## RESULTADOS_18
Unnamed: 0 | Volume de calda [L] | STATUS | Capacidade operacional [ha/h] | Tempo de missao [h] | Tempo util [h] | Tempo por voo [min] | Autonomia Projetada [h] | N° Voos | MTOW [kg] | Massa Estrutura [kg] | Combustível [kg] | Abastecimentos | Massa gerador | Potência gerador [W] | Combustível consumido [L] | Calda cons [L] | Distância percorrida [km] | Distância Pulverizando [km] | RTL ACUMULADO[m] | EOC [km/km] | EOC [h/h] | Tempo de manobra [h] | Tempo rtl_rtw [h] | V pulv [m/s] | V desloc [m/s] | Preço Total por ha Simples [R$/ha] | Preço Total por ha Presumido [R$/ha] | Preço Total por ha Real [R$/ha] | Preço Total Simples [R$] | Preço Total Presumido [R$] | Prod CAPEX [ha/h/R$] | Dias Trabalhados | Preço Total Real [R$]
0 | 100 | CONCLUIDO | 0.504 | 198.42 | 139.55 | 5.78 | 0.09 | 1449 | 194.77 | 54.38 | 1 | 1447 | 39.4 | 24256.19 | 1962.98 | 1230.43 | 2696.18 | 159.11 | 1255151.65 | 0.06 | 0.42 | 21.4 | 74.12 | 1 | 10 | 4022.8885 | 5504.2935 | 4978.9715 | 4022888.5124 | 5504293.54 | 1.0315e-06 | 42 | 4978971.4899
1 | 100 | CONCLUIDO | 0.9459 | 105.71 | 86.09 | 11.74 | 0.18 | 440 | 196.32 | 54.38 | 2 | 438 | 39.95 | 24447.22 | 1211.21 | 1227.56 | 875.41 | 159.11 | 349814.24 | 0.18 | 0.68 | 19.69 | 20.73 | 1 | 10 | 1386.5939 | 1897.199 | 1716.133 | 1386593.9238 | 1897198.9787 | 1.9359e-06 | 23 | 1716132.9709
2 | 100 | CONCLUIDO | 1.1072 | 90.32 | 77.58 | 17.7 | 0.27 | 263 | 197.88 | 54.38 | 3 | 261 | 40.5 | 24639 | 1089.5 | 1227.09 | 586.1 | 159.11 | 206045.39 | 0.27 | 0.75 | 19.42 | 12.23 | 1 | 10 | 1075.1399 | 1471.0539 | 1330.6586 | 1075139.9486 | 1471053.9094 | 2.266e-06 | 19 | 1330658.589
3 | 100 | CONCLUIDO | 1.1928 | 83.84 | 74.01 | 23.62 | 0.36 | 188 | 199.44 | 54.38 | 4 | 186 | 41.06 | 24831.54 | 1036.99 | 1226.77 | 465.91 | 159.11 | 146325.78 | 0.34 | 0.79 | 19.29 | 8.67 | 1 | 10 | 958.5525 | 1311.5338 | 1186.3629 | 958552.5003 | 1311533.8193 | 2.4412e-06 | 18 | 1186362.8724
4 | 100 | CONCLUIDO | 1.2467 | 80.21 | 72.02 | 29.6 | 0.44 | 146 | 201.01 | 54.38 | 5 | 144 | 41.63 | 25024.84 | 1006.6 | 1226.51 | 398.3 | 159.11 | 112726.24 | 0.4 | 0.81 | 19.22 | 6.68 | 1 | 10 | 892.4553 | 1221.0968 | 1104.557 | 892455.3363 | 1221096.7635 | 2.5515e-06 | 17 | 1104557.0022
5 | 100 | CONCLUIDO | 1.2819 | 78.01 | 70.82 | 35.41 | 0.53 | 120 | 202.58 | 54.38 | 6 | 118 | 42.2 | 25218.93 | 987.33 | 1226.55 | 358.14 | 159.11 | 92779.15 | 0.44 | 0.82 | 19.18 | 5.49 | 1 | 10 | 856.9452 | 1172.5102 | 1060.6075 | 856945.1854 | 1172510.2085 | 2.6236e-06 | 17 | 1060607.4798
6 | 100 | CONCLUIDO | 1.3091 | 76.39 | 69.94 | 41.55 | 0.61 | 101 | 204.16 | 54.38 | 7 | 99 | 42.78 | 25413.94 | 972.53 | 1226.57 | 328.49 | 159.11 | 78049.53 | 0.48 | 0.83 | 19.14 | 4.61 | 1 | 10 | 824.0601 | 1127.5154 | 1019.9069 | 824060.1244 | 1127515.4172 | 2.6793e-06 | 16 | 1019906.9283
7 | 100 | CONCLUIDO | 1.3284 | 75.28 | 69.34 | 47.28 | 0.69 | 88 | 205.75 | 54.38 | 8 | 86 | 43.37 | 25609.61 | 961.92 | 1226.6 | 307.55 | 159.11 | 67641.94 | 0.52 | 0.84 | 19.13 | 4.01 | 1 | 10 | 806.1905 | 1103.0654 | 997.7904 | 806190.5073 | 1103065.4187 | 2.7188e-06 | 16 | 997790.4033
8 | 100 | CONCLUIDO | 1.3456 | 74.31 | 68.8 | 53.61 | 0.77 | 77 | 207.34 | 54.38 | 9 | 75 | 43.96 | 25806.1 | 951.87 | 1226.47 | 289.58 | 159.11 | 58714.36 | 0.55 | 0.85 | 19.11 | 3.47 | 1 | 10 | 790.3077 | 1081.3339 | 978.1329 | 790307.7175 | 1081333.885 | 2.754e-06 | 16 | 978132.8967
9 | 100 | CONCLUIDO | 1.3576 | 73.66 | 68.46 | 59.53 | 0.85 | 69 | 208.94 | 54.38 | 10 | 67 | 44.56 | 26003.41 | 944.23 | 1226.52 | 278.42 | 159.11 | 53171.34 | 0.57 | 0.85 | 19.08 | 3.13 | 1 | 10 | 779.0955 | 1065.9928 | 964.2559 | 779095.467 | 1065992.7891 | 2.7785e-06 | 16 | 964255.9335
10 | 100 | CONCLUIDO | 1.3674 | 73.13 | 68.17 | 64.92 | 0.93 | 63 | 210.55 | 54.38 | 11 | 61 | 45.17 | 26201.54 | 938.03 | 1226.4 | 268.31 | 159.11 | 48147.45 | 0.59 | 0.86 | 19.08 | 2.84 | 1 | 10 | 770.0987 | 1053.683 | 953.121 | 770098.6786 | 1053682.9865 | 2.7986e-06 | 16 | 953120.9611
11 | 100 | CONCLUIDO | 1.3769 | 72.63 | 67.89 | 71.47 | 1 | 57 | 212.16 | 54.38 | 12 | 55 | 45.78 | 26400.51 | 931.64 | 1226.37 | 259.37 | 159.11 | 43706.96 | 0.61 | 0.86 | 19.06 | 2.57 | 1 | 10 | 761.2604 | 1041.59 | 942.1822 | 761260.3846 | 1041590.0426 | 2.818e-06 | 16 | 942182.1508
12 | 100 | CONCLUIDO | 1.3835 | 72.28 | 67.7 | 76.64 | 1.08 | 53 | 213.78 | 54.38 | 13 | 51 | 46.4 | 26600.32 | 926.67 | 1226.37 | 252.52 | 159.11 | 40301.2 | 0.63 | 0.86 | 19.06 | 2.37 | 1 | 10 | 754.8616 | 1032.835 | 934.2627 | 754861.6382 | 1032834.9955 | 2.8315e-06 | 16 | 934262.6731
13 | 100 | CONCLUIDO | 1.3901 | 71.94 | 67.52 | 82.67 | 1.15 | 49 | 215.41 | 54.38 | 14 | 47 | 47.03 | 26801 | 921.26 | 1226.37 | 246.12 | 159.11 | 37121.47 | 0.65 | 0.86 | 19.06 | 2.19 | 1 | 10 | 741.3988 | 1014.4146 | 917.6003 | 741398.8092 | 1014414.559 | 2.845e-06 | 15 | 917600.2572
14 | 100 | CONCLUIDO | 1.3966 | 71.6 | 67.34 | 89.78 | 1.23 | 45 | 217.04 | 54.38 | 15 | 43 | 47.66 | 27002.55 | 916.58 | 1226.48 | 240 | 159.11 | 34084.17 | 0.66 | 0.87 | 19.06 | 2.01 | 1 | 10 | 735.3568 | 1006.1476 | 910.1223 | 735356.7978 | 1006147.6124 | 2.8583e-06 | 15 | 910122.2964
15 | 100 | CONCLUIDO | 1.4015 | 71.35 | 67.2 | 96 | 1.3 | 42 | 218.68 | 54.38 | 16 | 40 | 48.31 | 27204.98 | 912.84 | 1226.3 | 235.93 | 159.11 | 32063.74 | 0.67 | 0.87 | 19.04 | 1.87 | 1 | 10 | 730.7036 | 999.7809 | 904.3632 | 730703.592 | 999780.891 | 2.8684e-06 | 15 | 904363.2059
16 | 100 | CONCLUIDO | 1.4049 | 71.18 | 67.11 | 100.66 | 1.37 | 40 | 220.33 | 54.38 | 17 | 38 | 48.95 | 27408.3 | 909.6 | 1226.38 | 232.64 | 159.11 | 30429.47 | 0.68 | 0.87 | 19.04 | 1.78 | 1 | 10 | 727.1005 | 994.851 | 899.9038 | 727100.5067 | 994850.9906 | 2.8753e-06 | 15 | 899903.8084
17 | 100 | CONCLUIDO | 1.41 | 70.92 | 66.97 | 108.6 | 1.44 | 37 | 221.99 | 54.38 | 18 | 35 | 49.61 | 27612.53 | 904.32 | 1226.32 | 227.83 | 159.11 | 28038.03 | 0.7 | 0.87 | 19.04 | 1.64 | 1 | 10 | 721.4647 | 987.1399 | 892.9286 | 721464.7166 | 987139.8541 | 2.8858e-06 | 15 | 892928.6119
18 | 100 | CONCLUIDO | 1.4131 | 70.76 | 66.89 | 114.66 | 1.51 | 35 | 223.65 | 54.38 | 19 | 33 | 50.27 | 27817.81 | 901.45 | 1226.34 | 225.09 | 159.11 | 26680.66 | 0.71 | 0.87 | 19.03 | 1.56 | 1 | 10 | 718.2725 | 982.7721 | 888.9777 | 718272.513 | 982772.1403 | 2.8921e-06 | 15 | 888977.7465
19 | 100 | CONCLUIDO | 1.4151 | 70.67 | 66.83 | 117.93 | 1.58 | 34 | 225.32 | 54.38 | 20 | 32 | 50.95 | 28023.89 | 898.22 | 1226.3 | 223.27 | 159.11 | 25772.86 | 0.71 | 0.87 | 19.03 | 1.5 | 1 | 10 | 715.365 | 978.794 | 885.3792 | 715365.0019 | 978793.9552 | 2.8962e-06 | 15 | 885379.2339
20 | 100 | CONCLUIDO | 1.4184 | 70.5 | 66.74 | 125.14 | 1.64 | 32 | 227 | 54.38 | 21 | 30 | 51.62 | 28230.92 | 895.57 | 1226.35 | 220.01 | 159.11 | 24151.72 | 0.72 | 0.87 | 19.03 | 1.41 | 1 | 10 | 712.2382 | 974.5158 | 881.5094 | 712238.2397 | 974515.7813 | 2.9029e-06 | 15 | 881509.3629
21 | 100 | CONCLUIDO | 1.4222 | 70.31 | 66.63 | 133.26 | 1.71 | 30 | 228.69 | 54.38 | 22 | 28 | 52.31 | 28438.91 | 891.14 | 1226.28 | 216.55 | 159.11 | 22431.29 | 0.73 | 0.87 | 19.02 | 1.3 | 1 | 10 | 707.8062 | 968.4517 | 876.024 | 707806.222 | 968451.6991 | 2.9107e-06 | 15 | 876024.0282
22 | 100 | CONCLUIDO | 1.4235 | 70.25 | 66.6 | 137.8 | 1.77 | 29 | 230.38 | 54.38 | 23 | 27 | 53 | 28647.87 | 889.52 | 1226.34 | 215.35 | 159.11 | 21838.77 | 0.74 | 0.88 | 19.03 | 1.28 | 1 | 10 | 706.2382 | 966.3062 | 874.0833 | 706238.1585 | 966306.2055 | 2.9134e-06 | 15 | 874083.2974
23 | 100 | CONCLUIDO | 1.4253 | 70.16 | 66.56 | 142.62 | 1.84 | 28 | 232.08 | 54.38 | 24 | 26 | 53.71 | 28857.81 | 885.32 | 1226.32 | 214.07 | 159.11 | 21203.2 | 0.74 | 0.88 | 19.02 | 1.23 | 1 | 10 | 702.8776 | 961.7081 | 869.924 | 702877.5686 | 961708.0981 | 2.9171e-06 | 15 | 869924.027
24 | 100 | CONCLUIDO | 1.4266 | 70.09 | 66.53 | 147.84 | 1.9 | 27 | 233.79 | 54.38 | 25 | 25 | 54.42 | 29068.74 | 885.5 | 1226.28 | 213.01 | 159.11 | 20678.77 | 0.75 | 0.88 | 19.02 | 1.2 | 1 | 10 | 702.416 | 961.0766 | 869.3528 | 702416.0187 | 961076.5852 | 2.9197e-06 | 15 | 869352.7848
25 | 100 | CONCLUIDO | 1.4288 | 69.99 | 66.46 | 153.38 | 1.96 | 26 | 235.51 | 54.38 | 26 | 24 | 55.14 | 29280.69 | 880.46 | 1226.35 | 210.94 | 159.11 | 19649.07 | 0.75 | 0.88 | 19.01 | 1.14 | 1 | 10 | 698.3632 | 955.5313 | 864.3368 | 698363.1982 | 955531.3373 | 2.9242e-06 | 15 | 864336.7676
26 | 100 | CONCLUIDO | 1.4303 | 69.92 | 66.43 | 159.43 | 2.02 | 25 | 237.24 | 54.38 | 27 | 23 | 55.86 | 29493.67 | 878.18 | 1226.33 | 209.69 | 159.11 | 19027.9 | 0.76 | 0.88 | 19.01 | 1.1 | 1 | 10 | 696.3263 | 952.7444 | 861.8158 | 696326.3254 | 952744.3982 | 2.9273e-06 | 15 | 861815.81
27 | 100 | CONCLUIDO | 1.4318 | 69.84 | 66.39 | 165.98 | 2.08 | 24 | 238.97 | 54.38 | 28 | 22 | 56.6 | 29707.68 | 875.7 | 1226.33 | 208.37 | 159.11 | 18373.51 | 0.76 | 0.88 | 19.02 | 1.07 | 1 | 10 | 694.1635 | 949.7851 | 859.1389 | 694163.4655 | 949785.0778 | 2.9304e-06 | 15 | 859138.923
28 | 100 | CONCLUIDO | 1.4341 | 69.73 | 66.32 | 173 | 2.14 | 23 | 240.72 | 54.38 | 29 | 21 | 57.34 | 29922.88 | 872.93 | 1226.26 | 206.12 | 159.11 | 17253.34 | 0.77 | 0.88 | 19.01 | 0.99 | 1 | 10 | 691.4754 | 946.1071 | 855.812 | 691475.3838 | 946107.1259 | 2.9351e-06 | 15 | 855811.9897
29 | 100 | CONCLUIDO | 1.4362 | 69.63 | 66.26 | 180.7 | 2.2 | 22 | 242.47 | 54.38 | 30 | 20 | 58.1 | 30139.04 | 871.09 | 1226.32 | 204.03 | 159.11 | 16214.32 | 0.78 | 0.88 | 19 | 0.93 | 1 | 10 | 689.4497 | 943.3355 | 853.3049 | 689449.7277 | 943335.5338 | 2.9394e-06 | 15 | 853304.9145
30 | 100 | CONCLUIDO | 1.437 | 69.59 | 66.25 | 189.3 | 2.26 | 21 | 244.23 | 54.38 | 31 | 19 | 58.86 | 30356.28 | 866.07 | 1226.37 | 203.93 | 159.11 | 16166.97 | 0.78 | 0.88 | 19 | 0.93 | 1 | 10 | 686.0736 | 938.7162 | 849.1265 | 686073.6456 | 938716.2294 | 2.941e-06 | 15 | 849126.47
31 | 100 | CONCLUIDO | 1.4376 | 69.56 | 66.23 | 189.23 | 2.31 | 21 | 246 | 54.38 | 32 | 19 | 59.63 | 30574.64 | 866.56 | 1226.3 | 203.14 | 159.11 | 15771.21 | 0.78 | 0.88 | 19 | 0.9 | 1 | 10 | 686.1104 | 938.7666 | 849.172 | 686110.4383 | 938766.5708 | 2.9422e-06 | 15 | 849172.0068
32 | 100 | CONCLUIDO | 1.4393 | 69.48 | 66.18 | 198.55 | 2.37 | 20 | 247.78 | 54.38 | 33 | 18 | 60.41 | 30794.11 | 864.04 | 1226.28 | 201.53 | 159.11 | 14971.41 | 0.79 | 0.88 | 19 | 0.86 | 1 | 10 | 683.8559 | 935.6818 | 846.3816 | 683855.8707 | 935681.7719 | 2.9457e-06 | 15 | 846381.6168
33 | 100 | CONCLUIDO | 1.4391 | 69.49 | 66.19 | 198.57 | 2.42 | 20 | 249.57 | 54.38 | 34 | 18 | 61.2 | 31014.73 | 859.26 | 1226.33 | 201.82 | 159.11 | 15117.55 | 0.79 | 0.88 | 19 | 0.87 | 1 | 10 | 681.0529 | 931.8466 | 842.9125 | 681052.9041 | 931846.6294 | 2.9453e-06 | 15 | 842912.4949
34 | 100 | CONCLUIDO | 1.4408 | 69.4 | 66.15 | 208.89 | 2.48 | 19 | 251.37 | 54.38 | 35 | 17 | 61.99 | 31236.5 | 860.08 | 1226.25 | 200.25 | 159.11 | 14340.29 | 0.79 | 0.88 | 19.01 | 0.82 | 1 | 10 | 680.8337 | 931.5467 | 842.6412 | 680833.6771 | 931546.6733 | 2.9488e-06 | 15 | 842641.1662
35 | 100 | CONCLUIDO | 1.4427 | 69.31 | 66.1 | 220.32 | 2.53 | 18 | 253.18 | 54.38 | 36 | 16 | 62.8 | 31459.45 | 854.31 | 1226.28 | 198.49 | 159.11 | 13462.55 | 0.8 | 0.88 | 19 | 0.77 | 1 | 10 | 676.5492 | 925.6845 | 837.3385 | 676549.2472 | 925684.5273 | 2.9527e-06 | 15 | 837338.4952
36 | 100 | CONCLUIDO | 1.4426 | 69.32 | 66.1 | 220.34 | 2.58 | 18 | 255 | 54.38 | 37 | 16 | 63.62 | 31683.59 | 855.13 | 1226.29 | 198.72 | 159.11 | 13580.48 | 0.8 | 0.88 | 19 | 0.78 | 1 | 10 | 677.0838 | 926.416 | 838.0001 | 677083.842 | 926415.9835 | 2.9525e-06 | 15 | 838000.1422
37 | 100 | CONCLUIDO | 1.4427 | 69.31 | 66.1 | 220.32 | 2.63 | 18 | 256.82 | 54.38 | 38 | 16 | 64.45 | 31909.08 | 851.48 | 1226.26 | 198.51 | 159.11 | 13473.95 | 0.8 | 0.88 | 19 | 0.77 | 1 | 10 | 674.8413 | 923.3476 | 835.2246 | 674841.256 | 923347.5784 | 2.9527e-06 | 15 | 835224.5815
38 | 100 | CONCLUIDO | 1.4443 | 69.24 | 66.06 | 233.15 | 2.68 | 17 | 258.66 | 54.38 | 39 | 15 | 65.28 | 32135.68 | 851.48 | 1226.26 | 197.11 | 159.11 | 12780.36 | 0.81 | 0.88 | 19 | 0.73 | 1 | 10 | 674.175 | 922.436 | 834.4 | 674175.0255 | 922436.0124 | 2.956e-06 | 15 | 834400.014
39 | 100 | CONCLUIDO | 1.4446 | 69.22 | 66.04 | 233.1 | 2.73 | 17 | 260.51 | 54.38 | 40 | 15 | 66.13 | 32363.54 | 844.54 | 1226.26 | 196.81 | 159.11 | 12627.78 | 0.81 | 0.88 | 19 | 0.72 | 1 | 10 | 669.8566 | 916.5273 | 829.0553 | 669856.5873 | 916527.3348 | 2.9566e-06 | 15 | 829055.2523

## RESULTADOS_6
Unnamed: 0 | Volume de calda [L] | STATUS | Capacidade operacional [ha/h] | Tempo de missao [h] | Tempo util [h] | Tempo por voo [min] | Autonomia Projetada [h] | N° Voos | MTOW [kg] | Massa Estrutura [kg] | Combustível [kg] | Abastecimentos | Massa gerador | Potência gerador [W] | Combustível consumido [L] | Calda cons [L] | Distância percorrida [km] | Distância Pulverizando [km] | RTL ACUMULADO[m] | EOC [km/km] | EOC [h/h] | Tempo de manobra [h] | Tempo rtl_rtw [h] | V pulv [m/s] | V desloc [m/s] | Preço Total por ha Simples [R$/ha] | Preço Total por ha Presumido [R$/ha] | Preço Total por ha Real [R$/ha] | Preço Total Simples [R$] | Preço Total Presumido [R$] | Prod CAPEX [ha/h/R$] | Dias Trabalhados | Preço Total Real [R$]
0 | 40 | CONCLUIDO | 0.9493 | 105.34 | 92.62 | 9.73 | 0.2 | 571 | 89.87 | 37.55 | 1 | 569 | 11.32 | 11317.98 | 783.93 | 1228.12 | 1096.36 | 159.11 | 459634.86 | 0.15 | 0.63 | 19.92 | 27.25 | 1 | 10 | 950.2703 | 1300.2018 | 1176.1123 | 950270.3061 | 1300201.7557 | 2.031e-06 | 22 | 1176112.325
1 | 40 | CONCLUIDO | 1.2153 | 82.28 | 76 | 19.83 | 0.39 | 230 | 91.1 | 37.55 | 2 | 228 | 11.54 | 11468.97 | 634.92 | 1226.94 | 532.39 | 159.11 | 179354.54 | 0.3 | 0.77 | 19.38 | 10.65 | 1 | 10 | 629.5908 | 861.434 | 779.2199 | 629590.8461 | 861433.9713 | 2.6001e-06 | 18 | 779219.9221
2 | 40 | CONCLUIDO | 1.3062 | 76.56 | 71.91 | 30.17 | 0.57 | 143 | 92.32 | 37.55 | 3 | 141 | 11.77 | 11620.34 | 592.11 | 1226.66 | 395.09 | 159.11 | 111136.13 | 0.4 | 0.81 | 19.21 | 6.58 | 1 | 10 | 549.6922 | 752.1132 | 680.3326 | 549692.2472 | 752113.1833 | 2.7946e-06 | 16 | 680332.5567
3 | 40 | CONCLUIDO | 1.3527 | 73.93 | 70.04 | 40.8 | 0.75 | 103 | 93.55 | 37.55 | 4 | 101 | 12 | 11772.07 | 567.3 | 1226.4 | 331.83 | 159.11 | 79707.59 | 0.48 | 0.83 | 19.14 | 4.71 | 1 | 10 | 517.3582 | 707.8723 | 640.3139 | 517358.1548 | 707872.2517 | 2.8941e-06 | 16 | 640313.9175
4 | 40 | CONCLUIDO | 1.3808 | 72.42 | 68.97 | 51.73 | 0.93 | 80 | 94.79 | 37.55 | 5 | 78 | 12.23 | 11924.18 | 549.67 | 1226.44 | 295.79 | 159.11 | 61805.3 | 0.54 | 0.85 | 19.1 | 3.64 | 1 | 10 | 497.2484 | 680.3572 | 615.4248 | 497248.3718 | 680357.1593 | 2.9542e-06 | 16 | 615424.8269
5 | 40 | CONCLUIDO | 1.3999 | 71.43 | 68.26 | 63.01 | 1.1 | 65 | 96.02 | 37.55 | 6 | 63 | 12.47 | 12076.67 | 534.12 | 1226.39 | 271.29 | 159.11 | 49630.63 | 0.59 | 0.85 | 19.09 | 2.94 | 1 | 10 | 475.1747 | 650.155 | 588.1051 | 475174.7012 | 650154.9894 | 2.995e-06 | 15 | 588105.1097
6 | 40 | CONCLUIDO | 1.4127 | 70.79 | 67.81 | 73.97 | 1.27 | 55 | 97.26 | 37.55 | 7 | 53 | 12.71 | 12229.54 | 520.09 | 1226.37 | 256.51 | 159.11 | 42289.86 | 0.62 | 0.86 | 19.06 | 2.48 | 1 | 10 | 462.8681 | 633.3165 | 572.8737 | 462868.0912 | 633316.5427 | 3.0224e-06 | 15 | 572873.7008
7 | 40 | CONCLUIDO | 1.4229 | 70.28 | 67.45 | 86.11 | 1.43 | 47 | 98.5 | 37.55 | 8 | 45 | 12.95 | 12382.79 | 508.29 | 1226.4 | 244.28 | 159.11 | 36213.23 | 0.65 | 0.86 | 19.05 | 2.12 | 1 | 10 | 452.8396 | 619.5952 | 560.4619 | 452839.6367 | 619595.1688 | 3.0442e-06 | 15 | 560461.8755
8 | 40 | CONCLUIDO | 1.431 | 69.88 | 67.17 | 98.29 | 1.59 | 41 | 99.75 | 37.55 | 9 | 39 | 13.2 | 12536.43 | 494.57 | 1226.42 | 234.81 | 159.11 | 31506.35 | 0.68 | 0.87 | 19.04 | 1.84 | 1 | 10 | 442.3348 | 605.2219 | 547.4604 | 442334.7518 | 605221.9219 | 3.0616e-06 | 15 | 547460.3911
9 | 40 | CONCLUIDO | 1.4381 | 69.54 | 66.92 | 111.53 | 1.74 | 36 | 101 | 37.55 | 10 | 33 | 13.45 | 12690.46 | 483.11 | 1226.41 | 226.39 | 159.11 | 27324.98 | 0.7 | 0.87 | 19.03 | 1.59 | 1 | 10 | 433.5642 | 593.2216 | 536.6054 | 433564.1736 | 593221.6299 | 3.0768e-06 | 15 | 536605.3901
10 | 40 | CONCLUIDO | 1.4416 | 69.36 | 66.8 | 121.46 | 1.89 | 33 | 102.25 | 37.55 | 11 | 15 | 13.7 | 12844.88 | 474.52 | 1226.35 | 221.83 | 159.11 | 25056.99 | 0.72 | 0.87 | 19.04 | 1.48 | 1 | 10 | 427.4982 | 584.9219 | 529.0978 | 427498.1997 | 584921.8967 | 3.0843e-06 | 15 | 529097.7718
11 | 40 | CONCLUIDO | 1.4429 | 69.3 | 66.76 | 125.17 | 2.04 | 32 | 103.51 | 37.55 | 12 | 0 | 13.95 | 12999.7 | 476.3 | 1226.49 | 219.39 | 159.11 | 23842.5 | 0.73 | 0.87 | 19.07 | 1.43 | 1 | 10 | 428.2548 | 585.9571 | 530.0342 | 428254.7992 | 585957.1095 | 3.087e-06 | 15 | 530034.1854

## RESULTADOS_4
Unnamed: 0 | Volume de calda [L] | STATUS | Capacidade operacional [ha/h] | Tempo de missao [h] | Tempo util [h] | Tempo por voo [min] | Autonomia Projetada [h] | N° Voos | MTOW [kg] | Massa Estrutura [kg] | Combustível [kg] | Abastecimentos | Massa gerador | Potência gerador [W] | Combustível consumido [L] | Calda cons [L] | Distância percorrida [km] | Distância Pulverizando [km] | RTL ACUMULADO[m] | EOC [km/km] | EOC [h/h] | Tempo de manobra [h] | Tempo rtl_rtw [h] | V pulv [m/s] | V desloc [m/s] | Preço Total por ha Simples [R$/ha] | Preço Total por ha Presumido [R$/ha] | Preço Total por ha Real [R$/ha] | Preço Total Simples [R$] | Preço Total Presumido [R$] | Prod CAPEX [ha/h/R$] | Dias Trabalhados | Preço Total Real [R$]
0 | 30 | CONCLUIDO | 1.0441 | 95.78 | 86.86 | 11.45 | 0.24 | 455 | 71.52 | 32.27 | 1 | 453 | 8.25 | 9054.6 | 625.78 | 1227.5 | 900.95 | 159.11 | 362506.44 | 0.18 | 0.67 | 19.73 | 21.5 | 1 | 10 | 718.7441 | 983.4173 | 889.5614 | 718744.0631 | 983417.3359 | 2.2589e-06 | 20 | 889561.3656
1 | 30 | CONCLUIDO | 1.2684 | 78.84 | 74.05 | 23.51 | 0.48 | 189 | 72.7 | 32.27 | 2 | 187 | 8.43 | 9200.25 | 522.31 | 1226.69 | 467.28 | 159.11 | 147005.24 | 0.34 | 0.79 | 19.29 | 8.72 | 1 | 10 | 516.7425 | 707.0299 | 639.552 | 516742.5354 | 707029.934 | 2.7442e-06 | 17 | 639551.9894
2 | 30 | CONCLUIDO | 1.3449 | 74.36 | 70.68 | 35.94 | 0.71 | 118 | 73.88 | 32.27 | 3 | 116 | 8.61 | 9346.23 | 486.33 | 1226.56 | 353.12 | 159.11 | 90280.53 | 0.45 | 0.82 | 19.17 | 5.34 | 1 | 10 | 462.0153 | 632.1497 | 571.8182 | 462015.2628 | 632149.6653 | 2.9097e-06 | 16 | 571818.1885
3 | 30 | CONCLUIDO | 1.3836 | 72.27 | 69.12 | 49.37 | 0.93 | 84 | 75.07 | 32.27 | 4 | 82 | 8.8 | 9492.55 | 462.68 | 1226.48 | 300.58 | 159.11 | 64179.14 | 0.53 | 0.84 | 19.11 | 3.79 | 1 | 10 | 436.3506 | 597.0341 | 540.054 | 436350.5698 | 597034.1 | 2.9934e-06 | 16 | 540054.0034
4 | 30 | CONCLUIDO | 1.4063 | 71.11 | 68.25 | 63 | 1.15 | 65 | 76.26 | 32.27 | 5 | 63 | 8.99 | 9639.2 | 444.21 | 1226.41 | 271.31 | 159.11 | 49640.49 | 0.59 | 0.85 | 19.08 | 2.92 | 1 | 10 | 412.5228 | 564.4319 | 510.5633 | 412522.7926 | 564431.8841 | 3.0425e-06 | 15 | 510563.2973
5 | 30 | CONCLUIDO | 1.4222 | 70.31 | 67.66 | 78.07 | 1.36 | 52 | 77.45 | 32.27 | 6 | 50 | 9.18 | 9786.19 | 426.02 | 1226.37 | 251.29 | 159.11 | 39695.35 | 0.63 | 0.86 | 19.06 | 2.33 | 1 | 10 | 397.5836 | 543.9914 | 492.0736 | 397583.6023 | 543991.4248 | 3.0769e-06 | 15 | 492073.6467
6 | 30 | CONCLUIDO | 1.432 | 69.83 | 67.3 | 91.78 | 1.56 | 44 | 78.65 | 32.27 | 7 | 25 | 9.38 | 9933.52 | 410.76 | 1226.5 | 238.04 | 159.11 | 33111 | 0.67 | 0.87 | 19.08 | 1.97 | 1 | 10 | 386.0813 | 528.2535 | 477.8377 | 386081.3051 | 528253.4743 | 3.0981e-06 | 15 | 477837.7041
7 | 30 | CONCLUIDO | 1.4338 | 69.75 | 67.25 | 96.07 | 1.75 | 42 | 79.84 | 32.27 | 8 | 0 | 9.57 | 10081.19 | 411.46 | 1226.66 | 235.44 | 159.11 | 31817.4 | 0.68 | 0.87 | 19.1 | 1.92 | 1 | 10 | 386.1215 | 528.3084 | 477.8874 | 386121.483 | 528308.4475 | 3.102e-06 | 15 | 477887.4307

## RESULTADOS_1
Unnamed: 0 | Volume de calda [L] | STATUS | Capacidade operacional [ha/h] | Tempo de missao [h] | Tempo util [h] | Tempo por voo [min] | Autonomia Projetada [h] | N° Voos | MTOW [kg] | Massa Estrutura [kg] | Combustível [kg] | Abastecimentos | Massa gerador | Potência gerador [W] | Combustível consumido [L] | Calda cons [L] | Distância percorrida [km] | Distância Pulverizando [km] | RTL ACUMULADO[m] | EOC [km/km] | EOC [h/h] | Tempo de manobra [h] | Tempo rtl_rtw [h] | V pulv [m/s] | V desloc [m/s] | Preço Total por ha Simples [R$/ha] | Preço Total por ha Presumido [R$/ha] | Preço Total por ha Real [R$/ha] | Preço Total Simples [R$] | Preço Total Presumido [R$] | Prod CAPEX [ha/h/R$] | Dias Trabalhados | Preço Total Real [R$]
0 | 15 | CONCLUIDO | 1.2238 | 81.71 | 77.18 | 18.16 | 0.43 | 255 | 39.78 | 19.54 | 1 | 253 | 4.24 | 5140 | 351.06 | 1226.84 | 573.4 | 159.11 | 199733.66 | 0.28 | 0.76 | 19.39 | 11.84 | 1 | 10 | 404.6918 | 553.7171 | 500.8711 | 404691.7592 | 553717.1187 | 2.708e-06 | 18 | 500871.134
1 | 15 | CONCLUIDO | 1.3681 | 73.09 | 70.21 | 39.37 | 0.84 | 107 | 40.89 | 19.54 | 2 | 103 | 4.35 | 5277.26 | 293.06 | 1226.52 | 337.1 | 159.11 | 82322.5 | 0.47 | 0.83 | 19.15 | 4.87 | 1 | 10 | 321.6586 | 440.1075 | 398.1043 | 321658.6332 | 440107.5326 | 3.0273e-06 | 16 | 398104.2874
2 | 15 | CONCLUIDO | 1.3931 | 71.78 | 69.16 | 50 | 1.22 | 83 | 42.01 | 19.54 | 3 | 0 | 4.46 | 5414.79 | 281.18 | 1226.99 | 298.3 | 159.11 | 63045.38 | 0.53 | 0.84 | 19.22 | 3.83 | 1 | 10 | 303.4123 | 415.1421 | 375.5215 | 303412.2708 | 415142.0545 | 3.0827e-06 | 15 | 375521.4795

## RESULTADOS_12
Unnamed: 0 | Volume de calda [L] | STATUS | Capacidade operacional [ha/h] | Tempo de missao [h] | Tempo util [h] | Tempo por voo [min] | Autonomia Projetada [h] | N° Voos | MTOW [kg] | Massa Estrutura [kg] | Combustível [kg] | Abastecimentos | Massa gerador | Potência gerador [W] | Combustível consumido [L] | Calda cons [L] | Distância percorrida [km] | Distância Pulverizando [km] | RTL ACUMULADO[m] | EOC [km/km] | EOC [h/h] | Tempo de manobra [h] | Tempo rtl_rtw [h] | V pulv [m/s] | V desloc [m/s] | Preço Total por ha Simples [R$/ha] | Preço Total por ha Presumido [R$/ha] | Preço Total por ha Real [R$/ha] | Preço Total Simples [R$] | Preço Total Presumido [R$] | Prod CAPEX [ha/h/R$] | Dias Trabalhados | Preço Total Real [R$]
0 | 70 | CONCLUIDO | 0.7101 | 140.82 | 111.49 | 7.13 | 0.12 | 938 | 141.81 | 47.83 | 1 | 936 | 22.98 | 17723.39 | 1280.09 | 1228.86 | 1737.38 | 159.11 | 778308.98 | 0.09 | 0.52 | 20.57 | 46.1 | 1 | 10 | 1942.2297 | 2657.4443 | 2403.8216 | 1942229.667 | 2657444.3155 | 1.4812e-06 | 30 | 2403821.5598
1 | 70 | CONCLUIDO | 1.0745 | 93.07 | 81.11 | 14.44 | 0.25 | 337 | 143.17 | 47.83 | 2 | 335 | 23.34 | 17891.86 | 928.15 | 1227.27 | 705.78 | 159.11 | 265512.73 | 0.23 | 0.72 | 19.55 | 15.76 | 1 | 10 | 969.7808 | 1326.8968 | 1200.2597 | 969780.7631 | 1326896.8238 | 2.2413e-06 | 20 | 1200259.6533
2 | 70 | CONCLUIDO | 1.2046 | 83.02 | 74.84 | 21.8 | 0.37 | 206 | 144.54 | 47.83 | 3 | 204 | 23.71 | 18060.85 | 851.97 | 1226.75 | 494.01 | 159.11 | 160285.28 | 0.32 | 0.78 | 19.31 | 9.5 | 1 | 10 | 805.6492 | 1102.3248 | 997.1204 | 805649.1927 | 1102324.7681 | 2.5127e-06 | 18 | 997120.4394
3 | 70 | CONCLUIDO | 1.2714 | 78.65 | 72.15 | 29.25 | 0.49 | 148 | 145.92 | 47.83 | 4 | 146 | 24.09 | 18230.35 | 816.67 | 1226.73 | 402.97 | 159.11 | 115053.47 | 0.39 | 0.81 | 19.22 | 6.82 | 1 | 10 | 736.5903 | 1007.8353 | 911.6489 | 736590.2686 | 1007835.3015 | 2.652e-06 | 17 | 911648.9148
4 | 70 | CONCLUIDO | 1.3136 | 76.13 | 70.57 | 36.82 | 0.6 | 115 | 147.3 | 47.83 | 5 | 113 | 24.47 | 18400.38 | 793.98 | 1226.46 | 349.16 | 159.11 | 88311.93 | 0.46 | 0.83 | 19.18 | 5.24 | 1 | 10 | 693.5737 | 948.9781 | 858.409 | 693573.6861 | 948978.1156 | 2.74e-06 | 16 | 858408.9761
5 | 70 | CONCLUIDO | 1.3402 | 74.61 | 69.64 | 43.98 | 0.71 | 95 | 148.68 | 47.83 | 6 | 93 | 24.85 | 18570.94 | 778.85 | 1226.45 | 318.26 | 159.11 | 72964.07 | 0.5 | 0.84 | 19.13 | 4.31 | 1 | 10 | 671.4148 | 918.6593 | 830.9838 | 671414.7844 | 918659.3287 | 2.7955e-06 | 16 | 830983.7717
6 | 70 | CONCLUIDO | 1.3604 | 73.51 | 68.97 | 51.73 | 0.83 | 80 | 150.07 | 47.83 | 7 | 78 | 25.24 | 18742.03 | 766.86 | 1226.46 | 296.01 | 159.11 | 61913.53 | 0.54 | 0.85 | 19.09 | 3.64 | 1 | 10 | 654.8745 | 896.0282 | 810.5125 | 654874.5314 | 896028.2249 | 2.8376e-06 | 16 | 810512.5487
7 | 70 | CONCLUIDO | 1.3759 | 72.68 | 68.46 | 59.53 | 0.94 | 69 | 151.46 | 47.83 | 8 | 67 | 25.63 | 18913.66 | 755.59 | 1226.42 | 278.31 | 159.11 | 53116.37 | 0.57 | 0.85 | 19.08 | 3.13 | 1 | 10 | 641.2055 | 877.3256 | 793.5949 | 641205.4525 | 877325.5881 | 2.87e-06 | 16 | 793594.8653
8 | 70 | CONCLUIDO | 1.3874 | 72.08 | 68.09 | 66.97 | 1.04 | 61 | 152.85 | 47.83 | 9 | 59 | 26.03 | 19085.83 | 747.03 | 1226.36 | 265.87 | 159.11 | 46936.19 | 0.6 | 0.86 | 19.07 | 2.76 | 1 | 10 | 631.1432 | 863.558 | 781.1412 | 631143.2053 | 863557.9775 | 2.894e-06 | 16 | 781141.2161
9 | 70 | CONCLUIDO | 1.3977 | 71.55 | 67.76 | 75.29 | 1.15 | 54 | 154.25 | 47.83 | 10 | 52 | 26.43 | 19258.55 | 738.77 | 1226.33 | 254.73 | 159.11 | 41403.17 | 0.62 | 0.86 | 19.06 | 2.43 | 1 | 10 | 615.1318 | 841.6504 | 761.3245 | 615131.7632 | 841650.4162 | 2.9154e-06 | 15 | 761324.4817
10 | 70 | CONCLUIDO | 1.405 | 71.17 | 67.53 | 82.69 | 1.25 | 49 | 155.66 | 47.83 | 11 | 47 | 26.83 | 19431.82 | 731.23 | 1226.34 | 247.07 | 159.11 | 37600.01 | 0.64 | 0.86 | 19.05 | 2.2 | 1 | 10 | 607.6231 | 831.3768 | 752.0313 | 607623.1327 | 831376.7766 | 2.9307e-06 | 15 | 752031.3439
11 | 70 | CONCLUIDO | 1.4114 | 70.85 | 67.33 | 89.77 | 1.35 | 45 | 157.07 | 47.83 | 12 | 43 | 27.24 | 19605.66 | 724.14 | 1226.4 | 240.12 | 159.11 | 34143.11 | 0.66 | 0.87 | 19.04 | 2 | 1 | 10 | 600.8095 | 822.0541 | 743.5984 | 600809.5026 | 822054.0673 | 2.944e-06 | 15 | 743598.3809
12 | 70 | CONCLUIDO | 1.4169 | 70.57 | 67.16 | 98.28 | 1.45 | 41 | 158.48 | 47.83 | 13 | 39 | 27.65 | 19780.06 | 717.18 | 1226.36 | 234.2 | 159.11 | 31201.53 | 0.68 | 0.87 | 19.05 | 1.83 | 1 | 10 | 594.4718 | 813.3826 | 735.7545 | 594471.825 | 813382.5772 | 2.9555e-06 | 15 | 735754.4857
13 | 70 | CONCLUIDO | 1.4216 | 70.34 | 67.02 | 105.82 | 1.55 | 38 | 159.9 | 47.83 | 14 | 36 | 28.07 | 19955.16 | 711.05 | 1226.3 | 229.38 | 159.11 | 28809.03 | 0.69 | 0.87 | 19.04 | 1.69 | 1 | 10 | 588.9871 | 805.8782 | 728.9663 | 588987.1234 | 805878.1665 | 2.9653e-06 | 15 | 728966.2853
14 | 70 | CONCLUIDO | 1.4261 | 70.12 | 66.88 | 114.65 | 1.65 | 35 | 161.32 | 47.83 | 15 | 33 | 28.5 | 20130.71 | 704.42 | 1226.41 | 224.97 | 159.11 | 26617.75 | 0.71 | 0.87 | 19.03 | 1.55 | 1 | 10 | 583.3007 | 798.0977 | 721.9284 | 583300.6783 | 798097.7215 | 2.9747e-06 | 15 | 721928.3951
15 | 70 | CONCLUIDO | 1.4292 | 69.97 | 66.79 | 121.43 | 1.74 | 33 | 162.75 | 47.83 | 16 | 31 | 28.92 | 20306.85 | 698.46 | 1226.37 | 221.82 | 159.11 | 25055.28 | 0.72 | 0.87 | 19.03 | 1.46 | 1 | 10 | 578.5605 | 791.6121 | 716.0617 | 578560.5494 | 791612.068 | 2.9811e-06 | 15 | 716061.7233
16 | 70 | CONCLUIDO | 1.4324 | 69.81 | 66.69 | 129.08 | 1.83 | 31 | 164.19 | 47.83 | 17 | 29 | 29.36 | 20483.57 | 691.76 | 1226.26 | 218.39 | 159.11 | 23347.85 | 0.73 | 0.87 | 19.03 | 1.36 | 1 | 10 | 573.3508 | 784.4838 | 709.6138 | 573350.7762 | 784483.8265 | 2.9878e-06 | 15 | 709613.7911
17 | 70 | CONCLUIDO | 1.4353 | 69.67 | 66.61 | 137.81 | 1.93 | 29 | 165.62 | 47.83 | 18 | 27 | 29.8 | 20660.89 | 687.54 | 1226.34 | 215.82 | 159.11 | 22073 | 0.74 | 0.88 | 19.02 | 1.28 | 1 | 10 | 569.7808 | 779.5993 | 705.1954 | 569780.8314 | 779599.2705 | 2.9939e-06 | 15 | 705195.4103
18 | 70 | CONCLUIDO | 1.4383 | 69.53 | 66.52 | 147.82 | 2.02 | 27 | 167.07 | 47.83 | 19 | 25 | 30.24 | 20838.81 | 680.35 | 1226.35 | 212.83 | 159.11 | 20588.03 | 0.75 | 0.88 | 19.02 | 1.19 | 1 | 10 | 564.3877 | 772.2201 | 698.5205 | 564387.6706 | 772220.1099 | 3.0001e-06 | 15 | 698520.5065
19 | 70 | CONCLUIDO | 1.4397 | 69.46 | 66.48 | 153.42 | 2.1 | 26 | 168.51 | 47.83 | 20 | 24 | 30.69 | 21017.33 | 672.63 | 1226.29 | 211.26 | 159.11 | 19809.92 | 0.75 | 0.88 | 19.02 | 1.15 | 1 | 10 | 559.2403 | 765.1773 | 692.1499 | 559240.3423 | 765177.3083 | 3.003e-06 | 15 | 692149.8599
20 | 70 | CONCLUIDO | 1.4431 | 69.29 | 66.37 | 165.93 | 2.19 | 24 | 169.97 | 47.83 | 21 | 22 | 31.14 | 21196.47 | 667.08 | 1226.36 | 207.88 | 159.11 | 18130.97 | 0.77 | 0.88 | 19.01 | 1.05 | 1 | 10 | 554.7353 | 759.0133 | 686.5741 | 554735.2654 | 759013.2633 | 3.0101e-06 | 15 | 686574.1027
21 | 70 | CONCLUIDO | 1.4446 | 69.22 | 66.33 | 173.04 | 2.28 | 23 | 171.42 | 47.83 | 22 | 21 | 31.6 | 21376.23 | 662.65 | 1226.34 | 206.26 | 159.11 | 17322.89 | 0.77 | 0.88 | 19.01 | 1 | 1 | 10 | 551.5665 | 754.6776 | 682.6522 | 551566.486 | 754677.5996 | 3.0133e-06 | 15 | 682652.2287
22 | 70 | CONCLUIDO | 1.4458 | 69.17 | 66.3 | 180.83 | 2.36 | 22 | 172.89 | 47.83 | 23 | 20 | 32.06 | 21556.61 | 657.11 | 1226.29 | 205.46 | 159.11 | 16929.39 | 0.77 | 0.88 | 19.01 | 0.98 | 1 | 10 | 547.8356 | 749.5729 | 678.0347 | 547835.613 | 749572.8545 | 3.0158e-06 | 15 | 678034.6733
23 | 70 | CONCLUIDO | 1.4476 | 69.08 | 66.25 | 189.28 | 2.44 | 21 | 174.35 | 47.83 | 24 | 18 | 32.53 | 21737.62 | 650.59 | 1226.3 | 203.61 | 159.11 | 16006.42 | 0.78 | 0.88 | 19.01 | 0.92 | 1 | 10 | 543.3239 | 743.3997 | 672.4507 | 543323.8681 | 743399.686 | 3.0195e-06 | 15 | 672450.6634
24 | 70 | CONCLUIDO | 1.4492 | 69 | 66.2 | 198.59 | 2.52 | 20 | 175.83 | 47.83 | 25 | 15 | 33 | 21919.27 | 648.39 | 1226.33 | 201.61 | 159.11 | 15013.96 | 0.79 | 0.88 | 19.01 | 0.87 | 1 | 10 | 541.479 | 740.8755 | 670.1674 | 541479.0292 | 740875.4961 | 3.0229e-06 | 15 | 670167.3786
25 | 70 | CONCLUIDO | 1.4508 | 68.93 | 66.15 | 208.89 | 2.6 | 19 | 177.3 | 47.83 | 26 | 7 | 33.48 | 22101.56 | 641.58 | 1226.27 | 199.81 | 159.11 | 14116.79 | 0.8 | 0.88 | 19.02 | 0.82 | 1 | 10 | 536.8715 | 734.5713 | 664.4648 | 536871.5179 | 734571.2958 | 3.0262e-06 | 15 | 664464.8423
26 | 70 | CONCLUIDO | 1.4508 | 68.93 | 66.15 | 208.89 | 2.68 | 19 | 178.79 | 47.83 | 27 | 4 | 33.96 | 22284.51 | 644.86 | 1226.38 | 199.69 | 159.11 | 14059.84 | 0.8 | 0.88 | 19.02 | 0.82 | 1 | 10 | 538.84 | 737.2647 | 666.9012 | 538840.0455 | 737264.7222 | 3.0262e-06 | 15 | 666901.2118
27 | 70 | CONCLUIDO | 1.4505 | 68.94 | 66.17 | 208.94 | 2.75 | 19 | 180.28 | 47.83 | 28 | 0 | 34.45 | 22468.11 | 649.56 | 1226.42 | 200.11 | 159.11 | 14266.53 | 0.8 | 0.88 | 19.02 | 0.84 | 1 | 10 | 541.7663 | 741.2685 | 670.5229 | 541766.2754 | 741268.5191 | 3.0256e-06 | 15 | 670522.892

## RESULTADOS_16
Unnamed: 0 | Volume de calda [L] | STATUS | Capacidade operacional [ha/h] | Tempo de missao [h] | Tempo util [h] | Tempo por voo [min] | Autonomia Projetada [h] | N° Voos | MTOW [kg] | Massa Estrutura [kg] | Combustível [kg] | Abastecimentos | Massa gerador | Potência gerador [W] | Combustível consumido [L] | Calda cons [L] | Distância percorrida [km] | Distância Pulverizando [km] | RTL ACUMULADO[m] | EOC [km/km] | EOC [h/h] | Tempo de manobra [h] | Tempo rtl_rtw [h] | V pulv [m/s] | V desloc [m/s] | Preço Total por ha Simples [R$/ha] | Preço Total por ha Presumido [R$/ha] | Preço Total por ha Real [R$/ha] | Preço Total Simples [R$] | Preço Total Presumido [R$] | Prod CAPEX [ha/h/R$] | Dias Trabalhados | Preço Total Real [R$]
0 | 90 | CONCLUIDO | 0.5711 | 175.12 | 128.29 | 6.16 | 0.1 | 1249 | 176.73 | 52.44 | 1 | 1247 | 33.29 | 22031.19 | 1696.73 | 1229.81 | 2311.4 | 159.11 | 1063765.43 | 0.07 | 0.46 | 21.04 | 62.87 | 1 | 10 | 3107.1109 | 4251.2862 | 3845.5494 | 3107110.9177 | 4251286.2336 | 1.1757e-06 | 37 | 3845549.4422
1 | 90 | CONCLUIDO | 0.9882 | 101.2 | 84.38 | 12.5 | 0.2 | 405 | 178.21 | 52.44 | 2 | 403 | 33.77 | 22213.89 | 1115.27 | 1227.28 | 817.05 | 159.11 | 320807.05 | 0.19 | 0.69 | 19.64 | 19.03 | 1 | 10 | 1235.5412 | 1690.522 | 1529.181 | 1235541.2255 | 1690522.0129 | 2.0344e-06 | 22 | 1529180.9646
2 | 90 | CONCLUIDO | 1.1396 | 87.75 | 76.66 | 18.85 | 0.3 | 244 | 179.7 | 52.44 | 3 | 242 | 34.26 | 22397.24 | 1010.48 | 1226.89 | 555.14 | 159.11 | 190660.4 | 0.29 | 0.76 | 19.39 | 11.31 | 1 | 10 | 982.9746 | 1344.9492 | 1216.5891 | 982974.5991 | 1344949.2122 | 2.3461e-06 | 19 | 1216589.147
3 | 90 | CONCLUIDO | 1.2194 | 82.01 | 73.37 | 25.15 | 0.39 | 175 | 181.19 | 52.44 | 4 | 173 | 34.75 | 22581.25 | 964.01 | 1226.91 | 444.06 | 159.11 | 135465.12 | 0.36 | 0.79 | 19.27 | 8.03 | 1 | 10 | 884.0281 | 1209.5663 | 1094.127 | 884028.1231 | 1209566.2786 | 2.5103e-06 | 18 | 1094126.9707
4 | 90 | CONCLUIDO | 1.2684 | 78.84 | 71.58 | 31.58 | 0.49 | 136 | 182.69 | 52.44 | 5 | 134 | 35.25 | 22766.06 | 937.47 | 1226.53 | 384.02 | 159.11 | 105637.15 | 0.41 | 0.81 | 19.2 | 6.25 | 1 | 10 | 827.9624 | 1132.8547 | 1024.7366 | 827962.3937 | 1132854.6742 | 2.6112e-06 | 17 | 1024736.614
5 | 90 | CONCLUIDO | 1.3033 | 76.73 | 70.36 | 38.03 | 0.58 | 111 | 184.19 | 52.44 | 6 | 109 | 35.75 | 22951.43 | 917.98 | 1226.64 | 342.37 | 159.11 | 84937.16 | 0.46 | 0.83 | 19.16 | 5.03 | 1 | 10 | 787.9793 | 1078.1481 | 975.2511 | 787979.3316 | 1078148.0847 | 2.6831e-06 | 16 | 975251.1447
6 | 90 | CONCLUIDO | 1.3269 | 75.37 | 69.6 | 44.43 | 0.67 | 94 | 185.7 | 52.44 | 7 | 92 | 36.26 | 23137.49 | 905.28 | 1226.49 | 316.91 | 159.11 | 72295.93 | 0.5 | 0.84 | 19.13 | 4.27 | 1 | 10 | 766.9224 | 1049.3371 | 949.1898 | 766922.4117 | 1049337.0779 | 2.7316e-06 | 16 | 949189.8199
7 | 90 | CONCLUIDO | 1.3445 | 74.38 | 69.04 | 50.52 | 0.76 | 82 | 187.22 | 52.44 | 8 | 80 | 36.78 | 23324.24 | 894.52 | 1226.47 | 297.65 | 159.11 | 62724.06 | 0.53 | 0.84 | 19.11 | 3.71 | 1 | 10 | 750.8715 | 1027.3755 | 929.3242 | 750871.4742 | 1027375.4771 | 2.7679e-06 | 16 | 929324.2035
8 | 90 | CONCLUIDO | 1.36 | 73.53 | 68.55 | 57.13 | 0.85 | 72 | 188.74 | 52.44 | 9 | 70 | 37.3 | 23511.69 | 885.09 | 1226.49 | 281.66 | 159.11 | 54777.36 | 0.56 | 0.85 | 19.08 | 3.22 | 1 | 10 | 737.1121 | 1008.5492 | 912.2947 | 737112.0535 | 1008549.2307 | 2.7998e-06 | 16 | 912294.7076
9 | 90 | CONCLUIDO | 1.372 | 72.89 | 68.19 | 63.93 | 0.93 | 64 | 190.26 | 52.44 | 10 | 62 | 37.82 | 23699.85 | 877.48 | 1226.35 | 269.42 | 159.11 | 48698.61 | 0.59 | 0.85 | 19.07 | 2.86 | 1 | 10 | 726.4935 | 994.0204 | 899.1525 | 726493.4934 | 994020.4484 | 2.8245e-06 | 16 | 899152.5319
10 | 90 | CONCLUIDO | 1.3808 | 72.42 | 67.94 | 70.28 | 1.02 | 58 | 191.79 | 52.44 | 11 | 56 | 38.35 | 23888.73 | 870.97 | 1226.5 | 260.76 | 159.11 | 44400.62 | 0.61 | 0.86 | 19.06 | 2.61 | 1 | 10 | 718.2498 | 982.7411 | 888.9497 | 718249.832 | 982741.107 | 2.8426e-06 | 16 | 888949.6751
11 | 90 | CONCLUIDO | 1.3883 | 72.03 | 67.73 | 76.67 | 1.1 | 53 | 193.33 | 52.44 | 12 | 51 | 38.89 | 24078.33 | 865.02 | 1226.45 | 253.22 | 159.11 | 40655.8 | 0.63 | 0.86 | 19.07 | 2.4 | 1 | 10 | 711.0572 | 972.8998 | 880.0476 | 711057.1507 | 972899.7632 | 2.858e-06 | 16 | 880047.5753
12 | 90 | CONCLUIDO | 1.3951 | 71.68 | 67.52 | 82.68 | 1.18 | 49 | 194.88 | 52.44 | 13 | 47 | 39.43 | 24268.67 | 859.44 | 1226.32 | 246.45 | 159.11 | 37287.96 | 0.65 | 0.86 | 19.05 | 2.19 | 1 | 10 | 697.6392 | 954.5407 | 863.4407 | 697639.1713 | 954540.6919 | 2.872e-06 | 15 | 863440.668
13 | 90 | CONCLUIDO | 1.4012 | 71.37 | 67.35 | 89.8 | 1.27 | 45 | 196.42 | 52.44 | 14 | 43 | 39.98 | 24459.75 | 853.94 | 1226.3 | 240.69 | 159.11 | 34430.39 | 0.66 | 0.87 | 19.05 | 2.02 | 1 | 10 | 691.4931 | 946.1314 | 855.8339 | 691493.1039 | 946131.3712 | 2.8846e-06 | 15 | 855833.9211
14 | 90 | CONCLUIDO | 1.4067 | 71.09 | 67.17 | 95.96 | 1.35 | 42 | 197.98 | 52.44 | 15 | 40 | 40.54 | 24651.58 | 849.53 | 1226.37 | 234.88 | 159.11 | 31537.4 | 0.68 | 0.87 | 19.04 | 1.85 | 1 | 10 | 686.3146 | 939.0459 | 849.4247 | 686314.5973 | 939045.9101 | 2.8959e-06 | 15 | 849424.6864
15 | 90 | CONCLUIDO | 1.4109 | 70.88 | 67.07 | 103.18 | 1.42 | 39 | 199.54 | 52.44 | 16 | 37 | 41.1 | 24844.17 | 843.72 | 1226.33 | 230.96 | 159.11 | 29595.28 | 0.69 | 0.87 | 19.05 | 1.74 | 1 | 10 | 680.9115 | 931.6531 | 842.7374 | 680911.4617 | 931653.1016 | 2.9046e-06 | 15 | 842737.4372
16 | 90 | CONCLUIDO | 1.414 | 70.72 | 66.98 | 108.62 | 1.5 | 37 | 201.11 | 52.44 | 17 | 35 | 41.67 | 25037.53 | 839.7 | 1226.25 | 228.4 | 159.11 | 28321.76 | 0.7 | 0.87 | 19.04 | 1.66 | 1 | 10 | 677.0957 | 926.4322 | 838.0148 | 677095.6968 | 926432.2037 | 2.911e-06 | 15 | 838014.8145
17 | 90 | CONCLUIDO | 1.4174 | 70.55 | 66.88 | 114.66 | 1.58 | 35 | 202.68 | 52.44 | 18 | 33 | 42.24 | 25231.66 | 836.21 | 1226.35 | 224.94 | 159.11 | 26601.23 | 0.71 | 0.87 | 19.04 | 1.56 | 1 | 10 | 673.4933 | 921.5033 | 833.5563 | 673493.3428 | 921503.304 | 2.918e-06 | 15 | 833556.322
18 | 90 | CONCLUIDO | 1.4209 | 70.38 | 66.78 | 121.43 | 1.65 | 33 | 204.26 | 52.44 | 19 | 31 | 42.82 | 25426.72 | 832.03 | 1226.26 | 221.77 | 159.11 | 25027.8 | 0.72 | 0.87 | 19.03 | 1.46 | 1 | 10 | 669.4456 | 915.965 | 828.5466 | 669445.5722 | 915964.9657 | 2.9252e-06 | 15 | 828546.5549
19 | 90 | CONCLUIDO | 1.4243 | 70.21 | 66.69 | 129.07 | 1.73 | 31 | 205.85 | 52.44 | 20 | 29 | 43.41 | 25622.45 | 827.52 | 1226.31 | 218.39 | 159.11 | 23349.75 | 0.73 | 0.87 | 19.03 | 1.36 | 1 | 10 | 665.2637 | 910.2431 | 823.3708 | 665263.6922 | 910243.133 | 2.9322e-06 | 15 | 823370.8059
20 | 90 | CONCLUIDO | 1.428 | 70.03 | 66.58 | 137.75 | 1.8 | 29 | 207.45 | 52.44 | 21 | 27 | 44 | 25818.99 | 821.55 | 1226.34 | 214.84 | 159.11 | 21585.55 | 0.74 | 0.88 | 19.02 | 1.25 | 1 | 10 | 660.0779 | 903.1477 | 816.9525 | 660077.8663 | 903147.6572 | 2.9398e-06 | 15 | 816952.5124
21 | 90 | CONCLUIDO | 1.4293 | 69.96 | 66.55 | 142.6 | 1.87 | 28 | 209.05 | 52.44 | 22 | 26 | 44.6 | 26016.35 | 819.59 | 1226.27 | 213.97 | 159.11 | 21153.11 | 0.74 | 0.88 | 19.01 | 1.22 | 1 | 10 | 658.3532 | 900.7878 | 814.8179 | 658353.1635 | 900787.8428 | 2.9424e-06 | 15 | 814817.9154
22 | 90 | CONCLUIDO | 1.4305 | 69.9 | 66.52 | 147.83 | 1.94 | 27 | 210.65 | 52.44 | 23 | 25 | 45.21 | 26214.54 | 817.27 | 1226.3 | 212.61 | 159.11 | 20476.78 | 0.75 | 0.88 | 19.03 | 1.2 | 1 | 10 | 656.4511 | 898.1854 | 812.4638 | 656451.1083 | 898185.367 | 2.9449e-06 | 15 | 812463.8161
23 | 90 | CONCLUIDO | 1.4323 | 69.82 | 66.47 | 153.4 | 2.01 | 26 | 212.27 | 52.44 | 24 | 24 | 45.82 | 26413.56 | 812.28 | 1226.28 | 211.1 | 159.11 | 19730.64 | 0.75 | 0.88 | 19.02 | 1.15 | 1 | 10 | 652.6819 | 893.0282 | 807.7988 | 652681.9192 | 893028.1961 | 2.9486e-06 | 15 | 807798.8385
24 | 90 | CONCLUIDO | 1.434 | 69.74 | 66.43 | 159.43 | 2.08 | 25 | 213.89 | 52.44 | 25 | 23 | 46.44 | 26613.43 | 807.38 | 1226.3 | 209.68 | 159.11 | 19021.69 | 0.76 | 0.88 | 19.01 | 1.1 | 1 | 10 | 649.0231 | 888.022 | 803.2705 | 649023.1023 | 888022.0415 | 2.9521e-06 | 15 | 803270.4642
25 | 90 | CONCLUIDO | 1.4357 | 69.65 | 66.38 | 165.95 | 2.14 | 24 | 215.51 | 52.44 | 26 | 22 | 47.07 | 26814.17 | 805.52 | 1226.36 | 208.08 | 159.11 | 18229.28 | 0.76 | 0.88 | 19.01 | 1.05 | 1 | 10 | 647.2084 | 885.5391 | 801.0245 | 647208.3799 | 885539.0582 | 2.9556e-06 | 15 | 801024.4534
26 | 90 | CONCLUIDO | 1.4375 | 69.56 | 66.33 | 173.02 | 2.21 | 23 | 217.15 | 52.44 | 27 | 21 | 47.71 | 27015.77 | 801.24 | 1226.3 | 206.52 | 159.11 | 17452.85 | 0.77 | 0.88 | 19 | 1 | 1 | 10 | 643.8945 | 881.0048 | 796.9229 | 643894.4556 | 881004.8008 | 2.9593e-06 | 15 | 796922.9391
27 | 90 | CONCLUIDO | 1.4389 | 69.5 | 66.29 | 180.8 | 2.27 | 22 | 218.79 | 52.44 | 28 | 20 | 48.35 | 27218.26 | 799.91 | 1226.29 | 205.14 | 159.11 | 16771.06 | 0.78 | 0.88 | 19.01 | 0.97 | 1 | 10 | 642.5314 | 879.1397 | 795.2359 | 642531.3529 | 879139.7436 | 2.9622e-06 | 15 | 795235.8803
28 | 90 | CONCLUIDO | 1.4409 | 69.4 | 66.23 | 189.24 | 2.34 | 21 | 220.44 | 52.44 | 29 | 19 | 49 | 27421.64 | 795.06 | 1226.29 | 203.16 | 159.11 | 15781.75 | 0.78 | 0.88 | 19.01 | 0.91 | 1 | 10 | 638.8037 | 874.0394 | 790.6223 | 638803.6711 | 874039.3649 | 2.9663e-06 | 15 | 790622.2746
29 | 90 | CONCLUIDO | 1.4426 | 69.32 | 66.19 | 198.56 | 2.4 | 20 | 222.1 | 52.44 | 30 | 18 | 49.65 | 27625.93 | 790.89 | 1226.28 | 201.6 | 159.11 | 15011.07 | 0.79 | 0.88 | 19 | 0.86 | 1 | 10 | 635.6236 | 869.6883 | 786.6865 | 635623.6284 | 869688.2902 | 2.9698e-06 | 15 | 786686.4604
30 | 90 | CONCLUIDO | 1.4424 | 69.33 | 66.2 | 198.6 | 2.46 | 20 | 223.76 | 52.44 | 31 | 18 | 50.32 | 27831.27 | 787.4 | 1226.32 | 201.86 | 159.11 | 15139.8 | 0.79 | 0.88 | 19.01 | 0.87 | 1 | 10 | 633.5988 | 866.9178 | 784.1804 | 633598.8027 | 866917.8343 | 2.9694e-06 | 15 | 784180.4129
31 | 90 | CONCLUIDO | 1.4441 | 69.25 | 66.15 | 208.89 | 2.52 | 19 | 225.43 | 52.44 | 32 | 17 | 50.99 | 28037.42 | 786.39 | 1226.29 | 200.23 | 159.11 | 14326.49 | 0.79 | 0.88 | 19.01 | 0.82 | 1 | 10 | 632.3253 | 865.1754 | 782.6042 | 632325.2972 | 865175.3679 | 2.9729e-06 | 15 | 782604.245
32 | 90 | CONCLUIDO | 1.4462 | 69.14 | 66.08 | 220.28 | 2.58 | 18 | 227.11 | 52.44 | 33 | 16 | 51.67 | 28244.51 | 780.11 | 1226.3 | 198.2 | 159.11 | 13316.12 | 0.8 | 0.88 | 19 | 0.76 | 1 | 10 | 627.7197 | 858.8738 | 776.9041 | 627719.7057 | 858873.7944 | 2.9772e-06 | 15 | 776904.0849
33 | 90 | CONCLUIDO | 1.4464 | 69.14 | 66.08 | 220.25 | 2.64 | 18 | 228.8 | 52.44 | 34 | 16 | 52.36 | 28452.56 | 779 | 1226.33 | 197.76 | 159.11 | 13097.34 | 0.8 | 0.88 | 19 | 0.75 | 1 | 10 | 626.9791 | 857.8604 | 775.9874 | 626979.0739 | 857860.4292 | 2.9777e-06 | 15 | 775987.4339
34 | 90 | CONCLUIDO | 1.448 | 69.06 | 66.04 | 233.07 | 2.7 | 17 | 230.49 | 52.44 | 35 | 15 | 53.05 | 28661.58 | 774.45 | 1226.26 | 196.54 | 159.11 | 12495.78 | 0.81 | 0.88 | 19 | 0.71 | 1 | 10 | 623.6324 | 853.2814 | 771.8454 | 623632.393 | 853281.3528 | 2.9809e-06 | 15 | 771845.3781
35 | 90 | CONCLUIDO | 1.448 | 69.06 | 66.04 | 233.07 | 2.76 | 17 | 232.2 | 52.44 | 36 | 15 | 53.75 | 28871.58 | 768.45 | 1226.25 | 196.45 | 159.11 | 12450.8 | 0.81 | 0.88 | 19 | 0.71 | 1 | 10 | 620.0245 | 848.3448 | 767.38 | 620024.4646 | 848344.8261 | 2.9809e-06 | 15 | 767379.9865
36 | 90 | CONCLUIDO | 1.4495 | 68.99 | 66 | 247.5 | 2.81 | 16 | 233.91 | 52.44 | 37 | 13 | 54.46 | 29082.59 | 766.93 | 1226.37 | 195.05 | 159.11 | 11752.68 | 0.82 | 0.88 | 19 | 0.67 | 1 | 10 | 618.5446 | 846.3201 | 765.5485 | 618544.6471 | 846320.0744 | 2.984e-06 | 15 | 765548.4743
37 | 90 | CONCLUIDO | 1.4492 | 69 | 66.02 | 247.56 | 2.87 | 16 | 235.63 | 52.44 | 38 | 12 | 55.18 | 29294.6 | 769.24 | 1226.34 | 195.71 | 159.11 | 12083.58 | 0.81 | 0.88 | 19 | 0.69 | 1 | 10 | 620.0554 | 848.3872 | 767.4183 | 620055.4233 | 848387.185 | 2.9834e-06 | 15 | 767418.3028
38 | 90 | CONCLUIDO | 1.4491 | 69.01 | 66.02 | 247.58 | 2.92 | 16 | 237.35 | 52.44 | 39 | 9 | 55.91 | 29507.65 | 765.84 | 1226.3 | 195.77 | 159.11 | 12112.98 | 0.81 | 0.88 | 19 | 0.69 | 1 | 10 | 618.0481 | 845.6407 | 764.9339 | 618048.0995 | 845640.6761 | 2.9832e-06 | 15 | 764933.9168
39 | 90 | CONCLUIDO | 1.4512 | 68.91 | 65.95 | 263.82 | 2.98 | 15 | 239.09 | 52.44 | 40 | 8 | 56.65 | 29721.73 | 764.17 | 1226.32 | 193.6 | 159.11 | 11036 | 0.82 | 0.88 | 19 | 0.63 | 1 | 10 | 616.245 | 843.1736 | 762.7023 | 616245.0153 | 843173.6168 | 2.9875e-06 | 15 | 762702.3102

## RESULTADOS_0
Unnamed: 0 | Volume de calda [L] | STATUS | Capacidade operacional [ha/h] | Tempo de missao [h] | Tempo util [h] | Tempo por voo [min] | Autonomia Projetada [h] | N° Voos | MTOW [kg] | Massa Estrutura [kg] | Combustível [kg] | Abastecimentos | Massa gerador | Potência gerador [W] | Combustível consumido [L] | Calda cons [L] | Distância percorrida [km] | Distância Pulverizando [km] | RTL ACUMULADO[m] | EOC [km/km] | EOC [h/h] | Tempo de manobra [h] | Tempo rtl_rtw [h] | V pulv [m/s] | V desloc [m/s] | Preço Total por ha Simples [R$/ha] | Preço Total por ha Presumido [R$/ha] | Preço Total por ha Real [R$/ha] | Preço Total Simples [R$] | Preço Total Presumido [R$] | Prod CAPEX [ha/h/R$] | Dias Trabalhados | Preço Total Real [R$]
0 | 10 | CONCLUIDO | 1.3133 | 76.14 | 72.72 | 27.27 | 0.64 | 160 | 26.11 | 12.1 | 1 | 154 | 3.01 | 3454.41 | 219.56 | 1226.65 | 422.12 | 159.11 | 124568.7 | 0.38 | 0.8 | 19.25 | 7.39 | 1 | 10 | 277.5099 | 379.7013 | 343.4631 | 277509.9062 | 379701.2965 | 2.9374e-06 | 16 | 343463.1377
1 | 10 | CONCLUIDO | 1.3493 | 74.11 | 71.09 | 34.4 | 1.23 | 124 | 27.2 | 12.1 | 2 | 0 | 3.1 | 3588.35 | 211.57 | 1227.25 | 361.41 | 159.11 | 94393.82 | 0.44 | 0.82 | 19.34 | 5.75 | 1 | 10 | 267.1594 | 365.5393 | 330.6527 | 267159.4034 | 365539.282 | 3.0179e-06 | 16 | 330652.7259

## RESULTADOS_7
Unnamed: 0 | Volume de calda [L] | STATUS | Capacidade operacional [ha/h] | Tempo de missao [h] | Tempo util [h] | Tempo por voo [min] | Autonomia Projetada [h] | N° Voos | MTOW [kg] | Massa Estrutura [kg] | Combustível [kg] | Abastecimentos | Massa gerador | Potência gerador [W] | Combustível consumido [L] | Calda cons [L] | Distância percorrida [km] | Distância Pulverizando [km] | RTL ACUMULADO[m] | EOC [km/km] | EOC [h/h] | Tempo de manobra [h] | Tempo rtl_rtw [h] | V pulv [m/s] | V desloc [m/s] | Preço Total por ha Simples [R$/ha] | Preço Total por ha Presumido [R$/ha] | Preço Total por ha Real [R$/ha] | Preço Total Simples [R$] | Preço Total Presumido [R$] | Prod CAPEX [ha/h/R$] | Dias Trabalhados | Preço Total Real [R$]
0 | 45 | CONCLUIDO | 0.9055 | 110.44 | 95.52 | 9.11 | 0.18 | 629 | 98.71 | 39.72 | 1 | 627 | 12.99 | 12407.75 | 862.26 | 1228.35 | 1194.59 | 159.11 | 508459.76 | 0.13 | 0.61 | 20.03 | 30.14 | 1 | 10 | 1085.3569 | 1485.0332 | 1343.3037 | 1085356.931 | 1485033.2356 | 1.9278e-06 | 24 | 1343303.7479
1 | 45 | CONCLUIDO | 1.1911 | 83.95 | 76.85 | 18.52 | 0.35 | 249 | 99.95 | 39.72 | 2 | 247 | 13.24 | 12561.45 | 686.57 | 1226.91 | 561.78 | 159.11 | 193951.71 | 0.28 | 0.76 | 19.39 | 11.51 | 1 | 10 | 681.3572 | 932.263 | 843.2891 | 681357.2138 | 932262.9993 | 2.5358e-06 | 18 | 843289.1271
2 | 45 | CONCLUIDO | 1.2884 | 77.62 | 72.44 | 28.04 | 0.52 | 155 | 101.2 | 39.72 | 3 | 153 | 13.49 | 12715.54 | 639.25 | 1226.8 | 413.23 | 159.11 | 120146.63 | 0.39 | 0.8 | 19.22 | 7.11 | 1 | 10 | 597.3679 | 817.3451 | 739.3389 | 597367.9111 | 817345.13 | 2.7429e-06 | 17 | 739338.858
3 | 45 | CONCLUIDO | 1.3394 | 74.66 | 70.39 | 38.05 | 0.69 | 111 | 102.45 | 39.72 | 4 | 109 | 13.74 | 12870.03 | 613.04 | 1226.5 | 343.19 | 159.11 | 85349.26 | 0.46 | 0.83 | 19.17 | 5.06 | 1 | 10 | 553.913 | 757.8882 | 685.5564 | 553913.0001 | 757888.2036 | 2.8515e-06 | 16 | 685556.4171
4 | 45 | CONCLUIDO | 1.3691 | 73.04 | 69.26 | 47.77 | 0.85 | 87 | 103.71 | 39.72 | 5 | 85 | 14 | 13024.91 | 595.15 | 1226.47 | 305.36 | 159.11 | 66552.32 | 0.52 | 0.84 | 19.12 | 3.93 | 1 | 10 | 532.1305 | 728.0844 | 658.597 | 532130.4681 | 728084.3824 | 2.9148e-06 | 16 | 658597.0308
5 | 45 | CONCLUIDO | 1.389 | 71.99 | 68.55 | 57.93 | 1.01 | 71 | 104.97 | 39.72 | 6 | 69 | 14.25 | 13180.19 | 580.83 | 1226.43 | 280.97 | 159.11 | 54436.92 | 0.57 | 0.85 | 19.1 | 3.22 | 1 | 10 | 509.9449 | 697.7291 | 631.1388 | 509944.8786 | 697729.08 | 2.9571e-06 | 15 | 631138.7959
6 | 45 | CONCLUIDO | 1.4035 | 71.25 | 68.03 | 68.03 | 1.16 | 60 | 106.23 | 39.72 | 7 | 58 | 14.52 | 13335.87 | 567.49 | 1226.41 | 263.5 | 159.11 | 45757.77 | 0.6 | 0.86 | 19.08 | 2.7 | 1 | 10 | 497.119 | 680.1802 | 615.2647 | 497119.0214 | 680180.1764 | 2.988e-06 | 15 | 615264.735
7 | 45 | CONCLUIDO | 1.4148 | 70.68 | 67.64 | 79.58 | 1.31 | 51 | 107.5 | 39.72 | 8 | 49 | 14.78 | 13491.96 | 555.42 | 1226.52 | 250.9 | 159.11 | 39505.75 | 0.63 | 0.86 | 19.05 | 2.32 | 1 | 10 | 486.2854 | 665.3571 | 601.8564 | 486285.383 | 665357.1144 | 3.0121e-06 | 15 | 601856.3652
8 | 45 | CONCLUIDO | 1.4234 | 70.25 | 67.34 | 89.79 | 1.46 | 45 | 108.77 | 39.72 | 9 | 43 | 15.05 | 13648.58 | 544.44 | 1226.39 | 240.67 | 159.11 | 34416.12 | 0.66 | 0.87 | 19.04 | 2.01 | 1 | 10 | 477.0562 | 652.7293 | 590.4337 | 477056.1765 | 652729.3069 | 3.0304e-06 | 15 | 590433.7379
9 | 45 | CONCLUIDO | 1.4299 | 69.93 | 67.12 | 100.68 | 1.6 | 40 | 110.04 | 39.72 | 10 | 38 | 15.32 | 13805.5 | 533.19 | 1226.26 | 233.17 | 159.11 | 30695.39 | 0.68 | 0.87 | 19.04 | 1.8 | 1 | 10 | 468.3614 | 640.8328 | 579.6726 | 468361.4391 | 640832.7836 | 3.0442e-06 | 15 | 579672.6021
10 | 45 | CONCLUIDO | 1.437 | 69.59 | 66.88 | 114.65 | 1.74 | 35 | 111.32 | 39.72 | 11 | 33 | 15.6 | 13962.83 | 521.82 | 1226.3 | 225.06 | 159.11 | 26664 | 0.71 | 0.87 | 19.03 | 1.55 | 1 | 10 | 459.5107 | 628.7228 | 568.7184 | 459510.7047 | 628722.8184 | 3.0593e-06 | 15 | 568718.395
11 | 45 | CONCLUIDO | 1.4413 | 69.38 | 66.74 | 125.13 | 1.88 | 32 | 112.59 | 39.72 | 12 | 28 | 15.88 | 14120.58 | 511.27 | 1226.35 | 220.09 | 159.11 | 24191.82 | 0.72 | 0.87 | 19.03 | 1.41 | 1 | 10 | 451.9827 | 618.4226 | 559.4012 | 451982.6736 | 618422.6341 | 3.0685e-06 | 15 | 559401.2459
12 | 45 | CONCLUIDO | 1.4455 | 69.18 | 66.6 | 137.78 | 2.01 | 29 | 113.88 | 39.72 | 13 | 14 | 16.16 | 14278.75 | 501.41 | 1226.36 | 214.78 | 159.11 | 21551.49 | 0.74 | 0.88 | 19.04 | 1.27 | 1 | 10 | 444.9388 | 608.7849 | 550.6833 | 444938.7748 | 608784.861 | 3.0774e-06 | 15 | 550683.2883
13 | 45 | CONCLUIDO | 1.4447 | 69.22 | 66.63 | 137.86 | 2.14 | 29 | 115.16 | 39.72 | 14 | 3 | 16.45 | 14437.35 | 505.53 | 1226.41 | 215.7 | 159.11 | 22014.18 | 0.74 | 0.87 | 19.05 | 1.31 | 1 | 10 | 447.6306 | 612.4679 | 554.0148 | 447630.5627 | 612467.884 | 3.0757e-06 | 15 | 554014.8087
14 | 45 | CONCLUIDO | 1.4444 | 69.23 | 66.65 | 137.89 | 2.27 | 29 | 116.45 | 39.72 | 15 | 0 | 16.74 | 14596.38 | 509.84 | 1226.5 | 215.67 | 159.11 | 21999.19 | 0.74 | 0.87 | 19.06 | 1.32 | 1 | 10 | 450.313 | 616.1381 | 557.3347 | 450312.9735 | 616138.0767 | 3.0751e-06 | 15 | 557334.7234

## RESULTADOS_10
Unnamed: 0 | Volume de calda [L] | STATUS | Capacidade operacional [ha/h] | Tempo de missao [h] | Tempo util [h] | Tempo por voo [min] | Autonomia Projetada [h] | N° Voos | MTOW [kg] | Massa Estrutura [kg] | Combustível [kg] | Abastecimentos | Massa gerador | Potência gerador [W] | Combustível consumido [L] | Calda cons [L] | Distância percorrida [km] | Distância Pulverizando [km] | RTL ACUMULADO[m] | EOC [km/km] | EOC [h/h] | Tempo de manobra [h] | Tempo rtl_rtw [h] | V pulv [m/s] | V desloc [m/s] | Preço Total por ha Simples [R$/ha] | Preço Total por ha Presumido [R$/ha] | Preço Total por ha Real [R$/ha] | Preço Total Simples [R$] | Preço Total Presumido [R$] | Prod CAPEX [ha/h/R$] | Dias Trabalhados | Preço Total Real [R$]
0 | 60 | CONCLUIDO | 0.7848 | 127.42 | 104.64 | 7.77 | 0.14 | 808 | 124.63 | 45 | 1 | 806 | 18.64 | 15605.44 | 1104.09 | 1228.57 | 1505.79 | 159.11 | 663164.03 | 0.11 | 0.56 | 20.29 | 39.25 | 1 | 10 | 1542.3997 | 2110.3793 | 1908.9677 | 1542399.7235 | 2110379.3475 | 1.6493e-06 | 27 | 1908967.7045
1 | 60 | CONCLUIDO | 1.1205 | 89.25 | 79.4 | 15.77 | 0.28 | 302 | 125.95 | 45 | 2 | 300 | 18.95 | 15767.7 | 833.35 | 1227.19 | 648.15 | 159.11 | 236872.68 | 0.25 | 0.73 | 19.48 | 14.05 | 1 | 10 | 848.3022 | 1160.6845 | 1049.9104 | 848302.2022 | 1160684.4975 | 2.3548e-06 | 19 | 1049910.3981
2 | 60 | CONCLUIDO | 1.2377 | 80.79 | 73.91 | 23.84 | 0.42 | 186 | 127.27 | 45 | 3 | 184 | 19.27 | 15930.42 | 770.17 | 1226.75 | 461.92 | 159.11 | 144337.37 | 0.34 | 0.79 | 19.29 | 8.57 | 1 | 10 | 717.8533 | 982.1985 | 888.4589 | 717853.2923 | 982198.544 | 2.6011e-06 | 17 | 888458.8935
3 | 60 | CONCLUIDO | 1.299 | 76.98 | 71.42 | 31.98 | 0.55 | 134 | 128.59 | 45 | 4 | 132 | 19.59 | 16093.6 | 738.52 | 1226.57 | 378.55 | 159.11 | 102913.67 | 0.42 | 0.82 | 19.19 | 6.09 | 1 | 10 | 666.3093 | 911.6738 | 824.665 | 666309.3433 | 911673.8391 | 2.73e-06 | 17 | 824664.9674
4 | 60 | CONCLUIDO | 1.3351 | 74.9 | 70.09 | 40.05 | 0.68 | 105 | 129.92 | 45 | 5 | 103 | 19.92 | 16257.24 | 718.74 | 1226.65 | 333.19 | 159.11 | 80380.23 | 0.48 | 0.83 | 19.15 | 4.75 | 1 | 10 | 630.7903 | 863.0752 | 780.7045 | 630790.3485 | 863075.1833 | 2.8058e-06 | 16 | 780704.4992
5 | 60 | CONCLUIDO | 1.3593 | 73.57 | 69.24 | 48.31 | 0.81 | 86 | 131.25 | 45 | 6 | 84 | 20.25 | 16421.36 | 704.62 | 1226.61 | 304.56 | 159.11 | 66159.04 | 0.52 | 0.84 | 19.12 | 3.91 | 1 | 10 | 611.8319 | 837.1354 | 757.2404 | 611831.9159 | 837135.4194 | 2.8567e-06 | 16 | 757240.3899
6 | 60 | CONCLUIDO | 1.3786 | 72.54 | 68.57 | 57.14 | 0.93 | 72 | 132.58 | 45 | 7 | 70 | 20.59 | 16585.95 | 691.19 | 1226.41 | 281.96 | 159.11 | 54929.78 | 0.56 | 0.85 | 19.09 | 3.24 | 1 | 10 | 595.8251 | 815.2342 | 737.4294 | 595825.0862 | 815234.1688 | 2.8972e-06 | 16 | 737429.3639
7 | 60 | CONCLUIDO | 1.3917 | 71.85 | 68.14 | 65.94 | 1.06 | 62 | 133.92 | 45 | 8 | 60 | 20.93 | 16751.02 | 681.06 | 1226.48 | 267.25 | 159.11 | 47622.84 | 0.6 | 0.86 | 19.08 | 2.81 | 1 | 10 | 577.8592 | 790.6524 | 715.1937 | 577859.191 | 790652.4384 | 2.9248e-06 | 15 | 715193.6794
8 | 60 | CONCLUIDO | 1.4014 | 71.36 | 67.82 | 73.98 | 1.18 | 55 | 135.27 | 45 | 9 | 53 | 21.27 | 16916.71 | 671.54 | 1226.39 | 256.42 | 159.11 | 42245.91 | 0.62 | 0.86 | 19.07 | 2.49 | 1 | 10 | 568.4245 | 777.7435 | 703.5168 | 568424.5388 | 777743.5311 | 2.9452e-06 | 15 | 703516.78
9 | 60 | CONCLUIDO | 1.4101 | 70.92 | 67.53 | 82.7 | 1.29 | 49 | 136.61 | 45 | 10 | 47 | 21.61 | 17082.76 | 663.17 | 1226.43 | 246.9 | 159.11 | 37512.73 | 0.64 | 0.86 | 19.06 | 2.21 | 1 | 10 | 560.1749 | 766.456 | 693.3065 | 560174.8985 | 766456.0093 | 2.9634e-06 | 15 | 693306.5235
10 | 60 | CONCLUIDO | 1.4172 | 70.56 | 67.3 | 91.78 | 1.41 | 44 | 137.96 | 45 | 11 | 42 | 21.96 | 17249.3 | 654.74 | 1226.32 | 239.11 | 159.11 | 33642.73 | 0.67 | 0.87 | 19.05 | 1.98 | 1 | 10 | 552.5396 | 756.0091 | 683.8566 | 552539.622 | 756009.0872 | 2.9784e-06 | 15 | 683856.641
11 | 60 | CONCLUIDO | 1.4235 | 70.25 | 67.1 | 100.64 | 1.52 | 40 | 139.32 | 45 | 12 | 38 | 22.32 | 17416.34 | 646.28 | 1226.3 | 232.28 | 159.11 | 30249.43 | 0.68 | 0.87 | 19.04 | 1.77 | 1 | 10 | 545.232 | 746.0104 | 674.8122 | 545231.968 | 746010.4325 | 2.9916e-06 | 15 | 674812.2439
12 | 60 | CONCLUIDO | 1.4274 | 70.06 | 66.98 | 108.61 | 1.63 | 37 | 140.67 | 45 | 13 | 35 | 22.68 | 17583.88 | 637.99 | 1226.33 | 228.46 | 159.11 | 28353.83 | 0.7 | 0.87 | 19.03 | 1.65 | 1 | 10 | 538.881 | 737.3207 | 666.9518 | 538880.9506 | 737320.6903 | 2.9998e-06 | 15 | 666951.8385
13 | 60 | CONCLUIDO | 1.4321 | 69.83 | 66.82 | 117.92 | 1.74 | 34 | 142.04 | 45 | 14 | 32 | 23.04 | 17751.93 | 630.49 | 1226.3 | 223.14 | 159.11 | 25708.79 | 0.71 | 0.87 | 19.03 | 1.5 | 1 | 10 | 532.7765 | 728.9684 | 659.3967 | 532776.5463 | 728968.3751 | 3.0097e-06 | 15 | 659396.6565
14 | 60 | CONCLUIDO | 1.4361 | 69.63 | 66.71 | 129.12 | 1.85 | 31 | 143.4 | 45 | 15 | 29 | 23.41 | 17920.49 | 622.75 | 1226.32 | 219.3 | 159.11 | 23804.35 | 0.73 | 0.87 | 19.02 | 1.38 | 1 | 10 | 526.8083 | 720.8024 | 652.01 | 526808.3382 | 720802.4094 | 3.0181e-06 | 15 | 652010.0391
15 | 60 | CONCLUIDO | 1.4396 | 69.47 | 66.59 | 137.78 | 1.96 | 29 | 144.77 | 45 | 16 | 27 | 23.78 | 18089.56 | 616.2 | 1226.34 | 214.94 | 159.11 | 21631.27 | 0.74 | 0.88 | 19.03 | 1.27 | 1 | 10 | 521.7313 | 713.8558 | 645.7264 | 521731.3482 | 713855.8478 | 3.0254e-06 | 15 | 645726.4475
16 | 60 | CONCLUIDO | 1.4422 | 69.34 | 66.52 | 147.82 | 2.06 | 27 | 146.15 | 45 | 17 | 25 | 24.15 | 18259.16 | 608.19 | 1226.32 | 212.92 | 159.11 | 20635.08 | 0.75 | 0.88 | 19.01 | 1.19 | 1 | 10 | 516.0908 | 706.1383 | 638.7454 | 516090.8387 | 706138.2539 | 3.0309e-06 | 15 | 638745.41
17 | 60 | CONCLUIDO | 1.4451 | 69.2 | 66.43 | 159.42 | 2.16 | 25 | 147.53 | 45 | 18 | 23 | 24.53 | 18429.27 | 599.62 | 1226.32 | 209.54 | 159.11 | 18955.57 | 0.76 | 0.88 | 19.02 | 1.1 | 1 | 10 | 510.0346 | 697.8519 | 631.2499 | 510034.6088 | 697851.8529 | 3.037e-06 | 15 | 631249.8515
18 | 60 | CONCLUIDO | 1.4466 | 69.13 | 66.38 | 165.96 | 2.26 | 24 | 148.91 | 45 | 19 | 21 | 24.92 | 18599.92 | 592.41 | 1226.42 | 208.25 | 159.11 | 18314.71 | 0.76 | 0.88 | 19.01 | 1.06 | 1 | 10 | 505.2376 | 691.2883 | 625.3128 | 505237.5762 | 691288.3413 | 3.0402e-06 | 15 | 625312.7523
19 | 60 | CONCLUIDO | 1.448 | 69.06 | 66.34 | 173.07 | 2.36 | 23 | 150.3 | 45 | 20 | 12 | 25.3 | 18771.1 | 586.64 | 1226.38 | 206.21 | 159.11 | 17300.86 | 0.77 | 0.88 | 19.03 | 1.02 | 1 | 10 | 501.3508 | 685.9703 | 620.5023 | 501350.8099 | 685970.2961 | 3.0431e-06 | 15 | 620502.2538
20 | 60 | CONCLUIDO | 1.4497 | 68.98 | 66.29 | 180.78 | 2.45 | 22 | 151.69 | 45 | 21 | 4 | 25.7 | 18942.82 | 588.44 | 1226.46 | 204.28 | 159.11 | 16338.66 | 0.78 | 0.88 | 19.03 | 0.96 | 1 | 10 | 501.9296 | 686.7622 | 621.2185 | 501929.5506 | 686762.1547 | 3.0467e-06 | 15 | 621218.5385
21 | 60 | CONCLUIDO | 1.4495 | 68.99 | 66.3 | 180.81 | 2.54 | 22 | 153.09 | 45 | 22 | 1 | 26.09 | 19115.09 | 592.52 | 1226.51 | 204.51 | 159.11 | 16451.83 | 0.78 | 0.88 | 19.03 | 0.97 | 1 | 10 | 504.4424 | 690.2004 | 624.3287 | 504442.4496 | 690200.414 | 3.0463e-06 | 15 | 624328.6552
22 | 60 | CONCLUIDO | 1.4495 | 68.99 | 66.29 | 180.8 | 2.64 | 22 | 154.49 | 45 | 23 | 0 | 26.49 | 19287.9 | 597.16 | 1226.52 | 204.38 | 159.11 | 16387.54 | 0.78 | 0.88 | 19.03 | 0.97 | 1 | 10 | 507.2228 | 694.0046 | 627.7697 | 507222.7564 | 694004.5524 | 3.0463e-06 | 15 | 627769.732

## RESULTADOS_14
Unnamed: 0 | Volume de calda [L] | STATUS | Capacidade operacional [ha/h] | Tempo de missao [h] | Tempo util [h] | Tempo por voo [min] | Autonomia Projetada [h] | N° Voos | MTOW [kg] | Massa Estrutura [kg] | Combustível [kg] | Abastecimentos | Massa gerador | Potência gerador [W] | Combustível consumido [L] | Calda cons [L] | Distância percorrida [km] | Distância Pulverizando [km] | RTL ACUMULADO[m] | EOC [km/km] | EOC [h/h] | Tempo de manobra [h] | Tempo rtl_rtw [h] | V pulv [m/s] | V desloc [m/s] | Preço Total por ha Simples [R$/ha] | Preço Total por ha Presumido [R$/ha] | Preço Total por ha Real [R$/ha] | Preço Total Simples [R$] | Preço Total Presumido [R$] | Prod CAPEX [ha/h/R$] | Dias Trabalhados | Preço Total Real [R$]
0 | 80 | CONCLUIDO | 0.6392 | 156.45 | 119.23 | 6.61 | 0.11 | 1083 | 159.12 | 50.28 | 1 | 1081 | 27.84 | 19859.16 | 1474.64 | 1228.92 | 2001.75 | 159.11 | 909769.99 | 0.08 | 0.49 | 20.78 | 53.82 | 1 | 10 | 2445.3246 | 3345.801 | 3026.4824 | 2445324.5701 | 3345800.9569 | 1.3242e-06 | 33 | 3026482.4094
1 | 80 | CONCLUIDO | 1.0309 | 97 | 82.72 | 13.38 | 0.22 | 371 | 160.54 | 50.28 | 2 | 369 | 28.26 | 20034.4 | 1021.2 | 1227.53 | 761.69 | 159.11 | 293298.6 | 0.21 | 0.7 | 19.56 | 17.37 | 1 | 10 | 1097.4447 | 1501.5722 | 1358.2642 | 1097444.6534 | 1501572.1906 | 2.1357e-06 | 21 | 1358264.2482
2 | 80 | CONCLUIDO | 1.172 | 85.33 | 75.75 | 20.2 | 0.33 | 225 | 161.97 | 50.28 | 3 | 223 | 28.69 | 20210.21 | 931.48 | 1226.9 | 525.56 | 159.11 | 175963.45 | 0.3 | 0.77 | 19.33 | 10.41 | 1 | 10 | 888.916 | 1216.2542 | 1100.1766 | 888916.047 | 1216254.1517 | 2.428e-06 | 18 | 1100176.5625
3 | 80 | CONCLUIDO | 1.2469 | 80.2 | 72.68 | 27.09 | 0.43 | 161 | 163.4 | 50.28 | 4 | 159 | 29.12 | 20386.62 | 890.14 | 1226.76 | 421.05 | 159.11 | 124028.75 | 0.38 | 0.8 | 19.24 | 7.35 | 1 | 10 | 804.512 | 1100.7689 | 995.713 | 804512.0365 | 1100768.8609 | 2.5832e-06 | 17 | 995713.0257
4 | 80 | CONCLUIDO | 1.2908 | 77.47 | 71.08 | 33.85 | 0.54 | 126 | 164.83 | 50.28 | 5 | 124 | 29.55 | 20563.61 | 866.78 | 1226.61 | 367.06 | 159.11 | 97206.52 | 0.43 | 0.82 | 19.18 | 5.75 | 1 | 10 | 763.9759 | 1045.3056 | 945.5431 | 763975.9276 | 1045305.5684 | 2.6741e-06 | 17 | 945543.072
5 | 80 | CONCLUIDO | 1.3211 | 75.69 | 70.05 | 40.81 | 0.64 | 103 | 166.27 | 50.28 | 6 | 101 | 29.99 | 20741.2 | 850.04 | 1226.5 | 331.63 | 159.11 | 79607.88 | 0.48 | 0.83 | 19.15 | 4.72 | 1 | 10 | 730.4238 | 999.3981 | 904.0169 | 730423.7946 | 999398.0598 | 2.7369e-06 | 16 | 904016.9116
6 | 80 | CONCLUIDO | 1.3442 | 74.4 | 69.27 | 47.77 | 0.74 | 87 | 167.72 | 50.28 | 7 | 85 | 30.44 | 20919.39 | 836.63 | 1226.62 | 305.51 | 159.11 | 66626.14 | 0.52 | 0.84 | 19.12 | 3.94 | 1 | 10 | 710.4253 | 972.0352 | 879.2656 | 710425.3044 | 972035.2432 | 2.7847e-06 | 16 | 879265.5638
7 | 80 | CONCLUIDO | 1.3595 | 73.56 | 68.78 | 54.3 | 0.84 | 76 | 169.17 | 50.28 | 8 | 74 | 30.89 | 21098.19 | 827.32 | 1226.44 | 289.04 | 159.11 | 58448.3 | 0.55 | 0.85 | 19.1 | 3.45 | 1 | 10 | 697.3016 | 954.0789 | 863.0229 | 697301.6484 | 954078.8781 | 2.8164e-06 | 16 | 863022.9291
8 | 80 | CONCLUIDO | 1.3729 | 72.84 | 68.36 | 61.21 | 0.94 | 67 | 170.62 | 50.28 | 9 | 65 | 31.34 | 21277.6 | 817.72 | 1226.45 | 274.93 | 159.11 | 51438.36 | 0.58 | 0.85 | 19.08 | 3.03 | 1 | 10 | 685.1384 | 937.4365 | 847.9689 | 685138.3648 | 937436.5369 | 2.8442e-06 | 16 | 847968.9095
9 | 80 | CONCLUIDO | 1.385 | 72.2 | 67.98 | 69.13 | 1.03 | 59 | 172.08 | 50.28 | 10 | 57 | 31.8 | 21457.64 | 809.3 | 1226.5 | 262.03 | 159.11 | 45029.32 | 0.61 | 0.86 | 19.07 | 2.65 | 1 | 10 | 674.513 | 922.8985 | 834.8184 | 674513.0357 | 922898.4929 | 2.8693e-06 | 16 | 834818.356
10 | 80 | CONCLUIDO | 1.3923 | 71.82 | 67.76 | 75.29 | 1.12 | 54 | 173.55 | 50.28 | 11 | 52 | 32.27 | 21638.31 | 802.79 | 1226.41 | 254.46 | 159.11 | 41266.76 | 0.63 | 0.86 | 19.07 | 2.43 | 1 | 10 | 660.5028 | 903.7291 | 817.4785 | 660502.8277 | 903729.1083 | 2.8844e-06 | 15 | 817478.4706
11 | 80 | CONCLUIDO | 1.4 | 71.43 | 67.53 | 82.69 | 1.22 | 49 | 175.02 | 50.28 | 12 | 47 | 32.74 | 21819.6 | 796.6 | 1226.39 | 247.19 | 159.11 | 37660.02 | 0.64 | 0.86 | 19.04 | 2.2 | 1 | 10 | 653.404 | 894.0161 | 808.6925 | 653403.9762 | 894016.1463 | 2.9003e-06 | 15 | 808692.5001
12 | 80 | CONCLUIDO | 1.4067 | 71.09 | 67.31 | 89.75 | 1.31 | 45 | 176.49 | 50.28 | 13 | 43 | 33.21 | 22001.54 | 789.95 | 1226.38 | 239.57 | 159.11 | 33870.93 | 0.66 | 0.87 | 19.05 | 1.99 | 1 | 10 | 646.492 | 884.5589 | 800.1378 | 646492.0123 | 884558.8924 | 2.9142e-06 | 15 | 800137.8332
13 | 80 | CONCLUIDO | 1.4105 | 70.9 | 67.22 | 96.03 | 1.4 | 42 | 177.97 | 50.28 | 14 | 40 | 33.69 | 22184.13 | 785.14 | 1226.37 | 236.78 | 159.11 | 32489.78 | 0.67 | 0.87 | 19.03 | 1.89 | 1 | 10 | 641.9878 | 878.3961 | 794.5632 | 641987.8319 | 878396.0741 | 2.9221e-06 | 15 | 794563.1856
14 | 80 | CONCLUIDO | 1.4155 | 70.64 | 67.06 | 103.18 | 1.48 | 39 | 179.46 | 50.28 | 15 | 37 | 34.18 | 22367.38 | 779.36 | 1226.35 | 231.09 | 159.11 | 29660.74 | 0.69 | 0.87 | 19.04 | 1.74 | 1 | 10 | 636.4026 | 870.7541 | 787.6506 | 636402.6251 | 870754.1477 | 2.9325e-06 | 15 | 787650.594
15 | 80 | CONCLUIDO | 1.4203 | 70.41 | 66.92 | 111.54 | 1.57 | 36 | 180.95 | 50.28 | 16 | 34 | 34.67 | 22551.28 | 773.85 | 1226.32 | 226.45 | 159.11 | 27352.18 | 0.7 | 0.87 | 19.03 | 1.6 | 1 | 10 | 631.1124 | 863.5159 | 781.1031 | 631112.4222 | 863515.8587 | 2.9424e-06 | 15 | 781103.1171
16 | 80 | CONCLUIDO | 1.4237 | 70.24 | 66.82 | 117.92 | 1.65 | 34 | 182.45 | 50.28 | 17 | 32 | 35.17 | 22735.98 | 767.47 | 1226.35 | 222.95 | 159.11 | 25611.64 | 0.71 | 0.87 | 19.03 | 1.49 | 1 | 10 | 625.8712 | 856.3445 | 774.6162 | 625871.1701 | 856344.5465 | 2.9494e-06 | 15 | 774616.2248
17 | 80 | CONCLUIDO | 1.4265 | 70.1 | 66.74 | 125.14 | 1.74 | 32 | 183.95 | 50.28 | 18 | 30 | 35.67 | 22921.24 | 763.76 | 1226.34 | 220.25 | 159.11 | 24275.85 | 0.72 | 0.87 | 19.03 | 1.42 | 1 | 10 | 622.518 | 851.7566 | 770.4661 | 622517.973 | 851756.5542 | 2.9552e-06 | 15 | 770466.1041
18 | 80 | CONCLUIDO | 1.4299 | 69.93 | 66.64 | 133.29 | 1.82 | 30 | 185.46 | 50.28 | 19 | 28 | 36.18 | 23107.19 | 758.44 | 1226.36 | 217.1 | 159.11 | 22710.3 | 0.73 | 0.87 | 19.02 | 1.32 | 1 | 10 | 617.9654 | 845.5275 | 764.8315 | 617965.3517 | 845527.4569 | 2.9623e-06 | 15 | 764831.5031
19 | 80 | CONCLUIDO | 1.433 | 69.78 | 66.55 | 142.62 | 1.9 | 28 | 186.97 | 50.28 | 20 | 26 | 36.69 | 23293.82 | 753.37 | 1226.29 | 213.94 | 159.11 | 21140.56 | 0.74 | 0.88 | 19.02 | 1.23 | 1 | 10 | 613.7009 | 839.6926 | 759.5535 | 613700.8697 | 839692.6044 | 2.9687e-06 | 15 | 759553.5208
20 | 80 | CONCLUIDO | 1.4346 | 69.7 | 66.51 | 147.8 | 1.98 | 27 | 188.49 | 50.28 | 21 | 25 | 37.21 | 23481.16 | 749.34 | 1226.26 | 212.78 | 159.11 | 20564.47 | 0.75 | 0.88 | 19.01 | 1.18 | 1 | 10 | 610.6544 | 835.5243 | 755.783 | 610654.3955 | 835524.2841 | 2.972e-06 | 15 | 755783.0191
21 | 80 | CONCLUIDO | 1.4359 | 69.64 | 66.48 | 153.42 | 2.05 | 26 | 190.01 | 50.28 | 22 | 24 | 37.74 | 23669.2 | 743.53 | 1226.35 | 211.21 | 159.11 | 19783.52 | 0.75 | 0.88 | 19.02 | 1.15 | 1 | 10 | 606.6485 | 830.0433 | 750.8251 | 606648.5265 | 830043.2774 | 2.9747e-06 | 15 | 750825.112
22 | 80 | CONCLUIDO | 1.4392 | 69.48 | 66.39 | 165.97 | 2.13 | 24 | 191.55 | 50.28 | 23 | 22 | 38.27 | 23857.96 | 737.49 | 1226.32 | 208.11 | 159.11 | 18241.71 | 0.76 | 0.88 | 19.02 | 1.06 | 1 | 10 | 601.77 | 823.3683 | 744.7872 | 601770.0226 | 823368.2931 | 2.9816e-06 | 15 | 744787.1788
23 | 80 | CONCLUIDO | 1.4407 | 69.41 | 66.34 | 173.07 | 2.21 | 23 | 193.08 | 50.28 | 24 | 21 | 38.8 | 24047.45 | 734.51 | 1226.32 | 206.87 | 159.11 | 17627.5 | 0.77 | 0.88 | 19.01 | 1.02 | 1 | 10 | 599.411 | 820.1406 | 741.8675 | 599411.0313 | 820140.6171 | 2.9847e-06 | 15 | 741867.5477
24 | 80 | CONCLUIDO | 1.4425 | 69.33 | 66.29 | 180.8 | 2.28 | 22 | 194.62 | 50.28 | 25 | 20 | 39.34 | 24237.67 | 730.83 | 1226.28 | 205.15 | 159.11 | 16775.9 | 0.78 | 0.88 | 19.01 | 0.97 | 1 | 10 | 596.5318 | 816.2011 | 738.304 | 596531.7704 | 816201.0853 | 2.9884e-06 | 15 | 738303.9993
25 | 80 | CONCLUIDO | 1.4439 | 69.26 | 66.26 | 189.3 | 2.35 | 21 | 196.17 | 50.28 | 26 | 19 | 39.89 | 24428.62 | 723.52 | 1226.34 | 204.05 | 159.11 | 16227.05 | 0.78 | 0.88 | 19 | 0.93 | 1 | 10 | 591.6221 | 809.4835 | 732.2275 | 591622.1219 | 809483.4877 | 2.9913e-06 | 15 | 732227.5197
26 | 80 | CONCLUIDO | 1.4442 | 69.24 | 66.24 | 189.27 | 2.42 | 21 | 197.73 | 50.28 | 27 | 19 | 40.45 | 24620.33 | 722.5 | 1226.29 | 203.53 | 159.11 | 15968.16 | 0.78 | 0.88 | 19.01 | 0.92 | 1 | 10 | 590.8901 | 808.4819 | 731.3216 | 590890.1245 | 808481.9366 | 2.9919e-06 | 15 | 731321.5553
27 | 80 | CONCLUIDO | 1.4459 | 69.16 | 66.19 | 198.57 | 2.49 | 20 | 199.29 | 50.28 | 28 | 18 | 41.01 | 24812.8 | 716.05 | 1226.3 | 201.71 | 159.11 | 15065.84 | 0.79 | 0.88 | 19 | 0.86 | 1 | 10 | 586.3939 | 802.33 | 725.7567 | 586393.871 | 802329.9642 | 2.9954e-06 | 15 | 725756.7185
28 | 80 | CONCLUIDO | 1.4474 | 69.09 | 66.15 | 208.9 | 2.56 | 19 | 200.85 | 50.28 | 29 | 17 | 41.57 | 25006.03 | 713.18 | 1226.3 | 200.22 | 159.11 | 14323.41 | 0.79 | 0.88 | 19.01 | 0.83 | 1 | 10 | 584.1357 | 799.2402 | 722.9619 | 584135.7092 | 799240.2476 | 2.9985e-06 | 15 | 722961.8801
29 | 80 | CONCLUIDO | 1.4493 | 69 | 66.09 | 220.31 | 2.63 | 18 | 202.43 | 50.28 | 30 | 14 | 42.15 | 25200.04 | 706.87 | 1226.26 | 198.33 | 159.11 | 13381.81 | 0.8 | 0.88 | 19 | 0.77 | 1 | 10 | 579.6679 | 793.1272 | 717.4323 | 579667.9172 | 793127.2175 | 3.0025e-06 | 15 | 717432.269
30 | 80 | CONCLUIDO | 1.4493 | 69 | 66.09 | 220.31 | 2.7 | 18 | 204.01 | 50.28 | 31 | 13 | 42.73 | 25394.96 | 705.06 | 1226.32 | 198.25 | 159.11 | 13343.21 | 0.8 | 0.88 | 19.01 | 0.77 | 1 | 10 | 578.5805 | 791.6394 | 716.0864 | 578580.5018 | 791639.3677 | 3.0025e-06 | 15 | 716086.4175
31 | 80 | CONCLUIDO | 1.451 | 68.92 | 66.04 | 233.1 | 2.76 | 17 | 205.59 | 50.28 | 32 | 10 | 43.31 | 25590.57 | 701.25 | 1226.34 | 196.61 | 159.11 | 12527.58 | 0.81 | 0.88 | 19 | 0.72 | 1 | 10 | 575.6987 | 787.6963 | 712.5197 | 575698.6801 | 787696.3321 | 3.006e-06 | 15 | 712519.6997
32 | 80 | CONCLUIDO | 1.4505 | 68.94 | 66.07 | 233.19 | 2.83 | 17 | 207.19 | 50.28 | 33 | 3 | 43.91 | 25786.97 | 702.24 | 1226.3 | 197.02 | 159.11 | 12732.88 | 0.81 | 0.88 | 19.02 | 0.75 | 1 | 10 | 576.4791 | 788.7641 | 713.4856 | 576479.0904 | 788764.1239 | 3.005e-06 | 15 | 713485.5829
33 | 80 | CONCLUIDO | 1.4509 | 68.92 | 66.05 | 233.12 | 2.89 | 17 | 208.78 | 50.28 | 34 | 2 | 44.5 | 25984.2 | 704.63 | 1226.45 | 196.49 | 159.11 | 12470.2 | 0.81 | 0.88 | 19.01 | 0.72 | 1 | 10 | 577.7674 | 790.5269 | 715.0801 | 577767.4126 | 790526.8632 | 3.0058e-06 | 15 | 715080.0889
34 | 80 | CONCLUIDO | 1.4508 | 68.93 | 66.05 | 233.13 | 2.96 | 17 | 210.39 | 50.28 | 35 | 0 | 45.11 | 26182.25 | 708.78 | 1226.29 | 196.13 | 159.11 | 12290.77 | 0.81 | 0.88 | 19.03 | 0.73 | 1 | 10 | 580.2908 | 793.9794 | 718.2032 | 580290.7704 | 793979.4327 | 3.0056e-06 | 15 | 718203.15

## RESULTADOS_5
Unnamed: 0 | Volume de calda [L] | STATUS | Capacidade operacional [ha/h] | Tempo de missao [h] | Tempo util [h] | Tempo por voo [min] | Autonomia Projetada [h] | N° Voos | MTOW [kg] | Massa Estrutura [kg] | Combustível [kg] | Abastecimentos | Massa gerador | Potência gerador [W] | Combustível consumido [L] | Calda cons [L] | Distância percorrida [km] | Distância Pulverizando [km] | RTL ACUMULADO[m] | EOC [km/km] | EOC [h/h] | Tempo de manobra [h] | Tempo rtl_rtw [h] | V pulv [m/s] | V desloc [m/s] | Preço Total por ha Simples [R$/ha] | Preço Total por ha Presumido [R$/ha] | Preço Total por ha Real [R$/ha] | Preço Total Simples [R$] | Preço Total Presumido [R$] | Prod CAPEX [ha/h/R$] | Dias Trabalhados | Preço Total Real [R$]
0 | 35 | CONCLUIDO | 0.9947 | 100.53 | 89.78 | 10.48 | 0.22 | 514 | 80.84 | 35.1 | 1 | 512 | 9.74 | 10204.21 | 705.86 | 1227.84 | 999.43 | 159.11 | 411453.12 | 0.16 | 0.65 | 19.85 | 24.42 | 1 | 10 | 831.6811 | 1137.9428 | 1029.3391 | 831681.1262 | 1137942.8081 | 2.1395e-06 | 21 | 1029339.1436
1 | 35 | CONCLUIDO | 1.2413 | 80.56 | 75.05 | 21.44 | 0.43 | 210 | 82.04 | 35.1 | 2 | 208 | 9.94 | 10352.53 | 580.36 | 1226.92 | 501.09 | 159.11 | 163802.38 | 0.32 | 0.78 | 19.33 | 9.71 | 1 | 10 | 570.2553 | 780.2485 | 705.7827 | 570255.3255 | 780248.4943 | 2.6699e-06 | 17 | 705782.6731
2 | 35 | CONCLUIDO | 1.3244 | 75.5 | 71.36 | 32.68 | 0.63 | 131 | 83.25 | 35.1 | 3 | 129 | 10.15 | 10501.19 | 541.99 | 1226.56 | 376.03 | 159.11 | 101667.78 | 0.42 | 0.82 | 19.2 | 6.02 | 1 | 10 | 507.5284 | 694.4228 | 628.148 | 507528.421 | 694422.7762 | 2.8487e-06 | 16 | 628148.0411
3 | 35 | CONCLUIDO | 1.3676 | 73.12 | 69.61 | 44.43 | 0.83 | 94 | 84.46 | 35.1 | 4 | 92 | 10.36 | 10650.22 | 517.8 | 1226.57 | 316.8 | 159.11 | 72238.14 | 0.5 | 0.84 | 19.14 | 4.28 | 1 | 10 | 478.4594 | 654.6492 | 592.1704 | 478459.3919 | 654649.2482 | 2.9416e-06 | 16 | 592170.4428
4 | 35 | CONCLUIDO | 1.3932 | 71.78 | 68.63 | 56.41 | 1.02 | 73 | 85.67 | 35.1 | 5 | 71 | 10.57 | 10799.59 | 499.46 | 1226.36 | 283.82 | 159.11 | 55852.9 | 0.56 | 0.85 | 19.1 | 3.3 | 1 | 10 | 452.9797 | 619.7868 | 560.6352 | 452979.6633 | 619786.7593 | 2.9966e-06 | 15 | 560635.1809
5 | 35 | CONCLUIDO | 1.4109 | 70.87 | 67.97 | 69.12 | 1.21 | 59 | 86.88 | 35.1 | 6 | 57 | 10.78 | 10949.33 | 483.9 | 1226.39 | 261.99 | 159.11 | 45006.11 | 0.61 | 0.86 | 19.06 | 2.64 | 1 | 10 | 438.5827 | 600.0882 | 542.8166 | 438582.6705 | 600088.1587 | 3.0347e-06 | 15 | 542816.5871
6 | 35 | CONCLUIDO | 1.4234 | 70.25 | 67.52 | 82.67 | 1.39 | 49 | 88.1 | 35.1 | 7 | 47 | 11 | 11099.43 | 467.59 | 1226.33 | 246.45 | 159.11 | 37286.48 | 0.65 | 0.86 | 19.05 | 2.19 | 1 | 10 | 425.3851 | 582.0306 | 526.4824 | 425385.0616 | 582030.608 | 3.0616e-06 | 15 | 526482.4237
7 | 35 | CONCLUIDO | 1.4325 | 69.81 | 67.19 | 95.99 | 1.57 | 42 | 89.32 | 35.1 | 8 | 39 | 11.22 | 11249.89 | 453.92 | 1226.33 | 235.25 | 159.11 | 31724 | 0.68 | 0.87 | 19.05 | 1.87 | 1 | 10 | 414.8289 | 567.5872 | 513.4174 | 414828.8661 | 567587.1555 | 3.0812e-06 | 15 | 513417.434
8 | 35 | CONCLUIDO | 1.4386 | 69.51 | 66.98 | 108.62 | 1.75 | 37 | 90.54 | 35.1 | 9 | 16 | 11.44 | 11400.71 | 442.54 | 1226.44 | 227.57 | 159.11 | 27908.81 | 0.7 | 0.87 | 19.06 | 1.65 | 1 | 10 | 406.4922 | 556.1806 | 503.0995 | 406492.2094 | 556180.5741 | 3.0943e-06 | 15 | 503099.4807
9 | 35 | CONCLUIDO | 1.4377 | 69.55 | 67.03 | 108.69 | 1.91 | 37 | 91.77 | 35.1 | 10 | 0 | 11.67 | 11551.91 | 444.47 | 1226.61 | 227.96 | 159.11 | 28104.88 | 0.7 | 0.87 | 19.09 | 1.7 | 1 | 10 | 407.8805 | 558.08 | 504.8177 | 407880.4633 | 558080.0443 | 3.0924e-06 | 15 | 504817.6682

## RESULTADOS_8
Unnamed: 0 | Volume de calda [L] | STATUS | Capacidade operacional [ha/h] | Tempo de missao [h] | Tempo util [h] | Tempo por voo [min] | Autonomia Projetada [h] | N° Voos | MTOW [kg] | Massa Estrutura [kg] | Combustível [kg] | Abastecimentos | Massa gerador | Potência gerador [W] | Combustível consumido [L] | Calda cons [L] | Distância percorrida [km] | Distância Pulverizando [km] | RTL ACUMULADO[m] | EOC [km/km] | EOC [h/h] | Tempo de manobra [h] | Tempo rtl_rtw [h] | V pulv [m/s] | V desloc [m/s] | Preço Total por ha Simples [R$/ha] | Preço Total por ha Presumido [R$/ha] | Preço Total por ha Real [R$/ha] | Preço Total Simples [R$] | Preço Total Presumido [R$] | Prod CAPEX [ha/h/R$] | Dias Trabalhados | Preço Total Real [R$]
0 | 50 | CONCLUIDO | 0.8649 | 115.62 | 98.34 | 8.6 | 0.16 | 686 | 107.41 | 41.65 | 1 | 684 | 14.77 | 13481.73 | 939.87 | 1228.05 | 1291.62 | 159.11 | 556686.17 | 0.12 | 0.59 | 20.09 | 32.96 | 1 | 10 | 1221.3723 | 1671.1355 | 1511.6447 | 1221372.3268 | 1671135.5007 | 1.8329e-06 | 25 | 1511644.6739
1 | 50 | CONCLUIDO | 1.1663 | 85.74 | 77.77 | 17.48 | 0.32 | 267 | 108.68 | 41.65 | 2 | 265 | 15.03 | 13638.32 | 737.51 | 1227.01 | 593.22 | 159.11 | 209585.19 | 0.27 | 0.75 | 19.42 | 12.43 | 1 | 10 | 734.9532 | 1005.5954 | 909.6228 | 734953.2303 | 1005595.4335 | 2.4716e-06 | 18 | 909622.8167
2 | 50 | CONCLUIDO | 1.2721 | 78.61 | 72.91 | 26.51 | 0.48 | 165 | 109.96 | 41.65 | 3 | 163 | 15.31 | 13795.21 | 684.14 | 1226.83 | 429.22 | 159.11 | 128095.97 | 0.37 | 0.8 | 19.23 | 7.57 | 1 | 10 | 637.18 | 871.8178 | 788.6128 | 637180.0269 | 871817.8231 | 2.6959e-06 | 17 | 788612.7537
3 | 50 | CONCLUIDO | 1.3254 | 75.45 | 70.77 | 35.68 | 0.63 | 119 | 111.23 | 41.65 | 4 | 117 | 15.58 | 13952.52 | 656.83 | 1226.7 | 356.27 | 159.11 | 91850.35 | 0.45 | 0.82 | 19.18 | 5.44 | 1 | 10 | 590.046 | 807.3269 | 730.2768 | 590045.9517 | 807326.9022 | 2.8088e-06 | 16 | 730276.7557
4 | 50 | CONCLUIDO | 1.3571 | 73.69 | 69.58 | 44.89 | 0.78 | 93 | 112.51 | 41.65 | 5 | 91 | 15.86 | 14110.24 | 638.93 | 1226.44 | 316.72 | 159.11 | 72201.87 | 0.5 | 0.84 | 19.12 | 4.25 | 1 | 10 | 566.4977 | 775.1071 | 701.132 | 566497.6663 | 775107.0992 | 2.876e-06 | 16 | 701131.9655
5 | 50 | CONCLUIDO | 1.3796 | 72.48 | 68.76 | 54.28 | 0.93 | 76 | 113.79 | 41.65 | 6 | 74 | 16.14 | 14268.39 | 623.76 | 1226.44 | 288.37 | 159.11 | 58111.87 | 0.55 | 0.85 | 19.1 | 3.43 | 1 | 10 | 548.9012 | 751.0308 | 679.3535 | 548901.1923 | 751030.8271 | 2.9237e-06 | 16 | 679353.499
6 | 50 | CONCLUIDO | 1.3953 | 71.67 | 68.21 | 63.95 | 1.07 | 64 | 115.08 | 41.65 | 7 | 62 | 16.43 | 14426.96 | 611.49 | 1226.31 | 269.56 | 159.11 | 48767.06 | 0.59 | 0.85 | 19.09 | 2.88 | 1 | 10 | 529.2225 | 724.1055 | 654.9979 | 529222.4666 | 724105.5264 | 2.9569e-06 | 15 | 654997.9113
7 | 50 | CONCLUIDO | 1.4078 | 71.03 | 67.78 | 73.94 | 1.21 | 55 | 116.37 | 41.65 | 8 | 53 | 16.72 | 14585.96 | 599.73 | 1226.41 | 255.55 | 159.11 | 41806.17 | 0.62 | 0.86 | 19.06 | 2.45 | 1 | 10 | 517.87 | 708.5725 | 640.9474 | 517869.9554 | 708572.5198 | 2.9834e-06 | 15 | 640947.353
8 | 50 | CONCLUIDO | 1.4169 | 70.58 | 67.47 | 84.34 | 1.35 | 48 | 117.66 | 41.65 | 9 | 46 | 17.01 | 14745.39 | 589.56 | 1226.47 | 244.77 | 159.11 | 36455.5 | 0.65 | 0.86 | 19.06 | 2.15 | 1 | 10 | 508.7447 | 696.087 | 629.6534 | 508744.7317 | 696086.9861 | 3.0027e-06 | 15 | 629653.4211
9 | 50 | CONCLUIDO | 1.4241 | 70.22 | 67.23 | 93.81 | 1.48 | 43 | 118.96 | 41.65 | 10 | 41 | 17.31 | 14905.25 | 579 | 1226.31 | 236.98 | 159.11 | 32585.01 | 0.67 | 0.87 | 19.04 | 1.9 | 1 | 10 | 500.0741 | 684.2235 | 618.9222 | 500074.1434 | 684223.5047 | 3.018e-06 | 15 | 618922.1737
10 | 50 | CONCLUIDO | 1.4292 | 69.97 | 67.07 | 103.18 | 1.61 | 39 | 120.26 | 41.65 | 11 | 37 | 17.61 | 15065.56 | 570.52 | 1226.4 | 231.35 | 159.11 | 29786.38 | 0.69 | 0.87 | 19.04 | 1.74 | 1 | 10 | 493.3826 | 675.0679 | 610.6404 | 493382.6387 | 675067.8927 | 3.0288e-06 | 15 | 610640.3605
11 | 50 | CONCLUIDO | 1.4345 | 69.71 | 66.9 | 114.68 | 1.74 | 35 | 121.56 | 41.65 | 12 | 33 | 17.91 | 15226.31 | 560.68 | 1226.29 | 225.62 | 159.11 | 26943.96 | 0.71 | 0.87 | 19.03 | 1.57 | 1 | 10 | 485.8531 | 664.7656 | 601.3213 | 485853.0684 | 664765.6025 | 3.04e-06 | 15 | 601321.3064
12 | 50 | CONCLUIDO | 1.439 | 69.49 | 66.75 | 125.15 | 1.87 | 32 | 122.87 | 41.65 | 13 | 30 | 18.22 | 15387.5 | 551.02 | 1226.33 | 220.29 | 159.11 | 24292.78 | 0.72 | 0.87 | 19.03 | 1.42 | 1 | 10 | 478.7101 | 654.9923 | 592.4807 | 478710.097 | 654992.2739 | 3.0496e-06 | 15 | 592480.7305
13 | 50 | CONCLUIDO | 1.4433 | 69.28 | 66.6 | 137.8 | 1.99 | 29 | 124.18 | 41.65 | 14 | 26 | 18.53 | 15549.15 | 541.06 | 1226.3 | 215.55 | 159.11 | 21936.38 | 0.74 | 0.88 | 19.02 | 1.28 | 1 | 10 | 471.4819 | 645.1023 | 583.5347 | 471481.8998 | 645102.3357 | 3.0587e-06 | 15 | 583534.6742
14 | 50 | CONCLUIDO | 1.446 | 69.16 | 66.52 | 147.82 | 2.11 | 27 | 125.49 | 41.65 | 15 | 19 | 18.84 | 15711.24 | 533.5 | 1226.31 | 212.76 | 159.11 | 20553.76 | 0.75 | 0.88 | 19.02 | 1.19 | 1 | 10 | 466.188 | 637.8589 | 576.9826 | 466187.9611 | 637858.9351 | 3.0644e-06 | 15 | 576982.5736
15 | 50 | CONCLUIDO | 1.4472 | 69.1 | 66.49 | 153.43 | 2.23 | 26 | 126.81 | 41.65 | 16 | 4 | 19.16 | 15873.8 | 531.75 | 1226.39 | 210.97 | 159.11 | 19663.72 | 0.75 | 0.88 | 19.04 | 1.16 | 1 | 10 | 464.8137 | 635.9786 | 575.2817 | 464813.689 | 635978.5954 | 3.0669e-06 | 15 | 575281.6909
16 | 50 | CONCLUIDO | 1.4469 | 69.11 | 66.5 | 153.46 | 2.34 | 26 | 128.13 | 41.65 | 17 | 1 | 19.48 | 16036.82 | 535.61 | 1226.48 | 211.06 | 159.11 | 19708.32 | 0.75 | 0.88 | 19.05 | 1.17 | 1 | 10 | 467.2182 | 639.2686 | 578.2577 | 467218.2446 | 639268.6144 | 3.0663e-06 | 15 | 578257.7151
17 | 50 | CONCLUIDO | 1.447 | 69.11 | 66.49 | 153.45 | 2.46 | 26 | 129.46 | 41.65 | 18 | 0 | 19.81 | 16200.3 | 540.45 | 1226.48 | 210.9 | 159.11 | 19629.47 | 0.75 | 0.88 | 19.05 | 1.17 | 1 | 10 | 470.099 | 643.2101 | 581.8231 | 470098.9528 | 643210.1265 | 3.0665e-06 | 15 | 581823.0548

## RESULTADOS_3
Unnamed: 0 | Volume de calda [L] | STATUS | Capacidade operacional [ha/h] | Tempo de missao [h] | Tempo util [h] | Tempo por voo [min] | Autonomia Projetada [h] | N° Voos | MTOW [kg] | Massa Estrutura [kg] | Combustível [kg] | Abastecimentos | Massa gerador | Potência gerador [W] | Combustível consumido [L] | Calda cons [L] | Distância percorrida [km] | Distância Pulverizando [km] | RTL ACUMULADO[m] | EOC [km/km] | EOC [h/h] | Tempo de manobra [h] | Tempo rtl_rtw [h] | V pulv [m/s] | V desloc [m/s] | Preço Total por ha Simples [R$/ha] | Preço Total por ha Presumido [R$/ha] | Preço Total por ha Real [R$/ha] | Preço Total Simples [R$] | Preço Total Presumido [R$] | Prod CAPEX [ha/h/R$] | Dias Trabalhados | Preço Total Real [R$]
0 | 25 | CONCLUIDO | 1.0972 | 91.14 | 83.87 | 12.77 | 0.28 | 394 | 61.76 | 28.92 | 1 | 392 | 6.84 | 7851.41 | 542.49 | 1227.57 | 799.56 | 159.11 | 312119.68 | 0.2 | 0.7 | 19.63 | 18.51 | 1 | 10 | 610.9914 | 835.9854 | 756.2001 | 610991.4104 | 835985.4028 | 2.3893e-06 | 19 | 756200.1292
1 | 25 | CONCLUIDO | 1.297 | 77.1 | 73 | 26.39 | 0.55 | 166 | 62.92 | 28.92 | 2 | 164 | 7 | 7994.37 | 458.37 | 1226.54 | 432.09 | 159.11 | 129521.22 | 0.37 | 0.8 | 19.24 | 7.67 | 1 | 10 | 460.8022 | 630.4899 | 570.3168 | 460802.2172 | 630489.9228 | 2.8244e-06 | 17 | 570316.8495
2 | 25 | CONCLUIDO | 1.3645 | 73.29 | 70.06 | 40.81 | 0.81 | 103 | 64.08 | 28.92 | 3 | 101 | 7.16 | 8137.65 | 425.06 | 1226.58 | 332.27 | 159.11 | 79926.22 | 0.48 | 0.83 | 19.15 | 4.73 | 1 | 10 | 414.2551 | 566.8021 | 512.7073 | 414255.1086 | 566802.1153 | 2.9713e-06 | 16 | 512707.3169
3 | 25 | CONCLUIDO | 1.4 | 71.43 | 68.62 | 56.4 | 1.07 | 73 | 65.25 | 28.92 | 4 | 71 | 7.33 | 8281.25 | 400.32 | 1226.53 | 283.62 | 159.11 | 55755.76 | 0.56 | 0.85 | 19.09 | 3.29 | 1 | 10 | 383.7639 | 525.0827 | 474.9696 | 383763.9334 | 525082.7442 | 3.0487e-06 | 15 | 474969.584
4 | 25 | CONCLUIDO | 1.4203 | 70.41 | 67.83 | 72.68 | 1.31 | 56 | 66.42 | 28.92 | 5 | 48 | 7.49 | 8425.16 | 379.71 | 1226.44 | 256.84 | 159.11 | 42446.35 | 0.62 | 0.86 | 19.07 | 2.5 | 1 | 10 | 366.6827 | 501.7115 | 453.8289 | 366682.7486 | 501711.5135 | 3.0929e-06 | 15 | 453828.8708
5 | 25 | CONCLUIDO | 1.4253 | 70.16 | 67.66 | 79.6 | 1.55 | 51 | 67.59 | 28.92 | 6 | 1 | 7.66 | 8569.4 | 373.76 | 1226.64 | 249.12 | 159.11 | 38614.7 | 0.64 | 0.86 | 19.12 | 2.33 | 1 | 10 | 362.0287 | 495.3437 | 448.0688 | 362028.714 | 495343.6581 | 3.1037e-06 | 15 | 448068.7546
6 | 25 | CONCLUIDO | 1.4253 | 70.16 | 67.66 | 79.6 | 1.78 | 51 | 68.76 | 28.92 | 7 | 0 | 7.83 | 8713.95 | 379.39 | 1226.68 | 249.12 | 159.11 | 38615.07 | 0.64 | 0.86 | 19.11 | 2.33 | 1 | 10 | 365.4681 | 500.0495 | 452.3255 | 365468.0715 | 500049.5388 | 3.1037e-06 | 15 | 452325.5126

## RESULTADOS_15
Unnamed: 0 | Volume de calda [L] | STATUS | Capacidade operacional [ha/h] | Tempo de missao [h] | Tempo util [h] | Tempo por voo [min] | Autonomia Projetada [h] | N° Voos | MTOW [kg] | Massa Estrutura [kg] | Combustível [kg] | Abastecimentos | Massa gerador | Potência gerador [W] | Combustível consumido [L] | Calda cons [L] | Distância percorrida [km] | Distância Pulverizando [km] | RTL ACUMULADO[m] | EOC [km/km] | EOC [h/h] | Tempo de manobra [h] | Tempo rtl_rtw [h] | V pulv [m/s] | V desloc [m/s] | Preço Total por ha Simples [R$/ha] | Preço Total por ha Presumido [R$/ha] | Preço Total por ha Real [R$/ha] | Preço Total Simples [R$] | Preço Total Presumido [R$] | Prod CAPEX [ha/h/R$] | Dias Trabalhados | Preço Total Real [R$]
0 | 85 | CONCLUIDO | 0.605 | 165.29 | 123.51 | 6.37 | 0.11 | 1163 | 167.88 | 51.39 | 1 | 1161 | 30.49 | 20939.59 | 1580.89 | 1229.32 | 2149.53 | 159.11 | 983259.61 | 0.07 | 0.47 | 20.87 | 58.1 | 1 | 10 | 2751.5131 | 3764.7416 | 3405.44 | 2751513.0981 | 3764741.609 | 1.2493e-06 | 35 | 3405439.9537
1 | 85 | CONCLUIDO | 1.0091 | 99.1 | 83.58 | 12.92 | 0.21 | 388 | 169.33 | 51.39 | 2 | 386 | 30.94 | 21118.46 | 1068.52 | 1227.29 | 789.45 | 159.11 | 307092.46 | 0.2 | 0.7 | 19.63 | 18.23 | 1 | 10 | 1162.4523 | 1590.5185 | 1438.7217 | 1162452.3014 | 1590518.5225 | 2.0838e-06 | 21 | 1438721.667
2 | 85 | CONCLUIDO | 1.155 | 86.58 | 76.24 | 19.47 | 0.31 | 235 | 170.79 | 51.39 | 3 | 233 | 31.4 | 21297.94 | 971.52 | 1227.08 | 541.62 | 159.11 | 183944.04 | 0.29 | 0.76 | 19.36 | 10.9 | 1 | 10 | 939.7663 | 1285.8297 | 1163.1119 | 939766.2747 | 1285829.6767 | 2.3851e-06 | 19 | 1163111.897
3 | 85 | CONCLUIDO | 1.2328 | 81.12 | 73.05 | 26.09 | 0.41 | 168 | 172.25 | 51.39 | 4 | 166 | 31.86 | 21478.05 | 927.39 | 1226.78 | 433.61 | 159.11 | 130272.3 | 0.37 | 0.8 | 19.25 | 7.72 | 1 | 10 | 840.9284 | 1150.5954 | 1040.7842 | 840928.4403 | 1150595.3911 | 2.5458e-06 | 17 | 1040784.1819
4 | 85 | CONCLUIDO | 1.2793 | 78.17 | 71.35 | 32.68 | 0.51 | 131 | 173.71 | 51.39 | 5 | 129 | 32.32 | 21658.78 | 902.71 | 1226.68 | 375.97 | 159.11 | 101639.42 | 0.42 | 0.82 | 19.2 | 6.02 | 1 | 10 | 796.2924 | 1089.5224 | 985.5399 | 796292.4364 | 1089522.4415 | 2.6418e-06 | 17 | 985539.9488
5 | 85 | CONCLUIDO | 1.3119 | 76.22 | 70.22 | 39.38 | 0.61 | 107 | 175.18 | 51.39 | 6 | 105 | 32.79 | 21840.16 | 884.63 | 1226.6 | 337.61 | 159.11 | 82579.83 | 0.47 | 0.83 | 19.16 | 4.89 | 1 | 10 | 759.6076 | 1039.3286 | 940.1365 | 759607.5819 | 1039328.605 | 2.7091e-06 | 16 | 940136.5417
6 | 85 | CONCLUIDO | 1.3348 | 74.92 | 69.46 | 45.8 | 0.7 | 91 | 176.66 | 51.39 | 7 | 89 | 33.27 | 22022.17 | 871.2 | 1226.4 | 312.31 | 159.11 | 70006.42 | 0.51 | 0.84 | 19.12 | 4.13 | 1 | 10 | 739.0525 | 1011.2042 | 914.6963 | 739052.4752 | 1011204.2013 | 2.7564e-06 | 16 | 914696.2915
7 | 85 | CONCLUIDO | 1.3522 | 73.95 | 68.9 | 52.33 | 0.8 | 79 | 178.14 | 51.39 | 8 | 77 | 33.75 | 22204.83 | 860.84 | 1226.5 | 293.34 | 159.11 | 60583.96 | 0.54 | 0.85 | 19.1 | 3.57 | 1 | 10 | 723.8144 | 990.3549 | 895.8368 | 723814.4499 | 990354.8628 | 2.7923e-06 | 16 | 895836.7847
8 | 85 | CONCLUIDO | 1.367 | 73.15 | 68.44 | 59.52 | 0.89 | 69 | 179.63 | 51.39 | 9 | 67 | 34.24 | 22388.15 | 851.35 | 1226.47 | 277.22 | 159.11 | 52572.24 | 0.57 | 0.85 | 19.1 | 3.11 | 1 | 10 | 710.7406 | 972.4667 | 879.6558 | 710740.6065 | 972466.6535 | 2.8229e-06 | 16 | 879655.801
9 | 85 | CONCLUIDO | 1.3772 | 72.61 | 68.14 | 65.94 | 0.98 | 62 | 181.12 | 51.39 | 10 | 60 | 34.73 | 22572.13 | 844.27 | 1226.43 | 267.56 | 159.11 | 47778.16 | 0.59 | 0.86 | 19.07 | 2.81 | 1 | 10 | 701.567 | 959.9149 | 868.302 | 701566.9749 | 959914.8861 | 2.844e-06 | 16 | 868301.9566
10 | 85 | CONCLUIDO | 1.3867 | 72.12 | 67.85 | 72.69 | 1.07 | 56 | 182.62 | 51.39 | 11 | 54 | 35.22 | 22756.91 | 837.69 | 1226.4 | 257.82 | 159.11 | 42937.46 | 0.62 | 0.86 | 19.06 | 2.52 | 1 | 10 | 693.1443 | 948.3906 | 857.8776 | 693144.3151 | 948390.6313 | 2.8636e-06 | 16 | 857877.5605
11 | 85 | CONCLUIDO | 1.3943 | 71.72 | 67.62 | 79.55 | 1.16 | 51 | 184.12 | 51.39 | 12 | 49 | 35.73 | 22942.24 | 831.01 | 1226.47 | 250.31 | 159.11 | 39206.57 | 0.64 | 0.86 | 19.05 | 2.29 | 1 | 10 | 678.7892 | 928.7494 | 840.1108 | 678789.2316 | 928749.3727 | 2.8793e-06 | 15 | 840110.8361
12 | 85 | CONCLUIDO | 1.4 | 71.43 | 67.46 | 86.12 | 1.24 | 47 | 185.63 | 51.39 | 13 | 45 | 36.24 | 23128.27 | 825.58 | 1226.34 | 244.52 | 159.11 | 36334.49 | 0.65 | 0.86 | 19.05 | 2.13 | 1 | 10 | 672.9385 | 920.7441 | 832.8696 | 672938.4879 | 920744.127 | 2.8911e-06 | 15 | 832869.5998
13 | 85 | CONCLUIDO | 1.4068 | 71.08 | 67.25 | 93.84 | 1.33 | 43 | 187.14 | 51.39 | 14 | 41 | 36.75 | 23314.98 | 819.45 | 1226.41 | 237.65 | 159.11 | 32918.77 | 0.67 | 0.87 | 19.04 | 1.93 | 1 | 10 | 666.2203 | 911.552 | 824.5547 | 666220.2648 | 911551.9579 | 2.9051e-06 | 15 | 824554.7184
14 | 85 | CONCLUIDO | 1.4112 | 70.86 | 67.14 | 100.7 | 1.41 | 40 | 188.66 | 51.39 | 15 | 38 | 37.27 | 23502.4 | 814.17 | 1226.37 | 233.15 | 159.11 | 30681.68 | 0.68 | 0.87 | 19.05 | 1.81 | 1 | 10 | 661.1185 | 904.5714 | 818.2404 | 661118.4539 | 904571.4351 | 2.9142e-06 | 15 | 818240.4069
15 | 85 | CONCLUIDO | 1.4152 | 70.66 | 67 | 105.79 | 1.49 | 38 | 190.19 | 51.39 | 16 | 36 | 37.79 | 23690.52 | 809.13 | 1226.39 | 229.31 | 159.11 | 28771.87 | 0.69 | 0.87 | 19.03 | 1.68 | 1 | 10 | 656.3276 | 898.0164 | 812.311 | 656327.6027 | 898016.3811 | 2.9224e-06 | 15 | 812310.9581
16 | 85 | CONCLUIDO | 1.4198 | 70.43 | 66.87 | 114.64 | 1.57 | 35 | 191.72 | 51.39 | 17 | 33 | 38.33 | 23879.37 | 804.34 | 1226.29 | 224.45 | 159.11 | 26357.51 | 0.71 | 0.87 | 19.04 | 1.55 | 1 | 10 | 651.4937 | 891.4024 | 806.3282 | 651493.7071 | 891402.4319 | 2.9319e-06 | 15 | 806328.2349
17 | 85 | CONCLUIDO | 1.4231 | 70.27 | 66.78 | 121.42 | 1.65 | 33 | 193.26 | 51.39 | 18 | 31 | 38.86 | 24068.93 | 799.52 | 1226.34 | 221.47 | 159.11 | 24878.91 | 0.72 | 0.87 | 19.03 | 1.45 | 1 | 10 | 647.2012 | 885.5292 | 801.0156 | 647201.2106 | 885529.2488 | 2.9388e-06 | 15 | 801015.5802
18 | 85 | CONCLUIDO | 1.4264 | 70.11 | 66.69 | 129.07 | 1.73 | 31 | 194.8 | 51.39 | 19 | 29 | 39.41 | 24259.23 | 794.15 | 1226.29 | 218.33 | 159.11 | 23318.93 | 0.73 | 0.87 | 19.02 | 1.36 | 1 | 10 | 642.5928 | 879.2239 | 795.312 | 642592.8407 | 879223.8738 | 2.9456e-06 | 15 | 795311.9813
19 | 85 | CONCLUIDO | 1.4278 | 70.04 | 66.65 | 133.29 | 1.81 | 30 | 196.35 | 51.39 | 20 | 28 | 39.96 | 24450.27 | 790.55 | 1226.28 | 217.24 | 159.11 | 22778.95 | 0.73 | 0.87 | 19.02 | 1.32 | 1 | 10 | 639.8367 | 875.4527 | 791.9008 | 639836.654 | 875452.7377 | 2.9485e-06 | 15 | 791900.7571
20 | 85 | CONCLUIDO | 1.431 | 69.88 | 66.56 | 142.63 | 1.88 | 28 | 197.9 | 51.39 | 21 | 26 | 40.51 | 24642.07 | 787.24 | 1226.29 | 214.07 | 159.11 | 21201.71 | 0.74 | 0.88 | 19.02 | 1.23 | 1 | 10 | 636.551 | 870.9571 | 787.8342 | 636550.9837 | 870957.1385 | 2.9551e-06 | 15 | 787834.2116
21 | 85 | CONCLUIDO | 1.4328 | 69.79 | 66.51 | 147.79 | 1.96 | 27 | 199.46 | 51.39 | 22 | 25 | 41.07 | 24834.62 | 783.63 | 1226.3 | 212.51 | 159.11 | 20429.94 | 0.75 | 0.88 | 19.01 | 1.18 | 1 | 10 | 633.6474 | 866.9843 | 784.2406 | 633647.4119 | 866984.3435 | 2.9588e-06 | 15 | 784240.5746
22 | 85 | CONCLUIDO | 1.4344 | 69.71 | 66.46 | 153.37 | 2.03 | 26 | 201.03 | 51.39 | 23 | 24 | 41.64 | 25027.94 | 777.97 | 1226.29 | 211.03 | 159.11 | 19692.77 | 0.75 | 0.88 | 19.01 | 1.14 | 1 | 10 | 629.5802 | 861.4194 | 779.2068 | 629580.2148 | 861419.4249 | 2.9621e-06 | 15 | 779206.764
23 | 85 | CONCLUIDO | 1.4377 | 69.56 | 66.37 | 165.93 | 2.1 | 24 | 202.61 | 51.39 | 24 | 22 | 42.21 | 25222.04 | 771.37 | 1226.28 | 207.8 | 159.11 | 18088.13 | 0.77 | 0.88 | 19.01 | 1.05 | 1 | 10 | 624.3036 | 854.1997 | 772.6761 | 624303.5875 | 854199.7107 | 2.9689e-06 | 15 | 772676.0892
24 | 85 | CONCLUIDO | 1.4373 | 69.58 | 66.39 | 165.98 | 2.17 | 24 | 204.19 | 51.39 | 25 | 22 | 42.79 | 25417.05 | 770.06 | 1226.3 | 208.4 | 159.11 | 18386.46 | 0.76 | 0.88 | 19.02 | 1.07 | 1 | 10 | 623.671 | 853.3341 | 771.8931 | 623670.974 | 853334.141 | 2.9681e-06 | 15 | 771893.1283
25 | 85 | CONCLUIDO | 1.4389 | 69.5 | 66.34 | 173.07 | 2.24 | 23 | 205.77 | 51.39 | 26 | 21 | 43.38 | 25612.75 | 764.43 | 1226.4 | 206.87 | 159.11 | 17628.71 | 0.77 | 0.88 | 19.01 | 1.02 | 1 | 10 | 619.6457 | 847.8266 | 766.9113 | 619645.7437 | 847826.6434 | 2.9714e-06 | 15 | 766911.2585
26 | 85 | CONCLUIDO | 1.4408 | 69.4 | 66.29 | 180.78 | 2.31 | 22 | 207.37 | 51.39 | 27 | 20 | 43.97 | 25809.25 | 762.62 | 1226.3 | 204.67 | 159.11 | 16532.81 | 0.78 | 0.88 | 19.02 | 0.96 | 1 | 10 | 617.8314 | 845.3442 | 764.6657 | 617831.3926 | 845344.1682 | 2.9753e-06 | 15 | 764665.7072
27 | 85 | CONCLUIDO | 1.4425 | 69.32 | 66.24 | 189.26 | 2.38 | 21 | 208.97 | 51.39 | 28 | 19 | 44.57 | 26006.56 | 759.03 | 1226.3 | 203.33 | 159.11 | 15869.05 | 0.78 | 0.88 | 19.01 | 0.92 | 1 | 10 | 615.0184 | 841.4953 | 761.1842 | 615018.4175 | 841495.3315 | 2.9788e-06 | 15 | 761184.1981
28 | 85 | CONCLUIDO | 1.4441 | 69.25 | 66.2 | 198.59 | 2.45 | 20 | 210.57 | 51.39 | 29 | 18 | 45.18 | 26204.71 | 756.64 | 1226.32 | 201.79 | 159.11 | 15102.12 | 0.79 | 0.88 | 19.01 | 0.87 | 1 | 10 | 612.9788 | 838.7047 | 758.6599 | 612978.8245 | 838704.6704 | 2.9821e-06 | 15 | 758659.8738
29 | 85 | CONCLUIDO | 1.446 | 69.15 | 66.14 | 208.86 | 2.51 | 19 | 212.19 | 51.39 | 30 | 17 | 45.79 | 26403.69 | 749.07 | 1226.28 | 199.88 | 159.11 | 14152.1 | 0.8 | 0.88 | 19 | 0.81 | 1 | 10 | 607.7034 | 831.4865 | 752.1306 | 607703.3535 | 831486.5382 | 2.986e-06 | 15 | 752130.63
30 | 85 | CONCLUIDO | 1.4457 | 69.17 | 66.15 | 208.9 | 2.58 | 19 | 213.81 | 51.39 | 31 | 17 | 46.41 | 26603.52 | 747.05 | 1226.35 | 200.26 | 159.11 | 14342.7 | 0.79 | 0.88 | 19.01 | 0.83 | 1 | 10 | 606.5993 | 829.976 | 750.7642 | 606599.3396 | 829975.9777 | 2.9854e-06 | 15 | 750764.2353
31 | 85 | CONCLUIDO | 1.4473 | 69.09 | 66.11 | 220.37 | 2.64 | 18 | 215.43 | 51.39 | 32 | 16 | 47.04 | 26804.21 | 743.21 | 1226.28 | 198.99 | 159.11 | 13711.28 | 0.8 | 0.88 | 19 | 0.78 | 1 | 10 | 603.7012 | 826.0107 | 747.1774 | 603701.2258 | 826010.6506 | 2.9887e-06 | 15 | 747177.3534
32 | 85 | CONCLUIDO | 1.4493 | 69 | 66.05 | 233.12 | 2.7 | 17 | 217.07 | 51.39 | 33 | 15 | 47.68 | 27005.77 | 737.33 | 1226.27 | 196.92 | 159.11 | 12683.86 | 0.81 | 0.88 | 19 | 0.73 | 1 | 10 | 599.4308 | 820.1676 | 741.892 | 599430.7528 | 820167.601 | 2.9929e-06 | 15 | 741891.9563
33 | 85 | CONCLUIDO | 1.4491 | 69.01 | 66.06 | 233.15 | 2.76 | 17 | 218.71 | 51.39 | 34 | 13 | 48.32 | 27208.22 | 735.96 | 1226.28 | 196.98 | 159.11 | 12714.18 | 0.81 | 0.88 | 19.01 | 0.73 | 1 | 10 | 598.684 | 819.1458 | 740.9677 | 598683.9705 | 819145.8205 | 2.9924e-06 | 15 | 740967.6931
34 | 85 | CONCLUIDO | 1.4509 | 68.92 | 66.01 | 247.53 | 2.82 | 16 | 220.36 | 51.39 | 35 | 10 | 48.97 | 27411.55 | 727.84 | 1226.3 | 195.28 | 159.11 | 11866.78 | 0.81 | 0.88 | 19.01 | 0.68 | 1 | 10 | 593.1571 | 811.5837 | 734.1273 | 593157.0601 | 811583.6578 | 2.9962e-06 | 15 | 734127.2526
35 | 85 | CONCLUIDO | 1.4511 | 68.91 | 66 | 247.49 | 2.88 | 16 | 222.01 | 51.39 | 36 | 8 | 49.62 | 27615.8 | 733.48 | 1226.37 | 195 | 159.11 | 11728.47 | 0.82 | 0.88 | 19 | 0.67 | 1 | 10 | 596.4658 | 816.1109 | 738.2224 | 596465.8349 | 816110.8695 | 2.9966e-06 | 15 | 738222.3935
36 | 85 | CONCLUIDO | 1.4506 | 68.94 | 66.02 | 247.58 | 2.94 | 16 | 223.68 | 51.39 | 37 | 4 | 50.29 | 27821.09 | 736.91 | 1226.36 | 195.27 | 159.11 | 11861.87 | 0.81 | 0.88 | 19.02 | 0.7 | 1 | 10 | 598.7105 | 819.1821 | 741.0005 | 598710.4687 | 819182.0765 | 2.9955e-06 | 15 | 741000.4888
37 | 85 | CONCLUIDO | 1.4505 | 68.94 | 66.03 | 247.6 | 3 | 16 | 225.35 | 51.39 | 38 | 0 | 50.96 | 28027.19 | 740.81 | 1226.31 | 195.51 | 159.11 | 11983.56 | 0.81 | 0.88 | 19.02 | 0.7 | 1 | 10 | 601.0937 | 822.4429 | 743.9501 | 601093.6839 | 822442.8968 | 2.9953e-06 | 15 | 743950.101

## RESULTADOS_2
Unnamed: 0 | Volume de calda [L] | STATUS | Capacidade operacional [ha/h] | Tempo de missao [h] | Tempo util [h] | Tempo por voo [min] | Autonomia Projetada [h] | N° Voos | MTOW [kg] | Massa Estrutura [kg] | Combustível [kg] | Abastecimentos | Massa gerador | Potência gerador [W] | Combustível consumido [L] | Calda cons [L] | Distância percorrida [km] | Distância Pulverizando [km] | RTL ACUMULADO[m] | EOC [km/km] | EOC [h/h] | Tempo de manobra [h] | Tempo rtl_rtw [h] | V pulv [m/s] | V desloc [m/s] | Preço Total por ha Simples [R$/ha] | Preço Total por ha Presumido [R$/ha] | Preço Total por ha Real [R$/ha] | Preço Total Simples [R$] | Preço Total Presumido [R$] | Prod CAPEX [ha/h/R$] | Dias Trabalhados | Preço Total Real [R$]
0 | 20 | CONCLUIDO | 1.1564 | 86.47 | 80.71 | 14.72 | 0.34 | 329 | 51.33 | 24.83 | 1 | 327 | 5.51 | 6564.78 | 452.88 | 1227.47 | 692.65 | 159.11 | 258986.98 | 0.23 | 0.72 | 19.52 | 15.35 | 1 | 10 | 511.936 | 700.4534 | 633.6031 | 511935.9556 | 700453.3594 | 2.5368e-06 | 19 | 633603.0739
1 | 20 | CONCLUIDO | 1.3303 | 75.17 | 71.71 | 30.73 | 0.66 | 140 | 52.47 | 24.83 | 2 | 138 | 5.64 | 6705.1 | 384.84 | 1226.4 | 388.66 | 159.11 | 107937.65 | 0.41 | 0.81 | 19.19 | 6.38 | 1 | 10 | 392.9236 | 537.6154 | 486.3061 | 392923.5995 | 537615.4034 | 2.9183e-06 | 16 | 486306.1438
2 | 20 | CONCLUIDO | 1.3881 | 72.04 | 69.24 | 48.31 | 0.97 | 86 | 53.61 | 24.83 | 3 | 84 | 5.78 | 6845.59 | 352.54 | 1226.47 | 304.28 | 159.11 | 66016.69 | 0.52 | 0.84 | 19.13 | 3.91 | 1 | 10 | 359.5766 | 491.9886 | 445.0339 | 359576.621 | 491988.5962 | 3.0451e-06 | 16 | 445033.8951
3 | 20 | CONCLUIDO | 1.4127 | 70.79 | 68.26 | 63.99 | 1.27 | 64 | 54.75 | 24.83 | 4 | 18 | 5.92 | 6986.39 | 331.32 | 1226.52 | 269.35 | 159.11 | 48662.16 | 0.59 | 0.85 | 19.14 | 2.93 | 1 | 10 | 335.0899 | 458.4848 | 414.7277 | 335089.9122 | 458484.801 | 3.0991e-06 | 15 | 414727.6551
4 | 20 | CONCLUIDO | 1.4139 | 70.73 | 68.21 | 64.96 | 1.55 | 63 | 55.89 | 24.83 | 5 | 0 | 6.07 | 7127.49 | 336.49 | 1226.71 | 266.98 | 159.11 | 47483.49 | 0.6 | 0.85 | 19.16 | 2.88 | 1 | 10 | 338.0511 | 462.5364 | 418.3926 | 338051.1053 | 462536.436 | 3.1017e-06 | 15 | 418392.6077

## RESULTADOS_11
Unnamed: 0 | Volume de calda [L] | STATUS | Capacidade operacional [ha/h] | Tempo de missao [h] | Tempo util [h] | Tempo por voo [min] | Autonomia Projetada [h] | N° Voos | MTOW [kg] | Massa Estrutura [kg] | Combustível [kg] | Abastecimentos | Massa gerador | Potência gerador [W] | Combustível consumido [L] | Calda cons [L] | Distância percorrida [km] | Distância Pulverizando [km] | RTL ACUMULADO[m] | EOC [km/km] | EOC [h/h] | Tempo de manobra [h] | Tempo rtl_rtw [h] | V pulv [m/s] | V desloc [m/s] | Preço Total por ha Simples [R$/ha] | Preço Total por ha Presumido [R$/ha] | Preço Total por ha Real [R$/ha] | Preço Total Simples [R$] | Preço Total Presumido [R$] | Prod CAPEX [ha/h/R$] | Dias Trabalhados | Preço Total Real [R$]
0 | 65 | CONCLUIDO | 0.7473 | 133.82 | 107.92 | 7.43 | 0.13 | 871 | 133.21 | 46.47 | 1 | 869 | 20.75 | 16663.42 | 1189.62 | 1229.13 | 1616.88 | 159.11 | 718394.32 | 0.1 | 0.54 | 20.42 | 42.53 | 1 | 10 | 1726.6525 | 2362.4821 | 2137.0101 | 1726652.4572 | 2362482.0664 | 1.5645e-06 | 28 | 2137010.0938
1 | 65 | CONCLUIDO | 1.0979 | 91.08 | 80.22 | 15.09 | 0.26 | 319 | 134.55 | 46.47 | 2 | 317 | 21.09 | 16828.84 | 880.52 | 1227 | 675.99 | 159.11 | 250706.99 | 0.24 | 0.73 | 19.5 | 14.87 | 1 | 10 | 903.9993 | 1236.8918 | 1118.8446 | 903999.3365 | 1236891.7739 | 2.2985e-06 | 19 | 1118844.5589
2 | 65 | CONCLUIDO | 1.2213 | 81.88 | 74.37 | 22.76 | 0.39 | 196 | 135.9 | 46.47 | 3 | 194 | 21.43 | 16994.64 | 811.35 | 1226.89 | 477.46 | 159.11 | 152056.38 | 0.33 | 0.78 | 19.31 | 9.02 | 1 | 10 | 764.7312 | 1046.339 | 946.4778 | 764731.2048 | 1046338.972 | 2.5568e-06 | 18 | 946477.849
3 | 65 | CONCLUIDO | 1.2852 | 77.81 | 71.79 | 30.55 | 0.52 | 141 | 137.25 | 46.47 | 4 | 139 | 21.78 | 17160.92 | 777.95 | 1226.64 | 390.73 | 159.11 | 108967.04 | 0.41 | 0.81 | 19.21 | 6.46 | 1 | 10 | 701.359 | 959.6303 | 868.0445 | 701358.957 | 959630.2667 | 2.6906e-06 | 17 | 868044.5009
4 | 65 | CONCLUIDO | 1.3237 | 75.54 | 70.37 | 38.38 | 0.64 | 110 | 138.6 | 46.47 | 5 | 108 | 22.13 | 17327.69 | 757.3 | 1226.53 | 342.78 | 159.11 | 85146.8 | 0.46 | 0.83 | 19.16 | 5.04 | 1 | 10 | 662.8901 | 906.9955 | 820.4331 | 662890.1022 | 906995.4824 | 2.7712e-06 | 16 | 820433.1066
5 | 65 | CONCLUIDO | 1.3502 | 74.06 | 69.43 | 46.29 | 0.76 | 90 | 139.95 | 46.47 | 6 | 88 | 22.49 | 17494.97 | 742.17 | 1226.63 | 310.92 | 159.11 | 69320.25 | 0.51 | 0.84 | 19.13 | 4.1 | 1 | 10 | 641.5496 | 877.7965 | 794.0208 | 641549.5934 | 877796.4569 | 2.8267e-06 | 16 | 794020.7951
6 | 65 | CONCLUIDO | 1.3696 | 73.01 | 68.77 | 54.29 | 0.88 | 76 | 141.31 | 46.47 | 7 | 74 | 22.85 | 17662.75 | 729.26 | 1226.58 | 288.61 | 159.11 | 58232.61 | 0.55 | 0.85 | 19.1 | 3.44 | 1 | 10 | 625.3059 | 855.5711 | 773.9166 | 625305.8919 | 855571.1079 | 2.8673e-06 | 16 | 773916.6022
7 | 65 | CONCLUIDO | 1.3835 | 72.28 | 68.31 | 62.1 | 0.99 | 66 | 142.68 | 46.47 | 8 | 64 | 23.21 | 17831.04 | 719.63 | 1226.44 | 272.92 | 159.11 | 50438.72 | 0.58 | 0.85 | 19.09 | 2.98 | 1 | 10 | 613.718 | 839.716 | 759.5747 | 613717.9817 | 839716.0179 | 2.8964e-06 | 16 | 759574.6997
8 | 65 | CONCLUIDO | 1.3947 | 71.7 | 67.94 | 70.28 | 1.11 | 58 | 144.05 | 46.47 | 9 | 56 | 23.58 | 17999.83 | 710.37 | 1226.46 | 260.48 | 159.11 | 44259.64 | 0.61 | 0.86 | 19.07 | 2.61 | 1 | 10 | 596.858 | 816.6474 | 738.7077 | 596857.956 | 816647.3869 | 2.9198e-06 | 15 | 738707.7065
9 | 65 | CONCLUIDO | 1.4029 | 71.28 | 67.68 | 78.1 | 1.22 | 52 | 145.42 | 46.47 | 10 | 50 | 23.95 | 18169.15 | 701.44 | 1226.38 | 251.92 | 159.11 | 40006.8 | 0.63 | 0.86 | 19.07 | 2.36 | 1 | 10 | 588.2352 | 804.8493 | 728.0356 | 588235.1715 | 804849.3128 | 2.937e-06 | 15 | 728035.624
10 | 65 | CONCLUIDO | 1.4111 | 70.87 | 67.41 | 86.05 | 1.33 | 47 | 146.8 | 46.47 | 11 | 45 | 24.33 | 18338.99 | 693.2 | 1226.35 | 242.76 | 159.11 | 35454.18 | 0.66 | 0.86 | 19.05 | 2.08 | 1 | 10 | 580.131 | 793.7608 | 718.0054 | 580131.0041 | 793760.8334 | 2.9542e-06 | 15 | 718005.4135
11 | 65 | CONCLUIDO | 1.4179 | 70.53 | 67.2 | 96 | 1.43 | 42 | 148.18 | 46.47 | 12 | 40 | 24.71 | 18509.36 | 685.89 | 1226.33 | 236.09 | 159.11 | 32144.25 | 0.67 | 0.87 | 19.04 | 1.88 | 1 | 10 | 573.1989 | 784.2761 | 709.4259 | 573198.94 | 784276.0775 | 2.9684e-06 | 15 | 709425.8694
12 | 65 | CONCLUIDO | 1.4226 | 70.29 | 67.05 | 103.15 | 1.54 | 39 | 149.56 | 46.47 | 13 | 37 | 25.1 | 18680.25 | 678.69 | 1226.33 | 230.68 | 159.11 | 29455.71 | 0.69 | 0.87 | 19.04 | 1.72 | 1 | 10 | 567.1285 | 775.9702 | 701.9127 | 567128.4553 | 775970.1725 | 2.9783e-06 | 15 | 701912.6683
13 | 65 | CONCLUIDO | 1.4267 | 70.09 | 66.93 | 111.55 | 1.64 | 36 | 150.95 | 46.47 | 14 | 34 | 25.49 | 18851.69 | 673.08 | 1226.35 | 226.69 | 159.11 | 27475.51 | 0.7 | 0.87 | 19.03 | 1.61 | 1 | 10 | 562.2829 | 769.3403 | 695.9155 | 562282.9078 | 769340.2806 | 2.9868e-06 | 15 | 695915.524
14 | 65 | CONCLUIDO | 1.4312 | 69.87 | 66.79 | 121.44 | 1.74 | 33 | 152.35 | 46.47 | 15 | 31 | 25.88 | 19023.66 | 665.12 | 1226.32 | 222.07 | 159.11 | 25179.5 | 0.72 | 0.87 | 19.03 | 1.47 | 1 | 10 | 555.8938 | 760.5985 | 688.008 | 555893.8475 | 760598.4865 | 2.9963e-06 | 15 | 688008.0344
15 | 65 | CONCLUIDO | 1.4341 | 69.73 | 66.7 | 129.11 | 1.84 | 31 | 153.75 | 46.47 | 16 | 29 | 26.28 | 19196.18 | 659.06 | 1226.31 | 218.88 | 159.11 | 23595.28 | 0.73 | 0.87 | 19.03 | 1.38 | 1 | 10 | 551.2331 | 754.2214 | 682.2396 | 551233.0758 | 754221.413 | 3.0023e-06 | 15 | 682239.5799
16 | 65 | CONCLUIDO | 1.4374 | 69.57 | 66.6 | 137.79 | 1.94 | 29 | 155.15 | 46.47 | 17 | 27 | 26.68 | 19369.26 | 652.24 | 1226.38 | 215.39 | 159.11 | 21858.8 | 0.74 | 0.88 | 19.02 | 1.27 | 1 | 10 | 546 | 747.0613 | 675.7628 | 546000.0133 | 747061.306 | 3.0092e-06 | 15 | 675762.8235
17 | 65 | CONCLUIDO | 1.4402 | 69.43 | 66.52 | 147.82 | 2.04 | 27 | 156.56 | 46.47 | 18 | 25 | 27.09 | 19542.89 | 644.83 | 1226.32 | 212.61 | 159.11 | 20477.5 | 0.75 | 0.88 | 19.02 | 1.19 | 1 | 10 | 540.6007 | 739.6737 | 669.0803 | 540600.71 | 739673.7411 | 3.0151e-06 | 15 | 669080.3174
18 | 65 | CONCLUIDO | 1.4434 | 69.28 | 66.42 | 159.41 | 2.13 | 25 | 157.97 | 46.47 | 19 | 23 | 27.5 | 19717.08 | 635.59 | 1226.29 | 209.73 | 159.11 | 19048.72 | 0.76 | 0.88 | 19.01 | 1.1 | 1 | 10 | 533.9842 | 730.6207 | 660.8913 | 533984.2061 | 730620.7485 | 3.0218e-06 | 15 | 660891.3297
19 | 65 | CONCLUIDO | 1.4452 | 69.19 | 66.36 | 165.9 | 2.22 | 24 | 159.39 | 46.47 | 20 | 22 | 27.92 | 19891.97 | 630.55 | 1226.26 | 207.41 | 159.11 | 17891.75 | 0.77 | 0.88 | 19.01 | 1.03 | 1 | 10 | 530.3675 | 725.6722 | 656.4151 | 530367.4958 | 725672.2059 | 3.0256e-06 | 15 | 656415.0691
20 | 65 | CONCLUIDO | 1.4461 | 69.15 | 66.35 | 173.08 | 2.31 | 23 | 160.81 | 46.47 | 21 | 21 | 28.34 | 20067.32 | 622.84 | 1226.29 | 206.77 | 159.11 | 17580.74 | 0.77 | 0.88 | 19.02 | 1.02 | 1 | 10 | 525.4519 | 718.9465 | 650.3313 | 525451.9218 | 718946.5007 | 3.0274e-06 | 15 | 650331.2557
21 | 65 | CONCLUIDO | 1.4478 | 69.07 | 66.29 | 180.79 | 2.4 | 22 | 162.24 | 46.47 | 22 | 18 | 28.77 | 20243.25 | 619.3 | 1226.26 | 204.7 | 159.11 | 16546.55 | 0.78 | 0.88 | 19.02 | 0.96 | 1 | 10 | 522.7836 | 715.2956 | 647.0288 | 522783.615 | 715295.6056 | 3.031e-06 | 15 | 647028.7969
22 | 65 | CONCLUIDO | 1.4493 | 69 | 66.25 | 189.28 | 2.49 | 21 | 163.67 | 46.47 | 23 | 11 | 29.2 | 20419.76 | 615.08 | 1226.3 | 203.32 | 159.11 | 15862.33 | 0.78 | 0.88 | 19.02 | 0.92 | 1 | 10 | 519.785 | 711.1927 | 643.3175 | 519784.9585 | 711192.7115 | 3.0341e-06 | 15 | 643317.4773
23 | 65 | CONCLUIDO | 1.4512 | 68.91 | 66.19 | 198.55 | 2.58 | 20 | 165.1 | 46.47 | 24 | 3 | 29.64 | 20596.86 | 614.13 | 1226.32 | 200.69 | 159.11 | 14553.46 | 0.79 | 0.88 | 19.03 | 0.86 | 1 | 10 | 518.6261 | 709.6071 | 641.8832 | 518626.06 | 709607.0554 | 3.0381e-06 | 15 | 641883.154
24 | 65 | CONCLUIDO | 1.4509 | 68.92 | 66.2 | 198.59 | 2.66 | 20 | 166.54 | 46.47 | 25 | 0 | 30.08 | 20774.56 | 618.25 | 1226.29 | 201.02 | 159.11 | 14718.68 | 0.79 | 0.88 | 19.03 | 0.87 | 1 | 10 | 521.1917 | 713.1175 | 645.0585 | 521191.6933 | 713117.4681 | 3.0375e-06 | 15 | 645058.5378

## RESULTADOS_13
Unnamed: 0 | Volume de calda [L] | STATUS | Capacidade operacional [ha/h] | Tempo de missao [h] | Tempo util [h] | Tempo por voo [min] | Autonomia Projetada [h] | N° Voos | MTOW [kg] | Massa Estrutura [kg] | Combustível [kg] | Abastecimentos | Massa gerador | Potência gerador [W] | Combustível consumido [L] | Calda cons [L] | Distância percorrida [km] | Distância Pulverizando [km] | RTL ACUMULADO[m] | EOC [km/km] | EOC [h/h] | Tempo de manobra [h] | Tempo rtl_rtw [h] | V pulv [m/s] | V desloc [m/s] | Preço Total por ha Simples [R$/ha] | Preço Total por ha Presumido [R$/ha] | Preço Total por ha Real [R$/ha] | Preço Total Simples [R$] | Preço Total Presumido [R$] | Prod CAPEX [ha/h/R$] | Dias Trabalhados | Preço Total Real [R$]
0 | 75 | CONCLUIDO | 0.6745 | 148.26 | 115.18 | 6.86 | 0.12 | 1008 | 150.44 | 49.1 | 1 | 1006 | 25.34 | 18787.76 | 1373.98 | 1229.07 | 1863.76 | 159.11 | 841146.19 | 0.09 | 0.51 | 20.65 | 49.78 | 1 | 10 | 2173.4177 | 2973.7659 | 2689.9539 | 2173417.6592 | 2973765.9258 | 1.402e-06 | 31 | 2689953.8795
1 | 75 | CONCLUIDO | 1.0525 | 95.01 | 81.92 | 13.88 | 0.23 | 354 | 151.83 | 49.1 | 2 | 352 | 25.73 | 18959.54 | 974.79 | 1227.36 | 733.34 | 159.11 | 279206.96 | 0.22 | 0.71 | 19.56 | 16.56 | 1 | 10 | 1029.2658 | 1408.2868 | 1273.8819 | 1029265.7692 | 1408286.8335 | 2.1877e-06 | 20 | 1273881.9146
2 | 75 | CONCLUIDO | 1.1874 | 84.22 | 75.34 | 20.93 | 0.35 | 216 | 153.23 | 49.1 | 3 | 214 | 26.13 | 19131.85 | 892.55 | 1227.11 | 511.21 | 159.11 | 168832.86 | 0.31 | 0.77 | 19.32 | 10 | 1 | 10 | 847.9417 | 1160.1912 | 1049.4642 | 847941.6954 | 1160191.2362 | 2.4681e-06 | 18 | 1049464.213
3 | 75 | CONCLUIDO | 1.2589 | 79.44 | 72.42 | 28.03 | 0.46 | 155 | 154.63 | 49.1 | 4 | 153 | 26.53 | 19304.72 | 853.61 | 1226.68 | 412.81 | 159.11 | 119938.17 | 0.39 | 0.8 | 19.22 | 7.09 | 1 | 10 | 770.5322 | 1054.2761 | 953.6575 | 770532.1586 | 1054276.0928 | 2.6168e-06 | 17 | 953657.4622
4 | 75 | CONCLUIDO | 1.301 | 76.87 | 70.89 | 35.15 | 0.57 | 121 | 156.03 | 49.1 | 5 | 119 | 26.94 | 19478.15 | 831.49 | 1226.69 | 360.51 | 159.11 | 93957.84 | 0.44 | 0.82 | 19.17 | 5.56 | 1 | 10 | 733.2809 | 1003.3073 | 907.553 | 733280.9053 | 1003307.2847 | 2.7043e-06 | 17 | 907553.0456
5 | 75 | CONCLUIDO | 1.3314 | 75.11 | 69.81 | 42.31 | 0.67 | 99 | 157.44 | 49.1 | 6 | 97 | 27.35 | 19652.13 | 814.14 | 1226.57 | 323.78 | 159.11 | 75702.19 | 0.49 | 0.84 | 19.14 | 4.48 | 1 | 10 | 700.1795 | 958.0165 | 866.5847 | 700179.5101 | 958016.4955 | 2.7675e-06 | 16 | 866584.7457
6 | 75 | CONCLUIDO | 1.3512 | 74.01 | 69.16 | 49.4 | 0.78 | 84 | 158.86 | 49.1 | 7 | 82 | 27.77 | 19826.68 | 802.54 | 1226.4 | 301.7 | 159.11 | 64738.13 | 0.53 | 0.84 | 19.12 | 3.83 | 1 | 10 | 683.5277 | 935.2328 | 845.9755 | 683527.7285 | 935232.7933 | 2.8086e-06 | 16 | 845975.4881
7 | 75 | CONCLUIDO | 1.3687 | 73.06 | 68.58 | 57.15 | 0.88 | 72 | 160.28 | 49.1 | 8 | 70 | 28.19 | 20001.93 | 791.23 | 1226.4 | 282.55 | 159.11 | 55223.81 | 0.56 | 0.85 | 19.09 | 3.26 | 1 | 10 | 668.5342 | 914.718 | 827.4186 | 668534.1783 | 914717.9564 | 2.845e-06 | 16 | 827418.5584
8 | 75 | CONCLUIDO | 1.3806 | 72.43 | 68.2 | 63.94 | 0.99 | 64 | 161.71 | 49.1 | 9 | 62 | 28.61 | 20177.64 | 782.61 | 1226.41 | 270.07 | 159.11 | 49025.29 | 0.59 | 0.85 | 19.06 | 2.87 | 1 | 10 | 657.9811 | 900.2788 | 814.3575 | 657981.131 | 900278.8115 | 2.8697e-06 | 16 | 814357.4652
9 | 75 | CONCLUIDO | 1.3911 | 71.89 | 67.87 | 71.44 | 1.09 | 57 | 163.13 | 49.1 | 10 | 55 | 29.04 | 20353.94 | 774.22 | 1226.37 | 258.38 | 159.11 | 43214 | 0.62 | 0.86 | 19.06 | 2.54 | 1 | 10 | 641.5459 | 877.7913 | 794.0162 | 641545.8581 | 877791.3461 | 2.8916e-06 | 15 | 794016.172
10 | 75 | CONCLUIDO | 1.3997 | 71.44 | 67.61 | 79.54 | 1.18 | 51 | 164.57 | 49.1 | 11 | 49 | 29.47 | 20530.82 | 766.46 | 1226.37 | 249.49 | 159.11 | 38796.59 | 0.64 | 0.86 | 19.06 | 2.28 | 1 | 10 | 633.2069 | 866.3817 | 783.6954 | 633206.9395 | 866381.6697 | 2.9094e-06 | 15 | 783695.4191
11 | 75 | CONCLUIDO | 1.405 | 71.17 | 67.46 | 86.12 | 1.28 | 47 | 166.01 | 49.1 | 12 | 45 | 29.91 | 20708.3 | 761.52 | 1226.36 | 244.28 | 159.11 | 36213.17 | 0.65 | 0.86 | 19.06 | 2.13 | 1 | 10 | 628.029 | 859.297 | 777.2869 | 628028.9791 | 859296.9559 | 2.9205e-06 | 15 | 777286.8605
12 | 75 | CONCLUIDO | 1.4116 | 70.84 | 67.25 | 93.84 | 1.38 | 43 | 167.45 | 49.1 | 13 | 41 | 30.36 | 20886.38 | 754.35 | 1226.4 | 237.16 | 159.11 | 32672.14 | 0.67 | 0.87 | 19.05 | 1.92 | 1 | 10 | 620.9891 | 849.6647 | 768.5739 | 620989.1057 | 849664.6906 | 2.9342e-06 | 15 | 768573.885
13 | 75 | CONCLUIDO | 1.4161 | 70.62 | 67.12 | 100.68 | 1.47 | 40 | 168.9 | 49.1 | 14 | 38 | 30.81 | 21065.06 | 748.58 | 1226.42 | 232.8 | 159.11 | 30508.69 | 0.68 | 0.87 | 19.04 | 1.79 | 1 | 10 | 615.6951 | 842.4212 | 762.0217 | 615695.136 | 842421.2476 | 2.9435e-06 | 15 | 762021.7461
14 | 75 | CONCLUIDO | 1.4206 | 70.39 | 66.99 | 108.63 | 1.56 | 37 | 170.35 | 49.1 | 15 | 35 | 31.26 | 21244.37 | 741.69 | 1226.35 | 228.48 | 159.11 | 28361.52 | 0.7 | 0.87 | 19.04 | 1.66 | 1 | 10 | 609.7482 | 834.2844 | 754.6615 | 609748.2356 | 834284.4362 | 2.9529e-06 | 15 | 754661.5005
15 | 75 | CONCLUIDO | 1.4254 | 70.16 | 66.84 | 117.95 | 1.65 | 34 | 171.81 | 49.1 | 16 | 32 | 31.72 | 21424.29 | 736.06 | 1226.3 | 223.51 | 159.11 | 25894.72 | 0.71 | 0.87 | 19.03 | 1.51 | 1 | 10 | 604.4878 | 827.0868 | 748.1508 | 604487.7785 | 827086.8467 | 2.9629e-06 | 15 | 748150.8388
16 | 75 | CONCLUIDO | 1.4289 | 69.98 | 66.73 | 125.11 | 1.74 | 32 | 173.28 | 49.1 | 17 | 30 | 32.18 | 21604.83 | 731.43 | 1226.28 | 219.8 | 159.11 | 24049.59 | 0.72 | 0.87 | 19.03 | 1.4 | 1 | 10 | 600.354 | 821.4309 | 743.0347 | 600354.0412 | 821430.8849 | 2.9701e-06 | 15 | 743034.6742
17 | 75 | CONCLUIDO | 1.4317 | 69.85 | 66.65 | 133.31 | 1.83 | 30 | 174.75 | 49.1 | 18 | 28 | 32.65 | 21786.02 | 725.44 | 1226.38 | 217.26 | 159.11 | 22787.77 | 0.73 | 0.87 | 19.02 | 1.33 | 1 | 10 | 595.6775 | 815.0322 | 737.2467 | 595677.4804 | 815032.2081 | 2.976e-06 | 15 | 737246.6781
18 | 75 | CONCLUIDO | 1.433 | 69.78 | 66.62 | 137.83 | 1.91 | 29 | 176.22 | 49.1 | 19 | 27 | 33.13 | 21967.84 | 722.1 | 1226.34 | 216.19 | 159.11 | 22260.07 | 0.74 | 0.87 | 19.02 | 1.29 | 1 | 10 | 593.1783 | 811.6127 | 734.1535 | 593178.3027 | 811612.723 | 2.9787e-06 | 15 | 734153.5438
19 | 75 | CONCLUIDO | 1.4364 | 69.62 | 66.52 | 147.82 | 2 | 27 | 177.7 | 49.1 | 20 | 25 | 33.61 | 22150.3 | 715.06 | 1226.39 | 212.93 | 159.11 | 20638.67 | 0.75 | 0.88 | 19.01 | 1.19 | 1 | 10 | 587.6746 | 804.0823 | 727.3418 | 587674.5852 | 804082.2939 | 2.9857e-06 | 15 | 727341.8083
20 | 75 | CONCLUIDO | 1.4378 | 69.55 | 66.48 | 153.41 | 2.08 | 26 | 179.18 | 49.1 | 21 | 24 | 34.09 | 22333.43 | 708.13 | 1226.36 | 211.22 | 159.11 | 19787.11 | 0.75 | 0.88 | 19.02 | 1.15 | 1 | 10 | 582.9756 | 797.6529 | 721.526 | 582975.5854 | 797652.915 | 2.9886e-06 | 15 | 721526.0403
21 | 75 | CONCLUIDO | 1.4415 | 69.37 | 66.36 | 165.91 | 2.16 | 24 | 180.67 | 49.1 | 22 | 22 | 34.58 | 22517.21 | 702.85 | 1226.26 | 207.62 | 159.11 | 17997.78 | 0.77 | 0.88 | 19.01 | 1.04 | 1 | 10 | 578.4634 | 791.4791 | 715.9415 | 578463.4022 | 791479.1469 | 2.9963e-06 | 15 | 715941.488
22 | 75 | CONCLUIDO | 1.443 | 69.3 | 66.32 | 173.01 | 2.24 | 23 | 182.17 | 49.1 | 23 | 21 | 35.08 | 22701.78 | 698.32 | 1226.34 | 206.13 | 159.11 | 17256.79 | 0.77 | 0.88 | 19.01 | 0.99 | 1 | 10 | 575.2055 | 787.0216 | 711.9093 | 575205.5133 | 787021.5596 | 2.9994e-06 | 15 | 711909.3266
23 | 75 | CONCLUIDO | 1.445 | 69.2 | 66.25 | 180.69 | 2.32 | 22 | 183.67 | 49.1 | 24 | 20 | 35.58 | 22886.92 | 694.87 | 1226.27 | 203.87 | 159.11 | 16132.1 | 0.78 | 0.88 | 19.01 | 0.93 | 1 | 10 | 572.4201 | 783.2105 | 708.462 | 572420.1484 | 783210.5005 | 3.0036e-06 | 15 | 708461.9896
24 | 75 | CONCLUIDO | 1.4457 | 69.17 | 66.25 | 189.3 | 2.4 | 21 | 185.18 | 49.1 | 25 | 19 | 36.08 | 23072.73 | 688.96 | 1226.36 | 203.75 | 159.11 | 16077.61 | 0.78 | 0.88 | 19.01 | 0.93 | 1 | 10 | 568.6335 | 778.0295 | 703.7754 | 568633.5246 | 778029.4747 | 3.0051e-06 | 15 | 703775.4336
25 | 75 | CONCLUIDO | 1.4477 | 69.08 | 66.19 | 198.57 | 2.47 | 20 | 186.69 | 49.1 | 26 | 18 | 36.6 | 23259.24 | 683.12 | 1226.3 | 201.57 | 159.11 | 14992.31 | 0.79 | 0.88 | 19.01 | 0.86 | 1 | 10 | 564.4326 | 772.2816 | 698.5761 | 564432.5777 | 772281.5539 | 3.0092e-06 | 15 | 698576.0863
26 | 75 | CONCLUIDO | 1.4492 | 69 | 66.15 | 208.88 | 2.55 | 19 | 188.21 | 49.1 | 27 | 16 | 37.11 | 23446.45 | 676.26 | 1226.34 | 200.06 | 159.11 | 14242.14 | 0.8 | 0.88 | 19.01 | 0.82 | 1 | 10 | 559.8032 | 765.9475 | 692.8465 | 559803.2308 | 765947.4772 | 3.0123e-06 | 15 | 692846.525
27 | 75 | CONCLUIDO | 1.4494 | 68.99 | 66.14 | 208.85 | 2.62 | 19 | 189.73 | 49.1 | 28 | 15 | 37.64 | 23634.36 | 674.67 | 1226.3 | 199.87 | 159.11 | 14151.04 | 0.8 | 0.88 | 19 | 0.81 | 1 | 10 | 558.7775 | 764.544 | 691.577 | 558777.4659 | 764543.9804 | 3.0127e-06 | 15 | 691576.9759
28 | 75 | CONCLUIDO | 1.4507 | 68.93 | 66.11 | 220.35 | 2.69 | 18 | 191.26 | 49.1 | 29 | 8 | 38.17 | 23822.99 | 672.52 | 1226.3 | 198.42 | 159.11 | 13431.04 | 0.8 | 0.88 | 19.01 | 0.78 | 1 | 10 | 557.0561 | 762.1887 | 689.4465 | 557056.0882 | 762188.7154 | 3.0154e-06 | 15 | 689446.4941
29 | 75 | CONCLUIDO | 1.4505 | 68.94 | 66.11 | 220.38 | 2.76 | 18 | 192.8 | 49.1 | 30 | 5 | 38.7 | 24012.34 | 674.61 | 1226.35 | 198.7 | 159.11 | 13567.49 | 0.8 | 0.88 | 19.01 | 0.79 | 1 | 10 | 558.3733 | 763.9909 | 691.0767 | 558373.2536 | 763990.9192 | 3.015e-06 | 15 | 691076.6982
30 | 75 | CONCLUIDO | 1.4504 | 68.95 | 66.12 | 220.4 | 2.83 | 18 | 194.34 | 49.1 | 31 | 2 | 39.24 | 24202.42 | 678.24 | 1226.37 | 198.76 | 159.11 | 13599.37 | 0.8 | 0.88 | 19.02 | 0.8 | 1 | 10 | 560.5914 | 767.0259 | 693.822 | 560591.402 | 767025.8878 | 3.0148e-06 | 15 | 693822.0136
31 | 75 | CONCLUIDO | 1.4504 | 68.95 | 66.12 | 220.4 | 2.9 | 18 | 195.89 | 49.1 | 32 | 1 | 39.79 | 24393.24 | 681.64 | 1226.32 | 198.68 | 159.11 | 13556.46 | 0.8 | 0.88 | 19.02 | 0.79 | 1 | 10 | 562.6325 | 769.8186 | 696.3482 | 562632.5117 | 769818.6241 | 3.0148e-06 | 15 | 696348.215
32 | 75 | CONCLUIDO | 1.4503 | 68.95 | 66.12 | 220.41 | 2.97 | 18 | 197.44 | 49.1 | 33 | 0 | 40.34 | 24584.81 | 686.46 | 1226.36 | 198.68 | 159.11 | 13558.16 | 0.8 | 0.88 | 19.02 | 0.8 | 1 | 10 | 565.558 | 773.8213 | 699.9689 | 565557.958 | 773821.3488 | 3.0146e-06 | 15 | 699968.9254

## RESULTADOS_17
Unnamed: 0 | Volume de calda [L] | STATUS | Capacidade operacional [ha/h] | Tempo de missao [h] | Tempo util [h] | Tempo por voo [min] | Autonomia Projetada [h] | N° Voos | MTOW [kg] | Massa Estrutura [kg] | Combustível [kg] | Abastecimentos | Massa gerador | Potência gerador [W] | Combustível consumido [L] | Calda cons [L] | Distância percorrida [km] | Distância Pulverizando [km] | RTL ACUMULADO[m] | EOC [km/km] | EOC [h/h] | Tempo de manobra [h] | Tempo rtl_rtw [h] | V pulv [m/s] | V desloc [m/s] | Preço Total por ha Simples [R$/ha] | Preço Total por ha Presumido [R$/ha] | Preço Total por ha Real [R$/ha] | Preço Total Simples [R$] | Preço Total Presumido [R$] | Prod CAPEX [ha/h/R$] | Dias Trabalhados | Preço Total Real [R$]
0 | 95 | CONCLUIDO | 0.5382 | 185.81 | 133.39 | 5.96 | 0.1 | 1342 | 185.69 | 53.44 | 1 | 1340 | 36.26 | 23136.14 | 1820.44 | 1230.32 | 2487.64 | 159.11 | 1151419.65 | 0.06 | 0.44 | 21.16 | 67.96 | 1 | 10 | 3513.5389 | 4807.3789 | 4348.5694 | 3513538.855 | 4807378.8677 | 1.1047e-06 | 39 | 4348569.3758
1 | 95 | CONCLUIDO | 0.9661 | 103.51 | 85.3 | 12.1 | 0.19 | 423 | 187.21 | 53.44 | 2 | 421 | 36.77 | 23322.88 | 1163.93 | 1227.4 | 847.92 | 159.11 | 336152.87 | 0.19 | 0.68 | 19.68 | 19.94 | 1 | 10 | 1307.9238 | 1789.5591 | 1618.7661 | 1307923.8222 | 1789559.075 | 1.983e-06 | 22 | 1618766.0686
2 | 95 | CONCLUIDO | 1.1228 | 89.06 | 77.14 | 18.22 | 0.28 | 254 | 188.73 | 53.44 | 3 | 252 | 37.29 | 23510.33 | 1050.14 | 1226.85 | 572.2 | 159.11 | 199138.32 | 0.28 | 0.76 | 19.39 | 11.8 | 1 | 10 | 1029.0348 | 1407.9708 | 1273.5961 | 1029034.8231 | 1407970.8428 | 2.3046e-06 | 19 | 1273596.0817
3 | 95 | CONCLUIDO | 1.2072 | 82.84 | 73.63 | 24.41 | 0.37 | 181 | 190.25 | 53.44 | 4 | 179 | 37.82 | 23698.48 | 999.88 | 1226.78 | 453.5 | 159.11 | 140151.54 | 0.35 | 0.79 | 19.26 | 8.29 | 1 | 10 | 919.6709 | 1258.3343 | 1138.2406 | 919670.8858 | 1258334.279 | 2.4778e-06 | 18 | 1138240.6215
4 | 95 | CONCLUIDO | 1.2578 | 79.5 | 71.79 | 30.55 | 0.46 | 141 | 191.78 | 53.44 | 5 | 139 | 38.35 | 23887.36 | 971.79 | 1226.7 | 390.71 | 159.11 | 108960.05 | 0.41 | 0.81 | 19.21 | 6.45 | 1 | 10 | 859.6281 | 1176.181 | 1063.928 | 859628.0564 | 1176181.0309 | 2.5817e-06 | 17 | 1063927.9641
5 | 95 | CONCLUIDO | 1.2938 | 77.29 | 70.54 | 36.8 | 0.55 | 115 | 193.32 | 53.44 | 6 | 113 | 38.89 | 24076.95 | 952.15 | 1226.49 | 349.11 | 159.11 | 88286.61 | 0.46 | 0.83 | 19.15 | 5.21 | 1 | 10 | 824.6005 | 1128.2548 | 1020.5757 | 824600.5059 | 1128254.791 | 2.6556e-06 | 17 | 1020575.7373
6 | 95 | CONCLUIDO | 1.3179 | 75.88 | 69.76 | 42.71 | 0.64 | 98 | 194.86 | 53.44 | 7 | 96 | 39.43 | 24267.28 | 938.87 | 1226.61 | 322.74 | 159.11 | 75190.32 | 0.49 | 0.84 | 19.12 | 4.43 | 1 | 10 | 795.3409 | 1088.2205 | 984.3622 | 795340.8805 | 1088220.4807 | 2.705e-06 | 16 | 984362.2453
7 | 95 | CONCLUIDO | 1.3364 | 74.83 | 69.19 | 48.84 | 0.72 | 85 | 196.41 | 53.44 | 8 | 83 | 39.98 | 24458.36 | 928.36 | 1226.52 | 302.71 | 159.11 | 65239.88 | 0.53 | 0.84 | 19.13 | 3.87 | 1 | 10 | 778.5033 | 1065.1825 | 963.523 | 778503.2831 | 1065182.5371 | 2.743e-06 | 16 | 963523.0108
8 | 95 | CONCLUIDO | 1.3518 | 73.98 | 68.72 | 54.97 | 0.81 | 75 | 197.97 | 53.44 | 9 | 73 | 40.53 | 24650.18 | 919.03 | 1226.6 | 287.04 | 159.11 | 57451.2 | 0.55 | 0.85 | 19.09 | 3.39 | 1 | 10 | 764.4683 | 1045.9793 | 946.1525 | 764468.3134 | 1045979.2724 | 2.7746e-06 | 16 | 946152.4787
9 | 95 | CONCLUIDO | 1.3643 | 73.3 | 68.34 | 61.2 | 0.89 | 67 | 199.53 | 53.44 | 10 | 65 | 41.1 | 24842.77 | 911.59 | 1226.41 | 274.54 | 159.11 | 51244.17 | 0.58 | 0.85 | 19.07 | 3.01 | 1 | 10 | 753.3955 | 1030.829 | 932.4481 | 753395.5003 | 1030828.961 | 2.8003e-06 | 16 | 932448.0917
10 | 95 | CONCLUIDO | 1.3749 | 72.73 | 68.03 | 68.03 | 0.97 | 60 | 201.1 | 53.44 | 11 | 58 | 41.66 | 25036.12 | 904.67 | 1226.39 | 264.17 | 159.11 | 46091.16 | 0.6 | 0.86 | 19.06 | 2.7 | 1 | 10 | 743.7874 | 1017.6828 | 920.5566 | 743787.4234 | 1017682.7663 | 2.822e-06 | 16 | 920556.5514
11 | 95 | CONCLUIDO | 1.383 | 72.31 | 67.79 | 73.95 | 1.05 | 55 | 202.67 | 53.44 | 12 | 53 | 42.24 | 25230.25 | 898.6 | 1226.42 | 255.84 | 159.11 | 41954.08 | 0.62 | 0.86 | 19.06 | 2.46 | 1 | 10 | 736.0496 | 1007.0955 | 910.9797 | 736049.5703 | 1007095.4942 | 2.8387e-06 | 16 | 910979.7137
12 | 95 | CONCLUIDO | 1.3894 | 71.98 | 67.61 | 79.54 | 1.13 | 51 | 204.25 | 53.44 | 13 | 49 | 42.82 | 25425.3 | 892.69 | 1226.44 | 249.28 | 159.11 | 38693.21 | 0.64 | 0.86 | 19.06 | 2.28 | 1 | 10 | 722.465 | 988.5084 | 894.1666 | 722464.9577 | 988508.428 | 2.8518e-06 | 15 | 894166.5711
13 | 95 | CONCLUIDO | 1.3952 | 71.68 | 67.46 | 86.12 | 1.21 | 47 | 205.84 | 53.44 | 14 | 45 | 43.4 | 25621.03 | 888.69 | 1226.43 | 244.37 | 159.11 | 36257 | 0.65 | 0.86 | 19.05 | 2.13 | 1 | 10 | 717.2681 | 981.3978 | 887.7346 | 717268.0563 | 981397.7983 | 2.8637e-06 | 15 | 887734.5698
14 | 95 | CONCLUIDO | 1.4003 | 71.42 | 67.31 | 91.78 | 1.28 | 44 | 207.43 | 53.44 | 15 | 42 | 44 | 25817.56 | 883.57 | 1226.33 | 239.38 | 159.11 | 33778.92 | 0.66 | 0.87 | 19.05 | 1.98 | 1 | 10 | 711.7217 | 973.809 | 880.87 | 711721.6872 | 973809.0114 | 2.8742e-06 | 15 | 880870.0461
15 | 95 | CONCLUIDO | 1.4052 | 71.16 | 67.17 | 98.29 | 1.36 | 41 | 209.03 | 53.44 | 16 | 39 | 44.6 | 26014.91 | 879.36 | 1226.4 | 234.56 | 159.11 | 31385.85 | 0.68 | 0.87 | 19.04 | 1.84 | 1 | 10 | 706.8737 | 967.1758 | 874.8699 | 706873.7478 | 967175.8469 | 2.8842e-06 | 15 | 874869.9415
16 | 95 | CONCLUIDO | 1.4107 | 70.89 | 67 | 105.79 | 1.43 | 38 | 210.64 | 53.44 | 17 | 36 | 45.21 | 26213.09 | 875.57 | 1226.4 | 229.11 | 159.11 | 28671.62 | 0.69 | 0.87 | 19.03 | 1.68 | 1 | 10 | 702.0387 | 960.5603 | 868.8858 | 702038.6851 | 960560.3007 | 2.8955e-06 | 15 | 868885.7737
17 | 95 | CONCLUIDO | 1.4138 | 70.73 | 66.92 | 111.54 | 1.51 | 36 | 212.25 | 53.44 | 18 | 34 | 45.82 | 26412.11 | 870.9 | 1226.4 | 226.31 | 159.11 | 27285.53 | 0.7 | 0.87 | 19.03 | 1.59 | 1 | 10 | 697.7831 | 954.7376 | 863.6188 | 697783.0907 | 954737.6087 | 2.9019e-06 | 15 | 863618.7913
18 | 95 | CONCLUIDO | 1.4173 | 70.56 | 66.82 | 117.93 | 1.58 | 34 | 213.87 | 53.44 | 19 | 32 | 46.44 | 26611.98 | 866.09 | 1226.42 | 223.12 | 159.11 | 25699.52 | 0.71 | 0.87 | 19.03 | 1.5 | 1 | 10 | 693.2767 | 948.5717 | 858.0414 | 693276.6822 | 948571.7419 | 2.9091e-06 | 15 | 858041.3861
19 | 95 | CONCLUIDO | 1.4207 | 70.39 | 66.73 | 125.12 | 1.65 | 32 | 215.5 | 53.44 | 20 | 30 | 47.07 | 26812.71 | 863.56 | 1226.35 | 220.04 | 159.11 | 24169.78 | 0.72 | 0.87 | 19.02 | 1.4 | 1 | 10 | 690.2395 | 944.4161 | 854.2824 | 690239.506 | 944416.1433 | 2.916e-06 | 15 | 854282.3921
20 | 95 | CONCLUIDO | 1.4216 | 70.34 | 66.72 | 129.13 | 1.72 | 31 | 217.14 | 53.44 | 21 | 29 | 47.7 | 27014.3 | 860.95 | 1226.28 | 219.43 | 159.11 | 23869.05 | 0.73 | 0.87 | 19.03 | 1.39 | 1 | 10 | 688.2613 | 941.7095 | 851.8341 | 688261.3411 | 941709.5308 | 2.9179e-06 | 15 | 851834.0949
21 | 95 | CONCLUIDO | 1.4256 | 70.15 | 66.6 | 137.79 | 1.79 | 29 | 218.78 | 53.44 | 22 | 27 | 48.34 | 27216.79 | 856.83 | 1226.29 | 215.33 | 159.11 | 21830.15 | 0.74 | 0.88 | 19.02 | 1.27 | 1 | 10 | 684.0041 | 935.8846 | 846.5651 | 684004.1272 | 935884.6229 | 2.9261e-06 | 15 | 846565.108
22 | 95 | CONCLUIDO | 1.4273 | 70.06 | 66.55 | 142.61 | 1.85 | 28 | 220.43 | 53.44 | 23 | 26 | 48.99 | 27420.16 | 852.48 | 1226.31 | 214.04 | 159.11 | 21187.86 | 0.74 | 0.88 | 19.02 | 1.23 | 1 | 10 | 680.6174 | 931.2507 | 842.3735 | 680617.3849 | 931250.7327 | 2.9296e-06 | 15 | 842373.4698
23 | 95 | CONCLUIDO | 1.4286 | 70 | 66.53 | 147.84 | 1.92 | 27 | 222.08 | 53.44 | 24 | 25 | 49.65 | 27624.44 | 851.55 | 1226.31 | 212.61 | 159.11 | 20480.32 | 0.75 | 0.88 | 19.03 | 1.2 | 1 | 10 | 679.509 | 929.7342 | 841.0017 | 679509.0291 | 929734.2314 | 2.9323e-06 | 15 | 841001.7012
24 | 95 | CONCLUIDO | 1.4306 | 69.9 | 66.46 | 153.38 | 1.99 | 26 | 223.75 | 53.44 | 25 | 24 | 50.31 | 27829.77 | 846.58 | 1226.29 | 210.95 | 159.11 | 19653.16 | 0.75 | 0.88 | 19.01 | 1.14 | 1 | 10 | 675.6205 | 924.4138 | 836.189 | 675620.5091 | 924413.7868 | 2.9364e-06 | 15 | 836189.0324
25 | 95 | CONCLUIDO | 1.4319 | 69.84 | 66.44 | 159.45 | 2.05 | 25 | 225.42 | 53.44 | 26 | 23 | 50.98 | 28035.92 | 843.41 | 1226.37 | 209.81 | 159.11 | 19087.51 | 0.76 | 0.88 | 19.02 | 1.11 | 1 | 10 | 673.1571 | 921.0433 | 833.1402 | 673157.1393 | 921043.2956 | 2.939e-06 | 15 | 833140.2162
26 | 95 | CONCLUIDO | 1.4339 | 69.74 | 66.38 | 165.94 | 2.11 | 24 | 227.1 | 53.44 | 27 | 22 | 51.66 | 28243 | 840.51 | 1226.34 | 208.24 | 159.11 | 18306.96 | 0.76 | 0.88 | 19.01 | 1.05 | 1 | 10 | 670.5518 | 917.4786 | 829.9157 | 670551.8441 | 917478.6157 | 2.9431e-06 | 15 | 829915.7443
27 | 95 | CONCLUIDO | 1.4359 | 69.64 | 66.32 | 173 | 2.18 | 23 | 228.79 | 53.44 | 28 | 21 | 52.35 | 28451.04 | 837.22 | 1226.29 | 205.93 | 159.11 | 17160.02 | 0.77 | 0.88 | 19.01 | 0.99 | 1 | 10 | 667.7173 | 913.6003 | 826.4076 | 667717.3148 | 913600.2877 | 2.9472e-06 | 15 | 826407.5585
28 | 95 | CONCLUIDO | 1.4376 | 69.56 | 66.27 | 180.74 | 2.24 | 22 | 230.48 | 53.44 | 29 | 20 | 53.05 | 28660.06 | 835.87 | 1226.29 | 204.39 | 159.11 | 16395.11 | 0.78 | 0.88 | 19.01 | 0.95 | 1 | 10 | 666.1911 | 911.5121 | 824.5186 | 666191.1118 | 911512.0694 | 2.9507e-06 | 15 | 824518.6368
29 | 95 | CONCLUIDO | 1.4387 | 69.51 | 66.26 | 189.3 | 2.3 | 21 | 232.18 | 53.44 | 30 | 19 | 53.75 | 28870.05 | 830.89 | 1226.27 | 204.05 | 159.11 | 16226.11 | 0.78 | 0.88 | 19.01 | 0.93 | 1 | 10 | 662.739 | 906.7888 | 820.2461 | 662739.0247 | 906788.7716 | 2.953e-06 | 15 | 820246.1239
30 | 95 | CONCLUIDO | 1.4389 | 69.5 | 66.25 | 189.28 | 2.36 | 21 | 233.89 | 53.44 | 31 | 19 | 54.46 | 29081.05 | 830.8 | 1226.3 | 203.68 | 159.11 | 16043.76 | 0.78 | 0.88 | 19.01 | 0.92 | 1 | 10 | 662.5985 | 906.5965 | 820.0722 | 662598.5088 | 906596.5116 | 2.9534e-06 | 15 | 820072.2129
31 | 95 | CONCLUIDO | 1.4409 | 69.4 | 66.19 | 198.56 | 2.41 | 20 | 235.61 | 53.44 | 32 | 18 | 55.18 | 29293.06 | 828.14 | 1226.25 | 201.4 | 159.11 | 14908.32 | 0.79 | 0.88 | 19.01 | 0.86 | 1 | 10 | 660.1656 | 903.2676 | 817.061 | 660165.5541 | 903267.6356 | 2.9575e-06 | 15 | 817061.0402
32 | 95 | CONCLUIDO | 1.4426 | 69.32 | 66.14 | 208.87 | 2.47 | 19 | 237.34 | 53.44 | 33 | 17 | 55.91 | 29506.09 | 822.23 | 1226.27 | 199.86 | 159.11 | 14145.7 | 0.8 | 0.88 | 19.01 | 0.82 | 1 | 10 | 655.9013 | 897.433 | 811.7833 | 655901.2504 | 897433.0272 | 2.961e-06 | 15 | 811783.2786
33 | 95 | CONCLUIDO | 1.4424 | 69.33 | 66.15 | 208.9 | 2.53 | 19 | 239.08 | 53.44 | 34 | 17 | 56.64 | 29720.17 | 821.5 | 1226.33 | 200.31 | 159.11 | 14368.76 | 0.79 | 0.88 | 19 | 0.83 | 1 | 10 | 655.5455 | 896.9462 | 811.343 | 655545.4794 | 896946.2455 | 2.9606e-06 | 15 | 811342.9547
34 | 95 | CONCLUIDO | 1.4441 | 69.25 | 66.11 | 220.36 | 2.58 | 18 | 240.82 | 53.44 | 35 | 16 | 57.39 | 29935.43 | 818.45 | 1226.29 | 198.87 | 159.11 | 13651.69 | 0.8 | 0.88 | 19 | 0.78 | 1 | 10 | 653.0238 | 893.496 | 808.222 | 653023.8487 | 893496.0392 | 2.9641e-06 | 15 | 808222.0312
35 | 95 | CONCLUIDO | 1.4445 | 69.23 | 66.09 | 220.3 | 2.64 | 18 | 242.57 | 53.44 | 36 | 16 | 58.14 | 30151.65 | 815.1 | 1226.33 | 198.18 | 159.11 | 13309.28 | 0.8 | 0.88 | 19 | 0.76 | 1 | 10 | 650.8358 | 890.5022 | 805.514 | 650835.7892 | 890502.2396 | 2.9649e-06 | 15 | 805513.9557
36 | 95 | CONCLUIDO | 1.4462 | 69.15 | 66.04 | 233.1 | 2.69 | 17 | 244.34 | 53.44 | 37 | 15 | 58.9 | 30368.96 | 812.24 | 1226.25 | 196.8 | 159.11 | 12624.44 | 0.81 | 0.88 | 19 | 0.72 | 1 | 10 | 648.4294 | 887.2097 | 802.5356 | 648429.3806 | 887209.6852 | 2.9684e-06 | 15 | 802535.6381
37 | 95 | CONCLUIDO | 1.4462 | 69.15 | 66.05 | 233.1 | 2.75 | 17 | 246.11 | 53.44 | 38 | 15 | 59.67 | 30587.38 | 807.05 | 1226.3 | 196.79 | 159.11 | 12617.46 | 0.81 | 0.88 | 19 | 0.72 | 1 | 10 | 645.313 | 882.9457 | 798.6786 | 645313.0073 | 882945.7258 | 2.9684e-06 | 15 | 798678.6249
38 | 95 | CONCLUIDO | 1.4478 | 69.07 | 66.01 | 247.52 | 2.8 | 16 | 247.89 | 53.44 | 39 | 14 | 60.45 | 30806.92 | 807.57 | 1226.27 | 195.29 | 159.11 | 11874.28 | 0.81 | 0.88 | 19 | 0.68 | 1 | 10 | 644.9942 | 882.5096 | 798.2841 | 644994.2291 | 882509.5594 | 2.9717e-06 | 15 | 798284.0856
39 | 95 | CONCLUIDO | 1.4476 | 69.08 | 66.02 | 247.56 | 2.85 | 16 | 249.68 | 53.44 | 40 | 14 | 61.24 | 31027.6 | 807.43 | 1226.31 | 195.83 | 159.11 | 12143.93 | 0.81 | 0.88 | 19 | 0.69 | 1 | 10 | 644.9931 | 882.508 | 798.2827 | 644993.1067 | 882508.0237 | 2.9713e-06 | 15 | 798282.6966

## RESULTADOS_9
Unnamed: 0 | Volume de calda [L] | STATUS | Capacidade operacional [ha/h] | Tempo de missao [h] | Tempo util [h] | Tempo por voo [min] | Autonomia Projetada [h] | N° Voos | MTOW [kg] | Massa Estrutura [kg] | Combustível [kg] | Abastecimentos | Massa gerador | Potência gerador [W] | Combustível consumido [L] | Calda cons [L] | Distância percorrida [km] | Distância Pulverizando [km] | RTL ACUMULADO[m] | EOC [km/km] | EOC [h/h] | Tempo de manobra [h] | Tempo rtl_rtw [h] | V pulv [m/s] | V desloc [m/s] | Preço Total por ha Simples [R$/ha] | Preço Total por ha Presumido [R$/ha] | Preço Total por ha Real [R$/ha] | Preço Total Simples [R$] | Preço Total Presumido [R$] | Prod CAPEX [ha/h/R$] | Dias Trabalhados | Preço Total Real [R$]
0 | 55 | CONCLUIDO | 0.8233 | 121.46 | 101.53 | 8.16 | 0.15 | 747 | 116.05 | 43.4 | 1 | 745 | 16.65 | 14546.17 | 1021.85 | 1228.48 | 1399.66 | 159.11 | 610401.43 | 0.11 | 0.57 | 20.21 | 36.15 | 1 | 10 | 1376.5853 | 1883.5048 | 1703.7457 | 1376585.3329 | 1883504.7831 | 1.7373e-06 | 26 | 1703745.7302
1 | 55 | CONCLUIDO | 1.1424 | 87.53 | 78.64 | 16.56 | 0.3 | 285 | 117.34 | 43.4 | 2 | 283 | 16.94 | 14705.49 | 786.32 | 1227.03 | 622.25 | 159.11 | 224006.62 | 0.26 | 0.74 | 19.46 | 13.3 | 1 | 10 | 795.2747 | 1088.1299 | 984.2803 | 795274.6841 | 1088129.9079 | 2.4106e-06 | 19 | 984280.3167
2 | 55 | CONCLUIDO | 1.254 | 79.74 | 73.46 | 25.04 | 0.45 | 176 | 118.63 | 43.4 | 3 | 174 | 17.23 | 14865.24 | 728.31 | 1226.99 | 446.95 | 159.11 | 136903.12 | 0.36 | 0.79 | 19.27 | 8.12 | 1 | 10 | 678.2628 | 928.0291 | 839.4593 | 678262.7806 | 928029.0592 | 2.6461e-06 | 17 | 839459.2683
3 | 55 | CONCLUIDO | 1.3116 | 76.24 | 71.12 | 33.6 | 0.59 | 127 | 119.93 | 43.4 | 4 | 125 | 17.53 | 15025.44 | 698.74 | 1226.59 | 368.24 | 159.11 | 97794.3 | 0.43 | 0.82 | 19.18 | 5.79 | 1 | 10 | 625.4754 | 855.803 | 774.1264 | 625475.3748 | 855803.0018 | 2.7676e-06 | 16 | 774126.3645
4 | 55 | CONCLUIDO | 1.3465 | 74.27 | 69.82 | 42.32 | 0.73 | 99 | 121.23 | 43.4 | 5 | 97 | 17.83 | 15186.08 | 679.58 | 1226.42 | 324 | 159.11 | 75813.74 | 0.49 | 0.83 | 19.14 | 4.49 | 1 | 10 | 598.7609 | 819.2511 | 741.0629 | 598760.9048 | 819251.0855 | 2.8413e-06 | 16 | 741062.9117
5 | 55 | CONCLUIDO | 1.3702 | 72.98 | 68.96 | 51.08 | 0.86 | 81 | 122.54 | 43.4 | 6 | 79 | 18.14 | 15347.16 | 664.55 | 1226.59 | 295.49 | 159.11 | 61651 | 0.54 | 0.85 | 19.1 | 3.63 | 1 | 10 | 580.1287 | 793.7577 | 718.0026 | 580128.7249 | 793757.7148 | 2.8913e-06 | 16 | 718002.5926
6 | 55 | CONCLUIDO | 1.3865 | 72.12 | 68.41 | 60.37 | 1 | 68 | 123.85 | 43.4 | 7 | 66 | 18.45 | 15508.69 | 652.38 | 1226.38 | 276.77 | 159.11 | 52352.13 | 0.57 | 0.85 | 19.09 | 3.09 | 1 | 10 | 566.5619 | 775.1949 | 701.2114 | 566561.868 | 775194.9427 | 2.9257e-06 | 16 | 701211.4254
7 | 55 | CONCLUIDO | 1.3994 | 71.46 | 67.96 | 69.11 | 1.13 | 59 | 125.16 | 43.4 | 8 | 57 | 18.76 | 15670.68 | 641.49 | 1226.36 | 261.43 | 159.11 | 44727.07 | 0.61 | 0.86 | 19.07 | 2.64 | 1 | 10 | 548.5365 | 750.5318 | 678.9021 | 548536.4701 | 750531.7981 | 2.9529e-06 | 15 | 678902.0967
8 | 55 | CONCLUIDO | 1.4082 | 71.01 | 67.69 | 78.1 | 1.26 | 52 | 126.48 | 43.4 | 9 | 50 | 19.08 | 15833.12 | 631.71 | 1226.45 | 252.3 | 159.11 | 40197.31 | 0.63 | 0.86 | 19.06 | 2.36 | 1 | 10 | 539.5143 | 738.1873 | 667.7357 | 539514.2958 | 738187.2612 | 2.9715e-06 | 15 | 667735.7051
9 | 55 | CONCLUIDO | 1.4171 | 70.57 | 67.38 | 87.89 | 1.38 | 46 | 127.8 | 43.4 | 10 | 44 | 19.4 | 15996.02 | 622.55 | 1226.35 | 242.25 | 159.11 | 35203.57 | 0.66 | 0.87 | 19.04 | 2.06 | 1 | 10 | 530.9275 | 726.4384 | 657.1082 | 530927.4996 | 726438.4278 | 2.9903e-06 | 15 | 657108.1638
10 | 55 | CONCLUIDO | 1.4242 | 70.22 | 67.15 | 98.27 | 1.5 | 41 | 129.13 | 43.4 | 11 | 39 | 19.73 | 16159.39 | 612.87 | 1226.29 | 234.17 | 159.11 | 31188.12 | 0.68 | 0.87 | 19.04 | 1.83 | 1 | 10 | 522.7156 | 715.2025 | 646.9446 | 522715.584 | 715202.5227 | 3.0052e-06 | 15 | 646944.5977
11 | 55 | CONCLUIDO | 1.4298 | 69.94 | 66.97 | 108.6 | 1.63 | 37 | 130.45 | 43.4 | 12 | 35 | 20.05 | 16323.22 | 603.51 | 1226.32 | 227.95 | 159.11 | 28100.5 | 0.7 | 0.87 | 19.03 | 1.64 | 1 | 10 | 515.2465 | 704.983 | 637.7005 | 515246.5418 | 704983.0496 | 3.0171e-06 | 15 | 637700.4568
12 | 55 | CONCLUIDO | 1.4344 | 69.72 | 66.82 | 117.92 | 1.74 | 34 | 131.79 | 43.4 | 13 | 32 | 20.39 | 16487.53 | 594.7 | 1226.26 | 223.17 | 159.11 | 25723.26 | 0.71 | 0.87 | 19.02 | 1.49 | 1 | 10 | 508.4727 | 695.7148 | 629.3167 | 508472.7021 | 695714.7832 | 3.0268e-06 | 15 | 629316.7408
13 | 55 | CONCLUIDO | 1.4385 | 69.52 | 66.69 | 129.08 | 1.86 | 31 | 133.12 | 43.4 | 14 | 29 | 20.72 | 16652.31 | 585.47 | 1226.31 | 218.73 | 159.11 | 23519.9 | 0.73 | 0.87 | 19.02 | 1.37 | 1 | 10 | 501.6403 | 686.3664 | 620.8605 | 501640.3021 | 686366.3922 | 3.0354e-06 | 15 | 620860.547
14 | 55 | CONCLUIDO | 1.4413 | 69.38 | 66.61 | 137.81 | 1.97 | 29 | 134.46 | 43.4 | 15 | 27 | 21.06 | 16817.7 | 579.48 | 1226.33 | 215.8 | 159.11 | 22063.54 | 0.74 | 0.88 | 19.02 | 1.28 | 1 | 10 | 497.1919 | 680.2798 | 615.3549 | 497191.8642 | 680279.8432 | 3.0413e-06 | 15 | 615354.8898
15 | 55 | CONCLUIDO | 1.4439 | 69.26 | 66.53 | 147.84 | 2.08 | 27 | 135.81 | 43.4 | 16 | 25 | 21.41 | 16983.46 | 571.06 | 1226.31 | 213.07 | 159.11 | 20707.65 | 0.75 | 0.88 | 19.02 | 1.2 | 1 | 10 | 491.3494 | 672.2859 | 608.1239 | 491349.4077 | 672285.9364 | 3.0468e-06 | 15 | 608123.9102
16 | 55 | CONCLUIDO | 1.4471 | 69.1 | 66.42 | 159.42 | 2.19 | 25 | 137.15 | 43.4 | 17 | 19 | 21.75 | 17149.71 | 561.39 | 1226.32 | 209.35 | 159.11 | 18860.51 | 0.76 | 0.88 | 19.02 | 1.1 | 1 | 10 | 484.5968 | 663.0467 | 599.7665 | 484596.7925 | 663046.7104 | 3.0536e-06 | 15 | 599766.4629
17 | 55 | CONCLUIDO | 1.448 | 69.06 | 66.4 | 166.01 | 2.3 | 24 | 138.51 | 43.4 | 18 | 7 | 22.11 | 17316.45 | 559.46 | 1226.36 | 207.9 | 159.11 | 18138.51 | 0.77 | 0.88 | 19.04 | 1.08 | 1 | 10 | 483.1852 | 661.1153 | 598.0194 | 483185.1863 | 661115.2885 | 3.0555e-06 | 15 | 598019.3733
18 | 55 | CONCLUIDO | 1.4479 | 69.07 | 66.41 | 166.02 | 2.4 | 24 | 139.86 | 43.4 | 19 | 1 | 22.46 | 17483.7 | 560.42 | 1226.44 | 207.96 | 159.11 | 18168.09 | 0.77 | 0.88 | 19.04 | 1.08 | 1 | 10 | 483.7955 | 661.9504 | 598.7747 | 483795.5094 | 661950.3595 | 3.0553e-06 | 15 | 598774.7463
19 | 55 | CONCLUIDO | 1.448 | 69.06 | 66.41 | 166.01 | 2.5 | 24 | 141.22 | 43.4 | 20 | 0 | 22.82 | 17651.44 | 565.57 | 1226.38 | 207.99 | 159.11 | 18185.88 | 0.76 | 0.88 | 19.04 | 1.08 | 1 | 10 | 486.866 | 666.1515 | 602.5749 | 486865.9648 | 666151.492 | 3.0555e-06 | 15 | 602574.9285

## resultados
Unnamed: 0 | Volume de calda [L] | STATUS | Capacidade operacional [ha/h] | Tempo de missao [h] | Tempo util [h] | Tempo por voo [min] | Autonomia Projetada [h] | N° Voos | MTOW [kg] | Massa Estrutura [kg] | Combustível [kg] | Abastecimentos | Massa gerador | Potência gerador [W] | Combustível consumido [L] | Calda cons [L] | Distância percorrida [km] | Distância Pulverizando [km] | RTL ACUMULADO[m] | EOC [km/km] | EOC [h/h] | Tempo de manobra [h] | Tempo rtl_rtw [h] | V pulv [m/s] | V desloc [m/s]
0 | 100 | CONCLUIDO | 0.504 | 198.42 | 139.55 | 5.78 | 0.09 | 1449 | 194.77 | 54.38 | 1 | 1447 | 39.4 | 24256.19 | 1962.98 | 1230.43 | 2696.18 | 159.11 | 1255151.65 | 0.06 | 0.42 | 21.4 | 74.12 | 1 | 10
1 | 100 | CONCLUIDO | 0.9459 | 105.71 | 86.09 | 11.74 | 0.18 | 440 | 196.32 | 54.38 | 2 | 438 | 39.95 | 24447.22 | 1211.21 | 1227.56 | 875.41 | 159.11 | 349814.24 | 0.18 | 0.68 | 19.69 | 20.73 | 1 | 10
2 | 100 | CONCLUIDO | 1.1072 | 90.32 | 77.58 | 17.7 | 0.27 | 263 | 197.88 | 54.38 | 3 | 261 | 40.5 | 24639 | 1089.5 | 1227.09 | 586.1 | 159.11 | 206045.39 | 0.27 | 0.75 | 19.42 | 12.23 | 1 | 10
3 | 100 | CONCLUIDO | 1.1928 | 83.84 | 74.01 | 23.62 | 0.36 | 188 | 199.44 | 54.38 | 4 | 186 | 41.06 | 24831.54 | 1036.99 | 1226.77 | 465.91 | 159.11 | 146325.78 | 0.34 | 0.79 | 19.29 | 8.67 | 1 | 10
4 | 100 | CONCLUIDO | 1.2467 | 80.21 | 72.02 | 29.6 | 0.44 | 146 | 201.01 | 54.38 | 5 | 144 | 41.63 | 25024.84 | 1006.6 | 1226.51 | 398.3 | 159.11 | 112726.24 | 0.4 | 0.81 | 19.22 | 6.68 | 1 | 10
5 | 100 | CONCLUIDO | 1.2819 | 78.01 | 70.82 | 35.41 | 0.53 | 120 | 202.58 | 54.38 | 6 | 118 | 42.2 | 25218.93 | 987.33 | 1226.55 | 358.14 | 159.11 | 92779.15 | 0.44 | 0.82 | 19.18 | 5.49 | 1 | 10
6 | 100 | CONCLUIDO | 1.3091 | 76.39 | 69.94 | 41.55 | 0.61 | 101 | 204.16 | 54.38 | 7 | 99 | 42.78 | 25413.94 | 972.53 | 1226.57 | 328.49 | 159.11 | 78049.53 | 0.48 | 0.83 | 19.14 | 4.61 | 1 | 10
7 | 100 | CONCLUIDO | 1.3284 | 75.28 | 69.34 | 47.28 | 0.69 | 88 | 205.75 | 54.38 | 8 | 86 | 43.37 | 25609.61 | 961.92 | 1226.6 | 307.55 | 159.11 | 67641.94 | 0.52 | 0.84 | 19.13 | 4.01 | 1 | 10
8 | 100 | CONCLUIDO | 1.3456 | 74.31 | 68.8 | 53.61 | 0.77 | 77 | 207.34 | 54.38 | 9 | 75 | 43.96 | 25806.1 | 951.87 | 1226.47 | 289.58 | 159.11 | 58714.36 | 0.55 | 0.85 | 19.11 | 3.47 | 1 | 10
9 | 100 | CONCLUIDO | 1.3576 | 73.66 | 68.46 | 59.53 | 0.85 | 69 | 208.94 | 54.38 | 10 | 67 | 44.56 | 26003.41 | 944.23 | 1226.52 | 278.42 | 159.11 | 53171.34 | 0.57 | 0.85 | 19.08 | 3.13 | 1 | 10
10 | 100 | CONCLUIDO | 1.3674 | 73.13 | 68.17 | 64.92 | 0.93 | 63 | 210.55 | 54.38 | 11 | 61 | 45.17 | 26201.54 | 938.03 | 1226.4 | 268.31 | 159.11 | 48147.45 | 0.59 | 0.86 | 19.08 | 2.84 | 1 | 10
11 | 100 | CONCLUIDO | 1.3769 | 72.63 | 67.89 | 71.47 | 1 | 57 | 212.16 | 54.38 | 12 | 55 | 45.78 | 26400.51 | 931.64 | 1226.37 | 259.37 | 159.11 | 43706.96 | 0.61 | 0.86 | 19.06 | 2.57 | 1 | 10
12 | 100 | CONCLUIDO | 1.3835 | 72.28 | 67.7 | 76.64 | 1.08 | 53 | 213.78 | 54.38 | 13 | 51 | 46.4 | 26600.32 | 926.67 | 1226.37 | 252.52 | 159.11 | 40301.2 | 0.63 | 0.86 | 19.06 | 2.37 | 1 | 10
13 | 100 | CONCLUIDO | 1.3901 | 71.94 | 67.52 | 82.67 | 1.15 | 49 | 215.41 | 54.38 | 14 | 47 | 47.03 | 26801 | 921.26 | 1226.37 | 246.12 | 159.11 | 37121.47 | 0.65 | 0.86 | 19.06 | 2.19 | 1 | 10
14 | 100 | CONCLUIDO | 1.3966 | 71.6 | 67.34 | 89.78 | 1.23 | 45 | 217.04 | 54.38 | 15 | 43 | 47.66 | 27002.55 | 916.58 | 1226.48 | 240 | 159.11 | 34084.17 | 0.66 | 0.87 | 19.06 | 2.01 | 1 | 10
15 | 100 | CONCLUIDO | 1.4015 | 71.35 | 67.2 | 96 | 1.3 | 42 | 218.68 | 54.38 | 16 | 40 | 48.31 | 27204.98 | 912.84 | 1226.3 | 235.93 | 159.11 | 32063.74 | 0.67 | 0.87 | 19.04 | 1.87 | 1 | 10
16 | 100 | CONCLUIDO | 1.4049 | 71.18 | 67.11 | 100.66 | 1.37 | 40 | 220.33 | 54.38 | 17 | 38 | 48.95 | 27408.3 | 909.6 | 1226.38 | 232.64 | 159.11 | 30429.47 | 0.68 | 0.87 | 19.04 | 1.78 | 1 | 10
17 | 100 | CONCLUIDO | 1.41 | 70.92 | 66.97 | 108.6 | 1.44 | 37 | 221.99 | 54.38 | 18 | 35 | 49.61 | 27612.53 | 904.32 | 1226.32 | 227.83 | 159.11 | 28038.03 | 0.7 | 0.87 | 19.04 | 1.64 | 1 | 10
18 | 100 | CONCLUIDO | 1.4131 | 70.76 | 66.89 | 114.66 | 1.51 | 35 | 223.65 | 54.38 | 19 | 33 | 50.27 | 27817.81 | 901.45 | 1226.34 | 225.09 | 159.11 | 26680.66 | 0.71 | 0.87 | 19.03 | 1.56 | 1 | 10
19 | 100 | CONCLUIDO | 1.4151 | 70.67 | 66.83 | 117.93 | 1.58 | 34 | 225.32 | 54.38 | 20 | 32 | 50.95 | 28023.89 | 898.22 | 1226.3 | 223.27 | 159.11 | 25772.86 | 0.71 | 0.87 | 19.03 | 1.5 | 1 | 10
20 | 100 | CONCLUIDO | 1.4184 | 70.5 | 66.74 | 125.14 | 1.64 | 32 | 227 | 54.38 | 21 | 30 | 51.62 | 28230.92 | 895.57 | 1226.35 | 220.01 | 159.11 | 24151.72 | 0.72 | 0.87 | 19.03 | 1.41 | 1 | 10
21 | 100 | CONCLUIDO | 1.4222 | 70.31 | 66.63 | 133.26 | 1.71 | 30 | 228.69 | 54.38 | 22 | 28 | 52.31 | 28438.91 | 891.14 | 1226.28 | 216.55 | 159.11 | 22431.29 | 0.73 | 0.87 | 19.02 | 1.3 | 1 | 10
22 | 100 | CONCLUIDO | 1.4235 | 70.25 | 66.6 | 137.8 | 1.77 | 29 | 230.38 | 54.38 | 23 | 27 | 53 | 28647.87 | 889.52 | 1226.34 | 215.35 | 159.11 | 21838.77 | 0.74 | 0.88 | 19.03 | 1.28 | 1 | 10
23 | 100 | CONCLUIDO | 1.4253 | 70.16 | 66.56 | 142.62 | 1.84 | 28 | 232.08 | 54.38 | 24 | 26 | 53.71 | 28857.81 | 885.32 | 1226.32 | 214.07 | 159.11 | 21203.2 | 0.74 | 0.88 | 19.02 | 1.23 | 1 | 10
24 | 100 | CONCLUIDO | 1.4266 | 70.09 | 66.53 | 147.84 | 1.9 | 27 | 233.79 | 54.38 | 25 | 25 | 54.42 | 29068.74 | 885.5 | 1226.28 | 213.01 | 159.11 | 20678.77 | 0.75 | 0.88 | 19.02 | 1.2 | 1 | 10
25 | 100 | CONCLUIDO | 1.4288 | 69.99 | 66.46 | 153.38 | 1.96 | 26 | 235.51 | 54.38 | 26 | 24 | 55.14 | 29280.69 | 880.46 | 1226.35 | 210.94 | 159.11 | 19649.07 | 0.75 | 0.88 | 19.01 | 1.14 | 1 | 10
26 | 100 | CONCLUIDO | 1.4303 | 69.92 | 66.43 | 159.43 | 2.02 | 25 | 237.24 | 54.38 | 27 | 23 | 55.86 | 29493.67 | 878.18 | 1226.33 | 209.69 | 159.11 | 19027.9 | 0.76 | 0.88 | 19.01 | 1.1 | 1 | 10
27 | 100 | CONCLUIDO | 1.4318 | 69.84 | 66.39 | 165.98 | 2.08 | 24 | 238.97 | 54.38 | 28 | 22 | 56.6 | 29707.68 | 875.7 | 1226.33 | 208.37 | 159.11 | 18373.51 | 0.76 | 0.88 | 19.02 | 1.07 | 1 | 10
28 | 100 | CONCLUIDO | 1.4341 | 69.73 | 66.32 | 173 | 2.14 | 23 | 240.72 | 54.38 | 29 | 21 | 57.34 | 29922.88 | 872.93 | 1226.26 | 206.12 | 159.11 | 17253.34 | 0.77 | 0.88 | 19.01 | 0.99 | 1 | 10
29 | 100 | CONCLUIDO | 1.4362 | 69.63 | 66.26 | 180.7 | 2.2 | 22 | 242.47 | 54.38 | 30 | 20 | 58.1 | 30139.04 | 871.09 | 1226.32 | 204.03 | 159.11 | 16214.32 | 0.78 | 0.88 | 19 | 0.93 | 1 | 10
30 | 100 | CONCLUIDO | 1.437 | 69.59 | 66.25 | 189.3 | 2.26 | 21 | 244.23 | 54.38 | 31 | 19 | 58.86 | 30356.28 | 866.07 | 1226.37 | 203.93 | 159.11 | 16166.97 | 0.78 | 0.88 | 19 | 0.93 | 1 | 10
31 | 100 | CONCLUIDO | 1.4376 | 69.56 | 66.23 | 189.23 | 2.31 | 21 | 246 | 54.38 | 32 | 19 | 59.63 | 30574.64 | 866.56 | 1226.3 | 203.14 | 159.11 | 15771.21 | 0.78 | 0.88 | 19 | 0.9 | 1 | 10
32 | 100 | CONCLUIDO | 1.4393 | 69.48 | 66.18 | 198.55 | 2.37 | 20 | 247.78 | 54.38 | 33 | 18 | 60.41 | 30794.11 | 864.04 | 1226.28 | 201.53 | 159.11 | 14971.41 | 0.79 | 0.88 | 19 | 0.86 | 1 | 10
33 | 100 | CONCLUIDO | 1.4391 | 69.49 | 66.19 | 198.57 | 2.42 | 20 | 249.57 | 54.38 | 34 | 18 | 61.2 | 31014.73 | 859.26 | 1226.33 | 201.82 | 159.11 | 15117.55 | 0.79 | 0.88 | 19 | 0.87 | 1 | 10
34 | 100 | CONCLUIDO | 1.4408 | 69.4 | 66.15 | 208.89 | 2.48 | 19 | 251.37 | 54.38 | 35 | 17 | 61.99 | 31236.5 | 860.08 | 1226.25 | 200.25 | 159.11 | 14340.29 | 0.79 | 0.88 | 19.01 | 0.82 | 1 | 10
35 | 100 | CONCLUIDO | 1.4427 | 69.31 | 66.1 | 220.32 | 2.53 | 18 | 253.18 | 54.38 | 36 | 16 | 62.8 | 31459.45 | 854.31 | 1226.28 | 198.49 | 159.11 | 13462.55 | 0.8 | 0.88 | 19 | 0.77 | 1 | 10
36 | 100 | CONCLUIDO | 1.4426 | 69.32 | 66.1 | 220.34 | 2.58 | 18 | 255 | 54.38 | 37 | 16 | 63.62 | 31683.59 | 855.13 | 1226.29 | 198.72 | 159.11 | 13580.48 | 0.8 | 0.88 | 19 | 0.78 | 1 | 10
37 | 100 | CONCLUIDO | 1.4427 | 69.31 | 66.1 | 220.32 | 2.63 | 18 | 256.82 | 54.38 | 38 | 16 | 64.45 | 31909.08 | 851.48 | 1226.26 | 198.51 | 159.11 | 13473.95 | 0.8 | 0.88 | 19 | 0.77 | 1 | 10
38 | 100 | CONCLUIDO | 1.4443 | 69.24 | 66.06 | 233.15 | 2.68 | 17 | 258.66 | 54.38 | 39 | 15 | 65.28 | 32135.68 | 851.48 | 1226.26 | 197.11 | 159.11 | 12780.36 | 0.81 | 0.88 | 19 | 0.73 | 1 | 10
39 | 100 | CONCLUIDO | 1.4446 | 69.22 | 66.04 | 233.1 | 2.73 | 17 | 260.51 | 54.38 | 40 | 15 | 66.13 | 32363.54 | 844.54 | 1226.26 | 196.81 | 159.11 | 12627.78 | 0.81 | 0.88 | 19 | 0.72 | 1 | 10
0 | 40 | CONCLUIDO | 0.9493 | 105.34 | 92.62 | 9.73 | 0.2 | 571 | 89.87 | 37.55 | 1 | 569 | 11.32 | 11317.98 | 783.93 | 1228.12 | 1096.36 | 159.11 | 459634.86 | 0.15 | 0.63 | 19.92 | 27.25 | 1 | 10
1 | 40 | CONCLUIDO | 1.2153 | 82.28 | 76 | 19.83 | 0.39 | 230 | 91.1 | 37.55 | 2 | 228 | 11.54 | 11468.97 | 634.92 | 1226.94 | 532.39 | 159.11 | 179354.54 | 0.3 | 0.77 | 19.38 | 10.65 | 1 | 10
2 | 40 | CONCLUIDO | 1.3062 | 76.56 | 71.91 | 30.17 | 0.57 | 143 | 92.32 | 37.55 | 3 | 141 | 11.77 | 11620.34 | 592.11 | 1226.66 | 395.09 | 159.11 | 111136.13 | 0.4 | 0.81 | 19.21 | 6.58 | 1 | 10
3 | 40 | CONCLUIDO | 1.3527 | 73.93 | 70.04 | 40.8 | 0.75 | 103 | 93.55 | 37.55 | 4 | 101 | 12 | 11772.07 | 567.3 | 1226.4 | 331.83 | 159.11 | 79707.59 | 0.48 | 0.83 | 19.14 | 4.71 | 1 | 10
4 | 40 | CONCLUIDO | 1.3808 | 72.42 | 68.97 | 51.73 | 0.93 | 80 | 94.79 | 37.55 | 5 | 78 | 12.23 | 11924.18 | 549.67 | 1226.44 | 295.79 | 159.11 | 61805.3 | 0.54 | 0.85 | 19.1 | 3.64 | 1 | 10
5 | 40 | CONCLUIDO | 1.3999 | 71.43 | 68.26 | 63.01 | 1.1 | 65 | 96.02 | 37.55 | 6 | 63 | 12.47 | 12076.67 | 534.12 | 1226.39 | 271.29 | 159.11 | 49630.63 | 0.59 | 0.85 | 19.09 | 2.94 | 1 | 10
6 | 40 | CONCLUIDO | 1.4127 | 70.79 | 67.81 | 73.97 | 1.27 | 55 | 97.26 | 37.55 | 7 | 53 | 12.71 | 12229.54 | 520.09 | 1226.37 | 256.51 | 159.11 | 42289.86 | 0.62 | 0.86 | 19.06 | 2.48 | 1 | 10
7 | 40 | CONCLUIDO | 1.4229 | 70.28 | 67.45 | 86.11 | 1.43 | 47 | 98.5 | 37.55 | 8 | 45 | 12.95 | 12382.79 | 508.29 | 1226.4 | 244.28 | 159.11 | 36213.23 | 0.65 | 0.86 | 19.05 | 2.12 | 1 | 10
8 | 40 | CONCLUIDO | 1.431 | 69.88 | 67.17 | 98.29 | 1.59 | 41 | 99.75 | 37.55 | 9 | 39 | 13.2 | 12536.43 | 494.57 | 1226.42 | 234.81 | 159.11 | 31506.35 | 0.68 | 0.87 | 19.04 | 1.84 | 1 | 10
9 | 40 | CONCLUIDO | 1.4381 | 69.54 | 66.92 | 111.53 | 1.74 | 36 | 101 | 37.55 | 10 | 33 | 13.45 | 12690.46 | 483.11 | 1226.41 | 226.39 | 159.11 | 27324.98 | 0.7 | 0.87 | 19.03 | 1.59 | 1 | 10
10 | 40 | CONCLUIDO | 1.4416 | 69.36 | 66.8 | 121.46 | 1.89 | 33 | 102.25 | 37.55 | 11 | 15 | 13.7 | 12844.88 | 474.52 | 1226.35 | 221.83 | 159.11 | 25056.99 | 0.72 | 0.87 | 19.04 | 1.48 | 1 | 10
11 | 40 | CONCLUIDO | 1.4429 | 69.3 | 66.76 | 125.17 | 2.04 | 32 | 103.51 | 37.55 | 12 | 0 | 13.95 | 12999.7 | 476.3 | 1226.49 | 219.39 | 159.11 | 23842.5 | 0.73 | 0.87 | 19.07 | 1.43 | 1 | 10
0 | 30 | CONCLUIDO | 1.0441 | 95.78 | 86.86 | 11.45 | 0.24 | 455 | 71.52 | 32.27 | 1 | 453 | 8.25 | 9054.6 | 625.78 | 1227.5 | 900.95 | 159.11 | 362506.44 | 0.18 | 0.67 | 19.73 | 21.5 | 1 | 10
1 | 30 | CONCLUIDO | 1.2684 | 78.84 | 74.05 | 23.51 | 0.48 | 189 | 72.7 | 32.27 | 2 | 187 | 8.43 | 9200.25 | 522.31 | 1226.69 | 467.28 | 159.11 | 147005.24 | 0.34 | 0.79 | 19.29 | 8.72 | 1 | 10
2 | 30 | CONCLUIDO | 1.3449 | 74.36 | 70.68 | 35.94 | 0.71 | 118 | 73.88 | 32.27 | 3 | 116 | 8.61 | 9346.23 | 486.33 | 1226.56 | 353.12 | 159.11 | 90280.53 | 0.45 | 0.82 | 19.17 | 5.34 | 1 | 10
3 | 30 | CONCLUIDO | 1.3836 | 72.27 | 69.12 | 49.37 | 0.93 | 84 | 75.07 | 32.27 | 4 | 82 | 8.8 | 9492.55 | 462.68 | 1226.48 | 300.58 | 159.11 | 64179.14 | 0.53 | 0.84 | 19.11 | 3.79 | 1 | 10
4 | 30 | CONCLUIDO | 1.4063 | 71.11 | 68.25 | 63 | 1.15 | 65 | 76.26 | 32.27 | 5 | 63 | 8.99 | 9639.2 | 444.21 | 1226.41 | 271.31 | 159.11 | 49640.49 | 0.59 | 0.85 | 19.08 | 2.92 | 1 | 10
5 | 30 | CONCLUIDO | 1.4222 | 70.31 | 67.66 | 78.07 | 1.36 | 52 | 77.45 | 32.27 | 6 | 50 | 9.18 | 9786.19 | 426.02 | 1226.37 | 251.29 | 159.11 | 39695.35 | 0.63 | 0.86 | 19.06 | 2.33 | 1 | 10
6 | 30 | CONCLUIDO | 1.432 | 69.83 | 67.3 | 91.78 | 1.56 | 44 | 78.65 | 32.27 | 7 | 25 | 9.38 | 9933.52 | 410.76 | 1226.5 | 238.04 | 159.11 | 33111 | 0.67 | 0.87 | 19.08 | 1.97 | 1 | 10
7 | 30 | CONCLUIDO | 1.4338 | 69.75 | 67.25 | 96.07 | 1.75 | 42 | 79.84 | 32.27 | 8 | 0 | 9.57 | 10081.19 | 411.46 | 1226.66 | 235.44 | 159.11 | 31817.4 | 0.68 | 0.87 | 19.1 | 1.92 | 1 | 10
0 | 15 | CONCLUIDO | 1.2238 | 81.71 | 77.18 | 18.16 | 0.43 | 255 | 39.78 | 19.54 | 1 | 253 | 4.24 | 5140 | 351.06 | 1226.84 | 573.4 | 159.11 | 199733.66 | 0.28 | 0.76 | 19.39 | 11.84 | 1 | 10
1 | 15 | CONCLUIDO | 1.3681 | 73.09 | 70.21 | 39.37 | 0.84 | 107 | 40.89 | 19.54 | 2 | 103 | 4.35 | 5277.26 | 293.06 | 1226.52 | 337.1 | 159.11 | 82322.5 | 0.47 | 0.83 | 19.15 | 4.87 | 1 | 10
2 | 15 | CONCLUIDO | 1.3931 | 71.78 | 69.16 | 50 | 1.22 | 83 | 42.01 | 19.54 | 3 | 0 | 4.46 | 5414.79 | 281.18 | 1226.99 | 298.3 | 159.11 | 63045.38 | 0.53 | 0.84 | 19.22 | 3.83 | 1 | 10
0 | 70 | CONCLUIDO | 0.7101 | 140.82 | 111.49 | 7.13 | 0.12 | 938 | 141.81 | 47.83 | 1 | 936 | 22.98 | 17723.39 | 1280.09 | 1228.86 | 1737.38 | 159.11 | 778308.98 | 0.09 | 0.52 | 20.57 | 46.1 | 1 | 10
1 | 70 | CONCLUIDO | 1.0745 | 93.07 | 81.11 | 14.44 | 0.25 | 337 | 143.17 | 47.83 | 2 | 335 | 23.34 | 17891.86 | 928.15 | 1227.27 | 705.78 | 159.11 | 265512.73 | 0.23 | 0.72 | 19.55 | 15.76 | 1 | 10
2 | 70 | CONCLUIDO | 1.2046 | 83.02 | 74.84 | 21.8 | 0.37 | 206 | 144.54 | 47.83 | 3 | 204 | 23.71 | 18060.85 | 851.97 | 1226.75 | 494.01 | 159.11 | 160285.28 | 0.32 | 0.78 | 19.31 | 9.5 | 1 | 10
3 | 70 | CONCLUIDO | 1.2714 | 78.65 | 72.15 | 29.25 | 0.49 | 148 | 145.92 | 47.83 | 4 | 146 | 24.09 | 18230.35 | 816.67 | 1226.73 | 402.97 | 159.11 | 115053.47 | 0.39 | 0.81 | 19.22 | 6.82 | 1 | 10
4 | 70 | CONCLUIDO | 1.3136 | 76.13 | 70.57 | 36.82 | 0.6 | 115 | 147.3 | 47.83 | 5 | 113 | 24.47 | 18400.38 | 793.98 | 1226.46 | 349.16 | 159.11 | 88311.93 | 0.46 | 0.83 | 19.18 | 5.24 | 1 | 10
5 | 70 | CONCLUIDO | 1.3402 | 74.61 | 69.64 | 43.98 | 0.71 | 95 | 148.68 | 47.83 | 6 | 93 | 24.85 | 18570.94 | 778.85 | 1226.45 | 318.26 | 159.11 | 72964.07 | 0.5 | 0.84 | 19.13 | 4.31 | 1 | 10
6 | 70 | CONCLUIDO | 1.3604 | 73.51 | 68.97 | 51.73 | 0.83 | 80 | 150.07 | 47.83 | 7 | 78 | 25.24 | 18742.03 | 766.86 | 1226.46 | 296.01 | 159.11 | 61913.53 | 0.54 | 0.85 | 19.09 | 3.64 | 1 | 10
7 | 70 | CONCLUIDO | 1.3759 | 72.68 | 68.46 | 59.53 | 0.94 | 69 | 151.46 | 47.83 | 8 | 67 | 25.63 | 18913.66 | 755.59 | 1226.42 | 278.31 | 159.11 | 53116.37 | 0.57 | 0.85 | 19.08 | 3.13 | 1 | 10
8 | 70 | CONCLUIDO | 1.3874 | 72.08 | 68.09 | 66.97 | 1.04 | 61 | 152.85 | 47.83 | 9 | 59 | 26.03 | 19085.83 | 747.03 | 1226.36 | 265.87 | 159.11 | 46936.19 | 0.6 | 0.86 | 19.07 | 2.76 | 1 | 10
9 | 70 | CONCLUIDO | 1.3977 | 71.55 | 67.76 | 75.29 | 1.15 | 54 | 154.25 | 47.83 | 10 | 52 | 26.43 | 19258.55 | 738.77 | 1226.33 | 254.73 | 159.11 | 41403.17 | 0.62 | 0.86 | 19.06 | 2.43 | 1 | 10
10 | 70 | CONCLUIDO | 1.405 | 71.17 | 67.53 | 82.69 | 1.25 | 49 | 155.66 | 47.83 | 11 | 47 | 26.83 | 19431.82 | 731.23 | 1226.34 | 247.07 | 159.11 | 37600.01 | 0.64 | 0.86 | 19.05 | 2.2 | 1 | 10
11 | 70 | CONCLUIDO | 1.4114 | 70.85 | 67.33 | 89.77 | 1.35 | 45 | 157.07 | 47.83 | 12 | 43 | 27.24 | 19605.66 | 724.14 | 1226.4 | 240.12 | 159.11 | 34143.11 | 0.66 | 0.87 | 19.04 | 2 | 1 | 10
12 | 70 | CONCLUIDO | 1.4169 | 70.57 | 67.16 | 98.28 | 1.45 | 41 | 158.48 | 47.83 | 13 | 39 | 27.65 | 19780.06 | 717.18 | 1226.36 | 234.2 | 159.11 | 31201.53 | 0.68 | 0.87 | 19.05 | 1.83 | 1 | 10
13 | 70 | CONCLUIDO | 1.4216 | 70.34 | 67.02 | 105.82 | 1.55 | 38 | 159.9 | 47.83 | 14 | 36 | 28.07 | 19955.16 | 711.05 | 1226.3 | 229.38 | 159.11 | 28809.03 | 0.69 | 0.87 | 19.04 | 1.69 | 1 | 10
14 | 70 | CONCLUIDO | 1.4261 | 70.12 | 66.88 | 114.65 | 1.65 | 35 | 161.32 | 47.83 | 15 | 33 | 28.5 | 20130.71 | 704.42 | 1226.41 | 224.97 | 159.11 | 26617.75 | 0.71 | 0.87 | 19.03 | 1.55 | 1 | 10
15 | 70 | CONCLUIDO | 1.4292 | 69.97 | 66.79 | 121.43 | 1.74 | 33 | 162.75 | 47.83 | 16 | 31 | 28.92 | 20306.85 | 698.46 | 1226.37 | 221.82 | 159.11 | 25055.28 | 0.72 | 0.87 | 19.03 | 1.46 | 1 | 10
16 | 70 | CONCLUIDO | 1.4324 | 69.81 | 66.69 | 129.08 | 1.83 | 31 | 164.19 | 47.83 | 17 | 29 | 29.36 | 20483.57 | 691.76 | 1226.26 | 218.39 | 159.11 | 23347.85 | 0.73 | 0.87 | 19.03 | 1.36 | 1 | 10
17 | 70 | CONCLUIDO | 1.4353 | 69.67 | 66.61 | 137.81 | 1.93 | 29 | 165.62 | 47.83 | 18 | 27 | 29.8 | 20660.89 | 687.54 | 1226.34 | 215.82 | 159.11 | 22073 | 0.74 | 0.88 | 19.02 | 1.28 | 1 | 10
18 | 70 | CONCLUIDO | 1.4383 | 69.53 | 66.52 | 147.82 | 2.02 | 27 | 167.07 | 47.83 | 19 | 25 | 30.24 | 20838.81 | 680.35 | 1226.35 | 212.83 | 159.11 | 20588.03 | 0.75 | 0.88 | 19.02 | 1.19 | 1 | 10
19 | 70 | CONCLUIDO | 1.4397 | 69.46 | 66.48 | 153.42 | 2.1 | 26 | 168.51 | 47.83 | 20 | 24 | 30.69 | 21017.33 | 672.63 | 1226.29 | 211.26 | 159.11 | 19809.92 | 0.75 | 0.88 | 19.02 | 1.15 | 1 | 10
20 | 70 | CONCLUIDO | 1.4431 | 69.29 | 66.37 | 165.93 | 2.19 | 24 | 169.97 | 47.83 | 21 | 22 | 31.14 | 21196.47 | 667.08 | 1226.36 | 207.88 | 159.11 | 18130.97 | 0.77 | 0.88 | 19.01 | 1.05 | 1 | 10
21 | 70 | CONCLUIDO | 1.4446 | 69.22 | 66.33 | 173.04 | 2.28 | 23 | 171.42 | 47.83 | 22 | 21 | 31.6 | 21376.23 | 662.65 | 1226.34 | 206.26 | 159.11 | 17322.89 | 0.77 | 0.88 | 19.01 | 1 | 1 | 10
22 | 70 | CONCLUIDO | 1.4458 | 69.17 | 66.3 | 180.83 | 2.36 | 22 | 172.89 | 47.83 | 23 | 20 | 32.06 | 21556.61 | 657.11 | 1226.29 | 205.46 | 159.11 | 16929.39 | 0.77 | 0.88 | 19.01 | 0.98 | 1 | 10
23 | 70 | CONCLUIDO | 1.4476 | 69.08 | 66.25 | 189.28 | 2.44 | 21 | 174.35 | 47.83 | 24 | 18 | 32.53 | 21737.62 | 650.59 | 1226.3 | 203.61 | 159.11 | 16006.42 | 0.78 | 0.88 | 19.01 | 0.92 | 1 | 10
24 | 70 | CONCLUIDO | 1.4492 | 69 | 66.2 | 198.59 | 2.52 | 20 | 175.83 | 47.83 | 25 | 15 | 33 | 21919.27 | 648.39 | 1226.33 | 201.61 | 159.11 | 15013.96 | 0.79 | 0.88 | 19.01 | 0.87 | 1 | 10
25 | 70 | CONCLUIDO | 1.4508 | 68.93 | 66.15 | 208.89 | 2.6 | 19 | 177.3 | 47.83 | 26 | 7 | 33.48 | 22101.56 | 641.58 | 1226.27 | 199.81 | 159.11 | 14116.79 | 0.8 | 0.88 | 19.02 | 0.82 | 1 | 10
26 | 70 | CONCLUIDO | 1.4508 | 68.93 | 66.15 | 208.89 | 2.68 | 19 | 178.79 | 47.83 | 27 | 4 | 33.96 | 22284.51 | 644.86 | 1226.38 | 199.69 | 159.11 | 14059.84 | 0.8 | 0.88 | 19.02 | 0.82 | 1 | 10
27 | 70 | CONCLUIDO | 1.4505 | 68.94 | 66.17 | 208.94 | 2.75 | 19 | 180.28 | 47.83 | 28 | 0 | 34.45 | 22468.11 | 649.56 | 1226.42 | 200.11 | 159.11 | 14266.53 | 0.8 | 0.88 | 19.02 | 0.84 | 1 | 10
0 | 90 | CONCLUIDO | 0.5711 | 175.12 | 128.29 | 6.16 | 0.1 | 1249 | 176.73 | 52.44 | 1 | 1247 | 33.29 | 22031.19 | 1696.73 | 1229.81 | 2311.4 | 159.11 | 1063765.43 | 0.07 | 0.46 | 21.04 | 62.87 | 1 | 10
1 | 90 | CONCLUIDO | 0.9882 | 101.2 | 84.38 | 12.5 | 0.2 | 405 | 178.21 | 52.44 | 2 | 403 | 33.77 | 22213.89 | 1115.27 | 1227.28 | 817.05 | 159.11 | 320807.05 | 0.19 | 0.69 | 19.64 | 19.03 | 1 | 10
2 | 90 | CONCLUIDO | 1.1396 | 87.75 | 76.66 | 18.85 | 0.3 | 244 | 179.7 | 52.44 | 3 | 242 | 34.26 | 22397.24 | 1010.48 | 1226.89 | 555.14 | 159.11 | 190660.4 | 0.29 | 0.76 | 19.39 | 11.31 | 1 | 10
3 | 90 | CONCLUIDO | 1.2194 | 82.01 | 73.37 | 25.15 | 0.39 | 175 | 181.19 | 52.44 | 4 | 173 | 34.75 | 22581.25 | 964.01 | 1226.91 | 444.06 | 159.11 | 135465.12 | 0.36 | 0.79 | 19.27 | 8.03 | 1 | 10
4 | 90 | CONCLUIDO | 1.2684 | 78.84 | 71.58 | 31.58 | 0.49 | 136 | 182.69 | 52.44 | 5 | 134 | 35.25 | 22766.06 | 937.47 | 1226.53 | 384.02 | 159.11 | 105637.15 | 0.41 | 0.81 | 19.2 | 6.25 | 1 | 10
5 | 90 | CONCLUIDO | 1.3033 | 76.73 | 70.36 | 38.03 | 0.58 | 111 | 184.19 | 52.44 | 6 | 109 | 35.75 | 22951.43 | 917.98 | 1226.64 | 342.37 | 159.11 | 84937.16 | 0.46 | 0.83 | 19.16 | 5.03 | 1 | 10
6 | 90 | CONCLUIDO | 1.3269 | 75.37 | 69.6 | 44.43 | 0.67 | 94 | 185.7 | 52.44 | 7 | 92 | 36.26 | 23137.49 | 905.28 | 1226.49 | 316.91 | 159.11 | 72295.93 | 0.5 | 0.84 | 19.13 | 4.27 | 1 | 10
7 | 90 | CONCLUIDO | 1.3445 | 74.38 | 69.04 | 50.52 | 0.76 | 82 | 187.22 | 52.44 | 8 | 80 | 36.78 | 23324.24 | 894.52 | 1226.47 | 297.65 | 159.11 | 62724.06 | 0.53 | 0.84 | 19.11 | 3.71 | 1 | 10
8 | 90 | CONCLUIDO | 1.36 | 73.53 | 68.55 | 57.13 | 0.85 | 72 | 188.74 | 52.44 | 9 | 70 | 37.3 | 23511.69 | 885.09 | 1226.49 | 281.66 | 159.11 | 54777.36 | 0.56 | 0.85 | 19.08 | 3.22 | 1 | 10
9 | 90 | CONCLUIDO | 1.372 | 72.89 | 68.19 | 63.93 | 0.93 | 64 | 190.26 | 52.44 | 10 | 62 | 37.82 | 23699.85 | 877.48 | 1226.35 | 269.42 | 159.11 | 48698.61 | 0.59 | 0.85 | 19.07 | 2.86 | 1 | 10
10 | 90 | CONCLUIDO | 1.3808 | 72.42 | 67.94 | 70.28 | 1.02 | 58 | 191.79 | 52.44 | 11 | 56 | 38.35 | 23888.73 | 870.97 | 1226.5 | 260.76 | 159.11 | 44400.62 | 0.61 | 0.86 | 19.06 | 2.61 | 1 | 10
11 | 90 | CONCLUIDO | 1.3883 | 72.03 | 67.73 | 76.67 | 1.1 | 53 | 193.33 | 52.44 | 12 | 51 | 38.89 | 24078.33 | 865.02 | 1226.45 | 253.22 | 159.11 | 40655.8 | 0.63 | 0.86 | 19.07 | 2.4 | 1 | 10
12 | 90 | CONCLUIDO | 1.3951 | 71.68 | 67.52 | 82.68 | 1.18 | 49 | 194.88 | 52.44 | 13 | 47 | 39.43 | 24268.67 | 859.44 | 1226.32 | 246.45 | 159.11 | 37287.96 | 0.65 | 0.86 | 19.05 | 2.19 | 1 | 10
13 | 90 | CONCLUIDO | 1.4012 | 71.37 | 67.35 | 89.8 | 1.27 | 45 | 196.42 | 52.44 | 14 | 43 | 39.98 | 24459.75 | 853.94 | 1226.3 | 240.69 | 159.11 | 34430.39 | 0.66 | 0.87 | 19.05 | 2.02 | 1 | 10
14 | 90 | CONCLUIDO | 1.4067 | 71.09 | 67.17 | 95.96 | 1.35 | 42 | 197.98 | 52.44 | 15 | 40 | 40.54 | 24651.58 | 849.53 | 1226.37 | 234.88 | 159.11 | 31537.4 | 0.68 | 0.87 | 19.04 | 1.85 | 1 | 10
15 | 90 | CONCLUIDO | 1.4109 | 70.88 | 67.07 | 103.18 | 1.42 | 39 | 199.54 | 52.44 | 16 | 37 | 41.1 | 24844.17 | 843.72 | 1226.33 | 230.96 | 159.11 | 29595.28 | 0.69 | 0.87 | 19.05 | 1.74 | 1 | 10
16 | 90 | CONCLUIDO | 1.414 | 70.72 | 66.98 | 108.62 | 1.5 | 37 | 201.11 | 52.44 | 17 | 35 | 41.67 | 25037.53 | 839.7 | 1226.25 | 228.4 | 159.11 | 28321.76 | 0.7 | 0.87 | 19.04 | 1.66 | 1 | 10
17 | 90 | CONCLUIDO | 1.4174 | 70.55 | 66.88 | 114.66 | 1.58 | 35 | 202.68 | 52.44 | 18 | 33 | 42.24 | 25231.66 | 836.21 | 1226.35 | 224.94 | 159.11 | 26601.23 | 0.71 | 0.87 | 19.04 | 1.56 | 1 | 10
18 | 90 | CONCLUIDO | 1.4209 | 70.38 | 66.78 | 121.43 | 1.65 | 33 | 204.26 | 52.44 | 19 | 31 | 42.82 | 25426.72 | 832.03 | 1226.26 | 221.77 | 159.11 | 25027.8 | 0.72 | 0.87 | 19.03 | 1.46 | 1 | 10
19 | 90 | CONCLUIDO | 1.4243 | 70.21 | 66.69 | 129.07 | 1.73 | 31 | 205.85 | 52.44 | 20 | 29 | 43.41 | 25622.45 | 827.52 | 1226.31 | 218.39 | 159.11 | 23349.75 | 0.73 | 0.87 | 19.03 | 1.36 | 1 | 10
20 | 90 | CONCLUIDO | 1.428 | 70.03 | 66.58 | 137.75 | 1.8 | 29 | 207.45 | 52.44 | 21 | 27 | 44 | 25818.99 | 821.55 | 1226.34 | 214.84 | 159.11 | 21585.55 | 0.74 | 0.88 | 19.02 | 1.25 | 1 | 10
21 | 90 | CONCLUIDO | 1.4293 | 69.96 | 66.55 | 142.6 | 1.87 | 28 | 209.05 | 52.44 | 22 | 26 | 44.6 | 26016.35 | 819.59 | 1226.27 | 213.97 | 159.11 | 21153.11 | 0.74 | 0.88 | 19.01 | 1.22 | 1 | 10
22 | 90 | CONCLUIDO | 1.4305 | 69.9 | 66.52 | 147.83 | 1.94 | 27 | 210.65 | 52.44 | 23 | 25 | 45.21 | 26214.54 | 817.27 | 1226.3 | 212.61 | 159.11 | 20476.78 | 0.75 | 0.88 | 19.03 | 1.2 | 1 | 10
23 | 90 | CONCLUIDO | 1.4323 | 69.82 | 66.47 | 153.4 | 2.01 | 26 | 212.27 | 52.44 | 24 | 24 | 45.82 | 26413.56 | 812.28 | 1226.28 | 211.1 | 159.11 | 19730.64 | 0.75 | 0.88 | 19.02 | 1.15 | 1 | 10
24 | 90 | CONCLUIDO | 1.434 | 69.74 | 66.43 | 159.43 | 2.08 | 25 | 213.89 | 52.44 | 25 | 23 | 46.44 | 26613.43 | 807.38 | 1226.3 | 209.68 | 159.11 | 19021.69 | 0.76 | 0.88 | 19.01 | 1.1 | 1 | 10
25 | 90 | CONCLUIDO | 1.4357 | 69.65 | 66.38 | 165.95 | 2.14 | 24 | 215.51 | 52.44 | 26 | 22 | 47.07 | 26814.17 | 805.52 | 1226.36 | 208.08 | 159.11 | 18229.28 | 0.76 | 0.88 | 19.01 | 1.05 | 1 | 10
26 | 90 | CONCLUIDO | 1.4375 | 69.56 | 66.33 | 173.02 | 2.21 | 23 | 217.15 | 52.44 | 27 | 21 | 47.71 | 27015.77 | 801.24 | 1226.3 | 206.52 | 159.11 | 17452.85 | 0.77 | 0.88 | 19 | 1 | 1 | 10
27 | 90 | CONCLUIDO | 1.4389 | 69.5 | 66.29 | 180.8 | 2.27 | 22 | 218.79 | 52.44 | 28 | 20 | 48.35 | 27218.26 | 799.91 | 1226.29 | 205.14 | 159.11 | 16771.06 | 0.78 | 0.88 | 19.01 | 0.97 | 1 | 10
28 | 90 | CONCLUIDO | 1.4409 | 69.4 | 66.23 | 189.24 | 2.34 | 21 | 220.44 | 52.44 | 29 | 19 | 49 | 27421.64 | 795.06 | 1226.29 | 203.16 | 159.11 | 15781.75 | 0.78 | 0.88 | 19.01 | 0.91 | 1 | 10
29 | 90 | CONCLUIDO | 1.4426 | 69.32 | 66.19 | 198.56 | 2.4 | 20 | 222.1 | 52.44 | 30 | 18 | 49.65 | 27625.93 | 790.89 | 1226.28 | 201.6 | 159.11 | 15011.07 | 0.79 | 0.88 | 19 | 0.86 | 1 | 10
30 | 90 | CONCLUIDO | 1.4424 | 69.33 | 66.2 | 198.6 | 2.46 | 20 | 223.76 | 52.44 | 31 | 18 | 50.32 | 27831.27 | 787.4 | 1226.32 | 201.86 | 159.11 | 15139.8 | 0.79 | 0.88 | 19.01 | 0.87 | 1 | 10
31 | 90 | CONCLUIDO | 1.4441 | 69.25 | 66.15 | 208.89 | 2.52 | 19 | 225.43 | 52.44 | 32 | 17 | 50.99 | 28037.42 | 786.39 | 1226.29 | 200.23 | 159.11 | 14326.49 | 0.79 | 0.88 | 19.01 | 0.82 | 1 | 10
32 | 90 | CONCLUIDO | 1.4462 | 69.14 | 66.08 | 220.28 | 2.58 | 18 | 227.11 | 52.44 | 33 | 16 | 51.67 | 28244.51 | 780.11 | 1226.3 | 198.2 | 159.11 | 13316.12 | 0.8 | 0.88 | 19 | 0.76 | 1 | 10
33 | 90 | CONCLUIDO | 1.4464 | 69.14 | 66.08 | 220.25 | 2.64 | 18 | 228.8 | 52.44 | 34 | 16 | 52.36 | 28452.56 | 779 | 1226.33 | 197.76 | 159.11 | 13097.34 | 0.8 | 0.88 | 19 | 0.75 | 1 | 10
34 | 90 | CONCLUIDO | 1.448 | 69.06 | 66.04 | 233.07 | 2.7 | 17 | 230.49 | 52.44 | 35 | 15 | 53.05 | 28661.58 | 774.45 | 1226.26 | 196.54 | 159.11 | 12495.78 | 0.81 | 0.88 | 19 | 0.71 | 1 | 10
35 | 90 | CONCLUIDO | 1.448 | 69.06 | 66.04 | 233.07 | 2.76 | 17 | 232.2 | 52.44 | 36 | 15 | 53.75 | 28871.58 | 768.45 | 1226.25 | 196.45 | 159.11 | 12450.8 | 0.81 | 0.88 | 19 | 0.71 | 1 | 10
36 | 90 | CONCLUIDO | 1.4495 | 68.99 | 66 | 247.5 | 2.81 | 16 | 233.91 | 52.44 | 37 | 13 | 54.46 | 29082.59 | 766.93 | 1226.37 | 195.05 | 159.11 | 11752.68 | 0.82 | 0.88 | 19 | 0.67 | 1 | 10
37 | 90 | CONCLUIDO | 1.4492 | 69 | 66.02 | 247.56 | 2.87 | 16 | 235.63 | 52.44 | 38 | 12 | 55.18 | 29294.6 | 769.24 | 1226.34 | 195.71 | 159.11 | 12083.58 | 0.81 | 0.88 | 19 | 0.69 | 1 | 10
38 | 90 | CONCLUIDO | 1.4491 | 69.01 | 66.02 | 247.58 | 2.92 | 16 | 237.35 | 52.44 | 39 | 9 | 55.91 | 29507.65 | 765.84 | 1226.3 | 195.77 | 159.11 | 12112.98 | 0.81 | 0.88 | 19 | 0.69 | 1 | 10
39 | 90 | CONCLUIDO | 1.4512 | 68.91 | 65.95 | 263.82 | 2.98 | 15 | 239.09 | 52.44 | 40 | 8 | 56.65 | 29721.73 | 764.17 | 1226.32 | 193.6 | 159.11 | 11036 | 0.82 | 0.88 | 19 | 0.63 | 1 | 10
0 | 10 | CONCLUIDO | 1.3133 | 76.14 | 72.72 | 27.27 | 0.64 | 160 | 26.11 | 12.1 | 1 | 154 | 3.01 | 3454.41 | 219.56 | 1226.65 | 422.12 | 159.11 | 124568.7 | 0.38 | 0.8 | 19.25 | 7.39 | 1 | 10
1 | 10 | CONCLUIDO | 1.3493 | 74.11 | 71.09 | 34.4 | 1.23 | 124 | 27.2 | 12.1 | 2 | 0 | 3.1 | 3588.35 | 211.57 | 1227.25 | 361.41 | 159.11 | 94393.82 | 0.44 | 0.82 | 19.34 | 5.75 | 1 | 10
0 | 45 | CONCLUIDO | 0.9055 | 110.44 | 95.52 | 9.11 | 0.18 | 629 | 98.71 | 39.72 | 1 | 627 | 12.99 | 12407.75 | 862.26 | 1228.35 | 1194.59 | 159.11 | 508459.76 | 0.13 | 0.61 | 20.03 | 30.14 | 1 | 10
1 | 45 | CONCLUIDO | 1.1911 | 83.95 | 76.85 | 18.52 | 0.35 | 249 | 99.95 | 39.72 | 2 | 247 | 13.24 | 12561.45 | 686.57 | 1226.91 | 561.78 | 159.11 | 193951.71 | 0.28 | 0.76 | 19.39 | 11.51 | 1 | 10
2 | 45 | CONCLUIDO | 1.2884 | 77.62 | 72.44 | 28.04 | 0.52 | 155 | 101.2 | 39.72 | 3 | 153 | 13.49 | 12715.54 | 639.25 | 1226.8 | 413.23 | 159.11 | 120146.63 | 0.39 | 0.8 | 19.22 | 7.11 | 1 | 10
3 | 45 | CONCLUIDO | 1.3394 | 74.66 | 70.39 | 38.05 | 0.69 | 111 | 102.45 | 39.72 | 4 | 109 | 13.74 | 12870.03 | 613.04 | 1226.5 | 343.19 | 159.11 | 85349.26 | 0.46 | 0.83 | 19.17 | 5.06 | 1 | 10
4 | 45 | CONCLUIDO | 1.3691 | 73.04 | 69.26 | 47.77 | 0.85 | 87 | 103.71 | 39.72 | 5 | 85 | 14 | 13024.91 | 595.15 | 1226.47 | 305.36 | 159.11 | 66552.32 | 0.52 | 0.84 | 19.12 | 3.93 | 1 | 10
5 | 45 | CONCLUIDO | 1.389 | 71.99 | 68.55 | 57.93 | 1.01 | 71 | 104.97 | 39.72 | 6 | 69 | 14.25 | 13180.19 | 580.83 | 1226.43 | 280.97 | 159.11 | 54436.92 | 0.57 | 0.85 | 19.1 | 3.22 | 1 | 10
6 | 45 | CONCLUIDO | 1.4035 | 71.25 | 68.03 | 68.03 | 1.16 | 60 | 106.23 | 39.72 | 7 | 58 | 14.52 | 13335.87 | 567.49 | 1226.41 | 263.5 | 159.11 | 45757.77 | 0.6 | 0.86 | 19.08 | 2.7 | 1 | 10
7 | 45 | CONCLUIDO | 1.4148 | 70.68 | 67.64 | 79.58 | 1.31 | 51 | 107.5 | 39.72 | 8 | 49 | 14.78 | 13491.96 | 555.42 | 1226.52 | 250.9 | 159.11 | 39505.75 | 0.63 | 0.86 | 19.05 | 2.32 | 1 | 10
8 | 45 | CONCLUIDO | 1.4234 | 70.25 | 67.34 | 89.79 | 1.46 | 45 | 108.77 | 39.72 | 9 | 43 | 15.05 | 13648.58 | 544.44 | 1226.39 | 240.67 | 159.11 | 34416.12 | 0.66 | 0.87 | 19.04 | 2.01 | 1 | 10
9 | 45 | CONCLUIDO | 1.4299 | 69.93 | 67.12 | 100.68 | 1.6 | 40 | 110.04 | 39.72 | 10 | 38 | 15.32 | 13805.5 | 533.19 | 1226.26 | 233.17 | 159.11 | 30695.39 | 0.68 | 0.87 | 19.04 | 1.8 | 1 | 10
10 | 45 | CONCLUIDO | 1.437 | 69.59 | 66.88 | 114.65 | 1.74 | 35 | 111.32 | 39.72 | 11 | 33 | 15.6 | 13962.83 | 521.82 | 1226.3 | 225.06 | 159.11 | 26664 | 0.71 | 0.87 | 19.03 | 1.55 | 1 | 10
11 | 45 | CONCLUIDO | 1.4413 | 69.38 | 66.74 | 125.13 | 1.88 | 32 | 112.59 | 39.72 | 12 | 28 | 15.88 | 14120.58 | 511.27 | 1226.35 | 220.09 | 159.11 | 24191.82 | 0.72 | 0.87 | 19.03 | 1.41 | 1 | 10
12 | 45 | CONCLUIDO | 1.4455 | 69.18 | 66.6 | 137.78 | 2.01 | 29 | 113.88 | 39.72 | 13 | 14 | 16.16 | 14278.75 | 501.41 | 1226.36 | 214.78 | 159.11 | 21551.49 | 0.74 | 0.88 | 19.04 | 1.27 | 1 | 10
13 | 45 | CONCLUIDO | 1.4447 | 69.22 | 66.63 | 137.86 | 2.14 | 29 | 115.16 | 39.72 | 14 | 3 | 16.45 | 14437.35 | 505.53 | 1226.41 | 215.7 | 159.11 | 22014.18 | 0.74 | 0.87 | 19.05 | 1.31 | 1 | 10
14 | 45 | CONCLUIDO | 1.4444 | 69.23 | 66.65 | 137.89 | 2.27 | 29 | 116.45 | 39.72 | 15 | 0 | 16.74 | 14596.38 | 509.84 | 1226.5 | 215.67 | 159.11 | 21999.19 | 0.74 | 0.87 | 19.06 | 1.32 | 1 | 10
0 | 60 | CONCLUIDO | 0.7848 | 127.42 | 104.64 | 7.77 | 0.14 | 808 | 124.63 | 45 | 1 | 806 | 18.64 | 15605.44 | 1104.09 | 1228.57 | 1505.79 | 159.11 | 663164.03 | 0.11 | 0.56 | 20.29 | 39.25 | 1 | 10
1 | 60 | CONCLUIDO | 1.1205 | 89.25 | 79.4 | 15.77 | 0.28 | 302 | 125.95 | 45 | 2 | 300 | 18.95 | 15767.7 | 833.35 | 1227.19 | 648.15 | 159.11 | 236872.68 | 0.25 | 0.73 | 19.48 | 14.05 | 1 | 10
2 | 60 | CONCLUIDO | 1.2377 | 80.79 | 73.91 | 23.84 | 0.42 | 186 | 127.27 | 45 | 3 | 184 | 19.27 | 15930.42 | 770.17 | 1226.75 | 461.92 | 159.11 | 144337.37 | 0.34 | 0.79 | 19.29 | 8.57 | 1 | 10
3 | 60 | CONCLUIDO | 1.299 | 76.98 | 71.42 | 31.98 | 0.55 | 134 | 128.59 | 45 | 4 | 132 | 19.59 | 16093.6 | 738.52 | 1226.57 | 378.55 | 159.11 | 102913.67 | 0.42 | 0.82 | 19.19 | 6.09 | 1 | 10
4 | 60 | CONCLUIDO | 1.3351 | 74.9 | 70.09 | 40.05 | 0.68 | 105 | 129.92 | 45 | 5 | 103 | 19.92 | 16257.24 | 718.74 | 1226.65 | 333.19 | 159.11 | 80380.23 | 0.48 | 0.83 | 19.15 | 4.75 | 1 | 10
5 | 60 | CONCLUIDO | 1.3593 | 73.57 | 69.24 | 48.31 | 0.81 | 86 | 131.25 | 45 | 6 | 84 | 20.25 | 16421.36 | 704.62 | 1226.61 | 304.56 | 159.11 | 66159.04 | 0.52 | 0.84 | 19.12 | 3.91 | 1 | 10
6 | 60 | CONCLUIDO | 1.3786 | 72.54 | 68.57 | 57.14 | 0.93 | 72 | 132.58 | 45 | 7 | 70 | 20.59 | 16585.95 | 691.19 | 1226.41 | 281.96 | 159.11 | 54929.78 | 0.56 | 0.85 | 19.09 | 3.24 | 1 | 10
7 | 60 | CONCLUIDO | 1.3917 | 71.85 | 68.14 | 65.94 | 1.06 | 62 | 133.92 | 45 | 8 | 60 | 20.93 | 16751.02 | 681.06 | 1226.48 | 267.25 | 159.11 | 47622.84 | 0.6 | 0.86 | 19.08 | 2.81 | 1 | 10
8 | 60 | CONCLUIDO | 1.4014 | 71.36 | 67.82 | 73.98 | 1.18 | 55 | 135.27 | 45 | 9 | 53 | 21.27 | 16916.71 | 671.54 | 1226.39 | 256.42 | 159.11 | 42245.91 | 0.62 | 0.86 | 19.07 | 2.49 | 1 | 10
9 | 60 | CONCLUIDO | 1.4101 | 70.92 | 67.53 | 82.7 | 1.29 | 49 | 136.61 | 45 | 10 | 47 | 21.61 | 17082.76 | 663.17 | 1226.43 | 246.9 | 159.11 | 37512.73 | 0.64 | 0.86 | 19.06 | 2.21 | 1 | 10
10 | 60 | CONCLUIDO | 1.4172 | 70.56 | 67.3 | 91.78 | 1.41 | 44 | 137.96 | 45 | 11 | 42 | 21.96 | 17249.3 | 654.74 | 1226.32 | 239.11 | 159.11 | 33642.73 | 0.67 | 0.87 | 19.05 | 1.98 | 1 | 10
11 | 60 | CONCLUIDO | 1.4235 | 70.25 | 67.1 | 100.64 | 1.52 | 40 | 139.32 | 45 | 12 | 38 | 22.32 | 17416.34 | 646.28 | 1226.3 | 232.28 | 159.11 | 30249.43 | 0.68 | 0.87 | 19.04 | 1.77 | 1 | 10
12 | 60 | CONCLUIDO | 1.4274 | 70.06 | 66.98 | 108.61 | 1.63 | 37 | 140.67 | 45 | 13 | 35 | 22.68 | 17583.88 | 637.99 | 1226.33 | 228.46 | 159.11 | 28353.83 | 0.7 | 0.87 | 19.03 | 1.65 | 1 | 10
13 | 60 | CONCLUIDO | 1.4321 | 69.83 | 66.82 | 117.92 | 1.74 | 34 | 142.04 | 45 | 14 | 32 | 23.04 | 17751.93 | 630.49 | 1226.3 | 223.14 | 159.11 | 25708.79 | 0.71 | 0.87 | 19.03 | 1.5 | 1 | 10
14 | 60 | CONCLUIDO | 1.4361 | 69.63 | 66.71 | 129.12 | 1.85 | 31 | 143.4 | 45 | 15 | 29 | 23.41 | 17920.49 | 622.75 | 1226.32 | 219.3 | 159.11 | 23804.35 | 0.73 | 0.87 | 19.02 | 1.38 | 1 | 10
15 | 60 | CONCLUIDO | 1.4396 | 69.47 | 66.59 | 137.78 | 1.96 | 29 | 144.77 | 45 | 16 | 27 | 23.78 | 18089.56 | 616.2 | 1226.34 | 214.94 | 159.11 | 21631.27 | 0.74 | 0.88 | 19.03 | 1.27 | 1 | 10
16 | 60 | CONCLUIDO | 1.4422 | 69.34 | 66.52 | 147.82 | 2.06 | 27 | 146.15 | 45 | 17 | 25 | 24.15 | 18259.16 | 608.19 | 1226.32 | 212.92 | 159.11 | 20635.08 | 0.75 | 0.88 | 19.01 | 1.19 | 1 | 10
17 | 60 | CONCLUIDO | 1.4451 | 69.2 | 66.43 | 159.42 | 2.16 | 25 | 147.53 | 45 | 18 | 23 | 24.53 | 18429.27 | 599.62 | 1226.32 | 209.54 | 159.11 | 18955.57 | 0.76 | 0.88 | 19.02 | 1.1 | 1 | 10
18 | 60 | CONCLUIDO | 1.4466 | 69.13 | 66.38 | 165.96 | 2.26 | 24 | 148.91 | 45 | 19 | 21 | 24.92 | 18599.92 | 592.41 | 1226.42 | 208.25 | 159.11 | 18314.71 | 0.76 | 0.88 | 19.01 | 1.06 | 1 | 10
19 | 60 | CONCLUIDO | 1.448 | 69.06 | 66.34 | 173.07 | 2.36 | 23 | 150.3 | 45 | 20 | 12 | 25.3 | 18771.1 | 586.64 | 1226.38 | 206.21 | 159.11 | 17300.86 | 0.77 | 0.88 | 19.03 | 1.02 | 1 | 10
20 | 60 | CONCLUIDO | 1.4497 | 68.98 | 66.29 | 180.78 | 2.45 | 22 | 151.69 | 45 | 21 | 4 | 25.7 | 18942.82 | 588.44 | 1226.46 | 204.28 | 159.11 | 16338.66 | 0.78 | 0.88 | 19.03 | 0.96 | 1 | 10
21 | 60 | CONCLUIDO | 1.4495 | 68.99 | 66.3 | 180.81 | 2.54 | 22 | 153.09 | 45 | 22 | 1 | 26.09 | 19115.09 | 592.52 | 1226.51 | 204.51 | 159.11 | 16451.83 | 0.78 | 0.88 | 19.03 | 0.97 | 1 | 10
22 | 60 | CONCLUIDO | 1.4495 | 68.99 | 66.29 | 180.8 | 2.64 | 22 | 154.49 | 45 | 23 | 0 | 26.49 | 19287.9 | 597.16 | 1226.52 | 204.38 | 159.11 | 16387.54 | 0.78 | 0.88 | 19.03 | 0.97 | 1 | 10
0 | 80 | CONCLUIDO | 0.6392 | 156.45 | 119.23 | 6.61 | 0.11 | 1083 | 159.12 | 50.28 | 1 | 1081 | 27.84 | 19859.16 | 1474.64 | 1228.92 | 2001.75 | 159.11 | 909769.99 | 0.08 | 0.49 | 20.78 | 53.82 | 1 | 10
1 | 80 | CONCLUIDO | 1.0309 | 97 | 82.72 | 13.38 | 0.22 | 371 | 160.54 | 50.28 | 2 | 369 | 28.26 | 20034.4 | 1021.2 | 1227.53 | 761.69 | 159.11 | 293298.6 | 0.21 | 0.7 | 19.56 | 17.37 | 1 | 10
2 | 80 | CONCLUIDO | 1.172 | 85.33 | 75.75 | 20.2 | 0.33 | 225 | 161.97 | 50.28 | 3 | 223 | 28.69 | 20210.21 | 931.48 | 1226.9 | 525.56 | 159.11 | 175963.45 | 0.3 | 0.77 | 19.33 | 10.41 | 1 | 10
3 | 80 | CONCLUIDO | 1.2469 | 80.2 | 72.68 | 27.09 | 0.43 | 161 | 163.4 | 50.28 | 4 | 159 | 29.12 | 20386.62 | 890.14 | 1226.76 | 421.05 | 159.11 | 124028.75 | 0.38 | 0.8 | 19.24 | 7.35 | 1 | 10
4 | 80 | CONCLUIDO | 1.2908 | 77.47 | 71.08 | 33.85 | 0.54 | 126 | 164.83 | 50.28 | 5 | 124 | 29.55 | 20563.61 | 866.78 | 1226.61 | 367.06 | 159.11 | 97206.52 | 0.43 | 0.82 | 19.18 | 5.75 | 1 | 10
5 | 80 | CONCLUIDO | 1.3211 | 75.69 | 70.05 | 40.81 | 0.64 | 103 | 166.27 | 50.28 | 6 | 101 | 29.99 | 20741.2 | 850.04 | 1226.5 | 331.63 | 159.11 | 79607.88 | 0.48 | 0.83 | 19.15 | 4.72 | 1 | 10
6 | 80 | CONCLUIDO | 1.3442 | 74.4 | 69.27 | 47.77 | 0.74 | 87 | 167.72 | 50.28 | 7 | 85 | 30.44 | 20919.39 | 836.63 | 1226.62 | 305.51 | 159.11 | 66626.14 | 0.52 | 0.84 | 19.12 | 3.94 | 1 | 10
7 | 80 | CONCLUIDO | 1.3595 | 73.56 | 68.78 | 54.3 | 0.84 | 76 | 169.17 | 50.28 | 8 | 74 | 30.89 | 21098.19 | 827.32 | 1226.44 | 289.04 | 159.11 | 58448.3 | 0.55 | 0.85 | 19.1 | 3.45 | 1 | 10
8 | 80 | CONCLUIDO | 1.3729 | 72.84 | 68.36 | 61.21 | 0.94 | 67 | 170.62 | 50.28 | 9 | 65 | 31.34 | 21277.6 | 817.72 | 1226.45 | 274.93 | 159.11 | 51438.36 | 0.58 | 0.85 | 19.08 | 3.03 | 1 | 10
9 | 80 | CONCLUIDO | 1.385 | 72.2 | 67.98 | 69.13 | 1.03 | 59 | 172.08 | 50.28 | 10 | 57 | 31.8 | 21457.64 | 809.3 | 1226.5 | 262.03 | 159.11 | 45029.32 | 0.61 | 0.86 | 19.07 | 2.65 | 1 | 10
10 | 80 | CONCLUIDO | 1.3923 | 71.82 | 67.76 | 75.29 | 1.12 | 54 | 173.55 | 50.28 | 11 | 52 | 32.27 | 21638.31 | 802.79 | 1226.41 | 254.46 | 159.11 | 41266.76 | 0.63 | 0.86 | 19.07 | 2.43 | 1 | 10
11 | 80 | CONCLUIDO | 1.4 | 71.43 | 67.53 | 82.69 | 1.22 | 49 | 175.02 | 50.28 | 12 | 47 | 32.74 | 21819.6 | 796.6 | 1226.39 | 247.19 | 159.11 | 37660.02 | 0.64 | 0.86 | 19.04 | 2.2 | 1 | 10
12 | 80 | CONCLUIDO | 1.4067 | 71.09 | 67.31 | 89.75 | 1.31 | 45 | 176.49 | 50.28 | 13 | 43 | 33.21 | 22001.54 | 789.95 | 1226.38 | 239.57 | 159.11 | 33870.93 | 0.66 | 0.87 | 19.05 | 1.99 | 1 | 10
13 | 80 | CONCLUIDO | 1.4105 | 70.9 | 67.22 | 96.03 | 1.4 | 42 | 177.97 | 50.28 | 14 | 40 | 33.69 | 22184.13 | 785.14 | 1226.37 | 236.78 | 159.11 | 32489.78 | 0.67 | 0.87 | 19.03 | 1.89 | 1 | 10
14 | 80 | CONCLUIDO | 1.4155 | 70.64 | 67.06 | 103.18 | 1.48 | 39 | 179.46 | 50.28 | 15 | 37 | 34.18 | 22367.38 | 779.36 | 1226.35 | 231.09 | 159.11 | 29660.74 | 0.69 | 0.87 | 19.04 | 1.74 | 1 | 10
15 | 80 | CONCLUIDO | 1.4203 | 70.41 | 66.92 | 111.54 | 1.57 | 36 | 180.95 | 50.28 | 16 | 34 | 34.67 | 22551.28 | 773.85 | 1226.32 | 226.45 | 159.11 | 27352.18 | 0.7 | 0.87 | 19.03 | 1.6 | 1 | 10
16 | 80 | CONCLUIDO | 1.4237 | 70.24 | 66.82 | 117.92 | 1.65 | 34 | 182.45 | 50.28 | 17 | 32 | 35.17 | 22735.98 | 767.47 | 1226.35 | 222.95 | 159.11 | 25611.64 | 0.71 | 0.87 | 19.03 | 1.49 | 1 | 10
17 | 80 | CONCLUIDO | 1.4265 | 70.1 | 66.74 | 125.14 | 1.74 | 32 | 183.95 | 50.28 | 18 | 30 | 35.67 | 22921.24 | 763.76 | 1226.34 | 220.25 | 159.11 | 24275.85 | 0.72 | 0.87 | 19.03 | 1.42 | 1 | 10
18 | 80 | CONCLUIDO | 1.4299 | 69.93 | 66.64 | 133.29 | 1.82 | 30 | 185.46 | 50.28 | 19 | 28 | 36.18 | 23107.19 | 758.44 | 1226.36 | 217.1 | 159.11 | 22710.3 | 0.73 | 0.87 | 19.02 | 1.32 | 1 | 10
19 | 80 | CONCLUIDO | 1.433 | 69.78 | 66.55 | 142.62 | 1.9 | 28 | 186.97 | 50.28 | 20 | 26 | 36.69 | 23293.82 | 753.37 | 1226.29 | 213.94 | 159.11 | 21140.56 | 0.74 | 0.88 | 19.02 | 1.23 | 1 | 10
20 | 80 | CONCLUIDO | 1.4346 | 69.7 | 66.51 | 147.8 | 1.98 | 27 | 188.49 | 50.28 | 21 | 25 | 37.21 | 23481.16 | 749.34 | 1226.26 | 212.78 | 159.11 | 20564.47 | 0.75 | 0.88 | 19.01 | 1.18 | 1 | 10
21 | 80 | CONCLUIDO | 1.4359 | 69.64 | 66.48 | 153.42 | 2.05 | 26 | 190.01 | 50.28 | 22 | 24 | 37.74 | 23669.2 | 743.53 | 1226.35 | 211.21 | 159.11 | 19783.52 | 0.75 | 0.88 | 19.02 | 1.15 | 1 | 10
22 | 80 | CONCLUIDO | 1.4392 | 69.48 | 66.39 | 165.97 | 2.13 | 24 | 191.55 | 50.28 | 23 | 22 | 38.27 | 23857.96 | 737.49 | 1226.32 | 208.11 | 159.11 | 18241.71 | 0.76 | 0.88 | 19.02 | 1.06 | 1 | 10
23 | 80 | CONCLUIDO | 1.4407 | 69.41 | 66.34 | 173.07 | 2.21 | 23 | 193.08 | 50.28 | 24 | 21 | 38.8 | 24047.45 | 734.51 | 1226.32 | 206.87 | 159.11 | 17627.5 | 0.77 | 0.88 | 19.01 | 1.02 | 1 | 10
24 | 80 | CONCLUIDO | 1.4425 | 69.33 | 66.29 | 180.8 | 2.28 | 22 | 194.62 | 50.28 | 25 | 20 | 39.34 | 24237.67 | 730.83 | 1226.28 | 205.15 | 159.11 | 16775.9 | 0.78 | 0.88 | 19.01 | 0.97 | 1 | 10
25 | 80 | CONCLUIDO | 1.4439 | 69.26 | 66.26 | 189.3 | 2.35 | 21 | 196.17 | 50.28 | 26 | 19 | 39.89 | 24428.62 | 723.52 | 1226.34 | 204.05 | 159.11 | 16227.05 | 0.78 | 0.88 | 19 | 0.93 | 1 | 10
26 | 80 | CONCLUIDO | 1.4442 | 69.24 | 66.24 | 189.27 | 2.42 | 21 | 197.73 | 50.28 | 27 | 19 | 40.45 | 24620.33 | 722.5 | 1226.29 | 203.53 | 159.11 | 15968.16 | 0.78 | 0.88 | 19.01 | 0.92 | 1 | 10
27 | 80 | CONCLUIDO | 1.4459 | 69.16 | 66.19 | 198.57 | 2.49 | 20 | 199.29 | 50.28 | 28 | 18 | 41.01 | 24812.8 | 716.05 | 1226.3 | 201.71 | 159.11 | 15065.84 | 0.79 | 0.88 | 19 | 0.86 | 1 | 10
28 | 80 | CONCLUIDO | 1.4474 | 69.09 | 66.15 | 208.9 | 2.56 | 19 | 200.85 | 50.28 | 29 | 17 | 41.57 | 25006.03 | 713.18 | 1226.3 | 200.22 | 159.11 | 14323.41 | 0.79 | 0.88 | 19.01 | 0.83 | 1 | 10
29 | 80 | CONCLUIDO | 1.4493 | 69 | 66.09 | 220.31 | 2.63 | 18 | 202.43 | 50.28 | 30 | 14 | 42.15 | 25200.04 | 706.87 | 1226.26 | 198.33 | 159.11 | 13381.81 | 0.8 | 0.88 | 19 | 0.77 | 1 | 10
30 | 80 | CONCLUIDO | 1.4493 | 69 | 66.09 | 220.31 | 2.7 | 18 | 204.01 | 50.28 | 31 | 13 | 42.73 | 25394.96 | 705.06 | 1226.32 | 198.25 | 159.11 | 13343.21 | 0.8 | 0.88 | 19.01 | 0.77 | 1 | 10
31 | 80 | CONCLUIDO | 1.451 | 68.92 | 66.04 | 233.1 | 2.76 | 17 | 205.59 | 50.28 | 32 | 10 | 43.31 | 25590.57 | 701.25 | 1226.34 | 196.61 | 159.11 | 12527.58 | 0.81 | 0.88 | 19 | 0.72 | 1 | 10
32 | 80 | CONCLUIDO | 1.4505 | 68.94 | 66.07 | 233.19 | 2.83 | 17 | 207.19 | 50.28 | 33 | 3 | 43.91 | 25786.97 | 702.24 | 1226.3 | 197.02 | 159.11 | 12732.88 | 0.81 | 0.88 | 19.02 | 0.75 | 1 | 10
33 | 80 | CONCLUIDO | 1.4509 | 68.92 | 66.05 | 233.12 | 2.89 | 17 | 208.78 | 50.28 | 34 | 2 | 44.5 | 25984.2 | 704.63 | 1226.45 | 196.49 | 159.11 | 12470.2 | 0.81 | 0.88 | 19.01 | 0.72 | 1 | 10
34 | 80 | CONCLUIDO | 1.4508 | 68.93 | 66.05 | 233.13 | 2.96 | 17 | 210.39 | 50.28 | 35 | 0 | 45.11 | 26182.25 | 708.78 | 1226.29 | 196.13 | 159.11 | 12290.77 | 0.81 | 0.88 | 19.03 | 0.73 | 1 | 10
0 | 35 | CONCLUIDO | 0.9947 | 100.53 | 89.78 | 10.48 | 0.22 | 514 | 80.84 | 35.1 | 1 | 512 | 9.74 | 10204.21 | 705.86 | 1227.84 | 999.43 | 159.11 | 411453.12 | 0.16 | 0.65 | 19.85 | 24.42 | 1 | 10
1 | 35 | CONCLUIDO | 1.2413 | 80.56 | 75.05 | 21.44 | 0.43 | 210 | 82.04 | 35.1 | 2 | 208 | 9.94 | 10352.53 | 580.36 | 1226.92 | 501.09 | 159.11 | 163802.38 | 0.32 | 0.78 | 19.33 | 9.71 | 1 | 10
2 | 35 | CONCLUIDO | 1.3244 | 75.5 | 71.36 | 32.68 | 0.63 | 131 | 83.25 | 35.1 | 3 | 129 | 10.15 | 10501.19 | 541.99 | 1226.56 | 376.03 | 159.11 | 101667.78 | 0.42 | 0.82 | 19.2 | 6.02 | 1 | 10
3 | 35 | CONCLUIDO | 1.3676 | 73.12 | 69.61 | 44.43 | 0.83 | 94 | 84.46 | 35.1 | 4 | 92 | 10.36 | 10650.22 | 517.8 | 1226.57 | 316.8 | 159.11 | 72238.14 | 0.5 | 0.84 | 19.14 | 4.28 | 1 | 10
4 | 35 | CONCLUIDO | 1.3932 | 71.78 | 68.63 | 56.41 | 1.02 | 73 | 85.67 | 35.1 | 5 | 71 | 10.57 | 10799.59 | 499.46 | 1226.36 | 283.82 | 159.11 | 55852.9 | 0.56 | 0.85 | 19.1 | 3.3 | 1 | 10
5 | 35 | CONCLUIDO | 1.4109 | 70.87 | 67.97 | 69.12 | 1.21 | 59 | 86.88 | 35.1 | 6 | 57 | 10.78 | 10949.33 | 483.9 | 1226.39 | 261.99 | 159.11 | 45006.11 | 0.61 | 0.86 | 19.06 | 2.64 | 1 | 10
6 | 35 | CONCLUIDO | 1.4234 | 70.25 | 67.52 | 82.67 | 1.39 | 49 | 88.1 | 35.1 | 7 | 47 | 11 | 11099.43 | 467.59 | 1226.33 | 246.45 | 159.11 | 37286.48 | 0.65 | 0.86 | 19.05 | 2.19 | 1 | 10
7 | 35 | CONCLUIDO | 1.4325 | 69.81 | 67.19 | 95.99 | 1.57 | 42 | 89.32 | 35.1 | 8 | 39 | 11.22 | 11249.89 | 453.92 | 1226.33 | 235.25 | 159.11 | 31724 | 0.68 | 0.87 | 19.05 | 1.87 | 1 | 10
8 | 35 | CONCLUIDO | 1.4386 | 69.51 | 66.98 | 108.62 | 1.75 | 37 | 90.54 | 35.1 | 9 | 16 | 11.44 | 11400.71 | 442.54 | 1226.44 | 227.57 | 159.11 | 27908.81 | 0.7 | 0.87 | 19.06 | 1.65 | 1 | 10
9 | 35 | CONCLUIDO | 1.4377 | 69.55 | 67.03 | 108.69 | 1.91 | 37 | 91.77 | 35.1 | 10 | 0 | 11.67 | 11551.91 | 444.47 | 1226.61 | 227.96 | 159.11 | 28104.88 | 0.7 | 0.87 | 19.09 | 1.7 | 1 | 10
0 | 50 | CONCLUIDO | 0.8649 | 115.62 | 98.34 | 8.6 | 0.16 | 686 | 107.41 | 41.65 | 1 | 684 | 14.77 | 13481.73 | 939.87 | 1228.05 | 1291.62 | 159.11 | 556686.17 | 0.12 | 0.59 | 20.09 | 32.96 | 1 | 10
1 | 50 | CONCLUIDO | 1.1663 | 85.74 | 77.77 | 17.48 | 0.32 | 267 | 108.68 | 41.65 | 2 | 265 | 15.03 | 13638.32 | 737.51 | 1227.01 | 593.22 | 159.11 | 209585.19 | 0.27 | 0.75 | 19.42 | 12.43 | 1 | 10
2 | 50 | CONCLUIDO | 1.2721 | 78.61 | 72.91 | 26.51 | 0.48 | 165 | 109.96 | 41.65 | 3 | 163 | 15.31 | 13795.21 | 684.14 | 1226.83 | 429.22 | 159.11 | 128095.97 | 0.37 | 0.8 | 19.23 | 7.57 | 1 | 10
3 | 50 | CONCLUIDO | 1.3254 | 75.45 | 70.77 | 35.68 | 0.63 | 119 | 111.23 | 41.65 | 4 | 117 | 15.58 | 13952.52 | 656.83 | 1226.7 | 356.27 | 159.11 | 91850.35 | 0.45 | 0.82 | 19.18 | 5.44 | 1 | 10
4 | 50 | CONCLUIDO | 1.3571 | 73.69 | 69.58 | 44.89 | 0.78 | 93 | 112.51 | 41.65 | 5 | 91 | 15.86 | 14110.24 | 638.93 | 1226.44 | 316.72 | 159.11 | 72201.87 | 0.5 | 0.84 | 19.12 | 4.25 | 1 | 10
5 | 50 | CONCLUIDO | 1.3796 | 72.48 | 68.76 | 54.28 | 0.93 | 76 | 113.79 | 41.65 | 6 | 74 | 16.14 | 14268.39 | 623.76 | 1226.44 | 288.37 | 159.11 | 58111.87 | 0.55 | 0.85 | 19.1 | 3.43 | 1 | 10
6 | 50 | CONCLUIDO | 1.3953 | 71.67 | 68.21 | 63.95 | 1.07 | 64 | 115.08 | 41.65 | 7 | 62 | 16.43 | 14426.96 | 611.49 | 1226.31 | 269.56 | 159.11 | 48767.06 | 0.59 | 0.85 | 19.09 | 2.88 | 1 | 10
7 | 50 | CONCLUIDO | 1.4078 | 71.03 | 67.78 | 73.94 | 1.21 | 55 | 116.37 | 41.65 | 8 | 53 | 16.72 | 14585.96 | 599.73 | 1226.41 | 255.55 | 159.11 | 41806.17 | 0.62 | 0.86 | 19.06 | 2.45 | 1 | 10
8 | 50 | CONCLUIDO | 1.4169 | 70.58 | 67.47 | 84.34 | 1.35 | 48 | 117.66 | 41.65 | 9 | 46 | 17.01 | 14745.39 | 589.56 | 1226.47 | 244.77 | 159.11 | 36455.5 | 0.65 | 0.86 | 19.06 | 2.15 | 1 | 10
9 | 50 | CONCLUIDO | 1.4241 | 70.22 | 67.23 | 93.81 | 1.48 | 43 | 118.96 | 41.65 | 10 | 41 | 17.31 | 14905.25 | 579 | 1226.31 | 236.98 | 159.11 | 32585.01 | 0.67 | 0.87 | 19.04 | 1.9 | 1 | 10
10 | 50 | CONCLUIDO | 1.4292 | 69.97 | 67.07 | 103.18 | 1.61 | 39 | 120.26 | 41.65 | 11 | 37 | 17.61 | 15065.56 | 570.52 | 1226.4 | 231.35 | 159.11 | 29786.38 | 0.69 | 0.87 | 19.04 | 1.74 | 1 | 10
11 | 50 | CONCLUIDO | 1.4345 | 69.71 | 66.9 | 114.68 | 1.74 | 35 | 121.56 | 41.65 | 12 | 33 | 17.91 | 15226.31 | 560.68 | 1226.29 | 225.62 | 159.11 | 26943.96 | 0.71 | 0.87 | 19.03 | 1.57 | 1 | 10
12 | 50 | CONCLUIDO | 1.439 | 69.49 | 66.75 | 125.15 | 1.87 | 32 | 122.87 | 41.65 | 13 | 30 | 18.22 | 15387.5 | 551.02 | 1226.33 | 220.29 | 159.11 | 24292.78 | 0.72 | 0.87 | 19.03 | 1.42 | 1 | 10
13 | 50 | CONCLUIDO | 1.4433 | 69.28 | 66.6 | 137.8 | 1.99 | 29 | 124.18 | 41.65 | 14 | 26 | 18.53 | 15549.15 | 541.06 | 1226.3 | 215.55 | 159.11 | 21936.38 | 0.74 | 0.88 | 19.02 | 1.28 | 1 | 10
14 | 50 | CONCLUIDO | 1.446 | 69.16 | 66.52 | 147.82 | 2.11 | 27 | 125.49 | 41.65 | 15 | 19 | 18.84 | 15711.24 | 533.5 | 1226.31 | 212.76 | 159.11 | 20553.76 | 0.75 | 0.88 | 19.02 | 1.19 | 1 | 10
15 | 50 | CONCLUIDO | 1.4472 | 69.1 | 66.49 | 153.43 | 2.23 | 26 | 126.81 | 41.65 | 16 | 4 | 19.16 | 15873.8 | 531.75 | 1226.39 | 210.97 | 159.11 | 19663.72 | 0.75 | 0.88 | 19.04 | 1.16 | 1 | 10
16 | 50 | CONCLUIDO | 1.4469 | 69.11 | 66.5 | 153.46 | 2.34 | 26 | 128.13 | 41.65 | 17 | 1 | 19.48 | 16036.82 | 535.61 | 1226.48 | 211.06 | 159.11 | 19708.32 | 0.75 | 0.88 | 19.05 | 1.17 | 1 | 10
17 | 50 | CONCLUIDO | 1.447 | 69.11 | 66.49 | 153.45 | 2.46 | 26 | 129.46 | 41.65 | 18 | 0 | 19.81 | 16200.3 | 540.45 | 1226.48 | 210.9 | 159.11 | 19629.47 | 0.75 | 0.88 | 19.05 | 1.17 | 1 | 10
0 | 25 | CONCLUIDO | 1.0972 | 91.14 | 83.87 | 12.77 | 0.28 | 394 | 61.76 | 28.92 | 1 | 392 | 6.84 | 7851.41 | 542.49 | 1227.57 | 799.56 | 159.11 | 312119.68 | 0.2 | 0.7 | 19.63 | 18.51 | 1 | 10
1 | 25 | CONCLUIDO | 1.297 | 77.1 | 73 | 26.39 | 0.55 | 166 | 62.92 | 28.92 | 2 | 164 | 7 | 7994.37 | 458.37 | 1226.54 | 432.09 | 159.11 | 129521.22 | 0.37 | 0.8 | 19.24 | 7.67 | 1 | 10
2 | 25 | CONCLUIDO | 1.3645 | 73.29 | 70.06 | 40.81 | 0.81 | 103 | 64.08 | 28.92 | 3 | 101 | 7.16 | 8137.65 | 425.06 | 1226.58 | 332.27 | 159.11 | 79926.22 | 0.48 | 0.83 | 19.15 | 4.73 | 1 | 10
3 | 25 | CONCLUIDO | 1.4 | 71.43 | 68.62 | 56.4 | 1.07 | 73 | 65.25 | 28.92 | 4 | 71 | 7.33 | 8281.25 | 400.32 | 1226.53 | 283.62 | 159.11 | 55755.76 | 0.56 | 0.85 | 19.09 | 3.29 | 1 | 10
4 | 25 | CONCLUIDO | 1.4203 | 70.41 | 67.83 | 72.68 | 1.31 | 56 | 66.42 | 28.92 | 5 | 48 | 7.49 | 8425.16 | 379.71 | 1226.44 | 256.84 | 159.11 | 42446.35 | 0.62 | 0.86 | 19.07 | 2.5 | 1 | 10
5 | 25 | CONCLUIDO | 1.4253 | 70.16 | 67.66 | 79.6 | 1.55 | 51 | 67.59 | 28.92 | 6 | 1 | 7.66 | 8569.4 | 373.76 | 1226.64 | 249.12 | 159.11 | 38614.7 | 0.64 | 0.86 | 19.12 | 2.33 | 1 | 10
6 | 25 | CONCLUIDO | 1.4253 | 70.16 | 67.66 | 79.6 | 1.78 | 51 | 68.76 | 28.92 | 7 | 0 | 7.83 | 8713.95 | 379.39 | 1226.68 | 249.12 | 159.11 | 38615.07 | 0.64 | 0.86 | 19.11 | 2.33 | 1 | 10
0 | 85 | CONCLUIDO | 0.605 | 165.29 | 123.51 | 6.37 | 0.11 | 1163 | 167.88 | 51.39 | 1 | 1161 | 30.49 | 20939.59 | 1580.89 | 1229.32 | 2149.53 | 159.11 | 983259.61 | 0.07 | 0.47 | 20.87 | 58.1 | 1 | 10
1 | 85 | CONCLUIDO | 1.0091 | 99.1 | 83.58 | 12.92 | 0.21 | 388 | 169.33 | 51.39 | 2 | 386 | 30.94 | 21118.46 | 1068.52 | 1227.29 | 789.45 | 159.11 | 307092.46 | 0.2 | 0.7 | 19.63 | 18.23 | 1 | 10
2 | 85 | CONCLUIDO | 1.155 | 86.58 | 76.24 | 19.47 | 0.31 | 235 | 170.79 | 51.39 | 3 | 233 | 31.4 | 21297.94 | 971.52 | 1227.08 | 541.62 | 159.11 | 183944.04 | 0.29 | 0.76 | 19.36 | 10.9 | 1 | 10
3 | 85 | CONCLUIDO | 1.2328 | 81.12 | 73.05 | 26.09 | 0.41 | 168 | 172.25 | 51.39 | 4 | 166 | 31.86 | 21478.05 | 927.39 | 1226.78 | 433.61 | 159.11 | 130272.3 | 0.37 | 0.8 | 19.25 | 7.72 | 1 | 10
4 | 85 | CONCLUIDO | 1.2793 | 78.17 | 71.35 | 32.68 | 0.51 | 131 | 173.71 | 51.39 | 5 | 129 | 32.32 | 21658.78 | 902.71 | 1226.68 | 375.97 | 159.11 | 101639.42 | 0.42 | 0.82 | 19.2 | 6.02 | 1 | 10
5 | 85 | CONCLUIDO | 1.3119 | 76.22 | 70.22 | 39.38 | 0.61 | 107 | 175.18 | 51.39 | 6 | 105 | 32.79 | 21840.16 | 884.63 | 1226.6 | 337.61 | 159.11 | 82579.83 | 0.47 | 0.83 | 19.16 | 4.89 | 1 | 10
6 | 85 | CONCLUIDO | 1.3348 | 74.92 | 69.46 | 45.8 | 0.7 | 91 | 176.66 | 51.39 | 7 | 89 | 33.27 | 22022.17 | 871.2 | 1226.4 | 312.31 | 159.11 | 70006.42 | 0.51 | 0.84 | 19.12 | 4.13 | 1 | 10
7 | 85 | CONCLUIDO | 1.3522 | 73.95 | 68.9 | 52.33 | 0.8 | 79 | 178.14 | 51.39 | 8 | 77 | 33.75 | 22204.83 | 860.84 | 1226.5 | 293.34 | 159.11 | 60583.96 | 0.54 | 0.85 | 19.1 | 3.57 | 1 | 10
8 | 85 | CONCLUIDO | 1.367 | 73.15 | 68.44 | 59.52 | 0.89 | 69 | 179.63 | 51.39 | 9 | 67 | 34.24 | 22388.15 | 851.35 | 1226.47 | 277.22 | 159.11 | 52572.24 | 0.57 | 0.85 | 19.1 | 3.11 | 1 | 10
9 | 85 | CONCLUIDO | 1.3772 | 72.61 | 68.14 | 65.94 | 0.98 | 62 | 181.12 | 51.39 | 10 | 60 | 34.73 | 22572.13 | 844.27 | 1226.43 | 267.56 | 159.11 | 47778.16 | 0.59 | 0.86 | 19.07 | 2.81 | 1 | 10
10 | 85 | CONCLUIDO | 1.3867 | 72.12 | 67.85 | 72.69 | 1.07 | 56 | 182.62 | 51.39 | 11 | 54 | 35.22 | 22756.91 | 837.69 | 1226.4 | 257.82 | 159.11 | 42937.46 | 0.62 | 0.86 | 19.06 | 2.52 | 1 | 10
11 | 85 | CONCLUIDO | 1.3943 | 71.72 | 67.62 | 79.55 | 1.16 | 51 | 184.12 | 51.39 | 12 | 49 | 35.73 | 22942.24 | 831.01 | 1226.47 | 250.31 | 159.11 | 39206.57 | 0.64 | 0.86 | 19.05 | 2.29 | 1 | 10
12 | 85 | CONCLUIDO | 1.4 | 71.43 | 67.46 | 86.12 | 1.24 | 47 | 185.63 | 51.39 | 13 | 45 | 36.24 | 23128.27 | 825.58 | 1226.34 | 244.52 | 159.11 | 36334.49 | 0.65 | 0.86 | 19.05 | 2.13 | 1 | 10
13 | 85 | CONCLUIDO | 1.4068 | 71.08 | 67.25 | 93.84 | 1.33 | 43 | 187.14 | 51.39 | 14 | 41 | 36.75 | 23314.98 | 819.45 | 1226.41 | 237.65 | 159.11 | 32918.77 | 0.67 | 0.87 | 19.04 | 1.93 | 1 | 10
14 | 85 | CONCLUIDO | 1.4112 | 70.86 | 67.14 | 100.7 | 1.41 | 40 | 188.66 | 51.39 | 15 | 38 | 37.27 | 23502.4 | 814.17 | 1226.37 | 233.15 | 159.11 | 30681.68 | 0.68 | 0.87 | 19.05 | 1.81 | 1 | 10
15 | 85 | CONCLUIDO | 1.4152 | 70.66 | 67 | 105.79 | 1.49 | 38 | 190.19 | 51.39 | 16 | 36 | 37.79 | 23690.52 | 809.13 | 1226.39 | 229.31 | 159.11 | 28771.87 | 0.69 | 0.87 | 19.03 | 1.68 | 1 | 10
16 | 85 | CONCLUIDO | 1.4198 | 70.43 | 66.87 | 114.64 | 1.57 | 35 | 191.72 | 51.39 | 17 | 33 | 38.33 | 23879.37 | 804.34 | 1226.29 | 224.45 | 159.11 | 26357.51 | 0.71 | 0.87 | 19.04 | 1.55 | 1 | 10
17 | 85 | CONCLUIDO | 1.4231 | 70.27 | 66.78 | 121.42 | 1.65 | 33 | 193.26 | 51.39 | 18 | 31 | 38.86 | 24068.93 | 799.52 | 1226.34 | 221.47 | 159.11 | 24878.91 | 0.72 | 0.87 | 19.03 | 1.45 | 1 | 10
18 | 85 | CONCLUIDO | 1.4264 | 70.11 | 66.69 | 129.07 | 1.73 | 31 | 194.8 | 51.39 | 19 | 29 | 39.41 | 24259.23 | 794.15 | 1226.29 | 218.33 | 159.11 | 23318.93 | 0.73 | 0.87 | 19.02 | 1.36 | 1 | 10
19 | 85 | CONCLUIDO | 1.4278 | 70.04 | 66.65 | 133.29 | 1.81 | 30 | 196.35 | 51.39 | 20 | 28 | 39.96 | 24450.27 | 790.55 | 1226.28 | 217.24 | 159.11 | 22778.95 | 0.73 | 0.87 | 19.02 | 1.32 | 1 | 10
20 | 85 | CONCLUIDO | 1.431 | 69.88 | 66.56 | 142.63 | 1.88 | 28 | 197.9 | 51.39 | 21 | 26 | 40.51 | 24642.07 | 787.24 | 1226.29 | 214.07 | 159.11 | 21201.71 | 0.74 | 0.88 | 19.02 | 1.23 | 1 | 10
21 | 85 | CONCLUIDO | 1.4328 | 69.79 | 66.51 | 147.79 | 1.96 | 27 | 199.46 | 51.39 | 22 | 25 | 41.07 | 24834.62 | 783.63 | 1226.3 | 212.51 | 159.11 | 20429.94 | 0.75 | 0.88 | 19.01 | 1.18 | 1 | 10
22 | 85 | CONCLUIDO | 1.4344 | 69.71 | 66.46 | 153.37 | 2.03 | 26 | 201.03 | 51.39 | 23 | 24 | 41.64 | 25027.94 | 777.97 | 1226.29 | 211.03 | 159.11 | 19692.77 | 0.75 | 0.88 | 19.01 | 1.14 | 1 | 10
23 | 85 | CONCLUIDO | 1.4377 | 69.56 | 66.37 | 165.93 | 2.1 | 24 | 202.61 | 51.39 | 24 | 22 | 42.21 | 25222.04 | 771.37 | 1226.28 | 207.8 | 159.11 | 18088.13 | 0.77 | 0.88 | 19.01 | 1.05 | 1 | 10
24 | 85 | CONCLUIDO | 1.4373 | 69.58 | 66.39 | 165.98 | 2.17 | 24 | 204.19 | 51.39 | 25 | 22 | 42.79 | 25417.05 | 770.06 | 1226.3 | 208.4 | 159.11 | 18386.46 | 0.76 | 0.88 | 19.02 | 1.07 | 1 | 10
25 | 85 | CONCLUIDO | 1.4389 | 69.5 | 66.34 | 173.07 | 2.24 | 23 | 205.77 | 51.39 | 26 | 21 | 43.38 | 25612.75 | 764.43 | 1226.4 | 206.87 | 159.11 | 17628.71 | 0.77 | 0.88 | 19.01 | 1.02 | 1 | 10
26 | 85 | CONCLUIDO | 1.4408 | 69.4 | 66.29 | 180.78 | 2.31 | 22 | 207.37 | 51.39 | 27 | 20 | 43.97 | 25809.25 | 762.62 | 1226.3 | 204.67 | 159.11 | 16532.81 | 0.78 | 0.88 | 19.02 | 0.96 | 1 | 10
27 | 85 | CONCLUIDO | 1.4425 | 69.32 | 66.24 | 189.26 | 2.38 | 21 | 208.97 | 51.39 | 28 | 19 | 44.57 | 26006.56 | 759.03 | 1226.3 | 203.33 | 159.11 | 15869.05 | 0.78 | 0.88 | 19.01 | 0.92 | 1 | 10
28 | 85 | CONCLUIDO | 1.4441 | 69.25 | 66.2 | 198.59 | 2.45 | 20 | 210.57 | 51.39 | 29 | 18 | 45.18 | 26204.71 | 756.64 | 1226.32 | 201.79 | 159.11 | 15102.12 | 0.79 | 0.88 | 19.01 | 0.87 | 1 | 10
29 | 85 | CONCLUIDO | 1.446 | 69.15 | 66.14 | 208.86 | 2.51 | 19 | 212.19 | 51.39 | 30 | 17 | 45.79 | 26403.69 | 749.07 | 1226.28 | 199.88 | 159.11 | 14152.1 | 0.8 | 0.88 | 19 | 0.81 | 1 | 10
30 | 85 | CONCLUIDO | 1.4457 | 69.17 | 66.15 | 208.9 | 2.58 | 19 | 213.81 | 51.39 | 31 | 17 | 46.41 | 26603.52 | 747.05 | 1226.35 | 200.26 | 159.11 | 14342.7 | 0.79 | 0.88 | 19.01 | 0.83 | 1 | 10
31 | 85 | CONCLUIDO | 1.4473 | 69.09 | 66.11 | 220.37 | 2.64 | 18 | 215.43 | 51.39 | 32 | 16 | 47.04 | 26804.21 | 743.21 | 1226.28 | 198.99 | 159.11 | 13711.28 | 0.8 | 0.88 | 19 | 0.78 | 1 | 10
32 | 85 | CONCLUIDO | 1.4493 | 69 | 66.05 | 233.12 | 2.7 | 17 | 217.07 | 51.39 | 33 | 15 | 47.68 | 27005.77 | 737.33 | 1226.27 | 196.92 | 159.11 | 12683.86 | 0.81 | 0.88 | 19 | 0.73 | 1 | 10
33 | 85 | CONCLUIDO | 1.4491 | 69.01 | 66.06 | 233.15 | 2.76 | 17 | 218.71 | 51.39 | 34 | 13 | 48.32 | 27208.22 | 735.96 | 1226.28 | 196.98 | 159.11 | 12714.18 | 0.81 | 0.88 | 19.01 | 0.73 | 1 | 10
34 | 85 | CONCLUIDO | 1.4509 | 68.92 | 66.01 | 247.53 | 2.82 | 16 | 220.36 | 51.39 | 35 | 10 | 48.97 | 27411.55 | 727.84 | 1226.3 | 195.28 | 159.11 | 11866.78 | 0.81 | 0.88 | 19.01 | 0.68 | 1 | 10
35 | 85 | CONCLUIDO | 1.4511 | 68.91 | 66 | 247.49 | 2.88 | 16 | 222.01 | 51.39 | 36 | 8 | 49.62 | 27615.8 | 733.48 | 1226.37 | 195 | 159.11 | 11728.47 | 0.82 | 0.88 | 19 | 0.67 | 1 | 10
36 | 85 | CONCLUIDO | 1.4506 | 68.94 | 66.02 | 247.58 | 2.94 | 16 | 223.68 | 51.39 | 37 | 4 | 50.29 | 27821.09 | 736.91 | 1226.36 | 195.27 | 159.11 | 11861.87 | 0.81 | 0.88 | 19.02 | 0.7 | 1 | 10
37 | 85 | CONCLUIDO | 1.4505 | 68.94 | 66.03 | 247.6 | 3 | 16 | 225.35 | 51.39 | 38 | 0 | 50.96 | 28027.19 | 740.81 | 1226.31 | 195.51 | 159.11 | 11983.56 | 0.81 | 0.88 | 19.02 | 0.7 | 1 | 10
0 | 20 | CONCLUIDO | 1.1564 | 86.47 | 80.71 | 14.72 | 0.34 | 329 | 51.33 | 24.83 | 1 | 327 | 5.51 | 6564.78 | 452.88 | 1227.47 | 692.65 | 159.11 | 258986.98 | 0.23 | 0.72 | 19.52 | 15.35 | 1 | 10
1 | 20 | CONCLUIDO | 1.3303 | 75.17 | 71.71 | 30.73 | 0.66 | 140 | 52.47 | 24.83 | 2 | 138 | 5.64 | 6705.1 | 384.84 | 1226.4 | 388.66 | 159.11 | 107937.65 | 0.41 | 0.81 | 19.19 | 6.38 | 1 | 10
2 | 20 | CONCLUIDO | 1.3881 | 72.04 | 69.24 | 48.31 | 0.97 | 86 | 53.61 | 24.83 | 3 | 84 | 5.78 | 6845.59 | 352.54 | 1226.47 | 304.28 | 159.11 | 66016.69 | 0.52 | 0.84 | 19.13 | 3.91 | 1 | 10
3 | 20 | CONCLUIDO | 1.4127 | 70.79 | 68.26 | 63.99 | 1.27 | 64 | 54.75 | 24.83 | 4 | 18 | 5.92 | 6986.39 | 331.32 | 1226.52 | 269.35 | 159.11 | 48662.16 | 0.59 | 0.85 | 19.14 | 2.93 | 1 | 10
4 | 20 | CONCLUIDO | 1.4139 | 70.73 | 68.21 | 64.96 | 1.55 | 63 | 55.89 | 24.83 | 5 | 0 | 6.07 | 7127.49 | 336.49 | 1226.71 | 266.98 | 159.11 | 47483.49 | 0.6 | 0.85 | 19.16 | 2.88 | 1 | 10
0 | 65 | CONCLUIDO | 0.7473 | 133.82 | 107.92 | 7.43 | 0.13 | 871 | 133.21 | 46.47 | 1 | 869 | 20.75 | 16663.42 | 1189.62 | 1229.13 | 1616.88 | 159.11 | 718394.32 | 0.1 | 0.54 | 20.42 | 42.53 | 1 | 10
1 | 65 | CONCLUIDO | 1.0979 | 91.08 | 80.22 | 15.09 | 0.26 | 319 | 134.55 | 46.47 | 2 | 317 | 21.09 | 16828.84 | 880.52 | 1227 | 675.99 | 159.11 | 250706.99 | 0.24 | 0.73 | 19.5 | 14.87 | 1 | 10
2 | 65 | CONCLUIDO | 1.2213 | 81.88 | 74.37 | 22.76 | 0.39 | 196 | 135.9 | 46.47 | 3 | 194 | 21.43 | 16994.64 | 811.35 | 1226.89 | 477.46 | 159.11 | 152056.38 | 0.33 | 0.78 | 19.31 | 9.02 | 1 | 10
3 | 65 | CONCLUIDO | 1.2852 | 77.81 | 71.79 | 30.55 | 0.52 | 141 | 137.25 | 46.47 | 4 | 139 | 21.78 | 17160.92 | 777.95 | 1226.64 | 390.73 | 159.11 | 108967.04 | 0.41 | 0.81 | 19.21 | 6.46 | 1 | 10
4 | 65 | CONCLUIDO | 1.3237 | 75.54 | 70.37 | 38.38 | 0.64 | 110 | 138.6 | 46.47 | 5 | 108 | 22.13 | 17327.69 | 757.3 | 1226.53 | 342.78 | 159.11 | 85146.8 | 0.46 | 0.83 | 19.16 | 5.04 | 1 | 10
5 | 65 | CONCLUIDO | 1.3502 | 74.06 | 69.43 | 46.29 | 0.76 | 90 | 139.95 | 46.47 | 6 | 88 | 22.49 | 17494.97 | 742.17 | 1226.63 | 310.92 | 159.11 | 69320.25 | 0.51 | 0.84 | 19.13 | 4.1 | 1 | 10
6 | 65 | CONCLUIDO | 1.3696 | 73.01 | 68.77 | 54.29 | 0.88 | 76 | 141.31 | 46.47 | 7 | 74 | 22.85 | 17662.75 | 729.26 | 1226.58 | 288.61 | 159.11 | 58232.61 | 0.55 | 0.85 | 19.1 | 3.44 | 1 | 10
7 | 65 | CONCLUIDO | 1.3835 | 72.28 | 68.31 | 62.1 | 0.99 | 66 | 142.68 | 46.47 | 8 | 64 | 23.21 | 17831.04 | 719.63 | 1226.44 | 272.92 | 159.11 | 50438.72 | 0.58 | 0.85 | 19.09 | 2.98 | 1 | 10
8 | 65 | CONCLUIDO | 1.3947 | 71.7 | 67.94 | 70.28 | 1.11 | 58 | 144.05 | 46.47 | 9 | 56 | 23.58 | 17999.83 | 710.37 | 1226.46 | 260.48 | 159.11 | 44259.64 | 0.61 | 0.86 | 19.07 | 2.61 | 1 | 10
9 | 65 | CONCLUIDO | 1.4029 | 71.28 | 67.68 | 78.1 | 1.22 | 52 | 145.42 | 46.47 | 10 | 50 | 23.95 | 18169.15 | 701.44 | 1226.38 | 251.92 | 159.11 | 40006.8 | 0.63 | 0.86 | 19.07 | 2.36 | 1 | 10
10 | 65 | CONCLUIDO | 1.4111 | 70.87 | 67.41 | 86.05 | 1.33 | 47 | 146.8 | 46.47 | 11 | 45 | 24.33 | 18338.99 | 693.2 | 1226.35 | 242.76 | 159.11 | 35454.18 | 0.66 | 0.86 | 19.05 | 2.08 | 1 | 10
11 | 65 | CONCLUIDO | 1.4179 | 70.53 | 67.2 | 96 | 1.43 | 42 | 148.18 | 46.47 | 12 | 40 | 24.71 | 18509.36 | 685.89 | 1226.33 | 236.09 | 159.11 | 32144.25 | 0.67 | 0.87 | 19.04 | 1.88 | 1 | 10
12 | 65 | CONCLUIDO | 1.4226 | 70.29 | 67.05 | 103.15 | 1.54 | 39 | 149.56 | 46.47 | 13 | 37 | 25.1 | 18680.25 | 678.69 | 1226.33 | 230.68 | 159.11 | 29455.71 | 0.69 | 0.87 | 19.04 | 1.72 | 1 | 10
13 | 65 | CONCLUIDO | 1.4267 | 70.09 | 66.93 | 111.55 | 1.64 | 36 | 150.95 | 46.47 | 14 | 34 | 25.49 | 18851.69 | 673.08 | 1226.35 | 226.69 | 159.11 | 27475.51 | 0.7 | 0.87 | 19.03 | 1.61 | 1 | 10
14 | 65 | CONCLUIDO | 1.4312 | 69.87 | 66.79 | 121.44 | 1.74 | 33 | 152.35 | 46.47 | 15 | 31 | 25.88 | 19023.66 | 665.12 | 1226.32 | 222.07 | 159.11 | 25179.5 | 0.72 | 0.87 | 19.03 | 1.47 | 1 | 10
15 | 65 | CONCLUIDO | 1.4341 | 69.73 | 66.7 | 129.11 | 1.84 | 31 | 153.75 | 46.47 | 16 | 29 | 26.28 | 19196.18 | 659.06 | 1226.31 | 218.88 | 159.11 | 23595.28 | 0.73 | 0.87 | 19.03 | 1.38 | 1 | 10
16 | 65 | CONCLUIDO | 1.4374 | 69.57 | 66.6 | 137.79 | 1.94 | 29 | 155.15 | 46.47 | 17 | 27 | 26.68 | 19369.26 | 652.24 | 1226.38 | 215.39 | 159.11 | 21858.8 | 0.74 | 0.88 | 19.02 | 1.27 | 1 | 10
17 | 65 | CONCLUIDO | 1.4402 | 69.43 | 66.52 | 147.82 | 2.04 | 27 | 156.56 | 46.47 | 18 | 25 | 27.09 | 19542.89 | 644.83 | 1226.32 | 212.61 | 159.11 | 20477.5 | 0.75 | 0.88 | 19.02 | 1.19 | 1 | 10
18 | 65 | CONCLUIDO | 1.4434 | 69.28 | 66.42 | 159.41 | 2.13 | 25 | 157.97 | 46.47 | 19 | 23 | 27.5 | 19717.08 | 635.59 | 1226.29 | 209.73 | 159.11 | 19048.72 | 0.76 | 0.88 | 19.01 | 1.1 | 1 | 10
19 | 65 | CONCLUIDO | 1.4452 | 69.19 | 66.36 | 165.9 | 2.22 | 24 | 159.39 | 46.47 | 20 | 22 | 27.92 | 19891.97 | 630.55 | 1226.26 | 207.41 | 159.11 | 17891.75 | 0.77 | 0.88 | 19.01 | 1.03 | 1 | 10
20 | 65 | CONCLUIDO | 1.4461 | 69.15 | 66.35 | 173.08 | 2.31 | 23 | 160.81 | 46.47 | 21 | 21 | 28.34 | 20067.32 | 622.84 | 1226.29 | 206.77 | 159.11 | 17580.74 | 0.77 | 0.88 | 19.02 | 1.02 | 1 | 10
21 | 65 | CONCLUIDO | 1.4478 | 69.07 | 66.29 | 180.79 | 2.4 | 22 | 162.24 | 46.47 | 22 | 18 | 28.77 | 20243.25 | 619.3 | 1226.26 | 204.7 | 159.11 | 16546.55 | 0.78 | 0.88 | 19.02 | 0.96 | 1 | 10
22 | 65 | CONCLUIDO | 1.4493 | 69 | 66.25 | 189.28 | 2.49 | 21 | 163.67 | 46.47 | 23 | 11 | 29.2 | 20419.76 | 615.08 | 1226.3 | 203.32 | 159.11 | 15862.33 | 0.78 | 0.88 | 19.02 | 0.92 | 1 | 10
23 | 65 | CONCLUIDO | 1.4512 | 68.91 | 66.19 | 198.55 | 2.58 | 20 | 165.1 | 46.47 | 24 | 3 | 29.64 | 20596.86 | 614.13 | 1226.32 | 200.69 | 159.11 | 14553.46 | 0.79 | 0.88 | 19.03 | 0.86 | 1 | 10
24 | 65 | CONCLUIDO | 1.4509 | 68.92 | 66.2 | 198.59 | 2.66 | 20 | 166.54 | 46.47 | 25 | 0 | 30.08 | 20774.56 | 618.25 | 1226.29 | 201.02 | 159.11 | 14718.68 | 0.79 | 0.88 | 19.03 | 0.87 | 1 | 10
0 | 75 | CONCLUIDO | 0.6745 | 148.26 | 115.18 | 6.86 | 0.12 | 1008 | 150.44 | 49.1 | 1 | 1006 | 25.34 | 18787.76 | 1373.98 | 1229.07 | 1863.76 | 159.11 | 841146.19 | 0.09 | 0.51 | 20.65 | 49.78 | 1 | 10
1 | 75 | CONCLUIDO | 1.0525 | 95.01 | 81.92 | 13.88 | 0.23 | 354 | 151.83 | 49.1 | 2 | 352 | 25.73 | 18959.54 | 974.79 | 1227.36 | 733.34 | 159.11 | 279206.96 | 0.22 | 0.71 | 19.56 | 16.56 | 1 | 10
2 | 75 | CONCLUIDO | 1.1874 | 84.22 | 75.34 | 20.93 | 0.35 | 216 | 153.23 | 49.1 | 3 | 214 | 26.13 | 19131.85 | 892.55 | 1227.11 | 511.21 | 159.11 | 168832.86 | 0.31 | 0.77 | 19.32 | 10 | 1 | 10
3 | 75 | CONCLUIDO | 1.2589 | 79.44 | 72.42 | 28.03 | 0.46 | 155 | 154.63 | 49.1 | 4 | 153 | 26.53 | 19304.72 | 853.61 | 1226.68 | 412.81 | 159.11 | 119938.17 | 0.39 | 0.8 | 19.22 | 7.09 | 1 | 10
4 | 75 | CONCLUIDO | 1.301 | 76.87 | 70.89 | 35.15 | 0.57 | 121 | 156.03 | 49.1 | 5 | 119 | 26.94 | 19478.15 | 831.49 | 1226.69 | 360.51 | 159.11 | 93957.84 | 0.44 | 0.82 | 19.17 | 5.56 | 1 | 10
5 | 75 | CONCLUIDO | 1.3314 | 75.11 | 69.81 | 42.31 | 0.67 | 99 | 157.44 | 49.1 | 6 | 97 | 27.35 | 19652.13 | 814.14 | 1226.57 | 323.78 | 159.11 | 75702.19 | 0.49 | 0.84 | 19.14 | 4.48 | 1 | 10
6 | 75 | CONCLUIDO | 1.3512 | 74.01 | 69.16 | 49.4 | 0.78 | 84 | 158.86 | 49.1 | 7 | 82 | 27.77 | 19826.68 | 802.54 | 1226.4 | 301.7 | 159.11 | 64738.13 | 0.53 | 0.84 | 19.12 | 3.83 | 1 | 10
7 | 75 | CONCLUIDO | 1.3687 | 73.06 | 68.58 | 57.15 | 0.88 | 72 | 160.28 | 49.1 | 8 | 70 | 28.19 | 20001.93 | 791.23 | 1226.4 | 282.55 | 159.11 | 55223.81 | 0.56 | 0.85 | 19.09 | 3.26 | 1 | 10
8 | 75 | CONCLUIDO | 1.3806 | 72.43 | 68.2 | 63.94 | 0.99 | 64 | 161.71 | 49.1 | 9 | 62 | 28.61 | 20177.64 | 782.61 | 1226.41 | 270.07 | 159.11 | 49025.29 | 0.59 | 0.85 | 19.06 | 2.87 | 1 | 10
9 | 75 | CONCLUIDO | 1.3911 | 71.89 | 67.87 | 71.44 | 1.09 | 57 | 163.13 | 49.1 | 10 | 55 | 29.04 | 20353.94 | 774.22 | 1226.37 | 258.38 | 159.11 | 43214 | 0.62 | 0.86 | 19.06 | 2.54 | 1 | 10
10 | 75 | CONCLUIDO | 1.3997 | 71.44 | 67.61 | 79.54 | 1.18 | 51 | 164.57 | 49.1 | 11 | 49 | 29.47 | 20530.82 | 766.46 | 1226.37 | 249.49 | 159.11 | 38796.59 | 0.64 | 0.86 | 19.06 | 2.28 | 1 | 10
11 | 75 | CONCLUIDO | 1.405 | 71.17 | 67.46 | 86.12 | 1.28 | 47 | 166.01 | 49.1 | 12 | 45 | 29.91 | 20708.3 | 761.52 | 1226.36 | 244.28 | 159.11 | 36213.17 | 0.65 | 0.86 | 19.06 | 2.13 | 1 | 10
12 | 75 | CONCLUIDO | 1.4116 | 70.84 | 67.25 | 93.84 | 1.38 | 43 | 167.45 | 49.1 | 13 | 41 | 30.36 | 20886.38 | 754.35 | 1226.4 | 237.16 | 159.11 | 32672.14 | 0.67 | 0.87 | 19.05 | 1.92 | 1 | 10
13 | 75 | CONCLUIDO | 1.4161 | 70.62 | 67.12 | 100.68 | 1.47 | 40 | 168.9 | 49.1 | 14 | 38 | 30.81 | 21065.06 | 748.58 | 1226.42 | 232.8 | 159.11 | 30508.69 | 0.68 | 0.87 | 19.04 | 1.79 | 1 | 10
14 | 75 | CONCLUIDO | 1.4206 | 70.39 | 66.99 | 108.63 | 1.56 | 37 | 170.35 | 49.1 | 15 | 35 | 31.26 | 21244.37 | 741.69 | 1226.35 | 228.48 | 159.11 | 28361.52 | 0.7 | 0.87 | 19.04 | 1.66 | 1 | 10
15 | 75 | CONCLUIDO | 1.4254 | 70.16 | 66.84 | 117.95 | 1.65 | 34 | 171.81 | 49.1 | 16 | 32 | 31.72 | 21424.29 | 736.06 | 1226.3 | 223.51 | 159.11 | 25894.72 | 0.71 | 0.87 | 19.03 | 1.51 | 1 | 10
16 | 75 | CONCLUIDO | 1.4289 | 69.98 | 66.73 | 125.11 | 1.74 | 32 | 173.28 | 49.1 | 17 | 30 | 32.18 | 21604.83 | 731.43 | 1226.28 | 219.8 | 159.11 | 24049.59 | 0.72 | 0.87 | 19.03 | 1.4 | 1 | 10
17 | 75 | CONCLUIDO | 1.4317 | 69.85 | 66.65 | 133.31 | 1.83 | 30 | 174.75 | 49.1 | 18 | 28 | 32.65 | 21786.02 | 725.44 | 1226.38 | 217.26 | 159.11 | 22787.77 | 0.73 | 0.87 | 19.02 | 1.33 | 1 | 10
18 | 75 | CONCLUIDO | 1.433 | 69.78 | 66.62 | 137.83 | 1.91 | 29 | 176.22 | 49.1 | 19 | 27 | 33.13 | 21967.84 | 722.1 | 1226.34 | 216.19 | 159.11 | 22260.07 | 0.74 | 0.87 | 19.02 | 1.29 | 1 | 10
19 | 75 | CONCLUIDO | 1.4364 | 69.62 | 66.52 | 147.82 | 2 | 27 | 177.7 | 49.1 | 20 | 25 | 33.61 | 22150.3 | 715.06 | 1226.39 | 212.93 | 159.11 | 20638.67 | 0.75 | 0.88 | 19.01 | 1.19 | 1 | 10
20 | 75 | CONCLUIDO | 1.4378 | 69.55 | 66.48 | 153.41 | 2.08 | 26 | 179.18 | 49.1 | 21 | 24 | 34.09 | 22333.43 | 708.13 | 1226.36 | 211.22 | 159.11 | 19787.11 | 0.75 | 0.88 | 19.02 | 1.15 | 1 | 10
21 | 75 | CONCLUIDO | 1.4415 | 69.37 | 66.36 | 165.91 | 2.16 | 24 | 180.67 | 49.1 | 22 | 22 | 34.58 | 22517.21 | 702.85 | 1226.26 | 207.62 | 159.11 | 17997.78 | 0.77 | 0.88 | 19.01 | 1.04 | 1 | 10
22 | 75 | CONCLUIDO | 1.443 | 69.3 | 66.32 | 173.01 | 2.24 | 23 | 182.17 | 49.1 | 23 | 21 | 35.08 | 22701.78 | 698.32 | 1226.34 | 206.13 | 159.11 | 17256.79 | 0.77 | 0.88 | 19.01 | 0.99 | 1 | 10
23 | 75 | CONCLUIDO | 1.445 | 69.2 | 66.25 | 180.69 | 2.32 | 22 | 183.67 | 49.1 | 24 | 20 | 35.58 | 22886.92 | 694.87 | 1226.27 | 203.87 | 159.11 | 16132.1 | 0.78 | 0.88 | 19.01 | 0.93 | 1 | 10
24 | 75 | CONCLUIDO | 1.4457 | 69.17 | 66.25 | 189.3 | 2.4 | 21 | 185.18 | 49.1 | 25 | 19 | 36.08 | 23072.73 | 688.96 | 1226.36 | 203.75 | 159.11 | 16077.61 | 0.78 | 0.88 | 19.01 | 0.93 | 1 | 10
25 | 75 | CONCLUIDO | 1.4477 | 69.08 | 66.19 | 198.57 | 2.47 | 20 | 186.69 | 49.1 | 26 | 18 | 36.6 | 23259.24 | 683.12 | 1226.3 | 201.57 | 159.11 | 14992.31 | 0.79 | 0.88 | 19.01 | 0.86 | 1 | 10
26 | 75 | CONCLUIDO | 1.4492 | 69 | 66.15 | 208.88 | 2.55 | 19 | 188.21 | 49.1 | 27 | 16 | 37.11 | 23446.45 | 676.26 | 1226.34 | 200.06 | 159.11 | 14242.14 | 0.8 | 0.88 | 19.01 | 0.82 | 1 | 10
27 | 75 | CONCLUIDO | 1.4494 | 68.99 | 66.14 | 208.85 | 2.62 | 19 | 189.73 | 49.1 | 28 | 15 | 37.64 | 23634.36 | 674.67 | 1226.3 | 199.87 | 159.11 | 14151.04 | 0.8 | 0.88 | 19 | 0.81 | 1 | 10
28 | 75 | CONCLUIDO | 1.4507 | 68.93 | 66.11 | 220.35 | 2.69 | 18 | 191.26 | 49.1 | 29 | 8 | 38.17 | 23822.99 | 672.52 | 1226.3 | 198.42 | 159.11 | 13431.04 | 0.8 | 0.88 | 19.01 | 0.78 | 1 | 10
29 | 75 | CONCLUIDO | 1.4505 | 68.94 | 66.11 | 220.38 | 2.76 | 18 | 192.8 | 49.1 | 30 | 5 | 38.7 | 24012.34 | 674.61 | 1226.35 | 198.7 | 159.11 | 13567.49 | 0.8 | 0.88 | 19.01 | 0.79 | 1 | 10
30 | 75 | CONCLUIDO | 1.4504 | 68.95 | 66.12 | 220.4 | 2.83 | 18 | 194.34 | 49.1 | 31 | 2 | 39.24 | 24202.42 | 678.24 | 1226.37 | 198.76 | 159.11 | 13599.37 | 0.8 | 0.88 | 19.02 | 0.8 | 1 | 10
31 | 75 | CONCLUIDO | 1.4504 | 68.95 | 66.12 | 220.4 | 2.9 | 18 | 195.89 | 49.1 | 32 | 1 | 39.79 | 24393.24 | 681.64 | 1226.32 | 198.68 | 159.11 | 13556.46 | 0.8 | 0.88 | 19.02 | 0.79 | 1 | 10
32 | 75 | CONCLUIDO | 1.4503 | 68.95 | 66.12 | 220.41 | 2.97 | 18 | 197.44 | 49.1 | 33 | 0 | 40.34 | 24584.81 | 686.46 | 1226.36 | 198.68 | 159.11 | 13558.16 | 0.8 | 0.88 | 19.02 | 0.8 | 1 | 10
0 | 95 | CONCLUIDO | 0.5382 | 185.81 | 133.39 | 5.96 | 0.1 | 1342 | 185.69 | 53.44 | 1 | 1340 | 36.26 | 23136.14 | 1820.44 | 1230.32 | 2487.64 | 159.11 | 1151419.65 | 0.06 | 0.44 | 21.16 | 67.96 | 1 | 10
1 | 95 | CONCLUIDO | 0.9661 | 103.51 | 85.3 | 12.1 | 0.19 | 423 | 187.21 | 53.44 | 2 | 421 | 36.77 | 23322.88 | 1163.93 | 1227.4 | 847.92 | 159.11 | 336152.87 | 0.19 | 0.68 | 19.68 | 19.94 | 1 | 10
2 | 95 | CONCLUIDO | 1.1228 | 89.06 | 77.14 | 18.22 | 0.28 | 254 | 188.73 | 53.44 | 3 | 252 | 37.29 | 23510.33 | 1050.14 | 1226.85 | 572.2 | 159.11 | 199138.32 | 0.28 | 0.76 | 19.39 | 11.8 | 1 | 10
3 | 95 | CONCLUIDO | 1.2072 | 82.84 | 73.63 | 24.41 | 0.37 | 181 | 190.25 | 53.44 | 4 | 179 | 37.82 | 23698.48 | 999.88 | 1226.78 | 453.5 | 159.11 | 140151.54 | 0.35 | 0.79 | 19.26 | 8.29 | 1 | 10
4 | 95 | CONCLUIDO | 1.2578 | 79.5 | 71.79 | 30.55 | 0.46 | 141 | 191.78 | 53.44 | 5 | 139 | 38.35 | 23887.36 | 971.79 | 1226.7 | 390.71 | 159.11 | 108960.05 | 0.41 | 0.81 | 19.21 | 6.45 | 1 | 10
5 | 95 | CONCLUIDO | 1.2938 | 77.29 | 70.54 | 36.8 | 0.55 | 115 | 193.32 | 53.44 | 6 | 113 | 38.89 | 24076.95 | 952.15 | 1226.49 | 349.11 | 159.11 | 88286.61 | 0.46 | 0.83 | 19.15 | 5.21 | 1 | 10
6 | 95 | CONCLUIDO | 1.3179 | 75.88 | 69.76 | 42.71 | 0.64 | 98 | 194.86 | 53.44 | 7 | 96 | 39.43 | 24267.28 | 938.87 | 1226.61 | 322.74 | 159.11 | 75190.32 | 0.49 | 0.84 | 19.12 | 4.43 | 1 | 10
7 | 95 | CONCLUIDO | 1.3364 | 74.83 | 69.19 | 48.84 | 0.72 | 85 | 196.41 | 53.44 | 8 | 83 | 39.98 | 24458.36 | 928.36 | 1226.52 | 302.71 | 159.11 | 65239.88 | 0.53 | 0.84 | 19.13 | 3.87 | 1 | 10
8 | 95 | CONCLUIDO | 1.3518 | 73.98 | 68.72 | 54.97 | 0.81 | 75 | 197.97 | 53.44 | 9 | 73 | 40.53 | 24650.18 | 919.03 | 1226.6 | 287.04 | 159.11 | 57451.2 | 0.55 | 0.85 | 19.09 | 3.39 | 1 | 10
9 | 95 | CONCLUIDO | 1.3643 | 73.3 | 68.34 | 61.2 | 0.89 | 67 | 199.53 | 53.44 | 10 | 65 | 41.1 | 24842.77 | 911.59 | 1226.41 | 274.54 | 159.11 | 51244.17 | 0.58 | 0.85 | 19.07 | 3.01 | 1 | 10
10 | 95 | CONCLUIDO | 1.3749 | 72.73 | 68.03 | 68.03 | 0.97 | 60 | 201.1 | 53.44 | 11 | 58 | 41.66 | 25036.12 | 904.67 | 1226.39 | 264.17 | 159.11 | 46091.16 | 0.6 | 0.86 | 19.06 | 2.7 | 1 | 10
11 | 95 | CONCLUIDO | 1.383 | 72.31 | 67.79 | 73.95 | 1.05 | 55 | 202.67 | 53.44 | 12 | 53 | 42.24 | 25230.25 | 898.6 | 1226.42 | 255.84 | 159.11 | 41954.08 | 0.62 | 0.86 | 19.06 | 2.46 | 1 | 10
12 | 95 | CONCLUIDO | 1.3894 | 71.98 | 67.61 | 79.54 | 1.13 | 51 | 204.25 | 53.44 | 13 | 49 | 42.82 | 25425.3 | 892.69 | 1226.44 | 249.28 | 159.11 | 38693.21 | 0.64 | 0.86 | 19.06 | 2.28 | 1 | 10
13 | 95 | CONCLUIDO | 1.3952 | 71.68 | 67.46 | 86.12 | 1.21 | 47 | 205.84 | 53.44 | 14 | 45 | 43.4 | 25621.03 | 888.69 | 1226.43 | 244.37 | 159.11 | 36257 | 0.65 | 0.86 | 19.05 | 2.13 | 1 | 10
14 | 95 | CONCLUIDO | 1.4003 | 71.42 | 67.31 | 91.78 | 1.28 | 44 | 207.43 | 53.44 | 15 | 42 | 44 | 25817.56 | 883.57 | 1226.33 | 239.38 | 159.11 | 33778.92 | 0.66 | 0.87 | 19.05 | 1.98 | 1 | 10
15 | 95 | CONCLUIDO | 1.4052 | 71.16 | 67.17 | 98.29 | 1.36 | 41 | 209.03 | 53.44 | 16 | 39 | 44.6 | 26014.91 | 879.36 | 1226.4 | 234.56 | 159.11 | 31385.85 | 0.68 | 0.87 | 19.04 | 1.84 | 1 | 10
16 | 95 | CONCLUIDO | 1.4107 | 70.89 | 67 | 105.79 | 1.43 | 38 | 210.64 | 53.44 | 17 | 36 | 45.21 | 26213.09 | 875.57 | 1226.4 | 229.11 | 159.11 | 28671.62 | 0.69 | 0.87 | 19.03 | 1.68 | 1 | 10
17 | 95 | CONCLUIDO | 1.4138 | 70.73 | 66.92 | 111.54 | 1.51 | 36 | 212.25 | 53.44 | 18 | 34 | 45.82 | 26412.11 | 870.9 | 1226.4 | 226.31 | 159.11 | 27285.53 | 0.7 | 0.87 | 19.03 | 1.59 | 1 | 10
18 | 95 | CONCLUIDO | 1.4173 | 70.56 | 66.82 | 117.93 | 1.58 | 34 | 213.87 | 53.44 | 19 | 32 | 46.44 | 26611.98 | 866.09 | 1226.42 | 223.12 | 159.11 | 25699.52 | 0.71 | 0.87 | 19.03 | 1.5 | 1 | 10
19 | 95 | CONCLUIDO | 1.4207 | 70.39 | 66.73 | 125.12 | 1.65 | 32 | 215.5 | 53.44 | 20 | 30 | 47.07 | 26812.71 | 863.56 | 1226.35 | 220.04 | 159.11 | 24169.78 | 0.72 | 0.87 | 19.02 | 1.4 | 1 | 10
20 | 95 | CONCLUIDO | 1.4216 | 70.34 | 66.72 | 129.13 | 1.72 | 31 | 217.14 | 53.44 | 21 | 29 | 47.7 | 27014.3 | 860.95 | 1226.28 | 219.43 | 159.11 | 23869.05 | 0.73 | 0.87 | 19.03 | 1.39 | 1 | 10
21 | 95 | CONCLUIDO | 1.4256 | 70.15 | 66.6 | 137.79 | 1.79 | 29 | 218.78 | 53.44 | 22 | 27 | 48.34 | 27216.79 | 856.83 | 1226.29 | 215.33 | 159.11 | 21830.15 | 0.74 | 0.88 | 19.02 | 1.27 | 1 | 10
22 | 95 | CONCLUIDO | 1.4273 | 70.06 | 66.55 | 142.61 | 1.85 | 28 | 220.43 | 53.44 | 23 | 26 | 48.99 | 27420.16 | 852.48 | 1226.31 | 214.04 | 159.11 | 21187.86 | 0.74 | 0.88 | 19.02 | 1.23 | 1 | 10
23 | 95 | CONCLUIDO | 1.4286 | 70 | 66.53 | 147.84 | 1.92 | 27 | 222.08 | 53.44 | 24 | 25 | 49.65 | 27624.44 | 851.55 | 1226.31 | 212.61 | 159.11 | 20480.32 | 0.75 | 0.88 | 19.03 | 1.2 | 1 | 10
24 | 95 | CONCLUIDO | 1.4306 | 69.9 | 66.46 | 153.38 | 1.99 | 26 | 223.75 | 53.44 | 25 | 24 | 50.31 | 27829.77 | 846.58 | 1226.29 | 210.95 | 159.11 | 19653.16 | 0.75 | 0.88 | 19.01 | 1.14 | 1 | 10
25 | 95 | CONCLUIDO | 1.4319 | 69.84 | 66.44 | 159.45 | 2.05 | 25 | 225.42 | 53.44 | 26 | 23 | 50.98 | 28035.92 | 843.41 | 1226.37 | 209.81 | 159.11 | 19087.51 | 0.76 | 0.88 | 19.02 | 1.11 | 1 | 10
26 | 95 | CONCLUIDO | 1.4339 | 69.74 | 66.38 | 165.94 | 2.11 | 24 | 227.1 | 53.44 | 27 | 22 | 51.66 | 28243 | 840.51 | 1226.34 | 208.24 | 159.11 | 18306.96 | 0.76 | 0.88 | 19.01 | 1.05 | 1 | 10
27 | 95 | CONCLUIDO | 1.4359 | 69.64 | 66.32 | 173 | 2.18 | 23 | 228.79 | 53.44 | 28 | 21 | 52.35 | 28451.04 | 837.22 | 1226.29 | 205.93 | 159.11 | 17160.02 | 0.77 | 0.88 | 19.01 | 0.99 | 1 | 10
28 | 95 | CONCLUIDO | 1.4376 | 69.56 | 66.27 | 180.74 | 2.24 | 22 | 230.48 | 53.44 | 29 | 20 | 53.05 | 28660.06 | 835.87 | 1226.29 | 204.39 | 159.11 | 16395.11 | 0.78 | 0.88 | 19.01 | 0.95 | 1 | 10
29 | 95 | CONCLUIDO | 1.4387 | 69.51 | 66.26 | 189.3 | 2.3 | 21 | 232.18 | 53.44 | 30 | 19 | 53.75 | 28870.05 | 830.89 | 1226.27 | 204.05 | 159.11 | 16226.11 | 0.78 | 0.88 | 19.01 | 0.93 | 1 | 10
30 | 95 | CONCLUIDO | 1.4389 | 69.5 | 66.25 | 189.28 | 2.36 | 21 | 233.89 | 53.44 | 31 | 19 | 54.46 | 29081.05 | 830.8 | 1226.3 | 203.68 | 159.11 | 16043.76 | 0.78 | 0.88 | 19.01 | 0.92 | 1 | 10
31 | 95 | CONCLUIDO | 1.4409 | 69.4 | 66.19 | 198.56 | 2.41 | 20 | 235.61 | 53.44 | 32 | 18 | 55.18 | 29293.06 | 828.14 | 1226.25 | 201.4 | 159.11 | 14908.32 | 0.79 | 0.88 | 19.01 | 0.86 | 1 | 10
32 | 95 | CONCLUIDO | 1.4426 | 69.32 | 66.14 | 208.87 | 2.47 | 19 | 237.34 | 53.44 | 33 | 17 | 55.91 | 29506.09 | 822.23 | 1226.27 | 199.86 | 159.11 | 14145.7 | 0.8 | 0.88 | 19.01 | 0.82 | 1 | 10
33 | 95 | CONCLUIDO | 1.4424 | 69.33 | 66.15 | 208.9 | 2.53 | 19 | 239.08 | 53.44 | 34 | 17 | 56.64 | 29720.17 | 821.5 | 1226.33 | 200.31 | 159.11 | 14368.76 | 0.79 | 0.88 | 19 | 0.83 | 1 | 10
34 | 95 | CONCLUIDO | 1.4441 | 69.25 | 66.11 | 220.36 | 2.58 | 18 | 240.82 | 53.44 | 35 | 16 | 57.39 | 29935.43 | 818.45 | 1226.29 | 198.87 | 159.11 | 13651.69 | 0.8 | 0.88 | 19 | 0.78 | 1 | 10
35 | 95 | CONCLUIDO | 1.4445 | 69.23 | 66.09 | 220.3 | 2.64 | 18 | 242.57 | 53.44 | 36 | 16 | 58.14 | 30151.65 | 815.1 | 1226.33 | 198.18 | 159.11 | 13309.28 | 0.8 | 0.88 | 19 | 0.76 | 1 | 10
36 | 95 | CONCLUIDO | 1.4462 | 69.15 | 66.04 | 233.1 | 2.69 | 17 | 244.34 | 53.44 | 37 | 15 | 58.9 | 30368.96 | 812.24 | 1226.25 | 196.8 | 159.11 | 12624.44 | 0.81 | 0.88 | 19 | 0.72 | 1 | 10
37 | 95 | CONCLUIDO | 1.4462 | 69.15 | 66.05 | 233.1 | 2.75 | 17 | 246.11 | 53.44 | 38 | 15 | 59.67 | 30587.38 | 807.05 | 1226.3 | 196.79 | 159.11 | 12617.46 | 0.81 | 0.88 | 19 | 0.72 | 1 | 10
38 | 95 | CONCLUIDO | 1.4478 | 69.07 | 66.01 | 247.52 | 2.8 | 16 | 247.89 | 53.44 | 39 | 14 | 60.45 | 30806.92 | 807.57 | 1226.27 | 195.29 | 159.11 | 11874.28 | 0.81 | 0.88 | 19 | 0.68 | 1 | 10
39 | 95 | CONCLUIDO | 1.4476 | 69.08 | 66.02 | 247.56 | 2.85 | 16 | 249.68 | 53.44 | 40 | 14 | 61.24 | 31027.6 | 807.43 | 1226.31 | 195.83 | 159.11 | 12143.93 | 0.81 | 0.88 | 19 | 0.69 | 1 | 10
0 | 55 | CONCLUIDO | 0.8233 | 121.46 | 101.53 | 8.16 | 0.15 | 747 | 116.05 | 43.4 | 1 | 745 | 16.65 | 14546.17 | 1021.85 | 1228.48 | 1399.66 | 159.11 | 610401.43 | 0.11 | 0.57 | 20.21 | 36.15 | 1 | 10
1 | 55 | CONCLUIDO | 1.1424 | 87.53 | 78.64 | 16.56 | 0.3 | 285 | 117.34 | 43.4 | 2 | 283 | 16.94 | 14705.49 | 786.32 | 1227.03 | 622.25 | 159.11 | 224006.62 | 0.26 | 0.74 | 19.46 | 13.3 | 1 | 10
2 | 55 | CONCLUIDO | 1.254 | 79.74 | 73.46 | 25.04 | 0.45 | 176 | 118.63 | 43.4 | 3 | 174 | 17.23 | 14865.24 | 728.31 | 1226.99 | 446.95 | 159.11 | 136903.12 | 0.36 | 0.79 | 19.27 | 8.12 | 1 | 10
3 | 55 | CONCLUIDO | 1.3116 | 76.24 | 71.12 | 33.6 | 0.59 | 127 | 119.93 | 43.4 | 4 | 125 | 17.53 | 15025.44 | 698.74 | 1226.59 | 368.24 | 159.11 | 97794.3 | 0.43 | 0.82 | 19.18 | 5.79 | 1 | 10
4 | 55 | CONCLUIDO | 1.3465 | 74.27 | 69.82 | 42.32 | 0.73 | 99 | 121.23 | 43.4 | 5 | 97 | 17.83 | 15186.08 | 679.58 | 1226.42 | 324 | 159.11 | 75813.74 | 0.49 | 0.83 | 19.14 | 4.49 | 1 | 10
5 | 55 | CONCLUIDO | 1.3702 | 72.98 | 68.96 | 51.08 | 0.86 | 81 | 122.54 | 43.4 | 6 | 79 | 18.14 | 15347.16 | 664.55 | 1226.59 | 295.49 | 159.11 | 61651 | 0.54 | 0.85 | 19.1 | 3.63 | 1 | 10
6 | 55 | CONCLUIDO | 1.3865 | 72.12 | 68.41 | 60.37 | 1 | 68 | 123.85 | 43.4 | 7 | 66 | 18.45 | 15508.69 | 652.38 | 1226.38 | 276.77 | 159.11 | 52352.13 | 0.57 | 0.85 | 19.09 | 3.09 | 1 | 10
7 | 55 | CONCLUIDO | 1.3994 | 71.46 | 67.96 | 69.11 | 1.13 | 59 | 125.16 | 43.4 | 8 | 57 | 18.76 | 15670.68 | 641.49 | 1226.36 | 261.43 | 159.11 | 44727.07 | 0.61 | 0.86 | 19.07 | 2.64 | 1 | 10
8 | 55 | CONCLUIDO | 1.4082 | 71.01 | 67.69 | 78.1 | 1.26 | 52 | 126.48 | 43.4 | 9 | 50 | 19.08 | 15833.12 | 631.71 | 1226.45 | 252.3 | 159.11 | 40197.31 | 0.63 | 0.86 | 19.06 | 2.36 | 1 | 10
9 | 55 | CONCLUIDO | 1.4171 | 70.57 | 67.38 | 87.89 | 1.38 | 46 | 127.8 | 43.4 | 10 | 44 | 19.4 | 15996.02 | 622.55 | 1226.35 | 242.25 | 159.11 | 35203.57 | 0.66 | 0.87 | 19.04 | 2.06 | 1 | 10
10 | 55 | CONCLUIDO | 1.4242 | 70.22 | 67.15 | 98.27 | 1.5 | 41 | 129.13 | 43.4 | 11 | 39 | 19.73 | 16159.39 | 612.87 | 1226.29 | 234.17 | 159.11 | 31188.12 | 0.68 | 0.87 | 19.04 | 1.83 | 1 | 10
11 | 55 | CONCLUIDO | 1.4298 | 69.94 | 66.97 | 108.6 | 1.63 | 37 | 130.45 | 43.4 | 12 | 35 | 20.05 | 16323.22 | 603.51 | 1226.32 | 227.95 | 159.11 | 28100.5 | 0.7 | 0.87 | 19.03 | 1.64 | 1 | 10
12 | 55 | CONCLUIDO | 1.4344 | 69.72 | 66.82 | 117.92 | 1.74 | 34 | 131.79 | 43.4 | 13 | 32 | 20.39 | 16487.53 | 594.7 | 1226.26 | 223.17 | 159.11 | 25723.26 | 0.71 | 0.87 | 19.02 | 1.49 | 1 | 10
13 | 55 | CONCLUIDO | 1.4385 | 69.52 | 66.69 | 129.08 | 1.86 | 31 | 133.12 | 43.4 | 14 | 29 | 20.72 | 16652.31 | 585.47 | 1226.31 | 218.73 | 159.11 | 23519.9 | 0.73 | 0.87 | 19.02 | 1.37 | 1 | 10
14 | 55 | CONCLUIDO | 1.4413 | 69.38 | 66.61 | 137.81 | 1.97 | 29 | 134.46 | 43.4 | 15 | 27 | 21.06 | 16817.7 | 579.48 | 1226.33 | 215.8 | 159.11 | 22063.54 | 0.74 | 0.88 | 19.02 | 1.28 | 1 | 10
15 | 55 | CONCLUIDO | 1.4439 | 69.26 | 66.53 | 147.84 | 2.08 | 27 | 135.81 | 43.4 | 16 | 25 | 21.41 | 16983.46 | 571.06 | 1226.31 | 213.07 | 159.11 | 20707.65 | 0.75 | 0.88 | 19.02 | 1.2 | 1 | 10
16 | 55 | CONCLUIDO | 1.4471 | 69.1 | 66.42 | 159.42 | 2.19 | 25 | 137.15 | 43.4 | 17 | 19 | 21.75 | 17149.71 | 561.39 | 1226.32 | 209.35 | 159.11 | 18860.51 | 0.76 | 0.88 | 19.02 | 1.1 | 1 | 10
17 | 55 | CONCLUIDO | 1.448 | 69.06 | 66.4 | 166.01 | 2.3 | 24 | 138.51 | 43.4 | 18 | 7 | 22.11 | 17316.45 | 559.46 | 1226.36 | 207.9 | 159.11 | 18138.51 | 0.77 | 0.88 | 19.04 | 1.08 | 1 | 10
18 | 55 | CONCLUIDO | 1.4479 | 69.07 | 66.41 | 166.02 | 2.4 | 24 | 139.86 | 43.4 | 19 | 1 | 22.46 | 17483.7 | 560.42 | 1226.44 | 207.96 | 159.11 | 18168.09 | 0.77 | 0.88 | 19.04 | 1.08 | 1 | 10
19 | 55 | CONCLUIDO | 1.448 | 69.06 | 66.41 | 166.01 | 2.5 | 24 | 141.22 | 43.4 | 20 | 0 | 22.82 | 17651.44 | 565.57 | 1226.38 | 207.99 | 159.11 | 18185.88 | 0.76 | 0.88 | 19.04 | 1.08 | 1 | 10

## gráficos
Selecione o eixo X:
Selecione o eixo Y:
Selecione o eixo Z:
Eixo X | Eixo Y | Eixo Z

## hidden (hidden)
Unnamed: 0
Volume de calda [L]
STATUS
Capacidade operacional [ha/h]
Tempo de missao [h]
Tempo util [h]
Tempo por voo [min]
Autonomia Projetada [h]
N° Voos
MTOW [kg]
Massa Estrutura [kg]
Combustível [kg]
Abastecimentos
Massa gerador
Potência gerador [W]
Combustível consumido [L]
Calda cons [L]
Distância percorrida [km]
Distância Pulverizando [km]
RTL ACUMULADO[m]
EOC [km/km]
EOC [h/h]
Tempo de manobra [h]
Tempo rtl_rtw [h]
V pulv [m/s]
V desloc [m/s]