## RESULTADOS_18
Unnamed: 0 | Volume de calda [L] | STATUS | Capacidade operacional [ha/h] | Tempo de missao [h] | Tempo util [h] | Tempo por voo [min] | Autonomia Projetada [h] | N° Voos | MTOW [kg] | Massa Estrutura [kg] | Combustível [kg] | Abastecimentos | Massa gerador | Potência gerador [W] | Combustível consumido [L] | Calda cons [L] | Distância percorrida [km] | Distância Pulverizando [km] | RTL ACUMULADO[m] | EOC [km/km] | EOC [h/h] | Tempo de manobra [h] | Tempo rtl_rtw [h] | V pulv [m/s] | V desloc [m/s] | Preço Total por ha Simples [R$/ha] | Preço Total por ha Presumido [R$/ha] | Preço Total por ha Real [R$/ha] | Preço Total Simples [R$] | Preço Total Presumido [R$] | Prod CAPEX [ha/h/R$] | Dias Trabalhados | Preço Total Real [R$]
0 | 100 | CONCLUIDO | 1.3772 | 72.61 | 50.26 | 5.91 | 0.09 | 510 | 194.77 | 54.38 | 1 | 508 | 39.4 | 24256.19 | 689.06 | 3551.13 | 981.12 | 84.39 | 446015.84 | 0.09 | 0.47 | 0.95 | 26.27 | 1 | 10 | 591.9335 | 809.9096 | 732.6129 | 591933.5374 | 809909.5801 | 2.8186e-06 | 16 | 732612.9465
1 | 100 | CONCLUIDO | 2.5569 | 39.11 | 30.88 | 12.6 | 0.18 | 147 | 196.32 | 54.38 | 2 | 145 | 39.95 | 24447.22 | 402.81 | 3549.92 | 318.53 | 84.39 | 116532.55 | 0.26 | 0.77 | 0.37 | 6.89 | 1 | 10 | 215.2791 | 294.5544 | 266.4426 | 215279.1369 | 294554.4126 | 5.233e-06 | 9 | 266442.5529
2 | 100 | CONCLUIDO | 2.9745 | 33.62 | 27.84 | 19.88 | 0.27 | 84 | 197.88 | 54.38 | 3 | 82 | 40.5 | 24639 | 343.86 | 3549.54 | 215.41 | 84.39 | 65291.2 | 0.39 | 0.85 | 0.27 | 3.85 | 1 | 10 | 168.549 | 230.6162 | 208.6065 | 168549.0164 | 230616.2001 | 6.0877e-06 | 8 | 208606.5137
3 | 100 | CONCLUIDO | 3.2105 | 31.15 | 26.45 | 28.34 | 0.36 | 56 | 199.44 | 54.38 | 4 | 54 | 41.06 | 24831.54 | 305.57 | 3549.51 | 168.63 | 84.39 | 42041.08 | 0.5 | 0.9 | 0.23 | 2.47 | 1 | 10 | 142.5221 | 195.005 | 176.394 | 142522.0702 | 195004.9841 | 6.5707e-06 | 7 | 176393.9821
4 | 100 | CONCLUIDO | 3.3238 | 30.09 | 25.98 | 38.01 | 0.44 | 41 | 201.01 | 54.38 | 5 | 37 | 41.63 | 25024.84 | 277.24 | 3549.47 | 152.94 | 84.39 | 34271.68 | 0.55 | 0.91 | 0.2 | 1.99 | 1 | 10 | 131.754 | 180.2716 | 163.0667 | 131753.9865 | 180271.6169 | 6.8026e-06 | 7 | 163066.7468
5 | 100 | CONCLUIDO | 3.3776 | 29.61 | 25.65 | 41.6 | 0.53 | 37 | 202.58 | 54.38 | 6 | 0 | 42.2 | 25218.93 | 266.06 | 3549.51 | 139.72 | 84.39 | 27679.55 | 0.6 | 0.92 | 0.24 | 1.66 | 1 | 10 | 127.4405 | 174.3697 | 157.7281 | 127440.4915 | 174369.7028 | 6.9127e-06 | 7 | 157728.1031

## RESULTADOS_6
Unnamed: 0 | Volume de calda [L] | STATUS | Capacidade operacional [ha/h] | Tempo de missao [h] | Tempo util [h] | Tempo por voo [min] | Autonomia Projetada [h] | N° Voos | MTOW [kg] | Massa Estrutura [kg] | Combustível [kg] | Abastecimentos | Massa gerador | Potência gerador [W] | Combustível consumido [L] | Calda cons [L] | Distância percorrida [km] | Distância Pulverizando [km] | RTL ACUMULADO[m] | EOC [km/km] | EOC [h/h] | Tempo de manobra [h] | Tempo rtl_rtw [h] | V pulv [m/s] | V desloc [m/s] | Preço Total por ha Simples [R$/ha] | Preço Total por ha Presumido [R$/ha] | Preço Total por ha Real [R$/ha] | Preço Total Simples [R$] | Preço Total Presumido [R$] | Prod CAPEX [ha/h/R$] | Dias Trabalhados | Preço Total Real [R$]
0 | 40 | CONCLUIDO | 2.6615 | 37.57 | 32.33 | 11.08 | 0.2 | 175 | 89.87 | 37.55 | 1 | 173 | 11.32 | 11317.98 | 239.68 | 3550.23 | 368.1 | 84.39 | 141178.52 | 0.23 | 0.73 | 0.42 | 8.34 | 1 | 10 | 143.5076 | 196.3535 | 177.6138 | 143507.6452 | 196353.4913 | 5.6942e-06 | 8 | 177613.7897
1 | 40 | CONCLUIDO | 3.1408 | 31.84 | 28.18 | 18.58 | 0.39 | 91 | 91.1 | 37.55 | 2 | 1 | 11.54 | 11468.97 | 184.46 | 3549.72 | 223.02 | 84.39 | 69059.5 | 0.38 | 0.84 | 0.4 | 4.19 | 1 | 10 | 106.8645 | 146.2168 | 132.2621 | 106864.5486 | 146216.79 | 6.7196e-06 | 7 | 132262.0648
2 | 40 | CONCLUIDO | 3.1486 | 31.76 | 28.12 | 18.75 | 0.57 | 90 | 92.32 | 37.55 | 3 | 0 | 11.77 | 11620.34 | 186.15 | 3549.72 | 220.98 | 84.39 | 68044.44 | 0.38 | 0.84 | 0.4 | 4.13 | 1 | 10 | 107.17 | 146.6347 | 132.6401 | 107169.9714 | 146634.6828 | 6.7363e-06 | 7 | 132640.0745

## RESULTADOS_4
Unnamed: 0 | Volume de calda [L] | STATUS | Capacidade operacional [ha/h] | Tempo de missao [h] | Tempo util [h] | Tempo por voo [min] | Autonomia Projetada [h] | N° Voos | MTOW [kg] | Massa Estrutura [kg] | Combustível [kg] | Abastecimentos | Massa gerador | Potência gerador [W] | Combustível consumido [L] | Calda cons [L] | Distância percorrida [km] | Distância Pulverizando [km] | RTL ACUMULADO[m] | EOC [km/km] | EOC [h/h] | Tempo de manobra [h] | Tempo rtl_rtw [h] | V pulv [m/s] | V desloc [m/s] | Preço Total por ha Simples [R$/ha] | Preço Total por ha Presumido [R$/ha] | Preço Total por ha Real [R$/ha] | Preço Total Simples [R$] | Preço Total Presumido [R$] | Prod CAPEX [ha/h/R$] | Dias Trabalhados | Preço Total Real [R$]
0 | 30 | CONCLUIDO | 2.9385 | 34.03 | 30.15 | 13.81 | 0.24 | 131 | 71.52 | 32.27 | 1 | 71 | 8.25 | 9054.6 | 174.38 | 3550.04 | 291.64 | 84.39 | 103169.47 | 0.29 | 0.79 | 0.42 | 6.16 | 1 | 10 | 113.8033 | 155.7106 | 140.8498 | 113803.2594 | 155710.6402 | 6.3575e-06 | 8 | 140849.8352
1 | 30 | CONCLUIDO | 3.0071 | 33.26 | 29.54 | 14.77 | 0.48 | 120 | 72.7 | 32.27 | 2 | 0 | 8.43 | 9200.25 | 170 | 3549.59 | 267.74 | 84.39 | 91277.19 | 0.32 | 0.8 | 0.49 | 5.56 | 1 | 10 | 104.4154 | 142.8657 | 129.2308 | 104415.3945 | 142865.7492 | 6.5059e-06 | 7 | 129230.8426

## RESULTADOS_1
Unnamed: 0 | Volume de calda [L] | STATUS | Capacidade operacional [ha/h] | Tempo de missao [h] | Tempo util [h] | Tempo por voo [min] | Autonomia Projetada [h] | N° Voos | MTOW [kg] | Massa Estrutura [kg] | Combustível [kg] | Abastecimentos | Massa gerador | Potência gerador [W] | Combustível consumido [L] | Calda cons [L] | Distância percorrida [km] | Distância Pulverizando [km] | RTL ACUMULADO[m] | EOC [km/km] | EOC [h/h] | Tempo de manobra [h] | Tempo rtl_rtw [h] | V pulv [m/s] | V desloc [m/s] | Preço Total por ha Simples [R$/ha] | Preço Total por ha Presumido [R$/ha] | Preço Total por ha Real [R$/ha] | Preço Total Simples [R$] | Preço Total Presumido [R$] | Prod CAPEX [ha/h/R$] | Dias Trabalhados | Preço Total Real [R$]
0 | 15 | CONCLUIDO | 2.5374 | 39.41 | 35.07 | 8.84 | 0.43 | 238 | 39.78 | 19.54 | 1 | 0 | 4.24 | 5140 | 137.07 | 3550.56 | 449.22 | 84.39 | 181425.09 | 0.19 | 0.68 | 0.83 | 11.07 | 1 | 10 | 115.0452 | 157.41 | 142.387 | 115045.2321 | 157409.962 | 5.6148e-06 | 9 | 142386.9762

## RESULTADOS_12
Unnamed: 0 | Volume de calda [L] | STATUS | Capacidade operacional [ha/h] | Tempo de missao [h] | Tempo util [h] | Tempo por voo [min] | Autonomia Projetada [h] | N° Voos | MTOW [kg] | Massa Estrutura [kg] | Combustível [kg] | Abastecimentos | Massa gerador | Potência gerador [W] | Combustível consumido [L] | Calda cons [L] | Distância percorrida [km] | Distância Pulverizando [km] | RTL ACUMULADO[m] | EOC [km/km] | EOC [h/h] | Tempo de manobra [h] | Tempo rtl_rtw [h] | V pulv [m/s] | V desloc [m/s] | Preço Total por ha Simples [R$/ha] | Preço Total por ha Presumido [R$/ha] | Preço Total por ha Real [R$/ha] | Preço Total Simples [R$] | Preço Total Presumido [R$] | Prod CAPEX [ha/h/R$] | Dias Trabalhados | Preço Total Real [R$]
0 | 70 | CONCLUIDO | 1.9574 | 51.09 | 39.67 | 7.49 | 0.12 | 318 | 141.81 | 47.83 | 1 | 316 | 22.98 | 17723.39 | 433.08 | 3550.81 | 618.27 | 84.39 | 265552.05 | 0.14 | 0.6 | 0.65 | 15.68 | 1 | 10 | 290.2799 | 397.1738 | 359.2681 | 290279.9164 | 397173.7878 | 4.0829e-06 | 11 | 359268.0789
1 | 70 | CONCLUIDO | 2.9383 | 34.03 | 28.8 | 16.62 | 0.25 | 104 | 143.17 | 47.83 | 2 | 102 | 23.34 | 17891.86 | 285.67 | 3549.54 | 248.19 | 84.39 | 81578.33 | 0.34 | 0.82 | 0.31 | 4.81 | 1 | 10 | 150.7736 | 206.2951 | 186.6066 | 150773.6225 | 206295.1219 | 6.129e-06 | 8 | 186606.605
2 | 70 | CONCLUIDO | 3.288 | 30.41 | 26.54 | 27.94 | 0.37 | 57 | 144.54 | 47.83 | 3 | 41 | 23.71 | 18060.85 | 231.31 | 3549.55 | 170.93 | 84.39 | 43187.36 | 0.49 | 0.89 | 0.25 | 2.55 | 1 | 10 | 118.7526 | 162.4826 | 146.9754 | 118752.6055 | 162482.5538 | 6.8584e-06 | 7 | 146975.4469
3 | 70 | CONCLUIDO | 3.3237 | 30.09 | 26.36 | 30.41 | 0.49 | 52 | 145.92 | 47.83 | 4 | 0 | 24.09 | 18230.35 | 225.42 | 3549.59 | 162.94 | 84.39 | 39214.27 | 0.52 | 0.9 | 0.29 | 2.37 | 1 | 10 | 116.4009 | 159.2649 | 144.0649 | 116400.9364 | 159264.8964 | 6.9329e-06 | 7 | 144064.8782

## RESULTADOS_16
Unnamed: 0 | Volume de calda [L] | STATUS | Capacidade operacional [ha/h] | Tempo de missao [h] | Tempo util [h] | Tempo por voo [min] | Autonomia Projetada [h] | N° Voos | MTOW [kg] | Massa Estrutura [kg] | Combustível [kg] | Abastecimentos | Massa gerador | Potência gerador [W] | Combustível consumido [L] | Calda cons [L] | Distância percorrida [km] | Distância Pulverizando [km] | RTL ACUMULADO[m] | EOC [km/km] | EOC [h/h] | Tempo de manobra [h] | Tempo rtl_rtw [h] | V pulv [m/s] | V desloc [m/s] | Preço Total por ha Simples [R$/ha] | Preço Total por ha Presumido [R$/ha] | Preço Total por ha Real [R$/ha] | Preço Total Simples [R$] | Preço Total Presumido [R$] | Prod CAPEX [ha/h/R$] | Dias Trabalhados | Preço Total Real [R$]
0 | 90 | CONCLUIDO | 1.5648 | 63.91 | 46.02 | 6.35 | 0.1 | 435 | 176.73 | 52.44 | 1 | 433 | 33.29 | 22031.19 | 589.49 | 3551.12 | 835.34 | 84.39 | 373498.68 | 0.1 | 0.52 | 0.83 | 22.02 | 1 | 10 | 459.94 | 629.3102 | 569.2497 | 459939.9765 | 629310.167 | 3.2214e-06 | 14 | 569249.6879
1 | 90 | CONCLUIDO | 2.6752 | 37.38 | 30.23 | 13.64 | 0.2 | 133 | 178.21 | 52.44 | 2 | 131 | 33.77 | 22213.89 | 365.01 | 3549.8 | 297.11 | 84.39 | 105895.43 | 0.28 | 0.78 | 0.34 | 6.24 | 1 | 10 | 188.2952 | 257.6338 | 233.0456 | 188295.207 | 257633.8092 | 5.5073e-06 | 8 | 233045.6001
2 | 90 | CONCLUIDO | 3.0767 | 32.5 | 27.41 | 21.93 | 0.3 | 75 | 179.7 | 52.44 | 3 | 73 | 34.26 | 22397.24 | 308.25 | 3549.71 | 201.2 | 84.39 | 58230.04 | 0.42 | 0.86 | 0.26 | 3.43 | 1 | 10 | 147.0658 | 201.222 | 182.0176 | 147065.845 | 201221.9772 | 6.3339e-06 | 7 | 182017.6341
3 | 90 | CONCLUIDO | 3.3058 | 30.25 | 26.09 | 31.94 | 0.39 | 49 | 181.19 | 52.44 | 4 | 47 | 34.75 | 22581.25 | 267.54 | 3549.48 | 155.91 | 84.39 | 35715.09 | 0.54 | 0.91 | 0.22 | 2.1 | 1 | 10 | 129.0936 | 176.6316 | 159.7741 | 129093.6196 | 176631.5856 | 6.8055e-06 | 7 | 159774.1149
4 | 90 | CONCLUIDO | 3.3624 | 29.74 | 25.86 | 37.85 | 0.49 | 41 | 182.69 | 52.44 | 5 | 2 | 35.25 | 22766.06 | 252.69 | 3549.45 | 146.9 | 84.39 | 31250.52 | 0.57 | 0.92 | 0.25 | 1.88 | 1 | 10 | 123.8236 | 169.4209 | 153.2516 | 123823.6045 | 169420.9184 | 6.9221e-06 | 7 | 153251.6237
5 | 90 | CONCLUIDO | 3.3624 | 29.74 | 25.86 | 37.85 | 0.58 | 41 | 184.19 | 52.44 | 6 | 0 | 35.75 | 22951.43 | 254.75 | 3549.73 | 146.84 | 84.39 | 31217.52 | 0.57 | 0.92 | 0.25 | 1.88 | 1 | 10 | 124.3571 | 170.1508 | 153.9119 | 124357.0537 | 170150.8071 | 6.9221e-06 | 7 | 153911.8529

## RESULTADOS_0
Unnamed: 0 | Volume de calda [L] | STATUS | Capacidade operacional [ha/h] | Tempo de missao [h] | Tempo util [h] | Tempo por voo [min] | Autonomia Projetada [h] | N° Voos | MTOW [kg] | Massa Estrutura [kg] | Combustível [kg] | Abastecimentos | Massa gerador | Potência gerador [W] | Combustível consumido [L] | Calda cons [L] | Distância percorrida [km] | Distância Pulverizando [km] | RTL ACUMULADO[m] | EOC [km/km] | EOC [h/h] | Tempo de manobra [h] | Tempo rtl_rtw [h] | V pulv [m/s] | V desloc [m/s] | Preço Total por ha Simples [R$/ha] | Preço Total por ha Presumido [R$/ha] | Preço Total por ha Real [R$/ha] | Preço Total Simples [R$] | Preço Total Presumido [R$] | Prod CAPEX [ha/h/R$] | Dias Trabalhados | Preço Total Real [R$]
0 | 10 | CONCLUIDO | 2.1665 | 46.16 | 40.55 | 6.83 | 0.64 | 356 | 26.11 | 12.1 | 1 | 0 | 3.01 | 3454.41 | 117.4 | 3550.92 | 629.7 | 84.39 | 271075.17 | 0.13 | 0.58 | 1.17 | 16.56 | 1 | 10 | 122.4393 | 167.5269 | 151.5383 | 122439.318 | 167526.8766 | 4.8457e-06 | 10 | 151538.3466

## RESULTADOS_7
Unnamed: 0 | Volume de calda [L] | STATUS | Capacidade operacional [ha/h] | Tempo de missao [h] | Tempo util [h] | Tempo por voo [min] | Autonomia Projetada [h] | N° Voos | MTOW [kg] | Massa Estrutura [kg] | Combustível [kg] | Abastecimentos | Massa gerador | Potência gerador [W] | Combustível consumido [L] | Calda cons [L] | Distância percorrida [km] | Distância Pulverizando [km] | RTL ACUMULADO[m] | EOC [km/km] | EOC [h/h] | Tempo de manobra [h] | Tempo rtl_rtw [h] | V pulv [m/s] | V desloc [m/s] | Preço Total por ha Simples [R$/ha] | Preço Total por ha Presumido [R$/ha] | Preço Total por ha Real [R$/ha] | Preço Total Simples [R$] | Preço Total Presumido [R$] | Prod CAPEX [ha/h/R$] | Dias Trabalhados | Preço Total Real [R$]
0 | 45 | CONCLUIDO | 2.5246 | 39.61 | 33.53 | 10.11 | 0.18 | 199 | 98.71 | 39.72 | 1 | 197 | 12.99 | 12407.75 | 271.94 | 3550.02 | 409.08 | 84.39 | 161547.87 | 0.21 | 0.71 | 0.46 | 9.54 | 1 | 10 | 167.2599 | 228.8523 | 207.011 | 167259.8554 | 228852.3131 | 5.3748e-06 | 9 | 207010.9695
1 | 45 | CONCLUIDO | 3.1862 | 31.39 | 27.73 | 20.54 | 0.35 | 81 | 99.95 | 39.72 | 2 | 2 | 13.24 | 12561.45 | 191.35 | 3549.57 | 208.39 | 84.39 | 61797.24 | 0.4 | 0.85 | 0.37 | 3.75 | 1 | 10 | 108.3032 | 148.1852 | 134.0426 | 108303.2147 | 148185.2364 | 6.7833e-06 | 7 | 134042.6454
2 | 45 | CONCLUIDO | 3.1949 | 31.3 | 27.67 | 20.75 | 0.52 | 80 | 101.2 | 39.72 | 3 | 0 | 13.49 | 12715.54 | 192.57 | 3549.51 | 206.13 | 84.39 | 60669.7 | 0.41 | 0.86 | 0.37 | 3.68 | 1 | 10 | 108.4553 | 148.3933 | 134.2308 | 108455.2755 | 148393.2927 | 6.8018e-06 | 7 | 134230.8451

## RESULTADOS_10
Unnamed: 0 | Volume de calda [L] | STATUS | Capacidade operacional [ha/h] | Tempo de missao [h] | Tempo util [h] | Tempo por voo [min] | Autonomia Projetada [h] | N° Voos | MTOW [kg] | Massa Estrutura [kg] | Combustível [kg] | Abastecimentos | Massa gerador | Potência gerador [W] | Combustível consumido [L] | Calda cons [L] | Distância percorrida [km] | Distância Pulverizando [km] | RTL ACUMULADO[m] | EOC [km/km] | EOC [h/h] | Tempo de manobra [h] | Tempo rtl_rtw [h] | V pulv [m/s] | V desloc [m/s] | Preço Total por ha Simples [R$/ha] | Preço Total por ha Presumido [R$/ha] | Preço Total por ha Real [R$/ha] | Preço Total Simples [R$] | Preço Total Presumido [R$] | Prod CAPEX [ha/h/R$] | Dias Trabalhados | Preço Total Real [R$]
0 | 60 | CONCLUIDO | 2.1688 | 46.11 | 37.1 | 8.28 | 0.14 | 269 | 124.63 | 45 | 1 | 267 | 18.64 | 15605.44 | 366.57 | 3550.3 | 530.86 | 84.39 | 222090.51 | 0.16 | 0.64 | 0.57 | 13.11 | 1 | 10 | 233.2048 | 319.0811 | 288.6285 | 233204.83 | 319081.1367 | 4.5579e-06 | 10 | 288628.4808
1 | 60 | CONCLUIDO | 3.08 | 32.47 | 28.06 | 18.92 | 0.28 | 89 | 125.95 | 45 | 2 | 87 | 18.95 | 15767.7 | 243.46 | 3549.45 | 223.33 | 84.39 | 69225.58 | 0.38 | 0.84 | 0.28 | 4.08 | 1 | 10 | 126.6107 | 173.2344 | 156.7011 | 126610.7374 | 173234.3966 | 6.4729e-06 | 7 | 156701.1489
2 | 60 | CONCLUIDO | 3.2795 | 30.49 | 26.8 | 26.36 | 0.42 | 61 | 127.27 | 45 | 3 | 1 | 19.27 | 15930.42 | 212.39 | 3549.61 | 177.67 | 84.39 | 46534.19 | 0.48 | 0.88 | 0.32 | 2.81 | 1 | 10 | 113.2311 | 154.9278 | 140.1417 | 113231.1392 | 154927.8401 | 6.8922e-06 | 7 | 140141.7445
3 | 60 | CONCLUIDO | 3.2795 | 30.49 | 26.8 | 26.36 | 0.55 | 61 | 128.59 | 45 | 4 | 0 | 19.59 | 16093.6 | 214.48 | 3549.61 | 177.64 | 84.39 | 46519.25 | 0.48 | 0.88 | 0.32 | 2.82 | 1 | 10 | 113.786 | 155.6871 | 140.8285 | 113786.0381 | 155687.0772 | 6.8922e-06 | 7 | 140828.5211

## RESULTADOS_14
Unnamed: 0 | Volume de calda [L] | STATUS | Capacidade operacional [ha/h] | Tempo de missao [h] | Tempo util [h] | Tempo por voo [min] | Autonomia Projetada [h] | N° Voos | MTOW [kg] | Massa Estrutura [kg] | Combustível [kg] | Abastecimentos | Massa gerador | Potência gerador [W] | Combustível consumido [L] | Calda cons [L] | Distância percorrida [km] | Distância Pulverizando [km] | RTL ACUMULADO[m] | EOC [km/km] | EOC [h/h] | Tempo de manobra [h] | Tempo rtl_rtw [h] | V pulv [m/s] | V desloc [m/s] | Preço Total por ha Simples [R$/ha] | Preço Total por ha Presumido [R$/ha] | Preço Total por ha Real [R$/ha] | Preço Total Simples [R$] | Preço Total Presumido [R$] | Prod CAPEX [ha/h/R$] | Dias Trabalhados | Preço Total Real [R$]
0 | 80 | CONCLUIDO | 1.7556 | 56.96 | 42.62 | 6.86 | 0.11 | 373 | 159.12 | 50.28 | 1 | 371 | 27.84 | 19859.16 | 506.53 | 3550.64 | 719.44 | 84.39 | 315860.85 | 0.12 | 0.56 | 0.73 | 18.62 | 1 | 10 | 361.7252 | 494.9284 | 447.6931 | 361725.1938 | 494928.3684 | 3.637e-06 | 12 | 447693.0996
1 | 80 | CONCLUIDO | 2.8012 | 35.7 | 29.54 | 14.89 | 0.22 | 119 | 160.54 | 50.28 | 2 | 117 | 28.26 | 20034.4 | 326.08 | 3549.69 | 273.56 | 84.39 | 94187.71 | 0.31 | 0.8 | 0.32 | 5.55 | 1 | 10 | 169.1468 | 231.4341 | 209.3464 | 169146.8031 | 231434.1183 | 5.8032e-06 | 8 | 209346.3708
2 | 80 | CONCLUIDO | 3.1851 | 31.4 | 26.94 | 24.5 | 0.33 | 66 | 161.97 | 50.28 | 3 | 64 | 28.69 | 20210.21 | 270.48 | 3549.47 | 185.16 | 84.39 | 50253.52 | 0.46 | 0.88 | 0.24 | 2.96 | 1 | 10 | 132.5713 | 181.3899 | 164.0783 | 132571.2932 | 181389.892 | 6.5985e-06 | 7 | 164078.2953
3 | 80 | CONCLUIDO | 3.3455 | 29.89 | 26.05 | 33.26 | 0.43 | 47 | 163.4 | 50.28 | 4 | 6 | 29.12 | 20386.62 | 239.35 | 3549.52 | 152.98 | 84.39 | 34257.75 | 0.55 | 0.91 | 0.27 | 2.07 | 1 | 10 | 120.1658 | 164.4161 | 148.7245 | 120165.7912 | 164416.1368 | 6.9308e-06 | 7 | 148724.4915
4 | 80 | CONCLUIDO | 3.3492 | 29.86 | 26.05 | 33.98 | 0.54 | 46 | 164.83 | 50.28 | 5 | 0 | 29.55 | 20563.61 | 240.67 | 3549.46 | 152.85 | 84.39 | 34198.35 | 0.55 | 0.91 | 0.27 | 2.07 | 1 | 10 | 120.4304 | 164.7782 | 149.052 | 120430.427 | 164778.2233 | 6.9385e-06 | 7 | 149052.0209

## RESULTADOS_5
Unnamed: 0 | Volume de calda [L] | STATUS | Capacidade operacional [ha/h] | Tempo de missao [h] | Tempo util [h] | Tempo por voo [min] | Autonomia Projetada [h] | N° Voos | MTOW [kg] | Massa Estrutura [kg] | Combustível [kg] | Abastecimentos | Massa gerador | Potência gerador [W] | Combustível consumido [L] | Calda cons [L] | Distância percorrida [km] | Distância Pulverizando [km] | RTL ACUMULADO[m] | EOC [km/km] | EOC [h/h] | Tempo de manobra [h] | Tempo rtl_rtw [h] | V pulv [m/s] | V desloc [m/s] | Preço Total por ha Simples [R$/ha] | Preço Total por ha Presumido [R$/ha] | Preço Total por ha Real [R$/ha] | Preço Total Simples [R$] | Preço Total Presumido [R$] | Prod CAPEX [ha/h/R$] | Dias Trabalhados | Preço Total Real [R$]
0 | 35 | CONCLUIDO | 2.8124 | 35.56 | 31.08 | 12.43 | 0.22 | 150 | 80.84 | 35.1 | 1 | 147 | 9.74 | 10204.21 | 205.82 | 3549.69 | 325.76 | 84.39 | 120133.25 | 0.26 | 0.76 | 0.38 | 7.09 | 1 | 10 | 127.1987 | 174.0389 | 157.4289 | 127198.7341 | 174038.9196 | 6.0492e-06 | 8 | 157428.8894
1 | 35 | CONCLUIDO | 3.0847 | 32.42 | 28.75 | 16.75 | 0.43 | 103 | 82.04 | 35.1 | 2 | 0 | 9.94 | 10352.53 | 177.33 | 3549.69 | 241.72 | 84.39 | 78349.43 | 0.35 | 0.82 | 0.44 | 4.76 | 1 | 10 | 105.4973 | 144.3461 | 130.5699 | 105497.3073 | 144346.07 | 6.6349e-06 | 7 | 130569.8837

## RESULTADOS_8
Unnamed: 0 | Volume de calda [L] | STATUS | Capacidade operacional [ha/h] | Tempo de missao [h] | Tempo util [h] | Tempo por voo [min] | Autonomia Projetada [h] | N° Voos | MTOW [kg] | Massa Estrutura [kg] | Combustível [kg] | Abastecimentos | Massa gerador | Potência gerador [W] | Combustível consumido [L] | Calda cons [L] | Distância percorrida [km] | Distância Pulverizando [km] | RTL ACUMULADO[m] | EOC [km/km] | EOC [h/h] | Tempo de manobra [h] | Tempo rtl_rtw [h] | V pulv [m/s] | V desloc [m/s] | Preço Total por ha Simples [R$/ha] | Preço Total por ha Presumido [R$/ha] | Preço Total por ha Real [R$/ha] | Preço Total Simples [R$] | Preço Total Presumido [R$] | Prod CAPEX [ha/h/R$] | Dias Trabalhados | Preço Total Real [R$]
0 | 50 | CONCLUIDO | 2.4 | 41.67 | 34.7 | 9.38 | 0.16 | 222 | 107.41 | 41.65 | 1 | 220 | 14.77 | 13481.73 | 303.12 | 3550.25 | 448.79 | 84.39 | 181291.89 | 0.19 | 0.68 | 0.5 | 10.71 | 1 | 10 | 185.2406 | 253.4544 | 229.2651 | 185240.6324 | 253454.4056 | 5.0861e-06 | 9 | 229265.0728
1 | 50 | CONCLUIDO | 3.2018 | 31.23 | 27.51 | 21.72 | 0.32 | 76 | 108.68 | 41.65 | 2 | 28 | 15.03 | 13638.32 | 200.36 | 3549.63 | 202.33 | 84.39 | 58791.04 | 0.42 | 0.86 | 0.32 | 3.52 | 1 | 10 | 110.876 | 151.7054 | 137.2268 | 110875.974 | 151705.3991 | 6.7853e-06 | 7 | 137226.8488
2 | 50 | CONCLUIDO | 3.2317 | 30.94 | 27.31 | 22.76 | 0.48 | 72 | 109.96 | 41.65 | 3 | 0 | 15.31 | 13795.21 | 198.59 | 3549.41 | 194.28 | 84.39 | 54786.42 | 0.43 | 0.87 | 0.35 | 3.32 | 1 | 10 | 109.7629 | 150.1824 | 135.8492 | 109762.8838 | 150182.42 | 6.8487e-06 | 7 | 135849.2206

## RESULTADOS_3
Unnamed: 0 | Volume de calda [L] | STATUS | Capacidade operacional [ha/h] | Tempo de missao [h] | Tempo util [h] | Tempo por voo [min] | Autonomia Projetada [h] | N° Voos | MTOW [kg] | Massa Estrutura [kg] | Combustível [kg] | Abastecimentos | Massa gerador | Potência gerador [W] | Combustível consumido [L] | Calda cons [L] | Distância percorrida [km] | Distância Pulverizando [km] | RTL ACUMULADO[m] | EOC [km/km] | EOC [h/h] | Tempo de manobra [h] | Tempo rtl_rtw [h] | V pulv [m/s] | V desloc [m/s] | Preço Total por ha Simples [R$/ha] | Preço Total por ha Presumido [R$/ha] | Preço Total por ha Real [R$/ha] | Preço Total Simples [R$] | Preço Total Presumido [R$] | Prod CAPEX [ha/h/R$] | Dias Trabalhados | Preço Total Real [R$]
0 | 25 | CONCLUIDO | 2.8944 | 34.55 | 30.74 | 12.72 | 0.28 | 145 | 61.76 | 28.92 | 1 | 2 | 6.84 | 7851.41 | 159.79 | 3549.91 | 307.28 | 84.39 | 110919.49 | 0.27 | 0.77 | 0.56 | 6.75 | 1 | 10 | 109.6765 | 150.0642 | 135.7423 | 109676.4635 | 150064.176 | 6.3029e-06 | 8 | 135742.2617
1 | 25 | CONCLUIDO | 2.9074 | 34.39 | 30.61 | 12.84 | 0.55 | 143 | 62.92 | 28.92 | 2 | 0 | 7 | 7994.37 | 161.45 | 3549.9 | 302.95 | 84.39 | 108762.56 | 0.28 | 0.77 | 0.55 | 6.63 | 1 | 10 | 109.8935 | 150.3612 | 136.0109 | 109893.543 | 150361.1937 | 6.3312e-06 | 8 | 136010.9324

## RESULTADOS_15
Unnamed: 0 | Volume de calda [L] | STATUS | Capacidade operacional [ha/h] | Tempo de missao [h] | Tempo util [h] | Tempo por voo [min] | Autonomia Projetada [h] | N° Voos | MTOW [kg] | Massa Estrutura [kg] | Combustível [kg] | Abastecimentos | Massa gerador | Potência gerador [W] | Combustível consumido [L] | Calda cons [L] | Distância percorrida [km] | Distância Pulverizando [km] | RTL ACUMULADO[m] | EOC [km/km] | EOC [h/h] | Tempo de manobra [h] | Tempo rtl_rtw [h] | V pulv [m/s] | V desloc [m/s] | Preço Total por ha Simples [R$/ha] | Preço Total por ha Presumido [R$/ha] | Preço Total por ha Real [R$/ha] | Preço Total Simples [R$] | Preço Total Presumido [R$] | Prod CAPEX [ha/h/R$] | Dias Trabalhados | Preço Total Real [R$]
0 | 85 | CONCLUIDO | 1.6587 | 60.29 | 44.26 | 6.59 | 0.11 | 403 | 167.88 | 51.39 | 1 | 401 | 30.49 | 20939.59 | 546.72 | 3550.59 | 774.92 | 84.39 | 343449.31 | 0.11 | 0.54 | 0.79 | 20.26 | 1 | 10 | 407.9556 | 558.1829 | 504.9107 | 407955.6473 | 558182.9143 | 3.4253e-06 | 13 | 504910.7204
1 | 85 | CONCLUIDO | 2.7382 | 36.52 | 29.88 | 14.23 | 0.21 | 126 | 169.33 | 51.39 | 2 | 124 | 30.94 | 21118.46 | 345.54 | 3549.92 | 284.6 | 84.39 | 99672.73 | 0.3 | 0.79 | 0.34 | 5.89 | 1 | 10 | 178.5035 | 244.2364 | 220.9268 | 178503.5025 | 244236.3672 | 5.6545e-06 | 8 | 220926.7911
2 | 85 | CONCLUIDO | 3.1275 | 31.97 | 27.2 | 22.98 | 0.31 | 71 | 170.79 | 51.39 | 3 | 69 | 31.4 | 21297.94 | 290.44 | 3549.55 | 193.95 | 84.39 | 54624.27 | 0.44 | 0.87 | 0.25 | 3.21 | 1 | 10 | 140.1057 | 191.6988 | 173.4033 | 140105.6938 | 191698.7913 | 6.4584e-06 | 7 | 173403.3277
3 | 85 | CONCLUIDO | 3.3516 | 29.84 | 25.87 | 33.03 | 0.41 | 47 | 172.25 | 51.39 | 4 | 28 | 31.86 | 21478.05 | 248.9 | 3549.64 | 147.44 | 84.39 | 31491.58 | 0.57 | 0.92 | 0.24 | 1.89 | 1 | 10 | 122.7752 | 167.9865 | 151.9541 | 122775.2438 | 167986.5051 | 6.9212e-06 | 7 | 151954.1088
4 | 85 | CONCLUIDO | 3.3975 | 29.43 | 25.6 | 35.73 | 0.51 | 43 | 173.71 | 51.39 | 5 | 0 | 32.32 | 21658.78 | 242.37 | 3549.49 | 136.67 | 84.39 | 26122.99 | 0.62 | 0.93 | 0.28 | 1.62 | 1 | 10 | 120.0155 | 164.2105 | 148.5385 | 120015.515 | 164210.5224 | 7.016e-06 | 7 | 148538.5006

## RESULTADOS_2
Unnamed: 0 | Volume de calda [L] | STATUS | Capacidade operacional [ha/h] | Tempo de missao [h] | Tempo util [h] | Tempo por voo [min] | Autonomia Projetada [h] | N° Voos | MTOW [kg] | Massa Estrutura [kg] | Combustível [kg] | Abastecimentos | Massa gerador | Potência gerador [W] | Combustível consumido [L] | Calda cons [L] | Distância percorrida [km] | Distância Pulverizando [km] | RTL ACUMULADO[m] | EOC [km/km] | EOC [h/h] | Tempo de manobra [h] | Tempo rtl_rtw [h] | V pulv [m/s] | V desloc [m/s] | Preço Total por ha Simples [R$/ha] | Preço Total por ha Presumido [R$/ha] | Preço Total por ha Real [R$/ha] | Preço Total Simples [R$] | Preço Total Presumido [R$] | Prod CAPEX [ha/h/R$] | Dias Trabalhados | Preço Total Real [R$]
0 | 20 | CONCLUIDO | 2.761 | 36.22 | 32.28 | 10.82 | 0.34 | 179 | 51.33 | 24.83 | 1 | 0 | 5.51 | 6564.78 | 149.5 | 3549.97 | 357.7 | 84.39 | 135957.77 | 0.24 | 0.73 | 0.66 | 8.29 | 1 | 10 | 108.5442 | 148.515 | 134.3409 | 108544.1967 | 148514.9586 | 6.0569e-06 | 8 | 134340.8994

## RESULTADOS_11
Unnamed: 0 | Volume de calda [L] | STATUS | Capacidade operacional [ha/h] | Tempo de missao [h] | Tempo util [h] | Tempo por voo [min] | Autonomia Projetada [h] | N° Voos | MTOW [kg] | Massa Estrutura [kg] | Combustível [kg] | Abastecimentos | Massa gerador | Potência gerador [W] | Combustível consumido [L] | Calda cons [L] | Distância percorrida [km] | Distância Pulverizando [km] | RTL ACUMULADO[m] | EOC [km/km] | EOC [h/h] | Tempo de manobra [h] | Tempo rtl_rtw [h] | V pulv [m/s] | V desloc [m/s] | Preço Total por ha Simples [R$/ha] | Preço Total por ha Presumido [R$/ha] | Preço Total por ha Real [R$/ha] | Preço Total Simples [R$] | Preço Total Presumido [R$] | Prod CAPEX [ha/h/R$] | Dias Trabalhados | Preço Total Real [R$]
0 | 65 | CONCLUIDO | 2.0618 | 48.5 | 38.34 | 7.85 | 0.13 | 293 | 133.21 | 46.47 | 1 | 291 | 20.75 | 16663.42 | 399.07 | 3550.58 | 572.93 | 84.39 | 243006.31 | 0.15 | 0.62 | 0.61 | 14.35 | 1 | 10 | 263.6062 | 360.6776 | 326.255 | 263606.1616 | 360677.5798 | 4.3164e-06 | 11 | 326255.0178
1 | 65 | CONCLUIDO | 3.0036 | 33.29 | 28.47 | 17.61 | 0.26 | 97 | 134.55 | 46.47 | 2 | 95 | 21.09 | 16828.84 | 265.53 | 3549.61 | 236.95 | 84.39 | 75996.08 | 0.36 | 0.83 | 0.29 | 4.48 | 1 | 10 | 135.5635 | 185.484 | 167.7817 | 135563.5186 | 185483.9868 | 6.2881e-06 | 7 | 167781.6555
2 | 65 | CONCLUIDO | 3.2973 | 30.33 | 26.6 | 28 | 0.39 | 57 | 135.9 | 46.47 | 3 | 8 | 21.43 | 16994.64 | 219.27 | 3549.86 | 171.36 | 84.39 | 43399.78 | 0.49 | 0.89 | 0.29 | 2.61 | 1 | 10 | 115.0256 | 157.3831 | 142.3626 | 115025.5641 | 157383.0514 | 6.903e-06 | 7 | 142362.6338
3 | 65 | CONCLUIDO | 3.3075 | 30.23 | 26.53 | 28.43 | 0.52 | 56 | 137.25 | 46.47 | 4 | 0 | 21.78 | 17160.92 | 219.57 | 3549.67 | 168.74 | 84.39 | 42095.17 | 0.5 | 0.89 | 0.3 | 2.54 | 1 | 10 | 114.8782 | 157.1814 | 142.1802 | 114878.1588 | 157181.365 | 6.9243e-06 | 7 | 142180.1961

## RESULTADOS_13
Unnamed: 0 | Volume de calda [L] | STATUS | Capacidade operacional [ha/h] | Tempo de missao [h] | Tempo util [h] | Tempo por voo [min] | Autonomia Projetada [h] | N° Voos | MTOW [kg] | Massa Estrutura [kg] | Combustível [kg] | Abastecimentos | Massa gerador | Potência gerador [W] | Combustível consumido [L] | Calda cons [L] | Distância percorrida [km] | Distância Pulverizando [km] | RTL ACUMULADO[m] | EOC [km/km] | EOC [h/h] | Tempo de manobra [h] | Tempo rtl_rtw [h] | V pulv [m/s] | V desloc [m/s] | Preço Total por ha Simples [R$/ha] | Preço Total por ha Presumido [R$/ha] | Preço Total por ha Real [R$/ha] | Preço Total Simples [R$] | Preço Total Presumido [R$] | Prod CAPEX [ha/h/R$] | Dias Trabalhados | Preço Total Real [R$]
0 | 75 | CONCLUIDO | 1.8544 | 53.92 | 41.11 | 7.15 | 0.12 | 345 | 150.44 | 49.1 | 1 | 343 | 25.34 | 18787.76 | 468.9 | 3550.71 | 667.42 | 84.39 | 289990.51 | 0.13 | 0.58 | 0.69 | 17.11 | 1 | 10 | 327.4655 | 448.0527 | 405.2912 | 327465.4942 | 448052.7359 | 3.8546e-06 | 12 | 405291.2117
1 | 75 | CONCLUIDO | 2.8646 | 34.91 | 29.21 | 15.65 | 0.23 | 112 | 151.83 | 49.1 | 2 | 110 | 25.73 | 18959.54 | 306.72 | 3549.81 | 262.24 | 84.39 | 88563.65 | 0.32 | 0.81 | 0.32 | 5.22 | 1 | 10 | 160.2075 | 219.203 | 198.2826 | 160207.5468 | 219203.0333 | 5.9544e-06 | 8 | 198282.6035
2 | 75 | CONCLUIDO | 3.2321 | 30.94 | 26.77 | 25.91 | 0.35 | 62 | 153.23 | 49.1 | 3 | 59 | 26.13 | 19131.85 | 252.29 | 3549.51 | 179.28 | 84.39 | 47333.01 | 0.47 | 0.89 | 0.24 | 2.78 | 1 | 10 | 126.0505 | 172.4679 | 156.0078 | 126050.5127 | 172467.8724 | 6.7183e-06 | 7 | 156007.7808
3 | 75 | CONCLUIDO | 3.3298 | 30.03 | 26.26 | 32.15 | 0.46 | 49 | 154.63 | 49.1 | 4 | 0 | 26.53 | 19304.72 | 232.52 | 3549.54 | 159.8 | 84.39 | 37657.86 | 0.53 | 0.9 | 0.28 | 2.27 | 1 | 10 | 118.4507 | 162.0695 | 146.6018 | 118450.743 | 162069.5322 | 6.9214e-06 | 7 | 146601.8435

## RESULTADOS_17
Unnamed: 0 | Volume de calda [L] | STATUS | Capacidade operacional [ha/h] | Tempo de missao [h] | Tempo util [h] | Tempo por voo [min] | Autonomia Projetada [h] | N° Voos | MTOW [kg] | Massa Estrutura [kg] | Combustível [kg] | Abastecimentos | Massa gerador | Potência gerador [W] | Combustível consumido [L] | Calda cons [L] | Distância percorrida [km] | Distância Pulverizando [km] | RTL ACUMULADO[m] | EOC [km/km] | EOC [h/h] | Tempo de manobra [h] | Tempo rtl_rtw [h] | V pulv [m/s] | V desloc [m/s] | Preço Total por ha Simples [R$/ha] | Preço Total por ha Presumido [R$/ha] | Preço Total por ha Real [R$/ha] | Preço Total Simples [R$] | Preço Total Presumido [R$] | Prod CAPEX [ha/h/R$] | Dias Trabalhados | Preço Total Real [R$]
0 | 95 | CONCLUIDO | 1.4696 | 68.05 | 48.05 | 6.12 | 0.1 | 471 | 185.69 | 53.44 | 1 | 469 | 36.26 | 23136.14 | 637.15 | 3551.18 | 904.73 | 84.39 | 408016.18 | 0.09 | 0.49 | 0.89 | 24.05 | 1 | 10 | 521.2087 | 713.1407 | 645.0796 | 521208.6721 | 713140.6992 | 3.0164e-06 | 15 | 645079.5518
1 | 95 | CONCLUIDO | 2.6193 | 38.18 | 30.5 | 13.07 | 0.19 | 140 | 187.21 | 53.44 | 2 | 138 | 36.77 | 23322.88 | 382.91 | 3550.02 | 306.23 | 84.39 | 110422.36 | 0.28 | 0.78 | 0.35 | 6.51 | 1 | 10 | 197.6023 | 270.3682 | 244.5646 | 197602.3147 | 270368.2046 | 5.3762e-06 | 8 | 244564.6426
2 | 95 | CONCLUIDO | 3.0176 | 33.14 | 27.69 | 20.77 | 0.28 | 80 | 188.73 | 53.44 | 3 | 78 | 37.29 | 23510.33 | 327.06 | 3549.45 | 210.7 | 84.39 | 62952.98 | 0.4 | 0.86 | 0.27 | 3.71 | 1 | 10 | 154.8539 | 211.878 | 191.6566 | 154853.918 | 211877.9623 | 6.1937e-06 | 7 | 191656.627
3 | 95 | CONCLUIDO | 3.2512 | 30.76 | 26.32 | 29.79 | 0.37 | 53 | 190.25 | 53.44 | 4 | 51 | 37.82 | 23698.48 | 288.29 | 3549.52 | 163.82 | 84.39 | 39648.57 | 0.52 | 0.9 | 0.22 | 2.33 | 1 | 10 | 136.3822 | 186.6041 | 168.7949 | 136382.1819 | 186604.1181 | 6.6732e-06 | 7 | 168794.8829
4 | 95 | CONCLUIDO | 3.3546 | 29.81 | 25.85 | 38.78 | 0.46 | 40 | 191.78 | 53.44 | 5 | 14 | 38.35 | 23887.36 | 261.67 | 3549.48 | 147.29 | 84.39 | 31448.29 | 0.57 | 0.92 | 0.23 | 1.87 | 1 | 10 | 126.6214 | 173.2489 | 156.7143 | 126621.3564 | 173248.926 | 6.8854e-06 | 7 | 156714.2917
5 | 95 | CONCLUIDO | 3.3658 | 29.71 | 25.79 | 39.68 | 0.55 | 39 | 193.32 | 53.44 | 6 | 0 | 38.89 | 24076.95 | 260.32 | 3549.66 | 144.41 | 84.39 | 30013.52 | 0.58 | 0.92 | 0.25 | 1.8 | 1 | 10 | 125.9935 | 172.3899 | 155.9372 | 125993.5031 | 172389.8694 | 6.9084e-06 | 7 | 155937.2222

## RESULTADOS_9
Unnamed: 0 | Volume de calda [L] | STATUS | Capacidade operacional [ha/h] | Tempo de missao [h] | Tempo util [h] | Tempo por voo [min] | Autonomia Projetada [h] | N° Voos | MTOW [kg] | Massa Estrutura [kg] | Combustível [kg] | Abastecimentos | Massa gerador | Potência gerador [W] | Combustível consumido [L] | Calda cons [L] | Distância percorrida [km] | Distância Pulverizando [km] | RTL ACUMULADO[m] | EOC [km/km] | EOC [h/h] | Tempo de manobra [h] | Tempo rtl_rtw [h] | V pulv [m/s] | V desloc [m/s] | Preço Total por ha Simples [R$/ha] | Preço Total por ha Presumido [R$/ha] | Preço Total por ha Real [R$/ha] | Preço Total Simples [R$] | Preço Total Presumido [R$] | Prod CAPEX [ha/h/R$] | Dias Trabalhados | Preço Total Real [R$]
0 | 55 | CONCLUIDO | 2.2824 | 43.81 | 35.88 | 8.79 | 0.15 | 245 | 116.05 | 43.4 | 1 | 243 | 16.65 | 14546.17 | 334.54 | 3550.06 | 489.04 | 84.39 | 201297.68 | 0.17 | 0.66 | 0.53 | 11.89 | 1 | 10 | 211.54 | 289.4384 | 261.8148 | 211540.0351 | 289438.4085 | 4.8162e-06 | 10 | 261814.813
1 | 55 | CONCLUIDO | 3.1637 | 31.61 | 27.61 | 20.71 | 0.3 | 80 | 117.34 | 43.4 | 2 | 76 | 16.94 | 14705.49 | 219.66 | 3549.58 | 207.69 | 84.39 | 61449.46 | 0.41 | 0.86 | 0.27 | 3.63 | 1 | 10 | 117.4242 | 160.6649 | 145.3313 | 117424.1695 | 160664.9292 | 6.6758e-06 | 7 | 145331.2938
2 | 55 | CONCLUIDO | 3.2615 | 30.66 | 27 | 24.55 | 0.45 | 66 | 118.63 | 43.4 | 3 | 0 | 17.23 | 14865.24 | 205.12 | 3549.33 | 184.18 | 84.39 | 49765.31 | 0.46 | 0.88 | 0.33 | 3.01 | 1 | 10 | 111.294 | 152.2774 | 137.7442 | 111294.0125 | 152277.3779 | 6.8822e-06 | 7 | 137744.2387

## resultados
Unnamed: 0 | Volume de calda [L] | STATUS | Capacidade operacional [ha/h] | Tempo de missao [h] | Tempo util [h] | Tempo por voo [min] | Autonomia Projetada [h] | N° Voos | MTOW [kg] | Massa Estrutura [kg] | Combustível [kg] | Abastecimentos | Massa gerador | Potência gerador [W] | Combustível consumido [L] | Calda cons [L] | Distância percorrida [km] | Distância Pulverizando [km] | RTL ACUMULADO[m] | EOC [km/km] | EOC [h/h] | Tempo de manobra [h] | Tempo rtl_rtw [h] | V pulv [m/s] | V desloc [m/s]
0 | 100 | CONCLUIDO | 1.3772 | 72.61 | 50.26 | 5.91 | 0.09 | 510 | 194.77 | 54.38 | 1 | 508 | 39.4 | 24256.19 | 689.06 | 3551.13 | 981.12 | 84.39 | 446015.84 | 0.09 | 0.47 | 0.95 | 26.27 | 1 | 10
1 | 100 | CONCLUIDO | 2.5569 | 39.11 | 30.88 | 12.6 | 0.18 | 147 | 196.32 | 54.38 | 2 | 145 | 39.95 | 24447.22 | 402.81 | 3549.92 | 318.53 | 84.39 | 116532.55 | 0.26 | 0.77 | 0.37 | 6.89 | 1 | 10
2 | 100 | CONCLUIDO | 2.9745 | 33.62 | 27.84 | 19.88 | 0.27 | 84 | 197.88 | 54.38 | 3 | 82 | 40.5 | 24639 | 343.86 | 3549.54 | 215.41 | 84.39 | 65291.2 | 0.39 | 0.85 | 0.27 | 3.85 | 1 | 10
3 | 100 | CONCLUIDO | 3.2105 | 31.15 | 26.45 | 28.34 | 0.36 | 56 | 199.44 | 54.38 | 4 | 54 | 41.06 | 24831.54 | 305.57 | 3549.51 | 168.63 | 84.39 | 42041.08 | 0.5 | 0.9 | 0.23 | 2.47 | 1 | 10
4 | 100 | CONCLUIDO | 3.3238 | 30.09 | 25.98 | 38.01 | 0.44 | 41 | 201.01 | 54.38 | 5 | 37 | 41.63 | 25024.84 | 277.24 | 3549.47 | 152.94 | 84.39 | 34271.68 | 0.55 | 0.91 | 0.2 | 1.99 | 1 | 10
5 | 100 | CONCLUIDO | 3.3776 | 29.61 | 25.65 | 41.6 | 0.53 | 37 | 202.58 | 54.38 | 6 | 0 | 42.2 | 25218.93 | 266.06 | 3549.51 | 139.72 | 84.39 | 27679.55 | 0.6 | 0.92 | 0.24 | 1.66 | 1 | 10
0 | 40 | CONCLUIDO | 2.6615 | 37.57 | 32.33 | 11.08 | 0.2 | 175 | 89.87 | 37.55 | 1 | 173 | 11.32 | 11317.98 | 239.68 | 3550.23 | 368.1 | 84.39 | 141178.52 | 0.23 | 0.73 | 0.42 | 8.34 | 1 | 10
1 | 40 | CONCLUIDO | 3.1408 | 31.84 | 28.18 | 18.58 | 0.39 | 91 | 91.1 | 37.55 | 2 | 1 | 11.54 | 11468.97 | 184.46 | 3549.72 | 223.02 | 84.39 | 69059.5 | 0.38 | 0.84 | 0.4 | 4.19 | 1 | 10
2 | 40 | CONCLUIDO | 3.1486 | 31.76 | 28.12 | 18.75 | 0.57 | 90 | 92.32 | 37.55 | 3 | 0 | 11.77 | 11620.34 | 186.15 | 3549.72 | 220.98 | 84.39 | 68044.44 | 0.38 | 0.84 | 0.4 | 4.13 | 1 | 10
0 | 30 | CONCLUIDO | 2.9385 | 34.03 | 30.15 | 13.81 | 0.24 | 131 | 71.52 | 32.27 | 1 | 71 | 8.25 | 9054.6 | 174.38 | 3550.04 | 291.64 | 84.39 | 103169.47 | 0.29 | 0.79 | 0.42 | 6.16 | 1 | 10
1 | 30 | CONCLUIDO | 3.0071 | 33.26 | 29.54 | 14.77 | 0.48 | 120 | 72.7 | 32.27 | 2 | 0 | 8.43 | 9200.25 | 170 | 3549.59 | 267.74 | 84.39 | 91277.19 | 0.32 | 0.8 | 0.49 | 5.56 | 1 | 10
0 | 15 | CONCLUIDO | 2.5374 | 39.41 | 35.07 | 8.84 | 0.43 | 238 | 39.78 | 19.54 | 1 | 0 | 4.24 | 5140 | 137.07 | 3550.56 | 449.22 | 84.39 | 181425.09 | 0.19 | 0.68 | 0.83 | 11.07 | 1 | 10
0 | 70 | CONCLUIDO | 1.9574 | 51.09 | 39.67 | 7.49 | 0.12 | 318 | 141.81 | 47.83 | 1 | 316 | 22.98 | 17723.39 | 433.08 | 3550.81 | 618.27 | 84.39 | 265552.05 | 0.14 | 0.6 | 0.65 | 15.68 | 1 | 10
1 | 70 | CONCLUIDO | 2.9383 | 34.03 | 28.8 | 16.62 | 0.25 | 104 | 143.17 | 47.83 | 2 | 102 | 23.34 | 17891.86 | 285.67 | 3549.54 | 248.19 | 84.39 | 81578.33 | 0.34 | 0.82 | 0.31 | 4.81 | 1 | 10
2 | 70 | CONCLUIDO | 3.288 | 30.41 | 26.54 | 27.94 | 0.37 | 57 | 144.54 | 47.83 | 3 | 41 | 23.71 | 18060.85 | 231.31 | 3549.55 | 170.93 | 84.39 | 43187.36 | 0.49 | 0.89 | 0.25 | 2.55 | 1 | 10
3 | 70 | CONCLUIDO | 3.3237 | 30.09 | 26.36 | 30.41 | 0.49 | 52 | 145.92 | 47.83 | 4 | 0 | 24.09 | 18230.35 | 225.42 | 3549.59 | 162.94 | 84.39 | 39214.27 | 0.52 | 0.9 | 0.29 | 2.37 | 1 | 10
0 | 90 | CONCLUIDO | 1.5648 | 63.91 | 46.02 | 6.35 | 0.1 | 435 | 176.73 | 52.44 | 1 | 433 | 33.29 | 22031.19 | 589.49 | 3551.12 | 835.34 | 84.39 | 373498.68 | 0.1 | 0.52 | 0.83 | 22.02 | 1 | 10
1 | 90 | CONCLUIDO | 2.6752 | 37.38 | 30.23 | 13.64 | 0.2 | 133 | 178.21 | 52.44 | 2 | 131 | 33.77 | 22213.89 | 365.01 | 3549.8 | 297.11 | 84.39 | 105895.43 | 0.28 | 0.78 | 0.34 | 6.24 | 1 | 10
2 | 90 | CONCLUIDO | 3.0767 | 32.5 | 27.41 | 21.93 | 0.3 | 75 | 179.7 | 52.44 | 3 | 73 | 34.26 | 22397.24 | 308.25 | 3549.71 | 201.2 | 84.39 | 58230.04 | 0.42 | 0.86 | 0.26 | 3.43 | 1 | 10
3 | 90 | CONCLUIDO | 3.3058 | 30.25 | 26.09 | 31.94 | 0.39 | 49 | 181.19 | 52.44 | 4 | 47 | 34.75 | 22581.25 | 267.54 | 3549.48 | 155.91 | 84.39 | 35715.09 | 0.54 | 0.91 | 0.22 | 2.1 | 1 | 10
4 | 90 | CONCLUIDO | 3.3624 | 29.74 | 25.86 | 37.85 | 0.49 | 41 | 182.69 | 52.44 | 5 | 2 | 35.25 | 22766.06 | 252.69 | 3549.45 | 146.9 | 84.39 | 31250.52 | 0.57 | 0.92 | 0.25 | 1.88 | 1 | 10
5 | 90 | CONCLUIDO | 3.3624 | 29.74 | 25.86 | 37.85 | 0.58 | 41 | 184.19 | 52.44 | 6 | 0 | 35.75 | 22951.43 | 254.75 | 3549.73 | 146.84 | 84.39 | 31217.52 | 0.57 | 0.92 | 0.25 | 1.88 | 1 | 10
0 | 10 | CONCLUIDO | 2.1665 | 46.16 | 40.55 | 6.83 | 0.64 | 356 | 26.11 | 12.1 | 1 | 0 | 3.01 | 3454.41 | 117.4 | 3550.92 | 629.7 | 84.39 | 271075.17 | 0.13 | 0.58 | 1.17 | 16.56 | 1 | 10
0 | 45 | CONCLUIDO | 2.5246 | 39.61 | 33.53 | 10.11 | 0.18 | 199 | 98.71 | 39.72 | 1 | 197 | 12.99 | 12407.75 | 271.94 | 3550.02 | 409.08 | 84.39 | 161547.87 | 0.21 | 0.71 | 0.46 | 9.54 | 1 | 10
1 | 45 | CONCLUIDO | 3.1862 | 31.39 | 27.73 | 20.54 | 0.35 | 81 | 99.95 | 39.72 | 2 | 2 | 13.24 | 12561.45 | 191.35 | 3549.57 | 208.39 | 84.39 | 61797.24 | 0.4 | 0.85 | 0.37 | 3.75 | 1 | 10
2 | 45 | CONCLUIDO | 3.1949 | 31.3 | 27.67 | 20.75 | 0.52 | 80 | 101.2 | 39.72 | 3 | 0 | 13.49 | 12715.54 | 192.57 | 3549.51 | 206.13 | 84.39 | 60669.7 | 0.41 | 0.86 | 0.37 | 3.68 | 1 | 10
0 | 60 | CONCLUIDO | 2.1688 | 46.11 | 37.1 | 8.28 | 0.14 | 269 | 124.63 | 45 | 1 | 267 | 18.64 | 15605.44 | 366.57 | 3550.3 | 530.86 | 84.39 | 222090.51 | 0.16 | 0.64 | 0.57 | 13.11 | 1 | 10
1 | 60 | CONCLUIDO | 3.08 | 32.47 | 28.06 | 18.92 | 0.28 | 89 | 125.95 | 45 | 2 | 87 | 18.95 | 15767.7 | 243.46 | 3549.45 | 223.33 | 84.39 | 69225.58 | 0.38 | 0.84 | 0.28 | 4.08 | 1 | 10
2 | 60 | CONCLUIDO | 3.2795 | 30.49 | 26.8 | 26.36 | 0.42 | 61 | 127.27 | 45 | 3 | 1 | 19.27 | 15930.42 | 212.39 | 3549.61 | 177.67 | 84.39 | 46534.19 | 0.48 | 0.88 | 0.32 | 2.81 | 1 | 10
3 | 60 | CONCLUIDO | 3.2795 | 30.49 | 26.8 | 26.36 | 0.55 | 61 | 128.59 | 45 | 4 | 0 | 19.59 | 16093.6 | 214.48 | 3549.61 | 177.64 | 84.39 | 46519.25 | 0.48 | 0.88 | 0.32 | 2.82 | 1 | 10
0 | 80 | CONCLUIDO | 1.7556 | 56.96 | 42.62 | 6.86 | 0.11 | 373 | 159.12 | 50.28 | 1 | 371 | 27.84 | 19859.16 | 506.53 | 3550.64 | 719.44 | 84.39 | 315860.85 | 0.12 | 0.56 | 0.73 | 18.62 | 1 | 10
1 | 80 | CONCLUIDO | 2.8012 | 35.7 | 29.54 | 14.89 | 0.22 | 119 | 160.54 | 50.28 | 2 | 117 | 28.26 | 20034.4 | 326.08 | 3549.69 | 273.56 | 84.39 | 94187.71 | 0.31 | 0.8 | 0.32 | 5.55 | 1 | 10
2 | 80 | CONCLUIDO | 3.1851 | 31.4 | 26.94 | 24.5 | 0.33 | 66 | 161.97 | 50.28 | 3 | 64 | 28.69 | 20210.21 | 270.48 | 3549.47 | 185.16 | 84.39 | 50253.52 | 0.46 | 0.88 | 0.24 | 2.96 | 1 | 10
3 | 80 | CONCLUIDO | 3.3455 | 29.89 | 26.05 | 33.26 | 0.43 | 47 | 163.4 | 50.28 | 4 | 6 | 29.12 | 20386.62 | 239.35 | 3549.52 | 152.98 | 84.39 | 34257.75 | 0.55 | 0.91 | 0.27 | 2.07 | 1 | 10
4 | 80 | CONCLUIDO | 3.3492 | 29.86 | 26.05 | 33.98 | 0.54 | 46 | 164.83 | 50.28 | 5 | 0 | 29.55 | 20563.61 | 240.67 | 3549.46 | 152.85 | 84.39 | 34198.35 | 0.55 | 0.91 | 0.27 | 2.07 | 1 | 10
0 | 35 | CONCLUIDO | 2.8124 | 35.56 | 31.08 | 12.43 | 0.22 | 150 | 80.84 | 35.1 | 1 | 147 | 9.74 | 10204.21 | 205.82 | 3549.69 | 325.76 | 84.39 | 120133.25 | 0.26 | 0.76 | 0.38 | 7.09 | 1 | 10
1 | 35 | CONCLUIDO | 3.0847 | 32.42 | 28.75 | 16.75 | 0.43 | 103 | 82.04 | 35.1 | 2 | 0 | 9.94 | 10352.53 | 177.33 | 3549.69 | 241.72 | 84.39 | 78349.43 | 0.35 | 0.82 | 0.44 | 4.76 | 1 | 10
0 | 50 | CONCLUIDO | 2.4 | 41.67 | 34.7 | 9.38 | 0.16 | 222 | 107.41 | 41.65 | 1 | 220 | 14.77 | 13481.73 | 303.12 | 3550.25 | 448.79 | 84.39 | 181291.89 | 0.19 | 0.68 | 0.5 | 10.71 | 1 | 10
1 | 50 | CONCLUIDO | 3.2018 | 31.23 | 27.51 | 21.72 | 0.32 | 76 | 108.68 | 41.65 | 2 | 28 | 15.03 | 13638.32 | 200.36 | 3549.63 | 202.33 | 84.39 | 58791.04 | 0.42 | 0.86 | 0.32 | 3.52 | 1 | 10
2 | 50 | CONCLUIDO | 3.2317 | 30.94 | 27.31 | 22.76 | 0.48 | 72 | 109.96 | 41.65 | 3 | 0 | 15.31 | 13795.21 | 198.59 | 3549.41 | 194.28 | 84.39 | 54786.42 | 0.43 | 0.87 | 0.35 | 3.32 | 1 | 10
0 | 25 | CONCLUIDO | 2.8944 | 34.55 | 30.74 | 12.72 | 0.28 | 145 | 61.76 | 28.92 | 1 | 2 | 6.84 | 7851.41 | 159.79 | 3549.91 | 307.28 | 84.39 | 110919.49 | 0.27 | 0.77 | 0.56 | 6.75 | 1 | 10
1 | 25 | CONCLUIDO | 2.9074 | 34.39 | 30.61 | 12.84 | 0.55 | 143 | 62.92 | 28.92 | 2 | 0 | 7 | 7994.37 | 161.45 | 3549.9 | 302.95 | 84.39 | 108762.56 | 0.28 | 0.77 | 0.55 | 6.63 | 1 | 10
0 | 85 | CONCLUIDO | 1.6587 | 60.29 | 44.26 | 6.59 | 0.11 | 403 | 167.88 | 51.39 | 1 | 401 | 30.49 | 20939.59 | 546.72 | 3550.59 | 774.92 | 84.39 | 343449.31 | 0.11 | 0.54 | 0.79 | 20.26 | 1 | 10
1 | 85 | CONCLUIDO | 2.7382 | 36.52 | 29.88 | 14.23 | 0.21 | 126 | 169.33 | 51.39 | 2 | 124 | 30.94 | 21118.46 | 345.54 | 3549.92 | 284.6 | 84.39 | 99672.73 | 0.3 | 0.79 | 0.34 | 5.89 | 1 | 10
2 | 85 | CONCLUIDO | 3.1275 | 31.97 | 27.2 | 22.98 | 0.31 | 71 | 170.79 | 51.39 | 3 | 69 | 31.4 | 21297.94 | 290.44 | 3549.55 | 193.95 | 84.39 | 54624.27 | 0.44 | 0.87 | 0.25 | 3.21 | 1 | 10
3 | 85 | CONCLUIDO | 3.3516 | 29.84 | 25.87 | 33.03 | 0.41 | 47 | 172.25 | 51.39 | 4 | 28 | 31.86 | 21478.05 | 248.9 | 3549.64 | 147.44 | 84.39 | 31491.58 | 0.57 | 0.92 | 0.24 | 1.89 | 1 | 10
4 | 85 | CONCLUIDO | 3.3975 | 29.43 | 25.6 | 35.73 | 0.51 | 43 | 173.71 | 51.39 | 5 | 0 | 32.32 | 21658.78 | 242.37 | 3549.49 | 136.67 | 84.39 | 26122.99 | 0.62 | 0.93 | 0.28 | 1.62 | 1 | 10
0 | 20 | CONCLUIDO | 2.761 | 36.22 | 32.28 | 10.82 | 0.34 | 179 | 51.33 | 24.83 | 1 | 0 | 5.51 | 6564.78 | 149.5 | 3549.97 | 357.7 | 84.39 | 135957.77 | 0.24 | 0.73 | 0.66 | 8.29 | 1 | 10
0 | 65 | CONCLUIDO | 2.0618 | 48.5 | 38.34 | 7.85 | 0.13 | 293 | 133.21 | 46.47 | 1 | 291 | 20.75 | 16663.42 | 399.07 | 3550.58 | 572.93 | 84.39 | 243006.31 | 0.15 | 0.62 | 0.61 | 14.35 | 1 | 10
1 | 65 | CONCLUIDO | 3.0036 | 33.29 | 28.47 | 17.61 | 0.26 | 97 | 134.55 | 46.47 | 2 | 95 | 21.09 | 16828.84 | 265.53 | 3549.61 | 236.95 | 84.39 | 75996.08 | 0.36 | 0.83 | 0.29 | 4.48 | 1 | 10
2 | 65 | CONCLUIDO | 3.2973 | 30.33 | 26.6 | 28 | 0.39 | 57 | 135.9 | 46.47 | 3 | 8 | 21.43 | 16994.64 | 219.27 | 3549.86 | 171.36 | 84.39 | 43399.78 | 0.49 | 0.89 | 0.29 | 2.61 | 1 | 10
3 | 65 | CONCLUIDO | 3.3075 | 30.23 | 26.53 | 28.43 | 0.52 | 56 | 137.25 | 46.47 | 4 | 0 | 21.78 | 17160.92 | 219.57 | 3549.67 | 168.74 | 84.39 | 42095.17 | 0.5 | 0.89 | 0.3 | 2.54 | 1 | 10
0 | 75 | CONCLUIDO | 1.8544 | 53.92 | 41.11 | 7.15 | 0.12 | 345 | 150.44 | 49.1 | 1 | 343 | 25.34 | 18787.76 | 468.9 | 3550.71 | 667.42 | 84.39 | 289990.51 | 0.13 | 0.58 | 0.69 | 17.11 | 1 | 10
1 | 75 | CONCLUIDO | 2.8646 | 34.91 | 29.21 | 15.65 | 0.23 | 112 | 151.83 | 49.1 | 2 | 110 | 25.73 | 18959.54 | 306.72 | 3549.81 | 262.24 | 84.39 | 88563.65 | 0.32 | 0.81 | 0.32 | 5.22 | 1 | 10
2 | 75 | CONCLUIDO | 3.2321 | 30.94 | 26.77 | 25.91 | 0.35 | 62 | 153.23 | 49.1 | 3 | 59 | 26.13 | 19131.85 | 252.29 | 3549.51 | 179.28 | 84.39 | 47333.01 | 0.47 | 0.89 | 0.24 | 2.78 | 1 | 10
3 | 75 | CONCLUIDO | 3.3298 | 30.03 | 26.26 | 32.15 | 0.46 | 49 | 154.63 | 49.1 | 4 | 0 | 26.53 | 19304.72 | 232.52 | 3549.54 | 159.8 | 84.39 | 37657.86 | 0.53 | 0.9 | 0.28 | 2.27 | 1 | 10
0 | 95 | CONCLUIDO | 1.4696 | 68.05 | 48.05 | 6.12 | 0.1 | 471 | 185.69 | 53.44 | 1 | 469 | 36.26 | 23136.14 | 637.15 | 3551.18 | 904.73 | 84.39 | 408016.18 | 0.09 | 0.49 | 0.89 | 24.05 | 1 | 10
1 | 95 | CONCLUIDO | 2.6193 | 38.18 | 30.5 | 13.07 | 0.19 | 140 | 187.21 | 53.44 | 2 | 138 | 36.77 | 23322.88 | 382.91 | 3550.02 | 306.23 | 84.39 | 110422.36 | 0.28 | 0.78 | 0.35 | 6.51 | 1 | 10
2 | 95 | CONCLUIDO | 3.0176 | 33.14 | 27.69 | 20.77 | 0.28 | 80 | 188.73 | 53.44 | 3 | 78 | 37.29 | 23510.33 | 327.06 | 3549.45 | 210.7 | 84.39 | 62952.98 | 0.4 | 0.86 | 0.27 | 3.71 | 1 | 10
3 | 95 | CONCLUIDO | 3.2512 | 30.76 | 26.32 | 29.79 | 0.37 | 53 | 190.25 | 53.44 | 4 | 51 | 37.82 | 23698.48 | 288.29 | 3549.52 | 163.82 | 84.39 | 39648.57 | 0.52 | 0.9 | 0.22 | 2.33 | 1 | 10
4 | 95 | CONCLUIDO | 3.3546 | 29.81 | 25.85 | 38.78 | 0.46 | 40 | 191.78 | 53.44 | 5 | 14 | 38.35 | 23887.36 | 261.67 | 3549.48 | 147.29 | 84.39 | 31448.29 | 0.57 | 0.92 | 0.23 | 1.87 | 1 | 10
5 | 95 | CONCLUIDO | 3.3658 | 29.71 | 25.79 | 39.68 | 0.55 | 39 | 193.32 | 53.44 | 6 | 0 | 38.89 | 24076.95 | 260.32 | 3549.66 | 144.41 | 84.39 | 30013.52 | 0.58 | 0.92 | 0.25 | 1.8 | 1 | 10
0 | 55 | CONCLUIDO | 2.2824 | 43.81 | 35.88 | 8.79 | 0.15 | 245 | 116.05 | 43.4 | 1 | 243 | 16.65 | 14546.17 | 334.54 | 3550.06 | 489.04 | 84.39 | 201297.68 | 0.17 | 0.66 | 0.53 | 11.89 | 1 | 10
1 | 55 | CONCLUIDO | 3.1637 | 31.61 | 27.61 | 20.71 | 0.3 | 80 | 117.34 | 43.4 | 2 | 76 | 16.94 | 14705.49 | 219.66 | 3549.58 | 207.69 | 84.39 | 61449.46 | 0.41 | 0.86 | 0.27 | 3.63 | 1 | 10
2 | 55 | CONCLUIDO | 3.2615 | 30.66 | 27 | 24.55 | 0.45 | 66 | 118.63 | 43.4 | 3 | 0 | 17.23 | 14865.24 | 205.12 | 3549.33 | 184.18 | 84.39 | 49765.31 | 0.46 | 0.88 | 0.33 | 3.01 | 1 | 10

## gráficos
Selecione o eixo X:
Selecione o eixo Y:
Selecione o eixo Z:
Eixo X | Eixo Y | Eixo Z

## hidden (hidden)
Unnamed: 0
Volume de calda [L]
STATUS
Capacidade operacional [ha/h]
Tempo de missao [h]
Tempo util [h]
Tempo por voo [min]
Autonomia Projetada [h]
N° Voos
MTOW [kg]
Massa Estrutura [kg]
Combustível [kg]
Abastecimentos
Massa gerador
Potência gerador [W]
Combustível consumido [L]
Calda cons [L]
Distância percorrida [km]
Distância Pulverizando [km]
RTL ACUMULADO[m]
EOC [km/km]
EOC [h/h]
Tempo de manobra [h]
Tempo rtl_rtw [h]
V pulv [m/s]
V desloc [m/s]