## RESULTADOS_18
Unnamed: 0 | Volume de calda [L] | STATUS | Capacidade operacional [ha/h] | Tempo de missao [h] | Tempo util [h] | Tempo por voo [min] | Autonomia Projetada [h] | N° Voos | MTOW [kg] | Massa Estrutura [kg] | Combustível [kg] | Abastecimentos | Massa gerador | Potência gerador [W] | Combustível consumido [L] | Calda cons [L] | Distância percorrida [km] | Distância Pulverizando [km] | RTL ACUMULADO[m] | EOC [km/km] | EOC [h/h] | Tempo de manobra [h] | Tempo rtl_rtw [h] | V pulv [m/s] | V desloc [m/s] | Preço Total por ha Simples [R$/ha] | Preço Total por ha Presumido [R$/ha] | Preço Total por ha Real [R$/ha] | Preço Total Simples [R$] | Preço Total Presumido [R$] | Prod CAPEX [ha/h/R$] | Dias Trabalhados | Preço Total Real [R$]
0 | 100 | CONCLUIDO | 4.0411 | 24.75 | 16.01 | 6 | 0.09 | 160 | 194.77 | 54.38 | 1 | 158 | 39.4 | 24256.19 | 222.11 | 988.32 | 138.75 | 35.43 | 49885.46 | 0.26 | 0.71 | 3.23 | 3.25 | 1 | 10 | 557.4814 | 762.7707 | 689.9729 | 557481.409 | 762770.6581 | 1.3233e-06 | 33 | 689972.897
1 | 100 | CONCLUIDO | 4.4472 | 22.49 | 15.22 | 7.49 | 0.11 | 122 | 195.16 | 54.38 | 1.25 | 120 | 39.53 | 24303.87 | 210.31 | 988.45 | 114.47 | 35.43 | 37935.43 | 0.31 | 0.75 | 3.17 | 2.47 | 1 | 10 | 490.9888 | 671.7925 | 607.6776 | 490988.7783 | 671792.5074 | 1.4563e-06 | 30 | 607677.5734
2 | 100 | CONCLUIDO | 4.7504 | 21.05 | 14.72 | 9.01 | 0.14 | 98 | 195.55 | 54.38 | 1.5 | 96 | 39.67 | 24351.61 | 202.3 | 988.45 | 98.79 | 35.43 | 30216.47 | 0.36 | 0.77 | 3.13 | 1.97 | 1 | 10 | 449.1708 | 614.5753 | 555.9211 | 449170.8104 | 614575.3188 | 1.5556e-06 | 28 | 555921.1129
3 | 100 | CONCLUIDO | 4.9722 | 20.11 | 14.41 | 10.54 | 0.16 | 82 | 195.93 | 54.38 | 1.75 | 80 | 39.81 | 24399.39 | 197.05 | 988.29 | 88.84 | 35.43 | 25323.32 | 0.4 | 0.79 | 3.11 | 1.65 | 1 | 10 | 424.6798 | 581.0656 | 525.6095 | 424679.769 | 581065.5955 | 1.6282e-06 | 27 | 525609.5106
4 | 100 | CONCLUIDO | 5.1527 | 19.41 | 14.17 | 12.14 | 0.18 | 70 | 196.32 | 54.38 | 2 | 68 | 39.95 | 24447.22 | 192.84 | 988.2 | 81.35 | 35.43 | 21635.25 | 0.44 | 0.8 | 3.09 | 1.41 | 1 | 10 | 404.6767 | 553.6966 | 500.8525 | 404676.7303 | 553696.5555 | 1.6873e-06 | 26 | 500852.5334
5 | 100 | CONCLUIDO | 5.2852 | 18.92 | 13.99 | 13.54 | 0.2 | 62 | 196.71 | 54.38 | 2.25 | 60 | 40.08 | 24495.09 | 189.47 | 988.31 | 75.95 | 35.43 | 18974.62 | 0.47 | 0.81 | 3.07 | 1.24 | 1 | 10 | 388.4473 | 531.4907 | 480.766 | 388447.3075 | 531490.7433 | 1.7307e-06 | 25 | 480766.0127
6 | 100 | CONCLUIDO | 5.411 | 18.48 | 13.83 | 15.08 | 0.23 | 55 | 197.1 | 54.38 | 2.5 | 53 | 40.22 | 24543.01 | 186.18 | 988.19 | 71.21 | 35.43 | 16639.16 | 0.5 | 0.82 | 3.05 | 1.07 | 1 | 10 | 379.8992 | 519.7949 | 470.1864 | 379899.2418 | 519794.9026 | 1.7719e-06 | 25 | 470186.4066
7 | 100 | CONCLUIDO | 5.5128 | 18.14 | 13.72 | 16.8 | 0.25 | 49 | 197.49 | 54.38 | 2.75 | 47 | 40.36 | 24590.98 | 183.76 | 988.34 | 67.53 | 35.43 | 14832.26 | 0.52 | 0.83 | 3.05 | 0.96 | 1 | 10 | 366.6759 | 501.7022 | 453.8204 | 366675.9273 | 501702.1804 | 1.8052e-06 | 24 | 453820.4284
8 | 100 | CONCLUIDO | 5.5864 | 17.9 | 13.63 | 18.18 | 0.27 | 45 | 197.88 | 54.38 | 3 | 43 | 40.5 | 24639 | 181.66 | 988.25 | 65.11 | 35.43 | 13639.5 | 0.54 | 0.84 | 3.04 | 0.88 | 1 | 10 | 361.8627 | 495.1165 | 447.8633 | 361862.687 | 495116.4926 | 1.8293e-06 | 24 | 447863.2695
9 | 100 | CONCLUIDO | 5.6609 | 17.66 | 13.55 | 19.83 | 0.29 | 41 | 198.27 | 54.38 | 3.25 | 39 | 40.64 | 24687.06 | 179.64 | 988.32 | 62.4 | 35.43 | 12306.28 | 0.57 | 0.84 | 3.04 | 0.8 | 1 | 10 | 350.3767 | 479.4008 | 433.6475 | 350376.6579 | 479400.8008 | 1.8537e-06 | 23 | 433647.4612
10 | 100 | CONCLUIDO | 5.7211 | 17.48 | 13.48 | 21.29 | 0.31 | 38 | 198.66 | 54.38 | 3.5 | 36 | 40.78 | 24735.17 | 177.6 | 988.14 | 60.72 | 35.43 | 11479.99 | 0.58 | 0.85 | 3.02 | 0.73 | 1 | 10 | 346.33 | 473.864 | 428.6391 | 346330.0465 | 473864.0487 | 1.8734e-06 | 23 | 428639.1289
11 | 100 | CONCLUIDO | 5.7767 | 17.31 | 13.43 | 23.03 | 0.33 | 35 | 199.05 | 54.38 | 3.75 | 33 | 40.92 | 24783.33 | 176.09 | 988.15 | 58.85 | 35.43 | 10558.87 | 0.6 | 0.85 | 3.02 | 0.68 | 1 | 10 | 343.0396 | 469.3619 | 424.5667 | 343039.5921 | 469361.9038 | 1.8916e-06 | 23 | 424566.6625
12 | 100 | CONCLUIDO | 5.8198 | 17.18 | 13.38 | 24.33 | 0.36 | 33 | 199.44 | 54.38 | 4 | 31 | 41.06 | 24831.54 | 174.34 | 988.11 | 57.38 | 35.43 | 9836.91 | 0.62 | 0.85 | 3.01 | 0.63 | 1 | 10 | 339.9754 | 465.1693 | 420.7742 | 339975.3831 | 465169.3178 | 1.9058e-06 | 23 | 420774.211
13 | 100 | CONCLUIDO | 5.8548 | 17.08 | 13.36 | 25.85 | 0.38 | 31 | 199.83 | 54.38 | 4.25 | 29 | 41.2 | 24879.79 | 172.97 | 988.19 | 56.43 | 35.43 | 9371.49 | 0.63 | 0.85 | 3.02 | 0.6 | 1 | 10 | 337.5949 | 461.9123 | 417.828 | 337594.9254 | 461912.2706 | 1.9172e-06 | 23 | 417828.0118
14 | 100 | CONCLUIDO | 5.8966 | 16.96 | 13.31 | 27.55 | 0.4 | 29 | 200.22 | 54.38 | 4.5 | 27 | 41.35 | 24928.09 | 171.23 | 988.14 | 55.4 | 35.43 | 8864.65 | 0.64 | 0.86 | 3 | 0.56 | 1 | 10 | 334.659 | 457.8952 | 414.1943 | 334658.9819 | 457895.1831 | 1.9309e-06 | 23 | 414194.3095
15 | 100 | CONCLUIDO | 5.9386 | 16.84 | 13.27 | 29.49 | 0.42 | 27 | 200.61 | 54.38 | 4.75 | 25 | 41.49 | 24976.45 | 169.72 | 988.09 | 53.88 | 35.43 | 8116.14 | 0.66 | 0.86 | 3.01 | 0.52 | 1 | 10 | 325.1242 | 444.8493 | 402.3935 | 325124.1976 | 444849.2707 | 1.9447e-06 | 22 | 402393.4806
16 | 100 | CONCLUIDO | 5.9858 | 16.71 | 13.22 | 31.72 | 0.44 | 25 | 201.01 | 54.38 | 5 | 23 | 41.63 | 25024.84 | 167.75 | 988.19 | 52.31 | 35.43 | 7340.77 | 0.68 | 0.86 | 3 | 0.46 | 1 | 10 | 321.9062 | 440.4463 | 398.4107 | 321906.2222 | 440446.2947 | 1.9601e-06 | 22 | 398410.7185
17 | 100 | CONCLUIDO | 6.0039 | 16.66 | 13.21 | 33.01 | 0.46 | 24 | 201.4 | 54.38 | 5.25 | 22 | 41.77 | 25073.29 | 166.79 | 988.1 | 52.06 | 35.43 | 7218.76 | 0.68 | 0.86 | 3 | 0.45 | 1 | 10 | 320.512 | 438.5387 | 396.6852 | 320512.0223 | 438538.689 | 1.966e-06 | 22 | 396685.172
18 | 100 | CONCLUIDO | 6.0244 | 16.6 | 13.19 | 34.4 | 0.48 | 23 | 201.79 | 54.38 | 5.5 | 21 | 41.92 | 25121.79 | 165.71 | 988.16 | 51.31 | 35.43 | 6849.09 | 0.69 | 0.86 | 3 | 0.43 | 1 | 10 | 318.9385 | 436.3858 | 394.7377 | 318938.5422 | 436385.784 | 1.9728e-06 | 22 | 394737.7372
19 | 100 | CONCLUIDO | 6.0456 | 16.54 | 13.17 | 35.91 | 0.51 | 22 | 202.19 | 54.38 | 5.75 | 20 | 42.06 | 25170.34 | 164.38 | 988.09 | 50.77 | 35.43 | 6587.05 | 0.7 | 0.87 | 3 | 0.41 | 1 | 10 | 317.1316 | 433.9134 | 392.5013 | 317131.5875 | 433913.4288 | 1.9797e-06 | 22 | 392501.3402
20 | 100 | CONCLUIDO | 6.0648 | 16.49 | 13.16 | 37.59 | 0.53 | 21 | 202.58 | 54.38 | 6 | 19 | 42.2 | 25218.93 | 162.92 | 988.14 | 50.38 | 35.43 | 6396.35 | 0.7 | 0.87 | 2.99 | 0.4 | 1 | 10 | 315.2871 | 431.3897 | 390.2185 | 315287.0972 | 431389.7159 | 1.986e-06 | 22 | 390218.4869
21 | 100 | CONCLUIDO | 6.0936 | 16.41 | 13.12 | 39.35 | 0.55 | 20 | 202.98 | 54.38 | 6.25 | 18 | 42.35 | 25267.7 | 161.55 | 988.15 | 48.88 | 35.43 | 5652.43 | 0.72 | 0.87 | 3 | 0.36 | 1 | 10 | 313.2428 | 428.5926 | 387.6883 | 313242.7823 | 428592.5941 | 1.9954e-06 | 22 | 387688.3184
22 | 100 | CONCLUIDO | 6.1134 | 16.36 | 13.1 | 41.37 | 0.57 | 19 | 203.37 | 54.38 | 6.5 | 17 | 42.49 | 25316.39 | 160.34 | 988.09 | 48.63 | 35.43 | 5532.75 | 0.73 | 0.87 | 2.99 | 0.35 | 1 | 10 | 311.6193 | 426.3713 | 385.679 | 311619.2867 | 426371.2558 | 2.0019e-06 | 22 | 385678.9815
23 | 100 | CONCLUIDO | 6.1321 | 16.31 | 13.09 | 43.64 | 0.59 | 18 | 203.77 | 54.38 | 6.75 | 16 | 42.64 | 25365.14 | 159.14 | 988.15 | 48.32 | 35.43 | 5379.8 | 0.73 | 0.87 | 2.99 | 0.34 | 1 | 10 | 310.056 | 424.2323 | 383.7442 | 310056.0246 | 424232.3315 | 2.008e-06 | 22 | 383744.1932
24 | 100 | CONCLUIDO | 6.1545 | 16.25 | 13.07 | 46.13 | 0.61 | 17 | 204.16 | 54.38 | 7 | 15 | 42.78 | 25413.94 | 156.15 | 988.14 | 47.48 | 35.43 | 4965.78 | 0.75 | 0.87 | 3 | 0.32 | 1 | 10 | 306.8131 | 419.7952 | 379.7305 | 306813.0763 | 419795.1866 | 2.0154e-06 | 22 | 379730.5232
25 | 100 | CONCLUIDO | 6.1515 | 16.26 | 13.08 | 46.16 | 0.63 | 17 | 204.56 | 54.38 | 7.25 | 15 | 42.93 | 25462.78 | 155.84 | 988.17 | 47.74 | 35.43 | 5096.89 | 0.74 | 0.87 | 2.99 | 0.32 | 1 | 10 | 306.6267 | 419.5402 | 379.4999 | 306626.7211 | 419540.2072 | 2.0144e-06 | 22 | 379499.8787
26 | 100 | CONCLUIDO | 6.1764 | 16.19 | 13.05 | 48.94 | 0.65 | 16 | 204.95 | 54.38 | 7.5 | 14 | 43.08 | 25511.67 | 154.82 | 988.14 | 46.98 | 35.43 | 4719.78 | 0.75 | 0.87 | 2.99 | 0.3 | 1 | 10 | 305.0685 | 417.4082 | 377.5713 | 305068.5008 | 417408.1815 | 2.0225e-06 | 22 | 377571.3305
27 | 100 | CONCLUIDO | 6.1737 | 16.2 | 13.06 | 48.97 | 0.67 | 16 | 205.35 | 54.38 | 7.75 | 14 | 43.22 | 25560.62 | 153.59 | 988.19 | 47.22 | 35.43 | 4842.06 | 0.75 | 0.87 | 2.99 | 0.3 | 1 | 10 | 304.0636 | 416.0332 | 376.3276 | 304063.59 | 416033.2182 | 2.0217e-06 | 22 | 376327.5918
28 | 100 | CONCLUIDO | 6.1974 | 16.14 | 13.04 | 52.14 | 0.69 | 15 | 205.75 | 54.38 | 8 | 13 | 43.37 | 25609.61 | 152.25 | 988.08 | 46.61 | 35.43 | 4543.12 | 0.76 | 0.87 | 2.99 | 0.28 | 1 | 10 | 302.2818 | 413.5953 | 374.1223 | 302281.7941 | 413595.2864 | 2.0294e-06 | 22 | 374122.3327
29 | 100 | CONCLUIDO | 6.1981 | 16.13 | 13.03 | 52.14 | 0.71 | 15 | 206.15 | 54.38 | 8.25 | 13 | 43.52 | 25658.66 | 150.76 | 988.16 | 46.57 | 35.43 | 4519.81 | 0.76 | 0.87 | 2.99 | 0.28 | 1 | 10 | 300.9442 | 411.7651 | 372.4668 | 300944.1738 | 411765.0953 | 2.0296e-06 | 22 | 372466.8126
30 | 100 | CONCLUIDO | 6.2225 | 16.07 | 13.01 | 55.76 | 0.73 | 14 | 206.54 | 54.38 | 8.5 | 12 | 43.67 | 25707.76 | 149.92 | 988.12 | 45.61 | 35.43 | 4045.62 | 0.78 | 0.88 | 2.99 | 0.26 | 1 | 10 | 292.7439 | 400.5451 | 362.3176 | 292743.8795 | 400545.0909 | 2.0376e-06 | 21 | 362317.6296
31 | 100 | CONCLUIDO | 6.2486 | 16 | 12.98 | 59.91 | 0.75 | 13 | 206.94 | 54.38 | 8.75 | 11 | 43.81 | 25756.9 | 146.85 | 988.08 | 44.8 | 35.43 | 3643.82 | 0.79 | 0.88 | 2.99 | 0.23 | 1 | 10 | 289.418 | 395.9945 | 358.2013 | 289418.0138 | 395994.4946 | 2.0462e-06 | 21 | 358201.3359
32 | 100 | CONCLUIDO | 6.2426 | 16.02 | 13 | 59.98 | 0.77 | 13 | 207.34 | 54.38 | 9 | 11 | 43.96 | 25806.1 | 146.36 | 988.08 | 45.31 | 35.43 | 3901.39 | 0.78 | 0.88 | 2.99 | 0.24 | 1 | 10 | 289.1539 | 395.6332 | 357.8745 | 289153.9419 | 395633.1799 | 2.0442e-06 | 21 | 357874.5045
33 | 100 | CONCLUIDO | 6.2483 | 16 | 12.98 | 59.92 | 0.79 | 13 | 207.74 | 54.38 | 9.25 | 11 | 44.11 | 25855.35 | 144.57 | 988.08 | 44.7 | 35.43 | 3597.84 | 0.79 | 0.88 | 2.99 | 0.23 | 1 | 10 | 287.4392 | 393.2869 | 355.7522 | 287439.1579 | 393286.9368 | 2.0461e-06 | 21 | 355752.1835
34 | 100 | CONCLUIDO | 6.2687 | 15.95 | 12.97 | 64.84 | 0.81 | 12 | 208.14 | 54.38 | 9.5 | 10 | 44.26 | 25904.65 | 142.85 | 988.08 | 44.52 | 35.43 | 3513.33 | 0.8 | 0.88 | 2.98 | 0.22 | 1 | 10 | 285.4717 | 390.595 | 353.3172 | 285471.7161 | 390594.9961 | 2.0528e-06 | 21 | 353317.1579
35 | 100 | CONCLUIDO | 6.2698 | 15.95 | 12.97 | 64.83 | 0.83 | 12 | 208.54 | 54.38 | 9.75 | 7 | 44.41 | 25954 | 142.74 | 988.11 | 44.35 | 35.43 | 3428.22 | 0.8 | 0.88 | 2.98 | 0.21 | 1 | 10 | 285.3517 | 390.4308 | 353.1686 | 285351.6799 | 390430.7572 | 2.0531e-06 | 21 | 353168.5937
36 | 100 | CONCLUIDO | 6.2677 | 15.95 | 12.97 | 64.86 | 0.85 | 12 | 208.94 | 54.38 | 10 | 6 | 44.56 | 26003.41 | 141.92 | 988.08 | 44.3 | 35.43 | 3399.89 | 0.8 | 0.88 | 2.99 | 0.22 | 1 | 10 | 284.6866 | 389.5207 | 352.3454 | 284686.5744 | 389520.7306 | 2.0524e-06 | 21 | 352345.4187
37 | 100 | CONCLUIDO | 6.2662 | 15.96 | 12.98 | 64.88 | 0.87 | 12 | 209.34 | 54.38 | 10.25 | 4 | 44.71 | 26052.86 | 141.49 | 988.08 | 44.42 | 35.43 | 3460.46 | 0.8 | 0.88 | 2.99 | 0.22 | 1 | 10 | 284.3588 | 389.0722 | 351.9397 | 284358.7825 | 389072.2312 | 2.0519e-06 | 21 | 351939.7236
38 | 100 | CONCLUIDO | 6.2883 | 15.9 | 12.96 | 70.68 | 0.89 | 11 | 209.74 | 54.38 | 10.5 | 2 | 44.87 | 26102.37 | 140.66 | 988.08 | 43.77 | 35.43 | 3142.08 | 0.81 | 0.88 | 2.99 | 0.2 | 1 | 10 | 283.1279 | 387.388 | 350.4163 | 283127.8559 | 387388.0231 | 2.0592e-06 | 21 | 350416.2539
39 | 100 | CONCLUIDO | 6.2899 | 15.9 | 12.95 | 70.66 | 0.91 | 11 | 210.14 | 54.38 | 10.75 | 0 | 45.02 | 26151.93 | 141.04 | 988.18 | 43.75 | 35.43 | 3131.04 | 0.81 | 0.88 | 2.99 | 0.2 | 1 | 10 | 283.4093 | 387.7732 | 350.7646 | 283409.3365 | 387773.1574 | 2.0597e-06 | 21 | 350764.6315

## RESULTADOS_26
Unnamed: 0 | Volume de calda [L] | STATUS | Capacidade operacional [ha/h] | Tempo de missao [h] | Tempo util [h] | Tempo por voo [min] | Autonomia Projetada [h] | N° Voos | MTOW [kg] | Massa Estrutura [kg] | Combustível [kg] | Abastecimentos | Massa gerador | Potência gerador [W] | Combustível consumido [L] | Calda cons [L] | Distância percorrida [km] | Distância Pulverizando [km] | RTL ACUMULADO[m] | EOC [km/km] | EOC [h/h] | Tempo de manobra [h] | Tempo rtl_rtw [h] | V pulv [m/s] | V desloc [m/s] | Preço Total por ha Simples [R$/ha] | Preço Total por ha Presumido [R$/ha] | Preço Total por ha Real [R$/ha] | Preço Total Simples [R$] | Preço Total Presumido [R$] | Prod CAPEX [ha/h/R$] | Dias Trabalhados | Preço Total Real [R$]
0 | 140 | CONCLUIDO | 3.2004 | 31.25 | 17.17 | 4.81 | 0.06 | 214 | 274.09 | 60.56 | 1 | 212 | 72.53 | 34038.11 | 297.18 | 988.54 | 175.09 | 35.43 | 67784.62 | 0.2 | 0.66 | 3.33 | 4.41 | 1 | 10 | 839.2899 | 1148.3535 | 1038.7563 | 839289.922 | 1148353.4982 | 1.027e-06 | 41 | 1038756.252
1 | 140 | CONCLUIDO | 3.6681 | 27.26 | 16.01 | 6 | 0.08 | 160 | 274.57 | 60.56 | 1.25 | 158 | 72.76 | 34097.72 | 276.33 | 988.39 | 139.07 | 35.43 | 50047.02 | 0.25 | 0.71 | 3.22 | 3.25 | 1 | 10 | 700.3158 | 958.203 | 866.7534 | 700315.817 | 958202.9966 | 1.1771e-06 | 36 | 866753.4474
2 | 140 | CONCLUIDO | 4.021 | 24.87 | 15.34 | 7.25 | 0.1 | 127 | 275.05 | 60.56 | 1.5 | 125 | 73 | 34157.42 | 264.16 | 988.45 | 117.74 | 35.43 | 39548.11 | 0.3 | 0.74 | 3.18 | 2.58 | 1 | 10 | 622.1459 | 851.2475 | 770.0056 | 622145.8975 | 851247.4641 | 1.2904e-06 | 33 | 770005.6008
3 | 140 | CONCLUIDO | 4.2869 | 23.33 | 14.89 | 8.43 | 0.11 | 106 | 275.54 | 60.56 | 1.75 | 104 | 73.23 | 34217.22 | 255.87 | 988.5 | 104.22 | 35.43 | 32893.23 | 0.34 | 0.77 | 3.13 | 2.13 | 1 | 10 | 572.5209 | 783.3484 | 708.5867 | 572520.9158 | 783348.3749 | 1.3757e-06 | 31 | 708586.7054
4 | 140 | CONCLUIDO | 4.5003 | 22.22 | 14.57 | 9.6 | 0.13 | 91 | 276.02 | 60.56 | 2 | 89 | 73.47 | 34277.1 | 249.75 | 988.24 | 94.17 | 35.43 | 27941.79 | 0.38 | 0.78 | 3.11 | 1.81 | 1 | 10 | 533.7275 | 730.2695 | 660.5736 | 533727.4863 | 730269.4932 | 1.4442e-06 | 29 | 660573.5977
5 | 140 | CONCLUIDO | 4.6862 | 21.34 | 14.31 | 10.87 | 0.14 | 79 | 276.51 | 60.56 | 2.25 | 77 | 73.71 | 34337.08 | 244.63 | 988.39 | 86.28 | 35.43 | 24057.42 | 0.41 | 0.8 | 3.09 | 1.56 | 1 | 10 | 507.222 | 694.0035 | 627.7688 | 507221.9986 | 694003.5155 | 1.5039e-06 | 28 | 627768.794
6 | 140 | CONCLUIDO | 4.8108 | 20.79 | 14.18 | 11.98 | 0.16 | 71 | 277 | 60.56 | 2.5 | 69 | 73.94 | 34397.15 | 241.88 | 988.29 | 81.83 | 35.43 | 21873.28 | 0.43 | 0.8 | 3.09 | 1.42 | 1 | 10 | 495.8149 | 678.3958 | 613.6506 | 495814.8547 | 678395.758 | 1.5438e-06 | 28 | 613650.619
7 | 140 | CONCLUIDO | 4.96 | 20.16 | 13.97 | 13.31 | 0.18 | 63 | 277.48 | 60.56 | 2.75 | 61 | 74.18 | 34457.31 | 237.67 | 988.12 | 75.65 | 35.43 | 18819.35 | 0.47 | 0.82 | 3.06 | 1.22 | 1 | 10 | 474.8541 | 649.7164 | 587.7084 | 474854.1406 | 649716.3843 | 1.5917e-06 | 27 | 587708.3645
8 | 140 | CONCLUIDO | 5.0405 | 19.84 | 13.91 | 14.39 | 0.19 | 58 | 277.97 | 60.56 | 3 | 56 | 74.42 | 34517.57 | 235.95 | 988.33 | 73.55 | 35.43 | 17797.51 | 0.48 | 0.82 | 3.06 | 1.15 | 1 | 10 | 461.377 | 631.2764 | 571.0283 | 461377.0204 | 631276.3938 | 1.6176e-06 | 26 | 571028.2608
9 | 140 | CONCLUIDO | 5.1361 | 19.47 | 13.8 | 15.62 | 0.21 | 53 | 278.46 | 60.56 | 3.25 | 51 | 74.66 | 34577.92 | 233.59 | 988.21 | 70.38 | 35.43 | 16234.74 | 0.5 | 0.83 | 3.05 | 1.05 | 1 | 10 | 453.4911 | 620.4865 | 561.2681 | 453491.0696 | 620486.488 | 1.6482e-06 | 26 | 561268.1285
10 | 140 | CONCLUIDO | 5.2123 | 19.19 | 13.73 | 16.81 | 0.22 | 49 | 278.95 | 60.56 | 3.5 | 47 | 74.9 | 34638.36 | 231.68 | 988.34 | 67.77 | 35.43 | 14948.62 | 0.52 | 0.83 | 3.05 | 0.97 | 1 | 10 | 440.46 | 602.6568 | 545.1401 | 440460.0157 | 602656.8252 | 1.6727e-06 | 25 | 545140.1037
11 | 140 | CONCLUIDO | 5.291 | 18.9 | 13.65 | 18.2 | 0.24 | 45 | 279.44 | 60.56 | 3.75 | 43 | 75.14 | 34698.9 | 229.78 | 988.15 | 65.66 | 35.43 | 13918.28 | 0.54 | 0.84 | 3.04 | 0.89 | 1 | 10 | 434.4276 | 594.403 | 537.674 | 434427.5702 | 594402.9672 | 1.6979e-06 | 25 | 537673.9822
12 | 140 | CONCLUIDO | 5.3598 | 18.66 | 13.56 | 19.38 | 0.25 | 42 | 279.94 | 60.56 | 4 | 40 | 75.38 | 34759.54 | 227.72 | 988.16 | 63 | 35.43 | 12599.12 | 0.56 | 0.84 | 3.03 | 0.81 | 1 | 10 | 428.8609 | 586.7864 | 530.7843 | 428860.8623 | 586786.3518 | 1.72e-06 | 25 | 530784.286
13 | 140 | CONCLUIDO | 5.3977 | 18.53 | 13.54 | 20.3 | 0.27 | 40 | 280.43 | 60.56 | 4.25 | 38 | 75.62 | 34820.27 | 226.67 | 988.19 | 62.12 | 35.43 | 12170.49 | 0.57 | 0.84 | 3.03 | 0.78 | 1 | 10 | 425.9889 | 582.8568 | 527.2298 | 425988.9 | 582856.8062 | 1.7322e-06 | 25 | 527229.7707
14 | 140 | CONCLUIDO | 5.4618 | 18.31 | 13.48 | 21.85 | 0.29 | 37 | 280.92 | 60.56 | 4.5 | 35 | 75.87 | 34881.09 | 225.13 | 988.17 | 60.19 | 35.43 | 11220.82 | 0.59 | 0.85 | 3.02 | 0.72 | 1 | 10 | 414.4625 | 567.0859 | 512.964 | 414462.5109 | 567085.8922 | 1.7528e-06 | 24 | 512964.0106
15 | 140 | CONCLUIDO | 5.508 | 18.16 | 13.43 | 23.02 | 0.3 | 35 | 281.41 | 60.56 | 4.75 | 33 | 76.11 | 34942.02 | 223.81 | 988.13 | 58.61 | 35.43 | 10439.13 | 0.6 | 0.85 | 3.02 | 0.67 | 1 | 10 | 411.0134 | 562.3667 | 508.6952 | 411013.4426 | 562366.7248 | 1.7676e-06 | 24 | 508695.2339
16 | 140 | CONCLUIDO | 5.5508 | 18.02 | 13.39 | 24.35 | 0.32 | 33 | 281.91 | 60.56 | 5 | 31 | 76.35 | 35003.04 | 222.23 | 988.14 | 57.89 | 35.43 | 10093.15 | 0.61 | 0.85 | 3.01 | 0.64 | 1 | 10 | 407.5294 | 557.5997 | 504.3831 | 407529.3653 | 557599.6565 | 1.7813e-06 | 24 | 504383.1278
17 | 140 | CONCLUIDO | 5.5713 | 17.95 | 13.38 | 25.08 | 0.33 | 32 | 282.4 | 60.56 | 5.25 | 30 | 76.6 | 35064.15 | 221.38 | 988.31 | 57.24 | 35.43 | 9770.87 | 0.62 | 0.85 | 3.01 | 0.62 | 1 | 10 | 405.803 | 555.2376 | 502.2465 | 405803.0315 | 555237.6104 | 1.7879e-06 | 24 | 502246.5122
18 | 140 | CONCLUIDO | 5.6153 | 17.81 | 13.34 | 26.68 | 0.35 | 30 | 282.9 | 60.56 | 5.5 | 28 | 76.85 | 35125.37 | 220.49 | 988.21 | 55.87 | 35.43 | 9097.92 | 0.63 | 0.85 | 3.02 | 0.59 | 1 | 10 | 403.0166 | 551.4251 | 498.7979 | 403016.6372 | 551425.1428 | 1.802e-06 | 24 | 498797.9011
19 | 140 | CONCLUIDO | 5.6407 | 17.73 | 13.31 | 27.54 | 0.36 | 29 | 283.4 | 60.56 | 5.75 | 27 | 77.09 | 35186.68 | 219.35 | 988.09 | 55.31 | 35.43 | 8822.82 | 0.64 | 0.86 | 3 | 0.56 | 1 | 10 | 400.8129 | 548.4099 | 496.0704 | 400812.9204 | 548409.9203 | 1.8102e-06 | 24 | 496070.4472
20 | 140 | CONCLUIDO | 5.6544 | 17.69 | 13.32 | 28.55 | 0.38 | 28 | 283.9 | 60.56 | 6 | 26 | 77.34 | 35248.1 | 218.92 | 988.38 | 55.39 | 35.43 | 8865.49 | 0.64 | 0.86 | 3.01 | 0.57 | 1 | 10 | 399.8514 | 547.0943 | 494.8804 | 399851.4127 | 547094.343 | 1.8146e-06 | 24 | 494880.4268
21 | 140 | CONCLUIDO | 5.7098 | 17.51 | 13.25 | 30.59 | 0.39 | 26 | 284.4 | 60.56 | 6.25 | 24 | 77.59 | 35309.61 | 217 | 988.17 | 53.3 | 35.43 | 7831.69 | 0.66 | 0.86 | 3.01 | 0.5 | 1 | 10 | 388.7142 | 531.8559 | 481.0963 | 388714.1877 | 531855.9004 | 1.8323e-06 | 23 | 481096.3198
22 | 140 | CONCLUIDO | 5.7323 | 17.44 | 13.24 | 31.77 | 0.41 | 25 | 284.89 | 60.56 | 6.5 | 23 | 77.84 | 35371.22 | 216.34 | 988.28 | 52.86 | 35.43 | 7617.83 | 0.67 | 0.86 | 3 | 0.48 | 1 | 10 | 387.1798 | 529.7565 | 479.1973 | 387179.8196 | 529756.5103 | 1.8396e-06 | 23 | 479197.2925
23 | 140 | CONCLUIDO | 5.7603 | 17.36 | 13.21 | 33.01 | 0.42 | 24 | 285.39 | 60.56 | 6.75 | 22 | 78.09 | 35432.93 | 215.08 | 988.11 | 51.85 | 35.43 | 7115.11 | 0.68 | 0.86 | 3 | 0.45 | 1 | 10 | 384.8457 | 526.5629 | 476.3085 | 384845.7417 | 526562.9219 | 1.8485e-06 | 23 | 476308.4957
24 | 140 | CONCLUIDO | 5.7777 | 17.31 | 13.21 | 34.45 | 0.44 | 23 | 285.9 | 60.56 | 7 | 21 | 78.34 | 35494.74 | 214.5 | 988.12 | 51.61 | 35.43 | 7000.67 | 0.69 | 0.86 | 3.01 | 0.45 | 1 | 10 | 383.6264 | 524.8946 | 474.7994 | 383626.4216 | 524894.5944 | 1.8541e-06 | 23 | 474799.391
25 | 140 | CONCLUIDO | 5.7795 | 17.3 | 13.2 | 34.44 | 0.45 | 23 | 286.4 | 60.56 | 7.25 | 21 | 78.59 | 35556.78 | 213.77 | 988.08 | 51.64 | 35.43 | 7014.9 | 0.69 | 0.86 | 3 | 0.45 | 1 | 10 | 382.8545 | 523.8385 | 473.8441 | 382854.5294 | 523838.4574 | 1.8547e-06 | 23 | 473844.0503
26 | 140 | CONCLUIDO | 5.8076 | 17.22 | 13.17 | 35.92 | 0.47 | 22 | 286.9 | 60.56 | 7.5 | 20 | 78.85 | 35618.8 | 212.81 | 988.32 | 50.84 | 35.43 | 6621.45 | 0.7 | 0.87 | 3 | 0.41 | 1 | 10 | 380.8376 | 521.0788 | 471.3478 | 380837.6133 | 521078.8238 | 1.8637e-06 | 23 | 471347.7922
27 | 140 | CONCLUIDO | 5.8273 | 17.16 | 13.16 | 37.61 | 0.48 | 21 | 287.41 | 60.56 | 7.75 | 19 | 79.1 | 35680.92 | 211.94 | 988.08 | 50.59 | 35.43 | 6499.28 | 0.7 | 0.87 | 3 | 0.41 | 1 | 10 | 379.268 | 518.9312 | 469.4052 | 379268.0134 | 518931.2281 | 1.87e-06 | 23 | 469405.16
28 | 140 | CONCLUIDO | 5.8542 | 17.08 | 13.14 | 39.41 | 0.49 | 20 | 287.91 | 60.56 | 8 | 18 | 79.36 | 35743.15 | 211.17 | 988.1 | 49.4 | 35.43 | 5909.97 | 0.72 | 0.87 | 3 | 0.38 | 1 | 10 | 377.5208 | 516.5406 | 467.2427 | 377520.763 | 516540.563 | 1.8787e-06 | 23 | 467242.6567
29 | 140 | CONCLUIDO | 5.859 | 17.07 | 13.12 | 39.37 | 0.51 | 20 | 288.42 | 60.56 | 8.25 | 18 | 79.61 | 35805.48 | 210.23 | 988.09 | 49.03 | 35.43 | 5727.81 | 0.72 | 0.87 | 3 | 0.37 | 1 | 10 | 376.4404 | 515.0624 | 465.9055 | 376440.3931 | 515062.3532 | 1.8802e-06 | 23 | 465905.5251
30 | 140 | CONCLUIDO | 5.8804 | 17.01 | 13.11 | 41.41 | 0.52 | 19 | 288.92 | 60.56 | 8.5 | 17 | 79.87 | 35867.91 | 209.45 | 988.23 | 48.74 | 35.43 | 5588.15 | 0.73 | 0.87 | 3 | 0.36 | 1 | 10 | 374.9208 | 512.9832 | 464.0248 | 374920.8107 | 512983.1936 | 1.8871e-06 | 23 | 464024.7975
31 | 140 | CONCLUIDO | 5.8786 | 17.01 | 13.12 | 41.42 | 0.54 | 19 | 289.43 | 60.56 | 8.75 | 17 | 80.12 | 35930.44 | 208.45 | 988.14 | 49.02 | 35.43 | 5724.27 | 0.72 | 0.87 | 3 | 0.36 | 1 | 10 | 374.0755 | 511.8266 | 462.9786 | 374075.5231 | 511826.6338 | 1.8865e-06 | 23 | 462978.6182
32 | 140 | CONCLUIDO | 5.9046 | 16.94 | 13.09 | 43.65 | 0.55 | 18 | 289.94 | 60.56 | 9 | 16 | 80.38 | 35993.08 | 208.12 | 988.11 | 48.21 | 35.43 | 5325.67 | 0.74 | 0.87 | 3 | 0.34 | 1 | 10 | 372.7898 | 510.0675 | 461.3873 | 372789.8086 | 510067.4624 | 1.8949e-06 | 23 | 461387.3397
33 | 140 | CONCLUIDO | 5.9285 | 16.87 | 13.08 | 46.16 | 0.57 | 17 | 290.45 | 60.56 | 9.25 | 15 | 80.64 | 36055.83 | 205.77 | 988.15 | 47.7 | 35.43 | 5074.64 | 0.74 | 0.87 | 3 | 0.32 | 1 | 10 | 362.813 | 496.4168 | 449.0395 | 362813.0419 | 496416.8101 | 1.9025e-06 | 22 | 449039.4865
34 | 140 | CONCLUIDO | 5.929 | 16.87 | 13.08 | 46.15 | 0.58 | 17 | 290.96 | 60.56 | 9.5 | 15 | 80.9 | 36118.68 | 205.66 | 988.09 | 47.66 | 35.43 | 5056.33 | 0.74 | 0.87 | 3 | 0.32 | 1 | 10 | 362.6945 | 496.2546 | 448.8928 | 362694.5034 | 496254.6205 | 1.9027e-06 | 22 | 448892.776
35 | 140 | CONCLUIDO | 5.9292 | 16.87 | 13.08 | 46.15 | 0.6 | 17 | 291.47 | 60.56 | 9.75 | 15 | 81.16 | 36181.64 | 204.94 | 988.11 | 47.64 | 35.43 | 5047.61 | 0.74 | 0.87 | 3 | 0.32 | 1 | 10 | 362.0266 | 495.3408 | 448.0662 | 362026.645 | 495340.8272 | 1.9027e-06 | 22 | 448066.1938
36 | 140 | CONCLUIDO | 5.9555 | 16.79 | 13.05 | 48.95 | 0.61 | 16 | 291.98 | 60.56 | 10 | 14 | 81.42 | 36244.71 | 204.65 | 988.12 | 47.1 | 35.43 | 4782.05 | 0.75 | 0.87 | 2.99 | 0.3 | 1 | 10 | 360.8003 | 493.6628 | 446.5483 | 360800.2615 | 493662.8352 | 1.9112e-06 | 22 | 446548.3471
37 | 140 | CONCLUIDO | 5.9498 | 16.81 | 13.07 | 49.01 | 0.62 | 16 | 292.49 | 60.56 | 10.25 | 14 | 81.68 | 36307.88 | 203.98 | 988.24 | 47.45 | 35.43 | 4957.43 | 0.75 | 0.87 | 3 | 0.32 | 1 | 10 | 360.4149 | 493.1356 | 446.0714 | 360414.9031 | 493135.5708 | 1.9094e-06 | 22 | 446071.404
38 | 140 | CONCLUIDO | 5.9799 | 16.72 | 13.04 | 52.15 | 0.64 | 15 | 293 | 60.56 | 10.5 | 13 | 81.95 | 36371.17 | 202.95 | 988.09 | 46.8 | 35.43 | 4638.49 | 0.76 | 0.87 | 2.98 | 0.28 | 1 | 10 | 358.3963 | 490.3736 | 443.573 | 358396.276 | 490373.5962 | 1.919e-06 | 22 | 443573.0284
39 | 140 | CONCLUIDO | 5.9807 | 16.72 | 13.04 | 52.14 | 0.65 | 15 | 293.52 | 60.56 | 10.75 | 13 | 82.21 | 36434.56 | 202.37 | 988.11 | 46.53 | 35.43 | 4499.81 | 0.76 | 0.87 | 2.99 | 0.28 | 1 | 10 | 357.8412 | 489.6142 | 442.8861 | 357841.2371 | 489614.1674 | 1.9193e-06 | 22 | 442886.0785
40 | 140 | CONCLUIDO | 5.9785 | 16.73 | 13.04 | 52.17 | 0.67 | 15 | 294.03 | 60.56 | 11 | 13 | 82.48 | 36498.06 | 201.32 | 988.17 | 46.77 | 35.43 | 4619.54 | 0.76 | 0.87 | 2.99 | 0.29 | 1 | 10 | 356.9603 | 488.4089 | 441.7958 | 356960.3275 | 488408.8681 | 1.9186e-06 | 22 | 441795.8112
41 | 140 | CONCLUIDO | 6.0092 | 16.64 | 13.01 | 55.75 | 0.68 | 14 | 294.55 | 60.56 | 11.25 | 12 | 82.74 | 36561.67 | 200.58 | 988.13 | 45.57 | 35.43 | 4027.15 | 0.78 | 0.88 | 2.99 | 0.25 | 1 | 10 | 355.2112 | 486.0157 | 439.631 | 355211.2486 | 486015.7012 | 1.9284e-06 | 22 | 439631.0448
42 | 140 | CONCLUIDO | 6.0093 | 16.64 | 13.01 | 55.75 | 0.69 | 14 | 295.06 | 60.56 | 11.5 | 12 | 83.01 | 36625.39 | 200.21 | 988.13 | 45.67 | 35.43 | 4075.16 | 0.78 | 0.88 | 2.99 | 0.25 | 1 | 10 | 354.8728 | 485.5527 | 439.2122 | 354872.8391 | 485552.6743 | 1.9285e-06 | 22 | 439212.2086
43 | 140 | CONCLUIDO | 6.0121 | 16.63 | 13 | 55.72 | 0.71 | 14 | 295.58 | 60.56 | 11.75 | 12 | 83.28 | 36689.22 | 198.58 | 988.09 | 45.43 | 35.43 | 3953.83 | 0.78 | 0.88 | 2.98 | 0.25 | 1 | 10 | 353.2893 | 483.3861 | 437.2524 | 353289.3442 | 483386.0668 | 1.9293e-06 | 22 | 437252.379
44 | 140 | CONCLUIDO | 6.0328 | 16.58 | 13 | 59.98 | 0.72 | 13 | 296.1 | 60.56 | 12 | 11 | 83.54 | 36753.16 | 198.27 | 988.09 | 45.33 | 35.43 | 3909.85 | 0.78 | 0.88 | 2.98 | 0.24 | 1 | 10 | 352.3273 | 482.0698 | 436.0617 | 352327.3177 | 482069.7796 | 1.936e-06 | 22 | 436061.7164
45 | 140 | CONCLUIDO | 6.0327 | 16.58 | 13 | 59.98 | 0.74 | 13 | 296.62 | 60.56 | 12.25 | 11 | 83.81 | 36817.22 | 197.49 | 988.11 | 45.29 | 35.43 | 3891.35 | 0.78 | 0.88 | 2.99 | 0.24 | 1 | 10 | 351.627 | 481.1115 | 435.1949 | 351626.9784 | 481111.5446 | 1.936e-06 | 22 | 435194.934
46 | 140 | CONCLUIDO | 6.0351 | 16.57 | 12.99 | 59.95 | 0.75 | 13 | 297.14 | 60.56 | 12.5 | 11 | 84.08 | 36881.39 | 196.91 | 988.09 | 44.99 | 35.43 | 3743.14 | 0.79 | 0.88 | 2.99 | 0.24 | 1 | 10 | 351.0109 | 480.2686 | 434.4324 | 351010.8992 | 480268.5978 | 1.9367e-06 | 22 | 434432.4369
47 | 140 | CONCLUIDO | 6.0606 | 16.5 | 12.97 | 64.86 | 0.76 | 12 | 297.66 | 60.56 | 12.75 | 10 | 84.36 | 36945.67 | 195.05 | 988.11 | 44.5 | 35.43 | 3503.44 | 0.8 | 0.88 | 2.99 | 0.22 | 1 | 10 | 348.4844 | 476.8117 | 431.3055 | 348484.3909 | 476811.7177 | 1.9449e-06 | 22 | 431305.4766
48 | 140 | CONCLUIDO | 6.0614 | 16.5 | 12.97 | 64.85 | 0.78 | 12 | 298.18 | 60.56 | 13 | 10 | 84.63 | 37010.06 | 194.77 | 988.09 | 44.42 | 35.43 | 3463.04 | 0.8 | 0.88 | 2.99 | 0.22 | 1 | 10 | 348.2074 | 476.4327 | 430.9626 | 348207.3915 | 476432.7149 | 1.9452e-06 | 22 | 430962.6453
49 | 140 | CONCLUIDO | 6.062 | 16.5 | 12.97 | 64.84 | 0.79 | 12 | 298.71 | 60.56 | 13.25 | 10 | 84.9 | 37074.57 | 194.44 | 988.12 | 44.38 | 35.43 | 3439.59 | 0.8 | 0.88 | 2.98 | 0.21 | 1 | 10 | 347.892 | 476.0011 | 430.5723 | 347891.9639 | 476001.133 | 1.9454e-06 | 22 | 430572.2529
50 | 140 | CONCLUIDO | 6.0617 | 16.5 | 12.97 | 64.85 | 0.8 | 12 | 299.23 | 60.56 | 13.5 | 10 | 85.18 | 37139.2 | 193.31 | 988.09 | 44.51 | 35.43 | 3506.4 | 0.8 | 0.88 | 2.98 | 0.22 | 1 | 10 | 346.8871 | 474.6262 | 429.3285 | 346887.0693 | 474626.1917 | 1.9453e-06 | 22 | 429328.5341
51 | 140 | CONCLUIDO | 6.0874 | 16.43 | 12.95 | 70.65 | 0.82 | 11 | 299.76 | 60.56 | 13.75 | 9 | 85.45 | 37204.07 | 192.1 | 988.08 | 43.86 | 35.43 | 3185.86 | 0.81 | 0.88 | 2.98 | 0.2 | 1 | 10 | 344.9637 | 471.9946 | 426.9481 | 344963.7161 | 471994.5751 | 1.9535e-06 | 22 | 426948.0753
52 | 140 | CONCLUIDO | 6.085 | 16.43 | 12.96 | 70.68 | 0.83 | 11 | 300.28 | 60.56 | 14 | 9 | 85.73 | 37268.93 | 191.97 | 988.08 | 44.19 | 35.43 | 3348.87 | 0.8 | 0.88 | 2.98 | 0.2 | 1 | 10 | 344.9371 | 471.9582 | 426.9152 | 344937.1454 | 471958.2199 | 1.9527e-06 | 22 | 426915.1898
53 | 140 | CONCLUIDO | 6.0886 | 16.42 | 12.95 | 70.63 | 0.84 | 11 | 300.81 | 60.56 | 14.25 | 9 | 86 | 37333.9 | 191.53 | 988.1 | 43.81 | 35.43 | 3162.68 | 0.81 | 0.88 | 2.98 | 0.2 | 1 | 10 | 344.4167 | 471.2461 | 426.2711 | 344416.6979 | 471246.1206 | 1.9539e-06 | 22 | 426271.0523
54 | 140 | CONCLUIDO | 6.09 | 16.42 | 12.94 | 70.61 | 0.86 | 11 | 301.34 | 60.56 | 14.5 | 9 | 86.28 | 37399 | 190.55 | 988.08 | 43.83 | 35.43 | 3171.67 | 0.81 | 0.88 | 2.98 | 0.19 | 1 | 10 | 343.4828 | 469.9683 | 425.1152 | 343482.7773 | 469968.2892 | 1.9543e-06 | 22 | 425115.1753
55 | 140 | CONCLUIDO | 6.0898 | 16.42 | 12.95 | 70.61 | 0.87 | 11 | 301.86 | 60.56 | 14.75 | 9 | 86.56 | 37464.21 | 189.42 | 988.15 | 43.8 | 35.43 | 3157.91 | 0.81 | 0.88 | 2.98 | 0.19 | 1 | 10 | 342.4937 | 468.615 | 423.8911 | 342493.7226 | 468615.021 | 1.9543e-06 | 22 | 423891.0611
56 | 140 | CONCLUIDO | 6.1156 | 16.35 | 12.93 | 77.57 | 0.88 | 10 | 302.39 | 60.56 | 15 | 8 | 86.84 | 37529.55 | 187.7 | 988.08 | 43.04 | 35.43 | 2780.17 | 0.82 | 0.88 | 2.98 | 0.17 | 1 | 10 | 340.1408 | 465.3957 | 420.9789 | 340140.8025 | 465395.652 | 1.9626e-06 | 22 | 420978.9442
57 | 140 | CONCLUIDO | 6.1114 | 16.36 | 12.94 | 77.64 | 0.9 | 10 | 302.92 | 60.56 | 15.25 | 8 | 87.12 | 37595 | 187.14 | 988.18 | 43.59 | 35.43 | 3056.51 | 0.81 | 0.88 | 2.98 | 0.19 | 1 | 10 | 339.7843 | 464.9078 | 420.5377 | 339784.257 | 464907.8106 | 1.9612e-06 | 22 | 420537.6617
58 | 140 | CONCLUIDO | 6.1164 | 16.35 | 12.93 | 77.56 | 0.91 | 10 | 303.46 | 60.56 | 15.5 | 8 | 87.4 | 37660.57 | 185.94 | 988.1 | 43.13 | 35.43 | 2824.6 | 0.82 | 0.88 | 2.98 | 0.17 | 1 | 10 | 338.5506 | 463.2198 | 419.0108 | 338550.5815 | 463219.8414 | 1.9628e-06 | 22 | 419010.7899
59 | 140 | CONCLUIDO | 6.1144 | 16.35 | 12.93 | 77.59 | 0.92 | 10 | 303.99 | 60.56 | 15.75 | 8 | 87.68 | 37726.27 | 186.15 | 988.12 | 43.16 | 35.43 | 2842.71 | 0.82 | 0.88 | 2.98 | 0.18 | 1 | 10 | 338.7977 | 463.558 | 419.3167 | 338797.7167 | 463557.9826 | 1.9622e-06 | 22 | 419316.6594
60 | 140 | CONCLUIDO | 6.1131 | 16.36 | 12.94 | 77.61 | 0.94 | 10 | 304.52 | 60.56 | 16 | 8 | 87.97 | 37792.08 | 185.14 | 988.08 | 43.37 | 35.43 | 2947.3 | 0.82 | 0.88 | 2.98 | 0.18 | 1 | 10 | 337.9523 | 462.4012 | 418.2703 | 337952.2821 | 462401.2218 | 1.9618e-06 | 22 | 418270.2982
61 | 140 | CONCLUIDO | 6.1152 | 16.35 | 12.93 | 77.58 | 0.95 | 10 | 305.06 | 60.56 | 16.25 | 8 | 88.25 | 37858.02 | 184.14 | 988.1 | 43.25 | 35.43 | 2886.65 | 0.82 | 0.88 | 2.98 | 0.18 | 1 | 10 | 336.9849 | 461.0776 | 417.073 | 336984.8825 | 461077.583 | 1.9624e-06 | 22 | 417072.9856
62 | 140 | CONCLUIDO | 6.1389 | 16.29 | 12.92 | 86.12 | 0.96 | 9 | 305.59 | 60.56 | 16.5 | 7 | 88.54 | 37924.08 | 183.05 | 988.11 | 42.83 | 35.43 | 2678.61 | 0.83 | 0.88 | 2.98 | 0.16 | 1 | 10 | 335.2994 | 458.7714 | 414.9869 | 335299.3845 | 458771.4102 | 1.97e-06 | 22 | 414986.9107
63 | 140 | CONCLUIDO | 6.1402 | 16.29 | 12.91 | 86.1 | 0.97 | 9 | 306.13 | 60.56 | 16.75 | 7 | 88.83 | 37990.27 | 183.25 | 988.08 | 42.84 | 35.43 | 2685.46 | 0.83 | 0.88 | 2.98 | 0.16 | 1 | 10 | 335.4239 | 458.9418 | 415.1411 | 335423.9386 | 458941.8307 | 1.9705e-06 | 22 | 415141.0665
64 | 140 | CONCLUIDO | 6.1394 | 16.29 | 12.92 | 86.11 | 0.99 | 9 | 306.67 | 60.56 | 17 | 7 | 89.11 | 38056.58 | 183.08 | 988.08 | 42.88 | 35.43 | 2707.13 | 0.83 | 0.88 | 2.98 | 0.16 | 1 | 10 | 335.3112 | 458.7876 | 415.0016 | 335311.245 | 458787.6383 | 1.9702e-06 | 22 | 415001.59
65 | 140 | CONCLUIDO | 6.1411 | 16.28 | 12.91 | 86.08 | 1 | 9 | 307.21 | 60.56 | 17.25 | 6 | 89.4 | 38123.01 | 182.32 | 988.1 | 42.71 | 35.43 | 2619.04 | 0.83 | 0.88 | 2.98 | 0.16 | 1 | 10 | 334.5733 | 457.7779 | 414.0882 | 334573.2881 | 457777.9331 | 1.9707e-06 | 22 | 414088.2497
66 | 140 | CONCLUIDO | 6.142 | 16.28 | 12.91 | 86.07 | 1.01 | 9 | 307.75 | 60.56 | 17.5 | 5 | 89.69 | 38189.58 | 181.33 | 988.1 | 42.38 | 35.43 | 2454.44 | 0.84 | 0.88 | 2.98 | 0.16 | 1 | 10 | 333.6697 | 456.5416 | 412.9699 | 333669.7255 | 456541.6389 | 1.971e-06 | 22 | 412969.9456
67 | 140 | CONCLUIDO | 6.1417 | 16.28 | 12.91 | 86.07 | 1.03 | 9 | 308.29 | 60.56 | 17.75 | 4 | 89.98 | 38256.26 | 180.73 | 988.08 | 42.49 | 35.43 | 2511.43 | 0.83 | 0.88 | 2.98 | 0.16 | 1 | 10 | 333.1468 | 455.8262 | 412.3228 | 333146.8412 | 455826.2055 | 1.9709e-06 | 22 | 412322.7922
68 | 140 | CONCLUIDO | 6.1394 | 16.29 | 12.92 | 86.11 | 1.04 | 9 | 308.83 | 60.56 | 18 | 3 | 90.27 | 38323.08 | 179.64 | 988.08 | 42.62 | 35.43 | 2574.54 | 0.83 | 0.88 | 2.99 | 0.16 | 1 | 10 | 332.262 | 454.6156 | 411.2277 | 332262.0321 | 454615.5707 | 1.9702e-06 | 22 | 411227.6987
69 | 140 | CONCLUIDO | 6.1382 | 16.29 | 12.92 | 86.14 | 1.05 | 9 | 309.37 | 60.56 | 18.25 | 3 | 90.57 | 38390.02 | 179.48 | 988.08 | 42.73 | 35.43 | 2632.27 | 0.83 | 0.88 | 2.99 | 0.17 | 1 | 10 | 332.1549 | 454.4691 | 411.0952 | 332154.9492 | 454469.0551 | 1.9698e-06 | 22 | 411095.1664
70 | 140 | CONCLUIDO | 6.1375 | 16.29 | 12.92 | 86.15 | 1.06 | 9 | 309.91 | 60.56 | 18.5 | 2 | 90.86 | 38457.09 | 179.3 | 988.08 | 42.71 | 35.43 | 2619.74 | 0.83 | 0.88 | 2.99 | 0.17 | 1 | 10 | 332.0156 | 454.2784 | 410.9227 | 332015.6198 | 454278.4185 | 1.9696e-06 | 22 | 410922.7238
71 | 140 | CONCLUIDO | 6.1366 | 16.3 | 12.92 | 86.16 | 1.08 | 9 | 310.46 | 60.56 | 18.75 | 1 | 91.16 | 38524.29 | 179.21 | 988.08 | 42.76 | 35.43 | 2645.15 | 0.83 | 0.88 | 2.99 | 0.17 | 1 | 10 | 331.9619 | 454.2049 | 410.8562 | 331961.8546 | 454204.8546 | 1.9693e-06 | 22 | 410856.1807
72 | 140 | CONCLUIDO | 6.1365 | 16.3 | 12.92 | 86.16 | 1.09 | 9 | 311.01 | 60.56 | 19 | 0 | 91.45 | 38591.62 | 179.34 | 988.08 | 42.77 | 35.43 | 2652.63 | 0.83 | 0.88 | 2.99 | 0.17 | 1 | 10 | 332.08 | 454.3666 | 411.0024 | 332080.0342 | 454366.5532 | 1.9693e-06 | 22 | 411002.447

## RESULTADOS_6
Unnamed: 0 | Volume de calda [L] | STATUS | Capacidade operacional [ha/h] | Tempo de missao [h] | Tempo util [h] | Tempo por voo [min] | Autonomia Projetada [h] | N° Voos | MTOW [kg] | Massa Estrutura [kg] | Combustível [kg] | Abastecimentos | Massa gerador | Potência gerador [W] | Combustível consumido [L] | Calda cons [L] | Distância percorrida [km] | Distância Pulverizando [km] | RTL ACUMULADO[m] | EOC [km/km] | EOC [h/h] | Tempo de manobra [h] | Tempo rtl_rtw [h] | V pulv [m/s] | V desloc [m/s] | Preço Total por ha Simples [R$/ha] | Preço Total por ha Presumido [R$/ha] | Preço Total por ha Real [R$/ha] | Preço Total Simples [R$] | Preço Total Presumido [R$] | Prod CAPEX [ha/h/R$] | Dias Trabalhados | Preço Total Real [R$]
0 | 40 | CONCLUIDO | 5.5658 | 17.97 | 14.44 | 10.31 | 0.2 | 84 | 89.87 | 37.55 | 1 | 82 | 11.32 | 11317.98 | 115.02 | 988.39 | 90.47 | 35.43 | 26126.14 | 0.39 | 0.79 | 3.1 | 1.68 | 1 | 10 | 287.5545 | 393.4448 | 355.895 | 287554.5119 | 393444.7692 | 1.9053e-06 | 24 | 355894.9526
1 | 40 | CONCLUIDO | 5.8204 | 17.18 | 14.03 | 13.15 | 0.24 | 64 | 90.18 | 37.55 | 1.25 | 62 | 11.37 | 11355.7 | 109.51 | 988.32 | 77.48 | 35.43 | 19728.89 | 0.46 | 0.81 | 3.07 | 1.28 | 1 | 10 | 269.8441 | 369.2127 | 333.9755 | 269844.1448 | 369212.6636 | 1.9924e-06 | 23 | 333975.5251
2 | 40 | CONCLUIDO | 5.9933 | 16.69 | 13.78 | 16.21 | 0.29 | 51 | 90.48 | 37.55 | 1.5 | 49 | 11.43 | 11393.43 | 104.63 | 988.19 | 69.71 | 35.43 | 15912.24 | 0.51 | 0.83 | 3.05 | 1.03 | 1 | 10 | 255.2078 | 349.1865 | 315.8607 | 255207.7729 | 349186.5339 | 2.0516e-06 | 22 | 315860.6612
3 | 40 | CONCLUIDO | 6.1135 | 16.36 | 13.61 | 18.98 | 0.34 | 43 | 90.79 | 37.55 | 1.75 | 41 | 11.49 | 11431.19 | 100.57 | 988.32 | 64.02 | 35.43 | 13106.87 | 0.55 | 0.84 | 3.04 | 0.85 | 1 | 10 | 249.3362 | 341.1528 | 308.5936 | 249336.1958 | 341152.7831 | 2.0927e-06 | 22 | 308593.6403
4 | 40 | CONCLUIDO | 6.2258 | 16.06 | 13.44 | 22.4 | 0.39 | 36 | 91.1 | 37.55 | 2 | 34 | 11.54 | 11468.97 | 97.07 | 988.13 | 59.23 | 35.43 | 10744.83 | 0.6 | 0.85 | 3.02 | 0.69 | 1 | 10 | 237.6443 | 325.1554 | 294.123 | 237644.2684 | 325155.3721 | 2.1312e-06 | 21 | 294122.9998
5 | 40 | CONCLUIDO | 6.2925 | 15.89 | 13.37 | 25.87 | 0.43 | 31 | 91.4 | 37.55 | 2.25 | 29 | 11.6 | 11506.78 | 93.5 | 988.14 | 56.75 | 35.43 | 9530.18 | 0.62 | 0.85 | 3.02 | 0.61 | 1 | 10 | 233.476 | 319.4521 | 288.964 | 233475.9548 | 319452.1016 | 2.154e-06 | 21 | 288964.0413
6 | 40 | CONCLUIDO | 6.3341 | 15.79 | 13.32 | 28.54 | 0.48 | 28 | 91.71 | 37.55 | 2.5 | 14 | 11.66 | 11544.61 | 90.63 | 988.31 | 54.58 | 35.43 | 8459.66 | 0.65 | 0.86 | 3.03 | 0.56 | 1 | 10 | 230.3625 | 315.1922 | 285.1107 | 230362.5267 | 315192.1719 | 2.1683e-06 | 21 | 285110.6734
7 | 40 | CONCLUIDO | 6.365 | 15.71 | 13.28 | 30.65 | 0.52 | 26 | 92.02 | 37.55 | 2.75 | 3 | 11.71 | 11582.46 | 89.26 | 988.26 | 53.35 | 35.43 | 7857.64 | 0.66 | 0.86 | 3.03 | 0.53 | 1 | 10 | 228.7252 | 312.9519 | 283.0842 | 228725.1792 | 312951.8809 | 2.1788e-06 | 21 | 283084.1926
8 | 40 | CONCLUIDO | 6.3629 | 15.72 | 13.29 | 30.66 | 0.57 | 26 | 92.32 | 37.55 | 3 | 0 | 11.77 | 11620.34 | 89.52 | 988.23 | 53.42 | 35.43 | 7891.5 | 0.66 | 0.86 | 3.03 | 0.53 | 1 | 10 | 228.9848 | 313.3071 | 283.4055 | 228984.7961 | 313307.1001 | 2.1781e-06 | 21 | 283405.5102

## RESULTADOS_23
Unnamed: 0 | Volume de calda [L] | STATUS | Capacidade operacional [ha/h] | Tempo de missao [h] | Tempo util [h] | Tempo por voo [min] | Autonomia Projetada [h] | N° Voos | MTOW [kg] | Massa Estrutura [kg] | Combustível [kg] | Abastecimentos | Massa gerador | Potência gerador [W] | Combustível consumido [L] | Calda cons [L] | Distância percorrida [km] | Distância Pulverizando [km] | RTL ACUMULADO[m] | EOC [km/km] | EOC [h/h] | Tempo de manobra [h] | Tempo rtl_rtw [h] | V pulv [m/s] | V desloc [m/s] | Preço Total por ha Simples [R$/ha] | Preço Total por ha Presumido [R$/ha] | Preço Total por ha Real [R$/ha] | Preço Total Simples [R$] | Preço Total Presumido [R$] | Prod CAPEX [ha/h/R$] | Dias Trabalhados | Preço Total Real [R$]
0 | 125 | CONCLUIDO | 3.4972 | 28.59 | 16.72 | 5.2 | 0.07 | 193 | 242.64 | 58.47 | 1 | 191 | 58.17 | 30160.1 | 267.78 | 988.72 | 161.43 | 35.43 | 61059.02 | 0.22 | 0.68 | 3.28 | 3.96 | 1 | 10 | 721.4814 | 987.1627 | 892.9493 | 721481.442 | 987162.7385 | 1.1303e-06 | 38 | 892949.3122
1 | 125 | CONCLUIDO | 3.9522 | 25.3 | 15.7 | 6.5 | 0.09 | 145 | 243.08 | 58.47 | 1.25 | 143 | 58.36 | 30214.33 | 250.63 | 988.68 | 129.43 | 35.43 | 45300.14 | 0.27 | 0.73 | 3.2 | 2.94 | 1 | 10 | 608.4672 | 832.5317 | 753.076 | 608467.2167 | 832531.6896 | 1.2773e-06 | 33 | 753076.0336
2 | 125 | CONCLUIDO | 4.2869 | 23.33 | 15.09 | 7.81 | 0.11 | 116 | 243.52 | 58.47 | 1.5 | 114 | 58.55 | 30268.64 | 240.13 | 988.47 | 110.41 | 35.43 | 35934.83 | 0.32 | 0.76 | 3.15 | 2.33 | 1 | 10 | 550.5325 | 753.2629 | 681.3725 | 550532.5061 | 753262.8626 | 1.3855e-06 | 31 | 681372.5122
3 | 125 | CONCLUIDO | 4.5371 | 22.04 | 14.7 | 9.09 | 0.13 | 97 | 243.96 | 58.47 | 1.75 | 95 | 58.74 | 30323.01 | 233.16 | 988.37 | 98.31 | 35.43 | 29978.81 | 0.36 | 0.78 | 3.12 | 1.94 | 1 | 10 | 509.1574 | 696.6516 | 630.1642 | 509157.4215 | 696651.6465 | 1.4663e-06 | 29 | 630164.1911
4 | 125 | CONCLUIDO | 4.7451 | 21.07 | 14.4 | 10.41 | 0.15 | 83 | 244.41 | 58.47 | 2 | 81 | 58.93 | 30377.45 | 227.64 | 988.54 | 89.02 | 35.43 | 25405.74 | 0.4 | 0.79 | 3.09 | 1.64 | 1 | 10 | 481.9144 | 659.3765 | 596.4466 | 481914.3833 | 659376.5198 | 1.5336e-06 | 28 | 596446.5502
5 | 125 | CONCLUIDO | 4.9001 | 20.41 | 14.2 | 11.67 | 0.16 | 73 | 244.85 | 58.47 | 2.25 | 71 | 59.12 | 30431.96 | 223.8 | 988.18 | 83.03 | 35.43 | 22459.11 | 0.43 | 0.8 | 3.08 | 1.45 | 1 | 10 | 461.3163 | 631.1933 | 570.9531 | 461316.298 | 631193.3107 | 1.5837e-06 | 27 | 570953.107
6 | 125 | CONCLUIDO | 5.0497 | 19.8 | 14.02 | 13.15 | 0.18 | 64 | 245.29 | 58.47 | 2.5 | 62 | 59.32 | 30486.54 | 220.13 | 988.19 | 77.01 | 35.43 | 19494.56 | 0.46 | 0.81 | 3.08 | 1.27 | 1 | 10 | 442.052 | 604.835 | 547.1104 | 442051.9785 | 604835.019 | 1.632e-06 | 26 | 547110.4137
7 | 125 | CONCLUIDO | 5.1556 | 19.4 | 13.9 | 14.38 | 0.2 | 58 | 245.73 | 58.47 | 2.75 | 56 | 59.51 | 30541.19 | 217.67 | 988.17 | 73.22 | 35.43 | 17630.99 | 0.48 | 0.82 | 3.06 | 1.15 | 1 | 10 | 433.9039 | 593.6864 | 537.0258 | 433903.8735 | 593686.4222 | 1.6662e-06 | 26 | 537025.8233
8 | 125 | CONCLUIDO | 5.2447 | 19.07 | 13.81 | 15.63 | 0.22 | 53 | 246.18 | 58.47 | 3 | 51 | 59.7 | 30595.91 | 215.44 | 988.22 | 70.31 | 35.43 | 16202.32 | 0.5 | 0.83 | 3.06 | 1.05 | 1 | 10 | 420.2355 | 574.9847 | 520.109 | 420235.4584 | 574984.6937 | 1.695e-06 | 25 | 520108.9615
9 | 125 | CONCLUIDO | 5.343 | 18.72 | 13.69 | 17.12 | 0.23 | 48 | 246.62 | 58.47 | 3.25 | 46 | 59.9 | 30650.7 | 212.85 | 988.14 | 66.97 | 35.43 | 14558.54 | 0.53 | 0.83 | 3.04 | 0.94 | 1 | 10 | 412.8856 | 564.9283 | 511.0124 | 412885.6232 | 564928.3249 | 1.7268e-06 | 25 | 511012.3584
10 | 125 | CONCLUIDO | 5.4009 | 18.52 | 13.63 | 18.18 | 0.25 | 45 | 247.07 | 58.47 | 3.5 | 43 | 60.09 | 30705.56 | 211.19 | 988.19 | 65.11 | 35.43 | 13638.64 | 0.54 | 0.84 | 3.03 | 0.88 | 1 | 10 | 408.5629 | 559.0138 | 505.6623 | 408562.9111 | 559013.7995 | 1.7455e-06 | 25 | 505662.3071
11 | 125 | CONCLUIDO | 5.4761 | 18.26 | 13.57 | 19.86 | 0.27 | 41 | 247.51 | 58.47 | 3.75 | 39 | 60.29 | 30760.49 | 209.54 | 988.12 | 62.7 | 35.43 | 12458.49 | 0.57 | 0.84 | 3.04 | 0.81 | 1 | 10 | 396.6964 | 542.7775 | 490.9756 | 396696.3745 | 542777.4807 | 1.7698e-06 | 24 | 490975.5597
12 | 125 | CONCLUIDO | 5.5221 | 18.11 | 13.51 | 20.79 | 0.29 | 39 | 247.96 | 58.47 | 4 | 37 | 60.48 | 30815.5 | 207.88 | 988.22 | 61.36 | 35.43 | 11798.29 | 0.58 | 0.84 | 3.02 | 0.76 | 1 | 10 | 393.0596 | 537.8015 | 486.4745 | 393059.5994 | 537801.4844 | 1.7847e-06 | 24 | 486474.4656
13 | 125 | CONCLUIDO | 5.5864 | 17.9 | 13.44 | 22.41 | 0.3 | 36 | 248.4 | 58.47 | 4.25 | 34 | 60.68 | 30870.57 | 206.06 | 988.28 | 59.01 | 35.43 | 10637.62 | 0.6 | 0.85 | 3.02 | 0.69 | 1 | 10 | 388.5848 | 531.6789 | 480.9362 | 388584.825 | 531678.9007 | 1.8055e-06 | 24 | 480936.2126
14 | 125 | CONCLUIDO | 5.6224 | 17.79 | 13.42 | 23.69 | 0.32 | 34 | 248.85 | 58.47 | 4.5 | 32 | 60.88 | 30925.72 | 205.15 | 988.13 | 58.43 | 35.43 | 10356.32 | 0.61 | 0.85 | 3.02 | 0.67 | 1 | 10 | 386.2585 | 528.4959 | 478.057 | 386258.521 | 528495.9489 | 1.8171e-06 | 24 | 478057.0373
15 | 125 | CONCLUIDO | 5.6654 | 17.65 | 13.38 | 25.09 | 0.34 | 32 | 249.3 | 58.47 | 4.75 | 30 | 61.07 | 30980.93 | 203.61 | 988.11 | 57.21 | 35.43 | 9755.28 | 0.62 | 0.85 | 3.02 | 0.63 | 1 | 10 | 376.1402 | 514.6516 | 465.534 | 376140.2105 | 514651.6302 | 1.831e-06 | 23 | 465534.0009
16 | 125 | CONCLUIDO | 5.7133 | 17.5 | 13.33 | 26.66 | 0.36 | 30 | 249.75 | 58.47 | 5 | 28 | 61.27 | 31036.22 | 202.19 | 988.2 | 55.71 | 35.43 | 9017.67 | 0.64 | 0.86 | 3.01 | 0.58 | 1 | 10 | 372.9067 | 510.2273 | 461.532 | 372906.6531 | 510227.3343 | 1.8465e-06 | 23 | 461531.9536
17 | 125 | CONCLUIDO | 5.7332 | 17.44 | 13.32 | 27.55 | 0.37 | 29 | 250.2 | 58.47 | 5.25 | 27 | 61.47 | 31091.59 | 201.32 | 988.14 | 55.25 | 35.43 | 8789.64 | 0.64 | 0.86 | 3.01 | 0.56 | 1 | 10 | 371.3292 | 508.069 | 459.5796 | 371329.2038 | 508068.9985 | 1.8529e-06 | 23 | 459579.6064
18 | 125 | CONCLUIDO | 5.7762 | 17.31 | 13.28 | 29.51 | 0.39 | 27 | 250.64 | 58.47 | 5.5 | 25 | 61.67 | 31147.02 | 199.82 | 988.15 | 54.31 | 35.43 | 8332.47 | 0.65 | 0.86 | 3 | 0.53 | 1 | 10 | 368.2888 | 503.9089 | 455.8166 | 368288.7729 | 503908.9468 | 1.8668e-06 | 23 | 455816.5842
19 | 125 | CONCLUIDO | 5.8029 | 17.23 | 13.25 | 30.57 | 0.41 | 26 | 251.09 | 58.47 | 5.75 | 24 | 61.87 | 31202.53 | 198.7 | 988.18 | 53.1 | 35.43 | 7730.9 | 0.67 | 0.86 | 3.01 | 0.49 | 1 | 10 | 366.2392 | 501.1046 | 453.2799 | 366239.162 | 501104.5787 | 1.8754e-06 | 23 | 453279.861
20 | 125 | CONCLUIDO | 5.8228 | 17.17 | 13.24 | 31.77 | 0.42 | 25 | 251.55 | 58.47 | 6 | 23 | 62.07 | 31258.11 | 197.83 | 988.25 | 52.85 | 35.43 | 7608.67 | 0.67 | 0.86 | 3 | 0.48 | 1 | 10 | 364.7088 | 499.0106 | 451.3858 | 364708.7729 | 499010.6329 | 1.8819e-06 | 23 | 451385.7584
21 | 125 | CONCLUIDO | 5.8517 | 17.09 | 13.2 | 33 | 0.44 | 24 | 252 | 58.47 | 6.25 | 22 | 62.27 | 31313.77 | 196.42 | 988.09 | 51.63 | 35.43 | 7007.37 | 0.69 | 0.86 | 3 | 0.45 | 1 | 10 | 362.3317 | 495.7582 | 448.4438 | 362331.7198 | 495758.2439 | 1.8912e-06 | 23 | 448443.7729
22 | 125 | CONCLUIDO | 5.8716 | 17.03 | 13.19 | 34.4 | 0.46 | 23 | 252.45 | 58.47 | 6.5 | 21 | 62.47 | 31369.49 | 195.63 | 988.1 | 51.27 | 35.43 | 6829.29 | 0.69 | 0.86 | 3 | 0.43 | 1 | 10 | 360.9014 | 493.8013 | 446.6736 | 360901.4393 | 493801.2711 | 1.8976e-06 | 23 | 446673.5709
23 | 125 | CONCLUIDO | 5.8951 | 16.96 | 13.17 | 35.91 | 0.47 | 22 | 252.9 | 58.47 | 6.75 | 20 | 62.68 | 31425.3 | 194.64 | 988.12 | 50.67 | 35.43 | 6536.69 | 0.7 | 0.87 | 3 | 0.41 | 1 | 10 | 359.1604 | 491.4191 | 444.5188 | 359160.4108 | 491419.1192 | 1.9052e-06 | 23 | 444518.7681
24 | 125 | CONCLUIDO | 5.9145 | 16.91 | 13.16 | 37.6 | 0.49 | 21 | 253.35 | 58.47 | 7 | 19 | 62.88 | 31481.17 | 193.73 | 988.18 | 50.26 | 35.43 | 6334.99 | 0.71 | 0.87 | 3 | 0.4 | 1 | 10 | 357.6575 | 489.3628 | 442.6587 | 357657.548 | 489362.8359 | 1.9115e-06 | 23 | 442658.7337
25 | 125 | CONCLUIDO | 5.9395 | 16.84 | 13.13 | 39.41 | 0.51 | 20 | 253.81 | 58.47 | 7.25 | 18 | 63.08 | 31537.13 | 192.51 | 988.15 | 49.5 | 35.43 | 5958.65 | 0.72 | 0.87 | 3 | 0.38 | 1 | 10 | 348.7484 | 477.173 | 431.6323 | 348748.4452 | 477173.0085 | 1.9196e-06 | 22 | 431632.2863
26 | 125 | CONCLUIDO | 5.9432 | 16.83 | 13.12 | 39.37 | 0.52 | 20 | 254.26 | 58.47 | 7.5 | 18 | 63.29 | 31593.16 | 191.7 | 988.29 | 49.12 | 35.43 | 5771.68 | 0.72 | 0.87 | 3 | 0.37 | 1 | 10 | 347.8711 | 475.9726 | 430.5464 | 347871.1024 | 475972.5892 | 1.9208e-06 | 22 | 430546.4334
27 | 125 | CONCLUIDO | 5.9652 | 16.76 | 13.11 | 41.4 | 0.54 | 19 | 254.72 | 58.47 | 7.75 | 17 | 63.49 | 31649.26 | 190.71 | 988.09 | 48.87 | 35.43 | 5649.45 | 0.73 | 0.87 | 2.99 | 0.36 | 1 | 10 | 346.2376 | 473.7376 | 428.5247 | 346237.6041 | 473737.5648 | 1.9279e-06 | 22 | 428524.7165
28 | 125 | CONCLUIDO | 5.986 | 16.71 | 13.1 | 43.66 | 0.56 | 18 | 255.17 | 58.47 | 8 | 16 | 63.7 | 31705.44 | 189.43 | 988.15 | 48.41 | 35.43 | 5428.23 | 0.73 | 0.87 | 3 | 0.34 | 1 | 10 | 344.3907 | 471.2106 | 426.2389 | 344390.7429 | 471210.6078 | 1.9346e-06 | 22 | 426238.9288
29 | 125 | CONCLUIDO | 5.9869 | 16.7 | 13.1 | 43.65 | 0.57 | 18 | 255.63 | 58.47 | 8.25 | 16 | 63.91 | 31761.69 | 188.84 | 988.19 | 48.45 | 35.43 | 5445.05 | 0.73 | 0.87 | 2.99 | 0.34 | 1 | 10 | 343.8258 | 470.4376 | 425.5397 | 343825.7775 | 470437.5973 | 1.9349e-06 | 22 | 425539.6933
30 | 125 | CONCLUIDO | 6.0133 | 16.63 | 13.07 | 46.13 | 0.59 | 17 | 256.09 | 58.47 | 8.5 | 15 | 64.11 | 31818.02 | 186.67 | 988.15 | 47.58 | 35.43 | 5014.6 | 0.74 | 0.87 | 2.99 | 0.32 | 1 | 10 | 340.985 | 466.5508 | 422.0238 | 340985.0275 | 466550.7578 | 1.9434e-06 | 22 | 422023.8083
31 | 125 | CONCLUIDO | 6.012 | 16.63 | 13.07 | 46.14 | 0.61 | 17 | 256.54 | 58.47 | 8.75 | 15 | 64.32 | 31874.43 | 186.33 | 988.09 | 47.86 | 35.43 | 5156.54 | 0.74 | 0.87 | 2.99 | 0.32 | 1 | 10 | 340.7178 | 466.1851 | 421.693 | 340717.7661 | 466185.079 | 1.943e-06 | 22 | 421693.0294
32 | 125 | CONCLUIDO | 6.0365 | 16.57 | 13.05 | 48.95 | 0.62 | 16 | 257 | 58.47 | 9 | 14 | 64.53 | 31931.04 | 185.61 | 988.09 | 46.91 | 35.43 | 4685.95 | 0.76 | 0.87 | 2.99 | 0.3 | 1 | 10 | 339.2816 | 464.22 | 419.9155 | 339281.5819 | 464220.0284 | 1.9509e-06 | 22 | 419915.5204
33 | 125 | CONCLUIDO | 6.0348 | 16.57 | 13.06 | 48.97 | 0.64 | 16 | 257.46 | 58.47 | 9.25 | 14 | 64.74 | 31987.61 | 184.96 | 988.08 | 47.36 | 35.43 | 4910.04 | 0.75 | 0.87 | 2.99 | 0.3 | 1 | 10 | 338.7617 | 463.5087 | 419.2721 | 338761.721 | 463508.7317 | 1.9504e-06 | 22 | 419272.1089
34 | 125 | CONCLUIDO | 6.0588 | 16.5 | 13.04 | 52.16 | 0.66 | 15 | 257.92 | 58.47 | 9.5 | 13 | 64.95 | 32044.25 | 183.81 | 988.14 | 46.81 | 35.43 | 4642.77 | 0.76 | 0.87 | 2.99 | 0.29 | 1 | 10 | 336.9678 | 461.0542 | 417.0518 | 336967.7838 | 461054.1877 | 1.9581e-06 | 22 | 417051.8231
35 | 125 | CONCLUIDO | 6.0616 | 16.5 | 13.03 | 52.13 | 0.67 | 15 | 258.38 | 58.47 | 9.75 | 13 | 65.16 | 32100.97 | 182.72 | 988.16 | 46.44 | 35.43 | 4456.99 | 0.76 | 0.87 | 2.99 | 0.28 | 1 | 10 | 335.8906 | 459.5803 | 415.7186 | 335890.6046 | 459580.3437 | 1.959e-06 | 22 | 415718.6407
36 | 125 | CONCLUIDO | 6.0832 | 16.44 | 13.02 | 55.8 | 0.69 | 14 | 258.84 | 58.47 | 10 | 12 | 65.37 | 32157.77 | 181.69 | 988.1 | 46 | 35.43 | 4241.86 | 0.77 | 0.88 | 2.99 | 0.27 | 1 | 10 | 334.3083 | 457.4154 | 413.7603 | 334308.3175 | 457415.3886 | 1.966e-06 | 22 | 413760.3059
37 | 125 | CONCLUIDO | 6.0891 | 16.42 | 13 | 55.73 | 0.7 | 14 | 259.3 | 58.47 | 10.25 | 12 | 65.58 | 32214.64 | 181.13 | 988.08 | 45.51 | 35.43 | 3996.48 | 0.78 | 0.88 | 2.99 | 0.25 | 1 | 10 | 333.6051 | 456.4532 | 412.8899 | 333605.0642 | 456453.1664 | 1.9679e-06 | 22 | 412889.9169
38 | 125 | CONCLUIDO | 6.091 | 16.42 | 13 | 55.71 | 0.72 | 14 | 259.76 | 58.47 | 10.5 | 12 | 65.79 | 32271.6 | 180.04 | 988.22 | 45.31 | 35.43 | 3898.56 | 0.78 | 0.88 | 2.99 | 0.25 | 1 | 10 | 332.5751 | 455.0439 | 411.6152 | 332575.0882 | 455043.9079 | 1.9685e-06 | 22 | 411615.1559
39 | 125 | CONCLUIDO | 6.1105 | 16.37 | 12.99 | 59.97 | 0.74 | 13 | 260.23 | 58.47 | 10.75 | 11 | 66 | 32328.64 | 178.52 | 988.08 | 45.32 | 35.43 | 3906.93 | 0.78 | 0.88 | 2.98 | 0.24 | 1 | 10 | 330.6367 | 452.3917 | 409.2161 | 330636.68 | 452391.6922 | 1.9748e-06 | 22 | 409216.064
40 | 125 | CONCLUIDO | 6.1097 | 16.37 | 13 | 59.98 | 0.75 | 13 | 260.69 | 58.47 | 11 | 11 | 66.21 | 32385.75 | 178.14 | 988.08 | 45.27 | 35.43 | 3883.46 | 0.78 | 0.88 | 2.99 | 0.24 | 1 | 10 | 330.3352 | 451.9792 | 408.8429 | 330335.2116 | 451979.2099 | 1.9746e-06 | 22 | 408842.9485
41 | 125 | CONCLUIDO | 6.1148 | 16.35 | 12.98 | 59.92 | 0.77 | 13 | 261.15 | 58.47 | 11.25 | 11 | 66.43 | 32442.95 | 177.14 | 988.13 | 44.82 | 35.43 | 3655.83 | 0.79 | 0.88 | 2.99 | 0.23 | 1 | 10 | 329.2703 | 450.5221 | 407.5249 | 329270.2742 | 450522.1155 | 1.9762e-06 | 22 | 407524.9171
42 | 125 | CONCLUIDO | 6.1378 | 16.29 | 12.97 | 64.84 | 0.78 | 12 | 261.62 | 58.47 | 11.5 | 10 | 66.64 | 32500.22 | 175.39 | 988.1 | 44.43 | 35.43 | 3463.69 | 0.8 | 0.88 | 2.98 | 0.21 | 1 | 10 | 327.0469 | 447.48 | 404.7732 | 327046.9368 | 447480.0473 | 1.9837e-06 | 22 | 404773.1796
43 | 125 | CONCLUIDO | 6.1372 | 16.29 | 12.97 | 64.85 | 0.8 | 12 | 262.08 | 58.47 | 11.75 | 10 | 66.86 | 32557.58 | 174.48 | 988.14 | 44.46 | 35.43 | 3479.04 | 0.8 | 0.88 | 2.98 | 0.22 | 1 | 10 | 326.257 | 446.3992 | 403.7955 | 326256.9732 | 446399.1842 | 1.9835e-06 | 22 | 403795.4725
44 | 125 | CONCLUIDO | 6.1409 | 16.28 | 12.96 | 64.8 | 0.81 | 12 | 262.55 | 58.47 | 12 | 10 | 67.07 | 32615.02 | 173.98 | 988.08 | 44.11 | 35.43 | 3306.96 | 0.8 | 0.88 | 2.98 | 0.21 | 1 | 10 | 325.6961 | 445.6318 | 403.1014 | 325696.1436 | 445631.8323 | 1.9847e-06 | 22 | 403101.3557
45 | 125 | CONCLUIDO | 6.1362 | 16.3 | 12.97 | 64.87 | 0.83 | 12 | 263.01 | 58.47 | 12.25 | 10 | 67.29 | 32672.53 | 173.46 | 988.17 | 44.51 | 35.43 | 3504.64 | 0.8 | 0.88 | 2.99 | 0.22 | 1 | 10 | 325.3805 | 445.2 | 402.7107 | 325380.4983 | 445199.9525 | 1.9831e-06 | 22 | 402710.6939
46 | 125 | CONCLUIDO | 6.158 | 16.24 | 12.96 | 70.71 | 0.84 | 11 | 263.48 | 58.47 | 12.5 | 9 | 67.51 | 32730.13 | 172.12 | 988.16 | 44.23 | 35.43 | 3370.77 | 0.8 | 0.88 | 2.98 | 0.21 | 1 | 10 | 323.5748 | 442.7293 | 400.4758 | 323574.7664 | 442729.2705 | 1.9902e-06 | 22 | 400475.8103
47 | 125 | CONCLUIDO | 6.1632 | 16.23 | 12.95 | 70.63 | 0.86 | 11 | 263.95 | 58.47 | 12.75 | 9 | 67.72 | 32787.82 | 171.43 | 988.08 | 43.77 | 35.43 | 3142.82 | 0.81 | 0.88 | 2.98 | 0.2 | 1 | 10 | 322.8085 | 441.6808 | 399.5274 | 322808.4629 | 441680.7802 | 1.9919e-06 | 22 | 399527.3865
48 | 125 | CONCLUIDO | 6.1622 | 16.23 | 12.95 | 70.65 | 0.87 | 11 | 264.42 | 58.47 | 13 | 9 | 67.94 | 32845.58 | 170.39 | 988.09 | 43.91 | 35.43 | 3210.74 | 0.81 | 0.88 | 2.98 | 0.2 | 1 | 10 | 321.9175 | 440.4617 | 398.4246 | 321917.464 | 440461.6763 | 1.9915e-06 | 22 | 398424.6321
49 | 125 | CONCLUIDO | 6.164 | 16.22 | 12.95 | 70.62 | 0.89 | 11 | 264.89 | 58.47 | 13.25 | 9 | 68.16 | 32903.43 | 168.03 | 988.13 | 43.78 | 35.43 | 3147.08 | 0.81 | 0.88 | 2.98 | 0.19 | 1 | 10 | 319.7848 | 437.5436 | 395.7851 | 319784.7837 | 437543.649 | 1.9921e-06 | 22 | 395785.0972
50 | 125 | CONCLUIDO | 6.1923 | 16.15 | 12.92 | 77.52 | 0.91 | 10 | 265.36 | 58.47 | 13.5 | 8 | 68.38 | 32961.36 | 167.33 | 988.08 | 43.01 | 35.43 | 2767.56 | 0.82 | 0.88 | 2.98 | 0.17 | 1 | 10 | 318.3696 | 435.6073 | 394.0335 | 318369.5566 | 435607.2728 | 2.0013e-06 | 22 | 394033.5261
51 | 125 | CONCLUIDO | 6.1892 | 16.16 | 12.93 | 77.57 | 0.92 | 10 | 265.83 | 58.47 | 13.75 | 7 | 68.6 | 33019.37 | 165.66 | 988.19 | 43.1 | 35.43 | 2813.49 | 0.82 | 0.88 | 2.98 | 0.17 | 1 | 10 | 316.9973 | 433.7297 | 392.3352 | 316997.3201 | 433729.7183 | 2.0003e-06 | 22 | 392335.1627
52 | 125 | CONCLUIDO | 6.1863 | 16.16 | 12.94 | 77.61 | 0.94 | 10 | 266.3 | 58.47 | 14 | 6 | 68.82 | 33077.47 | 165.68 | 988.15 | 43.27 | 35.43 | 2896.97 | 0.82 | 0.88 | 2.99 | 0.18 | 1 | 10 | 317.1051 | 433.8772 | 392.4686 | 317105.1305 | 433877.2293 | 1.9993e-06 | 22 | 392468.5955
53 | 125 | CONCLUIDO | 6.1884 | 16.16 | 12.93 | 77.58 | 0.95 | 10 | 266.77 | 58.47 | 14.25 | 5 | 69.04 | 33135.65 | 165.27 | 988.08 | 43.13 | 35.43 | 2825.7 | 0.82 | 0.88 | 2.98 | 0.18 | 1 | 10 | 316.6755 | 433.2894 | 391.9368 | 316675.4738 | 433289.354 | 2e-06 | 22 | 391936.8262
54 | 125 | CONCLUIDO | 6.1852 | 16.17 | 12.94 | 77.63 | 0.97 | 10 | 267.24 | 58.47 | 14.5 | 5 | 69.27 | 33193.92 | 164.71 | 988.09 | 43.31 | 35.43 | 2916.8 | 0.82 | 0.88 | 2.99 | 0.18 | 1 | 10 | 316.2808 | 432.7493 | 391.4483 | 316280.7534 | 432749.2802 | 1.999e-06 | 22 | 391448.2962
55 | 125 | CONCLUIDO | 6.1861 | 16.17 | 12.94 | 77.62 | 0.98 | 10 | 267.71 | 58.47 | 14.75 | 4 | 69.49 | 33252.27 | 163.88 | 988.08 | 43.22 | 35.43 | 2871.21 | 0.82 | 0.88 | 2.99 | 0.18 | 1 | 10 | 315.5269 | 431.7179 | 390.5153 | 315526.9405 | 431717.8801 | 1.9993e-06 | 22 | 390515.3315
56 | 125 | CONCLUIDO | 6.213 | 16.1 | 12.91 | 86.09 | 1 | 9 | 268.19 | 58.47 | 15 | 1 | 69.71 | 33310.7 | 162.89 | 988.12 | 42.52 | 35.43 | 2525.49 | 0.83 | 0.88 | 2.98 | 0.16 | 1 | 10 | 306.9991 | 420.0497 | 379.9607 | 306999.0826 | 420049.6886 | 2.008e-06 | 21 | 379960.7359
57 | 125 | CONCLUIDO | 6.2103 | 16.1 | 12.92 | 86.14 | 1.01 | 9 | 268.66 | 58.47 | 15.25 | 0 | 69.94 | 33369.22 | 162.99 | 988.08 | 42.67 | 35.43 | 2599.11 | 0.83 | 0.88 | 2.99 | 0.17 | 1 | 10 | 307.17 | 420.2835 | 380.1722 | 307169.9807 | 420283.5189 | 2.0071e-06 | 21 | 380172.2497

## RESULTADOS_4
Unnamed: 0 | Volume de calda [L] | STATUS | Capacidade operacional [ha/h] | Tempo de missao [h] | Tempo util [h] | Tempo por voo [min] | Autonomia Projetada [h] | N° Voos | MTOW [kg] | Massa Estrutura [kg] | Combustível [kg] | Abastecimentos | Massa gerador | Potência gerador [W] | Combustível consumido [L] | Calda cons [L] | Distância percorrida [km] | Distância Pulverizando [km] | RTL ACUMULADO[m] | EOC [km/km] | EOC [h/h] | Tempo de manobra [h] | Tempo rtl_rtw [h] | V pulv [m/s] | V desloc [m/s] | Preço Total por ha Simples [R$/ha] | Preço Total por ha Presumido [R$/ha] | Preço Total por ha Real [R$/ha] | Preço Total Simples [R$] | Preço Total Presumido [R$] | Prod CAPEX [ha/h/R$] | Dias Trabalhados | Preço Total Real [R$]
0 | 30 | CONCLUIDO | 5.8789 | 17.01 | 14.11 | 12.45 | 0.24 | 68 | 71.52 | 32.27 | 1 | 66 | 8.25 | 9054.6 | 92.47 | 988.22 | 79.95 | 35.43 | 20944.2 | 0.44 | 0.81 | 3.07 | 1.35 | 1 | 10 | 250.464 | 342.6959 | 309.9895 | 250464.0394 | 342695.9483 | 2.035e-06 | 23 | 309989.528
1 | 30 | CONCLUIDO | 6.0917 | 16.42 | 13.78 | 16.21 | 0.3 | 51 | 71.81 | 32.27 | 1.25 | 49 | 8.29 | 9090.98 | 86.77 | 988.18 | 69.71 | 35.43 | 15911.22 | 0.51 | 0.83 | 3.05 | 1.02 | 1 | 10 | 235.1174 | 321.6979 | 290.9955 | 235117.3573 | 321697.941 | 2.1087e-06 | 22 | 290995.541
2 | 30 | CONCLUIDO | 6.2343 | 16.04 | 13.56 | 19.84 | 0.36 | 41 | 72.11 | 32.27 | 1.5 | 35 | 8.34 | 9127.38 | 82.16 | 988.17 | 62.66 | 35.43 | 12434.02 | 0.57 | 0.84 | 3.03 | 0.8 | 1 | 10 | 222.298 | 304.1579 | 275.1295 | 222297.9844 | 304157.9094 | 2.1581e-06 | 21 | 275129.5054
3 | 30 | CONCLUIDO | 6.3097 | 15.85 | 13.46 | 23.07 | 0.42 | 35 | 72.4 | 32.27 | 1.75 | 12 | 8.38 | 9163.8 | 79.05 | 988.44 | 58.85 | 35.43 | 10562.98 | 0.6 | 0.85 | 3.05 | 0.7 | 1 | 10 | 218.5599 | 299.0432 | 270.503 | 218559.8588 | 299043.2409 | 2.1842e-06 | 21 | 270502.9737
4 | 30 | CONCLUIDO | 6.3223 | 15.82 | 13.44 | 23.73 | 0.48 | 34 | 72.7 | 32.27 | 2 | 2 | 8.43 | 9200.25 | 78.46 | 988.3 | 58.07 | 35.43 | 10174.22 | 0.61 | 0.85 | 3.06 | 0.69 | 1 | 10 | 217.8809 | 298.1143 | 269.6627 | 217880.904 | 298114.2651 | 2.1885e-06 | 21 | 269662.658
5 | 30 | CONCLUIDO | 6.3228 | 15.82 | 13.44 | 23.72 | 0.54 | 34 | 73 | 32.27 | 2.25 | 0 | 8.48 | 9236.71 | 78.77 | 988.29 | 58.08 | 35.43 | 10183.37 | 0.61 | 0.85 | 3.06 | 0.69 | 1 | 10 | 218.1416 | 298.4709 | 269.9853 | 218141.5779 | 298470.9306 | 2.1887e-06 | 21 | 269985.2839

## RESULTADOS_1
Unnamed: 0 | Volume de calda [L] | STATUS | Capacidade operacional [ha/h] | Tempo de missao [h] | Tempo util [h] | Tempo por voo [min] | Autonomia Projetada [h] | N° Voos | MTOW [kg] | Massa Estrutura [kg] | Combustível [kg] | Abastecimentos | Massa gerador | Potência gerador [W] | Combustível consumido [L] | Calda cons [L] | Distância percorrida [km] | Distância Pulverizando [km] | RTL ACUMULADO[m] | EOC [km/km] | EOC [h/h] | Tempo de manobra [h] | Tempo rtl_rtw [h] | V pulv [m/s] | V desloc [m/s] | Preço Total por ha Simples [R$/ha] | Preço Total por ha Presumido [R$/ha] | Preço Total por ha Real [R$/ha] | Preço Total Simples [R$] | Preço Total Presumido [R$] | Prod CAPEX [ha/h/R$] | Dias Trabalhados | Preço Total Real [R$]
0 | 15 | CONCLUIDO | 6.0269 | 16.59 | 14.15 | 12.67 | 0.43 | 67 | 39.78 | 19.54 | 1 | 0 | 4.24 | 5140 | 56.04 | 988.4 | 78.67 | 35.43 | 20311.91 | 0.45 | 0.81 | 3.15 | 1.39 | 1 | 10 | 203.7487 | 278.7779 | 252.1718 | 203748.6888 | 278777.9447 | 2.1338e-06 | 22 | 252171.7689

## RESULTADOS_12
Unnamed: 0 | Volume de calda [L] | STATUS | Capacidade operacional [ha/h] | Tempo de missao [h] | Tempo util [h] | Tempo por voo [min] | Autonomia Projetada [h] | N° Voos | MTOW [kg] | Massa Estrutura [kg] | Combustível [kg] | Abastecimentos | Massa gerador | Potência gerador [W] | Combustível consumido [L] | Calda cons [L] | Distância percorrida [km] | Distância Pulverizando [km] | RTL ACUMULADO[m] | EOC [km/km] | EOC [h/h] | Tempo de manobra [h] | Tempo rtl_rtw [h] | V pulv [m/s] | V desloc [m/s] | Preço Total por ha Simples [R$/ha] | Preço Total por ha Presumido [R$/ha] | Preço Total por ha Real [R$/ha] | Preço Total Simples [R$] | Preço Total Presumido [R$] | Prod CAPEX [ha/h/R$] | Dias Trabalhados | Preço Total Real [R$]
0 | 70 | CONCLUIDO | 4.7598 | 21.01 | 15.23 | 7.43 | 0.12 | 123 | 141.81 | 47.83 | 1 | 121 | 22.98 | 17723.39 | 170.38 | 988.39 | 115.01 | 35.43 | 38200.59 | 0.31 | 0.75 | 3.16 | 2.47 | 1 | 10 | 407.2545 | 557.2235 | 504.0429 | 407254.4615 | 557223.521 | 1.5885e-06 | 28 | 504042.8902
1 | 70 | CONCLUIDO | 5.0925 | 19.64 | 14.66 | 9.26 | 0.16 | 95 | 142.15 | 47.83 | 1.25 | 93 | 23.07 | 17765.46 | 162.75 | 988.42 | 97.05 | 35.43 | 29361.1 | 0.37 | 0.78 | 3.12 | 1.91 | 1 | 10 | 370.6854 | 507.1881 | 458.7827 | 370685.352 | 507188.0521 | 1.6996e-06 | 26 | 458782.7363
2 | 70 | CONCLUIDO | 5.3462 | 18.7 | 14.28 | 11.27 | 0.19 | 76 | 142.49 | 47.83 | 1.5 | 74 | 23.16 | 17807.56 | 156.98 | 988.23 | 85.15 | 35.43 | 23507.29 | 0.42 | 0.8 | 3.09 | 1.53 | 1 | 10 | 348.3986 | 476.6944 | 431.1993 | 348398.6223 | 476694.3653 | 1.7842e-06 | 25 | 431199.3241
3 | 70 | CONCLUIDO | 5.5239 | 18.1 | 14.03 | 13.15 | 0.22 | 64 | 142.83 | 47.83 | 1.75 | 62 | 23.25 | 17849.7 | 152.85 | 988.33 | 77.37 | 35.43 | 19675.18 | 0.46 | 0.81 | 3.07 | 1.27 | 1 | 10 | 331.5409 | 453.6289 | 410.3352 | 331540.9197 | 453628.9128 | 1.8436e-06 | 24 | 410335.2061
4 | 70 | CONCLUIDO | 5.6658 | 17.65 | 13.83 | 15.09 | 0.25 | 55 | 143.17 | 47.83 | 2 | 53 | 23.34 | 17891.86 | 149.29 | 988.14 | 71.23 | 35.43 | 16652.96 | 0.5 | 0.82 | 3.05 | 1.08 | 1 | 10 | 316.9175 | 433.6205 | 392.2364 | 316917.4822 | 433620.4806 | 1.8909e-06 | 23 | 392236.3505
5 | 70 | CONCLUIDO | 5.777 | 17.31 | 13.7 | 17.12 | 0.28 | 48 | 143.51 | 47.83 | 2.25 | 46 | 23.44 | 17934.06 | 146.25 | 988.27 | 67.05 | 35.43 | 14596.83 | 0.53 | 0.83 | 3.04 | 0.94 | 1 | 10 | 310.8289 | 425.2899 | 384.7008 | 310828.9497 | 425289.8818 | 1.928e-06 | 23 | 384700.8124
6 | 70 | CONCLUIDO | 5.8806 | 17 | 13.56 | 19.38 | 0.31 | 42 | 143.86 | 47.83 | 2.5 | 40 | 23.53 | 17976.29 | 143.08 | 988.12 | 63.28 | 35.43 | 12740.6 | 0.56 | 0.84 | 3.02 | 0.81 | 1 | 10 | 305.0297 | 417.3551 | 377.5233 | 305029.6832 | 417355.0695 | 1.9626e-06 | 23 | 377523.2874
7 | 70 | CONCLUIDO | 5.9463 | 16.82 | 13.49 | 21.3 | 0.34 | 38 | 144.2 | 47.83 | 2.75 | 36 | 23.62 | 18018.55 | 141.2 | 988.14 | 60.53 | 35.43 | 11388.32 | 0.59 | 0.84 | 3.03 | 0.74 | 1 | 10 | 294.8258 | 403.3937 | 364.8944 | 294825.8179 | 403393.6909 | 1.9845e-06 | 22 | 364894.3632
8 | 70 | CONCLUIDO | 5.9979 | 16.67 | 13.43 | 23.03 | 0.37 | 35 | 144.54 | 47.83 | 3 | 33 | 23.71 | 18060.85 | 138.99 | 988.28 | 58.86 | 35.43 | 10564.85 | 0.6 | 0.85 | 3.02 | 0.68 | 1 | 10 | 291.5115 | 398.8589 | 360.7924 | 291511.5181 | 398858.9197 | 2.0017e-06 | 22 | 360792.3842
9 | 70 | CONCLUIDO | 6.0512 | 16.53 | 13.37 | 25.07 | 0.4 | 32 | 144.89 | 47.83 | 3.25 | 30 | 23.81 | 18103.18 | 136.63 | 988.19 | 57.2 | 35.43 | 9749.02 | 0.62 | 0.85 | 3.01 | 0.62 | 1 | 10 | 288.0801 | 394.164 | 356.5455 | 288080.1403 | 394163.9571 | 2.0195e-06 | 22 | 356545.5022
10 | 70 | CONCLUIDO | 6.1046 | 16.38 | 13.31 | 27.55 | 0.43 | 29 | 145.23 | 47.83 | 3.5 | 27 | 23.9 | 18145.54 | 134.69 | 988.19 | 55.21 | 35.43 | 8772.16 | 0.64 | 0.86 | 3.01 | 0.56 | 1 | 10 | 285.0809 | 390.0603 | 352.8335 | 285080.8932 | 390060.2549 | 2.0374e-06 | 22 | 352833.4516
11 | 70 | CONCLUIDO | 6.1427 | 16.28 | 13.27 | 29.49 | 0.46 | 27 | 145.57 | 47.83 | 3.75 | 25 | 23.99 | 18187.93 | 132.59 | 988.18 | 53.59 | 35.43 | 7972.3 | 0.66 | 0.86 | 3.01 | 0.52 | 1 | 10 | 282.3417 | 386.3124 | 349.4433 | 282341.7333 | 386312.4155 | 2.0501e-06 | 22 | 349443.3008
12 | 70 | CONCLUIDO | 6.1774 | 16.19 | 13.24 | 31.77 | 0.49 | 25 | 145.92 | 47.83 | 4 | 23 | 24.09 | 18230.35 | 130.52 | 988.14 | 52.93 | 35.43 | 7648.86 | 0.67 | 0.86 | 3 | 0.48 | 1 | 10 | 279.7447 | 382.7591 | 346.2291 | 279744.7123 | 382759.0568 | 2.0617e-06 | 22 | 346229.0696
13 | 70 | CONCLUIDO | 6.2183 | 16.08 | 13.19 | 34.41 | 0.51 | 23 | 146.26 | 47.83 | 4.25 | 21 | 24.18 | 18272.81 | 128.51 | 988.13 | 51.36 | 35.43 | 6874.7 | 0.69 | 0.86 | 3 | 0.43 | 1 | 10 | 270.3101 | 369.8502 | 334.5522 | 270310.0828 | 369850.1805 | 2.0753e-06 | 21 | 334552.1984
14 | 70 | CONCLUIDO | 6.2371 | 16.03 | 13.17 | 35.92 | 0.54 | 22 | 146.61 | 47.83 | 4.5 | 20 | 24.28 | 18315.3 | 126.49 | 988.16 | 50.71 | 35.43 | 6554.81 | 0.7 | 0.87 | 3 | 0.41 | 1 | 10 | 268.1444 | 366.887 | 331.8718 | 268144.4026 | 366887.0013 | 2.0816e-06 | 21 | 331871.8209
15 | 70 | CONCLUIDO | 6.2793 | 15.93 | 13.12 | 39.36 | 0.57 | 20 | 146.95 | 47.83 | 4.75 | 18 | 24.37 | 18357.82 | 124.59 | 988.1 | 49.07 | 35.43 | 5745.18 | 0.72 | 0.87 | 3 | 0.37 | 1 | 10 | 265.6079 | 363.4165 | 328.7325 | 265607.9064 | 363416.4554 | 2.0957e-06 | 21 | 328732.4989
16 | 70 | CONCLUIDO | 6.2945 | 15.89 | 13.11 | 41.4 | 0.6 | 19 | 147.3 | 47.83 | 5 | 17 | 24.47 | 18400.38 | 121.77 | 988.18 | 48.94 | 35.43 | 5687.87 | 0.72 | 0.87 | 2.99 | 0.36 | 1 | 10 | 262.8647 | 359.6631 | 325.3374 | 262864.7444 | 359663.14 | 2.1007e-06 | 21 | 325337.3947
17 | 70 | CONCLUIDO | 6.3121 | 15.84 | 13.09 | 43.65 | 0.63 | 18 | 147.64 | 47.83 | 5.25 | 16 | 24.56 | 18442.97 | 120.25 | 988.08 | 48.27 | 35.43 | 5356.05 | 0.73 | 0.87 | 3 | 0.34 | 1 | 10 | 261.2007 | 357.3863 | 323.2779 | 261200.7079 | 357386.3319 | 2.1066e-06 | 21 | 323277.882
18 | 70 | CONCLUIDO | 6.3293 | 15.8 | 13.08 | 46.16 | 0.66 | 17 | 147.99 | 47.83 | 5.5 | 13 | 24.66 | 18485.59 | 117.76 | 988.15 | 47.98 | 35.43 | 5215.12 | 0.74 | 0.87 | 2.99 | 0.33 | 1 | 10 | 258.7298 | 354.0055 | 320.2197 | 258729.8055 | 354005.5343 | 2.1124e-06 | 21 | 320219.7429
19 | 70 | CONCLUIDO | 6.3489 | 15.75 | 13.06 | 48.98 | 0.69 | 16 | 148.33 | 47.83 | 5.75 | 8 | 24.75 | 18528.25 | 116.81 | 988.1 | 46.97 | 35.43 | 4714.33 | 0.75 | 0.87 | 3 | 0.31 | 1 | 10 | 257.5392 | 352.3765 | 318.7462 | 257539.203 | 352376.4994 | 2.1189e-06 | 21 | 318746.1809
20 | 70 | CONCLUIDO | 6.3398 | 15.77 | 13.08 | 49.06 | 0.71 | 16 | 148.68 | 47.83 | 6 | 3 | 24.85 | 18570.94 | 115.97 | 988.09 | 47.51 | 35.43 | 4986.78 | 0.75 | 0.87 | 3.01 | 0.33 | 1 | 10 | 257.0027 | 351.6425 | 318.0822 | 257002.7233 | 351642.4642 | 2.1159e-06 | 21 | 318082.201
21 | 70 | CONCLUIDO | 6.3426 | 15.77 | 13.08 | 49.03 | 0.74 | 16 | 149.02 | 47.83 | 6.25 | 1 | 24.95 | 18613.66 | 116.03 | 988.17 | 47.29 | 35.43 | 4876.43 | 0.75 | 0.87 | 3.01 | 0.32 | 1 | 10 | 257.0042 | 351.6444 | 318.084 | 257004.1665 | 351644.4388 | 2.1168e-06 | 21 | 318083.9871
22 | 70 | CONCLUIDO | 6.3427 | 15.77 | 13.08 | 49.03 | 0.77 | 16 | 149.37 | 47.83 | 6.5 | 1 | 25.04 | 18656.42 | 116.07 | 988.17 | 47.33 | 35.43 | 4898.13 | 0.75 | 0.87 | 3.01 | 0.32 | 1 | 10 | 257.0367 | 351.689 | 318.1243 | 257036.699 | 351688.9512 | 2.1168e-06 | 21 | 318124.2513
23 | 70 | CONCLUIDO | 6.3416 | 15.77 | 13.08 | 49.04 | 0.8 | 16 | 149.72 | 47.83 | 6.75 | 0 | 25.14 | 18699.2 | 116.09 | 988.17 | 47.37 | 35.43 | 4918.17 | 0.75 | 0.87 | 3.01 | 0.32 | 1 | 10 | 257.0735 | 351.7393 | 318.1698 | 257073.5281 | 351739.3424 | 2.1165e-06 | 21 | 318169.8332

## RESULTADOS_16
Unnamed: 0 | Volume de calda [L] | STATUS | Capacidade operacional [ha/h] | Tempo de missao [h] | Tempo util [h] | Tempo por voo [min] | Autonomia Projetada [h] | N° Voos | MTOW [kg] | Massa Estrutura [kg] | Combustível [kg] | Abastecimentos | Massa gerador | Potência gerador [W] | Combustível consumido [L] | Calda cons [L] | Distância percorrida [km] | Distância Pulverizando [km] | RTL ACUMULADO[m] | EOC [km/km] | EOC [h/h] | Tempo de manobra [h] | Tempo rtl_rtw [h] | V pulv [m/s] | V desloc [m/s] | Preço Total por ha Simples [R$/ha] | Preço Total por ha Presumido [R$/ha] | Preço Total por ha Real [R$/ha] | Preço Total Simples [R$] | Preço Total Presumido [R$] | Prod CAPEX [ha/h/R$] | Dias Trabalhados | Preço Total Real [R$]
0 | 90 | CONCLUIDO | 4.2602 | 23.47 | 15.79 | 6.4 | 0.1 | 148 | 176.73 | 52.44 | 1 | 146 | 33.29 | 22031.19 | 205.44 | 988.72 | 131.74 | 35.43 | 46441.94 | 0.27 | 0.72 | 3.22 | 3.03 | 1 | 10 | 503.0884 | 688.3477 | 622.6528 | 503088.4024 | 688347.7469 | 1.4033e-06 | 31 | 622652.804
1 | 90 | CONCLUIDO | 4.6593 | 21.46 | 15.02 | 7.98 | 0.13 | 113 | 177.1 | 52.44 | 1.25 | 111 | 33.41 | 22076.81 | 194.3 | 988.47 | 108.49 | 35.43 | 34990.16 | 0.33 | 0.76 | 3.14 | 2.27 | 1 | 10 | 443.532 | 606.8601 | 548.9422 | 443532.0429 | 606860.1083 | 1.5347e-06 | 28 | 548942.2313
2 | 90 | CONCLUIDO | 4.9433 | 20.23 | 14.57 | 9.61 | 0.15 | 91 | 177.47 | 52.44 | 1.5 | 89 | 33.53 | 22122.46 | 187.47 | 988.38 | 94.31 | 35.43 | 28012.12 | 0.38 | 0.78 | 3.11 | 1.82 | 1 | 10 | 414.0995 | 566.5891 | 512.5147 | 414099.4501 | 566589.1365 | 1.6283e-06 | 27 | 512514.6645
3 | 90 | CONCLUIDO | 5.1529 | 19.41 | 14.28 | 11.28 | 0.17 | 76 | 177.84 | 52.44 | 1.75 | 74 | 33.65 | 22168.15 | 182.49 | 988.2 | 85.14 | 35.43 | 23500.06 | 0.42 | 0.8 | 3.09 | 1.53 | 1 | 10 | 392.3103 | 536.7762 | 485.547 | 392310.2631 | 536776.2095 | 1.6973e-06 | 26 | 485547.0414
4 | 90 | CONCLUIDO | 5.3277 | 18.77 | 14.04 | 12.96 | 0.2 | 65 | 178.21 | 52.44 | 2 | 63 | 33.77 | 22213.89 | 178.4 | 988.27 | 77.41 | 35.43 | 19690.27 | 0.46 | 0.81 | 3.08 | 1.28 | 1 | 10 | 373.9717 | 511.6846 | 462.8501 | 373971.7144 | 511684.5981 | 1.7549e-06 | 25 | 462850.1382
5 | 90 | CONCLUIDO | 5.4564 | 18.33 | 13.88 | 14.61 | 0.22 | 57 | 178.59 | 52.44 | 2.25 | 55 | 33.89 | 22259.66 | 175.25 | 988.29 | 72.81 | 35.43 | 17430.48 | 0.49 | 0.82 | 3.06 | 1.12 | 1 | 10 | 359.0236 | 491.232 | 444.3495 | 359023.6485 | 491231.9948 | 1.7973e-06 | 24 | 444349.5027
6 | 90 | CONCLUIDO | 5.5526 | 18.01 | 13.78 | 16.21 | 0.25 | 51 | 178.96 | 52.44 | 2.5 | 49 | 34.02 | 22305.48 | 172.66 | 988.12 | 69.62 | 35.43 | 15864.82 | 0.51 | 0.83 | 3.05 | 1.02 | 1 | 10 | 352.9976 | 482.9868 | 436.8912 | 352997.5606 | 482986.8356 | 1.829e-06 | 24 | 436891.2499
7 | 90 | CONCLUIDO | 5.6438 | 17.72 | 13.66 | 17.82 | 0.27 | 46 | 179.33 | 52.44 | 2.75 | 44 | 34.14 | 22351.34 | 170.31 | 988.28 | 66 | 35.43 | 14082.12 | 0.54 | 0.83 | 3.04 | 0.91 | 1 | 10 | 347.5429 | 475.5236 | 430.1403 | 347542.9442 | 475523.5887 | 1.859e-06 | 24 | 430140.2848
8 | 90 | CONCLUIDO | 5.7176 | 17.49 | 13.58 | 19.39 | 0.3 | 42 | 179.7 | 52.44 | 3 | 40 | 34.26 | 22397.24 | 168.15 | 988.12 | 63.35 | 35.43 | 12774.9 | 0.56 | 0.84 | 3.03 | 0.82 | 1 | 10 | 336.2015 | 460.0057 | 416.1034 | 336201.4799 | 460005.697 | 1.8833e-06 | 23 | 416103.3989
9 | 90 | CONCLUIDO | 5.7925 | 17.26 | 13.49 | 21.3 | 0.32 | 38 | 180.07 | 52.44 | 3.25 | 36 | 34.38 | 22443.18 | 165.95 | 988.19 | 60.66 | 35.43 | 11453.54 | 0.58 | 0.84 | 3.03 | 0.74 | 1 | 10 | 331.7229 | 453.8779 | 410.5604 | 331722.865 | 453877.8585 | 1.908e-06 | 23 | 410560.3927
10 | 90 | CONCLUIDO | 5.8482 | 17.1 | 13.43 | 23.03 | 0.34 | 35 | 180.45 | 52.44 | 3.5 | 33 | 34.51 | 22489.16 | 164.05 | 988.27 | 58.78 | 35.43 | 10525.6 | 0.6 | 0.85 | 3.02 | 0.68 | 1 | 10 | 328.2298 | 449.0985 | 406.2372 | 328229.8359 | 449098.542 | 1.9263e-06 | 23 | 406237.2075
11 | 90 | CONCLUIDO | 5.9069 | 16.93 | 13.37 | 25.07 | 0.37 | 32 | 180.82 | 52.44 | 3.75 | 30 | 34.63 | 22535.19 | 162.07 | 988.12 | 56.89 | 35.43 | 9593.84 | 0.62 | 0.85 | 3.02 | 0.62 | 1 | 10 | 324.6446 | 444.1931 | 401.7999 | 324644.5914 | 444193.0523 | 1.9457e-06 | 23 | 401799.8908
12 | 90 | CONCLUIDO | 5.946 | 16.82 | 13.33 | 26.66 | 0.39 | 30 | 181.19 | 52.44 | 4 | 28 | 34.75 | 22581.25 | 160.56 | 988.23 | 55.75 | 35.43 | 9038.39 | 0.64 | 0.85 | 3.01 | 0.58 | 1 | 10 | 315.2896 | 431.3932 | 390.2216 | 315289.6271 | 431393.1774 | 1.9585e-06 | 22 | 390221.618
13 | 90 | CONCLUIDO | 5.9823 | 16.72 | 13.3 | 28.5 | 0.42 | 28 | 181.57 | 52.44 | 4.25 | 26 | 34.88 | 22627.36 | 158.73 | 988.32 | 54.52 | 35.43 | 8430.24 | 0.65 | 0.86 | 3.01 | 0.54 | 1 | 10 | 312.5954 | 427.7069 | 386.8871 | 312595.4456 | 427706.8794 | 1.9705e-06 | 22 | 386887.1351
14 | 90 | CONCLUIDO | 6.0226 | 16.6 | 13.26 | 30.6 | 0.44 | 26 | 181.94 | 52.44 | 4.5 | 24 | 35 | 22673.63 | 157.07 | 988.21 | 53.3 | 35.43 | 7831.72 | 0.66 | 0.86 | 3.01 | 0.51 | 1 | 10 | 309.97 | 424.1147 | 383.6378 | 309970.0221 | 424114.6591 | 1.9838e-06 | 22 | 383637.7513
15 | 90 | CONCLUIDO | 6.0438 | 16.55 | 13.24 | 31.77 | 0.46 | 25 | 182.32 | 52.44 | 4.75 | 23 | 35.12 | 22719.83 | 155.84 | 988.27 | 52.59 | 35.43 | 7481.44 | 0.67 | 0.86 | 3.01 | 0.48 | 1 | 10 | 308.283 | 421.8064 | 381.5498 | 308283.0118 | 421806.4173 | 1.9907e-06 | 22 | 381549.8048
16 | 90 | CONCLUIDO | 6.0656 | 16.49 | 13.21 | 33.03 | 0.49 | 24 | 182.69 | 52.44 | 5 | 22 | 35.25 | 22766.06 | 154.23 | 988.15 | 52.01 | 35.43 | 7194.73 | 0.68 | 0.86 | 3 | 0.46 | 1 | 10 | 306.2393 | 419.0102 | 379.0204 | 306239.3447 | 419010.1818 | 1.9979e-06 | 22 | 379020.4381
17 | 90 | CONCLUIDO | 6.1078 | 16.37 | 13.17 | 35.92 | 0.51 | 22 | 183.07 | 52.44 | 5.25 | 20 | 35.37 | 22812.34 | 152.53 | 988.16 | 50.64 | 35.43 | 6520.69 | 0.7 | 0.87 | 3 | 0.42 | 1 | 10 | 303.6088 | 415.4109 | 375.7647 | 303608.7842 | 415410.9328 | 2.0118e-06 | 22 | 375764.6964
18 | 90 | CONCLUIDO | 6.1233 | 16.33 | 13.16 | 37.61 | 0.53 | 21 | 183.44 | 52.44 | 5.5 | 19 | 35.5 | 22858.66 | 151.1 | 988.1 | 50.55 | 35.43 | 6479.82 | 0.7 | 0.87 | 3 | 0.41 | 1 | 10 | 301.9414 | 413.1296 | 373.701 | 301941.405 | 413129.551 | 2.0169e-06 | 22 | 373701.0465
19 | 90 | CONCLUIDO | 6.1529 | 16.25 | 13.12 | 39.36 | 0.55 | 20 | 183.82 | 52.44 | 5.75 | 18 | 35.63 | 22905.03 | 149.61 | 988.13 | 49.22 | 35.43 | 5820.92 | 0.72 | 0.87 | 2.99 | 0.37 | 1 | 10 | 299.8529 | 410.272 | 371.1162 | 299852.9084 | 410271.9778 | 2.0267e-06 | 22 | 371116.1961
20 | 90 | CONCLUIDO | 6.1738 | 16.2 | 13.1 | 41.37 | 0.58 | 19 | 184.19 | 52.44 | 6 | 17 | 35.75 | 22951.43 | 148.12 | 988.14 | 48.61 | 35.43 | 5523.01 | 0.73 | 0.87 | 2.99 | 0.35 | 1 | 10 | 298.0142 | 407.7561 | 368.8405 | 298014.179 | 407756.1472 | 2.0336e-06 | 22 | 368840.4728
21 | 90 | CONCLUIDO | 6.1934 | 16.15 | 13.09 | 43.62 | 0.6 | 18 | 184.57 | 52.44 | 6.25 | 16 | 35.88 | 22997.88 | 146.8 | 988.09 | 47.99 | 35.43 | 5217.53 | 0.74 | 0.87 | 3 | 0.33 | 1 | 10 | 296.3795 | 405.5195 | 366.8173 | 296379.4994 | 405519.5064 | 2.04e-06 | 22 | 366817.2939
22 | 90 | CONCLUIDO | 6.2127 | 16.1 | 13.07 | 46.13 | 0.62 | 17 | 184.95 | 52.44 | 6.5 | 15 | 36.01 | 23044.38 | 143.58 | 988.08 | 47.63 | 35.43 | 5043.06 | 0.74 | 0.87 | 2.99 | 0.32 | 1 | 10 | 286.2547 | 391.6663 | 354.2862 | 286254.686 | 391666.29 | 2.0464e-06 | 21 | 354286.209
23 | 90 | CONCLUIDO | 6.2114 | 16.1 | 13.07 | 46.15 | 0.65 | 17 | 185.33 | 52.44 | 6.75 | 15 | 36.13 | 23090.91 | 142.87 | 988.17 | 47.57 | 35.43 | 5013.35 | 0.74 | 0.87 | 3 | 0.32 | 1 | 10 | 285.6622 | 390.8557 | 353.5529 | 285662.2187 | 390855.6502 | 2.046e-06 | 21 | 353552.9355
24 | 90 | CONCLUIDO | 6.2343 | 16.04 | 13.05 | 48.94 | 0.67 | 16 | 185.7 | 52.44 | 7 | 14 | 36.26 | 23137.49 | 141.85 | 988.12 | 46.98 | 35.43 | 4721.25 | 0.75 | 0.87 | 2.99 | 0.3 | 1 | 10 | 284.2311 | 388.8976 | 351.7817 | 284231.1192 | 388897.5566 | 2.0535e-06 | 21 | 351781.7197
25 | 90 | CONCLUIDO | 6.2512 | 16 | 13.04 | 52.17 | 0.69 | 15 | 186.08 | 52.44 | 7.25 | 13 | 36.39 | 23184.11 | 140.35 | 988.08 | 46.87 | 35.43 | 4672.21 | 0.76 | 0.87 | 2.99 | 0.29 | 1 | 10 | 282.5368 | 386.5793 | 349.6848 | 282536.8253 | 386579.349 | 2.0591e-06 | 21 | 349684.7585
26 | 90 | CONCLUIDO | 6.2535 | 15.99 | 13.04 | 52.15 | 0.71 | 15 | 186.46 | 52.44 | 7.5 | 13 | 36.52 | 23230.78 | 139.03 | 988.08 | 46.34 | 35.43 | 4405.24 | 0.76 | 0.87 | 3 | 0.28 | 1 | 10 | 281.3375 | 384.9384 | 348.2004 | 281337.5109 | 384938.3942 | 2.0598e-06 | 21 | 348200.4141
27 | 90 | CONCLUIDO | 6.2809 | 15.92 | 13 | 55.73 | 0.74 | 14 | 186.84 | 52.44 | 7.75 | 12 | 36.65 | 23277.49 | 137.32 | 988.08 | 45.51 | 35.43 | 3996.01 | 0.78 | 0.88 | 2.99 | 0.25 | 1 | 10 | 279.2137 | 382.0324 | 345.5718 | 279213.6525 | 382032.4374 | 2.0688e-06 | 21 | 345571.7978
28 | 90 | CONCLUIDO | 6.2804 | 15.92 | 13 | 55.73 | 0.76 | 14 | 187.22 | 52.44 | 8 | 11 | 36.78 | 23324.24 | 134.59 | 988.13 | 45.37 | 35.43 | 3926.39 | 0.78 | 0.88 | 2.99 | 0.25 | 1 | 10 | 276.8588 | 378.8104 | 342.6573 | 276858.8028 | 378810.4282 | 2.0687e-06 | 21 | 342657.2926
29 | 90 | CONCLUIDO | 6.2957 | 15.88 | 13 | 60.01 | 0.78 | 13 | 187.6 | 52.44 | 8.25 | 8 | 36.9 | 23371.04 | 134.32 | 988.08 | 45.4 | 35.43 | 3944.88 | 0.78 | 0.88 | 2.99 | 0.25 | 1 | 10 | 276.3048 | 378.0524 | 341.9716 | 276304.7663 | 378052.371 | 2.0737e-06 | 21 | 341971.5833
30 | 90 | CONCLUIDO | 6.2971 | 15.88 | 13 | 59.99 | 0.8 | 13 | 187.98 | 52.44 | 8.5 | 6 | 37.03 | 23417.88 | 133.71 | 988.09 | 45.3 | 35.43 | 3894.2 | 0.78 | 0.88 | 2.99 | 0.24 | 1 | 10 | 275.7484 | 377.2911 | 341.283 | 275748.393 | 377291.1165 | 2.0742e-06 | 21 | 341282.9819
31 | 90 | CONCLUIDO | 6.2969 | 15.88 | 13 | 59.99 | 0.82 | 13 | 188.36 | 52.44 | 8.75 | 3 | 37.16 | 23464.76 | 133 | 988.08 | 45.23 | 35.43 | 3863.42 | 0.78 | 0.88 | 2.99 | 0.24 | 1 | 10 | 275.1389 | 376.4572 | 340.5287 | 275138.9464 | 376457.2448 | 2.0741e-06 | 21 | 340528.6937
32 | 90 | CONCLUIDO | 6.2981 | 15.88 | 12.99 | 59.98 | 0.85 | 13 | 188.74 | 52.44 | 9 | 2 | 37.3 | 23511.69 | 132.39 | 988.08 | 45.02 | 35.43 | 3757.26 | 0.79 | 0.88 | 2.99 | 0.24 | 1 | 10 | 274.5753 | 375.686 | 339.8311 | 274575.3042 | 375686.0446 | 2.0745e-06 | 21 | 339831.0957
33 | 90 | CONCLUIDO | 6.2978 | 15.88 | 13 | 59.98 | 0.87 | 13 | 189.12 | 52.44 | 9.25 | 1 | 37.43 | 23558.67 | 132.28 | 988.08 | 44.98 | 35.43 | 3735.17 | 0.79 | 0.88 | 2.99 | 0.24 | 1 | 10 | 274.4982 | 375.5805 | 339.7356 | 274498.1813 | 375580.5217 | 2.0744e-06 | 21 | 339735.6439
34 | 90 | CONCLUIDO | 6.3197 | 15.82 | 12.98 | 64.88 | 0.89 | 12 | 189.5 | 52.44 | 9.5 | 0 | 37.56 | 23605.68 | 132.05 | 988.08 | 44.36 | 35.43 | 3431.86 | 0.8 | 0.88 | 2.99 | 0.22 | 1 | 10 | 273.8277 | 374.6631 | 338.9058 | 273827.6561 | 374663.0794 | 2.0816e-06 | 21 | 338905.761

## RESULTADOS_20
Unnamed: 0 | Volume de calda [L] | STATUS | Capacidade operacional [ha/h] | Tempo de missao [h] | Tempo util [h] | Tempo por voo [min] | Autonomia Projetada [h] | N° Voos | MTOW [kg] | Massa Estrutura [kg] | Combustível [kg] | Abastecimentos | Massa gerador | Potência gerador [W] | Combustível consumido [L] | Calda cons [L] | Distância percorrida [km] | Distância Pulverizando [km] | RTL ACUMULADO[m] | EOC [km/km] | EOC [h/h] | Tempo de manobra [h] | Tempo rtl_rtw [h] | V pulv [m/s] | V desloc [m/s] | Preço Total por ha Simples [R$/ha] | Preço Total por ha Presumido [R$/ha] | Preço Total por ha Real [R$/ha] | Preço Total Simples [R$] | Preço Total Presumido [R$] | Prod CAPEX [ha/h/R$] | Dias Trabalhados | Preço Total Real [R$]
0 | 110 | CONCLUIDO | 3.8136 | 26.22 | 16.3 | 5.65 | 0.08 | 173 | 213.37 | 56.13 | 1 | 171 | 46.25 | 26550.29 | 240.23 | 988.97 | 148.02 | 35.43 | 54458.58 | 0.24 | 0.7 | 3.25 | 3.54 | 1 | 10 | 619.4935 | 847.6183 | 766.7228 | 619493.4844 | 847618.3155 | 1.242e-06 | 35 | 766722.8131
1 | 110 | CONCLUIDO | 4.2457 | 23.55 | 15.41 | 7.06 | 0.1 | 131 | 213.78 | 56.13 | 1.25 | 129 | 46.4 | 26600.32 | 226.16 | 988.4 | 120.28 | 35.43 | 40793.7 | 0.29 | 0.74 | 3.18 | 2.65 | 1 | 10 | 533.8631 | 730.4551 | 660.7415 | 533863.1119 | 730455.0621 | 1.3827e-06 | 31 | 660741.4561
2 | 110 | CONCLUIDO | 4.5681 | 21.89 | 14.84 | 8.48 | 0.12 | 105 | 214.19 | 56.13 | 1.5 | 103 | 46.56 | 26650.41 | 217.05 | 988.35 | 102.59 | 35.43 | 32080.25 | 0.35 | 0.77 | 3.14 | 2.09 | 1 | 10 | 485.7273 | 664.5935 | 601.1656 | 485727.2721 | 664593.4824 | 1.4877e-06 | 29 | 601165.6132
3 | 110 | CONCLUIDO | 4.7964 | 20.85 | 14.52 | 9.9 | 0.14 | 88 | 214.59 | 56.13 | 1.75 | 86 | 46.72 | 26700.55 | 211.33 | 988.42 | 92.34 | 35.43 | 27042.53 | 0.38 | 0.79 | 3.12 | 1.76 | 1 | 10 | 458.27 | 627.0252 | 567.1828 | 458269.9696 | 627025.1899 | 1.562e-06 | 28 | 567182.7858
4 | 110 | CONCLUIDO | 4.9915 | 20.03 | 14.25 | 11.4 | 0.17 | 75 | 215 | 56.13 | 2 | 73 | 46.87 | 26750.75 | 206.7 | 988.34 | 84.14 | 35.43 | 23005.47 | 0.42 | 0.8 | 3.09 | 1.5 | 1 | 10 | 435.583 | 595.9838 | 539.104 | 435582.9791 | 595983.8486 | 1.6256e-06 | 27 | 539103.9866
5 | 110 | CONCLUIDO | 5.134 | 19.48 | 14.08 | 12.8 | 0.19 | 66 | 215.41 | 56.13 | 2.25 | 64 | 47.03 | 26801 | 203.04 | 988.39 | 78.61 | 35.43 | 20284.9 | 0.45 | 0.81 | 3.08 | 1.32 | 1 | 10 | 417.6633 | 571.4653 | 516.9255 | 417663.2717 | 571465.3143 | 1.672e-06 | 26 | 516925.4668
6 | 110 | CONCLUIDO | 5.2584 | 19.02 | 13.91 | 14.15 | 0.21 | 59 | 215.82 | 56.13 | 2.5 | 57 | 47.19 | 26851.31 | 199.88 | 988.25 | 73.69 | 35.43 | 17859.72 | 0.48 | 0.82 | 3.06 | 1.16 | 1 | 10 | 401.6377 | 549.5385 | 497.0913 | 401637.7478 | 549538.4856 | 1.7125e-06 | 25 | 497091.3038
7 | 110 | CONCLUIDO | 5.3587 | 18.66 | 13.81 | 15.63 | 0.23 | 53 | 216.22 | 56.13 | 2.75 | 51 | 47.35 | 26901.66 | 197.6 | 988.13 | 70.36 | 35.43 | 16223.74 | 0.5 | 0.83 | 3.06 | 1.06 | 1 | 10 | 394.9034 | 540.3243 | 488.7565 | 394903.4037 | 540324.2588 | 1.7452e-06 | 25 | 488756.4699
8 | 110 | CONCLUIDO | 5.4538 | 18.34 | 13.7 | 17.12 | 0.25 | 48 | 216.63 | 56.13 | 3 | 46 | 47.51 | 26952.08 | 195.05 | 988.39 | 67.11 | 35.43 | 14623.71 | 0.53 | 0.83 | 3.04 | 0.94 | 1 | 10 | 381.4537 | 521.9218 | 472.1103 | 381453.7187 | 521921.8064 | 1.7761e-06 | 24 | 472110.3218
9 | 110 | CONCLUIDO | 5.5259 | 18.1 | 13.63 | 18.58 | 0.27 | 44 | 217.04 | 56.13 | 3.25 | 42 | 47.66 | 27002.55 | 193.3 | 988.15 | 64.94 | 35.43 | 13562.99 | 0.55 | 0.84 | 3.03 | 0.87 | 1 | 10 | 376.8262 | 515.5902 | 466.383 | 376826.1807 | 515590.2049 | 1.7996e-06 | 24 | 466382.9993
10 | 110 | CONCLUIDO | 5.5888 | 17.89 | 13.55 | 19.83 | 0.29 | 41 | 217.45 | 56.13 | 3.5 | 39 | 47.82 | 27053.07 | 191.35 | 988.18 | 62.59 | 35.43 | 12401.69 | 0.57 | 0.84 | 3.03 | 0.79 | 1 | 10 | 372.4473 | 509.5988 | 460.9634 | 372447.271 | 509598.7875 | 1.8201e-06 | 24 | 460963.3944
11 | 110 | CONCLUIDO | 5.6472 | 17.71 | 13.49 | 21.3 | 0.31 | 38 | 217.86 | 56.13 | 3.75 | 36 | 47.98 | 27103.65 | 189.45 | 988.28 | 60.64 | 35.43 | 11439.54 | 0.58 | 0.84 | 3.02 | 0.74 | 1 | 10 | 368.403 | 504.0652 | 455.958 | 368403.0013 | 504065.2391 | 1.8391e-06 | 24 | 455957.9602
12 | 110 | CONCLUIDO | 5.7077 | 17.52 | 13.43 | 23.02 | 0.33 | 35 | 218.27 | 56.13 | 4 | 33 | 48.15 | 27154.29 | 187.87 | 988.18 | 58.79 | 35.43 | 10528.81 | 0.6 | 0.85 | 3.02 | 0.68 | 1 | 10 | 357.7903 | 489.5445 | 442.8231 | 357790.3146 | 489544.493 | 1.8588e-06 | 23 | 442823.0537
13 | 110 | CONCLUIDO | 5.7491 | 17.39 | 13.39 | 24.34 | 0.35 | 33 | 218.68 | 56.13 | 4.25 | 31 | 48.31 | 27204.98 | 186.24 | 988.16 | 57.47 | 35.43 | 9879.12 | 0.62 | 0.85 | 3.02 | 0.63 | 1 | 10 | 354.7657 | 485.4061 | 439.0796 | 354765.6875 | 485406.0649 | 1.8723e-06 | 23 | 439079.5913
14 | 110 | CONCLUIDO | 5.7829 | 17.29 | 13.37 | 25.88 | 0.36 | 31 | 219.09 | 56.13 | 4.5 | 29 | 48.47 | 27255.72 | 185.28 | 988.19 | 56.88 | 35.43 | 9598.55 | 0.62 | 0.85 | 3.02 | 0.62 | 1 | 10 | 352.6949 | 482.5727 | 436.5167 | 352694.8961 | 482572.7167 | 1.8833e-06 | 23 | 436516.6539
15 | 110 | CONCLUIDO | 5.8303 | 17.15 | 13.31 | 27.55 | 0.38 | 29 | 219.51 | 56.13 | 4.75 | 27 | 48.63 | 27306.53 | 183.46 | 988.18 | 55.18 | 35.43 | 8757.92 | 0.64 | 0.86 | 3.01 | 0.56 | 1 | 10 | 349.3452 | 477.9895 | 432.3708 | 349345.1747 | 477989.48 | 1.8988e-06 | 23 | 432370.8349
16 | 110 | CONCLUIDO | 5.8456 | 17.11 | 13.31 | 28.53 | 0.4 | 28 | 219.92 | 56.13 | 5 | 26 | 48.79 | 27357.39 | 182.58 | 988.11 | 55.22 | 35.43 | 8780.01 | 0.64 | 0.86 | 3.01 | 0.56 | 1 | 10 | 348.0298 | 476.1897 | 430.7428 | 348029.7898 | 476189.7124 | 1.9037e-06 | 23 | 430742.8346
17 | 110 | CONCLUIDO | 5.8943 | 16.97 | 13.26 | 30.59 | 0.42 | 26 | 220.33 | 56.13 | 5.25 | 24 | 48.95 | 27408.3 | 180.87 | 988.29 | 53.12 | 35.43 | 7741.92 | 0.67 | 0.86 | 3.01 | 0.5 | 1 | 10 | 344.8276 | 471.8083 | 426.7796 | 344827.6106 | 471808.3495 | 1.9196e-06 | 23 | 426779.6228
18 | 110 | CONCLUIDO | 5.9181 | 16.9 | 13.23 | 31.75 | 0.44 | 25 | 220.74 | 56.13 | 5.5 | 23 | 49.12 | 27459.27 | 179.6 | 988.12 | 52.68 | 35.43 | 7525.39 | 0.67 | 0.86 | 3 | 0.47 | 1 | 10 | 342.8749 | 469.1366 | 424.3629 | 342874.9408 | 469136.6205 | 1.9273e-06 | 23 | 424362.8799
19 | 110 | CONCLUIDO | 5.9416 | 16.83 | 13.2 | 33.01 | 0.46 | 24 | 221.16 | 56.13 | 5.75 | 22 | 49.28 | 27510.3 | 178.19 | 988.28 | 51.65 | 35.43 | 7014.44 | 0.69 | 0.86 | 3 | 0.45 | 1 | 10 | 333.9353 | 456.905 | 413.2986 | 333935.2902 | 456904.9963 | 1.935e-06 | 22 | 413298.6247
20 | 110 | CONCLUIDO | 5.9587 | 16.78 | 13.2 | 34.43 | 0.48 | 23 | 221.57 | 56.13 | 6 | 21 | 49.45 | 27561.39 | 177.39 | 988.27 | 51.61 | 35.43 | 6999.77 | 0.69 | 0.86 | 3 | 0.44 | 1 | 10 | 332.6851 | 455.1945 | 411.7514 | 332685.1404 | 455194.4862 | 1.9406e-06 | 22 | 411751.3633
21 | 110 | CONCLUIDO | 5.9807 | 16.72 | 13.18 | 35.94 | 0.5 | 22 | 221.99 | 56.13 | 6.25 | 20 | 49.61 | 27612.53 | 176.29 | 988.15 | 50.84 | 35.43 | 6621.29 | 0.7 | 0.86 | 3 | 0.42 | 1 | 10 | 330.9961 | 452.8834 | 409.6608 | 330996.0518 | 452883.4006 | 1.9477e-06 | 22 | 409660.8444
22 | 110 | CONCLUIDO | 6.0063 | 16.65 | 13.15 | 37.57 | 0.52 | 21 | 222.4 | 56.13 | 6.5 | 19 | 49.78 | 27663.85 | 174.69 | 988.12 | 50.14 | 35.43 | 6276.9 | 0.71 | 0.87 | 3 | 0.4 | 1 | 10 | 328.7472 | 449.8065 | 406.8776 | 328747.2212 | 449806.4513 | 1.9561e-06 | 22 | 406877.5549
23 | 110 | CONCLUIDO | 6.034 | 16.57 | 13.12 | 39.35 | 0.54 | 20 | 222.82 | 56.13 | 6.75 | 18 | 49.94 | 27715.11 | 173.5 | 988.08 | 48.92 | 35.43 | 5671.49 | 0.72 | 0.87 | 3 | 0.36 | 1 | 10 | 326.8268 | 447.1789 | 404.5008 | 326826.8272 | 447178.8836 | 1.9651e-06 | 22 | 404500.7586
24 | 110 | CONCLUIDO | 6.052 | 16.52 | 13.11 | 41.39 | 0.56 | 19 | 223.23 | 56.13 | 7 | 17 | 50.11 | 27766.43 | 172.46 | 988.1 | 48.78 | 35.43 | 5604.49 | 0.73 | 0.87 | 3 | 0.35 | 1 | 10 | 325.3611 | 445.1734 | 402.6867 | 325361.1017 | 445173.4132 | 1.971e-06 | 22 | 402686.6874
25 | 110 | CONCLUIDO | 6.0707 | 16.47 | 13.1 | 43.67 | 0.58 | 18 | 223.65 | 56.13 | 7.25 | 16 | 50.27 | 27817.81 | 171.32 | 988.22 | 48.3 | 35.43 | 5370.79 | 0.73 | 0.87 | 3 | 0.35 | 1 | 10 | 323.7947 | 443.0302 | 400.748 | 323794.7079 | 443030.2042 | 1.977e-06 | 22 | 400748.0233
26 | 110 | CONCLUIDO | 6.0739 | 16.46 | 13.09 | 43.64 | 0.59 | 18 | 224.07 | 56.13 | 7.5 | 16 | 50.44 | 27869.24 | 169.84 | 988.08 | 48.24 | 35.43 | 5341.52 | 0.73 | 0.87 | 2.99 | 0.34 | 1 | 10 | 322.3654 | 441.0746 | 398.9791 | 322365.4424 | 441074.6201 | 1.9781e-06 | 22 | 398979.0774
27 | 110 | CONCLUIDO | 6.0949 | 16.41 | 13.08 | 46.15 | 0.61 | 17 | 224.49 | 56.13 | 7.75 | 15 | 50.61 | 27920.73 | 168.37 | 988.08 | 47.77 | 35.43 | 5112.33 | 0.74 | 0.87 | 2.99 | 0.32 | 1 | 10 | 320.4559 | 438.4618 | 396.6157 | 320455.8616 | 438461.8473 | 1.9849e-06 | 22 | 396615.664
28 | 110 | CONCLUIDO | 6.1183 | 16.34 | 13.06 | 48.96 | 0.63 | 16 | 224.9 | 56.13 | 8 | 14 | 50.78 | 27972.28 | 167.29 | 988.15 | 47.05 | 35.43 | 4756.21 | 0.75 | 0.87 | 2.99 | 0.3 | 1 | 10 | 318.8282 | 436.2348 | 394.6011 | 318828.1828 | 436234.7854 | 1.9925e-06 | 22 | 394601.1497
29 | 110 | CONCLUIDO | 6.1218 | 16.34 | 13.05 | 48.92 | 0.65 | 16 | 225.32 | 56.13 | 8.25 | 14 | 50.95 | 28023.89 | 166.56 | 988.22 | 46.97 | 35.43 | 4714.73 | 0.75 | 0.87 | 2.99 | 0.29 | 1 | 10 | 318.0713 | 435.1992 | 393.6644 | 318071.276 | 435199.1521 | 1.9937e-06 | 22 | 393664.3558
30 | 110 | CONCLUIDO | 6.1399 | 16.29 | 13.04 | 52.16 | 0.67 | 15 | 225.74 | 56.13 | 8.5 | 13 | 51.11 | 28075.56 | 164.98 | 988.08 | 46.8 | 35.43 | 4634.89 | 0.76 | 0.87 | 2.99 | 0.29 | 1 | 10 | 316.1709 | 432.599 | 391.3123 | 316170.8955 | 432598.9677 | 1.9996e-06 | 22 | 391312.3294
31 | 110 | CONCLUIDO | 6.1469 | 16.27 | 13.02 | 52.09 | 0.69 | 15 | 226.16 | 56.13 | 8.75 | 13 | 51.28 | 28127.29 | 164.04 | 988.08 | 46.3 | 35.43 | 4386.15 | 0.77 | 0.88 | 2.98 | 0.27 | 1 | 10 | 315.1267 | 431.1702 | 390.0199 | 315126.6546 | 431170.1912 | 2.0019e-06 | 22 | 390019.9133
32 | 110 | CONCLUIDO | 6.1697 | 16.21 | 13 | 55.73 | 0.71 | 14 | 226.58 | 56.13 | 9 | 12 | 51.45 | 28179.08 | 162.52 | 988.14 | 45.57 | 35.43 | 4027.7 | 0.78 | 0.88 | 2.98 | 0.25 | 1 | 10 | 313.1604 | 428.4799 | 387.5864 | 313160.4245 | 428479.9085 | 2.0093e-06 | 22 | 387586.3874
33 | 110 | CONCLUIDO | 6.1674 | 16.21 | 13.01 | 55.76 | 0.72 | 14 | 227 | 56.13 | 9.25 | 12 | 51.62 | 28230.92 | 162.17 | 988.11 | 45.63 | 35.43 | 4058.07 | 0.78 | 0.88 | 2.99 | 0.26 | 1 | 10 | 312.9244 | 428.1569 | 387.2942 | 312924.3716 | 428156.9305 | 2.0085e-06 | 22 | 387294.234
34 | 110 | CONCLUIDO | 6.1944 | 16.14 | 12.98 | 59.92 | 0.74 | 13 | 227.42 | 56.13 | 9.5 | 11 | 51.8 | 28282.83 | 159.38 | 988.16 | 44.79 | 35.43 | 3639.51 | 0.79 | 0.88 | 2.98 | 0.23 | 1 | 10 | 309.7369 | 423.7957 | 383.3492 | 309736.8989 | 423795.6897 | 2.0173e-06 | 22 | 383349.2239
35 | 110 | CONCLUIDO | 6.1859 | 16.17 | 13 | 60.02 | 0.76 | 13 | 227.84 | 56.13 | 9.75 | 11 | 51.97 | 28334.8 | 159.18 | 988.08 | 45.59 | 35.43 | 4039.11 | 0.78 | 0.88 | 2.99 | 0.25 | 1 | 10 | 309.8024 | 423.8853 | 383.4303 | 309802.4074 | 423885.3214 | 2.0146e-06 | 22 | 383430.3012
36 | 110 | CONCLUIDO | 6.192 | 16.15 | 12.99 | 59.95 | 0.78 | 13 | 228.27 | 56.13 | 10 | 11 | 52.14 | 28386.82 | 158.34 | 988.09 | 45.07 | 35.43 | 3783.57 | 0.79 | 0.88 | 2.98 | 0.23 | 1 | 10 | 308.8966 | 422.646 | 382.3093 | 308896.6253 | 422645.9902 | 2.0165e-06 | 22 | 382309.2501
37 | 110 | CONCLUIDO | 6.2153 | 16.09 | 12.97 | 64.85 | 0.8 | 12 | 228.69 | 56.13 | 10.25 | 10 | 52.31 | 28438.91 | 155.79 | 988.12 | 44.39 | 35.43 | 3445.61 | 0.8 | 0.88 | 2.98 | 0.22 | 1 | 10 | 299.1697 | 409.3372 | 370.2707 | 299169.7407 | 409337.2377 | 2.0241e-06 | 21 | 370270.6662
38 | 110 | CONCLUIDO | 6.2135 | 16.09 | 12.97 | 64.87 | 0.81 | 12 | 229.11 | 56.13 | 10.5 | 10 | 52.48 | 28491.06 | 155.33 | 988.13 | 44.46 | 35.43 | 3482.84 | 0.8 | 0.88 | 2.99 | 0.22 | 1 | 10 | 298.8112 | 408.8467 | 369.8269 | 298811.2269 | 408846.7033 | 2.0235e-06 | 21 | 369826.9478
39 | 110 | CONCLUIDO | 6.2158 | 16.09 | 12.97 | 64.84 | 0.83 | 12 | 229.53 | 56.13 | 10.75 | 10 | 52.66 | 28543.27 | 154.03 | 988.16 | 44.46 | 35.43 | 3482.28 | 0.8 | 0.88 | 2.98 | 0.21 | 1 | 10 | 297.6165 | 407.2121 | 368.3483 | 297616.5338 | 407212.0714 | 2.0243e-06 | 21 | 368348.3229
40 | 110 | CONCLUIDO | 6.2366 | 16.03 | 12.96 | 70.68 | 0.85 | 11 | 229.96 | 56.13 | 11 | 9 | 52.83 | 28595.54 | 152.79 | 988.1 | 43.98 | 35.43 | 3247.3 | 0.81 | 0.88 | 2.98 | 0.2 | 1 | 10 | 296.0161 | 405.0222 | 366.3675 | 296016.0526 | 405022.2224 | 2.0311e-06 | 21 | 366367.47
41 | 110 | CONCLUIDO | 6.2392 | 16.03 | 12.95 | 70.64 | 0.87 | 11 | 230.38 | 56.13 | 11.25 | 7 | 53 | 28647.87 | 152.05 | 988.08 | 43.85 | 35.43 | 3183.48 | 0.81 | 0.88 | 2.98 | 0.2 | 1 | 10 | 295.2952 | 404.036 | 365.4753 | 295295.2387 | 404035.973 | 2.0319e-06 | 21 | 365475.3468
42 | 110 | CONCLUIDO | 6.2347 | 16.04 | 12.96 | 70.7 | 0.89 | 11 | 230.81 | 56.13 | 11.5 | 6 | 53.18 | 28700.26 | 151.9 | 988.08 | 44.12 | 35.43 | 3316.64 | 0.8 | 0.88 | 2.99 | 0.21 | 1 | 10 | 295.2849 | 404.0219 | 365.4626 | 295284.9277 | 404021.8651 | 2.0305e-06 | 21 | 365462.5854
43 | 110 | CONCLUIDO | 6.237 | 16.03 | 12.96 | 70.67 | 0.9 | 11 | 231.23 | 56.13 | 11.75 | 4 | 53.36 | 28752.71 | 150.57 | 988.08 | 44.04 | 35.43 | 3275.3 | 0.8 | 0.88 | 2.98 | 0.2 | 1 | 10 | 294.0694 | 402.3588 | 363.9582 | 294069.4199 | 402358.7538 | 2.0312e-06 | 21 | 363958.199
44 | 110 | CONCLUIDO | 6.2361 | 16.04 | 12.96 | 70.68 | 0.92 | 11 | 231.66 | 56.13 | 12 | 2 | 53.53 | 28805.23 | 149.68 | 988.1 | 43.9 | 35.43 | 3205.7 | 0.81 | 0.88 | 2.99 | 0.2 | 1 | 10 | 293.3141 | 401.3253 | 363.0234 | 293314.1249 | 401325.3257 | 2.0309e-06 | 21 | 363023.3999
45 | 110 | CONCLUIDO | 6.2366 | 16.03 | 12.96 | 70.68 | 0.94 | 11 | 232.08 | 56.13 | 12.25 | 1 | 53.71 | 28857.81 | 149.75 | 988.18 | 43.81 | 35.43 | 3161.72 | 0.81 | 0.88 | 2.99 | 0.2 | 1 | 10 | 293.3634 | 401.3927 | 363.0844 | 293363.3966 | 401392.7416 | 2.0311e-06 | 21 | 363084.3817
46 | 110 | CONCLUIDO | 6.2383 | 16.03 | 12.95 | 70.65 | 0.96 | 11 | 232.51 | 56.13 | 12.5 | 1 | 53.88 | 28910.45 | 149.63 | 988.18 | 43.75 | 35.43 | 3133.1 | 0.81 | 0.88 | 2.99 | 0.2 | 1 | 10 | 293.2057 | 401.177 | 362.8892 | 293205.6968 | 401176.9697 | 2.0316e-06 | 21 | 362889.2028
47 | 110 | CONCLUIDO | 6.2623 | 15.97 | 12.93 | 77.6 | 0.97 | 10 | 232.94 | 56.13 | 12.75 | 0 | 54.06 | 28963.15 | 149.35 | 988.18 | 43.14 | 35.43 | 2830.81 | 0.82 | 0.88 | 2.99 | 0.18 | 1 | 10 | 292.3726 | 400.0372 | 361.8582 | 292372.6491 | 400037.157 | 2.0394e-06 | 21 | 361858.1722

## RESULTADOS_28
Unnamed: 0 | Volume de calda [L] | STATUS | Capacidade operacional [ha/h] | Tempo de missao [h] | Tempo util [h] | Tempo por voo [min] | Autonomia Projetada [h] | N° Voos | MTOW [kg] | Massa Estrutura [kg] | Combustível [kg] | Abastecimentos | Massa gerador | Potência gerador [W] | Combustível consumido [L] | Calda cons [L] | Distância percorrida [km] | Distância Pulverizando [km] | RTL ACUMULADO[m] | EOC [km/km] | EOC [h/h] | Tempo de manobra [h] | Tempo rtl_rtw [h] | V pulv [m/s] | V desloc [m/s] | Preço Total por ha Simples [R$/ha] | Preço Total por ha Presumido [R$/ha] | Preço Total por ha Real [R$/ha] | Preço Total Simples [R$] | Preço Total Presumido [R$] | Prod CAPEX [ha/h/R$] | Dias Trabalhados | Preço Total Real [R$]
0 | 150 | CONCLUIDO | 3.0103 | 33.22 | 17.5 | 4.59 | 0.06 | 229 | 296.65 | 61.82 | 1 | 227 | 83.83 | 36821.52 | 318.45 | 988.86 | 185.38 | 35.43 | 72856.98 | 0.19 | 0.65 | 3.35 | 4.74 | 1 | 10 | 936.8496 | 1281.8389 | 1159.502 | 936849.5815 | 1281838.9283 | 9.6176e-07 | 44 | 1159502.0201
1 | 150 | CONCLUIDO | 3.4898 | 28.66 | 16.21 | 5.72 | 0.07 | 170 | 297.17 | 61.82 | 1.25 | 168 | 84.1 | 36885.7 | 294.43 | 988.6 | 145.64 | 35.43 | 53281.62 | 0.24 | 0.7 | 3.24 | 3.45 | 1 | 10 | 767.8266 | 1050.5742 | 950.3088 | 767826.5535 | 1050574.1646 | 1.115e-06 | 38 | 950308.8408
2 | 150 | CONCLUIDO | 3.851 | 25.97 | 15.47 | 6.88 | 0.09 | 135 | 297.7 | 61.82 | 1.5 | 133 | 84.37 | 36949.99 | 280.38 | 988.35 | 122.22 | 35.43 | 41747.49 | 0.29 | 0.74 | 3.18 | 2.71 | 1 | 10 | 671.3049 | 918.509 | 830.8478 | 671304.944 | 918509.0403 | 1.2304e-06 | 34 | 830847.8266
3 | 150 | CONCLUIDO | 4.1117 | 24.32 | 15.05 | 7.99 | 0.1 | 113 | 298.22 | 61.82 | 1.75 | 111 | 84.65 | 37014.39 | 272.15 | 988.57 | 108.54 | 35.43 | 35018.46 | 0.33 | 0.76 | 3.16 | 2.29 | 1 | 10 | 618.0984 | 845.7094 | 764.9961 | 618098.3585 | 845709.4427 | 1.3136e-06 | 32 | 764996.1204
4 | 150 | CONCLUIDO | 4.3424 | 23.03 | 14.7 | 9.19 | 0.12 | 96 | 298.74 | 61.82 | 2 | 94 | 84.92 | 37078.91 | 265.34 | 988.24 | 98.03 | 35.43 | 29848.15 | 0.36 | 0.78 | 3.13 | 1.94 | 1 | 10 | 573.9792 | 785.3437 | 710.3916 | 573979.1971 | 785343.6596 | 1.3874e-06 | 30 | 710391.563
5 | 150 | CONCLUIDO | 4.5234 | 22.11 | 14.44 | 10.32 | 0.13 | 84 | 299.26 | 61.82 | 2.25 | 82 | 85.19 | 37143.54 | 260.14 | 988.18 | 90.1 | 35.43 | 25941.2 | 0.39 | 0.79 | 3.11 | 1.69 | 1 | 10 | 545.6893 | 746.6362 | 675.3783 | 545689.3169 | 746636.1974 | 1.4452e-06 | 29 | 675378.2867
6 | 150 | CONCLUIDO | 4.6748 | 21.39 | 14.23 | 11.38 | 0.15 | 75 | 299.79 | 61.82 | 2.5 | 73 | 85.47 | 37208.42 | 255.68 | 988.29 | 83.58 | 35.43 | 22726.08 | 0.42 | 0.8 | 3.08 | 1.47 | 1 | 10 | 522.0393 | 714.2773 | 646.1076 | 522039.3415 | 714277.2578 | 1.4936e-06 | 28 | 646107.6388
7 | 150 | CONCLUIDO | 4.8039 | 20.82 | 14.1 | 12.62 | 0.16 | 67 | 300.32 | 61.82 | 2.75 | 65 | 85.74 | 37273.29 | 252.81 | 988.45 | 79.61 | 35.43 | 20783.2 | 0.45 | 0.81 | 3.07 | 1.34 | 1 | 10 | 509.7993 | 697.5299 | 630.9586 | 509799.275 | 697529.8587 | 1.5348e-06 | 28 | 630958.588
8 | 150 | CONCLUIDO | 4.9068 | 20.38 | 13.99 | 13.76 | 0.18 | 61 | 300.84 | 61.82 | 3 | 59 | 86.02 | 37338.27 | 250.58 | 988.27 | 75.98 | 35.43 | 18998.05 | 0.47 | 0.81 | 3.07 | 1.24 | 1 | 10 | 493.5832 | 675.3423 | 610.8886 | 493583.1859 | 675342.2903 | 1.5677e-06 | 27 | 610888.5699
9 | 150 | CONCLUIDO | 5.0067 | 19.97 | 13.87 | 14.86 | 0.19 | 56 | 301.37 | 61.82 | 3.25 | 54 | 86.3 | 37403.38 | 247.59 | 988.12 | 72.23 | 35.43 | 17147.24 | 0.49 | 0.82 | 3.06 | 1.11 | 1 | 10 | 484.0526 | 662.3022 | 599.093 | 484052.6452 | 662302.1841 | 1.5996e-06 | 27 | 599092.9932
10 | 150 | CONCLUIDO | 5.0862 | 19.66 | 13.78 | 15.89 | 0.21 | 52 | 301.9 | 61.82 | 3.5 | 50 | 86.58 | 37468.6 | 245.37 | 988.31 | 69.27 | 35.43 | 15685.23 | 0.51 | 0.83 | 3.05 | 1.02 | 1 | 10 | 469.9429 | 642.9966 | 581.6299 | 469942.8636 | 642996.5584 | 1.625e-06 | 26 | 581629.8694
11 | 150 | CONCLUIDO | 5.1644 | 19.36 | 13.7 | 17.12 | 0.22 | 48 | 302.43 | 61.82 | 3.75 | 46 | 86.86 | 37533.94 | 243.59 | 988.12 | 67.14 | 35.43 | 14639.79 | 0.53 | 0.83 | 3.04 | 0.94 | 1 | 10 | 463.5779 | 634.2877 | 573.7522 | 463577.8876 | 634287.7174 | 1.65e-06 | 26 | 573752.1879
12 | 150 | CONCLUIDO | 5.227 | 19.13 | 13.63 | 18.18 | 0.24 | 45 | 302.96 | 61.82 | 4 | 43 | 87.14 | 37599.4 | 241.94 | 988.18 | 65.1 | 35.43 | 13636.42 | 0.54 | 0.84 | 3.04 | 0.88 | 1 | 10 | 451.4018 | 617.6279 | 558.6824 | 451401.8462 | 617627.9205 | 1.67e-06 | 25 | 558682.3786
13 | 150 | CONCLUIDO | 5.2887 | 18.91 | 13.58 | 19.4 | 0.25 | 42 | 303.49 | 61.82 | 4.25 | 40 | 87.42 | 37664.98 | 240.5 | 988.21 | 63.37 | 35.43 | 12786.63 | 0.56 | 0.84 | 3.03 | 0.82 | 1 | 10 | 446.6188 | 611.0836 | 552.7626 | 446618.8048 | 611083.5522 | 1.6897e-06 | 25 | 552762.5956
14 | 150 | CONCLUIDO | 5.3483 | 18.7 | 13.53 | 20.82 | 0.26 | 39 | 304.03 | 61.82 | 4.5 | 37 | 87.7 | 37730.68 | 239.11 | 988.3 | 61.9 | 35.43 | 12064.86 | 0.57 | 0.84 | 3.03 | 0.78 | 1 | 10 | 442.1015 | 604.9027 | 547.1717 | 442101.457 | 604902.7176 | 1.7087e-06 | 25 | 547171.6512
15 | 150 | CONCLUIDO | 5.3962 | 18.53 | 13.48 | 21.86 | 0.28 | 37 | 304.56 | 61.82 | 4.75 | 35 | 87.99 | 37796.51 | 237.69 | 988.28 | 60.16 | 35.43 | 11206.48 | 0.59 | 0.85 | 3.03 | 0.72 | 1 | 10 | 438.2212 | 599.5936 | 542.3693 | 438221.2489 | 599593.6457 | 1.724e-06 | 25 | 542369.2697
16 | 150 | CONCLUIDO | 5.4409 | 18.38 | 13.44 | 23.04 | 0.29 | 35 | 305.09 | 61.82 | 5 | 33 | 88.27 | 37862.45 | 236.6 | 988.3 | 58.73 | 35.43 | 10501.95 | 0.6 | 0.85 | 3.03 | 0.68 | 1 | 10 | 427.9349 | 585.5194 | 529.6382 | 427934.8615 | 585519.3566 | 1.7383e-06 | 24 | 529638.211
17 | 150 | CONCLUIDO | 5.4886 | 18.22 | 13.39 | 24.34 | 0.31 | 33 | 305.63 | 61.82 | 5.25 | 31 | 88.56 | 37928.52 | 234.75 | 988.23 | 57.41 | 35.43 | 9850.64 | 0.62 | 0.85 | 3.02 | 0.63 | 1 | 10 | 423.7658 | 579.8151 | 524.4784 | 423765.849 | 579815.1299 | 1.7536e-06 | 24 | 524478.3876
18 | 150 | CONCLUIDO | 5.5021 | 18.17 | 13.4 | 25.12 | 0.32 | 32 | 306.17 | 61.82 | 5.5 | 30 | 88.84 | 37994.72 | 234.56 | 988.19 | 57.56 | 35.43 | 9932.7 | 0.62 | 0.85 | 3.03 | 0.65 | 1 | 10 | 422.9689 | 578.7247 | 523.4921 | 422968.9245 | 578724.7426 | 1.7579e-06 | 24 | 523492.0654
19 | 150 | CONCLUIDO | 5.5568 | 18 | 13.33 | 26.66 | 0.33 | 30 | 306.7 | 61.82 | 5.75 | 28 | 89.13 | 38061.04 | 232.83 | 988.14 | 55.8 | 35.43 | 9062.99 | 0.63 | 0.85 | 3.01 | 0.58 | 1 | 10 | 418.6583 | 572.8268 | 518.157 | 418658.3396 | 572826.8101 | 1.7753e-06 | 24 | 518157.0233
20 | 150 | CONCLUIDO | 5.5807 | 17.92 | 13.31 | 27.54 | 0.35 | 29 | 307.24 | 61.82 | 6 | 27 | 89.42 | 38127.48 | 232.06 | 988.29 | 55.18 | 35.43 | 8756.1 | 0.64 | 0.86 | 3.01 | 0.56 | 1 | 10 | 416.8049 | 570.2909 | 515.8631 | 416804.9361 | 570290.9017 | 1.783e-06 | 24 | 515863.1385
21 | 150 | CONCLUIDO | 5.6033 | 17.85 | 13.29 | 28.49 | 0.36 | 28 | 307.78 | 61.82 | 6.25 | 26 | 89.71 | 38194.05 | 231.21 | 988.15 | 54.65 | 35.43 | 8494.21 | 0.65 | 0.86 | 3.01 | 0.54 | 1 | 10 | 414.9468 | 567.7485 | 513.5633 | 414946.7504 | 567748.4501 | 1.7902e-06 | 24 | 513563.3349
22 | 150 | CONCLUIDO | 5.629 | 17.77 | 13.27 | 29.48 | 0.38 | 27 | 308.32 | 61.82 | 6.5 | 25 | 90 | 38260.74 | 230.34 | 988.09 | 53.81 | 35.43 | 8082.68 | 0.66 | 0.86 | 3.01 | 0.51 | 1 | 10 | 412.9496 | 565.0159 | 511.0916 | 412949.6281 | 565015.8993 | 1.7984e-06 | 24 | 511091.5748
23 | 150 | CONCLUIDO | 5.6501 | 17.7 | 13.26 | 30.59 | 0.39 | 26 | 308.86 | 61.82 | 6.75 | 24 | 90.29 | 38327.57 | 229.59 | 988.23 | 53.26 | 35.43 | 7812.94 | 0.67 | 0.86 | 3.01 | 0.5 | 1 | 10 | 411.2995 | 562.7581 | 509.0493 | 411299.4796 | 562758.0932 | 1.8052e-06 | 24 | 509049.2506
24 | 150 | CONCLUIDO | 5.6768 | 17.62 | 13.23 | 31.75 | 0.4 | 25 | 309.41 | 61.82 | 7 | 23 | 90.59 | 38394.52 | 228.61 | 988.15 | 52.65 | 35.43 | 7511.52 | 0.67 | 0.86 | 3 | 0.47 | 1 | 10 | 402.1982 | 550.3053 | 497.7849 | 402198.1606 | 550305.267 | 1.8137e-06 | 23 | 497784.9047
25 | 150 | CONCLUIDO | 5.7036 | 17.53 | 13.2 | 33.01 | 0.42 | 24 | 309.95 | 61.82 | 7.25 | 22 | 90.88 | 38461.6 | 227.49 | 988.15 | 51.57 | 35.43 | 6976.16 | 0.69 | 0.86 | 3 | 0.45 | 1 | 10 | 399.9524 | 547.2325 | 495.0054 | 399952.3506 | 547232.4507 | 1.8222e-06 | 23 | 495005.3536
26 | 150 | CONCLUIDO | 5.7224 | 17.48 | 13.2 | 34.44 | 0.43 | 23 | 310.5 | 61.82 | 7.5 | 21 | 91.18 | 38528.81 | 226.91 | 988.12 | 51.64 | 35.43 | 7017.83 | 0.69 | 0.86 | 3 | 0.45 | 1 | 10 | 398.6185 | 545.4075 | 493.3545 | 398618.5259 | 545407.453 | 1.8282e-06 | 23 | 493354.5312
27 | 150 | CONCLUIDO | 5.7498 | 17.39 | 13.17 | 35.92 | 0.44 | 22 | 311.04 | 61.82 | 7.75 | 20 | 91.47 | 38596.15 | 226.15 | 988.19 | 50.62 | 35.43 | 6512.28 | 0.7 | 0.87 | 3 | 0.42 | 1 | 10 | 396.7235 | 542.8145 | 491.0091 | 396723.4645 | 542814.5463 | 1.837e-06 | 23 | 491009.0879
28 | 150 | CONCLUIDO | 5.7501 | 17.39 | 13.17 | 35.92 | 0.46 | 22 | 311.59 | 61.82 | 8 | 20 | 91.77 | 38663.62 | 225.49 | 988.28 | 50.74 | 35.43 | 6572.96 | 0.7 | 0.87 | 3 | 0.42 | 1 | 10 | 396.0866 | 541.9431 | 490.2208 | 396086.579 | 541943.1316 | 1.8371e-06 | 23 | 490220.8397
29 | 150 | CONCLUIDO | 5.7749 | 17.32 | 13.15 | 37.58 | 0.47 | 21 | 312.14 | 61.82 | 8.25 | 19 | 92.07 | 38731.35 | 224.5 | 988.11 | 50.29 | 35.43 | 6353.41 | 0.7 | 0.87 | 2.99 | 0.4 | 1 | 10 | 394.1162 | 539.2472 | 487.7822 | 394116.2365 | 539247.222 | 1.845e-06 | 23 | 487782.2239
30 | 150 | CONCLUIDO | 5.8021 | 17.24 | 13.13 | 39.38 | 0.48 | 20 | 312.69 | 61.82 | 8.5 | 18 | 92.37 | 38799.09 | 224.02 | 988.12 | 49.31 | 35.43 | 5867.64 | 0.72 | 0.87 | 3 | 0.37 | 1 | 10 | 392.5458 | 537.0985 | 485.8386 | 392545.8208 | 537098.5099 | 1.8537e-06 | 23 | 485838.5819
31 | 150 | CONCLUIDO | 5.8037 | 17.23 | 13.12 | 39.37 | 0.5 | 20 | 313.24 | 61.82 | 8.75 | 18 | 92.67 | 38866.96 | 223.18 | 988.24 | 49.01 | 35.43 | 5717.27 | 0.72 | 0.87 | 3 | 0.37 | 1 | 10 | 391.6789 | 535.9124 | 484.7656 | 391678.9065 | 535912.3595 | 1.8542e-06 | 23 | 484765.636
32 | 150 | CONCLUIDO | 5.8276 | 17.16 | 13.11 | 41.39 | 0.51 | 19 | 313.79 | 61.82 | 9 | 17 | 92.97 | 38934.97 | 222.34 | 988.13 | 48.61 | 35.43 | 5523.11 | 0.73 | 0.87 | 3 | 0.35 | 1 | 10 | 389.9363 | 533.5281 | 482.6089 | 389936.3144 | 533528.0681 | 1.8619e-06 | 23 | 482608.8981
33 | 150 | CONCLUIDO | 5.829 | 17.16 | 13.1 | 41.38 | 0.52 | 19 | 314.34 | 61.82 | 9.25 | 17 | 93.27 | 39003.11 | 221.22 | 988.08 | 48.55 | 35.43 | 5492.88 | 0.73 | 0.87 | 3 | 0.35 | 1 | 10 | 388.8203 | 532.0011 | 481.2276 | 388820.2968 | 532001.0837 | 1.8623e-06 | 23 | 481227.6469
34 | 150 | CONCLUIDO | 5.8527 | 17.09 | 13.09 | 43.63 | 0.54 | 18 | 314.9 | 61.82 | 9.5 | 16 | 93.57 | 39071.38 | 221.09 | 988.08 | 48.02 | 35.43 | 5232.83 | 0.74 | 0.87 | 3 | 0.34 | 1 | 10 | 387.7648 | 530.5569 | 479.9213 | 387764.7799 | 530556.8788 | 1.8699e-06 | 23 | 479921.275
35 | 150 | CONCLUIDO | 5.8538 | 17.08 | 13.09 | 43.62 | 0.55 | 18 | 315.45 | 61.82 | 9.75 | 16 | 93.88 | 39139.8 | 219.95 | 988.08 | 48.05 | 35.43 | 5244.1 | 0.74 | 0.87 | 2.99 | 0.33 | 1 | 10 | 386.6625 | 529.0487 | 478.5571 | 386662.5318 | 529048.7343 | 1.8702e-06 | 23 | 478557.0656
36 | 150 | CONCLUIDO | 5.8793 | 17.01 | 13.07 | 46.12 | 0.56 | 17 | 316.01 | 61.82 | 10 | 15 | 94.18 | 39208.35 | 218.64 | 988.12 | 47.41 | 35.43 | 4932.72 | 0.75 | 0.87 | 2.99 | 0.31 | 1 | 10 | 384.444 | 526.0132 | 475.8112 | 384443.9665 | 526013.1954 | 1.8784e-06 | 23 | 475811.2343
37 | 150 | CONCLUIDO | 5.8759 | 17.02 | 13.08 | 46.15 | 0.58 | 17 | 316.56 | 61.82 | 10.25 | 15 | 94.49 | 39277.04 | 218.6 | 988.13 | 47.75 | 35.43 | 5099.94 | 0.74 | 0.87 | 2.99 | 0.32 | 1 | 10 | 384.5512 | 526.1599 | 475.944 | 384551.2003 | 526159.9174 | 1.8773e-06 | 23 | 475943.9534
38 | 150 | CONCLUIDO | 5.9074 | 16.93 | 13.04 | 48.91 | 0.59 | 16 | 317.12 | 61.82 | 10.5 | 14 | 94.8 | 39345.87 | 217.57 | 988.13 | 46.71 | 35.43 | 4586.51 | 0.76 | 0.87 | 2.99 | 0.29 | 1 | 10 | 382.3533 | 523.1526 | 473.2236 | 382353.2557 | 523152.5927 | 1.8874e-06 | 23 | 473223.6435
39 | 150 | CONCLUIDO | 5.9038 | 16.94 | 13.05 | 48.95 | 0.6 | 16 | 317.68 | 61.82 | 10.75 | 14 | 95.11 | 39414.84 | 217.55 | 988.12 | 46.99 | 35.43 | 4728.46 | 0.75 | 0.87 | 2.99 | 0.3 | 1 | 10 | 382.4847 | 523.3324 | 473.3863 | 382484.684 | 523332.4187 | 1.8862e-06 | 23 | 473386.3072
40 | 150 | CONCLUIDO | 5.9011 | 16.95 | 13.06 | 48.98 | 0.62 | 16 | 318.24 | 61.82 | 11 | 14 | 95.42 | 39483.95 | 216.69 | 988.14 | 47.25 | 35.43 | 4854.53 | 0.75 | 0.87 | 2.99 | 0.31 | 1 | 10 | 381.808 | 522.4065 | 472.5488 | 381807.9598 | 522406.4947 | 1.8853e-06 | 23 | 472548.7521
41 | 150 | CONCLUIDO | 5.926 | 16.87 | 13.04 | 52.18 | 0.63 | 15 | 318.8 | 61.82 | 11.25 | 13 | 95.73 | 39553.2 | 216.17 | 988.08 | 46.72 | 35.43 | 4596.99 | 0.76 | 0.87 | 2.99 | 0.29 | 1 | 10 | 373.4022 | 510.9053 | 462.1452 | 373402.1698 | 510905.3221 | 1.8933e-06 | 22 | 462145.2352
42 | 150 | CONCLUIDO | 5.9315 | 16.86 | 13.03 | 52.11 | 0.64 | 15 | 319.36 | 61.82 | 11.5 | 13 | 96.04 | 39622.59 | 215.28 | 988.08 | 46.39 | 35.43 | 4432.71 | 0.76 | 0.87 | 2.99 | 0.28 | 1 | 10 | 372.3677 | 509.4899 | 460.8649 | 372367.661 | 509489.8614 | 1.8951e-06 | 22 | 460864.8641
43 | 150 | CONCLUIDO | 5.9257 | 16.88 | 13.04 | 52.18 | 0.65 | 15 | 319.93 | 61.82 | 11.75 | 13 | 96.36 | 39692.13 | 214.77 | 988.16 | 46.73 | 35.43 | 4600.43 | 0.76 | 0.87 | 2.99 | 0.29 | 1 | 10 | 372.1275 | 509.1613 | 460.5677 | 372127.5214 | 509161.2919 | 1.8932e-06 | 22 | 460567.6528
44 | 150 | CONCLUIDO | 5.9595 | 16.78 | 13.01 | 55.74 | 0.67 | 14 | 320.49 | 61.82 | 12 | 12 | 96.67 | 39761.81 | 213.96 | 988.09 | 45.55 | 35.43 | 4015.5 | 0.78 | 0.88 | 2.99 | 0.25 | 1 | 10 | 370.1099 | 506.4007 | 458.0705 | 370109.9109 | 506400.7082 | 1.904e-06 | 22 | 458070.5354
45 | 150 | CONCLUIDO | 5.9575 | 16.79 | 13.01 | 55.76 | 0.68 | 14 | 321.06 | 61.82 | 12.25 | 12 | 96.99 | 39831.64 | 213.72 | 988.11 | 45.7 | 35.43 | 4090.82 | 0.78 | 0.88 | 2.99 | 0.26 | 1 | 10 | 369.9629 | 506.1996 | 457.8886 | 369962.9363 | 506199.611 | 1.9034e-06 | 22 | 457888.6306
46 | 150 | CONCLUIDO | 5.9609 | 16.78 | 13 | 55.72 | 0.69 | 14 | 321.63 | 61.82 | 12.5 | 12 | 97.31 | 39901.61 | 212.68 | 988.11 | 45.39 | 35.43 | 3933.78 | 0.78 | 0.88 | 2.99 | 0.25 | 1 | 10 | 368.8755 | 504.7118 | 456.5428 | 368875.536 | 504711.782 | 1.9044e-06 | 22 | 456542.7979
47 | 150 | CONCLUIDO | 5.9822 | 16.72 | 13 | 59.99 | 0.71 | 13 | 322.2 | 61.82 | 12.75 | 11 | 97.62 | 39971.73 | 211.69 | 988.14 | 45.25 | 35.43 | 3872.66 | 0.78 | 0.88 | 2.99 | 0.24 | 1 | 10 | 367.213 | 502.437 | 454.4851 | 367212.9812 | 502437.0012 | 1.9113e-06 | 22 | 454485.1189
48 | 150 | CONCLUIDO | 5.9799 | 16.72 | 13 | 60.02 | 0.72 | 13 | 322.77 | 61.82 | 13 | 11 | 97.94 | 40042 | 211.44 | 988.11 | 45.52 | 35.43 | 4004.01 | 0.78 | 0.88 | 2.99 | 0.25 | 1 | 10 | 367.0671 | 502.2375 | 454.3046 | 367067.1403 | 502237.4552 | 1.9105e-06 | 22 | 454304.6174
49 | 150 | CONCLUIDO | 5.9825 | 16.72 | 13 | 59.98 | 0.73 | 13 | 323.34 | 61.82 | 13.25 | 11 | 98.27 | 40112.54 | 211.26 | 988.1 | 45.29 | 35.43 | 3890.43 | 0.78 | 0.88 | 2.99 | 0.24 | 1 | 10 | 366.8112 | 501.8872 | 453.9878 | 366811.1854 | 501887.2464 | 1.9113e-06 | 22 | 453987.832
50 | 150 | CONCLUIDO | 5.9864 | 16.7 | 12.98 | 59.93 | 0.74 | 13 | 323.91 | 61.82 | 13.5 | 11 | 98.59 | 40183.11 | 209.72 | 988.11 | 44.8 | 35.43 | 3647.19 | 0.79 | 0.88 | 2.99 | 0.23 | 1 | 10 | 365.2428 | 499.7413 | 452.0467 | 365242.786 | 499741.2932 | 1.9126e-06 | 22 | 452046.6856
51 | 150 | CONCLUIDO | 6.0122 | 16.63 | 12.97 | 64.84 | 0.76 | 12 | 324.48 | 61.82 | 13.75 | 10 | 98.91 | 40253.84 | 208.84 | 988.14 | 44.38 | 35.43 | 3440.31 | 0.8 | 0.88 | 2.98 | 0.21 | 1 | 10 | 363.5284 | 497.3956 | 449.9248 | 363528.3812 | 497395.5689 | 1.9208e-06 | 22 | 449924.8339
52 | 150 | CONCLUIDO | 6.0124 | 16.63 | 12.97 | 64.84 | 0.77 | 12 | 325.06 | 61.82 | 14 | 10 | 99.24 | 40324.71 | 208.55 | 988.11 | 44.44 | 35.43 | 3472.48 | 0.8 | 0.88 | 2.98 | 0.21 | 1 | 10 | 363.259 | 497.0269 | 449.5914 | 363258.9549 | 497026.928 | 1.9209e-06 | 22 | 449591.3755
53 | 150 | CONCLUIDO | 6.0146 | 16.63 | 12.96 | 64.81 | 0.78 | 12 | 325.63 | 61.82 | 14.25 | 10 | 99.56 | 40395.74 | 208.19 | 988.09 | 44.13 | 35.43 | 3316.98 | 0.8 | 0.88 | 2.98 | 0.21 | 1 | 10 | 362.8419 | 496.4563 | 449.0752 | 362841.8866 | 496456.2767 | 1.9216e-06 | 22 | 449075.1865
54 | 150 | CONCLUIDO | 6.0139 | 16.63 | 12.96 | 64.82 | 0.79 | 12 | 326.21 | 61.82 | 14.5 | 10 | 99.89 | 40466.92 | 207.07 | 988.08 | 44.39 | 35.43 | 3445.11 | 0.8 | 0.88 | 2.98 | 0.21 | 1 | 10 | 361.8526 | 495.1027 | 447.8508 | 361852.6089 | 495102.7033 | 1.9214e-06 | 22 | 447850.7962
55 | 150 | CONCLUIDO | 6.0411 | 16.55 | 12.95 | 70.61 | 0.8 | 11 | 326.79 | 61.82 | 14.75 | 9 | 100.22 | 40538.25 | 206.09 | 988.12 | 43.77 | 35.43 | 3142.56 | 0.81 | 0.88 | 2.98 | 0.19 | 1 | 10 | 360.0228 | 492.5991 | 445.5862 | 360022.8359 | 492599.1271 | 1.9301e-06 | 22 | 445586.1578
56 | 150 | CONCLUIDO | 6.0345 | 16.57 | 12.96 | 70.71 | 0.82 | 11 | 327.37 | 61.82 | 15 | 9 | 100.55 | 40609.74 | 206.29 | 988.08 | 44.2 | 35.43 | 3354.58 | 0.8 | 0.88 | 2.99 | 0.21 | 1 | 10 | 360.4426 | 493.1735 | 446.1057 | 360442.6409 | 493173.5229 | 1.928e-06 | 22 | 446105.7341
57 | 150 | CONCLUIDO | 6.0387 | 16.56 | 12.95 | 70.64 | 0.83 | 11 | 327.95 | 61.82 | 15.25 | 9 | 100.88 | 40681.39 | 205.79 | 988.09 | 43.99 | 35.43 | 3252.45 | 0.81 | 0.88 | 2.98 | 0.2 | 1 | 10 | 359.834 | 492.3408 | 445.3525 | 359834.0147 | 492340.7737 | 1.9293e-06 | 22 | 445352.4612
58 | 150 | CONCLUIDO | 6.0375 | 16.56 | 12.95 | 70.66 | 0.84 | 11 | 328.53 | 61.82 | 15.5 | 9 | 101.21 | 40753.2 | 205.58 | 988.12 | 43.97 | 35.43 | 3240.97 | 0.81 | 0.88 | 2.98 | 0.2 | 1 | 10 | 359.6855 | 492.1375 | 445.1686 | 359685.4662 | 492137.5231 | 1.9289e-06 | 22 | 445168.6086
59 | 150 | CONCLUIDO | 6.0395 | 16.56 | 12.95 | 70.63 | 0.85 | 11 | 329.12 | 61.82 | 15.75 | 9 | 101.54 | 40825.16 | 204.3 | 988.08 | 43.8 | 35.43 | 3156.9 | 0.81 | 0.88 | 2.98 | 0.2 | 1 | 10 | 358.4643 | 490.4666 | 443.6572 | 358464.2846 | 490466.6485 | 1.9296e-06 | 22 | 443657.2
60 | 150 | CONCLUIDO | 6.0395 | 16.56 | 12.95 | 70.63 | 0.86 | 11 | 329.7 | 61.82 | 16 | 9 | 101.88 | 40897.29 | 202.89 | 988.11 | 43.83 | 35.43 | 3171.29 | 0.81 | 0.88 | 2.98 | 0.2 | 1 | 10 | 357.1938 | 488.7283 | 442.0848 | 357193.7884 | 488728.2996 | 1.9296e-06 | 22 | 442084.7567
61 | 150 | CONCLUIDO | 6.0676 | 16.48 | 12.93 | 77.57 | 0.88 | 10 | 330.29 | 61.82 | 16.25 | 8 | 102.21 | 40969.57 | 202.03 | 988.08 | 43.08 | 35.43 | 2799.98 | 0.82 | 0.88 | 2.98 | 0.17 | 1 | 10 | 355.4555 | 486.3499 | 439.9334 | 355455.519 | 486349.9227 | 1.9385e-06 | 22 | 439933.3686
62 | 150 | CONCLUIDO | 6.0667 | 16.48 | 12.93 | 77.58 | 0.89 | 10 | 330.87 | 61.82 | 16.5 | 8 | 102.55 | 41042.02 | 201.3 | 988.12 | 43.32 | 35.43 | 2923.35 | 0.82 | 0.88 | 2.98 | 0.18 | 1 | 10 | 354.8304 | 485.4947 | 439.1597 | 354830.4497 | 485494.6753 | 1.9382e-06 | 22 | 439159.7449
63 | 150 | CONCLUIDO | 6.0672 | 16.48 | 12.93 | 77.58 | 0.9 | 10 | 331.46 | 61.82 | 16.75 | 8 | 102.89 | 41114.63 | 200.57 | 988.08 | 43.2 | 35.43 | 2862.67 | 0.82 | 0.88 | 2.98 | 0.18 | 1 | 10 | 354.1592 | 484.5762 | 438.329 | 354159.1998 | 484576.2416 | 1.9384e-06 | 22 | 438328.9652
64 | 150 | CONCLUIDO | 6.0666 | 16.48 | 12.93 | 77.59 | 0.91 | 10 | 332.05 | 61.82 | 17 | 8 | 103.23 | 41187.41 | 200.71 | 988.1 | 43.16 | 35.43 | 2842.71 | 0.82 | 0.88 | 2.98 | 0.18 | 1 | 10 | 354.3045 | 484.775 | 438.5088 | 354304.4944 | 484775.0401 | 1.9382e-06 | 22 | 438508.7907
65 | 150 | CONCLUIDO | 6.0663 | 16.48 | 12.93 | 77.59 | 0.92 | 10 | 332.64 | 61.82 | 17.25 | 8 | 103.57 | 41260.35 | 200.19 | 988.08 | 43.26 | 35.43 | 2891.21 | 0.82 | 0.88 | 2.98 | 0.18 | 1 | 10 | 353.8479 | 484.1503 | 437.9437 | 353847.8751 | 484150.2734 | 1.9381e-06 | 22 | 437943.6508
66 | 150 | CONCLUIDO | 6.0682 | 16.48 | 12.93 | 77.56 | 0.94 | 10 | 333.24 | 61.82 | 17.5 | 8 | 103.92 | 41333.46 | 199.37 | 988.08 | 43.2 | 35.43 | 2860.4 | 0.82 | 0.88 | 2.98 | 0.17 | 1 | 10 | 353.0502 | 483.0589 | 436.9564 | 353050.1998 | 483058.8589 | 1.9387e-06 | 22 | 436956.3994
67 | 150 | CONCLUIDO | 6.0919 | 16.42 | 12.92 | 86.12 | 0.95 | 9 | 333.83 | 61.82 | 17.75 | 7 | 104.26 | 41406.86 | 197.66 | 988.09 | 42.78 | 35.43 | 2656.69 | 0.83 | 0.88 | 2.98 | 0.16 | 1 | 10 | 350.7367 | 479.8935 | 434.0931 | 350736.7286 | 479893.4655 | 1.9463e-06 | 22 | 434093.1067
68 | 150 | CONCLUIDO | 6.093 | 16.41 | 12.91 | 86.1 | 0.96 | 9 | 334.43 | 61.82 | 18 | 7 | 104.61 | 41480.31 | 197.82 | 988.08 | 42.76 | 35.43 | 2644.49 | 0.83 | 0.88 | 2.98 | 0.16 | 1 | 10 | 350.8293 | 480.0202 | 434.2077 | 350829.3456 | 480020.1882 | 1.9467e-06 | 22 | 434207.7352
69 | 150 | CONCLUIDO | 6.0929 | 16.41 | 12.92 | 86.1 | 0.97 | 9 | 335.02 | 61.82 | 18.25 | 7 | 104.95 | 41553.93 | 197.98 | 988.21 | 42.77 | 35.43 | 2651.4 | 0.83 | 0.88 | 2.98 | 0.16 | 1 | 10 | 350.9904 | 480.2405 | 434.4071 | 350990.3953 | 480240.5434 | 1.9466e-06 | 22 | 434407.06
70 | 150 | CONCLUIDO | 6.0923 | 16.41 | 12.92 | 86.11 | 0.98 | 9 | 335.62 | 61.82 | 18.5 | 7 | 105.3 | 41627.72 | 198.01 | 988.17 | 42.83 | 35.43 | 2683.28 | 0.83 | 0.88 | 2.98 | 0.16 | 1 | 10 | 351.0365 | 480.3036 | 434.4641 | 351036.5072 | 480303.6358 | 1.9464e-06 | 22 | 434464.1309
71 | 150 | CONCLUIDO | 6.0942 | 16.41 | 12.91 | 86.08 | 0.99 | 9 | 336.22 | 61.82 | 18.75 | 7 | 105.65 | 41701.68 | 197.36 | 988.12 | 42.77 | 35.43 | 2648.98 | 0.83 | 0.88 | 2.98 | 0.16 | 1 | 10 | 350.38 | 479.4054 | 433.6516 | 350379.9929 | 479405.364 | 1.947e-06 | 22 | 433651.5889
72 | 150 | CONCLUIDO | 6.096 | 16.4 | 12.91 | 86.05 | 1.01 | 9 | 336.82 | 61.82 | 19 | 7 | 106 | 41775.82 | 196.54 | 988.08 | 42.53 | 35.43 | 2530.85 | 0.83 | 0.88 | 2.98 | 0.15 | 1 | 10 | 349.5902 | 478.3248 | 432.6741 | 349590.2433 | 478324.7937 | 1.9476e-06 | 22 | 432674.1467
73 | 150 | CONCLUIDO | 6.0933 | 16.41 | 12.91 | 86.09 | 1.02 | 9 | 337.43 | 61.82 | 19.25 | 7 | 106.35 | 41850.13 | 194.82 | 988.21 | 42.74 | 35.43 | 2633.85 | 0.83 | 0.88 | 2.98 | 0.16 | 1 | 10 | 348.1404 | 476.341 | 430.8797 | 348140.3821 | 476341.0296 | 1.9467e-06 | 22 | 430879.7103
74 | 150 | CONCLUIDO | 6.0931 | 16.41 | 12.91 | 86.1 | 1.03 | 9 | 338.03 | 61.82 | 19.5 | 7 | 106.71 | 41924.62 | 193.78 | 988.09 | 42.81 | 35.43 | 2670.2 | 0.83 | 0.88 | 2.98 | 0.16 | 1 | 10 | 347.2179 | 475.0788 | 429.7379 | 347217.8658 | 475078.8021 | 1.9467e-06 | 22 | 429737.948
75 | 150 | CONCLUIDO | 6.1208 | 16.34 | 12.9 | 96.72 | 1.04 | 8 | 338.63 | 61.82 | 19.75 | 4 | 107.06 | 41999.28 | 192.34 | 988.09 | 42.19 | 35.43 | 2364.75 | 0.84 | 0.88 | 2.98 | 0.14 | 1 | 10 | 345.0523 | 472.1157 | 427.0577 | 345052.2585 | 472115.7227 | 1.9555e-06 | 22 | 427057.6608
76 | 150 | CONCLUIDO | 6.12 | 16.34 | 12.9 | 96.74 | 1.05 | 8 | 339.24 | 61.82 | 20 | 4 | 107.42 | 42074.12 | 192.58 | 988.08 | 42.21 | 35.43 | 2378.33 | 0.84 | 0.88 | 2.98 | 0.14 | 1 | 10 | 345.2905 | 472.4417 | 427.3526 | 345290.5283 | 472441.734 | 1.9553e-06 | 22 | 427352.558
77 | 150 | CONCLUIDO | 6.123 | 16.33 | 12.89 | 96.68 | 1.06 | 8 | 339.85 | 61.82 | 20.25 | 3 | 107.78 | 42149.15 | 192.61 | 988.13 | 41.98 | 35.43 | 2262.67 | 0.84 | 0.88 | 2.98 | 0.14 | 1 | 10 | 345.209 | 472.3302 | 427.2517 | 345209.0427 | 472330.2418 | 1.9562e-06 | 22 | 427251.7065
78 | 150 | CONCLUIDO | 6.1201 | 16.34 | 12.9 | 96.74 | 1.07 | 8 | 340.46 | 61.82 | 20.5 | 3 | 108.14 | 42224.35 | 193.12 | 988.13 | 42.16 | 35.43 | 2351.66 | 0.84 | 0.88 | 2.98 | 0.14 | 1 | 10 | 345.7676 | 473.0945 | 427.943 | 345767.582 | 473094.4599 | 1.9553e-06 | 22 | 427942.9886
79 | 150 | CONCLUIDO | 6.1204 | 16.34 | 12.9 | 96.73 | 1.08 | 8 | 341.07 | 61.82 | 20.75 | 2 | 108.5 | 42299.74 | 193.13 | 988.13 | 42.12 | 35.43 | 2330.01 | 0.84 | 0.88 | 2.98 | 0.14 | 1 | 10 | 345.7671 | 473.0938 | 427.9424 | 345767.1167 | 473093.8232 | 1.9554e-06 | 22 | 427942.4127
80 | 150 | CONCLUIDO | 6.1212 | 16.34 | 12.89 | 96.71 | 1.1 | 8 | 341.68 | 61.82 | 21 | 1 | 108.86 | 42375.31 | 193.3 | 988.14 | 42.05 | 35.43 | 2297.7 | 0.84 | 0.88 | 2.98 | 0.14 | 1 | 10 | 345.8784 | 473.2461 | 428.0802 | 345878.446 | 473246.1489 | 1.9557e-06 | 22 | 428080.2007
81 | 150 | CONCLUIDO | 6.1219 | 16.33 | 12.89 | 96.7 | 1.11 | 8 | 342.3 | 61.82 | 21.25 | 1 | 109.23 | 42451.07 | 193.42 | 988.19 | 41.89 | 35.43 | 2214.34 | 0.85 | 0.88 | 2.98 | 0.14 | 1 | 10 | 345.9633 | 473.3622 | 428.1852 | 345963.278 | 473362.2198 | 1.9559e-06 | 22 | 428185.194
82 | 150 | CONCLUIDO | 6.1221 | 16.33 | 12.89 | 96.69 | 1.12 | 8 | 342.91 | 61.82 | 21.5 | 1 | 109.59 | 42527.02 | 193.64 | 988.13 | 42.01 | 35.43 | 2277.27 | 0.84 | 0.88 | 2.98 | 0.14 | 1 | 10 | 346.1526 | 473.6213 | 428.4195 | 346152.5944 | 473621.2508 | 1.9559e-06 | 22 | 428419.5033
83 | 150 | CONCLUIDO | 6.1221 | 16.33 | 12.89 | 96.69 | 1.13 | 8 | 343.53 | 61.82 | 21.75 | 0 | 109.96 | 42603.15 | 193.85 | 988.17 | 41.83 | 35.43 | 2187.97 | 0.85 | 0.88 | 2.98 | 0.14 | 1 | 10 | 346.3393 | 473.8767 | 428.6505 | 346339.2642 | 473876.6607 | 1.9559e-06 | 22 | 428650.5372

## RESULTADOS_0
Unnamed: 0 | Volume de calda [L] | STATUS | Capacidade operacional [ha/h] | Tempo de missao [h] | Tempo util [h] | Tempo por voo [min] | Autonomia Projetada [h] | N° Voos | MTOW [kg] | Massa Estrutura [kg] | Combustível [kg] | Abastecimentos | Massa gerador | Potência gerador [W] | Combustível consumido [L] | Calda cons [L] | Distância percorrida [km] | Distância Pulverizando [km] | RTL ACUMULADO[m] | EOC [km/km] | EOC [h/h] | Tempo de manobra [h] | Tempo rtl_rtw [h] | V pulv [m/s] | V desloc [m/s] | Preço Total por ha Simples [R$/ha] | Preço Total por ha Presumido [R$/ha] | Preço Total por ha Real [R$/ha] | Preço Total Simples [R$] | Preço Total Presumido [R$] | Prod CAPEX [ha/h/R$] | Dias Trabalhados | Preço Total Real [R$]
0 | 10 | CONCLUIDO | 5.6848 | 17.59 | 14.83 | 8.9 | 0.64 | 100 | 26.11 | 12.1 | 1 | 0 | 3.01 | 3454.41 | 43.34 | 988.81 | 98.39 | 35.43 | 30006.06 | 0.36 | 0.77 | 3.25 | 2.08 | 1 | 10 | 199.6242 | 273.1346 | 247.067 | 199624.1745 | 273134.6023 | 2.0344e-06 | 23 | 247067.0192

## RESULTADOS_7
Unnamed: 0 | Volume de calda [L] | STATUS | Capacidade operacional [ha/h] | Tempo de missao [h] | Tempo util [h] | Tempo por voo [min] | Autonomia Projetada [h] | N° Voos | MTOW [kg] | Massa Estrutura [kg] | Combustível [kg] | Abastecimentos | Massa gerador | Potência gerador [W] | Combustível consumido [L] | Calda cons [L] | Distância percorrida [km] | Distância Pulverizando [km] | RTL ACUMULADO[m] | EOC [km/km] | EOC [h/h] | Tempo de manobra [h] | Tempo rtl_rtw [h] | V pulv [m/s] | V desloc [m/s] | Preço Total por ha Simples [R$/ha] | Preço Total por ha Presumido [R$/ha] | Preço Total por ha Real [R$/ha] | Preço Total Simples [R$] | Preço Total Presumido [R$] | Prod CAPEX [ha/h/R$] | Dias Trabalhados | Preço Total Real [R$]
0 | 45 | CONCLUIDO | 5.4167 | 18.46 | 14.6 | 9.63 | 0.18 | 91 | 98.71 | 39.72 | 1 | 89 | 12.99 | 12407.75 | 125.54 | 988.3 | 94.92 | 35.43 | 28316.02 | 0.37 | 0.78 | 3.12 | 1.85 | 1 | 10 | 309.6605 | 423.6912 | 383.2547 | 309660.5498 | 423691.2255 | 1.8451e-06 | 25 | 383254.7296
1 | 45 | CONCLUIDO | 5.6934 | 17.56 | 14.14 | 12.12 | 0.22 | 70 | 99.02 | 39.72 | 1.25 | 68 | 13.05 | 12446.14 | 119.29 | 988.36 | 80.91 | 35.43 | 21413.76 | 0.44 | 0.81 | 3.07 | 1.38 | 1 | 10 | 283.0125 | 387.2302 | 350.2735 | 283012.5095 | 387230.2011 | 1.9394e-06 | 23 | 350273.4942
2 | 45 | CONCLUIDO | 5.8803 | 17.01 | 13.87 | 14.86 | 0.27 | 56 | 99.33 | 39.72 | 1.5 | 54 | 13.11 | 12484.55 | 114.56 | 988.37 | 72.22 | 35.43 | 17142.38 | 0.49 | 0.82 | 3.06 | 1.11 | 1 | 10 | 274.3123 | 375.3263 | 339.5056 | 274312.3434 | 375326.2501 | 2.003e-06 | 23 | 339505.6395
3 | 45 | CONCLUIDO | 6.0105 | 16.64 | 13.68 | 17.47 | 0.31 | 47 | 99.64 | 39.72 | 1.75 | 45 | 13.18 | 12522.99 | 110.85 | 988.14 | 66.65 | 35.43 | 14399.68 | 0.53 | 0.83 | 3.04 | 0.93 | 1 | 10 | 261.5142 | 357.8153 | 323.6659 | 261514.2472 | 357815.3302 | 2.0474e-06 | 22 | 323665.9372
4 | 45 | CONCLUIDO | 6.1166 | 16.35 | 13.54 | 20.31 | 0.35 | 40 | 99.95 | 39.72 | 2 | 38 | 13.24 | 12561.45 | 107.39 | 988.25 | 61.92 | 35.43 | 12068.74 | 0.57 | 0.84 | 3.04 | 0.78 | 1 | 10 | 256.3459 | 350.7438 | 317.2693 | 256345.9116 | 350743.7854 | 2.0835e-06 | 22 | 317269.2908
5 | 45 | CONCLUIDO | 6.1893 | 16.16 | 13.45 | 23.06 | 0.39 | 35 | 100.27 | 39.72 | 2.25 | 33 | 13.3 | 12599.94 | 104.17 | 988.2 | 59.29 | 35.43 | 10783.19 | 0.6 | 0.85 | 3.02 | 0.69 | 1 | 10 | 252.1656 | 345.024 | 312.0954 | 252165.5588 | 345024.0423 | 2.1083e-06 | 22 | 312095.4319
6 | 45 | CONCLUIDO | 6.2787 | 15.93 | 13.32 | 26.64 | 0.44 | 30 | 100.58 | 39.72 | 2.5 | 28 | 13.36 | 12638.45 | 100.69 | 988.14 | 55.71 | 35.43 | 9014.56 | 0.64 | 0.86 | 3 | 0.57 | 1 | 10 | 240.8766 | 329.578 | 298.1235 | 240876.584 | 329577.969 | 2.1387e-06 | 21 | 298123.5102
7 | 45 | CONCLUIDO | 6.3238 | 15.81 | 13.27 | 29.49 | 0.48 | 27 | 100.89 | 39.72 | 2.75 | 22 | 13.42 | 12676.98 | 97.65 | 988.19 | 53.63 | 35.43 | 7992.01 | 0.66 | 0.86 | 3.01 | 0.52 | 1 | 10 | 237.5092 | 324.9706 | 293.9558 | 237509.1936 | 324970.5568 | 2.1541e-06 | 21 | 293955.823
8 | 45 | CONCLUIDO | 6.3474 | 15.75 | 13.25 | 31.81 | 0.52 | 25 | 101.2 | 39.72 | 3 | 13 | 13.49 | 12715.54 | 95.14 | 988.22 | 52.7 | 35.43 | 7534.51 | 0.67 | 0.86 | 3.02 | 0.5 | 1 | 10 | 234.9835 | 321.5148 | 290.8299 | 234983.5073 | 321514.8015 | 2.1621e-06 | 21 | 290829.8801
9 | 45 | CONCLUIDO | 6.3645 | 15.71 | 13.23 | 33.08 | 0.56 | 24 | 101.52 | 39.72 | 3.25 | 4 | 13.55 | 12754.13 | 94.56 | 988.33 | 51.92 | 35.43 | 7148.81 | 0.68 | 0.86 | 3.02 | 0.48 | 1 | 10 | 234.2195 | 320.4694 | 289.8842 | 234219.4521 | 320469.3873 | 2.168e-06 | 21 | 289884.2388
10 | 45 | CONCLUIDO | 6.3815 | 15.67 | 13.21 | 34.46 | 0.6 | 23 | 101.83 | 39.72 | 3.5 | 1 | 13.61 | 12792.74 | 94.05 | 988.31 | 51.3 | 35.43 | 6846.66 | 0.69 | 0.86 | 3.02 | 0.45 | 1 | 10 | 233.5206 | 319.5132 | 289.0193 | 233520.6228 | 319513.2183 | 2.1738e-06 | 21 | 289019.3252
11 | 45 | CONCLUIDO | 6.3806 | 15.67 | 13.21 | 34.47 | 0.65 | 23 | 102.14 | 39.72 | 3.75 | 0 | 13.68 | 12831.37 | 94.36 | 988.27 | 51.28 | 35.43 | 6833.65 | 0.69 | 0.86 | 3.02 | 0.46 | 1 | 10 | 233.798 | 319.8927 | 289.3626 | 233797.9659 | 319892.6914 | 2.1734e-06 | 21 | 289362.5819

## RESULTADOS_19
Unnamed: 0 | Volume de calda [L] | STATUS | Capacidade operacional [ha/h] | Tempo de missao [h] | Tempo util [h] | Tempo por voo [min] | Autonomia Projetada [h] | N° Voos | MTOW [kg] | Massa Estrutura [kg] | Combustível [kg] | Abastecimentos | Massa gerador | Potência gerador [W] | Combustível consumido [L] | Calda cons [L] | Distância percorrida [km] | Distância Pulverizando [km] | RTL ACUMULADO[m] | EOC [km/km] | EOC [h/h] | Tempo de manobra [h] | Tempo rtl_rtw [h] | V pulv [m/s] | V desloc [m/s] | Preço Total por ha Simples [R$/ha] | Preço Total por ha Presumido [R$/ha] | Preço Total por ha Real [R$/ha] | Preço Total Simples [R$] | Preço Total Presumido [R$] | Prod CAPEX [ha/h/R$] | Dias Trabalhados | Preço Total Real [R$]
0 | 105 | CONCLUIDO | 3.9218 | 25.5 | 16.16 | 5.81 | 0.09 | 167 | 204 | 55.27 | 1 | 165 | 42.72 | 25393.6 | 231.17 | 988.36 | 143.92 | 35.43 | 52435.8 | 0.25 | 0.71 | 3.23 | 3.4 | 1 | 10 | 588.3068 | 804.9473 | 728.1243 | 588306.8109 | 804947.3329 | 1.2807e-06 | 34 | 728124.2892
1 | 105 | CONCLUIDO | 4.35 | 22.99 | 15.31 | 7.29 | 0.11 | 126 | 204.39 | 55.27 | 1.25 | 124 | 42.87 | 25442.42 | 218.14 | 988.5 | 117.26 | 35.43 | 39309.67 | 0.3 | 0.74 | 3.17 | 2.56 | 1 | 10 | 508.212 | 695.3581 | 628.9941 | 508212.0284 | 695358.118 | 1.4205e-06 | 30 | 628994.1151
2 | 105 | CONCLUIDO | 4.6472 | 21.52 | 14.82 | 8.72 | 0.13 | 102 | 204.79 | 55.27 | 1.5 | 100 | 43.02 | 25491.3 | 210.11 | 988.25 | 101.54 | 35.43 | 31571.89 | 0.35 | 0.77 | 3.15 | 2.06 | 1 | 10 | 471.8819 | 645.6496 | 584.0298 | 471881.9103 | 645649.6477 | 1.5175e-06 | 29 | 584029.7515
3 | 105 | CONCLUIDO | 4.8878 | 20.46 | 14.45 | 10.2 | 0.15 | 85 | 205.18 | 55.27 | 1.75 | 83 | 43.16 | 25540.22 | 203.94 | 988.36 | 90.25 | 35.43 | 26011.66 | 0.39 | 0.79 | 3.1 | 1.69 | 1 | 10 | 437.3264 | 598.3692 | 541.2617 | 437326.3746 | 598369.2392 | 1.5961e-06 | 27 | 541261.7188
4 | 105 | CONCLUIDO | 5.0678 | 19.73 | 14.21 | 11.68 | 0.17 | 73 | 205.58 | 55.27 | 2 | 71 | 43.31 | 25589.2 | 199.65 | 988.41 | 82.99 | 35.43 | 22440.04 | 0.43 | 0.8 | 3.08 | 1.45 | 1 | 10 | 416.5837 | 569.9882 | 515.5893 | 416583.7165 | 569988.2193 | 1.6549e-06 | 26 | 515589.3436
5 | 105 | CONCLUIDO | 5.212 | 19.19 | 14.03 | 13.15 | 0.19 | 64 | 205.98 | 55.27 | 2.25 | 62 | 43.46 | 25638.22 | 196.22 | 988.31 | 77.47 | 35.43 | 19727.28 | 0.46 | 0.81 | 3.07 | 1.27 | 1 | 10 | 399.3168 | 546.3629 | 494.2188 | 399316.8164 | 546362.8848 | 1.702e-06 | 25 | 494218.7779
6 | 105 | CONCLUIDO | 5.3329 | 18.75 | 13.88 | 14.61 | 0.22 | 57 | 206.38 | 55.27 | 2.5 | 55 | 43.6 | 25687.3 | 193.12 | 988.39 | 72.61 | 35.43 | 17330.52 | 0.49 | 0.82 | 3.06 | 1.12 | 1 | 10 | 390.8065 | 534.7187 | 483.6859 | 390806.5355 | 534718.743 | 1.7415e-06 | 25 | 483685.9367
7 | 105 | CONCLUIDO | 5.4328 | 18.41 | 13.77 | 16.2 | 0.24 | 51 | 206.78 | 55.27 | 2.75 | 49 | 43.75 | 25736.42 | 190.72 | 988.26 | 69.38 | 35.43 | 15744.83 | 0.51 | 0.83 | 3.05 | 1.02 | 1 | 10 | 377.3713 | 516.336 | 467.0576 | 377371.2756 | 516336.0277 | 1.7741e-06 | 24 | 467057.6419
8 | 105 | CONCLUIDO | 5.5293 | 18.09 | 13.66 | 17.81 | 0.26 | 46 | 207.17 | 55.27 | 3 | 44 | 43.9 | 25785.6 | 188.21 | 988.19 | 65.49 | 35.43 | 13824.48 | 0.54 | 0.83 | 3.04 | 0.9 | 1 | 10 | 371.0617 | 507.703 | 459.2485 | 371061.6796 | 507702.9601 | 1.8056e-06 | 24 | 459248.5021
9 | 105 | CONCLUIDO | 5.606 | 17.84 | 13.57 | 19.39 | 0.28 | 42 | 207.57 | 55.27 | 3.25 | 40 | 44.05 | 25834.83 | 185.92 | 988.16 | 63.32 | 35.43 | 12759.12 | 0.56 | 0.84 | 3.03 | 0.82 | 1 | 10 | 365.9117 | 500.6565 | 452.8745 | 365911.6518 | 500656.4649 | 1.8306e-06 | 24 | 452874.5145
10 | 105 | CONCLUIDO | 5.6614 | 17.66 | 13.52 | 20.8 | 0.3 | 39 | 207.97 | 55.27 | 3.5 | 37 | 44.2 | 25884.1 | 184.56 | 988.18 | 61.42 | 35.43 | 11825.12 | 0.58 | 0.84 | 3.03 | 0.76 | 1 | 10 | 355.7111 | 486.6997 | 440.2497 | 355711.1278 | 486699.6579 | 1.8487e-06 | 23 | 440249.7257
11 | 105 | CONCLUIDO | 5.7206 | 17.48 | 13.46 | 22.43 | 0.32 | 36 | 208.37 | 55.27 | 3.75 | 34 | 44.35 | 25933.43 | 182.58 | 988.1 | 59.52 | 35.43 | 10890.2 | 0.6 | 0.85 | 3.02 | 0.7 | 1 | 10 | 351.7144 | 481.2312 | 435.3031 | 351714.4124 | 481231.1756 | 1.8681e-06 | 23 | 435303.1476
12 | 105 | CONCLUIDO | 5.7625 | 17.35 | 13.41 | 23.66 | 0.34 | 34 | 208.77 | 55.27 | 4 | 32 | 44.5 | 25982.82 | 181.18 | 988.15 | 58.25 | 35.43 | 10263.9 | 0.61 | 0.85 | 3.02 | 0.66 | 1 | 10 | 348.9263 | 477.4164 | 431.8524 | 348926.296 | 477416.3517 | 1.8817e-06 | 23 | 431852.4052
13 | 105 | CONCLUIDO | 5.7968 | 17.25 | 13.39 | 25.1 | 0.36 | 32 | 209.17 | 55.27 | 4.25 | 30 | 44.65 | 26032.25 | 179.69 | 988.2 | 57.32 | 35.43 | 9810.87 | 0.62 | 0.85 | 3.02 | 0.63 | 1 | 10 | 346.3795 | 473.9317 | 428.7003 | 346379.4572 | 473931.6545 | 1.8929e-06 | 23 | 428700.2826
14 | 105 | CONCLUIDO | 5.8492 | 17.1 | 13.31 | 26.63 | 0.38 | 30 | 209.58 | 55.27 | 4.5 | 28 | 44.8 | 26081.73 | 178.08 | 988.13 | 55.3 | 35.43 | 8811.64 | 0.64 | 0.86 | 3.01 | 0.56 | 1 | 10 | 343.0996 | 469.4441 | 424.641 | 343099.63 | 469444.0503 | 1.9101e-06 | 23 | 424640.969
15 | 105 | CONCLUIDO | 5.8864 | 16.99 | 13.29 | 28.47 | 0.4 | 28 | 209.98 | 55.27 | 4.75 | 26 | 44.95 | 26131.27 | 176.56 | 988.2 | 54.49 | 35.43 | 8417.97 | 0.65 | 0.86 | 3 | 0.53 | 1 | 10 | 340.5073 | 465.8971 | 421.4326 | 340507.3205 | 465897.138 | 1.9222e-06 | 23 | 421432.5691
16 | 105 | CONCLUIDO | 5.9044 | 16.94 | 13.28 | 29.5 | 0.42 | 27 | 210.38 | 55.27 | 5 | 25 | 45.11 | 26180.86 | 175.41 | 988.12 | 53.75 | 35.43 | 8053.12 | 0.66 | 0.86 | 3.02 | 0.52 | 1 | 10 | 338.8822 | 463.6736 | 419.4212 | 338882.2231 | 463673.608 | 1.9281e-06 | 23 | 419421.2496
17 | 105 | CONCLUIDO | 5.9457 | 16.82 | 13.24 | 31.78 | 0.44 | 25 | 210.78 | 55.27 | 5.25 | 23 | 45.26 | 26230.5 | 174.07 | 988.21 | 52.92 | 35.43 | 7647.28 | 0.67 | 0.86 | 3 | 0.49 | 1 | 10 | 329.4857 | 450.8169 | 407.7915 | 329485.6931 | 450816.8612 | 1.9416e-06 | 22 | 407791.5327
18 | 105 | CONCLUIDO | 5.9757 | 16.73 | 13.2 | 32.99 | 0.46 | 24 | 211.18 | 55.27 | 5.5 | 22 | 45.41 | 26280.2 | 172.52 | 988.14 | 51.57 | 35.43 | 6974.25 | 0.69 | 0.86 | 3 | 0.44 | 1 | 10 | 327.1335 | 447.5985 | 404.8803 | 327133.5138 | 447598.5058 | 1.9514e-06 | 22 | 404880.3326
19 | 105 | CONCLUIDO | 5.9898 | 16.7 | 13.2 | 34.43 | 0.48 | 23 | 211.59 | 55.27 | 5.75 | 21 | 45.57 | 26329.94 | 171.78 | 988.12 | 51.44 | 35.43 | 6915.82 | 0.69 | 0.86 | 3 | 0.44 | 1 | 10 | 326.0504 | 446.1165 | 403.5398 | 326050.4017 | 446116.544 | 1.956e-06 | 22 | 403539.8071
20 | 105 | CONCLUIDO | 6.0136 | 16.63 | 13.17 | 35.92 | 0.5 | 22 | 211.99 | 55.27 | 6 | 20 | 45.72 | 26379.74 | 170.42 | 988.12 | 50.8 | 35.43 | 6602.05 | 0.7 | 0.87 | 3 | 0.42 | 1 | 10 | 324.094 | 443.4397 | 401.1185 | 324094.0221 | 443439.739 | 1.9637e-06 | 22 | 401118.4727
21 | 105 | CONCLUIDO | 6.0374 | 16.56 | 13.15 | 37.56 | 0.52 | 21 | 212.4 | 55.27 | 6.25 | 19 | 45.87 | 26429.59 | 168.55 | 988.15 | 50 | 35.43 | 6207.46 | 0.71 | 0.87 | 3 | 0.39 | 1 | 10 | 321.7064 | 440.1729 | 398.1634 | 321706.4116 | 440172.9051 | 1.9715e-06 | 22 | 398163.4208
22 | 105 | CONCLUIDO | 6.0641 | 16.49 | 13.11 | 39.34 | 0.54 | 20 | 212.8 | 55.27 | 6.5 | 18 | 46.03 | 26479.5 | 167.68 | 988.15 | 48.99 | 35.43 | 5703.86 | 0.72 | 0.87 | 2.99 | 0.36 | 1 | 10 | 320.1293 | 438.015 | 396.2114 | 320129.2547 | 438014.9693 | 1.9802e-06 | 22 | 396211.4354
23 | 105 | CONCLUIDO | 6.0817 | 16.44 | 13.11 | 41.39 | 0.56 | 19 | 213.21 | 55.27 | 6.75 | 17 | 46.18 | 26529.46 | 166.46 | 988.25 | 48.67 | 35.43 | 5551.73 | 0.73 | 0.87 | 3 | 0.35 | 1 | 10 | 318.5528 | 435.8581 | 394.2604 | 318552.8416 | 435858.0514 | 1.986e-06 | 22 | 394260.3707
24 | 105 | CONCLUIDO | 6.1026 | 16.39 | 13.09 | 43.64 | 0.58 | 18 | 213.61 | 55.27 | 7 | 16 | 46.34 | 26579.47 | 165.15 | 988.2 | 48.34 | 35.43 | 5390.47 | 0.73 | 0.87 | 2.99 | 0.34 | 1 | 10 | 316.7906 | 433.4468 | 392.0793 | 316790.5779 | 433446.8444 | 1.9928e-06 | 22 | 392079.286
25 | 105 | CONCLUIDO | 6.1103 | 16.37 | 13.07 | 43.57 | 0.6 | 18 | 214.02 | 55.27 | 7.25 | 16 | 46.49 | 26629.54 | 162.72 | 988.08 | 47.62 | 35.43 | 5030.95 | 0.74 | 0.87 | 2.99 | 0.32 | 1 | 10 | 314.3937 | 430.1673 | 389.1128 | 314393.7132 | 430167.3485 | 1.9953e-06 | 22 | 389112.7805
26 | 105 | CONCLUIDO | 6.1253 | 16.33 | 13.07 | 46.14 | 0.62 | 17 | 214.42 | 55.27 | 7.5 | 15 | 46.65 | 26679.66 | 161.93 | 988.13 | 47.79 | 35.43 | 5122.18 | 0.74 | 0.87 | 2.99 | 0.32 | 1 | 10 | 313.2957 | 428.665 | 387.7538 | 313295.6962 | 428664.9931 | 2.0002e-06 | 22 | 387753.8078
27 | 105 | CONCLUIDO | 6.1505 | 16.26 | 13.05 | 48.92 | 0.64 | 16 | 214.83 | 55.27 | 7.75 | 14 | 46.81 | 26729.83 | 160.82 | 988.09 | 46.8 | 35.43 | 4633.44 | 0.76 | 0.87 | 2.99 | 0.29 | 1 | 10 | 311.6297 | 426.3854 | 385.6918 | 311629.6511 | 426385.4367 | 2.0084e-06 | 22 | 385691.8091
28 | 105 | CONCLUIDO | 6.1437 | 16.28 | 13.06 | 48.99 | 0.66 | 16 | 215.24 | 55.27 | 8 | 14 | 46.97 | 26780.06 | 160.34 | 988.15 | 47.42 | 35.43 | 4941.46 | 0.75 | 0.87 | 2.99 | 0.31 | 1 | 10 | 311.3933 | 426.062 | 385.3993 | 311393.2881 | 426062.0344 | 2.0062e-06 | 22 | 385399.2718
29 | 105 | CONCLUIDO | 6.1658 | 16.22 | 13.05 | 52.18 | 0.68 | 15 | 215.65 | 55.27 | 8.25 | 13 | 47.12 | 26830.34 | 158.84 | 988.09 | 46.71 | 35.43 | 4590.94 | 0.76 | 0.87 | 2.99 | 0.29 | 1 | 10 | 309.4875 | 423.4545 | 383.0406 | 309487.5357 | 423454.4999 | 2.0134e-06 | 22 | 383040.5968
30 | 105 | CONCLUIDO | 6.1727 | 16.2 | 13.03 | 52.11 | 0.7 | 15 | 216.05 | 55.27 | 8.5 | 13 | 47.28 | 26880.68 | 157.78 | 988.22 | 46.18 | 35.43 | 4327 | 0.77 | 0.87 | 2.99 | 0.27 | 1 | 10 | 308.3522 | 421.901 | 381.6354 | 308352.1565 | 421901.0241 | 2.0157e-06 | 22 | 381635.3825
31 | 105 | CONCLUIDO | 6.1954 | 16.14 | 13.01 | 55.75 | 0.72 | 14 | 216.46 | 55.27 | 8.75 | 12 | 47.44 | 26931.07 | 156.19 | 988.14 | 45.64 | 35.43 | 4060.65 | 0.78 | 0.88 | 2.99 | 0.25 | 1 | 10 | 306.3595 | 419.1746 | 379.1692 | 306359.508 | 419174.5945 | 2.0231e-06 | 22 | 379169.1595
32 | 105 | CONCLUIDO | 6.1992 | 16.13 | 13 | 55.71 | 0.74 | 14 | 216.87 | 55.27 | 9 | 12 | 47.6 | 26981.51 | 155.13 | 988.13 | 45.27 | 35.43 | 3875.39 | 0.78 | 0.88 | 2.99 | 0.24 | 1 | 10 | 305.322 | 417.7551 | 377.8851 | 305322.0466 | 417755.094 | 2.0244e-06 | 22 | 377885.1342
33 | 105 | CONCLUIDO | 6.2173 | 16.08 | 12.99 | 59.96 | 0.76 | 13 | 217.28 | 55.27 | 9.25 | 11 | 47.76 | 27032.02 | 153.35 | 988.08 | 45.28 | 35.43 | 3886.01 | 0.78 | 0.88 | 2.98 | 0.24 | 1 | 10 | 296.4358 | 405.5965 | 366.887 | 296435.8021 | 405596.5422 | 2.0303e-06 | 21 | 366886.9775
34 | 105 | CONCLUIDO | 6.2171 | 16.08 | 12.99 | 59.97 | 0.78 | 13 | 217.69 | 55.27 | 9.5 | 11 | 47.92 | 27082.57 | 152.41 | 988.15 | 45.11 | 35.43 | 3803.09 | 0.79 | 0.88 | 2.99 | 0.24 | 1 | 10 | 295.6178 | 404.4774 | 365.8746 | 295617.8476 | 404477.3808 | 2.0302e-06 | 21 | 365874.6273
35 | 105 | CONCLUIDO | 6.2391 | 16.03 | 12.98 | 64.88 | 0.79 | 12 | 218.1 | 55.27 | 9.75 | 10 | 48.08 | 27133.18 | 150 | 988.08 | 44.51 | 35.43 | 3506.85 | 0.8 | 0.88 | 2.99 | 0.22 | 1 | 10 | 292.9747 | 400.8609 | 362.6033 | 292974.6945 | 400860.9022 | 2.0374e-06 | 21 | 362603.3003
36 | 105 | CONCLUIDO | 6.2406 | 16.02 | 12.97 | 64.86 | 0.81 | 12 | 218.51 | 55.27 | 10 | 10 | 48.24 | 27183.85 | 148.98 | 988.08 | 44.56 | 35.43 | 3530.96 | 0.8 | 0.88 | 2.98 | 0.22 | 1 | 10 | 292.0372 | 399.5782 | 361.443 | 292037.2219 | 399578.2108 | 2.0379e-06 | 21 | 361443.0272
37 | 105 | CONCLUIDO | 6.2434 | 16.02 | 12.97 | 64.83 | 0.83 | 12 | 218.92 | 55.27 | 10.25 | 9 | 48.4 | 27234.57 | 148.31 | 988.08 | 44.27 | 35.43 | 3384.45 | 0.8 | 0.88 | 2.98 | 0.21 | 1 | 10 | 291.3876 | 398.6894 | 360.639 | 291387.6229 | 398689.4008 | 2.0388e-06 | 21 | 360639.0439
38 | 105 | CONCLUIDO | 6.2401 | 16.03 | 12.97 | 64.87 | 0.85 | 12 | 219.33 | 55.27 | 10.5 | 8 | 48.56 | 27285.35 | 146.69 | 988.08 | 44.52 | 35.43 | 3511.97 | 0.8 | 0.88 | 2.99 | 0.22 | 1 | 10 | 290.0518 | 396.8617 | 358.9858 | 290051.8462 | 396861.7321 | 2.0377e-06 | 21 | 358985.8054
39 | 105 | CONCLUIDO | 6.2608 | 15.97 | 12.96 | 70.7 | 0.87 | 11 | 219.75 | 55.27 | 10.75 | 5 | 48.72 | 27336.19 | 146.37 | 988.12 | 44.13 | 35.43 | 3319.33 | 0.8 | 0.88 | 2.99 | 0.21 | 1 | 10 | 289.284 | 395.8112 | 358.0355 | 289284.0268 | 395811.1678 | 2.0445e-06 | 21 | 358035.5055
40 | 105 | CONCLUIDO | 6.2591 | 15.98 | 12.97 | 70.72 | 0.89 | 11 | 220.16 | 55.27 | 11 | 4 | 48.89 | 27387.08 | 145.85 | 988.13 | 44.1 | 35.43 | 3305.68 | 0.8 | 0.88 | 2.99 | 0.21 | 1 | 10 | 288.8835 | 395.2631 | 357.5398 | 288883.4813 | 395263.1238 | 2.0439e-06 | 21 | 357539.766
41 | 105 | CONCLUIDO | 6.2555 | 15.99 | 12.97 | 70.77 | 0.91 | 11 | 220.57 | 55.27 | 11.25 | 3 | 49.05 | 27438.03 | 145.82 | 988.11 | 44.51 | 35.43 | 3512.76 | 0.8 | 0.88 | 2.99 | 0.22 | 1 | 10 | 288.9398 | 395.3401 | 357.6094 | 288939.7532 | 395340.1175 | 2.0427e-06 | 21 | 357609.4116
42 | 105 | CONCLUIDO | 6.2549 | 15.99 | 12.98 | 70.78 | 0.92 | 11 | 220.99 | 55.27 | 11.5 | 0 | 49.21 | 27489.03 | 145.88 | 988.08 | 44.37 | 35.43 | 3442.42 | 0.8 | 0.88 | 2.99 | 0.22 | 1 | 10 | 289.0183 | 395.4476 | 357.7066 | 289018.2823 | 395447.5644 | 2.0425e-06 | 21 | 357706.6039

## RESULTADOS_10
Unnamed: 0 | Volume de calda [L] | STATUS | Capacidade operacional [ha/h] | Tempo de missao [h] | Tempo util [h] | Tempo por voo [min] | Autonomia Projetada [h] | N° Voos | MTOW [kg] | Massa Estrutura [kg] | Combustível [kg] | Abastecimentos | Massa gerador | Potência gerador [W] | Combustível consumido [L] | Calda cons [L] | Distância percorrida [km] | Distância Pulverizando [km] | RTL ACUMULADO[m] | EOC [km/km] | EOC [h/h] | Tempo de manobra [h] | Tempo rtl_rtw [h] | V pulv [m/s] | V desloc [m/s] | Preço Total por ha Simples [R$/ha] | Preço Total por ha Presumido [R$/ha] | Preço Total por ha Real [R$/ha] | Preço Total Simples [R$] | Preço Total Presumido [R$] | Prod CAPEX [ha/h/R$] | Dias Trabalhados | Preço Total Real [R$]
0 | 60 | CONCLUIDO | 5.0082 | 19.97 | 15 | 8.11 | 0.14 | 111 | 124.63 | 45 | 1 | 109 | 18.64 | 15605.44 | 153.25 | 988.7 | 107.48 | 35.43 | 34494.18 | 0.33 | 0.76 | 3.15 | 2.24 | 1 | 10 | 368.7178 | 504.4959 | 456.3475 | 368717.7576 | 504495.9026 | 1.684e-06 | 27 | 456347.5217
1 | 60 | CONCLUIDO | 5.3333 | 18.75 | 14.45 | 10.2 | 0.18 | 85 | 124.96 | 45 | 1.25 | 83 | 18.71 | 15645.96 | 146 | 988.29 | 90.36 | 35.43 | 26064.59 | 0.39 | 0.79 | 3.1 | 1.69 | 1 | 10 | 335.8991 | 459.592 | 415.7292 | 335899.0961 | 459591.9621 | 1.7933e-06 | 25 | 415729.1503
2 | 60 | CONCLUIDO | 5.5501 | 18.02 | 14.12 | 12.28 | 0.21 | 69 | 125.29 | 45 | 1.5 | 67 | 18.79 | 15686.51 | 141 | 988.3 | 80.18 | 35.43 | 21054.66 | 0.44 | 0.81 | 3.08 | 1.37 | 1 | 10 | 317.401 | 434.2821 | 392.8348 | 317401.0227 | 434282.082 | 1.8662e-06 | 24 | 392834.8096
3 | 60 | CONCLUIDO | 5.7226 | 17.47 | 13.89 | 14.62 | 0.25 | 57 | 125.62 | 45 | 1.75 | 55 | 18.87 | 15727.09 | 136.91 | 988.27 | 72.87 | 35.43 | 17461.02 | 0.49 | 0.82 | 3.06 | 1.13 | 1 | 10 | 301.8722 | 413.0349 | 373.6154 | 301872.2222 | 413034.8921 | 1.9242e-06 | 23 | 373615.4217
4 | 60 | CONCLUIDO | 5.8465 | 17.1 | 13.72 | 16.8 | 0.28 | 49 | 125.95 | 45 | 2 | 47 | 18.95 | 15767.7 | 133.67 | 988.26 | 67.4 | 35.43 | 14765.22 | 0.53 | 0.83 | 3.05 | 0.96 | 1 | 10 | 295.5913 | 404.441 | 365.8417 | 295591.2737 | 404441.0212 | 1.9659e-06 | 23 | 365841.7378
5 | 60 | CONCLUIDO | 5.94 | 16.84 | 13.6 | 18.98 | 0.31 | 43 | 126.28 | 45 | 2.25 | 41 | 19.03 | 15808.34 | 130.83 | 988.1 | 63.96 | 35.43 | 13077.22 | 0.55 | 0.84 | 3.04 | 0.85 | 1 | 10 | 283.9344 | 388.4916 | 351.4145 | 283934.4143 | 388491.592 | 1.9973e-06 | 22 | 351414.4997
6 | 60 | CONCLUIDO | 6.0302 | 16.58 | 13.48 | 21.28 | 0.35 | 38 | 126.61 | 45 | 2.5 | 36 | 19.11 | 15849 | 127.8 | 988.21 | 60.61 | 35.43 | 11428.46 | 0.58 | 0.85 | 3.02 | 0.73 | 1 | 10 | 279.0668 | 381.8315 | 345.3901 | 279066.8168 | 381831.5302 | 2.0277e-06 | 22 | 345390.0649
7 | 60 | CONCLUIDO | 6.0883 | 16.42 | 13.42 | 23.69 | 0.38 | 34 | 126.94 | 45 | 2.75 | 32 | 19.19 | 15889.69 | 125.55 | 988.36 | 58.54 | 35.43 | 10410.08 | 0.61 | 0.85 | 3.02 | 0.67 | 1 | 10 | 275.7591 | 377.3057 | 341.2962 | 275759.0677 | 377305.722 | 2.0472e-06 | 22 | 341296.1935
8 | 60 | CONCLUIDO | 6.1416 | 16.28 | 13.36 | 25.85 | 0.42 | 31 | 127.27 | 45 | 3 | 29 | 19.27 | 15930.42 | 123.17 | 988.18 | 56.48 | 35.43 | 9393.95 | 0.63 | 0.85 | 3.02 | 0.6 | 1 | 10 | 272.4947 | 372.8392 | 337.256 | 272494.6598 | 372839.2152 | 2.0651e-06 | 22 | 337255.9638
9 | 60 | CONCLUIDO | 6.1945 | 16.14 | 13.3 | 28.49 | 0.45 | 28 | 127.6 | 45 | 3.25 | 26 | 19.35 | 15971.17 | 120.46 | 988.08 | 54.55 | 35.43 | 8447.82 | 0.65 | 0.86 | 3.01 | 0.54 | 1 | 10 | 269.0042 | 368.0635 | 332.936 | 269004.2382 | 368063.4663 | 2.0829e-06 | 22 | 332936.0057
10 | 60 | CONCLUIDO | 6.2545 | 15.99 | 13.22 | 31.72 | 0.48 | 25 | 127.93 | 45 | 3.5 | 23 | 19.43 | 16011.95 | 117.39 | 988.15 | 52.22 | 35.43 | 7295.19 | 0.68 | 0.86 | 3 | 0.46 | 1 | 10 | 258.3706 | 353.5141 | 319.7752 | 258370.6487 | 353514.1201 | 2.1031e-06 | 21 | 319775.2287
11 | 60 | CONCLUIDO | 6.2647 | 15.96 | 13.22 | 33.04 | 0.52 | 24 | 128.26 | 45 | 3.75 | 22 | 19.51 | 16052.76 | 115.81 | 988.12 | 52.13 | 35.43 | 7257.1 | 0.68 | 0.86 | 3 | 0.46 | 1 | 10 | 256.8102 | 351.3791 | 317.8439 | 256810.2212 | 351379.0744 | 2.1065e-06 | 21 | 317843.9487
12 | 60 | CONCLUIDO | 6.2991 | 15.88 | 13.18 | 35.95 | 0.55 | 22 | 128.59 | 45 | 4 | 20 | 19.59 | 16093.6 | 113.6 | 988.17 | 50.99 | 35.43 | 6695.86 | 0.69 | 0.86 | 3 | 0.43 | 1 | 10 | 254.2392 | 347.8613 | 314.6619 | 254239.221 | 347861.3184 | 2.1181e-06 | 21 | 314661.9224
13 | 60 | CONCLUIDO | 6.3426 | 15.77 | 13.12 | 39.37 | 0.58 | 20 | 128.92 | 45 | 4.25 | 16 | 19.68 | 16134.46 | 111.06 | 988.14 | 49.15 | 35.43 | 5785.45 | 0.72 | 0.87 | 3 | 0.37 | 1 | 10 | 251.2372 | 343.7538 | 310.9464 | 251237.1654 | 343753.7735 | 2.1327e-06 | 21 | 310946.3958
14 | 60 | CONCLUIDO | 6.3537 | 15.74 | 13.12 | 41.44 | 0.62 | 19 | 129.25 | 45 | 4.5 | 11 | 19.76 | 16175.36 | 109.29 | 988.26 | 48.86 | 35.43 | 5644.46 | 0.73 | 0.87 | 3 | 0.37 | 1 | 10 | 249.532 | 341.4207 | 308.8359 | 249531.9729 | 341420.6539 | 2.1365e-06 | 21 | 308835.9459
15 | 60 | CONCLUIDO | 6.3672 | 15.71 | 13.11 | 43.71 | 0.65 | 18 | 129.59 | 45 | 4.75 | 5 | 19.84 | 16216.29 | 108.12 | 988.15 | 48.55 | 35.43 | 5494.73 | 0.73 | 0.87 | 3.01 | 0.36 | 1 | 10 | 248.2961 | 339.7297 | 307.3064 | 248296.135 | 339729.726 | 2.141e-06 | 21 | 307306.3977
16 | 60 | CONCLUIDO | 6.3701 | 15.7 | 13.11 | 43.69 | 0.68 | 18 | 129.92 | 45 | 5 | 2 | 19.92 | 16257.24 | 108.54 | 988.17 | 48.02 | 35.43 | 5232.36 | 0.74 | 0.87 | 3.01 | 0.35 | 1 | 10 | 248.607 | 340.155 | 307.6911 | 248606.9797 | 340155.0374 | 2.142e-06 | 21 | 307691.118
17 | 60 | CONCLUIDO | 6.3708 | 15.7 | 13.1 | 43.68 | 0.71 | 18 | 130.25 | 45 | 5.25 | 1 | 20 | 16298.23 | 108.56 | 988.23 | 48.11 | 35.43 | 5274.19 | 0.74 | 0.87 | 3.01 | 0.35 | 1 | 10 | 248.6026 | 340.149 | 307.6857 | 248602.5896 | 340149.0307 | 2.1422e-06 | 21 | 307685.6846
18 | 60 | CONCLUIDO | 6.3701 | 15.7 | 13.11 | 43.69 | 0.74 | 18 | 130.58 | 45 | 5.5 | 0 | 20.09 | 16339.24 | 108.81 | 988.23 | 48.13 | 35.43 | 5286.2 | 0.74 | 0.87 | 3.01 | 0.35 | 1 | 10 | 248.8376 | 340.4706 | 307.9766 | 248837.6399 | 340470.6369 | 2.142e-06 | 21 | 307976.5972

## RESULTADOS_25
Unnamed: 0 | Volume de calda [L] | STATUS | Capacidade operacional [ha/h] | Tempo de missao [h] | Tempo util [h] | Tempo por voo [min] | Autonomia Projetada [h] | N° Voos | MTOW [kg] | Massa Estrutura [kg] | Combustível [kg] | Abastecimentos | Massa gerador | Potência gerador [W] | Combustível consumido [L] | Calda cons [L] | Distância percorrida [km] | Distância Pulverizando [km] | RTL ACUMULADO[m] | EOC [km/km] | EOC [h/h] | Tempo de manobra [h] | Tempo rtl_rtw [h] | V pulv [m/s] | V desloc [m/s] | Preço Total por ha Simples [R$/ha] | Preço Total por ha Presumido [R$/ha] | Preço Total por ha Real [R$/ha] | Preço Total Simples [R$] | Preço Total Presumido [R$] | Prod CAPEX [ha/h/R$] | Dias Trabalhados | Preço Total Real [R$]
0 | 135 | CONCLUIDO | 3.2972 | 30.33 | 17.01 | 4.93 | 0.07 | 207 | 263.32 | 59.89 | 1 | 205 | 67.43 | 32710.1 | 286.99 | 988.95 | 170.74 | 35.43 | 65648.4 | 0.21 | 0.67 | 3.29 | 4.25 | 1 | 10 | 797.7641 | 1091.536 | 987.3614 | 797764.1084 | 1091536.048 | 1.0605e-06 | 40 | 987361.3796
1 | 135 | CONCLUIDO | 3.7594 | 26.6 | 15.91 | 6.16 | 0.08 | 155 | 263.79 | 59.89 | 1.25 | 153 | 67.65 | 32767.75 | 267.71 | 988.61 | 135.99 | 35.43 | 48531.63 | 0.26 | 0.72 | 3.22 | 3.15 | 1 | 10 | 668.8327 | 915.1263 | 827.788 | 668832.6562 | 915126.347 | 1.2092e-06 | 35 | 827787.9728
2 | 135 | CONCLUIDO | 4.1141 | 24.31 | 15.24 | 7.43 | 0.1 | 123 | 264.25 | 59.89 | 1.5 | 121 | 67.87 | 32825.49 | 255.65 | 988.35 | 114.92 | 35.43 | 38156.31 | 0.31 | 0.75 | 3.17 | 2.48 | 1 | 10 | 594.0447 | 812.7981 | 735.2258 | 594044.6693 | 812798.1239 | 1.3233e-06 | 32 | 735225.8117
3 | 135 | CONCLUIDO | 4.3663 | 22.9 | 14.84 | 8.65 | 0.12 | 103 | 264.72 | 59.89 | 1.75 | 101 | 68.09 | 32883.31 | 248.41 | 988.47 | 102.18 | 35.43 | 31888.55 | 0.35 | 0.77 | 3.15 | 2.08 | 1 | 10 | 548.9419 | 751.0865 | 679.4038 | 548941.8542 | 751086.4626 | 1.4044e-06 | 30 | 679403.8247
4 | 135 | CONCLUIDO | 4.5844 | 21.81 | 14.51 | 9.89 | 0.13 | 88 | 265.19 | 59.89 | 2 | 86 | 68.31 | 32941.21 | 242.19 | 988.36 | 92.56 | 35.43 | 27151.21 | 0.38 | 0.79 | 3.1 | 1.76 | 1 | 10 | 517.8505 | 708.546 | 640.9233 | 517850.5413 | 708545.9566 | 1.4746e-06 | 29 | 640923.325
5 | 135 | CONCLUIDO | 4.7535 | 21.04 | 14.29 | 11.14 | 0.15 | 77 | 265.66 | 59.89 | 2.25 | 75 | 68.53 | 32999.19 | 237.97 | 988.39 | 85.6 | 35.43 | 23725.09 | 0.41 | 0.8 | 3.09 | 1.53 | 1 | 10 | 494.4657 | 676.5497 | 611.9808 | 494465.6731 | 676549.7482 | 1.529e-06 | 28 | 611980.7898
6 | 135 | CONCLUIDO | 4.8866 | 20.46 | 14.12 | 12.28 | 0.17 | 69 | 266.13 | 59.89 | 2.5 | 67 | 68.75 | 33057.26 | 234.48 | 988.25 | 80.36 | 35.43 | 21145.49 | 0.44 | 0.81 | 3.07 | 1.37 | 1 | 10 | 475.2 | 650.1895 | 588.1364 | 475199.9571 | 650189.5456 | 1.5718e-06 | 27 | 588136.3679
7 | 135 | CONCLUIDO | 5.0084 | 19.97 | 13.98 | 13.53 | 0.18 | 62 | 266.6 | 59.89 | 2.75 | 60 | 68.97 | 33115.41 | 231.48 | 988.3 | 75.85 | 35.43 | 18926.51 | 0.47 | 0.82 | 3.06 | 1.22 | 1 | 10 | 464.7337 | 635.8691 | 575.1826 | 464733.6571 | 635869.0922 | 1.6109e-06 | 27 | 575182.6385
8 | 135 | CONCLUIDO | 5.1165 | 19.54 | 13.86 | 14.85 | 0.2 | 56 | 267.08 | 59.89 | 3 | 54 | 69.19 | 33173.65 | 228.72 | 988.32 | 72.21 | 35.43 | 17137.89 | 0.49 | 0.82 | 3.05 | 1.1 | 1 | 10 | 448.824 | 614.1008 | 555.4919 | 448824.0278 | 614100.8356 | 1.6457e-06 | 26 | 555491.9138
9 | 135 | CONCLUIDO | 5.2085 | 19.2 | 13.77 | 16.2 | 0.22 | 51 | 267.55 | 59.89 | 3.25 | 49 | 69.41 | 33231.97 | 226.5 | 988.18 | 69.25 | 35.43 | 15678.94 | 0.51 | 0.83 | 3.05 | 1.01 | 1 | 10 | 434.6983 | 594.7734 | 538.0091 | 434698.2998 | 594773.3914 | 1.6753e-06 | 25 | 538009.0537
10 | 135 | CONCLUIDO | 5.2841 | 18.92 | 13.7 | 17.48 | 0.23 | 47 | 268.02 | 59.89 | 3.5 | 45 | 69.64 | 33290.38 | 224.82 | 988.33 | 66.91 | 35.43 | 14531.74 | 0.53 | 0.83 | 3.05 | 0.94 | 1 | 10 | 429.1371 | 587.1644 | 531.1262 | 429137.1376 | 587164.3639 | 1.6996e-06 | 25 | 531126.2211
11 | 135 | CONCLUIDO | 5.3475 | 18.7 | 13.62 | 18.58 | 0.25 | 44 | 268.5 | 59.89 | 3.75 | 42 | 69.86 | 33348.87 | 223.13 | 988.16 | 64.86 | 35.43 | 13518.77 | 0.55 | 0.84 | 3.04 | 0.87 | 1 | 10 | 424.2738 | 580.5102 | 525.1071 | 424273.8477 | 580510.196 | 1.72e-06 | 25 | 525107.1177
12 | 135 | CONCLUIDO | 5.4136 | 18.47 | 13.55 | 19.82 | 0.26 | 41 | 268.97 | 59.89 | 4 | 39 | 70.09 | 33407.45 | 221.09 | 988.34 | 62.37 | 35.43 | 12293.34 | 0.57 | 0.84 | 3.03 | 0.79 | 1 | 10 | 419.0668 | 573.3857 | 518.6626 | 419066.8384 | 573385.7362 | 1.7413e-06 | 25 | 518662.6063
13 | 135 | CONCLUIDO | 5.4727 | 18.27 | 13.5 | 21.31 | 0.28 | 38 | 269.45 | 59.89 | 4.25 | 36 | 70.31 | 33466.11 | 219.61 | 988.16 | 60.61 | 35.43 | 11427.05 | 0.58 | 0.84 | 3.03 | 0.74 | 1 | 10 | 407.9383 | 558.1591 | 504.8892 | 407938.2705 | 558159.1386 | 1.7603e-06 | 24 | 504889.2138
14 | 135 | CONCLUIDO | 5.5191 | 18.12 | 13.45 | 22.41 | 0.3 | 36 | 269.92 | 59.89 | 4.5 | 34 | 70.54 | 33524.86 | 218.12 | 988.12 | 58.99 | 35.43 | 10624.02 | 0.6 | 0.85 | 3.03 | 0.69 | 1 | 10 | 404.3734 | 553.2816 | 500.4772 | 404373.4307 | 553281.5676 | 1.7752e-06 | 24 | 500477.1513
15 | 135 | CONCLUIDO | 5.557 | 18 | 13.42 | 23.69 | 0.31 | 34 | 270.4 | 59.89 | 4.75 | 32 | 70.76 | 33583.7 | 217.24 | 988.16 | 58.58 | 35.43 | 10429.35 | 0.6 | 0.85 | 3.02 | 0.67 | 1 | 10 | 401.8529 | 549.8328 | 497.3576 | 401852.8789 | 549832.8374 | 1.7874e-06 | 24 | 497357.5631
16 | 135 | CONCLUIDO | 5.6044 | 17.84 | 13.37 | 25.07 | 0.33 | 32 | 270.88 | 59.89 | 5 | 30 | 70.99 | 33642.62 | 215.56 | 988.22 | 56.71 | 35.43 | 9507.88 | 0.62 | 0.85 | 3.02 | 0.62 | 1 | 10 | 398.1665 | 544.7889 | 492.795 | 398166.4699 | 544788.93 | 1.8027e-06 | 24 | 492795.0392
17 | 135 | CONCLUIDO | 5.6261 | 17.77 | 13.35 | 25.85 | 0.34 | 31 | 271.36 | 59.89 | 5.25 | 29 | 71.22 | 33701.64 | 214.86 | 988.2 | 56.53 | 35.43 | 9419.9 | 0.63 | 0.85 | 3.01 | 0.6 | 1 | 10 | 396.5709 | 542.6058 | 490.8202 | 396570.8679 | 542605.7569 | 1.8096e-06 | 24 | 490820.225
18 | 135 | CONCLUIDO | 5.6733 | 17.63 | 13.31 | 27.53 | 0.36 | 29 | 271.84 | 59.89 | 5.5 | 27 | 71.45 | 33760.74 | 213.22 | 988.08 | 55.02 | 35.43 | 8674.78 | 0.64 | 0.86 | 3.01 | 0.55 | 1 | 10 | 386.0936 | 528.2703 | 477.8529 | 386093.5808 | 528270.2704 | 1.8248e-06 | 23 | 477852.8973
19 | 135 | CONCLUIDO | 5.692 | 17.57 | 13.3 | 28.5 | 0.38 | 28 | 272.32 | 59.89 | 5.75 | 26 | 71.68 | 33820.05 | 212.55 | 988.19 | 54.81 | 35.43 | 8577.56 | 0.65 | 0.86 | 3.01 | 0.55 | 1 | 10 | 384.6986 | 526.3616 | 476.1264 | 384698.5849 | 526361.5756 | 1.8308e-06 | 23 | 476126.3655
20 | 135 | CONCLUIDO | 5.7196 | 17.48 | 13.27 | 29.48 | 0.39 | 27 | 272.8 | 59.89 | 6 | 25 | 71.91 | 33879.33 | 211.35 | 988.13 | 53.56 | 35.43 | 7955.44 | 0.66 | 0.86 | 3.01 | 0.51 | 1 | 10 | 382.4322 | 523.2606 | 473.3214 | 382432.2263 | 523260.6437 | 1.8397e-06 | 23 | 473321.3823
21 | 135 | CONCLUIDO | 5.7681 | 17.34 | 13.22 | 31.73 | 0.41 | 25 | 273.28 | 59.89 | 6.25 | 23 | 72.14 | 33938.7 | 209.69 | 988.16 | 52.33 | 35.43 | 7349.4 | 0.68 | 0.86 | 3 | 0.47 | 1 | 10 | 378.9297 | 518.4683 | 468.9864 | 378929.6504 | 518468.2649 | 1.8553e-06 | 23 | 468986.3814
22 | 135 | CONCLUIDO | 5.7632 | 17.35 | 13.23 | 31.76 | 0.42 | 25 | 273.76 | 59.89 | 6.5 | 23 | 72.37 | 33998.16 | 209.43 | 988.19 | 52.57 | 35.43 | 7470.99 | 0.67 | 0.86 | 3.01 | 0.48 | 1 | 10 | 378.8845 | 518.4064 | 468.9304 | 378884.4555 | 518406.4272 | 1.8537e-06 | 23 | 468930.4453
23 | 135 | CONCLUIDO | 5.7869 | 17.28 | 13.21 | 33.04 | 0.44 | 24 | 274.24 | 59.89 | 6.75 | 22 | 72.61 | 34057.71 | 208.35 | 988.15 | 51.87 | 35.43 | 7126.34 | 0.68 | 0.86 | 3.01 | 0.46 | 1 | 10 | 376.9469 | 515.7553 | 466.5324 | 376946.854 | 515755.3154 | 1.8614e-06 | 23 | 466532.352
24 | 135 | CONCLUIDO | 5.808 | 17.22 | 13.2 | 34.44 | 0.45 | 23 | 274.73 | 59.89 | 7 | 21 | 72.84 | 34117.35 | 207.81 | 988.17 | 51.54 | 35.43 | 6964.74 | 0.69 | 0.86 | 3.01 | 0.45 | 1 | 10 | 375.6418 | 513.9697 | 464.9171 | 375641.7909 | 513969.6705 | 1.8681e-06 | 23 | 464917.1265
25 | 135 | CONCLUIDO | 5.8376 | 17.13 | 13.16 | 35.9 | 0.47 | 22 | 275.21 | 59.89 | 7.25 | 20 | 73.08 | 34177.09 | 206.52 | 988.08 | 50.69 | 35.43 | 6544.3 | 0.7 | 0.87 | 2.99 | 0.41 | 1 | 10 | 373.2917 | 510.7542 | 462.0086 | 373291.735 | 510754.2202 | 1.8777e-06 | 23 | 462008.5543
26 | 135 | CONCLUIDO | 5.8568 | 17.07 | 13.16 | 37.6 | 0.48 | 21 | 275.7 | 59.89 | 7.5 | 19 | 73.31 | 34236.91 | 205.67 | 988.16 | 50.54 | 35.43 | 6475.99 | 0.7 | 0.87 | 2.99 | 0.41 | 1 | 10 | 371.8064 | 508.7219 | 460.1702 | 371806.3854 | 508721.8995 | 1.8838e-06 | 23 | 460170.1954
27 | 135 | CONCLUIDO | 5.8849 | 16.99 | 13.13 | 39.39 | 0.5 | 20 | 276.18 | 59.89 | 7.75 | 18 | 73.55 | 34296.82 | 204.69 | 988.17 | 49.36 | 35.43 | 5892.03 | 0.72 | 0.87 | 3 | 0.37 | 1 | 10 | 369.8497 | 506.0447 | 457.7485 | 369849.6906 | 506044.6633 | 1.8929e-06 | 23 | 457748.4709
28 | 135 | CONCLUIDO | 5.8879 | 16.98 | 13.12 | 39.36 | 0.51 | 20 | 276.67 | 59.89 | 8 | 18 | 73.78 | 34356.83 | 203.93 | 988.12 | 49.02 | 35.43 | 5720.96 | 0.72 | 0.87 | 3 | 0.37 | 1 | 10 | 369.0261 | 504.9178 | 456.7291 | 369026.095 | 504917.7834 | 1.8938e-06 | 23 | 456729.1388
29 | 135 | CONCLUIDO | 5.9089 | 16.92 | 13.11 | 41.4 | 0.53 | 19 | 277.16 | 59.89 | 8.25 | 17 | 74.02 | 34416.93 | 203.08 | 988.16 | 48.76 | 35.43 | 5594.76 | 0.73 | 0.87 | 3 | 0.36 | 1 | 10 | 367.4896 | 502.8155 | 454.8275 | 367489.617 | 502815.5064 | 1.9006e-06 | 23 | 454827.5002
30 | 135 | CONCLUIDO | 5.9303 | 16.86 | 13.1 | 43.66 | 0.55 | 18 | 277.65 | 59.89 | 8.5 | 16 | 74.26 | 34477.13 | 201.76 | 988.14 | 48.46 | 35.43 | 5449.69 | 0.73 | 0.87 | 3 | 0.35 | 1 | 10 | 358.5773 | 490.6213 | 443.7971 | 358577.3398 | 490621.3356 | 1.9075e-06 | 22 | 443797.1239
31 | 135 | CONCLUIDO | 5.933 | 16.86 | 13.09 | 43.64 | 0.56 | 18 | 278.13 | 59.89 | 8.75 | 16 | 74.5 | 34537.41 | 201.38 | 988.11 | 48.36 | 35.43 | 5401.17 | 0.73 | 0.87 | 2.99 | 0.34 | 1 | 10 | 358.1211 | 489.9971 | 443.2324 | 358121.0795 | 489997.0602 | 1.9083e-06 | 22 | 443232.4285
32 | 135 | CONCLUIDO | 5.9556 | 16.79 | 13.08 | 46.16 | 0.58 | 17 | 278.62 | 59.89 | 9 | 15 | 74.74 | 34597.8 | 199.39 | 988.09 | 47.95 | 35.43 | 5199.49 | 0.74 | 0.87 | 2.99 | 0.32 | 1 | 10 | 355.5142 | 486.4301 | 440.0059 | 355514.1539 | 486430.1495 | 1.9156e-06 | 22 | 440005.9388
33 | 135 | CONCLUIDO | 5.9571 | 16.79 | 13.07 | 46.14 | 0.59 | 17 | 279.11 | 59.89 | 9.25 | 15 | 74.98 | 34658.27 | 198.96 | 988.15 | 47.73 | 35.43 | 5089.12 | 0.74 | 0.87 | 2.99 | 0.32 | 1 | 10 | 355.056 | 485.8033 | 439.4389 | 355056.0091 | 485803.2956 | 1.9161e-06 | 22 | 439438.9109
34 | 135 | CONCLUIDO | 5.9835 | 16.71 | 13.05 | 48.94 | 0.6 | 16 | 279.61 | 59.89 | 9.5 | 14 | 75.22 | 34718.84 | 198.24 | 988.08 | 46.99 | 35.43 | 4727.6 | 0.75 | 0.87 | 2.99 | 0.3 | 1 | 10 | 353.4857 | 483.6548 | 437.4954 | 353485.7315 | 483654.7726 | 1.9246e-06 | 22 | 437495.4399
35 | 135 | CONCLUIDO | 5.9863 | 16.7 | 13.04 | 48.91 | 0.62 | 16 | 280.1 | 59.89 | 9.75 | 14 | 75.46 | 34779.51 | 197.72 | 988.17 | 46.85 | 35.43 | 4653.98 | 0.76 | 0.87 | 2.99 | 0.29 | 1 | 10 | 352.9052 | 482.8605 | 436.777 | 352905.2311 | 482860.5063 | 1.9255e-06 | 22 | 436776.9773
36 | 135 | CONCLUIDO | 5.9821 | 16.72 | 13.05 | 48.96 | 0.63 | 16 | 280.59 | 59.89 | 10 | 14 | 75.7 | 34840.27 | 196.69 | 988.08 | 47.24 | 35.43 | 4850.57 | 0.75 | 0.87 | 2.99 | 0.3 | 1 | 10 | 352.1223 | 481.7893 | 435.808 | 352122.3302 | 481789.3067 | 1.9241e-06 | 22 | 435808.0115
37 | 135 | CONCLUIDO | 6.006 | 16.65 | 13.04 | 52.15 | 0.65 | 15 | 281.08 | 59.89 | 10.25 | 13 | 75.95 | 34901.13 | 196.18 | 988.14 | 46.7 | 35.43 | 4588.36 | 0.76 | 0.87 | 2.99 | 0.28 | 1 | 10 | 350.858 | 480.0594 | 434.2432 | 350858.017 | 480059.4176 | 1.9318e-06 | 22 | 434243.2206
38 | 135 | CONCLUIDO | 6.0121 | 16.63 | 13.02 | 52.09 | 0.66 | 15 | 281.58 | 59.89 | 10.5 | 13 | 76.19 | 34962.08 | 195.26 | 988.09 | 46.17 | 35.43 | 4321.4 | 0.77 | 0.88 | 2.98 | 0.27 | 1 | 10 | 349.7967 | 478.6073 | 432.9297 | 349796.709 | 478607.2892 | 1.9338e-06 | 22 | 432929.6812
39 | 135 | CONCLUIDO | 6.0353 | 16.57 | 13.01 | 55.75 | 0.68 | 14 | 282.07 | 59.89 | 10.75 | 12 | 76.44 | 35023.13 | 194.18 | 988.1 | 45.71 | 35.43 | 4097.72 | 0.78 | 0.88 | 2.99 | 0.25 | 1 | 10 | 348.0565 | 476.2262 | 430.7759 | 348056.4698 | 476226.2172 | 1.9413e-06 | 22 | 430775.8554
40 | 135 | CONCLUIDO | 6.0372 | 16.56 | 13 | 55.73 | 0.69 | 14 | 282.57 | 59.89 | 11 | 12 | 76.68 | 35084.28 | 194.1 | 988.08 | 45.44 | 35.43 | 3961.82 | 0.78 | 0.88 | 2.99 | 0.25 | 1 | 10 | 347.9089 | 476.0243 | 430.5932 | 347908.9024 | 476024.3089 | 1.9419e-06 | 22 | 430593.217
41 | 135 | CONCLUIDO | 6.0377 | 16.56 | 13 | 55.72 | 0.71 | 14 | 283.06 | 59.89 | 11.25 | 12 | 76.93 | 35145.53 | 192.9 | 988.15 | 45.29 | 35.43 | 3883.92 | 0.78 | 0.88 | 2.99 | 0.25 | 1 | 10 | 346.8113 | 474.5225 | 429.2347 | 346811.2632 | 474522.4705 | 1.942e-06 | 22 | 429234.7119
42 | 135 | CONCLUIDO | 6.0601 | 16.5 | 12.99 | 59.96 | 0.72 | 13 | 283.56 | 59.89 | 11.5 | 11 | 77.18 | 35206.88 | 191.3 | 988.14 | 45.15 | 35.43 | 3819.71 | 0.78 | 0.88 | 2.98 | 0.24 | 1 | 10 | 344.648 | 471.5627 | 426.5574 | 344648.0458 | 471562.661 | 1.9492e-06 | 22 | 426557.3825
43 | 135 | CONCLUIDO | 6.0579 | 16.51 | 13 | 59.99 | 0.74 | 13 | 284.06 | 59.89 | 11.75 | 11 | 77.42 | 35268.32 | 191.09 | 988.12 | 45.45 | 35.43 | 3971.32 | 0.78 | 0.88 | 2.98 | 0.24 | 1 | 10 | 344.543 | 471.4189 | 426.4273 | 344542.9585 | 471418.8759 | 1.9485e-06 | 22 | 426427.3201
44 | 135 | CONCLUIDO | 6.0558 | 16.51 | 13 | 60.01 | 0.75 | 13 | 284.56 | 59.89 | 12 | 11 | 77.67 | 35329.87 | 191.05 | 988.17 | 45.4 | 35.43 | 3946.86 | 0.78 | 0.88 | 2.99 | 0.25 | 1 | 10 | 344.573 | 471.46 | 426.4645 | 344573.0273 | 471460.0174 | 1.9478e-06 | 22 | 426464.5351
45 | 135 | CONCLUIDO | 6.0625 | 16.49 | 12.98 | 59.93 | 0.77 | 13 | 285.06 | 59.89 | 12.25 | 11 | 77.92 | 35391.51 | 188.98 | 988.11 | 44.98 | 35.43 | 3738.45 | 0.79 | 0.88 | 2.98 | 0.23 | 1 | 10 | 342.4757 | 468.5904 | 423.8688 | 342475.7338 | 468590.408 | 1.95e-06 | 22 | 423868.7971
46 | 135 | CONCLUIDO | 6.087 | 16.43 | 12.97 | 64.84 | 0.78 | 12 | 285.56 | 59.89 | 12.5 | 10 | 78.17 | 35453.26 | 188.01 | 988.12 | 44.44 | 35.43 | 3471.51 | 0.8 | 0.88 | 2.98 | 0.21 | 1 | 10 | 340.8363 | 466.3473 | 421.8397 | 340836.3069 | 466347.2717 | 1.9579e-06 | 22 | 421839.7426
47 | 135 | CONCLUIDO | 6.0878 | 16.43 | 12.97 | 64.83 | 0.79 | 12 | 286.06 | 59.89 | 12.75 | 10 | 78.42 | 35515.1 | 187.8 | 988.18 | 44.34 | 35.43 | 3420.42 | 0.8 | 0.88 | 2.98 | 0.21 | 1 | 10 | 340.6241 | 466.0569 | 421.577 | 340624.0563 | 466056.8611 | 1.9581e-06 | 22 | 421577.0484
48 | 135 | CONCLUIDO | 6.087 | 16.43 | 12.97 | 64.84 | 0.81 | 12 | 286.56 | 59.89 | 13 | 10 | 78.68 | 35577.18 | 186.95 | 988.09 | 44.36 | 35.43 | 3431.89 | 0.8 | 0.88 | 2.99 | 0.21 | 1 | 10 | 339.8886 | 465.0506 | 420.6668 | 339888.6354 | 465050.6258 | 1.9579e-06 | 22 | 420666.8468
49 | 135 | CONCLUIDO | 6.0876 | 16.43 | 12.97 | 64.84 | 0.82 | 12 | 287.07 | 59.89 | 13.25 | 10 | 78.93 | 35639.23 | 185.71 | 988.09 | 44.42 | 35.43 | 3459.65 | 0.8 | 0.88 | 2.98 | 0.21 | 1 | 10 | 338.7618 | 463.5089 | 419.2723 | 338761.8439 | 463508.9 | 1.9581e-06 | 22 | 419272.2611
50 | 135 | CONCLUIDO | 6.1085 | 16.37 | 12.96 | 70.7 | 0.84 | 11 | 287.57 | 59.89 | 13.5 | 9 | 79.18 | 35701.38 | 185.3 | 988.1 | 44.22 | 35.43 | 3367.01 | 0.8 | 0.88 | 2.98 | 0.21 | 1 | 10 | 337.7508 | 462.1255 | 418.0209 | 337750.7613 | 462125.4921 | 1.9648e-06 | 22 | 418020.8838
51 | 135 | CONCLUIDO | 6.1126 | 16.36 | 12.95 | 70.64 | 0.85 | 11 | 288.08 | 59.89 | 13.75 | 9 | 79.44 | 35763.64 | 184.73 | 988.08 | 43.78 | 35.43 | 3144.92 | 0.81 | 0.88 | 2.98 | 0.2 | 1 | 10 | 337.1059 | 461.2432 | 417.2228 | 337105.9071 | 461243.1741 | 1.9661e-06 | 22 | 417222.7729
52 | 135 | CONCLUIDO | 6.1126 | 16.36 | 12.95 | 70.64 | 0.86 | 11 | 288.58 | 59.89 | 14 | 9 | 79.69 | 35826 | 183.75 | 988.14 | 43.85 | 35.43 | 3183.49 | 0.81 | 0.88 | 2.98 | 0.2 | 1 | 10 | 336.2334 | 460.0494 | 416.1429 | 336233.4274 | 460049.4089 | 1.9661e-06 | 22 | 416142.939
53 | 135 | CONCLUIDO | 6.114 | 16.36 | 12.95 | 70.62 | 0.88 | 11 | 289.09 | 59.89 | 14.25 | 9 | 79.95 | 35888.47 | 182.36 | 988.11 | 43.88 | 35.43 | 3196.4 | 0.81 | 0.88 | 2.98 | 0.19 | 1 | 10 | 334.9545 | 458.2996 | 414.5601 | 334954.5262 | 458299.5599 | 1.9666e-06 | 22 | 414560.0931
54 | 135 | CONCLUIDO | 6.1392 | 16.29 | 12.93 | 77.58 | 0.89 | 10 | 289.6 | 59.89 | 14.5 | 8 | 80.21 | 35951.04 | 180.78 | 988.11 | 43.05 | 35.43 | 2785.26 | 0.82 | 0.88 | 2.99 | 0.18 | 1 | 10 | 332.7835 | 455.3291 | 411.8731 | 332783.5222 | 455329.0965 | 1.9747e-06 | 22 | 411873.1266
55 | 135 | CONCLUIDO | 6.1405 | 16.29 | 12.93 | 77.56 | 0.91 | 10 | 290.1 | 59.89 | 14.75 | 8 | 80.47 | 36013.72 | 179.66 | 988.09 | 43.09 | 35.43 | 2803.83 | 0.82 | 0.88 | 2.98 | 0.17 | 1 | 10 | 331.7531 | 453.9193 | 410.5978 | 331753.1204 | 453919.2552 | 1.9751e-06 | 22 | 410597.8386
56 | 135 | CONCLUIDO | 6.1388 | 16.29 | 12.93 | 77.59 | 0.92 | 10 | 290.61 | 59.89 | 15 | 8 | 80.73 | 36076.5 | 179.18 | 988.1 | 43.38 | 35.43 | 2948.89 | 0.82 | 0.88 | 2.98 | 0.18 | 1 | 10 | 331.3768 | 453.4043 | 410.1321 | 331376.783 | 453404.3338 | 1.9745e-06 | 22 | 410132.0605
57 | 135 | CONCLUIDO | 6.1389 | 16.29 | 12.93 | 77.59 | 0.93 | 10 | 291.12 | 59.89 | 15.25 | 8 | 80.99 | 36139.39 | 178.79 | 988.08 | 43.27 | 35.43 | 2894.67 | 0.82 | 0.88 | 2.98 | 0.18 | 1 | 10 | 331.0282 | 452.9273 | 409.7006 | 331028.1726 | 452927.3497 | 1.9746e-06 | 22 | 409700.5992
58 | 135 | CONCLUIDO | 6.1418 | 16.28 | 12.92 | 77.54 | 0.95 | 10 | 291.63 | 59.89 | 15.5 | 8 | 81.25 | 36202.38 | 177.43 | 988.08 | 43.03 | 35.43 | 2774.98 | 0.82 | 0.88 | 2.98 | 0.17 | 1 | 10 | 329.7254 | 451.1449 | 408.0883 | 329725.444 | 451144.8989 | 1.9755e-06 | 22 | 408088.2629
59 | 135 | CONCLUIDO | 6.1644 | 16.22 | 12.91 | 86.09 | 0.96 | 9 | 292.15 | 59.89 | 15.75 | 7 | 81.51 | 36265.48 | 175.75 | 988.08 | 42.7 | 35.43 | 2617.68 | 0.83 | 0.88 | 2.98 | 0.16 | 1 | 10 | 327.5846 | 448.2157 | 405.4386 | 327584.5936 | 448215.693 | 1.9828e-06 | 22 | 405438.6164
60 | 135 | CONCLUIDO | 6.163 | 16.23 | 12.92 | 86.12 | 0.97 | 9 | 292.66 | 59.89 | 16 | 7 | 81.77 | 36328.69 | 175.98 | 988.08 | 42.82 | 35.43 | 2674.25 | 0.83 | 0.88 | 2.98 | 0.16 | 1 | 10 | 327.8412 | 448.5668 | 405.7562 | 327841.2199 | 448566.8204 | 1.9823e-06 | 22 | 405756.2326
61 | 135 | CONCLUIDO | 6.1632 | 16.23 | 12.92 | 86.11 | 0.99 | 9 | 293.17 | 59.89 | 16.25 | 6 | 82.03 | 36392.01 | 176.08 | 988.16 | 42.85 | 35.43 | 2692.95 | 0.83 | 0.88 | 2.98 | 0.16 | 1 | 10 | 327.9239 | 448.6799 | 405.8585 | 327923.882 | 448679.9223 | 1.9824e-06 | 22 | 405858.5402
62 | 135 | CONCLUIDO | 6.1623 | 16.23 | 12.92 | 86.13 | 1 | 9 | 293.69 | 59.89 | 16.5 | 4 | 82.3 | 36455.44 | 175.78 | 988.14 | 42.82 | 35.43 | 2674.1 | 0.83 | 0.88 | 2.98 | 0.17 | 1 | 10 | 327.6843 | 448.3522 | 405.5621 | 327684.3261 | 448352.1514 | 1.9821e-06 | 22 | 405562.0513
63 | 135 | CONCLUIDO | 6.1626 | 16.23 | 12.92 | 86.13 | 1.01 | 9 | 294.2 | 59.89 | 16.75 | 4 | 82.56 | 36518.97 | 175.94 | 988.14 | 42.81 | 35.43 | 2669.92 | 0.83 | 0.88 | 2.98 | 0.17 | 1 | 10 | 327.8172 | 448.5339 | 405.7265 | 327817.1696 | 448533.9137 | 1.9822e-06 | 22 | 405726.4665
64 | 135 | CONCLUIDO | 6.1646 | 16.22 | 12.91 | 86.09 | 1.03 | 9 | 294.72 | 59.89 | 17 | 2 | 82.83 | 36582.62 | 174.68 | 988.2 | 42.59 | 35.43 | 2561.08 | 0.83 | 0.88 | 2.98 | 0.16 | 1 | 10 | 326.6344 | 446.9156 | 404.2626 | 326634.3978 | 446915.5932 | 1.9828e-06 | 22 | 404262.5962
65 | 135 | CONCLUIDO | 6.1649 | 16.22 | 12.91 | 86.09 | 1.04 | 9 | 295.23 | 59.89 | 17.25 | 1 | 83.1 | 36646.38 | 174.71 | 988.18 | 42.57 | 35.43 | 2549.46 | 0.83 | 0.88 | 2.98 | 0.16 | 1 | 10 | 326.6525 | 446.9403 | 404.285 | 326652.4876 | 446940.3444 | 1.9829e-06 | 22 | 404284.9852
66 | 135 | CONCLUIDO | 6.1643 | 16.22 | 12.91 | 86.1 | 1.05 | 9 | 295.75 | 59.89 | 17.5 | 0 | 83.36 | 36710.24 | 174.9 | 988.18 | 42.54 | 35.43 | 2536.19 | 0.83 | 0.88 | 2.98 | 0.16 | 1 | 10 | 326.837 | 447.1928 | 404.5134 | 326837.011 | 447192.8174 | 1.9827e-06 | 22 | 404513.3626

## RESULTADOS_14
Unnamed: 0 | Volume de calda [L] | STATUS | Capacidade operacional [ha/h] | Tempo de missao [h] | Tempo util [h] | Tempo por voo [min] | Autonomia Projetada [h] | N° Voos | MTOW [kg] | Massa Estrutura [kg] | Combustível [kg] | Abastecimentos | Massa gerador | Potência gerador [W] | Combustível consumido [L] | Calda cons [L] | Distância percorrida [km] | Distância Pulverizando [km] | RTL ACUMULADO[m] | EOC [km/km] | EOC [h/h] | Tempo de manobra [h] | Tempo rtl_rtw [h] | V pulv [m/s] | V desloc [m/s] | Preço Total por ha Simples [R$/ha] | Preço Total por ha Presumido [R$/ha] | Preço Total por ha Real [R$/ha] | Preço Total Simples [R$] | Preço Total Presumido [R$] | Prod CAPEX [ha/h/R$] | Dias Trabalhados | Preço Total Real [R$]
0 | 80 | CONCLUIDO | 4.4993 | 22.23 | 15.52 | 6.85 | 0.11 | 136 | 159.12 | 50.28 | 1 | 134 | 27.84 | 19859.16 | 188.14 | 988.5 | 123.55 | 35.43 | 42405.31 | 0.29 | 0.73 | 3.19 | 2.76 | 1 | 10 | 450.6329 | 616.5758 | 557.7307 | 450632.9143 | 616575.8339 | 1.4914e-06 | 29 | 557730.7016
1 | 80 | CONCLUIDO | 4.8736 | 20.52 | 14.84 | 8.56 | 0.14 | 104 | 159.48 | 50.28 | 1.25 | 102 | 27.95 | 19902.91 | 178.58 | 988.26 | 102.99 | 35.43 | 32286.93 | 0.34 | 0.77 | 3.13 | 2.09 | 1 | 10 | 406.022 | 555.5373 | 502.5176 | 406022.0443 | 555537.2735 | 1.6154e-06 | 27 | 502517.5758
2 | 80 | CONCLUIDO | 5.1354 | 19.47 | 14.44 | 10.32 | 0.17 | 84 | 159.83 | 50.28 | 1.5 | 82 | 28.05 | 19946.71 | 172.47 | 988.5 | 90.4 | 35.43 | 26090.95 | 0.39 | 0.79 | 3.1 | 1.68 | 1 | 10 | 380.934 | 521.2107 | 471.4671 | 380934.017 | 521210.7277 | 1.7022e-06 | 26 | 471467.1074
3 | 80 | CONCLUIDO | 5.3342 | 18.75 | 14.17 | 12.14 | 0.19 | 70 | 160.19 | 50.28 | 1.75 | 68 | 28.16 | 19990.53 | 168 | 988.31 | 81.43 | 35.43 | 21675.21 | 0.44 | 0.8 | 3.09 | 1.41 | 1 | 10 | 361.663 | 494.8433 | 447.6162 | 361663.0313 | 494843.3149 | 1.7681e-06 | 25 | 447616.1634
4 | 80 | CONCLUIDO | 5.4932 | 18.2 | 13.95 | 13.95 | 0.22 | 60 | 160.54 | 50.28 | 2 | 58 | 28.26 | 20034.4 | 164.16 | 988.41 | 74.88 | 35.43 | 18450.64 | 0.47 | 0.82 | 3.06 | 1.19 | 1 | 10 | 345.2702 | 472.4139 | 427.3274 | 345270.2047 | 472413.9263 | 1.8208e-06 | 24 | 427327.4042
5 | 80 | CONCLUIDO | 5.6099 | 17.83 | 13.79 | 15.62 | 0.25 | 53 | 160.9 | 50.28 | 2.25 | 51 | 28.37 | 20078.3 | 161.13 | 988.24 | 70.32 | 35.43 | 16207.68 | 0.5 | 0.83 | 3.04 | 1.04 | 1 | 10 | 338.3737 | 462.9778 | 418.7918 | 338373.6721 | 462977.7862 | 1.8595e-06 | 24 | 418791.8361
6 | 80 | CONCLUIDO | 5.7051 | 17.53 | 13.69 | 17.48 | 0.27 | 47 | 161.26 | 50.28 | 2.5 | 45 | 28.48 | 20122.23 | 158.6 | 988.31 | 66.41 | 35.43 | 14281.93 | 0.53 | 0.83 | 3.05 | 0.93 | 1 | 10 | 326.1366 | 446.2344 | 403.6465 | 326136.5699 | 446234.4431 | 1.8911e-06 | 23 | 403646.4542
7 | 80 | CONCLUIDO | 5.794 | 17.26 | 13.58 | 19.4 | 0.3 | 42 | 161.61 | 50.28 | 2.75 | 40 | 28.58 | 20166.2 | 156.12 | 988.26 | 63.26 | 35.43 | 12731.96 | 0.56 | 0.84 | 3.04 | 0.83 | 1 | 10 | 321.0922 | 439.3325 | 397.4032 | 321092.166 | 439332.4672 | 1.9205e-06 | 23 | 397403.1931
8 | 80 | CONCLUIDO | 5.8688 | 17.04 | 13.49 | 21.3 | 0.33 | 38 | 161.97 | 50.28 | 3 | 36 | 28.69 | 20210.21 | 153.78 | 988.3 | 60.58 | 35.43 | 11412.2 | 0.58 | 0.84 | 3.03 | 0.74 | 1 | 10 | 316.7344 | 433.3699 | 392.0097 | 316734.3747 | 433369.9448 | 1.9453e-06 | 23 | 392009.7255
9 | 80 | CONCLUIDO | 5.9229 | 16.88 | 13.43 | 23.03 | 0.35 | 35 | 162.33 | 50.28 | 3.25 | 33 | 28.8 | 20254.26 | 151.72 | 988.21 | 58.76 | 35.43 | 10517.33 | 0.6 | 0.85 | 3.02 | 0.68 | 1 | 10 | 306.5172 | 419.3903 | 379.3643 | 306517.1726 | 419390.3182 | 1.9633e-06 | 22 | 379364.2948
10 | 80 | CONCLUIDO | 5.9725 | 16.74 | 13.39 | 25.1 | 0.38 | 32 | 162.68 | 50.28 | 3.5 | 30 | 28.9 | 20298.34 | 149.72 | 988.11 | 57.41 | 35.43 | 9857.34 | 0.62 | 0.85 | 3.02 | 0.63 | 1 | 10 | 303.357 | 415.0664 | 375.453 | 303356.9769 | 415066.399 | 1.9797e-06 | 22 | 375453.0444
11 | 80 | CONCLUIDO | 6.0178 | 16.62 | 13.33 | 26.65 | 0.41 | 30 | 163.04 | 50.28 | 3.75 | 28 | 29.01 | 20342.46 | 147.84 | 988.22 | 55.51 | 35.43 | 8914.98 | 0.64 | 0.86 | 3.01 | 0.57 | 1 | 10 | 300.4405 | 411.0759 | 371.8434 | 300440.4628 | 411075.8957 | 1.9947e-06 | 22 | 371843.3892
12 | 80 | CONCLUIDO | 6.0465 | 16.54 | 13.31 | 28.53 | 0.43 | 28 | 163.4 | 50.28 | 4 | 26 | 29.12 | 20386.62 | 146.39 | 988.32 | 55.2 | 35.43 | 8769.55 | 0.64 | 0.86 | 3.01 | 0.56 | 1 | 10 | 298.4033 | 408.2886 | 369.3221 | 298403.3026 | 408288.5632 | 2.0042e-06 | 22 | 369322.0758
13 | 80 | CONCLUIDO | 6.0902 | 16.42 | 13.26 | 30.59 | 0.46 | 26 | 163.76 | 50.28 | 4.25 | 24 | 29.23 | 20430.81 | 144.49 | 988.13 | 53.28 | 35.43 | 7822.76 | 0.67 | 0.86 | 3.01 | 0.5 | 1 | 10 | 295.5907 | 404.4403 | 365.8411 | 295590.7196 | 404440.2631 | 2.0187e-06 | 22 | 365841.052
14 | 80 | CONCLUIDO | 6.1317 | 16.31 | 13.21 | 33.03 | 0.49 | 24 | 164.12 | 50.28 | 4.5 | 22 | 29.34 | 20475.04 | 142.43 | 988.15 | 51.83 | 35.43 | 7104.52 | 0.68 | 0.86 | 3.01 | 0.46 | 1 | 10 | 292.7271 | 400.5221 | 362.2968 | 292727.0527 | 400522.0678 | 2.0325e-06 | 22 | 362296.8038
15 | 80 | CONCLUIDO | 6.1455 | 16.27 | 13.21 | 34.45 | 0.51 | 23 | 164.48 | 50.28 | 4.75 | 21 | 29.45 | 20519.3 | 141.03 | 988.2 | 51.61 | 35.43 | 7001.29 | 0.69 | 0.86 | 3.01 | 0.45 | 1 | 10 | 291.1693 | 398.3907 | 360.3689 | 291169.3256 | 398390.7167 | 2.037e-06 | 22 | 360368.8658
16 | 80 | CONCLUIDO | 6.1892 | 16.16 | 13.16 | 37.59 | 0.54 | 21 | 164.83 | 50.28 | 5 | 19 | 29.55 | 20563.61 | 138.96 | 988.15 | 50.44 | 35.43 | 6424.61 | 0.7 | 0.87 | 2.99 | 0.4 | 1 | 10 | 288.3033 | 394.4693 | 356.8217 | 288303.333 | 394469.3393 | 2.0515e-06 | 22 | 356821.7392
17 | 80 | CONCLUIDO | 6.214 | 16.09 | 13.12 | 39.37 | 0.56 | 20 | 165.19 | 50.28 | 5.25 | 18 | 29.66 | 20607.95 | 137.49 | 988.21 | 49.14 | 35.43 | 5782.06 | 0.72 | 0.87 | 3 | 0.37 | 1 | 10 | 279.6207 | 382.5894 | 346.0756 | 279620.6932 | 382589.3684 | 2.0597e-06 | 21 | 346075.576
18 | 80 | CONCLUIDO | 6.2309 | 16.05 | 13.11 | 41.41 | 0.59 | 19 | 165.55 | 50.28 | 5.5 | 17 | 29.77 | 20652.33 | 135.61 | 988.12 | 48.91 | 35.43 | 5669.5 | 0.72 | 0.87 | 3 | 0.36 | 1 | 10 | 277.6004 | 379.8251 | 343.5751 | 277600.4078 | 379825.1248 | 2.0653e-06 | 21 | 343575.1479
19 | 80 | CONCLUIDO | 6.2488 | 16 | 13.1 | 43.66 | 0.61 | 18 | 165.91 | 50.28 | 5.75 | 16 | 29.88 | 20696.74 | 133.8 | 988.15 | 48.34 | 35.43 | 5389.84 | 0.73 | 0.87 | 3 | 0.34 | 1 | 10 | 275.631 | 377.1305 | 341.1377 | 275631.0047 | 377130.5006 | 2.0713e-06 | 21 | 341137.6949
20 | 80 | CONCLUIDO | 6.2708 | 15.95 | 13.07 | 46.15 | 0.64 | 17 | 166.27 | 50.28 | 6 | 15 | 29.99 | 20741.2 | 131.1 | 988.13 | 47.78 | 35.43 | 5115.49 | 0.74 | 0.87 | 2.99 | 0.32 | 1 | 10 | 272.7934 | 373.248 | 337.6257 | 272793.3974 | 373247.9612 | 2.0786e-06 | 21 | 337625.6996
21 | 80 | CONCLUIDO | 6.2928 | 15.89 | 13.05 | 48.94 | 0.66 | 16 | 166.64 | 50.28 | 6.25 | 14 | 30.11 | 20785.69 | 129.73 | 988.24 | 46.92 | 35.43 | 4690.05 | 0.76 | 0.87 | 2.99 | 0.3 | 1 | 10 | 271.137 | 370.9816 | 335.5757 | 271137.0193 | 370981.6316 | 2.0859e-06 | 21 | 335575.6653
22 | 80 | CONCLUIDO | 6.2926 | 15.89 | 13.05 | 48.94 | 0.69 | 16 | 167 | 50.28 | 6.5 | 14 | 30.22 | 20830.22 | 127.81 | 988.14 | 47.12 | 35.43 | 4792.56 | 0.75 | 0.87 | 2.99 | 0.3 | 1 | 10 | 269.4806 | 368.7152 | 333.5256 | 269480.5983 | 368715.2432 | 2.0858e-06 | 21 | 333525.5779
23 | 80 | CONCLUIDO | 6.3134 | 15.84 | 13.03 | 52.13 | 0.71 | 15 | 167.36 | 50.28 | 6.75 | 11 | 30.33 | 20874.78 | 126.62 | 988.08 | 46.39 | 35.43 | 4430.11 | 0.76 | 0.87 | 2.99 | 0.28 | 1 | 10 | 268.0201 | 366.7169 | 331.718 | 268020.1145 | 366716.9449 | 2.0927e-06 | 21 | 331717.9943
24 | 80 | CONCLUIDO | 6.3257 | 15.81 | 13.03 | 55.86 | 0.74 | 14 | 167.72 | 50.28 | 7 | 7 | 30.44 | 20919.39 | 125 | 988.11 | 46.1 | 35.43 | 4289.46 | 0.77 | 0.87 | 3 | 0.28 | 1 | 10 | 266.3859 | 364.4809 | 329.6954 | 266385.8928 | 364480.9307 | 2.0968e-06 | 21 | 329695.3822
25 | 80 | CONCLUIDO | 6.3277 | 15.8 | 13.03 | 55.83 | 0.76 | 14 | 168.08 | 50.28 | 7.25 | 4 | 30.55 | 20964.03 | 124.85 | 988.18 | 46.06 | 35.43 | 4273.01 | 0.77 | 0.87 | 3 | 0.27 | 1 | 10 | 266.2183 | 364.2516 | 329.488 | 266218.3053 | 364251.63 | 2.0974e-06 | 21 | 329487.9657
26 | 80 | CONCLUIDO | 6.3282 | 15.8 | 13.03 | 55.83 | 0.79 | 14 | 168.44 | 50.28 | 7.5 | 1 | 30.66 | 21008.71 | 124.91 | 988.12 | 45.74 | 35.43 | 4111.77 | 0.77 | 0.87 | 3 | 0.27 | 1 | 10 | 266.2603 | 364.309 | 329.5399 | 266260.2704 | 364309.0486 | 2.0976e-06 | 21 | 329539.9043
27 | 80 | CONCLUIDO | 6.3284 | 15.8 | 13.03 | 55.83 | 0.81 | 14 | 168.81 | 50.28 | 7.75 | 1 | 30.78 | 21053.43 | 124.95 | 988.12 | 45.77 | 35.43 | 4124.35 | 0.77 | 0.87 | 3 | 0.27 | 1 | 10 | 266.2908 | 364.3508 | 329.5777 | 266290.8135 | 364350.8389 | 2.0977e-06 | 21 | 329577.7062
28 | 80 | CONCLUIDO | 6.3277 | 15.8 | 13.03 | 55.83 | 0.84 | 14 | 169.17 | 50.28 | 8 | 0 | 30.89 | 21098.19 | 125.17 | 988.12 | 45.79 | 35.43 | 4135.74 | 0.77 | 0.87 | 3 | 0.27 | 1 | 10 | 266.4935 | 364.6282 | 329.8286 | 266493.5122 | 364628.1803 | 2.0974e-06 | 21 | 329828.5785

## RESULTADOS_21
Unnamed: 0 | Volume de calda [L] | STATUS | Capacidade operacional [ha/h] | Tempo de missao [h] | Tempo util [h] | Tempo por voo [min] | Autonomia Projetada [h] | N° Voos | MTOW [kg] | Massa Estrutura [kg] | Combustível [kg] | Abastecimentos | Massa gerador | Potência gerador [W] | Combustível consumido [L] | Calda cons [L] | Distância percorrida [km] | Distância Pulverizando [km] | RTL ACUMULADO[m] | EOC [km/km] | EOC [h/h] | Tempo de manobra [h] | Tempo rtl_rtw [h] | V pulv [m/s] | V desloc [m/s] | Preço Total por ha Simples [R$/ha] | Preço Total por ha Presumido [R$/ha] | Preço Total por ha Real [R$/ha] | Preço Total Simples [R$] | Preço Total Presumido [R$] | Prod CAPEX [ha/h/R$] | Dias Trabalhados | Preço Total Real [R$]
0 | 115 | CONCLUIDO | 3.7022 | 27.01 | 16.45 | 5.48 | 0.08 | 180 | 222.93 | 56.94 | 1 | 178 | 49.99 | 27728.69 | 249.33 | 988.78 | 152.7 | 35.43 | 56761.5 | 0.23 | 0.69 | 3.26 | 3.69 | 1 | 10 | 652.5098 | 892.7927 | 807.5858 | 652509.8159 | 892792.7168 | 1.2025e-06 | 36 | 807585.833
1 | 115 | CONCLUIDO | 4.1552 | 24.07 | 15.48 | 6.88 | 0.1 | 135 | 223.35 | 56.94 | 1.25 | 133 | 50.15 | 27780.03 | 233.82 | 988.47 | 122.37 | 35.43 | 41820.85 | 0.29 | 0.74 | 3.19 | 2.72 | 1 | 10 | 558.7931 | 764.5653 | 691.5963 | 558793.0645 | 764565.323 | 1.3497e-06 | 32 | 691596.2817
2 | 115 | CONCLUIDO | 4.4611 | 22.42 | 14.97 | 8.24 | 0.12 | 109 | 223.76 | 56.94 | 1.5 | 107 | 50.32 | 27831.42 | 225.31 | 988.58 | 105.95 | 35.43 | 33742.35 | 0.33 | 0.76 | 3.16 | 2.21 | 1 | 10 | 510.601 | 698.6268 | 631.9508 | 510600.969 | 698626.7719 | 1.449e-06 | 30 | 631950.8133
3 | 115 | CONCLUIDO | 4.7118 | 21.22 | 14.57 | 9.61 | 0.14 | 91 | 224.18 | 56.94 | 1.75 | 89 | 50.49 | 27882.87 | 218.46 | 988.4 | 94.17 | 35.43 | 27941.8 | 0.38 | 0.78 | 3.11 | 1.81 | 1 | 10 | 472.1217 | 645.9778 | 584.3265 | 472121.7085 | 645977.7501 | 1.5305e-06 | 28 | 584326.5403
4 | 115 | CONCLUIDO | 4.9028 | 20.4 | 14.31 | 11.01 | 0.16 | 78 | 224.6 | 56.94 | 2 | 76 | 50.65 | 27934.37 | 213.73 | 988.24 | 86.02 | 35.43 | 23933.43 | 0.41 | 0.8 | 3.1 | 1.56 | 1 | 10 | 448.7288 | 613.9705 | 555.374 | 448728.7876 | 613970.5237 | 1.5925e-06 | 27 | 555374.0386
5 | 115 | CONCLUIDO | 5.0597 | 19.76 | 14.12 | 12.46 | 0.18 | 68 | 225.01 | 56.94 | 2.25 | 66 | 50.82 | 27985.94 | 210.11 | 988.27 | 80.11 | 35.43 | 21027.78 | 0.44 | 0.81 | 3.08 | 1.36 | 1 | 10 | 429.5367 | 587.711 | 531.6207 | 429536.6649 | 587711.0147 | 1.6435e-06 | 26 | 531620.7003
6 | 115 | CONCLUIDO | 5.1813 | 19.3 | 13.96 | 13.73 | 0.2 | 61 | 225.43 | 56.94 | 2.5 | 59 | 50.99 | 28037.57 | 206.85 | 988.23 | 75.24 | 35.43 | 18628.02 | 0.47 | 0.82 | 3.07 | 1.21 | 1 | 10 | 420.0216 | 574.6921 | 519.8443 | 420021.6032 | 574692.0876 | 1.683e-06 | 26 | 519844.2813
7 | 115 | CONCLUIDO | 5.3091 | 18.84 | 13.8 | 15.34 | 0.22 | 54 | 225.85 | 56.94 | 2.75 | 52 | 51.16 | 28089.25 | 203.63 | 988.27 | 70.41 | 35.43 | 16247.54 | 0.5 | 0.83 | 3.05 | 1.05 | 1 | 10 | 403.8194 | 552.5235 | 499.7914 | 403819.3667 | 552523.4728 | 1.7245e-06 | 25 | 499791.408
8 | 115 | CONCLUIDO | 5.4002 | 18.52 | 13.71 | 16.78 | 0.24 | 49 | 226.27 | 56.94 | 3 | 47 | 51.33 | 28140.99 | 201.3 | 988.12 | 67.37 | 35.43 | 14748.83 | 0.53 | 0.83 | 3.04 | 0.95 | 1 | 10 | 397.4557 | 543.8165 | 491.9154 | 397455.7461 | 543816.4863 | 1.7541e-06 | 25 | 491915.4041
9 | 115 | CONCLUIDO | 5.467 | 18.29 | 13.66 | 18.21 | 0.25 | 45 | 226.69 | 56.94 | 3.25 | 43 | 51.5 | 28192.8 | 199.87 | 988.22 | 65.57 | 35.43 | 13873.26 | 0.54 | 0.83 | 3.04 | 0.9 | 1 | 10 | 386.3297 | 528.5934 | 478.1452 | 386329.7171 | 528593.3625 | 1.7758e-06 | 24 | 478145.1539
10 | 115 | CONCLUIDO | 5.5303 | 18.08 | 13.58 | 19.4 | 0.27 | 42 | 227.11 | 56.94 | 3.5 | 40 | 51.67 | 28244.66 | 197.95 | 988.14 | 63.34 | 35.43 | 12769.98 | 0.56 | 0.84 | 3.04 | 0.82 | 1 | 10 | 381.8113 | 522.411 | 472.5529 | 381811.2775 | 522411.0343 | 1.7963e-06 | 24 | 472552.8584
11 | 115 | CONCLUIDO | 5.5875 | 17.9 | 13.52 | 20.81 | 0.29 | 39 | 227.53 | 56.94 | 3.75 | 37 | 51.84 | 28296.58 | 196.49 | 988.09 | 61.65 | 35.43 | 11939.16 | 0.57 | 0.84 | 3.03 | 0.77 | 1 | 10 | 378.1021 | 517.336 | 467.9622 | 378102.1051 | 517335.9809 | 1.8149e-06 | 24 | 467962.1609
12 | 115 | CONCLUIDO | 5.6548 | 17.68 | 13.44 | 22.41 | 0.31 | 36 | 227.95 | 56.94 | 4 | 34 | 52.01 | 28348.56 | 194.26 | 988.23 | 59.14 | 35.43 | 10701.29 | 0.6 | 0.85 | 3.02 | 0.69 | 1 | 10 | 373.3276 | 510.8032 | 462.0529 | 373327.5606 | 510803.2384 | 1.8368e-06 | 24 | 462052.8942
13 | 115 | CONCLUIDO | 5.6925 | 17.57 | 13.41 | 23.67 | 0.33 | 34 | 228.38 | 56.94 | 4.25 | 32 | 52.18 | 28400.61 | 193.13 | 988.11 | 58.37 | 35.43 | 10327.87 | 0.61 | 0.85 | 3.02 | 0.66 | 1 | 10 | 363.9418 | 497.9612 | 450.4365 | 363941.7794 | 497961.1986 | 1.849e-06 | 23 | 450436.4807
14 | 115 | CONCLUIDO | 5.7296 | 17.45 | 13.39 | 25.1 | 0.35 | 32 | 228.8 | 56.94 | 4.5 | 30 | 52.36 | 28452.71 | 191.75 | 988.24 | 57.53 | 35.43 | 9913.71 | 0.62 | 0.85 | 3.02 | 0.63 | 1 | 10 | 361.2824 | 494.3225 | 447.1451 | 361282.4004 | 494322.5189 | 1.8611e-06 | 23 | 447145.0715
15 | 115 | CONCLUIDO | 5.7745 | 17.32 | 13.34 | 26.68 | 0.37 | 30 | 229.22 | 56.94 | 4.75 | 28 | 52.53 | 28504.87 | 190.43 | 988.1 | 55.85 | 35.43 | 9087.15 | 0.63 | 0.85 | 3.02 | 0.59 | 1 | 10 | 358.4031 | 490.3829 | 443.5815 | 358403.0828 | 490382.9095 | 1.8757e-06 | 23 | 443581.4529
16 | 115 | CONCLUIDO | 5.8162 | 17.19 | 13.3 | 28.51 | 0.39 | 28 | 229.65 | 56.94 | 5 | 26 | 52.7 | 28557.1 | 188.6 | 988.13 | 54.68 | 35.43 | 8511.96 | 0.65 | 0.86 | 3.02 | 0.55 | 1 | 10 | 355.2126 | 486.0176 | 439.6327 | 355212.6241 | 486017.5832 | 1.8892e-06 | 23 | 439632.7472
17 | 115 | CONCLUIDO | 5.8424 | 17.12 | 13.27 | 29.49 | 0.41 | 27 | 230.07 | 56.94 | 5.25 | 25 | 52.88 | 28609.38 | 187.53 | 988.13 | 53.83 | 35.43 | 8090.74 | 0.66 | 0.86 | 3.01 | 0.52 | 1 | 10 | 353.2989 | 483.3991 | 437.2642 | 353298.8718 | 483399.1029 | 1.8977e-06 | 23 | 437264.1709
18 | 115 | CONCLUIDO | 5.8627 | 17.06 | 13.26 | 30.59 | 0.42 | 26 | 230.49 | 56.94 | 5.5 | 24 | 53.05 | 28661.73 | 186.67 | 988.11 | 53.38 | 35.43 | 7869.38 | 0.66 | 0.86 | 3 | 0.5 | 1 | 10 | 351.8176 | 481.3723 | 435.4308 | 351817.5651 | 481372.3137 | 1.9043e-06 | 23 | 435430.8157
19 | 115 | CONCLUIDO | 5.9092 | 16.92 | 13.21 | 33.02 | 0.44 | 24 | 230.92 | 56.94 | 5.75 | 22 | 53.23 | 28714.14 | 184.83 | 988.21 | 51.9 | 35.43 | 7141.91 | 0.68 | 0.86 | 3 | 0.45 | 1 | 10 | 348.545 | 476.8946 | 431.3805 | 348544.9948 | 476894.6386 | 1.9194e-06 | 23 | 431380.4836
20 | 115 | CONCLUIDO | 5.928 | 16.87 | 13.2 | 34.43 | 0.46 | 23 | 231.34 | 56.94 | 6 | 21 | 53.4 | 28766.61 | 184 | 988.1 | 51.61 | 35.43 | 6998.96 | 0.69 | 0.86 | 3 | 0.45 | 1 | 10 | 340.2758 | 465.5803 | 421.146 | 340275.7841 | 465580.3397 | 1.9255e-06 | 22 | 421146.0055
21 | 115 | CONCLUIDO | 5.9543 | 16.79 | 13.17 | 35.91 | 0.48 | 22 | 231.77 | 56.94 | 6.25 | 20 | 53.58 | 28819.14 | 182.86 | 988.11 | 50.57 | 35.43 | 6486.99 | 0.7 | 0.87 | 3 | 0.41 | 1 | 10 | 338.3663 | 462.9676 | 418.7827 | 338366.2603 | 462967.645 | 1.9341e-06 | 22 | 418782.6628
22 | 115 | CONCLUIDO | 5.9735 | 16.74 | 13.16 | 37.59 | 0.5 | 21 | 232.2 | 56.94 | 6.5 | 19 | 53.75 | 28871.74 | 181.69 | 988.09 | 50.21 | 35.43 | 6309 | 0.71 | 0.87 | 3 | 0.4 | 1 | 10 | 336.6914 | 460.6761 | 416.7098 | 336691.4302 | 460676.0686 | 1.9403e-06 | 22 | 416709.7911
23 | 115 | CONCLUIDO | 5.975 | 16.74 | 13.15 | 37.58 | 0.52 | 21 | 232.62 | 56.94 | 6.75 | 19 | 53.93 | 28924.39 | 180.62 | 988.08 | 50.07 | 35.43 | 6242.53 | 0.71 | 0.87 | 3 | 0.4 | 1 | 10 | 335.6571 | 459.2609 | 415.4297 | 335657.1395 | 459260.9065 | 1.9408e-06 | 22 | 415429.6901
24 | 115 | CONCLUIDO | 6.0026 | 16.66 | 13.12 | 39.36 | 0.53 | 20 | 233.05 | 56.94 | 7 | 18 | 54.11 | 28977.11 | 179.64 | 988.2 | 48.98 | 35.43 | 5702.32 | 0.72 | 0.87 | 3 | 0.37 | 1 | 10 | 333.8888 | 456.8413 | 413.241 | 333888.751 | 456841.3192 | 1.9497e-06 | 22 | 413241.0249
25 | 115 | CONCLUIDO | 6.0214 | 16.61 | 13.11 | 41.41 | 0.55 | 19 | 233.48 | 56.94 | 7.25 | 17 | 54.29 | 29029.89 | 178.58 | 988.17 | 48.81 | 35.43 | 5621.75 | 0.73 | 0.87 | 3 | 0.36 | 1 | 10 | 332.3529 | 454.74 | 411.3402 | 332352.9411 | 454739.9563 | 1.9558e-06 | 22 | 411340.2131
26 | 115 | CONCLUIDO | 6.0428 | 16.55 | 13.1 | 43.66 | 0.57 | 18 | 233.91 | 56.94 | 7.5 | 16 | 54.46 | 29082.74 | 177.42 | 988.15 | 48.36 | 35.43 | 5403 | 0.73 | 0.87 | 2.99 | 0.34 | 1 | 10 | 330.6602 | 452.4239 | 409.2452 | 330660.1946 | 452423.8659 | 1.9628e-06 | 22 | 409245.1671
27 | 115 | CONCLUIDO | 6.0437 | 16.55 | 13.1 | 43.65 | 0.59 | 18 | 234.34 | 56.94 | 7.75 | 16 | 54.64 | 29135.65 | 176.2 | 988.11 | 48.38 | 35.43 | 5409.24 | 0.73 | 0.87 | 2.99 | 0.34 | 1 | 10 | 329.5352 | 450.8846 | 407.8528 | 329535.2327 | 450884.6434 | 1.9631e-06 | 22 | 407852.8459
28 | 115 | CONCLUIDO | 6.0708 | 16.47 | 13.07 | 46.11 | 0.61 | 17 | 234.77 | 56.94 | 8 | 15 | 54.82 | 29188.62 | 174.63 | 988.17 | 47.64 | 35.43 | 5044.25 | 0.74 | 0.87 | 2.99 | 0.31 | 1 | 10 | 327.3002 | 447.8266 | 405.0866 | 327300.1835 | 447826.5506 | 1.9719e-06 | 22 | 405086.6131
29 | 115 | CONCLUIDO | 6.0669 | 16.48 | 13.08 | 46.15 | 0.62 | 17 | 235.2 | 56.94 | 8.25 | 15 | 55 | 29241.66 | 173.63 | 988.08 | 47.62 | 35.43 | 5036.95 | 0.74 | 0.87 | 3 | 0.32 | 1 | 10 | 326.5286 | 446.7708 | 404.1317 | 326528.597 | 446770.8319 | 1.9706e-06 | 22 | 404131.6508
30 | 115 | CONCLUIDO | 6.0925 | 16.41 | 13.05 | 48.94 | 0.64 | 16 | 235.63 | 56.94 | 8.5 | 14 | 55.18 | 29294.76 | 172.89 | 988.12 | 47 | 35.43 | 4733.25 | 0.75 | 0.87 | 2.99 | 0.3 | 1 | 10 | 325.0989 | 444.8147 | 402.3622 | 325098.9391 | 444814.7109 | 1.9789e-06 | 22 | 402362.2192
31 | 115 | CONCLUIDO | 6.1158 | 16.35 | 13.03 | 52.13 | 0.66 | 15 | 236.06 | 56.94 | 8.75 | 13 | 55.36 | 29347.92 | 171 | 988.08 | 46.61 | 35.43 | 4540.49 | 0.76 | 0.87 | 2.98 | 0.28 | 1 | 10 | 322.7354 | 441.5809 | 399.437 | 322735.4385 | 441580.8651 | 1.9865e-06 | 22 | 399437.0071
32 | 115 | CONCLUIDO | 6.1126 | 16.36 | 13.04 | 52.16 | 0.68 | 15 | 236.49 | 56.94 | 9 | 13 | 55.55 | 29401.15 | 170.71 | 988.18 | 46.53 | 35.43 | 4503.22 | 0.76 | 0.87 | 2.99 | 0.29 | 1 | 10 | 322.5794 | 441.3674 | 399.2439 | 322579.3925 | 441367.356 | 1.9855e-06 | 22 | 399243.875
33 | 115 | CONCLUIDO | 6.1104 | 16.37 | 13.05 | 52.19 | 0.69 | 15 | 236.92 | 56.94 | 9.25 | 13 | 55.73 | 29454.44 | 169.68 | 988.1 | 46.77 | 35.43 | 4622.29 | 0.76 | 0.87 | 2.99 | 0.29 | 1 | 10 | 321.7364 | 440.214 | 398.2006 | 321736.4352 | 440213.9846 | 1.9848e-06 | 22 | 398200.5797
34 | 115 | CONCLUIDO | 6.1403 | 16.29 | 13.01 | 55.76 | 0.71 | 14 | 237.35 | 56.94 | 9.5 | 12 | 55.91 | 29507.8 | 168.63 | 988.11 | 45.85 | 35.43 | 4164.71 | 0.77 | 0.88 | 2.98 | 0.26 | 1 | 10 | 319.9318 | 437.7448 | 395.967 | 319931.7892 | 437744.7883 | 1.9945e-06 | 22 | 395967.0401
35 | 115 | CONCLUIDO | 6.1445 | 16.27 | 13 | 55.71 | 0.73 | 14 | 237.79 | 56.94 | 9.75 | 12 | 56.09 | 29561.22 | 167.37 | 988.11 | 45.3 | 35.43 | 3890.9 | 0.78 | 0.88 | 2.99 | 0.25 | 1 | 10 | 318.6886 | 436.0438 | 394.4284 | 318688.5667 | 436043.7565 | 1.9958e-06 | 22 | 394428.3524
36 | 115 | CONCLUIDO | 6.1624 | 16.23 | 13 | 59.98 | 0.75 | 13 | 238.22 | 56.94 | 10 | 11 | 56.28 | 29614.71 | 165.9 | 988.08 | 45.29 | 35.43 | 3892.71 | 0.78 | 0.88 | 2.98 | 0.24 | 1 | 10 | 316.9096 | 433.6097 | 392.2266 | 316909.6346 | 433609.7432 | 2.0016e-06 | 22 | 392226.6379
37 | 115 | CONCLUIDO | 6.163 | 16.23 | 12.99 | 59.97 | 0.76 | 13 | 238.66 | 56.94 | 10.25 | 11 | 56.46 | 29668.27 | 165.11 | 988.12 | 45.16 | 35.43 | 3828.14 | 0.78 | 0.88 | 2.99 | 0.24 | 1 | 10 | 316.1829 | 432.6153 | 391.3271 | 316182.8622 | 432615.3411 | 2.0018e-06 | 22 | 391327.1401
38 | 115 | CONCLUIDO | 6.1665 | 16.22 | 12.99 | 59.93 | 0.78 | 13 | 239.09 | 56.94 | 10.5 | 11 | 56.65 | 29721.89 | 163.58 | 988.13 | 44.84 | 35.43 | 3666.61 | 0.79 | 0.88 | 2.99 | 0.23 | 1 | 10 | 314.7401 | 430.6413 | 389.5415 | 314740.1074 | 430641.3003 | 2.003e-06 | 22 | 389541.499
39 | 115 | CONCLUIDO | 6.1905 | 16.15 | 12.97 | 64.83 | 0.8 | 12 | 239.53 | 56.94 | 10.75 | 10 | 56.83 | 29775.57 | 162.32 | 988.09 | 44.38 | 35.43 | 3441.29 | 0.8 | 0.88 | 2.98 | 0.21 | 1 | 10 | 312.9797 | 428.2326 | 387.3627 | 312979.6676 | 428232.5889 | 2.0108e-06 | 22 | 387362.6717
40 | 115 | CONCLUIDO | 6.191 | 16.15 | 12.96 | 64.83 | 0.82 | 12 | 239.96 | 56.94 | 11 | 10 | 57.02 | 29829.32 | 161.74 | 988.16 | 44.39 | 35.43 | 3445.3 | 0.8 | 0.88 | 2.98 | 0.21 | 1 | 10 | 312.4437 | 427.4993 | 386.6994 | 312443.7367 | 427499.3047 | 2.0109e-06 | 22 | 386699.371
41 | 115 | CONCLUIDO | 6.1877 | 16.16 | 12.97 | 64.87 | 0.83 | 12 | 240.4 | 56.94 | 11.25 | 10 | 57.21 | 29883.27 | 160.5 | 988.08 | 44.48 | 35.43 | 3492.58 | 0.8 | 0.88 | 2.99 | 0.22 | 1 | 10 | 311.4513 | 426.1415 | 385.4711 | 311451.3303 | 426141.4504 | 2.0099e-06 | 22 | 385471.1084
42 | 115 | CONCLUIDO | 6.2133 | 16.09 | 12.95 | 70.64 | 0.85 | 11 | 240.84 | 56.94 | 11.5 | 9 | 57.39 | 29937.16 | 159.18 | 988.08 | 43.99 | 35.43 | 3249.4 | 0.81 | 0.88 | 2.98 | 0.2 | 1 | 10 | 302.721 | 414.1962 | 374.6659 | 302721.0093 | 414196.24 | 2.0182e-06 | 21 | 374665.9322
43 | 115 | CONCLUIDO | 6.2153 | 16.09 | 12.95 | 70.61 | 0.87 | 11 | 241.27 | 56.94 | 11.75 | 9 | 57.58 | 29991.11 | 158.46 | 988.21 | 43.73 | 35.43 | 3118.67 | 0.81 | 0.88 | 2.98 | 0.19 | 1 | 10 | 302.0403 | 413.2648 | 373.8234 | 302040.2526 | 413264.7987 | 2.0188e-06 | 21 | 373823.3864
44 | 115 | CONCLUIDO | 6.2135 | 16.09 | 12.95 | 70.64 | 0.88 | 11 | 241.71 | 56.94 | 12 | 9 | 57.77 | 30045.13 | 157.29 | 988.08 | 43.82 | 35.43 | 3164.45 | 0.81 | 0.88 | 2.98 | 0.2 | 1 | 10 | 301.0607 | 411.9245 | 372.611 | 301060.6582 | 411924.4745 | 2.0182e-06 | 21 | 372610.9808
45 | 115 | CONCLUIDO | 6.2144 | 16.09 | 12.95 | 70.63 | 0.9 | 11 | 242.15 | 56.94 | 12.25 | 7 | 57.96 | 30099.23 | 154.83 | 988.12 | 43.76 | 35.43 | 3133.7 | 0.81 | 0.88 | 2.98 | 0.19 | 1 | 10 | 298.884 | 408.9463 | 369.917 | 298884.0157 | 408946.2961 | 2.0185e-06 | 21 | 369917.0356
46 | 115 | CONCLUIDO | 6.2397 | 16.03 | 12.93 | 77.56 | 0.92 | 10 | 242.59 | 56.94 | 12.5 | 5 | 58.15 | 30153.38 | 154.3 | 988.11 | 42.95 | 35.43 | 2736.46 | 0.83 | 0.88 | 2.99 | 0.17 | 1 | 10 | 297.7768 | 407.4313 | 368.5467 | 297776.796 | 407431.3492 | 2.0268e-06 | 21 | 368546.6731
47 | 115 | CONCLUIDO | 6.2372 | 16.03 | 12.93 | 77.6 | 0.93 | 10 | 243.03 | 56.94 | 12.75 | 3 | 58.34 | 30207.61 | 154.32 | 988.08 | 43.12 | 35.43 | 2821.57 | 0.82 | 0.88 | 2.99 | 0.18 | 1 | 10 | 297.855 | 407.5383 | 368.6434 | 297854.972 | 407538.3131 | 2.0259e-06 | 21 | 368643.4285
48 | 115 | CONCLUIDO | 6.2373 | 16.03 | 12.93 | 77.6 | 0.95 | 10 | 243.47 | 56.94 | 13 | 2 | 58.53 | 30261.91 | 154.54 | 988.08 | 43.08 | 35.43 | 2800.81 | 0.82 | 0.88 | 2.99 | 0.18 | 1 | 10 | 298.0445 | 407.7976 | 368.878 | 298044.4887 | 407797.6183 | 2.026e-06 | 21 | 368877.9859
49 | 115 | CONCLUIDO | 6.2348 | 16.04 | 12.94 | 77.64 | 0.97 | 10 | 243.91 | 56.94 | 13.25 | 0 | 58.72 | 30316.27 | 154.05 | 988.09 | 43.36 | 35.43 | 2940.06 | 0.82 | 0.88 | 2.99 | 0.19 | 1 | 10 | 297.6908 | 407.3136 | 368.4402 | 297690.7607 | 407313.6319 | 2.0252e-06 | 21 | 368440.1906

## RESULTADOS_5
Unnamed: 0 | Volume de calda [L] | STATUS | Capacidade operacional [ha/h] | Tempo de missao [h] | Tempo util [h] | Tempo por voo [min] | Autonomia Projetada [h] | N° Voos | MTOW [kg] | Massa Estrutura [kg] | Combustível [kg] | Abastecimentos | Massa gerador | Potência gerador [W] | Combustível consumido [L] | Calda cons [L] | Distância percorrida [km] | Distância Pulverizando [km] | RTL ACUMULADO[m] | EOC [km/km] | EOC [h/h] | Tempo de manobra [h] | Tempo rtl_rtw [h] | V pulv [m/s] | V desloc [m/s] | Preço Total por ha Simples [R$/ha] | Preço Total por ha Presumido [R$/ha] | Preço Total por ha Real [R$/ha] | Preço Total Simples [R$] | Preço Total Presumido [R$] | Prod CAPEX [ha/h/R$] | Dias Trabalhados | Preço Total Real [R$]
0 | 35 | CONCLUIDO | 5.7282 | 17.46 | 14.26 | 11.26 | 0.22 | 76 | 80.84 | 35.1 | 1 | 74 | 9.74 | 10204.21 | 104.18 | 988.57 | 84.64 | 35.43 | 23250.49 | 0.42 | 0.8 | 3.08 | 1.5 | 1 | 10 | 265.6128 | 363.4232 | 328.7386 | 265612.8384 | 363423.2034 | 1.9713e-06 | 23 | 328738.603
1 | 35 | CONCLUIDO | 5.9566 | 16.79 | 13.9 | 14.38 | 0.27 | 58 | 81.14 | 35.1 | 1.25 | 56 | 9.79 | 10241.25 | 98.65 | 988.31 | 73.57 | 35.43 | 17804.29 | 0.48 | 0.82 | 3.05 | 1.14 | 1 | 10 | 249.343 | 341.1621 | 308.6021 | 249342.999 | 341162.0914 | 2.0499e-06 | 22 | 308602.0602
2 | 35 | CONCLUIDO | 6.119 | 16.34 | 13.66 | 17.82 | 0.32 | 46 | 81.44 | 35.1 | 1.5 | 44 | 9.84 | 10278.32 | 93.91 | 988.18 | 65.43 | 35.43 | 13797.88 | 0.54 | 0.83 | 3.05 | 0.9 | 1 | 10 | 242.224 | 331.4215 | 299.7911 | 242223.9815 | 331421.5377 | 2.1058e-06 | 22 | 299791.1313
3 | 35 | CONCLUIDO | 6.2385 | 16.03 | 13.48 | 21.29 | 0.38 | 38 | 81.74 | 35.1 | 1.75 | 36 | 9.89 | 10315.41 | 89.6 | 988.22 | 60.29 | 35.43 | 11266.15 | 0.59 | 0.85 | 3.03 | 0.73 | 1 | 10 | 229.868 | 314.5156 | 284.4987 | 229868.0428 | 314515.5972 | 2.1469e-06 | 21 | 284498.67
4 | 35 | CONCLUIDO | 6.3219 | 15.82 | 13.38 | 25.08 | 0.43 | 32 | 82.04 | 35.1 | 2 | 22 | 9.94 | 10352.53 | 85.67 | 988.14 | 56.93 | 35.43 | 9617.5 | 0.62 | 0.85 | 3.02 | 0.62 | 1 | 10 | 225.2298 | 308.1694 | 278.7581 | 225229.8349 | 308169.3966 | 2.1756e-06 | 21 | 278758.1419
5 | 35 | CONCLUIDO | 6.3405 | 15.77 | 13.36 | 26.73 | 0.48 | 30 | 82.34 | 35.1 | 2.25 | 8 | 9.99 | 10389.66 | 84.4 | 988.09 | 55.86 | 35.43 | 9090.29 | 0.63 | 0.85 | 3.04 | 0.61 | 1 | 10 | 223.8761 | 306.3172 | 277.0827 | 223876.1343 | 306317.2036 | 2.1821e-06 | 21 | 277082.7196
6 | 35 | CONCLUIDO | 6.332 | 15.79 | 13.38 | 26.77 | 0.53 | 30 | 82.65 | 35.1 | 2.5 | 1 | 10.04 | 10426.82 | 84.61 | 988.15 | 56.23 | 35.43 | 9278.51 | 0.63 | 0.85 | 3.05 | 0.63 | 1 | 10 | 224.1841 | 306.7386 | 277.4639 | 224184.1313 | 306738.6188 | 2.1791e-06 | 21 | 277463.9155
7 | 35 | CONCLUIDO | 6.332 | 15.79 | 13.38 | 26.77 | 0.58 | 30 | 82.95 | 35.1 | 2.75 | 0 | 10.1 | 10463.99 | 84.83 | 988.15 | 56.2 | 35.43 | 9263.51 | 0.63 | 0.85 | 3.05 | 0.63 | 1 | 10 | 224.3732 | 306.9973 | 277.6979 | 224373.2076 | 306997.3213 | 2.1791e-06 | 21 | 277697.9278

## RESULTADOS_8
Unnamed: 0 | Volume de calda [L] | STATUS | Capacidade operacional [ha/h] | Tempo de missao [h] | Tempo util [h] | Tempo por voo [min] | Autonomia Projetada [h] | N° Voos | MTOW [kg] | Massa Estrutura [kg] | Combustível [kg] | Abastecimentos | Massa gerador | Potência gerador [W] | Combustível consumido [L] | Calda cons [L] | Distância percorrida [km] | Distância Pulverizando [km] | RTL ACUMULADO[m] | EOC [km/km] | EOC [h/h] | Tempo de manobra [h] | Tempo rtl_rtw [h] | V pulv [m/s] | V desloc [m/s] | Preço Total por ha Simples [R$/ha] | Preço Total por ha Presumido [R$/ha] | Preço Total por ha Real [R$/ha] | Preço Total Simples [R$] | Preço Total Presumido [R$] | Prod CAPEX [ha/h/R$] | Dias Trabalhados | Preço Total Real [R$]
0 | 50 | CONCLUIDO | 5.2777 | 18.95 | 14.73 | 9.02 | 0.16 | 98 | 107.41 | 41.65 | 1 | 96 | 14.77 | 13481.73 | 134.8 | 988.38 | 98.95 | 35.43 | 30294.34 | 0.36 | 0.77 | 3.13 | 1.98 | 1 | 10 | 324.2537 | 443.6582 | 401.3161 | 324253.7019 | 443658.22 | 1.7895e-06 | 25 | 401316.1021
1 | 50 | CONCLUIDO | 5.5769 | 17.93 | 14.23 | 11.38 | 0.2 | 75 | 107.73 | 41.65 | 1.25 | 73 | 14.83 | 13520.81 | 128.21 | 988.31 | 83.48 | 35.43 | 22677.02 | 0.42 | 0.8 | 3.09 | 1.47 | 1 | 10 | 302.2683 | 413.5768 | 374.1056 | 302268.2881 | 413576.8069 | 1.891e-06 | 24 | 374105.6169
2 | 50 | CONCLUIDO | 5.7817 | 17.3 | 13.93 | 13.93 | 0.24 | 60 | 108.05 | 41.65 | 1.5 | 58 | 14.9 | 13559.91 | 123.64 | 988.43 | 74.21 | 35.43 | 18116.72 | 0.48 | 0.82 | 3.06 | 1.17 | 1 | 10 | 286.0045 | 391.324 | 353.9766 | 286004.5495 | 391324.0423 | 1.9604e-06 | 23 | 353976.6249
3 | 50 | CONCLUIDO | 5.9032 | 16.94 | 13.77 | 16.2 | 0.28 | 51 | 108.37 | 41.65 | 1.75 | 49 | 14.97 | 13599.17 | 120.16 | 988.24 | 69.48 | 35.43 | 15797.23 | 0.51 | 0.83 | 3.05 | 1.02 | 1 | 10 | 279.9534 | 383.0446 | 346.4874 | 279953.4191 | 383044.6187 | 2.0016e-06 | 23 | 346487.3779
4 | 50 | CONCLUIDO | 6.0303 | 16.58 | 13.59 | 18.96 | 0.32 | 43 | 108.68 | 41.65 | 2 | 41 | 15.03 | 13638.32 | 116.45 | 988.19 | 63.81 | 35.43 | 13001.98 | 0.56 | 0.84 | 3.03 | 0.84 | 1 | 10 | 267.1093 | 365.4708 | 330.5907 | 267109.3212 | 365470.7573 | 2.0447e-06 | 22 | 330590.7412
5 | 50 | CONCLUIDO | 6.1196 | 16.34 | 13.48 | 21.86 | 0.36 | 37 | 109 | 41.65 | 2.25 | 35 | 15.1 | 13677.51 | 113.29 | 988.14 | 60.27 | 35.43 | 11260.52 | 0.59 | 0.85 | 3.03 | 0.73 | 1 | 10 | 262.4688 | 359.1213 | 324.8473 | 262468.7614 | 359121.3387 | 2.075e-06 | 22 | 324847.3022
6 | 50 | CONCLUIDO | 6.1846 | 16.17 | 13.4 | 24.36 | 0.4 | 33 | 109.32 | 41.65 | 2.5 | 31 | 15.17 | 13716.72 | 110.46 | 988.15 | 57.55 | 35.43 | 9922.43 | 0.62 | 0.85 | 3.03 | 0.65 | 1 | 10 | 258.7091 | 353.9771 | 320.1941 | 258709.0509 | 353977.1369 | 2.097e-06 | 22 | 320194.0558
7 | 50 | CONCLUIDO | 6.2564 | 15.98 | 13.3 | 27.52 | 0.44 | 29 | 109.64 | 41.65 | 2.75 | 27 | 15.24 | 13755.95 | 107.25 | 988.2 | 54.92 | 35.43 | 8627.91 | 0.65 | 0.86 | 3.01 | 0.55 | 1 | 10 | 247.863 | 339.1371 | 306.7703 | 247862.974 | 339137.056 | 2.1214e-06 | 21 | 306770.2913
8 | 50 | CONCLUIDO | 6.3019 | 15.87 | 13.25 | 30.59 | 0.48 | 26 | 109.96 | 41.65 | 3 | 24 | 15.31 | 13795.21 | 104.3 | 988.08 | 53.29 | 35.43 | 7825.64 | 0.66 | 0.86 | 3.01 | 0.5 | 1 | 10 | 244.506 | 334.5439 | 302.6155 | 244506.0302 | 334543.9374 | 2.1368e-06 | 21 | 302615.5336
9 | 50 | CONCLUIDO | 6.34 | 15.77 | 13.2 | 33.01 | 0.52 | 24 | 110.27 | 41.65 | 3.25 | 19 | 15.37 | 13834.5 | 101.85 | 988.1 | 51.51 | 35.43 | 6945.96 | 0.69 | 0.86 | 3.01 | 0.45 | 1 | 10 | 241.742 | 330.762 | 299.1946 | 241741.9833 | 330762.0465 | 2.1497e-06 | 21 | 299194.581
10 | 50 | CONCLUIDO | 6.3676 | 15.7 | 13.18 | 35.94 | 0.56 | 22 | 110.59 | 41.65 | 3.5 | 11 | 15.44 | 13873.81 | 99.85 | 988.33 | 50.61 | 35.43 | 6503.84 | 0.7 | 0.86 | 3.01 | 0.42 | 1 | 10 | 239.5828 | 327.8077 | 296.5222 | 239582.7544 | 327807.6942 | 2.1591e-06 | 21 | 296522.1879
11 | 50 | CONCLUIDO | 6.3626 | 15.72 | 13.19 | 35.98 | 0.6 | 22 | 110.91 | 41.65 | 3.75 | 5 | 15.51 | 13913.15 | 99.28 | 988.15 | 50.64 | 35.43 | 6519.6 | 0.7 | 0.86 | 3.02 | 0.44 | 1 | 10 | 239.181 | 327.2579 | 296.0249 | 239180.9654 | 327257.9488 | 2.1574e-06 | 21 | 296024.9095
12 | 50 | CONCLUIDO | 6.3809 | 15.67 | 13.17 | 37.63 | 0.63 | 21 | 111.23 | 41.65 | 4 | 1 | 15.58 | 13952.52 | 99.3 | 988.19 | 50.03 | 35.43 | 6221.55 | 0.71 | 0.87 | 3.02 | 0.41 | 1 | 10 | 238.9015 | 326.8755 | 295.679 | 238901.4768 | 326875.5402 | 2.1636e-06 | 21 | 295678.9974
13 | 50 | CONCLUIDO | 6.3806 | 15.67 | 13.17 | 37.63 | 0.67 | 21 | 111.55 | 41.65 | 4.25 | 0 | 15.65 | 13991.91 | 99.49 | 988.23 | 49.98 | 35.43 | 6196.77 | 0.71 | 0.87 | 3.02 | 0.42 | 1 | 10 | 239.0681 | 327.1035 | 295.8852 | 239068.0746 | 327103.4866 | 2.1635e-06 | 21 | 295885.189

## RESULTADOS_3
Unnamed: 0 | Volume de calda [L] | STATUS | Capacidade operacional [ha/h] | Tempo de missao [h] | Tempo util [h] | Tempo por voo [min] | Autonomia Projetada [h] | N° Voos | MTOW [kg] | Massa Estrutura [kg] | Combustível [kg] | Abastecimentos | Massa gerador | Potência gerador [W] | Combustível consumido [L] | Calda cons [L] | Distância percorrida [km] | Distância Pulverizando [km] | RTL ACUMULADO[m] | EOC [km/km] | EOC [h/h] | Tempo de manobra [h] | Tempo rtl_rtw [h] | V pulv [m/s] | V desloc [m/s] | Preço Total por ha Simples [R$/ha] | Preço Total por ha Presumido [R$/ha] | Preço Total por ha Real [R$/ha] | Preço Total Simples [R$] | Preço Total Presumido [R$] | Prod CAPEX [ha/h/R$] | Dias Trabalhados | Preço Total Real [R$]
0 | 25 | CONCLUIDO | 6.0581 | 16.51 | 13.91 | 14.39 | 0.28 | 58 | 61.76 | 28.92 | 1 | 56 | 6.84 | 7851.41 | 78.69 | 988.22 | 73.59 | 35.43 | 17815.61 | 0.48 | 0.82 | 3.06 | 1.15 | 1 | 10 | 227.0547 | 310.6663 | 281.0167 | 227054.7181 | 310666.2822 | 2.1107e-06 | 22 | 281016.7283
1 | 25 | CONCLUIDO | 6.2338 | 16.04 | 13.63 | 18.59 | 0.35 | 44 | 62.05 | 28.92 | 1.25 | 28 | 6.88 | 7887.12 | 73.49 | 988.22 | 64.46 | 35.43 | 13320.04 | 0.55 | 0.84 | 3.06 | 0.88 | 1 | 10 | 213.4585 | 292.0634 | 264.1893 | 213458.524 | 292063.3697 | 2.172e-06 | 21 | 264189.2516
2 | 25 | CONCLUIDO | 6.2665 | 15.96 | 13.59 | 19.89 | 0.42 | 41 | 62.34 | 28.92 | 1.5 | 4 | 6.92 | 7922.85 | 72.48 | 988.29 | 62.47 | 35.43 | 12342.88 | 0.57 | 0.84 | 3.07 | 0.84 | 1 | 10 | 212.1681 | 290.2977 | 262.5921 | 212168.095 | 290297.7478 | 2.1834e-06 | 21 | 262592.1382
3 | 25 | CONCLUIDO | 6.264 | 15.96 | 13.6 | 19.9 | 0.49 | 41 | 62.63 | 28.92 | 1.75 | 0 | 6.96 | 7958.6 | 72.87 | 988.42 | 62.36 | 35.43 | 12287.45 | 0.57 | 0.84 | 3.08 | 0.84 | 1 | 10 | 212.5429 | 290.8106 | 263.056 | 212542.904 | 290810.578 | 2.1825e-06 | 21 | 263056.0246

## RESULTADOS_15
Unnamed: 0 | Volume de calda [L] | STATUS | Capacidade operacional [ha/h] | Tempo de missao [h] | Tempo util [h] | Tempo por voo [min] | Autonomia Projetada [h] | N° Voos | MTOW [kg] | Massa Estrutura [kg] | Combustível [kg] | Abastecimentos | Massa gerador | Potência gerador [W] | Combustível consumido [L] | Calda cons [L] | Distância percorrida [km] | Distância Pulverizando [km] | RTL ACUMULADO[m] | EOC [km/km] | EOC [h/h] | Tempo de manobra [h] | Tempo rtl_rtw [h] | V pulv [m/s] | V desloc [m/s] | Preço Total por ha Simples [R$/ha] | Preço Total por ha Presumido [R$/ha] | Preço Total por ha Real [R$/ha] | Preço Total Simples [R$] | Preço Total Presumido [R$] | Prod CAPEX [ha/h/R$] | Dias Trabalhados | Preço Total Real [R$]
0 | 85 | CONCLUIDO | 4.3773 | 22.85 | 15.66 | 6.62 | 0.11 | 142 | 167.88 | 51.39 | 1 | 140 | 30.49 | 20939.59 | 196.86 | 988.44 | 127.81 | 35.43 | 44506.32 | 0.28 | 0.73 | 3.21 | 2.9 | 1 | 10 | 476.5879 | 652.0886 | 589.8542 | 476587.8955 | 652088.5841 | 1.4463e-06 | 30 | 589854.1649
1 | 85 | CONCLUIDO | 4.7661 | 20.98 | 14.95 | 8.3 | 0.13 | 108 | 168.25 | 51.39 | 1.25 | 106 | 30.6 | 20984.25 | 186.7 | 988.6 | 105.51 | 35.43 | 33526.24 | 0.34 | 0.76 | 3.16 | 2.19 | 1 | 10 | 428.1999 | 585.882 | 529.9663 | 428199.9272 | 585882.0313 | 1.5747e-06 | 28 | 529966.2725
2 | 85 | CONCLUIDO | 5.0466 | 19.82 | 14.49 | 10 | 0.16 | 87 | 168.61 | 51.39 | 1.5 | 85 | 30.71 | 21028.94 | 179.85 | 988.2 | 92.07 | 35.43 | 26912.9 | 0.38 | 0.79 | 3.1 | 1.74 | 1 | 10 | 393.4104 | 538.2814 | 486.9086 | 393410.3719 | 538281.4269 | 1.6674e-06 | 26 | 486908.603
3 | 85 | CONCLUIDO | 5.2482 | 19.05 | 14.21 | 11.68 | 0.18 | 73 | 168.97 | 51.39 | 1.75 | 71 | 30.83 | 21073.68 | 175.14 | 988.27 | 82.73 | 35.43 | 22310.74 | 0.43 | 0.8 | 3.09 | 1.45 | 1 | 10 | 373.0761 | 510.4591 | 461.7416 | 373076.0649 | 510459.131 | 1.734e-06 | 25 | 461741.628
4 | 85 | CONCLUIDO | 5.4014 | 18.51 | 14.01 | 13.34 | 0.21 | 63 | 169.33 | 51.39 | 2 | 61 | 30.94 | 21118.46 | 171.45 | 988.29 | 76.56 | 35.43 | 19277.67 | 0.46 | 0.81 | 3.07 | 1.25 | 1 | 10 | 363.3842 | 497.1983 | 449.7464 | 363384.2196 | 497198.3207 | 1.7847e-06 | 25 | 449746.4108
5 | 85 | CONCLUIDO | 5.5329 | 18.07 | 13.84 | 15.1 | 0.24 | 55 | 169.7 | 51.39 | 2.25 | 53 | 31.05 | 21163.27 | 168.27 | 988.22 | 71.43 | 35.43 | 16749.96 | 0.5 | 0.82 | 3.06 | 1.08 | 1 | 10 | 348.666 | 477.0602 | 431.5302 | 348665.9722 | 477060.1653 | 1.8281e-06 | 24 | 431530.2127
6 | 85 | CONCLUIDO | 5.6357 | 17.74 | 13.71 | 16.79 | 0.26 | 49 | 170.06 | 51.39 | 2.5 | 47 | 31.17 | 21208.12 | 165.5 | 988.27 | 67.53 | 35.43 | 14830.14 | 0.52 | 0.83 | 3.04 | 0.96 | 1 | 10 | 342.4754 | 468.59 | 423.8684 | 342475.4117 | 468589.9672 | 1.8621e-06 | 24 | 423868.3984
7 | 85 | CONCLUIDO | 5.7172 | 17.49 | 13.63 | 18.58 | 0.29 | 44 | 170.42 | 51.39 | 2.75 | 42 | 31.28 | 21253.01 | 163.36 | 988.26 | 65.02 | 35.43 | 13601.33 | 0.54 | 0.84 | 3.03 | 0.87 | 1 | 10 | 330.9913 | 452.8769 | 409.6549 | 330991.2869 | 452876.881 | 1.889e-06 | 23 | 409654.9471
8 | 85 | CONCLUIDO | 5.7936 | 17.26 | 13.53 | 20.3 | 0.31 | 40 | 170.79 | 51.39 | 3 | 38 | 31.4 | 21297.94 | 160.92 | 988.35 | 61.66 | 35.43 | 11939.13 | 0.57 | 0.84 | 3.03 | 0.78 | 1 | 10 | 326.2966 | 446.4535 | 403.8446 | 326296.6492 | 446453.4706 | 1.9142e-06 | 23 | 403844.578
9 | 85 | CONCLUIDO | 5.8631 | 17.06 | 13.46 | 22.44 | 0.34 | 36 | 171.15 | 51.39 | 3.25 | 34 | 31.51 | 21342.91 | 158.69 | 988.23 | 59.74 | 35.43 | 11002.67 | 0.59 | 0.85 | 3.03 | 0.71 | 1 | 10 | 322.1485 | 440.7778 | 398.7106 | 322148.5211 | 440777.8187 | 1.9372e-06 | 23 | 398710.6023
10 | 85 | CONCLUIDO | 5.9216 | 16.89 | 13.4 | 24.36 | 0.36 | 33 | 171.52 | 51.39 | 3.5 | 31 | 31.63 | 21387.92 | 156.49 | 988.14 | 57.53 | 35.43 | 9912.86 | 0.62 | 0.85 | 3.02 | 0.64 | 1 | 10 | 311.6173 | 426.3685 | 385.6765 | 311617.3065 | 426368.5463 | 1.9565e-06 | 22 | 385676.5307
11 | 85 | CONCLUIDO | 5.9571 | 16.79 | 13.36 | 25.87 | 0.39 | 31 | 171.88 | 51.39 | 3.75 | 29 | 31.74 | 21432.96 | 155.4 | 988.19 | 56.73 | 35.43 | 9519.86 | 0.62 | 0.85 | 3.01 | 0.61 | 1 | 10 | 309.6184 | 423.6336 | 383.2026 | 309618.4348 | 423633.6019 | 1.9683e-06 | 22 | 383202.6055
12 | 85 | CONCLUIDO | 5.9975 | 16.67 | 13.32 | 27.56 | 0.41 | 29 | 172.25 | 51.39 | 4 | 27 | 31.86 | 21478.05 | 153.64 | 988.22 | 55.32 | 35.43 | 8827.62 | 0.64 | 0.86 | 3.01 | 0.56 | 1 | 10 | 306.9077 | 419.9246 | 379.8476 | 306907.6845 | 419924.6337 | 1.9816e-06 | 22 | 379847.616
13 | 85 | CONCLUIDO | 6.0366 | 16.57 | 13.28 | 29.51 | 0.44 | 27 | 172.61 | 51.39 | 4.25 | 25 | 31.97 | 21523.17 | 151.72 | 988.3 | 53.89 | 35.43 | 8120.16 | 0.66 | 0.86 | 3.01 | 0.52 | 1 | 10 | 304.1219 | 416.113 | 376.3997 | 304121.8761 | 416112.9678 | 1.9945e-06 | 22 | 376399.7302
14 | 85 | CONCLUIDO | 6.0767 | 16.46 | 13.24 | 31.77 | 0.46 | 25 | 172.98 | 51.39 | 4.5 | 23 | 32.09 | 21568.34 | 149.98 | 988.28 | 52.86 | 35.43 | 7614.07 | 0.67 | 0.86 | 3 | 0.48 | 1 | 10 | 301.5084 | 412.5372 | 373.1652 | 301508.4479 | 412537.1601 | 2.0078e-06 | 22 | 373165.1925
15 | 85 | CONCLUIDO | 6.1049 | 16.38 | 13.19 | 32.99 | 0.49 | 24 | 173.35 | 51.39 | 4.75 | 22 | 32.2 | 21613.54 | 147.98 | 988.08 | 51.46 | 35.43 | 6923.12 | 0.69 | 0.86 | 3 | 0.44 | 1 | 10 | 298.9732 | 409.0683 | 370.0274 | 298973.174 | 409068.2864 | 2.0171e-06 | 22 | 370027.3833
16 | 85 | CONCLUIDO | 6.1395 | 16.29 | 13.17 | 35.92 | 0.51 | 22 | 173.71 | 51.39 | 5 | 20 | 32.32 | 21658.78 | 146.63 | 988.18 | 50.57 | 35.43 | 6486.78 | 0.7 | 0.87 | 3 | 0.42 | 1 | 10 | 296.9215 | 406.2611 | 367.4881 | 296921.5273 | 406261.133 | 2.0285e-06 | 22 | 367488.1406
17 | 85 | CONCLUIDO | 6.1578 | 16.24 | 13.16 | 37.59 | 0.53 | 21 | 174.08 | 51.39 | 5.25 | 19 | 32.44 | 21704.07 | 145.14 | 988.1 | 50.21 | 35.43 | 6312.6 | 0.71 | 0.87 | 3 | 0.4 | 1 | 10 | 295.1606 | 403.8518 | 365.3088 | 295160.6338 | 403851.8007 | 2.0346e-06 | 22 | 365308.7516
18 | 85 | CONCLUIDO | 6.1842 | 16.17 | 13.12 | 39.36 | 0.56 | 20 | 174.45 | 51.39 | 5.5 | 18 | 32.56 | 21749.39 | 143.64 | 988.17 | 49.2 | 35.43 | 5811.17 | 0.72 | 0.87 | 2.99 | 0.37 | 1 | 10 | 293.1803 | 401.1423 | 362.8578 | 293180.3331 | 401142.266 | 2.0433e-06 | 22 | 362857.8111
19 | 85 | CONCLUIDO | 6.2016 | 16.12 | 13.11 | 41.4 | 0.58 | 19 | 174.82 | 51.39 | 5.75 | 17 | 32.67 | 21794.75 | 141.9 | 988.2 | 48.74 | 35.43 | 5588.33 | 0.73 | 0.87 | 3 | 0.35 | 1 | 10 | 284.4271 | 389.1657 | 352.0243 | 284427.1203 | 389165.734 | 2.049e-06 | 21 | 352024.3025
20 | 85 | CONCLUIDO | 6.218 | 16.08 | 13.1 | 43.67 | 0.61 | 18 | 175.18 | 51.39 | 6 | 16 | 32.79 | 21840.16 | 140.21 | 988.08 | 48.26 | 35.43 | 5350.94 | 0.73 | 0.87 | 3 | 0.35 | 1 | 10 | 282.5677 | 386.6215 | 349.7229 | 282567.6654 | 386621.5459 | 2.0545e-06 | 21 | 349722.9282
21 | 85 | CONCLUIDO | 6.2441 | 16.02 | 13.07 | 46.12 | 0.63 | 17 | 175.55 | 51.39 | 6.25 | 15 | 32.91 | 21885.6 | 137.48 | 988.08 | 47.53 | 35.43 | 4989.16 | 0.75 | 0.87 | 2.99 | 0.31 | 1 | 10 | 279.577 | 382.5296 | 346.0215 | 279577.0043 | 382529.5913 | 2.0631e-06 | 21 | 346021.504
22 | 85 | CONCLUIDO | 6.2625 | 15.97 | 13.05 | 48.95 | 0.66 | 16 | 175.92 | 51.39 | 6.5 | 14 | 33.03 | 21931.08 | 136.32 | 988.13 | 47.11 | 35.43 | 4787.57 | 0.75 | 0.87 | 2.99 | 0.3 | 1 | 10 | 278.1494 | 380.5762 | 344.2546 | 278149.3711 | 380576.2407 | 2.0692e-06 | 21 | 344254.5784
23 | 85 | CONCLUIDO | 6.2601 | 15.97 | 13.06 | 48.97 | 0.68 | 16 | 176.29 | 51.39 | 6.75 | 14 | 33.15 | 21976.61 | 135.2 | 988.12 | 47.35 | 35.43 | 4903.6 | 0.75 | 0.87 | 2.99 | 0.31 | 1 | 10 | 277.2385 | 379.3299 | 343.1272 | 277238.4921 | 379329.9357 | 2.0684e-06 | 21 | 343127.2191
24 | 85 | CONCLUIDO | 6.2821 | 15.92 | 13.04 | 52.15 | 0.7 | 15 | 176.66 | 51.39 | 7 | 13 | 33.27 | 22022.17 | 133.19 | 988.08 | 46.62 | 35.43 | 4547.2 | 0.76 | 0.87 | 2.99 | 0.28 | 1 | 10 | 275.0098 | 376.2806 | 340.3689 | 275009.8394 | 376280.5948 | 2.0756e-06 | 21 | 340368.9029
25 | 85 | CONCLUIDO | 6.3012 | 15.87 | 13.02 | 55.81 | 0.73 | 14 | 177.03 | 51.39 | 7.25 | 10 | 33.39 | 22067.77 | 131.38 | 988.09 | 45.91 | 35.43 | 4197.6 | 0.77 | 0.88 | 3 | 0.27 | 1 | 10 | 273.0285 | 373.5696 | 337.9166 | 273028.4606 | 373569.585 | 2.082e-06 | 21 | 337916.6281
26 | 85 | CONCLUIDO | 6.3079 | 15.85 | 13.01 | 55.74 | 0.75 | 14 | 177.4 | 51.39 | 7.5 | 9 | 33.51 | 22113.42 | 130.32 | 988.12 | 45.56 | 35.43 | 4021.76 | 0.78 | 0.88 | 2.99 | 0.25 | 1 | 10 | 271.9661 | 372.116 | 336.6018 | 271966.1188 | 372116.042 | 2.0842e-06 | 21 | 336601.8092
27 | 85 | CONCLUIDO | 6.3053 | 15.86 | 13.01 | 55.77 | 0.77 | 14 | 177.77 | 51.39 | 7.75 | 7 | 33.63 | 22159.1 | 128.93 | 988.12 | 45.53 | 35.43 | 4007.64 | 0.78 | 0.88 | 2.99 | 0.26 | 1 | 10 | 270.819 | 370.5464 | 335.182 | 270818.9537 | 370546.4402 | 2.0833e-06 | 21 | 335182.008
28 | 85 | CONCLUIDO | 6.3248 | 15.81 | 13 | 59.99 | 0.8 | 13 | 178.14 | 51.39 | 8 | 3 | 33.75 | 22204.83 | 128.45 | 988.22 | 45.16 | 35.43 | 3828.51 | 0.78 | 0.88 | 2.99 | 0.24 | 1 | 10 | 270.0054 | 369.4333 | 334.1751 | 270005.4314 | 369433.343 | 2.0898e-06 | 21 | 334175.1433
29 | 85 | CONCLUIDO | 6.3218 | 15.82 | 13.01 | 60.02 | 0.82 | 13 | 178.51 | 51.39 | 8.25 | 1 | 33.87 | 22250.6 | 128.62 | 988.23 | 45.3 | 35.43 | 3893.86 | 0.78 | 0.88 | 2.99 | 0.25 | 1 | 10 | 270.2227 | 369.7306 | 334.4441 | 270222.7143 | 369730.6391 | 2.0888e-06 | 21 | 334444.0658
30 | 85 | CONCLUIDO | 6.321 | 15.82 | 13.01 | 60.03 | 0.84 | 13 | 178.88 | 51.39 | 8.5 | 0 | 33.99 | 22296.41 | 128.74 | 988.2 | 45.32 | 35.43 | 3905.26 | 0.78 | 0.88 | 3 | 0.25 | 1 | 10 | 270.3419 | 369.8937 | 334.5916 | 270341.9229 | 369893.7456 | 2.0885e-06 | 21 | 334591.6057

## RESULTADOS_2
Unnamed: 0 | Volume de calda [L] | STATUS | Capacidade operacional [ha/h] | Tempo de missao [h] | Tempo util [h] | Tempo por voo [min] | Autonomia Projetada [h] | N° Voos | MTOW [kg] | Massa Estrutura [kg] | Combustível [kg] | Abastecimentos | Massa gerador | Potência gerador [W] | Combustível consumido [L] | Calda cons [L] | Distância percorrida [km] | Distância Pulverizando [km] | RTL ACUMULADO[m] | EOC [km/km] | EOC [h/h] | Tempo de manobra [h] | Tempo rtl_rtw [h] | V pulv [m/s] | V desloc [m/s] | Preço Total por ha Simples [R$/ha] | Preço Total por ha Presumido [R$/ha] | Preço Total por ha Real [R$/ha] | Preço Total Simples [R$] | Preço Total Presumido [R$] | Prod CAPEX [ha/h/R$] | Dias Trabalhados | Preço Total Real [R$]
0 | 20 | CONCLUIDO | 6.1668 | 16.22 | 13.83 | 15.96 | 0.34 | 52 | 51.33 | 24.83 | 1 | 11 | 5.51 | 6564.78 | 65.18 | 988.38 | 69.94 | 35.43 | 16019.94 | 0.51 | 0.82 | 3.09 | 1.08 | 1 | 10 | 212.0966 | 290.1999 | 262.5036 | 212096.5875 | 290199.9081 | 2.1645e-06 | 22 | 262503.6362
1 | 20 | CONCLUIDO | 6.1812 | 16.18 | 13.81 | 16.24 | 0.42 | 51 | 51.62 | 24.83 | 1.25 | 0 | 5.54 | 6599.8 | 65.27 | 988.45 | 68.39 | 35.43 | 15250.5 | 0.52 | 0.83 | 3.11 | 1.05 | 1 | 10 | 212.0077 | 290.0783 | 262.3936 | 212007.6917 | 290078.2768 | 2.1696e-06 | 22 | 262393.6132

## RESULTADOS_22
Unnamed: 0 | Volume de calda [L] | STATUS | Capacidade operacional [ha/h] | Tempo de missao [h] | Tempo util [h] | Tempo por voo [min] | Autonomia Projetada [h] | N° Voos | MTOW [kg] | Massa Estrutura [kg] | Combustível [kg] | Abastecimentos | Massa gerador | Potência gerador [W] | Combustível consumido [L] | Calda cons [L] | Distância percorrida [km] | Distância Pulverizando [km] | RTL ACUMULADO[m] | EOC [km/km] | EOC [h/h] | Tempo de manobra [h] | Tempo rtl_rtw [h] | V pulv [m/s] | V desloc [m/s] | Preço Total por ha Simples [R$/ha] | Preço Total por ha Presumido [R$/ha] | Preço Total por ha Real [R$/ha] | Preço Total Simples [R$] | Preço Total Presumido [R$] | Prod CAPEX [ha/h/R$] | Dias Trabalhados | Preço Total Real [R$]
0 | 120 | CONCLUIDO | 3.6052 | 27.74 | 16.56 | 5.34 | 0.08 | 186 | 232.68 | 57.72 | 1 | 184 | 53.95 | 28931.02 | 257.98 | 988.61 | 156.39 | 35.43 | 58576.78 | 0.23 | 0.69 | 3.26 | 3.8 | 1 | 10 | 684.6388 | 936.753 | 847.3506 | 684638.8101 | 936753.0241 | 1.168e-06 | 37 | 847350.6302
1 | 120 | CONCLUIDO | 4.0526 | 24.68 | 15.59 | 6.68 | 0.1 | 140 | 233.1 | 57.72 | 1.25 | 138 | 54.13 | 28983.75 | 242.15 | 988.47 | 126.1 | 35.43 | 43661.11 | 0.28 | 0.73 | 3.19 | 2.83 | 1 | 10 | 586.5561 | 802.5519 | 725.9575 | 586556.0723 | 802551.8952 | 1.313e-06 | 33 | 725957.4687
2 | 120 | CONCLUIDO | 4.3797 | 22.83 | 15.02 | 8.05 | 0.11 | 112 | 233.53 | 57.72 | 1.5 | 110 | 54.31 | 29036.54 | 232.53 | 988.23 | 108.11 | 35.43 | 34805.4 | 0.33 | 0.76 | 3.16 | 2.27 | 1 | 10 | 526.1248 | 719.8672 | 651.1641 | 526124.8275 | 719867.2 | 1.419e-06 | 30 | 651164.0848
3 | 120 | CONCLUIDO | 4.6251 | 21.62 | 14.63 | 9.34 | 0.13 | 94 | 233.96 | 57.72 | 1.75 | 92 | 54.49 | 29089.39 | 225.73 | 988.55 | 96.13 | 35.43 | 28906.06 | 0.37 | 0.78 | 3.11 | 1.87 | 1 | 10 | 493.6728 | 675.4649 | 610.9995 | 493672.8134 | 675464.9226 | 1.4985e-06 | 29 | 610999.4984
4 | 120 | CONCLUIDO | 4.8321 | 20.69 | 14.34 | 10.76 | 0.15 | 80 | 234.39 | 57.72 | 2 | 78 | 54.67 | 29142.31 | 220.55 | 988.27 | 87.18 | 35.43 | 24499.9 | 0.41 | 0.79 | 3.09 | 1.58 | 1 | 10 | 461.0208 | 630.7891 | 570.5874 | 461020.8393 | 630789.0511 | 1.5656e-06 | 27 | 570587.4294
5 | 120 | CONCLUIDO | 4.9844 | 20.06 | 14.16 | 12.14 | 0.17 | 70 | 234.82 | 57.72 | 2.25 | 68 | 54.85 | 29195.29 | 217 | 988.3 | 81.27 | 35.43 | 21595.58 | 0.44 | 0.8 | 3.09 | 1.41 | 1 | 10 | 448.5016 | 613.6596 | 555.0928 | 448501.5543 | 613659.6131 | 1.6149e-06 | 27 | 555092.8009
6 | 120 | CONCLUIDO | 5.1054 | 19.59 | 14.01 | 13.34 | 0.19 | 63 | 235.25 | 57.72 | 2.5 | 61 | 55.03 | 29248.33 | 213.76 | 988.25 | 76.59 | 35.43 | 19293.41 | 0.46 | 0.81 | 3.07 | 1.25 | 1 | 10 | 431.7214 | 590.7002 | 534.3246 | 431721.3847 | 590700.2447 | 1.6541e-06 | 26 | 534324.6424
7 | 120 | CONCLUIDO | 5.2297 | 19.12 | 13.86 | 14.85 | 0.21 | 56 | 235.68 | 57.72 | 2.75 | 54 | 55.21 | 29301.44 | 210.66 | 988.16 | 72.14 | 35.43 | 17101.7 | 0.49 | 0.82 | 3.06 | 1.11 | 1 | 10 | 415.3918 | 568.3574 | 514.1142 | 415391.8012 | 568357.3882 | 1.6944e-06 | 25 | 514114.1567
8 | 120 | CONCLUIDO | 5.3135 | 18.82 | 13.79 | 16.22 | 0.23 | 51 | 236.11 | 57.72 | 3 | 49 | 55.39 | 29354.61 | 208.78 | 988.23 | 69.64 | 35.43 | 15873.78 | 0.51 | 0.83 | 3.06 | 1.03 | 1 | 10 | 409.5522 | 560.3674 | 506.8867 | 409552.2258 | 560367.4236 | 1.7215e-06 | 25 | 506886.7431
9 | 120 | CONCLUIDO | 5.3961 | 18.53 | 13.68 | 17.47 | 0.24 | 47 | 236.54 | 57.72 | 3.25 | 45 | 55.57 | 29407.85 | 206.44 | 988.19 | 66.54 | 35.43 | 14347.93 | 0.53 | 0.83 | 3.04 | 0.93 | 1 | 10 | 403.4195 | 551.9764 | 499.2966 | 403419.5497 | 551976.4255 | 1.7483e-06 | 25 | 499296.5702
10 | 120 | CONCLUIDO | 5.4775 | 18.26 | 13.59 | 18.96 | 0.26 | 43 | 236.98 | 57.72 | 3.5 | 41 | 55.75 | 29461.15 | 204.35 | 988.16 | 63.73 | 35.43 | 12959.72 | 0.56 | 0.84 | 3.03 | 0.83 | 1 | 10 | 390.8918 | 534.8355 | 483.7915 | 390891.8336 | 534835.4516 | 1.7747e-06 | 24 | 483791.5068
11 | 120 | CONCLUIDO | 5.5365 | 18.06 | 13.53 | 20.3 | 0.28 | 40 | 237.41 | 57.72 | 3.75 | 38 | 55.93 | 29514.51 | 202.71 | 988.11 | 61.73 | 35.43 | 11977.73 | 0.57 | 0.84 | 3.03 | 0.78 | 1 | 10 | 386.8065 | 529.2457 | 478.7352 | 386806.4531 | 529245.6538 | 1.7938e-06 | 24 | 478735.1914
12 | 120 | CONCLUIDO | 5.5963 | 17.87 | 13.47 | 21.85 | 0.3 | 37 | 237.84 | 57.72 | 4 | 35 | 56.12 | 29567.95 | 200.94 | 988.3 | 60.25 | 35.43 | 11249.09 | 0.59 | 0.85 | 3.02 | 0.72 | 1 | 10 | 382.65 | 523.5586 | 473.5909 | 382649.997 | 523558.6072 | 1.8131e-06 | 24 | 473590.9086
13 | 120 | CONCLUIDO | 5.638 | 17.74 | 13.43 | 23.03 | 0.32 | 35 | 238.28 | 57.72 | 4.25 | 33 | 56.3 | 29621.44 | 199.75 | 988.16 | 58.84 | 35.43 | 10556.99 | 0.6 | 0.85 | 3.02 | 0.68 | 1 | 10 | 379.8492 | 519.7265 | 470.1245 | 379849.2151 | 519726.4538 | 1.8267e-06 | 24 | 470124.4905
14 | 120 | CONCLUIDO | 5.6824 | 17.6 | 13.39 | 24.34 | 0.34 | 33 | 238.71 | 57.72 | 4.5 | 31 | 56.49 | 29675.01 | 198.07 | 988.23 | 57.39 | 35.43 | 9839.71 | 0.62 | 0.85 | 3.02 | 0.63 | 1 | 10 | 369.613 | 505.7208 | 457.4555 | 369612.9734 | 505720.7763 | 1.841e-06 | 23 | 457455.4952
15 | 120 | CONCLUIDO | 5.7209 | 17.48 | 13.36 | 25.86 | 0.35 | 31 | 239.14 | 57.72 | 4.75 | 29 | 56.67 | 29728.63 | 197.03 | 988.09 | 56.74 | 35.43 | 9526.35 | 0.62 | 0.85 | 3.01 | 0.6 | 1 | 10 | 367.1717 | 502.3806 | 454.4341 | 367171.729 | 502380.5581 | 1.8535e-06 | 23 | 454434.0628
16 | 120 | CONCLUIDO | 5.7674 | 17.34 | 13.31 | 27.54 | 0.37 | 29 | 239.58 | 57.72 | 5 | 27 | 56.86 | 29782.33 | 195.35 | 988.08 | 54.97 | 35.43 | 8651.63 | 0.64 | 0.86 | 3.01 | 0.56 | 1 | 10 | 363.8469 | 497.8313 | 450.319 | 363846.8515 | 497831.3141 | 1.8686e-06 | 23 | 450318.9922
17 | 120 | CONCLUIDO | 5.7877 | 17.28 | 13.29 | 28.49 | 0.39 | 28 | 240.02 | 57.72 | 5.25 | 26 | 57.04 | 29836.09 | 194.38 | 988.11 | 54.59 | 35.43 | 8466.72 | 0.65 | 0.86 | 3.01 | 0.54 | 1 | 10 | 362.1923 | 495.5675 | 448.2712 | 362192.2761 | 495567.4509 | 1.8752e-06 | 23 | 448271.1889
18 | 120 | CONCLUIDO | 5.8113 | 17.21 | 13.27 | 29.49 | 0.41 | 27 | 240.45 | 57.72 | 5.5 | 25 | 57.23 | 29890.04 | 193.22 | 988.24 | 53.58 | 35.43 | 7967.9 | 0.66 | 0.86 | 3.01 | 0.51 | 1 | 10 | 360.2577 | 492.9204 | 445.8768 | 360257.65 | 492920.4102 | 1.8828e-06 | 23 | 445876.7781
19 | 120 | CONCLUIDO | 5.8557 | 17.08 | 13.23 | 31.75 | 0.42 | 25 | 240.89 | 57.72 | 5.75 | 23 | 57.42 | 29943.94 | 191.89 | 988.1 | 52.57 | 35.43 | 7469.13 | 0.67 | 0.86 | 3 | 0.48 | 1 | 10 | 357.449 | 489.0775 | 442.4006 | 357448.9757 | 489077.4581 | 1.8972e-06 | 23 | 442400.592
20 | 120 | CONCLUIDO | 5.8764 | 17.02 | 13.21 | 33.04 | 0.44 | 24 | 241.33 | 57.72 | 6 | 22 | 57.6 | 29997.9 | 190.8 | 988.15 | 52.07 | 35.43 | 7225.1 | 0.68 | 0.86 | 3 | 0.46 | 1 | 10 | 355.7169 | 486.7076 | 440.2569 | 355716.9307 | 486707.5977 | 1.9039e-06 | 23 | 440256.9077
21 | 120 | CONCLUIDO | 5.8963 | 16.96 | 13.2 | 34.44 | 0.46 | 23 | 241.77 | 57.72 | 6.25 | 21 | 57.79 | 30051.93 | 189.89 | 988.18 | 51.68 | 35.43 | 7037.07 | 0.69 | 0.86 | 3 | 0.45 | 1 | 10 | 354.2035 | 484.6369 | 438.3839 | 354203.548 | 484636.9207 | 1.9103e-06 | 23 | 438383.8532
22 | 120 | CONCLUIDO | 5.9245 | 16.88 | 13.17 | 35.91 | 0.48 | 22 | 242.2 | 57.72 | 6.5 | 20 | 57.98 | 30106.03 | 188.62 | 988.14 | 50.62 | 35.43 | 6509.31 | 0.7 | 0.87 | 3 | 0.41 | 1 | 10 | 345.1645 | 472.2693 | 427.1966 | 345164.5024 | 472269.2998 | 1.9195e-06 | 22 | 427196.5807
23 | 120 | CONCLUIDO | 5.9422 | 16.83 | 13.16 | 37.61 | 0.49 | 21 | 242.64 | 57.72 | 6.75 | 19 | 58.17 | 30160.2 | 187.71 | 988.13 | 50.39 | 35.43 | 6402.4 | 0.7 | 0.87 | 3 | 0.41 | 1 | 10 | 343.746 | 470.3284 | 425.441 | 343746.0025 | 470328.4457 | 1.9252e-06 | 22 | 425440.9589
24 | 120 | CONCLUIDO | 5.9469 | 16.82 | 13.15 | 37.57 | 0.51 | 21 | 243.08 | 57.72 | 7 | 19 | 58.36 | 30214.44 | 186.65 | 988.2 | 50 | 35.43 | 6206.73 | 0.71 | 0.87 | 3 | 0.4 | 1 | 10 | 342.6116 | 468.7763 | 424.037 | 342611.6159 | 468776.3278 | 1.9267e-06 | 22 | 424036.973
25 | 120 | CONCLUIDO | 5.9727 | 16.74 | 13.12 | 39.37 | 0.53 | 20 | 243.52 | 57.72 | 7.25 | 18 | 58.55 | 30268.74 | 185.61 | 988.11 | 49.12 | 35.43 | 5772.79 | 0.72 | 0.87 | 3 | 0.37 | 1 | 10 | 340.8051 | 466.3045 | 421.8011 | 340805.0803 | 466304.5462 | 1.9351e-06 | 22 | 421801.0947
26 | 120 | CONCLUIDO | 5.9937 | 16.68 | 13.11 | 41.4 | 0.55 | 19 | 243.96 | 57.72 | 7.5 | 17 | 58.74 | 30323.11 | 184.6 | 988.13 | 48.85 | 35.43 | 5640.79 | 0.73 | 0.87 | 2.99 | 0.36 | 1 | 10 | 339.2177 | 464.1326 | 419.8364 | 339217.6831 | 464132.5992 | 1.9419e-06 | 22 | 419836.4354
27 | 120 | CONCLUIDO | 6.0149 | 16.63 | 13.1 | 43.65 | 0.56 | 18 | 244.41 | 57.72 | 7.75 | 16 | 58.93 | 30377.55 | 183.43 | 988.1 | 48.41 | 35.43 | 5425.19 | 0.73 | 0.87 | 2.99 | 0.34 | 1 | 10 | 337.4905 | 461.7694 | 417.6988 | 337490.4859 | 461769.3718 | 1.9488e-06 | 22 | 417698.751
28 | 120 | CONCLUIDO | 6.0163 | 16.62 | 13.09 | 43.64 | 0.58 | 18 | 244.85 | 57.72 | 8 | 16 | 59.12 | 30432.06 | 182.51 | 988.17 | 48.23 | 35.43 | 5338.23 | 0.73 | 0.87 | 2.99 | 0.34 | 1 | 10 | 336.6017 | 460.5532 | 416.5987 | 336601.6658 | 460553.2489 | 1.9492e-06 | 22 | 416598.6932
29 | 120 | CONCLUIDO | 6.0426 | 16.55 | 13.07 | 46.11 | 0.6 | 17 | 245.29 | 57.72 | 8.25 | 15 | 59.32 | 30486.64 | 180.48 | 988.16 | 47.43 | 35.43 | 4941.88 | 0.75 | 0.87 | 2.99 | 0.31 | 1 | 10 | 333.9487 | 456.9233 | 413.3152 | 333948.6949 | 456923.3371 | 1.9577e-06 | 22 | 413315.2151
30 | 120 | CONCLUIDO | 6.0392 | 16.56 | 13.08 | 46.15 | 0.62 | 17 | 245.73 | 57.72 | 8.5 | 15 | 59.51 | 30541.29 | 179.83 | 988.1 | 47.63 | 35.43 | 5041.99 | 0.74 | 0.87 | 3 | 0.32 | 1 | 10 | 333.4784 | 456.2798 | 412.7331 | 333478.3698 | 456279.8176 | 1.9566e-06 | 22 | 412733.1122
31 | 120 | CONCLUIDO | 6.0619 | 16.5 | 13.06 | 48.97 | 0.63 | 16 | 246.18 | 57.72 | 8.75 | 14 | 59.7 | 30596.01 | 179.57 | 988.34 | 47.08 | 35.43 | 4769.53 | 0.75 | 0.87 | 2.99 | 0.3 | 1 | 10 | 332.5433 | 455.0004 | 411.5758 | 332543.307 | 455000.4235 | 1.964e-06 | 22 | 411575.8217
32 | 120 | CONCLUIDO | 6.0624 | 16.5 | 13.06 | 48.96 | 0.65 | 16 | 246.62 | 57.72 | 9 | 14 | 59.9 | 30650.8 | 178.35 | 988.25 | 47.29 | 35.43 | 4876.05 | 0.75 | 0.87 | 2.99 | 0.3 | 1 | 10 | 331.4334 | 453.4818 | 410.2021 | 331433.3924 | 453481.7894 | 1.9642e-06 | 22 | 410202.1238
33 | 120 | CONCLUIDO | 6.0849 | 16.43 | 13.04 | 52.17 | 0.67 | 15 | 247.07 | 57.72 | 9.25 | 13 | 60.09 | 30705.66 | 177.22 | 988.11 | 46.74 | 35.43 | 4608.35 | 0.76 | 0.87 | 2.99 | 0.29 | 1 | 10 | 329.7373 | 451.1611 | 408.1029 | 329737.2694 | 451161.0789 | 1.9714e-06 | 22 | 408102.8988
34 | 120 | CONCLUIDO | 6.0902 | 16.42 | 13.03 | 52.11 | 0.68 | 15 | 247.51 | 57.72 | 9.5 | 13 | 60.29 | 30760.6 | 176.31 | 988.28 | 46.25 | 35.43 | 4359.43 | 0.77 | 0.87 | 2.99 | 0.27 | 1 | 10 | 328.757 | 449.8199 | 406.8897 | 328757.0497 | 449819.8991 | 1.9732e-06 | 22 | 406889.7193
35 | 120 | CONCLUIDO | 6.1142 | 16.36 | 13.01 | 55.75 | 0.7 | 14 | 247.96 | 57.72 | 9.75 | 12 | 60.48 | 30815.6 | 174.91 | 988.08 | 45.57 | 35.43 | 4025.04 | 0.78 | 0.88 | 2.99 | 0.26 | 1 | 10 | 326.7956 | 447.1361 | 404.4621 | 326795.5761 | 447136.1245 | 1.9809e-06 | 22 | 404462.0803
36 | 120 | CONCLUIDO | 6.1146 | 16.35 | 13.01 | 55.75 | 0.72 | 14 | 248.4 | 57.72 | 10 | 12 | 60.68 | 30870.67 | 174.65 | 988.08 | 45.69 | 35.43 | 4086.99 | 0.78 | 0.88 | 2.99 | 0.25 | 1 | 10 | 326.5528 | 446.804 | 404.1617 | 326552.8365 | 446803.9974 | 1.9811e-06 | 22 | 404161.651
37 | 120 | CONCLUIDO | 6.142 | 16.28 | 12.98 | 59.91 | 0.73 | 13 | 248.85 | 57.72 | 10.25 | 11 | 60.88 | 30925.82 | 171.94 | 988.08 | 44.81 | 35.43 | 3650.78 | 0.79 | 0.88 | 2.98 | 0.23 | 1 | 10 | 323.3388 | 442.4064 | 400.1838 | 323338.7945 | 442406.4033 | 1.9899e-06 | 22 | 400183.7571
38 | 120 | CONCLUIDO | 6.1353 | 16.3 | 13 | 59.99 | 0.75 | 13 | 249.3 | 57.72 | 10.5 | 11 | 61.07 | 30981.04 | 171.68 | 988.13 | 45.48 | 35.43 | 3986.87 | 0.78 | 0.88 | 2.98 | 0.24 | 1 | 10 | 323.3208 | 442.3818 | 400.1615 | 323320.8206 | 442381.8106 | 1.9878e-06 | 22 | 400161.5115
39 | 120 | CONCLUIDO | 6.1361 | 16.3 | 13 | 59.98 | 0.77 | 13 | 249.75 | 57.72 | 10.75 | 11 | 61.27 | 31036.33 | 171.55 | 988.14 | 45.31 | 35.43 | 3899.09 | 0.78 | 0.88 | 2.98 | 0.24 | 1 | 10 | 323.1834 | 442.1938 | 399.9914 | 323183.377 | 442193.7542 | 1.988e-06 | 22 | 399991.403
40 | 120 | CONCLUIDO | 6.1625 | 16.23 | 12.97 | 64.86 | 0.78 | 12 | 250.2 | 57.72 | 11 | 10 | 61.47 | 31091.69 | 168.98 | 988.12 | 44.5 | 35.43 | 3499.64 | 0.8 | 0.88 | 2.98 | 0.22 | 1 | 10 | 320.1462 | 438.0381 | 396.2324 | 320146.1851 | 438038.1343 | 1.9966e-06 | 22 | 396232.3895
41 | 120 | CONCLUIDO | 6.1638 | 16.22 | 12.97 | 64.84 | 0.8 | 12 | 250.65 | 57.72 | 11.25 | 10 | 61.67 | 31147.12 | 168.56 | 988.08 | 44.46 | 35.43 | 3482.63 | 0.8 | 0.88 | 2.98 | 0.21 | 1 | 10 | 319.7402 | 437.4827 | 395.7299 | 319740.2092 | 437482.6602 | 1.997e-06 | 22 | 395729.9291
42 | 120 | CONCLUIDO | 6.1674 | 16.21 | 12.96 | 64.79 | 0.81 | 12 | 251.1 | 57.72 | 11.5 | 10 | 61.87 | 31202.63 | 167.81 | 988.15 | 44.08 | 35.43 | 3291.46 | 0.8 | 0.88 | 2.98 | 0.2 | 1 | 10 | 318.9679 | 436.4259 | 394.774 | 318967.8727 | 436425.9153 | 1.9982e-06 | 22 | 394774.0385
43 | 120 | CONCLUIDO | 6.1615 | 16.23 | 12.97 | 64.87 | 0.83 | 12 | 251.55 | 57.72 | 11.75 | 10 | 62.07 | 31258.21 | 166.91 | 988.15 | 44.58 | 35.43 | 3540.66 | 0.79 | 0.88 | 2.99 | 0.22 | 1 | 10 | 318.345 | 435.5736 | 394.0031 | 318344.978 | 435573.6432 | 1.9963e-06 | 22 | 394003.106
44 | 120 | CONCLUIDO | 6.1848 | 16.17 | 12.96 | 70.68 | 0.85 | 11 | 252 | 57.72 | 12 | 9 | 62.27 | 31313.87 | 165.64 | 988.08 | 44.14 | 35.43 | 3325.06 | 0.8 | 0.88 | 2.98 | 0.21 | 1 | 10 | 316.5928 | 433.1762 | 391.8345 | 316592.7895 | 433176.2217 | 2.0038e-06 | 22 | 391834.491
45 | 120 | CONCLUIDO | 6.1898 | 16.16 | 12.95 | 70.61 | 0.86 | 11 | 252.45 | 57.72 | 12.25 | 9 | 62.48 | 31369.6 | 164.87 | 988.09 | 43.8 | 35.43 | 3153.99 | 0.81 | 0.88 | 2.98 | 0.19 | 1 | 10 | 315.7706 | 432.0513 | 390.8169 | 315770.5909 | 432051.2533 | 2.0054e-06 | 22 | 390816.888
46 | 120 | CONCLUIDO | 6.1899 | 16.16 | 12.95 | 70.61 | 0.88 | 11 | 252.9 | 57.72 | 12.5 | 9 | 62.68 | 31425.4 | 163.77 | 988.08 | 43.79 | 35.43 | 3150.61 | 0.81 | 0.88 | 2.98 | 0.19 | 1 | 10 | 314.8009 | 430.7245 | 389.6167 | 314800.884 | 430724.4575 | 2.0055e-06 | 22 | 389616.7198
47 | 120 | CONCLUIDO | 6.1902 | 16.15 | 12.94 | 70.61 | 0.9 | 11 | 253.35 | 57.72 | 12.75 | 9 | 62.88 | 31481.28 | 161.01 | 988.08 | 43.67 | 35.43 | 3090.84 | 0.81 | 0.88 | 2.98 | 0.19 | 1 | 10 | 312.3533 | 427.3755 | 386.5874 | 312353.2509 | 427375.498 | 2.0056e-06 | 22 | 386587.3803
48 | 120 | CONCLUIDO | 6.2151 | 16.09 | 12.93 | 77.55 | 0.91 | 10 | 253.81 | 57.72 | 13 | 6 | 63.08 | 31537.23 | 160.75 | 988.12 | 43.09 | 35.43 | 2806.83 | 0.82 | 0.88 | 2.98 | 0.17 | 1 | 10 | 304.5679 | 416.7232 | 376.9518 | 304567.9015 | 416723.2394 | 2.0136e-06 | 21 | 376951.7583
49 | 120 | CONCLUIDO | 6.2113 | 16.1 | 12.94 | 77.61 | 0.93 | 10 | 254.26 | 57.72 | 13.25 | 5 | 63.29 | 31593.26 | 159.63 | 988.15 | 43.25 | 35.43 | 2885.77 | 0.82 | 0.88 | 2.99 | 0.18 | 1 | 10 | 303.6967 | 415.5312 | 375.8735 | 303696.6993 | 415531.2222 | 2.0124e-06 | 21 | 375873.5055
50 | 120 | CONCLUIDO | 6.2103 | 16.1 | 12.94 | 77.63 | 0.94 | 10 | 254.72 | 57.72 | 13.5 | 4 | 63.49 | 31649.36 | 158.86 | 988.12 | 43.27 | 35.43 | 2898.31 | 0.82 | 0.88 | 2.99 | 0.18 | 1 | 10 | 303.0473 | 414.6426 | 375.0697 | 303047.2728 | 414642.6482 | 2.0121e-06 | 21 | 375069.7358
51 | 120 | CONCLUIDO | 6.21 | 16.1 | 12.94 | 77.63 | 0.96 | 10 | 255.17 | 57.72 | 13.75 | 4 | 63.7 | 31705.54 | 158.99 | 988.11 | 43.36 | 35.43 | 2942.39 | 0.82 | 0.88 | 2.99 | 0.18 | 1 | 10 | 303.1688 | 414.8089 | 375.2201 | 303168.7563 | 414808.8672 | 2.012e-06 | 21 | 375220.0911
52 | 120 | CONCLUIDO | 6.2119 | 16.1 | 12.93 | 77.6 | 0.97 | 10 | 255.63 | 57.72 | 14 | 2 | 63.91 | 31761.8 | 158.95 | 988.16 | 43.2 | 35.43 | 2863.4 | 0.82 | 0.88 | 2.98 | 0.18 | 1 | 10 | 303.0724 | 414.6771 | 375.1009 | 303072.4205 | 414677.0563 | 2.0126e-06 | 21 | 375100.86
53 | 120 | CONCLUIDO | 6.2099 | 16.1 | 12.94 | 77.63 | 0.99 | 10 | 256.09 | 57.72 | 14.25 | 1 | 64.11 | 31818.13 | 158.87 | 988.16 | 43.28 | 35.43 | 2901.71 | 0.82 | 0.88 | 2.99 | 0.18 | 1 | 10 | 303.0661 | 414.6684 | 375.0931 | 303066.1185 | 414668.4336 | 2.0119e-06 | 21 | 375093.0603
54 | 120 | CONCLUIDO | 6.2099 | 16.1 | 12.94 | 77.63 | 1.01 | 10 | 256.54 | 57.72 | 14.5 | 0 | 64.32 | 31874.54 | 159.12 | 988.16 | 43.29 | 35.43 | 2903.59 | 0.82 | 0.88 | 2.99 | 0.18 | 1 | 10 | 303.2852 | 414.9682 | 375.3642 | 303285.2025 | 414968.194 | 2.0119e-06 | 21 | 375364.212

## RESULTADOS_27
Unnamed: 0 | Volume de calda [L] | STATUS | Capacidade operacional [ha/h] | Tempo de missao [h] | Tempo util [h] | Tempo por voo [min] | Autonomia Projetada [h] | N° Voos | MTOW [kg] | Massa Estrutura [kg] | Combustível [kg] | Abastecimentos | Massa gerador | Potência gerador [W] | Combustível consumido [L] | Calda cons [L] | Distância percorrida [km] | Distância Pulverizando [km] | RTL ACUMULADO[m] | EOC [km/km] | EOC [h/h] | Tempo de manobra [h] | Tempo rtl_rtw [h] | V pulv [m/s] | V desloc [m/s] | Preço Total por ha Simples [R$/ha] | Preço Total por ha Presumido [R$/ha] | Preço Total por ha Real [R$/ha] | Preço Total Simples [R$] | Preço Total Presumido [R$] | Prod CAPEX [ha/h/R$] | Dias Trabalhados | Preço Total Real [R$]
0 | 145 | CONCLUIDO | 3.1005 | 32.25 | 17.34 | 4.69 | 0.06 | 222 | 285.18 | 61.2 | 1 | 220 | 77.98 | 35406.83 | 307.76 | 988.7 | 180.73 | 35.43 | 70563.86 | 0.2 | 0.66 | 3.33 | 4.58 | 1 | 10 | 884.258 | 1209.8808 | 1094.4115 | 884257.9903 | 1209880.7931 | 9.9275e-07 | 42 | 1094411.4683
1 | 145 | CONCLUIDO | 3.5789 | 27.94 | 16.1 | 5.85 | 0.08 | 165 | 285.68 | 61.2 | 1.25 | 163 | 78.24 | 35468.6 | 285.16 | 988.54 | 142.18 | 35.43 | 51577.47 | 0.25 | 0.71 | 3.23 | 3.34 | 1 | 10 | 733.0563 | 1003 | 907.275 | 733056.2912 | 1002999.9578 | 1.1459e-06 | 37 | 907275.0495
2 | 145 | CONCLUIDO | 3.9205 | 25.51 | 15.44 | 7.02 | 0.09 | 132 | 286.19 | 61.2 | 1.5 | 130 | 78.49 | 35530.47 | 272.95 | 988.57 | 121.03 | 35.43 | 41168.39 | 0.29 | 0.74 | 3.19 | 2.69 | 1 | 10 | 652.4113 | 892.6579 | 807.4639 | 652411.3071 | 892657.9327 | 1.2553e-06 | 34 | 807463.9125
3 | 145 | CONCLUIDO | 4.2073 | 23.77 | 14.95 | 8.23 | 0.11 | 109 | 286.69 | 61.2 | 1.75 | 107 | 78.74 | 35592.57 | 263.54 | 988.33 | 105.86 | 35.43 | 33694.91 | 0.33 | 0.76 | 3.14 | 2.19 | 1 | 10 | 590.0707 | 807.3608 | 730.3074 | 590070.6912 | 807360.7518 | 1.3471e-06 | 31 | 730307.3748
4 | 145 | CONCLUIDO | 4.4135 | 22.66 | 14.64 | 9.35 | 0.12 | 94 | 287.19 | 61.2 | 2 | 92 | 78.99 | 35654.65 | 257.63 | 988.4 | 96.44 | 35.43 | 29060 | 0.37 | 0.78 | 3.12 | 1.89 | 1 | 10 | 557.7751 | 763.1725 | 690.3364 | 557775.1006 | 763172.5 | 1.4132e-06 | 30 | 690336.3877
5 | 145 | CONCLUIDO | 4.598 | 21.75 | 14.38 | 10.52 | 0.14 | 82 | 287.7 | 61.2 | 2.25 | 80 | 79.25 | 35716.83 | 252.44 | 988.4 | 88.49 | 35.43 | 25145.85 | 0.4 | 0.79 | 3.09 | 1.62 | 1 | 10 | 530.2214 | 725.4723 | 656.2343 | 530221.428 | 725472.3495 | 1.4722e-06 | 29 | 656234.2866
6 | 145 | CONCLUIDO | 4.7405 | 21.09 | 14.21 | 11.68 | 0.15 | 73 | 288.2 | 61.2 | 2.5 | 71 | 79.5 | 35779.11 | 248.83 | 988.47 | 82.87 | 35.43 | 22382.47 | 0.43 | 0.8 | 3.09 | 1.45 | 1 | 10 | 508.9679 | 696.3923 | 629.9296 | 508967.9098 | 696392.3483 | 1.5179e-06 | 28 | 629929.6399
7 | 145 | CONCLUIDO | 4.8816 | 20.48 | 14.03 | 12.95 | 0.17 | 65 | 288.71 | 61.2 | 2.75 | 63 | 79.76 | 35841.5 | 245.2 | 988.3 | 77.35 | 35.43 | 19662.72 | 0.46 | 0.81 | 3.07 | 1.28 | 1 | 10 | 488.5936 | 668.5153 | 604.7131 | 488593.5716 | 668515.2799 | 1.563e-06 | 27 | 604713.1198
8 | 145 | CONCLUIDO | 4.9882 | 20.05 | 13.92 | 14.15 | 0.18 | 59 | 289.21 | 61.2 | 3 | 57 | 80.02 | 35903.99 | 242.66 | 988.36 | 73.62 | 35.43 | 17824.08 | 0.48 | 0.82 | 3.07 | 1.16 | 1 | 10 | 479.2321 | 655.7065 | 593.1268 | 479232.1131 | 655706.5194 | 1.5972e-06 | 27 | 593126.8095
9 | 145 | CONCLUIDO | 5.0819 | 19.68 | 13.82 | 15.35 | 0.2 | 54 | 289.72 | 61.2 | 3.25 | 52 | 80.27 | 35966.59 | 240.26 | 988.2 | 70.46 | 35.43 | 16272.55 | 0.5 | 0.82 | 3.06 | 1.06 | 1 | 10 | 464.1798 | 635.1113 | 574.4971 | 464179.7921 | 635111.2698 | 1.6272e-06 | 26 | 574497.1416
10 | 145 | CONCLUIDO | 5.1541 | 19.4 | 13.76 | 16.51 | 0.21 | 50 | 290.23 | 61.2 | 3.5 | 48 | 80.53 | 36029.29 | 238.74 | 988.57 | 68.97 | 35.43 | 15547.4 | 0.51 | 0.83 | 3.05 | 1 | 1 | 10 | 458.5246 | 627.3736 | 567.4979 | 458524.6066 | 627373.5954 | 1.6503e-06 | 26 | 567497.94
11 | 145 | CONCLUIDO | 5.217 | 19.17 | 13.69 | 17.47 | 0.23 | 47 | 290.74 | 61.2 | 3.75 | 45 | 80.79 | 36092.1 | 236.84 | 988.21 | 66.5 | 35.43 | 14326.94 | 0.53 | 0.83 | 3.05 | 0.93 | 1 | 10 | 446.1314 | 610.4166 | 552.1593 | 446131.3685 | 610416.6204 | 1.6704e-06 | 25 | 552159.3148
12 | 145 | CONCLUIDO | 5.3007 | 18.87 | 13.6 | 18.98 | 0.24 | 43 | 291.25 | 61.2 | 4 | 41 | 81.05 | 36155.02 | 234.77 | 988.15 | 64.09 | 35.43 | 13142.62 | 0.55 | 0.84 | 3.03 | 0.84 | 1 | 10 | 439.5811 | 601.4542 | 544.0523 | 439581.0853 | 601454.2338 | 1.6972e-06 | 25 | 544052.2859
13 | 145 | CONCLUIDO | 5.3405 | 18.72 | 13.57 | 19.85 | 0.26 | 41 | 291.76 | 61.2 | 4.25 | 39 | 81.31 | 36218.04 | 233.73 | 988.25 | 62.61 | 35.43 | 12408.89 | 0.57 | 0.84 | 3.04 | 0.81 | 1 | 10 | 436.5031 | 597.2429 | 540.2428 | 436503.1414 | 597242.8552 | 1.71e-06 | 25 | 540242.8353
14 | 145 | CONCLUIDO | 5.4064 | 18.5 | 13.5 | 21.32 | 0.27 | 38 | 292.27 | 61.2 | 4.5 | 36 | 81.57 | 36281.16 | 232 | 988.24 | 60.95 | 35.43 | 11594.69 | 0.58 | 0.84 | 3.02 | 0.74 | 1 | 10 | 431.4646 | 590.3489 | 534.0068 | 431464.6129 | 590348.9182 | 1.7311e-06 | 25 | 534006.8461
15 | 145 | CONCLUIDO | 5.4551 | 18.33 | 13.44 | 22.4 | 0.29 | 36 | 292.79 | 61.2 | 4.75 | 34 | 81.84 | 36344.4 | 230.37 | 988.21 | 59.06 | 35.43 | 10663.58 | 0.6 | 0.85 | 3.02 | 0.69 | 1 | 10 | 420.4921 | 575.3359 | 520.4266 | 420492.1139 | 575335.8611 | 1.7467e-06 | 24 | 520426.614
16 | 145 | CONCLUIDO | 5.4912 | 18.21 | 13.43 | 23.7 | 0.3 | 34 | 293.3 | 61.2 | 5 | 32 | 82.1 | 36407.75 | 229.59 | 988.22 | 58.78 | 35.43 | 10533.58 | 0.6 | 0.85 | 3.02 | 0.68 | 1 | 10 | 418.0466 | 571.9898 | 517.3999 | 418046.6183 | 571989.8261 | 1.7582e-06 | 24 | 517399.9199
17 | 145 | CONCLUIDO | 5.5208 | 18.11 | 13.39 | 24.34 | 0.32 | 33 | 293.81 | 61.2 | 5.25 | 31 | 82.36 | 36471.2 | 228.36 | 988.2 | 57.49 | 35.43 | 9891.19 | 0.62 | 0.85 | 3.02 | 0.63 | 1 | 10 | 415.4316 | 568.4119 | 514.1634 | 415431.6214 | 568411.8719 | 1.7677e-06 | 24 | 514163.4406
18 | 145 | CONCLUIDO | 5.5604 | 17.98 | 13.36 | 25.87 | 0.33 | 31 | 294.33 | 61.2 | 5.5 | 29 | 82.63 | 36534.76 | 227.48 | 988.15 | 56.7 | 35.43 | 9507.08 | 0.62 | 0.85 | 3.02 | 0.61 | 1 | 10 | 412.7639 | 564.7618 | 510.8617 | 412763.8903 | 564761.7646 | 1.7804e-06 | 24 | 510861.6944
19 | 145 | CONCLUIDO | 5.5897 | 17.89 | 13.32 | 26.65 | 0.35 | 30 | 294.84 | 61.2 | 5.75 | 28 | 82.9 | 36598.44 | 225.95 | 988.12 | 55.48 | 35.43 | 8903.05 | 0.64 | 0.86 | 3.01 | 0.57 | 1 | 10 | 409.9301 | 560.8845 | 507.3545 | 409930.1359 | 560884.4968 | 1.7898e-06 | 24 | 507354.4677
20 | 145 | CONCLUIDO | 5.6284 | 17.77 | 13.31 | 28.52 | 0.36 | 28 | 295.36 | 61.2 | 6 | 26 | 83.16 | 36662.22 | 225.14 | 988.11 | 54.9 | 35.43 | 8620.24 | 0.65 | 0.86 | 3.01 | 0.55 | 1 | 10 | 407.4715 | 557.5205 | 504.3115 | 407471.4968 | 557520.4783 | 1.8022e-06 | 24 | 504311.5064
21 | 145 | CONCLUIDO | 5.657 | 17.68 | 13.27 | 29.5 | 0.38 | 27 | 295.88 | 61.2 | 6.25 | 25 | 83.43 | 36726.12 | 223.9 | 988.08 | 53.93 | 35.43 | 8142.95 | 0.66 | 0.86 | 3.01 | 0.52 | 1 | 10 | 405.0074 | 554.149 | 501.2618 | 405007.404 | 554148.9978 | 1.8113e-06 | 24 | 501261.7952
22 | 145 | CONCLUIDO | 5.681 | 17.6 | 13.25 | 30.58 | 0.39 | 26 | 296.4 | 61.2 | 6.5 | 24 | 83.7 | 36790.13 | 223.19 | 988.2 | 53.21 | 35.43 | 7785.02 | 0.67 | 0.86 | 3.01 | 0.5 | 1 | 10 | 396.3339 | 542.2815 | 490.5269 | 396333.8847 | 542281.506 | 1.819e-06 | 23 | 490526.9202
23 | 145 | CONCLUIDO | 5.7035 | 17.53 | 13.24 | 31.77 | 0.4 | 25 | 296.92 | 61.2 | 6.75 | 23 | 83.97 | 36854.25 | 222.43 | 988.21 | 52.85 | 35.43 | 7613.37 | 0.67 | 0.86 | 3 | 0.48 | 1 | 10 | 394.667 | 540.0008 | 488.4639 | 394667.0345 | 540000.8481 | 1.8262e-06 | 23 | 488463.9251
24 | 145 | CONCLUIDO | 5.7267 | 17.46 | 13.22 | 33.05 | 0.42 | 24 | 297.44 | 61.2 | 7 | 22 | 84.24 | 36918.48 | 221.58 | 988.1 | 52.17 | 35.43 | 7275.45 | 0.68 | 0.86 | 3.01 | 0.47 | 1 | 10 | 392.8838 | 537.561 | 486.2569 | 392883.8074 | 537560.9581 | 1.8336e-06 | 23 | 486256.8948
25 | 145 | CONCLUIDO | 5.7491 | 17.39 | 13.21 | 34.45 | 0.43 | 23 | 297.96 | 61.2 | 7.25 | 21 | 84.51 | 36982.83 | 220.69 | 988.15 | 51.76 | 35.43 | 7078.31 | 0.68 | 0.86 | 3 | 0.45 | 1 | 10 | 391.1246 | 535.154 | 484.0797 | 391124.6486 | 535153.9994 | 1.8408e-06 | 23 | 484079.6528
26 | 145 | CONCLUIDO | 5.7784 | 17.31 | 13.17 | 35.92 | 0.45 | 22 | 298.48 | 61.2 | 7.5 | 20 | 84.79 | 37047.29 | 219.65 | 988.27 | 50.61 | 35.43 | 6506.33 | 0.7 | 0.87 | 3 | 0.42 | 1 | 10 | 388.9193 | 532.1366 | 481.3502 | 388919.3214 | 532136.5735 | 1.8502e-06 | 23 | 481350.2058
27 | 145 | CONCLUIDO | 5.7768 | 17.31 | 13.18 | 35.93 | 0.46 | 22 | 299.01 | 61.2 | 7.75 | 20 | 85.06 | 37111.87 | 219.2 | 988.17 | 50.91 | 35.43 | 6655.3 | 0.7 | 0.87 | 3 | 0.42 | 1 | 10 | 388.5739 | 531.6639 | 480.9227 | 388573.8928 | 531663.9428 | 1.8497e-06 | 23 | 480922.6823
28 | 145 | CONCLUIDO | 5.798 | 17.25 | 13.17 | 37.62 | 0.48 | 21 | 299.53 | 61.2 | 8 | 19 | 85.33 | 37176.68 | 218.26 | 988.13 | 50.56 | 35.43 | 6485.97 | 0.7 | 0.87 | 3 | 0.41 | 1 | 10 | 386.8463 | 529.3001 | 478.7845 | 386846.266 | 529300.1277 | 1.8565e-06 | 23 | 478784.4663
29 | 145 | CONCLUIDO | 5.829 | 17.16 | 13.13 | 39.39 | 0.49 | 20 | 300.06 | 61.2 | 8.25 | 18 | 85.61 | 37241.49 | 217.55 | 988.18 | 49.3 | 35.43 | 5861.86 | 0.72 | 0.87 | 3 | 0.37 | 1 | 10 | 384.924 | 526.67 | 476.4053 | 384923.9878 | 526669.9817 | 1.8664e-06 | 23 | 476405.3378
30 | 145 | CONCLUIDO | 5.8317 | 17.15 | 13.12 | 39.36 | 0.5 | 20 | 300.59 | 61.2 | 8.5 | 18 | 85.89 | 37306.42 | 216.6 | 988.1 | 49.03 | 35.43 | 5727.2 | 0.72 | 0.87 | 3 | 0.37 | 1 | 10 | 383.9187 | 525.2945 | 475.1611 | 383918.7025 | 525294.506 | 1.8673e-06 | 23 | 475161.1356
31 | 145 | CONCLUIDO | 5.8543 | 17.08 | 13.11 | 41.39 | 0.52 | 19 | 301.11 | 61.2 | 8.75 | 17 | 86.16 | 37371.47 | 215.82 | 988.3 | 48.71 | 35.43 | 5569.29 | 0.73 | 0.87 | 2.99 | 0.35 | 1 | 10 | 382.3201 | 523.1072 | 473.1826 | 382320.1154 | 523107.2487 | 1.8745e-06 | 23 | 473182.6271
32 | 145 | CONCLUIDO | 5.8554 | 17.08 | 13.11 | 41.39 | 0.53 | 19 | 301.64 | 61.2 | 9 | 17 | 86.44 | 37436.63 | 214.85 | 988.17 | 48.79 | 35.43 | 5611.97 | 0.73 | 0.87 | 2.99 | 0.35 | 1 | 10 | 381.3771 | 521.817 | 472.0155 | 381377.143 | 521817.0323 | 1.8749e-06 | 23 | 472015.5471
33 | 145 | CONCLUIDO | 5.8769 | 17.02 | 13.1 | 43.66 | 0.55 | 18 | 302.17 | 61.2 | 9.25 | 16 | 86.72 | 37501.91 | 214.58 | 988.17 | 48.08 | 35.43 | 5262.68 | 0.74 | 0.87 | 3 | 0.34 | 1 | 10 | 380.3079 | 520.354 | 470.6921 | 380307.8673 | 520354.002 | 1.8817e-06 | 23 | 470692.1464
34 | 145 | CONCLUIDO | 5.9079 | 16.93 | 13.06 | 46.1 | 0.56 | 17 | 302.7 | 61.2 | 9.5 | 15 | 87 | 37567.32 | 212.01 | 988.08 | 47.34 | 35.43 | 4897.48 | 0.75 | 0.87 | 2.99 | 0.31 | 1 | 10 | 376.7323 | 515.4617 | 466.2668 | 376732.263 | 515461.7025 | 1.8917e-06 | 23 | 466266.761
35 | 145 | CONCLUIDO | 5.9062 | 16.93 | 13.07 | 46.12 | 0.57 | 17 | 303.23 | 61.2 | 9.75 | 15 | 87.28 | 37632.84 | 212.32 | 988.12 | 47.66 | 35.43 | 5058.13 | 0.74 | 0.87 | 2.98 | 0.31 | 1 | 10 | 377.095 | 515.958 | 466.7157 | 377095.0054 | 515958.0227 | 1.8911e-06 | 23 | 466715.7131
36 | 145 | CONCLUIDO | 5.9051 | 16.93 | 13.07 | 46.13 | 0.59 | 17 | 303.76 | 61.2 | 10 | 15 | 87.57 | 37698.48 | 211.4 | 988.1 | 47.58 | 35.43 | 5014.36 | 0.74 | 0.87 | 2.99 | 0.32 | 1 | 10 | 376.2873 | 514.8529 | 465.7161 | 376287.3021 | 514852.8873 | 1.8908e-06 | 23 | 465716.0504
37 | 145 | CONCLUIDO | 5.9285 | 16.87 | 13.06 | 48.96 | 0.6 | 16 | 304.3 | 61.2 | 10.25 | 14 | 87.85 | 37764.25 | 211.16 | 988.1 | 46.88 | 35.43 | 4668.66 | 0.76 | 0.87 | 3 | 0.3 | 1 | 10 | 368.2416 | 503.8443 | 455.7581 | 368241.5595 | 503844.3473 | 1.8983e-06 | 22 | 455758.15
38 | 145 | CONCLUIDO | 5.9271 | 16.87 | 13.06 | 48.98 | 0.61 | 16 | 304.83 | 61.2 | 10.5 | 14 | 88.13 | 37830.13 | 210.7 | 988.13 | 47.3 | 35.43 | 4883.48 | 0.75 | 0.87 | 2.99 | 0.31 | 1 | 10 | 367.8697 | 503.3355 | 455.2979 | 367869.6627 | 503335.5018 | 1.8978e-06 | 22 | 455297.8679
39 | 145 | CONCLUIDO | 5.9547 | 16.79 | 13.04 | 52.14 | 0.63 | 15 | 305.37 | 61.2 | 10.75 | 13 | 88.42 | 37896.14 | 209.38 | 988.1 | 46.64 | 35.43 | 4557.33 | 0.76 | 0.87 | 2.99 | 0.28 | 1 | 10 | 365.6449 | 500.2915 | 452.5444 | 365644.9081 | 500291.4943 | 1.9066e-06 | 22 | 452544.3763
40 | 145 | CONCLUIDO | 5.9545 | 16.79 | 13.04 | 52.15 | 0.64 | 15 | 305.9 | 61.2 | 11 | 13 | 88.7 | 37962.28 | 209.01 | 988.11 | 46.57 | 35.43 | 4519.84 | 0.76 | 0.87 | 2.99 | 0.28 | 1 | 10 | 365.3138 | 499.8385 | 452.1346 | 365313.8433 | 499838.5169 | 1.9066e-06 | 22 | 452134.6304
41 | 145 | CONCLUIDO | 5.9587 | 16.78 | 13.02 | 52.1 | 0.65 | 15 | 306.44 | 61.2 | 11.25 | 13 | 88.99 | 38028.53 | 208.37 | 988.1 | 46.2 | 35.43 | 4337.12 | 0.77 | 0.88 | 2.99 | 0.27 | 1 | 10 | 364.5507 | 498.7944 | 451.1902 | 364550.7435 | 498794.4101 | 1.9079e-06 | 22 | 451190.1717
42 | 145 | CONCLUIDO | 5.9828 | 16.71 | 13.01 | 55.76 | 0.67 | 14 | 306.98 | 61.2 | 11.5 | 12 | 89.28 | 38094.91 | 207.36 | 988.13 | 45.58 | 35.43 | 4033.19 | 0.78 | 0.88 | 2.99 | 0.26 | 1 | 10 | 362.7715 | 496.36 | 448.9881 | 362771.5163 | 496359.993 | 1.9156e-06 | 22 | 448988.0919
43 | 145 | CONCLUIDO | 5.9861 | 16.71 | 13 | 55.72 | 0.68 | 14 | 307.52 | 61.2 | 11.75 | 12 | 89.57 | 38161.42 | 207.21 | 988.17 | 45.48 | 35.43 | 3981.96 | 0.78 | 0.88 | 2.99 | 0.25 | 1 | 10 | 362.5054 | 495.9959 | 448.6588 | 362505.4302 | 495995.9222 | 1.9167e-06 | 22 | 448658.7675
44 | 145 | CONCLUIDO | 5.9863 | 16.7 | 13 | 55.72 | 0.69 | 14 | 308.06 | 61.2 | 12 | 12 | 89.86 | 38228.06 | 206.3 | 988.12 | 45.23 | 35.43 | 3858.57 | 0.78 | 0.88 | 2.99 | 0.25 | 1 | 10 | 361.6712 | 494.8545 | 447.6263 | 361671.2331 | 494854.537 | 1.9168e-06 | 22 | 447626.3145
45 | 145 | CONCLUIDO | 6.0117 | 16.63 | 12.98 | 59.93 | 0.71 | 13 | 308.6 | 61.2 | 12.25 | 11 | 90.15 | 38294.82 | 204.67 | 988.09 | 44.97 | 35.43 | 3730.52 | 0.79 | 0.88 | 2.98 | 0.23 | 1 | 10 | 359.2912 | 491.598 | 444.6806 | 359291.1701 | 491598.0297 | 1.9249e-06 | 22 | 444680.6037
46 | 145 | CONCLUIDO | 6.0076 | 16.65 | 13 | 59.98 | 0.72 | 13 | 309.14 | 61.2 | 12.5 | 11 | 90.44 | 38361.7 | 204.64 | 988.13 | 45.32 | 35.43 | 3905.17 | 0.78 | 0.88 | 2.98 | 0.24 | 1 | 10 | 359.4335 | 491.7928 | 444.8568 | 359433.5249 | 491792.8059 | 1.9236e-06 | 22 | 444856.7907
47 | 145 | CONCLUIDO | 6.0085 | 16.64 | 12.99 | 59.97 | 0.73 | 13 | 309.68 | 61.2 | 12.75 | 11 | 90.74 | 38428.72 | 204.09 | 988.15 | 45.12 | 35.43 | 3808.43 | 0.79 | 0.88 | 2.99 | 0.24 | 1 | 10 | 358.8898 | 491.0488 | 444.1838 | 358889.7786 | 491048.8281 | 1.9239e-06 | 22 | 444183.8172
48 | 145 | CONCLUIDO | 6.0143 | 16.63 | 12.98 | 59.89 | 0.75 | 13 | 310.23 | 61.2 | 13 | 11 | 91.03 | 38495.87 | 202.84 | 988.08 | 44.68 | 35.43 | 3586.44 | 0.79 | 0.88 | 2.98 | 0.22 | 1 | 10 | 357.5469 | 489.2114 | 442.5217 | 357546.8511 | 489211.3756 | 1.9257e-06 | 22 | 442521.7285
49 | 145 | CONCLUIDO | 6.0378 | 16.56 | 12.97 | 64.83 | 0.76 | 12 | 310.77 | 61.2 | 13.25 | 10 | 91.33 | 38563.14 | 201.94 | 988.08 | 44.42 | 35.43 | 3458.75 | 0.8 | 0.88 | 2.98 | 0.21 | 1 | 10 | 355.9311 | 487.0006 | 440.522 | 355931.0951 | 487000.6269 | 1.9333e-06 | 22 | 440521.9706
50 | 145 | CONCLUIDO | 6.0362 | 16.57 | 12.97 | 64.85 | 0.77 | 12 | 311.32 | 61.2 | 13.5 | 10 | 91.62 | 38630.55 | 201.59 | 988.15 | 44.41 | 35.43 | 3457.76 | 0.8 | 0.88 | 2.99 | 0.22 | 1 | 10 | 355.6689 | 486.6419 | 440.1975 | 355668.905 | 486641.8868 | 1.9327e-06 | 22 | 440197.4682
51 | 145 | CONCLUIDO | 6.0363 | 16.57 | 12.97 | 64.85 | 0.79 | 12 | 311.87 | 61.2 | 13.75 | 10 | 91.92 | 38698.21 | 201.34 | 988.11 | 44.27 | 35.43 | 3385.06 | 0.8 | 0.88 | 2.99 | 0.22 | 1 | 10 | 355.4402 | 486.3289 | 439.9144 | 355440.1901 | 486328.949 | 1.9328e-06 | 22 | 439914.3967
52 | 145 | CONCLUIDO | 6.0378 | 16.56 | 12.97 | 64.83 | 0.8 | 12 | 312.42 | 61.2 | 14 | 10 | 92.22 | 38765.89 | 200.02 | 988.08 | 44.4 | 35.43 | 3450.5 | 0.8 | 0.88 | 2.98 | 0.21 | 1 | 10 | 354.2006 | 484.6328 | 438.3802 | 354200.5707 | 484632.847 | 1.9333e-06 | 22 | 438380.1683
53 | 145 | CONCLUIDO | 6.0643 | 16.49 | 12.95 | 70.63 | 0.81 | 11 | 312.97 | 61.2 | 14.25 | 9 | 92.52 | 38833.69 | 198.94 | 988.15 | 43.89 | 35.43 | 3199.85 | 0.81 | 0.88 | 2.98 | 0.19 | 1 | 10 | 352.3298 | 482.0732 | 436.0648 | 352329.8022 | 482073.1791 | 1.9417e-06 | 22 | 436064.7915
54 | 145 | CONCLUIDO | 6.0587 | 16.51 | 12.96 | 70.71 | 0.82 | 11 | 313.52 | 61.2 | 14.5 | 9 | 92.82 | 38901.63 | 199.15 | 988.08 | 44.22 | 35.43 | 3364.56 | 0.8 | 0.88 | 2.99 | 0.21 | 1 | 10 | 352.7159 | 482.6015 | 436.5427 | 352715.9489 | 482601.5221 | 1.9399e-06 | 22 | 436542.7101
55 | 145 | CONCLUIDO | 6.0646 | 16.49 | 12.95 | 70.62 | 0.84 | 11 | 314.07 | 61.2 | 14.75 | 9 | 93.12 | 38969.71 | 198.56 | 988.08 | 43.8 | 35.43 | 3154.76 | 0.81 | 0.88 | 2.98 | 0.19 | 1 | 10 | 351.979 | 481.5932 | 435.6307 | 351979.0373 | 481593.247 | 1.9418e-06 | 22 | 435630.6635
56 | 145 | CONCLUIDO | 6.0622 | 16.5 | 12.95 | 70.66 | 0.85 | 11 | 314.62 | 61.2 | 15 | 9 | 93.43 | 39037.92 | 197.95 | 988.1 | 43.97 | 35.43 | 3239.7 | 0.81 | 0.88 | 2.98 | 0.2 | 1 | 10 | 351.5096 | 480.9509 | 435.0496 | 351509.5709 | 480950.9024 | 1.9411e-06 | 22 | 435049.6233
57 | 145 | CONCLUIDO | 6.0645 | 16.49 | 12.95 | 70.62 | 0.86 | 11 | 315.18 | 61.2 | 15.25 | 9 | 93.73 | 39106.27 | 196.73 | 988.08 | 43.9 | 35.43 | 3205.84 | 0.81 | 0.88 | 2.98 | 0.19 | 1 | 10 | 350.3401 | 479.3508 | 433.6023 | 350340.1469 | 479350.8448 | 1.9418e-06 | 22 | 433602.273
58 | 145 | CONCLUIDO | 6.0934 | 16.41 | 12.92 | 77.54 | 0.87 | 10 | 315.73 | 61.2 | 15.5 | 8 | 94.03 | 39174.75 | 194.87 | 988.08 | 43.05 | 35.43 | 2785.01 | 0.82 | 0.88 | 2.98 | 0.17 | 1 | 10 | 347.7067 | 475.7476 | 430.3429 | 347706.6901 | 475747.6332 | 1.9511e-06 | 22 | 430342.9468
59 | 145 | CONCLUIDO | 6.0914 | 16.42 | 12.93 | 77.57 | 0.89 | 10 | 316.29 | 61.2 | 15.75 | 8 | 94.34 | 39243.37 | 194.95 | 988.16 | 43.13 | 35.43 | 2823.78 | 0.82 | 0.88 | 2.98 | 0.17 | 1 | 10 | 347.8563 | 475.9523 | 430.5281 | 347856.2765 | 475952.3038 | 1.9504e-06 | 22 | 430528.084
60 | 145 | CONCLUIDO | 6.0929 | 16.41 | 12.92 | 77.55 | 0.9 | 10 | 316.85 | 61.2 | 16 | 8 | 94.65 | 39312.13 | 193.71 | 988.09 | 43 | 35.43 | 2763.4 | 0.82 | 0.88 | 2.98 | 0.17 | 1 | 10 | 346.6865 | 474.3517 | 429.0803 | 346686.4629 | 474351.7133 | 1.9509e-06 | 22 | 429080.2516
61 | 145 | CONCLUIDO | 6.0901 | 16.42 | 12.93 | 77.59 | 0.91 | 10 | 317.41 | 61.2 | 16.25 | 8 | 94.96 | 39381.03 | 193.3 | 988.16 | 43.28 | 35.43 | 2902.19 | 0.82 | 0.88 | 2.98 | 0.18 | 1 | 10 | 346.4231 | 473.9914 | 428.7543 | 346423.121 | 473991.3973 | 1.95e-06 | 22 | 428754.3236
62 | 145 | CONCLUIDO | 6.0897 | 16.42 | 12.93 | 77.6 | 0.92 | 10 | 317.97 | 61.2 | 16.5 | 8 | 95.27 | 39450.07 | 192.98 | 988.11 | 43.27 | 35.43 | 2898.02 | 0.82 | 0.88 | 2.98 | 0.18 | 1 | 10 | 346.1498 | 473.6174 | 428.416 | 346149.7551 | 473617.3659 | 1.9499e-06 | 22 | 428415.9893
63 | 145 | CONCLUIDO | 6.0911 | 16.42 | 12.93 | 77.58 | 0.94 | 10 | 318.53 | 61.2 | 16.75 | 8 | 95.58 | 39519.26 | 191.81 | 988.11 | 43.1 | 35.43 | 2813.23 | 0.82 | 0.88 | 2.98 | 0.18 | 1 | 10 | 345.0604 | 472.1269 | 427.0678 | 345060.4289 | 472126.9018 | 1.9503e-06 | 22 | 427067.7729
64 | 145 | CONCLUIDO | 6.1216 | 16.34 | 12.9 | 86.01 | 0.95 | 9 | 319.09 | 61.2 | 17 | 7 | 95.89 | 39588.58 | 189.8 | 988.08 | 42.42 | 35.43 | 2475 | 0.84 | 0.88 | 2.98 | 0.15 | 1 | 10 | 342.2809 | 468.3238 | 423.6277 | 342280.9145 | 468323.8475 | 1.9601e-06 | 22 | 423627.6768
65 | 145 | CONCLUIDO | 6.1167 | 16.35 | 12.91 | 86.1 | 0.96 | 9 | 319.65 | 61.2 | 17.25 | 7 | 96.2 | 39658.05 | 190.25 | 988.08 | 42.79 | 35.43 | 2659.02 | 0.83 | 0.88 | 2.98 | 0.16 | 1 | 10 | 342.8463 | 469.0974 | 424.3274 | 342846.252 | 469097.3673 | 1.9585e-06 | 22 | 424327.3729
66 | 145 | CONCLUIDO | 6.1161 | 16.35 | 12.92 | 86.11 | 0.97 | 9 | 320.22 | 61.2 | 17.5 | 7 | 96.52 | 39727.66 | 190.36 | 988.08 | 42.95 | 35.43 | 2743.58 | 0.82 | 0.88 | 2.98 | 0.16 | 1 | 10 | 342.9773 | 469.2766 | 424.4895 | 342977.2587 | 469276.6164 | 1.9583e-06 | 22 | 424489.5148
67 | 145 | CONCLUIDO | 6.1151 | 16.35 | 12.92 | 86.13 | 0.99 | 9 | 320.78 | 61.2 | 17.75 | 7 | 96.83 | 39797.41 | 190.45 | 988.08 | 42.87 | 35.43 | 2699.35 | 0.83 | 0.88 | 2.98 | 0.17 | 1 | 10 | 343.0881 | 469.4283 | 424.6268 | 343088.1491 | 469428.3416 | 1.958e-06 | 22 | 424626.7595
68 | 145 | CONCLUIDO | 6.1178 | 16.35 | 12.91 | 86.08 | 1 | 9 | 321.35 | 61.2 | 18 | 7 | 97.15 | 39867.32 | 189.79 | 988.09 | 42.78 | 35.43 | 2657.15 | 0.83 | 0.88 | 2.98 | 0.16 | 1 | 10 | 342.4032 | 468.4912 | 423.7791 | 342403.2301 | 468491.2052 | 1.9589e-06 | 22 | 423779.0621
69 | 145 | CONCLUIDO | 6.1188 | 16.34 | 12.91 | 86.06 | 1.01 | 9 | 321.92 | 61.2 | 18.25 | 7 | 97.47 | 39937.36 | 188.86 | 988.13 | 42.51 | 35.43 | 2519.76 | 0.83 | 0.88 | 2.98 | 0.16 | 1 | 10 | 341.5454 | 467.3175 | 422.7174 | 341545.4186 | 467317.5096 | 1.9592e-06 | 22 | 422717.3824
70 | 145 | CONCLUIDO | 6.1188 | 16.34 | 12.91 | 86.06 | 1.02 | 9 | 322.49 | 61.2 | 18.5 | 6 | 97.79 | 40007.56 | 187.03 | 988.11 | 42.65 | 35.43 | 2589.39 | 0.83 | 0.88 | 2.98 | 0.15 | 1 | 10 | 339.9178 | 465.0906 | 420.703 | 339917.8471 | 465090.5945 | 1.9592e-06 | 22 | 420703.0009
71 | 145 | CONCLUIDO | 6.1153 | 16.35 | 12.92 | 86.12 | 1.03 | 9 | 323.06 | 61.2 | 18.75 | 4 | 98.11 | 40077.9 | 186.64 | 988.08 | 42.76 | 35.43 | 2644.8 | 0.83 | 0.88 | 2.98 | 0.17 | 1 | 10 | 339.6915 | 464.7809 | 420.4229 | 339691.4964 | 464780.8915 | 1.9581e-06 | 22 | 420422.8555
72 | 145 | CONCLUIDO | 6.1145 | 16.35 | 12.92 | 86.14 | 1.05 | 9 | 323.63 | 61.2 | 19 | 4 | 98.43 | 40148.52 | 186.18 | 988.11 | 42.81 | 35.43 | 2669.87 | 0.83 | 0.88 | 2.98 | 0.17 | 1 | 10 | 339.3063 | 464.2539 | 419.9461 | 339306.3029 | 464253.8527 | 1.9578e-06 | 22 | 419946.1166
73 | 145 | CONCLUIDO | 6.1425 | 16.28 | 12.9 | 96.75 | 1.06 | 8 | 324.2 | 61.2 | 19.25 | 3 | 98.75 | 40219.17 | 185.01 | 988.08 | 42.12 | 35.43 | 2332.04 | 0.84 | 0.88 | 2.98 | 0.15 | 1 | 10 | 337.3988 | 461.6439 | 417.5852 | 337398.7787 | 461643.894 | 1.9668e-06 | 22 | 417585.2486
74 | 145 | CONCLUIDO | 6.1442 | 16.28 | 12.9 | 96.71 | 1.07 | 8 | 324.78 | 61.2 | 19.5 | 2 | 99.08 | 40289.97 | 185.23 | 988.13 | 42.1 | 35.43 | 2320.49 | 0.84 | 0.88 | 2.98 | 0.14 | 1 | 10 | 337.5431 | 461.8413 | 417.7638 | 337543.0698 | 461841.3195 | 1.9673e-06 | 22 | 417763.8322
75 | 145 | CONCLUIDO | 6.1425 | 16.28 | 12.9 | 96.75 | 1.08 | 8 | 325.35 | 61.2 | 19.75 | 1 | 99.4 | 40360.92 | 185.36 | 988.14 | 42.17 | 35.43 | 2356.26 | 0.84 | 0.88 | 2.98 | 0.15 | 1 | 10 | 337.7089 | 462.0682 | 417.969 | 337708.8618 | 462068.1634 | 1.9668e-06 | 22 | 417969.0264
76 | 145 | CONCLUIDO | 6.1429 | 16.28 | 12.9 | 96.74 | 1.09 | 8 | 325.93 | 61.2 | 20 | 1 | 99.73 | 40432.03 | 185.66 | 988.08 | 42.2 | 35.43 | 2371.55 | 0.84 | 0.88 | 2.98 | 0.15 | 1 | 10 | 337.9627 | 462.4155 | 418.2832 | 337962.7098 | 462415.4894 | 1.9669e-06 | 22 | 418283.2041
77 | 145 | CONCLUIDO | 6.1437 | 16.28 | 12.9 | 96.72 | 1.11 | 8 | 326.51 | 61.2 | 20.25 | 0 | 100.06 | 40503.29 | 185.95 | 988.08 | 42.08 | 35.43 | 2313.01 | 0.84 | 0.88 | 2.98 | 0.14 | 1 | 10 | 338.1957 | 462.7343 | 418.5716 | 338195.7153 | 462734.2978 | 1.9672e-06 | 22 | 418571.5859

## RESULTADOS_11
Unnamed: 0 | Volume de calda [L] | STATUS | Capacidade operacional [ha/h] | Tempo de missao [h] | Tempo util [h] | Tempo por voo [min] | Autonomia Projetada [h] | N° Voos | MTOW [kg] | Massa Estrutura [kg] | Combustível [kg] | Abastecimentos | Massa gerador | Potência gerador [W] | Combustível consumido [L] | Calda cons [L] | Distância percorrida [km] | Distância Pulverizando [km] | RTL ACUMULADO[m] | EOC [km/km] | EOC [h/h] | Tempo de manobra [h] | Tempo rtl_rtw [h] | V pulv [m/s] | V desloc [m/s] | Preço Total por ha Simples [R$/ha] | Preço Total por ha Presumido [R$/ha] | Preço Total por ha Real [R$/ha] | Preço Total Simples [R$] | Preço Total Presumido [R$] | Prod CAPEX [ha/h/R$] | Dias Trabalhados | Preço Total Real [R$]
0 | 65 | CONCLUIDO | 4.8873 | 20.46 | 15.1 | 7.74 | 0.13 | 117 | 133.21 | 46.47 | 1 | 115 | 20.75 | 16663.42 | 161.7 | 988.76 | 110.65 | 35.43 | 36049.19 | 0.32 | 0.76 | 3.15 | 2.34 | 1 | 10 | 383.945 | 525.3305 | 475.1937 | 383945.0133 | 525330.5057 | 1.6371e-06 | 27 | 475193.6995
1 | 65 | CONCLUIDO | 5.204 | 19.22 | 14.59 | 9.72 | 0.17 | 90 | 133.55 | 46.47 | 1.25 | 88 | 20.83 | 16704.7 | 154.77 | 988.37 | 94.07 | 35.43 | 27895.24 | 0.38 | 0.78 | 3.13 | 1.83 | 1 | 10 | 357.1295 | 488.6403 | 442.0052 | 357129.4765 | 488640.3052 | 1.7432e-06 | 26 | 442005.1603
2 | 65 | CONCLUIDO | 5.4423 | 18.37 | 14.21 | 11.68 | 0.2 | 73 | 133.88 | 46.47 | 1.5 | 71 | 20.91 | 16746.01 | 149.17 | 988.17 | 83.1 | 35.43 | 22493.92 | 0.43 | 0.8 | 3.08 | 1.45 | 1 | 10 | 329.6836 | 451.0877 | 408.0365 | 329683.6401 | 451087.701 | 1.823e-06 | 24 | 408036.5239
3 | 65 | CONCLUIDO | 5.6161 | 17.81 | 13.96 | 13.74 | 0.23 | 61 | 134.22 | 46.47 | 1.75 | 59 | 21 | 16787.35 | 145.06 | 988.13 | 75.37 | 35.43 | 18690.32 | 0.47 | 0.82 | 3.07 | 1.21 | 1 | 10 | 320.2716 | 438.2098 | 396.3876 | 320271.63 | 438209.7735 | 1.8812e-06 | 24 | 396387.6478
4 | 65 | CONCLUIDO | 5.7593 | 17.36 | 13.77 | 15.89 | 0.26 | 52 | 134.55 | 46.47 | 2 | 50 | 21.09 | 16828.84 | 141.48 | 988.28 | 69.1 | 35.43 | 15600.33 | 0.51 | 0.83 | 3.05 | 1.01 | 1 | 10 | 306.0239 | 418.7154 | 378.7538 | 306023.9278 | 418715.4388 | 1.9292e-06 | 23 | 378753.825
5 | 65 | CONCLUIDO | 5.8487 | 17.1 | 13.67 | 17.82 | 0.29 | 46 | 134.89 | 46.47 | 2.25 | 44 | 21.17 | 16870.25 | 138.84 | 988.16 | 66.06 | 35.43 | 14111.59 | 0.54 | 0.83 | 3.04 | 0.91 | 1 | 10 | 301.1759 | 412.0822 | 372.7536 | 301175.9045 | 412082.1594 | 1.9591e-06 | 23 | 372753.6165
6 | 65 | CONCLUIDO | 5.952 | 16.8 | 13.53 | 20.3 | 0.33 | 40 | 135.22 | 46.47 | 2.5 | 38 | 21.26 | 16911.68 | 135.8 | 988.31 | 61.66 | 35.43 | 11940.47 | 0.57 | 0.84 | 3.04 | 0.78 | 1 | 10 | 288.9837 | 395.4002 | 357.6638 | 288983.6643 | 395400.1985 | 1.9937e-06 | 22 | 357663.7585
7 | 65 | CONCLUIDO | 6.0185 | 16.62 | 13.46 | 22.43 | 0.36 | 36 | 135.56 | 46.47 | 2.75 | 34 | 21.34 | 16953.14 | 133.47 | 988.11 | 59.2 | 35.43 | 10731.37 | 0.6 | 0.85 | 3.03 | 0.7 | 1 | 10 | 285.2664 | 390.3141 | 353.0631 | 285266.4331 | 390314.1189 | 2.016e-06 | 22 | 353063.0872
8 | 65 | CONCLUIDO | 6.0726 | 16.47 | 13.39 | 24.34 | 0.39 | 33 | 135.9 | 46.47 | 3 | 31 | 21.43 | 16994.64 | 131.05 | 988.19 | 57.54 | 35.43 | 9918.49 | 0.62 | 0.85 | 3.02 | 0.63 | 1 | 10 | 281.8184 | 385.5964 | 348.7956 | 281818.4456 | 385596.4302 | 2.0341e-06 | 22 | 348795.6481
9 | 65 | CONCLUIDO | 6.1272 | 16.32 | 13.32 | 26.65 | 0.42 | 30 | 136.23 | 46.47 | 3.25 | 28 | 21.52 | 17036.16 | 128.98 | 988.15 | 55.47 | 35.43 | 8896.29 | 0.64 | 0.86 | 3.01 | 0.57 | 1 | 10 | 278.7317 | 381.3731 | 344.9753 | 278731.7333 | 381373.0543 | 2.0524e-06 | 22 | 344975.3453
10 | 65 | CONCLUIDO | 6.1794 | 16.18 | 13.27 | 29.48 | 0.45 | 27 | 136.57 | 46.47 | 3.5 | 25 | 21.6 | 17077.72 | 126.29 | 988.26 | 53.69 | 35.43 | 8020.28 | 0.66 | 0.86 | 3.01 | 0.51 | 1 | 10 | 275.2233 | 376.5727 | 340.6331 | 275223.3395 | 376572.7151 | 2.0699e-06 | 22 | 340633.1437
11 | 65 | CONCLUIDO | 6.2085 | 16.11 | 13.25 | 31.79 | 0.48 | 25 | 136.91 | 46.47 | 3.75 | 23 | 21.69 | 17119.3 | 124.44 | 988.2 | 52.97 | 35.43 | 7673.14 | 0.67 | 0.86 | 3.01 | 0.49 | 1 | 10 | 266.2395 | 364.2806 | 329.5142 | 266239.5039 | 364280.6349 | 2.0796e-06 | 21 | 329514.2024
12 | 65 | CONCLUIDO | 6.2505 | 16 | 13.19 | 34.41 | 0.52 | 23 | 137.25 | 46.47 | 4 | 21 | 21.78 | 17160.92 | 121.97 | 988.1 | 51.68 | 35.43 | 7038.45 | 0.69 | 0.86 | 2.99 | 0.44 | 1 | 10 | 263.2007 | 360.1228 | 325.7532 | 263200.6945 | 360122.8018 | 2.0937e-06 | 21 | 325753.187
13 | 65 | CONCLUIDO | 6.2718 | 15.94 | 13.17 | 35.91 | 0.55 | 22 | 137.58 | 46.47 | 4.25 | 20 | 21.87 | 17202.57 | 119.93 | 988.08 | 50.68 | 35.43 | 6542.25 | 0.7 | 0.87 | 3 | 0.41 | 1 | 10 | 261.0028 | 357.1155 | 323.0329 | 261002.7514 | 357115.4791 | 2.1008e-06 | 21 | 323032.879
14 | 65 | CONCLUIDO | 6.3095 | 15.85 | 13.12 | 39.37 | 0.58 | 20 | 137.92 | 46.47 | 4.5 | 18 | 21.95 | 17244.24 | 118.01 | 988.17 | 49.16 | 35.43 | 5790.55 | 0.72 | 0.87 | 3 | 0.37 | 1 | 10 | 258.5921 | 353.8171 | 320.0493 | 258592.0888 | 353817.1042 | 2.1135e-06 | 21 | 320049.2964
15 | 65 | CONCLUIDO | 6.3269 | 15.81 | 13.11 | 41.39 | 0.61 | 19 | 138.26 | 46.47 | 4.75 | 16 | 22.04 | 17285.95 | 115.07 | 988.17 | 48.75 | 35.43 | 5593.3 | 0.73 | 0.87 | 2.99 | 0.35 | 1 | 10 | 255.736 | 349.9093 | 316.5144 | 255736.0053 | 349909.2847 | 2.1193e-06 | 21 | 316514.4337
16 | 65 | CONCLUIDO | 6.347 | 15.76 | 13.09 | 43.62 | 0.64 | 18 | 138.6 | 46.47 | 5 | 12 | 22.13 | 17327.69 | 112.87 | 988.08 | 47.8 | 35.43 | 5121.25 | 0.74 | 0.87 | 3 | 0.33 | 1 | 10 | 253.4732 | 346.8132 | 313.7139 | 253473.2252 | 346813.2492 | 2.126e-06 | 21 | 313713.8795
17 | 65 | CONCLUIDO | 6.3586 | 15.73 | 13.08 | 46.18 | 0.67 | 17 | 138.94 | 46.47 | 5.25 | 5 | 22.22 | 17369.47 | 111.77 | 988.17 | 47.46 | 35.43 | 4953.93 | 0.75 | 0.87 | 3.01 | 0.33 | 1 | 10 | 252.3206 | 345.2362 | 312.2873 | 252320.622 | 345236.2066 | 2.1299e-06 | 21 | 312287.3476
18 | 65 | CONCLUIDO | 6.3509 | 15.75 | 13.1 | 46.25 | 0.7 | 17 | 139.28 | 46.47 | 5.5 | 2 | 22.31 | 17411.27 | 111.81 | 988.23 | 47.9 | 35.43 | 5174.86 | 0.74 | 0.87 | 3.01 | 0.35 | 1 | 10 | 252.5075 | 345.4919 | 312.5186 | 252507.5038 | 345491.9066 | 2.1273e-06 | 21 | 312518.6439
19 | 65 | CONCLUIDO | 6.354 | 15.74 | 13.1 | 46.22 | 0.73 | 17 | 139.61 | 46.47 | 5.75 | 1 | 22.4 | 17453.1 | 111.87 | 988.32 | 47.77 | 35.43 | 5109.4 | 0.74 | 0.87 | 3.01 | 0.34 | 1 | 10 | 252.5056 | 345.4893 | 312.5163 | 252505.6166 | 345489.3245 | 2.1284e-06 | 21 | 312516.3082
20 | 65 | CONCLUIDO | 6.3544 | 15.74 | 13.09 | 46.21 | 0.76 | 17 | 139.95 | 46.47 | 6 | 1 | 22.49 | 17494.97 | 111.92 | 988.32 | 47.71 | 35.43 | 5079.37 | 0.74 | 0.87 | 3.01 | 0.34 | 1 | 10 | 252.5313 | 345.5245 | 312.5482 | 252531.3487 | 345524.5322 | 2.1285e-06 | 21 | 312548.1558
21 | 65 | CONCLUIDO | 6.3541 | 15.74 | 13.09 | 46.22 | 0.79 | 17 | 140.29 | 46.47 | 6.25 | 0 | 22.58 | 17536.87 | 112.14 | 988.36 | 47.69 | 35.43 | 5072.69 | 0.74 | 0.87 | 3.01 | 0.34 | 1 | 10 | 252.7249 | 345.7894 | 312.7877 | 252724.924 | 345789.3905 | 2.1284e-06 | 21 | 312787.7364

## RESULTADOS_24
Unnamed: 0 | Volume de calda [L] | STATUS | Capacidade operacional [ha/h] | Tempo de missao [h] | Tempo util [h] | Tempo por voo [min] | Autonomia Projetada [h] | N° Voos | MTOW [kg] | Massa Estrutura [kg] | Combustível [kg] | Abastecimentos | Massa gerador | Potência gerador [W] | Combustível consumido [L] | Calda cons [L] | Distância percorrida [km] | Distância Pulverizando [km] | RTL ACUMULADO[m] | EOC [km/km] | EOC [h/h] | Tempo de manobra [h] | Tempo rtl_rtw [h] | V pulv [m/s] | V desloc [m/s] | Preço Total por ha Simples [R$/ha] | Preço Total por ha Presumido [R$/ha] | Preço Total por ha Real [R$/ha] | Preço Total Simples [R$] | Preço Total Presumido [R$] | Prod CAPEX [ha/h/R$] | Dias Trabalhados | Preço Total Real [R$]
0 | 130 | CONCLUIDO | 3.3934 | 29.47 | 16.89 | 5.07 | 0.07 | 200 | 252.85 | 59.19 | 1 | 198 | 62.65 | 31418.63 | 277.6 | 988.97 | 165.83 | 35.43 | 63224.01 | 0.21 | 0.68 | 3.31 | 4.12 | 1 | 10 | 759.666 | 1039.4085 | 940.2088 | 759665.9635 | 1039408.4853 | 1.0941e-06 | 39 | 940208.7983
1 | 130 | CONCLUIDO | 3.8691 | 25.85 | 15.76 | 6.34 | 0.09 | 149 | 253.3 | 59.19 | 1.25 | 147 | 62.86 | 31474.5 | 258.35 | 988.47 | 131.4 | 35.43 | 46267.32 | 0.27 | 0.72 | 3.2 | 3 | 1 | 10 | 635.4424 | 869.4403 | 786.4621 | 635442.3857 | 869440.3059 | 1.2474e-06 | 34 | 786462.1434
2 | 130 | CONCLUIDO | 4.1917 | 23.86 | 15.19 | 7.59 | 0.11 | 120 | 253.75 | 59.19 | 1.5 | 118 | 63.06 | 31530.44 | 248.26 | 988.6 | 113.37 | 35.43 | 37396.24 | 0.31 | 0.75 | 3.16 | 2.43 | 1 | 10 | 576.6573 | 789.008 | 713.7062 | 576657.3138 | 789007.977 | 1.3514e-06 | 32 | 713706.1631
3 | 130 | CONCLUIDO | 4.4552 | 22.45 | 14.75 | 8.85 | 0.12 | 100 | 254.21 | 59.19 | 1.75 | 98 | 63.26 | 31586.46 | 240.39 | 988.43 | 99.84 | 35.43 | 30729.19 | 0.35 | 0.77 | 3.12 | 1.99 | 1 | 10 | 531.4326 | 727.1296 | 657.7333 | 531432.6246 | 727129.5622 | 1.4364e-06 | 30 | 657733.3373
4 | 130 | CONCLUIDO | 4.6537 | 21.49 | 14.48 | 10.1 | 0.14 | 86 | 254.66 | 59.19 | 2 | 84 | 63.47 | 31642.55 | 235.27 | 988.19 | 91.24 | 35.43 | 26498.94 | 0.39 | 0.79 | 3.11 | 1.72 | 1 | 10 | 497.3493 | 680.4952 | 615.5497 | 497349.2666 | 680495.2081 | 1.5004e-06 | 28 | 615549.7005
5 | 130 | CONCLUIDO | 4.832 | 20.7 | 14.22 | 11.38 | 0.16 | 75 | 255.12 | 59.19 | 2.25 | 73 | 63.67 | 31698.72 | 230.35 | 988.17 | 83.45 | 35.43 | 22659.35 | 0.42 | 0.8 | 3.08 | 1.47 | 1 | 10 | 473.2782 | 647.5601 | 585.7579 | 473278.1745 | 647560.0779 | 1.5579e-06 | 27 | 585757.8529
6 | 130 | CONCLUIDO | 4.9781 | 20.09 | 14.06 | 12.78 | 0.17 | 66 | 255.57 | 59.19 | 2.5 | 64 | 63.88 | 31754.97 | 227.06 | 988.45 | 78.1 | 35.43 | 20032.01 | 0.45 | 0.81 | 3.07 | 1.3 | 1 | 10 | 461.0504 | 630.8295 | 570.624 | 461050.3866 | 630829.479 | 1.605e-06 | 27 | 570623.9989
7 | 130 | CONCLUIDO | 5.0784 | 19.69 | 13.95 | 13.95 | 0.19 | 60 | 256.03 | 59.19 | 2.75 | 58 | 64.09 | 31811.29 | 224.67 | 988.44 | 75.02 | 35.43 | 18523.51 | 0.47 | 0.82 | 3.06 | 1.2 | 1 | 10 | 445.9916 | 610.2253 | 551.9863 | 445991.5679 | 610225.339 | 1.6373e-06 | 26 | 551986.2891
8 | 130 | CONCLUIDO | 5.1902 | 19.27 | 13.82 | 15.36 | 0.21 | 54 | 256.49 | 59.19 | 3 | 52 | 64.29 | 31867.69 | 221.89 | 988.16 | 70.53 | 35.43 | 16303.59 | 0.5 | 0.82 | 3.06 | 1.07 | 1 | 10 | 437.1677 | 598.1522 | 541.0654 | 437167.7359 | 598152.1828 | 1.6734e-06 | 26 | 541065.378
9 | 130 | CONCLUIDO | 5.2639 | 19 | 13.75 | 16.5 | 0.23 | 50 | 256.95 | 59.19 | 3.25 | 48 | 64.5 | 31924.29 | 220.08 | 988.28 | 68.82 | 35.43 | 15470.76 | 0.51 | 0.83 | 3.04 | 0.99 | 1 | 10 | 424.6744 | 581.0583 | 525.6029 | 424674.4025 | 581058.2529 | 1.6971e-06 | 25 | 525602.8687
10 | 130 | CONCLUIDO | 5.3459 | 18.71 | 13.65 | 17.81 | 0.24 | 46 | 257.41 | 59.19 | 3.5 | 44 | 64.71 | 31980.84 | 217.71 | 988.09 | 65.32 | 35.43 | 13743.12 | 0.54 | 0.83 | 3.05 | 0.9 | 1 | 10 | 418.2673 | 572.2918 | 517.673 | 418267.29 | 572291.7589 | 1.7236e-06 | 25 | 517673.0366
11 | 130 | CONCLUIDO | 5.4043 | 18.5 | 13.6 | 18.97 | 0.26 | 43 | 257.86 | 59.19 | 3.75 | 41 | 64.92 | 32037.48 | 216.28 | 988.19 | 64.01 | 35.43 | 13102.87 | 0.55 | 0.84 | 3.03 | 0.84 | 1 | 10 | 414.1161 | 566.612 | 512.5353 | 414116.1298 | 566611.9582 | 1.7424e-06 | 25 | 512535.3082
12 | 130 | CONCLUIDO | 5.4707 | 18.28 | 13.52 | 20.28 | 0.28 | 40 | 258.32 | 59.19 | 4 | 38 | 65.13 | 32094.19 | 214.3 | 988.2 | 61.62 | 35.43 | 11921.32 | 0.58 | 0.84 | 3.02 | 0.76 | 1 | 10 | 402.1849 | 550.2871 | 497.7685 | 402184.898 | 550287.1206 | 1.7638e-06 | 24 | 497768.4902
13 | 130 | CONCLUIDO | 5.5279 | 18.09 | 13.48 | 21.85 | 0.29 | 37 | 258.78 | 59.19 | 4.25 | 35 | 65.34 | 32150.98 | 212.93 | 988.3 | 60.2 | 35.43 | 11224.72 | 0.59 | 0.85 | 3.02 | 0.72 | 1 | 10 | 398.3487 | 545.0383 | 493.0206 | 398348.7196 | 545038.2921 | 1.7822e-06 | 24 | 493020.6025
14 | 130 | CONCLUIDO | 5.5699 | 17.95 | 13.44 | 23.04 | 0.31 | 35 | 259.25 | 59.19 | 4.5 | 33 | 65.55 | 32207.85 | 211.75 | 988.23 | 58.76 | 35.43 | 10516.09 | 0.6 | 0.85 | 3.03 | 0.68 | 1 | 10 | 395.3957 | 540.9978 | 489.3657 | 395395.6711 | 540997.8009 | 1.7958e-06 | 24 | 489365.73
15 | 130 | CONCLUIDO | 5.6108 | 17.82 | 13.4 | 24.37 | 0.33 | 33 | 259.71 | 59.19 | 4.75 | 31 | 65.76 | 32264.79 | 210.26 | 988.16 | 57.73 | 35.43 | 10012.42 | 0.61 | 0.85 | 3.03 | 0.65 | 1 | 10 | 392.2302 | 536.6667 | 485.448 | 392230.2041 | 536666.6692 | 1.809e-06 | 24 | 485447.9555
16 | 130 | CONCLUIDO | 5.6542 | 17.69 | 13.37 | 25.87 | 0.34 | 31 | 260.17 | 59.19 | 5 | 29 | 65.98 | 32321.82 | 209.12 | 988.12 | 56.75 | 35.43 | 9531.96 | 0.62 | 0.85 | 3.02 | 0.61 | 1 | 10 | 389.3647 | 532.746 | 481.9015 | 389364.743 | 532746.019 | 1.823e-06 | 24 | 481901.4866
17 | 130 | CONCLUIDO | 5.6833 | 17.6 | 13.32 | 26.65 | 0.36 | 30 | 260.63 | 59.19 | 5.25 | 28 | 66.19 | 32378.93 | 207.94 | 988.14 | 55.5 | 35.43 | 8913.08 | 0.64 | 0.86 | 3.01 | 0.57 | 1 | 10 | 380.0943 | 520.0618 | 470.4278 | 380094.3146 | 520061.8099 | 1.8323e-06 | 23 | 470427.8406
18 | 130 | CONCLUIDO | 5.7211 | 17.48 | 13.31 | 28.51 | 0.37 | 28 | 261.1 | 59.19 | 5.5 | 26 | 66.4 | 32436.11 | 206.63 | 988.15 | 55 | 35.43 | 8669.4 | 0.64 | 0.86 | 3.01 | 0.55 | 1 | 10 | 377.3847 | 516.3545 | 467.0743 | 377384.7446 | 516354.4565 | 1.8445e-06 | 23 | 467074.3119
19 | 130 | CONCLUIDO | 5.75 | 17.39 | 13.27 | 29.48 | 0.39 | 27 | 261.56 | 59.19 | 5.75 | 25 | 66.62 | 32493.38 | 205.34 | 988.14 | 53.87 | 35.43 | 8112.4 | 0.66 | 0.86 | 3 | 0.51 | 1 | 10 | 375.0159 | 513.1133 | 464.1425 | 375015.8797 | 513113.2712 | 1.8538e-06 | 23 | 464142.4607
20 | 130 | CONCLUIDO | 5.7733 | 17.32 | 13.24 | 30.57 | 0.41 | 26 | 262.03 | 59.19 | 6 | 24 | 66.83 | 32550.72 | 204.52 | 988.16 | 53.03 | 35.43 | 7693.88 | 0.67 | 0.86 | 3.01 | 0.49 | 1 | 10 | 373.3341 | 510.8121 | 462.0609 | 373334.0526 | 510812.1212 | 1.8614e-06 | 23 | 462060.9292
21 | 130 | CONCLUIDO | 5.7916 | 17.27 | 13.24 | 31.77 | 0.42 | 25 | 262.49 | 59.19 | 6.25 | 23 | 67.05 | 32608.15 | 203.61 | 988.28 | 52.85 | 35.43 | 7609.98 | 0.67 | 0.86 | 3.01 | 0.48 | 1 | 10 | 371.8076 | 508.7236 | 460.1717 | 371807.6377 | 508723.6129 | 1.8673e-06 | 23 | 460171.7453
22 | 130 | CONCLUIDO | 5.8231 | 17.17 | 13.19 | 32.99 | 0.44 | 24 | 262.96 | 59.19 | 6.5 | 22 | 67.26 | 32665.66 | 202.1 | 988.17 | 51.5 | 35.43 | 6943.43 | 0.69 | 0.86 | 3 | 0.44 | 1 | 10 | 369.1817 | 505.1306 | 456.9217 | 369181.6605 | 505130.6351 | 1.8774e-06 | 23 | 456921.6762
23 | 130 | CONCLUIDO | 5.8402 | 17.12 | 13.19 | 34.42 | 0.46 | 23 | 263.42 | 59.19 | 6.75 | 21 | 67.48 | 32723.25 | 201.75 | 988.21 | 51.4 | 35.43 | 6894.33 | 0.69 | 0.86 | 3 | 0.44 | 1 | 10 | 368.2456 | 503.8498 | 455.7631 | 368245.5765 | 503849.8437 | 1.8829e-06 | 23 | 455763.1217
24 | 130 | CONCLUIDO | 5.8664 | 17.05 | 13.17 | 35.91 | 0.47 | 22 | 263.89 | 59.19 | 7 | 20 | 67.7 | 32780.92 | 200.6 | 988.11 | 50.49 | 35.43 | 6448.48 | 0.7 | 0.87 | 3 | 0.41 | 1 | 10 | 366.2233 | 501.0829 | 453.2603 | 366223.323 | 501082.9071 | 1.8914e-06 | 23 | 453260.2578
25 | 130 | CONCLUIDO | 5.8856 | 16.99 | 13.16 | 37.6 | 0.49 | 21 | 264.36 | 59.19 | 7.25 | 19 | 67.92 | 32838.68 | 199.56 | 988.18 | 50.45 | 35.43 | 6433.28 | 0.7 | 0.87 | 3 | 0.4 | 1 | 10 | 364.5772 | 498.8306 | 451.2229 | 364577.2061 | 498830.6174 | 1.8976e-06 | 23 | 451222.9234
26 | 130 | CONCLUIDO | 5.9125 | 16.91 | 13.13 | 39.39 | 0.5 | 20 | 264.83 | 59.19 | 7.5 | 18 | 68.14 | 32896.51 | 198.44 | 988.14 | 49.47 | 35.43 | 5948.12 | 0.72 | 0.87 | 3 | 0.38 | 1 | 10 | 362.576 | 496.0924 | 448.746 | 362575.9501 | 496092.4106 | 1.9062e-06 | 23 | 448746.0472
27 | 130 | CONCLUIDO | 5.9145 | 16.91 | 13.12 | 39.37 | 0.52 | 20 | 265.3 | 59.19 | 7.75 | 18 | 68.36 | 32954.43 | 197.87 | 988.18 | 49.03 | 35.43 | 5725.67 | 0.72 | 0.87 | 3 | 0.37 | 1 | 10 | 361.9688 | 495.2616 | 447.9946 | 361968.7661 | 495261.6348 | 1.9069e-06 | 23 | 447994.5595
28 | 130 | CONCLUIDO | 5.9374 | 16.84 | 13.11 | 41.4 | 0.54 | 19 | 265.77 | 59.19 | 8 | 17 | 68.58 | 33012.44 | 196.83 | 988.13 | 48.85 | 35.43 | 5639.25 | 0.73 | 0.87 | 2.99 | 0.35 | 1 | 10 | 353.2949 | 483.3937 | 437.2593 | 353294.9352 | 483393.7167 | 1.9143e-06 | 22 | 437259.2988
29 | 130 | CONCLUIDO | 5.9588 | 16.78 | 13.1 | 43.66 | 0.55 | 18 | 266.24 | 59.19 | 8.25 | 16 | 68.8 | 33070.52 | 195.52 | 988.1 | 48.38 | 35.43 | 5410.16 | 0.73 | 0.87 | 2.99 | 0.34 | 1 | 10 | 351.3682 | 480.7574 | 434.8746 | 351368.1798 | 480757.4449 | 1.9212e-06 | 22 | 434874.6291
30 | 130 | CONCLUIDO | 5.959 | 16.78 | 13.1 | 43.65 | 0.57 | 18 | 266.71 | 59.19 | 8.5 | 16 | 69.02 | 33128.7 | 195.03 | 988.17 | 48.41 | 35.43 | 5426.58 | 0.73 | 0.87 | 2.99 | 0.34 | 1 | 10 | 350.9141 | 480.1361 | 434.3126 | 350914.069 | 480136.1104 | 1.9212e-06 | 22 | 434312.5939
31 | 130 | CONCLUIDO | 5.9853 | 16.71 | 13.07 | 46.13 | 0.58 | 17 | 267.18 | 59.19 | 8.75 | 15 | 69.24 | 33186.95 | 192.96 | 988.09 | 47.67 | 35.43 | 5058.62 | 0.74 | 0.87 | 2.99 | 0.32 | 1 | 10 | 348.1234 | 476.3178 | 430.8587 | 348123.4 | 476317.794 | 1.9297e-06 | 22 | 430858.6922
32 | 130 | CONCLUIDO | 5.9839 | 16.71 | 13.08 | 46.15 | 0.6 | 17 | 267.66 | 59.19 | 9 | 15 | 69.46 | 33245.29 | 192.56 | 988.13 | 47.67 | 35.43 | 5062.83 | 0.74 | 0.87 | 2.99 | 0.32 | 1 | 10 | 347.8194 | 475.9019 | 430.4825 | 347819.4062 | 475901.8562 | 1.9293e-06 | 22 | 430482.451
33 | 130 | CONCLUIDO | 6.0113 | 16.64 | 13.05 | 48.93 | 0.61 | 16 | 268.13 | 59.19 | 9.25 | 14 | 69.69 | 33303.72 | 191.73 | 988.1 | 46.77 | 35.43 | 4614 | 0.76 | 0.87 | 2.99 | 0.29 | 1 | 10 | 346.1414 | 473.606 | 428.4057 | 346141.4251 | 473605.9686 | 1.9381e-06 | 22 | 428405.6796
34 | 130 | CONCLUIDO | 6.0102 | 16.64 | 13.05 | 48.94 | 0.63 | 16 | 268.61 | 59.19 | 9.5 | 14 | 69.91 | 33362.23 | 191.35 | 988.08 | 47.13 | 35.43 | 4794.72 | 0.75 | 0.87 | 2.99 | 0.3 | 1 | 10 | 345.8325 | 473.1833 | 428.0234 | 345832.531 | 473183.326 | 1.9377e-06 | 22 | 428023.3735
35 | 130 | CONCLUIDO | 6.0329 | 16.58 | 13.04 | 52.15 | 0.64 | 15 | 269.08 | 59.19 | 9.75 | 13 | 70.14 | 33420.83 | 189.98 | 988.12 | 46.68 | 35.43 | 4578.09 | 0.76 | 0.87 | 2.99 | 0.28 | 1 | 10 | 343.8604 | 470.485 | 425.5826 | 343860.4378 | 470485.0211 | 1.9451e-06 | 22 | 425582.591
36 | 130 | CONCLUIDO | 6.0345 | 16.57 | 13.03 | 52.13 | 0.66 | 15 | 269.56 | 59.19 | 10 | 13 | 70.36 | 33479.51 | 189.43 | 988.13 | 46.5 | 35.43 | 4486.85 | 0.76 | 0.87 | 2.99 | 0.28 | 1 | 10 | 343.2999 | 469.718 | 424.8888 | 343299.8596 | 469718.0132 | 1.9456e-06 | 22 | 424888.7853
37 | 130 | CONCLUIDO | 6.032 | 16.58 | 13.04 | 52.16 | 0.68 | 15 | 270.03 | 59.19 | 10.25 | 13 | 70.59 | 33538.28 | 188.73 | 988.1 | 46.54 | 35.43 | 4505.04 | 0.76 | 0.87 | 2.99 | 0.29 | 1 | 10 | 342.761 | 468.9808 | 424.2219 | 342761.0489 | 468980.7887 | 1.9448e-06 | 22 | 424221.9204
38 | 130 | CONCLUIDO | 6.0608 | 16.5 | 13.01 | 55.76 | 0.69 | 14 | 270.51 | 59.19 | 10.5 | 12 | 70.82 | 33597.14 | 187.53 | 988.16 | 45.59 | 35.43 | 4036.03 | 0.78 | 0.88 | 2.99 | 0.26 | 1 | 10 | 340.7438 | 466.2207 | 421.7253 | 340743.8017 | 466220.7021 | 1.954e-06 | 22 | 421725.2526
39 | 130 | CONCLUIDO | 6.0624 | 16.5 | 13.01 | 55.74 | 0.71 | 14 | 270.99 | 59.19 | 10.75 | 12 | 71.04 | 33656.08 | 187.06 | 988.15 | 45.57 | 35.43 | 4027.18 | 0.78 | 0.88 | 2.99 | 0.25 | 1 | 10 | 340.2726 | 465.576 | 421.1421 | 340272.5994 | 465575.9823 | 1.9546e-06 | 22 | 421142.064
40 | 130 | CONCLUIDO | 6.0657 | 16.49 | 13 | 55.7 | 0.72 | 14 | 271.47 | 59.19 | 11 | 12 | 71.27 | 33715.11 | 185.02 | 988.09 | 45.44 | 35.43 | 3962.15 | 0.78 | 0.88 | 2.98 | 0.24 | 1 | 10 | 338.3268 | 462.9137 | 418.7339 | 338326.8448 | 462913.715 | 1.9556e-06 | 22 | 418733.8797
41 | 130 | CONCLUIDO | 6.0839 | 16.44 | 13 | 59.98 | 0.74 | 13 | 271.95 | 59.19 | 11.25 | 11 | 71.5 | 33774.23 | 184.81 | 988.08 | 45.26 | 35.43 | 3876.26 | 0.78 | 0.88 | 2.99 | 0.24 | 1 | 10 | 337.5874 | 461.902 | 417.8187 | 337587.3897 | 461901.9599 | 1.9615e-06 | 22 | 417818.6852
42 | 130 | CONCLUIDO | 6.0853 | 16.43 | 12.99 | 59.97 | 0.75 | 13 | 272.43 | 59.19 | 11.5 | 11 | 71.73 | 33833.57 | 184.21 | 988.09 | 45.13 | 35.43 | 3812.7 | 0.79 | 0.88 | 2.99 | 0.24 | 1 | 10 | 336.9945 | 461.0907 | 417.0848 | 336994.4626 | 461090.6908 | 1.9619e-06 | 22 | 417084.8425
43 | 130 | CONCLUIDO | 6.0877 | 16.43 | 12.99 | 59.94 | 0.77 | 13 | 272.91 | 59.19 | 11.75 | 11 | 71.96 | 33892.87 | 182.78 | 988.1 | 44.84 | 35.43 | 3664.47 | 0.79 | 0.88 | 2.99 | 0.23 | 1 | 10 | 335.644 | 459.2429 | 415.4134 | 335643.9776 | 459242.8978 | 1.9627e-06 | 22 | 415413.4002
44 | 130 | CONCLUIDO | 6.1117 | 16.36 | 12.97 | 64.85 | 0.78 | 12 | 273.39 | 59.19 | 12 | 10 | 72.2 | 33952.26 | 181.55 | 988.16 | 44.35 | 35.43 | 3427.84 | 0.8 | 0.88 | 2.99 | 0.22 | 1 | 10 | 333.8071 | 456.7296 | 413.14 | 333807.114 | 456729.62 | 1.9705e-06 | 22 | 413139.9861
45 | 130 | CONCLUIDO | 6.1113 | 16.36 | 12.97 | 64.86 | 0.8 | 12 | 273.87 | 59.19 | 12.25 | 10 | 72.43 | 34011.74 | 181.09 | 988.09 | 44.61 | 35.43 | 3555.8 | 0.79 | 0.88 | 2.98 | 0.22 | 1 | 10 | 333.4093 | 456.1853 | 412.6476 | 333409.2688 | 456185.2706 | 1.9703e-06 | 22 | 412647.5886
46 | 130 | CONCLUIDO | 6.1151 | 16.35 | 12.96 | 64.81 | 0.81 | 12 | 274.35 | 59.19 | 12.5 | 10 | 72.66 | 34071.31 | 180.33 | 988.08 | 44.17 | 35.43 | 3335.73 | 0.8 | 0.88 | 2.98 | 0.21 | 1 | 10 | 332.6074 | 455.0881 | 411.6551 | 332607.3612 | 455088.0651 | 1.9716e-06 | 22 | 411655.0989
47 | 130 | CONCLUIDO | 6.1131 | 16.36 | 12.97 | 64.83 | 0.83 | 12 | 274.84 | 59.19 | 12.75 | 10 | 72.89 | 34130.98 | 179.41 | 988.26 | 44.31 | 35.43 | 3403.59 | 0.8 | 0.88 | 2.98 | 0.21 | 1 | 10 | 331.8609 | 454.0667 | 410.7312 | 331860.8651 | 454066.6763 | 1.9709e-06 | 22 | 410731.19
48 | 130 | CONCLUIDO | 6.1349 | 16.3 | 12.96 | 70.68 | 0.84 | 11 | 275.32 | 59.19 | 13 | 9 | 73.13 | 34190.73 | 178.59 | 988.08 | 44.19 | 35.43 | 3350.37 | 0.8 | 0.88 | 2.98 | 0.2 | 1 | 10 | 330.4872 | 452.1872 | 409.0311 | 330487.2368 | 452187.2174 | 1.9779e-06 | 22 | 409031.1041
49 | 130 | CONCLUIDO | 6.1375 | 16.29 | 12.95 | 70.64 | 0.86 | 11 | 275.81 | 59.19 | 13.25 | 9 | 73.36 | 34250.57 | 178.01 | 988.15 | 43.78 | 35.43 | 3148.05 | 0.81 | 0.88 | 2.98 | 0.2 | 1 | 10 | 329.8842 | 451.3621 | 408.2847 | 329884.1859 | 451362.0966 | 1.9788e-06 | 22 | 408284.7316
50 | 130 | CONCLUIDO | 6.136 | 16.3 | 12.95 | 70.66 | 0.87 | 11 | 276.29 | 59.19 | 13.5 | 9 | 73.6 | 34310.51 | 177.06 | 988.19 | 43.92 | 35.43 | 3217.15 | 0.81 | 0.88 | 2.98 | 0.2 | 1 | 10 | 329.0847 | 450.2681 | 407.2952 | 329084.6529 | 450268.1403 | 1.9783e-06 | 22 | 407295.1809
51 | 130 | CONCLUIDO | 6.1394 | 16.29 | 12.95 | 70.61 | 0.88 | 11 | 276.78 | 59.19 | 13.75 | 9 | 73.84 | 34370.54 | 174.85 | 988.1 | 43.82 | 35.43 | 3164.2 | 0.81 | 0.88 | 2.98 | 0.19 | 1 | 10 | 327.0287 | 447.4551 | 404.7506 | 327028.7122 | 447455.1115 | 1.9794e-06 | 22 | 404750.6237
52 | 130 | CONCLUIDO | 6.1647 | 16.22 | 12.93 | 77.56 | 0.9 | 10 | 277.27 | 59.19 | 14 | 8 | 74.07 | 34430.66 | 173.84 | 988.08 | 43.09 | 35.43 | 2808.03 | 0.82 | 0.88 | 2.98 | 0.17 | 1 | 10 | 325.3989 | 445.2251 | 402.7335 | 325398.8866 | 445225.1122 | 1.9875e-06 | 22 | 402733.4524
53 | 130 | CONCLUIDO | 6.1653 | 16.22 | 12.93 | 77.56 | 0.91 | 10 | 277.76 | 59.19 | 14.25 | 8 | 74.31 | 34490.87 | 172.63 | 988.08 | 43.04 | 35.43 | 2780.88 | 0.82 | 0.88 | 2.98 | 0.17 | 1 | 10 | 324.3142 | 443.7409 | 401.3909 | 324314.1625 | 443740.9449 | 1.9877e-06 | 22 | 401390.9319
54 | 130 | CONCLUIDO | 6.1616 | 16.23 | 12.94 | 77.61 | 0.93 | 10 | 278.25 | 59.19 | 14.5 | 8 | 74.55 | 34551.18 | 172.3 | 988.08 | 43.36 | 35.43 | 2941.41 | 0.82 | 0.88 | 2.98 | 0.18 | 1 | 10 | 324.139 | 443.5012 | 401.1741 | 324138.9501 | 443501.2116 | 1.9865e-06 | 22 | 401174.0784
55 | 130 | CONCLUIDO | 6.1634 | 16.22 | 12.93 | 77.59 | 0.94 | 10 | 278.74 | 59.19 | 14.75 | 8 | 74.79 | 34611.59 | 171.46 | 988.12 | 43.23 | 35.43 | 2874.64 | 0.82 | 0.88 | 2.98 | 0.18 | 1 | 10 | 323.3336 | 442.3993 | 400.1774 | 323333.6375 | 442399.3473 | 1.9871e-06 | 22 | 400177.3745
56 | 130 | CONCLUIDO | 6.1641 | 16.22 | 12.93 | 77.58 | 0.96 | 10 | 279.23 | 59.19 | 15 | 6 | 75.03 | 34672.08 | 170.64 | 988.08 | 43.14 | 35.43 | 2833.23 | 0.82 | 0.88 | 2.98 | 0.18 | 1 | 10 | 322.5905 | 441.3825 | 399.2576 | 322590.4655 | 441382.5066 | 1.9874e-06 | 22 | 399257.5797
57 | 130 | CONCLUIDO | 6.1858 | 16.17 | 12.92 | 86.14 | 0.97 | 9 | 279.72 | 59.19 | 15.25 | 4 | 75.27 | 34732.68 | 169 | 988.11 | 42.82 | 35.43 | 2674.97 | 0.83 | 0.88 | 2.98 | 0.17 | 1 | 10 | 320.5421 | 438.5799 | 396.7225 | 320542.1423 | 438579.9004 | 1.9943e-06 | 22 | 396722.4503
58 | 130 | CONCLUIDO | 6.1865 | 16.16 | 12.92 | 86.13 | 0.98 | 9 | 280.21 | 59.19 | 15.5 | 4 | 75.52 | 34793.36 | 169.34 | 988.18 | 42.78 | 35.43 | 2657.37 | 0.83 | 0.88 | 2.98 | 0.17 | 1 | 10 | 320.8224 | 438.9633 | 397.0693 | 320822.3718 | 438963.3228 | 1.9946e-06 | 22 | 397069.2793
59 | 130 | CONCLUIDO | 6.1874 | 16.16 | 12.92 | 86.11 | 1 | 9 | 280.7 | 59.19 | 15.75 | 3 | 75.76 | 34854.15 | 169.65 | 988.1 | 42.67 | 35.43 | 2602.59 | 0.83 | 0.88 | 2.98 | 0.16 | 1 | 10 | 321.0707 | 439.3032 | 397.3767 | 321070.7487 | 439303.163 | 1.9949e-06 | 22 | 397376.6857
60 | 130 | CONCLUIDO | 6.1862 | 16.16 | 12.92 | 86.13 | 1.01 | 9 | 281.2 | 59.19 | 16 | 1 | 76 | 34915.03 | 169.71 | 988.09 | 42.78 | 35.43 | 2657.19 | 0.83 | 0.88 | 2.98 | 0.17 | 1 | 10 | 321.156 | 439.4197 | 397.4821 | 321155.9516 | 439419.7414 | 1.9945e-06 | 22 | 397482.138
61 | 130 | CONCLUIDO | 6.1865 | 16.16 | 12.92 | 86.13 | 1.03 | 9 | 281.69 | 59.19 | 16.25 | 0 | 76.25 | 34976 | 170.01 | 988.13 | 42.68 | 35.43 | 2606.52 | 0.83 | 0.88 | 2.99 | 0.17 | 1 | 10 | 321.4117 | 439.7697 | 397.7987 | 321411.7377 | 439769.7192 | 1.9946e-06 | 22 | 397798.7144

## RESULTADOS_13
Unnamed: 0 | Volume de calda [L] | STATUS | Capacidade operacional [ha/h] | Tempo de missao [h] | Tempo util [h] | Tempo por voo [min] | Autonomia Projetada [h] | N° Voos | MTOW [kg] | Massa Estrutura [kg] | Combustível [kg] | Abastecimentos | Massa gerador | Potência gerador [W] | Combustível consumido [L] | Calda cons [L] | Distância percorrida [km] | Distância Pulverizando [km] | RTL ACUMULADO[m] | EOC [km/km] | EOC [h/h] | Tempo de manobra [h] | Tempo rtl_rtw [h] | V pulv [m/s] | V desloc [m/s] | Preço Total por ha Simples [R$/ha] | Preço Total por ha Presumido [R$/ha] | Preço Total por ha Real [R$/ha] | Preço Total Simples [R$] | Preço Total Presumido [R$] | Prod CAPEX [ha/h/R$] | Dias Trabalhados | Preço Total Real [R$]
0 | 75 | CONCLUIDO | 4.6223 | 21.63 | 15.39 | 7.1 | 0.12 | 130 | 150.44 | 49.1 | 1 | 128 | 25.34 | 18787.76 | 179.37 | 988.3 | 119.69 | 35.43 | 40504.54 | 0.3 | 0.74 | 3.18 | 2.63 | 1 | 10 | 432.3606 | 591.5748 | 535.1157 | 432360.5765 | 591574.8152 | 1.5373e-06 | 29 | 535115.7451
1 | 75 | CONCLUIDO | 4.9904 | 20.04 | 14.74 | 8.93 | 0.15 | 99 | 150.78 | 49.1 | 1.25 | 97 | 25.44 | 18830.65 | 170.53 | 988.22 | 99.36 | 35.43 | 30495.58 | 0.36 | 0.77 | 3.13 | 1.98 | 1 | 10 | 390.9852 | 534.9633 | 483.9071 | 390985.2493 | 534963.2672 | 1.6597e-06 | 27 | 483907.1238
2 | 75 | CONCLUIDO | 5.2483 | 19.05 | 14.33 | 10.75 | 0.18 | 80 | 151.13 | 49.1 | 1.5 | 78 | 25.54 | 18873.58 | 164.5 | 988.31 | 87.08 | 35.43 | 24450.68 | 0.41 | 0.8 | 3.09 | 1.58 | 1 | 10 | 360.4852 | 493.2318 | 446.1585 | 360485.2366 | 493231.8042 | 1.7455e-06 | 25 | 446158.453
3 | 75 | CONCLUIDO | 5.4278 | 18.42 | 14.1 | 12.63 | 0.2 | 67 | 151.48 | 49.1 | 1.75 | 65 | 25.64 | 18916.54 | 160.51 | 988.46 | 79.28 | 35.43 | 20614.67 | 0.45 | 0.81 | 3.08 | 1.34 | 1 | 10 | 343.1446 | 469.5056 | 424.6966 | 343144.5912 | 469505.5682 | 1.8052e-06 | 24 | 424696.6157
4 | 75 | CONCLUIDO | 5.5697 | 17.95 | 13.91 | 14.39 | 0.23 | 58 | 151.83 | 49.1 | 2 | 56 | 25.73 | 18959.54 | 156.9 | 988.3 | 73.41 | 35.43 | 17725.89 | 0.48 | 0.82 | 3.06 | 1.15 | 1 | 10 | 334.8277 | 458.126 | 414.4031 | 334827.6943 | 458126.0229 | 1.8524e-06 | 24 | 414403.1183
5 | 75 | CONCLUIDO | 5.6918 | 17.57 | 13.77 | 16.52 | 0.26 | 50 | 152.18 | 49.1 | 2.25 | 48 | 25.83 | 19002.56 | 154.03 | 988.3 | 68.9 | 35.43 | 15513.45 | 0.51 | 0.83 | 3.06 | 1.01 | 1 | 10 | 321.4704 | 439.85 | 397.8713 | 321470.4191 | 439850.0097 | 1.893e-06 | 23 | 397871.3421
6 | 75 | CONCLUIDO | 5.785 | 17.29 | 13.63 | 18.18 | 0.29 | 45 | 152.53 | 49.1 | 2.5 | 43 | 25.93 | 19045.63 | 151.11 | 988.12 | 65.13 | 35.43 | 13652.51 | 0.54 | 0.84 | 3.04 | 0.88 | 1 | 10 | 315.9165 | 432.2509 | 390.9975 | 315916.5404 | 432250.9478 | 1.924e-06 | 23 | 390997.524
7 | 75 | CONCLUIDO | 5.8729 | 17.03 | 13.53 | 20.29 | 0.32 | 40 | 152.88 | 49.1 | 2.75 | 38 | 26.03 | 19088.72 | 148.61 | 988.2 | 61.76 | 35.43 | 11989.68 | 0.57 | 0.84 | 3.03 | 0.77 | 1 | 10 | 311.1128 | 425.6783 | 385.0522 | 311112.8453 | 425678.3202 | 1.9532e-06 | 23 | 385052.1788
8 | 75 | CONCLUIDO | 5.9426 | 16.83 | 13.45 | 22.42 | 0.35 | 36 | 153.23 | 49.1 | 3 | 34 | 26.13 | 19131.85 | 146.19 | 988.26 | 59.49 | 35.43 | 10875.53 | 0.6 | 0.85 | 3.02 | 0.7 | 1 | 10 | 300.2161 | 410.7689 | 371.5657 | 300216.1167 | 410768.9354 | 1.9764e-06 | 22 | 371565.7247
9 | 75 | CONCLUIDO | 5.9948 | 16.68 | 13.4 | 24.36 | 0.37 | 33 | 153.58 | 49.1 | 3.25 | 31 | 26.23 | 19175.02 | 144.03 | 988.14 | 57.62 | 35.43 | 9958.54 | 0.61 | 0.85 | 3.02 | 0.64 | 1 | 10 | 296.8967 | 406.2272 | 367.4574 | 296896.7208 | 406227.1916 | 1.9937e-06 | 22 | 367457.4385
10 | 75 | CONCLUIDO | 6.0315 | 16.58 | 13.36 | 25.85 | 0.4 | 31 | 153.93 | 49.1 | 3.5 | 29 | 26.33 | 19218.22 | 142.47 | 988.21 | 56.43 | 35.43 | 9369.22 | 0.63 | 0.85 | 3.02 | 0.6 | 1 | 10 | 294.5545 | 403.0225 | 364.5586 | 294554.5066 | 403022.4707 | 2.0059e-06 | 22 | 364558.5718
11 | 75 | CONCLUIDO | 6.089 | 16.42 | 13.29 | 28.48 | 0.43 | 28 | 154.28 | 49.1 | 3.75 | 26 | 26.43 | 19261.45 | 140.1 | 988.16 | 54.47 | 35.43 | 8408.19 | 0.65 | 0.86 | 3.01 | 0.54 | 1 | 10 | 290.9996 | 398.1585 | 360.1588 | 290999.5822 | 398158.4663 | 2.0251e-06 | 22 | 360158.7811
12 | 75 | CONCLUIDO | 6.1265 | 16.32 | 13.25 | 30.58 | 0.46 | 26 | 154.63 | 49.1 | 4 | 24 | 26.53 | 19304.72 | 138.45 | 988.22 | 53.06 | 35.43 | 7713.38 | 0.67 | 0.86 | 3.01 | 0.5 | 1 | 10 | 288.6308 | 394.9173 | 357.227 | 288630.7593 | 394917.3384 | 2.0375e-06 | 22 | 357226.9819
13 | 75 | CONCLUIDO | 6.1689 | 16.21 | 13.2 | 33 | 0.49 | 24 | 154.98 | 49.1 | 4.25 | 22 | 26.63 | 19348.03 | 136.02 | 988.15 | 51.7 | 35.43 | 7038.62 | 0.69 | 0.86 | 3 | 0.45 | 1 | 10 | 285.4839 | 390.6117 | 353.3322 | 285483.8882 | 390611.6506 | 2.0516e-06 | 22 | 353332.2229
14 | 75 | CONCLUIDO | 6.1826 | 16.17 | 13.2 | 34.42 | 0.51 | 23 | 155.33 | 49.1 | 4.5 | 21 | 26.74 | 19391.36 | 134.9 | 988.26 | 51.35 | 35.43 | 6869.46 | 0.69 | 0.86 | 3 | 0.44 | 1 | 10 | 284.1996 | 388.8544 | 351.7427 | 284199.5644 | 388854.382 | 2.0562e-06 | 22 | 351742.6655
15 | 75 | CONCLUIDO | 6.2201 | 16.08 | 13.16 | 37.6 | 0.54 | 21 | 155.68 | 49.1 | 4.75 | 19 | 26.84 | 19434.74 | 132.74 | 988.11 | 50.3 | 35.43 | 6357.46 | 0.7 | 0.87 | 3 | 0.41 | 1 | 10 | 274.6741 | 375.8212 | 339.9534 | 274674.0929 | 375821.2117 | 2.0687e-06 | 21 | 339953.3627
16 | 75 | CONCLUIDO | 6.2493 | 16 | 13.11 | 39.34 | 0.57 | 20 | 156.03 | 49.1 | 5 | 18 | 26.94 | 19478.15 | 131.05 | 988.11 | 49.06 | 35.43 | 5741.23 | 0.72 | 0.87 | 2.99 | 0.36 | 1 | 10 | 272.5368 | 372.8969 | 337.3081 | 272536.7849 | 372896.8526 | 2.0784e-06 | 21 | 337308.1004
17 | 75 | CONCLUIDO | 6.2602 | 15.97 | 13.12 | 41.42 | 0.59 | 19 | 156.39 | 49.1 | 5.25 | 17 | 27.04 | 19521.59 | 128.53 | 988.12 | 49.07 | 35.43 | 5752.57 | 0.72 | 0.87 | 3 | 0.36 | 1 | 10 | 270.1333 | 369.6083 | 334.3334 | 270133.3286 | 369608.3376 | 2.082e-06 | 21 | 334333.4366
18 | 75 | CONCLUIDO | 6.2795 | 15.92 | 13.1 | 43.66 | 0.62 | 18 | 156.74 | 49.1 | 5.5 | 16 | 27.14 | 19565.07 | 127.3 | 988.08 | 48.55 | 35.43 | 5494.62 | 0.73 | 0.87 | 2.99 | 0.34 | 1 | 10 | 268.6578 | 367.5894 | 332.5072 | 268657.7837 | 367589.432 | 2.0884e-06 | 21 | 332507.2126
19 | 75 | CONCLUIDO | 6.3009 | 15.87 | 13.07 | 46.15 | 0.65 | 17 | 157.09 | 49.1 | 5.75 | 15 | 27.25 | 19608.58 | 124.35 | 988.12 | 47.78 | 35.43 | 5116.99 | 0.74 | 0.87 | 2.99 | 0.32 | 1 | 10 | 265.6538 | 363.4792 | 328.7893 | 265653.778 | 363479.2188 | 2.0955e-06 | 21 | 328789.2723
20 | 75 | CONCLUIDO | 6.3213 | 15.82 | 13.05 | 48.95 | 0.67 | 16 | 157.44 | 49.1 | 6 | 12 | 27.35 | 19652.13 | 123.57 | 988.14 | 47 | 35.43 | 4731.64 | 0.75 | 0.87 | 2.99 | 0.3 | 1 | 10 | 264.5679 | 361.9935 | 327.4453 | 264567.8975 | 361993.4693 | 2.1023e-06 | 21 | 327445.3207
21 | 75 | CONCLUIDO | 6.339 | 15.78 | 13.04 | 52.16 | 0.7 | 15 | 157.8 | 49.1 | 6.25 | 9 | 27.45 | 19695.71 | 120.91 | 988.16 | 46.62 | 35.43 | 4547.91 | 0.76 | 0.87 | 2.99 | 0.29 | 1 | 10 | 261.9368 | 358.3935 | 324.1889 | 261936.7911 | 358393.4734 | 2.1082e-06 | 21 | 324188.9034
22 | 75 | CONCLUIDO | 6.3367 | 15.78 | 13.05 | 52.19 | 0.73 | 15 | 158.15 | 49.1 | 6.5 | 5 | 27.56 | 19739.33 | 120.57 | 988.21 | 46.52 | 35.43 | 4497.87 | 0.76 | 0.87 | 3 | 0.29 | 1 | 10 | 261.6985 | 358.0674 | 323.8939 | 261698.4612 | 358067.3799 | 2.1075e-06 | 21 | 323893.9317
23 | 75 | CONCLUIDO | 6.3357 | 15.78 | 13.05 | 52.2 | 0.75 | 15 | 158.51 | 49.1 | 6.75 | 2 | 27.66 | 19782.99 | 120.4 | 988.29 | 46.54 | 35.43 | 4503.68 | 0.76 | 0.87 | 3 | 0.29 | 1 | 10 | 261.571 | 357.893 | 323.7362 | 261571.0205 | 357893.01 | 2.1071e-06 | 21 | 323736.2034
24 | 75 | CONCLUIDO | 6.3397 | 15.77 | 13.04 | 52.16 | 0.78 | 15 | 158.86 | 49.1 | 7 | 1 | 27.77 | 19826.68 | 120.38 | 988.2 | 46.15 | 35.43 | 4310.35 | 0.77 | 0.87 | 3 | 0.28 | 1 | 10 | 261.4688 | 357.7532 | 323.6097 | 261468.8195 | 357753.174 | 2.1084e-06 | 21 | 323609.7132
25 | 75 | CONCLUIDO | 6.3406 | 15.77 | 13.04 | 52.15 | 0.81 | 15 | 159.22 | 49.1 | 7.25 | 1 | 27.87 | 19870.53 | 120.38 | 988.2 | 46.09 | 35.43 | 4281.64 | 0.77 | 0.87 | 3 | 0.28 | 1 | 10 | 261.4521 | 357.7304 | 323.5891 | 261452.1444 | 357730.3584 | 2.1087e-06 | 21 | 323589.0751
26 | 75 | CONCLUIDO | 6.3405 | 15.77 | 13.04 | 52.15 | 0.83 | 15 | 159.57 | 49.1 | 7.5 | 0 | 27.98 | 19914.3 | 120.59 | 988.2 | 46.08 | 35.43 | 4276.22 | 0.77 | 0.87 | 3 | 0.28 | 1 | 10 | 261.6342 | 357.9795 | 323.8144 | 261634.2369 | 357979.5054 | 2.1087e-06 | 21 | 323814.4438

## RESULTADOS_17
Unnamed: 0 | Volume de calda [L] | STATUS | Capacidade operacional [ha/h] | Tempo de missao [h] | Tempo util [h] | Tempo por voo [min] | Autonomia Projetada [h] | N° Voos | MTOW [kg] | Massa Estrutura [kg] | Combustível [kg] | Abastecimentos | Massa gerador | Potência gerador [W] | Combustível consumido [L] | Calda cons [L] | Distância percorrida [km] | Distância Pulverizando [km] | RTL ACUMULADO[m] | EOC [km/km] | EOC [h/h] | Tempo de manobra [h] | Tempo rtl_rtw [h] | V pulv [m/s] | V desloc [m/s] | Preço Total por ha Simples [R$/ha] | Preço Total por ha Presumido [R$/ha] | Preço Total por ha Real [R$/ha] | Preço Total Simples [R$] | Preço Total Presumido [R$] | Prod CAPEX [ha/h/R$] | Dias Trabalhados | Preço Total Real [R$]
0 | 95 | CONCLUIDO | 4.1537 | 24.08 | 15.87 | 6.18 | 0.1 | 154 | 185.69 | 53.44 | 1 | 152 | 36.26 | 23136.14 | 213.46 | 988.52 | 135.26 | 35.43 | 48169.7 | 0.26 | 0.72 | 3.2 | 3.12 | 1 | 10 | 529.0634 | 723.8879 | 654.8011 | 529063.4276 | 723887.9223 | 1.3641e-06 | 32 | 654801.0749
1 | 95 | CONCLUIDO | 4.5616 | 21.92 | 15.1 | 7.74 | 0.12 | 117 | 186.07 | 53.44 | 1.25 | 115 | 36.39 | 23182.76 | 201.93 | 988.38 | 110.56 | 35.43 | 36005.88 | 0.32 | 0.76 | 3.16 | 2.34 | 1 | 10 | 465.9047 | 637.4713 | 576.632 | 465904.6714 | 637471.3257 | 1.4981e-06 | 29 | 576631.9571
2 | 95 | CONCLUIDO | 4.8518 | 20.61 | 14.64 | 9.35 | 0.14 | 94 | 186.45 | 53.44 | 1.5 | 92 | 36.51 | 23229.42 | 194.83 | 988.77 | 96.36 | 35.43 | 29021.66 | 0.37 | 0.78 | 3.12 | 1.88 | 1 | 10 | 427.6274 | 585.0987 | 529.2577 | 427627.4114 | 585098.6899 | 1.5934e-06 | 27 | 529257.6921
3 | 95 | CONCLUIDO | 5.0631 | 19.75 | 14.34 | 10.89 | 0.17 | 79 | 186.83 | 53.44 | 1.75 | 77 | 36.64 | 23276.13 | 189.75 | 988.42 | 86.88 | 35.43 | 24358.4 | 0.41 | 0.79 | 3.1 | 1.58 | 1 | 10 | 404.8017 | 553.8676 | 501.0072 | 404801.7058 | 553867.5524 | 1.6628e-06 | 26 | 501007.2106
4 | 95 | CONCLUIDO | 5.2358 | 19.1 | 14.1 | 12.44 | 0.19 | 68 | 187.21 | 53.44 | 2 | 66 | 36.77 | 23322.88 | 185.47 | 988.45 | 79.82 | 35.43 | 20881.25 | 0.44 | 0.81 | 3.07 | 1.34 | 1 | 10 | 385.7278 | 527.7697 | 477.4001 | 385727.7664 | 527769.7472 | 1.7195e-06 | 25 | 477400.1432
5 | 95 | CONCLUIDO | 5.3852 | 18.57 | 13.9 | 14.14 | 0.21 | 59 | 187.59 | 53.44 | 2.25 | 57 | 36.9 | 23369.68 | 181.97 | 988.39 | 73.57 | 35.43 | 17800.59 | 0.48 | 0.82 | 3.06 | 1.15 | 1 | 10 | 375.9967 | 514.4553 | 465.3564 | 375996.7415 | 514455.3295 | 1.7685e-06 | 25 | 465356.4349
6 | 95 | CONCLUIDO | 5.4799 | 18.25 | 13.81 | 15.63 | 0.24 | 53 | 187.97 | 53.44 | 2.5 | 51 | 37.03 | 23416.52 | 179.64 | 988.2 | 70.36 | 35.43 | 16227.42 | 0.5 | 0.83 | 3.06 | 1.05 | 1 | 10 | 363.1985 | 496.9443 | 449.5166 | 363198.5308 | 496944.253 | 1.7996e-06 | 24 | 449516.5909
7 | 95 | CONCLUIDO | 5.5621 | 17.98 | 13.72 | 17.15 | 0.26 | 48 | 188.35 | 53.44 | 2.75 | 46 | 37.16 | 23463.4 | 177.4 | 988.19 | 67.4 | 35.43 | 14769.8 | 0.53 | 0.83 | 3.06 | 0.97 | 1 | 10 | 357.9663 | 489.7853 | 443.0409 | 357966.3348 | 489785.3316 | 1.8266e-06 | 24 | 443040.907
8 | 95 | CONCLUIDO | 5.6627 | 17.66 | 13.59 | 18.96 | 0.28 | 43 | 188.73 | 53.44 | 3 | 41 | 37.29 | 23510.33 | 174.64 | 988.26 | 63.74 | 35.43 | 12965.76 | 0.56 | 0.84 | 3.03 | 0.83 | 1 | 10 | 344.8804 | 471.8806 | 426.845 | 344880.4128 | 471880.5959 | 1.8597e-06 | 23 | 426844.9741
9 | 95 | CONCLUIDO | 5.7125 | 17.51 | 13.55 | 20.32 | 0.3 | 40 | 189.11 | 53.44 | 3.25 | 38 | 37.42 | 23557.3 | 173.06 | 988.29 | 62.52 | 35.43 | 12369.79 | 0.57 | 0.84 | 3.03 | 0.79 | 1 | 10 | 341.7009 | 467.5302 | 422.9098 | 341700.8927 | 467530.2362 | 1.876e-06 | 23 | 422909.8066
10 | 95 | CONCLUIDO | 5.79 | 17.27 | 13.46 | 22.44 | 0.33 | 36 | 189.49 | 53.44 | 3.5 | 34 | 37.55 | 23604.32 | 170.76 | 988.13 | 59.77 | 35.43 | 11014.92 | 0.59 | 0.85 | 3.02 | 0.71 | 1 | 10 | 336.9747 | 461.0636 | 417.0603 | 336974.6643 | 461063.6019 | 1.9015e-06 | 23 | 417060.3389
11 | 95 | CONCLUIDO | 5.8329 | 17.14 | 13.41 | 23.66 | 0.35 | 34 | 189.87 | 53.44 | 3.75 | 32 | 37.69 | 23651.38 | 169.19 | 988.11 | 57.99 | 35.43 | 10135.6 | 0.61 | 0.85 | 3.02 | 0.66 | 1 | 10 | 334.1353 | 457.1786 | 413.5462 | 334135.2926 | 457178.6484 | 1.9156e-06 | 23 | 413546.1598
12 | 95 | CONCLUIDO | 5.8873 | 16.99 | 13.36 | 25.86 | 0.37 | 31 | 190.25 | 53.44 | 4 | 29 | 37.82 | 23698.48 | 167.55 | 988.24 | 56.67 | 35.43 | 9490.88 | 0.63 | 0.85 | 3.02 | 0.61 | 1 | 10 | 330.9358 | 452.801 | 409.5863 | 330935.8335 | 452801.0073 | 1.9334e-06 | 23 | 409586.3147
13 | 95 | CONCLUIDO | 5.9327 | 16.86 | 13.31 | 27.53 | 0.4 | 29 | 190.63 | 53.44 | 4.25 | 27 | 37.95 | 23745.63 | 165.67 | 988.19 | 54.9 | 35.43 | 8615.6 | 0.65 | 0.86 | 3.01 | 0.55 | 1 | 10 | 320.9862 | 439.1875 | 397.272 | 320986.1854 | 439187.4598 | 1.9483e-06 | 22 | 397272.0251
14 | 95 | CONCLUIDO | 5.9422 | 16.83 | 13.32 | 28.54 | 0.42 | 28 | 191.02 | 53.44 | 4.5 | 26 | 38.08 | 23792.83 | 164.68 | 988.21 | 55.36 | 35.43 | 8850.42 | 0.64 | 0.86 | 3.01 | 0.56 | 1 | 10 | 319.8222 | 437.5948 | 395.8314 | 319822.1727 | 437594.8062 | 1.9515e-06 | 22 | 395831.3721
15 | 95 | CONCLUIDO | 5.9891 | 16.7 | 13.26 | 30.6 | 0.44 | 26 | 191.4 | 53.44 | 4.75 | 24 | 38.22 | 23840.07 | 163.03 | 988.15 | 53.29 | 35.43 | 7826.92 | 0.66 | 0.86 | 3.01 | 0.51 | 1 | 10 | 316.9333 | 433.6421 | 392.2559 | 316933.3132 | 433642.1412 | 1.9669e-06 | 22 | 392255.9439
16 | 95 | CONCLUIDO | 6.0124 | 16.63 | 13.23 | 31.76 | 0.46 | 25 | 191.78 | 53.44 | 5 | 23 | 38.35 | 23887.36 | 161.39 | 988.13 | 52.55 | 35.43 | 7460.3 | 0.67 | 0.86 | 3.01 | 0.48 | 1 | 10 | 314.7722 | 430.6852 | 389.5812 | 314772.1872 | 430685.1933 | 1.9745e-06 | 22 | 389581.2029
17 | 95 | CONCLUIDO | 6.0518 | 16.52 | 13.2 | 34.43 | 0.48 | 23 | 192.17 | 53.44 | 5.25 | 21 | 38.48 | 23934.69 | 159.89 | 988.11 | 51.71 | 35.43 | 7052.45 | 0.69 | 0.86 | 3 | 0.45 | 1 | 10 | 312.3264 | 427.3388 | 386.5542 | 312326.4406 | 427338.8149 | 1.9874e-06 | 22 | 386554.1982
18 | 95 | CONCLUIDO | 6.0755 | 16.46 | 13.17 | 35.92 | 0.51 | 22 | 192.55 | 53.44 | 5.5 | 20 | 38.62 | 23982.06 | 158.62 | 988.12 | 50.66 | 35.43 | 6531.64 | 0.7 | 0.87 | 3 | 0.42 | 1 | 10 | 310.5263 | 424.8758 | 384.3262 | 310526.2925 | 424875.7728 | 1.9952e-06 | 22 | 384326.2254
19 | 95 | CONCLUIDO | 6.0915 | 16.42 | 13.17 | 37.62 | 0.53 | 21 | 192.94 | 53.44 | 5.75 | 19 | 38.75 | 24029.48 | 157.21 | 988.09 | 50.57 | 35.43 | 6492.51 | 0.7 | 0.87 | 3 | 0.41 | 1 | 10 | 308.8504 | 422.5827 | 382.252 | 308850.3837 | 422582.7205 | 2.0005e-06 | 22 | 382252.0187
20 | 95 | CONCLUIDO | 6.1222 | 16.33 | 13.12 | 39.36 | 0.55 | 20 | 193.32 | 53.44 | 6 | 18 | 38.89 | 24076.95 | 155.78 | 988.18 | 49.03 | 35.43 | 5727.66 | 0.72 | 0.87 | 3 | 0.37 | 1 | 10 | 306.7312 | 419.6832 | 379.6292 | 306731.2056 | 419683.1675 | 2.0106e-06 | 22 | 379629.195
21 | 95 | CONCLUIDO | 6.1442 | 16.28 | 13.1 | 41.37 | 0.57 | 19 | 193.71 | 53.44 | 6.25 | 17 | 39.02 | 24124.47 | 154.24 | 988.18 | 48.62 | 35.43 | 5527.27 | 0.73 | 0.87 | 2.99 | 0.35 | 1 | 10 | 304.7887 | 417.0254 | 377.2251 | 304788.7368 | 417025.3961 | 2.0178e-06 | 22 | 377225.0776
22 | 95 | CONCLUIDO | 6.1629 | 16.23 | 13.09 | 43.62 | 0.59 | 18 | 194.09 | 53.44 | 6.5 | 16 | 39.16 | 24172.03 | 152.96 | 988.2 | 48.05 | 35.43 | 5245.37 | 0.74 | 0.87 | 3 | 0.33 | 1 | 10 | 303.1827 | 414.828 | 375.2374 | 303182.7419 | 414828.003 | 2.0239e-06 | 22 | 375237.4006
23 | 95 | CONCLUIDO | 6.1807 | 16.18 | 13.08 | 46.16 | 0.62 | 17 | 194.48 | 53.44 | 6.75 | 15 | 39.29 | 24219.63 | 149.94 | 988.1 | 47.92 | 35.43 | 5188.29 | 0.74 | 0.87 | 2.99 | 0.32 | 1 | 10 | 300.0762 | 410.5775 | 371.3926 | 300076.2101 | 410577.5091 | 2.0298e-06 | 22 | 371392.5678
24 | 95 | CONCLUIDO | 6.1794 | 16.18 | 13.08 | 46.17 | 0.64 | 17 | 194.86 | 53.44 | 7 | 15 | 39.43 | 24267.28 | 149.68 | 988.14 | 48.01 | 35.43 | 5230.24 | 0.74 | 0.87 | 2.99 | 0.33 | 1 | 10 | 299.8784 | 410.3068 | 371.1477 | 299878.3796 | 410306.8286 | 2.0294e-06 | 22 | 371147.7208
25 | 95 | CONCLUIDO | 6.2066 | 16.11 | 13.05 | 48.93 | 0.66 | 16 | 195.25 | 53.44 | 7.25 | 14 | 39.57 | 24314.98 | 148.66 | 988.09 | 46.94 | 35.43 | 4700.28 | 0.75 | 0.87 | 2.99 | 0.29 | 1 | 10 | 291.4548 | 398.7813 | 360.7222 | 291454.7725 | 398781.2778 | 2.0383e-06 | 21 | 360722.1523
26 | 95 | CONCLUIDO | 6.2215 | 16.07 | 13.05 | 52.19 | 0.68 | 15 | 195.64 | 53.44 | 7.5 | 13 | 39.7 | 24362.73 | 146.51 | 988.08 | 46.69 | 35.43 | 4579.46 | 0.76 | 0.87 | 3 | 0.29 | 1 | 10 | 289.2239 | 395.7289 | 357.9611 | 289223.9045 | 395728.9058 | 2.0432e-06 | 21 | 357961.0944
27 | 95 | CONCLUIDO | 6.2306 | 16.05 | 13.02 | 52.09 | 0.7 | 15 | 196.03 | 53.44 | 7.75 | 13 | 39.84 | 24410.52 | 145.44 | 988.12 | 46.22 | 35.43 | 4344.85 | 0.77 | 0.88 | 2.99 | 0.27 | 1 | 10 | 288.0426 | 394.1126 | 356.499 | 288042.5716 | 394112.554 | 2.0462e-06 | 21 | 356499.005
28 | 95 | CONCLUIDO | 6.2526 | 15.99 | 13 | 55.73 | 0.72 | 14 | 196.41 | 53.44 | 8 | 12 | 39.98 | 24458.36 | 143.63 | 988.1 | 45.54 | 35.43 | 4010.82 | 0.78 | 0.88 | 2.98 | 0.25 | 1 | 10 | 285.9405 | 391.2363 | 353.8973 | 285940.4569 | 391236.348 | 2.0534e-06 | 21 | 353897.3
29 | 95 | CONCLUIDO | 6.2556 | 15.99 | 13 | 55.7 | 0.74 | 14 | 196.8 | 53.44 | 8.25 | 12 | 40.12 | 24506.24 | 142.66 | 988.12 | 45.17 | 35.43 | 3826.48 | 0.78 | 0.88 | 2.99 | 0.24 | 1 | 10 | 285.0291 | 389.9894 | 352.7694 | 285029.1281 | 389989.4276 | 2.0544e-06 | 21 | 352769.384
30 | 95 | CONCLUIDO | 6.2706 | 15.95 | 12.99 | 59.98 | 0.77 | 13 | 197.19 | 53.44 | 8.5 | 11 | 40.26 | 24554.18 | 140.88 | 988.17 | 45.27 | 35.43 | 3879.17 | 0.78 | 0.88 | 2.99 | 0.24 | 1 | 10 | 283.1378 | 387.4016 | 350.4286 | 283137.8088 | 387401.6411 | 2.0593e-06 | 21 | 350428.5722
31 | 95 | CONCLUIDO | 6.2713 | 15.95 | 12.99 | 59.97 | 0.79 | 13 | 197.58 | 53.44 | 8.75 | 10 | 40.39 | 24602.15 | 139.82 | 988.18 | 45.17 | 35.43 | 3828.92 | 0.78 | 0.88 | 2.99 | 0.24 | 1 | 10 | 282.2026 | 386.122 | 349.2711 | 282202.5912 | 386122.0352 | 2.0595e-06 | 21 | 349271.0901
32 | 95 | CONCLUIDO | 6.2947 | 15.89 | 12.97 | 64.86 | 0.81 | 12 | 197.97 | 53.44 | 9 | 6 | 40.53 | 24650.18 | 137.17 | 988.16 | 44.42 | 35.43 | 3461.38 | 0.8 | 0.88 | 2.99 | 0.22 | 1 | 10 | 279.3783 | 382.2577 | 345.7755 | 279378.2715 | 382257.6764 | 2.0672e-06 | 21 | 345775.5402
33 | 95 | CONCLUIDO | 6.2954 | 15.88 | 12.97 | 64.85 | 0.83 | 12 | 198.36 | 53.44 | 9.25 | 4 | 40.67 | 24698.26 | 137.17 | 988.1 | 44.33 | 35.43 | 3415.92 | 0.8 | 0.88 | 2.99 | 0.22 | 1 | 10 | 279.3634 | 382.2373 | 345.7571 | 279363.3524 | 382237.2634 | 2.0674e-06 | 21 | 345757.0754
34 | 95 | CONCLUIDO | 6.2925 | 15.89 | 12.98 | 64.88 | 0.85 | 12 | 198.75 | 53.44 | 9.5 | 3 | 40.81 | 24746.38 | 136.91 | 988.12 | 44.29 | 35.43 | 3398.09 | 0.8 | 0.88 | 2.99 | 0.22 | 1 | 10 | 279.2123 | 382.0307 | 345.5702 | 279212.3469 | 382030.651 | 2.0665e-06 | 21 | 345570.1819
35 | 95 | CONCLUIDO | 6.295 | 15.89 | 12.97 | 64.85 | 0.87 | 12 | 199.14 | 53.44 | 9.75 | 2 | 40.95 | 24794.55 | 136.73 | 988.14 | 44.21 | 35.43 | 3357.01 | 0.8 | 0.88 | 2.99 | 0.22 | 1 | 10 | 278.9915 | 381.7285 | 345.2969 | 278991.502 | 381728.4813 | 2.0673e-06 | 21 | 345296.8508
36 | 95 | CONCLUIDO | 6.2939 | 15.89 | 12.97 | 64.87 | 0.89 | 12 | 199.53 | 53.44 | 10 | 0 | 41.1 | 24842.77 | 136.85 | 988.18 | 44.14 | 35.43 | 3320.2 | 0.8 | 0.88 | 3 | 0.22 | 1 | 10 | 279.1186 | 381.9024 | 345.4542 | 279118.6412 | 381902.4387 | 2.067e-06 | 21 | 345454.2059

## RESULTADOS_9
Unnamed: 0 | Volume de calda [L] | STATUS | Capacidade operacional [ha/h] | Tempo de missao [h] | Tempo util [h] | Tempo por voo [min] | Autonomia Projetada [h] | N° Voos | MTOW [kg] | Massa Estrutura [kg] | Combustível [kg] | Abastecimentos | Massa gerador | Potência gerador [W] | Combustível consumido [L] | Calda cons [L] | Distância percorrida [km] | Distância Pulverizando [km] | RTL ACUMULADO[m] | EOC [km/km] | EOC [h/h] | Tempo de manobra [h] | Tempo rtl_rtw [h] | V pulv [m/s] | V desloc [m/s] | Preço Total por ha Simples [R$/ha] | Preço Total por ha Presumido [R$/ha] | Preço Total por ha Real [R$/ha] | Preço Total Simples [R$] | Preço Total Presumido [R$] | Prod CAPEX [ha/h/R$] | Dias Trabalhados | Preço Total Real [R$]
0 | 55 | CONCLUIDO | 5.1524 | 19.41 | 14.84 | 8.56 | 0.15 | 104 | 116.05 | 43.4 | 1 | 102 | 16.65 | 14546.17 | 143.91 | 988.57 | 102.63 | 35.43 | 32106.22 | 0.35 | 0.77 | 3.13 | 2.08 | 1 | 10 | 345.6356 | 472.9138 | 427.7796 | 345635.5704 | 472913.8357 | 1.7396e-06 | 26 | 427779.603
1 | 55 | CONCLUIDO | 5.4526 | 18.34 | 14.34 | 10.76 | 0.19 | 80 | 116.37 | 43.4 | 1.25 | 78 | 16.72 | 14585.96 | 137.37 | 988.39 | 87.1 | 35.43 | 24460.32 | 0.41 | 0.79 | 3.1 | 1.59 | 1 | 10 | 315.7829 | 432.0681 | 390.8321 | 315782.8987 | 432068.0933 | 1.8409e-06 | 24 | 390832.1209
2 | 55 | CONCLUIDO | 5.6562 | 17.68 | 14.04 | 12.96 | 0.23 | 65 | 116.69 | 43.4 | 1.5 | 63 | 16.79 | 14625.77 | 132.5 | 988.22 | 77.71 | 35.43 | 19843.05 | 0.46 | 0.81 | 3.07 | 1.29 | 1 | 10 | 305.266 | 417.6784 | 377.8158 | 305266.0001 | 417678.4088 | 1.9096e-06 | 24 | 377815.7677
3 | 55 | CONCLUIDO | 5.813 | 17.2 | 13.83 | 15.37 | 0.26 | 54 | 117.01 | 43.4 | 1.75 | 52 | 16.86 | 14665.62 | 128.79 | 988.14 | 71.27 | 35.43 | 16676.74 | 0.5 | 0.82 | 3.05 | 1.07 | 1 | 10 | 291.0094 | 398.172 | 360.171 | 291009.4448 | 398171.9608 | 1.9626e-06 | 23 | 360170.9877
4 | 55 | CONCLUIDO | 5.9453 | 16.82 | 13.64 | 17.79 | 0.3 | 46 | 117.34 | 43.4 | 2 | 44 | 16.94 | 14705.49 | 124.98 | 988.24 | 65.28 | 35.43 | 13721.64 | 0.54 | 0.84 | 3.03 | 0.88 | 1 | 10 | 277.6046 | 379.8309 | 343.5804 | 277604.6293 | 379830.9008 | 2.0073e-06 | 22 | 343580.3728
5 | 55 | CONCLUIDO | 6.0332 | 16.58 | 13.54 | 20.3 | 0.34 | 40 | 117.66 | 43.4 | 2.25 | 38 | 17.01 | 14745.39 | 122.23 | 988.28 | 61.61 | 35.43 | 11916.07 | 0.58 | 0.84 | 3.04 | 0.78 | 1 | 10 | 273.154 | 373.7414 | 338.072 | 273154.0062 | 373741.362 | 2.0369e-06 | 22 | 338072.0109
6 | 55 | CONCLUIDO | 6.1013 | 16.39 | 13.45 | 22.41 | 0.37 | 36 | 117.98 | 43.4 | 2.5 | 34 | 17.08 | 14785.31 | 119.75 | 988.15 | 59.24 | 35.43 | 10750.44 | 0.6 | 0.85 | 3.02 | 0.69 | 1 | 10 | 269.4699 | 368.7006 | 333.5124 | 269469.9277 | 368700.6433 | 2.0599e-06 | 22 | 333512.3713
7 | 55 | CONCLUIDO | 6.1564 | 16.24 | 13.39 | 25.12 | 0.41 | 32 | 118.31 | 43.4 | 2.75 | 30 | 17.16 | 14825.26 | 116.75 | 988.13 | 57.41 | 35.43 | 9856.21 | 0.62 | 0.85 | 3.03 | 0.64 | 1 | 10 | 265.6833 | 363.5196 | 328.8258 | 265683.2737 | 363519.5762 | 2.0785e-06 | 22 | 328825.778
8 | 55 | CONCLUIDO | 6.2048 | 16.12 | 13.34 | 27.6 | 0.45 | 29 | 118.63 | 43.4 | 3 | 27 | 17.23 | 14865.24 | 114.11 | 988.17 | 55.79 | 35.43 | 9062.04 | 0.64 | 0.85 | 3.02 | 0.59 | 1 | 10 | 255.6918 | 349.8488 | 316.4597 | 255691.7923 | 349848.7906 | 2.0949e-06 | 21 | 316459.713
9 | 55 | CONCLUIDO | 6.2654 | 15.96 | 13.26 | 30.59 | 0.48 | 26 | 118.96 | 43.4 | 3.25 | 24 | 17.31 | 14905.25 | 111.65 | 988.17 | 53.26 | 35.43 | 7813.34 | 0.67 | 0.86 | 3.01 | 0.5 | 1 | 10 | 252.3834 | 345.3222 | 312.3651 | 252383.4475 | 345322.1673 | 2.1153e-06 | 21 | 312365.1043
10 | 55 | CONCLUIDO | 6.3024 | 15.87 | 13.21 | 33.02 | 0.52 | 24 | 119.28 | 43.4 | 3.5 | 22 | 17.38 | 14945.29 | 108.71 | 988.29 | 51.67 | 35.43 | 7028.38 | 0.69 | 0.86 | 3.01 | 0.45 | 1 | 10 | 249.152 | 340.9007 | 308.3656 | 249151.9774 | 340900.7273 | 2.1278e-06 | 21 | 308365.6404
11 | 55 | CONCLUIDO | 6.332 | 15.79 | 13.18 | 35.95 | 0.55 | 22 | 119.61 | 43.4 | 3.75 | 19 | 17.46 | 14985.35 | 106.59 | 988.13 | 50.94 | 35.43 | 6671.9 | 0.7 | 0.86 | 3.01 | 0.43 | 1 | 10 | 246.803 | 337.6867 | 305.4584 | 246802.9645 | 337686.7042 | 2.1378e-06 | 21 | 305458.3591
12 | 55 | CONCLUIDO | 6.3656 | 15.71 | 13.15 | 39.44 | 0.59 | 20 | 119.93 | 43.4 | 4 | 12 | 17.53 | 15025.44 | 104.41 | 988.08 | 49.51 | 35.43 | 5968 | 0.72 | 0.87 | 3.01 | 0.39 | 1 | 10 | 244.3605 | 334.3448 | 302.4354 | 244360.4789 | 334344.7876 | 2.1492e-06 | 21 | 302435.3904
13 | 55 | CONCLUIDO | 6.3675 | 15.7 | 13.14 | 39.43 | 0.62 | 20 | 120.26 | 43.4 | 4.25 | 4 | 17.61 | 15065.56 | 103.39 | 988.38 | 49.18 | 35.43 | 5798.86 | 0.72 | 0.87 | 3.02 | 0.39 | 1 | 10 | 243.4488 | 333.0974 | 301.3071 | 243448.8359 | 333097.4375 | 2.1498e-06 | 21 | 301307.0856
14 | 55 | CONCLUIDO | 6.3865 | 15.66 | 13.12 | 41.43 | 0.66 | 19 | 120.58 | 43.4 | 4.5 | 1 | 17.68 | 15105.7 | 103.16 | 988.28 | 48.46 | 35.43 | 5445.7 | 0.73 | 0.87 | 3.02 | 0.37 | 1 | 10 | 242.9337 | 332.3926 | 300.6695 | 242933.7193 | 332392.6322 | 2.1562e-06 | 21 | 300669.5459
15 | 55 | CONCLUIDO | 6.3861 | 15.66 | 13.12 | 41.43 | 0.69 | 19 | 120.91 | 43.4 | 4.75 | 0 | 17.76 | 15145.88 | 103.39 | 988.28 | 48.45 | 35.43 | 5438.83 | 0.73 | 0.87 | 3.02 | 0.37 | 1 | 10 | 243.136 | 332.6694 | 300.9199 | 243136.002 | 332669.4044 | 2.1561e-06 | 21 | 300919.9033

## resultados
Unnamed: 0 | Volume de calda [L] | STATUS | Capacidade operacional [ha/h] | Tempo de missao [h] | Tempo util [h] | Tempo por voo [min] | Autonomia Projetada [h] | N° Voos | MTOW [kg] | Massa Estrutura [kg] | Combustível [kg] | Abastecimentos | Massa gerador | Potência gerador [W] | Combustível consumido [L] | Calda cons [L] | Distância percorrida [km] | Distância Pulverizando [km] | RTL ACUMULADO[m] | EOC [km/km] | EOC [h/h] | Tempo de manobra [h] | Tempo rtl_rtw [h] | V pulv [m/s] | V desloc [m/s]
0 | 100 | CONCLUIDO | 4.0411 | 24.75 | 16.01 | 6 | 0.09 | 160 | 194.77 | 54.38 | 1 | 158 | 39.4 | 24256.19 | 222.11 | 988.32 | 138.75 | 35.43 | 49885.46 | 0.26 | 0.71 | 3.23 | 3.25 | 1 | 10
1 | 100 | CONCLUIDO | 4.4472 | 22.49 | 15.22 | 7.49 | 0.11 | 122 | 195.16 | 54.38 | 1.25 | 120 | 39.53 | 24303.87 | 210.31 | 988.45 | 114.47 | 35.43 | 37935.43 | 0.31 | 0.75 | 3.17 | 2.47 | 1 | 10
2 | 100 | CONCLUIDO | 4.7504 | 21.05 | 14.72 | 9.01 | 0.14 | 98 | 195.55 | 54.38 | 1.5 | 96 | 39.67 | 24351.61 | 202.3 | 988.45 | 98.79 | 35.43 | 30216.47 | 0.36 | 0.77 | 3.13 | 1.97 | 1 | 10
3 | 100 | CONCLUIDO | 4.9722 | 20.11 | 14.41 | 10.54 | 0.16 | 82 | 195.93 | 54.38 | 1.75 | 80 | 39.81 | 24399.39 | 197.05 | 988.29 | 88.84 | 35.43 | 25323.32 | 0.4 | 0.79 | 3.11 | 1.65 | 1 | 10
4 | 100 | CONCLUIDO | 5.1527 | 19.41 | 14.17 | 12.14 | 0.18 | 70 | 196.32 | 54.38 | 2 | 68 | 39.95 | 24447.22 | 192.84 | 988.2 | 81.35 | 35.43 | 21635.25 | 0.44 | 0.8 | 3.09 | 1.41 | 1 | 10
5 | 100 | CONCLUIDO | 5.2852 | 18.92 | 13.99 | 13.54 | 0.2 | 62 | 196.71 | 54.38 | 2.25 | 60 | 40.08 | 24495.09 | 189.47 | 988.31 | 75.95 | 35.43 | 18974.62 | 0.47 | 0.81 | 3.07 | 1.24 | 1 | 10
6 | 100 | CONCLUIDO | 5.411 | 18.48 | 13.83 | 15.08 | 0.23 | 55 | 197.1 | 54.38 | 2.5 | 53 | 40.22 | 24543.01 | 186.18 | 988.19 | 71.21 | 35.43 | 16639.16 | 0.5 | 0.82 | 3.05 | 1.07 | 1 | 10
7 | 100 | CONCLUIDO | 5.5128 | 18.14 | 13.72 | 16.8 | 0.25 | 49 | 197.49 | 54.38 | 2.75 | 47 | 40.36 | 24590.98 | 183.76 | 988.34 | 67.53 | 35.43 | 14832.26 | 0.52 | 0.83 | 3.05 | 0.96 | 1 | 10
8 | 100 | CONCLUIDO | 5.5864 | 17.9 | 13.63 | 18.18 | 0.27 | 45 | 197.88 | 54.38 | 3 | 43 | 40.5 | 24639 | 181.66 | 988.25 | 65.11 | 35.43 | 13639.5 | 0.54 | 0.84 | 3.04 | 0.88 | 1 | 10
9 | 100 | CONCLUIDO | 5.6609 | 17.66 | 13.55 | 19.83 | 0.29 | 41 | 198.27 | 54.38 | 3.25 | 39 | 40.64 | 24687.06 | 179.64 | 988.32 | 62.4 | 35.43 | 12306.28 | 0.57 | 0.84 | 3.04 | 0.8 | 1 | 10
10 | 100 | CONCLUIDO | 5.7211 | 17.48 | 13.48 | 21.29 | 0.31 | 38 | 198.66 | 54.38 | 3.5 | 36 | 40.78 | 24735.17 | 177.6 | 988.14 | 60.72 | 35.43 | 11479.99 | 0.58 | 0.85 | 3.02 | 0.73 | 1 | 10
11 | 100 | CONCLUIDO | 5.7767 | 17.31 | 13.43 | 23.03 | 0.33 | 35 | 199.05 | 54.38 | 3.75 | 33 | 40.92 | 24783.33 | 176.09 | 988.15 | 58.85 | 35.43 | 10558.87 | 0.6 | 0.85 | 3.02 | 0.68 | 1 | 10
12 | 100 | CONCLUIDO | 5.8198 | 17.18 | 13.38 | 24.33 | 0.36 | 33 | 199.44 | 54.38 | 4 | 31 | 41.06 | 24831.54 | 174.34 | 988.11 | 57.38 | 35.43 | 9836.91 | 0.62 | 0.85 | 3.01 | 0.63 | 1 | 10
13 | 100 | CONCLUIDO | 5.8548 | 17.08 | 13.36 | 25.85 | 0.38 | 31 | 199.83 | 54.38 | 4.25 | 29 | 41.2 | 24879.79 | 172.97 | 988.19 | 56.43 | 35.43 | 9371.49 | 0.63 | 0.85 | 3.02 | 0.6 | 1 | 10
14 | 100 | CONCLUIDO | 5.8966 | 16.96 | 13.31 | 27.55 | 0.4 | 29 | 200.22 | 54.38 | 4.5 | 27 | 41.35 | 24928.09 | 171.23 | 988.14 | 55.4 | 35.43 | 8864.65 | 0.64 | 0.86 | 3 | 0.56 | 1 | 10
15 | 100 | CONCLUIDO | 5.9386 | 16.84 | 13.27 | 29.49 | 0.42 | 27 | 200.61 | 54.38 | 4.75 | 25 | 41.49 | 24976.45 | 169.72 | 988.09 | 53.88 | 35.43 | 8116.14 | 0.66 | 0.86 | 3.01 | 0.52 | 1 | 10
16 | 100 | CONCLUIDO | 5.9858 | 16.71 | 13.22 | 31.72 | 0.44 | 25 | 201.01 | 54.38 | 5 | 23 | 41.63 | 25024.84 | 167.75 | 988.19 | 52.31 | 35.43 | 7340.77 | 0.68 | 0.86 | 3 | 0.46 | 1 | 10
17 | 100 | CONCLUIDO | 6.0039 | 16.66 | 13.21 | 33.01 | 0.46 | 24 | 201.4 | 54.38 | 5.25 | 22 | 41.77 | 25073.29 | 166.79 | 988.1 | 52.06 | 35.43 | 7218.76 | 0.68 | 0.86 | 3 | 0.45 | 1 | 10
18 | 100 | CONCLUIDO | 6.0244 | 16.6 | 13.19 | 34.4 | 0.48 | 23 | 201.79 | 54.38 | 5.5 | 21 | 41.92 | 25121.79 | 165.71 | 988.16 | 51.31 | 35.43 | 6849.09 | 0.69 | 0.86 | 3 | 0.43 | 1 | 10
19 | 100 | CONCLUIDO | 6.0456 | 16.54 | 13.17 | 35.91 | 0.51 | 22 | 202.19 | 54.38 | 5.75 | 20 | 42.06 | 25170.34 | 164.38 | 988.09 | 50.77 | 35.43 | 6587.05 | 0.7 | 0.87 | 3 | 0.41 | 1 | 10
20 | 100 | CONCLUIDO | 6.0648 | 16.49 | 13.16 | 37.59 | 0.53 | 21 | 202.58 | 54.38 | 6 | 19 | 42.2 | 25218.93 | 162.92 | 988.14 | 50.38 | 35.43 | 6396.35 | 0.7 | 0.87 | 2.99 | 0.4 | 1 | 10
21 | 100 | CONCLUIDO | 6.0936 | 16.41 | 13.12 | 39.35 | 0.55 | 20 | 202.98 | 54.38 | 6.25 | 18 | 42.35 | 25267.7 | 161.55 | 988.15 | 48.88 | 35.43 | 5652.43 | 0.72 | 0.87 | 3 | 0.36 | 1 | 10
22 | 100 | CONCLUIDO | 6.1134 | 16.36 | 13.1 | 41.37 | 0.57 | 19 | 203.37 | 54.38 | 6.5 | 17 | 42.49 | 25316.39 | 160.34 | 988.09 | 48.63 | 35.43 | 5532.75 | 0.73 | 0.87 | 2.99 | 0.35 | 1 | 10
23 | 100 | CONCLUIDO | 6.1321 | 16.31 | 13.09 | 43.64 | 0.59 | 18 | 203.77 | 54.38 | 6.75 | 16 | 42.64 | 25365.14 | 159.14 | 988.15 | 48.32 | 35.43 | 5379.8 | 0.73 | 0.87 | 2.99 | 0.34 | 1 | 10
24 | 100 | CONCLUIDO | 6.1545 | 16.25 | 13.07 | 46.13 | 0.61 | 17 | 204.16 | 54.38 | 7 | 15 | 42.78 | 25413.94 | 156.15 | 988.14 | 47.48 | 35.43 | 4965.78 | 0.75 | 0.87 | 3 | 0.32 | 1 | 10
25 | 100 | CONCLUIDO | 6.1515 | 16.26 | 13.08 | 46.16 | 0.63 | 17 | 204.56 | 54.38 | 7.25 | 15 | 42.93 | 25462.78 | 155.84 | 988.17 | 47.74 | 35.43 | 5096.89 | 0.74 | 0.87 | 2.99 | 0.32 | 1 | 10
26 | 100 | CONCLUIDO | 6.1764 | 16.19 | 13.05 | 48.94 | 0.65 | 16 | 204.95 | 54.38 | 7.5 | 14 | 43.08 | 25511.67 | 154.82 | 988.14 | 46.98 | 35.43 | 4719.78 | 0.75 | 0.87 | 2.99 | 0.3 | 1 | 10
27 | 100 | CONCLUIDO | 6.1737 | 16.2 | 13.06 | 48.97 | 0.67 | 16 | 205.35 | 54.38 | 7.75 | 14 | 43.22 | 25560.62 | 153.59 | 988.19 | 47.22 | 35.43 | 4842.06 | 0.75 | 0.87 | 2.99 | 0.3 | 1 | 10
28 | 100 | CONCLUIDO | 6.1974 | 16.14 | 13.04 | 52.14 | 0.69 | 15 | 205.75 | 54.38 | 8 | 13 | 43.37 | 25609.61 | 152.25 | 988.08 | 46.61 | 35.43 | 4543.12 | 0.76 | 0.87 | 2.99 | 0.28 | 1 | 10
29 | 100 | CONCLUIDO | 6.1981 | 16.13 | 13.03 | 52.14 | 0.71 | 15 | 206.15 | 54.38 | 8.25 | 13 | 43.52 | 25658.66 | 150.76 | 988.16 | 46.57 | 35.43 | 4519.81 | 0.76 | 0.87 | 2.99 | 0.28 | 1 | 10
30 | 100 | CONCLUIDO | 6.2225 | 16.07 | 13.01 | 55.76 | 0.73 | 14 | 206.54 | 54.38 | 8.5 | 12 | 43.67 | 25707.76 | 149.92 | 988.12 | 45.61 | 35.43 | 4045.62 | 0.78 | 0.88 | 2.99 | 0.26 | 1 | 10
31 | 100 | CONCLUIDO | 6.2486 | 16 | 12.98 | 59.91 | 0.75 | 13 | 206.94 | 54.38 | 8.75 | 11 | 43.81 | 25756.9 | 146.85 | 988.08 | 44.8 | 35.43 | 3643.82 | 0.79 | 0.88 | 2.99 | 0.23 | 1 | 10
32 | 100 | CONCLUIDO | 6.2426 | 16.02 | 13 | 59.98 | 0.77 | 13 | 207.34 | 54.38 | 9 | 11 | 43.96 | 25806.1 | 146.36 | 988.08 | 45.31 | 35.43 | 3901.39 | 0.78 | 0.88 | 2.99 | 0.24 | 1 | 10
33 | 100 | CONCLUIDO | 6.2483 | 16 | 12.98 | 59.92 | 0.79 | 13 | 207.74 | 54.38 | 9.25 | 11 | 44.11 | 25855.35 | 144.57 | 988.08 | 44.7 | 35.43 | 3597.84 | 0.79 | 0.88 | 2.99 | 0.23 | 1 | 10
34 | 100 | CONCLUIDO | 6.2687 | 15.95 | 12.97 | 64.84 | 0.81 | 12 | 208.14 | 54.38 | 9.5 | 10 | 44.26 | 25904.65 | 142.85 | 988.08 | 44.52 | 35.43 | 3513.33 | 0.8 | 0.88 | 2.98 | 0.22 | 1 | 10
35 | 100 | CONCLUIDO | 6.2698 | 15.95 | 12.97 | 64.83 | 0.83 | 12 | 208.54 | 54.38 | 9.75 | 7 | 44.41 | 25954 | 142.74 | 988.11 | 44.35 | 35.43 | 3428.22 | 0.8 | 0.88 | 2.98 | 0.21 | 1 | 10
36 | 100 | CONCLUIDO | 6.2677 | 15.95 | 12.97 | 64.86 | 0.85 | 12 | 208.94 | 54.38 | 10 | 6 | 44.56 | 26003.41 | 141.92 | 988.08 | 44.3 | 35.43 | 3399.89 | 0.8 | 0.88 | 2.99 | 0.22 | 1 | 10
37 | 100 | CONCLUIDO | 6.2662 | 15.96 | 12.98 | 64.88 | 0.87 | 12 | 209.34 | 54.38 | 10.25 | 4 | 44.71 | 26052.86 | 141.49 | 988.08 | 44.42 | 35.43 | 3460.46 | 0.8 | 0.88 | 2.99 | 0.22 | 1 | 10
38 | 100 | CONCLUIDO | 6.2883 | 15.9 | 12.96 | 70.68 | 0.89 | 11 | 209.74 | 54.38 | 10.5 | 2 | 44.87 | 26102.37 | 140.66 | 988.08 | 43.77 | 35.43 | 3142.08 | 0.81 | 0.88 | 2.99 | 0.2 | 1 | 10
39 | 100 | CONCLUIDO | 6.2899 | 15.9 | 12.95 | 70.66 | 0.91 | 11 | 210.14 | 54.38 | 10.75 | 0 | 45.02 | 26151.93 | 141.04 | 988.18 | 43.75 | 35.43 | 3131.04 | 0.81 | 0.88 | 2.99 | 0.2 | 1 | 10
0 | 140 | CONCLUIDO | 3.2004 | 31.25 | 17.17 | 4.81 | 0.06 | 214 | 274.09 | 60.56 | 1 | 212 | 72.53 | 34038.11 | 297.18 | 988.54 | 175.09 | 35.43 | 67784.62 | 0.2 | 0.66 | 3.33 | 4.41 | 1 | 10
1 | 140 | CONCLUIDO | 3.6681 | 27.26 | 16.01 | 6 | 0.08 | 160 | 274.57 | 60.56 | 1.25 | 158 | 72.76 | 34097.72 | 276.33 | 988.39 | 139.07 | 35.43 | 50047.02 | 0.25 | 0.71 | 3.22 | 3.25 | 1 | 10
2 | 140 | CONCLUIDO | 4.021 | 24.87 | 15.34 | 7.25 | 0.1 | 127 | 275.05 | 60.56 | 1.5 | 125 | 73 | 34157.42 | 264.16 | 988.45 | 117.74 | 35.43 | 39548.11 | 0.3 | 0.74 | 3.18 | 2.58 | 1 | 10
3 | 140 | CONCLUIDO | 4.2869 | 23.33 | 14.89 | 8.43 | 0.11 | 106 | 275.54 | 60.56 | 1.75 | 104 | 73.23 | 34217.22 | 255.87 | 988.5 | 104.22 | 35.43 | 32893.23 | 0.34 | 0.77 | 3.13 | 2.13 | 1 | 10
4 | 140 | CONCLUIDO | 4.5003 | 22.22 | 14.57 | 9.6 | 0.13 | 91 | 276.02 | 60.56 | 2 | 89 | 73.47 | 34277.1 | 249.75 | 988.24 | 94.17 | 35.43 | 27941.79 | 0.38 | 0.78 | 3.11 | 1.81 | 1 | 10
5 | 140 | CONCLUIDO | 4.6862 | 21.34 | 14.31 | 10.87 | 0.14 | 79 | 276.51 | 60.56 | 2.25 | 77 | 73.71 | 34337.08 | 244.63 | 988.39 | 86.28 | 35.43 | 24057.42 | 0.41 | 0.8 | 3.09 | 1.56 | 1 | 10
6 | 140 | CONCLUIDO | 4.8108 | 20.79 | 14.18 | 11.98 | 0.16 | 71 | 277 | 60.56 | 2.5 | 69 | 73.94 | 34397.15 | 241.88 | 988.29 | 81.83 | 35.43 | 21873.28 | 0.43 | 0.8 | 3.09 | 1.42 | 1 | 10
7 | 140 | CONCLUIDO | 4.96 | 20.16 | 13.97 | 13.31 | 0.18 | 63 | 277.48 | 60.56 | 2.75 | 61 | 74.18 | 34457.31 | 237.67 | 988.12 | 75.65 | 35.43 | 18819.35 | 0.47 | 0.82 | 3.06 | 1.22 | 1 | 10
8 | 140 | CONCLUIDO | 5.0405 | 19.84 | 13.91 | 14.39 | 0.19 | 58 | 277.97 | 60.56 | 3 | 56 | 74.42 | 34517.57 | 235.95 | 988.33 | 73.55 | 35.43 | 17797.51 | 0.48 | 0.82 | 3.06 | 1.15 | 1 | 10
9 | 140 | CONCLUIDO | 5.1361 | 19.47 | 13.8 | 15.62 | 0.21 | 53 | 278.46 | 60.56 | 3.25 | 51 | 74.66 | 34577.92 | 233.59 | 988.21 | 70.38 | 35.43 | 16234.74 | 0.5 | 0.83 | 3.05 | 1.05 | 1 | 10
10 | 140 | CONCLUIDO | 5.2123 | 19.19 | 13.73 | 16.81 | 0.22 | 49 | 278.95 | 60.56 | 3.5 | 47 | 74.9 | 34638.36 | 231.68 | 988.34 | 67.77 | 35.43 | 14948.62 | 0.52 | 0.83 | 3.05 | 0.97 | 1 | 10
11 | 140 | CONCLUIDO | 5.291 | 18.9 | 13.65 | 18.2 | 0.24 | 45 | 279.44 | 60.56 | 3.75 | 43 | 75.14 | 34698.9 | 229.78 | 988.15 | 65.66 | 35.43 | 13918.28 | 0.54 | 0.84 | 3.04 | 0.89 | 1 | 10
12 | 140 | CONCLUIDO | 5.3598 | 18.66 | 13.56 | 19.38 | 0.25 | 42 | 279.94 | 60.56 | 4 | 40 | 75.38 | 34759.54 | 227.72 | 988.16 | 63 | 35.43 | 12599.12 | 0.56 | 0.84 | 3.03 | 0.81 | 1 | 10
13 | 140 | CONCLUIDO | 5.3977 | 18.53 | 13.54 | 20.3 | 0.27 | 40 | 280.43 | 60.56 | 4.25 | 38 | 75.62 | 34820.27 | 226.67 | 988.19 | 62.12 | 35.43 | 12170.49 | 0.57 | 0.84 | 3.03 | 0.78 | 1 | 10
14 | 140 | CONCLUIDO | 5.4618 | 18.31 | 13.48 | 21.85 | 0.29 | 37 | 280.92 | 60.56 | 4.5 | 35 | 75.87 | 34881.09 | 225.13 | 988.17 | 60.19 | 35.43 | 11220.82 | 0.59 | 0.85 | 3.02 | 0.72 | 1 | 10
15 | 140 | CONCLUIDO | 5.508 | 18.16 | 13.43 | 23.02 | 0.3 | 35 | 281.41 | 60.56 | 4.75 | 33 | 76.11 | 34942.02 | 223.81 | 988.13 | 58.61 | 35.43 | 10439.13 | 0.6 | 0.85 | 3.02 | 0.67 | 1 | 10
16 | 140 | CONCLUIDO | 5.5508 | 18.02 | 13.39 | 24.35 | 0.32 | 33 | 281.91 | 60.56 | 5 | 31 | 76.35 | 35003.04 | 222.23 | 988.14 | 57.89 | 35.43 | 10093.15 | 0.61 | 0.85 | 3.01 | 0.64 | 1 | 10
17 | 140 | CONCLUIDO | 5.5713 | 17.95 | 13.38 | 25.08 | 0.33 | 32 | 282.4 | 60.56 | 5.25 | 30 | 76.6 | 35064.15 | 221.38 | 988.31 | 57.24 | 35.43 | 9770.87 | 0.62 | 0.85 | 3.01 | 0.62 | 1 | 10
18 | 140 | CONCLUIDO | 5.6153 | 17.81 | 13.34 | 26.68 | 0.35 | 30 | 282.9 | 60.56 | 5.5 | 28 | 76.85 | 35125.37 | 220.49 | 988.21 | 55.87 | 35.43 | 9097.92 | 0.63 | 0.85 | 3.02 | 0.59 | 1 | 10
19 | 140 | CONCLUIDO | 5.6407 | 17.73 | 13.31 | 27.54 | 0.36 | 29 | 283.4 | 60.56 | 5.75 | 27 | 77.09 | 35186.68 | 219.35 | 988.09 | 55.31 | 35.43 | 8822.82 | 0.64 | 0.86 | 3 | 0.56 | 1 | 10
20 | 140 | CONCLUIDO | 5.6544 | 17.69 | 13.32 | 28.55 | 0.38 | 28 | 283.9 | 60.56 | 6 | 26 | 77.34 | 35248.1 | 218.92 | 988.38 | 55.39 | 35.43 | 8865.49 | 0.64 | 0.86 | 3.01 | 0.57 | 1 | 10
21 | 140 | CONCLUIDO | 5.7098 | 17.51 | 13.25 | 30.59 | 0.39 | 26 | 284.4 | 60.56 | 6.25 | 24 | 77.59 | 35309.61 | 217 | 988.17 | 53.3 | 35.43 | 7831.69 | 0.66 | 0.86 | 3.01 | 0.5 | 1 | 10
22 | 140 | CONCLUIDO | 5.7323 | 17.44 | 13.24 | 31.77 | 0.41 | 25 | 284.89 | 60.56 | 6.5 | 23 | 77.84 | 35371.22 | 216.34 | 988.28 | 52.86 | 35.43 | 7617.83 | 0.67 | 0.86 | 3 | 0.48 | 1 | 10
23 | 140 | CONCLUIDO | 5.7603 | 17.36 | 13.21 | 33.01 | 0.42 | 24 | 285.39 | 60.56 | 6.75 | 22 | 78.09 | 35432.93 | 215.08 | 988.11 | 51.85 | 35.43 | 7115.11 | 0.68 | 0.86 | 3 | 0.45 | 1 | 10
24 | 140 | CONCLUIDO | 5.7777 | 17.31 | 13.21 | 34.45 | 0.44 | 23 | 285.9 | 60.56 | 7 | 21 | 78.34 | 35494.74 | 214.5 | 988.12 | 51.61 | 35.43 | 7000.67 | 0.69 | 0.86 | 3.01 | 0.45 | 1 | 10
25 | 140 | CONCLUIDO | 5.7795 | 17.3 | 13.2 | 34.44 | 0.45 | 23 | 286.4 | 60.56 | 7.25 | 21 | 78.59 | 35556.78 | 213.77 | 988.08 | 51.64 | 35.43 | 7014.9 | 0.69 | 0.86 | 3 | 0.45 | 1 | 10
26 | 140 | CONCLUIDO | 5.8076 | 17.22 | 13.17 | 35.92 | 0.47 | 22 | 286.9 | 60.56 | 7.5 | 20 | 78.85 | 35618.8 | 212.81 | 988.32 | 50.84 | 35.43 | 6621.45 | 0.7 | 0.87 | 3 | 0.41 | 1 | 10
27 | 140 | CONCLUIDO | 5.8273 | 17.16 | 13.16 | 37.61 | 0.48 | 21 | 287.41 | 60.56 | 7.75 | 19 | 79.1 | 35680.92 | 211.94 | 988.08 | 50.59 | 35.43 | 6499.28 | 0.7 | 0.87 | 3 | 0.41 | 1 | 10
28 | 140 | CONCLUIDO | 5.8542 | 17.08 | 13.14 | 39.41 | 0.49 | 20 | 287.91 | 60.56 | 8 | 18 | 79.36 | 35743.15 | 211.17 | 988.1 | 49.4 | 35.43 | 5909.97 | 0.72 | 0.87 | 3 | 0.38 | 1 | 10
29 | 140 | CONCLUIDO | 5.859 | 17.07 | 13.12 | 39.37 | 0.51 | 20 | 288.42 | 60.56 | 8.25 | 18 | 79.61 | 35805.48 | 210.23 | 988.09 | 49.03 | 35.43 | 5727.81 | 0.72 | 0.87 | 3 | 0.37 | 1 | 10
30 | 140 | CONCLUIDO | 5.8804 | 17.01 | 13.11 | 41.41 | 0.52 | 19 | 288.92 | 60.56 | 8.5 | 17 | 79.87 | 35867.91 | 209.45 | 988.23 | 48.74 | 35.43 | 5588.15 | 0.73 | 0.87 | 3 | 0.36 | 1 | 10
31 | 140 | CONCLUIDO | 5.8786 | 17.01 | 13.12 | 41.42 | 0.54 | 19 | 289.43 | 60.56 | 8.75 | 17 | 80.12 | 35930.44 | 208.45 | 988.14 | 49.02 | 35.43 | 5724.27 | 0.72 | 0.87 | 3 | 0.36 | 1 | 10
32 | 140 | CONCLUIDO | 5.9046 | 16.94 | 13.09 | 43.65 | 0.55 | 18 | 289.94 | 60.56 | 9 | 16 | 80.38 | 35993.08 | 208.12 | 988.11 | 48.21 | 35.43 | 5325.67 | 0.74 | 0.87 | 3 | 0.34 | 1 | 10
33 | 140 | CONCLUIDO | 5.9285 | 16.87 | 13.08 | 46.16 | 0.57 | 17 | 290.45 | 60.56 | 9.25 | 15 | 80.64 | 36055.83 | 205.77 | 988.15 | 47.7 | 35.43 | 5074.64 | 0.74 | 0.87 | 3 | 0.32 | 1 | 10
34 | 140 | CONCLUIDO | 5.929 | 16.87 | 13.08 | 46.15 | 0.58 | 17 | 290.96 | 60.56 | 9.5 | 15 | 80.9 | 36118.68 | 205.66 | 988.09 | 47.66 | 35.43 | 5056.33 | 0.74 | 0.87 | 3 | 0.32 | 1 | 10
35 | 140 | CONCLUIDO | 5.9292 | 16.87 | 13.08 | 46.15 | 0.6 | 17 | 291.47 | 60.56 | 9.75 | 15 | 81.16 | 36181.64 | 204.94 | 988.11 | 47.64 | 35.43 | 5047.61 | 0.74 | 0.87 | 3 | 0.32 | 1 | 10
36 | 140 | CONCLUIDO | 5.9555 | 16.79 | 13.05 | 48.95 | 0.61 | 16 | 291.98 | 60.56 | 10 | 14 | 81.42 | 36244.71 | 204.65 | 988.12 | 47.1 | 35.43 | 4782.05 | 0.75 | 0.87 | 2.99 | 0.3 | 1 | 10
37 | 140 | CONCLUIDO | 5.9498 | 16.81 | 13.07 | 49.01 | 0.62 | 16 | 292.49 | 60.56 | 10.25 | 14 | 81.68 | 36307.88 | 203.98 | 988.24 | 47.45 | 35.43 | 4957.43 | 0.75 | 0.87 | 3 | 0.32 | 1 | 10
38 | 140 | CONCLUIDO | 5.9799 | 16.72 | 13.04 | 52.15 | 0.64 | 15 | 293 | 60.56 | 10.5 | 13 | 81.95 | 36371.17 | 202.95 | 988.09 | 46.8 | 35.43 | 4638.49 | 0.76 | 0.87 | 2.98 | 0.28 | 1 | 10
39 | 140 | CONCLUIDO | 5.9807 | 16.72 | 13.04 | 52.14 | 0.65 | 15 | 293.52 | 60.56 | 10.75 | 13 | 82.21 | 36434.56 | 202.37 | 988.11 | 46.53 | 35.43 | 4499.81 | 0.76 | 0.87 | 2.99 | 0.28 | 1 | 10
40 | 140 | CONCLUIDO | 5.9785 | 16.73 | 13.04 | 52.17 | 0.67 | 15 | 294.03 | 60.56 | 11 | 13 | 82.48 | 36498.06 | 201.32 | 988.17 | 46.77 | 35.43 | 4619.54 | 0.76 | 0.87 | 2.99 | 0.29 | 1 | 10
41 | 140 | CONCLUIDO | 6.0092 | 16.64 | 13.01 | 55.75 | 0.68 | 14 | 294.55 | 60.56 | 11.25 | 12 | 82.74 | 36561.67 | 200.58 | 988.13 | 45.57 | 35.43 | 4027.15 | 0.78 | 0.88 | 2.99 | 0.25 | 1 | 10
42 | 140 | CONCLUIDO | 6.0093 | 16.64 | 13.01 | 55.75 | 0.69 | 14 | 295.06 | 60.56 | 11.5 | 12 | 83.01 | 36625.39 | 200.21 | 988.13 | 45.67 | 35.43 | 4075.16 | 0.78 | 0.88 | 2.99 | 0.25 | 1 | 10
43 | 140 | CONCLUIDO | 6.0121 | 16.63 | 13 | 55.72 | 0.71 | 14 | 295.58 | 60.56 | 11.75 | 12 | 83.28 | 36689.22 | 198.58 | 988.09 | 45.43 | 35.43 | 3953.83 | 0.78 | 0.88 | 2.98 | 0.25 | 1 | 10
44 | 140 | CONCLUIDO | 6.0328 | 16.58 | 13 | 59.98 | 0.72 | 13 | 296.1 | 60.56 | 12 | 11 | 83.54 | 36753.16 | 198.27 | 988.09 | 45.33 | 35.43 | 3909.85 | 0.78 | 0.88 | 2.98 | 0.24 | 1 | 10
45 | 140 | CONCLUIDO | 6.0327 | 16.58 | 13 | 59.98 | 0.74 | 13 | 296.62 | 60.56 | 12.25 | 11 | 83.81 | 36817.22 | 197.49 | 988.11 | 45.29 | 35.43 | 3891.35 | 0.78 | 0.88 | 2.99 | 0.24 | 1 | 10
46 | 140 | CONCLUIDO | 6.0351 | 16.57 | 12.99 | 59.95 | 0.75 | 13 | 297.14 | 60.56 | 12.5 | 11 | 84.08 | 36881.39 | 196.91 | 988.09 | 44.99 | 35.43 | 3743.14 | 0.79 | 0.88 | 2.99 | 0.24 | 1 | 10
47 | 140 | CONCLUIDO | 6.0606 | 16.5 | 12.97 | 64.86 | 0.76 | 12 | 297.66 | 60.56 | 12.75 | 10 | 84.36 | 36945.67 | 195.05 | 988.11 | 44.5 | 35.43 | 3503.44 | 0.8 | 0.88 | 2.99 | 0.22 | 1 | 10
48 | 140 | CONCLUIDO | 6.0614 | 16.5 | 12.97 | 64.85 | 0.78 | 12 | 298.18 | 60.56 | 13 | 10 | 84.63 | 37010.06 | 194.77 | 988.09 | 44.42 | 35.43 | 3463.04 | 0.8 | 0.88 | 2.99 | 0.22 | 1 | 10
49 | 140 | CONCLUIDO | 6.062 | 16.5 | 12.97 | 64.84 | 0.79 | 12 | 298.71 | 60.56 | 13.25 | 10 | 84.9 | 37074.57 | 194.44 | 988.12 | 44.38 | 35.43 | 3439.59 | 0.8 | 0.88 | 2.98 | 0.21 | 1 | 10
50 | 140 | CONCLUIDO | 6.0617 | 16.5 | 12.97 | 64.85 | 0.8 | 12 | 299.23 | 60.56 | 13.5 | 10 | 85.18 | 37139.2 | 193.31 | 988.09 | 44.51 | 35.43 | 3506.4 | 0.8 | 0.88 | 2.98 | 0.22 | 1 | 10
51 | 140 | CONCLUIDO | 6.0874 | 16.43 | 12.95 | 70.65 | 0.82 | 11 | 299.76 | 60.56 | 13.75 | 9 | 85.45 | 37204.07 | 192.1 | 988.08 | 43.86 | 35.43 | 3185.86 | 0.81 | 0.88 | 2.98 | 0.2 | 1 | 10
52 | 140 | CONCLUIDO | 6.085 | 16.43 | 12.96 | 70.68 | 0.83 | 11 | 300.28 | 60.56 | 14 | 9 | 85.73 | 37268.93 | 191.97 | 988.08 | 44.19 | 35.43 | 3348.87 | 0.8 | 0.88 | 2.98 | 0.2 | 1 | 10
53 | 140 | CONCLUIDO | 6.0886 | 16.42 | 12.95 | 70.63 | 0.84 | 11 | 300.81 | 60.56 | 14.25 | 9 | 86 | 37333.9 | 191.53 | 988.1 | 43.81 | 35.43 | 3162.68 | 0.81 | 0.88 | 2.98 | 0.2 | 1 | 10
54 | 140 | CONCLUIDO | 6.09 | 16.42 | 12.94 | 70.61 | 0.86 | 11 | 301.34 | 60.56 | 14.5 | 9 | 86.28 | 37399 | 190.55 | 988.08 | 43.83 | 35.43 | 3171.67 | 0.81 | 0.88 | 2.98 | 0.19 | 1 | 10
55 | 140 | CONCLUIDO | 6.0898 | 16.42 | 12.95 | 70.61 | 0.87 | 11 | 301.86 | 60.56 | 14.75 | 9 | 86.56 | 37464.21 | 189.42 | 988.15 | 43.8 | 35.43 | 3157.91 | 0.81 | 0.88 | 2.98 | 0.19 | 1 | 10
56 | 140 | CONCLUIDO | 6.1156 | 16.35 | 12.93 | 77.57 | 0.88 | 10 | 302.39 | 60.56 | 15 | 8 | 86.84 | 37529.55 | 187.7 | 988.08 | 43.04 | 35.43 | 2780.17 | 0.82 | 0.88 | 2.98 | 0.17 | 1 | 10
57 | 140 | CONCLUIDO | 6.1114 | 16.36 | 12.94 | 77.64 | 0.9 | 10 | 302.92 | 60.56 | 15.25 | 8 | 87.12 | 37595 | 187.14 | 988.18 | 43.59 | 35.43 | 3056.51 | 0.81 | 0.88 | 2.98 | 0.19 | 1 | 10
58 | 140 | CONCLUIDO | 6.1164 | 16.35 | 12.93 | 77.56 | 0.91 | 10 | 303.46 | 60.56 | 15.5 | 8 | 87.4 | 37660.57 | 185.94 | 988.1 | 43.13 | 35.43 | 2824.6 | 0.82 | 0.88 | 2.98 | 0.17 | 1 | 10
59 | 140 | CONCLUIDO | 6.1144 | 16.35 | 12.93 | 77.59 | 0.92 | 10 | 303.99 | 60.56 | 15.75 | 8 | 87.68 | 37726.27 | 186.15 | 988.12 | 43.16 | 35.43 | 2842.71 | 0.82 | 0.88 | 2.98 | 0.18 | 1 | 10
60 | 140 | CONCLUIDO | 6.1131 | 16.36 | 12.94 | 77.61 | 0.94 | 10 | 304.52 | 60.56 | 16 | 8 | 87.97 | 37792.08 | 185.14 | 988.08 | 43.37 | 35.43 | 2947.3 | 0.82 | 0.88 | 2.98 | 0.18 | 1 | 10
61 | 140 | CONCLUIDO | 6.1152 | 16.35 | 12.93 | 77.58 | 0.95 | 10 | 305.06 | 60.56 | 16.25 | 8 | 88.25 | 37858.02 | 184.14 | 988.1 | 43.25 | 35.43 | 2886.65 | 0.82 | 0.88 | 2.98 | 0.18 | 1 | 10
62 | 140 | CONCLUIDO | 6.1389 | 16.29 | 12.92 | 86.12 | 0.96 | 9 | 305.59 | 60.56 | 16.5 | 7 | 88.54 | 37924.08 | 183.05 | 988.11 | 42.83 | 35.43 | 2678.61 | 0.83 | 0.88 | 2.98 | 0.16 | 1 | 10
63 | 140 | CONCLUIDO | 6.1402 | 16.29 | 12.91 | 86.1 | 0.97 | 9 | 306.13 | 60.56 | 16.75 | 7 | 88.83 | 37990.27 | 183.25 | 988.08 | 42.84 | 35.43 | 2685.46 | 0.83 | 0.88 | 2.98 | 0.16 | 1 | 10
64 | 140 | CONCLUIDO | 6.1394 | 16.29 | 12.92 | 86.11 | 0.99 | 9 | 306.67 | 60.56 | 17 | 7 | 89.11 | 38056.58 | 183.08 | 988.08 | 42.88 | 35.43 | 2707.13 | 0.83 | 0.88 | 2.98 | 0.16 | 1 | 10
65 | 140 | CONCLUIDO | 6.1411 | 16.28 | 12.91 | 86.08 | 1 | 9 | 307.21 | 60.56 | 17.25 | 6 | 89.4 | 38123.01 | 182.32 | 988.1 | 42.71 | 35.43 | 2619.04 | 0.83 | 0.88 | 2.98 | 0.16 | 1 | 10
66 | 140 | CONCLUIDO | 6.142 | 16.28 | 12.91 | 86.07 | 1.01 | 9 | 307.75 | 60.56 | 17.5 | 5 | 89.69 | 38189.58 | 181.33 | 988.1 | 42.38 | 35.43 | 2454.44 | 0.84 | 0.88 | 2.98 | 0.16 | 1 | 10
67 | 140 | CONCLUIDO | 6.1417 | 16.28 | 12.91 | 86.07 | 1.03 | 9 | 308.29 | 60.56 | 17.75 | 4 | 89.98 | 38256.26 | 180.73 | 988.08 | 42.49 | 35.43 | 2511.43 | 0.83 | 0.88 | 2.98 | 0.16 | 1 | 10
68 | 140 | CONCLUIDO | 6.1394 | 16.29 | 12.92 | 86.11 | 1.04 | 9 | 308.83 | 60.56 | 18 | 3 | 90.27 | 38323.08 | 179.64 | 988.08 | 42.62 | 35.43 | 2574.54 | 0.83 | 0.88 | 2.99 | 0.16 | 1 | 10
69 | 140 | CONCLUIDO | 6.1382 | 16.29 | 12.92 | 86.14 | 1.05 | 9 | 309.37 | 60.56 | 18.25 | 3 | 90.57 | 38390.02 | 179.48 | 988.08 | 42.73 | 35.43 | 2632.27 | 0.83 | 0.88 | 2.99 | 0.17 | 1 | 10
70 | 140 | CONCLUIDO | 6.1375 | 16.29 | 12.92 | 86.15 | 1.06 | 9 | 309.91 | 60.56 | 18.5 | 2 | 90.86 | 38457.09 | 179.3 | 988.08 | 42.71 | 35.43 | 2619.74 | 0.83 | 0.88 | 2.99 | 0.17 | 1 | 10
71 | 140 | CONCLUIDO | 6.1366 | 16.3 | 12.92 | 86.16 | 1.08 | 9 | 310.46 | 60.56 | 18.75 | 1 | 91.16 | 38524.29 | 179.21 | 988.08 | 42.76 | 35.43 | 2645.15 | 0.83 | 0.88 | 2.99 | 0.17 | 1 | 10
72 | 140 | CONCLUIDO | 6.1365 | 16.3 | 12.92 | 86.16 | 1.09 | 9 | 311.01 | 60.56 | 19 | 0 | 91.45 | 38591.62 | 179.34 | 988.08 | 42.77 | 35.43 | 2652.63 | 0.83 | 0.88 | 2.99 | 0.17 | 1 | 10
0 | 40 | CONCLUIDO | 5.5658 | 17.97 | 14.44 | 10.31 | 0.2 | 84 | 89.87 | 37.55 | 1 | 82 | 11.32 | 11317.98 | 115.02 | 988.39 | 90.47 | 35.43 | 26126.14 | 0.39 | 0.79 | 3.1 | 1.68 | 1 | 10
1 | 40 | CONCLUIDO | 5.8204 | 17.18 | 14.03 | 13.15 | 0.24 | 64 | 90.18 | 37.55 | 1.25 | 62 | 11.37 | 11355.7 | 109.51 | 988.32 | 77.48 | 35.43 | 19728.89 | 0.46 | 0.81 | 3.07 | 1.28 | 1 | 10
2 | 40 | CONCLUIDO | 5.9933 | 16.69 | 13.78 | 16.21 | 0.29 | 51 | 90.48 | 37.55 | 1.5 | 49 | 11.43 | 11393.43 | 104.63 | 988.19 | 69.71 | 35.43 | 15912.24 | 0.51 | 0.83 | 3.05 | 1.03 | 1 | 10
3 | 40 | CONCLUIDO | 6.1135 | 16.36 | 13.61 | 18.98 | 0.34 | 43 | 90.79 | 37.55 | 1.75 | 41 | 11.49 | 11431.19 | 100.57 | 988.32 | 64.02 | 35.43 | 13106.87 | 0.55 | 0.84 | 3.04 | 0.85 | 1 | 10
4 | 40 | CONCLUIDO | 6.2258 | 16.06 | 13.44 | 22.4 | 0.39 | 36 | 91.1 | 37.55 | 2 | 34 | 11.54 | 11468.97 | 97.07 | 988.13 | 59.23 | 35.43 | 10744.83 | 0.6 | 0.85 | 3.02 | 0.69 | 1 | 10
5 | 40 | CONCLUIDO | 6.2925 | 15.89 | 13.37 | 25.87 | 0.43 | 31 | 91.4 | 37.55 | 2.25 | 29 | 11.6 | 11506.78 | 93.5 | 988.14 | 56.75 | 35.43 | 9530.18 | 0.62 | 0.85 | 3.02 | 0.61 | 1 | 10
6 | 40 | CONCLUIDO | 6.3341 | 15.79 | 13.32 | 28.54 | 0.48 | 28 | 91.71 | 37.55 | 2.5 | 14 | 11.66 | 11544.61 | 90.63 | 988.31 | 54.58 | 35.43 | 8459.66 | 0.65 | 0.86 | 3.03 | 0.56 | 1 | 10
7 | 40 | CONCLUIDO | 6.365 | 15.71 | 13.28 | 30.65 | 0.52 | 26 | 92.02 | 37.55 | 2.75 | 3 | 11.71 | 11582.46 | 89.26 | 988.26 | 53.35 | 35.43 | 7857.64 | 0.66 | 0.86 | 3.03 | 0.53 | 1 | 10
8 | 40 | CONCLUIDO | 6.3629 | 15.72 | 13.29 | 30.66 | 0.57 | 26 | 92.32 | 37.55 | 3 | 0 | 11.77 | 11620.34 | 89.52 | 988.23 | 53.42 | 35.43 | 7891.5 | 0.66 | 0.86 | 3.03 | 0.53 | 1 | 10
0 | 125 | CONCLUIDO | 3.4972 | 28.59 | 16.72 | 5.2 | 0.07 | 193 | 242.64 | 58.47 | 1 | 191 | 58.17 | 30160.1 | 267.78 | 988.72 | 161.43 | 35.43 | 61059.02 | 0.22 | 0.68 | 3.28 | 3.96 | 1 | 10
1 | 125 | CONCLUIDO | 3.9522 | 25.3 | 15.7 | 6.5 | 0.09 | 145 | 243.08 | 58.47 | 1.25 | 143 | 58.36 | 30214.33 | 250.63 | 988.68 | 129.43 | 35.43 | 45300.14 | 0.27 | 0.73 | 3.2 | 2.94 | 1 | 10
2 | 125 | CONCLUIDO | 4.2869 | 23.33 | 15.09 | 7.81 | 0.11 | 116 | 243.52 | 58.47 | 1.5 | 114 | 58.55 | 30268.64 | 240.13 | 988.47 | 110.41 | 35.43 | 35934.83 | 0.32 | 0.76 | 3.15 | 2.33 | 1 | 10
3 | 125 | CONCLUIDO | 4.5371 | 22.04 | 14.7 | 9.09 | 0.13 | 97 | 243.96 | 58.47 | 1.75 | 95 | 58.74 | 30323.01 | 233.16 | 988.37 | 98.31 | 35.43 | 29978.81 | 0.36 | 0.78 | 3.12 | 1.94 | 1 | 10
4 | 125 | CONCLUIDO | 4.7451 | 21.07 | 14.4 | 10.41 | 0.15 | 83 | 244.41 | 58.47 | 2 | 81 | 58.93 | 30377.45 | 227.64 | 988.54 | 89.02 | 35.43 | 25405.74 | 0.4 | 0.79 | 3.09 | 1.64 | 1 | 10
5 | 125 | CONCLUIDO | 4.9001 | 20.41 | 14.2 | 11.67 | 0.16 | 73 | 244.85 | 58.47 | 2.25 | 71 | 59.12 | 30431.96 | 223.8 | 988.18 | 83.03 | 35.43 | 22459.11 | 0.43 | 0.8 | 3.08 | 1.45 | 1 | 10
6 | 125 | CONCLUIDO | 5.0497 | 19.8 | 14.02 | 13.15 | 0.18 | 64 | 245.29 | 58.47 | 2.5 | 62 | 59.32 | 30486.54 | 220.13 | 988.19 | 77.01 | 35.43 | 19494.56 | 0.46 | 0.81 | 3.08 | 1.27 | 1 | 10
7 | 125 | CONCLUIDO | 5.1556 | 19.4 | 13.9 | 14.38 | 0.2 | 58 | 245.73 | 58.47 | 2.75 | 56 | 59.51 | 30541.19 | 217.67 | 988.17 | 73.22 | 35.43 | 17630.99 | 0.48 | 0.82 | 3.06 | 1.15 | 1 | 10
8 | 125 | CONCLUIDO | 5.2447 | 19.07 | 13.81 | 15.63 | 0.22 | 53 | 246.18 | 58.47 | 3 | 51 | 59.7 | 30595.91 | 215.44 | 988.22 | 70.31 | 35.43 | 16202.32 | 0.5 | 0.83 | 3.06 | 1.05 | 1 | 10
9 | 125 | CONCLUIDO | 5.343 | 18.72 | 13.69 | 17.12 | 0.23 | 48 | 246.62 | 58.47 | 3.25 | 46 | 59.9 | 30650.7 | 212.85 | 988.14 | 66.97 | 35.43 | 14558.54 | 0.53 | 0.83 | 3.04 | 0.94 | 1 | 10
10 | 125 | CONCLUIDO | 5.4009 | 18.52 | 13.63 | 18.18 | 0.25 | 45 | 247.07 | 58.47 | 3.5 | 43 | 60.09 | 30705.56 | 211.19 | 988.19 | 65.11 | 35.43 | 13638.64 | 0.54 | 0.84 | 3.03 | 0.88 | 1 | 10
11 | 125 | CONCLUIDO | 5.4761 | 18.26 | 13.57 | 19.86 | 0.27 | 41 | 247.51 | 58.47 | 3.75 | 39 | 60.29 | 30760.49 | 209.54 | 988.12 | 62.7 | 35.43 | 12458.49 | 0.57 | 0.84 | 3.04 | 0.81 | 1 | 10
12 | 125 | CONCLUIDO | 5.5221 | 18.11 | 13.51 | 20.79 | 0.29 | 39 | 247.96 | 58.47 | 4 | 37 | 60.48 | 30815.5 | 207.88 | 988.22 | 61.36 | 35.43 | 11798.29 | 0.58 | 0.84 | 3.02 | 0.76 | 1 | 10
13 | 125 | CONCLUIDO | 5.5864 | 17.9 | 13.44 | 22.41 | 0.3 | 36 | 248.4 | 58.47 | 4.25 | 34 | 60.68 | 30870.57 | 206.06 | 988.28 | 59.01 | 35.43 | 10637.62 | 0.6 | 0.85 | 3.02 | 0.69 | 1 | 10
14 | 125 | CONCLUIDO | 5.6224 | 17.79 | 13.42 | 23.69 | 0.32 | 34 | 248.85 | 58.47 | 4.5 | 32 | 60.88 | 30925.72 | 205.15 | 988.13 | 58.43 | 35.43 | 10356.32 | 0.61 | 0.85 | 3.02 | 0.67 | 1 | 10
15 | 125 | CONCLUIDO | 5.6654 | 17.65 | 13.38 | 25.09 | 0.34 | 32 | 249.3 | 58.47 | 4.75 | 30 | 61.07 | 30980.93 | 203.61 | 988.11 | 57.21 | 35.43 | 9755.28 | 0.62 | 0.85 | 3.02 | 0.63 | 1 | 10
16 | 125 | CONCLUIDO | 5.7133 | 17.5 | 13.33 | 26.66 | 0.36 | 30 | 249.75 | 58.47 | 5 | 28 | 61.27 | 31036.22 | 202.19 | 988.2 | 55.71 | 35.43 | 9017.67 | 0.64 | 0.86 | 3.01 | 0.58 | 1 | 10
17 | 125 | CONCLUIDO | 5.7332 | 17.44 | 13.32 | 27.55 | 0.37 | 29 | 250.2 | 58.47 | 5.25 | 27 | 61.47 | 31091.59 | 201.32 | 988.14 | 55.25 | 35.43 | 8789.64 | 0.64 | 0.86 | 3.01 | 0.56 | 1 | 10
18 | 125 | CONCLUIDO | 5.7762 | 17.31 | 13.28 | 29.51 | 0.39 | 27 | 250.64 | 58.47 | 5.5 | 25 | 61.67 | 31147.02 | 199.82 | 988.15 | 54.31 | 35.43 | 8332.47 | 0.65 | 0.86 | 3 | 0.53 | 1 | 10
19 | 125 | CONCLUIDO | 5.8029 | 17.23 | 13.25 | 30.57 | 0.41 | 26 | 251.09 | 58.47 | 5.75 | 24 | 61.87 | 31202.53 | 198.7 | 988.18 | 53.1 | 35.43 | 7730.9 | 0.67 | 0.86 | 3.01 | 0.49 | 1 | 10
20 | 125 | CONCLUIDO | 5.8228 | 17.17 | 13.24 | 31.77 | 0.42 | 25 | 251.55 | 58.47 | 6 | 23 | 62.07 | 31258.11 | 197.83 | 988.25 | 52.85 | 35.43 | 7608.67 | 0.67 | 0.86 | 3 | 0.48 | 1 | 10
21 | 125 | CONCLUIDO | 5.8517 | 17.09 | 13.2 | 33 | 0.44 | 24 | 252 | 58.47 | 6.25 | 22 | 62.27 | 31313.77 | 196.42 | 988.09 | 51.63 | 35.43 | 7007.37 | 0.69 | 0.86 | 3 | 0.45 | 1 | 10
22 | 125 | CONCLUIDO | 5.8716 | 17.03 | 13.19 | 34.4 | 0.46 | 23 | 252.45 | 58.47 | 6.5 | 21 | 62.47 | 31369.49 | 195.63 | 988.1 | 51.27 | 35.43 | 6829.29 | 0.69 | 0.86 | 3 | 0.43 | 1 | 10
23 | 125 | CONCLUIDO | 5.8951 | 16.96 | 13.17 | 35.91 | 0.47 | 22 | 252.9 | 58.47 | 6.75 | 20 | 62.68 | 31425.3 | 194.64 | 988.12 | 50.67 | 35.43 | 6536.69 | 0.7 | 0.87 | 3 | 0.41 | 1 | 10
24 | 125 | CONCLUIDO | 5.9145 | 16.91 | 13.16 | 37.6 | 0.49 | 21 | 253.35 | 58.47 | 7 | 19 | 62.88 | 31481.17 | 193.73 | 988.18 | 50.26 | 35.43 | 6334.99 | 0.71 | 0.87 | 3 | 0.4 | 1 | 10
25 | 125 | CONCLUIDO | 5.9395 | 16.84 | 13.13 | 39.41 | 0.51 | 20 | 253.81 | 58.47 | 7.25 | 18 | 63.08 | 31537.13 | 192.51 | 988.15 | 49.5 | 35.43 | 5958.65 | 0.72 | 0.87 | 3 | 0.38 | 1 | 10
26 | 125 | CONCLUIDO | 5.9432 | 16.83 | 13.12 | 39.37 | 0.52 | 20 | 254.26 | 58.47 | 7.5 | 18 | 63.29 | 31593.16 | 191.7 | 988.29 | 49.12 | 35.43 | 5771.68 | 0.72 | 0.87 | 3 | 0.37 | 1 | 10
27 | 125 | CONCLUIDO | 5.9652 | 16.76 | 13.11 | 41.4 | 0.54 | 19 | 254.72 | 58.47 | 7.75 | 17 | 63.49 | 31649.26 | 190.71 | 988.09 | 48.87 | 35.43 | 5649.45 | 0.73 | 0.87 | 2.99 | 0.36 | 1 | 10
28 | 125 | CONCLUIDO | 5.986 | 16.71 | 13.1 | 43.66 | 0.56 | 18 | 255.17 | 58.47 | 8 | 16 | 63.7 | 31705.44 | 189.43 | 988.15 | 48.41 | 35.43 | 5428.23 | 0.73 | 0.87 | 3 | 0.34 | 1 | 10
29 | 125 | CONCLUIDO | 5.9869 | 16.7 | 13.1 | 43.65 | 0.57 | 18 | 255.63 | 58.47 | 8.25 | 16 | 63.91 | 31761.69 | 188.84 | 988.19 | 48.45 | 35.43 | 5445.05 | 0.73 | 0.87 | 2.99 | 0.34 | 1 | 10
30 | 125 | CONCLUIDO | 6.0133 | 16.63 | 13.07 | 46.13 | 0.59 | 17 | 256.09 | 58.47 | 8.5 | 15 | 64.11 | 31818.02 | 186.67 | 988.15 | 47.58 | 35.43 | 5014.6 | 0.74 | 0.87 | 2.99 | 0.32 | 1 | 10
31 | 125 | CONCLUIDO | 6.012 | 16.63 | 13.07 | 46.14 | 0.61 | 17 | 256.54 | 58.47 | 8.75 | 15 | 64.32 | 31874.43 | 186.33 | 988.09 | 47.86 | 35.43 | 5156.54 | 0.74 | 0.87 | 2.99 | 0.32 | 1 | 10
32 | 125 | CONCLUIDO | 6.0365 | 16.57 | 13.05 | 48.95 | 0.62 | 16 | 257 | 58.47 | 9 | 14 | 64.53 | 31931.04 | 185.61 | 988.09 | 46.91 | 35.43 | 4685.95 | 0.76 | 0.87 | 2.99 | 0.3 | 1 | 10
33 | 125 | CONCLUIDO | 6.0348 | 16.57 | 13.06 | 48.97 | 0.64 | 16 | 257.46 | 58.47 | 9.25 | 14 | 64.74 | 31987.61 | 184.96 | 988.08 | 47.36 | 35.43 | 4910.04 | 0.75 | 0.87 | 2.99 | 0.3 | 1 | 10
34 | 125 | CONCLUIDO | 6.0588 | 16.5 | 13.04 | 52.16 | 0.66 | 15 | 257.92 | 58.47 | 9.5 | 13 | 64.95 | 32044.25 | 183.81 | 988.14 | 46.81 | 35.43 | 4642.77 | 0.76 | 0.87 | 2.99 | 0.29 | 1 | 10
35 | 125 | CONCLUIDO | 6.0616 | 16.5 | 13.03 | 52.13 | 0.67 | 15 | 258.38 | 58.47 | 9.75 | 13 | 65.16 | 32100.97 | 182.72 | 988.16 | 46.44 | 35.43 | 4456.99 | 0.76 | 0.87 | 2.99 | 0.28 | 1 | 10
36 | 125 | CONCLUIDO | 6.0832 | 16.44 | 13.02 | 55.8 | 0.69 | 14 | 258.84 | 58.47 | 10 | 12 | 65.37 | 32157.77 | 181.69 | 988.1 | 46 | 35.43 | 4241.86 | 0.77 | 0.88 | 2.99 | 0.27 | 1 | 10
37 | 125 | CONCLUIDO | 6.0891 | 16.42 | 13 | 55.73 | 0.7 | 14 | 259.3 | 58.47 | 10.25 | 12 | 65.58 | 32214.64 | 181.13 | 988.08 | 45.51 | 35.43 | 3996.48 | 0.78 | 0.88 | 2.99 | 0.25 | 1 | 10
38 | 125 | CONCLUIDO | 6.091 | 16.42 | 13 | 55.71 | 0.72 | 14 | 259.76 | 58.47 | 10.5 | 12 | 65.79 | 32271.6 | 180.04 | 988.22 | 45.31 | 35.43 | 3898.56 | 0.78 | 0.88 | 2.99 | 0.25 | 1 | 10
39 | 125 | CONCLUIDO | 6.1105 | 16.37 | 12.99 | 59.97 | 0.74 | 13 | 260.23 | 58.47 | 10.75 | 11 | 66 | 32328.64 | 178.52 | 988.08 | 45.32 | 35.43 | 3906.93 | 0.78 | 0.88 | 2.98 | 0.24 | 1 | 10
40 | 125 | CONCLUIDO | 6.1097 | 16.37 | 13 | 59.98 | 0.75 | 13 | 260.69 | 58.47 | 11 | 11 | 66.21 | 32385.75 | 178.14 | 988.08 | 45.27 | 35.43 | 3883.46 | 0.78 | 0.88 | 2.99 | 0.24 | 1 | 10
41 | 125 | CONCLUIDO | 6.1148 | 16.35 | 12.98 | 59.92 | 0.77 | 13 | 261.15 | 58.47 | 11.25 | 11 | 66.43 | 32442.95 | 177.14 | 988.13 | 44.82 | 35.43 | 3655.83 | 0.79 | 0.88 | 2.99 | 0.23 | 1 | 10
42 | 125 | CONCLUIDO | 6.1378 | 16.29 | 12.97 | 64.84 | 0.78 | 12 | 261.62 | 58.47 | 11.5 | 10 | 66.64 | 32500.22 | 175.39 | 988.1 | 44.43 | 35.43 | 3463.69 | 0.8 | 0.88 | 2.98 | 0.21 | 1 | 10
43 | 125 | CONCLUIDO | 6.1372 | 16.29 | 12.97 | 64.85 | 0.8 | 12 | 262.08 | 58.47 | 11.75 | 10 | 66.86 | 32557.58 | 174.48 | 988.14 | 44.46 | 35.43 | 3479.04 | 0.8 | 0.88 | 2.98 | 0.22 | 1 | 10
44 | 125 | CONCLUIDO | 6.1409 | 16.28 | 12.96 | 64.8 | 0.81 | 12 | 262.55 | 58.47 | 12 | 10 | 67.07 | 32615.02 | 173.98 | 988.08 | 44.11 | 35.43 | 3306.96 | 0.8 | 0.88 | 2.98 | 0.21 | 1 | 10
45 | 125 | CONCLUIDO | 6.1362 | 16.3 | 12.97 | 64.87 | 0.83 | 12 | 263.01 | 58.47 | 12.25 | 10 | 67.29 | 32672.53 | 173.46 | 988.17 | 44.51 | 35.43 | 3504.64 | 0.8 | 0.88 | 2.99 | 0.22 | 1 | 10
46 | 125 | CONCLUIDO | 6.158 | 16.24 | 12.96 | 70.71 | 0.84 | 11 | 263.48 | 58.47 | 12.5 | 9 | 67.51 | 32730.13 | 172.12 | 988.16 | 44.23 | 35.43 | 3370.77 | 0.8 | 0.88 | 2.98 | 0.21 | 1 | 10
47 | 125 | CONCLUIDO | 6.1632 | 16.23 | 12.95 | 70.63 | 0.86 | 11 | 263.95 | 58.47 | 12.75 | 9 | 67.72 | 32787.82 | 171.43 | 988.08 | 43.77 | 35.43 | 3142.82 | 0.81 | 0.88 | 2.98 | 0.2 | 1 | 10
48 | 125 | CONCLUIDO | 6.1622 | 16.23 | 12.95 | 70.65 | 0.87 | 11 | 264.42 | 58.47 | 13 | 9 | 67.94 | 32845.58 | 170.39 | 988.09 | 43.91 | 35.43 | 3210.74 | 0.81 | 0.88 | 2.98 | 0.2 | 1 | 10
49 | 125 | CONCLUIDO | 6.164 | 16.22 | 12.95 | 70.62 | 0.89 | 11 | 264.89 | 58.47 | 13.25 | 9 | 68.16 | 32903.43 | 168.03 | 988.13 | 43.78 | 35.43 | 3147.08 | 0.81 | 0.88 | 2.98 | 0.19 | 1 | 10
50 | 125 | CONCLUIDO | 6.1923 | 16.15 | 12.92 | 77.52 | 0.91 | 10 | 265.36 | 58.47 | 13.5 | 8 | 68.38 | 32961.36 | 167.33 | 988.08 | 43.01 | 35.43 | 2767.56 | 0.82 | 0.88 | 2.98 | 0.17 | 1 | 10
51 | 125 | CONCLUIDO | 6.1892 | 16.16 | 12.93 | 77.57 | 0.92 | 10 | 265.83 | 58.47 | 13.75 | 7 | 68.6 | 33019.37 | 165.66 | 988.19 | 43.1 | 35.43 | 2813.49 | 0.82 | 0.88 | 2.98 | 0.17 | 1 | 10
52 | 125 | CONCLUIDO | 6.1863 | 16.16 | 12.94 | 77.61 | 0.94 | 10 | 266.3 | 58.47 | 14 | 6 | 68.82 | 33077.47 | 165.68 | 988.15 | 43.27 | 35.43 | 2896.97 | 0.82 | 0.88 | 2.99 | 0.18 | 1 | 10
53 | 125 | CONCLUIDO | 6.1884 | 16.16 | 12.93 | 77.58 | 0.95 | 10 | 266.77 | 58.47 | 14.25 | 5 | 69.04 | 33135.65 | 165.27 | 988.08 | 43.13 | 35.43 | 2825.7 | 0.82 | 0.88 | 2.98 | 0.18 | 1 | 10
54 | 125 | CONCLUIDO | 6.1852 | 16.17 | 12.94 | 77.63 | 0.97 | 10 | 267.24 | 58.47 | 14.5 | 5 | 69.27 | 33193.92 | 164.71 | 988.09 | 43.31 | 35.43 | 2916.8 | 0.82 | 0.88 | 2.99 | 0.18 | 1 | 10
55 | 125 | CONCLUIDO | 6.1861 | 16.17 | 12.94 | 77.62 | 0.98 | 10 | 267.71 | 58.47 | 14.75 | 4 | 69.49 | 33252.27 | 163.88 | 988.08 | 43.22 | 35.43 | 2871.21 | 0.82 | 0.88 | 2.99 | 0.18 | 1 | 10
56 | 125 | CONCLUIDO | 6.213 | 16.1 | 12.91 | 86.09 | 1 | 9 | 268.19 | 58.47 | 15 | 1 | 69.71 | 33310.7 | 162.89 | 988.12 | 42.52 | 35.43 | 2525.49 | 0.83 | 0.88 | 2.98 | 0.16 | 1 | 10
57 | 125 | CONCLUIDO | 6.2103 | 16.1 | 12.92 | 86.14 | 1.01 | 9 | 268.66 | 58.47 | 15.25 | 0 | 69.94 | 33369.22 | 162.99 | 988.08 | 42.67 | 35.43 | 2599.11 | 0.83 | 0.88 | 2.99 | 0.17 | 1 | 10
0 | 30 | CONCLUIDO | 5.8789 | 17.01 | 14.11 | 12.45 | 0.24 | 68 | 71.52 | 32.27 | 1 | 66 | 8.25 | 9054.6 | 92.47 | 988.22 | 79.95 | 35.43 | 20944.2 | 0.44 | 0.81 | 3.07 | 1.35 | 1 | 10
1 | 30 | CONCLUIDO | 6.0917 | 16.42 | 13.78 | 16.21 | 0.3 | 51 | 71.81 | 32.27 | 1.25 | 49 | 8.29 | 9090.98 | 86.77 | 988.18 | 69.71 | 35.43 | 15911.22 | 0.51 | 0.83 | 3.05 | 1.02 | 1 | 10
2 | 30 | CONCLUIDO | 6.2343 | 16.04 | 13.56 | 19.84 | 0.36 | 41 | 72.11 | 32.27 | 1.5 | 35 | 8.34 | 9127.38 | 82.16 | 988.17 | 62.66 | 35.43 | 12434.02 | 0.57 | 0.84 | 3.03 | 0.8 | 1 | 10
3 | 30 | CONCLUIDO | 6.3097 | 15.85 | 13.46 | 23.07 | 0.42 | 35 | 72.4 | 32.27 | 1.75 | 12 | 8.38 | 9163.8 | 79.05 | 988.44 | 58.85 | 35.43 | 10562.98 | 0.6 | 0.85 | 3.05 | 0.7 | 1 | 10
4 | 30 | CONCLUIDO | 6.3223 | 15.82 | 13.44 | 23.73 | 0.48 | 34 | 72.7 | 32.27 | 2 | 2 | 8.43 | 9200.25 | 78.46 | 988.3 | 58.07 | 35.43 | 10174.22 | 0.61 | 0.85 | 3.06 | 0.69 | 1 | 10
5 | 30 | CONCLUIDO | 6.3228 | 15.82 | 13.44 | 23.72 | 0.54 | 34 | 73 | 32.27 | 2.25 | 0 | 8.48 | 9236.71 | 78.77 | 988.29 | 58.08 | 35.43 | 10183.37 | 0.61 | 0.85 | 3.06 | 0.69 | 1 | 10
0 | 15 | CONCLUIDO | 6.0269 | 16.59 | 14.15 | 12.67 | 0.43 | 67 | 39.78 | 19.54 | 1 | 0 | 4.24 | 5140 | 56.04 | 988.4 | 78.67 | 35.43 | 20311.91 | 0.45 | 0.81 | 3.15 | 1.39 | 1 | 10
0 | 70 | CONCLUIDO | 4.7598 | 21.01 | 15.23 | 7.43 | 0.12 | 123 | 141.81 | 47.83 | 1 | 121 | 22.98 | 17723.39 | 170.38 | 988.39 | 115.01 | 35.43 | 38200.59 | 0.31 | 0.75 | 3.16 | 2.47 | 1 | 10
1 | 70 | CONCLUIDO | 5.0925 | 19.64 | 14.66 | 9.26 | 0.16 | 95 | 142.15 | 47.83 | 1.25 | 93 | 23.07 | 17765.46 | 162.75 | 988.42 | 97.05 | 35.43 | 29361.1 | 0.37 | 0.78 | 3.12 | 1.91 | 1 | 10
2 | 70 | CONCLUIDO | 5.3462 | 18.7 | 14.28 | 11.27 | 0.19 | 76 | 142.49 | 47.83 | 1.5 | 74 | 23.16 | 17807.56 | 156.98 | 988.23 | 85.15 | 35.43 | 23507.29 | 0.42 | 0.8 | 3.09 | 1.53 | 1 | 10
3 | 70 | CONCLUIDO | 5.5239 | 18.1 | 14.03 | 13.15 | 0.22 | 64 | 142.83 | 47.83 | 1.75 | 62 | 23.25 | 17849.7 | 152.85 | 988.33 | 77.37 | 35.43 | 19675.18 | 0.46 | 0.81 | 3.07 | 1.27 | 1 | 10
4 | 70 | CONCLUIDO | 5.6658 | 17.65 | 13.83 | 15.09 | 0.25 | 55 | 143.17 | 47.83 | 2 | 53 | 23.34 | 17891.86 | 149.29 | 988.14 | 71.23 | 35.43 | 16652.96 | 0.5 | 0.82 | 3.05 | 1.08 | 1 | 10
5 | 70 | CONCLUIDO | 5.777 | 17.31 | 13.7 | 17.12 | 0.28 | 48 | 143.51 | 47.83 | 2.25 | 46 | 23.44 | 17934.06 | 146.25 | 988.27 | 67.05 | 35.43 | 14596.83 | 0.53 | 0.83 | 3.04 | 0.94 | 1 | 10
6 | 70 | CONCLUIDO | 5.8806 | 17 | 13.56 | 19.38 | 0.31 | 42 | 143.86 | 47.83 | 2.5 | 40 | 23.53 | 17976.29 | 143.08 | 988.12 | 63.28 | 35.43 | 12740.6 | 0.56 | 0.84 | 3.02 | 0.81 | 1 | 10
7 | 70 | CONCLUIDO | 5.9463 | 16.82 | 13.49 | 21.3 | 0.34 | 38 | 144.2 | 47.83 | 2.75 | 36 | 23.62 | 18018.55 | 141.2 | 988.14 | 60.53 | 35.43 | 11388.32 | 0.59 | 0.84 | 3.03 | 0.74 | 1 | 10
8 | 70 | CONCLUIDO | 5.9979 | 16.67 | 13.43 | 23.03 | 0.37 | 35 | 144.54 | 47.83 | 3 | 33 | 23.71 | 18060.85 | 138.99 | 988.28 | 58.86 | 35.43 | 10564.85 | 0.6 | 0.85 | 3.02 | 0.68 | 1 | 10
9 | 70 | CONCLUIDO | 6.0512 | 16.53 | 13.37 | 25.07 | 0.4 | 32 | 144.89 | 47.83 | 3.25 | 30 | 23.81 | 18103.18 | 136.63 | 988.19 | 57.2 | 35.43 | 9749.02 | 0.62 | 0.85 | 3.01 | 0.62 | 1 | 10
10 | 70 | CONCLUIDO | 6.1046 | 16.38 | 13.31 | 27.55 | 0.43 | 29 | 145.23 | 47.83 | 3.5 | 27 | 23.9 | 18145.54 | 134.69 | 988.19 | 55.21 | 35.43 | 8772.16 | 0.64 | 0.86 | 3.01 | 0.56 | 1 | 10
11 | 70 | CONCLUIDO | 6.1427 | 16.28 | 13.27 | 29.49 | 0.46 | 27 | 145.57 | 47.83 | 3.75 | 25 | 23.99 | 18187.93 | 132.59 | 988.18 | 53.59 | 35.43 | 7972.3 | 0.66 | 0.86 | 3.01 | 0.52 | 1 | 10
12 | 70 | CONCLUIDO | 6.1774 | 16.19 | 13.24 | 31.77 | 0.49 | 25 | 145.92 | 47.83 | 4 | 23 | 24.09 | 18230.35 | 130.52 | 988.14 | 52.93 | 35.43 | 7648.86 | 0.67 | 0.86 | 3 | 0.48 | 1 | 10
13 | 70 | CONCLUIDO | 6.2183 | 16.08 | 13.19 | 34.41 | 0.51 | 23 | 146.26 | 47.83 | 4.25 | 21 | 24.18 | 18272.81 | 128.51 | 988.13 | 51.36 | 35.43 | 6874.7 | 0.69 | 0.86 | 3 | 0.43 | 1 | 10
14 | 70 | CONCLUIDO | 6.2371 | 16.03 | 13.17 | 35.92 | 0.54 | 22 | 146.61 | 47.83 | 4.5 | 20 | 24.28 | 18315.3 | 126.49 | 988.16 | 50.71 | 35.43 | 6554.81 | 0.7 | 0.87 | 3 | 0.41 | 1 | 10
15 | 70 | CONCLUIDO | 6.2793 | 15.93 | 13.12 | 39.36 | 0.57 | 20 | 146.95 | 47.83 | 4.75 | 18 | 24.37 | 18357.82 | 124.59 | 988.1 | 49.07 | 35.43 | 5745.18 | 0.72 | 0.87 | 3 | 0.37 | 1 | 10
16 | 70 | CONCLUIDO | 6.2945 | 15.89 | 13.11 | 41.4 | 0.6 | 19 | 147.3 | 47.83 | 5 | 17 | 24.47 | 18400.38 | 121.77 | 988.18 | 48.94 | 35.43 | 5687.87 | 0.72 | 0.87 | 2.99 | 0.36 | 1 | 10
17 | 70 | CONCLUIDO | 6.3121 | 15.84 | 13.09 | 43.65 | 0.63 | 18 | 147.64 | 47.83 | 5.25 | 16 | 24.56 | 18442.97 | 120.25 | 988.08 | 48.27 | 35.43 | 5356.05 | 0.73 | 0.87 | 3 | 0.34 | 1 | 10
18 | 70 | CONCLUIDO | 6.3293 | 15.8 | 13.08 | 46.16 | 0.66 | 17 | 147.99 | 47.83 | 5.5 | 13 | 24.66 | 18485.59 | 117.76 | 988.15 | 47.98 | 35.43 | 5215.12 | 0.74 | 0.87 | 2.99 | 0.33 | 1 | 10
19 | 70 | CONCLUIDO | 6.3489 | 15.75 | 13.06 | 48.98 | 0.69 | 16 | 148.33 | 47.83 | 5.75 | 8 | 24.75 | 18528.25 | 116.81 | 988.1 | 46.97 | 35.43 | 4714.33 | 0.75 | 0.87 | 3 | 0.31 | 1 | 10
20 | 70 | CONCLUIDO | 6.3398 | 15.77 | 13.08 | 49.06 | 0.71 | 16 | 148.68 | 47.83 | 6 | 3 | 24.85 | 18570.94 | 115.97 | 988.09 | 47.51 | 35.43 | 4986.78 | 0.75 | 0.87 | 3.01 | 0.33 | 1 | 10
21 | 70 | CONCLUIDO | 6.3426 | 15.77 | 13.08 | 49.03 | 0.74 | 16 | 149.02 | 47.83 | 6.25 | 1 | 24.95 | 18613.66 | 116.03 | 988.17 | 47.29 | 35.43 | 4876.43 | 0.75 | 0.87 | 3.01 | 0.32 | 1 | 10
22 | 70 | CONCLUIDO | 6.3427 | 15.77 | 13.08 | 49.03 | 0.77 | 16 | 149.37 | 47.83 | 6.5 | 1 | 25.04 | 18656.42 | 116.07 | 988.17 | 47.33 | 35.43 | 4898.13 | 0.75 | 0.87 | 3.01 | 0.32 | 1 | 10
23 | 70 | CONCLUIDO | 6.3416 | 15.77 | 13.08 | 49.04 | 0.8 | 16 | 149.72 | 47.83 | 6.75 | 0 | 25.14 | 18699.2 | 116.09 | 988.17 | 47.37 | 35.43 | 4918.17 | 0.75 | 0.87 | 3.01 | 0.32 | 1 | 10
0 | 90 | CONCLUIDO | 4.2602 | 23.47 | 15.79 | 6.4 | 0.1 | 148 | 176.73 | 52.44 | 1 | 146 | 33.29 | 22031.19 | 205.44 | 988.72 | 131.74 | 35.43 | 46441.94 | 0.27 | 0.72 | 3.22 | 3.03 | 1 | 10
1 | 90 | CONCLUIDO | 4.6593 | 21.46 | 15.02 | 7.98 | 0.13 | 113 | 177.1 | 52.44 | 1.25 | 111 | 33.41 | 22076.81 | 194.3 | 988.47 | 108.49 | 35.43 | 34990.16 | 0.33 | 0.76 | 3.14 | 2.27 | 1 | 10
2 | 90 | CONCLUIDO | 4.9433 | 20.23 | 14.57 | 9.61 | 0.15 | 91 | 177.47 | 52.44 | 1.5 | 89 | 33.53 | 22122.46 | 187.47 | 988.38 | 94.31 | 35.43 | 28012.12 | 0.38 | 0.78 | 3.11 | 1.82 | 1 | 10
3 | 90 | CONCLUIDO | 5.1529 | 19.41 | 14.28 | 11.28 | 0.17 | 76 | 177.84 | 52.44 | 1.75 | 74 | 33.65 | 22168.15 | 182.49 | 988.2 | 85.14 | 35.43 | 23500.06 | 0.42 | 0.8 | 3.09 | 1.53 | 1 | 10
4 | 90 | CONCLUIDO | 5.3277 | 18.77 | 14.04 | 12.96 | 0.2 | 65 | 178.21 | 52.44 | 2 | 63 | 33.77 | 22213.89 | 178.4 | 988.27 | 77.41 | 35.43 | 19690.27 | 0.46 | 0.81 | 3.08 | 1.28 | 1 | 10
5 | 90 | CONCLUIDO | 5.4564 | 18.33 | 13.88 | 14.61 | 0.22 | 57 | 178.59 | 52.44 | 2.25 | 55 | 33.89 | 22259.66 | 175.25 | 988.29 | 72.81 | 35.43 | 17430.48 | 0.49 | 0.82 | 3.06 | 1.12 | 1 | 10
6 | 90 | CONCLUIDO | 5.5526 | 18.01 | 13.78 | 16.21 | 0.25 | 51 | 178.96 | 52.44 | 2.5 | 49 | 34.02 | 22305.48 | 172.66 | 988.12 | 69.62 | 35.43 | 15864.82 | 0.51 | 0.83 | 3.05 | 1.02 | 1 | 10
7 | 90 | CONCLUIDO | 5.6438 | 17.72 | 13.66 | 17.82 | 0.27 | 46 | 179.33 | 52.44 | 2.75 | 44 | 34.14 | 22351.34 | 170.31 | 988.28 | 66 | 35.43 | 14082.12 | 0.54 | 0.83 | 3.04 | 0.91 | 1 | 10
8 | 90 | CONCLUIDO | 5.7176 | 17.49 | 13.58 | 19.39 | 0.3 | 42 | 179.7 | 52.44 | 3 | 40 | 34.26 | 22397.24 | 168.15 | 988.12 | 63.35 | 35.43 | 12774.9 | 0.56 | 0.84 | 3.03 | 0.82 | 1 | 10
9 | 90 | CONCLUIDO | 5.7925 | 17.26 | 13.49 | 21.3 | 0.32 | 38 | 180.07 | 52.44 | 3.25 | 36 | 34.38 | 22443.18 | 165.95 | 988.19 | 60.66 | 35.43 | 11453.54 | 0.58 | 0.84 | 3.03 | 0.74 | 1 | 10
10 | 90 | CONCLUIDO | 5.8482 | 17.1 | 13.43 | 23.03 | 0.34 | 35 | 180.45 | 52.44 | 3.5 | 33 | 34.51 | 22489.16 | 164.05 | 988.27 | 58.78 | 35.43 | 10525.6 | 0.6 | 0.85 | 3.02 | 0.68 | 1 | 10
11 | 90 | CONCLUIDO | 5.9069 | 16.93 | 13.37 | 25.07 | 0.37 | 32 | 180.82 | 52.44 | 3.75 | 30 | 34.63 | 22535.19 | 162.07 | 988.12 | 56.89 | 35.43 | 9593.84 | 0.62 | 0.85 | 3.02 | 0.62 | 1 | 10
12 | 90 | CONCLUIDO | 5.946 | 16.82 | 13.33 | 26.66 | 0.39 | 30 | 181.19 | 52.44 | 4 | 28 | 34.75 | 22581.25 | 160.56 | 988.23 | 55.75 | 35.43 | 9038.39 | 0.64 | 0.85 | 3.01 | 0.58 | 1 | 10
13 | 90 | CONCLUIDO | 5.9823 | 16.72 | 13.3 | 28.5 | 0.42 | 28 | 181.57 | 52.44 | 4.25 | 26 | 34.88 | 22627.36 | 158.73 | 988.32 | 54.52 | 35.43 | 8430.24 | 0.65 | 0.86 | 3.01 | 0.54 | 1 | 10
14 | 90 | CONCLUIDO | 6.0226 | 16.6 | 13.26 | 30.6 | 0.44 | 26 | 181.94 | 52.44 | 4.5 | 24 | 35 | 22673.63 | 157.07 | 988.21 | 53.3 | 35.43 | 7831.72 | 0.66 | 0.86 | 3.01 | 0.51 | 1 | 10
15 | 90 | CONCLUIDO | 6.0438 | 16.55 | 13.24 | 31.77 | 0.46 | 25 | 182.32 | 52.44 | 4.75 | 23 | 35.12 | 22719.83 | 155.84 | 988.27 | 52.59 | 35.43 | 7481.44 | 0.67 | 0.86 | 3.01 | 0.48 | 1 | 10
16 | 90 | CONCLUIDO | 6.0656 | 16.49 | 13.21 | 33.03 | 0.49 | 24 | 182.69 | 52.44 | 5 | 22 | 35.25 | 22766.06 | 154.23 | 988.15 | 52.01 | 35.43 | 7194.73 | 0.68 | 0.86 | 3 | 0.46 | 1 | 10
17 | 90 | CONCLUIDO | 6.1078 | 16.37 | 13.17 | 35.92 | 0.51 | 22 | 183.07 | 52.44 | 5.25 | 20 | 35.37 | 22812.34 | 152.53 | 988.16 | 50.64 | 35.43 | 6520.69 | 0.7 | 0.87 | 3 | 0.42 | 1 | 10
18 | 90 | CONCLUIDO | 6.1233 | 16.33 | 13.16 | 37.61 | 0.53 | 21 | 183.44 | 52.44 | 5.5 | 19 | 35.5 | 22858.66 | 151.1 | 988.1 | 50.55 | 35.43 | 6479.82 | 0.7 | 0.87 | 3 | 0.41 | 1 | 10
19 | 90 | CONCLUIDO | 6.1529 | 16.25 | 13.12 | 39.36 | 0.55 | 20 | 183.82 | 52.44 | 5.75 | 18 | 35.63 | 22905.03 | 149.61 | 988.13 | 49.22 | 35.43 | 5820.92 | 0.72 | 0.87 | 2.99 | 0.37 | 1 | 10
20 | 90 | CONCLUIDO | 6.1738 | 16.2 | 13.1 | 41.37 | 0.58 | 19 | 184.19 | 52.44 | 6 | 17 | 35.75 | 22951.43 | 148.12 | 988.14 | 48.61 | 35.43 | 5523.01 | 0.73 | 0.87 | 2.99 | 0.35 | 1 | 10
21 | 90 | CONCLUIDO | 6.1934 | 16.15 | 13.09 | 43.62 | 0.6 | 18 | 184.57 | 52.44 | 6.25 | 16 | 35.88 | 22997.88 | 146.8 | 988.09 | 47.99 | 35.43 | 5217.53 | 0.74 | 0.87 | 3 | 0.33 | 1 | 10
22 | 90 | CONCLUIDO | 6.2127 | 16.1 | 13.07 | 46.13 | 0.62 | 17 | 184.95 | 52.44 | 6.5 | 15 | 36.01 | 23044.38 | 143.58 | 988.08 | 47.63 | 35.43 | 5043.06 | 0.74 | 0.87 | 2.99 | 0.32 | 1 | 10
23 | 90 | CONCLUIDO | 6.2114 | 16.1 | 13.07 | 46.15 | 0.65 | 17 | 185.33 | 52.44 | 6.75 | 15 | 36.13 | 23090.91 | 142.87 | 988.17 | 47.57 | 35.43 | 5013.35 | 0.74 | 0.87 | 3 | 0.32 | 1 | 10
24 | 90 | CONCLUIDO | 6.2343 | 16.04 | 13.05 | 48.94 | 0.67 | 16 | 185.7 | 52.44 | 7 | 14 | 36.26 | 23137.49 | 141.85 | 988.12 | 46.98 | 35.43 | 4721.25 | 0.75 | 0.87 | 2.99 | 0.3 | 1 | 10
25 | 90 | CONCLUIDO | 6.2512 | 16 | 13.04 | 52.17 | 0.69 | 15 | 186.08 | 52.44 | 7.25 | 13 | 36.39 | 23184.11 | 140.35 | 988.08 | 46.87 | 35.43 | 4672.21 | 0.76 | 0.87 | 2.99 | 0.29 | 1 | 10
26 | 90 | CONCLUIDO | 6.2535 | 15.99 | 13.04 | 52.15 | 0.71 | 15 | 186.46 | 52.44 | 7.5 | 13 | 36.52 | 23230.78 | 139.03 | 988.08 | 46.34 | 35.43 | 4405.24 | 0.76 | 0.87 | 3 | 0.28 | 1 | 10
27 | 90 | CONCLUIDO | 6.2809 | 15.92 | 13 | 55.73 | 0.74 | 14 | 186.84 | 52.44 | 7.75 | 12 | 36.65 | 23277.49 | 137.32 | 988.08 | 45.51 | 35.43 | 3996.01 | 0.78 | 0.88 | 2.99 | 0.25 | 1 | 10
28 | 90 | CONCLUIDO | 6.2804 | 15.92 | 13 | 55.73 | 0.76 | 14 | 187.22 | 52.44 | 8 | 11 | 36.78 | 23324.24 | 134.59 | 988.13 | 45.37 | 35.43 | 3926.39 | 0.78 | 0.88 | 2.99 | 0.25 | 1 | 10
29 | 90 | CONCLUIDO | 6.2957 | 15.88 | 13 | 60.01 | 0.78 | 13 | 187.6 | 52.44 | 8.25 | 8 | 36.9 | 23371.04 | 134.32 | 988.08 | 45.4 | 35.43 | 3944.88 | 0.78 | 0.88 | 2.99 | 0.25 | 1 | 10
30 | 90 | CONCLUIDO | 6.2971 | 15.88 | 13 | 59.99 | 0.8 | 13 | 187.98 | 52.44 | 8.5 | 6 | 37.03 | 23417.88 | 133.71 | 988.09 | 45.3 | 35.43 | 3894.2 | 0.78 | 0.88 | 2.99 | 0.24 | 1 | 10
31 | 90 | CONCLUIDO | 6.2969 | 15.88 | 13 | 59.99 | 0.82 | 13 | 188.36 | 52.44 | 8.75 | 3 | 37.16 | 23464.76 | 133 | 988.08 | 45.23 | 35.43 | 3863.42 | 0.78 | 0.88 | 2.99 | 0.24 | 1 | 10
32 | 90 | CONCLUIDO | 6.2981 | 15.88 | 12.99 | 59.98 | 0.85 | 13 | 188.74 | 52.44 | 9 | 2 | 37.3 | 23511.69 | 132.39 | 988.08 | 45.02 | 35.43 | 3757.26 | 0.79 | 0.88 | 2.99 | 0.24 | 1 | 10
33 | 90 | CONCLUIDO | 6.2978 | 15.88 | 13 | 59.98 | 0.87 | 13 | 189.12 | 52.44 | 9.25 | 1 | 37.43 | 23558.67 | 132.28 | 988.08 | 44.98 | 35.43 | 3735.17 | 0.79 | 0.88 | 2.99 | 0.24 | 1 | 10
34 | 90 | CONCLUIDO | 6.3197 | 15.82 | 12.98 | 64.88 | 0.89 | 12 | 189.5 | 52.44 | 9.5 | 0 | 37.56 | 23605.68 | 132.05 | 988.08 | 44.36 | 35.43 | 3431.86 | 0.8 | 0.88 | 2.99 | 0.22 | 1 | 10
0 | 110 | CONCLUIDO | 3.8136 | 26.22 | 16.3 | 5.65 | 0.08 | 173 | 213.37 | 56.13 | 1 | 171 | 46.25 | 26550.29 | 240.23 | 988.97 | 148.02 | 35.43 | 54458.58 | 0.24 | 0.7 | 3.25 | 3.54 | 1 | 10
1 | 110 | CONCLUIDO | 4.2457 | 23.55 | 15.41 | 7.06 | 0.1 | 131 | 213.78 | 56.13 | 1.25 | 129 | 46.4 | 26600.32 | 226.16 | 988.4 | 120.28 | 35.43 | 40793.7 | 0.29 | 0.74 | 3.18 | 2.65 | 1 | 10
2 | 110 | CONCLUIDO | 4.5681 | 21.89 | 14.84 | 8.48 | 0.12 | 105 | 214.19 | 56.13 | 1.5 | 103 | 46.56 | 26650.41 | 217.05 | 988.35 | 102.59 | 35.43 | 32080.25 | 0.35 | 0.77 | 3.14 | 2.09 | 1 | 10
3 | 110 | CONCLUIDO | 4.7964 | 20.85 | 14.52 | 9.9 | 0.14 | 88 | 214.59 | 56.13 | 1.75 | 86 | 46.72 | 26700.55 | 211.33 | 988.42 | 92.34 | 35.43 | 27042.53 | 0.38 | 0.79 | 3.12 | 1.76 | 1 | 10
4 | 110 | CONCLUIDO | 4.9915 | 20.03 | 14.25 | 11.4 | 0.17 | 75 | 215 | 56.13 | 2 | 73 | 46.87 | 26750.75 | 206.7 | 988.34 | 84.14 | 35.43 | 23005.47 | 0.42 | 0.8 | 3.09 | 1.5 | 1 | 10
5 | 110 | CONCLUIDO | 5.134 | 19.48 | 14.08 | 12.8 | 0.19 | 66 | 215.41 | 56.13 | 2.25 | 64 | 47.03 | 26801 | 203.04 | 988.39 | 78.61 | 35.43 | 20284.9 | 0.45 | 0.81 | 3.08 | 1.32 | 1 | 10
6 | 110 | CONCLUIDO | 5.2584 | 19.02 | 13.91 | 14.15 | 0.21 | 59 | 215.82 | 56.13 | 2.5 | 57 | 47.19 | 26851.31 | 199.88 | 988.25 | 73.69 | 35.43 | 17859.72 | 0.48 | 0.82 | 3.06 | 1.16 | 1 | 10
7 | 110 | CONCLUIDO | 5.3587 | 18.66 | 13.81 | 15.63 | 0.23 | 53 | 216.22 | 56.13 | 2.75 | 51 | 47.35 | 26901.66 | 197.6 | 988.13 | 70.36 | 35.43 | 16223.74 | 0.5 | 0.83 | 3.06 | 1.06 | 1 | 10
8 | 110 | CONCLUIDO | 5.4538 | 18.34 | 13.7 | 17.12 | 0.25 | 48 | 216.63 | 56.13 | 3 | 46 | 47.51 | 26952.08 | 195.05 | 988.39 | 67.11 | 35.43 | 14623.71 | 0.53 | 0.83 | 3.04 | 0.94 | 1 | 10
9 | 110 | CONCLUIDO | 5.5259 | 18.1 | 13.63 | 18.58 | 0.27 | 44 | 217.04 | 56.13 | 3.25 | 42 | 47.66 | 27002.55 | 193.3 | 988.15 | 64.94 | 35.43 | 13562.99 | 0.55 | 0.84 | 3.03 | 0.87 | 1 | 10
10 | 110 | CONCLUIDO | 5.5888 | 17.89 | 13.55 | 19.83 | 0.29 | 41 | 217.45 | 56.13 | 3.5 | 39 | 47.82 | 27053.07 | 191.35 | 988.18 | 62.59 | 35.43 | 12401.69 | 0.57 | 0.84 | 3.03 | 0.79 | 1 | 10
11 | 110 | CONCLUIDO | 5.6472 | 17.71 | 13.49 | 21.3 | 0.31 | 38 | 217.86 | 56.13 | 3.75 | 36 | 47.98 | 27103.65 | 189.45 | 988.28 | 60.64 | 35.43 | 11439.54 | 0.58 | 0.84 | 3.02 | 0.74 | 1 | 10
12 | 110 | CONCLUIDO | 5.7077 | 17.52 | 13.43 | 23.02 | 0.33 | 35 | 218.27 | 56.13 | 4 | 33 | 48.15 | 27154.29 | 187.87 | 988.18 | 58.79 | 35.43 | 10528.81 | 0.6 | 0.85 | 3.02 | 0.68 | 1 | 10
13 | 110 | CONCLUIDO | 5.7491 | 17.39 | 13.39 | 24.34 | 0.35 | 33 | 218.68 | 56.13 | 4.25 | 31 | 48.31 | 27204.98 | 186.24 | 988.16 | 57.47 | 35.43 | 9879.12 | 0.62 | 0.85 | 3.02 | 0.63 | 1 | 10
14 | 110 | CONCLUIDO | 5.7829 | 17.29 | 13.37 | 25.88 | 0.36 | 31 | 219.09 | 56.13 | 4.5 | 29 | 48.47 | 27255.72 | 185.28 | 988.19 | 56.88 | 35.43 | 9598.55 | 0.62 | 0.85 | 3.02 | 0.62 | 1 | 10
15 | 110 | CONCLUIDO | 5.8303 | 17.15 | 13.31 | 27.55 | 0.38 | 29 | 219.51 | 56.13 | 4.75 | 27 | 48.63 | 27306.53 | 183.46 | 988.18 | 55.18 | 35.43 | 8757.92 | 0.64 | 0.86 | 3.01 | 0.56 | 1 | 10
16 | 110 | CONCLUIDO | 5.8456 | 17.11 | 13.31 | 28.53 | 0.4 | 28 | 219.92 | 56.13 | 5 | 26 | 48.79 | 27357.39 | 182.58 | 988.11 | 55.22 | 35.43 | 8780.01 | 0.64 | 0.86 | 3.01 | 0.56 | 1 | 10
17 | 110 | CONCLUIDO | 5.8943 | 16.97 | 13.26 | 30.59 | 0.42 | 26 | 220.33 | 56.13 | 5.25 | 24 | 48.95 | 27408.3 | 180.87 | 988.29 | 53.12 | 35.43 | 7741.92 | 0.67 | 0.86 | 3.01 | 0.5 | 1 | 10
18 | 110 | CONCLUIDO | 5.9181 | 16.9 | 13.23 | 31.75 | 0.44 | 25 | 220.74 | 56.13 | 5.5 | 23 | 49.12 | 27459.27 | 179.6 | 988.12 | 52.68 | 35.43 | 7525.39 | 0.67 | 0.86 | 3 | 0.47 | 1 | 10
19 | 110 | CONCLUIDO | 5.9416 | 16.83 | 13.2 | 33.01 | 0.46 | 24 | 221.16 | 56.13 | 5.75 | 22 | 49.28 | 27510.3 | 178.19 | 988.28 | 51.65 | 35.43 | 7014.44 | 0.69 | 0.86 | 3 | 0.45 | 1 | 10
20 | 110 | CONCLUIDO | 5.9587 | 16.78 | 13.2 | 34.43 | 0.48 | 23 | 221.57 | 56.13 | 6 | 21 | 49.45 | 27561.39 | 177.39 | 988.27 | 51.61 | 35.43 | 6999.77 | 0.69 | 0.86 | 3 | 0.44 | 1 | 10
21 | 110 | CONCLUIDO | 5.9807 | 16.72 | 13.18 | 35.94 | 0.5 | 22 | 221.99 | 56.13 | 6.25 | 20 | 49.61 | 27612.53 | 176.29 | 988.15 | 50.84 | 35.43 | 6621.29 | 0.7 | 0.86 | 3 | 0.42 | 1 | 10
22 | 110 | CONCLUIDO | 6.0063 | 16.65 | 13.15 | 37.57 | 0.52 | 21 | 222.4 | 56.13 | 6.5 | 19 | 49.78 | 27663.85 | 174.69 | 988.12 | 50.14 | 35.43 | 6276.9 | 0.71 | 0.87 | 3 | 0.4 | 1 | 10
23 | 110 | CONCLUIDO | 6.034 | 16.57 | 13.12 | 39.35 | 0.54 | 20 | 222.82 | 56.13 | 6.75 | 18 | 49.94 | 27715.11 | 173.5 | 988.08 | 48.92 | 35.43 | 5671.49 | 0.72 | 0.87 | 3 | 0.36 | 1 | 10
24 | 110 | CONCLUIDO | 6.052 | 16.52 | 13.11 | 41.39 | 0.56 | 19 | 223.23 | 56.13 | 7 | 17 | 50.11 | 27766.43 | 172.46 | 988.1 | 48.78 | 35.43 | 5604.49 | 0.73 | 0.87 | 3 | 0.35 | 1 | 10
25 | 110 | CONCLUIDO | 6.0707 | 16.47 | 13.1 | 43.67 | 0.58 | 18 | 223.65 | 56.13 | 7.25 | 16 | 50.27 | 27817.81 | 171.32 | 988.22 | 48.3 | 35.43 | 5370.79 | 0.73 | 0.87 | 3 | 0.35 | 1 | 10
26 | 110 | CONCLUIDO | 6.0739 | 16.46 | 13.09 | 43.64 | 0.59 | 18 | 224.07 | 56.13 | 7.5 | 16 | 50.44 | 27869.24 | 169.84 | 988.08 | 48.24 | 35.43 | 5341.52 | 0.73 | 0.87 | 2.99 | 0.34 | 1 | 10
27 | 110 | CONCLUIDO | 6.0949 | 16.41 | 13.08 | 46.15 | 0.61 | 17 | 224.49 | 56.13 | 7.75 | 15 | 50.61 | 27920.73 | 168.37 | 988.08 | 47.77 | 35.43 | 5112.33 | 0.74 | 0.87 | 2.99 | 0.32 | 1 | 10
28 | 110 | CONCLUIDO | 6.1183 | 16.34 | 13.06 | 48.96 | 0.63 | 16 | 224.9 | 56.13 | 8 | 14 | 50.78 | 27972.28 | 167.29 | 988.15 | 47.05 | 35.43 | 4756.21 | 0.75 | 0.87 | 2.99 | 0.3 | 1 | 10
29 | 110 | CONCLUIDO | 6.1218 | 16.34 | 13.05 | 48.92 | 0.65 | 16 | 225.32 | 56.13 | 8.25 | 14 | 50.95 | 28023.89 | 166.56 | 988.22 | 46.97 | 35.43 | 4714.73 | 0.75 | 0.87 | 2.99 | 0.29 | 1 | 10
30 | 110 | CONCLUIDO | 6.1399 | 16.29 | 13.04 | 52.16 | 0.67 | 15 | 225.74 | 56.13 | 8.5 | 13 | 51.11 | 28075.56 | 164.98 | 988.08 | 46.8 | 35.43 | 4634.89 | 0.76 | 0.87 | 2.99 | 0.29 | 1 | 10
31 | 110 | CONCLUIDO | 6.1469 | 16.27 | 13.02 | 52.09 | 0.69 | 15 | 226.16 | 56.13 | 8.75 | 13 | 51.28 | 28127.29 | 164.04 | 988.08 | 46.3 | 35.43 | 4386.15 | 0.77 | 0.88 | 2.98 | 0.27 | 1 | 10
32 | 110 | CONCLUIDO | 6.1697 | 16.21 | 13 | 55.73 | 0.71 | 14 | 226.58 | 56.13 | 9 | 12 | 51.45 | 28179.08 | 162.52 | 988.14 | 45.57 | 35.43 | 4027.7 | 0.78 | 0.88 | 2.98 | 0.25 | 1 | 10
33 | 110 | CONCLUIDO | 6.1674 | 16.21 | 13.01 | 55.76 | 0.72 | 14 | 227 | 56.13 | 9.25 | 12 | 51.62 | 28230.92 | 162.17 | 988.11 | 45.63 | 35.43 | 4058.07 | 0.78 | 0.88 | 2.99 | 0.26 | 1 | 10
34 | 110 | CONCLUIDO | 6.1944 | 16.14 | 12.98 | 59.92 | 0.74 | 13 | 227.42 | 56.13 | 9.5 | 11 | 51.8 | 28282.83 | 159.38 | 988.16 | 44.79 | 35.43 | 3639.51 | 0.79 | 0.88 | 2.98 | 0.23 | 1 | 10
35 | 110 | CONCLUIDO | 6.1859 | 16.17 | 13 | 60.02 | 0.76 | 13 | 227.84 | 56.13 | 9.75 | 11 | 51.97 | 28334.8 | 159.18 | 988.08 | 45.59 | 35.43 | 4039.11 | 0.78 | 0.88 | 2.99 | 0.25 | 1 | 10
36 | 110 | CONCLUIDO | 6.192 | 16.15 | 12.99 | 59.95 | 0.78 | 13 | 228.27 | 56.13 | 10 | 11 | 52.14 | 28386.82 | 158.34 | 988.09 | 45.07 | 35.43 | 3783.57 | 0.79 | 0.88 | 2.98 | 0.23 | 1 | 10
37 | 110 | CONCLUIDO | 6.2153 | 16.09 | 12.97 | 64.85 | 0.8 | 12 | 228.69 | 56.13 | 10.25 | 10 | 52.31 | 28438.91 | 155.79 | 988.12 | 44.39 | 35.43 | 3445.61 | 0.8 | 0.88 | 2.98 | 0.22 | 1 | 10
38 | 110 | CONCLUIDO | 6.2135 | 16.09 | 12.97 | 64.87 | 0.81 | 12 | 229.11 | 56.13 | 10.5 | 10 | 52.48 | 28491.06 | 155.33 | 988.13 | 44.46 | 35.43 | 3482.84 | 0.8 | 0.88 | 2.99 | 0.22 | 1 | 10
39 | 110 | CONCLUIDO | 6.2158 | 16.09 | 12.97 | 64.84 | 0.83 | 12 | 229.53 | 56.13 | 10.75 | 10 | 52.66 | 28543.27 | 154.03 | 988.16 | 44.46 | 35.43 | 3482.28 | 0.8 | 0.88 | 2.98 | 0.21 | 1 | 10
40 | 110 | CONCLUIDO | 6.2366 | 16.03 | 12.96 | 70.68 | 0.85 | 11 | 229.96 | 56.13 | 11 | 9 | 52.83 | 28595.54 | 152.79 | 988.1 | 43.98 | 35.43 | 3247.3 | 0.81 | 0.88 | 2.98 | 0.2 | 1 | 10
41 | 110 | CONCLUIDO | 6.2392 | 16.03 | 12.95 | 70.64 | 0.87 | 11 | 230.38 | 56.13 | 11.25 | 7 | 53 | 28647.87 | 152.05 | 988.08 | 43.85 | 35.43 | 3183.48 | 0.81 | 0.88 | 2.98 | 0.2 | 1 | 10
42 | 110 | CONCLUIDO | 6.2347 | 16.04 | 12.96 | 70.7 | 0.89 | 11 | 230.81 | 56.13 | 11.5 | 6 | 53.18 | 28700.26 | 151.9 | 988.08 | 44.12 | 35.43 | 3316.64 | 0.8 | 0.88 | 2.99 | 0.21 | 1 | 10
43 | 110 | CONCLUIDO | 6.237 | 16.03 | 12.96 | 70.67 | 0.9 | 11 | 231.23 | 56.13 | 11.75 | 4 | 53.36 | 28752.71 | 150.57 | 988.08 | 44.04 | 35.43 | 3275.3 | 0.8 | 0.88 | 2.98 | 0.2 | 1 | 10
44 | 110 | CONCLUIDO | 6.2361 | 16.04 | 12.96 | 70.68 | 0.92 | 11 | 231.66 | 56.13 | 12 | 2 | 53.53 | 28805.23 | 149.68 | 988.1 | 43.9 | 35.43 | 3205.7 | 0.81 | 0.88 | 2.99 | 0.2 | 1 | 10
45 | 110 | CONCLUIDO | 6.2366 | 16.03 | 12.96 | 70.68 | 0.94 | 11 | 232.08 | 56.13 | 12.25 | 1 | 53.71 | 28857.81 | 149.75 | 988.18 | 43.81 | 35.43 | 3161.72 | 0.81 | 0.88 | 2.99 | 0.2 | 1 | 10
46 | 110 | CONCLUIDO | 6.2383 | 16.03 | 12.95 | 70.65 | 0.96 | 11 | 232.51 | 56.13 | 12.5 | 1 | 53.88 | 28910.45 | 149.63 | 988.18 | 43.75 | 35.43 | 3133.1 | 0.81 | 0.88 | 2.99 | 0.2 | 1 | 10
47 | 110 | CONCLUIDO | 6.2623 | 15.97 | 12.93 | 77.6 | 0.97 | 10 | 232.94 | 56.13 | 12.75 | 0 | 54.06 | 28963.15 | 149.35 | 988.18 | 43.14 | 35.43 | 2830.81 | 0.82 | 0.88 | 2.99 | 0.18 | 1 | 10
0 | 150 | CONCLUIDO | 3.0103 | 33.22 | 17.5 | 4.59 | 0.06 | 229 | 296.65 | 61.82 | 1 | 227 | 83.83 | 36821.52 | 318.45 | 988.86 | 185.38 | 35.43 | 72856.98 | 0.19 | 0.65 | 3.35 | 4.74 | 1 | 10
1 | 150 | CONCLUIDO | 3.4898 | 28.66 | 16.21 | 5.72 | 0.07 | 170 | 297.17 | 61.82 | 1.25 | 168 | 84.1 | 36885.7 | 294.43 | 988.6 | 145.64 | 35.43 | 53281.62 | 0.24 | 0.7 | 3.24 | 3.45 | 1 | 10
2 | 150 | CONCLUIDO | 3.851 | 25.97 | 15.47 | 6.88 | 0.09 | 135 | 297.7 | 61.82 | 1.5 | 133 | 84.37 | 36949.99 | 280.38 | 988.35 | 122.22 | 35.43 | 41747.49 | 0.29 | 0.74 | 3.18 | 2.71 | 1 | 10
3 | 150 | CONCLUIDO | 4.1117 | 24.32 | 15.05 | 7.99 | 0.1 | 113 | 298.22 | 61.82 | 1.75 | 111 | 84.65 | 37014.39 | 272.15 | 988.57 | 108.54 | 35.43 | 35018.46 | 0.33 | 0.76 | 3.16 | 2.29 | 1 | 10
4 | 150 | CONCLUIDO | 4.3424 | 23.03 | 14.7 | 9.19 | 0.12 | 96 | 298.74 | 61.82 | 2 | 94 | 84.92 | 37078.91 | 265.34 | 988.24 | 98.03 | 35.43 | 29848.15 | 0.36 | 0.78 | 3.13 | 1.94 | 1 | 10
5 | 150 | CONCLUIDO | 4.5234 | 22.11 | 14.44 | 10.32 | 0.13 | 84 | 299.26 | 61.82 | 2.25 | 82 | 85.19 | 37143.54 | 260.14 | 988.18 | 90.1 | 35.43 | 25941.2 | 0.39 | 0.79 | 3.11 | 1.69 | 1 | 10
6 | 150 | CONCLUIDO | 4.6748 | 21.39 | 14.23 | 11.38 | 0.15 | 75 | 299.79 | 61.82 | 2.5 | 73 | 85.47 | 37208.42 | 255.68 | 988.29 | 83.58 | 35.43 | 22726.08 | 0.42 | 0.8 | 3.08 | 1.47 | 1 | 10
7 | 150 | CONCLUIDO | 4.8039 | 20.82 | 14.1 | 12.62 | 0.16 | 67 | 300.32 | 61.82 | 2.75 | 65 | 85.74 | 37273.29 | 252.81 | 988.45 | 79.61 | 35.43 | 20783.2 | 0.45 | 0.81 | 3.07 | 1.34 | 1 | 10
8 | 150 | CONCLUIDO | 4.9068 | 20.38 | 13.99 | 13.76 | 0.18 | 61 | 300.84 | 61.82 | 3 | 59 | 86.02 | 37338.27 | 250.58 | 988.27 | 75.98 | 35.43 | 18998.05 | 0.47 | 0.81 | 3.07 | 1.24 | 1 | 10
9 | 150 | CONCLUIDO | 5.0067 | 19.97 | 13.87 | 14.86 | 0.19 | 56 | 301.37 | 61.82 | 3.25 | 54 | 86.3 | 37403.38 | 247.59 | 988.12 | 72.23 | 35.43 | 17147.24 | 0.49 | 0.82 | 3.06 | 1.11 | 1 | 10
10 | 150 | CONCLUIDO | 5.0862 | 19.66 | 13.78 | 15.89 | 0.21 | 52 | 301.9 | 61.82 | 3.5 | 50 | 86.58 | 37468.6 | 245.37 | 988.31 | 69.27 | 35.43 | 15685.23 | 0.51 | 0.83 | 3.05 | 1.02 | 1 | 10
11 | 150 | CONCLUIDO | 5.1644 | 19.36 | 13.7 | 17.12 | 0.22 | 48 | 302.43 | 61.82 | 3.75 | 46 | 86.86 | 37533.94 | 243.59 | 988.12 | 67.14 | 35.43 | 14639.79 | 0.53 | 0.83 | 3.04 | 0.94 | 1 | 10
12 | 150 | CONCLUIDO | 5.227 | 19.13 | 13.63 | 18.18 | 0.24 | 45 | 302.96 | 61.82 | 4 | 43 | 87.14 | 37599.4 | 241.94 | 988.18 | 65.1 | 35.43 | 13636.42 | 0.54 | 0.84 | 3.04 | 0.88 | 1 | 10
13 | 150 | CONCLUIDO | 5.2887 | 18.91 | 13.58 | 19.4 | 0.25 | 42 | 303.49 | 61.82 | 4.25 | 40 | 87.42 | 37664.98 | 240.5 | 988.21 | 63.37 | 35.43 | 12786.63 | 0.56 | 0.84 | 3.03 | 0.82 | 1 | 10
14 | 150 | CONCLUIDO | 5.3483 | 18.7 | 13.53 | 20.82 | 0.26 | 39 | 304.03 | 61.82 | 4.5 | 37 | 87.7 | 37730.68 | 239.11 | 988.3 | 61.9 | 35.43 | 12064.86 | 0.57 | 0.84 | 3.03 | 0.78 | 1 | 10
15 | 150 | CONCLUIDO | 5.3962 | 18.53 | 13.48 | 21.86 | 0.28 | 37 | 304.56 | 61.82 | 4.75 | 35 | 87.99 | 37796.51 | 237.69 | 988.28 | 60.16 | 35.43 | 11206.48 | 0.59 | 0.85 | 3.03 | 0.72 | 1 | 10
16 | 150 | CONCLUIDO | 5.4409 | 18.38 | 13.44 | 23.04 | 0.29 | 35 | 305.09 | 61.82 | 5 | 33 | 88.27 | 37862.45 | 236.6 | 988.3 | 58.73 | 35.43 | 10501.95 | 0.6 | 0.85 | 3.03 | 0.68 | 1 | 10
17 | 150 | CONCLUIDO | 5.4886 | 18.22 | 13.39 | 24.34 | 0.31 | 33 | 305.63 | 61.82 | 5.25 | 31 | 88.56 | 37928.52 | 234.75 | 988.23 | 57.41 | 35.43 | 9850.64 | 0.62 | 0.85 | 3.02 | 0.63 | 1 | 10
18 | 150 | CONCLUIDO | 5.5021 | 18.17 | 13.4 | 25.12 | 0.32 | 32 | 306.17 | 61.82 | 5.5 | 30 | 88.84 | 37994.72 | 234.56 | 988.19 | 57.56 | 35.43 | 9932.7 | 0.62 | 0.85 | 3.03 | 0.65 | 1 | 10
19 | 150 | CONCLUIDO | 5.5568 | 18 | 13.33 | 26.66 | 0.33 | 30 | 306.7 | 61.82 | 5.75 | 28 | 89.13 | 38061.04 | 232.83 | 988.14 | 55.8 | 35.43 | 9062.99 | 0.63 | 0.85 | 3.01 | 0.58 | 1 | 10
20 | 150 | CONCLUIDO | 5.5807 | 17.92 | 13.31 | 27.54 | 0.35 | 29 | 307.24 | 61.82 | 6 | 27 | 89.42 | 38127.48 | 232.06 | 988.29 | 55.18 | 35.43 | 8756.1 | 0.64 | 0.86 | 3.01 | 0.56 | 1 | 10
21 | 150 | CONCLUIDO | 5.6033 | 17.85 | 13.29 | 28.49 | 0.36 | 28 | 307.78 | 61.82 | 6.25 | 26 | 89.71 | 38194.05 | 231.21 | 988.15 | 54.65 | 35.43 | 8494.21 | 0.65 | 0.86 | 3.01 | 0.54 | 1 | 10
22 | 150 | CONCLUIDO | 5.629 | 17.77 | 13.27 | 29.48 | 0.38 | 27 | 308.32 | 61.82 | 6.5 | 25 | 90 | 38260.74 | 230.34 | 988.09 | 53.81 | 35.43 | 8082.68 | 0.66 | 0.86 | 3.01 | 0.51 | 1 | 10
23 | 150 | CONCLUIDO | 5.6501 | 17.7 | 13.26 | 30.59 | 0.39 | 26 | 308.86 | 61.82 | 6.75 | 24 | 90.29 | 38327.57 | 229.59 | 988.23 | 53.26 | 35.43 | 7812.94 | 0.67 | 0.86 | 3.01 | 0.5 | 1 | 10
24 | 150 | CONCLUIDO | 5.6768 | 17.62 | 13.23 | 31.75 | 0.4 | 25 | 309.41 | 61.82 | 7 | 23 | 90.59 | 38394.52 | 228.61 | 988.15 | 52.65 | 35.43 | 7511.52 | 0.67 | 0.86 | 3 | 0.47 | 1 | 10
25 | 150 | CONCLUIDO | 5.7036 | 17.53 | 13.2 | 33.01 | 0.42 | 24 | 309.95 | 61.82 | 7.25 | 22 | 90.88 | 38461.6 | 227.49 | 988.15 | 51.57 | 35.43 | 6976.16 | 0.69 | 0.86 | 3 | 0.45 | 1 | 10
26 | 150 | CONCLUIDO | 5.7224 | 17.48 | 13.2 | 34.44 | 0.43 | 23 | 310.5 | 61.82 | 7.5 | 21 | 91.18 | 38528.81 | 226.91 | 988.12 | 51.64 | 35.43 | 7017.83 | 0.69 | 0.86 | 3 | 0.45 | 1 | 10
27 | 150 | CONCLUIDO | 5.7498 | 17.39 | 13.17 | 35.92 | 0.44 | 22 | 311.04 | 61.82 | 7.75 | 20 | 91.47 | 38596.15 | 226.15 | 988.19 | 50.62 | 35.43 | 6512.28 | 0.7 | 0.87 | 3 | 0.42 | 1 | 10
28 | 150 | CONCLUIDO | 5.7501 | 17.39 | 13.17 | 35.92 | 0.46 | 22 | 311.59 | 61.82 | 8 | 20 | 91.77 | 38663.62 | 225.49 | 988.28 | 50.74 | 35.43 | 6572.96 | 0.7 | 0.87 | 3 | 0.42 | 1 | 10
29 | 150 | CONCLUIDO | 5.7749 | 17.32 | 13.15 | 37.58 | 0.47 | 21 | 312.14 | 61.82 | 8.25 | 19 | 92.07 | 38731.35 | 224.5 | 988.11 | 50.29 | 35.43 | 6353.41 | 0.7 | 0.87 | 2.99 | 0.4 | 1 | 10
30 | 150 | CONCLUIDO | 5.8021 | 17.24 | 13.13 | 39.38 | 0.48 | 20 | 312.69 | 61.82 | 8.5 | 18 | 92.37 | 38799.09 | 224.02 | 988.12 | 49.31 | 35.43 | 5867.64 | 0.72 | 0.87 | 3 | 0.37 | 1 | 10
31 | 150 | CONCLUIDO | 5.8037 | 17.23 | 13.12 | 39.37 | 0.5 | 20 | 313.24 | 61.82 | 8.75 | 18 | 92.67 | 38866.96 | 223.18 | 988.24 | 49.01 | 35.43 | 5717.27 | 0.72 | 0.87 | 3 | 0.37 | 1 | 10
32 | 150 | CONCLUIDO | 5.8276 | 17.16 | 13.11 | 41.39 | 0.51 | 19 | 313.79 | 61.82 | 9 | 17 | 92.97 | 38934.97 | 222.34 | 988.13 | 48.61 | 35.43 | 5523.11 | 0.73 | 0.87 | 3 | 0.35 | 1 | 10
33 | 150 | CONCLUIDO | 5.829 | 17.16 | 13.1 | 41.38 | 0.52 | 19 | 314.34 | 61.82 | 9.25 | 17 | 93.27 | 39003.11 | 221.22 | 988.08 | 48.55 | 35.43 | 5492.88 | 0.73 | 0.87 | 3 | 0.35 | 1 | 10
34 | 150 | CONCLUIDO | 5.8527 | 17.09 | 13.09 | 43.63 | 0.54 | 18 | 314.9 | 61.82 | 9.5 | 16 | 93.57 | 39071.38 | 221.09 | 988.08 | 48.02 | 35.43 | 5232.83 | 0.74 | 0.87 | 3 | 0.34 | 1 | 10
35 | 150 | CONCLUIDO | 5.8538 | 17.08 | 13.09 | 43.62 | 0.55 | 18 | 315.45 | 61.82 | 9.75 | 16 | 93.88 | 39139.8 | 219.95 | 988.08 | 48.05 | 35.43 | 5244.1 | 0.74 | 0.87 | 2.99 | 0.33 | 1 | 10
36 | 150 | CONCLUIDO | 5.8793 | 17.01 | 13.07 | 46.12 | 0.56 | 17 | 316.01 | 61.82 | 10 | 15 | 94.18 | 39208.35 | 218.64 | 988.12 | 47.41 | 35.43 | 4932.72 | 0.75 | 0.87 | 2.99 | 0.31 | 1 | 10
37 | 150 | CONCLUIDO | 5.8759 | 17.02 | 13.08 | 46.15 | 0.58 | 17 | 316.56 | 61.82 | 10.25 | 15 | 94.49 | 39277.04 | 218.6 | 988.13 | 47.75 | 35.43 | 5099.94 | 0.74 | 0.87 | 2.99 | 0.32 | 1 | 10
38 | 150 | CONCLUIDO | 5.9074 | 16.93 | 13.04 | 48.91 | 0.59 | 16 | 317.12 | 61.82 | 10.5 | 14 | 94.8 | 39345.87 | 217.57 | 988.13 | 46.71 | 35.43 | 4586.51 | 0.76 | 0.87 | 2.99 | 0.29 | 1 | 10
39 | 150 | CONCLUIDO | 5.9038 | 16.94 | 13.05 | 48.95 | 0.6 | 16 | 317.68 | 61.82 | 10.75 | 14 | 95.11 | 39414.84 | 217.55 | 988.12 | 46.99 | 35.43 | 4728.46 | 0.75 | 0.87 | 2.99 | 0.3 | 1 | 10
40 | 150 | CONCLUIDO | 5.9011 | 16.95 | 13.06 | 48.98 | 0.62 | 16 | 318.24 | 61.82 | 11 | 14 | 95.42 | 39483.95 | 216.69 | 988.14 | 47.25 | 35.43 | 4854.53 | 0.75 | 0.87 | 2.99 | 0.31 | 1 | 10
41 | 150 | CONCLUIDO | 5.926 | 16.87 | 13.04 | 52.18 | 0.63 | 15 | 318.8 | 61.82 | 11.25 | 13 | 95.73 | 39553.2 | 216.17 | 988.08 | 46.72 | 35.43 | 4596.99 | 0.76 | 0.87 | 2.99 | 0.29 | 1 | 10
42 | 150 | CONCLUIDO | 5.9315 | 16.86 | 13.03 | 52.11 | 0.64 | 15 | 319.36 | 61.82 | 11.5 | 13 | 96.04 | 39622.59 | 215.28 | 988.08 | 46.39 | 35.43 | 4432.71 | 0.76 | 0.87 | 2.99 | 0.28 | 1 | 10
43 | 150 | CONCLUIDO | 5.9257 | 16.88 | 13.04 | 52.18 | 0.65 | 15 | 319.93 | 61.82 | 11.75 | 13 | 96.36 | 39692.13 | 214.77 | 988.16 | 46.73 | 35.43 | 4600.43 | 0.76 | 0.87 | 2.99 | 0.29 | 1 | 10
44 | 150 | CONCLUIDO | 5.9595 | 16.78 | 13.01 | 55.74 | 0.67 | 14 | 320.49 | 61.82 | 12 | 12 | 96.67 | 39761.81 | 213.96 | 988.09 | 45.55 | 35.43 | 4015.5 | 0.78 | 0.88 | 2.99 | 0.25 | 1 | 10
45 | 150 | CONCLUIDO | 5.9575 | 16.79 | 13.01 | 55.76 | 0.68 | 14 | 321.06 | 61.82 | 12.25 | 12 | 96.99 | 39831.64 | 213.72 | 988.11 | 45.7 | 35.43 | 4090.82 | 0.78 | 0.88 | 2.99 | 0.26 | 1 | 10
46 | 150 | CONCLUIDO | 5.9609 | 16.78 | 13 | 55.72 | 0.69 | 14 | 321.63 | 61.82 | 12.5 | 12 | 97.31 | 39901.61 | 212.68 | 988.11 | 45.39 | 35.43 | 3933.78 | 0.78 | 0.88 | 2.99 | 0.25 | 1 | 10
47 | 150 | CONCLUIDO | 5.9822 | 16.72 | 13 | 59.99 | 0.71 | 13 | 322.2 | 61.82 | 12.75 | 11 | 97.62 | 39971.73 | 211.69 | 988.14 | 45.25 | 35.43 | 3872.66 | 0.78 | 0.88 | 2.99 | 0.24 | 1 | 10
48 | 150 | CONCLUIDO | 5.9799 | 16.72 | 13 | 60.02 | 0.72 | 13 | 322.77 | 61.82 | 13 | 11 | 97.94 | 40042 | 211.44 | 988.11 | 45.52 | 35.43 | 4004.01 | 0.78 | 0.88 | 2.99 | 0.25 | 1 | 10
49 | 150 | CONCLUIDO | 5.9825 | 16.72 | 13 | 59.98 | 0.73 | 13 | 323.34 | 61.82 | 13.25 | 11 | 98.27 | 40112.54 | 211.26 | 988.1 | 45.29 | 35.43 | 3890.43 | 0.78 | 0.88 | 2.99 | 0.24 | 1 | 10
50 | 150 | CONCLUIDO | 5.9864 | 16.7 | 12.98 | 59.93 | 0.74 | 13 | 323.91 | 61.82 | 13.5 | 11 | 98.59 | 40183.11 | 209.72 | 988.11 | 44.8 | 35.43 | 3647.19 | 0.79 | 0.88 | 2.99 | 0.23 | 1 | 10
51 | 150 | CONCLUIDO | 6.0122 | 16.63 | 12.97 | 64.84 | 0.76 | 12 | 324.48 | 61.82 | 13.75 | 10 | 98.91 | 40253.84 | 208.84 | 988.14 | 44.38 | 35.43 | 3440.31 | 0.8 | 0.88 | 2.98 | 0.21 | 1 | 10
52 | 150 | CONCLUIDO | 6.0124 | 16.63 | 12.97 | 64.84 | 0.77 | 12 | 325.06 | 61.82 | 14 | 10 | 99.24 | 40324.71 | 208.55 | 988.11 | 44.44 | 35.43 | 3472.48 | 0.8 | 0.88 | 2.98 | 0.21 | 1 | 10
53 | 150 | CONCLUIDO | 6.0146 | 16.63 | 12.96 | 64.81 | 0.78 | 12 | 325.63 | 61.82 | 14.25 | 10 | 99.56 | 40395.74 | 208.19 | 988.09 | 44.13 | 35.43 | 3316.98 | 0.8 | 0.88 | 2.98 | 0.21 | 1 | 10
54 | 150 | CONCLUIDO | 6.0139 | 16.63 | 12.96 | 64.82 | 0.79 | 12 | 326.21 | 61.82 | 14.5 | 10 | 99.89 | 40466.92 | 207.07 | 988.08 | 44.39 | 35.43 | 3445.11 | 0.8 | 0.88 | 2.98 | 0.21 | 1 | 10
55 | 150 | CONCLUIDO | 6.0411 | 16.55 | 12.95 | 70.61 | 0.8 | 11 | 326.79 | 61.82 | 14.75 | 9 | 100.22 | 40538.25 | 206.09 | 988.12 | 43.77 | 35.43 | 3142.56 | 0.81 | 0.88 | 2.98 | 0.19 | 1 | 10
56 | 150 | CONCLUIDO | 6.0345 | 16.57 | 12.96 | 70.71 | 0.82 | 11 | 327.37 | 61.82 | 15 | 9 | 100.55 | 40609.74 | 206.29 | 988.08 | 44.2 | 35.43 | 3354.58 | 0.8 | 0.88 | 2.99 | 0.21 | 1 | 10
57 | 150 | CONCLUIDO | 6.0387 | 16.56 | 12.95 | 70.64 | 0.83 | 11 | 327.95 | 61.82 | 15.25 | 9 | 100.88 | 40681.39 | 205.79 | 988.09 | 43.99 | 35.43 | 3252.45 | 0.81 | 0.88 | 2.98 | 0.2 | 1 | 10
58 | 150 | CONCLUIDO | 6.0375 | 16.56 | 12.95 | 70.66 | 0.84 | 11 | 328.53 | 61.82 | 15.5 | 9 | 101.21 | 40753.2 | 205.58 | 988.12 | 43.97 | 35.43 | 3240.97 | 0.81 | 0.88 | 2.98 | 0.2 | 1 | 10
59 | 150 | CONCLUIDO | 6.0395 | 16.56 | 12.95 | 70.63 | 0.85 | 11 | 329.12 | 61.82 | 15.75 | 9 | 101.54 | 40825.16 | 204.3 | 988.08 | 43.8 | 35.43 | 3156.9 | 0.81 | 0.88 | 2.98 | 0.2 | 1 | 10
60 | 150 | CONCLUIDO | 6.0395 | 16.56 | 12.95 | 70.63 | 0.86 | 11 | 329.7 | 61.82 | 16 | 9 | 101.88 | 40897.29 | 202.89 | 988.11 | 43.83 | 35.43 | 3171.29 | 0.81 | 0.88 | 2.98 | 0.2 | 1 | 10
61 | 150 | CONCLUIDO | 6.0676 | 16.48 | 12.93 | 77.57 | 0.88 | 10 | 330.29 | 61.82 | 16.25 | 8 | 102.21 | 40969.57 | 202.03 | 988.08 | 43.08 | 35.43 | 2799.98 | 0.82 | 0.88 | 2.98 | 0.17 | 1 | 10
62 | 150 | CONCLUIDO | 6.0667 | 16.48 | 12.93 | 77.58 | 0.89 | 10 | 330.87 | 61.82 | 16.5 | 8 | 102.55 | 41042.02 | 201.3 | 988.12 | 43.32 | 35.43 | 2923.35 | 0.82 | 0.88 | 2.98 | 0.18 | 1 | 10
63 | 150 | CONCLUIDO | 6.0672 | 16.48 | 12.93 | 77.58 | 0.9 | 10 | 331.46 | 61.82 | 16.75 | 8 | 102.89 | 41114.63 | 200.57 | 988.08 | 43.2 | 35.43 | 2862.67 | 0.82 | 0.88 | 2.98 | 0.18 | 1 | 10
64 | 150 | CONCLUIDO | 6.0666 | 16.48 | 12.93 | 77.59 | 0.91 | 10 | 332.05 | 61.82 | 17 | 8 | 103.23 | 41187.41 | 200.71 | 988.1 | 43.16 | 35.43 | 2842.71 | 0.82 | 0.88 | 2.98 | 0.18 | 1 | 10
65 | 150 | CONCLUIDO | 6.0663 | 16.48 | 12.93 | 77.59 | 0.92 | 10 | 332.64 | 61.82 | 17.25 | 8 | 103.57 | 41260.35 | 200.19 | 988.08 | 43.26 | 35.43 | 2891.21 | 0.82 | 0.88 | 2.98 | 0.18 | 1 | 10
66 | 150 | CONCLUIDO | 6.0682 | 16.48 | 12.93 | 77.56 | 0.94 | 10 | 333.24 | 61.82 | 17.5 | 8 | 103.92 | 41333.46 | 199.37 | 988.08 | 43.2 | 35.43 | 2860.4 | 0.82 | 0.88 | 2.98 | 0.17 | 1 | 10
67 | 150 | CONCLUIDO | 6.0919 | 16.42 | 12.92 | 86.12 | 0.95 | 9 | 333.83 | 61.82 | 17.75 | 7 | 104.26 | 41406.86 | 197.66 | 988.09 | 42.78 | 35.43 | 2656.69 | 0.83 | 0.88 | 2.98 | 0.16 | 1 | 10
68 | 150 | CONCLUIDO | 6.093 | 16.41 | 12.91 | 86.1 | 0.96 | 9 | 334.43 | 61.82 | 18 | 7 | 104.61 | 41480.31 | 197.82 | 988.08 | 42.76 | 35.43 | 2644.49 | 0.83 | 0.88 | 2.98 | 0.16 | 1 | 10
69 | 150 | CONCLUIDO | 6.0929 | 16.41 | 12.92 | 86.1 | 0.97 | 9 | 335.02 | 61.82 | 18.25 | 7 | 104.95 | 41553.93 | 197.98 | 988.21 | 42.77 | 35.43 | 2651.4 | 0.83 | 0.88 | 2.98 | 0.16 | 1 | 10
70 | 150 | CONCLUIDO | 6.0923 | 16.41 | 12.92 | 86.11 | 0.98 | 9 | 335.62 | 61.82 | 18.5 | 7 | 105.3 | 41627.72 | 198.01 | 988.17 | 42.83 | 35.43 | 2683.28 | 0.83 | 0.88 | 2.98 | 0.16 | 1 | 10
71 | 150 | CONCLUIDO | 6.0942 | 16.41 | 12.91 | 86.08 | 0.99 | 9 | 336.22 | 61.82 | 18.75 | 7 | 105.65 | 41701.68 | 197.36 | 988.12 | 42.77 | 35.43 | 2648.98 | 0.83 | 0.88 | 2.98 | 0.16 | 1 | 10
72 | 150 | CONCLUIDO | 6.096 | 16.4 | 12.91 | 86.05 | 1.01 | 9 | 336.82 | 61.82 | 19 | 7 | 106 | 41775.82 | 196.54 | 988.08 | 42.53 | 35.43 | 2530.85 | 0.83 | 0.88 | 2.98 | 0.15 | 1 | 10
73 | 150 | CONCLUIDO | 6.0933 | 16.41 | 12.91 | 86.09 | 1.02 | 9 | 337.43 | 61.82 | 19.25 | 7 | 106.35 | 41850.13 | 194.82 | 988.21 | 42.74 | 35.43 | 2633.85 | 0.83 | 0.88 | 2.98 | 0.16 | 1 | 10
74 | 150 | CONCLUIDO | 6.0931 | 16.41 | 12.91 | 86.1 | 1.03 | 9 | 338.03 | 61.82 | 19.5 | 7 | 106.71 | 41924.62 | 193.78 | 988.09 | 42.81 | 35.43 | 2670.2 | 0.83 | 0.88 | 2.98 | 0.16 | 1 | 10
75 | 150 | CONCLUIDO | 6.1208 | 16.34 | 12.9 | 96.72 | 1.04 | 8 | 338.63 | 61.82 | 19.75 | 4 | 107.06 | 41999.28 | 192.34 | 988.09 | 42.19 | 35.43 | 2364.75 | 0.84 | 0.88 | 2.98 | 0.14 | 1 | 10
76 | 150 | CONCLUIDO | 6.12 | 16.34 | 12.9 | 96.74 | 1.05 | 8 | 339.24 | 61.82 | 20 | 4 | 107.42 | 42074.12 | 192.58 | 988.08 | 42.21 | 35.43 | 2378.33 | 0.84 | 0.88 | 2.98 | 0.14 | 1 | 10
77 | 150 | CONCLUIDO | 6.123 | 16.33 | 12.89 | 96.68 | 1.06 | 8 | 339.85 | 61.82 | 20.25 | 3 | 107.78 | 42149.15 | 192.61 | 988.13 | 41.98 | 35.43 | 2262.67 | 0.84 | 0.88 | 2.98 | 0.14 | 1 | 10
78 | 150 | CONCLUIDO | 6.1201 | 16.34 | 12.9 | 96.74 | 1.07 | 8 | 340.46 | 61.82 | 20.5 | 3 | 108.14 | 42224.35 | 193.12 | 988.13 | 42.16 | 35.43 | 2351.66 | 0.84 | 0.88 | 2.98 | 0.14 | 1 | 10
79 | 150 | CONCLUIDO | 6.1204 | 16.34 | 12.9 | 96.73 | 1.08 | 8 | 341.07 | 61.82 | 20.75 | 2 | 108.5 | 42299.74 | 193.13 | 988.13 | 42.12 | 35.43 | 2330.01 | 0.84 | 0.88 | 2.98 | 0.14 | 1 | 10
80 | 150 | CONCLUIDO | 6.1212 | 16.34 | 12.89 | 96.71 | 1.1 | 8 | 341.68 | 61.82 | 21 | 1 | 108.86 | 42375.31 | 193.3 | 988.14 | 42.05 | 35.43 | 2297.7 | 0.84 | 0.88 | 2.98 | 0.14 | 1 | 10
81 | 150 | CONCLUIDO | 6.1219 | 16.33 | 12.89 | 96.7 | 1.11 | 8 | 342.3 | 61.82 | 21.25 | 1 | 109.23 | 42451.07 | 193.42 | 988.19 | 41.89 | 35.43 | 2214.34 | 0.85 | 0.88 | 2.98 | 0.14 | 1 | 10
82 | 150 | CONCLUIDO | 6.1221 | 16.33 | 12.89 | 96.69 | 1.12 | 8 | 342.91 | 61.82 | 21.5 | 1 | 109.59 | 42527.02 | 193.64 | 988.13 | 42.01 | 35.43 | 2277.27 | 0.84 | 0.88 | 2.98 | 0.14 | 1 | 10
83 | 150 | CONCLUIDO | 6.1221 | 16.33 | 12.89 | 96.69 | 1.13 | 8 | 343.53 | 61.82 | 21.75 | 0 | 109.96 | 42603.15 | 193.85 | 988.17 | 41.83 | 35.43 | 2187.97 | 0.85 | 0.88 | 2.98 | 0.14 | 1 | 10
0 | 10 | CONCLUIDO | 5.6848 | 17.59 | 14.83 | 8.9 | 0.64 | 100 | 26.11 | 12.1 | 1 | 0 | 3.01 | 3454.41 | 43.34 | 988.81 | 98.39 | 35.43 | 30006.06 | 0.36 | 0.77 | 3.25 | 2.08 | 1 | 10
0 | 45 | CONCLUIDO | 5.4167 | 18.46 | 14.6 | 9.63 | 0.18 | 91 | 98.71 | 39.72 | 1 | 89 | 12.99 | 12407.75 | 125.54 | 988.3 | 94.92 | 35.43 | 28316.02 | 0.37 | 0.78 | 3.12 | 1.85 | 1 | 10
1 | 45 | CONCLUIDO | 5.6934 | 17.56 | 14.14 | 12.12 | 0.22 | 70 | 99.02 | 39.72 | 1.25 | 68 | 13.05 | 12446.14 | 119.29 | 988.36 | 80.91 | 35.43 | 21413.76 | 0.44 | 0.81 | 3.07 | 1.38 | 1 | 10
2 | 45 | CONCLUIDO | 5.8803 | 17.01 | 13.87 | 14.86 | 0.27 | 56 | 99.33 | 39.72 | 1.5 | 54 | 13.11 | 12484.55 | 114.56 | 988.37 | 72.22 | 35.43 | 17142.38 | 0.49 | 0.82 | 3.06 | 1.11 | 1 | 10
3 | 45 | CONCLUIDO | 6.0105 | 16.64 | 13.68 | 17.47 | 0.31 | 47 | 99.64 | 39.72 | 1.75 | 45 | 13.18 | 12522.99 | 110.85 | 988.14 | 66.65 | 35.43 | 14399.68 | 0.53 | 0.83 | 3.04 | 0.93 | 1 | 10
4 | 45 | CONCLUIDO | 6.1166 | 16.35 | 13.54 | 20.31 | 0.35 | 40 | 99.95 | 39.72 | 2 | 38 | 13.24 | 12561.45 | 107.39 | 988.25 | 61.92 | 35.43 | 12068.74 | 0.57 | 0.84 | 3.04 | 0.78 | 1 | 10
5 | 45 | CONCLUIDO | 6.1893 | 16.16 | 13.45 | 23.06 | 0.39 | 35 | 100.27 | 39.72 | 2.25 | 33 | 13.3 | 12599.94 | 104.17 | 988.2 | 59.29 | 35.43 | 10783.19 | 0.6 | 0.85 | 3.02 | 0.69 | 1 | 10
6 | 45 | CONCLUIDO | 6.2787 | 15.93 | 13.32 | 26.64 | 0.44 | 30 | 100.58 | 39.72 | 2.5 | 28 | 13.36 | 12638.45 | 100.69 | 988.14 | 55.71 | 35.43 | 9014.56 | 0.64 | 0.86 | 3 | 0.57 | 1 | 10
7 | 45 | CONCLUIDO | 6.3238 | 15.81 | 13.27 | 29.49 | 0.48 | 27 | 100.89 | 39.72 | 2.75 | 22 | 13.42 | 12676.98 | 97.65 | 988.19 | 53.63 | 35.43 | 7992.01 | 0.66 | 0.86 | 3.01 | 0.52 | 1 | 10
8 | 45 | CONCLUIDO | 6.3474 | 15.75 | 13.25 | 31.81 | 0.52 | 25 | 101.2 | 39.72 | 3 | 13 | 13.49 | 12715.54 | 95.14 | 988.22 | 52.7 | 35.43 | 7534.51 | 0.67 | 0.86 | 3.02 | 0.5 | 1 | 10
9 | 45 | CONCLUIDO | 6.3645 | 15.71 | 13.23 | 33.08 | 0.56 | 24 | 101.52 | 39.72 | 3.25 | 4 | 13.55 | 12754.13 | 94.56 | 988.33 | 51.92 | 35.43 | 7148.81 | 0.68 | 0.86 | 3.02 | 0.48 | 1 | 10
10 | 45 | CONCLUIDO | 6.3815 | 15.67 | 13.21 | 34.46 | 0.6 | 23 | 101.83 | 39.72 | 3.5 | 1 | 13.61 | 12792.74 | 94.05 | 988.31 | 51.3 | 35.43 | 6846.66 | 0.69 | 0.86 | 3.02 | 0.45 | 1 | 10
11 | 45 | CONCLUIDO | 6.3806 | 15.67 | 13.21 | 34.47 | 0.65 | 23 | 102.14 | 39.72 | 3.75 | 0 | 13.68 | 12831.37 | 94.36 | 988.27 | 51.28 | 35.43 | 6833.65 | 0.69 | 0.86 | 3.02 | 0.46 | 1 | 10
0 | 105 | CONCLUIDO | 3.9218 | 25.5 | 16.16 | 5.81 | 0.09 | 167 | 204 | 55.27 | 1 | 165 | 42.72 | 25393.6 | 231.17 | 988.36 | 143.92 | 35.43 | 52435.8 | 0.25 | 0.71 | 3.23 | 3.4 | 1 | 10
1 | 105 | CONCLUIDO | 4.35 | 22.99 | 15.31 | 7.29 | 0.11 | 126 | 204.39 | 55.27 | 1.25 | 124 | 42.87 | 25442.42 | 218.14 | 988.5 | 117.26 | 35.43 | 39309.67 | 0.3 | 0.74 | 3.17 | 2.56 | 1 | 10
2 | 105 | CONCLUIDO | 4.6472 | 21.52 | 14.82 | 8.72 | 0.13 | 102 | 204.79 | 55.27 | 1.5 | 100 | 43.02 | 25491.3 | 210.11 | 988.25 | 101.54 | 35.43 | 31571.89 | 0.35 | 0.77 | 3.15 | 2.06 | 1 | 10
3 | 105 | CONCLUIDO | 4.8878 | 20.46 | 14.45 | 10.2 | 0.15 | 85 | 205.18 | 55.27 | 1.75 | 83 | 43.16 | 25540.22 | 203.94 | 988.36 | 90.25 | 35.43 | 26011.66 | 0.39 | 0.79 | 3.1 | 1.69 | 1 | 10
4 | 105 | CONCLUIDO | 5.0678 | 19.73 | 14.21 | 11.68 | 0.17 | 73 | 205.58 | 55.27 | 2 | 71 | 43.31 | 25589.2 | 199.65 | 988.41 | 82.99 | 35.43 | 22440.04 | 0.43 | 0.8 | 3.08 | 1.45 | 1 | 10
5 | 105 | CONCLUIDO | 5.212 | 19.19 | 14.03 | 13.15 | 0.19 | 64 | 205.98 | 55.27 | 2.25 | 62 | 43.46 | 25638.22 | 196.22 | 988.31 | 77.47 | 35.43 | 19727.28 | 0.46 | 0.81 | 3.07 | 1.27 | 1 | 10
6 | 105 | CONCLUIDO | 5.3329 | 18.75 | 13.88 | 14.61 | 0.22 | 57 | 206.38 | 55.27 | 2.5 | 55 | 43.6 | 25687.3 | 193.12 | 988.39 | 72.61 | 35.43 | 17330.52 | 0.49 | 0.82 | 3.06 | 1.12 | 1 | 10
7 | 105 | CONCLUIDO | 5.4328 | 18.41 | 13.77 | 16.2 | 0.24 | 51 | 206.78 | 55.27 | 2.75 | 49 | 43.75 | 25736.42 | 190.72 | 988.26 | 69.38 | 35.43 | 15744.83 | 0.51 | 0.83 | 3.05 | 1.02 | 1 | 10
8 | 105 | CONCLUIDO | 5.5293 | 18.09 | 13.66 | 17.81 | 0.26 | 46 | 207.17 | 55.27 | 3 | 44 | 43.9 | 25785.6 | 188.21 | 988.19 | 65.49 | 35.43 | 13824.48 | 0.54 | 0.83 | 3.04 | 0.9 | 1 | 10
9 | 105 | CONCLUIDO | 5.606 | 17.84 | 13.57 | 19.39 | 0.28 | 42 | 207.57 | 55.27 | 3.25 | 40 | 44.05 | 25834.83 | 185.92 | 988.16 | 63.32 | 35.43 | 12759.12 | 0.56 | 0.84 | 3.03 | 0.82 | 1 | 10
10 | 105 | CONCLUIDO | 5.6614 | 17.66 | 13.52 | 20.8 | 0.3 | 39 | 207.97 | 55.27 | 3.5 | 37 | 44.2 | 25884.1 | 184.56 | 988.18 | 61.42 | 35.43 | 11825.12 | 0.58 | 0.84 | 3.03 | 0.76 | 1 | 10
11 | 105 | CONCLUIDO | 5.7206 | 17.48 | 13.46 | 22.43 | 0.32 | 36 | 208.37 | 55.27 | 3.75 | 34 | 44.35 | 25933.43 | 182.58 | 988.1 | 59.52 | 35.43 | 10890.2 | 0.6 | 0.85 | 3.02 | 0.7 | 1 | 10
12 | 105 | CONCLUIDO | 5.7625 | 17.35 | 13.41 | 23.66 | 0.34 | 34 | 208.77 | 55.27 | 4 | 32 | 44.5 | 25982.82 | 181.18 | 988.15 | 58.25 | 35.43 | 10263.9 | 0.61 | 0.85 | 3.02 | 0.66 | 1 | 10
13 | 105 | CONCLUIDO | 5.7968 | 17.25 | 13.39 | 25.1 | 0.36 | 32 | 209.17 | 55.27 | 4.25 | 30 | 44.65 | 26032.25 | 179.69 | 988.2 | 57.32 | 35.43 | 9810.87 | 0.62 | 0.85 | 3.02 | 0.63 | 1 | 10
14 | 105 | CONCLUIDO | 5.8492 | 17.1 | 13.31 | 26.63 | 0.38 | 30 | 209.58 | 55.27 | 4.5 | 28 | 44.8 | 26081.73 | 178.08 | 988.13 | 55.3 | 35.43 | 8811.64 | 0.64 | 0.86 | 3.01 | 0.56 | 1 | 10
15 | 105 | CONCLUIDO | 5.8864 | 16.99 | 13.29 | 28.47 | 0.4 | 28 | 209.98 | 55.27 | 4.75 | 26 | 44.95 | 26131.27 | 176.56 | 988.2 | 54.49 | 35.43 | 8417.97 | 0.65 | 0.86 | 3 | 0.53 | 1 | 10
16 | 105 | CONCLUIDO | 5.9044 | 16.94 | 13.28 | 29.5 | 0.42 | 27 | 210.38 | 55.27 | 5 | 25 | 45.11 | 26180.86 | 175.41 | 988.12 | 53.75 | 35.43 | 8053.12 | 0.66 | 0.86 | 3.02 | 0.52 | 1 | 10
17 | 105 | CONCLUIDO | 5.9457 | 16.82 | 13.24 | 31.78 | 0.44 | 25 | 210.78 | 55.27 | 5.25 | 23 | 45.26 | 26230.5 | 174.07 | 988.21 | 52.92 | 35.43 | 7647.28 | 0.67 | 0.86 | 3 | 0.49 | 1 | 10
18 | 105 | CONCLUIDO | 5.9757 | 16.73 | 13.2 | 32.99 | 0.46 | 24 | 211.18 | 55.27 | 5.5 | 22 | 45.41 | 26280.2 | 172.52 | 988.14 | 51.57 | 35.43 | 6974.25 | 0.69 | 0.86 | 3 | 0.44 | 1 | 10
19 | 105 | CONCLUIDO | 5.9898 | 16.7 | 13.2 | 34.43 | 0.48 | 23 | 211.59 | 55.27 | 5.75 | 21 | 45.57 | 26329.94 | 171.78 | 988.12 | 51.44 | 35.43 | 6915.82 | 0.69 | 0.86 | 3 | 0.44 | 1 | 10
20 | 105 | CONCLUIDO | 6.0136 | 16.63 | 13.17 | 35.92 | 0.5 | 22 | 211.99 | 55.27 | 6 | 20 | 45.72 | 26379.74 | 170.42 | 988.12 | 50.8 | 35.43 | 6602.05 | 0.7 | 0.87 | 3 | 0.42 | 1 | 10
21 | 105 | CONCLUIDO | 6.0374 | 16.56 | 13.15 | 37.56 | 0.52 | 21 | 212.4 | 55.27 | 6.25 | 19 | 45.87 | 26429.59 | 168.55 | 988.15 | 50 | 35.43 | 6207.46 | 0.71 | 0.87 | 3 | 0.39 | 1 | 10
22 | 105 | CONCLUIDO | 6.0641 | 16.49 | 13.11 | 39.34 | 0.54 | 20 | 212.8 | 55.27 | 6.5 | 18 | 46.03 | 26479.5 | 167.68 | 988.15 | 48.99 | 35.43 | 5703.86 | 0.72 | 0.87 | 2.99 | 0.36 | 1 | 10
23 | 105 | CONCLUIDO | 6.0817 | 16.44 | 13.11 | 41.39 | 0.56 | 19 | 213.21 | 55.27 | 6.75 | 17 | 46.18 | 26529.46 | 166.46 | 988.25 | 48.67 | 35.43 | 5551.73 | 0.73 | 0.87 | 3 | 0.35 | 1 | 10
24 | 105 | CONCLUIDO | 6.1026 | 16.39 | 13.09 | 43.64 | 0.58 | 18 | 213.61 | 55.27 | 7 | 16 | 46.34 | 26579.47 | 165.15 | 988.2 | 48.34 | 35.43 | 5390.47 | 0.73 | 0.87 | 2.99 | 0.34 | 1 | 10
25 | 105 | CONCLUIDO | 6.1103 | 16.37 | 13.07 | 43.57 | 0.6 | 18 | 214.02 | 55.27 | 7.25 | 16 | 46.49 | 26629.54 | 162.72 | 988.08 | 47.62 | 35.43 | 5030.95 | 0.74 | 0.87 | 2.99 | 0.32 | 1 | 10
26 | 105 | CONCLUIDO | 6.1253 | 16.33 | 13.07 | 46.14 | 0.62 | 17 | 214.42 | 55.27 | 7.5 | 15 | 46.65 | 26679.66 | 161.93 | 988.13 | 47.79 | 35.43 | 5122.18 | 0.74 | 0.87 | 2.99 | 0.32 | 1 | 10
27 | 105 | CONCLUIDO | 6.1505 | 16.26 | 13.05 | 48.92 | 0.64 | 16 | 214.83 | 55.27 | 7.75 | 14 | 46.81 | 26729.83 | 160.82 | 988.09 | 46.8 | 35.43 | 4633.44 | 0.76 | 0.87 | 2.99 | 0.29 | 1 | 10
28 | 105 | CONCLUIDO | 6.1437 | 16.28 | 13.06 | 48.99 | 0.66 | 16 | 215.24 | 55.27 | 8 | 14 | 46.97 | 26780.06 | 160.34 | 988.15 | 47.42 | 35.43 | 4941.46 | 0.75 | 0.87 | 2.99 | 0.31 | 1 | 10
29 | 105 | CONCLUIDO | 6.1658 | 16.22 | 13.05 | 52.18 | 0.68 | 15 | 215.65 | 55.27 | 8.25 | 13 | 47.12 | 26830.34 | 158.84 | 988.09 | 46.71 | 35.43 | 4590.94 | 0.76 | 0.87 | 2.99 | 0.29 | 1 | 10
30 | 105 | CONCLUIDO | 6.1727 | 16.2 | 13.03 | 52.11 | 0.7 | 15 | 216.05 | 55.27 | 8.5 | 13 | 47.28 | 26880.68 | 157.78 | 988.22 | 46.18 | 35.43 | 4327 | 0.77 | 0.87 | 2.99 | 0.27 | 1 | 10
31 | 105 | CONCLUIDO | 6.1954 | 16.14 | 13.01 | 55.75 | 0.72 | 14 | 216.46 | 55.27 | 8.75 | 12 | 47.44 | 26931.07 | 156.19 | 988.14 | 45.64 | 35.43 | 4060.65 | 0.78 | 0.88 | 2.99 | 0.25 | 1 | 10
32 | 105 | CONCLUIDO | 6.1992 | 16.13 | 13 | 55.71 | 0.74 | 14 | 216.87 | 55.27 | 9 | 12 | 47.6 | 26981.51 | 155.13 | 988.13 | 45.27 | 35.43 | 3875.39 | 0.78 | 0.88 | 2.99 | 0.24 | 1 | 10
33 | 105 | CONCLUIDO | 6.2173 | 16.08 | 12.99 | 59.96 | 0.76 | 13 | 217.28 | 55.27 | 9.25 | 11 | 47.76 | 27032.02 | 153.35 | 988.08 | 45.28 | 35.43 | 3886.01 | 0.78 | 0.88 | 2.98 | 0.24 | 1 | 10
34 | 105 | CONCLUIDO | 6.2171 | 16.08 | 12.99 | 59.97 | 0.78 | 13 | 217.69 | 55.27 | 9.5 | 11 | 47.92 | 27082.57 | 152.41 | 988.15 | 45.11 | 35.43 | 3803.09 | 0.79 | 0.88 | 2.99 | 0.24 | 1 | 10
35 | 105 | CONCLUIDO | 6.2391 | 16.03 | 12.98 | 64.88 | 0.79 | 12 | 218.1 | 55.27 | 9.75 | 10 | 48.08 | 27133.18 | 150 | 988.08 | 44.51 | 35.43 | 3506.85 | 0.8 | 0.88 | 2.99 | 0.22 | 1 | 10
36 | 105 | CONCLUIDO | 6.2406 | 16.02 | 12.97 | 64.86 | 0.81 | 12 | 218.51 | 55.27 | 10 | 10 | 48.24 | 27183.85 | 148.98 | 988.08 | 44.56 | 35.43 | 3530.96 | 0.8 | 0.88 | 2.98 | 0.22 | 1 | 10
37 | 105 | CONCLUIDO | 6.2434 | 16.02 | 12.97 | 64.83 | 0.83 | 12 | 218.92 | 55.27 | 10.25 | 9 | 48.4 | 27234.57 | 148.31 | 988.08 | 44.27 | 35.43 | 3384.45 | 0.8 | 0.88 | 2.98 | 0.21 | 1 | 10
38 | 105 | CONCLUIDO | 6.2401 | 16.03 | 12.97 | 64.87 | 0.85 | 12 | 219.33 | 55.27 | 10.5 | 8 | 48.56 | 27285.35 | 146.69 | 988.08 | 44.52 | 35.43 | 3511.97 | 0.8 | 0.88 | 2.99 | 0.22 | 1 | 10
39 | 105 | CONCLUIDO | 6.2608 | 15.97 | 12.96 | 70.7 | 0.87 | 11 | 219.75 | 55.27 | 10.75 | 5 | 48.72 | 27336.19 | 146.37 | 988.12 | 44.13 | 35.43 | 3319.33 | 0.8 | 0.88 | 2.99 | 0.21 | 1 | 10
40 | 105 | CONCLUIDO | 6.2591 | 15.98 | 12.97 | 70.72 | 0.89 | 11 | 220.16 | 55.27 | 11 | 4 | 48.89 | 27387.08 | 145.85 | 988.13 | 44.1 | 35.43 | 3305.68 | 0.8 | 0.88 | 2.99 | 0.21 | 1 | 10
41 | 105 | CONCLUIDO | 6.2555 | 15.99 | 12.97 | 70.77 | 0.91 | 11 | 220.57 | 55.27 | 11.25 | 3 | 49.05 | 27438.03 | 145.82 | 988.11 | 44.51 | 35.43 | 3512.76 | 0.8 | 0.88 | 2.99 | 0.22 | 1 | 10
42 | 105 | CONCLUIDO | 6.2549 | 15.99 | 12.98 | 70.78 | 0.92 | 11 | 220.99 | 55.27 | 11.5 | 0 | 49.21 | 27489.03 | 145.88 | 988.08 | 44.37 | 35.43 | 3442.42 | 0.8 | 0.88 | 2.99 | 0.22 | 1 | 10
0 | 60 | CONCLUIDO | 5.0082 | 19.97 | 15 | 8.11 | 0.14 | 111 | 124.63 | 45 | 1 | 109 | 18.64 | 15605.44 | 153.25 | 988.7 | 107.48 | 35.43 | 34494.18 | 0.33 | 0.76 | 3.15 | 2.24 | 1 | 10
1 | 60 | CONCLUIDO | 5.3333 | 18.75 | 14.45 | 10.2 | 0.18 | 85 | 124.96 | 45 | 1.25 | 83 | 18.71 | 15645.96 | 146 | 988.29 | 90.36 | 35.43 | 26064.59 | 0.39 | 0.79 | 3.1 | 1.69 | 1 | 10
2 | 60 | CONCLUIDO | 5.5501 | 18.02 | 14.12 | 12.28 | 0.21 | 69 | 125.29 | 45 | 1.5 | 67 | 18.79 | 15686.51 | 141 | 988.3 | 80.18 | 35.43 | 21054.66 | 0.44 | 0.81 | 3.08 | 1.37 | 1 | 10
3 | 60 | CONCLUIDO | 5.7226 | 17.47 | 13.89 | 14.62 | 0.25 | 57 | 125.62 | 45 | 1.75 | 55 | 18.87 | 15727.09 | 136.91 | 988.27 | 72.87 | 35.43 | 17461.02 | 0.49 | 0.82 | 3.06 | 1.13 | 1 | 10
4 | 60 | CONCLUIDO | 5.8465 | 17.1 | 13.72 | 16.8 | 0.28 | 49 | 125.95 | 45 | 2 | 47 | 18.95 | 15767.7 | 133.67 | 988.26 | 67.4 | 35.43 | 14765.22 | 0.53 | 0.83 | 3.05 | 0.96 | 1 | 10
5 | 60 | CONCLUIDO | 5.94 | 16.84 | 13.6 | 18.98 | 0.31 | 43 | 126.28 | 45 | 2.25 | 41 | 19.03 | 15808.34 | 130.83 | 988.1 | 63.96 | 35.43 | 13077.22 | 0.55 | 0.84 | 3.04 | 0.85 | 1 | 10
6 | 60 | CONCLUIDO | 6.0302 | 16.58 | 13.48 | 21.28 | 0.35 | 38 | 126.61 | 45 | 2.5 | 36 | 19.11 | 15849 | 127.8 | 988.21 | 60.61 | 35.43 | 11428.46 | 0.58 | 0.85 | 3.02 | 0.73 | 1 | 10
7 | 60 | CONCLUIDO | 6.0883 | 16.42 | 13.42 | 23.69 | 0.38 | 34 | 126.94 | 45 | 2.75 | 32 | 19.19 | 15889.69 | 125.55 | 988.36 | 58.54 | 35.43 | 10410.08 | 0.61 | 0.85 | 3.02 | 0.67 | 1 | 10
8 | 60 | CONCLUIDO | 6.1416 | 16.28 | 13.36 | 25.85 | 0.42 | 31 | 127.27 | 45 | 3 | 29 | 19.27 | 15930.42 | 123.17 | 988.18 | 56.48 | 35.43 | 9393.95 | 0.63 | 0.85 | 3.02 | 0.6 | 1 | 10
9 | 60 | CONCLUIDO | 6.1945 | 16.14 | 13.3 | 28.49 | 0.45 | 28 | 127.6 | 45 | 3.25 | 26 | 19.35 | 15971.17 | 120.46 | 988.08 | 54.55 | 35.43 | 8447.82 | 0.65 | 0.86 | 3.01 | 0.54 | 1 | 10
10 | 60 | CONCLUIDO | 6.2545 | 15.99 | 13.22 | 31.72 | 0.48 | 25 | 127.93 | 45 | 3.5 | 23 | 19.43 | 16011.95 | 117.39 | 988.15 | 52.22 | 35.43 | 7295.19 | 0.68 | 0.86 | 3 | 0.46 | 1 | 10
11 | 60 | CONCLUIDO | 6.2647 | 15.96 | 13.22 | 33.04 | 0.52 | 24 | 128.26 | 45 | 3.75 | 22 | 19.51 | 16052.76 | 115.81 | 988.12 | 52.13 | 35.43 | 7257.1 | 0.68 | 0.86 | 3 | 0.46 | 1 | 10
12 | 60 | CONCLUIDO | 6.2991 | 15.88 | 13.18 | 35.95 | 0.55 | 22 | 128.59 | 45 | 4 | 20 | 19.59 | 16093.6 | 113.6 | 988.17 | 50.99 | 35.43 | 6695.86 | 0.69 | 0.86 | 3 | 0.43 | 1 | 10
13 | 60 | CONCLUIDO | 6.3426 | 15.77 | 13.12 | 39.37 | 0.58 | 20 | 128.92 | 45 | 4.25 | 16 | 19.68 | 16134.46 | 111.06 | 988.14 | 49.15 | 35.43 | 5785.45 | 0.72 | 0.87 | 3 | 0.37 | 1 | 10
14 | 60 | CONCLUIDO | 6.3537 | 15.74 | 13.12 | 41.44 | 0.62 | 19 | 129.25 | 45 | 4.5 | 11 | 19.76 | 16175.36 | 109.29 | 988.26 | 48.86 | 35.43 | 5644.46 | 0.73 | 0.87 | 3 | 0.37 | 1 | 10
15 | 60 | CONCLUIDO | 6.3672 | 15.71 | 13.11 | 43.71 | 0.65 | 18 | 129.59 | 45 | 4.75 | 5 | 19.84 | 16216.29 | 108.12 | 988.15 | 48.55 | 35.43 | 5494.73 | 0.73 | 0.87 | 3.01 | 0.36 | 1 | 10
16 | 60 | CONCLUIDO | 6.3701 | 15.7 | 13.11 | 43.69 | 0.68 | 18 | 129.92 | 45 | 5 | 2 | 19.92 | 16257.24 | 108.54 | 988.17 | 48.02 | 35.43 | 5232.36 | 0.74 | 0.87 | 3.01 | 0.35 | 1 | 10
17 | 60 | CONCLUIDO | 6.3708 | 15.7 | 13.1 | 43.68 | 0.71 | 18 | 130.25 | 45 | 5.25 | 1 | 20 | 16298.23 | 108.56 | 988.23 | 48.11 | 35.43 | 5274.19 | 0.74 | 0.87 | 3.01 | 0.35 | 1 | 10
18 | 60 | CONCLUIDO | 6.3701 | 15.7 | 13.11 | 43.69 | 0.74 | 18 | 130.58 | 45 | 5.5 | 0 | 20.09 | 16339.24 | 108.81 | 988.23 | 48.13 | 35.43 | 5286.2 | 0.74 | 0.87 | 3.01 | 0.35 | 1 | 10
0 | 135 | CONCLUIDO | 3.2972 | 30.33 | 17.01 | 4.93 | 0.07 | 207 | 263.32 | 59.89 | 1 | 205 | 67.43 | 32710.1 | 286.99 | 988.95 | 170.74 | 35.43 | 65648.4 | 0.21 | 0.67 | 3.29 | 4.25 | 1 | 10
1 | 135 | CONCLUIDO | 3.7594 | 26.6 | 15.91 | 6.16 | 0.08 | 155 | 263.79 | 59.89 | 1.25 | 153 | 67.65 | 32767.75 | 267.71 | 988.61 | 135.99 | 35.43 | 48531.63 | 0.26 | 0.72 | 3.22 | 3.15 | 1 | 10
2 | 135 | CONCLUIDO | 4.1141 | 24.31 | 15.24 | 7.43 | 0.1 | 123 | 264.25 | 59.89 | 1.5 | 121 | 67.87 | 32825.49 | 255.65 | 988.35 | 114.92 | 35.43 | 38156.31 | 0.31 | 0.75 | 3.17 | 2.48 | 1 | 10
3 | 135 | CONCLUIDO | 4.3663 | 22.9 | 14.84 | 8.65 | 0.12 | 103 | 264.72 | 59.89 | 1.75 | 101 | 68.09 | 32883.31 | 248.41 | 988.47 | 102.18 | 35.43 | 31888.55 | 0.35 | 0.77 | 3.15 | 2.08 | 1 | 10
4 | 135 | CONCLUIDO | 4.5844 | 21.81 | 14.51 | 9.89 | 0.13 | 88 | 265.19 | 59.89 | 2 | 86 | 68.31 | 32941.21 | 242.19 | 988.36 | 92.56 | 35.43 | 27151.21 | 0.38 | 0.79 | 3.1 | 1.76 | 1 | 10
5 | 135 | CONCLUIDO | 4.7535 | 21.04 | 14.29 | 11.14 | 0.15 | 77 | 265.66 | 59.89 | 2.25 | 75 | 68.53 | 32999.19 | 237.97 | 988.39 | 85.6 | 35.43 | 23725.09 | 0.41 | 0.8 | 3.09 | 1.53 | 1 | 10
6 | 135 | CONCLUIDO | 4.8866 | 20.46 | 14.12 | 12.28 | 0.17 | 69 | 266.13 | 59.89 | 2.5 | 67 | 68.75 | 33057.26 | 234.48 | 988.25 | 80.36 | 35.43 | 21145.49 | 0.44 | 0.81 | 3.07 | 1.37 | 1 | 10
7 | 135 | CONCLUIDO | 5.0084 | 19.97 | 13.98 | 13.53 | 0.18 | 62 | 266.6 | 59.89 | 2.75 | 60 | 68.97 | 33115.41 | 231.48 | 988.3 | 75.85 | 35.43 | 18926.51 | 0.47 | 0.82 | 3.06 | 1.22 | 1 | 10
8 | 135 | CONCLUIDO | 5.1165 | 19.54 | 13.86 | 14.85 | 0.2 | 56 | 267.08 | 59.89 | 3 | 54 | 69.19 | 33173.65 | 228.72 | 988.32 | 72.21 | 35.43 | 17137.89 | 0.49 | 0.82 | 3.05 | 1.1 | 1 | 10
9 | 135 | CONCLUIDO | 5.2085 | 19.2 | 13.77 | 16.2 | 0.22 | 51 | 267.55 | 59.89 | 3.25 | 49 | 69.41 | 33231.97 | 226.5 | 988.18 | 69.25 | 35.43 | 15678.94 | 0.51 | 0.83 | 3.05 | 1.01 | 1 | 10
10 | 135 | CONCLUIDO | 5.2841 | 18.92 | 13.7 | 17.48 | 0.23 | 47 | 268.02 | 59.89 | 3.5 | 45 | 69.64 | 33290.38 | 224.82 | 988.33 | 66.91 | 35.43 | 14531.74 | 0.53 | 0.83 | 3.05 | 0.94 | 1 | 10
11 | 135 | CONCLUIDO | 5.3475 | 18.7 | 13.62 | 18.58 | 0.25 | 44 | 268.5 | 59.89 | 3.75 | 42 | 69.86 | 33348.87 | 223.13 | 988.16 | 64.86 | 35.43 | 13518.77 | 0.55 | 0.84 | 3.04 | 0.87 | 1 | 10
12 | 135 | CONCLUIDO | 5.4136 | 18.47 | 13.55 | 19.82 | 0.26 | 41 | 268.97 | 59.89 | 4 | 39 | 70.09 | 33407.45 | 221.09 | 988.34 | 62.37 | 35.43 | 12293.34 | 0.57 | 0.84 | 3.03 | 0.79 | 1 | 10
13 | 135 | CONCLUIDO | 5.4727 | 18.27 | 13.5 | 21.31 | 0.28 | 38 | 269.45 | 59.89 | 4.25 | 36 | 70.31 | 33466.11 | 219.61 | 988.16 | 60.61 | 35.43 | 11427.05 | 0.58 | 0.84 | 3.03 | 0.74 | 1 | 10
14 | 135 | CONCLUIDO | 5.5191 | 18.12 | 13.45 | 22.41 | 0.3 | 36 | 269.92 | 59.89 | 4.5 | 34 | 70.54 | 33524.86 | 218.12 | 988.12 | 58.99 | 35.43 | 10624.02 | 0.6 | 0.85 | 3.03 | 0.69 | 1 | 10
15 | 135 | CONCLUIDO | 5.557 | 18 | 13.42 | 23.69 | 0.31 | 34 | 270.4 | 59.89 | 4.75 | 32 | 70.76 | 33583.7 | 217.24 | 988.16 | 58.58 | 35.43 | 10429.35 | 0.6 | 0.85 | 3.02 | 0.67 | 1 | 10
16 | 135 | CONCLUIDO | 5.6044 | 17.84 | 13.37 | 25.07 | 0.33 | 32 | 270.88 | 59.89 | 5 | 30 | 70.99 | 33642.62 | 215.56 | 988.22 | 56.71 | 35.43 | 9507.88 | 0.62 | 0.85 | 3.02 | 0.62 | 1 | 10
17 | 135 | CONCLUIDO | 5.6261 | 17.77 | 13.35 | 25.85 | 0.34 | 31 | 271.36 | 59.89 | 5.25 | 29 | 71.22 | 33701.64 | 214.86 | 988.2 | 56.53 | 35.43 | 9419.9 | 0.63 | 0.85 | 3.01 | 0.6 | 1 | 10
18 | 135 | CONCLUIDO | 5.6733 | 17.63 | 13.31 | 27.53 | 0.36 | 29 | 271.84 | 59.89 | 5.5 | 27 | 71.45 | 33760.74 | 213.22 | 988.08 | 55.02 | 35.43 | 8674.78 | 0.64 | 0.86 | 3.01 | 0.55 | 1 | 10
19 | 135 | CONCLUIDO | 5.692 | 17.57 | 13.3 | 28.5 | 0.38 | 28 | 272.32 | 59.89 | 5.75 | 26 | 71.68 | 33820.05 | 212.55 | 988.19 | 54.81 | 35.43 | 8577.56 | 0.65 | 0.86 | 3.01 | 0.55 | 1 | 10
20 | 135 | CONCLUIDO | 5.7196 | 17.48 | 13.27 | 29.48 | 0.39 | 27 | 272.8 | 59.89 | 6 | 25 | 71.91 | 33879.33 | 211.35 | 988.13 | 53.56 | 35.43 | 7955.44 | 0.66 | 0.86 | 3.01 | 0.51 | 1 | 10
21 | 135 | CONCLUIDO | 5.7681 | 17.34 | 13.22 | 31.73 | 0.41 | 25 | 273.28 | 59.89 | 6.25 | 23 | 72.14 | 33938.7 | 209.69 | 988.16 | 52.33 | 35.43 | 7349.4 | 0.68 | 0.86 | 3 | 0.47 | 1 | 10
22 | 135 | CONCLUIDO | 5.7632 | 17.35 | 13.23 | 31.76 | 0.42 | 25 | 273.76 | 59.89 | 6.5 | 23 | 72.37 | 33998.16 | 209.43 | 988.19 | 52.57 | 35.43 | 7470.99 | 0.67 | 0.86 | 3.01 | 0.48 | 1 | 10
23 | 135 | CONCLUIDO | 5.7869 | 17.28 | 13.21 | 33.04 | 0.44 | 24 | 274.24 | 59.89 | 6.75 | 22 | 72.61 | 34057.71 | 208.35 | 988.15 | 51.87 | 35.43 | 7126.34 | 0.68 | 0.86 | 3.01 | 0.46 | 1 | 10
24 | 135 | CONCLUIDO | 5.808 | 17.22 | 13.2 | 34.44 | 0.45 | 23 | 274.73 | 59.89 | 7 | 21 | 72.84 | 34117.35 | 207.81 | 988.17 | 51.54 | 35.43 | 6964.74 | 0.69 | 0.86 | 3.01 | 0.45 | 1 | 10
25 | 135 | CONCLUIDO | 5.8376 | 17.13 | 13.16 | 35.9 | 0.47 | 22 | 275.21 | 59.89 | 7.25 | 20 | 73.08 | 34177.09 | 206.52 | 988.08 | 50.69 | 35.43 | 6544.3 | 0.7 | 0.87 | 2.99 | 0.41 | 1 | 10
26 | 135 | CONCLUIDO | 5.8568 | 17.07 | 13.16 | 37.6 | 0.48 | 21 | 275.7 | 59.89 | 7.5 | 19 | 73.31 | 34236.91 | 205.67 | 988.16 | 50.54 | 35.43 | 6475.99 | 0.7 | 0.87 | 2.99 | 0.41 | 1 | 10
27 | 135 | CONCLUIDO | 5.8849 | 16.99 | 13.13 | 39.39 | 0.5 | 20 | 276.18 | 59.89 | 7.75 | 18 | 73.55 | 34296.82 | 204.69 | 988.17 | 49.36 | 35.43 | 5892.03 | 0.72 | 0.87 | 3 | 0.37 | 1 | 10
28 | 135 | CONCLUIDO | 5.8879 | 16.98 | 13.12 | 39.36 | 0.51 | 20 | 276.67 | 59.89 | 8 | 18 | 73.78 | 34356.83 | 203.93 | 988.12 | 49.02 | 35.43 | 5720.96 | 0.72 | 0.87 | 3 | 0.37 | 1 | 10
29 | 135 | CONCLUIDO | 5.9089 | 16.92 | 13.11 | 41.4 | 0.53 | 19 | 277.16 | 59.89 | 8.25 | 17 | 74.02 | 34416.93 | 203.08 | 988.16 | 48.76 | 35.43 | 5594.76 | 0.73 | 0.87 | 3 | 0.36 | 1 | 10
30 | 135 | CONCLUIDO | 5.9303 | 16.86 | 13.1 | 43.66 | 0.55 | 18 | 277.65 | 59.89 | 8.5 | 16 | 74.26 | 34477.13 | 201.76 | 988.14 | 48.46 | 35.43 | 5449.69 | 0.73 | 0.87 | 3 | 0.35 | 1 | 10
31 | 135 | CONCLUIDO | 5.933 | 16.86 | 13.09 | 43.64 | 0.56 | 18 | 278.13 | 59.89 | 8.75 | 16 | 74.5 | 34537.41 | 201.38 | 988.11 | 48.36 | 35.43 | 5401.17 | 0.73 | 0.87 | 2.99 | 0.34 | 1 | 10
32 | 135 | CONCLUIDO | 5.9556 | 16.79 | 13.08 | 46.16 | 0.58 | 17 | 278.62 | 59.89 | 9 | 15 | 74.74 | 34597.8 | 199.39 | 988.09 | 47.95 | 35.43 | 5199.49 | 0.74 | 0.87 | 2.99 | 0.32 | 1 | 10
33 | 135 | CONCLUIDO | 5.9571 | 16.79 | 13.07 | 46.14 | 0.59 | 17 | 279.11 | 59.89 | 9.25 | 15 | 74.98 | 34658.27 | 198.96 | 988.15 | 47.73 | 35.43 | 5089.12 | 0.74 | 0.87 | 2.99 | 0.32 | 1 | 10
34 | 135 | CONCLUIDO | 5.9835 | 16.71 | 13.05 | 48.94 | 0.6 | 16 | 279.61 | 59.89 | 9.5 | 14 | 75.22 | 34718.84 | 198.24 | 988.08 | 46.99 | 35.43 | 4727.6 | 0.75 | 0.87 | 2.99 | 0.3 | 1 | 10
35 | 135 | CONCLUIDO | 5.9863 | 16.7 | 13.04 | 48.91 | 0.62 | 16 | 280.1 | 59.89 | 9.75 | 14 | 75.46 | 34779.51 | 197.72 | 988.17 | 46.85 | 35.43 | 4653.98 | 0.76 | 0.87 | 2.99 | 0.29 | 1 | 10
36 | 135 | CONCLUIDO | 5.9821 | 16.72 | 13.05 | 48.96 | 0.63 | 16 | 280.59 | 59.89 | 10 | 14 | 75.7 | 34840.27 | 196.69 | 988.08 | 47.24 | 35.43 | 4850.57 | 0.75 | 0.87 | 2.99 | 0.3 | 1 | 10
37 | 135 | CONCLUIDO | 6.006 | 16.65 | 13.04 | 52.15 | 0.65 | 15 | 281.08 | 59.89 | 10.25 | 13 | 75.95 | 34901.13 | 196.18 | 988.14 | 46.7 | 35.43 | 4588.36 | 0.76 | 0.87 | 2.99 | 0.28 | 1 | 10
38 | 135 | CONCLUIDO | 6.0121 | 16.63 | 13.02 | 52.09 | 0.66 | 15 | 281.58 | 59.89 | 10.5 | 13 | 76.19 | 34962.08 | 195.26 | 988.09 | 46.17 | 35.43 | 4321.4 | 0.77 | 0.88 | 2.98 | 0.27 | 1 | 10
39 | 135 | CONCLUIDO | 6.0353 | 16.57 | 13.01 | 55.75 | 0.68 | 14 | 282.07 | 59.89 | 10.75 | 12 | 76.44 | 35023.13 | 194.18 | 988.1 | 45.71 | 35.43 | 4097.72 | 0.78 | 0.88 | 2.99 | 0.25 | 1 | 10
40 | 135 | CONCLUIDO | 6.0372 | 16.56 | 13 | 55.73 | 0.69 | 14 | 282.57 | 59.89 | 11 | 12 | 76.68 | 35084.28 | 194.1 | 988.08 | 45.44 | 35.43 | 3961.82 | 0.78 | 0.88 | 2.99 | 0.25 | 1 | 10
41 | 135 | CONCLUIDO | 6.0377 | 16.56 | 13 | 55.72 | 0.71 | 14 | 283.06 | 59.89 | 11.25 | 12 | 76.93 | 35145.53 | 192.9 | 988.15 | 45.29 | 35.43 | 3883.92 | 0.78 | 0.88 | 2.99 | 0.25 | 1 | 10
42 | 135 | CONCLUIDO | 6.0601 | 16.5 | 12.99 | 59.96 | 0.72 | 13 | 283.56 | 59.89 | 11.5 | 11 | 77.18 | 35206.88 | 191.3 | 988.14 | 45.15 | 35.43 | 3819.71 | 0.78 | 0.88 | 2.98 | 0.24 | 1 | 10
43 | 135 | CONCLUIDO | 6.0579 | 16.51 | 13 | 59.99 | 0.74 | 13 | 284.06 | 59.89 | 11.75 | 11 | 77.42 | 35268.32 | 191.09 | 988.12 | 45.45 | 35.43 | 3971.32 | 0.78 | 0.88 | 2.98 | 0.24 | 1 | 10
44 | 135 | CONCLUIDO | 6.0558 | 16.51 | 13 | 60.01 | 0.75 | 13 | 284.56 | 59.89 | 12 | 11 | 77.67 | 35329.87 | 191.05 | 988.17 | 45.4 | 35.43 | 3946.86 | 0.78 | 0.88 | 2.99 | 0.25 | 1 | 10
45 | 135 | CONCLUIDO | 6.0625 | 16.49 | 12.98 | 59.93 | 0.77 | 13 | 285.06 | 59.89 | 12.25 | 11 | 77.92 | 35391.51 | 188.98 | 988.11 | 44.98 | 35.43 | 3738.45 | 0.79 | 0.88 | 2.98 | 0.23 | 1 | 10
46 | 135 | CONCLUIDO | 6.087 | 16.43 | 12.97 | 64.84 | 0.78 | 12 | 285.56 | 59.89 | 12.5 | 10 | 78.17 | 35453.26 | 188.01 | 988.12 | 44.44 | 35.43 | 3471.51 | 0.8 | 0.88 | 2.98 | 0.21 | 1 | 10
47 | 135 | CONCLUIDO | 6.0878 | 16.43 | 12.97 | 64.83 | 0.79 | 12 | 286.06 | 59.89 | 12.75 | 10 | 78.42 | 35515.1 | 187.8 | 988.18 | 44.34 | 35.43 | 3420.42 | 0.8 | 0.88 | 2.98 | 0.21 | 1 | 10
48 | 135 | CONCLUIDO | 6.087 | 16.43 | 12.97 | 64.84 | 0.81 | 12 | 286.56 | 59.89 | 13 | 10 | 78.68 | 35577.18 | 186.95 | 988.09 | 44.36 | 35.43 | 3431.89 | 0.8 | 0.88 | 2.99 | 0.21 | 1 | 10
49 | 135 | CONCLUIDO | 6.0876 | 16.43 | 12.97 | 64.84 | 0.82 | 12 | 287.07 | 59.89 | 13.25 | 10 | 78.93 | 35639.23 | 185.71 | 988.09 | 44.42 | 35.43 | 3459.65 | 0.8 | 0.88 | 2.98 | 0.21 | 1 | 10
50 | 135 | CONCLUIDO | 6.1085 | 16.37 | 12.96 | 70.7 | 0.84 | 11 | 287.57 | 59.89 | 13.5 | 9 | 79.18 | 35701.38 | 185.3 | 988.1 | 44.22 | 35.43 | 3367.01 | 0.8 | 0.88 | 2.98 | 0.21 | 1 | 10
51 | 135 | CONCLUIDO | 6.1126 | 16.36 | 12.95 | 70.64 | 0.85 | 11 | 288.08 | 59.89 | 13.75 | 9 | 79.44 | 35763.64 | 184.73 | 988.08 | 43.78 | 35.43 | 3144.92 | 0.81 | 0.88 | 2.98 | 0.2 | 1 | 10
52 | 135 | CONCLUIDO | 6.1126 | 16.36 | 12.95 | 70.64 | 0.86 | 11 | 288.58 | 59.89 | 14 | 9 | 79.69 | 35826 | 183.75 | 988.14 | 43.85 | 35.43 | 3183.49 | 0.81 | 0.88 | 2.98 | 0.2 | 1 | 10
53 | 135 | CONCLUIDO | 6.114 | 16.36 | 12.95 | 70.62 | 0.88 | 11 | 289.09 | 59.89 | 14.25 | 9 | 79.95 | 35888.47 | 182.36 | 988.11 | 43.88 | 35.43 | 3196.4 | 0.81 | 0.88 | 2.98 | 0.19 | 1 | 10
54 | 135 | CONCLUIDO | 6.1392 | 16.29 | 12.93 | 77.58 | 0.89 | 10 | 289.6 | 59.89 | 14.5 | 8 | 80.21 | 35951.04 | 180.78 | 988.11 | 43.05 | 35.43 | 2785.26 | 0.82 | 0.88 | 2.99 | 0.18 | 1 | 10
55 | 135 | CONCLUIDO | 6.1405 | 16.29 | 12.93 | 77.56 | 0.91 | 10 | 290.1 | 59.89 | 14.75 | 8 | 80.47 | 36013.72 | 179.66 | 988.09 | 43.09 | 35.43 | 2803.83 | 0.82 | 0.88 | 2.98 | 0.17 | 1 | 10
56 | 135 | CONCLUIDO | 6.1388 | 16.29 | 12.93 | 77.59 | 0.92 | 10 | 290.61 | 59.89 | 15 | 8 | 80.73 | 36076.5 | 179.18 | 988.1 | 43.38 | 35.43 | 2948.89 | 0.82 | 0.88 | 2.98 | 0.18 | 1 | 10
57 | 135 | CONCLUIDO | 6.1389 | 16.29 | 12.93 | 77.59 | 0.93 | 10 | 291.12 | 59.89 | 15.25 | 8 | 80.99 | 36139.39 | 178.79 | 988.08 | 43.27 | 35.43 | 2894.67 | 0.82 | 0.88 | 2.98 | 0.18 | 1 | 10
58 | 135 | CONCLUIDO | 6.1418 | 16.28 | 12.92 | 77.54 | 0.95 | 10 | 291.63 | 59.89 | 15.5 | 8 | 81.25 | 36202.38 | 177.43 | 988.08 | 43.03 | 35.43 | 2774.98 | 0.82 | 0.88 | 2.98 | 0.17 | 1 | 10
59 | 135 | CONCLUIDO | 6.1644 | 16.22 | 12.91 | 86.09 | 0.96 | 9 | 292.15 | 59.89 | 15.75 | 7 | 81.51 | 36265.48 | 175.75 | 988.08 | 42.7 | 35.43 | 2617.68 | 0.83 | 0.88 | 2.98 | 0.16 | 1 | 10
60 | 135 | CONCLUIDO | 6.163 | 16.23 | 12.92 | 86.12 | 0.97 | 9 | 292.66 | 59.89 | 16 | 7 | 81.77 | 36328.69 | 175.98 | 988.08 | 42.82 | 35.43 | 2674.25 | 0.83 | 0.88 | 2.98 | 0.16 | 1 | 10
61 | 135 | CONCLUIDO | 6.1632 | 16.23 | 12.92 | 86.11 | 0.99 | 9 | 293.17 | 59.89 | 16.25 | 6 | 82.03 | 36392.01 | 176.08 | 988.16 | 42.85 | 35.43 | 2692.95 | 0.83 | 0.88 | 2.98 | 0.16 | 1 | 10
62 | 135 | CONCLUIDO | 6.1623 | 16.23 | 12.92 | 86.13 | 1 | 9 | 293.69 | 59.89 | 16.5 | 4 | 82.3 | 36455.44 | 175.78 | 988.14 | 42.82 | 35.43 | 2674.1 | 0.83 | 0.88 | 2.98 | 0.17 | 1 | 10
63 | 135 | CONCLUIDO | 6.1626 | 16.23 | 12.92 | 86.13 | 1.01 | 9 | 294.2 | 59.89 | 16.75 | 4 | 82.56 | 36518.97 | 175.94 | 988.14 | 42.81 | 35.43 | 2669.92 | 0.83 | 0.88 | 2.98 | 0.17 | 1 | 10
64 | 135 | CONCLUIDO | 6.1646 | 16.22 | 12.91 | 86.09 | 1.03 | 9 | 294.72 | 59.89 | 17 | 2 | 82.83 | 36582.62 | 174.68 | 988.2 | 42.59 | 35.43 | 2561.08 | 0.83 | 0.88 | 2.98 | 0.16 | 1 | 10
65 | 135 | CONCLUIDO | 6.1649 | 16.22 | 12.91 | 86.09 | 1.04 | 9 | 295.23 | 59.89 | 17.25 | 1 | 83.1 | 36646.38 | 174.71 | 988.18 | 42.57 | 35.43 | 2549.46 | 0.83 | 0.88 | 2.98 | 0.16 | 1 | 10
66 | 135 | CONCLUIDO | 6.1643 | 16.22 | 12.91 | 86.1 | 1.05 | 9 | 295.75 | 59.89 | 17.5 | 0 | 83.36 | 36710.24 | 174.9 | 988.18 | 42.54 | 35.43 | 2536.19 | 0.83 | 0.88 | 2.98 | 0.16 | 1 | 10
0 | 80 | CONCLUIDO | 4.4993 | 22.23 | 15.52 | 6.85 | 0.11 | 136 | 159.12 | 50.28 | 1 | 134 | 27.84 | 19859.16 | 188.14 | 988.5 | 123.55 | 35.43 | 42405.31 | 0.29 | 0.73 | 3.19 | 2.76 | 1 | 10
1 | 80 | CONCLUIDO | 4.8736 | 20.52 | 14.84 | 8.56 | 0.14 | 104 | 159.48 | 50.28 | 1.25 | 102 | 27.95 | 19902.91 | 178.58 | 988.26 | 102.99 | 35.43 | 32286.93 | 0.34 | 0.77 | 3.13 | 2.09 | 1 | 10
2 | 80 | CONCLUIDO | 5.1354 | 19.47 | 14.44 | 10.32 | 0.17 | 84 | 159.83 | 50.28 | 1.5 | 82 | 28.05 | 19946.71 | 172.47 | 988.5 | 90.4 | 35.43 | 26090.95 | 0.39 | 0.79 | 3.1 | 1.68 | 1 | 10
3 | 80 | CONCLUIDO | 5.3342 | 18.75 | 14.17 | 12.14 | 0.19 | 70 | 160.19 | 50.28 | 1.75 | 68 | 28.16 | 19990.53 | 168 | 988.31 | 81.43 | 35.43 | 21675.21 | 0.44 | 0.8 | 3.09 | 1.41 | 1 | 10
4 | 80 | CONCLUIDO | 5.4932 | 18.2 | 13.95 | 13.95 | 0.22 | 60 | 160.54 | 50.28 | 2 | 58 | 28.26 | 20034.4 | 164.16 | 988.41 | 74.88 | 35.43 | 18450.64 | 0.47 | 0.82 | 3.06 | 1.19 | 1 | 10
5 | 80 | CONCLUIDO | 5.6099 | 17.83 | 13.79 | 15.62 | 0.25 | 53 | 160.9 | 50.28 | 2.25 | 51 | 28.37 | 20078.3 | 161.13 | 988.24 | 70.32 | 35.43 | 16207.68 | 0.5 | 0.83 | 3.04 | 1.04 | 1 | 10
6 | 80 | CONCLUIDO | 5.7051 | 17.53 | 13.69 | 17.48 | 0.27 | 47 | 161.26 | 50.28 | 2.5 | 45 | 28.48 | 20122.23 | 158.6 | 988.31 | 66.41 | 35.43 | 14281.93 | 0.53 | 0.83 | 3.05 | 0.93 | 1 | 10
7 | 80 | CONCLUIDO | 5.794 | 17.26 | 13.58 | 19.4 | 0.3 | 42 | 161.61 | 50.28 | 2.75 | 40 | 28.58 | 20166.2 | 156.12 | 988.26 | 63.26 | 35.43 | 12731.96 | 0.56 | 0.84 | 3.04 | 0.83 | 1 | 10
8 | 80 | CONCLUIDO | 5.8688 | 17.04 | 13.49 | 21.3 | 0.33 | 38 | 161.97 | 50.28 | 3 | 36 | 28.69 | 20210.21 | 153.78 | 988.3 | 60.58 | 35.43 | 11412.2 | 0.58 | 0.84 | 3.03 | 0.74 | 1 | 10
9 | 80 | CONCLUIDO | 5.9229 | 16.88 | 13.43 | 23.03 | 0.35 | 35 | 162.33 | 50.28 | 3.25 | 33 | 28.8 | 20254.26 | 151.72 | 988.21 | 58.76 | 35.43 | 10517.33 | 0.6 | 0.85 | 3.02 | 0.68 | 1 | 10
10 | 80 | CONCLUIDO | 5.9725 | 16.74 | 13.39 | 25.1 | 0.38 | 32 | 162.68 | 50.28 | 3.5 | 30 | 28.9 | 20298.34 | 149.72 | 988.11 | 57.41 | 35.43 | 9857.34 | 0.62 | 0.85 | 3.02 | 0.63 | 1 | 10
11 | 80 | CONCLUIDO | 6.0178 | 16.62 | 13.33 | 26.65 | 0.41 | 30 | 163.04 | 50.28 | 3.75 | 28 | 29.01 | 20342.46 | 147.84 | 988.22 | 55.51 | 35.43 | 8914.98 | 0.64 | 0.86 | 3.01 | 0.57 | 1 | 10
12 | 80 | CONCLUIDO | 6.0465 | 16.54 | 13.31 | 28.53 | 0.43 | 28 | 163.4 | 50.28 | 4 | 26 | 29.12 | 20386.62 | 146.39 | 988.32 | 55.2 | 35.43 | 8769.55 | 0.64 | 0.86 | 3.01 | 0.56 | 1 | 10
13 | 80 | CONCLUIDO | 6.0902 | 16.42 | 13.26 | 30.59 | 0.46 | 26 | 163.76 | 50.28 | 4.25 | 24 | 29.23 | 20430.81 | 144.49 | 988.13 | 53.28 | 35.43 | 7822.76 | 0.67 | 0.86 | 3.01 | 0.5 | 1 | 10
14 | 80 | CONCLUIDO | 6.1317 | 16.31 | 13.21 | 33.03 | 0.49 | 24 | 164.12 | 50.28 | 4.5 | 22 | 29.34 | 20475.04 | 142.43 | 988.15 | 51.83 | 35.43 | 7104.52 | 0.68 | 0.86 | 3.01 | 0.46 | 1 | 10
15 | 80 | CONCLUIDO | 6.1455 | 16.27 | 13.21 | 34.45 | 0.51 | 23 | 164.48 | 50.28 | 4.75 | 21 | 29.45 | 20519.3 | 141.03 | 988.2 | 51.61 | 35.43 | 7001.29 | 0.69 | 0.86 | 3.01 | 0.45 | 1 | 10
16 | 80 | CONCLUIDO | 6.1892 | 16.16 | 13.16 | 37.59 | 0.54 | 21 | 164.83 | 50.28 | 5 | 19 | 29.55 | 20563.61 | 138.96 | 988.15 | 50.44 | 35.43 | 6424.61 | 0.7 | 0.87 | 2.99 | 0.4 | 1 | 10
17 | 80 | CONCLUIDO | 6.214 | 16.09 | 13.12 | 39.37 | 0.56 | 20 | 165.19 | 50.28 | 5.25 | 18 | 29.66 | 20607.95 | 137.49 | 988.21 | 49.14 | 35.43 | 5782.06 | 0.72 | 0.87 | 3 | 0.37 | 1 | 10
18 | 80 | CONCLUIDO | 6.2309 | 16.05 | 13.11 | 41.41 | 0.59 | 19 | 165.55 | 50.28 | 5.5 | 17 | 29.77 | 20652.33 | 135.61 | 988.12 | 48.91 | 35.43 | 5669.5 | 0.72 | 0.87 | 3 | 0.36 | 1 | 10
19 | 80 | CONCLUIDO | 6.2488 | 16 | 13.1 | 43.66 | 0.61 | 18 | 165.91 | 50.28 | 5.75 | 16 | 29.88 | 20696.74 | 133.8 | 988.15 | 48.34 | 35.43 | 5389.84 | 0.73 | 0.87 | 3 | 0.34 | 1 | 10
20 | 80 | CONCLUIDO | 6.2708 | 15.95 | 13.07 | 46.15 | 0.64 | 17 | 166.27 | 50.28 | 6 | 15 | 29.99 | 20741.2 | 131.1 | 988.13 | 47.78 | 35.43 | 5115.49 | 0.74 | 0.87 | 2.99 | 0.32 | 1 | 10
21 | 80 | CONCLUIDO | 6.2928 | 15.89 | 13.05 | 48.94 | 0.66 | 16 | 166.64 | 50.28 | 6.25 | 14 | 30.11 | 20785.69 | 129.73 | 988.24 | 46.92 | 35.43 | 4690.05 | 0.76 | 0.87 | 2.99 | 0.3 | 1 | 10
22 | 80 | CONCLUIDO | 6.2926 | 15.89 | 13.05 | 48.94 | 0.69 | 16 | 167 | 50.28 | 6.5 | 14 | 30.22 | 20830.22 | 127.81 | 988.14 | 47.12 | 35.43 | 4792.56 | 0.75 | 0.87 | 2.99 | 0.3 | 1 | 10
23 | 80 | CONCLUIDO | 6.3134 | 15.84 | 13.03 | 52.13 | 0.71 | 15 | 167.36 | 50.28 | 6.75 | 11 | 30.33 | 20874.78 | 126.62 | 988.08 | 46.39 | 35.43 | 4430.11 | 0.76 | 0.87 | 2.99 | 0.28 | 1 | 10
24 | 80 | CONCLUIDO | 6.3257 | 15.81 | 13.03 | 55.86 | 0.74 | 14 | 167.72 | 50.28 | 7 | 7 | 30.44 | 20919.39 | 125 | 988.11 | 46.1 | 35.43 | 4289.46 | 0.77 | 0.87 | 3 | 0.28 | 1 | 10
25 | 80 | CONCLUIDO | 6.3277 | 15.8 | 13.03 | 55.83 | 0.76 | 14 | 168.08 | 50.28 | 7.25 | 4 | 30.55 | 20964.03 | 124.85 | 988.18 | 46.06 | 35.43 | 4273.01 | 0.77 | 0.87 | 3 | 0.27 | 1 | 10
26 | 80 | CONCLUIDO | 6.3282 | 15.8 | 13.03 | 55.83 | 0.79 | 14 | 168.44 | 50.28 | 7.5 | 1 | 30.66 | 21008.71 | 124.91 | 988.12 | 45.74 | 35.43 | 4111.77 | 0.77 | 0.87 | 3 | 0.27 | 1 | 10
27 | 80 | CONCLUIDO | 6.3284 | 15.8 | 13.03 | 55.83 | 0.81 | 14 | 168.81 | 50.28 | 7.75 | 1 | 30.78 | 21053.43 | 124.95 | 988.12 | 45.77 | 35.43 | 4124.35 | 0.77 | 0.87 | 3 | 0.27 | 1 | 10
28 | 80 | CONCLUIDO | 6.3277 | 15.8 | 13.03 | 55.83 | 0.84 | 14 | 169.17 | 50.28 | 8 | 0 | 30.89 | 21098.19 | 125.17 | 988.12 | 45.79 | 35.43 | 4135.74 | 0.77 | 0.87 | 3 | 0.27 | 1 | 10
0 | 115 | CONCLUIDO | 3.7022 | 27.01 | 16.45 | 5.48 | 0.08 | 180 | 222.93 | 56.94 | 1 | 178 | 49.99 | 27728.69 | 249.33 | 988.78 | 152.7 | 35.43 | 56761.5 | 0.23 | 0.69 | 3.26 | 3.69 | 1 | 10
1 | 115 | CONCLUIDO | 4.1552 | 24.07 | 15.48 | 6.88 | 0.1 | 135 | 223.35 | 56.94 | 1.25 | 133 | 50.15 | 27780.03 | 233.82 | 988.47 | 122.37 | 35.43 | 41820.85 | 0.29 | 0.74 | 3.19 | 2.72 | 1 | 10
2 | 115 | CONCLUIDO | 4.4611 | 22.42 | 14.97 | 8.24 | 0.12 | 109 | 223.76 | 56.94 | 1.5 | 107 | 50.32 | 27831.42 | 225.31 | 988.58 | 105.95 | 35.43 | 33742.35 | 0.33 | 0.76 | 3.16 | 2.21 | 1 | 10
3 | 115 | CONCLUIDO | 4.7118 | 21.22 | 14.57 | 9.61 | 0.14 | 91 | 224.18 | 56.94 | 1.75 | 89 | 50.49 | 27882.87 | 218.46 | 988.4 | 94.17 | 35.43 | 27941.8 | 0.38 | 0.78 | 3.11 | 1.81 | 1 | 10
4 | 115 | CONCLUIDO | 4.9028 | 20.4 | 14.31 | 11.01 | 0.16 | 78 | 224.6 | 56.94 | 2 | 76 | 50.65 | 27934.37 | 213.73 | 988.24 | 86.02 | 35.43 | 23933.43 | 0.41 | 0.8 | 3.1 | 1.56 | 1 | 10
5 | 115 | CONCLUIDO | 5.0597 | 19.76 | 14.12 | 12.46 | 0.18 | 68 | 225.01 | 56.94 | 2.25 | 66 | 50.82 | 27985.94 | 210.11 | 988.27 | 80.11 | 35.43 | 21027.78 | 0.44 | 0.81 | 3.08 | 1.36 | 1 | 10
6 | 115 | CONCLUIDO | 5.1813 | 19.3 | 13.96 | 13.73 | 0.2 | 61 | 225.43 | 56.94 | 2.5 | 59 | 50.99 | 28037.57 | 206.85 | 988.23 | 75.24 | 35.43 | 18628.02 | 0.47 | 0.82 | 3.07 | 1.21 | 1 | 10
7 | 115 | CONCLUIDO | 5.3091 | 18.84 | 13.8 | 15.34 | 0.22 | 54 | 225.85 | 56.94 | 2.75 | 52 | 51.16 | 28089.25 | 203.63 | 988.27 | 70.41 | 35.43 | 16247.54 | 0.5 | 0.83 | 3.05 | 1.05 | 1 | 10
8 | 115 | CONCLUIDO | 5.4002 | 18.52 | 13.71 | 16.78 | 0.24 | 49 | 226.27 | 56.94 | 3 | 47 | 51.33 | 28140.99 | 201.3 | 988.12 | 67.37 | 35.43 | 14748.83 | 0.53 | 0.83 | 3.04 | 0.95 | 1 | 10
9 | 115 | CONCLUIDO | 5.467 | 18.29 | 13.66 | 18.21 | 0.25 | 45 | 226.69 | 56.94 | 3.25 | 43 | 51.5 | 28192.8 | 199.87 | 988.22 | 65.57 | 35.43 | 13873.26 | 0.54 | 0.83 | 3.04 | 0.9 | 1 | 10
10 | 115 | CONCLUIDO | 5.5303 | 18.08 | 13.58 | 19.4 | 0.27 | 42 | 227.11 | 56.94 | 3.5 | 40 | 51.67 | 28244.66 | 197.95 | 988.14 | 63.34 | 35.43 | 12769.98 | 0.56 | 0.84 | 3.04 | 0.82 | 1 | 10
11 | 115 | CONCLUIDO | 5.5875 | 17.9 | 13.52 | 20.81 | 0.29 | 39 | 227.53 | 56.94 | 3.75 | 37 | 51.84 | 28296.58 | 196.49 | 988.09 | 61.65 | 35.43 | 11939.16 | 0.57 | 0.84 | 3.03 | 0.77 | 1 | 10
12 | 115 | CONCLUIDO | 5.6548 | 17.68 | 13.44 | 22.41 | 0.31 | 36 | 227.95 | 56.94 | 4 | 34 | 52.01 | 28348.56 | 194.26 | 988.23 | 59.14 | 35.43 | 10701.29 | 0.6 | 0.85 | 3.02 | 0.69 | 1 | 10
13 | 115 | CONCLUIDO | 5.6925 | 17.57 | 13.41 | 23.67 | 0.33 | 34 | 228.38 | 56.94 | 4.25 | 32 | 52.18 | 28400.61 | 193.13 | 988.11 | 58.37 | 35.43 | 10327.87 | 0.61 | 0.85 | 3.02 | 0.66 | 1 | 10
14 | 115 | CONCLUIDO | 5.7296 | 17.45 | 13.39 | 25.1 | 0.35 | 32 | 228.8 | 56.94 | 4.5 | 30 | 52.36 | 28452.71 | 191.75 | 988.24 | 57.53 | 35.43 | 9913.71 | 0.62 | 0.85 | 3.02 | 0.63 | 1 | 10
15 | 115 | CONCLUIDO | 5.7745 | 17.32 | 13.34 | 26.68 | 0.37 | 30 | 229.22 | 56.94 | 4.75 | 28 | 52.53 | 28504.87 | 190.43 | 988.1 | 55.85 | 35.43 | 9087.15 | 0.63 | 0.85 | 3.02 | 0.59 | 1 | 10
16 | 115 | CONCLUIDO | 5.8162 | 17.19 | 13.3 | 28.51 | 0.39 | 28 | 229.65 | 56.94 | 5 | 26 | 52.7 | 28557.1 | 188.6 | 988.13 | 54.68 | 35.43 | 8511.96 | 0.65 | 0.86 | 3.02 | 0.55 | 1 | 10
17 | 115 | CONCLUIDO | 5.8424 | 17.12 | 13.27 | 29.49 | 0.41 | 27 | 230.07 | 56.94 | 5.25 | 25 | 52.88 | 28609.38 | 187.53 | 988.13 | 53.83 | 35.43 | 8090.74 | 0.66 | 0.86 | 3.01 | 0.52 | 1 | 10
18 | 115 | CONCLUIDO | 5.8627 | 17.06 | 13.26 | 30.59 | 0.42 | 26 | 230.49 | 56.94 | 5.5 | 24 | 53.05 | 28661.73 | 186.67 | 988.11 | 53.38 | 35.43 | 7869.38 | 0.66 | 0.86 | 3 | 0.5 | 1 | 10
19 | 115 | CONCLUIDO | 5.9092 | 16.92 | 13.21 | 33.02 | 0.44 | 24 | 230.92 | 56.94 | 5.75 | 22 | 53.23 | 28714.14 | 184.83 | 988.21 | 51.9 | 35.43 | 7141.91 | 0.68 | 0.86 | 3 | 0.45 | 1 | 10
20 | 115 | CONCLUIDO | 5.928 | 16.87 | 13.2 | 34.43 | 0.46 | 23 | 231.34 | 56.94 | 6 | 21 | 53.4 | 28766.61 | 184 | 988.1 | 51.61 | 35.43 | 6998.96 | 0.69 | 0.86 | 3 | 0.45 | 1 | 10
21 | 115 | CONCLUIDO | 5.9543 | 16.79 | 13.17 | 35.91 | 0.48 | 22 | 231.77 | 56.94 | 6.25 | 20 | 53.58 | 28819.14 | 182.86 | 988.11 | 50.57 | 35.43 | 6486.99 | 0.7 | 0.87 | 3 | 0.41 | 1 | 10
22 | 115 | CONCLUIDO | 5.9735 | 16.74 | 13.16 | 37.59 | 0.5 | 21 | 232.2 | 56.94 | 6.5 | 19 | 53.75 | 28871.74 | 181.69 | 988.09 | 50.21 | 35.43 | 6309 | 0.71 | 0.87 | 3 | 0.4 | 1 | 10
23 | 115 | CONCLUIDO | 5.975 | 16.74 | 13.15 | 37.58 | 0.52 | 21 | 232.62 | 56.94 | 6.75 | 19 | 53.93 | 28924.39 | 180.62 | 988.08 | 50.07 | 35.43 | 6242.53 | 0.71 | 0.87 | 3 | 0.4 | 1 | 10
24 | 115 | CONCLUIDO | 6.0026 | 16.66 | 13.12 | 39.36 | 0.53 | 20 | 233.05 | 56.94 | 7 | 18 | 54.11 | 28977.11 | 179.64 | 988.2 | 48.98 | 35.43 | 5702.32 | 0.72 | 0.87 | 3 | 0.37 | 1 | 10
25 | 115 | CONCLUIDO | 6.0214 | 16.61 | 13.11 | 41.41 | 0.55 | 19 | 233.48 | 56.94 | 7.25 | 17 | 54.29 | 29029.89 | 178.58 | 988.17 | 48.81 | 35.43 | 5621.75 | 0.73 | 0.87 | 3 | 0.36 | 1 | 10
26 | 115 | CONCLUIDO | 6.0428 | 16.55 | 13.1 | 43.66 | 0.57 | 18 | 233.91 | 56.94 | 7.5 | 16 | 54.46 | 29082.74 | 177.42 | 988.15 | 48.36 | 35.43 | 5403 | 0.73 | 0.87 | 2.99 | 0.34 | 1 | 10
27 | 115 | CONCLUIDO | 6.0437 | 16.55 | 13.1 | 43.65 | 0.59 | 18 | 234.34 | 56.94 | 7.75 | 16 | 54.64 | 29135.65 | 176.2 | 988.11 | 48.38 | 35.43 | 5409.24 | 0.73 | 0.87 | 2.99 | 0.34 | 1 | 10
28 | 115 | CONCLUIDO | 6.0708 | 16.47 | 13.07 | 46.11 | 0.61 | 17 | 234.77 | 56.94 | 8 | 15 | 54.82 | 29188.62 | 174.63 | 988.17 | 47.64 | 35.43 | 5044.25 | 0.74 | 0.87 | 2.99 | 0.31 | 1 | 10
29 | 115 | CONCLUIDO | 6.0669 | 16.48 | 13.08 | 46.15 | 0.62 | 17 | 235.2 | 56.94 | 8.25 | 15 | 55 | 29241.66 | 173.63 | 988.08 | 47.62 | 35.43 | 5036.95 | 0.74 | 0.87 | 3 | 0.32 | 1 | 10
30 | 115 | CONCLUIDO | 6.0925 | 16.41 | 13.05 | 48.94 | 0.64 | 16 | 235.63 | 56.94 | 8.5 | 14 | 55.18 | 29294.76 | 172.89 | 988.12 | 47 | 35.43 | 4733.25 | 0.75 | 0.87 | 2.99 | 0.3 | 1 | 10
31 | 115 | CONCLUIDO | 6.1158 | 16.35 | 13.03 | 52.13 | 0.66 | 15 | 236.06 | 56.94 | 8.75 | 13 | 55.36 | 29347.92 | 171 | 988.08 | 46.61 | 35.43 | 4540.49 | 0.76 | 0.87 | 2.98 | 0.28 | 1 | 10
32 | 115 | CONCLUIDO | 6.1126 | 16.36 | 13.04 | 52.16 | 0.68 | 15 | 236.49 | 56.94 | 9 | 13 | 55.55 | 29401.15 | 170.71 | 988.18 | 46.53 | 35.43 | 4503.22 | 0.76 | 0.87 | 2.99 | 0.29 | 1 | 10
33 | 115 | CONCLUIDO | 6.1104 | 16.37 | 13.05 | 52.19 | 0.69 | 15 | 236.92 | 56.94 | 9.25 | 13 | 55.73 | 29454.44 | 169.68 | 988.1 | 46.77 | 35.43 | 4622.29 | 0.76 | 0.87 | 2.99 | 0.29 | 1 | 10
34 | 115 | CONCLUIDO | 6.1403 | 16.29 | 13.01 | 55.76 | 0.71 | 14 | 237.35 | 56.94 | 9.5 | 12 | 55.91 | 29507.8 | 168.63 | 988.11 | 45.85 | 35.43 | 4164.71 | 0.77 | 0.88 | 2.98 | 0.26 | 1 | 10
35 | 115 | CONCLUIDO | 6.1445 | 16.27 | 13 | 55.71 | 0.73 | 14 | 237.79 | 56.94 | 9.75 | 12 | 56.09 | 29561.22 | 167.37 | 988.11 | 45.3 | 35.43 | 3890.9 | 0.78 | 0.88 | 2.99 | 0.25 | 1 | 10
36 | 115 | CONCLUIDO | 6.1624 | 16.23 | 13 | 59.98 | 0.75 | 13 | 238.22 | 56.94 | 10 | 11 | 56.28 | 29614.71 | 165.9 | 988.08 | 45.29 | 35.43 | 3892.71 | 0.78 | 0.88 | 2.98 | 0.24 | 1 | 10
37 | 115 | CONCLUIDO | 6.163 | 16.23 | 12.99 | 59.97 | 0.76 | 13 | 238.66 | 56.94 | 10.25 | 11 | 56.46 | 29668.27 | 165.11 | 988.12 | 45.16 | 35.43 | 3828.14 | 0.78 | 0.88 | 2.99 | 0.24 | 1 | 10
38 | 115 | CONCLUIDO | 6.1665 | 16.22 | 12.99 | 59.93 | 0.78 | 13 | 239.09 | 56.94 | 10.5 | 11 | 56.65 | 29721.89 | 163.58 | 988.13 | 44.84 | 35.43 | 3666.61 | 0.79 | 0.88 | 2.99 | 0.23 | 1 | 10
39 | 115 | CONCLUIDO | 6.1905 | 16.15 | 12.97 | 64.83 | 0.8 | 12 | 239.53 | 56.94 | 10.75 | 10 | 56.83 | 29775.57 | 162.32 | 988.09 | 44.38 | 35.43 | 3441.29 | 0.8 | 0.88 | 2.98 | 0.21 | 1 | 10
40 | 115 | CONCLUIDO | 6.191 | 16.15 | 12.96 | 64.83 | 0.82 | 12 | 239.96 | 56.94 | 11 | 10 | 57.02 | 29829.32 | 161.74 | 988.16 | 44.39 | 35.43 | 3445.3 | 0.8 | 0.88 | 2.98 | 0.21 | 1 | 10
41 | 115 | CONCLUIDO | 6.1877 | 16.16 | 12.97 | 64.87 | 0.83 | 12 | 240.4 | 56.94 | 11.25 | 10 | 57.21 | 29883.27 | 160.5 | 988.08 | 44.48 | 35.43 | 3492.58 | 0.8 | 0.88 | 2.99 | 0.22 | 1 | 10
42 | 115 | CONCLUIDO | 6.2133 | 16.09 | 12.95 | 70.64 | 0.85 | 11 | 240.84 | 56.94 | 11.5 | 9 | 57.39 | 29937.16 | 159.18 | 988.08 | 43.99 | 35.43 | 3249.4 | 0.81 | 0.88 | 2.98 | 0.2 | 1 | 10
43 | 115 | CONCLUIDO | 6.2153 | 16.09 | 12.95 | 70.61 | 0.87 | 11 | 241.27 | 56.94 | 11.75 | 9 | 57.58 | 29991.11 | 158.46 | 988.21 | 43.73 | 35.43 | 3118.67 | 0.81 | 0.88 | 2.98 | 0.19 | 1 | 10
44 | 115 | CONCLUIDO | 6.2135 | 16.09 | 12.95 | 70.64 | 0.88 | 11 | 241.71 | 56.94 | 12 | 9 | 57.77 | 30045.13 | 157.29 | 988.08 | 43.82 | 35.43 | 3164.45 | 0.81 | 0.88 | 2.98 | 0.2 | 1 | 10
45 | 115 | CONCLUIDO | 6.2144 | 16.09 | 12.95 | 70.63 | 0.9 | 11 | 242.15 | 56.94 | 12.25 | 7 | 57.96 | 30099.23 | 154.83 | 988.12 | 43.76 | 35.43 | 3133.7 | 0.81 | 0.88 | 2.98 | 0.19 | 1 | 10
46 | 115 | CONCLUIDO | 6.2397 | 16.03 | 12.93 | 77.56 | 0.92 | 10 | 242.59 | 56.94 | 12.5 | 5 | 58.15 | 30153.38 | 154.3 | 988.11 | 42.95 | 35.43 | 2736.46 | 0.83 | 0.88 | 2.99 | 0.17 | 1 | 10
47 | 115 | CONCLUIDO | 6.2372 | 16.03 | 12.93 | 77.6 | 0.93 | 10 | 243.03 | 56.94 | 12.75 | 3 | 58.34 | 30207.61 | 154.32 | 988.08 | 43.12 | 35.43 | 2821.57 | 0.82 | 0.88 | 2.99 | 0.18 | 1 | 10
48 | 115 | CONCLUIDO | 6.2373 | 16.03 | 12.93 | 77.6 | 0.95 | 10 | 243.47 | 56.94 | 13 | 2 | 58.53 | 30261.91 | 154.54 | 988.08 | 43.08 | 35.43 | 2800.81 | 0.82 | 0.88 | 2.99 | 0.18 | 1 | 10
49 | 115 | CONCLUIDO | 6.2348 | 16.04 | 12.94 | 77.64 | 0.97 | 10 | 243.91 | 56.94 | 13.25 | 0 | 58.72 | 30316.27 | 154.05 | 988.09 | 43.36 | 35.43 | 2940.06 | 0.82 | 0.88 | 2.99 | 0.19 | 1 | 10
0 | 35 | CONCLUIDO | 5.7282 | 17.46 | 14.26 | 11.26 | 0.22 | 76 | 80.84 | 35.1 | 1 | 74 | 9.74 | 10204.21 | 104.18 | 988.57 | 84.64 | 35.43 | 23250.49 | 0.42 | 0.8 | 3.08 | 1.5 | 1 | 10
1 | 35 | CONCLUIDO | 5.9566 | 16.79 | 13.9 | 14.38 | 0.27 | 58 | 81.14 | 35.1 | 1.25 | 56 | 9.79 | 10241.25 | 98.65 | 988.31 | 73.57 | 35.43 | 17804.29 | 0.48 | 0.82 | 3.05 | 1.14 | 1 | 10
2 | 35 | CONCLUIDO | 6.119 | 16.34 | 13.66 | 17.82 | 0.32 | 46 | 81.44 | 35.1 | 1.5 | 44 | 9.84 | 10278.32 | 93.91 | 988.18 | 65.43 | 35.43 | 13797.88 | 0.54 | 0.83 | 3.05 | 0.9 | 1 | 10
3 | 35 | CONCLUIDO | 6.2385 | 16.03 | 13.48 | 21.29 | 0.38 | 38 | 81.74 | 35.1 | 1.75 | 36 | 9.89 | 10315.41 | 89.6 | 988.22 | 60.29 | 35.43 | 11266.15 | 0.59 | 0.85 | 3.03 | 0.73 | 1 | 10
4 | 35 | CONCLUIDO | 6.3219 | 15.82 | 13.38 | 25.08 | 0.43 | 32 | 82.04 | 35.1 | 2 | 22 | 9.94 | 10352.53 | 85.67 | 988.14 | 56.93 | 35.43 | 9617.5 | 0.62 | 0.85 | 3.02 | 0.62 | 1 | 10
5 | 35 | CONCLUIDO | 6.3405 | 15.77 | 13.36 | 26.73 | 0.48 | 30 | 82.34 | 35.1 | 2.25 | 8 | 9.99 | 10389.66 | 84.4 | 988.09 | 55.86 | 35.43 | 9090.29 | 0.63 | 0.85 | 3.04 | 0.61 | 1 | 10
6 | 35 | CONCLUIDO | 6.332 | 15.79 | 13.38 | 26.77 | 0.53 | 30 | 82.65 | 35.1 | 2.5 | 1 | 10.04 | 10426.82 | 84.61 | 988.15 | 56.23 | 35.43 | 9278.51 | 0.63 | 0.85 | 3.05 | 0.63 | 1 | 10
7 | 35 | CONCLUIDO | 6.332 | 15.79 | 13.38 | 26.77 | 0.58 | 30 | 82.95 | 35.1 | 2.75 | 0 | 10.1 | 10463.99 | 84.83 | 988.15 | 56.2 | 35.43 | 9263.51 | 0.63 | 0.85 | 3.05 | 0.63 | 1 | 10
0 | 50 | CONCLUIDO | 5.2777 | 18.95 | 14.73 | 9.02 | 0.16 | 98 | 107.41 | 41.65 | 1 | 96 | 14.77 | 13481.73 | 134.8 | 988.38 | 98.95 | 35.43 | 30294.34 | 0.36 | 0.77 | 3.13 | 1.98 | 1 | 10
1 | 50 | CONCLUIDO | 5.5769 | 17.93 | 14.23 | 11.38 | 0.2 | 75 | 107.73 | 41.65 | 1.25 | 73 | 14.83 | 13520.81 | 128.21 | 988.31 | 83.48 | 35.43 | 22677.02 | 0.42 | 0.8 | 3.09 | 1.47 | 1 | 10
2 | 50 | CONCLUIDO | 5.7817 | 17.3 | 13.93 | 13.93 | 0.24 | 60 | 108.05 | 41.65 | 1.5 | 58 | 14.9 | 13559.91 | 123.64 | 988.43 | 74.21 | 35.43 | 18116.72 | 0.48 | 0.82 | 3.06 | 1.17 | 1 | 10
3 | 50 | CONCLUIDO | 5.9032 | 16.94 | 13.77 | 16.2 | 0.28 | 51 | 108.37 | 41.65 | 1.75 | 49 | 14.97 | 13599.17 | 120.16 | 988.24 | 69.48 | 35.43 | 15797.23 | 0.51 | 0.83 | 3.05 | 1.02 | 1 | 10
4 | 50 | CONCLUIDO | 6.0303 | 16.58 | 13.59 | 18.96 | 0.32 | 43 | 108.68 | 41.65 | 2 | 41 | 15.03 | 13638.32 | 116.45 | 988.19 | 63.81 | 35.43 | 13001.98 | 0.56 | 0.84 | 3.03 | 0.84 | 1 | 10
5 | 50 | CONCLUIDO | 6.1196 | 16.34 | 13.48 | 21.86 | 0.36 | 37 | 109 | 41.65 | 2.25 | 35 | 15.1 | 13677.51 | 113.29 | 988.14 | 60.27 | 35.43 | 11260.52 | 0.59 | 0.85 | 3.03 | 0.73 | 1 | 10
6 | 50 | CONCLUIDO | 6.1846 | 16.17 | 13.4 | 24.36 | 0.4 | 33 | 109.32 | 41.65 | 2.5 | 31 | 15.17 | 13716.72 | 110.46 | 988.15 | 57.55 | 35.43 | 9922.43 | 0.62 | 0.85 | 3.03 | 0.65 | 1 | 10
7 | 50 | CONCLUIDO | 6.2564 | 15.98 | 13.3 | 27.52 | 0.44 | 29 | 109.64 | 41.65 | 2.75 | 27 | 15.24 | 13755.95 | 107.25 | 988.2 | 54.92 | 35.43 | 8627.91 | 0.65 | 0.86 | 3.01 | 0.55 | 1 | 10
8 | 50 | CONCLUIDO | 6.3019 | 15.87 | 13.25 | 30.59 | 0.48 | 26 | 109.96 | 41.65 | 3 | 24 | 15.31 | 13795.21 | 104.3 | 988.08 | 53.29 | 35.43 | 7825.64 | 0.66 | 0.86 | 3.01 | 0.5 | 1 | 10
9 | 50 | CONCLUIDO | 6.34 | 15.77 | 13.2 | 33.01 | 0.52 | 24 | 110.27 | 41.65 | 3.25 | 19 | 15.37 | 13834.5 | 101.85 | 988.1 | 51.51 | 35.43 | 6945.96 | 0.69 | 0.86 | 3.01 | 0.45 | 1 | 10
10 | 50 | CONCLUIDO | 6.3676 | 15.7 | 13.18 | 35.94 | 0.56 | 22 | 110.59 | 41.65 | 3.5 | 11 | 15.44 | 13873.81 | 99.85 | 988.33 | 50.61 | 35.43 | 6503.84 | 0.7 | 0.86 | 3.01 | 0.42 | 1 | 10
11 | 50 | CONCLUIDO | 6.3626 | 15.72 | 13.19 | 35.98 | 0.6 | 22 | 110.91 | 41.65 | 3.75 | 5 | 15.51 | 13913.15 | 99.28 | 988.15 | 50.64 | 35.43 | 6519.6 | 0.7 | 0.86 | 3.02 | 0.44 | 1 | 10
12 | 50 | CONCLUIDO | 6.3809 | 15.67 | 13.17 | 37.63 | 0.63 | 21 | 111.23 | 41.65 | 4 | 1 | 15.58 | 13952.52 | 99.3 | 988.19 | 50.03 | 35.43 | 6221.55 | 0.71 | 0.87 | 3.02 | 0.41 | 1 | 10
13 | 50 | CONCLUIDO | 6.3806 | 15.67 | 13.17 | 37.63 | 0.67 | 21 | 111.55 | 41.65 | 4.25 | 0 | 15.65 | 13991.91 | 99.49 | 988.23 | 49.98 | 35.43 | 6196.77 | 0.71 | 0.87 | 3.02 | 0.42 | 1 | 10
0 | 25 | CONCLUIDO | 6.0581 | 16.51 | 13.91 | 14.39 | 0.28 | 58 | 61.76 | 28.92 | 1 | 56 | 6.84 | 7851.41 | 78.69 | 988.22 | 73.59 | 35.43 | 17815.61 | 0.48 | 0.82 | 3.06 | 1.15 | 1 | 10
1 | 25 | CONCLUIDO | 6.2338 | 16.04 | 13.63 | 18.59 | 0.35 | 44 | 62.05 | 28.92 | 1.25 | 28 | 6.88 | 7887.12 | 73.49 | 988.22 | 64.46 | 35.43 | 13320.04 | 0.55 | 0.84 | 3.06 | 0.88 | 1 | 10
2 | 25 | CONCLUIDO | 6.2665 | 15.96 | 13.59 | 19.89 | 0.42 | 41 | 62.34 | 28.92 | 1.5 | 4 | 6.92 | 7922.85 | 72.48 | 988.29 | 62.47 | 35.43 | 12342.88 | 0.57 | 0.84 | 3.07 | 0.84 | 1 | 10
3 | 25 | CONCLUIDO | 6.264 | 15.96 | 13.6 | 19.9 | 0.49 | 41 | 62.63 | 28.92 | 1.75 | 0 | 6.96 | 7958.6 | 72.87 | 988.42 | 62.36 | 35.43 | 12287.45 | 0.57 | 0.84 | 3.08 | 0.84 | 1 | 10
0 | 85 | CONCLUIDO | 4.3773 | 22.85 | 15.66 | 6.62 | 0.11 | 142 | 167.88 | 51.39 | 1 | 140 | 30.49 | 20939.59 | 196.86 | 988.44 | 127.81 | 35.43 | 44506.32 | 0.28 | 0.73 | 3.21 | 2.9 | 1 | 10
1 | 85 | CONCLUIDO | 4.7661 | 20.98 | 14.95 | 8.3 | 0.13 | 108 | 168.25 | 51.39 | 1.25 | 106 | 30.6 | 20984.25 | 186.7 | 988.6 | 105.51 | 35.43 | 33526.24 | 0.34 | 0.76 | 3.16 | 2.19 | 1 | 10
2 | 85 | CONCLUIDO | 5.0466 | 19.82 | 14.49 | 10 | 0.16 | 87 | 168.61 | 51.39 | 1.5 | 85 | 30.71 | 21028.94 | 179.85 | 988.2 | 92.07 | 35.43 | 26912.9 | 0.38 | 0.79 | 3.1 | 1.74 | 1 | 10
3 | 85 | CONCLUIDO | 5.2482 | 19.05 | 14.21 | 11.68 | 0.18 | 73 | 168.97 | 51.39 | 1.75 | 71 | 30.83 | 21073.68 | 175.14 | 988.27 | 82.73 | 35.43 | 22310.74 | 0.43 | 0.8 | 3.09 | 1.45 | 1 | 10
4 | 85 | CONCLUIDO | 5.4014 | 18.51 | 14.01 | 13.34 | 0.21 | 63 | 169.33 | 51.39 | 2 | 61 | 30.94 | 21118.46 | 171.45 | 988.29 | 76.56 | 35.43 | 19277.67 | 0.46 | 0.81 | 3.07 | 1.25 | 1 | 10
5 | 85 | CONCLUIDO | 5.5329 | 18.07 | 13.84 | 15.1 | 0.24 | 55 | 169.7 | 51.39 | 2.25 | 53 | 31.05 | 21163.27 | 168.27 | 988.22 | 71.43 | 35.43 | 16749.96 | 0.5 | 0.82 | 3.06 | 1.08 | 1 | 10
6 | 85 | CONCLUIDO | 5.6357 | 17.74 | 13.71 | 16.79 | 0.26 | 49 | 170.06 | 51.39 | 2.5 | 47 | 31.17 | 21208.12 | 165.5 | 988.27 | 67.53 | 35.43 | 14830.14 | 0.52 | 0.83 | 3.04 | 0.96 | 1 | 10
7 | 85 | CONCLUIDO | 5.7172 | 17.49 | 13.63 | 18.58 | 0.29 | 44 | 170.42 | 51.39 | 2.75 | 42 | 31.28 | 21253.01 | 163.36 | 988.26 | 65.02 | 35.43 | 13601.33 | 0.54 | 0.84 | 3.03 | 0.87 | 1 | 10
8 | 85 | CONCLUIDO | 5.7936 | 17.26 | 13.53 | 20.3 | 0.31 | 40 | 170.79 | 51.39 | 3 | 38 | 31.4 | 21297.94 | 160.92 | 988.35 | 61.66 | 35.43 | 11939.13 | 0.57 | 0.84 | 3.03 | 0.78 | 1 | 10
9 | 85 | CONCLUIDO | 5.8631 | 17.06 | 13.46 | 22.44 | 0.34 | 36 | 171.15 | 51.39 | 3.25 | 34 | 31.51 | 21342.91 | 158.69 | 988.23 | 59.74 | 35.43 | 11002.67 | 0.59 | 0.85 | 3.03 | 0.71 | 1 | 10
10 | 85 | CONCLUIDO | 5.9216 | 16.89 | 13.4 | 24.36 | 0.36 | 33 | 171.52 | 51.39 | 3.5 | 31 | 31.63 | 21387.92 | 156.49 | 988.14 | 57.53 | 35.43 | 9912.86 | 0.62 | 0.85 | 3.02 | 0.64 | 1 | 10
11 | 85 | CONCLUIDO | 5.9571 | 16.79 | 13.36 | 25.87 | 0.39 | 31 | 171.88 | 51.39 | 3.75 | 29 | 31.74 | 21432.96 | 155.4 | 988.19 | 56.73 | 35.43 | 9519.86 | 0.62 | 0.85 | 3.01 | 0.61 | 1 | 10
12 | 85 | CONCLUIDO | 5.9975 | 16.67 | 13.32 | 27.56 | 0.41 | 29 | 172.25 | 51.39 | 4 | 27 | 31.86 | 21478.05 | 153.64 | 988.22 | 55.32 | 35.43 | 8827.62 | 0.64 | 0.86 | 3.01 | 0.56 | 1 | 10
13 | 85 | CONCLUIDO | 6.0366 | 16.57 | 13.28 | 29.51 | 0.44 | 27 | 172.61 | 51.39 | 4.25 | 25 | 31.97 | 21523.17 | 151.72 | 988.3 | 53.89 | 35.43 | 8120.16 | 0.66 | 0.86 | 3.01 | 0.52 | 1 | 10
14 | 85 | CONCLUIDO | 6.0767 | 16.46 | 13.24 | 31.77 | 0.46 | 25 | 172.98 | 51.39 | 4.5 | 23 | 32.09 | 21568.34 | 149.98 | 988.28 | 52.86 | 35.43 | 7614.07 | 0.67 | 0.86 | 3 | 0.48 | 1 | 10
15 | 85 | CONCLUIDO | 6.1049 | 16.38 | 13.19 | 32.99 | 0.49 | 24 | 173.35 | 51.39 | 4.75 | 22 | 32.2 | 21613.54 | 147.98 | 988.08 | 51.46 | 35.43 | 6923.12 | 0.69 | 0.86 | 3 | 0.44 | 1 | 10
16 | 85 | CONCLUIDO | 6.1395 | 16.29 | 13.17 | 35.92 | 0.51 | 22 | 173.71 | 51.39 | 5 | 20 | 32.32 | 21658.78 | 146.63 | 988.18 | 50.57 | 35.43 | 6486.78 | 0.7 | 0.87 | 3 | 0.42 | 1 | 10
17 | 85 | CONCLUIDO | 6.1578 | 16.24 | 13.16 | 37.59 | 0.53 | 21 | 174.08 | 51.39 | 5.25 | 19 | 32.44 | 21704.07 | 145.14 | 988.1 | 50.21 | 35.43 | 6312.6 | 0.71 | 0.87 | 3 | 0.4 | 1 | 10
18 | 85 | CONCLUIDO | 6.1842 | 16.17 | 13.12 | 39.36 | 0.56 | 20 | 174.45 | 51.39 | 5.5 | 18 | 32.56 | 21749.39 | 143.64 | 988.17 | 49.2 | 35.43 | 5811.17 | 0.72 | 0.87 | 2.99 | 0.37 | 1 | 10
19 | 85 | CONCLUIDO | 6.2016 | 16.12 | 13.11 | 41.4 | 0.58 | 19 | 174.82 | 51.39 | 5.75 | 17 | 32.67 | 21794.75 | 141.9 | 988.2 | 48.74 | 35.43 | 5588.33 | 0.73 | 0.87 | 3 | 0.35 | 1 | 10
20 | 85 | CONCLUIDO | 6.218 | 16.08 | 13.1 | 43.67 | 0.61 | 18 | 175.18 | 51.39 | 6 | 16 | 32.79 | 21840.16 | 140.21 | 988.08 | 48.26 | 35.43 | 5350.94 | 0.73 | 0.87 | 3 | 0.35 | 1 | 10
21 | 85 | CONCLUIDO | 6.2441 | 16.02 | 13.07 | 46.12 | 0.63 | 17 | 175.55 | 51.39 | 6.25 | 15 | 32.91 | 21885.6 | 137.48 | 988.08 | 47.53 | 35.43 | 4989.16 | 0.75 | 0.87 | 2.99 | 0.31 | 1 | 10
22 | 85 | CONCLUIDO | 6.2625 | 15.97 | 13.05 | 48.95 | 0.66 | 16 | 175.92 | 51.39 | 6.5 | 14 | 33.03 | 21931.08 | 136.32 | 988.13 | 47.11 | 35.43 | 4787.57 | 0.75 | 0.87 | 2.99 | 0.3 | 1 | 10
23 | 85 | CONCLUIDO | 6.2601 | 15.97 | 13.06 | 48.97 | 0.68 | 16 | 176.29 | 51.39 | 6.75 | 14 | 33.15 | 21976.61 | 135.2 | 988.12 | 47.35 | 35.43 | 4903.6 | 0.75 | 0.87 | 2.99 | 0.31 | 1 | 10
24 | 85 | CONCLUIDO | 6.2821 | 15.92 | 13.04 | 52.15 | 0.7 | 15 | 176.66 | 51.39 | 7 | 13 | 33.27 | 22022.17 | 133.19 | 988.08 | 46.62 | 35.43 | 4547.2 | 0.76 | 0.87 | 2.99 | 0.28 | 1 | 10
25 | 85 | CONCLUIDO | 6.3012 | 15.87 | 13.02 | 55.81 | 0.73 | 14 | 177.03 | 51.39 | 7.25 | 10 | 33.39 | 22067.77 | 131.38 | 988.09 | 45.91 | 35.43 | 4197.6 | 0.77 | 0.88 | 3 | 0.27 | 1 | 10
26 | 85 | CONCLUIDO | 6.3079 | 15.85 | 13.01 | 55.74 | 0.75 | 14 | 177.4 | 51.39 | 7.5 | 9 | 33.51 | 22113.42 | 130.32 | 988.12 | 45.56 | 35.43 | 4021.76 | 0.78 | 0.88 | 2.99 | 0.25 | 1 | 10
27 | 85 | CONCLUIDO | 6.3053 | 15.86 | 13.01 | 55.77 | 0.77 | 14 | 177.77 | 51.39 | 7.75 | 7 | 33.63 | 22159.1 | 128.93 | 988.12 | 45.53 | 35.43 | 4007.64 | 0.78 | 0.88 | 2.99 | 0.26 | 1 | 10
28 | 85 | CONCLUIDO | 6.3248 | 15.81 | 13 | 59.99 | 0.8 | 13 | 178.14 | 51.39 | 8 | 3 | 33.75 | 22204.83 | 128.45 | 988.22 | 45.16 | 35.43 | 3828.51 | 0.78 | 0.88 | 2.99 | 0.24 | 1 | 10
29 | 85 | CONCLUIDO | 6.3218 | 15.82 | 13.01 | 60.02 | 0.82 | 13 | 178.51 | 51.39 | 8.25 | 1 | 33.87 | 22250.6 | 128.62 | 988.23 | 45.3 | 35.43 | 3893.86 | 0.78 | 0.88 | 2.99 | 0.25 | 1 | 10
30 | 85 | CONCLUIDO | 6.321 | 15.82 | 13.01 | 60.03 | 0.84 | 13 | 178.88 | 51.39 | 8.5 | 0 | 33.99 | 22296.41 | 128.74 | 988.2 | 45.32 | 35.43 | 3905.26 | 0.78 | 0.88 | 3 | 0.25 | 1 | 10
0 | 20 | CONCLUIDO | 6.1668 | 16.22 | 13.83 | 15.96 | 0.34 | 52 | 51.33 | 24.83 | 1 | 11 | 5.51 | 6564.78 | 65.18 | 988.38 | 69.94 | 35.43 | 16019.94 | 0.51 | 0.82 | 3.09 | 1.08 | 1 | 10
1 | 20 | CONCLUIDO | 6.1812 | 16.18 | 13.81 | 16.24 | 0.42 | 51 | 51.62 | 24.83 | 1.25 | 0 | 5.54 | 6599.8 | 65.27 | 988.45 | 68.39 | 35.43 | 15250.5 | 0.52 | 0.83 | 3.11 | 1.05 | 1 | 10
0 | 120 | CONCLUIDO | 3.6052 | 27.74 | 16.56 | 5.34 | 0.08 | 186 | 232.68 | 57.72 | 1 | 184 | 53.95 | 28931.02 | 257.98 | 988.61 | 156.39 | 35.43 | 58576.78 | 0.23 | 0.69 | 3.26 | 3.8 | 1 | 10
1 | 120 | CONCLUIDO | 4.0526 | 24.68 | 15.59 | 6.68 | 0.1 | 140 | 233.1 | 57.72 | 1.25 | 138 | 54.13 | 28983.75 | 242.15 | 988.47 | 126.1 | 35.43 | 43661.11 | 0.28 | 0.73 | 3.19 | 2.83 | 1 | 10
2 | 120 | CONCLUIDO | 4.3797 | 22.83 | 15.02 | 8.05 | 0.11 | 112 | 233.53 | 57.72 | 1.5 | 110 | 54.31 | 29036.54 | 232.53 | 988.23 | 108.11 | 35.43 | 34805.4 | 0.33 | 0.76 | 3.16 | 2.27 | 1 | 10
3 | 120 | CONCLUIDO | 4.6251 | 21.62 | 14.63 | 9.34 | 0.13 | 94 | 233.96 | 57.72 | 1.75 | 92 | 54.49 | 29089.39 | 225.73 | 988.55 | 96.13 | 35.43 | 28906.06 | 0.37 | 0.78 | 3.11 | 1.87 | 1 | 10
4 | 120 | CONCLUIDO | 4.8321 | 20.69 | 14.34 | 10.76 | 0.15 | 80 | 234.39 | 57.72 | 2 | 78 | 54.67 | 29142.31 | 220.55 | 988.27 | 87.18 | 35.43 | 24499.9 | 0.41 | 0.79 | 3.09 | 1.58 | 1 | 10
5 | 120 | CONCLUIDO | 4.9844 | 20.06 | 14.16 | 12.14 | 0.17 | 70 | 234.82 | 57.72 | 2.25 | 68 | 54.85 | 29195.29 | 217 | 988.3 | 81.27 | 35.43 | 21595.58 | 0.44 | 0.8 | 3.09 | 1.41 | 1 | 10
6 | 120 | CONCLUIDO | 5.1054 | 19.59 | 14.01 | 13.34 | 0.19 | 63 | 235.25 | 57.72 | 2.5 | 61 | 55.03 | 29248.33 | 213.76 | 988.25 | 76.59 | 35.43 | 19293.41 | 0.46 | 0.81 | 3.07 | 1.25 | 1 | 10
7 | 120 | CONCLUIDO | 5.2297 | 19.12 | 13.86 | 14.85 | 0.21 | 56 | 235.68 | 57.72 | 2.75 | 54 | 55.21 | 29301.44 | 210.66 | 988.16 | 72.14 | 35.43 | 17101.7 | 0.49 | 0.82 | 3.06 | 1.11 | 1 | 10
8 | 120 | CONCLUIDO | 5.3135 | 18.82 | 13.79 | 16.22 | 0.23 | 51 | 236.11 | 57.72 | 3 | 49 | 55.39 | 29354.61 | 208.78 | 988.23 | 69.64 | 35.43 | 15873.78 | 0.51 | 0.83 | 3.06 | 1.03 | 1 | 10
9 | 120 | CONCLUIDO | 5.3961 | 18.53 | 13.68 | 17.47 | 0.24 | 47 | 236.54 | 57.72 | 3.25 | 45 | 55.57 | 29407.85 | 206.44 | 988.19 | 66.54 | 35.43 | 14347.93 | 0.53 | 0.83 | 3.04 | 0.93 | 1 | 10
10 | 120 | CONCLUIDO | 5.4775 | 18.26 | 13.59 | 18.96 | 0.26 | 43 | 236.98 | 57.72 | 3.5 | 41 | 55.75 | 29461.15 | 204.35 | 988.16 | 63.73 | 35.43 | 12959.72 | 0.56 | 0.84 | 3.03 | 0.83 | 1 | 10
11 | 120 | CONCLUIDO | 5.5365 | 18.06 | 13.53 | 20.3 | 0.28 | 40 | 237.41 | 57.72 | 3.75 | 38 | 55.93 | 29514.51 | 202.71 | 988.11 | 61.73 | 35.43 | 11977.73 | 0.57 | 0.84 | 3.03 | 0.78 | 1 | 10
12 | 120 | CONCLUIDO | 5.5963 | 17.87 | 13.47 | 21.85 | 0.3 | 37 | 237.84 | 57.72 | 4 | 35 | 56.12 | 29567.95 | 200.94 | 988.3 | 60.25 | 35.43 | 11249.09 | 0.59 | 0.85 | 3.02 | 0.72 | 1 | 10
13 | 120 | CONCLUIDO | 5.638 | 17.74 | 13.43 | 23.03 | 0.32 | 35 | 238.28 | 57.72 | 4.25 | 33 | 56.3 | 29621.44 | 199.75 | 988.16 | 58.84 | 35.43 | 10556.99 | 0.6 | 0.85 | 3.02 | 0.68 | 1 | 10
14 | 120 | CONCLUIDO | 5.6824 | 17.6 | 13.39 | 24.34 | 0.34 | 33 | 238.71 | 57.72 | 4.5 | 31 | 56.49 | 29675.01 | 198.07 | 988.23 | 57.39 | 35.43 | 9839.71 | 0.62 | 0.85 | 3.02 | 0.63 | 1 | 10
15 | 120 | CONCLUIDO | 5.7209 | 17.48 | 13.36 | 25.86 | 0.35 | 31 | 239.14 | 57.72 | 4.75 | 29 | 56.67 | 29728.63 | 197.03 | 988.09 | 56.74 | 35.43 | 9526.35 | 0.62 | 0.85 | 3.01 | 0.6 | 1 | 10
16 | 120 | CONCLUIDO | 5.7674 | 17.34 | 13.31 | 27.54 | 0.37 | 29 | 239.58 | 57.72 | 5 | 27 | 56.86 | 29782.33 | 195.35 | 988.08 | 54.97 | 35.43 | 8651.63 | 0.64 | 0.86 | 3.01 | 0.56 | 1 | 10
17 | 120 | CONCLUIDO | 5.7877 | 17.28 | 13.29 | 28.49 | 0.39 | 28 | 240.02 | 57.72 | 5.25 | 26 | 57.04 | 29836.09 | 194.38 | 988.11 | 54.59 | 35.43 | 8466.72 | 0.65 | 0.86 | 3.01 | 0.54 | 1 | 10
18 | 120 | CONCLUIDO | 5.8113 | 17.21 | 13.27 | 29.49 | 0.41 | 27 | 240.45 | 57.72 | 5.5 | 25 | 57.23 | 29890.04 | 193.22 | 988.24 | 53.58 | 35.43 | 7967.9 | 0.66 | 0.86 | 3.01 | 0.51 | 1 | 10
19 | 120 | CONCLUIDO | 5.8557 | 17.08 | 13.23 | 31.75 | 0.42 | 25 | 240.89 | 57.72 | 5.75 | 23 | 57.42 | 29943.94 | 191.89 | 988.1 | 52.57 | 35.43 | 7469.13 | 0.67 | 0.86 | 3 | 0.48 | 1 | 10
20 | 120 | CONCLUIDO | 5.8764 | 17.02 | 13.21 | 33.04 | 0.44 | 24 | 241.33 | 57.72 | 6 | 22 | 57.6 | 29997.9 | 190.8 | 988.15 | 52.07 | 35.43 | 7225.1 | 0.68 | 0.86 | 3 | 0.46 | 1 | 10
21 | 120 | CONCLUIDO | 5.8963 | 16.96 | 13.2 | 34.44 | 0.46 | 23 | 241.77 | 57.72 | 6.25 | 21 | 57.79 | 30051.93 | 189.89 | 988.18 | 51.68 | 35.43 | 7037.07 | 0.69 | 0.86 | 3 | 0.45 | 1 | 10
22 | 120 | CONCLUIDO | 5.9245 | 16.88 | 13.17 | 35.91 | 0.48 | 22 | 242.2 | 57.72 | 6.5 | 20 | 57.98 | 30106.03 | 188.62 | 988.14 | 50.62 | 35.43 | 6509.31 | 0.7 | 0.87 | 3 | 0.41 | 1 | 10
23 | 120 | CONCLUIDO | 5.9422 | 16.83 | 13.16 | 37.61 | 0.49 | 21 | 242.64 | 57.72 | 6.75 | 19 | 58.17 | 30160.2 | 187.71 | 988.13 | 50.39 | 35.43 | 6402.4 | 0.7 | 0.87 | 3 | 0.41 | 1 | 10
24 | 120 | CONCLUIDO | 5.9469 | 16.82 | 13.15 | 37.57 | 0.51 | 21 | 243.08 | 57.72 | 7 | 19 | 58.36 | 30214.44 | 186.65 | 988.2 | 50 | 35.43 | 6206.73 | 0.71 | 0.87 | 3 | 0.4 | 1 | 10
25 | 120 | CONCLUIDO | 5.9727 | 16.74 | 13.12 | 39.37 | 0.53 | 20 | 243.52 | 57.72 | 7.25 | 18 | 58.55 | 30268.74 | 185.61 | 988.11 | 49.12 | 35.43 | 5772.79 | 0.72 | 0.87 | 3 | 0.37 | 1 | 10
26 | 120 | CONCLUIDO | 5.9937 | 16.68 | 13.11 | 41.4 | 0.55 | 19 | 243.96 | 57.72 | 7.5 | 17 | 58.74 | 30323.11 | 184.6 | 988.13 | 48.85 | 35.43 | 5640.79 | 0.73 | 0.87 | 2.99 | 0.36 | 1 | 10
27 | 120 | CONCLUIDO | 6.0149 | 16.63 | 13.1 | 43.65 | 0.56 | 18 | 244.41 | 57.72 | 7.75 | 16 | 58.93 | 30377.55 | 183.43 | 988.1 | 48.41 | 35.43 | 5425.19 | 0.73 | 0.87 | 2.99 | 0.34 | 1 | 10
28 | 120 | CONCLUIDO | 6.0163 | 16.62 | 13.09 | 43.64 | 0.58 | 18 | 244.85 | 57.72 | 8 | 16 | 59.12 | 30432.06 | 182.51 | 988.17 | 48.23 | 35.43 | 5338.23 | 0.73 | 0.87 | 2.99 | 0.34 | 1 | 10
29 | 120 | CONCLUIDO | 6.0426 | 16.55 | 13.07 | 46.11 | 0.6 | 17 | 245.29 | 57.72 | 8.25 | 15 | 59.32 | 30486.64 | 180.48 | 988.16 | 47.43 | 35.43 | 4941.88 | 0.75 | 0.87 | 2.99 | 0.31 | 1 | 10
30 | 120 | CONCLUIDO | 6.0392 | 16.56 | 13.08 | 46.15 | 0.62 | 17 | 245.73 | 57.72 | 8.5 | 15 | 59.51 | 30541.29 | 179.83 | 988.1 | 47.63 | 35.43 | 5041.99 | 0.74 | 0.87 | 3 | 0.32 | 1 | 10
31 | 120 | CONCLUIDO | 6.0619 | 16.5 | 13.06 | 48.97 | 0.63 | 16 | 246.18 | 57.72 | 8.75 | 14 | 59.7 | 30596.01 | 179.57 | 988.34 | 47.08 | 35.43 | 4769.53 | 0.75 | 0.87 | 2.99 | 0.3 | 1 | 10
32 | 120 | CONCLUIDO | 6.0624 | 16.5 | 13.06 | 48.96 | 0.65 | 16 | 246.62 | 57.72 | 9 | 14 | 59.9 | 30650.8 | 178.35 | 988.25 | 47.29 | 35.43 | 4876.05 | 0.75 | 0.87 | 2.99 | 0.3 | 1 | 10
33 | 120 | CONCLUIDO | 6.0849 | 16.43 | 13.04 | 52.17 | 0.67 | 15 | 247.07 | 57.72 | 9.25 | 13 | 60.09 | 30705.66 | 177.22 | 988.11 | 46.74 | 35.43 | 4608.35 | 0.76 | 0.87 | 2.99 | 0.29 | 1 | 10
34 | 120 | CONCLUIDO | 6.0902 | 16.42 | 13.03 | 52.11 | 0.68 | 15 | 247.51 | 57.72 | 9.5 | 13 | 60.29 | 30760.6 | 176.31 | 988.28 | 46.25 | 35.43 | 4359.43 | 0.77 | 0.87 | 2.99 | 0.27 | 1 | 10
35 | 120 | CONCLUIDO | 6.1142 | 16.36 | 13.01 | 55.75 | 0.7 | 14 | 247.96 | 57.72 | 9.75 | 12 | 60.48 | 30815.6 | 174.91 | 988.08 | 45.57 | 35.43 | 4025.04 | 0.78 | 0.88 | 2.99 | 0.26 | 1 | 10
36 | 120 | CONCLUIDO | 6.1146 | 16.35 | 13.01 | 55.75 | 0.72 | 14 | 248.4 | 57.72 | 10 | 12 | 60.68 | 30870.67 | 174.65 | 988.08 | 45.69 | 35.43 | 4086.99 | 0.78 | 0.88 | 2.99 | 0.25 | 1 | 10
37 | 120 | CONCLUIDO | 6.142 | 16.28 | 12.98 | 59.91 | 0.73 | 13 | 248.85 | 57.72 | 10.25 | 11 | 60.88 | 30925.82 | 171.94 | 988.08 | 44.81 | 35.43 | 3650.78 | 0.79 | 0.88 | 2.98 | 0.23 | 1 | 10
38 | 120 | CONCLUIDO | 6.1353 | 16.3 | 13 | 59.99 | 0.75 | 13 | 249.3 | 57.72 | 10.5 | 11 | 61.07 | 30981.04 | 171.68 | 988.13 | 45.48 | 35.43 | 3986.87 | 0.78 | 0.88 | 2.98 | 0.24 | 1 | 10
39 | 120 | CONCLUIDO | 6.1361 | 16.3 | 13 | 59.98 | 0.77 | 13 | 249.75 | 57.72 | 10.75 | 11 | 61.27 | 31036.33 | 171.55 | 988.14 | 45.31 | 35.43 | 3899.09 | 0.78 | 0.88 | 2.98 | 0.24 | 1 | 10
40 | 120 | CONCLUIDO | 6.1625 | 16.23 | 12.97 | 64.86 | 0.78 | 12 | 250.2 | 57.72 | 11 | 10 | 61.47 | 31091.69 | 168.98 | 988.12 | 44.5 | 35.43 | 3499.64 | 0.8 | 0.88 | 2.98 | 0.22 | 1 | 10
41 | 120 | CONCLUIDO | 6.1638 | 16.22 | 12.97 | 64.84 | 0.8 | 12 | 250.65 | 57.72 | 11.25 | 10 | 61.67 | 31147.12 | 168.56 | 988.08 | 44.46 | 35.43 | 3482.63 | 0.8 | 0.88 | 2.98 | 0.21 | 1 | 10
42 | 120 | CONCLUIDO | 6.1674 | 16.21 | 12.96 | 64.79 | 0.81 | 12 | 251.1 | 57.72 | 11.5 | 10 | 61.87 | 31202.63 | 167.81 | 988.15 | 44.08 | 35.43 | 3291.46 | 0.8 | 0.88 | 2.98 | 0.2 | 1 | 10
43 | 120 | CONCLUIDO | 6.1615 | 16.23 | 12.97 | 64.87 | 0.83 | 12 | 251.55 | 57.72 | 11.75 | 10 | 62.07 | 31258.21 | 166.91 | 988.15 | 44.58 | 35.43 | 3540.66 | 0.79 | 0.88 | 2.99 | 0.22 | 1 | 10
44 | 120 | CONCLUIDO | 6.1848 | 16.17 | 12.96 | 70.68 | 0.85 | 11 | 252 | 57.72 | 12 | 9 | 62.27 | 31313.87 | 165.64 | 988.08 | 44.14 | 35.43 | 3325.06 | 0.8 | 0.88 | 2.98 | 0.21 | 1 | 10
45 | 120 | CONCLUIDO | 6.1898 | 16.16 | 12.95 | 70.61 | 0.86 | 11 | 252.45 | 57.72 | 12.25 | 9 | 62.48 | 31369.6 | 164.87 | 988.09 | 43.8 | 35.43 | 3153.99 | 0.81 | 0.88 | 2.98 | 0.19 | 1 | 10
46 | 120 | CONCLUIDO | 6.1899 | 16.16 | 12.95 | 70.61 | 0.88 | 11 | 252.9 | 57.72 | 12.5 | 9 | 62.68 | 31425.4 | 163.77 | 988.08 | 43.79 | 35.43 | 3150.61 | 0.81 | 0.88 | 2.98 | 0.19 | 1 | 10
47 | 120 | CONCLUIDO | 6.1902 | 16.15 | 12.94 | 70.61 | 0.9 | 11 | 253.35 | 57.72 | 12.75 | 9 | 62.88 | 31481.28 | 161.01 | 988.08 | 43.67 | 35.43 | 3090.84 | 0.81 | 0.88 | 2.98 | 0.19 | 1 | 10
48 | 120 | CONCLUIDO | 6.2151 | 16.09 | 12.93 | 77.55 | 0.91 | 10 | 253.81 | 57.72 | 13 | 6 | 63.08 | 31537.23 | 160.75 | 988.12 | 43.09 | 35.43 | 2806.83 | 0.82 | 0.88 | 2.98 | 0.17 | 1 | 10
49 | 120 | CONCLUIDO | 6.2113 | 16.1 | 12.94 | 77.61 | 0.93 | 10 | 254.26 | 57.72 | 13.25 | 5 | 63.29 | 31593.26 | 159.63 | 988.15 | 43.25 | 35.43 | 2885.77 | 0.82 | 0.88 | 2.99 | 0.18 | 1 | 10
50 | 120 | CONCLUIDO | 6.2103 | 16.1 | 12.94 | 77.63 | 0.94 | 10 | 254.72 | 57.72 | 13.5 | 4 | 63.49 | 31649.36 | 158.86 | 988.12 | 43.27 | 35.43 | 2898.31 | 0.82 | 0.88 | 2.99 | 0.18 | 1 | 10
51 | 120 | CONCLUIDO | 6.21 | 16.1 | 12.94 | 77.63 | 0.96 | 10 | 255.17 | 57.72 | 13.75 | 4 | 63.7 | 31705.54 | 158.99 | 988.11 | 43.36 | 35.43 | 2942.39 | 0.82 | 0.88 | 2.99 | 0.18 | 1 | 10
52 | 120 | CONCLUIDO | 6.2119 | 16.1 | 12.93 | 77.6 | 0.97 | 10 | 255.63 | 57.72 | 14 | 2 | 63.91 | 31761.8 | 158.95 | 988.16 | 43.2 | 35.43 | 2863.4 | 0.82 | 0.88 | 2.98 | 0.18 | 1 | 10
53 | 120 | CONCLUIDO | 6.2099 | 16.1 | 12.94 | 77.63 | 0.99 | 10 | 256.09 | 57.72 | 14.25 | 1 | 64.11 | 31818.13 | 158.87 | 988.16 | 43.28 | 35.43 | 2901.71 | 0.82 | 0.88 | 2.99 | 0.18 | 1 | 10
54 | 120 | CONCLUIDO | 6.2099 | 16.1 | 12.94 | 77.63 | 1.01 | 10 | 256.54 | 57.72 | 14.5 | 0 | 64.32 | 31874.54 | 159.12 | 988.16 | 43.29 | 35.43 | 2903.59 | 0.82 | 0.88 | 2.99 | 0.18 | 1 | 10
0 | 145 | CONCLUIDO | 3.1005 | 32.25 | 17.34 | 4.69 | 0.06 | 222 | 285.18 | 61.2 | 1 | 220 | 77.98 | 35406.83 | 307.76 | 988.7 | 180.73 | 35.43 | 70563.86 | 0.2 | 0.66 | 3.33 | 4.58 | 1 | 10
1 | 145 | CONCLUIDO | 3.5789 | 27.94 | 16.1 | 5.85 | 0.08 | 165 | 285.68 | 61.2 | 1.25 | 163 | 78.24 | 35468.6 | 285.16 | 988.54 | 142.18 | 35.43 | 51577.47 | 0.25 | 0.71 | 3.23 | 3.34 | 1 | 10
2 | 145 | CONCLUIDO | 3.9205 | 25.51 | 15.44 | 7.02 | 0.09 | 132 | 286.19 | 61.2 | 1.5 | 130 | 78.49 | 35530.47 | 272.95 | 988.57 | 121.03 | 35.43 | 41168.39 | 0.29 | 0.74 | 3.19 | 2.69 | 1 | 10
3 | 145 | CONCLUIDO | 4.2073 | 23.77 | 14.95 | 8.23 | 0.11 | 109 | 286.69 | 61.2 | 1.75 | 107 | 78.74 | 35592.57 | 263.54 | 988.33 | 105.86 | 35.43 | 33694.91 | 0.33 | 0.76 | 3.14 | 2.19 | 1 | 10
4 | 145 | CONCLUIDO | 4.4135 | 22.66 | 14.64 | 9.35 | 0.12 | 94 | 287.19 | 61.2 | 2 | 92 | 78.99 | 35654.65 | 257.63 | 988.4 | 96.44 | 35.43 | 29060 | 0.37 | 0.78 | 3.12 | 1.89 | 1 | 10
5 | 145 | CONCLUIDO | 4.598 | 21.75 | 14.38 | 10.52 | 0.14 | 82 | 287.7 | 61.2 | 2.25 | 80 | 79.25 | 35716.83 | 252.44 | 988.4 | 88.49 | 35.43 | 25145.85 | 0.4 | 0.79 | 3.09 | 1.62 | 1 | 10
6 | 145 | CONCLUIDO | 4.7405 | 21.09 | 14.21 | 11.68 | 0.15 | 73 | 288.2 | 61.2 | 2.5 | 71 | 79.5 | 35779.11 | 248.83 | 988.47 | 82.87 | 35.43 | 22382.47 | 0.43 | 0.8 | 3.09 | 1.45 | 1 | 10
7 | 145 | CONCLUIDO | 4.8816 | 20.48 | 14.03 | 12.95 | 0.17 | 65 | 288.71 | 61.2 | 2.75 | 63 | 79.76 | 35841.5 | 245.2 | 988.3 | 77.35 | 35.43 | 19662.72 | 0.46 | 0.81 | 3.07 | 1.28 | 1 | 10
8 | 145 | CONCLUIDO | 4.9882 | 20.05 | 13.92 | 14.15 | 0.18 | 59 | 289.21 | 61.2 | 3 | 57 | 80.02 | 35903.99 | 242.66 | 988.36 | 73.62 | 35.43 | 17824.08 | 0.48 | 0.82 | 3.07 | 1.16 | 1 | 10
9 | 145 | CONCLUIDO | 5.0819 | 19.68 | 13.82 | 15.35 | 0.2 | 54 | 289.72 | 61.2 | 3.25 | 52 | 80.27 | 35966.59 | 240.26 | 988.2 | 70.46 | 35.43 | 16272.55 | 0.5 | 0.82 | 3.06 | 1.06 | 1 | 10
10 | 145 | CONCLUIDO | 5.1541 | 19.4 | 13.76 | 16.51 | 0.21 | 50 | 290.23 | 61.2 | 3.5 | 48 | 80.53 | 36029.29 | 238.74 | 988.57 | 68.97 | 35.43 | 15547.4 | 0.51 | 0.83 | 3.05 | 1 | 1 | 10
11 | 145 | CONCLUIDO | 5.217 | 19.17 | 13.69 | 17.47 | 0.23 | 47 | 290.74 | 61.2 | 3.75 | 45 | 80.79 | 36092.1 | 236.84 | 988.21 | 66.5 | 35.43 | 14326.94 | 0.53 | 0.83 | 3.05 | 0.93 | 1 | 10
12 | 145 | CONCLUIDO | 5.3007 | 18.87 | 13.6 | 18.98 | 0.24 | 43 | 291.25 | 61.2 | 4 | 41 | 81.05 | 36155.02 | 234.77 | 988.15 | 64.09 | 35.43 | 13142.62 | 0.55 | 0.84 | 3.03 | 0.84 | 1 | 10
13 | 145 | CONCLUIDO | 5.3405 | 18.72 | 13.57 | 19.85 | 0.26 | 41 | 291.76 | 61.2 | 4.25 | 39 | 81.31 | 36218.04 | 233.73 | 988.25 | 62.61 | 35.43 | 12408.89 | 0.57 | 0.84 | 3.04 | 0.81 | 1 | 10
14 | 145 | CONCLUIDO | 5.4064 | 18.5 | 13.5 | 21.32 | 0.27 | 38 | 292.27 | 61.2 | 4.5 | 36 | 81.57 | 36281.16 | 232 | 988.24 | 60.95 | 35.43 | 11594.69 | 0.58 | 0.84 | 3.02 | 0.74 | 1 | 10
15 | 145 | CONCLUIDO | 5.4551 | 18.33 | 13.44 | 22.4 | 0.29 | 36 | 292.79 | 61.2 | 4.75 | 34 | 81.84 | 36344.4 | 230.37 | 988.21 | 59.06 | 35.43 | 10663.58 | 0.6 | 0.85 | 3.02 | 0.69 | 1 | 10
16 | 145 | CONCLUIDO | 5.4912 | 18.21 | 13.43 | 23.7 | 0.3 | 34 | 293.3 | 61.2 | 5 | 32 | 82.1 | 36407.75 | 229.59 | 988.22 | 58.78 | 35.43 | 10533.58 | 0.6 | 0.85 | 3.02 | 0.68 | 1 | 10
17 | 145 | CONCLUIDO | 5.5208 | 18.11 | 13.39 | 24.34 | 0.32 | 33 | 293.81 | 61.2 | 5.25 | 31 | 82.36 | 36471.2 | 228.36 | 988.2 | 57.49 | 35.43 | 9891.19 | 0.62 | 0.85 | 3.02 | 0.63 | 1 | 10
18 | 145 | CONCLUIDO | 5.5604 | 17.98 | 13.36 | 25.87 | 0.33 | 31 | 294.33 | 61.2 | 5.5 | 29 | 82.63 | 36534.76 | 227.48 | 988.15 | 56.7 | 35.43 | 9507.08 | 0.62 | 0.85 | 3.02 | 0.61 | 1 | 10
19 | 145 | CONCLUIDO | 5.5897 | 17.89 | 13.32 | 26.65 | 0.35 | 30 | 294.84 | 61.2 | 5.75 | 28 | 82.9 | 36598.44 | 225.95 | 988.12 | 55.48 | 35.43 | 8903.05 | 0.64 | 0.86 | 3.01 | 0.57 | 1 | 10
20 | 145 | CONCLUIDO | 5.6284 | 17.77 | 13.31 | 28.52 | 0.36 | 28 | 295.36 | 61.2 | 6 | 26 | 83.16 | 36662.22 | 225.14 | 988.11 | 54.9 | 35.43 | 8620.24 | 0.65 | 0.86 | 3.01 | 0.55 | 1 | 10
21 | 145 | CONCLUIDO | 5.657 | 17.68 | 13.27 | 29.5 | 0.38 | 27 | 295.88 | 61.2 | 6.25 | 25 | 83.43 | 36726.12 | 223.9 | 988.08 | 53.93 | 35.43 | 8142.95 | 0.66 | 0.86 | 3.01 | 0.52 | 1 | 10
22 | 145 | CONCLUIDO | 5.681 | 17.6 | 13.25 | 30.58 | 0.39 | 26 | 296.4 | 61.2 | 6.5 | 24 | 83.7 | 36790.13 | 223.19 | 988.2 | 53.21 | 35.43 | 7785.02 | 0.67 | 0.86 | 3.01 | 0.5 | 1 | 10
23 | 145 | CONCLUIDO | 5.7035 | 17.53 | 13.24 | 31.77 | 0.4 | 25 | 296.92 | 61.2 | 6.75 | 23 | 83.97 | 36854.25 | 222.43 | 988.21 | 52.85 | 35.43 | 7613.37 | 0.67 | 0.86 | 3 | 0.48 | 1 | 10
24 | 145 | CONCLUIDO | 5.7267 | 17.46 | 13.22 | 33.05 | 0.42 | 24 | 297.44 | 61.2 | 7 | 22 | 84.24 | 36918.48 | 221.58 | 988.1 | 52.17 | 35.43 | 7275.45 | 0.68 | 0.86 | 3.01 | 0.47 | 1 | 10
25 | 145 | CONCLUIDO | 5.7491 | 17.39 | 13.21 | 34.45 | 0.43 | 23 | 297.96 | 61.2 | 7.25 | 21 | 84.51 | 36982.83 | 220.69 | 988.15 | 51.76 | 35.43 | 7078.31 | 0.68 | 0.86 | 3 | 0.45 | 1 | 10
26 | 145 | CONCLUIDO | 5.7784 | 17.31 | 13.17 | 35.92 | 0.45 | 22 | 298.48 | 61.2 | 7.5 | 20 | 84.79 | 37047.29 | 219.65 | 988.27 | 50.61 | 35.43 | 6506.33 | 0.7 | 0.87 | 3 | 0.42 | 1 | 10
27 | 145 | CONCLUIDO | 5.7768 | 17.31 | 13.18 | 35.93 | 0.46 | 22 | 299.01 | 61.2 | 7.75 | 20 | 85.06 | 37111.87 | 219.2 | 988.17 | 50.91 | 35.43 | 6655.3 | 0.7 | 0.87 | 3 | 0.42 | 1 | 10
28 | 145 | CONCLUIDO | 5.798 | 17.25 | 13.17 | 37.62 | 0.48 | 21 | 299.53 | 61.2 | 8 | 19 | 85.33 | 37176.68 | 218.26 | 988.13 | 50.56 | 35.43 | 6485.97 | 0.7 | 0.87 | 3 | 0.41 | 1 | 10
29 | 145 | CONCLUIDO | 5.829 | 17.16 | 13.13 | 39.39 | 0.49 | 20 | 300.06 | 61.2 | 8.25 | 18 | 85.61 | 37241.49 | 217.55 | 988.18 | 49.3 | 35.43 | 5861.86 | 0.72 | 0.87 | 3 | 0.37 | 1 | 10
30 | 145 | CONCLUIDO | 5.8317 | 17.15 | 13.12 | 39.36 | 0.5 | 20 | 300.59 | 61.2 | 8.5 | 18 | 85.89 | 37306.42 | 216.6 | 988.1 | 49.03 | 35.43 | 5727.2 | 0.72 | 0.87 | 3 | 0.37 | 1 | 10
31 | 145 | CONCLUIDO | 5.8543 | 17.08 | 13.11 | 41.39 | 0.52 | 19 | 301.11 | 61.2 | 8.75 | 17 | 86.16 | 37371.47 | 215.82 | 988.3 | 48.71 | 35.43 | 5569.29 | 0.73 | 0.87 | 2.99 | 0.35 | 1 | 10
32 | 145 | CONCLUIDO | 5.8554 | 17.08 | 13.11 | 41.39 | 0.53 | 19 | 301.64 | 61.2 | 9 | 17 | 86.44 | 37436.63 | 214.85 | 988.17 | 48.79 | 35.43 | 5611.97 | 0.73 | 0.87 | 2.99 | 0.35 | 1 | 10
33 | 145 | CONCLUIDO | 5.8769 | 17.02 | 13.1 | 43.66 | 0.55 | 18 | 302.17 | 61.2 | 9.25 | 16 | 86.72 | 37501.91 | 214.58 | 988.17 | 48.08 | 35.43 | 5262.68 | 0.74 | 0.87 | 3 | 0.34 | 1 | 10
34 | 145 | CONCLUIDO | 5.9079 | 16.93 | 13.06 | 46.1 | 0.56 | 17 | 302.7 | 61.2 | 9.5 | 15 | 87 | 37567.32 | 212.01 | 988.08 | 47.34 | 35.43 | 4897.48 | 0.75 | 0.87 | 2.99 | 0.31 | 1 | 10
35 | 145 | CONCLUIDO | 5.9062 | 16.93 | 13.07 | 46.12 | 0.57 | 17 | 303.23 | 61.2 | 9.75 | 15 | 87.28 | 37632.84 | 212.32 | 988.12 | 47.66 | 35.43 | 5058.13 | 0.74 | 0.87 | 2.98 | 0.31 | 1 | 10
36 | 145 | CONCLUIDO | 5.9051 | 16.93 | 13.07 | 46.13 | 0.59 | 17 | 303.76 | 61.2 | 10 | 15 | 87.57 | 37698.48 | 211.4 | 988.1 | 47.58 | 35.43 | 5014.36 | 0.74 | 0.87 | 2.99 | 0.32 | 1 | 10
37 | 145 | CONCLUIDO | 5.9285 | 16.87 | 13.06 | 48.96 | 0.6 | 16 | 304.3 | 61.2 | 10.25 | 14 | 87.85 | 37764.25 | 211.16 | 988.1 | 46.88 | 35.43 | 4668.66 | 0.76 | 0.87 | 3 | 0.3 | 1 | 10
38 | 145 | CONCLUIDO | 5.9271 | 16.87 | 13.06 | 48.98 | 0.61 | 16 | 304.83 | 61.2 | 10.5 | 14 | 88.13 | 37830.13 | 210.7 | 988.13 | 47.3 | 35.43 | 4883.48 | 0.75 | 0.87 | 2.99 | 0.31 | 1 | 10
39 | 145 | CONCLUIDO | 5.9547 | 16.79 | 13.04 | 52.14 | 0.63 | 15 | 305.37 | 61.2 | 10.75 | 13 | 88.42 | 37896.14 | 209.38 | 988.1 | 46.64 | 35.43 | 4557.33 | 0.76 | 0.87 | 2.99 | 0.28 | 1 | 10
40 | 145 | CONCLUIDO | 5.9545 | 16.79 | 13.04 | 52.15 | 0.64 | 15 | 305.9 | 61.2 | 11 | 13 | 88.7 | 37962.28 | 209.01 | 988.11 | 46.57 | 35.43 | 4519.84 | 0.76 | 0.87 | 2.99 | 0.28 | 1 | 10
41 | 145 | CONCLUIDO | 5.9587 | 16.78 | 13.02 | 52.1 | 0.65 | 15 | 306.44 | 61.2 | 11.25 | 13 | 88.99 | 38028.53 | 208.37 | 988.1 | 46.2 | 35.43 | 4337.12 | 0.77 | 0.88 | 2.99 | 0.27 | 1 | 10
42 | 145 | CONCLUIDO | 5.9828 | 16.71 | 13.01 | 55.76 | 0.67 | 14 | 306.98 | 61.2 | 11.5 | 12 | 89.28 | 38094.91 | 207.36 | 988.13 | 45.58 | 35.43 | 4033.19 | 0.78 | 0.88 | 2.99 | 0.26 | 1 | 10
43 | 145 | CONCLUIDO | 5.9861 | 16.71 | 13 | 55.72 | 0.68 | 14 | 307.52 | 61.2 | 11.75 | 12 | 89.57 | 38161.42 | 207.21 | 988.17 | 45.48 | 35.43 | 3981.96 | 0.78 | 0.88 | 2.99 | 0.25 | 1 | 10
44 | 145 | CONCLUIDO | 5.9863 | 16.7 | 13 | 55.72 | 0.69 | 14 | 308.06 | 61.2 | 12 | 12 | 89.86 | 38228.06 | 206.3 | 988.12 | 45.23 | 35.43 | 3858.57 | 0.78 | 0.88 | 2.99 | 0.25 | 1 | 10
45 | 145 | CONCLUIDO | 6.0117 | 16.63 | 12.98 | 59.93 | 0.71 | 13 | 308.6 | 61.2 | 12.25 | 11 | 90.15 | 38294.82 | 204.67 | 988.09 | 44.97 | 35.43 | 3730.52 | 0.79 | 0.88 | 2.98 | 0.23 | 1 | 10
46 | 145 | CONCLUIDO | 6.0076 | 16.65 | 13 | 59.98 | 0.72 | 13 | 309.14 | 61.2 | 12.5 | 11 | 90.44 | 38361.7 | 204.64 | 988.13 | 45.32 | 35.43 | 3905.17 | 0.78 | 0.88 | 2.98 | 0.24 | 1 | 10
47 | 145 | CONCLUIDO | 6.0085 | 16.64 | 12.99 | 59.97 | 0.73 | 13 | 309.68 | 61.2 | 12.75 | 11 | 90.74 | 38428.72 | 204.09 | 988.15 | 45.12 | 35.43 | 3808.43 | 0.79 | 0.88 | 2.99 | 0.24 | 1 | 10
48 | 145 | CONCLUIDO | 6.0143 | 16.63 | 12.98 | 59.89 | 0.75 | 13 | 310.23 | 61.2 | 13 | 11 | 91.03 | 38495.87 | 202.84 | 988.08 | 44.68 | 35.43 | 3586.44 | 0.79 | 0.88 | 2.98 | 0.22 | 1 | 10
49 | 145 | CONCLUIDO | 6.0378 | 16.56 | 12.97 | 64.83 | 0.76 | 12 | 310.77 | 61.2 | 13.25 | 10 | 91.33 | 38563.14 | 201.94 | 988.08 | 44.42 | 35.43 | 3458.75 | 0.8 | 0.88 | 2.98 | 0.21 | 1 | 10
50 | 145 | CONCLUIDO | 6.0362 | 16.57 | 12.97 | 64.85 | 0.77 | 12 | 311.32 | 61.2 | 13.5 | 10 | 91.62 | 38630.55 | 201.59 | 988.15 | 44.41 | 35.43 | 3457.76 | 0.8 | 0.88 | 2.99 | 0.22 | 1 | 10
51 | 145 | CONCLUIDO | 6.0363 | 16.57 | 12.97 | 64.85 | 0.79 | 12 | 311.87 | 61.2 | 13.75 | 10 | 91.92 | 38698.21 | 201.34 | 988.11 | 44.27 | 35.43 | 3385.06 | 0.8 | 0.88 | 2.99 | 0.22 | 1 | 10
52 | 145 | CONCLUIDO | 6.0378 | 16.56 | 12.97 | 64.83 | 0.8 | 12 | 312.42 | 61.2 | 14 | 10 | 92.22 | 38765.89 | 200.02 | 988.08 | 44.4 | 35.43 | 3450.5 | 0.8 | 0.88 | 2.98 | 0.21 | 1 | 10
53 | 145 | CONCLUIDO | 6.0643 | 16.49 | 12.95 | 70.63 | 0.81 | 11 | 312.97 | 61.2 | 14.25 | 9 | 92.52 | 38833.69 | 198.94 | 988.15 | 43.89 | 35.43 | 3199.85 | 0.81 | 0.88 | 2.98 | 0.19 | 1 | 10
54 | 145 | CONCLUIDO | 6.0587 | 16.51 | 12.96 | 70.71 | 0.82 | 11 | 313.52 | 61.2 | 14.5 | 9 | 92.82 | 38901.63 | 199.15 | 988.08 | 44.22 | 35.43 | 3364.56 | 0.8 | 0.88 | 2.99 | 0.21 | 1 | 10
55 | 145 | CONCLUIDO | 6.0646 | 16.49 | 12.95 | 70.62 | 0.84 | 11 | 314.07 | 61.2 | 14.75 | 9 | 93.12 | 38969.71 | 198.56 | 988.08 | 43.8 | 35.43 | 3154.76 | 0.81 | 0.88 | 2.98 | 0.19 | 1 | 10
56 | 145 | CONCLUIDO | 6.0622 | 16.5 | 12.95 | 70.66 | 0.85 | 11 | 314.62 | 61.2 | 15 | 9 | 93.43 | 39037.92 | 197.95 | 988.1 | 43.97 | 35.43 | 3239.7 | 0.81 | 0.88 | 2.98 | 0.2 | 1 | 10
57 | 145 | CONCLUIDO | 6.0645 | 16.49 | 12.95 | 70.62 | 0.86 | 11 | 315.18 | 61.2 | 15.25 | 9 | 93.73 | 39106.27 | 196.73 | 988.08 | 43.9 | 35.43 | 3205.84 | 0.81 | 0.88 | 2.98 | 0.19 | 1 | 10
58 | 145 | CONCLUIDO | 6.0934 | 16.41 | 12.92 | 77.54 | 0.87 | 10 | 315.73 | 61.2 | 15.5 | 8 | 94.03 | 39174.75 | 194.87 | 988.08 | 43.05 | 35.43 | 2785.01 | 0.82 | 0.88 | 2.98 | 0.17 | 1 | 10
59 | 145 | CONCLUIDO | 6.0914 | 16.42 | 12.93 | 77.57 | 0.89 | 10 | 316.29 | 61.2 | 15.75 | 8 | 94.34 | 39243.37 | 194.95 | 988.16 | 43.13 | 35.43 | 2823.78 | 0.82 | 0.88 | 2.98 | 0.17 | 1 | 10
60 | 145 | CONCLUIDO | 6.0929 | 16.41 | 12.92 | 77.55 | 0.9 | 10 | 316.85 | 61.2 | 16 | 8 | 94.65 | 39312.13 | 193.71 | 988.09 | 43 | 35.43 | 2763.4 | 0.82 | 0.88 | 2.98 | 0.17 | 1 | 10
61 | 145 | CONCLUIDO | 6.0901 | 16.42 | 12.93 | 77.59 | 0.91 | 10 | 317.41 | 61.2 | 16.25 | 8 | 94.96 | 39381.03 | 193.3 | 988.16 | 43.28 | 35.43 | 2902.19 | 0.82 | 0.88 | 2.98 | 0.18 | 1 | 10
62 | 145 | CONCLUIDO | 6.0897 | 16.42 | 12.93 | 77.6 | 0.92 | 10 | 317.97 | 61.2 | 16.5 | 8 | 95.27 | 39450.07 | 192.98 | 988.11 | 43.27 | 35.43 | 2898.02 | 0.82 | 0.88 | 2.98 | 0.18 | 1 | 10
63 | 145 | CONCLUIDO | 6.0911 | 16.42 | 12.93 | 77.58 | 0.94 | 10 | 318.53 | 61.2 | 16.75 | 8 | 95.58 | 39519.26 | 191.81 | 988.11 | 43.1 | 35.43 | 2813.23 | 0.82 | 0.88 | 2.98 | 0.18 | 1 | 10
64 | 145 | CONCLUIDO | 6.1216 | 16.34 | 12.9 | 86.01 | 0.95 | 9 | 319.09 | 61.2 | 17 | 7 | 95.89 | 39588.58 | 189.8 | 988.08 | 42.42 | 35.43 | 2475 | 0.84 | 0.88 | 2.98 | 0.15 | 1 | 10
65 | 145 | CONCLUIDO | 6.1167 | 16.35 | 12.91 | 86.1 | 0.96 | 9 | 319.65 | 61.2 | 17.25 | 7 | 96.2 | 39658.05 | 190.25 | 988.08 | 42.79 | 35.43 | 2659.02 | 0.83 | 0.88 | 2.98 | 0.16 | 1 | 10
66 | 145 | CONCLUIDO | 6.1161 | 16.35 | 12.92 | 86.11 | 0.97 | 9 | 320.22 | 61.2 | 17.5 | 7 | 96.52 | 39727.66 | 190.36 | 988.08 | 42.95 | 35.43 | 2743.58 | 0.82 | 0.88 | 2.98 | 0.16 | 1 | 10
67 | 145 | CONCLUIDO | 6.1151 | 16.35 | 12.92 | 86.13 | 0.99 | 9 | 320.78 | 61.2 | 17.75 | 7 | 96.83 | 39797.41 | 190.45 | 988.08 | 42.87 | 35.43 | 2699.35 | 0.83 | 0.88 | 2.98 | 0.17 | 1 | 10
68 | 145 | CONCLUIDO | 6.1178 | 16.35 | 12.91 | 86.08 | 1 | 9 | 321.35 | 61.2 | 18 | 7 | 97.15 | 39867.32 | 189.79 | 988.09 | 42.78 | 35.43 | 2657.15 | 0.83 | 0.88 | 2.98 | 0.16 | 1 | 10
69 | 145 | CONCLUIDO | 6.1188 | 16.34 | 12.91 | 86.06 | 1.01 | 9 | 321.92 | 61.2 | 18.25 | 7 | 97.47 | 39937.36 | 188.86 | 988.13 | 42.51 | 35.43 | 2519.76 | 0.83 | 0.88 | 2.98 | 0.16 | 1 | 10
70 | 145 | CONCLUIDO | 6.1188 | 16.34 | 12.91 | 86.06 | 1.02 | 9 | 322.49 | 61.2 | 18.5 | 6 | 97.79 | 40007.56 | 187.03 | 988.11 | 42.65 | 35.43 | 2589.39 | 0.83 | 0.88 | 2.98 | 0.15 | 1 | 10
71 | 145 | CONCLUIDO | 6.1153 | 16.35 | 12.92 | 86.12 | 1.03 | 9 | 323.06 | 61.2 | 18.75 | 4 | 98.11 | 40077.9 | 186.64 | 988.08 | 42.76 | 35.43 | 2644.8 | 0.83 | 0.88 | 2.98 | 0.17 | 1 | 10
72 | 145 | CONCLUIDO | 6.1145 | 16.35 | 12.92 | 86.14 | 1.05 | 9 | 323.63 | 61.2 | 19 | 4 | 98.43 | 40148.52 | 186.18 | 988.11 | 42.81 | 35.43 | 2669.87 | 0.83 | 0.88 | 2.98 | 0.17 | 1 | 10
73 | 145 | CONCLUIDO | 6.1425 | 16.28 | 12.9 | 96.75 | 1.06 | 8 | 324.2 | 61.2 | 19.25 | 3 | 98.75 | 40219.17 | 185.01 | 988.08 | 42.12 | 35.43 | 2332.04 | 0.84 | 0.88 | 2.98 | 0.15 | 1 | 10
74 | 145 | CONCLUIDO | 6.1442 | 16.28 | 12.9 | 96.71 | 1.07 | 8 | 324.78 | 61.2 | 19.5 | 2 | 99.08 | 40289.97 | 185.23 | 988.13 | 42.1 | 35.43 | 2320.49 | 0.84 | 0.88 | 2.98 | 0.14 | 1 | 10
75 | 145 | CONCLUIDO | 6.1425 | 16.28 | 12.9 | 96.75 | 1.08 | 8 | 325.35 | 61.2 | 19.75 | 1 | 99.4 | 40360.92 | 185.36 | 988.14 | 42.17 | 35.43 | 2356.26 | 0.84 | 0.88 | 2.98 | 0.15 | 1 | 10
76 | 145 | CONCLUIDO | 6.1429 | 16.28 | 12.9 | 96.74 | 1.09 | 8 | 325.93 | 61.2 | 20 | 1 | 99.73 | 40432.03 | 185.66 | 988.08 | 42.2 | 35.43 | 2371.55 | 0.84 | 0.88 | 2.98 | 0.15 | 1 | 10
77 | 145 | CONCLUIDO | 6.1437 | 16.28 | 12.9 | 96.72 | 1.11 | 8 | 326.51 | 61.2 | 20.25 | 0 | 100.06 | 40503.29 | 185.95 | 988.08 | 42.08 | 35.43 | 2313.01 | 0.84 | 0.88 | 2.98 | 0.14 | 1 | 10
0 | 65 | CONCLUIDO | 4.8873 | 20.46 | 15.1 | 7.74 | 0.13 | 117 | 133.21 | 46.47 | 1 | 115 | 20.75 | 16663.42 | 161.7 | 988.76 | 110.65 | 35.43 | 36049.19 | 0.32 | 0.76 | 3.15 | 2.34 | 1 | 10
1 | 65 | CONCLUIDO | 5.204 | 19.22 | 14.59 | 9.72 | 0.17 | 90 | 133.55 | 46.47 | 1.25 | 88 | 20.83 | 16704.7 | 154.77 | 988.37 | 94.07 | 35.43 | 27895.24 | 0.38 | 0.78 | 3.13 | 1.83 | 1 | 10
2 | 65 | CONCLUIDO | 5.4423 | 18.37 | 14.21 | 11.68 | 0.2 | 73 | 133.88 | 46.47 | 1.5 | 71 | 20.91 | 16746.01 | 149.17 | 988.17 | 83.1 | 35.43 | 22493.92 | 0.43 | 0.8 | 3.08 | 1.45 | 1 | 10
3 | 65 | CONCLUIDO | 5.6161 | 17.81 | 13.96 | 13.74 | 0.23 | 61 | 134.22 | 46.47 | 1.75 | 59 | 21 | 16787.35 | 145.06 | 988.13 | 75.37 | 35.43 | 18690.32 | 0.47 | 0.82 | 3.07 | 1.21 | 1 | 10
4 | 65 | CONCLUIDO | 5.7593 | 17.36 | 13.77 | 15.89 | 0.26 | 52 | 134.55 | 46.47 | 2 | 50 | 21.09 | 16828.84 | 141.48 | 988.28 | 69.1 | 35.43 | 15600.33 | 0.51 | 0.83 | 3.05 | 1.01 | 1 | 10
5 | 65 | CONCLUIDO | 5.8487 | 17.1 | 13.67 | 17.82 | 0.29 | 46 | 134.89 | 46.47 | 2.25 | 44 | 21.17 | 16870.25 | 138.84 | 988.16 | 66.06 | 35.43 | 14111.59 | 0.54 | 0.83 | 3.04 | 0.91 | 1 | 10
6 | 65 | CONCLUIDO | 5.952 | 16.8 | 13.53 | 20.3 | 0.33 | 40 | 135.22 | 46.47 | 2.5 | 38 | 21.26 | 16911.68 | 135.8 | 988.31 | 61.66 | 35.43 | 11940.47 | 0.57 | 0.84 | 3.04 | 0.78 | 1 | 10
7 | 65 | CONCLUIDO | 6.0185 | 16.62 | 13.46 | 22.43 | 0.36 | 36 | 135.56 | 46.47 | 2.75 | 34 | 21.34 | 16953.14 | 133.47 | 988.11 | 59.2 | 35.43 | 10731.37 | 0.6 | 0.85 | 3.03 | 0.7 | 1 | 10
8 | 65 | CONCLUIDO | 6.0726 | 16.47 | 13.39 | 24.34 | 0.39 | 33 | 135.9 | 46.47 | 3 | 31 | 21.43 | 16994.64 | 131.05 | 988.19 | 57.54 | 35.43 | 9918.49 | 0.62 | 0.85 | 3.02 | 0.63 | 1 | 10
9 | 65 | CONCLUIDO | 6.1272 | 16.32 | 13.32 | 26.65 | 0.42 | 30 | 136.23 | 46.47 | 3.25 | 28 | 21.52 | 17036.16 | 128.98 | 988.15 | 55.47 | 35.43 | 8896.29 | 0.64 | 0.86 | 3.01 | 0.57 | 1 | 10
10 | 65 | CONCLUIDO | 6.1794 | 16.18 | 13.27 | 29.48 | 0.45 | 27 | 136.57 | 46.47 | 3.5 | 25 | 21.6 | 17077.72 | 126.29 | 988.26 | 53.69 | 35.43 | 8020.28 | 0.66 | 0.86 | 3.01 | 0.51 | 1 | 10
11 | 65 | CONCLUIDO | 6.2085 | 16.11 | 13.25 | 31.79 | 0.48 | 25 | 136.91 | 46.47 | 3.75 | 23 | 21.69 | 17119.3 | 124.44 | 988.2 | 52.97 | 35.43 | 7673.14 | 0.67 | 0.86 | 3.01 | 0.49 | 1 | 10
12 | 65 | CONCLUIDO | 6.2505 | 16 | 13.19 | 34.41 | 0.52 | 23 | 137.25 | 46.47 | 4 | 21 | 21.78 | 17160.92 | 121.97 | 988.1 | 51.68 | 35.43 | 7038.45 | 0.69 | 0.86 | 2.99 | 0.44 | 1 | 10
13 | 65 | CONCLUIDO | 6.2718 | 15.94 | 13.17 | 35.91 | 0.55 | 22 | 137.58 | 46.47 | 4.25 | 20 | 21.87 | 17202.57 | 119.93 | 988.08 | 50.68 | 35.43 | 6542.25 | 0.7 | 0.87 | 3 | 0.41 | 1 | 10
14 | 65 | CONCLUIDO | 6.3095 | 15.85 | 13.12 | 39.37 | 0.58 | 20 | 137.92 | 46.47 | 4.5 | 18 | 21.95 | 17244.24 | 118.01 | 988.17 | 49.16 | 35.43 | 5790.55 | 0.72 | 0.87 | 3 | 0.37 | 1 | 10
15 | 65 | CONCLUIDO | 6.3269 | 15.81 | 13.11 | 41.39 | 0.61 | 19 | 138.26 | 46.47 | 4.75 | 16 | 22.04 | 17285.95 | 115.07 | 988.17 | 48.75 | 35.43 | 5593.3 | 0.73 | 0.87 | 2.99 | 0.35 | 1 | 10
16 | 65 | CONCLUIDO | 6.347 | 15.76 | 13.09 | 43.62 | 0.64 | 18 | 138.6 | 46.47 | 5 | 12 | 22.13 | 17327.69 | 112.87 | 988.08 | 47.8 | 35.43 | 5121.25 | 0.74 | 0.87 | 3 | 0.33 | 1 | 10
17 | 65 | CONCLUIDO | 6.3586 | 15.73 | 13.08 | 46.18 | 0.67 | 17 | 138.94 | 46.47 | 5.25 | 5 | 22.22 | 17369.47 | 111.77 | 988.17 | 47.46 | 35.43 | 4953.93 | 0.75 | 0.87 | 3.01 | 0.33 | 1 | 10
18 | 65 | CONCLUIDO | 6.3509 | 15.75 | 13.1 | 46.25 | 0.7 | 17 | 139.28 | 46.47 | 5.5 | 2 | 22.31 | 17411.27 | 111.81 | 988.23 | 47.9 | 35.43 | 5174.86 | 0.74 | 0.87 | 3.01 | 0.35 | 1 | 10
19 | 65 | CONCLUIDO | 6.354 | 15.74 | 13.1 | 46.22 | 0.73 | 17 | 139.61 | 46.47 | 5.75 | 1 | 22.4 | 17453.1 | 111.87 | 988.32 | 47.77 | 35.43 | 5109.4 | 0.74 | 0.87 | 3.01 | 0.34 | 1 | 10
20 | 65 | CONCLUIDO | 6.3544 | 15.74 | 13.09 | 46.21 | 0.76 | 17 | 139.95 | 46.47 | 6 | 1 | 22.49 | 17494.97 | 111.92 | 988.32 | 47.71 | 35.43 | 5079.37 | 0.74 | 0.87 | 3.01 | 0.34 | 1 | 10
21 | 65 | CONCLUIDO | 6.3541 | 15.74 | 13.09 | 46.22 | 0.79 | 17 | 140.29 | 46.47 | 6.25 | 0 | 22.58 | 17536.87 | 112.14 | 988.36 | 47.69 | 35.43 | 5072.69 | 0.74 | 0.87 | 3.01 | 0.34 | 1 | 10
0 | 130 | CONCLUIDO | 3.3934 | 29.47 | 16.89 | 5.07 | 0.07 | 200 | 252.85 | 59.19 | 1 | 198 | 62.65 | 31418.63 | 277.6 | 988.97 | 165.83 | 35.43 | 63224.01 | 0.21 | 0.68 | 3.31 | 4.12 | 1 | 10
1 | 130 | CONCLUIDO | 3.8691 | 25.85 | 15.76 | 6.34 | 0.09 | 149 | 253.3 | 59.19 | 1.25 | 147 | 62.86 | 31474.5 | 258.35 | 988.47 | 131.4 | 35.43 | 46267.32 | 0.27 | 0.72 | 3.2 | 3 | 1 | 10
2 | 130 | CONCLUIDO | 4.1917 | 23.86 | 15.19 | 7.59 | 0.11 | 120 | 253.75 | 59.19 | 1.5 | 118 | 63.06 | 31530.44 | 248.26 | 988.6 | 113.37 | 35.43 | 37396.24 | 0.31 | 0.75 | 3.16 | 2.43 | 1 | 10
3 | 130 | CONCLUIDO | 4.4552 | 22.45 | 14.75 | 8.85 | 0.12 | 100 | 254.21 | 59.19 | 1.75 | 98 | 63.26 | 31586.46 | 240.39 | 988.43 | 99.84 | 35.43 | 30729.19 | 0.35 | 0.77 | 3.12 | 1.99 | 1 | 10
4 | 130 | CONCLUIDO | 4.6537 | 21.49 | 14.48 | 10.1 | 0.14 | 86 | 254.66 | 59.19 | 2 | 84 | 63.47 | 31642.55 | 235.27 | 988.19 | 91.24 | 35.43 | 26498.94 | 0.39 | 0.79 | 3.11 | 1.72 | 1 | 10
5 | 130 | CONCLUIDO | 4.832 | 20.7 | 14.22 | 11.38 | 0.16 | 75 | 255.12 | 59.19 | 2.25 | 73 | 63.67 | 31698.72 | 230.35 | 988.17 | 83.45 | 35.43 | 22659.35 | 0.42 | 0.8 | 3.08 | 1.47 | 1 | 10
6 | 130 | CONCLUIDO | 4.9781 | 20.09 | 14.06 | 12.78 | 0.17 | 66 | 255.57 | 59.19 | 2.5 | 64 | 63.88 | 31754.97 | 227.06 | 988.45 | 78.1 | 35.43 | 20032.01 | 0.45 | 0.81 | 3.07 | 1.3 | 1 | 10
7 | 130 | CONCLUIDO | 5.0784 | 19.69 | 13.95 | 13.95 | 0.19 | 60 | 256.03 | 59.19 | 2.75 | 58 | 64.09 | 31811.29 | 224.67 | 988.44 | 75.02 | 35.43 | 18523.51 | 0.47 | 0.82 | 3.06 | 1.2 | 1 | 10
8 | 130 | CONCLUIDO | 5.1902 | 19.27 | 13.82 | 15.36 | 0.21 | 54 | 256.49 | 59.19 | 3 | 52 | 64.29 | 31867.69 | 221.89 | 988.16 | 70.53 | 35.43 | 16303.59 | 0.5 | 0.82 | 3.06 | 1.07 | 1 | 10
9 | 130 | CONCLUIDO | 5.2639 | 19 | 13.75 | 16.5 | 0.23 | 50 | 256.95 | 59.19 | 3.25 | 48 | 64.5 | 31924.29 | 220.08 | 988.28 | 68.82 | 35.43 | 15470.76 | 0.51 | 0.83 | 3.04 | 0.99 | 1 | 10
10 | 130 | CONCLUIDO | 5.3459 | 18.71 | 13.65 | 17.81 | 0.24 | 46 | 257.41 | 59.19 | 3.5 | 44 | 64.71 | 31980.84 | 217.71 | 988.09 | 65.32 | 35.43 | 13743.12 | 0.54 | 0.83 | 3.05 | 0.9 | 1 | 10
11 | 130 | CONCLUIDO | 5.4043 | 18.5 | 13.6 | 18.97 | 0.26 | 43 | 257.86 | 59.19 | 3.75 | 41 | 64.92 | 32037.48 | 216.28 | 988.19 | 64.01 | 35.43 | 13102.87 | 0.55 | 0.84 | 3.03 | 0.84 | 1 | 10
12 | 130 | CONCLUIDO | 5.4707 | 18.28 | 13.52 | 20.28 | 0.28 | 40 | 258.32 | 59.19 | 4 | 38 | 65.13 | 32094.19 | 214.3 | 988.2 | 61.62 | 35.43 | 11921.32 | 0.58 | 0.84 | 3.02 | 0.76 | 1 | 10
13 | 130 | CONCLUIDO | 5.5279 | 18.09 | 13.48 | 21.85 | 0.29 | 37 | 258.78 | 59.19 | 4.25 | 35 | 65.34 | 32150.98 | 212.93 | 988.3 | 60.2 | 35.43 | 11224.72 | 0.59 | 0.85 | 3.02 | 0.72 | 1 | 10
14 | 130 | CONCLUIDO | 5.5699 | 17.95 | 13.44 | 23.04 | 0.31 | 35 | 259.25 | 59.19 | 4.5 | 33 | 65.55 | 32207.85 | 211.75 | 988.23 | 58.76 | 35.43 | 10516.09 | 0.6 | 0.85 | 3.03 | 0.68 | 1 | 10
15 | 130 | CONCLUIDO | 5.6108 | 17.82 | 13.4 | 24.37 | 0.33 | 33 | 259.71 | 59.19 | 4.75 | 31 | 65.76 | 32264.79 | 210.26 | 988.16 | 57.73 | 35.43 | 10012.42 | 0.61 | 0.85 | 3.03 | 0.65 | 1 | 10
16 | 130 | CONCLUIDO | 5.6542 | 17.69 | 13.37 | 25.87 | 0.34 | 31 | 260.17 | 59.19 | 5 | 29 | 65.98 | 32321.82 | 209.12 | 988.12 | 56.75 | 35.43 | 9531.96 | 0.62 | 0.85 | 3.02 | 0.61 | 1 | 10
17 | 130 | CONCLUIDO | 5.6833 | 17.6 | 13.32 | 26.65 | 0.36 | 30 | 260.63 | 59.19 | 5.25 | 28 | 66.19 | 32378.93 | 207.94 | 988.14 | 55.5 | 35.43 | 8913.08 | 0.64 | 0.86 | 3.01 | 0.57 | 1 | 10
18 | 130 | CONCLUIDO | 5.7211 | 17.48 | 13.31 | 28.51 | 0.37 | 28 | 261.1 | 59.19 | 5.5 | 26 | 66.4 | 32436.11 | 206.63 | 988.15 | 55 | 35.43 | 8669.4 | 0.64 | 0.86 | 3.01 | 0.55 | 1 | 10
19 | 130 | CONCLUIDO | 5.75 | 17.39 | 13.27 | 29.48 | 0.39 | 27 | 261.56 | 59.19 | 5.75 | 25 | 66.62 | 32493.38 | 205.34 | 988.14 | 53.87 | 35.43 | 8112.4 | 0.66 | 0.86 | 3 | 0.51 | 1 | 10
20 | 130 | CONCLUIDO | 5.7733 | 17.32 | 13.24 | 30.57 | 0.41 | 26 | 262.03 | 59.19 | 6 | 24 | 66.83 | 32550.72 | 204.52 | 988.16 | 53.03 | 35.43 | 7693.88 | 0.67 | 0.86 | 3.01 | 0.49 | 1 | 10
21 | 130 | CONCLUIDO | 5.7916 | 17.27 | 13.24 | 31.77 | 0.42 | 25 | 262.49 | 59.19 | 6.25 | 23 | 67.05 | 32608.15 | 203.61 | 988.28 | 52.85 | 35.43 | 7609.98 | 0.67 | 0.86 | 3.01 | 0.48 | 1 | 10
22 | 130 | CONCLUIDO | 5.8231 | 17.17 | 13.19 | 32.99 | 0.44 | 24 | 262.96 | 59.19 | 6.5 | 22 | 67.26 | 32665.66 | 202.1 | 988.17 | 51.5 | 35.43 | 6943.43 | 0.69 | 0.86 | 3 | 0.44 | 1 | 10
23 | 130 | CONCLUIDO | 5.8402 | 17.12 | 13.19 | 34.42 | 0.46 | 23 | 263.42 | 59.19 | 6.75 | 21 | 67.48 | 32723.25 | 201.75 | 988.21 | 51.4 | 35.43 | 6894.33 | 0.69 | 0.86 | 3 | 0.44 | 1 | 10
24 | 130 | CONCLUIDO | 5.8664 | 17.05 | 13.17 | 35.91 | 0.47 | 22 | 263.89 | 59.19 | 7 | 20 | 67.7 | 32780.92 | 200.6 | 988.11 | 50.49 | 35.43 | 6448.48 | 0.7 | 0.87 | 3 | 0.41 | 1 | 10
25 | 130 | CONCLUIDO | 5.8856 | 16.99 | 13.16 | 37.6 | 0.49 | 21 | 264.36 | 59.19 | 7.25 | 19 | 67.92 | 32838.68 | 199.56 | 988.18 | 50.45 | 35.43 | 6433.28 | 0.7 | 0.87 | 3 | 0.4 | 1 | 10
26 | 130 | CONCLUIDO | 5.9125 | 16.91 | 13.13 | 39.39 | 0.5 | 20 | 264.83 | 59.19 | 7.5 | 18 | 68.14 | 32896.51 | 198.44 | 988.14 | 49.47 | 35.43 | 5948.12 | 0.72 | 0.87 | 3 | 0.38 | 1 | 10
27 | 130 | CONCLUIDO | 5.9145 | 16.91 | 13.12 | 39.37 | 0.52 | 20 | 265.3 | 59.19 | 7.75 | 18 | 68.36 | 32954.43 | 197.87 | 988.18 | 49.03 | 35.43 | 5725.67 | 0.72 | 0.87 | 3 | 0.37 | 1 | 10
28 | 130 | CONCLUIDO | 5.9374 | 16.84 | 13.11 | 41.4 | 0.54 | 19 | 265.77 | 59.19 | 8 | 17 | 68.58 | 33012.44 | 196.83 | 988.13 | 48.85 | 35.43 | 5639.25 | 0.73 | 0.87 | 2.99 | 0.35 | 1 | 10
29 | 130 | CONCLUIDO | 5.9588 | 16.78 | 13.1 | 43.66 | 0.55 | 18 | 266.24 | 59.19 | 8.25 | 16 | 68.8 | 33070.52 | 195.52 | 988.1 | 48.38 | 35.43 | 5410.16 | 0.73 | 0.87 | 2.99 | 0.34 | 1 | 10
30 | 130 | CONCLUIDO | 5.959 | 16.78 | 13.1 | 43.65 | 0.57 | 18 | 266.71 | 59.19 | 8.5 | 16 | 69.02 | 33128.7 | 195.03 | 988.17 | 48.41 | 35.43 | 5426.58 | 0.73 | 0.87 | 2.99 | 0.34 | 1 | 10
31 | 130 | CONCLUIDO | 5.9853 | 16.71 | 13.07 | 46.13 | 0.58 | 17 | 267.18 | 59.19 | 8.75 | 15 | 69.24 | 33186.95 | 192.96 | 988.09 | 47.67 | 35.43 | 5058.62 | 0.74 | 0.87 | 2.99 | 0.32 | 1 | 10
32 | 130 | CONCLUIDO | 5.9839 | 16.71 | 13.08 | 46.15 | 0.6 | 17 | 267.66 | 59.19 | 9 | 15 | 69.46 | 33245.29 | 192.56 | 988.13 | 47.67 | 35.43 | 5062.83 | 0.74 | 0.87 | 2.99 | 0.32 | 1 | 10
33 | 130 | CONCLUIDO | 6.0113 | 16.64 | 13.05 | 48.93 | 0.61 | 16 | 268.13 | 59.19 | 9.25 | 14 | 69.69 | 33303.72 | 191.73 | 988.1 | 46.77 | 35.43 | 4614 | 0.76 | 0.87 | 2.99 | 0.29 | 1 | 10
34 | 130 | CONCLUIDO | 6.0102 | 16.64 | 13.05 | 48.94 | 0.63 | 16 | 268.61 | 59.19 | 9.5 | 14 | 69.91 | 33362.23 | 191.35 | 988.08 | 47.13 | 35.43 | 4794.72 | 0.75 | 0.87 | 2.99 | 0.3 | 1 | 10
35 | 130 | CONCLUIDO | 6.0329 | 16.58 | 13.04 | 52.15 | 0.64 | 15 | 269.08 | 59.19 | 9.75 | 13 | 70.14 | 33420.83 | 189.98 | 988.12 | 46.68 | 35.43 | 4578.09 | 0.76 | 0.87 | 2.99 | 0.28 | 1 | 10
36 | 130 | CONCLUIDO | 6.0345 | 16.57 | 13.03 | 52.13 | 0.66 | 15 | 269.56 | 59.19 | 10 | 13 | 70.36 | 33479.51 | 189.43 | 988.13 | 46.5 | 35.43 | 4486.85 | 0.76 | 0.87 | 2.99 | 0.28 | 1 | 10
37 | 130 | CONCLUIDO | 6.032 | 16.58 | 13.04 | 52.16 | 0.68 | 15 | 270.03 | 59.19 | 10.25 | 13 | 70.59 | 33538.28 | 188.73 | 988.1 | 46.54 | 35.43 | 4505.04 | 0.76 | 0.87 | 2.99 | 0.29 | 1 | 10
38 | 130 | CONCLUIDO | 6.0608 | 16.5 | 13.01 | 55.76 | 0.69 | 14 | 270.51 | 59.19 | 10.5 | 12 | 70.82 | 33597.14 | 187.53 | 988.16 | 45.59 | 35.43 | 4036.03 | 0.78 | 0.88 | 2.99 | 0.26 | 1 | 10
39 | 130 | CONCLUIDO | 6.0624 | 16.5 | 13.01 | 55.74 | 0.71 | 14 | 270.99 | 59.19 | 10.75 | 12 | 71.04 | 33656.08 | 187.06 | 988.15 | 45.57 | 35.43 | 4027.18 | 0.78 | 0.88 | 2.99 | 0.25 | 1 | 10
40 | 130 | CONCLUIDO | 6.0657 | 16.49 | 13 | 55.7 | 0.72 | 14 | 271.47 | 59.19 | 11 | 12 | 71.27 | 33715.11 | 185.02 | 988.09 | 45.44 | 35.43 | 3962.15 | 0.78 | 0.88 | 2.98 | 0.24 | 1 | 10
41 | 130 | CONCLUIDO | 6.0839 | 16.44 | 13 | 59.98 | 0.74 | 13 | 271.95 | 59.19 | 11.25 | 11 | 71.5 | 33774.23 | 184.81 | 988.08 | 45.26 | 35.43 | 3876.26 | 0.78 | 0.88 | 2.99 | 0.24 | 1 | 10
42 | 130 | CONCLUIDO | 6.0853 | 16.43 | 12.99 | 59.97 | 0.75 | 13 | 272.43 | 59.19 | 11.5 | 11 | 71.73 | 33833.57 | 184.21 | 988.09 | 45.13 | 35.43 | 3812.7 | 0.79 | 0.88 | 2.99 | 0.24 | 1 | 10
43 | 130 | CONCLUIDO | 6.0877 | 16.43 | 12.99 | 59.94 | 0.77 | 13 | 272.91 | 59.19 | 11.75 | 11 | 71.96 | 33892.87 | 182.78 | 988.1 | 44.84 | 35.43 | 3664.47 | 0.79 | 0.88 | 2.99 | 0.23 | 1 | 10
44 | 130 | CONCLUIDO | 6.1117 | 16.36 | 12.97 | 64.85 | 0.78 | 12 | 273.39 | 59.19 | 12 | 10 | 72.2 | 33952.26 | 181.55 | 988.16 | 44.35 | 35.43 | 3427.84 | 0.8 | 0.88 | 2.99 | 0.22 | 1 | 10
45 | 130 | CONCLUIDO | 6.1113 | 16.36 | 12.97 | 64.86 | 0.8 | 12 | 273.87 | 59.19 | 12.25 | 10 | 72.43 | 34011.74 | 181.09 | 988.09 | 44.61 | 35.43 | 3555.8 | 0.79 | 0.88 | 2.98 | 0.22 | 1 | 10
46 | 130 | CONCLUIDO | 6.1151 | 16.35 | 12.96 | 64.81 | 0.81 | 12 | 274.35 | 59.19 | 12.5 | 10 | 72.66 | 34071.31 | 180.33 | 988.08 | 44.17 | 35.43 | 3335.73 | 0.8 | 0.88 | 2.98 | 0.21 | 1 | 10
47 | 130 | CONCLUIDO | 6.1131 | 16.36 | 12.97 | 64.83 | 0.83 | 12 | 274.84 | 59.19 | 12.75 | 10 | 72.89 | 34130.98 | 179.41 | 988.26 | 44.31 | 35.43 | 3403.59 | 0.8 | 0.88 | 2.98 | 0.21 | 1 | 10
48 | 130 | CONCLUIDO | 6.1349 | 16.3 | 12.96 | 70.68 | 0.84 | 11 | 275.32 | 59.19 | 13 | 9 | 73.13 | 34190.73 | 178.59 | 988.08 | 44.19 | 35.43 | 3350.37 | 0.8 | 0.88 | 2.98 | 0.2 | 1 | 10
49 | 130 | CONCLUIDO | 6.1375 | 16.29 | 12.95 | 70.64 | 0.86 | 11 | 275.81 | 59.19 | 13.25 | 9 | 73.36 | 34250.57 | 178.01 | 988.15 | 43.78 | 35.43 | 3148.05 | 0.81 | 0.88 | 2.98 | 0.2 | 1 | 10
50 | 130 | CONCLUIDO | 6.136 | 16.3 | 12.95 | 70.66 | 0.87 | 11 | 276.29 | 59.19 | 13.5 | 9 | 73.6 | 34310.51 | 177.06 | 988.19 | 43.92 | 35.43 | 3217.15 | 0.81 | 0.88 | 2.98 | 0.2 | 1 | 10
51 | 130 | CONCLUIDO | 6.1394 | 16.29 | 12.95 | 70.61 | 0.88 | 11 | 276.78 | 59.19 | 13.75 | 9 | 73.84 | 34370.54 | 174.85 | 988.1 | 43.82 | 35.43 | 3164.2 | 0.81 | 0.88 | 2.98 | 0.19 | 1 | 10
52 | 130 | CONCLUIDO | 6.1647 | 16.22 | 12.93 | 77.56 | 0.9 | 10 | 277.27 | 59.19 | 14 | 8 | 74.07 | 34430.66 | 173.84 | 988.08 | 43.09 | 35.43 | 2808.03 | 0.82 | 0.88 | 2.98 | 0.17 | 1 | 10
53 | 130 | CONCLUIDO | 6.1653 | 16.22 | 12.93 | 77.56 | 0.91 | 10 | 277.76 | 59.19 | 14.25 | 8 | 74.31 | 34490.87 | 172.63 | 988.08 | 43.04 | 35.43 | 2780.88 | 0.82 | 0.88 | 2.98 | 0.17 | 1 | 10
54 | 130 | CONCLUIDO | 6.1616 | 16.23 | 12.94 | 77.61 | 0.93 | 10 | 278.25 | 59.19 | 14.5 | 8 | 74.55 | 34551.18 | 172.3 | 988.08 | 43.36 | 35.43 | 2941.41 | 0.82 | 0.88 | 2.98 | 0.18 | 1 | 10
55 | 130 | CONCLUIDO | 6.1634 | 16.22 | 12.93 | 77.59 | 0.94 | 10 | 278.74 | 59.19 | 14.75 | 8 | 74.79 | 34611.59 | 171.46 | 988.12 | 43.23 | 35.43 | 2874.64 | 0.82 | 0.88 | 2.98 | 0.18 | 1 | 10
56 | 130 | CONCLUIDO | 6.1641 | 16.22 | 12.93 | 77.58 | 0.96 | 10 | 279.23 | 59.19 | 15 | 6 | 75.03 | 34672.08 | 170.64 | 988.08 | 43.14 | 35.43 | 2833.23 | 0.82 | 0.88 | 2.98 | 0.18 | 1 | 10
57 | 130 | CONCLUIDO | 6.1858 | 16.17 | 12.92 | 86.14 | 0.97 | 9 | 279.72 | 59.19 | 15.25 | 4 | 75.27 | 34732.68 | 169 | 988.11 | 42.82 | 35.43 | 2674.97 | 0.83 | 0.88 | 2.98 | 0.17 | 1 | 10
58 | 130 | CONCLUIDO | 6.1865 | 16.16 | 12.92 | 86.13 | 0.98 | 9 | 280.21 | 59.19 | 15.5 | 4 | 75.52 | 34793.36 | 169.34 | 988.18 | 42.78 | 35.43 | 2657.37 | 0.83 | 0.88 | 2.98 | 0.17 | 1 | 10
59 | 130 | CONCLUIDO | 6.1874 | 16.16 | 12.92 | 86.11 | 1 | 9 | 280.7 | 59.19 | 15.75 | 3 | 75.76 | 34854.15 | 169.65 | 988.1 | 42.67 | 35.43 | 2602.59 | 0.83 | 0.88 | 2.98 | 0.16 | 1 | 10
60 | 130 | CONCLUIDO | 6.1862 | 16.16 | 12.92 | 86.13 | 1.01 | 9 | 281.2 | 59.19 | 16 | 1 | 76 | 34915.03 | 169.71 | 988.09 | 42.78 | 35.43 | 2657.19 | 0.83 | 0.88 | 2.98 | 0.17 | 1 | 10
61 | 130 | CONCLUIDO | 6.1865 | 16.16 | 12.92 | 86.13 | 1.03 | 9 | 281.69 | 59.19 | 16.25 | 0 | 76.25 | 34976 | 170.01 | 988.13 | 42.68 | 35.43 | 2606.52 | 0.83 | 0.88 | 2.99 | 0.17 | 1 | 10
0 | 75 | CONCLUIDO | 4.6223 | 21.63 | 15.39 | 7.1 | 0.12 | 130 | 150.44 | 49.1 | 1 | 128 | 25.34 | 18787.76 | 179.37 | 988.3 | 119.69 | 35.43 | 40504.54 | 0.3 | 0.74 | 3.18 | 2.63 | 1 | 10
1 | 75 | CONCLUIDO | 4.9904 | 20.04 | 14.74 | 8.93 | 0.15 | 99 | 150.78 | 49.1 | 1.25 | 97 | 25.44 | 18830.65 | 170.53 | 988.22 | 99.36 | 35.43 | 30495.58 | 0.36 | 0.77 | 3.13 | 1.98 | 1 | 10
2 | 75 | CONCLUIDO | 5.2483 | 19.05 | 14.33 | 10.75 | 0.18 | 80 | 151.13 | 49.1 | 1.5 | 78 | 25.54 | 18873.58 | 164.5 | 988.31 | 87.08 | 35.43 | 24450.68 | 0.41 | 0.8 | 3.09 | 1.58 | 1 | 10
3 | 75 | CONCLUIDO | 5.4278 | 18.42 | 14.1 | 12.63 | 0.2 | 67 | 151.48 | 49.1 | 1.75 | 65 | 25.64 | 18916.54 | 160.51 | 988.46 | 79.28 | 35.43 | 20614.67 | 0.45 | 0.81 | 3.08 | 1.34 | 1 | 10
4 | 75 | CONCLUIDO | 5.5697 | 17.95 | 13.91 | 14.39 | 0.23 | 58 | 151.83 | 49.1 | 2 | 56 | 25.73 | 18959.54 | 156.9 | 988.3 | 73.41 | 35.43 | 17725.89 | 0.48 | 0.82 | 3.06 | 1.15 | 1 | 10
5 | 75 | CONCLUIDO | 5.6918 | 17.57 | 13.77 | 16.52 | 0.26 | 50 | 152.18 | 49.1 | 2.25 | 48 | 25.83 | 19002.56 | 154.03 | 988.3 | 68.9 | 35.43 | 15513.45 | 0.51 | 0.83 | 3.06 | 1.01 | 1 | 10
6 | 75 | CONCLUIDO | 5.785 | 17.29 | 13.63 | 18.18 | 0.29 | 45 | 152.53 | 49.1 | 2.5 | 43 | 25.93 | 19045.63 | 151.11 | 988.12 | 65.13 | 35.43 | 13652.51 | 0.54 | 0.84 | 3.04 | 0.88 | 1 | 10
7 | 75 | CONCLUIDO | 5.8729 | 17.03 | 13.53 | 20.29 | 0.32 | 40 | 152.88 | 49.1 | 2.75 | 38 | 26.03 | 19088.72 | 148.61 | 988.2 | 61.76 | 35.43 | 11989.68 | 0.57 | 0.84 | 3.03 | 0.77 | 1 | 10
8 | 75 | CONCLUIDO | 5.9426 | 16.83 | 13.45 | 22.42 | 0.35 | 36 | 153.23 | 49.1 | 3 | 34 | 26.13 | 19131.85 | 146.19 | 988.26 | 59.49 | 35.43 | 10875.53 | 0.6 | 0.85 | 3.02 | 0.7 | 1 | 10
9 | 75 | CONCLUIDO | 5.9948 | 16.68 | 13.4 | 24.36 | 0.37 | 33 | 153.58 | 49.1 | 3.25 | 31 | 26.23 | 19175.02 | 144.03 | 988.14 | 57.62 | 35.43 | 9958.54 | 0.61 | 0.85 | 3.02 | 0.64 | 1 | 10
10 | 75 | CONCLUIDO | 6.0315 | 16.58 | 13.36 | 25.85 | 0.4 | 31 | 153.93 | 49.1 | 3.5 | 29 | 26.33 | 19218.22 | 142.47 | 988.21 | 56.43 | 35.43 | 9369.22 | 0.63 | 0.85 | 3.02 | 0.6 | 1 | 10
11 | 75 | CONCLUIDO | 6.089 | 16.42 | 13.29 | 28.48 | 0.43 | 28 | 154.28 | 49.1 | 3.75 | 26 | 26.43 | 19261.45 | 140.1 | 988.16 | 54.47 | 35.43 | 8408.19 | 0.65 | 0.86 | 3.01 | 0.54 | 1 | 10
12 | 75 | CONCLUIDO | 6.1265 | 16.32 | 13.25 | 30.58 | 0.46 | 26 | 154.63 | 49.1 | 4 | 24 | 26.53 | 19304.72 | 138.45 | 988.22 | 53.06 | 35.43 | 7713.38 | 0.67 | 0.86 | 3.01 | 0.5 | 1 | 10
13 | 75 | CONCLUIDO | 6.1689 | 16.21 | 13.2 | 33 | 0.49 | 24 | 154.98 | 49.1 | 4.25 | 22 | 26.63 | 19348.03 | 136.02 | 988.15 | 51.7 | 35.43 | 7038.62 | 0.69 | 0.86 | 3 | 0.45 | 1 | 10
14 | 75 | CONCLUIDO | 6.1826 | 16.17 | 13.2 | 34.42 | 0.51 | 23 | 155.33 | 49.1 | 4.5 | 21 | 26.74 | 19391.36 | 134.9 | 988.26 | 51.35 | 35.43 | 6869.46 | 0.69 | 0.86 | 3 | 0.44 | 1 | 10
15 | 75 | CONCLUIDO | 6.2201 | 16.08 | 13.16 | 37.6 | 0.54 | 21 | 155.68 | 49.1 | 4.75 | 19 | 26.84 | 19434.74 | 132.74 | 988.11 | 50.3 | 35.43 | 6357.46 | 0.7 | 0.87 | 3 | 0.41 | 1 | 10
16 | 75 | CONCLUIDO | 6.2493 | 16 | 13.11 | 39.34 | 0.57 | 20 | 156.03 | 49.1 | 5 | 18 | 26.94 | 19478.15 | 131.05 | 988.11 | 49.06 | 35.43 | 5741.23 | 0.72 | 0.87 | 2.99 | 0.36 | 1 | 10
17 | 75 | CONCLUIDO | 6.2602 | 15.97 | 13.12 | 41.42 | 0.59 | 19 | 156.39 | 49.1 | 5.25 | 17 | 27.04 | 19521.59 | 128.53 | 988.12 | 49.07 | 35.43 | 5752.57 | 0.72 | 0.87 | 3 | 0.36 | 1 | 10
18 | 75 | CONCLUIDO | 6.2795 | 15.92 | 13.1 | 43.66 | 0.62 | 18 | 156.74 | 49.1 | 5.5 | 16 | 27.14 | 19565.07 | 127.3 | 988.08 | 48.55 | 35.43 | 5494.62 | 0.73 | 0.87 | 2.99 | 0.34 | 1 | 10
19 | 75 | CONCLUIDO | 6.3009 | 15.87 | 13.07 | 46.15 | 0.65 | 17 | 157.09 | 49.1 | 5.75 | 15 | 27.25 | 19608.58 | 124.35 | 988.12 | 47.78 | 35.43 | 5116.99 | 0.74 | 0.87 | 2.99 | 0.32 | 1 | 10
20 | 75 | CONCLUIDO | 6.3213 | 15.82 | 13.05 | 48.95 | 0.67 | 16 | 157.44 | 49.1 | 6 | 12 | 27.35 | 19652.13 | 123.57 | 988.14 | 47 | 35.43 | 4731.64 | 0.75 | 0.87 | 2.99 | 0.3 | 1 | 10
21 | 75 | CONCLUIDO | 6.339 | 15.78 | 13.04 | 52.16 | 0.7 | 15 | 157.8 | 49.1 | 6.25 | 9 | 27.45 | 19695.71 | 120.91 | 988.16 | 46.62 | 35.43 | 4547.91 | 0.76 | 0.87 | 2.99 | 0.29 | 1 | 10
22 | 75 | CONCLUIDO | 6.3367 | 15.78 | 13.05 | 52.19 | 0.73 | 15 | 158.15 | 49.1 | 6.5 | 5 | 27.56 | 19739.33 | 120.57 | 988.21 | 46.52 | 35.43 | 4497.87 | 0.76 | 0.87 | 3 | 0.29 | 1 | 10
23 | 75 | CONCLUIDO | 6.3357 | 15.78 | 13.05 | 52.2 | 0.75 | 15 | 158.51 | 49.1 | 6.75 | 2 | 27.66 | 19782.99 | 120.4 | 988.29 | 46.54 | 35.43 | 4503.68 | 0.76 | 0.87 | 3 | 0.29 | 1 | 10
24 | 75 | CONCLUIDO | 6.3397 | 15.77 | 13.04 | 52.16 | 0.78 | 15 | 158.86 | 49.1 | 7 | 1 | 27.77 | 19826.68 | 120.38 | 988.2 | 46.15 | 35.43 | 4310.35 | 0.77 | 0.87 | 3 | 0.28 | 1 | 10
25 | 75 | CONCLUIDO | 6.3406 | 15.77 | 13.04 | 52.15 | 0.81 | 15 | 159.22 | 49.1 | 7.25 | 1 | 27.87 | 19870.53 | 120.38 | 988.2 | 46.09 | 35.43 | 4281.64 | 0.77 | 0.87 | 3 | 0.28 | 1 | 10
26 | 75 | CONCLUIDO | 6.3405 | 15.77 | 13.04 | 52.15 | 0.83 | 15 | 159.57 | 49.1 | 7.5 | 0 | 27.98 | 19914.3 | 120.59 | 988.2 | 46.08 | 35.43 | 4276.22 | 0.77 | 0.87 | 3 | 0.28 | 1 | 10
0 | 95 | CONCLUIDO | 4.1537 | 24.08 | 15.87 | 6.18 | 0.1 | 154 | 185.69 | 53.44 | 1 | 152 | 36.26 | 23136.14 | 213.46 | 988.52 | 135.26 | 35.43 | 48169.7 | 0.26 | 0.72 | 3.2 | 3.12 | 1 | 10
1 | 95 | CONCLUIDO | 4.5616 | 21.92 | 15.1 | 7.74 | 0.12 | 117 | 186.07 | 53.44 | 1.25 | 115 | 36.39 | 23182.76 | 201.93 | 988.38 | 110.56 | 35.43 | 36005.88 | 0.32 | 0.76 | 3.16 | 2.34 | 1 | 10
2 | 95 | CONCLUIDO | 4.8518 | 20.61 | 14.64 | 9.35 | 0.14 | 94 | 186.45 | 53.44 | 1.5 | 92 | 36.51 | 23229.42 | 194.83 | 988.77 | 96.36 | 35.43 | 29021.66 | 0.37 | 0.78 | 3.12 | 1.88 | 1 | 10
3 | 95 | CONCLUIDO | 5.0631 | 19.75 | 14.34 | 10.89 | 0.17 | 79 | 186.83 | 53.44 | 1.75 | 77 | 36.64 | 23276.13 | 189.75 | 988.42 | 86.88 | 35.43 | 24358.4 | 0.41 | 0.79 | 3.1 | 1.58 | 1 | 10
4 | 95 | CONCLUIDO | 5.2358 | 19.1 | 14.1 | 12.44 | 0.19 | 68 | 187.21 | 53.44 | 2 | 66 | 36.77 | 23322.88 | 185.47 | 988.45 | 79.82 | 35.43 | 20881.25 | 0.44 | 0.81 | 3.07 | 1.34 | 1 | 10
5 | 95 | CONCLUIDO | 5.3852 | 18.57 | 13.9 | 14.14 | 0.21 | 59 | 187.59 | 53.44 | 2.25 | 57 | 36.9 | 23369.68 | 181.97 | 988.39 | 73.57 | 35.43 | 17800.59 | 0.48 | 0.82 | 3.06 | 1.15 | 1 | 10
6 | 95 | CONCLUIDO | 5.4799 | 18.25 | 13.81 | 15.63 | 0.24 | 53 | 187.97 | 53.44 | 2.5 | 51 | 37.03 | 23416.52 | 179.64 | 988.2 | 70.36 | 35.43 | 16227.42 | 0.5 | 0.83 | 3.06 | 1.05 | 1 | 10
7 | 95 | CONCLUIDO | 5.5621 | 17.98 | 13.72 | 17.15 | 0.26 | 48 | 188.35 | 53.44 | 2.75 | 46 | 37.16 | 23463.4 | 177.4 | 988.19 | 67.4 | 35.43 | 14769.8 | 0.53 | 0.83 | 3.06 | 0.97 | 1 | 10
8 | 95 | CONCLUIDO | 5.6627 | 17.66 | 13.59 | 18.96 | 0.28 | 43 | 188.73 | 53.44 | 3 | 41 | 37.29 | 23510.33 | 174.64 | 988.26 | 63.74 | 35.43 | 12965.76 | 0.56 | 0.84 | 3.03 | 0.83 | 1 | 10
9 | 95 | CONCLUIDO | 5.7125 | 17.51 | 13.55 | 20.32 | 0.3 | 40 | 189.11 | 53.44 | 3.25 | 38 | 37.42 | 23557.3 | 173.06 | 988.29 | 62.52 | 35.43 | 12369.79 | 0.57 | 0.84 | 3.03 | 0.79 | 1 | 10
10 | 95 | CONCLUIDO | 5.79 | 17.27 | 13.46 | 22.44 | 0.33 | 36 | 189.49 | 53.44 | 3.5 | 34 | 37.55 | 23604.32 | 170.76 | 988.13 | 59.77 | 35.43 | 11014.92 | 0.59 | 0.85 | 3.02 | 0.71 | 1 | 10
11 | 95 | CONCLUIDO | 5.8329 | 17.14 | 13.41 | 23.66 | 0.35 | 34 | 189.87 | 53.44 | 3.75 | 32 | 37.69 | 23651.38 | 169.19 | 988.11 | 57.99 | 35.43 | 10135.6 | 0.61 | 0.85 | 3.02 | 0.66 | 1 | 10
12 | 95 | CONCLUIDO | 5.8873 | 16.99 | 13.36 | 25.86 | 0.37 | 31 | 190.25 | 53.44 | 4 | 29 | 37.82 | 23698.48 | 167.55 | 988.24 | 56.67 | 35.43 | 9490.88 | 0.63 | 0.85 | 3.02 | 0.61 | 1 | 10
13 | 95 | CONCLUIDO | 5.9327 | 16.86 | 13.31 | 27.53 | 0.4 | 29 | 190.63 | 53.44 | 4.25 | 27 | 37.95 | 23745.63 | 165.67 | 988.19 | 54.9 | 35.43 | 8615.6 | 0.65 | 0.86 | 3.01 | 0.55 | 1 | 10
14 | 95 | CONCLUIDO | 5.9422 | 16.83 | 13.32 | 28.54 | 0.42 | 28 | 191.02 | 53.44 | 4.5 | 26 | 38.08 | 23792.83 | 164.68 | 988.21 | 55.36 | 35.43 | 8850.42 | 0.64 | 0.86 | 3.01 | 0.56 | 1 | 10
15 | 95 | CONCLUIDO | 5.9891 | 16.7 | 13.26 | 30.6 | 0.44 | 26 | 191.4 | 53.44 | 4.75 | 24 | 38.22 | 23840.07 | 163.03 | 988.15 | 53.29 | 35.43 | 7826.92 | 0.66 | 0.86 | 3.01 | 0.51 | 1 | 10
16 | 95 | CONCLUIDO | 6.0124 | 16.63 | 13.23 | 31.76 | 0.46 | 25 | 191.78 | 53.44 | 5 | 23 | 38.35 | 23887.36 | 161.39 | 988.13 | 52.55 | 35.43 | 7460.3 | 0.67 | 0.86 | 3.01 | 0.48 | 1 | 10
17 | 95 | CONCLUIDO | 6.0518 | 16.52 | 13.2 | 34.43 | 0.48 | 23 | 192.17 | 53.44 | 5.25 | 21 | 38.48 | 23934.69 | 159.89 | 988.11 | 51.71 | 35.43 | 7052.45 | 0.69 | 0.86 | 3 | 0.45 | 1 | 10
18 | 95 | CONCLUIDO | 6.0755 | 16.46 | 13.17 | 35.92 | 0.51 | 22 | 192.55 | 53.44 | 5.5 | 20 | 38.62 | 23982.06 | 158.62 | 988.12 | 50.66 | 35.43 | 6531.64 | 0.7 | 0.87 | 3 | 0.42 | 1 | 10
19 | 95 | CONCLUIDO | 6.0915 | 16.42 | 13.17 | 37.62 | 0.53 | 21 | 192.94 | 53.44 | 5.75 | 19 | 38.75 | 24029.48 | 157.21 | 988.09 | 50.57 | 35.43 | 6492.51 | 0.7 | 0.87 | 3 | 0.41 | 1 | 10
20 | 95 | CONCLUIDO | 6.1222 | 16.33 | 13.12 | 39.36 | 0.55 | 20 | 193.32 | 53.44 | 6 | 18 | 38.89 | 24076.95 | 155.78 | 988.18 | 49.03 | 35.43 | 5727.66 | 0.72 | 0.87 | 3 | 0.37 | 1 | 10
21 | 95 | CONCLUIDO | 6.1442 | 16.28 | 13.1 | 41.37 | 0.57 | 19 | 193.71 | 53.44 | 6.25 | 17 | 39.02 | 24124.47 | 154.24 | 988.18 | 48.62 | 35.43 | 5527.27 | 0.73 | 0.87 | 2.99 | 0.35 | 1 | 10
22 | 95 | CONCLUIDO | 6.1629 | 16.23 | 13.09 | 43.62 | 0.59 | 18 | 194.09 | 53.44 | 6.5 | 16 | 39.16 | 24172.03 | 152.96 | 988.2 | 48.05 | 35.43 | 5245.37 | 0.74 | 0.87 | 3 | 0.33 | 1 | 10
23 | 95 | CONCLUIDO | 6.1807 | 16.18 | 13.08 | 46.16 | 0.62 | 17 | 194.48 | 53.44 | 6.75 | 15 | 39.29 | 24219.63 | 149.94 | 988.1 | 47.92 | 35.43 | 5188.29 | 0.74 | 0.87 | 2.99 | 0.32 | 1 | 10
24 | 95 | CONCLUIDO | 6.1794 | 16.18 | 13.08 | 46.17 | 0.64 | 17 | 194.86 | 53.44 | 7 | 15 | 39.43 | 24267.28 | 149.68 | 988.14 | 48.01 | 35.43 | 5230.24 | 0.74 | 0.87 | 2.99 | 0.33 | 1 | 10
25 | 95 | CONCLUIDO | 6.2066 | 16.11 | 13.05 | 48.93 | 0.66 | 16 | 195.25 | 53.44 | 7.25 | 14 | 39.57 | 24314.98 | 148.66 | 988.09 | 46.94 | 35.43 | 4700.28 | 0.75 | 0.87 | 2.99 | 0.29 | 1 | 10
26 | 95 | CONCLUIDO | 6.2215 | 16.07 | 13.05 | 52.19 | 0.68 | 15 | 195.64 | 53.44 | 7.5 | 13 | 39.7 | 24362.73 | 146.51 | 988.08 | 46.69 | 35.43 | 4579.46 | 0.76 | 0.87 | 3 | 0.29 | 1 | 10
27 | 95 | CONCLUIDO | 6.2306 | 16.05 | 13.02 | 52.09 | 0.7 | 15 | 196.03 | 53.44 | 7.75 | 13 | 39.84 | 24410.52 | 145.44 | 988.12 | 46.22 | 35.43 | 4344.85 | 0.77 | 0.88 | 2.99 | 0.27 | 1 | 10
28 | 95 | CONCLUIDO | 6.2526 | 15.99 | 13 | 55.73 | 0.72 | 14 | 196.41 | 53.44 | 8 | 12 | 39.98 | 24458.36 | 143.63 | 988.1 | 45.54 | 35.43 | 4010.82 | 0.78 | 0.88 | 2.98 | 0.25 | 1 | 10
29 | 95 | CONCLUIDO | 6.2556 | 15.99 | 13 | 55.7 | 0.74 | 14 | 196.8 | 53.44 | 8.25 | 12 | 40.12 | 24506.24 | 142.66 | 988.12 | 45.17 | 35.43 | 3826.48 | 0.78 | 0.88 | 2.99 | 0.24 | 1 | 10
30 | 95 | CONCLUIDO | 6.2706 | 15.95 | 12.99 | 59.98 | 0.77 | 13 | 197.19 | 53.44 | 8.5 | 11 | 40.26 | 24554.18 | 140.88 | 988.17 | 45.27 | 35.43 | 3879.17 | 0.78 | 0.88 | 2.99 | 0.24 | 1 | 10
31 | 95 | CONCLUIDO | 6.2713 | 15.95 | 12.99 | 59.97 | 0.79 | 13 | 197.58 | 53.44 | 8.75 | 10 | 40.39 | 24602.15 | 139.82 | 988.18 | 45.17 | 35.43 | 3828.92 | 0.78 | 0.88 | 2.99 | 0.24 | 1 | 10
32 | 95 | CONCLUIDO | 6.2947 | 15.89 | 12.97 | 64.86 | 0.81 | 12 | 197.97 | 53.44 | 9 | 6 | 40.53 | 24650.18 | 137.17 | 988.16 | 44.42 | 35.43 | 3461.38 | 0.8 | 0.88 | 2.99 | 0.22 | 1 | 10
33 | 95 | CONCLUIDO | 6.2954 | 15.88 | 12.97 | 64.85 | 0.83 | 12 | 198.36 | 53.44 | 9.25 | 4 | 40.67 | 24698.26 | 137.17 | 988.1 | 44.33 | 35.43 | 3415.92 | 0.8 | 0.88 | 2.99 | 0.22 | 1 | 10
34 | 95 | CONCLUIDO | 6.2925 | 15.89 | 12.98 | 64.88 | 0.85 | 12 | 198.75 | 53.44 | 9.5 | 3 | 40.81 | 24746.38 | 136.91 | 988.12 | 44.29 | 35.43 | 3398.09 | 0.8 | 0.88 | 2.99 | 0.22 | 1 | 10
35 | 95 | CONCLUIDO | 6.295 | 15.89 | 12.97 | 64.85 | 0.87 | 12 | 199.14 | 53.44 | 9.75 | 2 | 40.95 | 24794.55 | 136.73 | 988.14 | 44.21 | 35.43 | 3357.01 | 0.8 | 0.88 | 2.99 | 0.22 | 1 | 10
36 | 95 | CONCLUIDO | 6.2939 | 15.89 | 12.97 | 64.87 | 0.89 | 12 | 199.53 | 53.44 | 10 | 0 | 41.1 | 24842.77 | 136.85 | 988.18 | 44.14 | 35.43 | 3320.2 | 0.8 | 0.88 | 3 | 0.22 | 1 | 10
0 | 55 | CONCLUIDO | 5.1524 | 19.41 | 14.84 | 8.56 | 0.15 | 104 | 116.05 | 43.4 | 1 | 102 | 16.65 | 14546.17 | 143.91 | 988.57 | 102.63 | 35.43 | 32106.22 | 0.35 | 0.77 | 3.13 | 2.08 | 1 | 10
1 | 55 | CONCLUIDO | 5.4526 | 18.34 | 14.34 | 10.76 | 0.19 | 80 | 116.37 | 43.4 | 1.25 | 78 | 16.72 | 14585.96 | 137.37 | 988.39 | 87.1 | 35.43 | 24460.32 | 0.41 | 0.79 | 3.1 | 1.59 | 1 | 10
2 | 55 | CONCLUIDO | 5.6562 | 17.68 | 14.04 | 12.96 | 0.23 | 65 | 116.69 | 43.4 | 1.5 | 63 | 16.79 | 14625.77 | 132.5 | 988.22 | 77.71 | 35.43 | 19843.05 | 0.46 | 0.81 | 3.07 | 1.29 | 1 | 10
3 | 55 | CONCLUIDO | 5.813 | 17.2 | 13.83 | 15.37 | 0.26 | 54 | 117.01 | 43.4 | 1.75 | 52 | 16.86 | 14665.62 | 128.79 | 988.14 | 71.27 | 35.43 | 16676.74 | 0.5 | 0.82 | 3.05 | 1.07 | 1 | 10
4 | 55 | CONCLUIDO | 5.9453 | 16.82 | 13.64 | 17.79 | 0.3 | 46 | 117.34 | 43.4 | 2 | 44 | 16.94 | 14705.49 | 124.98 | 988.24 | 65.28 | 35.43 | 13721.64 | 0.54 | 0.84 | 3.03 | 0.88 | 1 | 10
5 | 55 | CONCLUIDO | 6.0332 | 16.58 | 13.54 | 20.3 | 0.34 | 40 | 117.66 | 43.4 | 2.25 | 38 | 17.01 | 14745.39 | 122.23 | 988.28 | 61.61 | 35.43 | 11916.07 | 0.58 | 0.84 | 3.04 | 0.78 | 1 | 10
6 | 55 | CONCLUIDO | 6.1013 | 16.39 | 13.45 | 22.41 | 0.37 | 36 | 117.98 | 43.4 | 2.5 | 34 | 17.08 | 14785.31 | 119.75 | 988.15 | 59.24 | 35.43 | 10750.44 | 0.6 | 0.85 | 3.02 | 0.69 | 1 | 10
7 | 55 | CONCLUIDO | 6.1564 | 16.24 | 13.39 | 25.12 | 0.41 | 32 | 118.31 | 43.4 | 2.75 | 30 | 17.16 | 14825.26 | 116.75 | 988.13 | 57.41 | 35.43 | 9856.21 | 0.62 | 0.85 | 3.03 | 0.64 | 1 | 10
8 | 55 | CONCLUIDO | 6.2048 | 16.12 | 13.34 | 27.6 | 0.45 | 29 | 118.63 | 43.4 | 3 | 27 | 17.23 | 14865.24 | 114.11 | 988.17 | 55.79 | 35.43 | 9062.04 | 0.64 | 0.85 | 3.02 | 0.59 | 1 | 10
9 | 55 | CONCLUIDO | 6.2654 | 15.96 | 13.26 | 30.59 | 0.48 | 26 | 118.96 | 43.4 | 3.25 | 24 | 17.31 | 14905.25 | 111.65 | 988.17 | 53.26 | 35.43 | 7813.34 | 0.67 | 0.86 | 3.01 | 0.5 | 1 | 10
10 | 55 | CONCLUIDO | 6.3024 | 15.87 | 13.21 | 33.02 | 0.52 | 24 | 119.28 | 43.4 | 3.5 | 22 | 17.38 | 14945.29 | 108.71 | 988.29 | 51.67 | 35.43 | 7028.38 | 0.69 | 0.86 | 3.01 | 0.45 | 1 | 10
11 | 55 | CONCLUIDO | 6.332 | 15.79 | 13.18 | 35.95 | 0.55 | 22 | 119.61 | 43.4 | 3.75 | 19 | 17.46 | 14985.35 | 106.59 | 988.13 | 50.94 | 35.43 | 6671.9 | 0.7 | 0.86 | 3.01 | 0.43 | 1 | 10
12 | 55 | CONCLUIDO | 6.3656 | 15.71 | 13.15 | 39.44 | 0.59 | 20 | 119.93 | 43.4 | 4 | 12 | 17.53 | 15025.44 | 104.41 | 988.08 | 49.51 | 35.43 | 5968 | 0.72 | 0.87 | 3.01 | 0.39 | 1 | 10
13 | 55 | CONCLUIDO | 6.3675 | 15.7 | 13.14 | 39.43 | 0.62 | 20 | 120.26 | 43.4 | 4.25 | 4 | 17.61 | 15065.56 | 103.39 | 988.38 | 49.18 | 35.43 | 5798.86 | 0.72 | 0.87 | 3.02 | 0.39 | 1 | 10
14 | 55 | CONCLUIDO | 6.3865 | 15.66 | 13.12 | 41.43 | 0.66 | 19 | 120.58 | 43.4 | 4.5 | 1 | 17.68 | 15105.7 | 103.16 | 988.28 | 48.46 | 35.43 | 5445.7 | 0.73 | 0.87 | 3.02 | 0.37 | 1 | 10
15 | 55 | CONCLUIDO | 6.3861 | 15.66 | 13.12 | 41.43 | 0.69 | 19 | 120.91 | 43.4 | 4.75 | 0 | 17.76 | 15145.88 | 103.39 | 988.28 | 48.45 | 35.43 | 5438.83 | 0.73 | 0.87 | 3.02 | 0.37 | 1 | 10

## gráficos
Selecione o eixo X:
Selecione o eixo Y:
Selecione o eixo Z:
Eixo X | Eixo Y | Eixo Z

## hidden (hidden)
Unnamed: 0
Volume de calda [L]
STATUS
Capacidade operacional [ha/h]
Tempo de missao [h]
Tempo util [h]
Tempo por voo [min]
Autonomia Projetada [h]
N° Voos
MTOW [kg]
Massa Estrutura [kg]
Combustível [kg]
Abastecimentos
Massa gerador
Potência gerador [W]
Combustível consumido [L]
Calda cons [L]
Distância percorrida [km]
Distância Pulverizando [km]
RTL ACUMULADO[m]
EOC [km/km]
EOC [h/h]
Tempo de manobra [h]
Tempo rtl_rtw [h]
V pulv [m/s]
V desloc [m/s]