## RESULTADOS_18
Unnamed: 0 | Volume de calda [L] | STATUS | Capacidade operacional [ha/h] | Tempo de missao [h] | Tempo util [h] | Tempo por voo [min] | Autonomia Projetada [h] | N° Voos | MTOW [kg] | Massa Estrutura [kg] | Combustível [kg] | Abastecimentos | Massa gerador | Potência gerador [W] | Combustível consumido [L] | Calda cons [L] | Distância percorrida [km] | Distância Pulverizando [km] | RTL ACUMULADO[m] | EOC [km/km] | EOC [h/h] | Tempo de manobra [h] | Tempo rtl_rtw [h] | V pulv [m/s] | V desloc [m/s] | Preço Total por ha Simples [R$/ha] | Preço Total por ha Presumido [R$/ha] | Preço Total por ha Real [R$/ha] | Preço Total Simples [R$] | Preço Total Presumido [R$] | Prod CAPEX [ha/h/R$] | Dias Trabalhados | Preço Total Real [R$]
0 | 100 | CONCLUIDO | 6.2423 | 16.02 | 9.77 | 6.11 | 0.09 | 96 | 194.77 | 54.38 | 1 | 94 | 39.4 | 24256.19 | 131.87 | 1362.09 | 87.4 | 25.13 | 30090.58 | 0.29 | 0.74 | 1.33 | 1.95 | 1 | 10 | 272.5326 | 372.8912 | 337.3029 | 272532.6194 | 372891.1531 | 2.0441e-06 | 21 | 337302.9448
1 | 100 | CONCLUIDO | 6.8535 | 14.59 | 9.27 | 7.73 | 0.11 | 72 | 195.16 | 54.38 | 1.25 | 70 | 39.53 | 24303.87 | 123.6 | 1361.73 | 72.01 | 25.13 | 22515.62 | 0.35 | 0.78 | 1.29 | 1.45 | 1 | 10 | 240.3558 | 328.8655 | 297.479 | 240355.8474 | 328865.4741 | 2.2443e-06 | 19 | 297479.0148
2 | 100 | CONCLUIDO | 7.2666 | 13.76 | 8.99 | 9.3 | 0.14 | 58 | 195.55 | 54.38 | 1.5 | 56 | 39.67 | 24351.61 | 118.21 | 1361.65 | 63.01 | 25.13 | 18087.7 | 0.4 | 0.8 | 1.28 | 1.17 | 1 | 10 | 222.9904 | 305.1053 | 275.9864 | 222990.3685 | 305105.2599 | 2.3795e-06 | 18 | 275986.4421
3 | 100 | CONCLUIDO | 7.5994 | 13.16 | 8.78 | 10.97 | 0.16 | 48 | 195.93 | 54.38 | 1.75 | 46 | 39.81 | 24399.39 | 113.85 | 1361.44 | 56.4 | 25.13 | 14829.18 | 0.45 | 0.82 | 1.26 | 0.95 | 1 | 10 | 215.3595 | 294.6643 | 266.542 | 215359.4588 | 294664.3125 | 2.4885e-06 | 18 | 266541.9641
4 | 100 | CONCLUIDO | 7.8418 | 12.75 | 8.64 | 12.65 | 0.18 | 41 | 196.32 | 54.38 | 2 | 39 | 39.95 | 24447.22 | 110.33 | 1361.58 | 51.93 | 25.13 | 12629.35 | 0.48 | 0.83 | 1.25 | 0.82 | 1 | 10 | 203.1247 | 277.9242 | 251.3995 | 203124.7347 | 277924.2233 | 2.5679e-06 | 17 | 251399.5255
5 | 100 | CONCLUIDO | 8.0712 | 12.39 | 8.51 | 14.59 | 0.2 | 35 | 196.71 | 54.38 | 2.25 | 33 | 40.08 | 24495.09 | 106.76 | 1361.49 | 48.2 | 25.13 | 10796.88 | 0.52 | 0.84 | 1.24 | 0.69 | 1 | 10 | 198.1753 | 271.1522 | 245.2738 | 198175.3108 | 271152.2031 | 2.643e-06 | 17 | 245273.8174
6 | 100 | CONCLUIDO | 8.2357 | 12.14 | 8.42 | 16.3 | 0.23 | 31 | 197.1 | 54.38 | 2.5 | 29 | 40.22 | 24543.01 | 104.14 | 1361.39 | 45.27 | 25.13 | 9352.66 | 0.56 | 0.85 | 1.23 | 0.6 | 1 | 10 | 187.9011 | 257.0946 | 232.5579 | 187901.1358 | 257094.6236 | 2.6969e-06 | 16 | 232557.8735
7 | 100 | CONCLUIDO | 8.3595 | 11.96 | 8.36 | 17.91 | 0.25 | 28 | 197.49 | 54.38 | 2.75 | 26 | 40.36 | 24590.98 | 101.45 | 1361.45 | 43.58 | 25.13 | 8518.37 | 0.58 | 0.86 | 1.22 | 0.54 | 1 | 10 | 184.9585 | 253.0684 | 228.9159 | 184958.5213 | 253068.4087 | 2.7374e-06 | 16 | 228915.9149
8 | 100 | CONCLUIDO | 8.4886 | 11.78 | 8.29 | 19.9 | 0.27 | 25 | 197.88 | 54.38 | 3 | 23 | 40.5 | 24639 | 98.41 | 1361.43 | 41.22 | 25.13 | 7355.17 | 0.61 | 0.87 | 1.22 | 0.47 | 1 | 10 | 181.824 | 248.7797 | 225.0365 | 181824.0394 | 248779.6722 | 2.7797e-06 | 16 | 225036.4895
9 | 100 | CONCLUIDO | 8.5574 | 11.69 | 8.27 | 21.59 | 0.29 | 23 | 198.27 | 54.38 | 3.25 | 21 | 40.64 | 24687.06 | 96.8 | 1361.53 | 40.83 | 25.13 | 7169.77 | 0.62 | 0.87 | 1.22 | 0.45 | 1 | 10 | 180.2143 | 246.5771 | 223.0441 | 180214.2665 | 246577.1098 | 2.8022e-06 | 16 | 223044.1366
10 | 100 | CONCLUIDO | 8.6601 | 11.55 | 8.21 | 23.47 | 0.31 | 21 | 198.66 | 54.38 | 3.5 | 19 | 40.78 | 24735.17 | 93.43 | 1361.34 | 39.03 | 25.13 | 6280.02 | 0.64 | 0.88 | 1.21 | 0.39 | 1 | 10 | 177.2245 | 242.4864 | 219.3439 | 177224.5412 | 242486.4359 | 2.8359e-06 | 16 | 219343.8708
11 | 100 | CONCLUIDO | 8.7449 | 11.44 | 8.18 | 25.83 | 0.33 | 19 | 199.05 | 54.38 | 3.75 | 17 | 40.92 | 24783.33 | 91.79 | 1361.44 | 37.72 | 25.13 | 5636.37 | 0.67 | 0.88 | 1.21 | 0.36 | 1 | 10 | 168.679 | 230.7941 | 208.7674 | 168679.0242 | 230794.0825 | 2.8636e-06 | 15 | 208767.4192
12 | 100 | CONCLUIDO | 8.7843 | 11.38 | 8.17 | 27.22 | 0.36 | 18 | 199.44 | 54.38 | 4 | 14 | 41.06 | 24831.54 | 89.33 | 1361.49 | 37.5 | 25.13 | 5529.19 | 0.67 | 0.88 | 1.21 | 0.35 | 1 | 10 | 166.8576 | 228.302 | 206.5132 | 166857.6346 | 228301.9769 | 2.8765e-06 | 15 | 206513.1567
13 | 100 | CONCLUIDO | 8.8687 | 11.28 | 8.14 | 30.51 | 0.38 | 16 | 199.83 | 54.38 | 4.25 | 9 | 41.2 | 24879.79 | 87.1 | 1361.34 | 36.39 | 25.13 | 4986.88 | 0.69 | 0.88 | 1.21 | 0.32 | 1 | 10 | 164.8681 | 225.5799 | 204.0508 | 164868.1402 | 225579.8629 | 2.9042e-06 | 15 | 204050.8374
14 | 100 | CONCLUIDO | 8.8618 | 11.28 | 8.15 | 30.55 | 0.4 | 16 | 200.22 | 54.38 | 4.5 | 5 | 41.35 | 24928.09 | 85.77 | 1361.34 | 36.46 | 25.13 | 5021.89 | 0.69 | 0.88 | 1.22 | 0.33 | 1 | 10 | 164.1072 | 224.5388 | 203.1091 | 164107.2459 | 224538.7737 | 2.9019e-06 | 15 | 203109.1083
15 | 100 | CONCLUIDO | 8.9056 | 11.23 | 8.13 | 32.52 | 0.42 | 15 | 200.61 | 54.38 | 4.75 | 1 | 41.49 | 24976.45 | 85.34 | 1361.42 | 35.92 | 25.13 | 4756.74 | 0.7 | 0.88 | 1.22 | 0.31 | 1 | 10 | 163.5332 | 223.7533 | 202.3986 | 163533.1625 | 223753.2874 | 2.9162e-06 | 15 | 202398.5877
16 | 100 | CONCLUIDO | 8.9021 | 11.23 | 8.13 | 32.53 | 0.44 | 15 | 201.01 | 54.38 | 5 | 0 | 41.63 | 25024.84 | 85.57 | 1361.34 | 35.92 | 25.13 | 4754.6 | 0.7 | 0.88 | 1.22 | 0.31 | 1 | 10 | 163.697 | 223.9775 | 202.6014 | 163697.0392 | 223977.5108 | 2.9151e-06 | 15 | 202601.4115

## RESULTADOS_26
Unnamed: 0 | Volume de calda [L] | STATUS | Capacidade operacional [ha/h] | Tempo de missao [h] | Tempo util [h] | Tempo por voo [min] | Autonomia Projetada [h] | N° Voos | MTOW [kg] | Massa Estrutura [kg] | Combustível [kg] | Abastecimentos | Massa gerador | Potência gerador [W] | Combustível consumido [L] | Calda cons [L] | Distância percorrida [km] | Distância Pulverizando [km] | RTL ACUMULADO[m] | EOC [km/km] | EOC [h/h] | Tempo de manobra [h] | Tempo rtl_rtw [h] | V pulv [m/s] | V desloc [m/s] | Preço Total por ha Simples [R$/ha] | Preço Total por ha Presumido [R$/ha] | Preço Total por ha Real [R$/ha] | Preço Total Simples [R$] | Preço Total Presumido [R$] | Prod CAPEX [ha/h/R$] | Dias Trabalhados | Preço Total Real [R$]
0 | 140 | CONCLUIDO | 4.9755 | 20.1 | 10.46 | 4.87 | 0.06 | 129 | 274.09 | 60.56 | 1 | 127 | 72.53 | 34038.11 | 178.32 | 1362.24 | 109.36 | 25.13 | 40905.81 | 0.23 | 0.69 | 1.38 | 2.64 | 1 | 10 | 402.81 | 551.1424 | 498.5421 | 402809.988 | 551142.3963 | 1.5967e-06 | 27 | 498542.1395
1 | 140 | CONCLUIDO | 5.6582 | 17.67 | 9.76 | 6.1 | 0.08 | 96 | 274.57 | 60.56 | 1.25 | 94 | 72.76 | 34097.72 | 165.11 | 1361.65 | 87.34 | 25.13 | 30059.82 | 0.29 | 0.74 | 1.32 | 1.94 | 1 | 10 | 342.3771 | 468.4554 | 423.7467 | 342377.0708 | 468455.4129 | 1.8158e-06 | 24 | 423746.6858
2 | 140 | CONCLUIDO | 6.1688 | 16.21 | 9.34 | 7.37 | 0.1 | 76 | 275.05 | 60.56 | 1.5 | 74 | 73 | 34157.42 | 157.06 | 1361.83 | 73.98 | 25.13 | 23478.53 | 0.34 | 0.77 | 1.3 | 1.52 | 1 | 10 | 306.3616 | 419.1774 | 379.1717 | 306361.5725 | 419177.4192 | 1.9796e-06 | 22 | 379171.7146
3 | 140 | CONCLUIDO | 6.5475 | 15.27 | 9.08 | 8.65 | 0.11 | 63 | 275.54 | 60.56 | 1.75 | 61 | 73.23 | 34217.22 | 151.51 | 1361.71 | 65.74 | 25.13 | 19424.06 | 0.38 | 0.79 | 1.29 | 1.26 | 1 | 10 | 278.7042 | 381.3354 | 344.9413 | 278704.2323 | 381335.4262 | 2.1012e-06 | 20 | 344941.3083
4 | 140 | CONCLUIDO | 6.8366 | 14.63 | 8.91 | 9.9 | 0.13 | 54 | 276.02 | 60.56 | 2 | 52 | 73.47 | 34277.1 | 147.59 | 1361.67 | 60.24 | 25.13 | 16721.57 | 0.42 | 0.81 | 1.27 | 1.08 | 1 | 10 | 269.5201 | 368.7693 | 333.5745 | 269520.1072 | 368769.301 | 2.1939e-06 | 20 | 333574.4765
5 | 140 | CONCLUIDO | 7.0947 | 14.1 | 8.74 | 11.16 | 0.14 | 47 | 276.51 | 60.56 | 2.25 | 45 | 73.71 | 34337.08 | 143.71 | 1361.71 | 55 | 25.13 | 14135.01 | 0.46 | 0.82 | 1.26 | 0.92 | 1 | 10 | 254.6863 | 348.4731 | 315.2153 | 254686.3394 | 348473.0856 | 2.2768e-06 | 19 | 315215.3034
6 | 140 | CONCLUIDO | 7.277 | 13.74 | 8.65 | 12.35 | 0.16 | 42 | 277 | 60.56 | 2.5 | 40 | 73.94 | 34397.15 | 141.17 | 1361.46 | 52.32 | 25.13 | 12819.99 | 0.48 | 0.83 | 1.25 | 0.83 | 1 | 10 | 242.6906 | 332.06 | 300.3687 | 242690.6076 | 332059.9961 | 2.3353e-06 | 18 | 300368.6561
7 | 140 | CONCLUIDO | 7.4757 | 13.38 | 8.54 | 13.85 | 0.18 | 37 | 277.48 | 60.56 | 2.75 | 35 | 74.18 | 34457.31 | 138.44 | 1361.51 | 48.92 | 25.13 | 11144.36 | 0.51 | 0.84 | 1.24 | 0.72 | 1 | 10 | 237.4877 | 324.9411 | 293.9292 | 237487.6523 | 324941.0831 | 2.399e-06 | 18 | 293929.1622
8 | 140 | CONCLUIDO | 7.5881 | 13.18 | 8.5 | 15 | 0.19 | 34 | 277.97 | 60.56 | 3 | 32 | 74.42 | 34517.57 | 136.39 | 1361.49 | 47.81 | 25.13 | 10603.31 | 0.53 | 0.85 | 1.24 | 0.68 | 1 | 10 | 234.3284 | 320.6184 | 290.019 | 234328.3594 | 320618.3992 | 2.4351e-06 | 18 | 290019.0292
9 | 140 | CONCLUIDO | 7.7291 | 12.94 | 8.42 | 16.29 | 0.21 | 31 | 278.46 | 60.56 | 3.25 | 29 | 74.66 | 34577.92 | 134.21 | 1361.75 | 45.58 | 25.13 | 9507.94 | 0.55 | 0.85 | 1.22 | 0.6 | 1 | 10 | 223.7843 | 306.1916 | 276.9691 | 223784.3449 | 306191.6134 | 2.4804e-06 | 17 | 276969.1156
10 | 140 | CONCLUIDO | 7.8592 | 12.72 | 8.36 | 17.92 | 0.22 | 28 | 278.95 | 60.56 | 3.5 | 26 | 74.9 | 34638.36 | 132.14 | 1361.35 | 43.31 | 25.13 | 8388.2 | 0.58 | 0.86 | 1.23 | 0.54 | 1 | 10 | 220.5597 | 301.7795 | 272.9781 | 220559.7033 | 301779.5164 | 2.5221e-06 | 17 | 272978.1029
11 | 140 | CONCLUIDO | 7.9523 | 12.58 | 8.32 | 19.19 | 0.24 | 26 | 279.44 | 60.56 | 3.75 | 24 | 75.14 | 34698.9 | 130.51 | 1361.4 | 42.12 | 25.13 | 7800.11 | 0.6 | 0.86 | 1.22 | 0.5 | 1 | 10 | 218.2184 | 298.5761 | 270.0804 | 218218.4121 | 298576.0586 | 2.552e-06 | 17 | 270080.3786
12 | 140 | CONCLUIDO | 8.0445 | 12.43 | 8.28 | 20.69 | 0.25 | 24 | 279.94 | 60.56 | 4 | 22 | 75.38 | 34759.54 | 128.43 | 1361.46 | 40.68 | 25.13 | 7093.22 | 0.62 | 0.87 | 1.22 | 0.46 | 1 | 10 | 215.6377 | 295.045 | 266.8863 | 215637.6616 | 295044.9619 | 2.5816e-06 | 17 | 266886.2849
13 | 140 | CONCLUIDO | 8.0801 | 12.38 | 8.27 | 21.58 | 0.27 | 23 | 280.43 | 60.56 | 4.25 | 21 | 75.62 | 34820.27 | 127.32 | 1361.46 | 40.87 | 25.13 | 7189.72 | 0.62 | 0.87 | 1.22 | 0.45 | 1 | 10 | 214.4562 | 293.4285 | 265.4241 | 214456.2292 | 293428.474 | 2.593e-06 | 17 | 265424.0722
14 | 140 | CONCLUIDO | 8.1716 | 12.24 | 8.24 | 23.54 | 0.29 | 21 | 280.92 | 60.56 | 4.5 | 19 | 75.87 | 34881.09 | 125.57 | 1361.49 | 39.58 | 25.13 | 6556.55 | 0.64 | 0.87 | 1.22 | 0.42 | 1 | 10 | 205.2444 | 280.8244 | 254.0229 | 205244.398 | 280824.4401 | 2.6224e-06 | 16 | 254022.9496
15 | 140 | CONCLUIDO | 8.234 | 12.14 | 8.2 | 24.6 | 0.3 | 20 | 281.41 | 60.56 | 4.75 | 18 | 76.11 | 34942.02 | 124.28 | 1361.42 | 38.41 | 25.13 | 5976.83 | 0.65 | 0.88 | 1.21 | 0.38 | 1 | 10 | 203.6475 | 278.6395 | 252.0466 | 203647.5201 | 278639.5212 | 2.6424e-06 | 16 | 252046.5564
16 | 140 | CONCLUIDO | 8.2854 | 12.07 | 8.18 | 25.82 | 0.32 | 19 | 281.91 | 60.56 | 5 | 17 | 76.35 | 35003.04 | 122.72 | 1361.36 | 37.82 | 25.13 | 5683.53 | 0.66 | 0.88 | 1.21 | 0.36 | 1 | 10 | 202.0373 | 276.4364 | 250.0537 | 202037.3324 | 276436.3914 | 2.6589e-06 | 16 | 250053.6902
17 | 140 | CONCLUIDO | 8.3345 | 12 | 8.16 | 27.19 | 0.33 | 18 | 282.4 | 60.56 | 5.25 | 16 | 76.6 | 35064.15 | 120.24 | 1361.48 | 37.16 | 25.13 | 5360.64 | 0.68 | 0.88 | 1.21 | 0.34 | 1 | 10 | 199.8705 | 273.4716 | 247.3719 | 199870.5063 | 273471.6444 | 2.6746e-06 | 16 | 247371.8945
18 | 140 | CONCLUIDO | 8.3735 | 11.94 | 8.15 | 28.78 | 0.35 | 17 | 282.9 | 60.56 | 5.5 | 15 | 76.85 | 35125.37 | 118.9 | 1361.36 | 36.89 | 25.13 | 5231.26 | 0.68 | 0.88 | 1.21 | 0.33 | 1 | 10 | 198.5831 | 271.7101 | 245.7785 | 198583.0739 | 271710.1226 | 2.6871e-06 | 16 | 245778.4898
19 | 140 | CONCLUIDO | 8.4272 | 11.87 | 8.13 | 30.49 | 0.36 | 16 | 283.4 | 60.56 | 5.75 | 14 | 77.09 | 35186.68 | 117.93 | 1361.43 | 36.36 | 25.13 | 4968.75 | 0.69 | 0.88 | 1.21 | 0.31 | 1 | 10 | 197.3884 | 270.0756 | 244.2999 | 197388.429 | 270075.5568 | 2.7044e-06 | 16 | 244299.9247
20 | 140 | CONCLUIDO | 8.4716 | 11.8 | 8.12 | 32.48 | 0.38 | 15 | 283.9 | 60.56 | 6 | 13 | 77.34 | 35248.1 | 116.14 | 1361.41 | 35.95 | 25.13 | 4772.73 | 0.7 | 0.89 | 1.21 | 0.3 | 1 | 10 | 195.7843 | 267.8807 | 242.3145 | 195784.2797 | 267880.6889 | 2.7186e-06 | 16 | 242314.5319
21 | 140 | CONCLUIDO | 8.4878 | 11.78 | 8.1 | 32.39 | 0.39 | 15 | 284.4 | 60.56 | 6.25 | 13 | 77.59 | 35309.61 | 115.1 | 1361.45 | 35.28 | 25.13 | 4435.02 | 0.71 | 0.89 | 1.2 | 0.28 | 1 | 10 | 194.9381 | 266.7229 | 241.2672 | 194938.0645 | 266722.86 | 2.7238e-06 | 16 | 241267.2046
22 | 140 | CONCLUIDO | 8.5417 | 11.71 | 8.07 | 34.61 | 0.41 | 14 | 284.89 | 60.56 | 6.5 | 12 | 77.84 | 35371.22 | 113.85 | 1361.61 | 34.6 | 25.13 | 4099.99 | 0.73 | 0.89 | 1.2 | 0.25 | 1 | 10 | 193.5917 | 264.8807 | 239.6008 | 193591.6787 | 264880.6754 | 2.7411e-06 | 16 | 239600.8355
23 | 140 | CONCLUIDO | 8.5937 | 11.64 | 8.06 | 37.18 | 0.42 | 13 | 285.39 | 60.56 | 6.75 | 11 | 78.09 | 35432.93 | 111.88 | 1361.38 | 33.99 | 25.13 | 3801.01 | 0.74 | 0.89 | 1.2 | 0.24 | 1 | 10 | 191.8444 | 262.49 | 237.4383 | 191844.4147 | 262489.9918 | 2.7578e-06 | 16 | 237438.3154
24 | 140 | CONCLUIDO | 8.5884 | 11.64 | 8.06 | 37.22 | 0.44 | 13 | 285.9 | 60.56 | 7 | 10 | 78.34 | 35494.74 | 110.01 | 1361.34 | 34.08 | 25.13 | 3843.3 | 0.74 | 0.89 | 1.21 | 0.24 | 1 | 10 | 190.7083 | 260.9356 | 236.0322 | 190708.3476 | 260935.5746 | 2.7561e-06 | 16 | 236032.2496
25 | 140 | CONCLUIDO | 8.6279 | 11.59 | 8.06 | 40.31 | 0.45 | 12 | 286.4 | 60.56 | 7.25 | 9 | 78.59 | 35556.78 | 108.89 | 1361.34 | 34.15 | 25.13 | 3885.83 | 0.74 | 0.89 | 1.2 | 0.24 | 1 | 10 | 189.6448 | 259.4804 | 234.7159 | 189644.7852 | 259480.3616 | 2.7688e-06 | 16 | 234715.9201
26 | 140 | CONCLUIDO | 8.6449 | 11.57 | 8.04 | 40.2 | 0.47 | 12 | 286.9 | 60.56 | 7.5 | 7 | 78.85 | 35618.8 | 107.37 | 1361.34 | 33.46 | 25.13 | 3539.62 | 0.75 | 0.89 | 1.2 | 0.22 | 1 | 10 | 188.5162 | 257.9361 | 233.3191 | 188516.1728 | 257936.1444 | 2.7742e-06 | 16 | 233319.0808
27 | 140 | CONCLUIDO | 8.686 | 11.51 | 8.04 | 43.84 | 0.48 | 11 | 287.41 | 60.56 | 7.75 | 4 | 79.1 | 35680.92 | 105.2 | 1361.39 | 33.17 | 25.13 | 3399.44 | 0.76 | 0.89 | 1.21 | 0.22 | 1 | 10 | 179.8455 | 246.0725 | 222.5877 | 179845.4987 | 246072.5455 | 2.7874e-06 | 15 | 222587.7272
28 | 140 | CONCLUIDO | 8.6927 | 11.5 | 8.03 | 43.79 | 0.49 | 11 | 287.91 | 60.56 | 8 | 2 | 79.36 | 35743.15 | 105.71 | 1361.39 | 32.89 | 25.13 | 3259.75 | 0.76 | 0.9 | 1.21 | 0.21 | 1 | 10 | 180.0975 | 246.4173 | 222.8996 | 180097.4907 | 246417.3321 | 2.7896e-06 | 15 | 222899.6078
29 | 140 | CONCLUIDO | 8.6912 | 11.51 | 8.03 | 43.8 | 0.51 | 11 | 288.42 | 60.56 | 8.25 | 1 | 79.61 | 35805.48 | 105.87 | 1361.39 | 32.86 | 25.13 | 3247.08 | 0.76 | 0.9 | 1.21 | 0.21 | 1 | 10 | 180.2105 | 246.572 | 223.0395 | 180210.5059 | 246571.9645 | 2.7891e-06 | 15 | 223039.4823
30 | 140 | CONCLUIDO | 8.6912 | 11.51 | 8.03 | 43.8 | 0.52 | 11 | 288.92 | 60.56 | 8.5 | 0 | 79.87 | 35867.91 | 106.02 | 1361.39 | 32.84 | 25.13 | 3237.99 | 0.77 | 0.9 | 1.21 | 0.21 | 1 | 10 | 180.3044 | 246.7005 | 223.1557 | 180304.4278 | 246700.4726 | 2.7891e-06 | 15 | 223155.7257

## RESULTADOS_6
Unnamed: 0 | Volume de calda [L] | STATUS | Capacidade operacional [ha/h] | Tempo de missao [h] | Tempo util [h] | Tempo por voo [min] | Autonomia Projetada [h] | N° Voos | MTOW [kg] | Massa Estrutura [kg] | Combustível [kg] | Abastecimentos | Massa gerador | Potência gerador [W] | Combustível consumido [L] | Calda cons [L] | Distância percorrida [km] | Distância Pulverizando [km] | RTL ACUMULADO[m] | EOC [km/km] | EOC [h/h] | Tempo de manobra [h] | Tempo rtl_rtw [h] | V pulv [m/s] | V desloc [m/s] | Preço Total por ha Simples [R$/ha] | Preço Total por ha Presumido [R$/ha] | Preço Total por ha Real [R$/ha] | Preço Total Simples [R$] | Preço Total Presumido [R$] | Prod CAPEX [ha/h/R$] | Dias Trabalhados | Preço Total Real [R$]
0 | 40 | CONCLUIDO | 8.7026 | 11.49 | 8.7 | 11.6 | 0.2 | 45 | 89.87 | 37.55 | 1 | 38 | 11.32 | 11317.98 | 60.72 | 1361.61 | 53.99 | 25.13 | 13641.91 | 0.47 | 0.83 | 1.25 | 0.88 | 1 | 10 | 144.6335 | 197.894 | 179.0073 | 144633.5319 | 197893.9792 | 2.979e-06 | 15 | 179007.2556
1 | 40 | CONCLUIDO | 8.9096 | 11.22 | 8.59 | 13.92 | 0.24 | 37 | 90.18 | 37.55 | 1.25 | 14 | 11.37 | 11355.7 | 57.46 | 1361.74 | 49.36 | 25.13 | 11363.41 | 0.51 | 0.84 | 1.27 | 0.76 | 1 | 10 | 141.5703 | 193.7028 | 175.2161 | 141570.3406 | 193702.7856 | 3.0499e-06 | 15 | 175216.0636
2 | 40 | CONCLUIDO | 8.9717 | 11.15 | 8.54 | 14.65 | 0.29 | 35 | 90.48 | 37.55 | 1.5 | 0 | 11.43 | 11393.43 | 56.49 | 1361.67 | 47.5 | 25.13 | 10444.38 | 0.53 | 0.84 | 1.29 | 0.72 | 1 | 10 | 140.6737 | 192.4759 | 174.1063 | 140673.6877 | 192475.9456 | 3.0711e-06 | 15 | 174106.3115

## RESULTADOS_23
Unnamed: 0 | Volume de calda [L] | STATUS | Capacidade operacional [ha/h] | Tempo de missao [h] | Tempo util [h] | Tempo por voo [min] | Autonomia Projetada [h] | N° Voos | MTOW [kg] | Massa Estrutura [kg] | Combustível [kg] | Abastecimentos | Massa gerador | Potência gerador [W] | Combustível consumido [L] | Calda cons [L] | Distância percorrida [km] | Distância Pulverizando [km] | RTL ACUMULADO[m] | EOC [km/km] | EOC [h/h] | Tempo de manobra [h] | Tempo rtl_rtw [h] | V pulv [m/s] | V desloc [m/s] | Preço Total por ha Simples [R$/ha] | Preço Total por ha Presumido [R$/ha] | Preço Total por ha Real [R$/ha] | Preço Total Simples [R$] | Preço Total Presumido [R$] | Prod CAPEX [ha/h/R$] | Dias Trabalhados | Preço Total Real [R$]
0 | 125 | CONCLUIDO | 5.4271 | 18.43 | 10.19 | 5.27 | 0.07 | 116 | 242.64 | 58.47 | 1 | 114 | 58.17 | 30160.1 | 160.14 | 1361.68 | 100.91 | 25.13 | 36745.21 | 0.25 | 0.71 | 1.36 | 2.37 | 1 | 10 | 343.9675 | 470.6315 | 425.7151 | 343967.5244 | 470631.5417 | 1.754e-06 | 24 | 425715.1279
1 | 125 | CONCLUIDO | 6.078 | 16.45 | 9.59 | 6.61 | 0.09 | 87 | 243.08 | 58.47 | 1.25 | 85 | 58.36 | 30214.33 | 149.34 | 1361.77 | 81.6 | 25.13 | 27233.29 | 0.31 | 0.75 | 1.33 | 1.77 | 1 | 10 | 300.7295 | 411.4714 | 372.2011 | 300729.4907 | 411471.3564 | 1.9643e-06 | 22 | 372201.1077
2 | 125 | CONCLUIDO | 6.5672 | 15.23 | 9.21 | 8.01 | 0.11 | 69 | 243.52 | 58.47 | 1.5 | 67 | 58.55 | 30268.64 | 142.2 | 1361.7 | 69.98 | 25.13 | 21515.65 | 0.36 | 0.78 | 1.29 | 1.39 | 1 | 10 | 269.5319 | 368.7855 | 333.5891 | 269531.9444 | 368785.4972 | 2.1224e-06 | 20 | 333589.1269
3 | 125 | CONCLUIDO | 6.9066 | 14.48 | 8.98 | 9.29 | 0.13 | 58 | 243.96 | 58.47 | 1.75 | 56 | 58.74 | 30323.01 | 137.59 | 1361.42 | 62.73 | 25.13 | 17946.13 | 0.4 | 0.8 | 1.28 | 1.16 | 1 | 10 | 252.326 | 345.2436 | 312.294 | 252326.019 | 345243.5911 | 2.2321e-06 | 19 | 312294.0273
4 | 125 | CONCLUIDO | 7.2114 | 13.87 | 8.8 | 10.77 | 0.15 | 49 | 244.41 | 58.47 | 2 | 47 | 58.93 | 30377.45 | 133.4 | 1361.45 | 57.09 | 25.13 | 15170.17 | 0.44 | 0.82 | 1.26 | 0.97 | 1 | 10 | 243.9066 | 333.7238 | 301.8737 | 243906.6195 | 333723.7972 | 2.3306e-06 | 19 | 301873.6664
5 | 125 | CONCLUIDO | 7.4383 | 13.44 | 8.66 | 12.08 | 0.16 | 43 | 244.85 | 58.47 | 2.25 | 41 | 59.12 | 30431.96 | 129.87 | 1361.49 | 52.92 | 25.13 | 13113.58 | 0.47 | 0.83 | 1.24 | 0.84 | 1 | 10 | 230.8604 | 315.8734 | 285.7269 | 230860.4282 | 315873.4226 | 2.404e-06 | 18 | 285726.9065
6 | 125 | CONCLUIDO | 7.6266 | 13.11 | 8.56 | 13.52 | 0.18 | 38 | 245.29 | 58.47 | 2.5 | 36 | 59.32 | 30486.54 | 127.13 | 1361.42 | 49.65 | 25.13 | 11503.84 | 0.51 | 0.84 | 1.24 | 0.74 | 1 | 10 | 226.2057 | 309.5046 | 279.9659 | 226205.7022 | 309504.6212 | 2.4648e-06 | 18 | 279965.9345
7 | 125 | CONCLUIDO | 7.7755 | 12.86 | 8.5 | 15 | 0.2 | 34 | 245.73 | 58.47 | 2.75 | 32 | 59.51 | 30541.19 | 124.93 | 1361.43 | 47.68 | 25.13 | 10539.27 | 0.53 | 0.85 | 1.24 | 0.68 | 1 | 10 | 215.7628 | 295.2161 | 267.0411 | 215762.7708 | 295216.1418 | 2.5129e-06 | 17 | 267041.1276
8 | 125 | CONCLUIDO | 7.9105 | 12.64 | 8.42 | 16.3 | 0.22 | 31 | 246.18 | 58.47 | 3 | 29 | 59.7 | 30595.91 | 122.5 | 1361.38 | 45.55 | 25.13 | 9491.49 | 0.55 | 0.85 | 1.22 | 0.6 | 1 | 10 | 212.3558 | 290.5545 | 262.8244 | 212355.7819 | 290554.5493 | 2.5566e-06 | 17 | 262824.4309
9 | 125 | CONCLUIDO | 8.0321 | 12.45 | 8.37 | 17.94 | 0.23 | 28 | 246.62 | 58.47 | 3.25 | 26 | 59.9 | 30650.7 | 120.68 | 1361.34 | 43.7 | 25.13 | 8578.81 | 0.58 | 0.86 | 1.23 | 0.55 | 1 | 10 | 209.6581 | 286.8634 | 259.4856 | 209658.0861 | 286863.4429 | 2.5959e-06 | 17 | 259485.5985
10 | 125 | CONCLUIDO | 8.1292 | 12.3 | 8.32 | 19.19 | 0.25 | 26 | 247.07 | 58.47 | 3.5 | 24 | 60.09 | 30705.56 | 118.14 | 1361.34 | 42.35 | 25.13 | 7917.84 | 0.59 | 0.86 | 1.22 | 0.5 | 1 | 10 | 206.8239 | 282.9856 | 255.9779 | 206823.9351 | 282985.6325 | 2.6273e-06 | 17 | 255977.8809
11 | 125 | CONCLUIDO | 8.2074 | 12.18 | 8.29 | 20.73 | 0.27 | 24 | 247.51 | 58.47 | 3.75 | 22 | 60.29 | 30760.49 | 117.07 | 1361.44 | 41.32 | 25.13 | 7411.61 | 0.61 | 0.87 | 1.22 | 0.47 | 1 | 10 | 198.3284 | 271.3617 | 245.4633 | 198328.4394 | 271361.7205 | 2.6525e-06 | 16 | 245463.3387
12 | 125 | CONCLUIDO | 8.311 | 12.03 | 8.24 | 22.46 | 0.29 | 22 | 247.96 | 58.47 | 4 | 20 | 60.48 | 30815.5 | 114.79 | 1361.43 | 39.54 | 25.13 | 6530.89 | 0.64 | 0.87 | 1.22 | 0.42 | 1 | 10 | 195.7107 | 267.78 | 242.2234 | 195710.6738 | 267779.978 | 2.686e-06 | 16 | 242223.4328
13 | 125 | CONCLUIDO | 8.403 | 11.9 | 8.2 | 24.6 | 0.3 | 20 | 248.4 | 58.47 | 4.25 | 18 | 60.68 | 30870.57 | 112.23 | 1361.39 | 38.55 | 25.13 | 6045.91 | 0.65 | 0.88 | 1.21 | 0.38 | 1 | 10 | 193.0979 | 264.2051 | 238.9897 | 193097.8905 | 264205.0527 | 2.7157e-06 | 16 | 238989.6933
14 | 125 | CONCLUIDO | 8.4517 | 11.83 | 8.18 | 25.82 | 0.32 | 19 | 248.85 | 58.47 | 4.5 | 17 | 60.88 | 30925.72 | 110.91 | 1361.52 | 37.81 | 25.13 | 5680.14 | 0.66 | 0.88 | 1.21 | 0.36 | 1 | 10 | 191.7616 | 262.3767 | 237.3359 | 191761.6379 | 262376.7329 | 2.7315e-06 | 16 | 237335.8658
15 | 125 | CONCLUIDO | 8.503 | 11.76 | 8.15 | 27.18 | 0.34 | 18 | 249.3 | 58.47 | 4.75 | 16 | 61.07 | 30980.93 | 108.53 | 1361.58 | 36.96 | 25.13 | 5262.93 | 0.68 | 0.88 | 1.21 | 0.33 | 1 | 10 | 189.7284 | 259.5948 | 234.8194 | 189728.4205 | 259594.7951 | 2.7481e-06 | 16 | 234819.4322
16 | 125 | CONCLUIDO | 8.5423 | 11.71 | 8.15 | 28.75 | 0.36 | 17 | 249.75 | 58.47 | 5 | 15 | 61.27 | 31036.22 | 106.62 | 1361.5 | 36.9 | 25.13 | 5234.77 | 0.68 | 0.88 | 1.21 | 0.33 | 1 | 10 | 188.1548 | 257.4417 | 232.8718 | 188154.8149 | 257441.7186 | 2.7608e-06 | 16 | 232871.8423
17 | 125 | CONCLUIDO | 8.587 | 11.65 | 8.13 | 30.5 | 0.37 | 16 | 250.2 | 58.47 | 5.25 | 14 | 61.47 | 31091.59 | 105.9 | 1361.34 | 36.49 | 25.13 | 5033.74 | 0.69 | 0.88 | 1.2 | 0.31 | 1 | 10 | 187.2833 | 256.2493 | 231.7932 | 187283.2927 | 256249.2634 | 2.7752e-06 | 16 | 231793.1933
18 | 125 | CONCLUIDO | 8.6489 | 11.56 | 8.1 | 32.39 | 0.39 | 15 | 250.64 | 58.47 | 5.5 | 13 | 61.67 | 31147.02 | 104.33 | 1361.41 | 35.27 | 25.13 | 4429.58 | 0.71 | 0.89 | 1.2 | 0.28 | 1 | 10 | 185.7285 | 254.122 | 229.8689 | 185728.5366 | 254121.9775 | 2.7952e-06 | 16 | 229868.9327
19 | 125 | CONCLUIDO | 8.694 | 11.5 | 8.08 | 34.65 | 0.41 | 14 | 251.09 | 58.47 | 5.75 | 11 | 61.87 | 31202.53 | 102.1 | 1361.38 | 34.89 | 25.13 | 4244.73 | 0.72 | 0.89 | 1.2 | 0.26 | 1 | 10 | 177.0125 | 242.1963 | 219.0814 | 177012.4569 | 242196.2527 | 2.8098e-06 | 15 | 219081.3823
20 | 125 | CONCLUIDO | 8.7459 | 11.43 | 8.06 | 37.21 | 0.42 | 13 | 251.55 | 58.47 | 6 | 9 | 62.07 | 31258.11 | 100.18 | 1361.34 | 34.03 | 25.13 | 3819.14 | 0.74 | 0.89 | 1.21 | 0.24 | 1 | 10 | 175.3726 | 239.9525 | 217.0518 | 175372.5999 | 239952.5281 | 2.8266e-06 | 15 | 217051.7956
21 | 125 | CONCLUIDO | 8.747 | 11.43 | 8.06 | 37.21 | 0.44 | 13 | 252 | 58.47 | 6.25 | 6 | 62.27 | 31313.77 | 98.81 | 1361.54 | 33.78 | 25.13 | 3693.37 | 0.74 | 0.89 | 1.21 | 0.24 | 1 | 10 | 174.5114 | 238.7742 | 215.986 | 174511.434 | 238774.243 | 2.8269e-06 | 15 | 215985.9643
22 | 125 | CONCLUIDO | 8.7432 | 11.44 | 8.07 | 37.23 | 0.46 | 13 | 252.45 | 58.47 | 6.5 | 4 | 62.47 | 31369.49 | 97.41 | 1361.34 | 34.16 | 25.13 | 3884.02 | 0.74 | 0.89 | 1.21 | 0.25 | 1 | 10 | 173.6798 | 237.6364 | 214.9567 | 173679.8109 | 237636.3794 | 2.8257e-06 | 15 | 214956.6969
23 | 125 | CONCLUIDO | 8.7992 | 11.36 | 8.04 | 40.21 | 0.47 | 12 | 252.9 | 58.47 | 6.75 | 2 | 62.68 | 31425.3 | 97.42 | 1361.34 | 33.24 | 25.13 | 3432.11 | 0.76 | 0.89 | 1.21 | 0.22 | 1 | 10 | 173.2217 | 237.0096 | 214.3897 | 173221.6847 | 237009.5511 | 2.8438e-06 | 15 | 214389.6921
24 | 125 | CONCLUIDO | 8.8002 | 11.36 | 8.04 | 40.2 | 0.49 | 12 | 253.35 | 58.47 | 7 | 1 | 62.88 | 31481.17 | 97.79 | 1361.34 | 33.1 | 25.13 | 3361.19 | 0.76 | 0.89 | 1.21 | 0.22 | 1 | 10 | 173.4428 | 237.312 | 214.6633 | 173442.7653 | 237312.0432 | 2.8441e-06 | 15 | 214663.3149
25 | 125 | CONCLUIDO | 8.7994 | 11.36 | 8.04 | 40.2 | 0.51 | 12 | 253.81 | 58.47 | 7.25 | 0 | 63.08 | 31537.13 | 97.96 | 1361.34 | 33.1 | 25.13 | 3359.74 | 0.76 | 0.89 | 1.21 | 0.22 | 1 | 10 | 173.5541 | 237.4644 | 214.8011 | 173554.101 | 237464.3776 | 2.8439e-06 | 15 | 214801.1107

## RESULTADOS_4
Unnamed: 0 | Volume de calda [L] | STATUS | Capacidade operacional [ha/h] | Tempo de missao [h] | Tempo util [h] | Tempo por voo [min] | Autonomia Projetada [h] | N° Voos | MTOW [kg] | Massa Estrutura [kg] | Combustível [kg] | Abastecimentos | Massa gerador | Potência gerador [W] | Combustível consumido [L] | Calda cons [L] | Distância percorrida [km] | Distância Pulverizando [km] | RTL ACUMULADO[m] | EOC [km/km] | EOC [h/h] | Tempo de manobra [h] | Tempo rtl_rtw [h] | V pulv [m/s] | V desloc [m/s] | Preço Total por ha Simples [R$/ha] | Preço Total por ha Presumido [R$/ha] | Preço Total por ha Real [R$/ha] | Preço Total Simples [R$] | Preço Total Presumido [R$] | Prod CAPEX [ha/h/R$] | Dias Trabalhados | Preço Total Real [R$]
0 | 30 | CONCLUIDO | 8.7768 | 11.39 | 8.82 | 11.26 | 0.24 | 47 | 71.52 | 32.27 | 1 | 2 | 8.25 | 9054.6 | 50.84 | 1362.13 | 55.96 | 25.13 | 14616.01 | 0.45 | 0.82 | 1.31 | 1 | 1 | 10 | 136.8905 | 187.2997 | 169.424 | 136890.5298 | 187299.662 | 3.0382e-06 | 15 | 169424.0451
1 | 30 | CONCLUIDO | 8.7828 | 11.39 | 8.81 | 11.25 | 0.3 | 47 | 71.81 | 32.27 | 1.25 | 0 | 8.29 | 9090.98 | 50.87 | 1361.53 | 55.78 | 25.13 | 14524.77 | 0.45 | 0.82 | 1.31 | 0.99 | 1 | 10 | 136.8789 | 187.2838 | 169.4097 | 136878.9111 | 187283.7649 | 3.0403e-06 | 15 | 169409.6652

## RESULTADOS_1
Unnamed: 0 | Volume de calda [L] | STATUS | Capacidade operacional [ha/h] | Tempo de missao [h] | Tempo util [h] | Tempo por voo [min] | Autonomia Projetada [h] | N° Voos | MTOW [kg] | Massa Estrutura [kg] | Combustível [kg] | Abastecimentos | Massa gerador | Potência gerador [W] | Combustível consumido [L] | Calda cons [L] | Distância percorrida [km] | Distância Pulverizando [km] | RTL ACUMULADO[m] | EOC [km/km] | EOC [h/h] | Tempo de manobra [h] | Tempo rtl_rtw [h] | V pulv [m/s] | V desloc [m/s] | Preço Total por ha Simples [R$/ha] | Preço Total por ha Presumido [R$/ha] | Preço Total por ha Real [R$/ha] | Preço Total Simples [R$] | Preço Total Presumido [R$] | Prod CAPEX [ha/h/R$] | Dias Trabalhados | Preço Total Real [R$]
0 | 15 | CONCLUIDO | 7.9901 | 12.52 | 9.79 | 6.39 | 0.43 | 92 | 39.78 | 19.54 | 1 | 0 | 4.24 | 5140 | 38.76 | 1362.44 | 84.33 | 25.13 | 28573.27 | 0.3 | 0.73 | 1.45 | 1.97 | 1 | 10 | 142.9568 | 195.5998 | 176.932 | 142956.8103 | 195599.8147 | 2.8289e-06 | 17 | 176932.0429

## RESULTADOS_12
Unnamed: 0 | Volume de calda [L] | STATUS | Capacidade operacional [ha/h] | Tempo de missao [h] | Tempo util [h] | Tempo por voo [min] | Autonomia Projetada [h] | N° Voos | MTOW [kg] | Massa Estrutura [kg] | Combustível [kg] | Abastecimentos | Massa gerador | Potência gerador [W] | Combustível consumido [L] | Calda cons [L] | Distância percorrida [km] | Distância Pulverizando [km] | RTL ACUMULADO[m] | EOC [km/km] | EOC [h/h] | Tempo de manobra [h] | Tempo rtl_rtw [h] | V pulv [m/s] | V desloc [m/s] | Preço Total por ha Simples [R$/ha] | Preço Total por ha Presumido [R$/ha] | Preço Total por ha Real [R$/ha] | Preço Total Simples [R$] | Preço Total Presumido [R$] | Prod CAPEX [ha/h/R$] | Dias Trabalhados | Preço Total Real [R$]
0 | 70 | CONCLUIDO | 7.3615 | 13.58 | 9.28 | 7.73 | 0.12 | 72 | 141.81 | 47.83 | 1 | 70 | 22.98 | 17723.39 | 98.9 | 1361.86 | 72.04 | 25.13 | 22530.52 | 0.35 | 0.78 | 1.3 | 1.45 | 1 | 10 | 204.8868 | 280.3352 | 253.5804 | 204886.8015 | 280335.1608 | 2.4568e-06 | 18 | 253580.3665
1 | 70 | CONCLUIDO | 7.8871 | 12.68 | 8.89 | 9.88 | 0.16 | 54 | 142.15 | 47.83 | 1.25 | 52 | 23.07 | 17765.46 | 92.31 | 1361.52 | 59.99 | 25.13 | 16593.99 | 0.42 | 0.81 | 1.26 | 1.07 | 1 | 10 | 187.8039 | 256.9615 | 232.4375 | 187803.8689 | 256961.5387 | 2.6323e-06 | 17 | 232437.4901
2 | 70 | CONCLUIDO | 8.2365 | 12.14 | 8.67 | 12.1 | 0.19 | 43 | 142.49 | 47.83 | 1.5 | 41 | 23.16 | 17807.56 | 87.49 | 1361.57 | 53.07 | 25.13 | 13192.28 | 0.47 | 0.83 | 1.25 | 0.85 | 1 | 10 | 174.6477 | 238.9607 | 216.1546 | 174647.692 | 238960.6771 | 2.7489e-06 | 16 | 216154.6055
3 | 70 | CONCLUIDO | 8.4652 | 11.81 | 8.54 | 14.24 | 0.22 | 36 | 142.83 | 47.83 | 1.75 | 34 | 23.25 | 17849.7 | 83.47 | 1361.47 | 49.11 | 25.13 | 11244.73 | 0.51 | 0.84 | 1.24 | 0.72 | 1 | 10 | 170.2088 | 232.8872 | 210.6607 | 170208.7823 | 232887.165 | 2.8252e-06 | 16 | 210660.7408
4 | 70 | CONCLUIDO | 8.699 | 11.5 | 8.4 | 16.8 | 0.25 | 30 | 143.17 | 47.83 | 2 | 28 | 23.34 | 17891.86 | 79.98 | 1361.4 | 44.63 | 25.13 | 9034.58 | 0.56 | 0.86 | 1.23 | 0.58 | 1 | 10 | 159.5231 | 218.2665 | 197.4355 | 159523.0863 | 218266.5243 | 2.9032e-06 | 15 | 197435.4736
5 | 70 | CONCLUIDO | 8.8411 | 11.31 | 8.33 | 19.23 | 0.28 | 26 | 143.51 | 47.83 | 2.25 | 22 | 23.44 | 17934.06 | 75.8 | 1361.48 | 42.2 | 25.13 | 7841.43 | 0.6 | 0.86 | 1.23 | 0.51 | 1 | 10 | 155.9892 | 213.4314 | 193.0618 | 155989.2422 | 213431.3629 | 2.9506e-06 | 15 | 193061.7732
6 | 70 | CONCLUIDO | 8.9441 | 11.18 | 8.29 | 21.62 | 0.31 | 23 | 143.86 | 47.83 | 2.5 | 13 | 23.53 | 17976.29 | 72.95 | 1361.44 | 41.04 | 25.13 | 7274.44 | 0.61 | 0.87 | 1.22 | 0.47 | 1 | 10 | 153.6154 | 210.1834 | 190.1238 | 153615.409 | 210183.3796 | 2.985e-06 | 15 | 190123.7729
7 | 70 | CONCLUIDO | 9.0259 | 11.08 | 8.24 | 23.55 | 0.34 | 21 | 144.2 | 47.83 | 2.75 | 2 | 23.62 | 18018.55 | 71.53 | 1361.34 | 38.99 | 25.13 | 6262.92 | 0.64 | 0.87 | 1.24 | 0.42 | 1 | 10 | 152.2638 | 208.334 | 188.4509 | 152263.7674 | 208334.0039 | 3.0123e-06 | 15 | 188450.899
8 | 70 | CONCLUIDO | 9.0241 | 11.08 | 8.25 | 23.56 | 0.37 | 21 | 144.54 | 47.83 | 3 | 1 | 23.71 | 18060.85 | 71.65 | 1361.49 | 39.09 | 25.13 | 6311.25 | 0.64 | 0.87 | 1.24 | 0.43 | 1 | 10 | 152.3534 | 208.4566 | 188.5618 | 152353.3644 | 208456.5945 | 3.0117e-06 | 15 | 188561.7897
9 | 70 | CONCLUIDO | 9.023 | 11.08 | 8.25 | 23.57 | 0.4 | 21 | 144.89 | 47.83 | 3.25 | 0 | 23.81 | 18103.18 | 71.82 | 1361.49 | 39.09 | 25.13 | 6311.91 | 0.64 | 0.87 | 1.24 | 0.43 | 1 | 10 | 152.4619 | 208.6051 | 188.6961 | 152461.9078 | 208605.1084 | 3.0114e-06 | 15 | 188696.1297

## RESULTADOS_16
Unnamed: 0 | Volume de calda [L] | STATUS | Capacidade operacional [ha/h] | Tempo de missao [h] | Tempo util [h] | Tempo por voo [min] | Autonomia Projetada [h] | N° Voos | MTOW [kg] | Massa Estrutura [kg] | Combustível [kg] | Abastecimentos | Massa gerador | Potência gerador [W] | Combustível consumido [L] | Calda cons [L] | Distância percorrida [km] | Distância Pulverizando [km] | RTL ACUMULADO[m] | EOC [km/km] | EOC [h/h] | Tempo de manobra [h] | Tempo rtl_rtw [h] | V pulv [m/s] | V desloc [m/s] | Preço Total por ha Simples [R$/ha] | Preço Total por ha Presumido [R$/ha] | Preço Total por ha Real [R$/ha] | Preço Total Simples [R$] | Preço Total Presumido [R$] | Prod CAPEX [ha/h/R$] | Dias Trabalhados | Preço Total Real [R$]
0 | 90 | CONCLUIDO | 6.594 | 15.17 | 9.62 | 6.56 | 0.1 | 88 | 176.73 | 52.44 | 1 | 86 | 33.29 | 22031.19 | 121.16 | 1361.69 | 82.76 | 25.13 | 27812.45 | 0.3 | 0.75 | 1.32 | 1.79 | 1 | 10 | 248.8752 | 340.522 | 308.0231 | 248875.1996 | 340522.0277 | 2.172e-06 | 20 | 308023.0833
1 | 90 | CONCLUIDO | 7.1904 | 13.91 | 9.14 | 8.31 | 0.13 | 66 | 177.1 | 52.44 | 1.25 | 64 | 33.41 | 22076.81 | 113.43 | 1362.08 | 67.62 | 25.13 | 20350.78 | 0.37 | 0.79 | 1.29 | 1.32 | 1 | 10 | 226.5103 | 309.9213 | 280.3429 | 226510.2641 | 309921.3363 | 2.3684e-06 | 19 | 280342.8789
2 | 90 | CONCLUIDO | 7.5909 | 13.17 | 8.87 | 10.04 | 0.15 | 53 | 177.47 | 52.44 | 1.5 | 51 | 33.53 | 22122.46 | 107.99 | 1361.62 | 59.05 | 25.13 | 16130.45 | 0.43 | 0.81 | 1.27 | 1.05 | 1 | 10 | 210.4901 | 288.0019 | 260.5154 | 210490.1207 | 288001.8692 | 2.5003e-06 | 18 | 260515.3751
3 | 90 | CONCLUIDO | 7.888 | 12.68 | 8.69 | 11.85 | 0.17 | 44 | 177.84 | 52.44 | 1.75 | 42 | 33.65 | 22168.15 | 103.99 | 1361.69 | 53.74 | 25.13 | 13520.37 | 0.47 | 0.83 | 1.25 | 0.87 | 1 | 10 | 197.4888 | 270.2128 | 244.4241 | 197488.7562 | 270212.8289 | 2.5982e-06 | 17 | 244424.0957
4 | 90 | CONCLUIDO | 8.1415 | 12.28 | 8.55 | 13.86 | 0.2 | 37 | 178.21 | 52.44 | 2 | 35 | 33.77 | 22213.89 | 100.46 | 1361.37 | 49.07 | 25.13 | 11221.25 | 0.51 | 0.84 | 1.24 | 0.73 | 1 | 10 | 185.6831 | 254.0598 | 229.8127 | 185683.0684 | 254059.766 | 2.6817e-06 | 16 | 229812.6585
5 | 90 | CONCLUIDO | 8.3225 | 12.02 | 8.46 | 15.86 | 0.22 | 32 | 178.59 | 52.44 | 2.25 | 30 | 33.89 | 22259.66 | 97.22 | 1361.44 | 46.42 | 25.13 | 9919.94 | 0.54 | 0.85 | 1.24 | 0.64 | 1 | 10 | 181.855 | 248.822 | 225.0748 | 181855.0088 | 248822.0459 | 2.7413e-06 | 16 | 225074.8191
6 | 90 | CONCLUIDO | 8.499 | 11.77 | 8.35 | 17.89 | 0.25 | 28 | 178.96 | 52.44 | 2.5 | 26 | 34.02 | 22305.48 | 94.14 | 1361.39 | 43.13 | 25.13 | 8294.08 | 0.58 | 0.86 | 1.22 | 0.53 | 1 | 10 | 178.3106 | 243.9725 | 220.6881 | 178310.6463 | 243972.4927 | 2.7995e-06 | 16 | 220688.1005
7 | 90 | CONCLUIDO | 8.6205 | 11.6 | 8.29 | 19.9 | 0.27 | 25 | 179.33 | 52.44 | 2.75 | 23 | 34.14 | 22351.34 | 91.23 | 1361.41 | 41.17 | 25.13 | 7332.57 | 0.61 | 0.87 | 1.22 | 0.47 | 1 | 10 | 175.47 | 240.0858 | 217.1724 | 175470.0331 | 240085.8405 | 2.8395e-06 | 16 | 217172.3848
8 | 90 | CONCLUIDO | 8.6957 | 11.5 | 8.26 | 21.55 | 0.3 | 23 | 179.7 | 52.44 | 3 | 21 | 34.26 | 22397.24 | 89 | 1361.43 | 40.59 | 25.13 | 7051.59 | 0.62 | 0.87 | 1.21 | 0.44 | 1 | 10 | 166.6582 | 228.029 | 206.2663 | 166658.1602 | 228029.0473 | 2.8642e-06 | 15 | 206266.275
9 | 90 | CONCLUIDO | 8.8298 | 11.33 | 8.19 | 24.58 | 0.32 | 20 | 180.07 | 52.44 | 3.25 | 18 | 34.38 | 22443.18 | 85.54 | 1361.45 | 38.27 | 25.13 | 5906.47 | 0.66 | 0.88 | 1.21 | 0.37 | 1 | 10 | 163.5144 | 223.7276 | 202.3753 | 163514.3534 | 223727.552 | 2.9084e-06 | 15 | 202375.3085
10 | 90 | CONCLUIDO | 8.8594 | 11.29 | 8.19 | 25.87 | 0.34 | 19 | 180.45 | 52.44 | 3.5 | 13 | 34.51 | 22489.16 | 83.22 | 1361.42 | 37.98 | 25.13 | 5764.99 | 0.66 | 0.88 | 1.22 | 0.37 | 1 | 10 | 161.8902 | 221.5053 | 200.3652 | 161890.1965 | 221505.3089 | 2.9182e-06 | 15 | 200365.1531
11 | 90 | CONCLUIDO | 8.8997 | 11.24 | 8.18 | 27.25 | 0.37 | 18 | 180.82 | 52.44 | 3.75 | 10 | 34.63 | 22535.19 | 81.6 | 1361.34 | 37.6 | 25.13 | 5579.4 | 0.67 | 0.88 | 1.21 | 0.36 | 1 | 10 | 160.6288 | 219.7794 | 198.804 | 160628.8278 | 219779.4487 | 2.9314e-06 | 15 | 198804.0065
12 | 90 | CONCLUIDO | 8.9421 | 11.18 | 8.16 | 28.79 | 0.39 | 17 | 181.19 | 52.44 | 4 | 3 | 34.75 | 22581.25 | 80.53 | 1361.48 | 36.75 | 25.13 | 5161 | 0.68 | 0.88 | 1.22 | 0.34 | 1 | 10 | 159.6922 | 218.498 | 197.6448 | 159692.2498 | 218497.9813 | 2.9454e-06 | 15 | 197644.8406
13 | 90 | CONCLUIDO | 8.9374 | 11.19 | 8.16 | 28.81 | 0.42 | 17 | 181.57 | 52.44 | 4.25 | 0 | 34.88 | 22627.36 | 80.05 | 1361.4 | 36.74 | 25.13 | 5156.91 | 0.68 | 0.88 | 1.23 | 0.34 | 1 | 10 | 159.4293 | 218.1382 | 197.3194 | 159429.3036 | 218138.2067 | 2.9439e-06 | 15 | 197319.4024

## RESULTADOS_20
Unnamed: 0 | Volume de calda [L] | STATUS | Capacidade operacional [ha/h] | Tempo de missao [h] | Tempo util [h] | Tempo por voo [min] | Autonomia Projetada [h] | N° Voos | MTOW [kg] | Massa Estrutura [kg] | Combustível [kg] | Abastecimentos | Massa gerador | Potência gerador [W] | Combustível consumido [L] | Calda cons [L] | Distância percorrida [km] | Distância Pulverizando [km] | RTL ACUMULADO[m] | EOC [km/km] | EOC [h/h] | Tempo de manobra [h] | Tempo rtl_rtw [h] | V pulv [m/s] | V desloc [m/s] | Preço Total por ha Simples [R$/ha] | Preço Total por ha Presumido [R$/ha] | Preço Total por ha Real [R$/ha] | Preço Total Simples [R$] | Preço Total Presumido [R$] | Prod CAPEX [ha/h/R$] | Dias Trabalhados | Preço Total Real [R$]
0 | 110 | CONCLUIDO | 5.9023 | 16.94 | 9.94 | 5.73 | 0.08 | 104 | 213.37 | 56.13 | 1 | 102 | 46.25 | 26550.29 | 143.1 | 1361.94 | 92.6 | 25.13 | 32648.46 | 0.27 | 0.72 | 1.35 | 2.12 | 1 | 10 | 305.2384 | 417.6406 | 377.7816 | 305238.3725 | 417640.6075 | 1.9222e-06 | 23 | 377781.574
1 | 110 | CONCLUIDO | 6.5316 | 15.31 | 9.4 | 7.23 | 0.1 | 78 | 213.78 | 56.13 | 1.25 | 76 | 46.4 | 26600.32 | 133.89 | 1361.87 | 75.76 | 25.13 | 24359.27 | 0.33 | 0.76 | 1.31 | 1.58 | 1 | 10 | 262.2366 | 358.8037 | 324.56 | 262236.5903 | 358803.672 | 2.1271e-06 | 20 | 324559.9531
2 | 110 | CONCLUIDO | 6.9969 | 14.29 | 9.06 | 8.77 | 0.12 | 62 | 214.19 | 56.13 | 1.5 | 60 | 46.56 | 26650.41 | 127.49 | 1361.51 | 65.37 | 25.13 | 19247.28 | 0.38 | 0.79 | 1.28 | 1.24 | 1 | 10 | 241.7989 | 330.8399 | 299.265 | 241798.8668 | 330839.877 | 2.2787e-06 | 19 | 299264.9835
3 | 110 | CONCLUIDO | 7.3042 | 13.69 | 8.88 | 10.25 | 0.14 | 52 | 214.59 | 56.13 | 1.75 | 50 | 46.72 | 26700.55 | 123.45 | 1361.71 | 59.44 | 25.13 | 16332.14 | 0.42 | 0.81 | 1.27 | 1.06 | 1 | 10 | 227.0986 | 310.7264 | 281.0711 | 227098.6431 | 310726.3823 | 2.3788e-06 | 18 | 281071.0925
4 | 110 | CONCLUIDO | 7.5965 | 13.16 | 8.69 | 11.85 | 0.17 | 44 | 215 | 56.13 | 2 | 42 | 46.87 | 26750.75 | 119.47 | 1361.59 | 53.82 | 25.13 | 13559.66 | 0.47 | 0.83 | 1.25 | 0.87 | 1 | 10 | 220.1322 | 301.1946 | 272.449 | 220132.24 | 301194.6424 | 2.4739e-06 | 18 | 272449.0484
5 | 110 | CONCLUIDO | 7.8269 | 12.78 | 8.56 | 13.51 | 0.19 | 38 | 215.41 | 56.13 | 2.25 | 36 | 47.03 | 26801 | 116.32 | 1361.42 | 49.74 | 25.13 | 11550.99 | 0.51 | 0.84 | 1.24 | 0.74 | 1 | 10 | 208.1356 | 284.7803 | 257.6013 | 208135.6102 | 284780.3242 | 2.549e-06 | 17 | 257601.2898
6 | 110 | CONCLUIDO | 7.972 | 12.54 | 8.5 | 14.99 | 0.21 | 34 | 215.82 | 56.13 | 2.5 | 32 | 47.19 | 26851.31 | 113.59 | 1361.42 | 47.56 | 25.13 | 10481.49 | 0.53 | 0.85 | 1.24 | 0.68 | 1 | 10 | 204.5798 | 279.9151 | 253.2004 | 204579.8217 | 279915.1375 | 2.5962e-06 | 17 | 253200.4296
7 | 110 | CONCLUIDO | 8.1453 | 12.28 | 8.4 | 16.8 | 0.23 | 30 | 216.22 | 56.13 | 2.75 | 28 | 47.35 | 26901.66 | 110.86 | 1361.41 | 44.57 | 25.13 | 9007.37 | 0.56 | 0.86 | 1.23 | 0.58 | 1 | 10 | 193.942 | 265.36 | 240.0344 | 193941.9953 | 265359.994 | 2.6527e-06 | 16 | 240034.4086
8 | 110 | CONCLUIDO | 8.2671 | 12.1 | 8.34 | 18.54 | 0.25 | 27 | 216.63 | 56.13 | 3 | 25 | 47.51 | 26952.08 | 108.63 | 1361.79 | 42.89 | 25.13 | 8182.13 | 0.59 | 0.86 | 1.23 | 0.52 | 1 | 10 | 191.2026 | 261.6119 | 236.644 | 191202.6451 | 261611.8943 | 2.6923e-06 | 16 | 236644.0223
9 | 110 | CONCLUIDO | 8.3548 | 11.97 | 8.3 | 19.92 | 0.27 | 25 | 217.04 | 56.13 | 3.25 | 23 | 47.66 | 27002.55 | 105.91 | 1361.47 | 41.47 | 25.13 | 7481.08 | 0.61 | 0.87 | 1.22 | 0.48 | 1 | 10 | 188.5569 | 257.9919 | 233.3695 | 188556.9334 | 257991.9148 | 2.7209e-06 | 16 | 233369.5285
10 | 110 | CONCLUIDO | 8.4307 | 11.86 | 8.28 | 21.59 | 0.29 | 23 | 217.45 | 56.13 | 3.5 | 21 | 47.82 | 27053.07 | 104.44 | 1361.4 | 40.86 | 25.13 | 7184.05 | 0.62 | 0.87 | 1.22 | 0.46 | 1 | 10 | 186.8962 | 255.7196 | 231.3141 | 186896.1814 | 255719.6006 | 2.7456e-06 | 16 | 231314.0809
11 | 110 | CONCLUIDO | 8.5415 | 11.71 | 8.21 | 23.45 | 0.31 | 21 | 217.86 | 56.13 | 3.75 | 19 | 47.98 | 27103.65 | 102.26 | 1361.34 | 38.69 | 25.13 | 6112.1 | 0.65 | 0.88 | 1.21 | 0.39 | 1 | 10 | 184.4647 | 252.3928 | 228.3048 | 184464.7363 | 252392.7903 | 2.7817e-06 | 16 | 228304.7766
12 | 110 | CONCLUIDO | 8.6238 | 11.6 | 8.18 | 25.83 | 0.33 | 19 | 218.27 | 56.13 | 4 | 17 | 48.15 | 27154.29 | 99.42 | 1361.37 | 37.88 | 25.13 | 5715.18 | 0.66 | 0.88 | 1.21 | 0.36 | 1 | 10 | 181.9493 | 248.951 | 225.1915 | 181949.2811 | 248951.0334 | 2.8085e-06 | 16 | 225191.4962
13 | 110 | CONCLUIDO | 8.6682 | 11.54 | 8.16 | 27.21 | 0.35 | 18 | 218.68 | 56.13 | 4.25 | 16 | 48.31 | 27204.98 | 97.21 | 1361.36 | 37.13 | 25.13 | 5344.12 | 0.68 | 0.88 | 1.21 | 0.34 | 1 | 10 | 180.183 | 246.5343 | 223.0054 | 180182.9635 | 246534.2798 | 2.823e-06 | 16 | 223005.3942
14 | 110 | CONCLUIDO | 8.7613 | 11.41 | 8.13 | 30.47 | 0.36 | 16 | 219.09 | 56.13 | 4.5 | 13 | 48.47 | 27255.72 | 94.25 | 1361.41 | 36.22 | 25.13 | 4900.68 | 0.69 | 0.89 | 1.2 | 0.3 | 1 | 10 | 170.7046 | 233.5655 | 211.2744 | 170704.5846 | 233565.5436 | 2.8533e-06 | 15 | 211274.3759
15 | 110 | CONCLUIDO | 8.7538 | 11.42 | 8.14 | 30.51 | 0.38 | 16 | 219.51 | 56.13 | 4.75 | 13 | 48.63 | 27306.53 | 93.55 | 1361.46 | 36.66 | 25.13 | 5118.56 | 0.69 | 0.88 | 1.2 | 0.31 | 1 | 10 | 170.3351 | 233.06 | 210.8171 | 170335.1225 | 233060.0292 | 2.8508e-06 | 15 | 210817.1071
16 | 110 | CONCLUIDO | 8.8101 | 11.35 | 8.1 | 32.42 | 0.4 | 15 | 219.92 | 56.13 | 5 | 9 | 48.79 | 27357.39 | 91.79 | 1361.42 | 35.46 | 25.13 | 4525.2 | 0.71 | 0.89 | 1.21 | 0.28 | 1 | 10 | 168.7922 | 230.9489 | 208.9075 | 168792.2051 | 230948.9415 | 2.8692e-06 | 15 | 208907.4987
17 | 110 | CONCLUIDO | 8.8435 | 11.31 | 8.1 | 34.73 | 0.42 | 14 | 220.33 | 56.13 | 5.25 | 4 | 48.95 | 27408.3 | 90.84 | 1361.53 | 35.11 | 25.13 | 4357.45 | 0.72 | 0.89 | 1.22 | 0.28 | 1 | 10 | 167.9656 | 229.818 | 207.8844 | 167965.6062 | 229817.9525 | 2.8801e-06 | 15 | 207884.4497
18 | 110 | CONCLUIDO | 8.8465 | 11.3 | 8.1 | 34.71 | 0.44 | 14 | 220.74 | 56.13 | 5.5 | 1 | 49.12 | 27459.27 | 90.47 | 1361.43 | 34.89 | 25.13 | 4248.05 | 0.72 | 0.89 | 1.22 | 0.28 | 1 | 10 | 167.7166 | 229.4772 | 207.5762 | 167716.55 | 229477.1829 | 2.881e-06 | 15 | 207576.2026
19 | 110 | CONCLUIDO | 8.8463 | 11.3 | 8.1 | 34.72 | 0.46 | 14 | 221.16 | 56.13 | 5.75 | 0 | 49.28 | 27510.3 | 90.48 | 1361.43 | 34.85 | 25.13 | 4224.43 | 0.72 | 0.89 | 1.22 | 0.28 | 1 | 10 | 167.7241 | 229.4875 | 207.5856 | 167724.126 | 229487.5487 | 2.881e-06 | 15 | 207585.5792

## RESULTADOS_28
Unnamed: 0 | Volume de calda [L] | STATUS | Capacidade operacional [ha/h] | Tempo de missao [h] | Tempo util [h] | Tempo por voo [min] | Autonomia Projetada [h] | N° Voos | MTOW [kg] | Massa Estrutura [kg] | Combustível [kg] | Abastecimentos | Massa gerador | Potência gerador [W] | Combustível consumido [L] | Calda cons [L] | Distância percorrida [km] | Distância Pulverizando [km] | RTL ACUMULADO[m] | EOC [km/km] | EOC [h/h] | Tempo de manobra [h] | Tempo rtl_rtw [h] | V pulv [m/s] | V desloc [m/s] | Preço Total por ha Simples [R$/ha] | Preço Total por ha Presumido [R$/ha] | Preço Total por ha Real [R$/ha] | Preço Total Simples [R$] | Preço Total Presumido [R$] | Prod CAPEX [ha/h/R$] | Dias Trabalhados | Preço Total Real [R$]
0 | 150 | CONCLUIDO | 4.6709 | 21.41 | 10.69 | 4.61 | 0.06 | 139 | 296.65 | 61.82 | 1 | 137 | 83.83 | 36821.52 | 191.92 | 1362.48 | 116.28 | 25.13 | 44315.98 | 0.22 | 0.67 | 1.4 | 2.86 | 1 | 10 | 441.1327 | 603.5772 | 545.9726 | 441132.654 | 603577.1586 | 1.4923e-06 | 28 | 545972.6017
1 | 150 | CONCLUIDO | 5.3603 | 18.66 | 9.94 | 5.79 | 0.07 | 103 | 297.17 | 61.82 | 1.25 | 101 | 84.1 | 36885.7 | 177.39 | 1361.9 | 92.44 | 25.13 | 32577.7 | 0.27 | 0.72 | 1.35 | 2.11 | 1 | 10 | 372.7537 | 510.0181 | 461.3427 | 372753.7274 | 510018.0945 | 1.7126e-06 | 25 | 461342.6834
2 | 150 | CONCLUIDO | 5.8652 | 17.05 | 9.5 | 6.95 | 0.09 | 82 | 297.7 | 61.82 | 1.5 | 80 | 84.37 | 36949.99 | 168.5 | 1361.65 | 78.59 | 25.13 | 25757.86 | 0.32 | 0.76 | 1.32 | 1.67 | 1 | 10 | 332.9213 | 455.5176 | 412.0437 | 332921.325 | 455517.6444 | 1.8739e-06 | 23 | 412043.6797
3 | 150 | CONCLUIDO | 6.2688 | 15.95 | 9.18 | 8.1 | 0.1 | 68 | 298.22 | 61.82 | 1.75 | 66 | 84.65 | 37014.39 | 161.82 | 1361.66 | 69.06 | 25.13 | 21062.6 | 0.36 | 0.78 | 1.29 | 1.36 | 1 | 10 | 301.6974 | 412.7957 | 373.3991 | 301697.4182 | 412795.7175 | 2.0028e-06 | 21 | 373399.0736
4 | 150 | CONCLUIDO | 6.5779 | 15.2 | 8.98 | 9.29 | 0.12 | 58 | 298.74 | 61.82 | 2 | 56 | 84.92 | 37078.91 | 157.47 | 1361.65 | 63.12 | 25.13 | 18140.46 | 0.4 | 0.8 | 1.27 | 1.16 | 1 | 10 | 283.6218 | 388.0639 | 351.0276 | 283621.8137 | 388063.878 | 2.1016e-06 | 20 | 351027.6061
5 | 150 | CONCLUIDO | 6.857 | 14.58 | 8.81 | 10.57 | 0.13 | 50 | 299.26 | 61.82 | 2.25 | 48 | 85.19 | 37143.54 | 153.53 | 1361.71 | 57.35 | 25.13 | 15298.23 | 0.44 | 0.82 | 1.26 | 0.99 | 1 | 10 | 267.488 | 365.9889 | 331.0595 | 267488.0483 | 365988.9484 | 2.1907e-06 | 19 | 331059.4768
6 | 150 | CONCLUIDO | 7.0374 | 14.21 | 8.71 | 11.62 | 0.15 | 45 | 299.79 | 61.82 | 2.5 | 43 | 85.47 | 37208.42 | 150.83 | 1361.53 | 54.58 | 25.13 | 13937.18 | 0.46 | 0.83 | 1.25 | 0.89 | 1 | 10 | 261.8479 | 358.2718 | 324.0789 | 261847.8924 | 358271.8382 | 2.2484e-06 | 19 | 324078.8768
7 | 150 | CONCLUIDO | 7.2381 | 13.82 | 8.6 | 12.89 | 0.16 | 40 | 300.32 | 61.82 | 2.75 | 38 | 85.74 | 37273.29 | 147.79 | 1361.6 | 50.99 | 25.13 | 12164.3 | 0.49 | 0.84 | 1.24 | 0.77 | 1 | 10 | 248.9045 | 340.5621 | 308.0593 | 248904.4802 | 340562.0907 | 2.3125e-06 | 18 | 308059.3227
8 | 150 | CONCLUIDO | 7.3955 | 13.52 | 8.52 | 14.21 | 0.18 | 36 | 300.84 | 61.82 | 3 | 34 | 86.02 | 37338.27 | 145.78 | 1361.44 | 48.53 | 25.13 | 10955.21 | 0.52 | 0.84 | 1.24 | 0.7 | 1 | 10 | 244.7321 | 334.8533 | 302.8954 | 244732.1475 | 334853.3211 | 2.3628e-06 | 18 | 302895.3901
9 | 150 | CONCLUIDO | 7.5223 | 13.29 | 8.46 | 15.39 | 0.19 | 33 | 301.37 | 61.82 | 3.25 | 31 | 86.3 | 37403.38 | 143.65 | 1361.38 | 46.72 | 25.13 | 10067.9 | 0.54 | 0.85 | 1.23 | 0.64 | 1 | 10 | 241.1338 | 329.9299 | 298.4419 | 241133.8131 | 329929.9212 | 2.4033e-06 | 18 | 298441.8726
10 | 150 | CONCLUIDO | 7.6581 | 13.06 | 8.39 | 16.79 | 0.21 | 30 | 301.9 | 61.82 | 3.5 | 28 | 86.58 | 37468.6 | 141.42 | 1361.55 | 44.67 | 25.13 | 9057.79 | 0.56 | 0.86 | 1.22 | 0.57 | 1 | 10 | 237.4418 | 324.8783 | 293.8724 | 237441.7757 | 324878.3127 | 2.4467e-06 | 18 | 293872.3825
11 | 150 | CONCLUIDO | 7.7378 | 12.92 | 8.37 | 17.94 | 0.22 | 28 | 302.43 | 61.82 | 3.75 | 26 | 86.86 | 37533.94 | 140.19 | 1361.56 | 43.52 | 25.13 | 8492.65 | 0.58 | 0.86 | 1.23 | 0.55 | 1 | 10 | 228.4421 | 312.5646 | 282.7339 | 228442.1325 | 312564.6038 | 2.4721e-06 | 17 | 282733.8767
12 | 150 | CONCLUIDO | 7.8331 | 12.77 | 8.32 | 19.21 | 0.24 | 26 | 302.96 | 61.82 | 4 | 24 | 87.14 | 37599.4 | 138.48 | 1361.44 | 42.28 | 25.13 | 7880.44 | 0.59 | 0.86 | 1.22 | 0.5 | 1 | 10 | 225.8768 | 309.0547 | 279.5589 | 225876.8417 | 309054.6597 | 2.5026e-06 | 17 | 279558.9168
13 | 150 | CONCLUIDO | 7.9341 | 12.6 | 8.27 | 20.68 | 0.25 | 24 | 303.49 | 61.82 | 4.25 | 22 | 87.42 | 37664.98 | 136.32 | 1361.44 | 40.67 | 25.13 | 7084.09 | 0.62 | 0.87 | 1.22 | 0.45 | 1 | 10 | 222.9903 | 305.1052 | 275.9864 | 222990.3094 | 305105.179 | 2.5349e-06 | 17 | 275986.3689
14 | 150 | CONCLUIDO | 7.9699 | 12.55 | 8.27 | 21.58 | 0.26 | 23 | 304.03 | 61.82 | 4.5 | 21 | 87.7 | 37730.68 | 135.52 | 1361.4 | 40.71 | 25.13 | 7113.15 | 0.62 | 0.87 | 1.22 | 0.45 | 1 | 10 | 221.9815 | 303.7248 | 274.7378 | 221981.4765 | 303724.8493 | 2.5463e-06 | 17 | 274737.7759
15 | 150 | CONCLUIDO | 8.0232 | 12.46 | 8.24 | 22.48 | 0.28 | 22 | 304.56 | 61.82 | 4.75 | 20 | 87.99 | 37796.51 | 133.69 | 1361.5 | 39.91 | 25.13 | 6717.15 | 0.63 | 0.87 | 1.21 | 0.42 | 1 | 10 | 220.0288 | 301.0531 | 272.321 | 220028.7931 | 301053.1018 | 2.5633e-06 | 17 | 272321.0163
16 | 150 | CONCLUIDO | 8.1238 | 12.31 | 8.2 | 24.6 | 0.29 | 20 | 305.09 | 61.82 | 5 | 18 | 88.27 | 37862.45 | 131.89 | 1361.48 | 38.52 | 25.13 | 6030.36 | 0.65 | 0.88 | 1.21 | 0.38 | 1 | 10 | 217.5396 | 297.6473 | 269.2403 | 217539.6478 | 297647.3433 | 2.5955e-06 | 17 | 269240.2986
17 | 150 | CONCLUIDO | 8.1738 | 12.23 | 8.18 | 25.84 | 0.31 | 19 | 305.63 | 61.82 | 5.25 | 17 | 88.56 | 37928.52 | 130.64 | 1361.44 | 37.77 | 25.13 | 5662.17 | 0.67 | 0.88 | 1.21 | 0.36 | 1 | 10 | 209.1152 | 286.1207 | 258.8137 | 209115.2222 | 286120.6725 | 2.6114e-06 | 16 | 258813.7171
18 | 150 | CONCLUIDO | 8.2222 | 12.16 | 8.16 | 27.22 | 0.32 | 18 | 306.17 | 61.82 | 5.5 | 16 | 88.84 | 37994.72 | 128.66 | 1361.34 | 37.38 | 25.13 | 5469.06 | 0.67 | 0.88 | 1.21 | 0.34 | 1 | 10 | 207.217 | 283.5235 | 256.4644 | 207217.0404 | 283523.4965 | 2.6269e-06 | 16 | 256464.4119
19 | 150 | CONCLUIDO | 8.2711 | 12.09 | 8.15 | 28.76 | 0.33 | 17 | 306.7 | 61.82 | 5.75 | 15 | 89.13 | 38061.04 | 128.09 | 1361.36 | 36.72 | 25.13 | 5147.27 | 0.68 | 0.88 | 1.21 | 0.33 | 1 | 10 | 206.2742 | 282.2335 | 255.2975 | 206274.1989 | 282233.4591 | 2.6425e-06 | 16 | 255297.4939
20 | 150 | CONCLUIDO | 8.3299 | 12 | 8.12 | 30.45 | 0.35 | 16 | 307.24 | 61.82 | 6 | 14 | 89.42 | 38127.48 | 125.6 | 1361.36 | 36.2 | 25.13 | 4892.62 | 0.69 | 0.89 | 1.2 | 0.3 | 1 | 10 | 203.9566 | 279.0624 | 252.429 | 203956.5535 | 279062.3544 | 2.6613e-06 | 16 | 252429.035
21 | 150 | CONCLUIDO | 8.3225 | 12.02 | 8.13 | 30.49 | 0.36 | 16 | 307.78 | 61.82 | 6.25 | 14 | 89.71 | 38194.05 | 125.84 | 1361.46 | 36.37 | 25.13 | 4973.31 | 0.69 | 0.88 | 1.21 | 0.31 | 1 | 10 | 204.2053 | 279.4026 | 252.7368 | 204205.257 | 279402.6416 | 2.659e-06 | 16 | 252736.8456
22 | 150 | CONCLUIDO | 8.3801 | 11.93 | 8.1 | 32.41 | 0.38 | 15 | 308.32 | 61.82 | 6.5 | 13 | 90 | 38260.74 | 124.81 | 1361.34 | 35.45 | 25.13 | 4523.24 | 0.71 | 0.89 | 1.21 | 0.28 | 1 | 10 | 202.8772 | 277.5855 | 251.0931 | 202877.1777 | 277585.5048 | 2.6774e-06 | 16 | 251093.1338
23 | 150 | CONCLUIDO | 8.4357 | 11.85 | 8.08 | 34.63 | 0.39 | 14 | 308.86 | 61.82 | 6.75 | 12 | 90.29 | 38327.57 | 122.34 | 1361.38 | 34.74 | 25.13 | 4170.64 | 0.72 | 0.89 | 1.2 | 0.26 | 1 | 10 | 200.67 | 274.5656 | 248.3614 | 200670.0428 | 274565.6056 | 2.6951e-06 | 16 | 248361.4495
24 | 150 | CONCLUIDO | 8.4386 | 11.85 | 8.08 | 34.61 | 0.4 | 14 | 309.41 | 61.82 | 7 | 12 | 90.59 | 38394.52 | 122.12 | 1361.4 | 34.36 | 25.13 | 3982.45 | 0.73 | 0.89 | 1.21 | 0.25 | 1 | 10 | 200.4981 | 274.3303 | 248.1486 | 200498.051 | 274330.2787 | 2.696e-06 | 16 | 248148.5819
25 | 150 | CONCLUIDO | 8.4914 | 11.78 | 8.06 | 37.19 | 0.42 | 13 | 309.95 | 61.82 | 7.25 | 11 | 90.88 | 38461.6 | 120.23 | 1361.38 | 34.08 | 25.13 | 3845.55 | 0.74 | 0.89 | 1.2 | 0.24 | 1 | 10 | 198.7215 | 271.8996 | 245.9498 | 198721.5221 | 271899.5536 | 2.7129e-06 | 16 | 245949.8418
26 | 150 | CONCLUIDO | 8.4908 | 11.78 | 8.06 | 37.19 | 0.43 | 13 | 310.5 | 61.82 | 7.5 | 11 | 91.18 | 38528.81 | 118.16 | 1361.49 | 34.09 | 25.13 | 3849.46 | 0.74 | 0.89 | 1.2 | 0.24 | 1 | 10 | 197.4009 | 270.0926 | 244.3153 | 197400.8642 | 270092.571 | 2.7127e-06 | 16 | 244315.3151
27 | 150 | CONCLUIDO | 8.5371 | 11.71 | 8.05 | 40.25 | 0.44 | 12 | 311.04 | 61.82 | 7.75 | 10 | 91.47 | 38596.15 | 117.19 | 1361.42 | 33.78 | 25.13 | 3700.47 | 0.74 | 0.89 | 1.2 | 0.23 | 1 | 10 | 196.3143 | 268.6059 | 242.9706 | 196314.3407 | 268605.9417 | 2.7275e-06 | 16 | 242970.5677
28 | 150 | CONCLUIDO | 8.5413 | 11.71 | 8.04 | 40.22 | 0.46 | 12 | 311.59 | 61.82 | 8 | 9 | 91.77 | 38663.62 | 115.42 | 1361.37 | 33.52 | 25.13 | 3569.5 | 0.75 | 0.89 | 1.2 | 0.22 | 1 | 10 | 195.135 | 266.9923 | 241.511 | 195135.0135 | 266992.3342 | 2.7289e-06 | 16 | 241510.9605
29 | 150 | CONCLUIDO | 8.595 | 11.63 | 8.03 | 43.78 | 0.47 | 11 | 312.14 | 61.82 | 8.25 | 6 | 92.07 | 38731.35 | 114 | 1361.35 | 32.99 | 25.13 | 3310.02 | 0.76 | 0.9 | 1.2 | 0.21 | 1 | 10 | 193.7124 | 265.0459 | 239.7503 | 193712.4112 | 265045.8669 | 2.746e-06 | 16 | 239750.2614
30 | 150 | CONCLUIDO | 8.6022 | 11.62 | 8.02 | 43.73 | 0.48 | 11 | 312.69 | 61.82 | 8.5 | 5 | 92.37 | 38799.09 | 114.24 | 1361.38 | 32.58 | 25.13 | 3103.69 | 0.77 | 0.9 | 1.2 | 0.2 | 1 | 10 | 193.7861 | 265.1467 | 239.8415 | 193786.1419 | 265146.7486 | 2.7483e-06 | 16 | 239841.5151
31 | 150 | CONCLUIDO | 8.5993 | 11.63 | 8.02 | 43.75 | 0.5 | 11 | 313.24 | 61.82 | 8.75 | 3 | 92.67 | 38866.96 | 113.5 | 1361.38 | 32.78 | 25.13 | 3207.29 | 0.77 | 0.9 | 1.2 | 0.2 | 1 | 10 | 193.3451 | 264.5433 | 239.2956 | 193345.0743 | 264543.2604 | 2.7474e-06 | 16 | 239295.6229
32 | 150 | CONCLUIDO | 8.5987 | 11.63 | 8.02 | 43.75 | 0.51 | 11 | 313.79 | 61.82 | 9 | 3 | 92.97 | 38934.97 | 112.88 | 1361.41 | 32.69 | 25.13 | 3159.86 | 0.77 | 0.9 | 1.2 | 0.2 | 1 | 10 | 192.9583 | 264.014 | 238.8169 | 192958.2916 | 264014.0472 | 2.7472e-06 | 16 | 238816.9171
33 | 150 | CONCLUIDO | 8.5997 | 11.63 | 8.02 | 43.75 | 0.52 | 11 | 314.34 | 61.82 | 9.25 | 2 | 93.27 | 39003.11 | 111.95 | 1361.38 | 32.75 | 25.13 | 3191.46 | 0.77 | 0.9 | 1.2 | 0.2 | 1 | 10 | 192.3605 | 263.1961 | 238.077 | 192360.4865 | 263196.104 | 2.7475e-06 | 16 | 238077.0372
34 | 150 | CONCLUIDO | 8.5956 | 11.63 | 8.03 | 43.78 | 0.54 | 11 | 314.9 | 61.82 | 9.5 | 0 | 93.57 | 39071.38 | 112.26 | 1361.38 | 32.74 | 25.13 | 3186.48 | 0.77 | 0.9 | 1.21 | 0.21 | 1 | 10 | 192.6052 | 263.5309 | 238.3799 | 192605.1686 | 263530.8888 | 2.7462e-06 | 16 | 238379.8707

## RESULTADOS_0
Unnamed: 0 | Volume de calda [L] | STATUS | Capacidade operacional [ha/h] | Tempo de missao [h] | Tempo util [h] | Tempo por voo [min] | Autonomia Projetada [h] | N° Voos | MTOW [kg] | Massa Estrutura [kg] | Combustível [kg] | Abastecimentos | Massa gerador | Potência gerador [W] | Combustível consumido [L] | Calda cons [L] | Distância percorrida [km] | Distância Pulverizando [km] | RTL ACUMULADO[m] | EOC [km/km] | EOC [h/h] | Tempo de manobra [h] | Tempo rtl_rtw [h] | V pulv [m/s] | V desloc [m/s] | Preço Total por ha Simples [R$/ha] | Preço Total por ha Presumido [R$/ha] | Preço Total por ha Real [R$/ha] | Preço Total Simples [R$] | Preço Total Presumido [R$] | Prod CAPEX [ha/h/R$] | Dias Trabalhados | Preço Total Real [R$]
0 | 10 | CONCLUIDO | 7.1726 | 13.94 | 10.77 | 4.72 | 0.64 | 137 | 26.11 | 12.1 | 1 | 0 | 3.01 | 3454.41 | 31.5 | 1362.82 | 112.54 | 25.13 | 42453.84 | 0.22 | 0.67 | 1.59 | 2.95 | 1 | 10 | 152.7941 | 209.0597 | 189.1073 | 152794.1187 | 209059.654 | 2.5668e-06 | 19 | 189107.2941

## RESULTADOS_7
Unnamed: 0 | Volume de calda [L] | STATUS | Capacidade operacional [ha/h] | Tempo de missao [h] | Tempo util [h] | Tempo por voo [min] | Autonomia Projetada [h] | N° Voos | MTOW [kg] | Massa Estrutura [kg] | Combustível [kg] | Abastecimentos | Massa gerador | Potência gerador [W] | Combustível consumido [L] | Calda cons [L] | Distância percorrida [km] | Distância Pulverizando [km] | RTL ACUMULADO[m] | EOC [km/km] | EOC [h/h] | Tempo de manobra [h] | Tempo rtl_rtw [h] | V pulv [m/s] | V desloc [m/s] | Preço Total por ha Simples [R$/ha] | Preço Total por ha Presumido [R$/ha] | Preço Total por ha Real [R$/ha] | Preço Total Simples [R$] | Preço Total Presumido [R$] | Prod CAPEX [ha/h/R$] | Dias Trabalhados | Preço Total Real [R$]
0 | 45 | CONCLUIDO | 8.4507 | 11.83 | 8.82 | 10.58 | 0.18 | 50 | 98.71 | 39.72 | 1 | 47 | 12.99 | 12407.75 | 68.3 | 1361.51 | 57.49 | 25.13 | 15363.97 | 0.44 | 0.82 | 1.27 | 1 | 1 | 10 | 158.159 | 216.4001 | 195.7472 | 158158.9895 | 216400.1069 | 2.8786e-06 | 16 | 195747.1844
1 | 45 | CONCLUIDO | 8.8188 | 11.34 | 8.57 | 13.53 | 0.22 | 38 | 99.02 | 39.72 | 1.25 | 32 | 13.05 | 12446.14 | 62.42 | 1361.78 | 49.83 | 25.13 | 11594.56 | 0.5 | 0.84 | 1.24 | 0.75 | 1 | 10 | 145.6127 | 199.2337 | 180.2191 | 145612.6519 | 199233.6544 | 3.004e-06 | 15 | 180219.074
2 | 45 | CONCLUIDO | 8.9563 | 11.17 | 8.5 | 15.45 | 0.27 | 33 | 99.33 | 39.72 | 1.5 | 8 | 13.11 | 12484.55 | 59.35 | 1361.41 | 47.09 | 25.13 | 10251.83 | 0.53 | 0.85 | 1.26 | 0.68 | 1 | 10 | 143.0287 | 195.6982 | 177.021 | 143028.7091 | 195698.1898 | 3.0508e-06 | 15 | 177021.0292
3 | 45 | CONCLUIDO | 8.9834 | 11.13 | 8.49 | 15.91 | 0.31 | 32 | 99.64 | 39.72 | 1.75 | 0 | 13.18 | 12522.99 | 59.24 | 1361.45 | 46.24 | 25.13 | 9828.95 | 0.54 | 0.85 | 1.27 | 0.67 | 1 | 10 | 142.831 | 195.4277 | 176.7764 | 142831.0362 | 195427.725 | 3.06e-06 | 15 | 176776.3772

## RESULTADOS_19
Unnamed: 0 | Volume de calda [L] | STATUS | Capacidade operacional [ha/h] | Tempo de missao [h] | Tempo util [h] | Tempo por voo [min] | Autonomia Projetada [h] | N° Voos | MTOW [kg] | Massa Estrutura [kg] | Combustível [kg] | Abastecimentos | Massa gerador | Potência gerador [W] | Combustível consumido [L] | Calda cons [L] | Distância percorrida [km] | Distância Pulverizando [km] | RTL ACUMULADO[m] | EOC [km/km] | EOC [h/h] | Tempo de manobra [h] | Tempo rtl_rtw [h] | V pulv [m/s] | V desloc [m/s] | Preço Total por ha Simples [R$/ha] | Preço Total por ha Presumido [R$/ha] | Preço Total por ha Real [R$/ha] | Preço Total Simples [R$] | Preço Total Presumido [R$] | Prod CAPEX [ha/h/R$] | Dias Trabalhados | Preço Total Real [R$]
0 | 105 | CONCLUIDO | 6.0667 | 16.48 | 9.86 | 5.92 | 0.09 | 100 | 204 | 55.27 | 1 | 98 | 42.72 | 25393.6 | 137.64 | 1361.66 | 90.41 | 25.13 | 31575.91 | 0.28 | 0.73 | 1.34 | 2.04 | 1 | 10 | 288.8916 | 395.2742 | 357.5498 | 288891.5648 | 395274.1839 | 1.9811e-06 | 22 | 357549.7706
1 | 105 | CONCLUIDO | 6.6942 | 14.94 | 9.33 | 7.47 | 0.11 | 75 | 204.39 | 55.27 | 1.25 | 73 | 42.87 | 25442.42 | 128.59 | 1361.66 | 73.79 | 25.13 | 23388.68 | 0.34 | 0.77 | 1.3 | 1.51 | 1 | 10 | 254.3955 | 348.0751 | 314.8553 | 254395.4972 | 348075.1424 | 2.186e-06 | 20 | 314855.3393
2 | 105 | CONCLUIDO | 7.139 | 14.01 | 9.01 | 9.01 | 0.13 | 60 | 204.79 | 55.27 | 1.5 | 58 | 43.02 | 25491.3 | 122.74 | 1361.51 | 63.51 | 25.13 | 18325.5 | 0.4 | 0.8 | 1.28 | 1.19 | 1 | 10 | 235.515 | 322.242 | 291.4876 | 235514.9543 | 322241.9506 | 2.3312e-06 | 19 | 291487.6311
3 | 105 | CONCLUIDO | 7.4619 | 13.4 | 8.81 | 10.57 | 0.15 | 50 | 205.18 | 55.27 | 1.75 | 48 | 43.16 | 25540.22 | 118.44 | 1361.44 | 57.46 | 25.13 | 15352.56 | 0.44 | 0.82 | 1.26 | 0.99 | 1 | 10 | 220.8179 | 302.1328 | 273.2977 | 220817.9251 | 302132.827 | 2.4367e-06 | 18 | 273297.694
4 | 105 | CONCLUIDO | 7.7436 | 12.91 | 8.65 | 12.35 | 0.17 | 42 | 205.58 | 55.27 | 2 | 40 | 43.31 | 25589.2 | 114.41 | 1361.6 | 52.41 | 25.13 | 12867.42 | 0.48 | 0.83 | 1.25 | 0.82 | 1 | 10 | 207.4714 | 283.8715 | 256.7792 | 207471.4169 | 283871.5456 | 2.5287e-06 | 17 | 256779.2437
5 | 105 | CONCLUIDO | 7.9348 | 12.6 | 8.54 | 13.84 | 0.19 | 37 | 205.98 | 55.27 | 2.25 | 35 | 43.46 | 25638.22 | 111.69 | 1361.68 | 48.92 | 25.13 | 11147.63 | 0.51 | 0.84 | 1.24 | 0.72 | 1 | 10 | 203.3473 | 278.2288 | 251.675 | 203347.3159 | 278228.7686 | 2.5911e-06 | 17 | 251675.0055
6 | 105 | CONCLUIDO | 8.0828 | 12.37 | 8.47 | 15.4 | 0.22 | 33 | 206.38 | 55.27 | 2.5 | 31 | 43.6 | 25687.3 | 108.85 | 1361.41 | 46.69 | 25.13 | 10048.75 | 0.54 | 0.85 | 1.24 | 0.65 | 1 | 10 | 199.8092 | 273.3877 | 247.296 | 199809.1839 | 273387.7404 | 2.6394e-06 | 17 | 247295.9981
7 | 105 | CONCLUIDO | 8.245 | 12.13 | 8.39 | 17.35 | 0.24 | 29 | 206.78 | 55.27 | 2.75 | 27 | 43.75 | 25736.42 | 106.3 | 1361.56 | 44.36 | 25.13 | 8903.37 | 0.57 | 0.86 | 1.23 | 0.57 | 1 | 10 | 189.5746 | 259.3843 | 234.629 | 189574.5732 | 259384.2945 | 2.6924e-06 | 16 | 234629.0215
8 | 105 | CONCLUIDO | 8.3811 | 11.93 | 8.31 | 19.18 | 0.26 | 26 | 207.17 | 55.27 | 3 | 24 | 43.9 | 25785.6 | 103.77 | 1361.44 | 42.01 | 25.13 | 7745.91 | 0.6 | 0.87 | 1.22 | 0.49 | 1 | 10 | 186.5871 | 255.2967 | 230.9316 | 186587.1351 | 255296.7499 | 2.7369e-06 | 16 | 230931.5864
9 | 105 | CONCLUIDO | 8.4525 | 11.83 | 8.29 | 20.73 | 0.28 | 24 | 207.57 | 55.27 | 3.25 | 22 | 44.05 | 25834.83 | 101.97 | 1361.58 | 41.33 | 25.13 | 7415.46 | 0.61 | 0.87 | 1.22 | 0.47 | 1 | 10 | 184.7745 | 252.8166 | 228.6881 | 184774.4739 | 252816.5868 | 2.7602e-06 | 16 | 228688.1266
10 | 105 | CONCLUIDO | 8.5501 | 11.7 | 8.24 | 22.47 | 0.3 | 22 | 207.97 | 55.27 | 3.5 | 20 | 44.2 | 25884.1 | 98.97 | 1361.34 | 39.84 | 25.13 | 6683.01 | 0.63 | 0.87 | 1.21 | 0.42 | 1 | 10 | 181.9814 | 248.995 | 225.2312 | 181981.3858 | 248994.9605 | 2.792e-06 | 16 | 225231.2309
11 | 105 | CONCLUIDO | 8.6416 | 11.57 | 8.2 | 24.59 | 0.32 | 20 | 208.37 | 55.27 | 3.75 | 18 | 44.35 | 25933.43 | 97.67 | 1361.41 | 38.43 | 25.13 | 5983.6 | 0.65 | 0.88 | 1.21 | 0.38 | 1 | 10 | 180.3789 | 246.8024 | 223.2479 | 180378.9129 | 246802.3864 | 2.8219e-06 | 16 | 223247.913
12 | 105 | CONCLUIDO | 8.729 | 11.46 | 8.16 | 27.2 | 0.34 | 18 | 208.77 | 55.27 | 4 | 16 | 44.5 | 25982.82 | 93.4 | 1361.34 | 37.33 | 25.13 | 5447.32 | 0.67 | 0.88 | 1.21 | 0.34 | 1 | 10 | 170.1191 | 232.7644 | 210.5497 | 170119.0652 | 232764.4101 | 2.8505e-06 | 15 | 210549.7015
13 | 105 | CONCLUIDO | 8.7713 | 11.4 | 8.15 | 28.75 | 0.36 | 17 | 209.17 | 55.27 | 4.25 | 14 | 44.65 | 26032.25 | 91.16 | 1361.42 | 36.84 | 25.13 | 5206.66 | 0.68 | 0.88 | 1.21 | 0.33 | 1 | 10 | 168.404 | 230.4178 | 208.427 | 168404.0088 | 230417.7944 | 2.8643e-06 | 15 | 208427.0435
14 | 105 | CONCLUIDO | 8.8164 | 11.34 | 8.13 | 30.48 | 0.38 | 16 | 209.58 | 55.27 | 4.5 | 13 | 44.8 | 26081.73 | 90.49 | 1361.41 | 36.41 | 25.13 | 4995.55 | 0.69 | 0.88 | 1.2 | 0.31 | 1 | 10 | 167.6458 | 229.3804 | 207.4887 | 167645.8231 | 229380.4112 | 2.879e-06 | 15 | 207488.6667
15 | 105 | CONCLUIDO | 8.86 | 11.29 | 8.11 | 32.45 | 0.4 | 15 | 209.98 | 55.27 | 4.75 | 6 | 44.95 | 26131.27 | 89.38 | 1361.46 | 35.5 | 25.13 | 4546.29 | 0.71 | 0.89 | 1.21 | 0.29 | 1 | 10 | 166.6357 | 227.9983 | 206.2384 | 166635.6585 | 227998.2595 | 2.8932e-06 | 15 | 206238.4256
16 | 105 | CONCLUIDO | 8.8637 | 11.28 | 8.11 | 32.44 | 0.42 | 15 | 210.38 | 55.27 | 5 | 3 | 45.11 | 26180.86 | 88.43 | 1361.48 | 35.3 | 25.13 | 4444.14 | 0.71 | 0.89 | 1.21 | 0.29 | 1 | 10 | 166.0265 | 227.1647 | 205.4845 | 166026.4704 | 227164.7414 | 2.8944e-06 | 15 | 205484.4573
17 | 105 | CONCLUIDO | 8.9089 | 11.22 | 8.09 | 34.68 | 0.44 | 14 | 210.78 | 55.27 | 5.25 | 1 | 45.26 | 26230.5 | 87.26 | 1361.42 | 34.68 | 25.13 | 4141 | 0.72 | 0.89 | 1.22 | 0.27 | 1 | 10 | 164.9821 | 225.7358 | 204.1919 | 164982.0799 | 225735.7602 | 2.9092e-06 | 15 | 204191.8561
18 | 105 | CONCLUIDO | 8.9091 | 11.22 | 8.09 | 34.68 | 0.46 | 14 | 211.18 | 55.27 | 5.5 | 0 | 45.41 | 26280.2 | 87.39 | 1361.42 | 34.65 | 25.13 | 4127.01 | 0.73 | 0.89 | 1.22 | 0.27 | 1 | 10 | 165.0601 | 225.8426 | 204.2885 | 165060.1308 | 225842.553 | 2.9093e-06 | 15 | 204288.4567

## RESULTADOS_10
Unnamed: 0 | Volume de calda [L] | STATUS | Capacidade operacional [ha/h] | Tempo de missao [h] | Tempo util [h] | Tempo por voo [min] | Autonomia Projetada [h] | N° Voos | MTOW [kg] | Massa Estrutura [kg] | Combustível [kg] | Abastecimentos | Massa gerador | Potência gerador [W] | Combustível consumido [L] | Calda cons [L] | Distância percorrida [km] | Distância Pulverizando [km] | RTL ACUMULADO[m] | EOC [km/km] | EOC [h/h] | Tempo de manobra [h] | Tempo rtl_rtw [h] | V pulv [m/s] | V desloc [m/s] | Preço Total por ha Simples [R$/ha] | Preço Total por ha Presumido [R$/ha] | Preço Total por ha Real [R$/ha] | Preço Total Simples [R$] | Preço Total Presumido [R$] | Prod CAPEX [ha/h/R$] | Dias Trabalhados | Preço Total Real [R$]
0 | 60 | CONCLUIDO | 7.7724 | 12.87 | 9.1 | 8.53 | 0.14 | 64 | 124.63 | 45 | 1 | 62 | 18.64 | 15605.44 | 87.21 | 1361.7 | 66.45 | 25.13 | 19776.5 | 0.38 | 0.79 | 1.28 | 1.28 | 1 | 10 | 184.4174 | 252.328 | 228.2461 | 184417.365 | 252327.9747 | 2.6135e-06 | 17 | 228246.1469
1 | 60 | CONCLUIDO | 8.2402 | 12.14 | 8.78 | 10.97 | 0.18 | 48 | 124.96 | 45 | 1.25 | 46 | 18.71 | 15645.96 | 81.47 | 1361.63 | 56.23 | 25.13 | 14744.19 | 0.45 | 0.82 | 1.26 | 0.96 | 1 | 10 | 169.7609 | 232.2744 | 210.1064 | 169760.9242 | 232274.3858 | 2.7708e-06 | 16 | 210106.4445
2 | 60 | CONCLUIDO | 8.5673 | 11.67 | 8.57 | 13.53 | 0.21 | 38 | 125.29 | 45 | 1.5 | 36 | 18.79 | 15686.51 | 76.32 | 1361.43 | 49.7 | 25.13 | 11532.4 | 0.51 | 0.84 | 1.25 | 0.75 | 1 | 10 | 164.0257 | 224.4272 | 203.0082 | 164025.6848 | 224427.1782 | 2.8808e-06 | 16 | 203008.1633
3 | 60 | CONCLUIDO | 8.8076 | 11.35 | 8.43 | 16.32 | 0.25 | 31 | 125.62 | 45 | 1.75 | 28 | 18.87 | 15727.09 | 71.67 | 1361.46 | 45.51 | 25.13 | 9468.91 | 0.55 | 0.85 | 1.23 | 0.61 | 1 | 10 | 152.8211 | 209.0966 | 189.1407 | 152821.1224 | 209096.6017 | 2.9616e-06 | 15 | 189140.7155
4 | 60 | CONCLUIDO | 8.945 | 11.18 | 8.36 | 18.57 | 0.28 | 27 | 125.95 | 45 | 2 | 17 | 18.95 | 15767.7 | 68.47 | 1361.45 | 43.09 | 25.13 | 8281.13 | 0.58 | 0.86 | 1.23 | 0.54 | 1 | 10 | 150.0525 | 205.3085 | 185.7141 | 150052.5224 | 205308.481 | 3.0078e-06 | 15 | 185714.1277
5 | 60 | CONCLUIDO | 9.0432 | 11.06 | 8.31 | 20.78 | 0.31 | 24 | 126.28 | 45 | 2.25 | 3 | 19.03 | 15808.34 | 66.27 | 1361.64 | 41.2 | 25.13 | 7349.89 | 0.61 | 0.87 | 1.24 | 0.49 | 1 | 10 | 148.1778 | 202.7433 | 183.3938 | 148177.7523 | 202743.3379 | 3.0408e-06 | 15 | 183393.7983
6 | 60 | CONCLUIDO | 9.0445 | 11.06 | 8.31 | 20.78 | 0.35 | 24 | 126.61 | 45 | 2.5 | 0 | 19.11 | 15849 | 66.32 | 1361.44 | 40.98 | 25.13 | 7238.93 | 0.61 | 0.87 | 1.25 | 0.49 | 1 | 10 | 148.2013 | 202.7755 | 183.4229 | 148201.2746 | 202775.5221 | 3.0413e-06 | 15 | 183422.9109

## RESULTADOS_25
Unnamed: 0 | Volume de calda [L] | STATUS | Capacidade operacional [ha/h] | Tempo de missao [h] | Tempo util [h] | Tempo por voo [min] | Autonomia Projetada [h] | N° Voos | MTOW [kg] | Massa Estrutura [kg] | Combustível [kg] | Abastecimentos | Massa gerador | Potência gerador [W] | Combustível consumido [L] | Calda cons [L] | Distância percorrida [km] | Distância Pulverizando [km] | RTL ACUMULADO[m] | EOC [km/km] | EOC [h/h] | Tempo de manobra [h] | Tempo rtl_rtw [h] | V pulv [m/s] | V desloc [m/s] | Preço Total por ha Simples [R$/ha] | Preço Total por ha Presumido [R$/ha] | Preço Total por ha Real [R$/ha] | Preço Total Simples [R$] | Preço Total Presumido [R$] | Prod CAPEX [ha/h/R$] | Dias Trabalhados | Preço Total Real [R$]
0 | 135 | CONCLUIDO | 5.1076 | 19.58 | 10.41 | 4.99 | 0.07 | 125 | 263.32 | 59.89 | 1 | 123 | 67.43 | 32710.1 | 172.75 | 1362.25 | 107.09 | 25.13 | 39792.4 | 0.23 | 0.69 | 1.39 | 2.58 | 1 | 10 | 383.7674 | 525.0874 | 474.9738 | 383767.3558 | 525087.4268 | 1.6429e-06 | 26 | 474973.8197
1 | 135 | CONCLUIDO | 5.7934 | 17.26 | 9.71 | 6.26 | 0.08 | 93 | 263.79 | 59.89 | 1.25 | 91 | 67.65 | 32767.75 | 159.93 | 1361.8 | 85.34 | 25.13 | 29076.52 | 0.29 | 0.74 | 1.33 | 1.88 | 1 | 10 | 325.956 | 445.9873 | 403.4229 | 325955.963 | 445987.3287 | 1.8634e-06 | 23 | 403422.924
2 | 135 | CONCLUIDO | 6.2816 | 15.92 | 9.33 | 7.56 | 0.1 | 74 | 264.25 | 59.89 | 1.5 | 72 | 67.87 | 32825.49 | 152.43 | 1361.96 | 73.35 | 25.13 | 23176.78 | 0.34 | 0.77 | 1.31 | 1.5 | 1 | 10 | 292.237 | 399.8516 | 361.6903 | 292236.9964 | 399851.5511 | 2.0205e-06 | 21 | 361690.2802
3 | 135 | CONCLUIDO | 6.6887 | 14.95 | 9.01 | 8.87 | 0.12 | 61 | 264.72 | 59.89 | 1.75 | 59 | 68.09 | 32883.31 | 146.25 | 1361.65 | 63.83 | 25.13 | 18480.38 | 0.39 | 0.8 | 1.27 | 1.19 | 1 | 10 | 271.025 | 370.8283 | 335.437 | 271024.9618 | 370828.3095 | 2.1514e-06 | 20 | 335436.9761
4 | 135 | CONCLUIDO | 6.9727 | 14.34 | 8.86 | 10.22 | 0.13 | 52 | 265.19 | 59.89 | 2 | 50 | 68.31 | 32941.21 | 142.6 | 1361.61 | 58.78 | 25.13 | 15999.94 | 0.43 | 0.81 | 1.27 | 1.04 | 1 | 10 | 255.7225 | 349.8907 | 316.4977 | 255722.4502 | 349890.738 | 2.2428e-06 | 19 | 316497.657
5 | 135 | CONCLUIDO | 7.1879 | 13.91 | 8.73 | 11.39 | 0.15 | 46 | 265.66 | 59.89 | 2.25 | 44 | 68.53 | 32999.19 | 139.54 | 1361.46 | 55.43 | 25.13 | 14355.81 | 0.45 | 0.82 | 1.25 | 0.91 | 1 | 10 | 249.5844 | 341.4924 | 308.9008 | 249584.4028 | 341492.3907 | 2.312e-06 | 19 | 308900.8363
6 | 135 | CONCLUIDO | 7.4182 | 13.48 | 8.61 | 12.91 | 0.17 | 40 | 266.13 | 59.89 | 2.5 | 38 | 68.75 | 33057.26 | 136.15 | 1361.44 | 51.1 | 25.13 | 12222.37 | 0.49 | 0.84 | 1.24 | 0.78 | 1 | 10 | 236.4065 | 323.4618 | 292.591 | 236406.4767 | 323461.771 | 2.3861e-06 | 18 | 292591.0335
7 | 135 | CONCLUIDO | 7.5767 | 13.2 | 8.53 | 14.21 | 0.18 | 36 | 266.6 | 59.89 | 2.75 | 34 | 68.97 | 33115.41 | 134.09 | 1361.5 | 48.41 | 25.13 | 10896.36 | 0.52 | 0.84 | 1.24 | 0.7 | 1 | 10 | 232.5338 | 318.163 | 287.798 | 232533.7967 | 318162.9993 | 2.437e-06 | 18 | 287797.9692
8 | 135 | CONCLUIDO | 7.6956 | 12.99 | 8.47 | 15.41 | 0.2 | 33 | 267.08 | 59.89 | 3 | 31 | 69.19 | 33173.65 | 131.88 | 1361.43 | 46.89 | 25.13 | 10152.02 | 0.54 | 0.85 | 1.24 | 0.65 | 1 | 10 | 222.3218 | 304.1905 | 275.159 | 222321.8157 | 304190.5164 | 2.4753e-06 | 17 | 275159.0005
9 | 135 | CONCLUIDO | 7.8336 | 12.77 | 8.4 | 16.79 | 0.22 | 30 | 267.55 | 59.89 | 3.25 | 28 | 69.41 | 33231.97 | 129.92 | 1361.43 | 44.43 | 25.13 | 8933.56 | 0.57 | 0.86 | 1.23 | 0.57 | 1 | 10 | 219.0704 | 299.7418 | 271.1349 | 219070.4233 | 299741.8179 | 2.5197e-06 | 17 | 271134.8795
10 | 135 | CONCLUIDO | 7.9194 | 12.63 | 8.36 | 17.91 | 0.23 | 28 | 268.02 | 59.89 | 3.5 | 26 | 69.64 | 33290.38 | 127.9 | 1361.58 | 43.36 | 25.13 | 8411.84 | 0.58 | 0.86 | 1.22 | 0.54 | 1 | 10 | 216.5592 | 296.3059 | 268.0269 | 216559.2188 | 296305.877 | 2.5473e-06 | 17 | 268026.86
11 | 135 | CONCLUIDO | 8.0494 | 12.42 | 8.31 | 19.94 | 0.25 | 25 | 268.5 | 59.89 | 3.75 | 23 | 69.86 | 33348.87 | 125.53 | 1361.41 | 41.85 | 25.13 | 7670.11 | 0.6 | 0.87 | 1.22 | 0.49 | 1 | 10 | 213.3348 | 291.894 | 264.0361 | 213334.7527 | 291894.0203 | 2.5891e-06 | 17 | 264036.0647
12 | 135 | CONCLUIDO | 8.0881 | 12.36 | 8.3 | 20.74 | 0.26 | 24 | 268.97 | 59.89 | 4 | 22 | 70.09 | 33407.45 | 124.72 | 1361.53 | 41.42 | 25.13 | 7460.12 | 0.61 | 0.87 | 1.22 | 0.48 | 1 | 10 | 212.3298 | 290.5191 | 262.7923 | 212329.8489 | 290519.0667 | 2.6015e-06 | 17 | 262792.3347
13 | 135 | CONCLUIDO | 8.1978 | 12.2 | 8.23 | 22.45 | 0.28 | 22 | 269.45 | 59.89 | 4.25 | 20 | 70.31 | 33466.11 | 122.44 | 1361.48 | 39.24 | 25.13 | 6382.45 | 0.64 | 0.87 | 1.22 | 0.41 | 1 | 10 | 202.5577 | 277.1484 | 250.6977 | 202557.6831 | 277148.3582 | 2.6368e-06 | 16 | 250697.7079
14 | 135 | CONCLUIDO | 8.245 | 12.13 | 8.21 | 23.47 | 0.3 | 21 | 269.92 | 59.89 | 4.5 | 19 | 70.54 | 33524.86 | 120.3 | 1361.36 | 38.86 | 25.13 | 6194.34 | 0.65 | 0.88 | 1.21 | 0.39 | 1 | 10 | 200.6087 | 274.4816 | 248.2855 | 200608.6767 | 274481.6417 | 2.652e-06 | 16 | 248285.4991
15 | 135 | CONCLUIDO | 8.3436 | 11.99 | 8.17 | 25.81 | 0.31 | 19 | 270.4 | 59.89 | 4.75 | 17 | 70.76 | 33583.7 | 118.67 | 1361.34 | 37.51 | 25.13 | 5529.75 | 0.67 | 0.88 | 1.21 | 0.35 | 1 | 10 | 198.4629 | 271.5456 | 245.6297 | 198462.8548 | 271545.6335 | 2.6837e-06 | 16 | 245629.6993
16 | 135 | CONCLUIDO | 8.3848 | 11.93 | 8.16 | 27.21 | 0.33 | 18 | 270.88 | 59.89 | 5 | 16 | 70.99 | 33642.62 | 116.56 | 1361.55 | 37.45 | 25.13 | 5506.36 | 0.67 | 0.88 | 1.21 | 0.34 | 1 | 10 | 196.6608 | 269.0799 | 243.3993 | 196660.7554 | 269079.9215 | 2.697e-06 | 16 | 243399.3115
17 | 135 | CONCLUIDO | 8.441 | 11.85 | 8.13 | 28.71 | 0.34 | 17 | 271.36 | 59.89 | 5.25 | 15 | 71.22 | 33701.64 | 114.98 | 1361.38 | 36.43 | 25.13 | 4998.6 | 0.69 | 0.88 | 1.21 | 0.31 | 1 | 10 | 195.051 | 266.8774 | 241.407 | 195050.9825 | 266877.3593 | 2.715e-06 | 16 | 241406.9587
18 | 135 | CONCLUIDO | 8.4886 | 11.78 | 8.12 | 30.44 | 0.36 | 16 | 271.84 | 59.89 | 5.5 | 14 | 71.45 | 33760.74 | 113.57 | 1361.45 | 36.01 | 25.13 | 4796.41 | 0.7 | 0.89 | 1.2 | 0.3 | 1 | 10 | 193.674 | 264.9933 | 239.7028 | 193674.0234 | 264993.3432 | 2.7304e-06 | 16 | 239702.7504
19 | 135 | CONCLUIDO | 8.4722 | 11.8 | 8.14 | 30.53 | 0.38 | 16 | 272.32 | 59.89 | 5.75 | 14 | 71.68 | 33820.05 | 113.06 | 1361.42 | 36.76 | 25.13 | 5168.8 | 0.68 | 0.88 | 1.2 | 0.32 | 1 | 10 | 193.5241 | 264.7882 | 239.5172 | 193524.0906 | 264788.1985 | 2.7251e-06 | 16 | 239517.1845
20 | 135 | CONCLUIDO | 8.5332 | 11.72 | 8.11 | 32.43 | 0.39 | 15 | 272.8 | 59.89 | 6 | 13 | 71.91 | 33879.33 | 111.84 | 1361.42 | 35.5 | 25.13 | 4545.13 | 0.71 | 0.89 | 1.21 | 0.29 | 1 | 10 | 192.1364 | 262.8895 | 237.7997 | 192136.3942 | 262889.491 | 2.7447e-06 | 16 | 237799.6869
21 | 135 | CONCLUIDO | 8.5958 | 11.63 | 8.07 | 34.6 | 0.41 | 14 | 273.28 | 59.89 | 6.25 | 12 | 72.14 | 33938.7 | 109.73 | 1361.39 | 34.58 | 25.13 | 4091.9 | 0.73 | 0.89 | 1.2 | 0.25 | 1 | 10 | 190.1802 | 260.213 | 235.3786 | 190180.2382 | 260212.992 | 2.7648e-06 | 16 | 235378.6293
22 | 135 | CONCLUIDO | 8.6401 | 11.57 | 8.06 | 37.22 | 0.42 | 13 | 273.76 | 59.89 | 6.5 | 11 | 72.37 | 33998.16 | 107.97 | 1361.4 | 34.1 | 25.13 | 3853.91 | 0.74 | 0.89 | 1.21 | 0.24 | 1 | 10 | 188.6635 | 258.1377 | 233.5014 | 188663.4689 | 258137.6814 | 2.7791e-06 | 16 | 233501.3834
23 | 135 | CONCLUIDO | 8.636 | 11.58 | 8.07 | 37.24 | 0.44 | 13 | 274.24 | 59.89 | 6.75 | 9 | 72.61 | 34057.71 | 105.91 | 1361.46 | 34.23 | 25.13 | 3918.68 | 0.73 | 0.89 | 1.21 | 0.25 | 1 | 10 | 187.4116 | 256.4248 | 231.952 | 187411.6034 | 256424.8238 | 2.7778e-06 | 16 | 231951.9985
24 | 135 | CONCLUIDO | 8.6783 | 11.52 | 8.06 | 40.32 | 0.45 | 12 | 274.73 | 59.89 | 7 | 6 | 72.84 | 34117.35 | 104.84 | 1361.4 | 34.11 | 25.13 | 3863.73 | 0.74 | 0.89 | 1.21 | 0.24 | 1 | 10 | 179.424 | 245.4959 | 222.0661 | 179424.0165 | 245495.855 | 2.7914e-06 | 15 | 222066.0752
25 | 135 | CONCLUIDO | 8.6856 | 11.51 | 8.05 | 40.27 | 0.47 | 12 | 275.21 | 59.89 | 7.25 | 6 | 73.08 | 34177.09 | 103.87 | 1361.36 | 33.79 | 25.13 | 3705.91 | 0.74 | 0.89 | 1.2 | 0.23 | 1 | 10 | 178.7442 | 244.5657 | 221.2247 | 178744.1688 | 244565.6574 | 2.7937e-06 | 15 | 221224.6543
26 | 135 | CONCLUIDO | 8.685 | 11.51 | 8.05 | 40.27 | 0.48 | 12 | 275.7 | 59.89 | 7.5 | 2 | 73.31 | 34236.91 | 103.05 | 1361.43 | 33.65 | 25.13 | 3636.17 | 0.75 | 0.89 | 1.21 | 0.23 | 1 | 10 | 178.2354 | 243.8696 | 220.595 | 178235.4168 | 243869.5605 | 2.7935e-06 | 15 | 220594.9919
27 | 135 | CONCLUIDO | 8.6841 | 11.52 | 8.06 | 40.28 | 0.5 | 12 | 276.18 | 59.89 | 7.75 | 1 | 73.55 | 34296.82 | 102.76 | 1361.5 | 33.7 | 25.13 | 3663.14 | 0.75 | 0.89 | 1.21 | 0.23 | 1 | 10 | 178.0713 | 243.6449 | 220.3918 | 178071.2528 | 243644.944 | 2.7932e-06 | 15 | 220391.8125
28 | 135 | CONCLUIDO | 8.6843 | 11.52 | 8.06 | 40.28 | 0.51 | 12 | 276.67 | 59.89 | 8 | 1 | 73.78 | 34356.83 | 102.6 | 1361.5 | 33.69 | 25.13 | 3654.43 | 0.75 | 0.89 | 1.21 | 0.23 | 1 | 10 | 177.9693 | 243.5055 | 220.2657 | 177969.3205 | 243505.4757 | 2.7933e-06 | 15 | 220265.6549
29 | 135 | CONCLUIDO | 8.6824 | 11.52 | 8.06 | 40.29 | 0.53 | 12 | 277.16 | 59.89 | 8.25 | 0 | 74.02 | 34416.93 | 102.71 | 1361.5 | 33.71 | 25.13 | 3667.33 | 0.75 | 0.89 | 1.21 | 0.24 | 1 | 10 | 178.0541 | 243.6215 | 220.3706 | 178054.1063 | 243621.4834 | 2.7927e-06 | 15 | 220370.591

## RESULTADOS_14
Unnamed: 0 | Volume de calda [L] | STATUS | Capacidade operacional [ha/h] | Tempo de missao [h] | Tempo util [h] | Tempo por voo [min] | Autonomia Projetada [h] | N° Voos | MTOW [kg] | Massa Estrutura [kg] | Combustível [kg] | Abastecimentos | Massa gerador | Potência gerador [W] | Combustível consumido [L] | Calda cons [L] | Distância percorrida [km] | Distância Pulverizando [km] | RTL ACUMULADO[m] | EOC [km/km] | EOC [h/h] | Tempo de manobra [h] | Tempo rtl_rtw [h] | V pulv [m/s] | V desloc [m/s] | Preço Total por ha Simples [R$/ha] | Preço Total por ha Presumido [R$/ha] | Preço Total por ha Real [R$/ha] | Preço Total Simples [R$] | Preço Total Presumido [R$] | Prod CAPEX [ha/h/R$] | Dias Trabalhados | Preço Total Real [R$]
0 | 80 | CONCLUIDO | 6.9641 | 14.36 | 9.46 | 7.09 | 0.11 | 80 | 159.12 | 50.28 | 1 | 78 | 27.84 | 19859.16 | 110.26 | 1361.58 | 77.39 | 25.13 | 25165.41 | 0.32 | 0.76 | 1.32 | 1.64 | 1 | 10 | 226.4542 | 309.8447 | 280.2735 | 226454.245 | 309844.6885 | 2.3084e-06 | 19 | 280273.5463
1 | 80 | CONCLUIDO | 7.5385 | 13.27 | 9.01 | 9.01 | 0.14 | 60 | 159.48 | 50.28 | 1.25 | 58 | 27.95 | 19902.91 | 102.79 | 1361.49 | 63.34 | 25.13 | 18243 | 0.4 | 0.8 | 1.28 | 1.19 | 1 | 10 | 206.5425 | 282.6006 | 255.6296 | 206542.5373 | 282600.6116 | 2.4988e-06 | 18 | 255629.6058
2 | 80 | CONCLUIDO | 7.9039 | 12.65 | 8.78 | 10.98 | 0.17 | 48 | 159.83 | 50.28 | 1.5 | 46 | 28.05 | 19946.71 | 98.09 | 1361.74 | 56.34 | 25.13 | 14801.51 | 0.45 | 0.82 | 1.26 | 0.96 | 1 | 10 | 192.4784 | 263.3574 | 238.223 | 192478.4027 | 263357.4421 | 2.6199e-06 | 17 | 238222.9774
3 | 80 | CONCLUIDO | 8.1738 | 12.23 | 8.62 | 12.93 | 0.19 | 40 | 160.19 | 50.28 | 1.75 | 38 | 28.16 | 19990.53 | 94.19 | 1361.44 | 51.23 | 25.13 | 12286.61 | 0.49 | 0.83 | 1.26 | 0.8 | 1 | 10 | 180.4524 | 246.903 | 223.3389 | 180452.4305 | 246902.9764 | 2.7094e-06 | 16 | 223338.9029
4 | 80 | CONCLUIDO | 8.3938 | 11.91 | 8.49 | 14.99 | 0.22 | 34 | 160.54 | 50.28 | 2 | 32 | 28.26 | 20034.4 | 90.47 | 1361.52 | 47.48 | 25.13 | 10439.5 | 0.53 | 0.85 | 1.24 | 0.67 | 1 | 10 | 176.0926 | 240.9377 | 217.9429 | 176092.6294 | 240937.7043 | 2.7823e-06 | 16 | 217942.9479
5 | 80 | CONCLUIDO | 8.5814 | 11.65 | 8.39 | 17.37 | 0.25 | 29 | 160.9 | 50.28 | 2.25 | 27 | 28.37 | 20078.3 | 87.09 | 1361.34 | 44.57 | 25.13 | 9009.54 | 0.56 | 0.86 | 1.23 | 0.57 | 1 | 10 | 172.4286 | 235.9244 | 213.4081 | 172428.6078 | 235924.4282 | 2.8445e-06 | 16 | 213408.1319
6 | 80 | CONCLUIDO | 8.7544 | 11.42 | 8.29 | 19.9 | 0.27 | 25 | 161.26 | 50.28 | 2.5 | 23 | 28.48 | 20122.23 | 83.48 | 1361.41 | 41.41 | 25.13 | 7448.92 | 0.61 | 0.87 | 1.22 | 0.47 | 1 | 10 | 162.0738 | 221.7566 | 200.5924 | 162073.8315 | 221756.5664 | 2.9018e-06 | 15 | 200592.4309
7 | 80 | CONCLUIDO | 8.819 | 11.34 | 8.27 | 21.58 | 0.3 | 23 | 161.61 | 50.28 | 2.75 | 20 | 28.58 | 20166.2 | 81.23 | 1361.46 | 40.55 | 25.13 | 7028.73 | 0.62 | 0.87 | 1.22 | 0.45 | 1 | 10 | 160.2403 | 219.2479 | 198.3232 | 160240.3325 | 219247.8922 | 2.9232e-06 | 15 | 198323.1811
8 | 80 | CONCLUIDO | 8.9543 | 11.17 | 8.2 | 24.6 | 0.33 | 20 | 161.97 | 50.28 | 3 | 13 | 28.69 | 20210.21 | 77.96 | 1361.54 | 38.3 | 25.13 | 5921.61 | 0.66 | 0.88 | 1.22 | 0.38 | 1 | 10 | 157.3404 | 215.2801 | 194.7341 | 157340.4262 | 215280.1125 | 2.9681e-06 | 15 | 194734.0807
9 | 80 | CONCLUIDO | 8.9753 | 11.14 | 8.21 | 25.91 | 0.35 | 19 | 162.33 | 50.28 | 3.25 | 6 | 28.8 | 20254.26 | 76.71 | 1361.38 | 38.02 | 25.13 | 5783.82 | 0.66 | 0.88 | 1.23 | 0.38 | 1 | 10 | 156.4644 | 214.0815 | 193.6499 | 156464.4019 | 214081.4974 | 2.975e-06 | 15 | 193649.8598
10 | 80 | CONCLUIDO | 8.9798 | 11.14 | 8.2 | 25.89 | 0.38 | 19 | 162.68 | 50.28 | 3.5 | 1 | 28.9 | 20298.34 | 76.25 | 1361.34 | 37.71 | 25.13 | 5628.45 | 0.67 | 0.88 | 1.23 | 0.38 | 1 | 10 | 156.1512 | 213.653 | 193.2623 | 156151.2286 | 213652.9999 | 2.9765e-06 | 15 | 193262.2575
11 | 80 | CONCLUIDO | 8.9791 | 11.14 | 8.2 | 25.9 | 0.41 | 19 | 163.04 | 50.28 | 3.75 | 0 | 29.01 | 20342.46 | 76.26 | 1361.34 | 37.72 | 25.13 | 5635.14 | 0.67 | 0.88 | 1.23 | 0.38 | 1 | 10 | 156.1614 | 213.6669 | 193.2748 | 156161.3942 | 213666.9089 | 2.9763e-06 | 15 | 193274.839

## RESULTADOS_21
Unnamed: 0 | Volume de calda [L] | STATUS | Capacidade operacional [ha/h] | Tempo de missao [h] | Tempo util [h] | Tempo por voo [min] | Autonomia Projetada [h] | N° Voos | MTOW [kg] | Massa Estrutura [kg] | Combustível [kg] | Abastecimentos | Massa gerador | Potência gerador [W] | Combustível consumido [L] | Calda cons [L] | Distância percorrida [km] | Distância Pulverizando [km] | RTL ACUMULADO[m] | EOC [km/km] | EOC [h/h] | Tempo de manobra [h] | Tempo rtl_rtw [h] | V pulv [m/s] | V desloc [m/s] | Preço Total por ha Simples [R$/ha] | Preço Total por ha Presumido [R$/ha] | Preço Total por ha Real [R$/ha] | Preço Total Simples [R$] | Preço Total Presumido [R$] | Prod CAPEX [ha/h/R$] | Dias Trabalhados | Preço Total Real [R$]
0 | 115 | CONCLUIDO | 5.7354 | 17.44 | 10.03 | 5.57 | 0.08 | 108 | 222.93 | 56.94 | 1 | 106 | 49.99 | 27728.69 | 148.86 | 1361.78 | 95.59 | 25.13 | 34127.44 | 0.26 | 0.72 | 1.36 | 2.21 | 1 | 10 | 315.5967 | 431.8133 | 390.6016 | 315596.6555 | 431813.2672 | 1.863e-06 | 23 | 390601.615
1 | 115 | CONCLUIDO | 6.3804 | 15.67 | 9.46 | 7.01 | 0.1 | 81 | 223.35 | 56.94 | 1.25 | 79 | 50.15 | 27780.03 | 138.86 | 1361.95 | 77.55 | 25.13 | 25242.9 | 0.32 | 0.76 | 1.32 | 1.63 | 1 | 10 | 276.8232 | 378.7617 | 342.6132 | 276823.1566 | 378761.6555 | 2.0725e-06 | 21 | 342613.1747
2 | 115 | CONCLUIDO | 6.8341 | 14.63 | 9.12 | 8.42 | 0.12 | 65 | 223.76 | 56.94 | 1.5 | 63 | 50.32 | 27831.42 | 132.4 | 1361.59 | 67.16 | 25.13 | 20123.92 | 0.37 | 0.79 | 1.28 | 1.3 | 1 | 10 | 255.7099 | 349.8736 | 316.4821 | 255709.9186 | 349873.5918 | 2.2198e-06 | 20 | 316482.1473
3 | 115 | CONCLUIDO | 7.175 | 13.94 | 8.91 | 9.9 | 0.14 | 54 | 224.18 | 56.94 | 1.75 | 52 | 50.49 | 27882.87 | 127.99 | 1361.62 | 60.38 | 25.13 | 16791.46 | 0.42 | 0.81 | 1.27 | 1.08 | 1 | 10 | 239.703 | 327.9722 | 296.671 | 239702.9933 | 327972.2103 | 2.3306e-06 | 19 | 296671.0029
4 | 115 | CONCLUIDO | 7.4539 | 13.42 | 8.74 | 11.39 | 0.16 | 46 | 224.6 | 56.94 | 2 | 44 | 50.65 | 27934.37 | 124.2 | 1361.58 | 55.37 | 25.13 | 14325.14 | 0.45 | 0.82 | 1.25 | 0.92 | 1 | 10 | 225.842 | 309.007 | 279.5158 | 225842.0198 | 309007.0149 | 2.4211e-06 | 18 | 279515.8191
5 | 115 | CONCLUIDO | 7.6774 | 13.03 | 8.61 | 12.91 | 0.18 | 40 | 225.01 | 56.94 | 2.25 | 38 | 50.82 | 27985.94 | 120.95 | 1361.54 | 51.06 | 25.13 | 12198.76 | 0.49 | 0.84 | 1.25 | 0.79 | 1 | 10 | 213.5856 | 292.2373 | 264.3466 | 213585.6305 | 292237.2824 | 2.4937e-06 | 17 | 264346.5664
6 | 115 | CONCLUIDO | 7.8608 | 12.72 | 8.52 | 14.61 | 0.2 | 35 | 225.43 | 56.94 | 2.5 | 33 | 50.99 | 28037.57 | 118.4 | 1361.36 | 48.43 | 25.13 | 10909.11 | 0.52 | 0.84 | 1.24 | 0.7 | 1 | 10 | 209.5127 | 286.6646 | 259.3057 | 209512.7286 | 286664.5583 | 2.5533e-06 | 17 | 259305.6952
7 | 115 | CONCLUIDO | 7.9807 | 12.53 | 8.46 | 15.87 | 0.22 | 32 | 225.85 | 56.94 | 2.75 | 30 | 51.16 | 28089.25 | 116.02 | 1361.51 | 46.69 | 25.13 | 10057.79 | 0.54 | 0.85 | 1.23 | 0.64 | 1 | 10 | 206.4639 | 282.493 | 255.5323 | 206463.9005 | 282493.0172 | 2.5923e-06 | 17 | 255532.2801
8 | 115 | CONCLUIDO | 8.1712 | 12.24 | 8.35 | 17.89 | 0.24 | 28 | 226.27 | 56.94 | 3 | 26 | 51.33 | 28140.99 | 112.97 | 1361.45 | 43.11 | 25.13 | 8284.36 | 0.58 | 0.86 | 1.22 | 0.53 | 1 | 10 | 195.3806 | 267.3283 | 241.8149 | 195380.5652 | 267328.3089 | 2.6541e-06 | 16 | 241814.8703
9 | 115 | CONCLUIDO | 8.2442 | 12.13 | 8.33 | 19.22 | 0.25 | 26 | 226.69 | 56.94 | 3.25 | 24 | 51.5 | 28192.8 | 111.11 | 1361.43 | 42.38 | 25.13 | 7931.39 | 0.59 | 0.86 | 1.22 | 0.51 | 1 | 10 | 193.3928 | 264.6086 | 239.3547 | 193392.831 | 264608.6033 | 2.6779e-06 | 16 | 239354.7296
10 | 115 | CONCLUIDO | 8.3326 | 12 | 8.29 | 20.72 | 0.27 | 24 | 227.11 | 56.94 | 3.5 | 22 | 51.67 | 28244.66 | 109.37 | 1361.42 | 41.33 | 25.13 | 7414.69 | 0.61 | 0.87 | 1.22 | 0.47 | 1 | 10 | 191.3516 | 261.8156 | 236.8283 | 191351.5505 | 261815.6332 | 2.7066e-06 | 16 | 236828.3166
11 | 115 | CONCLUIDO | 8.4337 | 11.86 | 8.23 | 22.45 | 0.29 | 22 | 227.53 | 56.94 | 3.75 | 20 | 51.84 | 28296.58 | 106.63 | 1361.34 | 39.46 | 25.13 | 6490.98 | 0.64 | 0.87 | 1.21 | 0.41 | 1 | 10 | 188.5717 | 258.0121 | 233.3878 | 188571.6937 | 258012.1106 | 2.7394e-06 | 16 | 233387.7969
12 | 115 | CONCLUIDO | 8.5147 | 11.74 | 8.21 | 24.62 | 0.31 | 20 | 227.95 | 56.94 | 4 | 18 | 52.01 | 28348.56 | 104.94 | 1361.38 | 38.47 | 25.13 | 6006.19 | 0.65 | 0.88 | 1.22 | 0.39 | 1 | 10 | 186.742 | 255.5086 | 231.1233 | 186741.9969 | 255508.6386 | 2.7657e-06 | 16 | 231123.2528
13 | 115 | CONCLUIDO | 8.5682 | 11.67 | 8.18 | 25.82 | 0.33 | 19 | 228.38 | 56.94 | 4.25 | 17 | 52.18 | 28400.61 | 102.94 | 1361.4 | 37.73 | 25.13 | 5640.32 | 0.67 | 0.88 | 1.21 | 0.36 | 1 | 10 | 184.9751 | 253.0912 | 228.9365 | 184975.1431 | 253091.1514 | 2.7831e-06 | 16 | 228936.4871
14 | 115 | CONCLUIDO | 8.6588 | 11.55 | 8.14 | 28.74 | 0.35 | 17 | 228.8 | 56.94 | 4.5 | 15 | 52.36 | 28452.71 | 100.48 | 1361.45 | 36.6 | 25.13 | 5085.59 | 0.69 | 0.88 | 1.21 | 0.32 | 1 | 10 | 182.6256 | 249.8764 | 226.0285 | 182625.5959 | 249876.3972 | 2.8125e-06 | 16 | 226028.5446
15 | 115 | CONCLUIDO | 8.706 | 11.49 | 8.12 | 30.46 | 0.37 | 16 | 229.22 | 56.94 | 4.75 | 14 | 52.53 | 28504.87 | 98.27 | 1361.49 | 36.06 | 25.13 | 4819.3 | 0.7 | 0.89 | 1.21 | 0.3 | 1 | 10 | 173.9456 | 238.0001 | 215.2857 | 173945.6452 | 238000.1058 | 2.8279e-06 | 15 | 215285.7097
16 | 115 | CONCLUIDO | 8.7461 | 11.43 | 8.11 | 32.46 | 0.39 | 15 | 229.65 | 56.94 | 5 | 13 | 52.7 | 28557.1 | 96.82 | 1361.34 | 35.83 | 25.13 | 4713.22 | 0.7 | 0.89 | 1.21 | 0.29 | 1 | 10 | 172.7175 | 236.3197 | 213.7657 | 172717.5152 | 236319.7241 | 2.8409e-06 | 15 | 213765.7013
17 | 115 | CONCLUIDO | 8.7996 | 11.36 | 8.09 | 34.67 | 0.41 | 14 | 230.07 | 56.94 | 5.25 | 10 | 52.88 | 28609.38 | 94.72 | 1361.34 | 34.84 | 25.13 | 4221.72 | 0.72 | 0.89 | 1.21 | 0.27 | 1 | 10 | 170.9879 | 233.9532 | 211.625 | 170987.9073 | 233953.1982 | 2.8583e-06 | 15 | 211625.0333
18 | 115 | CONCLUIDO | 8.7977 | 11.37 | 8.09 | 34.68 | 0.42 | 14 | 230.49 | 56.94 | 5.5 | 6 | 53.05 | 28661.73 | 94.17 | 1361.39 | 34.73 | 25.13 | 4164.02 | 0.72 | 0.89 | 1.21 | 0.27 | 1 | 10 | 170.662 | 233.5072 | 211.2216 | 170661.969 | 233507.2351 | 2.8576e-06 | 15 | 211221.6323
19 | 115 | CONCLUIDO | 8.7919 | 11.37 | 8.1 | 34.71 | 0.44 | 14 | 230.92 | 56.94 | 5.75 | 3 | 53.23 | 28714.14 | 93.63 | 1361.51 | 34.97 | 25.13 | 4287.1 | 0.72 | 0.89 | 1.21 | 0.28 | 1 | 10 | 170.3804 | 233.122 | 210.8731 | 170380.4006 | 233121.9808 | 2.8558e-06 | 15 | 210873.1461
20 | 115 | CONCLUIDO | 8.8443 | 11.31 | 8.08 | 37.27 | 0.46 | 13 | 231.34 | 56.94 | 6 | 1 | 53.4 | 28766.61 | 93.1 | 1361.39 | 34.24 | 25.13 | 3923.46 | 0.73 | 0.89 | 1.21 | 0.26 | 1 | 10 | 169.6478 | 232.1197 | 209.9665 | 169647.8478 | 232119.6697 | 2.8728e-06 | 15 | 209966.4942
21 | 115 | CONCLUIDO | 8.8433 | 11.31 | 8.08 | 37.28 | 0.48 | 13 | 231.77 | 56.94 | 6.25 | 0 | 53.58 | 28819.14 | 93.29 | 1361.39 | 34.24 | 25.13 | 3923.38 | 0.73 | 0.89 | 1.21 | 0.26 | 1 | 10 | 169.7721 | 232.2897 | 210.1203 | 169772.0912 | 232289.665 | 2.8724e-06 | 15 | 210120.2654

## RESULTADOS_5
Unnamed: 0 | Volume de calda [L] | STATUS | Capacidade operacional [ha/h] | Tempo de missao [h] | Tempo util [h] | Tempo por voo [min] | Autonomia Projetada [h] | N° Voos | MTOW [kg] | Massa Estrutura [kg] | Combustível [kg] | Abastecimentos | Massa gerador | Potência gerador [W] | Combustível consumido [L] | Calda cons [L] | Distância percorrida [km] | Distância Pulverizando [km] | RTL ACUMULADO[m] | EOC [km/km] | EOC [h/h] | Tempo de manobra [h] | Tempo rtl_rtw [h] | V pulv [m/s] | V desloc [m/s] | Preço Total por ha Simples [R$/ha] | Preço Total por ha Presumido [R$/ha] | Preço Total por ha Real [R$/ha] | Preço Total Simples [R$] | Preço Total Presumido [R$] | Prod CAPEX [ha/h/R$] | Dias Trabalhados | Preço Total Real [R$]
0 | 35 | CONCLUIDO | 8.8175 | 11.34 | 8.71 | 12.15 | 0.22 | 43 | 80.84 | 35.1 | 1 | 18 | 9.74 | 10204.21 | 54.74 | 1361.67 | 53.25 | 25.13 | 13278.65 | 0.47 | 0.83 | 1.28 | 0.89 | 1 | 10 | 139.7557 | 191.22 | 172.9702 | 139755.7362 | 191219.9638 | 3.0345e-06 | 15 | 172970.1988
1 | 35 | CONCLUIDO | 8.9036 | 11.23 | 8.65 | 12.98 | 0.27 | 40 | 81.14 | 35.1 | 1.25 | 0 | 9.79 | 10241.25 | 53.64 | 1361.46 | 50.78 | 25.13 | 12060.95 | 0.49 | 0.83 | 1.3 | 0.83 | 1 | 10 | 138.6743 | 189.7403 | 171.6318 | 138674.3283 | 189740.3339 | 3.0641e-06 | 15 | 171631.7827

## RESULTADOS_8
Unnamed: 0 | Volume de calda [L] | STATUS | Capacidade operacional [ha/h] | Tempo de missao [h] | Tempo util [h] | Tempo por voo [min] | Autonomia Projetada [h] | N° Voos | MTOW [kg] | Massa Estrutura [kg] | Combustível [kg] | Abastecimentos | Massa gerador | Potência gerador [W] | Combustível consumido [L] | Calda cons [L] | Distância percorrida [km] | Distância Pulverizando [km] | RTL ACUMULADO[m] | EOC [km/km] | EOC [h/h] | Tempo de manobra [h] | Tempo rtl_rtw [h] | V pulv [m/s] | V desloc [m/s] | Preço Total por ha Simples [R$/ha] | Preço Total por ha Presumido [R$/ha] | Preço Total por ha Real [R$/ha] | Preço Total Simples [R$] | Preço Total Presumido [R$] | Prod CAPEX [ha/h/R$] | Dias Trabalhados | Preço Total Real [R$]
0 | 50 | CONCLUIDO | 8.2156 | 12.17 | 8.91 | 9.72 | 0.16 | 55 | 107.41 | 41.65 | 1 | 53 | 14.77 | 13481.73 | 74.71 | 1361.56 | 60.88 | 25.13 | 17033.92 | 0.41 | 0.81 | 1.26 | 1.09 | 1 | 10 | 164.4819 | 225.0513 | 203.5728 | 164481.8621 | 225051.3402 | 2.7857e-06 | 16 | 203572.7561
1 | 50 | CONCLUIDO | 8.6298 | 11.59 | 8.64 | 12.64 | 0.2 | 41 | 107.73 | 41.65 | 1.25 | 38 | 14.83 | 13520.81 | 68.88 | 1361.57 | 52.03 | 25.13 | 12680.1 | 0.48 | 0.83 | 1.25 | 0.82 | 1 | 10 | 157.9436 | 216.1054 | 195.4806 | 157943.619 | 216105.4275 | 2.9262e-06 | 16 | 195480.6288
2 | 50 | CONCLUIDO | 8.9164 | 11.22 | 8.47 | 15.88 | 0.24 | 32 | 108.05 | 41.65 | 1.5 | 23 | 14.9 | 13559.91 | 63.74 | 1361.49 | 46.54 | 25.13 | 9982.86 | 0.54 | 0.85 | 1.24 | 0.65 | 1 | 10 | 146.4111 | 200.3262 | 181.2073 | 146411.1446 | 200326.1873 | 3.0233e-06 | 15 | 181207.3371
3 | 50 | CONCLUIDO | 9.0045 | 11.11 | 8.43 | 17.43 | 0.28 | 29 | 108.37 | 41.65 | 1.75 | 6 | 14.97 | 13599.17 | 62.04 | 1361.58 | 44.64 | 25.13 | 9045.63 | 0.56 | 0.85 | 1.25 | 0.6 | 1 | 10 | 144.9229 | 198.2899 | 179.3654 | 144922.9045 | 198289.9115 | 3.0532e-06 | 15 | 179365.4007
4 | 50 | CONCLUIDO | 9.009 | 11.1 | 8.42 | 17.42 | 0.32 | 29 | 108.68 | 41.65 | 2 | 0 | 15.03 | 13638.32 | 61.8 | 1361.42 | 44.33 | 25.13 | 8892.89 | 0.57 | 0.85 | 1.26 | 0.6 | 1 | 10 | 144.75 | 198.0533 | 179.1514 | 144749.9904 | 198053.3228 | 3.0547e-06 | 15 | 179151.3916

## RESULTADOS_3
Unnamed: 0 | Volume de calda [L] | STATUS | Capacidade operacional [ha/h] | Tempo de missao [h] | Tempo util [h] | Tempo por voo [min] | Autonomia Projetada [h] | N° Voos | MTOW [kg] | Massa Estrutura [kg] | Combustível [kg] | Abastecimentos | Massa gerador | Potência gerador [W] | Combustível consumido [L] | Calda cons [L] | Distância percorrida [km] | Distância Pulverizando [km] | RTL ACUMULADO[m] | EOC [km/km] | EOC [h/h] | Tempo de manobra [h] | Tempo rtl_rtw [h] | V pulv [m/s] | V desloc [m/s] | Preço Total por ha Simples [R$/ha] | Preço Total por ha Presumido [R$/ha] | Preço Total por ha Real [R$/ha] | Preço Total Simples [R$] | Preço Total Presumido [R$] | Prod CAPEX [ha/h/R$] | Dias Trabalhados | Preço Total Real [R$]
0 | 25 | CONCLUIDO | 8.6414 | 11.57 | 9 | 9.64 | 0.28 | 56 | 61.76 | 28.92 | 1 | 0 | 6.84 | 7851.41 | 47.47 | 1361.71 | 61.07 | 25.13 | 17127.7 | 0.41 | 0.8 | 1.34 | 1.18 | 1 | 10 | 141.2412 | 193.2524 | 174.8087 | 141241.1879 | 193252.4245 | 3.0108e-06 | 16 | 174808.6843

## RESULTADOS_15
Unnamed: 0 | Volume de calda [L] | STATUS | Capacidade operacional [ha/h] | Tempo de missao [h] | Tempo util [h] | Tempo por voo [min] | Autonomia Projetada [h] | N° Voos | MTOW [kg] | Massa Estrutura [kg] | Combustível [kg] | Abastecimentos | Massa gerador | Potência gerador [W] | Combustível consumido [L] | Calda cons [L] | Distância percorrida [km] | Distância Pulverizando [km] | RTL ACUMULADO[m] | EOC [km/km] | EOC [h/h] | Tempo de manobra [h] | Tempo rtl_rtw [h] | V pulv [m/s] | V desloc [m/s] | Preço Total por ha Simples [R$/ha] | Preço Total por ha Presumido [R$/ha] | Preço Total por ha Real [R$/ha] | Preço Total Simples [R$] | Preço Total Presumido [R$] | Prod CAPEX [ha/h/R$] | Dias Trabalhados | Preço Total Real [R$]
0 | 85 | CONCLUIDO | 6.7868 | 14.73 | 9.52 | 6.8 | 0.11 | 84 | 167.88 | 51.39 | 1 | 82 | 30.49 | 20939.59 | 115.42 | 1361.84 | 79.35 | 25.13 | 26126.68 | 0.32 | 0.76 | 1.32 | 1.69 | 1 | 10 | 240.4963 | 329.0577 | 297.6529 | 240496.3161 | 329057.6697 | 2.2424e-06 | 20 | 297652.8675
1 | 85 | CONCLUIDO | 7.3576 | 13.59 | 9.08 | 8.65 | 0.13 | 63 | 168.25 | 51.39 | 1.25 | 61 | 30.6 | 20984.25 | 108.16 | 1361.83 | 65.93 | 25.13 | 19518.55 | 0.38 | 0.79 | 1.28 | 1.26 | 1 | 10 | 213.0931 | 291.5633 | 263.7369 | 213093.0511 | 291563.3135 | 2.431e-06 | 18 | 263736.92
2 | 85 | CONCLUIDO | 7.7223 | 12.95 | 8.85 | 10.41 | 0.16 | 51 | 168.61 | 51.39 | 1.5 | 49 | 30.71 | 21028.94 | 103.34 | 1361.66 | 58.4 | 25.13 | 15814.07 | 0.43 | 0.81 | 1.27 | 1.03 | 1 | 10 | 198.4643 | 271.5476 | 245.6315 | 198464.3077 | 271547.6214 | 2.5515e-06 | 17 | 245631.4975
3 | 85 | CONCLUIDO | 8.0363 | 12.44 | 8.65 | 12.35 | 0.18 | 42 | 168.97 | 51.39 | 1.75 | 40 | 30.83 | 21073.68 | 99.1 | 1361.67 | 52.44 | 25.13 | 12880.59 | 0.48 | 0.83 | 1.25 | 0.83 | 1 | 10 | 192.2438 | 263.0364 | 237.9326 | 192243.7826 | 263036.4245 | 2.6552e-06 | 17 | 237932.5973
4 | 85 | CONCLUIDO | 8.2421 | 12.13 | 8.54 | 14.23 | 0.21 | 36 | 169.33 | 51.39 | 2 | 34 | 30.94 | 21118.46 | 95.44 | 1361.52 | 48.9 | 25.13 | 11141.04 | 0.51 | 0.84 | 1.24 | 0.72 | 1 | 10 | 181.0437 | 247.7119 | 224.0707 | 181043.6765 | 247711.9453 | 2.7232e-06 | 16 | 224070.6649
5 | 85 | CONCLUIDO | 8.4426 | 11.84 | 8.42 | 16.3 | 0.24 | 31 | 169.7 | 51.39 | 2.25 | 29 | 31.05 | 21163.27 | 92.22 | 1361.43 | 45.47 | 25.13 | 9450.84 | 0.55 | 0.85 | 1.23 | 0.6 | 1 | 10 | 177.1908 | 242.4403 | 219.3021 | 177190.8104 | 242440.2838 | 2.7895e-06 | 16 | 219302.1234
6 | 85 | CONCLUIDO | 8.5874 | 11.64 | 8.36 | 18.57 | 0.26 | 27 | 170.06 | 51.39 | 2.5 | 25 | 31.17 | 21208.12 | 89.78 | 1361.43 | 43.45 | 25.13 | 8462.38 | 0.58 | 0.86 | 1.22 | 0.54 | 1 | 10 | 174.4701 | 238.7176 | 215.9347 | 174470.0522 | 238717.6225 | 2.8373e-06 | 16 | 215934.7476
7 | 85 | CONCLUIDO | 8.7133 | 11.48 | 8.29 | 20.73 | 0.29 | 24 | 170.42 | 51.39 | 2.75 | 22 | 31.28 | 21253.01 | 86.55 | 1361.53 | 41.44 | 25.13 | 7469.8 | 0.61 | 0.87 | 1.22 | 0.47 | 1 | 10 | 164.6538 | 225.2866 | 203.7856 | 164653.8143 | 225286.6127 | 2.8789e-06 | 15 | 203785.5746
8 | 85 | CONCLUIDO | 8.8472 | 11.3 | 8.22 | 23.48 | 0.31 | 21 | 170.79 | 51.39 | 3 | 18 | 31.4 | 21297.94 | 83.33 | 1361.52 | 39.07 | 25.13 | 6299.35 | 0.64 | 0.88 | 1.21 | 0.4 | 1 | 10 | 161.6937 | 221.2364 | 200.1219 | 161693.6884 | 221236.4379 | 2.9232e-06 | 15 | 200121.9428
9 | 85 | CONCLUIDO | 8.9235 | 11.21 | 8.19 | 25.86 | 0.34 | 19 | 171.15 | 51.39 | 3.25 | 15 | 31.51 | 21342.91 | 80 | 1361.34 | 38.08 | 25.13 | 5813.46 | 0.66 | 0.88 | 1.21 | 0.37 | 1 | 10 | 159.1429 | 217.7463 | 196.9649 | 159142.8598 | 217746.2817 | 2.9484e-06 | 15 | 196964.8822
10 | 85 | CONCLUIDO | 8.9633 | 11.16 | 8.17 | 27.25 | 0.36 | 18 | 171.52 | 51.39 | 3.5 | 6 | 31.63 | 21387.92 | 78.58 | 1361.4 | 37.26 | 25.13 | 5410.47 | 0.67 | 0.88 | 1.22 | 0.35 | 1 | 10 | 158.0185 | 216.2079 | 195.5733 | 158018.4769 | 216207.8513 | 2.9615e-06 | 15 | 195573.2775
11 | 85 | CONCLUIDO | 8.9552 | 11.17 | 8.18 | 27.28 | 0.39 | 18 | 171.88 | 51.39 | 3.75 | 3 | 31.74 | 21432.96 | 78.14 | 1361.4 | 37.49 | 25.13 | 5523.87 | 0.67 | 0.88 | 1.23 | 0.36 | 1 | 10 | 157.8083 | 215.9203 | 195.3131 | 157808.2869 | 215920.2601 | 2.9588e-06 | 15 | 195313.1335
12 | 85 | CONCLUIDO | 8.9457 | 11.18 | 8.2 | 27.32 | 0.41 | 18 | 172.25 | 51.39 | 4 | 0 | 31.86 | 21478.05 | 78.14 | 1361.53 | 37.68 | 25.13 | 5622.23 | 0.67 | 0.88 | 1.23 | 0.38 | 1 | 10 | 157.8819 | 216.021 | 195.4042 | 157881.8999 | 216020.9807 | 2.9557e-06 | 15 | 195404.2415

## RESULTADOS_2
Unnamed: 0 | Volume de calda [L] | STATUS | Capacidade operacional [ha/h] | Tempo de missao [h] | Tempo util [h] | Tempo por voo [min] | Autonomia Projetada [h] | N° Voos | MTOW [kg] | Massa Estrutura [kg] | Combustível [kg] | Abastecimentos | Massa gerador | Potência gerador [W] | Combustível consumido [L] | Calda cons [L] | Distância percorrida [km] | Distância Pulverizando [km] | RTL ACUMULADO[m] | EOC [km/km] | EOC [h/h] | Tempo de manobra [h] | Tempo rtl_rtw [h] | V pulv [m/s] | V desloc [m/s] | Preço Total por ha Simples [R$/ha] | Preço Total por ha Presumido [R$/ha] | Preço Total por ha Real [R$/ha] | Preço Total Simples [R$] | Preço Total Presumido [R$] | Prod CAPEX [ha/h/R$] | Dias Trabalhados | Preço Total Real [R$]
0 | 20 | CONCLUIDO | 8.4252 | 11.87 | 9.28 | 8.07 | 0.34 | 69 | 51.33 | 24.83 | 1 | 0 | 5.51 | 6564.78 | 43.5 | 1361.35 | 69.18 | 25.13 | 21113.58 | 0.36 | 0.78 | 1.38 | 1.46 | 1 | 10 | 138.7797 | 189.8845 | 171.7622 | 138779.679 | 189884.4794 | 2.9572e-06 | 16 | 171762.1712

## RESULTADOS_22
Unnamed: 0 | Volume de calda [L] | STATUS | Capacidade operacional [ha/h] | Tempo de missao [h] | Tempo util [h] | Tempo por voo [min] | Autonomia Projetada [h] | N° Voos | MTOW [kg] | Massa Estrutura [kg] | Combustível [kg] | Abastecimentos | Massa gerador | Potência gerador [W] | Combustível consumido [L] | Calda cons [L] | Distância percorrida [km] | Distância Pulverizando [km] | RTL ACUMULADO[m] | EOC [km/km] | EOC [h/h] | Tempo de manobra [h] | Tempo rtl_rtw [h] | V pulv [m/s] | V desloc [m/s] | Preço Total por ha Simples [R$/ha] | Preço Total por ha Presumido [R$/ha] | Preço Total por ha Real [R$/ha] | Preço Total Simples [R$] | Preço Total Presumido [R$] | Prod CAPEX [ha/h/R$] | Dias Trabalhados | Preço Total Real [R$]
0 | 120 | CONCLUIDO | 5.5782 | 17.93 | 10.12 | 5.42 | 0.08 | 112 | 232.68 | 57.72 | 1 | 110 | 53.95 | 28931.02 | 154.55 | 1361.65 | 98.27 | 25.13 | 35445.62 | 0.26 | 0.71 | 1.37 | 2.29 | 1 | 10 | 333.1001 | 455.7622 | 412.2649 | 333100.0955 | 455762.2461 | 1.8073e-06 | 24 | 412264.937
1 | 120 | CONCLUIDO | 6.2283 | 16.06 | 9.52 | 6.8 | 0.1 | 84 | 233.1 | 57.72 | 1.25 | 82 | 54.13 | 28983.75 | 144.12 | 1361.69 | 79.54 | 25.13 | 26221.99 | 0.32 | 0.76 | 1.32 | 1.7 | 1 | 10 | 285.1516 | 390.157 | 352.921 | 285151.6341 | 390157.0458 | 2.0179e-06 | 21 | 352921.0049
2 | 120 | CONCLUIDO | 6.7014 | 14.92 | 9.16 | 8.2 | 0.11 | 67 | 233.53 | 57.72 | 1.5 | 65 | 54.31 | 29036.54 | 137.4 | 1361.63 | 68.28 | 25.13 | 20673.46 | 0.37 | 0.79 | 1.29 | 1.34 | 1 | 10 | 262.5536 | 359.2374 | 324.9523 | 262553.573 | 359237.3816 | 2.1712e-06 | 20 | 324952.2701
3 | 120 | CONCLUIDO | 7.0398 | 14.2 | 8.95 | 9.58 | 0.13 | 56 | 233.96 | 57.72 | 1.75 | 54 | 54.49 | 29089.39 | 132.76 | 1361.72 | 61.65 | 25.13 | 17416.93 | 0.41 | 0.8 | 1.27 | 1.12 | 1 | 10 | 245.9015 | 336.4533 | 304.3427 | 245901.532 | 336453.3245 | 2.2808e-06 | 19 | 304342.6914
4 | 120 | CONCLUIDO | 7.3543 | 13.6 | 8.75 | 11.17 | 0.15 | 47 | 234.39 | 57.72 | 2 | 45 | 54.67 | 29142.31 | 128.44 | 1361.34 | 55.13 | 25.13 | 14200.88 | 0.46 | 0.82 | 1.27 | 0.93 | 1 | 10 | 230.7305 | 315.6957 | 285.5661 | 230730.5346 | 315695.6966 | 2.3827e-06 | 18 | 285566.1424
5 | 120 | CONCLUIDO | 7.566 | 13.22 | 8.64 | 12.64 | 0.17 | 41 | 234.82 | 57.72 | 2.25 | 39 | 54.85 | 29195.29 | 125.69 | 1361.53 | 52.05 | 25.13 | 12690.03 | 0.48 | 0.83 | 1.25 | 0.82 | 1 | 10 | 225.6957 | 308.8068 | 279.3347 | 225695.6843 | 308806.7923 | 2.4513e-06 | 18 | 279334.7054
6 | 120 | CONCLUIDO | 7.7353 | 12.93 | 8.53 | 13.84 | 0.19 | 37 | 235.25 | 57.72 | 2.5 | 35 | 55.03 | 29248.33 | 122.74 | 1361.34 | 48.82 | 25.13 | 11098.17 | 0.51 | 0.84 | 1.24 | 0.71 | 1 | 10 | 214.4081 | 293.3626 | 265.3645 | 214408.0768 | 293362.5896 | 2.5062e-06 | 17 | 265364.4758
7 | 120 | CONCLUIDO | 7.8837 | 12.68 | 8.47 | 15.4 | 0.21 | 33 | 235.68 | 57.72 | 2.75 | 31 | 55.21 | 29301.44 | 120.3 | 1361.44 | 46.89 | 25.13 | 10150.36 | 0.54 | 0.85 | 1.24 | 0.65 | 1 | 10 | 210.8626 | 288.5115 | 260.9763 | 210862.5652 | 288511.4644 | 2.5542e-06 | 17 | 260976.3351
8 | 120 | CONCLUIDO | 8.0052 | 12.49 | 8.42 | 16.83 | 0.23 | 30 | 236.11 | 57.72 | 3 | 28 | 55.39 | 29354.61 | 118.08 | 1361.37 | 45.11 | 25.13 | 9273.68 | 0.56 | 0.85 | 1.23 | 0.6 | 1 | 10 | 207.9056 | 284.4656 | 257.3166 | 207905.5842 | 284465.5925 | 2.5936e-06 | 17 | 257316.5956
9 | 120 | CONCLUIDO | 8.1352 | 12.29 | 8.35 | 18.56 | 0.24 | 27 | 236.54 | 57.72 | 3.25 | 25 | 55.57 | 29407.85 | 116.24 | 1361.34 | 43.32 | 25.13 | 8393.35 | 0.58 | 0.86 | 1.22 | 0.53 | 1 | 10 | 205.1808 | 280.7374 | 253.9442 | 205180.7749 | 280737.3882 | 2.6357e-06 | 17 | 253944.2059
10 | 120 | CONCLUIDO | 8.2325 | 12.15 | 8.3 | 19.92 | 0.26 | 25 | 236.98 | 57.72 | 3.5 | 23 | 55.75 | 29461.15 | 113.38 | 1361.48 | 41.57 | 25.13 | 7529.26 | 0.6 | 0.87 | 1.22 | 0.48 | 1 | 10 | 195.3123 | 267.2349 | 241.7303 | 195312.2713 | 267234.8661 | 2.6672e-06 | 16 | 241730.3456
11 | 120 | CONCLUIDO | 8.3085 | 12.04 | 8.28 | 21.6 | 0.28 | 23 | 237.41 | 57.72 | 3.75 | 21 | 55.93 | 29514.51 | 112.09 | 1361.48 | 40.85 | 25.13 | 7178.99 | 0.62 | 0.87 | 1.22 | 0.46 | 1 | 10 | 193.6851 | 265.0085 | 239.7165 | 193685.1042 | 265008.5044 | 2.6919e-06 | 16 | 239716.4647
12 | 120 | CONCLUIDO | 8.4175 | 11.88 | 8.21 | 23.47 | 0.3 | 21 | 237.84 | 57.72 | 4 | 19 | 56.12 | 29567.95 | 110.01 | 1361.45 | 38.94 | 25.13 | 6237.3 | 0.65 | 0.88 | 1.21 | 0.39 | 1 | 10 | 191.2133 | 261.6265 | 236.6572 | 191213.2845 | 261626.4516 | 2.7272e-06 | 16 | 236657.1903
13 | 120 | CONCLUIDO | 8.4662 | 11.81 | 8.19 | 24.57 | 0.32 | 20 | 238.28 | 57.72 | 4.25 | 18 | 56.3 | 29621.44 | 108.03 | 1361.43 | 38.16 | 25.13 | 5852.32 | 0.66 | 0.88 | 1.21 | 0.37 | 1 | 10 | 189.4652 | 259.2346 | 234.4936 | 189465.1819 | 259234.6205 | 2.743e-06 | 16 | 234493.6321
14 | 120 | CONCLUIDO | 8.5557 | 11.69 | 8.16 | 27.2 | 0.34 | 18 | 238.71 | 57.72 | 4.5 | 16 | 56.49 | 29675.01 | 104.91 | 1361.34 | 37.35 | 25.13 | 5453.97 | 0.67 | 0.88 | 1.21 | 0.34 | 1 | 10 | 186.641 | 255.3705 | 230.9983 | 186641.0015 | 255370.4523 | 2.772e-06 | 16 | 230998.2548
15 | 120 | CONCLUIDO | 8.5985 | 11.63 | 8.15 | 28.75 | 0.35 | 17 | 239.14 | 57.72 | 4.75 | 15 | 56.67 | 29728.63 | 103.13 | 1361.49 | 36.76 | 25.13 | 5165.59 | 0.68 | 0.88 | 1.21 | 0.33 | 1 | 10 | 185.1332 | 253.3074 | 229.1321 | 185133.1656 | 253307.3647 | 2.7858e-06 | 16 | 229132.0654
16 | 120 | CONCLUIDO | 8.6453 | 11.57 | 8.13 | 30.48 | 0.37 | 16 | 239.58 | 57.72 | 5 | 13 | 56.86 | 29782.33 | 101.75 | 1361.34 | 36.3 | 25.13 | 4941.16 | 0.69 | 0.88 | 1.21 | 0.31 | 1 | 10 | 183.8493 | 251.5507 | 227.5431 | 183849.2858 | 251550.7038 | 2.801e-06 | 16 | 227543.0576
17 | 120 | CONCLUIDO | 8.702 | 11.49 | 8.1 | 32.4 | 0.39 | 15 | 240.02 | 57.72 | 5.25 | 13 | 57.04 | 29836.09 | 100.64 | 1361.34 | 35.39 | 25.13 | 4490.59 | 0.71 | 0.89 | 1.2 | 0.28 | 1 | 10 | 175.7506 | 240.4697 | 217.5196 | 175750.6032 | 240469.7288 | 2.8194e-06 | 15 | 217519.6354
18 | 120 | CONCLUIDO | 8.7464 | 11.43 | 8.09 | 34.66 | 0.41 | 14 | 240.45 | 57.72 | 5.5 | 11 | 57.23 | 29890.04 | 98.54 | 1361.34 | 35.05 | 25.13 | 4323.64 | 0.72 | 0.89 | 1.2 | 0.27 | 1 | 10 | 174.0757 | 238.1781 | 215.4467 | 174075.7233 | 238178.0843 | 2.8337e-06 | 15 | 215446.7023
19 | 120 | CONCLUIDO | 8.7527 | 11.42 | 8.08 | 34.62 | 0.42 | 14 | 240.89 | 57.72 | 5.75 | 7 | 57.42 | 29943.94 | 97.9 | 1361.37 | 34.59 | 25.13 | 4093.43 | 0.73 | 0.89 | 1.21 | 0.26 | 1 | 10 | 173.6186 | 237.5527 | 214.881 | 173618.6449 | 237552.6894 | 2.8358e-06 | 15 | 214880.9942
20 | 120 | CONCLUIDO | 8.7899 | 11.38 | 8.08 | 37.27 | 0.44 | 13 | 241.33 | 57.72 | 6 | 5 | 57.6 | 29997.9 | 96.64 | 1361.42 | 34.37 | 25.13 | 3988.27 | 0.73 | 0.89 | 1.21 | 0.26 | 1 | 10 | 172.5485 | 236.0884 | 213.5565 | 172548.4803 | 236088.4431 | 2.8478e-06 | 15 | 213556.4934
21 | 120 | CONCLUIDO | 8.7946 | 11.37 | 8.07 | 37.24 | 0.46 | 13 | 241.77 | 57.72 | 6.25 | 2 | 57.79 | 30051.93 | 95.54 | 1361.37 | 34.11 | 25.13 | 3860.56 | 0.74 | 0.89 | 1.21 | 0.25 | 1 | 10 | 171.8223 | 235.0949 | 212.6577 | 171822.3081 | 235094.8622 | 2.8494e-06 | 15 | 212657.7385
22 | 120 | CONCLUIDO | 8.7916 | 11.37 | 8.07 | 37.26 | 0.48 | 13 | 242.2 | 57.72 | 6.5 | 0 | 57.98 | 30106.03 | 95.08 | 1361.43 | 34.08 | 25.13 | 3843.32 | 0.74 | 0.89 | 1.22 | 0.25 | 1 | 10 | 171.5603 | 234.7364 | 212.3335 | 171560.3463 | 234736.4345 | 2.8484e-06 | 15 | 212333.5186

## RESULTADOS_27
Unnamed: 0 | Volume de calda [L] | STATUS | Capacidade operacional [ha/h] | Tempo de missao [h] | Tempo util [h] | Tempo por voo [min] | Autonomia Projetada [h] | N° Voos | MTOW [kg] | Massa Estrutura [kg] | Combustível [kg] | Abastecimentos | Massa gerador | Potência gerador [W] | Combustível consumido [L] | Calda cons [L] | Distância percorrida [km] | Distância Pulverizando [km] | RTL ACUMULADO[m] | EOC [km/km] | EOC [h/h] | Tempo de manobra [h] | Tempo rtl_rtw [h] | V pulv [m/s] | V desloc [m/s] | Preço Total por ha Simples [R$/ha] | Preço Total por ha Presumido [R$/ha] | Preço Total por ha Real [R$/ha] | Preço Total Simples [R$] | Preço Total Presumido [R$] | Prod CAPEX [ha/h/R$] | Dias Trabalhados | Preço Total Real [R$]
0 | 145 | CONCLUIDO | 4.8192 | 20.75 | 10.58 | 4.74 | 0.06 | 134 | 285.18 | 61.2 | 1 | 132 | 77.98 | 35406.83 | 185.15 | 1361.77 | 112.88 | 25.13 | 42638.4 | 0.22 | 0.68 | 1.4 | 2.76 | 1 | 10 | 425.1972 | 581.7736 | 526.2499 | 425197.228 | 581773.6058 | 1.5431e-06 | 28 | 526249.9493
1 | 145 | CONCLUIDO | 5.4948 | 18.2 | 9.86 | 5.92 | 0.08 | 100 | 285.68 | 61.2 | 1.25 | 98 | 78.24 | 35468.6 | 171.53 | 1361.92 | 90.39 | 25.13 | 31564.35 | 0.28 | 0.73 | 1.34 | 2.04 | 1 | 10 | 354.5527 | 485.1146 | 438.8159 | 354552.6649 | 485114.5979 | 1.7594e-06 | 24 | 438815.9415
2 | 145 | CONCLUIDO | 6.0134 | 16.63 | 9.42 | 7.16 | 0.09 | 79 | 286.19 | 61.2 | 1.5 | 77 | 78.49 | 35530.47 | 162.84 | 1361.65 | 76.29 | 25.13 | 24621.4 | 0.33 | 0.76 | 1.32 | 1.6 | 1 | 10 | 316.0671 | 432.4569 | 391.1839 | 316067.0933 | 432456.941 | 1.9254e-06 | 22 | 391183.8575
3 | 145 | CONCLUIDO | 6.3868 | 15.66 | 9.15 | 8.32 | 0.11 | 66 | 286.69 | 61.2 | 1.75 | 64 | 78.74 | 35592.57 | 157.15 | 1361.76 | 68.27 | 25.13 | 20677.01 | 0.37 | 0.79 | 1.28 | 1.33 | 1 | 10 | 294.4393 | 402.8649 | 364.416 | 294439.3284 | 402864.8788 | 2.045e-06 | 21 | 364416.0202
4 | 145 | CONCLUIDO | 6.7108 | 14.9 | 8.93 | 9.57 | 0.12 | 56 | 287.19 | 61.2 | 2 | 54 | 78.99 | 35654.65 | 152.21 | 1361.54 | 61.5 | 25.13 | 17343 | 0.41 | 0.8 | 1.27 | 1.11 | 1 | 10 | 276.0909 | 377.7597 | 341.7069 | 276090.898 | 377759.7469 | 2.1487e-06 | 20 | 341706.8869
5 | 145 | CONCLUIDO | 6.9542 | 14.38 | 8.79 | 10.76 | 0.14 | 49 | 287.7 | 61.2 | 2.25 | 47 | 79.25 | 35716.83 | 148.72 | 1361.9 | 56.85 | 25.13 | 15049.43 | 0.44 | 0.82 | 1.26 | 0.97 | 1 | 10 | 261.4783 | 357.7661 | 323.6214 | 261478.2587 | 357766.0892 | 2.2267e-06 | 19 | 323621.3957
6 | 145 | CONCLUIDO | 7.1825 | 13.92 | 8.66 | 12.08 | 0.15 | 43 | 288.2 | 61.2 | 2.5 | 41 | 79.5 | 35779.11 | 145.45 | 1361.36 | 52.74 | 25.13 | 13026.08 | 0.48 | 0.83 | 1.25 | 0.84 | 1 | 10 | 254.7787 | 348.5994 | 315.3296 | 254778.6564 | 348599.3977 | 2.2998e-06 | 19 | 315329.5605
7 | 145 | CONCLUIDO | 7.3312 | 13.64 | 8.59 | 13.21 | 0.17 | 39 | 288.71 | 61.2 | 2.75 | 37 | 79.76 | 35841.5 | 143.73 | 1361.57 | 50.61 | 25.13 | 11978.7 | 0.5 | 0.84 | 1.24 | 0.77 | 1 | 10 | 243.9986 | 333.8496 | 301.9875 | 243998.5968 | 333849.6446 | 2.3474e-06 | 18 | 301987.5031
8 | 145 | CONCLUIDO | 7.4928 | 13.35 | 8.51 | 14.59 | 0.18 | 35 | 289.21 | 61.2 | 3 | 33 | 80.02 | 35903.99 | 141.09 | 1361.48 | 48.21 | 25.13 | 10801.15 | 0.52 | 0.85 | 1.24 | 0.69 | 1 | 10 | 239.4576 | 327.6365 | 296.3673 | 239457.6392 | 327636.5061 | 2.3991e-06 | 18 | 296367.3378
9 | 145 | CONCLUIDO | 7.6165 | 13.13 | 8.46 | 15.85 | 0.2 | 32 | 289.72 | 61.2 | 3.25 | 30 | 80.27 | 35966.59 | 139.17 | 1361.53 | 46.61 | 25.13 | 10014.03 | 0.54 | 0.85 | 1.23 | 0.64 | 1 | 10 | 236.1972 | 323.1754 | 292.332 | 236197.1622 | 323175.3776 | 2.4387e-06 | 18 | 292331.9732
10 | 145 | CONCLUIDO | 7.7439 | 12.91 | 8.4 | 17.38 | 0.21 | 29 | 290.23 | 61.2 | 3.5 | 27 | 80.53 | 36029.29 | 136.96 | 1361.54 | 44.64 | 25.13 | 9047.56 | 0.56 | 0.86 | 1.23 | 0.58 | 1 | 10 | 225.8118 | 308.9656 | 279.4784 | 225811.7869 | 308965.6489 | 2.4795e-06 | 17 | 279478.401
11 | 145 | CONCLUIDO | 7.8402 | 12.75 | 8.35 | 18.56 | 0.23 | 27 | 290.74 | 61.2 | 3.75 | 25 | 80.79 | 36092.1 | 135.42 | 1361.48 | 43.11 | 25.13 | 8291.23 | 0.58 | 0.86 | 1.22 | 0.53 | 1 | 10 | 223.3839 | 305.6437 | 276.4735 | 223383.9178 | 305643.7313 | 2.5104e-06 | 17 | 276473.5226
12 | 145 | CONCLUIDO | 7.9355 | 12.6 | 8.31 | 19.93 | 0.24 | 25 | 291.25 | 61.2 | 4 | 23 | 81.05 | 36155.02 | 133.44 | 1361.48 | 41.79 | 25.13 | 7639.93 | 0.6 | 0.87 | 1.22 | 0.48 | 1 | 10 | 220.7373 | 302.0225 | 273.1979 | 220737.283 | 302022.4888 | 2.5409e-06 | 17 | 273197.8864
13 | 145 | CONCLUIDO | 7.978 | 12.53 | 8.29 | 20.73 | 0.26 | 24 | 291.76 | 61.2 | 4.25 | 22 | 81.31 | 36218.04 | 132.41 | 1361.52 | 41.37 | 25.13 | 7433.55 | 0.61 | 0.87 | 1.22 | 0.47 | 1 | 10 | 219.4747 | 300.2949 | 271.6352 | 219474.6742 | 300294.9318 | 2.5545e-06 | 17 | 271635.2049
14 | 145 | CONCLUIDO | 8.0897 | 12.36 | 8.23 | 22.44 | 0.27 | 22 | 292.27 | 61.2 | 4.5 | 20 | 81.57 | 36281.16 | 130.27 | 1361.68 | 39.17 | 25.13 | 6347.44 | 0.64 | 0.87 | 1.22 | 0.41 | 1 | 10 | 216.5927 | 296.3517 | 268.0683 | 216592.7265 | 296351.7238 | 2.5903e-06 | 17 | 268068.3312
15 | 145 | CONCLUIDO | 8.1378 | 12.29 | 8.21 | 23.45 | 0.29 | 21 | 292.79 | 61.2 | 4.75 | 19 | 81.84 | 36344.4 | 129.04 | 1361.34 | 38.7 | 25.13 | 6116.52 | 0.65 | 0.88 | 1.21 | 0.39 | 1 | 10 | 215.1762 | 294.4136 | 266.3152 | 215176.2261 | 294413.6055 | 2.6057e-06 | 17 | 266315.1842
16 | 145 | CONCLUIDO | 8.1852 | 12.22 | 8.19 | 24.57 | 0.3 | 20 | 293.3 | 61.2 | 5 | 18 | 82.1 | 36407.75 | 127.98 | 1361.39 | 38.07 | 25.13 | 5804.98 | 0.66 | 0.88 | 1.21 | 0.37 | 1 | 10 | 206.9345 | 283.1369 | 256.1147 | 206934.4622 | 283136.8605 | 2.6208e-06 | 16 | 256114.676
17 | 145 | CONCLUIDO | 8.2325 | 12.15 | 8.17 | 25.81 | 0.32 | 19 | 293.81 | 61.2 | 5.25 | 17 | 82.36 | 36471.2 | 125.96 | 1361.36 | 37.76 | 25.13 | 5653.71 | 0.67 | 0.88 | 1.21 | 0.35 | 1 | 10 | 205.0369 | 280.5406 | 253.7662 | 205036.9282 | 280540.5708 | 2.636e-06 | 16 | 253766.1724
18 | 145 | CONCLUIDO | 8.2743 | 12.09 | 8.17 | 27.22 | 0.33 | 18 | 294.33 | 61.2 | 5.5 | 16 | 82.63 | 36534.76 | 124.32 | 1361.34 | 37.27 | 25.13 | 5415.45 | 0.67 | 0.88 | 1.21 | 0.35 | 1 | 10 | 203.4927 | 278.4277 | 251.8549 | 203492.7008 | 278427.6907 | 2.6494e-06 | 16 | 251854.9426
19 | 145 | CONCLUIDO | 8.3239 | 12.01 | 8.15 | 28.76 | 0.35 | 17 | 294.84 | 61.2 | 5.75 | 15 | 82.9 | 36598.44 | 122.49 | 1361.35 | 36.87 | 25.13 | 5218.54 | 0.68 | 0.88 | 1.21 | 0.33 | 1 | 10 | 201.7347 | 276.0224 | 249.6792 | 201734.737 | 276022.3671 | 2.6652e-06 | 16 | 249679.1798
20 | 145 | CONCLUIDO | 8.3738 | 11.94 | 8.13 | 30.49 | 0.36 | 16 | 295.36 | 61.2 | 6 | 14 | 83.16 | 36662.22 | 121.53 | 1361.34 | 36.36 | 25.13 | 4969.66 | 0.69 | 0.88 | 1.21 | 0.31 | 1 | 10 | 200.5599 | 274.4149 | 248.2251 | 200559.8732 | 274414.8666 | 2.6812e-06 | 16 | 248225.0969
21 | 145 | CONCLUIDO | 8.4289 | 11.86 | 8.11 | 32.43 | 0.38 | 15 | 295.88 | 61.2 | 6.25 | 13 | 83.43 | 36726.12 | 120.59 | 1361.37 | 35.66 | 25.13 | 4627.57 | 0.7 | 0.89 | 1.2 | 0.29 | 1 | 10 | 199.3585 | 272.771 | 246.7382 | 199358.4592 | 272771.0389 | 2.6989e-06 | 16 | 246738.1538
22 | 145 | CONCLUIDO | 8.4339 | 11.86 | 8.1 | 32.4 | 0.39 | 15 | 296.4 | 61.2 | 6.5 | 13 | 83.7 | 36790.13 | 118.63 | 1361.34 | 35.43 | 25.13 | 4508.89 | 0.71 | 0.89 | 1.2 | 0.28 | 1 | 10 | 198.0319 | 270.9559 | 245.0963 | 198031.8608 | 270955.9285 | 2.7005e-06 | 16 | 245096.275
23 | 145 | CONCLUIDO | 8.4914 | 11.78 | 8.07 | 34.6 | 0.4 | 14 | 296.92 | 61.2 | 6.75 | 12 | 83.97 | 36854.25 | 118.05 | 1361.38 | 34.45 | 25.13 | 4023.31 | 0.73 | 0.89 | 1.2 | 0.25 | 1 | 10 | 197.0518 | 269.6149 | 243.8833 | 197051.7746 | 269614.9313 | 2.7189e-06 | 16 | 243883.2606
24 | 145 | CONCLUIDO | 8.5407 | 11.71 | 8.06 | 37.19 | 0.42 | 13 | 297.44 | 61.2 | 7 | 11 | 84.24 | 36918.48 | 116.02 | 1361.44 | 34.02 | 25.13 | 3813.71 | 0.74 | 0.89 | 1.2 | 0.24 | 1 | 10 | 195.2619 | 267.1659 | 241.668 | 195261.8667 | 267165.9003 | 2.7347e-06 | 16 | 241667.9618
25 | 145 | CONCLUIDO | 8.5444 | 11.7 | 8.05 | 37.17 | 0.43 | 13 | 297.96 | 61.2 | 7.25 | 10 | 84.51 | 36982.83 | 114.14 | 1361.44 | 33.95 | 25.13 | 3778.66 | 0.74 | 0.89 | 1.2 | 0.23 | 1 | 10 | 194.0183 | 265.4644 | 240.1289 | 194018.3097 | 265464.4108 | 2.7358e-06 | 16 | 240128.86
26 | 145 | CONCLUIDO | 8.5849 | 11.65 | 8.05 | 40.26 | 0.45 | 12 | 298.48 | 61.2 | 7.5 | 10 | 84.79 | 37047.29 | 112.87 | 1361.52 | 34.06 | 25.13 | 3838.49 | 0.74 | 0.89 | 1.2 | 0.23 | 1 | 10 | 192.8304 | 263.8391 | 238.6587 | 192830.4327 | 263839.1051 | 2.7488e-06 | 16 | 238658.6712
27 | 145 | CONCLUIDO | 8.5954 | 11.63 | 8.04 | 40.19 | 0.46 | 12 | 299.01 | 61.2 | 7.75 | 8 | 85.06 | 37111.87 | 110.77 | 1361.34 | 33.43 | 25.13 | 3525.25 | 0.75 | 0.89 | 1.2 | 0.22 | 1 | 10 | 191.3928 | 261.872 | 236.8793 | 191392.7549 | 261872.011 | 2.7522e-06 | 16 | 236879.3138
28 | 145 | CONCLUIDO | 8.6395 | 11.57 | 8.03 | 43.82 | 0.48 | 11 | 299.53 | 61.2 | 8 | 6 | 85.33 | 37176.68 | 109.57 | 1361.36 | 33.13 | 25.13 | 3378.53 | 0.76 | 0.9 | 1.2 | 0.21 | 1 | 10 | 190.2257 | 260.2752 | 235.4349 | 190225.6815 | 260275.1696 | 2.7663e-06 | 16 | 235434.8727
29 | 145 | CONCLUIDO | 8.6428 | 11.57 | 8.03 | 43.79 | 0.49 | 11 | 300.06 | 61.2 | 8.25 | 4 | 85.61 | 37241.49 | 110.2 | 1361.53 | 33.01 | 25.13 | 3320.61 | 0.76 | 0.9 | 1.2 | 0.21 | 1 | 10 | 190.5928 | 260.7775 | 235.8893 | 190592.8263 | 260777.5133 | 2.7674e-06 | 16 | 235889.2734
30 | 145 | CONCLUIDO | 8.6426 | 11.57 | 8.03 | 43.79 | 0.5 | 11 | 300.59 | 61.2 | 8.5 | 3 | 85.89 | 37306.42 | 109.91 | 1361.34 | 32.8 | 25.13 | 3214.83 | 0.77 | 0.9 | 1.21 | 0.21 | 1 | 10 | 190.412 | 260.5301 | 235.6655 | 190412.0215 | 260530.1282 | 2.7673e-06 | 16 | 235665.4984
31 | 145 | CONCLUIDO | 8.642 | 11.57 | 8.03 | 43.8 | 0.52 | 11 | 301.11 | 61.2 | 8.75 | 1 | 86.16 | 37371.47 | 109.55 | 1361.34 | 32.92 | 25.13 | 3273.64 | 0.76 | 0.9 | 1.21 | 0.21 | 1 | 10 | 190.1907 | 260.2273 | 235.3916 | 190190.7094 | 260227.3192 | 2.7671e-06 | 16 | 235391.5891
32 | 145 | CONCLUIDO | 8.6424 | 11.57 | 8.03 | 43.79 | 0.53 | 11 | 301.64 | 61.2 | 9 | 0 | 86.44 | 37436.63 | 109.58 | 1361.34 | 32.87 | 25.13 | 3248.63 | 0.76 | 0.9 | 1.21 | 0.21 | 1 | 10 | 190.206 | 260.2483 | 235.4105 | 190206.0211 | 260248.2694 | 2.7672e-06 | 16 | 235410.5398

## RESULTADOS_11
Unnamed: 0 | Volume de calda [L] | STATUS | Capacidade operacional [ha/h] | Tempo de missao [h] | Tempo util [h] | Tempo por voo [min] | Autonomia Projetada [h] | N° Voos | MTOW [kg] | Massa Estrutura [kg] | Combustível [kg] | Abastecimentos | Massa gerador | Potência gerador [W] | Combustível consumido [L] | Calda cons [L] | Distância percorrida [km] | Distância Pulverizando [km] | RTL ACUMULADO[m] | EOC [km/km] | EOC [h/h] | Tempo de manobra [h] | Tempo rtl_rtw [h] | V pulv [m/s] | V desloc [m/s] | Preço Total por ha Simples [R$/ha] | Preço Total por ha Presumido [R$/ha] | Preço Total por ha Real [R$/ha] | Preço Total Simples [R$] | Preço Total Presumido [R$] | Prod CAPEX [ha/h/R$] | Dias Trabalhados | Preço Total Real [R$]
0 | 65 | CONCLUIDO | 7.5645 | 13.22 | 9.19 | 8.11 | 0.13 | 68 | 133.21 | 46.47 | 1 | 66 | 20.75 | 16663.42 | 93.09 | 1361.69 | 69.16 | 25.13 | 21110.26 | 0.36 | 0.78 | 1.29 | 1.37 | 1 | 10 | 197.9023 | 270.7786 | 244.9359 | 197902.2665 | 270778.6119 | 2.5338e-06 | 18 | 244935.8812
1 | 65 | CONCLUIDO | 8.0703 | 12.39 | 8.82 | 10.38 | 0.17 | 51 | 133.55 | 46.47 | 1.25 | 49 | 20.83 | 16704.7 | 86.65 | 1361.59 | 57.72 | 25.13 | 15478.19 | 0.44 | 0.82 | 1.26 | 1 | 1 | 10 | 181.8159 | 248.7685 | 225.0264 | 181815.8574 | 248768.4772 | 2.7033e-06 | 17 | 225026.3629
2 | 65 | CONCLUIDO | 8.3781 | 11.94 | 8.64 | 12.64 | 0.2 | 41 | 133.88 | 46.47 | 1.5 | 39 | 20.91 | 16746.01 | 82.17 | 1361.59 | 51.83 | 25.13 | 12578.48 | 0.48 | 0.83 | 1.26 | 0.82 | 1 | 10 | 169.6045 | 232.0603 | 209.9128 | 169604.4831 | 232060.3362 | 2.8064e-06 | 16 | 209912.8234
3 | 65 | CONCLUIDO | 8.6557 | 11.55 | 8.47 | 15.41 | 0.23 | 33 | 134.22 | 46.47 | 1.75 | 31 | 21 | 16787.35 | 78.11 | 1361.51 | 47.01 | 25.13 | 10209.21 | 0.53 | 0.85 | 1.23 | 0.65 | 1 | 10 | 164.998 | 225.7575 | 204.2116 | 164997.997 | 225757.5386 | 2.8994e-06 | 16 | 204211.556
4 | 65 | CONCLUIDO | 8.8524 | 11.3 | 8.35 | 17.9 | 0.26 | 28 | 134.55 | 46.47 | 2 | 26 | 21.09 | 16828.84 | 73.74 | 1361.59 | 43.37 | 25.13 | 8417.4 | 0.58 | 0.86 | 1.22 | 0.53 | 1 | 10 | 154.2365 | 211.0332 | 190.8925 | 154236.5402 | 211033.2387 | 2.9652e-06 | 15 | 190892.5226
5 | 65 | CONCLUIDO | 8.9881 | 11.13 | 8.29 | 20.73 | 0.29 | 24 | 134.89 | 46.47 | 2.25 | 15 | 21.17 | 16870.25 | 70.26 | 1361.52 | 41.02 | 25.13 | 7261.32 | 0.61 | 0.87 | 1.23 | 0.47 | 1 | 10 | 151.3094 | 207.0282 | 187.2697 | 151309.3668 | 207028.1509 | 3.0107e-06 | 15 | 187269.6747
6 | 65 | CONCLUIDO | 8.9996 | 11.11 | 8.31 | 21.67 | 0.33 | 23 | 135.22 | 46.47 | 2.5 | 3 | 21.26 | 16911.68 | 68.98 | 1361.43 | 41.04 | 25.13 | 7276.24 | 0.61 | 0.87 | 1.24 | 0.48 | 1 | 10 | 150.4878 | 205.904 | 186.2528 | 150487.7808 | 205904.0207 | 3.0145e-06 | 15 | 186252.83
7 | 65 | CONCLUIDO | 9.0393 | 11.06 | 8.28 | 22.59 | 0.36 | 22 | 135.56 | 46.47 | 2.75 | 1 | 21.34 | 16953.14 | 68.36 | 1361.61 | 40.45 | 25.13 | 6987.36 | 0.62 | 0.87 | 1.24 | 0.46 | 1 | 10 | 149.8835 | 205.0772 | 185.5049 | 149883.4615 | 205077.1644 | 3.0278e-06 | 15 | 185504.8876
8 | 65 | CONCLUIDO | 9.0384 | 11.06 | 8.28 | 22.59 | 0.39 | 22 | 135.9 | 46.47 | 3 | 0 | 21.43 | 16994.64 | 68.55 | 1361.61 | 40.47 | 25.13 | 6993.91 | 0.62 | 0.87 | 1.24 | 0.46 | 1 | 10 | 150.0025 | 205.2401 | 185.6523 | 150002.5492 | 205240.1055 | 3.0275e-06 | 15 | 185652.2779

## RESULTADOS_24
Unnamed: 0 | Volume de calda [L] | STATUS | Capacidade operacional [ha/h] | Tempo de missao [h] | Tempo util [h] | Tempo por voo [min] | Autonomia Projetada [h] | N° Voos | MTOW [kg] | Massa Estrutura [kg] | Combustível [kg] | Abastecimentos | Massa gerador | Potência gerador [W] | Combustível consumido [L] | Calda cons [L] | Distância percorrida [km] | Distância Pulverizando [km] | RTL ACUMULADO[m] | EOC [km/km] | EOC [h/h] | Tempo de manobra [h] | Tempo rtl_rtw [h] | V pulv [m/s] | V desloc [m/s] | Preço Total por ha Simples [R$/ha] | Preço Total por ha Presumido [R$/ha] | Preço Total por ha Real [R$/ha] | Preço Total Simples [R$] | Preço Total Presumido [R$] | Prod CAPEX [ha/h/R$] | Dias Trabalhados | Preço Total Real [R$]
0 | 130 | CONCLUIDO | 5.255 | 19.03 | 10.31 | 5.11 | 0.07 | 121 | 252.85 | 59.19 | 1 | 119 | 62.65 | 31418.63 | 166.57 | 1361.92 | 104.1 | 25.13 | 38316.75 | 0.24 | 0.7 | 1.39 | 2.49 | 1 | 10 | 364.0642 | 498.1287 | 450.588 | 364064.1806 | 498128.6732 | 1.6943e-06 | 25 | 450587.9718
1 | 130 | CONCLUIDO | 5.9354 | 16.85 | 9.64 | 6.43 | 0.09 | 90 | 253.3 | 59.19 | 1.25 | 88 | 62.86 | 31474.5 | 154.6 | 1362.03 | 83.41 | 25.13 | 28126.62 | 0.3 | 0.75 | 1.33 | 1.82 | 1 | 10 | 309.6239 | 423.6411 | 383.2094 | 309623.9446 | 423641.1407 | 1.9136e-06 | 22 | 383209.4248
2 | 130 | CONCLUIDO | 6.4064 | 15.61 | 9.28 | 7.74 | 0.11 | 72 | 253.75 | 59.19 | 1.5 | 70 | 63.06 | 31530.44 | 147.67 | 1361.55 | 71.91 | 25.13 | 22468.17 | 0.35 | 0.77 | 1.31 | 1.46 | 1 | 10 | 284.8779 | 389.7825 | 352.5822 | 284877.8814 | 389782.4852 | 2.0655e-06 | 21 | 352582.1919
3 | 130 | CONCLUIDO | 6.7744 | 14.76 | 9.02 | 9.02 | 0.12 | 60 | 254.21 | 59.19 | 1.75 | 58 | 63.26 | 31586.46 | 142.31 | 1361.52 | 64.24 | 25.13 | 18689.15 | 0.39 | 0.8 | 1.27 | 1.2 | 1 | 10 | 265.8225 | 363.71 | 328.9981 | 265822.4668 | 363710.0263 | 2.1841e-06 | 20 | 328998.0519
4 | 130 | CONCLUIDO | 7.0777 | 14.13 | 8.83 | 10.39 | 0.14 | 51 | 254.66 | 59.19 | 2 | 49 | 63.47 | 31642.55 | 137.82 | 1361.52 | 58.11 | 25.13 | 15669.98 | 0.43 | 0.81 | 1.26 | 1.01 | 1 | 10 | 249.8204 | 341.8153 | 309.193 | 249820.4341 | 341815.3392 | 2.2819e-06 | 19 | 309192.963
5 | 130 | CONCLUIDO | 7.3254 | 13.65 | 8.7 | 11.86 | 0.16 | 44 | 255.12 | 59.19 | 2.25 | 42 | 63.67 | 31698.72 | 134.8 | 1361.49 | 53.83 | 25.13 | 13566.8 | 0.47 | 0.83 | 1.25 | 0.87 | 1 | 10 | 236.5487 | 323.6564 | 292.7671 | 236548.6968 | 323656.3627 | 2.3618e-06 | 18 | 292767.0537
6 | 130 | CONCLUIDO | 7.5117 | 13.31 | 8.6 | 13.23 | 0.17 | 39 | 255.57 | 59.19 | 2.5 | 37 | 63.88 | 31754.97 | 132.11 | 1361.45 | 50.85 | 25.13 | 12098.45 | 0.49 | 0.84 | 1.25 | 0.78 | 1 | 10 | 231.7491 | 317.0893 | 286.8268 | 231749.0918 | 317089.3314 | 2.4218e-06 | 18 | 286826.7707
7 | 130 | CONCLUIDO | 7.6741 | 13.03 | 8.51 | 14.6 | 0.19 | 35 | 256.03 | 59.19 | 2.75 | 33 | 64.09 | 31811.29 | 129.55 | 1361.53 | 48.38 | 25.13 | 10884.07 | 0.52 | 0.84 | 1.23 | 0.69 | 1 | 10 | 220.6691 | 301.9292 | 273.1135 | 220669.1202 | 301929.2255 | 2.4742e-06 | 17 | 273113.524
8 | 130 | CONCLUIDO | 7.7904 | 12.84 | 8.47 | 15.88 | 0.21 | 32 | 256.49 | 59.19 | 3 | 30 | 64.29 | 31867.69 | 127.54 | 1361.46 | 46.76 | 25.13 | 10089.25 | 0.54 | 0.85 | 1.24 | 0.65 | 1 | 10 | 217.7074 | 297.8768 | 269.4479 | 217707.3748 | 297876.8348 | 2.5117e-06 | 17 | 269447.8878
9 | 130 | CONCLUIDO | 7.9332 | 12.61 | 8.38 | 17.34 | 0.23 | 29 | 256.95 | 59.19 | 3.25 | 27 | 64.5 | 31924.29 | 125.18 | 1361.38 | 44.17 | 25.13 | 8809.32 | 0.57 | 0.86 | 1.23 | 0.56 | 1 | 10 | 214.2194 | 293.1044 | 265.1309 | 214219.3798 | 293104.4061 | 2.5577e-06 | 17 | 265130.933
10 | 130 | CONCLUIDO | 8.0178 | 12.47 | 8.35 | 18.55 | 0.24 | 27 | 257.41 | 59.19 | 3.5 | 25 | 64.71 | 31980.84 | 123.36 | 1361.53 | 43.02 | 25.13 | 8246.43 | 0.58 | 0.86 | 1.23 | 0.53 | 1 | 10 | 211.9502 | 289.9996 | 262.3225 | 211950.2154 | 289999.6353 | 2.585e-06 | 17 | 262322.4771
11 | 130 | CONCLUIDO | 8.1629 | 12.25 | 8.27 | 20.68 | 0.26 | 24 | 257.86 | 59.19 | 3.75 | 22 | 64.92 | 32037.48 | 120.55 | 1361.46 | 40.61 | 25.13 | 7054.5 | 0.62 | 0.87 | 1.22 | 0.45 | 1 | 10 | 201.415 | 275.5849 | 249.2834 | 201414.9788 | 275584.8598 | 2.6318e-06 | 16 | 249283.4276
12 | 130 | CONCLUIDO | 8.1958 | 12.2 | 8.27 | 21.58 | 0.28 | 23 | 258.32 | 59.19 | 4 | 21 | 65.13 | 32094.19 | 119.55 | 1361.42 | 40.74 | 25.13 | 7127.72 | 0.62 | 0.87 | 1.22 | 0.45 | 1 | 10 | 200.3935 | 274.1872 | 248.0191 | 200393.4576 | 274187.1695 | 2.6424e-06 | 16 | 248019.1308
13 | 130 | CONCLUIDO | 8.2976 | 12.05 | 8.22 | 23.49 | 0.29 | 21 | 258.78 | 59.19 | 4.25 | 19 | 65.34 | 32150.98 | 117.82 | 1361.35 | 39.02 | 25.13 | 6274.45 | 0.64 | 0.87 | 1.22 | 0.4 | 1 | 10 | 198.1269 | 271.086 | 245.214 | 198126.9448 | 271086.0267 | 2.6752e-06 | 16 | 245213.9568
14 | 130 | CONCLUIDO | 8.3471 | 11.98 | 8.2 | 24.59 | 0.31 | 20 | 259.25 | 59.19 | 4.5 | 18 | 65.55 | 32207.85 | 116.56 | 1361.41 | 38.33 | 25.13 | 5937.89 | 0.66 | 0.88 | 1.21 | 0.38 | 1 | 10 | 196.7762 | 269.2379 | 243.5422 | 196776.2356 | 269237.9268 | 2.6912e-06 | 16 | 243542.2369
15 | 130 | CONCLUIDO | 8.3928 | 11.92 | 8.18 | 25.84 | 0.33 | 19 | 259.71 | 59.19 | 4.75 | 17 | 65.76 | 32264.79 | 114.27 | 1361.44 | 37.74 | 25.13 | 5645.49 | 0.67 | 0.88 | 1.21 | 0.36 | 1 | 10 | 194.8112 | 266.5493 | 241.1102 | 194811.2128 | 266549.2958 | 2.7059e-06 | 16 | 241110.2051
16 | 130 | CONCLUIDO | 8.4319 | 11.86 | 8.17 | 27.25 | 0.34 | 18 | 260.17 | 59.19 | 5 | 16 | 65.98 | 32321.82 | 112.43 | 1361.34 | 37.69 | 25.13 | 5626.47 | 0.67 | 0.88 | 1.21 | 0.35 | 1 | 10 | 193.2311 | 264.3873 | 239.1546 | 193231.1098 | 264387.3291 | 2.7185e-06 | 16 | 239154.5735
17 | 130 | CONCLUIDO | 8.5454 | 11.7 | 8.12 | 30.43 | 0.36 | 16 | 260.63 | 59.19 | 5.25 | 14 | 66.19 | 32378.93 | 109.82 | 1361.34 | 35.85 | 25.13 | 4715.1 | 0.7 | 0.89 | 1.2 | 0.29 | 1 | 10 | 190.4445 | 260.5746 | 235.7057 | 190444.4974 | 260574.5632 | 2.7551e-06 | 16 | 235705.6926
18 | 130 | CONCLUIDO | 8.5375 | 11.71 | 8.13 | 30.47 | 0.37 | 16 | 261.1 | 59.19 | 5.5 | 14 | 66.4 | 32436.11 | 109.17 | 1361.44 | 36.34 | 25.13 | 4959.29 | 0.69 | 0.89 | 1.2 | 0.31 | 1 | 10 | 190.1125 | 260.1203 | 235.2948 | 190112.4938 | 260120.3012 | 2.7526e-06 | 16 | 235294.7847
19 | 130 | CONCLUIDO | 8.5939 | 11.64 | 8.1 | 32.39 | 0.39 | 15 | 261.56 | 59.19 | 5.75 | 13 | 66.62 | 32493.38 | 107.89 | 1361.37 | 35.15 | 25.13 | 4371.54 | 0.72 | 0.89 | 1.21 | 0.28 | 1 | 10 | 188.7616 | 258.272 | 233.6229 | 188761.6477 | 258272.014 | 2.7707e-06 | 16 | 233622.8955
20 | 130 | CONCLUIDO | 8.6435 | 11.57 | 8.08 | 34.63 | 0.41 | 14 | 262.03 | 59.19 | 6 | 12 | 66.83 | 32550.72 | 105.75 | 1361.35 | 34.71 | 25.13 | 4157.35 | 0.72 | 0.89 | 1.2 | 0.26 | 1 | 10 | 186.956 | 255.8014 | 231.3881 | 186955.9571 | 255801.3884 | 2.7867e-06 | 16 | 231388.0629
21 | 130 | CONCLUIDO | 8.6952 | 11.5 | 8.06 | 37.2 | 0.42 | 13 | 262.49 | 59.19 | 6.25 | 10 | 67.05 | 32608.15 | 104.07 | 1361.34 | 34.05 | 25.13 | 3829.48 | 0.74 | 0.89 | 1.2 | 0.24 | 1 | 10 | 178.5107 | 244.2462 | 220.9357 | 178510.6679 | 244246.1712 | 2.8034e-06 | 15 | 220935.6594
22 | 130 | CONCLUIDO | 8.6896 | 11.51 | 8.07 | 37.23 | 0.44 | 13 | 262.96 | 59.19 | 6.5 | 9 | 67.26 | 32665.66 | 101.45 | 1361.34 | 34.26 | 25.13 | 3938.14 | 0.73 | 0.89 | 1.2 | 0.25 | 1 | 10 | 176.9268 | 242.0791 | 218.9754 | 176926.8466 | 242079.1169 | 2.8016e-06 | 15 | 218975.4258
23 | 130 | CONCLUIDO | 8.7319 | 11.45 | 8.06 | 40.3 | 0.46 | 12 | 263.42 | 59.19 | 6.75 | 3 | 67.48 | 32723.25 | 100.53 | 1361.42 | 33.85 | 25.13 | 3733.35 | 0.74 | 0.89 | 1.21 | 0.24 | 1 | 10 | 175.9972 | 240.8072 | 217.8249 | 175997.2442 | 240807.1939 | 2.8152e-06 | 15 | 217824.8933
24 | 130 | CONCLUIDO | 8.7285 | 11.46 | 8.06 | 40.33 | 0.47 | 12 | 263.89 | 59.19 | 7 | 2 | 67.7 | 32780.92 | 100.57 | 1361.42 | 34.06 | 25.13 | 3838.8 | 0.74 | 0.89 | 1.21 | 0.24 | 1 | 10 | 176.0497 | 240.8789 | 217.8898 | 176049.6749 | 240878.9319 | 2.8141e-06 | 15 | 217889.7847
25 | 130 | CONCLUIDO | 8.726 | 11.46 | 8.07 | 40.34 | 0.49 | 12 | 264.36 | 59.19 | 7.25 | 1 | 67.92 | 32838.68 | 100.72 | 1361.42 | 34.08 | 25.13 | 3848.5 | 0.74 | 0.89 | 1.21 | 0.25 | 1 | 10 | 176.1733 | 241.0481 | 218.0428 | 176173.2959 | 241048.0757 | 2.8133e-06 | 15 | 218042.7857
26 | 130 | CONCLUIDO | 8.7249 | 11.46 | 8.07 | 40.35 | 0.5 | 12 | 264.83 | 59.19 | 7.5 | 0 | 68.14 | 32896.51 | 100.83 | 1361.42 | 34.07 | 25.13 | 3845.47 | 0.74 | 0.89 | 1.21 | 0.25 | 1 | 10 | 176.2508 | 241.1542 | 218.1387 | 176250.8262 | 241154.1561 | 2.813e-06 | 15 | 218138.7419

## RESULTADOS_13
Unnamed: 0 | Volume de calda [L] | STATUS | Capacidade operacional [ha/h] | Tempo de missao [h] | Tempo util [h] | Tempo por voo [min] | Autonomia Projetada [h] | N° Voos | MTOW [kg] | Massa Estrutura [kg] | Combustível [kg] | Abastecimentos | Massa gerador | Potência gerador [W] | Combustível consumido [L] | Calda cons [L] | Distância percorrida [km] | Distância Pulverizando [km] | RTL ACUMULADO[m] | EOC [km/km] | EOC [h/h] | Tempo de manobra [h] | Tempo rtl_rtw [h] | V pulv [m/s] | V desloc [m/s] | Preço Total por ha Simples [R$/ha] | Preço Total por ha Presumido [R$/ha] | Preço Total por ha Real [R$/ha] | Preço Total Simples [R$] | Preço Total Presumido [R$] | Prod CAPEX [ha/h/R$] | Dias Trabalhados | Preço Total Real [R$]
0 | 75 | CONCLUIDO | 7.1692 | 13.95 | 9.35 | 7.38 | 0.12 | 76 | 150.44 | 49.1 | 1 | 74 | 25.34 | 18787.76 | 104.33 | 1361.67 | 74.37 | 25.13 | 23677.38 | 0.34 | 0.77 | 1.3 | 1.53 | 1 | 10 | 218.5796 | 299.0702 | 270.5274 | 218579.5637 | 299070.2021 | 2.3843e-06 | 19 | 270527.3618
1 | 75 | CONCLUIDO | 7.6769 | 13.03 | 8.98 | 9.29 | 0.15 | 58 | 150.78 | 49.1 | 1.25 | 56 | 25.44 | 18830.65 | 98.15 | 1361.65 | 62.63 | 25.13 | 17897.81 | 0.4 | 0.8 | 1.28 | 1.16 | 1 | 10 | 194.4626 | 266.0723 | 240.6788 | 194462.6114 | 266072.324 | 2.5532e-06 | 17 | 240678.7548
2 | 75 | CONCLUIDO | 8.0528 | 12.42 | 8.74 | 11.39 | 0.18 | 46 | 151.13 | 49.1 | 1.5 | 44 | 25.54 | 18873.58 | 93.14 | 1361.56 | 55.26 | 25.13 | 14268.8 | 0.45 | 0.82 | 1.25 | 0.91 | 1 | 10 | 187.2487 | 256.202 | 231.7504 | 187248.7386 | 256201.985 | 2.6782e-06 | 17 | 231750.4272
3 | 75 | CONCLUIDO | 8.3372 | 11.99 | 8.56 | 13.51 | 0.2 | 38 | 151.48 | 49.1 | 1.75 | 36 | 25.64 | 18916.54 | 88.88 | 1361.44 | 49.53 | 25.13 | 11443.83 | 0.51 | 0.84 | 1.24 | 0.74 | 1 | 10 | 175.1308 | 239.6217 | 216.7526 | 175130.8429 | 239621.7455 | 2.7728e-06 | 16 | 216752.5824
4 | 75 | CONCLUIDO | 8.5332 | 11.72 | 8.46 | 15.87 | 0.23 | 32 | 151.83 | 49.1 | 2 | 30 | 25.73 | 18959.54 | 85.29 | 1361.38 | 46.65 | 25.13 | 10038.19 | 0.54 | 0.85 | 1.24 | 0.64 | 1 | 10 | 171.2661 | 234.3338 | 211.9693 | 171266.0543 | 234333.7712 | 2.838e-06 | 16 | 211969.2849
5 | 75 | CONCLUIDO | 8.7391 | 11.44 | 8.34 | 18.54 | 0.26 | 27 | 152.18 | 49.1 | 2.25 | 25 | 25.83 | 19002.56 | 81.62 | 1361.38 | 42.94 | 25.13 | 8206.33 | 0.59 | 0.86 | 1.22 | 0.52 | 1 | 10 | 160.657 | 219.818 | 198.8389 | 160657.0139 | 219818.0141 | 2.9064e-06 | 15 | 198838.8913
6 | 75 | CONCLUIDO | 8.8443 | 11.31 | 8.3 | 20.74 | 0.29 | 24 | 152.53 | 49.1 | 2.5 | 19 | 25.93 | 19045.63 | 78.63 | 1361.39 | 41.64 | 25.13 | 7571.3 | 0.6 | 0.87 | 1.22 | 0.48 | 1 | 10 | 158.1035 | 216.3242 | 195.6785 | 158103.5299 | 216324.2246 | 2.9414e-06 | 15 | 195678.5442
7 | 75 | CONCLUIDO | 8.9612 | 11.16 | 8.24 | 23.55 | 0.32 | 21 | 152.88 | 49.1 | 2.75 | 13 | 26.03 | 19088.72 | 75.44 | 1361.34 | 39.53 | 25.13 | 6531.79 | 0.64 | 0.87 | 1.22 | 0.42 | 1 | 10 | 155.4049 | 212.6319 | 192.3386 | 155404.9356 | 212631.8888 | 2.9803e-06 | 15 | 192338.5998
8 | 75 | CONCLUIDO | 9.0063 | 11.1 | 8.22 | 24.65 | 0.35 | 20 | 153.23 | 49.1 | 3 | 5 | 26.13 | 19131.85 | 74.01 | 1361.41 | 38.46 | 25.13 | 6001.66 | 0.65 | 0.88 | 1.23 | 0.4 | 1 | 10 | 154.2645 | 211.0715 | 190.9272 | 154264.5249 | 211071.5287 | 2.9953e-06 | 15 | 190927.1582
9 | 75 | CONCLUIDO | 9.014 | 11.09 | 8.21 | 24.62 | 0.37 | 20 | 153.58 | 49.1 | 3.25 | 1 | 26.23 | 19175.02 | 74.05 | 1361.43 | 38.05 | 25.13 | 5794.32 | 0.66 | 0.88 | 1.23 | 0.39 | 1 | 10 | 154.2375 | 211.0345 | 190.8937 | 154237.483 | 211034.5288 | 2.9979e-06 | 15 | 190893.6895
10 | 75 | CONCLUIDO | 9.0124 | 11.1 | 8.21 | 24.62 | 0.4 | 20 | 153.93 | 49.1 | 3.5 | 0 | 26.33 | 19218.22 | 74.19 | 1361.43 | 38.07 | 25.13 | 5806.32 | 0.66 | 0.88 | 1.23 | 0.39 | 1 | 10 | 154.3311 | 211.1626 | 191.0095 | 154331.0679 | 211162.5757 | 2.9973e-06 | 15 | 191009.5159

## RESULTADOS_17
Unnamed: 0 | Volume de calda [L] | STATUS | Capacidade operacional [ha/h] | Tempo de missao [h] | Tempo util [h] | Tempo por voo [min] | Autonomia Projetada [h] | N° Voos | MTOW [kg] | Massa Estrutura [kg] | Combustível [kg] | Abastecimentos | Massa gerador | Potência gerador [W] | Combustível consumido [L] | Calda cons [L] | Distância percorrida [km] | Distância Pulverizando [km] | RTL ACUMULADO[m] | EOC [km/km] | EOC [h/h] | Tempo de manobra [h] | Tempo rtl_rtw [h] | V pulv [m/s] | V desloc [m/s] | Preço Total por ha Simples [R$/ha] | Preço Total por ha Presumido [R$/ha] | Preço Total por ha Real [R$/ha] | Preço Total Simples [R$] | Preço Total Presumido [R$] | Prod CAPEX [ha/h/R$] | Dias Trabalhados | Preço Total Real [R$]
0 | 95 | CONCLUIDO | 6.4207 | 15.57 | 9.68 | 6.31 | 0.1 | 92 | 185.69 | 53.44 | 1 | 90 | 36.26 | 23136.14 | 126.35 | 1361.9 | 84.66 | 25.13 | 28739.42 | 0.3 | 0.74 | 1.33 | 1.86 | 1 | 10 | 263.6985 | 360.8039 | 326.3693 | 263698.4591 | 360803.8653 | 2.1086e-06 | 21 | 326369.2508
1 | 95 | CONCLUIDO | 7.0169 | 14.25 | 9.21 | 8.01 | 0.12 | 69 | 186.07 | 53.44 | 1.25 | 67 | 36.39 | 23182.76 | 118.48 | 1361.83 | 70.04 | 25.13 | 21545.84 | 0.36 | 0.78 | 1.29 | 1.39 | 1 | 10 | 233.3305 | 319.253 | 288.784 | 233330.4649 | 319253.0359 | 2.3044e-06 | 19 | 288783.9743
2 | 95 | CONCLUIDO | 7.4462 | 13.43 | 8.91 | 9.72 | 0.14 | 55 | 186.45 | 53.44 | 1.5 | 53 | 36.51 | 23229.42 | 113.03 | 1361.62 | 60.43 | 25.13 | 16808.86 | 0.42 | 0.81 | 1.28 | 1.09 | 1 | 10 | 216.3277 | 295.9891 | 267.7403 | 216327.7232 | 295989.1346 | 2.4454e-06 | 18 | 267740.347
3 | 95 | CONCLUIDO | 7.7418 | 12.92 | 8.74 | 11.39 | 0.17 | 46 | 186.83 | 53.44 | 1.75 | 44 | 36.64 | 23276.13 | 108.85 | 1361.6 | 55.31 | 25.13 | 14297.15 | 0.45 | 0.82 | 1.25 | 0.91 | 1 | 10 | 202.8788 | 277.5877 | 251.0951 | 202878.7842 | 277587.7029 | 2.5425e-06 | 17 | 251095.1221
4 | 95 | CONCLUIDO | 7.9902 | 12.52 | 8.6 | 13.22 | 0.19 | 39 | 187.21 | 53.44 | 2 | 37 | 36.77 | 23322.88 | 105.43 | 1361.53 | 50.72 | 25.13 | 12033.76 | 0.5 | 0.84 | 1.25 | 0.77 | 1 | 10 | 197.7728 | 270.6014 | 244.7756 | 197772.7834 | 270601.4474 | 2.624e-06 | 17 | 244775.625
5 | 95 | CONCLUIDO | 8.1831 | 12.22 | 8.49 | 14.98 | 0.21 | 34 | 187.59 | 53.44 | 2.25 | 32 | 36.9 | 23369.68 | 102.1 | 1361.57 | 47.43 | 25.13 | 10417.49 | 0.53 | 0.85 | 1.23 | 0.67 | 1 | 10 | 186.7271 | 255.4883 | 231.1048 | 186727.101 | 255488.2574 | 2.6874e-06 | 16 | 231104.8167
6 | 95 | CONCLUIDO | 8.3461 | 11.98 | 8.4 | 16.79 | 0.24 | 30 | 187.97 | 53.44 | 2.5 | 28 | 37.03 | 23416.52 | 99.8 | 1361.52 | 44.59 | 25.13 | 9015.14 | 0.56 | 0.86 | 1.23 | 0.58 | 1 | 10 | 183.6665 | 251.3006 | 227.3168 | 183666.4961 | 251300.6027 | 2.7409e-06 | 16 | 227316.8259
7 | 95 | CONCLUIDO | 8.4577 | 11.82 | 8.35 | 18.56 | 0.26 | 27 | 188.35 | 53.44 | 2.75 | 25 | 37.16 | 23463.4 | 96.72 | 1361.49 | 43.01 | 25.13 | 8241.75 | 0.58 | 0.86 | 1.23 | 0.53 | 1 | 10 | 180.6809 | 247.2156 | 223.6217 | 180680.8985 | 247215.5764 | 2.7776e-06 | 16 | 223621.6688
8 | 95 | CONCLUIDO | 8.5868 | 11.65 | 8.28 | 20.71 | 0.28 | 24 | 188.73 | 53.44 | 3 | 22 | 37.29 | 23510.33 | 94.27 | 1361.47 | 41.35 | 25.13 | 7425.17 | 0.61 | 0.87 | 1.21 | 0.46 | 1 | 10 | 178.0186 | 243.5729 | 220.3266 | 178018.5887 | 243572.8867 | 2.82e-06 | 16 | 220326.6323
9 | 95 | CONCLUIDO | 8.6653 | 11.54 | 8.25 | 22.51 | 0.3 | 22 | 189.11 | 53.44 | 3.25 | 20 | 37.42 | 23557.3 | 91.32 | 1361.36 | 40.2 | 25.13 | 6861.35 | 0.63 | 0.87 | 1.21 | 0.43 | 1 | 10 | 175.5324 | 240.1712 | 217.2496 | 175532.4366 | 240171.2237 | 2.8457e-06 | 16 | 217249.6192
10 | 95 | CONCLUIDO | 8.7657 | 11.41 | 8.2 | 24.58 | 0.33 | 20 | 189.49 | 53.44 | 3.5 | 18 | 37.55 | 23604.32 | 88.67 | 1361.44 | 38.26 | 25.13 | 5901.88 | 0.66 | 0.88 | 1.21 | 0.37 | 1 | 10 | 166.2599 | 227.4841 | 205.7733 | 166259.8827 | 227484.1064 | 2.8787e-06 | 15 | 205773.3425
11 | 95 | CONCLUIDO | 8.8554 | 11.29 | 8.15 | 27.18 | 0.35 | 18 | 189.87 | 53.44 | 3.75 | 14 | 37.69 | 23651.38 | 85.42 | 1361.35 | 37.02 | 25.13 | 5291.27 | 0.68 | 0.88 | 1.21 | 0.33 | 1 | 10 | 163.5906 | 223.8319 | 202.4697 | 163590.642 | 223831.9334 | 2.9082e-06 | 15 | 202469.7279
12 | 95 | CONCLUIDO | 8.881 | 11.26 | 8.16 | 28.8 | 0.37 | 17 | 190.25 | 53.44 | 4 | 8 | 37.82 | 23698.48 | 83.84 | 1361.34 | 36.92 | 25.13 | 5247.42 | 0.68 | 0.88 | 1.22 | 0.34 | 1 | 10 | 162.4596 | 222.2844 | 201.0699 | 162459.608 | 222284.4028 | 2.9166e-06 | 15 | 201069.8914
13 | 95 | CONCLUIDO | 8.9171 | 11.21 | 8.15 | 30.56 | 0.4 | 16 | 190.63 | 53.44 | 4.25 | 4 | 37.95 | 23745.63 | 82.8 | 1361.5 | 36.42 | 25.13 | 5001.78 | 0.69 | 0.88 | 1.22 | 0.33 | 1 | 10 | 161.5803 | 221.0813 | 199.9816 | 161580.3086 | 221081.3066 | 2.9284e-06 | 15 | 199981.617
14 | 95 | CONCLUIDO | 8.9096 | 11.22 | 8.16 | 30.6 | 0.42 | 16 | 191.02 | 53.44 | 4.5 | 1 | 38.08 | 23792.83 | 83.22 | 1361.38 | 36.69 | 25.13 | 5135.45 | 0.69 | 0.88 | 1.23 | 0.34 | 1 | 10 | 161.8937 | 221.5101 | 200.3695 | 161893.6906 | 221510.0897 | 2.926e-06 | 15 | 200369.4776
15 | 95 | CONCLUIDO | 8.9093 | 11.22 | 8.16 | 30.6 | 0.44 | 16 | 191.4 | 53.44 | 4.75 | 0 | 38.22 | 23840.07 | 83.16 | 1361.38 | 36.71 | 25.13 | 5144.8 | 0.68 | 0.88 | 1.23 | 0.34 | 1 | 10 | 161.859 | 221.4626 | 200.3265 | 161858.9864 | 221462.6059 | 2.9259e-06 | 15 | 200326.5256

## RESULTADOS_9
Unnamed: 0 | Volume de calda [L] | STATUS | Capacidade operacional [ha/h] | Tempo de missao [h] | Tempo util [h] | Tempo por voo [min] | Autonomia Projetada [h] | N° Voos | MTOW [kg] | Massa Estrutura [kg] | Combustível [kg] | Abastecimentos | Massa gerador | Potência gerador [W] | Combustível consumido [L] | Calda cons [L] | Distância percorrida [km] | Distância Pulverizando [km] | RTL ACUMULADO[m] | EOC [km/km] | EOC [h/h] | Tempo de manobra [h] | Tempo rtl_rtw [h] | V pulv [m/s] | V desloc [m/s] | Preço Total por ha Simples [R$/ha] | Preço Total por ha Presumido [R$/ha] | Preço Total por ha Real [R$/ha] | Preço Total Simples [R$] | Preço Total Presumido [R$] | Prod CAPEX [ha/h/R$] | Dias Trabalhados | Preço Total Real [R$]
0 | 55 | CONCLUIDO | 7.9644 | 12.56 | 9.04 | 9.04 | 0.15 | 60 | 116.05 | 43.4 | 1 | 58 | 16.65 | 14546.17 | 81.57 | 1361.81 | 64.32 | 25.13 | 18729.86 | 0.39 | 0.8 | 1.29 | 1.22 | 1 | 10 | 178.3115 | 243.9736 | 220.6891 | 178311.4839 | 243973.6388 | 2.6889e-06 | 17 | 220689.1371
1 | 55 | CONCLUIDO | 8.4187 | 11.88 | 8.72 | 11.63 | 0.19 | 45 | 116.37 | 43.4 | 1.25 | 43 | 16.72 | 14585.96 | 75.49 | 1361.77 | 54.51 | 25.13 | 13899.28 | 0.46 | 0.83 | 1.26 | 0.9 | 1 | 10 | 164.0521 | 224.4633 | 203.0409 | 164052.1199 | 224463.3479 | 2.8423e-06 | 16 | 203040.881
2 | 55 | CONCLUIDO | 8.7472 | 11.43 | 8.51 | 14.59 | 0.23 | 35 | 116.69 | 43.4 | 1.5 | 32 | 16.79 | 14625.77 | 70.04 | 1361.48 | 48.11 | 25.13 | 10748.34 | 0.52 | 0.84 | 1.24 | 0.69 | 1 | 10 | 151.728 | 207.6009 | 187.7878 | 151727.9742 | 207600.9081 | 2.9532e-06 | 15 | 187787.7688
3 | 55 | CONCLUIDO | 8.9468 | 11.18 | 8.4 | 17.38 | 0.26 | 29 | 117.01 | 43.4 | 1.75 | 19 | 16.86 | 14665.62 | 66.34 | 1361.34 | 44.41 | 25.13 | 8928.8 | 0.57 | 0.86 | 1.24 | 0.58 | 1 | 10 | 148.299 | 202.9092 | 183.5438 | 148298.9862 | 202909.2154 | 3.0206e-06 | 15 | 183543.8446
4 | 55 | CONCLUIDO | 9.0389 | 11.06 | 8.36 | 19.29 | 0.3 | 26 | 117.34 | 43.4 | 2 | 4 | 16.94 | 14705.49 | 63.94 | 1361.48 | 42.53 | 25.13 | 8003.59 | 0.59 | 0.86 | 1.25 | 0.54 | 1 | 10 | 146.358 | 200.2535 | 181.1415 | 146357.986 | 200253.4533 | 3.0517e-06 | 15 | 181141.5448
5 | 55 | CONCLUIDO | 9.0357 | 11.07 | 8.36 | 19.3 | 0.34 | 26 | 117.66 | 43.4 | 2.25 | 0 | 17.01 | 14745.39 | 64.29 | 1361.52 | 42.44 | 25.13 | 7962.62 | 0.59 | 0.86 | 1.26 | 0.54 | 1 | 10 | 146.5844 | 200.5632 | 181.4218 | 146584.4024 | 200563.2462 | 3.0506e-06 | 15 | 181421.7715

## resultados
Unnamed: 0 | Volume de calda [L] | STATUS | Capacidade operacional [ha/h] | Tempo de missao [h] | Tempo util [h] | Tempo por voo [min] | Autonomia Projetada [h] | N° Voos | MTOW [kg] | Massa Estrutura [kg] | Combustível [kg] | Abastecimentos | Massa gerador | Potência gerador [W] | Combustível consumido [L] | Calda cons [L] | Distância percorrida [km] | Distância Pulverizando [km] | RTL ACUMULADO[m] | EOC [km/km] | EOC [h/h] | Tempo de manobra [h] | Tempo rtl_rtw [h] | V pulv [m/s] | V desloc [m/s]
0 | 100 | CONCLUIDO | 6.2423 | 16.02 | 9.77 | 6.11 | 0.09 | 96 | 194.77 | 54.38 | 1 | 94 | 39.4 | 24256.19 | 131.87 | 1362.09 | 87.4 | 25.13 | 30090.58 | 0.29 | 0.74 | 1.33 | 1.95 | 1 | 10
1 | 100 | CONCLUIDO | 6.8535 | 14.59 | 9.27 | 7.73 | 0.11 | 72 | 195.16 | 54.38 | 1.25 | 70 | 39.53 | 24303.87 | 123.6 | 1361.73 | 72.01 | 25.13 | 22515.62 | 0.35 | 0.78 | 1.29 | 1.45 | 1 | 10
2 | 100 | CONCLUIDO | 7.2666 | 13.76 | 8.99 | 9.3 | 0.14 | 58 | 195.55 | 54.38 | 1.5 | 56 | 39.67 | 24351.61 | 118.21 | 1361.65 | 63.01 | 25.13 | 18087.7 | 0.4 | 0.8 | 1.28 | 1.17 | 1 | 10
3 | 100 | CONCLUIDO | 7.5994 | 13.16 | 8.78 | 10.97 | 0.16 | 48 | 195.93 | 54.38 | 1.75 | 46 | 39.81 | 24399.39 | 113.85 | 1361.44 | 56.4 | 25.13 | 14829.18 | 0.45 | 0.82 | 1.26 | 0.95 | 1 | 10
4 | 100 | CONCLUIDO | 7.8418 | 12.75 | 8.64 | 12.65 | 0.18 | 41 | 196.32 | 54.38 | 2 | 39 | 39.95 | 24447.22 | 110.33 | 1361.58 | 51.93 | 25.13 | 12629.35 | 0.48 | 0.83 | 1.25 | 0.82 | 1 | 10
5 | 100 | CONCLUIDO | 8.0712 | 12.39 | 8.51 | 14.59 | 0.2 | 35 | 196.71 | 54.38 | 2.25 | 33 | 40.08 | 24495.09 | 106.76 | 1361.49 | 48.2 | 25.13 | 10796.88 | 0.52 | 0.84 | 1.24 | 0.69 | 1 | 10
6 | 100 | CONCLUIDO | 8.2357 | 12.14 | 8.42 | 16.3 | 0.23 | 31 | 197.1 | 54.38 | 2.5 | 29 | 40.22 | 24543.01 | 104.14 | 1361.39 | 45.27 | 25.13 | 9352.66 | 0.56 | 0.85 | 1.23 | 0.6 | 1 | 10
7 | 100 | CONCLUIDO | 8.3595 | 11.96 | 8.36 | 17.91 | 0.25 | 28 | 197.49 | 54.38 | 2.75 | 26 | 40.36 | 24590.98 | 101.45 | 1361.45 | 43.58 | 25.13 | 8518.37 | 0.58 | 0.86 | 1.22 | 0.54 | 1 | 10
8 | 100 | CONCLUIDO | 8.4886 | 11.78 | 8.29 | 19.9 | 0.27 | 25 | 197.88 | 54.38 | 3 | 23 | 40.5 | 24639 | 98.41 | 1361.43 | 41.22 | 25.13 | 7355.17 | 0.61 | 0.87 | 1.22 | 0.47 | 1 | 10
9 | 100 | CONCLUIDO | 8.5574 | 11.69 | 8.27 | 21.59 | 0.29 | 23 | 198.27 | 54.38 | 3.25 | 21 | 40.64 | 24687.06 | 96.8 | 1361.53 | 40.83 | 25.13 | 7169.77 | 0.62 | 0.87 | 1.22 | 0.45 | 1 | 10
10 | 100 | CONCLUIDO | 8.6601 | 11.55 | 8.21 | 23.47 | 0.31 | 21 | 198.66 | 54.38 | 3.5 | 19 | 40.78 | 24735.17 | 93.43 | 1361.34 | 39.03 | 25.13 | 6280.02 | 0.64 | 0.88 | 1.21 | 0.39 | 1 | 10
11 | 100 | CONCLUIDO | 8.7449 | 11.44 | 8.18 | 25.83 | 0.33 | 19 | 199.05 | 54.38 | 3.75 | 17 | 40.92 | 24783.33 | 91.79 | 1361.44 | 37.72 | 25.13 | 5636.37 | 0.67 | 0.88 | 1.21 | 0.36 | 1 | 10
12 | 100 | CONCLUIDO | 8.7843 | 11.38 | 8.17 | 27.22 | 0.36 | 18 | 199.44 | 54.38 | 4 | 14 | 41.06 | 24831.54 | 89.33 | 1361.49 | 37.5 | 25.13 | 5529.19 | 0.67 | 0.88 | 1.21 | 0.35 | 1 | 10
13 | 100 | CONCLUIDO | 8.8687 | 11.28 | 8.14 | 30.51 | 0.38 | 16 | 199.83 | 54.38 | 4.25 | 9 | 41.2 | 24879.79 | 87.1 | 1361.34 | 36.39 | 25.13 | 4986.88 | 0.69 | 0.88 | 1.21 | 0.32 | 1 | 10
14 | 100 | CONCLUIDO | 8.8618 | 11.28 | 8.15 | 30.55 | 0.4 | 16 | 200.22 | 54.38 | 4.5 | 5 | 41.35 | 24928.09 | 85.77 | 1361.34 | 36.46 | 25.13 | 5021.89 | 0.69 | 0.88 | 1.22 | 0.33 | 1 | 10
15 | 100 | CONCLUIDO | 8.9056 | 11.23 | 8.13 | 32.52 | 0.42 | 15 | 200.61 | 54.38 | 4.75 | 1 | 41.49 | 24976.45 | 85.34 | 1361.42 | 35.92 | 25.13 | 4756.74 | 0.7 | 0.88 | 1.22 | 0.31 | 1 | 10
16 | 100 | CONCLUIDO | 8.9021 | 11.23 | 8.13 | 32.53 | 0.44 | 15 | 201.01 | 54.38 | 5 | 0 | 41.63 | 25024.84 | 85.57 | 1361.34 | 35.92 | 25.13 | 4754.6 | 0.7 | 0.88 | 1.22 | 0.31 | 1 | 10
0 | 140 | CONCLUIDO | 4.9755 | 20.1 | 10.46 | 4.87 | 0.06 | 129 | 274.09 | 60.56 | 1 | 127 | 72.53 | 34038.11 | 178.32 | 1362.24 | 109.36 | 25.13 | 40905.81 | 0.23 | 0.69 | 1.38 | 2.64 | 1 | 10
1 | 140 | CONCLUIDO | 5.6582 | 17.67 | 9.76 | 6.1 | 0.08 | 96 | 274.57 | 60.56 | 1.25 | 94 | 72.76 | 34097.72 | 165.11 | 1361.65 | 87.34 | 25.13 | 30059.82 | 0.29 | 0.74 | 1.32 | 1.94 | 1 | 10
2 | 140 | CONCLUIDO | 6.1688 | 16.21 | 9.34 | 7.37 | 0.1 | 76 | 275.05 | 60.56 | 1.5 | 74 | 73 | 34157.42 | 157.06 | 1361.83 | 73.98 | 25.13 | 23478.53 | 0.34 | 0.77 | 1.3 | 1.52 | 1 | 10
3 | 140 | CONCLUIDO | 6.5475 | 15.27 | 9.08 | 8.65 | 0.11 | 63 | 275.54 | 60.56 | 1.75 | 61 | 73.23 | 34217.22 | 151.51 | 1361.71 | 65.74 | 25.13 | 19424.06 | 0.38 | 0.79 | 1.29 | 1.26 | 1 | 10
4 | 140 | CONCLUIDO | 6.8366 | 14.63 | 8.91 | 9.9 | 0.13 | 54 | 276.02 | 60.56 | 2 | 52 | 73.47 | 34277.1 | 147.59 | 1361.67 | 60.24 | 25.13 | 16721.57 | 0.42 | 0.81 | 1.27 | 1.08 | 1 | 10
5 | 140 | CONCLUIDO | 7.0947 | 14.1 | 8.74 | 11.16 | 0.14 | 47 | 276.51 | 60.56 | 2.25 | 45 | 73.71 | 34337.08 | 143.71 | 1361.71 | 55 | 25.13 | 14135.01 | 0.46 | 0.82 | 1.26 | 0.92 | 1 | 10
6 | 140 | CONCLUIDO | 7.277 | 13.74 | 8.65 | 12.35 | 0.16 | 42 | 277 | 60.56 | 2.5 | 40 | 73.94 | 34397.15 | 141.17 | 1361.46 | 52.32 | 25.13 | 12819.99 | 0.48 | 0.83 | 1.25 | 0.83 | 1 | 10
7 | 140 | CONCLUIDO | 7.4757 | 13.38 | 8.54 | 13.85 | 0.18 | 37 | 277.48 | 60.56 | 2.75 | 35 | 74.18 | 34457.31 | 138.44 | 1361.51 | 48.92 | 25.13 | 11144.36 | 0.51 | 0.84 | 1.24 | 0.72 | 1 | 10
8 | 140 | CONCLUIDO | 7.5881 | 13.18 | 8.5 | 15 | 0.19 | 34 | 277.97 | 60.56 | 3 | 32 | 74.42 | 34517.57 | 136.39 | 1361.49 | 47.81 | 25.13 | 10603.31 | 0.53 | 0.85 | 1.24 | 0.68 | 1 | 10
9 | 140 | CONCLUIDO | 7.7291 | 12.94 | 8.42 | 16.29 | 0.21 | 31 | 278.46 | 60.56 | 3.25 | 29 | 74.66 | 34577.92 | 134.21 | 1361.75 | 45.58 | 25.13 | 9507.94 | 0.55 | 0.85 | 1.22 | 0.6 | 1 | 10
10 | 140 | CONCLUIDO | 7.8592 | 12.72 | 8.36 | 17.92 | 0.22 | 28 | 278.95 | 60.56 | 3.5 | 26 | 74.9 | 34638.36 | 132.14 | 1361.35 | 43.31 | 25.13 | 8388.2 | 0.58 | 0.86 | 1.23 | 0.54 | 1 | 10
11 | 140 | CONCLUIDO | 7.9523 | 12.58 | 8.32 | 19.19 | 0.24 | 26 | 279.44 | 60.56 | 3.75 | 24 | 75.14 | 34698.9 | 130.51 | 1361.4 | 42.12 | 25.13 | 7800.11 | 0.6 | 0.86 | 1.22 | 0.5 | 1 | 10
12 | 140 | CONCLUIDO | 8.0445 | 12.43 | 8.28 | 20.69 | 0.25 | 24 | 279.94 | 60.56 | 4 | 22 | 75.38 | 34759.54 | 128.43 | 1361.46 | 40.68 | 25.13 | 7093.22 | 0.62 | 0.87 | 1.22 | 0.46 | 1 | 10
13 | 140 | CONCLUIDO | 8.0801 | 12.38 | 8.27 | 21.58 | 0.27 | 23 | 280.43 | 60.56 | 4.25 | 21 | 75.62 | 34820.27 | 127.32 | 1361.46 | 40.87 | 25.13 | 7189.72 | 0.62 | 0.87 | 1.22 | 0.45 | 1 | 10
14 | 140 | CONCLUIDO | 8.1716 | 12.24 | 8.24 | 23.54 | 0.29 | 21 | 280.92 | 60.56 | 4.5 | 19 | 75.87 | 34881.09 | 125.57 | 1361.49 | 39.58 | 25.13 | 6556.55 | 0.64 | 0.87 | 1.22 | 0.42 | 1 | 10
15 | 140 | CONCLUIDO | 8.234 | 12.14 | 8.2 | 24.6 | 0.3 | 20 | 281.41 | 60.56 | 4.75 | 18 | 76.11 | 34942.02 | 124.28 | 1361.42 | 38.41 | 25.13 | 5976.83 | 0.65 | 0.88 | 1.21 | 0.38 | 1 | 10
16 | 140 | CONCLUIDO | 8.2854 | 12.07 | 8.18 | 25.82 | 0.32 | 19 | 281.91 | 60.56 | 5 | 17 | 76.35 | 35003.04 | 122.72 | 1361.36 | 37.82 | 25.13 | 5683.53 | 0.66 | 0.88 | 1.21 | 0.36 | 1 | 10
17 | 140 | CONCLUIDO | 8.3345 | 12 | 8.16 | 27.19 | 0.33 | 18 | 282.4 | 60.56 | 5.25 | 16 | 76.6 | 35064.15 | 120.24 | 1361.48 | 37.16 | 25.13 | 5360.64 | 0.68 | 0.88 | 1.21 | 0.34 | 1 | 10
18 | 140 | CONCLUIDO | 8.3735 | 11.94 | 8.15 | 28.78 | 0.35 | 17 | 282.9 | 60.56 | 5.5 | 15 | 76.85 | 35125.37 | 118.9 | 1361.36 | 36.89 | 25.13 | 5231.26 | 0.68 | 0.88 | 1.21 | 0.33 | 1 | 10
19 | 140 | CONCLUIDO | 8.4272 | 11.87 | 8.13 | 30.49 | 0.36 | 16 | 283.4 | 60.56 | 5.75 | 14 | 77.09 | 35186.68 | 117.93 | 1361.43 | 36.36 | 25.13 | 4968.75 | 0.69 | 0.88 | 1.21 | 0.31 | 1 | 10
20 | 140 | CONCLUIDO | 8.4716 | 11.8 | 8.12 | 32.48 | 0.38 | 15 | 283.9 | 60.56 | 6 | 13 | 77.34 | 35248.1 | 116.14 | 1361.41 | 35.95 | 25.13 | 4772.73 | 0.7 | 0.89 | 1.21 | 0.3 | 1 | 10
21 | 140 | CONCLUIDO | 8.4878 | 11.78 | 8.1 | 32.39 | 0.39 | 15 | 284.4 | 60.56 | 6.25 | 13 | 77.59 | 35309.61 | 115.1 | 1361.45 | 35.28 | 25.13 | 4435.02 | 0.71 | 0.89 | 1.2 | 0.28 | 1 | 10
22 | 140 | CONCLUIDO | 8.5417 | 11.71 | 8.07 | 34.61 | 0.41 | 14 | 284.89 | 60.56 | 6.5 | 12 | 77.84 | 35371.22 | 113.85 | 1361.61 | 34.6 | 25.13 | 4099.99 | 0.73 | 0.89 | 1.2 | 0.25 | 1 | 10
23 | 140 | CONCLUIDO | 8.5937 | 11.64 | 8.06 | 37.18 | 0.42 | 13 | 285.39 | 60.56 | 6.75 | 11 | 78.09 | 35432.93 | 111.88 | 1361.38 | 33.99 | 25.13 | 3801.01 | 0.74 | 0.89 | 1.2 | 0.24 | 1 | 10
24 | 140 | CONCLUIDO | 8.5884 | 11.64 | 8.06 | 37.22 | 0.44 | 13 | 285.9 | 60.56 | 7 | 10 | 78.34 | 35494.74 | 110.01 | 1361.34 | 34.08 | 25.13 | 3843.3 | 0.74 | 0.89 | 1.21 | 0.24 | 1 | 10
25 | 140 | CONCLUIDO | 8.6279 | 11.59 | 8.06 | 40.31 | 0.45 | 12 | 286.4 | 60.56 | 7.25 | 9 | 78.59 | 35556.78 | 108.89 | 1361.34 | 34.15 | 25.13 | 3885.83 | 0.74 | 0.89 | 1.2 | 0.24 | 1 | 10
26 | 140 | CONCLUIDO | 8.6449 | 11.57 | 8.04 | 40.2 | 0.47 | 12 | 286.9 | 60.56 | 7.5 | 7 | 78.85 | 35618.8 | 107.37 | 1361.34 | 33.46 | 25.13 | 3539.62 | 0.75 | 0.89 | 1.2 | 0.22 | 1 | 10
27 | 140 | CONCLUIDO | 8.686 | 11.51 | 8.04 | 43.84 | 0.48 | 11 | 287.41 | 60.56 | 7.75 | 4 | 79.1 | 35680.92 | 105.2 | 1361.39 | 33.17 | 25.13 | 3399.44 | 0.76 | 0.89 | 1.21 | 0.22 | 1 | 10
28 | 140 | CONCLUIDO | 8.6927 | 11.5 | 8.03 | 43.79 | 0.49 | 11 | 287.91 | 60.56 | 8 | 2 | 79.36 | 35743.15 | 105.71 | 1361.39 | 32.89 | 25.13 | 3259.75 | 0.76 | 0.9 | 1.21 | 0.21 | 1 | 10
29 | 140 | CONCLUIDO | 8.6912 | 11.51 | 8.03 | 43.8 | 0.51 | 11 | 288.42 | 60.56 | 8.25 | 1 | 79.61 | 35805.48 | 105.87 | 1361.39 | 32.86 | 25.13 | 3247.08 | 0.76 | 0.9 | 1.21 | 0.21 | 1 | 10
30 | 140 | CONCLUIDO | 8.6912 | 11.51 | 8.03 | 43.8 | 0.52 | 11 | 288.92 | 60.56 | 8.5 | 0 | 79.87 | 35867.91 | 106.02 | 1361.39 | 32.84 | 25.13 | 3237.99 | 0.77 | 0.9 | 1.21 | 0.21 | 1 | 10
0 | 40 | CONCLUIDO | 8.7026 | 11.49 | 8.7 | 11.6 | 0.2 | 45 | 89.87 | 37.55 | 1 | 38 | 11.32 | 11317.98 | 60.72 | 1361.61 | 53.99 | 25.13 | 13641.91 | 0.47 | 0.83 | 1.25 | 0.88 | 1 | 10
1 | 40 | CONCLUIDO | 8.9096 | 11.22 | 8.59 | 13.92 | 0.24 | 37 | 90.18 | 37.55 | 1.25 | 14 | 11.37 | 11355.7 | 57.46 | 1361.74 | 49.36 | 25.13 | 11363.41 | 0.51 | 0.84 | 1.27 | 0.76 | 1 | 10
2 | 40 | CONCLUIDO | 8.9717 | 11.15 | 8.54 | 14.65 | 0.29 | 35 | 90.48 | 37.55 | 1.5 | 0 | 11.43 | 11393.43 | 56.49 | 1361.67 | 47.5 | 25.13 | 10444.38 | 0.53 | 0.84 | 1.29 | 0.72 | 1 | 10
0 | 125 | CONCLUIDO | 5.4271 | 18.43 | 10.19 | 5.27 | 0.07 | 116 | 242.64 | 58.47 | 1 | 114 | 58.17 | 30160.1 | 160.14 | 1361.68 | 100.91 | 25.13 | 36745.21 | 0.25 | 0.71 | 1.36 | 2.37 | 1 | 10
1 | 125 | CONCLUIDO | 6.078 | 16.45 | 9.59 | 6.61 | 0.09 | 87 | 243.08 | 58.47 | 1.25 | 85 | 58.36 | 30214.33 | 149.34 | 1361.77 | 81.6 | 25.13 | 27233.29 | 0.31 | 0.75 | 1.33 | 1.77 | 1 | 10
2 | 125 | CONCLUIDO | 6.5672 | 15.23 | 9.21 | 8.01 | 0.11 | 69 | 243.52 | 58.47 | 1.5 | 67 | 58.55 | 30268.64 | 142.2 | 1361.7 | 69.98 | 25.13 | 21515.65 | 0.36 | 0.78 | 1.29 | 1.39 | 1 | 10
3 | 125 | CONCLUIDO | 6.9066 | 14.48 | 8.98 | 9.29 | 0.13 | 58 | 243.96 | 58.47 | 1.75 | 56 | 58.74 | 30323.01 | 137.59 | 1361.42 | 62.73 | 25.13 | 17946.13 | 0.4 | 0.8 | 1.28 | 1.16 | 1 | 10
4 | 125 | CONCLUIDO | 7.2114 | 13.87 | 8.8 | 10.77 | 0.15 | 49 | 244.41 | 58.47 | 2 | 47 | 58.93 | 30377.45 | 133.4 | 1361.45 | 57.09 | 25.13 | 15170.17 | 0.44 | 0.82 | 1.26 | 0.97 | 1 | 10
5 | 125 | CONCLUIDO | 7.4383 | 13.44 | 8.66 | 12.08 | 0.16 | 43 | 244.85 | 58.47 | 2.25 | 41 | 59.12 | 30431.96 | 129.87 | 1361.49 | 52.92 | 25.13 | 13113.58 | 0.47 | 0.83 | 1.24 | 0.84 | 1 | 10
6 | 125 | CONCLUIDO | 7.6266 | 13.11 | 8.56 | 13.52 | 0.18 | 38 | 245.29 | 58.47 | 2.5 | 36 | 59.32 | 30486.54 | 127.13 | 1361.42 | 49.65 | 25.13 | 11503.84 | 0.51 | 0.84 | 1.24 | 0.74 | 1 | 10
7 | 125 | CONCLUIDO | 7.7755 | 12.86 | 8.5 | 15 | 0.2 | 34 | 245.73 | 58.47 | 2.75 | 32 | 59.51 | 30541.19 | 124.93 | 1361.43 | 47.68 | 25.13 | 10539.27 | 0.53 | 0.85 | 1.24 | 0.68 | 1 | 10
8 | 125 | CONCLUIDO | 7.9105 | 12.64 | 8.42 | 16.3 | 0.22 | 31 | 246.18 | 58.47 | 3 | 29 | 59.7 | 30595.91 | 122.5 | 1361.38 | 45.55 | 25.13 | 9491.49 | 0.55 | 0.85 | 1.22 | 0.6 | 1 | 10
9 | 125 | CONCLUIDO | 8.0321 | 12.45 | 8.37 | 17.94 | 0.23 | 28 | 246.62 | 58.47 | 3.25 | 26 | 59.9 | 30650.7 | 120.68 | 1361.34 | 43.7 | 25.13 | 8578.81 | 0.58 | 0.86 | 1.23 | 0.55 | 1 | 10
10 | 125 | CONCLUIDO | 8.1292 | 12.3 | 8.32 | 19.19 | 0.25 | 26 | 247.07 | 58.47 | 3.5 | 24 | 60.09 | 30705.56 | 118.14 | 1361.34 | 42.35 | 25.13 | 7917.84 | 0.59 | 0.86 | 1.22 | 0.5 | 1 | 10
11 | 125 | CONCLUIDO | 8.2074 | 12.18 | 8.29 | 20.73 | 0.27 | 24 | 247.51 | 58.47 | 3.75 | 22 | 60.29 | 30760.49 | 117.07 | 1361.44 | 41.32 | 25.13 | 7411.61 | 0.61 | 0.87 | 1.22 | 0.47 | 1 | 10
12 | 125 | CONCLUIDO | 8.311 | 12.03 | 8.24 | 22.46 | 0.29 | 22 | 247.96 | 58.47 | 4 | 20 | 60.48 | 30815.5 | 114.79 | 1361.43 | 39.54 | 25.13 | 6530.89 | 0.64 | 0.87 | 1.22 | 0.42 | 1 | 10
13 | 125 | CONCLUIDO | 8.403 | 11.9 | 8.2 | 24.6 | 0.3 | 20 | 248.4 | 58.47 | 4.25 | 18 | 60.68 | 30870.57 | 112.23 | 1361.39 | 38.55 | 25.13 | 6045.91 | 0.65 | 0.88 | 1.21 | 0.38 | 1 | 10
14 | 125 | CONCLUIDO | 8.4517 | 11.83 | 8.18 | 25.82 | 0.32 | 19 | 248.85 | 58.47 | 4.5 | 17 | 60.88 | 30925.72 | 110.91 | 1361.52 | 37.81 | 25.13 | 5680.14 | 0.66 | 0.88 | 1.21 | 0.36 | 1 | 10
15 | 125 | CONCLUIDO | 8.503 | 11.76 | 8.15 | 27.18 | 0.34 | 18 | 249.3 | 58.47 | 4.75 | 16 | 61.07 | 30980.93 | 108.53 | 1361.58 | 36.96 | 25.13 | 5262.93 | 0.68 | 0.88 | 1.21 | 0.33 | 1 | 10
16 | 125 | CONCLUIDO | 8.5423 | 11.71 | 8.15 | 28.75 | 0.36 | 17 | 249.75 | 58.47 | 5 | 15 | 61.27 | 31036.22 | 106.62 | 1361.5 | 36.9 | 25.13 | 5234.77 | 0.68 | 0.88 | 1.21 | 0.33 | 1 | 10
17 | 125 | CONCLUIDO | 8.587 | 11.65 | 8.13 | 30.5 | 0.37 | 16 | 250.2 | 58.47 | 5.25 | 14 | 61.47 | 31091.59 | 105.9 | 1361.34 | 36.49 | 25.13 | 5033.74 | 0.69 | 0.88 | 1.2 | 0.31 | 1 | 10
18 | 125 | CONCLUIDO | 8.6489 | 11.56 | 8.1 | 32.39 | 0.39 | 15 | 250.64 | 58.47 | 5.5 | 13 | 61.67 | 31147.02 | 104.33 | 1361.41 | 35.27 | 25.13 | 4429.58 | 0.71 | 0.89 | 1.2 | 0.28 | 1 | 10
19 | 125 | CONCLUIDO | 8.694 | 11.5 | 8.08 | 34.65 | 0.41 | 14 | 251.09 | 58.47 | 5.75 | 11 | 61.87 | 31202.53 | 102.1 | 1361.38 | 34.89 | 25.13 | 4244.73 | 0.72 | 0.89 | 1.2 | 0.26 | 1 | 10
20 | 125 | CONCLUIDO | 8.7459 | 11.43 | 8.06 | 37.21 | 0.42 | 13 | 251.55 | 58.47 | 6 | 9 | 62.07 | 31258.11 | 100.18 | 1361.34 | 34.03 | 25.13 | 3819.14 | 0.74 | 0.89 | 1.21 | 0.24 | 1 | 10
21 | 125 | CONCLUIDO | 8.747 | 11.43 | 8.06 | 37.21 | 0.44 | 13 | 252 | 58.47 | 6.25 | 6 | 62.27 | 31313.77 | 98.81 | 1361.54 | 33.78 | 25.13 | 3693.37 | 0.74 | 0.89 | 1.21 | 0.24 | 1 | 10
22 | 125 | CONCLUIDO | 8.7432 | 11.44 | 8.07 | 37.23 | 0.46 | 13 | 252.45 | 58.47 | 6.5 | 4 | 62.47 | 31369.49 | 97.41 | 1361.34 | 34.16 | 25.13 | 3884.02 | 0.74 | 0.89 | 1.21 | 0.25 | 1 | 10
23 | 125 | CONCLUIDO | 8.7992 | 11.36 | 8.04 | 40.21 | 0.47 | 12 | 252.9 | 58.47 | 6.75 | 2 | 62.68 | 31425.3 | 97.42 | 1361.34 | 33.24 | 25.13 | 3432.11 | 0.76 | 0.89 | 1.21 | 0.22 | 1 | 10
24 | 125 | CONCLUIDO | 8.8002 | 11.36 | 8.04 | 40.2 | 0.49 | 12 | 253.35 | 58.47 | 7 | 1 | 62.88 | 31481.17 | 97.79 | 1361.34 | 33.1 | 25.13 | 3361.19 | 0.76 | 0.89 | 1.21 | 0.22 | 1 | 10
25 | 125 | CONCLUIDO | 8.7994 | 11.36 | 8.04 | 40.2 | 0.51 | 12 | 253.81 | 58.47 | 7.25 | 0 | 63.08 | 31537.13 | 97.96 | 1361.34 | 33.1 | 25.13 | 3359.74 | 0.76 | 0.89 | 1.21 | 0.22 | 1 | 10
0 | 30 | CONCLUIDO | 8.7768 | 11.39 | 8.82 | 11.26 | 0.24 | 47 | 71.52 | 32.27 | 1 | 2 | 8.25 | 9054.6 | 50.84 | 1362.13 | 55.96 | 25.13 | 14616.01 | 0.45 | 0.82 | 1.31 | 1 | 1 | 10
1 | 30 | CONCLUIDO | 8.7828 | 11.39 | 8.81 | 11.25 | 0.3 | 47 | 71.81 | 32.27 | 1.25 | 0 | 8.29 | 9090.98 | 50.87 | 1361.53 | 55.78 | 25.13 | 14524.77 | 0.45 | 0.82 | 1.31 | 0.99 | 1 | 10
0 | 15 | CONCLUIDO | 7.9901 | 12.52 | 9.79 | 6.39 | 0.43 | 92 | 39.78 | 19.54 | 1 | 0 | 4.24 | 5140 | 38.76 | 1362.44 | 84.33 | 25.13 | 28573.27 | 0.3 | 0.73 | 1.45 | 1.97 | 1 | 10
0 | 70 | CONCLUIDO | 7.3615 | 13.58 | 9.28 | 7.73 | 0.12 | 72 | 141.81 | 47.83 | 1 | 70 | 22.98 | 17723.39 | 98.9 | 1361.86 | 72.04 | 25.13 | 22530.52 | 0.35 | 0.78 | 1.3 | 1.45 | 1 | 10
1 | 70 | CONCLUIDO | 7.8871 | 12.68 | 8.89 | 9.88 | 0.16 | 54 | 142.15 | 47.83 | 1.25 | 52 | 23.07 | 17765.46 | 92.31 | 1361.52 | 59.99 | 25.13 | 16593.99 | 0.42 | 0.81 | 1.26 | 1.07 | 1 | 10
2 | 70 | CONCLUIDO | 8.2365 | 12.14 | 8.67 | 12.1 | 0.19 | 43 | 142.49 | 47.83 | 1.5 | 41 | 23.16 | 17807.56 | 87.49 | 1361.57 | 53.07 | 25.13 | 13192.28 | 0.47 | 0.83 | 1.25 | 0.85 | 1 | 10
3 | 70 | CONCLUIDO | 8.4652 | 11.81 | 8.54 | 14.24 | 0.22 | 36 | 142.83 | 47.83 | 1.75 | 34 | 23.25 | 17849.7 | 83.47 | 1361.47 | 49.11 | 25.13 | 11244.73 | 0.51 | 0.84 | 1.24 | 0.72 | 1 | 10
4 | 70 | CONCLUIDO | 8.699 | 11.5 | 8.4 | 16.8 | 0.25 | 30 | 143.17 | 47.83 | 2 | 28 | 23.34 | 17891.86 | 79.98 | 1361.4 | 44.63 | 25.13 | 9034.58 | 0.56 | 0.86 | 1.23 | 0.58 | 1 | 10
5 | 70 | CONCLUIDO | 8.8411 | 11.31 | 8.33 | 19.23 | 0.28 | 26 | 143.51 | 47.83 | 2.25 | 22 | 23.44 | 17934.06 | 75.8 | 1361.48 | 42.2 | 25.13 | 7841.43 | 0.6 | 0.86 | 1.23 | 0.51 | 1 | 10
6 | 70 | CONCLUIDO | 8.9441 | 11.18 | 8.29 | 21.62 | 0.31 | 23 | 143.86 | 47.83 | 2.5 | 13 | 23.53 | 17976.29 | 72.95 | 1361.44 | 41.04 | 25.13 | 7274.44 | 0.61 | 0.87 | 1.22 | 0.47 | 1 | 10
7 | 70 | CONCLUIDO | 9.0259 | 11.08 | 8.24 | 23.55 | 0.34 | 21 | 144.2 | 47.83 | 2.75 | 2 | 23.62 | 18018.55 | 71.53 | 1361.34 | 38.99 | 25.13 | 6262.92 | 0.64 | 0.87 | 1.24 | 0.42 | 1 | 10
8 | 70 | CONCLUIDO | 9.0241 | 11.08 | 8.25 | 23.56 | 0.37 | 21 | 144.54 | 47.83 | 3 | 1 | 23.71 | 18060.85 | 71.65 | 1361.49 | 39.09 | 25.13 | 6311.25 | 0.64 | 0.87 | 1.24 | 0.43 | 1 | 10
9 | 70 | CONCLUIDO | 9.023 | 11.08 | 8.25 | 23.57 | 0.4 | 21 | 144.89 | 47.83 | 3.25 | 0 | 23.81 | 18103.18 | 71.82 | 1361.49 | 39.09 | 25.13 | 6311.91 | 0.64 | 0.87 | 1.24 | 0.43 | 1 | 10
0 | 90 | CONCLUIDO | 6.594 | 15.17 | 9.62 | 6.56 | 0.1 | 88 | 176.73 | 52.44 | 1 | 86 | 33.29 | 22031.19 | 121.16 | 1361.69 | 82.76 | 25.13 | 27812.45 | 0.3 | 0.75 | 1.32 | 1.79 | 1 | 10
1 | 90 | CONCLUIDO | 7.1904 | 13.91 | 9.14 | 8.31 | 0.13 | 66 | 177.1 | 52.44 | 1.25 | 64 | 33.41 | 22076.81 | 113.43 | 1362.08 | 67.62 | 25.13 | 20350.78 | 0.37 | 0.79 | 1.29 | 1.32 | 1 | 10
2 | 90 | CONCLUIDO | 7.5909 | 13.17 | 8.87 | 10.04 | 0.15 | 53 | 177.47 | 52.44 | 1.5 | 51 | 33.53 | 22122.46 | 107.99 | 1361.62 | 59.05 | 25.13 | 16130.45 | 0.43 | 0.81 | 1.27 | 1.05 | 1 | 10
3 | 90 | CONCLUIDO | 7.888 | 12.68 | 8.69 | 11.85 | 0.17 | 44 | 177.84 | 52.44 | 1.75 | 42 | 33.65 | 22168.15 | 103.99 | 1361.69 | 53.74 | 25.13 | 13520.37 | 0.47 | 0.83 | 1.25 | 0.87 | 1 | 10
4 | 90 | CONCLUIDO | 8.1415 | 12.28 | 8.55 | 13.86 | 0.2 | 37 | 178.21 | 52.44 | 2 | 35 | 33.77 | 22213.89 | 100.46 | 1361.37 | 49.07 | 25.13 | 11221.25 | 0.51 | 0.84 | 1.24 | 0.73 | 1 | 10
5 | 90 | CONCLUIDO | 8.3225 | 12.02 | 8.46 | 15.86 | 0.22 | 32 | 178.59 | 52.44 | 2.25 | 30 | 33.89 | 22259.66 | 97.22 | 1361.44 | 46.42 | 25.13 | 9919.94 | 0.54 | 0.85 | 1.24 | 0.64 | 1 | 10
6 | 90 | CONCLUIDO | 8.499 | 11.77 | 8.35 | 17.89 | 0.25 | 28 | 178.96 | 52.44 | 2.5 | 26 | 34.02 | 22305.48 | 94.14 | 1361.39 | 43.13 | 25.13 | 8294.08 | 0.58 | 0.86 | 1.22 | 0.53 | 1 | 10
7 | 90 | CONCLUIDO | 8.6205 | 11.6 | 8.29 | 19.9 | 0.27 | 25 | 179.33 | 52.44 | 2.75 | 23 | 34.14 | 22351.34 | 91.23 | 1361.41 | 41.17 | 25.13 | 7332.57 | 0.61 | 0.87 | 1.22 | 0.47 | 1 | 10
8 | 90 | CONCLUIDO | 8.6957 | 11.5 | 8.26 | 21.55 | 0.3 | 23 | 179.7 | 52.44 | 3 | 21 | 34.26 | 22397.24 | 89 | 1361.43 | 40.59 | 25.13 | 7051.59 | 0.62 | 0.87 | 1.21 | 0.44 | 1 | 10
9 | 90 | CONCLUIDO | 8.8298 | 11.33 | 8.19 | 24.58 | 0.32 | 20 | 180.07 | 52.44 | 3.25 | 18 | 34.38 | 22443.18 | 85.54 | 1361.45 | 38.27 | 25.13 | 5906.47 | 0.66 | 0.88 | 1.21 | 0.37 | 1 | 10
10 | 90 | CONCLUIDO | 8.8594 | 11.29 | 8.19 | 25.87 | 0.34 | 19 | 180.45 | 52.44 | 3.5 | 13 | 34.51 | 22489.16 | 83.22 | 1361.42 | 37.98 | 25.13 | 5764.99 | 0.66 | 0.88 | 1.22 | 0.37 | 1 | 10
11 | 90 | CONCLUIDO | 8.8997 | 11.24 | 8.18 | 27.25 | 0.37 | 18 | 180.82 | 52.44 | 3.75 | 10 | 34.63 | 22535.19 | 81.6 | 1361.34 | 37.6 | 25.13 | 5579.4 | 0.67 | 0.88 | 1.21 | 0.36 | 1 | 10
12 | 90 | CONCLUIDO | 8.9421 | 11.18 | 8.16 | 28.79 | 0.39 | 17 | 181.19 | 52.44 | 4 | 3 | 34.75 | 22581.25 | 80.53 | 1361.48 | 36.75 | 25.13 | 5161 | 0.68 | 0.88 | 1.22 | 0.34 | 1 | 10
13 | 90 | CONCLUIDO | 8.9374 | 11.19 | 8.16 | 28.81 | 0.42 | 17 | 181.57 | 52.44 | 4.25 | 0 | 34.88 | 22627.36 | 80.05 | 1361.4 | 36.74 | 25.13 | 5156.91 | 0.68 | 0.88 | 1.23 | 0.34 | 1 | 10
0 | 110 | CONCLUIDO | 5.9023 | 16.94 | 9.94 | 5.73 | 0.08 | 104 | 213.37 | 56.13 | 1 | 102 | 46.25 | 26550.29 | 143.1 | 1361.94 | 92.6 | 25.13 | 32648.46 | 0.27 | 0.72 | 1.35 | 2.12 | 1 | 10
1 | 110 | CONCLUIDO | 6.5316 | 15.31 | 9.4 | 7.23 | 0.1 | 78 | 213.78 | 56.13 | 1.25 | 76 | 46.4 | 26600.32 | 133.89 | 1361.87 | 75.76 | 25.13 | 24359.27 | 0.33 | 0.76 | 1.31 | 1.58 | 1 | 10
2 | 110 | CONCLUIDO | 6.9969 | 14.29 | 9.06 | 8.77 | 0.12 | 62 | 214.19 | 56.13 | 1.5 | 60 | 46.56 | 26650.41 | 127.49 | 1361.51 | 65.37 | 25.13 | 19247.28 | 0.38 | 0.79 | 1.28 | 1.24 | 1 | 10
3 | 110 | CONCLUIDO | 7.3042 | 13.69 | 8.88 | 10.25 | 0.14 | 52 | 214.59 | 56.13 | 1.75 | 50 | 46.72 | 26700.55 | 123.45 | 1361.71 | 59.44 | 25.13 | 16332.14 | 0.42 | 0.81 | 1.27 | 1.06 | 1 | 10
4 | 110 | CONCLUIDO | 7.5965 | 13.16 | 8.69 | 11.85 | 0.17 | 44 | 215 | 56.13 | 2 | 42 | 46.87 | 26750.75 | 119.47 | 1361.59 | 53.82 | 25.13 | 13559.66 | 0.47 | 0.83 | 1.25 | 0.87 | 1 | 10
5 | 110 | CONCLUIDO | 7.8269 | 12.78 | 8.56 | 13.51 | 0.19 | 38 | 215.41 | 56.13 | 2.25 | 36 | 47.03 | 26801 | 116.32 | 1361.42 | 49.74 | 25.13 | 11550.99 | 0.51 | 0.84 | 1.24 | 0.74 | 1 | 10
6 | 110 | CONCLUIDO | 7.972 | 12.54 | 8.5 | 14.99 | 0.21 | 34 | 215.82 | 56.13 | 2.5 | 32 | 47.19 | 26851.31 | 113.59 | 1361.42 | 47.56 | 25.13 | 10481.49 | 0.53 | 0.85 | 1.24 | 0.68 | 1 | 10
7 | 110 | CONCLUIDO | 8.1453 | 12.28 | 8.4 | 16.8 | 0.23 | 30 | 216.22 | 56.13 | 2.75 | 28 | 47.35 | 26901.66 | 110.86 | 1361.41 | 44.57 | 25.13 | 9007.37 | 0.56 | 0.86 | 1.23 | 0.58 | 1 | 10
8 | 110 | CONCLUIDO | 8.2671 | 12.1 | 8.34 | 18.54 | 0.25 | 27 | 216.63 | 56.13 | 3 | 25 | 47.51 | 26952.08 | 108.63 | 1361.79 | 42.89 | 25.13 | 8182.13 | 0.59 | 0.86 | 1.23 | 0.52 | 1 | 10
9 | 110 | CONCLUIDO | 8.3548 | 11.97 | 8.3 | 19.92 | 0.27 | 25 | 217.04 | 56.13 | 3.25 | 23 | 47.66 | 27002.55 | 105.91 | 1361.47 | 41.47 | 25.13 | 7481.08 | 0.61 | 0.87 | 1.22 | 0.48 | 1 | 10
10 | 110 | CONCLUIDO | 8.4307 | 11.86 | 8.28 | 21.59 | 0.29 | 23 | 217.45 | 56.13 | 3.5 | 21 | 47.82 | 27053.07 | 104.44 | 1361.4 | 40.86 | 25.13 | 7184.05 | 0.62 | 0.87 | 1.22 | 0.46 | 1 | 10
11 | 110 | CONCLUIDO | 8.5415 | 11.71 | 8.21 | 23.45 | 0.31 | 21 | 217.86 | 56.13 | 3.75 | 19 | 47.98 | 27103.65 | 102.26 | 1361.34 | 38.69 | 25.13 | 6112.1 | 0.65 | 0.88 | 1.21 | 0.39 | 1 | 10
12 | 110 | CONCLUIDO | 8.6238 | 11.6 | 8.18 | 25.83 | 0.33 | 19 | 218.27 | 56.13 | 4 | 17 | 48.15 | 27154.29 | 99.42 | 1361.37 | 37.88 | 25.13 | 5715.18 | 0.66 | 0.88 | 1.21 | 0.36 | 1 | 10
13 | 110 | CONCLUIDO | 8.6682 | 11.54 | 8.16 | 27.21 | 0.35 | 18 | 218.68 | 56.13 | 4.25 | 16 | 48.31 | 27204.98 | 97.21 | 1361.36 | 37.13 | 25.13 | 5344.12 | 0.68 | 0.88 | 1.21 | 0.34 | 1 | 10
14 | 110 | CONCLUIDO | 8.7613 | 11.41 | 8.13 | 30.47 | 0.36 | 16 | 219.09 | 56.13 | 4.5 | 13 | 48.47 | 27255.72 | 94.25 | 1361.41 | 36.22 | 25.13 | 4900.68 | 0.69 | 0.89 | 1.2 | 0.3 | 1 | 10
15 | 110 | CONCLUIDO | 8.7538 | 11.42 | 8.14 | 30.51 | 0.38 | 16 | 219.51 | 56.13 | 4.75 | 13 | 48.63 | 27306.53 | 93.55 | 1361.46 | 36.66 | 25.13 | 5118.56 | 0.69 | 0.88 | 1.2 | 0.31 | 1 | 10
16 | 110 | CONCLUIDO | 8.8101 | 11.35 | 8.1 | 32.42 | 0.4 | 15 | 219.92 | 56.13 | 5 | 9 | 48.79 | 27357.39 | 91.79 | 1361.42 | 35.46 | 25.13 | 4525.2 | 0.71 | 0.89 | 1.21 | 0.28 | 1 | 10
17 | 110 | CONCLUIDO | 8.8435 | 11.31 | 8.1 | 34.73 | 0.42 | 14 | 220.33 | 56.13 | 5.25 | 4 | 48.95 | 27408.3 | 90.84 | 1361.53 | 35.11 | 25.13 | 4357.45 | 0.72 | 0.89 | 1.22 | 0.28 | 1 | 10
18 | 110 | CONCLUIDO | 8.8465 | 11.3 | 8.1 | 34.71 | 0.44 | 14 | 220.74 | 56.13 | 5.5 | 1 | 49.12 | 27459.27 | 90.47 | 1361.43 | 34.89 | 25.13 | 4248.05 | 0.72 | 0.89 | 1.22 | 0.28 | 1 | 10
19 | 110 | CONCLUIDO | 8.8463 | 11.3 | 8.1 | 34.72 | 0.46 | 14 | 221.16 | 56.13 | 5.75 | 0 | 49.28 | 27510.3 | 90.48 | 1361.43 | 34.85 | 25.13 | 4224.43 | 0.72 | 0.89 | 1.22 | 0.28 | 1 | 10
0 | 150 | CONCLUIDO | 4.6709 | 21.41 | 10.69 | 4.61 | 0.06 | 139 | 296.65 | 61.82 | 1 | 137 | 83.83 | 36821.52 | 191.92 | 1362.48 | 116.28 | 25.13 | 44315.98 | 0.22 | 0.67 | 1.4 | 2.86 | 1 | 10
1 | 150 | CONCLUIDO | 5.3603 | 18.66 | 9.94 | 5.79 | 0.07 | 103 | 297.17 | 61.82 | 1.25 | 101 | 84.1 | 36885.7 | 177.39 | 1361.9 | 92.44 | 25.13 | 32577.7 | 0.27 | 0.72 | 1.35 | 2.11 | 1 | 10
2 | 150 | CONCLUIDO | 5.8652 | 17.05 | 9.5 | 6.95 | 0.09 | 82 | 297.7 | 61.82 | 1.5 | 80 | 84.37 | 36949.99 | 168.5 | 1361.65 | 78.59 | 25.13 | 25757.86 | 0.32 | 0.76 | 1.32 | 1.67 | 1 | 10
3 | 150 | CONCLUIDO | 6.2688 | 15.95 | 9.18 | 8.1 | 0.1 | 68 | 298.22 | 61.82 | 1.75 | 66 | 84.65 | 37014.39 | 161.82 | 1361.66 | 69.06 | 25.13 | 21062.6 | 0.36 | 0.78 | 1.29 | 1.36 | 1 | 10
4 | 150 | CONCLUIDO | 6.5779 | 15.2 | 8.98 | 9.29 | 0.12 | 58 | 298.74 | 61.82 | 2 | 56 | 84.92 | 37078.91 | 157.47 | 1361.65 | 63.12 | 25.13 | 18140.46 | 0.4 | 0.8 | 1.27 | 1.16 | 1 | 10
5 | 150 | CONCLUIDO | 6.857 | 14.58 | 8.81 | 10.57 | 0.13 | 50 | 299.26 | 61.82 | 2.25 | 48 | 85.19 | 37143.54 | 153.53 | 1361.71 | 57.35 | 25.13 | 15298.23 | 0.44 | 0.82 | 1.26 | 0.99 | 1 | 10
6 | 150 | CONCLUIDO | 7.0374 | 14.21 | 8.71 | 11.62 | 0.15 | 45 | 299.79 | 61.82 | 2.5 | 43 | 85.47 | 37208.42 | 150.83 | 1361.53 | 54.58 | 25.13 | 13937.18 | 0.46 | 0.83 | 1.25 | 0.89 | 1 | 10
7 | 150 | CONCLUIDO | 7.2381 | 13.82 | 8.6 | 12.89 | 0.16 | 40 | 300.32 | 61.82 | 2.75 | 38 | 85.74 | 37273.29 | 147.79 | 1361.6 | 50.99 | 25.13 | 12164.3 | 0.49 | 0.84 | 1.24 | 0.77 | 1 | 10
8 | 150 | CONCLUIDO | 7.3955 | 13.52 | 8.52 | 14.21 | 0.18 | 36 | 300.84 | 61.82 | 3 | 34 | 86.02 | 37338.27 | 145.78 | 1361.44 | 48.53 | 25.13 | 10955.21 | 0.52 | 0.84 | 1.24 | 0.7 | 1 | 10
9 | 150 | CONCLUIDO | 7.5223 | 13.29 | 8.46 | 15.39 | 0.19 | 33 | 301.37 | 61.82 | 3.25 | 31 | 86.3 | 37403.38 | 143.65 | 1361.38 | 46.72 | 25.13 | 10067.9 | 0.54 | 0.85 | 1.23 | 0.64 | 1 | 10
10 | 150 | CONCLUIDO | 7.6581 | 13.06 | 8.39 | 16.79 | 0.21 | 30 | 301.9 | 61.82 | 3.5 | 28 | 86.58 | 37468.6 | 141.42 | 1361.55 | 44.67 | 25.13 | 9057.79 | 0.56 | 0.86 | 1.22 | 0.57 | 1 | 10
11 | 150 | CONCLUIDO | 7.7378 | 12.92 | 8.37 | 17.94 | 0.22 | 28 | 302.43 | 61.82 | 3.75 | 26 | 86.86 | 37533.94 | 140.19 | 1361.56 | 43.52 | 25.13 | 8492.65 | 0.58 | 0.86 | 1.23 | 0.55 | 1 | 10
12 | 150 | CONCLUIDO | 7.8331 | 12.77 | 8.32 | 19.21 | 0.24 | 26 | 302.96 | 61.82 | 4 | 24 | 87.14 | 37599.4 | 138.48 | 1361.44 | 42.28 | 25.13 | 7880.44 | 0.59 | 0.86 | 1.22 | 0.5 | 1 | 10
13 | 150 | CONCLUIDO | 7.9341 | 12.6 | 8.27 | 20.68 | 0.25 | 24 | 303.49 | 61.82 | 4.25 | 22 | 87.42 | 37664.98 | 136.32 | 1361.44 | 40.67 | 25.13 | 7084.09 | 0.62 | 0.87 | 1.22 | 0.45 | 1 | 10
14 | 150 | CONCLUIDO | 7.9699 | 12.55 | 8.27 | 21.58 | 0.26 | 23 | 304.03 | 61.82 | 4.5 | 21 | 87.7 | 37730.68 | 135.52 | 1361.4 | 40.71 | 25.13 | 7113.15 | 0.62 | 0.87 | 1.22 | 0.45 | 1 | 10
15 | 150 | CONCLUIDO | 8.0232 | 12.46 | 8.24 | 22.48 | 0.28 | 22 | 304.56 | 61.82 | 4.75 | 20 | 87.99 | 37796.51 | 133.69 | 1361.5 | 39.91 | 25.13 | 6717.15 | 0.63 | 0.87 | 1.21 | 0.42 | 1 | 10
16 | 150 | CONCLUIDO | 8.1238 | 12.31 | 8.2 | 24.6 | 0.29 | 20 | 305.09 | 61.82 | 5 | 18 | 88.27 | 37862.45 | 131.89 | 1361.48 | 38.52 | 25.13 | 6030.36 | 0.65 | 0.88 | 1.21 | 0.38 | 1 | 10
17 | 150 | CONCLUIDO | 8.1738 | 12.23 | 8.18 | 25.84 | 0.31 | 19 | 305.63 | 61.82 | 5.25 | 17 | 88.56 | 37928.52 | 130.64 | 1361.44 | 37.77 | 25.13 | 5662.17 | 0.67 | 0.88 | 1.21 | 0.36 | 1 | 10
18 | 150 | CONCLUIDO | 8.2222 | 12.16 | 8.16 | 27.22 | 0.32 | 18 | 306.17 | 61.82 | 5.5 | 16 | 88.84 | 37994.72 | 128.66 | 1361.34 | 37.38 | 25.13 | 5469.06 | 0.67 | 0.88 | 1.21 | 0.34 | 1 | 10
19 | 150 | CONCLUIDO | 8.2711 | 12.09 | 8.15 | 28.76 | 0.33 | 17 | 306.7 | 61.82 | 5.75 | 15 | 89.13 | 38061.04 | 128.09 | 1361.36 | 36.72 | 25.13 | 5147.27 | 0.68 | 0.88 | 1.21 | 0.33 | 1 | 10
20 | 150 | CONCLUIDO | 8.3299 | 12 | 8.12 | 30.45 | 0.35 | 16 | 307.24 | 61.82 | 6 | 14 | 89.42 | 38127.48 | 125.6 | 1361.36 | 36.2 | 25.13 | 4892.62 | 0.69 | 0.89 | 1.2 | 0.3 | 1 | 10
21 | 150 | CONCLUIDO | 8.3225 | 12.02 | 8.13 | 30.49 | 0.36 | 16 | 307.78 | 61.82 | 6.25 | 14 | 89.71 | 38194.05 | 125.84 | 1361.46 | 36.37 | 25.13 | 4973.31 | 0.69 | 0.88 | 1.21 | 0.31 | 1 | 10
22 | 150 | CONCLUIDO | 8.3801 | 11.93 | 8.1 | 32.41 | 0.38 | 15 | 308.32 | 61.82 | 6.5 | 13 | 90 | 38260.74 | 124.81 | 1361.34 | 35.45 | 25.13 | 4523.24 | 0.71 | 0.89 | 1.21 | 0.28 | 1 | 10
23 | 150 | CONCLUIDO | 8.4357 | 11.85 | 8.08 | 34.63 | 0.39 | 14 | 308.86 | 61.82 | 6.75 | 12 | 90.29 | 38327.57 | 122.34 | 1361.38 | 34.74 | 25.13 | 4170.64 | 0.72 | 0.89 | 1.2 | 0.26 | 1 | 10
24 | 150 | CONCLUIDO | 8.4386 | 11.85 | 8.08 | 34.61 | 0.4 | 14 | 309.41 | 61.82 | 7 | 12 | 90.59 | 38394.52 | 122.12 | 1361.4 | 34.36 | 25.13 | 3982.45 | 0.73 | 0.89 | 1.21 | 0.25 | 1 | 10
25 | 150 | CONCLUIDO | 8.4914 | 11.78 | 8.06 | 37.19 | 0.42 | 13 | 309.95 | 61.82 | 7.25 | 11 | 90.88 | 38461.6 | 120.23 | 1361.38 | 34.08 | 25.13 | 3845.55 | 0.74 | 0.89 | 1.2 | 0.24 | 1 | 10
26 | 150 | CONCLUIDO | 8.4908 | 11.78 | 8.06 | 37.19 | 0.43 | 13 | 310.5 | 61.82 | 7.5 | 11 | 91.18 | 38528.81 | 118.16 | 1361.49 | 34.09 | 25.13 | 3849.46 | 0.74 | 0.89 | 1.2 | 0.24 | 1 | 10
27 | 150 | CONCLUIDO | 8.5371 | 11.71 | 8.05 | 40.25 | 0.44 | 12 | 311.04 | 61.82 | 7.75 | 10 | 91.47 | 38596.15 | 117.19 | 1361.42 | 33.78 | 25.13 | 3700.47 | 0.74 | 0.89 | 1.2 | 0.23 | 1 | 10
28 | 150 | CONCLUIDO | 8.5413 | 11.71 | 8.04 | 40.22 | 0.46 | 12 | 311.59 | 61.82 | 8 | 9 | 91.77 | 38663.62 | 115.42 | 1361.37 | 33.52 | 25.13 | 3569.5 | 0.75 | 0.89 | 1.2 | 0.22 | 1 | 10
29 | 150 | CONCLUIDO | 8.595 | 11.63 | 8.03 | 43.78 | 0.47 | 11 | 312.14 | 61.82 | 8.25 | 6 | 92.07 | 38731.35 | 114 | 1361.35 | 32.99 | 25.13 | 3310.02 | 0.76 | 0.9 | 1.2 | 0.21 | 1 | 10
30 | 150 | CONCLUIDO | 8.6022 | 11.62 | 8.02 | 43.73 | 0.48 | 11 | 312.69 | 61.82 | 8.5 | 5 | 92.37 | 38799.09 | 114.24 | 1361.38 | 32.58 | 25.13 | 3103.69 | 0.77 | 0.9 | 1.2 | 0.2 | 1 | 10
31 | 150 | CONCLUIDO | 8.5993 | 11.63 | 8.02 | 43.75 | 0.5 | 11 | 313.24 | 61.82 | 8.75 | 3 | 92.67 | 38866.96 | 113.5 | 1361.38 | 32.78 | 25.13 | 3207.29 | 0.77 | 0.9 | 1.2 | 0.2 | 1 | 10
32 | 150 | CONCLUIDO | 8.5987 | 11.63 | 8.02 | 43.75 | 0.51 | 11 | 313.79 | 61.82 | 9 | 3 | 92.97 | 38934.97 | 112.88 | 1361.41 | 32.69 | 25.13 | 3159.86 | 0.77 | 0.9 | 1.2 | 0.2 | 1 | 10
33 | 150 | CONCLUIDO | 8.5997 | 11.63 | 8.02 | 43.75 | 0.52 | 11 | 314.34 | 61.82 | 9.25 | 2 | 93.27 | 39003.11 | 111.95 | 1361.38 | 32.75 | 25.13 | 3191.46 | 0.77 | 0.9 | 1.2 | 0.2 | 1 | 10
34 | 150 | CONCLUIDO | 8.5956 | 11.63 | 8.03 | 43.78 | 0.54 | 11 | 314.9 | 61.82 | 9.5 | 0 | 93.57 | 39071.38 | 112.26 | 1361.38 | 32.74 | 25.13 | 3186.48 | 0.77 | 0.9 | 1.21 | 0.21 | 1 | 10
0 | 10 | CONCLUIDO | 7.1726 | 13.94 | 10.77 | 4.72 | 0.64 | 137 | 26.11 | 12.1 | 1 | 0 | 3.01 | 3454.41 | 31.5 | 1362.82 | 112.54 | 25.13 | 42453.84 | 0.22 | 0.67 | 1.59 | 2.95 | 1 | 10
0 | 45 | CONCLUIDO | 8.4507 | 11.83 | 8.82 | 10.58 | 0.18 | 50 | 98.71 | 39.72 | 1 | 47 | 12.99 | 12407.75 | 68.3 | 1361.51 | 57.49 | 25.13 | 15363.97 | 0.44 | 0.82 | 1.27 | 1 | 1 | 10
1 | 45 | CONCLUIDO | 8.8188 | 11.34 | 8.57 | 13.53 | 0.22 | 38 | 99.02 | 39.72 | 1.25 | 32 | 13.05 | 12446.14 | 62.42 | 1361.78 | 49.83 | 25.13 | 11594.56 | 0.5 | 0.84 | 1.24 | 0.75 | 1 | 10
2 | 45 | CONCLUIDO | 8.9563 | 11.17 | 8.5 | 15.45 | 0.27 | 33 | 99.33 | 39.72 | 1.5 | 8 | 13.11 | 12484.55 | 59.35 | 1361.41 | 47.09 | 25.13 | 10251.83 | 0.53 | 0.85 | 1.26 | 0.68 | 1 | 10
3 | 45 | CONCLUIDO | 8.9834 | 11.13 | 8.49 | 15.91 | 0.31 | 32 | 99.64 | 39.72 | 1.75 | 0 | 13.18 | 12522.99 | 59.24 | 1361.45 | 46.24 | 25.13 | 9828.95 | 0.54 | 0.85 | 1.27 | 0.67 | 1 | 10
0 | 105 | CONCLUIDO | 6.0667 | 16.48 | 9.86 | 5.92 | 0.09 | 100 | 204 | 55.27 | 1 | 98 | 42.72 | 25393.6 | 137.64 | 1361.66 | 90.41 | 25.13 | 31575.91 | 0.28 | 0.73 | 1.34 | 2.04 | 1 | 10
1 | 105 | CONCLUIDO | 6.6942 | 14.94 | 9.33 | 7.47 | 0.11 | 75 | 204.39 | 55.27 | 1.25 | 73 | 42.87 | 25442.42 | 128.59 | 1361.66 | 73.79 | 25.13 | 23388.68 | 0.34 | 0.77 | 1.3 | 1.51 | 1 | 10
2 | 105 | CONCLUIDO | 7.139 | 14.01 | 9.01 | 9.01 | 0.13 | 60 | 204.79 | 55.27 | 1.5 | 58 | 43.02 | 25491.3 | 122.74 | 1361.51 | 63.51 | 25.13 | 18325.5 | 0.4 | 0.8 | 1.28 | 1.19 | 1 | 10
3 | 105 | CONCLUIDO | 7.4619 | 13.4 | 8.81 | 10.57 | 0.15 | 50 | 205.18 | 55.27 | 1.75 | 48 | 43.16 | 25540.22 | 118.44 | 1361.44 | 57.46 | 25.13 | 15352.56 | 0.44 | 0.82 | 1.26 | 0.99 | 1 | 10
4 | 105 | CONCLUIDO | 7.7436 | 12.91 | 8.65 | 12.35 | 0.17 | 42 | 205.58 | 55.27 | 2 | 40 | 43.31 | 25589.2 | 114.41 | 1361.6 | 52.41 | 25.13 | 12867.42 | 0.48 | 0.83 | 1.25 | 0.82 | 1 | 10
5 | 105 | CONCLUIDO | 7.9348 | 12.6 | 8.54 | 13.84 | 0.19 | 37 | 205.98 | 55.27 | 2.25 | 35 | 43.46 | 25638.22 | 111.69 | 1361.68 | 48.92 | 25.13 | 11147.63 | 0.51 | 0.84 | 1.24 | 0.72 | 1 | 10
6 | 105 | CONCLUIDO | 8.0828 | 12.37 | 8.47 | 15.4 | 0.22 | 33 | 206.38 | 55.27 | 2.5 | 31 | 43.6 | 25687.3 | 108.85 | 1361.41 | 46.69 | 25.13 | 10048.75 | 0.54 | 0.85 | 1.24 | 0.65 | 1 | 10
7 | 105 | CONCLUIDO | 8.245 | 12.13 | 8.39 | 17.35 | 0.24 | 29 | 206.78 | 55.27 | 2.75 | 27 | 43.75 | 25736.42 | 106.3 | 1361.56 | 44.36 | 25.13 | 8903.37 | 0.57 | 0.86 | 1.23 | 0.57 | 1 | 10
8 | 105 | CONCLUIDO | 8.3811 | 11.93 | 8.31 | 19.18 | 0.26 | 26 | 207.17 | 55.27 | 3 | 24 | 43.9 | 25785.6 | 103.77 | 1361.44 | 42.01 | 25.13 | 7745.91 | 0.6 | 0.87 | 1.22 | 0.49 | 1 | 10
9 | 105 | CONCLUIDO | 8.4525 | 11.83 | 8.29 | 20.73 | 0.28 | 24 | 207.57 | 55.27 | 3.25 | 22 | 44.05 | 25834.83 | 101.97 | 1361.58 | 41.33 | 25.13 | 7415.46 | 0.61 | 0.87 | 1.22 | 0.47 | 1 | 10
10 | 105 | CONCLUIDO | 8.5501 | 11.7 | 8.24 | 22.47 | 0.3 | 22 | 207.97 | 55.27 | 3.5 | 20 | 44.2 | 25884.1 | 98.97 | 1361.34 | 39.84 | 25.13 | 6683.01 | 0.63 | 0.87 | 1.21 | 0.42 | 1 | 10
11 | 105 | CONCLUIDO | 8.6416 | 11.57 | 8.2 | 24.59 | 0.32 | 20 | 208.37 | 55.27 | 3.75 | 18 | 44.35 | 25933.43 | 97.67 | 1361.41 | 38.43 | 25.13 | 5983.6 | 0.65 | 0.88 | 1.21 | 0.38 | 1 | 10
12 | 105 | CONCLUIDO | 8.729 | 11.46 | 8.16 | 27.2 | 0.34 | 18 | 208.77 | 55.27 | 4 | 16 | 44.5 | 25982.82 | 93.4 | 1361.34 | 37.33 | 25.13 | 5447.32 | 0.67 | 0.88 | 1.21 | 0.34 | 1 | 10
13 | 105 | CONCLUIDO | 8.7713 | 11.4 | 8.15 | 28.75 | 0.36 | 17 | 209.17 | 55.27 | 4.25 | 14 | 44.65 | 26032.25 | 91.16 | 1361.42 | 36.84 | 25.13 | 5206.66 | 0.68 | 0.88 | 1.21 | 0.33 | 1 | 10
14 | 105 | CONCLUIDO | 8.8164 | 11.34 | 8.13 | 30.48 | 0.38 | 16 | 209.58 | 55.27 | 4.5 | 13 | 44.8 | 26081.73 | 90.49 | 1361.41 | 36.41 | 25.13 | 4995.55 | 0.69 | 0.88 | 1.2 | 0.31 | 1 | 10
15 | 105 | CONCLUIDO | 8.86 | 11.29 | 8.11 | 32.45 | 0.4 | 15 | 209.98 | 55.27 | 4.75 | 6 | 44.95 | 26131.27 | 89.38 | 1361.46 | 35.5 | 25.13 | 4546.29 | 0.71 | 0.89 | 1.21 | 0.29 | 1 | 10
16 | 105 | CONCLUIDO | 8.8637 | 11.28 | 8.11 | 32.44 | 0.42 | 15 | 210.38 | 55.27 | 5 | 3 | 45.11 | 26180.86 | 88.43 | 1361.48 | 35.3 | 25.13 | 4444.14 | 0.71 | 0.89 | 1.21 | 0.29 | 1 | 10
17 | 105 | CONCLUIDO | 8.9089 | 11.22 | 8.09 | 34.68 | 0.44 | 14 | 210.78 | 55.27 | 5.25 | 1 | 45.26 | 26230.5 | 87.26 | 1361.42 | 34.68 | 25.13 | 4141 | 0.72 | 0.89 | 1.22 | 0.27 | 1 | 10
18 | 105 | CONCLUIDO | 8.9091 | 11.22 | 8.09 | 34.68 | 0.46 | 14 | 211.18 | 55.27 | 5.5 | 0 | 45.41 | 26280.2 | 87.39 | 1361.42 | 34.65 | 25.13 | 4127.01 | 0.73 | 0.89 | 1.22 | 0.27 | 1 | 10
0 | 60 | CONCLUIDO | 7.7724 | 12.87 | 9.1 | 8.53 | 0.14 | 64 | 124.63 | 45 | 1 | 62 | 18.64 | 15605.44 | 87.21 | 1361.7 | 66.45 | 25.13 | 19776.5 | 0.38 | 0.79 | 1.28 | 1.28 | 1 | 10
1 | 60 | CONCLUIDO | 8.2402 | 12.14 | 8.78 | 10.97 | 0.18 | 48 | 124.96 | 45 | 1.25 | 46 | 18.71 | 15645.96 | 81.47 | 1361.63 | 56.23 | 25.13 | 14744.19 | 0.45 | 0.82 | 1.26 | 0.96 | 1 | 10
2 | 60 | CONCLUIDO | 8.5673 | 11.67 | 8.57 | 13.53 | 0.21 | 38 | 125.29 | 45 | 1.5 | 36 | 18.79 | 15686.51 | 76.32 | 1361.43 | 49.7 | 25.13 | 11532.4 | 0.51 | 0.84 | 1.25 | 0.75 | 1 | 10
3 | 60 | CONCLUIDO | 8.8076 | 11.35 | 8.43 | 16.32 | 0.25 | 31 | 125.62 | 45 | 1.75 | 28 | 18.87 | 15727.09 | 71.67 | 1361.46 | 45.51 | 25.13 | 9468.91 | 0.55 | 0.85 | 1.23 | 0.61 | 1 | 10
4 | 60 | CONCLUIDO | 8.945 | 11.18 | 8.36 | 18.57 | 0.28 | 27 | 125.95 | 45 | 2 | 17 | 18.95 | 15767.7 | 68.47 | 1361.45 | 43.09 | 25.13 | 8281.13 | 0.58 | 0.86 | 1.23 | 0.54 | 1 | 10
5 | 60 | CONCLUIDO | 9.0432 | 11.06 | 8.31 | 20.78 | 0.31 | 24 | 126.28 | 45 | 2.25 | 3 | 19.03 | 15808.34 | 66.27 | 1361.64 | 41.2 | 25.13 | 7349.89 | 0.61 | 0.87 | 1.24 | 0.49 | 1 | 10
6 | 60 | CONCLUIDO | 9.0445 | 11.06 | 8.31 | 20.78 | 0.35 | 24 | 126.61 | 45 | 2.5 | 0 | 19.11 | 15849 | 66.32 | 1361.44 | 40.98 | 25.13 | 7238.93 | 0.61 | 0.87 | 1.25 | 0.49 | 1 | 10
0 | 135 | CONCLUIDO | 5.1076 | 19.58 | 10.41 | 4.99 | 0.07 | 125 | 263.32 | 59.89 | 1 | 123 | 67.43 | 32710.1 | 172.75 | 1362.25 | 107.09 | 25.13 | 39792.4 | 0.23 | 0.69 | 1.39 | 2.58 | 1 | 10
1 | 135 | CONCLUIDO | 5.7934 | 17.26 | 9.71 | 6.26 | 0.08 | 93 | 263.79 | 59.89 | 1.25 | 91 | 67.65 | 32767.75 | 159.93 | 1361.8 | 85.34 | 25.13 | 29076.52 | 0.29 | 0.74 | 1.33 | 1.88 | 1 | 10
2 | 135 | CONCLUIDO | 6.2816 | 15.92 | 9.33 | 7.56 | 0.1 | 74 | 264.25 | 59.89 | 1.5 | 72 | 67.87 | 32825.49 | 152.43 | 1361.96 | 73.35 | 25.13 | 23176.78 | 0.34 | 0.77 | 1.31 | 1.5 | 1 | 10
3 | 135 | CONCLUIDO | 6.6887 | 14.95 | 9.01 | 8.87 | 0.12 | 61 | 264.72 | 59.89 | 1.75 | 59 | 68.09 | 32883.31 | 146.25 | 1361.65 | 63.83 | 25.13 | 18480.38 | 0.39 | 0.8 | 1.27 | 1.19 | 1 | 10
4 | 135 | CONCLUIDO | 6.9727 | 14.34 | 8.86 | 10.22 | 0.13 | 52 | 265.19 | 59.89 | 2 | 50 | 68.31 | 32941.21 | 142.6 | 1361.61 | 58.78 | 25.13 | 15999.94 | 0.43 | 0.81 | 1.27 | 1.04 | 1 | 10
5 | 135 | CONCLUIDO | 7.1879 | 13.91 | 8.73 | 11.39 | 0.15 | 46 | 265.66 | 59.89 | 2.25 | 44 | 68.53 | 32999.19 | 139.54 | 1361.46 | 55.43 | 25.13 | 14355.81 | 0.45 | 0.82 | 1.25 | 0.91 | 1 | 10
6 | 135 | CONCLUIDO | 7.4182 | 13.48 | 8.61 | 12.91 | 0.17 | 40 | 266.13 | 59.89 | 2.5 | 38 | 68.75 | 33057.26 | 136.15 | 1361.44 | 51.1 | 25.13 | 12222.37 | 0.49 | 0.84 | 1.24 | 0.78 | 1 | 10
7 | 135 | CONCLUIDO | 7.5767 | 13.2 | 8.53 | 14.21 | 0.18 | 36 | 266.6 | 59.89 | 2.75 | 34 | 68.97 | 33115.41 | 134.09 | 1361.5 | 48.41 | 25.13 | 10896.36 | 0.52 | 0.84 | 1.24 | 0.7 | 1 | 10
8 | 135 | CONCLUIDO | 7.6956 | 12.99 | 8.47 | 15.41 | 0.2 | 33 | 267.08 | 59.89 | 3 | 31 | 69.19 | 33173.65 | 131.88 | 1361.43 | 46.89 | 25.13 | 10152.02 | 0.54 | 0.85 | 1.24 | 0.65 | 1 | 10
9 | 135 | CONCLUIDO | 7.8336 | 12.77 | 8.4 | 16.79 | 0.22 | 30 | 267.55 | 59.89 | 3.25 | 28 | 69.41 | 33231.97 | 129.92 | 1361.43 | 44.43 | 25.13 | 8933.56 | 0.57 | 0.86 | 1.23 | 0.57 | 1 | 10
10 | 135 | CONCLUIDO | 7.9194 | 12.63 | 8.36 | 17.91 | 0.23 | 28 | 268.02 | 59.89 | 3.5 | 26 | 69.64 | 33290.38 | 127.9 | 1361.58 | 43.36 | 25.13 | 8411.84 | 0.58 | 0.86 | 1.22 | 0.54 | 1 | 10
11 | 135 | CONCLUIDO | 8.0494 | 12.42 | 8.31 | 19.94 | 0.25 | 25 | 268.5 | 59.89 | 3.75 | 23 | 69.86 | 33348.87 | 125.53 | 1361.41 | 41.85 | 25.13 | 7670.11 | 0.6 | 0.87 | 1.22 | 0.49 | 1 | 10
12 | 135 | CONCLUIDO | 8.0881 | 12.36 | 8.3 | 20.74 | 0.26 | 24 | 268.97 | 59.89 | 4 | 22 | 70.09 | 33407.45 | 124.72 | 1361.53 | 41.42 | 25.13 | 7460.12 | 0.61 | 0.87 | 1.22 | 0.48 | 1 | 10
13 | 135 | CONCLUIDO | 8.1978 | 12.2 | 8.23 | 22.45 | 0.28 | 22 | 269.45 | 59.89 | 4.25 | 20 | 70.31 | 33466.11 | 122.44 | 1361.48 | 39.24 | 25.13 | 6382.45 | 0.64 | 0.87 | 1.22 | 0.41 | 1 | 10
14 | 135 | CONCLUIDO | 8.245 | 12.13 | 8.21 | 23.47 | 0.3 | 21 | 269.92 | 59.89 | 4.5 | 19 | 70.54 | 33524.86 | 120.3 | 1361.36 | 38.86 | 25.13 | 6194.34 | 0.65 | 0.88 | 1.21 | 0.39 | 1 | 10
15 | 135 | CONCLUIDO | 8.3436 | 11.99 | 8.17 | 25.81 | 0.31 | 19 | 270.4 | 59.89 | 4.75 | 17 | 70.76 | 33583.7 | 118.67 | 1361.34 | 37.51 | 25.13 | 5529.75 | 0.67 | 0.88 | 1.21 | 0.35 | 1 | 10
16 | 135 | CONCLUIDO | 8.3848 | 11.93 | 8.16 | 27.21 | 0.33 | 18 | 270.88 | 59.89 | 5 | 16 | 70.99 | 33642.62 | 116.56 | 1361.55 | 37.45 | 25.13 | 5506.36 | 0.67 | 0.88 | 1.21 | 0.34 | 1 | 10
17 | 135 | CONCLUIDO | 8.441 | 11.85 | 8.13 | 28.71 | 0.34 | 17 | 271.36 | 59.89 | 5.25 | 15 | 71.22 | 33701.64 | 114.98 | 1361.38 | 36.43 | 25.13 | 4998.6 | 0.69 | 0.88 | 1.21 | 0.31 | 1 | 10
18 | 135 | CONCLUIDO | 8.4886 | 11.78 | 8.12 | 30.44 | 0.36 | 16 | 271.84 | 59.89 | 5.5 | 14 | 71.45 | 33760.74 | 113.57 | 1361.45 | 36.01 | 25.13 | 4796.41 | 0.7 | 0.89 | 1.2 | 0.3 | 1 | 10
19 | 135 | CONCLUIDO | 8.4722 | 11.8 | 8.14 | 30.53 | 0.38 | 16 | 272.32 | 59.89 | 5.75 | 14 | 71.68 | 33820.05 | 113.06 | 1361.42 | 36.76 | 25.13 | 5168.8 | 0.68 | 0.88 | 1.2 | 0.32 | 1 | 10
20 | 135 | CONCLUIDO | 8.5332 | 11.72 | 8.11 | 32.43 | 0.39 | 15 | 272.8 | 59.89 | 6 | 13 | 71.91 | 33879.33 | 111.84 | 1361.42 | 35.5 | 25.13 | 4545.13 | 0.71 | 0.89 | 1.21 | 0.29 | 1 | 10
21 | 135 | CONCLUIDO | 8.5958 | 11.63 | 8.07 | 34.6 | 0.41 | 14 | 273.28 | 59.89 | 6.25 | 12 | 72.14 | 33938.7 | 109.73 | 1361.39 | 34.58 | 25.13 | 4091.9 | 0.73 | 0.89 | 1.2 | 0.25 | 1 | 10
22 | 135 | CONCLUIDO | 8.6401 | 11.57 | 8.06 | 37.22 | 0.42 | 13 | 273.76 | 59.89 | 6.5 | 11 | 72.37 | 33998.16 | 107.97 | 1361.4 | 34.1 | 25.13 | 3853.91 | 0.74 | 0.89 | 1.21 | 0.24 | 1 | 10
23 | 135 | CONCLUIDO | 8.636 | 11.58 | 8.07 | 37.24 | 0.44 | 13 | 274.24 | 59.89 | 6.75 | 9 | 72.61 | 34057.71 | 105.91 | 1361.46 | 34.23 | 25.13 | 3918.68 | 0.73 | 0.89 | 1.21 | 0.25 | 1 | 10
24 | 135 | CONCLUIDO | 8.6783 | 11.52 | 8.06 | 40.32 | 0.45 | 12 | 274.73 | 59.89 | 7 | 6 | 72.84 | 34117.35 | 104.84 | 1361.4 | 34.11 | 25.13 | 3863.73 | 0.74 | 0.89 | 1.21 | 0.24 | 1 | 10
25 | 135 | CONCLUIDO | 8.6856 | 11.51 | 8.05 | 40.27 | 0.47 | 12 | 275.21 | 59.89 | 7.25 | 6 | 73.08 | 34177.09 | 103.87 | 1361.36 | 33.79 | 25.13 | 3705.91 | 0.74 | 0.89 | 1.2 | 0.23 | 1 | 10
26 | 135 | CONCLUIDO | 8.685 | 11.51 | 8.05 | 40.27 | 0.48 | 12 | 275.7 | 59.89 | 7.5 | 2 | 73.31 | 34236.91 | 103.05 | 1361.43 | 33.65 | 25.13 | 3636.17 | 0.75 | 0.89 | 1.21 | 0.23 | 1 | 10
27 | 135 | CONCLUIDO | 8.6841 | 11.52 | 8.06 | 40.28 | 0.5 | 12 | 276.18 | 59.89 | 7.75 | 1 | 73.55 | 34296.82 | 102.76 | 1361.5 | 33.7 | 25.13 | 3663.14 | 0.75 | 0.89 | 1.21 | 0.23 | 1 | 10
28 | 135 | CONCLUIDO | 8.6843 | 11.52 | 8.06 | 40.28 | 0.51 | 12 | 276.67 | 59.89 | 8 | 1 | 73.78 | 34356.83 | 102.6 | 1361.5 | 33.69 | 25.13 | 3654.43 | 0.75 | 0.89 | 1.21 | 0.23 | 1 | 10
29 | 135 | CONCLUIDO | 8.6824 | 11.52 | 8.06 | 40.29 | 0.53 | 12 | 277.16 | 59.89 | 8.25 | 0 | 74.02 | 34416.93 | 102.71 | 1361.5 | 33.71 | 25.13 | 3667.33 | 0.75 | 0.89 | 1.21 | 0.24 | 1 | 10
0 | 80 | CONCLUIDO | 6.9641 | 14.36 | 9.46 | 7.09 | 0.11 | 80 | 159.12 | 50.28 | 1 | 78 | 27.84 | 19859.16 | 110.26 | 1361.58 | 77.39 | 25.13 | 25165.41 | 0.32 | 0.76 | 1.32 | 1.64 | 1 | 10
1 | 80 | CONCLUIDO | 7.5385 | 13.27 | 9.01 | 9.01 | 0.14 | 60 | 159.48 | 50.28 | 1.25 | 58 | 27.95 | 19902.91 | 102.79 | 1361.49 | 63.34 | 25.13 | 18243 | 0.4 | 0.8 | 1.28 | 1.19 | 1 | 10
2 | 80 | CONCLUIDO | 7.9039 | 12.65 | 8.78 | 10.98 | 0.17 | 48 | 159.83 | 50.28 | 1.5 | 46 | 28.05 | 19946.71 | 98.09 | 1361.74 | 56.34 | 25.13 | 14801.51 | 0.45 | 0.82 | 1.26 | 0.96 | 1 | 10
3 | 80 | CONCLUIDO | 8.1738 | 12.23 | 8.62 | 12.93 | 0.19 | 40 | 160.19 | 50.28 | 1.75 | 38 | 28.16 | 19990.53 | 94.19 | 1361.44 | 51.23 | 25.13 | 12286.61 | 0.49 | 0.83 | 1.26 | 0.8 | 1 | 10
4 | 80 | CONCLUIDO | 8.3938 | 11.91 | 8.49 | 14.99 | 0.22 | 34 | 160.54 | 50.28 | 2 | 32 | 28.26 | 20034.4 | 90.47 | 1361.52 | 47.48 | 25.13 | 10439.5 | 0.53 | 0.85 | 1.24 | 0.67 | 1 | 10
5 | 80 | CONCLUIDO | 8.5814 | 11.65 | 8.39 | 17.37 | 0.25 | 29 | 160.9 | 50.28 | 2.25 | 27 | 28.37 | 20078.3 | 87.09 | 1361.34 | 44.57 | 25.13 | 9009.54 | 0.56 | 0.86 | 1.23 | 0.57 | 1 | 10
6 | 80 | CONCLUIDO | 8.7544 | 11.42 | 8.29 | 19.9 | 0.27 | 25 | 161.26 | 50.28 | 2.5 | 23 | 28.48 | 20122.23 | 83.48 | 1361.41 | 41.41 | 25.13 | 7448.92 | 0.61 | 0.87 | 1.22 | 0.47 | 1 | 10
7 | 80 | CONCLUIDO | 8.819 | 11.34 | 8.27 | 21.58 | 0.3 | 23 | 161.61 | 50.28 | 2.75 | 20 | 28.58 | 20166.2 | 81.23 | 1361.46 | 40.55 | 25.13 | 7028.73 | 0.62 | 0.87 | 1.22 | 0.45 | 1 | 10
8 | 80 | CONCLUIDO | 8.9543 | 11.17 | 8.2 | 24.6 | 0.33 | 20 | 161.97 | 50.28 | 3 | 13 | 28.69 | 20210.21 | 77.96 | 1361.54 | 38.3 | 25.13 | 5921.61 | 0.66 | 0.88 | 1.22 | 0.38 | 1 | 10
9 | 80 | CONCLUIDO | 8.9753 | 11.14 | 8.21 | 25.91 | 0.35 | 19 | 162.33 | 50.28 | 3.25 | 6 | 28.8 | 20254.26 | 76.71 | 1361.38 | 38.02 | 25.13 | 5783.82 | 0.66 | 0.88 | 1.23 | 0.38 | 1 | 10
10 | 80 | CONCLUIDO | 8.9798 | 11.14 | 8.2 | 25.89 | 0.38 | 19 | 162.68 | 50.28 | 3.5 | 1 | 28.9 | 20298.34 | 76.25 | 1361.34 | 37.71 | 25.13 | 5628.45 | 0.67 | 0.88 | 1.23 | 0.38 | 1 | 10
11 | 80 | CONCLUIDO | 8.9791 | 11.14 | 8.2 | 25.9 | 0.41 | 19 | 163.04 | 50.28 | 3.75 | 0 | 29.01 | 20342.46 | 76.26 | 1361.34 | 37.72 | 25.13 | 5635.14 | 0.67 | 0.88 | 1.23 | 0.38 | 1 | 10
0 | 115 | CONCLUIDO | 5.7354 | 17.44 | 10.03 | 5.57 | 0.08 | 108 | 222.93 | 56.94 | 1 | 106 | 49.99 | 27728.69 | 148.86 | 1361.78 | 95.59 | 25.13 | 34127.44 | 0.26 | 0.72 | 1.36 | 2.21 | 1 | 10
1 | 115 | CONCLUIDO | 6.3804 | 15.67 | 9.46 | 7.01 | 0.1 | 81 | 223.35 | 56.94 | 1.25 | 79 | 50.15 | 27780.03 | 138.86 | 1361.95 | 77.55 | 25.13 | 25242.9 | 0.32 | 0.76 | 1.32 | 1.63 | 1 | 10
2 | 115 | CONCLUIDO | 6.8341 | 14.63 | 9.12 | 8.42 | 0.12 | 65 | 223.76 | 56.94 | 1.5 | 63 | 50.32 | 27831.42 | 132.4 | 1361.59 | 67.16 | 25.13 | 20123.92 | 0.37 | 0.79 | 1.28 | 1.3 | 1 | 10
3 | 115 | CONCLUIDO | 7.175 | 13.94 | 8.91 | 9.9 | 0.14 | 54 | 224.18 | 56.94 | 1.75 | 52 | 50.49 | 27882.87 | 127.99 | 1361.62 | 60.38 | 25.13 | 16791.46 | 0.42 | 0.81 | 1.27 | 1.08 | 1 | 10
4 | 115 | CONCLUIDO | 7.4539 | 13.42 | 8.74 | 11.39 | 0.16 | 46 | 224.6 | 56.94 | 2 | 44 | 50.65 | 27934.37 | 124.2 | 1361.58 | 55.37 | 25.13 | 14325.14 | 0.45 | 0.82 | 1.25 | 0.92 | 1 | 10
5 | 115 | CONCLUIDO | 7.6774 | 13.03 | 8.61 | 12.91 | 0.18 | 40 | 225.01 | 56.94 | 2.25 | 38 | 50.82 | 27985.94 | 120.95 | 1361.54 | 51.06 | 25.13 | 12198.76 | 0.49 | 0.84 | 1.25 | 0.79 | 1 | 10
6 | 115 | CONCLUIDO | 7.8608 | 12.72 | 8.52 | 14.61 | 0.2 | 35 | 225.43 | 56.94 | 2.5 | 33 | 50.99 | 28037.57 | 118.4 | 1361.36 | 48.43 | 25.13 | 10909.11 | 0.52 | 0.84 | 1.24 | 0.7 | 1 | 10
7 | 115 | CONCLUIDO | 7.9807 | 12.53 | 8.46 | 15.87 | 0.22 | 32 | 225.85 | 56.94 | 2.75 | 30 | 51.16 | 28089.25 | 116.02 | 1361.51 | 46.69 | 25.13 | 10057.79 | 0.54 | 0.85 | 1.23 | 0.64 | 1 | 10
8 | 115 | CONCLUIDO | 8.1712 | 12.24 | 8.35 | 17.89 | 0.24 | 28 | 226.27 | 56.94 | 3 | 26 | 51.33 | 28140.99 | 112.97 | 1361.45 | 43.11 | 25.13 | 8284.36 | 0.58 | 0.86 | 1.22 | 0.53 | 1 | 10
9 | 115 | CONCLUIDO | 8.2442 | 12.13 | 8.33 | 19.22 | 0.25 | 26 | 226.69 | 56.94 | 3.25 | 24 | 51.5 | 28192.8 | 111.11 | 1361.43 | 42.38 | 25.13 | 7931.39 | 0.59 | 0.86 | 1.22 | 0.51 | 1 | 10
10 | 115 | CONCLUIDO | 8.3326 | 12 | 8.29 | 20.72 | 0.27 | 24 | 227.11 | 56.94 | 3.5 | 22 | 51.67 | 28244.66 | 109.37 | 1361.42 | 41.33 | 25.13 | 7414.69 | 0.61 | 0.87 | 1.22 | 0.47 | 1 | 10
11 | 115 | CONCLUIDO | 8.4337 | 11.86 | 8.23 | 22.45 | 0.29 | 22 | 227.53 | 56.94 | 3.75 | 20 | 51.84 | 28296.58 | 106.63 | 1361.34 | 39.46 | 25.13 | 6490.98 | 0.64 | 0.87 | 1.21 | 0.41 | 1 | 10
12 | 115 | CONCLUIDO | 8.5147 | 11.74 | 8.21 | 24.62 | 0.31 | 20 | 227.95 | 56.94 | 4 | 18 | 52.01 | 28348.56 | 104.94 | 1361.38 | 38.47 | 25.13 | 6006.19 | 0.65 | 0.88 | 1.22 | 0.39 | 1 | 10
13 | 115 | CONCLUIDO | 8.5682 | 11.67 | 8.18 | 25.82 | 0.33 | 19 | 228.38 | 56.94 | 4.25 | 17 | 52.18 | 28400.61 | 102.94 | 1361.4 | 37.73 | 25.13 | 5640.32 | 0.67 | 0.88 | 1.21 | 0.36 | 1 | 10
14 | 115 | CONCLUIDO | 8.6588 | 11.55 | 8.14 | 28.74 | 0.35 | 17 | 228.8 | 56.94 | 4.5 | 15 | 52.36 | 28452.71 | 100.48 | 1361.45 | 36.6 | 25.13 | 5085.59 | 0.69 | 0.88 | 1.21 | 0.32 | 1 | 10
15 | 115 | CONCLUIDO | 8.706 | 11.49 | 8.12 | 30.46 | 0.37 | 16 | 229.22 | 56.94 | 4.75 | 14 | 52.53 | 28504.87 | 98.27 | 1361.49 | 36.06 | 25.13 | 4819.3 | 0.7 | 0.89 | 1.21 | 0.3 | 1 | 10
16 | 115 | CONCLUIDO | 8.7461 | 11.43 | 8.11 | 32.46 | 0.39 | 15 | 229.65 | 56.94 | 5 | 13 | 52.7 | 28557.1 | 96.82 | 1361.34 | 35.83 | 25.13 | 4713.22 | 0.7 | 0.89 | 1.21 | 0.29 | 1 | 10
17 | 115 | CONCLUIDO | 8.7996 | 11.36 | 8.09 | 34.67 | 0.41 | 14 | 230.07 | 56.94 | 5.25 | 10 | 52.88 | 28609.38 | 94.72 | 1361.34 | 34.84 | 25.13 | 4221.72 | 0.72 | 0.89 | 1.21 | 0.27 | 1 | 10
18 | 115 | CONCLUIDO | 8.7977 | 11.37 | 8.09 | 34.68 | 0.42 | 14 | 230.49 | 56.94 | 5.5 | 6 | 53.05 | 28661.73 | 94.17 | 1361.39 | 34.73 | 25.13 | 4164.02 | 0.72 | 0.89 | 1.21 | 0.27 | 1 | 10
19 | 115 | CONCLUIDO | 8.7919 | 11.37 | 8.1 | 34.71 | 0.44 | 14 | 230.92 | 56.94 | 5.75 | 3 | 53.23 | 28714.14 | 93.63 | 1361.51 | 34.97 | 25.13 | 4287.1 | 0.72 | 0.89 | 1.21 | 0.28 | 1 | 10
20 | 115 | CONCLUIDO | 8.8443 | 11.31 | 8.08 | 37.27 | 0.46 | 13 | 231.34 | 56.94 | 6 | 1 | 53.4 | 28766.61 | 93.1 | 1361.39 | 34.24 | 25.13 | 3923.46 | 0.73 | 0.89 | 1.21 | 0.26 | 1 | 10
21 | 115 | CONCLUIDO | 8.8433 | 11.31 | 8.08 | 37.28 | 0.48 | 13 | 231.77 | 56.94 | 6.25 | 0 | 53.58 | 28819.14 | 93.29 | 1361.39 | 34.24 | 25.13 | 3923.38 | 0.73 | 0.89 | 1.21 | 0.26 | 1 | 10
0 | 35 | CONCLUIDO | 8.8175 | 11.34 | 8.71 | 12.15 | 0.22 | 43 | 80.84 | 35.1 | 1 | 18 | 9.74 | 10204.21 | 54.74 | 1361.67 | 53.25 | 25.13 | 13278.65 | 0.47 | 0.83 | 1.28 | 0.89 | 1 | 10
1 | 35 | CONCLUIDO | 8.9036 | 11.23 | 8.65 | 12.98 | 0.27 | 40 | 81.14 | 35.1 | 1.25 | 0 | 9.79 | 10241.25 | 53.64 | 1361.46 | 50.78 | 25.13 | 12060.95 | 0.49 | 0.83 | 1.3 | 0.83 | 1 | 10
0 | 50 | CONCLUIDO | 8.2156 | 12.17 | 8.91 | 9.72 | 0.16 | 55 | 107.41 | 41.65 | 1 | 53 | 14.77 | 13481.73 | 74.71 | 1361.56 | 60.88 | 25.13 | 17033.92 | 0.41 | 0.81 | 1.26 | 1.09 | 1 | 10
1 | 50 | CONCLUIDO | 8.6298 | 11.59 | 8.64 | 12.64 | 0.2 | 41 | 107.73 | 41.65 | 1.25 | 38 | 14.83 | 13520.81 | 68.88 | 1361.57 | 52.03 | 25.13 | 12680.1 | 0.48 | 0.83 | 1.25 | 0.82 | 1 | 10
2 | 50 | CONCLUIDO | 8.9164 | 11.22 | 8.47 | 15.88 | 0.24 | 32 | 108.05 | 41.65 | 1.5 | 23 | 14.9 | 13559.91 | 63.74 | 1361.49 | 46.54 | 25.13 | 9982.86 | 0.54 | 0.85 | 1.24 | 0.65 | 1 | 10
3 | 50 | CONCLUIDO | 9.0045 | 11.11 | 8.43 | 17.43 | 0.28 | 29 | 108.37 | 41.65 | 1.75 | 6 | 14.97 | 13599.17 | 62.04 | 1361.58 | 44.64 | 25.13 | 9045.63 | 0.56 | 0.85 | 1.25 | 0.6 | 1 | 10
4 | 50 | CONCLUIDO | 9.009 | 11.1 | 8.42 | 17.42 | 0.32 | 29 | 108.68 | 41.65 | 2 | 0 | 15.03 | 13638.32 | 61.8 | 1361.42 | 44.33 | 25.13 | 8892.89 | 0.57 | 0.85 | 1.26 | 0.6 | 1 | 10
0 | 25 | CONCLUIDO | 8.6414 | 11.57 | 9 | 9.64 | 0.28 | 56 | 61.76 | 28.92 | 1 | 0 | 6.84 | 7851.41 | 47.47 | 1361.71 | 61.07 | 25.13 | 17127.7 | 0.41 | 0.8 | 1.34 | 1.18 | 1 | 10
0 | 85 | CONCLUIDO | 6.7868 | 14.73 | 9.52 | 6.8 | 0.11 | 84 | 167.88 | 51.39 | 1 | 82 | 30.49 | 20939.59 | 115.42 | 1361.84 | 79.35 | 25.13 | 26126.68 | 0.32 | 0.76 | 1.32 | 1.69 | 1 | 10
1 | 85 | CONCLUIDO | 7.3576 | 13.59 | 9.08 | 8.65 | 0.13 | 63 | 168.25 | 51.39 | 1.25 | 61 | 30.6 | 20984.25 | 108.16 | 1361.83 | 65.93 | 25.13 | 19518.55 | 0.38 | 0.79 | 1.28 | 1.26 | 1 | 10
2 | 85 | CONCLUIDO | 7.7223 | 12.95 | 8.85 | 10.41 | 0.16 | 51 | 168.61 | 51.39 | 1.5 | 49 | 30.71 | 21028.94 | 103.34 | 1361.66 | 58.4 | 25.13 | 15814.07 | 0.43 | 0.81 | 1.27 | 1.03 | 1 | 10
3 | 85 | CONCLUIDO | 8.0363 | 12.44 | 8.65 | 12.35 | 0.18 | 42 | 168.97 | 51.39 | 1.75 | 40 | 30.83 | 21073.68 | 99.1 | 1361.67 | 52.44 | 25.13 | 12880.59 | 0.48 | 0.83 | 1.25 | 0.83 | 1 | 10
4 | 85 | CONCLUIDO | 8.2421 | 12.13 | 8.54 | 14.23 | 0.21 | 36 | 169.33 | 51.39 | 2 | 34 | 30.94 | 21118.46 | 95.44 | 1361.52 | 48.9 | 25.13 | 11141.04 | 0.51 | 0.84 | 1.24 | 0.72 | 1 | 10
5 | 85 | CONCLUIDO | 8.4426 | 11.84 | 8.42 | 16.3 | 0.24 | 31 | 169.7 | 51.39 | 2.25 | 29 | 31.05 | 21163.27 | 92.22 | 1361.43 | 45.47 | 25.13 | 9450.84 | 0.55 | 0.85 | 1.23 | 0.6 | 1 | 10
6 | 85 | CONCLUIDO | 8.5874 | 11.64 | 8.36 | 18.57 | 0.26 | 27 | 170.06 | 51.39 | 2.5 | 25 | 31.17 | 21208.12 | 89.78 | 1361.43 | 43.45 | 25.13 | 8462.38 | 0.58 | 0.86 | 1.22 | 0.54 | 1 | 10
7 | 85 | CONCLUIDO | 8.7133 | 11.48 | 8.29 | 20.73 | 0.29 | 24 | 170.42 | 51.39 | 2.75 | 22 | 31.28 | 21253.01 | 86.55 | 1361.53 | 41.44 | 25.13 | 7469.8 | 0.61 | 0.87 | 1.22 | 0.47 | 1 | 10
8 | 85 | CONCLUIDO | 8.8472 | 11.3 | 8.22 | 23.48 | 0.31 | 21 | 170.79 | 51.39 | 3 | 18 | 31.4 | 21297.94 | 83.33 | 1361.52 | 39.07 | 25.13 | 6299.35 | 0.64 | 0.88 | 1.21 | 0.4 | 1 | 10
9 | 85 | CONCLUIDO | 8.9235 | 11.21 | 8.19 | 25.86 | 0.34 | 19 | 171.15 | 51.39 | 3.25 | 15 | 31.51 | 21342.91 | 80 | 1361.34 | 38.08 | 25.13 | 5813.46 | 0.66 | 0.88 | 1.21 | 0.37 | 1 | 10
10 | 85 | CONCLUIDO | 8.9633 | 11.16 | 8.17 | 27.25 | 0.36 | 18 | 171.52 | 51.39 | 3.5 | 6 | 31.63 | 21387.92 | 78.58 | 1361.4 | 37.26 | 25.13 | 5410.47 | 0.67 | 0.88 | 1.22 | 0.35 | 1 | 10
11 | 85 | CONCLUIDO | 8.9552 | 11.17 | 8.18 | 27.28 | 0.39 | 18 | 171.88 | 51.39 | 3.75 | 3 | 31.74 | 21432.96 | 78.14 | 1361.4 | 37.49 | 25.13 | 5523.87 | 0.67 | 0.88 | 1.23 | 0.36 | 1 | 10
12 | 85 | CONCLUIDO | 8.9457 | 11.18 | 8.2 | 27.32 | 0.41 | 18 | 172.25 | 51.39 | 4 | 0 | 31.86 | 21478.05 | 78.14 | 1361.53 | 37.68 | 25.13 | 5622.23 | 0.67 | 0.88 | 1.23 | 0.38 | 1 | 10
0 | 20 | CONCLUIDO | 8.4252 | 11.87 | 9.28 | 8.07 | 0.34 | 69 | 51.33 | 24.83 | 1 | 0 | 5.51 | 6564.78 | 43.5 | 1361.35 | 69.18 | 25.13 | 21113.58 | 0.36 | 0.78 | 1.38 | 1.46 | 1 | 10
0 | 120 | CONCLUIDO | 5.5782 | 17.93 | 10.12 | 5.42 | 0.08 | 112 | 232.68 | 57.72 | 1 | 110 | 53.95 | 28931.02 | 154.55 | 1361.65 | 98.27 | 25.13 | 35445.62 | 0.26 | 0.71 | 1.37 | 2.29 | 1 | 10
1 | 120 | CONCLUIDO | 6.2283 | 16.06 | 9.52 | 6.8 | 0.1 | 84 | 233.1 | 57.72 | 1.25 | 82 | 54.13 | 28983.75 | 144.12 | 1361.69 | 79.54 | 25.13 | 26221.99 | 0.32 | 0.76 | 1.32 | 1.7 | 1 | 10
2 | 120 | CONCLUIDO | 6.7014 | 14.92 | 9.16 | 8.2 | 0.11 | 67 | 233.53 | 57.72 | 1.5 | 65 | 54.31 | 29036.54 | 137.4 | 1361.63 | 68.28 | 25.13 | 20673.46 | 0.37 | 0.79 | 1.29 | 1.34 | 1 | 10
3 | 120 | CONCLUIDO | 7.0398 | 14.2 | 8.95 | 9.58 | 0.13 | 56 | 233.96 | 57.72 | 1.75 | 54 | 54.49 | 29089.39 | 132.76 | 1361.72 | 61.65 | 25.13 | 17416.93 | 0.41 | 0.8 | 1.27 | 1.12 | 1 | 10
4 | 120 | CONCLUIDO | 7.3543 | 13.6 | 8.75 | 11.17 | 0.15 | 47 | 234.39 | 57.72 | 2 | 45 | 54.67 | 29142.31 | 128.44 | 1361.34 | 55.13 | 25.13 | 14200.88 | 0.46 | 0.82 | 1.27 | 0.93 | 1 | 10
5 | 120 | CONCLUIDO | 7.566 | 13.22 | 8.64 | 12.64 | 0.17 | 41 | 234.82 | 57.72 | 2.25 | 39 | 54.85 | 29195.29 | 125.69 | 1361.53 | 52.05 | 25.13 | 12690.03 | 0.48 | 0.83 | 1.25 | 0.82 | 1 | 10
6 | 120 | CONCLUIDO | 7.7353 | 12.93 | 8.53 | 13.84 | 0.19 | 37 | 235.25 | 57.72 | 2.5 | 35 | 55.03 | 29248.33 | 122.74 | 1361.34 | 48.82 | 25.13 | 11098.17 | 0.51 | 0.84 | 1.24 | 0.71 | 1 | 10
7 | 120 | CONCLUIDO | 7.8837 | 12.68 | 8.47 | 15.4 | 0.21 | 33 | 235.68 | 57.72 | 2.75 | 31 | 55.21 | 29301.44 | 120.3 | 1361.44 | 46.89 | 25.13 | 10150.36 | 0.54 | 0.85 | 1.24 | 0.65 | 1 | 10
8 | 120 | CONCLUIDO | 8.0052 | 12.49 | 8.42 | 16.83 | 0.23 | 30 | 236.11 | 57.72 | 3 | 28 | 55.39 | 29354.61 | 118.08 | 1361.37 | 45.11 | 25.13 | 9273.68 | 0.56 | 0.85 | 1.23 | 0.6 | 1 | 10
9 | 120 | CONCLUIDO | 8.1352 | 12.29 | 8.35 | 18.56 | 0.24 | 27 | 236.54 | 57.72 | 3.25 | 25 | 55.57 | 29407.85 | 116.24 | 1361.34 | 43.32 | 25.13 | 8393.35 | 0.58 | 0.86 | 1.22 | 0.53 | 1 | 10
10 | 120 | CONCLUIDO | 8.2325 | 12.15 | 8.3 | 19.92 | 0.26 | 25 | 236.98 | 57.72 | 3.5 | 23 | 55.75 | 29461.15 | 113.38 | 1361.48 | 41.57 | 25.13 | 7529.26 | 0.6 | 0.87 | 1.22 | 0.48 | 1 | 10
11 | 120 | CONCLUIDO | 8.3085 | 12.04 | 8.28 | 21.6 | 0.28 | 23 | 237.41 | 57.72 | 3.75 | 21 | 55.93 | 29514.51 | 112.09 | 1361.48 | 40.85 | 25.13 | 7178.99 | 0.62 | 0.87 | 1.22 | 0.46 | 1 | 10
12 | 120 | CONCLUIDO | 8.4175 | 11.88 | 8.21 | 23.47 | 0.3 | 21 | 237.84 | 57.72 | 4 | 19 | 56.12 | 29567.95 | 110.01 | 1361.45 | 38.94 | 25.13 | 6237.3 | 0.65 | 0.88 | 1.21 | 0.39 | 1 | 10
13 | 120 | CONCLUIDO | 8.4662 | 11.81 | 8.19 | 24.57 | 0.32 | 20 | 238.28 | 57.72 | 4.25 | 18 | 56.3 | 29621.44 | 108.03 | 1361.43 | 38.16 | 25.13 | 5852.32 | 0.66 | 0.88 | 1.21 | 0.37 | 1 | 10
14 | 120 | CONCLUIDO | 8.5557 | 11.69 | 8.16 | 27.2 | 0.34 | 18 | 238.71 | 57.72 | 4.5 | 16 | 56.49 | 29675.01 | 104.91 | 1361.34 | 37.35 | 25.13 | 5453.97 | 0.67 | 0.88 | 1.21 | 0.34 | 1 | 10
15 | 120 | CONCLUIDO | 8.5985 | 11.63 | 8.15 | 28.75 | 0.35 | 17 | 239.14 | 57.72 | 4.75 | 15 | 56.67 | 29728.63 | 103.13 | 1361.49 | 36.76 | 25.13 | 5165.59 | 0.68 | 0.88 | 1.21 | 0.33 | 1 | 10
16 | 120 | CONCLUIDO | 8.6453 | 11.57 | 8.13 | 30.48 | 0.37 | 16 | 239.58 | 57.72 | 5 | 13 | 56.86 | 29782.33 | 101.75 | 1361.34 | 36.3 | 25.13 | 4941.16 | 0.69 | 0.88 | 1.21 | 0.31 | 1 | 10
17 | 120 | CONCLUIDO | 8.702 | 11.49 | 8.1 | 32.4 | 0.39 | 15 | 240.02 | 57.72 | 5.25 | 13 | 57.04 | 29836.09 | 100.64 | 1361.34 | 35.39 | 25.13 | 4490.59 | 0.71 | 0.89 | 1.2 | 0.28 | 1 | 10
18 | 120 | CONCLUIDO | 8.7464 | 11.43 | 8.09 | 34.66 | 0.41 | 14 | 240.45 | 57.72 | 5.5 | 11 | 57.23 | 29890.04 | 98.54 | 1361.34 | 35.05 | 25.13 | 4323.64 | 0.72 | 0.89 | 1.2 | 0.27 | 1 | 10
19 | 120 | CONCLUIDO | 8.7527 | 11.42 | 8.08 | 34.62 | 0.42 | 14 | 240.89 | 57.72 | 5.75 | 7 | 57.42 | 29943.94 | 97.9 | 1361.37 | 34.59 | 25.13 | 4093.43 | 0.73 | 0.89 | 1.21 | 0.26 | 1 | 10
20 | 120 | CONCLUIDO | 8.7899 | 11.38 | 8.08 | 37.27 | 0.44 | 13 | 241.33 | 57.72 | 6 | 5 | 57.6 | 29997.9 | 96.64 | 1361.42 | 34.37 | 25.13 | 3988.27 | 0.73 | 0.89 | 1.21 | 0.26 | 1 | 10
21 | 120 | CONCLUIDO | 8.7946 | 11.37 | 8.07 | 37.24 | 0.46 | 13 | 241.77 | 57.72 | 6.25 | 2 | 57.79 | 30051.93 | 95.54 | 1361.37 | 34.11 | 25.13 | 3860.56 | 0.74 | 0.89 | 1.21 | 0.25 | 1 | 10
22 | 120 | CONCLUIDO | 8.7916 | 11.37 | 8.07 | 37.26 | 0.48 | 13 | 242.2 | 57.72 | 6.5 | 0 | 57.98 | 30106.03 | 95.08 | 1361.43 | 34.08 | 25.13 | 3843.32 | 0.74 | 0.89 | 1.22 | 0.25 | 1 | 10
0 | 145 | CONCLUIDO | 4.8192 | 20.75 | 10.58 | 4.74 | 0.06 | 134 | 285.18 | 61.2 | 1 | 132 | 77.98 | 35406.83 | 185.15 | 1361.77 | 112.88 | 25.13 | 42638.4 | 0.22 | 0.68 | 1.4 | 2.76 | 1 | 10
1 | 145 | CONCLUIDO | 5.4948 | 18.2 | 9.86 | 5.92 | 0.08 | 100 | 285.68 | 61.2 | 1.25 | 98 | 78.24 | 35468.6 | 171.53 | 1361.92 | 90.39 | 25.13 | 31564.35 | 0.28 | 0.73 | 1.34 | 2.04 | 1 | 10
2 | 145 | CONCLUIDO | 6.0134 | 16.63 | 9.42 | 7.16 | 0.09 | 79 | 286.19 | 61.2 | 1.5 | 77 | 78.49 | 35530.47 | 162.84 | 1361.65 | 76.29 | 25.13 | 24621.4 | 0.33 | 0.76 | 1.32 | 1.6 | 1 | 10
3 | 145 | CONCLUIDO | 6.3868 | 15.66 | 9.15 | 8.32 | 0.11 | 66 | 286.69 | 61.2 | 1.75 | 64 | 78.74 | 35592.57 | 157.15 | 1361.76 | 68.27 | 25.13 | 20677.01 | 0.37 | 0.79 | 1.28 | 1.33 | 1 | 10
4 | 145 | CONCLUIDO | 6.7108 | 14.9 | 8.93 | 9.57 | 0.12 | 56 | 287.19 | 61.2 | 2 | 54 | 78.99 | 35654.65 | 152.21 | 1361.54 | 61.5 | 25.13 | 17343 | 0.41 | 0.8 | 1.27 | 1.11 | 1 | 10
5 | 145 | CONCLUIDO | 6.9542 | 14.38 | 8.79 | 10.76 | 0.14 | 49 | 287.7 | 61.2 | 2.25 | 47 | 79.25 | 35716.83 | 148.72 | 1361.9 | 56.85 | 25.13 | 15049.43 | 0.44 | 0.82 | 1.26 | 0.97 | 1 | 10
6 | 145 | CONCLUIDO | 7.1825 | 13.92 | 8.66 | 12.08 | 0.15 | 43 | 288.2 | 61.2 | 2.5 | 41 | 79.5 | 35779.11 | 145.45 | 1361.36 | 52.74 | 25.13 | 13026.08 | 0.48 | 0.83 | 1.25 | 0.84 | 1 | 10
7 | 145 | CONCLUIDO | 7.3312 | 13.64 | 8.59 | 13.21 | 0.17 | 39 | 288.71 | 61.2 | 2.75 | 37 | 79.76 | 35841.5 | 143.73 | 1361.57 | 50.61 | 25.13 | 11978.7 | 0.5 | 0.84 | 1.24 | 0.77 | 1 | 10
8 | 145 | CONCLUIDO | 7.4928 | 13.35 | 8.51 | 14.59 | 0.18 | 35 | 289.21 | 61.2 | 3 | 33 | 80.02 | 35903.99 | 141.09 | 1361.48 | 48.21 | 25.13 | 10801.15 | 0.52 | 0.85 | 1.24 | 0.69 | 1 | 10
9 | 145 | CONCLUIDO | 7.6165 | 13.13 | 8.46 | 15.85 | 0.2 | 32 | 289.72 | 61.2 | 3.25 | 30 | 80.27 | 35966.59 | 139.17 | 1361.53 | 46.61 | 25.13 | 10014.03 | 0.54 | 0.85 | 1.23 | 0.64 | 1 | 10
10 | 145 | CONCLUIDO | 7.7439 | 12.91 | 8.4 | 17.38 | 0.21 | 29 | 290.23 | 61.2 | 3.5 | 27 | 80.53 | 36029.29 | 136.96 | 1361.54 | 44.64 | 25.13 | 9047.56 | 0.56 | 0.86 | 1.23 | 0.58 | 1 | 10
11 | 145 | CONCLUIDO | 7.8402 | 12.75 | 8.35 | 18.56 | 0.23 | 27 | 290.74 | 61.2 | 3.75 | 25 | 80.79 | 36092.1 | 135.42 | 1361.48 | 43.11 | 25.13 | 8291.23 | 0.58 | 0.86 | 1.22 | 0.53 | 1 | 10
12 | 145 | CONCLUIDO | 7.9355 | 12.6 | 8.31 | 19.93 | 0.24 | 25 | 291.25 | 61.2 | 4 | 23 | 81.05 | 36155.02 | 133.44 | 1361.48 | 41.79 | 25.13 | 7639.93 | 0.6 | 0.87 | 1.22 | 0.48 | 1 | 10
13 | 145 | CONCLUIDO | 7.978 | 12.53 | 8.29 | 20.73 | 0.26 | 24 | 291.76 | 61.2 | 4.25 | 22 | 81.31 | 36218.04 | 132.41 | 1361.52 | 41.37 | 25.13 | 7433.55 | 0.61 | 0.87 | 1.22 | 0.47 | 1 | 10
14 | 145 | CONCLUIDO | 8.0897 | 12.36 | 8.23 | 22.44 | 0.27 | 22 | 292.27 | 61.2 | 4.5 | 20 | 81.57 | 36281.16 | 130.27 | 1361.68 | 39.17 | 25.13 | 6347.44 | 0.64 | 0.87 | 1.22 | 0.41 | 1 | 10
15 | 145 | CONCLUIDO | 8.1378 | 12.29 | 8.21 | 23.45 | 0.29 | 21 | 292.79 | 61.2 | 4.75 | 19 | 81.84 | 36344.4 | 129.04 | 1361.34 | 38.7 | 25.13 | 6116.52 | 0.65 | 0.88 | 1.21 | 0.39 | 1 | 10
16 | 145 | CONCLUIDO | 8.1852 | 12.22 | 8.19 | 24.57 | 0.3 | 20 | 293.3 | 61.2 | 5 | 18 | 82.1 | 36407.75 | 127.98 | 1361.39 | 38.07 | 25.13 | 5804.98 | 0.66 | 0.88 | 1.21 | 0.37 | 1 | 10
17 | 145 | CONCLUIDO | 8.2325 | 12.15 | 8.17 | 25.81 | 0.32 | 19 | 293.81 | 61.2 | 5.25 | 17 | 82.36 | 36471.2 | 125.96 | 1361.36 | 37.76 | 25.13 | 5653.71 | 0.67 | 0.88 | 1.21 | 0.35 | 1 | 10
18 | 145 | CONCLUIDO | 8.2743 | 12.09 | 8.17 | 27.22 | 0.33 | 18 | 294.33 | 61.2 | 5.5 | 16 | 82.63 | 36534.76 | 124.32 | 1361.34 | 37.27 | 25.13 | 5415.45 | 0.67 | 0.88 | 1.21 | 0.35 | 1 | 10
19 | 145 | CONCLUIDO | 8.3239 | 12.01 | 8.15 | 28.76 | 0.35 | 17 | 294.84 | 61.2 | 5.75 | 15 | 82.9 | 36598.44 | 122.49 | 1361.35 | 36.87 | 25.13 | 5218.54 | 0.68 | 0.88 | 1.21 | 0.33 | 1 | 10
20 | 145 | CONCLUIDO | 8.3738 | 11.94 | 8.13 | 30.49 | 0.36 | 16 | 295.36 | 61.2 | 6 | 14 | 83.16 | 36662.22 | 121.53 | 1361.34 | 36.36 | 25.13 | 4969.66 | 0.69 | 0.88 | 1.21 | 0.31 | 1 | 10
21 | 145 | CONCLUIDO | 8.4289 | 11.86 | 8.11 | 32.43 | 0.38 | 15 | 295.88 | 61.2 | 6.25 | 13 | 83.43 | 36726.12 | 120.59 | 1361.37 | 35.66 | 25.13 | 4627.57 | 0.7 | 0.89 | 1.2 | 0.29 | 1 | 10
22 | 145 | CONCLUIDO | 8.4339 | 11.86 | 8.1 | 32.4 | 0.39 | 15 | 296.4 | 61.2 | 6.5 | 13 | 83.7 | 36790.13 | 118.63 | 1361.34 | 35.43 | 25.13 | 4508.89 | 0.71 | 0.89 | 1.2 | 0.28 | 1 | 10
23 | 145 | CONCLUIDO | 8.4914 | 11.78 | 8.07 | 34.6 | 0.4 | 14 | 296.92 | 61.2 | 6.75 | 12 | 83.97 | 36854.25 | 118.05 | 1361.38 | 34.45 | 25.13 | 4023.31 | 0.73 | 0.89 | 1.2 | 0.25 | 1 | 10
24 | 145 | CONCLUIDO | 8.5407 | 11.71 | 8.06 | 37.19 | 0.42 | 13 | 297.44 | 61.2 | 7 | 11 | 84.24 | 36918.48 | 116.02 | 1361.44 | 34.02 | 25.13 | 3813.71 | 0.74 | 0.89 | 1.2 | 0.24 | 1 | 10
25 | 145 | CONCLUIDO | 8.5444 | 11.7 | 8.05 | 37.17 | 0.43 | 13 | 297.96 | 61.2 | 7.25 | 10 | 84.51 | 36982.83 | 114.14 | 1361.44 | 33.95 | 25.13 | 3778.66 | 0.74 | 0.89 | 1.2 | 0.23 | 1 | 10
26 | 145 | CONCLUIDO | 8.5849 | 11.65 | 8.05 | 40.26 | 0.45 | 12 | 298.48 | 61.2 | 7.5 | 10 | 84.79 | 37047.29 | 112.87 | 1361.52 | 34.06 | 25.13 | 3838.49 | 0.74 | 0.89 | 1.2 | 0.23 | 1 | 10
27 | 145 | CONCLUIDO | 8.5954 | 11.63 | 8.04 | 40.19 | 0.46 | 12 | 299.01 | 61.2 | 7.75 | 8 | 85.06 | 37111.87 | 110.77 | 1361.34 | 33.43 | 25.13 | 3525.25 | 0.75 | 0.89 | 1.2 | 0.22 | 1 | 10
28 | 145 | CONCLUIDO | 8.6395 | 11.57 | 8.03 | 43.82 | 0.48 | 11 | 299.53 | 61.2 | 8 | 6 | 85.33 | 37176.68 | 109.57 | 1361.36 | 33.13 | 25.13 | 3378.53 | 0.76 | 0.9 | 1.2 | 0.21 | 1 | 10
29 | 145 | CONCLUIDO | 8.6428 | 11.57 | 8.03 | 43.79 | 0.49 | 11 | 300.06 | 61.2 | 8.25 | 4 | 85.61 | 37241.49 | 110.2 | 1361.53 | 33.01 | 25.13 | 3320.61 | 0.76 | 0.9 | 1.2 | 0.21 | 1 | 10
30 | 145 | CONCLUIDO | 8.6426 | 11.57 | 8.03 | 43.79 | 0.5 | 11 | 300.59 | 61.2 | 8.5 | 3 | 85.89 | 37306.42 | 109.91 | 1361.34 | 32.8 | 25.13 | 3214.83 | 0.77 | 0.9 | 1.21 | 0.21 | 1 | 10
31 | 145 | CONCLUIDO | 8.642 | 11.57 | 8.03 | 43.8 | 0.52 | 11 | 301.11 | 61.2 | 8.75 | 1 | 86.16 | 37371.47 | 109.55 | 1361.34 | 32.92 | 25.13 | 3273.64 | 0.76 | 0.9 | 1.21 | 0.21 | 1 | 10
32 | 145 | CONCLUIDO | 8.6424 | 11.57 | 8.03 | 43.79 | 0.53 | 11 | 301.64 | 61.2 | 9 | 0 | 86.44 | 37436.63 | 109.58 | 1361.34 | 32.87 | 25.13 | 3248.63 | 0.76 | 0.9 | 1.21 | 0.21 | 1 | 10
0 | 65 | CONCLUIDO | 7.5645 | 13.22 | 9.19 | 8.11 | 0.13 | 68 | 133.21 | 46.47 | 1 | 66 | 20.75 | 16663.42 | 93.09 | 1361.69 | 69.16 | 25.13 | 21110.26 | 0.36 | 0.78 | 1.29 | 1.37 | 1 | 10
1 | 65 | CONCLUIDO | 8.0703 | 12.39 | 8.82 | 10.38 | 0.17 | 51 | 133.55 | 46.47 | 1.25 | 49 | 20.83 | 16704.7 | 86.65 | 1361.59 | 57.72 | 25.13 | 15478.19 | 0.44 | 0.82 | 1.26 | 1 | 1 | 10
2 | 65 | CONCLUIDO | 8.3781 | 11.94 | 8.64 | 12.64 | 0.2 | 41 | 133.88 | 46.47 | 1.5 | 39 | 20.91 | 16746.01 | 82.17 | 1361.59 | 51.83 | 25.13 | 12578.48 | 0.48 | 0.83 | 1.26 | 0.82 | 1 | 10
3 | 65 | CONCLUIDO | 8.6557 | 11.55 | 8.47 | 15.41 | 0.23 | 33 | 134.22 | 46.47 | 1.75 | 31 | 21 | 16787.35 | 78.11 | 1361.51 | 47.01 | 25.13 | 10209.21 | 0.53 | 0.85 | 1.23 | 0.65 | 1 | 10
4 | 65 | CONCLUIDO | 8.8524 | 11.3 | 8.35 | 17.9 | 0.26 | 28 | 134.55 | 46.47 | 2 | 26 | 21.09 | 16828.84 | 73.74 | 1361.59 | 43.37 | 25.13 | 8417.4 | 0.58 | 0.86 | 1.22 | 0.53 | 1 | 10
5 | 65 | CONCLUIDO | 8.9881 | 11.13 | 8.29 | 20.73 | 0.29 | 24 | 134.89 | 46.47 | 2.25 | 15 | 21.17 | 16870.25 | 70.26 | 1361.52 | 41.02 | 25.13 | 7261.32 | 0.61 | 0.87 | 1.23 | 0.47 | 1 | 10
6 | 65 | CONCLUIDO | 8.9996 | 11.11 | 8.31 | 21.67 | 0.33 | 23 | 135.22 | 46.47 | 2.5 | 3 | 21.26 | 16911.68 | 68.98 | 1361.43 | 41.04 | 25.13 | 7276.24 | 0.61 | 0.87 | 1.24 | 0.48 | 1 | 10
7 | 65 | CONCLUIDO | 9.0393 | 11.06 | 8.28 | 22.59 | 0.36 | 22 | 135.56 | 46.47 | 2.75 | 1 | 21.34 | 16953.14 | 68.36 | 1361.61 | 40.45 | 25.13 | 6987.36 | 0.62 | 0.87 | 1.24 | 0.46 | 1 | 10
8 | 65 | CONCLUIDO | 9.0384 | 11.06 | 8.28 | 22.59 | 0.39 | 22 | 135.9 | 46.47 | 3 | 0 | 21.43 | 16994.64 | 68.55 | 1361.61 | 40.47 | 25.13 | 6993.91 | 0.62 | 0.87 | 1.24 | 0.46 | 1 | 10
0 | 130 | CONCLUIDO | 5.255 | 19.03 | 10.31 | 5.11 | 0.07 | 121 | 252.85 | 59.19 | 1 | 119 | 62.65 | 31418.63 | 166.57 | 1361.92 | 104.1 | 25.13 | 38316.75 | 0.24 | 0.7 | 1.39 | 2.49 | 1 | 10
1 | 130 | CONCLUIDO | 5.9354 | 16.85 | 9.64 | 6.43 | 0.09 | 90 | 253.3 | 59.19 | 1.25 | 88 | 62.86 | 31474.5 | 154.6 | 1362.03 | 83.41 | 25.13 | 28126.62 | 0.3 | 0.75 | 1.33 | 1.82 | 1 | 10
2 | 130 | CONCLUIDO | 6.4064 | 15.61 | 9.28 | 7.74 | 0.11 | 72 | 253.75 | 59.19 | 1.5 | 70 | 63.06 | 31530.44 | 147.67 | 1361.55 | 71.91 | 25.13 | 22468.17 | 0.35 | 0.77 | 1.31 | 1.46 | 1 | 10
3 | 130 | CONCLUIDO | 6.7744 | 14.76 | 9.02 | 9.02 | 0.12 | 60 | 254.21 | 59.19 | 1.75 | 58 | 63.26 | 31586.46 | 142.31 | 1361.52 | 64.24 | 25.13 | 18689.15 | 0.39 | 0.8 | 1.27 | 1.2 | 1 | 10
4 | 130 | CONCLUIDO | 7.0777 | 14.13 | 8.83 | 10.39 | 0.14 | 51 | 254.66 | 59.19 | 2 | 49 | 63.47 | 31642.55 | 137.82 | 1361.52 | 58.11 | 25.13 | 15669.98 | 0.43 | 0.81 | 1.26 | 1.01 | 1 | 10
5 | 130 | CONCLUIDO | 7.3254 | 13.65 | 8.7 | 11.86 | 0.16 | 44 | 255.12 | 59.19 | 2.25 | 42 | 63.67 | 31698.72 | 134.8 | 1361.49 | 53.83 | 25.13 | 13566.8 | 0.47 | 0.83 | 1.25 | 0.87 | 1 | 10
6 | 130 | CONCLUIDO | 7.5117 | 13.31 | 8.6 | 13.23 | 0.17 | 39 | 255.57 | 59.19 | 2.5 | 37 | 63.88 | 31754.97 | 132.11 | 1361.45 | 50.85 | 25.13 | 12098.45 | 0.49 | 0.84 | 1.25 | 0.78 | 1 | 10
7 | 130 | CONCLUIDO | 7.6741 | 13.03 | 8.51 | 14.6 | 0.19 | 35 | 256.03 | 59.19 | 2.75 | 33 | 64.09 | 31811.29 | 129.55 | 1361.53 | 48.38 | 25.13 | 10884.07 | 0.52 | 0.84 | 1.23 | 0.69 | 1 | 10
8 | 130 | CONCLUIDO | 7.7904 | 12.84 | 8.47 | 15.88 | 0.21 | 32 | 256.49 | 59.19 | 3 | 30 | 64.29 | 31867.69 | 127.54 | 1361.46 | 46.76 | 25.13 | 10089.25 | 0.54 | 0.85 | 1.24 | 0.65 | 1 | 10
9 | 130 | CONCLUIDO | 7.9332 | 12.61 | 8.38 | 17.34 | 0.23 | 29 | 256.95 | 59.19 | 3.25 | 27 | 64.5 | 31924.29 | 125.18 | 1361.38 | 44.17 | 25.13 | 8809.32 | 0.57 | 0.86 | 1.23 | 0.56 | 1 | 10
10 | 130 | CONCLUIDO | 8.0178 | 12.47 | 8.35 | 18.55 | 0.24 | 27 | 257.41 | 59.19 | 3.5 | 25 | 64.71 | 31980.84 | 123.36 | 1361.53 | 43.02 | 25.13 | 8246.43 | 0.58 | 0.86 | 1.23 | 0.53 | 1 | 10
11 | 130 | CONCLUIDO | 8.1629 | 12.25 | 8.27 | 20.68 | 0.26 | 24 | 257.86 | 59.19 | 3.75 | 22 | 64.92 | 32037.48 | 120.55 | 1361.46 | 40.61 | 25.13 | 7054.5 | 0.62 | 0.87 | 1.22 | 0.45 | 1 | 10
12 | 130 | CONCLUIDO | 8.1958 | 12.2 | 8.27 | 21.58 | 0.28 | 23 | 258.32 | 59.19 | 4 | 21 | 65.13 | 32094.19 | 119.55 | 1361.42 | 40.74 | 25.13 | 7127.72 | 0.62 | 0.87 | 1.22 | 0.45 | 1 | 10
13 | 130 | CONCLUIDO | 8.2976 | 12.05 | 8.22 | 23.49 | 0.29 | 21 | 258.78 | 59.19 | 4.25 | 19 | 65.34 | 32150.98 | 117.82 | 1361.35 | 39.02 | 25.13 | 6274.45 | 0.64 | 0.87 | 1.22 | 0.4 | 1 | 10
14 | 130 | CONCLUIDO | 8.3471 | 11.98 | 8.2 | 24.59 | 0.31 | 20 | 259.25 | 59.19 | 4.5 | 18 | 65.55 | 32207.85 | 116.56 | 1361.41 | 38.33 | 25.13 | 5937.89 | 0.66 | 0.88 | 1.21 | 0.38 | 1 | 10
15 | 130 | CONCLUIDO | 8.3928 | 11.92 | 8.18 | 25.84 | 0.33 | 19 | 259.71 | 59.19 | 4.75 | 17 | 65.76 | 32264.79 | 114.27 | 1361.44 | 37.74 | 25.13 | 5645.49 | 0.67 | 0.88 | 1.21 | 0.36 | 1 | 10
16 | 130 | CONCLUIDO | 8.4319 | 11.86 | 8.17 | 27.25 | 0.34 | 18 | 260.17 | 59.19 | 5 | 16 | 65.98 | 32321.82 | 112.43 | 1361.34 | 37.69 | 25.13 | 5626.47 | 0.67 | 0.88 | 1.21 | 0.35 | 1 | 10
17 | 130 | CONCLUIDO | 8.5454 | 11.7 | 8.12 | 30.43 | 0.36 | 16 | 260.63 | 59.19 | 5.25 | 14 | 66.19 | 32378.93 | 109.82 | 1361.34 | 35.85 | 25.13 | 4715.1 | 0.7 | 0.89 | 1.2 | 0.29 | 1 | 10
18 | 130 | CONCLUIDO | 8.5375 | 11.71 | 8.13 | 30.47 | 0.37 | 16 | 261.1 | 59.19 | 5.5 | 14 | 66.4 | 32436.11 | 109.17 | 1361.44 | 36.34 | 25.13 | 4959.29 | 0.69 | 0.89 | 1.2 | 0.31 | 1 | 10
19 | 130 | CONCLUIDO | 8.5939 | 11.64 | 8.1 | 32.39 | 0.39 | 15 | 261.56 | 59.19 | 5.75 | 13 | 66.62 | 32493.38 | 107.89 | 1361.37 | 35.15 | 25.13 | 4371.54 | 0.72 | 0.89 | 1.21 | 0.28 | 1 | 10
20 | 130 | CONCLUIDO | 8.6435 | 11.57 | 8.08 | 34.63 | 0.41 | 14 | 262.03 | 59.19 | 6 | 12 | 66.83 | 32550.72 | 105.75 | 1361.35 | 34.71 | 25.13 | 4157.35 | 0.72 | 0.89 | 1.2 | 0.26 | 1 | 10
21 | 130 | CONCLUIDO | 8.6952 | 11.5 | 8.06 | 37.2 | 0.42 | 13 | 262.49 | 59.19 | 6.25 | 10 | 67.05 | 32608.15 | 104.07 | 1361.34 | 34.05 | 25.13 | 3829.48 | 0.74 | 0.89 | 1.2 | 0.24 | 1 | 10
22 | 130 | CONCLUIDO | 8.6896 | 11.51 | 8.07 | 37.23 | 0.44 | 13 | 262.96 | 59.19 | 6.5 | 9 | 67.26 | 32665.66 | 101.45 | 1361.34 | 34.26 | 25.13 | 3938.14 | 0.73 | 0.89 | 1.2 | 0.25 | 1 | 10
23 | 130 | CONCLUIDO | 8.7319 | 11.45 | 8.06 | 40.3 | 0.46 | 12 | 263.42 | 59.19 | 6.75 | 3 | 67.48 | 32723.25 | 100.53 | 1361.42 | 33.85 | 25.13 | 3733.35 | 0.74 | 0.89 | 1.21 | 0.24 | 1 | 10
24 | 130 | CONCLUIDO | 8.7285 | 11.46 | 8.06 | 40.33 | 0.47 | 12 | 263.89 | 59.19 | 7 | 2 | 67.7 | 32780.92 | 100.57 | 1361.42 | 34.06 | 25.13 | 3838.8 | 0.74 | 0.89 | 1.21 | 0.24 | 1 | 10
25 | 130 | CONCLUIDO | 8.726 | 11.46 | 8.07 | 40.34 | 0.49 | 12 | 264.36 | 59.19 | 7.25 | 1 | 67.92 | 32838.68 | 100.72 | 1361.42 | 34.08 | 25.13 | 3848.5 | 0.74 | 0.89 | 1.21 | 0.25 | 1 | 10
26 | 130 | CONCLUIDO | 8.7249 | 11.46 | 8.07 | 40.35 | 0.5 | 12 | 264.83 | 59.19 | 7.5 | 0 | 68.14 | 32896.51 | 100.83 | 1361.42 | 34.07 | 25.13 | 3845.47 | 0.74 | 0.89 | 1.21 | 0.25 | 1 | 10
0 | 75 | CONCLUIDO | 7.1692 | 13.95 | 9.35 | 7.38 | 0.12 | 76 | 150.44 | 49.1 | 1 | 74 | 25.34 | 18787.76 | 104.33 | 1361.67 | 74.37 | 25.13 | 23677.38 | 0.34 | 0.77 | 1.3 | 1.53 | 1 | 10
1 | 75 | CONCLUIDO | 7.6769 | 13.03 | 8.98 | 9.29 | 0.15 | 58 | 150.78 | 49.1 | 1.25 | 56 | 25.44 | 18830.65 | 98.15 | 1361.65 | 62.63 | 25.13 | 17897.81 | 0.4 | 0.8 | 1.28 | 1.16 | 1 | 10
2 | 75 | CONCLUIDO | 8.0528 | 12.42 | 8.74 | 11.39 | 0.18 | 46 | 151.13 | 49.1 | 1.5 | 44 | 25.54 | 18873.58 | 93.14 | 1361.56 | 55.26 | 25.13 | 14268.8 | 0.45 | 0.82 | 1.25 | 0.91 | 1 | 10
3 | 75 | CONCLUIDO | 8.3372 | 11.99 | 8.56 | 13.51 | 0.2 | 38 | 151.48 | 49.1 | 1.75 | 36 | 25.64 | 18916.54 | 88.88 | 1361.44 | 49.53 | 25.13 | 11443.83 | 0.51 | 0.84 | 1.24 | 0.74 | 1 | 10
4 | 75 | CONCLUIDO | 8.5332 | 11.72 | 8.46 | 15.87 | 0.23 | 32 | 151.83 | 49.1 | 2 | 30 | 25.73 | 18959.54 | 85.29 | 1361.38 | 46.65 | 25.13 | 10038.19 | 0.54 | 0.85 | 1.24 | 0.64 | 1 | 10
5 | 75 | CONCLUIDO | 8.7391 | 11.44 | 8.34 | 18.54 | 0.26 | 27 | 152.18 | 49.1 | 2.25 | 25 | 25.83 | 19002.56 | 81.62 | 1361.38 | 42.94 | 25.13 | 8206.33 | 0.59 | 0.86 | 1.22 | 0.52 | 1 | 10
6 | 75 | CONCLUIDO | 8.8443 | 11.31 | 8.3 | 20.74 | 0.29 | 24 | 152.53 | 49.1 | 2.5 | 19 | 25.93 | 19045.63 | 78.63 | 1361.39 | 41.64 | 25.13 | 7571.3 | 0.6 | 0.87 | 1.22 | 0.48 | 1 | 10
7 | 75 | CONCLUIDO | 8.9612 | 11.16 | 8.24 | 23.55 | 0.32 | 21 | 152.88 | 49.1 | 2.75 | 13 | 26.03 | 19088.72 | 75.44 | 1361.34 | 39.53 | 25.13 | 6531.79 | 0.64 | 0.87 | 1.22 | 0.42 | 1 | 10
8 | 75 | CONCLUIDO | 9.0063 | 11.1 | 8.22 | 24.65 | 0.35 | 20 | 153.23 | 49.1 | 3 | 5 | 26.13 | 19131.85 | 74.01 | 1361.41 | 38.46 | 25.13 | 6001.66 | 0.65 | 0.88 | 1.23 | 0.4 | 1 | 10
9 | 75 | CONCLUIDO | 9.014 | 11.09 | 8.21 | 24.62 | 0.37 | 20 | 153.58 | 49.1 | 3.25 | 1 | 26.23 | 19175.02 | 74.05 | 1361.43 | 38.05 | 25.13 | 5794.32 | 0.66 | 0.88 | 1.23 | 0.39 | 1 | 10
10 | 75 | CONCLUIDO | 9.0124 | 11.1 | 8.21 | 24.62 | 0.4 | 20 | 153.93 | 49.1 | 3.5 | 0 | 26.33 | 19218.22 | 74.19 | 1361.43 | 38.07 | 25.13 | 5806.32 | 0.66 | 0.88 | 1.23 | 0.39 | 1 | 10
0 | 95 | CONCLUIDO | 6.4207 | 15.57 | 9.68 | 6.31 | 0.1 | 92 | 185.69 | 53.44 | 1 | 90 | 36.26 | 23136.14 | 126.35 | 1361.9 | 84.66 | 25.13 | 28739.42 | 0.3 | 0.74 | 1.33 | 1.86 | 1 | 10
1 | 95 | CONCLUIDO | 7.0169 | 14.25 | 9.21 | 8.01 | 0.12 | 69 | 186.07 | 53.44 | 1.25 | 67 | 36.39 | 23182.76 | 118.48 | 1361.83 | 70.04 | 25.13 | 21545.84 | 0.36 | 0.78 | 1.29 | 1.39 | 1 | 10
2 | 95 | CONCLUIDO | 7.4462 | 13.43 | 8.91 | 9.72 | 0.14 | 55 | 186.45 | 53.44 | 1.5 | 53 | 36.51 | 23229.42 | 113.03 | 1361.62 | 60.43 | 25.13 | 16808.86 | 0.42 | 0.81 | 1.28 | 1.09 | 1 | 10
3 | 95 | CONCLUIDO | 7.7418 | 12.92 | 8.74 | 11.39 | 0.17 | 46 | 186.83 | 53.44 | 1.75 | 44 | 36.64 | 23276.13 | 108.85 | 1361.6 | 55.31 | 25.13 | 14297.15 | 0.45 | 0.82 | 1.25 | 0.91 | 1 | 10
4 | 95 | CONCLUIDO | 7.9902 | 12.52 | 8.6 | 13.22 | 0.19 | 39 | 187.21 | 53.44 | 2 | 37 | 36.77 | 23322.88 | 105.43 | 1361.53 | 50.72 | 25.13 | 12033.76 | 0.5 | 0.84 | 1.25 | 0.77 | 1 | 10
5 | 95 | CONCLUIDO | 8.1831 | 12.22 | 8.49 | 14.98 | 0.21 | 34 | 187.59 | 53.44 | 2.25 | 32 | 36.9 | 23369.68 | 102.1 | 1361.57 | 47.43 | 25.13 | 10417.49 | 0.53 | 0.85 | 1.23 | 0.67 | 1 | 10
6 | 95 | CONCLUIDO | 8.3461 | 11.98 | 8.4 | 16.79 | 0.24 | 30 | 187.97 | 53.44 | 2.5 | 28 | 37.03 | 23416.52 | 99.8 | 1361.52 | 44.59 | 25.13 | 9015.14 | 0.56 | 0.86 | 1.23 | 0.58 | 1 | 10
7 | 95 | CONCLUIDO | 8.4577 | 11.82 | 8.35 | 18.56 | 0.26 | 27 | 188.35 | 53.44 | 2.75 | 25 | 37.16 | 23463.4 | 96.72 | 1361.49 | 43.01 | 25.13 | 8241.75 | 0.58 | 0.86 | 1.23 | 0.53 | 1 | 10
8 | 95 | CONCLUIDO | 8.5868 | 11.65 | 8.28 | 20.71 | 0.28 | 24 | 188.73 | 53.44 | 3 | 22 | 37.29 | 23510.33 | 94.27 | 1361.47 | 41.35 | 25.13 | 7425.17 | 0.61 | 0.87 | 1.21 | 0.46 | 1 | 10
9 | 95 | CONCLUIDO | 8.6653 | 11.54 | 8.25 | 22.51 | 0.3 | 22 | 189.11 | 53.44 | 3.25 | 20 | 37.42 | 23557.3 | 91.32 | 1361.36 | 40.2 | 25.13 | 6861.35 | 0.63 | 0.87 | 1.21 | 0.43 | 1 | 10
10 | 95 | CONCLUIDO | 8.7657 | 11.41 | 8.2 | 24.58 | 0.33 | 20 | 189.49 | 53.44 | 3.5 | 18 | 37.55 | 23604.32 | 88.67 | 1361.44 | 38.26 | 25.13 | 5901.88 | 0.66 | 0.88 | 1.21 | 0.37 | 1 | 10
11 | 95 | CONCLUIDO | 8.8554 | 11.29 | 8.15 | 27.18 | 0.35 | 18 | 189.87 | 53.44 | 3.75 | 14 | 37.69 | 23651.38 | 85.42 | 1361.35 | 37.02 | 25.13 | 5291.27 | 0.68 | 0.88 | 1.21 | 0.33 | 1 | 10
12 | 95 | CONCLUIDO | 8.881 | 11.26 | 8.16 | 28.8 | 0.37 | 17 | 190.25 | 53.44 | 4 | 8 | 37.82 | 23698.48 | 83.84 | 1361.34 | 36.92 | 25.13 | 5247.42 | 0.68 | 0.88 | 1.22 | 0.34 | 1 | 10
13 | 95 | CONCLUIDO | 8.9171 | 11.21 | 8.15 | 30.56 | 0.4 | 16 | 190.63 | 53.44 | 4.25 | 4 | 37.95 | 23745.63 | 82.8 | 1361.5 | 36.42 | 25.13 | 5001.78 | 0.69 | 0.88 | 1.22 | 0.33 | 1 | 10
14 | 95 | CONCLUIDO | 8.9096 | 11.22 | 8.16 | 30.6 | 0.42 | 16 | 191.02 | 53.44 | 4.5 | 1 | 38.08 | 23792.83 | 83.22 | 1361.38 | 36.69 | 25.13 | 5135.45 | 0.69 | 0.88 | 1.23 | 0.34 | 1 | 10
15 | 95 | CONCLUIDO | 8.9093 | 11.22 | 8.16 | 30.6 | 0.44 | 16 | 191.4 | 53.44 | 4.75 | 0 | 38.22 | 23840.07 | 83.16 | 1361.38 | 36.71 | 25.13 | 5144.8 | 0.68 | 0.88 | 1.23 | 0.34 | 1 | 10
0 | 55 | CONCLUIDO | 7.9644 | 12.56 | 9.04 | 9.04 | 0.15 | 60 | 116.05 | 43.4 | 1 | 58 | 16.65 | 14546.17 | 81.57 | 1361.81 | 64.32 | 25.13 | 18729.86 | 0.39 | 0.8 | 1.29 | 1.22 | 1 | 10
1 | 55 | CONCLUIDO | 8.4187 | 11.88 | 8.72 | 11.63 | 0.19 | 45 | 116.37 | 43.4 | 1.25 | 43 | 16.72 | 14585.96 | 75.49 | 1361.77 | 54.51 | 25.13 | 13899.28 | 0.46 | 0.83 | 1.26 | 0.9 | 1 | 10
2 | 55 | CONCLUIDO | 8.7472 | 11.43 | 8.51 | 14.59 | 0.23 | 35 | 116.69 | 43.4 | 1.5 | 32 | 16.79 | 14625.77 | 70.04 | 1361.48 | 48.11 | 25.13 | 10748.34 | 0.52 | 0.84 | 1.24 | 0.69 | 1 | 10
3 | 55 | CONCLUIDO | 8.9468 | 11.18 | 8.4 | 17.38 | 0.26 | 29 | 117.01 | 43.4 | 1.75 | 19 | 16.86 | 14665.62 | 66.34 | 1361.34 | 44.41 | 25.13 | 8928.8 | 0.57 | 0.86 | 1.24 | 0.58 | 1 | 10
4 | 55 | CONCLUIDO | 9.0389 | 11.06 | 8.36 | 19.29 | 0.3 | 26 | 117.34 | 43.4 | 2 | 4 | 16.94 | 14705.49 | 63.94 | 1361.48 | 42.53 | 25.13 | 8003.59 | 0.59 | 0.86 | 1.25 | 0.54 | 1 | 10
5 | 55 | CONCLUIDO | 9.0357 | 11.07 | 8.36 | 19.3 | 0.34 | 26 | 117.66 | 43.4 | 2.25 | 0 | 17.01 | 14745.39 | 64.29 | 1361.52 | 42.44 | 25.13 | 7962.62 | 0.59 | 0.86 | 1.26 | 0.54 | 1 | 10

## gráficos
Selecione o eixo X:
Selecione o eixo Y:
Selecione o eixo Z:
Eixo X | Eixo Y | Eixo Z

## hidden (hidden)
Unnamed: 0
Volume de calda [L]
STATUS
Capacidade operacional [ha/h]
Tempo de missao [h]
Tempo util [h]
Tempo por voo [min]
Autonomia Projetada [h]
N° Voos
MTOW [kg]
Massa Estrutura [kg]
Combustível [kg]
Abastecimentos
Massa gerador
Potência gerador [W]
Combustível consumido [L]
Calda cons [L]
Distância percorrida [km]
Distância Pulverizando [km]
RTL ACUMULADO[m]
EOC [km/km]
EOC [h/h]
Tempo de manobra [h]
Tempo rtl_rtw [h]
V pulv [m/s]
V desloc [m/s]