## RESULTADOS_18
Unnamed: 0 | Volume de calda [L] | STATUS | Capacidade operacional [ha/h] | Tempo de missao [h] | Tempo util [h] | Tempo por voo [min] | Autonomia Projetada [h] | N° Voos | MTOW [kg] | Massa Estrutura [kg] | Combustível [kg] | Abastecimentos | Massa gerador | Potência gerador [W] | Combustível consumido [L] | Calda cons [L] | Distância percorrida [km] | Distância Pulverizando [km] | RTL ACUMULADO[m] | EOC [km/km] | EOC [h/h] | Tempo de manobra [h] | Tempo rtl_rtw [h] | V pulv [m/s] | V desloc [m/s] | Preço Total por ha Simples [R$/ha] | Preço Total por ha Presumido [R$/ha] | Preço Total por ha Real [R$/ha] | Preço Total Simples [R$] | Preço Total Presumido [R$] | Prod CAPEX [ha/h/R$] | Dias Trabalhados | Preço Total Real [R$]
0 | 100 | CONCLUIDO | 3.6821 | 27.16 | 17.76 | 6.02 | 0.09 | 177 | 194.77 | 54.38 | 1 | 175 | 39.4 | 24256.19 | 245.39 | 1390.3 | 154.41 | 39.31 | 55887.76 | 0.25 | 0.72 | 3.66 | 3.63 | 1 | 10 | 648.2783 | 887.0029 | 802.3486 | 648278.2774 | 887002.9392 | 1.2057e-06 | 36 | 802348.6236
1 | 100 | CONCLUIDO | 4.0724 | 24.56 | 16.83 | 7.53 | 0.11 | 134 | 195.16 | 54.38 | 1.25 | 132 | 39.53 | 24303.87 | 231.02 | 1390.13 | 125.58 | 39.31 | 41683.67 | 0.31 | 0.76 | 3.57 | 2.7 | 1 | 10 | 561.5507 | 768.3384 | 695.0093 | 561550.7041 | 768338.4473 | 1.3336e-06 | 32 | 695009.3042
2 | 100 | CONCLUIDO | 4.3577 | 22.95 | 16.27 | 9.12 | 0.14 | 107 | 195.55 | 54.38 | 1.5 | 105 | 39.67 | 24351.61 | 221.86 | 1390.22 | 108.3 | 39.31 | 33181.51 | 0.36 | 0.79 | 3.53 | 2.14 | 1 | 10 | 513.1018 | 702.0486 | 635.046 | 513101.8265 | 702048.5555 | 1.427e-06 | 30 | 635046.0267
3 | 100 | CONCLUIDO | 4.5552 | 21.95 | 15.94 | 10.62 | 0.16 | 90 | 195.93 | 54.38 | 1.75 | 88 | 39.81 | 24399.39 | 216.01 | 1389.68 | 97.44 | 39.31 | 27835.44 | 0.4 | 0.81 | 3.52 | 1.81 | 1 | 10 | 485.4327 | 664.1904 | 600.801 | 485432.6764 | 664190.4037 | 1.4917e-06 | 29 | 600801.0037
4 | 100 | CONCLUIDO | 4.7231 | 21.17 | 15.66 | 12.2 | 0.18 | 77 | 196.32 | 54.38 | 2 | 75 | 39.95 | 24447.22 | 210.81 | 1390.2 | 89 | 39.31 | 23680.84 | 0.44 | 0.82 | 3.49 | 1.54 | 1 | 10 | 461.9909 | 632.1163 | 571.788 | 461990.8902 | 632116.3176 | 1.5466e-06 | 28 | 571788.0234
5 | 100 | CONCLUIDO | 4.8597 | 20.58 | 15.46 | 13.84 | 0.2 | 67 | 196.71 | 54.38 | 2.25 | 65 | 40.08 | 24495.09 | 206.64 | 1389.79 | 82.89 | 39.31 | 20677.86 | 0.47 | 0.83 | 3.47 | 1.33 | 1 | 10 | 442.5981 | 605.5822 | 547.7863 | 442598.0865 | 605582.2281 | 1.5914e-06 | 27 | 547786.3102
6 | 100 | CONCLUIDO | 4.9573 | 20.17 | 15.32 | 15.32 | 0.23 | 60 | 197.1 | 54.38 | 2.5 | 58 | 40.22 | 24543.01 | 203.19 | 1390.02 | 78.33 | 39.31 | 18429.96 | 0.5 | 0.84 | 3.46 | 1.2 | 1 | 10 | 433.5532 | 593.2066 | 536.5918 | 433553.1923 | 593206.6048 | 1.6233e-06 | 27 | 536591.799
7 | 100 | CONCLUIDO | 5.0665 | 19.74 | 15.16 | 17.16 | 0.25 | 53 | 197.49 | 54.38 | 2.75 | 51 | 40.36 | 24590.98 | 199.63 | 1389.89 | 73.78 | 39.31 | 16189.49 | 0.53 | 0.85 | 3.44 | 1.04 | 1 | 10 | 417.3054 | 570.9756 | 516.4825 | 417305.3785 | 570975.6291 | 1.6591e-06 | 26 | 516482.5164
8 | 100 | CONCLUIDO | 5.1398 | 19.46 | 15.07 | 18.84 | 0.27 | 48 | 197.88 | 54.38 | 3 | 46 | 40.5 | 24639 | 196.93 | 1389.92 | 70.67 | 39.31 | 14659.91 | 0.56 | 0.85 | 3.44 | 0.95 | 1 | 10 | 410.9239 | 562.2442 | 508.5844 | 410923.9216 | 562244.2382 | 1.6831e-06 | 26 | 508584.4372
9 | 100 | CONCLUIDO | 5.1999 | 19.23 | 15 | 20.46 | 0.29 | 44 | 198.27 | 54.38 | 3.25 | 42 | 40.64 | 24687.06 | 194.6 | 1389.91 | 68.48 | 39.31 | 13584.57 | 0.57 | 0.86 | 3.44 | 0.88 | 1 | 10 | 405.7099 | 555.1102 | 502.1312 | 405709.8813 | 555110.1583 | 1.7028e-06 | 26 | 502131.2239
10 | 100 | CONCLUIDO | 5.2483 | 19.05 | 14.94 | 21.87 | 0.31 | 41 | 198.66 | 54.38 | 3.5 | 39 | 40.78 | 24735.17 | 192.36 | 1389.84 | 66.65 | 39.31 | 12683.99 | 0.59 | 0.86 | 3.43 | 0.82 | 1 | 10 | 394.3572 | 539.5769 | 488.0805 | 394357.2163 | 539576.9411 | 1.7186e-06 | 25 | 488080.4751
11 | 100 | CONCLUIDO | 5.2986 | 18.87 | 14.88 | 23.49 | 0.33 | 38 | 199.05 | 54.38 | 3.75 | 36 | 40.92 | 24783.33 | 190.24 | 1389.64 | 64.95 | 39.31 | 11849.2 | 0.61 | 0.86 | 3.42 | 0.76 | 1 | 10 | 389.9902 | 533.6019 | 482.6756 | 389990.2448 | 533601.8581 | 1.7351e-06 | 25 | 482675.6456
12 | 100 | CONCLUIDO | 5.3485 | 18.7 | 14.82 | 25.4 | 0.36 | 35 | 199.44 | 54.38 | 4 | 33 | 41.06 | 24831.54 | 187.61 | 1389.71 | 63 | 39.31 | 10889.18 | 0.62 | 0.87 | 3.42 | 0.7 | 1 | 10 | 385.2024 | 527.0509 | 476.7499 | 385202.4079 | 527050.9285 | 1.7514e-06 | 25 | 476749.9276
13 | 100 | CONCLUIDO | 5.3877 | 18.56 | 14.76 | 26.84 | 0.38 | 33 | 199.83 | 54.38 | 4.25 | 31 | 41.2 | 24879.79 | 185.53 | 1389.76 | 61.03 | 39.31 | 9914.06 | 0.64 | 0.87 | 3.42 | 0.64 | 1 | 10 | 381.4709 | 521.9453 | 472.1316 | 381470.8926 | 521945.3046 | 1.7643e-06 | 25 | 472131.5773
14 | 100 | CONCLUIDO | 5.4222 | 18.44 | 14.72 | 28.49 | 0.4 | 31 | 200.22 | 54.38 | 4.5 | 29 | 41.35 | 24928.09 | 183.75 | 1389.63 | 59.81 | 39.31 | 9318.01 | 0.66 | 0.87 | 3.41 | 0.6 | 1 | 10 | 378.3005 | 517.6074 | 468.2076 | 378300.4531 | 517607.3694 | 1.7756e-06 | 25 | 468207.6486
15 | 100 | CONCLUIDO | 5.457 | 18.32 | 14.68 | 30.37 | 0.42 | 29 | 200.61 | 54.38 | 4.75 | 27 | 41.49 | 24976.45 | 180.89 | 1389.69 | 58.5 | 39.31 | 8668.1 | 0.67 | 0.87 | 3.41 | 0.56 | 1 | 10 | 367.2238 | 502.4518 | 454.4985 | 367223.8313 | 502451.8468 | 1.787e-06 | 24 | 454498.5477
16 | 100 | CONCLUIDO | 5.4891 | 18.22 | 14.65 | 32.56 | 0.44 | 27 | 201.01 | 54.38 | 5 | 25 | 41.63 | 25024.84 | 178.89 | 1389.62 | 57.76 | 39.31 | 8311.88 | 0.68 | 0.88 | 3.4 | 0.53 | 1 | 10 | 364.0224 | 498.0715 | 450.5362 | 364022.3879 | 498071.4907 | 1.7975e-06 | 24 | 450536.2467
17 | 100 | CONCLUIDO | 5.5066 | 18.16 | 14.63 | 33.77 | 0.46 | 26 | 201.4 | 54.38 | 5.25 | 24 | 41.77 | 25073.29 | 177.34 | 1389.59 | 57.3 | 39.31 | 8086.76 | 0.69 | 0.88 | 3.4 | 0.51 | 1 | 10 | 361.8334 | 495.0764 | 447.827 | 361833.4004 | 495076.4214 | 1.8032e-06 | 24 | 447827.0226
18 | 100 | CONCLUIDO | 5.5458 | 18.03 | 14.58 | 36.45 | 0.48 | 24 | 201.79 | 54.38 | 5.5 | 22 | 41.92 | 25121.79 | 174.73 | 1389.62 | 55.45 | 39.31 | 7170.76 | 0.71 | 0.88 | 3.4 | 0.46 | 1 | 10 | 357.8188 | 489.5835 | 442.8583 | 357818.8183 | 489583.4931 | 1.816e-06 | 24 | 442858.3317
19 | 100 | CONCLUIDO | 5.5651 | 17.97 | 14.56 | 37.98 | 0.51 | 23 | 202.19 | 54.38 | 5.75 | 21 | 42.06 | 25170.34 | 172.56 | 1389.61 | 54.78 | 39.31 | 6840.48 | 0.72 | 0.88 | 3.4 | 0.44 | 1 | 10 | 355.004 | 485.7322 | 439.3746 | 355004.044 | 485732.1946 | 1.8224e-06 | 24 | 439374.5957
20 | 100 | CONCLUIDO | 5.5838 | 17.91 | 14.54 | 39.65 | 0.53 | 22 | 202.58 | 54.38 | 6 | 20 | 42.2 | 25218.93 | 171.27 | 1389.68 | 54.37 | 39.31 | 6640.72 | 0.72 | 0.88 | 3.39 | 0.41 | 1 | 10 | 353.0864 | 483.1084 | 437.0012 | 353086.3742 | 483108.3543 | 1.8285e-06 | 24 | 437001.171
21 | 100 | CONCLUIDO | 5.6038 | 17.84 | 14.51 | 41.46 | 0.55 | 21 | 202.98 | 54.38 | 6.25 | 19 | 42.35 | 25267.7 | 168.05 | 1389.66 | 53.37 | 39.31 | 6146.29 | 0.74 | 0.88 | 3.4 | 0.39 | 1 | 10 | 349.2505 | 477.86 | 432.2537 | 349250.5184 | 477859.9671 | 1.835e-06 | 24 | 432253.6825
22 | 100 | CONCLUIDO | 5.6217 | 17.79 | 14.49 | 43.48 | 0.57 | 20 | 203.37 | 54.38 | 6.5 | 18 | 42.49 | 25316.39 | 167.39 | 1389.64 | 52.82 | 39.31 | 5876.17 | 0.74 | 0.89 | 3.4 | 0.37 | 1 | 10 | 348.0008 | 476.1501 | 430.707 | 348000.8422 | 476150.105 | 1.8409e-06 | 24 | 430707.0072
23 | 100 | CONCLUIDO | 5.6393 | 17.73 | 14.48 | 45.72 | 0.59 | 19 | 203.77 | 54.38 | 6.75 | 17 | 42.64 | 25365.14 | 164.57 | 1389.59 | 52.61 | 39.31 | 5777.33 | 0.75 | 0.89 | 3.39 | 0.36 | 1 | 10 | 344.698 | 471.631 | 426.6192 | 344697.9932 | 471631.0014 | 1.8467e-06 | 24 | 426619.2005
24 | 100 | CONCLUIDO | 5.6551 | 17.68 | 14.47 | 48.22 | 0.61 | 18 | 204.16 | 54.38 | 7 | 15 | 42.78 | 25413.94 | 162.23 | 1389.69 | 51.95 | 39.31 | 5448.37 | 0.76 | 0.89 | 3.39 | 0.34 | 1 | 10 | 341.9334 | 467.8484 | 423.1976 | 341933.421 | 467848.3916 | 1.8518e-06 | 24 | 423197.5978
25 | 100 | CONCLUIDO | 5.6807 | 17.6 | 14.43 | 50.91 | 0.63 | 17 | 204.56 | 54.38 | 7.25 | 15 | 42.93 | 25462.78 | 159.81 | 1389.62 | 50.96 | 39.31 | 4960.4 | 0.77 | 0.89 | 3.38 | 0.3 | 1 | 10 | 331.91 | 454.134 | 410.792 | 331910.0335 | 454133.9506 | 1.8602e-06 | 23 | 410792.0437
26 | 100 | CONCLUIDO | 5.6725 | 17.63 | 14.45 | 51 | 0.65 | 17 | 204.95 | 54.38 | 7.5 | 13 | 43.08 | 25511.67 | 159.06 | 1389.72 | 51.33 | 39.31 | 5145.43 | 0.77 | 0.89 | 3.4 | 0.33 | 1 | 10 | 331.4674 | 453.5283 | 410.2442 | 331467.4093 | 453528.3327 | 1.8575e-06 | 23 | 410244.2251
27 | 100 | CONCLUIDO | 5.6915 | 17.57 | 14.43 | 54.12 | 0.67 | 16 | 205.35 | 54.38 | 7.75 | 9 | 43.22 | 25560.62 | 156.79 | 1389.79 | 50.73 | 39.31 | 4851.93 | 0.77 | 0.89 | 3.39 | 0.31 | 1 | 10 | 328.6947 | 449.7346 | 406.8126 | 328694.7138 | 449734.6084 | 1.8637e-06 | 23 | 406812.5686
28 | 100 | CONCLUIDO | 5.6838 | 17.59 | 14.46 | 54.21 | 0.69 | 16 | 205.75 | 54.38 | 8 | 4 | 43.37 | 25609.61 | 155.98 | 1389.86 | 51.21 | 39.31 | 5088.42 | 0.77 | 0.89 | 3.4 | 0.33 | 1 | 10 | 328.1896 | 449.0434 | 406.1874 | 328189.5607 | 449043.4356 | 1.8612e-06 | 23 | 406187.3604
29 | 100 | CONCLUIDO | 5.6861 | 17.59 | 14.45 | 54.18 | 0.71 | 16 | 206.15 | 54.38 | 8.25 | 2 | 43.52 | 25658.66 | 155.5 | 1389.78 | 51 | 39.31 | 4983.12 | 0.77 | 0.89 | 3.4 | 0.33 | 1 | 10 | 327.6482 | 448.3028 | 405.5174 | 327648.2327 | 448302.7668 | 1.862e-06 | 23 | 405517.3799
30 | 100 | CONCLUIDO | 5.7059 | 17.53 | 14.43 | 57.7 | 0.73 | 15 | 206.54 | 54.38 | 8.5 | 1 | 43.67 | 25707.76 | 155.37 | 1389.74 | 50.3 | 39.31 | 4638.83 | 0.78 | 0.89 | 3.4 | 0.3 | 1 | 10 | 326.9126 | 447.2963 | 404.607 | 326912.6433 | 447296.3009 | 1.8685e-06 | 23 | 404606.9697
31 | 100 | CONCLUIDO | 5.7062 | 17.52 | 14.42 | 57.7 | 0.75 | 15 | 206.94 | 54.38 | 8.75 | 0 | 43.81 | 25756.9 | 155.58 | 1389.72 | 50.29 | 39.31 | 4636.93 | 0.78 | 0.89 | 3.4 | 0.3 | 1 | 10 | 327.0906 | 447.5397 | 404.8272 | 327090.5673 | 447539.7444 | 1.8686e-06 | 23 | 404827.1793

## RESULTADOS_26
Unnamed: 0 | Volume de calda [L] | STATUS | Capacidade operacional [ha/h] | Tempo de missao [h] | Tempo util [h] | Tempo por voo [min] | Autonomia Projetada [h] | N° Voos | MTOW [kg] | Massa Estrutura [kg] | Combustível [kg] | Abastecimentos | Massa gerador | Potência gerador [W] | Combustível consumido [L] | Calda cons [L] | Distância percorrida [km] | Distância Pulverizando [km] | RTL ACUMULADO[m] | EOC [km/km] | EOC [h/h] | Tempo de manobra [h] | Tempo rtl_rtw [h] | V pulv [m/s] | V desloc [m/s] | Preço Total por ha Simples [R$/ha] | Preço Total por ha Presumido [R$/ha] | Preço Total por ha Real [R$/ha] | Preço Total Simples [R$] | Preço Total Presumido [R$] | Prod CAPEX [ha/h/R$] | Dias Trabalhados | Preço Total Real [R$]
0 | 140 | CONCLUIDO | 2.9129 | 34.33 | 19.05 | 4.82 | 0.06 | 237 | 274.09 | 60.56 | 1 | 235 | 72.53 | 34038.11 | 328.99 | 1390.74 | 194.27 | 39.31 | 75515.28 | 0.2 | 0.67 | 3.78 | 4.92 | 1 | 10 | 986.7954 | 1350.177 | 1221.318 | 986795.4096 | 1350177.0137 | 9.3478e-07 | 45 | 1221318.0145
1 | 140 | CONCLUIDO | 3.3528 | 29.83 | 17.73 | 6.05 | 0.08 | 176 | 274.57 | 60.56 | 1.25 | 174 | 72.76 | 34097.72 | 305.25 | 1390.01 | 153.8 | 39.31 | 55585.95 | 0.26 | 0.72 | 3.65 | 3.61 | 1 | 10 | 814.8347 | 1114.8928 | 1008.489 | 814834.6821 | 1114892.7601 | 1.076e-06 | 39 | 1008488.9598
2 | 140 | CONCLUIDO | 3.6776 | 27.19 | 16.98 | 7.28 | 0.1 | 140 | 275.05 | 60.56 | 1.5 | 138 | 73 | 34157.42 | 291.33 | 1389.97 | 130.18 | 39.31 | 43954.89 | 0.3 | 0.76 | 3.59 | 2.85 | 1 | 10 | 723.6865 | 990.1798 | 895.6784 | 723686.5058 | 990179.8041 | 1.1802e-06 | 36 | 895678.4333
3 | 140 | CONCLUIDO | 3.922 | 25.5 | 16.49 | 8.45 | 0.11 | 117 | 275.54 | 60.56 | 1.75 | 115 | 73.23 | 34217.22 | 281.84 | 1390.07 | 114.97 | 39.31 | 36467.25 | 0.34 | 0.78 | 3.55 | 2.36 | 1 | 10 | 666.0999 | 911.3873 | 824.4057 | 666099.8902 | 911387.2561 | 1.2586e-06 | 34 | 824405.7355
4 | 140 | CONCLUIDO | 4.1235 | 24.25 | 16.13 | 9.68 | 0.13 | 100 | 276.02 | 60.56 | 2 | 98 | 73.47 | 34277.1 | 274.82 | 1390.04 | 103.52 | 39.31 | 30824.68 | 0.38 | 0.8 | 3.53 | 2 | 1 | 10 | 621.231 | 849.9956 | 768.8733 | 621230.988 | 849995.6445 | 1.3233e-06 | 32 | 768873.2532
5 | 140 | CONCLUIDO | 4.2923 | 23.3 | 15.85 | 10.93 | 0.14 | 87 | 276.51 | 60.56 | 2.25 | 85 | 73.71 | 34337.08 | 269.16 | 1389.69 | 95.39 | 39.31 | 26827.34 | 0.41 | 0.81 | 3.5 | 1.73 | 1 | 10 | 590.9016 | 808.4976 | 731.3357 | 590901.5854 | 808497.6179 | 1.3774e-06 | 31 | 731335.74
6 | 140 | CONCLUIDO | 4.4255 | 22.6 | 15.67 | 12.21 | 0.16 | 77 | 277 | 60.56 | 2.5 | 75 | 73.94 | 34397.15 | 265.32 | 1389.98 | 89.71 | 39.31 | 24037.84 | 0.44 | 0.82 | 3.48 | 1.55 | 1 | 10 | 567.6132 | 776.6335 | 702.5127 | 567613.2312 | 776633.4642 | 1.4202e-06 | 30 | 702512.6564
7 | 140 | CONCLUIDO | 4.5449 | 22 | 15.5 | 13.48 | 0.18 | 69 | 277.48 | 60.56 | 2.75 | 67 | 74.18 | 34457.31 | 261.3 | 1390.03 | 84.1 | 39.31 | 21270.28 | 0.47 | 0.83 | 3.47 | 1.37 | 1 | 10 | 546.1225 | 747.2289 | 675.9144 | 546122.4887 | 747228.8823 | 1.4585e-06 | 29 | 675914.4065
8 | 140 | CONCLUIDO | 4.6327 | 21.59 | 15.39 | 14.66 | 0.19 | 63 | 277.97 | 60.56 | 3 | 61 | 74.42 | 34517.57 | 258.65 | 1389.79 | 80.53 | 39.31 | 19515.58 | 0.49 | 0.83 | 3.48 | 1.27 | 1 | 10 | 536.2982 | 733.7868 | 663.7552 | 536298.1525 | 733786.7921 | 1.4867e-06 | 29 | 663755.2106
9 | 140 | CONCLUIDO | 4.7116 | 21.22 | 15.29 | 15.82 | 0.21 | 58 | 278.46 | 60.56 | 3.25 | 56 | 74.66 | 34577.92 | 256.08 | 1389.95 | 77.98 | 39.31 | 18263.21 | 0.5 | 0.84 | 3.45 | 1.17 | 1 | 10 | 520.6096 | 712.3211 | 644.3381 | 520609.6327 | 712321.0671 | 1.512e-06 | 28 | 644338.1442
10 | 140 | CONCLUIDO | 4.7987 | 20.84 | 15.17 | 17.17 | 0.22 | 53 | 278.95 | 60.56 | 3.5 | 51 | 74.9 | 34638.36 | 253.18 | 1389.88 | 74.05 | 39.31 | 16323.46 | 0.53 | 0.85 | 3.44 | 1.05 | 1 | 10 | 511.2101 | 699.4603 | 632.7047 | 511210.1287 | 699460.2511 | 1.54e-06 | 28 | 632704.7464
11 | 140 | CONCLUIDO | 4.8674 | 20.54 | 15.09 | 18.47 | 0.24 | 49 | 279.44 | 60.56 | 3.75 | 47 | 75.14 | 34698.9 | 250.76 | 1389.7 | 71.4 | 39.31 | 15019.55 | 0.55 | 0.85 | 3.44 | 0.96 | 1 | 10 | 496.9595 | 679.962 | 615.0674 | 496959.5475 | 679961.9772 | 1.562e-06 | 27 | 615067.3605
12 | 140 | CONCLUIDO | 4.921 | 20.32 | 15.02 | 19.59 | 0.25 | 46 | 279.94 | 60.56 | 4 | 44 | 75.38 | 34759.54 | 248.6 | 1389.76 | 69.12 | 39.31 | 13894.28 | 0.57 | 0.85 | 3.44 | 0.89 | 1 | 10 | 491.0927 | 671.9346 | 607.8061 | 491092.6548 | 671934.6358 | 1.5792e-06 | 27 | 607806.1372
13 | 140 | CONCLUIDO | 4.974 | 20.1 | 14.96 | 20.87 | 0.27 | 43 | 280.43 | 60.56 | 4.25 | 41 | 75.62 | 34820.27 | 246.73 | 1389.7 | 67.31 | 39.31 | 13006.12 | 0.58 | 0.86 | 3.43 | 0.84 | 1 | 10 | 485.723 | 664.5876 | 601.1603 | 485722.9842 | 664587.6156 | 1.5962e-06 | 27 | 601160.3063
14 | 140 | CONCLUIDO | 5.0282 | 19.89 | 14.9 | 22.35 | 0.29 | 40 | 280.92 | 60.56 | 4.5 | 38 | 75.87 | 34881.09 | 244.91 | 1389.79 | 65.41 | 39.31 | 12068.07 | 0.6 | 0.86 | 3.42 | 0.78 | 1 | 10 | 473.4988 | 647.8619 | 586.0309 | 473498.7535 | 647861.8838 | 1.6136e-06 | 26 | 586030.8549
15 | 140 | CONCLUIDO | 5.0638 | 19.75 | 14.86 | 23.47 | 0.3 | 38 | 281.41 | 60.56 | 4.75 | 36 | 76.11 | 34942.02 | 243.47 | 1389.88 | 64.22 | 39.31 | 11484.14 | 0.61 | 0.86 | 3.42 | 0.74 | 1 | 10 | 469.8336 | 642.8471 | 581.4946 | 469833.5984 | 642847.0569 | 1.625e-06 | 26 | 581494.636
16 | 140 | CONCLUIDO | 5.1016 | 19.6 | 14.82 | 24.7 | 0.32 | 36 | 281.91 | 60.56 | 5 | 34 | 76.35 | 35003.04 | 241.7 | 1389.79 | 62.8 | 39.31 | 10783.99 | 0.63 | 0.87 | 3.42 | 0.7 | 1 | 10 | 465.7451 | 637.253 | 576.4345 | 465745.132 | 637253.0368 | 1.6372e-06 | 26 | 576434.5013
17 | 140 | CONCLUIDO | 5.135 | 19.47 | 14.8 | 26.11 | 0.33 | 34 | 282.4 | 60.56 | 5.25 | 32 | 76.6 | 35064.15 | 240.15 | 1389.75 | 62.23 | 39.31 | 10508.28 | 0.63 | 0.87 | 3.42 | 0.68 | 1 | 10 | 462.2239 | 632.4351 | 572.0764 | 462223.8964 | 632435.1269 | 1.6479e-06 | 26 | 572076.406
18 | 140 | CONCLUIDO | 5.1808 | 19.3 | 14.73 | 27.62 | 0.35 | 32 | 282.9 | 60.56 | 5.5 | 30 | 76.85 | 35125.37 | 238.1 | 1389.66 | 60.15 | 39.31 | 9482.52 | 0.65 | 0.87 | 3.41 | 0.61 | 1 | 10 | 457.4758 | 625.9385 | 566.1998 | 457475.7528 | 625938.5074 | 1.6626e-06 | 26 | 566199.8147
19 | 140 | CONCLUIDO | 5.198 | 19.24 | 14.72 | 28.49 | 0.36 | 31 | 283.4 | 60.56 | 5.75 | 29 | 77.09 | 35186.68 | 237.2 | 1389.85 | 59.97 | 39.31 | 9394.47 | 0.66 | 0.87 | 3.41 | 0.59 | 1 | 10 | 455.6057 | 623.3798 | 563.8853 | 455605.6981 | 623379.816 | 1.6681e-06 | 26 | 563885.3213
20 | 140 | CONCLUIDO | 5.2141 | 19.18 | 14.71 | 29.42 | 0.38 | 30 | 283.9 | 60.56 | 6 | 28 | 77.34 | 35248.1 | 236.1 | 1389.81 | 59.33 | 39.31 | 9082.94 | 0.66 | 0.87 | 3.42 | 0.59 | 1 | 10 | 446.6441 | 611.1182 | 552.7939 | 446644.1383 | 611118.2145 | 1.6733e-06 | 25 | 552793.9498
21 | 140 | CONCLUIDO | 5.2553 | 19.03 | 14.66 | 31.43 | 0.39 | 28 | 284.4 | 60.56 | 6.25 | 26 | 77.59 | 35309.61 | 234.4 | 1389.6 | 57.95 | 39.31 | 8398.79 | 0.68 | 0.88 | 3.41 | 0.54 | 1 | 10 | 442.6721 | 605.6835 | 547.8779 | 442672.1211 | 605683.5254 | 1.6865e-06 | 25 | 547877.9398
22 | 140 | CONCLUIDO | 5.2755 | 18.96 | 14.64 | 32.54 | 0.41 | 27 | 284.89 | 60.56 | 6.5 | 25 | 77.84 | 35371.22 | 233.18 | 1389.67 | 57.71 | 39.31 | 8284.59 | 0.68 | 0.88 | 3.4 | 0.52 | 1 | 10 | 440.3562 | 602.5148 | 545.0116 | 440356.2108 | 602514.7948 | 1.693e-06 | 25 | 545011.6284
23 | 140 | CONCLUIDO | 5.2961 | 18.88 | 14.62 | 33.75 | 0.42 | 26 | 285.39 | 60.56 | 6.75 | 24 | 78.09 | 35432.93 | 231.77 | 1389.71 | 56.83 | 39.31 | 7851.76 | 0.69 | 0.88 | 3.4 | 0.5 | 1 | 10 | 437.8429 | 599.076 | 541.901 | 437842.8879 | 599075.9555 | 1.6996e-06 | 25 | 541900.9871
24 | 140 | CONCLUIDO | 5.3138 | 18.82 | 14.61 | 35.07 | 0.44 | 25 | 285.9 | 60.56 | 7 | 23 | 78.34 | 35494.74 | 231.13 | 1389.61 | 56.6 | 39.31 | 7741.36 | 0.69 | 0.88 | 3.4 | 0.49 | 1 | 10 | 436.2962 | 596.9597 | 539.9867 | 436296.1951 | 596959.7022 | 1.7053e-06 | 25 | 539986.706
25 | 140 | CONCLUIDO | 5.3396 | 18.73 | 14.57 | 36.43 | 0.45 | 24 | 286.4 | 60.56 | 7.25 | 22 | 78.59 | 35556.78 | 229.13 | 1389.65 | 55.38 | 39.31 | 7134.62 | 0.71 | 0.88 | 3.4 | 0.45 | 1 | 10 | 432.9304 | 592.3544 | 535.821 | 432930.3692 | 592354.4307 | 1.7135e-06 | 25 | 535820.9552
26 | 140 | CONCLUIDO | 5.3586 | 18.66 | 14.56 | 37.98 | 0.47 | 23 | 286.9 | 60.56 | 7.5 | 21 | 78.85 | 35618.8 | 228.13 | 1389.8 | 54.95 | 39.31 | 6925.68 | 0.72 | 0.88 | 3.4 | 0.44 | 1 | 10 | 430.9847 | 589.6923 | 533.4129 | 430984.7256 | 589692.3152 | 1.7196e-06 | 25 | 533412.9083
27 | 140 | CONCLUIDO | 5.3793 | 18.59 | 14.54 | 39.65 | 0.48 | 22 | 287.41 | 60.56 | 7.75 | 20 | 79.1 | 35680.92 | 226.21 | 1389.66 | 54.11 | 39.31 | 6512.99 | 0.73 | 0.88 | 3.4 | 0.42 | 1 | 10 | 428.0255 | 585.6433 | 529.7504 | 428025.4694 | 585643.3304 | 1.7263e-06 | 25 | 529750.3529
28 | 140 | CONCLUIDO | 5.375 | 18.6 | 14.55 | 39.69 | 0.49 | 22 | 287.91 | 60.56 | 8 | 20 | 79.36 | 35743.15 | 225.75 | 1389.7 | 54.76 | 39.31 | 6835.15 | 0.72 | 0.88 | 3.4 | 0.43 | 1 | 10 | 427.7784 | 585.3053 | 529.4446 | 427778.3985 | 585305.2771 | 1.7249e-06 | 25 | 529444.563
29 | 140 | CONCLUIDO | 5.4009 | 18.52 | 14.52 | 41.48 | 0.51 | 21 | 288.42 | 60.56 | 8.25 | 19 | 79.61 | 35805.48 | 224.35 | 1389.63 | 53.6 | 39.31 | 6258.91 | 0.73 | 0.88 | 3.4 | 0.4 | 1 | 10 | 425.1077 | 581.6511 | 526.1392 | 425107.7277 | 581651.1475 | 1.7332e-06 | 25 | 526139.1783
30 | 140 | CONCLUIDO | 5.4203 | 18.45 | 14.5 | 43.51 | 0.52 | 20 | 288.92 | 60.56 | 8.5 | 18 | 79.87 | 35867.91 | 222.96 | 1389.58 | 53.21 | 39.31 | 6072.86 | 0.74 | 0.89 | 3.39 | 0.38 | 1 | 10 | 422.7853 | 578.4736 | 523.2648 | 422785.3381 | 578473.5516 | 1.7394e-06 | 25 | 523264.8477
31 | 140 | CONCLUIDO | 5.4233 | 18.44 | 14.49 | 43.48 | 0.54 | 20 | 289.43 | 60.56 | 8.75 | 18 | 80.12 | 35930.44 | 222.31 | 1389.59 | 53.02 | 39.31 | 5977.29 | 0.74 | 0.89 | 3.39 | 0.37 | 1 | 10 | 421.9799 | 577.3715 | 522.268 | 421979.875 | 577371.4815 | 1.7404e-06 | 25 | 522267.9576
32 | 140 | CONCLUIDO | 5.4399 | 18.38 | 14.49 | 45.76 | 0.55 | 19 | 289.94 | 60.56 | 9 | 17 | 80.38 | 35993.08 | 220.96 | 1389.63 | 52.65 | 39.31 | 5793.11 | 0.75 | 0.89 | 3.4 | 0.37 | 1 | 10 | 412.9241 | 564.981 | 511.06 | 412924.1453 | 564981.0325 | 1.7457e-06 | 24 | 511060.0358
33 | 140 | CONCLUIDO | 5.4617 | 18.31 | 14.47 | 48.23 | 0.57 | 18 | 290.45 | 60.56 | 9.25 | 16 | 80.64 | 36055.83 | 219.24 | 1389.67 | 52.07 | 39.31 | 5509.17 | 0.75 | 0.89 | 3.39 | 0.35 | 1 | 10 | 410.2016 | 561.256 | 507.6905 | 410201.6485 | 561255.9923 | 1.7527e-06 | 24 | 507690.5082
34 | 140 | CONCLUIDO | 5.4636 | 18.3 | 14.46 | 48.21 | 0.58 | 18 | 290.96 | 60.56 | 9.5 | 16 | 80.9 | 36118.68 | 217.83 | 1389.57 | 52.09 | 39.31 | 5520.28 | 0.75 | 0.89 | 3.38 | 0.34 | 1 | 10 | 408.6969 | 559.1972 | 505.8282 | 408696.9278 | 559197.1671 | 1.7533e-06 | 24 | 505828.1743
35 | 140 | CONCLUIDO | 5.4842 | 18.23 | 14.45 | 50.98 | 0.6 | 17 | 291.47 | 60.56 | 9.75 | 15 | 81.16 | 36181.64 | 216.25 | 1389.67 | 51.41 | 39.31 | 5183.51 | 0.76 | 0.89 | 3.39 | 0.32 | 1 | 10 | 406.2101 | 555.7945 | 502.7503 | 406210.0517 | 555794.5135 | 1.7599e-06 | 24 | 502750.2652
36 | 140 | CONCLUIDO | 5.4868 | 18.23 | 14.44 | 50.95 | 0.61 | 17 | 291.98 | 60.56 | 10 | 15 | 81.42 | 36244.71 | 216.06 | 1389.62 | 51.18 | 39.31 | 5072.88 | 0.77 | 0.89 | 3.39 | 0.31 | 1 | 10 | 405.8928 | 555.3604 | 502.3576 | 405892.7553 | 555360.3745 | 1.7608e-06 | 24 | 502357.5598
37 | 140 | CONCLUIDO | 5.508 | 18.16 | 14.42 | 54.07 | 0.62 | 16 | 292.49 | 60.56 | 10.25 | 14 | 81.68 | 36307.88 | 213.63 | 1389.61 | 50.64 | 39.31 | 4805.31 | 0.78 | 0.89 | 3.38 | 0.3 | 1 | 10 | 402.5454 | 550.7803 | 498.2146 | 402545.3655 | 550780.3281 | 1.7676e-06 | 24 | 498214.6266
38 | 140 | CONCLUIDO | 5.5048 | 18.17 | 14.43 | 54.11 | 0.64 | 16 | 293 | 60.56 | 10.5 | 14 | 81.95 | 36371.17 | 213.74 | 1389.57 | 50.93 | 39.31 | 4951.28 | 0.77 | 0.89 | 3.39 | 0.31 | 1 | 10 | 402.8063 | 551.1374 | 498.5376 | 402806.3364 | 551137.4001 | 1.7666e-06 | 24 | 498537.6201
39 | 140 | CONCLUIDO | 5.5064 | 18.16 | 14.42 | 54.09 | 0.65 | 16 | 293.52 | 60.56 | 10.75 | 14 | 82.21 | 36434.56 | 212.21 | 1389.57 | 50.93 | 39.31 | 4951.39 | 0.77 | 0.89 | 3.38 | 0.3 | 1 | 10 | 401.21 | 548.9533 | 496.562 | 401210.043 | 548953.281 | 1.7671e-06 | 24 | 496561.9504
40 | 140 | CONCLUIDO | 5.53 | 18.08 | 14.4 | 57.6 | 0.67 | 15 | 294.03 | 60.56 | 11 | 13 | 82.48 | 36498.06 | 210.36 | 1389.57 | 50.03 | 39.31 | 4506.35 | 0.79 | 0.89 | 3.38 | 0.28 | 1 | 10 | 398.3636 | 545.0587 | 493.039 | 398363.6143 | 545058.6716 | 1.7746e-06 | 24 | 493039.037
41 | 140 | CONCLUIDO | 5.5254 | 18.1 | 14.41 | 57.66 | 0.68 | 15 | 294.55 | 60.56 | 11.25 | 13 | 82.74 | 36561.67 | 209.57 | 1389.7 | 50.38 | 39.31 | 4681.96 | 0.78 | 0.89 | 3.39 | 0.29 | 1 | 10 | 397.7931 | 544.278 | 492.3329 | 397793.0692 | 544278.0267 | 1.7732e-06 | 24 | 492332.8957
42 | 140 | CONCLUIDO | 5.5522 | 18.01 | 14.38 | 61.62 | 0.69 | 14 | 295.06 | 60.56 | 11.5 | 12 | 83.01 | 36625.39 | 208.39 | 1389.62 | 49.32 | 39.31 | 4154.16 | 0.8 | 0.89 | 3.38 | 0.26 | 1 | 10 | 395.4811 | 541.1146 | 489.4714 | 395481.0545 | 541114.6262 | 1.7818e-06 | 24 | 489471.4057
43 | 140 | CONCLUIDO | 5.5516 | 18.01 | 14.38 | 61.63 | 0.71 | 14 | 295.58 | 60.56 | 11.75 | 12 | 83.28 | 36689.22 | 206.77 | 1389.64 | 49.33 | 39.31 | 4160.54 | 0.8 | 0.89 | 3.38 | 0.26 | 1 | 10 | 393.9176 | 538.9754 | 487.5364 | 393917.5997 | 538975.4383 | 1.7816e-06 | 24 | 487536.3789
44 | 140 | CONCLUIDO | 5.5514 | 18.01 | 14.38 | 61.63 | 0.72 | 14 | 296.1 | 60.56 | 12 | 12 | 83.54 | 36753.16 | 205.5 | 1389.62 | 49.46 | 39.31 | 4227.63 | 0.79 | 0.89 | 3.38 | 0.26 | 1 | 10 | 392.6808 | 537.2831 | 486.0056 | 392680.7643 | 537283.1456 | 1.7815e-06 | 24 | 486005.5963
45 | 140 | CONCLUIDO | 5.5721 | 17.95 | 14.37 | 66.31 | 0.74 | 13 | 296.62 | 60.56 | 12.25 | 11 | 83.81 | 36817.22 | 204.27 | 1389.73 | 49.06 | 39.31 | 4029.88 | 0.8 | 0.89 | 3.38 | 0.24 | 1 | 10 | 390.6301 | 534.4774 | 483.4676 | 390630.1293 | 534477.3763 | 1.7881e-06 | 24 | 483467.6056
46 | 140 | CONCLUIDO | 5.5732 | 17.94 | 14.36 | 66.29 | 0.75 | 13 | 297.14 | 60.56 | 12.5 | 11 | 84.08 | 36881.39 | 203.25 | 1389.59 | 48.74 | 39.31 | 3870.83 | 0.81 | 0.89 | 3.38 | 0.24 | 1 | 10 | 389.5744 | 533.0329 | 482.161 | 389574.3994 | 533032.8801 | 1.7885e-06 | 24 | 482160.9701
47 | 140 | CONCLUIDO | 5.5736 | 17.94 | 14.36 | 66.28 | 0.76 | 13 | 297.66 | 60.56 | 12.75 | 11 | 84.36 | 36945.67 | 201.21 | 1389.65 | 48.85 | 39.31 | 3925.31 | 0.8 | 0.89 | 3.38 | 0.24 | 1 | 10 | 387.5667 | 530.2859 | 479.6761 | 387566.7028 | 530285.8611 | 1.7886e-06 | 24 | 479676.1228
48 | 140 | CONCLUIDO | 5.596 | 17.87 | 14.34 | 71.71 | 0.78 | 12 | 298.18 | 60.56 | 13 | 9 | 84.63 | 37010.06 | 199.1 | 1389.57 | 48.12 | 39.31 | 3563.42 | 0.82 | 0.89 | 3.38 | 0.22 | 1 | 10 | 384.6056 | 526.2343 | 476.0112 | 384605.5555 | 526234.2886 | 1.7958e-06 | 24 | 476011.2267
49 | 140 | CONCLUIDO | 5.5968 | 17.87 | 14.34 | 71.7 | 0.79 | 12 | 298.71 | 60.56 | 13.25 | 8 | 84.9 | 37074.57 | 198.79 | 1389.59 | 48.08 | 39.31 | 3547.9 | 0.82 | 0.9 | 3.38 | 0.22 | 1 | 10 | 384.2732 | 525.7796 | 475.5999 | 384273.2163 | 525779.5674 | 1.7961e-06 | 24 | 475599.9035
50 | 140 | CONCLUIDO | 5.5956 | 17.87 | 14.34 | 71.72 | 0.8 | 12 | 299.23 | 60.56 | 13.5 | 7 | 85.18 | 37139.2 | 198.68 | 1389.67 | 48.24 | 39.31 | 3625.72 | 0.81 | 0.89 | 3.38 | 0.22 | 1 | 10 | 384.2125 | 525.6966 | 475.5248 | 384212.5488 | 525696.5595 | 1.7957e-06 | 24 | 475524.8177
51 | 140 | CONCLUIDO | 5.5968 | 17.87 | 14.34 | 71.7 | 0.82 | 12 | 299.76 | 60.56 | 13.75 | 7 | 85.45 | 37204.07 | 198.09 | 1389.67 | 47.98 | 39.31 | 3495.15 | 0.82 | 0.9 | 3.38 | 0.22 | 1 | 10 | 383.5926 | 524.8483 | 474.7575 | 383592.5825 | 524848.2943 | 1.7961e-06 | 24 | 474757.5097
52 | 140 | CONCLUIDO | 5.5904 | 17.89 | 14.36 | 71.8 | 0.83 | 12 | 300.28 | 60.56 | 14 | 6 | 85.73 | 37268.93 | 195.91 | 1389.58 | 48.47 | 39.31 | 3739.12 | 0.81 | 0.89 | 3.39 | 0.24 | 1 | 10 | 381.7486 | 522.3252 | 472.4752 | 381748.5619 | 522325.224 | 1.794e-06 | 24 | 472475.2377
53 | 140 | CONCLUIDO | 5.589 | 17.89 | 14.36 | 71.82 | 0.84 | 12 | 300.81 | 60.56 | 14.25 | 3 | 86 | 37333.9 | 196.22 | 1389.68 | 48.75 | 39.31 | 3882.88 | 0.81 | 0.89 | 3.39 | 0.24 | 1 | 10 | 382.1039 | 522.8114 | 472.915 | 382103.8684 | 522811.37 | 1.7936e-06 | 24 | 472914.9866
54 | 140 | CONCLUIDO | 5.588 | 17.9 | 14.37 | 71.84 | 0.86 | 12 | 301.34 | 60.56 | 14.5 | 2 | 86.28 | 37399 | 195.95 | 1389.57 | 48.82 | 39.31 | 3916.48 | 0.81 | 0.89 | 3.39 | 0.25 | 1 | 10 | 381.895 | 522.5256 | 472.6565 | 381895.0119 | 522525.6033 | 1.7933e-06 | 24 | 472656.4931
55 | 140 | CONCLUIDO | 5.6131 | 17.82 | 14.34 | 78.22 | 0.87 | 11 | 301.86 | 60.56 | 14.75 | 1 | 86.56 | 37464.21 | 195.58 | 1389.59 | 47.93 | 39.31 | 3473.94 | 0.82 | 0.9 | 3.39 | 0.22 | 1 | 10 | 380.534 | 520.6634 | 470.972 | 380533.9752 | 520663.3728 | 1.8013e-06 | 24 | 470971.9913
56 | 140 | CONCLUIDO | 5.6103 | 17.82 | 14.35 | 78.27 | 0.88 | 11 | 302.39 | 60.56 | 15 | 1 | 86.84 | 37529.55 | 196.11 | 1389.67 | 48.05 | 39.31 | 3537.58 | 0.82 | 0.89 | 3.39 | 0.23 | 1 | 10 | 381.1698 | 521.5333 | 471.7589 | 381169.751 | 521533.2693 | 1.8004e-06 | 24 | 471758.8661
57 | 140 | CONCLUIDO | 5.6108 | 17.82 | 14.35 | 78.26 | 0.9 | 11 | 302.92 | 60.56 | 15.25 | 0 | 87.12 | 37595 | 196.5 | 1389.63 | 48 | 39.31 | 3510.94 | 0.82 | 0.89 | 3.39 | 0.23 | 1 | 10 | 381.529 | 522.0249 | 472.2036 | 381529.0471 | 522024.8741 | 1.8006e-06 | 24 | 472203.5528

## RESULTADOS_6
Unnamed: 0 | Volume de calda [L] | STATUS | Capacidade operacional [ha/h] | Tempo de missao [h] | Tempo util [h] | Tempo por voo [min] | Autonomia Projetada [h] | N° Voos | MTOW [kg] | Massa Estrutura [kg] | Combustível [kg] | Abastecimentos | Massa gerador | Potência gerador [W] | Combustível consumido [L] | Calda cons [L] | Distância percorrida [km] | Distância Pulverizando [km] | RTL ACUMULADO[m] | EOC [km/km] | EOC [h/h] | Tempo de manobra [h] | Tempo rtl_rtw [h] | V pulv [m/s] | V desloc [m/s] | Preço Total por ha Simples [R$/ha] | Preço Total por ha Presumido [R$/ha] | Preço Total por ha Real [R$/ha] | Preço Total Simples [R$] | Preço Total Presumido [R$] | Prod CAPEX [ha/h/R$] | Dias Trabalhados | Preço Total Real [R$]
0 | 40 | CONCLUIDO | 5.108 | 19.58 | 15.94 | 10.62 | 0.2 | 90 | 89.87 | 37.55 | 1 | 88 | 11.32 | 11317.98 | 124.3 | 1390.13 | 97.34 | 39.31 | 27783.6 | 0.4 | 0.81 | 3.52 | 1.81 | 1 | 10 | 323.6439 | 442.8238 | 400.5613 | 323643.8651 | 442823.8144 | 1.7485e-06 | 26 | 400561.3311
1 | 40 | CONCLUIDO | 5.3502 | 18.69 | 15.47 | 13.65 | 0.24 | 68 | 90.18 | 37.55 | 1.25 | 66 | 11.37 | 11355.7 | 116.84 | 1389.71 | 83.25 | 39.31 | 20850.31 | 0.47 | 0.83 | 3.47 | 1.34 | 1 | 10 | 302.1806 | 413.4569 | 373.9971 | 302180.6396 | 413456.8823 | 1.8315e-06 | 25 | 373997.1378
2 | 40 | CONCLUIDO | 5.5069 | 18.16 | 15.2 | 16.89 | 0.29 | 54 | 90.48 | 37.55 | 1.5 | 52 | 11.43 | 11393.43 | 111.12 | 1389.67 | 74.95 | 39.31 | 16773.03 | 0.52 | 0.84 | 3.45 | 1.08 | 1 | 10 | 285.7879 | 391.0276 | 353.7085 | 285787.8826 | 391027.5891 | 1.8851e-06 | 24 | 353708.4648
3 | 40 | CONCLUIDO | 5.6156 | 17.81 | 15.02 | 20.02 | 0.34 | 45 | 90.79 | 37.55 | 1.75 | 39 | 11.49 | 11431.19 | 105.31 | 1389.79 | 68.99 | 39.31 | 13834.29 | 0.57 | 0.85 | 3.44 | 0.89 | 1 | 10 | 277.5758 | 379.7915 | 343.5447 | 277575.8165 | 379791.4779 | 1.9223e-06 | 24 | 343544.7123
4 | 40 | CONCLUIDO | 5.7027 | 17.54 | 14.88 | 23.49 | 0.39 | 38 | 91.1 | 37.55 | 2 | 24 | 11.54 | 11468.97 | 101.15 | 1389.65 | 64.42 | 39.31 | 11585.84 | 0.61 | 0.86 | 3.44 | 0.76 | 1 | 10 | 265.0405 | 362.6401 | 328.0303 | 265040.5167 | 362640.1277 | 1.9521e-06 | 23 | 328030.2629
5 | 40 | CONCLUIDO | 5.7186 | 17.49 | 14.87 | 24.78 | 0.43 | 36 | 91.4 | 37.55 | 2.25 | 2 | 11.6 | 11506.78 | 99.96 | 1389.61 | 63.05 | 39.31 | 10912.12 | 0.62 | 0.86 | 3.47 | 0.74 | 1 | 10 | 263.5917 | 360.6577 | 326.2371 | 263591.6594 | 360657.7372 | 1.9576e-06 | 23 | 326237.0689
6 | 40 | CONCLUIDO | 5.7177 | 17.49 | 14.87 | 24.78 | 0.48 | 36 | 91.71 | 37.55 | 2.5 | 0 | 11.66 | 11544.61 | 100.29 | 1389.81 | 63.02 | 39.31 | 10893.35 | 0.62 | 0.86 | 3.47 | 0.75 | 1 | 10 | 263.9229 | 361.111 | 326.647 | 263922.9021 | 361110.9581 | 1.9573e-06 | 23 | 326647.0351

## RESULTADOS_23
Unnamed: 0 | Volume de calda [L] | STATUS | Capacidade operacional [ha/h] | Tempo de missao [h] | Tempo util [h] | Tempo por voo [min] | Autonomia Projetada [h] | N° Voos | MTOW [kg] | Massa Estrutura [kg] | Combustível [kg] | Abastecimentos | Massa gerador | Potência gerador [W] | Combustível consumido [L] | Calda cons [L] | Distância percorrida [km] | Distância Pulverizando [km] | RTL ACUMULADO[m] | EOC [km/km] | EOC [h/h] | Tempo de manobra [h] | Tempo rtl_rtw [h] | V pulv [m/s] | V desloc [m/s] | Preço Total por ha Simples [R$/ha] | Preço Total por ha Presumido [R$/ha] | Preço Total por ha Real [R$/ha] | Preço Total Simples [R$] | Preço Total Presumido [R$] | Prod CAPEX [ha/h/R$] | Dias Trabalhados | Preço Total Real [R$]
0 | 125 | CONCLUIDO | 3.1895 | 31.35 | 18.54 | 5.22 | 0.07 | 213 | 242.64 | 58.47 | 1 | 211 | 58.17 | 30160.1 | 295.98 | 1390.52 | 178.05 | 39.31 | 67526.23 | 0.22 | 0.69 | 3.74 | 4.41 | 1 | 10 | 839.2727 | 1148.33 | 1038.735 | 839272.7383 | 1148329.9866 | 1.0308e-06 | 41 | 1038734.9844
1 | 125 | CONCLUIDO | 3.609 | 27.71 | 17.4 | 6.52 | 0.09 | 160 | 243.08 | 58.47 | 1.25 | 158 | 58.36 | 30214.33 | 276.56 | 1390.18 | 143.2 | 39.31 | 50368.02 | 0.27 | 0.74 | 3.63 | 3.27 | 1 | 10 | 715.2339 | 978.6145 | 885.2169 | 715233.861 | 978614.5226 | 1.1664e-06 | 37 | 885216.926
2 | 125 | CONCLUIDO | 3.9176 | 25.53 | 16.72 | 7.84 | 0.11 | 128 | 243.52 | 58.47 | 1.5 | 126 | 58.55 | 30268.64 | 264.84 | 1390.05 | 122.6 | 39.31 | 40227.91 | 0.32 | 0.77 | 3.56 | 2.6 | 1 | 10 | 640.6701 | 876.5931 | 792.9323 | 640670.1116 | 876593.1111 | 1.2661e-06 | 34 | 792932.2949
3 | 125 | CONCLUIDO | 4.1616 | 24.03 | 16.27 | 9.21 | 0.13 | 106 | 243.96 | 58.47 | 1.75 | 104 | 58.74 | 30323.01 | 256.42 | 1390.04 | 108.12 | 39.31 | 33094.67 | 0.36 | 0.79 | 3.53 | 2.14 | 1 | 10 | 591.2231 | 808.9375 | 731.7336 | 591223.0759 | 808937.4954 | 1.345e-06 | 32 | 731733.6362
4 | 125 | CONCLUIDO | 4.3445 | 23.02 | 15.96 | 10.53 | 0.15 | 91 | 244.41 | 58.47 | 2 | 89 | 58.93 | 30377.45 | 250.62 | 1390.25 | 98.59 | 39.31 | 28407.84 | 0.4 | 0.8 | 3.51 | 1.84 | 1 | 10 | 554.0095 | 758.0202 | 685.6758 | 554009.4967 | 758020.2345 | 1.4041e-06 | 30 | 685675.8472
5 | 125 | CONCLUIDO | 4.4905 | 22.27 | 15.73 | 11.8 | 0.16 | 80 | 244.85 | 58.47 | 2.25 | 78 | 59.12 | 30431.96 | 245.85 | 1389.89 | 91.37 | 39.31 | 24850.32 | 0.43 | 0.82 | 3.5 | 1.61 | 1 | 10 | 529.6607 | 724.7052 | 655.5403 | 529660.7272 | 724705.1739 | 1.4513e-06 | 29 | 655540.3293
6 | 125 | CONCLUIDO | 4.6196 | 21.65 | 15.54 | 13.13 | 0.18 | 71 | 245.29 | 58.47 | 2.5 | 69 | 59.32 | 30486.54 | 241.67 | 1389.85 | 85.48 | 39.31 | 21951.75 | 0.46 | 0.83 | 3.47 | 1.41 | 1 | 10 | 515.2355 | 704.968 | 637.6869 | 515235.5485 | 704968.0081 | 1.493e-06 | 29 | 637686.8508
7 | 125 | CONCLUIDO | 4.7383 | 21.1 | 15.37 | 14.64 | 0.2 | 63 | 245.73 | 58.47 | 2.75 | 61 | 59.51 | 30541.19 | 238 | 1389.71 | 80.12 | 39.31 | 19310.66 | 0.49 | 0.84 | 3.46 | 1.25 | 1 | 10 | 495.9542 | 678.5865 | 613.8231 | 495954.2266 | 678586.4528 | 1.5314e-06 | 28 | 613823.1142
8 | 125 | CONCLUIDO | 4.8137 | 20.77 | 15.28 | 15.81 | 0.22 | 58 | 246.18 | 58.47 | 3 | 56 | 59.7 | 30595.91 | 235.4 | 1389.63 | 77.52 | 39.31 | 18035.37 | 0.51 | 0.84 | 3.45 | 1.16 | 1 | 10 | 488.146 | 667.9029 | 604.1592 | 488145.9936 | 667902.8839 | 1.5557e-06 | 28 | 604159.1701
9 | 125 | CONCLUIDO | 4.8924 | 20.44 | 15.18 | 17.18 | 0.23 | 53 | 246.62 | 58.47 | 3.25 | 51 | 59.9 | 30650.7 | 232.91 | 1389.84 | 74.18 | 39.31 | 16390.01 | 0.53 | 0.85 | 3.45 | 1.06 | 1 | 10 | 473.572 | 647.9621 | 586.1215 | 473571.9922 | 647962.0923 | 1.5812e-06 | 27 | 586121.4996
10 | 125 | CONCLUIDO | 4.9748 | 20.1 | 15.08 | 18.85 | 0.25 | 48 | 247.07 | 58.47 | 3.5 | 46 | 60.09 | 30705.56 | 230.05 | 1389.98 | 70.73 | 39.31 | 14691.63 | 0.56 | 0.85 | 3.45 | 0.95 | 1 | 10 | 465.5481 | 636.9835 | 576.1907 | 465548.1462 | 636983.5122 | 1.6078e-06 | 27 | 576190.6998
11 | 125 | CONCLUIDO | 5.026 | 19.9 | 15.01 | 20.02 | 0.27 | 45 | 247.51 | 58.47 | 3.75 | 43 | 60.29 | 30760.49 | 228.4 | 1389.7 | 68.99 | 39.31 | 13835.16 | 0.57 | 0.85 | 3.44 | 0.89 | 1 | 10 | 453.9002 | 621.0462 | 561.7745 | 453900.1694 | 621046.2364 | 1.6243e-06 | 26 | 561774.4552
12 | 125 | CONCLUIDO | 5.0767 | 19.7 | 14.96 | 21.37 | 0.29 | 42 | 247.96 | 58.47 | 4 | 40 | 60.48 | 30815.5 | 226.08 | 1389.79 | 67.54 | 39.31 | 13125.16 | 0.58 | 0.86 | 3.42 | 0.83 | 1 | 10 | 448.6082 | 613.8056 | 555.2248 | 448608.234 | 613805.577 | 1.6407e-06 | 26 | 555224.8342
13 | 125 | CONCLUIDO | 5.1344 | 19.48 | 14.88 | 22.89 | 0.3 | 39 | 248.4 | 58.47 | 4.25 | 37 | 60.68 | 30870.57 | 223.78 | 1389.76 | 64.82 | 39.31 | 11779.15 | 0.61 | 0.86 | 3.42 | 0.75 | 1 | 10 | 443.0355 | 606.1807 | 548.3277 | 443035.4972 | 606180.7126 | 1.6594e-06 | 26 | 548327.6761
14 | 125 | CONCLUIDO | 5.1732 | 19.33 | 14.83 | 24.04 | 0.32 | 37 | 248.85 | 58.47 | 4.5 | 35 | 60.88 | 30925.72 | 221.94 | 1389.7 | 63.23 | 39.31 | 10996.69 | 0.62 | 0.87 | 3.42 | 0.7 | 1 | 10 | 439.0556 | 600.7353 | 543.4019 | 439055.6265 | 600735.2779 | 1.6719e-06 | 26 | 543401.9461
15 | 125 | CONCLUIDO | 5.2059 | 19.21 | 14.8 | 25.37 | 0.34 | 35 | 249.3 | 58.47 | 4.75 | 33 | 61.07 | 30980.93 | 220.03 | 1389.77 | 62.58 | 39.31 | 10682.29 | 0.63 | 0.87 | 3.41 | 0.68 | 1 | 10 | 435.3917 | 595.7221 | 538.8672 | 435391.6592 | 595722.0762 | 1.6825e-06 | 26 | 538867.1974
16 | 125 | CONCLUIDO | 5.2434 | 19.07 | 14.76 | 26.83 | 0.36 | 33 | 249.75 | 58.47 | 5 | 31 | 61.27 | 31036.22 | 218.82 | 1389.74 | 61.03 | 39.31 | 9917.07 | 0.64 | 0.87 | 3.41 | 0.63 | 1 | 10 | 425.3354 | 581.9626 | 526.4209 | 425335.3913 | 581962.6468 | 1.6946e-06 | 25 | 526420.9486
17 | 125 | CONCLUIDO | 5.2805 | 18.94 | 14.72 | 28.48 | 0.37 | 31 | 250.2 | 58.47 | 5.25 | 29 | 61.47 | 31091.59 | 216.78 | 1389.71 | 59.93 | 39.31 | 9376.27 | 0.66 | 0.87 | 3.41 | 0.59 | 1 | 10 | 421.4063 | 576.5866 | 521.558 | 421406.2672 | 576586.6459 | 1.7066e-06 | 25 | 521558.0257
18 | 125 | CONCLUIDO | 5.3149 | 18.82 | 14.69 | 30.39 | 0.39 | 29 | 250.64 | 58.47 | 5.5 | 27 | 61.67 | 31147.02 | 215.17 | 1389.71 | 58.8 | 39.31 | 8818.89 | 0.67 | 0.87 | 3.41 | 0.57 | 1 | 10 | 418.1116 | 572.0788 | 517.4804 | 418111.6385 | 572078.7895 | 1.7177e-06 | 25 | 517480.3928
19 | 125 | CONCLUIDO | 5.3302 | 18.76 | 14.68 | 31.46 | 0.41 | 28 | 251.09 | 58.47 | 5.75 | 26 | 61.87 | 31202.53 | 213.91 | 1389.74 | 58.52 | 39.31 | 8684.53 | 0.67 | 0.87 | 3.42 | 0.56 | 1 | 10 | 416.1099 | 569.34 | 515.003 | 416109.9289 | 569339.9622 | 1.7227e-06 | 25 | 515002.9553
20 | 125 | CONCLUIDO | 5.3493 | 18.69 | 14.66 | 32.58 | 0.42 | 27 | 251.55 | 58.47 | 6 | 25 | 62.07 | 31258.11 | 212.47 | 1389.77 | 58.02 | 39.31 | 8441.26 | 0.68 | 0.88 | 3.41 | 0.54 | 1 | 10 | 413.7505 | 566.1117 | 512.0828 | 413750.503 | 566111.6915 | 1.7288e-06 | 25 | 512082.7863
21 | 125 | CONCLUIDO | 5.3687 | 18.63 | 14.64 | 33.79 | 0.44 | 26 | 252 | 58.47 | 6.25 | 24 | 62.27 | 31313.77 | 211.15 | 1389.68 | 57.35 | 39.31 | 8110.01 | 0.69 | 0.88 | 3.41 | 0.52 | 1 | 10 | 411.5163 | 563.0547 | 509.3176 | 411516.262 | 563054.7044 | 1.7351e-06 | 25 | 509317.5537
22 | 125 | CONCLUIDO | 5.3912 | 18.55 | 14.61 | 35.07 | 0.46 | 25 | 252.45 | 58.47 | 6.5 | 23 | 62.47 | 31369.49 | 209.77 | 1389.62 | 56.4 | 39.31 | 7639.07 | 0.7 | 0.88 | 3.41 | 0.49 | 1 | 10 | 409.0868 | 559.7306 | 506.3107 | 409086.8262 | 559730.6432 | 1.7424e-06 | 25 | 506310.7362
23 | 125 | CONCLUIDO | 5.4319 | 18.41 | 14.57 | 38 | 0.47 | 23 | 252.9 | 58.47 | 6.75 | 21 | 62.68 | 31425.3 | 207.12 | 1389.64 | 55.07 | 39.31 | 6987.29 | 0.71 | 0.88 | 3.4 | 0.44 | 1 | 10 | 397.6924 | 544.1402 | 492.2082 | 397692.3554 | 544140.2256 | 1.7555e-06 | 24 | 492208.2461
24 | 125 | CONCLUIDO | 5.4528 | 18.34 | 14.54 | 39.66 | 0.49 | 22 | 253.35 | 58.47 | 7 | 20 | 62.88 | 31481.17 | 205.48 | 1389.8 | 54.37 | 39.31 | 6640.87 | 0.72 | 0.88 | 3.4 | 0.42 | 1 | 10 | 395.1269 | 540.6301 | 489.0331 | 395126.9108 | 540630.0711 | 1.7623e-06 | 24 | 489033.0959
25 | 125 | CONCLUIDO | 5.4488 | 18.35 | 14.56 | 39.7 | 0.51 | 22 | 253.81 | 58.47 | 7.25 | 20 | 63.08 | 31537.13 | 204.99 | 1389.65 | 54.78 | 39.31 | 6845.2 | 0.72 | 0.88 | 3.4 | 0.43 | 1 | 10 | 394.8356 | 540.2315 | 488.6726 | 394835.6281 | 540231.5252 | 1.761e-06 | 24 | 488672.5867
26 | 125 | CONCLUIDO | 5.4812 | 18.24 | 14.5 | 41.42 | 0.52 | 21 | 254.26 | 58.47 | 7.5 | 19 | 63.29 | 31593.16 | 202.33 | 1389.65 | 53.09 | 39.31 | 6008.03 | 0.74 | 0.89 | 3.39 | 0.37 | 1 | 10 | 390.7585 | 534.653 | 483.6265 | 390758.5011 | 534653.0203 | 1.7715e-06 | 24 | 483626.4864
27 | 125 | CONCLUIDO | 5.4912 | 18.21 | 14.51 | 43.53 | 0.54 | 20 | 254.72 | 58.47 | 7.75 | 18 | 63.49 | 31649.26 | 201.99 | 1389.59 | 53.32 | 39.31 | 6125.1 | 0.74 | 0.88 | 3.4 | 0.39 | 1 | 10 | 390.0304 | 533.6568 | 482.7254 | 390030.4053 | 533656.8074 | 1.7747e-06 | 24 | 482725.3507
28 | 125 | CONCLUIDO | 5.5135 | 18.14 | 14.48 | 45.74 | 0.56 | 19 | 255.17 | 58.47 | 8 | 17 | 63.7 | 31705.44 | 200.6 | 1389.58 | 52.48 | 39.31 | 5710.21 | 0.75 | 0.89 | 3.39 | 0.36 | 1 | 10 | 387.7125 | 530.4854 | 479.8566 | 387712.5051 | 530485.3542 | 1.7819e-06 | 24 | 479856.5765
29 | 125 | CONCLUIDO | 5.5154 | 18.13 | 14.48 | 45.72 | 0.57 | 19 | 255.63 | 58.47 | 8.25 | 17 | 63.91 | 31761.69 | 199.02 | 1389.6 | 52.4 | 39.31 | 5668.41 | 0.75 | 0.89 | 3.39 | 0.36 | 1 | 10 | 386.0777 | 528.2485 | 477.8332 | 386077.6909 | 528248.5292 | 1.7825e-06 | 24 | 477833.231
30 | 125 | CONCLUIDO | 5.5351 | 18.07 | 14.46 | 48.2 | 0.59 | 18 | 256.09 | 58.47 | 8.5 | 16 | 64.11 | 31818.02 | 196.86 | 1389.57 | 51.72 | 39.31 | 5333.09 | 0.76 | 0.89 | 3.39 | 0.34 | 1 | 10 | 383.1456 | 524.2368 | 474.2044 | 383145.6461 | 524236.7761 | 1.7889e-06 | 24 | 474204.354
31 | 125 | CONCLUIDO | 5.5526 | 18.01 | 14.45 | 51 | 0.61 | 17 | 256.54 | 58.47 | 8.75 | 15 | 64.32 | 31874.43 | 194.54 | 1389.62 | 51.47 | 39.31 | 5216.05 | 0.76 | 0.89 | 3.39 | 0.33 | 1 | 10 | 380.1771 | 520.1751 | 470.5303 | 380177.0832 | 520175.0575 | 1.7945e-06 | 24 | 470530.2801
32 | 125 | CONCLUIDO | 5.5555 | 18 | 14.44 | 50.97 | 0.62 | 17 | 257 | 58.47 | 9 | 15 | 64.53 | 31931.04 | 194.55 | 1389.65 | 51.28 | 39.31 | 5120.48 | 0.77 | 0.89 | 3.39 | 0.32 | 1 | 10 | 380.0607 | 520.0158 | 470.3862 | 380060.6619 | 520015.7647 | 1.7955e-06 | 24 | 470386.1899
33 | 125 | CONCLUIDO | 5.5779 | 17.93 | 14.42 | 54.06 | 0.64 | 16 | 257.46 | 58.47 | 9.25 | 14 | 64.74 | 31987.61 | 191.48 | 1389.57 | 50.52 | 39.31 | 4743.64 | 0.78 | 0.89 | 3.38 | 0.29 | 1 | 10 | 376.1817 | 514.7083 | 465.5853 | 376181.6644 | 514708.3492 | 1.8027e-06 | 24 | 465585.3068
34 | 125 | CONCLUIDO | 5.5718 | 17.95 | 14.44 | 54.13 | 0.66 | 16 | 257.92 | 58.47 | 9.5 | 14 | 64.95 | 32044.25 | 191.45 | 1389.64 | 51.1 | 39.31 | 5036.94 | 0.77 | 0.89 | 3.39 | 0.31 | 1 | 10 | 376.4111 | 515.0223 | 465.8693 | 376411.1346 | 515022.3205 | 1.8007e-06 | 24 | 465869.3131
35 | 125 | CONCLUIDO | 5.5928 | 17.88 | 14.41 | 57.66 | 0.67 | 15 | 258.38 | 58.47 | 9.75 | 13 | 65.16 | 32100.97 | 189.32 | 1389.66 | 50.46 | 39.31 | 4721.39 | 0.78 | 0.89 | 3.39 | 0.29 | 1 | 10 | 373.5089 | 511.0514 | 462.2774 | 373508.9162 | 511051.3772 | 1.8075e-06 | 24 | 462277.351
36 | 125 | CONCLUIDO | 5.5948 | 17.87 | 14.41 | 57.63 | 0.69 | 15 | 258.84 | 58.47 | 10 | 12 | 65.37 | 32157.77 | 187.75 | 1389.59 | 50.23 | 39.31 | 4605.21 | 0.78 | 0.89 | 3.39 | 0.29 | 1 | 10 | 371.9082 | 508.8612 | 460.2962 | 371908.1714 | 508861.1676 | 1.8082e-06 | 24 | 460296.1719
37 | 125 | CONCLUIDO | 5.6182 | 17.8 | 14.38 | 61.63 | 0.7 | 14 | 259.3 | 58.47 | 10.25 | 12 | 65.58 | 32214.64 | 186.21 | 1389.6 | 49.4 | 39.31 | 4194.32 | 0.8 | 0.89 | 3.38 | 0.26 | 1 | 10 | 369.5201 | 505.5937 | 457.3405 | 369520.0873 | 505593.6855 | 1.8157e-06 | 24 | 457340.5338
38 | 125 | CONCLUIDO | 5.618 | 17.8 | 14.38 | 61.64 | 0.72 | 14 | 259.76 | 58.47 | 10.5 | 10 | 65.79 | 32271.6 | 184.51 | 1389.57 | 49.36 | 39.31 | 4174.13 | 0.8 | 0.89 | 3.39 | 0.26 | 1 | 10 | 367.8805 | 503.3504 | 455.3113 | 367880.5483 | 503350.3959 | 1.8157e-06 | 24 | 455311.3406
39 | 125 | CONCLUIDO | 5.6145 | 17.81 | 14.39 | 61.68 | 0.74 | 14 | 260.23 | 58.47 | 10.75 | 10 | 66 | 32328.64 | 183.5 | 1389.74 | 49.58 | 39.31 | 4286.4 | 0.79 | 0.89 | 3.39 | 0.27 | 1 | 10 | 367.0415 | 502.2024 | 454.2729 | 367041.5377 | 502202.4246 | 1.8145e-06 | 24 | 454272.93
40 | 125 | CONCLUIDO | 5.6343 | 17.75 | 14.38 | 66.36 | 0.75 | 13 | 260.69 | 58.47 | 11 | 8 | 66.21 | 32385.75 | 182.42 | 1389.66 | 49.23 | 39.31 | 4116.35 | 0.8 | 0.89 | 3.39 | 0.26 | 1 | 10 | 365.2823 | 499.7953 | 452.0955 | 365282.2625 | 499795.3066 | 1.8209e-06 | 24 | 452095.544
41 | 125 | CONCLUIDO | 5.6357 | 17.74 | 14.37 | 66.34 | 0.77 | 13 | 261.15 | 58.47 | 11.25 | 7 | 66.43 | 32442.95 | 181.48 | 1389.6 | 48.84 | 39.31 | 3918.04 | 0.8 | 0.89 | 3.39 | 0.25 | 1 | 10 | 364.3105 | 498.4656 | 450.8928 | 364310.4568 | 498465.6392 | 1.8214e-06 | 24 | 450892.7782
42 | 125 | CONCLUIDO | 5.6357 | 17.74 | 14.37 | 66.34 | 0.78 | 13 | 261.62 | 58.47 | 11.5 | 4 | 66.64 | 32500.22 | 179.93 | 1389.66 | 48.86 | 39.31 | 3931.06 | 0.8 | 0.89 | 3.39 | 0.25 | 1 | 10 | 362.8137 | 496.4178 | 449.0404 | 362813.7419 | 496417.7679 | 1.8214e-06 | 24 | 449040.3529
43 | 125 | CONCLUIDO | 5.6333 | 17.75 | 14.38 | 66.37 | 0.8 | 13 | 262.08 | 58.47 | 11.75 | 2 | 66.86 | 32557.58 | 179.42 | 1389.59 | 48.91 | 39.31 | 3957.94 | 0.8 | 0.89 | 3.4 | 0.26 | 1 | 10 | 362.4193 | 495.878 | 448.5521 | 362419.2663 | 495878.029 | 1.8206e-06 | 24 | 448552.1258
44 | 125 | CONCLUIDO | 5.6354 | 17.74 | 14.37 | 66.34 | 0.81 | 13 | 262.55 | 58.47 | 12 | 2 | 67.07 | 32615.02 | 179.4 | 1389.72 | 48.75 | 39.31 | 3874.17 | 0.81 | 0.89 | 3.4 | 0.25 | 1 | 10 | 362.3123 | 495.7317 | 448.4198 | 362312.3311 | 495731.7154 | 1.8213e-06 | 24 | 448419.7763
45 | 125 | CONCLUIDO | 5.6349 | 17.75 | 14.38 | 66.35 | 0.83 | 13 | 263.01 | 58.47 | 12.25 | 1 | 67.29 | 32672.53 | 179.33 | 1389.63 | 48.79 | 39.31 | 3896.1 | 0.81 | 0.89 | 3.4 | 0.25 | 1 | 10 | 362.277 | 495.6834 | 448.3761 | 362277.0082 | 495683.3851 | 1.8211e-06 | 24 | 448376.0585
46 | 125 | CONCLUIDO | 5.6324 | 17.75 | 14.38 | 66.39 | 0.84 | 13 | 263.48 | 58.47 | 12.5 | 0 | 67.51 | 32730.13 | 179.65 | 1389.59 | 48.84 | 39.31 | 3920.79 | 0.8 | 0.89 | 3.4 | 0.26 | 1 | 10 | 362.6726 | 496.2247 | 448.8657 | 362672.632 | 496224.6951 | 1.8203e-06 | 24 | 448865.7067

## RESULTADOS_4
Unnamed: 0 | Volume de calda [L] | STATUS | Capacidade operacional [ha/h] | Tempo de missao [h] | Tempo util [h] | Tempo por voo [min] | Autonomia Projetada [h] | N° Voos | MTOW [kg] | Massa Estrutura [kg] | Combustível [kg] | Abastecimentos | Massa gerador | Potência gerador [W] | Combustível consumido [L] | Calda cons [L] | Distância percorrida [km] | Distância Pulverizando [km] | RTL ACUMULADO[m] | EOC [km/km] | EOC [h/h] | Tempo de manobra [h] | Tempo rtl_rtw [h] | V pulv [m/s] | V desloc [m/s] | Preço Total por ha Simples [R$/ha] | Preço Total por ha Presumido [R$/ha] | Preço Total por ha Real [R$/ha] | Preço Total Simples [R$] | Preço Total Presumido [R$] | Prod CAPEX [ha/h/R$] | Dias Trabalhados | Preço Total Real [R$]
0 | 30 | CONCLUIDO | 5.4099 | 18.48 | 15.54 | 13.13 | 0.24 | 71 | 71.52 | 32.27 | 1 | 69 | 8.25 | 9054.6 | 97.81 | 1389.88 | 85.54 | 39.31 | 21982.02 | 0.46 | 0.83 | 3.47 | 1.41 | 1 | 10 | 278.7184 | 381.3549 | 344.9589 | 278718.4412 | 381354.8674 | 1.8727e-06 | 25 | 344958.8941
1 | 30 | CONCLUIDO | 5.5863 | 17.9 | 15.22 | 16.91 | 0.3 | 54 | 71.81 | 32.27 | 1.25 | 41 | 8.29 | 9090.98 | 91.28 | 1389.94 | 75.12 | 39.31 | 16854.82 | 0.52 | 0.84 | 3.46 | 1.09 | 1 | 10 | 261.9384 | 358.3957 | 324.1909 | 261938.4044 | 358395.6808 | 1.9338e-06 | 24 | 324190.9
2 | 30 | CONCLUIDO | 5.6438 | 17.72 | 15.13 | 18.91 | 0.36 | 48 | 72.11 | 32.27 | 1.5 | 6 | 8.34 | 9127.38 | 88.28 | 1389.87 | 70.91 | 39.31 | 14780.02 | 0.55 | 0.85 | 3.49 | 1 | 1 | 10 | 257.9321 | 352.9141 | 319.2324 | 257932.08 | 352914.051 | 1.9537e-06 | 24 | 319232.4293
3 | 30 | CONCLUIDO | 5.644 | 17.72 | 15.13 | 18.91 | 0.42 | 48 | 72.4 | 32.27 | 1.75 | 0 | 8.38 | 9163.8 | 88.34 | 1389.98 | 70.62 | 39.31 | 14633.53 | 0.56 | 0.85 | 3.5 | 1 | 1 | 10 | 257.9865 | 352.9885 | 319.2997 | 257986.4643 | 352988.462 | 1.9537e-06 | 24 | 319299.7386

## RESULTADOS_1
Unnamed: 0 | Volume de calda [L] | STATUS | Capacidade operacional [ha/h] | Tempo de missao [h] | Tempo util [h] | Tempo por voo [min] | Autonomia Projetada [h] | N° Voos | MTOW [kg] | Massa Estrutura [kg] | Combustível [kg] | Abastecimentos | Massa gerador | Potência gerador [W] | Combustível consumido [L] | Calda cons [L] | Distância percorrida [km] | Distância Pulverizando [km] | RTL ACUMULADO[m] | EOC [km/km] | EOC [h/h] | Tempo de manobra [h] | Tempo rtl_rtw [h] | V pulv [m/s] | V desloc [m/s] | Preço Total por ha Simples [R$/ha] | Preço Total por ha Presumido [R$/ha] | Preço Total por ha Real [R$/ha] | Preço Total Simples [R$] | Preço Total Presumido [R$] | Prod CAPEX [ha/h/R$] | Dias Trabalhados | Preço Total Real [R$]
0 | 15 | CONCLUIDO | 5.3025 | 18.86 | 16.12 | 10.29 | 0.43 | 94 | 39.78 | 19.54 | 1 | 0 | 4.24 | 5140 | 63.83 | 1390.02 | 99.76 | 39.31 | 28974 | 0.39 | 0.8 | 3.63 | 1.99 | 1 | 10 | 240.6776 | 329.3058 | 297.8773 | 240677.6401 | 329305.7651 | 1.8773e-06 | 25 | 297877.285

## RESULTADOS_12
Unnamed: 0 | Volume de calda [L] | STATUS | Capacidade operacional [ha/h] | Tempo de missao [h] | Tempo util [h] | Tempo por voo [min] | Autonomia Projetada [h] | N° Voos | MTOW [kg] | Massa Estrutura [kg] | Combustível [kg] | Abastecimentos | Massa gerador | Potência gerador [W] | Combustível consumido [L] | Calda cons [L] | Distância percorrida [km] | Distância Pulverizando [km] | RTL ACUMULADO[m] | EOC [km/km] | EOC [h/h] | Tempo de manobra [h] | Tempo rtl_rtw [h] | V pulv [m/s] | V desloc [m/s] | Preço Total por ha Simples [R$/ha] | Preço Total por ha Presumido [R$/ha] | Preço Total por ha Real [R$/ha] | Preço Total Simples [R$] | Preço Total Presumido [R$] | Prod CAPEX [ha/h/R$] | Dias Trabalhados | Preço Total Real [R$]
0 | 70 | CONCLUIDO | 4.336 | 23.06 | 16.91 | 7.46 | 0.12 | 136 | 141.81 | 47.83 | 1 | 134 | 22.98 | 17723.39 | 187.85 | 1390.27 | 127.39 | 39.31 | 42580.08 | 0.31 | 0.76 | 3.6 | 2.78 | 1 | 10 | 473.2165 | 647.4757 | 585.6815 | 473216.4828 | 647475.6686 | 1.4471e-06 | 31 | 585681.4996
1 | 70 | CONCLUIDO | 4.672 | 21.4 | 16.2 | 9.44 | 0.16 | 103 | 142.15 | 47.83 | 1.25 | 101 | 23.07 | 17765.46 | 177.73 | 1390.25 | 105.82 | 39.31 | 31958.87 | 0.37 | 0.79 | 3.53 | 2.07 | 1 | 10 | 421.2672 | 576.3964 | 521.386 | 421267.2366 | 576396.4181 | 1.5592e-06 | 28 | 521385.9529
2 | 70 | CONCLUIDO | 4.9006 | 20.41 | 15.78 | 11.41 | 0.19 | 83 | 142.49 | 47.83 | 1.5 | 81 | 23.16 | 17807.56 | 171.05 | 1390.01 | 92.72 | 39.31 | 25508.37 | 0.42 | 0.81 | 3.5 | 1.65 | 1 | 10 | 395.7662 | 541.5048 | 489.8243 | 395766.2039 | 541504.7801 | 1.6355e-06 | 27 | 489824.3239
3 | 70 | CONCLUIDO | 5.0711 | 19.72 | 15.5 | 13.48 | 0.22 | 69 | 142.83 | 47.83 | 1.75 | 67 | 23.25 | 17849.7 | 165.91 | 1389.97 | 84.01 | 39.31 | 21223.57 | 0.47 | 0.83 | 3.48 | 1.37 | 1 | 10 | 375.9994 | 514.459 | 465.3598 | 375999.4245 | 514459.0005 | 1.6924e-06 | 26 | 465359.7555
4 | 70 | CONCLUIDO | 5.1978 | 19.24 | 15.31 | 15.57 | 0.25 | 59 | 143.17 | 47.83 | 2 | 57 | 23.34 | 17891.86 | 161.75 | 1389.93 | 77.91 | 39.31 | 18225.75 | 0.5 | 0.84 | 3.46 | 1.18 | 1 | 10 | 366.5613 | 501.5454 | 453.6786 | 366561.3445 | 501545.4031 | 1.7347e-06 | 26 | 453678.6138
5 | 70 | CONCLUIDO | 5.3101 | 18.83 | 15.13 | 17.8 | 0.28 | 51 | 143.51 | 47.83 | 2.25 | 49 | 23.44 | 17934.06 | 157.25 | 1389.62 | 72.95 | 39.31 | 15786.86 | 0.54 | 0.85 | 3.44 | 1.01 | 1 | 10 | 350.9536 | 480.1902 | 434.3615 | 350953.6233 | 480190.2304 | 1.7722e-06 | 25 | 434361.5488
6 | 70 | CONCLUIDO | 5.3775 | 18.6 | 15.04 | 19.62 | 0.31 | 46 | 143.86 | 47.83 | 2.5 | 44 | 23.53 | 17976.29 | 154.22 | 1389.77 | 69.61 | 39.31 | 14139.96 | 0.56 | 0.85 | 3.44 | 0.92 | 1 | 10 | 345.5167 | 472.7512 | 427.6324 | 345516.6719 | 472751.1537 | 1.7947e-06 | 25 | 427632.4471
7 | 70 | CONCLUIDO | 5.4488 | 18.35 | 14.94 | 21.86 | 0.34 | 41 | 144.2 | 47.83 | 2.75 | 39 | 23.62 | 18018.55 | 151.08 | 1389.67 | 66.67 | 39.31 | 12697.36 | 0.59 | 0.86 | 3.43 | 0.82 | 1 | 10 | 333.1996 | 455.8984 | 412.3881 | 333199.6417 | 455898.4495 | 1.8185e-06 | 24 | 412388.1414
8 | 70 | CONCLUIDO | 5.5156 | 18.13 | 14.83 | 24.05 | 0.37 | 37 | 144.54 | 47.83 | 3 | 35 | 23.71 | 18060.85 | 147.67 | 1389.79 | 63.37 | 39.31 | 11066.89 | 0.62 | 0.87 | 3.42 | 0.71 | 1 | 10 | 327.6523 | 448.3083 | 405.5224 | 327652.2609 | 448308.2784 | 1.8408e-06 | 24 | 405522.3655
9 | 70 | CONCLUIDO | 5.5755 | 17.94 | 14.75 | 26.83 | 0.4 | 33 | 144.89 | 47.83 | 3.25 | 31 | 23.81 | 18103.18 | 144.29 | 1389.88 | 61.12 | 39.31 | 9958.5 | 0.64 | 0.87 | 3.41 | 0.63 | 1 | 10 | 322.4988 | 441.257 | 399.1441 | 322498.771 | 441257.0462 | 1.8608e-06 | 24 | 399144.093
10 | 70 | CONCLUIDO | 5.6201 | 17.79 | 14.7 | 29.4 | 0.43 | 30 | 145.23 | 47.83 | 3.5 | 28 | 23.9 | 18145.54 | 141.71 | 1389.7 | 59.34 | 39.31 | 9086.41 | 0.66 | 0.87 | 3.41 | 0.58 | 1 | 10 | 318.683 | 436.0362 | 394.4215 | 318683.015 | 436036.1604 | 1.8757e-06 | 24 | 394421.4812
11 | 70 | CONCLUIDO | 5.6507 | 17.7 | 14.66 | 31.41 | 0.46 | 28 | 145.57 | 47.83 | 3.75 | 26 | 23.99 | 18187.93 | 138.58 | 1389.61 | 58.1 | 39.31 | 8473.38 | 0.68 | 0.88 | 3.4 | 0.54 | 1 | 10 | 314.7835 | 430.7007 | 389.5952 | 314783.499 | 430700.6706 | 1.8859e-06 | 24 | 389595.2031
12 | 70 | CONCLUIDO | 5.6803 | 17.6 | 14.63 | 33.75 | 0.49 | 26 | 145.92 | 47.83 | 4 | 24 | 24.09 | 18230.35 | 135.45 | 1389.67 | 57.19 | 39.31 | 8031.96 | 0.69 | 0.88 | 3.4 | 0.5 | 1 | 10 | 304.1924 | 416.2094 | 376.487 | 304192.387 | 416209.4439 | 1.8958e-06 | 23 | 376486.9987
13 | 70 | CONCLUIDO | 5.7126 | 17.51 | 14.58 | 36.46 | 0.51 | 24 | 146.26 | 47.83 | 4.25 | 19 | 24.18 | 18272.81 | 131.72 | 1389.65 | 55.6 | 39.31 | 7246.54 | 0.71 | 0.88 | 3.4 | 0.46 | 1 | 10 | 299.7495 | 410.1304 | 370.9881 | 299749.4502 | 410130.4218 | 1.9065e-06 | 23 | 370988.15
14 | 70 | CONCLUIDO | 5.7427 | 17.41 | 14.55 | 39.68 | 0.54 | 22 | 146.61 | 47.83 | 4.5 | 13 | 24.28 | 18315.3 | 129.51 | 1389.87 | 54.4 | 39.31 | 6658.04 | 0.72 | 0.88 | 3.4 | 0.43 | 1 | 10 | 296.8731 | 406.1949 | 367.4282 | 296873.09 | 406194.8588 | 1.9166e-06 | 23 | 367428.1916
15 | 70 | CONCLUIDO | 5.74 | 17.42 | 14.56 | 39.7 | 0.57 | 22 | 146.95 | 47.83 | 4.75 | 8 | 24.37 | 18357.82 | 129.12 | 1389.68 | 54.52 | 39.31 | 6717.34 | 0.72 | 0.88 | 3.41 | 0.44 | 1 | 10 | 296.5807 | 405.7948 | 367.0663 | 296580.6909 | 405794.7855 | 1.9157e-06 | 23 | 367066.3007
16 | 70 | CONCLUIDO | 5.7501 | 17.39 | 14.56 | 41.59 | 0.6 | 21 | 147.3 | 47.83 | 5 | 0 | 24.47 | 18400.38 | 128.41 | 1389.67 | 54.23 | 39.31 | 6576.18 | 0.72 | 0.88 | 3.42 | 0.43 | 1 | 10 | 295.6639 | 404.5404 | 365.9316 | 295663.9196 | 404540.4186 | 1.919e-06 | 23 | 365931.6488

## RESULTADOS_16
Unnamed: 0 | Volume de calda [L] | STATUS | Capacidade operacional [ha/h] | Tempo de missao [h] | Tempo util [h] | Tempo por voo [min] | Autonomia Projetada [h] | N° Voos | MTOW [kg] | Massa Estrutura [kg] | Combustível [kg] | Abastecimentos | Massa gerador | Potência gerador [W] | Combustível consumido [L] | Calda cons [L] | Distância percorrida [km] | Distância Pulverizando [km] | RTL ACUMULADO[m] | EOC [km/km] | EOC [h/h] | Tempo de manobra [h] | Tempo rtl_rtw [h] | V pulv [m/s] | V desloc [m/s] | Preço Total por ha Simples [R$/ha] | Preço Total por ha Presumido [R$/ha] | Preço Total por ha Real [R$/ha] | Preço Total Simples [R$] | Preço Total Presumido [R$] | Prod CAPEX [ha/h/R$] | Dias Trabalhados | Preço Total Real [R$]
0 | 90 | CONCLUIDO | 3.8959 | 25.67 | 17.45 | 6.42 | 0.1 | 163 | 176.73 | 52.44 | 1 | 161 | 33.29 | 22031.19 | 225.87 | 1390.03 | 145.22 | 39.31 | 51361.61 | 0.27 | 0.74 | 3.62 | 3.33 | 1 | 10 | 582.3774 | 796.8345 | 720.7857 | 582377.4268 | 796834.4881 | 1.2833e-06 | 34 | 720785.7229
1 | 90 | CONCLUIDO | 4.2587 | 23.48 | 16.65 | 8.06 | 0.13 | 124 | 177.1 | 52.44 | 1.25 | 122 | 33.41 | 22076.81 | 213.8 | 1390.07 | 119.94 | 39.31 | 38916.91 | 0.33 | 0.77 | 3.57 | 2.53 | 1 | 10 | 515.3679 | 705.1491 | 637.8507 | 515367.9105 | 705149.1116 | 1.4028e-06 | 31 | 637850.6701
2 | 90 | CONCLUIDO | 4.5374 | 22.04 | 16.1 | 9.76 | 0.15 | 99 | 177.47 | 52.44 | 1.5 | 97 | 33.53 | 22122.46 | 205.05 | 1389.84 | 103.24 | 39.31 | 30690.18 | 0.38 | 0.8 | 3.51 | 1.97 | 1 | 10 | 471.7558 | 645.4771 | 583.8737 | 471755.7889 | 645477.0828 | 1.4946e-06 | 29 | 583873.6559
3 | 90 | CONCLUIDO | 4.7287 | 21.15 | 15.78 | 11.4 | 0.17 | 83 | 177.84 | 52.44 | 1.75 | 81 | 33.65 | 22168.15 | 199.41 | 1389.77 | 92.64 | 39.31 | 25472.9 | 0.42 | 0.81 | 3.5 | 1.65 | 1 | 10 | 446.9216 | 611.4978 | 553.1373 | 446921.5785 | 611497.8205 | 1.5576e-06 | 28 | 553137.3268
4 | 90 | CONCLUIDO | 4.8818 | 20.48 | 15.54 | 13.13 | 0.2 | 71 | 178.21 | 52.44 | 2 | 69 | 33.77 | 22213.89 | 194.7 | 1389.89 | 85.28 | 39.31 | 21850.99 | 0.46 | 0.83 | 3.48 | 1.42 | 1 | 10 | 426.5045 | 583.5622 | 527.8679 | 426504.4544 | 583562.2105 | 1.608e-06 | 27 | 527867.8522
5 | 90 | CONCLUIDO | 5.004 | 19.98 | 15.36 | 14.86 | 0.22 | 62 | 178.59 | 52.44 | 2.25 | 60 | 33.89 | 22259.66 | 190.81 | 1389.77 | 79.82 | 39.31 | 19163.47 | 0.49 | 0.84 | 3.46 | 1.24 | 1 | 10 | 416.1322 | 569.3704 | 515.0305 | 416132.1675 | 569370.3901 | 1.6482e-06 | 27 | 515030.4792
6 | 90 | CONCLUIDO | 5.1042 | 19.59 | 15.22 | 16.6 | 0.25 | 55 | 178.96 | 52.44 | 2.5 | 53 | 34.02 | 22305.48 | 187.29 | 1389.77 | 75.19 | 39.31 | 16886.9 | 0.52 | 0.84 | 3.45 | 1.09 | 1 | 10 | 400.8255 | 548.4271 | 496.086 | 400825.4824 | 548427.1082 | 1.6813e-06 | 26 | 496085.9948
7 | 90 | CONCLUIDO | 5.1918 | 19.26 | 15.1 | 18.49 | 0.27 | 49 | 179.33 | 52.44 | 2.75 | 47 | 34.14 | 22351.34 | 184.25 | 1389.63 | 71.47 | 39.31 | 15054.05 | 0.55 | 0.85 | 3.45 | 0.98 | 1 | 10 | 393.7263 | 538.7138 | 487.2997 | 393726.3437 | 538713.7535 | 1.7101e-06 | 26 | 487299.6689
8 | 90 | CONCLUIDO | 5.2546 | 19.03 | 15.01 | 20.01 | 0.3 | 45 | 179.7 | 52.44 | 3 | 43 | 34.26 | 22397.24 | 181.43 | 1389.91 | 68.93 | 39.31 | 13806.98 | 0.57 | 0.86 | 3.43 | 0.89 | 1 | 10 | 381.2824 | 521.6875 | 471.8983 | 381282.447 | 521687.465 | 1.7308e-06 | 25 | 471898.3455
9 | 90 | CONCLUIDO | 5.318 | 18.8 | 14.93 | 21.84 | 0.32 | 41 | 180.07 | 52.44 | 3.25 | 39 | 34.38 | 22443.18 | 178.69 | 1389.59 | 66.62 | 39.31 | 12670.17 | 0.59 | 0.86 | 3.42 | 0.8 | 1 | 10 | 375.8751 | 514.2889 | 465.2059 | 375875.0942 | 514288.8863 | 1.7517e-06 | 25 | 465205.8768
10 | 90 | CONCLUIDO | 5.36 | 18.66 | 14.88 | 23.5 | 0.34 | 38 | 180.45 | 52.44 | 3.5 | 36 | 34.51 | 22489.16 | 176.57 | 1389.66 | 65.05 | 39.31 | 11899.48 | 0.6 | 0.86 | 3.42 | 0.76 | 1 | 10 | 372.058 | 509.0662 | 460.4816 | 372057.995 | 509066.1627 | 1.7655e-06 | 25 | 460481.6026
11 | 90 | CONCLUIDO | 5.4113 | 18.48 | 14.81 | 25.4 | 0.37 | 35 | 180.82 | 52.44 | 3.75 | 33 | 34.63 | 22535.19 | 173.68 | 1389.72 | 62.58 | 39.31 | 10681.99 | 0.63 | 0.87 | 3.42 | 0.69 | 1 | 10 | 367.1616 | 502.3667 | 454.4215 | 367161.5806 | 502366.6726 | 1.7824e-06 | 25 | 454421.5025
12 | 90 | CONCLUIDO | 5.4615 | 18.31 | 14.75 | 27.66 | 0.39 | 32 | 181.19 | 52.44 | 4 | 30 | 34.75 | 22581.25 | 171.06 | 1389.61 | 60.96 | 39.31 | 9886.99 | 0.64 | 0.87 | 3.41 | 0.63 | 1 | 10 | 355.8469 | 486.8854 | 440.4177 | 355846.8571 | 486885.3687 | 1.7989e-06 | 24 | 440417.7125
13 | 90 | CONCLUIDO | 5.4991 | 18.18 | 14.7 | 29.39 | 0.42 | 30 | 181.57 | 52.44 | 4.25 | 28 | 34.88 | 22627.36 | 168.76 | 1389.76 | 58.82 | 39.31 | 8826.1 | 0.67 | 0.87 | 3.42 | 0.57 | 1 | 10 | 352.2014 | 481.8974 | 435.9058 | 352201.3508 | 481897.4261 | 1.8113e-06 | 24 | 435905.8121
14 | 90 | CONCLUIDO | 5.5292 | 18.09 | 14.67 | 31.44 | 0.44 | 28 | 181.94 | 52.44 | 4.5 | 26 | 35 | 22673.63 | 166.87 | 1389.73 | 58.36 | 39.31 | 8603.91 | 0.67 | 0.88 | 3.41 | 0.55 | 1 | 10 | 349.2842 | 477.906 | 432.2953 | 349284.1536 | 477905.9883 | 1.8212e-06 | 24 | 432295.3115
15 | 90 | CONCLUIDO | 5.5688 | 17.96 | 14.61 | 33.72 | 0.46 | 26 | 182.32 | 52.44 | 4.75 | 24 | 35.12 | 22719.83 | 164.11 | 1389.65 | 56.66 | 39.31 | 7767.18 | 0.69 | 0.88 | 3.4 | 0.49 | 1 | 10 | 345.1997 | 472.3175 | 427.2402 | 345199.7352 | 472317.5068 | 1.8343e-06 | 24 | 427240.1868
16 | 90 | CONCLUIDO | 5.58 | 17.92 | 14.61 | 35.07 | 0.49 | 25 | 182.69 | 52.44 | 5 | 23 | 35.25 | 22766.06 | 162.66 | 1389.78 | 56.5 | 39.31 | 7688.53 | 0.7 | 0.88 | 3.4 | 0.49 | 1 | 10 | 343.4247 | 469.8889 | 425.0433 | 343424.7376 | 469888.8768 | 1.838e-06 | 24 | 425043.3419
17 | 90 | CONCLUIDO | 5.6177 | 17.8 | 14.56 | 37.99 | 0.51 | 23 | 183.07 | 52.44 | 5.25 | 21 | 35.37 | 22812.34 | 159.95 | 1389.68 | 54.92 | 39.31 | 6912.26 | 0.72 | 0.88 | 3.4 | 0.44 | 1 | 10 | 339.539 | 464.5722 | 420.2341 | 339538.9949 | 464572.2322 | 1.8504e-06 | 24 | 420234.1104
18 | 90 | CONCLUIDO | 5.6356 | 17.74 | 14.54 | 39.66 | 0.53 | 22 | 183.44 | 52.44 | 5.5 | 20 | 35.5 | 22858.66 | 157.59 | 1389.73 | 54.23 | 39.31 | 6569.03 | 0.72 | 0.88 | 3.4 | 0.42 | 1 | 10 | 336.6807 | 460.6614 | 416.6966 | 336680.7436 | 460661.4467 | 1.8563e-06 | 24 | 416696.5648
19 | 90 | CONCLUIDO | 5.6518 | 17.69 | 14.53 | 41.5 | 0.55 | 21 | 183.82 | 52.44 | 5.75 | 19 | 35.63 | 22905.03 | 154.16 | 1389.71 | 53.61 | 39.31 | 6263.49 | 0.73 | 0.88 | 3.4 | 0.4 | 1 | 10 | 332.8741 | 455.453 | 411.9852 | 332874.0768 | 455452.9972 | 1.8616e-06 | 24 | 411985.2024
20 | 90 | CONCLUIDO | 5.6764 | 17.62 | 14.48 | 43.46 | 0.58 | 20 | 184.19 | 52.44 | 6 | 17 | 35.75 | 22951.43 | 152.83 | 1389.57 | 52.89 | 39.31 | 5908.34 | 0.74 | 0.89 | 3.38 | 0.36 | 1 | 10 | 323.9769 | 443.2795 | 400.9735 | 323976.9158 | 443279.5091 | 1.8697e-06 | 23 | 400973.5349
21 | 90 | CONCLUIDO | 5.6886 | 17.58 | 14.48 | 45.74 | 0.6 | 19 | 184.57 | 52.44 | 6.25 | 15 | 35.88 | 22997.88 | 150.42 | 1389.67 | 52.46 | 39.31 | 5699.24 | 0.75 | 0.89 | 3.39 | 0.36 | 1 | 10 | 321.3167 | 439.6397 | 397.6811 | 321316.6869 | 439639.6665 | 1.8737e-06 | 23 | 397681.0738
22 | 90 | CONCLUIDO | 5.7017 | 17.54 | 14.48 | 48.26 | 0.62 | 18 | 184.95 | 52.44 | 6.5 | 12 | 36.01 | 23044.38 | 148.28 | 1389.61 | 52.21 | 39.31 | 5578.81 | 0.75 | 0.89 | 3.4 | 0.36 | 1 | 10 | 318.9003 | 436.3334 | 394.6904 | 318900.2745 | 436333.4244 | 1.8781e-06 | 23 | 394690.3748
23 | 90 | CONCLUIDO | 5.7176 | 17.49 | 14.46 | 51.05 | 0.65 | 17 | 185.33 | 52.44 | 6.75 | 5 | 36.13 | 23090.91 | 146.24 | 1389.75 | 51.47 | 39.31 | 5213.42 | 0.76 | 0.89 | 3.41 | 0.34 | 1 | 10 | 316.4869 | 433.0313 | 391.7034 | 316486.8955 | 433031.3329 | 1.8833e-06 | 23 | 391703.4302
24 | 90 | CONCLUIDO | 5.7225 | 17.48 | 14.45 | 51 | 0.67 | 17 | 185.7 | 52.44 | 7 | 4 | 36.26 | 23137.49 | 146.71 | 1389.65 | 51.24 | 39.31 | 5100.91 | 0.77 | 0.89 | 3.4 | 0.33 | 1 | 10 | 316.7857 | 433.4402 | 392.0733 | 316785.7084 | 433440.1818 | 1.8849e-06 | 23 | 392073.2592
25 | 90 | CONCLUIDO | 5.7199 | 17.48 | 14.46 | 51.03 | 0.69 | 17 | 186.08 | 52.44 | 7.25 | 1 | 36.39 | 23184.11 | 147.08 | 1389.77 | 51.26 | 39.31 | 5110.08 | 0.77 | 0.89 | 3.41 | 0.34 | 1 | 10 | 317.2226 | 434.0379 | 392.614 | 317222.5826 | 434037.9323 | 1.8841e-06 | 23 | 392613.9613
26 | 90 | CONCLUIDO | 5.7203 | 17.48 | 14.46 | 51.02 | 0.71 | 17 | 186.46 | 52.44 | 7.5 | 0 | 36.52 | 23230.78 | 147.29 | 1389.76 | 51.18 | 39.31 | 5071.61 | 0.77 | 0.89 | 3.41 | 0.33 | 1 | 10 | 317.4113 | 434.2961 | 392.8475 | 317411.2709 | 434296.104 | 1.8842e-06 | 23 | 392847.4934

## RESULTADOS_20
Unnamed: 0 | Volume de calda [L] | STATUS | Capacidade operacional [ha/h] | Tempo de missao [h] | Tempo util [h] | Tempo por voo [min] | Autonomia Projetada [h] | N° Voos | MTOW [kg] | Massa Estrutura [kg] | Combustível [kg] | Abastecimentos | Massa gerador | Potência gerador [W] | Combustível consumido [L] | Calda cons [L] | Distância percorrida [km] | Distância Pulverizando [km] | RTL ACUMULADO[m] | EOC [km/km] | EOC [h/h] | Tempo de manobra [h] | Tempo rtl_rtw [h] | V pulv [m/s] | V desloc [m/s] | Preço Total por ha Simples [R$/ha] | Preço Total por ha Presumido [R$/ha] | Preço Total por ha Real [R$/ha] | Preço Total Simples [R$] | Preço Total Presumido [R$] | Prod CAPEX [ha/h/R$] | Dias Trabalhados | Preço Total Real [R$]
0 | 110 | CONCLUIDO | 3.48 | 28.74 | 18.06 | 5.67 | 0.08 | 191 | 213.37 | 56.13 | 1 | 189 | 46.25 | 26550.29 | 265.09 | 1390.3 | 163.7 | 39.31 | 60462.97 | 0.24 | 0.71 | 3.68 | 3.93 | 1 | 10 | 719.2288 | 984.0806 | 890.1613 | 719228.8353 | 984080.6226 | 1.1333e-06 | 38 | 890161.3491
1 | 110 | CONCLUIDO | 3.8831 | 25.75 | 17.06 | 7.11 | 0.1 | 144 | 213.78 | 56.13 | 1.25 | 142 | 46.4 | 26600.32 | 249.11 | 1389.98 | 132.71 | 39.31 | 45199.73 | 0.3 | 0.75 | 3.6 | 2.93 | 1 | 10 | 619.876 | 848.1417 | 767.1963 | 619876.0344 | 848141.7373 | 1.2646e-06 | 34 | 767196.2802
2 | 110 | CONCLUIDO | 4.1676 | 23.99 | 16.48 | 8.53 | 0.12 | 116 | 214.19 | 56.13 | 1.5 | 114 | 46.56 | 26650.41 | 239.39 | 1390.12 | 114.88 | 39.31 | 36427.46 | 0.34 | 0.78 | 3.55 | 2.36 | 1 | 10 | 566.0608 | 774.5093 | 700.5912 | 566060.7656 | 774509.3123 | 1.3573e-06 | 32 | 700591.2306
3 | 110 | CONCLUIDO | 4.3985 | 22.74 | 16.07 | 10.04 | 0.14 | 96 | 214.59 | 56.13 | 1.75 | 94 | 46.72 | 26700.55 | 232.05 | 1389.82 | 101.51 | 39.31 | 29838.06 | 0.39 | 0.8 | 3.53 | 1.94 | 1 | 10 | 524.3889 | 717.4921 | 649.0156 | 524388.92 | 717492.0548 | 1.4325e-06 | 30 | 649015.6201
4 | 110 | CONCLUIDO | 4.579 | 21.84 | 15.76 | 11.53 | 0.17 | 82 | 215 | 56.13 | 2 | 80 | 46.87 | 26750.75 | 226.41 | 1390.03 | 92.5 | 39.31 | 25405.76 | 0.42 | 0.81 | 3.49 | 1.64 | 1 | 10 | 497.7861 | 681.0929 | 616.0904 | 497786.1339 | 681092.9491 | 1.4912e-06 | 29 | 616090.394
5 | 110 | CONCLUIDO | 4.7137 | 21.21 | 15.56 | 12.97 | 0.19 | 72 | 215.41 | 56.13 | 2.25 | 70 | 47.03 | 26801 | 222.26 | 1390.12 | 85.91 | 39.31 | 22162.05 | 0.46 | 0.83 | 3.48 | 1.44 | 1 | 10 | 477.2923 | 653.0524 | 590.726 | 477292.2929 | 653052.3717 | 1.5351e-06 | 28 | 590725.9699
6 | 110 | CONCLUIDO | 4.8286 | 20.71 | 15.39 | 14.43 | 0.21 | 64 | 215.82 | 56.13 | 2.5 | 62 | 47.19 | 26851.31 | 218.56 | 1390.02 | 80.78 | 39.31 | 19637.8 | 0.49 | 0.83 | 3.46 | 1.27 | 1 | 10 | 459.2199 | 628.3249 | 568.3584 | 459219.8522 | 628324.8612 | 1.5725e-06 | 27 | 568358.4183
7 | 110 | CONCLUIDO | 4.9323 | 20.27 | 15.26 | 16.06 | 0.23 | 57 | 216.22 | 56.13 | 2.75 | 55 | 47.35 | 26901.66 | 215.18 | 1389.82 | 76.53 | 39.31 | 17547.64 | 0.51 | 0.84 | 3.45 | 1.13 | 1 | 10 | 449.5624 | 615.1111 | 556.4058 | 449562.4185 | 615111.1342 | 1.6063e-06 | 27 | 556405.7909
8 | 110 | CONCLUIDO | 5.0102 | 19.96 | 15.15 | 17.48 | 0.25 | 52 | 216.63 | 56.13 | 3 | 50 | 47.51 | 26952.08 | 212.54 | 1389.83 | 73.26 | 39.31 | 15934.35 | 0.54 | 0.85 | 3.45 | 1.03 | 1 | 10 | 435.5577 | 595.9493 | 539.0727 | 435557.7191 | 595949.2867 | 1.6317e-06 | 26 | 539072.7232
9 | 110 | CONCLUIDO | 5.0731 | 19.71 | 15.07 | 18.84 | 0.27 | 48 | 217.04 | 56.13 | 3.25 | 46 | 47.66 | 27002.55 | 210.08 | 1389.89 | 70.85 | 39.31 | 14750.48 | 0.55 | 0.85 | 3.44 | 0.95 | 1 | 10 | 429.6291 | 587.8375 | 531.7351 | 429629.0929 | 587837.4788 | 1.6522e-06 | 26 | 531735.0949
10 | 110 | CONCLUIDO | 5.1398 | 19.46 | 14.99 | 20.43 | 0.29 | 44 | 217.45 | 56.13 | 3.5 | 42 | 47.82 | 27053.07 | 207.61 | 1389.85 | 68.13 | 39.31 | 13412.89 | 0.58 | 0.86 | 3.43 | 0.86 | 1 | 10 | 423.6551 | 579.6636 | 524.3414 | 423655.1324 | 579663.6425 | 1.6739e-06 | 26 | 524341.358
11 | 110 | CONCLUIDO | 5.1884 | 19.27 | 14.93 | 21.85 | 0.31 | 41 | 217.86 | 56.13 | 3.75 | 39 | 47.98 | 27103.65 | 205.27 | 1389.68 | 66.72 | 39.31 | 12721.94 | 0.59 | 0.86 | 3.42 | 0.81 | 1 | 10 | 418.8297 | 573.0613 | 518.3691 | 418829.7065 | 573061.2819 | 1.6897e-06 | 26 | 518369.1175
12 | 110 | CONCLUIDO | 5.2389 | 19.09 | 14.87 | 23.48 | 0.33 | 38 | 218.27 | 56.13 | 4 | 36 | 48.15 | 27154.29 | 203.71 | 1389.78 | 64.65 | 39.31 | 11699.78 | 0.61 | 0.86 | 3.42 | 0.75 | 1 | 10 | 407.9358 | 558.1557 | 504.8861 | 407935.7897 | 558155.7443 | 1.7061e-06 | 25 | 504886.1434
13 | 110 | CONCLUIDO | 5.2875 | 18.91 | 14.82 | 25.41 | 0.35 | 35 | 218.68 | 56.13 | 4.25 | 33 | 48.31 | 27204.98 | 200.94 | 1389.71 | 62.91 | 39.31 | 10844.93 | 0.62 | 0.87 | 3.42 | 0.7 | 1 | 10 | 402.8546 | 551.2035 | 498.5974 | 402854.6346 | 551203.4837 | 1.722e-06 | 25 | 498597.3968
14 | 110 | CONCLUIDO | 5.3284 | 18.77 | 14.76 | 26.84 | 0.36 | 33 | 219.09 | 56.13 | 4.5 | 31 | 48.47 | 27255.72 | 198.91 | 1389.66 | 61.23 | 39.31 | 10017.22 | 0.64 | 0.87 | 3.41 | 0.64 | 1 | 10 | 398.9309 | 545.8349 | 493.7411 | 398930.8997 | 545834.8566 | 1.7353e-06 | 25 | 493741.1439
15 | 110 | CONCLUIDO | 5.3618 | 18.65 | 14.73 | 28.51 | 0.38 | 31 | 219.51 | 56.13 | 4.75 | 29 | 48.63 | 27306.53 | 197.13 | 1389.83 | 60.18 | 39.31 | 9499.05 | 0.65 | 0.87 | 3.41 | 0.61 | 1 | 10 | 395.6754 | 541.3806 | 489.712 | 395675.4361 | 541380.5877 | 1.7462e-06 | 25 | 489711.9842
16 | 110 | CONCLUIDO | 5.3958 | 18.53 | 14.7 | 30.4 | 0.4 | 29 | 219.92 | 56.13 | 5 | 27 | 48.79 | 27357.39 | 195.1 | 1389.62 | 59.08 | 39.31 | 8962.58 | 0.67 | 0.87 | 3.41 | 0.57 | 1 | 10 | 392.1838 | 536.6032 | 485.3905 | 392183.7988 | 536603.1754 | 1.7572e-06 | 25 | 485390.5215
17 | 110 | CONCLUIDO | 5.4178 | 18.46 | 14.66 | 31.42 | 0.42 | 28 | 220.33 | 56.13 | 5.25 | 26 | 48.95 | 27408.3 | 193.63 | 1389.67 | 58.07 | 39.31 | 8459.97 | 0.68 | 0.88 | 3.41 | 0.54 | 1 | 10 | 389.7602 | 533.2871 | 482.3909 | 389760.191 | 533287.0883 | 1.7644e-06 | 25 | 482390.9171
18 | 110 | CONCLUIDO | 5.4547 | 18.33 | 14.62 | 33.74 | 0.44 | 26 | 220.74 | 56.13 | 5.5 | 24 | 49.12 | 27459.27 | 191.28 | 1389.57 | 56.85 | 39.31 | 7862.04 | 0.69 | 0.88 | 3.4 | 0.5 | 1 | 10 | 379.0107 | 518.5791 | 469.0867 | 379010.6706 | 518579.1203 | 1.7764e-06 | 24 | 469086.6569
19 | 110 | CONCLUIDO | 5.4703 | 18.28 | 14.61 | 35.07 | 0.46 | 25 | 221.16 | 56.13 | 5.75 | 23 | 49.28 | 27510.3 | 190.26 | 1389.57 | 56.69 | 39.31 | 7783.12 | 0.69 | 0.88 | 3.4 | 0.49 | 1 | 10 | 377.3757 | 516.3421 | 467.0632 | 377375.7311 | 516342.124 | 1.7815e-06 | 24 | 467063.1563
20 | 110 | CONCLUIDO | 5.4916 | 18.21 | 14.58 | 36.46 | 0.48 | 24 | 221.57 | 56.13 | 6 | 22 | 49.45 | 27561.39 | 187.55 | 1389.57 | 55.65 | 39.31 | 7270.32 | 0.71 | 0.88 | 3.4 | 0.46 | 1 | 10 | 373.8291 | 511.4895 | 462.6737 | 373829.1215 | 511489.4962 | 1.7884e-06 | 24 | 462673.6566
21 | 110 | CONCLUIDO | 5.5067 | 18.16 | 14.58 | 38.02 | 0.5 | 23 | 221.99 | 56.13 | 6.25 | 21 | 49.61 | 27612.53 | 185.89 | 1389.67 | 55.31 | 39.31 | 7107.95 | 0.71 | 0.88 | 3.4 | 0.45 | 1 | 10 | 371.6206 | 508.4677 | 459.9402 | 371620.5764 | 508467.6674 | 1.7934e-06 | 24 | 459940.2268
22 | 110 | CONCLUIDO | 5.5285 | 18.09 | 14.55 | 39.67 | 0.52 | 22 | 222.4 | 56.13 | 6.5 | 20 | 49.78 | 27663.85 | 184.37 | 1389.62 | 54.5 | 39.31 | 6705.93 | 0.72 | 0.88 | 3.4 | 0.42 | 1 | 10 | 369.2726 | 505.2551 | 457.0343 | 369272.6479 | 505255.1281 | 1.8005e-06 | 24 | 457034.2878
23 | 110 | CONCLUIDO | 5.5546 | 18 | 14.5 | 41.44 | 0.54 | 21 | 222.82 | 56.13 | 6.75 | 19 | 49.94 | 27715.11 | 181.85 | 1389.59 | 53.26 | 39.31 | 6090.85 | 0.74 | 0.89 | 3.39 | 0.38 | 1 | 10 | 365.7795 | 500.4757 | 452.711 | 365779.5057 | 500475.6567 | 1.809e-06 | 24 | 452710.9625
24 | 110 | CONCLUIDO | 5.5687 | 17.96 | 14.5 | 43.5 | 0.56 | 20 | 223.23 | 56.13 | 7 | 18 | 50.11 | 27766.43 | 181.4 | 1389.66 | 53.23 | 39.31 | 6078.57 | 0.74 | 0.89 | 3.39 | 0.38 | 1 | 10 | 364.8356 | 499.1842 | 451.5427 | 364835.5934 | 499184.1543 | 1.8136e-06 | 24 | 451542.7193
25 | 110 | CONCLUIDO | 5.5885 | 17.89 | 14.48 | 45.72 | 0.58 | 19 | 223.65 | 56.13 | 7.25 | 17 | 50.27 | 27817.81 | 179.25 | 1389.63 | 52.36 | 39.31 | 5652.12 | 0.75 | 0.89 | 3.39 | 0.36 | 1 | 10 | 362.0111 | 495.3196 | 448.047 | 362011.1409 | 495319.6138 | 1.82e-06 | 24 | 448047.0051
26 | 110 | CONCLUIDO | 5.6059 | 17.84 | 14.47 | 48.22 | 0.59 | 18 | 224.07 | 56.13 | 7.5 | 16 | 50.44 | 27869.24 | 177.13 | 1389.69 | 52.02 | 39.31 | 5484.02 | 0.76 | 0.89 | 3.39 | 0.34 | 1 | 10 | 359.3325 | 491.6546 | 444.7318 | 359332.5006 | 491654.5799 | 1.8257e-06 | 24 | 444731.7568
27 | 110 | CONCLUIDO | 5.6074 | 17.83 | 14.46 | 48.2 | 0.61 | 18 | 224.49 | 56.13 | 7.75 | 16 | 50.61 | 27920.73 | 173.97 | 1389.65 | 51.99 | 39.31 | 5470.98 | 0.76 | 0.89 | 3.39 | 0.34 | 1 | 10 | 356.1999 | 487.3684 | 440.8546 | 356199.8827 | 487368.394 | 1.8262e-06 | 24 | 440854.6385
28 | 110 | CONCLUIDO | 5.6275 | 17.77 | 14.44 | 50.96 | 0.63 | 17 | 224.9 | 56.13 | 8 | 15 | 50.78 | 27972.28 | 173.87 | 1389.62 | 51.28 | 39.31 | 5121.43 | 0.77 | 0.89 | 3.38 | 0.32 | 1 | 10 | 355.3977 | 486.2708 | 439.8618 | 355397.6952 | 486270.8056 | 1.8327e-06 | 24 | 439861.8024
29 | 110 | CONCLUIDO | 5.6472 | 17.71 | 14.42 | 54.07 | 0.65 | 16 | 225.32 | 56.13 | 8.25 | 14 | 50.95 | 28023.89 | 169.86 | 1389.71 | 50.56 | 39.31 | 4767.86 | 0.78 | 0.89 | 3.39 | 0.3 | 1 | 10 | 350.8466 | 480.0438 | 434.2291 | 350846.6341 | 480043.843 | 1.8391e-06 | 24 | 434229.1324
30 | 110 | CONCLUIDO | 5.6457 | 17.71 | 14.42 | 54.09 | 0.67 | 16 | 225.74 | 56.13 | 8.5 | 12 | 51.11 | 28075.56 | 169.75 | 1389.66 | 50.63 | 39.31 | 4801.67 | 0.78 | 0.89 | 3.39 | 0.3 | 1 | 10 | 350.7895 | 479.9657 | 434.1585 | 350789.5382 | 479965.7219 | 1.8386e-06 | 24 | 434158.467
31 | 110 | CONCLUIDO | 5.6601 | 17.67 | 14.42 | 57.69 | 0.69 | 15 | 226.16 | 56.13 | 8.75 | 11 | 51.28 | 28127.29 | 168.11 | 1389.63 | 50.5 | 39.31 | 4741.48 | 0.78 | 0.89 | 3.39 | 0.3 | 1 | 10 | 348.7443 | 477.1674 | 431.6272 | 348744.3141 | 477167.356 | 1.8433e-06 | 24 | 431627.1733
32 | 110 | CONCLUIDO | 5.6614 | 17.66 | 14.42 | 57.67 | 0.71 | 15 | 226.58 | 56.13 | 9 | 8 | 51.45 | 28179.08 | 166.83 | 1389.57 | 50.33 | 39.31 | 4656.43 | 0.78 | 0.89 | 3.39 | 0.3 | 1 | 10 | 340.5886 | 466.0083 | 421.5331 | 340588.5756 | 466008.3149 | 1.8437e-06 | 23 | 421533.1353
33 | 110 | CONCLUIDO | 5.659 | 17.67 | 14.42 | 57.7 | 0.72 | 15 | 227 | 56.13 | 9.25 | 7 | 51.62 | 28230.92 | 166.26 | 1389.67 | 50.64 | 39.31 | 4809.96 | 0.78 | 0.89 | 3.39 | 0.3 | 1 | 10 | 347.0007 | 474.7816 | 429.4691 | 347000.66 | 474781.6115 | 1.843e-06 | 24 | 429469.1209
34 | 110 | CONCLUIDO | 5.6831 | 17.6 | 14.39 | 61.68 | 0.74 | 14 | 227.42 | 56.13 | 9.5 | 2 | 51.8 | 28282.83 | 165.47 | 1389.73 | 49.41 | 39.31 | 4200.01 | 0.8 | 0.89 | 3.39 | 0.27 | 1 | 10 | 338.5535 | 463.2239 | 419.0145 | 338553.5433 | 463223.8938 | 1.8508e-06 | 23 | 419014.4556
35 | 110 | CONCLUIDO | 5.6815 | 17.6 | 14.4 | 61.7 | 0.76 | 14 | 227.84 | 56.13 | 9.75 | 2 | 51.97 | 28334.8 | 165.41 | 1389.6 | 49.55 | 39.31 | 4269.79 | 0.79 | 0.89 | 3.39 | 0.28 | 1 | 10 | 338.5605 | 463.2335 | 419.0231 | 338560.5429 | 463233.4711 | 1.8503e-06 | 23 | 419023.1188
36 | 110 | CONCLUIDO | 5.6809 | 17.6 | 14.4 | 61.71 | 0.78 | 14 | 228.27 | 56.13 | 10 | 0 | 52.14 | 28386.82 | 165.34 | 1389.62 | 49.55 | 39.31 | 4268.51 | 0.79 | 0.89 | 3.4 | 0.28 | 1 | 10 | 338.5124 | 463.1676 | 418.9635 | 338512.3691 | 463167.5575 | 1.8501e-06 | 23 | 418963.4958

## RESULTADOS_28
Unnamed: 0 | Volume de calda [L] | STATUS | Capacidade operacional [ha/h] | Tempo de missao [h] | Tempo util [h] | Tempo por voo [min] | Autonomia Projetada [h] | N° Voos | MTOW [kg] | Massa Estrutura [kg] | Combustível [kg] | Abastecimentos | Massa gerador | Potência gerador [W] | Combustível consumido [L] | Calda cons [L] | Distância percorrida [km] | Distância Pulverizando [km] | RTL ACUMULADO[m] | EOC [km/km] | EOC [h/h] | Tempo de manobra [h] | Tempo rtl_rtw [h] | V pulv [m/s] | V desloc [m/s] | Preço Total por ha Simples [R$/ha] | Preço Total por ha Presumido [R$/ha] | Preço Total por ha Real [R$/ha] | Preço Total Simples [R$] | Preço Total Presumido [R$] | Prod CAPEX [ha/h/R$] | Dias Trabalhados | Preço Total Real [R$]
0 | 150 | CONCLUIDO | 2.7453 | 36.43 | 19.37 | 4.59 | 0.06 | 253 | 296.65 | 61.82 | 1 | 251 | 83.83 | 36821.52 | 351.84 | 1390.59 | 205.08 | 39.31 | 80842.08 | 0.19 | 0.66 | 3.78 | 5.24 | 1 | 10 | 1097.8006 | 1502.0593 | 1358.7048 | 1097800.631 | 1502059.2549 | 8.771e-07 | 48 | 1358704.8277
1 | 150 | CONCLUIDO | 3.1829 | 31.42 | 17.98 | 5.74 | 0.07 | 188 | 297.17 | 61.82 | 1.25 | 186 | 84.1 | 36885.7 | 325.62 | 1390.33 | 161.42 | 39.31 | 59335.84 | 0.24 | 0.71 | 3.67 | 3.85 | 1 | 10 | 895.4749 | 1225.2283 | 1108.2942 | 895474.9284 | 1225228.3026 | 1.0169e-06 | 41 | 1108294.233
2 | 150 | CONCLUIDO | 3.5143 | 28.46 | 17.18 | 6.92 | 0.09 | 149 | 297.7 | 61.82 | 1.5 | 147 | 84.37 | 36949.99 | 310.33 | 1390.16 | 135.94 | 39.31 | 46788.38 | 0.29 | 0.75 | 3.62 | 3.05 | 1 | 10 | 791.463 | 1082.9146 | 979.5628 | 791463.0125 | 1082914.6106 | 1.1228e-06 | 38 | 979562.76
3 | 150 | CONCLUIDO | 3.7705 | 26.52 | 16.64 | 8.05 | 0.1 | 124 | 298.22 | 61.82 | 1.75 | 122 | 84.65 | 37014.39 | 299.63 | 1390.09 | 119.59 | 39.31 | 38738.75 | 0.33 | 0.77 | 3.56 | 2.51 | 1 | 10 | 718.1232 | 982.5678 | 888.7929 | 718123.1949 | 982567.8367 | 1.2046e-06 | 35 | 888792.9414
4 | 150 | CONCLUIDO | 3.9756 | 25.15 | 16.27 | 9.21 | 0.12 | 106 | 298.74 | 61.82 | 2 | 104 | 84.92 | 37078.91 | 292.18 | 1390.34 | 107.74 | 39.31 | 32904.69 | 0.36 | 0.79 | 3.54 | 2.14 | 1 | 10 | 668.7512 | 915.0149 | 827.6872 | 668751.218 | 915014.9196 | 1.2702e-06 | 33 | 827687.1799
5 | 150 | CONCLUIDO | 4.1382 | 24.16 | 16 | 10.32 | 0.13 | 93 | 299.26 | 61.82 | 2.25 | 91 | 85.19 | 37143.54 | 286.63 | 1390.01 | 99.72 | 39.31 | 28961.35 | 0.39 | 0.8 | 3.52 | 1.88 | 1 | 10 | 636.7085 | 871.1726 | 788.0291 | 636708.4805 | 871172.6326 | 1.3221e-06 | 32 | 788029.1392
6 | 150 | CONCLUIDO | 4.2858 | 23.33 | 15.78 | 11.55 | 0.15 | 82 | 299.79 | 61.82 | 2.5 | 80 | 85.47 | 37208.42 | 281.91 | 1390.09 | 92.55 | 39.31 | 25429.54 | 0.42 | 0.81 | 3.5 | 1.65 | 1 | 10 | 609.0826 | 833.3736 | 753.8376 | 609082.5605 | 833373.63 | 1.3693e-06 | 31 | 753837.6204
7 | 150 | CONCLUIDO | 4.3992 | 22.73 | 15.62 | 12.67 | 0.16 | 74 | 300.32 | 61.82 | 2.75 | 72 | 85.74 | 37273.29 | 278.14 | 1389.85 | 87.85 | 39.31 | 23121.37 | 0.45 | 0.82 | 3.49 | 1.5 | 1 | 10 | 587.0243 | 803.1926 | 726.537 | 587024.3273 | 803192.5824 | 1.4055e-06 | 30 | 726537.0096
8 | 150 | CONCLUIDO | 4.508 | 22.18 | 15.46 | 13.85 | 0.18 | 67 | 300.84 | 61.82 | 3 | 65 | 86.02 | 37338.27 | 274.65 | 1390.13 | 82.83 | 39.31 | 20645.58 | 0.47 | 0.83 | 3.47 | 1.34 | 1 | 10 | 566.4317 | 775.0168 | 701.0503 | 566431.6835 | 775016.8186 | 1.4403e-06 | 29 | 701050.3011
9 | 150 | CONCLUIDO | 4.6034 | 21.72 | 15.34 | 15.09 | 0.19 | 61 | 301.37 | 61.82 | 3.25 | 59 | 86.3 | 37403.38 | 271.45 | 1389.95 | 79.06 | 39.31 | 18789.51 | 0.5 | 0.84 | 3.46 | 1.21 | 1 | 10 | 554.8943 | 759.2308 | 686.7709 | 554894.2722 | 759230.8235 | 1.4707e-06 | 29 | 686770.8993
10 | 150 | CONCLUIDO | 4.6846 | 21.35 | 15.24 | 16.33 | 0.21 | 56 | 301.9 | 61.82 | 3.5 | 54 | 86.58 | 37468.6 | 268.83 | 1389.83 | 75.87 | 39.31 | 17222.41 | 0.52 | 0.84 | 3.45 | 1.11 | 1 | 10 | 538.5956 | 736.9303 | 666.5987 | 538595.6323 | 736930.3052 | 1.4967e-06 | 28 | 666598.7112
11 | 150 | CONCLUIDO | 4.7503 | 21.05 | 15.16 | 17.5 | 0.22 | 52 | 302.43 | 61.82 | 3.75 | 50 | 86.86 | 37533.94 | 266.84 | 1389.85 | 73.3 | 39.31 | 15954.15 | 0.54 | 0.85 | 3.46 | 1.04 | 1 | 10 | 531.4343 | 727.1318 | 657.7354 | 531434.2717 | 727131.8157 | 1.5177e-06 | 28 | 657735.3758
12 | 150 | CONCLUIDO | 4.8056 | 20.81 | 15.09 | 18.48 | 0.24 | 49 | 302.96 | 61.82 | 4 | 47 | 87.14 | 37599.4 | 264.55 | 1389.68 | 71.59 | 39.31 | 15115.37 | 0.55 | 0.85 | 3.43 | 0.97 | 1 | 10 | 524.8568 | 718.1322 | 649.5947 | 524856.8049 | 718132.2355 | 1.5353e-06 | 28 | 649594.7029
13 | 150 | CONCLUIDO | 4.8601 | 20.58 | 15.02 | 19.59 | 0.25 | 46 | 303.49 | 61.82 | 4.25 | 44 | 87.42 | 37664.98 | 262.42 | 1389.68 | 69.48 | 39.31 | 14074.37 | 0.57 | 0.85 | 3.43 | 0.9 | 1 | 10 | 511.6878 | 700.1138 | 633.2959 | 511687.7662 | 700113.7758 | 1.5528e-06 | 27 | 633295.8997
14 | 150 | CONCLUIDO | 4.9147 | 20.35 | 14.96 | 20.88 | 0.26 | 43 | 304.03 | 61.82 | 4.5 | 41 | 87.7 | 37730.68 | 260.74 | 1389.98 | 67.54 | 39.31 | 13119.96 | 0.58 | 0.86 | 3.43 | 0.84 | 1 | 10 | 506.1398 | 692.5229 | 626.4294 | 506139.8363 | 692522.8534 | 1.5702e-06 | 27 | 626429.4442
15 | 150 | CONCLUIDO | 4.967 | 20.13 | 14.91 | 22.37 | 0.28 | 40 | 304.56 | 61.82 | 4.75 | 38 | 87.99 | 37796.51 | 259.02 | 1389.79 | 65.77 | 39.31 | 12251.4 | 0.6 | 0.86 | 3.43 | 0.79 | 1 | 10 | 500.8323 | 685.2609 | 619.8605 | 500832.3051 | 685260.855 | 1.5869e-06 | 27 | 619860.5208
16 | 150 | CONCLUIDO | 5.0069 | 19.97 | 14.86 | 23.47 | 0.29 | 38 | 305.09 | 61.82 | 5 | 36 | 88.27 | 37862.45 | 257.51 | 1389.74 | 64.37 | 39.31 | 11562.65 | 0.61 | 0.86 | 3.42 | 0.74 | 1 | 10 | 496.6212 | 679.499 | 614.6486 | 496621.1969 | 679499.031 | 1.5997e-06 | 27 | 614648.5972
17 | 150 | CONCLUIDO | 5.0455 | 19.82 | 14.82 | 24.7 | 0.31 | 36 | 305.63 | 61.82 | 5.25 | 34 | 88.56 | 37928.52 | 255.95 | 1389.74 | 63.1 | 39.31 | 10935.39 | 0.62 | 0.87 | 3.42 | 0.7 | 1 | 10 | 485.5454 | 664.3447 | 600.9406 | 485545.4328 | 664344.682 | 1.612e-06 | 26 | 600940.5579
18 | 150 | CONCLUIDO | 5.0631 | 19.75 | 14.81 | 25.39 | 0.32 | 35 | 306.17 | 61.82 | 5.5 | 33 | 88.84 | 37994.72 | 254.6 | 1389.9 | 62.72 | 39.31 | 10751.94 | 0.63 | 0.87 | 3.42 | 0.69 | 1 | 10 | 483.024 | 660.8947 | 597.8198 | 483023.962 | 660894.6944 | 1.6176e-06 | 26 | 597819.8323
19 | 150 | CONCLUIDO | 5.1031 | 19.6 | 14.77 | 26.85 | 0.33 | 33 | 306.7 | 61.82 | 5.75 | 31 | 89.13 | 38061.04 | 253.31 | 1389.63 | 61.22 | 39.31 | 10011.98 | 0.64 | 0.87 | 3.42 | 0.64 | 1 | 10 | 479.2235 | 655.6947 | 593.1162 | 479223.5025 | 655694.738 | 1.6304e-06 | 26 | 593116.1525
20 | 150 | CONCLUIDO | 5.1181 | 19.54 | 14.76 | 27.68 | 0.35 | 32 | 307.24 | 61.82 | 6 | 30 | 89.42 | 38127.48 | 252.47 | 1389.68 | 61.22 | 39.31 | 10013.5 | 0.64 | 0.87 | 3.42 | 0.64 | 1 | 10 | 477.4437 | 653.2596 | 590.9134 | 477443.7381 | 653259.5858 | 1.6352e-06 | 26 | 590913.4078
21 | 150 | CONCLUIDO | 5.1697 | 19.34 | 14.68 | 29.36 | 0.36 | 30 | 307.78 | 61.82 | 6.25 | 28 | 89.71 | 38194.05 | 250.21 | 1389.6 | 58.71 | 39.31 | 8771.13 | 0.67 | 0.87 | 3.4 | 0.56 | 1 | 10 | 471.9828 | 645.7876 | 584.1546 | 471982.7549 | 645787.6277 | 1.6517e-06 | 26 | 584154.5629
22 | 150 | CONCLUIDO | 5.1827 | 19.3 | 14.69 | 30.39 | 0.38 | 29 | 308.32 | 61.82 | 6.5 | 27 | 90 | 38260.74 | 249.54 | 1389.68 | 58.96 | 39.31 | 8900.19 | 0.67 | 0.87 | 3.41 | 0.56 | 1 | 10 | 470.5713 | 643.8565 | 582.4077 | 470571.3401 | 643856.4677 | 1.6558e-06 | 26 | 582407.7101
23 | 150 | CONCLUIDO | 5.2034 | 19.22 | 14.67 | 31.43 | 0.39 | 28 | 308.86 | 61.82 | 6.75 | 26 | 90.29 | 38327.57 | 248.4 | 1389.63 | 58.27 | 39.31 | 8558.84 | 0.67 | 0.88 | 3.4 | 0.54 | 1 | 10 | 468.1992 | 640.6108 | 579.4718 | 468199.1909 | 640610.7885 | 1.6624e-06 | 26 | 579471.7939
24 | 150 | CONCLUIDO | 5.2193 | 19.16 | 14.66 | 32.58 | 0.4 | 27 | 309.41 | 61.82 | 7 | 25 | 90.59 | 38394.52 | 247.25 | 1389.61 | 58.13 | 39.31 | 8497.91 | 0.68 | 0.88 | 3.41 | 0.54 | 1 | 10 | 459.1398 | 628.2154 | 568.2594 | 459139.8349 | 628215.3779 | 1.6675e-06 | 25 | 568259.384
25 | 150 | CONCLUIDO | 5.241 | 19.08 | 14.64 | 33.78 | 0.42 | 26 | 309.95 | 61.82 | 7.25 | 24 | 90.88 | 38461.6 | 246.36 | 1389.67 | 57.34 | 39.31 | 8104.52 | 0.69 | 0.88 | 3.41 | 0.52 | 1 | 10 | 457.0078 | 625.2983 | 565.6207 | 457007.835 | 625298.2816 | 1.6744e-06 | 25 | 565620.6912
26 | 150 | CONCLUIDO | 5.2655 | 18.99 | 14.61 | 35.05 | 0.43 | 25 | 310.5 | 61.82 | 7.5 | 23 | 91.18 | 38528.81 | 245.1 | 1389.59 | 56.44 | 39.31 | 7661.82 | 0.7 | 0.88 | 3.4 | 0.48 | 1 | 10 | 454.3453 | 621.6553 | 562.3254 | 454345.3307 | 621655.3257 | 1.6823e-06 | 25 | 562325.4139
27 | 150 | CONCLUIDO | 5.2877 | 18.91 | 14.58 | 36.45 | 0.44 | 24 | 311.04 | 61.82 | 7.75 | 22 | 91.47 | 38596.15 | 243.44 | 1389.64 | 55.61 | 39.31 | 7248.31 | 0.71 | 0.88 | 3.4 | 0.46 | 1 | 10 | 451.4158 | 617.6471 | 558.6997 | 451415.8331 | 617647.0579 | 1.6894e-06 | 25 | 558699.6895
28 | 150 | CONCLUIDO | 5.3091 | 18.84 | 14.56 | 37.98 | 0.46 | 23 | 311.59 | 61.82 | 8 | 21 | 91.77 | 38663.62 | 242.4 | 1389.71 | 54.96 | 39.31 | 6928.6 | 0.72 | 0.88 | 3.4 | 0.44 | 1 | 10 | 449.2046 | 614.6215 | 555.9629 | 449204.5716 | 614621.5123 | 1.6962e-06 | 25 | 555962.8978
29 | 150 | CONCLUIDO | 5.3319 | 18.76 | 14.54 | 39.64 | 0.47 | 22 | 312.14 | 61.82 | 8.25 | 20 | 92.07 | 38731.35 | 240.64 | 1389.71 | 54.05 | 39.31 | 6479.3 | 0.73 | 0.88 | 3.4 | 0.41 | 1 | 10 | 446.205 | 610.5174 | 552.2504 | 446204.9898 | 610517.3522 | 1.7035e-06 | 25 | 552250.433
30 | 150 | CONCLUIDO | 5.329 | 18.77 | 14.55 | 39.67 | 0.48 | 22 | 312.69 | 61.82 | 8.5 | 20 | 92.37 | 38799.09 | 240.32 | 1389.62 | 54.69 | 39.31 | 6801.84 | 0.72 | 0.88 | 3.39 | 0.42 | 1 | 10 | 446.0424 | 610.2949 | 552.0492 | 446042.4285 | 610294.9286 | 1.7026e-06 | 25 | 552049.2372
31 | 150 | CONCLUIDO | 5.352 | 18.68 | 14.52 | 41.49 | 0.5 | 21 | 313.24 | 61.82 | 8.75 | 19 | 92.67 | 38866.96 | 239.04 | 1389.61 | 53.86 | 39.31 | 6388.27 | 0.73 | 0.88 | 3.39 | 0.4 | 1 | 10 | 443.5286 | 606.8553 | 548.9379 | 443528.5583 | 606855.3406 | 1.7099e-06 | 25 | 548937.9186
32 | 150 | CONCLUIDO | 5.3762 | 18.6 | 14.49 | 43.48 | 0.51 | 20 | 313.79 | 61.82 | 9 | 18 | 92.97 | 38934.97 | 237.17 | 1389.68 | 52.75 | 39.31 | 5840.62 | 0.75 | 0.89 | 3.39 | 0.37 | 1 | 10 | 440.3798 | 602.547 | 545.0408 | 440379.7824 | 602547.0465 | 1.7176e-06 | 25 | 545040.802
33 | 150 | CONCLUIDO | 5.377 | 18.6 | 14.49 | 43.47 | 0.52 | 20 | 314.34 | 61.82 | 9.25 | 18 | 93.27 | 39003.11 | 237.37 | 1389.68 | 52.73 | 39.31 | 5831.07 | 0.75 | 0.89 | 3.39 | 0.37 | 1 | 10 | 440.5428 | 602.7701 | 545.2426 | 440542.8333 | 602770.1398 | 1.7179e-06 | 25 | 545242.6037
34 | 150 | CONCLUIDO | 5.3967 | 18.53 | 14.48 | 45.72 | 0.54 | 19 | 314.9 | 61.82 | 9.5 | 17 | 93.57 | 39071.38 | 235.72 | 1389.62 | 52.3 | 39.31 | 5621.95 | 0.75 | 0.89 | 3.39 | 0.35 | 1 | 10 | 437.8957 | 599.1482 | 541.9664 | 437895.7155 | 599148.2366 | 1.7242e-06 | 25 | 541966.3698
35 | 150 | CONCLUIDO | 5.3957 | 18.53 | 14.48 | 45.73 | 0.55 | 19 | 315.45 | 61.82 | 9.75 | 17 | 93.88 | 39139.8 | 235.02 | 1389.65 | 52.4 | 39.31 | 5668.94 | 0.75 | 0.89 | 3.39 | 0.36 | 1 | 10 | 437.2383 | 598.2487 | 541.1527 | 437238.29 | 598248.7179 | 1.7239e-06 | 25 | 541152.6999
36 | 150 | CONCLUIDO | 5.4187 | 18.45 | 14.46 | 48.19 | 0.56 | 18 | 316.01 | 61.82 | 10 | 16 | 94.18 | 39208.35 | 233.82 | 1389.72 | 51.78 | 39.31 | 5364.35 | 0.76 | 0.89 | 3.39 | 0.33 | 1 | 10 | 434.8899 | 595.0355 | 538.2461 | 434889.8613 | 595035.4942 | 1.7312e-06 | 25 | 538246.1418
37 | 150 | CONCLUIDO | 5.4174 | 18.46 | 14.46 | 48.21 | 0.58 | 18 | 316.56 | 61.82 | 10.25 | 16 | 94.49 | 39277.04 | 231.73 | 1389.68 | 51.97 | 39.31 | 5458.69 | 0.76 | 0.89 | 3.39 | 0.34 | 1 | 10 | 432.8526 | 592.248 | 535.7247 | 432852.5609 | 592247.9699 | 1.7308e-06 | 25 | 535724.6549
38 | 150 | CONCLUIDO | 5.4416 | 18.38 | 14.44 | 50.95 | 0.59 | 17 | 317.12 | 61.82 | 10.5 | 15 | 94.8 | 39345.87 | 231.27 | 1389.63 | 51.15 | 39.31 | 5057.24 | 0.77 | 0.89 | 3.38 | 0.31 | 1 | 10 | 424.2426 | 580.4674 | 525.0684 | 424242.5738 | 580467.4057 | 1.7385e-06 | 24 | 525068.4112
39 | 150 | CONCLUIDO | 5.4401 | 18.38 | 14.44 | 50.97 | 0.6 | 17 | 317.68 | 61.82 | 10.75 | 15 | 95.11 | 39414.84 | 230.75 | 1389.7 | 51.22 | 39.31 | 5089.67 | 0.77 | 0.89 | 3.39 | 0.32 | 1 | 10 | 423.7928 | 579.852 | 524.5118 | 423792.8232 | 579852.0371 | 1.7381e-06 | 24 | 524511.7725
40 | 150 | CONCLUIDO | 5.4622 | 18.31 | 14.42 | 54.08 | 0.62 | 16 | 318.24 | 61.82 | 11 | 14 | 95.42 | 39483.95 | 228.21 | 1389.64 | 50.58 | 39.31 | 4773.84 | 0.78 | 0.89 | 3.39 | 0.3 | 1 | 10 | 420.1973 | 574.9325 | 520.0618 | 420197.3264 | 574932.5197 | 1.7451e-06 | 24 | 520061.767
41 | 150 | CONCLUIDO | 5.4599 | 18.32 | 14.43 | 54.11 | 0.63 | 16 | 318.8 | 61.82 | 11.25 | 14 | 95.73 | 39553.2 | 228.79 | 1389.67 | 50.9 | 39.31 | 4937.55 | 0.77 | 0.89 | 3.39 | 0.31 | 1 | 10 | 420.898 | 575.8912 | 520.9289 | 420897.9709 | 575891.1725 | 1.7444e-06 | 24 | 520928.9272
42 | 150 | CONCLUIDO | 5.4587 | 18.32 | 14.43 | 54.12 | 0.64 | 16 | 319.36 | 61.82 | 11.5 | 14 | 96.04 | 39622.59 | 227.81 | 1389.81 | 50.87 | 39.31 | 4918.63 | 0.77 | 0.89 | 3.39 | 0.31 | 1 | 10 | 419.9764 | 574.6302 | 519.7883 | 419976.3909 | 574630.2261 | 1.744e-06 | 24 | 519788.3238
43 | 150 | CONCLUIDO | 5.487 | 18.23 | 14.39 | 57.58 | 0.65 | 15 | 319.93 | 61.82 | 11.75 | 13 | 96.36 | 39692.13 | 226.17 | 1389.58 | 49.77 | 39.31 | 4374.83 | 0.79 | 0.89 | 3.39 | 0.27 | 1 | 10 | 416.9882 | 570.5416 | 516.0899 | 416988.1873 | 570541.6341 | 1.753e-06 | 24 | 516089.9413
44 | 150 | CONCLUIDO | 5.4836 | 18.24 | 14.41 | 57.62 | 0.67 | 15 | 320.49 | 61.82 | 12 | 13 | 96.67 | 39761.81 | 225.05 | 1389.61 | 50.27 | 39.31 | 4625.77 | 0.78 | 0.89 | 3.38 | 0.28 | 1 | 10 | 416.0637 | 569.2768 | 514.9458 | 416063.7347 | 569276.7572 | 1.752e-06 | 24 | 514945.7825
45 | 150 | CONCLUIDO | 5.4808 | 18.25 | 14.41 | 57.66 | 0.68 | 15 | 321.06 | 61.82 | 12.25 | 13 | 96.99 | 39831.64 | 224.14 | 1389.59 | 50.56 | 39.31 | 4769.97 | 0.78 | 0.89 | 3.38 | 0.29 | 1 | 10 | 415.2865 | 568.2133 | 513.9838 | 415286.4929 | 568213.3008 | 1.7511e-06 | 24 | 513983.8208
46 | 150 | CONCLUIDO | 5.5053 | 18.16 | 14.39 | 61.67 | 0.69 | 14 | 321.63 | 61.82 | 12.5 | 12 | 97.31 | 39901.61 | 222.66 | 1389.57 | 49.52 | 39.31 | 4257.61 | 0.79 | 0.89 | 3.39 | 0.27 | 1 | 10 | 412.6937 | 564.6657 | 510.7748 | 412693.6514 | 564665.6606 | 1.7589e-06 | 24 | 510774.7624
47 | 150 | CONCLUIDO | 5.5084 | 18.15 | 14.38 | 61.62 | 0.71 | 14 | 322.2 | 61.82 | 12.75 | 12 | 97.62 | 39971.73 | 221.66 | 1389.64 | 49.3 | 39.31 | 4146.57 | 0.8 | 0.89 | 3.38 | 0.26 | 1 | 10 | 411.552 | 563.1035 | 509.3617 | 411551.9568 | 563103.5437 | 1.7599e-06 | 24 | 509361.7318
48 | 150 | CONCLUIDO | 5.5058 | 18.16 | 14.39 | 61.66 | 0.72 | 14 | 322.77 | 61.82 | 13 | 12 | 97.94 | 40042 | 220.79 | 1389.57 | 49.59 | 39.31 | 4290.73 | 0.79 | 0.89 | 3.39 | 0.27 | 1 | 10 | 410.8232 | 562.1064 | 508.4598 | 410823.1878 | 562106.4098 | 1.759e-06 | 24 | 508459.763
49 | 150 | CONCLUIDO | 5.528 | 18.09 | 14.37 | 66.32 | 0.73 | 13 | 323.34 | 61.82 | 13.25 | 11 | 98.27 | 40112.54 | 220.03 | 1389.65 | 49.05 | 39.31 | 4024.32 | 0.8 | 0.89 | 3.38 | 0.25 | 1 | 10 | 409.0703 | 559.708 | 506.2902 | 409070.2559 | 559707.971 | 1.7661e-06 | 24 | 506290.2278
50 | 150 | CONCLUIDO | 5.5315 | 18.08 | 14.36 | 66.27 | 0.74 | 13 | 323.91 | 61.82 | 13.5 | 11 | 98.59 | 40183.11 | 218.97 | 1389.57 | 48.76 | 39.31 | 3878.23 | 0.81 | 0.89 | 3.38 | 0.24 | 1 | 10 | 407.859 | 558.0506 | 504.7911 | 407858.958 | 558050.6198 | 1.7673e-06 | 24 | 504791.0519
51 | 150 | CONCLUIDO | 5.5314 | 18.08 | 14.36 | 66.27 | 0.76 | 13 | 324.48 | 61.82 | 13.75 | 11 | 98.91 | 40253.84 | 217.09 | 1389.58 | 48.8 | 39.31 | 3901.15 | 0.81 | 0.89 | 3.38 | 0.24 | 1 | 10 | 406.0137 | 555.5258 | 502.5072 | 406013.6786 | 555525.8271 | 1.7672e-06 | 24 | 502507.2219
52 | 150 | CONCLUIDO | 5.5558 | 18 | 14.34 | 71.68 | 0.77 | 12 | 325.06 | 61.82 | 14 | 10 | 99.24 | 40324.71 | 214.94 | 1389.63 | 47.95 | 39.31 | 3478.21 | 0.82 | 0.9 | 3.38 | 0.21 | 1 | 10 | 402.8333 | 551.1743 | 498.571 | 402833.2942 | 551174.2849 | 1.775e-06 | 24 | 498570.9847
53 | 150 | CONCLUIDO | 5.5543 | 18 | 14.34 | 71.7 | 0.78 | 12 | 325.63 | 61.82 | 14.25 | 10 | 99.56 | 40395.74 | 214.95 | 1389.57 | 48.14 | 39.31 | 3576.03 | 0.82 | 0.9 | 3.38 | 0.22 | 1 | 10 | 402.9063 | 551.2742 | 498.6613 | 402906.2892 | 551274.1598 | 1.7745e-06 | 24 | 498661.3277
54 | 150 | CONCLUIDO | 5.5522 | 18.01 | 14.35 | 71.73 | 0.79 | 12 | 326.21 | 61.82 | 14.5 | 9 | 99.89 | 40466.92 | 214.53 | 1389.6 | 48.22 | 39.31 | 3616.79 | 0.82 | 0.89 | 3.38 | 0.23 | 1 | 10 | 402.5995 | 550.8545 | 498.2817 | 402599.5467 | 550854.4612 | 1.7739e-06 | 24 | 498281.6845
55 | 150 | CONCLUIDO | 5.554 | 18 | 14.34 | 71.71 | 0.8 | 12 | 326.79 | 61.82 | 14.75 | 9 | 100.22 | 40538.25 | 213.72 | 1389.73 | 48.06 | 39.31 | 3537.68 | 0.82 | 0.9 | 3.38 | 0.22 | 1 | 10 | 401.7137 | 549.6425 | 497.1854 | 401713.7462 | 549642.4699 | 1.7744e-06 | 24 | 497185.364
56 | 150 | CONCLUIDO | 5.549 | 18.02 | 14.36 | 71.79 | 0.82 | 12 | 327.37 | 61.82 | 15 | 8 | 100.55 | 40609.74 | 211.84 | 1389.6 | 48.69 | 39.31 | 3850.9 | 0.81 | 0.89 | 3.38 | 0.24 | 1 | 10 | 400.1126 | 547.4518 | 495.2037 | 400112.6425 | 547451.7692 | 1.7728e-06 | 24 | 495203.7407
57 | 150 | CONCLUIDO | 5.5724 | 17.95 | 14.34 | 78.2 | 0.83 | 11 | 327.95 | 61.82 | 15.25 | 7 | 100.88 | 40681.39 | 210.83 | 1389.57 | 47.98 | 39.31 | 3499.54 | 0.82 | 0.9 | 3.38 | 0.22 | 1 | 10 | 398.1224 | 544.7286 | 492.7405 | 398122.3921 | 544728.6208 | 1.7803e-06 | 24 | 492740.4858
58 | 150 | CONCLUIDO | 5.5751 | 17.94 | 14.33 | 78.16 | 0.84 | 11 | 328.53 | 61.82 | 15.5 | 6 | 101.21 | 40753.2 | 210.74 | 1389.57 | 47.65 | 39.31 | 3333.06 | 0.82 | 0.9 | 3.38 | 0.21 | 1 | 10 | 397.9072 | 544.4342 | 492.4741 | 397907.1786 | 544434.1562 | 1.7812e-06 | 24 | 492474.1244
59 | 150 | CONCLUIDO | 5.5813 | 17.92 | 14.31 | 78.05 | 0.85 | 11 | 329.12 | 61.82 | 15.75 | 6 | 101.54 | 40825.16 | 210.21 | 1389.57 | 47.1 | 39.31 | 3059.55 | 0.83 | 0.9 | 3.38 | 0.19 | 1 | 10 | 397.1033 | 543.3343 | 491.4792 | 397103.3399 | 543334.3086 | 1.7832e-06 | 24 | 491479.2447
60 | 150 | CONCLUIDO | 5.5777 | 17.93 | 14.32 | 78.11 | 0.86 | 11 | 329.7 | 61.82 | 16 | 5 | 101.88 | 40897.29 | 209.32 | 1389.62 | 47.3 | 39.31 | 3160.17 | 0.83 | 0.9 | 3.38 | 0.2 | 1 | 10 | 396.3986 | 542.3701 | 490.6071 | 396398.6442 | 542370.1129 | 1.782e-06 | 24 | 490607.0705
61 | 150 | CONCLUIDO | 5.5772 | 17.93 | 14.32 | 78.12 | 0.88 | 11 | 330.29 | 61.82 | 16.25 | 3 | 102.21 | 40969.57 | 208.94 | 1389.61 | 47.23 | 39.31 | 3127.86 | 0.83 | 0.9 | 3.39 | 0.2 | 1 | 10 | 396.0483 | 541.8907 | 490.1734 | 396048.2612 | 541890.7034 | 1.7819e-06 | 24 | 490173.4152
62 | 150 | CONCLUIDO | 5.576 | 17.93 | 14.33 | 78.14 | 0.89 | 11 | 330.87 | 61.82 | 16.5 | 2 | 102.55 | 41042.02 | 209.2 | 1389.61 | 47.31 | 39.31 | 3167.73 | 0.83 | 0.9 | 3.39 | 0.2 | 1 | 10 | 396.3672 | 542.3271 | 490.5682 | 396367.223 | 542327.1209 | 1.7815e-06 | 24 | 490568.1817
63 | 150 | CONCLUIDO | 5.5748 | 17.94 | 14.33 | 78.16 | 0.9 | 11 | 331.46 | 61.82 | 16.75 | 0 | 102.89 | 41114.63 | 209.34 | 1389.67 | 47.36 | 39.31 | 3193 | 0.83 | 0.9 | 3.39 | 0.21 | 1 | 10 | 396.5529 | 542.5811 | 490.7979 | 396552.8669 | 542581.1272 | 1.7811e-06 | 24 | 490797.946

## RESULTADOS_0
Unnamed: 0 | Volume de calda [L] | STATUS | Capacidade operacional [ha/h] | Tempo de missao [h] | Tempo util [h] | Tempo por voo [min] | Autonomia Projetada [h] | N° Voos | MTOW [kg] | Massa Estrutura [kg] | Combustível [kg] | Abastecimentos | Massa gerador | Potência gerador [W] | Combustível consumido [L] | Calda cons [L] | Distância percorrida [km] | Distância Pulverizando [km] | RTL ACUMULADO[m] | EOC [km/km] | EOC [h/h] | Tempo de manobra [h] | Tempo rtl_rtw [h] | V pulv [m/s] | V desloc [m/s] | Preço Total por ha Simples [R$/ha] | Preço Total por ha Presumido [R$/ha] | Preço Total por ha Real [R$/ha] | Preço Total Simples [R$] | Preço Total Presumido [R$] | Prod CAPEX [ha/h/R$] | Dias Trabalhados | Preço Total Real [R$]
0 | 10 | CONCLUIDO | 4.9232 | 20.31 | 17.11 | 7.33 | 0.64 | 140 | 26.11 | 12.1 | 1 | 0 | 3.01 | 3454.41 | 50.1 | 1390.89 | 128.68 | 39.31 | 43204.46 | 0.31 | 0.75 | 3.76 | 2.98 | 1 | 10 | 242.0219 | 331.1451 | 299.5411 | 242021.9433 | 331145.1 | 1.7618e-06 | 27 | 299541.0765

## RESULTADOS_7
Unnamed: 0 | Volume de calda [L] | STATUS | Capacidade operacional [ha/h] | Tempo de missao [h] | Tempo util [h] | Tempo por voo [min] | Autonomia Projetada [h] | N° Voos | MTOW [kg] | Massa Estrutura [kg] | Combustível [kg] | Abastecimentos | Massa gerador | Potência gerador [W] | Combustível consumido [L] | Calda cons [L] | Distância percorrida [km] | Distância Pulverizando [km] | RTL ACUMULADO[m] | EOC [km/km] | EOC [h/h] | Tempo de manobra [h] | Tempo rtl_rtw [h] | V pulv [m/s] | V desloc [m/s] | Preço Total por ha Simples [R$/ha] | Preço Total por ha Presumido [R$/ha] | Preço Total por ha Real [R$/ha] | Preço Total Simples [R$] | Preço Total Presumido [R$] | Prod CAPEX [ha/h/R$] | Dias Trabalhados | Preço Total Real [R$]
0 | 45 | CONCLUIDO | 4.9679 | 20.13 | 16.11 | 9.76 | 0.18 | 99 | 98.71 | 39.72 | 1 | 97 | 12.99 | 12407.75 | 135.87 | 1389.91 | 102.85 | 39.31 | 30495.81 | 0.38 | 0.8 | 3.53 | 1.98 | 1 | 10 | 348.7932 | 477.2342 | 431.6876 | 348793.1518 | 477234.178 | 1.6922e-06 | 27 | 431687.6178
1 | 45 | CONCLUIDO | 5.217 | 19.17 | 15.64 | 12.51 | 0.22 | 75 | 99.02 | 39.72 | 1.25 | 73 | 13.05 | 12446.14 | 128.77 | 1389.76 | 88.32 | 39.31 | 23348.11 | 0.45 | 0.82 | 3.49 | 1.51 | 1 | 10 | 319.5507 | 437.2233 | 395.4953 | 319550.6622 | 437223.3136 | 1.7771e-06 | 25 | 395495.3342
2 | 45 | CONCLUIDO | 5.3929 | 18.54 | 15.32 | 15.32 | 0.27 | 60 | 99.33 | 39.72 | 1.5 | 58 | 13.11 | 12484.55 | 122.61 | 1389.78 | 78.5 | 39.31 | 18514.69 | 0.5 | 0.84 | 3.46 | 1.2 | 1 | 10 | 308.0742 | 421.5207 | 381.2914 | 308074.1929 | 421520.702 | 1.837e-06 | 25 | 381291.3578
3 | 45 | CONCLUIDO | 5.5281 | 18.09 | 15.09 | 18.48 | 0.31 | 49 | 99.64 | 39.72 | 1.75 | 47 | 13.18 | 12522.99 | 117.18 | 1389.91 | 71.51 | 39.31 | 15073.64 | 0.55 | 0.85 | 3.44 | 0.97 | 1 | 10 | 292.4017 | 400.0769 | 361.8941 | 292401.6703 | 400076.8652 | 1.8831e-06 | 24 | 361894.0907
4 | 45 | CONCLUIDO | 5.6182 | 17.8 | 14.95 | 21.35 | 0.35 | 42 | 99.95 | 39.72 | 2 | 39 | 13.24 | 12561.45 | 112.59 | 1389.73 | 67.02 | 39.31 | 12866.22 | 0.59 | 0.86 | 3.43 | 0.83 | 1 | 10 | 285.7213 | 390.9365 | 353.626 | 285721.2865 | 390936.4693 | 1.9137e-06 | 24 | 353626.0414
5 | 45 | CONCLUIDO | 5.6937 | 17.56 | 14.84 | 24.73 | 0.39 | 36 | 100.27 | 39.72 | 2.25 | 28 | 13.3 | 12599.94 | 108.06 | 1389.69 | 63.32 | 39.31 | 11044.06 | 0.62 | 0.87 | 3.43 | 0.71 | 1 | 10 | 272.9603 | 373.4763 | 337.8322 | 272960.2796 | 373476.2967 | 1.9395e-06 | 23 | 337832.2431
6 | 45 | CONCLUIDO | 5.7265 | 17.46 | 14.8 | 26.9 | 0.44 | 33 | 100.58 | 39.72 | 2.5 | 10 | 13.36 | 12638.45 | 105.58 | 1389.76 | 61.41 | 39.31 | 10103.8 | 0.64 | 0.87 | 3.44 | 0.67 | 1 | 10 | 269.8893 | 369.2744 | 334.0314 | 269889.3022 | 369274.4499 | 1.9506e-06 | 23 | 334031.4147
7 | 45 | CONCLUIDO | 5.7382 | 17.43 | 14.78 | 27.71 | 0.48 | 32 | 100.89 | 39.72 | 2.75 | 0 | 13.42 | 12676.98 | 105.24 | 1389.73 | 60.6 | 39.31 | 9705.63 | 0.65 | 0.87 | 3.45 | 0.66 | 1 | 10 | 269.3133 | 368.4863 | 333.3185 | 269313.2843 | 368486.3169 | 1.9546e-06 | 23 | 333318.5

## RESULTADOS_19
Unnamed: 0 | Volume de calda [L] | STATUS | Capacidade operacional [ha/h] | Tempo de missao [h] | Tempo util [h] | Tempo por voo [min] | Autonomia Projetada [h] | N° Voos | MTOW [kg] | Massa Estrutura [kg] | Combustível [kg] | Abastecimentos | Massa gerador | Potência gerador [W] | Combustível consumido [L] | Calda cons [L] | Distância percorrida [km] | Distância Pulverizando [km] | RTL ACUMULADO[m] | EOC [km/km] | EOC [h/h] | Tempo de manobra [h] | Tempo rtl_rtw [h] | V pulv [m/s] | V desloc [m/s] | Preço Total por ha Simples [R$/ha] | Preço Total por ha Presumido [R$/ha] | Preço Total por ha Real [R$/ha] | Preço Total Simples [R$] | Preço Total Presumido [R$] | Prod CAPEX [ha/h/R$] | Dias Trabalhados | Preço Total Real [R$]
0 | 105 | CONCLUIDO | 3.5769 | 27.96 | 17.93 | 5.85 | 0.09 | 184 | 204 | 55.27 | 1 | 182 | 42.72 | 25393.6 | 255.48 | 1390.14 | 159.19 | 39.31 | 58240.15 | 0.25 | 0.72 | 3.69 | 3.8 | 1 | 10 | 683.863 | 935.6915 | 846.3904 | 683862.9608 | 935691.4728 | 1.168e-06 | 37 | 846390.3919
1 | 105 | CONCLUIDO | 3.9762 | 25.15 | 16.95 | 7.32 | 0.11 | 139 | 204.39 | 55.27 | 1.25 | 137 | 42.87 | 25442.42 | 240.11 | 1390.24 | 129.35 | 39.31 | 43544.77 | 0.3 | 0.76 | 3.58 | 2.82 | 1 | 10 | 590.4036 | 807.8162 | 730.7193 | 590403.5564 | 807816.1927 | 1.2984e-06 | 33 | 730719.349
2 | 105 | CONCLUIDO | 4.2684 | 23.43 | 16.36 | 8.84 | 0.13 | 111 | 204.79 | 55.27 | 1.5 | 109 | 43.02 | 25491.3 | 230.37 | 1390.18 | 111.07 | 39.31 | 34545.19 | 0.35 | 0.78 | 3.54 | 2.23 | 1 | 10 | 538.3601 | 736.608 | 666.3072 | 538360.0882 | 736608.0235 | 1.3938e-06 | 31 | 666307.1875
3 | 105 | CONCLUIDO | 4.4751 | 22.35 | 16.01 | 10.33 | 0.15 | 93 | 205.18 | 55.27 | 1.75 | 91 | 43.16 | 25540.22 | 224.12 | 1389.65 | 99.61 | 39.31 | 28908.01 | 0.39 | 0.8 | 3.53 | 1.89 | 1 | 10 | 508.3123 | 695.4953 | 629.1182 | 508312.3165 | 695495.3367 | 1.4613e-06 | 30 | 629118.2379
4 | 105 | CONCLUIDO | 4.6423 | 21.54 | 15.73 | 11.8 | 0.17 | 80 | 205.58 | 55.27 | 2 | 78 | 43.31 | 25589.2 | 218.74 | 1390.05 | 91.14 | 39.31 | 24737.5 | 0.43 | 0.82 | 3.5 | 1.61 | 1 | 10 | 483.8286 | 661.9956 | 598.8157 | 483828.6084 | 661995.647 | 1.5159e-06 | 29 | 598815.7115
5 | 105 | CONCLUIDO | 4.7767 | 20.94 | 15.53 | 13.31 | 0.19 | 70 | 205.98 | 55.27 | 2.25 | 68 | 43.46 | 25638.22 | 214.6 | 1389.79 | 84.8 | 39.31 | 21617.49 | 0.46 | 0.83 | 3.49 | 1.41 | 1 | 10 | 463.9456 | 634.7908 | 574.2073 | 463945.5702 | 634790.797 | 1.5598e-06 | 28 | 574207.2542
6 | 105 | CONCLUIDO | 4.8904 | 20.45 | 15.37 | 14.87 | 0.22 | 62 | 206.38 | 55.27 | 2.5 | 60 | 43.6 | 25687.3 | 211.09 | 1389.87 | 80.07 | 39.31 | 19291.46 | 0.49 | 0.84 | 3.46 | 1.24 | 1 | 10 | 446.6314 | 611.1008 | 552.7782 | 446631.3872 | 611100.7679 | 1.597e-06 | 27 | 552778.1683
7 | 105 | CONCLUIDO | 5.0033 | 19.99 | 15.19 | 16.57 | 0.24 | 55 | 206.78 | 55.27 | 2.75 | 53 | 43.75 | 25736.42 | 207.14 | 1389.73 | 74.63 | 39.31 | 16605.35 | 0.53 | 0.85 | 3.44 | 1.07 | 1 | 10 | 436.1926 | 596.818 | 539.8586 | 436192.6498 | 596818.0269 | 1.6338e-06 | 27 | 539858.5521
8 | 105 | CONCLUIDO | 5.0709 | 19.72 | 15.13 | 18.15 | 0.26 | 50 | 207.17 | 55.27 | 3 | 48 | 43.9 | 25785.6 | 204.97 | 1389.93 | 72.5 | 39.31 | 15566.22 | 0.54 | 0.85 | 3.44 | 1 | 1 | 10 | 423.5774 | 579.5573 | 524.2452 | 423577.4016 | 579557.2878 | 1.6559e-06 | 26 | 524245.1537
9 | 105 | CONCLUIDO | 5.1419 | 19.45 | 15.02 | 19.59 | 0.28 | 46 | 207.57 | 55.27 | 3.25 | 44 | 44.05 | 25834.83 | 201.94 | 1389.78 | 69.17 | 39.31 | 13920.89 | 0.57 | 0.85 | 3.43 | 0.9 | 1 | 10 | 416.8402 | 570.3392 | 515.9068 | 416840.2423 | 570339.2092 | 1.6791e-06 | 26 | 515906.8355
10 | 105 | CONCLUIDO | 5.2001 | 19.23 | 14.96 | 21.37 | 0.3 | 42 | 207.97 | 55.27 | 3.5 | 40 | 44.2 | 25884.1 | 199.89 | 1389.77 | 67.12 | 39.31 | 12913.16 | 0.59 | 0.86 | 3.44 | 0.84 | 1 | 10 | 411.9545 | 563.6543 | 509.8599 | 411954.4965 | 563654.3163 | 1.6981e-06 | 26 | 509859.9395
11 | 105 | CONCLUIDO | 5.2565 | 19.02 | 14.88 | 22.89 | 0.32 | 39 | 208.37 | 55.27 | 3.75 | 37 | 44.35 | 25933.43 | 197.43 | 1389.79 | 64.8 | 39.31 | 11768.2 | 0.61 | 0.86 | 3.42 | 0.75 | 1 | 10 | 399.9292 | 547.2008 | 494.9767 | 399929.2091 | 547200.7875 | 1.7165e-06 | 25 | 494976.7123
12 | 105 | CONCLUIDO | 5.3078 | 18.84 | 14.82 | 24.69 | 0.34 | 36 | 208.77 | 55.27 | 4 | 34 | 44.5 | 25982.82 | 195.08 | 1389.79 | 62.97 | 39.31 | 10869.22 | 0.62 | 0.87 | 3.42 | 0.69 | 1 | 10 | 395.2398 | 540.7845 | 489.1728 | 395239.7985 | 540784.5291 | 1.7333e-06 | 25 | 489172.8126
13 | 105 | CONCLUIDO | 5.3345 | 18.75 | 14.8 | 26.12 | 0.36 | 34 | 209.17 | 55.27 | 4.25 | 32 | 44.65 | 26032.25 | 193.32 | 1389.67 | 62.42 | 39.31 | 10607.01 | 0.63 | 0.87 | 3.42 | 0.68 | 1 | 10 | 392.3037 | 536.7672 | 485.5389 | 392303.6604 | 536767.1753 | 1.742e-06 | 25 | 485538.8695
14 | 105 | CONCLUIDO | 5.3728 | 18.61 | 14.75 | 27.66 | 0.38 | 32 | 209.58 | 55.27 | 4.5 | 30 | 44.8 | 26081.73 | 191.28 | 1389.59 | 60.83 | 39.31 | 9821.14 | 0.65 | 0.87 | 3.41 | 0.63 | 1 | 10 | 388.6025 | 531.7031 | 480.9581 | 388602.4924 | 531703.0741 | 1.7545e-06 | 25 | 480958.0789
15 | 105 | CONCLUIDO | 5.4134 | 18.47 | 14.69 | 29.38 | 0.4 | 30 | 209.98 | 55.27 | 4.75 | 28 | 44.95 | 26131.27 | 188.94 | 1389.79 | 58.91 | 39.31 | 8869.06 | 0.67 | 0.87 | 3.41 | 0.57 | 1 | 10 | 384.5476 | 526.155 | 475.9395 | 384547.6342 | 526155.0382 | 1.7677e-06 | 25 | 475939.5398
16 | 105 | CONCLUIDO | 5.447 | 18.36 | 14.66 | 31.41 | 0.42 | 28 | 210.38 | 55.27 | 5 | 26 | 45.11 | 26180.86 | 186.9 | 1389.65 | 58 | 39.31 | 8426.19 | 0.68 | 0.88 | 3.4 | 0.54 | 1 | 10 | 374.2917 | 512.1224 | 463.2461 | 374291.6531 | 512122.3524 | 1.7787e-06 | 24 | 463246.1139
17 | 105 | CONCLUIDO | 5.4583 | 18.32 | 14.66 | 32.58 | 0.44 | 27 | 210.78 | 55.27 | 5.25 | 25 | 45.26 | 26230.5 | 185.58 | 1389.87 | 58.07 | 39.31 | 8467.34 | 0.68 | 0.88 | 3.4 | 0.54 | 1 | 10 | 372.5452 | 509.7327 | 461.0845 | 372545.15 | 509732.7098 | 1.7824e-06 | 24 | 461084.5354
18 | 105 | CONCLUIDO | 5.4982 | 18.19 | 14.61 | 35.06 | 0.46 | 25 | 211.18 | 55.27 | 5.5 | 23 | 45.41 | 26280.2 | 183.71 | 1389.88 | 56.46 | 39.31 | 7670.46 | 0.7 | 0.88 | 3.4 | 0.49 | 1 | 10 | 369.1264 | 505.0551 | 456.8533 | 369126.4317 | 505055.0686 | 1.7954e-06 | 24 | 456853.3217
19 | 105 | CONCLUIDO | 5.521 | 18.11 | 14.57 | 36.44 | 0.48 | 24 | 211.59 | 55.27 | 5.75 | 22 | 45.57 | 26329.94 | 181.33 | 1389.76 | 55.45 | 39.31 | 7170.39 | 0.71 | 0.88 | 3.4 | 0.45 | 1 | 10 | 365.8861 | 500.6215 | 452.8429 | 365886.1068 | 500621.5131 | 1.8029e-06 | 24 | 452842.8985
20 | 105 | CONCLUIDO | 5.5345 | 18.07 | 14.57 | 38.01 | 0.5 | 23 | 211.99 | 55.27 | 6 | 21 | 45.72 | 26379.74 | 179.45 | 1389.64 | 55.14 | 39.31 | 7020.62 | 0.71 | 0.88 | 3.4 | 0.45 | 1 | 10 | 363.5509 | 497.4263 | 449.9527 | 363550.8651 | 497426.3324 | 1.8073e-06 | 24 | 449952.6614
21 | 105 | CONCLUIDO | 5.5534 | 18.01 | 14.55 | 39.68 | 0.52 | 22 | 212.4 | 55.27 | 6.25 | 20 | 45.87 | 26429.59 | 177.82 | 1389.58 | 54.51 | 39.31 | 6712.55 | 0.72 | 0.88 | 3.4 | 0.43 | 1 | 10 | 361.2541 | 494.2838 | 447.1101 | 361254.1282 | 494283.8356 | 1.8135e-06 | 24 | 447110.0801
22 | 105 | CONCLUIDO | 5.5785 | 17.93 | 14.51 | 41.46 | 0.54 | 21 | 212.8 | 55.27 | 6.5 | 19 | 46.03 | 26479.5 | 175.03 | 1389.63 | 53.41 | 39.31 | 6163.9 | 0.74 | 0.88 | 3.39 | 0.39 | 1 | 10 | 357.5991 | 489.2828 | 442.5863 | 357599.0615 | 489282.8121 | 1.8217e-06 | 24 | 442586.3472
23 | 105 | CONCLUIDO | 5.5925 | 17.88 | 14.51 | 43.52 | 0.56 | 20 | 213.21 | 55.27 | 6.75 | 18 | 46.18 | 26529.46 | 174.68 | 1389.7 | 53.04 | 39.31 | 5985.79 | 0.74 | 0.88 | 3.4 | 0.38 | 1 | 10 | 356.7798 | 488.1618 | 441.5723 | 356779.7607 | 488161.8086 | 1.8262e-06 | 24 | 441572.3307
24 | 105 | CONCLUIDO | 5.6125 | 17.82 | 14.48 | 45.73 | 0.58 | 19 | 213.61 | 55.27 | 7 | 17 | 46.34 | 26579.47 | 172.23 | 1389.57 | 52.58 | 39.31 | 5762.16 | 0.75 | 0.89 | 3.39 | 0.36 | 1 | 10 | 353.6836 | 483.9255 | 437.7403 | 353683.574 | 483925.4694 | 1.8328e-06 | 24 | 437740.3018
25 | 105 | CONCLUIDO | 5.6321 | 17.76 | 14.46 | 48.2 | 0.6 | 18 | 214.02 | 55.27 | 7.25 | 16 | 46.49 | 26629.54 | 169.77 | 1389.57 | 51.71 | 39.31 | 5331.74 | 0.76 | 0.89 | 3.39 | 0.34 | 1 | 10 | 350.6268 | 479.743 | 433.957 | 350626.7826 | 479743.0326 | 1.8392e-06 | 24 | 433957.0308
26 | 105 | CONCLUIDO | 5.651 | 17.7 | 14.44 | 50.97 | 0.62 | 17 | 214.42 | 55.27 | 7.5 | 15 | 46.65 | 26679.66 | 166.7 | 1389.57 | 51.44 | 39.31 | 5201.96 | 0.76 | 0.89 | 3.38 | 0.32 | 1 | 10 | 347.0262 | 474.8166 | 429.5007 | 347026.2068 | 474816.5658 | 1.8453e-06 | 24 | 429500.7392
27 | 105 | CONCLUIDO | 5.6511 | 17.7 | 14.44 | 50.97 | 0.64 | 17 | 214.83 | 55.27 | 7.75 | 14 | 46.81 | 26729.83 | 166.21 | 1389.57 | 51.16 | 39.31 | 5062.61 | 0.77 | 0.89 | 3.39 | 0.32 | 1 | 10 | 346.5511 | 474.1666 | 428.9128 | 346551.1443 | 474166.5643 | 1.8454e-06 | 24 | 428912.7729
28 | 105 | CONCLUIDO | 5.672 | 17.63 | 14.42 | 54.06 | 0.66 | 16 | 215.24 | 55.27 | 8 | 12 | 46.97 | 26780.06 | 163.37 | 1389.68 | 50.48 | 39.31 | 4727.81 | 0.78 | 0.89 | 3.39 | 0.29 | 1 | 10 | 336.2636 | 460.0907 | 416.1803 | 336263.5996 | 460090.6919 | 1.8522e-06 | 23 | 416180.282
29 | 105 | CONCLUIDO | 5.6639 | 17.66 | 14.44 | 54.16 | 0.68 | 16 | 215.65 | 55.27 | 8.25 | 11 | 47.12 | 26830.34 | 162.94 | 1389.62 | 51.12 | 39.31 | 5044.41 | 0.77 | 0.89 | 3.39 | 0.32 | 1 | 10 | 336.1311 | 459.9093 | 416.0162 | 336131.059 | 459909.344 | 1.8495e-06 | 23 | 416016.2417
30 | 105 | CONCLUIDO | 5.6848 | 17.59 | 14.42 | 57.67 | 0.7 | 15 | 216.05 | 55.27 | 8.5 | 8 | 47.28 | 26880.68 | 161.16 | 1389.57 | 50.38 | 39.31 | 4680.65 | 0.78 | 0.89 | 3.39 | 0.3 | 1 | 10 | 333.75 | 456.6515 | 413.0693 | 333749.9916 | 456651.4626 | 1.8564e-06 | 23 | 413069.2879
31 | 105 | CONCLUIDO | 5.6843 | 17.59 | 14.42 | 57.68 | 0.72 | 15 | 216.46 | 55.27 | 8.75 | 5 | 47.44 | 26931.07 | 160.3 | 1389.64 | 50.15 | 39.31 | 4567.73 | 0.78 | 0.89 | 3.4 | 0.3 | 1 | 10 | 332.942 | 455.5459 | 412.0692 | 332941.9841 | 455545.911 | 1.8562e-06 | 23 | 412069.2487
32 | 105 | CONCLUIDO | 5.6805 | 17.6 | 14.43 | 57.72 | 0.74 | 15 | 216.87 | 55.27 | 9 | 3 | 47.6 | 26981.51 | 159.96 | 1389.71 | 50.48 | 39.31 | 4731.15 | 0.78 | 0.89 | 3.4 | 0.31 | 1 | 10 | 332.7462 | 455.278 | 411.8269 | 332746.155 | 455277.969 | 1.855e-06 | 23 | 411826.8786
33 | 105 | CONCLUIDO | 5.6807 | 17.6 | 14.43 | 57.72 | 0.76 | 15 | 217.28 | 55.27 | 9.25 | 0 | 47.76 | 27032.02 | 159.97 | 1389.82 | 50.36 | 39.31 | 4669.46 | 0.78 | 0.89 | 3.4 | 0.31 | 1 | 10 | 332.7496 | 455.2827 | 411.8312 | 332749.6351 | 455282.7306 | 1.855e-06 | 23 | 411831.1858

## RESULTADOS_10
Unnamed: 0 | Volume de calda [L] | STATUS | Capacidade operacional [ha/h] | Tempo de missao [h] | Tempo util [h] | Tempo por voo [min] | Autonomia Projetada [h] | N° Voos | MTOW [kg] | Massa Estrutura [kg] | Combustível [kg] | Abastecimentos | Massa gerador | Potência gerador [W] | Combustível consumido [L] | Calda cons [L] | Distância percorrida [km] | Distância Pulverizando [km] | RTL ACUMULADO[m] | EOC [km/km] | EOC [h/h] | Tempo de manobra [h] | Tempo rtl_rtw [h] | V pulv [m/s] | V desloc [m/s] | Preço Total por ha Simples [R$/ha] | Preço Total por ha Presumido [R$/ha] | Preço Total por ha Real [R$/ha] | Preço Total Simples [R$] | Preço Total Presumido [R$] | Prod CAPEX [ha/h/R$] | Dias Trabalhados | Preço Total Real [R$]
0 | 60 | CONCLUIDO | 4.5726 | 21.87 | 16.62 | 8.17 | 0.14 | 122 | 124.63 | 45 | 1 | 120 | 18.64 | 15605.44 | 168.09 | 1390.02 | 118.78 | 39.31 | 38344.36 | 0.33 | 0.77 | 3.57 | 2.49 | 1 | 10 | 419.7371 | 574.3029 | 519.4922 | 419737.1296 | 574302.8582 | 1.5376e-06 | 29 | 519492.1995
1 | 60 | CONCLUIDO | 4.8902 | 20.45 | 15.97 | 10.41 | 0.18 | 92 | 124.96 | 45 | 1.25 | 90 | 18.71 | 15645.96 | 158.95 | 1389.77 | 98.89 | 39.31 | 28548.16 | 0.4 | 0.8 | 3.51 | 1.84 | 1 | 10 | 380.7798 | 520.9998 | 471.2763 | 380779.8454 | 520999.7833 | 1.6443e-06 | 27 | 471276.2952
2 | 60 | CONCLUIDO | 5.0972 | 19.62 | 15.6 | 12.64 | 0.21 | 74 | 125.29 | 45 | 1.5 | 72 | 18.79 | 15686.51 | 152.77 | 1389.84 | 87.31 | 39.31 | 22852.89 | 0.45 | 0.82 | 3.48 | 1.47 | 1 | 10 | 358.9714 | 491.1605 | 444.2849 | 358971.4214 | 491160.5355 | 1.714e-06 | 26 | 444284.8633
3 | 60 | CONCLUIDO | 5.2397 | 19.08 | 15.37 | 14.87 | 0.25 | 62 | 125.62 | 45 | 1.75 | 60 | 18.87 | 15727.09 | 148.07 | 1389.68 | 79.96 | 39.31 | 19234.83 | 0.49 | 0.84 | 3.47 | 1.25 | 1 | 10 | 342.1179 | 468.1007 | 423.4259 | 342117.8602 | 468100.7495 | 1.7619e-06 | 25 | 423425.871
4 | 60 | CONCLUIDO | 5.3625 | 18.65 | 15.16 | 17.16 | 0.28 | 53 | 125.95 | 45 | 2 | 51 | 18.95 | 15767.7 | 143.39 | 1389.92 | 73.88 | 39.31 | 16240.54 | 0.53 | 0.85 | 3.44 | 1.04 | 1 | 10 | 333.1786 | 455.8696 | 412.3621 | 333178.5904 | 455869.6462 | 1.8032e-06 | 25 | 412362.087
5 | 60 | CONCLUIDO | 5.454 | 18.34 | 15.03 | 19.6 | 0.31 | 46 | 126.28 | 45 | 2.25 | 44 | 19.03 | 15808.34 | 139.24 | 1389.7 | 69.23 | 39.31 | 13952.22 | 0.57 | 0.85 | 3.44 | 0.9 | 1 | 10 | 319.4112 | 437.0325 | 395.3228 | 319411.2382 | 437032.5475 | 1.8339e-06 | 24 | 395322.7745
6 | 60 | CONCLUIDO | 5.538 | 18.06 | 14.9 | 22.35 | 0.35 | 40 | 126.61 | 45 | 2.5 | 38 | 19.11 | 15849 | 135.44 | 1389.79 | 65.48 | 39.31 | 12104.27 | 0.6 | 0.86 | 3.43 | 0.78 | 1 | 10 | 313.1596 | 428.4788 | 387.5854 | 313159.6013 | 428478.7822 | 1.8622e-06 | 24 | 387585.3686
7 | 60 | CONCLUIDO | 5.5942 | 17.88 | 14.82 | 24.71 | 0.38 | 36 | 126.94 | 45 | 2.75 | 34 | 19.19 | 15889.69 | 131.8 | 1389.6 | 63.34 | 39.31 | 11053.94 | 0.62 | 0.87 | 3.41 | 0.7 | 1 | 10 | 308.0219 | 421.4491 | 381.2266 | 308021.8715 | 421449.1135 | 1.8811e-06 | 24 | 381226.6016
8 | 60 | CONCLUIDO | 5.6487 | 17.7 | 14.75 | 27.66 | 0.42 | 32 | 127.27 | 45 | 3 | 30 | 19.27 | 15930.42 | 127.99 | 1389.7 | 60.78 | 39.31 | 9798 | 0.65 | 0.87 | 3.42 | 0.63 | 1 | 10 | 302.8758 | 414.408 | 374.8575 | 302875.7725 | 414407.9938 | 1.8994e-06 | 24 | 374857.4765
9 | 60 | CONCLUIDO | 5.6888 | 17.58 | 14.71 | 30.42 | 0.45 | 29 | 127.6 | 45 | 3.25 | 25 | 19.35 | 15971.17 | 125.41 | 1389.84 | 59.04 | 39.31 | 8942.27 | 0.67 | 0.87 | 3.42 | 0.58 | 1 | 10 | 292.6413 | 400.4047 | 362.1907 | 292641.285 | 400404.7166 | 1.9129e-06 | 23 | 362190.6524
10 | 60 | CONCLUIDO | 5.7371 | 17.43 | 14.63 | 33.77 | 0.48 | 26 | 127.93 | 45 | 3.5 | 17 | 19.43 | 16011.95 | 121.24 | 1389.83 | 56.91 | 39.31 | 7892.38 | 0.69 | 0.88 | 3.41 | 0.51 | 1 | 10 | 287.4514 | 393.3036 | 355.7673 | 287451.3617 | 393303.6345 | 1.9291e-06 | 23 | 355767.2877
11 | 60 | CONCLUIDO | 5.7475 | 17.4 | 14.63 | 35.11 | 0.52 | 25 | 128.26 | 45 | 3.75 | 10 | 19.51 | 16052.76 | 120.66 | 1389.61 | 56.69 | 39.31 | 7785.34 | 0.69 | 0.88 | 3.41 | 0.51 | 1 | 10 | 286.6651 | 392.2278 | 354.7942 | 286665.1002 | 392227.8369 | 1.9326e-06 | 23 | 354794.1627
12 | 60 | CONCLUIDO | 5.7441 | 17.41 | 14.64 | 35.13 | 0.55 | 25 | 128.59 | 45 | 4 | 1 | 19.59 | 16093.6 | 119.9 | 1389.84 | 56.41 | 39.31 | 7644.47 | 0.7 | 0.88 | 3.43 | 0.52 | 1 | 10 | 286.0331 | 391.3631 | 354.012 | 286033.1096 | 391363.1195 | 1.9315e-06 | 23 | 354011.9726
13 | 60 | CONCLUIDO | 5.7449 | 17.41 | 14.64 | 35.13 | 0.58 | 25 | 128.92 | 45 | 4.25 | 0 | 19.68 | 16134.46 | 120.07 | 1389.8 | 56.37 | 39.31 | 7624.07 | 0.7 | 0.88 | 3.43 | 0.51 | 1 | 10 | 286.1761 | 391.5588 | 354.1889 | 286176.0963 | 391558.7602 | 1.9317e-06 | 23 | 354188.9417

## RESULTADOS_25
Unnamed: 0 | Volume de calda [L] | STATUS | Capacidade operacional [ha/h] | Tempo de missao [h] | Tempo util [h] | Tempo por voo [min] | Autonomia Projetada [h] | N° Voos | MTOW [kg] | Massa Estrutura [kg] | Combustível [kg] | Abastecimentos | Massa gerador | Potência gerador [W] | Combustível consumido [L] | Calda cons [L] | Distância percorrida [km] | Distância Pulverizando [km] | RTL ACUMULADO[m] | EOC [km/km] | EOC [h/h] | Tempo de manobra [h] | Tempo rtl_rtw [h] | V pulv [m/s] | V desloc [m/s] | Preço Total por ha Simples [R$/ha] | Preço Total por ha Presumido [R$/ha] | Preço Total por ha Real [R$/ha] | Preço Total Simples [R$] | Preço Total Presumido [R$] | Prod CAPEX [ha/h/R$] | Dias Trabalhados | Preço Total Real [R$]
0 | 135 | CONCLUIDO | 3.0022 | 33.31 | 18.88 | 4.95 | 0.07 | 229 | 263.32 | 59.89 | 1 | 227 | 67.43 | 32710.1 | 317.72 | 1390.54 | 189.23 | 39.31 | 73035.36 | 0.21 | 0.68 | 3.75 | 4.75 | 1 | 10 | 937.6248 | 1282.8997 | 1160.4615 | 937624.8406 | 1282899.672 | 9.6566e-07 | 44 | 1160461.5279
1 | 135 | CONCLUIDO | 3.4297 | 29.16 | 17.66 | 6.2 | 0.08 | 171 | 263.79 | 59.89 | 1.25 | 169 | 67.65 | 32767.75 | 296.21 | 1390.32 | 150.76 | 39.31 | 54091.29 | 0.26 | 0.73 | 3.67 | 3.53 | 1 | 10 | 780.1258 | 1067.4026 | 965.5312 | 780125.8218 | 1067402.5661 | 1.1032e-06 | 38 | 965531.1633
2 | 135 | CONCLUIDO | 3.7556 | 26.63 | 16.9 | 7.46 | 0.1 | 136 | 264.25 | 59.89 | 1.5 | 134 | 67.87 | 32825.49 | 282.43 | 1390.25 | 127.42 | 39.31 | 42593.22 | 0.31 | 0.76 | 3.59 | 2.77 | 1 | 10 | 692.8895 | 948.042 | 857.5622 | 692889.4901 | 948041.9685 | 1.208e-06 | 35 | 857562.1736
3 | 135 | CONCLUIDO | 4.0035 | 24.98 | 16.41 | 8.71 | 0.12 | 113 | 264.72 | 59.89 | 1.75 | 111 | 68.09 | 32883.31 | 273.31 | 1390.05 | 112.15 | 39.31 | 35076.62 | 0.35 | 0.78 | 3.56 | 2.29 | 1 | 10 | 637.7729 | 872.629 | 789.3465 | 637772.9076 | 872629.0287 | 1.2877e-06 | 33 | 789346.539
4 | 135 | CONCLUIDO | 4.1978 | 23.82 | 16.07 | 9.94 | 0.13 | 97 | 265.19 | 59.89 | 2 | 95 | 68.31 | 32941.21 | 266.54 | 1390.08 | 102.09 | 39.31 | 30124.75 | 0.39 | 0.8 | 3.51 | 1.94 | 1 | 10 | 602.4993 | 824.3661 | 745.6898 | 602499.301 | 824366.124 | 1.3502e-06 | 32 | 745689.7781
5 | 135 | CONCLUIDO | 4.3485 | 23 | 15.85 | 11.19 | 0.15 | 85 | 265.66 | 59.89 | 2.25 | 83 | 68.53 | 32999.19 | 262.02 | 1389.95 | 95.33 | 39.31 | 26804.3 | 0.41 | 0.81 | 3.49 | 1.72 | 1 | 10 | 569.3873 | 779.0609 | 704.7084 | 569387.3331 | 779060.8688 | 1.3987e-06 | 30 | 704708.3929
6 | 135 | CONCLUIDO | 4.4888 | 22.28 | 15.63 | 12.51 | 0.17 | 75 | 266.13 | 59.89 | 2.5 | 73 | 68.75 | 33057.26 | 257.48 | 1389.82 | 88.19 | 39.31 | 23286.76 | 0.45 | 0.82 | 3.49 | 1.51 | 1 | 10 | 552.2142 | 755.5638 | 683.4538 | 552214.1512 | 755563.7636 | 1.4438e-06 | 30 | 683453.8184
7 | 135 | CONCLUIDO | 4.5886 | 21.79 | 15.5 | 13.68 | 0.18 | 68 | 266.6 | 59.89 | 2.75 | 66 | 68.97 | 33115.41 | 254.28 | 1389.86 | 83.92 | 39.31 | 21184.93 | 0.47 | 0.83 | 3.48 | 1.38 | 1 | 10 | 533.7812 | 730.343 | 660.6401 | 533781.1885 | 730342.9709 | 1.4759e-06 | 29 | 660640.0628
8 | 135 | CONCLUIDO | 4.7002 | 21.28 | 15.34 | 15.09 | 0.2 | 61 | 267.08 | 59.89 | 3 | 59 | 69.19 | 33173.65 | 250.61 | 1389.82 | 79.09 | 39.31 | 18803.64 | 0.5 | 0.84 | 3.46 | 1.22 | 1 | 10 | 514.4342 | 703.8716 | 636.6951 | 514434.244 | 703871.6279 | 1.5118e-06 | 28 | 636695.1077
9 | 135 | CONCLUIDO | 4.7834 | 20.91 | 15.22 | 16.31 | 0.22 | 56 | 267.55 | 59.89 | 3.25 | 54 | 69.41 | 33231.97 | 247.75 | 1389.71 | 75.58 | 39.31 | 17077.12 | 0.52 | 0.84 | 3.45 | 1.1 | 1 | 10 | 505.4201 | 691.5381 | 625.5387 | 505420.1139 | 691538.0974 | 1.5386e-06 | 28 | 625538.672
10 | 135 | CONCLUIDO | 4.8442 | 20.64 | 15.16 | 17.49 | 0.23 | 52 | 268.02 | 59.89 | 3.5 | 50 | 69.64 | 33290.38 | 245.79 | 1389.68 | 73.58 | 39.31 | 16097.73 | 0.53 | 0.85 | 3.45 | 1.04 | 1 | 10 | 492.283 | 673.5633 | 609.2794 | 492282.9824 | 673563.2945 | 1.5581e-06 | 27 | 609279.359
11 | 135 | CONCLUIDO | 4.9137 | 20.35 | 15.07 | 18.84 | 0.25 | 48 | 268.5 | 59.89 | 3.75 | 46 | 69.86 | 33348.87 | 243.67 | 1389.69 | 70.82 | 39.31 | 14735.92 | 0.55 | 0.85 | 3.44 | 0.95 | 1 | 10 | 485.4841 | 664.2608 | 600.8647 | 485484.1063 | 664260.7723 | 1.5805e-06 | 27 | 600864.6565
12 | 135 | CONCLUIDO | 4.9657 | 20.14 | 15.01 | 20.01 | 0.26 | 45 | 268.97 | 59.89 | 4 | 43 | 70.09 | 33407.45 | 241.18 | 1390.01 | 68.91 | 39.31 | 13797.06 | 0.57 | 0.86 | 3.43 | 0.89 | 1 | 10 | 479.544 | 656.1333 | 593.5129 | 479544.0274 | 656133.2942 | 1.5972e-06 | 27 | 593512.8535
13 | 135 | CONCLUIDO | 5.0153 | 19.94 | 14.96 | 21.38 | 0.28 | 42 | 269.45 | 59.89 | 4.25 | 40 | 70.31 | 33466.11 | 239.66 | 1389.72 | 67.51 | 39.31 | 13111.65 | 0.58 | 0.86 | 3.43 | 0.84 | 1 | 10 | 467.9917 | 640.3269 | 579.215 | 467991.705 | 640326.8971 | 1.6132e-06 | 26 | 579214.9968
14 | 135 | CONCLUIDO | 5.0737 | 19.71 | 14.88 | 22.9 | 0.3 | 39 | 269.92 | 59.89 | 4.5 | 37 | 70.54 | 33524.86 | 237.32 | 1389.59 | 64.96 | 39.31 | 11849.59 | 0.61 | 0.86 | 3.43 | 0.76 | 1 | 10 | 462.0519 | 632.1998 | 571.8635 | 462051.9063 | 632199.8025 | 1.632e-06 | 26 | 571863.5407
15 | 135 | CONCLUIDO | 5.1143 | 19.55 | 14.83 | 24.05 | 0.31 | 37 | 270.4 | 59.89 | 4.75 | 35 | 70.76 | 33583.7 | 235.63 | 1389.94 | 63.14 | 39.31 | 10952.22 | 0.62 | 0.87 | 3.42 | 0.71 | 1 | 10 | 457.9448 | 626.5802 | 566.7803 | 457944.7631 | 626580.228 | 1.645e-06 | 26 | 566780.2904
16 | 135 | CONCLUIDO | 5.146 | 19.43 | 14.81 | 25.39 | 0.33 | 35 | 270.88 | 59.89 | 5 | 33 | 70.99 | 33642.62 | 234 | 1389.68 | 62.68 | 39.31 | 10731.63 | 0.63 | 0.87 | 3.42 | 0.69 | 1 | 10 | 454.4869 | 621.8491 | 562.5007 | 454486.9355 | 621849.0757 | 1.6552e-06 | 26 | 562500.6727
17 | 135 | CONCLUIDO | 5.1856 | 19.28 | 14.76 | 26.84 | 0.34 | 33 | 271.36 | 59.89 | 5.25 | 31 | 71.22 | 33701.64 | 232.34 | 1389.57 | 61.36 | 39.31 | 10082.53 | 0.64 | 0.87 | 3.41 | 0.64 | 1 | 10 | 450.5795 | 616.5028 | 557.6646 | 450579.5338 | 616502.7964 | 1.6679e-06 | 26 | 557664.6348
18 | 135 | CONCLUIDO | 5.2004 | 19.23 | 14.76 | 27.67 | 0.36 | 32 | 271.84 | 59.89 | 5.5 | 30 | 71.45 | 33760.74 | 231.41 | 1389.72 | 61.19 | 39.31 | 9998.18 | 0.64 | 0.87 | 3.41 | 0.64 | 1 | 10 | 448.8418 | 614.1252 | 555.5139 | 448841.8132 | 614125.1703 | 1.6727e-06 | 26 | 555513.926
19 | 135 | CONCLUIDO | 5.2483 | 19.05 | 14.68 | 29.37 | 0.38 | 30 | 272.32 | 59.89 | 5.75 | 28 | 71.68 | 33820.05 | 229.01 | 1389.75 | 58.82 | 39.31 | 8824.24 | 0.67 | 0.87 | 3.41 | 0.56 | 1 | 10 | 436.8429 | 597.7077 | 540.6633 | 436842.8968 | 597707.7235 | 1.6881e-06 | 25 | 540663.3373
20 | 135 | CONCLUIDO | 5.2635 | 19 | 14.68 | 30.37 | 0.39 | 29 | 272.8 | 59.89 | 6 | 27 | 71.91 | 33879.33 | 227.97 | 1389.71 | 58.6 | 39.31 | 8720.19 | 0.67 | 0.87 | 3.41 | 0.56 | 1 | 10 | 435.0115 | 595.2019 | 538.3967 | 435011.4866 | 595201.9073 | 1.693e-06 | 25 | 538396.6727
21 | 135 | CONCLUIDO | 5.3043 | 18.85 | 14.63 | 32.52 | 0.41 | 27 | 273.28 | 59.89 | 6.25 | 25 | 72.14 | 33938.7 | 226.33 | 1389.6 | 57.2 | 39.31 | 8028.4 | 0.69 | 0.88 | 3.41 | 0.51 | 1 | 10 | 431.2468 | 590.0509 | 533.7373 | 431246.7951 | 590050.8903 | 1.7061e-06 | 25 | 533737.2615
22 | 135 | CONCLUIDO | 5.3201 | 18.8 | 14.63 | 33.76 | 0.42 | 26 | 273.76 | 59.89 | 6.5 | 24 | 72.37 | 33998.16 | 225.22 | 1389.72 | 56.98 | 39.31 | 7924.76 | 0.69 | 0.88 | 3.41 | 0.51 | 1 | 10 | 429.3504 | 587.4561 | 531.3901 | 429350.355 | 587456.0973 | 1.7112e-06 | 25 | 531390.1119
23 | 135 | CONCLUIDO | 5.3411 | 18.72 | 14.61 | 35.05 | 0.44 | 25 | 274.24 | 59.89 | 6.75 | 23 | 72.61 | 34057.71 | 224.39 | 1389.68 | 56.45 | 39.31 | 7666.03 | 0.7 | 0.88 | 3.4 | 0.48 | 1 | 10 | 427.472 | 584.886 | 529.0653 | 427471.9993 | 584886.0482 | 1.718e-06 | 25 | 529065.3447
24 | 135 | CONCLUIDO | 5.3634 | 18.64 | 14.58 | 36.45 | 0.45 | 24 | 274.73 | 59.89 | 7 | 22 | 72.84 | 34117.35 | 222.23 | 1389.59 | 55.55 | 39.31 | 7222.78 | 0.71 | 0.88 | 3.4 | 0.46 | 1 | 10 | 424.1819 | 580.3844 | 524.9933 | 424181.8806 | 580384.3627 | 1.7251e-06 | 25 | 524993.2937
25 | 135 | CONCLUIDO | 5.3808 | 18.58 | 14.57 | 38.01 | 0.47 | 23 | 275.21 | 59.89 | 7.25 | 21 | 73.08 | 34177.09 | 221.34 | 1389.59 | 55.06 | 39.31 | 6981.56 | 0.71 | 0.88 | 3.4 | 0.45 | 1 | 10 | 422.4598 | 578.0281 | 522.8619 | 422459.7855 | 578028.1162 | 1.7307e-06 | 25 | 522861.924
26 | 135 | CONCLUIDO | 5.4034 | 18.51 | 14.54 | 39.66 | 0.48 | 22 | 275.7 | 59.89 | 7.5 | 20 | 73.31 | 34236.91 | 219.27 | 1389.74 | 54.16 | 39.31 | 6534.07 | 0.73 | 0.88 | 3.4 | 0.42 | 1 | 10 | 419.2916 | 573.6933 | 518.9408 | 419291.6115 | 573693.2807 | 1.738e-06 | 25 | 518940.7992
27 | 135 | CONCLUIDO | 5.4017 | 18.51 | 14.55 | 39.67 | 0.5 | 22 | 276.18 | 59.89 | 7.75 | 20 | 73.55 | 34296.82 | 218.58 | 1389.71 | 54.75 | 39.31 | 6828.52 | 0.72 | 0.88 | 3.39 | 0.43 | 1 | 10 | 418.6895 | 572.8694 | 518.1956 | 418689.4877 | 572869.4284 | 1.7375e-06 | 25 | 518195.5742
28 | 135 | CONCLUIDO | 5.4286 | 18.42 | 14.51 | 41.45 | 0.51 | 21 | 276.67 | 59.89 | 8 | 19 | 73.78 | 34356.83 | 217.05 | 1389.73 | 53.25 | 39.31 | 6087.79 | 0.74 | 0.88 | 3.39 | 0.38 | 1 | 10 | 408.9424 | 559.533 | 506.132 | 408942.3955 | 559533.0268 | 1.7461e-06 | 24 | 506131.98
29 | 135 | CONCLUIDO | 5.4442 | 18.37 | 14.5 | 43.51 | 0.53 | 20 | 277.16 | 59.89 | 8.25 | 18 | 74.02 | 34416.93 | 215.99 | 1389.62 | 53.1 | 39.31 | 6013.05 | 0.74 | 0.88 | 3.4 | 0.38 | 1 | 10 | 407.1766 | 557.117 | 503.9465 | 407176.5879 | 557116.9709 | 1.7511e-06 | 24 | 503946.5091
30 | 135 | CONCLUIDO | 5.4436 | 18.37 | 14.51 | 43.52 | 0.55 | 20 | 277.65 | 59.89 | 8.5 | 18 | 74.26 | 34477.13 | 215.09 | 1389.65 | 53.32 | 39.31 | 6123.32 | 0.74 | 0.88 | 3.39 | 0.38 | 1 | 10 | 406.3192 | 555.9439 | 502.8854 | 406319.2276 | 555943.8927 | 1.7509e-06 | 24 | 502885.3878
31 | 135 | CONCLUIDO | 5.4652 | 18.3 | 14.48 | 45.74 | 0.56 | 19 | 278.13 | 59.89 | 8.75 | 17 | 74.5 | 34537.41 | 213.47 | 1389.58 | 52.59 | 39.31 | 5765.71 | 0.75 | 0.89 | 3.39 | 0.36 | 1 | 10 | 403.7166 | 552.3829 | 499.6642 | 403716.6012 | 552382.8645 | 1.7579e-06 | 24 | 499664.2192
32 | 135 | CONCLUIDO | 5.4869 | 18.23 | 14.46 | 48.21 | 0.58 | 18 | 278.62 | 59.89 | 9 | 16 | 74.74 | 34597.8 | 212.17 | 1389.62 | 51.92 | 39.31 | 5433.86 | 0.76 | 0.89 | 3.39 | 0.34 | 1 | 10 | 401.4635 | 549.3 | 496.8756 | 401463.4838 | 549300.0499 | 1.7649e-06 | 24 | 496875.6241
33 | 135 | CONCLUIDO | 5.4871 | 18.22 | 14.46 | 48.2 | 0.59 | 18 | 279.11 | 59.89 | 9.25 | 16 | 74.98 | 34658.27 | 209.65 | 1389.69 | 51.86 | 39.31 | 5403.86 | 0.76 | 0.89 | 3.39 | 0.34 | 1 | 10 | 398.9557 | 545.8688 | 493.7718 | 398955.7081 | 545868.8005 | 1.7649e-06 | 24 | 493771.8483
34 | 135 | CONCLUIDO | 5.5093 | 18.15 | 14.44 | 50.96 | 0.6 | 17 | 279.61 | 59.89 | 9.5 | 15 | 75.22 | 34718.84 | 209.09 | 1389.59 | 51.07 | 39.31 | 5013.13 | 0.77 | 0.89 | 3.39 | 0.32 | 1 | 10 | 397.4405 | 543.7956 | 491.8965 | 397440.5034 | 543795.6306 | 1.7721e-06 | 24 | 491896.5388
35 | 135 | CONCLUIDO | 5.5107 | 18.15 | 14.43 | 50.94 | 0.62 | 17 | 280.1 | 59.89 | 9.75 | 15 | 75.46 | 34779.51 | 208.05 | 1389.58 | 51.23 | 39.31 | 5096.59 | 0.77 | 0.89 | 3.38 | 0.31 | 1 | 10 | 396.3394 | 542.289 | 490.5337 | 396339.3845 | 542289.0312 | 1.7725e-06 | 24 | 490533.7271
36 | 135 | CONCLUIDO | 5.5294 | 18.08 | 14.42 | 54.09 | 0.63 | 16 | 280.59 | 59.89 | 10 | 14 | 75.7 | 34840.27 | 205.52 | 1389.66 | 50.65 | 39.31 | 4812.56 | 0.78 | 0.89 | 3.39 | 0.3 | 1 | 10 | 393.0616 | 537.8042 | 486.4769 | 393061.606 | 537804.23 | 1.7785e-06 | 24 | 486476.9491
37 | 135 | CONCLUIDO | 5.5313 | 18.08 | 14.42 | 54.06 | 0.65 | 16 | 281.08 | 59.89 | 10.25 | 14 | 75.95 | 34901.13 | 205.42 | 1389.62 | 50.66 | 39.31 | 4814.03 | 0.78 | 0.89 | 3.38 | 0.3 | 1 | 10 | 392.8859 | 537.5639 | 486.2595 | 392885.9332 | 537563.8667 | 1.7791e-06 | 24 | 486259.5257
38 | 135 | CONCLUIDO | 5.547 | 18.03 | 14.42 | 57.67 | 0.66 | 15 | 281.58 | 59.89 | 10.5 | 13 | 76.19 | 34962.08 | 203.77 | 1389.67 | 50.52 | 39.31 | 4748.29 | 0.78 | 0.89 | 3.39 | 0.29 | 1 | 10 | 390.6308 | 534.4783 | 483.4685 | 390630.8401 | 534478.3488 | 1.7842e-06 | 24 | 483468.4854
39 | 135 | CONCLUIDO | 5.5517 | 18.01 | 14.4 | 57.6 | 0.68 | 15 | 282.07 | 59.89 | 10.75 | 13 | 76.44 | 35023.13 | 202.07 | 1389.6 | 50.14 | 39.31 | 4562.49 | 0.78 | 0.89 | 3.38 | 0.28 | 1 | 10 | 388.7446 | 531.8975 | 481.134 | 388744.6169 | 531897.5351 | 1.7857e-06 | 24 | 481133.9808
40 | 135 | CONCLUIDO | 5.5486 | 18.02 | 14.41 | 57.64 | 0.69 | 15 | 282.57 | 59.89 | 11 | 13 | 76.68 | 35084.28 | 201.29 | 1389.57 | 50.53 | 39.31 | 4753.66 | 0.78 | 0.89 | 3.38 | 0.29 | 1 | 10 | 388.1186 | 531.041 | 480.3592 | 388118.6142 | 531041.0105 | 1.7847e-06 | 24 | 480359.2018
41 | 135 | CONCLUIDO | 5.5726 | 17.94 | 14.38 | 61.65 | 0.71 | 14 | 283.06 | 59.89 | 11.25 | 12 | 76.93 | 35145.53 | 199.38 | 1389.61 | 49.49 | 39.31 | 4238.36 | 0.79 | 0.89 | 3.38 | 0.26 | 1 | 10 | 385.2587 | 527.128 | 476.8196 | 385258.7194 | 527127.9763 | 1.7924e-06 | 24 | 476819.6221
42 | 135 | CONCLUIDO | 5.5738 | 17.94 | 14.38 | 61.63 | 0.72 | 14 | 283.56 | 59.89 | 11.5 | 12 | 77.18 | 35206.88 | 198.2 | 1389.66 | 49.29 | 39.31 | 4141.43 | 0.8 | 0.89 | 3.38 | 0.26 | 1 | 10 | 384.0599 | 525.4877 | 475.3359 | 384059.8695 | 525487.657 | 1.7928e-06 | 24 | 475335.8525
43 | 135 | CONCLUIDO | 5.5935 | 17.88 | 14.37 | 66.31 | 0.74 | 13 | 284.06 | 59.89 | 11.75 | 11 | 77.42 | 35268.32 | 196.49 | 1389.57 | 49.12 | 39.31 | 4061.58 | 0.8 | 0.89 | 3.38 | 0.25 | 1 | 10 | 381.6199 | 522.1491 | 472.316 | 381619.8738 | 522149.1473 | 1.7991e-06 | 24 | 472315.9655
44 | 135 | CONCLUIDO | 5.5934 | 17.88 | 14.37 | 66.31 | 0.75 | 13 | 284.56 | 59.89 | 12 | 10 | 77.67 | 35329.87 | 196.39 | 1389.6 | 48.93 | 39.31 | 3963.13 | 0.8 | 0.89 | 3.38 | 0.25 | 1 | 10 | 381.5264 | 522.0213 | 472.2003 | 381526.3994 | 522021.2514 | 1.7991e-06 | 24 | 472200.2759
45 | 135 | CONCLUIDO | 5.5962 | 17.87 | 14.36 | 66.27 | 0.77 | 13 | 285.06 | 59.89 | 12.25 | 11 | 77.92 | 35391.51 | 193.69 | 1389.57 | 48.82 | 39.31 | 3912.16 | 0.81 | 0.89 | 3.38 | 0.24 | 1 | 10 | 378.7784 | 518.2614 | 468.7992 | 378778.4346 | 518261.3648 | 1.8e-06 | 24 | 468799.2275
46 | 135 | CONCLUIDO | 5.6181 | 17.8 | 14.34 | 71.7 | 0.78 | 12 | 285.56 | 59.89 | 12.5 | 8 | 78.17 | 35453.26 | 191.2 | 1389.57 | 48.07 | 39.31 | 3539 | 0.82 | 0.9 | 3.38 | 0.22 | 1 | 10 | 375.5141 | 513.7949 | 464.759 | 375514.0666 | 513794.9125 | 1.8071e-06 | 24 | 464759.0471
47 | 135 | CONCLUIDO | 5.614 | 17.81 | 14.35 | 71.76 | 0.79 | 12 | 286.06 | 59.89 | 12.75 | 6 | 78.42 | 35515.1 | 192.2 | 1389.66 | 48.23 | 39.31 | 3622.24 | 0.81 | 0.89 | 3.39 | 0.23 | 1 | 10 | 376.6505 | 515.3498 | 466.1655 | 376650.4555 | 515349.7698 | 1.8057e-06 | 24 | 466165.5111
48 | 135 | CONCLUIDO | 5.6135 | 17.81 | 14.35 | 71.77 | 0.81 | 12 | 286.56 | 59.89 | 13 | 6 | 78.68 | 35577.18 | 191.67 | 1389.63 | 48.4 | 39.31 | 3703.53 | 0.81 | 0.89 | 3.39 | 0.23 | 1 | 10 | 376.1552 | 514.6722 | 465.5526 | 376155.2309 | 514672.1818 | 1.8056e-06 | 24 | 465552.5911
49 | 135 | CONCLUIDO | 5.6169 | 17.8 | 14.34 | 71.72 | 0.82 | 12 | 287.07 | 59.89 | 13.25 | 4 | 78.93 | 35639.23 | 191.44 | 1389.63 | 48.1 | 39.31 | 3553.66 | 0.82 | 0.89 | 3.38 | 0.22 | 1 | 10 | 375.7909 | 514.1737 | 465.1017 | 375790.9124 | 514173.7051 | 1.8067e-06 | 24 | 465101.6883
50 | 135 | CONCLUIDO | 5.6167 | 17.8 | 14.34 | 71.72 | 0.84 | 12 | 287.57 | 59.89 | 13.5 | 3 | 79.18 | 35701.38 | 191.24 | 1389.64 | 47.95 | 39.31 | 3481.3 | 0.82 | 0.89 | 3.39 | 0.22 | 1 | 10 | 375.6045 | 513.9187 | 464.871 | 375604.5315 | 513918.6905 | 1.8066e-06 | 24 | 464871.012
51 | 135 | CONCLUIDO | 5.6151 | 17.81 | 14.35 | 71.75 | 0.85 | 12 | 288.08 | 59.89 | 13.75 | 1 | 79.44 | 35763.64 | 191.42 | 1389.57 | 48.02 | 39.31 | 3518 | 0.82 | 0.89 | 3.39 | 0.23 | 1 | 10 | 375.8536 | 514.2595 | 465.1793 | 375853.6438 | 514259.5369 | 1.8061e-06 | 24 | 465179.3284
52 | 135 | CONCLUIDO | 5.6168 | 17.8 | 14.34 | 71.72 | 0.86 | 12 | 288.58 | 59.89 | 14 | 1 | 79.69 | 35826 | 191.49 | 1389.57 | 47.99 | 39.31 | 3501.3 | 0.82 | 0.89 | 3.39 | 0.22 | 1 | 10 | 375.8431 | 514.245 | 465.1662 | 375843.0544 | 514245.048 | 1.8066e-06 | 24 | 465166.2224
53 | 135 | CONCLUIDO | 5.6159 | 17.81 | 14.35 | 71.73 | 0.88 | 12 | 289.09 | 59.89 | 14.25 | 0 | 79.95 | 35888.47 | 191.74 | 1389.6 | 47.98 | 39.31 | 3495.41 | 0.82 | 0.89 | 3.39 | 0.23 | 1 | 10 | 376.1341 | 514.6433 | 465.5265 | 376134.1316 | 514643.3127 | 1.8064e-06 | 24 | 465526.4773

## RESULTADOS_14
Unnamed: 0 | Volume de calda [L] | STATUS | Capacidade operacional [ha/h] | Tempo de missao [h] | Tempo util [h] | Tempo por voo [min] | Autonomia Projetada [h] | N° Voos | MTOW [kg] | Massa Estrutura [kg] | Combustível [kg] | Abastecimentos | Massa gerador | Potência gerador [W] | Combustível consumido [L] | Calda cons [L] | Distância percorrida [km] | Distância Pulverizando [km] | RTL ACUMULADO[m] | EOC [km/km] | EOC [h/h] | Tempo de manobra [h] | Tempo rtl_rtw [h] | V pulv [m/s] | V desloc [m/s] | Preço Total por ha Simples [R$/ha] | Preço Total por ha Presumido [R$/ha] | Preço Total por ha Real [R$/ha] | Preço Total Simples [R$] | Preço Total Presumido [R$] | Prod CAPEX [ha/h/R$] | Dias Trabalhados | Preço Total Real [R$]
0 | 80 | CONCLUIDO | 4.1168 | 24.29 | 17.16 | 6.91 | 0.11 | 149 | 159.12 | 50.28 | 1 | 147 | 27.84 | 19859.16 | 206.69 | 1390.04 | 135.97 | 39.31 | 46805.74 | 0.29 | 0.75 | 3.61 | 3.04 | 1 | 10 | 521.7774 | 713.9189 | 645.7835 | 521777.434 | 713918.9044 | 1.3646e-06 | 32 | 645783.4862
1 | 80 | CONCLUIDO | 4.4748 | 22.35 | 16.38 | 8.7 | 0.14 | 113 | 159.48 | 50.28 | 1.25 | 111 | 27.95 | 19902.91 | 195.46 | 1390.15 | 111.68 | 39.31 | 34838.06 | 0.35 | 0.78 | 3.54 | 2.26 | 1 | 10 | 469.073 | 641.8063 | 580.5532 | 469072.9801 | 641806.3454 | 1.4833e-06 | 30 | 580553.2486
2 | 80 | CONCLUIDO | 4.7132 | 21.22 | 15.96 | 10.52 | 0.17 | 91 | 159.83 | 50.28 | 1.5 | 89 | 28.05 | 19946.71 | 188.55 | 1390.12 | 98.43 | 39.31 | 28323.99 | 0.4 | 0.8 | 3.51 | 1.84 | 1 | 10 | 433.5307 | 593.1758 | 536.564 | 433530.7023 | 593175.833 | 1.5623e-06 | 28 | 536563.964
3 | 80 | CONCLUIDO | 4.898 | 20.42 | 15.64 | 12.35 | 0.19 | 76 | 160.19 | 50.28 | 1.75 | 74 | 28.16 | 19990.53 | 182.94 | 1389.92 | 88.4 | 39.31 | 23383.83 | 0.44 | 0.82 | 3.49 | 1.52 | 1 | 10 | 410.9186 | 562.237 | 508.5779 | 410918.612 | 562236.9734 | 1.6235e-06 | 27 | 508577.8657
4 | 80 | CONCLUIDO | 5.0435 | 19.83 | 15.41 | 14.22 | 0.22 | 65 | 160.54 | 50.28 | 2 | 63 | 28.26 | 20034.4 | 178.28 | 1389.88 | 81.4 | 39.31 | 19939.19 | 0.48 | 0.83 | 3.46 | 1.28 | 1 | 10 | 392.2523 | 536.697 | 485.4754 | 392252.3403 | 536696.9569 | 1.6718e-06 | 26 | 485475.3526
5 | 80 | CONCLUIDO | 5.1494 | 19.42 | 15.26 | 16.06 | 0.25 | 57 | 160.9 | 50.28 | 2.25 | 55 | 28.37 | 20078.3 | 174.58 | 1389.79 | 76.19 | 39.31 | 17378.01 | 0.52 | 0.84 | 3.47 | 1.14 | 1 | 10 | 383.737 | 525.0458 | 474.9362 | 383736.9593 | 525045.837 | 1.7069e-06 | 26 | 474936.1992
6 | 80 | CONCLUIDO | 5.2459 | 19.06 | 15.13 | 18.15 | 0.27 | 50 | 161.26 | 50.28 | 2.5 | 48 | 28.48 | 20122.23 | 171.18 | 1389.82 | 72.48 | 39.31 | 15555.51 | 0.54 | 0.85 | 3.44 | 1 | 1 | 10 | 369.454 | 505.5033 | 457.2587 | 369454.0011 | 505503.2635 | 1.7388e-06 | 25 | 457258.7415
7 | 80 | CONCLUIDO | 5.3254 | 18.78 | 15 | 20 | 0.3 | 45 | 161.61 | 50.28 | 2.75 | 43 | 28.58 | 20166.2 | 168.15 | 1389.82 | 68.97 | 39.31 | 13825.89 | 0.57 | 0.86 | 3.43 | 0.88 | 1 | 10 | 363.2305 | 496.9881 | 449.5562 | 363230.5435 | 496988.0542 | 1.7652e-06 | 25 | 449556.2118
8 | 80 | CONCLUIDO | 5.3803 | 18.59 | 14.94 | 21.86 | 0.33 | 41 | 161.97 | 50.28 | 3 | 39 | 28.69 | 20210.21 | 165.42 | 1389.79 | 66.67 | 39.31 | 12693.91 | 0.59 | 0.86 | 3.43 | 0.82 | 1 | 10 | 358.4344 | 490.4257 | 443.6202 | 358434.3574 | 490425.7008 | 1.7834e-06 | 25 | 443620.1602
9 | 80 | CONCLUIDO | 5.4505 | 18.35 | 14.83 | 24.05 | 0.35 | 37 | 162.33 | 50.28 | 3.25 | 35 | 28.8 | 20254.26 | 162.1 | 1389.6 | 63.52 | 39.31 | 11142.75 | 0.62 | 0.87 | 3.42 | 0.71 | 1 | 10 | 345.7674 | 473.0943 | 427.9428 | 345767.4295 | 473094.2513 | 1.8067e-06 | 24 | 427942.7999
10 | 80 | CONCLUIDO | 5.4925 | 18.21 | 14.79 | 26.09 | 0.38 | 34 | 162.68 | 50.28 | 3.5 | 32 | 28.9 | 20298.34 | 159.34 | 1389.64 | 62.23 | 39.31 | 10508.33 | 0.63 | 0.87 | 3.41 | 0.66 | 1 | 10 | 341.597 | 467.3881 | 422.7812 | 341596.9783 | 467388.0559 | 1.8206e-06 | 24 | 422781.1958
11 | 80 | CONCLUIDO | 5.5366 | 18.06 | 14.74 | 28.53 | 0.41 | 31 | 163.04 | 50.28 | 3.75 | 29 | 29.01 | 20342.46 | 156.99 | 1389.61 | 60.61 | 39.31 | 9714.71 | 0.65 | 0.87 | 3.41 | 0.62 | 1 | 10 | 337.8145 | 462.2128 | 418.0998 | 337814.5366 | 462212.7523 | 1.8352e-06 | 24 | 418099.8159
12 | 80 | CONCLUIDO | 5.5704 | 17.95 | 14.69 | 30.4 | 0.43 | 29 | 163.4 | 50.28 | 4 | 27 | 29.12 | 20386.62 | 154.48 | 1389.58 | 59 | 39.31 | 8922.9 | 0.67 | 0.87 | 3.41 | 0.57 | 1 | 10 | 334.2487 | 457.3339 | 413.6866 | 334248.7461 | 457333.8805 | 1.8464e-06 | 24 | 413686.5768
13 | 80 | CONCLUIDO | 5.6029 | 17.85 | 14.65 | 32.56 | 0.46 | 27 | 163.76 | 50.28 | 4.25 | 25 | 29.23 | 20430.81 | 151.35 | 1389.72 | 58.02 | 39.31 | 8442.46 | 0.68 | 0.88 | 3.4 | 0.53 | 1 | 10 | 330.1749 | 451.7599 | 408.6445 | 330174.8915 | 451759.8528 | 1.8572e-06 | 24 | 408644.5265
14 | 80 | CONCLUIDO | 5.6368 | 17.74 | 14.61 | 35.07 | 0.49 | 25 | 164.12 | 50.28 | 4.5 | 23 | 29.34 | 20475.04 | 149.49 | 1389.72 | 56.54 | 39.31 | 7710.09 | 0.7 | 0.88 | 3.4 | 0.49 | 1 | 10 | 327.334 | 447.8729 | 405.1285 | 327334.0328 | 447872.8646 | 1.8684e-06 | 24 | 405128.507
15 | 80 | CONCLUIDO | 5.6732 | 17.63 | 14.56 | 37.99 | 0.51 | 23 | 164.48 | 50.28 | 4.75 | 21 | 29.45 | 20519.3 | 145.63 | 1389.72 | 55.04 | 39.31 | 6969.27 | 0.71 | 0.88 | 3.39 | 0.44 | 1 | 10 | 315.7235 | 431.9868 | 390.7586 | 315723.4773 | 431986.7904 | 1.8805e-06 | 23 | 390758.5774
16 | 80 | CONCLUIDO | 5.6919 | 17.57 | 14.54 | 39.64 | 0.54 | 22 | 164.83 | 50.28 | 5 | 18 | 29.55 | 20563.61 | 144.22 | 1389.7 | 53.99 | 39.31 | 6449.13 | 0.73 | 0.88 | 3.4 | 0.41 | 1 | 10 | 313.8321 | 429.399 | 388.4177 | 313832.1356 | 429398.9732 | 1.8867e-06 | 23 | 388417.7379
17 | 80 | CONCLUIDO | 5.7098 | 17.51 | 14.51 | 41.47 | 0.56 | 21 | 165.19 | 50.28 | 5.25 | 17 | 29.66 | 20607.95 | 140.17 | 1389.66 | 53.44 | 39.31 | 6180.81 | 0.74 | 0.88 | 3.39 | 0.39 | 1 | 10 | 309.4462 | 423.398 | 382.9895 | 309446.2418 | 423397.9998 | 1.8926e-06 | 23 | 382989.4889
18 | 80 | CONCLUIDO | 5.7223 | 17.48 | 14.51 | 43.52 | 0.59 | 20 | 165.55 | 50.28 | 5.5 | 13 | 29.77 | 20652.33 | 139.69 | 1389.7 | 53.12 | 39.31 | 6024.13 | 0.74 | 0.88 | 3.4 | 0.38 | 1 | 10 | 308.6587 | 422.3205 | 382.0148 | 308658.7483 | 422320.5166 | 1.8968e-06 | 23 | 382014.8392
19 | 80 | CONCLUIDO | 5.7403 | 17.42 | 14.48 | 45.74 | 0.61 | 19 | 165.91 | 50.28 | 5.75 | 7 | 29.88 | 20696.74 | 138.17 | 1389.59 | 52.16 | 39.31 | 5548.62 | 0.75 | 0.89 | 3.41 | 0.36 | 1 | 10 | 306.7082 | 419.6517 | 379.6007 | 306708.1722 | 419651.6523 | 1.9027e-06 | 23 | 379600.6876
20 | 80 | CONCLUIDO | 5.7337 | 17.44 | 14.5 | 45.8 | 0.64 | 19 | 166.27 | 50.28 | 6 | 1 | 29.99 | 20741.2 | 138.3 | 1389.68 | 52.58 | 39.31 | 5760.28 | 0.75 | 0.89 | 3.41 | 0.38 | 1 | 10 | 307.0275 | 420.0885 | 379.9958 | 307027.4502 | 420088.5025 | 1.9005e-06 | 23 | 379995.8454
21 | 80 | CONCLUIDO | 5.7339 | 17.44 | 14.5 | 45.8 | 0.66 | 19 | 166.64 | 50.28 | 6.25 | 0 | 30.11 | 20785.69 | 138.29 | 1389.64 | 52.72 | 39.31 | 5828.28 | 0.75 | 0.89 | 3.41 | 0.38 | 1 | 10 | 307.0128 | 420.0684 | 379.9777 | 307012.7583 | 420068.4004 | 1.9006e-06 | 23 | 379977.6618

## RESULTADOS_21
Unnamed: 0 | Volume de calda [L] | STATUS | Capacidade operacional [ha/h] | Tempo de missao [h] | Tempo util [h] | Tempo por voo [min] | Autonomia Projetada [h] | N° Voos | MTOW [kg] | Massa Estrutura [kg] | Combustível [kg] | Abastecimentos | Massa gerador | Potência gerador [W] | Combustível consumido [L] | Calda cons [L] | Distância percorrida [km] | Distância Pulverizando [km] | RTL ACUMULADO[m] | EOC [km/km] | EOC [h/h] | Tempo de manobra [h] | Tempo rtl_rtw [h] | V pulv [m/s] | V desloc [m/s] | Preço Total por ha Simples [R$/ha] | Preço Total por ha Presumido [R$/ha] | Preço Total por ha Real [R$/ha] | Preço Total Simples [R$] | Preço Total Presumido [R$] | Prod CAPEX [ha/h/R$] | Dias Trabalhados | Preço Total Real [R$]
0 | 115 | CONCLUIDO | 3.383 | 29.56 | 18.21 | 5.52 | 0.08 | 198 | 222.93 | 56.94 | 1 | 196 | 49.99 | 27728.69 | 275.08 | 1390.43 | 168.15 | 39.31 | 62652.37 | 0.23 | 0.71 | 3.7 | 4.08 | 1 | 10 | 756.8757 | 1035.5907 | 936.7554 | 756875.6746 | 1035590.689 | 1.0989e-06 | 39 | 936755.3671
1 | 115 | CONCLUIDO | 3.7915 | 26.37 | 17.17 | 6.92 | 0.1 | 149 | 223.35 | 56.94 | 1.25 | 147 | 50.15 | 27780.03 | 258.22 | 1390.19 | 136.14 | 39.31 | 46890.6 | 0.29 | 0.75 | 3.61 | 3.05 | 1 | 10 | 650.4385 | 889.9586 | 805.0222 | 650438.4861 | 889958.632 | 1.2315e-06 | 35 | 805022.2292
2 | 115 | CONCLUIDO | 4.0962 | 24.41 | 16.53 | 8.33 | 0.12 | 119 | 223.76 | 56.94 | 1.5 | 117 | 50.32 | 27831.42 | 247.29 | 1390.12 | 116.4 | 39.31 | 37172.7 | 0.34 | 0.78 | 3.55 | 2.4 | 1 | 10 | 583.6321 | 798.5512 | 722.3386 | 583632.1176 | 798551.2114 | 1.3305e-06 | 32 | 722338.6045
3 | 115 | CONCLUIDO | 4.3126 | 23.19 | 16.14 | 9.68 | 0.14 | 100 | 224.18 | 56.94 | 1.75 | 98 | 50.49 | 27882.87 | 240.12 | 1390.16 | 103.99 | 39.31 | 31058.96 | 0.38 | 0.8 | 3.52 | 2.01 | 1 | 10 | 548.81 | 750.906 | 679.2406 | 548809.9862 | 750906.035 | 1.4008e-06 | 31 | 679240.6169
4 | 115 | CONCLUIDO | 4.4978 | 22.23 | 15.84 | 11.18 | 0.16 | 85 | 224.6 | 56.94 | 2 | 83 | 50.65 | 27934.37 | 234.49 | 1390.05 | 94.58 | 39.31 | 26429.84 | 0.42 | 0.81 | 3.51 | 1.72 | 1 | 10 | 513.9263 | 703.1767 | 636.0665 | 513926.3319 | 703176.6801 | 1.461e-06 | 29 | 636066.4847
5 | 115 | CONCLUIDO | 4.6322 | 21.59 | 15.64 | 12.51 | 0.18 | 75 | 225.01 | 56.94 | 2.25 | 73 | 50.82 | 27985.94 | 230.37 | 1389.81 | 88.1 | 39.31 | 23239.27 | 0.45 | 0.82 | 3.49 | 1.51 | 1 | 10 | 499.6667 | 683.6661 | 618.4179 | 499666.7224 | 683666.0533 | 1.5046e-06 | 29 | 618417.9247
6 | 115 | CONCLUIDO | 4.762 | 21 | 15.44 | 14.04 | 0.2 | 66 | 225.43 | 56.94 | 2.5 | 64 | 50.99 | 28037.57 | 226.3 | 1389.89 | 82.43 | 39.31 | 20452.92 | 0.48 | 0.83 | 3.47 | 1.32 | 1 | 10 | 479.6477 | 656.2752 | 593.6412 | 479647.7373 | 656275.1947 | 1.5468e-06 | 28 | 593641.2112
7 | 115 | CONCLUIDO | 4.868 | 20.54 | 15.29 | 15.55 | 0.22 | 59 | 225.85 | 56.94 | 2.75 | 57 | 51.16 | 28089.25 | 222.73 | 1389.79 | 77.66 | 39.31 | 18101.95 | 0.51 | 0.84 | 3.46 | 1.17 | 1 | 10 | 462.3012 | 632.5409 | 572.1721 | 462301.1993 | 632540.8962 | 1.5812e-06 | 27 | 572172.0808
8 | 115 | CONCLUIDO | 4.9437 | 20.23 | 15.2 | 16.89 | 0.24 | 54 | 226.27 | 56.94 | 3 | 52 | 51.33 | 28140.99 | 220.33 | 1389.62 | 74.91 | 39.31 | 16750.8 | 0.52 | 0.84 | 3.44 | 1.07 | 1 | 10 | 455.3049 | 622.9683 | 563.5131 | 455304.9456 | 622968.3133 | 1.6058e-06 | 27 | 563513.0918
9 | 115 | CONCLUIDO | 5.024 | 19.9 | 15.09 | 18.48 | 0.25 | 49 | 226.69 | 56.94 | 3.25 | 47 | 51.5 | 28192.8 | 217.4 | 1389.7 | 71.43 | 39.31 | 15036.7 | 0.55 | 0.85 | 3.44 | 0.97 | 1 | 10 | 440.7785 | 603.0926 | 545.5343 | 440778.5114 | 603092.6051 | 1.6319e-06 | 26 | 545534.2933
10 | 115 | CONCLUIDO | 5.0893 | 19.65 | 15.01 | 20.02 | 0.27 | 45 | 227.11 | 56.94 | 3.5 | 43 | 51.67 | 28244.66 | 214.96 | 1389.95 | 68.89 | 39.31 | 13786.52 | 0.57 | 0.86 | 3.44 | 0.89 | 1 | 10 | 434.7046 | 594.7821 | 538.0169 | 434704.6294 | 594782.0518 | 1.6531e-06 | 26 | 538016.8876
11 | 115 | CONCLUIDO | 5.1369 | 19.47 | 14.96 | 21.38 | 0.29 | 42 | 227.53 | 56.94 | 3.75 | 40 | 51.84 | 28296.58 | 212.9 | 1389.96 | 67.2 | 39.31 | 12954.21 | 0.58 | 0.86 | 3.44 | 0.84 | 1 | 10 | 430.0896 | 588.4675 | 532.305 | 430089.5609 | 588467.5114 | 1.6685e-06 | 26 | 532304.9981
12 | 115 | CONCLUIDO | 5.1932 | 19.26 | 14.88 | 22.9 | 0.31 | 39 | 227.95 | 56.94 | 4 | 37 | 52.01 | 28348.56 | 210.67 | 1389.73 | 64.81 | 39.31 | 11777.75 | 0.61 | 0.86 | 3.43 | 0.76 | 1 | 10 | 424.9238 | 581.3995 | 525.9115 | 424923.7742 | 581399.4542 | 1.6868e-06 | 26 | 525911.5063
13 | 115 | CONCLUIDO | 5.2311 | 19.12 | 14.83 | 24.05 | 0.33 | 37 | 228.38 | 56.94 | 4.25 | 35 | 52.18 | 28400.61 | 208.74 | 1389.73 | 63.4 | 39.31 | 11082.63 | 0.62 | 0.87 | 3.42 | 0.71 | 1 | 10 | 414.1731 | 566.6899 | 512.6058 | 414173.0868 | 566689.8894 | 1.6991e-06 | 25 | 512605.8017
14 | 115 | CONCLUIDO | 5.2759 | 18.95 | 14.8 | 26.12 | 0.35 | 34 | 228.8 | 56.94 | 4.5 | 32 | 52.36 | 28452.71 | 206.66 | 1389.76 | 62.3 | 39.31 | 10547.74 | 0.63 | 0.87 | 3.42 | 0.68 | 1 | 10 | 409.9405 | 560.8987 | 507.3673 | 409940.5164 | 560898.6998 | 1.7137e-06 | 25 | 507367.3151
15 | 115 | CONCLUIDO | 5.3188 | 18.8 | 14.74 | 27.63 | 0.37 | 32 | 229.22 | 56.94 | 4.75 | 30 | 52.53 | 28504.87 | 204.41 | 1389.75 | 60.54 | 39.31 | 9674.09 | 0.65 | 0.87 | 3.41 | 0.61 | 1 | 10 | 405.642 | 555.0173 | 502.0473 | 405642.0487 | 555017.3467 | 1.7276e-06 | 25 | 502047.2701
16 | 115 | CONCLUIDO | 5.3342 | 18.75 | 14.73 | 28.5 | 0.39 | 31 | 229.65 | 56.94 | 5 | 29 | 52.7 | 28557.1 | 203.54 | 1389.67 | 59.78 | 39.31 | 9301.02 | 0.66 | 0.87 | 3.42 | 0.6 | 1 | 10 | 404.07 | 552.8664 | 500.1016 | 404069.9812 | 552866.3746 | 1.7326e-06 | 25 | 500101.5837
17 | 115 | CONCLUIDO | 5.3692 | 18.62 | 14.69 | 30.4 | 0.41 | 29 | 230.07 | 56.94 | 5.25 | 27 | 52.88 | 28609.38 | 201.62 | 1389.69 | 59.02 | 39.31 | 8928.17 | 0.67 | 0.87 | 3.41 | 0.57 | 1 | 10 | 400.5624 | 548.0672 | 495.7604 | 400562.4026 | 548067.1508 | 1.744e-06 | 25 | 495760.3912
18 | 115 | CONCLUIDO | 5.4139 | 18.47 | 14.63 | 32.5 | 0.42 | 27 | 230.49 | 56.94 | 5.5 | 25 | 53.05 | 28661.73 | 199.28 | 1389.66 | 57.14 | 39.31 | 8000.64 | 0.69 | 0.88 | 3.4 | 0.5 | 1 | 10 | 396.2479 | 542.1639 | 490.4205 | 396247.9126 | 542163.8752 | 1.7585e-06 | 25 | 490420.5159
19 | 115 | CONCLUIDO | 5.429 | 18.42 | 14.62 | 33.73 | 0.44 | 26 | 230.92 | 56.94 | 5.75 | 24 | 53.23 | 28714.14 | 197.62 | 1389.7 | 56.74 | 39.31 | 7804.08 | 0.69 | 0.88 | 3.4 | 0.49 | 1 | 10 | 387.0546 | 529.5852 | 479.0423 | 387054.6137 | 529585.1982 | 1.7634e-06 | 24 | 479042.3301
20 | 115 | CONCLUIDO | 5.4468 | 18.36 | 14.6 | 35.04 | 0.46 | 25 | 231.34 | 56.94 | 6 | 23 | 53.4 | 28766.61 | 196.49 | 1389.73 | 56.33 | 39.31 | 7603.9 | 0.7 | 0.88 | 3.4 | 0.48 | 1 | 10 | 385.1764 | 527.0153 | 476.7177 | 385176.3525 | 527015.2783 | 1.7692e-06 | 24 | 476717.6798
21 | 115 | CONCLUIDO | 5.4651 | 18.3 | 14.58 | 36.46 | 0.48 | 24 | 231.77 | 56.94 | 6.25 | 22 | 53.58 | 28819.14 | 194.19 | 1389.6 | 55.5 | 39.31 | 7194.39 | 0.71 | 0.88 | 3.41 | 0.46 | 1 | 10 | 382.1255 | 522.841 | 472.9417 | 382125.4879 | 522840.9508 | 1.7752e-06 | 24 | 472941.7443
22 | 115 | CONCLUIDO | 5.4835 | 18.24 | 14.57 | 38 | 0.5 | 23 | 232.2 | 56.94 | 6.5 | 21 | 53.75 | 28871.74 | 192.59 | 1389.8 | 55.21 | 39.31 | 7057.52 | 0.71 | 0.88 | 3.4 | 0.44 | 1 | 10 | 379.8007 | 519.6601 | 470.0645 | 379800.7157 | 519660.0949 | 1.7811e-06 | 24 | 470064.4648
23 | 115 | CONCLUIDO | 5.503 | 18.17 | 14.55 | 39.67 | 0.52 | 22 | 232.62 | 56.94 | 6.75 | 20 | 53.93 | 28924.39 | 191.24 | 1389.79 | 54.56 | 39.31 | 6736.29 | 0.72 | 0.88 | 3.39 | 0.42 | 1 | 10 | 377.6818 | 516.7609 | 467.442 | 377681.7889 | 516760.8857 | 1.7875e-06 | 24 | 467441.9521
24 | 115 | CONCLUIDO | 5.5284 | 18.09 | 14.51 | 41.45 | 0.53 | 21 | 233.05 | 56.94 | 7 | 19 | 54.11 | 28977.11 | 188.73 | 1389.68 | 53.21 | 39.31 | 6064.97 | 0.74 | 0.88 | 3.39 | 0.38 | 1 | 10 | 374.1838 | 511.9747 | 463.1126 | 374183.7643 | 511974.7341 | 1.7957e-06 | 24 | 463112.584
25 | 115 | CONCLUIDO | 5.5412 | 18.05 | 14.51 | 43.52 | 0.55 | 20 | 233.48 | 56.94 | 7.25 | 18 | 54.29 | 29029.89 | 188.33 | 1389.68 | 53.35 | 39.31 | 6139.34 | 0.74 | 0.88 | 3.39 | 0.39 | 1 | 10 | 373.3122 | 510.7823 | 462.0339 | 373312.2473 | 510782.2861 | 1.7999e-06 | 24 | 462033.9416
26 | 115 | CONCLUIDO | 5.5641 | 17.97 | 14.48 | 45.72 | 0.57 | 19 | 233.91 | 56.94 | 7.5 | 17 | 54.46 | 29082.74 | 186.16 | 1389.78 | 52.35 | 39.31 | 5647.34 | 0.75 | 0.89 | 3.39 | 0.35 | 1 | 10 | 370.2966 | 506.6561 | 458.3015 | 370296.5503 | 506656.0764 | 1.8073e-06 | 24 | 458301.5316
27 | 115 | CONCLUIDO | 5.5785 | 17.93 | 14.47 | 48.25 | 0.59 | 18 | 234.34 | 56.94 | 7.75 | 16 | 54.64 | 29135.65 | 184.17 | 1389.63 | 52.12 | 39.31 | 5534.71 | 0.75 | 0.89 | 3.4 | 0.35 | 1 | 10 | 367.8157 | 503.2617 | 455.2311 | 367815.7305 | 503261.7094 | 1.812e-06 | 24 | 455231.1182
28 | 115 | CONCLUIDO | 5.5832 | 17.91 | 14.46 | 48.2 | 0.61 | 18 | 234.77 | 56.94 | 8 | 16 | 54.82 | 29188.62 | 181.69 | 1389.74 | 51.71 | 39.31 | 5330 | 0.76 | 0.89 | 3.39 | 0.34 | 1 | 10 | 365.2148 | 499.7029 | 452.012 | 365214.7515 | 499702.9351 | 1.8135e-06 | 24 | 452011.9883
29 | 115 | CONCLUIDO | 5.6019 | 17.85 | 14.44 | 50.98 | 0.62 | 17 | 235.2 | 56.94 | 8.25 | 15 | 55 | 29241.66 | 181.22 | 1389.57 | 51.24 | 39.31 | 5099.71 | 0.77 | 0.89 | 3.39 | 0.32 | 1 | 10 | 364.0672 | 498.1328 | 450.5917 | 364067.1943 | 498132.7967 | 1.8196e-06 | 24 | 450591.7017
30 | 115 | CONCLUIDO | 5.6264 | 17.77 | 14.41 | 54.04 | 0.64 | 16 | 235.63 | 56.94 | 8.5 | 14 | 55.18 | 29294.76 | 177.88 | 1389.67 | 50.45 | 39.31 | 4710.6 | 0.78 | 0.89 | 3.38 | 0.29 | 1 | 10 | 359.9348 | 492.4787 | 445.4772 | 359934.8199 | 492478.6997 | 1.8275e-06 | 24 | 445477.2238
31 | 115 | CONCLUIDO | 5.6187 | 17.8 | 14.43 | 54.13 | 0.66 | 16 | 236.06 | 56.94 | 8.75 | 14 | 55.36 | 29347.92 | 177.91 | 1389.67 | 51.13 | 39.31 | 5051.76 | 0.77 | 0.89 | 3.39 | 0.31 | 1 | 10 | 360.2574 | 492.9201 | 445.8765 | 360257.4175 | 492920.092 | 1.825e-06 | 24 | 445876.4902
32 | 115 | CONCLUIDO | 5.6425 | 17.72 | 14.4 | 57.61 | 0.68 | 15 | 236.49 | 56.94 | 9 | 12 | 55.55 | 29401.15 | 175.1 | 1389.7 | 50.1 | 39.31 | 4542.17 | 0.78 | 0.89 | 3.38 | 0.28 | 1 | 10 | 356.6885 | 488.037 | 441.4594 | 356688.5197 | 488036.9686 | 1.8328e-06 | 24 | 441459.4053
33 | 115 | CONCLUIDO | 5.6424 | 17.72 | 14.4 | 57.62 | 0.69 | 15 | 236.92 | 56.94 | 9.25 | 11 | 55.73 | 29454.44 | 173.91 | 1389.57 | 49.95 | 39.31 | 4464.54 | 0.79 | 0.89 | 3.39 | 0.28 | 1 | 10 | 355.5442 | 486.4712 | 440.0431 | 355544.156 | 486471.1997 | 1.8327e-06 | 24 | 440043.0712
34 | 115 | CONCLUIDO | 5.6369 | 17.74 | 14.42 | 57.68 | 0.71 | 15 | 237.35 | 56.94 | 9.5 | 10 | 55.91 | 29507.8 | 172.57 | 1389.57 | 50.55 | 39.31 | 4765.21 | 0.78 | 0.89 | 3.39 | 0.3 | 1 | 10 | 354.4635 | 484.9926 | 438.7056 | 354463.4915 | 484992.5869 | 1.831e-06 | 24 | 438705.5751
35 | 115 | CONCLUIDO | 5.6617 | 17.66 | 14.39 | 61.66 | 0.73 | 14 | 237.79 | 56.94 | 9.75 | 9 | 56.09 | 29561.22 | 171.43 | 1389.59 | 49.67 | 39.31 | 4331.58 | 0.79 | 0.89 | 3.38 | 0.27 | 1 | 10 | 345.6074 | 472.8753 | 427.7447 | 345607.3851 | 472875.2714 | 1.839e-06 | 23 | 427744.7192
36 | 115 | CONCLUIDO | 5.6575 | 17.68 | 14.4 | 61.72 | 0.75 | 14 | 238.22 | 56.94 | 10 | 4 | 56.28 | 29614.71 | 170.49 | 1389.76 | 49.47 | 39.31 | 4229.39 | 0.79 | 0.89 | 3.4 | 0.28 | 1 | 10 | 351.7511 | 481.2814 | 435.3486 | 351751.1164 | 481281.3956 | 1.8376e-06 | 24 | 435348.5747
37 | 115 | CONCLUIDO | 5.6591 | 17.67 | 14.4 | 61.69 | 0.76 | 14 | 238.66 | 56.94 | 10.25 | 3 | 56.46 | 29668.27 | 169.79 | 1389.6 | 49.42 | 39.31 | 4207.01 | 0.8 | 0.89 | 3.4 | 0.27 | 1 | 10 | 351.0257 | 480.2889 | 434.4508 | 351025.7294 | 480288.8892 | 1.8382e-06 | 24 | 434450.7917
38 | 115 | CONCLUIDO | 5.6562 | 17.68 | 14.4 | 61.73 | 0.78 | 14 | 239.09 | 56.94 | 10.5 | 2 | 56.65 | 29721.89 | 169.59 | 1389.74 | 49.6 | 39.31 | 4294.72 | 0.79 | 0.89 | 3.4 | 0.28 | 1 | 10 | 350.9277 | 480.1547 | 434.3294 | 350927.6776 | 480154.7304 | 1.8372e-06 | 24 | 434329.4368
39 | 115 | CONCLUIDO | 5.655 | 17.68 | 14.41 | 61.75 | 0.8 | 14 | 239.53 | 56.94 | 10.75 | 0 | 56.83 | 29775.57 | 169.62 | 1389.67 | 49.77 | 39.31 | 4379.72 | 0.79 | 0.89 | 3.4 | 0.29 | 1 | 10 | 351.01 | 480.2674 | 434.4314 | 351010.0342 | 480267.4143 | 1.8368e-06 | 24 | 434431.3664

## RESULTADOS_5
Unnamed: 0 | Volume de calda [L] | STATUS | Capacidade operacional [ha/h] | Tempo de missao [h] | Tempo util [h] | Tempo por voo [min] | Autonomia Projetada [h] | N° Voos | MTOW [kg] | Massa Estrutura [kg] | Combustível [kg] | Abastecimentos | Massa gerador | Potência gerador [W] | Combustível consumido [L] | Calda cons [L] | Distância percorrida [km] | Distância Pulverizando [km] | RTL ACUMULADO[m] | EOC [km/km] | EOC [h/h] | Tempo de manobra [h] | Tempo rtl_rtw [h] | V pulv [m/s] | V desloc [m/s] | Preço Total por ha Simples [R$/ha] | Preço Total por ha Presumido [R$/ha] | Preço Total por ha Real [R$/ha] | Preço Total Simples [R$] | Preço Total Presumido [R$] | Prod CAPEX [ha/h/R$] | Dias Trabalhados | Preço Total Real [R$]
0 | 35 | CONCLUIDO | 5.2498 | 19.05 | 15.76 | 11.68 | 0.22 | 81 | 80.84 | 35.1 | 1 | 79 | 9.74 | 10204.21 | 111.77 | 1390.09 | 92.46 | 39.31 | 25390.78 | 0.43 | 0.81 | 3.49 | 1.64 | 1 | 10 | 298.3603 | 408.2298 | 369.2689 | 298360.3335 | 408229.771 | 1.8067e-06 | 25 | 369268.8946
1 | 35 | CONCLUIDO | 5.4705 | 18.28 | 15.34 | 15.09 | 0.27 | 61 | 81.14 | 35.1 | 1.25 | 59 | 9.79 | 10241.25 | 104.63 | 1389.8 | 79.27 | 39.31 | 18897.89 | 0.5 | 0.84 | 3.45 | 1.21 | 1 | 10 | 278.9484 | 381.6695 | 345.2435 | 278948.4141 | 381669.5266 | 1.8826e-06 | 24 | 345243.5226
2 | 35 | CONCLUIDO | 5.6086 | 17.83 | 15.09 | 18.48 | 0.32 | 49 | 81.44 | 35.1 | 1.5 | 40 | 9.84 | 10278.32 | 98.3 | 1389.83 | 71.32 | 39.31 | 14979.12 | 0.55 | 0.85 | 3.45 | 0.97 | 1 | 10 | 269.6691 | 368.9732 | 333.7589 | 269669.1193 | 368973.186 | 1.9302e-06 | 24 | 333758.903
3 | 35 | CONCLUIDO | 5.6786 | 17.61 | 14.99 | 21.42 | 0.38 | 42 | 81.74 | 35.1 | 1.75 | 14 | 9.89 | 10315.41 | 95.06 | 1389.95 | 67.29 | 39.31 | 12998.5 | 0.58 | 0.86 | 3.47 | 0.87 | 1 | 10 | 258.4974 | 353.6875 | 319.9321 | 258497.3574 | 353687.4886 | 1.9543e-06 | 23 | 319932.0511
4 | 35 | CONCLUIDO | 5.6868 | 17.58 | 14.99 | 21.93 | 0.43 | 41 | 82.04 | 35.1 | 2 | 1 | 9.94 | 10352.53 | 94.46 | 1389.99 | 66.61 | 39.31 | 12665.94 | 0.59 | 0.86 | 3.48 | 0.86 | 1 | 10 | 257.7726 | 352.6958 | 319.035 | 257772.5851 | 352695.8231 | 1.9571e-06 | 23 | 319035.0287
5 | 35 | CONCLUIDO | 5.6867 | 17.58 | 14.99 | 21.93 | 0.48 | 41 | 82.34 | 35.1 | 2.25 | 0 | 9.99 | 10389.66 | 94.76 | 1389.98 | 66.59 | 39.31 | 12656.87 | 0.59 | 0.86 | 3.48 | 0.86 | 1 | 10 | 258.0615 | 353.0911 | 319.3926 | 258061.4978 | 353091.1262 | 1.957e-06 | 23 | 319392.6046

## RESULTADOS_8
Unnamed: 0 | Volume de calda [L] | STATUS | Capacidade operacional [ha/h] | Tempo de missao [h] | Tempo util [h] | Tempo por voo [min] | Autonomia Projetada [h] | N° Voos | MTOW [kg] | Massa Estrutura [kg] | Combustível [kg] | Abastecimentos | Massa gerador | Potência gerador [W] | Combustível consumido [L] | Calda cons [L] | Distância percorrida [km] | Distância Pulverizando [km] | RTL ACUMULADO[m] | EOC [km/km] | EOC [h/h] | Tempo de manobra [h] | Tempo rtl_rtw [h] | V pulv [m/s] | V desloc [m/s] | Preço Total por ha Simples [R$/ha] | Preço Total por ha Presumido [R$/ha] | Preço Total por ha Real [R$/ha] | Preço Total Simples [R$] | Preço Total Presumido [R$] | Prod CAPEX [ha/h/R$] | Dias Trabalhados | Preço Total Real [R$]
0 | 50 | CONCLUIDO | 4.8255 | 20.72 | 16.31 | 9.15 | 0.16 | 107 | 107.41 | 41.65 | 1 | 105 | 14.77 | 13481.73 | 147.21 | 1390.04 | 109.05 | 39.31 | 33553.9 | 0.36 | 0.79 | 3.55 | 2.18 | 1 | 10 | 368.1134 | 503.6689 | 455.5995 | 368113.3614 | 503668.9411 | 1.6362e-06 | 27 | 455599.4843
1 | 50 | CONCLUIDO | 5.1031 | 19.6 | 15.76 | 11.67 | 0.2 | 81 | 107.73 | 41.65 | 1.25 | 79 | 14.83 | 13520.81 | 139.22 | 1389.81 | 92.39 | 39.31 | 25355.33 | 0.43 | 0.81 | 3.49 | 1.64 | 1 | 10 | 342.1589 | 468.157 | 423.4767 | 342158.9422 | 468156.9597 | 1.7303e-06 | 26 | 423476.7166
2 | 50 | CONCLUIDO | 5.2915 | 18.9 | 15.42 | 14.23 | 0.24 | 65 | 108.05 | 41.65 | 1.5 | 63 | 14.9 | 13559.91 | 133.22 | 1389.61 | 81.49 | 39.31 | 19984.86 | 0.48 | 0.83 | 3.47 | 1.3 | 1 | 10 | 322.9852 | 441.9226 | 399.7461 | 322985.1687 | 441922.5569 | 1.7942e-06 | 25 | 399746.0883
3 | 50 | CONCLUIDO | 5.4246 | 18.43 | 15.2 | 16.89 | 0.28 | 54 | 108.37 | 41.65 | 1.75 | 52 | 14.97 | 13599.17 | 128.4 | 1389.77 | 74.65 | 39.31 | 16622.76 | 0.53 | 0.84 | 3.45 | 1.07 | 1 | 10 | 307.4338 | 420.6445 | 380.4987 | 307433.7817 | 420644.4631 | 1.8393e-06 | 24 | 380498.7459
4 | 50 | CONCLUIDO | 5.5275 | 18.09 | 15.03 | 19.61 | 0.32 | 46 | 108.68 | 41.65 | 2 | 44 | 15.03 | 13638.32 | 123.33 | 1389.87 | 69.65 | 39.31 | 14161.55 | 0.56 | 0.85 | 3.44 | 0.91 | 1 | 10 | 299.5601 | 409.8714 | 370.7539 | 299560.1421 | 409871.4021 | 1.8742e-06 | 24 | 370753.8508
5 | 50 | CONCLUIDO | 5.6225 | 17.79 | 14.88 | 22.9 | 0.36 | 39 | 109 | 41.65 | 2.25 | 37 | 15.1 | 13677.51 | 118.92 | 1389.64 | 64.88 | 39.31 | 11808.54 | 0.61 | 0.86 | 3.43 | 0.76 | 1 | 10 | 292.8161 | 400.6439 | 362.407 | 292816.1284 | 400643.9451 | 1.9065e-06 | 24 | 362407.0493
6 | 50 | CONCLUIDO | 5.6866 | 17.59 | 14.79 | 26.11 | 0.4 | 34 | 109.32 | 41.65 | 2.5 | 29 | 15.17 | 13716.72 | 114.45 | 1389.84 | 62.18 | 39.31 | 10487.23 | 0.63 | 0.87 | 3.42 | 0.67 | 1 | 10 | 280.2744 | 383.4838 | 346.8847 | 280274.412 | 383483.8153 | 1.9282e-06 | 23 | 346884.6582
7 | 50 | CONCLUIDO | 5.731 | 17.45 | 14.72 | 28.5 | 0.44 | 31 | 109.64 | 41.65 | 2.75 | 18 | 15.24 | 13755.95 | 111.56 | 1389.88 | 59.62 | 39.31 | 9222.94 | 0.66 | 0.87 | 3.42 | 0.6 | 1 | 10 | 276.4927 | 378.3095 | 342.2041 | 276492.6595 | 378309.4547 | 1.9432e-06 | 23 | 342204.1313
8 | 50 | CONCLUIDO | 5.735 | 17.44 | 14.73 | 29.47 | 0.48 | 30 | 109.96 | 41.65 | 3 | 6 | 15.31 | 13795.21 | 109.96 | 1389.76 | 59.49 | 39.31 | 9159.75 | 0.66 | 0.87 | 3.44 | 0.61 | 1 | 10 | 274.9003 | 376.1307 | 340.2333 | 274900.2502 | 376130.65 | 1.9446e-06 | 23 | 340233.2687
9 | 50 | CONCLUIDO | 5.747 | 17.4 | 14.72 | 30.45 | 0.52 | 29 | 110.27 | 41.65 | 3.25 | 0 | 15.37 | 13834.5 | 110.17 | 1389.92 | 58.78 | 39.31 | 8809.95 | 0.67 | 0.87 | 3.44 | 0.6 | 1 | 10 | 274.8398 | 376.0479 | 340.1584 | 274839.7597 | 376047.8843 | 1.9487e-06 | 23 | 340158.402

## RESULTADOS_3
Unnamed: 0 | Volume de calda [L] | STATUS | Capacidade operacional [ha/h] | Tempo de missao [h] | Tempo util [h] | Tempo por voo [min] | Autonomia Projetada [h] | N° Voos | MTOW [kg] | Massa Estrutura [kg] | Combustível [kg] | Abastecimentos | Massa gerador | Potência gerador [W] | Combustível consumido [L] | Calda cons [L] | Distância percorrida [km] | Distância Pulverizando [km] | RTL ACUMULADO[m] | EOC [km/km] | EOC [h/h] | Tempo de manobra [h] | Tempo rtl_rtw [h] | V pulv [m/s] | V desloc [m/s] | Preço Total por ha Simples [R$/ha] | Preço Total por ha Presumido [R$/ha] | Preço Total por ha Real [R$/ha] | Preço Total Simples [R$] | Preço Total Presumido [R$] | Prod CAPEX [ha/h/R$] | Dias Trabalhados | Preço Total Real [R$]
0 | 25 | CONCLUIDO | 5.5366 | 18.06 | 15.4 | 14.91 | 0.28 | 62 | 61.76 | 28.92 | 1 | 37 | 6.84 | 7851.41 | 83.01 | 1389.88 | 79.9 | 39.31 | 19205.3 | 0.49 | 0.83 | 3.5 | 1.28 | 1 | 10 | 253.2626 | 346.5251 | 313.4532 | 253262.6395 | 346525.1166 | 1.929e-06 | 24 | 313453.2458
1 | 25 | CONCLUIDO | 5.5835 | 17.91 | 15.32 | 16.13 | 0.35 | 57 | 62.05 | 28.92 | 1.25 | 1 | 6.88 | 7887.12 | 81.6 | 1389.94 | 76.63 | 39.31 | 17596.05 | 0.51 | 0.84 | 3.52 | 1.2 | 1 | 10 | 251.0366 | 343.4794 | 310.6982 | 251036.6415 | 343479.4078 | 1.9454e-06 | 24 | 310698.2152
2 | 25 | CONCLUIDO | 5.5823 | 17.91 | 15.33 | 16.13 | 0.42 | 57 | 62.34 | 28.92 | 1.5 | 0 | 6.92 | 7922.85 | 81.97 | 1389.91 | 76.67 | 39.31 | 17613.2 | 0.51 | 0.84 | 3.52 | 1.2 | 1 | 10 | 251.4249 | 344.0107 | 311.1788 | 251424.9482 | 344010.7063 | 1.945e-06 | 24 | 311178.8073

## RESULTADOS_15
Unnamed: 0 | Volume de calda [L] | STATUS | Capacidade operacional [ha/h] | Tempo de missao [h] | Tempo util [h] | Tempo por voo [min] | Autonomia Projetada [h] | N° Voos | MTOW [kg] | Massa Estrutura [kg] | Combustível [kg] | Abastecimentos | Massa gerador | Potência gerador [W] | Combustível consumido [L] | Calda cons [L] | Distância percorrida [km] | Distância Pulverizando [km] | RTL ACUMULADO[m] | EOC [km/km] | EOC [h/h] | Tempo de manobra [h] | Tempo rtl_rtw [h] | V pulv [m/s] | V desloc [m/s] | Preço Total por ha Simples [R$/ha] | Preço Total por ha Presumido [R$/ha] | Preço Total por ha Real [R$/ha] | Preço Total Simples [R$] | Preço Total Presumido [R$] | Prod CAPEX [ha/h/R$] | Dias Trabalhados | Preço Total Real [R$]
0 | 85 | CONCLUIDO | 4.0029 | 24.98 | 17.32 | 6.66 | 0.11 | 156 | 167.88 | 51.39 | 1 | 154 | 30.49 | 20939.59 | 216.45 | 1390.15 | 140.48 | 39.31 | 49025.04 | 0.28 | 0.74 | 3.63 | 3.2 | 1 | 10 | 551.9822 | 755.2464 | 683.1668 | 551982.2337 | 755246.4439 | 1.3226e-06 | 33 | 683166.7833
1 | 85 | CONCLUIDO | 4.3607 | 22.93 | 16.53 | 8.33 | 0.13 | 119 | 168.25 | 51.39 | 1.25 | 117 | 30.6 | 20984.25 | 204.86 | 1390 | 116.22 | 39.31 | 37081.16 | 0.34 | 0.78 | 3.55 | 2.4 | 1 | 10 | 489.0447 | 669.1325 | 605.2714 | 489044.6823 | 669132.5095 | 1.4408e-06 | 30 | 605271.4419
2 | 85 | CONCLUIDO | 4.622 | 21.64 | 16.04 | 10.13 | 0.16 | 95 | 168.61 | 51.39 | 1.5 | 93 | 30.71 | 21028.94 | 197.16 | 1390.21 | 100.59 | 39.31 | 29384.61 | 0.39 | 0.8 | 3.53 | 1.92 | 1 | 10 | 456.3917 | 624.4552 | 564.8581 | 456391.6902 | 624455.245 | 1.5271e-06 | 29 | 564858.1129
3 | 85 | CONCLUIDO | 4.8023 | 20.82 | 15.74 | 11.8 | 0.18 | 80 | 168.97 | 51.39 | 1.75 | 78 | 30.83 | 21073.68 | 191.49 | 1389.94 | 91.31 | 39.31 | 24819.16 | 0.43 | 0.82 | 3.5 | 1.62 | 1 | 10 | 433.0398 | 592.5042 | 535.9564 | 433039.8122 | 592504.1754 | 1.5867e-06 | 28 | 535956.4085
4 | 85 | CONCLUIDO | 4.9607 | 20.16 | 15.48 | 13.66 | 0.21 | 68 | 169.33 | 51.39 | 2 | 66 | 30.94 | 21118.46 | 186.68 | 1389.75 | 83.39 | 39.31 | 20920.89 | 0.47 | 0.83 | 3.48 | 1.36 | 1 | 10 | 412.8813 | 564.9224 | 511.007 | 412881.2597 | 564922.3546 | 1.639e-06 | 27 | 511006.9579
5 | 85 | CONCLUIDO | 5.0868 | 19.66 | 15.29 | 15.55 | 0.24 | 59 | 169.7 | 51.39 | 2.25 | 57 | 31.05 | 21163.27 | 182.42 | 1389.67 | 77.49 | 39.31 | 18016.44 | 0.51 | 0.84 | 3.46 | 1.16 | 1 | 10 | 395.6005 | 541.2781 | 489.6192 | 395600.5041 | 541278.0624 | 1.6807e-06 | 26 | 489619.2438
6 | 85 | CONCLUIDO | 5.172 | 19.34 | 15.17 | 17.17 | 0.26 | 53 | 170.06 | 51.39 | 2.5 | 51 | 31.17 | 21208.12 | 179.41 | 1389.86 | 74.01 | 39.31 | 16306.59 | 0.53 | 0.85 | 3.44 | 1.04 | 1 | 10 | 388.6926 | 531.8263 | 481.0696 | 388692.5763 | 531826.3308 | 1.7089e-06 | 26 | 481069.5722
7 | 85 | CONCLUIDO | 5.2629 | 19 | 15.04 | 19.19 | 0.29 | 47 | 170.42 | 51.39 | 2.75 | 45 | 31.28 | 21253.01 | 176.1 | 1389.85 | 69.78 | 39.31 | 14219.2 | 0.56 | 0.85 | 3.43 | 0.91 | 1 | 10 | 374.6474 | 512.6091 | 463.6864 | 374647.4248 | 512609.1349 | 1.7389e-06 | 25 | 463686.4385
8 | 85 | CONCLUIDO | 5.3202 | 18.8 | 14.97 | 20.88 | 0.31 | 43 | 170.79 | 51.39 | 3 | 41 | 31.4 | 21297.94 | 173.38 | 1389.79 | 67.4 | 39.31 | 13050.41 | 0.58 | 0.86 | 3.43 | 0.84 | 1 | 10 | 369.5862 | 505.6842 | 457.4224 | 369586.2261 | 505684.1795 | 1.7578e-06 | 25 | 457422.3912
9 | 85 | CONCLUIDO | 5.38 | 18.59 | 14.89 | 22.91 | 0.34 | 39 | 171.15 | 51.39 | 3.25 | 37 | 31.51 | 21342.91 | 170.89 | 1389.65 | 65.18 | 39.31 | 11960.69 | 0.6 | 0.86 | 3.43 | 0.77 | 1 | 10 | 364.7625 | 499.0842 | 451.4523 | 364762.5259 | 499084.1801 | 1.7776e-06 | 25 | 451452.2864
10 | 85 | CONCLUIDO | 5.4281 | 18.42 | 14.83 | 24.72 | 0.36 | 36 | 171.52 | 51.39 | 3.5 | 34 | 31.63 | 21387.92 | 168.15 | 1389.92 | 63.18 | 39.31 | 10975.99 | 0.62 | 0.87 | 3.42 | 0.71 | 1 | 10 | 353.4095 | 483.5504 | 437.4011 | 353409.4669 | 483550.424 | 1.7935e-06 | 24 | 437401.0502
11 | 85 | CONCLUIDO | 5.4798 | 18.25 | 14.76 | 26.83 | 0.39 | 33 | 171.88 | 51.39 | 3.75 | 31 | 31.74 | 21432.96 | 165.38 | 1389.61 | 61.19 | 39.31 | 9996.3 | 0.64 | 0.87 | 3.41 | 0.64 | 1 | 10 | 348.7893 | 477.2289 | 431.6828 | 348789.2866 | 477228.8894 | 1.8106e-06 | 24 | 431682.834
12 | 85 | CONCLUIDO | 5.5119 | 18.14 | 14.72 | 28.49 | 0.41 | 31 | 172.25 | 51.39 | 4 | 29 | 31.86 | 21478.05 | 163.4 | 1389.57 | 59.85 | 39.31 | 9336.46 | 0.66 | 0.87 | 3.41 | 0.6 | 1 | 10 | 345.712 | 473.0184 | 427.8742 | 345711.9856 | 473018.3905 | 1.8212e-06 | 24 | 427874.1792
13 | 85 | CONCLUIDO | 5.5616 | 17.98 | 14.66 | 31.41 | 0.44 | 28 | 172.61 | 51.39 | 4.25 | 26 | 31.97 | 21523.17 | 160.06 | 1389.63 | 57.95 | 39.31 | 8401.41 | 0.68 | 0.88 | 3.41 | 0.54 | 1 | 10 | 340.7515 | 466.2313 | 421.7348 | 340751.5407 | 466231.2909 | 1.8376e-06 | 24 | 421734.8308
14 | 85 | CONCLUIDO | 5.5784 | 17.93 | 14.64 | 32.53 | 0.46 | 27 | 172.98 | 51.39 | 4.5 | 25 | 32.09 | 21568.34 | 157.64 | 1389.65 | 57.73 | 39.31 | 8295.4 | 0.68 | 0.88 | 3.4 | 0.52 | 1 | 10 | 337.8357 | 462.2417 | 418.126 | 337835.7147 | 462241.7291 | 1.8431e-06 | 24 | 418126.0273
15 | 85 | CONCLUIDO | 5.6116 | 17.82 | 14.6 | 35.04 | 0.49 | 25 | 173.35 | 51.39 | 4.75 | 23 | 32.2 | 21613.54 | 155.86 | 1389.63 | 56.2 | 39.31 | 7541.59 | 0.7 | 0.88 | 3.4 | 0.48 | 1 | 10 | 335.0358 | 458.4108 | 414.6607 | 335035.833 | 458410.8075 | 1.8541e-06 | 24 | 414660.7234
16 | 85 | CONCLUIDO | 5.6438 | 17.72 | 14.57 | 38 | 0.51 | 23 | 173.71 | 51.39 | 5 | 21 | 32.32 | 21658.78 | 153.08 | 1389.65 | 55.19 | 39.31 | 7045.81 | 0.71 | 0.88 | 3.4 | 0.44 | 1 | 10 | 331.3471 | 453.3637 | 410.0953 | 331347.0903 | 453363.707 | 1.8647e-06 | 24 | 410095.3111
17 | 85 | CONCLUIDO | 5.6633 | 17.66 | 14.54 | 39.65 | 0.53 | 22 | 174.08 | 51.39 | 5.25 | 20 | 32.44 | 21704.07 | 150.7 | 1389.67 | 54.1 | 39.31 | 6507.66 | 0.73 | 0.88 | 3.4 | 0.42 | 1 | 10 | 321.6323 | 440.0715 | 398.0717 | 321632.2776 | 440071.4717 | 1.8712e-06 | 23 | 398071.6681
18 | 85 | CONCLUIDO | 5.6792 | 17.61 | 14.52 | 41.5 | 0.56 | 21 | 174.45 | 51.39 | 5.5 | 17 | 32.56 | 21749.39 | 147.19 | 1389.57 | 53.58 | 39.31 | 6251.27 | 0.73 | 0.88 | 3.4 | 0.4 | 1 | 10 | 317.786 | 434.8089 | 393.3113 | 317786.0213 | 434808.8541 | 1.8764e-06 | 23 | 393311.3073
19 | 85 | CONCLUIDO | 5.6989 | 17.55 | 14.5 | 43.49 | 0.58 | 20 | 174.82 | 51.39 | 5.75 | 16 | 32.67 | 21794.75 | 146.01 | 1389.61 | 52.85 | 39.31 | 5888.59 | 0.74 | 0.89 | 3.4 | 0.38 | 1 | 10 | 316.0824 | 432.4778 | 391.2028 | 316082.3653 | 432477.8367 | 1.8829e-06 | 23 | 391202.759
20 | 85 | CONCLUIDO | 5.7108 | 17.51 | 14.49 | 45.77 | 0.61 | 19 | 175.18 | 51.39 | 6 | 11 | 32.79 | 21840.16 | 143.83 | 1389.62 | 52.67 | 39.31 | 5803.65 | 0.75 | 0.89 | 3.4 | 0.37 | 1 | 10 | 313.6634 | 429.1682 | 388.209 | 313663.4456 | 429168.1642 | 1.8869e-06 | 23 | 388208.9569
21 | 85 | CONCLUIDO | 5.7274 | 17.46 | 14.48 | 48.26 | 0.63 | 18 | 175.55 | 51.39 | 6.25 | 8 | 32.91 | 21885.6 | 142.82 | 1389.71 | 52.08 | 39.31 | 5517.08 | 0.75 | 0.89 | 3.4 | 0.36 | 1 | 10 | 312.2407 | 427.2215 | 386.4481 | 312240.72 | 427221.5282 | 1.8924e-06 | 23 | 386448.1052
22 | 85 | CONCLUIDO | 5.7277 | 17.46 | 14.48 | 48.25 | 0.66 | 18 | 175.92 | 51.39 | 6.5 | 2 | 33.03 | 21931.08 | 142.47 | 1389.78 | 51.77 | 39.31 | 5359.2 | 0.76 | 0.89 | 3.41 | 0.35 | 1 | 10 | 311.9001 | 426.7555 | 386.0266 | 311900.1153 | 426755.4977 | 1.8925e-06 | 23 | 386026.552
23 | 85 | CONCLUIDO | 5.7264 | 17.46 | 14.48 | 48.27 | 0.68 | 18 | 176.29 | 51.39 | 6.75 | 1 | 33.15 | 21976.61 | 142.08 | 1389.77 | 51.84 | 39.31 | 5394.39 | 0.76 | 0.89 | 3.41 | 0.36 | 1 | 10 | 311.5644 | 426.2961 | 385.611 | 311564.3681 | 426296.1137 | 1.892e-06 | 23 | 385611.0109
24 | 85 | CONCLUIDO | 5.7256 | 17.47 | 14.48 | 48.28 | 0.7 | 18 | 176.66 | 51.39 | 7 | 0 | 33.27 | 22022.17 | 142.4 | 1389.91 | 51.84 | 39.31 | 5395.06 | 0.76 | 0.89 | 3.41 | 0.36 | 1 | 10 | 311.8899 | 426.7416 | 386.014 | 311889.9367 | 426741.5711 | 1.8918e-06 | 23 | 386013.9545

## RESULTADOS_2
Unnamed: 0 | Volume de calda [L] | STATUS | Capacidade operacional [ha/h] | Tempo de missao [h] | Tempo util [h] | Tempo por voo [min] | Autonomia Projetada [h] | N° Voos | MTOW [kg] | Massa Estrutura [kg] | Combustível [kg] | Abastecimentos | Massa gerador | Potência gerador [W] | Combustível consumido [L] | Calda cons [L] | Distância percorrida [km] | Distância Pulverizando [km] | RTL ACUMULADO[m] | EOC [km/km] | EOC [h/h] | Tempo de manobra [h] | Tempo rtl_rtw [h] | V pulv [m/s] | V desloc [m/s] | Preço Total por ha Simples [R$/ha] | Preço Total por ha Presumido [R$/ha] | Preço Total por ha Real [R$/ha] | Preço Total Simples [R$] | Preço Total Presumido [R$] | Prod CAPEX [ha/h/R$] | Dias Trabalhados | Preço Total Real [R$]
0 | 20 | CONCLUIDO | 5.4799 | 18.25 | 15.63 | 13.21 | 0.34 | 71 | 51.33 | 24.83 | 1 | 0 | 5.51 | 6564.78 | 73.78 | 1390.15 | 85.72 | 39.31 | 22070.93 | 0.46 | 0.82 | 3.56 | 1.51 | 1 | 10 | 243.4035 | 333.0354 | 301.2509 | 243403.4628 | 333035.3561 | 1.9234e-06 | 24 | 301250.9291

## RESULTADOS_22
Unnamed: 0 | Volume de calda [L] | STATUS | Capacidade operacional [ha/h] | Tempo de missao [h] | Tempo util [h] | Tempo por voo [min] | Autonomia Projetada [h] | N° Voos | MTOW [kg] | Massa Estrutura [kg] | Combustível [kg] | Abastecimentos | Massa gerador | Potência gerador [W] | Combustível consumido [L] | Calda cons [L] | Distância percorrida [km] | Distância Pulverizando [km] | RTL ACUMULADO[m] | EOC [km/km] | EOC [h/h] | Tempo de manobra [h] | Tempo rtl_rtw [h] | V pulv [m/s] | V desloc [m/s] | Preço Total por ha Simples [R$/ha] | Preço Total por ha Presumido [R$/ha] | Preço Total por ha Real [R$/ha] | Preço Total Simples [R$] | Preço Total Presumido [R$] | Prod CAPEX [ha/h/R$] | Dias Trabalhados | Preço Total Real [R$]
0 | 120 | CONCLUIDO | 3.2803 | 30.48 | 18.39 | 5.36 | 0.08 | 206 | 232.68 | 57.72 | 1 | 204 | 53.95 | 28931.02 | 285.71 | 1390.31 | 173.88 | 39.31 | 65473.04 | 0.23 | 0.7 | 3.71 | 4.26 | 1 | 10 | 798.3538 | 1092.343 | 988.0913 | 798353.8442 | 1092342.9505 | 1.0628e-06 | 40 | 988091.2724
1 | 120 | CONCLUIDO | 3.705 | 26.99 | 17.27 | 6.73 | 0.1 | 154 | 233.1 | 57.72 | 1.25 | 152 | 54.13 | 28983.75 | 267.01 | 1390.07 | 139.26 | 39.31 | 48424.44 | 0.28 | 0.74 | 3.61 | 3.14 | 1 | 10 | 681.0695 | 931.8694 | 842.9331 | 681069.5307 | 931869.3785 | 1.2004e-06 | 36 | 842933.0729
2 | 120 | CONCLUIDO | 3.998 | 25.01 | 16.65 | 8.06 | 0.11 | 124 | 233.53 | 57.72 | 1.5 | 122 | 54.31 | 29036.54 | 256.36 | 1390.36 | 120 | 39.31 | 38947.3 | 0.33 | 0.77 | 3.57 | 2.53 | 1 | 10 | 612.9796 | 838.7057 | 758.6608 | 612979.5537 | 838705.6681 | 1.2953e-06 | 33 | 758660.7762
3 | 120 | CONCLUIDO | 4.2374 | 23.6 | 16.2 | 9.44 | 0.13 | 103 | 233.96 | 57.72 | 1.75 | 101 | 54.49 | 29089.39 | 248.17 | 1390.06 | 106.02 | 39.31 | 32059.74 | 0.37 | 0.79 | 3.52 | 2.07 | 1 | 10 | 566.0931 | 774.5536 | 700.6313 | 566093.1463 | 774553.617 | 1.3729e-06 | 31 | 700631.3069
4 | 120 | CONCLUIDO | 4.4236 | 22.61 | 15.89 | 10.83 | 0.15 | 88 | 234.39 | 57.72 | 2 | 86 | 54.67 | 29142.31 | 242.26 | 1390.02 | 96.29 | 39.31 | 27268.56 | 0.41 | 0.81 | 3.5 | 1.76 | 1 | 10 | 536.5793 | 734.1715 | 664.1032 | 536579.3094 | 734171.4833 | 1.4332e-06 | 30 | 664103.1873
5 | 120 | CONCLUIDO | 4.5711 | 21.88 | 15.66 | 12.2 | 0.17 | 77 | 234.82 | 57.72 | 2.25 | 75 | 54.85 | 29195.29 | 237.72 | 1389.83 | 89.24 | 39.31 | 23800.24 | 0.44 | 0.82 | 3.48 | 1.54 | 1 | 10 | 513.2682 | 702.2762 | 635.252 | 513268.2344 | 702276.2422 | 1.481e-06 | 29 | 635251.9833
6 | 120 | CONCLUIDO | 4.6967 | 21.29 | 15.48 | 13.66 | 0.19 | 68 | 235.25 | 57.72 | 2.5 | 66 | 55.03 | 29248.33 | 233.84 | 1390.04 | 83.44 | 39.31 | 20943.55 | 0.47 | 0.83 | 3.48 | 1.36 | 1 | 10 | 493.2166 | 674.8407 | 610.4349 | 493216.5996 | 674840.7108 | 1.5217e-06 | 28 | 610434.8605
7 | 120 | CONCLUIDO | 4.8007 | 20.83 | 15.34 | 15.09 | 0.21 | 61 | 235.68 | 57.72 | 2.75 | 59 | 55.21 | 29301.44 | 230.53 | 1389.82 | 79.58 | 39.31 | 19048.34 | 0.49 | 0.84 | 3.45 | 1.22 | 1 | 10 | 482.7589 | 660.5321 | 597.4918 | 482758.9432 | 660532.0839 | 1.5554e-06 | 28 | 597491.8289
8 | 120 | CONCLUIDO | 4.8765 | 20.51 | 15.25 | 16.34 | 0.23 | 56 | 236.11 | 57.72 | 3 | 54 | 55.39 | 29354.61 | 227.92 | 1389.81 | 75.84 | 39.31 | 17207.28 | 0.52 | 0.84 | 3.47 | 1.12 | 1 | 10 | 468.3104 | 640.763 | 579.6095 | 468310.4353 | 640762.998 | 1.5799e-06 | 27 | 579609.4768
9 | 120 | CONCLUIDO | 4.9592 | 20.16 | 15.13 | 17.8 | 0.24 | 51 | 236.54 | 57.72 | 3.25 | 49 | 55.57 | 29407.85 | 224.92 | 1389.65 | 72.81 | 39.31 | 15716.86 | 0.54 | 0.85 | 3.44 | 1.01 | 1 | 10 | 460.1422 | 629.5869 | 569.5 | 460142.2484 | 629586.9243 | 1.6067e-06 | 27 | 569500.0319
10 | 120 | CONCLUIDO | 5.0255 | 19.9 | 15.05 | 19.21 | 0.26 | 47 | 236.98 | 57.72 | 3.5 | 45 | 55.75 | 29461.15 | 222.78 | 1389.71 | 70.05 | 39.31 | 14356.27 | 0.56 | 0.85 | 3.44 | 0.93 | 1 | 10 | 447.1943 | 611.8709 | 553.4748 | 447194.2562 | 611870.9102 | 1.6282e-06 | 26 | 553474.8093
11 | 120 | CONCLUIDO | 5.0958 | 19.62 | 14.96 | 20.87 | 0.28 | 43 | 237.41 | 57.72 | 3.75 | 41 | 55.93 | 29514.51 | 220.14 | 1389.59 | 67.49 | 39.31 | 13096.82 | 0.58 | 0.86 | 3.43 | 0.83 | 1 | 10 | 440.5566 | 602.789 | 545.2597 | 440556.6151 | 602788.9967 | 1.651e-06 | 26 | 545259.6609
12 | 120 | CONCLUIDO | 5.1446 | 19.44 | 14.91 | 22.36 | 0.3 | 40 | 237.84 | 57.72 | 4 | 38 | 56.12 | 29567.95 | 218.08 | 1389.74 | 65.72 | 39.31 | 12225.15 | 0.6 | 0.86 | 3.42 | 0.78 | 1 | 10 | 435.8353 | 596.329 | 539.4162 | 435835.2626 | 596329.034 | 1.6668e-06 | 26 | 539416.2279
13 | 120 | CONCLUIDO | 5.1781 | 19.31 | 14.87 | 23.48 | 0.32 | 38 | 238.28 | 57.72 | 4.25 | 36 | 56.3 | 29621.44 | 216.94 | 1389.67 | 64.44 | 39.31 | 11593.47 | 0.61 | 0.86 | 3.43 | 0.75 | 1 | 10 | 432.9247 | 592.3466 | 535.8139 | 432924.6805 | 592346.6472 | 1.6777e-06 | 26 | 535813.9145
14 | 120 | CONCLUIDO | 5.2125 | 19.18 | 14.84 | 24.73 | 0.34 | 36 | 238.71 | 57.72 | 4.5 | 34 | 56.49 | 29675.01 | 214.52 | 1389.6 | 63.54 | 39.31 | 11153.23 | 0.62 | 0.87 | 3.42 | 0.71 | 1 | 10 | 421.7805 | 577.0987 | 522.0212 | 421780.5135 | 577098.7062 | 1.6888e-06 | 25 | 522021.2157
15 | 120 | CONCLUIDO | 5.2709 | 18.97 | 14.76 | 26.84 | 0.35 | 33 | 239.14 | 57.72 | 4.75 | 31 | 56.67 | 29728.63 | 212.28 | 1389.65 | 61.28 | 39.31 | 10042.66 | 0.64 | 0.87 | 3.41 | 0.64 | 1 | 10 | 416.598 | 570.0078 | 515.607 | 416598.0147 | 570007.7827 | 1.7077e-06 | 25 | 515607.04
16 | 120 | CONCLUIDO | 5.2853 | 18.92 | 14.75 | 27.66 | 0.37 | 32 | 239.58 | 57.72 | 5 | 30 | 56.86 | 29782.33 | 211.17 | 1389.65 | 60.91 | 39.31 | 9861.75 | 0.65 | 0.87 | 3.41 | 0.63 | 1 | 10 | 414.7788 | 567.5187 | 513.3555 | 414778.835 | 567518.7008 | 1.7124e-06 | 25 | 513355.5125
17 | 120 | CONCLUIDO | 5.3309 | 18.76 | 14.68 | 29.37 | 0.39 | 30 | 240.02 | 57.72 | 5.25 | 28 | 57.04 | 29836.09 | 208.77 | 1389.62 | 58.89 | 39.31 | 8858.3 | 0.67 | 0.87 | 3.4 | 0.56 | 1 | 10 | 410.1614 | 561.2009 | 507.6407 | 410161.3952 | 561200.9159 | 1.7272e-06 | 25 | 507640.6882
18 | 120 | CONCLUIDO | 5.3638 | 18.64 | 14.66 | 31.41 | 0.41 | 28 | 240.45 | 57.72 | 5.5 | 26 | 57.23 | 29890.04 | 207.26 | 1389.7 | 57.82 | 39.31 | 8336.63 | 0.68 | 0.88 | 3.41 | 0.54 | 1 | 10 | 407.1508 | 557.0817 | 503.9146 | 407150.7885 | 557081.671 | 1.7378e-06 | 25 | 503914.5782
19 | 120 | CONCLUIDO | 5.3784 | 18.59 | 14.65 | 32.56 | 0.42 | 27 | 240.89 | 57.72 | 5.75 | 25 | 57.42 | 29943.94 | 205.73 | 1389.71 | 57.77 | 39.31 | 8316.52 | 0.68 | 0.88 | 3.41 | 0.53 | 1 | 10 | 404.9548 | 554.077 | 501.1966 | 404954.765 | 554076.9748 | 1.7425e-06 | 25 | 501196.646
20 | 120 | CONCLUIDO | 5.3991 | 18.52 | 14.63 | 33.76 | 0.44 | 26 | 241.33 | 57.72 | 6 | 24 | 57.6 | 29997.9 | 204.36 | 1389.67 | 57.01 | 39.31 | 7940.72 | 0.69 | 0.88 | 3.41 | 0.51 | 1 | 10 | 402.6582 | 550.9347 | 498.3543 | 402658.2095 | 550934.7263 | 1.7493e-06 | 25 | 498354.2893
21 | 120 | CONCLUIDO | 5.4176 | 18.46 | 14.61 | 35.07 | 0.46 | 25 | 241.77 | 57.72 | 6.25 | 23 | 57.79 | 30051.93 | 203.19 | 1389.68 | 56.46 | 39.31 | 7669.4 | 0.7 | 0.88 | 3.4 | 0.49 | 1 | 10 | 400.672 | 548.2171 | 495.896 | 400671.963 | 548217.0561 | 1.7552e-06 | 25 | 495895.9897
22 | 120 | CONCLUIDO | 5.4397 | 18.38 | 14.58 | 36.45 | 0.48 | 24 | 242.2 | 57.72 | 6.5 | 22 | 57.98 | 30106.03 | 200.6 | 1389.67 | 55.62 | 39.31 | 7253.53 | 0.71 | 0.88 | 3.4 | 0.46 | 1 | 10 | 390.2071 | 533.8986 | 482.9441 | 390207.1484 | 533898.6351 | 1.7624e-06 | 24 | 482944.0987
23 | 120 | CONCLUIDO | 5.4551 | 18.33 | 14.57 | 38.02 | 0.49 | 23 | 242.64 | 57.72 | 6.75 | 21 | 58.17 | 30160.2 | 199.25 | 1389.65 | 55.3 | 39.31 | 7098.51 | 0.71 | 0.88 | 3.4 | 0.45 | 1 | 10 | 388.2157 | 531.1739 | 480.4794 | 388215.7304 | 531173.8892 | 1.7674e-06 | 24 | 480479.3987
24 | 120 | CONCLUIDO | 5.4764 | 18.26 | 14.55 | 39.68 | 0.51 | 22 | 243.08 | 57.72 | 7 | 20 | 58.36 | 30214.44 | 198.14 | 1389.67 | 54.71 | 39.31 | 6808.34 | 0.72 | 0.88 | 3.4 | 0.43 | 1 | 10 | 386.2229 | 528.4472 | 478.013 | 386222.9075 | 528447.221 | 1.7743e-06 | 24 | 478012.9599
25 | 120 | CONCLUIDO | 5.5032 | 18.17 | 14.51 | 41.45 | 0.53 | 21 | 243.52 | 57.72 | 7.25 | 19 | 58.55 | 30268.74 | 195.51 | 1389.66 | 53.17 | 39.31 | 6043.59 | 0.74 | 0.88 | 3.39 | 0.38 | 1 | 10 | 382.4954 | 523.347 | 473.3995 | 382495.3587 | 523347.0242 | 1.783e-06 | 24 | 473399.5188
26 | 120 | CONCLUIDO | 5.5167 | 18.13 | 14.51 | 43.52 | 0.55 | 20 | 243.96 | 57.72 | 7.5 | 18 | 58.74 | 30323.11 | 194.98 | 1389.6 | 53.23 | 39.31 | 6078.38 | 0.74 | 0.88 | 3.4 | 0.39 | 1 | 10 | 381.4458 | 521.911 | 472.1005 | 381445.7966 | 521910.9671 | 1.7874e-06 | 24 | 472100.5169
27 | 120 | CONCLUIDO | 5.5401 | 18.05 | 14.48 | 45.71 | 0.56 | 19 | 244.41 | 57.72 | 7.75 | 17 | 58.93 | 30377.55 | 193.05 | 1389.59 | 52.19 | 39.31 | 5563.09 | 0.75 | 0.89 | 3.39 | 0.35 | 1 | 10 | 378.6002 | 518.0176 | 468.5787 | 378600.2442 | 518017.5567 | 1.7949e-06 | 24 | 468578.6882
28 | 120 | CONCLUIDO | 5.5393 | 18.05 | 14.48 | 45.72 | 0.58 | 19 | 244.85 | 57.72 | 8 | 17 | 59.12 | 30432.06 | 191.44 | 1389.6 | 52.58 | 39.31 | 5760.08 | 0.75 | 0.89 | 3.39 | 0.36 | 1 | 10 | 377.0491 | 515.8952 | 466.6588 | 377049.061 | 515895.1595 | 1.7947e-06 | 24 | 466658.8495
29 | 120 | CONCLUIDO | 5.5583 | 17.99 | 14.46 | 48.21 | 0.6 | 18 | 245.29 | 57.72 | 8.25 | 16 | 59.32 | 30486.64 | 189.57 | 1389.57 | 52.08 | 39.31 | 5516.66 | 0.75 | 0.89 | 3.39 | 0.34 | 1 | 10 | 374.4711 | 512.3679 | 463.4682 | 374471.1173 | 512367.9032 | 1.8008e-06 | 24 | 463468.2297
30 | 120 | CONCLUIDO | 5.5805 | 17.92 | 14.44 | 50.95 | 0.62 | 17 | 245.73 | 57.72 | 8.5 | 15 | 59.51 | 30541.29 | 187.57 | 1389.68 | 51.1 | 39.31 | 5031.38 | 0.77 | 0.89 | 3.39 | 0.31 | 1 | 10 | 371.6666 | 508.5306 | 459.9972 | 371666.6049 | 508530.6456 | 1.808e-06 | 24 | 459997.1945
31 | 120 | CONCLUIDO | 5.5781 | 17.93 | 14.44 | 50.98 | 0.63 | 17 | 246.18 | 57.72 | 8.75 | 15 | 59.7 | 30596.01 | 186.88 | 1389.6 | 51.27 | 39.31 | 5117.08 | 0.77 | 0.89 | 3.39 | 0.32 | 1 | 10 | 371.0814 | 507.7299 | 459.2729 | 371081.3986 | 507729.9405 | 1.8072e-06 | 24 | 459272.9076
32 | 120 | CONCLUIDO | 5.5997 | 17.86 | 14.42 | 54.08 | 0.65 | 16 | 246.62 | 57.72 | 9 | 14 | 59.9 | 30650.8 | 184.4 | 1389.64 | 50.6 | 39.31 | 4785.69 | 0.78 | 0.89 | 3.39 | 0.3 | 1 | 10 | 367.8553 | 503.3159 | 455.2801 | 367855.3029 | 503315.854 | 1.8142e-06 | 24 | 455280.0953
33 | 120 | CONCLUIDO | 5.5984 | 17.86 | 14.42 | 54.09 | 0.67 | 16 | 247.07 | 57.72 | 9.25 | 14 | 60.09 | 30705.66 | 183.58 | 1389.6 | 50.75 | 39.31 | 4862.6 | 0.77 | 0.89 | 3.39 | 0.3 | 1 | 10 | 367.1048 | 502.289 | 454.3512 | 367104.8005 | 502288.9835 | 1.8138e-06 | 24 | 454351.2279
34 | 120 | CONCLUIDO | 5.62 | 17.79 | 14.4 | 57.61 | 0.68 | 15 | 247.51 | 57.72 | 9.5 | 12 | 60.29 | 30760.6 | 181.4 | 1389.62 | 49.96 | 39.31 | 4471.87 | 0.79 | 0.89 | 3.39 | 0.28 | 1 | 10 | 364.1961 | 498.3092 | 450.7513 | 364196.1375 | 498309.2225 | 1.8208e-06 | 24 | 450751.2897
35 | 120 | CONCLUIDO | 5.6148 | 17.81 | 14.42 | 57.67 | 0.7 | 15 | 247.96 | 57.72 | 9.75 | 11 | 60.48 | 30815.6 | 180.36 | 1389.66 | 50.33 | 39.31 | 4655.9 | 0.78 | 0.89 | 3.39 | 0.3 | 1 | 10 | 363.4002 | 497.2201 | 449.7661 | 363400.1611 | 497220.1326 | 1.8191e-06 | 24 | 449766.141
36 | 120 | CONCLUIDO | 5.6388 | 17.73 | 14.39 | 61.66 | 0.72 | 14 | 248.4 | 57.72 | 10 | 9 | 60.68 | 30870.67 | 179.02 | 1389.67 | 49.45 | 39.31 | 4219.73 | 0.79 | 0.89 | 3.39 | 0.27 | 1 | 10 | 361.2278 | 494.2479 | 447.0775 | 361227.8347 | 494247.8596 | 1.8269e-06 | 24 | 447077.5376
37 | 120 | CONCLUIDO | 5.6402 | 17.73 | 14.38 | 61.64 | 0.73 | 14 | 248.85 | 57.72 | 10.25 | 10 | 60.88 | 30925.82 | 176.96 | 1389.67 | 49.45 | 39.31 | 4220.61 | 0.79 | 0.89 | 3.39 | 0.26 | 1 | 10 | 359.1774 | 491.4423 | 444.5397 | 359177.352 | 491442.2988 | 1.8274e-06 | 24 | 444539.7356
38 | 120 | CONCLUIDO | 5.6367 | 17.74 | 14.39 | 61.69 | 0.75 | 14 | 249.3 | 57.72 | 10.5 | 8 | 61.07 | 30981.04 | 176.38 | 1389.69 | 49.73 | 39.31 | 4362.79 | 0.79 | 0.89 | 3.39 | 0.27 | 1 | 10 | 358.7513 | 490.8594 | 444.0124 | 358751.3136 | 490859.3742 | 1.8262e-06 | 24 | 444012.4445
39 | 120 | CONCLUIDO | 5.6556 | 17.68 | 14.38 | 66.37 | 0.77 | 13 | 249.75 | 57.72 | 10.75 | 5 | 61.27 | 31036.33 | 175.53 | 1389.65 | 49.18 | 39.31 | 4091.82 | 0.8 | 0.89 | 3.39 | 0.26 | 1 | 10 | 357.2787 | 488.8445 | 442.1899 | 357278.7453 | 488844.5413 | 1.8324e-06 | 24 | 442189.9044
40 | 120 | CONCLUIDO | 5.6568 | 17.68 | 14.38 | 66.35 | 0.78 | 13 | 250.2 | 57.72 | 11 | 1 | 61.47 | 31091.69 | 175.35 | 1389.64 | 48.95 | 39.31 | 3973.14 | 0.8 | 0.89 | 3.39 | 0.25 | 1 | 10 | 357.0653 | 488.5525 | 441.9257 | 357065.2689 | 488552.4535 | 1.8327e-06 | 24 | 441925.693
41 | 120 | CONCLUIDO | 5.6558 | 17.68 | 14.38 | 66.37 | 0.8 | 13 | 250.65 | 57.72 | 11.25 | 1 | 61.67 | 31147.12 | 175.61 | 1389.68 | 49.05 | 39.31 | 4023.84 | 0.8 | 0.89 | 3.39 | 0.26 | 1 | 10 | 357.349 | 488.9407 | 442.2769 | 357349.0006 | 488940.6677 | 1.8324e-06 | 24 | 442276.8566
42 | 120 | CONCLUIDO | 5.6548 | 17.68 | 14.38 | 66.38 | 0.81 | 13 | 251.1 | 57.72 | 11.5 | 1 | 61.87 | 31202.63 | 175.89 | 1389.59 | 49.16 | 39.31 | 4082.55 | 0.8 | 0.89 | 3.39 | 0.26 | 1 | 10 | 357.6521 | 489.3554 | 442.652 | 357652.0798 | 489355.3541 | 1.8321e-06 | 24 | 442651.9659
43 | 120 | CONCLUIDO | 5.655 | 17.68 | 14.38 | 66.38 | 0.83 | 13 | 251.55 | 57.72 | 11.75 | 0 | 62.07 | 31258.21 | 176.03 | 1389.71 | 49.03 | 39.31 | 4015.6 | 0.8 | 0.89 | 3.4 | 0.26 | 1 | 10 | 357.7801 | 489.5305 | 442.8104 | 357780.0714 | 489530.4779 | 1.8322e-06 | 24 | 442810.3761

## RESULTADOS_27
Unnamed: 0 | Volume de calda [L] | STATUS | Capacidade operacional [ha/h] | Tempo de missao [h] | Tempo util [h] | Tempo por voo [min] | Autonomia Projetada [h] | N° Voos | MTOW [kg] | Massa Estrutura [kg] | Combustível [kg] | Abastecimentos | Massa gerador | Potência gerador [W] | Combustível consumido [L] | Calda cons [L] | Distância percorrida [km] | Distância Pulverizando [km] | RTL ACUMULADO[m] | EOC [km/km] | EOC [h/h] | Tempo de manobra [h] | Tempo rtl_rtw [h] | V pulv [m/s] | V desloc [m/s] | Preço Total por ha Simples [R$/ha] | Preço Total por ha Presumido [R$/ha] | Preço Total por ha Real [R$/ha] | Preço Total Simples [R$] | Preço Total Presumido [R$] | Prod CAPEX [ha/h/R$] | Dias Trabalhados | Preço Total Real [R$]
0 | 145 | CONCLUIDO | 2.8277 | 35.36 | 19.21 | 4.71 | 0.06 | 245 | 285.18 | 61.2 | 1 | 243 | 77.98 | 35406.83 | 340.31 | 1390.62 | 199.99 | 39.31 | 78337.56 | 0.2 | 0.67 | 3.76 | 5.08 | 1 | 10 | 1044.6025 | 1429.2712 | 1292.8636 | 1044602.5179 | 1429271.2496 | 9.0541e-07 | 47 | 1292863.6075
1 | 145 | CONCLUIDO | 3.2656 | 30.62 | 17.86 | 5.89 | 0.08 | 182 | 285.68 | 61.2 | 1.25 | 180 | 78.24 | 35468.6 | 315.51 | 1390.41 | 158.15 | 39.31 | 57728.63 | 0.25 | 0.72 | 3.65 | 3.74 | 1 | 10 | 854.8291 | 1169.6148 | 1057.9884 | 854829.0549 | 1169614.8253 | 1.0456e-06 | 40 | 1057988.428
2 | 145 | CONCLUIDO | 3.5913 | 27.84 | 17.08 | 7.07 | 0.09 | 145 | 286.19 | 61.2 | 1.5 | 143 | 78.49 | 35530.47 | 300.79 | 1390.33 | 133.14 | 39.31 | 45411.17 | 0.3 | 0.75 | 3.61 | 2.95 | 1 | 10 | 757.5524 | 1036.5166 | 937.5929 | 757552.3662 | 1036516.5683 | 1.1499e-06 | 37 | 937592.8818
3 | 145 | CONCLUIDO | 3.852 | 25.96 | 16.54 | 8.27 | 0.11 | 120 | 286.69 | 61.2 | 1.75 | 118 | 78.74 | 35592.57 | 290.36 | 1390.2 | 117.16 | 39.31 | 37546.54 | 0.34 | 0.78 | 3.54 | 2.42 | 1 | 10 | 686.9353 | 939.8952 | 850.1929 | 686935.3044 | 939895.1889 | 1.2334e-06 | 34 | 850192.9112
4 | 145 | CONCLUIDO | 4.0491 | 24.7 | 16.2 | 9.44 | 0.12 | 103 | 287.19 | 61.2 | 2 | 101 | 78.99 | 35654.65 | 283.41 | 1390.07 | 106.15 | 39.31 | 32126.31 | 0.37 | 0.79 | 3.52 | 2.07 | 1 | 10 | 648.0351 | 886.6702 | 802.0477 | 648035.1059 | 886670.2212 | 1.2965e-06 | 33 | 802047.6597
5 | 145 | CONCLUIDO | 4.2151 | 23.72 | 15.93 | 10.62 | 0.14 | 90 | 287.7 | 61.2 | 2.25 | 88 | 79.25 | 35716.83 | 277.83 | 1389.79 | 97.51 | 39.31 | 27868.64 | 0.4 | 0.81 | 3.51 | 1.8 | 1 | 10 | 609.9161 | 834.5141 | 754.8692 | 609916.0533 | 834514.0517 | 1.3496e-06 | 31 | 754869.2019
6 | 145 | CONCLUIDO | 4.349 | 22.99 | 15.73 | 11.8 | 0.15 | 80 | 288.2 | 61.2 | 2.5 | 78 | 79.5 | 35779.11 | 273.48 | 1390.25 | 91.1 | 39.31 | 24714.41 | 0.43 | 0.82 | 3.5 | 1.61 | 1 | 10 | 585.0096 | 800.4359 | 724.0435 | 585009.6017 | 800435.9458 | 1.3925e-06 | 30 | 724043.4626
7 | 145 | CONCLUIDO | 4.4641 | 22.4 | 15.57 | 12.98 | 0.17 | 72 | 288.71 | 61.2 | 2.75 | 70 | 79.76 | 35841.5 | 269.82 | 1389.84 | 86.46 | 39.31 | 22434.35 | 0.45 | 0.82 | 3.48 | 1.45 | 1 | 10 | 570.5663 | 780.674 | 706.1676 | 570566.3356 | 780674.032 | 1.4294e-06 | 30 | 706167.5981
8 | 145 | CONCLUIDO | 4.5724 | 21.87 | 15.42 | 14.23 | 0.18 | 65 | 289.21 | 61.2 | 3 | 63 | 80.02 | 35903.99 | 266.32 | 1389.7 | 81.62 | 39.31 | 20051.96 | 0.48 | 0.83 | 3.47 | 1.3 | 1 | 10 | 550.6115 | 753.371 | 681.4703 | 550611.5299 | 753370.9865 | 1.464e-06 | 29 | 681470.3169
9 | 145 | CONCLUIDO | 4.6674 | 21.42 | 15.3 | 15.56 | 0.2 | 59 | 289.72 | 61.2 | 3.25 | 57 | 80.27 | 35966.59 | 263.33 | 1389.94 | 77.55 | 39.31 | 18047.63 | 0.51 | 0.84 | 3.46 | 1.17 | 1 | 10 | 532.8643 | 729.0885 | 659.5053 | 532864.346 | 729088.5065 | 1.4945e-06 | 28 | 659505.3227
10 | 145 | CONCLUIDO | 4.7325 | 21.13 | 15.22 | 16.6 | 0.21 | 55 | 290.23 | 61.2 | 3.5 | 53 | 80.53 | 36029.29 | 261.09 | 1389.59 | 75.37 | 39.31 | 16975.38 | 0.52 | 0.84 | 3.45 | 1.1 | 1 | 10 | 525.5088 | 719.0244 | 650.4017 | 525508.8494 | 719024.3915 | 1.5153e-06 | 28 | 650401.7127
11 | 145 | CONCLUIDO | 4.7995 | 20.84 | 15.14 | 17.81 | 0.23 | 51 | 290.74 | 61.2 | 3.75 | 49 | 80.79 | 36092.1 | 258.82 | 1389.85 | 72.93 | 39.31 | 15776.06 | 0.54 | 0.85 | 3.44 | 1.01 | 1 | 10 | 518.1915 | 709.0125 | 641.3453 | 518191.5117 | 709012.4873 | 1.5368e-06 | 28 | 641345.3306
12 | 145 | CONCLUIDO | 4.8734 | 20.52 | 15.04 | 19.2 | 0.24 | 47 | 291.25 | 61.2 | 4 | 45 | 81.05 | 36155.02 | 256.38 | 1389.69 | 69.85 | 39.31 | 14256.02 | 0.56 | 0.85 | 3.43 | 0.92 | 1 | 10 | 503.4405 | 688.8296 | 623.0886 | 503440.5401 | 688829.5572 | 1.5604e-06 | 27 | 623088.631
13 | 145 | CONCLUIDO | 4.9223 | 20.32 | 15 | 20.45 | 0.26 | 44 | 291.76 | 61.2 | 4.25 | 42 | 81.31 | 36218.04 | 254.64 | 1389.68 | 68.48 | 39.31 | 13584.26 | 0.57 | 0.86 | 3.43 | 0.87 | 1 | 10 | 498.3248 | 681.8299 | 616.757 | 498324.7608 | 681829.9222 | 1.5761e-06 | 27 | 616757.0314
14 | 145 | CONCLUIDO | 4.9599 | 20.16 | 14.95 | 21.36 | 0.27 | 42 | 292.27 | 61.2 | 4.5 | 40 | 81.57 | 36281.16 | 253.03 | 1389.65 | 67.22 | 39.31 | 12967.79 | 0.58 | 0.86 | 3.42 | 0.83 | 1 | 10 | 494.1264 | 676.0856 | 611.5609 | 494126.4191 | 676085.5659 | 1.5881e-06 | 27 | 611560.9084
15 | 145 | CONCLUIDO | 5.0144 | 19.94 | 14.89 | 22.91 | 0.29 | 39 | 292.79 | 61.2 | 4.75 | 37 | 81.84 | 36344.4 | 251.19 | 1389.68 | 65.29 | 39.31 | 12016.32 | 0.6 | 0.86 | 3.42 | 0.77 | 1 | 10 | 481.7479 | 659.1487 | 596.2405 | 481747.9096 | 659148.7431 | 1.6056e-06 | 26 | 596240.5122
16 | 145 | CONCLUIDO | 5.0537 | 19.79 | 14.84 | 24.07 | 0.3 | 37 | 293.3 | 61.2 | 5 | 35 | 82.1 | 36407.75 | 249.69 | 1389.66 | 63.57 | 39.31 | 11165.79 | 0.62 | 0.86 | 3.43 | 0.72 | 1 | 10 | 477.7168 | 653.6332 | 591.2514 | 477716.8076 | 653633.2115 | 1.6182e-06 | 26 | 591251.3752
17 | 145 | CONCLUIDO | 5.0881 | 19.65 | 14.82 | 25.4 | 0.32 | 35 | 293.81 | 61.2 | 5.25 | 33 | 82.36 | 36471.2 | 248.08 | 1389.85 | 62.94 | 39.31 | 10862.9 | 0.62 | 0.87 | 3.42 | 0.7 | 1 | 10 | 473.9636 | 648.498 | 586.6062 | 473963.6459 | 648497.9701 | 1.6292e-06 | 26 | 586606.234
18 | 145 | CONCLUIDO | 5.1117 | 19.56 | 14.78 | 26.08 | 0.33 | 34 | 294.33 | 61.2 | 5.5 | 32 | 82.63 | 36534.76 | 246.6 | 1389.78 | 62.08 | 39.31 | 10433.98 | 0.63 | 0.87 | 3.41 | 0.66 | 1 | 10 | 470.9722 | 644.4049 | 582.9038 | 470972.1723 | 644404.904 | 1.6367e-06 | 26 | 582903.8044
19 | 145 | CONCLUIDO | 5.1494 | 19.42 | 14.75 | 27.65 | 0.35 | 32 | 294.84 | 61.2 | 5.75 | 30 | 82.9 | 36598.44 | 245 | 1389.64 | 60.65 | 39.31 | 9728.77 | 0.65 | 0.87 | 3.41 | 0.62 | 1 | 10 | 467.117 | 639.1301 | 578.1324 | 467117.0237 | 639130.1195 | 1.6488e-06 | 26 | 578132.4379
20 | 145 | CONCLUIDO | 5.1703 | 19.34 | 14.72 | 28.49 | 0.36 | 31 | 295.36 | 61.2 | 6 | 29 | 83.16 | 36662.22 | 244.32 | 1389.6 | 59.71 | 39.31 | 9265.88 | 0.66 | 0.87 | 3.42 | 0.6 | 1 | 10 | 465.1987 | 636.5054 | 575.7582 | 465198.7238 | 636505.4171 | 1.6555e-06 | 26 | 575758.2334
21 | 145 | CONCLUIDO | 5.2036 | 19.22 | 14.71 | 30.43 | 0.38 | 29 | 295.88 | 61.2 | 6.25 | 27 | 83.43 | 36726.12 | 242.89 | 1389.66 | 59.19 | 39.31 | 9015.15 | 0.66 | 0.87 | 3.42 | 0.58 | 1 | 10 | 461.8769 | 631.9603 | 571.6469 | 461876.8692 | 631960.309 | 1.6661e-06 | 26 | 571646.904
22 | 145 | CONCLUIDO | 5.2242 | 19.14 | 14.68 | 31.46 | 0.39 | 28 | 296.4 | 61.2 | 6.5 | 26 | 83.7 | 36790.13 | 241.5 | 1389.58 | 58.62 | 39.31 | 8737.57 | 0.67 | 0.87 | 3.42 | 0.56 | 1 | 10 | 452.3128 | 618.8743 | 559.8098 | 452312.8043 | 618874.3335 | 1.6727e-06 | 25 | 559809.8357
23 | 145 | CONCLUIDO | 5.2497 | 19.05 | 14.64 | 32.54 | 0.4 | 27 | 296.92 | 61.2 | 6.75 | 25 | 83.97 | 36854.25 | 239.79 | 1389.64 | 57.81 | 39.31 | 8333.82 | 0.68 | 0.88 | 3.4 | 0.52 | 1 | 10 | 449.1274 | 614.5159 | 555.8674 | 449127.4019 | 614515.9253 | 1.6809e-06 | 25 | 555867.3879
24 | 145 | CONCLUIDO | 5.2689 | 18.98 | 14.63 | 33.76 | 0.42 | 26 | 297.44 | 61.2 | 7 | 24 | 84.24 | 36918.48 | 238.83 | 1389.67 | 57.12 | 39.31 | 7994.68 | 0.69 | 0.88 | 3.4 | 0.51 | 1 | 10 | 447.1219 | 611.7719 | 553.3852 | 447121.871 | 611771.8695 | 1.6871e-06 | 25 | 553385.2209
25 | 145 | CONCLUIDO | 5.2909 | 18.9 | 14.6 | 35.05 | 0.43 | 25 | 297.96 | 61.2 | 7.25 | 23 | 84.51 | 36982.83 | 237.86 | 1389.58 | 56.34 | 39.31 | 7609.43 | 0.7 | 0.88 | 3.4 | 0.48 | 1 | 10 | 444.944 | 608.7921 | 550.6898 | 444944.0326 | 608792.055 | 1.6941e-06 | 25 | 550689.7957
26 | 145 | CONCLUIDO | 5.3137 | 18.82 | 14.58 | 36.44 | 0.45 | 24 | 298.48 | 61.2 | 7.5 | 22 | 84.79 | 37047.29 | 236.2 | 1389.7 | 55.51 | 39.31 | 7202.21 | 0.71 | 0.88 | 3.4 | 0.45 | 1 | 10 | 442.0542 | 604.8381 | 547.1132 | 442054.2242 | 604838.0917 | 1.7014e-06 | 25 | 547113.1931
27 | 145 | CONCLUIDO | 5.3317 | 18.76 | 14.57 | 38 | 0.46 | 23 | 299.01 | 61.2 | 7.75 | 21 | 85.06 | 37111.87 | 235.38 | 1389.63 | 55.05 | 39.31 | 6973.18 | 0.71 | 0.88 | 3.4 | 0.44 | 1 | 10 | 440.3007 | 602.4388 | 544.9429 | 440300.667 | 602438.7972 | 1.7072e-06 | 25 | 544942.884
28 | 145 | CONCLUIDO | 5.3568 | 18.67 | 14.53 | 39.64 | 0.48 | 22 | 299.53 | 61.2 | 8 | 20 | 85.33 | 37176.68 | 233.32 | 1389.66 | 54.07 | 39.31 | 6489.66 | 0.73 | 0.88 | 3.4 | 0.41 | 1 | 10 | 436.9003 | 597.7863 | 540.7344 | 436900.3389 | 597786.3183 | 1.7152e-06 | 25 | 540734.4311
29 | 145 | CONCLUIDO | 5.352 | 18.68 | 14.55 | 39.68 | 0.49 | 22 | 300.06 | 61.2 | 8.25 | 20 | 85.61 | 37241.49 | 232.84 | 1389.65 | 54.78 | 39.31 | 6844.73 | 0.72 | 0.88 | 3.39 | 0.43 | 1 | 10 | 436.6802 | 597.4851 | 540.462 | 436680.2038 | 597485.1198 | 1.7137e-06 | 25 | 540461.9785
30 | 145 | CONCLUIDO | 5.376 | 18.6 | 14.52 | 41.49 | 0.5 | 21 | 300.59 | 61.2 | 8.5 | 19 | 85.89 | 37306.42 | 231.57 | 1389.61 | 53.8 | 39.31 | 6358.08 | 0.73 | 0.88 | 3.39 | 0.4 | 1 | 10 | 434.1787 | 594.0625 | 537.366 | 434178.7374 | 594062.5031 | 1.7214e-06 | 25 | 537366.0116
31 | 145 | CONCLUIDO | 5.3985 | 18.52 | 14.5 | 43.49 | 0.52 | 20 | 301.11 | 61.2 | 8.75 | 18 | 86.16 | 37371.47 | 229.93 | 1389.7 | 52.93 | 39.31 | 5929.15 | 0.74 | 0.89 | 3.39 | 0.37 | 1 | 10 | 431.4143 | 590.2801 | 533.9446 | 431414.3224 | 590280.1086 | 1.7286e-06 | 25 | 533944.6035
32 | 145 | CONCLUIDO | 5.4001 | 18.52 | 14.49 | 43.47 | 0.53 | 20 | 301.64 | 61.2 | 9 | 18 | 86.44 | 37436.63 | 229.67 | 1389.67 | 52.72 | 39.31 | 5825.83 | 0.75 | 0.89 | 3.39 | 0.37 | 1 | 10 | 431.0599 | 589.7951 | 533.5059 | 431059.8792 | 589795.1437 | 1.7291e-06 | 25 | 533505.923
33 | 145 | CONCLUIDO | 5.4195 | 18.45 | 14.48 | 45.72 | 0.55 | 19 | 302.17 | 61.2 | 9.25 | 17 | 86.72 | 37501.91 | 228.37 | 1389.72 | 52.44 | 39.31 | 5690.08 | 0.75 | 0.89 | 3.39 | 0.36 | 1 | 10 | 428.8232 | 586.7349 | 530.7377 | 428823.2492 | 586734.8879 | 1.7353e-06 | 25 | 530737.7337
34 | 145 | CONCLUIDO | 5.4181 | 18.46 | 14.48 | 45.74 | 0.56 | 19 | 302.7 | 61.2 | 9.5 | 17 | 87 | 37567.32 | 227.13 | 1389.57 | 52.66 | 39.31 | 5802.34 | 0.75 | 0.89 | 3.39 | 0.36 | 1 | 10 | 427.6432 | 585.1203 | 529.2773 | 427643.2365 | 585120.3424 | 1.7348e-06 | 25 | 529277.2782
35 | 145 | CONCLUIDO | 5.4409 | 18.38 | 14.46 | 48.2 | 0.57 | 18 | 303.23 | 61.2 | 9.75 | 16 | 87.28 | 37632.84 | 225.53 | 1389.65 | 51.76 | 39.31 | 5356.52 | 0.76 | 0.89 | 3.39 | 0.34 | 1 | 10 | 417.9905 | 571.9131 | 517.3305 | 417990.5286 | 571913.0817 | 1.7421e-06 | 24 | 517330.4999
36 | 145 | CONCLUIDO | 5.4619 | 18.31 | 14.44 | 50.98 | 0.59 | 17 | 303.76 | 61.2 | 10 | 15 | 87.57 | 37698.48 | 223.19 | 1389.63 | 51.32 | 39.31 | 5139.22 | 0.77 | 0.89 | 3.39 | 0.32 | 1 | 10 | 414.6673 | 567.366 | 513.2174 | 414667.258 | 567366.0363 | 1.7489e-06 | 24 | 513217.4181
37 | 145 | CONCLUIDO | 5.4624 | 18.31 | 14.44 | 50.97 | 0.6 | 17 | 304.3 | 61.2 | 10.25 | 15 | 87.85 | 37764.25 | 224.08 | 1389.57 | 51.3 | 39.31 | 5132.94 | 0.77 | 0.89 | 3.39 | 0.32 | 1 | 10 | 415.5314 | 568.5484 | 514.2869 | 415531.4013 | 568548.3952 | 1.749e-06 | 24 | 514286.9343
38 | 145 | CONCLUIDO | 5.4622 | 18.31 | 14.44 | 50.97 | 0.61 | 17 | 304.83 | 61.2 | 10.5 | 15 | 88.13 | 37830.13 | 222.42 | 1389.57 | 51.29 | 39.31 | 5125.72 | 0.77 | 0.89 | 3.39 | 0.32 | 1 | 10 | 413.8866 | 566.2979 | 512.2512 | 413886.5952 | 566297.899 | 1.749e-06 | 24 | 512251.2223
39 | 145 | CONCLUIDO | 5.4838 | 18.24 | 14.42 | 54.09 | 0.63 | 16 | 305.37 | 61.2 | 10.75 | 14 | 88.42 | 37896.14 | 220.52 | 1389.67 | 50.69 | 39.31 | 4831.52 | 0.78 | 0.89 | 3.39 | 0.3 | 1 | 10 | 411.0021 | 562.3512 | 508.6812 | 411002.1146 | 562351.2253 | 1.7559e-06 | 24 | 508681.2136
40 | 145 | CONCLUIDO | 5.4847 | 18.23 | 14.42 | 54.08 | 0.64 | 16 | 305.9 | 61.2 | 11 | 14 | 88.7 | 37962.28 | 220.32 | 1389.74 | 50.68 | 39.31 | 4824.38 | 0.78 | 0.89 | 3.38 | 0.3 | 1 | 10 | 410.7639 | 562.0253 | 508.3864 | 410763.8923 | 562025.2791 | 1.7562e-06 | 24 | 508386.3753
41 | 145 | CONCLUIDO | 5.5038 | 18.17 | 14.41 | 57.65 | 0.65 | 15 | 306.44 | 61.2 | 11.25 | 13 | 88.99 | 38028.53 | 218.68 | 1389.6 | 50.46 | 39.31 | 4719.18 | 0.78 | 0.89 | 3.38 | 0.29 | 1 | 10 | 408.2855 | 558.6343 | 505.319 | 408285.5384 | 558634.286 | 1.7623e-06 | 24 | 505319.0138
42 | 145 | CONCLUIDO | 5.5048 | 18.17 | 14.41 | 57.63 | 0.67 | 15 | 306.98 | 61.2 | 11.5 | 13 | 89.28 | 38094.91 | 217.3 | 1389.74 | 50.13 | 39.31 | 4557.47 | 0.78 | 0.89 | 3.39 | 0.29 | 1 | 10 | 406.8777 | 556.7081 | 503.5766 | 406877.7462 | 556708.0825 | 1.7626e-06 | 24 | 503576.6444
43 | 145 | CONCLUIDO | 5.5044 | 18.17 | 14.41 | 57.64 | 0.68 | 15 | 307.52 | 61.2 | 11.75 | 13 | 89.57 | 38161.42 | 216.69 | 1389.64 | 50.37 | 39.31 | 4676.12 | 0.78 | 0.89 | 3.38 | 0.29 | 1 | 10 | 406.292 | 555.9066 | 502.8517 | 406291.9833 | 555906.6159 | 1.7625e-06 | 24 | 502851.6687
44 | 145 | CONCLUIDO | 5.5274 | 18.09 | 14.39 | 61.66 | 0.69 | 14 | 308.06 | 61.2 | 12 | 12 | 89.86 | 38228.06 | 215.53 | 1389.58 | 49.52 | 39.31 | 4255.48 | 0.79 | 0.89 | 3.39 | 0.27 | 1 | 10 | 404.1283 | 552.9461 | 500.1737 | 404128.2846 | 552946.1479 | 1.7698e-06 | 24 | 500173.7436
45 | 145 | CONCLUIDO | 5.5303 | 18.08 | 14.38 | 61.62 | 0.71 | 14 | 308.6 | 61.2 | 12.25 | 12 | 90.15 | 38294.82 | 214.1 | 1389.78 | 49.34 | 39.31 | 4165.13 | 0.8 | 0.89 | 3.38 | 0.26 | 1 | 10 | 402.5814 | 550.8296 | 498.2592 | 402581.3839 | 550829.6101 | 1.7708e-06 | 24 | 498259.2052
46 | 145 | CONCLUIDO | 5.5266 | 18.09 | 14.39 | 61.67 | 0.72 | 14 | 309.14 | 61.2 | 12.5 | 12 | 90.44 | 38361.7 | 213.13 | 1389.6 | 49.55 | 39.31 | 4271.1 | 0.79 | 0.89 | 3.39 | 0.27 | 1 | 10 | 401.7991 | 549.7593 | 497.2911 | 401799.1389 | 549759.308 | 1.7696e-06 | 24 | 497291.0512
47 | 145 | CONCLUIDO | 5.5502 | 18.02 | 14.37 | 66.31 | 0.73 | 13 | 309.68 | 61.2 | 12.75 | 11 | 90.74 | 38428.72 | 211.99 | 1389.59 | 49.03 | 39.31 | 4014.96 | 0.8 | 0.89 | 3.38 | 0.25 | 1 | 10 | 399.6573 | 546.8288 | 494.6402 | 399657.3442 | 546828.81 | 1.7771e-06 | 24 | 494640.2359
48 | 145 | CONCLUIDO | 5.5533 | 18.01 | 14.36 | 66.27 | 0.75 | 13 | 310.23 | 61.2 | 13 | 11 | 91.03 | 38495.87 | 211.01 | 1389.61 | 48.73 | 39.31 | 3867.91 | 0.81 | 0.89 | 3.38 | 0.24 | 1 | 10 | 398.5518 | 545.3162 | 493.272 | 398551.8403 | 545316.2108 | 1.7781e-06 | 24 | 493271.997
49 | 145 | CONCLUIDO | 5.5524 | 18.01 | 14.36 | 66.28 | 0.76 | 13 | 310.77 | 61.2 | 13.25 | 11 | 91.33 | 38563.14 | 208.94 | 1389.75 | 48.8 | 39.31 | 3902.76 | 0.81 | 0.89 | 3.38 | 0.24 | 1 | 10 | 396.5603 | 542.5913 | 490.8071 | 396560.2919 | 542591.2864 | 1.7778e-06 | 24 | 490807.1355
50 | 145 | CONCLUIDO | 5.5755 | 17.94 | 14.34 | 71.7 | 0.77 | 12 | 311.32 | 61.2 | 13.5 | 9 | 91.62 | 38630.55 | 206.95 | 1389.58 | 48.1 | 39.31 | 3555.42 | 0.82 | 0.9 | 3.38 | 0.22 | 1 | 10 | 393.6412 | 538.5972 | 487.1943 | 393641.1952 | 538597.2495 | 1.7852e-06 | 24 | 487194.2839
51 | 145 | CONCLUIDO | 5.5759 | 17.93 | 14.34 | 71.69 | 0.79 | 12 | 311.87 | 61.2 | 13.75 | 10 | 91.92 | 38698.21 | 206.54 | 1389.57 | 48.13 | 39.31 | 3568.63 | 0.82 | 0.9 | 3.38 | 0.22 | 1 | 10 | 393.2249 | 538.0277 | 486.679 | 393224.8983 | 538027.6537 | 1.7854e-06 | 24 | 486679.0495
52 | 145 | CONCLUIDO | 5.5751 | 17.94 | 14.34 | 71.71 | 0.8 | 12 | 312.42 | 61.2 | 14 | 9 | 92.22 | 38765.89 | 206.44 | 1389.61 | 48.13 | 39.31 | 3572.24 | 0.82 | 0.9 | 3.38 | 0.22 | 1 | 10 | 393.1595 | 537.9382 | 486.5981 | 393159.5228 | 537938.2041 | 1.7851e-06 | 24 | 486598.1369
53 | 145 | CONCLUIDO | 5.5763 | 17.93 | 14.34 | 71.69 | 0.81 | 12 | 312.97 | 61.2 | 14.25 | 8 | 92.52 | 38833.69 | 205.28 | 1389.67 | 48.02 | 39.31 | 3514.31 | 0.82 | 0.9 | 3.38 | 0.22 | 1 | 10 | 391.9791 | 536.3232 | 485.1372 | 391979.1388 | 536323.1507 | 1.7855e-06 | 24 | 485137.2219
54 | 145 | CONCLUIDO | 5.5696 | 17.95 | 14.36 | 71.79 | 0.82 | 12 | 313.52 | 61.2 | 14.5 | 8 | 92.82 | 38901.63 | 203.66 | 1389.65 | 48.73 | 39.31 | 3868.45 | 0.81 | 0.89 | 3.38 | 0.24 | 1 | 10 | 390.6972 | 534.5692 | 483.5507 | 390697.2291 | 534569.1852 | 1.7833e-06 | 24 | 483550.6525
55 | 145 | CONCLUIDO | 5.5915 | 17.88 | 14.34 | 78.23 | 0.84 | 11 | 314.07 | 61.2 | 14.75 | 5 | 93.12 | 38969.71 | 202.95 | 1389.57 | 48.19 | 39.31 | 3607.04 | 0.82 | 0.89 | 3.38 | 0.22 | 1 | 10 | 389.1041 | 532.3895 | 481.579 | 389104.1447 | 532389.4569 | 1.7904e-06 | 24 | 481578.9543
56 | 145 | CONCLUIDO | 5.5925 | 17.88 | 14.34 | 78.21 | 0.85 | 11 | 314.62 | 61.2 | 15 | 4 | 93.43 | 39037.92 | 202.9 | 1389.58 | 47.91 | 39.31 | 3463.52 | 0.82 | 0.9 | 3.39 | 0.22 | 1 | 10 | 389.0161 | 532.2689 | 481.4699 | 389016.0574 | 532268.9319 | 1.7907e-06 | 24 | 481469.9321
57 | 145 | CONCLUIDO | 5.5922 | 17.88 | 14.34 | 78.22 | 0.86 | 11 | 315.18 | 61.2 | 15.25 | 3 | 93.73 | 39106.27 | 203.18 | 1389.72 | 47.88 | 39.31 | 3450.74 | 0.82 | 0.9 | 3.39 | 0.22 | 1 | 10 | 389.3004 | 532.6579 | 481.8218 | 389300.3607 | 532657.9283 | 1.7906e-06 | 24 | 481821.8032
58 | 145 | CONCLUIDO | 5.5937 | 17.88 | 14.34 | 78.19 | 0.87 | 11 | 315.73 | 61.2 | 15.5 | 1 | 94.03 | 39174.75 | 203.53 | 1389.73 | 47.75 | 39.31 | 3383.68 | 0.82 | 0.9 | 3.39 | 0.21 | 1 | 10 | 389.5817 | 533.0428 | 482.17 | 389581.6763 | 533042.8367 | 1.7911e-06 | 24 | 482169.9765
59 | 145 | CONCLUIDO | 5.5945 | 17.87 | 14.33 | 78.18 | 0.89 | 11 | 316.29 | 61.2 | 15.75 | 1 | 94.34 | 39243.37 | 203.85 | 1389.77 | 47.61 | 39.31 | 3317.9 | 0.83 | 0.9 | 3.39 | 0.21 | 1 | 10 | 389.8453 | 533.4036 | 482.4963 | 389845.3111 | 533403.5535 | 1.7913e-06 | 24 | 482496.267
60 | 145 | CONCLUIDO | 5.5961 | 17.87 | 14.33 | 78.15 | 0.9 | 11 | 316.85 | 61.2 | 16 | 1 | 94.65 | 39312.13 | 204.11 | 1389.74 | 47.5 | 39.31 | 3258.63 | 0.83 | 0.9 | 3.39 | 0.21 | 1 | 10 | 390.0349 | 533.6629 | 482.7309 | 390034.885 | 533662.9368 | 1.7918e-06 | 24 | 482730.8951
61 | 145 | CONCLUIDO | 5.5957 | 17.87 | 14.33 | 78.16 | 0.91 | 11 | 317.41 | 61.2 | 16.25 | 0 | 94.96 | 39381.03 | 204.45 | 1389.72 | 47.43 | 39.31 | 3224.93 | 0.83 | 0.9 | 3.39 | 0.21 | 1 | 10 | 390.3814 | 534.137 | 483.1597 | 390381.3744 | 534137.0188 | 1.7917e-06 | 24 | 483159.7314

## RESULTADOS_11
Unnamed: 0 | Volume de calda [L] | STATUS | Capacidade operacional [ha/h] | Tempo de missao [h] | Tempo util [h] | Tempo por voo [min] | Autonomia Projetada [h] | N° Voos | MTOW [kg] | Massa Estrutura [kg] | Combustível [kg] | Abastecimentos | Massa gerador | Potência gerador [W] | Combustível consumido [L] | Calda cons [L] | Distância percorrida [km] | Distância Pulverizando [km] | RTL ACUMULADO[m] | EOC [km/km] | EOC [h/h] | Tempo de manobra [h] | Tempo rtl_rtw [h] | V pulv [m/s] | V desloc [m/s] | Preço Total por ha Simples [R$/ha] | Preço Total por ha Presumido [R$/ha] | Preço Total por ha Real [R$/ha] | Preço Total Simples [R$] | Preço Total Presumido [R$] | Prod CAPEX [ha/h/R$] | Dias Trabalhados | Preço Total Real [R$]
0 | 65 | CONCLUIDO | 4.4656 | 22.39 | 16.73 | 7.84 | 0.13 | 128 | 133.21 | 46.47 | 1 | 126 | 20.75 | 16663.42 | 177.45 | 1390.22 | 122.39 | 39.31 | 40122.9 | 0.32 | 0.77 | 3.57 | 2.6 | 1 | 10 | 444.6685 | 608.4151 | 550.3488 | 444668.5292 | 608415.0991 | 1.4958e-06 | 30 | 550348.8159
1 | 65 | CONCLUIDO | 4.7713 | 20.96 | 16.11 | 9.86 | 0.17 | 98 | 133.55 | 46.47 | 1.25 | 96 | 20.83 | 16704.7 | 168.64 | 1390.04 | 103.4 | 39.31 | 30775.28 | 0.38 | 0.8 | 3.52 | 1.99 | 1 | 10 | 404.8542 | 553.9394 | 501.0722 | 404854.184 | 553939.3554 | 1.5982e-06 | 28 | 501072.1608
2 | 65 | CONCLUIDO | 4.9842 | 20.06 | 15.73 | 11.95 | 0.2 | 79 | 133.88 | 46.47 | 1.5 | 77 | 20.91 | 16746.01 | 162.52 | 1389.8 | 91.41 | 39.31 | 24873.1 | 0.43 | 0.82 | 3.5 | 1.61 | 1 | 10 | 381.7704 | 522.3551 | 472.5023 | 381770.4199 | 522355.1311 | 1.6695e-06 | 27 | 472502.2905
3 | 65 | CONCLUIDO | 5.1512 | 19.41 | 15.44 | 14.03 | 0.23 | 66 | 134.22 | 46.47 | 1.75 | 64 | 21 | 16787.35 | 157.1 | 1389.87 | 82.08 | 39.31 | 20273.77 | 0.48 | 0.83 | 3.47 | 1.31 | 1 | 10 | 362.5075 | 495.9988 | 448.6613 | 362507.5105 | 495998.7685 | 1.7255e-06 | 26 | 448661.3422
4 | 65 | CONCLUIDO | 5.2803 | 18.94 | 15.23 | 16.32 | 0.26 | 56 | 134.55 | 46.47 | 2 | 54 | 21.09 | 16828.84 | 152.73 | 1389.77 | 75.58 | 39.31 | 17074.56 | 0.52 | 0.84 | 3.46 | 1.11 | 1 | 10 | 346.4574 | 474.0383 | 428.7967 | 346457.3967 | 474038.2948 | 1.7687e-06 | 25 | 428796.7452
5 | 65 | CONCLUIDO | 5.3727 | 18.61 | 15.1 | 18.49 | 0.29 | 49 | 134.89 | 46.47 | 2.25 | 47 | 21.17 | 16870.25 | 148.88 | 1389.77 | 71.62 | 39.31 | 15131.42 | 0.55 | 0.85 | 3.44 | 0.98 | 1 | 10 | 339.3717 | 464.3433 | 420.027 | 339371.6631 | 464343.2815 | 1.7997e-06 | 25 | 420027.0104
6 | 65 | CONCLUIDO | 5.4629 | 18.31 | 14.95 | 20.87 | 0.33 | 43 | 135.22 | 46.47 | 2.5 | 41 | 21.26 | 16911.68 | 144.94 | 1389.95 | 67.33 | 39.31 | 13016.06 | 0.58 | 0.86 | 3.42 | 0.83 | 1 | 10 | 325.7227 | 445.6682 | 403.1342 | 325722.7206 | 445668.1962 | 1.8299e-06 | 24 | 403134.249
7 | 65 | CONCLUIDO | 5.5312 | 18.08 | 14.86 | 23.47 | 0.36 | 38 | 135.56 | 46.47 | 2.75 | 36 | 21.34 | 16953.14 | 141.68 | 1389.68 | 64.21 | 39.31 | 11479.06 | 0.61 | 0.86 | 3.43 | 0.74 | 1 | 10 | 320.4075 | 438.3957 | 396.5558 | 320407.4852 | 438395.6567 | 1.8528e-06 | 24 | 396555.7905
8 | 65 | CONCLUIDO | 5.5867 | 17.9 | 14.79 | 26.11 | 0.39 | 34 | 135.9 | 46.47 | 3 | 32 | 21.43 | 16994.64 | 137.96 | 1389.73 | 62.22 | 39.31 | 10506.26 | 0.63 | 0.87 | 3.42 | 0.67 | 1 | 10 | 315.1445 | 431.1946 | 390.042 | 315144.5158 | 431194.6297 | 1.8713e-06 | 24 | 390042.0194
9 | 65 | CONCLUIDO | 5.6335 | 17.75 | 14.73 | 28.5 | 0.42 | 31 | 136.23 | 46.47 | 3.25 | 29 | 21.52 | 17036.16 | 134.86 | 1389.69 | 60.04 | 39.31 | 9431.69 | 0.65 | 0.87 | 3.41 | 0.6 | 1 | 10 | 310.8216 | 425.2799 | 384.6918 | 310821.6327 | 425279.8704 | 1.887e-06 | 24 | 384691.7565
10 | 65 | CONCLUIDO | 5.6796 | 17.61 | 14.66 | 31.42 | 0.45 | 28 | 136.57 | 46.47 | 3.5 | 25 | 21.6 | 17077.72 | 131.36 | 1389.58 | 58.03 | 39.31 | 8442.73 | 0.68 | 0.88 | 3.41 | 0.54 | 1 | 10 | 299.4382 | 409.7046 | 370.6029 | 299438.2036 | 409704.5605 | 1.9025e-06 | 23 | 370602.9323
11 | 65 | CONCLUIDO | 5.7081 | 17.52 | 14.63 | 33.76 | 0.48 | 26 | 136.91 | 46.47 | 3.75 | 22 | 21.69 | 17119.3 | 128.44 | 1389.7 | 57.07 | 39.31 | 7969.58 | 0.69 | 0.88 | 3.41 | 0.51 | 1 | 10 | 295.9082 | 404.8746 | 366.2339 | 295908.1592 | 404874.598 | 1.912e-06 | 23 | 366233.9346
12 | 65 | CONCLUIDO | 5.7409 | 17.42 | 14.59 | 36.46 | 0.52 | 24 | 137.25 | 46.47 | 4 | 16 | 21.78 | 17160.92 | 126.22 | 1389.61 | 55.44 | 39.31 | 7163.33 | 0.71 | 0.88 | 3.41 | 0.46 | 1 | 10 | 292.9639 | 400.8461 | 362.5899 | 292963.8727 | 400846.0953 | 1.923e-06 | 23 | 362589.9066
13 | 65 | CONCLUIDO | 5.7513 | 17.39 | 14.58 | 38.04 | 0.55 | 23 | 137.58 | 46.47 | 4.25 | 7 | 21.87 | 17202.57 | 124.49 | 1389.57 | 55.11 | 39.31 | 7003.65 | 0.71 | 0.88 | 3.42 | 0.46 | 1 | 10 | 291.0695 | 398.2541 | 360.2453 | 291069.4511 | 398254.0641 | 1.9265e-06 | 23 | 360245.2552
14 | 65 | CONCLUIDO | 5.7534 | 17.38 | 14.57 | 38.02 | 0.58 | 23 | 137.92 | 46.47 | 4.5 | 2 | 21.95 | 17244.24 | 123.72 | 1389.73 | 54.87 | 39.31 | 6886.89 | 0.72 | 0.88 | 3.41 | 0.45 | 1 | 10 | 290.2808 | 397.1751 | 359.2692 | 290280.8498 | 397175.065 | 1.9272e-06 | 23 | 359269.2342
15 | 65 | CONCLUIDO | 5.7489 | 17.39 | 14.59 | 38.06 | 0.61 | 23 | 138.26 | 46.47 | 4.75 | 0 | 22.04 | 17285.95 | 123.89 | 1389.73 | 54.98 | 39.31 | 6939.46 | 0.71 | 0.88 | 3.43 | 0.47 | 1 | 10 | 290.5688 | 397.5691 | 359.6256 | 290568.8215 | 397569.0806 | 1.9257e-06 | 23 | 359625.6455

## RESULTADOS_24
Unnamed: 0 | Volume de calda [L] | STATUS | Capacidade operacional [ha/h] | Tempo de missao [h] | Tempo util [h] | Tempo por voo [min] | Autonomia Projetada [h] | N° Voos | MTOW [kg] | Massa Estrutura [kg] | Combustível [kg] | Abastecimentos | Massa gerador | Potência gerador [W] | Combustível consumido [L] | Calda cons [L] | Distância percorrida [km] | Distância Pulverizando [km] | RTL ACUMULADO[m] | EOC [km/km] | EOC [h/h] | Tempo de manobra [h] | Tempo rtl_rtw [h] | V pulv [m/s] | V desloc [m/s] | Preço Total por ha Simples [R$/ha] | Preço Total por ha Presumido [R$/ha] | Preço Total por ha Real [R$/ha] | Preço Total Simples [R$] | Preço Total Presumido [R$] | Prod CAPEX [ha/h/R$] | Dias Trabalhados | Preço Total Real [R$]
0 | 130 | CONCLUIDO | 3.106 | 32.2 | 18.64 | 5.08 | 0.07 | 220 | 252.85 | 59.19 | 1 | 218 | 62.65 | 31418.63 | 305.53 | 1390.39 | 182 | 39.31 | 69467.4 | 0.22 | 0.69 | 3.72 | 4.51 | 1 | 10 | 879.377 | 1203.2024 | 1088.3704 | 879376.9786 | 1203202.3775 | 1.0014e-06 | 42 | 1088370.4313
1 | 130 | CONCLUIDO | 3.5264 | 28.36 | 17.49 | 6.36 | 0.09 | 165 | 253.3 | 59.19 | 1.25 | 163 | 62.86 | 31474.5 | 285.64 | 1390.63 | 146.3 | 39.31 | 51889.84 | 0.27 | 0.73 | 3.62 | 3.35 | 1 | 10 | 741.2711 | 1014.2398 | 917.4422 | 741271.0684 | 1014239.7784 | 1.1369e-06 | 37 | 917442.1574
2 | 130 | CONCLUIDO | 3.8347 | 26.08 | 16.82 | 7.65 | 0.11 | 132 | 253.75 | 59.19 | 1.5 | 130 | 63.06 | 31530.44 | 273.68 | 1389.86 | 125.24 | 39.31 | 41525.04 | 0.31 | 0.76 | 3.58 | 2.69 | 1 | 10 | 663.1442 | 907.3432 | 820.7476 | 663144.2171 | 907343.1737 | 1.2363e-06 | 34 | 820747.6146
3 | 130 | CONCLUIDO | 4.0757 | 24.54 | 16.35 | 8.92 | 0.12 | 110 | 254.21 | 59.19 | 1.75 | 108 | 63.26 | 31586.46 | 265.03 | 1390 | 110.75 | 39.31 | 34389.49 | 0.35 | 0.79 | 3.54 | 2.23 | 1 | 10 | 611.5511 | 836.7512 | 756.8929 | 611551.1245 | 836751.2283 | 1.314e-06 | 32 | 756892.8655
4 | 130 | CONCLUIDO | 4.2692 | 23.42 | 16.02 | 10.23 | 0.14 | 94 | 254.66 | 59.19 | 2 | 92 | 63.47 | 31642.55 | 258.59 | 1389.8 | 100.47 | 39.31 | 29332.52 | 0.39 | 0.8 | 3.51 | 1.9 | 1 | 10 | 578.1478 | 791.0473 | 715.5509 | 578147.8061 | 791047.3344 | 1.3764e-06 | 31 | 715550.8871
5 | 130 | CONCLUIDO | 4.4257 | 22.6 | 15.78 | 11.55 | 0.16 | 82 | 255.12 | 59.19 | 2.25 | 80 | 63.67 | 31698.72 | 253.81 | 1389.87 | 92.58 | 39.31 | 25446.22 | 0.42 | 0.81 | 3.51 | 1.66 | 1 | 10 | 552.0789 | 755.3787 | 683.2864 | 552078.8857 | 755378.6874 | 1.4269e-06 | 30 | 683286.4057
6 | 130 | CONCLUIDO | 4.5532 | 21.96 | 15.59 | 12.81 | 0.17 | 73 | 255.57 | 59.19 | 2.5 | 71 | 63.88 | 31754.97 | 249.63 | 1389.85 | 86.77 | 39.31 | 22585.3 | 0.45 | 0.82 | 3.48 | 1.46 | 1 | 10 | 530.1978 | 725.44 | 656.205 | 530197.8039 | 725440.026 | 1.468e-06 | 29 | 656205.0481
7 | 130 | CONCLUIDO | 4.6728 | 21.4 | 15.42 | 14.23 | 0.19 | 65 | 256.03 | 59.19 | 2.75 | 63 | 64.09 | 31811.29 | 245.73 | 1389.8 | 81.52 | 39.31 | 19999.06 | 0.48 | 0.83 | 3.47 | 1.29 | 1 | 10 | 510.0243 | 697.8377 | 631.237 | 510024.2558 | 697837.6875 | 1.5065e-06 | 28 | 631237.038
8 | 130 | CONCLUIDO | 4.7665 | 20.98 | 15.29 | 15.55 | 0.21 | 59 | 256.49 | 59.19 | 3 | 57 | 64.29 | 31867.69 | 242.78 | 1389.91 | 77.73 | 39.31 | 18136.3 | 0.51 | 0.84 | 3.45 | 1.17 | 1 | 10 | 500.2395 | 684.4497 | 619.1268 | 500239.4686 | 684449.7099 | 1.5368e-06 | 28 | 619126.7902
9 | 130 | CONCLUIDO | 4.8446 | 20.64 | 15.2 | 16.89 | 0.23 | 54 | 256.95 | 59.19 | 3.25 | 52 | 64.5 | 31924.29 | 240.28 | 1389.85 | 74.93 | 39.31 | 16759.3 | 0.52 | 0.84 | 3.44 | 1.07 | 1 | 10 | 485.4288 | 664.185 | 600.7962 | 485428.761 | 664185.0464 | 1.5619e-06 | 27 | 600796.1578
10 | 130 | CONCLUIDO | 4.9108 | 20.36 | 15.11 | 18.14 | 0.24 | 50 | 257.41 | 59.19 | 3.5 | 48 | 64.71 | 31980.84 | 237.95 | 1389.83 | 72.18 | 39.31 | 15405.19 | 0.54 | 0.85 | 3.44 | 0.99 | 1 | 10 | 478.6878 | 654.9618 | 592.4532 | 478687.8239 | 654961.7989 | 1.5833e-06 | 27 | 592453.1641
11 | 130 | CONCLUIDO | 4.982 | 20.07 | 15.02 | 19.59 | 0.26 | 46 | 257.86 | 59.19 | 3.75 | 44 | 64.92 | 32037.48 | 235.26 | 1389.63 | 69.05 | 39.31 | 13858.87 | 0.57 | 0.85 | 3.44 | 0.9 | 1 | 10 | 471.4484 | 645.0565 | 583.4932 | 471448.4105 | 645056.5141 | 1.6062e-06 | 27 | 583493.2257
12 | 130 | CONCLUIDO | 5.0343 | 19.86 | 14.96 | 20.87 | 0.28 | 43 | 258.32 | 59.19 | 4 | 41 | 65.13 | 32094.19 | 233.18 | 1389.79 | 67.33 | 39.31 | 13015.08 | 0.58 | 0.86 | 3.43 | 0.83 | 1 | 10 | 459.2286 | 628.3368 | 568.3692 | 459228.5698 | 628336.7889 | 1.6231e-06 | 26 | 568369.2077
13 | 130 | CONCLUIDO | 5.0851 | 19.67 | 14.9 | 22.36 | 0.29 | 40 | 258.78 | 59.19 | 4.25 | 38 | 65.34 | 32150.98 | 231.46 | 1389.64 | 65.49 | 39.31 | 12108.19 | 0.6 | 0.86 | 3.43 | 0.78 | 1 | 10 | 454.5136 | 621.8856 | 562.5337 | 454513.6234 | 621885.5912 | 1.6395e-06 | 26 | 562533.7032
14 | 130 | CONCLUIDO | 5.121 | 19.53 | 14.86 | 23.47 | 0.31 | 38 | 259.25 | 59.19 | 4.5 | 36 | 65.55 | 32207.85 | 230.04 | 1389.71 | 64.45 | 39.31 | 11599.95 | 0.61 | 0.86 | 3.42 | 0.74 | 1 | 10 | 451.0247 | 617.1119 | 558.2156 | 451024.7377 | 617111.944 | 1.651e-06 | 26 | 558215.6462
15 | 130 | CONCLUIDO | 5.1556 | 19.4 | 14.83 | 24.72 | 0.33 | 36 | 259.71 | 59.19 | 4.75 | 34 | 65.76 | 32264.79 | 228.32 | 1389.69 | 63.02 | 39.31 | 10897.31 | 0.62 | 0.87 | 3.43 | 0.71 | 1 | 10 | 447.3515 | 612.086 | 553.6694 | 447351.4716 | 612086.0192 | 1.6622e-06 | 26 | 553669.3886
16 | 130 | CONCLUIDO | 5.1944 | 19.25 | 14.78 | 26.09 | 0.34 | 34 | 260.17 | 59.19 | 5 | 32 | 65.98 | 32321.82 | 226.49 | 1389.61 | 62 | 39.31 | 10393.09 | 0.63 | 0.87 | 3.41 | 0.66 | 1 | 10 | 443.367 | 606.6343 | 548.7379 | 443366.9821 | 606634.2648 | 1.6747e-06 | 26 | 548737.942
17 | 130 | CONCLUIDO | 5.2303 | 19.12 | 14.75 | 27.66 | 0.36 | 32 | 260.63 | 59.19 | 5.25 | 30 | 66.19 | 32378.93 | 224.56 | 1389.62 | 60.88 | 39.31 | 9845.89 | 0.65 | 0.87 | 3.41 | 0.63 | 1 | 10 | 432.5828 | 591.8788 | 535.3908 | 432582.778 | 591878.8411 | 1.6863e-06 | 25 | 535390.7552
18 | 130 | CONCLUIDO | 5.271 | 18.97 | 14.7 | 29.4 | 0.37 | 30 | 261.1 | 59.19 | 5.5 | 28 | 66.4 | 32436.11 | 223.06 | 1389.65 | 59.04 | 39.31 | 8936.1 | 0.67 | 0.87 | 3.41 | 0.58 | 1 | 10 | 428.9616 | 586.9242 | 530.909 | 428961.6446 | 586924.2466 | 1.6994e-06 | 25 | 530909.0202
19 | 130 | CONCLUIDO | 5.2862 | 18.92 | 14.69 | 30.4 | 0.39 | 29 | 261.56 | 59.19 | 5.75 | 27 | 66.62 | 32493.38 | 222.02 | 1389.57 | 59.12 | 39.31 | 8980.99 | 0.66 | 0.87 | 3.41 | 0.57 | 1 | 10 | 427.1437 | 584.4369 | 528.6591 | 427143.7257 | 584436.8897 | 1.7043e-06 | 25 | 528659.0532
20 | 130 | CONCLUIDO | 5.3057 | 18.85 | 14.67 | 31.44 | 0.41 | 28 | 262.03 | 59.19 | 6 | 26 | 66.83 | 32550.72 | 220.51 | 1389.6 | 58.37 | 39.31 | 8609.93 | 0.67 | 0.87 | 3.41 | 0.55 | 1 | 10 | 424.6349 | 581.0042 | 525.5539 | 424634.8728 | 581004.1666 | 1.7106e-06 | 25 | 525553.9444
21 | 130 | CONCLUIDO | 5.3485 | 18.7 | 14.62 | 33.74 | 0.42 | 26 | 262.49 | 59.19 | 6.25 | 24 | 67.05 | 32608.15 | 218.34 | 1389.57 | 56.95 | 39.31 | 7908.99 | 0.69 | 0.88 | 3.4 | 0.5 | 1 | 10 | 420.3469 | 575.1371 | 520.2468 | 420346.8598 | 575137.118 | 1.7244e-06 | 25 | 520246.8386
22 | 130 | CONCLUIDO | 5.3673 | 18.63 | 14.6 | 35.05 | 0.44 | 25 | 262.96 | 59.19 | 6.5 | 23 | 67.26 | 32665.66 | 217.18 | 1389.78 | 56.44 | 39.31 | 7659.13 | 0.7 | 0.88 | 3.4 | 0.48 | 1 | 10 | 418.2784 | 572.307 | 517.6868 | 418278.3969 | 572306.9558 | 1.7305e-06 | 25 | 517686.7832
23 | 130 | CONCLUIDO | 5.391 | 18.55 | 14.57 | 36.43 | 0.46 | 24 | 263.42 | 59.19 | 6.75 | 22 | 67.48 | 32723.25 | 215.53 | 1389.69 | 55.3 | 39.31 | 7094.93 | 0.71 | 0.88 | 3.4 | 0.45 | 1 | 10 | 415.4943 | 568.4976 | 514.241 | 415494.3134 | 568497.6499 | 1.7381e-06 | 25 | 514241.0321
24 | 130 | CONCLUIDO | 5.4082 | 18.49 | 14.56 | 37.99 | 0.47 | 23 | 263.89 | 59.19 | 7 | 21 | 67.7 | 32780.92 | 214.18 | 1389.76 | 55.01 | 39.31 | 6953.8 | 0.71 | 0.88 | 3.4 | 0.44 | 1 | 10 | 413.3543 | 565.5696 | 511.5924 | 413354.2806 | 565569.5627 | 1.7436e-06 | 25 | 511592.3974
25 | 130 | CONCLUIDO | 5.4286 | 18.42 | 14.54 | 39.66 | 0.49 | 22 | 264.36 | 59.19 | 7.25 | 20 | 67.92 | 32838.68 | 212.42 | 1389.63 | 54.2 | 39.31 | 6554.35 | 0.73 | 0.88 | 3.4 | 0.42 | 1 | 10 | 403.7311 | 552.4027 | 499.6821 | 403731.0709 | 552402.6626 | 1.7502e-06 | 24 | 499682.1278
26 | 130 | CONCLUIDO | 5.4237 | 18.44 | 14.56 | 39.7 | 0.5 | 22 | 264.83 | 59.19 | 7.5 | 20 | 68.14 | 32896.51 | 211.81 | 1389.6 | 54.84 | 39.31 | 6877.45 | 0.72 | 0.88 | 3.4 | 0.44 | 1 | 10 | 410.2943 | 561.3828 | 507.8052 | 410294.3408 | 561382.818 | 1.7486e-06 | 25 | 507805.2298
27 | 130 | CONCLUIDO | 5.4535 | 18.34 | 14.51 | 41.44 | 0.52 | 21 | 265.3 | 59.19 | 7.75 | 19 | 68.36 | 32954.43 | 209.61 | 1389.62 | 53.14 | 39.31 | 6028.34 | 0.74 | 0.88 | 3.4 | 0.38 | 1 | 10 | 399.8025 | 547.0275 | 494.8199 | 399802.5348 | 547027.4662 | 1.7583e-06 | 24 | 494819.9326
28 | 130 | CONCLUIDO | 5.467 | 18.29 | 14.51 | 43.53 | 0.54 | 20 | 265.77 | 59.19 | 8 | 18 | 68.58 | 33012.44 | 209.07 | 1389.77 | 53.28 | 39.31 | 6107.18 | 0.74 | 0.88 | 3.4 | 0.39 | 1 | 10 | 398.6921 | 545.5081 | 493.4456 | 398692.0965 | 545508.1155 | 1.7626e-06 | 24 | 493445.5866
29 | 130 | CONCLUIDO | 5.4901 | 18.21 | 14.48 | 45.73 | 0.55 | 19 | 266.24 | 59.19 | 8.25 | 17 | 68.8 | 33070.52 | 207.48 | 1389.69 | 52.35 | 39.31 | 5646.16 | 0.75 | 0.89 | 3.39 | 0.36 | 1 | 10 | 396.0976 | 541.9582 | 490.2345 | 396097.609 | 541958.2233 | 1.7701e-06 | 24 | 490234.4911
30 | 130 | CONCLUIDO | 5.4926 | 18.21 | 14.47 | 45.7 | 0.57 | 19 | 266.71 | 59.19 | 8.5 | 17 | 69.02 | 33128.7 | 205.92 | 1389.64 | 52.27 | 39.31 | 5603.44 | 0.75 | 0.89 | 3.39 | 0.35 | 1 | 10 | 394.4324 | 539.6799 | 488.1736 | 394432.4482 | 539679.8768 | 1.7709e-06 | 24 | 488173.5868
31 | 130 | CONCLUIDO | 5.5134 | 18.14 | 14.45 | 48.18 | 0.58 | 18 | 267.18 | 59.19 | 8.75 | 16 | 69.24 | 33186.95 | 204.62 | 1389.62 | 51.66 | 39.31 | 5304.85 | 0.76 | 0.89 | 3.39 | 0.33 | 1 | 10 | 392.2631 | 536.7117 | 485.4887 | 392263.131 | 536711.7212 | 1.7776e-06 | 24 | 485488.7079
32 | 130 | CONCLUIDO | 5.5114 | 18.14 | 14.46 | 48.2 | 0.6 | 18 | 267.66 | 59.19 | 9 | 16 | 69.46 | 33245.29 | 202.05 | 1389.61 | 51.87 | 39.31 | 5408.16 | 0.76 | 0.89 | 3.39 | 0.34 | 1 | 10 | 389.8225 | 533.3724 | 482.4681 | 389822.5447 | 533372.4034 | 1.7769e-06 | 24 | 482468.0898
33 | 130 | CONCLUIDO | 5.5331 | 18.07 | 14.44 | 50.95 | 0.61 | 17 | 268.13 | 59.19 | 9.25 | 15 | 69.69 | 33303.72 | 202.26 | 1389.6 | 51.3 | 39.31 | 5130.75 | 0.77 | 0.89 | 3.38 | 0.32 | 1 | 10 | 389.1273 | 532.4211 | 481.6076 | 389127.2933 | 532421.1298 | 1.7839e-06 | 24 | 481607.6044
34 | 130 | CONCLUIDO | 5.5316 | 18.08 | 14.44 | 50.97 | 0.63 | 17 | 268.61 | 59.19 | 9.5 | 15 | 69.91 | 33362.23 | 199.76 | 1389.65 | 51.31 | 39.31 | 5134.57 | 0.77 | 0.89 | 3.39 | 0.32 | 1 | 10 | 386.7278 | 529.1381 | 478.6379 | 386727.8253 | 529138.0718 | 1.7834e-06 | 24 | 478637.8769
35 | 130 | CONCLUIDO | 5.5534 | 18.01 | 14.42 | 54.07 | 0.64 | 16 | 269.08 | 59.19 | 9.75 | 14 | 70.14 | 33420.83 | 199.06 | 1389.66 | 50.72 | 39.31 | 4845.9 | 0.77 | 0.89 | 3.38 | 0.3 | 1 | 10 | 385.1515 | 526.9813 | 476.687 | 385151.5269 | 526981.3108 | 1.7905e-06 | 24 | 476686.9541
36 | 130 | CONCLUIDO | 5.5514 | 18.01 | 14.43 | 54.1 | 0.66 | 16 | 269.56 | 59.19 | 10 | 14 | 70.36 | 33479.51 | 197.73 | 1389.58 | 50.92 | 39.31 | 4944.56 | 0.77 | 0.89 | 3.38 | 0.3 | 1 | 10 | 383.9415 | 525.3257 | 475.1894 | 383941.5183 | 525325.7236 | 1.7898e-06 | 24 | 475189.3738
37 | 130 | CONCLUIDO | 5.5756 | 17.94 | 14.4 | 57.59 | 0.68 | 15 | 270.03 | 59.19 | 10.25 | 13 | 70.59 | 33538.28 | 195.22 | 1389.62 | 49.92 | 39.31 | 4448.98 | 0.79 | 0.89 | 3.38 | 0.28 | 1 | 10 | 380.5073 | 520.6269 | 470.939 | 380507.337 | 520626.9253 | 1.7976e-06 | 24 | 470939.0222
38 | 130 | CONCLUIDO | 5.5719 | 17.95 | 14.41 | 57.64 | 0.69 | 15 | 270.51 | 59.19 | 10.5 | 13 | 70.82 | 33597.14 | 194.54 | 1389.61 | 50.35 | 39.31 | 4667.42 | 0.78 | 0.89 | 3.38 | 0.29 | 1 | 10 | 379.9999 | 519.9326 | 470.3109 | 379999.8539 | 519932.5645 | 1.7964e-06 | 24 | 470310.9302
39 | 130 | CONCLUIDO | 5.594 | 17.88 | 14.39 | 61.66 | 0.71 | 14 | 270.99 | 59.19 | 10.75 | 12 | 71.04 | 33656.08 | 192.73 | 1389.6 | 49.66 | 39.31 | 4325.39 | 0.79 | 0.89 | 3.38 | 0.27 | 1 | 10 | 377.37 | 516.3343 | 467.0561 | 377370.0037 | 516334.2875 | 1.8035e-06 | 24 | 467056.0678
40 | 130 | CONCLUIDO | 5.598 | 17.86 | 14.37 | 61.6 | 0.72 | 14 | 271.47 | 59.19 | 11 | 12 | 71.27 | 33715.11 | 190.78 | 1389.76 | 49.28 | 39.31 | 4135.73 | 0.8 | 0.89 | 3.38 | 0.25 | 1 | 10 | 375.2939 | 513.4937 | 464.4866 | 375293.9374 | 513493.722 | 1.8048e-06 | 24 | 464486.6018
41 | 130 | CONCLUIDO | 5.5887 | 17.89 | 14.4 | 61.73 | 0.74 | 14 | 271.95 | 59.19 | 11.25 | 11 | 71.5 | 33774.23 | 190 | 1389.64 | 50.05 | 39.31 | 4518.77 | 0.79 | 0.89 | 3.39 | 0.28 | 1 | 10 | 374.9258 | 512.99 | 464.031 | 374925.7953 | 512990.0137 | 1.8018e-06 | 24 | 464030.9668
42 | 130 | CONCLUIDO | 5.6175 | 17.8 | 14.36 | 66.28 | 0.75 | 13 | 272.43 | 59.19 | 11.5 | 10 | 71.73 | 33833.57 | 189.17 | 1389.57 | 48.9 | 39.31 | 3951.65 | 0.8 | 0.89 | 3.38 | 0.24 | 1 | 10 | 372.9987 | 510.3532 | 461.6458 | 372998.6741 | 510353.2415 | 1.8111e-06 | 24 | 461645.8444
43 | 130 | CONCLUIDO | 5.6154 | 17.81 | 14.37 | 66.31 | 0.77 | 13 | 272.91 | 59.19 | 11.75 | 8 | 71.96 | 33892.87 | 186.9 | 1389.68 | 48.91 | 39.31 | 3953.97 | 0.8 | 0.89 | 3.38 | 0.25 | 1 | 10 | 370.8908 | 507.4692 | 459.037 | 370890.8157 | 507469.1766 | 1.8104e-06 | 24 | 459037.0306
44 | 130 | CONCLUIDO | 5.6153 | 17.81 | 14.37 | 66.31 | 0.78 | 13 | 273.39 | 59.19 | 12 | 5 | 72.2 | 33952.26 | 185.64 | 1389.87 | 48.78 | 39.31 | 3892.96 | 0.81 | 0.89 | 3.39 | 0.25 | 1 | 10 | 369.6733 | 505.8034 | 457.5302 | 369673.3281 | 505803.3564 | 1.8104e-06 | 24 | 457530.1939
45 | 130 | CONCLUIDO | 5.6144 | 17.81 | 14.37 | 66.33 | 0.8 | 13 | 273.87 | 59.19 | 12.25 | 5 | 72.43 | 34011.74 | 184.67 | 1389.67 | 48.9 | 39.31 | 3951.38 | 0.8 | 0.89 | 3.39 | 0.25 | 1 | 10 | 368.7655 | 504.5612 | 456.4066 | 368765.4824 | 504561.2018 | 1.8101e-06 | 24 | 456406.5889
46 | 130 | CONCLUIDO | 5.6352 | 17.75 | 14.35 | 71.77 | 0.81 | 12 | 274.35 | 59.19 | 12.5 | 2 | 72.66 | 34071.31 | 184.94 | 1389.69 | 48.2 | 39.31 | 3603.35 | 0.82 | 0.89 | 3.39 | 0.23 | 1 | 10 | 368.254 | 503.8613 | 455.7735 | 368253.9538 | 503861.3059 | 1.8168e-06 | 24 | 455773.49
47 | 130 | CONCLUIDO | 5.637 | 17.74 | 14.35 | 71.74 | 0.83 | 12 | 274.84 | 59.19 | 12.75 | 2 | 72.89 | 34130.98 | 185.14 | 1389.63 | 48.09 | 39.31 | 3550.8 | 0.82 | 0.89 | 3.39 | 0.23 | 1 | 10 | 368.383 | 504.0379 | 455.9332 | 368383.0233 | 504037.9044 | 1.8174e-06 | 24 | 455933.2342
48 | 130 | CONCLUIDO | 5.6354 | 17.74 | 14.35 | 71.77 | 0.84 | 12 | 275.32 | 59.19 | 13 | 1 | 73.13 | 34190.73 | 185.04 | 1389.76 | 48.11 | 39.31 | 3558.92 | 0.82 | 0.89 | 3.39 | 0.23 | 1 | 10 | 368.3434 | 503.9837 | 455.8842 | 368343.4069 | 503983.6995 | 1.8169e-06 | 24 | 455884.2026
49 | 130 | CONCLUIDO | 5.6357 | 17.74 | 14.35 | 71.76 | 0.86 | 12 | 275.81 | 59.19 | 13.25 | 1 | 73.36 | 34250.57 | 184.99 | 1389.78 | 48.19 | 39.31 | 3601.98 | 0.82 | 0.89 | 3.39 | 0.23 | 1 | 10 | 368.2845 | 503.903 | 455.8112 | 368284.4502 | 503903.0323 | 1.817e-06 | 24 | 455811.2341
50 | 130 | CONCLUIDO | 5.6349 | 17.75 | 14.35 | 71.77 | 0.87 | 12 | 276.29 | 59.19 | 13.5 | 0 | 73.6 | 34310.51 | 185.32 | 1389.59 | 48.24 | 39.31 | 3624 | 0.81 | 0.89 | 3.39 | 0.23 | 1 | 10 | 368.6316 | 504.378 | 456.2409 | 368631.6149 | 504378.0383 | 1.8167e-06 | 24 | 456240.9062

## RESULTADOS_13
Unnamed: 0 | Volume de calda [L] | STATUS | Capacidade operacional [ha/h] | Tempo de missao [h] | Tempo util [h] | Tempo por voo [min] | Autonomia Projetada [h] | N° Voos | MTOW [kg] | Massa Estrutura [kg] | Combustível [kg] | Abastecimentos | Massa gerador | Potência gerador [W] | Combustível consumido [L] | Calda cons [L] | Distância percorrida [km] | Distância Pulverizando [km] | RTL ACUMULADO[m] | EOC [km/km] | EOC [h/h] | Tempo de manobra [h] | Tempo rtl_rtw [h] | V pulv [m/s] | V desloc [m/s] | Preço Total por ha Simples [R$/ha] | Preço Total por ha Presumido [R$/ha] | Preço Total por ha Real [R$/ha] | Preço Total Simples [R$] | Preço Total Presumido [R$] | Prod CAPEX [ha/h/R$] | Dias Trabalhados | Preço Total Real [R$]
0 | 75 | CONCLUIDO | 4.2346 | 23.62 | 17 | 7.18 | 0.12 | 142 | 150.44 | 49.1 | 1 | 140 | 25.34 | 18787.76 | 196.76 | 1390.03 | 131.13 | 39.31 | 44418.34 | 0.3 | 0.76 | 3.59 | 2.87 | 1 | 10 | 492.328 | 673.6249 | 609.3351 | 492328.0157 | 673624.911 | 1.4083e-06 | 31 | 609335.0949
1 | 75 | CONCLUIDO | 4.5564 | 21.95 | 16.34 | 8.99 | 0.15 | 109 | 150.78 | 49.1 | 1.25 | 107 | 25.44 | 18830.65 | 187.24 | 1390.07 | 110.15 | 39.31 | 34093.9 | 0.36 | 0.79 | 3.54 | 2.21 | 1 | 10 | 446.5793 | 611.0295 | 552.7137 | 446579.3285 | 611029.5389 | 1.5154e-06 | 29 | 552713.7373
2 | 75 | CONCLUIDO | 4.8079 | 20.8 | 15.86 | 10.94 | 0.18 | 87 | 151.13 | 49.1 | 1.5 | 85 | 25.54 | 18873.58 | 179.75 | 1389.85 | 95.42 | 39.31 | 26838.57 | 0.41 | 0.81 | 3.51 | 1.74 | 1 | 10 | 417.6399 | 571.4333 | 516.8965 | 417639.8814 | 571433.3107 | 1.599e-06 | 28 | 516896.5175
3 | 75 | CONCLUIDO | 4.9759 | 20.1 | 15.59 | 12.81 | 0.2 | 73 | 151.48 | 49.1 | 1.75 | 71 | 25.64 | 18916.54 | 174.76 | 1389.82 | 86.77 | 39.31 | 22585.14 | 0.45 | 0.82 | 3.48 | 1.47 | 1 | 10 | 397.3872 | 543.7227 | 491.8306 | 397387.2039 | 543722.7038 | 1.6549e-06 | 27 | 491830.5721
4 | 75 | CONCLUIDO | 5.1216 | 19.53 | 15.35 | 14.86 | 0.23 | 62 | 151.83 | 49.1 | 2 | 60 | 25.73 | 18959.54 | 170.02 | 1389.72 | 79.73 | 39.31 | 19118.59 | 0.49 | 0.84 | 3.46 | 1.23 | 1 | 10 | 379.1912 | 518.8262 | 469.3101 | 379191.2193 | 518826.155 | 1.7033e-06 | 26 | 469310.1149
5 | 75 | CONCLUIDO | 5.2303 | 19.12 | 15.19 | 16.88 | 0.26 | 54 | 152.18 | 49.1 | 2.25 | 52 | 25.83 | 19002.56 | 166.34 | 1389.81 | 74.9 | 39.31 | 16744.35 | 0.52 | 0.84 | 3.44 | 1.07 | 1 | 10 | 364.182 | 498.2899 | 450.7338 | 364182.0141 | 498289.8983 | 1.7395e-06 | 25 | 450733.8097
6 | 75 | CONCLUIDO | 5.3145 | 18.82 | 15.07 | 18.84 | 0.29 | 48 | 152.53 | 49.1 | 2.5 | 46 | 25.93 | 19045.63 | 163.07 | 1389.72 | 71.02 | 39.31 | 14833.54 | 0.55 | 0.85 | 3.44 | 0.95 | 1 | 10 | 357.6199 | 489.3113 | 442.6121 | 357619.8601 | 489311.2697 | 1.7675e-06 | 25 | 442612.0889
7 | 75 | CONCLUIDO | 5.3878 | 18.56 | 14.97 | 20.89 | 0.32 | 43 | 152.88 | 49.1 | 2.75 | 41 | 26.03 | 19088.72 | 159.61 | 1389.75 | 67.43 | 39.31 | 13064.51 | 0.58 | 0.86 | 3.44 | 0.85 | 1 | 10 | 351.4604 | 480.8836 | 434.9888 | 351460.4185 | 480883.65 | 1.7919e-06 | 25 | 434988.7894
8 | 75 | CONCLUIDO | 5.4465 | 18.36 | 14.89 | 22.91 | 0.35 | 39 | 153.23 | 49.1 | 3 | 37 | 26.13 | 19131.85 | 156.94 | 1389.59 | 65.26 | 39.31 | 11998.14 | 0.6 | 0.86 | 3.43 | 0.77 | 1 | 10 | 339.9611 | 465.1498 | 420.7566 | 339961.1276 | 465149.8129 | 1.8114e-06 | 24 | 420756.5676
9 | 75 | CONCLUIDO | 5.5024 | 18.17 | 14.83 | 25.42 | 0.37 | 35 | 153.58 | 49.1 | 3.25 | 33 | 26.23 | 19175.02 | 153.57 | 1389.94 | 63.09 | 39.31 | 10933.7 | 0.62 | 0.87 | 3.42 | 0.7 | 1 | 10 | 334.7691 | 458.0459 | 414.3306 | 334769.1171 | 458045.8749 | 1.83e-06 | 24 | 414330.6195
10 | 75 | CONCLUIDO | 5.5556 | 18 | 14.75 | 27.65 | 0.4 | 32 | 153.93 | 49.1 | 3.5 | 30 | 26.33 | 19218.22 | 150.19 | 1389.87 | 60.58 | 39.31 | 9696.09 | 0.65 | 0.87 | 3.42 | 0.62 | 1 | 10 | 329.7273 | 451.1475 | 408.0906 | 329727.3374 | 451147.4896 | 1.8477e-06 | 24 | 408090.6064
11 | 75 | CONCLUIDO | 5.5902 | 17.89 | 14.7 | 29.39 | 0.43 | 30 | 154.28 | 49.1 | 3.75 | 28 | 26.43 | 19261.45 | 147.64 | 1389.74 | 59.25 | 39.31 | 9038.14 | 0.66 | 0.87 | 3.4 | 0.57 | 1 | 10 | 326.1599 | 446.2663 | 403.6753 | 326159.8813 | 446266.3388 | 1.8592e-06 | 24 | 403675.3057
12 | 75 | CONCLUIDO | 5.6388 | 17.73 | 14.63 | 32.52 | 0.46 | 27 | 154.63 | 49.1 | 4 | 25 | 26.53 | 19304.72 | 144.91 | 1389.74 | 57.23 | 39.31 | 8044.3 | 0.69 | 0.88 | 3.4 | 0.51 | 1 | 10 | 322.0452 | 440.6365 | 398.5828 | 322045.2209 | 440636.4789 | 1.8753e-06 | 24 | 398582.7518
13 | 75 | CONCLUIDO | 5.6673 | 17.64 | 14.6 | 35.05 | 0.49 | 25 | 154.98 | 49.1 | 4.25 | 23 | 26.63 | 19348.03 | 142.16 | 1389.76 | 56.42 | 39.31 | 7651.85 | 0.7 | 0.88 | 3.4 | 0.48 | 1 | 10 | 311.7881 | 426.6022 | 385.8879 | 311788.0587 | 426602.177 | 1.8848e-06 | 23 | 385887.864
14 | 75 | CONCLUIDO | 5.6833 | 17.6 | 14.59 | 36.46 | 0.51 | 24 | 155.33 | 49.1 | 4.5 | 20 | 26.74 | 19391.36 | 138.59 | 1389.67 | 55.81 | 39.31 | 7352.58 | 0.7 | 0.88 | 3.4 | 0.46 | 1 | 10 | 307.9234 | 421.3144 | 381.1047 | 307923.3813 | 421314.3549 | 1.8901e-06 | 23 | 381104.7042
15 | 75 | CONCLUIDO | 5.7187 | 17.49 | 14.54 | 39.65 | 0.54 | 22 | 155.68 | 49.1 | 4.75 | 18 | 26.84 | 19434.74 | 136.86 | 1389.75 | 54.21 | 39.31 | 6558.88 | 0.73 | 0.88 | 3.4 | 0.42 | 1 | 10 | 305.2862 | 417.7061 | 377.8408 | 305286.2278 | 417706.0851 | 1.9019e-06 | 23 | 377840.8026
16 | 75 | CONCLUIDO | 5.7342 | 17.44 | 14.52 | 41.49 | 0.57 | 21 | 156.03 | 49.1 | 5 | 13 | 26.94 | 19478.15 | 134.16 | 1389.57 | 53.4 | 39.31 | 6162.84 | 0.74 | 0.88 | 3.4 | 0.4 | 1 | 10 | 302.3005 | 413.6209 | 374.1455 | 302300.5466 | 413620.9444 | 1.9071e-06 | 23 | 374145.542
17 | 75 | CONCLUIDO | 5.7461 | 17.4 | 14.52 | 43.55 | 0.59 | 20 | 156.39 | 49.1 | 5.25 | 3 | 27.04 | 19521.59 | 132.57 | 1389.76 | 52.85 | 39.31 | 5891.56 | 0.74 | 0.88 | 3.41 | 0.39 | 1 | 10 | 300.495 | 411.1505 | 371.9108 | 300494.9632 | 411150.4655 | 1.911e-06 | 23 | 371910.8421
18 | 75 | CONCLUIDO | 5.744 | 17.41 | 14.52 | 43.57 | 0.62 | 20 | 156.74 | 49.1 | 5.5 | 1 | 27.14 | 19565.07 | 133.04 | 1389.76 | 52.91 | 39.31 | 5919.56 | 0.74 | 0.88 | 3.42 | 0.4 | 1 | 10 | 300.9925 | 411.8312 | 372.5266 | 300992.5037 | 411831.2224 | 1.9103e-06 | 23 | 372526.6285
19 | 75 | CONCLUIDO | 5.7424 | 17.41 | 14.53 | 43.58 | 0.65 | 20 | 157.09 | 49.1 | 5.75 | 0 | 27.25 | 19608.58 | 133.34 | 1389.81 | 52.94 | 39.31 | 5936.06 | 0.74 | 0.88 | 3.42 | 0.4 | 1 | 10 | 301.3287 | 412.2913 | 372.9428 | 301328.7458 | 412291.2836 | 1.9098e-06 | 23 | 372942.7822

## RESULTADOS_17
Unnamed: 0 | Volume de calda [L] | STATUS | Capacidade operacional [ha/h] | Tempo de missao [h] | Tempo util [h] | Tempo por voo [min] | Autonomia Projetada [h] | N° Voos | MTOW [kg] | Massa Estrutura [kg] | Combustível [kg] | Abastecimentos | Massa gerador | Potência gerador [W] | Combustível consumido [L] | Calda cons [L] | Distância percorrida [km] | Distância Pulverizando [km] | RTL ACUMULADO[m] | EOC [km/km] | EOC [h/h] | Tempo de manobra [h] | Tempo rtl_rtw [h] | V pulv [m/s] | V desloc [m/s] | Preço Total por ha Simples [R$/ha] | Preço Total por ha Presumido [R$/ha] | Preço Total por ha Real [R$/ha] | Preço Total Simples [R$] | Preço Total Presumido [R$] | Prod CAPEX [ha/h/R$] | Dias Trabalhados | Preço Total Real [R$]
0 | 95 | CONCLUIDO | 3.7885 | 26.4 | 17.6 | 6.21 | 0.1 | 170 | 185.69 | 53.44 | 1 | 168 | 36.26 | 23136.14 | 235.53 | 1390.68 | 149.95 | 39.31 | 53688.79 | 0.26 | 0.73 | 3.63 | 3.47 | 1 | 10 | 614.4994 | 840.7852 | 760.5418 | 614499.4 | 840785.1888 | 1.2442e-06 | 35 | 760541.8305
1 | 95 | CONCLUIDO | 4.1634 | 24.02 | 16.75 | 7.79 | 0.12 | 129 | 186.07 | 53.44 | 1.25 | 127 | 36.39 | 23182.76 | 222.53 | 1390.15 | 122.73 | 39.31 | 40285.23 | 0.32 | 0.77 | 3.58 | 2.62 | 1 | 10 | 541.7988 | 741.313 | 670.5631 | 541798.7634 | 741312.9706 | 1.3673e-06 | 32 | 670563.1011
2 | 95 | CONCLUIDO | 4.4429 | 22.51 | 16.21 | 9.44 | 0.14 | 103 | 186.45 | 53.44 | 1.5 | 101 | 36.51 | 23229.42 | 213.75 | 1390.07 | 106.08 | 39.31 | 32090.02 | 0.37 | 0.79 | 3.53 | 2.08 | 1 | 10 | 496.2225 | 678.9535 | 614.1551 | 496222.4601 | 678953.4617 | 1.4591e-06 | 30 | 614155.0962
3 | 95 | CONCLUIDO | 4.6431 | 21.54 | 15.87 | 11.07 | 0.17 | 86 | 186.83 | 53.44 | 1.75 | 84 | 36.64 | 23276.13 | 207.72 | 1390.15 | 95.11 | 39.31 | 26692.92 | 0.41 | 0.81 | 3.52 | 1.74 | 1 | 10 | 469.2773 | 642.0859 | 580.8061 | 469277.2911 | 642085.8927 | 1.5248e-06 | 29 | 580806.1162
4 | 95 | CONCLUIDO | 4.8007 | 20.83 | 15.61 | 12.65 | 0.19 | 74 | 187.21 | 53.44 | 2 | 72 | 36.77 | 23322.88 | 202.67 | 1389.76 | 87.66 | 39.31 | 23026.23 | 0.45 | 0.82 | 3.48 | 1.48 | 1 | 10 | 447.457 | 612.2304 | 553.8 | 447456.9931 | 612230.3984 | 1.5766e-06 | 28 | 553799.9884
5 | 95 | CONCLUIDO | 4.9287 | 20.29 | 15.4 | 14.22 | 0.21 | 65 | 187.59 | 53.44 | 2.25 | 63 | 36.9 | 23369.68 | 198.58 | 1389.87 | 81.38 | 39.31 | 19932.51 | 0.48 | 0.83 | 3.46 | 1.28 | 1 | 10 | 429.1686 | 587.2075 | 531.1652 | 429168.6462 | 587207.4753 | 1.6186e-06 | 27 | 531165.218
6 | 95 | CONCLUIDO | 5.0383 | 19.85 | 15.26 | 16.06 | 0.24 | 57 | 187.97 | 53.44 | 2.5 | 55 | 37.03 | 23416.52 | 195.15 | 1389.77 | 76.46 | 39.31 | 17509.61 | 0.51 | 0.84 | 3.46 | 1.13 | 1 | 10 | 413.125 | 565.2558 | 511.3086 | 413124.9973 | 565255.8471 | 1.6546e-06 | 26 | 511308.6224
7 | 95 | CONCLUIDO | 5.127 | 19.5 | 15.14 | 17.81 | 0.26 | 51 | 188.35 | 53.44 | 2.75 | 49 | 37.16 | 23463.4 | 191.88 | 1389.77 | 73.05 | 39.31 | 15835.57 | 0.54 | 0.85 | 3.44 | 1.01 | 1 | 10 | 405.434 | 554.7327 | 501.7898 | 405433.9808 | 554732.6591 | 1.6837e-06 | 26 | 501789.7527
8 | 95 | CONCLUIDO | 5.1875 | 19.28 | 15.06 | 19.22 | 0.28 | 47 | 188.73 | 53.44 | 3 | 45 | 37.29 | 23510.33 | 189.83 | 1389.84 | 70.43 | 39.31 | 14546.98 | 0.56 | 0.85 | 3.44 | 0.94 | 1 | 10 | 400.5309 | 548.0241 | 495.7215 | 400530.9412 | 548024.1039 | 1.7036e-06 | 26 | 495721.4525
9 | 95 | CONCLUIDO | 5.251 | 19.04 | 14.97 | 20.89 | 0.3 | 43 | 189.11 | 53.44 | 3.25 | 41 | 37.42 | 23557.3 | 186.78 | 1389.58 | 68.01 | 39.31 | 13357.97 | 0.58 | 0.86 | 3.43 | 0.85 | 1 | 10 | 387.7217 | 530.498 | 479.868 | 387721.7391 | 530497.9885 | 1.7245e-06 | 25 | 479868.005
10 | 95 | CONCLUIDO | 5.3198 | 18.8 | 14.88 | 22.89 | 0.33 | 39 | 189.49 | 53.44 | 3.5 | 37 | 37.55 | 23604.32 | 184.16 | 1389.81 | 64.86 | 39.31 | 11798.4 | 0.61 | 0.86 | 3.42 | 0.75 | 1 | 10 | 382.1313 | 522.8488 | 472.9489 | 382131.2563 | 522848.8433 | 1.7471e-06 | 25 | 472948.8835
11 | 95 | CONCLUIDO | 5.3709 | 18.62 | 14.81 | 24.68 | 0.35 | 36 | 189.87 | 53.44 | 3.75 | 34 | 37.69 | 23651.38 | 181.5 | 1389.76 | 62.6 | 39.31 | 10686.6 | 0.63 | 0.87 | 3.42 | 0.69 | 1 | 10 | 377.3438 | 516.2984 | 467.0236 | 377343.7872 | 516298.4169 | 1.7638e-06 | 25 | 467023.6206
12 | 95 | CONCLUIDO | 5.4009 | 18.52 | 14.78 | 26.08 | 0.37 | 34 | 190.25 | 53.44 | 4 | 32 | 37.82 | 23698.48 | 179.35 | 1389.82 | 62.05 | 39.31 | 10421.32 | 0.63 | 0.87 | 3.41 | 0.66 | 1 | 10 | 373.9981 | 511.7206 | 462.8827 | 373998.0568 | 511720.6409 | 1.7737e-06 | 25 | 462882.7412
13 | 95 | CONCLUIDO | 5.4455 | 18.36 | 14.74 | 28.53 | 0.4 | 31 | 190.63 | 53.44 | 4.25 | 29 | 37.95 | 23745.63 | 177.44 | 1389.74 | 60.76 | 39.31 | 9790.77 | 0.65 | 0.87 | 3.41 | 0.62 | 1 | 10 | 363.5392 | 497.4104 | 449.9383 | 363539.2452 | 497410.4335 | 1.7883e-06 | 24 | 449938.2799
14 | 95 | CONCLUIDO | 5.4794 | 18.25 | 14.7 | 30.42 | 0.42 | 29 | 191.02 | 53.44 | 4.5 | 27 | 38.08 | 23792.83 | 175.2 | 1389.74 | 59.1 | 39.31 | 8972.84 | 0.67 | 0.87 | 3.42 | 0.58 | 1 | 10 | 360.0356 | 492.6166 | 445.6019 | 360035.5753 | 492616.5578 | 1.7995e-06 | 24 | 445601.9249
15 | 95 | CONCLUIDO | 5.5024 | 18.17 | 14.66 | 31.42 | 0.44 | 28 | 191.4 | 53.44 | 4.75 | 26 | 38.22 | 23840.07 | 173.06 | 1389.8 | 58.22 | 39.31 | 8538.03 | 0.68 | 0.88 | 3.4 | 0.54 | 1 | 10 | 357.0519 | 488.5342 | 441.9092 | 357051.9314 | 488534.2045 | 1.807e-06 | 24 | 441909.1857
16 | 95 | CONCLUIDO | 5.5347 | 18.07 | 14.63 | 33.76 | 0.46 | 26 | 191.78 | 53.44 | 5 | 24 | 38.35 | 23887.36 | 170.83 | 1389.7 | 57.17 | 39.31 | 8020.61 | 0.69 | 0.88 | 3.4 | 0.51 | 1 | 10 | 353.7018 | 483.9504 | 437.7629 | 353701.809 | 483950.4193 | 1.8176e-06 | 24 | 437762.8705
17 | 95 | CONCLUIDO | 5.5757 | 17.93 | 14.57 | 36.43 | 0.48 | 24 | 192.17 | 53.44 | 5.25 | 22 | 38.48 | 23934.69 | 168.38 | 1389.58 | 55.32 | 39.31 | 7107.29 | 0.71 | 0.88 | 3.4 | 0.45 | 1 | 10 | 349.847 | 478.6761 | 432.9919 | 349847.0176 | 478676.1236 | 1.8311e-06 | 24 | 432991.9462
18 | 95 | CONCLUIDO | 5.5898 | 17.89 | 14.56 | 38 | 0.51 | 23 | 192.55 | 53.44 | 5.5 | 21 | 38.62 | 23982.06 | 166.52 | 1389.68 | 55.04 | 39.31 | 6969.86 | 0.71 | 0.88 | 3.4 | 0.44 | 1 | 10 | 347.5583 | 475.5446 | 430.1593 | 347558.2745 | 475544.5644 | 1.8357e-06 | 24 | 430159.2586
19 | 95 | CONCLUIDO | 5.608 | 17.83 | 14.54 | 39.67 | 0.53 | 22 | 192.94 | 53.44 | 5.75 | 20 | 38.75 | 24029.48 | 164.55 | 1389.6 | 54.31 | 39.31 | 6612.13 | 0.72 | 0.88 | 3.4 | 0.42 | 1 | 10 | 345.0296 | 472.0847 | 427.0296 | 345029.5537 | 472084.6571 | 1.8417e-06 | 24 | 427029.56
20 | 95 | CONCLUIDO | 5.6296 | 17.76 | 14.51 | 41.47 | 0.55 | 21 | 193.32 | 53.44 | 6 | 19 | 38.89 | 24076.95 | 160.88 | 1389.67 | 53.47 | 39.31 | 6196.22 | 0.74 | 0.88 | 3.39 | 0.39 | 1 | 10 | 340.7537 | 466.2342 | 421.7374 | 340753.6536 | 466234.1818 | 1.8488e-06 | 24 | 421737.4458
21 | 95 | CONCLUIDO | 5.6486 | 17.7 | 14.49 | 43.47 | 0.57 | 20 | 193.71 | 53.44 | 6.25 | 18 | 39.02 | 24124.47 | 160.57 | 1389.61 | 52.62 | 39.31 | 5776.89 | 0.75 | 0.89 | 3.4 | 0.37 | 1 | 10 | 339.8395 | 464.9834 | 420.6061 | 339839.5186 | 464983.422 | 1.855e-06 | 24 | 420606.0568
22 | 95 | CONCLUIDO | 5.6653 | 17.65 | 14.48 | 45.71 | 0.59 | 19 | 194.09 | 53.44 | 6.5 | 17 | 39.16 | 24172.03 | 157.44 | 1389.61 | 52.33 | 39.31 | 5634.8 | 0.75 | 0.89 | 3.39 | 0.35 | 1 | 10 | 329.4615 | 450.7838 | 407.7616 | 329461.4969 | 450783.7549 | 1.8605e-06 | 23 | 407761.586
23 | 95 | CONCLUIDO | 5.6768 | 17.62 | 14.48 | 48.26 | 0.62 | 18 | 194.48 | 53.44 | 6.75 | 14 | 39.29 | 24219.63 | 155 | 1389.75 | 52.29 | 39.31 | 5622.74 | 0.75 | 0.89 | 3.39 | 0.35 | 1 | 10 | 326.7769 | 447.1106 | 404.439 | 326776.9023 | 447110.5741 | 1.8643e-06 | 23 | 404438.9684
24 | 95 | CONCLUIDO | 5.703 | 17.53 | 14.43 | 50.94 | 0.64 | 17 | 194.86 | 53.44 | 7 | 11 | 39.43 | 24267.28 | 152.95 | 1389.58 | 50.99 | 39.31 | 4973.85 | 0.77 | 0.89 | 3.39 | 0.31 | 1 | 10 | 323.9831 | 443.288 | 400.9812 | 323983.1481 | 443288.0364 | 1.8729e-06 | 23 | 400981.2484
25 | 95 | CONCLUIDO | 5.6952 | 17.56 | 14.46 | 51.03 | 0.66 | 17 | 195.25 | 53.44 | 7.25 | 8 | 39.57 | 24314.98 | 152.12 | 1389.7 | 51.46 | 39.31 | 5209.64 | 0.76 | 0.89 | 3.4 | 0.33 | 1 | 10 | 323.456 | 442.5668 | 400.3288 | 323456.0039 | 442566.7744 | 1.8703e-06 | 23 | 400328.8226
26 | 95 | CONCLUIDO | 5.7113 | 17.51 | 14.45 | 54.17 | 0.68 | 16 | 195.64 | 53.44 | 7.5 | 2 | 39.7 | 24362.73 | 150.5 | 1389.86 | 50.84 | 39.31 | 4905.1 | 0.77 | 0.89 | 3.4 | 0.32 | 1 | 10 | 321.4353 | 439.8019 | 397.8278 | 321435.2609 | 439801.9047 | 1.8756e-06 | 23 | 397827.8282
27 | 95 | CONCLUIDO | 5.7131 | 17.5 | 14.44 | 54.15 | 0.7 | 16 | 196.03 | 53.44 | 7.75 | 2 | 39.84 | 24410.52 | 150.12 | 1389.8 | 50.8 | 39.31 | 4886.7 | 0.77 | 0.89 | 3.4 | 0.32 | 1 | 10 | 321.0088 | 439.2185 | 397.3001 | 321008.8436 | 439218.4618 | 1.8762e-06 | 23 | 397300.0682
28 | 95 | CONCLUIDO | 5.7105 | 17.51 | 14.45 | 54.18 | 0.72 | 16 | 196.41 | 53.44 | 8 | 0 | 39.98 | 24458.36 | 150.49 | 1389.8 | 50.93 | 39.31 | 4953.03 | 0.77 | 0.89 | 3.4 | 0.33 | 1 | 10 | 321.4485 | 439.82 | 397.8442 | 321448.502 | 439820.0218 | 1.8754e-06 | 23 | 397844.2162

## RESULTADOS_9
Unnamed: 0 | Volume de calda [L] | STATUS | Capacidade operacional [ha/h] | Tempo de missao [h] | Tempo util [h] | Tempo por voo [min] | Autonomia Projetada [h] | N° Voos | MTOW [kg] | Massa Estrutura [kg] | Combustível [kg] | Abastecimentos | Massa gerador | Potência gerador [W] | Combustível consumido [L] | Calda cons [L] | Distância percorrida [km] | Distância Pulverizando [km] | RTL ACUMULADO[m] | EOC [km/km] | EOC [h/h] | Tempo de manobra [h] | Tempo rtl_rtw [h] | V pulv [m/s] | V desloc [m/s] | Preço Total por ha Simples [R$/ha] | Preço Total por ha Presumido [R$/ha] | Preço Total por ha Real [R$/ha] | Preço Total Simples [R$] | Preço Total Presumido [R$] | Prod CAPEX [ha/h/R$] | Dias Trabalhados | Preço Total Real [R$]
0 | 55 | CONCLUIDO | 4.7089 | 21.24 | 16.43 | 8.65 | 0.15 | 114 | 116.05 | 43.4 | 1 | 112 | 16.65 | 14546.17 | 157.49 | 1389.77 | 112.91 | 39.31 | 35452.62 | 0.35 | 0.78 | 3.55 | 2.31 | 1 | 10 | 392.7785 | 537.4169 | 486.1266 | 392778.535 | 537416.9197 | 1.5898e-06 | 28 | 486126.6032
1 | 55 | CONCLUIDO | 4.9893 | 20.04 | 15.88 | 10.95 | 0.19 | 87 | 116.37 | 43.4 | 1.25 | 85 | 16.72 | 14585.96 | 149.37 | 1390.11 | 95.52 | 39.31 | 26888.7 | 0.41 | 0.81 | 3.52 | 1.75 | 1 | 10 | 365.115 | 499.5665 | 451.8886 | 365115.05 | 499566.5191 | 1.6845e-06 | 27 | 451888.5917
2 | 55 | CONCLUIDO | 5.182 | 19.3 | 15.54 | 13.32 | 0.23 | 70 | 116.69 | 43.4 | 1.5 | 68 | 16.79 | 14625.77 | 143.52 | 1389.79 | 85.26 | 39.31 | 21843.08 | 0.46 | 0.83 | 3.48 | 1.42 | 1 | 10 | 345.0776 | 472.1504 | 427.089 | 345077.6152 | 472150.4169 | 1.7495e-06 | 26 | 427089.0438
3 | 55 | CONCLUIDO | 5.331 | 18.76 | 15.29 | 15.82 | 0.26 | 58 | 117.01 | 43.4 | 1.75 | 56 | 16.86 | 14665.62 | 138.46 | 1389.74 | 77.17 | 39.31 | 17860.15 | 0.51 | 0.84 | 3.47 | 1.17 | 1 | 10 | 328.1874 | 449.0405 | 406.1847 | 328187.3821 | 449040.4547 | 1.7999e-06 | 25 | 406184.664
4 | 55 | CONCLUIDO | 5.4517 | 18.34 | 15.09 | 18.48 | 0.3 | 49 | 117.34 | 43.4 | 2 | 47 | 16.94 | 14705.49 | 133.71 | 1389.68 | 71.49 | 39.31 | 15063.39 | 0.55 | 0.85 | 3.44 | 0.96 | 1 | 10 | 312.9895 | 428.246 | 387.3748 | 312989.4678 | 428245.998 | 1.8406e-06 | 24 | 387374.801
5 | 55 | CONCLUIDO | 5.5294 | 18.08 | 14.97 | 20.89 | 0.34 | 43 | 117.66 | 43.4 | 2.25 | 41 | 17.01 | 14745.39 | 129.75 | 1389.79 | 67.8 | 39.31 | 13251.51 | 0.58 | 0.86 | 3.43 | 0.85 | 1 | 10 | 306.8488 | 419.8441 | 379.7748 | 306848.8378 | 419844.1171 | 1.8668e-06 | 24 | 379774.7838
6 | 55 | CONCLUIDO | 5.6134 | 17.81 | 14.85 | 24.08 | 0.37 | 37 | 117.98 | 43.4 | 2.5 | 35 | 17.08 | 14785.31 | 125.45 | 1389.65 | 63.77 | 39.31 | 11267.86 | 0.62 | 0.86 | 3.42 | 0.72 | 1 | 10 | 300.3937 | 411.0119 | 371.7855 | 300393.7248 | 411011.9467 | 1.8952e-06 | 24 | 371785.5433
7 | 55 | CONCLUIDO | 5.6702 | 17.64 | 14.76 | 26.84 | 0.41 | 33 | 118.31 | 43.4 | 2.75 | 31 | 17.16 | 14825.26 | 121.58 | 1389.78 | 61.11 | 39.31 | 9956.72 | 0.64 | 0.87 | 3.42 | 0.64 | 1 | 10 | 288.4849 | 394.7178 | 357.0465 | 288484.9061 | 394717.7756 | 1.9144e-06 | 23 | 357046.4651
8 | 55 | CONCLUIDO | 5.7127 | 17.5 | 14.7 | 29.41 | 0.45 | 30 | 118.63 | 43.4 | 3 | 23 | 17.23 | 14865.24 | 117.86 | 1389.72 | 58.86 | 39.31 | 8846.75 | 0.67 | 0.87 | 3.42 | 0.58 | 1 | 10 | 283.8919 | 388.4334 | 351.3619 | 283891.8761 | 388433.3894 | 1.9287e-06 | 23 | 351361.8518
9 | 55 | CONCLUIDO | 5.7309 | 17.45 | 14.7 | 31.49 | 0.48 | 28 | 118.96 | 43.4 | 3.25 | 13 | 17.31 | 14905.25 | 115.65 | 1389.77 | 58.57 | 39.31 | 8711.22 | 0.67 | 0.87 | 3.43 | 0.57 | 1 | 10 | 281.3872 | 385.0063 | 348.2619 | 281387.1576 | 385006.323 | 1.9349e-06 | 23 | 348261.8598
10 | 55 | CONCLUIDO | 5.7412 | 17.42 | 14.69 | 32.64 | 0.52 | 27 | 119.28 | 43.4 | 3.5 | 2 | 17.38 | 14945.29 | 114.99 | 1389.97 | 58.02 | 39.31 | 8440.7 | 0.68 | 0.87 | 3.44 | 0.57 | 1 | 10 | 280.526 | 383.8281 | 347.1961 | 280526.045 | 383828.1107 | 1.9383e-06 | 23 | 347196.0946
11 | 55 | CONCLUIDO | 5.742 | 17.42 | 14.69 | 32.64 | 0.55 | 27 | 119.61 | 43.4 | 3.75 | 0 | 17.46 | 14985.35 | 114.91 | 1389.91 | 57.9 | 39.31 | 8381.07 | 0.68 | 0.87 | 3.44 | 0.56 | 1 | 10 | 280.4329 | 383.7006 | 347.0808 | 280432.8764 | 383700.6333 | 1.9386e-06 | 23 | 347080.7833

## resultados
Unnamed: 0 | Volume de calda [L] | STATUS | Capacidade operacional [ha/h] | Tempo de missao [h] | Tempo util [h] | Tempo por voo [min] | Autonomia Projetada [h] | N° Voos | MTOW [kg] | Massa Estrutura [kg] | Combustível [kg] | Abastecimentos | Massa gerador | Potência gerador [W] | Combustível consumido [L] | Calda cons [L] | Distância percorrida [km] | Distância Pulverizando [km] | RTL ACUMULADO[m] | EOC [km/km] | EOC [h/h] | Tempo de manobra [h] | Tempo rtl_rtw [h] | V pulv [m/s] | V desloc [m/s]
0 | 100 | CONCLUIDO | 3.6821 | 27.16 | 17.76 | 6.02 | 0.09 | 177 | 194.77 | 54.38 | 1 | 175 | 39.4 | 24256.19 | 245.39 | 1390.3 | 154.41 | 39.31 | 55887.76 | 0.25 | 0.72 | 3.66 | 3.63 | 1 | 10
1 | 100 | CONCLUIDO | 4.0724 | 24.56 | 16.83 | 7.53 | 0.11 | 134 | 195.16 | 54.38 | 1.25 | 132 | 39.53 | 24303.87 | 231.02 | 1390.13 | 125.58 | 39.31 | 41683.67 | 0.31 | 0.76 | 3.57 | 2.7 | 1 | 10
2 | 100 | CONCLUIDO | 4.3577 | 22.95 | 16.27 | 9.12 | 0.14 | 107 | 195.55 | 54.38 | 1.5 | 105 | 39.67 | 24351.61 | 221.86 | 1390.22 | 108.3 | 39.31 | 33181.51 | 0.36 | 0.79 | 3.53 | 2.14 | 1 | 10
3 | 100 | CONCLUIDO | 4.5552 | 21.95 | 15.94 | 10.62 | 0.16 | 90 | 195.93 | 54.38 | 1.75 | 88 | 39.81 | 24399.39 | 216.01 | 1389.68 | 97.44 | 39.31 | 27835.44 | 0.4 | 0.81 | 3.52 | 1.81 | 1 | 10
4 | 100 | CONCLUIDO | 4.7231 | 21.17 | 15.66 | 12.2 | 0.18 | 77 | 196.32 | 54.38 | 2 | 75 | 39.95 | 24447.22 | 210.81 | 1390.2 | 89 | 39.31 | 23680.84 | 0.44 | 0.82 | 3.49 | 1.54 | 1 | 10
5 | 100 | CONCLUIDO | 4.8597 | 20.58 | 15.46 | 13.84 | 0.2 | 67 | 196.71 | 54.38 | 2.25 | 65 | 40.08 | 24495.09 | 206.64 | 1389.79 | 82.89 | 39.31 | 20677.86 | 0.47 | 0.83 | 3.47 | 1.33 | 1 | 10
6 | 100 | CONCLUIDO | 4.9573 | 20.17 | 15.32 | 15.32 | 0.23 | 60 | 197.1 | 54.38 | 2.5 | 58 | 40.22 | 24543.01 | 203.19 | 1390.02 | 78.33 | 39.31 | 18429.96 | 0.5 | 0.84 | 3.46 | 1.2 | 1 | 10
7 | 100 | CONCLUIDO | 5.0665 | 19.74 | 15.16 | 17.16 | 0.25 | 53 | 197.49 | 54.38 | 2.75 | 51 | 40.36 | 24590.98 | 199.63 | 1389.89 | 73.78 | 39.31 | 16189.49 | 0.53 | 0.85 | 3.44 | 1.04 | 1 | 10
8 | 100 | CONCLUIDO | 5.1398 | 19.46 | 15.07 | 18.84 | 0.27 | 48 | 197.88 | 54.38 | 3 | 46 | 40.5 | 24639 | 196.93 | 1389.92 | 70.67 | 39.31 | 14659.91 | 0.56 | 0.85 | 3.44 | 0.95 | 1 | 10
9 | 100 | CONCLUIDO | 5.1999 | 19.23 | 15 | 20.46 | 0.29 | 44 | 198.27 | 54.38 | 3.25 | 42 | 40.64 | 24687.06 | 194.6 | 1389.91 | 68.48 | 39.31 | 13584.57 | 0.57 | 0.86 | 3.44 | 0.88 | 1 | 10
10 | 100 | CONCLUIDO | 5.2483 | 19.05 | 14.94 | 21.87 | 0.31 | 41 | 198.66 | 54.38 | 3.5 | 39 | 40.78 | 24735.17 | 192.36 | 1389.84 | 66.65 | 39.31 | 12683.99 | 0.59 | 0.86 | 3.43 | 0.82 | 1 | 10
11 | 100 | CONCLUIDO | 5.2986 | 18.87 | 14.88 | 23.49 | 0.33 | 38 | 199.05 | 54.38 | 3.75 | 36 | 40.92 | 24783.33 | 190.24 | 1389.64 | 64.95 | 39.31 | 11849.2 | 0.61 | 0.86 | 3.42 | 0.76 | 1 | 10
12 | 100 | CONCLUIDO | 5.3485 | 18.7 | 14.82 | 25.4 | 0.36 | 35 | 199.44 | 54.38 | 4 | 33 | 41.06 | 24831.54 | 187.61 | 1389.71 | 63 | 39.31 | 10889.18 | 0.62 | 0.87 | 3.42 | 0.7 | 1 | 10
13 | 100 | CONCLUIDO | 5.3877 | 18.56 | 14.76 | 26.84 | 0.38 | 33 | 199.83 | 54.38 | 4.25 | 31 | 41.2 | 24879.79 | 185.53 | 1389.76 | 61.03 | 39.31 | 9914.06 | 0.64 | 0.87 | 3.42 | 0.64 | 1 | 10
14 | 100 | CONCLUIDO | 5.4222 | 18.44 | 14.72 | 28.49 | 0.4 | 31 | 200.22 | 54.38 | 4.5 | 29 | 41.35 | 24928.09 | 183.75 | 1389.63 | 59.81 | 39.31 | 9318.01 | 0.66 | 0.87 | 3.41 | 0.6 | 1 | 10
15 | 100 | CONCLUIDO | 5.457 | 18.32 | 14.68 | 30.37 | 0.42 | 29 | 200.61 | 54.38 | 4.75 | 27 | 41.49 | 24976.45 | 180.89 | 1389.69 | 58.5 | 39.31 | 8668.1 | 0.67 | 0.87 | 3.41 | 0.56 | 1 | 10
16 | 100 | CONCLUIDO | 5.4891 | 18.22 | 14.65 | 32.56 | 0.44 | 27 | 201.01 | 54.38 | 5 | 25 | 41.63 | 25024.84 | 178.89 | 1389.62 | 57.76 | 39.31 | 8311.88 | 0.68 | 0.88 | 3.4 | 0.53 | 1 | 10
17 | 100 | CONCLUIDO | 5.5066 | 18.16 | 14.63 | 33.77 | 0.46 | 26 | 201.4 | 54.38 | 5.25 | 24 | 41.77 | 25073.29 | 177.34 | 1389.59 | 57.3 | 39.31 | 8086.76 | 0.69 | 0.88 | 3.4 | 0.51 | 1 | 10
18 | 100 | CONCLUIDO | 5.5458 | 18.03 | 14.58 | 36.45 | 0.48 | 24 | 201.79 | 54.38 | 5.5 | 22 | 41.92 | 25121.79 | 174.73 | 1389.62 | 55.45 | 39.31 | 7170.76 | 0.71 | 0.88 | 3.4 | 0.46 | 1 | 10
19 | 100 | CONCLUIDO | 5.5651 | 17.97 | 14.56 | 37.98 | 0.51 | 23 | 202.19 | 54.38 | 5.75 | 21 | 42.06 | 25170.34 | 172.56 | 1389.61 | 54.78 | 39.31 | 6840.48 | 0.72 | 0.88 | 3.4 | 0.44 | 1 | 10
20 | 100 | CONCLUIDO | 5.5838 | 17.91 | 14.54 | 39.65 | 0.53 | 22 | 202.58 | 54.38 | 6 | 20 | 42.2 | 25218.93 | 171.27 | 1389.68 | 54.37 | 39.31 | 6640.72 | 0.72 | 0.88 | 3.39 | 0.41 | 1 | 10
21 | 100 | CONCLUIDO | 5.6038 | 17.84 | 14.51 | 41.46 | 0.55 | 21 | 202.98 | 54.38 | 6.25 | 19 | 42.35 | 25267.7 | 168.05 | 1389.66 | 53.37 | 39.31 | 6146.29 | 0.74 | 0.88 | 3.4 | 0.39 | 1 | 10
22 | 100 | CONCLUIDO | 5.6217 | 17.79 | 14.49 | 43.48 | 0.57 | 20 | 203.37 | 54.38 | 6.5 | 18 | 42.49 | 25316.39 | 167.39 | 1389.64 | 52.82 | 39.31 | 5876.17 | 0.74 | 0.89 | 3.4 | 0.37 | 1 | 10
23 | 100 | CONCLUIDO | 5.6393 | 17.73 | 14.48 | 45.72 | 0.59 | 19 | 203.77 | 54.38 | 6.75 | 17 | 42.64 | 25365.14 | 164.57 | 1389.59 | 52.61 | 39.31 | 5777.33 | 0.75 | 0.89 | 3.39 | 0.36 | 1 | 10
24 | 100 | CONCLUIDO | 5.6551 | 17.68 | 14.47 | 48.22 | 0.61 | 18 | 204.16 | 54.38 | 7 | 15 | 42.78 | 25413.94 | 162.23 | 1389.69 | 51.95 | 39.31 | 5448.37 | 0.76 | 0.89 | 3.39 | 0.34 | 1 | 10
25 | 100 | CONCLUIDO | 5.6807 | 17.6 | 14.43 | 50.91 | 0.63 | 17 | 204.56 | 54.38 | 7.25 | 15 | 42.93 | 25462.78 | 159.81 | 1389.62 | 50.96 | 39.31 | 4960.4 | 0.77 | 0.89 | 3.38 | 0.3 | 1 | 10
26 | 100 | CONCLUIDO | 5.6725 | 17.63 | 14.45 | 51 | 0.65 | 17 | 204.95 | 54.38 | 7.5 | 13 | 43.08 | 25511.67 | 159.06 | 1389.72 | 51.33 | 39.31 | 5145.43 | 0.77 | 0.89 | 3.4 | 0.33 | 1 | 10
27 | 100 | CONCLUIDO | 5.6915 | 17.57 | 14.43 | 54.12 | 0.67 | 16 | 205.35 | 54.38 | 7.75 | 9 | 43.22 | 25560.62 | 156.79 | 1389.79 | 50.73 | 39.31 | 4851.93 | 0.77 | 0.89 | 3.39 | 0.31 | 1 | 10
28 | 100 | CONCLUIDO | 5.6838 | 17.59 | 14.46 | 54.21 | 0.69 | 16 | 205.75 | 54.38 | 8 | 4 | 43.37 | 25609.61 | 155.98 | 1389.86 | 51.21 | 39.31 | 5088.42 | 0.77 | 0.89 | 3.4 | 0.33 | 1 | 10
29 | 100 | CONCLUIDO | 5.6861 | 17.59 | 14.45 | 54.18 | 0.71 | 16 | 206.15 | 54.38 | 8.25 | 2 | 43.52 | 25658.66 | 155.5 | 1389.78 | 51 | 39.31 | 4983.12 | 0.77 | 0.89 | 3.4 | 0.33 | 1 | 10
30 | 100 | CONCLUIDO | 5.7059 | 17.53 | 14.43 | 57.7 | 0.73 | 15 | 206.54 | 54.38 | 8.5 | 1 | 43.67 | 25707.76 | 155.37 | 1389.74 | 50.3 | 39.31 | 4638.83 | 0.78 | 0.89 | 3.4 | 0.3 | 1 | 10
31 | 100 | CONCLUIDO | 5.7062 | 17.52 | 14.42 | 57.7 | 0.75 | 15 | 206.94 | 54.38 | 8.75 | 0 | 43.81 | 25756.9 | 155.58 | 1389.72 | 50.29 | 39.31 | 4636.93 | 0.78 | 0.89 | 3.4 | 0.3 | 1 | 10
0 | 140 | CONCLUIDO | 2.9129 | 34.33 | 19.05 | 4.82 | 0.06 | 237 | 274.09 | 60.56 | 1 | 235 | 72.53 | 34038.11 | 328.99 | 1390.74 | 194.27 | 39.31 | 75515.28 | 0.2 | 0.67 | 3.78 | 4.92 | 1 | 10
1 | 140 | CONCLUIDO | 3.3528 | 29.83 | 17.73 | 6.05 | 0.08 | 176 | 274.57 | 60.56 | 1.25 | 174 | 72.76 | 34097.72 | 305.25 | 1390.01 | 153.8 | 39.31 | 55585.95 | 0.26 | 0.72 | 3.65 | 3.61 | 1 | 10
2 | 140 | CONCLUIDO | 3.6776 | 27.19 | 16.98 | 7.28 | 0.1 | 140 | 275.05 | 60.56 | 1.5 | 138 | 73 | 34157.42 | 291.33 | 1389.97 | 130.18 | 39.31 | 43954.89 | 0.3 | 0.76 | 3.59 | 2.85 | 1 | 10
3 | 140 | CONCLUIDO | 3.922 | 25.5 | 16.49 | 8.45 | 0.11 | 117 | 275.54 | 60.56 | 1.75 | 115 | 73.23 | 34217.22 | 281.84 | 1390.07 | 114.97 | 39.31 | 36467.25 | 0.34 | 0.78 | 3.55 | 2.36 | 1 | 10
4 | 140 | CONCLUIDO | 4.1235 | 24.25 | 16.13 | 9.68 | 0.13 | 100 | 276.02 | 60.56 | 2 | 98 | 73.47 | 34277.1 | 274.82 | 1390.04 | 103.52 | 39.31 | 30824.68 | 0.38 | 0.8 | 3.53 | 2 | 1 | 10
5 | 140 | CONCLUIDO | 4.2923 | 23.3 | 15.85 | 10.93 | 0.14 | 87 | 276.51 | 60.56 | 2.25 | 85 | 73.71 | 34337.08 | 269.16 | 1389.69 | 95.39 | 39.31 | 26827.34 | 0.41 | 0.81 | 3.5 | 1.73 | 1 | 10
6 | 140 | CONCLUIDO | 4.4255 | 22.6 | 15.67 | 12.21 | 0.16 | 77 | 277 | 60.56 | 2.5 | 75 | 73.94 | 34397.15 | 265.32 | 1389.98 | 89.71 | 39.31 | 24037.84 | 0.44 | 0.82 | 3.48 | 1.55 | 1 | 10
7 | 140 | CONCLUIDO | 4.5449 | 22 | 15.5 | 13.48 | 0.18 | 69 | 277.48 | 60.56 | 2.75 | 67 | 74.18 | 34457.31 | 261.3 | 1390.03 | 84.1 | 39.31 | 21270.28 | 0.47 | 0.83 | 3.47 | 1.37 | 1 | 10
8 | 140 | CONCLUIDO | 4.6327 | 21.59 | 15.39 | 14.66 | 0.19 | 63 | 277.97 | 60.56 | 3 | 61 | 74.42 | 34517.57 | 258.65 | 1389.79 | 80.53 | 39.31 | 19515.58 | 0.49 | 0.83 | 3.48 | 1.27 | 1 | 10
9 | 140 | CONCLUIDO | 4.7116 | 21.22 | 15.29 | 15.82 | 0.21 | 58 | 278.46 | 60.56 | 3.25 | 56 | 74.66 | 34577.92 | 256.08 | 1389.95 | 77.98 | 39.31 | 18263.21 | 0.5 | 0.84 | 3.45 | 1.17 | 1 | 10
10 | 140 | CONCLUIDO | 4.7987 | 20.84 | 15.17 | 17.17 | 0.22 | 53 | 278.95 | 60.56 | 3.5 | 51 | 74.9 | 34638.36 | 253.18 | 1389.88 | 74.05 | 39.31 | 16323.46 | 0.53 | 0.85 | 3.44 | 1.05 | 1 | 10
11 | 140 | CONCLUIDO | 4.8674 | 20.54 | 15.09 | 18.47 | 0.24 | 49 | 279.44 | 60.56 | 3.75 | 47 | 75.14 | 34698.9 | 250.76 | 1389.7 | 71.4 | 39.31 | 15019.55 | 0.55 | 0.85 | 3.44 | 0.96 | 1 | 10
12 | 140 | CONCLUIDO | 4.921 | 20.32 | 15.02 | 19.59 | 0.25 | 46 | 279.94 | 60.56 | 4 | 44 | 75.38 | 34759.54 | 248.6 | 1389.76 | 69.12 | 39.31 | 13894.28 | 0.57 | 0.85 | 3.44 | 0.89 | 1 | 10
13 | 140 | CONCLUIDO | 4.974 | 20.1 | 14.96 | 20.87 | 0.27 | 43 | 280.43 | 60.56 | 4.25 | 41 | 75.62 | 34820.27 | 246.73 | 1389.7 | 67.31 | 39.31 | 13006.12 | 0.58 | 0.86 | 3.43 | 0.84 | 1 | 10
14 | 140 | CONCLUIDO | 5.0282 | 19.89 | 14.9 | 22.35 | 0.29 | 40 | 280.92 | 60.56 | 4.5 | 38 | 75.87 | 34881.09 | 244.91 | 1389.79 | 65.41 | 39.31 | 12068.07 | 0.6 | 0.86 | 3.42 | 0.78 | 1 | 10
15 | 140 | CONCLUIDO | 5.0638 | 19.75 | 14.86 | 23.47 | 0.3 | 38 | 281.41 | 60.56 | 4.75 | 36 | 76.11 | 34942.02 | 243.47 | 1389.88 | 64.22 | 39.31 | 11484.14 | 0.61 | 0.86 | 3.42 | 0.74 | 1 | 10
16 | 140 | CONCLUIDO | 5.1016 | 19.6 | 14.82 | 24.7 | 0.32 | 36 | 281.91 | 60.56 | 5 | 34 | 76.35 | 35003.04 | 241.7 | 1389.79 | 62.8 | 39.31 | 10783.99 | 0.63 | 0.87 | 3.42 | 0.7 | 1 | 10
17 | 140 | CONCLUIDO | 5.135 | 19.47 | 14.8 | 26.11 | 0.33 | 34 | 282.4 | 60.56 | 5.25 | 32 | 76.6 | 35064.15 | 240.15 | 1389.75 | 62.23 | 39.31 | 10508.28 | 0.63 | 0.87 | 3.42 | 0.68 | 1 | 10
18 | 140 | CONCLUIDO | 5.1808 | 19.3 | 14.73 | 27.62 | 0.35 | 32 | 282.9 | 60.56 | 5.5 | 30 | 76.85 | 35125.37 | 238.1 | 1389.66 | 60.15 | 39.31 | 9482.52 | 0.65 | 0.87 | 3.41 | 0.61 | 1 | 10
19 | 140 | CONCLUIDO | 5.198 | 19.24 | 14.72 | 28.49 | 0.36 | 31 | 283.4 | 60.56 | 5.75 | 29 | 77.09 | 35186.68 | 237.2 | 1389.85 | 59.97 | 39.31 | 9394.47 | 0.66 | 0.87 | 3.41 | 0.59 | 1 | 10
20 | 140 | CONCLUIDO | 5.2141 | 19.18 | 14.71 | 29.42 | 0.38 | 30 | 283.9 | 60.56 | 6 | 28 | 77.34 | 35248.1 | 236.1 | 1389.81 | 59.33 | 39.31 | 9082.94 | 0.66 | 0.87 | 3.42 | 0.59 | 1 | 10
21 | 140 | CONCLUIDO | 5.2553 | 19.03 | 14.66 | 31.43 | 0.39 | 28 | 284.4 | 60.56 | 6.25 | 26 | 77.59 | 35309.61 | 234.4 | 1389.6 | 57.95 | 39.31 | 8398.79 | 0.68 | 0.88 | 3.41 | 0.54 | 1 | 10
22 | 140 | CONCLUIDO | 5.2755 | 18.96 | 14.64 | 32.54 | 0.41 | 27 | 284.89 | 60.56 | 6.5 | 25 | 77.84 | 35371.22 | 233.18 | 1389.67 | 57.71 | 39.31 | 8284.59 | 0.68 | 0.88 | 3.4 | 0.52 | 1 | 10
23 | 140 | CONCLUIDO | 5.2961 | 18.88 | 14.62 | 33.75 | 0.42 | 26 | 285.39 | 60.56 | 6.75 | 24 | 78.09 | 35432.93 | 231.77 | 1389.71 | 56.83 | 39.31 | 7851.76 | 0.69 | 0.88 | 3.4 | 0.5 | 1 | 10
24 | 140 | CONCLUIDO | 5.3138 | 18.82 | 14.61 | 35.07 | 0.44 | 25 | 285.9 | 60.56 | 7 | 23 | 78.34 | 35494.74 | 231.13 | 1389.61 | 56.6 | 39.31 | 7741.36 | 0.69 | 0.88 | 3.4 | 0.49 | 1 | 10
25 | 140 | CONCLUIDO | 5.3396 | 18.73 | 14.57 | 36.43 | 0.45 | 24 | 286.4 | 60.56 | 7.25 | 22 | 78.59 | 35556.78 | 229.13 | 1389.65 | 55.38 | 39.31 | 7134.62 | 0.71 | 0.88 | 3.4 | 0.45 | 1 | 10
26 | 140 | CONCLUIDO | 5.3586 | 18.66 | 14.56 | 37.98 | 0.47 | 23 | 286.9 | 60.56 | 7.5 | 21 | 78.85 | 35618.8 | 228.13 | 1389.8 | 54.95 | 39.31 | 6925.68 | 0.72 | 0.88 | 3.4 | 0.44 | 1 | 10
27 | 140 | CONCLUIDO | 5.3793 | 18.59 | 14.54 | 39.65 | 0.48 | 22 | 287.41 | 60.56 | 7.75 | 20 | 79.1 | 35680.92 | 226.21 | 1389.66 | 54.11 | 39.31 | 6512.99 | 0.73 | 0.88 | 3.4 | 0.42 | 1 | 10
28 | 140 | CONCLUIDO | 5.375 | 18.6 | 14.55 | 39.69 | 0.49 | 22 | 287.91 | 60.56 | 8 | 20 | 79.36 | 35743.15 | 225.75 | 1389.7 | 54.76 | 39.31 | 6835.15 | 0.72 | 0.88 | 3.4 | 0.43 | 1 | 10
29 | 140 | CONCLUIDO | 5.4009 | 18.52 | 14.52 | 41.48 | 0.51 | 21 | 288.42 | 60.56 | 8.25 | 19 | 79.61 | 35805.48 | 224.35 | 1389.63 | 53.6 | 39.31 | 6258.91 | 0.73 | 0.88 | 3.4 | 0.4 | 1 | 10
30 | 140 | CONCLUIDO | 5.4203 | 18.45 | 14.5 | 43.51 | 0.52 | 20 | 288.92 | 60.56 | 8.5 | 18 | 79.87 | 35867.91 | 222.96 | 1389.58 | 53.21 | 39.31 | 6072.86 | 0.74 | 0.89 | 3.39 | 0.38 | 1 | 10
31 | 140 | CONCLUIDO | 5.4233 | 18.44 | 14.49 | 43.48 | 0.54 | 20 | 289.43 | 60.56 | 8.75 | 18 | 80.12 | 35930.44 | 222.31 | 1389.59 | 53.02 | 39.31 | 5977.29 | 0.74 | 0.89 | 3.39 | 0.37 | 1 | 10
32 | 140 | CONCLUIDO | 5.4399 | 18.38 | 14.49 | 45.76 | 0.55 | 19 | 289.94 | 60.56 | 9 | 17 | 80.38 | 35993.08 | 220.96 | 1389.63 | 52.65 | 39.31 | 5793.11 | 0.75 | 0.89 | 3.4 | 0.37 | 1 | 10
33 | 140 | CONCLUIDO | 5.4617 | 18.31 | 14.47 | 48.23 | 0.57 | 18 | 290.45 | 60.56 | 9.25 | 16 | 80.64 | 36055.83 | 219.24 | 1389.67 | 52.07 | 39.31 | 5509.17 | 0.75 | 0.89 | 3.39 | 0.35 | 1 | 10
34 | 140 | CONCLUIDO | 5.4636 | 18.3 | 14.46 | 48.21 | 0.58 | 18 | 290.96 | 60.56 | 9.5 | 16 | 80.9 | 36118.68 | 217.83 | 1389.57 | 52.09 | 39.31 | 5520.28 | 0.75 | 0.89 | 3.38 | 0.34 | 1 | 10
35 | 140 | CONCLUIDO | 5.4842 | 18.23 | 14.45 | 50.98 | 0.6 | 17 | 291.47 | 60.56 | 9.75 | 15 | 81.16 | 36181.64 | 216.25 | 1389.67 | 51.41 | 39.31 | 5183.51 | 0.76 | 0.89 | 3.39 | 0.32 | 1 | 10
36 | 140 | CONCLUIDO | 5.4868 | 18.23 | 14.44 | 50.95 | 0.61 | 17 | 291.98 | 60.56 | 10 | 15 | 81.42 | 36244.71 | 216.06 | 1389.62 | 51.18 | 39.31 | 5072.88 | 0.77 | 0.89 | 3.39 | 0.31 | 1 | 10
37 | 140 | CONCLUIDO | 5.508 | 18.16 | 14.42 | 54.07 | 0.62 | 16 | 292.49 | 60.56 | 10.25 | 14 | 81.68 | 36307.88 | 213.63 | 1389.61 | 50.64 | 39.31 | 4805.31 | 0.78 | 0.89 | 3.38 | 0.3 | 1 | 10
38 | 140 | CONCLUIDO | 5.5048 | 18.17 | 14.43 | 54.11 | 0.64 | 16 | 293 | 60.56 | 10.5 | 14 | 81.95 | 36371.17 | 213.74 | 1389.57 | 50.93 | 39.31 | 4951.28 | 0.77 | 0.89 | 3.39 | 0.31 | 1 | 10
39 | 140 | CONCLUIDO | 5.5064 | 18.16 | 14.42 | 54.09 | 0.65 | 16 | 293.52 | 60.56 | 10.75 | 14 | 82.21 | 36434.56 | 212.21 | 1389.57 | 50.93 | 39.31 | 4951.39 | 0.77 | 0.89 | 3.38 | 0.3 | 1 | 10
40 | 140 | CONCLUIDO | 5.53 | 18.08 | 14.4 | 57.6 | 0.67 | 15 | 294.03 | 60.56 | 11 | 13 | 82.48 | 36498.06 | 210.36 | 1389.57 | 50.03 | 39.31 | 4506.35 | 0.79 | 0.89 | 3.38 | 0.28 | 1 | 10
41 | 140 | CONCLUIDO | 5.5254 | 18.1 | 14.41 | 57.66 | 0.68 | 15 | 294.55 | 60.56 | 11.25 | 13 | 82.74 | 36561.67 | 209.57 | 1389.7 | 50.38 | 39.31 | 4681.96 | 0.78 | 0.89 | 3.39 | 0.29 | 1 | 10
42 | 140 | CONCLUIDO | 5.5522 | 18.01 | 14.38 | 61.62 | 0.69 | 14 | 295.06 | 60.56 | 11.5 | 12 | 83.01 | 36625.39 | 208.39 | 1389.62 | 49.32 | 39.31 | 4154.16 | 0.8 | 0.89 | 3.38 | 0.26 | 1 | 10
43 | 140 | CONCLUIDO | 5.5516 | 18.01 | 14.38 | 61.63 | 0.71 | 14 | 295.58 | 60.56 | 11.75 | 12 | 83.28 | 36689.22 | 206.77 | 1389.64 | 49.33 | 39.31 | 4160.54 | 0.8 | 0.89 | 3.38 | 0.26 | 1 | 10
44 | 140 | CONCLUIDO | 5.5514 | 18.01 | 14.38 | 61.63 | 0.72 | 14 | 296.1 | 60.56 | 12 | 12 | 83.54 | 36753.16 | 205.5 | 1389.62 | 49.46 | 39.31 | 4227.63 | 0.79 | 0.89 | 3.38 | 0.26 | 1 | 10
45 | 140 | CONCLUIDO | 5.5721 | 17.95 | 14.37 | 66.31 | 0.74 | 13 | 296.62 | 60.56 | 12.25 | 11 | 83.81 | 36817.22 | 204.27 | 1389.73 | 49.06 | 39.31 | 4029.88 | 0.8 | 0.89 | 3.38 | 0.24 | 1 | 10
46 | 140 | CONCLUIDO | 5.5732 | 17.94 | 14.36 | 66.29 | 0.75 | 13 | 297.14 | 60.56 | 12.5 | 11 | 84.08 | 36881.39 | 203.25 | 1389.59 | 48.74 | 39.31 | 3870.83 | 0.81 | 0.89 | 3.38 | 0.24 | 1 | 10
47 | 140 | CONCLUIDO | 5.5736 | 17.94 | 14.36 | 66.28 | 0.76 | 13 | 297.66 | 60.56 | 12.75 | 11 | 84.36 | 36945.67 | 201.21 | 1389.65 | 48.85 | 39.31 | 3925.31 | 0.8 | 0.89 | 3.38 | 0.24 | 1 | 10
48 | 140 | CONCLUIDO | 5.596 | 17.87 | 14.34 | 71.71 | 0.78 | 12 | 298.18 | 60.56 | 13 | 9 | 84.63 | 37010.06 | 199.1 | 1389.57 | 48.12 | 39.31 | 3563.42 | 0.82 | 0.89 | 3.38 | 0.22 | 1 | 10
49 | 140 | CONCLUIDO | 5.5968 | 17.87 | 14.34 | 71.7 | 0.79 | 12 | 298.71 | 60.56 | 13.25 | 8 | 84.9 | 37074.57 | 198.79 | 1389.59 | 48.08 | 39.31 | 3547.9 | 0.82 | 0.9 | 3.38 | 0.22 | 1 | 10
50 | 140 | CONCLUIDO | 5.5956 | 17.87 | 14.34 | 71.72 | 0.8 | 12 | 299.23 | 60.56 | 13.5 | 7 | 85.18 | 37139.2 | 198.68 | 1389.67 | 48.24 | 39.31 | 3625.72 | 0.81 | 0.89 | 3.38 | 0.22 | 1 | 10
51 | 140 | CONCLUIDO | 5.5968 | 17.87 | 14.34 | 71.7 | 0.82 | 12 | 299.76 | 60.56 | 13.75 | 7 | 85.45 | 37204.07 | 198.09 | 1389.67 | 47.98 | 39.31 | 3495.15 | 0.82 | 0.9 | 3.38 | 0.22 | 1 | 10
52 | 140 | CONCLUIDO | 5.5904 | 17.89 | 14.36 | 71.8 | 0.83 | 12 | 300.28 | 60.56 | 14 | 6 | 85.73 | 37268.93 | 195.91 | 1389.58 | 48.47 | 39.31 | 3739.12 | 0.81 | 0.89 | 3.39 | 0.24 | 1 | 10
53 | 140 | CONCLUIDO | 5.589 | 17.89 | 14.36 | 71.82 | 0.84 | 12 | 300.81 | 60.56 | 14.25 | 3 | 86 | 37333.9 | 196.22 | 1389.68 | 48.75 | 39.31 | 3882.88 | 0.81 | 0.89 | 3.39 | 0.24 | 1 | 10
54 | 140 | CONCLUIDO | 5.588 | 17.9 | 14.37 | 71.84 | 0.86 | 12 | 301.34 | 60.56 | 14.5 | 2 | 86.28 | 37399 | 195.95 | 1389.57 | 48.82 | 39.31 | 3916.48 | 0.81 | 0.89 | 3.39 | 0.25 | 1 | 10
55 | 140 | CONCLUIDO | 5.6131 | 17.82 | 14.34 | 78.22 | 0.87 | 11 | 301.86 | 60.56 | 14.75 | 1 | 86.56 | 37464.21 | 195.58 | 1389.59 | 47.93 | 39.31 | 3473.94 | 0.82 | 0.9 | 3.39 | 0.22 | 1 | 10
56 | 140 | CONCLUIDO | 5.6103 | 17.82 | 14.35 | 78.27 | 0.88 | 11 | 302.39 | 60.56 | 15 | 1 | 86.84 | 37529.55 | 196.11 | 1389.67 | 48.05 | 39.31 | 3537.58 | 0.82 | 0.89 | 3.39 | 0.23 | 1 | 10
57 | 140 | CONCLUIDO | 5.6108 | 17.82 | 14.35 | 78.26 | 0.9 | 11 | 302.92 | 60.56 | 15.25 | 0 | 87.12 | 37595 | 196.5 | 1389.63 | 48 | 39.31 | 3510.94 | 0.82 | 0.89 | 3.39 | 0.23 | 1 | 10
0 | 40 | CONCLUIDO | 5.108 | 19.58 | 15.94 | 10.62 | 0.2 | 90 | 89.87 | 37.55 | 1 | 88 | 11.32 | 11317.98 | 124.3 | 1390.13 | 97.34 | 39.31 | 27783.6 | 0.4 | 0.81 | 3.52 | 1.81 | 1 | 10
1 | 40 | CONCLUIDO | 5.3502 | 18.69 | 15.47 | 13.65 | 0.24 | 68 | 90.18 | 37.55 | 1.25 | 66 | 11.37 | 11355.7 | 116.84 | 1389.71 | 83.25 | 39.31 | 20850.31 | 0.47 | 0.83 | 3.47 | 1.34 | 1 | 10
2 | 40 | CONCLUIDO | 5.5069 | 18.16 | 15.2 | 16.89 | 0.29 | 54 | 90.48 | 37.55 | 1.5 | 52 | 11.43 | 11393.43 | 111.12 | 1389.67 | 74.95 | 39.31 | 16773.03 | 0.52 | 0.84 | 3.45 | 1.08 | 1 | 10
3 | 40 | CONCLUIDO | 5.6156 | 17.81 | 15.02 | 20.02 | 0.34 | 45 | 90.79 | 37.55 | 1.75 | 39 | 11.49 | 11431.19 | 105.31 | 1389.79 | 68.99 | 39.31 | 13834.29 | 0.57 | 0.85 | 3.44 | 0.89 | 1 | 10
4 | 40 | CONCLUIDO | 5.7027 | 17.54 | 14.88 | 23.49 | 0.39 | 38 | 91.1 | 37.55 | 2 | 24 | 11.54 | 11468.97 | 101.15 | 1389.65 | 64.42 | 39.31 | 11585.84 | 0.61 | 0.86 | 3.44 | 0.76 | 1 | 10
5 | 40 | CONCLUIDO | 5.7186 | 17.49 | 14.87 | 24.78 | 0.43 | 36 | 91.4 | 37.55 | 2.25 | 2 | 11.6 | 11506.78 | 99.96 | 1389.61 | 63.05 | 39.31 | 10912.12 | 0.62 | 0.86 | 3.47 | 0.74 | 1 | 10
6 | 40 | CONCLUIDO | 5.7177 | 17.49 | 14.87 | 24.78 | 0.48 | 36 | 91.71 | 37.55 | 2.5 | 0 | 11.66 | 11544.61 | 100.29 | 1389.81 | 63.02 | 39.31 | 10893.35 | 0.62 | 0.86 | 3.47 | 0.75 | 1 | 10
0 | 125 | CONCLUIDO | 3.1895 | 31.35 | 18.54 | 5.22 | 0.07 | 213 | 242.64 | 58.47 | 1 | 211 | 58.17 | 30160.1 | 295.98 | 1390.52 | 178.05 | 39.31 | 67526.23 | 0.22 | 0.69 | 3.74 | 4.41 | 1 | 10
1 | 125 | CONCLUIDO | 3.609 | 27.71 | 17.4 | 6.52 | 0.09 | 160 | 243.08 | 58.47 | 1.25 | 158 | 58.36 | 30214.33 | 276.56 | 1390.18 | 143.2 | 39.31 | 50368.02 | 0.27 | 0.74 | 3.63 | 3.27 | 1 | 10
2 | 125 | CONCLUIDO | 3.9176 | 25.53 | 16.72 | 7.84 | 0.11 | 128 | 243.52 | 58.47 | 1.5 | 126 | 58.55 | 30268.64 | 264.84 | 1390.05 | 122.6 | 39.31 | 40227.91 | 0.32 | 0.77 | 3.56 | 2.6 | 1 | 10
3 | 125 | CONCLUIDO | 4.1616 | 24.03 | 16.27 | 9.21 | 0.13 | 106 | 243.96 | 58.47 | 1.75 | 104 | 58.74 | 30323.01 | 256.42 | 1390.04 | 108.12 | 39.31 | 33094.67 | 0.36 | 0.79 | 3.53 | 2.14 | 1 | 10
4 | 125 | CONCLUIDO | 4.3445 | 23.02 | 15.96 | 10.53 | 0.15 | 91 | 244.41 | 58.47 | 2 | 89 | 58.93 | 30377.45 | 250.62 | 1390.25 | 98.59 | 39.31 | 28407.84 | 0.4 | 0.8 | 3.51 | 1.84 | 1 | 10
5 | 125 | CONCLUIDO | 4.4905 | 22.27 | 15.73 | 11.8 | 0.16 | 80 | 244.85 | 58.47 | 2.25 | 78 | 59.12 | 30431.96 | 245.85 | 1389.89 | 91.37 | 39.31 | 24850.32 | 0.43 | 0.82 | 3.5 | 1.61 | 1 | 10
6 | 125 | CONCLUIDO | 4.6196 | 21.65 | 15.54 | 13.13 | 0.18 | 71 | 245.29 | 58.47 | 2.5 | 69 | 59.32 | 30486.54 | 241.67 | 1389.85 | 85.48 | 39.31 | 21951.75 | 0.46 | 0.83 | 3.47 | 1.41 | 1 | 10
7 | 125 | CONCLUIDO | 4.7383 | 21.1 | 15.37 | 14.64 | 0.2 | 63 | 245.73 | 58.47 | 2.75 | 61 | 59.51 | 30541.19 | 238 | 1389.71 | 80.12 | 39.31 | 19310.66 | 0.49 | 0.84 | 3.46 | 1.25 | 1 | 10
8 | 125 | CONCLUIDO | 4.8137 | 20.77 | 15.28 | 15.81 | 0.22 | 58 | 246.18 | 58.47 | 3 | 56 | 59.7 | 30595.91 | 235.4 | 1389.63 | 77.52 | 39.31 | 18035.37 | 0.51 | 0.84 | 3.45 | 1.16 | 1 | 10
9 | 125 | CONCLUIDO | 4.8924 | 20.44 | 15.18 | 17.18 | 0.23 | 53 | 246.62 | 58.47 | 3.25 | 51 | 59.9 | 30650.7 | 232.91 | 1389.84 | 74.18 | 39.31 | 16390.01 | 0.53 | 0.85 | 3.45 | 1.06 | 1 | 10
10 | 125 | CONCLUIDO | 4.9748 | 20.1 | 15.08 | 18.85 | 0.25 | 48 | 247.07 | 58.47 | 3.5 | 46 | 60.09 | 30705.56 | 230.05 | 1389.98 | 70.73 | 39.31 | 14691.63 | 0.56 | 0.85 | 3.45 | 0.95 | 1 | 10
11 | 125 | CONCLUIDO | 5.026 | 19.9 | 15.01 | 20.02 | 0.27 | 45 | 247.51 | 58.47 | 3.75 | 43 | 60.29 | 30760.49 | 228.4 | 1389.7 | 68.99 | 39.31 | 13835.16 | 0.57 | 0.85 | 3.44 | 0.89 | 1 | 10
12 | 125 | CONCLUIDO | 5.0767 | 19.7 | 14.96 | 21.37 | 0.29 | 42 | 247.96 | 58.47 | 4 | 40 | 60.48 | 30815.5 | 226.08 | 1389.79 | 67.54 | 39.31 | 13125.16 | 0.58 | 0.86 | 3.42 | 0.83 | 1 | 10
13 | 125 | CONCLUIDO | 5.1344 | 19.48 | 14.88 | 22.89 | 0.3 | 39 | 248.4 | 58.47 | 4.25 | 37 | 60.68 | 30870.57 | 223.78 | 1389.76 | 64.82 | 39.31 | 11779.15 | 0.61 | 0.86 | 3.42 | 0.75 | 1 | 10
14 | 125 | CONCLUIDO | 5.1732 | 19.33 | 14.83 | 24.04 | 0.32 | 37 | 248.85 | 58.47 | 4.5 | 35 | 60.88 | 30925.72 | 221.94 | 1389.7 | 63.23 | 39.31 | 10996.69 | 0.62 | 0.87 | 3.42 | 0.7 | 1 | 10
15 | 125 | CONCLUIDO | 5.2059 | 19.21 | 14.8 | 25.37 | 0.34 | 35 | 249.3 | 58.47 | 4.75 | 33 | 61.07 | 30980.93 | 220.03 | 1389.77 | 62.58 | 39.31 | 10682.29 | 0.63 | 0.87 | 3.41 | 0.68 | 1 | 10
16 | 125 | CONCLUIDO | 5.2434 | 19.07 | 14.76 | 26.83 | 0.36 | 33 | 249.75 | 58.47 | 5 | 31 | 61.27 | 31036.22 | 218.82 | 1389.74 | 61.03 | 39.31 | 9917.07 | 0.64 | 0.87 | 3.41 | 0.63 | 1 | 10
17 | 125 | CONCLUIDO | 5.2805 | 18.94 | 14.72 | 28.48 | 0.37 | 31 | 250.2 | 58.47 | 5.25 | 29 | 61.47 | 31091.59 | 216.78 | 1389.71 | 59.93 | 39.31 | 9376.27 | 0.66 | 0.87 | 3.41 | 0.59 | 1 | 10
18 | 125 | CONCLUIDO | 5.3149 | 18.82 | 14.69 | 30.39 | 0.39 | 29 | 250.64 | 58.47 | 5.5 | 27 | 61.67 | 31147.02 | 215.17 | 1389.71 | 58.8 | 39.31 | 8818.89 | 0.67 | 0.87 | 3.41 | 0.57 | 1 | 10
19 | 125 | CONCLUIDO | 5.3302 | 18.76 | 14.68 | 31.46 | 0.41 | 28 | 251.09 | 58.47 | 5.75 | 26 | 61.87 | 31202.53 | 213.91 | 1389.74 | 58.52 | 39.31 | 8684.53 | 0.67 | 0.87 | 3.42 | 0.56 | 1 | 10
20 | 125 | CONCLUIDO | 5.3493 | 18.69 | 14.66 | 32.58 | 0.42 | 27 | 251.55 | 58.47 | 6 | 25 | 62.07 | 31258.11 | 212.47 | 1389.77 | 58.02 | 39.31 | 8441.26 | 0.68 | 0.88 | 3.41 | 0.54 | 1 | 10
21 | 125 | CONCLUIDO | 5.3687 | 18.63 | 14.64 | 33.79 | 0.44 | 26 | 252 | 58.47 | 6.25 | 24 | 62.27 | 31313.77 | 211.15 | 1389.68 | 57.35 | 39.31 | 8110.01 | 0.69 | 0.88 | 3.41 | 0.52 | 1 | 10
22 | 125 | CONCLUIDO | 5.3912 | 18.55 | 14.61 | 35.07 | 0.46 | 25 | 252.45 | 58.47 | 6.5 | 23 | 62.47 | 31369.49 | 209.77 | 1389.62 | 56.4 | 39.31 | 7639.07 | 0.7 | 0.88 | 3.41 | 0.49 | 1 | 10
23 | 125 | CONCLUIDO | 5.4319 | 18.41 | 14.57 | 38 | 0.47 | 23 | 252.9 | 58.47 | 6.75 | 21 | 62.68 | 31425.3 | 207.12 | 1389.64 | 55.07 | 39.31 | 6987.29 | 0.71 | 0.88 | 3.4 | 0.44 | 1 | 10
24 | 125 | CONCLUIDO | 5.4528 | 18.34 | 14.54 | 39.66 | 0.49 | 22 | 253.35 | 58.47 | 7 | 20 | 62.88 | 31481.17 | 205.48 | 1389.8 | 54.37 | 39.31 | 6640.87 | 0.72 | 0.88 | 3.4 | 0.42 | 1 | 10
25 | 125 | CONCLUIDO | 5.4488 | 18.35 | 14.56 | 39.7 | 0.51 | 22 | 253.81 | 58.47 | 7.25 | 20 | 63.08 | 31537.13 | 204.99 | 1389.65 | 54.78 | 39.31 | 6845.2 | 0.72 | 0.88 | 3.4 | 0.43 | 1 | 10
26 | 125 | CONCLUIDO | 5.4812 | 18.24 | 14.5 | 41.42 | 0.52 | 21 | 254.26 | 58.47 | 7.5 | 19 | 63.29 | 31593.16 | 202.33 | 1389.65 | 53.09 | 39.31 | 6008.03 | 0.74 | 0.89 | 3.39 | 0.37 | 1 | 10
27 | 125 | CONCLUIDO | 5.4912 | 18.21 | 14.51 | 43.53 | 0.54 | 20 | 254.72 | 58.47 | 7.75 | 18 | 63.49 | 31649.26 | 201.99 | 1389.59 | 53.32 | 39.31 | 6125.1 | 0.74 | 0.88 | 3.4 | 0.39 | 1 | 10
28 | 125 | CONCLUIDO | 5.5135 | 18.14 | 14.48 | 45.74 | 0.56 | 19 | 255.17 | 58.47 | 8 | 17 | 63.7 | 31705.44 | 200.6 | 1389.58 | 52.48 | 39.31 | 5710.21 | 0.75 | 0.89 | 3.39 | 0.36 | 1 | 10
29 | 125 | CONCLUIDO | 5.5154 | 18.13 | 14.48 | 45.72 | 0.57 | 19 | 255.63 | 58.47 | 8.25 | 17 | 63.91 | 31761.69 | 199.02 | 1389.6 | 52.4 | 39.31 | 5668.41 | 0.75 | 0.89 | 3.39 | 0.36 | 1 | 10
30 | 125 | CONCLUIDO | 5.5351 | 18.07 | 14.46 | 48.2 | 0.59 | 18 | 256.09 | 58.47 | 8.5 | 16 | 64.11 | 31818.02 | 196.86 | 1389.57 | 51.72 | 39.31 | 5333.09 | 0.76 | 0.89 | 3.39 | 0.34 | 1 | 10
31 | 125 | CONCLUIDO | 5.5526 | 18.01 | 14.45 | 51 | 0.61 | 17 | 256.54 | 58.47 | 8.75 | 15 | 64.32 | 31874.43 | 194.54 | 1389.62 | 51.47 | 39.31 | 5216.05 | 0.76 | 0.89 | 3.39 | 0.33 | 1 | 10
32 | 125 | CONCLUIDO | 5.5555 | 18 | 14.44 | 50.97 | 0.62 | 17 | 257 | 58.47 | 9 | 15 | 64.53 | 31931.04 | 194.55 | 1389.65 | 51.28 | 39.31 | 5120.48 | 0.77 | 0.89 | 3.39 | 0.32 | 1 | 10
33 | 125 | CONCLUIDO | 5.5779 | 17.93 | 14.42 | 54.06 | 0.64 | 16 | 257.46 | 58.47 | 9.25 | 14 | 64.74 | 31987.61 | 191.48 | 1389.57 | 50.52 | 39.31 | 4743.64 | 0.78 | 0.89 | 3.38 | 0.29 | 1 | 10
34 | 125 | CONCLUIDO | 5.5718 | 17.95 | 14.44 | 54.13 | 0.66 | 16 | 257.92 | 58.47 | 9.5 | 14 | 64.95 | 32044.25 | 191.45 | 1389.64 | 51.1 | 39.31 | 5036.94 | 0.77 | 0.89 | 3.39 | 0.31 | 1 | 10
35 | 125 | CONCLUIDO | 5.5928 | 17.88 | 14.41 | 57.66 | 0.67 | 15 | 258.38 | 58.47 | 9.75 | 13 | 65.16 | 32100.97 | 189.32 | 1389.66 | 50.46 | 39.31 | 4721.39 | 0.78 | 0.89 | 3.39 | 0.29 | 1 | 10
36 | 125 | CONCLUIDO | 5.5948 | 17.87 | 14.41 | 57.63 | 0.69 | 15 | 258.84 | 58.47 | 10 | 12 | 65.37 | 32157.77 | 187.75 | 1389.59 | 50.23 | 39.31 | 4605.21 | 0.78 | 0.89 | 3.39 | 0.29 | 1 | 10
37 | 125 | CONCLUIDO | 5.6182 | 17.8 | 14.38 | 61.63 | 0.7 | 14 | 259.3 | 58.47 | 10.25 | 12 | 65.58 | 32214.64 | 186.21 | 1389.6 | 49.4 | 39.31 | 4194.32 | 0.8 | 0.89 | 3.38 | 0.26 | 1 | 10
38 | 125 | CONCLUIDO | 5.618 | 17.8 | 14.38 | 61.64 | 0.72 | 14 | 259.76 | 58.47 | 10.5 | 10 | 65.79 | 32271.6 | 184.51 | 1389.57 | 49.36 | 39.31 | 4174.13 | 0.8 | 0.89 | 3.39 | 0.26 | 1 | 10
39 | 125 | CONCLUIDO | 5.6145 | 17.81 | 14.39 | 61.68 | 0.74 | 14 | 260.23 | 58.47 | 10.75 | 10 | 66 | 32328.64 | 183.5 | 1389.74 | 49.58 | 39.31 | 4286.4 | 0.79 | 0.89 | 3.39 | 0.27 | 1 | 10
40 | 125 | CONCLUIDO | 5.6343 | 17.75 | 14.38 | 66.36 | 0.75 | 13 | 260.69 | 58.47 | 11 | 8 | 66.21 | 32385.75 | 182.42 | 1389.66 | 49.23 | 39.31 | 4116.35 | 0.8 | 0.89 | 3.39 | 0.26 | 1 | 10
41 | 125 | CONCLUIDO | 5.6357 | 17.74 | 14.37 | 66.34 | 0.77 | 13 | 261.15 | 58.47 | 11.25 | 7 | 66.43 | 32442.95 | 181.48 | 1389.6 | 48.84 | 39.31 | 3918.04 | 0.8 | 0.89 | 3.39 | 0.25 | 1 | 10
42 | 125 | CONCLUIDO | 5.6357 | 17.74 | 14.37 | 66.34 | 0.78 | 13 | 261.62 | 58.47 | 11.5 | 4 | 66.64 | 32500.22 | 179.93 | 1389.66 | 48.86 | 39.31 | 3931.06 | 0.8 | 0.89 | 3.39 | 0.25 | 1 | 10
43 | 125 | CONCLUIDO | 5.6333 | 17.75 | 14.38 | 66.37 | 0.8 | 13 | 262.08 | 58.47 | 11.75 | 2 | 66.86 | 32557.58 | 179.42 | 1389.59 | 48.91 | 39.31 | 3957.94 | 0.8 | 0.89 | 3.4 | 0.26 | 1 | 10
44 | 125 | CONCLUIDO | 5.6354 | 17.74 | 14.37 | 66.34 | 0.81 | 13 | 262.55 | 58.47 | 12 | 2 | 67.07 | 32615.02 | 179.4 | 1389.72 | 48.75 | 39.31 | 3874.17 | 0.81 | 0.89 | 3.4 | 0.25 | 1 | 10
45 | 125 | CONCLUIDO | 5.6349 | 17.75 | 14.38 | 66.35 | 0.83 | 13 | 263.01 | 58.47 | 12.25 | 1 | 67.29 | 32672.53 | 179.33 | 1389.63 | 48.79 | 39.31 | 3896.1 | 0.81 | 0.89 | 3.4 | 0.25 | 1 | 10
46 | 125 | CONCLUIDO | 5.6324 | 17.75 | 14.38 | 66.39 | 0.84 | 13 | 263.48 | 58.47 | 12.5 | 0 | 67.51 | 32730.13 | 179.65 | 1389.59 | 48.84 | 39.31 | 3920.79 | 0.8 | 0.89 | 3.4 | 0.26 | 1 | 10
0 | 30 | CONCLUIDO | 5.4099 | 18.48 | 15.54 | 13.13 | 0.24 | 71 | 71.52 | 32.27 | 1 | 69 | 8.25 | 9054.6 | 97.81 | 1389.88 | 85.54 | 39.31 | 21982.02 | 0.46 | 0.83 | 3.47 | 1.41 | 1 | 10
1 | 30 | CONCLUIDO | 5.5863 | 17.9 | 15.22 | 16.91 | 0.3 | 54 | 71.81 | 32.27 | 1.25 | 41 | 8.29 | 9090.98 | 91.28 | 1389.94 | 75.12 | 39.31 | 16854.82 | 0.52 | 0.84 | 3.46 | 1.09 | 1 | 10
2 | 30 | CONCLUIDO | 5.6438 | 17.72 | 15.13 | 18.91 | 0.36 | 48 | 72.11 | 32.27 | 1.5 | 6 | 8.34 | 9127.38 | 88.28 | 1389.87 | 70.91 | 39.31 | 14780.02 | 0.55 | 0.85 | 3.49 | 1 | 1 | 10
3 | 30 | CONCLUIDO | 5.644 | 17.72 | 15.13 | 18.91 | 0.42 | 48 | 72.4 | 32.27 | 1.75 | 0 | 8.38 | 9163.8 | 88.34 | 1389.98 | 70.62 | 39.31 | 14633.53 | 0.56 | 0.85 | 3.5 | 1 | 1 | 10
0 | 15 | CONCLUIDO | 5.3025 | 18.86 | 16.12 | 10.29 | 0.43 | 94 | 39.78 | 19.54 | 1 | 0 | 4.24 | 5140 | 63.83 | 1390.02 | 99.76 | 39.31 | 28974 | 0.39 | 0.8 | 3.63 | 1.99 | 1 | 10
0 | 70 | CONCLUIDO | 4.336 | 23.06 | 16.91 | 7.46 | 0.12 | 136 | 141.81 | 47.83 | 1 | 134 | 22.98 | 17723.39 | 187.85 | 1390.27 | 127.39 | 39.31 | 42580.08 | 0.31 | 0.76 | 3.6 | 2.78 | 1 | 10
1 | 70 | CONCLUIDO | 4.672 | 21.4 | 16.2 | 9.44 | 0.16 | 103 | 142.15 | 47.83 | 1.25 | 101 | 23.07 | 17765.46 | 177.73 | 1390.25 | 105.82 | 39.31 | 31958.87 | 0.37 | 0.79 | 3.53 | 2.07 | 1 | 10
2 | 70 | CONCLUIDO | 4.9006 | 20.41 | 15.78 | 11.41 | 0.19 | 83 | 142.49 | 47.83 | 1.5 | 81 | 23.16 | 17807.56 | 171.05 | 1390.01 | 92.72 | 39.31 | 25508.37 | 0.42 | 0.81 | 3.5 | 1.65 | 1 | 10
3 | 70 | CONCLUIDO | 5.0711 | 19.72 | 15.5 | 13.48 | 0.22 | 69 | 142.83 | 47.83 | 1.75 | 67 | 23.25 | 17849.7 | 165.91 | 1389.97 | 84.01 | 39.31 | 21223.57 | 0.47 | 0.83 | 3.48 | 1.37 | 1 | 10
4 | 70 | CONCLUIDO | 5.1978 | 19.24 | 15.31 | 15.57 | 0.25 | 59 | 143.17 | 47.83 | 2 | 57 | 23.34 | 17891.86 | 161.75 | 1389.93 | 77.91 | 39.31 | 18225.75 | 0.5 | 0.84 | 3.46 | 1.18 | 1 | 10
5 | 70 | CONCLUIDO | 5.3101 | 18.83 | 15.13 | 17.8 | 0.28 | 51 | 143.51 | 47.83 | 2.25 | 49 | 23.44 | 17934.06 | 157.25 | 1389.62 | 72.95 | 39.31 | 15786.86 | 0.54 | 0.85 | 3.44 | 1.01 | 1 | 10
6 | 70 | CONCLUIDO | 5.3775 | 18.6 | 15.04 | 19.62 | 0.31 | 46 | 143.86 | 47.83 | 2.5 | 44 | 23.53 | 17976.29 | 154.22 | 1389.77 | 69.61 | 39.31 | 14139.96 | 0.56 | 0.85 | 3.44 | 0.92 | 1 | 10
7 | 70 | CONCLUIDO | 5.4488 | 18.35 | 14.94 | 21.86 | 0.34 | 41 | 144.2 | 47.83 | 2.75 | 39 | 23.62 | 18018.55 | 151.08 | 1389.67 | 66.67 | 39.31 | 12697.36 | 0.59 | 0.86 | 3.43 | 0.82 | 1 | 10
8 | 70 | CONCLUIDO | 5.5156 | 18.13 | 14.83 | 24.05 | 0.37 | 37 | 144.54 | 47.83 | 3 | 35 | 23.71 | 18060.85 | 147.67 | 1389.79 | 63.37 | 39.31 | 11066.89 | 0.62 | 0.87 | 3.42 | 0.71 | 1 | 10
9 | 70 | CONCLUIDO | 5.5755 | 17.94 | 14.75 | 26.83 | 0.4 | 33 | 144.89 | 47.83 | 3.25 | 31 | 23.81 | 18103.18 | 144.29 | 1389.88 | 61.12 | 39.31 | 9958.5 | 0.64 | 0.87 | 3.41 | 0.63 | 1 | 10
10 | 70 | CONCLUIDO | 5.6201 | 17.79 | 14.7 | 29.4 | 0.43 | 30 | 145.23 | 47.83 | 3.5 | 28 | 23.9 | 18145.54 | 141.71 | 1389.7 | 59.34 | 39.31 | 9086.41 | 0.66 | 0.87 | 3.41 | 0.58 | 1 | 10
11 | 70 | CONCLUIDO | 5.6507 | 17.7 | 14.66 | 31.41 | 0.46 | 28 | 145.57 | 47.83 | 3.75 | 26 | 23.99 | 18187.93 | 138.58 | 1389.61 | 58.1 | 39.31 | 8473.38 | 0.68 | 0.88 | 3.4 | 0.54 | 1 | 10
12 | 70 | CONCLUIDO | 5.6803 | 17.6 | 14.63 | 33.75 | 0.49 | 26 | 145.92 | 47.83 | 4 | 24 | 24.09 | 18230.35 | 135.45 | 1389.67 | 57.19 | 39.31 | 8031.96 | 0.69 | 0.88 | 3.4 | 0.5 | 1 | 10
13 | 70 | CONCLUIDO | 5.7126 | 17.51 | 14.58 | 36.46 | 0.51 | 24 | 146.26 | 47.83 | 4.25 | 19 | 24.18 | 18272.81 | 131.72 | 1389.65 | 55.6 | 39.31 | 7246.54 | 0.71 | 0.88 | 3.4 | 0.46 | 1 | 10
14 | 70 | CONCLUIDO | 5.7427 | 17.41 | 14.55 | 39.68 | 0.54 | 22 | 146.61 | 47.83 | 4.5 | 13 | 24.28 | 18315.3 | 129.51 | 1389.87 | 54.4 | 39.31 | 6658.04 | 0.72 | 0.88 | 3.4 | 0.43 | 1 | 10
15 | 70 | CONCLUIDO | 5.74 | 17.42 | 14.56 | 39.7 | 0.57 | 22 | 146.95 | 47.83 | 4.75 | 8 | 24.37 | 18357.82 | 129.12 | 1389.68 | 54.52 | 39.31 | 6717.34 | 0.72 | 0.88 | 3.41 | 0.44 | 1 | 10
16 | 70 | CONCLUIDO | 5.7501 | 17.39 | 14.56 | 41.59 | 0.6 | 21 | 147.3 | 47.83 | 5 | 0 | 24.47 | 18400.38 | 128.41 | 1389.67 | 54.23 | 39.31 | 6576.18 | 0.72 | 0.88 | 3.42 | 0.43 | 1 | 10
0 | 90 | CONCLUIDO | 3.8959 | 25.67 | 17.45 | 6.42 | 0.1 | 163 | 176.73 | 52.44 | 1 | 161 | 33.29 | 22031.19 | 225.87 | 1390.03 | 145.22 | 39.31 | 51361.61 | 0.27 | 0.74 | 3.62 | 3.33 | 1 | 10
1 | 90 | CONCLUIDO | 4.2587 | 23.48 | 16.65 | 8.06 | 0.13 | 124 | 177.1 | 52.44 | 1.25 | 122 | 33.41 | 22076.81 | 213.8 | 1390.07 | 119.94 | 39.31 | 38916.91 | 0.33 | 0.77 | 3.57 | 2.53 | 1 | 10
2 | 90 | CONCLUIDO | 4.5374 | 22.04 | 16.1 | 9.76 | 0.15 | 99 | 177.47 | 52.44 | 1.5 | 97 | 33.53 | 22122.46 | 205.05 | 1389.84 | 103.24 | 39.31 | 30690.18 | 0.38 | 0.8 | 3.51 | 1.97 | 1 | 10
3 | 90 | CONCLUIDO | 4.7287 | 21.15 | 15.78 | 11.4 | 0.17 | 83 | 177.84 | 52.44 | 1.75 | 81 | 33.65 | 22168.15 | 199.41 | 1389.77 | 92.64 | 39.31 | 25472.9 | 0.42 | 0.81 | 3.5 | 1.65 | 1 | 10
4 | 90 | CONCLUIDO | 4.8818 | 20.48 | 15.54 | 13.13 | 0.2 | 71 | 178.21 | 52.44 | 2 | 69 | 33.77 | 22213.89 | 194.7 | 1389.89 | 85.28 | 39.31 | 21850.99 | 0.46 | 0.83 | 3.48 | 1.42 | 1 | 10
5 | 90 | CONCLUIDO | 5.004 | 19.98 | 15.36 | 14.86 | 0.22 | 62 | 178.59 | 52.44 | 2.25 | 60 | 33.89 | 22259.66 | 190.81 | 1389.77 | 79.82 | 39.31 | 19163.47 | 0.49 | 0.84 | 3.46 | 1.24 | 1 | 10
6 | 90 | CONCLUIDO | 5.1042 | 19.59 | 15.22 | 16.6 | 0.25 | 55 | 178.96 | 52.44 | 2.5 | 53 | 34.02 | 22305.48 | 187.29 | 1389.77 | 75.19 | 39.31 | 16886.9 | 0.52 | 0.84 | 3.45 | 1.09 | 1 | 10
7 | 90 | CONCLUIDO | 5.1918 | 19.26 | 15.1 | 18.49 | 0.27 | 49 | 179.33 | 52.44 | 2.75 | 47 | 34.14 | 22351.34 | 184.25 | 1389.63 | 71.47 | 39.31 | 15054.05 | 0.55 | 0.85 | 3.45 | 0.98 | 1 | 10
8 | 90 | CONCLUIDO | 5.2546 | 19.03 | 15.01 | 20.01 | 0.3 | 45 | 179.7 | 52.44 | 3 | 43 | 34.26 | 22397.24 | 181.43 | 1389.91 | 68.93 | 39.31 | 13806.98 | 0.57 | 0.86 | 3.43 | 0.89 | 1 | 10
9 | 90 | CONCLUIDO | 5.318 | 18.8 | 14.93 | 21.84 | 0.32 | 41 | 180.07 | 52.44 | 3.25 | 39 | 34.38 | 22443.18 | 178.69 | 1389.59 | 66.62 | 39.31 | 12670.17 | 0.59 | 0.86 | 3.42 | 0.8 | 1 | 10
10 | 90 | CONCLUIDO | 5.36 | 18.66 | 14.88 | 23.5 | 0.34 | 38 | 180.45 | 52.44 | 3.5 | 36 | 34.51 | 22489.16 | 176.57 | 1389.66 | 65.05 | 39.31 | 11899.48 | 0.6 | 0.86 | 3.42 | 0.76 | 1 | 10
11 | 90 | CONCLUIDO | 5.4113 | 18.48 | 14.81 | 25.4 | 0.37 | 35 | 180.82 | 52.44 | 3.75 | 33 | 34.63 | 22535.19 | 173.68 | 1389.72 | 62.58 | 39.31 | 10681.99 | 0.63 | 0.87 | 3.42 | 0.69 | 1 | 10
12 | 90 | CONCLUIDO | 5.4615 | 18.31 | 14.75 | 27.66 | 0.39 | 32 | 181.19 | 52.44 | 4 | 30 | 34.75 | 22581.25 | 171.06 | 1389.61 | 60.96 | 39.31 | 9886.99 | 0.64 | 0.87 | 3.41 | 0.63 | 1 | 10
13 | 90 | CONCLUIDO | 5.4991 | 18.18 | 14.7 | 29.39 | 0.42 | 30 | 181.57 | 52.44 | 4.25 | 28 | 34.88 | 22627.36 | 168.76 | 1389.76 | 58.82 | 39.31 | 8826.1 | 0.67 | 0.87 | 3.42 | 0.57 | 1 | 10
14 | 90 | CONCLUIDO | 5.5292 | 18.09 | 14.67 | 31.44 | 0.44 | 28 | 181.94 | 52.44 | 4.5 | 26 | 35 | 22673.63 | 166.87 | 1389.73 | 58.36 | 39.31 | 8603.91 | 0.67 | 0.88 | 3.41 | 0.55 | 1 | 10
15 | 90 | CONCLUIDO | 5.5688 | 17.96 | 14.61 | 33.72 | 0.46 | 26 | 182.32 | 52.44 | 4.75 | 24 | 35.12 | 22719.83 | 164.11 | 1389.65 | 56.66 | 39.31 | 7767.18 | 0.69 | 0.88 | 3.4 | 0.49 | 1 | 10
16 | 90 | CONCLUIDO | 5.58 | 17.92 | 14.61 | 35.07 | 0.49 | 25 | 182.69 | 52.44 | 5 | 23 | 35.25 | 22766.06 | 162.66 | 1389.78 | 56.5 | 39.31 | 7688.53 | 0.7 | 0.88 | 3.4 | 0.49 | 1 | 10
17 | 90 | CONCLUIDO | 5.6177 | 17.8 | 14.56 | 37.99 | 0.51 | 23 | 183.07 | 52.44 | 5.25 | 21 | 35.37 | 22812.34 | 159.95 | 1389.68 | 54.92 | 39.31 | 6912.26 | 0.72 | 0.88 | 3.4 | 0.44 | 1 | 10
18 | 90 | CONCLUIDO | 5.6356 | 17.74 | 14.54 | 39.66 | 0.53 | 22 | 183.44 | 52.44 | 5.5 | 20 | 35.5 | 22858.66 | 157.59 | 1389.73 | 54.23 | 39.31 | 6569.03 | 0.72 | 0.88 | 3.4 | 0.42 | 1 | 10
19 | 90 | CONCLUIDO | 5.6518 | 17.69 | 14.53 | 41.5 | 0.55 | 21 | 183.82 | 52.44 | 5.75 | 19 | 35.63 | 22905.03 | 154.16 | 1389.71 | 53.61 | 39.31 | 6263.49 | 0.73 | 0.88 | 3.4 | 0.4 | 1 | 10
20 | 90 | CONCLUIDO | 5.6764 | 17.62 | 14.48 | 43.46 | 0.58 | 20 | 184.19 | 52.44 | 6 | 17 | 35.75 | 22951.43 | 152.83 | 1389.57 | 52.89 | 39.31 | 5908.34 | 0.74 | 0.89 | 3.38 | 0.36 | 1 | 10
21 | 90 | CONCLUIDO | 5.6886 | 17.58 | 14.48 | 45.74 | 0.6 | 19 | 184.57 | 52.44 | 6.25 | 15 | 35.88 | 22997.88 | 150.42 | 1389.67 | 52.46 | 39.31 | 5699.24 | 0.75 | 0.89 | 3.39 | 0.36 | 1 | 10
22 | 90 | CONCLUIDO | 5.7017 | 17.54 | 14.48 | 48.26 | 0.62 | 18 | 184.95 | 52.44 | 6.5 | 12 | 36.01 | 23044.38 | 148.28 | 1389.61 | 52.21 | 39.31 | 5578.81 | 0.75 | 0.89 | 3.4 | 0.36 | 1 | 10
23 | 90 | CONCLUIDO | 5.7176 | 17.49 | 14.46 | 51.05 | 0.65 | 17 | 185.33 | 52.44 | 6.75 | 5 | 36.13 | 23090.91 | 146.24 | 1389.75 | 51.47 | 39.31 | 5213.42 | 0.76 | 0.89 | 3.41 | 0.34 | 1 | 10
24 | 90 | CONCLUIDO | 5.7225 | 17.48 | 14.45 | 51 | 0.67 | 17 | 185.7 | 52.44 | 7 | 4 | 36.26 | 23137.49 | 146.71 | 1389.65 | 51.24 | 39.31 | 5100.91 | 0.77 | 0.89 | 3.4 | 0.33 | 1 | 10
25 | 90 | CONCLUIDO | 5.7199 | 17.48 | 14.46 | 51.03 | 0.69 | 17 | 186.08 | 52.44 | 7.25 | 1 | 36.39 | 23184.11 | 147.08 | 1389.77 | 51.26 | 39.31 | 5110.08 | 0.77 | 0.89 | 3.41 | 0.34 | 1 | 10
26 | 90 | CONCLUIDO | 5.7203 | 17.48 | 14.46 | 51.02 | 0.71 | 17 | 186.46 | 52.44 | 7.5 | 0 | 36.52 | 23230.78 | 147.29 | 1389.76 | 51.18 | 39.31 | 5071.61 | 0.77 | 0.89 | 3.41 | 0.33 | 1 | 10
0 | 110 | CONCLUIDO | 3.48 | 28.74 | 18.06 | 5.67 | 0.08 | 191 | 213.37 | 56.13 | 1 | 189 | 46.25 | 26550.29 | 265.09 | 1390.3 | 163.7 | 39.31 | 60462.97 | 0.24 | 0.71 | 3.68 | 3.93 | 1 | 10
1 | 110 | CONCLUIDO | 3.8831 | 25.75 | 17.06 | 7.11 | 0.1 | 144 | 213.78 | 56.13 | 1.25 | 142 | 46.4 | 26600.32 | 249.11 | 1389.98 | 132.71 | 39.31 | 45199.73 | 0.3 | 0.75 | 3.6 | 2.93 | 1 | 10
2 | 110 | CONCLUIDO | 4.1676 | 23.99 | 16.48 | 8.53 | 0.12 | 116 | 214.19 | 56.13 | 1.5 | 114 | 46.56 | 26650.41 | 239.39 | 1390.12 | 114.88 | 39.31 | 36427.46 | 0.34 | 0.78 | 3.55 | 2.36 | 1 | 10
3 | 110 | CONCLUIDO | 4.3985 | 22.74 | 16.07 | 10.04 | 0.14 | 96 | 214.59 | 56.13 | 1.75 | 94 | 46.72 | 26700.55 | 232.05 | 1389.82 | 101.51 | 39.31 | 29838.06 | 0.39 | 0.8 | 3.53 | 1.94 | 1 | 10
4 | 110 | CONCLUIDO | 4.579 | 21.84 | 15.76 | 11.53 | 0.17 | 82 | 215 | 56.13 | 2 | 80 | 46.87 | 26750.75 | 226.41 | 1390.03 | 92.5 | 39.31 | 25405.76 | 0.42 | 0.81 | 3.49 | 1.64 | 1 | 10
5 | 110 | CONCLUIDO | 4.7137 | 21.21 | 15.56 | 12.97 | 0.19 | 72 | 215.41 | 56.13 | 2.25 | 70 | 47.03 | 26801 | 222.26 | 1390.12 | 85.91 | 39.31 | 22162.05 | 0.46 | 0.83 | 3.48 | 1.44 | 1 | 10
6 | 110 | CONCLUIDO | 4.8286 | 20.71 | 15.39 | 14.43 | 0.21 | 64 | 215.82 | 56.13 | 2.5 | 62 | 47.19 | 26851.31 | 218.56 | 1390.02 | 80.78 | 39.31 | 19637.8 | 0.49 | 0.83 | 3.46 | 1.27 | 1 | 10
7 | 110 | CONCLUIDO | 4.9323 | 20.27 | 15.26 | 16.06 | 0.23 | 57 | 216.22 | 56.13 | 2.75 | 55 | 47.35 | 26901.66 | 215.18 | 1389.82 | 76.53 | 39.31 | 17547.64 | 0.51 | 0.84 | 3.45 | 1.13 | 1 | 10
8 | 110 | CONCLUIDO | 5.0102 | 19.96 | 15.15 | 17.48 | 0.25 | 52 | 216.63 | 56.13 | 3 | 50 | 47.51 | 26952.08 | 212.54 | 1389.83 | 73.26 | 39.31 | 15934.35 | 0.54 | 0.85 | 3.45 | 1.03 | 1 | 10
9 | 110 | CONCLUIDO | 5.0731 | 19.71 | 15.07 | 18.84 | 0.27 | 48 | 217.04 | 56.13 | 3.25 | 46 | 47.66 | 27002.55 | 210.08 | 1389.89 | 70.85 | 39.31 | 14750.48 | 0.55 | 0.85 | 3.44 | 0.95 | 1 | 10
10 | 110 | CONCLUIDO | 5.1398 | 19.46 | 14.99 | 20.43 | 0.29 | 44 | 217.45 | 56.13 | 3.5 | 42 | 47.82 | 27053.07 | 207.61 | 1389.85 | 68.13 | 39.31 | 13412.89 | 0.58 | 0.86 | 3.43 | 0.86 | 1 | 10
11 | 110 | CONCLUIDO | 5.1884 | 19.27 | 14.93 | 21.85 | 0.31 | 41 | 217.86 | 56.13 | 3.75 | 39 | 47.98 | 27103.65 | 205.27 | 1389.68 | 66.72 | 39.31 | 12721.94 | 0.59 | 0.86 | 3.42 | 0.81 | 1 | 10
12 | 110 | CONCLUIDO | 5.2389 | 19.09 | 14.87 | 23.48 | 0.33 | 38 | 218.27 | 56.13 | 4 | 36 | 48.15 | 27154.29 | 203.71 | 1389.78 | 64.65 | 39.31 | 11699.78 | 0.61 | 0.86 | 3.42 | 0.75 | 1 | 10
13 | 110 | CONCLUIDO | 5.2875 | 18.91 | 14.82 | 25.41 | 0.35 | 35 | 218.68 | 56.13 | 4.25 | 33 | 48.31 | 27204.98 | 200.94 | 1389.71 | 62.91 | 39.31 | 10844.93 | 0.62 | 0.87 | 3.42 | 0.7 | 1 | 10
14 | 110 | CONCLUIDO | 5.3284 | 18.77 | 14.76 | 26.84 | 0.36 | 33 | 219.09 | 56.13 | 4.5 | 31 | 48.47 | 27255.72 | 198.91 | 1389.66 | 61.23 | 39.31 | 10017.22 | 0.64 | 0.87 | 3.41 | 0.64 | 1 | 10
15 | 110 | CONCLUIDO | 5.3618 | 18.65 | 14.73 | 28.51 | 0.38 | 31 | 219.51 | 56.13 | 4.75 | 29 | 48.63 | 27306.53 | 197.13 | 1389.83 | 60.18 | 39.31 | 9499.05 | 0.65 | 0.87 | 3.41 | 0.61 | 1 | 10
16 | 110 | CONCLUIDO | 5.3958 | 18.53 | 14.7 | 30.4 | 0.4 | 29 | 219.92 | 56.13 | 5 | 27 | 48.79 | 27357.39 | 195.1 | 1389.62 | 59.08 | 39.31 | 8962.58 | 0.67 | 0.87 | 3.41 | 0.57 | 1 | 10
17 | 110 | CONCLUIDO | 5.4178 | 18.46 | 14.66 | 31.42 | 0.42 | 28 | 220.33 | 56.13 | 5.25 | 26 | 48.95 | 27408.3 | 193.63 | 1389.67 | 58.07 | 39.31 | 8459.97 | 0.68 | 0.88 | 3.41 | 0.54 | 1 | 10
18 | 110 | CONCLUIDO | 5.4547 | 18.33 | 14.62 | 33.74 | 0.44 | 26 | 220.74 | 56.13 | 5.5 | 24 | 49.12 | 27459.27 | 191.28 | 1389.57 | 56.85 | 39.31 | 7862.04 | 0.69 | 0.88 | 3.4 | 0.5 | 1 | 10
19 | 110 | CONCLUIDO | 5.4703 | 18.28 | 14.61 | 35.07 | 0.46 | 25 | 221.16 | 56.13 | 5.75 | 23 | 49.28 | 27510.3 | 190.26 | 1389.57 | 56.69 | 39.31 | 7783.12 | 0.69 | 0.88 | 3.4 | 0.49 | 1 | 10
20 | 110 | CONCLUIDO | 5.4916 | 18.21 | 14.58 | 36.46 | 0.48 | 24 | 221.57 | 56.13 | 6 | 22 | 49.45 | 27561.39 | 187.55 | 1389.57 | 55.65 | 39.31 | 7270.32 | 0.71 | 0.88 | 3.4 | 0.46 | 1 | 10
21 | 110 | CONCLUIDO | 5.5067 | 18.16 | 14.58 | 38.02 | 0.5 | 23 | 221.99 | 56.13 | 6.25 | 21 | 49.61 | 27612.53 | 185.89 | 1389.67 | 55.31 | 39.31 | 7107.95 | 0.71 | 0.88 | 3.4 | 0.45 | 1 | 10
22 | 110 | CONCLUIDO | 5.5285 | 18.09 | 14.55 | 39.67 | 0.52 | 22 | 222.4 | 56.13 | 6.5 | 20 | 49.78 | 27663.85 | 184.37 | 1389.62 | 54.5 | 39.31 | 6705.93 | 0.72 | 0.88 | 3.4 | 0.42 | 1 | 10
23 | 110 | CONCLUIDO | 5.5546 | 18 | 14.5 | 41.44 | 0.54 | 21 | 222.82 | 56.13 | 6.75 | 19 | 49.94 | 27715.11 | 181.85 | 1389.59 | 53.26 | 39.31 | 6090.85 | 0.74 | 0.89 | 3.39 | 0.38 | 1 | 10
24 | 110 | CONCLUIDO | 5.5687 | 17.96 | 14.5 | 43.5 | 0.56 | 20 | 223.23 | 56.13 | 7 | 18 | 50.11 | 27766.43 | 181.4 | 1389.66 | 53.23 | 39.31 | 6078.57 | 0.74 | 0.89 | 3.39 | 0.38 | 1 | 10
25 | 110 | CONCLUIDO | 5.5885 | 17.89 | 14.48 | 45.72 | 0.58 | 19 | 223.65 | 56.13 | 7.25 | 17 | 50.27 | 27817.81 | 179.25 | 1389.63 | 52.36 | 39.31 | 5652.12 | 0.75 | 0.89 | 3.39 | 0.36 | 1 | 10
26 | 110 | CONCLUIDO | 5.6059 | 17.84 | 14.47 | 48.22 | 0.59 | 18 | 224.07 | 56.13 | 7.5 | 16 | 50.44 | 27869.24 | 177.13 | 1389.69 | 52.02 | 39.31 | 5484.02 | 0.76 | 0.89 | 3.39 | 0.34 | 1 | 10
27 | 110 | CONCLUIDO | 5.6074 | 17.83 | 14.46 | 48.2 | 0.61 | 18 | 224.49 | 56.13 | 7.75 | 16 | 50.61 | 27920.73 | 173.97 | 1389.65 | 51.99 | 39.31 | 5470.98 | 0.76 | 0.89 | 3.39 | 0.34 | 1 | 10
28 | 110 | CONCLUIDO | 5.6275 | 17.77 | 14.44 | 50.96 | 0.63 | 17 | 224.9 | 56.13 | 8 | 15 | 50.78 | 27972.28 | 173.87 | 1389.62 | 51.28 | 39.31 | 5121.43 | 0.77 | 0.89 | 3.38 | 0.32 | 1 | 10
29 | 110 | CONCLUIDO | 5.6472 | 17.71 | 14.42 | 54.07 | 0.65 | 16 | 225.32 | 56.13 | 8.25 | 14 | 50.95 | 28023.89 | 169.86 | 1389.71 | 50.56 | 39.31 | 4767.86 | 0.78 | 0.89 | 3.39 | 0.3 | 1 | 10
30 | 110 | CONCLUIDO | 5.6457 | 17.71 | 14.42 | 54.09 | 0.67 | 16 | 225.74 | 56.13 | 8.5 | 12 | 51.11 | 28075.56 | 169.75 | 1389.66 | 50.63 | 39.31 | 4801.67 | 0.78 | 0.89 | 3.39 | 0.3 | 1 | 10
31 | 110 | CONCLUIDO | 5.6601 | 17.67 | 14.42 | 57.69 | 0.69 | 15 | 226.16 | 56.13 | 8.75 | 11 | 51.28 | 28127.29 | 168.11 | 1389.63 | 50.5 | 39.31 | 4741.48 | 0.78 | 0.89 | 3.39 | 0.3 | 1 | 10
32 | 110 | CONCLUIDO | 5.6614 | 17.66 | 14.42 | 57.67 | 0.71 | 15 | 226.58 | 56.13 | 9 | 8 | 51.45 | 28179.08 | 166.83 | 1389.57 | 50.33 | 39.31 | 4656.43 | 0.78 | 0.89 | 3.39 | 0.3 | 1 | 10
33 | 110 | CONCLUIDO | 5.659 | 17.67 | 14.42 | 57.7 | 0.72 | 15 | 227 | 56.13 | 9.25 | 7 | 51.62 | 28230.92 | 166.26 | 1389.67 | 50.64 | 39.31 | 4809.96 | 0.78 | 0.89 | 3.39 | 0.3 | 1 | 10
34 | 110 | CONCLUIDO | 5.6831 | 17.6 | 14.39 | 61.68 | 0.74 | 14 | 227.42 | 56.13 | 9.5 | 2 | 51.8 | 28282.83 | 165.47 | 1389.73 | 49.41 | 39.31 | 4200.01 | 0.8 | 0.89 | 3.39 | 0.27 | 1 | 10
35 | 110 | CONCLUIDO | 5.6815 | 17.6 | 14.4 | 61.7 | 0.76 | 14 | 227.84 | 56.13 | 9.75 | 2 | 51.97 | 28334.8 | 165.41 | 1389.6 | 49.55 | 39.31 | 4269.79 | 0.79 | 0.89 | 3.39 | 0.28 | 1 | 10
36 | 110 | CONCLUIDO | 5.6809 | 17.6 | 14.4 | 61.71 | 0.78 | 14 | 228.27 | 56.13 | 10 | 0 | 52.14 | 28386.82 | 165.34 | 1389.62 | 49.55 | 39.31 | 4268.51 | 0.79 | 0.89 | 3.4 | 0.28 | 1 | 10
0 | 150 | CONCLUIDO | 2.7453 | 36.43 | 19.37 | 4.59 | 0.06 | 253 | 296.65 | 61.82 | 1 | 251 | 83.83 | 36821.52 | 351.84 | 1390.59 | 205.08 | 39.31 | 80842.08 | 0.19 | 0.66 | 3.78 | 5.24 | 1 | 10
1 | 150 | CONCLUIDO | 3.1829 | 31.42 | 17.98 | 5.74 | 0.07 | 188 | 297.17 | 61.82 | 1.25 | 186 | 84.1 | 36885.7 | 325.62 | 1390.33 | 161.42 | 39.31 | 59335.84 | 0.24 | 0.71 | 3.67 | 3.85 | 1 | 10
2 | 150 | CONCLUIDO | 3.5143 | 28.46 | 17.18 | 6.92 | 0.09 | 149 | 297.7 | 61.82 | 1.5 | 147 | 84.37 | 36949.99 | 310.33 | 1390.16 | 135.94 | 39.31 | 46788.38 | 0.29 | 0.75 | 3.62 | 3.05 | 1 | 10
3 | 150 | CONCLUIDO | 3.7705 | 26.52 | 16.64 | 8.05 | 0.1 | 124 | 298.22 | 61.82 | 1.75 | 122 | 84.65 | 37014.39 | 299.63 | 1390.09 | 119.59 | 39.31 | 38738.75 | 0.33 | 0.77 | 3.56 | 2.51 | 1 | 10
4 | 150 | CONCLUIDO | 3.9756 | 25.15 | 16.27 | 9.21 | 0.12 | 106 | 298.74 | 61.82 | 2 | 104 | 84.92 | 37078.91 | 292.18 | 1390.34 | 107.74 | 39.31 | 32904.69 | 0.36 | 0.79 | 3.54 | 2.14 | 1 | 10
5 | 150 | CONCLUIDO | 4.1382 | 24.16 | 16 | 10.32 | 0.13 | 93 | 299.26 | 61.82 | 2.25 | 91 | 85.19 | 37143.54 | 286.63 | 1390.01 | 99.72 | 39.31 | 28961.35 | 0.39 | 0.8 | 3.52 | 1.88 | 1 | 10
6 | 150 | CONCLUIDO | 4.2858 | 23.33 | 15.78 | 11.55 | 0.15 | 82 | 299.79 | 61.82 | 2.5 | 80 | 85.47 | 37208.42 | 281.91 | 1390.09 | 92.55 | 39.31 | 25429.54 | 0.42 | 0.81 | 3.5 | 1.65 | 1 | 10
7 | 150 | CONCLUIDO | 4.3992 | 22.73 | 15.62 | 12.67 | 0.16 | 74 | 300.32 | 61.82 | 2.75 | 72 | 85.74 | 37273.29 | 278.14 | 1389.85 | 87.85 | 39.31 | 23121.37 | 0.45 | 0.82 | 3.49 | 1.5 | 1 | 10
8 | 150 | CONCLUIDO | 4.508 | 22.18 | 15.46 | 13.85 | 0.18 | 67 | 300.84 | 61.82 | 3 | 65 | 86.02 | 37338.27 | 274.65 | 1390.13 | 82.83 | 39.31 | 20645.58 | 0.47 | 0.83 | 3.47 | 1.34 | 1 | 10
9 | 150 | CONCLUIDO | 4.6034 | 21.72 | 15.34 | 15.09 | 0.19 | 61 | 301.37 | 61.82 | 3.25 | 59 | 86.3 | 37403.38 | 271.45 | 1389.95 | 79.06 | 39.31 | 18789.51 | 0.5 | 0.84 | 3.46 | 1.21 | 1 | 10
10 | 150 | CONCLUIDO | 4.6846 | 21.35 | 15.24 | 16.33 | 0.21 | 56 | 301.9 | 61.82 | 3.5 | 54 | 86.58 | 37468.6 | 268.83 | 1389.83 | 75.87 | 39.31 | 17222.41 | 0.52 | 0.84 | 3.45 | 1.11 | 1 | 10
11 | 150 | CONCLUIDO | 4.7503 | 21.05 | 15.16 | 17.5 | 0.22 | 52 | 302.43 | 61.82 | 3.75 | 50 | 86.86 | 37533.94 | 266.84 | 1389.85 | 73.3 | 39.31 | 15954.15 | 0.54 | 0.85 | 3.46 | 1.04 | 1 | 10
12 | 150 | CONCLUIDO | 4.8056 | 20.81 | 15.09 | 18.48 | 0.24 | 49 | 302.96 | 61.82 | 4 | 47 | 87.14 | 37599.4 | 264.55 | 1389.68 | 71.59 | 39.31 | 15115.37 | 0.55 | 0.85 | 3.43 | 0.97 | 1 | 10
13 | 150 | CONCLUIDO | 4.8601 | 20.58 | 15.02 | 19.59 | 0.25 | 46 | 303.49 | 61.82 | 4.25 | 44 | 87.42 | 37664.98 | 262.42 | 1389.68 | 69.48 | 39.31 | 14074.37 | 0.57 | 0.85 | 3.43 | 0.9 | 1 | 10
14 | 150 | CONCLUIDO | 4.9147 | 20.35 | 14.96 | 20.88 | 0.26 | 43 | 304.03 | 61.82 | 4.5 | 41 | 87.7 | 37730.68 | 260.74 | 1389.98 | 67.54 | 39.31 | 13119.96 | 0.58 | 0.86 | 3.43 | 0.84 | 1 | 10
15 | 150 | CONCLUIDO | 4.967 | 20.13 | 14.91 | 22.37 | 0.28 | 40 | 304.56 | 61.82 | 4.75 | 38 | 87.99 | 37796.51 | 259.02 | 1389.79 | 65.77 | 39.31 | 12251.4 | 0.6 | 0.86 | 3.43 | 0.79 | 1 | 10
16 | 150 | CONCLUIDO | 5.0069 | 19.97 | 14.86 | 23.47 | 0.29 | 38 | 305.09 | 61.82 | 5 | 36 | 88.27 | 37862.45 | 257.51 | 1389.74 | 64.37 | 39.31 | 11562.65 | 0.61 | 0.86 | 3.42 | 0.74 | 1 | 10
17 | 150 | CONCLUIDO | 5.0455 | 19.82 | 14.82 | 24.7 | 0.31 | 36 | 305.63 | 61.82 | 5.25 | 34 | 88.56 | 37928.52 | 255.95 | 1389.74 | 63.1 | 39.31 | 10935.39 | 0.62 | 0.87 | 3.42 | 0.7 | 1 | 10
18 | 150 | CONCLUIDO | 5.0631 | 19.75 | 14.81 | 25.39 | 0.32 | 35 | 306.17 | 61.82 | 5.5 | 33 | 88.84 | 37994.72 | 254.6 | 1389.9 | 62.72 | 39.31 | 10751.94 | 0.63 | 0.87 | 3.42 | 0.69 | 1 | 10
19 | 150 | CONCLUIDO | 5.1031 | 19.6 | 14.77 | 26.85 | 0.33 | 33 | 306.7 | 61.82 | 5.75 | 31 | 89.13 | 38061.04 | 253.31 | 1389.63 | 61.22 | 39.31 | 10011.98 | 0.64 | 0.87 | 3.42 | 0.64 | 1 | 10
20 | 150 | CONCLUIDO | 5.1181 | 19.54 | 14.76 | 27.68 | 0.35 | 32 | 307.24 | 61.82 | 6 | 30 | 89.42 | 38127.48 | 252.47 | 1389.68 | 61.22 | 39.31 | 10013.5 | 0.64 | 0.87 | 3.42 | 0.64 | 1 | 10
21 | 150 | CONCLUIDO | 5.1697 | 19.34 | 14.68 | 29.36 | 0.36 | 30 | 307.78 | 61.82 | 6.25 | 28 | 89.71 | 38194.05 | 250.21 | 1389.6 | 58.71 | 39.31 | 8771.13 | 0.67 | 0.87 | 3.4 | 0.56 | 1 | 10
22 | 150 | CONCLUIDO | 5.1827 | 19.3 | 14.69 | 30.39 | 0.38 | 29 | 308.32 | 61.82 | 6.5 | 27 | 90 | 38260.74 | 249.54 | 1389.68 | 58.96 | 39.31 | 8900.19 | 0.67 | 0.87 | 3.41 | 0.56 | 1 | 10
23 | 150 | CONCLUIDO | 5.2034 | 19.22 | 14.67 | 31.43 | 0.39 | 28 | 308.86 | 61.82 | 6.75 | 26 | 90.29 | 38327.57 | 248.4 | 1389.63 | 58.27 | 39.31 | 8558.84 | 0.67 | 0.88 | 3.4 | 0.54 | 1 | 10
24 | 150 | CONCLUIDO | 5.2193 | 19.16 | 14.66 | 32.58 | 0.4 | 27 | 309.41 | 61.82 | 7 | 25 | 90.59 | 38394.52 | 247.25 | 1389.61 | 58.13 | 39.31 | 8497.91 | 0.68 | 0.88 | 3.41 | 0.54 | 1 | 10
25 | 150 | CONCLUIDO | 5.241 | 19.08 | 14.64 | 33.78 | 0.42 | 26 | 309.95 | 61.82 | 7.25 | 24 | 90.88 | 38461.6 | 246.36 | 1389.67 | 57.34 | 39.31 | 8104.52 | 0.69 | 0.88 | 3.41 | 0.52 | 1 | 10
26 | 150 | CONCLUIDO | 5.2655 | 18.99 | 14.61 | 35.05 | 0.43 | 25 | 310.5 | 61.82 | 7.5 | 23 | 91.18 | 38528.81 | 245.1 | 1389.59 | 56.44 | 39.31 | 7661.82 | 0.7 | 0.88 | 3.4 | 0.48 | 1 | 10
27 | 150 | CONCLUIDO | 5.2877 | 18.91 | 14.58 | 36.45 | 0.44 | 24 | 311.04 | 61.82 | 7.75 | 22 | 91.47 | 38596.15 | 243.44 | 1389.64 | 55.61 | 39.31 | 7248.31 | 0.71 | 0.88 | 3.4 | 0.46 | 1 | 10
28 | 150 | CONCLUIDO | 5.3091 | 18.84 | 14.56 | 37.98 | 0.46 | 23 | 311.59 | 61.82 | 8 | 21 | 91.77 | 38663.62 | 242.4 | 1389.71 | 54.96 | 39.31 | 6928.6 | 0.72 | 0.88 | 3.4 | 0.44 | 1 | 10
29 | 150 | CONCLUIDO | 5.3319 | 18.76 | 14.54 | 39.64 | 0.47 | 22 | 312.14 | 61.82 | 8.25 | 20 | 92.07 | 38731.35 | 240.64 | 1389.71 | 54.05 | 39.31 | 6479.3 | 0.73 | 0.88 | 3.4 | 0.41 | 1 | 10
30 | 150 | CONCLUIDO | 5.329 | 18.77 | 14.55 | 39.67 | 0.48 | 22 | 312.69 | 61.82 | 8.5 | 20 | 92.37 | 38799.09 | 240.32 | 1389.62 | 54.69 | 39.31 | 6801.84 | 0.72 | 0.88 | 3.39 | 0.42 | 1 | 10
31 | 150 | CONCLUIDO | 5.352 | 18.68 | 14.52 | 41.49 | 0.5 | 21 | 313.24 | 61.82 | 8.75 | 19 | 92.67 | 38866.96 | 239.04 | 1389.61 | 53.86 | 39.31 | 6388.27 | 0.73 | 0.88 | 3.39 | 0.4 | 1 | 10
32 | 150 | CONCLUIDO | 5.3762 | 18.6 | 14.49 | 43.48 | 0.51 | 20 | 313.79 | 61.82 | 9 | 18 | 92.97 | 38934.97 | 237.17 | 1389.68 | 52.75 | 39.31 | 5840.62 | 0.75 | 0.89 | 3.39 | 0.37 | 1 | 10
33 | 150 | CONCLUIDO | 5.377 | 18.6 | 14.49 | 43.47 | 0.52 | 20 | 314.34 | 61.82 | 9.25 | 18 | 93.27 | 39003.11 | 237.37 | 1389.68 | 52.73 | 39.31 | 5831.07 | 0.75 | 0.89 | 3.39 | 0.37 | 1 | 10
34 | 150 | CONCLUIDO | 5.3967 | 18.53 | 14.48 | 45.72 | 0.54 | 19 | 314.9 | 61.82 | 9.5 | 17 | 93.57 | 39071.38 | 235.72 | 1389.62 | 52.3 | 39.31 | 5621.95 | 0.75 | 0.89 | 3.39 | 0.35 | 1 | 10
35 | 150 | CONCLUIDO | 5.3957 | 18.53 | 14.48 | 45.73 | 0.55 | 19 | 315.45 | 61.82 | 9.75 | 17 | 93.88 | 39139.8 | 235.02 | 1389.65 | 52.4 | 39.31 | 5668.94 | 0.75 | 0.89 | 3.39 | 0.36 | 1 | 10
36 | 150 | CONCLUIDO | 5.4187 | 18.45 | 14.46 | 48.19 | 0.56 | 18 | 316.01 | 61.82 | 10 | 16 | 94.18 | 39208.35 | 233.82 | 1389.72 | 51.78 | 39.31 | 5364.35 | 0.76 | 0.89 | 3.39 | 0.33 | 1 | 10
37 | 150 | CONCLUIDO | 5.4174 | 18.46 | 14.46 | 48.21 | 0.58 | 18 | 316.56 | 61.82 | 10.25 | 16 | 94.49 | 39277.04 | 231.73 | 1389.68 | 51.97 | 39.31 | 5458.69 | 0.76 | 0.89 | 3.39 | 0.34 | 1 | 10
38 | 150 | CONCLUIDO | 5.4416 | 18.38 | 14.44 | 50.95 | 0.59 | 17 | 317.12 | 61.82 | 10.5 | 15 | 94.8 | 39345.87 | 231.27 | 1389.63 | 51.15 | 39.31 | 5057.24 | 0.77 | 0.89 | 3.38 | 0.31 | 1 | 10
39 | 150 | CONCLUIDO | 5.4401 | 18.38 | 14.44 | 50.97 | 0.6 | 17 | 317.68 | 61.82 | 10.75 | 15 | 95.11 | 39414.84 | 230.75 | 1389.7 | 51.22 | 39.31 | 5089.67 | 0.77 | 0.89 | 3.39 | 0.32 | 1 | 10
40 | 150 | CONCLUIDO | 5.4622 | 18.31 | 14.42 | 54.08 | 0.62 | 16 | 318.24 | 61.82 | 11 | 14 | 95.42 | 39483.95 | 228.21 | 1389.64 | 50.58 | 39.31 | 4773.84 | 0.78 | 0.89 | 3.39 | 0.3 | 1 | 10
41 | 150 | CONCLUIDO | 5.4599 | 18.32 | 14.43 | 54.11 | 0.63 | 16 | 318.8 | 61.82 | 11.25 | 14 | 95.73 | 39553.2 | 228.79 | 1389.67 | 50.9 | 39.31 | 4937.55 | 0.77 | 0.89 | 3.39 | 0.31 | 1 | 10
42 | 150 | CONCLUIDO | 5.4587 | 18.32 | 14.43 | 54.12 | 0.64 | 16 | 319.36 | 61.82 | 11.5 | 14 | 96.04 | 39622.59 | 227.81 | 1389.81 | 50.87 | 39.31 | 4918.63 | 0.77 | 0.89 | 3.39 | 0.31 | 1 | 10
43 | 150 | CONCLUIDO | 5.487 | 18.23 | 14.39 | 57.58 | 0.65 | 15 | 319.93 | 61.82 | 11.75 | 13 | 96.36 | 39692.13 | 226.17 | 1389.58 | 49.77 | 39.31 | 4374.83 | 0.79 | 0.89 | 3.39 | 0.27 | 1 | 10
44 | 150 | CONCLUIDO | 5.4836 | 18.24 | 14.41 | 57.62 | 0.67 | 15 | 320.49 | 61.82 | 12 | 13 | 96.67 | 39761.81 | 225.05 | 1389.61 | 50.27 | 39.31 | 4625.77 | 0.78 | 0.89 | 3.38 | 0.28 | 1 | 10
45 | 150 | CONCLUIDO | 5.4808 | 18.25 | 14.41 | 57.66 | 0.68 | 15 | 321.06 | 61.82 | 12.25 | 13 | 96.99 | 39831.64 | 224.14 | 1389.59 | 50.56 | 39.31 | 4769.97 | 0.78 | 0.89 | 3.38 | 0.29 | 1 | 10
46 | 150 | CONCLUIDO | 5.5053 | 18.16 | 14.39 | 61.67 | 0.69 | 14 | 321.63 | 61.82 | 12.5 | 12 | 97.31 | 39901.61 | 222.66 | 1389.57 | 49.52 | 39.31 | 4257.61 | 0.79 | 0.89 | 3.39 | 0.27 | 1 | 10
47 | 150 | CONCLUIDO | 5.5084 | 18.15 | 14.38 | 61.62 | 0.71 | 14 | 322.2 | 61.82 | 12.75 | 12 | 97.62 | 39971.73 | 221.66 | 1389.64 | 49.3 | 39.31 | 4146.57 | 0.8 | 0.89 | 3.38 | 0.26 | 1 | 10
48 | 150 | CONCLUIDO | 5.5058 | 18.16 | 14.39 | 61.66 | 0.72 | 14 | 322.77 | 61.82 | 13 | 12 | 97.94 | 40042 | 220.79 | 1389.57 | 49.59 | 39.31 | 4290.73 | 0.79 | 0.89 | 3.39 | 0.27 | 1 | 10
49 | 150 | CONCLUIDO | 5.528 | 18.09 | 14.37 | 66.32 | 0.73 | 13 | 323.34 | 61.82 | 13.25 | 11 | 98.27 | 40112.54 | 220.03 | 1389.65 | 49.05 | 39.31 | 4024.32 | 0.8 | 0.89 | 3.38 | 0.25 | 1 | 10
50 | 150 | CONCLUIDO | 5.5315 | 18.08 | 14.36 | 66.27 | 0.74 | 13 | 323.91 | 61.82 | 13.5 | 11 | 98.59 | 40183.11 | 218.97 | 1389.57 | 48.76 | 39.31 | 3878.23 | 0.81 | 0.89 | 3.38 | 0.24 | 1 | 10
51 | 150 | CONCLUIDO | 5.5314 | 18.08 | 14.36 | 66.27 | 0.76 | 13 | 324.48 | 61.82 | 13.75 | 11 | 98.91 | 40253.84 | 217.09 | 1389.58 | 48.8 | 39.31 | 3901.15 | 0.81 | 0.89 | 3.38 | 0.24 | 1 | 10
52 | 150 | CONCLUIDO | 5.5558 | 18 | 14.34 | 71.68 | 0.77 | 12 | 325.06 | 61.82 | 14 | 10 | 99.24 | 40324.71 | 214.94 | 1389.63 | 47.95 | 39.31 | 3478.21 | 0.82 | 0.9 | 3.38 | 0.21 | 1 | 10
53 | 150 | CONCLUIDO | 5.5543 | 18 | 14.34 | 71.7 | 0.78 | 12 | 325.63 | 61.82 | 14.25 | 10 | 99.56 | 40395.74 | 214.95 | 1389.57 | 48.14 | 39.31 | 3576.03 | 0.82 | 0.9 | 3.38 | 0.22 | 1 | 10
54 | 150 | CONCLUIDO | 5.5522 | 18.01 | 14.35 | 71.73 | 0.79 | 12 | 326.21 | 61.82 | 14.5 | 9 | 99.89 | 40466.92 | 214.53 | 1389.6 | 48.22 | 39.31 | 3616.79 | 0.82 | 0.89 | 3.38 | 0.23 | 1 | 10
55 | 150 | CONCLUIDO | 5.554 | 18 | 14.34 | 71.71 | 0.8 | 12 | 326.79 | 61.82 | 14.75 | 9 | 100.22 | 40538.25 | 213.72 | 1389.73 | 48.06 | 39.31 | 3537.68 | 0.82 | 0.9 | 3.38 | 0.22 | 1 | 10
56 | 150 | CONCLUIDO | 5.549 | 18.02 | 14.36 | 71.79 | 0.82 | 12 | 327.37 | 61.82 | 15 | 8 | 100.55 | 40609.74 | 211.84 | 1389.6 | 48.69 | 39.31 | 3850.9 | 0.81 | 0.89 | 3.38 | 0.24 | 1 | 10
57 | 150 | CONCLUIDO | 5.5724 | 17.95 | 14.34 | 78.2 | 0.83 | 11 | 327.95 | 61.82 | 15.25 | 7 | 100.88 | 40681.39 | 210.83 | 1389.57 | 47.98 | 39.31 | 3499.54 | 0.82 | 0.9 | 3.38 | 0.22 | 1 | 10
58 | 150 | CONCLUIDO | 5.5751 | 17.94 | 14.33 | 78.16 | 0.84 | 11 | 328.53 | 61.82 | 15.5 | 6 | 101.21 | 40753.2 | 210.74 | 1389.57 | 47.65 | 39.31 | 3333.06 | 0.82 | 0.9 | 3.38 | 0.21 | 1 | 10
59 | 150 | CONCLUIDO | 5.5813 | 17.92 | 14.31 | 78.05 | 0.85 | 11 | 329.12 | 61.82 | 15.75 | 6 | 101.54 | 40825.16 | 210.21 | 1389.57 | 47.1 | 39.31 | 3059.55 | 0.83 | 0.9 | 3.38 | 0.19 | 1 | 10
60 | 150 | CONCLUIDO | 5.5777 | 17.93 | 14.32 | 78.11 | 0.86 | 11 | 329.7 | 61.82 | 16 | 5 | 101.88 | 40897.29 | 209.32 | 1389.62 | 47.3 | 39.31 | 3160.17 | 0.83 | 0.9 | 3.38 | 0.2 | 1 | 10
61 | 150 | CONCLUIDO | 5.5772 | 17.93 | 14.32 | 78.12 | 0.88 | 11 | 330.29 | 61.82 | 16.25 | 3 | 102.21 | 40969.57 | 208.94 | 1389.61 | 47.23 | 39.31 | 3127.86 | 0.83 | 0.9 | 3.39 | 0.2 | 1 | 10
62 | 150 | CONCLUIDO | 5.576 | 17.93 | 14.33 | 78.14 | 0.89 | 11 | 330.87 | 61.82 | 16.5 | 2 | 102.55 | 41042.02 | 209.2 | 1389.61 | 47.31 | 39.31 | 3167.73 | 0.83 | 0.9 | 3.39 | 0.2 | 1 | 10
63 | 150 | CONCLUIDO | 5.5748 | 17.94 | 14.33 | 78.16 | 0.9 | 11 | 331.46 | 61.82 | 16.75 | 0 | 102.89 | 41114.63 | 209.34 | 1389.67 | 47.36 | 39.31 | 3193 | 0.83 | 0.9 | 3.39 | 0.21 | 1 | 10
0 | 10 | CONCLUIDO | 4.9232 | 20.31 | 17.11 | 7.33 | 0.64 | 140 | 26.11 | 12.1 | 1 | 0 | 3.01 | 3454.41 | 50.1 | 1390.89 | 128.68 | 39.31 | 43204.46 | 0.31 | 0.75 | 3.76 | 2.98 | 1 | 10
0 | 45 | CONCLUIDO | 4.9679 | 20.13 | 16.11 | 9.76 | 0.18 | 99 | 98.71 | 39.72 | 1 | 97 | 12.99 | 12407.75 | 135.87 | 1389.91 | 102.85 | 39.31 | 30495.81 | 0.38 | 0.8 | 3.53 | 1.98 | 1 | 10
1 | 45 | CONCLUIDO | 5.217 | 19.17 | 15.64 | 12.51 | 0.22 | 75 | 99.02 | 39.72 | 1.25 | 73 | 13.05 | 12446.14 | 128.77 | 1389.76 | 88.32 | 39.31 | 23348.11 | 0.45 | 0.82 | 3.49 | 1.51 | 1 | 10
2 | 45 | CONCLUIDO | 5.3929 | 18.54 | 15.32 | 15.32 | 0.27 | 60 | 99.33 | 39.72 | 1.5 | 58 | 13.11 | 12484.55 | 122.61 | 1389.78 | 78.5 | 39.31 | 18514.69 | 0.5 | 0.84 | 3.46 | 1.2 | 1 | 10
3 | 45 | CONCLUIDO | 5.5281 | 18.09 | 15.09 | 18.48 | 0.31 | 49 | 99.64 | 39.72 | 1.75 | 47 | 13.18 | 12522.99 | 117.18 | 1389.91 | 71.51 | 39.31 | 15073.64 | 0.55 | 0.85 | 3.44 | 0.97 | 1 | 10
4 | 45 | CONCLUIDO | 5.6182 | 17.8 | 14.95 | 21.35 | 0.35 | 42 | 99.95 | 39.72 | 2 | 39 | 13.24 | 12561.45 | 112.59 | 1389.73 | 67.02 | 39.31 | 12866.22 | 0.59 | 0.86 | 3.43 | 0.83 | 1 | 10
5 | 45 | CONCLUIDO | 5.6937 | 17.56 | 14.84 | 24.73 | 0.39 | 36 | 100.27 | 39.72 | 2.25 | 28 | 13.3 | 12599.94 | 108.06 | 1389.69 | 63.32 | 39.31 | 11044.06 | 0.62 | 0.87 | 3.43 | 0.71 | 1 | 10
6 | 45 | CONCLUIDO | 5.7265 | 17.46 | 14.8 | 26.9 | 0.44 | 33 | 100.58 | 39.72 | 2.5 | 10 | 13.36 | 12638.45 | 105.58 | 1389.76 | 61.41 | 39.31 | 10103.8 | 0.64 | 0.87 | 3.44 | 0.67 | 1 | 10
7 | 45 | CONCLUIDO | 5.7382 | 17.43 | 14.78 | 27.71 | 0.48 | 32 | 100.89 | 39.72 | 2.75 | 0 | 13.42 | 12676.98 | 105.24 | 1389.73 | 60.6 | 39.31 | 9705.63 | 0.65 | 0.87 | 3.45 | 0.66 | 1 | 10
0 | 105 | CONCLUIDO | 3.5769 | 27.96 | 17.93 | 5.85 | 0.09 | 184 | 204 | 55.27 | 1 | 182 | 42.72 | 25393.6 | 255.48 | 1390.14 | 159.19 | 39.31 | 58240.15 | 0.25 | 0.72 | 3.69 | 3.8 | 1 | 10
1 | 105 | CONCLUIDO | 3.9762 | 25.15 | 16.95 | 7.32 | 0.11 | 139 | 204.39 | 55.27 | 1.25 | 137 | 42.87 | 25442.42 | 240.11 | 1390.24 | 129.35 | 39.31 | 43544.77 | 0.3 | 0.76 | 3.58 | 2.82 | 1 | 10
2 | 105 | CONCLUIDO | 4.2684 | 23.43 | 16.36 | 8.84 | 0.13 | 111 | 204.79 | 55.27 | 1.5 | 109 | 43.02 | 25491.3 | 230.37 | 1390.18 | 111.07 | 39.31 | 34545.19 | 0.35 | 0.78 | 3.54 | 2.23 | 1 | 10
3 | 105 | CONCLUIDO | 4.4751 | 22.35 | 16.01 | 10.33 | 0.15 | 93 | 205.18 | 55.27 | 1.75 | 91 | 43.16 | 25540.22 | 224.12 | 1389.65 | 99.61 | 39.31 | 28908.01 | 0.39 | 0.8 | 3.53 | 1.89 | 1 | 10
4 | 105 | CONCLUIDO | 4.6423 | 21.54 | 15.73 | 11.8 | 0.17 | 80 | 205.58 | 55.27 | 2 | 78 | 43.31 | 25589.2 | 218.74 | 1390.05 | 91.14 | 39.31 | 24737.5 | 0.43 | 0.82 | 3.5 | 1.61 | 1 | 10
5 | 105 | CONCLUIDO | 4.7767 | 20.94 | 15.53 | 13.31 | 0.19 | 70 | 205.98 | 55.27 | 2.25 | 68 | 43.46 | 25638.22 | 214.6 | 1389.79 | 84.8 | 39.31 | 21617.49 | 0.46 | 0.83 | 3.49 | 1.41 | 1 | 10
6 | 105 | CONCLUIDO | 4.8904 | 20.45 | 15.37 | 14.87 | 0.22 | 62 | 206.38 | 55.27 | 2.5 | 60 | 43.6 | 25687.3 | 211.09 | 1389.87 | 80.07 | 39.31 | 19291.46 | 0.49 | 0.84 | 3.46 | 1.24 | 1 | 10
7 | 105 | CONCLUIDO | 5.0033 | 19.99 | 15.19 | 16.57 | 0.24 | 55 | 206.78 | 55.27 | 2.75 | 53 | 43.75 | 25736.42 | 207.14 | 1389.73 | 74.63 | 39.31 | 16605.35 | 0.53 | 0.85 | 3.44 | 1.07 | 1 | 10
8 | 105 | CONCLUIDO | 5.0709 | 19.72 | 15.13 | 18.15 | 0.26 | 50 | 207.17 | 55.27 | 3 | 48 | 43.9 | 25785.6 | 204.97 | 1389.93 | 72.5 | 39.31 | 15566.22 | 0.54 | 0.85 | 3.44 | 1 | 1 | 10
9 | 105 | CONCLUIDO | 5.1419 | 19.45 | 15.02 | 19.59 | 0.28 | 46 | 207.57 | 55.27 | 3.25 | 44 | 44.05 | 25834.83 | 201.94 | 1389.78 | 69.17 | 39.31 | 13920.89 | 0.57 | 0.85 | 3.43 | 0.9 | 1 | 10
10 | 105 | CONCLUIDO | 5.2001 | 19.23 | 14.96 | 21.37 | 0.3 | 42 | 207.97 | 55.27 | 3.5 | 40 | 44.2 | 25884.1 | 199.89 | 1389.77 | 67.12 | 39.31 | 12913.16 | 0.59 | 0.86 | 3.44 | 0.84 | 1 | 10
11 | 105 | CONCLUIDO | 5.2565 | 19.02 | 14.88 | 22.89 | 0.32 | 39 | 208.37 | 55.27 | 3.75 | 37 | 44.35 | 25933.43 | 197.43 | 1389.79 | 64.8 | 39.31 | 11768.2 | 0.61 | 0.86 | 3.42 | 0.75 | 1 | 10
12 | 105 | CONCLUIDO | 5.3078 | 18.84 | 14.82 | 24.69 | 0.34 | 36 | 208.77 | 55.27 | 4 | 34 | 44.5 | 25982.82 | 195.08 | 1389.79 | 62.97 | 39.31 | 10869.22 | 0.62 | 0.87 | 3.42 | 0.69 | 1 | 10
13 | 105 | CONCLUIDO | 5.3345 | 18.75 | 14.8 | 26.12 | 0.36 | 34 | 209.17 | 55.27 | 4.25 | 32 | 44.65 | 26032.25 | 193.32 | 1389.67 | 62.42 | 39.31 | 10607.01 | 0.63 | 0.87 | 3.42 | 0.68 | 1 | 10
14 | 105 | CONCLUIDO | 5.3728 | 18.61 | 14.75 | 27.66 | 0.38 | 32 | 209.58 | 55.27 | 4.5 | 30 | 44.8 | 26081.73 | 191.28 | 1389.59 | 60.83 | 39.31 | 9821.14 | 0.65 | 0.87 | 3.41 | 0.63 | 1 | 10
15 | 105 | CONCLUIDO | 5.4134 | 18.47 | 14.69 | 29.38 | 0.4 | 30 | 209.98 | 55.27 | 4.75 | 28 | 44.95 | 26131.27 | 188.94 | 1389.79 | 58.91 | 39.31 | 8869.06 | 0.67 | 0.87 | 3.41 | 0.57 | 1 | 10
16 | 105 | CONCLUIDO | 5.447 | 18.36 | 14.66 | 31.41 | 0.42 | 28 | 210.38 | 55.27 | 5 | 26 | 45.11 | 26180.86 | 186.9 | 1389.65 | 58 | 39.31 | 8426.19 | 0.68 | 0.88 | 3.4 | 0.54 | 1 | 10
17 | 105 | CONCLUIDO | 5.4583 | 18.32 | 14.66 | 32.58 | 0.44 | 27 | 210.78 | 55.27 | 5.25 | 25 | 45.26 | 26230.5 | 185.58 | 1389.87 | 58.07 | 39.31 | 8467.34 | 0.68 | 0.88 | 3.4 | 0.54 | 1 | 10
18 | 105 | CONCLUIDO | 5.4982 | 18.19 | 14.61 | 35.06 | 0.46 | 25 | 211.18 | 55.27 | 5.5 | 23 | 45.41 | 26280.2 | 183.71 | 1389.88 | 56.46 | 39.31 | 7670.46 | 0.7 | 0.88 | 3.4 | 0.49 | 1 | 10
19 | 105 | CONCLUIDO | 5.521 | 18.11 | 14.57 | 36.44 | 0.48 | 24 | 211.59 | 55.27 | 5.75 | 22 | 45.57 | 26329.94 | 181.33 | 1389.76 | 55.45 | 39.31 | 7170.39 | 0.71 | 0.88 | 3.4 | 0.45 | 1 | 10
20 | 105 | CONCLUIDO | 5.5345 | 18.07 | 14.57 | 38.01 | 0.5 | 23 | 211.99 | 55.27 | 6 | 21 | 45.72 | 26379.74 | 179.45 | 1389.64 | 55.14 | 39.31 | 7020.62 | 0.71 | 0.88 | 3.4 | 0.45 | 1 | 10
21 | 105 | CONCLUIDO | 5.5534 | 18.01 | 14.55 | 39.68 | 0.52 | 22 | 212.4 | 55.27 | 6.25 | 20 | 45.87 | 26429.59 | 177.82 | 1389.58 | 54.51 | 39.31 | 6712.55 | 0.72 | 0.88 | 3.4 | 0.43 | 1 | 10
22 | 105 | CONCLUIDO | 5.5785 | 17.93 | 14.51 | 41.46 | 0.54 | 21 | 212.8 | 55.27 | 6.5 | 19 | 46.03 | 26479.5 | 175.03 | 1389.63 | 53.41 | 39.31 | 6163.9 | 0.74 | 0.88 | 3.39 | 0.39 | 1 | 10
23 | 105 | CONCLUIDO | 5.5925 | 17.88 | 14.51 | 43.52 | 0.56 | 20 | 213.21 | 55.27 | 6.75 | 18 | 46.18 | 26529.46 | 174.68 | 1389.7 | 53.04 | 39.31 | 5985.79 | 0.74 | 0.88 | 3.4 | 0.38 | 1 | 10
24 | 105 | CONCLUIDO | 5.6125 | 17.82 | 14.48 | 45.73 | 0.58 | 19 | 213.61 | 55.27 | 7 | 17 | 46.34 | 26579.47 | 172.23 | 1389.57 | 52.58 | 39.31 | 5762.16 | 0.75 | 0.89 | 3.39 | 0.36 | 1 | 10
25 | 105 | CONCLUIDO | 5.6321 | 17.76 | 14.46 | 48.2 | 0.6 | 18 | 214.02 | 55.27 | 7.25 | 16 | 46.49 | 26629.54 | 169.77 | 1389.57 | 51.71 | 39.31 | 5331.74 | 0.76 | 0.89 | 3.39 | 0.34 | 1 | 10
26 | 105 | CONCLUIDO | 5.651 | 17.7 | 14.44 | 50.97 | 0.62 | 17 | 214.42 | 55.27 | 7.5 | 15 | 46.65 | 26679.66 | 166.7 | 1389.57 | 51.44 | 39.31 | 5201.96 | 0.76 | 0.89 | 3.38 | 0.32 | 1 | 10
27 | 105 | CONCLUIDO | 5.6511 | 17.7 | 14.44 | 50.97 | 0.64 | 17 | 214.83 | 55.27 | 7.75 | 14 | 46.81 | 26729.83 | 166.21 | 1389.57 | 51.16 | 39.31 | 5062.61 | 0.77 | 0.89 | 3.39 | 0.32 | 1 | 10
28 | 105 | CONCLUIDO | 5.672 | 17.63 | 14.42 | 54.06 | 0.66 | 16 | 215.24 | 55.27 | 8 | 12 | 46.97 | 26780.06 | 163.37 | 1389.68 | 50.48 | 39.31 | 4727.81 | 0.78 | 0.89 | 3.39 | 0.29 | 1 | 10
29 | 105 | CONCLUIDO | 5.6639 | 17.66 | 14.44 | 54.16 | 0.68 | 16 | 215.65 | 55.27 | 8.25 | 11 | 47.12 | 26830.34 | 162.94 | 1389.62 | 51.12 | 39.31 | 5044.41 | 0.77 | 0.89 | 3.39 | 0.32 | 1 | 10
30 | 105 | CONCLUIDO | 5.6848 | 17.59 | 14.42 | 57.67 | 0.7 | 15 | 216.05 | 55.27 | 8.5 | 8 | 47.28 | 26880.68 | 161.16 | 1389.57 | 50.38 | 39.31 | 4680.65 | 0.78 | 0.89 | 3.39 | 0.3 | 1 | 10
31 | 105 | CONCLUIDO | 5.6843 | 17.59 | 14.42 | 57.68 | 0.72 | 15 | 216.46 | 55.27 | 8.75 | 5 | 47.44 | 26931.07 | 160.3 | 1389.64 | 50.15 | 39.31 | 4567.73 | 0.78 | 0.89 | 3.4 | 0.3 | 1 | 10
32 | 105 | CONCLUIDO | 5.6805 | 17.6 | 14.43 | 57.72 | 0.74 | 15 | 216.87 | 55.27 | 9 | 3 | 47.6 | 26981.51 | 159.96 | 1389.71 | 50.48 | 39.31 | 4731.15 | 0.78 | 0.89 | 3.4 | 0.31 | 1 | 10
33 | 105 | CONCLUIDO | 5.6807 | 17.6 | 14.43 | 57.72 | 0.76 | 15 | 217.28 | 55.27 | 9.25 | 0 | 47.76 | 27032.02 | 159.97 | 1389.82 | 50.36 | 39.31 | 4669.46 | 0.78 | 0.89 | 3.4 | 0.31 | 1 | 10
0 | 60 | CONCLUIDO | 4.5726 | 21.87 | 16.62 | 8.17 | 0.14 | 122 | 124.63 | 45 | 1 | 120 | 18.64 | 15605.44 | 168.09 | 1390.02 | 118.78 | 39.31 | 38344.36 | 0.33 | 0.77 | 3.57 | 2.49 | 1 | 10
1 | 60 | CONCLUIDO | 4.8902 | 20.45 | 15.97 | 10.41 | 0.18 | 92 | 124.96 | 45 | 1.25 | 90 | 18.71 | 15645.96 | 158.95 | 1389.77 | 98.89 | 39.31 | 28548.16 | 0.4 | 0.8 | 3.51 | 1.84 | 1 | 10
2 | 60 | CONCLUIDO | 5.0972 | 19.62 | 15.6 | 12.64 | 0.21 | 74 | 125.29 | 45 | 1.5 | 72 | 18.79 | 15686.51 | 152.77 | 1389.84 | 87.31 | 39.31 | 22852.89 | 0.45 | 0.82 | 3.48 | 1.47 | 1 | 10
3 | 60 | CONCLUIDO | 5.2397 | 19.08 | 15.37 | 14.87 | 0.25 | 62 | 125.62 | 45 | 1.75 | 60 | 18.87 | 15727.09 | 148.07 | 1389.68 | 79.96 | 39.31 | 19234.83 | 0.49 | 0.84 | 3.47 | 1.25 | 1 | 10
4 | 60 | CONCLUIDO | 5.3625 | 18.65 | 15.16 | 17.16 | 0.28 | 53 | 125.95 | 45 | 2 | 51 | 18.95 | 15767.7 | 143.39 | 1389.92 | 73.88 | 39.31 | 16240.54 | 0.53 | 0.85 | 3.44 | 1.04 | 1 | 10
5 | 60 | CONCLUIDO | 5.454 | 18.34 | 15.03 | 19.6 | 0.31 | 46 | 126.28 | 45 | 2.25 | 44 | 19.03 | 15808.34 | 139.24 | 1389.7 | 69.23 | 39.31 | 13952.22 | 0.57 | 0.85 | 3.44 | 0.9 | 1 | 10
6 | 60 | CONCLUIDO | 5.538 | 18.06 | 14.9 | 22.35 | 0.35 | 40 | 126.61 | 45 | 2.5 | 38 | 19.11 | 15849 | 135.44 | 1389.79 | 65.48 | 39.31 | 12104.27 | 0.6 | 0.86 | 3.43 | 0.78 | 1 | 10
7 | 60 | CONCLUIDO | 5.5942 | 17.88 | 14.82 | 24.71 | 0.38 | 36 | 126.94 | 45 | 2.75 | 34 | 19.19 | 15889.69 | 131.8 | 1389.6 | 63.34 | 39.31 | 11053.94 | 0.62 | 0.87 | 3.41 | 0.7 | 1 | 10
8 | 60 | CONCLUIDO | 5.6487 | 17.7 | 14.75 | 27.66 | 0.42 | 32 | 127.27 | 45 | 3 | 30 | 19.27 | 15930.42 | 127.99 | 1389.7 | 60.78 | 39.31 | 9798 | 0.65 | 0.87 | 3.42 | 0.63 | 1 | 10
9 | 60 | CONCLUIDO | 5.6888 | 17.58 | 14.71 | 30.42 | 0.45 | 29 | 127.6 | 45 | 3.25 | 25 | 19.35 | 15971.17 | 125.41 | 1389.84 | 59.04 | 39.31 | 8942.27 | 0.67 | 0.87 | 3.42 | 0.58 | 1 | 10
10 | 60 | CONCLUIDO | 5.7371 | 17.43 | 14.63 | 33.77 | 0.48 | 26 | 127.93 | 45 | 3.5 | 17 | 19.43 | 16011.95 | 121.24 | 1389.83 | 56.91 | 39.31 | 7892.38 | 0.69 | 0.88 | 3.41 | 0.51 | 1 | 10
11 | 60 | CONCLUIDO | 5.7475 | 17.4 | 14.63 | 35.11 | 0.52 | 25 | 128.26 | 45 | 3.75 | 10 | 19.51 | 16052.76 | 120.66 | 1389.61 | 56.69 | 39.31 | 7785.34 | 0.69 | 0.88 | 3.41 | 0.51 | 1 | 10
12 | 60 | CONCLUIDO | 5.7441 | 17.41 | 14.64 | 35.13 | 0.55 | 25 | 128.59 | 45 | 4 | 1 | 19.59 | 16093.6 | 119.9 | 1389.84 | 56.41 | 39.31 | 7644.47 | 0.7 | 0.88 | 3.43 | 0.52 | 1 | 10
13 | 60 | CONCLUIDO | 5.7449 | 17.41 | 14.64 | 35.13 | 0.58 | 25 | 128.92 | 45 | 4.25 | 0 | 19.68 | 16134.46 | 120.07 | 1389.8 | 56.37 | 39.31 | 7624.07 | 0.7 | 0.88 | 3.43 | 0.51 | 1 | 10
0 | 135 | CONCLUIDO | 3.0022 | 33.31 | 18.88 | 4.95 | 0.07 | 229 | 263.32 | 59.89 | 1 | 227 | 67.43 | 32710.1 | 317.72 | 1390.54 | 189.23 | 39.31 | 73035.36 | 0.21 | 0.68 | 3.75 | 4.75 | 1 | 10
1 | 135 | CONCLUIDO | 3.4297 | 29.16 | 17.66 | 6.2 | 0.08 | 171 | 263.79 | 59.89 | 1.25 | 169 | 67.65 | 32767.75 | 296.21 | 1390.32 | 150.76 | 39.31 | 54091.29 | 0.26 | 0.73 | 3.67 | 3.53 | 1 | 10
2 | 135 | CONCLUIDO | 3.7556 | 26.63 | 16.9 | 7.46 | 0.1 | 136 | 264.25 | 59.89 | 1.5 | 134 | 67.87 | 32825.49 | 282.43 | 1390.25 | 127.42 | 39.31 | 42593.22 | 0.31 | 0.76 | 3.59 | 2.77 | 1 | 10
3 | 135 | CONCLUIDO | 4.0035 | 24.98 | 16.41 | 8.71 | 0.12 | 113 | 264.72 | 59.89 | 1.75 | 111 | 68.09 | 32883.31 | 273.31 | 1390.05 | 112.15 | 39.31 | 35076.62 | 0.35 | 0.78 | 3.56 | 2.29 | 1 | 10
4 | 135 | CONCLUIDO | 4.1978 | 23.82 | 16.07 | 9.94 | 0.13 | 97 | 265.19 | 59.89 | 2 | 95 | 68.31 | 32941.21 | 266.54 | 1390.08 | 102.09 | 39.31 | 30124.75 | 0.39 | 0.8 | 3.51 | 1.94 | 1 | 10
5 | 135 | CONCLUIDO | 4.3485 | 23 | 15.85 | 11.19 | 0.15 | 85 | 265.66 | 59.89 | 2.25 | 83 | 68.53 | 32999.19 | 262.02 | 1389.95 | 95.33 | 39.31 | 26804.3 | 0.41 | 0.81 | 3.49 | 1.72 | 1 | 10
6 | 135 | CONCLUIDO | 4.4888 | 22.28 | 15.63 | 12.51 | 0.17 | 75 | 266.13 | 59.89 | 2.5 | 73 | 68.75 | 33057.26 | 257.48 | 1389.82 | 88.19 | 39.31 | 23286.76 | 0.45 | 0.82 | 3.49 | 1.51 | 1 | 10
7 | 135 | CONCLUIDO | 4.5886 | 21.79 | 15.5 | 13.68 | 0.18 | 68 | 266.6 | 59.89 | 2.75 | 66 | 68.97 | 33115.41 | 254.28 | 1389.86 | 83.92 | 39.31 | 21184.93 | 0.47 | 0.83 | 3.48 | 1.38 | 1 | 10
8 | 135 | CONCLUIDO | 4.7002 | 21.28 | 15.34 | 15.09 | 0.2 | 61 | 267.08 | 59.89 | 3 | 59 | 69.19 | 33173.65 | 250.61 | 1389.82 | 79.09 | 39.31 | 18803.64 | 0.5 | 0.84 | 3.46 | 1.22 | 1 | 10
9 | 135 | CONCLUIDO | 4.7834 | 20.91 | 15.22 | 16.31 | 0.22 | 56 | 267.55 | 59.89 | 3.25 | 54 | 69.41 | 33231.97 | 247.75 | 1389.71 | 75.58 | 39.31 | 17077.12 | 0.52 | 0.84 | 3.45 | 1.1 | 1 | 10
10 | 135 | CONCLUIDO | 4.8442 | 20.64 | 15.16 | 17.49 | 0.23 | 52 | 268.02 | 59.89 | 3.5 | 50 | 69.64 | 33290.38 | 245.79 | 1389.68 | 73.58 | 39.31 | 16097.73 | 0.53 | 0.85 | 3.45 | 1.04 | 1 | 10
11 | 135 | CONCLUIDO | 4.9137 | 20.35 | 15.07 | 18.84 | 0.25 | 48 | 268.5 | 59.89 | 3.75 | 46 | 69.86 | 33348.87 | 243.67 | 1389.69 | 70.82 | 39.31 | 14735.92 | 0.55 | 0.85 | 3.44 | 0.95 | 1 | 10
12 | 135 | CONCLUIDO | 4.9657 | 20.14 | 15.01 | 20.01 | 0.26 | 45 | 268.97 | 59.89 | 4 | 43 | 70.09 | 33407.45 | 241.18 | 1390.01 | 68.91 | 39.31 | 13797.06 | 0.57 | 0.86 | 3.43 | 0.89 | 1 | 10
13 | 135 | CONCLUIDO | 5.0153 | 19.94 | 14.96 | 21.38 | 0.28 | 42 | 269.45 | 59.89 | 4.25 | 40 | 70.31 | 33466.11 | 239.66 | 1389.72 | 67.51 | 39.31 | 13111.65 | 0.58 | 0.86 | 3.43 | 0.84 | 1 | 10
14 | 135 | CONCLUIDO | 5.0737 | 19.71 | 14.88 | 22.9 | 0.3 | 39 | 269.92 | 59.89 | 4.5 | 37 | 70.54 | 33524.86 | 237.32 | 1389.59 | 64.96 | 39.31 | 11849.59 | 0.61 | 0.86 | 3.43 | 0.76 | 1 | 10
15 | 135 | CONCLUIDO | 5.1143 | 19.55 | 14.83 | 24.05 | 0.31 | 37 | 270.4 | 59.89 | 4.75 | 35 | 70.76 | 33583.7 | 235.63 | 1389.94 | 63.14 | 39.31 | 10952.22 | 0.62 | 0.87 | 3.42 | 0.71 | 1 | 10
16 | 135 | CONCLUIDO | 5.146 | 19.43 | 14.81 | 25.39 | 0.33 | 35 | 270.88 | 59.89 | 5 | 33 | 70.99 | 33642.62 | 234 | 1389.68 | 62.68 | 39.31 | 10731.63 | 0.63 | 0.87 | 3.42 | 0.69 | 1 | 10
17 | 135 | CONCLUIDO | 5.1856 | 19.28 | 14.76 | 26.84 | 0.34 | 33 | 271.36 | 59.89 | 5.25 | 31 | 71.22 | 33701.64 | 232.34 | 1389.57 | 61.36 | 39.31 | 10082.53 | 0.64 | 0.87 | 3.41 | 0.64 | 1 | 10
18 | 135 | CONCLUIDO | 5.2004 | 19.23 | 14.76 | 27.67 | 0.36 | 32 | 271.84 | 59.89 | 5.5 | 30 | 71.45 | 33760.74 | 231.41 | 1389.72 | 61.19 | 39.31 | 9998.18 | 0.64 | 0.87 | 3.41 | 0.64 | 1 | 10
19 | 135 | CONCLUIDO | 5.2483 | 19.05 | 14.68 | 29.37 | 0.38 | 30 | 272.32 | 59.89 | 5.75 | 28 | 71.68 | 33820.05 | 229.01 | 1389.75 | 58.82 | 39.31 | 8824.24 | 0.67 | 0.87 | 3.41 | 0.56 | 1 | 10
20 | 135 | CONCLUIDO | 5.2635 | 19 | 14.68 | 30.37 | 0.39 | 29 | 272.8 | 59.89 | 6 | 27 | 71.91 | 33879.33 | 227.97 | 1389.71 | 58.6 | 39.31 | 8720.19 | 0.67 | 0.87 | 3.41 | 0.56 | 1 | 10
21 | 135 | CONCLUIDO | 5.3043 | 18.85 | 14.63 | 32.52 | 0.41 | 27 | 273.28 | 59.89 | 6.25 | 25 | 72.14 | 33938.7 | 226.33 | 1389.6 | 57.2 | 39.31 | 8028.4 | 0.69 | 0.88 | 3.41 | 0.51 | 1 | 10
22 | 135 | CONCLUIDO | 5.3201 | 18.8 | 14.63 | 33.76 | 0.42 | 26 | 273.76 | 59.89 | 6.5 | 24 | 72.37 | 33998.16 | 225.22 | 1389.72 | 56.98 | 39.31 | 7924.76 | 0.69 | 0.88 | 3.41 | 0.51 | 1 | 10
23 | 135 | CONCLUIDO | 5.3411 | 18.72 | 14.61 | 35.05 | 0.44 | 25 | 274.24 | 59.89 | 6.75 | 23 | 72.61 | 34057.71 | 224.39 | 1389.68 | 56.45 | 39.31 | 7666.03 | 0.7 | 0.88 | 3.4 | 0.48 | 1 | 10
24 | 135 | CONCLUIDO | 5.3634 | 18.64 | 14.58 | 36.45 | 0.45 | 24 | 274.73 | 59.89 | 7 | 22 | 72.84 | 34117.35 | 222.23 | 1389.59 | 55.55 | 39.31 | 7222.78 | 0.71 | 0.88 | 3.4 | 0.46 | 1 | 10
25 | 135 | CONCLUIDO | 5.3808 | 18.58 | 14.57 | 38.01 | 0.47 | 23 | 275.21 | 59.89 | 7.25 | 21 | 73.08 | 34177.09 | 221.34 | 1389.59 | 55.06 | 39.31 | 6981.56 | 0.71 | 0.88 | 3.4 | 0.45 | 1 | 10
26 | 135 | CONCLUIDO | 5.4034 | 18.51 | 14.54 | 39.66 | 0.48 | 22 | 275.7 | 59.89 | 7.5 | 20 | 73.31 | 34236.91 | 219.27 | 1389.74 | 54.16 | 39.31 | 6534.07 | 0.73 | 0.88 | 3.4 | 0.42 | 1 | 10
27 | 135 | CONCLUIDO | 5.4017 | 18.51 | 14.55 | 39.67 | 0.5 | 22 | 276.18 | 59.89 | 7.75 | 20 | 73.55 | 34296.82 | 218.58 | 1389.71 | 54.75 | 39.31 | 6828.52 | 0.72 | 0.88 | 3.39 | 0.43 | 1 | 10
28 | 135 | CONCLUIDO | 5.4286 | 18.42 | 14.51 | 41.45 | 0.51 | 21 | 276.67 | 59.89 | 8 | 19 | 73.78 | 34356.83 | 217.05 | 1389.73 | 53.25 | 39.31 | 6087.79 | 0.74 | 0.88 | 3.39 | 0.38 | 1 | 10
29 | 135 | CONCLUIDO | 5.4442 | 18.37 | 14.5 | 43.51 | 0.53 | 20 | 277.16 | 59.89 | 8.25 | 18 | 74.02 | 34416.93 | 215.99 | 1389.62 | 53.1 | 39.31 | 6013.05 | 0.74 | 0.88 | 3.4 | 0.38 | 1 | 10
30 | 135 | CONCLUIDO | 5.4436 | 18.37 | 14.51 | 43.52 | 0.55 | 20 | 277.65 | 59.89 | 8.5 | 18 | 74.26 | 34477.13 | 215.09 | 1389.65 | 53.32 | 39.31 | 6123.32 | 0.74 | 0.88 | 3.39 | 0.38 | 1 | 10
31 | 135 | CONCLUIDO | 5.4652 | 18.3 | 14.48 | 45.74 | 0.56 | 19 | 278.13 | 59.89 | 8.75 | 17 | 74.5 | 34537.41 | 213.47 | 1389.58 | 52.59 | 39.31 | 5765.71 | 0.75 | 0.89 | 3.39 | 0.36 | 1 | 10
32 | 135 | CONCLUIDO | 5.4869 | 18.23 | 14.46 | 48.21 | 0.58 | 18 | 278.62 | 59.89 | 9 | 16 | 74.74 | 34597.8 | 212.17 | 1389.62 | 51.92 | 39.31 | 5433.86 | 0.76 | 0.89 | 3.39 | 0.34 | 1 | 10
33 | 135 | CONCLUIDO | 5.4871 | 18.22 | 14.46 | 48.2 | 0.59 | 18 | 279.11 | 59.89 | 9.25 | 16 | 74.98 | 34658.27 | 209.65 | 1389.69 | 51.86 | 39.31 | 5403.86 | 0.76 | 0.89 | 3.39 | 0.34 | 1 | 10
34 | 135 | CONCLUIDO | 5.5093 | 18.15 | 14.44 | 50.96 | 0.6 | 17 | 279.61 | 59.89 | 9.5 | 15 | 75.22 | 34718.84 | 209.09 | 1389.59 | 51.07 | 39.31 | 5013.13 | 0.77 | 0.89 | 3.39 | 0.32 | 1 | 10
35 | 135 | CONCLUIDO | 5.5107 | 18.15 | 14.43 | 50.94 | 0.62 | 17 | 280.1 | 59.89 | 9.75 | 15 | 75.46 | 34779.51 | 208.05 | 1389.58 | 51.23 | 39.31 | 5096.59 | 0.77 | 0.89 | 3.38 | 0.31 | 1 | 10
36 | 135 | CONCLUIDO | 5.5294 | 18.08 | 14.42 | 54.09 | 0.63 | 16 | 280.59 | 59.89 | 10 | 14 | 75.7 | 34840.27 | 205.52 | 1389.66 | 50.65 | 39.31 | 4812.56 | 0.78 | 0.89 | 3.39 | 0.3 | 1 | 10
37 | 135 | CONCLUIDO | 5.5313 | 18.08 | 14.42 | 54.06 | 0.65 | 16 | 281.08 | 59.89 | 10.25 | 14 | 75.95 | 34901.13 | 205.42 | 1389.62 | 50.66 | 39.31 | 4814.03 | 0.78 | 0.89 | 3.38 | 0.3 | 1 | 10
38 | 135 | CONCLUIDO | 5.547 | 18.03 | 14.42 | 57.67 | 0.66 | 15 | 281.58 | 59.89 | 10.5 | 13 | 76.19 | 34962.08 | 203.77 | 1389.67 | 50.52 | 39.31 | 4748.29 | 0.78 | 0.89 | 3.39 | 0.29 | 1 | 10
39 | 135 | CONCLUIDO | 5.5517 | 18.01 | 14.4 | 57.6 | 0.68 | 15 | 282.07 | 59.89 | 10.75 | 13 | 76.44 | 35023.13 | 202.07 | 1389.6 | 50.14 | 39.31 | 4562.49 | 0.78 | 0.89 | 3.38 | 0.28 | 1 | 10
40 | 135 | CONCLUIDO | 5.5486 | 18.02 | 14.41 | 57.64 | 0.69 | 15 | 282.57 | 59.89 | 11 | 13 | 76.68 | 35084.28 | 201.29 | 1389.57 | 50.53 | 39.31 | 4753.66 | 0.78 | 0.89 | 3.38 | 0.29 | 1 | 10
41 | 135 | CONCLUIDO | 5.5726 | 17.94 | 14.38 | 61.65 | 0.71 | 14 | 283.06 | 59.89 | 11.25 | 12 | 76.93 | 35145.53 | 199.38 | 1389.61 | 49.49 | 39.31 | 4238.36 | 0.79 | 0.89 | 3.38 | 0.26 | 1 | 10
42 | 135 | CONCLUIDO | 5.5738 | 17.94 | 14.38 | 61.63 | 0.72 | 14 | 283.56 | 59.89 | 11.5 | 12 | 77.18 | 35206.88 | 198.2 | 1389.66 | 49.29 | 39.31 | 4141.43 | 0.8 | 0.89 | 3.38 | 0.26 | 1 | 10
43 | 135 | CONCLUIDO | 5.5935 | 17.88 | 14.37 | 66.31 | 0.74 | 13 | 284.06 | 59.89 | 11.75 | 11 | 77.42 | 35268.32 | 196.49 | 1389.57 | 49.12 | 39.31 | 4061.58 | 0.8 | 0.89 | 3.38 | 0.25 | 1 | 10
44 | 135 | CONCLUIDO | 5.5934 | 17.88 | 14.37 | 66.31 | 0.75 | 13 | 284.56 | 59.89 | 12 | 10 | 77.67 | 35329.87 | 196.39 | 1389.6 | 48.93 | 39.31 | 3963.13 | 0.8 | 0.89 | 3.38 | 0.25 | 1 | 10
45 | 135 | CONCLUIDO | 5.5962 | 17.87 | 14.36 | 66.27 | 0.77 | 13 | 285.06 | 59.89 | 12.25 | 11 | 77.92 | 35391.51 | 193.69 | 1389.57 | 48.82 | 39.31 | 3912.16 | 0.81 | 0.89 | 3.38 | 0.24 | 1 | 10
46 | 135 | CONCLUIDO | 5.6181 | 17.8 | 14.34 | 71.7 | 0.78 | 12 | 285.56 | 59.89 | 12.5 | 8 | 78.17 | 35453.26 | 191.2 | 1389.57 | 48.07 | 39.31 | 3539 | 0.82 | 0.9 | 3.38 | 0.22 | 1 | 10
47 | 135 | CONCLUIDO | 5.614 | 17.81 | 14.35 | 71.76 | 0.79 | 12 | 286.06 | 59.89 | 12.75 | 6 | 78.42 | 35515.1 | 192.2 | 1389.66 | 48.23 | 39.31 | 3622.24 | 0.81 | 0.89 | 3.39 | 0.23 | 1 | 10
48 | 135 | CONCLUIDO | 5.6135 | 17.81 | 14.35 | 71.77 | 0.81 | 12 | 286.56 | 59.89 | 13 | 6 | 78.68 | 35577.18 | 191.67 | 1389.63 | 48.4 | 39.31 | 3703.53 | 0.81 | 0.89 | 3.39 | 0.23 | 1 | 10
49 | 135 | CONCLUIDO | 5.6169 | 17.8 | 14.34 | 71.72 | 0.82 | 12 | 287.07 | 59.89 | 13.25 | 4 | 78.93 | 35639.23 | 191.44 | 1389.63 | 48.1 | 39.31 | 3553.66 | 0.82 | 0.89 | 3.38 | 0.22 | 1 | 10
50 | 135 | CONCLUIDO | 5.6167 | 17.8 | 14.34 | 71.72 | 0.84 | 12 | 287.57 | 59.89 | 13.5 | 3 | 79.18 | 35701.38 | 191.24 | 1389.64 | 47.95 | 39.31 | 3481.3 | 0.82 | 0.89 | 3.39 | 0.22 | 1 | 10
51 | 135 | CONCLUIDO | 5.6151 | 17.81 | 14.35 | 71.75 | 0.85 | 12 | 288.08 | 59.89 | 13.75 | 1 | 79.44 | 35763.64 | 191.42 | 1389.57 | 48.02 | 39.31 | 3518 | 0.82 | 0.89 | 3.39 | 0.23 | 1 | 10
52 | 135 | CONCLUIDO | 5.6168 | 17.8 | 14.34 | 71.72 | 0.86 | 12 | 288.58 | 59.89 | 14 | 1 | 79.69 | 35826 | 191.49 | 1389.57 | 47.99 | 39.31 | 3501.3 | 0.82 | 0.89 | 3.39 | 0.22 | 1 | 10
53 | 135 | CONCLUIDO | 5.6159 | 17.81 | 14.35 | 71.73 | 0.88 | 12 | 289.09 | 59.89 | 14.25 | 0 | 79.95 | 35888.47 | 191.74 | 1389.6 | 47.98 | 39.31 | 3495.41 | 0.82 | 0.89 | 3.39 | 0.23 | 1 | 10
0 | 80 | CONCLUIDO | 4.1168 | 24.29 | 17.16 | 6.91 | 0.11 | 149 | 159.12 | 50.28 | 1 | 147 | 27.84 | 19859.16 | 206.69 | 1390.04 | 135.97 | 39.31 | 46805.74 | 0.29 | 0.75 | 3.61 | 3.04 | 1 | 10
1 | 80 | CONCLUIDO | 4.4748 | 22.35 | 16.38 | 8.7 | 0.14 | 113 | 159.48 | 50.28 | 1.25 | 111 | 27.95 | 19902.91 | 195.46 | 1390.15 | 111.68 | 39.31 | 34838.06 | 0.35 | 0.78 | 3.54 | 2.26 | 1 | 10
2 | 80 | CONCLUIDO | 4.7132 | 21.22 | 15.96 | 10.52 | 0.17 | 91 | 159.83 | 50.28 | 1.5 | 89 | 28.05 | 19946.71 | 188.55 | 1390.12 | 98.43 | 39.31 | 28323.99 | 0.4 | 0.8 | 3.51 | 1.84 | 1 | 10
3 | 80 | CONCLUIDO | 4.898 | 20.42 | 15.64 | 12.35 | 0.19 | 76 | 160.19 | 50.28 | 1.75 | 74 | 28.16 | 19990.53 | 182.94 | 1389.92 | 88.4 | 39.31 | 23383.83 | 0.44 | 0.82 | 3.49 | 1.52 | 1 | 10
4 | 80 | CONCLUIDO | 5.0435 | 19.83 | 15.41 | 14.22 | 0.22 | 65 | 160.54 | 50.28 | 2 | 63 | 28.26 | 20034.4 | 178.28 | 1389.88 | 81.4 | 39.31 | 19939.19 | 0.48 | 0.83 | 3.46 | 1.28 | 1 | 10
5 | 80 | CONCLUIDO | 5.1494 | 19.42 | 15.26 | 16.06 | 0.25 | 57 | 160.9 | 50.28 | 2.25 | 55 | 28.37 | 20078.3 | 174.58 | 1389.79 | 76.19 | 39.31 | 17378.01 | 0.52 | 0.84 | 3.47 | 1.14 | 1 | 10
6 | 80 | CONCLUIDO | 5.2459 | 19.06 | 15.13 | 18.15 | 0.27 | 50 | 161.26 | 50.28 | 2.5 | 48 | 28.48 | 20122.23 | 171.18 | 1389.82 | 72.48 | 39.31 | 15555.51 | 0.54 | 0.85 | 3.44 | 1 | 1 | 10
7 | 80 | CONCLUIDO | 5.3254 | 18.78 | 15 | 20 | 0.3 | 45 | 161.61 | 50.28 | 2.75 | 43 | 28.58 | 20166.2 | 168.15 | 1389.82 | 68.97 | 39.31 | 13825.89 | 0.57 | 0.86 | 3.43 | 0.88 | 1 | 10
8 | 80 | CONCLUIDO | 5.3803 | 18.59 | 14.94 | 21.86 | 0.33 | 41 | 161.97 | 50.28 | 3 | 39 | 28.69 | 20210.21 | 165.42 | 1389.79 | 66.67 | 39.31 | 12693.91 | 0.59 | 0.86 | 3.43 | 0.82 | 1 | 10
9 | 80 | CONCLUIDO | 5.4505 | 18.35 | 14.83 | 24.05 | 0.35 | 37 | 162.33 | 50.28 | 3.25 | 35 | 28.8 | 20254.26 | 162.1 | 1389.6 | 63.52 | 39.31 | 11142.75 | 0.62 | 0.87 | 3.42 | 0.71 | 1 | 10
10 | 80 | CONCLUIDO | 5.4925 | 18.21 | 14.79 | 26.09 | 0.38 | 34 | 162.68 | 50.28 | 3.5 | 32 | 28.9 | 20298.34 | 159.34 | 1389.64 | 62.23 | 39.31 | 10508.33 | 0.63 | 0.87 | 3.41 | 0.66 | 1 | 10
11 | 80 | CONCLUIDO | 5.5366 | 18.06 | 14.74 | 28.53 | 0.41 | 31 | 163.04 | 50.28 | 3.75 | 29 | 29.01 | 20342.46 | 156.99 | 1389.61 | 60.61 | 39.31 | 9714.71 | 0.65 | 0.87 | 3.41 | 0.62 | 1 | 10
12 | 80 | CONCLUIDO | 5.5704 | 17.95 | 14.69 | 30.4 | 0.43 | 29 | 163.4 | 50.28 | 4 | 27 | 29.12 | 20386.62 | 154.48 | 1389.58 | 59 | 39.31 | 8922.9 | 0.67 | 0.87 | 3.41 | 0.57 | 1 | 10
13 | 80 | CONCLUIDO | 5.6029 | 17.85 | 14.65 | 32.56 | 0.46 | 27 | 163.76 | 50.28 | 4.25 | 25 | 29.23 | 20430.81 | 151.35 | 1389.72 | 58.02 | 39.31 | 8442.46 | 0.68 | 0.88 | 3.4 | 0.53 | 1 | 10
14 | 80 | CONCLUIDO | 5.6368 | 17.74 | 14.61 | 35.07 | 0.49 | 25 | 164.12 | 50.28 | 4.5 | 23 | 29.34 | 20475.04 | 149.49 | 1389.72 | 56.54 | 39.31 | 7710.09 | 0.7 | 0.88 | 3.4 | 0.49 | 1 | 10
15 | 80 | CONCLUIDO | 5.6732 | 17.63 | 14.56 | 37.99 | 0.51 | 23 | 164.48 | 50.28 | 4.75 | 21 | 29.45 | 20519.3 | 145.63 | 1389.72 | 55.04 | 39.31 | 6969.27 | 0.71 | 0.88 | 3.39 | 0.44 | 1 | 10
16 | 80 | CONCLUIDO | 5.6919 | 17.57 | 14.54 | 39.64 | 0.54 | 22 | 164.83 | 50.28 | 5 | 18 | 29.55 | 20563.61 | 144.22 | 1389.7 | 53.99 | 39.31 | 6449.13 | 0.73 | 0.88 | 3.4 | 0.41 | 1 | 10
17 | 80 | CONCLUIDO | 5.7098 | 17.51 | 14.51 | 41.47 | 0.56 | 21 | 165.19 | 50.28 | 5.25 | 17 | 29.66 | 20607.95 | 140.17 | 1389.66 | 53.44 | 39.31 | 6180.81 | 0.74 | 0.88 | 3.39 | 0.39 | 1 | 10
18 | 80 | CONCLUIDO | 5.7223 | 17.48 | 14.51 | 43.52 | 0.59 | 20 | 165.55 | 50.28 | 5.5 | 13 | 29.77 | 20652.33 | 139.69 | 1389.7 | 53.12 | 39.31 | 6024.13 | 0.74 | 0.88 | 3.4 | 0.38 | 1 | 10
19 | 80 | CONCLUIDO | 5.7403 | 17.42 | 14.48 | 45.74 | 0.61 | 19 | 165.91 | 50.28 | 5.75 | 7 | 29.88 | 20696.74 | 138.17 | 1389.59 | 52.16 | 39.31 | 5548.62 | 0.75 | 0.89 | 3.41 | 0.36 | 1 | 10
20 | 80 | CONCLUIDO | 5.7337 | 17.44 | 14.5 | 45.8 | 0.64 | 19 | 166.27 | 50.28 | 6 | 1 | 29.99 | 20741.2 | 138.3 | 1389.68 | 52.58 | 39.31 | 5760.28 | 0.75 | 0.89 | 3.41 | 0.38 | 1 | 10
21 | 80 | CONCLUIDO | 5.7339 | 17.44 | 14.5 | 45.8 | 0.66 | 19 | 166.64 | 50.28 | 6.25 | 0 | 30.11 | 20785.69 | 138.29 | 1389.64 | 52.72 | 39.31 | 5828.28 | 0.75 | 0.89 | 3.41 | 0.38 | 1 | 10
0 | 115 | CONCLUIDO | 3.383 | 29.56 | 18.21 | 5.52 | 0.08 | 198 | 222.93 | 56.94 | 1 | 196 | 49.99 | 27728.69 | 275.08 | 1390.43 | 168.15 | 39.31 | 62652.37 | 0.23 | 0.71 | 3.7 | 4.08 | 1 | 10
1 | 115 | CONCLUIDO | 3.7915 | 26.37 | 17.17 | 6.92 | 0.1 | 149 | 223.35 | 56.94 | 1.25 | 147 | 50.15 | 27780.03 | 258.22 | 1390.19 | 136.14 | 39.31 | 46890.6 | 0.29 | 0.75 | 3.61 | 3.05 | 1 | 10
2 | 115 | CONCLUIDO | 4.0962 | 24.41 | 16.53 | 8.33 | 0.12 | 119 | 223.76 | 56.94 | 1.5 | 117 | 50.32 | 27831.42 | 247.29 | 1390.12 | 116.4 | 39.31 | 37172.7 | 0.34 | 0.78 | 3.55 | 2.4 | 1 | 10
3 | 115 | CONCLUIDO | 4.3126 | 23.19 | 16.14 | 9.68 | 0.14 | 100 | 224.18 | 56.94 | 1.75 | 98 | 50.49 | 27882.87 | 240.12 | 1390.16 | 103.99 | 39.31 | 31058.96 | 0.38 | 0.8 | 3.52 | 2.01 | 1 | 10
4 | 115 | CONCLUIDO | 4.4978 | 22.23 | 15.84 | 11.18 | 0.16 | 85 | 224.6 | 56.94 | 2 | 83 | 50.65 | 27934.37 | 234.49 | 1390.05 | 94.58 | 39.31 | 26429.84 | 0.42 | 0.81 | 3.51 | 1.72 | 1 | 10
5 | 115 | CONCLUIDO | 4.6322 | 21.59 | 15.64 | 12.51 | 0.18 | 75 | 225.01 | 56.94 | 2.25 | 73 | 50.82 | 27985.94 | 230.37 | 1389.81 | 88.1 | 39.31 | 23239.27 | 0.45 | 0.82 | 3.49 | 1.51 | 1 | 10
6 | 115 | CONCLUIDO | 4.762 | 21 | 15.44 | 14.04 | 0.2 | 66 | 225.43 | 56.94 | 2.5 | 64 | 50.99 | 28037.57 | 226.3 | 1389.89 | 82.43 | 39.31 | 20452.92 | 0.48 | 0.83 | 3.47 | 1.32 | 1 | 10
7 | 115 | CONCLUIDO | 4.868 | 20.54 | 15.29 | 15.55 | 0.22 | 59 | 225.85 | 56.94 | 2.75 | 57 | 51.16 | 28089.25 | 222.73 | 1389.79 | 77.66 | 39.31 | 18101.95 | 0.51 | 0.84 | 3.46 | 1.17 | 1 | 10
8 | 115 | CONCLUIDO | 4.9437 | 20.23 | 15.2 | 16.89 | 0.24 | 54 | 226.27 | 56.94 | 3 | 52 | 51.33 | 28140.99 | 220.33 | 1389.62 | 74.91 | 39.31 | 16750.8 | 0.52 | 0.84 | 3.44 | 1.07 | 1 | 10
9 | 115 | CONCLUIDO | 5.024 | 19.9 | 15.09 | 18.48 | 0.25 | 49 | 226.69 | 56.94 | 3.25 | 47 | 51.5 | 28192.8 | 217.4 | 1389.7 | 71.43 | 39.31 | 15036.7 | 0.55 | 0.85 | 3.44 | 0.97 | 1 | 10
10 | 115 | CONCLUIDO | 5.0893 | 19.65 | 15.01 | 20.02 | 0.27 | 45 | 227.11 | 56.94 | 3.5 | 43 | 51.67 | 28244.66 | 214.96 | 1389.95 | 68.89 | 39.31 | 13786.52 | 0.57 | 0.86 | 3.44 | 0.89 | 1 | 10
11 | 115 | CONCLUIDO | 5.1369 | 19.47 | 14.96 | 21.38 | 0.29 | 42 | 227.53 | 56.94 | 3.75 | 40 | 51.84 | 28296.58 | 212.9 | 1389.96 | 67.2 | 39.31 | 12954.21 | 0.58 | 0.86 | 3.44 | 0.84 | 1 | 10
12 | 115 | CONCLUIDO | 5.1932 | 19.26 | 14.88 | 22.9 | 0.31 | 39 | 227.95 | 56.94 | 4 | 37 | 52.01 | 28348.56 | 210.67 | 1389.73 | 64.81 | 39.31 | 11777.75 | 0.61 | 0.86 | 3.43 | 0.76 | 1 | 10
13 | 115 | CONCLUIDO | 5.2311 | 19.12 | 14.83 | 24.05 | 0.33 | 37 | 228.38 | 56.94 | 4.25 | 35 | 52.18 | 28400.61 | 208.74 | 1389.73 | 63.4 | 39.31 | 11082.63 | 0.62 | 0.87 | 3.42 | 0.71 | 1 | 10
14 | 115 | CONCLUIDO | 5.2759 | 18.95 | 14.8 | 26.12 | 0.35 | 34 | 228.8 | 56.94 | 4.5 | 32 | 52.36 | 28452.71 | 206.66 | 1389.76 | 62.3 | 39.31 | 10547.74 | 0.63 | 0.87 | 3.42 | 0.68 | 1 | 10
15 | 115 | CONCLUIDO | 5.3188 | 18.8 | 14.74 | 27.63 | 0.37 | 32 | 229.22 | 56.94 | 4.75 | 30 | 52.53 | 28504.87 | 204.41 | 1389.75 | 60.54 | 39.31 | 9674.09 | 0.65 | 0.87 | 3.41 | 0.61 | 1 | 10
16 | 115 | CONCLUIDO | 5.3342 | 18.75 | 14.73 | 28.5 | 0.39 | 31 | 229.65 | 56.94 | 5 | 29 | 52.7 | 28557.1 | 203.54 | 1389.67 | 59.78 | 39.31 | 9301.02 | 0.66 | 0.87 | 3.42 | 0.6 | 1 | 10
17 | 115 | CONCLUIDO | 5.3692 | 18.62 | 14.69 | 30.4 | 0.41 | 29 | 230.07 | 56.94 | 5.25 | 27 | 52.88 | 28609.38 | 201.62 | 1389.69 | 59.02 | 39.31 | 8928.17 | 0.67 | 0.87 | 3.41 | 0.57 | 1 | 10
18 | 115 | CONCLUIDO | 5.4139 | 18.47 | 14.63 | 32.5 | 0.42 | 27 | 230.49 | 56.94 | 5.5 | 25 | 53.05 | 28661.73 | 199.28 | 1389.66 | 57.14 | 39.31 | 8000.64 | 0.69 | 0.88 | 3.4 | 0.5 | 1 | 10
19 | 115 | CONCLUIDO | 5.429 | 18.42 | 14.62 | 33.73 | 0.44 | 26 | 230.92 | 56.94 | 5.75 | 24 | 53.23 | 28714.14 | 197.62 | 1389.7 | 56.74 | 39.31 | 7804.08 | 0.69 | 0.88 | 3.4 | 0.49 | 1 | 10
20 | 115 | CONCLUIDO | 5.4468 | 18.36 | 14.6 | 35.04 | 0.46 | 25 | 231.34 | 56.94 | 6 | 23 | 53.4 | 28766.61 | 196.49 | 1389.73 | 56.33 | 39.31 | 7603.9 | 0.7 | 0.88 | 3.4 | 0.48 | 1 | 10
21 | 115 | CONCLUIDO | 5.4651 | 18.3 | 14.58 | 36.46 | 0.48 | 24 | 231.77 | 56.94 | 6.25 | 22 | 53.58 | 28819.14 | 194.19 | 1389.6 | 55.5 | 39.31 | 7194.39 | 0.71 | 0.88 | 3.41 | 0.46 | 1 | 10
22 | 115 | CONCLUIDO | 5.4835 | 18.24 | 14.57 | 38 | 0.5 | 23 | 232.2 | 56.94 | 6.5 | 21 | 53.75 | 28871.74 | 192.59 | 1389.8 | 55.21 | 39.31 | 7057.52 | 0.71 | 0.88 | 3.4 | 0.44 | 1 | 10
23 | 115 | CONCLUIDO | 5.503 | 18.17 | 14.55 | 39.67 | 0.52 | 22 | 232.62 | 56.94 | 6.75 | 20 | 53.93 | 28924.39 | 191.24 | 1389.79 | 54.56 | 39.31 | 6736.29 | 0.72 | 0.88 | 3.39 | 0.42 | 1 | 10
24 | 115 | CONCLUIDO | 5.5284 | 18.09 | 14.51 | 41.45 | 0.53 | 21 | 233.05 | 56.94 | 7 | 19 | 54.11 | 28977.11 | 188.73 | 1389.68 | 53.21 | 39.31 | 6064.97 | 0.74 | 0.88 | 3.39 | 0.38 | 1 | 10
25 | 115 | CONCLUIDO | 5.5412 | 18.05 | 14.51 | 43.52 | 0.55 | 20 | 233.48 | 56.94 | 7.25 | 18 | 54.29 | 29029.89 | 188.33 | 1389.68 | 53.35 | 39.31 | 6139.34 | 0.74 | 0.88 | 3.39 | 0.39 | 1 | 10
26 | 115 | CONCLUIDO | 5.5641 | 17.97 | 14.48 | 45.72 | 0.57 | 19 | 233.91 | 56.94 | 7.5 | 17 | 54.46 | 29082.74 | 186.16 | 1389.78 | 52.35 | 39.31 | 5647.34 | 0.75 | 0.89 | 3.39 | 0.35 | 1 | 10
27 | 115 | CONCLUIDO | 5.5785 | 17.93 | 14.47 | 48.25 | 0.59 | 18 | 234.34 | 56.94 | 7.75 | 16 | 54.64 | 29135.65 | 184.17 | 1389.63 | 52.12 | 39.31 | 5534.71 | 0.75 | 0.89 | 3.4 | 0.35 | 1 | 10
28 | 115 | CONCLUIDO | 5.5832 | 17.91 | 14.46 | 48.2 | 0.61 | 18 | 234.77 | 56.94 | 8 | 16 | 54.82 | 29188.62 | 181.69 | 1389.74 | 51.71 | 39.31 | 5330 | 0.76 | 0.89 | 3.39 | 0.34 | 1 | 10
29 | 115 | CONCLUIDO | 5.6019 | 17.85 | 14.44 | 50.98 | 0.62 | 17 | 235.2 | 56.94 | 8.25 | 15 | 55 | 29241.66 | 181.22 | 1389.57 | 51.24 | 39.31 | 5099.71 | 0.77 | 0.89 | 3.39 | 0.32 | 1 | 10
30 | 115 | CONCLUIDO | 5.6264 | 17.77 | 14.41 | 54.04 | 0.64 | 16 | 235.63 | 56.94 | 8.5 | 14 | 55.18 | 29294.76 | 177.88 | 1389.67 | 50.45 | 39.31 | 4710.6 | 0.78 | 0.89 | 3.38 | 0.29 | 1 | 10
31 | 115 | CONCLUIDO | 5.6187 | 17.8 | 14.43 | 54.13 | 0.66 | 16 | 236.06 | 56.94 | 8.75 | 14 | 55.36 | 29347.92 | 177.91 | 1389.67 | 51.13 | 39.31 | 5051.76 | 0.77 | 0.89 | 3.39 | 0.31 | 1 | 10
32 | 115 | CONCLUIDO | 5.6425 | 17.72 | 14.4 | 57.61 | 0.68 | 15 | 236.49 | 56.94 | 9 | 12 | 55.55 | 29401.15 | 175.1 | 1389.7 | 50.1 | 39.31 | 4542.17 | 0.78 | 0.89 | 3.38 | 0.28 | 1 | 10
33 | 115 | CONCLUIDO | 5.6424 | 17.72 | 14.4 | 57.62 | 0.69 | 15 | 236.92 | 56.94 | 9.25 | 11 | 55.73 | 29454.44 | 173.91 | 1389.57 | 49.95 | 39.31 | 4464.54 | 0.79 | 0.89 | 3.39 | 0.28 | 1 | 10
34 | 115 | CONCLUIDO | 5.6369 | 17.74 | 14.42 | 57.68 | 0.71 | 15 | 237.35 | 56.94 | 9.5 | 10 | 55.91 | 29507.8 | 172.57 | 1389.57 | 50.55 | 39.31 | 4765.21 | 0.78 | 0.89 | 3.39 | 0.3 | 1 | 10
35 | 115 | CONCLUIDO | 5.6617 | 17.66 | 14.39 | 61.66 | 0.73 | 14 | 237.79 | 56.94 | 9.75 | 9 | 56.09 | 29561.22 | 171.43 | 1389.59 | 49.67 | 39.31 | 4331.58 | 0.79 | 0.89 | 3.38 | 0.27 | 1 | 10
36 | 115 | CONCLUIDO | 5.6575 | 17.68 | 14.4 | 61.72 | 0.75 | 14 | 238.22 | 56.94 | 10 | 4 | 56.28 | 29614.71 | 170.49 | 1389.76 | 49.47 | 39.31 | 4229.39 | 0.79 | 0.89 | 3.4 | 0.28 | 1 | 10
37 | 115 | CONCLUIDO | 5.6591 | 17.67 | 14.4 | 61.69 | 0.76 | 14 | 238.66 | 56.94 | 10.25 | 3 | 56.46 | 29668.27 | 169.79 | 1389.6 | 49.42 | 39.31 | 4207.01 | 0.8 | 0.89 | 3.4 | 0.27 | 1 | 10
38 | 115 | CONCLUIDO | 5.6562 | 17.68 | 14.4 | 61.73 | 0.78 | 14 | 239.09 | 56.94 | 10.5 | 2 | 56.65 | 29721.89 | 169.59 | 1389.74 | 49.6 | 39.31 | 4294.72 | 0.79 | 0.89 | 3.4 | 0.28 | 1 | 10
39 | 115 | CONCLUIDO | 5.655 | 17.68 | 14.41 | 61.75 | 0.8 | 14 | 239.53 | 56.94 | 10.75 | 0 | 56.83 | 29775.57 | 169.62 | 1389.67 | 49.77 | 39.31 | 4379.72 | 0.79 | 0.89 | 3.4 | 0.29 | 1 | 10
0 | 35 | CONCLUIDO | 5.2498 | 19.05 | 15.76 | 11.68 | 0.22 | 81 | 80.84 | 35.1 | 1 | 79 | 9.74 | 10204.21 | 111.77 | 1390.09 | 92.46 | 39.31 | 25390.78 | 0.43 | 0.81 | 3.49 | 1.64 | 1 | 10
1 | 35 | CONCLUIDO | 5.4705 | 18.28 | 15.34 | 15.09 | 0.27 | 61 | 81.14 | 35.1 | 1.25 | 59 | 9.79 | 10241.25 | 104.63 | 1389.8 | 79.27 | 39.31 | 18897.89 | 0.5 | 0.84 | 3.45 | 1.21 | 1 | 10
2 | 35 | CONCLUIDO | 5.6086 | 17.83 | 15.09 | 18.48 | 0.32 | 49 | 81.44 | 35.1 | 1.5 | 40 | 9.84 | 10278.32 | 98.3 | 1389.83 | 71.32 | 39.31 | 14979.12 | 0.55 | 0.85 | 3.45 | 0.97 | 1 | 10
3 | 35 | CONCLUIDO | 5.6786 | 17.61 | 14.99 | 21.42 | 0.38 | 42 | 81.74 | 35.1 | 1.75 | 14 | 9.89 | 10315.41 | 95.06 | 1389.95 | 67.29 | 39.31 | 12998.5 | 0.58 | 0.86 | 3.47 | 0.87 | 1 | 10
4 | 35 | CONCLUIDO | 5.6868 | 17.58 | 14.99 | 21.93 | 0.43 | 41 | 82.04 | 35.1 | 2 | 1 | 9.94 | 10352.53 | 94.46 | 1389.99 | 66.61 | 39.31 | 12665.94 | 0.59 | 0.86 | 3.48 | 0.86 | 1 | 10
5 | 35 | CONCLUIDO | 5.6867 | 17.58 | 14.99 | 21.93 | 0.48 | 41 | 82.34 | 35.1 | 2.25 | 0 | 9.99 | 10389.66 | 94.76 | 1389.98 | 66.59 | 39.31 | 12656.87 | 0.59 | 0.86 | 3.48 | 0.86 | 1 | 10
0 | 50 | CONCLUIDO | 4.8255 | 20.72 | 16.31 | 9.15 | 0.16 | 107 | 107.41 | 41.65 | 1 | 105 | 14.77 | 13481.73 | 147.21 | 1390.04 | 109.05 | 39.31 | 33553.9 | 0.36 | 0.79 | 3.55 | 2.18 | 1 | 10
1 | 50 | CONCLUIDO | 5.1031 | 19.6 | 15.76 | 11.67 | 0.2 | 81 | 107.73 | 41.65 | 1.25 | 79 | 14.83 | 13520.81 | 139.22 | 1389.81 | 92.39 | 39.31 | 25355.33 | 0.43 | 0.81 | 3.49 | 1.64 | 1 | 10
2 | 50 | CONCLUIDO | 5.2915 | 18.9 | 15.42 | 14.23 | 0.24 | 65 | 108.05 | 41.65 | 1.5 | 63 | 14.9 | 13559.91 | 133.22 | 1389.61 | 81.49 | 39.31 | 19984.86 | 0.48 | 0.83 | 3.47 | 1.3 | 1 | 10
3 | 50 | CONCLUIDO | 5.4246 | 18.43 | 15.2 | 16.89 | 0.28 | 54 | 108.37 | 41.65 | 1.75 | 52 | 14.97 | 13599.17 | 128.4 | 1389.77 | 74.65 | 39.31 | 16622.76 | 0.53 | 0.84 | 3.45 | 1.07 | 1 | 10
4 | 50 | CONCLUIDO | 5.5275 | 18.09 | 15.03 | 19.61 | 0.32 | 46 | 108.68 | 41.65 | 2 | 44 | 15.03 | 13638.32 | 123.33 | 1389.87 | 69.65 | 39.31 | 14161.55 | 0.56 | 0.85 | 3.44 | 0.91 | 1 | 10
5 | 50 | CONCLUIDO | 5.6225 | 17.79 | 14.88 | 22.9 | 0.36 | 39 | 109 | 41.65 | 2.25 | 37 | 15.1 | 13677.51 | 118.92 | 1389.64 | 64.88 | 39.31 | 11808.54 | 0.61 | 0.86 | 3.43 | 0.76 | 1 | 10
6 | 50 | CONCLUIDO | 5.6866 | 17.59 | 14.79 | 26.11 | 0.4 | 34 | 109.32 | 41.65 | 2.5 | 29 | 15.17 | 13716.72 | 114.45 | 1389.84 | 62.18 | 39.31 | 10487.23 | 0.63 | 0.87 | 3.42 | 0.67 | 1 | 10
7 | 50 | CONCLUIDO | 5.731 | 17.45 | 14.72 | 28.5 | 0.44 | 31 | 109.64 | 41.65 | 2.75 | 18 | 15.24 | 13755.95 | 111.56 | 1389.88 | 59.62 | 39.31 | 9222.94 | 0.66 | 0.87 | 3.42 | 0.6 | 1 | 10
8 | 50 | CONCLUIDO | 5.735 | 17.44 | 14.73 | 29.47 | 0.48 | 30 | 109.96 | 41.65 | 3 | 6 | 15.31 | 13795.21 | 109.96 | 1389.76 | 59.49 | 39.31 | 9159.75 | 0.66 | 0.87 | 3.44 | 0.61 | 1 | 10
9 | 50 | CONCLUIDO | 5.747 | 17.4 | 14.72 | 30.45 | 0.52 | 29 | 110.27 | 41.65 | 3.25 | 0 | 15.37 | 13834.5 | 110.17 | 1389.92 | 58.78 | 39.31 | 8809.95 | 0.67 | 0.87 | 3.44 | 0.6 | 1 | 10
0 | 25 | CONCLUIDO | 5.5366 | 18.06 | 15.4 | 14.91 | 0.28 | 62 | 61.76 | 28.92 | 1 | 37 | 6.84 | 7851.41 | 83.01 | 1389.88 | 79.9 | 39.31 | 19205.3 | 0.49 | 0.83 | 3.5 | 1.28 | 1 | 10
1 | 25 | CONCLUIDO | 5.5835 | 17.91 | 15.32 | 16.13 | 0.35 | 57 | 62.05 | 28.92 | 1.25 | 1 | 6.88 | 7887.12 | 81.6 | 1389.94 | 76.63 | 39.31 | 17596.05 | 0.51 | 0.84 | 3.52 | 1.2 | 1 | 10
2 | 25 | CONCLUIDO | 5.5823 | 17.91 | 15.33 | 16.13 | 0.42 | 57 | 62.34 | 28.92 | 1.5 | 0 | 6.92 | 7922.85 | 81.97 | 1389.91 | 76.67 | 39.31 | 17613.2 | 0.51 | 0.84 | 3.52 | 1.2 | 1 | 10
0 | 85 | CONCLUIDO | 4.0029 | 24.98 | 17.32 | 6.66 | 0.11 | 156 | 167.88 | 51.39 | 1 | 154 | 30.49 | 20939.59 | 216.45 | 1390.15 | 140.48 | 39.31 | 49025.04 | 0.28 | 0.74 | 3.63 | 3.2 | 1 | 10
1 | 85 | CONCLUIDO | 4.3607 | 22.93 | 16.53 | 8.33 | 0.13 | 119 | 168.25 | 51.39 | 1.25 | 117 | 30.6 | 20984.25 | 204.86 | 1390 | 116.22 | 39.31 | 37081.16 | 0.34 | 0.78 | 3.55 | 2.4 | 1 | 10
2 | 85 | CONCLUIDO | 4.622 | 21.64 | 16.04 | 10.13 | 0.16 | 95 | 168.61 | 51.39 | 1.5 | 93 | 30.71 | 21028.94 | 197.16 | 1390.21 | 100.59 | 39.31 | 29384.61 | 0.39 | 0.8 | 3.53 | 1.92 | 1 | 10
3 | 85 | CONCLUIDO | 4.8023 | 20.82 | 15.74 | 11.8 | 0.18 | 80 | 168.97 | 51.39 | 1.75 | 78 | 30.83 | 21073.68 | 191.49 | 1389.94 | 91.31 | 39.31 | 24819.16 | 0.43 | 0.82 | 3.5 | 1.62 | 1 | 10
4 | 85 | CONCLUIDO | 4.9607 | 20.16 | 15.48 | 13.66 | 0.21 | 68 | 169.33 | 51.39 | 2 | 66 | 30.94 | 21118.46 | 186.68 | 1389.75 | 83.39 | 39.31 | 20920.89 | 0.47 | 0.83 | 3.48 | 1.36 | 1 | 10
5 | 85 | CONCLUIDO | 5.0868 | 19.66 | 15.29 | 15.55 | 0.24 | 59 | 169.7 | 51.39 | 2.25 | 57 | 31.05 | 21163.27 | 182.42 | 1389.67 | 77.49 | 39.31 | 18016.44 | 0.51 | 0.84 | 3.46 | 1.16 | 1 | 10
6 | 85 | CONCLUIDO | 5.172 | 19.34 | 15.17 | 17.17 | 0.26 | 53 | 170.06 | 51.39 | 2.5 | 51 | 31.17 | 21208.12 | 179.41 | 1389.86 | 74.01 | 39.31 | 16306.59 | 0.53 | 0.85 | 3.44 | 1.04 | 1 | 10
7 | 85 | CONCLUIDO | 5.2629 | 19 | 15.04 | 19.19 | 0.29 | 47 | 170.42 | 51.39 | 2.75 | 45 | 31.28 | 21253.01 | 176.1 | 1389.85 | 69.78 | 39.31 | 14219.2 | 0.56 | 0.85 | 3.43 | 0.91 | 1 | 10
8 | 85 | CONCLUIDO | 5.3202 | 18.8 | 14.97 | 20.88 | 0.31 | 43 | 170.79 | 51.39 | 3 | 41 | 31.4 | 21297.94 | 173.38 | 1389.79 | 67.4 | 39.31 | 13050.41 | 0.58 | 0.86 | 3.43 | 0.84 | 1 | 10
9 | 85 | CONCLUIDO | 5.38 | 18.59 | 14.89 | 22.91 | 0.34 | 39 | 171.15 | 51.39 | 3.25 | 37 | 31.51 | 21342.91 | 170.89 | 1389.65 | 65.18 | 39.31 | 11960.69 | 0.6 | 0.86 | 3.43 | 0.77 | 1 | 10
10 | 85 | CONCLUIDO | 5.4281 | 18.42 | 14.83 | 24.72 | 0.36 | 36 | 171.52 | 51.39 | 3.5 | 34 | 31.63 | 21387.92 | 168.15 | 1389.92 | 63.18 | 39.31 | 10975.99 | 0.62 | 0.87 | 3.42 | 0.71 | 1 | 10
11 | 85 | CONCLUIDO | 5.4798 | 18.25 | 14.76 | 26.83 | 0.39 | 33 | 171.88 | 51.39 | 3.75 | 31 | 31.74 | 21432.96 | 165.38 | 1389.61 | 61.19 | 39.31 | 9996.3 | 0.64 | 0.87 | 3.41 | 0.64 | 1 | 10
12 | 85 | CONCLUIDO | 5.5119 | 18.14 | 14.72 | 28.49 | 0.41 | 31 | 172.25 | 51.39 | 4 | 29 | 31.86 | 21478.05 | 163.4 | 1389.57 | 59.85 | 39.31 | 9336.46 | 0.66 | 0.87 | 3.41 | 0.6 | 1 | 10
13 | 85 | CONCLUIDO | 5.5616 | 17.98 | 14.66 | 31.41 | 0.44 | 28 | 172.61 | 51.39 | 4.25 | 26 | 31.97 | 21523.17 | 160.06 | 1389.63 | 57.95 | 39.31 | 8401.41 | 0.68 | 0.88 | 3.41 | 0.54 | 1 | 10
14 | 85 | CONCLUIDO | 5.5784 | 17.93 | 14.64 | 32.53 | 0.46 | 27 | 172.98 | 51.39 | 4.5 | 25 | 32.09 | 21568.34 | 157.64 | 1389.65 | 57.73 | 39.31 | 8295.4 | 0.68 | 0.88 | 3.4 | 0.52 | 1 | 10
15 | 85 | CONCLUIDO | 5.6116 | 17.82 | 14.6 | 35.04 | 0.49 | 25 | 173.35 | 51.39 | 4.75 | 23 | 32.2 | 21613.54 | 155.86 | 1389.63 | 56.2 | 39.31 | 7541.59 | 0.7 | 0.88 | 3.4 | 0.48 | 1 | 10
16 | 85 | CONCLUIDO | 5.6438 | 17.72 | 14.57 | 38 | 0.51 | 23 | 173.71 | 51.39 | 5 | 21 | 32.32 | 21658.78 | 153.08 | 1389.65 | 55.19 | 39.31 | 7045.81 | 0.71 | 0.88 | 3.4 | 0.44 | 1 | 10
17 | 85 | CONCLUIDO | 5.6633 | 17.66 | 14.54 | 39.65 | 0.53 | 22 | 174.08 | 51.39 | 5.25 | 20 | 32.44 | 21704.07 | 150.7 | 1389.67 | 54.1 | 39.31 | 6507.66 | 0.73 | 0.88 | 3.4 | 0.42 | 1 | 10
18 | 85 | CONCLUIDO | 5.6792 | 17.61 | 14.52 | 41.5 | 0.56 | 21 | 174.45 | 51.39 | 5.5 | 17 | 32.56 | 21749.39 | 147.19 | 1389.57 | 53.58 | 39.31 | 6251.27 | 0.73 | 0.88 | 3.4 | 0.4 | 1 | 10
19 | 85 | CONCLUIDO | 5.6989 | 17.55 | 14.5 | 43.49 | 0.58 | 20 | 174.82 | 51.39 | 5.75 | 16 | 32.67 | 21794.75 | 146.01 | 1389.61 | 52.85 | 39.31 | 5888.59 | 0.74 | 0.89 | 3.4 | 0.38 | 1 | 10
20 | 85 | CONCLUIDO | 5.7108 | 17.51 | 14.49 | 45.77 | 0.61 | 19 | 175.18 | 51.39 | 6 | 11 | 32.79 | 21840.16 | 143.83 | 1389.62 | 52.67 | 39.31 | 5803.65 | 0.75 | 0.89 | 3.4 | 0.37 | 1 | 10
21 | 85 | CONCLUIDO | 5.7274 | 17.46 | 14.48 | 48.26 | 0.63 | 18 | 175.55 | 51.39 | 6.25 | 8 | 32.91 | 21885.6 | 142.82 | 1389.71 | 52.08 | 39.31 | 5517.08 | 0.75 | 0.89 | 3.4 | 0.36 | 1 | 10
22 | 85 | CONCLUIDO | 5.7277 | 17.46 | 14.48 | 48.25 | 0.66 | 18 | 175.92 | 51.39 | 6.5 | 2 | 33.03 | 21931.08 | 142.47 | 1389.78 | 51.77 | 39.31 | 5359.2 | 0.76 | 0.89 | 3.41 | 0.35 | 1 | 10
23 | 85 | CONCLUIDO | 5.7264 | 17.46 | 14.48 | 48.27 | 0.68 | 18 | 176.29 | 51.39 | 6.75 | 1 | 33.15 | 21976.61 | 142.08 | 1389.77 | 51.84 | 39.31 | 5394.39 | 0.76 | 0.89 | 3.41 | 0.36 | 1 | 10
24 | 85 | CONCLUIDO | 5.7256 | 17.47 | 14.48 | 48.28 | 0.7 | 18 | 176.66 | 51.39 | 7 | 0 | 33.27 | 22022.17 | 142.4 | 1389.91 | 51.84 | 39.31 | 5395.06 | 0.76 | 0.89 | 3.41 | 0.36 | 1 | 10
0 | 20 | CONCLUIDO | 5.4799 | 18.25 | 15.63 | 13.21 | 0.34 | 71 | 51.33 | 24.83 | 1 | 0 | 5.51 | 6564.78 | 73.78 | 1390.15 | 85.72 | 39.31 | 22070.93 | 0.46 | 0.82 | 3.56 | 1.51 | 1 | 10
0 | 120 | CONCLUIDO | 3.2803 | 30.48 | 18.39 | 5.36 | 0.08 | 206 | 232.68 | 57.72 | 1 | 204 | 53.95 | 28931.02 | 285.71 | 1390.31 | 173.88 | 39.31 | 65473.04 | 0.23 | 0.7 | 3.71 | 4.26 | 1 | 10
1 | 120 | CONCLUIDO | 3.705 | 26.99 | 17.27 | 6.73 | 0.1 | 154 | 233.1 | 57.72 | 1.25 | 152 | 54.13 | 28983.75 | 267.01 | 1390.07 | 139.26 | 39.31 | 48424.44 | 0.28 | 0.74 | 3.61 | 3.14 | 1 | 10
2 | 120 | CONCLUIDO | 3.998 | 25.01 | 16.65 | 8.06 | 0.11 | 124 | 233.53 | 57.72 | 1.5 | 122 | 54.31 | 29036.54 | 256.36 | 1390.36 | 120 | 39.31 | 38947.3 | 0.33 | 0.77 | 3.57 | 2.53 | 1 | 10
3 | 120 | CONCLUIDO | 4.2374 | 23.6 | 16.2 | 9.44 | 0.13 | 103 | 233.96 | 57.72 | 1.75 | 101 | 54.49 | 29089.39 | 248.17 | 1390.06 | 106.02 | 39.31 | 32059.74 | 0.37 | 0.79 | 3.52 | 2.07 | 1 | 10
4 | 120 | CONCLUIDO | 4.4236 | 22.61 | 15.89 | 10.83 | 0.15 | 88 | 234.39 | 57.72 | 2 | 86 | 54.67 | 29142.31 | 242.26 | 1390.02 | 96.29 | 39.31 | 27268.56 | 0.41 | 0.81 | 3.5 | 1.76 | 1 | 10
5 | 120 | CONCLUIDO | 4.5711 | 21.88 | 15.66 | 12.2 | 0.17 | 77 | 234.82 | 57.72 | 2.25 | 75 | 54.85 | 29195.29 | 237.72 | 1389.83 | 89.24 | 39.31 | 23800.24 | 0.44 | 0.82 | 3.48 | 1.54 | 1 | 10
6 | 120 | CONCLUIDO | 4.6967 | 21.29 | 15.48 | 13.66 | 0.19 | 68 | 235.25 | 57.72 | 2.5 | 66 | 55.03 | 29248.33 | 233.84 | 1390.04 | 83.44 | 39.31 | 20943.55 | 0.47 | 0.83 | 3.48 | 1.36 | 1 | 10
7 | 120 | CONCLUIDO | 4.8007 | 20.83 | 15.34 | 15.09 | 0.21 | 61 | 235.68 | 57.72 | 2.75 | 59 | 55.21 | 29301.44 | 230.53 | 1389.82 | 79.58 | 39.31 | 19048.34 | 0.49 | 0.84 | 3.45 | 1.22 | 1 | 10
8 | 120 | CONCLUIDO | 4.8765 | 20.51 | 15.25 | 16.34 | 0.23 | 56 | 236.11 | 57.72 | 3 | 54 | 55.39 | 29354.61 | 227.92 | 1389.81 | 75.84 | 39.31 | 17207.28 | 0.52 | 0.84 | 3.47 | 1.12 | 1 | 10
9 | 120 | CONCLUIDO | 4.9592 | 20.16 | 15.13 | 17.8 | 0.24 | 51 | 236.54 | 57.72 | 3.25 | 49 | 55.57 | 29407.85 | 224.92 | 1389.65 | 72.81 | 39.31 | 15716.86 | 0.54 | 0.85 | 3.44 | 1.01 | 1 | 10
10 | 120 | CONCLUIDO | 5.0255 | 19.9 | 15.05 | 19.21 | 0.26 | 47 | 236.98 | 57.72 | 3.5 | 45 | 55.75 | 29461.15 | 222.78 | 1389.71 | 70.05 | 39.31 | 14356.27 | 0.56 | 0.85 | 3.44 | 0.93 | 1 | 10
11 | 120 | CONCLUIDO | 5.0958 | 19.62 | 14.96 | 20.87 | 0.28 | 43 | 237.41 | 57.72 | 3.75 | 41 | 55.93 | 29514.51 | 220.14 | 1389.59 | 67.49 | 39.31 | 13096.82 | 0.58 | 0.86 | 3.43 | 0.83 | 1 | 10
12 | 120 | CONCLUIDO | 5.1446 | 19.44 | 14.91 | 22.36 | 0.3 | 40 | 237.84 | 57.72 | 4 | 38 | 56.12 | 29567.95 | 218.08 | 1389.74 | 65.72 | 39.31 | 12225.15 | 0.6 | 0.86 | 3.42 | 0.78 | 1 | 10
13 | 120 | CONCLUIDO | 5.1781 | 19.31 | 14.87 | 23.48 | 0.32 | 38 | 238.28 | 57.72 | 4.25 | 36 | 56.3 | 29621.44 | 216.94 | 1389.67 | 64.44 | 39.31 | 11593.47 | 0.61 | 0.86 | 3.43 | 0.75 | 1 | 10
14 | 120 | CONCLUIDO | 5.2125 | 19.18 | 14.84 | 24.73 | 0.34 | 36 | 238.71 | 57.72 | 4.5 | 34 | 56.49 | 29675.01 | 214.52 | 1389.6 | 63.54 | 39.31 | 11153.23 | 0.62 | 0.87 | 3.42 | 0.71 | 1 | 10
15 | 120 | CONCLUIDO | 5.2709 | 18.97 | 14.76 | 26.84 | 0.35 | 33 | 239.14 | 57.72 | 4.75 | 31 | 56.67 | 29728.63 | 212.28 | 1389.65 | 61.28 | 39.31 | 10042.66 | 0.64 | 0.87 | 3.41 | 0.64 | 1 | 10
16 | 120 | CONCLUIDO | 5.2853 | 18.92 | 14.75 | 27.66 | 0.37 | 32 | 239.58 | 57.72 | 5 | 30 | 56.86 | 29782.33 | 211.17 | 1389.65 | 60.91 | 39.31 | 9861.75 | 0.65 | 0.87 | 3.41 | 0.63 | 1 | 10
17 | 120 | CONCLUIDO | 5.3309 | 18.76 | 14.68 | 29.37 | 0.39 | 30 | 240.02 | 57.72 | 5.25 | 28 | 57.04 | 29836.09 | 208.77 | 1389.62 | 58.89 | 39.31 | 8858.3 | 0.67 | 0.87 | 3.4 | 0.56 | 1 | 10
18 | 120 | CONCLUIDO | 5.3638 | 18.64 | 14.66 | 31.41 | 0.41 | 28 | 240.45 | 57.72 | 5.5 | 26 | 57.23 | 29890.04 | 207.26 | 1389.7 | 57.82 | 39.31 | 8336.63 | 0.68 | 0.88 | 3.41 | 0.54 | 1 | 10
19 | 120 | CONCLUIDO | 5.3784 | 18.59 | 14.65 | 32.56 | 0.42 | 27 | 240.89 | 57.72 | 5.75 | 25 | 57.42 | 29943.94 | 205.73 | 1389.71 | 57.77 | 39.31 | 8316.52 | 0.68 | 0.88 | 3.41 | 0.53 | 1 | 10
20 | 120 | CONCLUIDO | 5.3991 | 18.52 | 14.63 | 33.76 | 0.44 | 26 | 241.33 | 57.72 | 6 | 24 | 57.6 | 29997.9 | 204.36 | 1389.67 | 57.01 | 39.31 | 7940.72 | 0.69 | 0.88 | 3.41 | 0.51 | 1 | 10
21 | 120 | CONCLUIDO | 5.4176 | 18.46 | 14.61 | 35.07 | 0.46 | 25 | 241.77 | 57.72 | 6.25 | 23 | 57.79 | 30051.93 | 203.19 | 1389.68 | 56.46 | 39.31 | 7669.4 | 0.7 | 0.88 | 3.4 | 0.49 | 1 | 10
22 | 120 | CONCLUIDO | 5.4397 | 18.38 | 14.58 | 36.45 | 0.48 | 24 | 242.2 | 57.72 | 6.5 | 22 | 57.98 | 30106.03 | 200.6 | 1389.67 | 55.62 | 39.31 | 7253.53 | 0.71 | 0.88 | 3.4 | 0.46 | 1 | 10
23 | 120 | CONCLUIDO | 5.4551 | 18.33 | 14.57 | 38.02 | 0.49 | 23 | 242.64 | 57.72 | 6.75 | 21 | 58.17 | 30160.2 | 199.25 | 1389.65 | 55.3 | 39.31 | 7098.51 | 0.71 | 0.88 | 3.4 | 0.45 | 1 | 10
24 | 120 | CONCLUIDO | 5.4764 | 18.26 | 14.55 | 39.68 | 0.51 | 22 | 243.08 | 57.72 | 7 | 20 | 58.36 | 30214.44 | 198.14 | 1389.67 | 54.71 | 39.31 | 6808.34 | 0.72 | 0.88 | 3.4 | 0.43 | 1 | 10
25 | 120 | CONCLUIDO | 5.5032 | 18.17 | 14.51 | 41.45 | 0.53 | 21 | 243.52 | 57.72 | 7.25 | 19 | 58.55 | 30268.74 | 195.51 | 1389.66 | 53.17 | 39.31 | 6043.59 | 0.74 | 0.88 | 3.39 | 0.38 | 1 | 10
26 | 120 | CONCLUIDO | 5.5167 | 18.13 | 14.51 | 43.52 | 0.55 | 20 | 243.96 | 57.72 | 7.5 | 18 | 58.74 | 30323.11 | 194.98 | 1389.6 | 53.23 | 39.31 | 6078.38 | 0.74 | 0.88 | 3.4 | 0.39 | 1 | 10
27 | 120 | CONCLUIDO | 5.5401 | 18.05 | 14.48 | 45.71 | 0.56 | 19 | 244.41 | 57.72 | 7.75 | 17 | 58.93 | 30377.55 | 193.05 | 1389.59 | 52.19 | 39.31 | 5563.09 | 0.75 | 0.89 | 3.39 | 0.35 | 1 | 10
28 | 120 | CONCLUIDO | 5.5393 | 18.05 | 14.48 | 45.72 | 0.58 | 19 | 244.85 | 57.72 | 8 | 17 | 59.12 | 30432.06 | 191.44 | 1389.6 | 52.58 | 39.31 | 5760.08 | 0.75 | 0.89 | 3.39 | 0.36 | 1 | 10
29 | 120 | CONCLUIDO | 5.5583 | 17.99 | 14.46 | 48.21 | 0.6 | 18 | 245.29 | 57.72 | 8.25 | 16 | 59.32 | 30486.64 | 189.57 | 1389.57 | 52.08 | 39.31 | 5516.66 | 0.75 | 0.89 | 3.39 | 0.34 | 1 | 10
30 | 120 | CONCLUIDO | 5.5805 | 17.92 | 14.44 | 50.95 | 0.62 | 17 | 245.73 | 57.72 | 8.5 | 15 | 59.51 | 30541.29 | 187.57 | 1389.68 | 51.1 | 39.31 | 5031.38 | 0.77 | 0.89 | 3.39 | 0.31 | 1 | 10
31 | 120 | CONCLUIDO | 5.5781 | 17.93 | 14.44 | 50.98 | 0.63 | 17 | 246.18 | 57.72 | 8.75 | 15 | 59.7 | 30596.01 | 186.88 | 1389.6 | 51.27 | 39.31 | 5117.08 | 0.77 | 0.89 | 3.39 | 0.32 | 1 | 10
32 | 120 | CONCLUIDO | 5.5997 | 17.86 | 14.42 | 54.08 | 0.65 | 16 | 246.62 | 57.72 | 9 | 14 | 59.9 | 30650.8 | 184.4 | 1389.64 | 50.6 | 39.31 | 4785.69 | 0.78 | 0.89 | 3.39 | 0.3 | 1 | 10
33 | 120 | CONCLUIDO | 5.5984 | 17.86 | 14.42 | 54.09 | 0.67 | 16 | 247.07 | 57.72 | 9.25 | 14 | 60.09 | 30705.66 | 183.58 | 1389.6 | 50.75 | 39.31 | 4862.6 | 0.77 | 0.89 | 3.39 | 0.3 | 1 | 10
34 | 120 | CONCLUIDO | 5.62 | 17.79 | 14.4 | 57.61 | 0.68 | 15 | 247.51 | 57.72 | 9.5 | 12 | 60.29 | 30760.6 | 181.4 | 1389.62 | 49.96 | 39.31 | 4471.87 | 0.79 | 0.89 | 3.39 | 0.28 | 1 | 10
35 | 120 | CONCLUIDO | 5.6148 | 17.81 | 14.42 | 57.67 | 0.7 | 15 | 247.96 | 57.72 | 9.75 | 11 | 60.48 | 30815.6 | 180.36 | 1389.66 | 50.33 | 39.31 | 4655.9 | 0.78 | 0.89 | 3.39 | 0.3 | 1 | 10
36 | 120 | CONCLUIDO | 5.6388 | 17.73 | 14.39 | 61.66 | 0.72 | 14 | 248.4 | 57.72 | 10 | 9 | 60.68 | 30870.67 | 179.02 | 1389.67 | 49.45 | 39.31 | 4219.73 | 0.79 | 0.89 | 3.39 | 0.27 | 1 | 10
37 | 120 | CONCLUIDO | 5.6402 | 17.73 | 14.38 | 61.64 | 0.73 | 14 | 248.85 | 57.72 | 10.25 | 10 | 60.88 | 30925.82 | 176.96 | 1389.67 | 49.45 | 39.31 | 4220.61 | 0.79 | 0.89 | 3.39 | 0.26 | 1 | 10
38 | 120 | CONCLUIDO | 5.6367 | 17.74 | 14.39 | 61.69 | 0.75 | 14 | 249.3 | 57.72 | 10.5 | 8 | 61.07 | 30981.04 | 176.38 | 1389.69 | 49.73 | 39.31 | 4362.79 | 0.79 | 0.89 | 3.39 | 0.27 | 1 | 10
39 | 120 | CONCLUIDO | 5.6556 | 17.68 | 14.38 | 66.37 | 0.77 | 13 | 249.75 | 57.72 | 10.75 | 5 | 61.27 | 31036.33 | 175.53 | 1389.65 | 49.18 | 39.31 | 4091.82 | 0.8 | 0.89 | 3.39 | 0.26 | 1 | 10
40 | 120 | CONCLUIDO | 5.6568 | 17.68 | 14.38 | 66.35 | 0.78 | 13 | 250.2 | 57.72 | 11 | 1 | 61.47 | 31091.69 | 175.35 | 1389.64 | 48.95 | 39.31 | 3973.14 | 0.8 | 0.89 | 3.39 | 0.25 | 1 | 10
41 | 120 | CONCLUIDO | 5.6558 | 17.68 | 14.38 | 66.37 | 0.8 | 13 | 250.65 | 57.72 | 11.25 | 1 | 61.67 | 31147.12 | 175.61 | 1389.68 | 49.05 | 39.31 | 4023.84 | 0.8 | 0.89 | 3.39 | 0.26 | 1 | 10
42 | 120 | CONCLUIDO | 5.6548 | 17.68 | 14.38 | 66.38 | 0.81 | 13 | 251.1 | 57.72 | 11.5 | 1 | 61.87 | 31202.63 | 175.89 | 1389.59 | 49.16 | 39.31 | 4082.55 | 0.8 | 0.89 | 3.39 | 0.26 | 1 | 10
43 | 120 | CONCLUIDO | 5.655 | 17.68 | 14.38 | 66.38 | 0.83 | 13 | 251.55 | 57.72 | 11.75 | 0 | 62.07 | 31258.21 | 176.03 | 1389.71 | 49.03 | 39.31 | 4015.6 | 0.8 | 0.89 | 3.4 | 0.26 | 1 | 10
0 | 145 | CONCLUIDO | 2.8277 | 35.36 | 19.21 | 4.71 | 0.06 | 245 | 285.18 | 61.2 | 1 | 243 | 77.98 | 35406.83 | 340.31 | 1390.62 | 199.99 | 39.31 | 78337.56 | 0.2 | 0.67 | 3.76 | 5.08 | 1 | 10
1 | 145 | CONCLUIDO | 3.2656 | 30.62 | 17.86 | 5.89 | 0.08 | 182 | 285.68 | 61.2 | 1.25 | 180 | 78.24 | 35468.6 | 315.51 | 1390.41 | 158.15 | 39.31 | 57728.63 | 0.25 | 0.72 | 3.65 | 3.74 | 1 | 10
2 | 145 | CONCLUIDO | 3.5913 | 27.84 | 17.08 | 7.07 | 0.09 | 145 | 286.19 | 61.2 | 1.5 | 143 | 78.49 | 35530.47 | 300.79 | 1390.33 | 133.14 | 39.31 | 45411.17 | 0.3 | 0.75 | 3.61 | 2.95 | 1 | 10
3 | 145 | CONCLUIDO | 3.852 | 25.96 | 16.54 | 8.27 | 0.11 | 120 | 286.69 | 61.2 | 1.75 | 118 | 78.74 | 35592.57 | 290.36 | 1390.2 | 117.16 | 39.31 | 37546.54 | 0.34 | 0.78 | 3.54 | 2.42 | 1 | 10
4 | 145 | CONCLUIDO | 4.0491 | 24.7 | 16.2 | 9.44 | 0.12 | 103 | 287.19 | 61.2 | 2 | 101 | 78.99 | 35654.65 | 283.41 | 1390.07 | 106.15 | 39.31 | 32126.31 | 0.37 | 0.79 | 3.52 | 2.07 | 1 | 10
5 | 145 | CONCLUIDO | 4.2151 | 23.72 | 15.93 | 10.62 | 0.14 | 90 | 287.7 | 61.2 | 2.25 | 88 | 79.25 | 35716.83 | 277.83 | 1389.79 | 97.51 | 39.31 | 27868.64 | 0.4 | 0.81 | 3.51 | 1.8 | 1 | 10
6 | 145 | CONCLUIDO | 4.349 | 22.99 | 15.73 | 11.8 | 0.15 | 80 | 288.2 | 61.2 | 2.5 | 78 | 79.5 | 35779.11 | 273.48 | 1390.25 | 91.1 | 39.31 | 24714.41 | 0.43 | 0.82 | 3.5 | 1.61 | 1 | 10
7 | 145 | CONCLUIDO | 4.4641 | 22.4 | 15.57 | 12.98 | 0.17 | 72 | 288.71 | 61.2 | 2.75 | 70 | 79.76 | 35841.5 | 269.82 | 1389.84 | 86.46 | 39.31 | 22434.35 | 0.45 | 0.82 | 3.48 | 1.45 | 1 | 10
8 | 145 | CONCLUIDO | 4.5724 | 21.87 | 15.42 | 14.23 | 0.18 | 65 | 289.21 | 61.2 | 3 | 63 | 80.02 | 35903.99 | 266.32 | 1389.7 | 81.62 | 39.31 | 20051.96 | 0.48 | 0.83 | 3.47 | 1.3 | 1 | 10
9 | 145 | CONCLUIDO | 4.6674 | 21.42 | 15.3 | 15.56 | 0.2 | 59 | 289.72 | 61.2 | 3.25 | 57 | 80.27 | 35966.59 | 263.33 | 1389.94 | 77.55 | 39.31 | 18047.63 | 0.51 | 0.84 | 3.46 | 1.17 | 1 | 10
10 | 145 | CONCLUIDO | 4.7325 | 21.13 | 15.22 | 16.6 | 0.21 | 55 | 290.23 | 61.2 | 3.5 | 53 | 80.53 | 36029.29 | 261.09 | 1389.59 | 75.37 | 39.31 | 16975.38 | 0.52 | 0.84 | 3.45 | 1.1 | 1 | 10
11 | 145 | CONCLUIDO | 4.7995 | 20.84 | 15.14 | 17.81 | 0.23 | 51 | 290.74 | 61.2 | 3.75 | 49 | 80.79 | 36092.1 | 258.82 | 1389.85 | 72.93 | 39.31 | 15776.06 | 0.54 | 0.85 | 3.44 | 1.01 | 1 | 10
12 | 145 | CONCLUIDO | 4.8734 | 20.52 | 15.04 | 19.2 | 0.24 | 47 | 291.25 | 61.2 | 4 | 45 | 81.05 | 36155.02 | 256.38 | 1389.69 | 69.85 | 39.31 | 14256.02 | 0.56 | 0.85 | 3.43 | 0.92 | 1 | 10
13 | 145 | CONCLUIDO | 4.9223 | 20.32 | 15 | 20.45 | 0.26 | 44 | 291.76 | 61.2 | 4.25 | 42 | 81.31 | 36218.04 | 254.64 | 1389.68 | 68.48 | 39.31 | 13584.26 | 0.57 | 0.86 | 3.43 | 0.87 | 1 | 10
14 | 145 | CONCLUIDO | 4.9599 | 20.16 | 14.95 | 21.36 | 0.27 | 42 | 292.27 | 61.2 | 4.5 | 40 | 81.57 | 36281.16 | 253.03 | 1389.65 | 67.22 | 39.31 | 12967.79 | 0.58 | 0.86 | 3.42 | 0.83 | 1 | 10
15 | 145 | CONCLUIDO | 5.0144 | 19.94 | 14.89 | 22.91 | 0.29 | 39 | 292.79 | 61.2 | 4.75 | 37 | 81.84 | 36344.4 | 251.19 | 1389.68 | 65.29 | 39.31 | 12016.32 | 0.6 | 0.86 | 3.42 | 0.77 | 1 | 10
16 | 145 | CONCLUIDO | 5.0537 | 19.79 | 14.84 | 24.07 | 0.3 | 37 | 293.3 | 61.2 | 5 | 35 | 82.1 | 36407.75 | 249.69 | 1389.66 | 63.57 | 39.31 | 11165.79 | 0.62 | 0.86 | 3.43 | 0.72 | 1 | 10
17 | 145 | CONCLUIDO | 5.0881 | 19.65 | 14.82 | 25.4 | 0.32 | 35 | 293.81 | 61.2 | 5.25 | 33 | 82.36 | 36471.2 | 248.08 | 1389.85 | 62.94 | 39.31 | 10862.9 | 0.62 | 0.87 | 3.42 | 0.7 | 1 | 10
18 | 145 | CONCLUIDO | 5.1117 | 19.56 | 14.78 | 26.08 | 0.33 | 34 | 294.33 | 61.2 | 5.5 | 32 | 82.63 | 36534.76 | 246.6 | 1389.78 | 62.08 | 39.31 | 10433.98 | 0.63 | 0.87 | 3.41 | 0.66 | 1 | 10
19 | 145 | CONCLUIDO | 5.1494 | 19.42 | 14.75 | 27.65 | 0.35 | 32 | 294.84 | 61.2 | 5.75 | 30 | 82.9 | 36598.44 | 245 | 1389.64 | 60.65 | 39.31 | 9728.77 | 0.65 | 0.87 | 3.41 | 0.62 | 1 | 10
20 | 145 | CONCLUIDO | 5.1703 | 19.34 | 14.72 | 28.49 | 0.36 | 31 | 295.36 | 61.2 | 6 | 29 | 83.16 | 36662.22 | 244.32 | 1389.6 | 59.71 | 39.31 | 9265.88 | 0.66 | 0.87 | 3.42 | 0.6 | 1 | 10
21 | 145 | CONCLUIDO | 5.2036 | 19.22 | 14.71 | 30.43 | 0.38 | 29 | 295.88 | 61.2 | 6.25 | 27 | 83.43 | 36726.12 | 242.89 | 1389.66 | 59.19 | 39.31 | 9015.15 | 0.66 | 0.87 | 3.42 | 0.58 | 1 | 10
22 | 145 | CONCLUIDO | 5.2242 | 19.14 | 14.68 | 31.46 | 0.39 | 28 | 296.4 | 61.2 | 6.5 | 26 | 83.7 | 36790.13 | 241.5 | 1389.58 | 58.62 | 39.31 | 8737.57 | 0.67 | 0.87 | 3.42 | 0.56 | 1 | 10
23 | 145 | CONCLUIDO | 5.2497 | 19.05 | 14.64 | 32.54 | 0.4 | 27 | 296.92 | 61.2 | 6.75 | 25 | 83.97 | 36854.25 | 239.79 | 1389.64 | 57.81 | 39.31 | 8333.82 | 0.68 | 0.88 | 3.4 | 0.52 | 1 | 10
24 | 145 | CONCLUIDO | 5.2689 | 18.98 | 14.63 | 33.76 | 0.42 | 26 | 297.44 | 61.2 | 7 | 24 | 84.24 | 36918.48 | 238.83 | 1389.67 | 57.12 | 39.31 | 7994.68 | 0.69 | 0.88 | 3.4 | 0.51 | 1 | 10
25 | 145 | CONCLUIDO | 5.2909 | 18.9 | 14.6 | 35.05 | 0.43 | 25 | 297.96 | 61.2 | 7.25 | 23 | 84.51 | 36982.83 | 237.86 | 1389.58 | 56.34 | 39.31 | 7609.43 | 0.7 | 0.88 | 3.4 | 0.48 | 1 | 10
26 | 145 | CONCLUIDO | 5.3137 | 18.82 | 14.58 | 36.44 | 0.45 | 24 | 298.48 | 61.2 | 7.5 | 22 | 84.79 | 37047.29 | 236.2 | 1389.7 | 55.51 | 39.31 | 7202.21 | 0.71 | 0.88 | 3.4 | 0.45 | 1 | 10
27 | 145 | CONCLUIDO | 5.3317 | 18.76 | 14.57 | 38 | 0.46 | 23 | 299.01 | 61.2 | 7.75 | 21 | 85.06 | 37111.87 | 235.38 | 1389.63 | 55.05 | 39.31 | 6973.18 | 0.71 | 0.88 | 3.4 | 0.44 | 1 | 10
28 | 145 | CONCLUIDO | 5.3568 | 18.67 | 14.53 | 39.64 | 0.48 | 22 | 299.53 | 61.2 | 8 | 20 | 85.33 | 37176.68 | 233.32 | 1389.66 | 54.07 | 39.31 | 6489.66 | 0.73 | 0.88 | 3.4 | 0.41 | 1 | 10
29 | 145 | CONCLUIDO | 5.352 | 18.68 | 14.55 | 39.68 | 0.49 | 22 | 300.06 | 61.2 | 8.25 | 20 | 85.61 | 37241.49 | 232.84 | 1389.65 | 54.78 | 39.31 | 6844.73 | 0.72 | 0.88 | 3.39 | 0.43 | 1 | 10
30 | 145 | CONCLUIDO | 5.376 | 18.6 | 14.52 | 41.49 | 0.5 | 21 | 300.59 | 61.2 | 8.5 | 19 | 85.89 | 37306.42 | 231.57 | 1389.61 | 53.8 | 39.31 | 6358.08 | 0.73 | 0.88 | 3.39 | 0.4 | 1 | 10
31 | 145 | CONCLUIDO | 5.3985 | 18.52 | 14.5 | 43.49 | 0.52 | 20 | 301.11 | 61.2 | 8.75 | 18 | 86.16 | 37371.47 | 229.93 | 1389.7 | 52.93 | 39.31 | 5929.15 | 0.74 | 0.89 | 3.39 | 0.37 | 1 | 10
32 | 145 | CONCLUIDO | 5.4001 | 18.52 | 14.49 | 43.47 | 0.53 | 20 | 301.64 | 61.2 | 9 | 18 | 86.44 | 37436.63 | 229.67 | 1389.67 | 52.72 | 39.31 | 5825.83 | 0.75 | 0.89 | 3.39 | 0.37 | 1 | 10
33 | 145 | CONCLUIDO | 5.4195 | 18.45 | 14.48 | 45.72 | 0.55 | 19 | 302.17 | 61.2 | 9.25 | 17 | 86.72 | 37501.91 | 228.37 | 1389.72 | 52.44 | 39.31 | 5690.08 | 0.75 | 0.89 | 3.39 | 0.36 | 1 | 10
34 | 145 | CONCLUIDO | 5.4181 | 18.46 | 14.48 | 45.74 | 0.56 | 19 | 302.7 | 61.2 | 9.5 | 17 | 87 | 37567.32 | 227.13 | 1389.57 | 52.66 | 39.31 | 5802.34 | 0.75 | 0.89 | 3.39 | 0.36 | 1 | 10
35 | 145 | CONCLUIDO | 5.4409 | 18.38 | 14.46 | 48.2 | 0.57 | 18 | 303.23 | 61.2 | 9.75 | 16 | 87.28 | 37632.84 | 225.53 | 1389.65 | 51.76 | 39.31 | 5356.52 | 0.76 | 0.89 | 3.39 | 0.34 | 1 | 10
36 | 145 | CONCLUIDO | 5.4619 | 18.31 | 14.44 | 50.98 | 0.59 | 17 | 303.76 | 61.2 | 10 | 15 | 87.57 | 37698.48 | 223.19 | 1389.63 | 51.32 | 39.31 | 5139.22 | 0.77 | 0.89 | 3.39 | 0.32 | 1 | 10
37 | 145 | CONCLUIDO | 5.4624 | 18.31 | 14.44 | 50.97 | 0.6 | 17 | 304.3 | 61.2 | 10.25 | 15 | 87.85 | 37764.25 | 224.08 | 1389.57 | 51.3 | 39.31 | 5132.94 | 0.77 | 0.89 | 3.39 | 0.32 | 1 | 10
38 | 145 | CONCLUIDO | 5.4622 | 18.31 | 14.44 | 50.97 | 0.61 | 17 | 304.83 | 61.2 | 10.5 | 15 | 88.13 | 37830.13 | 222.42 | 1389.57 | 51.29 | 39.31 | 5125.72 | 0.77 | 0.89 | 3.39 | 0.32 | 1 | 10
39 | 145 | CONCLUIDO | 5.4838 | 18.24 | 14.42 | 54.09 | 0.63 | 16 | 305.37 | 61.2 | 10.75 | 14 | 88.42 | 37896.14 | 220.52 | 1389.67 | 50.69 | 39.31 | 4831.52 | 0.78 | 0.89 | 3.39 | 0.3 | 1 | 10
40 | 145 | CONCLUIDO | 5.4847 | 18.23 | 14.42 | 54.08 | 0.64 | 16 | 305.9 | 61.2 | 11 | 14 | 88.7 | 37962.28 | 220.32 | 1389.74 | 50.68 | 39.31 | 4824.38 | 0.78 | 0.89 | 3.38 | 0.3 | 1 | 10
41 | 145 | CONCLUIDO | 5.5038 | 18.17 | 14.41 | 57.65 | 0.65 | 15 | 306.44 | 61.2 | 11.25 | 13 | 88.99 | 38028.53 | 218.68 | 1389.6 | 50.46 | 39.31 | 4719.18 | 0.78 | 0.89 | 3.38 | 0.29 | 1 | 10
42 | 145 | CONCLUIDO | 5.5048 | 18.17 | 14.41 | 57.63 | 0.67 | 15 | 306.98 | 61.2 | 11.5 | 13 | 89.28 | 38094.91 | 217.3 | 1389.74 | 50.13 | 39.31 | 4557.47 | 0.78 | 0.89 | 3.39 | 0.29 | 1 | 10
43 | 145 | CONCLUIDO | 5.5044 | 18.17 | 14.41 | 57.64 | 0.68 | 15 | 307.52 | 61.2 | 11.75 | 13 | 89.57 | 38161.42 | 216.69 | 1389.64 | 50.37 | 39.31 | 4676.12 | 0.78 | 0.89 | 3.38 | 0.29 | 1 | 10
44 | 145 | CONCLUIDO | 5.5274 | 18.09 | 14.39 | 61.66 | 0.69 | 14 | 308.06 | 61.2 | 12 | 12 | 89.86 | 38228.06 | 215.53 | 1389.58 | 49.52 | 39.31 | 4255.48 | 0.79 | 0.89 | 3.39 | 0.27 | 1 | 10
45 | 145 | CONCLUIDO | 5.5303 | 18.08 | 14.38 | 61.62 | 0.71 | 14 | 308.6 | 61.2 | 12.25 | 12 | 90.15 | 38294.82 | 214.1 | 1389.78 | 49.34 | 39.31 | 4165.13 | 0.8 | 0.89 | 3.38 | 0.26 | 1 | 10
46 | 145 | CONCLUIDO | 5.5266 | 18.09 | 14.39 | 61.67 | 0.72 | 14 | 309.14 | 61.2 | 12.5 | 12 | 90.44 | 38361.7 | 213.13 | 1389.6 | 49.55 | 39.31 | 4271.1 | 0.79 | 0.89 | 3.39 | 0.27 | 1 | 10
47 | 145 | CONCLUIDO | 5.5502 | 18.02 | 14.37 | 66.31 | 0.73 | 13 | 309.68 | 61.2 | 12.75 | 11 | 90.74 | 38428.72 | 211.99 | 1389.59 | 49.03 | 39.31 | 4014.96 | 0.8 | 0.89 | 3.38 | 0.25 | 1 | 10
48 | 145 | CONCLUIDO | 5.5533 | 18.01 | 14.36 | 66.27 | 0.75 | 13 | 310.23 | 61.2 | 13 | 11 | 91.03 | 38495.87 | 211.01 | 1389.61 | 48.73 | 39.31 | 3867.91 | 0.81 | 0.89 | 3.38 | 0.24 | 1 | 10
49 | 145 | CONCLUIDO | 5.5524 | 18.01 | 14.36 | 66.28 | 0.76 | 13 | 310.77 | 61.2 | 13.25 | 11 | 91.33 | 38563.14 | 208.94 | 1389.75 | 48.8 | 39.31 | 3902.76 | 0.81 | 0.89 | 3.38 | 0.24 | 1 | 10
50 | 145 | CONCLUIDO | 5.5755 | 17.94 | 14.34 | 71.7 | 0.77 | 12 | 311.32 | 61.2 | 13.5 | 9 | 91.62 | 38630.55 | 206.95 | 1389.58 | 48.1 | 39.31 | 3555.42 | 0.82 | 0.9 | 3.38 | 0.22 | 1 | 10
51 | 145 | CONCLUIDO | 5.5759 | 17.93 | 14.34 | 71.69 | 0.79 | 12 | 311.87 | 61.2 | 13.75 | 10 | 91.92 | 38698.21 | 206.54 | 1389.57 | 48.13 | 39.31 | 3568.63 | 0.82 | 0.9 | 3.38 | 0.22 | 1 | 10
52 | 145 | CONCLUIDO | 5.5751 | 17.94 | 14.34 | 71.71 | 0.8 | 12 | 312.42 | 61.2 | 14 | 9 | 92.22 | 38765.89 | 206.44 | 1389.61 | 48.13 | 39.31 | 3572.24 | 0.82 | 0.9 | 3.38 | 0.22 | 1 | 10
53 | 145 | CONCLUIDO | 5.5763 | 17.93 | 14.34 | 71.69 | 0.81 | 12 | 312.97 | 61.2 | 14.25 | 8 | 92.52 | 38833.69 | 205.28 | 1389.67 | 48.02 | 39.31 | 3514.31 | 0.82 | 0.9 | 3.38 | 0.22 | 1 | 10
54 | 145 | CONCLUIDO | 5.5696 | 17.95 | 14.36 | 71.79 | 0.82 | 12 | 313.52 | 61.2 | 14.5 | 8 | 92.82 | 38901.63 | 203.66 | 1389.65 | 48.73 | 39.31 | 3868.45 | 0.81 | 0.89 | 3.38 | 0.24 | 1 | 10
55 | 145 | CONCLUIDO | 5.5915 | 17.88 | 14.34 | 78.23 | 0.84 | 11 | 314.07 | 61.2 | 14.75 | 5 | 93.12 | 38969.71 | 202.95 | 1389.57 | 48.19 | 39.31 | 3607.04 | 0.82 | 0.89 | 3.38 | 0.22 | 1 | 10
56 | 145 | CONCLUIDO | 5.5925 | 17.88 | 14.34 | 78.21 | 0.85 | 11 | 314.62 | 61.2 | 15 | 4 | 93.43 | 39037.92 | 202.9 | 1389.58 | 47.91 | 39.31 | 3463.52 | 0.82 | 0.9 | 3.39 | 0.22 | 1 | 10
57 | 145 | CONCLUIDO | 5.5922 | 17.88 | 14.34 | 78.22 | 0.86 | 11 | 315.18 | 61.2 | 15.25 | 3 | 93.73 | 39106.27 | 203.18 | 1389.72 | 47.88 | 39.31 | 3450.74 | 0.82 | 0.9 | 3.39 | 0.22 | 1 | 10
58 | 145 | CONCLUIDO | 5.5937 | 17.88 | 14.34 | 78.19 | 0.87 | 11 | 315.73 | 61.2 | 15.5 | 1 | 94.03 | 39174.75 | 203.53 | 1389.73 | 47.75 | 39.31 | 3383.68 | 0.82 | 0.9 | 3.39 | 0.21 | 1 | 10
59 | 145 | CONCLUIDO | 5.5945 | 17.87 | 14.33 | 78.18 | 0.89 | 11 | 316.29 | 61.2 | 15.75 | 1 | 94.34 | 39243.37 | 203.85 | 1389.77 | 47.61 | 39.31 | 3317.9 | 0.83 | 0.9 | 3.39 | 0.21 | 1 | 10
60 | 145 | CONCLUIDO | 5.5961 | 17.87 | 14.33 | 78.15 | 0.9 | 11 | 316.85 | 61.2 | 16 | 1 | 94.65 | 39312.13 | 204.11 | 1389.74 | 47.5 | 39.31 | 3258.63 | 0.83 | 0.9 | 3.39 | 0.21 | 1 | 10
61 | 145 | CONCLUIDO | 5.5957 | 17.87 | 14.33 | 78.16 | 0.91 | 11 | 317.41 | 61.2 | 16.25 | 0 | 94.96 | 39381.03 | 204.45 | 1389.72 | 47.43 | 39.31 | 3224.93 | 0.83 | 0.9 | 3.39 | 0.21 | 1 | 10
0 | 65 | CONCLUIDO | 4.4656 | 22.39 | 16.73 | 7.84 | 0.13 | 128 | 133.21 | 46.47 | 1 | 126 | 20.75 | 16663.42 | 177.45 | 1390.22 | 122.39 | 39.31 | 40122.9 | 0.32 | 0.77 | 3.57 | 2.6 | 1 | 10
1 | 65 | CONCLUIDO | 4.7713 | 20.96 | 16.11 | 9.86 | 0.17 | 98 | 133.55 | 46.47 | 1.25 | 96 | 20.83 | 16704.7 | 168.64 | 1390.04 | 103.4 | 39.31 | 30775.28 | 0.38 | 0.8 | 3.52 | 1.99 | 1 | 10
2 | 65 | CONCLUIDO | 4.9842 | 20.06 | 15.73 | 11.95 | 0.2 | 79 | 133.88 | 46.47 | 1.5 | 77 | 20.91 | 16746.01 | 162.52 | 1389.8 | 91.41 | 39.31 | 24873.1 | 0.43 | 0.82 | 3.5 | 1.61 | 1 | 10
3 | 65 | CONCLUIDO | 5.1512 | 19.41 | 15.44 | 14.03 | 0.23 | 66 | 134.22 | 46.47 | 1.75 | 64 | 21 | 16787.35 | 157.1 | 1389.87 | 82.08 | 39.31 | 20273.77 | 0.48 | 0.83 | 3.47 | 1.31 | 1 | 10
4 | 65 | CONCLUIDO | 5.2803 | 18.94 | 15.23 | 16.32 | 0.26 | 56 | 134.55 | 46.47 | 2 | 54 | 21.09 | 16828.84 | 152.73 | 1389.77 | 75.58 | 39.31 | 17074.56 | 0.52 | 0.84 | 3.46 | 1.11 | 1 | 10
5 | 65 | CONCLUIDO | 5.3727 | 18.61 | 15.1 | 18.49 | 0.29 | 49 | 134.89 | 46.47 | 2.25 | 47 | 21.17 | 16870.25 | 148.88 | 1389.77 | 71.62 | 39.31 | 15131.42 | 0.55 | 0.85 | 3.44 | 0.98 | 1 | 10
6 | 65 | CONCLUIDO | 5.4629 | 18.31 | 14.95 | 20.87 | 0.33 | 43 | 135.22 | 46.47 | 2.5 | 41 | 21.26 | 16911.68 | 144.94 | 1389.95 | 67.33 | 39.31 | 13016.06 | 0.58 | 0.86 | 3.42 | 0.83 | 1 | 10
7 | 65 | CONCLUIDO | 5.5312 | 18.08 | 14.86 | 23.47 | 0.36 | 38 | 135.56 | 46.47 | 2.75 | 36 | 21.34 | 16953.14 | 141.68 | 1389.68 | 64.21 | 39.31 | 11479.06 | 0.61 | 0.86 | 3.43 | 0.74 | 1 | 10
8 | 65 | CONCLUIDO | 5.5867 | 17.9 | 14.79 | 26.11 | 0.39 | 34 | 135.9 | 46.47 | 3 | 32 | 21.43 | 16994.64 | 137.96 | 1389.73 | 62.22 | 39.31 | 10506.26 | 0.63 | 0.87 | 3.42 | 0.67 | 1 | 10
9 | 65 | CONCLUIDO | 5.6335 | 17.75 | 14.73 | 28.5 | 0.42 | 31 | 136.23 | 46.47 | 3.25 | 29 | 21.52 | 17036.16 | 134.86 | 1389.69 | 60.04 | 39.31 | 9431.69 | 0.65 | 0.87 | 3.41 | 0.6 | 1 | 10
10 | 65 | CONCLUIDO | 5.6796 | 17.61 | 14.66 | 31.42 | 0.45 | 28 | 136.57 | 46.47 | 3.5 | 25 | 21.6 | 17077.72 | 131.36 | 1389.58 | 58.03 | 39.31 | 8442.73 | 0.68 | 0.88 | 3.41 | 0.54 | 1 | 10
11 | 65 | CONCLUIDO | 5.7081 | 17.52 | 14.63 | 33.76 | 0.48 | 26 | 136.91 | 46.47 | 3.75 | 22 | 21.69 | 17119.3 | 128.44 | 1389.7 | 57.07 | 39.31 | 7969.58 | 0.69 | 0.88 | 3.41 | 0.51 | 1 | 10
12 | 65 | CONCLUIDO | 5.7409 | 17.42 | 14.59 | 36.46 | 0.52 | 24 | 137.25 | 46.47 | 4 | 16 | 21.78 | 17160.92 | 126.22 | 1389.61 | 55.44 | 39.31 | 7163.33 | 0.71 | 0.88 | 3.41 | 0.46 | 1 | 10
13 | 65 | CONCLUIDO | 5.7513 | 17.39 | 14.58 | 38.04 | 0.55 | 23 | 137.58 | 46.47 | 4.25 | 7 | 21.87 | 17202.57 | 124.49 | 1389.57 | 55.11 | 39.31 | 7003.65 | 0.71 | 0.88 | 3.42 | 0.46 | 1 | 10
14 | 65 | CONCLUIDO | 5.7534 | 17.38 | 14.57 | 38.02 | 0.58 | 23 | 137.92 | 46.47 | 4.5 | 2 | 21.95 | 17244.24 | 123.72 | 1389.73 | 54.87 | 39.31 | 6886.89 | 0.72 | 0.88 | 3.41 | 0.45 | 1 | 10
15 | 65 | CONCLUIDO | 5.7489 | 17.39 | 14.59 | 38.06 | 0.61 | 23 | 138.26 | 46.47 | 4.75 | 0 | 22.04 | 17285.95 | 123.89 | 1389.73 | 54.98 | 39.31 | 6939.46 | 0.71 | 0.88 | 3.43 | 0.47 | 1 | 10
0 | 130 | CONCLUIDO | 3.106 | 32.2 | 18.64 | 5.08 | 0.07 | 220 | 252.85 | 59.19 | 1 | 218 | 62.65 | 31418.63 | 305.53 | 1390.39 | 182 | 39.31 | 69467.4 | 0.22 | 0.69 | 3.72 | 4.51 | 1 | 10
1 | 130 | CONCLUIDO | 3.5264 | 28.36 | 17.49 | 6.36 | 0.09 | 165 | 253.3 | 59.19 | 1.25 | 163 | 62.86 | 31474.5 | 285.64 | 1390.63 | 146.3 | 39.31 | 51889.84 | 0.27 | 0.73 | 3.62 | 3.35 | 1 | 10
2 | 130 | CONCLUIDO | 3.8347 | 26.08 | 16.82 | 7.65 | 0.11 | 132 | 253.75 | 59.19 | 1.5 | 130 | 63.06 | 31530.44 | 273.68 | 1389.86 | 125.24 | 39.31 | 41525.04 | 0.31 | 0.76 | 3.58 | 2.69 | 1 | 10
3 | 130 | CONCLUIDO | 4.0757 | 24.54 | 16.35 | 8.92 | 0.12 | 110 | 254.21 | 59.19 | 1.75 | 108 | 63.26 | 31586.46 | 265.03 | 1390 | 110.75 | 39.31 | 34389.49 | 0.35 | 0.79 | 3.54 | 2.23 | 1 | 10
4 | 130 | CONCLUIDO | 4.2692 | 23.42 | 16.02 | 10.23 | 0.14 | 94 | 254.66 | 59.19 | 2 | 92 | 63.47 | 31642.55 | 258.59 | 1389.8 | 100.47 | 39.31 | 29332.52 | 0.39 | 0.8 | 3.51 | 1.9 | 1 | 10
5 | 130 | CONCLUIDO | 4.4257 | 22.6 | 15.78 | 11.55 | 0.16 | 82 | 255.12 | 59.19 | 2.25 | 80 | 63.67 | 31698.72 | 253.81 | 1389.87 | 92.58 | 39.31 | 25446.22 | 0.42 | 0.81 | 3.51 | 1.66 | 1 | 10
6 | 130 | CONCLUIDO | 4.5532 | 21.96 | 15.59 | 12.81 | 0.17 | 73 | 255.57 | 59.19 | 2.5 | 71 | 63.88 | 31754.97 | 249.63 | 1389.85 | 86.77 | 39.31 | 22585.3 | 0.45 | 0.82 | 3.48 | 1.46 | 1 | 10
7 | 130 | CONCLUIDO | 4.6728 | 21.4 | 15.42 | 14.23 | 0.19 | 65 | 256.03 | 59.19 | 2.75 | 63 | 64.09 | 31811.29 | 245.73 | 1389.8 | 81.52 | 39.31 | 19999.06 | 0.48 | 0.83 | 3.47 | 1.29 | 1 | 10
8 | 130 | CONCLUIDO | 4.7665 | 20.98 | 15.29 | 15.55 | 0.21 | 59 | 256.49 | 59.19 | 3 | 57 | 64.29 | 31867.69 | 242.78 | 1389.91 | 77.73 | 39.31 | 18136.3 | 0.51 | 0.84 | 3.45 | 1.17 | 1 | 10
9 | 130 | CONCLUIDO | 4.8446 | 20.64 | 15.2 | 16.89 | 0.23 | 54 | 256.95 | 59.19 | 3.25 | 52 | 64.5 | 31924.29 | 240.28 | 1389.85 | 74.93 | 39.31 | 16759.3 | 0.52 | 0.84 | 3.44 | 1.07 | 1 | 10
10 | 130 | CONCLUIDO | 4.9108 | 20.36 | 15.11 | 18.14 | 0.24 | 50 | 257.41 | 59.19 | 3.5 | 48 | 64.71 | 31980.84 | 237.95 | 1389.83 | 72.18 | 39.31 | 15405.19 | 0.54 | 0.85 | 3.44 | 0.99 | 1 | 10
11 | 130 | CONCLUIDO | 4.982 | 20.07 | 15.02 | 19.59 | 0.26 | 46 | 257.86 | 59.19 | 3.75 | 44 | 64.92 | 32037.48 | 235.26 | 1389.63 | 69.05 | 39.31 | 13858.87 | 0.57 | 0.85 | 3.44 | 0.9 | 1 | 10
12 | 130 | CONCLUIDO | 5.0343 | 19.86 | 14.96 | 20.87 | 0.28 | 43 | 258.32 | 59.19 | 4 | 41 | 65.13 | 32094.19 | 233.18 | 1389.79 | 67.33 | 39.31 | 13015.08 | 0.58 | 0.86 | 3.43 | 0.83 | 1 | 10
13 | 130 | CONCLUIDO | 5.0851 | 19.67 | 14.9 | 22.36 | 0.29 | 40 | 258.78 | 59.19 | 4.25 | 38 | 65.34 | 32150.98 | 231.46 | 1389.64 | 65.49 | 39.31 | 12108.19 | 0.6 | 0.86 | 3.43 | 0.78 | 1 | 10
14 | 130 | CONCLUIDO | 5.121 | 19.53 | 14.86 | 23.47 | 0.31 | 38 | 259.25 | 59.19 | 4.5 | 36 | 65.55 | 32207.85 | 230.04 | 1389.71 | 64.45 | 39.31 | 11599.95 | 0.61 | 0.86 | 3.42 | 0.74 | 1 | 10
15 | 130 | CONCLUIDO | 5.1556 | 19.4 | 14.83 | 24.72 | 0.33 | 36 | 259.71 | 59.19 | 4.75 | 34 | 65.76 | 32264.79 | 228.32 | 1389.69 | 63.02 | 39.31 | 10897.31 | 0.62 | 0.87 | 3.43 | 0.71 | 1 | 10
16 | 130 | CONCLUIDO | 5.1944 | 19.25 | 14.78 | 26.09 | 0.34 | 34 | 260.17 | 59.19 | 5 | 32 | 65.98 | 32321.82 | 226.49 | 1389.61 | 62 | 39.31 | 10393.09 | 0.63 | 0.87 | 3.41 | 0.66 | 1 | 10
17 | 130 | CONCLUIDO | 5.2303 | 19.12 | 14.75 | 27.66 | 0.36 | 32 | 260.63 | 59.19 | 5.25 | 30 | 66.19 | 32378.93 | 224.56 | 1389.62 | 60.88 | 39.31 | 9845.89 | 0.65 | 0.87 | 3.41 | 0.63 | 1 | 10
18 | 130 | CONCLUIDO | 5.271 | 18.97 | 14.7 | 29.4 | 0.37 | 30 | 261.1 | 59.19 | 5.5 | 28 | 66.4 | 32436.11 | 223.06 | 1389.65 | 59.04 | 39.31 | 8936.1 | 0.67 | 0.87 | 3.41 | 0.58 | 1 | 10
19 | 130 | CONCLUIDO | 5.2862 | 18.92 | 14.69 | 30.4 | 0.39 | 29 | 261.56 | 59.19 | 5.75 | 27 | 66.62 | 32493.38 | 222.02 | 1389.57 | 59.12 | 39.31 | 8980.99 | 0.66 | 0.87 | 3.41 | 0.57 | 1 | 10
20 | 130 | CONCLUIDO | 5.3057 | 18.85 | 14.67 | 31.44 | 0.41 | 28 | 262.03 | 59.19 | 6 | 26 | 66.83 | 32550.72 | 220.51 | 1389.6 | 58.37 | 39.31 | 8609.93 | 0.67 | 0.87 | 3.41 | 0.55 | 1 | 10
21 | 130 | CONCLUIDO | 5.3485 | 18.7 | 14.62 | 33.74 | 0.42 | 26 | 262.49 | 59.19 | 6.25 | 24 | 67.05 | 32608.15 | 218.34 | 1389.57 | 56.95 | 39.31 | 7908.99 | 0.69 | 0.88 | 3.4 | 0.5 | 1 | 10
22 | 130 | CONCLUIDO | 5.3673 | 18.63 | 14.6 | 35.05 | 0.44 | 25 | 262.96 | 59.19 | 6.5 | 23 | 67.26 | 32665.66 | 217.18 | 1389.78 | 56.44 | 39.31 | 7659.13 | 0.7 | 0.88 | 3.4 | 0.48 | 1 | 10
23 | 130 | CONCLUIDO | 5.391 | 18.55 | 14.57 | 36.43 | 0.46 | 24 | 263.42 | 59.19 | 6.75 | 22 | 67.48 | 32723.25 | 215.53 | 1389.69 | 55.3 | 39.31 | 7094.93 | 0.71 | 0.88 | 3.4 | 0.45 | 1 | 10
24 | 130 | CONCLUIDO | 5.4082 | 18.49 | 14.56 | 37.99 | 0.47 | 23 | 263.89 | 59.19 | 7 | 21 | 67.7 | 32780.92 | 214.18 | 1389.76 | 55.01 | 39.31 | 6953.8 | 0.71 | 0.88 | 3.4 | 0.44 | 1 | 10
25 | 130 | CONCLUIDO | 5.4286 | 18.42 | 14.54 | 39.66 | 0.49 | 22 | 264.36 | 59.19 | 7.25 | 20 | 67.92 | 32838.68 | 212.42 | 1389.63 | 54.2 | 39.31 | 6554.35 | 0.73 | 0.88 | 3.4 | 0.42 | 1 | 10
26 | 130 | CONCLUIDO | 5.4237 | 18.44 | 14.56 | 39.7 | 0.5 | 22 | 264.83 | 59.19 | 7.5 | 20 | 68.14 | 32896.51 | 211.81 | 1389.6 | 54.84 | 39.31 | 6877.45 | 0.72 | 0.88 | 3.4 | 0.44 | 1 | 10
27 | 130 | CONCLUIDO | 5.4535 | 18.34 | 14.51 | 41.44 | 0.52 | 21 | 265.3 | 59.19 | 7.75 | 19 | 68.36 | 32954.43 | 209.61 | 1389.62 | 53.14 | 39.31 | 6028.34 | 0.74 | 0.88 | 3.4 | 0.38 | 1 | 10
28 | 130 | CONCLUIDO | 5.467 | 18.29 | 14.51 | 43.53 | 0.54 | 20 | 265.77 | 59.19 | 8 | 18 | 68.58 | 33012.44 | 209.07 | 1389.77 | 53.28 | 39.31 | 6107.18 | 0.74 | 0.88 | 3.4 | 0.39 | 1 | 10
29 | 130 | CONCLUIDO | 5.4901 | 18.21 | 14.48 | 45.73 | 0.55 | 19 | 266.24 | 59.19 | 8.25 | 17 | 68.8 | 33070.52 | 207.48 | 1389.69 | 52.35 | 39.31 | 5646.16 | 0.75 | 0.89 | 3.39 | 0.36 | 1 | 10
30 | 130 | CONCLUIDO | 5.4926 | 18.21 | 14.47 | 45.7 | 0.57 | 19 | 266.71 | 59.19 | 8.5 | 17 | 69.02 | 33128.7 | 205.92 | 1389.64 | 52.27 | 39.31 | 5603.44 | 0.75 | 0.89 | 3.39 | 0.35 | 1 | 10
31 | 130 | CONCLUIDO | 5.5134 | 18.14 | 14.45 | 48.18 | 0.58 | 18 | 267.18 | 59.19 | 8.75 | 16 | 69.24 | 33186.95 | 204.62 | 1389.62 | 51.66 | 39.31 | 5304.85 | 0.76 | 0.89 | 3.39 | 0.33 | 1 | 10
32 | 130 | CONCLUIDO | 5.5114 | 18.14 | 14.46 | 48.2 | 0.6 | 18 | 267.66 | 59.19 | 9 | 16 | 69.46 | 33245.29 | 202.05 | 1389.61 | 51.87 | 39.31 | 5408.16 | 0.76 | 0.89 | 3.39 | 0.34 | 1 | 10
33 | 130 | CONCLUIDO | 5.5331 | 18.07 | 14.44 | 50.95 | 0.61 | 17 | 268.13 | 59.19 | 9.25 | 15 | 69.69 | 33303.72 | 202.26 | 1389.6 | 51.3 | 39.31 | 5130.75 | 0.77 | 0.89 | 3.38 | 0.32 | 1 | 10
34 | 130 | CONCLUIDO | 5.5316 | 18.08 | 14.44 | 50.97 | 0.63 | 17 | 268.61 | 59.19 | 9.5 | 15 | 69.91 | 33362.23 | 199.76 | 1389.65 | 51.31 | 39.31 | 5134.57 | 0.77 | 0.89 | 3.39 | 0.32 | 1 | 10
35 | 130 | CONCLUIDO | 5.5534 | 18.01 | 14.42 | 54.07 | 0.64 | 16 | 269.08 | 59.19 | 9.75 | 14 | 70.14 | 33420.83 | 199.06 | 1389.66 | 50.72 | 39.31 | 4845.9 | 0.77 | 0.89 | 3.38 | 0.3 | 1 | 10
36 | 130 | CONCLUIDO | 5.5514 | 18.01 | 14.43 | 54.1 | 0.66 | 16 | 269.56 | 59.19 | 10 | 14 | 70.36 | 33479.51 | 197.73 | 1389.58 | 50.92 | 39.31 | 4944.56 | 0.77 | 0.89 | 3.38 | 0.3 | 1 | 10
37 | 130 | CONCLUIDO | 5.5756 | 17.94 | 14.4 | 57.59 | 0.68 | 15 | 270.03 | 59.19 | 10.25 | 13 | 70.59 | 33538.28 | 195.22 | 1389.62 | 49.92 | 39.31 | 4448.98 | 0.79 | 0.89 | 3.38 | 0.28 | 1 | 10
38 | 130 | CONCLUIDO | 5.5719 | 17.95 | 14.41 | 57.64 | 0.69 | 15 | 270.51 | 59.19 | 10.5 | 13 | 70.82 | 33597.14 | 194.54 | 1389.61 | 50.35 | 39.31 | 4667.42 | 0.78 | 0.89 | 3.38 | 0.29 | 1 | 10
39 | 130 | CONCLUIDO | 5.594 | 17.88 | 14.39 | 61.66 | 0.71 | 14 | 270.99 | 59.19 | 10.75 | 12 | 71.04 | 33656.08 | 192.73 | 1389.6 | 49.66 | 39.31 | 4325.39 | 0.79 | 0.89 | 3.38 | 0.27 | 1 | 10
40 | 130 | CONCLUIDO | 5.598 | 17.86 | 14.37 | 61.6 | 0.72 | 14 | 271.47 | 59.19 | 11 | 12 | 71.27 | 33715.11 | 190.78 | 1389.76 | 49.28 | 39.31 | 4135.73 | 0.8 | 0.89 | 3.38 | 0.25 | 1 | 10
41 | 130 | CONCLUIDO | 5.5887 | 17.89 | 14.4 | 61.73 | 0.74 | 14 | 271.95 | 59.19 | 11.25 | 11 | 71.5 | 33774.23 | 190 | 1389.64 | 50.05 | 39.31 | 4518.77 | 0.79 | 0.89 | 3.39 | 0.28 | 1 | 10
42 | 130 | CONCLUIDO | 5.6175 | 17.8 | 14.36 | 66.28 | 0.75 | 13 | 272.43 | 59.19 | 11.5 | 10 | 71.73 | 33833.57 | 189.17 | 1389.57 | 48.9 | 39.31 | 3951.65 | 0.8 | 0.89 | 3.38 | 0.24 | 1 | 10
43 | 130 | CONCLUIDO | 5.6154 | 17.81 | 14.37 | 66.31 | 0.77 | 13 | 272.91 | 59.19 | 11.75 | 8 | 71.96 | 33892.87 | 186.9 | 1389.68 | 48.91 | 39.31 | 3953.97 | 0.8 | 0.89 | 3.38 | 0.25 | 1 | 10
44 | 130 | CONCLUIDO | 5.6153 | 17.81 | 14.37 | 66.31 | 0.78 | 13 | 273.39 | 59.19 | 12 | 5 | 72.2 | 33952.26 | 185.64 | 1389.87 | 48.78 | 39.31 | 3892.96 | 0.81 | 0.89 | 3.39 | 0.25 | 1 | 10
45 | 130 | CONCLUIDO | 5.6144 | 17.81 | 14.37 | 66.33 | 0.8 | 13 | 273.87 | 59.19 | 12.25 | 5 | 72.43 | 34011.74 | 184.67 | 1389.67 | 48.9 | 39.31 | 3951.38 | 0.8 | 0.89 | 3.39 | 0.25 | 1 | 10
46 | 130 | CONCLUIDO | 5.6352 | 17.75 | 14.35 | 71.77 | 0.81 | 12 | 274.35 | 59.19 | 12.5 | 2 | 72.66 | 34071.31 | 184.94 | 1389.69 | 48.2 | 39.31 | 3603.35 | 0.82 | 0.89 | 3.39 | 0.23 | 1 | 10
47 | 130 | CONCLUIDO | 5.637 | 17.74 | 14.35 | 71.74 | 0.83 | 12 | 274.84 | 59.19 | 12.75 | 2 | 72.89 | 34130.98 | 185.14 | 1389.63 | 48.09 | 39.31 | 3550.8 | 0.82 | 0.89 | 3.39 | 0.23 | 1 | 10
48 | 130 | CONCLUIDO | 5.6354 | 17.74 | 14.35 | 71.77 | 0.84 | 12 | 275.32 | 59.19 | 13 | 1 | 73.13 | 34190.73 | 185.04 | 1389.76 | 48.11 | 39.31 | 3558.92 | 0.82 | 0.89 | 3.39 | 0.23 | 1 | 10
49 | 130 | CONCLUIDO | 5.6357 | 17.74 | 14.35 | 71.76 | 0.86 | 12 | 275.81 | 59.19 | 13.25 | 1 | 73.36 | 34250.57 | 184.99 | 1389.78 | 48.19 | 39.31 | 3601.98 | 0.82 | 0.89 | 3.39 | 0.23 | 1 | 10
50 | 130 | CONCLUIDO | 5.6349 | 17.75 | 14.35 | 71.77 | 0.87 | 12 | 276.29 | 59.19 | 13.5 | 0 | 73.6 | 34310.51 | 185.32 | 1389.59 | 48.24 | 39.31 | 3624 | 0.81 | 0.89 | 3.39 | 0.23 | 1 | 10
0 | 75 | CONCLUIDO | 4.2346 | 23.62 | 17 | 7.18 | 0.12 | 142 | 150.44 | 49.1 | 1 | 140 | 25.34 | 18787.76 | 196.76 | 1390.03 | 131.13 | 39.31 | 44418.34 | 0.3 | 0.76 | 3.59 | 2.87 | 1 | 10
1 | 75 | CONCLUIDO | 4.5564 | 21.95 | 16.34 | 8.99 | 0.15 | 109 | 150.78 | 49.1 | 1.25 | 107 | 25.44 | 18830.65 | 187.24 | 1390.07 | 110.15 | 39.31 | 34093.9 | 0.36 | 0.79 | 3.54 | 2.21 | 1 | 10
2 | 75 | CONCLUIDO | 4.8079 | 20.8 | 15.86 | 10.94 | 0.18 | 87 | 151.13 | 49.1 | 1.5 | 85 | 25.54 | 18873.58 | 179.75 | 1389.85 | 95.42 | 39.31 | 26838.57 | 0.41 | 0.81 | 3.51 | 1.74 | 1 | 10
3 | 75 | CONCLUIDO | 4.9759 | 20.1 | 15.59 | 12.81 | 0.2 | 73 | 151.48 | 49.1 | 1.75 | 71 | 25.64 | 18916.54 | 174.76 | 1389.82 | 86.77 | 39.31 | 22585.14 | 0.45 | 0.82 | 3.48 | 1.47 | 1 | 10
4 | 75 | CONCLUIDO | 5.1216 | 19.53 | 15.35 | 14.86 | 0.23 | 62 | 151.83 | 49.1 | 2 | 60 | 25.73 | 18959.54 | 170.02 | 1389.72 | 79.73 | 39.31 | 19118.59 | 0.49 | 0.84 | 3.46 | 1.23 | 1 | 10
5 | 75 | CONCLUIDO | 5.2303 | 19.12 | 15.19 | 16.88 | 0.26 | 54 | 152.18 | 49.1 | 2.25 | 52 | 25.83 | 19002.56 | 166.34 | 1389.81 | 74.9 | 39.31 | 16744.35 | 0.52 | 0.84 | 3.44 | 1.07 | 1 | 10
6 | 75 | CONCLUIDO | 5.3145 | 18.82 | 15.07 | 18.84 | 0.29 | 48 | 152.53 | 49.1 | 2.5 | 46 | 25.93 | 19045.63 | 163.07 | 1389.72 | 71.02 | 39.31 | 14833.54 | 0.55 | 0.85 | 3.44 | 0.95 | 1 | 10
7 | 75 | CONCLUIDO | 5.3878 | 18.56 | 14.97 | 20.89 | 0.32 | 43 | 152.88 | 49.1 | 2.75 | 41 | 26.03 | 19088.72 | 159.61 | 1389.75 | 67.43 | 39.31 | 13064.51 | 0.58 | 0.86 | 3.44 | 0.85 | 1 | 10
8 | 75 | CONCLUIDO | 5.4465 | 18.36 | 14.89 | 22.91 | 0.35 | 39 | 153.23 | 49.1 | 3 | 37 | 26.13 | 19131.85 | 156.94 | 1389.59 | 65.26 | 39.31 | 11998.14 | 0.6 | 0.86 | 3.43 | 0.77 | 1 | 10
9 | 75 | CONCLUIDO | 5.5024 | 18.17 | 14.83 | 25.42 | 0.37 | 35 | 153.58 | 49.1 | 3.25 | 33 | 26.23 | 19175.02 | 153.57 | 1389.94 | 63.09 | 39.31 | 10933.7 | 0.62 | 0.87 | 3.42 | 0.7 | 1 | 10
10 | 75 | CONCLUIDO | 5.5556 | 18 | 14.75 | 27.65 | 0.4 | 32 | 153.93 | 49.1 | 3.5 | 30 | 26.33 | 19218.22 | 150.19 | 1389.87 | 60.58 | 39.31 | 9696.09 | 0.65 | 0.87 | 3.42 | 0.62 | 1 | 10
11 | 75 | CONCLUIDO | 5.5902 | 17.89 | 14.7 | 29.39 | 0.43 | 30 | 154.28 | 49.1 | 3.75 | 28 | 26.43 | 19261.45 | 147.64 | 1389.74 | 59.25 | 39.31 | 9038.14 | 0.66 | 0.87 | 3.4 | 0.57 | 1 | 10
12 | 75 | CONCLUIDO | 5.6388 | 17.73 | 14.63 | 32.52 | 0.46 | 27 | 154.63 | 49.1 | 4 | 25 | 26.53 | 19304.72 | 144.91 | 1389.74 | 57.23 | 39.31 | 8044.3 | 0.69 | 0.88 | 3.4 | 0.51 | 1 | 10
13 | 75 | CONCLUIDO | 5.6673 | 17.64 | 14.6 | 35.05 | 0.49 | 25 | 154.98 | 49.1 | 4.25 | 23 | 26.63 | 19348.03 | 142.16 | 1389.76 | 56.42 | 39.31 | 7651.85 | 0.7 | 0.88 | 3.4 | 0.48 | 1 | 10
14 | 75 | CONCLUIDO | 5.6833 | 17.6 | 14.59 | 36.46 | 0.51 | 24 | 155.33 | 49.1 | 4.5 | 20 | 26.74 | 19391.36 | 138.59 | 1389.67 | 55.81 | 39.31 | 7352.58 | 0.7 | 0.88 | 3.4 | 0.46 | 1 | 10
15 | 75 | CONCLUIDO | 5.7187 | 17.49 | 14.54 | 39.65 | 0.54 | 22 | 155.68 | 49.1 | 4.75 | 18 | 26.84 | 19434.74 | 136.86 | 1389.75 | 54.21 | 39.31 | 6558.88 | 0.73 | 0.88 | 3.4 | 0.42 | 1 | 10
16 | 75 | CONCLUIDO | 5.7342 | 17.44 | 14.52 | 41.49 | 0.57 | 21 | 156.03 | 49.1 | 5 | 13 | 26.94 | 19478.15 | 134.16 | 1389.57 | 53.4 | 39.31 | 6162.84 | 0.74 | 0.88 | 3.4 | 0.4 | 1 | 10
17 | 75 | CONCLUIDO | 5.7461 | 17.4 | 14.52 | 43.55 | 0.59 | 20 | 156.39 | 49.1 | 5.25 | 3 | 27.04 | 19521.59 | 132.57 | 1389.76 | 52.85 | 39.31 | 5891.56 | 0.74 | 0.88 | 3.41 | 0.39 | 1 | 10
18 | 75 | CONCLUIDO | 5.744 | 17.41 | 14.52 | 43.57 | 0.62 | 20 | 156.74 | 49.1 | 5.5 | 1 | 27.14 | 19565.07 | 133.04 | 1389.76 | 52.91 | 39.31 | 5919.56 | 0.74 | 0.88 | 3.42 | 0.4 | 1 | 10
19 | 75 | CONCLUIDO | 5.7424 | 17.41 | 14.53 | 43.58 | 0.65 | 20 | 157.09 | 49.1 | 5.75 | 0 | 27.25 | 19608.58 | 133.34 | 1389.81 | 52.94 | 39.31 | 5936.06 | 0.74 | 0.88 | 3.42 | 0.4 | 1 | 10
0 | 95 | CONCLUIDO | 3.7885 | 26.4 | 17.6 | 6.21 | 0.1 | 170 | 185.69 | 53.44 | 1 | 168 | 36.26 | 23136.14 | 235.53 | 1390.68 | 149.95 | 39.31 | 53688.79 | 0.26 | 0.73 | 3.63 | 3.47 | 1 | 10
1 | 95 | CONCLUIDO | 4.1634 | 24.02 | 16.75 | 7.79 | 0.12 | 129 | 186.07 | 53.44 | 1.25 | 127 | 36.39 | 23182.76 | 222.53 | 1390.15 | 122.73 | 39.31 | 40285.23 | 0.32 | 0.77 | 3.58 | 2.62 | 1 | 10
2 | 95 | CONCLUIDO | 4.4429 | 22.51 | 16.21 | 9.44 | 0.14 | 103 | 186.45 | 53.44 | 1.5 | 101 | 36.51 | 23229.42 | 213.75 | 1390.07 | 106.08 | 39.31 | 32090.02 | 0.37 | 0.79 | 3.53 | 2.08 | 1 | 10
3 | 95 | CONCLUIDO | 4.6431 | 21.54 | 15.87 | 11.07 | 0.17 | 86 | 186.83 | 53.44 | 1.75 | 84 | 36.64 | 23276.13 | 207.72 | 1390.15 | 95.11 | 39.31 | 26692.92 | 0.41 | 0.81 | 3.52 | 1.74 | 1 | 10
4 | 95 | CONCLUIDO | 4.8007 | 20.83 | 15.61 | 12.65 | 0.19 | 74 | 187.21 | 53.44 | 2 | 72 | 36.77 | 23322.88 | 202.67 | 1389.76 | 87.66 | 39.31 | 23026.23 | 0.45 | 0.82 | 3.48 | 1.48 | 1 | 10
5 | 95 | CONCLUIDO | 4.9287 | 20.29 | 15.4 | 14.22 | 0.21 | 65 | 187.59 | 53.44 | 2.25 | 63 | 36.9 | 23369.68 | 198.58 | 1389.87 | 81.38 | 39.31 | 19932.51 | 0.48 | 0.83 | 3.46 | 1.28 | 1 | 10
6 | 95 | CONCLUIDO | 5.0383 | 19.85 | 15.26 | 16.06 | 0.24 | 57 | 187.97 | 53.44 | 2.5 | 55 | 37.03 | 23416.52 | 195.15 | 1389.77 | 76.46 | 39.31 | 17509.61 | 0.51 | 0.84 | 3.46 | 1.13 | 1 | 10
7 | 95 | CONCLUIDO | 5.127 | 19.5 | 15.14 | 17.81 | 0.26 | 51 | 188.35 | 53.44 | 2.75 | 49 | 37.16 | 23463.4 | 191.88 | 1389.77 | 73.05 | 39.31 | 15835.57 | 0.54 | 0.85 | 3.44 | 1.01 | 1 | 10
8 | 95 | CONCLUIDO | 5.1875 | 19.28 | 15.06 | 19.22 | 0.28 | 47 | 188.73 | 53.44 | 3 | 45 | 37.29 | 23510.33 | 189.83 | 1389.84 | 70.43 | 39.31 | 14546.98 | 0.56 | 0.85 | 3.44 | 0.94 | 1 | 10
9 | 95 | CONCLUIDO | 5.251 | 19.04 | 14.97 | 20.89 | 0.3 | 43 | 189.11 | 53.44 | 3.25 | 41 | 37.42 | 23557.3 | 186.78 | 1389.58 | 68.01 | 39.31 | 13357.97 | 0.58 | 0.86 | 3.43 | 0.85 | 1 | 10
10 | 95 | CONCLUIDO | 5.3198 | 18.8 | 14.88 | 22.89 | 0.33 | 39 | 189.49 | 53.44 | 3.5 | 37 | 37.55 | 23604.32 | 184.16 | 1389.81 | 64.86 | 39.31 | 11798.4 | 0.61 | 0.86 | 3.42 | 0.75 | 1 | 10
11 | 95 | CONCLUIDO | 5.3709 | 18.62 | 14.81 | 24.68 | 0.35 | 36 | 189.87 | 53.44 | 3.75 | 34 | 37.69 | 23651.38 | 181.5 | 1389.76 | 62.6 | 39.31 | 10686.6 | 0.63 | 0.87 | 3.42 | 0.69 | 1 | 10
12 | 95 | CONCLUIDO | 5.4009 | 18.52 | 14.78 | 26.08 | 0.37 | 34 | 190.25 | 53.44 | 4 | 32 | 37.82 | 23698.48 | 179.35 | 1389.82 | 62.05 | 39.31 | 10421.32 | 0.63 | 0.87 | 3.41 | 0.66 | 1 | 10
13 | 95 | CONCLUIDO | 5.4455 | 18.36 | 14.74 | 28.53 | 0.4 | 31 | 190.63 | 53.44 | 4.25 | 29 | 37.95 | 23745.63 | 177.44 | 1389.74 | 60.76 | 39.31 | 9790.77 | 0.65 | 0.87 | 3.41 | 0.62 | 1 | 10
14 | 95 | CONCLUIDO | 5.4794 | 18.25 | 14.7 | 30.42 | 0.42 | 29 | 191.02 | 53.44 | 4.5 | 27 | 38.08 | 23792.83 | 175.2 | 1389.74 | 59.1 | 39.31 | 8972.84 | 0.67 | 0.87 | 3.42 | 0.58 | 1 | 10
15 | 95 | CONCLUIDO | 5.5024 | 18.17 | 14.66 | 31.42 | 0.44 | 28 | 191.4 | 53.44 | 4.75 | 26 | 38.22 | 23840.07 | 173.06 | 1389.8 | 58.22 | 39.31 | 8538.03 | 0.68 | 0.88 | 3.4 | 0.54 | 1 | 10
16 | 95 | CONCLUIDO | 5.5347 | 18.07 | 14.63 | 33.76 | 0.46 | 26 | 191.78 | 53.44 | 5 | 24 | 38.35 | 23887.36 | 170.83 | 1389.7 | 57.17 | 39.31 | 8020.61 | 0.69 | 0.88 | 3.4 | 0.51 | 1 | 10
17 | 95 | CONCLUIDO | 5.5757 | 17.93 | 14.57 | 36.43 | 0.48 | 24 | 192.17 | 53.44 | 5.25 | 22 | 38.48 | 23934.69 | 168.38 | 1389.58 | 55.32 | 39.31 | 7107.29 | 0.71 | 0.88 | 3.4 | 0.45 | 1 | 10
18 | 95 | CONCLUIDO | 5.5898 | 17.89 | 14.56 | 38 | 0.51 | 23 | 192.55 | 53.44 | 5.5 | 21 | 38.62 | 23982.06 | 166.52 | 1389.68 | 55.04 | 39.31 | 6969.86 | 0.71 | 0.88 | 3.4 | 0.44 | 1 | 10
19 | 95 | CONCLUIDO | 5.608 | 17.83 | 14.54 | 39.67 | 0.53 | 22 | 192.94 | 53.44 | 5.75 | 20 | 38.75 | 24029.48 | 164.55 | 1389.6 | 54.31 | 39.31 | 6612.13 | 0.72 | 0.88 | 3.4 | 0.42 | 1 | 10
20 | 95 | CONCLUIDO | 5.6296 | 17.76 | 14.51 | 41.47 | 0.55 | 21 | 193.32 | 53.44 | 6 | 19 | 38.89 | 24076.95 | 160.88 | 1389.67 | 53.47 | 39.31 | 6196.22 | 0.74 | 0.88 | 3.39 | 0.39 | 1 | 10
21 | 95 | CONCLUIDO | 5.6486 | 17.7 | 14.49 | 43.47 | 0.57 | 20 | 193.71 | 53.44 | 6.25 | 18 | 39.02 | 24124.47 | 160.57 | 1389.61 | 52.62 | 39.31 | 5776.89 | 0.75 | 0.89 | 3.4 | 0.37 | 1 | 10
22 | 95 | CONCLUIDO | 5.6653 | 17.65 | 14.48 | 45.71 | 0.59 | 19 | 194.09 | 53.44 | 6.5 | 17 | 39.16 | 24172.03 | 157.44 | 1389.61 | 52.33 | 39.31 | 5634.8 | 0.75 | 0.89 | 3.39 | 0.35 | 1 | 10
23 | 95 | CONCLUIDO | 5.6768 | 17.62 | 14.48 | 48.26 | 0.62 | 18 | 194.48 | 53.44 | 6.75 | 14 | 39.29 | 24219.63 | 155 | 1389.75 | 52.29 | 39.31 | 5622.74 | 0.75 | 0.89 | 3.39 | 0.35 | 1 | 10
24 | 95 | CONCLUIDO | 5.703 | 17.53 | 14.43 | 50.94 | 0.64 | 17 | 194.86 | 53.44 | 7 | 11 | 39.43 | 24267.28 | 152.95 | 1389.58 | 50.99 | 39.31 | 4973.85 | 0.77 | 0.89 | 3.39 | 0.31 | 1 | 10
25 | 95 | CONCLUIDO | 5.6952 | 17.56 | 14.46 | 51.03 | 0.66 | 17 | 195.25 | 53.44 | 7.25 | 8 | 39.57 | 24314.98 | 152.12 | 1389.7 | 51.46 | 39.31 | 5209.64 | 0.76 | 0.89 | 3.4 | 0.33 | 1 | 10
26 | 95 | CONCLUIDO | 5.7113 | 17.51 | 14.45 | 54.17 | 0.68 | 16 | 195.64 | 53.44 | 7.5 | 2 | 39.7 | 24362.73 | 150.5 | 1389.86 | 50.84 | 39.31 | 4905.1 | 0.77 | 0.89 | 3.4 | 0.32 | 1 | 10
27 | 95 | CONCLUIDO | 5.7131 | 17.5 | 14.44 | 54.15 | 0.7 | 16 | 196.03 | 53.44 | 7.75 | 2 | 39.84 | 24410.52 | 150.12 | 1389.8 | 50.8 | 39.31 | 4886.7 | 0.77 | 0.89 | 3.4 | 0.32 | 1 | 10
28 | 95 | CONCLUIDO | 5.7105 | 17.51 | 14.45 | 54.18 | 0.72 | 16 | 196.41 | 53.44 | 8 | 0 | 39.98 | 24458.36 | 150.49 | 1389.8 | 50.93 | 39.31 | 4953.03 | 0.77 | 0.89 | 3.4 | 0.33 | 1 | 10
0 | 55 | CONCLUIDO | 4.7089 | 21.24 | 16.43 | 8.65 | 0.15 | 114 | 116.05 | 43.4 | 1 | 112 | 16.65 | 14546.17 | 157.49 | 1389.77 | 112.91 | 39.31 | 35452.62 | 0.35 | 0.78 | 3.55 | 2.31 | 1 | 10
1 | 55 | CONCLUIDO | 4.9893 | 20.04 | 15.88 | 10.95 | 0.19 | 87 | 116.37 | 43.4 | 1.25 | 85 | 16.72 | 14585.96 | 149.37 | 1390.11 | 95.52 | 39.31 | 26888.7 | 0.41 | 0.81 | 3.52 | 1.75 | 1 | 10
2 | 55 | CONCLUIDO | 5.182 | 19.3 | 15.54 | 13.32 | 0.23 | 70 | 116.69 | 43.4 | 1.5 | 68 | 16.79 | 14625.77 | 143.52 | 1389.79 | 85.26 | 39.31 | 21843.08 | 0.46 | 0.83 | 3.48 | 1.42 | 1 | 10
3 | 55 | CONCLUIDO | 5.331 | 18.76 | 15.29 | 15.82 | 0.26 | 58 | 117.01 | 43.4 | 1.75 | 56 | 16.86 | 14665.62 | 138.46 | 1389.74 | 77.17 | 39.31 | 17860.15 | 0.51 | 0.84 | 3.47 | 1.17 | 1 | 10
4 | 55 | CONCLUIDO | 5.4517 | 18.34 | 15.09 | 18.48 | 0.3 | 49 | 117.34 | 43.4 | 2 | 47 | 16.94 | 14705.49 | 133.71 | 1389.68 | 71.49 | 39.31 | 15063.39 | 0.55 | 0.85 | 3.44 | 0.96 | 1 | 10
5 | 55 | CONCLUIDO | 5.5294 | 18.08 | 14.97 | 20.89 | 0.34 | 43 | 117.66 | 43.4 | 2.25 | 41 | 17.01 | 14745.39 | 129.75 | 1389.79 | 67.8 | 39.31 | 13251.51 | 0.58 | 0.86 | 3.43 | 0.85 | 1 | 10
6 | 55 | CONCLUIDO | 5.6134 | 17.81 | 14.85 | 24.08 | 0.37 | 37 | 117.98 | 43.4 | 2.5 | 35 | 17.08 | 14785.31 | 125.45 | 1389.65 | 63.77 | 39.31 | 11267.86 | 0.62 | 0.86 | 3.42 | 0.72 | 1 | 10
7 | 55 | CONCLUIDO | 5.6702 | 17.64 | 14.76 | 26.84 | 0.41 | 33 | 118.31 | 43.4 | 2.75 | 31 | 17.16 | 14825.26 | 121.58 | 1389.78 | 61.11 | 39.31 | 9956.72 | 0.64 | 0.87 | 3.42 | 0.64 | 1 | 10
8 | 55 | CONCLUIDO | 5.7127 | 17.5 | 14.7 | 29.41 | 0.45 | 30 | 118.63 | 43.4 | 3 | 23 | 17.23 | 14865.24 | 117.86 | 1389.72 | 58.86 | 39.31 | 8846.75 | 0.67 | 0.87 | 3.42 | 0.58 | 1 | 10
9 | 55 | CONCLUIDO | 5.7309 | 17.45 | 14.7 | 31.49 | 0.48 | 28 | 118.96 | 43.4 | 3.25 | 13 | 17.31 | 14905.25 | 115.65 | 1389.77 | 58.57 | 39.31 | 8711.22 | 0.67 | 0.87 | 3.43 | 0.57 | 1 | 10
10 | 55 | CONCLUIDO | 5.7412 | 17.42 | 14.69 | 32.64 | 0.52 | 27 | 119.28 | 43.4 | 3.5 | 2 | 17.38 | 14945.29 | 114.99 | 1389.97 | 58.02 | 39.31 | 8440.7 | 0.68 | 0.87 | 3.44 | 0.57 | 1 | 10
11 | 55 | CONCLUIDO | 5.742 | 17.42 | 14.69 | 32.64 | 0.55 | 27 | 119.61 | 43.4 | 3.75 | 0 | 17.46 | 14985.35 | 114.91 | 1389.91 | 57.9 | 39.31 | 8381.07 | 0.68 | 0.87 | 3.44 | 0.56 | 1 | 10

## gráficos
Selecione o eixo X:
Selecione o eixo Y:
Selecione o eixo Z:
Eixo X | Eixo Y | Eixo Z

## hidden (hidden)
Unnamed: 0
Volume de calda [L]
STATUS
Capacidade operacional [ha/h]
Tempo de missao [h]
Tempo util [h]
Tempo por voo [min]
Autonomia Projetada [h]
N° Voos
MTOW [kg]
Massa Estrutura [kg]
Combustível [kg]
Abastecimentos
Massa gerador
Potência gerador [W]
Combustível consumido [L]
Calda cons [L]
Distância percorrida [km]
Distância Pulverizando [km]
RTL ACUMULADO[m]
EOC [km/km]
EOC [h/h]
Tempo de manobra [h]
Tempo rtl_rtw [h]
V pulv [m/s]
V desloc [m/s]