## RESULTADOS_18
Unnamed: 0 | Volume de calda [L] | STATUS | Capacidade operacional [ha/h] | Tempo de missao [h] | Tempo util [h] | Tempo por voo [min] | Autonomia Projetada [h] | N° Voos | MTOW [kg] | Massa Estrutura [kg] | Combustível [kg] | Abastecimentos | Massa gerador | Potência gerador [W] | Combustível consumido [L] | Calda cons [L] | Distância percorrida [km] | Distância Pulverizando [km] | RTL ACUMULADO[m] | EOC [km/km] | EOC [h/h] | Tempo de manobra [h] | Tempo rtl_rtw [h] | V pulv [m/s] | V desloc [m/s] | Preço Total por ha Simples [R$/ha] | Preço Total por ha Presumido [R$/ha] | Preço Total por ha Real [R$/ha] | Preço Total Simples [R$] | Preço Total Presumido [R$] | Prod CAPEX [ha/h/R$] | Dias Trabalhados | Preço Total Real [R$]
0 | 100 | CONCLUIDO | 3.4752 | 28.78 | 18.95 | 6.05 | 0.09 | 188 | 194.77 | 54.38 | 1 | 186 | 39.4 | 24256.19 | 260.97 | 1733.21 | 163.2 | 42.11 | 59087.45 | 0.26 | 0.74 | 4.02 | 3.84 | 1 | 10 | 712.8463 | 975.3477 | 882.2619 | 712846.2595 | 975347.7008 | 1.138e-06 | 38 | 882261.8851
1 | 100 | CONCLUIDO | 3.8416 | 26.03 | 17.99 | 7.6 | 0.11 | 142 | 195.16 | 54.38 | 1.25 | 140 | 39.53 | 24303.87 | 245.91 | 1732.54 | 133.38 | 42.11 | 44408.85 | 0.32 | 0.77 | 3.95 | 2.89 | 1 | 10 | 619.1565 | 847.1573 | 766.3058 | 619156.5264 | 847157.2746 | 1.258e-06 | 34 | 766305.7733
2 | 100 | CONCLUIDO | 4.1044 | 24.36 | 17.41 | 9.17 | 0.14 | 114 | 195.55 | 54.38 | 1.5 | 112 | 39.67 | 24351.61 | 236.15 | 1732.57 | 115.05 | 42.11 | 35384.72 | 0.37 | 0.8 | 3.91 | 2.31 | 1 | 10 | 566.7881 | 775.5045 | 701.4914 | 566788.089 | 775504.4682 | 1.344e-06 | 32 | 701491.4102
3 | 100 | CONCLUIDO | 4.3068 | 23.22 | 17.01 | 10.74 | 0.16 | 95 | 195.93 | 54.38 | 1.75 | 93 | 39.81 | 24399.39 | 228.64 | 1732.15 | 103.11 | 42.11 | 29506.61 | 0.41 | 0.82 | 3.86 | 1.91 | 1 | 10 | 533.4691 | 729.916 | 660.2539 | 533469.1486 | 729916.0242 | 1.4103e-06 | 31 | 660253.8633
4 | 100 | CONCLUIDO | 4.4663 | 22.39 | 16.72 | 12.39 | 0.18 | 81 | 196.32 | 54.38 | 2 | 79 | 39.95 | 24447.22 | 223.01 | 1732.35 | 94.33 | 42.11 | 25190.34 | 0.45 | 0.83 | 3.83 | 1.62 | 1 | 10 | 507.8432 | 694.8534 | 628.5376 | 507843.1575 | 694853.4125 | 1.4625e-06 | 30 | 628537.578
5 | 100 | CONCLUIDO | 4.5921 | 21.78 | 16.5 | 13.94 | 0.2 | 71 | 196.71 | 54.38 | 2.25 | 69 | 40.08 | 24495.09 | 218.17 | 1732.07 | 87.08 | 42.11 | 21611.04 | 0.48 | 0.84 | 3.82 | 1.4 | 1 | 10 | 486.6434 | 665.847 | 602.2995 | 486643.3932 | 665846.9597 | 1.5037e-06 | 29 | 602299.4604
6 | 100 | CONCLUIDO | 4.6853 | 21.34 | 16.38 | 15.6 | 0.23 | 63 | 197.1 | 54.38 | 2.5 | 61 | 40.22 | 24543.01 | 214.71 | 1732.19 | 83.24 | 42.11 | 19731.94 | 0.51 | 0.85 | 3.81 | 1.28 | 1 | 10 | 469.8737 | 642.9019 | 581.5443 | 469873.7023 | 642901.9288 | 1.5343e-06 | 28 | 581544.271
7 | 100 | CONCLUIDO | 4.785 | 20.9 | 16.2 | 17.36 | 0.25 | 56 | 197.49 | 54.38 | 2.75 | 54 | 40.36 | 24590.98 | 210.19 | 1732.02 | 78.07 | 42.11 | 17184.44 | 0.54 | 0.86 | 3.8 | 1.1 | 1 | 10 | 458.6839 | 627.5915 | 567.6951 | 458683.8984 | 627591.5455 | 1.5669e-06 | 28 | 567695.0893
8 | 100 | CONCLUIDO | 4.8523 | 20.61 | 16.11 | 18.95 | 0.27 | 51 | 197.88 | 54.38 | 3 | 49 | 40.5 | 24639 | 207.44 | 1731.99 | 75.24 | 42.11 | 15794.27 | 0.56 | 0.86 | 3.79 | 1.01 | 1 | 10 | 444.9202 | 608.7594 | 550.6603 | 444920.179 | 608759.4175 | 1.5889e-06 | 27 | 550660.273
9 | 100 | CONCLUIDO | 4.9268 | 20.3 | 15.99 | 20.86 | 0.29 | 46 | 198.27 | 54.38 | 3.25 | 44 | 40.64 | 24687.06 | 203.59 | 1732.14 | 71.35 | 42.11 | 13874.57 | 0.59 | 0.87 | 3.78 | 0.89 | 1 | 10 | 436.5738 | 597.3396 | 540.3303 | 436573.8373 | 597339.5845 | 1.6133e-06 | 27 | 540330.333
10 | 100 | CONCLUIDO | 4.9666 | 20.13 | 15.95 | 22.25 | 0.31 | 43 | 198.66 | 54.38 | 3.5 | 41 | 40.78 | 24735.17 | 201.27 | 1732.01 | 70.13 | 42.11 | 13276.43 | 0.6 | 0.87 | 3.77 | 0.85 | 1 | 10 | 431.9667 | 591.0359 | 534.6282 | 431966.6718 | 591035.8574 | 1.6264e-06 | 27 | 534628.2247
11 | 100 | CONCLUIDO | 5.0272 | 19.89 | 15.86 | 24.4 | 0.33 | 39 | 199.05 | 54.38 | 3.75 | 37 | 40.92 | 24783.33 | 198.1 | 1731.99 | 67.37 | 42.11 | 11920.41 | 0.63 | 0.88 | 3.76 | 0.76 | 1 | 10 | 418.5814 | 572.7215 | 518.0618 | 418581.379 | 572721.5092 | 1.6462e-06 | 26 | 518061.7722
12 | 100 | CONCLUIDO | 5.0707 | 19.72 | 15.8 | 26.34 | 0.36 | 36 | 199.44 | 54.38 | 4 | 34 | 41.06 | 24831.54 | 195.65 | 1731.97 | 65.45 | 42.11 | 10970.76 | 0.64 | 0.88 | 3.77 | 0.71 | 1 | 10 | 413.812 | 566.1958 | 512.1588 | 413811.9586 | 566195.7778 | 1.6605e-06 | 26 | 512158.8475
13 | 100 | CONCLUIDO | 5.104 | 19.59 | 15.75 | 27.8 | 0.38 | 34 | 199.83 | 54.38 | 4.25 | 32 | 41.2 | 24879.79 | 192.25 | 1732.1 | 63.99 | 42.11 | 10251.23 | 0.66 | 0.88 | 3.76 | 0.65 | 1 | 10 | 408.5842 | 559.043 | 505.6887 | 408584.2406 | 559042.9835 | 1.6714e-06 | 26 | 505688.7058
14 | 100 | CONCLUIDO | 5.128 | 19.5 | 15.74 | 29.51 | 0.4 | 32 | 200.22 | 54.38 | 4.5 | 30 | 41.35 | 24928.09 | 189.92 | 1731.93 | 63.48 | 42.11 | 10005.59 | 0.66 | 0.88 | 3.76 | 0.64 | 1 | 10 | 405.0257 | 554.174 | 501.2844 | 405025.6514 | 554173.9647 | 1.6792e-06 | 26 | 501284.3793
15 | 100 | CONCLUIDO | 5.1609 | 19.38 | 15.69 | 31.39 | 0.42 | 30 | 200.61 | 54.38 | 4.75 | 28 | 41.49 | 24976.45 | 187.84 | 1731.88 | 62.13 | 42.11 | 9343.06 | 0.68 | 0.89 | 3.76 | 0.59 | 1 | 10 | 401.3216 | 549.1059 | 496.7 | 401321.6071 | 549105.9278 | 1.69e-06 | 26 | 496700.0288
16 | 100 | CONCLUIDO | 5.1945 | 19.25 | 15.65 | 33.53 | 0.44 | 28 | 201.01 | 54.38 | 5 | 26 | 41.63 | 25024.84 | 184.89 | 1731.84 | 60.66 | 42.11 | 8619.76 | 0.69 | 0.89 | 3.75 | 0.55 | 1 | 10 | 396.7385 | 542.8352 | 491.0278 | 396738.5481 | 542835.1844 | 1.701e-06 | 26 | 491027.7563
17 | 100 | CONCLUIDO | 5.2268 | 19.13 | 15.6 | 36.01 | 0.46 | 26 | 201.4 | 54.38 | 5.25 | 24 | 41.77 | 25073.29 | 182.24 | 1732.03 | 59.42 | 42.11 | 8008.98 | 0.71 | 0.89 | 3.75 | 0.51 | 1 | 10 | 385.7067 | 527.7409 | 477.374 | 385706.6797 | 527740.8953 | 1.7116e-06 | 25 | 477374.045
18 | 100 | CONCLUIDO | 5.245 | 19.07 | 15.58 | 37.38 | 0.48 | 25 | 201.79 | 54.38 | 5.5 | 23 | 41.92 | 25121.79 | 179.31 | 1731.89 | 58.52 | 42.11 | 7564.34 | 0.72 | 0.89 | 3.75 | 0.48 | 1 | 10 | 381.8988 | 522.5308 | 472.6612 | 381898.8259 | 522530.8218 | 1.7175e-06 | 25 | 472661.2136
19 | 100 | CONCLUIDO | 5.277 | 18.95 | 15.54 | 40.54 | 0.51 | 23 | 202.19 | 54.38 | 5.75 | 21 | 42.06 | 25170.34 | 175.91 | 1731.98 | 57.51 | 42.11 | 7066.7 | 0.73 | 0.9 | 3.74 | 0.44 | 1 | 10 | 377.0667 | 515.9193 | 466.6807 | 377066.7177 | 515919.3181 | 1.728e-06 | 25 | 466680.7025
20 | 100 | CONCLUIDO | 5.2974 | 18.88 | 15.51 | 42.29 | 0.53 | 22 | 202.58 | 54.38 | 6 | 20 | 42.2 | 25218.93 | 173.85 | 1731.95 | 56.24 | 42.11 | 6435.95 | 0.75 | 0.9 | 3.74 | 0.41 | 1 | 10 | 374.1206 | 511.8883 | 463.0344 | 374120.5928 | 511888.3002 | 1.7347e-06 | 25 | 463034.3992
21 | 100 | CONCLUIDO | 5.3115 | 18.83 | 15.49 | 44.27 | 0.55 | 21 | 202.98 | 54.38 | 6.25 | 18 | 42.35 | 25267.7 | 171.04 | 1731.89 | 55.91 | 42.11 | 6280.43 | 0.75 | 0.9 | 3.74 | 0.4 | 1 | 10 | 370.6784 | 507.1785 | 458.7741 | 370678.3731 | 507178.5033 | 1.7393e-06 | 25 | 458774.0987
22 | 100 | CONCLUIDO | 5.326 | 18.78 | 15.48 | 46.44 | 0.57 | 20 | 203.37 | 54.38 | 6.5 | 13 | 42.49 | 25316.39 | 169.29 | 1731.96 | 55.36 | 42.11 | 6006.81 | 0.76 | 0.9 | 3.74 | 0.38 | 1 | 10 | 368.3374 | 503.9754 | 455.8767 | 368337.3636 | 503975.4307 | 1.7441e-06 | 25 | 455876.723
23 | 100 | CONCLUIDO | 5.328 | 18.77 | 15.47 | 46.42 | 0.59 | 20 | 203.77 | 54.38 | 6.75 | 11 | 42.64 | 25365.14 | 167.15 | 1731.99 | 54.95 | 42.11 | 5802.34 | 0.77 | 0.9 | 3.75 | 0.38 | 1 | 10 | 366.0637 | 500.8646 | 453.0627 | 366063.7408 | 500864.5597 | 1.7447e-06 | 25 | 453062.7491
24 | 100 | CONCLUIDO | 5.3367 | 18.74 | 15.48 | 48.89 | 0.61 | 19 | 204.16 | 54.38 | 7 | 2 | 42.78 | 25413.94 | 166.43 | 1731.99 | 55.03 | 42.11 | 5847.43 | 0.77 | 0.9 | 3.75 | 0.38 | 1 | 10 | 365.0291 | 499.449 | 451.7823 | 365029.1365 | 499448.9685 | 1.7476e-06 | 25 | 451782.2599
25 | 100 | CONCLUIDO | 5.3364 | 18.74 | 15.48 | 48.9 | 0.63 | 19 | 204.56 | 54.38 | 7.25 | 1 | 42.93 | 25462.78 | 166.23 | 1732.07 | 54.95 | 42.11 | 5808.04 | 0.77 | 0.9 | 3.76 | 0.39 | 1 | 10 | 364.836 | 499.1847 | 451.5432 | 364835.9805 | 499184.6839 | 1.7475e-06 | 25 | 451543.1983
26 | 100 | CONCLUIDO | 5.3344 | 18.75 | 15.49 | 48.92 | 0.65 | 19 | 204.95 | 54.38 | 7.5 | 1 | 43.08 | 25511.67 | 166.76 | 1732.15 | 55.11 | 42.11 | 5888.94 | 0.76 | 0.9 | 3.76 | 0.39 | 1 | 10 | 365.4631 | 500.0427 | 452.3194 | 365463.1 | 500042.7365 | 1.7468e-06 | 25 | 452319.3595
27 | 100 | CONCLUIDO | 5.3337 | 18.75 | 15.49 | 48.93 | 0.67 | 19 | 205.35 | 54.38 | 7.75 | 0 | 43.22 | 25560.62 | 166.59 | 1732.02 | 55.07 | 42.11 | 5866.2 | 0.76 | 0.9 | 3.76 | 0.39 | 1 | 10 | 365.3149 | 499.84 | 452.136 | 365314.9196 | 499839.9896 | 1.7466e-06 | 25 | 452135.9625

## RESULTADOS_26
Unnamed: 0 | Volume de calda [L] | STATUS | Capacidade operacional [ha/h] | Tempo de missao [h] | Tempo util [h] | Tempo por voo [min] | Autonomia Projetada [h] | N° Voos | MTOW [kg] | Massa Estrutura [kg] | Combustível [kg] | Abastecimentos | Massa gerador | Potência gerador [W] | Combustível consumido [L] | Calda cons [L] | Distância percorrida [km] | Distância Pulverizando [km] | RTL ACUMULADO[m] | EOC [km/km] | EOC [h/h] | Tempo de manobra [h] | Tempo rtl_rtw [h] | V pulv [m/s] | V desloc [m/s] | Preço Total por ha Simples [R$/ha] | Preço Total por ha Presumido [R$/ha] | Preço Total por ha Real [R$/ha] | Preço Total Simples [R$] | Preço Total Presumido [R$] | Prod CAPEX [ha/h/R$] | Dias Trabalhados | Preço Total Real [R$]
0 | 140 | CONCLUIDO | 2.7485 | 36.38 | 20.32 | 4.84 | 0.06 | 252 | 274.09 | 60.56 | 1 | 250 | 72.53 | 34038.11 | 350.34 | 1732.82 | 206.45 | 42.11 | 80394.59 | 0.2 | 0.69 | 4.12 | 5.22 | 1 | 10 | 1094.236 | 1497.182 | 1354.293 | 1094235.9861 | 1497181.9504 | 8.8202e-07 | 48 | 1354293.0064
1 | 140 | CONCLUIDO | 3.1583 | 31.66 | 18.94 | 6.05 | 0.08 | 188 | 274.57 | 60.56 | 1.25 | 186 | 72.76 | 34097.72 | 325.36 | 1732.78 | 163.3 | 42.11 | 59136.17 | 0.26 | 0.74 | 4.02 | 3.84 | 1 | 10 | 907.1241 | 1241.1672 | 1122.7119 | 907124.0547 | 1241167.1511 | 1.0135e-06 | 42 | 1122711.9002
2 | 140 | CONCLUIDO | 3.4601 | 28.9 | 18.17 | 7.27 | 0.1 | 150 | 275.05 | 60.56 | 1.5 | 148 | 73 | 34157.42 | 310.76 | 1732.29 | 138.87 | 42.11 | 47111.12 | 0.3 | 0.77 | 3.96 | 3.06 | 1 | 10 | 800.8582 | 1095.7695 | 991.1908 | 800858.2102 | 1095769.5345 | 1.1104e-06 | 38 | 991190.8281
3 | 140 | CONCLUIDO | 3.7051 | 26.99 | 17.61 | 8.52 | 0.11 | 124 | 275.54 | 60.56 | 1.75 | 122 | 73.23 | 34217.22 | 300.06 | 1732.28 | 121.57 | 42.11 | 38592.55 | 0.35 | 0.79 | 3.92 | 2.51 | 1 | 10 | 734.5101 | 1004.9892 | 909.0744 | 734510.129 | 1004989.1628 | 1.189e-06 | 36 | 909074.4076
4 | 140 | CONCLUIDO | 3.8951 | 25.67 | 17.24 | 9.76 | 0.13 | 106 | 276.02 | 60.56 | 2 | 104 | 73.47 | 34277.1 | 292.41 | 1732.25 | 110.19 | 42.11 | 32995.02 | 0.38 | 0.81 | 3.88 | 2.14 | 1 | 10 | 685.5283 | 937.9701 | 848.4515 | 685528.3194 | 937970.0899 | 1.25e-06 | 34 | 848451.541
5 | 140 | CONCLUIDO | 4.0574 | 24.65 | 16.94 | 11.05 | 0.14 | 92 | 276.51 | 60.56 | 2.25 | 90 | 73.71 | 34337.08 | 286.11 | 1732.47 | 101.04 | 42.11 | 28488.1 | 0.42 | 0.82 | 3.85 | 1.84 | 1 | 10 | 651.5642 | 891.4989 | 806.4155 | 651564.2404 | 891498.9387 | 1.3021e-06 | 33 | 806415.5313
6 | 140 | CONCLUIDO | 4.1786 | 23.93 | 16.75 | 12.25 | 0.16 | 82 | 277 | 60.56 | 2.5 | 80 | 73.94 | 34397.15 | 281.77 | 1732.17 | 94.81 | 42.11 | 25423.6 | 0.44 | 0.83 | 3.84 | 1.65 | 1 | 10 | 626.3559 | 857.0078 | 775.2162 | 626355.8998 | 857007.775 | 1.341e-06 | 32 | 775216.1557
7 | 140 | CONCLUIDO | 4.2846 | 23.34 | 16.57 | 13.44 | 0.18 | 74 | 277.48 | 60.56 | 2.75 | 72 | 74.18 | 34457.31 | 277.72 | 1732.2 | 89.37 | 42.11 | 22742.32 | 0.47 | 0.84 | 3.83 | 1.47 | 1 | 10 | 603.9322 | 826.3267 | 747.4632 | 603932.2114 | 826326.6952 | 1.375e-06 | 31 | 747463.2352
8 | 140 | CONCLUIDO | 4.3816 | 22.82 | 16.42 | 14.71 | 0.19 | 67 | 277.97 | 60.56 | 3 | 65 | 74.42 | 34517.57 | 273.91 | 1732.01 | 84.91 | 42.11 | 20547.63 | 0.5 | 0.85 | 3.81 | 1.32 | 1 | 10 | 583.3788 | 798.2046 | 722.025 | 583378.7583 | 798204.554 | 1.4061e-06 | 30 | 722025.0316
9 | 140 | CONCLUIDO | 4.4672 | 22.39 | 16.3 | 16.03 | 0.21 | 61 | 278.46 | 60.56 | 3.25 | 59 | 74.66 | 34577.92 | 270.65 | 1732.02 | 81.04 | 42.11 | 18643.38 | 0.52 | 0.85 | 3.8 | 1.2 | 1 | 10 | 572.0158 | 782.6573 | 707.9616 | 572015.8076 | 782657.2636 | 1.4336e-06 | 30 | 707961.5528
10 | 140 | CONCLUIDO | 4.5403 | 22.02 | 16.2 | 17.36 | 0.22 | 56 | 278.95 | 60.56 | 3.5 | 54 | 74.9 | 34638.36 | 267.54 | 1731.94 | 77.88 | 42.11 | 17085.68 | 0.54 | 0.86 | 3.8 | 1.1 | 1 | 10 | 555.313 | 759.8037 | 687.2891 | 555312.9844 | 759803.7239 | 1.457e-06 | 29 | 687289.1229
11 | 140 | CONCLUIDO | 4.5995 | 21.74 | 16.12 | 18.61 | 0.24 | 52 | 279.44 | 60.56 | 3.75 | 50 | 75.14 | 34698.9 | 265.43 | 1731.96 | 75.5 | 42.11 | 15918.62 | 0.56 | 0.86 | 3.79 | 1.03 | 1 | 10 | 548.1291 | 749.9744 | 678.3979 | 548129.0989 | 749974.4148 | 1.476e-06 | 29 | 678397.9093
12 | 140 | CONCLUIDO | 4.6596 | 21.46 | 16.05 | 20.07 | 0.25 | 48 | 279.94 | 60.56 | 4 | 46 | 75.38 | 34759.54 | 262.83 | 1732.29 | 73.16 | 42.11 | 14766.61 | 0.58 | 0.87 | 3.79 | 0.95 | 1 | 10 | 533.5568 | 730.036 | 660.3624 | 533556.8254 | 730035.9873 | 1.4953e-06 | 28 | 660362.3773
13 | 140 | CONCLUIDO | 4.7051 | 21.25 | 16 | 21.34 | 0.27 | 45 | 280.43 | 60.56 | 4.25 | 43 | 75.62 | 34820.27 | 260.93 | 1732.12 | 71.52 | 42.11 | 13960.7 | 0.59 | 0.87 | 3.79 | 0.9 | 1 | 10 | 528.0022 | 722.4359 | 653.4877 | 528002.2226 | 722435.9347 | 1.5099e-06 | 28 | 653487.6631
14 | 140 | CONCLUIDO | 4.742 | 21.09 | 15.94 | 22.24 | 0.29 | 43 | 280.92 | 60.56 | 4.5 | 41 | 75.87 | 34881.09 | 258.69 | 1732.02 | 69.98 | 42.11 | 13201.45 | 0.6 | 0.87 | 3.77 | 0.84 | 1 | 10 | 522.7372 | 715.2321 | 646.9713 | 522737.1789 | 715232.0697 | 1.5218e-06 | 28 | 646971.3248
15 | 140 | CONCLUIDO | 4.7906 | 20.87 | 15.88 | 23.83 | 0.3 | 40 | 281.41 | 60.56 | 4.75 | 38 | 76.11 | 34942.02 | 256.26 | 1732 | 68.16 | 42.11 | 12307.09 | 0.62 | 0.88 | 3.77 | 0.78 | 1 | 10 | 516.5526 | 706.7701 | 639.3169 | 516552.5996 | 706770.0554 | 1.5374e-06 | 28 | 639316.9133
16 | 140 | CONCLUIDO | 4.825 | 20.73 | 15.84 | 25.01 | 0.32 | 38 | 281.91 | 60.56 | 5 | 36 | 76.35 | 35003.04 | 254.36 | 1731.9 | 66.71 | 42.11 | 11591.52 | 0.63 | 0.88 | 3.77 | 0.74 | 1 | 10 | 505.0995 | 691.0994 | 625.1418 | 505099.4683 | 691099.376 | 1.5484e-06 | 27 | 625141.8215
17 | 140 | CONCLUIDO | 4.8614 | 20.57 | 15.79 | 26.32 | 0.33 | 36 | 282.4 | 60.56 | 5.25 | 34 | 76.6 | 35064.15 | 252.67 | 1731.96 | 65.19 | 42.11 | 10843.26 | 0.65 | 0.88 | 3.76 | 0.69 | 1 | 10 | 500.7512 | 685.1499 | 619.7601 | 500751.1786 | 685149.8542 | 1.5601e-06 | 27 | 619760.1137
18 | 140 | CONCLUIDO | 4.8966 | 20.42 | 15.75 | 27.79 | 0.35 | 34 | 282.9 | 60.56 | 5.5 | 32 | 76.85 | 35125.37 | 250.42 | 1732.02 | 63.93 | 42.11 | 10221.6 | 0.66 | 0.88 | 3.75 | 0.65 | 1 | 10 | 495.9385 | 678.565 | 613.8037 | 495938.5228 | 678564.9661 | 1.5714e-06 | 27 | 613803.6781
19 | 140 | CONCLUIDO | 4.931 | 20.28 | 15.71 | 29.45 | 0.36 | 32 | 283.4 | 60.56 | 5.75 | 30 | 77.09 | 35186.68 | 248.48 | 1731.93 | 62.64 | 42.11 | 9587.53 | 0.67 | 0.89 | 3.76 | 0.61 | 1 | 10 | 491.5857 | 672.6092 | 608.4163 | 491585.6879 | 672609.2255 | 1.5824e-06 | 27 | 608416.345
20 | 140 | CONCLUIDO | 4.9485 | 20.21 | 15.69 | 30.36 | 0.38 | 31 | 283.9 | 60.56 | 6 | 29 | 77.34 | 35248.1 | 247.36 | 1732.09 | 61.78 | 42.11 | 9162.84 | 0.68 | 0.89 | 3.76 | 0.59 | 1 | 10 | 489.2488 | 669.4118 | 605.5241 | 489248.8056 | 669411.8 | 1.588e-06 | 27 | 605524.0774
21 | 140 | CONCLUIDO | 4.9613 | 20.16 | 15.69 | 31.38 | 0.39 | 30 | 284.4 | 60.56 | 6.25 | 28 | 77.59 | 35309.61 | 245.93 | 1731.93 | 62.06 | 42.11 | 9309.27 | 0.68 | 0.89 | 3.75 | 0.59 | 1 | 10 | 486.9061 | 666.2064 | 602.6246 | 486906.0879 | 666206.3902 | 1.5921e-06 | 27 | 602624.5874
22 | 140 | CONCLUIDO | 4.9994 | 20 | 15.64 | 33.51 | 0.41 | 28 | 284.89 | 60.56 | 6.5 | 26 | 77.84 | 35371.22 | 243.07 | 1731.95 | 60.5 | 42.11 | 8537 | 0.7 | 0.89 | 3.75 | 0.54 | 1 | 10 | 481.4355 | 658.7213 | 595.8538 | 481435.4778 | 658721.2601 | 1.6044e-06 | 27 | 595853.8276
23 | 140 | CONCLUIDO | 5.0195 | 19.92 | 15.61 | 34.69 | 0.42 | 27 | 285.39 | 60.56 | 6.75 | 25 | 78.09 | 35432.93 | 241.78 | 1731.97 | 59.42 | 42.11 | 8000.7 | 0.71 | 0.89 | 3.75 | 0.51 | 1 | 10 | 471.8613 | 645.6215 | 584.0043 | 471861.3413 | 645621.5043 | 1.6108e-06 | 26 | 584004.294
24 | 140 | CONCLUIDO | 5.0381 | 19.85 | 15.59 | 35.98 | 0.44 | 26 | 285.9 | 60.56 | 7 | 24 | 78.34 | 35494.74 | 240.07 | 1732.1 | 58.79 | 42.11 | 7692.51 | 0.72 | 0.89 | 3.75 | 0.49 | 1 | 10 | 468.9098 | 641.5831 | 580.3513 | 468909.8499 | 641583.1434 | 1.6168e-06 | 26 | 580351.3487
25 | 140 | CONCLUIDO | 5.0533 | 19.79 | 15.58 | 37.4 | 0.45 | 25 | 286.4 | 60.56 | 7.25 | 23 | 78.59 | 35556.78 | 238.85 | 1731.91 | 58.63 | 42.11 | 7618.93 | 0.72 | 0.89 | 3.75 | 0.48 | 1 | 10 | 466.7162 | 638.5817 | 577.6363 | 466716.1812 | 638581.6691 | 1.6217e-06 | 26 | 577636.3309
26 | 140 | CONCLUIDO | 5.0736 | 19.71 | 15.56 | 38.89 | 0.47 | 24 | 286.9 | 60.56 | 7.5 | 22 | 78.85 | 35618.8 | 237.73 | 1731.95 | 57.99 | 42.11 | 7303.06 | 0.73 | 0.9 | 3.74 | 0.46 | 1 | 10 | 464.3417 | 635.3328 | 574.6975 | 464341.7153 | 635332.8202 | 1.6282e-06 | 26 | 574697.5475
27 | 140 | CONCLUIDO | 5.0907 | 19.64 | 15.54 | 40.54 | 0.48 | 23 | 287.41 | 60.56 | 7.75 | 21 | 79.1 | 35680.92 | 235.36 | 1731.98 | 57.33 | 42.11 | 6976.23 | 0.73 | 0.9 | 3.75 | 0.44 | 1 | 10 | 460.8258 | 630.5222 | 570.346 | 460825.7822 | 630522.1655 | 1.6337e-06 | 26 | 570346.0149
28 | 140 | CONCLUIDO | 5.112 | 19.56 | 15.51 | 42.3 | 0.49 | 22 | 287.91 | 60.56 | 8 | 20 | 79.36 | 35743.15 | 233.77 | 1731.97 | 56.71 | 42.11 | 6672.99 | 0.74 | 0.9 | 3.74 | 0.41 | 1 | 10 | 457.9204 | 626.5469 | 566.7501 | 457920.4044 | 626546.8994 | 1.6405e-06 | 26 | 566750.1427
29 | 140 | CONCLUIDO | 5.1095 | 19.57 | 15.52 | 42.33 | 0.51 | 22 | 288.42 | 60.56 | 8.25 | 20 | 79.61 | 35805.48 | 231.46 | 1731.98 | 56.84 | 42.11 | 6736.1 | 0.74 | 0.9 | 3.74 | 0.42 | 1 | 10 | 455.6123 | 623.3889 | 563.8935 | 455612.3059 | 623388.8571 | 1.6397e-06 | 26 | 563893.4995
30 | 140 | CONCLUIDO | 5.1275 | 19.5 | 15.51 | 44.3 | 0.52 | 21 | 288.92 | 60.56 | 8.5 | 19 | 79.87 | 35867.91 | 231.6 | 1731.85 | 56.14 | 42.11 | 6392.18 | 0.75 | 0.9 | 3.74 | 0.41 | 1 | 10 | 454.7839 | 622.2554 | 562.8682 | 454783.9165 | 622255.4182 | 1.6455e-06 | 26 | 562868.2345
31 | 140 | CONCLUIDO | 5.1493 | 19.42 | 15.47 | 46.42 | 0.54 | 20 | 289.43 | 60.56 | 8.75 | 18 | 80.12 | 35930.44 | 229.4 | 1731.89 | 55.26 | 42.11 | 5959.27 | 0.76 | 0.9 | 3.74 | 0.38 | 1 | 10 | 451.2363 | 617.4014 | 558.4774 | 451236.2638 | 617401.3632 | 1.6525e-06 | 26 | 558477.4436
32 | 140 | CONCLUIDO | 5.1473 | 19.43 | 15.48 | 46.45 | 0.55 | 20 | 289.94 | 60.56 | 9 | 18 | 80.38 | 35993.08 | 227.29 | 1731.84 | 55.56 | 42.11 | 6109.59 | 0.76 | 0.9 | 3.74 | 0.38 | 1 | 10 | 449.1272 | 614.5156 | 555.8671 | 449127.1863 | 614515.6305 | 1.6518e-06 | 26 | 555867.1212
33 | 140 | CONCLUIDO | 5.1655 | 19.36 | 15.47 | 48.84 | 0.57 | 19 | 290.45 | 60.56 | 9.25 | 17 | 80.64 | 36055.83 | 225.78 | 1731.91 | 54.91 | 42.11 | 5787.86 | 0.77 | 0.9 | 3.74 | 0.37 | 1 | 10 | 446.5788 | 611.0289 | 552.7131 | 446578.847 | 611028.8802 | 1.6577e-06 | 26 | 552713.1415
34 | 140 | CONCLUIDO | 5.1869 | 19.28 | 15.44 | 51.46 | 0.58 | 18 | 290.96 | 60.56 | 9.5 | 16 | 80.9 | 36118.68 | 223.79 | 1731.9 | 54.25 | 42.11 | 5465.1 | 0.78 | 0.9 | 3.73 | 0.34 | 1 | 10 | 443.3492 | 606.6099 | 548.7159 | 443349.1626 | 606609.8834 | 1.6645e-06 | 26 | 548715.8875
35 | 140 | CONCLUIDO | 5.1883 | 19.27 | 15.43 | 51.44 | 0.6 | 18 | 291.47 | 60.56 | 9.75 | 16 | 81.16 | 36181.64 | 219.39 | 1731.86 | 53.93 | 42.11 | 5302.64 | 0.78 | 0.9 | 3.74 | 0.34 | 1 | 10 | 438.6465 | 600.1755 | 542.8956 | 438646.5342 | 600175.5398 | 1.665e-06 | 26 | 542895.6286
36 | 140 | CONCLUIDO | 5.2037 | 19.22 | 15.43 | 54.45 | 0.61 | 17 | 291.98 | 60.56 | 10 | 15 | 81.42 | 36244.71 | 220.07 | 1731.88 | 53.66 | 42.11 | 5174.5 | 0.78 | 0.9 | 3.74 | 0.33 | 1 | 10 | 438.5988 | 600.1102 | 542.8366 | 438598.8041 | 600110.2334 | 1.6699e-06 | 26 | 542836.555
37 | 140 | CONCLUIDO | 5.2032 | 19.22 | 15.43 | 54.46 | 0.62 | 17 | 292.49 | 60.56 | 10.25 | 15 | 81.68 | 36307.88 | 220.11 | 1731.88 | 54.1 | 42.11 | 5393.74 | 0.78 | 0.9 | 3.73 | 0.33 | 1 | 10 | 438.6653 | 600.2012 | 542.9188 | 438665.2759 | 600201.183 | 1.6698e-06 | 26 | 542918.8245
38 | 140 | CONCLUIDO | 5.2278 | 19.13 | 15.39 | 57.72 | 0.64 | 16 | 293 | 60.56 | 10.5 | 14 | 81.95 | 36371.17 | 216.29 | 1731.87 | 52.68 | 42.11 | 4689.71 | 0.8 | 0.9 | 3.73 | 0.29 | 1 | 10 | 426.462 | 583.5041 | 527.8153 | 426462.0134 | 583504.1409 | 1.6777e-06 | 25 | 527815.3247
39 | 140 | CONCLUIDO | 5.2236 | 19.14 | 15.41 | 57.78 | 0.65 | 16 | 293.52 | 60.56 | 10.75 | 14 | 82.21 | 36434.56 | 214.91 | 1731.96 | 53.36 | 42.11 | 5027.48 | 0.79 | 0.9 | 3.73 | 0.31 | 1 | 10 | 425.2602 | 581.8597 | 526.3278 | 425260.1612 | 581859.7137 | 1.6763e-06 | 25 | 526327.8393
40 | 140 | CONCLUIDO | 5.2448 | 19.07 | 15.38 | 61.53 | 0.67 | 15 | 294.03 | 60.56 | 11 | 13 | 82.48 | 36498.06 | 213.58 | 1731.93 | 52.44 | 42.11 | 4571.85 | 0.8 | 0.91 | 3.73 | 0.28 | 1 | 10 | 422.8191 | 578.5197 | 523.3066 | 422819.0917 | 578519.7347 | 1.6831e-06 | 25 | 523306.6232
41 | 140 | CONCLUIDO | 5.2483 | 19.05 | 15.37 | 61.48 | 0.68 | 15 | 294.55 | 60.56 | 11.25 | 10 | 82.74 | 36561.67 | 211.01 | 1731.91 | 51.86 | 42.11 | 4284.96 | 0.81 | 0.91 | 3.73 | 0.27 | 1 | 10 | 419.9723 | 574.6247 | 519.7833 | 419972.3216 | 574624.6583 | 1.6842e-06 | 25 | 519783.2874
42 | 140 | CONCLUIDO | 5.2459 | 19.06 | 15.38 | 61.51 | 0.69 | 15 | 295.06 | 60.56 | 11.5 | 8 | 83.01 | 36625.39 | 210.86 | 1731.98 | 52.15 | 42.11 | 4428.61 | 0.81 | 0.91 | 3.73 | 0.28 | 1 | 10 | 419.9455 | 574.588 | 519.7501 | 419945.5277 | 574587.9977 | 1.6835e-06 | 25 | 519750.1256
43 | 140 | CONCLUIDO | 5.2642 | 19 | 15.36 | 65.85 | 0.71 | 14 | 295.58 | 60.56 | 11.75 | 6 | 83.28 | 36689.22 | 209.93 | 1731.93 | 51.63 | 42.11 | 4171.81 | 0.82 | 0.91 | 3.74 | 0.27 | 1 | 10 | 418.1 | 572.0628 | 517.4659 | 418099.9558 | 572062.8048 | 1.6893e-06 | 25 | 517465.9336
44 | 140 | CONCLUIDO | 5.2665 | 18.99 | 15.36 | 65.81 | 0.72 | 14 | 296.1 | 60.56 | 12 | 5 | 83.54 | 36753.16 | 209.77 | 1731.92 | 51.33 | 42.11 | 4022.3 | 0.82 | 0.91 | 3.74 | 0.26 | 1 | 10 | 417.8286 | 571.6915 | 517.1301 | 417828.5767 | 571691.4919 | 1.6901e-06 | 25 | 517130.0583
45 | 140 | CONCLUIDO | 5.2644 | 19 | 15.36 | 65.84 | 0.74 | 14 | 296.62 | 60.56 | 12.25 | 2 | 83.81 | 36817.22 | 209.68 | 1731.84 | 51.27 | 42.11 | 3995.03 | 0.82 | 0.91 | 3.75 | 0.27 | 1 | 10 | 417.8323 | 571.6966 | 517.1347 | 417832.2985 | 571696.5843 | 1.6894e-06 | 25 | 517134.6646
46 | 140 | CONCLUIDO | 5.2656 | 18.99 | 15.36 | 65.82 | 0.75 | 14 | 297.14 | 60.56 | 12.5 | 2 | 84.08 | 36881.39 | 209.61 | 1731.84 | 51.28 | 42.11 | 3995.62 | 0.82 | 0.91 | 3.74 | 0.26 | 1 | 10 | 417.7047 | 571.522 | 516.9767 | 417704.6759 | 571521.9653 | 1.6898e-06 | 25 | 516976.7111
47 | 140 | CONCLUIDO | 5.2664 | 18.99 | 15.36 | 65.81 | 0.76 | 14 | 297.66 | 60.56 | 12.75 | 1 | 84.36 | 36945.67 | 209.6 | 1731.89 | 51.21 | 42.11 | 3964.45 | 0.82 | 0.91 | 3.74 | 0.26 | 1 | 10 | 417.6575 | 571.4574 | 516.9183 | 417657.5154 | 571457.4383 | 1.69e-06 | 25 | 516918.3424
48 | 140 | CONCLUIDO | 5.266 | 18.99 | 15.36 | 65.82 | 0.78 | 14 | 298.18 | 60.56 | 13 | 1 | 84.63 | 37010.06 | 209.52 | 1731.88 | 51.25 | 42.11 | 3981.51 | 0.82 | 0.91 | 3.74 | 0.26 | 1 | 10 | 417.5933 | 571.3695 | 516.8388 | 417593.2536 | 571369.5125 | 1.6899e-06 | 25 | 516838.8082
49 | 140 | CONCLUIDO | 5.2641 | 19 | 15.36 | 65.85 | 0.79 | 14 | 298.71 | 60.56 | 13.25 | 0 | 84.9 | 37074.57 | 209.82 | 1731.97 | 51.3 | 42.11 | 4010.5 | 0.82 | 0.91 | 3.75 | 0.27 | 1 | 10 | 417.9909 | 571.9135 | 517.3309 | 417990.8522 | 571913.5244 | 1.6893e-06 | 25 | 517330.9003

## RESULTADOS_6
Unnamed: 0 | Volume de calda [L] | STATUS | Capacidade operacional [ha/h] | Tempo de missao [h] | Tempo util [h] | Tempo por voo [min] | Autonomia Projetada [h] | N° Voos | MTOW [kg] | Massa Estrutura [kg] | Combustível [kg] | Abastecimentos | Massa gerador | Potência gerador [W] | Combustível consumido [L] | Calda cons [L] | Distância percorrida [km] | Distância Pulverizando [km] | RTL ACUMULADO[m] | EOC [km/km] | EOC [h/h] | Tempo de manobra [h] | Tempo rtl_rtw [h] | V pulv [m/s] | V desloc [m/s] | Preço Total por ha Simples [R$/ha] | Preço Total por ha Presumido [R$/ha] | Preço Total por ha Real [R$/ha] | Preço Total Simples [R$] | Preço Total Presumido [R$] | Prod CAPEX [ha/h/R$] | Dias Trabalhados | Preço Total Real [R$]
0 | 40 | CONCLUIDO | 4.8325 | 20.69 | 16.98 | 10.84 | 0.2 | 94 | 89.87 | 37.55 | 1 | 92 | 11.32 | 11317.98 | 129.98 | 1732.19 | 102.11 | 42.11 | 29011.61 | 0.41 | 0.82 | 3.86 | 1.88 | 1 | 10 | 346.3454 | 473.8851 | 428.6581 | 346345.399 | 473885.0546 | 1.6542e-06 | 27 | 428658.1301
1 | 40 | CONCLUIDO | 5.054 | 19.79 | 16.51 | 13.95 | 0.24 | 71 | 90.18 | 37.55 | 1.25 | 69 | 11.37 | 11355.7 | 121.45 | 1732.09 | 87.41 | 42.11 | 21778.44 | 0.48 | 0.84 | 3.82 | 1.41 | 1 | 10 | 322.7698 | 441.6279 | 399.4795 | 322769.7838 | 441627.8578 | 1.7301e-06 | 26 | 399479.5149
2 | 40 | CONCLUIDO | 5.2037 | 19.22 | 16.22 | 17.38 | 0.29 | 56 | 90.48 | 37.55 | 1.5 | 54 | 11.43 | 11393.43 | 114.3 | 1732.11 | 78.35 | 42.11 | 17320.55 | 0.54 | 0.86 | 3.8 | 1.12 | 1 | 10 | 310.7315 | 425.1565 | 384.5802 | 310731.4581 | 425156.4895 | 1.7813e-06 | 26 | 384580.1508
3 | 40 | CONCLUIDO | 5.294 | 18.89 | 16.06 | 20.5 | 0.34 | 47 | 90.79 | 37.55 | 1.75 | 24 | 11.49 | 11431.19 | 108.75 | 1732.14 | 72.5 | 42.11 | 14443.97 | 0.58 | 0.87 | 3.81 | 0.96 | 1 | 10 | 295.8847 | 404.8425 | 366.2049 | 295884.6753 | 404842.4663 | 1.8122e-06 | 25 | 366204.8695
4 | 40 | CONCLUIDO | 5.3075 | 18.84 | 16.05 | 21.4 | 0.39 | 45 | 91.1 | 37.55 | 2 | 4 | 11.54 | 11468.97 | 107.84 | 1732.11 | 71.25 | 42.11 | 13826.02 | 0.59 | 0.87 | 3.84 | 0.95 | 1 | 10 | 294.616 | 403.1067 | 364.6347 | 294616.0469 | 403106.6729 | 1.8168e-06 | 25 | 364634.7378
5 | 40 | CONCLUIDO | 5.306 | 18.85 | 16.06 | 21.41 | 0.43 | 45 | 91.4 | 37.55 | 2.25 | 0 | 11.6 | 11506.78 | 108.2 | 1731.99 | 71.51 | 42.11 | 13959.99 | 0.59 | 0.87 | 3.84 | 0.96 | 1 | 10 | 295.0311 | 403.6746 | 365.1485 | 295031.1491 | 403674.634 | 1.8163e-06 | 25 | 365148.4935

## RESULTADOS_23
Unnamed: 0 | Volume de calda [L] | STATUS | Capacidade operacional [ha/h] | Tempo de missao [h] | Tempo util [h] | Tempo por voo [min] | Autonomia Projetada [h] | N° Voos | MTOW [kg] | Massa Estrutura [kg] | Combustível [kg] | Abastecimentos | Massa gerador | Potência gerador [W] | Combustível consumido [L] | Calda cons [L] | Distância percorrida [km] | Distância Pulverizando [km] | RTL ACUMULADO[m] | EOC [km/km] | EOC [h/h] | Tempo de manobra [h] | Tempo rtl_rtw [h] | V pulv [m/s] | V desloc [m/s] | Preço Total por ha Simples [R$/ha] | Preço Total por ha Presumido [R$/ha] | Preço Total por ha Real [R$/ha] | Preço Total Simples [R$] | Preço Total Presumido [R$] | Prod CAPEX [ha/h/R$] | Dias Trabalhados | Preço Total Real [R$]
0 | 125 | CONCLUIDO | 3.0055 | 33.27 | 19.8 | 5.23 | 0.07 | 227 | 242.64 | 58.47 | 1 | 225 | 58.17 | 30160.1 | 315.36 | 1733.24 | 189.53 | 42.11 | 72057.47 | 0.22 | 0.7 | 4.09 | 4.69 | 1 | 10 | 932.5877 | 1276.0076 | 1154.2272 | 932587.6586 | 1276007.5774 | 9.7134e-07 | 44 | 1154227.2051
1 | 125 | CONCLUIDO | 3.407 | 29.35 | 18.57 | 6.55 | 0.09 | 170 | 243.08 | 58.47 | 1.25 | 168 | 58.36 | 30214.33 | 294.28 | 1732.71 | 151.57 | 42.11 | 53361.12 | 0.28 | 0.75 | 3.98 | 3.46 | 1 | 10 | 787.4186 | 1077.3809 | 974.5571 | 787418.591 | 1077380.8546 | 1.1011e-06 | 39 | 974557.138
2 | 125 | CONCLUIDO | 3.6997 | 27.03 | 17.85 | 7.88 | 0.11 | 136 | 243.52 | 58.47 | 1.5 | 134 | 58.55 | 30268.64 | 281.52 | 1732.37 | 129.21 | 42.11 | 42354 | 0.33 | 0.78 | 3.93 | 2.75 | 1 | 10 | 705.416 | 965.1813 | 873.0657 | 705415.976 | 965181.2592 | 1.1957e-06 | 36 | 873065.7144
3 | 125 | CONCLUIDO | 3.9237 | 25.49 | 17.39 | 9.24 | 0.13 | 113 | 243.96 | 58.47 | 1.75 | 111 | 58.74 | 30323.01 | 272.91 | 1732.27 | 114.75 | 42.11 | 35239.82 | 0.37 | 0.8 | 3.9 | 2.29 | 1 | 10 | 652.6777 | 893.0224 | 807.7936 | 652677.6748 | 893022.3887 | 1.2681e-06 | 34 | 807793.5853
4 | 125 | CONCLUIDO | 4.0991 | 24.4 | 17.06 | 10.55 | 0.15 | 97 | 244.41 | 58.47 | 2 | 95 | 58.93 | 30377.45 | 266.17 | 1732.31 | 104.29 | 42.11 | 30088.3 | 0.4 | 0.82 | 3.87 | 1.96 | 1 | 10 | 611.412 | 836.5609 | 756.7207 | 611411.9873 | 836560.8546 | 1.3248e-06 | 32 | 756720.6608
5 | 125 | CONCLUIDO | 4.2541 | 23.51 | 16.78 | 11.99 | 0.16 | 84 | 244.85 | 58.47 | 2.25 | 82 | 59.12 | 30431.96 | 260.51 | 1732.35 | 95.91 | 42.11 | 25961.83 | 0.44 | 0.83 | 3.84 | 1.68 | 1 | 10 | 582.5397 | 797.0566 | 720.9866 | 582539.7281 | 797056.5559 | 1.3749e-06 | 31 | 720986.5968
6 | 125 | CONCLUIDO | 4.3682 | 22.89 | 16.59 | 13.28 | 0.18 | 75 | 245.29 | 58.47 | 2.5 | 73 | 59.32 | 30486.54 | 256.1 | 1732.27 | 90.12 | 42.11 | 23112.55 | 0.47 | 0.84 | 3.83 | 1.49 | 1 | 10 | 560.1836 | 766.4679 | 693.3173 | 560183.5965 | 766467.9103 | 1.4117e-06 | 30 | 693317.2887
7 | 125 | CONCLUIDO | 4.4746 | 22.35 | 16.43 | 14.71 | 0.2 | 67 | 245.73 | 58.47 | 2.75 | 65 | 59.51 | 30541.19 | 252.21 | 1732.16 | 84.94 | 42.11 | 20562.84 | 0.5 | 0.85 | 3.81 | 1.33 | 1 | 10 | 546.8007 | 748.1568 | 676.7538 | 546800.6985 | 748156.8388 | 1.4461e-06 | 30 | 676753.8001
8 | 125 | CONCLUIDO | 4.5565 | 21.95 | 16.31 | 16.04 | 0.22 | 61 | 246.18 | 58.47 | 3 | 59 | 59.7 | 30595.91 | 248.95 | 1732.1 | 81.55 | 42.11 | 18896.79 | 0.52 | 0.85 | 3.8 | 1.21 | 1 | 10 | 529.6944 | 724.7512 | 655.582 | 529694.3931 | 724751.2371 | 1.4726e-06 | 29 | 655581.9962
9 | 125 | CONCLUIDO | 4.624 | 21.63 | 16.23 | 17.38 | 0.23 | 56 | 246.62 | 58.47 | 3.25 | 54 | 59.9 | 30650.7 | 246.34 | 1732.32 | 78.51 | 42.11 | 17402.73 | 0.54 | 0.86 | 3.8 | 1.12 | 1 | 10 | 521.6946 | 713.8056 | 645.681 | 521694.6387 | 713805.6201 | 1.4944e-06 | 29 | 645681.0136
10 | 125 | CONCLUIDO | 4.6981 | 21.29 | 16.12 | 18.96 | 0.25 | 51 | 247.07 | 58.47 | 3.5 | 49 | 60.09 | 30705.56 | 243.26 | 1732.09 | 75.3 | 42.11 | 15821.8 | 0.56 | 0.86 | 3.79 | 1.02 | 1 | 10 | 505.9695 | 692.2898 | 626.2186 | 505969.4752 | 692289.7577 | 1.5184e-06 | 28 | 626218.5949
11 | 125 | CONCLUIDO | 4.7603 | 21.01 | 16.03 | 20.46 | 0.27 | 47 | 247.51 | 58.47 | 3.75 | 45 | 60.29 | 30760.49 | 240.34 | 1732.16 | 72.57 | 42.11 | 14476.65 | 0.58 | 0.87 | 3.78 | 0.93 | 1 | 10 | 498.4109 | 681.9478 | 616.8637 | 498410.9373 | 681947.8328 | 1.5385e-06 | 28 | 616863.6887
12 | 125 | CONCLUIDO | 4.8088 | 20.8 | 15.96 | 21.76 | 0.29 | 44 | 247.96 | 58.47 | 4 | 42 | 60.48 | 30815.5 | 237.76 | 1732.34 | 70.56 | 42.11 | 13486.62 | 0.6 | 0.87 | 3.77 | 0.86 | 1 | 10 | 492.3101 | 673.6005 | 609.313 | 492310.1419 | 673600.4554 | 1.5541e-06 | 28 | 609312.9733
13 | 125 | CONCLUIDO | 4.8546 | 20.6 | 15.91 | 23.28 | 0.3 | 41 | 248.4 | 58.47 | 4.25 | 39 | 60.68 | 30870.57 | 235.61 | 1732 | 68.78 | 42.11 | 12613.94 | 0.61 | 0.88 | 3.77 | 0.81 | 1 | 10 | 480.0907 | 656.8813 | 594.1895 | 480090.7391 | 656881.3294 | 1.5689e-06 | 27 | 594189.4973
14 | 125 | CONCLUIDO | 4.8848 | 20.47 | 15.87 | 24.42 | 0.32 | 39 | 248.85 | 58.47 | 4.5 | 37 | 60.88 | 30925.72 | 233.86 | 1732.09 | 67.69 | 42.11 | 12079.6 | 0.62 | 0.88 | 3.77 | 0.77 | 1 | 10 | 476.2678 | 651.6507 | 589.458 | 476267.8395 | 651650.6694 | 1.5787e-06 | 27 | 589458.0441
15 | 125 | CONCLUIDO | 4.9364 | 20.26 | 15.8 | 26.33 | 0.34 | 36 | 249.3 | 58.47 | 4.75 | 34 | 61.07 | 30980.93 | 231.13 | 1732.03 | 65.38 | 42.11 | 10937.15 | 0.64 | 0.88 | 3.77 | 0.7 | 1 | 10 | 470.1281 | 643.25 | 581.8591 | 470128.102 | 643250.0097 | 1.5954e-06 | 27 | 581859.1316
16 | 125 | CONCLUIDO | 4.9691 | 20.12 | 15.76 | 27.81 | 0.36 | 34 | 249.75 | 58.47 | 5 | 32 | 61.27 | 31036.22 | 229 | 1732.04 | 64.3 | 42.11 | 10406.47 | 0.65 | 0.88 | 3.76 | 0.66 | 1 | 10 | 465.8726 | 637.4275 | 576.5923 | 465872.6449 | 637427.5056 | 1.606e-06 | 27 | 576592.3191
17 | 125 | CONCLUIDO | 5.0035 | 19.99 | 15.72 | 29.47 | 0.37 | 32 | 250.2 | 58.47 | 5.25 | 30 | 61.47 | 31091.59 | 226.6 | 1732.15 | 62.82 | 42.11 | 9677.81 | 0.67 | 0.89 | 3.76 | 0.62 | 1 | 10 | 461.2863 | 631.1522 | 570.916 | 461286.2806 | 631152.2397 | 1.6171e-06 | 27 | 570915.9558
18 | 125 | CONCLUIDO | 5.0219 | 19.91 | 15.69 | 30.37 | 0.39 | 31 | 250.64 | 58.47 | 5.5 | 29 | 61.67 | 31147.02 | 224.73 | 1732.12 | 62.17 | 42.11 | 9357.32 | 0.68 | 0.89 | 3.75 | 0.59 | 1 | 10 | 451.2899 | 617.4748 | 558.5438 | 451289.9061 | 617474.759 | 1.623e-06 | 26 | 558543.8346
19 | 125 | CONCLUIDO | 5.0499 | 19.8 | 15.68 | 32.43 | 0.41 | 29 | 251.09 | 58.47 | 5.75 | 27 | 61.87 | 31202.53 | 223.21 | 1732.1 | 61.43 | 42.11 | 8995.93 | 0.69 | 0.89 | 3.76 | 0.58 | 1 | 10 | 448.1385 | 613.1629 | 554.6435 | 448138.5016 | 613162.8684 | 1.6321e-06 | 26 | 554643.4648
20 | 125 | CONCLUIDO | 5.0684 | 19.73 | 15.65 | 33.54 | 0.42 | 28 | 251.55 | 58.47 | 6 | 26 | 62.07 | 31258.11 | 221.33 | 1732.01 | 60.6 | 42.11 | 8586.63 | 0.69 | 0.89 | 3.76 | 0.55 | 1 | 10 | 445.0962 | 609.0002 | 550.8781 | 445096.1681 | 609000.2134 | 1.638e-06 | 26 | 550878.0878
21 | 125 | CONCLUIDO | 5.0863 | 19.66 | 15.63 | 34.73 | 0.44 | 27 | 252 | 58.47 | 6.25 | 25 | 62.27 | 31313.77 | 219.49 | 1731.9 | 59.89 | 42.11 | 8239.41 | 0.7 | 0.89 | 3.76 | 0.53 | 1 | 10 | 442.1661 | 604.9912 | 547.2517 | 442166.1287 | 604991.2042 | 1.6438e-06 | 26 | 547251.6928
22 | 125 | CONCLUIDO | 5.1219 | 19.52 | 15.59 | 37.41 | 0.46 | 25 | 252.45 | 58.47 | 6.5 | 23 | 62.47 | 31369.49 | 217.47 | 1731.93 | 58.69 | 42.11 | 7647.22 | 0.72 | 0.89 | 3.75 | 0.49 | 1 | 10 | 438.1412 | 599.4841 | 542.2702 | 438141.1748 | 599484.0847 | 1.6553e-06 | 26 | 542270.1651
23 | 125 | CONCLUIDO | 5.1425 | 19.45 | 15.56 | 38.89 | 0.47 | 24 | 252.9 | 58.47 | 6.75 | 22 | 62.68 | 31425.3 | 215.29 | 1731.91 | 57.83 | 42.11 | 7222.75 | 0.73 | 0.9 | 3.75 | 0.46 | 1 | 10 | 434.7563 | 594.8528 | 538.0809 | 434756.3157 | 594852.7712 | 1.662e-06 | 26 | 538080.8576
24 | 125 | CONCLUIDO | 5.1591 | 19.38 | 15.54 | 40.54 | 0.49 | 23 | 253.35 | 58.47 | 7 | 21 | 62.88 | 31481.17 | 212.75 | 1731.98 | 57.35 | 42.11 | 6986.01 | 0.73 | 0.9 | 3.74 | 0.44 | 1 | 10 | 431.229 | 590.0265 | 533.7152 | 431228.9691 | 590026.5 | 1.6674e-06 | 26 | 533715.1989
25 | 125 | CONCLUIDO | 5.1775 | 19.31 | 15.52 | 42.32 | 0.51 | 22 | 253.81 | 58.47 | 7.25 | 20 | 63.08 | 31537.13 | 211.55 | 1731.96 | 56.61 | 42.11 | 6622.39 | 0.74 | 0.9 | 3.74 | 0.42 | 1 | 10 | 429.047 | 587.0411 | 531.0147 | 429047.044 | 587041.0939 | 1.6733e-06 | 26 | 531014.7158
26 | 125 | CONCLUIDO | 5.1936 | 19.25 | 15.51 | 44.3 | 0.52 | 21 | 254.26 | 58.47 | 7.5 | 19 | 63.29 | 31593.16 | 208.46 | 1731.96 | 56.21 | 42.11 | 6428.19 | 0.75 | 0.9 | 3.74 | 0.41 | 1 | 10 | 425.0252 | 581.5382 | 526.037 | 425025.1916 | 581538.218 | 1.6785e-06 | 26 | 526037.0266
27 | 125 | CONCLUIDO | 5.2176 | 19.17 | 15.46 | 46.39 | 0.54 | 20 | 254.72 | 58.47 | 7.75 | 18 | 63.49 | 31649.26 | 205.8 | 1732 | 55.05 | 42.11 | 5853 | 0.76 | 0.9 | 3.73 | 0.37 | 1 | 10 | 414.1298 | 566.6307 | 512.5523 | 414129.8265 | 566630.6987 | 1.6863e-06 | 25 | 512552.2601
28 | 125 | CONCLUIDO | 5.2187 | 19.16 | 15.46 | 46.38 | 0.56 | 20 | 255.17 | 58.47 | 8 | 18 | 63.7 | 31705.44 | 204.82 | 1731.97 | 54.78 | 42.11 | 5717.05 | 0.77 | 0.9 | 3.74 | 0.36 | 1 | 10 | 413.0574 | 565.1633 | 511.2249 | 413057.3801 | 565163.3303 | 1.6866e-06 | 25 | 511224.9352
29 | 125 | CONCLUIDO | 5.2311 | 19.12 | 15.46 | 48.83 | 0.57 | 19 | 255.63 | 58.47 | 8.25 | 17 | 63.91 | 31761.69 | 203.24 | 1731.9 | 54.9 | 42.11 | 5784.83 | 0.77 | 0.9 | 3.74 | 0.36 | 1 | 10 | 410.8481 | 562.1405 | 508.4906 | 410848.0698 | 562140.4545 | 1.6906e-06 | 25 | 508490.5585
30 | 125 | CONCLUIDO | 5.25 | 19.05 | 15.44 | 51.47 | 0.59 | 18 | 256.09 | 58.47 | 8.5 | 16 | 64.11 | 31818.02 | 200.6 | 1731.84 | 54.23 | 42.11 | 5450.68 | 0.78 | 0.9 | 3.74 | 0.34 | 1 | 10 | 407.2283 | 557.1877 | 504.0105 | 407228.2898 | 557187.7118 | 1.6967e-06 | 25 | 504010.4986
31 | 125 | CONCLUIDO | 5.2739 | 18.96 | 15.4 | 54.36 | 0.61 | 17 | 256.54 | 58.47 | 8.75 | 15 | 64.32 | 31874.43 | 195.67 | 1731.84 | 53.04 | 42.11 | 4864.7 | 0.79 | 0.9 | 3.73 | 0.3 | 1 | 10 | 401.0222 | 548.6962 | 496.3294 | 401022.1711 | 548696.2263 | 1.7045e-06 | 25 | 496329.4286
32 | 125 | CONCLUIDO | 5.2671 | 18.99 | 15.43 | 54.45 | 0.62 | 17 | 257 | 58.47 | 9 | 15 | 64.53 | 31931.04 | 196.83 | 1731.93 | 53.88 | 42.11 | 5280.68 | 0.78 | 0.9 | 3.73 | 0.33 | 1 | 10 | 402.5613 | 550.8022 | 498.2344 | 402561.3331 | 550802.1757 | 1.7023e-06 | 25 | 498234.3891
33 | 125 | CONCLUIDO | 5.2672 | 18.99 | 15.43 | 54.44 | 0.64 | 17 | 257.46 | 58.47 | 9.25 | 12 | 64.74 | 31987.61 | 196.03 | 1731.9 | 53.56 | 42.11 | 5124.16 | 0.79 | 0.9 | 3.74 | 0.33 | 1 | 10 | 401.7305 | 549.6653 | 497.206 | 401730.4592 | 549665.3374 | 1.7023e-06 | 25 | 497206.0491
34 | 125 | CONCLUIDO | 5.2883 | 18.91 | 15.4 | 57.74 | 0.66 | 16 | 257.92 | 58.47 | 9.5 | 9 | 64.95 | 32044.25 | 193.09 | 1731.87 | 52.61 | 42.11 | 4650.89 | 0.8 | 0.9 | 3.74 | 0.3 | 1 | 10 | 397.7502 | 544.2194 | 492.2799 | 397750.2302 | 544219.4124 | 1.7091e-06 | 25 | 492279.8755
35 | 125 | CONCLUIDO | 5.286 | 18.92 | 15.41 | 57.77 | 0.67 | 16 | 258.38 | 58.47 | 9.75 | 7 | 65.16 | 32100.97 | 191.57 | 1731.88 | 52.84 | 42.11 | 4768.12 | 0.8 | 0.9 | 3.74 | 0.31 | 1 | 10 | 396.2985 | 542.2331 | 490.4832 | 396298.5338 | 542233.1374 | 1.7084e-06 | 25 | 490483.1678
36 | 125 | CONCLUIDO | 5.2825 | 18.93 | 15.42 | 57.82 | 0.69 | 16 | 258.84 | 58.47 | 10 | 6 | 65.37 | 32157.77 | 190.75 | 1731.94 | 53.17 | 42.11 | 4934.95 | 0.79 | 0.9 | 3.75 | 0.32 | 1 | 10 | 395.6168 | 541.3003 | 489.6394 | 395616.7719 | 541300.3207 | 1.7072e-06 | 25 | 489639.3778
37 | 125 | CONCLUIDO | 5.2978 | 18.88 | 15.41 | 61.64 | 0.7 | 15 | 259.3 | 58.47 | 10.25 | 1 | 65.58 | 32214.64 | 190.62 | 1731.87 | 52.89 | 42.11 | 4797.49 | 0.8 | 0.9 | 3.75 | 0.31 | 1 | 10 | 394.8285 | 540.2218 | 488.6638 | 394828.5339 | 540221.8186 | 1.7122e-06 | 25 | 488663.8065
38 | 125 | CONCLUIDO | 5.2982 | 18.87 | 15.41 | 61.64 | 0.72 | 15 | 259.76 | 58.47 | 10.5 | 0 | 65.79 | 32271.6 | 190.55 | 1731.91 | 52.69 | 42.11 | 4700.15 | 0.8 | 0.9 | 3.75 | 0.31 | 1 | 10 | 394.74 | 540.1007 | 488.5542 | 394739.9959 | 540100.6771 | 1.7123e-06 | 25 | 488554.2266

## RESULTADOS_4
Unnamed: 0 | Volume de calda [L] | STATUS | Capacidade operacional [ha/h] | Tempo de missao [h] | Tempo util [h] | Tempo por voo [min] | Autonomia Projetada [h] | N° Voos | MTOW [kg] | Massa Estrutura [kg] | Combustível [kg] | Abastecimentos | Massa gerador | Potência gerador [W] | Combustível consumido [L] | Calda cons [L] | Distância percorrida [km] | Distância Pulverizando [km] | RTL ACUMULADO[m] | EOC [km/km] | EOC [h/h] | Tempo de manobra [h] | Tempo rtl_rtw [h] | V pulv [m/s] | V desloc [m/s] | Preço Total por ha Simples [R$/ha] | Preço Total por ha Presumido [R$/ha] | Preço Total por ha Real [R$/ha] | Preço Total Simples [R$] | Preço Total Presumido [R$] | Prod CAPEX [ha/h/R$] | Dias Trabalhados | Preço Total Real [R$]
0 | 30 | CONCLUIDO | 5.1097 | 19.57 | 16.58 | 13.44 | 0.24 | 74 | 71.52 | 32.27 | 1 | 69 | 8.25 | 9054.6 | 101.17 | 1732.29 | 89.12 | 42.11 | 22618.45 | 0.47 | 0.84 | 3.84 | 1.47 | 1 | 10 | 296.4551 | 405.623 | 366.9109 | 296455.1295 | 405622.9869 | 1.7688e-06 | 26 | 366910.8983
1 | 30 | CONCLUIDO | 5.221 | 19.15 | 16.36 | 16.09 | 0.3 | 61 | 71.81 | 32.27 | 1.25 | 17 | 8.29 | 9090.98 | 95.8 | 1732.08 | 80.84 | 42.11 | 18542.45 | 0.52 | 0.85 | 3.87 | 1.26 | 1 | 10 | 281.4233 | 385.0558 | 348.3066 | 281423.3053 | 385055.7818 | 1.8073e-06 | 25 | 348306.5985
2 | 30 | CONCLUIDO | 5.2341 | 19.11 | 16.34 | 16.62 | 0.36 | 59 | 72.11 | 32.27 | 1.5 | 0 | 8.34 | 9127.38 | 95.59 | 1732.61 | 79.93 | 42.11 | 18097.39 | 0.53 | 0.85 | 3.88 | 1.24 | 1 | 10 | 280.8996 | 384.3393 | 347.6585 | 280899.6271 | 384339.2622 | 1.8118e-06 | 25 | 347658.4625

## RESULTADOS_1
Unnamed: 0 | Volume de calda [L] | STATUS | Capacidade operacional [ha/h] | Tempo de missao [h] | Tempo util [h] | Tempo por voo [min] | Autonomia Projetada [h] | N° Voos | MTOW [kg] | Massa Estrutura [kg] | Combustível [kg] | Abastecimentos | Massa gerador | Potência gerador [W] | Combustível consumido [L] | Calda cons [L] | Distância percorrida [km] | Distância Pulverizando [km] | RTL ACUMULADO[m] | EOC [km/km] | EOC [h/h] | Tempo de manobra [h] | Tempo rtl_rtw [h] | V pulv [m/s] | V desloc [m/s] | Preço Total por ha Simples [R$/ha] | Preço Total por ha Presumido [R$/ha] | Preço Total por ha Real [R$/ha] | Preço Total Simples [R$] | Preço Total Presumido [R$] | Prod CAPEX [ha/h/R$] | Dias Trabalhados | Preço Total Real [R$]
0 | 15 | CONCLUIDO | 4.8578 | 20.59 | 17.59 | 9.02 | 0.43 | 117 | 39.78 | 19.54 | 1 | 0 | 4.24 | 5140 | 69.97 | 1732.71 | 116.26 | 42.11 | 35971.36 | 0.36 | 0.79 | 4.05 | 2.48 | 1 | 10 | 268.6626 | 367.5961 | 332.5132 | 268662.6289 | 367596.0614 | 1.7199e-06 | 27 | 332513.2093

## RESULTADOS_12
Unnamed: 0 | Volume de calda [L] | STATUS | Capacidade operacional [ha/h] | Tempo de missao [h] | Tempo util [h] | Tempo por voo [min] | Autonomia Projetada [h] | N° Voos | MTOW [kg] | Massa Estrutura [kg] | Combustível [kg] | Abastecimentos | Massa gerador | Potência gerador [W] | Combustível consumido [L] | Calda cons [L] | Distância percorrida [km] | Distância Pulverizando [km] | RTL ACUMULADO[m] | EOC [km/km] | EOC [h/h] | Tempo de manobra [h] | Tempo rtl_rtw [h] | V pulv [m/s] | V desloc [m/s] | Preço Total por ha Simples [R$/ha] | Preço Total por ha Presumido [R$/ha] | Preço Total por ha Real [R$/ha] | Preço Total Simples [R$] | Preço Total Presumido [R$] | Prod CAPEX [ha/h/R$] | Dias Trabalhados | Preço Total Real [R$]
0 | 70 | CONCLUIDO | 4.0948 | 24.42 | 18.03 | 7.51 | 0.12 | 144 | 141.81 | 47.83 | 1 | 142 | 22.98 | 17723.39 | 198.94 | 1732.75 | 134.8 | 42.11 | 45106.17 | 0.31 | 0.77 | 3.94 | 2.93 | 1 | 10 | 511.9792 | 700.5126 | 633.6566 | 511979.235 | 700512.5763 | 1.3666e-06 | 32 | 633656.6392
1 | 70 | CONCLUIDO | 4.4093 | 22.68 | 17.3 | 9.52 | 0.16 | 109 | 142.15 | 47.83 | 1.25 | 107 | 23.07 | 17765.46 | 188.14 | 1732.18 | 112.09 | 42.11 | 33927.94 | 0.38 | 0.8 | 3.89 | 2.2 | 1 | 10 | 463.0418 | 633.5542 | 573.0887 | 463041.7765 | 633554.1865 | 1.4716e-06 | 30 | 573088.6642
2 | 70 | CONCLUIDO | 4.622 | 21.64 | 16.87 | 11.5 | 0.19 | 88 | 142.49 | 47.83 | 1.5 | 86 | 23.16 | 17807.56 | 180.69 | 1732.32 | 98.64 | 42.11 | 27309.36 | 0.43 | 0.83 | 3.84 | 1.76 | 1 | 10 | 434.9834 | 595.1635 | 538.3619 | 434983.4266 | 595163.5143 | 1.5426e-06 | 29 | 538361.9439
3 | 70 | CONCLUIDO | 4.786 | 20.89 | 16.56 | 13.61 | 0.22 | 73 | 142.83 | 47.83 | 1.75 | 71 | 23.25 | 17849.7 | 174.83 | 1732.13 | 89.03 | 42.11 | 22576.93 | 0.47 | 0.84 | 3.82 | 1.46 | 1 | 10 | 412.9893 | 565.0702 | 511.1407 | 412989.3375 | 565070.2314 | 1.5973e-06 | 28 | 511140.7216
4 | 70 | CONCLUIDO | 4.9141 | 20.35 | 16.33 | 15.8 | 0.25 | 62 | 143.17 | 47.83 | 2 | 60 | 23.34 | 17891.86 | 169.31 | 1732.24 | 82.33 | 42.11 | 19282.9 | 0.51 | 0.85 | 3.79 | 1.23 | 1 | 10 | 394.0068 | 539.0975 | 487.6468 | 394006.8373 | 539097.5371 | 1.64e-06 | 27 | 487646.8248
5 | 70 | CONCLUIDO | 5.0098 | 19.96 | 16.17 | 17.97 | 0.28 | 54 | 143.51 | 47.83 | 2.25 | 52 | 23.44 | 17934.06 | 165.21 | 1731.99 | 77.13 | 42.11 | 16722.39 | 0.55 | 0.86 | 3.79 | 1.07 | 1 | 10 | 378.5621 | 517.9654 | 468.5315 | 378562.1159 | 517965.3879 | 1.672e-06 | 26 | 468531.4982
6 | 70 | CONCLUIDO | 5.1002 | 19.61 | 16.02 | 20.45 | 0.31 | 47 | 143.86 | 47.83 | 2.5 | 45 | 23.53 | 17976.29 | 160.25 | 1732.07 | 72.47 | 42.11 | 14427.86 | 0.58 | 0.87 | 3.78 | 0.92 | 1 | 10 | 369.5095 | 505.5792 | 457.3275 | 369509.5343 | 505579.2464 | 1.7021e-06 | 26 | 457327.4727
7 | 70 | CONCLUIDO | 5.1625 | 19.37 | 15.93 | 22.76 | 0.34 | 42 | 144.2 | 47.83 | 2.75 | 40 | 23.62 | 18018.55 | 156.19 | 1732.22 | 69.01 | 42.11 | 12725.12 | 0.61 | 0.87 | 3.79 | 0.83 | 1 | 10 | 362.7962 | 496.3938 | 449.0187 | 362796.2102 | 496393.7802 | 1.7229e-06 | 26 | 449018.6545
8 | 70 | CONCLUIDO | 5.215 | 19.18 | 15.85 | 25.03 | 0.37 | 38 | 144.54 | 47.83 | 3 | 36 | 23.71 | 18060.85 | 152.35 | 1732.18 | 66.91 | 42.11 | 11694.23 | 0.63 | 0.88 | 3.77 | 0.75 | 1 | 10 | 350.05 | 478.9539 | 433.2432 | 350050.0013 | 478953.8549 | 1.7405e-06 | 25 | 433243.1712
9 | 70 | CONCLUIDO | 5.2738 | 18.96 | 15.75 | 27.8 | 0.4 | 34 | 144.89 | 47.83 | 3.25 | 32 | 23.81 | 18103.18 | 147.8 | 1732.01 | 63.96 | 42.11 | 10236.12 | 0.66 | 0.88 | 3.76 | 0.65 | 1 | 10 | 343.2289 | 469.621 | 424.801 | 343228.9386 | 469620.976 | 1.7601e-06 | 25 | 424801.0092
10 | 70 | CONCLUIDO | 5.3149 | 18.82 | 15.69 | 30.37 | 0.43 | 31 | 145.23 | 47.83 | 3.5 | 29 | 23.9 | 18145.54 | 144.16 | 1731.94 | 61.88 | 42.11 | 9212.2 | 0.68 | 0.89 | 3.76 | 0.59 | 1 | 10 | 338.0926 | 462.5932 | 418.444 | 338092.5949 | 462593.204 | 1.7738e-06 | 25 | 418443.9578
11 | 70 | CONCLUIDO | 5.3495 | 18.69 | 15.66 | 33.55 | 0.46 | 28 | 145.57 | 47.83 | 3.75 | 16 | 23.99 | 18187.93 | 139.67 | 1732 | 60.44 | 42.11 | 8509.48 | 0.7 | 0.89 | 3.77 | 0.56 | 1 | 10 | 332.4051 | 454.8113 | 411.4048 | 332405.0895 | 454811.3081 | 1.7854e-06 | 25 | 411404.7552
12 | 70 | CONCLUIDO | 5.3636 | 18.64 | 15.64 | 34.75 | 0.49 | 27 | 145.92 | 47.83 | 4 | 9 | 24.09 | 18230.35 | 139.31 | 1731.96 | 59.65 | 42.11 | 8118.48 | 0.71 | 0.89 | 3.77 | 0.54 | 1 | 10 | 331.5899 | 453.6959 | 410.3958 | 331589.911 | 453695.945 | 1.7901e-06 | 25 | 410395.8408
13 | 70 | CONCLUIDO | 5.3734 | 18.61 | 15.63 | 36.07 | 0.51 | 26 | 146.26 | 47.83 | 4.25 | 2 | 24.18 | 18272.81 | 137.97 | 1731.9 | 59.23 | 42.11 | 7914.98 | 0.71 | 0.89 | 3.78 | 0.53 | 1 | 10 | 329.927 | 451.4207 | 408.3377 | 329927.0163 | 451420.6991 | 1.7933e-06 | 25 | 408337.7412
14 | 70 | CONCLUIDO | 5.3731 | 18.61 | 15.63 | 36.07 | 0.54 | 26 | 146.61 | 47.83 | 4.5 | 0 | 24.28 | 18315.3 | 137.8 | 1732.05 | 59.18 | 42.11 | 7889.51 | 0.71 | 0.89 | 3.78 | 0.53 | 1 | 10 | 329.7637 | 451.1973 | 408.1356 | 329763.7255 | 451197.2774 | 1.7932e-06 | 25 | 408135.6425

## RESULTADOS_16
Unnamed: 0 | Volume de calda [L] | STATUS | Capacidade operacional [ha/h] | Tempo de missao [h] | Tempo util [h] | Tempo por voo [min] | Autonomia Projetada [h] | N° Voos | MTOW [kg] | Massa Estrutura [kg] | Combustível [kg] | Abastecimentos | Massa gerador | Potência gerador [W] | Combustível consumido [L] | Calda cons [L] | Distância percorrida [km] | Distância Pulverizando [km] | RTL ACUMULADO[m] | EOC [km/km] | EOC [h/h] | Tempo de manobra [h] | Tempo rtl_rtw [h] | V pulv [m/s] | V desloc [m/s] | Preço Total por ha Simples [R$/ha] | Preço Total por ha Presumido [R$/ha] | Preço Total por ha Real [R$/ha] | Preço Total Simples [R$] | Preço Total Presumido [R$] | Prod CAPEX [ha/h/R$] | Dias Trabalhados | Preço Total Real [R$]
0 | 90 | CONCLUIDO | 3.6757 | 27.21 | 18.63 | 6.46 | 0.1 | 173 | 176.73 | 52.44 | 1 | 171 | 33.29 | 22031.19 | 240.11 | 1732.92 | 153.47 | 42.11 | 54295.92 | 0.27 | 0.75 | 4 | 3.53 | 1 | 10 | 640.3853 | 876.2035 | 792.5798 | 640385.3425 | 876203.4774 | 1.2107e-06 | 36 | 792579.8473
1 | 90 | CONCLUIDO | 4.0213 | 24.87 | 17.79 | 8.15 | 0.13 | 131 | 177.1 | 52.44 | 1.25 | 129 | 33.41 | 22076.81 | 227.14 | 1732.38 | 126.62 | 42.11 | 41084.86 | 0.33 | 0.78 | 3.94 | 2.69 | 1 | 10 | 567.0183 | 775.8194 | 701.7763 | 567018.2579 | 775819.3955 | 1.3246e-06 | 33 | 701776.2812
2 | 90 | CONCLUIDO | 4.2784 | 23.37 | 17.22 | 9.84 | 0.15 | 105 | 177.47 | 52.44 | 1.5 | 103 | 33.53 | 22122.46 | 217.76 | 1732.57 | 109.49 | 42.11 | 32647.31 | 0.38 | 0.81 | 3.88 | 2.12 | 1 | 10 | 519.9997 | 711.4866 | 643.5833 | 519999.7305 | 711486.572 | 1.4092e-06 | 31 | 643583.2921
3 | 90 | CONCLUIDO | 4.4609 | 22.42 | 16.87 | 11.5 | 0.17 | 88 | 177.84 | 52.44 | 1.75 | 86 | 33.65 | 22168.15 | 211.34 | 1732.38 | 98.55 | 42.11 | 27260.91 | 0.43 | 0.83 | 3.85 | 1.77 | 1 | 10 | 492.2056 | 673.4574 | 609.1836 | 492205.6099 | 673457.4301 | 1.4694e-06 | 30 | 609183.5982
4 | 90 | CONCLUIDO | 4.6124 | 21.68 | 16.59 | 13.27 | 0.2 | 75 | 178.21 | 52.44 | 2 | 73 | 33.77 | 22213.89 | 205.68 | 1732.42 | 90 | 42.11 | 23052.78 | 0.47 | 0.84 | 3.83 | 1.49 | 1 | 10 | 468.8594 | 641.5142 | 580.2889 | 468859.4318 | 641514.1592 | 1.5193e-06 | 29 | 580288.9482
5 | 90 | CONCLUIDO | 4.7381 | 21.11 | 16.37 | 15.11 | 0.22 | 65 | 178.59 | 52.44 | 2.25 | 63 | 33.89 | 22259.66 | 200.8 | 1732.23 | 83.31 | 42.11 | 19757.06 | 0.51 | 0.85 | 3.81 | 1.27 | 1 | 10 | 448.9354 | 614.2532 | 555.6298 | 448935.4176 | 614253.244 | 1.5607e-06 | 28 | 555629.7765
6 | 90 | CONCLUIDO | 4.8184 | 20.75 | 16.27 | 16.83 | 0.25 | 58 | 178.96 | 52.44 | 2.5 | 56 | 34.02 | 22305.48 | 197.49 | 1732.08 | 79.47 | 42.11 | 17872.55 | 0.53 | 0.86 | 3.82 | 1.17 | 1 | 10 | 440.7738 | 603.0862 | 545.5285 | 440773.7965 | 603086.1539 | 1.5871e-06 | 28 | 545528.4578
7 | 90 | CONCLUIDO | 4.9034 | 20.39 | 16.12 | 18.61 | 0.27 | 52 | 179.33 | 52.44 | 2.75 | 50 | 34.14 | 22351.34 | 193.62 | 1732.26 | 75.41 | 42.11 | 15874.42 | 0.56 | 0.86 | 3.79 | 1.02 | 1 | 10 | 425.1214 | 581.6699 | 526.1561 | 425121.4332 | 581669.9 | 1.6151e-06 | 27 | 526156.1411
8 | 90 | CONCLUIDO | 4.9705 | 20.12 | 16.03 | 20.46 | 0.3 | 47 | 179.7 | 52.44 | 3 | 45 | 34.26 | 22397.24 | 190.3 | 1732.02 | 72.38 | 42.11 | 14381.94 | 0.58 | 0.87 | 3.79 | 0.93 | 1 | 10 | 418.1232 | 572.0945 | 517.4946 | 418123.1512 | 572094.5418 | 1.6372e-06 | 27 | 517494.6416
9 | 90 | CONCLUIDO | 5.0271 | 19.89 | 15.94 | 22.25 | 0.32 | 43 | 180.07 | 52.44 | 3.25 | 41 | 34.38 | 22443.18 | 186.83 | 1731.95 | 70.11 | 42.11 | 13266.61 | 0.6 | 0.87 | 3.77 | 0.84 | 1 | 10 | 404.7886 | 553.8496 | 500.991 | 404788.5754 | 553849.5869 | 1.6559e-06 | 26 | 500990.9596
10 | 90 | CONCLUIDO | 5.0815 | 19.68 | 15.87 | 24.42 | 0.34 | 39 | 180.45 | 52.44 | 3.5 | 37 | 34.51 | 22489.16 | 183.88 | 1732.04 | 67.4 | 42.11 | 11935.5 | 0.62 | 0.88 | 3.78 | 0.77 | 1 | 10 | 399.111 | 546.0812 | 493.964 | 399110.9515 | 546081.2114 | 1.6738e-06 | 26 | 493963.987
11 | 90 | CONCLUIDO | 5.129 | 19.5 | 15.8 | 26.33 | 0.37 | 36 | 180.82 | 52.44 | 3.75 | 34 | 34.63 | 22535.19 | 180.65 | 1732.18 | 65.24 | 42.11 | 10865.55 | 0.65 | 0.88 | 3.76 | 0.7 | 1 | 10 | 393.5451 | 538.4657 | 487.0753 | 393545.0587 | 538465.7113 | 1.6894e-06 | 26 | 487075.2996
12 | 90 | CONCLUIDO | 5.1711 | 19.34 | 15.74 | 28.63 | 0.39 | 33 | 181.19 | 52.44 | 4 | 31 | 34.75 | 22581.25 | 177.58 | 1731.96 | 63.67 | 42.11 | 10098.83 | 0.66 | 0.88 | 3.76 | 0.65 | 1 | 10 | 388.4823 | 531.5386 | 480.8093 | 388482.2668 | 531538.576 | 1.7033e-06 | 26 | 480809.2803
13 | 90 | CONCLUIDO | 5.2043 | 19.21 | 15.69 | 30.37 | 0.42 | 31 | 181.57 | 52.44 | 4.25 | 29 | 34.88 | 22627.36 | 174.62 | 1731.91 | 61.91 | 42.11 | 9229.32 | 0.68 | 0.89 | 3.76 | 0.59 | 1 | 10 | 383.9801 | 525.3785 | 475.2371 | 383980.0895 | 525378.4985 | 1.7142e-06 | 26 | 475237.112
14 | 90 | CONCLUIDO | 5.2351 | 19.1 | 15.65 | 32.38 | 0.44 | 29 | 181.94 | 52.44 | 4.5 | 27 | 35 | 22673.63 | 170.79 | 1731.99 | 60.92 | 42.11 | 8742.03 | 0.69 | 0.89 | 3.75 | 0.55 | 1 | 10 | 371.9055 | 508.8575 | 460.2929 | 371905.5 | 508857.5124 | 1.7244e-06 | 25 | 460292.8656
15 | 90 | CONCLUIDO | 5.2638 | 19 | 15.62 | 34.7 | 0.46 | 27 | 182.32 | 52.44 | 4.75 | 25 | 35.12 | 22719.83 | 168.19 | 1731.96 | 59.66 | 42.11 | 8121.32 | 0.71 | 0.89 | 3.75 | 0.52 | 1 | 10 | 368.0867 | 503.6324 | 455.5665 | 368086.6801 | 503632.4346 | 1.7338e-06 | 25 | 455566.4619
16 | 90 | CONCLUIDO | 5.2919 | 18.9 | 15.59 | 37.41 | 0.49 | 25 | 182.69 | 52.44 | 5 | 23 | 35.25 | 22766.06 | 166.05 | 1731.84 | 58.74 | 42.11 | 7674.77 | 0.72 | 0.89 | 3.75 | 0.49 | 1 | 10 | 364.8041 | 499.1411 | 451.5037 | 364804.0982 | 499141.0611 | 1.7431e-06 | 25 | 451503.7388
17 | 90 | CONCLUIDO | 5.3217 | 18.79 | 15.55 | 40.57 | 0.51 | 23 | 183.07 | 52.44 | 5.25 | 21 | 35.37 | 22812.34 | 161.04 | 1731.92 | 57.67 | 42.11 | 7147.13 | 0.73 | 0.9 | 3.75 | 0.45 | 1 | 10 | 358.547 | 490.5798 | 443.7595 | 358546.9535 | 490579.7597 | 1.7529e-06 | 25 | 443759.516
18 | 90 | CONCLUIDO | 5.3402 | 18.73 | 15.52 | 42.34 | 0.53 | 22 | 183.44 | 52.44 | 5.5 | 15 | 35.5 | 22858.66 | 159.61 | 1731.97 | 56.6 | 42.11 | 6615.62 | 0.74 | 0.9 | 3.75 | 0.42 | 1 | 10 | 356.4027 | 487.6459 | 441.1057 | 356402.7076 | 487645.908 | 1.759e-06 | 25 | 441105.6669
19 | 90 | CONCLUIDO | 5.3359 | 18.74 | 15.54 | 42.38 | 0.55 | 22 | 183.82 | 52.44 | 5.75 | 9 | 35.63 | 22905.03 | 157.38 | 1731.87 | 56.86 | 42.11 | 6750.26 | 0.74 | 0.9 | 3.76 | 0.44 | 1 | 10 | 354.3045 | 484.7751 | 438.5088 | 354304.5339 | 484775.0942 | 1.7576e-06 | 25 | 438508.8396
20 | 90 | CONCLUIDO | 5.3478 | 18.7 | 15.53 | 44.38 | 0.58 | 21 | 184.19 | 52.44 | 6 | 2 | 35.75 | 22951.43 | 157.14 | 1732 | 56.25 | 42.11 | 6446.79 | 0.75 | 0.9 | 3.77 | 0.43 | 1 | 10 | 353.6413 | 483.8677 | 437.688 | 353641.3379 | 483867.6801 | 1.7615e-06 | 25 | 437688.0279
21 | 90 | CONCLUIDO | 5.3493 | 18.69 | 15.53 | 44.36 | 0.6 | 21 | 184.57 | 52.44 | 6.25 | 1 | 35.88 | 22997.88 | 157.17 | 1731.97 | 56.32 | 42.11 | 6481.71 | 0.75 | 0.9 | 3.76 | 0.43 | 1 | 10 | 353.621 | 483.8398 | 437.6628 | 353620.991 | 483839.8406 | 1.762e-06 | 25 | 437662.8453
22 | 90 | CONCLUIDO | 5.3474 | 18.7 | 15.53 | 44.38 | 0.62 | 21 | 184.95 | 52.44 | 6.5 | 0 | 36.01 | 23044.38 | 157.45 | 1732.17 | 56.45 | 42.11 | 6548.42 | 0.75 | 0.9 | 3.76 | 0.43 | 1 | 10 | 353.9704 | 484.3179 | 438.0953 | 353970.3889 | 484317.9022 | 1.7614e-06 | 25 | 438095.2814

## RESULTADOS_20
Unnamed: 0 | Volume de calda [L] | STATUS | Capacidade operacional [ha/h] | Tempo de missao [h] | Tempo util [h] | Tempo por voo [min] | Autonomia Projetada [h] | N° Voos | MTOW [kg] | Massa Estrutura [kg] | Combustível [kg] | Abastecimentos | Massa gerador | Potência gerador [W] | Combustível consumido [L] | Calda cons [L] | Distância percorrida [km] | Distância Pulverizando [km] | RTL ACUMULADO[m] | EOC [km/km] | EOC [h/h] | Tempo de manobra [h] | Tempo rtl_rtw [h] | V pulv [m/s] | V desloc [m/s] | Preço Total por ha Simples [R$/ha] | Preço Total por ha Presumido [R$/ha] | Preço Total por ha Real [R$/ha] | Preço Total Simples [R$] | Preço Total Presumido [R$] | Prod CAPEX [ha/h/R$] | Dias Trabalhados | Preço Total Real [R$]
0 | 110 | CONCLUIDO | 3.2761 | 30.52 | 19.3 | 5.68 | 0.08 | 204 | 213.37 | 56.13 | 1 | 202 | 46.25 | 26550.29 | 282.47 | 1732.9 | 174.71 | 42.11 | 64761.58 | 0.24 | 0.72 | 4.03 | 4.19 | 1 | 10 | 793.2964 | 1085.4231 | 981.8318 | 793296.3762 | 1085423.0997 | 1.0669e-06 | 40 | 981831.8425
1 | 110 | CONCLUIDO | 3.668 | 27.26 | 18.19 | 7.13 | 0.1 | 153 | 213.78 | 56.13 | 1.25 | 151 | 46.4 | 26600.32 | 264.6 | 1732.62 | 140.35 | 42.11 | 47838.02 | 0.3 | 0.77 | 3.94 | 3.09 | 1 | 10 | 681.6375 | 932.6465 | 843.636 | 681637.5 | 932646.4993 | 1.1946e-06 | 36 | 843636.0263
2 | 110 | CONCLUIDO | 3.9374 | 25.4 | 17.59 | 8.58 | 0.12 | 123 | 214.19 | 56.13 | 1.5 | 121 | 46.56 | 26650.41 | 254.19 | 1732.77 | 120.92 | 42.11 | 38272.77 | 0.35 | 0.79 | 3.91 | 2.49 | 1 | 10 | 622.6767 | 851.9737 | 770.6625 | 622676.6529 | 851973.6671 | 1.2823e-06 | 34 | 770662.496
3 | 110 | CONCLUIDO | 4.1547 | 24.07 | 17.15 | 10.09 | 0.14 | 102 | 214.59 | 56.13 | 1.75 | 100 | 46.72 | 26700.55 | 246.19 | 1732.27 | 107.46 | 42.11 | 31646.7 | 0.39 | 0.81 | 3.87 | 2.05 | 1 | 10 | 577.3309 | 789.9296 | 714.5399 | 577330.93 | 789929.6485 | 1.3531e-06 | 32 | 714539.8715
4 | 110 | CONCLUIDO | 4.3267 | 23.11 | 16.83 | 11.6 | 0.17 | 87 | 215 | 56.13 | 2 | 85 | 46.87 | 26750.75 | 239.81 | 1731.91 | 97.72 | 42.11 | 26851.99 | 0.43 | 0.83 | 3.84 | 1.73 | 1 | 10 | 547.6933 | 749.3781 | 677.8585 | 547693.2715 | 749378.0966 | 1.4091e-06 | 31 | 677858.5029
5 | 110 | CONCLUIDO | 4.453 | 22.46 | 16.64 | 13.13 | 0.19 | 76 | 215.41 | 56.13 | 2.25 | 74 | 47.03 | 26801 | 235.49 | 1732.19 | 91.24 | 42.11 | 23669.64 | 0.46 | 0.84 | 3.84 | 1.53 | 1 | 10 | 525.7475 | 719.351 | 650.6971 | 525747.537 | 719350.9744 | 1.4502e-06 | 30 | 650697.127
6 | 110 | CONCLUIDO | 4.5585 | 21.94 | 16.45 | 14.52 | 0.21 | 68 | 215.82 | 56.13 | 2.5 | 66 | 47.19 | 26851.31 | 231.16 | 1732.06 | 85.79 | 42.11 | 20981.65 | 0.49 | 0.85 | 3.82 | 1.35 | 1 | 10 | 506.0058 | 692.3394 | 626.2635 | 506005.773 | 692339.4221 | 1.4846e-06 | 29 | 626263.5193
7 | 110 | CONCLUIDO | 4.651 | 21.5 | 16.31 | 16.04 | 0.23 | 61 | 216.22 | 56.13 | 2.75 | 59 | 47.35 | 26901.66 | 227.45 | 1732.07 | 81.34 | 42.11 | 18793.4 | 0.52 | 0.85 | 3.8 | 1.21 | 1 | 10 | 488.4754 | 668.3536 | 604.5669 | 488475.4011 | 668353.5938 | 1.5147e-06 | 28 | 604566.8648
8 | 110 | CONCLUIDO | 4.7343 | 21.12 | 16.19 | 17.66 | 0.25 | 55 | 216.63 | 56.13 | 3 | 53 | 47.51 | 26952.08 | 224 | 1732.12 | 77.46 | 42.11 | 16881.46 | 0.54 | 0.86 | 3.8 | 1.09 | 1 | 10 | 479.1285 | 655.5648 | 592.9986 | 479128.5428 | 655564.8099 | 1.5418e-06 | 28 | 592998.6245
9 | 110 | CONCLUIDO | 4.8045 | 20.81 | 16.09 | 19.31 | 0.27 | 50 | 217.04 | 56.13 | 3.25 | 48 | 47.66 | 27002.55 | 220.8 | 1732.23 | 74.48 | 42.11 | 15419.12 | 0.57 | 0.87 | 3.79 | 0.99 | 1 | 10 | 471.1738 | 644.6807 | 583.1533 | 471173.7724 | 644680.7421 | 1.5647e-06 | 28 | 583153.3169
10 | 110 | CONCLUIDO | 4.8649 | 20.56 | 16 | 20.87 | 0.29 | 46 | 217.45 | 56.13 | 3.5 | 44 | 47.82 | 27053.07 | 218.2 | 1732.17 | 71.55 | 42.11 | 13972.07 | 0.59 | 0.87 | 3.78 | 0.9 | 1 | 10 | 457.7946 | 626.3748 | 566.5945 | 457794.6157 | 626374.7897 | 1.5843e-06 | 27 | 566594.4588
11 | 110 | CONCLUIDO | 4.9088 | 20.37 | 15.94 | 22.25 | 0.31 | 43 | 217.86 | 56.13 | 3.75 | 41 | 47.98 | 27103.65 | 215.49 | 1731.97 | 70.13 | 42.11 | 13277.4 | 0.6 | 0.87 | 3.77 | 0.84 | 1 | 10 | 452.2733 | 618.8202 | 559.7609 | 452273.274 | 618820.2463 | 1.5986e-06 | 27 | 559760.9105
12 | 110 | CONCLUIDO | 4.9691 | 20.12 | 15.87 | 24.41 | 0.33 | 39 | 218.27 | 56.13 | 4 | 37 | 48.15 | 27154.29 | 212.35 | 1731.9 | 67.16 | 42.11 | 11811.34 | 0.63 | 0.88 | 3.78 | 0.77 | 1 | 10 | 445.5062 | 609.5612 | 551.3856 | 445506.1853 | 609561.217 | 1.6183e-06 | 27 | 551385.55
13 | 110 | CONCLUIDO | 5.0017 | 19.99 | 15.82 | 25.65 | 0.35 | 37 | 218.68 | 56.13 | 4.25 | 35 | 48.31 | 27204.98 | 210.39 | 1732.1 | 65.99 | 42.11 | 11239.39 | 0.64 | 0.88 | 3.77 | 0.72 | 1 | 10 | 441.6106 | 604.2311 | 546.5642 | 441610.6199 | 604231.1327 | 1.6289e-06 | 27 | 546564.1614
14 | 110 | CONCLUIDO | 5.0302 | 19.88 | 15.79 | 27.07 | 0.36 | 35 | 219.09 | 56.13 | 4.5 | 33 | 48.47 | 27255.72 | 208.12 | 1731.99 | 65.34 | 42.11 | 10921.59 | 0.64 | 0.88 | 3.76 | 0.69 | 1 | 10 | 430.7826 | 589.4158 | 533.1628 | 430782.631 | 589415.8005 | 1.6382e-06 | 26 | 533162.7837
15 | 110 | CONCLUIDO | 5.0814 | 19.68 | 15.72 | 29.47 | 0.38 | 32 | 219.51 | 56.13 | 4.75 | 30 | 48.63 | 27306.53 | 205.04 | 1732.09 | 62.86 | 42.11 | 9698.34 | 0.67 | 0.89 | 3.76 | 0.62 | 1 | 10 | 424.851 | 581.2999 | 525.8215 | 424851.0284 | 581299.9202 | 1.6549e-06 | 26 | 525821.4717
16 | 110 | CONCLUIDO | 5.1119 | 19.56 | 15.68 | 31.37 | 0.4 | 30 | 219.92 | 56.13 | 5 | 28 | 48.79 | 27357.39 | 201.89 | 1731.87 | 61.64 | 42.11 | 9099.48 | 0.68 | 0.89 | 3.76 | 0.58 | 1 | 10 | 419.9765 | 574.6304 | 519.7885 | 419976.5403 | 574630.4305 | 1.6648e-06 | 26 | 519788.5087
17 | 110 | CONCLUIDO | 5.1304 | 19.49 | 15.65 | 32.39 | 0.42 | 29 | 220.33 | 56.13 | 5.25 | 27 | 48.95 | 27408.3 | 200.05 | 1731.95 | 60.9 | 42.11 | 8734.97 | 0.69 | 0.89 | 3.75 | 0.56 | 1 | 10 | 417.1141 | 570.7139 | 516.2458 | 417114.0934 | 570713.9044 | 1.6708e-06 | 26 | 516245.7704
18 | 110 | CONCLUIDO | 5.1629 | 19.37 | 15.62 | 34.7 | 0.44 | 27 | 220.74 | 56.13 | 5.5 | 25 | 49.12 | 27459.27 | 198.28 | 1731.89 | 59.53 | 42.11 | 8060.53 | 0.71 | 0.89 | 3.75 | 0.52 | 1 | 10 | 413.7119 | 566.0589 | 512.035 | 413711.9122 | 566058.8899 | 1.6814e-06 | 26 | 512035.0239
19 | 110 | CONCLUIDO | 5.1803 | 19.3 | 15.59 | 35.98 | 0.46 | 26 | 221.16 | 56.13 | 5.75 | 24 | 49.28 | 27510.3 | 195.11 | 1731.98 | 59 | 42.11 | 7798.88 | 0.71 | 0.89 | 3.75 | 0.49 | 1 | 10 | 409.5518 | 560.3668 | 506.8862 | 409551.7667 | 560366.7954 | 1.6871e-06 | 26 | 506886.1749
20 | 110 | CONCLUIDO | 5.214 | 19.18 | 15.55 | 38.88 | 0.48 | 24 | 221.57 | 56.13 | 6 | 22 | 49.45 | 27561.39 | 192.86 | 1732.15 | 57.56 | 42.11 | 7086.87 | 0.73 | 0.9 | 3.75 | 0.45 | 1 | 10 | 398.7774 | 545.6249 | 493.5512 | 398777.4141 | 545624.8507 | 1.698e-06 | 25 | 493551.1808
21 | 110 | CONCLUIDO | 5.23 | 19.12 | 15.54 | 40.53 | 0.5 | 23 | 221.99 | 56.13 | 6.25 | 21 | 49.61 | 27612.53 | 190.38 | 1731.84 | 57.33 | 42.11 | 6977.04 | 0.73 | 0.9 | 3.74 | 0.44 | 1 | 10 | 395.4925 | 541.1303 | 489.4856 | 395492.5312 | 541130.329 | 1.7033e-06 | 25 | 489485.6099
22 | 110 | CONCLUIDO | 5.2461 | 19.06 | 15.52 | 42.33 | 0.52 | 22 | 222.4 | 56.13 | 6.5 | 20 | 49.78 | 27663.85 | 189.49 | 1731.89 | 56.62 | 42.11 | 6625.74 | 0.74 | 0.9 | 3.75 | 0.42 | 1 | 10 | 393.8576 | 538.8933 | 487.4621 | 393857.5807 | 538893.3177 | 1.7085e-06 | 25 | 487462.0958
23 | 110 | CONCLUIDO | 5.2592 | 19.01 | 15.51 | 44.33 | 0.54 | 21 | 222.82 | 56.13 | 6.75 | 19 | 49.94 | 27715.11 | 186.94 | 1731.93 | 56.5 | 42.11 | 6573.38 | 0.75 | 0.9 | 3.75 | 0.42 | 1 | 10 | 390.655 | 534.5113 | 483.4983 | 390654.9515 | 534511.3391 | 1.7128e-06 | 25 | 483498.3271
24 | 110 | CONCLUIDO | 5.2815 | 18.93 | 15.48 | 46.43 | 0.56 | 20 | 223.23 | 56.13 | 7 | 18 | 50.11 | 27766.43 | 184.06 | 1731.92 | 55.23 | 42.11 | 5940.9 | 0.76 | 0.9 | 3.74 | 0.38 | 1 | 10 | 386.7252 | 529.1345 | 478.6346 | 386725.1917 | 529134.4684 | 1.72e-06 | 25 | 478634.6174
25 | 110 | CONCLUIDO | 5.3011 | 18.86 | 15.45 | 48.79 | 0.58 | 19 | 223.65 | 56.13 | 7.25 | 17 | 50.27 | 27817.81 | 181.04 | 1731.88 | 54.73 | 42.11 | 5700.33 | 0.77 | 0.9 | 3.73 | 0.35 | 1 | 10 | 382.7913 | 523.752 | 473.7659 | 382791.3485 | 523752.0106 | 1.7264e-06 | 25 | 473765.8538
26 | 110 | CONCLUIDO | 5.2989 | 18.87 | 15.46 | 48.81 | 0.59 | 19 | 224.07 | 56.13 | 7.5 | 13 | 50.44 | 27869.24 | 178.5 | 1732 | 54.52 | 42.11 | 5593.89 | 0.77 | 0.9 | 3.74 | 0.36 | 1 | 10 | 380.2848 | 520.3224 | 470.6636 | 380284.7922 | 520322.4297 | 1.7257e-06 | 25 | 470663.5873
27 | 110 | CONCLUIDO | 5.3129 | 18.82 | 15.45 | 51.5 | 0.61 | 18 | 224.49 | 56.13 | 7.75 | 9 | 50.61 | 27920.73 | 178.43 | 1731.99 | 54.24 | 42.11 | 5458.46 | 0.78 | 0.9 | 3.74 | 0.35 | 1 | 10 | 379.6532 | 519.4583 | 469.8819 | 379653.2224 | 519458.288 | 1.7302e-06 | 25 | 469881.918
28 | 110 | CONCLUIDO | 5.3094 | 18.83 | 15.46 | 51.54 | 0.63 | 18 | 224.9 | 56.13 | 8 | 6 | 50.78 | 27972.28 | 176.13 | 1731.94 | 54.35 | 42.11 | 5511.9 | 0.77 | 0.9 | 3.75 | 0.36 | 1 | 10 | 377.4468 | 516.4393 | 467.1511 | 377446.7787 | 516439.3344 | 1.7291e-06 | 25 | 467151.0892
29 | 110 | CONCLUIDO | 5.3276 | 18.77 | 15.44 | 54.49 | 0.65 | 17 | 225.32 | 56.13 | 8.25 | 2 | 50.95 | 28023.89 | 174.73 | 1732.22 | 53.71 | 42.11 | 5199.09 | 0.78 | 0.9 | 3.75 | 0.34 | 1 | 10 | 375.2901 | 513.4884 | 464.4818 | 375290.0557 | 513488.4109 | 1.735e-06 | 25 | 464481.7976
30 | 110 | CONCLUIDO | 5.3254 | 18.78 | 15.45 | 54.52 | 0.67 | 17 | 225.74 | 56.13 | 8.5 | 0 | 51.11 | 28075.56 | 174.98 | 1732.07 | 53.87 | 42.11 | 5277.77 | 0.78 | 0.9 | 3.75 | 0.35 | 1 | 10 | 375.6439 | 513.9726 | 464.9198 | 375643.9391 | 513972.6097 | 1.7343e-06 | 25 | 464919.7852

## RESULTADOS_28
Unnamed: 0 | Volume de calda [L] | STATUS | Capacidade operacional [ha/h] | Tempo de missao [h] | Tempo util [h] | Tempo por voo [min] | Autonomia Projetada [h] | N° Voos | MTOW [kg] | Massa Estrutura [kg] | Combustível [kg] | Abastecimentos | Massa gerador | Potência gerador [W] | Combustível consumido [L] | Calda cons [L] | Distância percorrida [km] | Distância Pulverizando [km] | RTL ACUMULADO[m] | EOC [km/km] | EOC [h/h] | Tempo de manobra [h] | Tempo rtl_rtw [h] | V pulv [m/s] | V desloc [m/s] | Preço Total por ha Simples [R$/ha] | Preço Total por ha Presumido [R$/ha] | Preço Total por ha Real [R$/ha] | Preço Total Simples [R$] | Preço Total Presumido [R$] | Prod CAPEX [ha/h/R$] | Dias Trabalhados | Preço Total Real [R$]
0 | 150 | CONCLUIDO | 2.5844 | 38.69 | 20.7 | 4.6 | 0.06 | 270 | 296.65 | 61.82 | 1 | 268 | 83.83 | 36821.52 | 375.36 | 1733.1 | 218.51 | 42.11 | 86330.59 | 0.19 | 0.67 | 4.14 | 5.59 | 1 | 10 | 1220.3441 | 1669.7286 | 1510.3721 | 1220344.1044 | 1669728.6415 | 8.2569e-07 | 51 | 1510372.0834
1 | 150 | CONCLUIDO | 3.0025 | 33.31 | 19.2 | 5.76 | 0.07 | 200 | 297.17 | 61.82 | 1.25 | 198 | 84.1 | 36885.7 | 347 | 1732.96 | 171.3 | 42.11 | 63078.41 | 0.25 | 0.73 | 4.03 | 4.09 | 1 | 10 | 995.3782 | 1361.9204 | 1231.9406 | 995378.2406 | 1361920.4218 | 9.5927e-07 | 44 | 1231940.6482
2 | 150 | CONCLUIDO | 3.3151 | 30.17 | 18.33 | 6.92 | 0.09 | 159 | 297.7 | 61.82 | 1.5 | 157 | 84.37 | 36949.99 | 330.37 | 1732.54 | 144.41 | 42.11 | 49835.84 | 0.29 | 0.76 | 3.96 | 3.23 | 1 | 10 | 873.0091 | 1194.4896 | 1080.4892 | 873009.1429 | 1194489.6237 | 1.0591e-06 | 40 | 1080489.2105
3 | 150 | CONCLUIDO | 3.5602 | 28.09 | 17.76 | 8.07 | 0.1 | 132 | 298.22 | 61.82 | 1.75 | 130 | 84.65 | 37014.39 | 318.76 | 1732.59 | 126.86 | 42.11 | 41200.19 | 0.33 | 0.78 | 3.9 | 2.65 | 1 | 10 | 792.0883 | 1083.7702 | 980.3367 | 792088.3218 | 1083770.1863 | 1.1374e-06 | 37 | 980336.6808
4 | 150 | CONCLUIDO | 3.7474 | 26.69 | 17.41 | 9.24 | 0.12 | 113 | 298.74 | 61.82 | 2 | 111 | 84.92 | 37078.91 | 311.57 | 1732.27 | 115.28 | 42.11 | 35503.38 | 0.37 | 0.8 | 3.9 | 2.31 | 1 | 10 | 740.2444 | 1012.8351 | 916.1715 | 740244.4279 | 1012835.0835 | 1.1973e-06 | 35 | 916171.5247
5 | 150 | CONCLUIDO | 3.9193 | 25.51 | 17.07 | 10.45 | 0.13 | 98 | 299.26 | 61.82 | 2.25 | 96 | 85.19 | 37143.54 | 304.36 | 1732.55 | 104.95 | 42.11 | 30413.9 | 0.4 | 0.82 | 3.87 | 1.97 | 1 | 10 | 700.7728 | 958.8283 | 867.3191 | 700772.8345 | 958828.3081 | 1.2522e-06 | 34 | 867319.0801
6 | 150 | CONCLUIDO | 4.0535 | 24.67 | 16.84 | 11.61 | 0.15 | 87 | 299.79 | 61.82 | 2.5 | 85 | 85.47 | 37208.42 | 299.14 | 1732.51 | 98.07 | 42.11 | 27025.7 | 0.43 | 0.83 | 3.84 | 1.74 | 1 | 10 | 670.9727 | 918.0544 | 830.4366 | 670972.6985 | 918054.4474 | 1.2951e-06 | 33 | 830436.6194
7 | 150 | CONCLUIDO | 4.1694 | 23.98 | 16.65 | 12.81 | 0.16 | 78 | 300.32 | 61.82 | 2.75 | 76 | 85.74 | 37273.29 | 294.8 | 1732.38 | 91.78 | 42.11 | 23927.3 | 0.46 | 0.84 | 3.84 | 1.55 | 1 | 10 | 645.7062 | 883.4837 | 799.1653 | 645706.2004 | 883483.7099 | 1.3321e-06 | 32 | 799165.2646
8 | 150 | CONCLUIDO | 4.2637 | 23.45 | 16.51 | 13.95 | 0.18 | 71 | 300.84 | 61.82 | 3 | 69 | 86.02 | 37338.27 | 291.3 | 1732.07 | 87.2 | 42.11 | 21671.8 | 0.48 | 0.84 | 3.83 | 1.41 | 1 | 10 | 624.6536 | 854.6787 | 773.1093 | 624653.6284 | 854678.6522 | 1.3622e-06 | 31 | 773109.3212
9 | 150 | CONCLUIDO | 4.3467 | 23.01 | 16.4 | 15.14 | 0.19 | 65 | 301.37 | 61.82 | 3.25 | 63 | 86.3 | 37403.38 | 287.98 | 1732.07 | 83.95 | 42.11 | 20077.87 | 0.5 | 0.85 | 3.81 | 1.3 | 1 | 10 | 605.5216 | 828.5013 | 749.4303 | 605521.5834 | 828501.3441 | 1.3887e-06 | 30 | 749430.3387
10 | 150 | CONCLUIDO | 4.4222 | 22.61 | 16.28 | 16.28 | 0.21 | 60 | 301.9 | 61.82 | 3.5 | 58 | 86.58 | 37468.6 | 284.99 | 1732.2 | 80.55 | 42.11 | 18405.14 | 0.52 | 0.86 | 3.8 | 1.18 | 1 | 10 | 594.8539 | 813.9053 | 736.2273 | 594853.8772 | 813905.3179 | 1.4128e-06 | 30 | 736227.3367
11 | 150 | CONCLUIDO | 4.4939 | 22.25 | 16.2 | 17.67 | 0.22 | 55 | 302.43 | 61.82 | 3.75 | 53 | 86.86 | 37533.94 | 282.56 | 1731.89 | 77.79 | 42.11 | 17047.11 | 0.54 | 0.86 | 3.8 | 1.1 | 1 | 10 | 578.6462 | 791.7293 | 716.1678 | 578646.2212 | 791729.2879 | 1.4358e-06 | 29 | 716167.7559
12 | 150 | CONCLUIDO | 4.5429 | 22.01 | 16.13 | 18.61 | 0.24 | 52 | 302.96 | 61.82 | 4 | 50 | 87.14 | 37599.4 | 280.21 | 1732.06 | 75.56 | 42.11 | 15949.74 | 0.56 | 0.86 | 3.79 | 1.03 | 1 | 10 | 571.6467 | 782.1522 | 707.5047 | 571646.693 | 782152.2246 | 1.4514e-06 | 29 | 707504.7141
13 | 150 | CONCLUIDO | 4.6071 | 21.71 | 16.04 | 20.05 | 0.25 | 48 | 303.49 | 61.82 | 4.25 | 46 | 87.42 | 37664.98 | 277.61 | 1732.04 | 73 | 42.11 | 14688.19 | 0.58 | 0.87 | 3.78 | 0.94 | 1 | 10 | 563.2704 | 770.6914 | 697.1377 | 563270.3768 | 770691.3792 | 1.4719e-06 | 29 | 697137.6757
14 | 150 | CONCLUIDO | 4.6522 | 21.5 | 16 | 21.33 | 0.26 | 45 | 304.03 | 61.82 | 4.5 | 43 | 87.7 | 37730.68 | 275.89 | 1732.05 | 71.51 | 42.11 | 13957.72 | 0.59 | 0.87 | 3.78 | 0.9 | 1 | 10 | 550.7209 | 753.5207 | 681.6057 | 550720.9461 | 753520.6946 | 1.4863e-06 | 28 | 681605.7371
15 | 150 | CONCLUIDO | 4.6884 | 21.33 | 15.94 | 22.25 | 0.28 | 43 | 304.56 | 61.82 | 4.75 | 41 | 87.99 | 37796.51 | 273.87 | 1732.15 | 69.9 | 42.11 | 13164.75 | 0.6 | 0.87 | 3.77 | 0.84 | 1 | 10 | 545.5265 | 746.4135 | 675.1768 | 545526.5411 | 746413.4805 | 1.4979e-06 | 28 | 675176.8255
16 | 150 | CONCLUIDO | 4.7365 | 21.11 | 15.89 | 23.84 | 0.29 | 40 | 305.09 | 61.82 | 5 | 38 | 88.27 | 37862.45 | 271.75 | 1731.84 | 68.31 | 42.11 | 12384.11 | 0.62 | 0.88 | 3.77 | 0.8 | 1 | 10 | 539.4525 | 738.1028 | 667.6593 | 539452.5404 | 738102.7647 | 1.5133e-06 | 28 | 667659.2728
17 | 150 | CONCLUIDO | 4.7718 | 20.96 | 15.85 | 25.02 | 0.31 | 38 | 305.63 | 61.82 | 5.25 | 36 | 88.56 | 37928.52 | 270.18 | 1732.1 | 66.69 | 42.11 | 11580.78 | 0.63 | 0.88 | 3.77 | 0.75 | 1 | 10 | 535.0504 | 732.0795 | 662.2109 | 535050.3679 | 732079.5182 | 1.5245e-06 | 28 | 662210.8764
18 | 150 | CONCLUIDO | 4.8092 | 20.79 | 15.8 | 26.33 | 0.32 | 36 | 306.17 | 61.82 | 5.5 | 34 | 88.84 | 37994.72 | 268.19 | 1731.92 | 65.43 | 42.11 | 10964.54 | 0.64 | 0.88 | 3.76 | 0.7 | 1 | 10 | 530.0728 | 725.269 | 656.0504 | 530072.832 | 725269.034 | 1.5365e-06 | 28 | 656050.3753
19 | 150 | CONCLUIDO | 4.8219 | 20.74 | 15.8 | 27.08 | 0.33 | 35 | 306.7 | 61.82 | 5.75 | 33 | 89.13 | 38061.04 | 266.85 | 1731.9 | 65.53 | 42.11 | 11016.47 | 0.64 | 0.88 | 3.76 | 0.7 | 1 | 10 | 527.6825 | 721.9985 | 653.092 | 527682.5171 | 721998.4996 | 1.5405e-06 | 28 | 653091.9762
20 | 150 | CONCLUIDO | 4.8613 | 20.57 | 15.74 | 28.62 | 0.35 | 33 | 307.24 | 61.82 | 6 | 31 | 89.42 | 38127.48 | 264.77 | 1732.03 | 63.59 | 42.11 | 10055.69 | 0.66 | 0.88 | 3.76 | 0.64 | 1 | 10 | 515.586 | 705.4476 | 638.1206 | 515586.0476 | 705447.5763 | 1.5531e-06 | 27 | 638120.6497
21 | 150 | CONCLUIDO | 4.8734 | 20.52 | 15.74 | 29.52 | 0.36 | 32 | 307.78 | 61.82 | 6.25 | 30 | 89.71 | 38194.05 | 263.51 | 1732.02 | 63.75 | 42.11 | 10143.01 | 0.66 | 0.88 | 3.76 | 0.65 | 1 | 10 | 513.37 | 702.4155 | 635.378 | 513370.0226 | 702415.5133 | 1.557e-06 | 27 | 635377.9625
22 | 150 | CONCLUIDO | 4.9183 | 20.33 | 15.67 | 31.34 | 0.38 | 30 | 308.32 | 61.82 | 6.5 | 28 | 90 | 38260.74 | 260.83 | 1732.03 | 61.25 | 42.11 | 8904.68 | 0.69 | 0.89 | 3.75 | 0.57 | 1 | 10 | 507.3208 | 694.1387 | 627.8911 | 507320.7813 | 694138.6744 | 1.5713e-06 | 27 | 627891.0536
23 | 150 | CONCLUIDO | 4.9305 | 20.28 | 15.67 | 32.43 | 0.39 | 29 | 308.86 | 61.82 | 6.75 | 27 | 90.29 | 38327.57 | 260.19 | 1731.91 | 61.27 | 42.11 | 8919.8 | 0.69 | 0.89 | 3.76 | 0.58 | 1 | 10 | 505.8286 | 692.097 | 626.0442 | 505828.5778 | 692096.9757 | 1.5752e-06 | 27 | 626044.2117
24 | 150 | CONCLUIDO | 4.9495 | 20.2 | 15.65 | 33.54 | 0.4 | 28 | 309.41 | 61.82 | 7 | 26 | 90.59 | 38394.52 | 258.71 | 1732.03 | 60.79 | 42.11 | 8680.62 | 0.69 | 0.89 | 3.75 | 0.55 | 1 | 10 | 502.9512 | 688.16 | 622.483 | 502951.1887 | 688160.005 | 1.5813e-06 | 27 | 622482.98
25 | 150 | CONCLUIDO | 4.972 | 20.11 | 15.62 | 34.7 | 0.42 | 27 | 309.95 | 61.82 | 7.25 | 25 | 90.88 | 38461.6 | 257.04 | 1732.02 | 59.66 | 42.11 | 8122.39 | 0.71 | 0.89 | 3.75 | 0.52 | 1 | 10 | 499.6511 | 683.6447 | 618.3986 | 499651.084 | 683644.6562 | 1.5885e-06 | 27 | 618398.5697
26 | 150 | CONCLUIDO | 4.992 | 20.03 | 15.59 | 35.98 | 0.43 | 26 | 310.5 | 61.82 | 7.5 | 24 | 91.18 | 38528.81 | 254.96 | 1731.97 | 58.65 | 42.11 | 7621.14 | 0.72 | 0.89 | 3.75 | 0.49 | 1 | 10 | 496.0873 | 678.7686 | 613.9878 | 496087.3221 | 678768.56 | 1.5949e-06 | 27 | 613987.8413
27 | 150 | CONCLUIDO | 5.0097 | 19.96 | 15.58 | 37.38 | 0.44 | 25 | 311.04 | 61.82 | 7.75 | 23 | 91.47 | 38596.15 | 254.17 | 1731.91 | 58.28 | 42.11 | 7443.31 | 0.72 | 0.89 | 3.75 | 0.48 | 1 | 10 | 487.1553 | 666.5474 | 602.933 | 487155.3011 | 666547.3748 | 1.6005e-06 | 26 | 602933.0288
28 | 150 | CONCLUIDO | 5.0257 | 19.9 | 15.57 | 38.92 | 0.46 | 24 | 311.59 | 61.82 | 8 | 22 | 91.77 | 38663.62 | 253.41 | 1731.91 | 58.04 | 42.11 | 7327.52 | 0.73 | 0.89 | 3.75 | 0.47 | 1 | 10 | 485.3452 | 664.0707 | 600.6927 | 485345.2013 | 664070.7163 | 1.6057e-06 | 26 | 600692.7392
29 | 150 | CONCLUIDO | 5.0463 | 19.82 | 15.54 | 40.54 | 0.47 | 23 | 312.14 | 61.82 | 8.25 | 21 | 92.07 | 38731.35 | 250.85 | 1731.98 | 57.43 | 42.11 | 7026.55 | 0.73 | 0.9 | 3.74 | 0.44 | 1 | 10 | 481.2952 | 658.5294 | 595.6803 | 481295.2371 | 658529.3766 | 1.6122e-06 | 26 | 595680.2572
30 | 150 | CONCLUIDO | 5.0626 | 19.75 | 15.53 | 42.36 | 0.48 | 22 | 312.69 | 61.82 | 8.5 | 20 | 92.37 | 38799.09 | 249.37 | 1731.93 | 56.93 | 42.11 | 6783.4 | 0.74 | 0.9 | 3.75 | 0.43 | 1 | 10 | 478.7252 | 655.013 | 592.4994 | 478725.2086 | 655012.9503 | 1.6174e-06 | 26 | 592499.4337
31 | 150 | CONCLUIDO | 5.0673 | 19.73 | 15.52 | 42.31 | 0.5 | 22 | 313.24 | 61.82 | 8.75 | 20 | 92.67 | 38866.96 | 248.04 | 1731.96 | 56.66 | 42.11 | 6648.54 | 0.74 | 0.9 | 3.74 | 0.42 | 1 | 10 | 477.0044 | 652.6585 | 590.3697 | 477004.4206 | 652658.4922 | 1.619e-06 | 26 | 590369.6817
32 | 150 | CONCLUIDO | 5.0834 | 19.67 | 15.51 | 44.31 | 0.51 | 21 | 313.79 | 61.82 | 9 | 19 | 92.97 | 38934.97 | 247.55 | 1731.87 | 56.48 | 42.11 | 6561.05 | 0.75 | 0.9 | 3.74 | 0.41 | 1 | 10 | 475.5301 | 650.6412 | 588.5449 | 475530.0728 | 650641.2245 | 1.6241e-06 | 26 | 588544.9392
33 | 150 | CONCLUIDO | 5.1096 | 19.57 | 15.46 | 46.39 | 0.52 | 20 | 314.34 | 61.82 | 9.25 | 18 | 93.27 | 39003.11 | 244.67 | 1731.87 | 54.96 | 42.11 | 5809.58 | 0.77 | 0.9 | 3.74 | 0.36 | 1 | 10 | 470.8726 | 644.2686 | 582.7805 | 470872.5786 | 644268.6355 | 1.6325e-06 | 26 | 582780.5411
34 | 150 | CONCLUIDO | 5.1073 | 19.58 | 15.47 | 46.41 | 0.54 | 20 | 314.9 | 61.82 | 9.5 | 18 | 93.57 | 39071.38 | 244.2 | 1731.97 | 54.98 | 42.11 | 5818.36 | 0.77 | 0.9 | 3.74 | 0.37 | 1 | 10 | 470.5193 | 643.7853 | 582.3433 | 470519.3329 | 643785.3091 | 1.6317e-06 | 26 | 582343.3428
35 | 150 | CONCLUIDO | 5.1242 | 19.52 | 15.46 | 48.83 | 0.55 | 19 | 315.45 | 61.82 | 9.75 | 17 | 93.88 | 39139.8 | 242.46 | 1731.99 | 54.99 | 42.11 | 5827.59 | 0.77 | 0.9 | 3.73 | 0.36 | 1 | 10 | 467.7047 | 639.9342 | 578.8597 | 467704.6617 | 639934.1518 | 1.6371e-06 | 26 | 578859.7345
36 | 150 | CONCLUIDO | 5.1266 | 19.51 | 15.45 | 48.8 | 0.56 | 19 | 316.01 | 61.82 | 10 | 17 | 94.18 | 39208.35 | 241.02 | 1731.91 | 54.7 | 42.11 | 5682.28 | 0.77 | 0.9 | 3.74 | 0.36 | 1 | 10 | 466.0249 | 637.6359 | 576.7808 | 466024.9487 | 637635.8944 | 1.6379e-06 | 26 | 576780.8196
37 | 150 | CONCLUIDO | 5.1432 | 19.44 | 15.45 | 51.49 | 0.58 | 18 | 316.56 | 61.82 | 10.25 | 16 | 94.49 | 39277.04 | 240.19 | 1731.84 | 54.39 | 42.11 | 5535.51 | 0.77 | 0.9 | 3.74 | 0.35 | 1 | 10 | 464.2325 | 635.1834 | 574.5624 | 464232.5096 | 635183.4001 | 1.6432e-06 | 26 | 574562.3878
38 | 150 | CONCLUIDO | 5.1468 | 19.43 | 15.43 | 51.44 | 0.59 | 18 | 317.12 | 61.82 | 10.5 | 16 | 94.8 | 39345.87 | 235.99 | 1731.84 | 54.05 | 42.11 | 5365.13 | 0.78 | 0.9 | 3.73 | 0.33 | 1 | 10 | 459.5594 | 628.7895 | 568.7787 | 459559.432 | 628789.4892 | 1.6444e-06 | 26 | 568778.7028
39 | 150 | CONCLUIDO | 5.164 | 19.36 | 15.42 | 54.44 | 0.6 | 17 | 317.68 | 61.82 | 10.75 | 15 | 95.11 | 39414.84 | 236.21 | 1731.87 | 53.65 | 42.11 | 5169.88 | 0.78 | 0.9 | 3.74 | 0.33 | 1 | 10 | 458.8517 | 627.8212 | 567.9028 | 458851.7414 | 627821.1957 | 1.6498e-06 | 26 | 567902.8219
40 | 150 | CONCLUIDO | 5.161 | 19.38 | 15.43 | 54.47 | 0.62 | 17 | 318.24 | 61.82 | 11 | 15 | 95.42 | 39483.95 | 236.66 | 1731.94 | 54.12 | 42.11 | 5404.69 | 0.78 | 0.9 | 3.73 | 0.34 | 1 | 10 | 459.5043 | 628.7141 | 568.7105 | 459504.3436 | 628714.1149 | 1.6489e-06 | 26 | 568710.5221
41 | 150 | CONCLUIDO | 5.189 | 19.27 | 15.39 | 57.7 | 0.63 | 16 | 318.8 | 61.82 | 11.25 | 14 | 95.73 | 39553.2 | 233.31 | 1731.88 | 52.29 | 42.11 | 4493.73 | 0.81 | 0.91 | 3.74 | 0.29 | 1 | 10 | 454.4277 | 621.768 | 562.4273 | 454427.6522 | 621767.9617 | 1.6578e-06 | 26 | 562427.3001
42 | 150 | CONCLUIDO | 5.1847 | 19.29 | 15.4 | 57.76 | 0.64 | 16 | 319.36 | 61.82 | 11.5 | 14 | 96.04 | 39622.59 | 231.34 | 1731.97 | 53.09 | 42.11 | 4894.57 | 0.79 | 0.9 | 3.73 | 0.3 | 1 | 10 | 452.6027 | 619.271 | 560.1687 | 452602.749 | 619271.0486 | 1.6565e-06 | 26 | 560168.6889
43 | 150 | CONCLUIDO | 5.1798 | 19.31 | 15.42 | 57.82 | 0.65 | 16 | 319.93 | 61.82 | 11.75 | 14 | 96.36 | 39692.13 | 231.11 | 1732.1 | 53.69 | 42.11 | 5191.98 | 0.78 | 0.9 | 3.73 | 0.32 | 1 | 10 | 452.6515 | 619.3377 | 560.229 | 452651.4837 | 619337.7296 | 1.6549e-06 | 26 | 560229.0059
44 | 150 | CONCLUIDO | 5.2077 | 19.2 | 15.37 | 61.49 | 0.67 | 15 | 320.49 | 61.82 | 12 | 13 | 96.67 | 39761.81 | 229.43 | 1731.86 | 52.06 | 42.11 | 4384.3 | 0.81 | 0.91 | 3.73 | 0.27 | 1 | 10 | 442.3894 | 605.2966 | 547.528 | 442389.3666 | 605296.6482 | 1.6638e-06 | 25 | 547527.9856
45 | 150 | CONCLUIDO | 5.2072 | 19.2 | 15.37 | 61.49 | 0.68 | 15 | 321.06 | 61.82 | 12.25 | 13 | 96.99 | 39831.64 | 227.43 | 1732 | 52.18 | 42.11 | 4444.42 | 0.81 | 0.91 | 3.73 | 0.28 | 1 | 10 | 440.3248 | 602.4718 | 544.9728 | 440324.7982 | 602471.8147 | 1.6636e-06 | 25 | 544972.7503
46 | 150 | CONCLUIDO | 5.2288 | 19.12 | 15.35 | 65.78 | 0.69 | 14 | 321.63 | 61.82 | 12.5 | 12 | 97.31 | 39901.61 | 226.39 | 1731.84 | 51.44 | 42.11 | 4077.6 | 0.82 | 0.91 | 3.73 | 0.25 | 1 | 10 | 438.1149 | 599.4481 | 542.2376 | 438114.8521 | 599448.069 | 1.6705e-06 | 25 | 542237.5866
47 | 150 | CONCLUIDO | 5.2298 | 19.12 | 15.35 | 65.77 | 0.71 | 14 | 322.2 | 61.82 | 12.75 | 11 | 97.62 | 39971.73 | 225.16 | 1731.84 | 51.36 | 42.11 | 4036.98 | 0.82 | 0.91 | 3.73 | 0.25 | 1 | 10 | 436.7848 | 597.6282 | 540.5914 | 436784.7959 | 597628.2273 | 1.6709e-06 | 25 | 540591.4281
48 | 150 | CONCLUIDO | 5.23 | 19.12 | 15.35 | 65.77 | 0.72 | 14 | 322.77 | 61.82 | 13 | 8 | 97.94 | 40042 | 223.44 | 1731.88 | 51.17 | 42.11 | 3944.16 | 0.82 | 0.91 | 3.73 | 0.25 | 1 | 10 | 434.9851 | 595.1658 | 538.364 | 434985.1082 | 595165.8152 | 1.6709e-06 | 25 | 538364.0252
49 | 150 | CONCLUIDO | 5.2272 | 19.13 | 15.36 | 65.81 | 0.73 | 14 | 323.34 | 61.82 | 13.25 | 7 | 98.27 | 40112.54 | 221.95 | 1732.04 | 51.41 | 42.11 | 4061.15 | 0.82 | 0.91 | 3.73 | 0.26 | 1 | 10 | 433.5901 | 593.2571 | 536.6375 | 433590.1286 | 593257.1426 | 1.67e-06 | 25 | 536637.5136
50 | 150 | CONCLUIDO | 5.2437 | 19.07 | 15.35 | 70.85 | 0.74 | 13 | 323.91 | 61.82 | 13.5 | 4 | 98.59 | 40183.11 | 221.92 | 1731.89 | 51.15 | 42.11 | 3939.44 | 0.82 | 0.91 | 3.74 | 0.25 | 1 | 10 | 432.7305 | 592.0809 | 535.5735 | 432730.4652 | 592080.9132 | 1.6753e-06 | 25 | 535573.5418
51 | 150 | CONCLUIDO | 5.2443 | 19.07 | 15.35 | 70.84 | 0.76 | 13 | 324.48 | 61.82 | 13.75 | 4 | 98.91 | 40253.84 | 221.86 | 1732 | 51.2 | 42.11 | 3962.99 | 0.82 | 0.91 | 3.73 | 0.25 | 1 | 10 | 432.6388 | 591.9555 | 535.4601 | 432638.8079 | 591955.5037 | 1.6755e-06 | 25 | 535460.1012
52 | 150 | CONCLUIDO | 5.2438 | 19.07 | 15.35 | 70.85 | 0.77 | 13 | 325.06 | 61.82 | 14 | 2 | 99.24 | 40324.71 | 222.04 | 1731.93 | 51.05 | 42.11 | 3887.55 | 0.82 | 0.91 | 3.74 | 0.25 | 1 | 10 | 432.8501 | 592.2446 | 535.7216 | 432850.1001 | 592244.603 | 1.6753e-06 | 25 | 535721.6093
53 | 150 | CONCLUIDO | 5.2435 | 19.07 | 15.35 | 70.85 | 0.78 | 13 | 325.63 | 61.82 | 14.25 | 2 | 99.56 | 40395.74 | 222.06 | 1731.89 | 51.08 | 42.11 | 3901.55 | 0.82 | 0.91 | 3.74 | 0.25 | 1 | 10 | 432.8856 | 592.2931 | 535.7655 | 432885.5641 | 592293.1264 | 1.6752e-06 | 25 | 535765.5017
54 | 150 | CONCLUIDO | 5.244 | 19.07 | 15.35 | 70.85 | 0.79 | 13 | 326.21 | 61.82 | 14.5 | 1 | 99.89 | 40466.92 | 222.25 | 1731.92 | 51.16 | 42.11 | 3940.82 | 0.82 | 0.91 | 3.74 | 0.25 | 1 | 10 | 433.0582 | 592.5294 | 535.9792 | 433058.2238 | 592529.3669 | 1.6754e-06 | 25 | 535979.1958
55 | 150 | CONCLUIDO | 5.2445 | 19.07 | 15.35 | 70.84 | 0.8 | 13 | 326.79 | 61.82 | 14.75 | 0 | 100.22 | 40538.25 | 222.59 | 1731.86 | 51.11 | 42.11 | 3915.93 | 0.82 | 0.91 | 3.74 | 0.25 | 1 | 10 | 433.3865 | 592.9785 | 536.3855 | 433386.4981 | 592978.5263 | 1.6756e-06 | 25 | 536385.488

## RESULTADOS_0
Unnamed: 0 | Volume de calda [L] | STATUS | Capacidade operacional [ha/h] | Tempo de missao [h] | Tempo util [h] | Tempo por voo [min] | Autonomia Projetada [h] | N° Voos | MTOW [kg] | Massa Estrutura [kg] | Combustível [kg] | Abastecimentos | Massa gerador | Potência gerador [W] | Combustível consumido [L] | Calda cons [L] | Distância percorrida [km] | Distância Pulverizando [km] | RTL ACUMULADO[m] | EOC [km/km] | EOC [h/h] | Tempo de manobra [h] | Tempo rtl_rtw [h] | V pulv [m/s] | V desloc [m/s] | Preço Total por ha Simples [R$/ha] | Preço Total por ha Presumido [R$/ha] | Preço Total por ha Real [R$/ha] | Preço Total Simples [R$] | Preço Total Presumido [R$] | Prod CAPEX [ha/h/R$] | Dias Trabalhados | Preço Total Real [R$]
0 | 10 | CONCLUIDO | 4.4617 | 22.41 | 18.83 | 6.49 | 0.64 | 174 | 26.11 | 12.1 | 1 | 0 | 3.01 | 3454.41 | 55.24 | 1734.01 | 152.42 | 42.11 | 53765.8 | 0.28 | 0.74 | 4.22 | 3.73 | 1 | 10 | 275.6896 | 377.2107 | 341.2103 | 275689.6477 | 377210.7385 | 1.5967e-06 | 30 | 341210.2751

## RESULTADOS_7
Unnamed: 0 | Volume de calda [L] | STATUS | Capacidade operacional [ha/h] | Tempo de missao [h] | Tempo util [h] | Tempo por voo [min] | Autonomia Projetada [h] | N° Voos | MTOW [kg] | Massa Estrutura [kg] | Combustível [kg] | Abastecimentos | Massa gerador | Potência gerador [W] | Combustível consumido [L] | Calda cons [L] | Distância percorrida [km] | Distância Pulverizando [km] | RTL ACUMULADO[m] | EOC [km/km] | EOC [h/h] | Tempo de manobra [h] | Tempo rtl_rtw [h] | V pulv [m/s] | V desloc [m/s] | Preço Total por ha Simples [R$/ha] | Preço Total por ha Presumido [R$/ha] | Preço Total por ha Real [R$/ha] | Preço Total Simples [R$] | Preço Total Presumido [R$] | Prod CAPEX [ha/h/R$] | Dias Trabalhados | Preço Total Real [R$]
0 | 45 | CONCLUIDO | 4.6901 | 21.32 | 17.2 | 9.92 | 0.18 | 104 | 98.71 | 39.72 | 1 | 102 | 12.99 | 12407.75 | 142.93 | 1732.94 | 108.61 | 42.11 | 32214.17 | 0.39 | 0.81 | 3.88 | 2.09 | 1 | 10 | 374.8556 | 512.8939 | 463.9441 | 374855.5819 | 512893.9446 | 1.5976e-06 | 28 | 463944.0664
1 | 45 | CONCLUIDO | 4.9389 | 20.25 | 16.66 | 12.81 | 0.22 | 78 | 99.02 | 39.72 | 1.25 | 76 | 13.05 | 12446.14 | 134.22 | 1732.34 | 91.79 | 42.11 | 23931.74 | 0.46 | 0.84 | 3.84 | 1.56 | 1 | 10 | 348.5787 | 476.9408 | 431.4222 | 348578.7397 | 476940.8099 | 1.6824e-06 | 27 | 431422.2484
2 | 45 | CONCLUIDO | 5.1039 | 19.59 | 16.33 | 15.8 | 0.27 | 62 | 99.33 | 39.72 | 1.5 | 60 | 13.11 | 12484.55 | 126.85 | 1732.18 | 82.25 | 42.11 | 19243.67 | 0.51 | 0.85 | 3.8 | 1.23 | 1 | 10 | 328.2879 | 449.178 | 406.309 | 328287.8798 | 449177.9602 | 1.7386e-06 | 26 | 406309.0461
3 | 45 | CONCLUIDO | 5.2254 | 19.14 | 16.1 | 18.94 | 0.31 | 51 | 99.64 | 39.72 | 1.75 | 48 | 13.18 | 12522.99 | 120.24 | 1732.07 | 74.75 | 42.11 | 15548.37 | 0.56 | 0.86 | 3.79 | 1 | 1 | 10 | 310.9169 | 425.4102 | 384.8096 | 310916.8766 | 425410.1873 | 1.7799e-06 | 25 | 384809.636
4 | 45 | CONCLUIDO | 5.3126 | 18.82 | 15.95 | 22.26 | 0.35 | 43 | 99.95 | 39.72 | 2 | 25 | 13.24 | 12561.45 | 115.08 | 1732.08 | 69.43 | 42.11 | 12929.39 | 0.61 | 0.87 | 3.8 | 0.85 | 1 | 10 | 303.1348 | 414.7625 | 375.1781 | 303134.8397 | 414762.461 | 1.8096e-06 | 25 | 375178.1139
5 | 45 | CONCLUIDO | 5.3258 | 18.78 | 15.95 | 23.33 | 0.39 | 41 | 100.27 | 39.72 | 2.25 | 6 | 13.3 | 12599.94 | 113.12 | 1732.14 | 68.67 | 42.11 | 12555.7 | 0.61 | 0.87 | 3.81 | 0.85 | 1 | 10 | 300.7983 | 411.5655 | 372.2862 | 300798.2793 | 411565.476 | 1.8141e-06 | 25 | 372286.2446
6 | 45 | CONCLUIDO | 5.3368 | 18.74 | 15.93 | 23.89 | 0.44 | 40 | 100.58 | 39.72 | 2.5 | 0 | 13.36 | 12638.45 | 113.37 | 1732.41 | 68.08 | 42.11 | 12266.89 | 0.62 | 0.87 | 3.81 | 0.83 | 1 | 10 | 300.7594 | 411.5123 | 372.2382 | 300759.447 | 411512.3439 | 1.8179e-06 | 25 | 372238.1834

## RESULTADOS_19
Unnamed: 0 | Volume de calda [L] | STATUS | Capacidade operacional [ha/h] | Tempo de missao [h] | Tempo util [h] | Tempo por voo [min] | Autonomia Projetada [h] | N° Voos | MTOW [kg] | Massa Estrutura [kg] | Combustível [kg] | Abastecimentos | Massa gerador | Potência gerador [W] | Combustível consumido [L] | Calda cons [L] | Distância percorrida [km] | Distância Pulverizando [km] | RTL ACUMULADO[m] | EOC [km/km] | EOC [h/h] | Tempo de manobra [h] | Tempo rtl_rtw [h] | V pulv [m/s] | V desloc [m/s] | Preço Total por ha Simples [R$/ha] | Preço Total por ha Presumido [R$/ha] | Preço Total por ha Real [R$/ha] | Preço Total Simples [R$] | Preço Total Presumido [R$] | Prod CAPEX [ha/h/R$] | Dias Trabalhados | Preço Total Real [R$]
0 | 105 | CONCLUIDO | 3.3746 | 29.63 | 19.12 | 5.85 | 0.09 | 196 | 204 | 55.27 | 1 | 194 | 42.72 | 25393.6 | 271.6 | 1732.54 | 169 | 42.11 | 61946.21 | 0.25 | 0.73 | 4.03 | 4.02 | 1 | 10 | 752.046 | 1028.9825 | 930.7778 | 752045.9672 | 1028982.4703 | 1.102e-06 | 39 | 930777.8275
1 | 105 | CONCLUIDO | 3.7469 | 26.69 | 18.12 | 7.35 | 0.11 | 148 | 204.39 | 55.27 | 1.25 | 146 | 42.87 | 25442.42 | 255.73 | 1732.75 | 137 | 42.11 | 46188.79 | 0.31 | 0.77 | 3.97 | 3.02 | 1 | 10 | 651.4568 | 891.352 | 806.2826 | 651456.8428 | 891351.9925 | 1.2236e-06 | 35 | 806282.6094
2 | 105 | CONCLUIDO | 4.0258 | 24.84 | 17.49 | 8.89 | 0.13 | 118 | 204.79 | 55.27 | 1.5 | 116 | 43.02 | 25491.3 | 244.92 | 1732.45 | 117.92 | 42.11 | 36797.44 | 0.36 | 0.8 | 3.9 | 2.39 | 1 | 10 | 593.4996 | 812.0523 | 734.5512 | 593499.5809 | 812052.31 | 1.3146e-06 | 33 | 734551.1772
3 | 105 | CONCLUIDO | 4.2347 | 23.61 | 17.08 | 10.45 | 0.15 | 98 | 205.18 | 55.27 | 1.75 | 96 | 43.16 | 25540.22 | 237.35 | 1732.01 | 104.98 | 42.11 | 30427.28 | 0.4 | 0.82 | 3.87 | 1.98 | 1 | 10 | 551.2467 | 754.2401 | 682.2565 | 551246.7301 | 754240.0954 | 1.3828e-06 | 31 | 682256.4793
4 | 105 | CONCLUIDO | 4.3938 | 22.76 | 16.79 | 11.99 | 0.17 | 84 | 205.58 | 55.27 | 2 | 82 | 43.31 | 25589.2 | 231.65 | 1732.46 | 96.01 | 42.11 | 26015.18 | 0.44 | 0.83 | 3.85 | 1.69 | 1 | 10 | 524.6012 | 717.7824 | 649.2783 | 524601.1574 | 717782.4473 | 1.4348e-06 | 30 | 649278.2979
5 | 105 | CONCLUIDO | 4.5188 | 22.13 | 16.56 | 13.43 | 0.19 | 74 | 205.98 | 55.27 | 2.25 | 72 | 43.46 | 25638.22 | 226.92 | 1732.13 | 89.12 | 42.11 | 22619.84 | 0.47 | 0.84 | 3.83 | 1.46 | 1 | 10 | 502.8638 | 688.0404 | 622.3748 | 502863.793 | 688040.4263 | 1.4756e-06 | 29 | 622374.8137
6 | 105 | CONCLUIDO | 4.6321 | 21.59 | 16.39 | 15.13 | 0.22 | 65 | 206.38 | 55.27 | 2.5 | 63 | 43.6 | 25687.3 | 222.34 | 1732.27 | 83.72 | 42.11 | 19961.35 | 0.5 | 0.85 | 3.81 | 1.29 | 1 | 10 | 489.8037 | 670.171 | 606.2108 | 489803.6634 | 670170.9809 | 1.5126e-06 | 29 | 606210.8031
7 | 105 | CONCLUIDO | 4.7231 | 21.17 | 16.26 | 16.82 | 0.24 | 58 | 206.78 | 55.27 | 2.75 | 56 | 43.75 | 25736.42 | 218.96 | 1731.89 | 79.67 | 42.11 | 17970.93 | 0.53 | 0.86 | 3.8 | 1.16 | 1 | 10 | 473.2517 | 647.5238 | 585.7251 | 473251.6767 | 647523.8225 | 1.5423e-06 | 28 | 585725.0577
8 | 105 | CONCLUIDO | 4.7932 | 20.86 | 16.15 | 18.28 | 0.26 | 53 | 207.17 | 55.27 | 3 | 51 | 43.9 | 25785.6 | 215.64 | 1732.04 | 75.97 | 42.11 | 16147.32 | 0.55 | 0.86 | 3.8 | 1.05 | 1 | 10 | 465.2154 | 636.5282 | 575.7788 | 465215.3553 | 636528.1729 | 1.5652e-06 | 28 | 575778.8175
9 | 105 | CONCLUIDO | 4.8662 | 20.55 | 16.04 | 20.05 | 0.28 | 48 | 207.57 | 55.27 | 3.25 | 46 | 44.05 | 25834.83 | 212.43 | 1731.98 | 72.98 | 42.11 | 14680.03 | 0.58 | 0.87 | 3.78 | 0.94 | 1 | 10 | 450.5056 | 616.4017 | 557.5732 | 450505.636 | 616401.686 | 1.5891e-06 | 27 | 557573.1742
10 | 105 | CONCLUIDO | 4.9257 | 20.3 | 15.95 | 21.75 | 0.3 | 44 | 207.97 | 55.27 | 3.5 | 42 | 44.2 | 25884.1 | 209.45 | 1732.04 | 70.18 | 42.11 | 13297.65 | 0.6 | 0.87 | 3.78 | 0.85 | 1 | 10 | 443.8861 | 607.3446 | 549.3805 | 443886.1319 | 607344.5885 | 1.6085e-06 | 27 | 549380.4734
11 | 105 | CONCLUIDO | 4.9626 | 20.15 | 15.92 | 23.3 | 0.32 | 41 | 208.37 | 55.27 | 3.75 | 39 | 44.35 | 25933.43 | 207.23 | 1732.28 | 69.27 | 42.11 | 12856.05 | 0.61 | 0.87 | 3.77 | 0.82 | 1 | 10 | 439.4938 | 601.3348 | 543.9443 | 439493.8208 | 601334.8348 | 1.6205e-06 | 27 | 543944.2821
12 | 105 | CONCLUIDO | 5.0146 | 19.94 | 15.84 | 25 | 0.34 | 38 | 208.77 | 55.27 | 4 | 36 | 44.5 | 25982.82 | 204.04 | 1731.99 | 66.58 | 42.11 | 11525.62 | 0.63 | 0.88 | 3.77 | 0.74 | 1 | 10 | 426.4168 | 583.4423 | 527.7594 | 426416.7889 | 583442.2627 | 1.6375e-06 | 26 | 527759.352
13 | 105 | CONCLUIDO | 5.057 | 19.77 | 15.79 | 27.07 | 0.36 | 35 | 209.17 | 55.27 | 4.25 | 33 | 44.65 | 26032.25 | 201.74 | 1732.17 | 65.04 | 42.11 | 10771.84 | 0.65 | 0.88 | 3.77 | 0.69 | 1 | 10 | 421.7987 | 577.1236 | 522.0437 | 421798.6792 | 577123.5614 | 1.6514e-06 | 26 | 522043.6987
14 | 105 | CONCLUIDO | 5.0904 | 19.64 | 15.74 | 28.62 | 0.38 | 33 | 209.58 | 55.27 | 4.5 | 31 | 44.8 | 26081.73 | 199.07 | 1732.09 | 63.63 | 42.11 | 10078.7 | 0.66 | 0.88 | 3.76 | 0.64 | 1 | 10 | 417.2811 | 570.9424 | 516.4525 | 417281.0996 | 570942.4096 | 1.6623e-06 | 26 | 516452.4674
15 | 105 | CONCLUIDO | 5.1268 | 19.51 | 15.68 | 30.35 | 0.4 | 31 | 209.98 | 55.27 | 4.75 | 29 | 44.95 | 26131.27 | 196.64 | 1731.9 | 61.78 | 42.11 | 9163.61 | 0.68 | 0.89 | 3.76 | 0.58 | 1 | 10 | 412.9256 | 564.9831 | 511.0619 | 412925.6323 | 564983.0672 | 1.6742e-06 | 26 | 511061.8762
16 | 105 | CONCLUIDO | 5.1511 | 19.41 | 15.67 | 32.43 | 0.42 | 29 | 210.38 | 55.27 | 5 | 27 | 45.11 | 26180.86 | 194.14 | 1732.07 | 61.37 | 42.11 | 8969.4 | 0.69 | 0.89 | 3.76 | 0.57 | 1 | 10 | 409.1709 | 559.8456 | 506.4148 | 409170.8788 | 559845.6477 | 1.6821e-06 | 26 | 506414.7649
17 | 105 | CONCLUIDO | 5.1644 | 19.36 | 15.66 | 33.56 | 0.44 | 28 | 210.78 | 55.27 | 5.25 | 26 | 45.26 | 26230.5 | 192.8 | 1732.02 | 61.04 | 42.11 | 8809.51 | 0.69 | 0.89 | 3.76 | 0.56 | 1 | 10 | 407.1537 | 557.0857 | 503.9182 | 407153.7008 | 557085.6558 | 1.6864e-06 | 26 | 503918.1827
18 | 105 | CONCLUIDO | 5.2065 | 19.21 | 15.59 | 35.97 | 0.46 | 26 | 211.18 | 55.27 | 5.5 | 24 | 45.41 | 26280.2 | 188.13 | 1731.89 | 58.86 | 42.11 | 7730.3 | 0.72 | 0.89 | 3.75 | 0.49 | 1 | 10 | 400.3307 | 547.7501 | 495.4736 | 400330.7144 | 547750.1448 | 1.7002e-06 | 26 | 495473.6398
19 | 105 | CONCLUIDO | 5.2231 | 19.15 | 15.57 | 37.36 | 0.48 | 25 | 211.59 | 55.27 | 5.75 | 23 | 45.57 | 26329.94 | 186.17 | 1731.84 | 58.31 | 42.11 | 7459.01 | 0.72 | 0.89 | 3.74 | 0.47 | 1 | 10 | 390.6875 | 534.5559 | 483.5386 | 390687.5026 | 534555.877 | 1.7056e-06 | 25 | 483538.6143
20 | 105 | CONCLUIDO | 5.2533 | 19.04 | 15.54 | 40.53 | 0.5 | 23 | 211.99 | 55.27 | 6 | 21 | 45.72 | 26379.74 | 183.28 | 1731.95 | 57.36 | 42.11 | 6994.7 | 0.73 | 0.9 | 3.74 | 0.44 | 1 | 10 | 386.3987 | 528.6877 | 478.2305 | 386398.6684 | 528687.7048 | 1.7155e-06 | 25 | 478230.4923
21 | 105 | CONCLUIDO | 5.272 | 18.97 | 15.51 | 42.3 | 0.52 | 22 | 212.4 | 55.27 | 6.25 | 20 | 45.87 | 26429.59 | 181.87 | 1732 | 56.47 | 42.11 | 6554.71 | 0.75 | 0.9 | 3.74 | 0.41 | 1 | 10 | 384.1423 | 525.6004 | 475.4379 | 384142.3028 | 525600.4459 | 1.7216e-06 | 25 | 475437.877
22 | 105 | CONCLUIDO | 5.2832 | 18.93 | 15.51 | 44.32 | 0.54 | 21 | 212.8 | 55.27 | 6.5 | 19 | 46.03 | 26479.5 | 179.24 | 1731.86 | 56.54 | 42.11 | 6591.94 | 0.74 | 0.9 | 3.74 | 0.41 | 1 | 10 | 380.9862 | 521.2821 | 471.5317 | 380986.1696 | 521282.0851 | 1.7252e-06 | 25 | 471531.6545
23 | 105 | CONCLUIDO | 5.3045 | 18.85 | 15.48 | 46.43 | 0.56 | 20 | 213.21 | 55.27 | 6.75 | 17 | 46.18 | 26529.46 | 176 | 1732.05 | 55.28 | 42.11 | 5966.02 | 0.76 | 0.9 | 3.74 | 0.38 | 1 | 10 | 376.7835 | 515.5318 | 466.3301 | 376783.4594 | 515531.7517 | 1.7322e-06 | 25 | 466330.1248
24 | 105 | CONCLUIDO | 5.3175 | 18.81 | 15.47 | 48.85 | 0.58 | 19 | 213.61 | 55.27 | 7 | 12 | 46.34 | 26579.47 | 173.56 | 1731.96 | 55.04 | 42.11 | 5851.85 | 0.77 | 0.9 | 3.74 | 0.37 | 1 | 10 | 373.7739 | 511.414 | 462.6053 | 373773.9179 | 511413.9643 | 1.7364e-06 | 25 | 462605.3333
25 | 105 | CONCLUIDO | 5.3202 | 18.8 | 15.46 | 48.82 | 0.6 | 19 | 214.02 | 55.27 | 7.25 | 9 | 46.49 | 26629.54 | 171.44 | 1732.05 | 54.54 | 42.11 | 5601.88 | 0.77 | 0.9 | 3.75 | 0.36 | 1 | 10 | 371.4888 | 508.2874 | 459.7772 | 371488.8229 | 508287.3965 | 1.7373e-06 | 25 | 459777.1607
26 | 105 | CONCLUIDO | 5.3355 | 18.74 | 15.45 | 51.49 | 0.62 | 18 | 214.42 | 55.27 | 7.5 | 6 | 46.65 | 26679.66 | 171.38 | 1731.96 | 54.01 | 42.11 | 5341.19 | 0.78 | 0.9 | 3.75 | 0.35 | 1 | 10 | 370.8444 | 507.4056 | 458.9795 | 370844.3617 | 507405.6162 | 1.7423e-06 | 25 | 458979.5364
27 | 105 | CONCLUIDO | 5.3334 | 18.75 | 15.46 | 51.52 | 0.64 | 18 | 214.83 | 55.27 | 7.75 | 2 | 46.81 | 26729.83 | 171.76 | 1731.92 | 54.07 | 42.11 | 5374.05 | 0.78 | 0.9 | 3.76 | 0.36 | 1 | 10 | 371.3247 | 508.0628 | 459.574 | 371324.6709 | 508062.7964 | 1.7416e-06 | 25 | 459573.9961
28 | 105 | CONCLUIDO | 5.3318 | 18.76 | 15.46 | 51.54 | 0.66 | 18 | 215.24 | 55.27 | 8 | 1 | 46.97 | 26780.06 | 172.09 | 1732.06 | 54.15 | 42.11 | 5412.15 | 0.78 | 0.9 | 3.76 | 0.36 | 1 | 10 | 371.7209 | 508.605 | 460.0644 | 371720.9321 | 508604.9784 | 1.7411e-06 | 25 | 460064.4331
29 | 105 | CONCLUIDO | 5.3319 | 18.76 | 15.46 | 51.53 | 0.68 | 18 | 215.65 | 55.27 | 8.25 | 0 | 47.12 | 26830.34 | 172.23 | 1732.1 | 54.22 | 42.11 | 5446.59 | 0.78 | 0.9 | 3.76 | 0.36 | 1 | 10 | 371.8601 | 508.7954 | 460.2367 | 371860.0993 | 508795.3932 | 1.7411e-06 | 25 | 460236.675

## RESULTADOS_10
Unnamed: 0 | Volume de calda [L] | STATUS | Capacidade operacional [ha/h] | Tempo de missao [h] | Tempo util [h] | Tempo por voo [min] | Autonomia Projetada [h] | N° Voos | MTOW [kg] | Massa Estrutura [kg] | Combustível [kg] | Abastecimentos | Massa gerador | Potência gerador [W] | Combustível consumido [L] | Calda cons [L] | Distância percorrida [km] | Distância Pulverizando [km] | RTL ACUMULADO[m] | EOC [km/km] | EOC [h/h] | Tempo de manobra [h] | Tempo rtl_rtw [h] | V pulv [m/s] | V desloc [m/s] | Preço Total por ha Simples [R$/ha] | Preço Total por ha Presumido [R$/ha] | Preço Total por ha Real [R$/ha] | Preço Total Simples [R$] | Preço Total Presumido [R$] | Prod CAPEX [ha/h/R$] | Dias Trabalhados | Preço Total Real [R$]
0 | 60 | CONCLUIDO | 4.3323 | 23.08 | 17.68 | 8.29 | 0.14 | 128 | 124.63 | 45 | 1 | 126 | 18.64 | 15605.44 | 177.14 | 1732.3 | 124.11 | 42.11 | 39841.02 | 0.34 | 0.79 | 3.91 | 2.58 | 1 | 10 | 458.4807 | 627.3135 | 567.4436 | 458480.707 | 627313.5301 | 1.4568e-06 | 31 | 567443.6072
1 | 60 | CONCLUIDO | 4.6192 | 21.65 | 17.04 | 10.54 | 0.18 | 97 | 124.96 | 45 | 1.25 | 95 | 18.71 | 15645.96 | 167.67 | 1732.22 | 104.12 | 42.11 | 30000.98 | 0.4 | 0.82 | 3.86 | 1.94 | 1 | 10 | 417.5652 | 571.3311 | 516.804 | 417565.1542 | 571331.0657 | 1.5532e-06 | 29 | 516804.0307
2 | 60 | CONCLUIDO | 4.8158 | 20.76 | 16.64 | 12.8 | 0.21 | 78 | 125.29 | 45 | 1.5 | 76 | 18.79 | 15686.51 | 160.44 | 1732.18 | 91.3 | 42.11 | 23689.65 | 0.46 | 0.84 | 3.84 | 1.54 | 1 | 10 | 393.1251 | 537.8911 | 486.5555 | 393125.104 | 537891.1107 | 1.6193e-06 | 28 | 486555.538
3 | 60 | CONCLUIDO | 4.957 | 20.17 | 16.38 | 15.12 | 0.25 | 65 | 125.62 | 45 | 1.75 | 63 | 18.87 | 15727.09 | 154.47 | 1732.1 | 83.62 | 42.11 | 19912.02 | 0.5 | 0.85 | 3.81 | 1.28 | 1 | 10 | 373.7211 | 511.3417 | 462.54 | 373721.1119 | 511341.7127 | 1.6668e-06 | 27 | 462539.9773
4 | 60 | CONCLUIDO | 5.0689 | 19.73 | 16.19 | 17.66 | 0.28 | 55 | 125.95 | 45 | 2 | 53 | 18.95 | 15767.7 | 149.48 | 1732.15 | 77.66 | 42.11 | 16983.17 | 0.54 | 0.86 | 3.79 | 1.09 | 1 | 10 | 357.1888 | 488.7215 | 442.0786 | 357188.7856 | 488721.4545 | 1.7044e-06 | 26 | 442078.5648
5 | 60 | CONCLUIDO | 5.1638 | 19.37 | 16.03 | 20.47 | 0.31 | 47 | 126.28 | 45 | 2.25 | 45 | 19.03 | 15808.34 | 144.34 | 1732.15 | 72.37 | 42.11 | 14379.54 | 0.58 | 0.87 | 3.79 | 0.93 | 1 | 10 | 348.259 | 476.5033 | 431.0265 | 348258.9665 | 476503.2821 | 1.7363e-06 | 26 | 431026.4777
6 | 60 | CONCLUIDO | 5.2422 | 19.08 | 15.9 | 23.26 | 0.35 | 41 | 126.61 | 45 | 2.5 | 39 | 19.11 | 15849 | 139.61 | 1731.88 | 68.49 | 42.11 | 12467.8 | 0.61 | 0.88 | 3.77 | 0.8 | 1 | 10 | 333.8887 | 456.8413 | 413.241 | 333888.7408 | 456841.3054 | 1.7627e-06 | 25 | 413241.0124
7 | 60 | CONCLUIDO | 5.2894 | 18.91 | 15.83 | 25.67 | 0.38 | 37 | 126.94 | 45 | 2.75 | 34 | 19.19 | 15889.69 | 134.94 | 1731.91 | 66.07 | 42.11 | 11277.12 | 0.64 | 0.88 | 3.77 | 0.73 | 1 | 10 | 327.5375 | 448.1513 | 405.3803 | 327537.4966 | 448151.2528 | 1.7786e-06 | 25 | 405380.3262
8 | 60 | CONCLUIDO | 5.3386 | 18.73 | 15.76 | 28.65 | 0.42 | 33 | 127.27 | 45 | 3 | 21 | 19.27 | 15930.42 | 130.62 | 1732.16 | 63.68 | 42.11 | 10103.93 | 0.66 | 0.88 | 3.77 | 0.66 | 1 | 10 | 321.5987 | 440.0255 | 398.0301 | 321598.6572 | 440025.4707 | 1.7951e-06 | 25 | 398030.0574
9 | 60 | CONCLUIDO | 5.3579 | 18.66 | 15.74 | 30.46 | 0.45 | 31 | 127.6 | 45 | 3.25 | 7 | 19.35 | 15971.17 | 128.94 | 1732.03 | 62.55 | 42.11 | 9545.8 | 0.67 | 0.88 | 3.79 | 0.64 | 1 | 10 | 319.3224 | 436.911 | 395.2128 | 319322.3883 | 436910.9791 | 1.8016e-06 | 25 | 395212.8085
10 | 60 | CONCLUIDO | 5.3663 | 18.63 | 15.74 | 31.47 | 0.48 | 30 | 127.93 | 45 | 3.5 | 3 | 19.43 | 16011.95 | 128.63 | 1732.1 | 62.32 | 42.11 | 9436.61 | 0.68 | 0.88 | 3.79 | 0.64 | 1 | 10 | 318.7741 | 436.1608 | 394.5342 | 318774.1186 | 436160.8124 | 1.8044e-06 | 25 | 394534.2367
11 | 60 | CONCLUIDO | 5.3674 | 18.63 | 15.73 | 31.46 | 0.52 | 30 | 128.26 | 45 | 3.75 | 0 | 19.51 | 16052.76 | 128.89 | 1732.27 | 62.26 | 42.11 | 9406.82 | 0.68 | 0.89 | 3.79 | 0.63 | 1 | 10 | 318.9955 | 436.4637 | 394.8082 | 318995.5105 | 436463.7306 | 1.8048e-06 | 25 | 394808.2447

## RESULTADOS_25
Unnamed: 0 | Volume de calda [L] | STATUS | Capacidade operacional [ha/h] | Tempo de missao [h] | Tempo util [h] | Tempo por voo [min] | Autonomia Projetada [h] | N° Voos | MTOW [kg] | Massa Estrutura [kg] | Combustível [kg] | Abastecimentos | Massa gerador | Potência gerador [W] | Combustível consumido [L] | Calda cons [L] | Distância percorrida [km] | Distância Pulverizando [km] | RTL ACUMULADO[m] | EOC [km/km] | EOC [h/h] | Tempo de manobra [h] | Tempo rtl_rtw [h] | V pulv [m/s] | V desloc [m/s] | Preço Total por ha Simples [R$/ha] | Preço Total por ha Presumido [R$/ha] | Preço Total por ha Real [R$/ha] | Preço Total Simples [R$] | Preço Total Presumido [R$] | Prod CAPEX [ha/h/R$] | Dias Trabalhados | Preço Total Real [R$]
0 | 135 | CONCLUIDO | 2.8294 | 35.34 | 20.15 | 4.96 | 0.07 | 244 | 263.32 | 59.89 | 1 | 242 | 67.43 | 32710.1 | 338.6 | 1733.41 | 201.08 | 42.11 | 77748.83 | 0.21 | 0.69 | 4.11 | 5.05 | 1 | 10 | 1041.0427 | 1424.4005 | 1288.4577 | 1041042.6566 | 1424400.4903 | 9.1007e-07 | 47 | 1288457.7067
1 | 135 | CONCLUIDO | 3.2375 | 30.89 | 18.83 | 6.21 | 0.08 | 182 | 263.79 | 59.89 | 1.25 | 180 | 67.65 | 32767.75 | 315.08 | 1732.59 | 159.71 | 42.11 | 57372.03 | 0.26 | 0.74 | 4.01 | 3.73 | 1 | 10 | 866.3865 | 1185.4282 | 1072.2926 | 866386.4767 | 1185428.1997 | 1.0413e-06 | 41 | 1072292.5961
2 | 135 | CONCLUIDO | 3.5434 | 28.22 | 18.04 | 7.46 | 0.1 | 145 | 264.25 | 59.89 | 1.5 | 143 | 67.87 | 32825.49 | 300.48 | 1732.64 | 135.14 | 42.11 | 45274.24 | 0.31 | 0.77 | 3.94 | 2.93 | 1 | 10 | 764.1554 | 1045.5511 | 945.7652 | 764155.3999 | 1045551.1303 | 1.1397e-06 | 37 | 945765.1978
3 | 135 | CONCLUIDO | 3.7842 | 26.43 | 17.51 | 8.75 | 0.12 | 120 | 264.72 | 59.89 | 1.75 | 118 | 68.09 | 32883.31 | 290.25 | 1732.66 | 118.56 | 42.11 | 37105.72 | 0.36 | 0.8 | 3.9 | 2.4 | 1 | 10 | 702.1509 | 960.7138 | 869.0246 | 702150.8751 | 960713.804 | 1.2172e-06 | 35 | 869024.6269
4 | 135 | CONCLUIDO | 3.9605 | 25.25 | 17.19 | 10.01 | 0.13 | 103 | 265.19 | 59.89 | 2 | 101 | 68.31 | 32941.21 | 283.86 | 1732.68 | 108.44 | 42.11 | 32132.01 | 0.39 | 0.81 | 3.88 | 2.09 | 1 | 10 | 658.4074 | 900.862 | 814.885 | 658407.3951 | 900862.0448 | 1.2739e-06 | 33 | 814885.0356
5 | 135 | CONCLUIDO | 4.1152 | 24.3 | 16.9 | 11.26 | 0.15 | 90 | 265.66 | 59.89 | 2.25 | 88 | 68.53 | 32999.19 | 277.65 | 1732.43 | 99.81 | 42.11 | 27881.6 | 0.42 | 0.82 | 3.84 | 1.79 | 1 | 10 | 626.5547 | 857.2797 | 775.4622 | 626554.669 | 857279.7398 | 1.3237e-06 | 32 | 775462.1646
6 | 135 | CONCLUIDO | 4.2347 | 23.61 | 16.72 | 12.54 | 0.17 | 80 | 266.13 | 59.89 | 2.5 | 78 | 68.75 | 33057.26 | 273.54 | 1732.69 | 93.8 | 42.11 | 24927.33 | 0.45 | 0.83 | 3.84 | 1.61 | 1 | 10 | 602.5896 | 824.4897 | 745.8015 | 602589.5976 | 824489.6719 | 1.3621e-06 | 31 | 745801.5348
7 | 135 | CONCLUIDO | 4.3392 | 23.05 | 16.55 | 13.79 | 0.18 | 72 | 266.6 | 59.89 | 2.75 | 70 | 68.97 | 33115.41 | 269.6 | 1732.19 | 88.89 | 42.11 | 22511.33 | 0.47 | 0.84 | 3.83 | 1.45 | 1 | 10 | 588.0123 | 804.5444 | 727.7598 | 588012.3158 | 804544.3917 | 1.3957e-06 | 31 | 727759.8042
8 | 135 | CONCLUIDO | 4.4382 | 22.53 | 16.39 | 15.13 | 0.2 | 65 | 267.08 | 59.89 | 3 | 63 | 69.19 | 33173.65 | 265.4 | 1732.09 | 83.91 | 42.11 | 20059.13 | 0.5 | 0.85 | 3.81 | 1.29 | 1 | 10 | 567.3229 | 776.2362 | 702.1533 | 567322.9064 | 776236.2291 | 1.4275e-06 | 30 | 702153.3329
9 | 135 | CONCLUIDO | 4.5231 | 22.11 | 16.27 | 16.55 | 0.22 | 59 | 267.55 | 59.89 | 3.25 | 57 | 69.41 | 33231.97 | 262.35 | 1732.12 | 80.24 | 42.11 | 18252.93 | 0.52 | 0.86 | 3.8 | 1.17 | 1 | 10 | 549.768 | 752.2168 | 680.4263 | 549767.9617 | 752216.7793 | 1.4549e-06 | 29 | 680426.2656
10 | 135 | CONCLUIDO | 4.5814 | 21.83 | 16.19 | 17.67 | 0.23 | 55 | 268.02 | 59.89 | 3.5 | 53 | 69.64 | 33290.38 | 259.88 | 1732.14 | 77.41 | 42.11 | 16859.39 | 0.54 | 0.86 | 3.8 | 1.09 | 1 | 10 | 542.2661 | 741.9524 | 671.1415 | 542266.0885 | 741952.3854 | 1.4736e-06 | 29 | 671141.4911
11 | 135 | CONCLUIDO | 4.6606 | 21.46 | 16.08 | 19.29 | 0.25 | 50 | 268.5 | 59.89 | 3.75 | 48 | 69.86 | 33348.87 | 256.55 | 1732.1 | 73.95 | 42.11 | 15154.28 | 0.57 | 0.87 | 3.79 | 0.98 | 1 | 10 | 525.4612 | 718.9592 | 650.3428 | 525461.2366 | 718959.2456 | 1.4991e-06 | 28 | 650342.7843
12 | 135 | CONCLUIDO | 4.7023 | 21.27 | 16.04 | 20.47 | 0.26 | 47 | 268.97 | 59.89 | 4 | 45 | 70.09 | 33407.45 | 254.98 | 1732.35 | 72.48 | 42.11 | 14435.11 | 0.58 | 0.87 | 3.79 | 0.94 | 1 | 10 | 520.6469 | 712.3721 | 644.3843 | 520646.928 | 712372.0962 | 1.5125e-06 | 28 | 644384.3031
13 | 135 | CONCLUIDO | 4.752 | 21.04 | 15.97 | 21.77 | 0.28 | 44 | 269.45 | 59.89 | 4.25 | 42 | 70.31 | 33466.11 | 252.24 | 1732.15 | 70.45 | 42.11 | 13432.28 | 0.6 | 0.87 | 3.78 | 0.87 | 1 | 10 | 513.9835 | 703.2549 | 636.1372 | 513983.4762 | 703254.8674 | 1.5285e-06 | 28 | 636137.2099
14 | 135 | CONCLUIDO | 4.8013 | 20.83 | 15.9 | 23.27 | 0.3 | 41 | 269.92 | 59.89 | 4.5 | 39 | 70.54 | 33524.86 | 249.87 | 1731.96 | 68.57 | 42.11 | 12505.62 | 0.61 | 0.88 | 3.77 | 0.8 | 1 | 10 | 507.9033 | 694.9357 | 628.612 | 507903.2975 | 694935.6988 | 1.5443e-06 | 28 | 628612.011
15 | 135 | CONCLUIDO | 4.8319 | 20.7 | 15.87 | 24.42 | 0.31 | 39 | 270.4 | 59.89 | 4.75 | 37 | 70.76 | 33583.7 | 248.36 | 1731.86 | 67.53 | 42.11 | 11996.62 | 0.62 | 0.88 | 3.77 | 0.77 | 1 | 10 | 497.2306 | 680.3329 | 615.4028 | 497230.6059 | 680332.8512 | 1.5542e-06 | 27 | 615402.8388
16 | 135 | CONCLUIDO | 4.8682 | 20.54 | 15.82 | 25.65 | 0.33 | 37 | 270.88 | 59.89 | 5 | 35 | 70.99 | 33642.62 | 246.21 | 1732.06 | 65.92 | 42.11 | 11204.86 | 0.64 | 0.88 | 3.77 | 0.72 | 1 | 10 | 492.4385 | 673.7761 | 609.4718 | 492438.485 | 673776.06 | 1.5659e-06 | 27 | 609471.8185
17 | 135 | CONCLUIDO | 4.8966 | 20.42 | 15.8 | 27.09 | 0.34 | 35 | 271.36 | 59.89 | 5.25 | 33 | 71.22 | 33701.64 | 244.61 | 1732.11 | 65.52 | 42.11 | 11015.13 | 0.64 | 0.88 | 3.76 | 0.7 | 1 | 10 | 488.8641 | 668.8854 | 605.0479 | 488864.0869 | 668885.4109 | 1.575e-06 | 27 | 605047.9261
18 | 135 | CONCLUIDO | 4.9358 | 20.26 | 15.74 | 28.62 | 0.36 | 33 | 271.84 | 59.89 | 5.5 | 31 | 71.45 | 33760.74 | 241.93 | 1731.87 | 63.7 | 42.11 | 10115.22 | 0.66 | 0.88 | 3.75 | 0.64 | 1 | 10 | 483.4209 | 661.4378 | 598.3111 | 483420.8674 | 661437.7578 | 1.5876e-06 | 27 | 598311.0665
19 | 135 | CONCLUIDO | 4.9741 | 20.1 | 15.68 | 30.36 | 0.38 | 31 | 272.32 | 59.89 | 5.75 | 29 | 71.68 | 33820.05 | 239.74 | 1731.96 | 61.7 | 42.11 | 9120.65 | 0.68 | 0.89 | 3.76 | 0.59 | 1 | 10 | 478.6518 | 654.9126 | 592.4086 | 478651.8386 | 654912.5621 | 1.5999e-06 | 27 | 592408.6264
20 | 135 | CONCLUIDO | 4.9875 | 20.05 | 15.68 | 31.36 | 0.39 | 30 | 272.8 | 59.89 | 6 | 28 | 71.91 | 33879.33 | 238.72 | 1731.95 | 61.42 | 42.11 | 8986.16 | 0.69 | 0.89 | 3.76 | 0.58 | 1 | 10 | 476.7604 | 652.3246 | 590.0676 | 476760.374 | 652324.5769 | 1.6042e-06 | 27 | 590067.6348
21 | 135 | CONCLUIDO | 5.0225 | 19.91 | 15.64 | 33.52 | 0.41 | 28 | 273.28 | 59.89 | 6.25 | 26 | 72.14 | 33938.7 | 236.04 | 1732.01 | 60.15 | 42.11 | 8363.42 | 0.7 | 0.89 | 3.76 | 0.54 | 1 | 10 | 464.8395 | 636.0139 | 575.3136 | 464839.4599 | 636013.8563 | 1.6155e-06 | 26 | 575313.5865
22 | 135 | CONCLUIDO | 5.04 | 19.84 | 15.62 | 34.72 | 0.42 | 27 | 273.76 | 59.89 | 6.5 | 25 | 72.37 | 33998.16 | 235.37 | 1731.84 | 59.99 | 42.11 | 8289.25 | 0.7 | 0.89 | 3.75 | 0.53 | 1 | 10 | 463.0992 | 633.6327 | 573.1597 | 463099.1558 | 633632.6955 | 1.6211e-06 | 26 | 573159.6803
23 | 135 | CONCLUIDO | 5.0592 | 19.77 | 15.6 | 36 | 0.44 | 26 | 274.24 | 59.89 | 6.75 | 24 | 72.61 | 34057.71 | 233.11 | 1731.94 | 59.15 | 42.11 | 7873.65 | 0.71 | 0.89 | 3.75 | 0.5 | 1 | 10 | 459.5667 | 628.7994 | 568.7877 | 459566.7086 | 628799.4453 | 1.6273e-06 | 26 | 568787.7088
24 | 135 | CONCLUIDO | 5.0764 | 19.7 | 15.58 | 37.4 | 0.45 | 25 | 274.73 | 59.89 | 7 | 23 | 72.84 | 34117.35 | 231.96 | 1731.91 | 58.71 | 42.11 | 7659.35 | 0.72 | 0.89 | 3.74 | 0.48 | 1 | 10 | 457.3589 | 625.7786 | 566.0552 | 457358.9014 | 625778.6261 | 1.6328e-06 | 26 | 566055.1923
25 | 135 | CONCLUIDO | 5.0949 | 19.63 | 15.56 | 38.9 | 0.47 | 24 | 275.21 | 59.89 | 7.25 | 22 | 73.08 | 34177.09 | 230.28 | 1732.01 | 57.92 | 42.11 | 7269.82 | 0.73 | 0.89 | 3.75 | 0.46 | 1 | 10 | 454.5302 | 621.9083 | 562.5542 | 454530.187 | 621908.2543 | 1.6388e-06 | 26 | 562554.2033
26 | 135 | CONCLUIDO | 5.1135 | 19.56 | 15.54 | 40.54 | 0.48 | 23 | 275.7 | 59.89 | 7.5 | 21 | 73.31 | 34236.91 | 227.74 | 1732.01 | 57.32 | 42.11 | 6970.84 | 0.73 | 0.9 | 3.74 | 0.44 | 1 | 10 | 450.8014 | 616.8064 | 557.9393 | 450801.4241 | 616806.3964 | 1.6448e-06 | 26 | 557939.2597
27 | 135 | CONCLUIDO | 5.1312 | 19.49 | 15.52 | 42.34 | 0.5 | 22 | 276.18 | 59.89 | 7.75 | 20 | 73.55 | 34296.82 | 226.39 | 1732.12 | 56.74 | 42.11 | 6690.15 | 0.74 | 0.9 | 3.74 | 0.42 | 1 | 10 | 448.4083 | 613.532 | 554.9773 | 448408.2665 | 613531.9726 | 1.6504e-06 | 26 | 554977.3422
28 | 135 | CONCLUIDO | 5.1513 | 19.41 | 15.5 | 44.28 | 0.51 | 21 | 276.67 | 59.89 | 8 | 19 | 73.78 | 34356.83 | 223.34 | 1731.9 | 56 | 42.11 | 6323.44 | 0.75 | 0.9 | 3.74 | 0.4 | 1 | 10 | 444.1126 | 607.6545 | 549.6608 | 444112.6017 | 607654.4545 | 1.6569e-06 | 26 | 549660.7662
29 | 135 | CONCLUIDO | 5.1506 | 19.42 | 15.5 | 44.29 | 0.53 | 21 | 277.16 | 59.89 | 8.25 | 19 | 74.02 | 34416.93 | 222.59 | 1732.04 | 56.04 | 42.11 | 6342.41 | 0.75 | 0.9 | 3.74 | 0.4 | 1 | 10 | 443.3558 | 606.619 | 548.7241 | 443355.8063 | 606618.9737 | 1.6567e-06 | 26 | 548724.1103
30 | 135 | CONCLUIDO | 5.1712 | 19.34 | 15.47 | 46.42 | 0.55 | 20 | 277.65 | 59.89 | 8.5 | 18 | 74.26 | 34477.13 | 221.36 | 1731.87 | 55.34 | 42.11 | 5995.63 | 0.76 | 0.9 | 3.74 | 0.38 | 1 | 10 | 440.9695 | 603.3539 | 545.7706 | 440969.4722 | 603353.886 | 1.6633e-06 | 26 | 545770.638
31 | 135 | CONCLUIDO | 5.1892 | 19.27 | 15.46 | 48.81 | 0.56 | 19 | 278.13 | 59.89 | 8.75 | 17 | 74.5 | 34537.41 | 218.76 | 1731.98 | 54.77 | 42.11 | 5720.36 | 0.77 | 0.9 | 3.74 | 0.36 | 1 | 10 | 437.3275 | 598.3708 | 541.2632 | 437327.536 | 598370.8283 | 1.6691e-06 | 26 | 541263.1563
32 | 135 | CONCLUIDO | 5.1882 | 19.27 | 15.46 | 48.82 | 0.58 | 19 | 278.62 | 59.89 | 9 | 17 | 74.74 | 34597.8 | 217.16 | 1731.89 | 54.83 | 42.11 | 5747.07 | 0.77 | 0.9 | 3.74 | 0.36 | 1 | 10 | 435.6985 | 596.1419 | 539.247 | 435698.503 | 596141.9134 | 1.6688e-06 | 26 | 539246.9659
33 | 135 | CONCLUIDO | 5.2047 | 19.21 | 15.45 | 51.5 | 0.59 | 18 | 279.11 | 59.89 | 9.25 | 16 | 74.98 | 34658.27 | 216.08 | 1731.98 | 54.67 | 42.11 | 5671.18 | 0.77 | 0.9 | 3.73 | 0.35 | 1 | 10 | 433.7481 | 593.4732 | 536.833 | 433748.0645 | 593473.2374 | 1.6741e-06 | 26 | 536832.9846
34 | 135 | CONCLUIDO | 5.2307 | 19.12 | 15.41 | 54.37 | 0.6 | 17 | 279.61 | 59.89 | 9.5 | 15 | 75.22 | 34718.84 | 212.15 | 1731.88 | 53.17 | 42.11 | 4928.3 | 0.79 | 0.9 | 3.73 | 0.31 | 1 | 10 | 421.3995 | 576.5774 | 521.5496 | 421399.4778 | 576577.3564 | 1.6825e-06 | 25 | 521549.6227
35 | 135 | CONCLUIDO | 5.2255 | 19.14 | 15.42 | 54.44 | 0.62 | 17 | 280.1 | 59.89 | 9.75 | 15 | 75.46 | 34779.51 | 212.61 | 1731.87 | 53.69 | 42.11 | 5187.32 | 0.78 | 0.9 | 3.74 | 0.33 | 1 | 10 | 422.1404 | 577.5911 | 522.4666 | 422140.4092 | 577591.1314 | 1.6808e-06 | 25 | 522466.6445
36 | 135 | CONCLUIDO | 5.2498 | 19.05 | 15.39 | 57.7 | 0.63 | 16 | 280.59 | 59.89 | 10 | 14 | 75.7 | 34840.27 | 208.94 | 1731.84 | 52.48 | 42.11 | 4585.92 | 0.8 | 0.91 | 3.73 | 0.29 | 1 | 10 | 417.1423 | 570.7525 | 516.2807 | 417142.321 | 570752.5266 | 1.6886e-06 | 25 | 516280.7065
37 | 135 | CONCLUIDO | 5.246 | 19.06 | 15.4 | 57.75 | 0.65 | 16 | 281.08 | 59.89 | 10.25 | 14 | 75.95 | 34901.13 | 206.8 | 1731.89 | 52.96 | 42.11 | 4825.56 | 0.8 | 0.9 | 3.73 | 0.3 | 1 | 10 | 415.1144 | 567.9778 | 513.7708 | 415114.3969 | 567977.8313 | 1.6874e-06 | 25 | 513770.8243
38 | 135 | CONCLUIDO | 5.2408 | 19.08 | 15.42 | 57.82 | 0.66 | 16 | 281.58 | 59.89 | 10.5 | 14 | 76.19 | 34962.08 | 206.34 | 1731.92 | 53.71 | 42.11 | 5201.14 | 0.78 | 0.9 | 3.73 | 0.32 | 1 | 10 | 414.9082 | 567.6958 | 513.5157 | 414908.2487 | 567695.7703 | 1.6857e-06 | 25 | 513515.6828
39 | 135 | CONCLUIDO | 5.2647 | 18.99 | 15.38 | 61.53 | 0.68 | 15 | 282.07 | 59.89 | 10.75 | 9 | 76.44 | 35023.13 | 205.46 | 1731.92 | 52.32 | 42.11 | 4512.1 | 0.8 | 0.91 | 3.74 | 0.28 | 1 | 10 | 412.8433 | 564.8704 | 510.96 | 412843.2951 | 564870.4098 | 1.6934e-06 | 25 | 510959.9706
40 | 135 | CONCLUIDO | 5.2644 | 19 | 15.38 | 61.54 | 0.69 | 15 | 282.57 | 59.89 | 11 | 6 | 76.68 | 35084.28 | 202.8 | 1731.88 | 52.36 | 42.11 | 4533.6 | 0.8 | 0.91 | 3.74 | 0.29 | 1 | 10 | 410.1071 | 561.1267 | 507.5735 | 410107.132 | 561126.6706 | 1.6933e-06 | 25 | 507573.5287
41 | 135 | CONCLUIDO | 5.2642 | 19 | 15.38 | 61.54 | 0.71 | 15 | 283.06 | 59.89 | 11.25 | 6 | 76.93 | 35145.53 | 202.42 | 1731.89 | 52.32 | 42.11 | 4515.31 | 0.8 | 0.91 | 3.74 | 0.29 | 1 | 10 | 409.7232 | 560.6014 | 507.0984 | 409723.2326 | 560601.4026 | 1.6932e-06 | 25 | 507098.3915
42 | 135 | CONCLUIDO | 5.2606 | 19.01 | 15.4 | 61.59 | 0.72 | 15 | 283.56 | 59.89 | 11.5 | 5 | 77.18 | 35206.88 | 202.2 | 1731.9 | 52.54 | 42.11 | 4622.83 | 0.8 | 0.9 | 3.74 | 0.3 | 1 | 10 | 409.6894 | 560.5551 | 507.0565 | 409689.4151 | 560555.132 | 1.6921e-06 | 25 | 507056.5369
43 | 135 | CONCLUIDO | 5.2817 | 18.93 | 15.37 | 65.88 | 0.74 | 14 | 284.06 | 59.89 | 11.75 | 3 | 77.42 | 35268.32 | 202.12 | 1731.88 | 51.82 | 42.11 | 4265.67 | 0.81 | 0.91 | 3.74 | 0.27 | 1 | 10 | 408.6199 | 559.0918 | 505.7329 | 408619.9164 | 559091.7966 | 1.6989e-06 | 25 | 505732.8602
44 | 135 | CONCLUIDO | 5.2815 | 18.93 | 15.37 | 65.89 | 0.75 | 14 | 284.56 | 59.89 | 12 | 2 | 77.67 | 35329.87 | 202.78 | 1731.84 | 51.81 | 42.11 | 4261.77 | 0.81 | 0.91 | 3.74 | 0.28 | 1 | 10 | 409.3088 | 560.0344 | 506.5855 | 409308.8147 | 560034.3776 | 1.6988e-06 | 25 | 506585.4827
45 | 135 | CONCLUIDO | 5.2825 | 18.93 | 15.37 | 65.87 | 0.77 | 14 | 285.06 | 59.89 | 12.25 | 1 | 77.92 | 35391.51 | 203.01 | 1731.86 | 51.73 | 42.11 | 4223.5 | 0.81 | 0.91 | 3.74 | 0.27 | 1 | 10 | 409.5014 | 560.2979 | 506.8238 | 409501.4021 | 560297.8843 | 1.6991e-06 | 25 | 506823.8406
46 | 135 | CONCLUIDO | 5.2818 | 18.93 | 15.37 | 65.88 | 0.78 | 14 | 285.56 | 59.89 | 12.5 | 0 | 78.17 | 35453.26 | 203.37 | 1731.84 | 51.73 | 42.11 | 4225.36 | 0.81 | 0.91 | 3.74 | 0.27 | 1 | 10 | 409.9034 | 560.8479 | 507.3214 | 409903.3967 | 560847.911 | 1.6989e-06 | 25 | 507321.3735

## RESULTADOS_14
Unnamed: 0 | Volume de calda [L] | STATUS | Capacidade operacional [ha/h] | Tempo de missao [h] | Tempo util [h] | Tempo por voo [min] | Autonomia Projetada [h] | N° Voos | MTOW [kg] | Massa Estrutura [kg] | Combustível [kg] | Abastecimentos | Massa gerador | Potência gerador [W] | Combustível consumido [L] | Calda cons [L] | Distância percorrida [km] | Distância Pulverizando [km] | RTL ACUMULADO[m] | EOC [km/km] | EOC [h/h] | Tempo de manobra [h] | Tempo rtl_rtw [h] | V pulv [m/s] | V desloc [m/s] | Preço Total por ha Simples [R$/ha] | Preço Total por ha Presumido [R$/ha] | Preço Total por ha Real [R$/ha] | Preço Total Simples [R$] | Preço Total Presumido [R$] | Prod CAPEX [ha/h/R$] | Dias Trabalhados | Preço Total Real [R$]
0 | 80 | CONCLUIDO | 3.8769 | 25.79 | 18.35 | 6.92 | 0.11 | 159 | 159.12 | 50.28 | 1 | 157 | 27.84 | 19859.16 | 219.81 | 1732.41 | 144.41 | 42.11 | 49838.16 | 0.29 | 0.76 | 3.98 | 3.24 | 1 | 10 | 574.6921 | 786.3191 | 711.2739 | 574692.0893 | 786319.0702 | 1.2851e-06 | 34 | 711273.8817
1 | 80 | CONCLUIDO | 4.2184 | 23.71 | 17.51 | 8.76 | 0.14 | 120 | 159.48 | 50.28 | 1.25 | 118 | 27.95 | 19902.91 | 207.34 | 1732.6 | 118.6 | 42.11 | 37126.57 | 0.36 | 0.8 | 3.9 | 2.41 | 1 | 10 | 509.1101 | 696.587 | 630.1057 | 509110.1473 | 696586.9639 | 1.3983e-06 | 31 | 630105.6818
2 | 80 | CONCLUIDO | 4.4419 | 22.51 | 17.06 | 10.55 | 0.17 | 97 | 159.83 | 50.28 | 1.5 | 95 | 28.05 | 19946.71 | 199.68 | 1732.08 | 104.34 | 42.11 | 30114.21 | 0.4 | 0.82 | 3.88 | 1.96 | 1 | 10 | 477.2755 | 653.0295 | 590.7052 | 477275.542 | 653029.4524 | 1.4723e-06 | 30 | 590705.238
3 | 80 | CONCLUIDO | 4.631 | 21.59 | 16.69 | 12.52 | 0.19 | 80 | 160.19 | 50.28 | 1.75 | 78 | 28.16 | 19990.53 | 193.08 | 1732.07 | 93.23 | 42.11 | 24641.07 | 0.45 | 0.83 | 3.84 | 1.59 | 1 | 10 | 451.0573 | 617.1565 | 558.256 | 451057.308 | 617156.508 | 1.535e-06 | 29 | 558255.9571
4 | 80 | CONCLUIDO | 4.7558 | 21.03 | 16.48 | 14.33 | 0.22 | 69 | 160.54 | 50.28 | 2 | 67 | 28.26 | 20034.4 | 188.21 | 1732.14 | 86.3 | 42.11 | 21231.56 | 0.49 | 0.85 | 3.83 | 1.38 | 1 | 10 | 431.7492 | 590.7383 | 534.3591 | 431749.2029 | 590738.3068 | 1.5764e-06 | 28 | 534359.0719
5 | 80 | CONCLUIDO | 4.8674 | 20.54 | 16.29 | 16.29 | 0.25 | 60 | 160.9 | 50.28 | 2.25 | 58 | 28.37 | 20078.3 | 183.53 | 1732.21 | 80.45 | 42.11 | 18351.29 | 0.52 | 0.86 | 3.81 | 1.19 | 1 | 10 | 413.9403 | 566.3714 | 512.3177 | 413940.2861 | 566371.3612 | 1.6134e-06 | 27 | 512317.6734
6 | 80 | CONCLUIDO | 4.9553 | 20.18 | 16.15 | 18.28 | 0.27 | 53 | 161.26 | 50.28 | 2.5 | 51 | 28.48 | 20122.23 | 179.27 | 1732.41 | 76.21 | 42.11 | 16270.17 | 0.55 | 0.86 | 3.79 | 1.05 | 1 | 10 | 405.0036 | 554.1439 | 501.2571 | 405003.6465 | 554143.8567 | 1.6425e-06 | 27 | 501257.1447
7 | 80 | CONCLUIDO | 5.034 | 19.86 | 16.03 | 20.46 | 0.3 | 47 | 161.61 | 50.28 | 2.75 | 45 | 28.58 | 20166.2 | 175.55 | 1732.13 | 72.32 | 42.11 | 14352.36 | 0.58 | 0.87 | 3.79 | 0.93 | 1 | 10 | 390.5741 | 534.4007 | 483.3983 | 390574.0925 | 534400.7042 | 1.6686e-06 | 26 | 483398.251
8 | 80 | CONCLUIDO | 5.103 | 19.6 | 15.92 | 22.74 | 0.33 | 42 | 161.97 | 50.28 | 3 | 40 | 28.69 | 20210.21 | 171.62 | 1732.33 | 69.23 | 42.11 | 12832.45 | 0.61 | 0.87 | 3.77 | 0.82 | 1 | 10 | 383.361 | 524.5314 | 474.4708 | 383360.9576 | 524531.3749 | 1.6915e-06 | 26 | 474470.8367
9 | 80 | CONCLUIDO | 5.1398 | 19.46 | 15.87 | 24.42 | 0.35 | 39 | 162.33 | 50.28 | 3.25 | 37 | 28.8 | 20254.26 | 168.9 | 1732.03 | 67.54 | 42.11 | 12004.93 | 0.62 | 0.88 | 3.78 | 0.78 | 1 | 10 | 378.9444 | 518.4884 | 469.0046 | 378944.3582 | 518488.3887 | 1.7037e-06 | 26 | 469004.5846
10 | 80 | CONCLUIDO | 5.2012 | 19.23 | 15.77 | 27.04 | 0.38 | 35 | 162.68 | 50.28 | 3.5 | 33 | 28.9 | 20298.34 | 164.46 | 1732.08 | 64.76 | 42.11 | 10634.06 | 0.65 | 0.88 | 3.76 | 0.68 | 1 | 10 | 371.7948 | 508.7061 | 460.1559 | 371794.8025 | 508706.0512 | 1.724e-06 | 26 | 460155.8596
11 | 80 | CONCLUIDO | 5.2345 | 19.1 | 15.75 | 29.53 | 0.41 | 32 | 163.04 | 50.28 | 3.75 | 30 | 29.01 | 20342.46 | 161.33 | 1731.87 | 63.71 | 42.11 | 10122.85 | 0.66 | 0.88 | 3.77 | 0.65 | 1 | 10 | 360.4807 | 493.2255 | 446.1528 | 360480.6641 | 493225.5479 | 1.7351e-06 | 25 | 446152.7939
12 | 80 | CONCLUIDO | 5.2672 | 18.99 | 15.69 | 31.39 | 0.43 | 30 | 163.4 | 50.28 | 4 | 28 | 29.12 | 20386.62 | 158.13 | 1732.07 | 62.14 | 42.11 | 9349.73 | 0.68 | 0.89 | 3.76 | 0.59 | 1 | 10 | 355.921 | 486.9868 | 440.5095 | 355920.9835 | 486986.7917 | 1.7459e-06 | 25 | 440509.4558
13 | 80 | CONCLUIDO | 5.2982 | 18.87 | 15.65 | 33.53 | 0.46 | 28 | 163.76 | 50.28 | 4.25 | 26 | 29.23 | 20430.81 | 155.16 | 1731.94 | 60.8 | 42.11 | 8686.69 | 0.69 | 0.89 | 3.75 | 0.55 | 1 | 10 | 351.7382 | 481.2637 | 435.3326 | 351738.1746 | 481263.6881 | 1.7562e-06 | 25 | 435332.5571
14 | 80 | CONCLUIDO | 5.3254 | 18.78 | 15.62 | 36.04 | 0.49 | 26 | 164.12 | 50.28 | 4.5 | 21 | 29.34 | 20475.04 | 151.47 | 1732.1 | 59.37 | 42.11 | 7982.2 | 0.71 | 0.89 | 3.76 | 0.52 | 1 | 10 | 347.0072 | 474.7905 | 429.4772 | 347007.1697 | 474790.5184 | 1.7652e-06 | 25 | 429477.1777
15 | 80 | CONCLUIDO | 5.3552 | 18.67 | 15.58 | 38.94 | 0.51 | 24 | 164.48 | 50.28 | 4.75 | 13 | 29.45 | 20519.3 | 148.93 | 1731.87 | 57.94 | 42.11 | 7278.09 | 0.73 | 0.89 | 3.76 | 0.48 | 1 | 10 | 343.3968 | 469.8506 | 425.0087 | 343396.7717 | 469850.6126 | 1.7751e-06 | 25 | 425008.7296
16 | 80 | CONCLUIDO | 5.3554 | 18.67 | 15.57 | 38.94 | 0.54 | 24 | 164.83 | 50.28 | 5 | 6 | 29.55 | 20563.61 | 147.59 | 1731.98 | 57.65 | 42.11 | 7135.49 | 0.73 | 0.89 | 3.77 | 0.48 | 1 | 10 | 342.0155 | 467.9607 | 423.2992 | 342015.5156 | 467960.7171 | 1.7751e-06 | 25 | 423299.203
17 | 80 | CONCLUIDO | 5.369 | 18.63 | 15.56 | 40.59 | 0.56 | 23 | 165.19 | 50.28 | 5.25 | 2 | 29.66 | 20607.95 | 147.45 | 1732.15 | 56.97 | 42.11 | 6795.69 | 0.74 | 0.9 | 3.77 | 0.46 | 1 | 10 | 341.4286 | 467.1577 | 422.5728 | 341428.5926 | 467157.6631 | 1.7797e-06 | 25 | 422572.7914
18 | 80 | CONCLUIDO | 5.3671 | 18.63 | 15.57 | 40.61 | 0.59 | 23 | 165.55 | 50.28 | 5.5 | 1 | 29.77 | 20652.33 | 147.89 | 1731.89 | 57.12 | 42.11 | 6870.98 | 0.74 | 0.89 | 3.78 | 0.47 | 1 | 10 | 341.948 | 467.8684 | 423.2157 | 341948.0289 | 467868.3789 | 1.779e-06 | 25 | 423215.6774
19 | 80 | CONCLUIDO | 5.3666 | 18.63 | 15.57 | 40.61 | 0.61 | 23 | 165.91 | 50.28 | 5.75 | 0 | 29.88 | 20696.74 | 148.27 | 1732.12 | 57.16 | 42.11 | 6890.7 | 0.74 | 0.89 | 3.78 | 0.47 | 1 | 10 | 342.3492 | 468.4173 | 423.7122 | 342349.2435 | 468417.3383 | 1.7789e-06 | 25 | 423712.245

## RESULTADOS_21
Unnamed: 0 | Volume de calda [L] | STATUS | Capacidade operacional [ha/h] | Tempo de missao [h] | Tempo util [h] | Tempo por voo [min] | Autonomia Projetada [h] | N° Voos | MTOW [kg] | Massa Estrutura [kg] | Combustível [kg] | Abastecimentos | Massa gerador | Potência gerador [W] | Combustível consumido [L] | Calda cons [L] | Distância percorrida [km] | Distância Pulverizando [km] | RTL ACUMULADO[m] | EOC [km/km] | EOC [h/h] | Tempo de manobra [h] | Tempo rtl_rtw [h] | V pulv [m/s] | V desloc [m/s] | Preço Total por ha Simples [R$/ha] | Preço Total por ha Presumido [R$/ha] | Preço Total por ha Real [R$/ha] | Preço Total Simples [R$] | Preço Total Presumido [R$] | Prod CAPEX [ha/h/R$] | Dias Trabalhados | Preço Total Real [R$]
0 | 115 | CONCLUIDO | 3.1885 | 31.36 | 19.44 | 5.53 | 0.08 | 211 | 222.93 | 56.94 | 1 | 209 | 49.99 | 27728.69 | 292.96 | 1732.78 | 179.08 | 42.11 | 66910.7 | 0.24 | 0.72 | 4.05 | 4.34 | 1 | 10 | 834.0112 | 1141.1309 | 1032.2229 | 834011.171 | 1141130.8782 | 1.0357e-06 | 41 | 1032222.9488
1 | 115 | CONCLUIDO | 3.573 | 27.99 | 18.35 | 6.92 | 0.1 | 159 | 223.35 | 56.94 | 1.25 | 157 | 50.15 | 27780.03 | 274.94 | 1732.66 | 144.6 | 42.11 | 49934.16 | 0.29 | 0.76 | 3.97 | 3.24 | 1 | 10 | 717.3218 | 981.4713 | 887.8011 | 717321.7794 | 981471.3046 | 1.1606e-06 | 37 | 887801.0608
2 | 115 | CONCLUIDO | 3.8616 | 25.9 | 17.66 | 8.34 | 0.12 | 127 | 223.76 | 56.94 | 1.5 | 125 | 50.32 | 27831.42 | 262.94 | 1732.31 | 124.05 | 42.11 | 39816.37 | 0.34 | 0.79 | 3.89 | 2.56 | 1 | 10 | 643.8315 | 880.9187 | 796.845 | 643831.52 | 880918.6895 | 1.2543e-06 | 34 | 796845.0461
3 | 115 | CONCLUIDO | 4.0712 | 24.56 | 17.25 | 9.76 | 0.14 | 106 | 224.18 | 56.94 | 1.75 | 104 | 50.49 | 27882.87 | 255.27 | 1732.45 | 110.12 | 42.11 | 32956.96 | 0.38 | 0.81 | 3.89 | 2.15 | 1 | 10 | 597.9639 | 818.1605 | 740.0764 | 597963.8506 | 818160.5207 | 1.3224e-06 | 32 | 740076.4289
4 | 115 | CONCLUIDO | 4.2533 | 23.51 | 16.9 | 11.27 | 0.16 | 90 | 224.6 | 56.94 | 2 | 88 | 50.65 | 27934.37 | 248.47 | 1732.14 | 99.73 | 42.11 | 27844.65 | 0.42 | 0.82 | 3.85 | 1.8 | 1 | 10 | 565.6043 | 773.8848 | 700.0263 | 565604.3192 | 773884.7823 | 1.3815e-06 | 31 | 700026.3048
5 | 115 | CONCLUIDO | 4.3843 | 22.81 | 16.68 | 12.67 | 0.18 | 79 | 225.01 | 56.94 | 2.25 | 77 | 50.82 | 27985.94 | 243.8 | 1732.21 | 92.84 | 42.11 | 24450.61 | 0.45 | 0.83 | 3.83 | 1.58 | 1 | 10 | 542.0331 | 741.6335 | 670.8531 | 542033.0551 | 741633.5388 | 1.4241e-06 | 30 | 670853.0748
6 | 115 | CONCLUIDO | 4.495 | 22.25 | 16.51 | 14.15 | 0.2 | 70 | 225.43 | 56.94 | 2.5 | 68 | 50.99 | 28037.57 | 239.75 | 1732.11 | 87.44 | 42.11 | 21798.67 | 0.48 | 0.84 | 3.83 | 1.41 | 1 | 10 | 521.707 | 713.8225 | 645.6963 | 521706.9764 | 713822.5012 | 1.4601e-06 | 29 | 645696.2836
7 | 115 | CONCLUIDO | 4.5871 | 21.8 | 16.37 | 15.59 | 0.22 | 63 | 225.85 | 56.94 | 2.75 | 61 | 51.16 | 28089.25 | 236.15 | 1732.13 | 83.16 | 42.11 | 19691.55 | 0.51 | 0.85 | 3.82 | 1.27 | 1 | 10 | 510.7563 | 698.8394 | 632.1431 | 510756.3392 | 698839.3563 | 1.49e-06 | 29 | 632143.1089
8 | 115 | CONCLUIDO | 4.6767 | 21.38 | 16.22 | 17.07 | 0.24 | 57 | 226.27 | 56.94 | 3 | 55 | 51.33 | 28140.99 | 232.15 | 1732.07 | 78.41 | 42.11 | 17348.87 | 0.54 | 0.86 | 3.8 | 1.12 | 1 | 10 | 493.0179 | 674.5688 | 610.1889 | 493017.8513 | 674568.7745 | 1.5191e-06 | 28 | 610188.8774
9 | 115 | CONCLUIDO | 4.7495 | 21.06 | 16.11 | 18.59 | 0.25 | 52 | 226.69 | 56.94 | 3.25 | 50 | 51.5 | 28192.8 | 229.24 | 1732.06 | 75.17 | 42.11 | 15752.84 | 0.56 | 0.86 | 3.79 | 1.01 | 1 | 10 | 484.9193 | 663.488 | 600.1657 | 484919.3447 | 663488.0406 | 1.5427e-06 | 28 | 600165.6732
10 | 115 | CONCLUIDO | 4.8058 | 20.81 | 16.04 | 20.05 | 0.27 | 48 | 227.11 | 56.94 | 3.5 | 46 | 51.67 | 28244.66 | 226.55 | 1731.94 | 73.05 | 42.11 | 14713.86 | 0.58 | 0.87 | 3.78 | 0.94 | 1 | 10 | 478.3525 | 654.503 | 592.0381 | 478352.4848 | 654502.9732 | 1.561e-06 | 28 | 592038.128
11 | 115 | CONCLUIDO | 4.8656 | 20.55 | 15.96 | 21.76 | 0.29 | 44 | 227.53 | 56.94 | 3.75 | 42 | 51.84 | 28296.58 | 223.64 | 1732 | 70.34 | 42.11 | 13376.12 | 0.6 | 0.87 | 3.78 | 0.86 | 1 | 10 | 464.5796 | 635.6583 | 574.9919 | 464579.5784 | 635658.275 | 1.5804e-06 | 27 | 574991.9414
12 | 115 | CONCLUIDO | 4.9079 | 20.38 | 15.91 | 23.29 | 0.31 | 41 | 227.95 | 56.94 | 4 | 39 | 52.01 | 28348.56 | 221.44 | 1732.18 | 69.03 | 42.11 | 12739.12 | 0.61 | 0.88 | 3.77 | 0.82 | 1 | 10 | 459.6701 | 628.9409 | 568.9157 | 459670.1288 | 628940.9494 | 1.5942e-06 | 27 | 568915.7079
13 | 115 | CONCLUIDO | 4.9564 | 20.18 | 15.85 | 25.02 | 0.33 | 38 | 228.38 | 56.94 | 4.25 | 36 | 52.18 | 28400.61 | 219.08 | 1732.12 | 66.87 | 42.11 | 11671.42 | 0.63 | 0.88 | 3.77 | 0.75 | 1 | 10 | 454.3182 | 621.6182 | 562.2918 | 454318.1836 | 621618.1819 | 1.6099e-06 | 27 | 562291.8151
14 | 115 | CONCLUIDO | 4.9917 | 20.03 | 15.79 | 26.32 | 0.35 | 36 | 228.8 | 56.94 | 4.5 | 34 | 52.36 | 28452.71 | 216.58 | 1732.12 | 65.16 | 42.11 | 10826.03 | 0.65 | 0.88 | 3.77 | 0.69 | 1 | 10 | 449.6086 | 615.1744 | 556.463 | 449608.6404 | 615174.3771 | 1.6214e-06 | 27 | 556462.998
15 | 115 | CONCLUIDO | 5.0202 | 19.92 | 15.77 | 27.82 | 0.37 | 34 | 229.22 | 56.94 | 4.75 | 32 | 52.53 | 28504.87 | 213.89 | 1731.91 | 64.15 | 42.11 | 10331.9 | 0.66 | 0.88 | 3.77 | 0.67 | 1 | 10 | 438.2772 | 599.6702 | 542.4385 | 438277.1897 | 599670.1863 | 1.6306e-06 | 26 | 542438.5054
16 | 115 | CONCLUIDO | 5.0478 | 19.81 | 15.75 | 29.52 | 0.39 | 32 | 229.65 | 56.94 | 5 | 30 | 52.7 | 28557.1 | 212.3 | 1731.91 | 63.72 | 42.11 | 10126.55 | 0.66 | 0.88 | 3.76 | 0.65 | 1 | 10 | 435.1226 | 595.3539 | 538.5342 | 435122.5794 | 595353.9094 | 1.6396e-06 | 26 | 538534.1679
17 | 115 | CONCLUIDO | 5.0905 | 19.64 | 15.67 | 31.33 | 0.41 | 30 | 230.07 | 56.94 | 5.25 | 28 | 52.88 | 28609.38 | 209.33 | 1732.01 | 61.36 | 42.11 | 8960.29 | 0.69 | 0.89 | 3.75 | 0.57 | 1 | 10 | 429.6854 | 587.9145 | 531.8048 | 429685.4078 | 587914.5313 | 1.6535e-06 | 26 | 531804.7936
18 | 115 | CONCLUIDO | 5.12 | 19.53 | 15.64 | 33.52 | 0.42 | 28 | 230.49 | 56.94 | 5.5 | 26 | 53.05 | 28661.73 | 206.61 | 1731.96 | 60.32 | 42.11 | 8445.69 | 0.7 | 0.89 | 3.76 | 0.54 | 1 | 10 | 425.3122 | 581.9309 | 526.3923 | 425312.2041 | 581930.921 | 1.6631e-06 | 26 | 526392.2507
19 | 115 | CONCLUIDO | 5.1377 | 19.46 | 15.62 | 34.71 | 0.44 | 27 | 230.92 | 56.94 | 5.75 | 25 | 53.23 | 28714.14 | 204.88 | 1731.98 | 59.61 | 42.11 | 8097.05 | 0.71 | 0.89 | 3.75 | 0.52 | 1 | 10 | 422.6054 | 578.2274 | 523.0421 | 422605.4035 | 578227.3571 | 1.6688e-06 | 26 | 523042.1497
20 | 115 | CONCLUIDO | 5.1532 | 19.41 | 15.6 | 36.01 | 0.46 | 26 | 231.34 | 56.94 | 6 | 24 | 53.4 | 28766.61 | 202.66 | 1731.98 | 59.44 | 42.11 | 8019.2 | 0.71 | 0.89 | 3.74 | 0.5 | 1 | 10 | 419.5018 | 573.9809 | 519.201 | 419501.8368 | 573980.9203 | 1.6738e-06 | 26 | 519200.9868
21 | 115 | CONCLUIDO | 5.1896 | 19.27 | 15.55 | 38.89 | 0.48 | 24 | 231.77 | 56.94 | 6.25 | 22 | 53.58 | 28819.14 | 200.38 | 1731.95 | 57.69 | 42.11 | 7155.16 | 0.73 | 0.9 | 3.75 | 0.46 | 1 | 10 | 415.3576 | 568.3106 | 514.0719 | 415357.6413 | 568310.649 | 1.6857e-06 | 26 | 514071.8783
22 | 115 | CONCLUIDO | 5.2061 | 19.21 | 15.54 | 40.53 | 0.5 | 23 | 232.2 | 56.94 | 6.5 | 21 | 53.75 | 28871.74 | 197.86 | 1731.9 | 57.26 | 42.11 | 6941.44 | 0.74 | 0.9 | 3.74 | 0.44 | 1 | 10 | 411.9642 | 563.6676 | 509.872 | 411964.2284 | 563667.6318 | 1.691e-06 | 26 | 509871.9842
23 | 115 | CONCLUIDO | 5.2251 | 19.14 | 15.51 | 42.31 | 0.52 | 22 | 232.62 | 56.94 | 6.75 | 20 | 53.93 | 28924.39 | 196.77 | 1731.84 | 56.53 | 42.11 | 6581.01 | 0.75 | 0.9 | 3.74 | 0.41 | 1 | 10 | 403.0456 | 551.4648 | 498.8337 | 403045.5862 | 551464.7522 | 1.6972e-06 | 25 | 498833.7302
24 | 115 | CONCLUIDO | 5.2393 | 19.09 | 15.5 | 44.3 | 0.53 | 21 | 233.05 | 56.94 | 7 | 19 | 54.11 | 28977.11 | 194.08 | 1731.92 | 56.44 | 42.11 | 6544.89 | 0.75 | 0.9 | 3.74 | 0.41 | 1 | 10 | 399.6148 | 546.7706 | 494.5875 | 399614.7704 | 546770.5586 | 1.7018e-06 | 25 | 494587.5439
25 | 115 | CONCLUIDO | 5.2612 | 19.01 | 15.47 | 46.41 | 0.55 | 20 | 233.48 | 56.94 | 7.25 | 18 | 54.29 | 29029.89 | 190.93 | 1731.88 | 55.24 | 42.11 | 5946.15 | 0.76 | 0.9 | 3.74 | 0.37 | 1 | 10 | 395.3702 | 540.963 | 489.3342 | 395370.2225 | 540962.9809 | 1.7089e-06 | 25 | 489334.2333
26 | 115 | CONCLUIDO | 5.2753 | 18.96 | 15.46 | 48.83 | 0.57 | 19 | 233.91 | 56.94 | 7.5 | 17 | 54.46 | 29082.74 | 188.71 | 1731.94 | 54.91 | 42.11 | 5786.5 | 0.77 | 0.9 | 3.74 | 0.36 | 1 | 10 | 392.4725 | 536.9982 | 485.7479 | 392472.5273 | 536998.2266 | 1.7135e-06 | 25 | 485747.8695
27 | 115 | CONCLUIDO | 5.2776 | 18.95 | 15.45 | 48.8 | 0.59 | 19 | 234.34 | 56.94 | 7.75 | 17 | 54.64 | 29135.65 | 186.39 | 1731.9 | 54.5 | 42.11 | 5582.66 | 0.77 | 0.9 | 3.74 | 0.36 | 1 | 10 | 389.9695 | 533.5735 | 482.65 | 389969.5204 | 533573.5021 | 1.7143e-06 | 25 | 482649.9959
28 | 115 | CONCLUIDO | 5.2894 | 18.91 | 15.46 | 51.52 | 0.61 | 18 | 234.77 | 56.94 | 8 | 13 | 54.82 | 29188.62 | 185 | 1731.92 | 54.63 | 42.11 | 5651.4 | 0.77 | 0.9 | 3.74 | 0.36 | 1 | 10 | 388.0728 | 530.9783 | 480.3024 | 388072.7532 | 530978.2614 | 1.7181e-06 | 25 | 480302.4414
29 | 115 | CONCLUIDO | 5.3099 | 18.83 | 15.43 | 54.44 | 0.62 | 17 | 235.2 | 56.94 | 8.25 | 9 | 55 | 29241.66 | 181.92 | 1731.88 | 53.49 | 42.11 | 5086.28 | 0.79 | 0.9 | 3.74 | 0.33 | 1 | 10 | 384.043 | 525.4645 | 475.3149 | 384042.959 | 525464.5192 | 1.7247e-06 | 25 | 475314.923
30 | 115 | CONCLUIDO | 5.3053 | 18.85 | 15.44 | 54.5 | 0.64 | 17 | 235.63 | 56.94 | 8.5 | 6 | 55.18 | 29294.76 | 182.22 | 1732.13 | 53.82 | 42.11 | 5251.35 | 0.78 | 0.9 | 3.75 | 0.34 | 1 | 10 | 384.5483 | 526.156 | 475.9404 | 384548.3321 | 526155.993 | 1.7232e-06 | 25 | 475940.4035
31 | 115 | CONCLUIDO | 5.3063 | 18.85 | 15.44 | 54.49 | 0.66 | 17 | 236.06 | 56.94 | 8.75 | 3 | 55.36 | 29347.92 | 182.76 | 1731.97 | 53.6 | 42.11 | 5144.39 | 0.79 | 0.9 | 3.75 | 0.34 | 1 | 10 | 385.0624 | 526.8594 | 476.5767 | 385062.4313 | 526859.4063 | 1.7236e-06 | 25 | 476576.684
32 | 115 | CONCLUIDO | 5.3058 | 18.85 | 15.44 | 54.5 | 0.68 | 17 | 236.49 | 56.94 | 9 | 2 | 55.55 | 29401.15 | 182.58 | 1731.97 | 53.76 | 42.11 | 5222.66 | 0.78 | 0.9 | 3.75 | 0.34 | 1 | 10 | 384.8977 | 526.634 | 476.3728 | 384897.7155 | 526634.0349 | 1.7234e-06 | 25 | 476372.8217
33 | 115 | CONCLUIDO | 5.3059 | 18.85 | 15.44 | 54.49 | 0.69 | 17 | 236.92 | 56.94 | 9.25 | 2 | 55.73 | 29454.44 | 182.25 | 1732.02 | 53.71 | 42.11 | 5198.24 | 0.78 | 0.9 | 3.75 | 0.34 | 1 | 10 | 384.5553 | 526.1655 | 475.949 | 384555.2759 | 526165.4939 | 1.7234e-06 | 25 | 475948.9976
34 | 115 | CONCLUIDO | 5.306 | 18.85 | 15.44 | 54.49 | 0.71 | 17 | 237.35 | 56.94 | 9.5 | 1 | 55.91 | 29507.8 | 181.67 | 1731.88 | 53.58 | 42.11 | 5134.11 | 0.79 | 0.9 | 3.76 | 0.34 | 1 | 10 | 383.9564 | 525.3461 | 475.2078 | 383956.4433 | 525346.1446 | 1.7235e-06 | 25 | 475207.8459
35 | 115 | CONCLUIDO | 5.3051 | 18.85 | 15.44 | 54.5 | 0.73 | 17 | 237.79 | 56.94 | 9.75 | 0 | 56.09 | 29561.22 | 182.01 | 1732.03 | 53.59 | 42.11 | 5138.19 | 0.79 | 0.9 | 3.76 | 0.34 | 1 | 10 | 384.3409 | 525.8721 | 475.6836 | 384340.8576 | 525872.1173 | 1.7232e-06 | 25 | 475683.6205

## RESULTADOS_5
Unnamed: 0 | Volume de calda [L] | STATUS | Capacidade operacional [ha/h] | Tempo de missao [h] | Tempo util [h] | Tempo por voo [min] | Autonomia Projetada [h] | N° Voos | MTOW [kg] | Massa Estrutura [kg] | Combustível [kg] | Abastecimentos | Massa gerador | Potência gerador [W] | Combustível consumido [L] | Calda cons [L] | Distância percorrida [km] | Distância Pulverizando [km] | RTL ACUMULADO[m] | EOC [km/km] | EOC [h/h] | Tempo de manobra [h] | Tempo rtl_rtw [h] | V pulv [m/s] | V desloc [m/s] | Preço Total por ha Simples [R$/ha] | Preço Total por ha Presumido [R$/ha] | Preço Total por ha Real [R$/ha] | Preço Total Simples [R$] | Preço Total Presumido [R$] | Prod CAPEX [ha/h/R$] | Dias Trabalhados | Preço Total Real [R$]
0 | 35 | CONCLUIDO | 4.9596 | 20.16 | 16.81 | 11.86 | 0.22 | 85 | 80.84 | 35.1 | 1 | 83 | 9.74 | 10204.21 | 116.58 | 1732.55 | 96.66 | 42.11 | 26330.72 | 0.44 | 0.83 | 3.85 | 1.7 | 1 | 10 | 325.6448 | 445.5616 | 403.0378 | 325644.7995 | 445561.5811 | 1.7068e-06 | 27 | 403037.8091
1 | 35 | CONCLUIDO | 5.169 | 19.35 | 16.37 | 15.59 | 0.27 | 63 | 81.14 | 35.1 | 1.25 | 59 | 9.79 | 10241.25 | 107.67 | 1732.3 | 83.37 | 42.11 | 19800.08 | 0.51 | 0.85 | 3.8 | 1.27 | 1 | 10 | 303.3232 | 415.0202 | 375.4113 | 303323.2237 | 415020.2164 | 1.7789e-06 | 26 | 375411.2694
2 | 35 | CONCLUIDO | 5.2655 | 18.99 | 16.19 | 18.32 | 0.32 | 53 | 81.44 | 35.1 | 1.5 | 18 | 9.84 | 10278.32 | 102.72 | 1731.88 | 76.27 | 42.11 | 16295.79 | 0.55 | 0.86 | 3.83 | 1.09 | 1 | 10 | 289.0293 | 395.4626 | 357.7202 | 289029.2573 | 395462.5809 | 1.8121e-06 | 25 | 357720.1872
3 | 35 | CONCLUIDO | 5.2794 | 18.94 | 16.17 | 19.03 | 0.38 | 51 | 81.74 | 35.1 | 1.75 | 2 | 9.89 | 10315.41 | 101.59 | 1732.27 | 74.93 | 42.11 | 15638.14 | 0.56 | 0.86 | 3.85 | 1.07 | 1 | 10 | 287.5249 | 393.4042 | 355.8583 | 287524.8615 | 393404.2002 | 1.8169e-06 | 25 | 355858.2555
4 | 35 | CONCLUIDO | 5.2783 | 18.95 | 16.18 | 19.03 | 0.43 | 51 | 82.04 | 35.1 | 2 | 0 | 9.94 | 10352.53 | 101.78 | 1732.38 | 75.08 | 42.11 | 15712.12 | 0.56 | 0.86 | 3.85 | 1.07 | 1 | 10 | 287.7554 | 393.7196 | 356.1436 | 287755.3832 | 393719.6102 | 1.8165e-06 | 25 | 356143.5632

## RESULTADOS_8
Unnamed: 0 | Volume de calda [L] | STATUS | Capacidade operacional [ha/h] | Tempo de missao [h] | Tempo util [h] | Tempo por voo [min] | Autonomia Projetada [h] | N° Voos | MTOW [kg] | Massa Estrutura [kg] | Combustível [kg] | Abastecimentos | Massa gerador | Potência gerador [W] | Combustível consumido [L] | Calda cons [L] | Distância percorrida [km] | Distância Pulverizando [km] | RTL ACUMULADO[m] | EOC [km/km] | EOC [h/h] | Tempo de manobra [h] | Tempo rtl_rtw [h] | V pulv [m/s] | V desloc [m/s] | Preço Total por ha Simples [R$/ha] | Preço Total por ha Presumido [R$/ha] | Preço Total por ha Real [R$/ha] | Preço Total Simples [R$] | Preço Total Presumido [R$] | Prod CAPEX [ha/h/R$] | Dias Trabalhados | Preço Total Real [R$]
0 | 50 | CONCLUIDO | 4.5696 | 21.88 | 17.36 | 9.3 | 0.16 | 112 | 107.41 | 41.65 | 1 | 110 | 14.77 | 13481.73 | 154.76 | 1732.52 | 114.24 | 42.11 | 34988.35 | 0.37 | 0.8 | 3.88 | 2.26 | 1 | 10 | 402.2485 | 550.3742 | 497.8472 | 402248.5185 | 550374.169 | 1.5494e-06 | 29 | 497847.2308
1 | 50 | CONCLUIDO | 4.8227 | 20.74 | 16.81 | 11.87 | 0.2 | 85 | 107.73 | 41.65 | 1.25 | 83 | 14.83 | 13520.81 | 146.06 | 1732.08 | 96.7 | 42.11 | 26354.67 | 0.44 | 0.83 | 3.85 | 1.71 | 1 | 10 | 374.2289 | 512.0365 | 463.1684 | 374228.8875 | 512036.4737 | 1.6353e-06 | 28 | 463168.4313
2 | 50 | CONCLUIDO | 4.9985 | 20.01 | 16.46 | 14.52 | 0.24 | 68 | 108.05 | 41.65 | 1.5 | 66 | 14.9 | 13559.91 | 139.03 | 1732.13 | 85.83 | 42.11 | 21004.57 | 0.49 | 0.85 | 3.82 | 1.36 | 1 | 10 | 352.9539 | 482.9271 | 436.8373 | 352953.9346 | 482927.1446 | 1.6949e-06 | 27 | 436837.2557
3 | 50 | CONCLUIDO | 5.1287 | 19.5 | 16.22 | 17.38 | 0.28 | 56 | 108.37 | 41.65 | 1.75 | 54 | 14.97 | 13599.17 | 133.15 | 1732.05 | 78.3 | 42.11 | 17297.97 | 0.54 | 0.86 | 3.8 | 1.12 | 1 | 10 | 335.4108 | 458.9239 | 415.1248 | 335410.8198 | 458923.881 | 1.739e-06 | 26 | 415124.8299
4 | 50 | CONCLUIDO | 5.2367 | 19.1 | 16.02 | 20.45 | 0.32 | 47 | 108.68 | 41.65 | 2 | 45 | 15.03 | 13638.32 | 127.29 | 1732.03 | 72.35 | 42.11 | 14370.46 | 0.58 | 0.87 | 3.77 | 0.92 | 1 | 10 | 319.1035 | 436.6115 | 394.9419 | 319103.5326 | 436611.5312 | 1.7756e-06 | 25 | 394941.9394
5 | 50 | CONCLUIDO | 5.3137 | 18.82 | 15.89 | 23.84 | 0.36 | 40 | 109 | 41.65 | 2.25 | 27 | 15.1 | 13677.51 | 121.34 | 1731.88 | 67.93 | 42.11 | 12193.2 | 0.62 | 0.88 | 3.78 | 0.8 | 1 | 10 | 310.6914 | 425.1017 | 384.5306 | 310691.3853 | 425101.6601 | 1.8017e-06 | 25 | 384530.5543
6 | 50 | CONCLUIDO | 5.3393 | 18.73 | 15.87 | 25.74 | 0.4 | 37 | 109.32 | 41.65 | 2.5 | 13 | 15.17 | 13716.72 | 119.17 | 1732.06 | 66.47 | 42.11 | 11479.91 | 0.63 | 0.88 | 3.8 | 0.77 | 1 | 10 | 307.7782 | 421.1158 | 380.9251 | 307778.2496 | 421115.7793 | 1.8104e-06 | 25 | 380925.0804
7 | 50 | CONCLUIDO | 5.3478 | 18.7 | 15.86 | 26.44 | 0.44 | 36 | 109.64 | 41.65 | 2.75 | 2 | 15.24 | 13755.95 | 118.63 | 1732.19 | 66.04 | 42.11 | 11267.49 | 0.64 | 0.88 | 3.81 | 0.76 | 1 | 10 | 306.9972 | 420.0471 | 379.9584 | 306997.1832 | 420047.0899 | 1.8133e-06 | 25 | 379958.3852
8 | 50 | CONCLUIDO | 5.3481 | 18.7 | 15.86 | 26.44 | 0.48 | 36 | 109.96 | 41.65 | 3 | 0 | 15.31 | 13795.21 | 118.69 | 1732.09 | 65.97 | 42.11 | 11230.89 | 0.64 | 0.88 | 3.81 | 0.76 | 1 | 10 | 307.0505 | 420.12 | 380.0244 | 307050.4932 | 420120.0309 | 1.8134e-06 | 25 | 380024.3648

## RESULTADOS_3
Unnamed: 0 | Volume de calda [L] | STATUS | Capacidade operacional [ha/h] | Tempo de missao [h] | Tempo util [h] | Tempo por voo [min] | Autonomia Projetada [h] | N° Voos | MTOW [kg] | Massa Estrutura [kg] | Combustível [kg] | Abastecimentos | Massa gerador | Potência gerador [W] | Combustível consumido [L] | Calda cons [L] | Distância percorrida [km] | Distância Pulverizando [km] | RTL ACUMULADO[m] | EOC [km/km] | EOC [h/h] | Tempo de manobra [h] | Tempo rtl_rtw [h] | V pulv [m/s] | V desloc [m/s] | Preço Total por ha Simples [R$/ha] | Preço Total por ha Presumido [R$/ha] | Preço Total por ha Real [R$/ha] | Preço Total Simples [R$] | Preço Total Presumido [R$] | Prod CAPEX [ha/h/R$] | Dias Trabalhados | Preço Total Real [R$]
0 | 25 | CONCLUIDO | 5.1532 | 19.41 | 16.61 | 13.84 | 0.28 | 72 | 61.76 | 28.92 | 1 | 14 | 6.84 | 7851.41 | 88.64 | 1732.55 | 87.92 | 42.11 | 22026.35 | 0.48 | 0.84 | 3.91 | 1.51 | 1 | 10 | 280.3895 | 383.6413 | 347.0271 | 280389.5352 | 383641.3319 | 1.7955e-06 | 26 | 347027.1416
1 | 25 | CONCLUIDO | 5.1601 | 19.38 | 16.6 | 14.03 | 0.35 | 71 | 62.05 | 28.92 | 1.25 | 0 | 6.88 | 7887.12 | 88.45 | 1732.53 | 87.39 | 42.11 | 21769.51 | 0.48 | 0.84 | 3.91 | 1.5 | 1 | 10 | 280.0364 | 383.1582 | 346.5901 | 280036.4042 | 383158.1626 | 1.7979e-06 | 26 | 346590.0853

## RESULTADOS_15
Unnamed: 0 | Volume de calda [L] | STATUS | Capacidade operacional [ha/h] | Tempo de missao [h] | Tempo util [h] | Tempo por voo [min] | Autonomia Projetada [h] | N° Voos | MTOW [kg] | Massa Estrutura [kg] | Combustível [kg] | Abastecimentos | Massa gerador | Potência gerador [W] | Combustível consumido [L] | Calda cons [L] | Distância percorrida [km] | Distância Pulverizando [km] | RTL ACUMULADO[m] | EOC [km/km] | EOC [h/h] | Tempo de manobra [h] | Tempo rtl_rtw [h] | V pulv [m/s] | V desloc [m/s] | Preço Total por ha Simples [R$/ha] | Preço Total por ha Presumido [R$/ha] | Preço Total por ha Real [R$/ha] | Preço Total Simples [R$] | Preço Total Presumido [R$] | Prod CAPEX [ha/h/R$] | Dias Trabalhados | Preço Total Real [R$]
0 | 85 | CONCLUIDO | 3.774 | 26.5 | 18.5 | 6.69 | 0.11 | 166 | 167.88 | 51.39 | 1 | 164 | 30.49 | 20939.59 | 230.05 | 1732.63 | 149.28 | 42.11 | 52235.59 | 0.28 | 0.75 | 3.99 | 3.39 | 1 | 10 | 607.234 | 830.8444 | 751.5498 | 607234.0494 | 830844.4157 | 1.247e-06 | 35 | 751549.7908
1 | 85 | CONCLUIDO | 4.115 | 24.3 | 17.66 | 8.41 | 0.13 | 126 | 168.25 | 51.39 | 1.25 | 124 | 30.6 | 20984.25 | 217.36 | 1732.31 | 123.18 | 42.11 | 39388.35 | 0.34 | 0.79 | 3.92 | 2.56 | 1 | 10 | 538.0975 | 736.2487 | 665.9821 | 538097.4637 | 736248.689 | 1.3596e-06 | 32 | 665982.1475
2 | 85 | CONCLUIDO | 4.3607 | 22.93 | 17.14 | 10.18 | 0.16 | 101 | 168.61 | 51.39 | 1.5 | 99 | 30.71 | 21028.94 | 208.78 | 1732.23 | 107.14 | 42.11 | 31490.93 | 0.39 | 0.81 | 3.87 | 2.04 | 1 | 10 | 494.9484 | 677.2103 | 612.5783 | 494948.4138 | 677210.2553 | 1.4408e-06 | 30 | 612578.259
3 | 85 | CONCLUIDO | 4.5454 | 22 | 16.78 | 11.99 | 0.18 | 84 | 168.97 | 51.39 | 1.75 | 82 | 30.83 | 21073.68 | 202.28 | 1732.17 | 96.07 | 42.11 | 26044.15 | 0.44 | 0.83 | 3.84 | 1.68 | 1 | 10 | 468.0341 | 640.3849 | 579.2674 | 468034.0839 | 640384.8817 | 1.5018e-06 | 29 | 579267.4474
4 | 85 | CONCLUIDO | 4.6849 | 21.35 | 16.53 | 13.78 | 0.21 | 72 | 169.33 | 51.39 | 2 | 70 | 30.94 | 21118.46 | 196.9 | 1732.37 | 88.11 | 42.11 | 22122.81 | 0.48 | 0.84 | 3.82 | 1.43 | 1 | 10 | 446.5755 | 611.0243 | 552.709 | 446575.4699 | 611024.2594 | 1.5479e-06 | 28 | 552708.9617
5 | 85 | CONCLUIDO | 4.7895 | 20.88 | 16.37 | 15.59 | 0.24 | 63 | 169.7 | 51.39 | 2.25 | 61 | 31.05 | 21163.27 | 192.92 | 1732.19 | 83.32 | 42.11 | 19771.34 | 0.51 | 0.85 | 3.81 | 1.27 | 1 | 10 | 436.2593 | 596.9092 | 539.941 | 436259.2636 | 596909.1709 | 1.5825e-06 | 28 | 539940.9974
6 | 85 | CONCLUIDO | 4.8937 | 20.43 | 16.2 | 17.67 | 0.26 | 55 | 170.06 | 51.39 | 2.5 | 53 | 31.17 | 21208.12 | 188.52 | 1732.2 | 77.71 | 42.11 | 17008.06 | 0.54 | 0.86 | 3.8 | 1.1 | 1 | 10 | 419.1043 | 573.437 | 518.709 | 419104.335 | 573437.0407 | 1.6169e-06 | 27 | 518709.0144
7 | 85 | CONCLUIDO | 4.9596 | 20.16 | 16.1 | 19.32 | 0.29 | 50 | 170.42 | 51.39 | 2.75 | 48 | 31.28 | 21253.01 | 184.93 | 1732.07 | 74.52 | 42.11 | 15436.75 | 0.57 | 0.87 | 3.79 | 1 | 1 | 10 | 411.9156 | 563.6012 | 509.8119 | 411915.6414 | 563601.153 | 1.6387e-06 | 27 | 509811.85
8 | 85 | CONCLUIDO | 5.0331 | 19.87 | 15.97 | 21.29 | 0.31 | 45 | 170.79 | 51.39 | 3 | 43 | 31.4 | 21297.94 | 181.11 | 1731.95 | 70.95 | 42.11 | 13678.84 | 0.59 | 0.87 | 3.77 | 0.87 | 1 | 10 | 397.4754 | 543.8434 | 491.9397 | 397475.4104 | 543843.3919 | 1.663e-06 | 26 | 491939.7419
9 | 85 | CONCLUIDO | 5.084 | 19.67 | 15.91 | 23.28 | 0.34 | 41 | 171.15 | 51.39 | 3.25 | 39 | 31.51 | 21342.91 | 177.77 | 1731.91 | 68.92 | 42.11 | 12684.89 | 0.61 | 0.88 | 3.77 | 0.81 | 1 | 10 | 391.6246 | 535.838 | 484.6984 | 391624.5902 | 535838.0416 | 1.6798e-06 | 26 | 484698.411
10 | 85 | CONCLUIDO | 5.1394 | 19.46 | 15.83 | 25.67 | 0.36 | 37 | 171.52 | 51.39 | 3.5 | 35 | 31.63 | 21387.92 | 174.3 | 1732.18 | 66.4 | 42.11 | 11443.6 | 0.63 | 0.88 | 3.77 | 0.73 | 1 | 10 | 385.5426 | 527.5163 | 477.1709 | 385542.5546 | 527516.3322 | 1.6981e-06 | 26 | 477170.9138
11 | 85 | CONCLUIDO | 5.1859 | 19.28 | 15.76 | 27.81 | 0.39 | 34 | 171.88 | 51.39 | 3.75 | 32 | 31.74 | 21432.96 | 170.9 | 1731.95 | 64.11 | 42.11 | 10312.34 | 0.66 | 0.88 | 3.76 | 0.66 | 1 | 10 | 380.0224 | 519.9634 | 470.3388 | 380022.4055 | 519963.4206 | 1.7135e-06 | 26 | 470338.8415
12 | 85 | CONCLUIDO | 5.2297 | 19.12 | 15.7 | 30.38 | 0.41 | 31 | 172.25 | 51.39 | 4 | 29 | 31.86 | 21478.05 | 167.3 | 1731.95 | 62.1 | 42.11 | 9321.53 | 0.68 | 0.89 | 3.76 | 0.6 | 1 | 10 | 367.6902 | 503.09 | 455.0758 | 367690.2322 | 503089.997 | 1.7279e-06 | 25 | 455075.7938
13 | 85 | CONCLUIDO | 5.2542 | 19.03 | 15.68 | 32.44 | 0.44 | 29 | 172.61 | 51.39 | 4.25 | 27 | 31.97 | 21523.17 | 164.67 | 1731.9 | 61.56 | 42.11 | 9063.6 | 0.68 | 0.89 | 3.76 | 0.58 | 1 | 10 | 364.0257 | 498.076 | 450.5403 | 364025.7 | 498076.0225 | 1.736e-06 | 25 | 450540.3459
14 | 85 | CONCLUIDO | 5.2905 | 18.9 | 15.61 | 34.7 | 0.46 | 27 | 172.98 | 51.39 | 4.5 | 25 | 32.09 | 21568.34 | 160.64 | 1732.15 | 59.49 | 42.11 | 8037.68 | 0.71 | 0.89 | 3.75 | 0.51 | 1 | 10 | 358.4663 | 490.4694 | 443.6597 | 358466.298 | 490469.4034 | 1.748e-06 | 25 | 443659.6919
15 | 85 | CONCLUIDO | 5.3163 | 18.81 | 15.59 | 37.42 | 0.49 | 25 | 173.35 | 51.39 | 4.75 | 23 | 32.2 | 21613.54 | 159.05 | 1732.08 | 58.8 | 42.11 | 7700.55 | 0.72 | 0.89 | 3.75 | 0.49 | 1 | 10 | 355.906 | 486.9663 | 440.491 | 355906.0372 | 486966.3415 | 1.7565e-06 | 25 | 440490.9573
16 | 85 | CONCLUIDO | 5.3328 | 18.75 | 15.57 | 38.92 | 0.51 | 24 | 173.71 | 51.39 | 5 | 15 | 32.32 | 21658.78 | 155.34 | 1731.96 | 57.71 | 42.11 | 7164.45 | 0.73 | 0.89 | 3.76 | 0.47 | 1 | 10 | 351.5236 | 480.9701 | 435.067 | 351523.6049 | 480970.1044 | 1.762e-06 | 25 | 435066.9927
17 | 85 | CONCLUIDO | 5.3438 | 18.71 | 15.56 | 40.59 | 0.53 | 23 | 174.08 | 51.39 | 5.25 | 12 | 32.44 | 21704.07 | 152.8 | 1731.93 | 57.64 | 42.11 | 7130.77 | 0.73 | 0.89 | 3.76 | 0.46 | 1 | 10 | 348.5536 | 476.9065 | 431.3912 | 348553.6389 | 476906.4658 | 1.7656e-06 | 25 | 431391.182
18 | 85 | CONCLUIDO | 5.3575 | 18.67 | 15.55 | 42.4 | 0.56 | 22 | 174.45 | 51.39 | 5.5 | 3 | 32.56 | 21749.39 | 152.35 | 1731.84 | 56.96 | 42.11 | 6797.5 | 0.74 | 0.9 | 3.76 | 0.45 | 1 | 10 | 347.6313 | 475.6445 | 430.2496 | 347631.2792 | 475644.4527 | 1.7701e-06 | 25 | 430249.6137
19 | 85 | CONCLUIDO | 5.3598 | 18.66 | 15.54 | 42.38 | 0.58 | 22 | 174.82 | 51.39 | 5.75 | 2 | 32.67 | 21794.75 | 152.53 | 1731.98 | 56.58 | 42.11 | 6606.78 | 0.74 | 0.9 | 3.77 | 0.44 | 1 | 10 | 347.7251 | 475.7729 | 430.3658 | 347725.1286 | 475772.8615 | 1.7709e-06 | 25 | 430365.7674
20 | 85 | CONCLUIDO | 5.3583 | 18.66 | 15.54 | 42.39 | 0.61 | 22 | 175.18 | 51.39 | 6 | 0 | 32.79 | 21840.16 | 152.74 | 1731.84 | 56.61 | 42.11 | 6625.4 | 0.74 | 0.9 | 3.77 | 0.45 | 1 | 10 | 347.9876 | 476.132 | 430.6907 | 347987.6314 | 476132.0294 | 1.7704e-06 | 25 | 430690.6568

## RESULTADOS_2
Unnamed: 0 | Volume de calda [L] | STATUS | Capacidade operacional [ha/h] | Tempo de missao [h] | Tempo util [h] | Tempo por voo [min] | Autonomia Projetada [h] | N° Voos | MTOW [kg] | Massa Estrutura [kg] | Combustível [kg] | Abastecimentos | Massa gerador | Potência gerador [W] | Combustível consumido [L] | Calda cons [L] | Distância percorrida [km] | Distância Pulverizando [km] | RTL ACUMULADO[m] | EOC [km/km] | EOC [h/h] | Tempo de manobra [h] | Tempo rtl_rtw [h] | V pulv [m/s] | V desloc [m/s] | Preço Total por ha Simples [R$/ha] | Preço Total por ha Presumido [R$/ha] | Preço Total por ha Real [R$/ha] | Preço Total Simples [R$] | Preço Total Presumido [R$] | Prod CAPEX [ha/h/R$] | Dias Trabalhados | Preço Total Real [R$]
0 | 20 | CONCLUIDO | 5.0485 | 19.81 | 16.98 | 11.58 | 0.34 | 88 | 51.33 | 24.83 | 1 | 0 | 5.51 | 6564.78 | 80.35 | 1732.78 | 98.29 | 42.11 | 27131.93 | 0.43 | 0.82 | 3.98 | 1.88 | 1 | 10 | 271.9057 | 372.0334 | 336.527 | 271905.7017 | 372033.3767 | 1.772e-06 | 26 | 336527.0334

## RESULTADOS_22
Unnamed: 0 | Volume de calda [L] | STATUS | Capacidade operacional [ha/h] | Tempo de missao [h] | Tempo util [h] | Tempo por voo [min] | Autonomia Projetada [h] | N° Voos | MTOW [kg] | Massa Estrutura [kg] | Combustível [kg] | Abastecimentos | Massa gerador | Potência gerador [W] | Combustível consumido [L] | Calda cons [L] | Distância percorrida [km] | Distância Pulverizando [km] | RTL ACUMULADO[m] | EOC [km/km] | EOC [h/h] | Tempo de manobra [h] | Tempo rtl_rtw [h] | V pulv [m/s] | V desloc [m/s] | Preço Total por ha Simples [R$/ha] | Preço Total por ha Presumido [R$/ha] | Preço Total por ha Real [R$/ha] | Preço Total Simples [R$] | Preço Total Presumido [R$] | Prod CAPEX [ha/h/R$] | Dias Trabalhados | Preço Total Real [R$]
0 | 120 | CONCLUIDO | 3.0958 | 32.3 | 19.62 | 5.37 | 0.08 | 219 | 232.68 | 57.72 | 1 | 217 | 53.95 | 28931.02 | 304.14 | 1732.84 | 184.05 | 42.11 | 69356.28 | 0.23 | 0.71 | 4.07 | 4.51 | 1 | 10 | 885.8018 | 1211.9931 | 1096.3221 | 885801.7735 | 1211993.0653 | 1.003e-06 | 43 | 1096322.1482
1 | 120 | CONCLUIDO | 3.4928 | 28.63 | 18.45 | 6.75 | 0.1 | 164 | 233.1 | 57.72 | 1.25 | 162 | 54.13 | 28983.75 | 284.39 | 1733.05 | 148.01 | 42.11 | 51614.18 | 0.28 | 0.76 | 3.97 | 3.35 | 1 | 10 | 750.9525 | 1027.4864 | 929.4245 | 750952.5499 | 1027486.4084 | 1.1316e-06 | 38 | 929424.5477
2 | 120 | CONCLUIDO | 3.7805 | 26.45 | 17.77 | 8.14 | 0.11 | 131 | 233.53 | 57.72 | 1.5 | 129 | 54.31 | 29036.54 | 272.47 | 1732.39 | 126.54 | 42.11 | 41041.31 | 0.33 | 0.78 | 3.93 | 2.67 | 1 | 10 | 674.5147 | 922.9008 | 834.8204 | 674514.7017 | 922900.7724 | 1.2248e-06 | 35 | 834820.418
3 | 120 | CONCLUIDO | 4.0054 | 24.97 | 17.29 | 9.52 | 0.13 | 109 | 233.96 | 57.72 | 1.75 | 107 | 54.49 | 29089.39 | 263.66 | 1732.13 | 111.98 | 42.11 | 33873.51 | 0.38 | 0.81 | 3.88 | 2.19 | 1 | 10 | 623.5172 | 853.1238 | 771.7029 | 623517.2455 | 853123.803 | 1.2977e-06 | 33 | 771702.8646
4 | 120 | CONCLUIDO | 4.181 | 23.92 | 16.97 | 10.95 | 0.15 | 93 | 234.39 | 57.72 | 2 | 91 | 54.67 | 29142.31 | 257.15 | 1732.14 | 101.83 | 42.11 | 28879.81 | 0.41 | 0.82 | 3.86 | 1.87 | 1 | 10 | 590.9479 | 808.561 | 731.3931 | 590947.9103 | 808561.0017 | 1.3546e-06 | 32 | 731393.0745
5 | 120 | CONCLUIDO | 4.3112 | 23.2 | 16.75 | 12.26 | 0.17 | 82 | 234.82 | 57.72 | 2.25 | 80 | 54.85 | 29195.29 | 252.38 | 1732.26 | 94.76 | 42.11 | 25397.81 | 0.44 | 0.83 | 3.85 | 1.65 | 1 | 10 | 566.4679 | 775.0664 | 701.0952 | 566467.9349 | 775066.4193 | 1.3968e-06 | 31 | 701095.168
6 | 120 | CONCLUIDO | 4.4369 | 22.54 | 16.55 | 13.79 | 0.19 | 72 | 235.25 | 57.72 | 2.5 | 70 | 55.03 | 29248.33 | 248.02 | 1732.47 | 88.83 | 42.11 | 22485.35 | 0.47 | 0.84 | 3.82 | 1.45 | 1 | 10 | 543.8977 | 744.1848 | 673.1608 | 543897.6548 | 744184.7664 | 1.4375e-06 | 30 | 673160.8167
7 | 120 | CONCLUIDO | 4.5294 | 22.08 | 16.41 | 15.15 | 0.21 | 65 | 235.68 | 57.72 | 2.75 | 63 | 55.21 | 29301.44 | 244.06 | 1732.19 | 84.04 | 42.11 | 20122.64 | 0.5 | 0.85 | 3.82 | 1.31 | 1 | 10 | 525.1296 | 718.5055 | 649.9324 | 525129.6401 | 718505.5406 | 1.4675e-06 | 29 | 649932.3802
8 | 120 | CONCLUIDO | 4.6161 | 21.66 | 16.27 | 16.54 | 0.23 | 59 | 236.11 | 57.72 | 3 | 57 | 55.39 | 29354.61 | 240.58 | 1732.14 | 79.99 | 42.11 | 18127.25 | 0.53 | 0.86 | 3.8 | 1.17 | 1 | 10 | 514.7018 | 704.2377 | 637.0263 | 514701.8176 | 704237.7339 | 1.4956e-06 | 29 | 637026.273
9 | 120 | CONCLUIDO | 4.6862 | 21.34 | 16.17 | 17.97 | 0.24 | 54 | 236.54 | 57.72 | 3.25 | 52 | 55.57 | 29407.85 | 237.89 | 1732.46 | 77.03 | 42.11 | 16673.59 | 0.55 | 0.86 | 3.79 | 1.07 | 1 | 10 | 499.8121 | 683.865 | 618.5979 | 499812.1109 | 683864.9803 | 1.5183e-06 | 28 | 618597.8664
10 | 120 | CONCLUIDO | 4.7582 | 21.02 | 16.08 | 19.68 | 0.26 | 49 | 236.98 | 57.72 | 3.5 | 47 | 55.75 | 29461.15 | 234.82 | 1732.28 | 73.81 | 42.11 | 15088.42 | 0.57 | 0.87 | 3.79 | 0.97 | 1 | 10 | 491.5295 | 672.5323 | 608.3468 | 491529.4932 | 672532.3374 | 1.5416e-06 | 28 | 608346.795
11 | 120 | CONCLUIDO | 4.8024 | 20.82 | 16.02 | 20.89 | 0.28 | 46 | 237.41 | 57.72 | 3.75 | 44 | 55.93 | 29514.51 | 232.65 | 1731.91 | 72.12 | 42.11 | 14256.41 | 0.58 | 0.87 | 3.79 | 0.92 | 1 | 10 | 486.2363 | 665.29 | 601.7957 | 486236.3291 | 665289.9968 | 1.5559e-06 | 28 | 601795.6532
12 | 120 | CONCLUIDO | 4.85 | 20.62 | 15.95 | 22.26 | 0.3 | 43 | 237.84 | 57.72 | 4 | 41 | 56.12 | 29567.95 | 229.88 | 1732.07 | 70.1 | 42.11 | 13264.75 | 0.6 | 0.87 | 3.78 | 0.85 | 1 | 10 | 473.2411 | 647.5094 | 585.712 | 473241.118 | 647509.3756 | 1.5714e-06 | 27 | 585711.9896
13 | 120 | CONCLUIDO | 4.8998 | 20.41 | 15.88 | 23.82 | 0.32 | 40 | 238.28 | 57.72 | 4.25 | 38 | 56.3 | 29621.44 | 226.93 | 1732.05 | 67.75 | 42.11 | 12102.75 | 0.62 | 0.88 | 3.77 | 0.78 | 1 | 10 | 466.9465 | 638.8968 | 577.9214 | 466946.5261 | 638896.8373 | 1.5875e-06 | 27 | 577921.4198
14 | 120 | CONCLUIDO | 4.9478 | 20.21 | 15.82 | 25.65 | 0.34 | 37 | 238.71 | 57.72 | 4.5 | 35 | 56.49 | 29675.01 | 224.63 | 1731.94 | 65.97 | 42.11 | 11229.73 | 0.64 | 0.88 | 3.77 | 0.72 | 1 | 10 | 461.6096 | 631.5946 | 571.3161 | 461609.5654 | 631594.5721 | 1.603e-06 | 27 | 571316.0726
15 | 120 | CONCLUIDO | 4.9771 | 20.09 | 15.79 | 27.07 | 0.35 | 35 | 239.14 | 57.72 | 4.75 | 33 | 56.67 | 29728.63 | 222.71 | 1731.91 | 65.04 | 42.11 | 10770.64 | 0.65 | 0.88 | 3.76 | 0.69 | 1 | 10 | 457.8492 | 626.4495 | 566.662 | 457849.217 | 626449.4976 | 1.6125e-06 | 27 | 566662.0368
16 | 120 | CONCLUIDO | 5.01 | 19.96 | 15.75 | 28.63 | 0.37 | 33 | 239.58 | 57.72 | 5 | 31 | 56.86 | 29782.33 | 220.46 | 1731.97 | 63.75 | 42.11 | 10136.8 | 0.66 | 0.88 | 3.76 | 0.65 | 1 | 10 | 446.659 | 611.1385 | 552.8123 | 446658.972 | 611138.5107 | 1.6232e-06 | 26 | 552812.309
17 | 120 | CONCLUIDO | 5.0494 | 19.8 | 15.68 | 30.35 | 0.39 | 31 | 240.02 | 57.72 | 5.25 | 29 | 57.04 | 29836.09 | 218.24 | 1731.97 | 61.49 | 42.11 | 9019.43 | 0.68 | 0.89 | 3.76 | 0.58 | 1 | 10 | 442.0787 | 604.8716 | 547.1435 | 442078.7067 | 604871.5896 | 1.636e-06 | 26 | 547143.494
18 | 120 | CONCLUIDO | 5.058 | 19.77 | 15.7 | 31.39 | 0.41 | 30 | 240.45 | 57.72 | 5.5 | 28 | 57.23 | 29890.04 | 216.65 | 1732.09 | 62.16 | 42.11 | 9358.65 | 0.68 | 0.89 | 3.76 | 0.6 | 1 | 10 | 439.9571 | 601.9687 | 544.5176 | 439957.0714 | 601968.6746 | 1.6387e-06 | 26 | 544517.6291
19 | 120 | CONCLUIDO | 5.0938 | 19.63 | 15.65 | 33.53 | 0.42 | 28 | 240.89 | 57.72 | 5.75 | 26 | 57.42 | 29943.94 | 213.76 | 1732.03 | 60.67 | 42.11 | 8623.22 | 0.69 | 0.89 | 3.75 | 0.55 | 1 | 10 | 434.9684 | 595.1429 | 538.3433 | 434968.3837 | 595142.932 | 1.6503e-06 | 26 | 538343.3258
20 | 120 | CONCLUIDO | 5.1131 | 19.56 | 15.62 | 34.71 | 0.44 | 27 | 241.33 | 57.72 | 6 | 25 | 57.6 | 29997.9 | 212.18 | 1731.96 | 59.75 | 42.11 | 8168.67 | 0.7 | 0.89 | 3.75 | 0.52 | 1 | 10 | 432.2796 | 591.464 | 535.0155 | 432279.5867 | 591464.0013 | 1.6566e-06 | 26 | 535015.5072
21 | 120 | CONCLUIDO | 5.1292 | 19.5 | 15.6 | 36.01 | 0.46 | 26 | 241.77 | 57.72 | 6.25 | 24 | 57.79 | 30051.93 | 210.37 | 1731.93 | 59.36 | 42.11 | 7978.26 | 0.71 | 0.89 | 3.75 | 0.5 | 1 | 10 | 429.5383 | 587.7132 | 531.6227 | 429538.2584 | 587713.195 | 1.6618e-06 | 26 | 531622.6726
22 | 120 | CONCLUIDO | 5.1651 | 19.36 | 15.56 | 38.9 | 0.48 | 24 | 242.2 | 57.72 | 6.5 | 22 | 57.98 | 30106.03 | 207.9 | 1732.03 | 57.79 | 42.11 | 7201.54 | 0.73 | 0.9 | 3.75 | 0.46 | 1 | 10 | 425.1444 | 581.7014 | 526.1846 | 425144.4446 | 581701.3851 | 1.6734e-06 | 26 | 526184.6213
23 | 120 | CONCLUIDO | 5.183 | 19.29 | 15.54 | 40.53 | 0.49 | 23 | 242.64 | 57.72 | 6.75 | 21 | 58.17 | 30160.2 | 205.22 | 1732.06 | 57.26 | 42.11 | 6941.01 | 0.74 | 0.9 | 3.74 | 0.44 | 1 | 10 | 421.4555 | 576.654 | 521.619 | 421455.4998 | 576654.0081 | 1.6792e-06 | 26 | 521618.9589
24 | 120 | CONCLUIDO | 5.2021 | 19.22 | 15.51 | 42.31 | 0.51 | 22 | 243.08 | 57.72 | 7 | 20 | 58.36 | 30214.44 | 204.06 | 1731.87 | 56.56 | 42.11 | 6596.1 | 0.74 | 0.9 | 3.74 | 0.41 | 1 | 10 | 419.3114 | 573.7204 | 518.9653 | 419311.445 | 573720.4177 | 1.6854e-06 | 26 | 518965.3463
25 | 120 | CONCLUIDO | 5.2145 | 19.18 | 15.51 | 44.32 | 0.53 | 21 | 243.52 | 57.72 | 7.25 | 19 | 58.55 | 30268.74 | 201.25 | 1731.86 | 56.27 | 42.11 | 6460.46 | 0.75 | 0.9 | 3.75 | 0.41 | 1 | 10 | 408.9047 | 559.4815 | 506.0853 | 408904.702 | 559481.4528 | 1.6894e-06 | 25 | 506085.3282
26 | 120 | CONCLUIDO | 5.2377 | 19.09 | 15.47 | 46.42 | 0.55 | 20 | 243.96 | 57.72 | 7.5 | 18 | 58.74 | 30323.11 | 198.54 | 1731.89 | 55.06 | 42.11 | 5860.05 | 0.76 | 0.9 | 3.74 | 0.37 | 1 | 10 | 404.9857 | 554.1193 | 501.235 | 404985.7216 | 554119.3309 | 1.697e-06 | 25 | 501234.9597
27 | 120 | CONCLUIDO | 5.2377 | 19.09 | 15.47 | 46.42 | 0.56 | 20 | 244.41 | 57.72 | 7.75 | 18 | 58.93 | 30377.55 | 196.69 | 1731.89 | 55.19 | 42.11 | 5920.67 | 0.76 | 0.9 | 3.74 | 0.37 | 1 | 10 | 403.0636 | 551.4894 | 498.856 | 403063.5757 | 551489.3662 | 1.697e-06 | 25 | 498855.9951
28 | 120 | CONCLUIDO | 5.255 | 19.03 | 15.46 | 48.81 | 0.58 | 19 | 244.85 | 57.72 | 8 | 17 | 59.12 | 30432.06 | 194.68 | 1731.92 | 54.74 | 42.11 | 5700.68 | 0.77 | 0.9 | 3.74 | 0.36 | 1 | 10 | 400.2126 | 547.5886 | 495.3275 | 400212.6491 | 547588.6026 | 1.7026e-06 | 25 | 495327.5149
29 | 120 | CONCLUIDO | 5.2696 | 18.98 | 15.45 | 51.49 | 0.6 | 18 | 245.29 | 57.72 | 8.25 | 16 | 59.32 | 30486.64 | 193.2 | 1731.86 | 54.56 | 42.11 | 5618.92 | 0.77 | 0.9 | 3.73 | 0.35 | 1 | 10 | 398.0421 | 544.6188 | 492.6412 | 398042.1432 | 544618.8206 | 1.7073e-06 | 25 | 492641.1648
30 | 120 | CONCLUIDO | 5.2912 | 18.9 | 15.42 | 54.41 | 0.62 | 17 | 245.73 | 57.72 | 8.5 | 14 | 59.51 | 30541.29 | 189.24 | 1731.84 | 53.28 | 42.11 | 4982.32 | 0.79 | 0.9 | 3.74 | 0.32 | 1 | 10 | 393.0082 | 537.7312 | 486.4109 | 393008.2121 | 537731.1741 | 1.7143e-06 | 25 | 486410.8656
31 | 120 | CONCLUIDO | 5.2851 | 18.92 | 15.44 | 54.49 | 0.63 | 17 | 246.18 | 57.72 | 8.75 | 11 | 59.7 | 30596.01 | 189.84 | 1731.96 | 53.91 | 42.11 | 5296.56 | 0.78 | 0.9 | 3.74 | 0.34 | 1 | 10 | 393.9101 | 538.9651 | 487.5271 | 393910.0754 | 538965.1432 | 1.7123e-06 | 25 | 487527.0664
32 | 120 | CONCLUIDO | 5.2848 | 18.92 | 15.44 | 54.49 | 0.65 | 17 | 246.62 | 57.72 | 9 | 9 | 59.9 | 30650.8 | 188.2 | 1731.84 | 54 | 42.11 | 5345.23 | 0.78 | 0.9 | 3.74 | 0.34 | 1 | 10 | 392.2338 | 536.6716 | 485.4524 | 392233.7802 | 536671.5622 | 1.7122e-06 | 25 | 485452.3815
33 | 120 | CONCLUIDO | 5.3068 | 18.84 | 15.41 | 57.77 | 0.67 | 16 | 247.07 | 57.72 | 9.25 | 5 | 60.09 | 30705.66 | 186.9 | 1731.84 | 52.71 | 42.11 | 4704.26 | 0.8 | 0.9 | 3.75 | 0.31 | 1 | 10 | 389.9496 | 533.5462 | 482.6253 | 389949.598 | 533546.2434 | 1.7193e-06 | 25 | 482625.3388
34 | 120 | CONCLUIDO | 5.3079 | 18.84 | 15.4 | 57.76 | 0.68 | 16 | 247.51 | 57.72 | 9.5 | 3 | 60.29 | 30760.6 | 186.67 | 1731.84 | 52.71 | 42.11 | 4700.81 | 0.8 | 0.9 | 3.74 | 0.3 | 1 | 10 | 389.6534 | 533.141 | 482.2588 | 389653.4077 | 533140.9827 | 1.7197e-06 | 25 | 482258.7556
35 | 120 | CONCLUIDO | 5.3034 | 18.86 | 15.42 | 57.82 | 0.7 | 16 | 247.96 | 57.72 | 9.75 | 3 | 60.48 | 30815.6 | 186.76 | 1731.94 | 53.02 | 42.11 | 4860.15 | 0.79 | 0.9 | 3.75 | 0.32 | 1 | 10 | 389.96 | 533.5604 | 482.6382 | 389959.9607 | 533560.422 | 1.7182e-06 | 25 | 482638.1642
36 | 120 | CONCLUIDO | 5.3023 | 18.86 | 15.42 | 57.83 | 0.72 | 16 | 248.4 | 57.72 | 10 | 1 | 60.68 | 30870.67 | 186.68 | 1731.96 | 53.17 | 42.11 | 4935.49 | 0.79 | 0.9 | 3.75 | 0.32 | 1 | 10 | 389.9226 | 533.5093 | 482.592 | 389922.6243 | 533509.3368 | 1.7179e-06 | 25 | 482591.9545
37 | 120 | CONCLUIDO | 5.3014 | 18.86 | 15.43 | 57.84 | 0.73 | 16 | 248.85 | 57.72 | 10.25 | 0 | 60.88 | 30925.82 | 186.99 | 1731.84 | 53.2 | 42.11 | 4947.52 | 0.79 | 0.9 | 3.75 | 0.33 | 1 | 10 | 390.2932 | 534.0163 | 483.0505 | 390293.1532 | 534016.3107 | 1.7176e-06 | 25 | 483050.5435

## RESULTADOS_27
Unnamed: 0 | Volume de calda [L] | STATUS | Capacidade operacional [ha/h] | Tempo de missao [h] | Tempo util [h] | Tempo por voo [min] | Autonomia Projetada [h] | N° Voos | MTOW [kg] | Massa Estrutura [kg] | Combustível [kg] | Abastecimentos | Massa gerador | Potência gerador [W] | Combustível consumido [L] | Calda cons [L] | Distância percorrida [km] | Distância Pulverizando [km] | RTL ACUMULADO[m] | EOC [km/km] | EOC [h/h] | Tempo de manobra [h] | Tempo rtl_rtw [h] | V pulv [m/s] | V desloc [m/s] | Preço Total por ha Simples [R$/ha] | Preço Total por ha Presumido [R$/ha] | Preço Total por ha Real [R$/ha] | Preço Total Simples [R$] | Preço Total Presumido [R$] | Prod CAPEX [ha/h/R$] | Dias Trabalhados | Preço Total Real [R$]
0 | 145 | CONCLUIDO | 2.6577 | 37.63 | 20.56 | 4.71 | 0.06 | 262 | 285.18 | 61.2 | 1 | 260 | 77.98 | 35406.83 | 363.58 | 1733.51 | 213.51 | 42.11 | 83873 | 0.2 | 0.68 | 4.15 | 5.45 | 1 | 10 | 1156.5251 | 1582.4087 | 1431.3858 | 1156525.0949 | 1582408.6572 | 8.5097e-07 | 49 | 1431385.7959
1 | 145 | CONCLUIDO | 3.0765 | 32.5 | 19.1 | 5.91 | 0.08 | 194 | 285.68 | 61.2 | 1.25 | 192 | 78.24 | 35468.6 | 336.58 | 1732.5 | 167.97 | 42.11 | 61444.57 | 0.25 | 0.73 | 4.04 | 4 | 1 | 10 | 951.9379 | 1302.4834 | 1178.1762 | 951937.8657 | 1302483.3844 | 9.8507e-07 | 43 | 1178176.1983
2 | 145 | CONCLUIDO | 3.3888 | 29.51 | 18.26 | 7.11 | 0.09 | 154 | 286.19 | 61.2 | 1.5 | 152 | 78.49 | 35530.47 | 320.68 | 1732.45 | 141.39 | 42.11 | 48353.08 | 0.3 | 0.76 | 3.98 | 3.16 | 1 | 10 | 836.3287 | 1144.3019 | 1035.0913 | 836328.7437 | 1144301.8833 | 1.0851e-06 | 39 | 1035091.3176
3 | 145 | CONCLUIDO | 3.6305 | 27.54 | 17.7 | 8.3 | 0.11 | 128 | 286.69 | 61.2 | 1.75 | 126 | 78.74 | 35592.57 | 309.58 | 1732.28 | 124.47 | 42.11 | 40024.54 | 0.34 | 0.79 | 3.92 | 2.6 | 1 | 10 | 759.9153 | 1039.7496 | 940.5173 | 759915.2531 | 1039749.5743 | 1.1625e-06 | 36 | 940517.3343
4 | 145 | CONCLUIDO | 3.8275 | 26.13 | 17.3 | 9.52 | 0.12 | 109 | 287.19 | 61.2 | 2 | 107 | 78.99 | 35654.65 | 301.63 | 1732.25 | 111.95 | 42.11 | 33857.82 | 0.38 | 0.8 | 3.89 | 2.2 | 1 | 10 | 714.5758 | 977.7141 | 884.4025 | 714575.7843 | 977714.1129 | 1.2255e-06 | 35 | 884402.4502
5 | 145 | CONCLUIDO | 3.9869 | 25.08 | 17.01 | 10.75 | 0.14 | 95 | 287.7 | 61.2 | 2.25 | 93 | 79.25 | 35716.83 | 295.29 | 1732.12 | 103 | 42.11 | 29454.16 | 0.41 | 0.82 | 3.87 | 1.91 | 1 | 10 | 672.576 | 920.2481 | 832.4209 | 672575.9895 | 920248.1408 | 1.2766e-06 | 33 | 832420.9498
6 | 145 | CONCLUIDO | 4.1111 | 24.32 | 16.79 | 11.85 | 0.15 | 85 | 288.2 | 61.2 | 2.5 | 83 | 79.5 | 35779.11 | 290.41 | 1732.18 | 96.51 | 42.11 | 26258.36 | 0.44 | 0.83 | 3.84 | 1.69 | 1 | 10 | 645.34 | 882.9827 | 798.712 | 645340.0036 | 882982.6634 | 1.3163e-06 | 32 | 798712.0373
7 | 145 | CONCLUIDO | 4.2263 | 23.66 | 16.62 | 13.12 | 0.17 | 76 | 288.71 | 61.2 | 2.75 | 74 | 79.76 | 35841.5 | 286.37 | 1732.18 | 90.97 | 42.11 | 23533.52 | 0.46 | 0.84 | 3.83 | 1.52 | 1 | 10 | 621.3368 | 850.1404 | 769.0042 | 621336.8093 | 850140.4339 | 1.3532e-06 | 31 | 769004.2241
8 | 145 | CONCLUIDO | 4.3224 | 23.14 | 16.47 | 14.32 | 0.18 | 69 | 289.21 | 61.2 | 3 | 67 | 80.02 | 35903.99 | 282.5 | 1732.32 | 86.05 | 42.11 | 21107.38 | 0.49 | 0.85 | 3.82 | 1.37 | 1 | 10 | 607.1704 | 830.7574 | 751.4711 | 607170.449 | 830757.3948 | 1.384e-06 | 31 | 751471.075
9 | 145 | CONCLUIDO | 4.4045 | 22.7 | 16.36 | 15.58 | 0.2 | 63 | 289.72 | 61.2 | 3.25 | 61 | 80.27 | 35966.59 | 279.53 | 1732.23 | 82.94 | 42.11 | 19581.61 | 0.51 | 0.85 | 3.81 | 1.26 | 1 | 10 | 589.0469 | 805.96 | 729.0403 | 589046.9218 | 805959.9853 | 1.4103e-06 | 30 | 729040.2955
10 | 145 | CONCLUIDO | 4.4789 | 22.33 | 16.25 | 16.81 | 0.21 | 58 | 290.23 | 61.2 | 3.5 | 56 | 80.53 | 36029.29 | 276.5 | 1732.13 | 79.48 | 42.11 | 17878.44 | 0.53 | 0.86 | 3.8 | 1.15 | 1 | 10 | 578.8545 | 792.0142 | 716.4255 | 578854.4734 | 792014.2277 | 1.4341e-06 | 30 | 716425.5014
11 | 145 | CONCLUIDO | 4.5381 | 22.04 | 16.18 | 17.97 | 0.23 | 54 | 290.74 | 61.2 | 3.75 | 52 | 80.79 | 36092.1 | 274.3 | 1732.05 | 77.11 | 42.11 | 16714.27 | 0.55 | 0.86 | 3.8 | 1.08 | 1 | 10 | 564.3078 | 772.1108 | 698.4216 | 564307.7788 | 772110.7985 | 1.4531e-06 | 29 | 698421.6275
12 | 145 | CONCLUIDO | 4.599 | 21.74 | 16.1 | 19.32 | 0.24 | 50 | 291.25 | 61.2 | 4 | 48 | 81.05 | 36155.02 | 271.56 | 1732.31 | 74.7 | 42.11 | 15529.02 | 0.56 | 0.87 | 3.79 | 1 | 1 | 10 | 556.1302 | 760.9219 | 688.3006 | 556130.2003 | 760921.8748 | 1.4726e-06 | 29 | 688300.559
13 | 145 | CONCLUIDO | 4.6474 | 21.52 | 16.04 | 20.47 | 0.26 | 47 | 291.76 | 61.2 | 4.25 | 45 | 81.31 | 36218.04 | 269.69 | 1732.28 | 72.4 | 42.11 | 14394.95 | 0.58 | 0.87 | 3.79 | 0.93 | 1 | 10 | 550.1511 | 752.7409 | 680.9004 | 550151.0591 | 752740.95 | 1.4881e-06 | 29 | 680900.4102
14 | 145 | CONCLUIDO | 4.6981 | 21.29 | 15.96 | 21.77 | 0.27 | 44 | 292.27 | 61.2 | 4.5 | 42 | 81.57 | 36281.16 | 267.02 | 1732.17 | 70.48 | 42.11 | 13446 | 0.6 | 0.87 | 3.78 | 0.87 | 1 | 10 | 536.2005 | 733.6531 | 663.6343 | 536200.4518 | 733653.1137 | 1.5043e-06 | 28 | 663634.2902
15 | 145 | CONCLUIDO | 4.7483 | 21.06 | 15.9 | 23.27 | 0.29 | 41 | 292.79 | 61.2 | 4.75 | 39 | 81.84 | 36344.4 | 264.84 | 1732.04 | 68.59 | 42.11 | 12518.92 | 0.61 | 0.88 | 3.77 | 0.8 | 1 | 10 | 529.9964 | 725.1645 | 655.9558 | 529996.4481 | 725164.522 | 1.5204e-06 | 28 | 655955.8378
16 | 145 | CONCLUIDO | 4.7807 | 20.92 | 15.87 | 24.41 | 0.3 | 39 | 293.3 | 61.2 | 5 | 37 | 82.1 | 36407.75 | 263.33 | 1731.99 | 67.42 | 42.11 | 11944.64 | 0.62 | 0.88 | 3.77 | 0.77 | 1 | 10 | 525.9606 | 719.6425 | 650.9608 | 525960.5942 | 719642.4887 | 1.5307e-06 | 28 | 650960.8196
17 | 145 | CONCLUIDO | 4.8114 | 20.78 | 15.84 | 25.69 | 0.32 | 37 | 293.81 | 61.2 | 5.25 | 35 | 82.36 | 36471.2 | 261.48 | 1732.11 | 66.46 | 42.11 | 11474.23 | 0.63 | 0.88 | 3.77 | 0.74 | 1 | 10 | 521.7095 | 713.826 | 645.6995 | 521709.5444 | 713826.0148 | 1.5406e-06 | 28 | 645699.4618
18 | 145 | CONCLUIDO | 4.8492 | 20.62 | 15.79 | 27.06 | 0.33 | 35 | 294.33 | 61.2 | 5.5 | 33 | 82.63 | 36534.76 | 259.47 | 1731.97 | 64.84 | 42.11 | 10672.82 | 0.65 | 0.88 | 3.77 | 0.69 | 1 | 10 | 509.8627 | 697.6167 | 631.0371 | 509862.7479 | 697616.7052 | 1.5527e-06 | 27 | 631037.1459
19 | 145 | CONCLUIDO | 4.8674 | 20.54 | 15.76 | 27.82 | 0.35 | 34 | 294.84 | 61.2 | 5.75 | 32 | 82.9 | 36598.44 | 257.8 | 1731.85 | 64.04 | 42.11 | 10276.74 | 0.66 | 0.88 | 3.77 | 0.67 | 1 | 10 | 506.7423 | 693.3472 | 627.1751 | 506742.2927 | 693347.1608 | 1.5585e-06 | 27 | 627175.0809
20 | 145 | CONCLUIDO | 4.9 | 20.41 | 15.73 | 29.5 | 0.36 | 32 | 295.36 | 61.2 | 6 | 30 | 83.16 | 36662.22 | 256.37 | 1732.13 | 63.7 | 42.11 | 10116.95 | 0.66 | 0.89 | 3.75 | 0.63 | 1 | 10 | 502.9883 | 688.2108 | 622.5289 | 502988.319 | 688210.8083 | 1.5689e-06 | 27 | 622528.9346
21 | 145 | CONCLUIDO | 4.9205 | 20.32 | 15.7 | 30.39 | 0.38 | 31 | 295.88 | 61.2 | 6.25 | 29 | 83.43 | 36726.12 | 254.28 | 1732.1 | 62.26 | 42.11 | 9401.85 | 0.68 | 0.89 | 3.76 | 0.6 | 1 | 10 | 499.3159 | 683.186 | 617.9837 | 499315.9034 | 683186.0473 | 1.5755e-06 | 27 | 617983.7298
22 | 145 | CONCLUIDO | 4.9534 | 20.19 | 15.68 | 32.43 | 0.39 | 29 | 296.4 | 61.2 | 6.5 | 27 | 83.7 | 36790.13 | 252.77 | 1731.95 | 61.63 | 42.11 | 9097.74 | 0.68 | 0.89 | 3.75 | 0.58 | 1 | 10 | 495.5627 | 678.0508 | 613.3386 | 495562.7301 | 678050.79 | 1.586e-06 | 27 | 613338.5742
23 | 145 | CONCLUIDO | 4.9729 | 20.11 | 15.65 | 33.54 | 0.4 | 28 | 296.92 | 61.2 | 6.75 | 26 | 83.97 | 36854.25 | 250.95 | 1731.86 | 60.65 | 42.11 | 8613.32 | 0.69 | 0.89 | 3.76 | 0.55 | 1 | 10 | 492.3166 | 673.6094 | 609.321 | 492316.6428 | 673609.3502 | 1.5923e-06 | 27 | 609321.0193
24 | 145 | CONCLUIDO | 4.9965 | 20.01 | 15.61 | 34.69 | 0.42 | 27 | 297.44 | 61.2 | 7 | 25 | 84.24 | 36918.48 | 249.24 | 1731.89 | 59.55 | 42.11 | 8067.85 | 0.71 | 0.89 | 3.75 | 0.51 | 1 | 10 | 488.9519 | 669.0056 | 605.1566 | 488951.8934 | 669005.5516 | 1.5998e-06 | 27 | 605156.6007
25 | 145 | CONCLUIDO | 5.0146 | 19.94 | 15.59 | 35.98 | 0.43 | 26 | 297.96 | 61.2 | 7.25 | 24 | 84.51 | 36982.83 | 247.4 | 1731.98 | 58.85 | 42.11 | 7723.43 | 0.72 | 0.89 | 3.75 | 0.49 | 1 | 10 | 478.8753 | 655.2184 | 592.6852 | 478875.337 | 655218.3625 | 1.6056e-06 | 26 | 592685.2416
26 | 145 | CONCLUIDO | 5.0312 | 19.88 | 15.58 | 37.39 | 0.45 | 25 | 298.48 | 61.2 | 7.5 | 23 | 84.79 | 37047.29 | 246.35 | 1731.92 | 58.27 | 42.11 | 7438.16 | 0.72 | 0.89 | 3.75 | 0.48 | 1 | 10 | 476.7439 | 652.3021 | 590.0473 | 476743.9146 | 652302.0565 | 1.6109e-06 | 26 | 590047.2637
27 | 145 | CONCLUIDO | 5.0505 | 19.8 | 15.56 | 38.89 | 0.46 | 24 | 299.01 | 61.2 | 7.75 | 22 | 85.06 | 37111.87 | 245.26 | 1731.91 | 57.95 | 42.11 | 7283.84 | 0.73 | 0.9 | 3.74 | 0.46 | 1 | 10 | 474.4095 | 649.108 | 587.158 | 474409.4756 | 649107.974 | 1.6171e-06 | 26 | 587158.02
28 | 145 | CONCLUIDO | 5.0684 | 19.73 | 15.54 | 40.54 | 0.48 | 23 | 299.53 | 61.2 | 8 | 21 | 85.33 | 37176.68 | 242.99 | 1731.87 | 57.36 | 42.11 | 6991.97 | 0.73 | 0.9 | 3.74 | 0.44 | 1 | 10 | 470.9058 | 644.3141 | 582.8217 | 470905.8322 | 644314.1345 | 1.6229e-06 | 26 | 582821.6978
29 | 145 | CONCLUIDO | 5.0855 | 19.66 | 15.53 | 42.35 | 0.49 | 22 | 300.06 | 61.2 | 8.25 | 20 | 85.61 | 37241.49 | 241.48 | 1731.84 | 57.04 | 42.11 | 6838.68 | 0.74 | 0.9 | 3.74 | 0.43 | 1 | 10 | 468.3026 | 640.7523 | 579.5998 | 468302.5832 | 640752.2544 | 1.6283e-06 | 26 | 579599.7586
30 | 145 | CONCLUIDO | 5.0883 | 19.65 | 15.52 | 42.32 | 0.5 | 22 | 300.59 | 61.2 | 8.5 | 20 | 85.89 | 37306.42 | 239.45 | 1731.84 | 56.76 | 42.11 | 6699.49 | 0.74 | 0.9 | 3.74 | 0.42 | 1 | 10 | 465.9566 | 637.5424 | 576.6962 | 465956.5855 | 637542.3569 | 1.6292e-06 | 26 | 576696.2092
31 | 145 | CONCLUIDO | 5.1041 | 19.59 | 15.51 | 44.32 | 0.52 | 21 | 301.11 | 61.2 | 8.75 | 19 | 86.16 | 37371.47 | 239.35 | 1732.01 | 56.27 | 42.11 | 6458.59 | 0.75 | 0.9 | 3.75 | 0.41 | 1 | 10 | 464.9549 | 636.1719 | 575.4565 | 464954.9331 | 636171.8518 | 1.6343e-06 | 26 | 575456.5031
32 | 145 | CONCLUIDO | 5.1267 | 19.51 | 15.48 | 46.44 | 0.53 | 20 | 301.64 | 61.2 | 9 | 18 | 86.44 | 37436.63 | 236.75 | 1731.88 | 55.3 | 42.11 | 5979.09 | 0.76 | 0.9 | 3.74 | 0.38 | 1 | 10 | 460.8974 | 630.6202 | 570.4347 | 460897.4043 | 630620.1619 | 1.6415e-06 | 26 | 570434.6588
33 | 145 | CONCLUIDO | 5.1294 | 19.5 | 15.47 | 46.41 | 0.55 | 20 | 302.17 | 61.2 | 9.25 | 18 | 86.72 | 37501.91 | 235.04 | 1732.03 | 55.02 | 42.11 | 5840.49 | 0.77 | 0.9 | 3.74 | 0.37 | 1 | 10 | 458.9192 | 627.9135 | 567.9863 | 458919.1731 | 627913.4588 | 1.6424e-06 | 26 | 567986.2795
34 | 145 | CONCLUIDO | 5.1461 | 19.43 | 15.46 | 48.82 | 0.56 | 19 | 302.7 | 61.2 | 9.5 | 17 | 87 | 37567.32 | 234.4 | 1731.98 | 54.84 | 42.11 | 5755.36 | 0.77 | 0.9 | 3.74 | 0.36 | 1 | 10 | 457.3279 | 625.7362 | 566.0168 | 457327.914 | 625736.2278 | 1.6477e-06 | 26 | 566016.8404
35 | 145 | CONCLUIDO | 5.147 | 19.43 | 15.46 | 48.81 | 0.57 | 19 | 303.23 | 61.2 | 9.75 | 17 | 87.28 | 37632.84 | 232.51 | 1731.88 | 54.54 | 42.11 | 5603.71 | 0.77 | 0.9 | 3.74 | 0.36 | 1 | 10 | 455.2815 | 622.9363 | 563.4841 | 455281.5477 | 622936.2991 | 1.648e-06 | 26 | 563484.1331
36 | 145 | CONCLUIDO | 5.1618 | 19.37 | 15.45 | 51.51 | 0.59 | 18 | 303.76 | 61.2 | 10 | 16 | 87.57 | 37698.48 | 231.43 | 1732.01 | 54.68 | 42.11 | 5680.22 | 0.77 | 0.9 | 3.74 | 0.35 | 1 | 10 | 453.3434 | 620.2845 | 561.0854 | 453343.4242 | 620284.473 | 1.6528e-06 | 26 | 561085.3935
37 | 145 | CONCLUIDO | 5.1884 | 19.27 | 15.41 | 54.38 | 0.6 | 17 | 304.3 | 61.2 | 10.25 | 15 | 87.85 | 37764.25 | 228.19 | 1731.89 | 53.28 | 42.11 | 4981.55 | 0.79 | 0.9 | 3.73 | 0.31 | 1 | 10 | 448.4873 | 613.6402 | 555.0752 | 448487.3495 | 613640.1775 | 1.6613e-06 | 26 | 555075.2202
38 | 145 | CONCLUIDO | 5.186 | 19.28 | 15.42 | 54.41 | 0.61 | 17 | 304.83 | 61.2 | 10.5 | 15 | 88.13 | 37830.13 | 228.56 | 1731.84 | 53.59 | 42.11 | 5140.29 | 0.79 | 0.9 | 3.73 | 0.32 | 1 | 10 | 449.016 | 614.3635 | 555.7295 | 449016.0057 | 614363.5082 | 1.6605e-06 | 26 | 555729.5173
39 | 145 | CONCLUIDO | 5.185 | 19.29 | 15.42 | 54.43 | 0.63 | 17 | 305.37 | 61.2 | 10.75 | 15 | 88.42 | 37896.14 | 226.18 | 1731.9 | 53.54 | 42.11 | 5111.48 | 0.79 | 0.9 | 3.74 | 0.32 | 1 | 10 | 446.5695 | 611.016 | 552.7015 | 446569.459 | 611016.0351 | 1.6602e-06 | 26 | 552701.5222
40 | 145 | CONCLUIDO | 5.2034 | 19.22 | 15.41 | 57.78 | 0.64 | 16 | 305.9 | 61.2 | 11 | 14 | 88.7 | 37962.28 | 223.1 | 1731.94 | 53.2 | 42.11 | 4948.46 | 0.79 | 0.9 | 3.73 | 0.31 | 1 | 10 | 442.3972 | 605.3074 | 547.5377 | 442397.2185 | 605307.3915 | 1.6661e-06 | 26 | 547537.7036
41 | 145 | CONCLUIDO | 5.1998 | 19.23 | 15.42 | 57.83 | 0.65 | 16 | 306.44 | 61.2 | 11.25 | 14 | 88.99 | 38028.53 | 223.21 | 1731.86 | 53.7 | 42.11 | 5196.73 | 0.78 | 0.9 | 3.73 | 0.32 | 1 | 10 | 442.7095 | 605.7347 | 547.9242 | 442709.531 | 605734.7113 | 1.6649e-06 | 26 | 547924.2406
42 | 145 | CONCLUIDO | 5.2281 | 19.13 | 15.37 | 61.48 | 0.67 | 15 | 306.98 | 61.2 | 11.5 | 13 | 89.28 | 38094.91 | 221.23 | 1732.02 | 52.09 | 42.11 | 4398.95 | 0.81 | 0.91 | 3.73 | 0.27 | 1 | 10 | 432.1912 | 591.3431 | 534.9062 | 432191.2357 | 591343.1156 | 1.674e-06 | 25 | 534906.1586
43 | 145 | CONCLUIDO | 5.2278 | 19.13 | 15.37 | 61.48 | 0.68 | 15 | 307.52 | 61.2 | 11.75 | 13 | 89.57 | 38161.42 | 219 | 1731.96 | 51.95 | 42.11 | 4325.88 | 0.81 | 0.91 | 3.73 | 0.27 | 1 | 10 | 429.8846 | 588.1871 | 532.0513 | 429884.6112 | 588187.0903 | 1.6739e-06 | 25 | 532051.3399
44 | 145 | CONCLUIDO | 5.2253 | 19.14 | 15.38 | 61.52 | 0.69 | 15 | 308.06 | 61.2 | 12 | 12 | 89.86 | 38228.06 | 218.52 | 1731.95 | 52.47 | 42.11 | 4585.97 | 0.8 | 0.91 | 3.73 | 0.28 | 1 | 10 | 429.5236 | 587.6931 | 531.6045 | 429523.5689 | 587693.0963 | 1.6731e-06 | 25 | 531604.492
45 | 145 | CONCLUIDO | 5.247 | 19.06 | 15.35 | 65.81 | 0.71 | 14 | 308.6 | 61.2 | 12.25 | 9 | 90.15 | 38294.82 | 217.37 | 1731.84 | 51.42 | 42.11 | 4070.05 | 0.82 | 0.91 | 3.73 | 0.26 | 1 | 10 | 427.2291 | 584.5537 | 528.7648 | 427229.1304 | 584553.7443 | 1.68e-06 | 25 | 528764.7554
46 | 145 | CONCLUIDO | 5.2467 | 19.06 | 15.36 | 65.81 | 0.72 | 14 | 309.14 | 61.2 | 12.5 | 6 | 90.44 | 38361.7 | 216.25 | 1731.84 | 51.42 | 42.11 | 4067.62 | 0.82 | 0.91 | 3.73 | 0.26 | 1 | 10 | 426.0989 | 583.0074 | 527.366 | 426098.9399 | 583007.3678 | 1.6799e-06 | 25 | 527365.9629
47 | 145 | CONCLUIDO | 5.248 | 19.06 | 15.35 | 65.79 | 0.73 | 14 | 309.68 | 61.2 | 12.75 | 5 | 90.74 | 38428.72 | 214.98 | 1731.92 | 51.23 | 42.11 | 3974.65 | 0.82 | 0.91 | 3.74 | 0.25 | 1 | 10 | 424.7028 | 581.0972 | 525.6381 | 424702.8397 | 581097.1619 | 1.6804e-06 | 25 | 525638.0643
48 | 145 | CONCLUIDO | 5.2458 | 19.06 | 15.36 | 65.83 | 0.75 | 14 | 310.23 | 61.2 | 13 | 3 | 91.03 | 38495.87 | 214.42 | 1731.84 | 51.35 | 42.11 | 4033.59 | 0.82 | 0.91 | 3.74 | 0.26 | 1 | 10 | 424.2435 | 580.4687 | 525.0696 | 424243.4979 | 580468.6701 | 1.6797e-06 | 25 | 525069.5549
49 | 145 | CONCLUIDO | 5.2449 | 19.07 | 15.36 | 65.84 | 0.76 | 14 | 310.77 | 61.2 | 13.25 | 2 | 91.33 | 38563.14 | 214.06 | 1731.84 | 51.46 | 42.11 | 4088.48 | 0.82 | 0.91 | 3.74 | 0.27 | 1 | 10 | 423.9126 | 580.016 | 524.6601 | 423912.6491 | 580015.9882 | 1.6794e-06 | 25 | 524660.0764
50 | 145 | CONCLUIDO | 5.2441 | 19.07 | 15.37 | 65.85 | 0.77 | 14 | 311.32 | 61.2 | 13.5 | 2 | 91.62 | 38630.55 | 213.62 | 1731.91 | 51.66 | 42.11 | 4188.38 | 0.82 | 0.91 | 3.74 | 0.27 | 1 | 10 | 423.511 | 579.4665 | 524.163 | 423511.0463 | 579466.4975 | 1.6791e-06 | 25 | 524163.0283
51 | 145 | CONCLUIDO | 5.263 | 19 | 15.35 | 70.85 | 0.79 | 13 | 311.87 | 61.2 | 13.75 | 1 | 91.92 | 38698.21 | 214.11 | 1731.94 | 51.04 | 42.11 | 3883.7 | 0.83 | 0.91 | 3.74 | 0.25 | 1 | 10 | 423.0931 | 578.8947 | 523.6458 | 423093.1115 | 578894.6607 | 1.6852e-06 | 25 | 523645.7667
52 | 145 | CONCLUIDO | 5.2624 | 19 | 15.35 | 70.86 | 0.8 | 13 | 312.42 | 61.2 | 14 | 0 | 92.22 | 38765.89 | 214.56 | 1731.84 | 51.1 | 42.11 | 3911.98 | 0.82 | 0.91 | 3.74 | 0.26 | 1 | 10 | 423.5867 | 579.57 | 524.2567 | 423586.6915 | 579569.9986 | 1.685e-06 | 25 | 524256.6514

## RESULTADOS_11
Unnamed: 0 | Volume de calda [L] | STATUS | Capacidade operacional [ha/h] | Tempo de missao [h] | Tempo util [h] | Tempo por voo [min] | Autonomia Projetada [h] | N° Voos | MTOW [kg] | Massa Estrutura [kg] | Combustível [kg] | Abastecimentos | Massa gerador | Potência gerador [W] | Combustível consumido [L] | Calda cons [L] | Distância percorrida [km] | Distância Pulverizando [km] | RTL ACUMULADO[m] | EOC [km/km] | EOC [h/h] | Tempo de manobra [h] | Tempo rtl_rtw [h] | V pulv [m/s] | V desloc [m/s] | Preço Total por ha Simples [R$/ha] | Preço Total por ha Presumido [R$/ha] | Preço Total por ha Real [R$/ha] | Preço Total Simples [R$] | Preço Total Presumido [R$] | Prod CAPEX [ha/h/R$] | Dias Trabalhados | Preço Total Real [R$]
0 | 65 | CONCLUIDO | 4.2106 | 23.75 | 17.87 | 7.88 | 0.13 | 136 | 133.21 | 46.47 | 1 | 134 | 20.75 | 16663.42 | 188.26 | 1732.41 | 129.35 | 42.11 | 42422.59 | 0.33 | 0.78 | 3.94 | 2.77 | 1 | 10 | 481.7209 | 659.1117 | 596.207 | 481720.866 | 659111.7409 | 1.4104e-06 | 31 | 596207.0415
1 | 65 | CONCLUIDO | 4.513 | 22.16 | 17.17 | 10 | 0.17 | 103 | 133.55 | 46.47 | 1.25 | 101 | 20.83 | 16704.7 | 178.05 | 1732.25 | 108.13 | 42.11 | 31975.73 | 0.39 | 0.81 | 3.88 | 2.07 | 1 | 10 | 436.7435 | 597.5717 | 540.5403 | 436743.5012 | 597571.7261 | 1.5117e-06 | 29 | 540540.3192
2 | 65 | CONCLUIDO | 4.7165 | 21.2 | 16.76 | 12.12 | 0.2 | 83 | 133.88 | 46.47 | 1.5 | 81 | 20.91 | 16746.01 | 170.89 | 1732.49 | 95.31 | 42.11 | 25666.11 | 0.44 | 0.83 | 3.84 | 1.66 | 1 | 10 | 410.8342 | 562.1215 | 508.4734 | 410834.2315 | 562121.5203 | 1.5799e-06 | 28 | 508473.4314
3 | 65 | CONCLUIDO | 4.8712 | 20.53 | 16.47 | 14.32 | 0.23 | 69 | 134.22 | 46.47 | 1.75 | 67 | 21 | 16787.35 | 164.88 | 1732.26 | 86.34 | 42.11 | 21250.62 | 0.49 | 0.85 | 3.82 | 1.37 | 1 | 10 | 389.9845 | 533.594 | 482.6685 | 389984.5021 | 533594.0006 | 1.6317e-06 | 27 | 482668.5381
4 | 65 | CONCLUIDO | 4.9827 | 20.07 | 16.28 | 16.56 | 0.26 | 59 | 134.55 | 46.47 | 2 | 57 | 21.09 | 16828.84 | 159.83 | 1732.16 | 80.58 | 42.11 | 18421.26 | 0.52 | 0.86 | 3.8 | 1.18 | 1 | 10 | 379.6085 | 519.3971 | 469.8266 | 379608.5361 | 519397.1462 | 1.669e-06 | 27 | 469826.6115
5 | 65 | CONCLUIDO | 5.0849 | 19.67 | 16.1 | 18.94 | 0.29 | 51 | 134.89 | 46.47 | 2.25 | 49 | 21.17 | 16870.25 | 154.64 | 1732.09 | 74.78 | 42.11 | 15563.37 | 0.56 | 0.87 | 3.78 | 1 | 1 | 10 | 363.1349 | 496.8572 | 449.4378 | 363134.909 | 496857.2029 | 1.7033e-06 | 26 | 449437.8488
6 | 65 | CONCLUIDO | 5.1569 | 19.39 | 15.99 | 21.32 | 0.33 | 45 | 135.22 | 46.47 | 2.5 | 43 | 21.26 | 16911.68 | 150.64 | 1732.12 | 70.99 | 42.11 | 13696.71 | 0.59 | 0.87 | 3.78 | 0.89 | 1 | 10 | 356.1777 | 487.3381 | 440.8272 | 356177.737 | 487338.0932 | 1.7274e-06 | 26 | 440827.2295
7 | 65 | CONCLUIDO | 5.2376 | 19.09 | 15.85 | 24.39 | 0.36 | 39 | 135.56 | 46.47 | 2.75 | 37 | 21.34 | 16953.14 | 145.65 | 1732 | 67.3 | 42.11 | 11884 | 0.63 | 0.88 | 3.76 | 0.75 | 1 | 10 | 341.3054 | 466.9891 | 422.4203 | 341305.3967 | 466989.1011 | 1.7544e-06 | 25 | 422420.3167
8 | 65 | CONCLUIDO | 5.2875 | 18.91 | 15.78 | 27.05 | 0.39 | 35 | 135.9 | 46.47 | 3 | 33 | 21.43 | 16994.64 | 141.14 | 1731.94 | 64.71 | 42.11 | 10608.08 | 0.65 | 0.88 | 3.77 | 0.68 | 1 | 10 | 334.9642 | 458.3127 | 414.572 | 334964.1648 | 458312.7478 | 1.7711e-06 | 25 | 414572.0224
9 | 65 | CONCLUIDO | 5.328 | 18.77 | 15.72 | 29.47 | 0.42 | 32 | 136.23 | 46.47 | 3.25 | 25 | 21.52 | 17036.16 | 136.48 | 1732.09 | 62.77 | 42.11 | 9652.83 | 0.67 | 0.89 | 3.76 | 0.62 | 1 | 10 | 328.88 | 449.9881 | 407.0418 | 328879.9567 | 449988.0659 | 1.7847e-06 | 25 | 407041.8364
10 | 65 | CONCLUIDO | 5.3505 | 18.69 | 15.69 | 31.39 | 0.45 | 30 | 136.57 | 46.47 | 3.5 | 17 | 21.6 | 17077.72 | 134.89 | 1731.9 | 61.66 | 42.11 | 9108.77 | 0.68 | 0.89 | 3.77 | 0.59 | 1 | 10 | 326.5596 | 446.8133 | 404.1701 | 326559.6477 | 446813.3167 | 1.7922e-06 | 25 | 404170.0809
11 | 65 | CONCLUIDO | 5.3615 | 18.65 | 15.68 | 32.45 | 0.48 | 29 | 136.91 | 46.47 | 3.75 | 5 | 21.69 | 17119.3 | 133.42 | 1732.07 | 60.63 | 42.11 | 8595.66 | 0.69 | 0.89 | 3.79 | 0.58 | 1 | 10 | 324.735 | 444.3167 | 401.9117 | 324734.9505 | 444316.6856 | 1.7959e-06 | 25 | 401911.7247
12 | 65 | CONCLUIDO | 5.3762 | 18.6 | 15.66 | 33.55 | 0.52 | 28 | 137.25 | 46.47 | 4 | 0 | 21.78 | 17160.92 | 132.83 | 1732.2 | 59.8 | 42.11 | 8187.2 | 0.7 | 0.89 | 3.79 | 0.56 | 1 | 10 | 323.6914 | 442.8889 | 400.6202 | 323691.4021 | 442888.8566 | 1.8008e-06 | 25 | 400620.1657

## RESULTADOS_24
Unnamed: 0 | Volume de calda [L] | STATUS | Capacidade operacional [ha/h] | Tempo de missao [h] | Tempo util [h] | Tempo por voo [min] | Autonomia Projetada [h] | N° Voos | MTOW [kg] | Massa Estrutura [kg] | Combustível [kg] | Abastecimentos | Massa gerador | Potência gerador [W] | Combustível consumido [L] | Calda cons [L] | Distância percorrida [km] | Distância Pulverizando [km] | RTL ACUMULADO[m] | EOC [km/km] | EOC [h/h] | Tempo de manobra [h] | Tempo rtl_rtw [h] | V pulv [m/s] | V desloc [m/s] | Preço Total por ha Simples [R$/ha] | Preço Total por ha Presumido [R$/ha] | Preço Total por ha Real [R$/ha] | Preço Total Simples [R$] | Preço Total Presumido [R$] | Prod CAPEX [ha/h/R$] | Dias Trabalhados | Preço Total Real [R$]
0 | 130 | CONCLUIDO | 2.9201 | 34.24 | 19.95 | 5.09 | 0.07 | 235 | 252.85 | 59.19 | 1 | 233 | 62.65 | 31418.63 | 326.5 | 1733.91 | 195.19 | 42.11 | 74847.67 | 0.22 | 0.7 | 4.08 | 4.84 | 1 | 10 | 980.4591 | 1341.5073 | 1213.4758 | 980459.0507 | 1341507.328 | 9.4146e-07 | 45 | 1213475.7514
1 | 130 | CONCLUIDO | 3.3194 | 30.13 | 18.72 | 6.38 | 0.09 | 176 | 253.3 | 59.19 | 1.25 | 174 | 62.86 | 31474.5 | 304.94 | 1732.83 | 156.21 | 42.11 | 55653.39 | 0.27 | 0.74 | 4 | 3.61 | 1 | 10 | 827.0288 | 1131.5773 | 1023.5812 | 827028.8239 | 1131577.3228 | 1.0702e-06 | 40 | 1023581.1713
2 | 130 | CONCLUIDO | 3.6233 | 27.6 | 17.95 | 7.69 | 0.11 | 140 | 253.75 | 59.19 | 1.5 | 138 | 63.06 | 31530.44 | 291.06 | 1732.37 | 132.44 | 42.11 | 43949.42 | 0.32 | 0.78 | 3.93 | 2.85 | 1 | 10 | 730.6436 | 999.6989 | 904.289 | 730643.6386 | 999698.86 | 1.1682e-06 | 36 | 904289.0039
3 | 130 | CONCLUIDO | 3.8462 | 26 | 17.47 | 8.96 | 0.12 | 117 | 254.21 | 59.19 | 1.75 | 115 | 63.26 | 31586.46 | 281.93 | 1732.46 | 117.53 | 42.11 | 36606.09 | 0.36 | 0.8 | 3.9 | 2.37 | 1 | 10 | 674.9941 | 923.5566 | 835.4137 | 674994.0511 | 923556.6393 | 1.24e-06 | 34 | 835413.6899
4 | 130 | CONCLUIDO | 4.0257 | 24.84 | 17.15 | 10.29 | 0.14 | 100 | 254.66 | 59.19 | 2 | 98 | 63.47 | 31642.55 | 275.28 | 1732.36 | 106.89 | 42.11 | 31372.17 | 0.39 | 0.81 | 3.89 | 2.04 | 1 | 10 | 638.8666 | 874.1254 | 790.7001 | 638866.5687 | 874125.4241 | 1.2979e-06 | 33 | 790700.1205
5 | 130 | CONCLUIDO | 4.1824 | 23.91 | 16.85 | 11.62 | 0.16 | 87 | 255.12 | 59.19 | 2.25 | 85 | 63.67 | 31698.72 | 269.25 | 1732.3 | 98.18 | 42.11 | 27084.85 | 0.43 | 0.83 | 3.85 | 1.75 | 1 | 10 | 608.1618 | 832.1138 | 752.6981 | 608161.8188 | 832113.8307 | 1.3484e-06 | 32 | 752698.0546
6 | 130 | CONCLUIDO | 4.3094 | 23.2 | 16.64 | 12.96 | 0.17 | 77 | 255.57 | 59.19 | 2.5 | 75 | 63.88 | 31754.97 | 264.53 | 1732.22 | 91.37 | 42.11 | 23727.17 | 0.46 | 0.84 | 3.83 | 1.54 | 1 | 10 | 583.5086 | 798.3822 | 722.1858 | 583508.6257 | 798382.2443 | 1.3894e-06 | 31 | 722185.7634
7 | 130 | CONCLUIDO | 4.414 | 22.66 | 16.48 | 14.33 | 0.19 | 69 | 256.03 | 59.19 | 2.75 | 67 | 64.09 | 31811.29 | 260.53 | 1732.35 | 86.23 | 42.11 | 21197.04 | 0.49 | 0.85 | 3.82 | 1.38 | 1 | 10 | 562.6337 | 769.8203 | 696.3497 | 562633.7109 | 769820.2649 | 1.4231e-06 | 30 | 696349.6993
8 | 130 | CONCLUIDO | 4.4932 | 22.26 | 16.37 | 15.59 | 0.21 | 63 | 256.49 | 59.19 | 3 | 61 | 64.29 | 31867.69 | 257.61 | 1732.09 | 83.08 | 42.11 | 19655.23 | 0.51 | 0.85 | 3.81 | 1.27 | 1 | 10 | 545.7297 | 746.6915 | 675.4283 | 545729.7407 | 746691.5071 | 1.4486e-06 | 29 | 675428.3177
9 | 130 | CONCLUIDO | 4.5834 | 21.82 | 16.23 | 17.08 | 0.23 | 57 | 256.95 | 59.19 | 3.25 | 55 | 64.5 | 31924.29 | 253.96 | 1732.22 | 78.78 | 42.11 | 17531.27 | 0.53 | 0.86 | 3.8 | 1.13 | 1 | 10 | 534.3781 | 731.1597 | 661.3788 | 534378.0948 | 731159.6844 | 1.4777e-06 | 29 | 661378.8303
10 | 130 | CONCLUIDO | 4.6434 | 21.54 | 16.14 | 18.27 | 0.24 | 53 | 257.41 | 59.19 | 3.5 | 51 | 64.71 | 31980.84 | 251.01 | 1732.15 | 76.07 | 42.11 | 16198.76 | 0.55 | 0.86 | 3.79 | 1.04 | 1 | 10 | 526.4653 | 720.333 | 651.5855 | 526465.2977 | 720333.0464 | 1.4971e-06 | 29 | 651585.4714
11 | 130 | CONCLUIDO | 4.6989 | 21.28 | 16.08 | 19.69 | 0.26 | 49 | 257.86 | 59.19 | 3.75 | 47 | 64.92 | 32037.48 | 249.19 | 1731.99 | 73.76 | 42.11 | 15064.31 | 0.57 | 0.87 | 3.8 | 0.98 | 1 | 10 | 513.4903 | 702.5801 | 635.5268 | 513490.2927 | 702580.072 | 1.515e-06 | 28 | 635526.816
12 | 130 | CONCLUIDO | 4.7669 | 20.98 | 15.97 | 21.3 | 0.28 | 45 | 258.32 | 59.19 | 4 | 43 | 65.13 | 32094.19 | 245.9 | 1731.93 | 71 | 42.11 | 13703.3 | 0.59 | 0.87 | 3.77 | 0.87 | 1 | 10 | 505.0004 | 690.9638 | 625.0192 | 505000.3729 | 690963.7893 | 1.5369e-06 | 28 | 625019.175
13 | 130 | CONCLUIDO | 4.7953 | 20.85 | 15.95 | 22.25 | 0.29 | 43 | 258.78 | 59.19 | 4.25 | 41 | 65.34 | 32150.98 | 244.19 | 1731.97 | 70.02 | 42.11 | 13221.34 | 0.6 | 0.87 | 3.77 | 0.85 | 1 | 10 | 501.1911 | 685.7517 | 620.3045 | 501191.0621 | 685751.7222 | 1.546e-06 | 28 | 620304.5403
14 | 130 | CONCLUIDO | 4.8431 | 20.65 | 15.89 | 23.83 | 0.31 | 40 | 259.25 | 59.19 | 4.5 | 38 | 65.55 | 32207.85 | 241.75 | 1731.98 | 68.17 | 42.11 | 12312.75 | 0.62 | 0.88 | 3.77 | 0.79 | 1 | 10 | 488.3956 | 668.2444 | 604.4681 | 488395.5644 | 668244.3577 | 1.5615e-06 | 27 | 604468.0541
15 | 130 | CONCLUIDO | 4.8726 | 20.52 | 15.86 | 25.04 | 0.33 | 38 | 259.71 | 59.19 | 4.75 | 36 | 65.76 | 32264.79 | 240.15 | 1732.05 | 67.08 | 42.11 | 11777.76 | 0.63 | 0.88 | 3.77 | 0.76 | 1 | 10 | 484.7406 | 663.2435 | 599.9445 | 484740.6241 | 663243.5072 | 1.571e-06 | 27 | 599944.4777
16 | 130 | CONCLUIDO | 4.9283 | 20.29 | 15.77 | 27.04 | 0.34 | 35 | 260.17 | 59.19 | 5 | 33 | 65.98 | 32321.82 | 237.52 | 1731.97 | 64.8 | 42.11 | 10654.67 | 0.65 | 0.88 | 3.76 | 0.68 | 1 | 10 | 478.3326 | 654.4757 | 592.0135 | 478332.572 | 654475.7275 | 1.5889e-06 | 27 | 592013.4826
17 | 130 | CONCLUIDO | 4.944 | 20.23 | 15.76 | 27.81 | 0.36 | 34 | 260.63 | 59.19 | 5.25 | 32 | 66.19 | 32378.93 | 235.51 | 1731.94 | 64.11 | 42.11 | 10312.24 | 0.66 | 0.88 | 3.76 | 0.66 | 1 | 10 | 475.1827 | 650.1659 | 588.1149 | 475182.6516 | 650165.8674 | 1.594e-06 | 27 | 588114.9496
18 | 130 | CONCLUIDO | 4.9722 | 20.11 | 15.74 | 29.52 | 0.37 | 32 | 261.1 | 59.19 | 5.5 | 30 | 66.4 | 32436.11 | 234 | 1731.97 | 63.59 | 42.11 | 10064.25 | 0.66 | 0.88 | 3.76 | 0.64 | 1 | 10 | 471.87 | 645.6334 | 584.015 | 471870.0172 | 645633.375 | 1.6031e-06 | 27 | 584015.0319
19 | 130 | CONCLUIDO | 5.0138 | 19.94 | 15.67 | 31.35 | 0.39 | 30 | 261.56 | 59.19 | 5.75 | 28 | 66.62 | 32493.38 | 230.85 | 1731.96 | 61.3 | 42.11 | 8928.87 | 0.69 | 0.89 | 3.76 | 0.57 | 1 | 10 | 459.0502 | 628.0928 | 568.1485 | 459050.215 | 628092.756 | 1.6165e-06 | 26 | 568148.4649
20 | 130 | CONCLUIDO | 5.0314 | 19.88 | 15.65 | 32.38 | 0.41 | 29 | 262.03 | 59.19 | 6 | 27 | 66.83 | 32550.72 | 229.67 | 1731.92 | 60.98 | 42.11 | 8772.88 | 0.69 | 0.89 | 3.75 | 0.55 | 1 | 10 | 456.7695 | 624.9721 | 565.3257 | 456769.4669 | 624972.1359 | 1.6222e-06 | 26 | 565325.6724
21 | 130 | CONCLUIDO | 5.0447 | 19.82 | 15.65 | 33.53 | 0.42 | 28 | 262.49 | 59.19 | 6.25 | 26 | 67.05 | 32608.15 | 228.86 | 1732.04 | 60.85 | 42.11 | 8713.2 | 0.69 | 0.89 | 3.75 | 0.55 | 1 | 10 | 455.1704 | 622.7842 | 563.3465 | 455170.3625 | 622784.1707 | 1.6265e-06 | 26 | 563346.5235
22 | 130 | CONCLUIDO | 5.083 | 19.67 | 15.6 | 35.99 | 0.44 | 26 | 262.96 | 59.19 | 6.5 | 24 | 67.26 | 32665.66 | 225.71 | 1731.94 | 59.27 | 42.11 | 7932.51 | 0.71 | 0.89 | 3.74 | 0.5 | 1 | 10 | 449.6526 | 615.2345 | 556.5173 | 449652.5515 | 615234.4582 | 1.6388e-06 | 26 | 556517.345
23 | 130 | CONCLUIDO | 5.099 | 19.61 | 15.58 | 37.4 | 0.46 | 25 | 263.42 | 59.19 | 6.75 | 23 | 67.48 | 32723.25 | 224.76 | 1731.89 | 58.53 | 42.11 | 7567.76 | 0.72 | 0.89 | 3.75 | 0.49 | 1 | 10 | 447.764 | 612.6505 | 554.18 | 447764.0417 | 612650.5159 | 1.644e-06 | 26 | 554180.0105
24 | 130 | CONCLUIDO | 5.1179 | 19.54 | 15.56 | 38.9 | 0.47 | 24 | 263.89 | 59.19 | 7 | 22 | 67.7 | 32780.92 | 222.81 | 1732.2 | 57.86 | 42.11 | 7239.37 | 0.73 | 0.89 | 3.75 | 0.46 | 1 | 10 | 444.6743 | 608.423 | 550.356 | 444674.3041 | 608423.0005 | 1.6501e-06 | 26 | 550355.9632
25 | 130 | CONCLUIDO | 5.1386 | 19.46 | 15.53 | 40.52 | 0.49 | 23 | 264.36 | 59.19 | 7.25 | 21 | 67.92 | 32838.68 | 220.07 | 1731.86 | 57.19 | 42.11 | 6908.82 | 0.74 | 0.9 | 3.74 | 0.43 | 1 | 10 | 440.6629 | 602.9344 | 545.3912 | 440662.8997 | 602934.4201 | 1.6567e-06 | 26 | 545391.2052
26 | 130 | CONCLUIDO | 5.1543 | 19.4 | 15.52 | 42.33 | 0.5 | 22 | 264.83 | 59.19 | 7.5 | 20 | 68.14 | 32896.51 | 218.99 | 1731.85 | 56.69 | 42.11 | 6662.82 | 0.74 | 0.9 | 3.74 | 0.42 | 1 | 10 | 438.717 | 600.272 | 542.9829 | 438717.0331 | 600271.9995 | 1.6618e-06 | 26 | 542982.8824
27 | 130 | CONCLUIDO | 5.1716 | 19.34 | 15.5 | 44.3 | 0.52 | 21 | 265.3 | 59.19 | 7.75 | 19 | 68.36 | 32954.43 | 215.76 | 1731.85 | 56.27 | 42.11 | 6457.43 | 0.75 | 0.9 | 3.74 | 0.41 | 1 | 10 | 434.4251 | 594.3995 | 537.6709 | 434425.0561 | 594399.5272 | 1.6674e-06 | 26 | 537670.8706
28 | 130 | CONCLUIDO | 5.174 | 19.33 | 15.5 | 44.27 | 0.54 | 21 | 265.77 | 59.19 | 8 | 19 | 68.58 | 33012.44 | 214.4 | 1731.84 | 55.79 | 42.11 | 6216.75 | 0.75 | 0.9 | 3.75 | 0.4 | 1 | 10 | 432.8774 | 592.2819 | 535.7554 | 432877.3733 | 592281.9194 | 1.6681e-06 | 26 | 535755.3643
29 | 130 | CONCLUIDO | 5.1959 | 19.25 | 15.46 | 46.39 | 0.55 | 20 | 266.24 | 59.19 | 8.25 | 18 | 68.8 | 33070.52 | 212.74 | 1731.87 | 54.98 | 42.11 | 5820.03 | 0.77 | 0.9 | 3.74 | 0.37 | 1 | 10 | 430.0138 | 588.3639 | 532.2112 | 430013.8067 | 588363.8611 | 1.6752e-06 | 26 | 532211.24
30 | 130 | CONCLUIDO | 5.2076 | 19.2 | 15.47 | 48.85 | 0.57 | 19 | 266.71 | 59.19 | 8.5 | 17 | 69.02 | 33128.7 | 211.18 | 1731.92 | 55.05 | 42.11 | 5860.37 | 0.76 | 0.9 | 3.74 | 0.37 | 1 | 10 | 420.9116 | 575.9098 | 520.9458 | 420911.585 | 575909.7999 | 1.679e-06 | 25 | 520945.7769
31 | 130 | CONCLUIDO | 5.2129 | 19.18 | 15.45 | 48.79 | 0.58 | 19 | 267.18 | 59.19 | 8.75 | 17 | 69.24 | 33186.95 | 208.74 | 1732.02 | 54.51 | 42.11 | 5590.31 | 0.77 | 0.9 | 3.74 | 0.35 | 1 | 10 | 418.0811 | 572.037 | 517.4426 | 418081.1325 | 572037.05 | 1.6807e-06 | 25 | 517442.6368
32 | 130 | CONCLUIDO | 5.2291 | 19.12 | 15.44 | 51.46 | 0.6 | 18 | 267.66 | 59.19 | 9 | 16 | 69.46 | 33245.29 | 206.7 | 1731.92 | 54.24 | 42.11 | 5457.99 | 0.78 | 0.9 | 3.73 | 0.34 | 1 | 10 | 415.1877 | 568.0782 | 513.8616 | 415187.7448 | 568078.1892 | 1.6859e-06 | 25 | 513861.6041
33 | 130 | CONCLUIDO | 5.2455 | 19.06 | 15.43 | 54.45 | 0.61 | 17 | 268.13 | 59.19 | 9.25 | 15 | 69.69 | 33303.72 | 205.13 | 1731.86 | 53.66 | 42.11 | 5174.61 | 0.78 | 0.9 | 3.74 | 0.33 | 1 | 10 | 412.7908 | 564.7985 | 510.895 | 412790.7735 | 564798.5473 | 1.6912e-06 | 25 | 510894.9667
34 | 130 | CONCLUIDO | 5.2447 | 19.07 | 15.43 | 54.46 | 0.63 | 17 | 268.61 | 59.19 | 9.5 | 15 | 69.91 | 33362.23 | 204.64 | 1731.96 | 54.06 | 42.11 | 5373.38 | 0.78 | 0.9 | 3.73 | 0.33 | 1 | 10 | 412.3187 | 564.1526 | 510.3106 | 412318.6574 | 564152.5773 | 1.6909e-06 | 25 | 510310.6471
35 | 130 | CONCLUIDO | 5.2679 | 18.98 | 15.4 | 57.73 | 0.64 | 16 | 269.08 | 59.19 | 9.75 | 14 | 70.14 | 33420.83 | 199.5 | 1731.88 | 52.86 | 42.11 | 4777.81 | 0.8 | 0.9 | 3.73 | 0.3 | 1 | 10 | 405.9136 | 555.3888 | 502.3833 | 405913.5649 | 555388.8472 | 1.6984e-06 | 25 | 502383.3151
36 | 130 | CONCLUIDO | 5.263 | 19 | 15.41 | 57.8 | 0.66 | 16 | 269.56 | 59.19 | 10 | 9 | 70.36 | 33479.51 | 199.09 | 1732 | 53.19 | 42.11 | 4942.87 | 0.79 | 0.9 | 3.74 | 0.32 | 1 | 10 | 405.7212 | 555.1256 | 502.1452 | 405721.1784 | 555125.6155 | 1.6968e-06 | 25 | 502145.2059
37 | 130 | CONCLUIDO | 5.2794 | 18.94 | 15.4 | 61.61 | 0.68 | 15 | 270.03 | 59.19 | 10.25 | 8 | 70.59 | 33538.28 | 198.05 | 1731.95 | 53.03 | 42.11 | 4870.43 | 0.79 | 0.9 | 3.73 | 0.31 | 1 | 10 | 403.9153 | 552.6548 | 499.9102 | 403915.3249 | 552654.767 | 1.7021e-06 | 25 | 499910.1717
38 | 130 | CONCLUIDO | 5.2808 | 18.94 | 15.4 | 61.59 | 0.69 | 15 | 270.51 | 59.19 | 10.5 | 6 | 70.82 | 33597.14 | 198.1 | 1731.88 | 52.57 | 42.11 | 4640.31 | 0.8 | 0.9 | 3.74 | 0.3 | 1 | 10 | 403.9061 | 552.6421 | 499.8987 | 403906.0898 | 552642.1312 | 1.7026e-06 | 25 | 499898.7418
39 | 130 | CONCLUIDO | 5.2839 | 18.93 | 15.39 | 61.55 | 0.71 | 15 | 270.99 | 59.19 | 10.75 | 2 | 71.04 | 33656.08 | 197.44 | 1731.84 | 52.02 | 42.11 | 4364.59 | 0.81 | 0.9 | 3.75 | 0.29 | 1 | 10 | 403.0756 | 551.5059 | 498.8709 | 403075.6421 | 551505.8759 | 1.7036e-06 | 25 | 498870.9291
40 | 130 | CONCLUIDO | 5.2832 | 18.93 | 15.39 | 61.56 | 0.72 | 15 | 271.47 | 59.19 | 11 | 2 | 71.27 | 33715.11 | 196.83 | 1732.08 | 52.13 | 42.11 | 4417.06 | 0.81 | 0.9 | 3.75 | 0.29 | 1 | 10 | 402.4776 | 550.6876 | 498.1307 | 402477.5672 | 550687.5634 | 1.7033e-06 | 25 | 498130.7153
41 | 130 | CONCLUIDO | 5.2836 | 18.93 | 15.39 | 61.55 | 0.74 | 15 | 271.95 | 59.19 | 11.25 | 1 | 71.5 | 33774.23 | 197.13 | 1731.95 | 52.22 | 42.11 | 4465.52 | 0.81 | 0.9 | 3.74 | 0.29 | 1 | 10 | 402.7693 | 551.0867 | 498.4918 | 402769.3164 | 551086.7477 | 1.7035e-06 | 25 | 498491.8019
42 | 130 | CONCLUIDO | 5.2832 | 18.93 | 15.39 | 61.56 | 0.75 | 15 | 272.43 | 59.19 | 11.5 | 0 | 71.73 | 33833.57 | 197.43 | 1731.87 | 52.2 | 42.11 | 4453.93 | 0.81 | 0.9 | 3.75 | 0.29 | 1 | 10 | 403.0956 | 551.5332 | 498.8956 | 403095.597 | 551533.1791 | 1.7033e-06 | 25 | 498895.6266

## RESULTADOS_13
Unnamed: 0 | Volume de calda [L] | STATUS | Capacidade operacional [ha/h] | Tempo de missao [h] | Tempo util [h] | Tempo por voo [min] | Autonomia Projetada [h] | N° Voos | MTOW [kg] | Massa Estrutura [kg] | Combustível [kg] | Abastecimentos | Massa gerador | Potência gerador [W] | Combustível consumido [L] | Calda cons [L] | Distância percorrida [km] | Distância Pulverizando [km] | RTL ACUMULADO[m] | EOC [km/km] | EOC [h/h] | Tempo de manobra [h] | Tempo rtl_rtw [h] | V pulv [m/s] | V desloc [m/s] | Preço Total por ha Simples [R$/ha] | Preço Total por ha Presumido [R$/ha] | Preço Total por ha Real [R$/ha] | Preço Total Simples [R$] | Preço Total Presumido [R$] | Prod CAPEX [ha/h/R$] | Dias Trabalhados | Preço Total Real [R$]
0 | 75 | CONCLUIDO | 3.9889 | 25.07 | 18.18 | 7.22 | 0.12 | 151 | 150.44 | 49.1 | 1 | 149 | 25.34 | 18787.76 | 209.23 | 1732.32 | 139.07 | 42.11 | 47207.96 | 0.3 | 0.77 | 3.97 | 3.08 | 1 | 10 | 542.2245 | 741.8955 | 671.09 | 542224.5014 | 741895.4841 | 1.3266e-06 | 33 | 671090.0204
1 | 75 | CONCLUIDO | 4.3103 | 23.2 | 17.41 | 9.08 | 0.15 | 115 | 150.78 | 49.1 | 1.25 | 113 | 25.44 | 18830.65 | 197.81 | 1732.2 | 115.48 | 42.11 | 35594.06 | 0.36 | 0.8 | 3.89 | 2.31 | 1 | 10 | 489.3821 | 669.5942 | 605.689 | 489382.0882 | 669594.1631 | 1.4335e-06 | 31 | 605689.036
2 | 75 | CONCLUIDO | 4.5389 | 22.03 | 16.94 | 11.05 | 0.18 | 92 | 151.13 | 49.1 | 1.5 | 90 | 25.54 | 18873.58 | 190.11 | 1732.14 | 101.06 | 42.11 | 28497.64 | 0.42 | 0.82 | 3.85 | 1.84 | 1 | 10 | 451.8867 | 618.2913 | 559.2824 | 451886.6603 | 618291.2645 | 1.5095e-06 | 29 | 559282.414
3 | 75 | CONCLUIDO | 4.7011 | 21.27 | 16.64 | 12.97 | 0.2 | 77 | 151.48 | 49.1 | 1.75 | 75 | 25.64 | 18916.54 | 184.15 | 1732.07 | 91.69 | 42.11 | 23887.92 | 0.46 | 0.84 | 3.83 | 1.54 | 1 | 10 | 429.0117 | 586.9927 | 530.971 | 429011.683 | 586992.7113 | 1.5635e-06 | 28 | 530970.9508
4 | 75 | CONCLUIDO | 4.843 | 20.65 | 16.39 | 15.13 | 0.23 | 65 | 151.83 | 49.1 | 2 | 63 | 25.73 | 18959.54 | 178.4 | 1731.98 | 83.49 | 42.11 | 19849.61 | 0.5 | 0.85 | 3.81 | 1.29 | 1 | 10 | 408.4494 | 558.8585 | 505.5218 | 408449.4116 | 558858.5045 | 1.6107e-06 | 27 | 505521.8332
5 | 75 | CONCLUIDO | 4.9385 | 20.25 | 16.23 | 17.09 | 0.26 | 57 | 152.18 | 49.1 | 2.25 | 55 | 25.83 | 19002.56 | 174.22 | 1731.99 | 78.79 | 42.11 | 17537.84 | 0.53 | 0.86 | 3.8 | 1.13 | 1 | 10 | 399.2939 | 546.3316 | 494.1904 | 399293.9205 | 546331.5576 | 1.6424e-06 | 27 | 494190.4405
6 | 75 | CONCLUIDO | 5.0241 | 19.9 | 16.1 | 19.32 | 0.29 | 50 | 152.53 | 49.1 | 2.5 | 48 | 25.93 | 19045.63 | 169.98 | 1732.16 | 74.71 | 42.11 | 15531.06 | 0.56 | 0.87 | 3.79 | 1 | 1 | 10 | 384.0803 | 525.5156 | 475.3611 | 384080.2599 | 525515.5561 | 1.6709e-06 | 26 | 475361.089
7 | 75 | CONCLUIDO | 5.0932 | 19.63 | 15.98 | 21.31 | 0.32 | 45 | 152.88 | 49.1 | 2.75 | 43 | 26.03 | 19088.72 | 166.35 | 1731.94 | 70.79 | 42.11 | 13597.88 | 0.59 | 0.87 | 3.79 | 0.88 | 1 | 10 | 377.2428 | 516.1602 | 466.8986 | 377242.7685 | 516160.1986 | 1.6939e-06 | 26 | 466898.5937
8 | 75 | CONCLUIDO | 5.1579 | 19.39 | 15.89 | 23.83 | 0.35 | 40 | 153.23 | 49.1 | 3 | 38 | 26.13 | 19131.85 | 162.01 | 1732.04 | 68.12 | 42.11 | 12289.04 | 0.62 | 0.88 | 3.77 | 0.79 | 1 | 10 | 370.0436 | 506.3099 | 457.9884 | 370043.5704 | 506309.9381 | 1.7154e-06 | 26 | 457988.4282
9 | 75 | CONCLUIDO | 5.2157 | 19.17 | 15.8 | 26.33 | 0.37 | 36 | 153.58 | 49.1 | 3.25 | 34 | 26.23 | 19175.02 | 158.73 | 1732.21 | 65.29 | 42.11 | 10895.5 | 0.64 | 0.88 | 3.76 | 0.7 | 1 | 10 | 357.5865 | 489.2656 | 442.5708 | 357586.506 | 489265.6331 | 1.7346e-06 | 25 | 442570.8078
10 | 75 | CONCLUIDO | 5.255 | 19.03 | 15.74 | 28.63 | 0.4 | 33 | 153.93 | 49.1 | 3.5 | 31 | 26.33 | 19218.22 | 154.97 | 1732.11 | 63.66 | 42.11 | 10094.04 | 0.66 | 0.88 | 3.76 | 0.65 | 1 | 10 | 352.2199 | 481.9228 | 435.9287 | 352219.8603 | 481922.7517 | 1.7477e-06 | 25 | 435928.7207
11 | 75 | CONCLUIDO | 5.2978 | 18.88 | 15.68 | 31.37 | 0.43 | 30 | 154.28 | 49.1 | 3.75 | 28 | 26.43 | 19261.45 | 150.47 | 1732.16 | 61.54 | 42.11 | 9046.27 | 0.68 | 0.89 | 3.76 | 0.58 | 1 | 10 | 346.0566 | 473.4899 | 428.3007 | 346056.6143 | 473489.9267 | 1.7619e-06 | 25 | 428300.7126
12 | 75 | CONCLUIDO | 5.3221 | 18.79 | 15.66 | 33.55 | 0.46 | 28 | 154.63 | 49.1 | 4 | 25 | 26.53 | 19304.72 | 147.77 | 1732.14 | 60.92 | 42.11 | 8749.16 | 0.69 | 0.89 | 3.76 | 0.56 | 1 | 10 | 342.4713 | 468.5844 | 423.8633 | 342471.3183 | 468584.3664 | 1.77e-06 | 25 | 423863.3321
13 | 75 | CONCLUIDO | 5.3526 | 18.68 | 15.61 | 36.03 | 0.49 | 26 | 154.98 | 49.1 | 4.25 | 13 | 26.63 | 19348.03 | 144.23 | 1732 | 59.13 | 42.11 | 7861.51 | 0.71 | 0.89 | 3.76 | 0.51 | 1 | 10 | 337.8317 | 462.2362 | 418.1211 | 337831.7076 | 462236.2464 | 1.7802e-06 | 25 | 418121.0678
14 | 75 | CONCLUIDO | 5.3631 | 18.65 | 15.61 | 37.45 | 0.51 | 25 | 155.33 | 49.1 | 4.5 | 7 | 26.74 | 19391.36 | 142.73 | 1731.9 | 58.46 | 42.11 | 7533.43 | 0.72 | 0.89 | 3.78 | 0.51 | 1 | 10 | 335.9833 | 459.7072 | 415.8334 | 335983.2979 | 459707.1708 | 1.7837e-06 | 25 | 415833.3636
15 | 75 | CONCLUIDO | 5.3642 | 18.64 | 15.6 | 37.44 | 0.54 | 25 | 155.68 | 49.1 | 4.75 | 0 | 26.84 | 19434.74 | 142.1 | 1732.05 | 58.3 | 42.11 | 7455.2 | 0.72 | 0.89 | 3.78 | 0.5 | 1 | 10 | 335.2975 | 458.7689 | 414.9846 | 335297.5428 | 458768.8904 | 1.784e-06 | 25 | 414984.6314

## RESULTADOS_17
Unnamed: 0 | Volume de calda [L] | STATUS | Capacidade operacional [ha/h] | Tempo de missao [h] | Tempo util [h] | Tempo por voo [min] | Autonomia Projetada [h] | N° Voos | MTOW [kg] | Massa Estrutura [kg] | Combustível [kg] | Abastecimentos | Massa gerador | Potência gerador [W] | Combustível consumido [L] | Calda cons [L] | Distância percorrida [km] | Distância Pulverizando [km] | RTL ACUMULADO[m] | EOC [km/km] | EOC [h/h] | Tempo de manobra [h] | Tempo rtl_rtw [h] | V pulv [m/s] | V desloc [m/s] | Preço Total por ha Simples [R$/ha] | Preço Total por ha Presumido [R$/ha] | Preço Total por ha Real [R$/ha] | Preço Total Simples [R$] | Preço Total Presumido [R$] | Prod CAPEX [ha/h/R$] | Dias Trabalhados | Preço Total Real [R$]
0 | 95 | CONCLUIDO | 3.5695 | 28.02 | 18.81 | 6.24 | 0.1 | 181 | 185.69 | 53.44 | 1 | 179 | 36.26 | 23136.14 | 250.8 | 1732.65 | 158.87 | 42.11 | 56956.49 | 0.27 | 0.74 | 4.01 | 3.7 | 1 | 10 | 676.947 | 926.2287 | 837.8307 | 676946.9663 | 926228.7041 | 1.1722e-06 | 37 | 837830.7366
1 | 95 | CONCLUIDO | 3.9293 | 25.45 | 17.88 | 7.83 | 0.12 | 137 | 186.07 | 53.44 | 1.25 | 135 | 36.39 | 23182.76 | 236.37 | 1732.12 | 130.06 | 42.11 | 42774.2 | 0.32 | 0.78 | 3.94 | 2.78 | 1 | 10 | 595.9744 | 815.4384 | 737.6141 | 595974.3815 | 815438.4413 | 1.2904e-06 | 34 | 737614.1409
2 | 95 | CONCLUIDO | 4.185 | 23.89 | 17.33 | 9.45 | 0.14 | 110 | 186.45 | 53.44 | 1.5 | 108 | 36.51 | 23229.42 | 227.12 | 1732.45 | 112.73 | 42.11 | 34245.52 | 0.37 | 0.8 | 3.9 | 2.23 | 1 | 10 | 547.1574 | 748.6449 | 677.1953 | 547157.4096 | 748644.9067 | 1.3744e-06 | 32 | 677195.2875
3 | 95 | CONCLUIDO | 4.39 | 22.78 | 16.92 | 11.16 | 0.17 | 91 | 186.83 | 53.44 | 1.75 | 89 | 36.64 | 23276.13 | 219.78 | 1732.16 | 100.44 | 42.11 | 28192.47 | 0.42 | 0.82 | 3.85 | 1.82 | 1 | 10 | 508.4083 | 695.6267 | 629.237 | 508408.3121 | 695626.682 | 1.4417e-06 | 30 | 629237.0478
4 | 95 | CONCLUIDO | 4.5417 | 22.02 | 16.65 | 12.8 | 0.19 | 78 | 187.21 | 53.44 | 2 | 76 | 36.77 | 23322.88 | 214.29 | 1732.1 | 91.53 | 42.11 | 23802.92 | 0.46 | 0.84 | 3.84 | 1.55 | 1 | 10 | 484.4616 | 662.8617 | 599.5991 | 484461.5847 | 662861.7131 | 1.4915e-06 | 29 | 599599.1215
5 | 95 | CONCLUIDO | 4.6565 | 21.48 | 16.48 | 14.54 | 0.21 | 68 | 187.59 | 53.44 | 2.25 | 66 | 36.9 | 23369.68 | 210.08 | 1732.35 | 86.36 | 42.11 | 21268.26 | 0.49 | 0.85 | 3.82 | 1.37 | 1 | 10 | 465.4065 | 636.7897 | 576.0154 | 465406.4739 | 636789.6699 | 1.5292e-06 | 28 | 576015.3575
6 | 95 | CONCLUIDO | 4.7661 | 20.98 | 16.28 | 16.28 | 0.24 | 60 | 187.97 | 53.44 | 2.5 | 58 | 37.03 | 23416.52 | 205.61 | 1732.17 | 80.58 | 42.11 | 18417.95 | 0.52 | 0.86 | 3.8 | 1.18 | 1 | 10 | 453.7237 | 620.8048 | 561.556 | 453723.6989 | 620804.7817 | 1.5652e-06 | 28 | 561556.0446
7 | 95 | CONCLUIDO | 4.844 | 20.64 | 16.17 | 17.96 | 0.26 | 54 | 188.35 | 53.44 | 2.75 | 52 | 37.16 | 23463.4 | 202.29 | 1732.1 | 76.7 | 42.11 | 16508.05 | 0.55 | 0.86 | 3.8 | 1.07 | 1 | 10 | 438.7862 | 600.3667 | 543.0685 | 438786.2403 | 600366.6918 | 1.5908e-06 | 27 | 543068.5374
8 | 95 | CONCLUIDO | 4.9092 | 20.37 | 16.08 | 19.69 | 0.28 | 49 | 188.73 | 53.44 | 3 | 47 | 37.29 | 23510.33 | 199.27 | 1732.41 | 73.68 | 42.11 | 15020.68 | 0.57 | 0.87 | 3.8 | 0.98 | 1 | 10 | 431.9461 | 591.0078 | 534.6028 | 431946.1496 | 591007.778 | 1.6122e-06 | 27 | 534602.8252
9 | 95 | CONCLUIDO | 4.9841 | 20.06 | 15.96 | 21.76 | 0.3 | 44 | 189.11 | 53.44 | 3.25 | 42 | 37.42 | 23557.3 | 195.34 | 1732.03 | 70.09 | 42.11 | 13254.41 | 0.6 | 0.87 | 3.78 | 0.86 | 1 | 10 | 423.7811 | 579.836 | 524.4972 | 423781.0756 | 579835.9635 | 1.6368e-06 | 27 | 524497.2329
10 | 95 | CONCLUIDO | 5.0238 | 19.91 | 15.91 | 23.28 | 0.33 | 41 | 189.49 | 53.44 | 3.5 | 39 | 37.55 | 23604.32 | 192.58 | 1731.95 | 68.8 | 42.11 | 12623.84 | 0.61 | 0.88 | 3.77 | 0.81 | 1 | 10 | 411.9943 | 563.7088 | 509.9092 | 411994.3269 | 563708.814 | 1.6498e-06 | 26 | 509909.236
11 | 95 | CONCLUIDO | 5.0669 | 19.74 | 15.85 | 25.03 | 0.35 | 38 | 189.87 | 53.44 | 3.75 | 36 | 37.69 | 23651.38 | 189.89 | 1732.15 | 67.12 | 42.11 | 11799.21 | 0.63 | 0.88 | 3.77 | 0.75 | 1 | 10 | 407.0374 | 556.9265 | 503.7742 | 407037.384 | 556926.506 | 1.664e-06 | 26 | 503774.2219
12 | 95 | CONCLUIDO | 5.1085 | 19.58 | 15.8 | 27.09 | 0.37 | 35 | 190.25 | 53.44 | 4 | 33 | 37.82 | 23698.48 | 187.13 | 1731.89 | 65.62 | 42.11 | 11061.04 | 0.64 | 0.88 | 3.77 | 0.71 | 1 | 10 | 402.1697 | 550.2663 | 497.7497 | 402169.6991 | 550266.3248 | 1.6777e-06 | 26 | 497749.6791
13 | 95 | CONCLUIDO | 5.1588 | 19.38 | 15.72 | 29.48 | 0.4 | 32 | 190.63 | 53.44 | 4.25 | 30 | 37.95 | 23745.63 | 183.52 | 1732.48 | 62.91 | 42.11 | 9722.82 | 0.67 | 0.89 | 3.76 | 0.62 | 1 | 10 | 396.0724 | 541.9238 | 490.2033 | 396072.4433 | 541923.7904 | 1.6942e-06 | 26 | 490203.3444
14 | 95 | CONCLUIDO | 5.1929 | 19.26 | 15.67 | 31.34 | 0.42 | 30 | 191.02 | 53.44 | 4.5 | 28 | 38.08 | 23792.83 | 180.37 | 1731.89 | 61.39 | 42.11 | 8971.1 | 0.69 | 0.89 | 3.75 | 0.57 | 1 | 10 | 391.2759 | 535.361 | 484.2669 | 391275.9019 | 535360.9508 | 1.7054e-06 | 26 | 484266.8531
15 | 95 | CONCLUIDO | 5.221 | 19.15 | 15.64 | 33.52 | 0.44 | 28 | 191.4 | 53.44 | 4.75 | 26 | 38.22 | 23840.07 | 177.41 | 1732.04 | 60.45 | 42.11 | 8514.15 | 0.7 | 0.89 | 3.75 | 0.54 | 1 | 10 | 380.1621 | 520.1546 | 470.5118 | 380162.1253 | 520154.5914 | 1.7146e-06 | 25 | 470511.7673
16 | 95 | CONCLUIDO | 5.2362 | 19.1 | 15.62 | 34.72 | 0.46 | 27 | 191.78 | 53.44 | 5 | 25 | 38.35 | 23887.36 | 175.92 | 1731.91 | 60.06 | 42.11 | 8323.04 | 0.7 | 0.89 | 3.75 | 0.53 | 1 | 10 | 377.9821 | 517.1718 | 467.8136 | 377982.1085 | 517171.7962 | 1.7196e-06 | 25 | 467813.6459
17 | 95 | CONCLUIDO | 5.2702 | 18.97 | 15.58 | 37.38 | 0.48 | 25 | 192.17 | 53.44 | 5.25 | 23 | 38.48 | 23934.69 | 172.27 | 1731.94 | 58.27 | 42.11 | 7436.52 | 0.72 | 0.89 | 3.75 | 0.48 | 1 | 10 | 372.8306 | 510.1233 | 461.4379 | 372830.6374 | 510123.3263 | 1.7308e-06 | 25 | 461437.872
18 | 95 | CONCLUIDO | 5.2995 | 18.87 | 15.54 | 40.55 | 0.51 | 23 | 192.55 | 53.44 | 5.5 | 21 | 38.62 | 23982.06 | 168.51 | 1732.08 | 57.58 | 42.11 | 7104.07 | 0.73 | 0.9 | 3.74 | 0.45 | 1 | 10 | 367.8053 | 503.2475 | 455.2183 | 367805.3357 | 503247.4867 | 1.7404e-06 | 25 | 455218.2529
19 | 95 | CONCLUIDO | 5.3164 | 18.81 | 15.52 | 42.33 | 0.53 | 22 | 192.94 | 53.44 | 5.75 | 18 | 38.75 | 24029.48 | 167.23 | 1731.86 | 56.59 | 42.11 | 6612.31 | 0.74 | 0.9 | 3.75 | 0.42 | 1 | 10 | 365.8461 | 500.5667 | 452.7933 | 365846.0687 | 500566.7313 | 1.7459e-06 | 25 | 452793.345
20 | 95 | CONCLUIDO | 5.3292 | 18.76 | 15.51 | 44.33 | 0.55 | 21 | 193.32 | 53.44 | 6 | 15 | 38.89 | 24076.95 | 164.37 | 1731.95 | 56.38 | 42.11 | 6514.85 | 0.75 | 0.9 | 3.75 | 0.42 | 1 | 10 | 362.4472 | 495.9162 | 448.5867 | 362447.1707 | 495916.209 | 1.7501e-06 | 25 | 448586.662
21 | 95 | CONCLUIDO | 5.3452 | 18.71 | 15.5 | 46.49 | 0.57 | 20 | 193.71 | 53.44 | 6.25 | 8 | 39.02 | 24124.47 | 161.69 | 1731.85 | 55.5 | 42.11 | 6075.71 | 0.76 | 0.9 | 3.75 | 0.4 | 1 | 10 | 359.1362 | 491.386 | 444.4888 | 359136.179 | 491385.9641 | 1.7554e-06 | 25 | 444488.7774
22 | 95 | CONCLUIDO | 5.3443 | 18.71 | 15.5 | 46.5 | 0.59 | 20 | 194.09 | 53.44 | 6.5 | 5 | 39.16 | 24172.03 | 161.71 | 1731.93 | 55.59 | 42.11 | 6123.17 | 0.76 | 0.9 | 3.75 | 0.4 | 1 | 10 | 359.188 | 491.4568 | 444.5529 | 359187.9607 | 491456.814 | 1.7551e-06 | 25 | 444552.8655
23 | 95 | CONCLUIDO | 5.3463 | 18.7 | 15.49 | 46.47 | 0.62 | 20 | 194.48 | 53.44 | 6.75 | 2 | 39.29 | 24219.63 | 161.49 | 1732.03 | 55.11 | 42.11 | 5880.61 | 0.76 | 0.9 | 3.76 | 0.39 | 1 | 10 | 358.8801 | 491.0355 | 444.1718 | 358880.0682 | 491035.542 | 1.7558e-06 | 25 | 444171.799
24 | 95 | CONCLUIDO | 5.3439 | 18.71 | 15.5 | 46.5 | 0.64 | 20 | 194.86 | 53.44 | 7 | 0 | 39.43 | 24267.28 | 161.8 | 1732.13 | 55.15 | 42.11 | 5901.24 | 0.76 | 0.9 | 3.77 | 0.4 | 1 | 10 | 359.2936 | 491.6013 | 444.6836 | 359293.5798 | 491601.3268 | 1.755e-06 | 25 | 444683.5861

## RESULTADOS_9
Unnamed: 0 | Volume de calda [L] | STATUS | Capacidade operacional [ha/h] | Tempo de missao [h] | Tempo util [h] | Tempo por voo [min] | Autonomia Projetada [h] | N° Voos | MTOW [kg] | Massa Estrutura [kg] | Combustível [kg] | Abastecimentos | Massa gerador | Potência gerador [W] | Combustível consumido [L] | Calda cons [L] | Distância percorrida [km] | Distância Pulverizando [km] | RTL ACUMULADO[m] | EOC [km/km] | EOC [h/h] | Tempo de manobra [h] | Tempo rtl_rtw [h] | V pulv [m/s] | V desloc [m/s] | Preço Total por ha Simples [R$/ha] | Preço Total por ha Presumido [R$/ha] | Preço Total por ha Real [R$/ha] | Preço Total Simples [R$] | Preço Total Presumido [R$] | Prod CAPEX [ha/h/R$] | Dias Trabalhados | Preço Total Real [R$]
0 | 55 | CONCLUIDO | 4.4466 | 22.49 | 17.54 | 8.77 | 0.15 | 120 | 116.05 | 43.4 | 1 | 118 | 16.65 | 14546.17 | 166.22 | 1732.27 | 118.93 | 42.11 | 37291.73 | 0.35 | 0.79 | 3.92 | 2.44 | 1 | 10 | 430.4011 | 588.8938 | 532.6906 | 430401.1111 | 588893.7881 | 1.5013e-06 | 30 | 532690.5915
1 | 55 | CONCLUIDO | 4.7222 | 21.18 | 16.92 | 11.16 | 0.19 | 91 | 116.37 | 43.4 | 1.25 | 89 | 16.72 | 14585.96 | 156.8 | 1732.37 | 100.11 | 42.11 | 28026.28 | 0.42 | 0.82 | 3.85 | 1.82 | 1 | 10 | 392.0407 | 536.4074 | 485.2135 | 392040.7442 | 536407.4419 | 1.5943e-06 | 28 | 485213.4685
2 | 55 | CONCLUIDO | 4.9052 | 20.39 | 16.56 | 13.61 | 0.23 | 73 | 116.69 | 43.4 | 1.5 | 71 | 16.79 | 14625.77 | 150.26 | 1732.1 | 89.02 | 42.11 | 22573.76 | 0.47 | 0.84 | 3.83 | 1.46 | 1 | 10 | 370.068 | 506.3434 | 458.0187 | 370068.0347 | 506343.4113 | 1.6561e-06 | 27 | 458018.7068
3 | 55 | CONCLUIDO | 5.0493 | 19.8 | 16.29 | 16.29 | 0.26 | 60 | 117.01 | 43.4 | 1.75 | 58 | 16.86 | 14665.62 | 144.2 | 1732.15 | 80.47 | 42.11 | 18362.33 | 0.52 | 0.86 | 3.81 | 1.19 | 1 | 10 | 351.151 | 480.4604 | 434.6059 | 351151.0476 | 480460.355 | 1.7047e-06 | 26 | 434605.893
4 | 55 | CONCLUIDO | 5.148 | 19.42 | 16.12 | 18.97 | 0.3 | 51 | 117.34 | 43.4 | 2 | 49 | 16.94 | 14705.49 | 138.92 | 1732.06 | 75.54 | 42.11 | 15943.24 | 0.56 | 0.86 | 3.79 | 1.02 | 1 | 10 | 342.0142 | 467.9589 | 423.2976 | 342014.1886 | 467958.9014 | 1.7381e-06 | 26 | 423297.5607
5 | 55 | CONCLUIDO | 5.2345 | 19.1 | 15.97 | 21.78 | 0.34 | 44 | 117.66 | 43.4 | 2.25 | 42 | 17.01 | 14745.39 | 133.09 | 1732.16 | 70.69 | 42.11 | 13552.02 | 0.6 | 0.87 | 3.78 | 0.87 | 1 | 10 | 326.3193 | 446.4845 | 403.8727 | 326319.336 | 446484.5117 | 1.7673e-06 | 25 | 403872.6565
6 | 55 | CONCLUIDO | 5.3099 | 18.83 | 15.84 | 25.01 | 0.37 | 38 | 117.98 | 43.4 | 2.5 | 35 | 17.08 | 14785.31 | 128.03 | 1731.87 | 66.58 | 42.11 | 11526.77 | 0.63 | 0.88 | 3.77 | 0.74 | 1 | 10 | 318.7573 | 436.1378 | 394.5134 | 318757.2983 | 436137.7981 | 1.7927e-06 | 25 | 394513.4188
7 | 55 | CONCLUIDO | 5.3358 | 18.74 | 15.82 | 27.12 | 0.41 | 35 | 118.31 | 43.4 | 2.75 | 15 | 17.16 | 14825.26 | 125.34 | 1732.03 | 65.41 | 42.11 | 10958.94 | 0.64 | 0.88 | 3.79 | 0.72 | 1 | 10 | 315.2663 | 431.3612 | 390.1927 | 315266.2593 | 431361.2045 | 1.8015e-06 | 25 | 390192.6965
8 | 55 | CONCLUIDO | 5.3599 | 18.66 | 15.78 | 28.7 | 0.45 | 33 | 118.63 | 43.4 | 3 | 7 | 17.23 | 14865.24 | 123.09 | 1732.08 | 64 | 42.11 | 10260.53 | 0.66 | 0.88 | 3.79 | 0.69 | 1 | 10 | 312.2809 | 427.2764 | 386.4978 | 312280.8529 | 427276.4398 | 1.8096e-06 | 25 | 386497.776
9 | 55 | CONCLUIDO | 5.3561 | 18.67 | 15.8 | 28.72 | 0.48 | 33 | 118.96 | 43.4 | 3.25 | 0 | 17.31 | 14905.25 | 123.85 | 1732.07 | 64.19 | 42.11 | 10359.93 | 0.66 | 0.88 | 3.8 | 0.7 | 1 | 10 | 313.177 | 428.5026 | 387.6069 | 313177.0333 | 428502.6333 | 1.8083e-06 | 25 | 387606.9434

## resultados
Unnamed: 0 | Volume de calda [L] | STATUS | Capacidade operacional [ha/h] | Tempo de missao [h] | Tempo util [h] | Tempo por voo [min] | Autonomia Projetada [h] | N° Voos | MTOW [kg] | Massa Estrutura [kg] | Combustível [kg] | Abastecimentos | Massa gerador | Potência gerador [W] | Combustível consumido [L] | Calda cons [L] | Distância percorrida [km] | Distância Pulverizando [km] | RTL ACUMULADO[m] | EOC [km/km] | EOC [h/h] | Tempo de manobra [h] | Tempo rtl_rtw [h] | V pulv [m/s] | V desloc [m/s]
0 | 100 | CONCLUIDO | 3.4752 | 28.78 | 18.95 | 6.05 | 0.09 | 188 | 194.77 | 54.38 | 1 | 186 | 39.4 | 24256.19 | 260.97 | 1733.21 | 163.2 | 42.11 | 59087.45 | 0.26 | 0.74 | 4.02 | 3.84 | 1 | 10
1 | 100 | CONCLUIDO | 3.8416 | 26.03 | 17.99 | 7.6 | 0.11 | 142 | 195.16 | 54.38 | 1.25 | 140 | 39.53 | 24303.87 | 245.91 | 1732.54 | 133.38 | 42.11 | 44408.85 | 0.32 | 0.77 | 3.95 | 2.89 | 1 | 10
2 | 100 | CONCLUIDO | 4.1044 | 24.36 | 17.41 | 9.17 | 0.14 | 114 | 195.55 | 54.38 | 1.5 | 112 | 39.67 | 24351.61 | 236.15 | 1732.57 | 115.05 | 42.11 | 35384.72 | 0.37 | 0.8 | 3.91 | 2.31 | 1 | 10
3 | 100 | CONCLUIDO | 4.3068 | 23.22 | 17.01 | 10.74 | 0.16 | 95 | 195.93 | 54.38 | 1.75 | 93 | 39.81 | 24399.39 | 228.64 | 1732.15 | 103.11 | 42.11 | 29506.61 | 0.41 | 0.82 | 3.86 | 1.91 | 1 | 10
4 | 100 | CONCLUIDO | 4.4663 | 22.39 | 16.72 | 12.39 | 0.18 | 81 | 196.32 | 54.38 | 2 | 79 | 39.95 | 24447.22 | 223.01 | 1732.35 | 94.33 | 42.11 | 25190.34 | 0.45 | 0.83 | 3.83 | 1.62 | 1 | 10
5 | 100 | CONCLUIDO | 4.5921 | 21.78 | 16.5 | 13.94 | 0.2 | 71 | 196.71 | 54.38 | 2.25 | 69 | 40.08 | 24495.09 | 218.17 | 1732.07 | 87.08 | 42.11 | 21611.04 | 0.48 | 0.84 | 3.82 | 1.4 | 1 | 10
6 | 100 | CONCLUIDO | 4.6853 | 21.34 | 16.38 | 15.6 | 0.23 | 63 | 197.1 | 54.38 | 2.5 | 61 | 40.22 | 24543.01 | 214.71 | 1732.19 | 83.24 | 42.11 | 19731.94 | 0.51 | 0.85 | 3.81 | 1.28 | 1 | 10
7 | 100 | CONCLUIDO | 4.785 | 20.9 | 16.2 | 17.36 | 0.25 | 56 | 197.49 | 54.38 | 2.75 | 54 | 40.36 | 24590.98 | 210.19 | 1732.02 | 78.07 | 42.11 | 17184.44 | 0.54 | 0.86 | 3.8 | 1.1 | 1 | 10
8 | 100 | CONCLUIDO | 4.8523 | 20.61 | 16.11 | 18.95 | 0.27 | 51 | 197.88 | 54.38 | 3 | 49 | 40.5 | 24639 | 207.44 | 1731.99 | 75.24 | 42.11 | 15794.27 | 0.56 | 0.86 | 3.79 | 1.01 | 1 | 10
9 | 100 | CONCLUIDO | 4.9268 | 20.3 | 15.99 | 20.86 | 0.29 | 46 | 198.27 | 54.38 | 3.25 | 44 | 40.64 | 24687.06 | 203.59 | 1732.14 | 71.35 | 42.11 | 13874.57 | 0.59 | 0.87 | 3.78 | 0.89 | 1 | 10
10 | 100 | CONCLUIDO | 4.9666 | 20.13 | 15.95 | 22.25 | 0.31 | 43 | 198.66 | 54.38 | 3.5 | 41 | 40.78 | 24735.17 | 201.27 | 1732.01 | 70.13 | 42.11 | 13276.43 | 0.6 | 0.87 | 3.77 | 0.85 | 1 | 10
11 | 100 | CONCLUIDO | 5.0272 | 19.89 | 15.86 | 24.4 | 0.33 | 39 | 199.05 | 54.38 | 3.75 | 37 | 40.92 | 24783.33 | 198.1 | 1731.99 | 67.37 | 42.11 | 11920.41 | 0.63 | 0.88 | 3.76 | 0.76 | 1 | 10
12 | 100 | CONCLUIDO | 5.0707 | 19.72 | 15.8 | 26.34 | 0.36 | 36 | 199.44 | 54.38 | 4 | 34 | 41.06 | 24831.54 | 195.65 | 1731.97 | 65.45 | 42.11 | 10970.76 | 0.64 | 0.88 | 3.77 | 0.71 | 1 | 10
13 | 100 | CONCLUIDO | 5.104 | 19.59 | 15.75 | 27.8 | 0.38 | 34 | 199.83 | 54.38 | 4.25 | 32 | 41.2 | 24879.79 | 192.25 | 1732.1 | 63.99 | 42.11 | 10251.23 | 0.66 | 0.88 | 3.76 | 0.65 | 1 | 10
14 | 100 | CONCLUIDO | 5.128 | 19.5 | 15.74 | 29.51 | 0.4 | 32 | 200.22 | 54.38 | 4.5 | 30 | 41.35 | 24928.09 | 189.92 | 1731.93 | 63.48 | 42.11 | 10005.59 | 0.66 | 0.88 | 3.76 | 0.64 | 1 | 10
15 | 100 | CONCLUIDO | 5.1609 | 19.38 | 15.69 | 31.39 | 0.42 | 30 | 200.61 | 54.38 | 4.75 | 28 | 41.49 | 24976.45 | 187.84 | 1731.88 | 62.13 | 42.11 | 9343.06 | 0.68 | 0.89 | 3.76 | 0.59 | 1 | 10
16 | 100 | CONCLUIDO | 5.1945 | 19.25 | 15.65 | 33.53 | 0.44 | 28 | 201.01 | 54.38 | 5 | 26 | 41.63 | 25024.84 | 184.89 | 1731.84 | 60.66 | 42.11 | 8619.76 | 0.69 | 0.89 | 3.75 | 0.55 | 1 | 10
17 | 100 | CONCLUIDO | 5.2268 | 19.13 | 15.6 | 36.01 | 0.46 | 26 | 201.4 | 54.38 | 5.25 | 24 | 41.77 | 25073.29 | 182.24 | 1732.03 | 59.42 | 42.11 | 8008.98 | 0.71 | 0.89 | 3.75 | 0.51 | 1 | 10
18 | 100 | CONCLUIDO | 5.245 | 19.07 | 15.58 | 37.38 | 0.48 | 25 | 201.79 | 54.38 | 5.5 | 23 | 41.92 | 25121.79 | 179.31 | 1731.89 | 58.52 | 42.11 | 7564.34 | 0.72 | 0.89 | 3.75 | 0.48 | 1 | 10
19 | 100 | CONCLUIDO | 5.277 | 18.95 | 15.54 | 40.54 | 0.51 | 23 | 202.19 | 54.38 | 5.75 | 21 | 42.06 | 25170.34 | 175.91 | 1731.98 | 57.51 | 42.11 | 7066.7 | 0.73 | 0.9 | 3.74 | 0.44 | 1 | 10
20 | 100 | CONCLUIDO | 5.2974 | 18.88 | 15.51 | 42.29 | 0.53 | 22 | 202.58 | 54.38 | 6 | 20 | 42.2 | 25218.93 | 173.85 | 1731.95 | 56.24 | 42.11 | 6435.95 | 0.75 | 0.9 | 3.74 | 0.41 | 1 | 10
21 | 100 | CONCLUIDO | 5.3115 | 18.83 | 15.49 | 44.27 | 0.55 | 21 | 202.98 | 54.38 | 6.25 | 18 | 42.35 | 25267.7 | 171.04 | 1731.89 | 55.91 | 42.11 | 6280.43 | 0.75 | 0.9 | 3.74 | 0.4 | 1 | 10
22 | 100 | CONCLUIDO | 5.326 | 18.78 | 15.48 | 46.44 | 0.57 | 20 | 203.37 | 54.38 | 6.5 | 13 | 42.49 | 25316.39 | 169.29 | 1731.96 | 55.36 | 42.11 | 6006.81 | 0.76 | 0.9 | 3.74 | 0.38 | 1 | 10
23 | 100 | CONCLUIDO | 5.328 | 18.77 | 15.47 | 46.42 | 0.59 | 20 | 203.77 | 54.38 | 6.75 | 11 | 42.64 | 25365.14 | 167.15 | 1731.99 | 54.95 | 42.11 | 5802.34 | 0.77 | 0.9 | 3.75 | 0.38 | 1 | 10
24 | 100 | CONCLUIDO | 5.3367 | 18.74 | 15.48 | 48.89 | 0.61 | 19 | 204.16 | 54.38 | 7 | 2 | 42.78 | 25413.94 | 166.43 | 1731.99 | 55.03 | 42.11 | 5847.43 | 0.77 | 0.9 | 3.75 | 0.38 | 1 | 10
25 | 100 | CONCLUIDO | 5.3364 | 18.74 | 15.48 | 48.9 | 0.63 | 19 | 204.56 | 54.38 | 7.25 | 1 | 42.93 | 25462.78 | 166.23 | 1732.07 | 54.95 | 42.11 | 5808.04 | 0.77 | 0.9 | 3.76 | 0.39 | 1 | 10
26 | 100 | CONCLUIDO | 5.3344 | 18.75 | 15.49 | 48.92 | 0.65 | 19 | 204.95 | 54.38 | 7.5 | 1 | 43.08 | 25511.67 | 166.76 | 1732.15 | 55.11 | 42.11 | 5888.94 | 0.76 | 0.9 | 3.76 | 0.39 | 1 | 10
27 | 100 | CONCLUIDO | 5.3337 | 18.75 | 15.49 | 48.93 | 0.67 | 19 | 205.35 | 54.38 | 7.75 | 0 | 43.22 | 25560.62 | 166.59 | 1732.02 | 55.07 | 42.11 | 5866.2 | 0.76 | 0.9 | 3.76 | 0.39 | 1 | 10
0 | 140 | CONCLUIDO | 2.7485 | 36.38 | 20.32 | 4.84 | 0.06 | 252 | 274.09 | 60.56 | 1 | 250 | 72.53 | 34038.11 | 350.34 | 1732.82 | 206.45 | 42.11 | 80394.59 | 0.2 | 0.69 | 4.12 | 5.22 | 1 | 10
1 | 140 | CONCLUIDO | 3.1583 | 31.66 | 18.94 | 6.05 | 0.08 | 188 | 274.57 | 60.56 | 1.25 | 186 | 72.76 | 34097.72 | 325.36 | 1732.78 | 163.3 | 42.11 | 59136.17 | 0.26 | 0.74 | 4.02 | 3.84 | 1 | 10
2 | 140 | CONCLUIDO | 3.4601 | 28.9 | 18.17 | 7.27 | 0.1 | 150 | 275.05 | 60.56 | 1.5 | 148 | 73 | 34157.42 | 310.76 | 1732.29 | 138.87 | 42.11 | 47111.12 | 0.3 | 0.77 | 3.96 | 3.06 | 1 | 10
3 | 140 | CONCLUIDO | 3.7051 | 26.99 | 17.61 | 8.52 | 0.11 | 124 | 275.54 | 60.56 | 1.75 | 122 | 73.23 | 34217.22 | 300.06 | 1732.28 | 121.57 | 42.11 | 38592.55 | 0.35 | 0.79 | 3.92 | 2.51 | 1 | 10
4 | 140 | CONCLUIDO | 3.8951 | 25.67 | 17.24 | 9.76 | 0.13 | 106 | 276.02 | 60.56 | 2 | 104 | 73.47 | 34277.1 | 292.41 | 1732.25 | 110.19 | 42.11 | 32995.02 | 0.38 | 0.81 | 3.88 | 2.14 | 1 | 10
5 | 140 | CONCLUIDO | 4.0574 | 24.65 | 16.94 | 11.05 | 0.14 | 92 | 276.51 | 60.56 | 2.25 | 90 | 73.71 | 34337.08 | 286.11 | 1732.47 | 101.04 | 42.11 | 28488.1 | 0.42 | 0.82 | 3.85 | 1.84 | 1 | 10
6 | 140 | CONCLUIDO | 4.1786 | 23.93 | 16.75 | 12.25 | 0.16 | 82 | 277 | 60.56 | 2.5 | 80 | 73.94 | 34397.15 | 281.77 | 1732.17 | 94.81 | 42.11 | 25423.6 | 0.44 | 0.83 | 3.84 | 1.65 | 1 | 10
7 | 140 | CONCLUIDO | 4.2846 | 23.34 | 16.57 | 13.44 | 0.18 | 74 | 277.48 | 60.56 | 2.75 | 72 | 74.18 | 34457.31 | 277.72 | 1732.2 | 89.37 | 42.11 | 22742.32 | 0.47 | 0.84 | 3.83 | 1.47 | 1 | 10
8 | 140 | CONCLUIDO | 4.3816 | 22.82 | 16.42 | 14.71 | 0.19 | 67 | 277.97 | 60.56 | 3 | 65 | 74.42 | 34517.57 | 273.91 | 1732.01 | 84.91 | 42.11 | 20547.63 | 0.5 | 0.85 | 3.81 | 1.32 | 1 | 10
9 | 140 | CONCLUIDO | 4.4672 | 22.39 | 16.3 | 16.03 | 0.21 | 61 | 278.46 | 60.56 | 3.25 | 59 | 74.66 | 34577.92 | 270.65 | 1732.02 | 81.04 | 42.11 | 18643.38 | 0.52 | 0.85 | 3.8 | 1.2 | 1 | 10
10 | 140 | CONCLUIDO | 4.5403 | 22.02 | 16.2 | 17.36 | 0.22 | 56 | 278.95 | 60.56 | 3.5 | 54 | 74.9 | 34638.36 | 267.54 | 1731.94 | 77.88 | 42.11 | 17085.68 | 0.54 | 0.86 | 3.8 | 1.1 | 1 | 10
11 | 140 | CONCLUIDO | 4.5995 | 21.74 | 16.12 | 18.61 | 0.24 | 52 | 279.44 | 60.56 | 3.75 | 50 | 75.14 | 34698.9 | 265.43 | 1731.96 | 75.5 | 42.11 | 15918.62 | 0.56 | 0.86 | 3.79 | 1.03 | 1 | 10
12 | 140 | CONCLUIDO | 4.6596 | 21.46 | 16.05 | 20.07 | 0.25 | 48 | 279.94 | 60.56 | 4 | 46 | 75.38 | 34759.54 | 262.83 | 1732.29 | 73.16 | 42.11 | 14766.61 | 0.58 | 0.87 | 3.79 | 0.95 | 1 | 10
13 | 140 | CONCLUIDO | 4.7051 | 21.25 | 16 | 21.34 | 0.27 | 45 | 280.43 | 60.56 | 4.25 | 43 | 75.62 | 34820.27 | 260.93 | 1732.12 | 71.52 | 42.11 | 13960.7 | 0.59 | 0.87 | 3.79 | 0.9 | 1 | 10
14 | 140 | CONCLUIDO | 4.742 | 21.09 | 15.94 | 22.24 | 0.29 | 43 | 280.92 | 60.56 | 4.5 | 41 | 75.87 | 34881.09 | 258.69 | 1732.02 | 69.98 | 42.11 | 13201.45 | 0.6 | 0.87 | 3.77 | 0.84 | 1 | 10
15 | 140 | CONCLUIDO | 4.7906 | 20.87 | 15.88 | 23.83 | 0.3 | 40 | 281.41 | 60.56 | 4.75 | 38 | 76.11 | 34942.02 | 256.26 | 1732 | 68.16 | 42.11 | 12307.09 | 0.62 | 0.88 | 3.77 | 0.78 | 1 | 10
16 | 140 | CONCLUIDO | 4.825 | 20.73 | 15.84 | 25.01 | 0.32 | 38 | 281.91 | 60.56 | 5 | 36 | 76.35 | 35003.04 | 254.36 | 1731.9 | 66.71 | 42.11 | 11591.52 | 0.63 | 0.88 | 3.77 | 0.74 | 1 | 10
17 | 140 | CONCLUIDO | 4.8614 | 20.57 | 15.79 | 26.32 | 0.33 | 36 | 282.4 | 60.56 | 5.25 | 34 | 76.6 | 35064.15 | 252.67 | 1731.96 | 65.19 | 42.11 | 10843.26 | 0.65 | 0.88 | 3.76 | 0.69 | 1 | 10
18 | 140 | CONCLUIDO | 4.8966 | 20.42 | 15.75 | 27.79 | 0.35 | 34 | 282.9 | 60.56 | 5.5 | 32 | 76.85 | 35125.37 | 250.42 | 1732.02 | 63.93 | 42.11 | 10221.6 | 0.66 | 0.88 | 3.75 | 0.65 | 1 | 10
19 | 140 | CONCLUIDO | 4.931 | 20.28 | 15.71 | 29.45 | 0.36 | 32 | 283.4 | 60.56 | 5.75 | 30 | 77.09 | 35186.68 | 248.48 | 1731.93 | 62.64 | 42.11 | 9587.53 | 0.67 | 0.89 | 3.76 | 0.61 | 1 | 10
20 | 140 | CONCLUIDO | 4.9485 | 20.21 | 15.69 | 30.36 | 0.38 | 31 | 283.9 | 60.56 | 6 | 29 | 77.34 | 35248.1 | 247.36 | 1732.09 | 61.78 | 42.11 | 9162.84 | 0.68 | 0.89 | 3.76 | 0.59 | 1 | 10
21 | 140 | CONCLUIDO | 4.9613 | 20.16 | 15.69 | 31.38 | 0.39 | 30 | 284.4 | 60.56 | 6.25 | 28 | 77.59 | 35309.61 | 245.93 | 1731.93 | 62.06 | 42.11 | 9309.27 | 0.68 | 0.89 | 3.75 | 0.59 | 1 | 10
22 | 140 | CONCLUIDO | 4.9994 | 20 | 15.64 | 33.51 | 0.41 | 28 | 284.89 | 60.56 | 6.5 | 26 | 77.84 | 35371.22 | 243.07 | 1731.95 | 60.5 | 42.11 | 8537 | 0.7 | 0.89 | 3.75 | 0.54 | 1 | 10
23 | 140 | CONCLUIDO | 5.0195 | 19.92 | 15.61 | 34.69 | 0.42 | 27 | 285.39 | 60.56 | 6.75 | 25 | 78.09 | 35432.93 | 241.78 | 1731.97 | 59.42 | 42.11 | 8000.7 | 0.71 | 0.89 | 3.75 | 0.51 | 1 | 10
24 | 140 | CONCLUIDO | 5.0381 | 19.85 | 15.59 | 35.98 | 0.44 | 26 | 285.9 | 60.56 | 7 | 24 | 78.34 | 35494.74 | 240.07 | 1732.1 | 58.79 | 42.11 | 7692.51 | 0.72 | 0.89 | 3.75 | 0.49 | 1 | 10
25 | 140 | CONCLUIDO | 5.0533 | 19.79 | 15.58 | 37.4 | 0.45 | 25 | 286.4 | 60.56 | 7.25 | 23 | 78.59 | 35556.78 | 238.85 | 1731.91 | 58.63 | 42.11 | 7618.93 | 0.72 | 0.89 | 3.75 | 0.48 | 1 | 10
26 | 140 | CONCLUIDO | 5.0736 | 19.71 | 15.56 | 38.89 | 0.47 | 24 | 286.9 | 60.56 | 7.5 | 22 | 78.85 | 35618.8 | 237.73 | 1731.95 | 57.99 | 42.11 | 7303.06 | 0.73 | 0.9 | 3.74 | 0.46 | 1 | 10
27 | 140 | CONCLUIDO | 5.0907 | 19.64 | 15.54 | 40.54 | 0.48 | 23 | 287.41 | 60.56 | 7.75 | 21 | 79.1 | 35680.92 | 235.36 | 1731.98 | 57.33 | 42.11 | 6976.23 | 0.73 | 0.9 | 3.75 | 0.44 | 1 | 10
28 | 140 | CONCLUIDO | 5.112 | 19.56 | 15.51 | 42.3 | 0.49 | 22 | 287.91 | 60.56 | 8 | 20 | 79.36 | 35743.15 | 233.77 | 1731.97 | 56.71 | 42.11 | 6672.99 | 0.74 | 0.9 | 3.74 | 0.41 | 1 | 10
29 | 140 | CONCLUIDO | 5.1095 | 19.57 | 15.52 | 42.33 | 0.51 | 22 | 288.42 | 60.56 | 8.25 | 20 | 79.61 | 35805.48 | 231.46 | 1731.98 | 56.84 | 42.11 | 6736.1 | 0.74 | 0.9 | 3.74 | 0.42 | 1 | 10
30 | 140 | CONCLUIDO | 5.1275 | 19.5 | 15.51 | 44.3 | 0.52 | 21 | 288.92 | 60.56 | 8.5 | 19 | 79.87 | 35867.91 | 231.6 | 1731.85 | 56.14 | 42.11 | 6392.18 | 0.75 | 0.9 | 3.74 | 0.41 | 1 | 10
31 | 140 | CONCLUIDO | 5.1493 | 19.42 | 15.47 | 46.42 | 0.54 | 20 | 289.43 | 60.56 | 8.75 | 18 | 80.12 | 35930.44 | 229.4 | 1731.89 | 55.26 | 42.11 | 5959.27 | 0.76 | 0.9 | 3.74 | 0.38 | 1 | 10
32 | 140 | CONCLUIDO | 5.1473 | 19.43 | 15.48 | 46.45 | 0.55 | 20 | 289.94 | 60.56 | 9 | 18 | 80.38 | 35993.08 | 227.29 | 1731.84 | 55.56 | 42.11 | 6109.59 | 0.76 | 0.9 | 3.74 | 0.38 | 1 | 10
33 | 140 | CONCLUIDO | 5.1655 | 19.36 | 15.47 | 48.84 | 0.57 | 19 | 290.45 | 60.56 | 9.25 | 17 | 80.64 | 36055.83 | 225.78 | 1731.91 | 54.91 | 42.11 | 5787.86 | 0.77 | 0.9 | 3.74 | 0.37 | 1 | 10
34 | 140 | CONCLUIDO | 5.1869 | 19.28 | 15.44 | 51.46 | 0.58 | 18 | 290.96 | 60.56 | 9.5 | 16 | 80.9 | 36118.68 | 223.79 | 1731.9 | 54.25 | 42.11 | 5465.1 | 0.78 | 0.9 | 3.73 | 0.34 | 1 | 10
35 | 140 | CONCLUIDO | 5.1883 | 19.27 | 15.43 | 51.44 | 0.6 | 18 | 291.47 | 60.56 | 9.75 | 16 | 81.16 | 36181.64 | 219.39 | 1731.86 | 53.93 | 42.11 | 5302.64 | 0.78 | 0.9 | 3.74 | 0.34 | 1 | 10
36 | 140 | CONCLUIDO | 5.2037 | 19.22 | 15.43 | 54.45 | 0.61 | 17 | 291.98 | 60.56 | 10 | 15 | 81.42 | 36244.71 | 220.07 | 1731.88 | 53.66 | 42.11 | 5174.5 | 0.78 | 0.9 | 3.74 | 0.33 | 1 | 10
37 | 140 | CONCLUIDO | 5.2032 | 19.22 | 15.43 | 54.46 | 0.62 | 17 | 292.49 | 60.56 | 10.25 | 15 | 81.68 | 36307.88 | 220.11 | 1731.88 | 54.1 | 42.11 | 5393.74 | 0.78 | 0.9 | 3.73 | 0.33 | 1 | 10
38 | 140 | CONCLUIDO | 5.2278 | 19.13 | 15.39 | 57.72 | 0.64 | 16 | 293 | 60.56 | 10.5 | 14 | 81.95 | 36371.17 | 216.29 | 1731.87 | 52.68 | 42.11 | 4689.71 | 0.8 | 0.9 | 3.73 | 0.29 | 1 | 10
39 | 140 | CONCLUIDO | 5.2236 | 19.14 | 15.41 | 57.78 | 0.65 | 16 | 293.52 | 60.56 | 10.75 | 14 | 82.21 | 36434.56 | 214.91 | 1731.96 | 53.36 | 42.11 | 5027.48 | 0.79 | 0.9 | 3.73 | 0.31 | 1 | 10
40 | 140 | CONCLUIDO | 5.2448 | 19.07 | 15.38 | 61.53 | 0.67 | 15 | 294.03 | 60.56 | 11 | 13 | 82.48 | 36498.06 | 213.58 | 1731.93 | 52.44 | 42.11 | 4571.85 | 0.8 | 0.91 | 3.73 | 0.28 | 1 | 10
41 | 140 | CONCLUIDO | 5.2483 | 19.05 | 15.37 | 61.48 | 0.68 | 15 | 294.55 | 60.56 | 11.25 | 10 | 82.74 | 36561.67 | 211.01 | 1731.91 | 51.86 | 42.11 | 4284.96 | 0.81 | 0.91 | 3.73 | 0.27 | 1 | 10
42 | 140 | CONCLUIDO | 5.2459 | 19.06 | 15.38 | 61.51 | 0.69 | 15 | 295.06 | 60.56 | 11.5 | 8 | 83.01 | 36625.39 | 210.86 | 1731.98 | 52.15 | 42.11 | 4428.61 | 0.81 | 0.91 | 3.73 | 0.28 | 1 | 10
43 | 140 | CONCLUIDO | 5.2642 | 19 | 15.36 | 65.85 | 0.71 | 14 | 295.58 | 60.56 | 11.75 | 6 | 83.28 | 36689.22 | 209.93 | 1731.93 | 51.63 | 42.11 | 4171.81 | 0.82 | 0.91 | 3.74 | 0.27 | 1 | 10
44 | 140 | CONCLUIDO | 5.2665 | 18.99 | 15.36 | 65.81 | 0.72 | 14 | 296.1 | 60.56 | 12 | 5 | 83.54 | 36753.16 | 209.77 | 1731.92 | 51.33 | 42.11 | 4022.3 | 0.82 | 0.91 | 3.74 | 0.26 | 1 | 10
45 | 140 | CONCLUIDO | 5.2644 | 19 | 15.36 | 65.84 | 0.74 | 14 | 296.62 | 60.56 | 12.25 | 2 | 83.81 | 36817.22 | 209.68 | 1731.84 | 51.27 | 42.11 | 3995.03 | 0.82 | 0.91 | 3.75 | 0.27 | 1 | 10
46 | 140 | CONCLUIDO | 5.2656 | 18.99 | 15.36 | 65.82 | 0.75 | 14 | 297.14 | 60.56 | 12.5 | 2 | 84.08 | 36881.39 | 209.61 | 1731.84 | 51.28 | 42.11 | 3995.62 | 0.82 | 0.91 | 3.74 | 0.26 | 1 | 10
47 | 140 | CONCLUIDO | 5.2664 | 18.99 | 15.36 | 65.81 | 0.76 | 14 | 297.66 | 60.56 | 12.75 | 1 | 84.36 | 36945.67 | 209.6 | 1731.89 | 51.21 | 42.11 | 3964.45 | 0.82 | 0.91 | 3.74 | 0.26 | 1 | 10
48 | 140 | CONCLUIDO | 5.266 | 18.99 | 15.36 | 65.82 | 0.78 | 14 | 298.18 | 60.56 | 13 | 1 | 84.63 | 37010.06 | 209.52 | 1731.88 | 51.25 | 42.11 | 3981.51 | 0.82 | 0.91 | 3.74 | 0.26 | 1 | 10
49 | 140 | CONCLUIDO | 5.2641 | 19 | 15.36 | 65.85 | 0.79 | 14 | 298.71 | 60.56 | 13.25 | 0 | 84.9 | 37074.57 | 209.82 | 1731.97 | 51.3 | 42.11 | 4010.5 | 0.82 | 0.91 | 3.75 | 0.27 | 1 | 10
0 | 40 | CONCLUIDO | 4.8325 | 20.69 | 16.98 | 10.84 | 0.2 | 94 | 89.87 | 37.55 | 1 | 92 | 11.32 | 11317.98 | 129.98 | 1732.19 | 102.11 | 42.11 | 29011.61 | 0.41 | 0.82 | 3.86 | 1.88 | 1 | 10
1 | 40 | CONCLUIDO | 5.054 | 19.79 | 16.51 | 13.95 | 0.24 | 71 | 90.18 | 37.55 | 1.25 | 69 | 11.37 | 11355.7 | 121.45 | 1732.09 | 87.41 | 42.11 | 21778.44 | 0.48 | 0.84 | 3.82 | 1.41 | 1 | 10
2 | 40 | CONCLUIDO | 5.2037 | 19.22 | 16.22 | 17.38 | 0.29 | 56 | 90.48 | 37.55 | 1.5 | 54 | 11.43 | 11393.43 | 114.3 | 1732.11 | 78.35 | 42.11 | 17320.55 | 0.54 | 0.86 | 3.8 | 1.12 | 1 | 10
3 | 40 | CONCLUIDO | 5.294 | 18.89 | 16.06 | 20.5 | 0.34 | 47 | 90.79 | 37.55 | 1.75 | 24 | 11.49 | 11431.19 | 108.75 | 1732.14 | 72.5 | 42.11 | 14443.97 | 0.58 | 0.87 | 3.81 | 0.96 | 1 | 10
4 | 40 | CONCLUIDO | 5.3075 | 18.84 | 16.05 | 21.4 | 0.39 | 45 | 91.1 | 37.55 | 2 | 4 | 11.54 | 11468.97 | 107.84 | 1732.11 | 71.25 | 42.11 | 13826.02 | 0.59 | 0.87 | 3.84 | 0.95 | 1 | 10
5 | 40 | CONCLUIDO | 5.306 | 18.85 | 16.06 | 21.41 | 0.43 | 45 | 91.4 | 37.55 | 2.25 | 0 | 11.6 | 11506.78 | 108.2 | 1731.99 | 71.51 | 42.11 | 13959.99 | 0.59 | 0.87 | 3.84 | 0.96 | 1 | 10
0 | 125 | CONCLUIDO | 3.0055 | 33.27 | 19.8 | 5.23 | 0.07 | 227 | 242.64 | 58.47 | 1 | 225 | 58.17 | 30160.1 | 315.36 | 1733.24 | 189.53 | 42.11 | 72057.47 | 0.22 | 0.7 | 4.09 | 4.69 | 1 | 10
1 | 125 | CONCLUIDO | 3.407 | 29.35 | 18.57 | 6.55 | 0.09 | 170 | 243.08 | 58.47 | 1.25 | 168 | 58.36 | 30214.33 | 294.28 | 1732.71 | 151.57 | 42.11 | 53361.12 | 0.28 | 0.75 | 3.98 | 3.46 | 1 | 10
2 | 125 | CONCLUIDO | 3.6997 | 27.03 | 17.85 | 7.88 | 0.11 | 136 | 243.52 | 58.47 | 1.5 | 134 | 58.55 | 30268.64 | 281.52 | 1732.37 | 129.21 | 42.11 | 42354 | 0.33 | 0.78 | 3.93 | 2.75 | 1 | 10
3 | 125 | CONCLUIDO | 3.9237 | 25.49 | 17.39 | 9.24 | 0.13 | 113 | 243.96 | 58.47 | 1.75 | 111 | 58.74 | 30323.01 | 272.91 | 1732.27 | 114.75 | 42.11 | 35239.82 | 0.37 | 0.8 | 3.9 | 2.29 | 1 | 10
4 | 125 | CONCLUIDO | 4.0991 | 24.4 | 17.06 | 10.55 | 0.15 | 97 | 244.41 | 58.47 | 2 | 95 | 58.93 | 30377.45 | 266.17 | 1732.31 | 104.29 | 42.11 | 30088.3 | 0.4 | 0.82 | 3.87 | 1.96 | 1 | 10
5 | 125 | CONCLUIDO | 4.2541 | 23.51 | 16.78 | 11.99 | 0.16 | 84 | 244.85 | 58.47 | 2.25 | 82 | 59.12 | 30431.96 | 260.51 | 1732.35 | 95.91 | 42.11 | 25961.83 | 0.44 | 0.83 | 3.84 | 1.68 | 1 | 10
6 | 125 | CONCLUIDO | 4.3682 | 22.89 | 16.59 | 13.28 | 0.18 | 75 | 245.29 | 58.47 | 2.5 | 73 | 59.32 | 30486.54 | 256.1 | 1732.27 | 90.12 | 42.11 | 23112.55 | 0.47 | 0.84 | 3.83 | 1.49 | 1 | 10
7 | 125 | CONCLUIDO | 4.4746 | 22.35 | 16.43 | 14.71 | 0.2 | 67 | 245.73 | 58.47 | 2.75 | 65 | 59.51 | 30541.19 | 252.21 | 1732.16 | 84.94 | 42.11 | 20562.84 | 0.5 | 0.85 | 3.81 | 1.33 | 1 | 10
8 | 125 | CONCLUIDO | 4.5565 | 21.95 | 16.31 | 16.04 | 0.22 | 61 | 246.18 | 58.47 | 3 | 59 | 59.7 | 30595.91 | 248.95 | 1732.1 | 81.55 | 42.11 | 18896.79 | 0.52 | 0.85 | 3.8 | 1.21 | 1 | 10
9 | 125 | CONCLUIDO | 4.624 | 21.63 | 16.23 | 17.38 | 0.23 | 56 | 246.62 | 58.47 | 3.25 | 54 | 59.9 | 30650.7 | 246.34 | 1732.32 | 78.51 | 42.11 | 17402.73 | 0.54 | 0.86 | 3.8 | 1.12 | 1 | 10
10 | 125 | CONCLUIDO | 4.6981 | 21.29 | 16.12 | 18.96 | 0.25 | 51 | 247.07 | 58.47 | 3.5 | 49 | 60.09 | 30705.56 | 243.26 | 1732.09 | 75.3 | 42.11 | 15821.8 | 0.56 | 0.86 | 3.79 | 1.02 | 1 | 10
11 | 125 | CONCLUIDO | 4.7603 | 21.01 | 16.03 | 20.46 | 0.27 | 47 | 247.51 | 58.47 | 3.75 | 45 | 60.29 | 30760.49 | 240.34 | 1732.16 | 72.57 | 42.11 | 14476.65 | 0.58 | 0.87 | 3.78 | 0.93 | 1 | 10
12 | 125 | CONCLUIDO | 4.8088 | 20.8 | 15.96 | 21.76 | 0.29 | 44 | 247.96 | 58.47 | 4 | 42 | 60.48 | 30815.5 | 237.76 | 1732.34 | 70.56 | 42.11 | 13486.62 | 0.6 | 0.87 | 3.77 | 0.86 | 1 | 10
13 | 125 | CONCLUIDO | 4.8546 | 20.6 | 15.91 | 23.28 | 0.3 | 41 | 248.4 | 58.47 | 4.25 | 39 | 60.68 | 30870.57 | 235.61 | 1732 | 68.78 | 42.11 | 12613.94 | 0.61 | 0.88 | 3.77 | 0.81 | 1 | 10
14 | 125 | CONCLUIDO | 4.8848 | 20.47 | 15.87 | 24.42 | 0.32 | 39 | 248.85 | 58.47 | 4.5 | 37 | 60.88 | 30925.72 | 233.86 | 1732.09 | 67.69 | 42.11 | 12079.6 | 0.62 | 0.88 | 3.77 | 0.77 | 1 | 10
15 | 125 | CONCLUIDO | 4.9364 | 20.26 | 15.8 | 26.33 | 0.34 | 36 | 249.3 | 58.47 | 4.75 | 34 | 61.07 | 30980.93 | 231.13 | 1732.03 | 65.38 | 42.11 | 10937.15 | 0.64 | 0.88 | 3.77 | 0.7 | 1 | 10
16 | 125 | CONCLUIDO | 4.9691 | 20.12 | 15.76 | 27.81 | 0.36 | 34 | 249.75 | 58.47 | 5 | 32 | 61.27 | 31036.22 | 229 | 1732.04 | 64.3 | 42.11 | 10406.47 | 0.65 | 0.88 | 3.76 | 0.66 | 1 | 10
17 | 125 | CONCLUIDO | 5.0035 | 19.99 | 15.72 | 29.47 | 0.37 | 32 | 250.2 | 58.47 | 5.25 | 30 | 61.47 | 31091.59 | 226.6 | 1732.15 | 62.82 | 42.11 | 9677.81 | 0.67 | 0.89 | 3.76 | 0.62 | 1 | 10
18 | 125 | CONCLUIDO | 5.0219 | 19.91 | 15.69 | 30.37 | 0.39 | 31 | 250.64 | 58.47 | 5.5 | 29 | 61.67 | 31147.02 | 224.73 | 1732.12 | 62.17 | 42.11 | 9357.32 | 0.68 | 0.89 | 3.75 | 0.59 | 1 | 10
19 | 125 | CONCLUIDO | 5.0499 | 19.8 | 15.68 | 32.43 | 0.41 | 29 | 251.09 | 58.47 | 5.75 | 27 | 61.87 | 31202.53 | 223.21 | 1732.1 | 61.43 | 42.11 | 8995.93 | 0.69 | 0.89 | 3.76 | 0.58 | 1 | 10
20 | 125 | CONCLUIDO | 5.0684 | 19.73 | 15.65 | 33.54 | 0.42 | 28 | 251.55 | 58.47 | 6 | 26 | 62.07 | 31258.11 | 221.33 | 1732.01 | 60.6 | 42.11 | 8586.63 | 0.69 | 0.89 | 3.76 | 0.55 | 1 | 10
21 | 125 | CONCLUIDO | 5.0863 | 19.66 | 15.63 | 34.73 | 0.44 | 27 | 252 | 58.47 | 6.25 | 25 | 62.27 | 31313.77 | 219.49 | 1731.9 | 59.89 | 42.11 | 8239.41 | 0.7 | 0.89 | 3.76 | 0.53 | 1 | 10
22 | 125 | CONCLUIDO | 5.1219 | 19.52 | 15.59 | 37.41 | 0.46 | 25 | 252.45 | 58.47 | 6.5 | 23 | 62.47 | 31369.49 | 217.47 | 1731.93 | 58.69 | 42.11 | 7647.22 | 0.72 | 0.89 | 3.75 | 0.49 | 1 | 10
23 | 125 | CONCLUIDO | 5.1425 | 19.45 | 15.56 | 38.89 | 0.47 | 24 | 252.9 | 58.47 | 6.75 | 22 | 62.68 | 31425.3 | 215.29 | 1731.91 | 57.83 | 42.11 | 7222.75 | 0.73 | 0.9 | 3.75 | 0.46 | 1 | 10
24 | 125 | CONCLUIDO | 5.1591 | 19.38 | 15.54 | 40.54 | 0.49 | 23 | 253.35 | 58.47 | 7 | 21 | 62.88 | 31481.17 | 212.75 | 1731.98 | 57.35 | 42.11 | 6986.01 | 0.73 | 0.9 | 3.74 | 0.44 | 1 | 10
25 | 125 | CONCLUIDO | 5.1775 | 19.31 | 15.52 | 42.32 | 0.51 | 22 | 253.81 | 58.47 | 7.25 | 20 | 63.08 | 31537.13 | 211.55 | 1731.96 | 56.61 | 42.11 | 6622.39 | 0.74 | 0.9 | 3.74 | 0.42 | 1 | 10
26 | 125 | CONCLUIDO | 5.1936 | 19.25 | 15.51 | 44.3 | 0.52 | 21 | 254.26 | 58.47 | 7.5 | 19 | 63.29 | 31593.16 | 208.46 | 1731.96 | 56.21 | 42.11 | 6428.19 | 0.75 | 0.9 | 3.74 | 0.41 | 1 | 10
27 | 125 | CONCLUIDO | 5.2176 | 19.17 | 15.46 | 46.39 | 0.54 | 20 | 254.72 | 58.47 | 7.75 | 18 | 63.49 | 31649.26 | 205.8 | 1732 | 55.05 | 42.11 | 5853 | 0.76 | 0.9 | 3.73 | 0.37 | 1 | 10
28 | 125 | CONCLUIDO | 5.2187 | 19.16 | 15.46 | 46.38 | 0.56 | 20 | 255.17 | 58.47 | 8 | 18 | 63.7 | 31705.44 | 204.82 | 1731.97 | 54.78 | 42.11 | 5717.05 | 0.77 | 0.9 | 3.74 | 0.36 | 1 | 10
29 | 125 | CONCLUIDO | 5.2311 | 19.12 | 15.46 | 48.83 | 0.57 | 19 | 255.63 | 58.47 | 8.25 | 17 | 63.91 | 31761.69 | 203.24 | 1731.9 | 54.9 | 42.11 | 5784.83 | 0.77 | 0.9 | 3.74 | 0.36 | 1 | 10
30 | 125 | CONCLUIDO | 5.25 | 19.05 | 15.44 | 51.47 | 0.59 | 18 | 256.09 | 58.47 | 8.5 | 16 | 64.11 | 31818.02 | 200.6 | 1731.84 | 54.23 | 42.11 | 5450.68 | 0.78 | 0.9 | 3.74 | 0.34 | 1 | 10
31 | 125 | CONCLUIDO | 5.2739 | 18.96 | 15.4 | 54.36 | 0.61 | 17 | 256.54 | 58.47 | 8.75 | 15 | 64.32 | 31874.43 | 195.67 | 1731.84 | 53.04 | 42.11 | 4864.7 | 0.79 | 0.9 | 3.73 | 0.3 | 1 | 10
32 | 125 | CONCLUIDO | 5.2671 | 18.99 | 15.43 | 54.45 | 0.62 | 17 | 257 | 58.47 | 9 | 15 | 64.53 | 31931.04 | 196.83 | 1731.93 | 53.88 | 42.11 | 5280.68 | 0.78 | 0.9 | 3.73 | 0.33 | 1 | 10
33 | 125 | CONCLUIDO | 5.2672 | 18.99 | 15.43 | 54.44 | 0.64 | 17 | 257.46 | 58.47 | 9.25 | 12 | 64.74 | 31987.61 | 196.03 | 1731.9 | 53.56 | 42.11 | 5124.16 | 0.79 | 0.9 | 3.74 | 0.33 | 1 | 10
34 | 125 | CONCLUIDO | 5.2883 | 18.91 | 15.4 | 57.74 | 0.66 | 16 | 257.92 | 58.47 | 9.5 | 9 | 64.95 | 32044.25 | 193.09 | 1731.87 | 52.61 | 42.11 | 4650.89 | 0.8 | 0.9 | 3.74 | 0.3 | 1 | 10
35 | 125 | CONCLUIDO | 5.286 | 18.92 | 15.41 | 57.77 | 0.67 | 16 | 258.38 | 58.47 | 9.75 | 7 | 65.16 | 32100.97 | 191.57 | 1731.88 | 52.84 | 42.11 | 4768.12 | 0.8 | 0.9 | 3.74 | 0.31 | 1 | 10
36 | 125 | CONCLUIDO | 5.2825 | 18.93 | 15.42 | 57.82 | 0.69 | 16 | 258.84 | 58.47 | 10 | 6 | 65.37 | 32157.77 | 190.75 | 1731.94 | 53.17 | 42.11 | 4934.95 | 0.79 | 0.9 | 3.75 | 0.32 | 1 | 10
37 | 125 | CONCLUIDO | 5.2978 | 18.88 | 15.41 | 61.64 | 0.7 | 15 | 259.3 | 58.47 | 10.25 | 1 | 65.58 | 32214.64 | 190.62 | 1731.87 | 52.89 | 42.11 | 4797.49 | 0.8 | 0.9 | 3.75 | 0.31 | 1 | 10
38 | 125 | CONCLUIDO | 5.2982 | 18.87 | 15.41 | 61.64 | 0.72 | 15 | 259.76 | 58.47 | 10.5 | 0 | 65.79 | 32271.6 | 190.55 | 1731.91 | 52.69 | 42.11 | 4700.15 | 0.8 | 0.9 | 3.75 | 0.31 | 1 | 10
0 | 30 | CONCLUIDO | 5.1097 | 19.57 | 16.58 | 13.44 | 0.24 | 74 | 71.52 | 32.27 | 1 | 69 | 8.25 | 9054.6 | 101.17 | 1732.29 | 89.12 | 42.11 | 22618.45 | 0.47 | 0.84 | 3.84 | 1.47 | 1 | 10
1 | 30 | CONCLUIDO | 5.221 | 19.15 | 16.36 | 16.09 | 0.3 | 61 | 71.81 | 32.27 | 1.25 | 17 | 8.29 | 9090.98 | 95.8 | 1732.08 | 80.84 | 42.11 | 18542.45 | 0.52 | 0.85 | 3.87 | 1.26 | 1 | 10
2 | 30 | CONCLUIDO | 5.2341 | 19.11 | 16.34 | 16.62 | 0.36 | 59 | 72.11 | 32.27 | 1.5 | 0 | 8.34 | 9127.38 | 95.59 | 1732.61 | 79.93 | 42.11 | 18097.39 | 0.53 | 0.85 | 3.88 | 1.24 | 1 | 10
0 | 15 | CONCLUIDO | 4.8578 | 20.59 | 17.59 | 9.02 | 0.43 | 117 | 39.78 | 19.54 | 1 | 0 | 4.24 | 5140 | 69.97 | 1732.71 | 116.26 | 42.11 | 35971.36 | 0.36 | 0.79 | 4.05 | 2.48 | 1 | 10
0 | 70 | CONCLUIDO | 4.0948 | 24.42 | 18.03 | 7.51 | 0.12 | 144 | 141.81 | 47.83 | 1 | 142 | 22.98 | 17723.39 | 198.94 | 1732.75 | 134.8 | 42.11 | 45106.17 | 0.31 | 0.77 | 3.94 | 2.93 | 1 | 10
1 | 70 | CONCLUIDO | 4.4093 | 22.68 | 17.3 | 9.52 | 0.16 | 109 | 142.15 | 47.83 | 1.25 | 107 | 23.07 | 17765.46 | 188.14 | 1732.18 | 112.09 | 42.11 | 33927.94 | 0.38 | 0.8 | 3.89 | 2.2 | 1 | 10
2 | 70 | CONCLUIDO | 4.622 | 21.64 | 16.87 | 11.5 | 0.19 | 88 | 142.49 | 47.83 | 1.5 | 86 | 23.16 | 17807.56 | 180.69 | 1732.32 | 98.64 | 42.11 | 27309.36 | 0.43 | 0.83 | 3.84 | 1.76 | 1 | 10
3 | 70 | CONCLUIDO | 4.786 | 20.89 | 16.56 | 13.61 | 0.22 | 73 | 142.83 | 47.83 | 1.75 | 71 | 23.25 | 17849.7 | 174.83 | 1732.13 | 89.03 | 42.11 | 22576.93 | 0.47 | 0.84 | 3.82 | 1.46 | 1 | 10
4 | 70 | CONCLUIDO | 4.9141 | 20.35 | 16.33 | 15.8 | 0.25 | 62 | 143.17 | 47.83 | 2 | 60 | 23.34 | 17891.86 | 169.31 | 1732.24 | 82.33 | 42.11 | 19282.9 | 0.51 | 0.85 | 3.79 | 1.23 | 1 | 10
5 | 70 | CONCLUIDO | 5.0098 | 19.96 | 16.17 | 17.97 | 0.28 | 54 | 143.51 | 47.83 | 2.25 | 52 | 23.44 | 17934.06 | 165.21 | 1731.99 | 77.13 | 42.11 | 16722.39 | 0.55 | 0.86 | 3.79 | 1.07 | 1 | 10
6 | 70 | CONCLUIDO | 5.1002 | 19.61 | 16.02 | 20.45 | 0.31 | 47 | 143.86 | 47.83 | 2.5 | 45 | 23.53 | 17976.29 | 160.25 | 1732.07 | 72.47 | 42.11 | 14427.86 | 0.58 | 0.87 | 3.78 | 0.92 | 1 | 10
7 | 70 | CONCLUIDO | 5.1625 | 19.37 | 15.93 | 22.76 | 0.34 | 42 | 144.2 | 47.83 | 2.75 | 40 | 23.62 | 18018.55 | 156.19 | 1732.22 | 69.01 | 42.11 | 12725.12 | 0.61 | 0.87 | 3.79 | 0.83 | 1 | 10
8 | 70 | CONCLUIDO | 5.215 | 19.18 | 15.85 | 25.03 | 0.37 | 38 | 144.54 | 47.83 | 3 | 36 | 23.71 | 18060.85 | 152.35 | 1732.18 | 66.91 | 42.11 | 11694.23 | 0.63 | 0.88 | 3.77 | 0.75 | 1 | 10
9 | 70 | CONCLUIDO | 5.2738 | 18.96 | 15.75 | 27.8 | 0.4 | 34 | 144.89 | 47.83 | 3.25 | 32 | 23.81 | 18103.18 | 147.8 | 1732.01 | 63.96 | 42.11 | 10236.12 | 0.66 | 0.88 | 3.76 | 0.65 | 1 | 10
10 | 70 | CONCLUIDO | 5.3149 | 18.82 | 15.69 | 30.37 | 0.43 | 31 | 145.23 | 47.83 | 3.5 | 29 | 23.9 | 18145.54 | 144.16 | 1731.94 | 61.88 | 42.11 | 9212.2 | 0.68 | 0.89 | 3.76 | 0.59 | 1 | 10
11 | 70 | CONCLUIDO | 5.3495 | 18.69 | 15.66 | 33.55 | 0.46 | 28 | 145.57 | 47.83 | 3.75 | 16 | 23.99 | 18187.93 | 139.67 | 1732 | 60.44 | 42.11 | 8509.48 | 0.7 | 0.89 | 3.77 | 0.56 | 1 | 10
12 | 70 | CONCLUIDO | 5.3636 | 18.64 | 15.64 | 34.75 | 0.49 | 27 | 145.92 | 47.83 | 4 | 9 | 24.09 | 18230.35 | 139.31 | 1731.96 | 59.65 | 42.11 | 8118.48 | 0.71 | 0.89 | 3.77 | 0.54 | 1 | 10
13 | 70 | CONCLUIDO | 5.3734 | 18.61 | 15.63 | 36.07 | 0.51 | 26 | 146.26 | 47.83 | 4.25 | 2 | 24.18 | 18272.81 | 137.97 | 1731.9 | 59.23 | 42.11 | 7914.98 | 0.71 | 0.89 | 3.78 | 0.53 | 1 | 10
14 | 70 | CONCLUIDO | 5.3731 | 18.61 | 15.63 | 36.07 | 0.54 | 26 | 146.61 | 47.83 | 4.5 | 0 | 24.28 | 18315.3 | 137.8 | 1732.05 | 59.18 | 42.11 | 7889.51 | 0.71 | 0.89 | 3.78 | 0.53 | 1 | 10
0 | 90 | CONCLUIDO | 3.6757 | 27.21 | 18.63 | 6.46 | 0.1 | 173 | 176.73 | 52.44 | 1 | 171 | 33.29 | 22031.19 | 240.11 | 1732.92 | 153.47 | 42.11 | 54295.92 | 0.27 | 0.75 | 4 | 3.53 | 1 | 10
1 | 90 | CONCLUIDO | 4.0213 | 24.87 | 17.79 | 8.15 | 0.13 | 131 | 177.1 | 52.44 | 1.25 | 129 | 33.41 | 22076.81 | 227.14 | 1732.38 | 126.62 | 42.11 | 41084.86 | 0.33 | 0.78 | 3.94 | 2.69 | 1 | 10
2 | 90 | CONCLUIDO | 4.2784 | 23.37 | 17.22 | 9.84 | 0.15 | 105 | 177.47 | 52.44 | 1.5 | 103 | 33.53 | 22122.46 | 217.76 | 1732.57 | 109.49 | 42.11 | 32647.31 | 0.38 | 0.81 | 3.88 | 2.12 | 1 | 10
3 | 90 | CONCLUIDO | 4.4609 | 22.42 | 16.87 | 11.5 | 0.17 | 88 | 177.84 | 52.44 | 1.75 | 86 | 33.65 | 22168.15 | 211.34 | 1732.38 | 98.55 | 42.11 | 27260.91 | 0.43 | 0.83 | 3.85 | 1.77 | 1 | 10
4 | 90 | CONCLUIDO | 4.6124 | 21.68 | 16.59 | 13.27 | 0.2 | 75 | 178.21 | 52.44 | 2 | 73 | 33.77 | 22213.89 | 205.68 | 1732.42 | 90 | 42.11 | 23052.78 | 0.47 | 0.84 | 3.83 | 1.49 | 1 | 10
5 | 90 | CONCLUIDO | 4.7381 | 21.11 | 16.37 | 15.11 | 0.22 | 65 | 178.59 | 52.44 | 2.25 | 63 | 33.89 | 22259.66 | 200.8 | 1732.23 | 83.31 | 42.11 | 19757.06 | 0.51 | 0.85 | 3.81 | 1.27 | 1 | 10
6 | 90 | CONCLUIDO | 4.8184 | 20.75 | 16.27 | 16.83 | 0.25 | 58 | 178.96 | 52.44 | 2.5 | 56 | 34.02 | 22305.48 | 197.49 | 1732.08 | 79.47 | 42.11 | 17872.55 | 0.53 | 0.86 | 3.82 | 1.17 | 1 | 10
7 | 90 | CONCLUIDO | 4.9034 | 20.39 | 16.12 | 18.61 | 0.27 | 52 | 179.33 | 52.44 | 2.75 | 50 | 34.14 | 22351.34 | 193.62 | 1732.26 | 75.41 | 42.11 | 15874.42 | 0.56 | 0.86 | 3.79 | 1.02 | 1 | 10
8 | 90 | CONCLUIDO | 4.9705 | 20.12 | 16.03 | 20.46 | 0.3 | 47 | 179.7 | 52.44 | 3 | 45 | 34.26 | 22397.24 | 190.3 | 1732.02 | 72.38 | 42.11 | 14381.94 | 0.58 | 0.87 | 3.79 | 0.93 | 1 | 10
9 | 90 | CONCLUIDO | 5.0271 | 19.89 | 15.94 | 22.25 | 0.32 | 43 | 180.07 | 52.44 | 3.25 | 41 | 34.38 | 22443.18 | 186.83 | 1731.95 | 70.11 | 42.11 | 13266.61 | 0.6 | 0.87 | 3.77 | 0.84 | 1 | 10
10 | 90 | CONCLUIDO | 5.0815 | 19.68 | 15.87 | 24.42 | 0.34 | 39 | 180.45 | 52.44 | 3.5 | 37 | 34.51 | 22489.16 | 183.88 | 1732.04 | 67.4 | 42.11 | 11935.5 | 0.62 | 0.88 | 3.78 | 0.77 | 1 | 10
11 | 90 | CONCLUIDO | 5.129 | 19.5 | 15.8 | 26.33 | 0.37 | 36 | 180.82 | 52.44 | 3.75 | 34 | 34.63 | 22535.19 | 180.65 | 1732.18 | 65.24 | 42.11 | 10865.55 | 0.65 | 0.88 | 3.76 | 0.7 | 1 | 10
12 | 90 | CONCLUIDO | 5.1711 | 19.34 | 15.74 | 28.63 | 0.39 | 33 | 181.19 | 52.44 | 4 | 31 | 34.75 | 22581.25 | 177.58 | 1731.96 | 63.67 | 42.11 | 10098.83 | 0.66 | 0.88 | 3.76 | 0.65 | 1 | 10
13 | 90 | CONCLUIDO | 5.2043 | 19.21 | 15.69 | 30.37 | 0.42 | 31 | 181.57 | 52.44 | 4.25 | 29 | 34.88 | 22627.36 | 174.62 | 1731.91 | 61.91 | 42.11 | 9229.32 | 0.68 | 0.89 | 3.76 | 0.59 | 1 | 10
14 | 90 | CONCLUIDO | 5.2351 | 19.1 | 15.65 | 32.38 | 0.44 | 29 | 181.94 | 52.44 | 4.5 | 27 | 35 | 22673.63 | 170.79 | 1731.99 | 60.92 | 42.11 | 8742.03 | 0.69 | 0.89 | 3.75 | 0.55 | 1 | 10
15 | 90 | CONCLUIDO | 5.2638 | 19 | 15.62 | 34.7 | 0.46 | 27 | 182.32 | 52.44 | 4.75 | 25 | 35.12 | 22719.83 | 168.19 | 1731.96 | 59.66 | 42.11 | 8121.32 | 0.71 | 0.89 | 3.75 | 0.52 | 1 | 10
16 | 90 | CONCLUIDO | 5.2919 | 18.9 | 15.59 | 37.41 | 0.49 | 25 | 182.69 | 52.44 | 5 | 23 | 35.25 | 22766.06 | 166.05 | 1731.84 | 58.74 | 42.11 | 7674.77 | 0.72 | 0.89 | 3.75 | 0.49 | 1 | 10
17 | 90 | CONCLUIDO | 5.3217 | 18.79 | 15.55 | 40.57 | 0.51 | 23 | 183.07 | 52.44 | 5.25 | 21 | 35.37 | 22812.34 | 161.04 | 1731.92 | 57.67 | 42.11 | 7147.13 | 0.73 | 0.9 | 3.75 | 0.45 | 1 | 10
18 | 90 | CONCLUIDO | 5.3402 | 18.73 | 15.52 | 42.34 | 0.53 | 22 | 183.44 | 52.44 | 5.5 | 15 | 35.5 | 22858.66 | 159.61 | 1731.97 | 56.6 | 42.11 | 6615.62 | 0.74 | 0.9 | 3.75 | 0.42 | 1 | 10
19 | 90 | CONCLUIDO | 5.3359 | 18.74 | 15.54 | 42.38 | 0.55 | 22 | 183.82 | 52.44 | 5.75 | 9 | 35.63 | 22905.03 | 157.38 | 1731.87 | 56.86 | 42.11 | 6750.26 | 0.74 | 0.9 | 3.76 | 0.44 | 1 | 10
20 | 90 | CONCLUIDO | 5.3478 | 18.7 | 15.53 | 44.38 | 0.58 | 21 | 184.19 | 52.44 | 6 | 2 | 35.75 | 22951.43 | 157.14 | 1732 | 56.25 | 42.11 | 6446.79 | 0.75 | 0.9 | 3.77 | 0.43 | 1 | 10
21 | 90 | CONCLUIDO | 5.3493 | 18.69 | 15.53 | 44.36 | 0.6 | 21 | 184.57 | 52.44 | 6.25 | 1 | 35.88 | 22997.88 | 157.17 | 1731.97 | 56.32 | 42.11 | 6481.71 | 0.75 | 0.9 | 3.76 | 0.43 | 1 | 10
22 | 90 | CONCLUIDO | 5.3474 | 18.7 | 15.53 | 44.38 | 0.62 | 21 | 184.95 | 52.44 | 6.5 | 0 | 36.01 | 23044.38 | 157.45 | 1732.17 | 56.45 | 42.11 | 6548.42 | 0.75 | 0.9 | 3.76 | 0.43 | 1 | 10
0 | 110 | CONCLUIDO | 3.2761 | 30.52 | 19.3 | 5.68 | 0.08 | 204 | 213.37 | 56.13 | 1 | 202 | 46.25 | 26550.29 | 282.47 | 1732.9 | 174.71 | 42.11 | 64761.58 | 0.24 | 0.72 | 4.03 | 4.19 | 1 | 10
1 | 110 | CONCLUIDO | 3.668 | 27.26 | 18.19 | 7.13 | 0.1 | 153 | 213.78 | 56.13 | 1.25 | 151 | 46.4 | 26600.32 | 264.6 | 1732.62 | 140.35 | 42.11 | 47838.02 | 0.3 | 0.77 | 3.94 | 3.09 | 1 | 10
2 | 110 | CONCLUIDO | 3.9374 | 25.4 | 17.59 | 8.58 | 0.12 | 123 | 214.19 | 56.13 | 1.5 | 121 | 46.56 | 26650.41 | 254.19 | 1732.77 | 120.92 | 42.11 | 38272.77 | 0.35 | 0.79 | 3.91 | 2.49 | 1 | 10
3 | 110 | CONCLUIDO | 4.1547 | 24.07 | 17.15 | 10.09 | 0.14 | 102 | 214.59 | 56.13 | 1.75 | 100 | 46.72 | 26700.55 | 246.19 | 1732.27 | 107.46 | 42.11 | 31646.7 | 0.39 | 0.81 | 3.87 | 2.05 | 1 | 10
4 | 110 | CONCLUIDO | 4.3267 | 23.11 | 16.83 | 11.6 | 0.17 | 87 | 215 | 56.13 | 2 | 85 | 46.87 | 26750.75 | 239.81 | 1731.91 | 97.72 | 42.11 | 26851.99 | 0.43 | 0.83 | 3.84 | 1.73 | 1 | 10
5 | 110 | CONCLUIDO | 4.453 | 22.46 | 16.64 | 13.13 | 0.19 | 76 | 215.41 | 56.13 | 2.25 | 74 | 47.03 | 26801 | 235.49 | 1732.19 | 91.24 | 42.11 | 23669.64 | 0.46 | 0.84 | 3.84 | 1.53 | 1 | 10
6 | 110 | CONCLUIDO | 4.5585 | 21.94 | 16.45 | 14.52 | 0.21 | 68 | 215.82 | 56.13 | 2.5 | 66 | 47.19 | 26851.31 | 231.16 | 1732.06 | 85.79 | 42.11 | 20981.65 | 0.49 | 0.85 | 3.82 | 1.35 | 1 | 10
7 | 110 | CONCLUIDO | 4.651 | 21.5 | 16.31 | 16.04 | 0.23 | 61 | 216.22 | 56.13 | 2.75 | 59 | 47.35 | 26901.66 | 227.45 | 1732.07 | 81.34 | 42.11 | 18793.4 | 0.52 | 0.85 | 3.8 | 1.21 | 1 | 10
8 | 110 | CONCLUIDO | 4.7343 | 21.12 | 16.19 | 17.66 | 0.25 | 55 | 216.63 | 56.13 | 3 | 53 | 47.51 | 26952.08 | 224 | 1732.12 | 77.46 | 42.11 | 16881.46 | 0.54 | 0.86 | 3.8 | 1.09 | 1 | 10
9 | 110 | CONCLUIDO | 4.8045 | 20.81 | 16.09 | 19.31 | 0.27 | 50 | 217.04 | 56.13 | 3.25 | 48 | 47.66 | 27002.55 | 220.8 | 1732.23 | 74.48 | 42.11 | 15419.12 | 0.57 | 0.87 | 3.79 | 0.99 | 1 | 10
10 | 110 | CONCLUIDO | 4.8649 | 20.56 | 16 | 20.87 | 0.29 | 46 | 217.45 | 56.13 | 3.5 | 44 | 47.82 | 27053.07 | 218.2 | 1732.17 | 71.55 | 42.11 | 13972.07 | 0.59 | 0.87 | 3.78 | 0.9 | 1 | 10
11 | 110 | CONCLUIDO | 4.9088 | 20.37 | 15.94 | 22.25 | 0.31 | 43 | 217.86 | 56.13 | 3.75 | 41 | 47.98 | 27103.65 | 215.49 | 1731.97 | 70.13 | 42.11 | 13277.4 | 0.6 | 0.87 | 3.77 | 0.84 | 1 | 10
12 | 110 | CONCLUIDO | 4.9691 | 20.12 | 15.87 | 24.41 | 0.33 | 39 | 218.27 | 56.13 | 4 | 37 | 48.15 | 27154.29 | 212.35 | 1731.9 | 67.16 | 42.11 | 11811.34 | 0.63 | 0.88 | 3.78 | 0.77 | 1 | 10
13 | 110 | CONCLUIDO | 5.0017 | 19.99 | 15.82 | 25.65 | 0.35 | 37 | 218.68 | 56.13 | 4.25 | 35 | 48.31 | 27204.98 | 210.39 | 1732.1 | 65.99 | 42.11 | 11239.39 | 0.64 | 0.88 | 3.77 | 0.72 | 1 | 10
14 | 110 | CONCLUIDO | 5.0302 | 19.88 | 15.79 | 27.07 | 0.36 | 35 | 219.09 | 56.13 | 4.5 | 33 | 48.47 | 27255.72 | 208.12 | 1731.99 | 65.34 | 42.11 | 10921.59 | 0.64 | 0.88 | 3.76 | 0.69 | 1 | 10
15 | 110 | CONCLUIDO | 5.0814 | 19.68 | 15.72 | 29.47 | 0.38 | 32 | 219.51 | 56.13 | 4.75 | 30 | 48.63 | 27306.53 | 205.04 | 1732.09 | 62.86 | 42.11 | 9698.34 | 0.67 | 0.89 | 3.76 | 0.62 | 1 | 10
16 | 110 | CONCLUIDO | 5.1119 | 19.56 | 15.68 | 31.37 | 0.4 | 30 | 219.92 | 56.13 | 5 | 28 | 48.79 | 27357.39 | 201.89 | 1731.87 | 61.64 | 42.11 | 9099.48 | 0.68 | 0.89 | 3.76 | 0.58 | 1 | 10
17 | 110 | CONCLUIDO | 5.1304 | 19.49 | 15.65 | 32.39 | 0.42 | 29 | 220.33 | 56.13 | 5.25 | 27 | 48.95 | 27408.3 | 200.05 | 1731.95 | 60.9 | 42.11 | 8734.97 | 0.69 | 0.89 | 3.75 | 0.56 | 1 | 10
18 | 110 | CONCLUIDO | 5.1629 | 19.37 | 15.62 | 34.7 | 0.44 | 27 | 220.74 | 56.13 | 5.5 | 25 | 49.12 | 27459.27 | 198.28 | 1731.89 | 59.53 | 42.11 | 8060.53 | 0.71 | 0.89 | 3.75 | 0.52 | 1 | 10
19 | 110 | CONCLUIDO | 5.1803 | 19.3 | 15.59 | 35.98 | 0.46 | 26 | 221.16 | 56.13 | 5.75 | 24 | 49.28 | 27510.3 | 195.11 | 1731.98 | 59 | 42.11 | 7798.88 | 0.71 | 0.89 | 3.75 | 0.49 | 1 | 10
20 | 110 | CONCLUIDO | 5.214 | 19.18 | 15.55 | 38.88 | 0.48 | 24 | 221.57 | 56.13 | 6 | 22 | 49.45 | 27561.39 | 192.86 | 1732.15 | 57.56 | 42.11 | 7086.87 | 0.73 | 0.9 | 3.75 | 0.45 | 1 | 10
21 | 110 | CONCLUIDO | 5.23 | 19.12 | 15.54 | 40.53 | 0.5 | 23 | 221.99 | 56.13 | 6.25 | 21 | 49.61 | 27612.53 | 190.38 | 1731.84 | 57.33 | 42.11 | 6977.04 | 0.73 | 0.9 | 3.74 | 0.44 | 1 | 10
22 | 110 | CONCLUIDO | 5.2461 | 19.06 | 15.52 | 42.33 | 0.52 | 22 | 222.4 | 56.13 | 6.5 | 20 | 49.78 | 27663.85 | 189.49 | 1731.89 | 56.62 | 42.11 | 6625.74 | 0.74 | 0.9 | 3.75 | 0.42 | 1 | 10
23 | 110 | CONCLUIDO | 5.2592 | 19.01 | 15.51 | 44.33 | 0.54 | 21 | 222.82 | 56.13 | 6.75 | 19 | 49.94 | 27715.11 | 186.94 | 1731.93 | 56.5 | 42.11 | 6573.38 | 0.75 | 0.9 | 3.75 | 0.42 | 1 | 10
24 | 110 | CONCLUIDO | 5.2815 | 18.93 | 15.48 | 46.43 | 0.56 | 20 | 223.23 | 56.13 | 7 | 18 | 50.11 | 27766.43 | 184.06 | 1731.92 | 55.23 | 42.11 | 5940.9 | 0.76 | 0.9 | 3.74 | 0.38 | 1 | 10
25 | 110 | CONCLUIDO | 5.3011 | 18.86 | 15.45 | 48.79 | 0.58 | 19 | 223.65 | 56.13 | 7.25 | 17 | 50.27 | 27817.81 | 181.04 | 1731.88 | 54.73 | 42.11 | 5700.33 | 0.77 | 0.9 | 3.73 | 0.35 | 1 | 10
26 | 110 | CONCLUIDO | 5.2989 | 18.87 | 15.46 | 48.81 | 0.59 | 19 | 224.07 | 56.13 | 7.5 | 13 | 50.44 | 27869.24 | 178.5 | 1732 | 54.52 | 42.11 | 5593.89 | 0.77 | 0.9 | 3.74 | 0.36 | 1 | 10
27 | 110 | CONCLUIDO | 5.3129 | 18.82 | 15.45 | 51.5 | 0.61 | 18 | 224.49 | 56.13 | 7.75 | 9 | 50.61 | 27920.73 | 178.43 | 1731.99 | 54.24 | 42.11 | 5458.46 | 0.78 | 0.9 | 3.74 | 0.35 | 1 | 10
28 | 110 | CONCLUIDO | 5.3094 | 18.83 | 15.46 | 51.54 | 0.63 | 18 | 224.9 | 56.13 | 8 | 6 | 50.78 | 27972.28 | 176.13 | 1731.94 | 54.35 | 42.11 | 5511.9 | 0.77 | 0.9 | 3.75 | 0.36 | 1 | 10
29 | 110 | CONCLUIDO | 5.3276 | 18.77 | 15.44 | 54.49 | 0.65 | 17 | 225.32 | 56.13 | 8.25 | 2 | 50.95 | 28023.89 | 174.73 | 1732.22 | 53.71 | 42.11 | 5199.09 | 0.78 | 0.9 | 3.75 | 0.34 | 1 | 10
30 | 110 | CONCLUIDO | 5.3254 | 18.78 | 15.45 | 54.52 | 0.67 | 17 | 225.74 | 56.13 | 8.5 | 0 | 51.11 | 28075.56 | 174.98 | 1732.07 | 53.87 | 42.11 | 5277.77 | 0.78 | 0.9 | 3.75 | 0.35 | 1 | 10
0 | 150 | CONCLUIDO | 2.5844 | 38.69 | 20.7 | 4.6 | 0.06 | 270 | 296.65 | 61.82 | 1 | 268 | 83.83 | 36821.52 | 375.36 | 1733.1 | 218.51 | 42.11 | 86330.59 | 0.19 | 0.67 | 4.14 | 5.59 | 1 | 10
1 | 150 | CONCLUIDO | 3.0025 | 33.31 | 19.2 | 5.76 | 0.07 | 200 | 297.17 | 61.82 | 1.25 | 198 | 84.1 | 36885.7 | 347 | 1732.96 | 171.3 | 42.11 | 63078.41 | 0.25 | 0.73 | 4.03 | 4.09 | 1 | 10
2 | 150 | CONCLUIDO | 3.3151 | 30.17 | 18.33 | 6.92 | 0.09 | 159 | 297.7 | 61.82 | 1.5 | 157 | 84.37 | 36949.99 | 330.37 | 1732.54 | 144.41 | 42.11 | 49835.84 | 0.29 | 0.76 | 3.96 | 3.23 | 1 | 10
3 | 150 | CONCLUIDO | 3.5602 | 28.09 | 17.76 | 8.07 | 0.1 | 132 | 298.22 | 61.82 | 1.75 | 130 | 84.65 | 37014.39 | 318.76 | 1732.59 | 126.86 | 42.11 | 41200.19 | 0.33 | 0.78 | 3.9 | 2.65 | 1 | 10
4 | 150 | CONCLUIDO | 3.7474 | 26.69 | 17.41 | 9.24 | 0.12 | 113 | 298.74 | 61.82 | 2 | 111 | 84.92 | 37078.91 | 311.57 | 1732.27 | 115.28 | 42.11 | 35503.38 | 0.37 | 0.8 | 3.9 | 2.31 | 1 | 10
5 | 150 | CONCLUIDO | 3.9193 | 25.51 | 17.07 | 10.45 | 0.13 | 98 | 299.26 | 61.82 | 2.25 | 96 | 85.19 | 37143.54 | 304.36 | 1732.55 | 104.95 | 42.11 | 30413.9 | 0.4 | 0.82 | 3.87 | 1.97 | 1 | 10
6 | 150 | CONCLUIDO | 4.0535 | 24.67 | 16.84 | 11.61 | 0.15 | 87 | 299.79 | 61.82 | 2.5 | 85 | 85.47 | 37208.42 | 299.14 | 1732.51 | 98.07 | 42.11 | 27025.7 | 0.43 | 0.83 | 3.84 | 1.74 | 1 | 10
7 | 150 | CONCLUIDO | 4.1694 | 23.98 | 16.65 | 12.81 | 0.16 | 78 | 300.32 | 61.82 | 2.75 | 76 | 85.74 | 37273.29 | 294.8 | 1732.38 | 91.78 | 42.11 | 23927.3 | 0.46 | 0.84 | 3.84 | 1.55 | 1 | 10
8 | 150 | CONCLUIDO | 4.2637 | 23.45 | 16.51 | 13.95 | 0.18 | 71 | 300.84 | 61.82 | 3 | 69 | 86.02 | 37338.27 | 291.3 | 1732.07 | 87.2 | 42.11 | 21671.8 | 0.48 | 0.84 | 3.83 | 1.41 | 1 | 10
9 | 150 | CONCLUIDO | 4.3467 | 23.01 | 16.4 | 15.14 | 0.19 | 65 | 301.37 | 61.82 | 3.25 | 63 | 86.3 | 37403.38 | 287.98 | 1732.07 | 83.95 | 42.11 | 20077.87 | 0.5 | 0.85 | 3.81 | 1.3 | 1 | 10
10 | 150 | CONCLUIDO | 4.4222 | 22.61 | 16.28 | 16.28 | 0.21 | 60 | 301.9 | 61.82 | 3.5 | 58 | 86.58 | 37468.6 | 284.99 | 1732.2 | 80.55 | 42.11 | 18405.14 | 0.52 | 0.86 | 3.8 | 1.18 | 1 | 10
11 | 150 | CONCLUIDO | 4.4939 | 22.25 | 16.2 | 17.67 | 0.22 | 55 | 302.43 | 61.82 | 3.75 | 53 | 86.86 | 37533.94 | 282.56 | 1731.89 | 77.79 | 42.11 | 17047.11 | 0.54 | 0.86 | 3.8 | 1.1 | 1 | 10
12 | 150 | CONCLUIDO | 4.5429 | 22.01 | 16.13 | 18.61 | 0.24 | 52 | 302.96 | 61.82 | 4 | 50 | 87.14 | 37599.4 | 280.21 | 1732.06 | 75.56 | 42.11 | 15949.74 | 0.56 | 0.86 | 3.79 | 1.03 | 1 | 10
13 | 150 | CONCLUIDO | 4.6071 | 21.71 | 16.04 | 20.05 | 0.25 | 48 | 303.49 | 61.82 | 4.25 | 46 | 87.42 | 37664.98 | 277.61 | 1732.04 | 73 | 42.11 | 14688.19 | 0.58 | 0.87 | 3.78 | 0.94 | 1 | 10
14 | 150 | CONCLUIDO | 4.6522 | 21.5 | 16 | 21.33 | 0.26 | 45 | 304.03 | 61.82 | 4.5 | 43 | 87.7 | 37730.68 | 275.89 | 1732.05 | 71.51 | 42.11 | 13957.72 | 0.59 | 0.87 | 3.78 | 0.9 | 1 | 10
15 | 150 | CONCLUIDO | 4.6884 | 21.33 | 15.94 | 22.25 | 0.28 | 43 | 304.56 | 61.82 | 4.75 | 41 | 87.99 | 37796.51 | 273.87 | 1732.15 | 69.9 | 42.11 | 13164.75 | 0.6 | 0.87 | 3.77 | 0.84 | 1 | 10
16 | 150 | CONCLUIDO | 4.7365 | 21.11 | 15.89 | 23.84 | 0.29 | 40 | 305.09 | 61.82 | 5 | 38 | 88.27 | 37862.45 | 271.75 | 1731.84 | 68.31 | 42.11 | 12384.11 | 0.62 | 0.88 | 3.77 | 0.8 | 1 | 10
17 | 150 | CONCLUIDO | 4.7718 | 20.96 | 15.85 | 25.02 | 0.31 | 38 | 305.63 | 61.82 | 5.25 | 36 | 88.56 | 37928.52 | 270.18 | 1732.1 | 66.69 | 42.11 | 11580.78 | 0.63 | 0.88 | 3.77 | 0.75 | 1 | 10
18 | 150 | CONCLUIDO | 4.8092 | 20.79 | 15.8 | 26.33 | 0.32 | 36 | 306.17 | 61.82 | 5.5 | 34 | 88.84 | 37994.72 | 268.19 | 1731.92 | 65.43 | 42.11 | 10964.54 | 0.64 | 0.88 | 3.76 | 0.7 | 1 | 10
19 | 150 | CONCLUIDO | 4.8219 | 20.74 | 15.8 | 27.08 | 0.33 | 35 | 306.7 | 61.82 | 5.75 | 33 | 89.13 | 38061.04 | 266.85 | 1731.9 | 65.53 | 42.11 | 11016.47 | 0.64 | 0.88 | 3.76 | 0.7 | 1 | 10
20 | 150 | CONCLUIDO | 4.8613 | 20.57 | 15.74 | 28.62 | 0.35 | 33 | 307.24 | 61.82 | 6 | 31 | 89.42 | 38127.48 | 264.77 | 1732.03 | 63.59 | 42.11 | 10055.69 | 0.66 | 0.88 | 3.76 | 0.64 | 1 | 10
21 | 150 | CONCLUIDO | 4.8734 | 20.52 | 15.74 | 29.52 | 0.36 | 32 | 307.78 | 61.82 | 6.25 | 30 | 89.71 | 38194.05 | 263.51 | 1732.02 | 63.75 | 42.11 | 10143.01 | 0.66 | 0.88 | 3.76 | 0.65 | 1 | 10
22 | 150 | CONCLUIDO | 4.9183 | 20.33 | 15.67 | 31.34 | 0.38 | 30 | 308.32 | 61.82 | 6.5 | 28 | 90 | 38260.74 | 260.83 | 1732.03 | 61.25 | 42.11 | 8904.68 | 0.69 | 0.89 | 3.75 | 0.57 | 1 | 10
23 | 150 | CONCLUIDO | 4.9305 | 20.28 | 15.67 | 32.43 | 0.39 | 29 | 308.86 | 61.82 | 6.75 | 27 | 90.29 | 38327.57 | 260.19 | 1731.91 | 61.27 | 42.11 | 8919.8 | 0.69 | 0.89 | 3.76 | 0.58 | 1 | 10
24 | 150 | CONCLUIDO | 4.9495 | 20.2 | 15.65 | 33.54 | 0.4 | 28 | 309.41 | 61.82 | 7 | 26 | 90.59 | 38394.52 | 258.71 | 1732.03 | 60.79 | 42.11 | 8680.62 | 0.69 | 0.89 | 3.75 | 0.55 | 1 | 10
25 | 150 | CONCLUIDO | 4.972 | 20.11 | 15.62 | 34.7 | 0.42 | 27 | 309.95 | 61.82 | 7.25 | 25 | 90.88 | 38461.6 | 257.04 | 1732.02 | 59.66 | 42.11 | 8122.39 | 0.71 | 0.89 | 3.75 | 0.52 | 1 | 10
26 | 150 | CONCLUIDO | 4.992 | 20.03 | 15.59 | 35.98 | 0.43 | 26 | 310.5 | 61.82 | 7.5 | 24 | 91.18 | 38528.81 | 254.96 | 1731.97 | 58.65 | 42.11 | 7621.14 | 0.72 | 0.89 | 3.75 | 0.49 | 1 | 10
27 | 150 | CONCLUIDO | 5.0097 | 19.96 | 15.58 | 37.38 | 0.44 | 25 | 311.04 | 61.82 | 7.75 | 23 | 91.47 | 38596.15 | 254.17 | 1731.91 | 58.28 | 42.11 | 7443.31 | 0.72 | 0.89 | 3.75 | 0.48 | 1 | 10
28 | 150 | CONCLUIDO | 5.0257 | 19.9 | 15.57 | 38.92 | 0.46 | 24 | 311.59 | 61.82 | 8 | 22 | 91.77 | 38663.62 | 253.41 | 1731.91 | 58.04 | 42.11 | 7327.52 | 0.73 | 0.89 | 3.75 | 0.47 | 1 | 10
29 | 150 | CONCLUIDO | 5.0463 | 19.82 | 15.54 | 40.54 | 0.47 | 23 | 312.14 | 61.82 | 8.25 | 21 | 92.07 | 38731.35 | 250.85 | 1731.98 | 57.43 | 42.11 | 7026.55 | 0.73 | 0.9 | 3.74 | 0.44 | 1 | 10
30 | 150 | CONCLUIDO | 5.0626 | 19.75 | 15.53 | 42.36 | 0.48 | 22 | 312.69 | 61.82 | 8.5 | 20 | 92.37 | 38799.09 | 249.37 | 1731.93 | 56.93 | 42.11 | 6783.4 | 0.74 | 0.9 | 3.75 | 0.43 | 1 | 10
31 | 150 | CONCLUIDO | 5.0673 | 19.73 | 15.52 | 42.31 | 0.5 | 22 | 313.24 | 61.82 | 8.75 | 20 | 92.67 | 38866.96 | 248.04 | 1731.96 | 56.66 | 42.11 | 6648.54 | 0.74 | 0.9 | 3.74 | 0.42 | 1 | 10
32 | 150 | CONCLUIDO | 5.0834 | 19.67 | 15.51 | 44.31 | 0.51 | 21 | 313.79 | 61.82 | 9 | 19 | 92.97 | 38934.97 | 247.55 | 1731.87 | 56.48 | 42.11 | 6561.05 | 0.75 | 0.9 | 3.74 | 0.41 | 1 | 10
33 | 150 | CONCLUIDO | 5.1096 | 19.57 | 15.46 | 46.39 | 0.52 | 20 | 314.34 | 61.82 | 9.25 | 18 | 93.27 | 39003.11 | 244.67 | 1731.87 | 54.96 | 42.11 | 5809.58 | 0.77 | 0.9 | 3.74 | 0.36 | 1 | 10
34 | 150 | CONCLUIDO | 5.1073 | 19.58 | 15.47 | 46.41 | 0.54 | 20 | 314.9 | 61.82 | 9.5 | 18 | 93.57 | 39071.38 | 244.2 | 1731.97 | 54.98 | 42.11 | 5818.36 | 0.77 | 0.9 | 3.74 | 0.37 | 1 | 10
35 | 150 | CONCLUIDO | 5.1242 | 19.52 | 15.46 | 48.83 | 0.55 | 19 | 315.45 | 61.82 | 9.75 | 17 | 93.88 | 39139.8 | 242.46 | 1731.99 | 54.99 | 42.11 | 5827.59 | 0.77 | 0.9 | 3.73 | 0.36 | 1 | 10
36 | 150 | CONCLUIDO | 5.1266 | 19.51 | 15.45 | 48.8 | 0.56 | 19 | 316.01 | 61.82 | 10 | 17 | 94.18 | 39208.35 | 241.02 | 1731.91 | 54.7 | 42.11 | 5682.28 | 0.77 | 0.9 | 3.74 | 0.36 | 1 | 10
37 | 150 | CONCLUIDO | 5.1432 | 19.44 | 15.45 | 51.49 | 0.58 | 18 | 316.56 | 61.82 | 10.25 | 16 | 94.49 | 39277.04 | 240.19 | 1731.84 | 54.39 | 42.11 | 5535.51 | 0.77 | 0.9 | 3.74 | 0.35 | 1 | 10
38 | 150 | CONCLUIDO | 5.1468 | 19.43 | 15.43 | 51.44 | 0.59 | 18 | 317.12 | 61.82 | 10.5 | 16 | 94.8 | 39345.87 | 235.99 | 1731.84 | 54.05 | 42.11 | 5365.13 | 0.78 | 0.9 | 3.73 | 0.33 | 1 | 10
39 | 150 | CONCLUIDO | 5.164 | 19.36 | 15.42 | 54.44 | 0.6 | 17 | 317.68 | 61.82 | 10.75 | 15 | 95.11 | 39414.84 | 236.21 | 1731.87 | 53.65 | 42.11 | 5169.88 | 0.78 | 0.9 | 3.74 | 0.33 | 1 | 10
40 | 150 | CONCLUIDO | 5.161 | 19.38 | 15.43 | 54.47 | 0.62 | 17 | 318.24 | 61.82 | 11 | 15 | 95.42 | 39483.95 | 236.66 | 1731.94 | 54.12 | 42.11 | 5404.69 | 0.78 | 0.9 | 3.73 | 0.34 | 1 | 10
41 | 150 | CONCLUIDO | 5.189 | 19.27 | 15.39 | 57.7 | 0.63 | 16 | 318.8 | 61.82 | 11.25 | 14 | 95.73 | 39553.2 | 233.31 | 1731.88 | 52.29 | 42.11 | 4493.73 | 0.81 | 0.91 | 3.74 | 0.29 | 1 | 10
42 | 150 | CONCLUIDO | 5.1847 | 19.29 | 15.4 | 57.76 | 0.64 | 16 | 319.36 | 61.82 | 11.5 | 14 | 96.04 | 39622.59 | 231.34 | 1731.97 | 53.09 | 42.11 | 4894.57 | 0.79 | 0.9 | 3.73 | 0.3 | 1 | 10
43 | 150 | CONCLUIDO | 5.1798 | 19.31 | 15.42 | 57.82 | 0.65 | 16 | 319.93 | 61.82 | 11.75 | 14 | 96.36 | 39692.13 | 231.11 | 1732.1 | 53.69 | 42.11 | 5191.98 | 0.78 | 0.9 | 3.73 | 0.32 | 1 | 10
44 | 150 | CONCLUIDO | 5.2077 | 19.2 | 15.37 | 61.49 | 0.67 | 15 | 320.49 | 61.82 | 12 | 13 | 96.67 | 39761.81 | 229.43 | 1731.86 | 52.06 | 42.11 | 4384.3 | 0.81 | 0.91 | 3.73 | 0.27 | 1 | 10
45 | 150 | CONCLUIDO | 5.2072 | 19.2 | 15.37 | 61.49 | 0.68 | 15 | 321.06 | 61.82 | 12.25 | 13 | 96.99 | 39831.64 | 227.43 | 1732 | 52.18 | 42.11 | 4444.42 | 0.81 | 0.91 | 3.73 | 0.28 | 1 | 10
46 | 150 | CONCLUIDO | 5.2288 | 19.12 | 15.35 | 65.78 | 0.69 | 14 | 321.63 | 61.82 | 12.5 | 12 | 97.31 | 39901.61 | 226.39 | 1731.84 | 51.44 | 42.11 | 4077.6 | 0.82 | 0.91 | 3.73 | 0.25 | 1 | 10
47 | 150 | CONCLUIDO | 5.2298 | 19.12 | 15.35 | 65.77 | 0.71 | 14 | 322.2 | 61.82 | 12.75 | 11 | 97.62 | 39971.73 | 225.16 | 1731.84 | 51.36 | 42.11 | 4036.98 | 0.82 | 0.91 | 3.73 | 0.25 | 1 | 10
48 | 150 | CONCLUIDO | 5.23 | 19.12 | 15.35 | 65.77 | 0.72 | 14 | 322.77 | 61.82 | 13 | 8 | 97.94 | 40042 | 223.44 | 1731.88 | 51.17 | 42.11 | 3944.16 | 0.82 | 0.91 | 3.73 | 0.25 | 1 | 10
49 | 150 | CONCLUIDO | 5.2272 | 19.13 | 15.36 | 65.81 | 0.73 | 14 | 323.34 | 61.82 | 13.25 | 7 | 98.27 | 40112.54 | 221.95 | 1732.04 | 51.41 | 42.11 | 4061.15 | 0.82 | 0.91 | 3.73 | 0.26 | 1 | 10
50 | 150 | CONCLUIDO | 5.2437 | 19.07 | 15.35 | 70.85 | 0.74 | 13 | 323.91 | 61.82 | 13.5 | 4 | 98.59 | 40183.11 | 221.92 | 1731.89 | 51.15 | 42.11 | 3939.44 | 0.82 | 0.91 | 3.74 | 0.25 | 1 | 10
51 | 150 | CONCLUIDO | 5.2443 | 19.07 | 15.35 | 70.84 | 0.76 | 13 | 324.48 | 61.82 | 13.75 | 4 | 98.91 | 40253.84 | 221.86 | 1732 | 51.2 | 42.11 | 3962.99 | 0.82 | 0.91 | 3.73 | 0.25 | 1 | 10
52 | 150 | CONCLUIDO | 5.2438 | 19.07 | 15.35 | 70.85 | 0.77 | 13 | 325.06 | 61.82 | 14 | 2 | 99.24 | 40324.71 | 222.04 | 1731.93 | 51.05 | 42.11 | 3887.55 | 0.82 | 0.91 | 3.74 | 0.25 | 1 | 10
53 | 150 | CONCLUIDO | 5.2435 | 19.07 | 15.35 | 70.85 | 0.78 | 13 | 325.63 | 61.82 | 14.25 | 2 | 99.56 | 40395.74 | 222.06 | 1731.89 | 51.08 | 42.11 | 3901.55 | 0.82 | 0.91 | 3.74 | 0.25 | 1 | 10
54 | 150 | CONCLUIDO | 5.244 | 19.07 | 15.35 | 70.85 | 0.79 | 13 | 326.21 | 61.82 | 14.5 | 1 | 99.89 | 40466.92 | 222.25 | 1731.92 | 51.16 | 42.11 | 3940.82 | 0.82 | 0.91 | 3.74 | 0.25 | 1 | 10
55 | 150 | CONCLUIDO | 5.2445 | 19.07 | 15.35 | 70.84 | 0.8 | 13 | 326.79 | 61.82 | 14.75 | 0 | 100.22 | 40538.25 | 222.59 | 1731.86 | 51.11 | 42.11 | 3915.93 | 0.82 | 0.91 | 3.74 | 0.25 | 1 | 10
0 | 10 | CONCLUIDO | 4.4617 | 22.41 | 18.83 | 6.49 | 0.64 | 174 | 26.11 | 12.1 | 1 | 0 | 3.01 | 3454.41 | 55.24 | 1734.01 | 152.42 | 42.11 | 53765.8 | 0.28 | 0.74 | 4.22 | 3.73 | 1 | 10
0 | 45 | CONCLUIDO | 4.6901 | 21.32 | 17.2 | 9.92 | 0.18 | 104 | 98.71 | 39.72 | 1 | 102 | 12.99 | 12407.75 | 142.93 | 1732.94 | 108.61 | 42.11 | 32214.17 | 0.39 | 0.81 | 3.88 | 2.09 | 1 | 10
1 | 45 | CONCLUIDO | 4.9389 | 20.25 | 16.66 | 12.81 | 0.22 | 78 | 99.02 | 39.72 | 1.25 | 76 | 13.05 | 12446.14 | 134.22 | 1732.34 | 91.79 | 42.11 | 23931.74 | 0.46 | 0.84 | 3.84 | 1.56 | 1 | 10
2 | 45 | CONCLUIDO | 5.1039 | 19.59 | 16.33 | 15.8 | 0.27 | 62 | 99.33 | 39.72 | 1.5 | 60 | 13.11 | 12484.55 | 126.85 | 1732.18 | 82.25 | 42.11 | 19243.67 | 0.51 | 0.85 | 3.8 | 1.23 | 1 | 10
3 | 45 | CONCLUIDO | 5.2254 | 19.14 | 16.1 | 18.94 | 0.31 | 51 | 99.64 | 39.72 | 1.75 | 48 | 13.18 | 12522.99 | 120.24 | 1732.07 | 74.75 | 42.11 | 15548.37 | 0.56 | 0.86 | 3.79 | 1 | 1 | 10
4 | 45 | CONCLUIDO | 5.3126 | 18.82 | 15.95 | 22.26 | 0.35 | 43 | 99.95 | 39.72 | 2 | 25 | 13.24 | 12561.45 | 115.08 | 1732.08 | 69.43 | 42.11 | 12929.39 | 0.61 | 0.87 | 3.8 | 0.85 | 1 | 10
5 | 45 | CONCLUIDO | 5.3258 | 18.78 | 15.95 | 23.33 | 0.39 | 41 | 100.27 | 39.72 | 2.25 | 6 | 13.3 | 12599.94 | 113.12 | 1732.14 | 68.67 | 42.11 | 12555.7 | 0.61 | 0.87 | 3.81 | 0.85 | 1 | 10
6 | 45 | CONCLUIDO | 5.3368 | 18.74 | 15.93 | 23.89 | 0.44 | 40 | 100.58 | 39.72 | 2.5 | 0 | 13.36 | 12638.45 | 113.37 | 1732.41 | 68.08 | 42.11 | 12266.89 | 0.62 | 0.87 | 3.81 | 0.83 | 1 | 10
0 | 105 | CONCLUIDO | 3.3746 | 29.63 | 19.12 | 5.85 | 0.09 | 196 | 204 | 55.27 | 1 | 194 | 42.72 | 25393.6 | 271.6 | 1732.54 | 169 | 42.11 | 61946.21 | 0.25 | 0.73 | 4.03 | 4.02 | 1 | 10
1 | 105 | CONCLUIDO | 3.7469 | 26.69 | 18.12 | 7.35 | 0.11 | 148 | 204.39 | 55.27 | 1.25 | 146 | 42.87 | 25442.42 | 255.73 | 1732.75 | 137 | 42.11 | 46188.79 | 0.31 | 0.77 | 3.97 | 3.02 | 1 | 10
2 | 105 | CONCLUIDO | 4.0258 | 24.84 | 17.49 | 8.89 | 0.13 | 118 | 204.79 | 55.27 | 1.5 | 116 | 43.02 | 25491.3 | 244.92 | 1732.45 | 117.92 | 42.11 | 36797.44 | 0.36 | 0.8 | 3.9 | 2.39 | 1 | 10
3 | 105 | CONCLUIDO | 4.2347 | 23.61 | 17.08 | 10.45 | 0.15 | 98 | 205.18 | 55.27 | 1.75 | 96 | 43.16 | 25540.22 | 237.35 | 1732.01 | 104.98 | 42.11 | 30427.28 | 0.4 | 0.82 | 3.87 | 1.98 | 1 | 10
4 | 105 | CONCLUIDO | 4.3938 | 22.76 | 16.79 | 11.99 | 0.17 | 84 | 205.58 | 55.27 | 2 | 82 | 43.31 | 25589.2 | 231.65 | 1732.46 | 96.01 | 42.11 | 26015.18 | 0.44 | 0.83 | 3.85 | 1.69 | 1 | 10
5 | 105 | CONCLUIDO | 4.5188 | 22.13 | 16.56 | 13.43 | 0.19 | 74 | 205.98 | 55.27 | 2.25 | 72 | 43.46 | 25638.22 | 226.92 | 1732.13 | 89.12 | 42.11 | 22619.84 | 0.47 | 0.84 | 3.83 | 1.46 | 1 | 10
6 | 105 | CONCLUIDO | 4.6321 | 21.59 | 16.39 | 15.13 | 0.22 | 65 | 206.38 | 55.27 | 2.5 | 63 | 43.6 | 25687.3 | 222.34 | 1732.27 | 83.72 | 42.11 | 19961.35 | 0.5 | 0.85 | 3.81 | 1.29 | 1 | 10
7 | 105 | CONCLUIDO | 4.7231 | 21.17 | 16.26 | 16.82 | 0.24 | 58 | 206.78 | 55.27 | 2.75 | 56 | 43.75 | 25736.42 | 218.96 | 1731.89 | 79.67 | 42.11 | 17970.93 | 0.53 | 0.86 | 3.8 | 1.16 | 1 | 10
8 | 105 | CONCLUIDO | 4.7932 | 20.86 | 16.15 | 18.28 | 0.26 | 53 | 207.17 | 55.27 | 3 | 51 | 43.9 | 25785.6 | 215.64 | 1732.04 | 75.97 | 42.11 | 16147.32 | 0.55 | 0.86 | 3.8 | 1.05 | 1 | 10
9 | 105 | CONCLUIDO | 4.8662 | 20.55 | 16.04 | 20.05 | 0.28 | 48 | 207.57 | 55.27 | 3.25 | 46 | 44.05 | 25834.83 | 212.43 | 1731.98 | 72.98 | 42.11 | 14680.03 | 0.58 | 0.87 | 3.78 | 0.94 | 1 | 10
10 | 105 | CONCLUIDO | 4.9257 | 20.3 | 15.95 | 21.75 | 0.3 | 44 | 207.97 | 55.27 | 3.5 | 42 | 44.2 | 25884.1 | 209.45 | 1732.04 | 70.18 | 42.11 | 13297.65 | 0.6 | 0.87 | 3.78 | 0.85 | 1 | 10
11 | 105 | CONCLUIDO | 4.9626 | 20.15 | 15.92 | 23.3 | 0.32 | 41 | 208.37 | 55.27 | 3.75 | 39 | 44.35 | 25933.43 | 207.23 | 1732.28 | 69.27 | 42.11 | 12856.05 | 0.61 | 0.87 | 3.77 | 0.82 | 1 | 10
12 | 105 | CONCLUIDO | 5.0146 | 19.94 | 15.84 | 25 | 0.34 | 38 | 208.77 | 55.27 | 4 | 36 | 44.5 | 25982.82 | 204.04 | 1731.99 | 66.58 | 42.11 | 11525.62 | 0.63 | 0.88 | 3.77 | 0.74 | 1 | 10
13 | 105 | CONCLUIDO | 5.057 | 19.77 | 15.79 | 27.07 | 0.36 | 35 | 209.17 | 55.27 | 4.25 | 33 | 44.65 | 26032.25 | 201.74 | 1732.17 | 65.04 | 42.11 | 10771.84 | 0.65 | 0.88 | 3.77 | 0.69 | 1 | 10
14 | 105 | CONCLUIDO | 5.0904 | 19.64 | 15.74 | 28.62 | 0.38 | 33 | 209.58 | 55.27 | 4.5 | 31 | 44.8 | 26081.73 | 199.07 | 1732.09 | 63.63 | 42.11 | 10078.7 | 0.66 | 0.88 | 3.76 | 0.64 | 1 | 10
15 | 105 | CONCLUIDO | 5.1268 | 19.51 | 15.68 | 30.35 | 0.4 | 31 | 209.98 | 55.27 | 4.75 | 29 | 44.95 | 26131.27 | 196.64 | 1731.9 | 61.78 | 42.11 | 9163.61 | 0.68 | 0.89 | 3.76 | 0.58 | 1 | 10
16 | 105 | CONCLUIDO | 5.1511 | 19.41 | 15.67 | 32.43 | 0.42 | 29 | 210.38 | 55.27 | 5 | 27 | 45.11 | 26180.86 | 194.14 | 1732.07 | 61.37 | 42.11 | 8969.4 | 0.69 | 0.89 | 3.76 | 0.57 | 1 | 10
17 | 105 | CONCLUIDO | 5.1644 | 19.36 | 15.66 | 33.56 | 0.44 | 28 | 210.78 | 55.27 | 5.25 | 26 | 45.26 | 26230.5 | 192.8 | 1732.02 | 61.04 | 42.11 | 8809.51 | 0.69 | 0.89 | 3.76 | 0.56 | 1 | 10
18 | 105 | CONCLUIDO | 5.2065 | 19.21 | 15.59 | 35.97 | 0.46 | 26 | 211.18 | 55.27 | 5.5 | 24 | 45.41 | 26280.2 | 188.13 | 1731.89 | 58.86 | 42.11 | 7730.3 | 0.72 | 0.89 | 3.75 | 0.49 | 1 | 10
19 | 105 | CONCLUIDO | 5.2231 | 19.15 | 15.57 | 37.36 | 0.48 | 25 | 211.59 | 55.27 | 5.75 | 23 | 45.57 | 26329.94 | 186.17 | 1731.84 | 58.31 | 42.11 | 7459.01 | 0.72 | 0.89 | 3.74 | 0.47 | 1 | 10
20 | 105 | CONCLUIDO | 5.2533 | 19.04 | 15.54 | 40.53 | 0.5 | 23 | 211.99 | 55.27 | 6 | 21 | 45.72 | 26379.74 | 183.28 | 1731.95 | 57.36 | 42.11 | 6994.7 | 0.73 | 0.9 | 3.74 | 0.44 | 1 | 10
21 | 105 | CONCLUIDO | 5.272 | 18.97 | 15.51 | 42.3 | 0.52 | 22 | 212.4 | 55.27 | 6.25 | 20 | 45.87 | 26429.59 | 181.87 | 1732 | 56.47 | 42.11 | 6554.71 | 0.75 | 0.9 | 3.74 | 0.41 | 1 | 10
22 | 105 | CONCLUIDO | 5.2832 | 18.93 | 15.51 | 44.32 | 0.54 | 21 | 212.8 | 55.27 | 6.5 | 19 | 46.03 | 26479.5 | 179.24 | 1731.86 | 56.54 | 42.11 | 6591.94 | 0.74 | 0.9 | 3.74 | 0.41 | 1 | 10
23 | 105 | CONCLUIDO | 5.3045 | 18.85 | 15.48 | 46.43 | 0.56 | 20 | 213.21 | 55.27 | 6.75 | 17 | 46.18 | 26529.46 | 176 | 1732.05 | 55.28 | 42.11 | 5966.02 | 0.76 | 0.9 | 3.74 | 0.38 | 1 | 10
24 | 105 | CONCLUIDO | 5.3175 | 18.81 | 15.47 | 48.85 | 0.58 | 19 | 213.61 | 55.27 | 7 | 12 | 46.34 | 26579.47 | 173.56 | 1731.96 | 55.04 | 42.11 | 5851.85 | 0.77 | 0.9 | 3.74 | 0.37 | 1 | 10
25 | 105 | CONCLUIDO | 5.3202 | 18.8 | 15.46 | 48.82 | 0.6 | 19 | 214.02 | 55.27 | 7.25 | 9 | 46.49 | 26629.54 | 171.44 | 1732.05 | 54.54 | 42.11 | 5601.88 | 0.77 | 0.9 | 3.75 | 0.36 | 1 | 10
26 | 105 | CONCLUIDO | 5.3355 | 18.74 | 15.45 | 51.49 | 0.62 | 18 | 214.42 | 55.27 | 7.5 | 6 | 46.65 | 26679.66 | 171.38 | 1731.96 | 54.01 | 42.11 | 5341.19 | 0.78 | 0.9 | 3.75 | 0.35 | 1 | 10
27 | 105 | CONCLUIDO | 5.3334 | 18.75 | 15.46 | 51.52 | 0.64 | 18 | 214.83 | 55.27 | 7.75 | 2 | 46.81 | 26729.83 | 171.76 | 1731.92 | 54.07 | 42.11 | 5374.05 | 0.78 | 0.9 | 3.76 | 0.36 | 1 | 10
28 | 105 | CONCLUIDO | 5.3318 | 18.76 | 15.46 | 51.54 | 0.66 | 18 | 215.24 | 55.27 | 8 | 1 | 46.97 | 26780.06 | 172.09 | 1732.06 | 54.15 | 42.11 | 5412.15 | 0.78 | 0.9 | 3.76 | 0.36 | 1 | 10
29 | 105 | CONCLUIDO | 5.3319 | 18.76 | 15.46 | 51.53 | 0.68 | 18 | 215.65 | 55.27 | 8.25 | 0 | 47.12 | 26830.34 | 172.23 | 1732.1 | 54.22 | 42.11 | 5446.59 | 0.78 | 0.9 | 3.76 | 0.36 | 1 | 10
0 | 60 | CONCLUIDO | 4.3323 | 23.08 | 17.68 | 8.29 | 0.14 | 128 | 124.63 | 45 | 1 | 126 | 18.64 | 15605.44 | 177.14 | 1732.3 | 124.11 | 42.11 | 39841.02 | 0.34 | 0.79 | 3.91 | 2.58 | 1 | 10
1 | 60 | CONCLUIDO | 4.6192 | 21.65 | 17.04 | 10.54 | 0.18 | 97 | 124.96 | 45 | 1.25 | 95 | 18.71 | 15645.96 | 167.67 | 1732.22 | 104.12 | 42.11 | 30000.98 | 0.4 | 0.82 | 3.86 | 1.94 | 1 | 10
2 | 60 | CONCLUIDO | 4.8158 | 20.76 | 16.64 | 12.8 | 0.21 | 78 | 125.29 | 45 | 1.5 | 76 | 18.79 | 15686.51 | 160.44 | 1732.18 | 91.3 | 42.11 | 23689.65 | 0.46 | 0.84 | 3.84 | 1.54 | 1 | 10
3 | 60 | CONCLUIDO | 4.957 | 20.17 | 16.38 | 15.12 | 0.25 | 65 | 125.62 | 45 | 1.75 | 63 | 18.87 | 15727.09 | 154.47 | 1732.1 | 83.62 | 42.11 | 19912.02 | 0.5 | 0.85 | 3.81 | 1.28 | 1 | 10
4 | 60 | CONCLUIDO | 5.0689 | 19.73 | 16.19 | 17.66 | 0.28 | 55 | 125.95 | 45 | 2 | 53 | 18.95 | 15767.7 | 149.48 | 1732.15 | 77.66 | 42.11 | 16983.17 | 0.54 | 0.86 | 3.79 | 1.09 | 1 | 10
5 | 60 | CONCLUIDO | 5.1638 | 19.37 | 16.03 | 20.47 | 0.31 | 47 | 126.28 | 45 | 2.25 | 45 | 19.03 | 15808.34 | 144.34 | 1732.15 | 72.37 | 42.11 | 14379.54 | 0.58 | 0.87 | 3.79 | 0.93 | 1 | 10
6 | 60 | CONCLUIDO | 5.2422 | 19.08 | 15.9 | 23.26 | 0.35 | 41 | 126.61 | 45 | 2.5 | 39 | 19.11 | 15849 | 139.61 | 1731.88 | 68.49 | 42.11 | 12467.8 | 0.61 | 0.88 | 3.77 | 0.8 | 1 | 10
7 | 60 | CONCLUIDO | 5.2894 | 18.91 | 15.83 | 25.67 | 0.38 | 37 | 126.94 | 45 | 2.75 | 34 | 19.19 | 15889.69 | 134.94 | 1731.91 | 66.07 | 42.11 | 11277.12 | 0.64 | 0.88 | 3.77 | 0.73 | 1 | 10
8 | 60 | CONCLUIDO | 5.3386 | 18.73 | 15.76 | 28.65 | 0.42 | 33 | 127.27 | 45 | 3 | 21 | 19.27 | 15930.42 | 130.62 | 1732.16 | 63.68 | 42.11 | 10103.93 | 0.66 | 0.88 | 3.77 | 0.66 | 1 | 10
9 | 60 | CONCLUIDO | 5.3579 | 18.66 | 15.74 | 30.46 | 0.45 | 31 | 127.6 | 45 | 3.25 | 7 | 19.35 | 15971.17 | 128.94 | 1732.03 | 62.55 | 42.11 | 9545.8 | 0.67 | 0.88 | 3.79 | 0.64 | 1 | 10
10 | 60 | CONCLUIDO | 5.3663 | 18.63 | 15.74 | 31.47 | 0.48 | 30 | 127.93 | 45 | 3.5 | 3 | 19.43 | 16011.95 | 128.63 | 1732.1 | 62.32 | 42.11 | 9436.61 | 0.68 | 0.88 | 3.79 | 0.64 | 1 | 10
11 | 60 | CONCLUIDO | 5.3674 | 18.63 | 15.73 | 31.46 | 0.52 | 30 | 128.26 | 45 | 3.75 | 0 | 19.51 | 16052.76 | 128.89 | 1732.27 | 62.26 | 42.11 | 9406.82 | 0.68 | 0.89 | 3.79 | 0.63 | 1 | 10
0 | 135 | CONCLUIDO | 2.8294 | 35.34 | 20.15 | 4.96 | 0.07 | 244 | 263.32 | 59.89 | 1 | 242 | 67.43 | 32710.1 | 338.6 | 1733.41 | 201.08 | 42.11 | 77748.83 | 0.21 | 0.69 | 4.11 | 5.05 | 1 | 10
1 | 135 | CONCLUIDO | 3.2375 | 30.89 | 18.83 | 6.21 | 0.08 | 182 | 263.79 | 59.89 | 1.25 | 180 | 67.65 | 32767.75 | 315.08 | 1732.59 | 159.71 | 42.11 | 57372.03 | 0.26 | 0.74 | 4.01 | 3.73 | 1 | 10
2 | 135 | CONCLUIDO | 3.5434 | 28.22 | 18.04 | 7.46 | 0.1 | 145 | 264.25 | 59.89 | 1.5 | 143 | 67.87 | 32825.49 | 300.48 | 1732.64 | 135.14 | 42.11 | 45274.24 | 0.31 | 0.77 | 3.94 | 2.93 | 1 | 10
3 | 135 | CONCLUIDO | 3.7842 | 26.43 | 17.51 | 8.75 | 0.12 | 120 | 264.72 | 59.89 | 1.75 | 118 | 68.09 | 32883.31 | 290.25 | 1732.66 | 118.56 | 42.11 | 37105.72 | 0.36 | 0.8 | 3.9 | 2.4 | 1 | 10
4 | 135 | CONCLUIDO | 3.9605 | 25.25 | 17.19 | 10.01 | 0.13 | 103 | 265.19 | 59.89 | 2 | 101 | 68.31 | 32941.21 | 283.86 | 1732.68 | 108.44 | 42.11 | 32132.01 | 0.39 | 0.81 | 3.88 | 2.09 | 1 | 10
5 | 135 | CONCLUIDO | 4.1152 | 24.3 | 16.9 | 11.26 | 0.15 | 90 | 265.66 | 59.89 | 2.25 | 88 | 68.53 | 32999.19 | 277.65 | 1732.43 | 99.81 | 42.11 | 27881.6 | 0.42 | 0.82 | 3.84 | 1.79 | 1 | 10
6 | 135 | CONCLUIDO | 4.2347 | 23.61 | 16.72 | 12.54 | 0.17 | 80 | 266.13 | 59.89 | 2.5 | 78 | 68.75 | 33057.26 | 273.54 | 1732.69 | 93.8 | 42.11 | 24927.33 | 0.45 | 0.83 | 3.84 | 1.61 | 1 | 10
7 | 135 | CONCLUIDO | 4.3392 | 23.05 | 16.55 | 13.79 | 0.18 | 72 | 266.6 | 59.89 | 2.75 | 70 | 68.97 | 33115.41 | 269.6 | 1732.19 | 88.89 | 42.11 | 22511.33 | 0.47 | 0.84 | 3.83 | 1.45 | 1 | 10
8 | 135 | CONCLUIDO | 4.4382 | 22.53 | 16.39 | 15.13 | 0.2 | 65 | 267.08 | 59.89 | 3 | 63 | 69.19 | 33173.65 | 265.4 | 1732.09 | 83.91 | 42.11 | 20059.13 | 0.5 | 0.85 | 3.81 | 1.29 | 1 | 10
9 | 135 | CONCLUIDO | 4.5231 | 22.11 | 16.27 | 16.55 | 0.22 | 59 | 267.55 | 59.89 | 3.25 | 57 | 69.41 | 33231.97 | 262.35 | 1732.12 | 80.24 | 42.11 | 18252.93 | 0.52 | 0.86 | 3.8 | 1.17 | 1 | 10
10 | 135 | CONCLUIDO | 4.5814 | 21.83 | 16.19 | 17.67 | 0.23 | 55 | 268.02 | 59.89 | 3.5 | 53 | 69.64 | 33290.38 | 259.88 | 1732.14 | 77.41 | 42.11 | 16859.39 | 0.54 | 0.86 | 3.8 | 1.09 | 1 | 10
11 | 135 | CONCLUIDO | 4.6606 | 21.46 | 16.08 | 19.29 | 0.25 | 50 | 268.5 | 59.89 | 3.75 | 48 | 69.86 | 33348.87 | 256.55 | 1732.1 | 73.95 | 42.11 | 15154.28 | 0.57 | 0.87 | 3.79 | 0.98 | 1 | 10
12 | 135 | CONCLUIDO | 4.7023 | 21.27 | 16.04 | 20.47 | 0.26 | 47 | 268.97 | 59.89 | 4 | 45 | 70.09 | 33407.45 | 254.98 | 1732.35 | 72.48 | 42.11 | 14435.11 | 0.58 | 0.87 | 3.79 | 0.94 | 1 | 10
13 | 135 | CONCLUIDO | 4.752 | 21.04 | 15.97 | 21.77 | 0.28 | 44 | 269.45 | 59.89 | 4.25 | 42 | 70.31 | 33466.11 | 252.24 | 1732.15 | 70.45 | 42.11 | 13432.28 | 0.6 | 0.87 | 3.78 | 0.87 | 1 | 10
14 | 135 | CONCLUIDO | 4.8013 | 20.83 | 15.9 | 23.27 | 0.3 | 41 | 269.92 | 59.89 | 4.5 | 39 | 70.54 | 33524.86 | 249.87 | 1731.96 | 68.57 | 42.11 | 12505.62 | 0.61 | 0.88 | 3.77 | 0.8 | 1 | 10
15 | 135 | CONCLUIDO | 4.8319 | 20.7 | 15.87 | 24.42 | 0.31 | 39 | 270.4 | 59.89 | 4.75 | 37 | 70.76 | 33583.7 | 248.36 | 1731.86 | 67.53 | 42.11 | 11996.62 | 0.62 | 0.88 | 3.77 | 0.77 | 1 | 10
16 | 135 | CONCLUIDO | 4.8682 | 20.54 | 15.82 | 25.65 | 0.33 | 37 | 270.88 | 59.89 | 5 | 35 | 70.99 | 33642.62 | 246.21 | 1732.06 | 65.92 | 42.11 | 11204.86 | 0.64 | 0.88 | 3.77 | 0.72 | 1 | 10
17 | 135 | CONCLUIDO | 4.8966 | 20.42 | 15.8 | 27.09 | 0.34 | 35 | 271.36 | 59.89 | 5.25 | 33 | 71.22 | 33701.64 | 244.61 | 1732.11 | 65.52 | 42.11 | 11015.13 | 0.64 | 0.88 | 3.76 | 0.7 | 1 | 10
18 | 135 | CONCLUIDO | 4.9358 | 20.26 | 15.74 | 28.62 | 0.36 | 33 | 271.84 | 59.89 | 5.5 | 31 | 71.45 | 33760.74 | 241.93 | 1731.87 | 63.7 | 42.11 | 10115.22 | 0.66 | 0.88 | 3.75 | 0.64 | 1 | 10
19 | 135 | CONCLUIDO | 4.9741 | 20.1 | 15.68 | 30.36 | 0.38 | 31 | 272.32 | 59.89 | 5.75 | 29 | 71.68 | 33820.05 | 239.74 | 1731.96 | 61.7 | 42.11 | 9120.65 | 0.68 | 0.89 | 3.76 | 0.59 | 1 | 10
20 | 135 | CONCLUIDO | 4.9875 | 20.05 | 15.68 | 31.36 | 0.39 | 30 | 272.8 | 59.89 | 6 | 28 | 71.91 | 33879.33 | 238.72 | 1731.95 | 61.42 | 42.11 | 8986.16 | 0.69 | 0.89 | 3.76 | 0.58 | 1 | 10
21 | 135 | CONCLUIDO | 5.0225 | 19.91 | 15.64 | 33.52 | 0.41 | 28 | 273.28 | 59.89 | 6.25 | 26 | 72.14 | 33938.7 | 236.04 | 1732.01 | 60.15 | 42.11 | 8363.42 | 0.7 | 0.89 | 3.76 | 0.54 | 1 | 10
22 | 135 | CONCLUIDO | 5.04 | 19.84 | 15.62 | 34.72 | 0.42 | 27 | 273.76 | 59.89 | 6.5 | 25 | 72.37 | 33998.16 | 235.37 | 1731.84 | 59.99 | 42.11 | 8289.25 | 0.7 | 0.89 | 3.75 | 0.53 | 1 | 10
23 | 135 | CONCLUIDO | 5.0592 | 19.77 | 15.6 | 36 | 0.44 | 26 | 274.24 | 59.89 | 6.75 | 24 | 72.61 | 34057.71 | 233.11 | 1731.94 | 59.15 | 42.11 | 7873.65 | 0.71 | 0.89 | 3.75 | 0.5 | 1 | 10
24 | 135 | CONCLUIDO | 5.0764 | 19.7 | 15.58 | 37.4 | 0.45 | 25 | 274.73 | 59.89 | 7 | 23 | 72.84 | 34117.35 | 231.96 | 1731.91 | 58.71 | 42.11 | 7659.35 | 0.72 | 0.89 | 3.74 | 0.48 | 1 | 10
25 | 135 | CONCLUIDO | 5.0949 | 19.63 | 15.56 | 38.9 | 0.47 | 24 | 275.21 | 59.89 | 7.25 | 22 | 73.08 | 34177.09 | 230.28 | 1732.01 | 57.92 | 42.11 | 7269.82 | 0.73 | 0.89 | 3.75 | 0.46 | 1 | 10
26 | 135 | CONCLUIDO | 5.1135 | 19.56 | 15.54 | 40.54 | 0.48 | 23 | 275.7 | 59.89 | 7.5 | 21 | 73.31 | 34236.91 | 227.74 | 1732.01 | 57.32 | 42.11 | 6970.84 | 0.73 | 0.9 | 3.74 | 0.44 | 1 | 10
27 | 135 | CONCLUIDO | 5.1312 | 19.49 | 15.52 | 42.34 | 0.5 | 22 | 276.18 | 59.89 | 7.75 | 20 | 73.55 | 34296.82 | 226.39 | 1732.12 | 56.74 | 42.11 | 6690.15 | 0.74 | 0.9 | 3.74 | 0.42 | 1 | 10
28 | 135 | CONCLUIDO | 5.1513 | 19.41 | 15.5 | 44.28 | 0.51 | 21 | 276.67 | 59.89 | 8 | 19 | 73.78 | 34356.83 | 223.34 | 1731.9 | 56 | 42.11 | 6323.44 | 0.75 | 0.9 | 3.74 | 0.4 | 1 | 10
29 | 135 | CONCLUIDO | 5.1506 | 19.42 | 15.5 | 44.29 | 0.53 | 21 | 277.16 | 59.89 | 8.25 | 19 | 74.02 | 34416.93 | 222.59 | 1732.04 | 56.04 | 42.11 | 6342.41 | 0.75 | 0.9 | 3.74 | 0.4 | 1 | 10
30 | 135 | CONCLUIDO | 5.1712 | 19.34 | 15.47 | 46.42 | 0.55 | 20 | 277.65 | 59.89 | 8.5 | 18 | 74.26 | 34477.13 | 221.36 | 1731.87 | 55.34 | 42.11 | 5995.63 | 0.76 | 0.9 | 3.74 | 0.38 | 1 | 10
31 | 135 | CONCLUIDO | 5.1892 | 19.27 | 15.46 | 48.81 | 0.56 | 19 | 278.13 | 59.89 | 8.75 | 17 | 74.5 | 34537.41 | 218.76 | 1731.98 | 54.77 | 42.11 | 5720.36 | 0.77 | 0.9 | 3.74 | 0.36 | 1 | 10
32 | 135 | CONCLUIDO | 5.1882 | 19.27 | 15.46 | 48.82 | 0.58 | 19 | 278.62 | 59.89 | 9 | 17 | 74.74 | 34597.8 | 217.16 | 1731.89 | 54.83 | 42.11 | 5747.07 | 0.77 | 0.9 | 3.74 | 0.36 | 1 | 10
33 | 135 | CONCLUIDO | 5.2047 | 19.21 | 15.45 | 51.5 | 0.59 | 18 | 279.11 | 59.89 | 9.25 | 16 | 74.98 | 34658.27 | 216.08 | 1731.98 | 54.67 | 42.11 | 5671.18 | 0.77 | 0.9 | 3.73 | 0.35 | 1 | 10
34 | 135 | CONCLUIDO | 5.2307 | 19.12 | 15.41 | 54.37 | 0.6 | 17 | 279.61 | 59.89 | 9.5 | 15 | 75.22 | 34718.84 | 212.15 | 1731.88 | 53.17 | 42.11 | 4928.3 | 0.79 | 0.9 | 3.73 | 0.31 | 1 | 10
35 | 135 | CONCLUIDO | 5.2255 | 19.14 | 15.42 | 54.44 | 0.62 | 17 | 280.1 | 59.89 | 9.75 | 15 | 75.46 | 34779.51 | 212.61 | 1731.87 | 53.69 | 42.11 | 5187.32 | 0.78 | 0.9 | 3.74 | 0.33 | 1 | 10
36 | 135 | CONCLUIDO | 5.2498 | 19.05 | 15.39 | 57.7 | 0.63 | 16 | 280.59 | 59.89 | 10 | 14 | 75.7 | 34840.27 | 208.94 | 1731.84 | 52.48 | 42.11 | 4585.92 | 0.8 | 0.91 | 3.73 | 0.29 | 1 | 10
37 | 135 | CONCLUIDO | 5.246 | 19.06 | 15.4 | 57.75 | 0.65 | 16 | 281.08 | 59.89 | 10.25 | 14 | 75.95 | 34901.13 | 206.8 | 1731.89 | 52.96 | 42.11 | 4825.56 | 0.8 | 0.9 | 3.73 | 0.3 | 1 | 10
38 | 135 | CONCLUIDO | 5.2408 | 19.08 | 15.42 | 57.82 | 0.66 | 16 | 281.58 | 59.89 | 10.5 | 14 | 76.19 | 34962.08 | 206.34 | 1731.92 | 53.71 | 42.11 | 5201.14 | 0.78 | 0.9 | 3.73 | 0.32 | 1 | 10
39 | 135 | CONCLUIDO | 5.2647 | 18.99 | 15.38 | 61.53 | 0.68 | 15 | 282.07 | 59.89 | 10.75 | 9 | 76.44 | 35023.13 | 205.46 | 1731.92 | 52.32 | 42.11 | 4512.1 | 0.8 | 0.91 | 3.74 | 0.28 | 1 | 10
40 | 135 | CONCLUIDO | 5.2644 | 19 | 15.38 | 61.54 | 0.69 | 15 | 282.57 | 59.89 | 11 | 6 | 76.68 | 35084.28 | 202.8 | 1731.88 | 52.36 | 42.11 | 4533.6 | 0.8 | 0.91 | 3.74 | 0.29 | 1 | 10
41 | 135 | CONCLUIDO | 5.2642 | 19 | 15.38 | 61.54 | 0.71 | 15 | 283.06 | 59.89 | 11.25 | 6 | 76.93 | 35145.53 | 202.42 | 1731.89 | 52.32 | 42.11 | 4515.31 | 0.8 | 0.91 | 3.74 | 0.29 | 1 | 10
42 | 135 | CONCLUIDO | 5.2606 | 19.01 | 15.4 | 61.59 | 0.72 | 15 | 283.56 | 59.89 | 11.5 | 5 | 77.18 | 35206.88 | 202.2 | 1731.9 | 52.54 | 42.11 | 4622.83 | 0.8 | 0.9 | 3.74 | 0.3 | 1 | 10
43 | 135 | CONCLUIDO | 5.2817 | 18.93 | 15.37 | 65.88 | 0.74 | 14 | 284.06 | 59.89 | 11.75 | 3 | 77.42 | 35268.32 | 202.12 | 1731.88 | 51.82 | 42.11 | 4265.67 | 0.81 | 0.91 | 3.74 | 0.27 | 1 | 10
44 | 135 | CONCLUIDO | 5.2815 | 18.93 | 15.37 | 65.89 | 0.75 | 14 | 284.56 | 59.89 | 12 | 2 | 77.67 | 35329.87 | 202.78 | 1731.84 | 51.81 | 42.11 | 4261.77 | 0.81 | 0.91 | 3.74 | 0.28 | 1 | 10
45 | 135 | CONCLUIDO | 5.2825 | 18.93 | 15.37 | 65.87 | 0.77 | 14 | 285.06 | 59.89 | 12.25 | 1 | 77.92 | 35391.51 | 203.01 | 1731.86 | 51.73 | 42.11 | 4223.5 | 0.81 | 0.91 | 3.74 | 0.27 | 1 | 10
46 | 135 | CONCLUIDO | 5.2818 | 18.93 | 15.37 | 65.88 | 0.78 | 14 | 285.56 | 59.89 | 12.5 | 0 | 78.17 | 35453.26 | 203.37 | 1731.84 | 51.73 | 42.11 | 4225.36 | 0.81 | 0.91 | 3.74 | 0.27 | 1 | 10
0 | 80 | CONCLUIDO | 3.8769 | 25.79 | 18.35 | 6.92 | 0.11 | 159 | 159.12 | 50.28 | 1 | 157 | 27.84 | 19859.16 | 219.81 | 1732.41 | 144.41 | 42.11 | 49838.16 | 0.29 | 0.76 | 3.98 | 3.24 | 1 | 10
1 | 80 | CONCLUIDO | 4.2184 | 23.71 | 17.51 | 8.76 | 0.14 | 120 | 159.48 | 50.28 | 1.25 | 118 | 27.95 | 19902.91 | 207.34 | 1732.6 | 118.6 | 42.11 | 37126.57 | 0.36 | 0.8 | 3.9 | 2.41 | 1 | 10
2 | 80 | CONCLUIDO | 4.4419 | 22.51 | 17.06 | 10.55 | 0.17 | 97 | 159.83 | 50.28 | 1.5 | 95 | 28.05 | 19946.71 | 199.68 | 1732.08 | 104.34 | 42.11 | 30114.21 | 0.4 | 0.82 | 3.88 | 1.96 | 1 | 10
3 | 80 | CONCLUIDO | 4.631 | 21.59 | 16.69 | 12.52 | 0.19 | 80 | 160.19 | 50.28 | 1.75 | 78 | 28.16 | 19990.53 | 193.08 | 1732.07 | 93.23 | 42.11 | 24641.07 | 0.45 | 0.83 | 3.84 | 1.59 | 1 | 10
4 | 80 | CONCLUIDO | 4.7558 | 21.03 | 16.48 | 14.33 | 0.22 | 69 | 160.54 | 50.28 | 2 | 67 | 28.26 | 20034.4 | 188.21 | 1732.14 | 86.3 | 42.11 | 21231.56 | 0.49 | 0.85 | 3.83 | 1.38 | 1 | 10
5 | 80 | CONCLUIDO | 4.8674 | 20.54 | 16.29 | 16.29 | 0.25 | 60 | 160.9 | 50.28 | 2.25 | 58 | 28.37 | 20078.3 | 183.53 | 1732.21 | 80.45 | 42.11 | 18351.29 | 0.52 | 0.86 | 3.81 | 1.19 | 1 | 10
6 | 80 | CONCLUIDO | 4.9553 | 20.18 | 16.15 | 18.28 | 0.27 | 53 | 161.26 | 50.28 | 2.5 | 51 | 28.48 | 20122.23 | 179.27 | 1732.41 | 76.21 | 42.11 | 16270.17 | 0.55 | 0.86 | 3.79 | 1.05 | 1 | 10
7 | 80 | CONCLUIDO | 5.034 | 19.86 | 16.03 | 20.46 | 0.3 | 47 | 161.61 | 50.28 | 2.75 | 45 | 28.58 | 20166.2 | 175.55 | 1732.13 | 72.32 | 42.11 | 14352.36 | 0.58 | 0.87 | 3.79 | 0.93 | 1 | 10
8 | 80 | CONCLUIDO | 5.103 | 19.6 | 15.92 | 22.74 | 0.33 | 42 | 161.97 | 50.28 | 3 | 40 | 28.69 | 20210.21 | 171.62 | 1732.33 | 69.23 | 42.11 | 12832.45 | 0.61 | 0.87 | 3.77 | 0.82 | 1 | 10
9 | 80 | CONCLUIDO | 5.1398 | 19.46 | 15.87 | 24.42 | 0.35 | 39 | 162.33 | 50.28 | 3.25 | 37 | 28.8 | 20254.26 | 168.9 | 1732.03 | 67.54 | 42.11 | 12004.93 | 0.62 | 0.88 | 3.78 | 0.78 | 1 | 10
10 | 80 | CONCLUIDO | 5.2012 | 19.23 | 15.77 | 27.04 | 0.38 | 35 | 162.68 | 50.28 | 3.5 | 33 | 28.9 | 20298.34 | 164.46 | 1732.08 | 64.76 | 42.11 | 10634.06 | 0.65 | 0.88 | 3.76 | 0.68 | 1 | 10
11 | 80 | CONCLUIDO | 5.2345 | 19.1 | 15.75 | 29.53 | 0.41 | 32 | 163.04 | 50.28 | 3.75 | 30 | 29.01 | 20342.46 | 161.33 | 1731.87 | 63.71 | 42.11 | 10122.85 | 0.66 | 0.88 | 3.77 | 0.65 | 1 | 10
12 | 80 | CONCLUIDO | 5.2672 | 18.99 | 15.69 | 31.39 | 0.43 | 30 | 163.4 | 50.28 | 4 | 28 | 29.12 | 20386.62 | 158.13 | 1732.07 | 62.14 | 42.11 | 9349.73 | 0.68 | 0.89 | 3.76 | 0.59 | 1 | 10
13 | 80 | CONCLUIDO | 5.2982 | 18.87 | 15.65 | 33.53 | 0.46 | 28 | 163.76 | 50.28 | 4.25 | 26 | 29.23 | 20430.81 | 155.16 | 1731.94 | 60.8 | 42.11 | 8686.69 | 0.69 | 0.89 | 3.75 | 0.55 | 1 | 10
14 | 80 | CONCLUIDO | 5.3254 | 18.78 | 15.62 | 36.04 | 0.49 | 26 | 164.12 | 50.28 | 4.5 | 21 | 29.34 | 20475.04 | 151.47 | 1732.1 | 59.37 | 42.11 | 7982.2 | 0.71 | 0.89 | 3.76 | 0.52 | 1 | 10
15 | 80 | CONCLUIDO | 5.3552 | 18.67 | 15.58 | 38.94 | 0.51 | 24 | 164.48 | 50.28 | 4.75 | 13 | 29.45 | 20519.3 | 148.93 | 1731.87 | 57.94 | 42.11 | 7278.09 | 0.73 | 0.89 | 3.76 | 0.48 | 1 | 10
16 | 80 | CONCLUIDO | 5.3554 | 18.67 | 15.57 | 38.94 | 0.54 | 24 | 164.83 | 50.28 | 5 | 6 | 29.55 | 20563.61 | 147.59 | 1731.98 | 57.65 | 42.11 | 7135.49 | 0.73 | 0.89 | 3.77 | 0.48 | 1 | 10
17 | 80 | CONCLUIDO | 5.369 | 18.63 | 15.56 | 40.59 | 0.56 | 23 | 165.19 | 50.28 | 5.25 | 2 | 29.66 | 20607.95 | 147.45 | 1732.15 | 56.97 | 42.11 | 6795.69 | 0.74 | 0.9 | 3.77 | 0.46 | 1 | 10
18 | 80 | CONCLUIDO | 5.3671 | 18.63 | 15.57 | 40.61 | 0.59 | 23 | 165.55 | 50.28 | 5.5 | 1 | 29.77 | 20652.33 | 147.89 | 1731.89 | 57.12 | 42.11 | 6870.98 | 0.74 | 0.89 | 3.78 | 0.47 | 1 | 10
19 | 80 | CONCLUIDO | 5.3666 | 18.63 | 15.57 | 40.61 | 0.61 | 23 | 165.91 | 50.28 | 5.75 | 0 | 29.88 | 20696.74 | 148.27 | 1732.12 | 57.16 | 42.11 | 6890.7 | 0.74 | 0.89 | 3.78 | 0.47 | 1 | 10
0 | 115 | CONCLUIDO | 3.1885 | 31.36 | 19.44 | 5.53 | 0.08 | 211 | 222.93 | 56.94 | 1 | 209 | 49.99 | 27728.69 | 292.96 | 1732.78 | 179.08 | 42.11 | 66910.7 | 0.24 | 0.72 | 4.05 | 4.34 | 1 | 10
1 | 115 | CONCLUIDO | 3.573 | 27.99 | 18.35 | 6.92 | 0.1 | 159 | 223.35 | 56.94 | 1.25 | 157 | 50.15 | 27780.03 | 274.94 | 1732.66 | 144.6 | 42.11 | 49934.16 | 0.29 | 0.76 | 3.97 | 3.24 | 1 | 10
2 | 115 | CONCLUIDO | 3.8616 | 25.9 | 17.66 | 8.34 | 0.12 | 127 | 223.76 | 56.94 | 1.5 | 125 | 50.32 | 27831.42 | 262.94 | 1732.31 | 124.05 | 42.11 | 39816.37 | 0.34 | 0.79 | 3.89 | 2.56 | 1 | 10
3 | 115 | CONCLUIDO | 4.0712 | 24.56 | 17.25 | 9.76 | 0.14 | 106 | 224.18 | 56.94 | 1.75 | 104 | 50.49 | 27882.87 | 255.27 | 1732.45 | 110.12 | 42.11 | 32956.96 | 0.38 | 0.81 | 3.89 | 2.15 | 1 | 10
4 | 115 | CONCLUIDO | 4.2533 | 23.51 | 16.9 | 11.27 | 0.16 | 90 | 224.6 | 56.94 | 2 | 88 | 50.65 | 27934.37 | 248.47 | 1732.14 | 99.73 | 42.11 | 27844.65 | 0.42 | 0.82 | 3.85 | 1.8 | 1 | 10
5 | 115 | CONCLUIDO | 4.3843 | 22.81 | 16.68 | 12.67 | 0.18 | 79 | 225.01 | 56.94 | 2.25 | 77 | 50.82 | 27985.94 | 243.8 | 1732.21 | 92.84 | 42.11 | 24450.61 | 0.45 | 0.83 | 3.83 | 1.58 | 1 | 10
6 | 115 | CONCLUIDO | 4.495 | 22.25 | 16.51 | 14.15 | 0.2 | 70 | 225.43 | 56.94 | 2.5 | 68 | 50.99 | 28037.57 | 239.75 | 1732.11 | 87.44 | 42.11 | 21798.67 | 0.48 | 0.84 | 3.83 | 1.41 | 1 | 10
7 | 115 | CONCLUIDO | 4.5871 | 21.8 | 16.37 | 15.59 | 0.22 | 63 | 225.85 | 56.94 | 2.75 | 61 | 51.16 | 28089.25 | 236.15 | 1732.13 | 83.16 | 42.11 | 19691.55 | 0.51 | 0.85 | 3.82 | 1.27 | 1 | 10
8 | 115 | CONCLUIDO | 4.6767 | 21.38 | 16.22 | 17.07 | 0.24 | 57 | 226.27 | 56.94 | 3 | 55 | 51.33 | 28140.99 | 232.15 | 1732.07 | 78.41 | 42.11 | 17348.87 | 0.54 | 0.86 | 3.8 | 1.12 | 1 | 10
9 | 115 | CONCLUIDO | 4.7495 | 21.06 | 16.11 | 18.59 | 0.25 | 52 | 226.69 | 56.94 | 3.25 | 50 | 51.5 | 28192.8 | 229.24 | 1732.06 | 75.17 | 42.11 | 15752.84 | 0.56 | 0.86 | 3.79 | 1.01 | 1 | 10
10 | 115 | CONCLUIDO | 4.8058 | 20.81 | 16.04 | 20.05 | 0.27 | 48 | 227.11 | 56.94 | 3.5 | 46 | 51.67 | 28244.66 | 226.55 | 1731.94 | 73.05 | 42.11 | 14713.86 | 0.58 | 0.87 | 3.78 | 0.94 | 1 | 10
11 | 115 | CONCLUIDO | 4.8656 | 20.55 | 15.96 | 21.76 | 0.29 | 44 | 227.53 | 56.94 | 3.75 | 42 | 51.84 | 28296.58 | 223.64 | 1732 | 70.34 | 42.11 | 13376.12 | 0.6 | 0.87 | 3.78 | 0.86 | 1 | 10
12 | 115 | CONCLUIDO | 4.9079 | 20.38 | 15.91 | 23.29 | 0.31 | 41 | 227.95 | 56.94 | 4 | 39 | 52.01 | 28348.56 | 221.44 | 1732.18 | 69.03 | 42.11 | 12739.12 | 0.61 | 0.88 | 3.77 | 0.82 | 1 | 10
13 | 115 | CONCLUIDO | 4.9564 | 20.18 | 15.85 | 25.02 | 0.33 | 38 | 228.38 | 56.94 | 4.25 | 36 | 52.18 | 28400.61 | 219.08 | 1732.12 | 66.87 | 42.11 | 11671.42 | 0.63 | 0.88 | 3.77 | 0.75 | 1 | 10
14 | 115 | CONCLUIDO | 4.9917 | 20.03 | 15.79 | 26.32 | 0.35 | 36 | 228.8 | 56.94 | 4.5 | 34 | 52.36 | 28452.71 | 216.58 | 1732.12 | 65.16 | 42.11 | 10826.03 | 0.65 | 0.88 | 3.77 | 0.69 | 1 | 10
15 | 115 | CONCLUIDO | 5.0202 | 19.92 | 15.77 | 27.82 | 0.37 | 34 | 229.22 | 56.94 | 4.75 | 32 | 52.53 | 28504.87 | 213.89 | 1731.91 | 64.15 | 42.11 | 10331.9 | 0.66 | 0.88 | 3.77 | 0.67 | 1 | 10
16 | 115 | CONCLUIDO | 5.0478 | 19.81 | 15.75 | 29.52 | 0.39 | 32 | 229.65 | 56.94 | 5 | 30 | 52.7 | 28557.1 | 212.3 | 1731.91 | 63.72 | 42.11 | 10126.55 | 0.66 | 0.88 | 3.76 | 0.65 | 1 | 10
17 | 115 | CONCLUIDO | 5.0905 | 19.64 | 15.67 | 31.33 | 0.41 | 30 | 230.07 | 56.94 | 5.25 | 28 | 52.88 | 28609.38 | 209.33 | 1732.01 | 61.36 | 42.11 | 8960.29 | 0.69 | 0.89 | 3.75 | 0.57 | 1 | 10
18 | 115 | CONCLUIDO | 5.12 | 19.53 | 15.64 | 33.52 | 0.42 | 28 | 230.49 | 56.94 | 5.5 | 26 | 53.05 | 28661.73 | 206.61 | 1731.96 | 60.32 | 42.11 | 8445.69 | 0.7 | 0.89 | 3.76 | 0.54 | 1 | 10
19 | 115 | CONCLUIDO | 5.1377 | 19.46 | 15.62 | 34.71 | 0.44 | 27 | 230.92 | 56.94 | 5.75 | 25 | 53.23 | 28714.14 | 204.88 | 1731.98 | 59.61 | 42.11 | 8097.05 | 0.71 | 0.89 | 3.75 | 0.52 | 1 | 10
20 | 115 | CONCLUIDO | 5.1532 | 19.41 | 15.6 | 36.01 | 0.46 | 26 | 231.34 | 56.94 | 6 | 24 | 53.4 | 28766.61 | 202.66 | 1731.98 | 59.44 | 42.11 | 8019.2 | 0.71 | 0.89 | 3.74 | 0.5 | 1 | 10
21 | 115 | CONCLUIDO | 5.1896 | 19.27 | 15.55 | 38.89 | 0.48 | 24 | 231.77 | 56.94 | 6.25 | 22 | 53.58 | 28819.14 | 200.38 | 1731.95 | 57.69 | 42.11 | 7155.16 | 0.73 | 0.9 | 3.75 | 0.46 | 1 | 10
22 | 115 | CONCLUIDO | 5.2061 | 19.21 | 15.54 | 40.53 | 0.5 | 23 | 232.2 | 56.94 | 6.5 | 21 | 53.75 | 28871.74 | 197.86 | 1731.9 | 57.26 | 42.11 | 6941.44 | 0.74 | 0.9 | 3.74 | 0.44 | 1 | 10
23 | 115 | CONCLUIDO | 5.2251 | 19.14 | 15.51 | 42.31 | 0.52 | 22 | 232.62 | 56.94 | 6.75 | 20 | 53.93 | 28924.39 | 196.77 | 1731.84 | 56.53 | 42.11 | 6581.01 | 0.75 | 0.9 | 3.74 | 0.41 | 1 | 10
24 | 115 | CONCLUIDO | 5.2393 | 19.09 | 15.5 | 44.3 | 0.53 | 21 | 233.05 | 56.94 | 7 | 19 | 54.11 | 28977.11 | 194.08 | 1731.92 | 56.44 | 42.11 | 6544.89 | 0.75 | 0.9 | 3.74 | 0.41 | 1 | 10
25 | 115 | CONCLUIDO | 5.2612 | 19.01 | 15.47 | 46.41 | 0.55 | 20 | 233.48 | 56.94 | 7.25 | 18 | 54.29 | 29029.89 | 190.93 | 1731.88 | 55.24 | 42.11 | 5946.15 | 0.76 | 0.9 | 3.74 | 0.37 | 1 | 10
26 | 115 | CONCLUIDO | 5.2753 | 18.96 | 15.46 | 48.83 | 0.57 | 19 | 233.91 | 56.94 | 7.5 | 17 | 54.46 | 29082.74 | 188.71 | 1731.94 | 54.91 | 42.11 | 5786.5 | 0.77 | 0.9 | 3.74 | 0.36 | 1 | 10
27 | 115 | CONCLUIDO | 5.2776 | 18.95 | 15.45 | 48.8 | 0.59 | 19 | 234.34 | 56.94 | 7.75 | 17 | 54.64 | 29135.65 | 186.39 | 1731.9 | 54.5 | 42.11 | 5582.66 | 0.77 | 0.9 | 3.74 | 0.36 | 1 | 10
28 | 115 | CONCLUIDO | 5.2894 | 18.91 | 15.46 | 51.52 | 0.61 | 18 | 234.77 | 56.94 | 8 | 13 | 54.82 | 29188.62 | 185 | 1731.92 | 54.63 | 42.11 | 5651.4 | 0.77 | 0.9 | 3.74 | 0.36 | 1 | 10
29 | 115 | CONCLUIDO | 5.3099 | 18.83 | 15.43 | 54.44 | 0.62 | 17 | 235.2 | 56.94 | 8.25 | 9 | 55 | 29241.66 | 181.92 | 1731.88 | 53.49 | 42.11 | 5086.28 | 0.79 | 0.9 | 3.74 | 0.33 | 1 | 10
30 | 115 | CONCLUIDO | 5.3053 | 18.85 | 15.44 | 54.5 | 0.64 | 17 | 235.63 | 56.94 | 8.5 | 6 | 55.18 | 29294.76 | 182.22 | 1732.13 | 53.82 | 42.11 | 5251.35 | 0.78 | 0.9 | 3.75 | 0.34 | 1 | 10
31 | 115 | CONCLUIDO | 5.3063 | 18.85 | 15.44 | 54.49 | 0.66 | 17 | 236.06 | 56.94 | 8.75 | 3 | 55.36 | 29347.92 | 182.76 | 1731.97 | 53.6 | 42.11 | 5144.39 | 0.79 | 0.9 | 3.75 | 0.34 | 1 | 10
32 | 115 | CONCLUIDO | 5.3058 | 18.85 | 15.44 | 54.5 | 0.68 | 17 | 236.49 | 56.94 | 9 | 2 | 55.55 | 29401.15 | 182.58 | 1731.97 | 53.76 | 42.11 | 5222.66 | 0.78 | 0.9 | 3.75 | 0.34 | 1 | 10
33 | 115 | CONCLUIDO | 5.3059 | 18.85 | 15.44 | 54.49 | 0.69 | 17 | 236.92 | 56.94 | 9.25 | 2 | 55.73 | 29454.44 | 182.25 | 1732.02 | 53.71 | 42.11 | 5198.24 | 0.78 | 0.9 | 3.75 | 0.34 | 1 | 10
34 | 115 | CONCLUIDO | 5.306 | 18.85 | 15.44 | 54.49 | 0.71 | 17 | 237.35 | 56.94 | 9.5 | 1 | 55.91 | 29507.8 | 181.67 | 1731.88 | 53.58 | 42.11 | 5134.11 | 0.79 | 0.9 | 3.76 | 0.34 | 1 | 10
35 | 115 | CONCLUIDO | 5.3051 | 18.85 | 15.44 | 54.5 | 0.73 | 17 | 237.79 | 56.94 | 9.75 | 0 | 56.09 | 29561.22 | 182.01 | 1732.03 | 53.59 | 42.11 | 5138.19 | 0.79 | 0.9 | 3.76 | 0.34 | 1 | 10
0 | 35 | CONCLUIDO | 4.9596 | 20.16 | 16.81 | 11.86 | 0.22 | 85 | 80.84 | 35.1 | 1 | 83 | 9.74 | 10204.21 | 116.58 | 1732.55 | 96.66 | 42.11 | 26330.72 | 0.44 | 0.83 | 3.85 | 1.7 | 1 | 10
1 | 35 | CONCLUIDO | 5.169 | 19.35 | 16.37 | 15.59 | 0.27 | 63 | 81.14 | 35.1 | 1.25 | 59 | 9.79 | 10241.25 | 107.67 | 1732.3 | 83.37 | 42.11 | 19800.08 | 0.51 | 0.85 | 3.8 | 1.27 | 1 | 10
2 | 35 | CONCLUIDO | 5.2655 | 18.99 | 16.19 | 18.32 | 0.32 | 53 | 81.44 | 35.1 | 1.5 | 18 | 9.84 | 10278.32 | 102.72 | 1731.88 | 76.27 | 42.11 | 16295.79 | 0.55 | 0.86 | 3.83 | 1.09 | 1 | 10
3 | 35 | CONCLUIDO | 5.2794 | 18.94 | 16.17 | 19.03 | 0.38 | 51 | 81.74 | 35.1 | 1.75 | 2 | 9.89 | 10315.41 | 101.59 | 1732.27 | 74.93 | 42.11 | 15638.14 | 0.56 | 0.86 | 3.85 | 1.07 | 1 | 10
4 | 35 | CONCLUIDO | 5.2783 | 18.95 | 16.18 | 19.03 | 0.43 | 51 | 82.04 | 35.1 | 2 | 0 | 9.94 | 10352.53 | 101.78 | 1732.38 | 75.08 | 42.11 | 15712.12 | 0.56 | 0.86 | 3.85 | 1.07 | 1 | 10
0 | 50 | CONCLUIDO | 4.5696 | 21.88 | 17.36 | 9.3 | 0.16 | 112 | 107.41 | 41.65 | 1 | 110 | 14.77 | 13481.73 | 154.76 | 1732.52 | 114.24 | 42.11 | 34988.35 | 0.37 | 0.8 | 3.88 | 2.26 | 1 | 10
1 | 50 | CONCLUIDO | 4.8227 | 20.74 | 16.81 | 11.87 | 0.2 | 85 | 107.73 | 41.65 | 1.25 | 83 | 14.83 | 13520.81 | 146.06 | 1732.08 | 96.7 | 42.11 | 26354.67 | 0.44 | 0.83 | 3.85 | 1.71 | 1 | 10
2 | 50 | CONCLUIDO | 4.9985 | 20.01 | 16.46 | 14.52 | 0.24 | 68 | 108.05 | 41.65 | 1.5 | 66 | 14.9 | 13559.91 | 139.03 | 1732.13 | 85.83 | 42.11 | 21004.57 | 0.49 | 0.85 | 3.82 | 1.36 | 1 | 10
3 | 50 | CONCLUIDO | 5.1287 | 19.5 | 16.22 | 17.38 | 0.28 | 56 | 108.37 | 41.65 | 1.75 | 54 | 14.97 | 13599.17 | 133.15 | 1732.05 | 78.3 | 42.11 | 17297.97 | 0.54 | 0.86 | 3.8 | 1.12 | 1 | 10
4 | 50 | CONCLUIDO | 5.2367 | 19.1 | 16.02 | 20.45 | 0.32 | 47 | 108.68 | 41.65 | 2 | 45 | 15.03 | 13638.32 | 127.29 | 1732.03 | 72.35 | 42.11 | 14370.46 | 0.58 | 0.87 | 3.77 | 0.92 | 1 | 10
5 | 50 | CONCLUIDO | 5.3137 | 18.82 | 15.89 | 23.84 | 0.36 | 40 | 109 | 41.65 | 2.25 | 27 | 15.1 | 13677.51 | 121.34 | 1731.88 | 67.93 | 42.11 | 12193.2 | 0.62 | 0.88 | 3.78 | 0.8 | 1 | 10
6 | 50 | CONCLUIDO | 5.3393 | 18.73 | 15.87 | 25.74 | 0.4 | 37 | 109.32 | 41.65 | 2.5 | 13 | 15.17 | 13716.72 | 119.17 | 1732.06 | 66.47 | 42.11 | 11479.91 | 0.63 | 0.88 | 3.8 | 0.77 | 1 | 10
7 | 50 | CONCLUIDO | 5.3478 | 18.7 | 15.86 | 26.44 | 0.44 | 36 | 109.64 | 41.65 | 2.75 | 2 | 15.24 | 13755.95 | 118.63 | 1732.19 | 66.04 | 42.11 | 11267.49 | 0.64 | 0.88 | 3.81 | 0.76 | 1 | 10
8 | 50 | CONCLUIDO | 5.3481 | 18.7 | 15.86 | 26.44 | 0.48 | 36 | 109.96 | 41.65 | 3 | 0 | 15.31 | 13795.21 | 118.69 | 1732.09 | 65.97 | 42.11 | 11230.89 | 0.64 | 0.88 | 3.81 | 0.76 | 1 | 10
0 | 25 | CONCLUIDO | 5.1532 | 19.41 | 16.61 | 13.84 | 0.28 | 72 | 61.76 | 28.92 | 1 | 14 | 6.84 | 7851.41 | 88.64 | 1732.55 | 87.92 | 42.11 | 22026.35 | 0.48 | 0.84 | 3.91 | 1.51 | 1 | 10
1 | 25 | CONCLUIDO | 5.1601 | 19.38 | 16.6 | 14.03 | 0.35 | 71 | 62.05 | 28.92 | 1.25 | 0 | 6.88 | 7887.12 | 88.45 | 1732.53 | 87.39 | 42.11 | 21769.51 | 0.48 | 0.84 | 3.91 | 1.5 | 1 | 10
0 | 85 | CONCLUIDO | 3.774 | 26.5 | 18.5 | 6.69 | 0.11 | 166 | 167.88 | 51.39 | 1 | 164 | 30.49 | 20939.59 | 230.05 | 1732.63 | 149.28 | 42.11 | 52235.59 | 0.28 | 0.75 | 3.99 | 3.39 | 1 | 10
1 | 85 | CONCLUIDO | 4.115 | 24.3 | 17.66 | 8.41 | 0.13 | 126 | 168.25 | 51.39 | 1.25 | 124 | 30.6 | 20984.25 | 217.36 | 1732.31 | 123.18 | 42.11 | 39388.35 | 0.34 | 0.79 | 3.92 | 2.56 | 1 | 10
2 | 85 | CONCLUIDO | 4.3607 | 22.93 | 17.14 | 10.18 | 0.16 | 101 | 168.61 | 51.39 | 1.5 | 99 | 30.71 | 21028.94 | 208.78 | 1732.23 | 107.14 | 42.11 | 31490.93 | 0.39 | 0.81 | 3.87 | 2.04 | 1 | 10
3 | 85 | CONCLUIDO | 4.5454 | 22 | 16.78 | 11.99 | 0.18 | 84 | 168.97 | 51.39 | 1.75 | 82 | 30.83 | 21073.68 | 202.28 | 1732.17 | 96.07 | 42.11 | 26044.15 | 0.44 | 0.83 | 3.84 | 1.68 | 1 | 10
4 | 85 | CONCLUIDO | 4.6849 | 21.35 | 16.53 | 13.78 | 0.21 | 72 | 169.33 | 51.39 | 2 | 70 | 30.94 | 21118.46 | 196.9 | 1732.37 | 88.11 | 42.11 | 22122.81 | 0.48 | 0.84 | 3.82 | 1.43 | 1 | 10
5 | 85 | CONCLUIDO | 4.7895 | 20.88 | 16.37 | 15.59 | 0.24 | 63 | 169.7 | 51.39 | 2.25 | 61 | 31.05 | 21163.27 | 192.92 | 1732.19 | 83.32 | 42.11 | 19771.34 | 0.51 | 0.85 | 3.81 | 1.27 | 1 | 10
6 | 85 | CONCLUIDO | 4.8937 | 20.43 | 16.2 | 17.67 | 0.26 | 55 | 170.06 | 51.39 | 2.5 | 53 | 31.17 | 21208.12 | 188.52 | 1732.2 | 77.71 | 42.11 | 17008.06 | 0.54 | 0.86 | 3.8 | 1.1 | 1 | 10
7 | 85 | CONCLUIDO | 4.9596 | 20.16 | 16.1 | 19.32 | 0.29 | 50 | 170.42 | 51.39 | 2.75 | 48 | 31.28 | 21253.01 | 184.93 | 1732.07 | 74.52 | 42.11 | 15436.75 | 0.57 | 0.87 | 3.79 | 1 | 1 | 10
8 | 85 | CONCLUIDO | 5.0331 | 19.87 | 15.97 | 21.29 | 0.31 | 45 | 170.79 | 51.39 | 3 | 43 | 31.4 | 21297.94 | 181.11 | 1731.95 | 70.95 | 42.11 | 13678.84 | 0.59 | 0.87 | 3.77 | 0.87 | 1 | 10
9 | 85 | CONCLUIDO | 5.084 | 19.67 | 15.91 | 23.28 | 0.34 | 41 | 171.15 | 51.39 | 3.25 | 39 | 31.51 | 21342.91 | 177.77 | 1731.91 | 68.92 | 42.11 | 12684.89 | 0.61 | 0.88 | 3.77 | 0.81 | 1 | 10
10 | 85 | CONCLUIDO | 5.1394 | 19.46 | 15.83 | 25.67 | 0.36 | 37 | 171.52 | 51.39 | 3.5 | 35 | 31.63 | 21387.92 | 174.3 | 1732.18 | 66.4 | 42.11 | 11443.6 | 0.63 | 0.88 | 3.77 | 0.73 | 1 | 10
11 | 85 | CONCLUIDO | 5.1859 | 19.28 | 15.76 | 27.81 | 0.39 | 34 | 171.88 | 51.39 | 3.75 | 32 | 31.74 | 21432.96 | 170.9 | 1731.95 | 64.11 | 42.11 | 10312.34 | 0.66 | 0.88 | 3.76 | 0.66 | 1 | 10
12 | 85 | CONCLUIDO | 5.2297 | 19.12 | 15.7 | 30.38 | 0.41 | 31 | 172.25 | 51.39 | 4 | 29 | 31.86 | 21478.05 | 167.3 | 1731.95 | 62.1 | 42.11 | 9321.53 | 0.68 | 0.89 | 3.76 | 0.6 | 1 | 10
13 | 85 | CONCLUIDO | 5.2542 | 19.03 | 15.68 | 32.44 | 0.44 | 29 | 172.61 | 51.39 | 4.25 | 27 | 31.97 | 21523.17 | 164.67 | 1731.9 | 61.56 | 42.11 | 9063.6 | 0.68 | 0.89 | 3.76 | 0.58 | 1 | 10
14 | 85 | CONCLUIDO | 5.2905 | 18.9 | 15.61 | 34.7 | 0.46 | 27 | 172.98 | 51.39 | 4.5 | 25 | 32.09 | 21568.34 | 160.64 | 1732.15 | 59.49 | 42.11 | 8037.68 | 0.71 | 0.89 | 3.75 | 0.51 | 1 | 10
15 | 85 | CONCLUIDO | 5.3163 | 18.81 | 15.59 | 37.42 | 0.49 | 25 | 173.35 | 51.39 | 4.75 | 23 | 32.2 | 21613.54 | 159.05 | 1732.08 | 58.8 | 42.11 | 7700.55 | 0.72 | 0.89 | 3.75 | 0.49 | 1 | 10
16 | 85 | CONCLUIDO | 5.3328 | 18.75 | 15.57 | 38.92 | 0.51 | 24 | 173.71 | 51.39 | 5 | 15 | 32.32 | 21658.78 | 155.34 | 1731.96 | 57.71 | 42.11 | 7164.45 | 0.73 | 0.89 | 3.76 | 0.47 | 1 | 10
17 | 85 | CONCLUIDO | 5.3438 | 18.71 | 15.56 | 40.59 | 0.53 | 23 | 174.08 | 51.39 | 5.25 | 12 | 32.44 | 21704.07 | 152.8 | 1731.93 | 57.64 | 42.11 | 7130.77 | 0.73 | 0.89 | 3.76 | 0.46 | 1 | 10
18 | 85 | CONCLUIDO | 5.3575 | 18.67 | 15.55 | 42.4 | 0.56 | 22 | 174.45 | 51.39 | 5.5 | 3 | 32.56 | 21749.39 | 152.35 | 1731.84 | 56.96 | 42.11 | 6797.5 | 0.74 | 0.9 | 3.76 | 0.45 | 1 | 10
19 | 85 | CONCLUIDO | 5.3598 | 18.66 | 15.54 | 42.38 | 0.58 | 22 | 174.82 | 51.39 | 5.75 | 2 | 32.67 | 21794.75 | 152.53 | 1731.98 | 56.58 | 42.11 | 6606.78 | 0.74 | 0.9 | 3.77 | 0.44 | 1 | 10
20 | 85 | CONCLUIDO | 5.3583 | 18.66 | 15.54 | 42.39 | 0.61 | 22 | 175.18 | 51.39 | 6 | 0 | 32.79 | 21840.16 | 152.74 | 1731.84 | 56.61 | 42.11 | 6625.4 | 0.74 | 0.9 | 3.77 | 0.45 | 1 | 10
0 | 20 | CONCLUIDO | 5.0485 | 19.81 | 16.98 | 11.58 | 0.34 | 88 | 51.33 | 24.83 | 1 | 0 | 5.51 | 6564.78 | 80.35 | 1732.78 | 98.29 | 42.11 | 27131.93 | 0.43 | 0.82 | 3.98 | 1.88 | 1 | 10
0 | 120 | CONCLUIDO | 3.0958 | 32.3 | 19.62 | 5.37 | 0.08 | 219 | 232.68 | 57.72 | 1 | 217 | 53.95 | 28931.02 | 304.14 | 1732.84 | 184.05 | 42.11 | 69356.28 | 0.23 | 0.71 | 4.07 | 4.51 | 1 | 10
1 | 120 | CONCLUIDO | 3.4928 | 28.63 | 18.45 | 6.75 | 0.1 | 164 | 233.1 | 57.72 | 1.25 | 162 | 54.13 | 28983.75 | 284.39 | 1733.05 | 148.01 | 42.11 | 51614.18 | 0.28 | 0.76 | 3.97 | 3.35 | 1 | 10
2 | 120 | CONCLUIDO | 3.7805 | 26.45 | 17.77 | 8.14 | 0.11 | 131 | 233.53 | 57.72 | 1.5 | 129 | 54.31 | 29036.54 | 272.47 | 1732.39 | 126.54 | 42.11 | 41041.31 | 0.33 | 0.78 | 3.93 | 2.67 | 1 | 10
3 | 120 | CONCLUIDO | 4.0054 | 24.97 | 17.29 | 9.52 | 0.13 | 109 | 233.96 | 57.72 | 1.75 | 107 | 54.49 | 29089.39 | 263.66 | 1732.13 | 111.98 | 42.11 | 33873.51 | 0.38 | 0.81 | 3.88 | 2.19 | 1 | 10
4 | 120 | CONCLUIDO | 4.181 | 23.92 | 16.97 | 10.95 | 0.15 | 93 | 234.39 | 57.72 | 2 | 91 | 54.67 | 29142.31 | 257.15 | 1732.14 | 101.83 | 42.11 | 28879.81 | 0.41 | 0.82 | 3.86 | 1.87 | 1 | 10
5 | 120 | CONCLUIDO | 4.3112 | 23.2 | 16.75 | 12.26 | 0.17 | 82 | 234.82 | 57.72 | 2.25 | 80 | 54.85 | 29195.29 | 252.38 | 1732.26 | 94.76 | 42.11 | 25397.81 | 0.44 | 0.83 | 3.85 | 1.65 | 1 | 10
6 | 120 | CONCLUIDO | 4.4369 | 22.54 | 16.55 | 13.79 | 0.19 | 72 | 235.25 | 57.72 | 2.5 | 70 | 55.03 | 29248.33 | 248.02 | 1732.47 | 88.83 | 42.11 | 22485.35 | 0.47 | 0.84 | 3.82 | 1.45 | 1 | 10
7 | 120 | CONCLUIDO | 4.5294 | 22.08 | 16.41 | 15.15 | 0.21 | 65 | 235.68 | 57.72 | 2.75 | 63 | 55.21 | 29301.44 | 244.06 | 1732.19 | 84.04 | 42.11 | 20122.64 | 0.5 | 0.85 | 3.82 | 1.31 | 1 | 10
8 | 120 | CONCLUIDO | 4.6161 | 21.66 | 16.27 | 16.54 | 0.23 | 59 | 236.11 | 57.72 | 3 | 57 | 55.39 | 29354.61 | 240.58 | 1732.14 | 79.99 | 42.11 | 18127.25 | 0.53 | 0.86 | 3.8 | 1.17 | 1 | 10
9 | 120 | CONCLUIDO | 4.6862 | 21.34 | 16.17 | 17.97 | 0.24 | 54 | 236.54 | 57.72 | 3.25 | 52 | 55.57 | 29407.85 | 237.89 | 1732.46 | 77.03 | 42.11 | 16673.59 | 0.55 | 0.86 | 3.79 | 1.07 | 1 | 10
10 | 120 | CONCLUIDO | 4.7582 | 21.02 | 16.08 | 19.68 | 0.26 | 49 | 236.98 | 57.72 | 3.5 | 47 | 55.75 | 29461.15 | 234.82 | 1732.28 | 73.81 | 42.11 | 15088.42 | 0.57 | 0.87 | 3.79 | 0.97 | 1 | 10
11 | 120 | CONCLUIDO | 4.8024 | 20.82 | 16.02 | 20.89 | 0.28 | 46 | 237.41 | 57.72 | 3.75 | 44 | 55.93 | 29514.51 | 232.65 | 1731.91 | 72.12 | 42.11 | 14256.41 | 0.58 | 0.87 | 3.79 | 0.92 | 1 | 10
12 | 120 | CONCLUIDO | 4.85 | 20.62 | 15.95 | 22.26 | 0.3 | 43 | 237.84 | 57.72 | 4 | 41 | 56.12 | 29567.95 | 229.88 | 1732.07 | 70.1 | 42.11 | 13264.75 | 0.6 | 0.87 | 3.78 | 0.85 | 1 | 10
13 | 120 | CONCLUIDO | 4.8998 | 20.41 | 15.88 | 23.82 | 0.32 | 40 | 238.28 | 57.72 | 4.25 | 38 | 56.3 | 29621.44 | 226.93 | 1732.05 | 67.75 | 42.11 | 12102.75 | 0.62 | 0.88 | 3.77 | 0.78 | 1 | 10
14 | 120 | CONCLUIDO | 4.9478 | 20.21 | 15.82 | 25.65 | 0.34 | 37 | 238.71 | 57.72 | 4.5 | 35 | 56.49 | 29675.01 | 224.63 | 1731.94 | 65.97 | 42.11 | 11229.73 | 0.64 | 0.88 | 3.77 | 0.72 | 1 | 10
15 | 120 | CONCLUIDO | 4.9771 | 20.09 | 15.79 | 27.07 | 0.35 | 35 | 239.14 | 57.72 | 4.75 | 33 | 56.67 | 29728.63 | 222.71 | 1731.91 | 65.04 | 42.11 | 10770.64 | 0.65 | 0.88 | 3.76 | 0.69 | 1 | 10
16 | 120 | CONCLUIDO | 5.01 | 19.96 | 15.75 | 28.63 | 0.37 | 33 | 239.58 | 57.72 | 5 | 31 | 56.86 | 29782.33 | 220.46 | 1731.97 | 63.75 | 42.11 | 10136.8 | 0.66 | 0.88 | 3.76 | 0.65 | 1 | 10
17 | 120 | CONCLUIDO | 5.0494 | 19.8 | 15.68 | 30.35 | 0.39 | 31 | 240.02 | 57.72 | 5.25 | 29 | 57.04 | 29836.09 | 218.24 | 1731.97 | 61.49 | 42.11 | 9019.43 | 0.68 | 0.89 | 3.76 | 0.58 | 1 | 10
18 | 120 | CONCLUIDO | 5.058 | 19.77 | 15.7 | 31.39 | 0.41 | 30 | 240.45 | 57.72 | 5.5 | 28 | 57.23 | 29890.04 | 216.65 | 1732.09 | 62.16 | 42.11 | 9358.65 | 0.68 | 0.89 | 3.76 | 0.6 | 1 | 10
19 | 120 | CONCLUIDO | 5.0938 | 19.63 | 15.65 | 33.53 | 0.42 | 28 | 240.89 | 57.72 | 5.75 | 26 | 57.42 | 29943.94 | 213.76 | 1732.03 | 60.67 | 42.11 | 8623.22 | 0.69 | 0.89 | 3.75 | 0.55 | 1 | 10
20 | 120 | CONCLUIDO | 5.1131 | 19.56 | 15.62 | 34.71 | 0.44 | 27 | 241.33 | 57.72 | 6 | 25 | 57.6 | 29997.9 | 212.18 | 1731.96 | 59.75 | 42.11 | 8168.67 | 0.7 | 0.89 | 3.75 | 0.52 | 1 | 10
21 | 120 | CONCLUIDO | 5.1292 | 19.5 | 15.6 | 36.01 | 0.46 | 26 | 241.77 | 57.72 | 6.25 | 24 | 57.79 | 30051.93 | 210.37 | 1731.93 | 59.36 | 42.11 | 7978.26 | 0.71 | 0.89 | 3.75 | 0.5 | 1 | 10
22 | 120 | CONCLUIDO | 5.1651 | 19.36 | 15.56 | 38.9 | 0.48 | 24 | 242.2 | 57.72 | 6.5 | 22 | 57.98 | 30106.03 | 207.9 | 1732.03 | 57.79 | 42.11 | 7201.54 | 0.73 | 0.9 | 3.75 | 0.46 | 1 | 10
23 | 120 | CONCLUIDO | 5.183 | 19.29 | 15.54 | 40.53 | 0.49 | 23 | 242.64 | 57.72 | 6.75 | 21 | 58.17 | 30160.2 | 205.22 | 1732.06 | 57.26 | 42.11 | 6941.01 | 0.74 | 0.9 | 3.74 | 0.44 | 1 | 10
24 | 120 | CONCLUIDO | 5.2021 | 19.22 | 15.51 | 42.31 | 0.51 | 22 | 243.08 | 57.72 | 7 | 20 | 58.36 | 30214.44 | 204.06 | 1731.87 | 56.56 | 42.11 | 6596.1 | 0.74 | 0.9 | 3.74 | 0.41 | 1 | 10
25 | 120 | CONCLUIDO | 5.2145 | 19.18 | 15.51 | 44.32 | 0.53 | 21 | 243.52 | 57.72 | 7.25 | 19 | 58.55 | 30268.74 | 201.25 | 1731.86 | 56.27 | 42.11 | 6460.46 | 0.75 | 0.9 | 3.75 | 0.41 | 1 | 10
26 | 120 | CONCLUIDO | 5.2377 | 19.09 | 15.47 | 46.42 | 0.55 | 20 | 243.96 | 57.72 | 7.5 | 18 | 58.74 | 30323.11 | 198.54 | 1731.89 | 55.06 | 42.11 | 5860.05 | 0.76 | 0.9 | 3.74 | 0.37 | 1 | 10
27 | 120 | CONCLUIDO | 5.2377 | 19.09 | 15.47 | 46.42 | 0.56 | 20 | 244.41 | 57.72 | 7.75 | 18 | 58.93 | 30377.55 | 196.69 | 1731.89 | 55.19 | 42.11 | 5920.67 | 0.76 | 0.9 | 3.74 | 0.37 | 1 | 10
28 | 120 | CONCLUIDO | 5.255 | 19.03 | 15.46 | 48.81 | 0.58 | 19 | 244.85 | 57.72 | 8 | 17 | 59.12 | 30432.06 | 194.68 | 1731.92 | 54.74 | 42.11 | 5700.68 | 0.77 | 0.9 | 3.74 | 0.36 | 1 | 10
29 | 120 | CONCLUIDO | 5.2696 | 18.98 | 15.45 | 51.49 | 0.6 | 18 | 245.29 | 57.72 | 8.25 | 16 | 59.32 | 30486.64 | 193.2 | 1731.86 | 54.56 | 42.11 | 5618.92 | 0.77 | 0.9 | 3.73 | 0.35 | 1 | 10
30 | 120 | CONCLUIDO | 5.2912 | 18.9 | 15.42 | 54.41 | 0.62 | 17 | 245.73 | 57.72 | 8.5 | 14 | 59.51 | 30541.29 | 189.24 | 1731.84 | 53.28 | 42.11 | 4982.32 | 0.79 | 0.9 | 3.74 | 0.32 | 1 | 10
31 | 120 | CONCLUIDO | 5.2851 | 18.92 | 15.44 | 54.49 | 0.63 | 17 | 246.18 | 57.72 | 8.75 | 11 | 59.7 | 30596.01 | 189.84 | 1731.96 | 53.91 | 42.11 | 5296.56 | 0.78 | 0.9 | 3.74 | 0.34 | 1 | 10
32 | 120 | CONCLUIDO | 5.2848 | 18.92 | 15.44 | 54.49 | 0.65 | 17 | 246.62 | 57.72 | 9 | 9 | 59.9 | 30650.8 | 188.2 | 1731.84 | 54 | 42.11 | 5345.23 | 0.78 | 0.9 | 3.74 | 0.34 | 1 | 10
33 | 120 | CONCLUIDO | 5.3068 | 18.84 | 15.41 | 57.77 | 0.67 | 16 | 247.07 | 57.72 | 9.25 | 5 | 60.09 | 30705.66 | 186.9 | 1731.84 | 52.71 | 42.11 | 4704.26 | 0.8 | 0.9 | 3.75 | 0.31 | 1 | 10
34 | 120 | CONCLUIDO | 5.3079 | 18.84 | 15.4 | 57.76 | 0.68 | 16 | 247.51 | 57.72 | 9.5 | 3 | 60.29 | 30760.6 | 186.67 | 1731.84 | 52.71 | 42.11 | 4700.81 | 0.8 | 0.9 | 3.74 | 0.3 | 1 | 10
35 | 120 | CONCLUIDO | 5.3034 | 18.86 | 15.42 | 57.82 | 0.7 | 16 | 247.96 | 57.72 | 9.75 | 3 | 60.48 | 30815.6 | 186.76 | 1731.94 | 53.02 | 42.11 | 4860.15 | 0.79 | 0.9 | 3.75 | 0.32 | 1 | 10
36 | 120 | CONCLUIDO | 5.3023 | 18.86 | 15.42 | 57.83 | 0.72 | 16 | 248.4 | 57.72 | 10 | 1 | 60.68 | 30870.67 | 186.68 | 1731.96 | 53.17 | 42.11 | 4935.49 | 0.79 | 0.9 | 3.75 | 0.32 | 1 | 10
37 | 120 | CONCLUIDO | 5.3014 | 18.86 | 15.43 | 57.84 | 0.73 | 16 | 248.85 | 57.72 | 10.25 | 0 | 60.88 | 30925.82 | 186.99 | 1731.84 | 53.2 | 42.11 | 4947.52 | 0.79 | 0.9 | 3.75 | 0.33 | 1 | 10
0 | 145 | CONCLUIDO | 2.6577 | 37.63 | 20.56 | 4.71 | 0.06 | 262 | 285.18 | 61.2 | 1 | 260 | 77.98 | 35406.83 | 363.58 | 1733.51 | 213.51 | 42.11 | 83873 | 0.2 | 0.68 | 4.15 | 5.45 | 1 | 10
1 | 145 | CONCLUIDO | 3.0765 | 32.5 | 19.1 | 5.91 | 0.08 | 194 | 285.68 | 61.2 | 1.25 | 192 | 78.24 | 35468.6 | 336.58 | 1732.5 | 167.97 | 42.11 | 61444.57 | 0.25 | 0.73 | 4.04 | 4 | 1 | 10
2 | 145 | CONCLUIDO | 3.3888 | 29.51 | 18.26 | 7.11 | 0.09 | 154 | 286.19 | 61.2 | 1.5 | 152 | 78.49 | 35530.47 | 320.68 | 1732.45 | 141.39 | 42.11 | 48353.08 | 0.3 | 0.76 | 3.98 | 3.16 | 1 | 10
3 | 145 | CONCLUIDO | 3.6305 | 27.54 | 17.7 | 8.3 | 0.11 | 128 | 286.69 | 61.2 | 1.75 | 126 | 78.74 | 35592.57 | 309.58 | 1732.28 | 124.47 | 42.11 | 40024.54 | 0.34 | 0.79 | 3.92 | 2.6 | 1 | 10
4 | 145 | CONCLUIDO | 3.8275 | 26.13 | 17.3 | 9.52 | 0.12 | 109 | 287.19 | 61.2 | 2 | 107 | 78.99 | 35654.65 | 301.63 | 1732.25 | 111.95 | 42.11 | 33857.82 | 0.38 | 0.8 | 3.89 | 2.2 | 1 | 10
5 | 145 | CONCLUIDO | 3.9869 | 25.08 | 17.01 | 10.75 | 0.14 | 95 | 287.7 | 61.2 | 2.25 | 93 | 79.25 | 35716.83 | 295.29 | 1732.12 | 103 | 42.11 | 29454.16 | 0.41 | 0.82 | 3.87 | 1.91 | 1 | 10
6 | 145 | CONCLUIDO | 4.1111 | 24.32 | 16.79 | 11.85 | 0.15 | 85 | 288.2 | 61.2 | 2.5 | 83 | 79.5 | 35779.11 | 290.41 | 1732.18 | 96.51 | 42.11 | 26258.36 | 0.44 | 0.83 | 3.84 | 1.69 | 1 | 10
7 | 145 | CONCLUIDO | 4.2263 | 23.66 | 16.62 | 13.12 | 0.17 | 76 | 288.71 | 61.2 | 2.75 | 74 | 79.76 | 35841.5 | 286.37 | 1732.18 | 90.97 | 42.11 | 23533.52 | 0.46 | 0.84 | 3.83 | 1.52 | 1 | 10
8 | 145 | CONCLUIDO | 4.3224 | 23.14 | 16.47 | 14.32 | 0.18 | 69 | 289.21 | 61.2 | 3 | 67 | 80.02 | 35903.99 | 282.5 | 1732.32 | 86.05 | 42.11 | 21107.38 | 0.49 | 0.85 | 3.82 | 1.37 | 1 | 10
9 | 145 | CONCLUIDO | 4.4045 | 22.7 | 16.36 | 15.58 | 0.2 | 63 | 289.72 | 61.2 | 3.25 | 61 | 80.27 | 35966.59 | 279.53 | 1732.23 | 82.94 | 42.11 | 19581.61 | 0.51 | 0.85 | 3.81 | 1.26 | 1 | 10
10 | 145 | CONCLUIDO | 4.4789 | 22.33 | 16.25 | 16.81 | 0.21 | 58 | 290.23 | 61.2 | 3.5 | 56 | 80.53 | 36029.29 | 276.5 | 1732.13 | 79.48 | 42.11 | 17878.44 | 0.53 | 0.86 | 3.8 | 1.15 | 1 | 10
11 | 145 | CONCLUIDO | 4.5381 | 22.04 | 16.18 | 17.97 | 0.23 | 54 | 290.74 | 61.2 | 3.75 | 52 | 80.79 | 36092.1 | 274.3 | 1732.05 | 77.11 | 42.11 | 16714.27 | 0.55 | 0.86 | 3.8 | 1.08 | 1 | 10
12 | 145 | CONCLUIDO | 4.599 | 21.74 | 16.1 | 19.32 | 0.24 | 50 | 291.25 | 61.2 | 4 | 48 | 81.05 | 36155.02 | 271.56 | 1732.31 | 74.7 | 42.11 | 15529.02 | 0.56 | 0.87 | 3.79 | 1 | 1 | 10
13 | 145 | CONCLUIDO | 4.6474 | 21.52 | 16.04 | 20.47 | 0.26 | 47 | 291.76 | 61.2 | 4.25 | 45 | 81.31 | 36218.04 | 269.69 | 1732.28 | 72.4 | 42.11 | 14394.95 | 0.58 | 0.87 | 3.79 | 0.93 | 1 | 10
14 | 145 | CONCLUIDO | 4.6981 | 21.29 | 15.96 | 21.77 | 0.27 | 44 | 292.27 | 61.2 | 4.5 | 42 | 81.57 | 36281.16 | 267.02 | 1732.17 | 70.48 | 42.11 | 13446 | 0.6 | 0.87 | 3.78 | 0.87 | 1 | 10
15 | 145 | CONCLUIDO | 4.7483 | 21.06 | 15.9 | 23.27 | 0.29 | 41 | 292.79 | 61.2 | 4.75 | 39 | 81.84 | 36344.4 | 264.84 | 1732.04 | 68.59 | 42.11 | 12518.92 | 0.61 | 0.88 | 3.77 | 0.8 | 1 | 10
16 | 145 | CONCLUIDO | 4.7807 | 20.92 | 15.87 | 24.41 | 0.3 | 39 | 293.3 | 61.2 | 5 | 37 | 82.1 | 36407.75 | 263.33 | 1731.99 | 67.42 | 42.11 | 11944.64 | 0.62 | 0.88 | 3.77 | 0.77 | 1 | 10
17 | 145 | CONCLUIDO | 4.8114 | 20.78 | 15.84 | 25.69 | 0.32 | 37 | 293.81 | 61.2 | 5.25 | 35 | 82.36 | 36471.2 | 261.48 | 1732.11 | 66.46 | 42.11 | 11474.23 | 0.63 | 0.88 | 3.77 | 0.74 | 1 | 10
18 | 145 | CONCLUIDO | 4.8492 | 20.62 | 15.79 | 27.06 | 0.33 | 35 | 294.33 | 61.2 | 5.5 | 33 | 82.63 | 36534.76 | 259.47 | 1731.97 | 64.84 | 42.11 | 10672.82 | 0.65 | 0.88 | 3.77 | 0.69 | 1 | 10
19 | 145 | CONCLUIDO | 4.8674 | 20.54 | 15.76 | 27.82 | 0.35 | 34 | 294.84 | 61.2 | 5.75 | 32 | 82.9 | 36598.44 | 257.8 | 1731.85 | 64.04 | 42.11 | 10276.74 | 0.66 | 0.88 | 3.77 | 0.67 | 1 | 10
20 | 145 | CONCLUIDO | 4.9 | 20.41 | 15.73 | 29.5 | 0.36 | 32 | 295.36 | 61.2 | 6 | 30 | 83.16 | 36662.22 | 256.37 | 1732.13 | 63.7 | 42.11 | 10116.95 | 0.66 | 0.89 | 3.75 | 0.63 | 1 | 10
21 | 145 | CONCLUIDO | 4.9205 | 20.32 | 15.7 | 30.39 | 0.38 | 31 | 295.88 | 61.2 | 6.25 | 29 | 83.43 | 36726.12 | 254.28 | 1732.1 | 62.26 | 42.11 | 9401.85 | 0.68 | 0.89 | 3.76 | 0.6 | 1 | 10
22 | 145 | CONCLUIDO | 4.9534 | 20.19 | 15.68 | 32.43 | 0.39 | 29 | 296.4 | 61.2 | 6.5 | 27 | 83.7 | 36790.13 | 252.77 | 1731.95 | 61.63 | 42.11 | 9097.74 | 0.68 | 0.89 | 3.75 | 0.58 | 1 | 10
23 | 145 | CONCLUIDO | 4.9729 | 20.11 | 15.65 | 33.54 | 0.4 | 28 | 296.92 | 61.2 | 6.75 | 26 | 83.97 | 36854.25 | 250.95 | 1731.86 | 60.65 | 42.11 | 8613.32 | 0.69 | 0.89 | 3.76 | 0.55 | 1 | 10
24 | 145 | CONCLUIDO | 4.9965 | 20.01 | 15.61 | 34.69 | 0.42 | 27 | 297.44 | 61.2 | 7 | 25 | 84.24 | 36918.48 | 249.24 | 1731.89 | 59.55 | 42.11 | 8067.85 | 0.71 | 0.89 | 3.75 | 0.51 | 1 | 10
25 | 145 | CONCLUIDO | 5.0146 | 19.94 | 15.59 | 35.98 | 0.43 | 26 | 297.96 | 61.2 | 7.25 | 24 | 84.51 | 36982.83 | 247.4 | 1731.98 | 58.85 | 42.11 | 7723.43 | 0.72 | 0.89 | 3.75 | 0.49 | 1 | 10
26 | 145 | CONCLUIDO | 5.0312 | 19.88 | 15.58 | 37.39 | 0.45 | 25 | 298.48 | 61.2 | 7.5 | 23 | 84.79 | 37047.29 | 246.35 | 1731.92 | 58.27 | 42.11 | 7438.16 | 0.72 | 0.89 | 3.75 | 0.48 | 1 | 10
27 | 145 | CONCLUIDO | 5.0505 | 19.8 | 15.56 | 38.89 | 0.46 | 24 | 299.01 | 61.2 | 7.75 | 22 | 85.06 | 37111.87 | 245.26 | 1731.91 | 57.95 | 42.11 | 7283.84 | 0.73 | 0.9 | 3.74 | 0.46 | 1 | 10
28 | 145 | CONCLUIDO | 5.0684 | 19.73 | 15.54 | 40.54 | 0.48 | 23 | 299.53 | 61.2 | 8 | 21 | 85.33 | 37176.68 | 242.99 | 1731.87 | 57.36 | 42.11 | 6991.97 | 0.73 | 0.9 | 3.74 | 0.44 | 1 | 10
29 | 145 | CONCLUIDO | 5.0855 | 19.66 | 15.53 | 42.35 | 0.49 | 22 | 300.06 | 61.2 | 8.25 | 20 | 85.61 | 37241.49 | 241.48 | 1731.84 | 57.04 | 42.11 | 6838.68 | 0.74 | 0.9 | 3.74 | 0.43 | 1 | 10
30 | 145 | CONCLUIDO | 5.0883 | 19.65 | 15.52 | 42.32 | 0.5 | 22 | 300.59 | 61.2 | 8.5 | 20 | 85.89 | 37306.42 | 239.45 | 1731.84 | 56.76 | 42.11 | 6699.49 | 0.74 | 0.9 | 3.74 | 0.42 | 1 | 10
31 | 145 | CONCLUIDO | 5.1041 | 19.59 | 15.51 | 44.32 | 0.52 | 21 | 301.11 | 61.2 | 8.75 | 19 | 86.16 | 37371.47 | 239.35 | 1732.01 | 56.27 | 42.11 | 6458.59 | 0.75 | 0.9 | 3.75 | 0.41 | 1 | 10
32 | 145 | CONCLUIDO | 5.1267 | 19.51 | 15.48 | 46.44 | 0.53 | 20 | 301.64 | 61.2 | 9 | 18 | 86.44 | 37436.63 | 236.75 | 1731.88 | 55.3 | 42.11 | 5979.09 | 0.76 | 0.9 | 3.74 | 0.38 | 1 | 10
33 | 145 | CONCLUIDO | 5.1294 | 19.5 | 15.47 | 46.41 | 0.55 | 20 | 302.17 | 61.2 | 9.25 | 18 | 86.72 | 37501.91 | 235.04 | 1732.03 | 55.02 | 42.11 | 5840.49 | 0.77 | 0.9 | 3.74 | 0.37 | 1 | 10
34 | 145 | CONCLUIDO | 5.1461 | 19.43 | 15.46 | 48.82 | 0.56 | 19 | 302.7 | 61.2 | 9.5 | 17 | 87 | 37567.32 | 234.4 | 1731.98 | 54.84 | 42.11 | 5755.36 | 0.77 | 0.9 | 3.74 | 0.36 | 1 | 10
35 | 145 | CONCLUIDO | 5.147 | 19.43 | 15.46 | 48.81 | 0.57 | 19 | 303.23 | 61.2 | 9.75 | 17 | 87.28 | 37632.84 | 232.51 | 1731.88 | 54.54 | 42.11 | 5603.71 | 0.77 | 0.9 | 3.74 | 0.36 | 1 | 10
36 | 145 | CONCLUIDO | 5.1618 | 19.37 | 15.45 | 51.51 | 0.59 | 18 | 303.76 | 61.2 | 10 | 16 | 87.57 | 37698.48 | 231.43 | 1732.01 | 54.68 | 42.11 | 5680.22 | 0.77 | 0.9 | 3.74 | 0.35 | 1 | 10
37 | 145 | CONCLUIDO | 5.1884 | 19.27 | 15.41 | 54.38 | 0.6 | 17 | 304.3 | 61.2 | 10.25 | 15 | 87.85 | 37764.25 | 228.19 | 1731.89 | 53.28 | 42.11 | 4981.55 | 0.79 | 0.9 | 3.73 | 0.31 | 1 | 10
38 | 145 | CONCLUIDO | 5.186 | 19.28 | 15.42 | 54.41 | 0.61 | 17 | 304.83 | 61.2 | 10.5 | 15 | 88.13 | 37830.13 | 228.56 | 1731.84 | 53.59 | 42.11 | 5140.29 | 0.79 | 0.9 | 3.73 | 0.32 | 1 | 10
39 | 145 | CONCLUIDO | 5.185 | 19.29 | 15.42 | 54.43 | 0.63 | 17 | 305.37 | 61.2 | 10.75 | 15 | 88.42 | 37896.14 | 226.18 | 1731.9 | 53.54 | 42.11 | 5111.48 | 0.79 | 0.9 | 3.74 | 0.32 | 1 | 10
40 | 145 | CONCLUIDO | 5.2034 | 19.22 | 15.41 | 57.78 | 0.64 | 16 | 305.9 | 61.2 | 11 | 14 | 88.7 | 37962.28 | 223.1 | 1731.94 | 53.2 | 42.11 | 4948.46 | 0.79 | 0.9 | 3.73 | 0.31 | 1 | 10
41 | 145 | CONCLUIDO | 5.1998 | 19.23 | 15.42 | 57.83 | 0.65 | 16 | 306.44 | 61.2 | 11.25 | 14 | 88.99 | 38028.53 | 223.21 | 1731.86 | 53.7 | 42.11 | 5196.73 | 0.78 | 0.9 | 3.73 | 0.32 | 1 | 10
42 | 145 | CONCLUIDO | 5.2281 | 19.13 | 15.37 | 61.48 | 0.67 | 15 | 306.98 | 61.2 | 11.5 | 13 | 89.28 | 38094.91 | 221.23 | 1732.02 | 52.09 | 42.11 | 4398.95 | 0.81 | 0.91 | 3.73 | 0.27 | 1 | 10
43 | 145 | CONCLUIDO | 5.2278 | 19.13 | 15.37 | 61.48 | 0.68 | 15 | 307.52 | 61.2 | 11.75 | 13 | 89.57 | 38161.42 | 219 | 1731.96 | 51.95 | 42.11 | 4325.88 | 0.81 | 0.91 | 3.73 | 0.27 | 1 | 10
44 | 145 | CONCLUIDO | 5.2253 | 19.14 | 15.38 | 61.52 | 0.69 | 15 | 308.06 | 61.2 | 12 | 12 | 89.86 | 38228.06 | 218.52 | 1731.95 | 52.47 | 42.11 | 4585.97 | 0.8 | 0.91 | 3.73 | 0.28 | 1 | 10
45 | 145 | CONCLUIDO | 5.247 | 19.06 | 15.35 | 65.81 | 0.71 | 14 | 308.6 | 61.2 | 12.25 | 9 | 90.15 | 38294.82 | 217.37 | 1731.84 | 51.42 | 42.11 | 4070.05 | 0.82 | 0.91 | 3.73 | 0.26 | 1 | 10
46 | 145 | CONCLUIDO | 5.2467 | 19.06 | 15.36 | 65.81 | 0.72 | 14 | 309.14 | 61.2 | 12.5 | 6 | 90.44 | 38361.7 | 216.25 | 1731.84 | 51.42 | 42.11 | 4067.62 | 0.82 | 0.91 | 3.73 | 0.26 | 1 | 10
47 | 145 | CONCLUIDO | 5.248 | 19.06 | 15.35 | 65.79 | 0.73 | 14 | 309.68 | 61.2 | 12.75 | 5 | 90.74 | 38428.72 | 214.98 | 1731.92 | 51.23 | 42.11 | 3974.65 | 0.82 | 0.91 | 3.74 | 0.25 | 1 | 10
48 | 145 | CONCLUIDO | 5.2458 | 19.06 | 15.36 | 65.83 | 0.75 | 14 | 310.23 | 61.2 | 13 | 3 | 91.03 | 38495.87 | 214.42 | 1731.84 | 51.35 | 42.11 | 4033.59 | 0.82 | 0.91 | 3.74 | 0.26 | 1 | 10
49 | 145 | CONCLUIDO | 5.2449 | 19.07 | 15.36 | 65.84 | 0.76 | 14 | 310.77 | 61.2 | 13.25 | 2 | 91.33 | 38563.14 | 214.06 | 1731.84 | 51.46 | 42.11 | 4088.48 | 0.82 | 0.91 | 3.74 | 0.27 | 1 | 10
50 | 145 | CONCLUIDO | 5.2441 | 19.07 | 15.37 | 65.85 | 0.77 | 14 | 311.32 | 61.2 | 13.5 | 2 | 91.62 | 38630.55 | 213.62 | 1731.91 | 51.66 | 42.11 | 4188.38 | 0.82 | 0.91 | 3.74 | 0.27 | 1 | 10
51 | 145 | CONCLUIDO | 5.263 | 19 | 15.35 | 70.85 | 0.79 | 13 | 311.87 | 61.2 | 13.75 | 1 | 91.92 | 38698.21 | 214.11 | 1731.94 | 51.04 | 42.11 | 3883.7 | 0.83 | 0.91 | 3.74 | 0.25 | 1 | 10
52 | 145 | CONCLUIDO | 5.2624 | 19 | 15.35 | 70.86 | 0.8 | 13 | 312.42 | 61.2 | 14 | 0 | 92.22 | 38765.89 | 214.56 | 1731.84 | 51.1 | 42.11 | 3911.98 | 0.82 | 0.91 | 3.74 | 0.26 | 1 | 10
0 | 65 | CONCLUIDO | 4.2106 | 23.75 | 17.87 | 7.88 | 0.13 | 136 | 133.21 | 46.47 | 1 | 134 | 20.75 | 16663.42 | 188.26 | 1732.41 | 129.35 | 42.11 | 42422.59 | 0.33 | 0.78 | 3.94 | 2.77 | 1 | 10
1 | 65 | CONCLUIDO | 4.513 | 22.16 | 17.17 | 10 | 0.17 | 103 | 133.55 | 46.47 | 1.25 | 101 | 20.83 | 16704.7 | 178.05 | 1732.25 | 108.13 | 42.11 | 31975.73 | 0.39 | 0.81 | 3.88 | 2.07 | 1 | 10
2 | 65 | CONCLUIDO | 4.7165 | 21.2 | 16.76 | 12.12 | 0.2 | 83 | 133.88 | 46.47 | 1.5 | 81 | 20.91 | 16746.01 | 170.89 | 1732.49 | 95.31 | 42.11 | 25666.11 | 0.44 | 0.83 | 3.84 | 1.66 | 1 | 10
3 | 65 | CONCLUIDO | 4.8712 | 20.53 | 16.47 | 14.32 | 0.23 | 69 | 134.22 | 46.47 | 1.75 | 67 | 21 | 16787.35 | 164.88 | 1732.26 | 86.34 | 42.11 | 21250.62 | 0.49 | 0.85 | 3.82 | 1.37 | 1 | 10
4 | 65 | CONCLUIDO | 4.9827 | 20.07 | 16.28 | 16.56 | 0.26 | 59 | 134.55 | 46.47 | 2 | 57 | 21.09 | 16828.84 | 159.83 | 1732.16 | 80.58 | 42.11 | 18421.26 | 0.52 | 0.86 | 3.8 | 1.18 | 1 | 10
5 | 65 | CONCLUIDO | 5.0849 | 19.67 | 16.1 | 18.94 | 0.29 | 51 | 134.89 | 46.47 | 2.25 | 49 | 21.17 | 16870.25 | 154.64 | 1732.09 | 74.78 | 42.11 | 15563.37 | 0.56 | 0.87 | 3.78 | 1 | 1 | 10
6 | 65 | CONCLUIDO | 5.1569 | 19.39 | 15.99 | 21.32 | 0.33 | 45 | 135.22 | 46.47 | 2.5 | 43 | 21.26 | 16911.68 | 150.64 | 1732.12 | 70.99 | 42.11 | 13696.71 | 0.59 | 0.87 | 3.78 | 0.89 | 1 | 10
7 | 65 | CONCLUIDO | 5.2376 | 19.09 | 15.85 | 24.39 | 0.36 | 39 | 135.56 | 46.47 | 2.75 | 37 | 21.34 | 16953.14 | 145.65 | 1732 | 67.3 | 42.11 | 11884 | 0.63 | 0.88 | 3.76 | 0.75 | 1 | 10
8 | 65 | CONCLUIDO | 5.2875 | 18.91 | 15.78 | 27.05 | 0.39 | 35 | 135.9 | 46.47 | 3 | 33 | 21.43 | 16994.64 | 141.14 | 1731.94 | 64.71 | 42.11 | 10608.08 | 0.65 | 0.88 | 3.77 | 0.68 | 1 | 10
9 | 65 | CONCLUIDO | 5.328 | 18.77 | 15.72 | 29.47 | 0.42 | 32 | 136.23 | 46.47 | 3.25 | 25 | 21.52 | 17036.16 | 136.48 | 1732.09 | 62.77 | 42.11 | 9652.83 | 0.67 | 0.89 | 3.76 | 0.62 | 1 | 10
10 | 65 | CONCLUIDO | 5.3505 | 18.69 | 15.69 | 31.39 | 0.45 | 30 | 136.57 | 46.47 | 3.5 | 17 | 21.6 | 17077.72 | 134.89 | 1731.9 | 61.66 | 42.11 | 9108.77 | 0.68 | 0.89 | 3.77 | 0.59 | 1 | 10
11 | 65 | CONCLUIDO | 5.3615 | 18.65 | 15.68 | 32.45 | 0.48 | 29 | 136.91 | 46.47 | 3.75 | 5 | 21.69 | 17119.3 | 133.42 | 1732.07 | 60.63 | 42.11 | 8595.66 | 0.69 | 0.89 | 3.79 | 0.58 | 1 | 10
12 | 65 | CONCLUIDO | 5.3762 | 18.6 | 15.66 | 33.55 | 0.52 | 28 | 137.25 | 46.47 | 4 | 0 | 21.78 | 17160.92 | 132.83 | 1732.2 | 59.8 | 42.11 | 8187.2 | 0.7 | 0.89 | 3.79 | 0.56 | 1 | 10
0 | 130 | CONCLUIDO | 2.9201 | 34.24 | 19.95 | 5.09 | 0.07 | 235 | 252.85 | 59.19 | 1 | 233 | 62.65 | 31418.63 | 326.5 | 1733.91 | 195.19 | 42.11 | 74847.67 | 0.22 | 0.7 | 4.08 | 4.84 | 1 | 10
1 | 130 | CONCLUIDO | 3.3194 | 30.13 | 18.72 | 6.38 | 0.09 | 176 | 253.3 | 59.19 | 1.25 | 174 | 62.86 | 31474.5 | 304.94 | 1732.83 | 156.21 | 42.11 | 55653.39 | 0.27 | 0.74 | 4 | 3.61 | 1 | 10
2 | 130 | CONCLUIDO | 3.6233 | 27.6 | 17.95 | 7.69 | 0.11 | 140 | 253.75 | 59.19 | 1.5 | 138 | 63.06 | 31530.44 | 291.06 | 1732.37 | 132.44 | 42.11 | 43949.42 | 0.32 | 0.78 | 3.93 | 2.85 | 1 | 10
3 | 130 | CONCLUIDO | 3.8462 | 26 | 17.47 | 8.96 | 0.12 | 117 | 254.21 | 59.19 | 1.75 | 115 | 63.26 | 31586.46 | 281.93 | 1732.46 | 117.53 | 42.11 | 36606.09 | 0.36 | 0.8 | 3.9 | 2.37 | 1 | 10
4 | 130 | CONCLUIDO | 4.0257 | 24.84 | 17.15 | 10.29 | 0.14 | 100 | 254.66 | 59.19 | 2 | 98 | 63.47 | 31642.55 | 275.28 | 1732.36 | 106.89 | 42.11 | 31372.17 | 0.39 | 0.81 | 3.89 | 2.04 | 1 | 10
5 | 130 | CONCLUIDO | 4.1824 | 23.91 | 16.85 | 11.62 | 0.16 | 87 | 255.12 | 59.19 | 2.25 | 85 | 63.67 | 31698.72 | 269.25 | 1732.3 | 98.18 | 42.11 | 27084.85 | 0.43 | 0.83 | 3.85 | 1.75 | 1 | 10
6 | 130 | CONCLUIDO | 4.3094 | 23.2 | 16.64 | 12.96 | 0.17 | 77 | 255.57 | 59.19 | 2.5 | 75 | 63.88 | 31754.97 | 264.53 | 1732.22 | 91.37 | 42.11 | 23727.17 | 0.46 | 0.84 | 3.83 | 1.54 | 1 | 10
7 | 130 | CONCLUIDO | 4.414 | 22.66 | 16.48 | 14.33 | 0.19 | 69 | 256.03 | 59.19 | 2.75 | 67 | 64.09 | 31811.29 | 260.53 | 1732.35 | 86.23 | 42.11 | 21197.04 | 0.49 | 0.85 | 3.82 | 1.38 | 1 | 10
8 | 130 | CONCLUIDO | 4.4932 | 22.26 | 16.37 | 15.59 | 0.21 | 63 | 256.49 | 59.19 | 3 | 61 | 64.29 | 31867.69 | 257.61 | 1732.09 | 83.08 | 42.11 | 19655.23 | 0.51 | 0.85 | 3.81 | 1.27 | 1 | 10
9 | 130 | CONCLUIDO | 4.5834 | 21.82 | 16.23 | 17.08 | 0.23 | 57 | 256.95 | 59.19 | 3.25 | 55 | 64.5 | 31924.29 | 253.96 | 1732.22 | 78.78 | 42.11 | 17531.27 | 0.53 | 0.86 | 3.8 | 1.13 | 1 | 10
10 | 130 | CONCLUIDO | 4.6434 | 21.54 | 16.14 | 18.27 | 0.24 | 53 | 257.41 | 59.19 | 3.5 | 51 | 64.71 | 31980.84 | 251.01 | 1732.15 | 76.07 | 42.11 | 16198.76 | 0.55 | 0.86 | 3.79 | 1.04 | 1 | 10
11 | 130 | CONCLUIDO | 4.6989 | 21.28 | 16.08 | 19.69 | 0.26 | 49 | 257.86 | 59.19 | 3.75 | 47 | 64.92 | 32037.48 | 249.19 | 1731.99 | 73.76 | 42.11 | 15064.31 | 0.57 | 0.87 | 3.8 | 0.98 | 1 | 10
12 | 130 | CONCLUIDO | 4.7669 | 20.98 | 15.97 | 21.3 | 0.28 | 45 | 258.32 | 59.19 | 4 | 43 | 65.13 | 32094.19 | 245.9 | 1731.93 | 71 | 42.11 | 13703.3 | 0.59 | 0.87 | 3.77 | 0.87 | 1 | 10
13 | 130 | CONCLUIDO | 4.7953 | 20.85 | 15.95 | 22.25 | 0.29 | 43 | 258.78 | 59.19 | 4.25 | 41 | 65.34 | 32150.98 | 244.19 | 1731.97 | 70.02 | 42.11 | 13221.34 | 0.6 | 0.87 | 3.77 | 0.85 | 1 | 10
14 | 130 | CONCLUIDO | 4.8431 | 20.65 | 15.89 | 23.83 | 0.31 | 40 | 259.25 | 59.19 | 4.5 | 38 | 65.55 | 32207.85 | 241.75 | 1731.98 | 68.17 | 42.11 | 12312.75 | 0.62 | 0.88 | 3.77 | 0.79 | 1 | 10
15 | 130 | CONCLUIDO | 4.8726 | 20.52 | 15.86 | 25.04 | 0.33 | 38 | 259.71 | 59.19 | 4.75 | 36 | 65.76 | 32264.79 | 240.15 | 1732.05 | 67.08 | 42.11 | 11777.76 | 0.63 | 0.88 | 3.77 | 0.76 | 1 | 10
16 | 130 | CONCLUIDO | 4.9283 | 20.29 | 15.77 | 27.04 | 0.34 | 35 | 260.17 | 59.19 | 5 | 33 | 65.98 | 32321.82 | 237.52 | 1731.97 | 64.8 | 42.11 | 10654.67 | 0.65 | 0.88 | 3.76 | 0.68 | 1 | 10
17 | 130 | CONCLUIDO | 4.944 | 20.23 | 15.76 | 27.81 | 0.36 | 34 | 260.63 | 59.19 | 5.25 | 32 | 66.19 | 32378.93 | 235.51 | 1731.94 | 64.11 | 42.11 | 10312.24 | 0.66 | 0.88 | 3.76 | 0.66 | 1 | 10
18 | 130 | CONCLUIDO | 4.9722 | 20.11 | 15.74 | 29.52 | 0.37 | 32 | 261.1 | 59.19 | 5.5 | 30 | 66.4 | 32436.11 | 234 | 1731.97 | 63.59 | 42.11 | 10064.25 | 0.66 | 0.88 | 3.76 | 0.64 | 1 | 10
19 | 130 | CONCLUIDO | 5.0138 | 19.94 | 15.67 | 31.35 | 0.39 | 30 | 261.56 | 59.19 | 5.75 | 28 | 66.62 | 32493.38 | 230.85 | 1731.96 | 61.3 | 42.11 | 8928.87 | 0.69 | 0.89 | 3.76 | 0.57 | 1 | 10
20 | 130 | CONCLUIDO | 5.0314 | 19.88 | 15.65 | 32.38 | 0.41 | 29 | 262.03 | 59.19 | 6 | 27 | 66.83 | 32550.72 | 229.67 | 1731.92 | 60.98 | 42.11 | 8772.88 | 0.69 | 0.89 | 3.75 | 0.55 | 1 | 10
21 | 130 | CONCLUIDO | 5.0447 | 19.82 | 15.65 | 33.53 | 0.42 | 28 | 262.49 | 59.19 | 6.25 | 26 | 67.05 | 32608.15 | 228.86 | 1732.04 | 60.85 | 42.11 | 8713.2 | 0.69 | 0.89 | 3.75 | 0.55 | 1 | 10
22 | 130 | CONCLUIDO | 5.083 | 19.67 | 15.6 | 35.99 | 0.44 | 26 | 262.96 | 59.19 | 6.5 | 24 | 67.26 | 32665.66 | 225.71 | 1731.94 | 59.27 | 42.11 | 7932.51 | 0.71 | 0.89 | 3.74 | 0.5 | 1 | 10
23 | 130 | CONCLUIDO | 5.099 | 19.61 | 15.58 | 37.4 | 0.46 | 25 | 263.42 | 59.19 | 6.75 | 23 | 67.48 | 32723.25 | 224.76 | 1731.89 | 58.53 | 42.11 | 7567.76 | 0.72 | 0.89 | 3.75 | 0.49 | 1 | 10
24 | 130 | CONCLUIDO | 5.1179 | 19.54 | 15.56 | 38.9 | 0.47 | 24 | 263.89 | 59.19 | 7 | 22 | 67.7 | 32780.92 | 222.81 | 1732.2 | 57.86 | 42.11 | 7239.37 | 0.73 | 0.89 | 3.75 | 0.46 | 1 | 10
25 | 130 | CONCLUIDO | 5.1386 | 19.46 | 15.53 | 40.52 | 0.49 | 23 | 264.36 | 59.19 | 7.25 | 21 | 67.92 | 32838.68 | 220.07 | 1731.86 | 57.19 | 42.11 | 6908.82 | 0.74 | 0.9 | 3.74 | 0.43 | 1 | 10
26 | 130 | CONCLUIDO | 5.1543 | 19.4 | 15.52 | 42.33 | 0.5 | 22 | 264.83 | 59.19 | 7.5 | 20 | 68.14 | 32896.51 | 218.99 | 1731.85 | 56.69 | 42.11 | 6662.82 | 0.74 | 0.9 | 3.74 | 0.42 | 1 | 10
27 | 130 | CONCLUIDO | 5.1716 | 19.34 | 15.5 | 44.3 | 0.52 | 21 | 265.3 | 59.19 | 7.75 | 19 | 68.36 | 32954.43 | 215.76 | 1731.85 | 56.27 | 42.11 | 6457.43 | 0.75 | 0.9 | 3.74 | 0.41 | 1 | 10
28 | 130 | CONCLUIDO | 5.174 | 19.33 | 15.5 | 44.27 | 0.54 | 21 | 265.77 | 59.19 | 8 | 19 | 68.58 | 33012.44 | 214.4 | 1731.84 | 55.79 | 42.11 | 6216.75 | 0.75 | 0.9 | 3.75 | 0.4 | 1 | 10
29 | 130 | CONCLUIDO | 5.1959 | 19.25 | 15.46 | 46.39 | 0.55 | 20 | 266.24 | 59.19 | 8.25 | 18 | 68.8 | 33070.52 | 212.74 | 1731.87 | 54.98 | 42.11 | 5820.03 | 0.77 | 0.9 | 3.74 | 0.37 | 1 | 10
30 | 130 | CONCLUIDO | 5.2076 | 19.2 | 15.47 | 48.85 | 0.57 | 19 | 266.71 | 59.19 | 8.5 | 17 | 69.02 | 33128.7 | 211.18 | 1731.92 | 55.05 | 42.11 | 5860.37 | 0.76 | 0.9 | 3.74 | 0.37 | 1 | 10
31 | 130 | CONCLUIDO | 5.2129 | 19.18 | 15.45 | 48.79 | 0.58 | 19 | 267.18 | 59.19 | 8.75 | 17 | 69.24 | 33186.95 | 208.74 | 1732.02 | 54.51 | 42.11 | 5590.31 | 0.77 | 0.9 | 3.74 | 0.35 | 1 | 10
32 | 130 | CONCLUIDO | 5.2291 | 19.12 | 15.44 | 51.46 | 0.6 | 18 | 267.66 | 59.19 | 9 | 16 | 69.46 | 33245.29 | 206.7 | 1731.92 | 54.24 | 42.11 | 5457.99 | 0.78 | 0.9 | 3.73 | 0.34 | 1 | 10
33 | 130 | CONCLUIDO | 5.2455 | 19.06 | 15.43 | 54.45 | 0.61 | 17 | 268.13 | 59.19 | 9.25 | 15 | 69.69 | 33303.72 | 205.13 | 1731.86 | 53.66 | 42.11 | 5174.61 | 0.78 | 0.9 | 3.74 | 0.33 | 1 | 10
34 | 130 | CONCLUIDO | 5.2447 | 19.07 | 15.43 | 54.46 | 0.63 | 17 | 268.61 | 59.19 | 9.5 | 15 | 69.91 | 33362.23 | 204.64 | 1731.96 | 54.06 | 42.11 | 5373.38 | 0.78 | 0.9 | 3.73 | 0.33 | 1 | 10
35 | 130 | CONCLUIDO | 5.2679 | 18.98 | 15.4 | 57.73 | 0.64 | 16 | 269.08 | 59.19 | 9.75 | 14 | 70.14 | 33420.83 | 199.5 | 1731.88 | 52.86 | 42.11 | 4777.81 | 0.8 | 0.9 | 3.73 | 0.3 | 1 | 10
36 | 130 | CONCLUIDO | 5.263 | 19 | 15.41 | 57.8 | 0.66 | 16 | 269.56 | 59.19 | 10 | 9 | 70.36 | 33479.51 | 199.09 | 1732 | 53.19 | 42.11 | 4942.87 | 0.79 | 0.9 | 3.74 | 0.32 | 1 | 10
37 | 130 | CONCLUIDO | 5.2794 | 18.94 | 15.4 | 61.61 | 0.68 | 15 | 270.03 | 59.19 | 10.25 | 8 | 70.59 | 33538.28 | 198.05 | 1731.95 | 53.03 | 42.11 | 4870.43 | 0.79 | 0.9 | 3.73 | 0.31 | 1 | 10
38 | 130 | CONCLUIDO | 5.2808 | 18.94 | 15.4 | 61.59 | 0.69 | 15 | 270.51 | 59.19 | 10.5 | 6 | 70.82 | 33597.14 | 198.1 | 1731.88 | 52.57 | 42.11 | 4640.31 | 0.8 | 0.9 | 3.74 | 0.3 | 1 | 10
39 | 130 | CONCLUIDO | 5.2839 | 18.93 | 15.39 | 61.55 | 0.71 | 15 | 270.99 | 59.19 | 10.75 | 2 | 71.04 | 33656.08 | 197.44 | 1731.84 | 52.02 | 42.11 | 4364.59 | 0.81 | 0.9 | 3.75 | 0.29 | 1 | 10
40 | 130 | CONCLUIDO | 5.2832 | 18.93 | 15.39 | 61.56 | 0.72 | 15 | 271.47 | 59.19 | 11 | 2 | 71.27 | 33715.11 | 196.83 | 1732.08 | 52.13 | 42.11 | 4417.06 | 0.81 | 0.9 | 3.75 | 0.29 | 1 | 10
41 | 130 | CONCLUIDO | 5.2836 | 18.93 | 15.39 | 61.55 | 0.74 | 15 | 271.95 | 59.19 | 11.25 | 1 | 71.5 | 33774.23 | 197.13 | 1731.95 | 52.22 | 42.11 | 4465.52 | 0.81 | 0.9 | 3.74 | 0.29 | 1 | 10
42 | 130 | CONCLUIDO | 5.2832 | 18.93 | 15.39 | 61.56 | 0.75 | 15 | 272.43 | 59.19 | 11.5 | 0 | 71.73 | 33833.57 | 197.43 | 1731.87 | 52.2 | 42.11 | 4453.93 | 0.81 | 0.9 | 3.75 | 0.29 | 1 | 10
0 | 75 | CONCLUIDO | 3.9889 | 25.07 | 18.18 | 7.22 | 0.12 | 151 | 150.44 | 49.1 | 1 | 149 | 25.34 | 18787.76 | 209.23 | 1732.32 | 139.07 | 42.11 | 47207.96 | 0.3 | 0.77 | 3.97 | 3.08 | 1 | 10
1 | 75 | CONCLUIDO | 4.3103 | 23.2 | 17.41 | 9.08 | 0.15 | 115 | 150.78 | 49.1 | 1.25 | 113 | 25.44 | 18830.65 | 197.81 | 1732.2 | 115.48 | 42.11 | 35594.06 | 0.36 | 0.8 | 3.89 | 2.31 | 1 | 10
2 | 75 | CONCLUIDO | 4.5389 | 22.03 | 16.94 | 11.05 | 0.18 | 92 | 151.13 | 49.1 | 1.5 | 90 | 25.54 | 18873.58 | 190.11 | 1732.14 | 101.06 | 42.11 | 28497.64 | 0.42 | 0.82 | 3.85 | 1.84 | 1 | 10
3 | 75 | CONCLUIDO | 4.7011 | 21.27 | 16.64 | 12.97 | 0.2 | 77 | 151.48 | 49.1 | 1.75 | 75 | 25.64 | 18916.54 | 184.15 | 1732.07 | 91.69 | 42.11 | 23887.92 | 0.46 | 0.84 | 3.83 | 1.54 | 1 | 10
4 | 75 | CONCLUIDO | 4.843 | 20.65 | 16.39 | 15.13 | 0.23 | 65 | 151.83 | 49.1 | 2 | 63 | 25.73 | 18959.54 | 178.4 | 1731.98 | 83.49 | 42.11 | 19849.61 | 0.5 | 0.85 | 3.81 | 1.29 | 1 | 10
5 | 75 | CONCLUIDO | 4.9385 | 20.25 | 16.23 | 17.09 | 0.26 | 57 | 152.18 | 49.1 | 2.25 | 55 | 25.83 | 19002.56 | 174.22 | 1731.99 | 78.79 | 42.11 | 17537.84 | 0.53 | 0.86 | 3.8 | 1.13 | 1 | 10
6 | 75 | CONCLUIDO | 5.0241 | 19.9 | 16.1 | 19.32 | 0.29 | 50 | 152.53 | 49.1 | 2.5 | 48 | 25.93 | 19045.63 | 169.98 | 1732.16 | 74.71 | 42.11 | 15531.06 | 0.56 | 0.87 | 3.79 | 1 | 1 | 10
7 | 75 | CONCLUIDO | 5.0932 | 19.63 | 15.98 | 21.31 | 0.32 | 45 | 152.88 | 49.1 | 2.75 | 43 | 26.03 | 19088.72 | 166.35 | 1731.94 | 70.79 | 42.11 | 13597.88 | 0.59 | 0.87 | 3.79 | 0.88 | 1 | 10
8 | 75 | CONCLUIDO | 5.1579 | 19.39 | 15.89 | 23.83 | 0.35 | 40 | 153.23 | 49.1 | 3 | 38 | 26.13 | 19131.85 | 162.01 | 1732.04 | 68.12 | 42.11 | 12289.04 | 0.62 | 0.88 | 3.77 | 0.79 | 1 | 10
9 | 75 | CONCLUIDO | 5.2157 | 19.17 | 15.8 | 26.33 | 0.37 | 36 | 153.58 | 49.1 | 3.25 | 34 | 26.23 | 19175.02 | 158.73 | 1732.21 | 65.29 | 42.11 | 10895.5 | 0.64 | 0.88 | 3.76 | 0.7 | 1 | 10
10 | 75 | CONCLUIDO | 5.255 | 19.03 | 15.74 | 28.63 | 0.4 | 33 | 153.93 | 49.1 | 3.5 | 31 | 26.33 | 19218.22 | 154.97 | 1732.11 | 63.66 | 42.11 | 10094.04 | 0.66 | 0.88 | 3.76 | 0.65 | 1 | 10
11 | 75 | CONCLUIDO | 5.2978 | 18.88 | 15.68 | 31.37 | 0.43 | 30 | 154.28 | 49.1 | 3.75 | 28 | 26.43 | 19261.45 | 150.47 | 1732.16 | 61.54 | 42.11 | 9046.27 | 0.68 | 0.89 | 3.76 | 0.58 | 1 | 10
12 | 75 | CONCLUIDO | 5.3221 | 18.79 | 15.66 | 33.55 | 0.46 | 28 | 154.63 | 49.1 | 4 | 25 | 26.53 | 19304.72 | 147.77 | 1732.14 | 60.92 | 42.11 | 8749.16 | 0.69 | 0.89 | 3.76 | 0.56 | 1 | 10
13 | 75 | CONCLUIDO | 5.3526 | 18.68 | 15.61 | 36.03 | 0.49 | 26 | 154.98 | 49.1 | 4.25 | 13 | 26.63 | 19348.03 | 144.23 | 1732 | 59.13 | 42.11 | 7861.51 | 0.71 | 0.89 | 3.76 | 0.51 | 1 | 10
14 | 75 | CONCLUIDO | 5.3631 | 18.65 | 15.61 | 37.45 | 0.51 | 25 | 155.33 | 49.1 | 4.5 | 7 | 26.74 | 19391.36 | 142.73 | 1731.9 | 58.46 | 42.11 | 7533.43 | 0.72 | 0.89 | 3.78 | 0.51 | 1 | 10
15 | 75 | CONCLUIDO | 5.3642 | 18.64 | 15.6 | 37.44 | 0.54 | 25 | 155.68 | 49.1 | 4.75 | 0 | 26.84 | 19434.74 | 142.1 | 1732.05 | 58.3 | 42.11 | 7455.2 | 0.72 | 0.89 | 3.78 | 0.5 | 1 | 10
0 | 95 | CONCLUIDO | 3.5695 | 28.02 | 18.81 | 6.24 | 0.1 | 181 | 185.69 | 53.44 | 1 | 179 | 36.26 | 23136.14 | 250.8 | 1732.65 | 158.87 | 42.11 | 56956.49 | 0.27 | 0.74 | 4.01 | 3.7 | 1 | 10
1 | 95 | CONCLUIDO | 3.9293 | 25.45 | 17.88 | 7.83 | 0.12 | 137 | 186.07 | 53.44 | 1.25 | 135 | 36.39 | 23182.76 | 236.37 | 1732.12 | 130.06 | 42.11 | 42774.2 | 0.32 | 0.78 | 3.94 | 2.78 | 1 | 10
2 | 95 | CONCLUIDO | 4.185 | 23.89 | 17.33 | 9.45 | 0.14 | 110 | 186.45 | 53.44 | 1.5 | 108 | 36.51 | 23229.42 | 227.12 | 1732.45 | 112.73 | 42.11 | 34245.52 | 0.37 | 0.8 | 3.9 | 2.23 | 1 | 10
3 | 95 | CONCLUIDO | 4.39 | 22.78 | 16.92 | 11.16 | 0.17 | 91 | 186.83 | 53.44 | 1.75 | 89 | 36.64 | 23276.13 | 219.78 | 1732.16 | 100.44 | 42.11 | 28192.47 | 0.42 | 0.82 | 3.85 | 1.82 | 1 | 10
4 | 95 | CONCLUIDO | 4.5417 | 22.02 | 16.65 | 12.8 | 0.19 | 78 | 187.21 | 53.44 | 2 | 76 | 36.77 | 23322.88 | 214.29 | 1732.1 | 91.53 | 42.11 | 23802.92 | 0.46 | 0.84 | 3.84 | 1.55 | 1 | 10
5 | 95 | CONCLUIDO | 4.6565 | 21.48 | 16.48 | 14.54 | 0.21 | 68 | 187.59 | 53.44 | 2.25 | 66 | 36.9 | 23369.68 | 210.08 | 1732.35 | 86.36 | 42.11 | 21268.26 | 0.49 | 0.85 | 3.82 | 1.37 | 1 | 10
6 | 95 | CONCLUIDO | 4.7661 | 20.98 | 16.28 | 16.28 | 0.24 | 60 | 187.97 | 53.44 | 2.5 | 58 | 37.03 | 23416.52 | 205.61 | 1732.17 | 80.58 | 42.11 | 18417.95 | 0.52 | 0.86 | 3.8 | 1.18 | 1 | 10
7 | 95 | CONCLUIDO | 4.844 | 20.64 | 16.17 | 17.96 | 0.26 | 54 | 188.35 | 53.44 | 2.75 | 52 | 37.16 | 23463.4 | 202.29 | 1732.1 | 76.7 | 42.11 | 16508.05 | 0.55 | 0.86 | 3.8 | 1.07 | 1 | 10
8 | 95 | CONCLUIDO | 4.9092 | 20.37 | 16.08 | 19.69 | 0.28 | 49 | 188.73 | 53.44 | 3 | 47 | 37.29 | 23510.33 | 199.27 | 1732.41 | 73.68 | 42.11 | 15020.68 | 0.57 | 0.87 | 3.8 | 0.98 | 1 | 10
9 | 95 | CONCLUIDO | 4.9841 | 20.06 | 15.96 | 21.76 | 0.3 | 44 | 189.11 | 53.44 | 3.25 | 42 | 37.42 | 23557.3 | 195.34 | 1732.03 | 70.09 | 42.11 | 13254.41 | 0.6 | 0.87 | 3.78 | 0.86 | 1 | 10
10 | 95 | CONCLUIDO | 5.0238 | 19.91 | 15.91 | 23.28 | 0.33 | 41 | 189.49 | 53.44 | 3.5 | 39 | 37.55 | 23604.32 | 192.58 | 1731.95 | 68.8 | 42.11 | 12623.84 | 0.61 | 0.88 | 3.77 | 0.81 | 1 | 10
11 | 95 | CONCLUIDO | 5.0669 | 19.74 | 15.85 | 25.03 | 0.35 | 38 | 189.87 | 53.44 | 3.75 | 36 | 37.69 | 23651.38 | 189.89 | 1732.15 | 67.12 | 42.11 | 11799.21 | 0.63 | 0.88 | 3.77 | 0.75 | 1 | 10
12 | 95 | CONCLUIDO | 5.1085 | 19.58 | 15.8 | 27.09 | 0.37 | 35 | 190.25 | 53.44 | 4 | 33 | 37.82 | 23698.48 | 187.13 | 1731.89 | 65.62 | 42.11 | 11061.04 | 0.64 | 0.88 | 3.77 | 0.71 | 1 | 10
13 | 95 | CONCLUIDO | 5.1588 | 19.38 | 15.72 | 29.48 | 0.4 | 32 | 190.63 | 53.44 | 4.25 | 30 | 37.95 | 23745.63 | 183.52 | 1732.48 | 62.91 | 42.11 | 9722.82 | 0.67 | 0.89 | 3.76 | 0.62 | 1 | 10
14 | 95 | CONCLUIDO | 5.1929 | 19.26 | 15.67 | 31.34 | 0.42 | 30 | 191.02 | 53.44 | 4.5 | 28 | 38.08 | 23792.83 | 180.37 | 1731.89 | 61.39 | 42.11 | 8971.1 | 0.69 | 0.89 | 3.75 | 0.57 | 1 | 10
15 | 95 | CONCLUIDO | 5.221 | 19.15 | 15.64 | 33.52 | 0.44 | 28 | 191.4 | 53.44 | 4.75 | 26 | 38.22 | 23840.07 | 177.41 | 1732.04 | 60.45 | 42.11 | 8514.15 | 0.7 | 0.89 | 3.75 | 0.54 | 1 | 10
16 | 95 | CONCLUIDO | 5.2362 | 19.1 | 15.62 | 34.72 | 0.46 | 27 | 191.78 | 53.44 | 5 | 25 | 38.35 | 23887.36 | 175.92 | 1731.91 | 60.06 | 42.11 | 8323.04 | 0.7 | 0.89 | 3.75 | 0.53 | 1 | 10
17 | 95 | CONCLUIDO | 5.2702 | 18.97 | 15.58 | 37.38 | 0.48 | 25 | 192.17 | 53.44 | 5.25 | 23 | 38.48 | 23934.69 | 172.27 | 1731.94 | 58.27 | 42.11 | 7436.52 | 0.72 | 0.89 | 3.75 | 0.48 | 1 | 10
18 | 95 | CONCLUIDO | 5.2995 | 18.87 | 15.54 | 40.55 | 0.51 | 23 | 192.55 | 53.44 | 5.5 | 21 | 38.62 | 23982.06 | 168.51 | 1732.08 | 57.58 | 42.11 | 7104.07 | 0.73 | 0.9 | 3.74 | 0.45 | 1 | 10
19 | 95 | CONCLUIDO | 5.3164 | 18.81 | 15.52 | 42.33 | 0.53 | 22 | 192.94 | 53.44 | 5.75 | 18 | 38.75 | 24029.48 | 167.23 | 1731.86 | 56.59 | 42.11 | 6612.31 | 0.74 | 0.9 | 3.75 | 0.42 | 1 | 10
20 | 95 | CONCLUIDO | 5.3292 | 18.76 | 15.51 | 44.33 | 0.55 | 21 | 193.32 | 53.44 | 6 | 15 | 38.89 | 24076.95 | 164.37 | 1731.95 | 56.38 | 42.11 | 6514.85 | 0.75 | 0.9 | 3.75 | 0.42 | 1 | 10
21 | 95 | CONCLUIDO | 5.3452 | 18.71 | 15.5 | 46.49 | 0.57 | 20 | 193.71 | 53.44 | 6.25 | 8 | 39.02 | 24124.47 | 161.69 | 1731.85 | 55.5 | 42.11 | 6075.71 | 0.76 | 0.9 | 3.75 | 0.4 | 1 | 10
22 | 95 | CONCLUIDO | 5.3443 | 18.71 | 15.5 | 46.5 | 0.59 | 20 | 194.09 | 53.44 | 6.5 | 5 | 39.16 | 24172.03 | 161.71 | 1731.93 | 55.59 | 42.11 | 6123.17 | 0.76 | 0.9 | 3.75 | 0.4 | 1 | 10
23 | 95 | CONCLUIDO | 5.3463 | 18.7 | 15.49 | 46.47 | 0.62 | 20 | 194.48 | 53.44 | 6.75 | 2 | 39.29 | 24219.63 | 161.49 | 1732.03 | 55.11 | 42.11 | 5880.61 | 0.76 | 0.9 | 3.76 | 0.39 | 1 | 10
24 | 95 | CONCLUIDO | 5.3439 | 18.71 | 15.5 | 46.5 | 0.64 | 20 | 194.86 | 53.44 | 7 | 0 | 39.43 | 24267.28 | 161.8 | 1732.13 | 55.15 | 42.11 | 5901.24 | 0.76 | 0.9 | 3.77 | 0.4 | 1 | 10
0 | 55 | CONCLUIDO | 4.4466 | 22.49 | 17.54 | 8.77 | 0.15 | 120 | 116.05 | 43.4 | 1 | 118 | 16.65 | 14546.17 | 166.22 | 1732.27 | 118.93 | 42.11 | 37291.73 | 0.35 | 0.79 | 3.92 | 2.44 | 1 | 10
1 | 55 | CONCLUIDO | 4.7222 | 21.18 | 16.92 | 11.16 | 0.19 | 91 | 116.37 | 43.4 | 1.25 | 89 | 16.72 | 14585.96 | 156.8 | 1732.37 | 100.11 | 42.11 | 28026.28 | 0.42 | 0.82 | 3.85 | 1.82 | 1 | 10
2 | 55 | CONCLUIDO | 4.9052 | 20.39 | 16.56 | 13.61 | 0.23 | 73 | 116.69 | 43.4 | 1.5 | 71 | 16.79 | 14625.77 | 150.26 | 1732.1 | 89.02 | 42.11 | 22573.76 | 0.47 | 0.84 | 3.83 | 1.46 | 1 | 10
3 | 55 | CONCLUIDO | 5.0493 | 19.8 | 16.29 | 16.29 | 0.26 | 60 | 117.01 | 43.4 | 1.75 | 58 | 16.86 | 14665.62 | 144.2 | 1732.15 | 80.47 | 42.11 | 18362.33 | 0.52 | 0.86 | 3.81 | 1.19 | 1 | 10
4 | 55 | CONCLUIDO | 5.148 | 19.42 | 16.12 | 18.97 | 0.3 | 51 | 117.34 | 43.4 | 2 | 49 | 16.94 | 14705.49 | 138.92 | 1732.06 | 75.54 | 42.11 | 15943.24 | 0.56 | 0.86 | 3.79 | 1.02 | 1 | 10
5 | 55 | CONCLUIDO | 5.2345 | 19.1 | 15.97 | 21.78 | 0.34 | 44 | 117.66 | 43.4 | 2.25 | 42 | 17.01 | 14745.39 | 133.09 | 1732.16 | 70.69 | 42.11 | 13552.02 | 0.6 | 0.87 | 3.78 | 0.87 | 1 | 10
6 | 55 | CONCLUIDO | 5.3099 | 18.83 | 15.84 | 25.01 | 0.37 | 38 | 117.98 | 43.4 | 2.5 | 35 | 17.08 | 14785.31 | 128.03 | 1731.87 | 66.58 | 42.11 | 11526.77 | 0.63 | 0.88 | 3.77 | 0.74 | 1 | 10
7 | 55 | CONCLUIDO | 5.3358 | 18.74 | 15.82 | 27.12 | 0.41 | 35 | 118.31 | 43.4 | 2.75 | 15 | 17.16 | 14825.26 | 125.34 | 1732.03 | 65.41 | 42.11 | 10958.94 | 0.64 | 0.88 | 3.79 | 0.72 | 1 | 10
8 | 55 | CONCLUIDO | 5.3599 | 18.66 | 15.78 | 28.7 | 0.45 | 33 | 118.63 | 43.4 | 3 | 7 | 17.23 | 14865.24 | 123.09 | 1732.08 | 64 | 42.11 | 10260.53 | 0.66 | 0.88 | 3.79 | 0.69 | 1 | 10
9 | 55 | CONCLUIDO | 5.3561 | 18.67 | 15.8 | 28.72 | 0.48 | 33 | 118.96 | 43.4 | 3.25 | 0 | 17.31 | 14905.25 | 123.85 | 1732.07 | 64.19 | 42.11 | 10359.93 | 0.66 | 0.88 | 3.8 | 0.7 | 1 | 10

## gráficos
Selecione o eixo X:
Selecione o eixo Y:
Selecione o eixo Z:
Eixo X | Eixo Y | Eixo Z

## hidden (hidden)
Unnamed: 0
Volume de calda [L]
STATUS
Capacidade operacional [ha/h]
Tempo de missao [h]
Tempo util [h]
Tempo por voo [min]
Autonomia Projetada [h]
N° Voos
MTOW [kg]
Massa Estrutura [kg]
Combustível [kg]
Abastecimentos
Massa gerador
Potência gerador [W]
Combustível consumido [L]
Calda cons [L]
Distância percorrida [km]
Distância Pulverizando [km]
RTL ACUMULADO[m]
EOC [km/km]
EOC [h/h]
Tempo de manobra [h]
Tempo rtl_rtw [h]
V pulv [m/s]
V desloc [m/s]