## RESULTADOS_18
Unnamed: 0 | Volume de calda [L] | STATUS | Capacidade operacional [ha/h] | Tempo de missao [h] | Tempo util [h] | Tempo por voo [min] | Autonomia Projetada [h] | N° Voos | MTOW [kg] | Massa Estrutura [kg] | Combustível [kg] | Abastecimentos | Massa gerador | Potência gerador [W] | Combustível consumido [L] | Calda cons [L] | Distância percorrida [km] | Distância Pulverizando [km] | RTL ACUMULADO[m] | EOC [km/km] | EOC [h/h] | Tempo de manobra [h] | Tempo rtl_rtw [h] | V pulv [m/s] | V desloc [m/s] | Preço Total por ha Simples [R$/ha] | Preço Total por ha Presumido [R$/ha] | Preço Total por ha Real [R$/ha] | Preço Total Simples [R$] | Preço Total Presumido [R$] | Prod CAPEX [ha/h/R$] | Dias Trabalhados | Preço Total Real [R$]
0 | 100 | CONCLUIDO | 6.1363 | 16.3 | 9.89 | 5.93 | 0.09 | 100 | 194.77 | 54.38 | 1 | 98 | 39.4 | 24256.19 | 137.31 | 198.14 | 90.77 | 21.27 | 31572.85 | 0.23 | 0.61 | 0.27 | 2.03 | 1 | 10 | 286.5609 | 392.0853 | 354.6652 | 286560.9086 | 392085.2774 | 2.0094e-06 | 22 | 354665.2088
1 | 100 | CONCLUIDO | 6.732 | 14.85 | 9.38 | 7.41 | 0.11 | 76 | 195.16 | 54.38 | 1.25 | 74 | 39.53 | 24303.87 | 130.01 | 198.09 | 74.93 | 21.27 | 23772.9 | 0.28 | 0.65 | 0.23 | 1.53 | 1 | 10 | 254.4817 | 348.193 | 314.962 | 254481.6599 | 348193.034 | 2.2045e-06 | 20 | 314961.9795
2 | 100 | CONCLUIDO | 7.1636 | 13.96 | 9.07 | 8.92 | 0.14 | 61 | 195.55 | 54.38 | 1.5 | 59 | 39.67 | 24351.61 | 125.51 | 198.07 | 65.11 | 21.27 | 18939.97 | 0.33 | 0.67 | 0.21 | 1.22 | 1 | 10 | 236.8906 | 324.1241 | 293.1902 | 236890.5646 | 324124.1213 | 2.3458e-06 | 19 | 293190.1701
3 | 100 | CONCLUIDO | 7.4454 | 13.43 | 8.89 | 10.26 | 0.16 | 52 | 195.93 | 54.38 | 1.75 | 50 | 39.81 | 24399.39 | 122.87 | 198.08 | 59.69 | 21.27 | 16275.39 | 0.36 | 0.68 | 0.19 | 1.04 | 1 | 10 | 223.9373 | 306.4009 | 277.1584 | 223937.2926 | 306400.8831 | 2.4381e-06 | 18 | 277158.4129
4 | 100 | CONCLUIDO | 7.7341 | 12.93 | 8.7 | 11.87 | 0.18 | 44 | 196.32 | 54.38 | 2 | 42 | 39.95 | 24447.22 | 120.08 | 198.09 | 53.68 | 21.27 | 13306.25 | 0.4 | 0.7 | 0.18 | 0.85 | 1 | 10 | 211.2297 | 289.0139 | 261.4308 | 211229.7452 | 289013.8562 | 2.5326e-06 | 17 | 261430.7794
5 | 100 | CONCLUIDO | 7.9267 | 12.62 | 8.58 | 13.2 | 0.2 | 39 | 196.71 | 54.38 | 2.25 | 37 | 40.08 | 24495.09 | 118.25 | 198.09 | 49.82 | 21.27 | 11404.98 | 0.43 | 0.71 | 0.17 | 0.73 | 1 | 10 | 207.5924 | 284.0371 | 256.929 | 207592.4376 | 284037.1315 | 2.5957e-06 | 17 | 256929.0263
6 | 100 | CONCLUIDO | 8.0772 | 12.38 | 8.5 | 14.58 | 0.23 | 35 | 197.1 | 54.38 | 2.5 | 33 | 40.22 | 24543.01 | 116.97 | 198.11 | 48.16 | 21.27 | 10590.71 | 0.44 | 0.71 | 0.14 | 0.65 | 1 | 10 | 204.9851 | 280.4697 | 253.7021 | 204985.1484 | 280469.7234 | 2.645e-06 | 17 | 253702.0866
7 | 100 | CONCLUIDO | 8.1507 | 12.27 | 8.51 | 15.95 | 0.25 | 32 | 197.49 | 54.38 | 2.75 | 30 | 40.36 | 24590.98 | 116.97 | 198.09 | 47.79 | 21.27 | 10422.65 | 0.45 | 0.71 | 0.16 | 0.65 | 1 | 10 | 197.3525 | 270.0265 | 244.2555 | 197352.5478 | 270026.4625 | 2.669e-06 | 16 | 244255.5159
8 | 100 | CONCLUIDO | 8.2799 | 12.08 | 8.43 | 17.45 | 0.27 | 29 | 197.88 | 54.38 | 3 | 27 | 40.5 | 24639 | 115.8 | 198.11 | 45.43 | 21.27 | 9257.05 | 0.47 | 0.72 | 0.15 | 0.58 | 1 | 10 | 195.1645 | 267.0327 | 241.5475 | 195164.5005 | 267032.6797 | 2.7114e-06 | 16 | 241547.4555
9 | 100 | CONCLUIDO | 8.3676 | 11.95 | 8.38 | 18.63 | 0.29 | 27 | 198.27 | 54.38 | 3.25 | 25 | 40.64 | 24687.06 | 115 | 198.06 | 43.95 | 21.27 | 8528.99 | 0.48 | 0.72 | 0.15 | 0.53 | 1 | 10 | 193.718 | 265.0535 | 239.7571 | 193717.9609 | 265053.4604 | 2.7401e-06 | 16 | 239757.1301
10 | 100 | CONCLUIDO | 8.4539 | 11.83 | 8.34 | 20.02 | 0.31 | 25 | 198.66 | 54.38 | 3.5 | 23 | 40.78 | 24735.17 | 114.2 | 198.07 | 42.48 | 21.27 | 7805.37 | 0.5 | 0.73 | 0.15 | 0.49 | 1 | 10 | 192.324 | 263.1462 | 238.0319 | 192323.996 | 263146.1761 | 2.7683e-06 | 16 | 238031.8744
11 | 100 | CONCLUIDO | 8.5355 | 11.72 | 8.3 | 21.66 | 0.33 | 23 | 199.05 | 54.38 | 3.75 | 21 | 40.92 | 24783.33 | 113.57 | 198.09 | 41.39 | 21.27 | 7269.86 | 0.51 | 0.73 | 0.14 | 0.45 | 1 | 10 | 191.1105 | 261.4858 | 236.53 | 191110.5125 | 261485.8344 | 2.795e-06 | 16 | 236529.9933
12 | 100 | CONCLUIDO | 8.5851 | 11.65 | 8.28 | 22.57 | 0.36 | 22 | 199.44 | 54.38 | 4 | 20 | 41.06 | 24831.54 | 113.12 | 198.05 | 40.58 | 21.27 | 6869.87 | 0.52 | 0.73 | 0.14 | 0.42 | 1 | 10 | 190.3456 | 260.4392 | 235.5832 | 190345.55 | 260439.179 | 2.8113e-06 | 16 | 235583.2293
13 | 100 | CONCLUIDO | 8.6795 | 11.52 | 8.23 | 24.68 | 0.38 | 20 | 199.83 | 54.38 | 4.25 | 18 | 41.2 | 24879.79 | 112.23 | 198.05 | 38.88 | 21.27 | 6030.41 | 0.55 | 0.74 | 0.14 | 0.37 | 1 | 10 | 182.024 | 249.0533 | 225.284 | 182024.0236 | 249053.2994 | 2.8422e-06 | 15 | 225284.0021
14 | 100 | CONCLUIDO | 8.7328 | 11.45 | 8.2 | 25.88 | 0.4 | 19 | 200.22 | 54.38 | 4.5 | 17 | 41.35 | 24928.09 | 111.61 | 198.05 | 37.87 | 21.27 | 5526.9 | 0.56 | 0.74 | 0.14 | 0.34 | 1 | 10 | 181.137 | 247.8396 | 224.1861 | 181136.9582 | 247839.5774 | 2.8597e-06 | 15 | 224186.116
15 | 100 | CONCLUIDO | 8.7953 | 11.37 | 8.15 | 27.18 | 0.42 | 18 | 200.61 | 54.38 | 4.75 | 16 | 41.49 | 24976.45 | 110.97 | 198.05 | 36.79 | 21.27 | 4990.84 | 0.58 | 0.74 | 0.13 | 0.3 | 1 | 10 | 180.1513 | 246.491 | 222.9662 | 180151.2995 | 246490.9557 | 2.8801e-06 | 15 | 222966.2048
16 | 100 | CONCLUIDO | 8.788 | 11.38 | 8.2 | 28.95 | 0.44 | 17 | 201.01 | 54.38 | 5 | 15 | 41.63 | 25024.84 | 111.44 | 198.05 | 38.22 | 21.27 | 5713.96 | 0.56 | 0.74 | 0.14 | 0.35 | 1 | 10 | 180.5493 | 247.0355 | 223.4588 | 180549.2651 | 247035.4698 | 2.8777e-06 | 15 | 223458.7513
17 | 100 | CONCLUIDO | 8.7979 | 11.37 | 8.19 | 28.9 | 0.46 | 17 | 201.4 | 54.38 | 5.25 | 15 | 41.77 | 25073.29 | 111.16 | 198.05 | 37.75 | 21.27 | 5478.81 | 0.56 | 0.74 | 0.14 | 0.34 | 1 | 10 | 180.2815 | 246.6691 | 223.1274 | 180281.5302 | 246669.1431 | 2.881e-06 | 15 | 223127.3863
18 | 100 | CONCLUIDO | 8.8472 | 11.3 | 8.16 | 30.62 | 0.48 | 16 | 201.79 | 54.38 | 5.5 | 14 | 41.92 | 25121.79 | 110.65 | 198.07 | 37.11 | 21.27 | 5165.36 | 0.57 | 0.74 | 0.13 | 0.31 | 1 | 10 | 179.5184 | 245.625 | 222.1829 | 179518.4317 | 245625.038 | 2.8971e-06 | 15 | 222182.9291
19 | 100 | CONCLUIDO | 8.9003 | 11.24 | 8.14 | 32.54 | 0.51 | 15 | 202.19 | 54.38 | 5.75 | 13 | 42.06 | 25170.34 | 110.16 | 198.05 | 36.08 | 21.27 | 4653.47 | 0.59 | 0.75 | 0.13 | 0.28 | 1 | 10 | 178.7529 | 244.5776 | 221.2355 | 178752.9184 | 244577.6289 | 2.9145e-06 | 15 | 221235.4833
20 | 100 | CONCLUIDO | 8.8961 | 11.24 | 8.14 | 32.56 | 0.53 | 15 | 202.58 | 54.38 | 6 | 13 | 42.2 | 25218.93 | 110.05 | 198.05 | 36.26 | 21.27 | 4745.27 | 0.59 | 0.75 | 0.13 | 0.29 | 1 | 10 | 178.7208 | 244.5336 | 221.1957 | 178720.7631 | 244533.6326 | 2.9131e-06 | 15 | 221195.6859
21 | 100 | CONCLUIDO | 8.9461 | 11.18 | 8.12 | 34.79 | 0.55 | 14 | 202.98 | 54.38 | 6.25 | 12 | 42.35 | 25267.7 | 109.76 | 198.05 | 35.55 | 21.27 | 4393.25 | 0.6 | 0.75 | 0.13 | 0.26 | 1 | 10 | 178.1113 | 243.6998 | 220.4414 | 178111.3409 | 243699.7943 | 2.9295e-06 | 15 | 220441.428
22 | 100 | CONCLUIDO | 8.9448 | 11.18 | 8.12 | 34.79 | 0.57 | 14 | 203.37 | 54.38 | 6.5 | 12 | 42.49 | 25316.39 | 109.54 | 198.07 | 35.6 | 21.27 | 4418.31 | 0.6 | 0.75 | 0.13 | 0.27 | 1 | 10 | 177.9882 | 243.5313 | 220.289 | 177988.2168 | 243531.3305 | 2.9291e-06 | 15 | 220289.0421
23 | 100 | CONCLUIDO | 9.0165 | 11.09 | 8.07 | 37.24 | 0.59 | 13 | 203.77 | 54.38 | 6.75 | 11 | 42.64 | 25365.14 | 108.7 | 198.05 | 33.78 | 21.27 | 3513.03 | 0.63 | 0.75 | 0.13 | 0.22 | 1 | 10 | 176.8527 | 241.9777 | 218.8837 | 176852.7012 | 241977.6679 | 2.9526e-06 | 15 | 218883.6589
24 | 100 | CONCLUIDO | 8.9982 | 11.11 | 8.09 | 37.34 | 0.61 | 13 | 204.16 | 54.38 | 7 | 11 | 42.78 | 25413.94 | 108.77 | 198.05 | 34.91 | 21.27 | 4076.54 | 0.61 | 0.75 | 0.12 | 0.24 | 1 | 10 | 177.0597 | 242.2609 | 219.1398 | 177059.6849 | 242260.8722 | 2.9466e-06 | 15 | 219139.8345
25 | 100 | CONCLUIDO | 9.0393 | 11.06 | 8.08 | 40.4 | 0.63 | 12 | 204.56 | 54.38 | 7.25 | 10 | 42.93 | 25462.78 | 108.53 | 198.05 | 34.42 | 21.27 | 3838.51 | 0.62 | 0.75 | 0.13 | 0.23 | 1 | 10 | 176.576 | 241.5991 | 218.5412 | 176575.9842 | 241599.0515 | 2.96e-06 | 15 | 218541.1771
26 | 100 | CONCLUIDO | 9.0346 | 11.07 | 8.09 | 40.43 | 0.65 | 12 | 204.95 | 54.38 | 7.5 | 10 | 43.08 | 25511.67 | 108.62 | 198.05 | 34.53 | 21.27 | 3891.97 | 0.62 | 0.75 | 0.13 | 0.23 | 1 | 10 | 176.6763 | 241.7363 | 218.6654 | 176676.3251 | 241736.3424 | 2.9585e-06 | 15 | 218665.3651
27 | 100 | CONCLUIDO | 9.0916 | 11 | 8.05 | 43.93 | 0.67 | 11 | 205.35 | 54.38 | 7.75 | 9 | 43.22 | 25560.62 | 107.85 | 198.05 | 33.59 | 21.27 | 3426.49 | 0.63 | 0.75 | 0.13 | 0.2 | 1 | 10 | 175.7279 | 240.4387 | 217.4915 | 175727.898 | 240438.6626 | 2.9772e-06 | 15 | 217491.5341
28 | 100 | CONCLUIDO | 9.082 | 11.01 | 8.07 | 44 | 0.69 | 11 | 205.75 | 54.38 | 8 | 9 | 43.37 | 25609.61 | 107.95 | 198.06 | 33.98 | 21.27 | 3623.67 | 0.63 | 0.75 | 0.13 | 0.21 | 1 | 10 | 175.8803 | 240.6472 | 217.6801 | 175880.2907 | 240647.173 | 2.974e-06 | 15 | 217680.1445
29 | 100 | CONCLUIDO | 9.0875 | 11 | 8.06 | 43.96 | 0.71 | 11 | 206.15 | 54.38 | 8.25 | 9 | 43.52 | 25658.66 | 107.77 | 198.05 | 33.72 | 21.27 | 3492.7 | 0.63 | 0.75 | 0.13 | 0.21 | 1 | 10 | 175.7207 | 240.4288 | 217.4826 | 175720.6996 | 240428.8135 | 2.9758e-06 | 15 | 217482.625
30 | 100 | CONCLUIDO | 9.0868 | 11 | 8.06 | 43.97 | 0.73 | 11 | 206.54 | 54.38 | 8.5 | 9 | 43.67 | 25707.76 | 107.69 | 198.05 | 33.8 | 21.27 | 3535.06 | 0.63 | 0.75 | 0.13 | 0.21 | 1 | 10 | 175.6783 | 240.3708 | 217.4301 | 175678.288 | 240370.784 | 2.9756e-06 | 15 | 217430.1337
31 | 100 | CONCLUIDO | 9.1463 | 10.93 | 8.03 | 48.17 | 0.75 | 10 | 206.94 | 54.38 | 8.75 | 8 | 43.81 | 25756.9 | 107.28 | 198.06 | 32.65 | 21.27 | 2961.78 | 0.65 | 0.76 | 0.13 | 0.17 | 1 | 10 | 174.9449 | 239.3673 | 216.5224 | 174944.892 | 239367.3193 | 2.9951e-06 | 15 | 216522.4383
32 | 100 | CONCLUIDO | 9.1767 | 10.9 | 7.99 | 47.95 | 0.77 | 10 | 207.34 | 54.38 | 9 | 8 | 43.96 | 25806.1 | 106.72 | 198.05 | 31.43 | 21.27 | 2354.95 | 0.68 | 0.76 | 0.12 | 0.14 | 1 | 10 | 174.3452 | 238.5468 | 215.7803 | 174345.2242 | 238546.8273 | 3.005e-06 | 15 | 215780.2529
33 | 100 | CONCLUIDO | 9.125 | 10.96 | 8.05 | 48.32 | 0.79 | 10 | 207.74 | 54.38 | 9.25 | 8 | 44.11 | 25855.35 | 107.31 | 198.05 | 33.78 | 21.27 | 3527.59 | 0.63 | 0.75 | 0.12 | 0.2 | 1 | 10 | 175.1445 | 239.6405 | 216.7695 | 175144.5327 | 239640.4765 | 2.9881e-06 | 15 | 216769.5258
34 | 100 | CONCLUIDO | 9.1294 | 10.95 | 8.05 | 48.29 | 0.81 | 10 | 208.14 | 54.38 | 9.5 | 8 | 44.26 | 25904.65 | 106.81 | 198.05 | 33.52 | 21.27 | 3399.3 | 0.63 | 0.75 | 0.12 | 0.2 | 1 | 10 | 174.8124 | 239.186 | 216.3584 | 174812.3592 | 239185.9821 | 2.9895e-06 | 15 | 216358.4076
35 | 100 | CONCLUIDO | 9.194 | 10.88 | 8.01 | 53.4 | 0.83 | 9 | 208.54 | 54.38 | 9.75 | 7 | 44.41 | 25954 | 106.22 | 198.05 | 32.15 | 21.27 | 2715.95 | 0.66 | 0.76 | 0.12 | 0.16 | 1 | 10 | 173.9343 | 237.9846 | 215.2717 | 173934.3349 | 237984.6305 | 3.0107e-06 | 15 | 215271.7114
36 | 100 | CONCLUIDO | 9.187 | 10.88 | 8.02 | 53.46 | 0.85 | 9 | 208.94 | 54.38 | 10 | 7 | 44.56 | 26003.41 | 106.5 | 198.08 | 32.36 | 21.27 | 2821.62 | 0.66 | 0.76 | 0.12 | 0.16 | 1 | 10 | 174.1616 | 238.2956 | 215.553 | 174161.6319 | 238295.6282 | 3.0084e-06 | 15 | 215553.0279
37 | 100 | CONCLUIDO | 9.1909 | 10.88 | 8.01 | 53.42 | 0.87 | 9 | 209.34 | 54.38 | 10.25 | 7 | 44.71 | 26052.86 | 106.33 | 198.05 | 32.23 | 21.27 | 2760.18 | 0.66 | 0.76 | 0.12 | 0.16 | 1 | 10 | 174.0229 | 238.1059 | 215.3814 | 174022.9417 | 238105.8662 | 3.0097e-06 | 15 | 215381.3765
38 | 100 | CONCLUIDO | 9.1872 | 10.88 | 8.02 | 53.45 | 0.89 | 9 | 209.74 | 54.38 | 10.5 | 7 | 44.87 | 26102.37 | 106 | 198.05 | 32.44 | 21.27 | 2860.61 | 0.66 | 0.76 | 0.12 | 0.17 | 1 | 10 | 173.8639 | 237.8883 | 215.1846 | 173863.9411 | 237888.3145 | 3.0085e-06 | 15 | 215184.5877
39 | 100 | CONCLUIDO | 9.1841 | 10.89 | 8.02 | 53.48 | 0.91 | 9 | 210.14 | 54.38 | 10.75 | 7 | 45.02 | 26151.93 | 105.72 | 198.05 | 32.56 | 21.27 | 2924.65 | 0.65 | 0.76 | 0.12 | 0.17 | 1 | 10 | 173.7215 | 237.6934 | 215.0083 | 173721.4986 | 237693.4184 | 3.0074e-06 | 15 | 215008.2922
40 | 100 | CONCLUIDO | 9.2555 | 10.8 | 7.98 | 59.83 | 0.93 | 8 | 210.55 | 54.38 | 11 | 6 | 45.17 | 26201.54 | 105.36 | 198.05 | 30.94 | 21.27 | 2119.35 | 0.69 | 0.76 | 0.12 | 0.12 | 1 | 10 | 172.9412 | 236.6257 | 214.0425 | 172941.1767 | 236625.7476 | 3.0308e-06 | 15 | 214042.5184
41 | 100 | CONCLUIDO | 9.254 | 10.81 | 7.98 | 59.84 | 0.95 | 8 | 210.95 | 54.38 | 11.25 | 6 | 45.32 | 26251.2 | 105.22 | 198.05 | 31.16 | 21.27 | 2227.96 | 0.68 | 0.76 | 0.12 | 0.13 | 1 | 10 | 172.87 | 236.5283 | 213.9544 | 172869.9682 | 236528.317 | 3.0303e-06 | 15 | 213954.3864
42 | 100 | CONCLUIDO | 9.2338 | 10.83 | 8 | 60.01 | 0.97 | 8 | 211.35 | 54.38 | 11.5 | 6 | 45.48 | 26300.92 | 105.45 | 198.06 | 31.95 | 21.27 | 2622.87 | 0.67 | 0.76 | 0.12 | 0.15 | 1 | 10 | 173.1722 | 236.9418 | 214.3284 | 173172.1762 | 236941.8112 | 3.0237e-06 | 15 | 214328.4173
43 | 100 | CONCLUIDO | 9.2305 | 10.83 | 8.01 | 60.04 | 0.99 | 8 | 211.76 | 54.38 | 11.75 | 6 | 45.63 | 26350.68 | 105.44 | 198.05 | 32.05 | 21.27 | 2674.36 | 0.66 | 0.76 | 0.12 | 0.15 | 1 | 10 | 173.1993 | 236.9789 | 214.3619 | 173199.2574 | 236978.8649 | 3.0226e-06 | 15 | 214361.9347
44 | 100 | CONCLUIDO | 9.2376 | 10.83 | 8 | 59.98 | 1 | 8 | 212.16 | 54.38 | 12 | 6 | 45.78 | 26400.51 | 104.89 | 198.05 | 31.83 | 21.27 | 2563.16 | 0.67 | 0.76 | 0.12 | 0.14 | 1 | 10 | 172.814 | 236.4517 | 213.8851 | 172813.9574 | 236451.6806 | 3.025e-06 | 15 | 213885.0641
45 | 100 | CONCLUIDO | 9.2329 | 10.83 | 8 | 60.02 | 1.02 | 8 | 212.56 | 54.38 | 12.25 | 6 | 45.94 | 26450.38 | 104.76 | 198.05 | 31.96 | 21.27 | 2629.95 | 0.67 | 0.76 | 0.12 | 0.15 | 1 | 10 | 172.7722 | 236.3945 | 213.8334 | 172772.1938 | 236394.5377 | 3.0234e-06 | 15 | 213833.3748
46 | 100 | CONCLUIDO | 9.2961 | 10.76 | 7.97 | 68.3 | 1.04 | 7 | 212.97 | 54.38 | 12.5 | 5 | 46.09 | 26500.31 | 103.95 | 198.05 | 30.85 | 21.27 | 2079.1 | 0.69 | 0.76 | 0.12 | 0.12 | 1 | 10 | 171.8078 | 235.075 | 212.6398 | 171807.8162 | 235075.0337 | 3.0441e-06 | 15 | 212639.8024
47 | 100 | CONCLUIDO | 9.2958 | 10.76 | 7.97 | 68.3 | 1.06 | 7 | 213.37 | 54.38 | 12.75 | 5 | 46.25 | 26550.29 | 104.1 | 198.05 | 30.84 | 21.27 | 2070.63 | 0.69 | 0.76 | 0.12 | 0.12 | 1 | 10 | 171.8978 | 235.1982 | 212.7512 | 171897.8069 | 235198.163 | 3.044e-06 | 15 | 212751.1804
48 | 100 | CONCLUIDO | 9.3035 | 10.75 | 7.96 | 68.23 | 1.08 | 7 | 213.78 | 54.38 | 13 | 5 | 46.4 | 26600.32 | 103.9 | 198.07 | 30.4 | 21.27 | 1850.56 | 0.7 | 0.76 | 0.12 | 0.11 | 1 | 10 | 164.8585 | 225.5666 | 204.0389 | 164858.4695 | 225566.631 | 3.0465e-06 | 14 | 204038.8684
49 | 100 | CONCLUIDO | 9.3074 | 10.74 | 7.96 | 68.19 | 1.1 | 7 | 214.19 | 54.38 | 13.25 | 5 | 46.56 | 26650.41 | 103.83 | 198.05 | 30.48 | 21.27 | 1892.07 | 0.7 | 0.76 | 0.12 | 0.1 | 1 | 10 | 164.7893 | 225.472 | 203.9533 | 164789.3064 | 225471.999 | 3.0478e-06 | 14 | 203953.2679
50 | 100 | CONCLUIDO | 9.2781 | 10.78 | 7.99 | 68.48 | 1.12 | 7 | 214.59 | 54.38 | 13.5 | 5 | 46.72 | 26700.55 | 104.3 | 198.05 | 31.61 | 21.27 | 2457.94 | 0.67 | 0.76 | 0.12 | 0.14 | 1 | 10 | 172.1607 | 235.5578 | 213.0765 | 172160.6541 | 235557.8021 | 3.0382e-06 | 15 | 213076.4961
51 | 100 | CONCLUIDO | 9.2889 | 10.77 | 7.98 | 68.37 | 1.14 | 7 | 215 | 54.38 | 13.75 | 5 | 46.87 | 26750.75 | 103.8 | 198.05 | 31.14 | 21.27 | 2224.34 | 0.68 | 0.76 | 0.12 | 0.12 | 1 | 10 | 171.7806 | 235.0377 | 212.6061 | 171780.5518 | 235037.7293 | 3.0418e-06 | 15 | 212606.0583
52 | 100 | CONCLUIDO | 9.2853 | 10.77 | 7.98 | 68.41 | 1.15 | 7 | 215.41 | 54.38 | 14 | 5 | 47.03 | 26801 | 103.62 | 198.05 | 31.23 | 21.27 | 2266.43 | 0.68 | 0.76 | 0.12 | 0.13 | 1 | 10 | 171.7012 | 234.9292 | 212.5079 | 171701.2064 | 234929.1655 | 3.0406e-06 | 15 | 212507.8557
53 | 100 | CONCLUIDO | 9.2831 | 10.77 | 7.98 | 68.43 | 1.17 | 7 | 215.82 | 54.38 | 14.25 | 5 | 47.19 | 26851.31 | 103.52 | 198.05 | 31.39 | 21.27 | 2348.38 | 0.68 | 0.76 | 0.12 | 0.13 | 1 | 10 | 171.6585 | 234.8708 | 212.4551 | 171658.5495 | 234870.8004 | 3.0399e-06 | 15 | 212455.0609
54 | 100 | CONCLUIDO | 9.2879 | 10.77 | 7.98 | 68.38 | 1.19 | 7 | 216.22 | 54.38 | 14.5 | 5 | 47.35 | 26901.66 | 103.14 | 198.05 | 31.19 | 21.27 | 2249.81 | 0.68 | 0.76 | 0.12 | 0.12 | 1 | 10 | 171.4011 | 234.5186 | 212.1364 | 171401.1069 | 234518.5561 | 3.0414e-06 | 15 | 212136.4342
55 | 100 | CONCLUIDO | 9.3448 | 10.7 | 7.95 | 79.51 | 1.21 | 6 | 216.63 | 54.38 | 14.75 | 4 | 47.51 | 26952.08 | 102.36 | 198.05 | 30.31 | 21.27 | 1812.97 | 0.7 | 0.76 | 0.12 | 0.1 | 1 | 10 | 163.6556 | 223.9208 | 202.5501 | 163655.5826 | 223920.7881 | 3.0601e-06 | 14 | 202550.1024
56 | 100 | CONCLUIDO | 9.3596 | 10.68 | 7.93 | 79.34 | 1.23 | 6 | 217.04 | 54.38 | 15 | 4 | 47.66 | 27002.55 | 102.12 | 198.05 | 29.59 | 21.27 | 1454.46 | 0.72 | 0.77 | 0.12 | 0.08 | 1 | 10 | 163.3949 | 223.5641 | 202.2275 | 163394.8897 | 223564.0965 | 3.0649e-06 | 14 | 202227.4529
57 | 100 | CONCLUIDO | 9.3565 | 10.69 | 7.94 | 79.38 | 1.25 | 6 | 217.45 | 54.38 | 15.25 | 4 | 47.82 | 27053.07 | 102.31 | 198.05 | 29.91 | 21.27 | 1611.79 | 0.71 | 0.76 | 0.12 | 0.09 | 1 | 10 | 163.5355 | 223.7565 | 202.4015 | 163535.4922 | 223756.4751 | 3.0639e-06 | 14 | 202401.4712
58 | 100 | CONCLUIDO | 9.3339 | 10.71 | 7.96 | 79.64 | 1.26 | 6 | 217.86 | 54.38 | 15.5 | 4 | 47.98 | 27103.65 | 102.69 | 198.05 | 30.74 | 21.27 | 2028.81 | 0.69 | 0.76 | 0.12 | 0.11 | 1 | 10 | 163.9335 | 224.3011 | 202.8941 | 163933.5404 | 224301.1023 | 3.0565e-06 | 14 | 202894.1199
59 | 100 | CONCLUIDO | 9.3436 | 10.7 | 7.95 | 79.53 | 1.28 | 6 | 218.27 | 54.38 | 15.75 | 4 | 48.15 | 27154.29 | 102.58 | 198.06 | 30.35 | 21.27 | 1834.37 | 0.7 | 0.76 | 0.12 | 0.1 | 1 | 10 | 163.7922 | 224.1077 | 202.7192 | 163792.2158 | 224107.7357 | 3.0597e-06 | 14 | 202719.208
60 | 100 | CONCLUIDO | 9.3342 | 10.71 | 7.96 | 79.63 | 1.3 | 6 | 218.68 | 54.38 | 16 | 4 | 48.31 | 27204.98 | 102.73 | 198.06 | 30.73 | 21.27 | 2024.56 | 0.69 | 0.76 | 0.12 | 0.11 | 1 | 10 | 163.9547 | 224.3301 | 202.9203 | 163954.725 | 224330.0879 | 3.0566e-06 | 14 | 202920.3392
61 | 100 | CONCLUIDO | 9.3446 | 10.7 | 7.95 | 79.51 | 1.32 | 6 | 219.09 | 54.38 | 16.25 | 4 | 48.47 | 27255.72 | 102.47 | 198.05 | 30.37 | 21.27 | 1842.62 | 0.7 | 0.76 | 0.12 | 0.1 | 1 | 10 | 163.7211 | 224.0104 | 202.6311 | 163721.0591 | 224010.3759 | 3.06e-06 | 14 | 202631.14
62 | 100 | CONCLUIDO | 9.3385 | 10.71 | 7.96 | 79.58 | 1.34 | 6 | 219.51 | 54.38 | 16.5 | 4 | 48.63 | 27306.53 | 102.34 | 198.05 | 30.6 | 21.27 | 1957.73 | 0.7 | 0.76 | 0.12 | 0.11 | 1 | 10 | 163.6968 | 223.9772 | 202.6012 | 163696.844 | 223977.2437 | 3.058e-06 | 14 | 202601.1699
63 | 100 | CONCLUIDO | 9.3388 | 10.71 | 7.96 | 79.58 | 1.35 | 6 | 219.92 | 54.38 | 16.75 | 4 | 48.79 | 27357.38 | 102.11 | 198.05 | 30.51 | 21.27 | 1913.63 | 0.7 | 0.76 | 0.12 | 0.11 | 1 | 10 | 163.5607 | 223.791 | 202.4327 | 163560.6898 | 223790.9515 | 3.0581e-06 | 14 | 202432.6572
64 | 100 | CONCLUIDO | 9.355 | 10.69 | 7.94 | 79.39 | 1.37 | 6 | 220.33 | 54.38 | 17 | 4 | 48.95 | 27408.3 | 101.64 | 198.05 | 29.85 | 21.27 | 1582.77 | 0.71 | 0.76 | 0.12 | 0.09 | 1 | 10 | 163.1563 | 223.2377 | 201.9322 | 163156.3342 | 223237.6944 | 3.0634e-06 | 14 | 201932.2022
65 | 100 | CONCLUIDO | 9.3521 | 10.69 | 7.94 | 79.43 | 1.39 | 6 | 220.74 | 54.38 | 17.25 | 4 | 49.12 | 27459.27 | 101.37 | 198.05 | 30.13 | 21.27 | 1721.04 | 0.71 | 0.76 | 0.12 | 0.09 | 1 | 10 | 163.0196 | 223.0506 | 201.763 | 163019.5889 | 223050.5934 | 3.0625e-06 | 14 | 201762.9579
66 | 100 | CONCLUIDO | 9.332 | 10.72 | 7.97 | 79.66 | 1.41 | 6 | 221.16 | 54.38 | 17.5 | 4 | 49.28 | 27510.3 | 101.56 | 198.05 | 30.85 | 21.27 | 2082.7 | 0.69 | 0.76 | 0.12 | 0.11 | 1 | 10 | 163.2964 | 223.4293 | 202.1055 | 163296.3869 | 223429.3207 | 3.0559e-06 | 14 | 202105.5399
67 | 100 | CONCLUIDO | 9.3368 | 10.71 | 7.96 | 79.6 | 1.42 | 6 | 221.57 | 54.38 | 17.75 | 4 | 49.45 | 27561.39 | 101.06 | 198.07 | 30.67 | 21.27 | 1994.83 | 0.69 | 0.76 | 0.12 | 0.11 | 1 | 10 | 162.9629 | 222.973 | 201.6927 | 162962.8525 | 222972.9642 | 3.0574e-06 | 14 | 201692.7374
68 | 100 | CONCLUIDO | 9.3909 | 10.65 | 7.94 | 95.25 | 1.44 | 5 | 221.99 | 54.38 | 18 | 3 | 49.61 | 27612.53 | 100.26 | 198.05 | 29.92 | 21.27 | 1624.12 | 0.71 | 0.77 | 0.12 | 0.08 | 1 | 10 | 162.1055 | 221.8 | 200.6317 | 162105.5483 | 221799.9628 | 3.0752e-06 | 14 | 200631.6857
69 | 100 | CONCLUIDO | 9.3992 | 10.64 | 7.93 | 95.14 | 1.46 | 5 | 222.4 | 54.38 | 18.25 | 3 | 49.78 | 27663.85 | 100.22 | 198.05 | 29.59 | 21.27 | 1456.04 | 0.72 | 0.77 | 0.12 | 0.08 | 1 | 10 | 162.0171 | 221.6789 | 200.5222 | 162017.1014 | 221678.9458 | 3.0779e-06 | 14 | 200522.2183
70 | 100 | CONCLUIDO | 9.397 | 10.64 | 7.93 | 95.17 | 1.48 | 5 | 222.82 | 54.38 | 18.5 | 3 | 49.94 | 27715.11 | 100.38 | 198.05 | 29.68 | 21.27 | 1504.14 | 0.72 | 0.77 | 0.12 | 0.08 | 1 | 10 | 162.1249 | 221.8264 | 200.6556 | 162124.8702 | 221826.3999 | 3.0772e-06 | 14 | 200655.5996
71 | 100 | CONCLUIDO | 9.3963 | 10.64 | 7.93 | 95.18 | 1.49 | 5 | 223.23 | 54.38 | 18.75 | 3 | 50.11 | 27766.43 | 100.53 | 198.05 | 29.6 | 21.27 | 1463.95 | 0.72 | 0.77 | 0.12 | 0.08 | 1 | 10 | 162.2166 | 221.9519 | 200.7691 | 162216.5603 | 221951.8544 | 3.0769e-06 | 14 | 200769.0809
72 | 100 | CONCLUIDO | 9.412 | 10.62 | 7.91 | 94.96 | 1.51 | 5 | 223.65 | 54.38 | 19 | 3 | 50.27 | 27817.81 | 100.19 | 198.05 | 29.13 | 21.27 | 1230.4 | 0.73 | 0.77 | 0.11 | 0.06 | 1 | 10 | 161.8956 | 221.5127 | 200.3718 | 161895.5716 | 221512.6633 | 3.0821e-06 | 14 | 200371.8056
73 | 100 | CONCLUIDO | 9.3992 | 10.64 | 7.93 | 95.14 | 1.53 | 5 | 224.07 | 54.38 | 19.25 | 3 | 50.44 | 27869.24 | 100.54 | 198.05 | 29.65 | 21.27 | 1489.81 | 0.72 | 0.77 | 0.11 | 0.08 | 1 | 10 | 162.2024 | 221.9324 | 200.7515 | 162202.3753 | 221932.4458 | 3.0779e-06 | 14 | 200751.5246
74 | 100 | CONCLUIDO | 9.387 | 10.65 | 7.94 | 95.3 | 1.54 | 5 | 224.49 | 54.38 | 19.5 | 3 | 50.61 | 27920.73 | 100.62 | 198.05 | 30.05 | 21.27 | 1686.58 | 0.71 | 0.76 | 0.12 | 0.09 | 1 | 10 | 162.3411 | 222.1223 | 200.9232 | 162341.1039 | 222122.2603 | 3.0739e-06 | 14 | 200923.2236
75 | 100 | CONCLUIDO | 9.3953 | 10.64 | 7.93 | 95.19 | 1.56 | 5 | 224.9 | 54.38 | 19.75 | 3 | 50.78 | 27972.28 | 100.43 | 198.05 | 29.78 | 21.27 | 1551.39 | 0.71 | 0.77 | 0.12 | 0.08 | 1 | 10 | 162.1655 | 221.882 | 200.7059 | 162165.5289 | 221882.0309 | 3.0766e-06 | 14 | 200705.9213
76 | 100 | CONCLUIDO | 9.3877 | 10.65 | 7.94 | 95.29 | 1.58 | 5 | 225.32 | 54.38 | 20 | 3 | 50.95 | 28023.89 | 100.61 | 198.05 | 30.05 | 21.27 | 1688.89 | 0.71 | 0.76 | 0.12 | 0.09 | 1 | 10 | 162.3305 | 222.1077 | 200.9101 | 162330.4703 | 222107.711 | 3.0741e-06 | 14 | 200910.0628
77 | 100 | CONCLUIDO | 9.3933 | 10.65 | 7.93 | 95.22 | 1.59 | 5 | 225.74 | 54.38 | 20.25 | 3 | 51.11 | 28075.56 | 100.59 | 198.05 | 29.82 | 21.27 | 1572.08 | 0.71 | 0.77 | 0.12 | 0.08 | 1 | 10 | 162.272 | 222.0277 | 200.8377 | 162271.9976 | 222027.7061 | 3.0759e-06 | 14 | 200837.6934
78 | 100 | CONCLUIDO | 9.3973 | 10.64 | 7.93 | 95.16 | 1.61 | 5 | 226.16 | 54.38 | 20.5 | 3 | 51.28 | 28127.29 | 100.51 | 198.05 | 29.65 | 21.27 | 1487.53 | 0.72 | 0.77 | 0.12 | 0.08 | 1 | 10 | 162.1981 | 221.9266 | 200.7462 | 162198.0891 | 221926.5812 | 3.0773e-06 | 14 | 200746.2198
79 | 100 | CONCLUIDO | 9.4039 | 10.63 | 7.92 | 95.07 | 1.63 | 5 | 226.58 | 54.38 | 20.75 | 3 | 51.45 | 28179.08 | 100.19 | 198.05 | 29.39 | 21.27 | 1356.34 | 0.72 | 0.77 | 0.12 | 0.07 | 1 | 10 | 161.9593 | 221.5998 | 200.4506 | 161959.2712 | 221599.82 | 3.0794e-06 | 14 | 200450.6442
80 | 100 | CONCLUIDO | 9.4049 | 10.63 | 7.92 | 95.06 | 1.64 | 5 | 227 | 54.38 | 21 | 3 | 51.62 | 28230.92 | 100.08 | 198.07 | 29.42 | 21.27 | 1372.73 | 0.72 | 0.77 | 0.11 | 0.07 | 1 | 10 | 161.8888 | 221.5034 | 200.3634 | 161888.7656 | 221503.3511 | 3.0797e-06 | 14 | 200363.3821
81 | 100 | CONCLUIDO | 9.3875 | 10.65 | 7.94 | 95.3 | 1.66 | 5 | 227.42 | 54.38 | 21.25 | 3 | 51.8 | 28282.83 | 100.05 | 198.05 | 30.13 | 21.27 | 1728.21 | 0.71 | 0.76 | 0.11 | 0.09 | 1 | 10 | 162.0072 | 221.6654 | 200.51 | 162007.2185 | 221665.4236 | 3.074e-06 | 14 | 200509.9867
82 | 100 | CONCLUIDO | 9.3882 | 10.65 | 7.94 | 95.29 | 1.68 | 5 | 227.84 | 54.38 | 21.5 | 3 | 51.97 | 28334.8 | 99.89 | 198.05 | 30.02 | 21.27 | 1672.67 | 0.71 | 0.76 | 0.12 | 0.09 | 1 | 10 | 161.9097 | 221.5319 | 200.3892 | 161909.6615 | 221531.9418 | 3.0743e-06 | 14 | 200389.2442
83 | 100 | CONCLUIDO | 9.3884 | 10.65 | 7.94 | 95.28 | 1.69 | 5 | 228.27 | 54.38 | 21.75 | 3 | 52.14 | 28386.82 | 99.43 | 198.05 | 30.01 | 21.27 | 1668.56 | 0.71 | 0.76 | 0.12 | 0.09 | 1 | 10 | 161.6417 | 221.1652 | 200.0575 | 161641.6512 | 221165.2383 | 3.0743e-06 | 14 | 200057.5384
84 | 100 | CONCLUIDO | 9.3875 | 10.65 | 7.94 | 95.3 | 1.71 | 5 | 228.69 | 54.38 | 22 | 3 | 52.31 | 28438.91 | 99.45 | 198.05 | 30.06 | 21.27 | 1692.55 | 0.71 | 0.76 | 0.12 | 0.09 | 1 | 10 | 161.6594 | 221.1895 | 200.0795 | 161659.3969 | 221189.5188 | 3.074e-06 | 14 | 200079.5016
85 | 100 | CONCLUIDO | 9.3911 | 10.65 | 7.94 | 95.25 | 1.73 | 5 | 229.11 | 54.38 | 22.25 | 3 | 52.48 | 28491.06 | 98.9 | 198.05 | 29.85 | 21.27 | 1589.57 | 0.71 | 0.77 | 0.12 | 0.08 | 1 | 10 | 161.3161 | 220.7198 | 199.6546 | 161316.0786 | 220719.7754 | 3.0752e-06 | 14 | 199654.5899
86 | 100 | CONCLUIDO | 9.3941 | 10.64 | 7.93 | 95.21 | 1.74 | 5 | 229.53 | 54.38 | 22.5 | 3 | 52.66 | 28543.27 | 98.38 | 198.05 | 29.71 | 21.27 | 1518.81 | 0.72 | 0.77 | 0.12 | 0.08 | 1 | 10 | 160.9862 | 220.2685 | 199.2464 | 160986.2369 | 220268.4715 | 3.0762e-06 | 14 | 199246.3577
87 | 100 | CONCLUIDO | 9.4019 | 10.64 | 7.92 | 95.1 | 1.76 | 5 | 229.96 | 54.38 | 22.75 | 3 | 52.83 | 28595.54 | 97.94 | 198.05 | 29.51 | 21.27 | 1416.11 | 0.72 | 0.77 | 0.12 | 0.07 | 1 | 10 | 160.6707 | 219.8367 | 198.8558 | 160670.6551 | 219836.6786 | 3.0788e-06 | 14 | 198855.7745
88 | 100 | CONCLUIDO | 9.3897 | 10.65 | 7.94 | 95.27 | 1.77 | 5 | 230.38 | 54.38 | 23 | 3 | 53 | 28647.87 | 97.77 | 198.05 | 30.04 | 21.27 | 1683.66 | 0.71 | 0.76 | 0.11 | 0.09 | 1 | 10 | 160.6707 | 219.8367 | 198.8558 | 160670.6866 | 219836.7217 | 3.0748e-06 | 14 | 198855.8135
89 | 100 | CONCLUIDO | 9.4471 | 10.59 | 7.91 | 118.7 | 1.79 | 4 | 230.81 | 54.38 | 23.25 | 2 | 53.18 | 28700.26 | 97.1 | 198.05 | 29.13 | 21.27 | 1230.52 | 0.73 | 0.77 | 0.11 | 0.06 | 1 | 10 | 159.8762 | 218.7497 | 197.8726 | 159876.2453 | 218749.732 | 3.0936e-06 | 14 | 197872.5646
90 | 100 | CONCLUIDO | 9.4463 | 10.59 | 7.91 | 118.71 | 1.81 | 4 | 231.23 | 54.38 | 23.5 | 2 | 53.36 | 28752.71 | 97.23 | 198.05 | 29.18 | 21.27 | 1257.92 | 0.73 | 0.77 | 0.11 | 0.06 | 1 | 10 | 159.9564 | 218.8594 | 197.9718 | 159956.4221 | 218859.4335 | 3.0933e-06 | 14 | 197971.7964
91 | 100 | CONCLUIDO | 9.4476 | 10.58 | 7.91 | 118.69 | 1.82 | 4 | 231.66 | 54.38 | 23.75 | 2 | 53.53 | 28805.23 | 97.29 | 198.05 | 29.14 | 21.27 | 1238.02 | 0.73 | 0.77 | 0.11 | 0.06 | 1 | 10 | 159.9824 | 218.895 | 198.0039 | 159982.3857 | 218894.958 | 3.0937e-06 | 14 | 198003.9304
92 | 100 | CONCLUIDO | 9.4463 | 10.59 | 7.91 | 118.71 | 1.84 | 4 | 232.08 | 54.38 | 24 | 2 | 53.71 | 28857.81 | 97.43 | 198.05 | 29.12 | 21.27 | 1229.86 | 0.73 | 0.77 | 0.12 | 0.06 | 1 | 10 | 160.0716 | 219.0171 | 198.1144 | 160071.641 | 219017.081 | 3.0933e-06 | 14 | 198114.3982
93 | 100 | CONCLUIDO | 9.4575 | 10.57 | 7.9 | 118.52 | 1.85 | 4 | 232.51 | 54.38 | 24.25 | 2 | 53.88 | 28910.45 | 97.2 | 198.05 | 28.67 | 21.27 | 1001.39 | 0.74 | 0.77 | 0.12 | 0.05 | 1 | 10 | 159.857 | 218.7234 | 197.8487 | 159857.002 | 218723.4025 | 3.097e-06 | 14 | 197848.7479
94 | 100 | CONCLUIDO | 9.4563 | 10.58 | 7.9 | 118.54 | 1.87 | 4 | 232.94 | 54.38 | 24.5 | 2 | 54.06 | 28963.15 | 97.15 | 198.05 | 28.81 | 21.27 | 1073.62 | 0.74 | 0.77 | 0.11 | 0.05 | 1 | 10 | 159.8361 | 218.6949 | 197.8229 | 159836.1438 | 218694.8635 | 3.0966e-06 | 14 | 197822.9326
95 | 100 | CONCLUIDO | 9.4439 | 10.59 | 7.92 | 118.75 | 1.89 | 4 | 233.37 | 54.38 | 24.75 | 2 | 54.24 | 29015.91 | 97.23 | 198.05 | 29.26 | 21.27 | 1299.75 | 0.73 | 0.77 | 0.12 | 0.06 | 1 | 10 | 159.9805 | 218.8923 | 198.0016 | 159980.4779 | 218892.3477 | 3.0925e-06 | 14 | 198001.5692
96 | 100 | CONCLUIDO | 9.4476 | 10.58 | 7.91 | 118.69 | 1.9 | 4 | 233.79 | 54.38 | 25 | 2 | 54.42 | 29068.74 | 97.22 | 198.05 | 29.12 | 21.27 | 1230.24 | 0.73 | 0.77 | 0.11 | 0.06 | 1 | 10 | 159.9421 | 218.8398 | 197.954 | 159942.0646 | 218839.789 | 3.0937e-06 | 14 | 197954.0266
97 | 100 | CONCLUIDO | 9.4453 | 10.59 | 7.92 | 118.72 | 1.92 | 4 | 234.22 | 54.38 | 25.25 | 2 | 54.6 | 29121.63 | 97.17 | 198.05 | 29.26 | 21.27 | 1299.22 | 0.73 | 0.77 | 0.11 | 0.06 | 1 | 10 | 159.9366 | 218.8324 | 197.9473 | 159936.6441 | 218832.3723 | 3.093e-06 | 14 | 197947.3178
98 | 100 | CONCLUIDO | 9.4431 | 10.59 | 7.92 | 118.76 | 1.93 | 4 | 234.65 | 54.38 | 25.5 | 2 | 54.78 | 29174.59 | 97.03 | 198.05 | 29.3 | 21.27 | 1319.15 | 0.73 | 0.77 | 0.11 | 0.06 | 1 | 10 | 159.8705 | 218.7419 | 197.8655 | 159870.5153 | 218741.892 | 3.0923e-06 | 14 | 197865.4728
99 | 100 | CONCLUIDO | 9.4513 | 10.58 | 7.91 | 118.62 | 1.95 | 4 | 235.08 | 54.38 | 25.75 | 2 | 54.96 | 29227.61 | 96.84 | 198.05 | 28.93 | 21.27 | 1132.75 | 0.74 | 0.77 | 0.12 | 0.06 | 1 | 10 | 159.6988 | 218.507 | 197.653 | 159698.8104 | 218506.9578 | 3.0949e-06 | 14 | 197652.9604
100 | 100 | CONCLUIDO | 9.4565 | 10.57 | 7.9 | 118.54 | 1.96 | 4 | 235.51 | 54.38 | 26 | 2 | 55.14 | 29280.69 | 96.72 | 198.05 | 28.75 | 21.27 | 1041.41 | 0.74 | 0.77 | 0.11 | 0.05 | 1 | 10 | 159.5874 | 218.3545 | 197.515 | 159587.3716 | 218354.4824 | 3.0966e-06 | 14 | 197515.037
101 | 100 | CONCLUIDO | 9.4511 | 10.58 | 7.91 | 118.63 | 1.98 | 4 | 235.94 | 54.38 | 26.25 | 2 | 55.32 | 29333.84 | 96.75 | 198.05 | 29.01 | 21.27 | 1171.49 | 0.73 | 0.77 | 0.11 | 0.06 | 1 | 10 | 159.6483 | 218.4379 | 197.5905 | 159648.305 | 218437.8541 | 3.0949e-06 | 14 | 197590.4519
102 | 100 | CONCLUIDO | 9.4458 | 10.59 | 7.91 | 118.72 | 1.99 | 4 | 236.37 | 54.38 | 26.5 | 2 | 55.5 | 29387.05 | 96.85 | 198.05 | 29.21 | 21.27 | 1273.42 | 0.73 | 0.77 | 0.11 | 0.06 | 1 | 10 | 159.7408 | 218.5644 | 197.7049 | 159740.8021 | 218564.4127 | 3.0931e-06 | 14 | 197704.9319
103 | 100 | CONCLUIDO | 9.4463 | 10.59 | 7.91 | 118.71 | 2.01 | 4 | 236.81 | 54.38 | 26.75 | 2 | 55.68 | 29440.33 | 96.73 | 198.05 | 29.17 | 21.27 | 1252.09 | 0.73 | 0.77 | 0.11 | 0.06 | 1 | 10 | 159.6684 | 218.4653 | 197.6153 | 159668.375 | 218465.3148 | 3.0933e-06 | 14 | 197615.2918
104 | 100 | CONCLUIDO | 9.4429 | 10.59 | 7.92 | 118.77 | 2.02 | 4 | 237.24 | 54.38 | 27 | 2 | 55.86 | 29493.67 | 96.69 | 198.05 | 29.31 | 21.27 | 1321.42 | 0.73 | 0.77 | 0.11 | 0.07 | 1 | 10 | 159.6759 | 218.4756 | 197.6246 | 159675.8942 | 218475.6029 | 3.0922e-06 | 14 | 197624.598
105 | 100 | CONCLUIDO | 9.4411 | 10.59 | 7.92 | 118.8 | 2.04 | 4 | 237.67 | 54.38 | 27.25 | 2 | 56.05 | 29547.07 | 96.56 | 198.05 | 29.36 | 21.27 | 1345.69 | 0.72 | 0.77 | 0.12 | 0.07 | 1 | 10 | 159.6128 | 218.3893 | 197.5465 | 159612.8195 | 218389.3012 | 3.0916e-06 | 14 | 197546.5328
106 | 100 | CONCLUIDO | 9.4515 | 10.58 | 7.91 | 118.62 | 2.05 | 4 | 238.11 | 54.38 | 27.5 | 2 | 56.23 | 29600.54 | 96.2 | 198.05 | 28.91 | 21.27 | 1124.2 | 0.74 | 0.77 | 0.12 | 0.06 | 1 | 10 | 159.329 | 218.001 | 197.1953 | 159328.9963 | 218000.9618 | 3.095e-06 | 14 | 197195.256
107 | 100 | CONCLUIDO | 9.4545 | 10.58 | 7.9 | 118.57 | 2.07 | 4 | 238.54 | 54.38 | 27.75 | 2 | 56.41 | 29654.08 | 95.86 | 198.05 | 28.86 | 21.27 | 1097.55 | 0.74 | 0.77 | 0.11 | 0.05 | 1 | 10 | 159.1055 | 217.6952 | 196.9186 | 159105.4993 | 217695.1634 | 3.096e-06 | 14 | 196918.6426
108 | 100 | CONCLUIDO | 9.4463 | 10.59 | 7.91 | 118.71 | 2.08 | 4 | 238.97 | 54.38 | 28 | 2 | 56.6 | 29707.68 | 95.79 | 198.05 | 29.2 | 21.27 | 1267.93 | 0.73 | 0.77 | 0.11 | 0.06 | 1 | 10 | 159.1268 | 217.7244 | 196.9451 | 159126.8465 | 217724.3716 | 3.0933e-06 | 14 | 196945.0631
109 | 100 | CONCLUIDO | 9.4444 | 10.59 | 7.92 | 118.74 | 2.1 | 4 | 239.41 | 54.38 | 28.25 | 2 | 56.78 | 29761.35 | 95.76 | 198.05 | 29.25 | 21.27 | 1292.71 | 0.73 | 0.77 | 0.11 | 0.06 | 1 | 10 | 159.1301 | 217.7289 | 196.9491 | 159130.14 | 217728.8779 | 3.0927e-06 | 14 | 196949.1393
110 | 100 | CONCLUIDO | 9.4449 | 10.59 | 7.92 | 118.73 | 2.11 | 4 | 239.85 | 54.38 | 28.5 | 2 | 56.97 | 29815.09 | 95.49 | 198.06 | 29.28 | 21.27 | 1310.41 | 0.73 | 0.77 | 0.11 | 0.06 | 1 | 10 | 158.9713 | 217.5116 | 196.7526 | 158971.3076 | 217511.5564 | 3.0928e-06 | 14 | 196752.5587
111 | 100 | CONCLUIDO | 9.4409 | 10.59 | 7.92 | 118.8 | 2.13 | 4 | 240.28 | 54.38 | 28.75 | 2 | 57.16 | 29869.01 | 95.26 | 198.05 | 29.4 | 21.27 | 1369.9 | 0.72 | 0.77 | 0.11 | 0.07 | 1 | 10 | 158.8648 | 217.3658 | 196.6207 | 158864.785 | 217365.8075 | 3.0915e-06 | 14 | 196620.7199
112 | 100 | CONCLUIDO | 9.4451 | 10.59 | 7.92 | 118.73 | 2.14 | 4 | 240.72 | 54.38 | 29 | 2 | 57.34 | 29922.88 | 94.81 | 198.05 | 29.18 | 21.27 | 1257.94 | 0.73 | 0.77 | 0.12 | 0.06 | 1 | 10 | 158.5782 | 216.9737 | 196.266 | 158578.2116 | 216973.7051 | 3.0929e-06 | 14 | 196266.0392
113 | 100 | CONCLUIDO | 9.452 | 10.58 | 7.91 | 118.61 | 2.16 | 4 | 241.16 | 54.38 | 29.25 | 2 | 57.53 | 29976.82 | 94.84 | 198.05 | 28.89 | 21.27 | 1114.71 | 0.74 | 0.77 | 0.12 | 0.05 | 1 | 10 | 158.5427 | 216.9251 | 196.2221 | 158542.7087 | 216925.1285 | 3.0952e-06 | 14 | 196222.0987
114 | 100 | CONCLUIDO | 9.4513 | 10.58 | 7.91 | 118.62 | 2.17 | 4 | 241.59 | 54.38 | 29.5 | 2 | 57.72 | 30030.83 | 94.39 | 198.05 | 29.01 | 21.27 | 1175.29 | 0.73 | 0.77 | 0.11 | 0.06 | 1 | 10 | 158.2881 | 216.5768 | 195.907 | 158288.1263 | 216576.7976 | 3.0949e-06 | 14 | 195907.012
115 | 100 | CONCLUIDO | 9.4406 | 10.59 | 7.92 | 118.8 | 2.19 | 4 | 242.03 | 54.38 | 29.75 | 2 | 57.91 | 30084.9 | 94.26 | 198.05 | 29.4 | 21.27 | 1369.57 | 0.72 | 0.77 | 0.11 | 0.07 | 1 | 10 | 158.2903 | 216.5798 | 195.9097 | 158290.2938 | 216579.7632 | 3.0914e-06 | 14 | 195909.6946
116 | 100 | CONCLUIDO | 9.4434 | 10.59 | 7.92 | 118.76 | 2.2 | 4 | 242.47 | 54.38 | 30 | 2 | 58.1 | 30139.04 | 93.74 | 198.05 | 29.28 | 21.27 | 1309.15 | 0.73 | 0.77 | 0.11 | 0.06 | 1 | 10 | 157.9726 | 216.1451 | 195.5165 | 157972.6012 | 216145.0822 | 3.0924e-06 | 14 | 195516.4989
117 | 100 | CONCLUIDO | 9.4399 | 10.59 | 7.92 | 118.82 | 2.21 | 4 | 242.91 | 54.38 | 30.25 | 2 | 58.28 | 30193.25 | 93.56 | 198.05 | 29.41 | 21.27 | 1375.41 | 0.72 | 0.77 | 0.11 | 0.07 | 1 | 10 | 157.8913 | 216.0338 | 195.4158 | 157891.264 | 216033.7931 | 3.0912e-06 | 14 | 195415.8311
118 | 100 | CONCLUIDO | 9.4401 | 10.59 | 7.92 | 118.81 | 2.23 | 4 | 243.35 | 54.38 | 30.5 | 2 | 58.47 | 30247.52 | 93.3 | 198.05 | 29.42 | 21.27 | 1377.17 | 0.72 | 0.77 | 0.11 | 0.07 | 1 | 10 | 157.7401 | 215.827 | 195.2287 | 157740.1012 | 215826.9654 | 3.0913e-06 | 14 | 195228.7428
119 | 100 | CONCLUIDO | 9.4483 | 10.58 | 7.91 | 118.67 | 2.24 | 4 | 243.79 | 54.38 | 30.75 | 2 | 58.67 | 30301.87 | 92.79 | 198.05 | 29.05 | 21.27 | 1194.94 | 0.73 | 0.77 | 0.12 | 0.06 | 1 | 10 | 157.3859 | 215.3423 | 194.7903 | 157385.8796 | 215342.3039 | 3.094e-06 | 14 | 194790.3366
120 | 100 | CONCLUIDO | 9.4523 | 10.58 | 7.91 | 118.61 | 2.26 | 4 | 244.23 | 54.38 | 31 | 2 | 58.86 | 30356.28 | 92.21 | 198.05 | 28.99 | 21.27 | 1160.61 | 0.73 | 0.77 | 0.11 | 0.05 | 1 | 10 | 157.0266 | 214.8507 | 194.3457 | 157026.6046 | 214850.7279 | 3.0953e-06 | 14 | 194345.676
121 | 100 | CONCLUIDO | 9.4436 | 10.59 | 7.92 | 118.75 | 2.27 | 4 | 244.68 | 54.38 | 31.25 | 2 | 59.05 | 30410.77 | 91.94 | 198.05 | 29.32 | 21.27 | 1328.4 | 0.73 | 0.77 | 0.11 | 0.06 | 1 | 10 | 156.9341 | 214.7241 | 194.2311 | 156934.0539 | 214724.096 | 3.0924e-06 | 14 | 194231.1297
122 | 100 | CONCLUIDO | 9.4397 | 10.59 | 7.92 | 118.82 | 2.29 | 4 | 245.12 | 54.38 | 31.5 | 2 | 59.24 | 30465.32 | 91.68 | 198.05 | 29.44 | 21.27 | 1386.82 | 0.72 | 0.77 | 0.11 | 0.07 | 1 | 10 | 156.8087 | 214.5526 | 194.076 | 156808.7297 | 214552.6219 | 3.0911e-06 | 14 | 194076.0208
123 | 100 | CONCLUIDO | 9.4379 | 10.6 | 7.92 | 118.85 | 2.3 | 4 | 245.56 | 54.38 | 31.75 | 2 | 59.43 | 30519.94 | 91.18 | 198.05 | 29.47 | 21.27 | 1404.78 | 0.72 | 0.77 | 0.12 | 0.07 | 1 | 10 | 156.5317 | 214.1736 | 193.7332 | 156531.7422 | 214173.6354 | 3.0906e-06 | 14 | 193733.2042
124 | 100 | CONCLUIDO | 9.4397 | 10.59 | 7.92 | 118.82 | 2.31 | 4 | 246 | 54.38 | 32 | 1 | 59.63 | 30574.64 | 91.19 | 198.05 | 29.38 | 21.27 | 1360.44 | 0.72 | 0.77 | 0.12 | 0.07 | 1 | 10 | 156.5262 | 214.1661 | 193.7264 | 156526.2462 | 214166.1155 | 3.0911e-06 | 14 | 193726.402
125 | 100 | CONCLUIDO | 9.4372 | 10.6 | 7.92 | 118.86 | 2.33 | 4 | 246.45 | 54.38 | 32.25 | 1 | 59.82 | 30629.4 | 91.07 | 198.05 | 29.48 | 21.27 | 1408.96 | 0.72 | 0.77 | 0.12 | 0.07 | 1 | 10 | 156.4727 | 214.0928 | 193.6601 | 156472.6911 | 214092.8391 | 3.0903e-06 | 14 | 193660.119
126 | 100 | CONCLUIDO | 9.4335 | 10.6 | 7.93 | 118.92 | 2.34 | 4 | 246.89 | 54.38 | 32.5 | 1 | 60.02 | 30684.23 | 90.96 | 198.05 | 29.63 | 21.27 | 1481.93 | 0.72 | 0.77 | 0.12 | 0.08 | 1 | 10 | 156.4406 | 214.0489 | 193.6204 | 156440.5609 | 214048.8771 | 3.0891e-06 | 14 | 193620.3527
127 | 100 | CONCLUIDO | 9.4972 | 10.53 | 7.9 | 157.92 | 2.36 | 3 | 247.34 | 54.38 | 32.75 | 0 | 60.21 | 30739.14 | 90.47 | 198.05 | 28.55 | 21.27 | 947.72 | 0.74 | 0.77 | 0.12 | 0.04 | 1 | 10 | 155.7399 | 213.0902 | 192.7532 | 155739.9038 | 213090.2071 | 3.11e-06 | 14 | 192753.1768

## RESULTADOS_26
Unnamed: 0 | Volume de calda [L] | STATUS | Capacidade operacional [ha/h] | Tempo de missao [h] | Tempo util [h] | Tempo por voo [min] | Autonomia Projetada [h] | N° Voos | MTOW [kg] | Massa Estrutura [kg] | Combustível [kg] | Abastecimentos | Massa gerador | Potência gerador [W] | Combustível consumido [L] | Calda cons [L] | Distância percorrida [km] | Distância Pulverizando [km] | RTL ACUMULADO[m] | EOC [km/km] | EOC [h/h] | Tempo de manobra [h] | Tempo rtl_rtw [h] | V pulv [m/s] | V desloc [m/s] | Preço Total por ha Simples [R$/ha] | Preço Total por ha Presumido [R$/ha] | Preço Total por ha Real [R$/ha] | Preço Total Simples [R$] | Preço Total Presumido [R$] | Prod CAPEX [ha/h/R$] | Dias Trabalhados | Preço Total Real [R$]
0 | 140 | CONCLUIDO | 4.9132 | 20.35 | 10.56 | 4.8 | 0.06 | 132 | 274.09 | 60.56 | 1 | 130 | 72.53 | 34038.11 | 182.26 | 198.16 | 111.99 | 21.27 | 42021.59 | 0.19 | 0.58 | 0.32 | 2.7 | 1 | 10 | 410.0629 | 561.0662 | 507.5188 | 410062.9438 | 561066.2104 | 1.5767e-06 | 27 | 507518.8388
1 | 140 | CONCLUIDO | 5.5744 | 17.94 | 9.87 | 5.98 | 0.08 | 99 | 274.57 | 60.56 | 1.25 | 97 | 72.76 | 34097.72 | 170.18 | 198.15 | 90.48 | 21.27 | 31434.79 | 0.24 | 0.62 | 0.26 | 2.01 | 1 | 10 | 350.1178 | 479.0466 | 433.327 | 350117.7711 | 479046.5805 | 1.7889e-06 | 24 | 433327.0472
2 | 140 | CONCLUIDO | 6.072 | 16.47 | 9.44 | 7.17 | 0.1 | 79 | 275.05 | 60.56 | 1.5 | 77 | 73 | 34157.42 | 162.71 | 198.1 | 76.88 | 21.27 | 24731.99 | 0.28 | 0.64 | 0.23 | 1.59 | 1 | 10 | 313.9933 | 429.6195 | 388.6173 | 313993.3367 | 429619.5356 | 1.9486e-06 | 22 | 388617.2501
3 | 140 | CONCLUIDO | 6.445 | 15.52 | 9.17 | 8.33 | 0.11 | 66 | 275.54 | 60.56 | 1.75 | 64 | 73.23 | 34217.22 | 157.9 | 198.05 | 68.12 | 21.27 | 20416.09 | 0.31 | 0.66 | 0.21 | 1.31 | 1 | 10 | 293.3735 | 401.4065 | 363.0968 | 293373.4691 | 401406.5231 | 2.0683e-06 | 21 | 363096.8479
4 | 140 | CONCLUIDO | 6.7249 | 14.87 | 8.99 | 9.47 | 0.13 | 57 | 276.02 | 60.56 | 2 | 55 | 73.47 | 34277.1 | 154.8 | 198.05 | 62.63 | 21.27 | 17719.52 | 0.34 | 0.68 | 0.2 | 1.14 | 1 | 10 | 277.6027 | 379.8283 | 343.578 | 277602.6956 | 379828.2551 | 2.1581e-06 | 20 | 343577.9795
5 | 140 | CONCLUIDO | 6.9695 | 14.35 | 8.84 | 10.6 | 0.14 | 50 | 276.51 | 60.56 | 2.25 | 48 | 73.71 | 34337.08 | 152.02 | 198.05 | 57.93 | 21.27 | 15401.65 | 0.37 | 0.69 | 0.19 | 0.98 | 1 | 10 | 263.4779 | 360.502 | 326.0962 | 263477.8669 | 360502.0413 | 2.2366e-06 | 19 | 326096.2324
6 | 140 | CONCLUIDO | 7.1931 | 13.9 | 8.7 | 11.87 | 0.16 | 44 | 277 | 60.56 | 2.5 | 42 | 73.94 | 34397.15 | 149.67 | 198.09 | 53.7 | 21.27 | 13315.94 | 0.4 | 0.7 | 0.18 | 0.85 | 1 | 10 | 257.4892 | 352.3081 | 318.6843 | 257489.189 | 352308.068 | 2.3083e-06 | 19 | 318684.2804
7 | 140 | CONCLUIDO | 7.3516 | 13.6 | 8.61 | 12.92 | 0.18 | 40 | 277.48 | 60.56 | 2.75 | 38 | 74.18 | 34457.31 | 148.05 | 198.07 | 50.82 | 21.27 | 11900.29 | 0.42 | 0.71 | 0.17 | 0.76 | 1 | 10 | 246.5574 | 337.3507 | 305.1544 | 246557.3685 | 337350.669 | 2.3592e-06 | 18 | 305154.3946
8 | 140 | CONCLUIDO | 7.5683 | 13.21 | 8.43 | 14.05 | 0.19 | 36 | 277.97 | 60.56 | 3 | 34 | 74.42 | 34517.57 | 144.8 | 198.08 | 45.02 | 21.27 | 9018.79 | 0.47 | 0.72 | 0.16 | 0.58 | 1 | 10 | 240.5755 | 329.1661 | 297.7509 | 240575.55 | 329166.0809 | 2.4288e-06 | 18 | 297750.9322
9 | 140 | CONCLUIDO | 7.5546 | 13.24 | 8.56 | 15.11 | 0.21 | 34 | 278.46 | 60.56 | 3.25 | 32 | 74.66 | 34577.92 | 146.99 | 198.08 | 49.58 | 21.27 | 11307.79 | 0.43 | 0.71 | 0.16 | 0.71 | 1 | 10 | 242.512 | 331.8156 | 300.1476 | 242512.0111 | 331815.6325 | 2.4244e-06 | 18 | 300147.6143
10 | 140 | CONCLUIDO | 7.6861 | 13.01 | 8.49 | 16.43 | 0.22 | 31 | 278.95 | 60.56 | 3.5 | 29 | 74.9 | 34638.36 | 145.79 | 198.05 | 47.25 | 21.27 | 10158.5 | 0.45 | 0.72 | 0.16 | 0.64 | 1 | 10 | 232.6464 | 318.3171 | 287.9373 | 232646.4102 | 318317.082 | 2.4666e-06 | 17 | 287937.3465
11 | 140 | CONCLUIDO | 7.7828 | 12.85 | 8.43 | 17.45 | 0.24 | 29 | 279.44 | 60.56 | 3.75 | 27 | 75.14 | 34698.9 | 144.72 | 198.05 | 45.44 | 21.27 | 9260.55 | 0.47 | 0.72 | 0.15 | 0.58 | 1 | 10 | 230.4261 | 315.2792 | 285.1894 | 230426.1153 | 315279.1767 | 2.4976e-06 | 17 | 285189.3746
12 | 140 | CONCLUIDO | 7.8769 | 12.7 | 8.38 | 18.63 | 0.25 | 27 | 279.94 | 60.56 | 4 | 25 | 75.38 | 34759.54 | 143.84 | 198.08 | 43.75 | 21.27 | 8428.32 | 0.49 | 0.72 | 0.15 | 0.53 | 1 | 10 | 228.4387 | 312.5599 | 282.7296 | 228438.662 | 312559.8554 | 2.5278e-06 | 17 | 282729.5815
13 | 140 | CONCLUIDO | 7.9192 | 12.63 | 8.37 | 19.31 | 0.27 | 26 | 280.43 | 60.56 | 4.25 | 24 | 75.62 | 34820.27 | 143.51 | 198.09 | 43.38 | 21.27 | 8245.87 | 0.49 | 0.73 | 0.15 | 0.52 | 1 | 10 | 227.6196 | 311.4392 | 281.7159 | 227619.6467 | 311439.2425 | 2.5414e-06 | 17 | 281715.9183
14 | 140 | CONCLUIDO | 8.0093 | 12.49 | 8.33 | 20.83 | 0.29 | 24 | 280.92 | 60.56 | 4.5 | 22 | 75.87 | 34881.09 | 142.8 | 198.06 | 42.18 | 21.27 | 7658.22 | 0.5 | 0.73 | 0.15 | 0.48 | 1 | 10 | 225.8785 | 309.0569 | 279.561 | 225878.4924 | 309056.9183 | 2.5703e-06 | 17 | 279560.9598
15 | 140 | CONCLUIDO | 8.0642 | 12.4 | 8.3 | 21.65 | 0.3 | 23 | 281.41 | 60.56 | 4.75 | 21 | 76.11 | 34942.02 | 142.17 | 198.1 | 41.05 | 21.27 | 7095.62 | 0.52 | 0.73 | 0.15 | 0.44 | 1 | 10 | 224.6973 | 307.4407 | 278.099 | 224697.2727 | 307440.7215 | 2.5879e-06 | 17 | 278099.0106
16 | 140 | CONCLUIDO | 8.114 | 12.32 | 8.27 | 22.57 | 0.32 | 22 | 281.91 | 60.56 | 5 | 20 | 76.35 | 35003.04 | 141.79 | 198.08 | 40.47 | 21.27 | 6811.37 | 0.53 | 0.73 | 0.14 | 0.42 | 1 | 10 | 223.765 | 306.1651 | 276.9452 | 223764.992 | 306165.1339 | 2.6039e-06 | 17 | 276945.1633
17 | 140 | CONCLUIDO | 8.1623 | 12.25 | 8.25 | 23.58 | 0.33 | 21 | 282.4 | 60.56 | 5.25 | 19 | 76.6 | 35064.15 | 141.33 | 198.07 | 39.76 | 21.27 | 6463.69 | 0.53 | 0.74 | 0.14 | 0.4 | 1 | 10 | 215.8682 | 295.3603 | 267.1716 | 215868.1659 | 295360.348 | 2.6194e-06 | 16 | 267171.571
18 | 140 | CONCLUIDO | 8.2147 | 12.17 | 8.23 | 24.68 | 0.35 | 20 | 282.9 | 60.56 | 5.5 | 18 | 76.85 | 35125.37 | 140.8 | 198.05 | 38.95 | 21.27 | 6063.03 | 0.55 | 0.74 | 0.14 | 0.37 | 1 | 10 | 214.8374 | 293.9501 | 265.8959 | 214837.4356 | 293950.0573 | 2.6362e-06 | 16 | 265895.8764
19 | 140 | CONCLUIDO | 8.2894 | 12.06 | 8.17 | 25.8 | 0.36 | 19 | 283.4 | 60.56 | 5.75 | 17 | 77.09 | 35186.68 | 139.77 | 198.06 | 36.83 | 21.27 | 5009.58 | 0.58 | 0.74 | 0.14 | 0.32 | 1 | 10 | 213.1768 | 291.6779 | 263.8406 | 213176.8107 | 291677.9171 | 2.6602e-06 | 16 | 263840.586
20 | 140 | CONCLUIDO | 8.3218 | 12.02 | 8.18 | 27.25 | 0.38 | 18 | 283.9 | 60.56 | 6 | 16 | 77.34 | 35248.1 | 139.82 | 198.05 | 37.58 | 21.27 | 5385.58 | 0.57 | 0.74 | 0.13 | 0.32 | 1 | 10 | 212.8289 | 291.2019 | 263.41 | 212828.943 | 291201.9491 | 2.6706e-06 | 16 | 263410.0438
21 | 140 | CONCLUIDO | 8.2923 | 12.06 | 8.22 | 27.39 | 0.39 | 18 | 284.4 | 60.56 | 6.25 | 16 | 77.59 | 35309.61 | 140.48 | 198.06 | 38.87 | 21.27 | 6031.41 | 0.55 | 0.74 | 0.13 | 0.36 | 1 | 10 | 213.661 | 292.3403 | 264.4398 | 213660.9562 | 292340.3463 | 2.6611e-06 | 16 | 264439.794
22 | 140 | CONCLUIDO | 8.349 | 11.98 | 8.19 | 28.9 | 0.41 | 17 | 284.89 | 60.56 | 6.5 | 15 | 77.84 | 35371.22 | 139.96 | 198.06 | 37.82 | 21.27 | 5514.38 | 0.56 | 0.74 | 0.14 | 0.34 | 1 | 10 | 212.6046 | 290.895 | 263.1324 | 212604.5844 | 290894.9718 | 2.6793e-06 | 16 | 263132.364
23 | 140 | CONCLUIDO | 8.4055 | 11.9 | 8.16 | 30.6 | 0.42 | 16 | 285.39 | 60.56 | 6.75 | 14 | 78.09 | 35432.93 | 139.38 | 198.05 | 36.87 | 21.27 | 5043.38 | 0.58 | 0.74 | 0.13 | 0.31 | 1 | 10 | 211.526 | 289.4192 | 261.7974 | 211525.9706 | 289419.1648 | 2.6974e-06 | 16 | 261797.4059
24 | 140 | CONCLUIDO | 8.4067 | 11.9 | 8.16 | 30.59 | 0.44 | 16 | 285.9 | 60.56 | 7 | 14 | 78.34 | 35494.74 | 139.3 | 198.05 | 36.82 | 21.27 | 5018.39 | 0.58 | 0.74 | 0.13 | 0.31 | 1 | 10 | 211.4601 | 289.329 | 261.7159 | 211460.077 | 289329.0063 | 2.6978e-06 | 16 | 261715.8521
25 | 140 | CONCLUIDO | 8.4598 | 11.82 | 8.14 | 32.54 | 0.45 | 15 | 286.4 | 60.56 | 7.25 | 13 | 78.59 | 35556.78 | 138.86 | 198.05 | 36.09 | 21.27 | 4656.24 | 0.59 | 0.75 | 0.13 | 0.28 | 1 | 10 | 210.5362 | 288.065 | 260.5724 | 210536.2358 | 288064.966 | 2.7148e-06 | 16 | 260572.4499
26 | 140 | CONCLUIDO | 8.4537 | 11.83 | 8.14 | 32.58 | 0.47 | 15 | 286.9 | 60.56 | 7.5 | 13 | 78.85 | 35618.8 | 138.85 | 198.05 | 36.43 | 21.27 | 4829.12 | 0.58 | 0.75 | 0.13 | 0.29 | 1 | 10 | 210.6004 | 288.1528 | 260.6519 | 210600.3946 | 288152.7509 | 2.7129e-06 | 16 | 260651.8568
27 | 140 | CONCLUIDO | 8.5106 | 11.75 | 8.12 | 34.79 | 0.48 | 14 | 287.41 | 60.56 | 7.75 | 12 | 79.1 | 35680.92 | 138.51 | 198.05 | 35.44 | 21.27 | 4337.18 | 0.6 | 0.75 | 0.13 | 0.26 | 1 | 10 | 209.7077 | 286.9313 | 259.547 | 209707.6623 | 286931.2752 | 2.7311e-06 | 16 | 259546.957
28 | 140 | CONCLUIDO | 8.5086 | 11.75 | 8.12 | 34.8 | 0.49 | 14 | 287.91 | 60.56 | 8 | 12 | 79.36 | 35743.15 | 138.53 | 198.05 | 35.57 | 21.27 | 4403.43 | 0.6 | 0.75 | 0.13 | 0.27 | 1 | 10 | 209.7433 | 286.98 | 259.591 | 209743.2561 | 286979.9762 | 2.7305e-06 | 16 | 259591.0101
29 | 140 | CONCLUIDO | 8.5716 | 11.67 | 8.09 | 37.32 | 0.51 | 13 | 288.42 | 60.56 | 8.25 | 11 | 79.61 | 35805.48 | 137.77 | 198.05 | 34.42 | 21.27 | 3834.97 | 0.62 | 0.75 | 0.13 | 0.23 | 1 | 10 | 208.5165 | 285.3015 | 258.0727 | 208516.5359 | 285301.5235 | 2.7507e-06 | 16 | 258072.7465
30 | 140 | CONCLUIDO | 8.5782 | 11.66 | 8.08 | 37.28 | 0.52 | 13 | 288.92 | 60.56 | 8.5 | 11 | 79.87 | 35867.91 | 137.57 | 198.05 | 34.06 | 21.27 | 3653.69 | 0.62 | 0.75 | 0.13 | 0.22 | 1 | 10 | 208.3056 | 285.0129 | 257.8117 | 208305.6254 | 285012.9464 | 2.7528e-06 | 16 | 257811.7108
31 | 140 | CONCLUIDO | 8.5991 | 11.63 | 8.05 | 37.15 | 0.54 | 13 | 289.43 | 60.56 | 8.75 | 11 | 80.12 | 35930.44 | 136.96 | 198.05 | 33.37 | 21.27 | 3306.68 | 0.64 | 0.75 | 0.12 | 0.2 | 1 | 10 | 207.6564 | 284.1246 | 257.0081 | 207656.3588 | 284124.5913 | 2.7595e-06 | 16 | 257008.1391
32 | 140 | CONCLUIDO | 8.596 | 11.63 | 8.11 | 40.53 | 0.55 | 12 | 289.94 | 60.56 | 9 | 10 | 80.38 | 35993.08 | 137.87 | 198.05 | 35.3 | 21.27 | 4280.16 | 0.6 | 0.75 | 0.13 | 0.25 | 1 | 10 | 208.3284 | 285.0442 | 257.84 | 208328.4472 | 285044.1722 | 2.7586e-06 | 16 | 257839.9565
33 | 140 | CONCLUIDO | 8.6091 | 11.62 | 8.09 | 40.44 | 0.57 | 12 | 290.45 | 60.56 | 9.25 | 10 | 80.64 | 36055.83 | 137.64 | 198.05 | 34.68 | 21.27 | 3967.81 | 0.61 | 0.75 | 0.13 | 0.23 | 1 | 10 | 208.017 | 284.618 | 257.4545 | 208016.9991 | 284618.0353 | 2.7628e-06 | 16 | 257454.4895
34 | 140 | CONCLUIDO | 8.6131 | 11.61 | 8.08 | 40.41 | 0.58 | 12 | 290.96 | 60.56 | 9.5 | 10 | 80.9 | 36118.68 | 137.6 | 198.06 | 34.51 | 21.27 | 3883.76 | 0.62 | 0.75 | 0.13 | 0.23 | 1 | 10 | 207.9372 | 284.5088 | 257.3557 | 207937.1906 | 284508.8377 | 2.764e-06 | 16 | 257355.7135
35 | 140 | CONCLUIDO | 8.6135 | 11.61 | 8.08 | 40.41 | 0.6 | 12 | 291.47 | 60.56 | 9.75 | 10 | 81.16 | 36181.64 | 137.45 | 198.05 | 34.52 | 21.27 | 3889.19 | 0.62 | 0.75 | 0.12 | 0.23 | 1 | 10 | 207.838 | 284.3731 | 257.2329 | 207837.9988 | 284373.1191 | 2.7642e-06 | 16 | 257232.9477
36 | 140 | CONCLUIDO | 8.6718 | 11.53 | 8.06 | 43.94 | 0.61 | 11 | 291.98 | 60.56 | 10 | 9 | 81.42 | 36244.71 | 136.92 | 198.05 | 33.61 | 21.27 | 3438.74 | 0.63 | 0.75 | 0.13 | 0.2 | 1 | 10 | 206.8454 | 283.015 | 256.0044 | 206845.3938 | 283014.9931 | 2.7829e-06 | 16 | 256004.4394
37 | 140 | CONCLUIDO | 8.6726 | 11.53 | 8.05 | 43.94 | 0.62 | 11 | 292.49 | 60.56 | 10.25 | 9 | 81.68 | 36307.88 | 136.95 | 198.05 | 33.54 | 21.27 | 3405.29 | 0.63 | 0.75 | 0.13 | 0.2 | 1 | 10 | 206.8453 | 283.0149 | 256.0044 | 206845.3348 | 283014.9124 | 2.7831e-06 | 16 | 256004.3664
38 | 140 | CONCLUIDO | 8.6682 | 11.54 | 8.06 | 43.97 | 0.64 | 11 | 293 | 60.56 | 10.5 | 9 | 81.95 | 36371.17 | 136.97 | 198.05 | 33.75 | 21.27 | 3510.35 | 0.63 | 0.75 | 0.13 | 0.21 | 1 | 10 | 206.9159 | 283.1114 | 256.0917 | 206915.8836 | 283111.4405 | 2.7817e-06 | 16 | 256091.6819
39 | 140 | CONCLUIDO | 8.6678 | 11.54 | 8.06 | 43.97 | 0.65 | 11 | 293.52 | 60.56 | 10.75 | 9 | 82.21 | 36434.56 | 136.99 | 198.05 | 33.76 | 21.27 | 3511.67 | 0.63 | 0.75 | 0.13 | 0.21 | 1 | 10 | 206.9328 | 283.1346 | 256.1126 | 206932.7882 | 283134.57 | 2.7816e-06 | 16 | 256112.604
40 | 140 | CONCLUIDO | 8.729 | 11.46 | 8.03 | 48.2 | 0.67 | 10 | 294.03 | 60.56 | 11 | 8 | 82.48 | 36498.06 | 136.54 | 198.05 | 32.84 | 21.27 | 3056.14 | 0.65 | 0.76 | 0.12 | 0.18 | 1 | 10 | 199.0088 | 272.2926 | 246.3054 | 199008.7858 | 272292.6003 | 2.8012e-06 | 15 | 246305.3767
41 | 140 | CONCLUIDO | 8.7355 | 11.45 | 8.02 | 48.14 | 0.68 | 10 | 294.55 | 60.56 | 11.25 | 8 | 82.74 | 36561.67 | 136.46 | 198.05 | 32.56 | 21.27 | 2919.37 | 0.65 | 0.76 | 0.12 | 0.17 | 1 | 10 | 198.8794 | 272.1156 | 246.1453 | 198879.4278 | 272115.6071 | 2.8033e-06 | 15 | 246145.2755
42 | 140 | CONCLUIDO | 8.7608 | 11.41 | 7.99 | 47.95 | 0.69 | 10 | 295.06 | 60.56 | 11.5 | 8 | 83.01 | 36625.39 | 135.82 | 198.05 | 31.41 | 21.27 | 2342.12 | 0.68 | 0.76 | 0.12 | 0.14 | 1 | 10 | 198.1826 | 271.1622 | 245.2829 | 198182.6373 | 271162.2276 | 2.8114e-06 | 15 | 245282.8851
43 | 140 | CONCLUIDO | 8.7245 | 11.46 | 8.04 | 48.23 | 0.71 | 10 | 295.58 | 60.56 | 11.75 | 8 | 83.28 | 36689.22 | 136.53 | 198.05 | 33.26 | 21.27 | 3266.28 | 0.64 | 0.76 | 0.12 | 0.19 | 1 | 10 | 199.0608 | 272.3638 | 246.3697 | 199060.7897 | 272363.7544 | 2.7998e-06 | 15 | 246369.74
44 | 140 | CONCLUIDO | 8.7226 | 11.46 | 8.04 | 48.25 | 0.72 | 10 | 296.1 | 60.56 | 12 | 8 | 83.54 | 36753.16 | 136.43 | 198.06 | 33.19 | 21.27 | 3235.09 | 0.64 | 0.76 | 0.12 | 0.19 | 1 | 10 | 199.0187 | 272.3062 | 246.3177 | 199018.7264 | 272306.2015 | 2.7992e-06 | 15 | 246317.6799
45 | 140 | CONCLUIDO | 8.7754 | 11.4 | 8.02 | 53.5 | 0.74 | 9 | 296.62 | 60.56 | 12.25 | 7 | 83.81 | 36817.22 | 135.95 | 198.05 | 32.62 | 21.27 | 2955.08 | 0.65 | 0.76 | 0.12 | 0.17 | 1 | 10 | 198.1397 | 271.1035 | 245.2298 | 198139.7072 | 271103.4887 | 2.8161e-06 | 15 | 245229.7522
46 | 140 | CONCLUIDO | 8.7858 | 11.38 | 8.01 | 53.41 | 0.75 | 9 | 297.14 | 60.56 | 12.5 | 7 | 84.08 | 36881.39 | 135.79 | 198.09 | 32.23 | 21.27 | 2756.43 | 0.66 | 0.76 | 0.12 | 0.16 | 1 | 10 | 197.9212 | 270.8045 | 244.9593 | 197921.168 | 270804.4737 | 2.8195e-06 | 15 | 244959.2748
47 | 140 | CONCLUIDO | 8.7801 | 11.39 | 8.02 | 53.46 | 0.76 | 9 | 297.66 | 60.56 | 12.75 | 7 | 84.36 | 36945.67 | 136.02 | 198.05 | 32.42 | 21.27 | 2853.2 | 0.66 | 0.76 | 0.12 | 0.17 | 1 | 10 | 198.1336 | 271.0952 | 245.2222 | 198133.6362 | 271095.182 | 2.8176e-06 | 15 | 245222.2384
48 | 140 | CONCLUIDO | 8.7751 | 11.4 | 8.02 | 53.5 | 0.78 | 9 | 298.18 | 60.56 | 13 | 7 | 84.63 | 37010.06 | 136.14 | 198.05 | 32.67 | 21.27 | 2979.6 | 0.65 | 0.76 | 0.12 | 0.17 | 1 | 10 | 198.2607 | 271.269 | 245.3795 | 198260.6961 | 271269.031 | 2.816e-06 | 15 | 245379.4954
49 | 140 | CONCLUIDO | 8.7794 | 11.39 | 8.02 | 53.46 | 0.79 | 9 | 298.71 | 60.56 | 13.25 | 7 | 84.9 | 37074.57 | 135.9 | 198.05 | 32.45 | 21.27 | 2866.38 | 0.66 | 0.76 | 0.12 | 0.17 | 1 | 10 | 198.0666 | 271.0035 | 245.1393 | 198066.6196 | 271003.4871 | 2.8174e-06 | 15 | 245139.2946
50 | 140 | CONCLUIDO | 8.7805 | 11.39 | 8.02 | 53.45 | 0.8 | 9 | 299.23 | 60.56 | 13.5 | 7 | 85.18 | 37139.2 | 135.73 | 198.05 | 32.43 | 21.27 | 2856.62 | 0.66 | 0.76 | 0.12 | 0.16 | 1 | 10 | 197.9497 | 270.8435 | 244.9946 | 197949.6919 | 270843.5014 | 2.8178e-06 | 15 | 244994.5778
51 | 140 | CONCLUIDO | 8.7788 | 11.39 | 8.02 | 53.47 | 0.82 | 9 | 299.76 | 60.56 | 13.75 | 7 | 85.45 | 37204.07 | 135.61 | 198.05 | 32.46 | 21.27 | 2873.61 | 0.66 | 0.76 | 0.12 | 0.17 | 1 | 10 | 197.8932 | 270.7662 | 244.9246 | 197893.1589 | 270766.1505 | 2.8172e-06 | 15 | 244924.6091
52 | 140 | CONCLUIDO | 8.8454 | 11.31 | 7.99 | 59.9 | 0.83 | 8 | 300.28 | 60.56 | 14 | 6 | 85.73 | 37268.93 | 135.07 | 198.06 | 31.34 | 21.27 | 2316.15 | 0.68 | 0.76 | 0.12 | 0.13 | 1 | 10 | 196.8371 | 269.3213 | 243.6176 | 196837.1421 | 269321.2617 | 2.8386e-06 | 15 | 243617.6185
53 | 140 | CONCLUIDO | 8.8677 | 11.28 | 7.96 | 59.69 | 0.84 | 8 | 300.81 | 60.56 | 14.25 | 6 | 86 | 37333.9 | 134.73 | 198.05 | 30.41 | 21.27 | 1854.06 | 0.7 | 0.76 | 0.12 | 0.11 | 1 | 10 | 196.3695 | 268.6814 | 243.0388 | 196369.4992 | 268681.412 | 2.8457e-06 | 15 | 243038.8351
54 | 140 | CONCLUIDO | 8.8478 | 11.3 | 7.98 | 59.88 | 0.86 | 8 | 301.34 | 60.56 | 14.5 | 6 | 86.28 | 37399 | 135.15 | 198.05 | 31.4 | 21.27 | 2346.97 | 0.68 | 0.76 | 0.12 | 0.13 | 1 | 10 | 196.8516 | 269.3411 | 243.6356 | 196851.6416 | 269341.1005 | 2.8394e-06 | 15 | 243635.5639
55 | 140 | CONCLUIDO | 8.8307 | 11.32 | 8.01 | 60.04 | 0.87 | 8 | 301.86 | 60.56 | 14.75 | 6 | 86.56 | 37464.21 | 135.55 | 198.05 | 32.06 | 21.27 | 2679.55 | 0.66 | 0.76 | 0.12 | 0.15 | 1 | 10 | 197.3046 | 269.9609 | 244.1962 | 197304.609 | 269960.8705 | 2.8339e-06 | 15 | 244196.1839
56 | 140 | CONCLUIDO | 8.8357 | 11.32 | 8 | 59.99 | 0.88 | 8 | 302.39 | 60.56 | 15 | 6 | 86.84 | 37529.55 | 135.38 | 198.05 | 31.9 | 21.27 | 2596.48 | 0.67 | 0.76 | 0.12 | 0.15 | 1 | 10 | 197.1381 | 269.733 | 243.9901 | 197138.0834 | 269733.0228 | 2.8355e-06 | 15 | 243990.0817
57 | 140 | CONCLUIDO | 8.8339 | 11.32 | 8 | 60.01 | 0.9 | 8 | 302.92 | 60.56 | 15.25 | 6 | 87.12 | 37595 | 135.52 | 198.05 | 31.89 | 21.27 | 2590.69 | 0.67 | 0.76 | 0.12 | 0.15 | 1 | 10 | 197.2429 | 269.8765 | 244.1199 | 197242.9495 | 269876.5052 | 2.8349e-06 | 15 | 244119.8703
58 | 140 | CONCLUIDO | 8.8348 | 11.32 | 8 | 60 | 0.91 | 8 | 303.46 | 60.56 | 15.5 | 6 | 87.4 | 37660.57 | 135.15 | 198.05 | 31.9 | 21.27 | 2598.08 | 0.67 | 0.76 | 0.12 | 0.15 | 1 | 10 | 197.0057 | 269.5519 | 243.8263 | 197005.7205 | 269551.9181 | 2.8352e-06 | 15 | 243826.2614
59 | 140 | CONCLUIDO | 8.8292 | 11.33 | 8.01 | 60.05 | 0.92 | 8 | 303.99 | 60.56 | 15.75 | 6 | 87.68 | 37726.27 | 135.21 | 198.05 | 32.09 | 21.27 | 2693.06 | 0.66 | 0.76 | 0.12 | 0.15 | 1 | 10 | 197.1106 | 269.6954 | 243.9561 | 197110.6015 | 269695.4209 | 2.8334e-06 | 15 | 243956.0685
60 | 140 | CONCLUIDO | 8.8311 | 11.32 | 8 | 60.04 | 0.94 | 8 | 304.52 | 60.56 | 16 | 6 | 87.97 | 37792.08 | 134.95 | 198.05 | 32.04 | 21.27 | 2667.22 | 0.66 | 0.76 | 0.12 | 0.15 | 1 | 10 | 196.9207 | 269.4356 | 243.721 | 196920.7098 | 269435.6027 | 2.834e-06 | 15 | 243721.0469
61 | 140 | CONCLUIDO | 8.8979 | 11.24 | 7.97 | 68.33 | 0.95 | 7 | 305.06 | 60.56 | 16.25 | 5 | 88.25 | 37858.02 | 134.42 | 198.05 | 30.99 | 21.27 | 2145.66 | 0.69 | 0.76 | 0.12 | 0.12 | 1 | 10 | 195.8823 | 268.0148 | 242.4358 | 195882.2692 | 268014.7625 | 2.8554e-06 | 15 | 242435.8097
62 | 140 | CONCLUIDO | 8.901 | 11.23 | 7.97 | 68.3 | 0.96 | 7 | 305.59 | 60.56 | 16.5 | 5 | 88.54 | 37924.08 | 134.48 | 198.05 | 30.84 | 21.27 | 2072.88 | 0.69 | 0.76 | 0.12 | 0.12 | 1 | 10 | 195.8876 | 268.022 | 242.4424 | 195887.5609 | 268022.0028 | 2.8564e-06 | 15 | 242442.359
63 | 140 | CONCLUIDO | 8.9005 | 11.24 | 7.97 | 68.3 | 0.97 | 7 | 306.13 | 60.56 | 16.75 | 5 | 88.83 | 37990.27 | 134.57 | 198.05 | 30.74 | 21.27 | 2023.33 | 0.69 | 0.76 | 0.12 | 0.12 | 1 | 10 | 195.9477 | 268.1042 | 242.5167 | 195947.6526 | 268104.2229 | 2.8563e-06 | 15 | 242516.7321
64 | 140 | CONCLUIDO | 8.9195 | 11.21 | 7.94 | 68.1 | 0.99 | 7 | 306.67 | 60.56 | 17 | 5 | 89.11 | 38056.58 | 134.08 | 198.05 | 30.03 | 21.27 | 1668.07 | 0.71 | 0.76 | 0.12 | 0.09 | 1 | 10 | 195.4268 | 267.3916 | 241.8721 | 195426.8031 | 267391.5737 | 2.8624e-06 | 15 | 241872.0972
65 | 140 | CONCLUIDO | 8.9054 | 11.23 | 7.96 | 68.25 | 1 | 7 | 307.21 | 60.56 | 17.25 | 5 | 89.4 | 38123.01 | 134.5 | 198.05 | 30.72 | 21.27 | 2014.01 | 0.69 | 0.76 | 0.12 | 0.11 | 1 | 10 | 195.8453 | 267.9642 | 242.3901 | 195845.3136 | 267964.1981 | 2.8578e-06 | 15 | 242390.0711
66 | 140 | CONCLUIDO | 8.8852 | 11.25 | 7.99 | 68.47 | 1.01 | 7 | 307.75 | 60.56 | 17.5 | 5 | 89.69 | 38189.58 | 134.99 | 198.05 | 31.59 | 21.27 | 2445.66 | 0.67 | 0.76 | 0.12 | 0.14 | 1 | 10 | 196.3801 | 268.6959 | 243.052 | 196380.123 | 268695.948 | 2.8514e-06 | 15 | 243051.9838
67 | 140 | CONCLUIDO | 8.8935 | 11.24 | 7.98 | 68.38 | 1.03 | 7 | 308.29 | 60.56 | 17.75 | 5 | 89.98 | 38256.26 | 134.72 | 198.05 | 31.15 | 21.27 | 2228.64 | 0.68 | 0.76 | 0.12 | 0.12 | 1 | 10 | 196.1204 | 268.3406 | 242.7305 | 196120.3794 | 268340.5553 | 2.854e-06 | 15 | 242730.5093
68 | 140 | CONCLUIDO | 8.8895 | 11.25 | 7.98 | 68.42 | 1.04 | 7 | 308.83 | 60.56 | 18 | 5 | 90.27 | 38323.08 | 134.71 | 198.08 | 31.33 | 21.27 | 2315.54 | 0.68 | 0.76 | 0.12 | 0.13 | 1 | 10 | 196.1549 | 268.3878 | 242.7733 | 196154.9224 | 268387.8186 | 2.8527e-06 | 15 | 242773.2619
69 | 140 | CONCLUIDO | 8.8928 | 11.24 | 7.98 | 68.39 | 1.05 | 7 | 309.37 | 60.56 | 18.25 | 5 | 90.57 | 38390.02 | 134.48 | 198.05 | 31.2 | 21.27 | 2251.98 | 0.68 | 0.76 | 0.12 | 0.13 | 1 | 10 | 195.9806 | 268.1493 | 242.5575 | 195980.6248 | 268149.3369 | 2.8538e-06 | 15 | 242557.5406
70 | 140 | CONCLUIDO | 8.888 | 11.25 | 7.98 | 68.44 | 1.06 | 7 | 309.91 | 60.56 | 18.5 | 5 | 90.86 | 38457.09 | 134.54 | 198.06 | 31.43 | 21.27 | 2366.99 | 0.68 | 0.76 | 0.12 | 0.13 | 1 | 10 | 196.0661 | 268.2663 | 242.6633 | 196066.0922 | 268266.2772 | 2.8523e-06 | 15 | 242663.3202
71 | 140 | CONCLUIDO | 8.8933 | 11.24 | 7.98 | 68.38 | 1.08 | 7 | 310.46 | 60.56 | 18.75 | 5 | 91.16 | 38524.29 | 134.3 | 198.05 | 31.12 | 21.27 | 2215.48 | 0.68 | 0.76 | 0.12 | 0.12 | 1 | 10 | 195.8654 | 267.9917 | 242.4149 | 195865.4068 | 267991.6905 | 2.854e-06 | 15 | 242414.9397
72 | 140 | CONCLUIDO | 8.8922 | 11.25 | 7.98 | 68.39 | 1.09 | 7 | 311.01 | 60.56 | 19 | 5 | 91.45 | 38591.62 | 134.19 | 198.05 | 31.25 | 21.27 | 2278.92 | 0.68 | 0.76 | 0.12 | 0.13 | 1 | 10 | 195.8092 | 267.9148 | 242.3454 | 195809.2355 | 267914.8345 | 2.8536e-06 | 15 | 242345.4187
73 | 140 | CONCLUIDO | 8.9566 | 11.16 | 7.95 | 79.51 | 1.1 | 6 | 311.55 | 60.56 | 19.25 | 4 | 91.75 | 38659.08 | 133.49 | 198.07 | 30.29 | 21.27 | 1804.56 | 0.7 | 0.76 | 0.12 | 0.1 | 1 | 10 | 194.7067 | 266.4063 | 240.9809 | 194706.7323 | 266406.341 | 2.8743e-06 | 15 | 240980.8937
74 | 140 | CONCLUIDO | 8.9604 | 11.16 | 7.95 | 79.46 | 1.11 | 6 | 312.1 | 60.56 | 19.5 | 4 | 92.05 | 38726.8 | 133.42 | 198.05 | 30.03 | 21.27 | 1675.03 | 0.71 | 0.76 | 0.12 | 0.09 | 1 | 10 | 194.6265 | 266.2966 | 240.8816 | 194626.4925 | 266296.5534 | 2.8755e-06 | 15 | 240881.5841
75 | 140 | CONCLUIDO | 8.9751 | 11.14 | 7.93 | 79.28 | 1.13 | 6 | 312.65 | 60.56 | 19.75 | 4 | 92.35 | 38794.53 | 133.29 | 198.05 | 29.52 | 21.27 | 1420.05 | 0.72 | 0.77 | 0.12 | 0.07 | 1 | 10 | 194.3824 | 265.9626 | 240.5795 | 194382.3863 | 265962.5565 | 2.8802e-06 | 15 | 240579.4634
76 | 140 | CONCLUIDO | 8.9641 | 11.16 | 7.94 | 79.41 | 1.14 | 6 | 313.2 | 60.56 | 20 | 4 | 92.65 | 38862.4 | 133.68 | 198.05 | 30 | 21.27 | 1656.53 | 0.71 | 0.76 | 0.12 | 0.09 | 1 | 10 | 194.7378 | 266.4488 | 241.0193 | 194737.7814 | 266448.8237 | 2.8767e-06 | 15 | 241019.3219
77 | 140 | CONCLUIDO | 8.9452 | 11.18 | 7.96 | 79.65 | 1.15 | 6 | 313.75 | 60.56 | 20.25 | 4 | 92.95 | 38930.39 | 134.16 | 198.05 | 30.83 | 21.27 | 2075.45 | 0.69 | 0.76 | 0.12 | 0.11 | 1 | 10 | 195.2376 | 267.1327 | 241.6379 | 195237.5976 | 267132.6943 | 2.8706e-06 | 15 | 241637.9249
78 | 140 | CONCLUIDO | 8.9508 | 11.17 | 7.96 | 79.58 | 1.16 | 6 | 314.3 | 60.56 | 20.5 | 4 | 93.25 | 38998.53 | 134 | 198.05 | 30.51 | 21.27 | 1914.4 | 0.7 | 0.76 | 0.12 | 0.1 | 1 | 10 | 195.0843 | 266.923 | 241.4482 | 195084.3314 | 266922.9887 | 2.8724e-06 | 15 | 241448.2333
79 | 140 | CONCLUIDO | 8.9543 | 11.17 | 7.95 | 79.53 | 1.17 | 6 | 314.86 | 60.56 | 20.75 | 4 | 93.55 | 39066.8 | 134.06 | 198.05 | 30.43 | 21.27 | 1871.61 | 0.7 | 0.76 | 0.12 | 0.1 | 1 | 10 | 195.076 | 266.9116 | 241.4379 | 195075.9986 | 266911.5875 | 2.8735e-06 | 15 | 241437.9202
80 | 140 | CONCLUIDO | 8.9483 | 11.18 | 7.96 | 79.61 | 1.19 | 6 | 315.41 | 60.56 | 21 | 4 | 93.86 | 39135.2 | 134.31 | 198.05 | 30.67 | 21.27 | 1993.96 | 0.69 | 0.76 | 0.12 | 0.11 | 1 | 10 | 195.2978 | 267.2151 | 241.7125 | 195297.8187 | 267215.0914 | 2.8716e-06 | 15 | 241712.4581
81 | 140 | CONCLUIDO | 8.9483 | 11.18 | 7.96 | 79.61 | 1.2 | 6 | 315.97 | 60.56 | 21.25 | 4 | 94.16 | 39203.74 | 134.3 | 198.05 | 30.59 | 21.27 | 1951.2 | 0.7 | 0.76 | 0.12 | 0.11 | 1 | 10 | 195.2917 | 267.2068 | 241.7049 | 195291.7371 | 267206.7704 | 2.8716e-06 | 15 | 241704.9312
82 | 140 | CONCLUIDO | 8.9532 | 11.17 | 7.95 | 79.55 | 1.21 | 6 | 316.53 | 60.56 | 21.5 | 4 | 94.47 | 39272.42 | 134.16 | 198.05 | 30.44 | 21.27 | 1877.25 | 0.7 | 0.76 | 0.12 | 0.1 | 1 | 10 | 195.1478 | 267.0098 | 241.5267 | 195147.7558 | 267009.7689 | 2.8732e-06 | 15 | 241526.7313
83 | 140 | CONCLUIDO | 8.9508 | 11.17 | 7.96 | 79.58 | 1.22 | 6 | 317.08 | 60.56 | 21.75 | 4 | 94.78 | 39341.24 | 134.17 | 198.09 | 30.53 | 21.27 | 1922.16 | 0.7 | 0.76 | 0.12 | 0.1 | 1 | 10 | 195.1877 | 267.0644 | 241.5762 | 195187.689 | 267064.4071 | 2.8724e-06 | 15 | 241576.1549
84 | 140 | CONCLUIDO | 8.9519 | 11.17 | 7.96 | 79.56 | 1.23 | 6 | 317.64 | 60.56 | 22 | 4 | 95.09 | 39410.2 | 134.02 | 198.06 | 30.5 | 21.27 | 1907.01 | 0.7 | 0.76 | 0.12 | 0.1 | 1 | 10 | 195.0855 | 266.9246 | 241.4497 | 195085.5121 | 266924.6042 | 2.8728e-06 | 15 | 241449.6946
85 | 140 | CONCLUIDO | 8.9557 | 11.17 | 7.95 | 79.52 | 1.25 | 6 | 318.2 | 60.56 | 22.25 | 4 | 95.4 | 39479.3 | 133.94 | 198.05 | 30.29 | 21.27 | 1801.15 | 0.7 | 0.76 | 0.12 | 0.1 | 1 | 10 | 194.9891 | 266.7927 | 241.3304 | 194989.1161 | 266792.7109 | 2.874e-06 | 15 | 241330.389
86 | 140 | CONCLUIDO | 8.9684 | 11.15 | 7.94 | 79.36 | 1.26 | 6 | 318.76 | 60.56 | 22.5 | 4 | 95.71 | 39548.54 | 133.5 | 198.05 | 29.76 | 21.27 | 1538.94 | 0.71 | 0.77 | 0.12 | 0.08 | 1 | 10 | 194.5859 | 266.241 | 240.8313 | 194585.8915 | 266241.0013 | 2.8781e-06 | 15 | 240831.3338
87 | 140 | CONCLUIDO | 8.9633 | 11.16 | 7.94 | 79.42 | 1.27 | 6 | 319.33 | 60.56 | 22.75 | 4 | 96.02 | 39617.93 | 133.43 | 198.05 | 30.09 | 21.27 | 1704.91 | 0.71 | 0.76 | 0.12 | 0.09 | 1 | 10 | 194.5939 | 266.252 | 240.8413 | 194593.9395 | 266252.0129 | 2.8764e-06 | 15 | 240841.2945
88 | 140 | CONCLUIDO | 8.9468 | 11.18 | 7.96 | 79.63 | 1.28 | 6 | 319.89 | 60.56 | 23 | 4 | 96.34 | 39687.46 | 133.77 | 198.05 | 30.81 | 21.27 | 2065.14 | 0.69 | 0.76 | 0.12 | 0.11 | 1 | 10 | 194.9844 | 266.7862 | 241.3245 | 194984.3733 | 266786.2217 | 2.8711e-06 | 15 | 241324.5191
89 | 140 | CONCLUIDO | 8.9465 | 11.18 | 7.96 | 79.63 | 1.29 | 6 | 320.46 | 60.56 | 23.25 | 4 | 96.65 | 39757.13 | 133.68 | 198.05 | 30.73 | 21.27 | 2022.22 | 0.69 | 0.76 | 0.12 | 0.11 | 1 | 10 | 194.9326 | 266.7154 | 241.2605 | 194932.6206 | 266715.4114 | 2.871e-06 | 15 | 241260.4668
90 | 140 | CONCLUIDO | 8.9497 | 11.17 | 7.96 | 79.59 | 1.3 | 6 | 321.02 | 60.56 | 23.5 | 4 | 96.97 | 39826.95 | 133.47 | 198.05 | 30.63 | 21.27 | 1971.32 | 0.69 | 0.76 | 0.12 | 0.11 | 1 | 10 | 194.773 | 266.4971 | 241.063 | 194773.0396 | 266497.0656 | 2.8721e-06 | 15 | 241062.9597
91 | 140 | CONCLUIDO | 9.0126 | 11.1 | 7.93 | 95.2 | 1.32 | 5 | 321.59 | 60.56 | 23.75 | 3 | 97.28 | 39896.91 | 132.64 | 198.06 | 29.79 | 21.27 | 1558.59 | 0.71 | 0.77 | 0.12 | 0.08 | 1 | 10 | 193.6211 | 264.9209 | 239.6373 | 193621.1116 | 264920.9469 | 2.8922e-06 | 15 | 239637.2636
92 | 140 | CONCLUIDO | 9.0059 | 11.1 | 7.94 | 95.3 | 1.33 | 5 | 322.16 | 60.56 | 24 | 3 | 97.6 | 39967.02 | 132.85 | 198.05 | 29.98 | 21.27 | 1653.85 | 0.71 | 0.76 | 0.12 | 0.09 | 1 | 10 | 193.8232 | 265.1975 | 239.8874 | 193823.2031 | 265197.4574 | 2.8901e-06 | 15 | 239887.3843
93 | 140 | CONCLUIDO | 9.0156 | 11.09 | 7.93 | 95.16 | 1.34 | 5 | 322.73 | 60.56 | 24.25 | 3 | 97.92 | 40037.28 | 132.75 | 198.05 | 29.6 | 21.27 | 1460.77 | 0.72 | 0.77 | 0.12 | 0.08 | 1 | 10 | 193.6583 | 264.9718 | 239.6833 | 193658.269 | 264971.7873 | 2.8932e-06 | 15 | 239683.2518
94 | 140 | CONCLUIDO | 9.0162 | 11.09 | 7.93 | 95.15 | 1.35 | 5 | 323.3 | 60.56 | 24.5 | 3 | 98.24 | 40107.81 | 132.96 | 198.05 | 29.64 | 21.27 | 1482.97 | 0.72 | 0.77 | 0.12 | 0.08 | 1 | 10 | 193.7792 | 265.1372 | 239.8329 | 193779.1697 | 265137.209 | 2.8934e-06 | 15 | 239832.8859
95 | 140 | CONCLUIDO | 9.0106 | 11.1 | 7.94 | 95.23 | 1.36 | 5 | 323.87 | 60.56 | 24.75 | 3 | 98.57 | 40178.37 | 133.15 | 198.05 | 29.81 | 21.27 | 1567.56 | 0.71 | 0.77 | 0.12 | 0.08 | 1 | 10 | 193.9584 | 265.3825 | 240.0548 | 193958.4476 | 265382.5049 | 2.8916e-06 | 15 | 240054.7711
96 | 140 | CONCLUIDO | 9.0196 | 11.09 | 7.92 | 95.1 | 1.37 | 5 | 324.44 | 60.56 | 25 | 3 | 98.89 | 40249.08 | 133.14 | 198.05 | 29.39 | 21.27 | 1357.2 | 0.72 | 0.77 | 0.12 | 0.07 | 1 | 10 | 193.8448 | 265.227 | 239.9141 | 193844.7815 | 265226.9819 | 2.8945e-06 | 15 | 239914.091
97 | 140 | CONCLUIDO | 9.0278 | 11.08 | 7.91 | 94.98 | 1.38 | 5 | 325.02 | 60.56 | 25.25 | 3 | 99.21 | 40319.95 | 133 | 198.05 | 29.1 | 21.27 | 1212.69 | 0.73 | 0.77 | 0.12 | 0.06 | 1 | 10 | 193.6706 | 264.9886 | 239.6985 | 193670.5727 | 264988.6217 | 2.8971e-06 | 15 | 239698.4796
98 | 140 | CONCLUIDO | 9.0237 | 11.08 | 7.92 | 95.04 | 1.4 | 5 | 325.59 | 60.56 | 25.5 | 3 | 99.54 | 40390.96 | 133.28 | 198.05 | 29.34 | 21.27 | 1332.5 | 0.72 | 0.77 | 0.11 | 0.07 | 1 | 10 | 193.8892 | 265.2877 | 239.969 | 193889.1843 | 265287.7357 | 2.8958e-06 | 15 | 239969.0466
99 | 140 | CONCLUIDO | 9.0119 | 11.1 | 7.93 | 95.21 | 1.41 | 5 | 326.17 | 60.56 | 25.75 | 3 | 99.87 | 40462.13 | 133.52 | 198.05 | 29.87 | 21.27 | 1596.9 | 0.71 | 0.77 | 0.11 | 0.08 | 1 | 10 | 194.1593 | 265.6574 | 240.3034 | 194159.3372 | 265657.3708 | 2.892e-06 | 15 | 240303.4042
100 | 140 | CONCLUIDO | 9.0056 | 11.1 | 7.94 | 95.3 | 1.42 | 5 | 326.75 | 60.56 | 26 | 3 | 100.2 | 40533.46 | 133.7 | 198.05 | 30.08 | 21.27 | 1700.95 | 0.71 | 0.76 | 0.12 | 0.09 | 1 | 10 | 194.3398 | 265.9043 | 240.5267 | 194339.7803 | 265904.2611 | 2.89e-06 | 15 | 240526.7316
101 | 140 | CONCLUIDO | 9.0122 | 11.1 | 7.93 | 95.21 | 1.43 | 5 | 327.33 | 60.56 | 26.25 | 3 | 100.52 | 40604.94 | 133.67 | 198.05 | 29.78 | 21.27 | 1553.24 | 0.71 | 0.77 | 0.12 | 0.08 | 1 | 10 | 194.247 | 265.7773 | 240.4119 | 194246.9707 | 265777.2748 | 2.8921e-06 | 15 | 240411.8647
102 | 140 | CONCLUIDO | 9.0119 | 11.1 | 7.93 | 95.21 | 1.44 | 5 | 327.91 | 60.56 | 26.5 | 3 | 100.86 | 40676.58 | 133.73 | 198.09 | 29.83 | 21.27 | 1579.37 | 0.71 | 0.77 | 0.12 | 0.08 | 1 | 10 | 194.2861 | 265.8309 | 240.4604 | 194286.1485 | 265830.8797 | 2.892e-06 | 15 | 240460.3537
103 | 140 | CONCLUIDO | 9.0061 | 11.1 | 7.94 | 95.3 | 1.45 | 5 | 328.49 | 60.56 | 26.75 | 3 | 101.19 | 40748.37 | 133.93 | 198.05 | 30.06 | 21.27 | 1695.39 | 0.71 | 0.76 | 0.12 | 0.09 | 1 | 10 | 194.4738 | 266.0877 | 240.6927 | 194473.8399 | 266087.6874 | 2.8902e-06 | 15 | 240692.652
104 | 140 | CONCLUIDO | 9.011 | 11.1 | 7.94 | 95.22 | 1.46 | 5 | 329.08 | 60.56 | 27 | 3 | 101.52 | 40820.32 | 133.88 | 198.05 | 29.83 | 21.27 | 1576.24 | 0.71 | 0.77 | 0.12 | 0.08 | 1 | 10 | 194.3954 | 265.9804 | 240.5956 | 194395.3964 | 265980.3575 | 2.8917e-06 | 15 | 240595.5655
105 | 140 | CONCLUIDO | 9.0131 | 11.1 | 7.93 | 95.19 | 1.47 | 5 | 329.66 | 60.56 | 27.25 | 3 | 101.86 | 40892.44 | 133.93 | 198.05 | 29.81 | 21.27 | 1566.51 | 0.71 | 0.77 | 0.12 | 0.08 | 1 | 10 | 194.3951 | 265.98 | 240.5952 | 194395.1173 | 265979.9755 | 2.8924e-06 | 15 | 240595.22
106 | 140 | CONCLUIDO | 9.0131 | 11.1 | 7.93 | 95.19 | 1.48 | 5 | 330.25 | 60.56 | 27.5 | 3 | 102.19 | 40964.71 | 133.95 | 198.05 | 29.73 | 21.27 | 1530.21 | 0.72 | 0.77 | 0.12 | 0.08 | 1 | 10 | 194.4072 | 265.9965 | 240.6102 | 194407.1929 | 265996.498 | 2.8924e-06 | 15 | 240610.1655
107 | 140 | CONCLUIDO | 9.016 | 11.09 | 7.93 | 95.15 | 1.49 | 5 | 330.83 | 60.56 | 27.75 | 3 | 102.53 | 41037.15 | 133.86 | 198.05 | 29.56 | 21.27 | 1445.39 | 0.72 | 0.77 | 0.12 | 0.08 | 1 | 10 | 194.3244 | 265.8832 | 240.5076 | 194324.3526 | 265883.1522 | 2.8933e-06 | 15 | 240507.6374
108 | 140 | CONCLUIDO | 9.0232 | 11.08 | 7.92 | 95.04 | 1.51 | 5 | 331.42 | 60.56 | 28 | 3 | 102.87 | 41109.75 | 133.66 | 198.05 | 29.28 | 21.27 | 1303.72 | 0.73 | 0.77 | 0.12 | 0.07 | 1 | 10 | 194.1232 | 265.608 | 240.2587 | 194123.2492 | 265607.9937 | 2.8956e-06 | 15 | 240258.7396
109 | 140 | CONCLUIDO | 9.0221 | 11.08 | 7.92 | 95.06 | 1.52 | 5 | 332.01 | 60.56 | 28.25 | 3 | 103.21 | 41182.52 | 133.7 | 198.05 | 29.43 | 21.27 | 1377.83 | 0.72 | 0.77 | 0.11 | 0.07 | 1 | 10 | 194.1582 | 265.6557 | 240.3019 | 194158.1515 | 265655.7485 | 2.8953e-06 | 15 | 240301.9367
110 | 140 | CONCLUIDO | 9.0113 | 11.1 | 7.93 | 95.22 | 1.53 | 5 | 332.6 | 60.56 | 28.5 | 3 | 103.55 | 41255.45 | 133.82 | 198.05 | 29.89 | 21.27 | 1608.87 | 0.71 | 0.77 | 0.11 | 0.08 | 1 | 10 | 194.3464 | 265.9133 | 240.5349 | 194346.395 | 265913.3116 | 2.8918e-06 | 15 | 240534.9184
111 | 140 | CONCLUIDO | 9.0023 | 11.11 | 7.95 | 95.35 | 1.54 | 5 | 333.2 | 60.56 | 28.75 | 3 | 103.89 | 41328.54 | 133.98 | 198.05 | 30.26 | 21.27 | 1792.88 | 0.7 | 0.76 | 0.12 | 0.09 | 1 | 10 | 194.5513 | 266.1937 | 240.7886 | 194551.3435 | 266193.7312 | 2.8889e-06 | 15 | 240788.5751
112 | 140 | CONCLUIDO | 9.0074 | 11.1 | 7.94 | 95.28 | 1.55 | 5 | 333.79 | 60.56 | 29 | 3 | 104.24 | 41401.93 | 133.85 | 198.05 | 29.97 | 21.27 | 1646.97 | 0.71 | 0.76 | 0.12 | 0.09 | 1 | 10 | 194.4127 | 266.004 | 240.617 | 194412.7013 | 266004.0348 | 2.8906e-06 | 15 | 240616.983
113 | 140 | CONCLUIDO | 9.0101 | 11.1 | 7.94 | 95.24 | 1.56 | 5 | 334.39 | 60.56 | 29.25 | 3 | 104.58 | 41475.37 | 133.61 | 198.05 | 29.92 | 21.27 | 1625.36 | 0.71 | 0.77 | 0.12 | 0.08 | 1 | 10 | 194.2412 | 265.7693 | 240.4047 | 194241.1755 | 265769.3456 | 2.8914e-06 | 15 | 240404.6922
114 | 140 | CONCLUIDO | 9.005 | 11.1 | 7.94 | 95.31 | 1.57 | 5 | 334.98 | 60.56 | 29.5 | 3 | 104.93 | 41548.98 | 133.6 | 198.05 | 30.12 | 21.27 | 1724.69 | 0.71 | 0.76 | 0.12 | 0.09 | 1 | 10 | 194.2853 | 265.8297 | 240.4592 | 194285.2505 | 265829.651 | 2.8898e-06 | 15 | 240459.2422
115 | 140 | CONCLUIDO | 9.0074 | 11.1 | 7.94 | 95.28 | 1.58 | 5 | 335.58 | 60.56 | 29.75 | 3 | 105.28 | 41622.76 | 133.6 | 198.05 | 29.99 | 21.27 | 1659.24 | 0.71 | 0.76 | 0.12 | 0.09 | 1 | 10 | 194.2617 | 265.7974 | 240.43 | 194261.66 | 265797.3734 | 2.8906e-06 | 15 | 240430.0451
116 | 140 | CONCLUIDO | 9.0088 | 11.1 | 7.94 | 95.26 | 1.59 | 5 | 336.18 | 60.56 | 30 | 3 | 105.63 | 41696.71 | 133.42 | 198.05 | 29.9 | 21.27 | 1611.33 | 0.71 | 0.76 | 0.12 | 0.09 | 1 | 10 | 194.1392 | 265.6298 | 240.2784 | 194139.1717 | 265629.7796 | 2.891e-06 | 15 | 240278.4463
117 | 140 | CONCLUIDO | 9.0117 | 11.1 | 7.93 | 95.21 | 1.6 | 5 | 336.78 | 60.56 | 30.25 | 3 | 105.98 | 41770.83 | 133.08 | 198.05 | 29.82 | 21.27 | 1570.95 | 0.71 | 0.77 | 0.12 | 0.08 | 1 | 10 | 193.8956 | 265.2965 | 239.977 | 193895.5934 | 265296.505 | 2.892e-06 | 15 | 239976.9789
118 | 140 | CONCLUIDO | 9.0131 | 11.1 | 7.93 | 95.19 | 1.61 | 5 | 337.39 | 60.56 | 30.5 | 3 | 106.33 | 41845.13 | 132.76 | 198.05 | 29.67 | 21.27 | 1497.03 | 0.72 | 0.77 | 0.12 | 0.08 | 1 | 10 | 193.6887 | 265.0134 | 239.7209 | 193688.6909 | 265013.4118 | 2.8924e-06 | 15 | 239720.9037
119 | 140 | CONCLUIDO | 9.0205 | 11.09 | 7.92 | 95.08 | 1.62 | 5 | 337.99 | 60.56 | 30.75 | 3 | 106.68 | 41919.61 | 132.67 | 198.05 | 29.45 | 21.27 | 1386.4 | 0.72 | 0.77 | 0.12 | 0.07 | 1 | 10 | 193.5524 | 264.827 | 239.5523 | 193552.4466 | 264826.9963 | 2.8948e-06 | 15 | 239552.2795
120 | 140 | CONCLUIDO | 9.0187 | 11.09 | 7.93 | 95.11 | 1.63 | 5 | 338.59 | 60.56 | 31 | 3 | 107.04 | 41994.26 | 132.57 | 198.05 | 29.55 | 21.27 | 1438.75 | 0.72 | 0.77 | 0.11 | 0.07 | 1 | 10 | 193.5194 | 264.7818 | 239.5114 | 193519.4381 | 264781.8327 | 2.8942e-06 | 15 | 239511.4262
121 | 140 | CONCLUIDO | 9.0097 | 11.1 | 7.94 | 95.24 | 1.64 | 5 | 339.2 | 60.56 | 31.25 | 3 | 107.4 | 42069.09 | 132.64 | 198.06 | 29.95 | 21.27 | 1636.24 | 0.71 | 0.77 | 0.11 | 0.08 | 1 | 10 | 193.6592 | 264.9731 | 239.6844 | 193659.2135 | 264973.0796 | 2.8913e-06 | 15 | 239684.4207
122 | 140 | CONCLUIDO | 9.0694 | 11.03 | 7.92 | 118.74 | 1.65 | 4 | 339.81 | 60.56 | 31.5 | 2 | 107.75 | 42144.11 | 132.01 | 198.05 | 29.26 | 21.27 | 1296.31 | 0.73 | 0.77 | 0.11 | 0.06 | 1 | 10 | 192.683 | 263.6374 | 238.4762 | 192683.0029 | 263637.3852 | 2.9105e-06 | 15 | 238476.2031
123 | 140 | CONCLUIDO | 9.0721 | 11.02 | 7.91 | 118.69 | 1.66 | 4 | 340.42 | 60.56 | 31.75 | 2 | 108.11 | 42219.3 | 132.07 | 198.05 | 29.14 | 21.27 | 1240.31 | 0.73 | 0.77 | 0.11 | 0.06 | 1 | 10 | 192.6834 | 263.6379 | 238.4767 | 192683.3709 | 263637.8887 | 2.9113e-06 | 15 | 238476.6586
124 | 140 | CONCLUIDO | 9.0714 | 11.02 | 7.91 | 118.7 | 1.67 | 4 | 341.03 | 60.56 | 32 | 2 | 108.48 | 42294.68 | 132.35 | 198.05 | 29.15 | 21.27 | 1244.91 | 0.73 | 0.77 | 0.11 | 0.06 | 1 | 10 | 192.8581 | 263.8769 | 238.6929 | 192858.0521 | 263876.8952 | 2.9111e-06 | 15 | 238692.8547
125 | 140 | CONCLUIDO | 9.0714 | 11.02 | 7.91 | 118.7 | 1.68 | 4 | 341.64 | 60.56 | 32.25 | 2 | 108.84 | 42370.23 | 132.45 | 198.08 | 29.16 | 21.27 | 1246.69 | 0.73 | 0.77 | 0.11 | 0.06 | 1 | 10 | 192.918 | 263.959 | 238.7671 | 192918.0424 | 263958.9766 | 2.9111e-06 | 15 | 238767.1023
126 | 140 | CONCLUIDO | 9.0726 | 11.02 | 7.91 | 118.68 | 1.69 | 4 | 342.26 | 60.56 | 32.5 | 2 | 109.2 | 42445.98 | 132.52 | 198.05 | 29.13 | 21.27 | 1232.99 | 0.73 | 0.77 | 0.11 | 0.06 | 1 | 10 | 192.9485 | 264.0007 | 238.8048 | 192948.5004 | 264000.6505 | 2.9115e-06 | 15 | 238804.799
127 | 140 | CONCLUIDO | 9.0705 | 11.02 | 7.91 | 118.72 | 1.7 | 4 | 342.87 | 60.56 | 32.75 | 2 | 109.57 | 42521.91 | 132.74 | 198.05 | 29.19 | 21.27 | 1262.98 | 0.73 | 0.77 | 0.11 | 0.06 | 1 | 10 | 193.1007 | 264.2089 | 238.9931 | 193100.6808 | 264208.8704 | 2.9108e-06 | 15 | 238993.1466
128 | 140 | CONCLUIDO | 9.0744 | 11.02 | 7.91 | 118.65 | 1.71 | 4 | 343.49 | 60.56 | 33 | 2 | 109.94 | 42598.03 | 132.77 | 198.05 | 28.97 | 21.27 | 1151.55 | 0.73 | 0.77 | 0.12 | 0.06 | 1 | 10 | 193.0811 | 264.1821 | 238.9689 | 193081.1294 | 264182.1194 | 2.9121e-06 | 15 | 238968.9487
129 | 140 | CONCLUIDO | 9.0808 | 11.01 | 7.9 | 118.53 | 1.72 | 4 | 344.11 | 60.56 | 33.25 | 2 | 110.3 | 42674.47 | 132.7 | 198.05 | 28.7 | 21.27 | 1017.56 | 0.74 | 0.77 | 0.12 | 0.05 | 1 | 10 | 192.9679 | 264.0272 | 238.8288 | 192967.8879 | 264027.1773 | 2.9141e-06 | 15 | 238828.7941
130 | 140 | CONCLUIDO | 9.0833 | 11.01 | 7.9 | 118.49 | 1.73 | 4 | 344.73 | 60.56 | 33.5 | 2 | 110.67 | 42750.97 | 132.66 | 198.05 | 28.68 | 21.27 | 1007.86 | 0.74 | 0.77 | 0.11 | 0.05 | 1 | 10 | 192.9199 | 263.9615 | 238.7694 | 192919.9176 | 263961.5423 | 2.9149e-06 | 15 | 238769.4232
131 | 140 | CONCLUIDO | 9.0801 | 11.01 | 7.9 | 118.55 | 1.74 | 4 | 345.35 | 60.56 | 33.75 | 2 | 111.05 | 42827.67 | 132.83 | 198.05 | 28.83 | 21.27 | 1083.85 | 0.74 | 0.77 | 0.11 | 0.05 | 1 | 10 | 193.0525 | 264.143 | 238.9335 | 193052.5245 | 264142.9808 | 2.9139e-06 | 15 | 238933.5455
132 | 140 | CONCLUIDO | 9.0735 | 11.02 | 7.91 | 118.67 | 1.75 | 4 | 345.97 | 60.56 | 34 | 2 | 111.42 | 42904.56 | 133 | 198.05 | 29.1 | 21.27 | 1220.02 | 0.73 | 0.77 | 0.11 | 0.06 | 1 | 10 | 193.2277 | 264.3827 | 239.1504 | 193227.7377 | 264382.7153 | 2.9118e-06 | 15 | 239150.4
133 | 140 | CONCLUIDO | 9.0689 | 11.03 | 7.92 | 118.75 | 1.76 | 4 | 346.6 | 60.56 | 34.25 | 2 | 111.8 | 42981.64 | 133.2 | 198.05 | 29.26 | 21.27 | 1296.63 | 0.73 | 0.77 | 0.12 | 0.06 | 1 | 10 | 193.4019 | 264.621 | 239.3659 | 193401.8771 | 264620.9805 | 2.9103e-06 | 15 | 239365.9256
134 | 140 | CONCLUIDO | 9.0712 | 11.02 | 7.91 | 118.71 | 1.77 | 4 | 347.23 | 60.56 | 34.5 | 2 | 112.17 | 43058.93 | 133.28 | 198.05 | 29.17 | 21.27 | 1251.86 | 0.73 | 0.77 | 0.11 | 0.06 | 1 | 10 | 193.4179 | 264.6429 | 239.3857 | 193417.8947 | 264642.8965 | 2.911e-06 | 15 | 239385.7499
135 | 140 | CONCLUIDO | 9.0708 | 11.02 | 7.91 | 118.72 | 1.78 | 4 | 347.85 | 60.56 | 34.75 | 2 | 112.55 | 43136.41 | 133.29 | 198.05 | 29.18 | 21.27 | 1257.73 | 0.73 | 0.77 | 0.11 | 0.06 | 1 | 10 | 193.4278 | 264.6564 | 239.398 | 193427.7601 | 264656.3948 | 2.9109e-06 | 15 | 239397.9599
136 | 140 | CONCLUIDO | 9.0701 | 11.03 | 7.92 | 118.73 | 1.79 | 4 | 348.48 | 60.56 | 35 | 2 | 112.93 | 43214.09 | 133.37 | 198.05 | 29.23 | 21.27 | 1284.1 | 0.73 | 0.77 | 0.11 | 0.06 | 1 | 10 | 193.4923 | 264.7447 | 239.4778 | 193492.2783 | 264744.6715 | 2.9107e-06 | 15 | 239477.8116
137 | 140 | CONCLUIDO | 9.0696 | 11.03 | 7.92 | 118.74 | 1.8 | 4 | 349.12 | 60.56 | 35.25 | 2 | 113.31 | 43291.97 | 133.4 | 198.05 | 29.23 | 21.27 | 1281.24 | 0.73 | 0.77 | 0.11 | 0.06 | 1 | 10 | 193.5151 | 264.7759 | 239.5061 | 193515.1163 | 264775.9194 | 2.9105e-06 | 15 | 239506.0772
138 | 140 | CONCLUIDO | 9.068 | 11.03 | 7.92 | 118.77 | 1.81 | 4 | 349.75 | 60.56 | 35.5 | 2 | 113.69 | 43370.05 | 133.51 | 198.05 | 29.31 | 21.27 | 1323.33 | 0.73 | 0.77 | 0.11 | 0.07 | 1 | 10 | 193.5966 | 264.8874 | 239.6069 | 193596.6164 | 264887.4314 | 2.91e-06 | 15 | 239606.9467
139 | 140 | CONCLUIDO | 9.0751 | 11.02 | 7.91 | 118.64 | 1.82 | 4 | 350.38 | 60.56 | 35.75 | 2 | 114.08 | 43448.34 | 133.38 | 198.05 | 28.96 | 21.27 | 1149.54 | 0.73 | 0.77 | 0.12 | 0.06 | 1 | 10 | 193.4402 | 264.6734 | 239.4133 | 193440.1846 | 264673.3945 | 2.9123e-06 | 15 | 239413.3372
140 | 140 | CONCLUIDO | 9.0794 | 11.01 | 7.9 | 118.56 | 1.83 | 4 | 351.02 | 60.56 | 36 | 2 | 114.47 | 43526.84 | 133.3 | 198.05 | 28.74 | 21.27 | 1039.89 | 0.74 | 0.77 | 0.12 | 0.05 | 1 | 10 | 193.341 | 264.5376 | 239.2905 | 193340.9613 | 264537.6329 | 2.9137e-06 | 15 | 239290.5325
141 | 140 | CONCLUIDO | 9.0815 | 11.01 | 7.9 | 118.52 | 1.84 | 4 | 351.66 | 60.56 | 36.25 | 2 | 114.85 | 43605.54 | 133.37 | 198.05 | 28.76 | 21.27 | 1049.35 | 0.74 | 0.77 | 0.11 | 0.05 | 1 | 10 | 193.3627 | 264.5673 | 239.3174 | 193362.6529 | 264567.3122 | 2.9144e-06 | 15 | 239317.3793
142 | 140 | CONCLUIDO | 9.0783 | 11.02 | 7.91 | 118.58 | 1.85 | 4 | 352.3 | 60.56 | 36.5 | 2 | 115.24 | 43684.46 | 133.52 | 198.05 | 28.9 | 21.27 | 1120.13 | 0.74 | 0.77 | 0.11 | 0.05 | 1 | 10 | 193.4932 | 264.7459 | 239.4789 | 193493.1966 | 264745.9279 | 2.9133e-06 | 15 | 239478.9481
143 | 140 | CONCLUIDO | 9.0724 | 11.02 | 7.91 | 118.69 | 1.86 | 4 | 352.94 | 60.56 | 36.75 | 2 | 115.64 | 43763.7 | 133.74 | 198.05 | 29.16 | 21.27 | 1246.3 | 0.73 | 0.77 | 0.11 | 0.06 | 1 | 10 | 193.6822 | 265.0046 | 239.7129 | 193682.2235 | 265004.5629 | 2.9114e-06 | 15 | 239712.8993
144 | 140 | CONCLUIDO | 9.0682 | 11.03 | 7.92 | 118.76 | 1.87 | 4 | 353.58 | 60.56 | 37 | 2 | 116.03 | 43843.04 | 133.92 | 198.05 | 29.28 | 21.27 | 1307.52 | 0.73 | 0.77 | 0.11 | 0.06 | 1 | 10 | 193.8407 | 265.2214 | 239.9091 | 193840.7258 | 265221.4327 | 2.9101e-06 | 15 | 239909.0714
145 | 140 | CONCLUIDO | 9.0703 | 11.02 | 7.92 | 118.72 | 1.87 | 4 | 354.23 | 60.56 | 37.25 | 2 | 116.42 | 43922.6 | 133.93 | 198.05 | 29.21 | 21.27 | 1272.76 | 0.73 | 0.77 | 0.12 | 0.06 | 1 | 10 | 193.8263 | 265.2017 | 239.8913 | 193826.3299 | 265201.7356 | 2.9108e-06 | 15 | 239891.2542
146 | 140 | CONCLUIDO | 9.0698 | 11.03 | 7.92 | 118.73 | 1.88 | 4 | 354.88 | 60.56 | 37.5 | 2 | 116.82 | 44002.37 | 134.04 | 198.05 | 29.23 | 21.27 | 1283.84 | 0.73 | 0.77 | 0.11 | 0.06 | 1 | 10 | 193.8972 | 265.2987 | 239.979 | 193897.1864 | 265298.6846 | 2.9106e-06 | 15 | 239978.9505
147 | 140 | CONCLUIDO | 9.068 | 11.03 | 7.92 | 118.77 | 1.89 | 4 | 355.52 | 60.56 | 37.75 | 2 | 117.22 | 44082.36 | 134.07 | 198.06 | 29.3 | 21.27 | 1317.07 | 0.73 | 0.77 | 0.11 | 0.06 | 1 | 10 | 193.9327 | 265.3473 | 240.0229 | 193932.6879 | 265347.2593 | 2.91e-06 | 15 | 240022.8893
148 | 140 | CONCLUIDO | 9.0696 | 11.03 | 7.92 | 118.74 | 1.9 | 4 | 356.17 | 60.56 | 38 | 2 | 117.62 | 44162.57 | 134.01 | 198.05 | 29.27 | 21.27 | 1302.79 | 0.73 | 0.77 | 0.11 | 0.06 | 1 | 10 | 193.8811 | 265.2767 | 239.9591 | 193881.1296 | 265276.715 | 2.9105e-06 | 15 | 239959.0776
149 | 140 | CONCLUIDO | 9.0678 | 11.03 | 7.92 | 118.77 | 1.91 | 4 | 356.83 | 60.56 | 38.25 | 2 | 118.02 | 44243 | 134.16 | 198.05 | 29.3 | 21.27 | 1316.9 | 0.73 | 0.77 | 0.12 | 0.07 | 1 | 10 | 193.9886 | 265.4238 | 240.0921 | 193988.6456 | 265423.8231 | 2.91e-06 | 15 | 240092.146
150 | 140 | CONCLUIDO | 9.0712 | 11.02 | 7.91 | 118.71 | 1.92 | 4 | 357.48 | 60.56 | 38.5 | 2 | 118.43 | 44323.66 | 134.01 | 198.05 | 29.12 | 21.27 | 1227.54 | 0.73 | 0.77 | 0.12 | 0.06 | 1 | 10 | 193.8558 | 265.2421 | 239.9278 | 193855.8334 | 265242.1036 | 2.911e-06 | 15 | 239927.7695
151 | 140 | CONCLUIDO | 9.0776 | 11.02 | 7.91 | 118.59 | 1.93 | 4 | 358.14 | 60.56 | 38.75 | 2 | 118.83 | 44404.54 | 133.87 | 198.05 | 28.85 | 21.27 | 1093.52 | 0.74 | 0.77 | 0.12 | 0.05 | 1 | 10 | 193.7098 | 265.0423 | 239.747 | 193709.7855 | 265042.2743 | 2.9131e-06 | 15 | 239747.0117
152 | 140 | CONCLUIDO | 9.0801 | 11.01 | 7.9 | 118.55 | 1.94 | 4 | 358.79 | 60.56 | 39 | 2 | 119.24 | 44485.65 | 133.77 | 198.05 | 28.81 | 21.27 | 1074.91 | 0.74 | 0.77 | 0.11 | 0.05 | 1 | 10 | 193.6159 | 264.9138 | 239.6308 | 193615.8928 | 264913.8063 | 2.9139e-06 | 15 | 239630.8044
153 | 140 | CONCLUIDO | 9.0783 | 11.02 | 7.91 | 118.58 | 1.95 | 4 | 359.45 | 60.56 | 39.25 | 2 | 119.65 | 44566.98 | 133.89 | 198.05 | 28.91 | 21.27 | 1122.52 | 0.74 | 0.77 | 0.11 | 0.05 | 1 | 10 | 193.715 | 265.0494 | 239.7535 | 193714.9919 | 265049.3981 | 2.9133e-06 | 15 | 239753.4555
154 | 140 | CONCLUIDO | 9.0728 | 11.02 | 7.91 | 118.68 | 1.96 | 4 | 360.12 | 60.56 | 39.5 | 2 | 120.06 | 44648.55 | 133.92 | 198.05 | 29.14 | 21.27 | 1237.16 | 0.73 | 0.77 | 0.11 | 0.06 | 1 | 10 | 193.7863 | 265.147 | 239.8417 | 193786.3125 | 265146.982 | 2.9116e-06 | 15 | 239841.7262
155 | 140 | CONCLUIDO | 9.0671 | 11.03 | 7.92 | 118.78 | 1.96 | 4 | 360.78 | 60.56 | 39.75 | 2 | 120.47 | 44730.35 | 134.18 | 198.05 | 29.37 | 21.27 | 1355.47 | 0.72 | 0.77 | 0.11 | 0.07 | 1 | 10 | 194.0075 | 265.4496 | 240.1154 | 194007.4617 | 265449.5682 | 2.9097e-06 | 15 | 240115.4339
156 | 140 | CONCLUIDO | 9.0682 | 11.03 | 7.92 | 118.76 | 1.97 | 4 | 361.44 | 60.56 | 40 | 2 | 120.89 | 44812.39 | 134.16 | 198.05 | 29.31 | 21.27 | 1320.66 | 0.73 | 0.77 | 0.11 | 0.06 | 1 | 10 | 193.9848 | 265.4185 | 240.0873 | 193984.7533 | 265418.4975 | 2.9101e-06 | 15 | 240087.3286

## RESULTADOS_6
Unnamed: 0 | Volume de calda [L] | STATUS | Capacidade operacional [ha/h] | Tempo de missao [h] | Tempo util [h] | Tempo por voo [min] | Autonomia Projetada [h] | N° Voos | MTOW [kg] | Massa Estrutura [kg] | Combustível [kg] | Abastecimentos | Massa gerador | Potência gerador [W] | Combustível consumido [L] | Calda cons [L] | Distância percorrida [km] | Distância Pulverizando [km] | RTL ACUMULADO[m] | EOC [km/km] | EOC [h/h] | Tempo de manobra [h] | Tempo rtl_rtw [h] | V pulv [m/s] | V desloc [m/s] | Preço Total por ha Simples [R$/ha] | Preço Total por ha Presumido [R$/ha] | Preço Total por ha Real [R$/ha] | Preço Total Simples [R$] | Preço Total Presumido [R$] | Prod CAPEX [ha/h/R$] | Dias Trabalhados | Preço Total Real [R$]
0 | 40 | CONCLUIDO | 8.4258 | 11.87 | 8.91 | 9.9 | 0.2 | 54 | 89.87 | 37.55 | 1 | 52 | 11.32 | 11317.98 | 73.43 | 198.09 | 60.15 | 21.27 | 16494.36 | 0.35 | 0.68 | 0.19 | 1.05 | 1 | 10 | 161.0559 | 220.3638 | 199.3326 | 161055.9243 | 220363.821 | 2.8843e-06 | 16 | 199332.6072
1 | 40 | CONCLUIDO | 8.7736 | 11.4 | 8.66 | 12.38 | 0.24 | 42 | 90.18 | 37.55 | 1.25 | 40 | 11.37 | 11355.7 | 71 | 198.05 | 52.39 | 21.27 | 12671.67 | 0.41 | 0.7 | 0.18 | 0.81 | 1 | 10 | 150.6351 | 206.1056 | 186.4351 | 150635.0892 | 206105.5745 | 3.0033e-06 | 15 | 186435.1478
2 | 40 | CONCLUIDO | 8.943 | 11.18 | 8.58 | 14.71 | 0.29 | 35 | 90.48 | 37.55 | 1.5 | 33 | 11.43 | 11393.43 | 69.89 | 198.09 | 51.01 | 21.27 | 12017.65 | 0.42 | 0.71 | 0.14 | 0.73 | 1 | 10 | 148.9779 | 203.8382 | 184.3842 | 148977.9356 | 203838.1839 | 3.0613e-06 | 15 | 184384.1538
3 | 40 | CONCLUIDO | 9.1594 | 10.92 | 8.43 | 17.44 | 0.34 | 29 | 90.79 | 37.55 | 1.75 | 27 | 11.49 | 11431.19 | 68.27 | 198.06 | 45.38 | 21.27 | 9231.12 | 0.47 | 0.72 | 0.15 | 0.58 | 1 | 10 | 146.8023 | 200.8614 | 181.6914 | 146802.2864 | 200861.3647 | 3.1354e-06 | 15 | 181691.4379
4 | 40 | CONCLUIDO | 9.3045 | 10.75 | 8.34 | 20 | 0.39 | 25 | 91.1 | 37.55 | 2 | 23 | 11.54 | 11468.97 | 67.03 | 198.07 | 42.27 | 21.27 | 7697.37 | 0.5 | 0.73 | 0.15 | 0.48 | 1 | 10 | 138.6585 | 189.7187 | 171.6122 | 138658.5007 | 189718.6778 | 3.1851e-06 | 14 | 171612.1935
5 | 40 | CONCLUIDO | 9.4096 | 10.63 | 8.27 | 22.56 | 0.43 | 22 | 91.4 | 37.55 | 2.25 | 20 | 11.6 | 11506.78 | 66.01 | 198.05 | 40.26 | 21.27 | 6708.09 | 0.53 | 0.73 | 0.14 | 0.42 | 1 | 10 | 137.5376 | 188.185 | 170.2249 | 137537.5816 | 188184.9869 | 3.221e-06 | 14 | 170224.8759
6 | 40 | CONCLUIDO | 9.4797 | 10.55 | 8.23 | 24.69 | 0.48 | 20 | 91.71 | 37.55 | 2.5 | 18 | 11.66 | 11544.61 | 65.42 | 198.06 | 38.96 | 21.27 | 6068.08 | 0.55 | 0.74 | 0.14 | 0.38 | 1 | 10 | 136.8594 | 187.257 | 169.3855 | 136859.3811 | 187257.043 | 3.245e-06 | 14 | 169385.4936
7 | 40 | CONCLUIDO | 9.5875 | 10.43 | 8.15 | 27.17 | 0.52 | 18 | 92.02 | 37.55 | 2.75 | 16 | 11.71 | 11582.46 | 64.34 | 198.08 | 36.67 | 21.27 | 4931.09 | 0.58 | 0.75 | 0.13 | 0.3 | 1 | 10 | 135.7275 | 185.7083 | 167.9846 | 135727.4801 | 185708.3261 | 3.2819e-06 | 14 | 167984.5841
8 | 40 | CONCLUIDO | 9.5673 | 10.45 | 8.19 | 28.91 | 0.57 | 17 | 92.32 | 37.55 | 3 | 15 | 11.77 | 11620.34 | 64.25 | 198.12 | 37.86 | 21.27 | 5533.99 | 0.56 | 0.74 | 0.13 | 0.34 | 1 | 10 | 135.7853 | 185.7874 | 168.0561 | 135785.2824 | 185787.4138 | 3.275e-06 | 14 | 168056.1238
9 | 40 | CONCLUIDO | 9.652 | 10.36 | 8.14 | 32.55 | 0.62 | 15 | 92.63 | 37.55 | 3.25 | 13 | 11.83 | 11658.24 | 63.26 | 198.05 | 36.11 | 21.27 | 4666.02 | 0.59 | 0.75 | 0.13 | 0.28 | 1 | 10 | 134.8387 | 184.4922 | 166.8845 | 134838.6689 | 184492.2155 | 3.304e-06 | 14 | 166884.5374
10 | 40 | CONCLUIDO | 9.6897 | 10.32 | 8.12 | 34.78 | 0.66 | 14 | 92.94 | 37.55 | 3.5 | 12 | 11.88 | 11696.16 | 62.81 | 198.06 | 35.47 | 21.27 | 4354.63 | 0.6 | 0.75 | 0.13 | 0.26 | 1 | 10 | 134.4186 | 183.9175 | 166.3647 | 134418.6436 | 183917.5183 | 3.3169e-06 | 14 | 166364.6885
11 | 40 | CONCLUIDO | 9.7366 | 10.27 | 8.09 | 37.32 | 0.71 | 13 | 93.24 | 37.55 | 3.75 | 11 | 11.94 | 11734.1 | 62.06 | 198.05 | 34.46 | 21.27 | 3855.46 | 0.62 | 0.75 | 0.13 | 0.23 | 1 | 10 | 133.7916 | 183.0595 | 165.5886 | 133791.555 | 183059.508 | 3.333e-06 | 14 | 165588.5654
12 | 40 | CONCLUIDO | 9.6829 | 10.33 | 8.14 | 37.58 | 0.75 | 13 | 93.55 | 37.55 | 4 | 11 | 12 | 11772.07 | 61.84 | 198.06 | 36.63 | 21.27 | 4940.2 | 0.58 | 0.75 | 0.13 | 0.29 | 1 | 10 | 133.9124 | 183.2249 | 165.7382 | 133912.4222 | 183224.8838 | 3.3146e-06 | 14 | 165738.1581
13 | 40 | CONCLUIDO | 9.7527 | 10.25 | 8.09 | 40.43 | 0.8 | 12 | 93.86 | 37.55 | 4.25 | 10 | 12.06 | 11810.06 | 61.3 | 198.05 | 34.61 | 21.27 | 3932.96 | 0.61 | 0.75 | 0.13 | 0.23 | 1 | 10 | 133.3029 | 182.3909 | 164.9838 | 133302.8979 | 182390.9059 | 3.3385e-06 | 14 | 164983.7738
14 | 40 | CONCLUIDO | 9.8015 | 10.2 | 8.05 | 43.93 | 0.84 | 11 | 94.17 | 37.55 | 4.5 | 9 | 12.12 | 11848.08 | 60.49 | 198.06 | 33.54 | 21.27 | 3402.31 | 0.63 | 0.75 | 0.13 | 0.2 | 1 | 10 | 132.6391 | 181.4826 | 164.1622 | 132639.0543 | 181482.6057 | 3.3552e-06 | 14 | 164162.1605
15 | 40 | CONCLUIDO | 9.7933 | 10.21 | 8.06 | 43.98 | 0.88 | 11 | 94.48 | 37.55 | 4.75 | 9 | 12.17 | 11886.12 | 60.08 | 198.05 | 33.86 | 21.27 | 3563.35 | 0.63 | 0.75 | 0.13 | 0.21 | 1 | 10 | 132.4485 | 181.2218 | 163.9263 | 132448.4644 | 181221.8322 | 3.3524e-06 | 14 | 163926.2749
16 | 40 | CONCLUIDO | 9.8793 | 10.12 | 7.99 | 47.96 | 0.93 | 10 | 94.79 | 37.55 | 5 | 8 | 12.23 | 11924.18 | 59.39 | 198.09 | 31.47 | 21.27 | 2374.51 | 0.68 | 0.76 | 0.12 | 0.14 | 1 | 10 | 131.7017 | 180.2001 | 163.0021 | 131701.7178 | 180200.1005 | 3.3818e-06 | 14 | 163002.0559
17 | 40 | CONCLUIDO | 9.8668 | 10.14 | 8.03 | 53.5 | 0.97 | 9 | 95.09 | 37.55 | 5.25 | 7 | 12.29 | 11962.27 | 58.66 | 198.05 | 32.76 | 21.27 | 3022.17 | 0.65 | 0.76 | 0.12 | 0.17 | 1 | 10 | 131.3676 | 179.743 | 162.5886 | 131367.6382 | 179742.9981 | 3.3775e-06 | 14 | 162588.5787
18 | 40 | CONCLUIDO | 9.8738 | 10.13 | 8.02 | 53.45 | 1.01 | 9 | 95.4 | 37.55 | 5.5 | 7 | 12.35 | 12000.38 | 58.55 | 198.05 | 32.42 | 21.27 | 2852.75 | 0.66 | 0.76 | 0.12 | 0.16 | 1 | 10 | 131.2756 | 179.6171 | 162.4747 | 131275.5913 | 179617.0554 | 3.3799e-06 | 14 | 162474.6557
19 | 40 | CONCLUIDO | 9.8776 | 10.12 | 8.01 | 53.43 | 1.06 | 9 | 95.71 | 37.55 | 5.75 | 7 | 12.41 | 12038.51 | 57.82 | 198.05 | 32.24 | 21.27 | 2763.36 | 0.66 | 0.76 | 0.12 | 0.16 | 1 | 10 | 130.8539 | 179.0401 | 161.9528 | 130853.9211 | 179040.1077 | 3.3812e-06 | 14 | 161952.7711
20 | 40 | CONCLUIDO | 9.9486 | 10.05 | 7.96 | 59.7 | 1.1 | 8 | 96.02 | 37.55 | 6 | 6 | 12.47 | 12076.67 | 56.97 | 198.05 | 30.53 | 21.27 | 1912.97 | 0.7 | 0.76 | 0.12 | 0.11 | 1 | 10 | 130.1039 | 178.0139 | 161.0245 | 130103.921 | 178013.9246 | 3.4055e-06 | 14 | 161024.5254
21 | 40 | CONCLUIDO | 9.9053 | 10.1 | 8 | 60.03 | 1.14 | 8 | 96.33 | 37.55 | 6.25 | 6 | 12.53 | 12114.85 | 56.85 | 198.05 | 32.07 | 21.27 | 2681.5 | 0.66 | 0.76 | 0.12 | 0.15 | 1 | 10 | 130.2144 | 178.1651 | 161.1613 | 130214.4328 | 178165.1316 | 3.3907e-06 | 14 | 161161.3015
22 | 40 | CONCLUIDO | 9.9037 | 10.1 | 8.01 | 60.05 | 1.18 | 8 | 96.64 | 37.55 | 6.5 | 6 | 12.59 | 12153.06 | 56.06 | 198.05 | 32.11 | 21.27 | 2703.62 | 0.66 | 0.76 | 0.12 | 0.15 | 1 | 10 | 129.7915 | 177.5864 | 160.6378 | 129791.4682 | 177586.4127 | 3.3902e-06 | 14 | 160637.8148
23 | 40 | CONCLUIDO | 9.9574 | 10.04 | 7.97 | 68.32 | 1.22 | 7 | 96.95 | 37.55 | 6.75 | 5 | 12.65 | 12191.28 | 55.26 | 198.05 | 30.91 | 21.27 | 2107.58 | 0.69 | 0.76 | 0.12 | 0.12 | 1 | 10 | 129.1434 | 176.6997 | 159.8357 | 129143.4099 | 176699.7109 | 3.4086e-06 | 14 | 159835.7385
24 | 40 | CONCLUIDO | 9.95 | 10.05 | 7.98 | 68.38 | 1.27 | 7 | 97.26 | 37.55 | 7 | 5 | 12.71 | 12229.54 | 55.05 | 198.05 | 31.29 | 21.27 | 2299.82 | 0.68 | 0.76 | 0.12 | 0.13 | 1 | 10 | 129.0596 | 176.585 | 159.732 | 129059.5552 | 176584.9772 | 3.406e-06 | 14 | 159731.9548
25 | 40 | CONCLUIDO | 9.9497 | 10.05 | 7.98 | 68.39 | 1.31 | 7 | 97.57 | 37.55 | 7.25 | 4 | 12.77 | 12267.81 | 54.58 | 198.05 | 31.16 | 21.27 | 2232.46 | 0.68 | 0.76 | 0.12 | 0.13 | 1 | 10 | 128.8035 | 176.2347 | 159.4151 | 128803.527 | 176234.6681 | 3.4059e-06 | 14 | 159415.0787
26 | 40 | CONCLUIDO | 9.9349 | 10.07 | 7.99 | 68.51 | 1.35 | 7 | 97.88 | 37.55 | 7.5 | 2 | 12.83 | 12306.12 | 54.19 | 198.05 | 31.56 | 21.27 | 2432.23 | 0.67 | 0.76 | 0.12 | 0.14 | 1 | 10 | 128.6461 | 176.0193 | 159.2203 | 128646.118 | 176019.2941 | 3.4009e-06 | 14 | 159220.2597
27 | 40 | CONCLUIDO | 9.9393 | 10.06 | 7.99 | 68.48 | 1.39 | 7 | 98.19 | 37.55 | 7.75 | 2 | 12.89 | 12344.44 | 53.85 | 198.05 | 31.41 | 21.27 | 2357.78 | 0.68 | 0.76 | 0.12 | 0.14 | 1 | 10 | 128.4449 | 175.744 | 158.9712 | 128444.9212 | 175744.0077 | 3.4024e-06 | 14 | 158971.2463
28 | 40 | CONCLUIDO | 9.9245 | 10.08 | 8 | 68.6 | 1.43 | 7 | 98.5 | 37.55 | 8 | 2 | 12.95 | 12382.79 | 53.75 | 198.05 | 31.98 | 21.27 | 2642.56 | 0.67 | 0.76 | 0.12 | 0.15 | 1 | 10 | 128.4458 | 175.7453 | 158.9724 | 128445.8298 | 175745.251 | 3.3973e-06 | 14 | 158972.3709
29 | 40 | CONCLUIDO | 9.9762 | 10.02 | 7.97 | 79.71 | 1.47 | 6 | 98.82 | 37.55 | 8.25 | 0 | 13.01 | 12421.16 | 53.59 | 198.06 | 30.77 | 21.27 | 2042.19 | 0.69 | 0.76 | 0.12 | 0.12 | 1 | 10 | 128.1675 | 175.3644 | 158.6279 | 128167.4725 | 175364.3902 | 3.415e-06 | 14 | 158627.8589

## RESULTADOS_23
Unnamed: 0 | Volume de calda [L] | STATUS | Capacidade operacional [ha/h] | Tempo de missao [h] | Tempo util [h] | Tempo por voo [min] | Autonomia Projetada [h] | N° Voos | MTOW [kg] | Massa Estrutura [kg] | Combustível [kg] | Abastecimentos | Massa gerador | Potência gerador [W] | Combustível consumido [L] | Calda cons [L] | Distância percorrida [km] | Distância Pulverizando [km] | RTL ACUMULADO[m] | EOC [km/km] | EOC [h/h] | Tempo de manobra [h] | Tempo rtl_rtw [h] | V pulv [m/s] | V desloc [m/s] | Preço Total por ha Simples [R$/ha] | Preço Total por ha Presumido [R$/ha] | Preço Total por ha Real [R$/ha] | Preço Total Simples [R$] | Preço Total Presumido [R$] | Prod CAPEX [ha/h/R$] | Dias Trabalhados | Preço Total Real [R$]
0 | 125 | CONCLUIDO | 5.3586 | 18.66 | 10.29 | 5.19 | 0.07 | 119 | 242.64 | 58.47 | 1 | 117 | 58.17 | 30160.1 | 164.34 | 198.17 | 103.28 | 21.27 | 37734.17 | 0.21 | 0.59 | 0.3 | 2.43 | 1 | 10 | 357.5653 | 489.2366 | 442.5445 | 357565.2752 | 489236.5842 | 1.7318e-06 | 25 | 442544.5312
1 | 125 | CONCLUIDO | 5.9934 | 16.68 | 9.68 | 6.45 | 0.09 | 90 | 243.08 | 58.47 | 1.25 | 88 | 58.36 | 30214.33 | 154.48 | 198.14 | 84.32 | 21.27 | 28398.13 | 0.25 | 0.63 | 0.25 | 1.82 | 1 | 10 | 307.5991 | 420.8706 | 380.7033 | 307599.0772 | 420870.6277 | 1.937e-06 | 22 | 380703.3257
2 | 125 | CONCLUIDO | 6.4697 | 15.46 | 9.3 | 7.75 | 0.11 | 72 | 243.52 | 58.47 | 1.5 | 70 | 58.55 | 30268.64 | 148.3 | 198.11 | 72.39 | 21.27 | 22524.15 | 0.29 | 0.65 | 0.22 | 1.44 | 1 | 10 | 283.6541 | 388.108 | 351.0675 | 283654.0765 | 388108.0215 | 2.0909e-06 | 21 | 351067.5366
3 | 125 | CONCLUIDO | 6.8355 | 14.63 | 9.04 | 9.04 | 0.13 | 60 | 243.96 | 58.47 | 1.75 | 58 | 58.74 | 30323.01 | 143.99 | 198.15 | 64.3 | 21.27 | 18538.77 | 0.33 | 0.67 | 0.2 | 1.18 | 1 | 10 | 265.6566 | 363.483 | 328.7927 | 265656.5719 | 363483.0416 | 2.2091e-06 | 20 | 328792.7303
4 | 125 | CONCLUIDO | 7.0992 | 14.09 | 8.87 | 10.24 | 0.15 | 52 | 244.41 | 58.47 | 2 | 50 | 58.93 | 30377.45 | 141.29 | 198.08 | 59.05 | 21.27 | 15951.73 | 0.36 | 0.68 | 0.19 | 1.02 | 1 | 10 | 251.7921 | 344.513 | 311.6332 | 251792.0824 | 344513.0354 | 2.2944e-06 | 19 | 311633.1948
5 | 125 | CONCLUIDO | 7.3062 | 13.69 | 8.76 | 11.42 | 0.16 | 46 | 244.85 | 58.47 | 2.25 | 44 | 59.12 | 30431.96 | 139.3 | 198.05 | 55.3 | 21.27 | 14108.63 | 0.38 | 0.69 | 0.18 | 0.9 | 1 | 10 | 239.8957 | 328.2359 | 296.9095 | 239895.7294 | 328235.9204 | 2.3613e-06 | 18 | 296909.5448
6 | 125 | CONCLUIDO | 7.4984 | 13.34 | 8.64 | 12.65 | 0.18 | 41 | 245.29 | 58.47 | 2.5 | 39 | 59.32 | 30486.54 | 137.39 | 198.08 | 51.78 | 21.27 | 12371.84 | 0.41 | 0.7 | 0.17 | 0.79 | 1 | 10 | 235.4551 | 322.1601 | 291.4136 | 235455.1259 | 322160.0908 | 2.4234e-06 | 18 | 291413.5839
7 | 125 | CONCLUIDO | 7.7635 | 12.88 | 8.42 | 14.04 | 0.2 | 36 | 245.73 | 58.47 | 2.75 | 34 | 59.51 | 30541.19 | 133.74 | 198.05 | 44.54 | 21.27 | 8779.21 | 0.48 | 0.72 | 0.16 | 0.57 | 1 | 10 | 222.0006 | 303.7511 | 274.7615 | 222000.6447 | 303751.076 | 2.5091e-06 | 17 | 274761.4996
8 | 125 | CONCLUIDO | 7.7204 | 12.95 | 8.59 | 15.16 | 0.22 | 34 | 246.18 | 58.47 | 3 | 32 | 59.7 | 30595.91 | 136.38 | 198.07 | 50.45 | 21.27 | 11742.92 | 0.42 | 0.71 | 0.17 | 0.74 | 1 | 10 | 224.6221 | 307.3379 | 278.006 | 224622.1157 | 307337.8883 | 2.4951e-06 | 17 | 278005.9916
9 | 125 | CONCLUIDO | 7.8682 | 12.71 | 8.49 | 16.43 | 0.23 | 31 | 246.62 | 58.47 | 3.25 | 29 | 59.9 | 30650.7 | 134.62 | 198.07 | 47.06 | 21.27 | 10063.03 | 0.45 | 0.72 | 0.16 | 0.63 | 1 | 10 | 221.315 | 302.813 | 273.913 | 221315.042 | 302813.0042 | 2.5429e-06 | 17 | 273912.9561
10 | 125 | CONCLUIDO | 7.9642 | 12.56 | 8.43 | 17.44 | 0.25 | 29 | 247.07 | 58.47 | 3.5 | 27 | 60.09 | 30705.56 | 133.68 | 198.05 | 45.31 | 21.27 | 9197.55 | 0.47 | 0.72 | 0.15 | 0.58 | 1 | 10 | 219.3768 | 300.1611 | 271.5141 | 219376.8449 | 300161.0775 | 2.5739e-06 | 17 | 271514.1255
11 | 125 | CONCLUIDO | 8.0544 | 12.42 | 8.38 | 18.63 | 0.27 | 27 | 247.51 | 58.47 | 3.75 | 25 | 60.29 | 30760.49 | 132.84 | 198.06 | 43.87 | 21.27 | 8490.02 | 0.48 | 0.72 | 0.15 | 0.53 | 1 | 10 | 217.6337 | 297.7761 | 269.3567 | 217633.729 | 297776.0693 | 2.6031e-06 | 17 | 269356.7392
12 | 125 | CONCLUIDO | 8.1446 | 12.28 | 8.34 | 20.02 | 0.29 | 25 | 247.96 | 58.47 | 4 | 23 | 60.48 | 30815.5 | 132.01 | 198.07 | 42.45 | 21.27 | 7789.33 | 0.5 | 0.73 | 0.15 | 0.49 | 1 | 10 | 209.0271 | 286.0001 | 258.7046 | 209027.081 | 286000.0739 | 2.6322e-06 | 16 | 258704.6283
13 | 125 | CONCLUIDO | 8.1859 | 12.22 | 8.33 | 20.81 | 0.3 | 24 | 248.4 | 58.47 | 4.25 | 22 | 60.68 | 30870.57 | 131.64 | 198.05 | 42.14 | 21.27 | 7636.19 | 0.5 | 0.73 | 0.15 | 0.47 | 1 | 10 | 208.2821 | 284.9808 | 257.7826 | 208282.1112 | 284980.7733 | 2.6456e-06 | 16 | 257782.6083
14 | 125 | CONCLUIDO | 8.2825 | 12.07 | 8.28 | 22.58 | 0.32 | 22 | 248.85 | 58.47 | 4.5 | 20 | 60.88 | 30925.72 | 130.89 | 198.11 | 40.36 | 21.27 | 6759.31 | 0.53 | 0.73 | 0.14 | 0.42 | 1 | 10 | 206.6173 | 282.703 | 255.7222 | 206617.3403 | 282702.9603 | 2.6768e-06 | 16 | 255722.1866
15 | 125 | CONCLUIDO | 8.3301 | 12 | 8.26 | 23.59 | 0.34 | 21 | 249.3 | 58.47 | 4.75 | 19 | 61.07 | 30980.93 | 130.47 | 198.07 | 39.9 | 21.27 | 6534.23 | 0.53 | 0.74 | 0.14 | 0.4 | 1 | 10 | 205.783 | 281.5613 | 254.6895 | 205782.9748 | 281561.3446 | 2.6922e-06 | 16 | 254689.5251
16 | 125 | CONCLUIDO | 8.3795 | 11.93 | 8.23 | 24.7 | 0.36 | 20 | 249.75 | 58.47 | 5 | 18 | 61.27 | 31036.22 | 129.98 | 198.05 | 39.05 | 21.27 | 6110.67 | 0.54 | 0.74 | 0.14 | 0.38 | 1 | 10 | 204.8826 | 280.3294 | 253.5752 | 204882.6138 | 280329.431 | 2.7081e-06 | 16 | 253575.1835
17 | 125 | CONCLUIDO | 8.4386 | 11.85 | 8.2 | 25.88 | 0.37 | 19 | 250.2 | 58.47 | 5.25 | 17 | 61.47 | 31091.59 | 129.35 | 198.06 | 37.71 | 21.27 | 5447.08 | 0.56 | 0.74 | 0.14 | 0.34 | 1 | 10 | 203.797 | 278.844 | 252.2315 | 203796.9729 | 278844.0091 | 2.7272e-06 | 16 | 252231.5283
18 | 125 | CONCLUIDO | 8.5054 | 11.76 | 8.15 | 27.17 | 0.39 | 18 | 250.64 | 58.47 | 5.5 | 16 | 61.67 | 31147.02 | 128.52 | 198.06 | 36.67 | 21.27 | 4931.48 | 0.58 | 0.75 | 0.13 | 0.3 | 1 | 10 | 202.4966 | 277.0648 | 250.6221 | 202496.616 | 277064.8035 | 2.7488e-06 | 16 | 250622.1275
19 | 125 | CONCLUIDO | 8.4608 | 11.82 | 8.21 | 27.37 | 0.41 | 18 | 251.09 | 58.47 | 5.75 | 16 | 61.87 | 31202.53 | 129.37 | 198.05 | 38.72 | 21.27 | 5956.45 | 0.55 | 0.74 | 0.13 | 0.36 | 1 | 10 | 203.5794 | 278.5463 | 251.9623 | 203579.4058 | 278546.3242 | 2.7344e-06 | 16 | 251962.254
20 | 125 | CONCLUIDO | 8.511 | 11.75 | 8.19 | 28.9 | 0.42 | 17 | 251.55 | 58.47 | 6 | 15 | 62.07 | 31258.11 | 129 | 198.06 | 37.86 | 21.27 | 5532.71 | 0.56 | 0.74 | 0.13 | 0.34 | 1 | 10 | 202.7838 | 277.4578 | 250.9776 | 202783.8106 | 277457.7559 | 2.7506e-06 | 16 | 250977.577
21 | 125 | CONCLUIDO | 8.5684 | 11.67 | 8.16 | 30.59 | 0.44 | 16 | 252 | 58.47 | 6.25 | 14 | 62.27 | 31313.77 | 128.28 | 198.07 | 36.8 | 21.27 | 5006.07 | 0.58 | 0.74 | 0.13 | 0.31 | 1 | 10 | 201.6899 | 275.961 | 249.6237 | 201689.9095 | 275961.0321 | 2.7692e-06 | 16 | 249623.6985
22 | 125 | CONCLUIDO | 8.5667 | 11.67 | 8.16 | 30.6 | 0.46 | 16 | 252.45 | 58.47 | 6.5 | 14 | 62.47 | 31369.49 | 128.29 | 198.05 | 36.92 | 21.27 | 5066.1 | 0.58 | 0.74 | 0.13 | 0.31 | 1 | 10 | 201.714 | 275.994 | 249.6535 | 201714.0267 | 275994.0303 | 2.7686e-06 | 16 | 249653.5474
23 | 125 | CONCLUIDO | 8.6162 | 11.61 | 8.14 | 32.56 | 0.47 | 15 | 252.9 | 58.47 | 6.75 | 13 | 62.68 | 31425.3 | 128 | 198.05 | 36.37 | 21.27 | 4796.53 | 0.58 | 0.75 | 0.13 | 0.29 | 1 | 10 | 200.9968 | 275.0127 | 248.7659 | 200996.816 | 275012.711 | 2.7846e-06 | 16 | 248765.8839
24 | 125 | CONCLUIDO | 8.6137 | 11.61 | 8.14 | 32.58 | 0.49 | 15 | 253.35 | 58.47 | 7 | 13 | 62.88 | 31481.17 | 127.85 | 198.05 | 36.38 | 21.27 | 4800.81 | 0.58 | 0.75 | 0.13 | 0.29 | 1 | 10 | 200.9278 | 274.9183 | 248.6805 | 200927.8299 | 274918.3212 | 2.7838e-06 | 16 | 248680.5025
25 | 125 | CONCLUIDO | 8.6714 | 11.53 | 8.11 | 34.77 | 0.51 | 14 | 253.81 | 58.47 | 7.25 | 12 | 63.08 | 31537.13 | 127.48 | 198.08 | 35.49 | 21.27 | 4361.86 | 0.6 | 0.75 | 0.13 | 0.26 | 1 | 10 | 200.0758 | 273.7525 | 247.626 | 200075.7886 | 273752.5207 | 2.8025e-06 | 16 | 247625.9644
26 | 125 | CONCLUIDO | 8.667 | 11.54 | 8.12 | 34.8 | 0.52 | 14 | 254.26 | 58.47 | 7.5 | 12 | 63.29 | 31593.16 | 127.45 | 198.06 | 35.58 | 21.27 | 4409.61 | 0.6 | 0.75 | 0.13 | 0.27 | 1 | 10 | 200.1113 | 273.8011 | 247.67 | 200111.3293 | 273801.149 | 2.8011e-06 | 16 | 247669.9517
27 | 125 | CONCLUIDO | 8.73 | 11.45 | 8.08 | 37.31 | 0.54 | 13 | 254.72 | 58.47 | 7.75 | 11 | 63.49 | 31649.26 | 126.8 | 198.05 | 34.36 | 21.27 | 3804.42 | 0.62 | 0.75 | 0.13 | 0.23 | 1 | 10 | 192.1136 | 262.8583 | 237.7715 | 192113.5949 | 262858.296 | 2.8214e-06 | 15 | 237771.4691
28 | 125 | CONCLUIDO | 8.7634 | 11.41 | 8.04 | 37.11 | 0.56 | 13 | 255.17 | 58.47 | 8 | 11 | 63.7 | 31705.44 | 125.9 | 198.06 | 32.93 | 21.27 | 3086.38 | 0.65 | 0.76 | 0.13 | 0.19 | 1 | 10 | 191.1851 | 261.5879 | 236.6223 | 191185.0733 | 261587.8518 | 2.8322e-06 | 15 | 236622.2744
29 | 125 | CONCLUIDO | 8.7457 | 11.43 | 8.11 | 40.55 | 0.57 | 12 | 255.63 | 58.47 | 8.25 | 10 | 63.91 | 31761.69 | 126.81 | 198.05 | 35.52 | 21.27 | 4386.85 | 0.6 | 0.75 | 0.13 | 0.26 | 1 | 10 | 191.9929 | 262.6931 | 237.6221 | 191992.8691 | 262693.1136 | 2.8265e-06 | 15 | 237622.0516
30 | 125 | CONCLUIDO | 8.763 | 11.41 | 8.09 | 40.44 | 0.59 | 12 | 256.09 | 58.47 | 8.5 | 10 | 64.11 | 31818.02 | 126.56 | 198.06 | 34.68 | 21.27 | 3965.88 | 0.61 | 0.75 | 0.13 | 0.23 | 1 | 10 | 191.6471 | 262.22 | 237.1941 | 191647.081 | 262219.9912 | 2.8321e-06 | 15 | 237194.0832
31 | 125 | CONCLUIDO | 8.7662 | 11.41 | 8.08 | 40.42 | 0.61 | 12 | 256.54 | 58.47 | 8.75 | 10 | 64.32 | 31874.43 | 126.5 | 198.05 | 34.52 | 21.27 | 3886.88 | 0.62 | 0.75 | 0.13 | 0.23 | 1 | 10 | 191.5687 | 262.1127 | 237.097 | 191568.6561 | 262112.6866 | 2.8331e-06 | 15 | 237097.0197
32 | 125 | CONCLUIDO | 8.7617 | 11.41 | 8.09 | 40.45 | 0.62 | 12 | 257 | 58.47 | 9 | 10 | 64.53 | 31931.04 | 126.39 | 198.05 | 34.73 | 21.27 | 3991.57 | 0.61 | 0.75 | 0.13 | 0.24 | 1 | 10 | 191.5543 | 262.0931 | 237.0793 | 191554.3117 | 262093.0601 | 2.8317e-06 | 15 | 237079.2663
33 | 125 | CONCLUIDO | 8.8255 | 11.33 | 8.05 | 43.93 | 0.64 | 11 | 257.46 | 58.47 | 9.25 | 9 | 64.74 | 31987.61 | 125.75 | 198.05 | 33.57 | 21.27 | 3415.72 | 0.63 | 0.75 | 0.12 | 0.2 | 1 | 10 | 190.4975 | 260.6471 | 235.7713 | 190497.4807 | 260647.0573 | 2.8523e-06 | 15 | 235771.2679
34 | 125 | CONCLUIDO | 8.8237 | 11.33 | 8.06 | 43.95 | 0.66 | 11 | 257.92 | 58.47 | 9.5 | 9 | 64.95 | 32044.25 | 125.78 | 198.05 | 33.6 | 21.27 | 3435.34 | 0.63 | 0.75 | 0.13 | 0.2 | 1 | 10 | 190.5429 | 260.7093 | 235.8275 | 190542.9498 | 260709.27 | 2.8517e-06 | 15 | 235827.5432
35 | 125 | CONCLUIDO | 8.8259 | 11.33 | 8.05 | 43.93 | 0.67 | 11 | 258.38 | 58.47 | 9.75 | 9 | 65.16 | 32100.97 | 125.76 | 198.05 | 33.53 | 21.27 | 3399.93 | 0.63 | 0.75 | 0.13 | 0.2 | 1 | 10 | 190.4998 | 260.6502 | 235.7741 | 190499.7831 | 260650.2075 | 2.8524e-06 | 15 | 235774.1175
36 | 125 | CONCLUIDO | 8.8836 | 11.26 | 8.03 | 48.16 | 0.69 | 10 | 258.84 | 58.47 | 10 | 8 | 65.37 | 32157.77 | 125.11 | 198.05 | 32.7 | 21.27 | 2990.1 | 0.65 | 0.76 | 0.12 | 0.17 | 1 | 10 | 189.5289 | 259.3218 | 234.5725 | 189528.873 | 259321.7654 | 2.8711e-06 | 15 | 234572.4601
37 | 125 | CONCLUIDO | 8.8841 | 11.26 | 8.03 | 48.16 | 0.7 | 10 | 259.3 | 58.47 | 10.25 | 8 | 65.58 | 32214.64 | 125.27 | 198.05 | 32.61 | 21.27 | 2942.21 | 0.65 | 0.76 | 0.12 | 0.17 | 1 | 10 | 189.6221 | 259.4494 | 234.6879 | 189622.1378 | 259449.3744 | 2.8712e-06 | 15 | 234687.8903
38 | 125 | CONCLUIDO | 8.9076 | 11.23 | 8 | 47.98 | 0.72 | 10 | 259.76 | 58.47 | 10.5 | 8 | 65.79 | 32271.6 | 124.79 | 198.05 | 31.51 | 21.27 | 2394.14 | 0.67 | 0.76 | 0.13 | 0.14 | 1 | 10 | 189.0778 | 258.7046 | 234.0142 | 189077.8402 | 258704.6425 | 2.8788e-06 | 15 | 234014.2345
39 | 125 | CONCLUIDO | 8.8812 | 11.26 | 8.03 | 48.18 | 0.74 | 10 | 260.23 | 58.47 | 10.75 | 8 | 66 | 32328.64 | 125.11 | 198.05 | 32.97 | 21.27 | 3125.44 | 0.64 | 0.76 | 0.12 | 0.18 | 1 | 10 | 189.5516 | 259.3529 | 234.6006 | 189551.6479 | 259352.9271 | 2.8703e-06 | 15 | 234600.6477
40 | 125 | CONCLUIDO | 8.8725 | 11.27 | 8.04 | 48.25 | 0.75 | 10 | 260.69 | 58.47 | 11 | 8 | 66.21 | 32385.75 | 125.12 | 198.05 | 33.19 | 21.27 | 3234.1 | 0.64 | 0.76 | 0.12 | 0.19 | 1 | 10 | 189.65 | 259.4875 | 234.7223 | 189649.9678 | 259487.4528 | 2.8675e-06 | 15 | 234722.3345
41 | 125 | CONCLUIDO | 8.9235 | 11.21 | 8.02 | 53.5 | 0.77 | 9 | 261.15 | 58.47 | 11.25 | 7 | 66.43 | 32442.95 | 124.59 | 198.05 | 32.65 | 21.27 | 2968.43 | 0.65 | 0.76 | 0.12 | 0.17 | 1 | 10 | 188.8254 | 258.3593 | 233.7019 | 188825.445 | 258359.3043 | 2.884e-06 | 15 | 233701.8549
42 | 125 | CONCLUIDO | 8.9317 | 11.2 | 8.01 | 53.43 | 0.78 | 9 | 261.62 | 58.47 | 11.5 | 7 | 66.64 | 32500.22 | 124.52 | 198.05 | 32.37 | 21.27 | 2830.17 | 0.66 | 0.76 | 0.12 | 0.16 | 1 | 10 | 188.6966 | 258.183 | 233.5424 | 188696.6055 | 258183.0204 | 2.8866e-06 | 15 | 233542.3953
43 | 125 | CONCLUIDO | 8.931 | 11.2 | 8.02 | 53.43 | 0.8 | 9 | 262.08 | 58.47 | 11.75 | 7 | 66.86 | 32557.58 | 124.64 | 198.05 | 32.35 | 21.27 | 2820.46 | 0.66 | 0.76 | 0.12 | 0.16 | 1 | 10 | 188.7857 | 258.305 | 233.6527 | 188785.7276 | 258304.9611 | 2.8864e-06 | 15 | 233652.6981
44 | 125 | CONCLUIDO | 8.9319 | 11.2 | 8.01 | 53.43 | 0.81 | 9 | 262.55 | 58.47 | 12 | 7 | 67.07 | 32615.02 | 124.59 | 198.05 | 32.26 | 21.27 | 2774.22 | 0.66 | 0.76 | 0.12 | 0.16 | 1 | 10 | 188.7374 | 258.2388 | 233.5929 | 188737.3861 | 258238.8181 | 2.8867e-06 | 15 | 233592.8678
45 | 125 | CONCLUIDO | 8.927 | 11.2 | 8.02 | 53.47 | 0.83 | 9 | 263.01 | 58.47 | 12.25 | 7 | 67.29 | 32672.53 | 124.4 | 198.05 | 32.5 | 21.27 | 2890.63 | 0.65 | 0.76 | 0.12 | 0.17 | 1 | 10 | 188.6769 | 258.156 | 233.5179 | 188676.8525 | 258155.9934 | 2.8851e-06 | 15 | 233517.9477
46 | 125 | CONCLUIDO | 8.9286 | 11.2 | 8.02 | 53.45 | 0.84 | 9 | 263.48 | 58.47 | 12.5 | 7 | 67.51 | 32730.13 | 124.22 | 198.05 | 32.44 | 21.27 | 2865.22 | 0.66 | 0.76 | 0.12 | 0.17 | 1 | 10 | 188.5522 | 257.9854 | 233.3637 | 188552.1929 | 257985.4287 | 2.8856e-06 | 15 | 233363.6615
47 | 125 | CONCLUIDO | 8.9906 | 11.12 | 7.99 | 59.91 | 0.86 | 8 | 263.95 | 58.47 | 12.75 | 6 | 67.72 | 32787.82 | 123.59 | 198.05 | 31.45 | 21.27 | 2371.04 | 0.68 | 0.76 | 0.12 | 0.14 | 1 | 10 | 187.5682 | 256.6391 | 232.1458 | 187568.2027 | 256639.0899 | 2.9056e-06 | 15 | 232145.8154
48 | 125 | CONCLUIDO | 9.0117 | 11.1 | 7.96 | 59.71 | 0.87 | 8 | 264.42 | 58.47 | 13 | 6 | 67.94 | 32845.58 | 123.38 | 198.07 | 30.45 | 21.27 | 1872.9 | 0.7 | 0.76 | 0.12 | 0.11 | 1 | 10 | 187.2205 | 256.1634 | 231.7155 | 187220.5185 | 256163.3731 | 2.9125e-06 | 15 | 231715.5003
49 | 125 | CONCLUIDO | 8.9957 | 11.12 | 7.98 | 59.86 | 0.89 | 8 | 264.89 | 58.47 | 13.25 | 6 | 68.16 | 32903.43 | 123.63 | 198.05 | 31.32 | 21.27 | 2310.07 | 0.68 | 0.76 | 0.12 | 0.13 | 1 | 10 | 187.5363 | 256.5955 | 232.1064 | 187536.3381 | 256595.4913 | 2.9073e-06 | 15 | 232106.3777
50 | 125 | CONCLUIDO | 8.9776 | 11.14 | 8 | 60.03 | 0.91 | 8 | 265.36 | 58.47 | 13.5 | 6 | 68.38 | 32961.36 | 123.99 | 198.05 | 32.03 | 21.27 | 2663.69 | 0.66 | 0.76 | 0.12 | 0.15 | 1 | 10 | 187.9393 | 257.1468 | 232.6051 | 187939.284 | 257146.8196 | 2.9014e-06 | 15 | 232605.0881
51 | 125 | CONCLUIDO | 8.9789 | 11.14 | 8 | 60.02 | 0.92 | 8 | 265.83 | 58.47 | 13.75 | 6 | 68.6 | 33019.37 | 123.83 | 198.05 | 32 | 21.27 | 2646.01 | 0.66 | 0.76 | 0.12 | 0.15 | 1 | 10 | 187.8303 | 256.9978 | 232.4703 | 187830.3387 | 256997.7558 | 2.9019e-06 | 15 | 232470.2507
52 | 125 | CONCLUIDO | 8.9825 | 11.13 | 8 | 59.99 | 0.94 | 8 | 266.3 | 58.47 | 14 | 6 | 68.82 | 33077.47 | 123.77 | 198.05 | 31.82 | 21.27 | 2557.33 | 0.67 | 0.76 | 0.12 | 0.15 | 1 | 10 | 187.7609 | 256.9027 | 232.3843 | 187760.8918 | 256902.7356 | 2.903e-06 | 15 | 232384.2991
53 | 125 | CONCLUIDO | 8.9798 | 11.14 | 8 | 60.01 | 0.95 | 8 | 266.77 | 58.47 | 14.25 | 6 | 69.04 | 33135.65 | 123.43 | 198.05 | 31.94 | 21.27 | 2617.23 | 0.67 | 0.76 | 0.12 | 0.15 | 1 | 10 | 187.5797 | 256.6548 | 232.16 | 187579.6532 | 256654.7569 | 2.9022e-06 | 15 | 232159.9871
54 | 125 | CONCLUIDO | 8.9818 | 11.13 | 8 | 59.99 | 0.97 | 8 | 267.24 | 58.47 | 14.5 | 6 | 69.27 | 33193.92 | 123.3 | 198.05 | 31.85 | 21.27 | 2571.17 | 0.67 | 0.76 | 0.12 | 0.15 | 1 | 10 | 187.4826 | 256.5219 | 232.0398 | 187482.5553 | 256521.9033 | 2.9028e-06 | 15 | 232039.8129
55 | 125 | CONCLUIDO | 9.0445 | 11.06 | 7.97 | 68.3 | 0.98 | 7 | 267.71 | 58.47 | 14.75 | 5 | 69.49 | 33252.27 | 122.59 | 198.05 | 30.87 | 21.27 | 2090.18 | 0.69 | 0.76 | 0.12 | 0.12 | 1 | 10 | 186.4573 | 255.1191 | 230.7708 | 186457.2621 | 255119.052 | 2.9231e-06 | 15 | 230770.8477
56 | 125 | CONCLUIDO | 9.0441 | 11.06 | 7.97 | 68.31 | 1 | 7 | 268.19 | 58.47 | 15 | 5 | 69.71 | 33310.7 | 122.72 | 198.05 | 30.88 | 21.27 | 2090.81 | 0.69 | 0.76 | 0.12 | 0.12 | 1 | 10 | 186.5391 | 255.231 | 230.8721 | 186539.0765 | 255230.994 | 2.9229e-06 | 15 | 230872.1062
57 | 125 | CONCLUIDO | 9.0439 | 11.06 | 7.97 | 68.31 | 1.01 | 7 | 268.66 | 58.47 | 15.25 | 5 | 69.94 | 33369.22 | 122.81 | 198.05 | 30.81 | 21.27 | 2058.76 | 0.69 | 0.76 | 0.12 | 0.12 | 1 | 10 | 186.595 | 255.3076 | 230.9414 | 186595.0296 | 255307.5515 | 2.9229e-06 | 15 | 230941.3571
58 | 125 | CONCLUIDO | 9.0646 | 11.03 | 7.94 | 68.1 | 1.03 | 7 | 269.14 | 58.47 | 15.5 | 5 | 70.16 | 33427.83 | 122.31 | 198.05 | 30.03 | 21.27 | 1669.23 | 0.71 | 0.76 | 0.12 | 0.09 | 1 | 10 | 186.0811 | 254.6044 | 230.3053 | 186081.127 | 254604.4072 | 2.9296e-06 | 15 | 230305.32
59 | 125 | CONCLUIDO | 9.0464 | 11.05 | 7.97 | 68.29 | 1.04 | 7 | 269.61 | 58.47 | 15.75 | 5 | 70.39 | 33486.53 | 122.74 | 198.05 | 30.87 | 21.27 | 2086.16 | 0.69 | 0.76 | 0.12 | 0.11 | 1 | 10 | 186.5304 | 255.2192 | 230.8614 | 186530.4405 | 255219.1778 | 2.9237e-06 | 15 | 230861.4177
60 | 125 | CONCLUIDO | 9.0298 | 11.07 | 7.99 | 68.46 | 1.05 | 7 | 270.09 | 58.47 | 16 | 5 | 70.62 | 33545.31 | 123.08 | 198.05 | 31.49 | 21.27 | 2396.75 | 0.68 | 0.76 | 0.12 | 0.13 | 1 | 10 | 186.9035 | 255.7296 | 231.3231 | 186903.4854 | 255729.5943 | 2.9183e-06 | 15 | 231323.1207
61 | 125 | CONCLUIDO | 9.0393 | 11.06 | 7.98 | 68.36 | 1.07 | 7 | 270.57 | 58.47 | 16.25 | 5 | 70.84 | 33604.17 | 122.64 | 198.05 | 31.13 | 21.27 | 2217.87 | 0.68 | 0.76 | 0.12 | 0.12 | 1 | 10 | 186.5434 | 255.2369 | 230.8775 | 186543.4277 | 255236.9475 | 2.9214e-06 | 15 | 230877.4914
62 | 125 | CONCLUIDO | 9.0346 | 11.07 | 7.98 | 68.41 | 1.08 | 7 | 271.05 | 58.47 | 16.5 | 5 | 71.07 | 33663.13 | 122.67 | 198.05 | 31.35 | 21.27 | 2326.37 | 0.68 | 0.76 | 0.12 | 0.13 | 1 | 10 | 186.6038 | 255.3195 | 230.9522 | 186603.7886 | 255319.536 | 2.9199e-06 | 15 | 230952.1978
63 | 125 | CONCLUIDO | 9.0337 | 11.07 | 7.98 | 68.42 | 1.1 | 7 | 271.52 | 58.47 | 16.75 | 5 | 71.3 | 33722.17 | 122.58 | 198.05 | 31.35 | 21.27 | 2329.74 | 0.68 | 0.76 | 0.12 | 0.13 | 1 | 10 | 186.5577 | 255.2564 | 230.8951 | 186557.6771 | 255256.4441 | 2.9196e-06 | 15 | 230895.1273
64 | 125 | CONCLUIDO | 9.0382 | 11.06 | 7.98 | 68.37 | 1.11 | 7 | 272 | 58.47 | 17 | 5 | 71.53 | 33781.3 | 122.29 | 198.06 | 31.12 | 21.27 | 2214.68 | 0.68 | 0.76 | 0.12 | 0.12 | 1 | 10 | 186.3426 | 254.9621 | 230.6289 | 186342.5843 | 254962.1446 | 2.921e-06 | 15 | 230628.9154
65 | 125 | CONCLUIDO | 9.0371 | 11.07 | 7.98 | 68.38 | 1.13 | 7 | 272.48 | 58.47 | 17.25 | 5 | 71.76 | 33840.65 | 122.13 | 198.07 | 31.2 | 21.27 | 2254.69 | 0.68 | 0.76 | 0.12 | 0.12 | 1 | 10 | 186.2561 | 254.8438 | 230.5219 | 186256.1061 | 254843.8214 | 2.9207e-06 | 15 | 230521.8848
66 | 125 | CONCLUIDO | 9.099 | 10.99 | 7.95 | 79.5 | 1.14 | 6 | 272.97 | 58.47 | 17.5 | 4 | 71.99 | 33899.96 | 121.42 | 198.05 | 30.3 | 21.27 | 1805.56 | 0.7 | 0.76 | 0.12 | 0.1 | 1 | 10 | 185.2525 | 253.4707 | 229.2798 | 185252.5276 | 253470.681 | 2.9407e-06 | 15 | 229279.795
67 | 125 | CONCLUIDO | 9.1052 | 10.98 | 7.94 | 79.42 | 1.16 | 6 | 273.45 | 58.47 | 17.75 | 4 | 72.22 | 33959.36 | 121.28 | 198.05 | 29.9 | 21.27 | 1608.9 | 0.71 | 0.76 | 0.12 | 0.09 | 1 | 10 | 185.1051 | 253.269 | 229.0973 | 185105.0964 | 253268.9592 | 2.9427e-06 | 15 | 229097.3252
68 | 125 | CONCLUIDO | 9.1167 | 10.97 | 7.93 | 79.29 | 1.17 | 6 | 273.93 | 58.47 | 18 | 4 | 72.46 | 34018.85 | 121.26 | 198.05 | 29.59 | 21.27 | 1452.59 | 0.72 | 0.77 | 0.12 | 0.08 | 1 | 10 | 184.9832 | 253.1021 | 228.9464 | 184983.1585 | 253102.1183 | 2.9464e-06 | 15 | 228946.4073
69 | 125 | CONCLUIDO | 9.0996 | 10.99 | 7.95 | 79.49 | 1.18 | 6 | 274.41 | 58.47 | 18.25 | 4 | 72.69 | 34078.44 | 121.68 | 198.05 | 30.28 | 21.27 | 1799.35 | 0.7 | 0.76 | 0.12 | 0.1 | 1 | 10 | 185.4027 | 253.6762 | 229.4657 | 185402.7438 | 253676.2135 | 2.9409e-06 | 15 | 229465.7117
70 | 125 | CONCLUIDO | 9.0914 | 11 | 7.96 | 79.59 | 1.2 | 6 | 274.9 | 58.47 | 18.5 | 4 | 72.92 | 34138.11 | 121.84 | 198.05 | 30.62 | 21.27 | 1965.73 | 0.69 | 0.76 | 0.12 | 0.11 | 1 | 10 | 185.5801 | 253.9189 | 229.6852 | 185580.1055 | 253918.8876 | 2.9382e-06 | 15 | 229685.2253
71 | 125 | CONCLUIDO | 9.0976 | 10.99 | 7.95 | 79.52 | 1.21 | 6 | 275.38 | 58.47 | 18.75 | 4 | 73.16 | 34197.87 | 121.79 | 198.05 | 30.36 | 21.27 | 1840.38 | 0.7 | 0.76 | 0.12 | 0.1 | 1 | 10 | 185.4862 | 253.7904 | 229.569 | 185486.1637 | 253790.3523 | 2.9402e-06 | 15 | 229568.9572
72 | 125 | CONCLUIDO | 9.0877 | 11 | 7.96 | 79.64 | 1.23 | 6 | 275.87 | 58.47 | 19 | 4 | 73.39 | 34257.73 | 121.99 | 198.05 | 30.74 | 21.27 | 2030.31 | 0.69 | 0.76 | 0.12 | 0.11 | 1 | 10 | 185.7026 | 254.0865 | 229.8369 | 185702.6353 | 254086.5383 | 2.937e-06 | 15 | 229836.8757
73 | 125 | CONCLUIDO | 9.0884 | 11 | 7.96 | 79.63 | 1.24 | 6 | 276.35 | 58.47 | 19.25 | 4 | 73.63 | 34317.68 | 122.01 | 198.05 | 30.66 | 21.27 | 1987.95 | 0.69 | 0.76 | 0.12 | 0.11 | 1 | 10 | 185.7084 | 254.0944 | 229.844 | 185708.4144 | 254094.4455 | 2.9373e-06 | 15 | 229844.0282
74 | 125 | CONCLUIDO | 9.0953 | 10.99 | 7.95 | 79.54 | 1.25 | 6 | 276.84 | 58.47 | 19.5 | 4 | 73.87 | 34377.72 | 121.81 | 198.05 | 30.43 | 21.27 | 1872.56 | 0.7 | 0.76 | 0.12 | 0.1 | 1 | 10 | 185.5184 | 253.8345 | 229.6089 | 185518.4201 | 253834.4869 | 2.9395e-06 | 15 | 229608.8797
75 | 125 | CONCLUIDO | 9.0934 | 11 | 7.96 | 79.57 | 1.27 | 6 | 277.33 | 58.47 | 19.75 | 4 | 74.1 | 34437.85 | 121.75 | 198.05 | 30.54 | 21.27 | 1929.58 | 0.7 | 0.76 | 0.12 | 0.1 | 1 | 10 | 185.5086 | 253.821 | 229.5967 | 185508.5771 | 253821.0193 | 2.9389e-06 | 15 | 229596.6974
76 | 125 | CONCLUIDO | 9.0934 | 11 | 7.96 | 79.57 | 1.28 | 6 | 277.82 | 58.47 | 20 | 4 | 74.34 | 34498.07 | 121.57 | 198.05 | 30.52 | 21.27 | 1919.38 | 0.7 | 0.76 | 0.12 | 0.1 | 1 | 10 | 185.4009 | 253.6736 | 229.4634 | 185400.8559 | 253673.6303 | 2.9389e-06 | 15 | 229463.3751
77 | 125 | CONCLUIDO | 9.1036 | 10.98 | 7.94 | 79.44 | 1.3 | 6 | 278.3 | 58.47 | 20.25 | 4 | 74.58 | 34558.39 | 121.28 | 198.05 | 30 | 21.27 | 1659.68 | 0.71 | 0.76 | 0.12 | 0.09 | 1 | 10 | 185.1191 | 253.2882 | 229.1147 | 185119.1313 | 253288.1623 | 2.9422e-06 | 15 | 229114.6956
78 | 125 | CONCLUIDO | 9.1109 | 10.98 | 7.94 | 79.36 | 1.31 | 6 | 278.79 | 58.47 | 20.5 | 4 | 74.82 | 34618.81 | 120.9 | 198.05 | 29.86 | 21.27 | 1588.03 | 0.71 | 0.77 | 0.12 | 0.08 | 1 | 10 | 184.8282 | 252.89 | 228.7546 | 184828.1625 | 252890.046 | 2.9445e-06 | 15 | 228754.5749
79 | 125 | CONCLUIDO | 9.0948 | 11 | 7.96 | 79.55 | 1.32 | 6 | 279.28 | 58.47 | 20.75 | 4 | 75.06 | 34679.32 | 121.12 | 198.05 | 30.54 | 21.27 | 1926.65 | 0.7 | 0.76 | 0.12 | 0.1 | 1 | 10 | 185.1193 | 253.2883 | 229.1149 | 185119.2562 | 253288.3333 | 2.9393e-06 | 15 | 229114.8502
80 | 125 | CONCLUIDO | 9.0882 | 11 | 7.96 | 79.63 | 1.34 | 6 | 279.78 | 58.47 | 21 | 4 | 75.3 | 34739.92 | 121.14 | 198.05 | 30.76 | 21.27 | 2035.79 | 0.69 | 0.76 | 0.12 | 0.11 | 1 | 10 | 185.1892 | 253.3841 | 229.2015 | 185189.2343 | 253384.0804 | 2.9372e-06 | 15 | 229201.4594
81 | 125 | CONCLUIDO | 9.0902 | 11 | 7.96 | 79.61 | 1.35 | 6 | 280.27 | 58.47 | 21.25 | 4 | 75.54 | 34800.62 | 120.88 | 198.05 | 30.64 | 21.27 | 1977.57 | 0.69 | 0.76 | 0.12 | 0.11 | 1 | 10 | 185.016 | 253.147 | 228.987 | 185015.9942 | 253147.0456 | 2.9378e-06 | 15 | 228987.0469
82 | 125 | CONCLUIDO | 9.1512 | 10.93 | 7.93 | 95.21 | 1.36 | 5 | 280.76 | 58.47 | 21.5 | 3 | 75.79 | 34861.41 | 120.02 | 198.05 | 29.82 | 21.27 | 1573.83 | 0.71 | 0.77 | 0.12 | 0.08 | 1 | 10 | 183.9452 | 251.6819 | 227.6617 | 183945.1726 | 251681.9003 | 2.9576e-06 | 15 | 227661.7329
83 | 125 | CONCLUIDO | 9.1496 | 10.93 | 7.94 | 95.24 | 1.38 | 5 | 281.25 | 58.47 | 21.75 | 3 | 76.03 | 34922.31 | 120.13 | 198.05 | 29.86 | 21.27 | 1590.6 | 0.71 | 0.77 | 0.12 | 0.08 | 1 | 10 | 184.0336 | 251.8029 | 227.7712 | 184033.5949 | 251802.8836 | 2.957e-06 | 15 | 227771.1698
84 | 125 | CONCLUIDO | 9.1568 | 10.92 | 7.93 | 95.13 | 1.39 | 5 | 281.75 | 58.47 | 22 | 3 | 76.28 | 34983.29 | 120.07 | 198.05 | 29.55 | 21.27 | 1437.22 | 0.72 | 0.77 | 0.12 | 0.07 | 1 | 10 | 183.9268 | 251.6567 | 227.6389 | 183926.7607 | 251656.7083 | 2.9594e-06 | 15 | 227638.9453
85 | 125 | CONCLUIDO | 9.1533 | 10.92 | 7.93 | 95.18 | 1.4 | 5 | 282.24 | 58.47 | 22.25 | 3 | 76.52 | 35044.38 | 120.35 | 198.05 | 29.76 | 21.27 | 1543.31 | 0.71 | 0.77 | 0.12 | 0.08 | 1 | 10 | 184.1233 | 251.9256 | 227.8822 | 184123.3146 | 251925.642 | 2.9582e-06 | 15 | 227882.2123
86 | 125 | CONCLUIDO | 9.1533 | 10.92 | 7.93 | 95.18 | 1.42 | 5 | 282.74 | 58.47 | 22.5 | 3 | 76.77 | 35105.56 | 120.43 | 198.05 | 29.63 | 21.27 | 1478.39 | 0.72 | 0.77 | 0.12 | 0.08 | 1 | 10 | 184.1709 | 251.9907 | 227.9411 | 184170.8774 | 251990.7195 | 2.9582e-06 | 15 | 227941.0789
87 | 125 | CONCLUIDO | 9.1666 | 10.91 | 7.92 | 94.99 | 1.43 | 5 | 283.24 | 58.47 | 22.75 | 3 | 77.01 | 35166.85 | 120.26 | 198.05 | 29.11 | 21.27 | 1218.11 | 0.73 | 0.77 | 0.12 | 0.06 | 1 | 10 | 183.9462 | 251.6833 | 227.663 | 183946.2271 | 251683.343 | 2.9625e-06 | 15 | 227663.038
88 | 125 | CONCLUIDO | 9.1645 | 10.91 | 7.92 | 95.02 | 1.44 | 5 | 283.74 | 58.47 | 23 | 3 | 77.26 | 35228.23 | 120.41 | 198.05 | 29.32 | 21.27 | 1322.78 | 0.73 | 0.77 | 0.11 | 0.07 | 1 | 10 | 184.0533 | 251.8299 | 227.7956 | 184053.3312 | 251829.8876 | 2.9619e-06 | 15 | 227795.5966
89 | 125 | CONCLUIDO | 9.1498 | 10.93 | 7.94 | 95.23 | 1.46 | 5 | 284.23 | 58.47 | 23.25 | 3 | 77.51 | 35289.71 | 120.62 | 198.05 | 29.93 | 21.27 | 1627.19 | 0.71 | 0.77 | 0.11 | 0.08 | 1 | 10 | 184.3233 | 252.1993 | 228.1297 | 184323.3065 | 252199.2797 | 2.9571e-06 | 15 | 228129.7345
90 | 125 | CONCLUIDO | 9.1463 | 10.93 | 7.94 | 95.28 | 1.47 | 5 | 284.73 | 58.47 | 23.5 | 3 | 77.76 | 35351.29 | 120.74 | 198.05 | 29.99 | 21.27 | 1657.72 | 0.71 | 0.76 | 0.12 | 0.09 | 1 | 10 | 184.425 | 252.3384 | 228.2556 | 184424.9641 | 252338.3722 | 2.956e-06 | 15 | 228255.5521
91 | 125 | CONCLUIDO | 9.1526 | 10.93 | 7.93 | 95.19 | 1.48 | 5 | 285.23 | 58.47 | 23.75 | 3 | 78.01 | 35412.96 | 120.64 | 198.05 | 29.77 | 21.27 | 1547.67 | 0.71 | 0.77 | 0.12 | 0.08 | 1 | 10 | 184.3018 | 252.1698 | 228.1031 | 184301.7753 | 252169.8197 | 2.958e-06 | 15 | 228103.0861
92 | 125 | CONCLUIDO | 9.148 | 10.93 | 7.94 | 95.26 | 1.5 | 5 | 285.73 | 58.47 | 24 | 3 | 78.26 | 35474.75 | 120.77 | 198.05 | 29.97 | 21.27 | 1648.81 | 0.71 | 0.76 | 0.12 | 0.09 | 1 | 10 | 184.4281 | 252.3427 | 228.2594 | 184428.0972 | 252342.659 | 2.9565e-06 | 15 | 228259.4298
93 | 125 | CONCLUIDO | 9.1489 | 10.93 | 7.94 | 95.25 | 1.51 | 5 | 286.24 | 58.47 | 24.25 | 3 | 78.51 | 35536.63 | 120.76 | 198.05 | 29.9 | 21.27 | 1613.22 | 0.71 | 0.77 | 0.12 | 0.08 | 1 | 10 | 184.4144 | 252.3239 | 228.2424 | 184414.3601 | 252323.8633 | 2.9568e-06 | 15 | 228242.4279
94 | 125 | CONCLUIDO | 9.1515 | 10.93 | 7.93 | 95.21 | 1.52 | 5 | 286.74 | 58.47 | 24.5 | 3 | 78.77 | 35598.74 | 120.83 | 198.05 | 29.79 | 21.27 | 1559.2 | 0.71 | 0.77 | 0.12 | 0.08 | 1 | 10 | 184.4243 | 252.3374 | 228.2547 | 184424.2611 | 252337.4102 | 2.9576e-06 | 15 | 228254.6819
95 | 125 | CONCLUIDO | 9.1531 | 10.93 | 7.93 | 95.19 | 1.53 | 5 | 287.24 | 58.47 | 24.75 | 3 | 79.02 | 35660.82 | 120.83 | 198.05 | 29.7 | 21.27 | 1513.32 | 0.72 | 0.77 | 0.12 | 0.08 | 1 | 10 | 184.4104 | 252.3185 | 228.2376 | 184410.4211 | 252318.4738 | 2.9582e-06 | 15 | 228237.5528
96 | 125 | CONCLUIDO | 9.1561 | 10.92 | 7.93 | 95.14 | 1.55 | 5 | 287.75 | 58.47 | 25 | 3 | 79.27 | 35723.02 | 120.72 | 198.05 | 29.53 | 21.27 | 1427.03 | 0.72 | 0.77 | 0.12 | 0.08 | 1 | 10 | 184.3191 | 252.1935 | 228.1245 | 184319.1054 | 252193.5315 | 2.9591e-06 | 15 | 228124.5348
97 | 125 | CONCLUIDO | 9.1638 | 10.91 | 7.92 | 95.03 | 1.56 | 5 | 288.25 | 58.47 | 25.25 | 3 | 79.53 | 35785.31 | 120.4 | 198.05 | 29.29 | 21.27 | 1307.18 | 0.73 | 0.77 | 0.12 | 0.07 | 1 | 10 | 184.0534 | 251.83 | 227.7957 | 184053.4122 | 251829.9985 | 2.9616e-06 | 15 | 227795.6969
98 | 125 | CONCLUIDO | 9.1573 | 10.92 | 7.93 | 95.13 | 1.57 | 5 | 288.76 | 58.47 | 25.5 | 3 | 79.78 | 35847.71 | 120.48 | 198.06 | 29.6 | 21.27 | 1465.38 | 0.72 | 0.77 | 0.11 | 0.07 | 1 | 10 | 184.1661 | 251.9842 | 227.9352 | 184166.1178 | 251984.2072 | 2.9595e-06 | 15 | 227935.1882
99 | 125 | CONCLUIDO | 9.1431 | 10.94 | 7.94 | 95.33 | 1.59 | 5 | 289.26 | 58.47 | 25.75 | 3 | 80.04 | 35910.21 | 120.6 | 198.05 | 30.22 | 21.27 | 1774.47 | 0.7 | 0.76 | 0.11 | 0.09 | 1 | 10 | 184.3693 | 252.2623 | 228.1867 | 184369.3468 | 252262.2741 | 2.9549e-06 | 15 | 228186.7167
100 | 125 | CONCLUIDO | 9.1456 | 10.93 | 7.94 | 95.29 | 1.6 | 5 | 289.77 | 58.47 | 26 | 3 | 80.3 | 35972.82 | 120.48 | 198.05 | 30.02 | 21.27 | 1673.87 | 0.71 | 0.76 | 0.12 | 0.09 | 1 | 10 | 184.2763 | 252.135 | 228.0716 | 184276.3148 | 252134.9837 | 2.9557e-06 | 15 | 228071.5747
101 | 125 | CONCLUIDO | 9.1494 | 10.93 | 7.94 | 95.24 | 1.61 | 5 | 290.28 | 58.47 | 26.25 | 3 | 80.56 | 36035.53 | 120.17 | 198.05 | 29.92 | 21.27 | 1621.65 | 0.71 | 0.77 | 0.12 | 0.08 | 1 | 10 | 184.0591 | 251.8378 | 227.8027 | 184059.1086 | 251837.7925 | 2.957e-06 | 15 | 227802.7471
102 | 125 | CONCLUIDO | 9.1447 | 10.94 | 7.94 | 95.31 | 1.62 | 5 | 290.79 | 58.47 | 26.5 | 3 | 80.82 | 36098.35 | 120.19 | 198.05 | 30.1 | 21.27 | 1712.43 | 0.71 | 0.76 | 0.12 | 0.09 | 1 | 10 | 184.1115 | 251.9095 | 227.8676 | 184111.5151 | 251909.4973 | 2.9555e-06 | 15 | 227867.6085
103 | 125 | CONCLUIDO | 9.1473 | 10.93 | 7.94 | 95.27 | 1.64 | 5 | 291.3 | 58.47 | 26.75 | 3 | 81.08 | 36161.27 | 119.99 | 198.05 | 29.94 | 21.27 | 1634.92 | 0.71 | 0.76 | 0.12 | 0.09 | 1 | 10 | 183.9701 | 251.716 | 227.6926 | 183970.1147 | 251716.0272 | 2.9563e-06 | 15 | 227692.6028
104 | 125 | CONCLUIDO | 9.1475 | 10.93 | 7.94 | 95.27 | 1.65 | 5 | 291.81 | 58.47 | 27 | 3 | 81.34 | 36224.3 | 119.74 | 198.05 | 29.94 | 21.27 | 1635.35 | 0.71 | 0.76 | 0.12 | 0.09 | 1 | 10 | 183.8197 | 251.5102 | 227.5064 | 183819.6656 | 251510.176 | 2.9564e-06 | 15 | 227506.3978
105 | 125 | CONCLUIDO | 9.1517 | 10.93 | 7.93 | 95.21 | 1.66 | 5 | 292.32 | 58.47 | 27.25 | 3 | 81.6 | 36287.44 | 119.21 | 198.05 | 29.78 | 21.27 | 1553.67 | 0.71 | 0.77 | 0.12 | 0.08 | 1 | 10 | 183.4592 | 251.017 | 227.0603 | 183459.2155 | 251016.9923 | 2.9577e-06 | 15 | 227060.2828
106 | 125 | CONCLUIDO | 9.1587 | 10.92 | 7.93 | 95.11 | 1.67 | 5 | 292.84 | 58.47 | 27.5 | 3 | 81.86 | 36350.69 | 119.06 | 198.05 | 29.49 | 21.27 | 1409.15 | 0.72 | 0.77 | 0.12 | 0.07 | 1 | 10 | 183.3103 | 250.8133 | 226.876 | 183310.3126 | 250813.2568 | 2.96e-06 | 15 | 226875.9916
107 | 125 | CONCLUIDO | 9.1591 | 10.92 | 7.92 | 95.1 | 1.68 | 5 | 293.35 | 58.47 | 27.75 | 3 | 82.13 | 36414.05 | 118.84 | 198.05 | 29.55 | 21.27 | 1436.73 | 0.72 | 0.77 | 0.11 | 0.07 | 1 | 10 | 183.167 | 250.6171 | 226.6986 | 183166.9627 | 250617.1191 | 2.9601e-06 | 15 | 226698.573
108 | 125 | CONCLUIDO | 9.1475 | 10.93 | 7.94 | 95.27 | 1.7 | 5 | 293.86 | 58.47 | 28 | 3 | 82.39 | 36477.51 | 118.8 | 198.05 | 30.03 | 21.27 | 1675.8 | 0.71 | 0.76 | 0.11 | 0.09 | 1 | 10 | 183.2604 | 250.745 | 226.8143 | 183260.4482 | 250745.0301 | 2.9564e-06 | 15 | 226814.2764
109 | 125 | CONCLUIDO | 9.2076 | 10.86 | 7.91 | 118.72 | 1.71 | 4 | 294.38 | 58.47 | 28.25 | 2 | 82.66 | 36541.09 | 118.14 | 198.05 | 29.2 | 21.27 | 1269.7 | 0.73 | 0.77 | 0.11 | 0.06 | 1 | 10 | 182.3336 | 249.4769 | 225.6672 | 182333.6472 | 249476.94 | 2.9758e-06 | 15 | 225667.211
110 | 125 | CONCLUIDO | 9.2086 | 10.86 | 7.91 | 118.7 | 1.72 | 4 | 294.9 | 58.47 | 28.5 | 2 | 82.92 | 36604.77 | 118.39 | 198.05 | 29.15 | 21.27 | 1242.17 | 0.73 | 0.77 | 0.11 | 0.06 | 1 | 10 | 182.473 | 249.6676 | 225.8397 | 182473.0175 | 249667.6327 | 2.9761e-06 | 15 | 225839.7043
111 | 125 | CONCLUIDO | 9.2079 | 10.86 | 7.91 | 118.72 | 1.73 | 4 | 295.41 | 58.47 | 28.75 | 2 | 83.19 | 36668.57 | 118.4 | 198.06 | 29.19 | 21.27 | 1262.62 | 0.73 | 0.77 | 0.11 | 0.06 | 1 | 10 | 182.4848 | 249.6838 | 225.8543 | 182484.7982 | 249683.7516 | 2.9759e-06 | 15 | 225854.2848
112 | 125 | CONCLUIDO | 9.2095 | 10.86 | 7.91 | 118.69 | 1.75 | 4 | 295.93 | 58.47 | 29 | 2 | 83.46 | 36732.47 | 118.48 | 198.05 | 29.14 | 21.27 | 1238.04 | 0.73 | 0.77 | 0.11 | 0.06 | 1 | 10 | 182.5187 | 249.7301 | 225.8962 | 182518.6526 | 249730.0726 | 2.9764e-06 | 15 | 225896.185
113 | 125 | CONCLUIDO | 9.2074 | 10.86 | 7.92 | 118.72 | 1.76 | 4 | 296.45 | 58.47 | 29.25 | 2 | 83.73 | 36796.49 | 118.69 | 198.05 | 29.2 | 21.27 | 1268.14 | 0.73 | 0.77 | 0.11 | 0.06 | 1 | 10 | 182.6696 | 249.9366 | 226.083 | 182669.5721 | 249936.5674 | 2.9757e-06 | 15 | 226082.9722
114 | 125 | CONCLUIDO | 9.2138 | 10.85 | 7.91 | 118.61 | 1.77 | 4 | 296.97 | 58.47 | 29.5 | 2 | 84 | 36860.62 | 118.59 | 198.05 | 28.87 | 21.27 | 1101.9 | 0.74 | 0.77 | 0.12 | 0.05 | 1 | 10 | 182.5476 | 249.7696 | 225.932 | 182547.5615 | 249769.6271 | 2.9778e-06 | 15 | 225931.9644
115 | 125 | CONCLUIDO | 9.2194 | 10.85 | 7.9 | 118.51 | 1.78 | 4 | 297.49 | 58.47 | 29.75 | 2 | 84.27 | 36924.87 | 118.54 | 198.05 | 28.65 | 21.27 | 992.59 | 0.74 | 0.77 | 0.12 | 0.05 | 1 | 10 | 182.4619 | 249.6525 | 225.826 | 182461.9307 | 249652.4632 | 2.9796e-06 | 15 | 225825.9825
116 | 125 | CONCLUIDO | 9.219 | 10.85 | 7.9 | 118.52 | 1.79 | 4 | 298.01 | 58.47 | 30 | 2 | 84.54 | 36989.23 | 118.57 | 198.05 | 28.76 | 21.27 | 1049.96 | 0.74 | 0.77 | 0.11 | 0.05 | 1 | 10 | 182.483 | 249.6813 | 225.852 | 182482.9897 | 249681.2771 | 2.9795e-06 | 15 | 225852.0465
117 | 125 | CONCLUIDO | 9.2116 | 10.86 | 7.91 | 118.65 | 1.8 | 4 | 298.54 | 58.47 | 30.25 | 2 | 84.81 | 37053.7 | 118.7 | 198.05 | 29.06 | 21.27 | 1199.3 | 0.73 | 0.77 | 0.11 | 0.06 | 1 | 10 | 182.631 | 249.8838 | 226.0352 | 182631.0073 | 249883.8013 | 2.9771e-06 | 15 | 226035.242
118 | 125 | CONCLUIDO | 9.2067 | 10.86 | 7.92 | 118.74 | 1.82 | 4 | 299.06 | 58.47 | 30.5 | 2 | 85.09 | 37118.29 | 118.86 | 198.05 | 29.24 | 21.27 | 1285.57 | 0.73 | 0.77 | 0.11 | 0.06 | 1 | 10 | 182.7759 | 250.0821 | 226.2146 | 182775.9432 | 250082.1089 | 2.9755e-06 | 15 | 226214.6235
119 | 125 | CONCLUIDO | 9.2088 | 10.86 | 7.91 | 118.7 | 1.83 | 4 | 299.59 | 58.47 | 30.75 | 2 | 85.36 | 37183.12 | 118.87 | 198.05 | 29.15 | 21.27 | 1241.69 | 0.73 | 0.77 | 0.11 | 0.06 | 1 | 10 | 182.755 | 250.0534 | 226.1887 | 182754.9973 | 250053.4499 | 2.9762e-06 | 15 | 226188.6996
120 | 125 | CONCLUIDO | 9.2076 | 10.86 | 7.91 | 118.72 | 1.84 | 4 | 300.11 | 58.47 | 31 | 2 | 85.64 | 37247.94 | 118.9 | 198.05 | 29.24 | 21.27 | 1285.93 | 0.73 | 0.77 | 0.11 | 0.06 | 1 | 10 | 182.7828 | 250.0915 | 226.2231 | 182782.8292 | 250091.5307 | 2.9758e-06 | 15 | 226223.146
121 | 125 | CONCLUIDO | 9.2074 | 10.86 | 7.92 | 118.72 | 1.85 | 4 | 300.64 | 58.47 | 31.25 | 2 | 85.91 | 37312.88 | 118.83 | 198.05 | 29.23 | 21.27 | 1283.74 | 0.73 | 0.77 | 0.11 | 0.06 | 1 | 10 | 182.7523 | 250.0498 | 226.1854 | 182752.318 | 250049.7839 | 2.9757e-06 | 15 | 226185.3835
122 | 125 | CONCLUIDO | 9.205 | 10.86 | 7.92 | 118.77 | 1.86 | 4 | 301.17 | 58.47 | 31.5 | 2 | 86.19 | 37377.94 | 118.92 | 198.05 | 29.31 | 21.27 | 1323.87 | 0.73 | 0.77 | 0.11 | 0.07 | 1 | 10 | 182.8257 | 250.1502 | 226.2762 | 182825.7326 | 250150.233 | 2.9749e-06 | 15 | 226276.2458
123 | 125 | CONCLUIDO | 9.2121 | 10.86 | 7.91 | 118.64 | 1.87 | 4 | 301.69 | 58.47 | 31.75 | 2 | 86.47 | 37443.11 | 118.74 | 198.05 | 28.95 | 21.27 | 1142.15 | 0.73 | 0.77 | 0.12 | 0.06 | 1 | 10 | 182.6504 | 249.9104 | 226.0593 | 182650.437 | 249910.3858 | 2.9772e-06 | 15 | 226059.2894
124 | 125 | CONCLUIDO | 9.2178 | 10.85 | 7.9 | 118.54 | 1.89 | 4 | 302.22 | 58.47 | 32 | 2 | 86.75 | 37508.41 | 118.67 | 198.05 | 28.73 | 21.27 | 1031.32 | 0.74 | 0.77 | 0.12 | 0.05 | 1 | 10 | 182.5521 | 249.7758 | 225.9376 | 182552.0816 | 249775.8117 | 2.9791e-06 | 15 | 225937.5588
125 | 125 | CONCLUIDO | 9.2178 | 10.85 | 7.9 | 118.54 | 1.9 | 4 | 302.75 | 58.47 | 32.25 | 2 | 87.03 | 37573.82 | 118.69 | 198.06 | 28.82 | 21.27 | 1076.45 | 0.74 | 0.77 | 0.11 | 0.05 | 1 | 10 | 182.5639 | 249.792 | 225.9522 | 182563.8891 | 249791.9673 | 2.9791e-06 | 15 | 225952.1725
126 | 125 | CONCLUIDO | 9.2116 | 10.86 | 7.91 | 118.65 | 1.91 | 4 | 303.28 | 58.47 | 32.5 | 2 | 87.31 | 37639.36 | 118.82 | 198.05 | 29.08 | 21.27 | 1206.12 | 0.73 | 0.77 | 0.11 | 0.06 | 1 | 10 | 182.7019 | 249.9808 | 226.123 | 182701.9 | 249980.7998 | 2.9771e-06 | 15 | 226122.9831
127 | 125 | CONCLUIDO | 9.2053 | 10.86 | 7.92 | 118.76 | 1.92 | 4 | 303.82 | 58.47 | 32.75 | 2 | 87.59 | 37705.01 | 119.02 | 198.05 | 29.27 | 21.27 | 1305.19 | 0.73 | 0.77 | 0.11 | 0.06 | 1 | 10 | 182.8823 | 250.2277 | 226.3463 | 182882.322 | 250227.6612 | 2.975e-06 | 15 | 226346.2844
128 | 125 | CONCLUIDO | 9.2083 | 10.86 | 7.91 | 118.71 | 1.93 | 4 | 304.35 | 58.47 | 33 | 2 | 87.88 | 37770.79 | 118.96 | 198.05 | 29.19 | 21.27 | 1262.7 | 0.73 | 0.77 | 0.11 | 0.06 | 1 | 10 | 182.8124 | 250.132 | 226.2597 | 182812.3943 | 250131.983 | 2.976e-06 | 15 | 226259.7376
129 | 125 | CONCLUIDO | 9.2062 | 10.86 | 7.92 | 118.75 | 1.94 | 4 | 304.88 | 58.47 | 33.25 | 2 | 88.16 | 37836.69 | 119.01 | 198.05 | 29.24 | 21.27 | 1289.2 | 0.73 | 0.77 | 0.11 | 0.06 | 1 | 10 | 182.8688 | 250.2092 | 226.3296 | 182868.8215 | 250209.1892 | 2.9753e-06 | 15 | 226329.5754
130 | 125 | CONCLUIDO | 9.2062 | 10.86 | 7.92 | 118.75 | 1.95 | 4 | 305.42 | 58.47 | 33.5 | 2 | 88.45 | 37902.71 | 118.93 | 198.05 | 29.28 | 21.27 | 1307.57 | 0.73 | 0.77 | 0.11 | 0.06 | 1 | 10 | 182.8215 | 250.1445 | 226.271 | 182821.532 | 250144.4856 | 2.9753e-06 | 15 | 226271.047
131 | 125 | CONCLUIDO | 9.2041 | 10.86 | 7.92 | 118.78 | 1.97 | 4 | 305.96 | 58.47 | 33.75 | 2 | 88.73 | 37968.85 | 118.96 | 198.05 | 29.3 | 21.27 | 1318.47 | 0.73 | 0.77 | 0.12 | 0.07 | 1 | 10 | 182.857 | 250.193 | 226.3149 | 182856.9682 | 250192.971 | 2.9746e-06 | 15 | 226314.905
132 | 125 | CONCLUIDO | 9.2076 | 10.86 | 7.91 | 118.72 | 1.98 | 4 | 306.49 | 58.47 | 34 | 2 | 89.02 | 38035.12 | 118.81 | 198.06 | 29.15 | 21.27 | 1241.28 | 0.73 | 0.77 | 0.12 | 0.06 | 1 | 10 | 182.7296 | 250.0188 | 226.1573 | 182729.6366 | 250018.7502 | 2.9758e-06 | 15 | 226157.3116
133 | 125 | CONCLUIDO | 9.2152 | 10.85 | 7.91 | 118.59 | 1.99 | 4 | 307.03 | 58.47 | 34.25 | 2 | 89.31 | 38101.52 | 118.56 | 198.05 | 28.83 | 21.27 | 1081.66 | 0.74 | 0.77 | 0.12 | 0.05 | 1 | 10 | 182.5181 | 249.7293 | 225.8955 | 182518.102 | 249729.3193 | 2.9782e-06 | 15 | 225895.5036
134 | 125 | CONCLUIDO | 9.2168 | 10.85 | 7.9 | 118.56 | 2 | 4 | 307.57 | 58.47 | 34.5 | 2 | 89.6 | 38168.04 | 118.49 | 198.05 | 28.84 | 21.27 | 1086.16 | 0.74 | 0.77 | 0.11 | 0.05 | 1 | 10 | 182.4542 | 249.6419 | 225.8164 | 182454.1897 | 249641.8716 | 2.9788e-06 | 15 | 225816.4018
135 | 125 | CONCLUIDO | 9.2121 | 10.86 | 7.91 | 118.64 | 2.01 | 4 | 308.11 | 58.47 | 34.75 | 2 | 89.89 | 38234.68 | 118.47 | 198.05 | 29.04 | 21.27 | 1190.01 | 0.73 | 0.77 | 0.11 | 0.06 | 1 | 10 | 182.4909 | 249.6922 | 225.8619 | 182490.9371 | 249692.1511 | 2.9772e-06 | 15 | 225861.8826
136 | 125 | CONCLUIDO | 9.2048 | 10.86 | 7.92 | 118.77 | 2.02 | 4 | 308.65 | 58.47 | 35 | 2 | 90.18 | 38301.46 | 118.67 | 198.05 | 29.32 | 21.27 | 1329 | 0.73 | 0.77 | 0.11 | 0.07 | 1 | 10 | 182.6796 | 249.9503 | 226.0954 | 182679.6159 | 249950.3097 | 2.9749e-06 | 15 | 226095.403
137 | 125 | CONCLUIDO | 9.206 | 10.86 | 7.92 | 118.75 | 2.03 | 4 | 309.2 | 58.47 | 35.25 | 2 | 90.47 | 38368.36 | 118.58 | 198.05 | 29.29 | 21.27 | 1312.74 | 0.73 | 0.77 | 0.11 | 0.06 | 1 | 10 | 182.6163 | 249.8637 | 226.0171 | 182616.3211 | 249863.707 | 2.9753e-06 | 15 | 226017.0655
138 | 125 | CONCLUIDO | 9.2057 | 10.86 | 7.92 | 118.75 | 2.04 | 4 | 309.74 | 58.47 | 35.5 | 2 | 90.77 | 38435.39 | 118.39 | 198.05 | 29.27 | 21.27 | 1305.38 | 0.73 | 0.77 | 0.11 | 0.06 | 1 | 10 | 182.5065 | 249.7135 | 225.8812 | 182506.5237 | 249713.4773 | 2.9752e-06 | 15 | 225881.1735
139 | 125 | CONCLUIDO | 9.2043 | 10.86 | 7.92 | 118.78 | 2.05 | 4 | 310.28 | 58.47 | 35.75 | 2 | 91.06 | 38502.55 | 118.39 | 198.05 | 29.35 | 21.27 | 1342 | 0.72 | 0.77 | 0.11 | 0.07 | 1 | 10 | 182.5183 | 249.7296 | 225.8957 | 182518.2746 | 249729.5555 | 2.9747e-06 | 15 | 225895.7172
140 | 125 | CONCLUIDO | 9.2027 | 10.87 | 7.92 | 118.81 | 2.06 | 4 | 310.83 | 58.47 | 36 | 2 | 91.36 | 38569.84 | 118.15 | 198.05 | 29.39 | 21.27 | 1362.2 | 0.72 | 0.77 | 0.12 | 0.07 | 1 | 10 | 182.3898 | 249.5538 | 225.7367 | 182389.7861 | 249553.7518 | 2.9742e-06 | 15 | 225736.692
141 | 125 | CONCLUIDO | 9.206 | 10.86 | 7.92 | 118.75 | 2.07 | 4 | 311.38 | 58.47 | 36.25 | 2 | 91.65 | 38637.26 | 117.94 | 198.05 | 29.23 | 21.27 | 1282.69 | 0.73 | 0.77 | 0.12 | 0.06 | 1 | 10 | 182.238 | 249.3461 | 225.5488 | 182237.9968 | 249346.0671 | 2.9753e-06 | 15 | 225548.8284
142 | 125 | CONCLUIDO | 9.2119 | 10.86 | 7.91 | 118.65 | 2.08 | 4 | 311.92 | 58.47 | 36.5 | 2 | 91.95 | 38704.93 | 118.05 | 198.05 | 28.98 | 21.27 | 1159.61 | 0.73 | 0.77 | 0.12 | 0.06 | 1 | 10 | 182.2445 | 249.355 | 225.5569 | 182244.4978 | 249354.9619 | 2.9772e-06 | 15 | 225556.8743
143 | 125 | CONCLUIDO | 9.2154 | 10.85 | 7.91 | 118.58 | 2.1 | 4 | 312.47 | 58.47 | 36.75 | 2 | 92.25 | 38772.62 | 117.75 | 198.05 | 28.89 | 21.27 | 1111.24 | 0.74 | 0.77 | 0.11 | 0.05 | 1 | 10 | 182.0381 | 249.0726 | 225.3014 | 182038.0968 | 249072.555 | 2.9783e-06 | 15 | 225301.4199
144 | 125 | CONCLUIDO | 9.2128 | 10.85 | 7.91 | 118.63 | 2.11 | 4 | 313.02 | 58.47 | 37 | 2 | 92.55 | 38840.44 | 117.66 | 198.07 | 29.01 | 21.27 | 1174.75 | 0.73 | 0.77 | 0.11 | 0.06 | 1 | 10 | 182.0066 | 249.0295 | 225.2624 | 182006.605 | 249029.4665 | 2.9775e-06 | 15 | 225262.4437
145 | 125 | CONCLUIDO | 9.2057 | 10.86 | 7.92 | 118.75 | 2.12 | 4 | 313.57 | 58.47 | 37.25 | 2 | 92.85 | 38908.39 | 117.65 | 198.05 | 29.3 | 21.27 | 1317.13 | 0.73 | 0.77 | 0.11 | 0.06 | 1 | 10 | 182.0691 | 249.1149 | 225.3398 | 182069.072 | 249114.9366 | 2.9752e-06 | 15 | 225339.7567
146 | 125 | CONCLUIDO | 9.2036 | 10.87 | 7.92 | 118.79 | 2.13 | 4 | 314.13 | 58.47 | 37.5 | 2 | 93.15 | 38976.48 | 117.49 | 198.05 | 29.35 | 21.27 | 1342.55 | 0.72 | 0.77 | 0.12 | 0.07 | 1 | 10 | 181.992 | 249.0095 | 225.2444 | 181991.9941 | 249009.4753 | 2.9745e-06 | 15 | 225244.3604
147 | 125 | CONCLUIDO | 9.2046 | 10.86 | 7.92 | 118.78 | 2.14 | 4 | 314.68 | 58.47 | 37.75 | 2 | 93.46 | 39044.7 | 117.3 | 198.05 | 29.33 | 21.27 | 1333.58 | 0.73 | 0.77 | 0.11 | 0.07 | 1 | 10 | 181.8713 | 248.8444 | 225.095 | 181871.3247 | 248844.37 | 2.9748e-06 | 15 | 225095.0126
148 | 125 | CONCLUIDO | 9.202 | 10.87 | 7.92 | 118.82 | 2.15 | 4 | 315.23 | 58.47 | 38 | 2 | 93.76 | 39113.07 | 117.12 | 198.05 | 29.42 | 21.27 | 1378.59 | 0.72 | 0.77 | 0.11 | 0.07 | 1 | 10 | 181.7865 | 248.7283 | 224.9901 | 181786.5238 | 248728.3417 | 2.974e-06 | 15 | 224990.0579
149 | 125 | CONCLUIDO | 9.2041 | 10.86 | 7.92 | 118.78 | 2.16 | 4 | 315.79 | 58.47 | 38.25 | 2 | 94.07 | 39181.56 | 117.04 | 198.05 | 29.36 | 21.27 | 1346.97 | 0.72 | 0.77 | 0.11 | 0.07 | 1 | 10 | 181.7218 | 248.6397 | 224.9099 | 181721.761 | 248639.7305 | 2.9746e-06 | 15 | 224909.9036
150 | 125 | CONCLUIDO | 9.2022 | 10.87 | 7.92 | 118.82 | 2.17 | 4 | 316.35 | 58.47 | 38.5 | 2 | 94.37 | 39250.2 | 116.91 | 198.05 | 29.43 | 21.27 | 1382.04 | 0.72 | 0.77 | 0.12 | 0.07 | 1 | 10 | 181.6607 | 248.5561 | 224.8343 | 181660.6715 | 248556.145 | 2.974e-06 | 15 | 224834.2954
151 | 125 | CONCLUIDO | 9.2088 | 10.86 | 7.91 | 118.7 | 2.18 | 4 | 316.9 | 58.47 | 38.75 | 2 | 94.68 | 39318.97 | 116.59 | 198.05 | 29.09 | 21.27 | 1212.72 | 0.73 | 0.77 | 0.12 | 0.06 | 1 | 10 | 181.4076 | 248.2099 | 224.5211 | 181407.6268 | 248209.9182 | 2.9762e-06 | 15 | 224521.1119
152 | 125 | CONCLUIDO | 9.214 | 10.85 | 7.91 | 118.61 | 2.19 | 4 | 317.46 | 58.47 | 39 | 2 | 94.99 | 39387.89 | 116.28 | 198.05 | 28.94 | 21.27 | 1136.69 | 0.73 | 0.77 | 0.11 | 0.05 | 1 | 10 | 181.1816 | 247.9006 | 224.2413 | 181181.555 | 247900.5967 | 2.9778e-06 | 15 | 224241.3117
153 | 125 | CONCLUIDO | 9.2128 | 10.85 | 7.91 | 118.63 | 2.2 | 4 | 318.02 | 58.47 | 39.25 | 2 | 95.3 | 39456.94 | 116.02 | 198.05 | 29.04 | 21.27 | 1189.19 | 0.73 | 0.77 | 0.11 | 0.06 | 1 | 10 | 181.0379 | 247.704 | 224.0635 | 181037.8645 | 247703.9931 | 2.9775e-06 | 15 | 224063.4716
154 | 125 | CONCLUIDO | 9.2067 | 10.86 | 7.92 | 118.74 | 2.21 | 4 | 318.58 | 58.47 | 39.5 | 2 | 95.61 | 39526.14 | 115.93 | 198.05 | 29.29 | 21.27 | 1314.7 | 0.73 | 0.77 | 0.11 | 0.06 | 1 | 10 | 181.0441 | 247.7125 | 224.0711 | 181044.0589 | 247712.4685 | 2.9755e-06 | 15 | 224071.1382
155 | 125 | CONCLUIDO | 9.2015 | 10.87 | 7.92 | 118.83 | 2.22 | 4 | 319.14 | 58.47 | 39.75 | 2 | 95.92 | 39595.48 | 115.8 | 198.05 | 29.46 | 21.27 | 1396.17 | 0.72 | 0.77 | 0.11 | 0.07 | 1 | 10 | 181.01 | 247.6659 | 224.029 | 181010.0073 | 247665.8775 | 2.9738e-06 | 15 | 224028.9938
156 | 125 | CONCLUIDO | 9.2025 | 10.87 | 7.92 | 118.81 | 2.23 | 4 | 319.71 | 58.47 | 40 | 2 | 96.23 | 39664.96 | 115.63 | 198.05 | 29.42 | 21.27 | 1379.8 | 0.72 | 0.77 | 0.11 | 0.07 | 1 | 10 | 180.9012 | 247.5171 | 223.8944 | 180901.2441 | 247517.063 | 2.9741e-06 | 15 | 223894.3819

## RESULTADOS_4
Unnamed: 0 | Volume de calda [L] | STATUS | Capacidade operacional [ha/h] | Tempo de missao [h] | Tempo util [h] | Tempo por voo [min] | Autonomia Projetada [h] | N° Voos | MTOW [kg] | Massa Estrutura [kg] | Combustível [kg] | Abastecimentos | Massa gerador | Potência gerador [W] | Combustível consumido [L] | Calda cons [L] | Distância percorrida [km] | Distância Pulverizando [km] | RTL ACUMULADO[m] | EOC [km/km] | EOC [h/h] | Tempo de manobra [h] | Tempo rtl_rtw [h] | V pulv [m/s] | V desloc [m/s] | Preço Total por ha Simples [R$/ha] | Preço Total por ha Presumido [R$/ha] | Preço Total por ha Real [R$/ha] | Preço Total Simples [R$] | Preço Total Presumido [R$] | Prod CAPEX [ha/h/R$] | Dias Trabalhados | Preço Total Real [R$]
0 | 30 | CONCLUIDO | 8.8753 | 11.27 | 8.72 | 11.63 | 0.24 | 45 | 71.52 | 32.27 | 1 | 43 | 8.25 | 9054.6 | 61 | 198.14 | 54.31 | 21.27 | 13617.95 | 0.39 | 0.7 | 0.18 | 0.87 | 1 | 10 | 142.6638 | 195.199 | 176.5694 | 142663.8338 | 195198.9513 | 3.0723e-06 | 15 | 176569.4373
1 | 30 | CONCLUIDO | 9.1938 | 10.88 | 8.49 | 14.55 | 0.3 | 35 | 71.81 | 32.27 | 1.25 | 33 | 8.29 | 9090.98 | 58.63 | 198.06 | 47.56 | 21.27 | 10292.29 | 0.45 | 0.72 | 0.14 | 0.64 | 1 | 10 | 139.6847 | 191.1227 | 172.8822 | 139684.6569 | 191122.7101 | 3.1825e-06 | 15 | 172882.2269
2 | 30 | CONCLUIDO | 9.3199 | 10.73 | 8.43 | 17.45 | 0.36 | 29 | 72.11 | 32.27 | 1.5 | 27 | 8.34 | 9127.38 | 57.84 | 198.1 | 45.29 | 21.27 | 9186.82 | 0.47 | 0.72 | 0.16 | 0.58 | 1 | 10 | 132.0552 | 180.6837 | 163.4395 | 132055.1575 | 180683.6923 | 3.2262e-06 | 14 | 163439.4943
3 | 30 | CONCLUIDO | 9.453 | 10.58 | 8.35 | 20.03 | 0.42 | 25 | 72.4 | 32.27 | 1.75 | 23 | 8.38 | 9163.8 | 56.64 | 198.05 | 42.64 | 21.27 | 7883.26 | 0.5 | 0.73 | 0.15 | 0.49 | 1 | 10 | 130.7881 | 178.95 | 161.8713 | 130788.0735 | 178950.0121 | 3.2723e-06 | 14 | 161871.2741
4 | 30 | CONCLUIDO | 9.5928 | 10.42 | 8.25 | 23.58 | 0.48 | 21 | 72.7 | 32.27 | 2 | 19 | 8.43 | 9200.25 | 55.44 | 198.05 | 39.68 | 21.27 | 6420.75 | 0.54 | 0.74 | 0.14 | 0.4 | 1 | 10 | 129.5214 | 177.2169 | 160.3036 | 129521.4239 | 177216.9263 | 3.3207e-06 | 14 | 160303.5916
5 | 30 | CONCLUIDO | 9.7106 | 10.3 | 8.16 | 25.76 | 0.54 | 19 | 73 | 32.27 | 2.25 | 17 | 8.48 | 9236.71 | 54.24 | 198.05 | 36.47 | 21.27 | 4827.6 | 0.58 | 0.74 | 0.14 | 0.31 | 1 | 10 | 128.3738 | 175.6467 | 158.8832 | 128373.7812 | 175646.6709 | 3.3614e-06 | 14 | 158883.1991
6 | 30 | CONCLUIDO | 9.7093 | 10.3 | 8.19 | 28.91 | 0.6 | 17 | 73.29 | 32.27 | 2.5 | 15 | 8.52 | 9273.2 | 53.95 | 198.05 | 37.91 | 21.27 | 5556.11 | 0.56 | 0.74 | 0.13 | 0.34 | 1 | 10 | 128.2305 | 175.4507 | 158.7059 | 128230.5255 | 175450.6621 | 3.361e-06 | 14 | 158705.8971
7 | 30 | CONCLUIDO | 9.7935 | 10.21 | 8.13 | 32.53 | 0.65 | 15 | 73.59 | 32.27 | 2.75 | 13 | 8.57 | 9309.7 | 52.9 | 198.05 | 36.01 | 21.27 | 4617.45 | 0.59 | 0.75 | 0.13 | 0.28 | 1 | 10 | 127.3235 | 174.2097 | 157.5833 | 127323.5252 | 174209.6642 | 3.3901e-06 | 14 | 157583.3384
8 | 30 | CONCLUIDO | 9.8194 | 10.18 | 8.12 | 34.81 | 0.71 | 14 | 73.88 | 32.27 | 3 | 12 | 8.61 | 9346.23 | 52.34 | 198.05 | 35.63 | 21.27 | 4430.87 | 0.6 | 0.75 | 0.13 | 0.27 | 1 | 10 | 126.9204 | 173.6581 | 157.0844 | 126920.394 | 173658.0825 | 3.3991e-06 | 14 | 157084.3988
9 | 30 | CONCLUIDO | 9.8964 | 10.1 | 8.06 | 37.19 | 0.77 | 13 | 74.18 | 32.27 | 3.25 | 11 | 8.66 | 9382.78 | 51.08 | 198.05 | 33.7 | 21.27 | 3472.47 | 0.63 | 0.75 | 0.12 | 0.21 | 1 | 10 | 125.9425 | 172.32 | 155.874 | 125942.4562 | 172320.0248 | 3.4258e-06 | 14 | 155874.0435
10 | 30 | CONCLUIDO | 9.8877 | 10.11 | 8.08 | 40.42 | 0.82 | 12 | 74.48 | 32.27 | 3.5 | 10 | 8.71 | 9419.35 | 50.89 | 198.05 | 34.47 | 21.27 | 3864.43 | 0.62 | 0.75 | 0.13 | 0.23 | 1 | 10 | 125.8756 | 172.2286 | 155.7913 | 125875.6154 | 172228.5703 | 3.4227e-06 | 14 | 155791.3173
11 | 30 | CONCLUIDO | 9.931 | 10.07 | 8.05 | 43.93 | 0.88 | 11 | 74.77 | 32.27 | 3.75 | 9 | 8.75 | 9455.94 | 49.91 | 198.05 | 33.48 | 21.27 | 3374.54 | 0.64 | 0.75 | 0.13 | 0.2 | 1 | 10 | 125.1852 | 171.2839 | 154.9368 | 125185.1942 | 171283.9055 | 3.4377e-06 | 14 | 154936.81
12 | 30 | CONCLUIDO | 9.9646 | 10.04 | 8.04 | 48.22 | 0.93 | 10 | 75.07 | 32.27 | 4 | 8 | 8.8 | 9492.55 | 49.46 | 198.06 | 32.97 | 21.27 | 3123.17 | 0.65 | 0.76 | 0.12 | 0.18 | 1 | 10 | 124.8295 | 170.7972 | 154.4965 | 124829.4593 | 170797.1733 | 3.4494e-06 | 14 | 154496.5308
13 | 30 | CONCLUIDO | 9.9624 | 10.04 | 8.04 | 48.23 | 0.99 | 10 | 75.37 | 32.27 | 4.25 | 8 | 8.85 | 9529.18 | 48.48 | 198.05 | 33.16 | 21.27 | 3216.41 | 0.64 | 0.76 | 0.12 | 0.19 | 1 | 10 | 124.3009 | 170.074 | 153.8424 | 124300.9461 | 170074.0383 | 3.4486e-06 | 14 | 153842.4108
14 | 30 | CONCLUIDO | 9.9958 | 10 | 8.02 | 53.47 | 1.04 | 9 | 75.66 | 32.27 | 4.5 | 6 | 8.89 | 9565.83 | 48.09 | 198.05 | 32.42 | 21.27 | 2854.89 | 0.66 | 0.76 | 0.12 | 0.17 | 1 | 10 | 123.9778 | 169.6319 | 153.4425 | 123977.8123 | 169631.9124 | 3.4602e-06 | 14 | 153442.4807
15 | 30 | CONCLUIDO | 10.0025 | 10 | 8.01 | 53.42 | 1.09 | 9 | 75.96 | 32.27 | 4.75 | 5 | 8.94 | 9602.5 | 47.04 | 198.08 | 32.12 | 21.27 | 2702.74 | 0.66 | 0.76 | 0.13 | 0.16 | 1 | 10 | 123.3817 | 168.8163 | 152.7047 | 123381.7083 | 168816.2965 | 3.4625e-06 | 14 | 152704.7061
16 | 30 | CONCLUIDO | 10.0371 | 9.96 | 7.99 | 59.96 | 1.15 | 8 | 76.26 | 32.27 | 5 | 2 | 8.99 | 9639.2 | 46.82 | 198.05 | 31.47 | 21.27 | 2385.36 | 0.68 | 0.76 | 0.13 | 0.14 | 1 | 10 | 116.5429 | 159.4592 | 144.2406 | 116542.9181 | 159459.1621 | 3.4745e-06 | 13 | 144240.6034
17 | 30 | CONCLUIDO | 10.0522 | 9.95 | 7.98 | 59.85 | 1.2 | 8 | 76.56 | 32.27 | 5.25 | 1 | 9.04 | 9675.91 | 46.79 | 198.05 | 30.89 | 21.27 | 2095.13 | 0.69 | 0.76 | 0.13 | 0.13 | 1 | 10 | 116.4781 | 159.3705 | 144.1604 | 116478.1357 | 159370.524 | 3.4797e-06 | 13 | 144160.4248
18 | 30 | CONCLUIDO | 10.0477 | 9.95 | 7.98 | 59.88 | 1.25 | 8 | 76.85 | 32.27 | 5.5 | 0 | 9.08 | 9712.65 | 46.94 | 198.05 | 31.03 | 21.27 | 2161.17 | 0.69 | 0.76 | 0.13 | 0.13 | 1 | 10 | 116.5724 | 159.4995 | 144.2771 | 116572.4117 | 159499.5165 | 3.4781e-06 | 13 | 144277.1065

## RESULTADOS_1
Unnamed: 0 | Volume de calda [L] | STATUS | Capacidade operacional [ha/h] | Tempo de missao [h] | Tempo util [h] | Tempo por voo [min] | Autonomia Projetada [h] | N° Voos | MTOW [kg] | Massa Estrutura [kg] | Combustível [kg] | Abastecimentos | Massa gerador | Potência gerador [W] | Combustível consumido [L] | Calda cons [L] | Distância percorrida [km] | Distância Pulverizando [km] | RTL ACUMULADO[m] | EOC [km/km] | EOC [h/h] | Tempo de manobra [h] | Tempo rtl_rtw [h] | V pulv [m/s] | V desloc [m/s] | Preço Total por ha Simples [R$/ha] | Preço Total por ha Presumido [R$/ha] | Preço Total por ha Real [R$/ha] | Preço Total Simples [R$] | Preço Total Presumido [R$] | Prod CAPEX [ha/h/R$] | Dias Trabalhados | Preço Total Real [R$]
0 | 15 | CONCLUIDO | 9.6324 | 10.38 | 8.38 | 18.63 | 0.43 | 27 | 39.78 | 19.54 | 1 | 25 | 4.24 | 5140 | 36.18 | 198.09 | 43.76 | 21.27 | 8430.9 | 0.49 | 0.72 | 0.15 | 0.53 | 1 | 10 | 116.1877 | 158.9731 | 143.8009 | 116187.6614 | 158973.0842 | 3.4103e-06 | 14 | 143800.9162
1 | 15 | CONCLUIDO | 9.8202 | 10.18 | 8.25 | 23.57 | 0.53 | 21 | 40.06 | 19.54 | 1.25 | 19 | 4.26 | 5174.29 | 34.51 | 198.12 | 39.79 | 21.27 | 6478.22 | 0.53 | 0.74 | 0.14 | 0.4 | 1 | 10 | 114.764 | 157.0251 | 142.0389 | 114763.9862 | 157025.149 | 3.4768e-06 | 14 | 142038.8892
2 | 15 | CONCLUIDO | 9.9094 | 10.09 | 8.2 | 28.95 | 0.64 | 17 | 40.34 | 19.54 | 1.5 | 14 | 4.29 | 5208.6 | 32.97 | 198.05 | 38.24 | 21.27 | 5724.21 | 0.56 | 0.74 | 0.14 | 0.35 | 1 | 10 | 113.7008 | 155.5705 | 140.7231 | 113700.8211 | 155570.4796 | 3.5084e-06 | 14 | 140723.0514
3 | 15 | CONCLUIDO | 9.9751 | 10.02 | 8.16 | 32.64 | 0.74 | 15 | 40.61 | 19.54 | 1.75 | 5 | 4.32 | 5242.92 | 31.99 | 198.08 | 36.49 | 21.27 | 4856.44 | 0.58 | 0.74 | 0.14 | 0.31 | 1 | 10 | 113.0129 | 154.6293 | 139.8717 | 113012.9369 | 154629.286 | 3.5317e-06 | 14 | 139871.684
4 | 15 | CONCLUIDO | 9.9781 | 10.02 | 8.16 | 32.63 | 0.84 | 15 | 40.89 | 19.54 | 2 | 0 | 4.35 | 5277.26 | 31.98 | 198.06 | 36.2 | 21.27 | 4715.03 | 0.59 | 0.74 | 0.15 | 0.3 | 1 | 10 | 113.0014 | 154.6134 | 139.8573 | 113001.3522 | 154613.4354 | 3.5327e-06 | 14 | 139857.3461

## RESULTADOS_12
Unnamed: 0 | Volume de calda [L] | STATUS | Capacidade operacional [ha/h] | Tempo de missao [h] | Tempo util [h] | Tempo por voo [min] | Autonomia Projetada [h] | N° Voos | MTOW [kg] | Massa Estrutura [kg] | Combustível [kg] | Abastecimentos | Massa gerador | Potência gerador [W] | Combustível consumido [L] | Calda cons [L] | Distância percorrida [km] | Distância Pulverizando [km] | RTL ACUMULADO[m] | EOC [km/km] | EOC [h/h] | Tempo de manobra [h] | Tempo rtl_rtw [h] | V pulv [m/s] | V desloc [m/s] | Preço Total por ha Simples [R$/ha] | Preço Total por ha Presumido [R$/ha] | Preço Total por ha Real [R$/ha] | Preço Total Simples [R$] | Preço Total Presumido [R$] | Prod CAPEX [ha/h/R$] | Dias Trabalhados | Preço Total Real [R$]
0 | 70 | CONCLUIDO | 7.2228 | 13.84 | 9.39 | 7.32 | 0.12 | 77 | 141.81 | 47.83 | 1 | 75 | 22.98 | 17723.39 | 105.89 | 198.05 | 75.38 | 21.27 | 23991.89 | 0.28 | 0.65 | 0.23 | 1.54 | 1 | 10 | 218.5923 | 299.0877 | 270.5431 | 218592.318 | 299087.6531 | 2.4105e-06 | 19 | 270543.1472
1 | 70 | CONCLUIDO | 7.6871 | 13.01 | 9.05 | 9.05 | 0.16 | 60 | 142.15 | 47.83 | 1.25 | 58 | 23.07 | 17765.46 | 101.69 | 198.06 | 64.6 | 21.27 | 18685.52 | 0.33 | 0.67 | 0.2 | 1.19 | 1 | 10 | 196.4367 | 268.7734 | 243.1221 | 196436.7356 | 268773.4079 | 2.5655e-06 | 17 | 243122.0511
2 | 70 | CONCLUIDO | 8.0219 | 12.47 | 8.82 | 10.8 | 0.19 | 49 | 142.49 | 47.83 | 1.5 | 47 | 23.16 | 17807.56 | 98.97 | 198.06 | 57.43 | 21.27 | 15160.32 | 0.37 | 0.69 | 0.19 | 0.97 | 1 | 10 | 191.0666 | 261.4258 | 236.4757 | 191066.6162 | 261425.7736 | 2.6772e-06 | 17 | 236475.6647
3 | 70 | CONCLUIDO | 8.2984 | 12.05 | 8.64 | 12.64 | 0.22 | 41 | 142.83 | 47.83 | 1.75 | 39 | 23.25 | 17849.7 | 96.62 | 198.06 | 51.66 | 21.27 | 12314.16 | 0.41 | 0.7 | 0.17 | 0.78 | 1 | 10 | 180.1271 | 246.4579 | 222.9363 | 180127.123 | 246457.8763 | 2.7695e-06 | 16 | 222936.2825
4 | 70 | CONCLUIDO | 8.5578 | 11.69 | 8.45 | 14.48 | 0.25 | 35 | 143.17 | 47.83 | 2 | 33 | 23.34 | 17891.86 | 94.18 | 198.05 | 45.84 | 21.27 | 9432.53 | 0.46 | 0.72 | 0.15 | 0.59 | 1 | 10 | 176.2954 | 241.2151 | 218.1939 | 176295.3725 | 241215.1063 | 2.8561e-06 | 16 | 218193.8751
5 | 70 | CONCLUIDO | 8.5729 | 11.66 | 8.51 | 15.96 | 0.28 | 32 | 143.51 | 47.83 | 2.25 | 30 | 23.44 | 17934.06 | 94.75 | 198.07 | 47.96 | 21.27 | 10508.52 | 0.44 | 0.71 | 0.16 | 0.66 | 1 | 10 | 176.5869 | 241.614 | 218.5547 | 176586.8884 | 241613.9712 | 2.8611e-06 | 16 | 218554.6729
6 | 70 | CONCLUIDO | 8.7372 | 11.45 | 8.41 | 18.02 | 0.31 | 28 | 143.86 | 47.83 | 2.5 | 26 | 23.53 | 17976.29 | 93.34 | 198.05 | 44.65 | 21.27 | 8871.9 | 0.48 | 0.72 | 0.15 | 0.56 | 1 | 10 | 167.605 | 229.3246 | 207.4382 | 167605.0169 | 229324.5783 | 2.916e-06 | 15 | 207438.1624
7 | 70 | CONCLUIDO | 8.8106 | 11.35 | 8.37 | 19.32 | 0.34 | 26 | 144.2 | 47.83 | 2.75 | 24 | 23.62 | 18018.55 | 92.66 | 198.08 | 43.39 | 21.27 | 8251.05 | 0.49 | 0.73 | 0.15 | 0.52 | 1 | 10 | 166.6167 | 227.9723 | 206.2149 | 166616.6866 | 227972.3012 | 2.9405e-06 | 15 | 206214.9448
8 | 70 | CONCLUIDO | 8.941 | 11.18 | 8.29 | 21.63 | 0.37 | 23 | 144.54 | 47.83 | 3 | 21 | 23.71 | 18060.85 | 91.52 | 198.05 | 40.95 | 21.27 | 7046.83 | 0.52 | 0.73 | 0.14 | 0.44 | 1 | 10 | 164.9356 | 225.6722 | 204.1344 | 164935.6173 | 225672.1881 | 2.984e-06 | 15 | 204134.3512
9 | 70 | CONCLUIDO | 8.9679 | 11.15 | 8.29 | 22.6 | 0.4 | 22 | 144.89 | 47.83 | 3.25 | 20 | 23.81 | 18103.18 | 91.29 | 198.05 | 40.71 | 21.27 | 6933.06 | 0.52 | 0.73 | 0.15 | 0.43 | 1 | 10 | 164.6104 | 225.2272 | 203.7318 | 164610.3587 | 225227.1549 | 2.993e-06 | 15 | 203731.7913
10 | 70 | CONCLUIDO | 9.0639 | 11.03 | 8.23 | 24.68 | 0.43 | 20 | 145.23 | 47.83 | 3.5 | 18 | 23.9 | 18145.54 | 90.45 | 198.06 | 38.83 | 21.27 | 6000.78 | 0.55 | 0.74 | 0.14 | 0.37 | 1 | 10 | 163.4095 | 223.5841 | 202.2456 | 163409.5358 | 223584.1359 | 3.025e-06 | 15 | 202245.5798
11 | 70 | CONCLUIDO | 9.2095 | 10.86 | 8.11 | 27.03 | 0.46 | 18 | 145.57 | 47.83 | 3.75 | 16 | 23.99 | 18187.93 | 88.79 | 198.06 | 34.98 | 21.27 | 4087.09 | 0.61 | 0.75 | 0.13 | 0.26 | 1 | 10 | 161.3869 | 220.8167 | 199.7423 | 161386.9164 | 220816.6988 | 3.0736e-06 | 15 | 199742.263
12 | 70 | CONCLUIDO | 9.1135 | 10.97 | 8.22 | 27.41 | 0.49 | 18 | 145.92 | 47.83 | 4 | 16 | 24.09 | 18230.35 | 89.85 | 198.05 | 39.15 | 21.27 | 6171.65 | 0.54 | 0.74 | 0.13 | 0.37 | 1 | 10 | 162.7153 | 222.6343 | 201.3864 | 162715.3093 | 222634.2647 | 3.0416e-06 | 15 | 201386.363
13 | 70 | CONCLUIDO | 9.2178 | 10.85 | 8.16 | 30.59 | 0.51 | 16 | 146.26 | 47.83 | 4.25 | 14 | 24.18 | 18272.81 | 89 | 198.06 | 36.8 | 21.27 | 5006.62 | 0.58 | 0.74 | 0.13 | 0.3 | 1 | 10 | 161.4946 | 220.9641 | 199.8756 | 161494.6261 | 220964.072 | 3.0764e-06 | 15 | 199875.5711
14 | 70 | CONCLUIDO | 9.2149 | 10.85 | 8.16 | 30.61 | 0.54 | 16 | 146.61 | 47.83 | 4.5 | 14 | 24.28 | 18315.3 | 88.67 | 198.05 | 37 | 21.27 | 5109.34 | 0.57 | 0.74 | 0.13 | 0.31 | 1 | 10 | 161.3181 | 220.7226 | 199.6571 | 161318.14 | 220722.596 | 3.0754e-06 | 15 | 199657.1412
15 | 70 | CONCLUIDO | 9.2552 | 10.8 | 8.14 | 32.57 | 0.57 | 15 | 146.95 | 47.83 | 4.75 | 13 | 24.37 | 18357.82 | 88.17 | 198.05 | 36.32 | 21.27 | 4774.24 | 0.59 | 0.75 | 0.13 | 0.29 | 1 | 10 | 160.7559 | 219.9533 | 198.9613 | 160755.8928 | 219953.3046 | 3.0888e-06 | 15 | 198961.2699
16 | 70 | CONCLUIDO | 9.3038 | 10.75 | 8.12 | 34.78 | 0.6 | 14 | 147.3 | 47.83 | 5 | 12 | 24.47 | 18400.38 | 87.91 | 198.06 | 35.51 | 21.27 | 4371.55 | 0.6 | 0.75 | 0.13 | 0.26 | 1 | 10 | 153.5167 | 210.0483 | 190.0015 | 153516.6546 | 210048.2594 | 3.1051e-06 | 14 | 190001.5484
17 | 70 | CONCLUIDO | 9.3575 | 10.69 | 8.08 | 37.31 | 0.63 | 13 | 147.64 | 47.83 | 5.25 | 11 | 24.56 | 18442.97 | 87.22 | 198.06 | 34.42 | 21.27 | 3831.13 | 0.62 | 0.75 | 0.13 | 0.23 | 1 | 10 | 152.7582 | 209.0105 | 189.0628 | 152758.208 | 209010.5195 | 3.123e-06 | 14 | 189062.8488
18 | 70 | CONCLUIDO | 9.3902 | 10.65 | 8.05 | 37.13 | 0.66 | 13 | 147.99 | 47.83 | 5.5 | 11 | 24.66 | 18485.59 | 86.4 | 198.05 | 33.21 | 21.27 | 3228.91 | 0.64 | 0.75 | 0.12 | 0.19 | 1 | 10 | 152.0649 | 208.0619 | 188.2047 | 152064.8744 | 208061.8697 | 3.1339e-06 | 14 | 188204.7369
19 | 70 | CONCLUIDO | 9.3929 | 10.65 | 8.07 | 40.36 | 0.69 | 12 | 148.33 | 47.83 | 5.75 | 10 | 24.75 | 18528.25 | 86.48 | 198.05 | 34.18 | 21.27 | 3720 | 0.62 | 0.75 | 0.12 | 0.22 | 1 | 10 | 152.1094 | 208.1228 | 188.2599 | 152109.4227 | 208122.8228 | 3.1348e-06 | 14 | 188259.8727
20 | 70 | CONCLUIDO | 9.3809 | 10.66 | 8.09 | 40.42 | 0.71 | 12 | 148.68 | 47.83 | 6 | 10 | 24.85 | 18570.94 | 86.55 | 198.05 | 34.56 | 21.27 | 3909.71 | 0.62 | 0.75 | 0.13 | 0.23 | 1 | 10 | 152.2357 | 208.2956 | 188.4162 | 152235.7315 | 208295.644 | 3.1308e-06 | 14 | 188416.2001
21 | 70 | CONCLUIDO | 9.4325 | 10.6 | 8.06 | 43.94 | 0.74 | 11 | 149.02 | 47.83 | 6.25 | 9 | 24.95 | 18613.66 | 85.85 | 198.05 | 33.57 | 21.27 | 3419.11 | 0.63 | 0.75 | 0.13 | 0.2 | 1 | 10 | 151.5044 | 207.295 | 187.511 | 151504.391 | 207294.9917 | 3.148e-06 | 14 | 187511.0486
22 | 70 | CONCLUIDO | 9.4322 | 10.6 | 8.06 | 43.94 | 0.77 | 11 | 149.37 | 47.83 | 6.5 | 9 | 25.04 | 18656.42 | 85.75 | 198.05 | 33.57 | 21.27 | 3417.54 | 0.63 | 0.75 | 0.13 | 0.2 | 1 | 10 | 151.4485 | 207.2185 | 187.4418 | 151448.4526 | 207218.4542 | 3.1479e-06 | 14 | 187441.8158
23 | 70 | CONCLUIDO | 9.427 | 10.61 | 8.06 | 43.97 | 0.8 | 11 | 149.72 | 47.83 | 6.75 | 9 | 25.14 | 18699.2 | 85.61 | 198.05 | 33.78 | 21.27 | 3523.89 | 0.63 | 0.75 | 0.13 | 0.21 | 1 | 10 | 151.3981 | 207.1495 | 187.3795 | 151398.0768 | 207149.5279 | 3.1462e-06 | 14 | 187379.4677
24 | 70 | CONCLUIDO | 9.4839 | 10.54 | 8.03 | 48.16 | 0.83 | 10 | 150.07 | 47.83 | 7 | 8 | 25.24 | 18742.03 | 85.19 | 198.05 | 32.56 | 21.27 | 2919.92 | 0.65 | 0.76 | 0.13 | 0.17 | 1 | 10 | 150.8051 | 206.3382 | 186.6456 | 150805.1106 | 206338.2054 | 3.1652e-06 | 14 | 186645.5767
25 | 70 | CONCLUIDO | 9.4932 | 10.53 | 8.02 | 48.1 | 0.85 | 10 | 150.41 | 47.83 | 7.25 | 8 | 25.33 | 18784.88 | 84.77 | 198.05 | 32.46 | 21.27 | 2866.82 | 0.66 | 0.76 | 0.12 | 0.16 | 1 | 10 | 150.5039 | 205.926 | 186.2727 | 150503.8663 | 205926.0296 | 3.1683e-06 | 14 | 186272.7383
26 | 70 | CONCLUIDO | 9.467 | 10.56 | 8.05 | 48.27 | 0.88 | 10 | 150.76 | 47.83 | 7.5 | 8 | 25.43 | 18827.77 | 84.54 | 198.05 | 33.43 | 21.27 | 3353.32 | 0.64 | 0.75 | 0.12 | 0.19 | 1 | 10 | 150.543 | 205.9795 | 186.3211 | 150542.9685 | 205979.531 | 3.1595e-06 | 14 | 186321.1337
27 | 70 | CONCLUIDO | 9.5215 | 10.5 | 8.01 | 53.43 | 0.91 | 9 | 151.11 | 47.83 | 7.75 | 7 | 25.53 | 18870.7 | 84.05 | 198.05 | 32.36 | 21.27 | 2822.36 | 0.66 | 0.76 | 0.12 | 0.16 | 1 | 10 | 149.9241 | 205.1328 | 185.5552 | 149924.1048 | 205132.7744 | 3.1777e-06 | 14 | 185555.1903
28 | 70 | CONCLUIDO | 9.5132 | 10.51 | 8.02 | 53.49 | 0.94 | 9 | 151.46 | 47.83 | 8 | 7 | 25.63 | 18913.66 | 84.15 | 198.05 | 32.61 | 21.27 | 2945.66 | 0.65 | 0.76 | 0.12 | 0.17 | 1 | 10 | 150.0352 | 205.2847 | 185.6926 | 150035.1598 | 205284.7247 | 3.175e-06 | 14 | 185692.6387
29 | 70 | CONCLUIDO | 9.5165 | 10.51 | 8.02 | 53.46 | 0.96 | 9 | 151.81 | 47.83 | 8.25 | 7 | 25.73 | 18956.65 | 83.7 | 198.05 | 32.48 | 21.27 | 2883.73 | 0.65 | 0.76 | 0.12 | 0.17 | 1 | 10 | 149.7592 | 204.9071 | 185.3511 | 149759.1822 | 204907.1201 | 3.1761e-06 | 14 | 185351.0721
30 | 70 | CONCLUIDO | 9.5717 | 10.45 | 7.99 | 59.91 | 0.99 | 8 | 152.15 | 47.83 | 8.5 | 6 | 25.83 | 18999.67 | 82.91 | 198.05 | 31.42 | 21.27 | 2355.9 | 0.68 | 0.76 | 0.12 | 0.14 | 1 | 10 | 148.9805 | 203.8417 | 184.3874 | 148980.5375 | 203841.7439 | 3.1945e-06 | 14 | 184387.374
31 | 70 | CONCLUIDO | 9.5987 | 10.42 | 7.96 | 59.69 | 1.02 | 8 | 152.5 | 47.83 | 8.75 | 6 | 25.93 | 19042.73 | 82.59 | 198.05 | 30.54 | 21.27 | 1915.53 | 0.7 | 0.76 | 0.12 | 0.11 | 1 | 10 | 148.6299 | 203.362 | 183.9534 | 148629.9146 | 203362.0062 | 3.2035e-06 | 14 | 183953.4218
32 | 70 | CONCLUIDO | 9.5574 | 10.46 | 8 | 60.03 | 1.04 | 8 | 152.85 | 47.83 | 9 | 6 | 26.03 | 19085.83 | 82.98 | 198.05 | 32.02 | 21.27 | 2656.91 | 0.66 | 0.76 | 0.12 | 0.15 | 1 | 10 | 149.1063 | 204.0138 | 184.543 | 149106.275 | 204013.7835 | 3.1897e-06 | 14 | 184542.9944
33 | 70 | CONCLUIDO | 9.5552 | 10.47 | 8.01 | 60.05 | 1.07 | 8 | 153.2 | 47.83 | 9.25 | 6 | 26.12 | 19128.96 | 82.87 | 198.05 | 32.11 | 21.27 | 2704.92 | 0.66 | 0.76 | 0.12 | 0.15 | 1 | 10 | 149.0628 | 203.9543 | 184.4892 | 149062.7934 | 203954.2901 | 3.189e-06 | 14 | 184489.1789
34 | 70 | CONCLUIDO | 9.5582 | 10.46 | 8 | 60.02 | 1.1 | 8 | 153.55 | 47.83 | 9.5 | 6 | 26.22 | 19172.12 | 82.25 | 198.05 | 31.93 | 21.27 | 2610.71 | 0.67 | 0.76 | 0.12 | 0.15 | 1 | 10 | 148.6862 | 203.4391 | 184.0231 | 148686.2265 | 203439.0547 | 3.19e-06 | 14 | 184023.1169
35 | 70 | CONCLUIDO | 9.6162 | 10.4 | 7.97 | 68.3 | 1.12 | 7 | 153.9 | 47.83 | 9.75 | 5 | 26.32 | 19215.32 | 81.31 | 198.05 | 30.79 | 21.27 | 2046.92 | 0.69 | 0.76 | 0.12 | 0.12 | 1 | 10 | 147.8172 | 202.25 | 182.9475 | 147817.1915 | 202250.0026 | 3.2093e-06 | 14 | 182947.5462
36 | 70 | CONCLUIDO | 9.6141 | 10.4 | 7.97 | 68.32 | 1.15 | 7 | 154.25 | 47.83 | 10 | 5 | 26.43 | 19258.55 | 81.37 | 198.05 | 30.92 | 21.27 | 2115.2 | 0.69 | 0.76 | 0.12 | 0.12 | 1 | 10 | 147.8624 | 202.3119 | 183.0035 | 147862.4155 | 202311.8801 | 3.2086e-06 | 14 | 183003.5182
37 | 70 | CONCLUIDO | 9.6365 | 10.38 | 7.95 | 68.11 | 1.17 | 7 | 154.6 | 47.83 | 10.25 | 5 | 26.53 | 19301.82 | 81.08 | 198.05 | 30.14 | 21.27 | 1725.24 | 0.71 | 0.76 | 0.12 | 0.09 | 1 | 10 | 147.5648 | 201.9047 | 182.6352 | 147564.8152 | 201904.6902 | 3.2161e-06 | 14 | 182635.19
38 | 70 | CONCLUIDO | 9.5946 | 10.42 | 7.99 | 68.5 | 1.2 | 7 | 154.95 | 47.83 | 10.5 | 5 | 26.63 | 19345.12 | 81.41 | 198.05 | 31.65 | 21.27 | 2479.49 | 0.67 | 0.76 | 0.12 | 0.14 | 1 | 10 | 148.0039 | 202.5055 | 183.1787 | 148003.9209 | 202505.494 | 3.2021e-06 | 14 | 183178.6539
39 | 70 | CONCLUIDO | 9.6036 | 10.41 | 7.98 | 68.42 | 1.23 | 7 | 155.31 | 47.83 | 10.75 | 5 | 26.73 | 19388.45 | 80.88 | 198.05 | 31.36 | 21.27 | 2335.25 | 0.68 | 0.76 | 0.12 | 0.13 | 1 | 10 | 147.6481 | 202.0187 | 182.7383 | 147648.1362 | 202018.6937 | 3.2051e-06 | 14 | 182738.3131
40 | 70 | CONCLUIDO | 9.6031 | 10.41 | 7.98 | 68.42 | 1.25 | 7 | 155.66 | 47.83 | 11 | 5 | 26.83 | 19431.82 | 80.49 | 198.09 | 31.29 | 21.27 | 2297.62 | 0.68 | 0.76 | 0.12 | 0.13 | 1 | 10 | 147.4298 | 201.72 | 182.4681 | 147429.8036 | 201719.9614 | 3.205e-06 | 14 | 182468.0914
41 | 70 | CONCLUIDO | 9.6079 | 10.41 | 7.98 | 68.38 | 1.28 | 7 | 156.01 | 47.83 | 11.25 | 5 | 26.93 | 19475.23 | 80.02 | 198.06 | 31.19 | 21.27 | 2245.8 | 0.68 | 0.76 | 0.12 | 0.12 | 1 | 10 | 147.138 | 201.3207 | 182.107 | 147138.0294 | 201320.7431 | 3.2066e-06 | 14 | 182106.9739
42 | 70 | CONCLUIDO | 9.6624 | 10.35 | 7.95 | 79.48 | 1.3 | 6 | 156.36 | 47.83 | 11.5 | 4 | 27.03 | 19518.67 | 79.16 | 198.05 | 30.12 | 21.27 | 1718.14 | 0.71 | 0.76 | 0.12 | 0.1 | 1 | 10 | 146.3459 | 200.237 | 181.1266 | 146345.9292 | 200236.9567 | 3.2247e-06 | 14 | 181126.6226
43 | 70 | CONCLUIDO | 9.672 | 10.34 | 7.94 | 79.38 | 1.33 | 6 | 156.71 | 47.83 | 11.75 | 4 | 27.14 | 19562.15 | 79.11 | 198.05 | 29.89 | 21.27 | 1605.46 | 0.71 | 0.77 | 0.12 | 0.08 | 1 | 10 | 146.2612 | 200.121 | 181.0217 | 146261.1687 | 200120.9836 | 3.2279e-06 | 14 | 181021.7178
44 | 70 | CONCLUIDO | 9.6551 | 10.36 | 7.96 | 79.56 | 1.35 | 6 | 157.07 | 47.83 | 12 | 4 | 27.24 | 19605.66 | 79.25 | 198.05 | 30.49 | 21.27 | 1902.99 | 0.7 | 0.76 | 0.12 | 0.1 | 1 | 10 | 146.4415 | 200.3677 | 181.2448 | 146441.4522 | 200367.6554 | 3.2223e-06 | 14 | 181244.8476
45 | 70 | CONCLUIDO | 9.6497 | 10.36 | 7.96 | 79.61 | 1.38 | 6 | 157.42 | 47.83 | 12.25 | 4 | 27.34 | 19649.2 | 79.3 | 198.07 | 30.72 | 21.27 | 2015.65 | 0.69 | 0.76 | 0.12 | 0.11 | 1 | 10 | 146.4977 | 200.4447 | 181.3145 | 146497.7316 | 200444.6594 | 3.2205e-06 | 14 | 181314.5025
46 | 70 | CONCLUIDO | 9.6598 | 10.35 | 7.95 | 79.51 | 1.4 | 6 | 157.77 | 47.83 | 12.5 | 4 | 27.45 | 19692.79 | 79.13 | 198.05 | 30.29 | 21.27 | 1803.79 | 0.7 | 0.76 | 0.12 | 0.1 | 1 | 10 | 146.3425 | 200.2323 | 181.1224 | 146342.5094 | 200232.2776 | 3.2239e-06 | 14 | 181122.39
47 | 70 | CONCLUIDO | 9.6499 | 10.36 | 7.96 | 79.61 | 1.43 | 6 | 158.13 | 47.83 | 12.75 | 4 | 27.55 | 19736.4 | 78.68 | 198.05 | 30.64 | 21.27 | 1980.43 | 0.69 | 0.76 | 0.12 | 0.11 | 1 | 10 | 146.147 | 199.9648 | 180.8805 | 146147.048 | 199964.8386 | 3.2206e-06 | 14 | 180880.4751
48 | 70 | CONCLUIDO | 9.6668 | 10.34 | 7.94 | 79.43 | 1.45 | 6 | 158.48 | 47.83 | 13 | 4 | 27.65 | 19780.06 | 78.18 | 198.05 | 29.93 | 21.27 | 1625.1 | 0.71 | 0.76 | 0.12 | 0.09 | 1 | 10 | 145.7645 | 199.4414 | 180.407 | 145764.5189 | 199441.4455 | 3.2262e-06 | 14 | 180407.0339
49 | 70 | CONCLUIDO | 9.6605 | 10.35 | 7.95 | 79.5 | 1.48 | 6 | 158.84 | 47.83 | 13.25 | 4 | 27.76 | 19823.75 | 77.89 | 198.07 | 30.34 | 21.27 | 1830.11 | 0.7 | 0.76 | 0.12 | 0.1 | 1 | 10 | 145.6404 | 199.2716 | 180.2534 | 145640.3629 | 199271.5697 | 3.2241e-06 | 14 | 180253.3708
50 | 70 | CONCLUIDO | 9.6491 | 10.36 | 7.96 | 79.62 | 1.5 | 6 | 159.19 | 47.83 | 13.5 | 4 | 27.86 | 19867.59 | 77.5 | 198.06 | 30.66 | 21.27 | 1987.91 | 0.69 | 0.76 | 0.12 | 0.11 | 1 | 10 | 145.4857 | 199.0599 | 180.0619 | 145485.6805 | 199059.9264 | 3.2203e-06 | 14 | 180061.9264
51 | 70 | CONCLUIDO | 9.6957 | 10.31 | 7.94 | 95.29 | 1.53 | 5 | 159.55 | 47.83 | 13.75 | 3 | 27.97 | 19911.36 | 76.53 | 198.05 | 30.03 | 21.27 | 1676.97 | 0.71 | 0.76 | 0.12 | 0.09 | 1 | 10 | 144.6909 | 197.9724 | 179.0782 | 144690.8552 | 197972.4114 | 3.2359e-06 | 14 | 179078.2023
52 | 70 | CONCLUIDO | 9.71 | 10.3 | 7.93 | 95.11 | 1.55 | 5 | 159.9 | 47.83 | 14 | 3 | 28.07 | 19955.16 | 76.41 | 198.05 | 29.53 | 21.27 | 1426.93 | 0.72 | 0.77 | 0.12 | 0.07 | 1 | 10 | 144.5454 | 197.7734 | 178.8982 | 144545.3888 | 197773.3778 | 3.2406e-06 | 14 | 178898.1642
53 | 70 | CONCLUIDO | 9.7087 | 10.3 | 7.93 | 95.13 | 1.58 | 5 | 160.26 | 47.83 | 14.25 | 3 | 28.18 | 19998.99 | 76.56 | 198.05 | 29.48 | 21.27 | 1403.65 | 0.72 | 0.77 | 0.12 | 0.07 | 1 | 10 | 144.6359 | 197.8973 | 179.0102 | 144635.9328 | 197897.2642 | 3.2402e-06 | 14 | 179010.2271
54 | 70 | CONCLUIDO | 9.715 | 10.29 | 7.92 | 95.05 | 1.6 | 5 | 160.61 | 47.83 | 14.5 | 3 | 28.28 | 20042.86 | 76.49 | 198.05 | 29.36 | 21.27 | 1342.13 | 0.72 | 0.77 | 0.12 | 0.07 | 1 | 10 | 144.5585 | 197.7913 | 178.9143 | 144558.4665 | 197791.2713 | 3.2423e-06 | 14 | 178914.35
55 | 70 | CONCLUIDO | 9.6951 | 10.31 | 7.94 | 95.3 | 1.62 | 5 | 160.97 | 47.83 | 14.75 | 3 | 28.39 | 20086.77 | 76.53 | 198.05 | 30.05 | 21.27 | 1686.35 | 0.71 | 0.76 | 0.12 | 0.09 | 1 | 10 | 144.6939 | 197.9765 | 179.0819 | 144693.8524 | 197976.5124 | 3.2357e-06 | 14 | 179081.9119
56 | 70 | CONCLUIDO | 9.7009 | 10.31 | 7.94 | 95.23 | 1.65 | 5 | 161.32 | 47.83 | 15 | 3 | 28.5 | 20130.71 | 76.44 | 198.05 | 29.87 | 21.27 | 1599.03 | 0.71 | 0.77 | 0.12 | 0.08 | 1 | 10 | 144.6144 | 197.8678 | 178.9836 | 144614.4068 | 197867.8113 | 3.2376e-06 | 14 | 178983.5851
57 | 70 | CONCLUIDO | 9.7001 | 10.31 | 7.94 | 95.24 | 1.67 | 5 | 161.68 | 47.83 | 15.25 | 3 | 28.6 | 20174.69 | 76.43 | 198.05 | 29.87 | 21.27 | 1597.29 | 0.71 | 0.77 | 0.12 | 0.08 | 1 | 10 | 144.6128 | 197.8656 | 178.9816 | 144612.7845 | 197865.5917 | 3.2373e-06 | 14 | 178981.5773
58 | 70 | CONCLUIDO | 9.7093 | 10.3 | 7.93 | 95.12 | 1.69 | 5 | 162.04 | 47.83 | 15.5 | 3 | 28.71 | 20218.71 | 76.15 | 198.05 | 29.52 | 21.27 | 1423.63 | 0.72 | 0.77 | 0.12 | 0.07 | 1 | 10 | 144.4031 | 197.5788 | 178.7221 | 144403.1428 | 197578.7505 | 3.2404e-06 | 14 | 178722.1119
59 | 70 | CONCLUIDO | 9.7129 | 10.3 | 7.92 | 95.07 | 1.72 | 5 | 162.4 | 47.83 | 15.75 | 3 | 28.82 | 20262.76 | 75.83 | 198.05 | 29.43 | 21.27 | 1375.98 | 0.72 | 0.77 | 0.12 | 0.07 | 1 | 10 | 144.1991 | 197.2996 | 178.4696 | 144199.1232 | 197299.602 | 3.2416e-06 | 14 | 178469.6049
60 | 70 | CONCLUIDO | 9.6891 | 10.32 | 7.95 | 95.38 | 1.74 | 5 | 162.75 | 47.83 | 16 | 3 | 28.92 | 20306.85 | 75.51 | 198.05 | 30.28 | 21.27 | 1804.39 | 0.7 | 0.76 | 0.12 | 0.1 | 1 | 10 | 144.1579 | 197.2431 | 178.4185 | 144157.8569 | 197243.1396 | 3.2337e-06 | 14 | 178418.5312
61 | 70 | CONCLUIDO | 9.698 | 10.31 | 7.94 | 95.26 | 1.77 | 5 | 163.11 | 47.83 | 16.25 | 3 | 29.03 | 20350.97 | 74.8 | 198.05 | 29.95 | 21.27 | 1638.25 | 0.71 | 0.76 | 0.12 | 0.09 | 1 | 10 | 143.7086 | 196.6284 | 177.8625 | 143708.5929 | 196628.4367 | 3.2366e-06 | 14 | 177862.4947
62 | 70 | CONCLUIDO | 9.6962 | 10.31 | 7.94 | 95.29 | 1.79 | 5 | 163.47 | 47.83 | 16.5 | 3 | 29.14 | 20395.14 | 74.58 | 198.05 | 30.01 | 21.27 | 1668.77 | 0.71 | 0.76 | 0.12 | 0.09 | 1 | 10 | 143.5939 | 196.4715 | 177.7206 | 143593.927 | 196471.5459 | 3.236e-06 | 14 | 177720.5773
63 | 70 | CONCLUIDO | 9.7066 | 10.3 | 7.93 | 95.15 | 1.81 | 5 | 163.83 | 47.83 | 16.75 | 3 | 29.25 | 20439.33 | 73.72 | 198.05 | 29.63 | 21.27 | 1480.12 | 0.72 | 0.77 | 0.12 | 0.08 | 1 | 10 | 143.0542 | 195.733 | 177.0525 | 143054.1666 | 195733.0218 | 3.2395e-06 | 14 | 177052.537
64 | 70 | CONCLUIDO | 9.7017 | 10.31 | 7.93 | 95.22 | 1.83 | 5 | 164.19 | 47.83 | 17 | 3 | 29.36 | 20483.57 | 73.18 | 198.05 | 29.82 | 21.27 | 1572.57 | 0.71 | 0.77 | 0.12 | 0.08 | 1 | 10 | 142.7749 | 195.3509 | 176.7069 | 142774.8996 | 195350.9164 | 3.2379e-06 | 14 | 176706.8991
65 | 70 | CONCLUIDO | 9.6858 | 10.32 | 7.95 | 95.42 | 1.86 | 5 | 164.54 | 47.83 | 17.25 | 2 | 29.47 | 20527.85 | 72.73 | 198.07 | 30.36 | 21.27 | 1845.47 | 0.7 | 0.76 | 0.12 | 0.1 | 1 | 10 | 142.6122 | 195.1284 | 176.5056 | 142612.2354 | 195128.352 | 3.2326e-06 | 14 | 176505.576
66 | 70 | CONCLUIDO | 9.7503 | 10.26 | 7.91 | 118.68 | 1.88 | 4 | 164.9 | 47.83 | 17.5 | 1 | 29.58 | 20572.16 | 72.33 | 198.05 | 29.04 | 21.27 | 1189.9 | 0.73 | 0.77 | 0.12 | 0.06 | 1 | 10 | 142.0549 | 194.3658 | 175.8158 | 142054.9155 | 194365.8025 | 3.2541e-06 | 14 | 175815.8031
67 | 70 | CONCLUIDO | 9.7492 | 10.26 | 7.91 | 118.7 | 1.9 | 4 | 165.26 | 47.83 | 17.75 | 0 | 29.69 | 20616.5 | 72.55 | 198.07 | 29.02 | 21.27 | 1176.9 | 0.73 | 0.77 | 0.12 | 0.06 | 1 | 10 | 142.1829 | 194.5409 | 175.9742 | 142182.8856 | 194540.8967 | 3.2537e-06 | 14 | 175974.1866

## RESULTADOS_16
Unnamed: 0 | Volume de calda [L] | STATUS | Capacidade operacional [ha/h] | Tempo de missao [h] | Tempo util [h] | Tempo por voo [min] | Autonomia Projetada [h] | N° Voos | MTOW [kg] | Massa Estrutura [kg] | Combustível [kg] | Abastecimentos | Massa gerador | Potência gerador [W] | Combustível consumido [L] | Calda cons [L] | Distância percorrida [km] | Distância Pulverizando [km] | RTL ACUMULADO[m] | EOC [km/km] | EOC [h/h] | Tempo de manobra [h] | Tempo rtl_rtw [h] | V pulv [m/s] | V desloc [m/s] | Preço Total por ha Simples [R$/ha] | Preço Total por ha Presumido [R$/ha] | Preço Total por ha Real [R$/ha] | Preço Total Simples [R$] | Preço Total Presumido [R$] | Prod CAPEX [ha/h/R$] | Dias Trabalhados | Preço Total Real [R$]
0 | 90 | CONCLUIDO | 6.4891 | 15.41 | 9.72 | 6.34 | 0.1 | 92 | 176.73 | 52.44 | 1 | 90 | 33.29 | 22031.19 | 126.69 | 198.1 | 85.32 | 21.27 | 28889.63 | 0.25 | 0.62 | 0.26 | 1.86 | 1 | 10 | 262.249 | 358.8207 | 324.5753 | 262249.0205 | 358820.6795 | 2.1374e-06 | 21 | 324575.3374
1 | 90 | CONCLUIDO | 7.0705 | 14.14 | 9.23 | 7.91 | 0.13 | 70 | 177.1 | 52.44 | 1.25 | 68 | 33.41 | 22076.81 | 120.11 | 198.09 | 70.27 | 21.27 | 21474.57 | 0.3 | 0.66 | 0.22 | 1.38 | 1 | 10 | 233.3612 | 319.2951 | 288.822 | 233361.2109 | 319295.1039 | 2.3289e-06 | 19 | 288822.0274
2 | 90 | CONCLUIDO | 7.446 | 13.43 | 8.98 | 9.46 | 0.15 | 57 | 177.47 | 52.44 | 1.5 | 55 | 33.53 | 22122.46 | 116.65 | 198.06 | 62.39 | 21.27 | 17600.29 | 0.34 | 0.68 | 0.2 | 1.13 | 1 | 10 | 218.6036 | 299.103 | 270.5571 | 218603.5566 | 299103.0302 | 2.4526e-06 | 18 | 270557.0568
3 | 90 | CONCLUIDO | 7.7403 | 12.92 | 8.79 | 10.99 | 0.17 | 48 | 177.84 | 52.44 | 1.75 | 46 | 33.65 | 22168.15 | 113.99 | 198.13 | 56.58 | 21.27 | 14737.63 | 0.38 | 0.69 | 0.18 | 0.94 | 1 | 10 | 206.1396 | 282.0494 | 255.131 | 206139.6486 | 282049.3615 | 2.5495e-06 | 17 | 255130.9663
4 | 90 | CONCLUIDO | 7.9911 | 12.51 | 8.64 | 12.64 | 0.2 | 41 | 178.21 | 52.44 | 2 | 39 | 33.77 | 22213.89 | 111.71 | 198.05 | 51.52 | 21.27 | 12241.4 | 0.41 | 0.7 | 0.17 | 0.78 | 1 | 10 | 201.669 | 275.9324 | 249.5978 | 201668.9662 | 275932.3766 | 2.6322e-06 | 17 | 249597.7778
5 | 90 | CONCLUIDO | 8.245 | 12.13 | 8.43 | 14.05 | 0.22 | 36 | 178.59 | 52.44 | 2.25 | 34 | 33.89 | 22259.66 | 108.83 | 198.07 | 44.87 | 21.27 | 8940.5 | 0.47 | 0.72 | 0.16 | 0.57 | 1 | 10 | 190.1593 | 260.1843 | 235.3527 | 190159.3036 | 260184.3484 | 2.7158e-06 | 16 | 235352.7194
6 | 90 | CONCLUIDO | 8.2246 | 12.16 | 8.56 | 15.57 | 0.25 | 33 | 178.96 | 52.44 | 2.5 | 31 | 34.02 | 22305.48 | 110.51 | 198.08 | 49.45 | 21.27 | 11250.26 | 0.43 | 0.71 | 0.17 | 0.71 | 1 | 10 | 191.5848 | 262.1348 | 237.117 | 191584.832 | 262134.8192 | 2.7091e-06 | 16 | 237117.04
7 | 90 | CONCLUIDO | 8.3764 | 11.94 | 8.45 | 16.9 | 0.27 | 30 | 179.33 | 52.44 | 2.75 | 28 | 34.14 | 22351.34 | 108.79 | 198.06 | 46.01 | 21.27 | 9543.49 | 0.46 | 0.72 | 0.15 | 0.6 | 1 | 10 | 188.9055 | 258.4688 | 233.8009 | 188905.4673 | 258468.7943 | 2.7591e-06 | 16 | 233800.8954
8 | 90 | CONCLUIDO | 8.5032 | 11.76 | 8.38 | 18.62 | 0.3 | 27 | 179.7 | 52.44 | 3 | 25 | 34.26 | 22397.24 | 107.79 | 198.05 | 43.72 | 21.27 | 8414.05 | 0.49 | 0.72 | 0.15 | 0.53 | 1 | 10 | 187.0393 | 255.9154 | 231.4912 | 187039.2503 | 255915.3538 | 2.8008e-06 | 16 | 231491.1516
9 | 90 | CONCLUIDO | 8.5864 | 11.65 | 8.34 | 20.01 | 0.32 | 25 | 180.07 | 52.44 | 3.25 | 23 | 34.38 | 22443.18 | 107.01 | 198.06 | 42.46 | 21.27 | 7790.88 | 0.5 | 0.73 | 0.15 | 0.48 | 1 | 10 | 185.7713 | 254.1805 | 229.9219 | 185771.2961 | 254180.483 | 2.8282e-06 | 16 | 229921.8544
10 | 90 | CONCLUIDO | 8.6668 | 11.54 | 8.3 | 21.65 | 0.34 | 23 | 180.45 | 52.44 | 3.5 | 21 | 34.51 | 22489.16 | 106.36 | 198.05 | 41.2 | 21.27 | 7175.07 | 0.52 | 0.73 | 0.14 | 0.45 | 1 | 10 | 184.6331 | 252.6232 | 228.5132 | 184633.1386 | 252623.2056 | 2.8547e-06 | 16 | 228513.2014
11 | 90 | CONCLUIDO | 8.711 | 11.48 | 8.28 | 22.57 | 0.37 | 22 | 180.82 | 52.44 | 3.75 | 20 | 34.63 | 22535.19 | 105.99 | 198.05 | 40.62 | 21.27 | 6885.85 | 0.52 | 0.73 | 0.14 | 0.42 | 1 | 10 | 177.179 | 242.4241 | 219.2875 | 177179.0137 | 242424.1432 | 2.8693e-06 | 15 | 219287.5232
12 | 90 | CONCLUIDO | 8.8032 | 11.36 | 8.23 | 24.68 | 0.39 | 20 | 181.19 | 52.44 | 4 | 18 | 34.75 | 22581.25 | 105.04 | 198.05 | 38.93 | 21.27 | 6055.1 | 0.55 | 0.74 | 0.14 | 0.37 | 1 | 10 | 175.7825 | 240.5134 | 217.5591 | 175782.529 | 240513.4112 | 2.8997e-06 | 15 | 217559.1488
13 | 90 | CONCLUIDO | 8.8578 | 11.29 | 8.19 | 25.87 | 0.42 | 19 | 181.57 | 52.44 | 4.25 | 17 | 34.88 | 22627.36 | 104.58 | 198.05 | 37.62 | 21.27 | 5403.08 | 0.57 | 0.74 | 0.14 | 0.34 | 1 | 10 | 175.0236 | 239.475 | 216.6198 | 175023.5899 | 239474.9972 | 2.9176e-06 | 15 | 216619.8395
14 | 90 | CONCLUIDO | 8.8746 | 11.27 | 8.21 | 27.36 | 0.44 | 18 | 181.94 | 52.44 | 4.5 | 16 | 35 | 22673.63 | 104.57 | 198.05 | 38.76 | 21.27 | 5978.03 | 0.55 | 0.74 | 0.13 | 0.35 | 1 | 10 | 174.8996 | 239.3053 | 216.4663 | 174899.5535 | 239305.2852 | 2.9232e-06 | 15 | 216466.3246
15 | 90 | CONCLUIDO | 8.9204 | 11.21 | 8.19 | 28.89 | 0.46 | 17 | 182.32 | 52.44 | 4.75 | 15 | 35.12 | 22719.83 | 104.06 | 198.07 | 37.58 | 21.27 | 5390.73 | 0.57 | 0.74 | 0.14 | 0.33 | 1 | 10 | 174.2074 | 238.3583 | 215.6097 | 174207.4484 | 238358.3164 | 2.9383e-06 | 15 | 215609.7332
16 | 90 | CONCLUIDO | 8.9644 | 11.16 | 8.17 | 30.62 | 0.49 | 16 | 182.69 | 52.44 | 5 | 14 | 35.25 | 22766.06 | 103.75 | 198.05 | 37.01 | 21.27 | 5110.54 | 0.57 | 0.74 | 0.14 | 0.31 | 1 | 10 | 173.6578 | 237.6063 | 214.9295 | 173657.8004 | 237606.2638 | 2.9528e-06 | 15 | 214929.4554
17 | 90 | CONCLUIDO | 8.9677 | 11.15 | 8.16 | 30.61 | 0.51 | 16 | 183.07 | 52.44 | 5.25 | 14 | 35.37 | 22812.34 | 103.39 | 198.06 | 37.02 | 21.27 | 5120.16 | 0.57 | 0.74 | 0.13 | 0.31 | 1 | 10 | 173.4054 | 237.261 | 214.6171 | 173405.4255 | 237260.9533 | 2.9538e-06 | 15 | 214617.1009
18 | 90 | CONCLUIDO | 9.0149 | 11.09 | 8.14 | 32.56 | 0.53 | 15 | 183.44 | 52.44 | 5.5 | 13 | 35.5 | 22858.66 | 102.99 | 198.05 | 36.11 | 21.27 | 4670.49 | 0.59 | 0.75 | 0.13 | 0.29 | 1 | 10 | 172.7838 | 236.4104 | 213.8477 | 172783.7798 | 236410.3902 | 2.9694e-06 | 15 | 213847.7143
19 | 90 | CONCLUIDO | 9.0646 | 11.03 | 8.11 | 34.77 | 0.55 | 14 | 183.82 | 52.44 | 5.75 | 12 | 35.63 | 22905.03 | 102.64 | 198.07 | 35.36 | 21.27 | 4296.22 | 0.6 | 0.75 | 0.13 | 0.26 | 1 | 10 | 172.1716 | 235.5728 | 213.0901 | 172171.642 | 235572.8362 | 2.9858e-06 | 15 | 213090.0954
20 | 90 | CONCLUIDO | 9.0641 | 11.03 | 8.11 | 34.77 | 0.58 | 14 | 184.19 | 52.44 | 6 | 12 | 35.75 | 22951.43 | 102.47 | 198.05 | 35.42 | 21.27 | 4327.28 | 0.6 | 0.75 | 0.13 | 0.26 | 1 | 10 | 172.0733 | 235.4383 | 212.9684 | 172073.3408 | 235438.3362 | 2.9856e-06 | 15 | 212968.4318
21 | 90 | CONCLUIDO | 9.1234 | 10.96 | 8.08 | 37.28 | 0.6 | 13 | 184.57 | 52.44 | 6.25 | 11 | 35.88 | 22997.88 | 101.74 | 198.05 | 34.16 | 21.27 | 3702.52 | 0.62 | 0.75 | 0.13 | 0.23 | 1 | 10 | 171.1707 | 234.2032 | 211.8512 | 171170.6509 | 234203.2361 | 3.0051e-06 | 15 | 211851.208
22 | 90 | CONCLUIDO | 9.1287 | 10.95 | 8.07 | 37.25 | 0.62 | 13 | 184.95 | 52.44 | 6.5 | 11 | 36.01 | 23044.38 | 101.33 | 198.05 | 34.2 | 21.27 | 3724.55 | 0.62 | 0.75 | 0.12 | 0.22 | 1 | 10 | 170.8791 | 233.8043 | 211.4904 | 170879.0875 | 233804.3062 | 3.0069e-06 | 15 | 211490.3514
23 | 90 | CONCLUIDO | 9.1554 | 10.92 | 8.08 | 40.38 | 0.65 | 12 | 185.33 | 52.44 | 6.75 | 10 | 36.13 | 23090.91 | 101.33 | 198.05 | 34.26 | 21.27 | 3757.78 | 0.62 | 0.75 | 0.12 | 0.22 | 1 | 10 | 170.6919 | 233.5482 | 211.2587 | 170691.9258 | 233548.2233 | 3.0157e-06 | 15 | 211258.7086
24 | 90 | CONCLUIDO | 9.1487 | 10.93 | 8.08 | 40.42 | 0.67 | 12 | 185.7 | 52.44 | 7 | 10 | 36.26 | 23137.49 | 101.43 | 198.05 | 34.51 | 21.27 | 3883.8 | 0.62 | 0.75 | 0.13 | 0.23 | 1 | 10 | 170.8003 | 233.6965 | 211.3928 | 170800.3023 | 233696.5088 | 3.0135e-06 | 15 | 211392.842
25 | 90 | CONCLUIDO | 9.2003 | 10.87 | 8.06 | 43.95 | 0.69 | 11 | 186.08 | 52.44 | 7.25 | 9 | 36.39 | 23184.11 | 100.67 | 198.05 | 33.67 | 21.27 | 3467.48 | 0.63 | 0.75 | 0.12 | 0.2 | 1 | 10 | 169.9596 | 232.5463 | 210.3524 | 169959.6287 | 232546.2621 | 3.0305e-06 | 15 | 210352.3732
26 | 90 | CONCLUIDO | 9.1994 | 10.87 | 8.06 | 43.96 | 0.71 | 11 | 186.46 | 52.44 | 7.5 | 9 | 36.52 | 23230.78 | 100.68 | 198.05 | 33.7 | 21.27 | 3485.03 | 0.63 | 0.75 | 0.13 | 0.21 | 1 | 10 | 169.972 | 232.5632 | 210.3677 | 169972.0042 | 232563.1947 | 3.0302e-06 | 15 | 210367.6898
27 | 90 | CONCLUIDO | 9.1985 | 10.87 | 8.06 | 43.96 | 0.74 | 11 | 186.84 | 52.44 | 7.75 | 9 | 36.65 | 23277.49 | 100.57 | 198.05 | 33.68 | 21.27 | 3472.65 | 0.63 | 0.75 | 0.13 | 0.21 | 1 | 10 | 169.9134 | 232.483 | 210.2951 | 169913.3884 | 232482.994 | 3.0299e-06 | 15 | 210295.1434
28 | 90 | CONCLUIDO | 9.2564 | 10.8 | 8.03 | 48.16 | 0.76 | 10 | 187.22 | 52.44 | 8 | 8 | 36.78 | 23324.24 | 99.94 | 198.05 | 32.67 | 21.27 | 2971.79 | 0.65 | 0.76 | 0.12 | 0.17 | 1 | 10 | 169.1063 | 231.3787 | 209.2962 | 169106.2774 | 231378.6692 | 3.0489e-06 | 15 | 209296.2137
29 | 90 | CONCLUIDO | 9.2597 | 10.8 | 8.02 | 48.14 | 0.78 | 10 | 187.6 | 52.44 | 8.25 | 8 | 36.9 | 23371.04 | 100.04 | 198.05 | 32.48 | 21.27 | 2876.2 | 0.65 | 0.76 | 0.13 | 0.17 | 1 | 10 | 169.1338 | 231.4164 | 209.3303 | 169133.8268 | 231416.3634 | 3.05e-06 | 15 | 209330.3105
30 | 90 | CONCLUIDO | 9.2738 | 10.78 | 8.01 | 48.04 | 0.8 | 10 | 187.98 | 52.44 | 8.5 | 8 | 37.03 | 23417.88 | 99.56 | 198.05 | 32.08 | 21.27 | 2675.55 | 0.66 | 0.76 | 0.12 | 0.15 | 1 | 10 | 168.745 | 230.8844 | 208.8491 | 168745.0396 | 230884.4076 | 3.0547e-06 | 15 | 208849.1238
31 | 90 | CONCLUIDO | 9.2431 | 10.82 | 8.04 | 48.26 | 0.82 | 10 | 188.36 | 52.44 | 8.75 | 8 | 37.16 | 23464.76 | 99.69 | 198.07 | 33.19 | 21.27 | 3230.84 | 0.64 | 0.76 | 0.12 | 0.19 | 1 | 10 | 169.0609 | 231.3166 | 209.24 | 169060.8787 | 231316.5527 | 3.0446e-06 | 15 | 209240.0255
32 | 90 | CONCLUIDO | 9.2946 | 10.76 | 8.02 | 53.46 | 0.85 | 9 | 188.74 | 52.44 | 9 | 7 | 37.3 | 23511.69 | 99.05 | 198.05 | 32.41 | 21.27 | 2848.59 | 0.66 | 0.76 | 0.12 | 0.17 | 1 | 10 | 168.3094 | 230.2883 | 208.3099 | 168309.3513 | 230288.2797 | 3.0615e-06 | 15 | 208309.8895
33 | 90 | CONCLUIDO | 9.2944 | 10.76 | 8.02 | 53.46 | 0.87 | 9 | 189.12 | 52.44 | 9.25 | 7 | 37.43 | 23558.67 | 99.21 | 198.05 | 32.45 | 21.27 | 2869.32 | 0.66 | 0.76 | 0.12 | 0.17 | 1 | 10 | 168.4044 | 230.4184 | 208.4275 | 168404.4181 | 230418.3543 | 3.0614e-06 | 15 | 208427.55
34 | 90 | CONCLUIDO | 9.297 | 10.76 | 8.02 | 53.44 | 0.89 | 9 | 189.5 | 52.44 | 9.5 | 7 | 37.56 | 23605.68 | 99.07 | 198.07 | 32.33 | 21.27 | 2809.09 | 0.66 | 0.76 | 0.12 | 0.16 | 1 | 10 | 168.3044 | 230.2816 | 208.3038 | 168304.4387 | 230281.558 | 3.0623e-06 | 15 | 208303.8093
35 | 90 | CONCLUIDO | 9.2937 | 10.76 | 8.02 | 53.46 | 0.91 | 9 | 189.88 | 52.44 | 9.75 | 7 | 37.69 | 23652.75 | 98.75 | 198.05 | 32.46 | 21.27 | 2872.17 | 0.66 | 0.76 | 0.12 | 0.17 | 1 | 10 | 168.1399 | 230.0565 | 208.1002 | 168139.9197 | 230056.456 | 3.0612e-06 | 15 | 208100.1907
36 | 90 | CONCLUIDO | 9.2922 | 10.76 | 8.02 | 53.47 | 0.93 | 9 | 190.26 | 52.44 | 10 | 7 | 37.82 | 23699.85 | 98.37 | 198.06 | 32.56 | 21.27 | 2921.65 | 0.65 | 0.76 | 0.12 | 0.17 | 1 | 10 | 167.9277 | 229.7661 | 207.8376 | 167927.7387 | 229766.1405 | 3.0607e-06 | 15 | 207837.5826
37 | 90 | CONCLUIDO | 9.3648 | 10.68 | 7.97 | 59.8 | 0.95 | 8 | 190.65 | 52.44 | 10.25 | 6 | 37.95 | 23747 | 98 | 198.05 | 30.76 | 21.27 | 2029.47 | 0.69 | 0.76 | 0.12 | 0.12 | 1 | 10 | 160.3459 | 219.3924 | 198.4539 | 160345.9176 | 219392.3585 | 3.0846e-06 | 14 | 198453.8597
38 | 90 | CONCLUIDO | 9.3519 | 10.69 | 7.99 | 59.91 | 0.98 | 8 | 191.03 | 52.44 | 10.5 | 6 | 38.09 | 23794.2 | 97.92 | 198.05 | 31.58 | 21.27 | 2436.87 | 0.67 | 0.76 | 0.12 | 0.14 | 1 | 10 | 160.4024 | 219.4697 | 198.5238 | 160402.4371 | 219469.6909 | 3.0804e-06 | 14 | 198523.8116
39 | 90 | CONCLUIDO | 9.3426 | 10.7 | 8 | 59.99 | 1 | 8 | 191.41 | 52.44 | 10.75 | 6 | 38.22 | 23841.44 | 97.97 | 198.05 | 31.81 | 21.27 | 2553.57 | 0.67 | 0.76 | 0.12 | 0.15 | 1 | 10 | 160.5025 | 219.6066 | 198.6477 | 160502.4992 | 219606.6002 | 3.0773e-06 | 14 | 198647.6545
40 | 90 | CONCLUIDO | 9.3388 | 10.71 | 8 | 60.02 | 1.02 | 8 | 191.79 | 52.44 | 11 | 6 | 38.35 | 23888.73 | 98.02 | 198.05 | 31.94 | 21.27 | 2619.85 | 0.67 | 0.76 | 0.12 | 0.15 | 1 | 10 | 160.5574 | 219.6818 | 198.7156 | 160557.4349 | 219681.7657 | 3.0761e-06 | 14 | 198715.6463
41 | 90 | CONCLUIDO | 9.3392 | 10.71 | 8 | 60.02 | 1.04 | 8 | 192.18 | 52.44 | 11.25 | 6 | 38.49 | 23936.06 | 97.44 | 198.05 | 31.95 | 21.27 | 2624.53 | 0.67 | 0.76 | 0.12 | 0.15 | 1 | 10 | 160.2168 | 219.2156 | 198.294 | 160216.7505 | 219215.6263 | 3.0762e-06 | 14 | 198293.9946
42 | 90 | CONCLUIDO | 9.3368 | 10.71 | 8.01 | 60.04 | 1.06 | 8 | 192.56 | 52.44 | 11.5 | 6 | 38.62 | 23983.44 | 97.12 | 198.07 | 32.03 | 21.27 | 2663.78 | 0.66 | 0.76 | 0.12 | 0.15 | 1 | 10 | 160.0544 | 218.9935 | 198.093 | 160054.3898 | 218993.4773 | 3.0754e-06 | 14 | 198093.0472
43 | 90 | CONCLUIDO | 9.3958 | 10.64 | 7.97 | 68.35 | 1.08 | 7 | 192.95 | 52.44 | 11.75 | 5 | 38.75 | 24030.86 | 96.59 | 198.05 | 30.98 | 21.27 | 2142.96 | 0.69 | 0.76 | 0.12 | 0.12 | 1 | 10 | 159.3206 | 217.9895 | 197.1848 | 159320.5833 | 217989.4508 | 3.0948e-06 | 14 | 197184.8436
44 | 90 | CONCLUIDO | 9.4039 | 10.63 | 7.96 | 68.27 | 1.1 | 7 | 193.33 | 52.44 | 12 | 5 | 38.89 | 24078.33 | 96.61 | 198.05 | 30.64 | 21.27 | 1971.82 | 0.69 | 0.76 | 0.12 | 0.11 | 1 | 10 | 159.2707 | 217.9212 | 197.1231 | 159270.6918 | 217921.1871 | 3.0975e-06 | 14 | 197123.0948
45 | 90 | CONCLUIDO | 9.4172 | 10.62 | 7.95 | 68.14 | 1.12 | 7 | 193.72 | 52.44 | 12.25 | 5 | 39.02 | 24125.85 | 96.35 | 198.06 | 30.28 | 21.27 | 1791.15 | 0.7 | 0.76 | 0.12 | 0.1 | 1 | 10 | 159.0248 | 217.5847 | 196.8187 | 159024.7785 | 217584.7176 | 3.1019e-06 | 14 | 196818.7375
46 | 90 | CONCLUIDO | 9.3816 | 10.66 | 7.99 | 68.48 | 1.14 | 7 | 194.1 | 52.44 | 12.5 | 5 | 39.16 | 24173.41 | 96.77 | 198.05 | 31.64 | 21.27 | 2471.38 | 0.67 | 0.76 | 0.12 | 0.14 | 1 | 10 | 159.535 | 218.2828 | 197.4502 | 159534.9535 | 218282.7616 | 3.0902e-06 | 14 | 197450.1612
47 | 90 | CONCLUIDO | 9.3938 | 10.65 | 7.98 | 68.36 | 1.16 | 7 | 194.49 | 52.44 | 12.75 | 5 | 39.3 | 24221.02 | 96.28 | 198.05 | 31.15 | 21.27 | 2227.73 | 0.68 | 0.76 | 0.12 | 0.12 | 1 | 10 | 159.1621 | 217.7726 | 196.9887 | 159162.1225 | 217772.6378 | 3.0942e-06 | 14 | 196988.7229
48 | 90 | CONCLUIDO | 9.3899 | 10.65 | 7.98 | 68.4 | 1.18 | 7 | 194.88 | 52.44 | 13 | 5 | 39.43 | 24268.67 | 96.1 | 198.05 | 31.23 | 21.27 | 2267.75 | 0.68 | 0.76 | 0.12 | 0.13 | 1 | 10 | 159.0836 | 217.6652 | 196.8915 | 159083.5803 | 217665.1728 | 3.0929e-06 | 14 | 196891.5142
49 | 90 | CONCLUIDO | 9.3907 | 10.65 | 7.98 | 68.4 | 1.2 | 7 | 195.26 | 52.44 | 13.25 | 5 | 39.57 | 24316.37 | 95.82 | 198.06 | 31.19 | 21.27 | 2248.81 | 0.68 | 0.76 | 0.12 | 0.13 | 1 | 10 | 158.916 | 217.4359 | 196.6842 | 158916.0383 | 217435.9345 | 3.0932e-06 | 14 | 196684.1541
50 | 90 | CONCLUIDO | 9.3909 | 10.65 | 7.98 | 68.39 | 1.22 | 7 | 195.65 | 52.44 | 13.5 | 5 | 39.71 | 24364.12 | 95.48 | 198.06 | 31.25 | 21.27 | 2279.55 | 0.68 | 0.76 | 0.12 | 0.13 | 1 | 10 | 158.7177 | 217.1646 | 196.4387 | 158717.6942 | 217164.5513 | 3.0932e-06 | 14 | 196438.6714
51 | 90 | CONCLUIDO | 9.4486 | 10.58 | 7.95 | 79.5 | 1.25 | 6 | 196.04 | 52.44 | 13.75 | 4 | 39.84 | 24411.91 | 94.81 | 198.05 | 30.18 | 21.27 | 1746.46 | 0.7 | 0.76 | 0.12 | 0.1 | 1 | 10 | 157.932 | 216.0895 | 195.4663 | 157932.0128 | 216089.5473 | 3.1122e-06 | 14 | 195466.2642
52 | 90 | CONCLUIDO | 9.468 | 10.56 | 7.93 | 79.28 | 1.27 | 6 | 196.42 | 52.44 | 14 | 4 | 39.98 | 24459.75 | 94.59 | 198.05 | 29.58 | 21.27 | 1449.7 | 0.72 | 0.77 | 0.11 | 0.08 | 1 | 10 | 157.6653 | 215.7246 | 195.1361 | 157665.2794 | 215724.591 | 3.1186e-06 | 14 | 195136.1388
53 | 90 | CONCLUIDO | 9.4429 | 10.59 | 7.96 | 79.56 | 1.29 | 6 | 196.81 | 52.44 | 14.25 | 4 | 40.12 | 24507.64 | 94.97 | 198.05 | 30.58 | 21.27 | 1948.22 | 0.7 | 0.76 | 0.12 | 0.1 | 1 | 10 | 158.0688 | 216.2767 | 195.6355 | 158068.78 | 216276.6783 | 3.1104e-06 | 14 | 195635.5356
54 | 90 | CONCLUIDO | 9.4441 | 10.59 | 7.95 | 79.55 | 1.31 | 6 | 197.2 | 52.44 | 14.5 | 4 | 40.26 | 24555.57 | 94.88 | 198.05 | 30.4 | 21.27 | 1859.46 | 0.7 | 0.76 | 0.12 | 0.1 | 1 | 10 | 158.0013 | 216.1844 | 195.5521 | 158001.3353 | 216184.3974 | 3.1108e-06 | 14 | 195552.062
55 | 90 | CONCLUIDO | 9.4359 | 10.6 | 7.96 | 79.64 | 1.33 | 6 | 197.59 | 52.44 | 14.75 | 4 | 40.4 | 24603.55 | 95.01 | 198.06 | 30.79 | 21.27 | 2051.48 | 0.69 | 0.76 | 0.12 | 0.11 | 1 | 10 | 158.1371 | 216.3701 | 195.7201 | 158137.0799 | 216370.1292 | 3.1081e-06 | 14 | 195720.0678
56 | 90 | CONCLUIDO | 9.4453 | 10.59 | 7.95 | 79.53 | 1.35 | 6 | 197.98 | 52.44 | 15 | 4 | 40.54 | 24651.58 | 94.82 | 198.05 | 30.38 | 21.27 | 1846.84 | 0.7 | 0.76 | 0.12 | 0.1 | 1 | 10 | 157.959 | 216.1265 | 195.4997 | 157959.0284 | 216126.5113 | 3.1112e-06 | 14 | 195499.7004
57 | 90 | CONCLUIDO | 9.4401 | 10.59 | 7.96 | 79.59 | 1.36 | 6 | 198.37 | 52.44 | 15.25 | 4 | 40.68 | 24699.65 | 94.65 | 198.05 | 30.61 | 21.27 | 1961.54 | 0.69 | 0.76 | 0.12 | 0.11 | 1 | 10 | 157.9024 | 216.049 | 195.4296 | 157902.393 | 216049.0203 | 3.1094e-06 | 14 | 195429.605
58 | 90 | CONCLUIDO | 9.4441 | 10.59 | 7.95 | 79.55 | 1.38 | 6 | 198.76 | 52.44 | 15.5 | 4 | 40.82 | 24747.78 | 94.34 | 198.05 | 30.37 | 21.27 | 1843.83 | 0.7 | 0.76 | 0.12 | 0.1 | 1 | 10 | 157.6902 | 215.7587 | 195.1669 | 157690.1719 | 215758.65 | 3.1108e-06 | 14 | 195166.9473
59 | 90 | CONCLUIDO | 9.4587 | 10.57 | 7.94 | 79.38 | 1.4 | 6 | 199.15 | 52.44 | 15.75 | 4 | 40.96 | 24795.95 | 93.94 | 198.05 | 29.8 | 21.27 | 1557.62 | 0.71 | 0.76 | 0.12 | 0.09 | 1 | 10 | 157.3587 | 215.3051 | 194.7567 | 157358.6848 | 215305.0947 | 3.1156e-06 | 14 | 194756.6786
60 | 90 | CONCLUIDO | 9.4473 | 10.58 | 7.95 | 79.51 | 1.42 | 6 | 199.54 | 52.44 | 16 | 4 | 41.1 | 24844.17 | 93.76 | 198.05 | 30.4 | 21.27 | 1857.94 | 0.7 | 0.76 | 0.12 | 0.1 | 1 | 10 | 157.3355 | 215.2734 | 194.728 | 157335.5489 | 215273.4392 | 3.1118e-06 | 14 | 194728.0443
61 | 90 | CONCLUIDO | 9.4387 | 10.59 | 7.96 | 79.61 | 1.44 | 6 | 199.93 | 52.44 | 16.25 | 4 | 41.24 | 24892.44 | 93.57 | 198.05 | 30.68 | 21.27 | 1998.09 | 0.69 | 0.76 | 0.12 | 0.11 | 1 | 10 | 157.2887 | 215.2094 | 194.6701 | 157288.7291 | 215209.3782 | 3.109e-06 | 14 | 194670.0972
62 | 90 | CONCLUIDO | 9.435 | 10.6 | 7.96 | 79.65 | 1.46 | 6 | 200.32 | 52.44 | 16.5 | 4 | 41.38 | 24940.75 | 93.05 | 198.05 | 30.85 | 21.27 | 2085.36 | 0.69 | 0.76 | 0.12 | 0.11 | 1 | 10 | 157.0124 | 214.8313 | 194.3281 | 157012.4054 | 214831.3 | 3.1078e-06 | 14 | 194328.1022
63 | 90 | CONCLUIDO | 9.4949 | 10.53 | 7.93 | 95.2 | 1.48 | 5 | 200.72 | 52.44 | 16.75 | 3 | 41.52 | 24989.11 | 92.46 | 198.05 | 29.74 | 21.27 | 1534.76 | 0.72 | 0.77 | 0.12 | 0.08 | 1 | 10 | 156.2729 | 213.8195 | 193.4128 | 156272.8875 | 213819.4589 | 3.1275e-06 | 14 | 193412.8299
64 | 90 | CONCLUIDO | 9.5012 | 10.52 | 7.93 | 95.12 | 1.5 | 5 | 201.11 | 52.44 | 17 | 3 | 41.67 | 25037.53 | 92.5 | 198.05 | 29.6 | 21.27 | 1461.14 | 0.72 | 0.77 | 0.12 | 0.07 | 1 | 10 | 156.2566 | 213.7971 | 193.3926 | 156256.561 | 213797.1203 | 3.1296e-06 | 14 | 193392.6232
65 | 90 | CONCLUIDO | 9.4949 | 10.53 | 7.93 | 95.2 | 1.52 | 5 | 201.5 | 52.44 | 17.25 | 3 | 41.81 | 25085.99 | 92.71 | 198.05 | 29.7 | 21.27 | 1512.13 | 0.72 | 0.77 | 0.12 | 0.08 | 1 | 10 | 156.4162 | 214.0155 | 193.5902 | 156416.1738 | 214015.5096 | 3.1275e-06 | 14 | 193590.1698
66 | 90 | CONCLUIDO | 9.512 | 10.51 | 7.91 | 94.98 | 1.54 | 5 | 201.9 | 52.44 | 17.5 | 3 | 41.95 | 25134.5 | 92.35 | 198.05 | 29.15 | 21.27 | 1235.68 | 0.73 | 0.77 | 0.11 | 0.06 | 1 | 10 | 156.088 | 213.5665 | 193.184 | 156088.0129 | 213566.5053 | 3.1331e-06 | 14 | 193184.0178
67 | 90 | CONCLUIDO | 9.4954 | 10.53 | 7.93 | 95.2 | 1.56 | 5 | 202.29 | 52.44 | 17.75 | 3 | 42.1 | 25183.06 | 92.67 | 198.05 | 29.8 | 21.27 | 1560.94 | 0.71 | 0.77 | 0.11 | 0.08 | 1 | 10 | 156.3901 | 213.9799 | 193.5579 | 156390.1257 | 213979.8695 | 3.1277e-06 | 14 | 193557.9311
68 | 90 | CONCLUIDO | 9.4904 | 10.54 | 7.94 | 95.26 | 1.58 | 5 | 202.68 | 52.44 | 18 | 3 | 42.24 | 25231.66 | 92.74 | 198.06 | 29.91 | 21.27 | 1619.52 | 0.71 | 0.76 | 0.12 | 0.09 | 1 | 10 | 156.4693 | 214.0882 | 193.6559 | 156469.3015 | 214088.2012 | 3.126e-06 | 14 | 193655.9238
69 | 90 | CONCLUIDO | 9.4932 | 10.53 | 7.94 | 95.23 | 1.6 | 5 | 203.08 | 52.44 | 18.25 | 3 | 42.39 | 25280.45 | 92.54 | 198.05 | 29.87 | 21.27 | 1598.75 | 0.71 | 0.77 | 0.12 | 0.08 | 1 | 10 | 156.3371 | 213.9074 | 193.4924 | 156337.1405 | 213907.3728 | 3.1269e-06 | 14 | 193492.3534
70 | 90 | CONCLUIDO | 9.4912 | 10.54 | 7.94 | 95.25 | 1.61 | 5 | 203.47 | 52.44 | 18.5 | 3 | 42.53 | 25329.15 | 92.58 | 198.05 | 29.9 | 21.27 | 1613.38 | 0.71 | 0.76 | 0.12 | 0.09 | 1 | 10 | 156.3726 | 213.9558 | 193.5362 | 156372.5582 | 213955.8328 | 3.1263e-06 | 14 | 193536.1884
71 | 90 | CONCLUIDO | 9.4944 | 10.53 | 7.93 | 95.21 | 1.63 | 5 | 203.87 | 52.44 | 18.75 | 3 | 42.68 | 25377.91 | 92.56 | 198.05 | 29.78 | 21.27 | 1552.08 | 0.71 | 0.77 | 0.12 | 0.08 | 1 | 10 | 156.3333 | 213.9021 | 193.4876 | 156333.3213 | 213902.1472 | 3.1273e-06 | 14 | 193487.6265
72 | 90 | CONCLUIDO | 9.4979 | 10.53 | 7.93 | 95.16 | 1.65 | 5 | 204.26 | 52.44 | 19 | 3 | 42.82 | 25426.72 | 92.45 | 198.05 | 29.6 | 21.27 | 1461.03 | 0.72 | 0.77 | 0.12 | 0.08 | 1 | 10 | 156.2485 | 213.786 | 193.3826 | 156248.467 | 213786.0458 | 3.1285e-06 | 14 | 193382.6056
73 | 90 | CONCLUIDO | 9.506 | 10.52 | 7.92 | 95.06 | 1.67 | 5 | 204.66 | 52.44 | 19.25 | 3 | 42.97 | 25475.58 | 92.04 | 198.05 | 29.39 | 21.27 | 1356.09 | 0.72 | 0.77 | 0.11 | 0.07 | 1 | 10 | 155.9556 | 213.3853 | 193.0201 | 155955.5644 | 213385.2834 | 3.1311e-06 | 14 | 193020.0915
74 | 90 | CONCLUIDO | 9.4877 | 10.54 | 7.94 | 95.3 | 1.69 | 5 | 205.06 | 52.44 | 19.5 | 3 | 43.11 | 25524.49 | 92.03 | 198.08 | 30.12 | 21.27 | 1721.16 | 0.71 | 0.76 | 0.11 | 0.09 | 1 | 10 | 156.079 | 213.5541 | 193.1728 | 156078.9552 | 213554.1122 | 3.1251e-06 | 14 | 193172.8074
75 | 90 | CONCLUIDO | 9.4889 | 10.54 | 7.94 | 95.28 | 1.71 | 5 | 205.45 | 52.44 | 19.75 | 3 | 43.26 | 25573.44 | 91.76 | 198.05 | 29.98 | 21.27 | 1653.98 | 0.71 | 0.76 | 0.12 | 0.09 | 1 | 10 | 155.9166 | 213.332 | 192.9719 | 155916.6491 | 213332.0379 | 3.1255e-06 | 14 | 192971.9276
76 | 90 | CONCLUIDO | 9.4892 | 10.54 | 7.94 | 95.28 | 1.73 | 5 | 205.85 | 52.44 | 20 | 3 | 43.41 | 25622.45 | 91.34 | 198.05 | 30.02 | 21.27 | 1674.84 | 0.71 | 0.76 | 0.12 | 0.09 | 1 | 10 | 155.6739 | 212.9999 | 192.6715 | 155673.9239 | 212999.9306 | 3.1256e-06 | 14 | 192671.5161
77 | 90 | CONCLUIDO | 9.4902 | 10.54 | 7.94 | 95.27 | 1.74 | 5 | 206.25 | 52.44 | 20.25 | 3 | 43.56 | 25671.51 | 91.17 | 198.05 | 29.97 | 21.27 | 1645.61 | 0.71 | 0.76 | 0.12 | 0.09 | 1 | 10 | 155.5703 | 212.8581 | 192.5432 | 155570.2687 | 212858.105 | 3.1259e-06 | 14 | 192543.2262
78 | 90 | CONCLUIDO | 9.4962 | 10.53 | 7.93 | 95.19 | 1.76 | 5 | 206.65 | 52.44 | 20.5 | 3 | 43.71 | 25720.62 | 90.25 | 198.05 | 29.69 | 21.27 | 1506.05 | 0.72 | 0.77 | 0.12 | 0.08 | 1 | 10 | 154.9983 | 212.0755 | 191.8353 | 154998.3087 | 212075.524 | 3.1279e-06 | 14 | 191835.3336
79 | 90 | CONCLUIDO | 9.5024 | 10.52 | 7.93 | 95.1 | 1.78 | 5 | 207.05 | 52.44 | 20.75 | 3 | 43.85 | 25769.78 | 89.94 | 198.05 | 29.51 | 21.27 | 1416.44 | 0.72 | 0.77 | 0.12 | 0.07 | 1 | 10 | 154.783 | 211.7809 | 191.5688 | 154782.996 | 211780.9237 | 3.13e-06 | 14 | 191568.8496
80 | 90 | CONCLUIDO | 9.4939 | 10.53 | 7.93 | 95.22 | 1.8 | 5 | 207.45 | 52.44 | 21 | 3 | 44 | 25818.99 | 89.72 | 198.05 | 29.87 | 21.27 | 1599.26 | 0.71 | 0.77 | 0.11 | 0.08 | 1 | 10 | 154.7085 | 211.679 | 191.4767 | 154708.5365 | 211679.0449 | 3.1272e-06 | 14 | 191476.6939
81 | 90 | CONCLUIDO | 9.5465 | 10.48 | 7.91 | 118.68 | 1.82 | 4 | 207.84 | 52.44 | 21.25 | 2 | 44.15 | 25868.26 | 88.88 | 198.05 | 29.12 | 21.27 | 1226.58 | 0.73 | 0.77 | 0.11 | 0.06 | 1 | 10 | 153.8968 | 210.5683 | 190.472 | 153896.7658 | 210568.3445 | 3.1445e-06 | 14 | 190471.9972
82 | 90 | CONCLUIDO | 9.5453 | 10.48 | 7.91 | 118.7 | 1.83 | 4 | 208.24 | 52.44 | 21.5 | 2 | 44.3 | 25917.57 | 88.96 | 198.05 | 29.2 | 21.27 | 1268.12 | 0.73 | 0.77 | 0.11 | 0.06 | 1 | 10 | 153.9495 | 210.6405 | 190.5373 | 153949.5159 | 210640.5194 | 3.1441e-06 | 14 | 190537.2838
83 | 90 | CONCLUIDO | 9.5448 | 10.48 | 7.91 | 118.71 | 1.85 | 4 | 208.64 | 52.44 | 21.75 | 2 | 44.45 | 25966.93 | 89.07 | 198.06 | 29.17 | 21.27 | 1253.97 | 0.73 | 0.77 | 0.11 | 0.06 | 1 | 10 | 154.0152 | 210.7304 | 190.6186 | 154015.2104 | 210730.4055 | 3.1439e-06 | 14 | 190618.5914
84 | 90 | CONCLUIDO | 9.5508 | 10.47 | 7.91 | 118.61 | 1.87 | 4 | 209.05 | 52.44 | 22 | 2 | 44.6 | 26016.35 | 88.98 | 198.05 | 28.87 | 21.27 | 1101.87 | 0.74 | 0.77 | 0.12 | 0.05 | 1 | 10 | 153.9282 | 210.6113 | 190.5109 | 153928.1729 | 210611.317 | 3.1459e-06 | 14 | 190510.8685
85 | 90 | CONCLUIDO | 9.5577 | 10.46 | 7.9 | 118.5 | 1.89 | 4 | 209.45 | 52.44 | 22.25 | 2 | 44.75 | 26065.82 | 88.82 | 198.05 | 28.7 | 21.27 | 1015.5 | 0.74 | 0.77 | 0.11 | 0.05 | 1 | 10 | 153.7883 | 210.4199 | 190.3378 | 153788.3011 | 210419.9382 | 3.1482e-06 | 14 | 190337.7546
86 | 90 | CONCLUIDO | 9.547 | 10.47 | 7.91 | 118.67 | 1.9 | 4 | 209.85 | 52.44 | 22.5 | 2 | 44.91 | 26115.34 | 88.83 | 198.05 | 29.13 | 21.27 | 1230.72 | 0.73 | 0.77 | 0.11 | 0.06 | 1 | 10 | 153.8653 | 210.5253 | 190.433 | 153865.2903 | 210525.2782 | 3.1447e-06 | 14 | 190433.0411
87 | 90 | CONCLUIDO | 9.546 | 10.48 | 7.91 | 118.69 | 1.92 | 4 | 210.25 | 52.44 | 22.75 | 2 | 45.06 | 26164.91 | 88.84 | 198.05 | 29.11 | 21.27 | 1223.77 | 0.73 | 0.77 | 0.12 | 0.06 | 1 | 10 | 153.8769 | 210.5412 | 190.4475 | 153876.9377 | 210541.2148 | 3.1443e-06 | 14 | 190447.4567
88 | 90 | CONCLUIDO | 9.5435 | 10.48 | 7.92 | 118.73 | 1.94 | 4 | 210.65 | 52.44 | 23 | 2 | 45.21 | 26214.54 | 88.74 | 198.05 | 29.27 | 21.27 | 1302.08 | 0.73 | 0.77 | 0.11 | 0.06 | 1 | 10 | 153.8425 | 210.4942 | 190.4049 | 153842.5441 | 210494.1559 | 3.1435e-06 | 14 | 190404.8891
89 | 90 | CONCLUIDO | 9.5405 | 10.48 | 7.92 | 118.78 | 1.96 | 4 | 211.05 | 52.44 | 23.25 | 2 | 45.36 | 26264.21 | 88.65 | 198.05 | 29.35 | 21.27 | 1342.73 | 0.72 | 0.77 | 0.11 | 0.07 | 1 | 10 | 153.8091 | 210.4483 | 190.3634 | 153809.0507 | 210448.3287 | 3.1425e-06 | 14 | 190363.4356
90 | 90 | CONCLUIDO | 9.5529 | 10.47 | 7.91 | 118.58 | 1.97 | 4 | 211.46 | 52.44 | 23.5 | 2 | 45.52 | 26313.94 | 88.28 | 198.05 | 28.8 | 21.27 | 1070 | 0.74 | 0.77 | 0.12 | 0.05 | 1 | 10 | 153.5169 | 210.0486 | 190.0019 | 153516.9142 | 210048.6147 | 3.1466e-06 | 14 | 190001.8697
91 | 90 | CONCLUIDO | 9.5534 | 10.47 | 7.9 | 118.57 | 1.99 | 4 | 211.86 | 52.44 | 23.75 | 2 | 45.67 | 26363.73 | 88.17 | 198.05 | 28.86 | 21.27 | 1097.3 | 0.74 | 0.77 | 0.11 | 0.05 | 1 | 10 | 153.4436 | 209.9482 | 189.9111 | 153443.5541 | 209948.2401 | 3.1468e-06 | 14 | 189911.0748
92 | 90 | CONCLUIDO | 9.5427 | 10.48 | 7.92 | 118.75 | 2.01 | 4 | 212.27 | 52.44 | 24 | 2 | 45.82 | 26413.56 | 88.3 | 198.05 | 29.23 | 21.27 | 1284.02 | 0.73 | 0.77 | 0.12 | 0.06 | 1 | 10 | 153.5964 | 210.1573 | 190.1002 | 153596.3804 | 210157.3438 | 3.1432e-06 | 14 | 190100.2219
93 | 90 | CONCLUIDO | 9.5458 | 10.48 | 7.91 | 118.7 | 2.03 | 4 | 212.67 | 52.44 | 24.25 | 2 | 45.98 | 26463.45 | 88.15 | 198.05 | 29.13 | 21.27 | 1234.02 | 0.73 | 0.77 | 0.11 | 0.06 | 1 | 10 | 153.4848 | 210.0046 | 189.9621 | 153484.7657 | 210004.6277 | 3.1443e-06 | 14 | 189962.0808
94 | 90 | CONCLUIDO | 9.5417 | 10.48 | 7.92 | 118.76 | 2.04 | 4 | 213.08 | 52.44 | 24.5 | 2 | 46.13 | 26513.39 | 88.13 | 198.05 | 29.32 | 21.27 | 1329.03 | 0.73 | 0.77 | 0.11 | 0.06 | 1 | 10 | 153.5053 | 210.0328 | 189.9876 | 153505.3447 | 210032.7848 | 3.1429e-06 | 14 | 189987.5506
95 | 90 | CONCLUIDO | 9.5397 | 10.48 | 7.92 | 118.8 | 2.06 | 4 | 213.48 | 52.44 | 24.75 | 2 | 46.29 | 26563.39 | 87.96 | 198.05 | 29.37 | 21.27 | 1353.83 | 0.72 | 0.77 | 0.11 | 0.07 | 1 | 10 | 153.4202 | 209.9163 | 189.8822 | 153420.1933 | 209916.2769 | 3.1422e-06 | 14 | 189882.1621
96 | 90 | CONCLUIDO | 9.5526 | 10.47 | 7.91 | 118.58 | 2.08 | 4 | 213.89 | 52.44 | 25 | 2 | 46.44 | 26613.43 | 87.44 | 198.05 | 28.83 | 21.27 | 1082.38 | 0.74 | 0.77 | 0.12 | 0.05 | 1 | 10 | 153.0402 | 209.3963 | 189.4118 | 153040.1519 | 209396.2874 | 3.1465e-06 | 14 | 189411.7996
97 | 90 | CONCLUIDO | 9.5516 | 10.47 | 7.91 | 118.6 | 2.09 | 4 | 214.29 | 52.44 | 25.25 | 2 | 46.6 | 26663.54 | 87.26 | 198.05 | 28.95 | 21.27 | 1143.66 | 0.73 | 0.77 | 0.11 | 0.05 | 1 | 10 | 152.9435 | 209.264 | 189.2921 | 152943.4549 | 209263.9824 | 3.1462e-06 | 14 | 189292.1216
98 | 90 | CONCLUIDO | 9.5412 | 10.48 | 7.92 | 118.77 | 2.11 | 4 | 214.7 | 52.44 | 25.5 | 2 | 46.76 | 26713.69 | 87.21 | 198.05 | 29.31 | 21.27 | 1325.05 | 0.73 | 0.77 | 0.11 | 0.07 | 1 | 10 | 152.9836 | 209.3189 | 189.3418 | 152983.5657 | 209318.8637 | 3.1427e-06 | 14 | 189341.7651
99 | 90 | CONCLUIDO | 9.543 | 10.48 | 7.92 | 118.74 | 2.13 | 4 | 215.11 | 52.44 | 25.75 | 2 | 46.91 | 26763.9 | 86.8 | 198.05 | 29.23 | 21.27 | 1285.46 | 0.73 | 0.77 | 0.11 | 0.06 | 1 | 10 | 152.7392 | 208.9845 | 189.0393 | 152739.2194 | 208984.5384 | 3.1433e-06 | 14 | 189039.3473
100 | 90 | CONCLUIDO | 9.539 | 10.48 | 7.92 | 118.81 | 2.14 | 4 | 215.51 | 52.44 | 26 | 2 | 47.07 | 26814.17 | 86.5 | 198.05 | 29.42 | 21.27 | 1378.82 | 0.72 | 0.77 | 0.11 | 0.07 | 1 | 10 | 152.5914 | 208.7823 | 188.8564 | 152591.4026 | 208782.2889 | 3.142e-06 | 14 | 188856.4003
101 | 90 | CONCLUIDO | 9.5458 | 10.48 | 7.91 | 118.7 | 2.16 | 4 | 215.92 | 52.44 | 26.25 | 2 | 47.23 | 26864.49 | 85.85 | 198.05 | 29.08 | 21.27 | 1208.94 | 0.73 | 0.77 | 0.12 | 0.06 | 1 | 10 | 152.1736 | 208.2106 | 188.3393 | 152173.5603 | 208210.5786 | 3.1443e-06 | 14 | 188339.2532
102 | 90 | CONCLUIDO | 9.5524 | 10.47 | 7.91 | 118.59 | 2.18 | 4 | 216.33 | 52.44 | 26.5 | 2 | 47.39 | 26914.86 | 85.83 | 198.05 | 28.87 | 21.27 | 1105.18 | 0.74 | 0.77 | 0.11 | 0.05 | 1 | 10 | 152.1241 | 208.1429 | 188.2781 | 152124.1135 | 208142.9233 | 3.1464e-06 | 14 | 188278.0548
103 | 90 | CONCLUIDO | 9.5496 | 10.47 | 7.91 | 118.63 | 2.19 | 4 | 216.74 | 52.44 | 26.75 | 1 | 47.55 | 26965.29 | 85.67 | 198.07 | 28.98 | 21.27 | 1156.26 | 0.73 | 0.77 | 0.11 | 0.06 | 1 | 10 | 152.0491 | 208.0402 | 188.1852 | 152049.0694 | 208040.2447 | 3.1455e-06 | 14 | 188185.1757
104 | 90 | CONCLUIDO | 9.5473 | 10.47 | 7.91 | 118.67 | 2.21 | 4 | 217.15 | 52.44 | 27 | 0 | 47.71 | 27015.77 | 85.8 | 198.07 | 29.02 | 21.27 | 1176.83 | 0.73 | 0.77 | 0.12 | 0.06 | 1 | 10 | 152.1364 | 208.1597 | 188.2933 | 152136.4073 | 208159.7442 | 3.1447e-06 | 14 | 188293.2704

## RESULTADOS_20
Unnamed: 0 | Volume de calda [L] | STATUS | Capacidade operacional [ha/h] | Tempo de missao [h] | Tempo util [h] | Tempo por voo [min] | Autonomia Projetada [h] | N° Voos | MTOW [kg] | Massa Estrutura [kg] | Combustível [kg] | Abastecimentos | Massa gerador | Potência gerador [W] | Combustível consumido [L] | Calda cons [L] | Distância percorrida [km] | Distância Pulverizando [km] | RTL ACUMULADO[m] | EOC [km/km] | EOC [h/h] | Tempo de manobra [h] | Tempo rtl_rtw [h] | V pulv [m/s] | V desloc [m/s] | Preço Total por ha Simples [R$/ha] | Preço Total por ha Presumido [R$/ha] | Preço Total por ha Real [R$/ha] | Preço Total Simples [R$] | Preço Total Presumido [R$] | Prod CAPEX [ha/h/R$] | Dias Trabalhados | Preço Total Real [R$]
0 | 110 | CONCLUIDO | 5.824 | 17.17 | 10.04 | 5.63 | 0.08 | 107 | 213.37 | 56.13 | 1 | 105 | 46.25 | 26550.29 | 147.78 | 198.13 | 95.79 | 21.27 | 34047.86 | 0.22 | 0.61 | 0.27 | 2.18 | 1 | 10 | 311.7047 | 426.4881 | 385.7847 | 311704.7203 | 426488.1498 | 1.8967e-06 | 23 | 385784.7193
1 | 110 | CONCLUIDO | 6.4439 | 15.52 | 9.49 | 7.03 | 0.1 | 81 | 213.78 | 56.13 | 1.25 | 79 | 46.4 | 26600.32 | 139.43 | 198.08 | 78.02 | 21.27 | 25292.6 | 0.27 | 0.64 | 0.24 | 1.63 | 1 | 10 | 275.5862 | 377.0692 | 341.0823 | 275586.2358 | 377069.2458 | 2.0986e-06 | 21 | 341082.2862
2 | 110 | CONCLUIDO | 6.8501 | 14.6 | 9.2 | 8.36 | 0.12 | 66 | 214.19 | 56.13 | 1.5 | 64 | 46.56 | 26650.41 | 135.04 | 198.1 | 69.34 | 21.27 | 21026.92 | 0.31 | 0.66 | 0.21 | 1.34 | 1 | 10 | 257.1921 | 351.9016 | 318.3166 | 257192.0943 | 351901.57 | 2.2309e-06 | 20 | 318316.578
3 | 110 | CONCLUIDO | 7.2075 | 13.87 | 8.94 | 9.75 | 0.14 | 55 | 214.59 | 56.13 | 1.75 | 53 | 46.72 | 26700.55 | 131.1 | 198.08 | 61.02 | 21.27 | 16921.14 | 0.35 | 0.68 | 0.2 | 1.09 | 1 | 10 | 241.19 | 330.0067 | 298.5114 | 241189.9636 | 330006.7487 | 2.3473e-06 | 19 | 298511.3678
4 | 110 | CONCLUIDO | 7.4827 | 13.36 | 8.77 | 11.19 | 0.17 | 47 | 215 | 56.13 | 2 | 45 | 46.87 | 26750.75 | 128.41 | 198.05 | 55.72 | 21.27 | 14310.66 | 0.38 | 0.69 | 0.18 | 0.91 | 1 | 10 | 228.1611 | 312.1801 | 282.3861 | 228161.099 | 312180.0814 | 2.4369e-06 | 18 | 282386.0526
5 | 110 | CONCLUIDO | 7.6599 | 13.06 | 8.67 | 12.38 | 0.19 | 42 | 215.41 | 56.13 | 2.25 | 40 | 47.03 | 26801 | 126.82 | 198.07 | 52.57 | 21.27 | 12760.78 | 0.4 | 0.7 | 0.18 | 0.82 | 1 | 10 | 224.5487 | 307.2374 | 277.9151 | 224548.7085 | 307237.4494 | 2.4946e-06 | 18 | 277915.1384
6 | 110 | CONCLUIDO | 7.9058 | 12.65 | 8.47 | 13.74 | 0.21 | 37 | 215.82 | 56.13 | 2.5 | 35 | 47.19 | 26851.31 | 123.87 | 198.06 | 46.15 | 21.27 | 9576.75 | 0.46 | 0.72 | 0.17 | 0.62 | 1 | 10 | 212.3466 | 290.5419 | 262.813 | 212346.5521 | 290541.9206 | 2.5747e-06 | 17 | 262813.0075
7 | 110 | CONCLUIDO | 7.8042 | 12.81 | 8.72 | 14.95 | 0.23 | 35 | 216.22 | 56.13 | 2.75 | 33 | 47.35 | 26901.66 | 127.42 | 198.05 | 55.53 | 21.27 | 14278.4 | 0.38 | 0.7 | 0.16 | 0.87 | 1 | 10 | 216.3011 | 295.9527 | 267.7074 | 216301.077 | 295952.6761 | 2.5416e-06 | 17 | 267707.3681
8 | 110 | CONCLUIDO | 8.0654 | 12.4 | 8.48 | 16.41 | 0.25 | 31 | 216.63 | 56.13 | 3 | 29 | 47.51 | 26952.08 | 123.61 | 198.05 | 46.9 | 21.27 | 9984.37 | 0.45 | 0.72 | 0.15 | 0.62 | 1 | 10 | 210.3237 | 287.7741 | 260.3094 | 210323.6685 | 287774.122 | 2.6267e-06 | 17 | 260309.3637
9 | 110 | CONCLUIDO | 8.1995 | 12.2 | 8.4 | 18 | 0.27 | 28 | 217.04 | 56.13 | 3.25 | 26 | 47.66 | 27002.55 | 122.42 | 198.06 | 44.4 | 21.27 | 8749.69 | 0.48 | 0.72 | 0.15 | 0.55 | 1 | 10 | 201.07 | 275.1128 | 248.8565 | 201069.9964 | 275112.8397 | 2.6703e-06 | 16 | 248856.4564
10 | 110 | CONCLUIDO | 8.2852 | 12.07 | 8.36 | 19.29 | 0.29 | 26 | 217.45 | 56.13 | 3.5 | 24 | 47.82 | 27053.07 | 121.7 | 198.06 | 43.14 | 21.27 | 8127.68 | 0.49 | 0.73 | 0.15 | 0.51 | 1 | 10 | 199.6329 | 273.1465 | 247.0778 | 199632.8676 | 273146.4966 | 2.6982e-06 | 16 | 247077.7784
11 | 110 | CONCLUIDO | 8.3239 | 12.01 | 8.35 | 20.03 | 0.31 | 25 | 217.86 | 56.13 | 3.75 | 23 | 47.98 | 27103.65 | 121.35 | 198.05 | 42.61 | 21.27 | 7867.53 | 0.5 | 0.73 | 0.15 | 0.49 | 1 | 10 | 198.9851 | 272.2602 | 246.2761 | 198985.1119 | 272260.2087 | 2.7108e-06 | 16 | 246276.0765
12 | 110 | CONCLUIDO | 8.4161 | 11.88 | 8.3 | 21.65 | 0.33 | 23 | 218.27 | 56.13 | 4 | 21 | 48.15 | 27154.29 | 120.58 | 198.05 | 41.2 | 21.27 | 7172.13 | 0.52 | 0.73 | 0.14 | 0.45 | 1 | 10 | 197.4822 | 270.2039 | 244.416 | 197482.2082 | 270203.8695 | 2.7409e-06 | 16 | 244415.9914
13 | 110 | CONCLUIDO | 8.4612 | 11.82 | 8.28 | 22.57 | 0.35 | 22 | 218.68 | 56.13 | 4.25 | 20 | 48.31 | 27204.98 | 120.22 | 198.05 | 40.58 | 21.27 | 6866.8 | 0.52 | 0.73 | 0.14 | 0.42 | 1 | 10 | 196.7739 | 269.2348 | 243.5394 | 196773.922 | 269234.7612 | 2.7556e-06 | 16 | 243539.3735
14 | 110 | CONCLUIDO | 8.5606 | 11.68 | 8.22 | 24.67 | 0.36 | 20 | 219.09 | 56.13 | 4.5 | 18 | 48.47 | 27255.72 | 119.27 | 198.08 | 38.73 | 21.27 | 5954.89 | 0.55 | 0.74 | 0.14 | 0.37 | 1 | 10 | 195.1248 | 266.9783 | 241.4983 | 195124.7639 | 266978.3103 | 2.7879e-06 | 16 | 241498.2751
15 | 110 | CONCLUIDO | 8.6143 | 11.61 | 8.19 | 25.87 | 0.38 | 19 | 219.51 | 56.13 | 4.75 | 17 | 48.63 | 27306.53 | 118.62 | 198.05 | 37.78 | 21.27 | 5480.61 | 0.56 | 0.74 | 0.14 | 0.34 | 1 | 10 | 194.1655 | 265.6658 | 240.311 | 194165.5015 | 265665.8051 | 2.8054e-06 | 16 | 240311.0335
16 | 110 | CONCLUIDO | 8.7011 | 11.49 | 8.12 | 27.07 | 0.4 | 18 | 219.92 | 56.13 | 5 | 16 | 48.79 | 27357.39 | 117.49 | 198.07 | 35.54 | 21.27 | 4368.33 | 0.6 | 0.75 | 0.13 | 0.27 | 1 | 10 | 185.687 | 254.0651 | 229.8175 | 185686.9907 | 254065.1326 | 2.8337e-06 | 15 | 229817.5129
17 | 110 | CONCLUIDO | 8.6354 | 11.58 | 8.21 | 27.36 | 0.42 | 18 | 220.33 | 56.13 | 5.25 | 16 | 48.95 | 27408.3 | 118.64 | 198.07 | 38.44 | 21.27 | 5820.11 | 0.55 | 0.74 | 0.13 | 0.35 | 1 | 10 | 193.9949 | 265.4324 | 240.0999 | 193994.9469 | 265432.4447 | 2.8123e-06 | 16 | 240099.9448
18 | 110 | CONCLUIDO | 8.6797 | 11.52 | 8.19 | 28.91 | 0.44 | 17 | 220.74 | 56.13 | 5.5 | 15 | 49.12 | 27459.27 | 118.34 | 198.06 | 37.86 | 21.27 | 5531.79 | 0.56 | 0.74 | 0.13 | 0.34 | 1 | 10 | 186.4843 | 255.156 | 230.8043 | 186484.2807 | 255156.0199 | 2.8267e-06 | 15 | 230804.2875
19 | 110 | CONCLUIDO | 8.7366 | 11.45 | 8.16 | 30.59 | 0.46 | 16 | 221.16 | 56.13 | 5.75 | 14 | 49.28 | 27510.3 | 117.59 | 198.05 | 36.72 | 21.27 | 4969.91 | 0.58 | 0.74 | 0.14 | 0.3 | 1 | 10 | 185.457 | 253.7505 | 229.5329 | 185457.0065 | 253750.4581 | 2.8452e-06 | 15 | 229532.8706
20 | 110 | CONCLUIDO | 8.7865 | 11.38 | 8.13 | 32.54 | 0.48 | 15 | 221.57 | 56.13 | 6 | 13 | 49.45 | 27561.39 | 117.2 | 198.05 | 36.08 | 21.27 | 4651.98 | 0.59 | 0.75 | 0.13 | 0.28 | 1 | 10 | 184.7295 | 252.7551 | 228.6325 | 184729.5116 | 252755.0674 | 2.8615e-06 | 15 | 228632.4785
21 | 110 | CONCLUIDO | 8.7798 | 11.39 | 8.14 | 32.57 | 0.5 | 15 | 221.99 | 56.13 | 6.25 | 13 | 49.61 | 27612.53 | 117.28 | 198.09 | 36.25 | 21.27 | 4736.28 | 0.59 | 0.75 | 0.13 | 0.29 | 1 | 10 | 184.8493 | 252.919 | 228.7807 | 184849.2985 | 252918.9652 | 2.8593e-06 | 15 | 228780.7342
22 | 110 | CONCLUIDO | 8.8359 | 11.32 | 8.11 | 34.77 | 0.52 | 14 | 222.4 | 56.13 | 6.5 | 12 | 49.78 | 27663.85 | 116.77 | 198.05 | 35.36 | 21.27 | 4296.41 | 0.6 | 0.75 | 0.13 | 0.26 | 1 | 10 | 183.9992 | 251.7558 | 227.7286 | 183999.1672 | 251755.778 | 2.8776e-06 | 15 | 227728.5599
23 | 110 | CONCLUIDO | 8.8298 | 11.33 | 8.12 | 34.81 | 0.54 | 14 | 222.82 | 56.13 | 6.75 | 12 | 49.94 | 27715.11 | 116.85 | 198.06 | 35.54 | 21.27 | 4386.02 | 0.6 | 0.75 | 0.13 | 0.27 | 1 | 10 | 184.1123 | 251.9106 | 227.8686 | 184112.3342 | 251910.6182 | 2.8756e-06 | 15 | 227868.6223
24 | 110 | CONCLUIDO | 8.8915 | 11.25 | 8.09 | 37.32 | 0.56 | 13 | 223.23 | 56.13 | 7 | 11 | 50.11 | 27766.43 | 116.14 | 198.05 | 34.46 | 21.27 | 3851.08 | 0.62 | 0.75 | 0.13 | 0.23 | 1 | 10 | 183.0998 | 250.5252 | 226.6154 | 183099.7552 | 250525.1628 | 2.8957e-06 | 15 | 226615.3929
25 | 110 | CONCLUIDO | 8.9138 | 11.22 | 8.06 | 37.19 | 0.58 | 13 | 223.65 | 56.13 | 7.25 | 11 | 50.27 | 27817.81 | 115.56 | 198.07 | 33.35 | 21.27 | 3297.78 | 0.64 | 0.75 | 0.13 | 0.2 | 1 | 10 | 182.5226 | 249.7354 | 225.901 | 182522.5523 | 249735.4084 | 2.903e-06 | 15 | 225901.0115
26 | 110 | CONCLUIDO | 8.8685 | 11.28 | 8.11 | 37.45 | 0.59 | 13 | 224.07 | 56.13 | 7.5 | 11 | 50.44 | 27869.24 | 116.13 | 198.05 | 35.78 | 21.27 | 4515.2 | 0.59 | 0.75 | 0.12 | 0.26 | 1 | 10 | 183.315 | 250.8197 | 226.8818 | 183315.0035 | 250819.6751 | 2.8882e-06 | 15 | 226881.7974
27 | 110 | CONCLUIDO | 8.9255 | 11.2 | 8.08 | 40.42 | 0.61 | 12 | 224.49 | 56.13 | 7.75 | 10 | 50.61 | 27920.73 | 115.76 | 198.06 | 34.58 | 21.27 | 3916.26 | 0.62 | 0.75 | 0.13 | 0.23 | 1 | 10 | 182.5605 | 249.7873 | 225.948 | 182560.4837 | 249787.3078 | 2.9068e-06 | 15 | 225947.9577
28 | 110 | CONCLUIDO | 8.9257 | 11.2 | 8.08 | 40.42 | 0.63 | 12 | 224.9 | 56.13 | 8 | 10 | 50.78 | 27972.28 | 115.72 | 198.05 | 34.51 | 21.27 | 3885.18 | 0.62 | 0.75 | 0.13 | 0.23 | 1 | 10 | 182.5344 | 249.7516 | 225.9156 | 182534.3516 | 249751.5527 | 2.9068e-06 | 15 | 225915.615
29 | 110 | CONCLUIDO | 8.9823 | 11.13 | 8.06 | 43.94 | 0.65 | 11 | 225.32 | 56.13 | 8.25 | 9 | 50.95 | 28023.89 | 115.04 | 198.08 | 33.56 | 21.27 | 3412.61 | 0.63 | 0.75 | 0.13 | 0.2 | 1 | 10 | 181.6141 | 248.4925 | 224.7767 | 181614.1424 | 248492.4818 | 2.9253e-06 | 15 | 224776.7081
30 | 110 | CONCLUIDO | 8.9767 | 11.14 | 8.06 | 43.98 | 0.67 | 11 | 225.74 | 56.13 | 8.5 | 9 | 51.11 | 28075.56 | 115.06 | 198.05 | 33.79 | 21.27 | 3529.59 | 0.63 | 0.75 | 0.13 | 0.21 | 1 | 10 | 181.6742 | 248.5747 | 224.8511 | 181674.2393 | 248574.7091 | 2.9234e-06 | 15 | 224851.0878
31 | 110 | CONCLUIDO | 8.9843 | 11.13 | 8.05 | 43.93 | 0.69 | 11 | 226.16 | 56.13 | 8.75 | 9 | 51.28 | 28127.29 | 114.86 | 198.07 | 33.56 | 21.27 | 3412.38 | 0.63 | 0.75 | 0.12 | 0.2 | 1 | 10 | 181.4791 | 248.3077 | 224.6095 | 181479.0618 | 248307.6586 | 2.9259e-06 | 15 | 224609.5242
32 | 110 | CONCLUIDO | 8.9769 | 11.14 | 8.06 | 43.98 | 0.71 | 11 | 226.58 | 56.13 | 9 | 9 | 51.45 | 28179.08 | 115.01 | 198.06 | 33.81 | 21.27 | 3540.06 | 0.63 | 0.75 | 0.13 | 0.21 | 1 | 10 | 181.6422 | 248.5309 | 224.8115 | 181642.2138 | 248530.8904 | 2.9235e-06 | 15 | 224811.4511
33 | 110 | CONCLUIDO | 9.0357 | 11.07 | 8.03 | 48.19 | 0.72 | 10 | 227 | 56.13 | 9.25 | 8 | 51.62 | 28230.92 | 114.49 | 198.05 | 32.83 | 21.27 | 3053.89 | 0.65 | 0.76 | 0.12 | 0.18 | 1 | 10 | 180.8018 | 247.381 | 223.7713 | 180801.7831 | 247380.976 | 2.9427e-06 | 15 | 223771.2828
34 | 110 | CONCLUIDO | 9.0461 | 11.05 | 8.02 | 48.12 | 0.74 | 10 | 227.42 | 56.13 | 9.5 | 8 | 51.8 | 28282.83 | 114.36 | 198.05 | 32.29 | 21.27 | 2783.96 | 0.66 | 0.76 | 0.13 | 0.17 | 1 | 10 | 180.6272 | 247.1421 | 223.5552 | 180627.2319 | 247142.1473 | 2.946e-06 | 15 | 223555.2477
35 | 110 | CONCLUIDO | 9.0527 | 11.05 | 8.01 | 48.07 | 0.76 | 10 | 227.84 | 56.13 | 9.75 | 8 | 51.97 | 28334.8 | 114.03 | 198.05 | 32.23 | 21.27 | 2752.73 | 0.66 | 0.76 | 0.12 | 0.16 | 1 | 10 | 180.3646 | 246.7829 | 223.2303 | 180364.6451 | 246782.8646 | 2.9482e-06 | 15 | 223230.2543
36 | 110 | CONCLUIDO | 9.0257 | 11.08 | 8.04 | 48.27 | 0.78 | 10 | 228.27 | 56.13 | 10 | 8 | 52.14 | 28386.82 | 114.2 | 198.05 | 33.26 | 21.27 | 3267.71 | 0.64 | 0.75 | 0.12 | 0.19 | 1 | 10 | 180.7201 | 247.2692 | 223.6702 | 180720.1219 | 247269.2435 | 2.9394e-06 | 15 | 223670.214
37 | 110 | CONCLUIDO | 9.0756 | 11.02 | 8.03 | 53.51 | 0.8 | 9 | 228.69 | 56.13 | 10.25 | 7 | 52.31 | 28438.91 | 113.7 | 198.05 | 32.66 | 21.27 | 2970.62 | 0.65 | 0.76 | 0.12 | 0.17 | 1 | 10 | 179.9936 | 246.2751 | 222.771 | 179993.5725 | 246275.1467 | 2.9556e-06 | 15 | 222770.9924
38 | 110 | CONCLUIDO | 9.0836 | 11.01 | 8.02 | 53.44 | 0.81 | 9 | 229.11 | 56.13 | 10.5 | 7 | 52.48 | 28491.06 | 113.61 | 198.06 | 32.44 | 21.27 | 2862 | 0.66 | 0.76 | 0.12 | 0.16 | 1 | 10 | 179.8645 | 246.0986 | 222.6113 | 179864.5206 | 246098.5721 | 2.9583e-06 | 15 | 222611.2698
39 | 110 | CONCLUIDO | 9.0824 | 11.01 | 8.02 | 53.45 | 0.83 | 9 | 229.53 | 56.13 | 10.75 | 7 | 52.66 | 28543.27 | 113.72 | 198.06 | 32.43 | 21.27 | 2859.27 | 0.66 | 0.76 | 0.12 | 0.16 | 1 | 10 | 179.9404 | 246.2023 | 222.7051 | 179940.359 | 246202.3375 | 2.9579e-06 | 15 | 222705.132
40 | 110 | CONCLUIDO | 9.0833 | 11.01 | 8.02 | 53.44 | 0.85 | 9 | 229.96 | 56.13 | 11 | 7 | 52.83 | 28595.54 | 113.47 | 198.05 | 32.33 | 21.27 | 2808.24 | 0.66 | 0.76 | 0.12 | 0.16 | 1 | 10 | 179.7831 | 245.9872 | 222.5105 | 179783.1262 | 245987.2048 | 2.9582e-06 | 15 | 222510.5312
41 | 110 | CONCLUIDO | 9.0824 | 11.01 | 8.02 | 53.45 | 0.87 | 9 | 230.38 | 56.13 | 11.25 | 7 | 53 | 28647.87 | 113.23 | 198.05 | 32.42 | 21.27 | 2854.37 | 0.66 | 0.76 | 0.12 | 0.16 | 1 | 10 | 179.6468 | 245.8006 | 222.3418 | 179646.7626 | 245800.626 | 2.9579e-06 | 15 | 222341.7593
42 | 110 | CONCLUIDO | 9.1419 | 10.94 | 7.99 | 59.91 | 0.89 | 8 | 230.81 | 56.13 | 11.5 | 6 | 53.18 | 28700.26 | 112.5 | 198.05 | 31.42 | 21.27 | 2359.42 | 0.68 | 0.76 | 0.12 | 0.14 | 1 | 10 | 178.6982 | 244.5027 | 221.1677 | 178698.184 | 244502.7389 | 2.9772e-06 | 15 | 221167.7407
43 | 110 | CONCLUIDO | 9.1515 | 10.93 | 7.98 | 59.83 | 0.9 | 8 | 231.23 | 56.13 | 11.75 | 6 | 53.36 | 28752.71 | 112.62 | 198.05 | 30.99 | 21.27 | 2142.39 | 0.69 | 0.76 | 0.12 | 0.12 | 1 | 10 | 178.6832 | 244.4822 | 221.1492 | 178683.1641 | 244482.1881 | 2.9804e-06 | 15 | 221149.1512
44 | 110 | CONCLUIDO | 9.1568 | 10.92 | 7.97 | 59.78 | 0.92 | 8 | 231.66 | 56.13 | 12 | 6 | 53.53 | 28805.23 | 112.41 | 198.05 | 30.91 | 21.27 | 2101.79 | 0.69 | 0.76 | 0.12 | 0.12 | 1 | 10 | 178.5068 | 244.2409 | 220.9309 | 178506.7821 | 244240.8544 | 2.9821e-06 | 15 | 220930.85
45 | 110 | CONCLUIDO | 9.1276 | 10.96 | 8.01 | 60.04 | 0.94 | 8 | 232.08 | 56.13 | 12.25 | 6 | 53.71 | 28857.81 | 112.82 | 198.05 | 32.09 | 21.27 | 2691.15 | 0.66 | 0.76 | 0.12 | 0.15 | 1 | 10 | 179.0225 | 244.9464 | 221.5691 | 179022.463 | 244946.4319 | 2.9726e-06 | 15 | 221569.0882
46 | 110 | CONCLUIDO | 9.1301 | 10.95 | 8 | 60.02 | 0.96 | 8 | 232.51 | 56.13 | 12.5 | 6 | 53.88 | 28910.45 | 112.67 | 198.05 | 32 | 21.27 | 2645.66 | 0.66 | 0.76 | 0.12 | 0.15 | 1 | 10 | 178.9039 | 244.7842 | 221.4224 | 178903.9193 | 244784.2351 | 2.9734e-06 | 15 | 221422.3713
47 | 110 | CONCLUIDO | 9.1336 | 10.95 | 8 | 59.99 | 0.97 | 8 | 232.94 | 56.13 | 12.75 | 6 | 54.06 | 28963.15 | 112.55 | 198.05 | 31.86 | 21.27 | 2575.93 | 0.67 | 0.76 | 0.12 | 0.15 | 1 | 10 | 178.804 | 244.6475 | 221.2987 | 178803.9922 | 244647.5103 | 2.9745e-06 | 15 | 221298.6953
48 | 110 | CONCLUIDO | 9.1292 | 10.95 | 8 | 60.02 | 0.99 | 8 | 233.37 | 56.13 | 13 | 6 | 54.24 | 29015.91 | 112.26 | 198.05 | 31.95 | 21.27 | 2624.71 | 0.67 | 0.76 | 0.12 | 0.15 | 1 | 10 | 178.6668 | 244.4598 | 221.1289 | 178666.8303 | 244459.8394 | 2.9731e-06 | 15 | 221128.9355
49 | 110 | CONCLUIDO | 9.1292 | 10.95 | 8 | 60.02 | 1.01 | 8 | 233.79 | 56.13 | 13.25 | 6 | 54.42 | 29068.74 | 112.02 | 198.06 | 31.96 | 21.27 | 2627.11 | 0.67 | 0.76 | 0.12 | 0.15 | 1 | 10 | 178.5238 | 244.2641 | 220.9519 | 178523.7652 | 244264.0914 | 2.9731e-06 | 15 | 220951.8694
50 | 110 | CONCLUIDO | 9.1891 | 10.88 | 7.97 | 68.35 | 1.02 | 7 | 234.22 | 56.13 | 13.5 | 5 | 54.6 | 29121.64 | 111.49 | 198.05 | 31.07 | 21.27 | 2190.48 | 0.68 | 0.76 | 0.12 | 0.12 | 1 | 10 | 177.7026 | 243.1405 | 219.9355 | 177702.5613 | 243140.4841 | 2.9926e-06 | 15 | 219935.4976
51 | 110 | CONCLUIDO | 9.1912 | 10.88 | 7.97 | 68.33 | 1.04 | 7 | 234.65 | 56.13 | 13.75 | 5 | 54.78 | 29174.59 | 111.52 | 198.05 | 30.93 | 21.27 | 2117.58 | 0.69 | 0.76 | 0.12 | 0.12 | 1 | 10 | 177.7036 | 243.142 | 219.9368 | 177703.6478 | 243141.9706 | 2.9933e-06 | 15 | 219936.8422
52 | 110 | CONCLUIDO | 9.2105 | 10.86 | 7.95 | 68.13 | 1.06 | 7 | 235.08 | 56.13 | 14 | 5 | 54.96 | 29227.61 | 111.15 | 198.05 | 30.1 | 21.27 | 1701.43 | 0.71 | 0.76 | 0.12 | 0.1 | 1 | 10 | 177.3147 | 242.6098 | 219.4554 | 177314.667 | 242609.75 | 2.9996e-06 | 15 | 219455.416
53 | 110 | CONCLUIDO | 9.2001 | 10.87 | 7.96 | 68.24 | 1.08 | 7 | 235.51 | 56.13 | 14.25 | 5 | 55.14 | 29280.69 | 111.33 | 198.05 | 30.68 | 21.27 | 1991.67 | 0.69 | 0.76 | 0.12 | 0.11 | 1 | 10 | 177.5119 | 242.8797 | 219.6996 | 177511.9301 | 242879.654 | 2.9962e-06 | 15 | 219699.5607
54 | 110 | CONCLUIDO | 9.1769 | 10.9 | 7.99 | 68.47 | 1.09 | 7 | 235.94 | 56.13 | 14.5 | 5 | 55.32 | 29333.84 | 111.74 | 198.05 | 31.52 | 21.27 | 2415.31 | 0.67 | 0.76 | 0.12 | 0.14 | 1 | 10 | 177.9653 | 243.5 | 220.2607 | 177965.3344 | 243500.0218 | 2.9886e-06 | 15 | 220260.7215
55 | 110 | CONCLUIDO | 9.1879 | 10.88 | 7.98 | 68.36 | 1.11 | 7 | 236.37 | 56.13 | 14.75 | 5 | 55.5 | 29387.05 | 111.28 | 198.05 | 31.14 | 21.27 | 2224.14 | 0.68 | 0.76 | 0.12 | 0.12 | 1 | 10 | 177.5964 | 242.9953 | 219.8042 | 177596.4465 | 242995.2931 | 2.9922e-06 | 15 | 219804.1634
56 | 110 | CONCLUIDO | 9.183 | 10.89 | 7.98 | 68.41 | 1.13 | 7 | 236.81 | 56.13 | 15 | 5 | 55.68 | 29440.33 | 111.17 | 198.05 | 31.26 | 21.27 | 2284.17 | 0.68 | 0.76 | 0.12 | 0.13 | 1 | 10 | 177.5701 | 242.9593 | 219.7716 | 177570.1481 | 242959.3105 | 2.9906e-06 | 15 | 219771.6149
57 | 110 | CONCLUIDO | 9.1811 | 10.89 | 7.98 | 68.43 | 1.14 | 7 | 237.24 | 56.13 | 15.25 | 5 | 55.86 | 29493.67 | 111.06 | 198.05 | 31.39 | 21.27 | 2345.99 | 0.68 | 0.76 | 0.12 | 0.13 | 1 | 10 | 177.52 | 242.8907 | 219.7096 | 177520.0244 | 242890.729 | 2.99e-06 | 15 | 219709.5787
58 | 110 | CONCLUIDO | 9.1846 | 10.89 | 7.98 | 68.4 | 1.16 | 7 | 237.67 | 56.13 | 15.5 | 5 | 56.05 | 29547.07 | 110.83 | 198.05 | 31.18 | 21.27 | 2241.07 | 0.68 | 0.76 | 0.12 | 0.13 | 1 | 10 | 177.356 | 242.6663 | 219.5066 | 177356.0034 | 242666.3083 | 2.9911e-06 | 15 | 219506.5764
59 | 110 | CONCLUIDO | 9.2438 | 10.82 | 7.95 | 79.52 | 1.18 | 6 | 238.11 | 56.13 | 15.75 | 4 | 56.23 | 29600.54 | 110.01 | 198.05 | 30.32 | 21.27 | 1817.37 | 0.7 | 0.76 | 0.12 | 0.1 | 1 | 10 | 176.382 | 241.3336 | 218.3011 | 176381.9998 | 241333.6335 | 3.0104e-06 | 15 | 218301.0903
60 | 110 | CONCLUIDO | 9.2469 | 10.81 | 7.95 | 79.48 | 1.19 | 6 | 238.54 | 56.13 | 16 | 4 | 56.41 | 29654.08 | 109.87 | 198.05 | 30.15 | 21.27 | 1734.02 | 0.71 | 0.76 | 0.12 | 0.1 | 1 | 10 | 176.2756 | 241.188 | 218.1694 | 176275.5813 | 241188.0271 | 3.0114e-06 | 15 | 218169.3803
61 | 110 | CONCLUIDO | 9.264 | 10.79 | 7.93 | 79.28 | 1.21 | 6 | 238.97 | 56.13 | 16.25 | 4 | 56.6 | 29707.68 | 109.74 | 198.05 | 29.55 | 21.27 | 1433.79 | 0.72 | 0.77 | 0.12 | 0.08 | 1 | 10 | 176.0498 | 240.8791 | 217.8899 | 176049.7995 | 240879.1024 | 3.017e-06 | 15 | 217889.939
62 | 110 | CONCLUIDO | 9.2462 | 10.82 | 7.95 | 79.49 | 1.23 | 6 | 239.41 | 56.13 | 16.5 | 4 | 56.78 | 29761.35 | 110.09 | 198.05 | 30.31 | 21.27 | 1812.86 | 0.7 | 0.76 | 0.12 | 0.1 | 1 | 10 | 176.4105 | 241.3726 | 218.3363 | 176410.4825 | 241372.6048 | 3.0112e-06 | 15 | 218336.3422
63 | 110 | CONCLUIDO | 9.2398 | 10.82 | 7.96 | 79.57 | 1.24 | 6 | 239.85 | 56.13 | 16.75 | 4 | 56.97 | 29815.09 | 110.2 | 198.05 | 30.56 | 21.27 | 1935.77 | 0.7 | 0.76 | 0.12 | 0.1 | 1 | 10 | 176.5336 | 241.5411 | 218.4887 | 176533.6149 | 241541.08 | 3.0091e-06 | 15 | 218488.7383
64 | 110 | CONCLUIDO | 9.2431 | 10.82 | 7.95 | 79.53 | 1.26 | 6 | 240.28 | 56.13 | 17 | 4 | 57.16 | 29869.01 | 110.16 | 198.05 | 30.41 | 21.27 | 1862.48 | 0.7 | 0.76 | 0.12 | 0.1 | 1 | 10 | 176.4757 | 241.4619 | 218.4171 | 176475.7411 | 241461.8945 | 3.0102e-06 | 15 | 218417.1102
65 | 110 | CONCLUIDO | 9.2353 | 10.83 | 7.96 | 79.62 | 1.27 | 6 | 240.72 | 56.13 | 17.25 | 4 | 57.34 | 29922.88 | 110.41 | 198.05 | 30.7 | 21.27 | 2010.1 | 0.69 | 0.76 | 0.12 | 0.11 | 1 | 10 | 176.6924 | 241.7583 | 218.6852 | 176692.3529 | 241758.2724 | 3.0077e-06 | 15 | 218685.2022
66 | 110 | CONCLUIDO | 9.2431 | 10.82 | 7.95 | 79.53 | 1.29 | 6 | 241.16 | 56.13 | 17.5 | 4 | 57.53 | 29976.82 | 110.15 | 198.05 | 30.37 | 21.27 | 1843.56 | 0.7 | 0.76 | 0.12 | 0.1 | 1 | 10 | 176.4699 | 241.4538 | 218.4098 | 176469.8535 | 241453.8389 | 3.0102e-06 | 15 | 218409.8234
67 | 110 | CONCLUIDO | 9.2383 | 10.82 | 7.96 | 79.58 | 1.31 | 6 | 241.59 | 56.13 | 17.75 | 4 | 57.72 | 30030.83 | 110.02 | 198.05 | 30.59 | 21.27 | 1952.08 | 0.7 | 0.76 | 0.12 | 0.11 | 1 | 10 | 176.4392 | 241.412 | 218.3719 | 176439.2441 | 241411.9578 | 3.0086e-06 | 15 | 218371.9393
68 | 110 | CONCLUIDO | 9.2398 | 10.82 | 7.96 | 79.57 | 1.32 | 6 | 242.03 | 56.13 | 18 | 4 | 57.91 | 30084.9 | 109.83 | 198.05 | 30.52 | 21.27 | 1918.56 | 0.7 | 0.76 | 0.12 | 0.1 | 1 | 10 | 176.3157 | 241.2429 | 218.219 | 176315.6962 | 241242.9141 | 3.0091e-06 | 15 | 218219.0289
69 | 110 | CONCLUIDO | 9.2488 | 10.81 | 7.95 | 79.46 | 1.34 | 6 | 242.47 | 56.13 | 18.25 | 4 | 58.1 | 30139.04 | 109.53 | 198.05 | 30.05 | 21.27 | 1683.3 | 0.71 | 0.76 | 0.12 | 0.09 | 1 | 10 | 176.0608 | 240.8942 | 217.9036 | 176060.8259 | 240894.1892 | 3.0121e-06 | 15 | 217903.5859
70 | 110 | CONCLUIDO | 9.2559 | 10.8 | 7.94 | 79.38 | 1.35 | 6 | 242.91 | 56.13 | 18.5 | 4 | 58.28 | 30193.25 | 109.09 | 198.05 | 29.91 | 21.27 | 1612.05 | 0.71 | 0.77 | 0.12 | 0.08 | 1 | 10 | 175.7387 | 240.4535 | 217.5049 | 175738.732 | 240453.4861 | 3.0144e-06 | 15 | 217504.9429
71 | 110 | CONCLUIDO | 9.2357 | 10.83 | 7.96 | 79.61 | 1.37 | 6 | 243.35 | 56.13 | 18.75 | 4 | 58.47 | 30247.53 | 109.3 | 198.05 | 30.73 | 21.27 | 2025.18 | 0.69 | 0.76 | 0.12 | 0.11 | 1 | 10 | 176.0352 | 240.8591 | 217.8719 | 176035.1894 | 240859.1123 | 3.0078e-06 | 15 | 217871.8567
72 | 110 | CONCLUIDO | 9.2355 | 10.83 | 7.96 | 79.62 | 1.39 | 6 | 243.79 | 56.13 | 19 | 4 | 58.67 | 30301.87 | 109.09 | 198.05 | 30.69 | 21.27 | 2004.46 | 0.69 | 0.76 | 0.12 | 0.11 | 1 | 10 | 175.913 | 240.6919 | 217.7206 | 175912.9927 | 240691.9174 | 3.0077e-06 | 15 | 217720.6186
73 | 110 | CONCLUIDO | 9.235 | 10.83 | 7.96 | 79.62 | 1.4 | 6 | 244.23 | 56.13 | 19.25 | 4 | 58.86 | 30356.29 | 108.73 | 198.06 | 30.76 | 21.27 | 2036.39 | 0.69 | 0.76 | 0.12 | 0.11 | 1 | 10 | 175.7047 | 240.4069 | 217.4628 | 175704.7084 | 240406.9335 | 3.0076e-06 | 15 | 217462.8332
74 | 110 | CONCLUIDO | 9.2896 | 10.76 | 7.94 | 95.29 | 1.42 | 5 | 244.68 | 56.13 | 19.5 | 3 | 59.05 | 30410.77 | 108.18 | 198.05 | 30.02 | 21.27 | 1673.24 | 0.71 | 0.76 | 0.12 | 0.09 | 1 | 10 | 174.948 | 239.3716 | 216.5263 | 174947.9907 | 239371.5591 | 3.0253e-06 | 15 | 216526.2735
75 | 110 | CONCLUIDO | 9.3009 | 10.75 | 7.93 | 95.13 | 1.43 | 5 | 245.12 | 56.13 | 19.75 | 3 | 59.24 | 30465.32 | 107.99 | 198.06 | 29.55 | 21.27 | 1439.77 | 0.72 | 0.77 | 0.12 | 0.07 | 1 | 10 | 167.8593 | 229.6725 | 207.7529 | 167859.3218 | 229672.5296 | 3.029e-06 | 14 | 207752.9057
76 | 110 | CONCLUIDO | 9.2975 | 10.76 | 7.93 | 95.18 | 1.45 | 5 | 245.56 | 56.13 | 20 | 3 | 59.43 | 30519.94 | 108.29 | 198.06 | 29.74 | 21.27 | 1533.27 | 0.72 | 0.77 | 0.12 | 0.08 | 1 | 10 | 174.9441 | 239.3662 | 216.5214 | 174944.0675 | 239366.1911 | 3.0279e-06 | 15 | 216521.4178
77 | 110 | CONCLUIDO | 9.2999 | 10.75 | 7.93 | 95.15 | 1.46 | 5 | 246 | 56.13 | 20.25 | 3 | 59.63 | 30574.64 | 108.37 | 198.05 | 29.54 | 21.27 | 1430.89 | 0.72 | 0.77 | 0.12 | 0.08 | 1 | 10 | 168.0892 | 229.9871 | 208.0374 | 168089.2138 | 229987.0778 | 3.0287e-06 | 14 | 208037.4339
78 | 110 | CONCLUIDO | 9.3134 | 10.74 | 7.91 | 94.96 | 1.48 | 5 | 246.45 | 56.13 | 20.5 | 3 | 59.82 | 30629.4 | 108.06 | 198.05 | 29.13 | 21.27 | 1226.84 | 0.73 | 0.77 | 0.11 | 0.06 | 1 | 10 | 167.789 | 229.5763 | 207.6659 | 167789.0022 | 229576.3151 | 3.0331e-06 | 14 | 207665.8738
79 | 110 | CONCLUIDO | 9.3023 | 10.75 | 7.93 | 95.11 | 1.49 | 5 | 246.89 | 56.13 | 20.75 | 3 | 60.02 | 30684.23 | 108.43 | 198.05 | 29.54 | 21.27 | 1431.36 | 0.72 | 0.77 | 0.12 | 0.07 | 1 | 10 | 168.1062 | 230.0103 | 208.0584 | 168106.188 | 230010.3028 | 3.0295e-06 | 14 | 208058.4423
80 | 110 | CONCLUIDO | 9.2889 | 10.77 | 7.94 | 95.3 | 1.51 | 5 | 247.34 | 56.13 | 21 | 3 | 60.21 | 30739.14 | 108.52 | 198.05 | 30.09 | 21.27 | 1707.6 | 0.71 | 0.76 | 0.12 | 0.09 | 1 | 10 | 175.1525 | 239.6513 | 216.7794 | 175152.4745 | 239651.3427 | 3.0251e-06 | 15 | 216779.3549
81 | 110 | CONCLUIDO | 9.2949 | 10.76 | 7.93 | 95.22 | 1.53 | 5 | 247.78 | 56.13 | 21.25 | 3 | 60.41 | 30794.11 | 108.5 | 198.06 | 29.77 | 21.27 | 1548.21 | 0.71 | 0.77 | 0.12 | 0.08 | 1 | 10 | 175.0867 | 239.5613 | 216.6979 | 175086.6624 | 239561.2958 | 3.0271e-06 | 15 | 216697.902
82 | 110 | CONCLUIDO | 9.2932 | 10.76 | 7.94 | 95.24 | 1.54 | 5 | 248.23 | 56.13 | 21.5 | 3 | 60.6 | 30849.16 | 108.53 | 198.05 | 29.92 | 21.27 | 1623.19 | 0.71 | 0.77 | 0.12 | 0.08 | 1 | 10 | 175.1257 | 239.6148 | 216.7463 | 175125.7388 | 239614.7618 | 3.0265e-06 | 15 | 216746.2652
83 | 110 | CONCLUIDO | 9.2932 | 10.76 | 7.94 | 95.24 | 1.56 | 5 | 248.68 | 56.13 | 21.75 | 3 | 60.8 | 30904.28 | 108.49 | 198.05 | 29.9 | 21.27 | 1611.58 | 0.71 | 0.77 | 0.12 | 0.08 | 1 | 10 | 175.1023 | 239.5827 | 216.7173 | 175102.3154 | 239582.7129 | 3.0265e-06 | 15 | 216717.275
84 | 110 | CONCLUIDO | 9.2944 | 10.76 | 7.94 | 95.22 | 1.57 | 5 | 249.12 | 56.13 | 22 | 3 | 61 | 30959.46 | 108.57 | 198.05 | 29.83 | 21.27 | 1577.64 | 0.71 | 0.77 | 0.12 | 0.08 | 1 | 10 | 175.1401 | 239.6344 | 216.764 | 175140.0685 | 239634.3683 | 3.0269e-06 | 15 | 216764.0005
85 | 110 | CONCLUIDO | 9.2985 | 10.75 | 7.93 | 95.17 | 1.59 | 5 | 249.57 | 56.13 | 22.25 | 3 | 61.2 | 31014.73 | 108.51 | 198.05 | 29.63 | 21.27 | 1479.2 | 0.72 | 0.77 | 0.12 | 0.08 | 1 | 10 | 168.1817 | 230.1137 | 208.1519 | 168181.727 | 230113.6586 | 3.0282e-06 | 14 | 208151.9339
86 | 110 | CONCLUIDO | 9.3079 | 10.74 | 7.92 | 95.04 | 1.6 | 5 | 250.02 | 56.13 | 22.5 | 3 | 61.39 | 31070.06 | 108.13 | 198.05 | 29.33 | 21.27 | 1328.1 | 0.73 | 0.77 | 0.12 | 0.07 | 1 | 10 | 167.8799 | 229.7007 | 207.7784 | 167879.888 | 229700.6691 | 3.0313e-06 | 14 | 207778.3596
87 | 110 | CONCLUIDO | 9.305 | 10.75 | 7.92 | 95.08 | 1.62 | 5 | 250.47 | 56.13 | 22.75 | 3 | 61.59 | 31125.47 | 108.11 | 198.05 | 29.45 | 21.27 | 1388.92 | 0.72 | 0.77 | 0.11 | 0.07 | 1 | 10 | 167.89 | 229.7145 | 207.7909 | 167890.0223 | 229714.5353 | 3.0304e-06 | 14 | 207790.9025
88 | 110 | CONCLUIDO | 9.2889 | 10.77 | 7.94 | 95.3 | 1.63 | 5 | 250.92 | 56.13 | 23 | 3 | 61.79 | 31180.95 | 108.11 | 198.05 | 30.12 | 21.27 | 1721.3 | 0.71 | 0.76 | 0.11 | 0.09 | 1 | 10 | 174.9123 | 239.3227 | 216.4821 | 174912.2735 | 239322.6891 | 3.0251e-06 | 15 | 216482.0676
89 | 110 | CONCLUIDO | 9.2891 | 10.77 | 7.94 | 95.3 | 1.65 | 5 | 251.37 | 56.13 | 23.25 | 3 | 61.99 | 31236.5 | 108.04 | 198.05 | 30.06 | 21.27 | 1692.48 | 0.71 | 0.76 | 0.12 | 0.09 | 1 | 10 | 174.8698 | 239.2645 | 216.4294 | 174869.753 | 239264.5108 | 3.0252e-06 | 15 | 216429.4417
90 | 110 | CONCLUIDO | 9.2922 | 10.76 | 7.94 | 95.25 | 1.66 | 5 | 251.82 | 56.13 | 23.5 | 3 | 62.19 | 31292.13 | 107.61 | 198.05 | 29.94 | 21.27 | 1633.38 | 0.71 | 0.77 | 0.12 | 0.08 | 1 | 10 | 174.5945 | 238.8879 | 216.0888 | 174594.52 | 238887.9248 | 3.0262e-06 | 15 | 216088.7965
91 | 110 | CONCLUIDO | 9.2855 | 10.77 | 7.95 | 95.35 | 1.67 | 5 | 252.27 | 56.13 | 23.75 | 3 | 62.4 | 31347.83 | 107.57 | 198.05 | 30.16 | 21.27 | 1745.2 | 0.71 | 0.76 | 0.12 | 0.09 | 1 | 10 | 174.6301 | 238.9367 | 216.1329 | 174630.1418 | 238936.6641 | 3.024e-06 | 15 | 216132.8842
92 | 110 | CONCLUIDO | 9.292 | 10.76 | 7.94 | 95.26 | 1.69 | 5 | 252.73 | 56.13 | 24 | 3 | 62.6 | 31403.6 | 107.33 | 198.06 | 29.91 | 21.27 | 1619.22 | 0.71 | 0.76 | 0.12 | 0.09 | 1 | 10 | 174.432 | 238.6656 | 215.8877 | 174432.0391 | 238665.6112 | 3.0261e-06 | 15 | 215887.7003
93 | 110 | CONCLUIDO | 9.2968 | 10.76 | 7.93 | 95.19 | 1.7 | 5 | 253.18 | 56.13 | 24.25 | 3 | 62.8 | 31459.45 | 106.64 | 198.05 | 29.74 | 21.27 | 1534.43 | 0.72 | 0.77 | 0.12 | 0.08 | 1 | 10 | 173.9835 | 238.0519 | 215.3326 | 173983.5142 | 238051.9198 | 3.0277e-06 | 15 | 215332.5786
94 | 110 | CONCLUIDO | 9.3002 | 10.75 | 7.93 | 95.14 | 1.72 | 5 | 253.63 | 56.13 | 24.5 | 3 | 63 | 31515.37 | 106.5 | 198.05 | 29.55 | 21.27 | 1439.85 | 0.72 | 0.77 | 0.12 | 0.08 | 1 | 10 | 166.9927 | 228.4868 | 206.6804 | 166992.7277 | 228486.8172 | 3.0288e-06 | 14 | 206680.3561
95 | 110 | CONCLUIDO | 9.303 | 10.75 | 7.93 | 95.1 | 1.73 | 5 | 254.09 | 56.13 | 24.75 | 3 | 63.21 | 31571.37 | 106.14 | 198.05 | 29.56 | 21.27 | 1442.56 | 0.72 | 0.77 | 0.11 | 0.07 | 1 | 10 | 166.7613 | 228.1702 | 206.394 | 166761.3232 | 228170.1994 | 3.0297e-06 | 14 | 206393.9558
96 | 110 | CONCLUIDO | 9.2886 | 10.77 | 7.94 | 95.3 | 1.75 | 5 | 254.54 | 56.13 | 25 | 3 | 63.41 | 31627.44 | 105.97 | 198.05 | 30.15 | 21.27 | 1739.72 | 0.71 | 0.76 | 0.11 | 0.09 | 1 | 10 | 173.6608 | 237.6103 | 214.9331 | 173660.7681 | 237610.3243 | 3.025e-06 | 15 | 214933.1285
97 | 110 | CONCLUIDO | 9.3504 | 10.69 | 7.91 | 118.7 | 1.76 | 4 | 255 | 56.13 | 25.25 | 2 | 63.62 | 31683.59 | 105.38 | 198.05 | 29.13 | 21.27 | 1235.38 | 0.73 | 0.77 | 0.11 | 0.06 | 1 | 10 | 165.9524 | 227.0634 | 205.3928 | 165952.4107 | 227063.4097 | 3.0451e-06 | 14 | 205392.7965
98 | 110 | CONCLUIDO | 9.3502 | 10.7 | 7.91 | 118.7 | 1.78 | 4 | 255.45 | 56.13 | 25.5 | 2 | 63.82 | 31739.82 | 105.55 | 198.05 | 29.16 | 21.27 | 1249.55 | 0.73 | 0.77 | 0.11 | 0.06 | 1 | 10 | 166.0528 | 227.2008 | 205.5171 | 166052.8104 | 227200.7809 | 3.0451e-06 | 14 | 205517.0573
99 | 110 | CONCLUIDO | 9.3506 | 10.69 | 7.91 | 118.69 | 1.79 | 4 | 255.91 | 56.13 | 25.75 | 2 | 64.03 | 31796.12 | 105.56 | 198.05 | 29.15 | 21.27 | 1242.46 | 0.73 | 0.77 | 0.11 | 0.06 | 1 | 10 | 166.0557 | 227.2048 | 205.5206 | 166055.7119 | 227204.7509 | 3.0452e-06 | 14 | 205520.6484
100 | 110 | CONCLUIDO | 9.3489 | 10.7 | 7.91 | 118.72 | 1.8 | 4 | 256.36 | 56.13 | 26 | 2 | 64.24 | 31852.5 | 105.75 | 198.05 | 29.2 | 21.27 | 1266.64 | 0.73 | 0.77 | 0.11 | 0.06 | 1 | 10 | 166.1787 | 227.3731 | 205.6729 | 166178.716 | 227373.0505 | 3.0447e-06 | 14 | 205672.8857
101 | 110 | CONCLUIDO | 9.357 | 10.69 | 7.91 | 118.58 | 1.82 | 4 | 256.82 | 56.13 | 26.25 | 2 | 64.45 | 31909.08 | 105.57 | 198.05 | 28.81 | 21.27 | 1072.04 | 0.74 | 0.77 | 0.12 | 0.05 | 1 | 10 | 166.0149 | 227.1489 | 205.4701 | 166014.8641 | 227148.8611 | 3.0473e-06 | 14 | 205470.0926
102 | 110 | CONCLUIDO | 9.3626 | 10.68 | 7.9 | 118.49 | 1.83 | 4 | 257.28 | 56.13 | 26.5 | 2 | 64.66 | 31965.61 | 105.48 | 198.05 | 28.67 | 21.27 | 1004.87 | 0.74 | 0.77 | 0.11 | 0.05 | 1 | 10 | 165.9132 | 227.0098 | 205.3443 | 165913.1984 | 227009.7576 | 3.0491e-06 | 14 | 205344.2649
103 | 110 | CONCLUIDO | 9.357 | 10.69 | 7.91 | 118.58 | 1.85 | 4 | 257.74 | 56.13 | 26.75 | 2 | 64.86 | 32022.22 | 105.57 | 198.05 | 28.92 | 21.27 | 1126.11 | 0.74 | 0.77 | 0.11 | 0.05 | 1 | 10 | 166.0149 | 227.1489 | 205.4701 | 166014.8641 | 227148.8611 | 3.0473e-06 | 14 | 205470.0926
104 | 110 | CONCLUIDO | 9.3475 | 10.7 | 7.92 | 118.75 | 1.86 | 4 | 258.2 | 56.13 | 27 | 2 | 65.07 | 32078.91 | 105.68 | 198.05 | 29.26 | 21.27 | 1295.92 | 0.73 | 0.77 | 0.11 | 0.06 | 1 | 10 | 166.1568 | 227.343 | 205.6457 | 166156.7853 | 227343.044 | 3.0442e-06 | 14 | 205645.743
105 | 110 | CONCLUIDO | 9.3506 | 10.69 | 7.91 | 118.69 | 1.87 | 4 | 258.66 | 56.13 | 27.25 | 2 | 65.28 | 32135.68 | 105.69 | 198.05 | 29.14 | 21.27 | 1236.31 | 0.73 | 0.77 | 0.11 | 0.06 | 1 | 10 | 166.1314 | 227.3083 | 205.6143 | 166131.3707 | 227308.2706 | 3.0452e-06 | 14 | 205614.2883
106 | 110 | CONCLUIDO | 9.3487 | 10.7 | 7.92 | 118.72 | 1.89 | 4 | 259.12 | 56.13 | 27.5 | 2 | 65.49 | 32192.53 | 105.67 | 198.05 | 29.25 | 21.27 | 1292.7 | 0.73 | 0.77 | 0.11 | 0.06 | 1 | 10 | 166.1422 | 227.3231 | 205.6277 | 166142.194 | 227323.0796 | 3.0446e-06 | 14 | 205627.6839
107 | 110 | CONCLUIDO | 9.3473 | 10.7 | 7.92 | 118.75 | 1.9 | 4 | 259.58 | 56.13 | 27.75 | 2 | 65.71 | 32249.46 | 105.59 | 198.05 | 29.26 | 21.27 | 1296.8 | 0.73 | 0.77 | 0.12 | 0.06 | 1 | 10 | 166.1058 | 227.2734 | 205.5827 | 166105.8496 | 227273.3515 | 3.0441e-06 | 14 | 205582.7018
108 | 110 | CONCLUIDO | 9.3497 | 10.7 | 7.91 | 118.71 | 1.92 | 4 | 260.05 | 56.13 | 28 | 2 | 65.92 | 32306.46 | 105.48 | 198.05 | 29.13 | 21.27 | 1231.16 | 0.73 | 0.77 | 0.12 | 0.06 | 1 | 10 | 166.0157 | 227.15 | 205.4711 | 166015.7155 | 227150.026 | 3.0449e-06 | 14 | 205471.1463
109 | 110 | CONCLUIDO | 9.3587 | 10.69 | 7.9 | 118.55 | 1.93 | 4 | 260.51 | 56.13 | 28.25 | 2 | 66.13 | 32363.54 | 105.25 | 198.05 | 28.75 | 21.27 | 1043.05 | 0.74 | 0.77 | 0.12 | 0.05 | 1 | 10 | 165.8078 | 226.8656 | 205.2139 | 165807.8276 | 226865.5847 | 3.0478e-06 | 14 | 205213.8517
110 | 110 | CONCLUIDO | 9.3594 | 10.68 | 7.9 | 118.54 | 1.94 | 4 | 260.97 | 56.13 | 28.5 | 2 | 66.35 | 32420.71 | 105.28 | 198.05 | 28.82 | 21.27 | 1076.24 | 0.74 | 0.77 | 0.11 | 0.05 | 1 | 10 | 165.8202 | 226.8825 | 205.2291 | 165820.1869 | 226882.4952 | 3.0481e-06 | 14 | 205229.1483
111 | 110 | CONCLUIDO | 9.3516 | 10.69 | 7.91 | 118.67 | 1.96 | 4 | 261.44 | 56.13 | 28.75 | 2 | 66.56 | 32477.95 | 105.4 | 198.05 | 29.14 | 21.27 | 1235.55 | 0.73 | 0.77 | 0.11 | 0.06 | 1 | 10 | 165.9553 | 227.0674 | 205.3964 | 165955.308 | 227067.3739 | 3.0455e-06 | 14 | 205396.3824
112 | 110 | CONCLUIDO | 9.3492 | 10.7 | 7.91 | 118.72 | 1.97 | 4 | 261.9 | 56.13 | 29 | 2 | 66.77 | 32535.28 | 105.45 | 198.05 | 29.2 | 21.27 | 1266.56 | 0.73 | 0.77 | 0.11 | 0.06 | 1 | 10 | 166.0019 | 227.1311 | 205.454 | 166001.8996 | 227131.1226 | 3.0447e-06 | 14 | 205454.047
113 | 110 | CONCLUIDO | 9.3492 | 10.7 | 7.91 | 118.72 | 1.98 | 4 | 262.37 | 56.13 | 29.25 | 2 | 66.99 | 32592.68 | 105.47 | 198.05 | 29.19 | 21.27 | 1265.17 | 0.73 | 0.77 | 0.11 | 0.06 | 1 | 10 | 166.0135 | 227.1471 | 205.4685 | 166013.5412 | 227147.0511 | 3.0447e-06 | 14 | 205468.4553
114 | 110 | CONCLUIDO | 9.347 | 10.7 | 7.92 | 118.75 | 2 | 4 | 262.83 | 56.13 | 29.5 | 2 | 67.21 | 32650.17 | 105.39 | 198.05 | 29.3 | 21.27 | 1319.62 | 0.73 | 0.77 | 0.11 | 0.06 | 1 | 10 | 165.9916 | 227.117 | 205.4413 | 165991.598 | 227117.0275 | 3.044e-06 | 14 | 205441.2971
115 | 110 | CONCLUIDO | 9.3458 | 10.7 | 7.92 | 118.78 | 2.01 | 4 | 263.3 | 56.13 | 29.75 | 2 | 67.42 | 32707.74 | 105.32 | 198.05 | 29.31 | 21.27 | 1321.86 | 0.73 | 0.77 | 0.11 | 0.07 | 1 | 10 | 165.9596 | 227.0732 | 205.4017 | 165959.5895 | 227073.232 | 3.0436e-06 | 14 | 205401.6814
116 | 110 | CONCLUIDO | 9.3511 | 10.69 | 7.91 | 118.68 | 2.02 | 4 | 263.77 | 56.13 | 30 | 2 | 67.64 | 32765.39 | 105.07 | 198.05 | 29.07 | 21.27 | 1203.87 | 0.73 | 0.77 | 0.12 | 0.06 | 1 | 10 | 165.7669 | 226.8096 | 205.1632 | 165766.904 | 226809.5912 | 3.0454e-06 | 14 | 205163.2022
117 | 110 | CONCLUIDO | 9.3587 | 10.69 | 7.9 | 118.55 | 2.04 | 4 | 264.23 | 56.13 | 30.25 | 2 | 67.86 | 32823.12 | 104.74 | 198.05 | 28.81 | 21.27 | 1071.69 | 0.74 | 0.77 | 0.11 | 0.05 | 1 | 10 | 165.5113 | 226.4598 | 204.8468 | 165511.2695 | 226459.8207 | 3.0478e-06 | 14 | 204846.8133
118 | 110 | CONCLUIDO | 9.3565 | 10.69 | 7.91 | 118.59 | 2.05 | 4 | 264.7 | 56.13 | 30.5 | 2 | 68.08 | 32880.94 | 104.74 | 198.05 | 28.93 | 21.27 | 1135.09 | 0.74 | 0.77 | 0.11 | 0.05 | 1 | 10 | 165.5358 | 226.4933 | 204.8771 | 165535.7604 | 226493.3303 | 3.0471e-06 | 14 | 204877.1247
119 | 110 | CONCLUIDO | 9.3482 | 10.7 | 7.92 | 118.73 | 2.06 | 4 | 265.17 | 56.13 | 30.75 | 2 | 68.3 | 32938.83 | 104.81 | 198.05 | 29.25 | 21.27 | 1294.19 | 0.73 | 0.77 | 0.11 | 0.06 | 1 | 10 | 165.6452 | 226.6431 | 205.0126 | 165645.2075 | 226643.0807 | 3.0444e-06 | 14 | 205012.5832
120 | 110 | CONCLUIDO | 9.3473 | 10.7 | 7.92 | 118.75 | 2.08 | 4 | 265.64 | 56.13 | 31 | 2 | 68.52 | 32996.81 | 104.67 | 198.05 | 29.27 | 21.27 | 1305.33 | 0.73 | 0.77 | 0.11 | 0.06 | 1 | 10 | 165.5702 | 226.5405 | 204.9198 | 165570.2295 | 226540.4925 | 3.0441e-06 | 14 | 204919.7858
121 | 110 | CONCLUIDO | 9.3468 | 10.7 | 7.92 | 118.76 | 2.09 | 4 | 266.11 | 56.13 | 31.25 | 2 | 68.74 | 33054.88 | 104.41 | 198.05 | 29.29 | 21.27 | 1314.88 | 0.73 | 0.77 | 0.11 | 0.06 | 1 | 10 | 165.4225 | 226.3383 | 204.7369 | 165422.4741 | 226338.327 | 3.044e-06 | 14 | 204736.9148
122 | 110 | CONCLUIDO | 9.3453 | 10.7 | 7.92 | 118.78 | 2.1 | 4 | 266.59 | 56.13 | 31.5 | 2 | 68.96 | 33113.03 | 104.24 | 198.05 | 29.37 | 21.27 | 1351.61 | 0.72 | 0.77 | 0.11 | 0.07 | 1 | 10 | 165.3343 | 226.2177 | 204.6278 | 165334.3285 | 226217.7223 | 3.0435e-06 | 14 | 204627.8204
123 | 110 | CONCLUIDO | 9.3448 | 10.7 | 7.92 | 118.79 | 2.12 | 4 | 267.06 | 56.13 | 31.75 | 2 | 69.18 | 33171.26 | 103.82 | 198.05 | 29.31 | 21.27 | 1321.34 | 0.73 | 0.77 | 0.12 | 0.07 | 1 | 10 | 165.0934 | 225.888 | 204.3296 | 165093.3527 | 225888.0085 | 3.0433e-06 | 14 | 204329.574
124 | 110 | CONCLUIDO | 9.3533 | 10.69 | 7.91 | 118.65 | 2.13 | 4 | 267.53 | 56.13 | 32 | 2 | 69.4 | 33229.58 | 103.97 | 198.05 | 29.01 | 21.27 | 1171.97 | 0.73 | 0.77 | 0.12 | 0.06 | 1 | 10 | 165.1109 | 225.912 | 204.3513 | 165110.9204 | 225912.0455 | 3.0461e-06 | 14 | 204351.3169
125 | 110 | CONCLUIDO | 9.3567 | 10.69 | 7.91 | 118.59 | 2.14 | 4 | 268 | 56.13 | 32.25 | 2 | 69.63 | 33287.98 | 103.56 | 198.05 | 28.89 | 21.27 | 1114.64 | 0.74 | 0.77 | 0.11 | 0.05 | 1 | 10 | 164.848 | 225.5523 | 204.0259 | 164848.0123 | 225552.3231 | 3.0472e-06 | 14 | 204025.9259
126 | 110 | CONCLUIDO | 9.3528 | 10.69 | 7.91 | 118.65 | 2.15 | 4 | 268.48 | 56.13 | 32.5 | 2 | 69.85 | 33346.47 | 103.45 | 198.05 | 29.11 | 21.27 | 1222.33 | 0.73 | 0.77 | 0.11 | 0.06 | 1 | 10 | 164.812 | 225.503 | 203.9813 | 164811.9534 | 225502.9856 | 3.0459e-06 | 14 | 203981.2972
127 | 110 | CONCLUIDO | 9.3446 | 10.7 | 7.92 | 118.8 | 2.17 | 4 | 268.95 | 56.13 | 32.75 | 2 | 70.08 | 33405.04 | 103.25 | 198.05 | 29.37 | 21.27 | 1352.44 | 0.72 | 0.77 | 0.11 | 0.07 | 1 | 10 | 164.7628 | 225.4358 | 203.9205 | 164762.8448 | 225435.793 | 3.0432e-06 | 14 | 203920.5174
128 | 110 | CONCLUIDO | 9.346 | 10.7 | 7.92 | 118.77 | 2.18 | 4 | 269.43 | 56.13 | 33 | 2 | 70.3 | 33463.7 | 102.87 | 198.05 | 29.3 | 21.27 | 1319.37 | 0.73 | 0.77 | 0.11 | 0.07 | 1 | 10 | 164.5316 | 225.1193 | 203.6343 | 164531.5536 | 225119.3302 | 3.0437e-06 | 14 | 203634.2573
129 | 110 | CONCLUIDO | 9.3439 | 10.7 | 7.92 | 118.81 | 2.19 | 4 | 269.9 | 56.13 | 33.25 | 2 | 70.53 | 33522.45 | 102.69 | 198.05 | 29.42 | 21.27 | 1377.49 | 0.72 | 0.77 | 0.11 | 0.07 | 1 | 10 | 164.4417 | 224.9964 | 203.5231 | 164441.7107 | 224996.4032 | 3.043e-06 | 14 | 203523.0622
130 | 110 | CONCLUIDO | 9.3436 | 10.7 | 7.92 | 118.81 | 2.21 | 4 | 270.38 | 56.13 | 33.5 | 2 | 70.76 | 33581.28 | 102.48 | 198.05 | 29.4 | 21.27 | 1365.79 | 0.72 | 0.77 | 0.11 | 0.07 | 1 | 10 | 164.3215 | 224.832 | 203.3743 | 164321.5398 | 224831.9801 | 3.0429e-06 | 14 | 203374.3315
131 | 110 | CONCLUIDO | 9.3463 | 10.7 | 7.92 | 118.77 | 2.22 | 4 | 270.86 | 56.13 | 33.75 | 2 | 70.98 | 33640.21 | 102.28 | 198.05 | 29.24 | 21.27 | 1287.63 | 0.73 | 0.77 | 0.12 | 0.07 | 1 | 10 | 164.1859 | 224.6464 | 203.2064 | 164185.8803 | 224646.3649 | 3.0438e-06 | 14 | 203206.4311
132 | 110 | CONCLUIDO | 9.3541 | 10.69 | 7.91 | 118.63 | 2.23 | 4 | 271.34 | 56.13 | 34 | 2 | 71.21 | 33699.21 | 101.85 | 198.05 | 28.95 | 21.27 | 1143.02 | 0.73 | 0.77 | 0.12 | 0.06 | 1 | 10 | 163.8718 | 224.2166 | 202.8177 | 163871.8086 | 224216.6381 | 3.0463e-06 | 14 | 202817.7168
133 | 110 | CONCLUIDO | 9.3528 | 10.69 | 7.91 | 118.65 | 2.24 | 4 | 271.82 | 56.13 | 34.25 | 2 | 71.44 | 33758.31 | 101.38 | 198.09 | 29.06 | 21.27 | 1197.58 | 0.73 | 0.77 | 0.11 | 0.06 | 1 | 10 | 163.6075 | 223.855 | 202.4906 | 163607.5168 | 223855.0224 | 3.0459e-06 | 14 | 202490.6132
134 | 110 | CONCLUIDO | 9.3441 | 10.7 | 7.92 | 118.8 | 2.26 | 4 | 272.3 | 56.13 | 34.5 | 2 | 71.67 | 33817.62 | 101.14 | 198.05 | 29.42 | 21.27 | 1378.28 | 0.72 | 0.77 | 0.11 | 0.07 | 1 | 10 | 163.5376 | 223.7593 | 202.404 | 163537.5725 | 223759.3214 | 3.0431e-06 | 14 | 202404.0458
135 | 110 | CONCLUIDO | 9.3431 | 10.7 | 7.92 | 118.82 | 2.27 | 4 | 272.78 | 56.13 | 34.75 | 2 | 71.9 | 33876.9 | 100.94 | 198.05 | 29.43 | 21.27 | 1382.86 | 0.72 | 0.77 | 0.11 | 0.07 | 1 | 10 | 163.4281 | 223.6096 | 202.2686 | 163428.1135 | 223609.5548 | 3.0428e-06 | 14 | 202268.5728
136 | 110 | CONCLUIDO | 9.3422 | 10.7 | 7.92 | 118.84 | 2.28 | 4 | 273.26 | 56.13 | 35 | 2 | 72.13 | 33936.26 | 100.57 | 198.05 | 29.47 | 21.27 | 1402.78 | 0.72 | 0.77 | 0.11 | 0.07 | 1 | 10 | 163.2189 | 223.3233 | 202.0096 | 163218.9028 | 223323.3035 | 3.0425e-06 | 14 | 202009.6409
137 | 110 | CONCLUIDO | 9.3453 | 10.7 | 7.92 | 118.78 | 2.29 | 4 | 273.74 | 56.13 | 35.25 | 2 | 72.37 | 33995.72 | 100.33 | 198.05 | 29.35 | 21.27 | 1342.77 | 0.72 | 0.77 | 0.11 | 0.07 | 1 | 10 | 163.0575 | 223.1024 | 201.8098 | 163057.4559 | 223102.4047 | 3.0435e-06 | 14 | 201809.8243
138 | 110 | CONCLUIDO | 9.3429 | 10.7 | 7.92 | 118.83 | 2.3 | 4 | 274.22 | 56.13 | 35.5 | 2 | 72.6 | 34055.27 | 99.92 | 198.05 | 29.43 | 21.27 | 1383.25 | 0.72 | 0.77 | 0.12 | 0.07 | 1 | 10 | 162.8354 | 222.7986 | 201.535 | 162835.3983 | 222798.5758 | 3.0427e-06 | 14 | 201534.9924
139 | 110 | CONCLUIDO | 9.4125 | 10.62 | 7.88 | 157.69 | 2.32 | 3 | 274.71 | 56.13 | 35.75 | 1 | 72.83 | 34114.91 | 99.38 | 198.05 | 28.19 | 21.27 | 769.88 | 0.75 | 0.77 | 0.11 | 0.03 | 1 | 10 | 162.0084 | 221.6671 | 200.5115 | 162008.421 | 221667.069 | 3.0654e-06 | 14 | 200511.475
140 | 110 | CONCLUIDO | 9.413 | 10.62 | 7.88 | 157.68 | 2.33 | 3 | 275.19 | 56.13 | 36 | 1 | 73.07 | 34174.63 | 99.47 | 198.05 | 28.22 | 21.27 | 781.22 | 0.75 | 0.77 | 0.11 | 0.03 | 1 | 10 | 162.057 | 221.7336 | 200.5717 | 162057.044 | 221733.5971 | 3.0655e-06 | 14 | 200571.6538
141 | 110 | CONCLUIDO | 9.4105 | 10.63 | 7.89 | 157.74 | 2.34 | 3 | 275.68 | 56.13 | 36.25 | 1 | 73.3 | 34234.45 | 99.6 | 198.05 | 28.32 | 21.27 | 834.02 | 0.75 | 0.77 | 0.11 | 0.03 | 1 | 10 | 162.1578 | 221.8715 | 200.6964 | 162157.8114 | 221871.4715 | 3.0647e-06 | 14 | 200696.3697
142 | 110 | CONCLUIDO | 9.4068 | 10.63 | 7.89 | 157.82 | 2.35 | 3 | 276.16 | 56.13 | 36.5 | 1 | 73.54 | 34294.37 | 99.88 | 198.05 | 28.48 | 21.27 | 912.52 | 0.75 | 0.77 | 0.11 | 0.04 | 1 | 10 | 162.3451 | 222.1277 | 200.9282 | 162345.0967 | 222127.7234 | 3.0635e-06 | 14 | 200928.1652
143 | 110 | CONCLUIDO | 9.4024 | 10.64 | 7.9 | 157.92 | 2.36 | 3 | 276.65 | 56.13 | 36.75 | 1 | 73.77 | 34354.37 | 100.16 | 198.05 | 28.66 | 21.27 | 1003.41 | 0.74 | 0.77 | 0.11 | 0.04 | 1 | 10 | 162.5459 | 222.4024 | 201.1767 | 162545.8817 | 222402.4463 | 3.0621e-06 | 14 | 201176.669
144 | 110 | CONCLUIDO | 9.4044 | 10.63 | 7.89 | 157.88 | 2.38 | 3 | 277.14 | 56.13 | 37 | 1 | 74.01 | 34414.47 | 100.21 | 198.05 | 28.52 | 21.27 | 934.08 | 0.75 | 0.77 | 0.11 | 0.04 | 1 | 10 | 162.5525 | 222.4115 | 201.1849 | 162552.5185 | 222411.5271 | 3.0627e-06 | 14 | 201184.8832
145 | 110 | CONCLUIDO | 9.4088 | 10.63 | 7.89 | 157.78 | 2.39 | 3 | 277.63 | 56.13 | 37.25 | 1 | 74.25 | 34474.66 | 100.34 | 198.05 | 28.33 | 21.27 | 838.51 | 0.75 | 0.77 | 0.11 | 0.04 | 1 | 10 | 162.5974 | 222.473 | 201.2405 | 162597.4428 | 222472.9945 | 3.0642e-06 | 14 | 201240.4842
146 | 110 | CONCLUIDO | 9.412 | 10.62 | 7.89 | 157.71 | 2.4 | 3 | 278.11 | 56.13 | 37.5 | 1 | 74.49 | 34534.94 | 100.52 | 198.05 | 28.22 | 21.27 | 782.84 | 0.75 | 0.77 | 0.11 | 0.03 | 1 | 10 | 162.6795 | 222.5853 | 201.342 | 162679.4979 | 222585.2659 | 3.0652e-06 | 14 | 201342.0405
147 | 110 | CONCLUIDO | 9.4115 | 10.63 | 7.89 | 157.72 | 2.41 | 3 | 278.6 | 56.13 | 37.75 | 0 | 74.73 | 34595.32 | 100.85 | 198.05 | 28.24 | 21.27 | 790.97 | 0.75 | 0.77 | 0.11 | 0.03 | 1 | 10 | 162.8738 | 222.8511 | 201.5825 | 162873.7571 | 222851.0599 | 3.065e-06 | 14 | 201582.4675

## RESULTADOS_28
Unnamed: 0 | Volume de calda [L] | STATUS | Capacidade operacional [ha/h] | Tempo de missao [h] | Tempo util [h] | Tempo por voo [min] | Autonomia Projetada [h] | N° Voos | MTOW [kg] | Massa Estrutura [kg] | Combustível [kg] | Abastecimentos | Massa gerador | Potência gerador [W] | Combustível consumido [L] | Calda cons [L] | Distância percorrida [km] | Distância Pulverizando [km] | RTL ACUMULADO[m] | EOC [km/km] | EOC [h/h] | Tempo de manobra [h] | Tempo rtl_rtw [h] | V pulv [m/s] | V desloc [m/s] | Preço Total por ha Simples [R$/ha] | Preço Total por ha Presumido [R$/ha] | Preço Total por ha Real [R$/ha] | Preço Total Simples [R$] | Preço Total Presumido [R$] | Prod CAPEX [ha/h/R$] | Dias Trabalhados | Preço Total Real [R$]
0 | 150 | CONCLUIDO | 4.6132 | 21.68 | 10.79 | 4.56 | 0.06 | 142 | 296.65 | 61.82 | 1 | 140 | 83.83 | 36821.52 | 195.77 | 198.2 | 119.2 | 21.27 | 45577.11 | 0.18 | 0.56 | 0.33 | 2.93 | 1 | 10 | 455.9019 | 623.785 | 564.2519 | 455901.8632 | 623785.0422 | 1.4739e-06 | 29 | 564251.8733
1 | 150 | CONCLUIDO | 5.3161 | 18.81 | 9.98 | 5.7 | 0.07 | 105 | 297.17 | 61.82 | 1.25 | 103 | 84.1 | 36885.7 | 180.93 | 198.13 | 93.9 | 21.27 | 33114.17 | 0.23 | 0.61 | 0.27 | 2.13 | 1 | 10 | 378.0836 | 517.3106 | 467.9392 | 378083.5518 | 517310.5954 | 1.6984e-06 | 25 | 467939.1982
2 | 150 | CONCLUIDO | 5.8109 | 17.21 | 9.55 | 6.82 | 0.09 | 84 | 297.7 | 61.82 | 1.5 | 82 | 84.37 | 36949.99 | 172.96 | 198.13 | 80.15 | 21.27 | 26344.54 | 0.27 | 0.64 | 0.24 | 1.69 | 1 | 10 | 338.775 | 463.5269 | 419.2885 | 338774.9989 | 463526.8991 | 1.8565e-06 | 23 | 419288.5425
3 | 150 | CONCLUIDO | 6.2011 | 16.13 | 9.24 | 7.92 | 0.1 | 70 | 298.22 | 61.82 | 1.75 | 68 | 84.65 | 37014.39 | 167.35 | 198.15 | 70.4 | 21.27 | 21538.27 | 0.3 | 0.66 | 0.22 | 1.39 | 1 | 10 | 315.2908 | 431.3948 | 390.2231 | 315290.8194 | 431394.8088 | 1.9812e-06 | 22 | 390223.0937
4 | 150 | CONCLUIDO | 6.5037 | 15.38 | 9.05 | 9.05 | 0.12 | 60 | 298.74 | 61.82 | 2 | 58 | 84.92 | 37078.91 | 163.75 | 198.08 | 64.4 | 21.27 | 18588.49 | 0.33 | 0.67 | 0.2 | 1.19 | 1 | 10 | 297.5758 | 407.1563 | 368.2979 | 297575.7895 | 407156.3233 | 2.0779e-06 | 21 | 368297.8953
5 | 150 | CONCLUIDO | 6.7309 | 14.86 | 8.92 | 10.09 | 0.13 | 53 | 299.26 | 61.82 | 2.25 | 51 | 85.19 | 37143.54 | 161.35 | 198.05 | 60.37 | 21.27 | 16609.5 | 0.35 | 0.68 | 0.19 | 1.06 | 1 | 10 | 283.4342 | 387.8072 | 350.7954 | 283434.1863 | 387807.1579 | 2.1505e-06 | 20 | 350795.387
6 | 150 | CONCLUIDO | 6.9524 | 14.38 | 8.78 | 11.2 | 0.15 | 47 | 299.79 | 61.82 | 2.5 | 45 | 85.47 | 37208.42 | 158.75 | 198.07 | 55.95 | 21.27 | 14428.19 | 0.38 | 0.69 | 0.18 | 0.92 | 1 | 10 | 269.7024 | 369.0187 | 333.8001 | 269702.418 | 369018.7467 | 2.2212e-06 | 19 | 333800.1155
7 | 150 | CONCLUIDO | 7.1473 | 13.99 | 8.66 | 12.37 | 0.16 | 42 | 300.32 | 61.82 | 2.75 | 40 | 85.74 | 37273.29 | 156.62 | 198.07 | 52.27 | 21.27 | 12611.16 | 0.41 | 0.7 | 0.18 | 0.81 | 1 | 10 | 264.2262 | 361.526 | 327.0225 | 264226.2497 | 361526.0116 | 2.2835e-06 | 19 | 327022.4765
8 | 150 | CONCLUIDO | 7.323 | 13.66 | 8.55 | 13.5 | 0.18 | 38 | 300.84 | 61.82 | 3 | 36 | 86.02 | 37338.27 | 154.54 | 198.05 | 48.52 | 21.27 | 10756.2 | 0.44 | 0.71 | 0.17 | 0.69 | 1 | 10 | 252.445 | 345.4064 | 312.4413 | 252445.007 | 345406.3956 | 2.3396e-06 | 18 | 312441.294
9 | 150 | CONCLUIDO | 7.465 | 13.4 | 8.45 | 14.49 | 0.19 | 35 | 301.37 | 61.82 | 3.25 | 33 | 86.3 | 37403.38 | 152.75 | 198.06 | 46.26 | 21.27 | 9642.41 | 0.46 | 0.72 | 0.15 | 0.6 | 1 | 10 | 248.6317 | 340.1889 | 307.7217 | 248631.7035 | 340188.8656 | 2.385e-06 | 18 | 307721.7177
10 | 150 | CONCLUIDO | 7.4666 | 13.39 | 8.56 | 15.57 | 0.21 | 33 | 301.9 | 61.82 | 3.5 | 31 | 86.58 | 37468.6 | 154.75 | 198.05 | 49.47 | 21.27 | 11256.98 | 0.43 | 0.71 | 0.17 | 0.71 | 1 | 10 | 250.1973 | 342.331 | 309.6594 | 250197.307 | 342330.9934 | 2.3855e-06 | 18 | 309659.4038
11 | 150 | CONCLUIDO | 7.5772 | 13.2 | 8.48 | 16.41 | 0.22 | 31 | 302.43 | 61.82 | 3.75 | 29 | 86.86 | 37533.94 | 153.15 | 198.06 | 46.85 | 21.27 | 9959.47 | 0.45 | 0.72 | 0.16 | 0.62 | 1 | 10 | 247.1537 | 338.1665 | 305.8924 | 247153.6611 | 338166.5428 | 2.4208e-06 | 18 | 305892.4025
12 | 150 | CONCLUIDO | 7.6695 | 13.04 | 8.43 | 17.44 | 0.24 | 29 | 302.96 | 61.82 | 4 | 27 | 87.14 | 37599.4 | 152.28 | 198.06 | 45.38 | 21.27 | 9235.3 | 0.47 | 0.72 | 0.15 | 0.58 | 1 | 10 | 238.0575 | 325.7208 | 294.6344 | 238057.4876 | 325720.7568 | 2.4503e-06 | 17 | 294634.425
13 | 150 | CONCLUIDO | 7.7662 | 12.88 | 8.38 | 18.62 | 0.25 | 27 | 303.49 | 61.82 | 4.25 | 25 | 87.42 | 37664.98 | 151.32 | 198.07 | 43.67 | 21.27 | 8386.92 | 0.49 | 0.72 | 0.15 | 0.53 | 1 | 10 | 235.8564 | 322.7091 | 291.9102 | 235856.3696 | 322709.0902 | 2.4812e-06 | 17 | 291910.1876
14 | 150 | CONCLUIDO | 7.8599 | 12.72 | 8.34 | 20.01 | 0.26 | 25 | 304.03 | 61.82 | 4.5 | 23 | 87.7 | 37730.68 | 150.47 | 198.06 | 42.36 | 21.27 | 7741.41 | 0.5 | 0.73 | 0.15 | 0.48 | 1 | 10 | 233.8405 | 319.9509 | 289.4153 | 233840.5214 | 319950.9177 | 2.5112e-06 | 17 | 289415.2512
15 | 150 | CONCLUIDO | 7.8984 | 12.66 | 8.33 | 20.83 | 0.28 | 24 | 304.56 | 61.82 | 4.75 | 22 | 87.99 | 37796.51 | 150.34 | 198.05 | 42.19 | 21.27 | 7663.57 | 0.5 | 0.73 | 0.15 | 0.48 | 1 | 10 | 233.1846 | 319.0534 | 288.6034 | 233184.5761 | 319053.4243 | 2.5235e-06 | 17 | 288603.4133
16 | 150 | CONCLUIDO | 7.9553 | 12.57 | 8.3 | 21.64 | 0.29 | 23 | 305.09 | 61.82 | 5 | 21 | 88.27 | 37862.45 | 149.68 | 198.07 | 41.03 | 21.27 | 7085.87 | 0.52 | 0.73 | 0.15 | 0.44 | 1 | 10 | 231.8893 | 317.2812 | 287.0003 | 231889.3094 | 317281.1834 | 2.5416e-06 | 17 | 287000.3125
17 | 150 | CONCLUIDO | 8.0062 | 12.49 | 8.27 | 22.56 | 0.31 | 22 | 305.63 | 61.82 | 5.25 | 20 | 88.56 | 37928.52 | 149.28 | 198.06 | 40.33 | 21.27 | 6745.02 | 0.53 | 0.73 | 0.14 | 0.42 | 1 | 10 | 230.8721 | 315.8893 | 285.7413 | 230872.0549 | 315889.3309 | 2.5579e-06 | 17 | 285741.2965
18 | 150 | CONCLUIDO | 8.0526 | 12.42 | 8.25 | 23.58 | 0.32 | 21 | 306.17 | 61.82 | 5.5 | 19 | 88.84 | 37994.72 | 148.86 | 198.05 | 39.77 | 21.27 | 6465.62 | 0.53 | 0.74 | 0.14 | 0.4 | 1 | 10 | 229.9268 | 314.596 | 284.5714 | 229926.8236 | 314596.0238 | 2.5727e-06 | 17 | 284571.4208
19 | 150 | CONCLUIDO | 8.1063 | 12.34 | 8.23 | 24.68 | 0.33 | 20 | 306.7 | 61.82 | 5.75 | 18 | 89.13 | 38061.04 | 148.4 | 198.07 | 38.83 | 21.27 | 6003.48 | 0.55 | 0.74 | 0.14 | 0.37 | 1 | 10 | 228.8674 | 313.1465 | 283.2602 | 228867.4267 | 313146.5102 | 2.5899e-06 | 17 | 283260.2467
20 | 150 | CONCLUIDO | 8.1644 | 12.25 | 8.2 | 25.88 | 0.35 | 19 | 307.24 | 61.82 | 6 | 17 | 89.42 | 38127.48 | 147.78 | 198.06 | 37.7 | 21.27 | 5442.65 | 0.56 | 0.74 | 0.14 | 0.34 | 1 | 10 | 220.6727 | 301.9342 | 273.118 | 220672.7425 | 301934.1817 | 2.6084e-06 | 16 | 273118.0071
21 | 150 | CONCLUIDO | 8.247 | 12.13 | 8.13 | 27.09 | 0.36 | 18 | 307.78 | 61.82 | 6.25 | 16 | 89.71 | 38194.05 | 146.5 | 198.05 | 35.86 | 21.27 | 4529.72 | 0.59 | 0.75 | 0.13 | 0.28 | 1 | 10 | 218.6728 | 299.1978 | 270.6428 | 218672.8414 | 299197.8288 | 2.6348e-06 | 16 | 270642.8079
22 | 150 | CONCLUIDO | 8.1805 | 12.22 | 8.23 | 27.42 | 0.38 | 18 | 308.32 | 61.82 | 6.5 | 16 | 90 | 38260.74 | 148.35 | 198.07 | 39 | 21.27 | 6095.78 | 0.55 | 0.74 | 0.14 | 0.37 | 1 | 10 | 220.8734 | 302.2088 | 273.3664 | 220873.4407 | 302208.7858 | 2.6136e-06 | 16 | 273366.4034
23 | 150 | CONCLUIDO | 8.2497 | 12.12 | 8.18 | 28.87 | 0.39 | 17 | 308.86 | 61.82 | 6.75 | 15 | 90.29 | 38327.57 | 147.36 | 198.05 | 37.57 | 21.27 | 5386.01 | 0.57 | 0.74 | 0.13 | 0.33 | 1 | 10 | 219.2607 | 300.0022 | 271.3704 | 219260.6952 | 300002.1562 | 2.6357e-06 | 16 | 271370.3715
24 | 150 | CONCLUIDO | 8.241 | 12.13 | 8.19 | 28.92 | 0.4 | 17 | 309.41 | 61.82 | 7 | 15 | 90.59 | 38394.52 | 147.57 | 198.07 | 37.9 | 21.27 | 5552.35 | 0.56 | 0.74 | 0.13 | 0.34 | 1 | 10 | 219.5225 | 300.3604 | 271.6945 | 219522.5469 | 300360.4333 | 2.6329e-06 | 16 | 271694.4551
25 | 150 | CONCLUIDO | 8.302 | 12.05 | 8.16 | 30.6 | 0.42 | 16 | 309.95 | 61.82 | 7.25 | 14 | 90.88 | 38461.6 | 146.87 | 198.06 | 36.88 | 21.27 | 5047.7 | 0.58 | 0.74 | 0.13 | 0.31 | 1 | 10 | 218.2484 | 298.6171 | 270.1175 | 218248.4053 | 298617.0966 | 2.6524e-06 | 16 | 270117.5
26 | 150 | CONCLUIDO | 8.3564 | 11.97 | 8.14 | 32.55 | 0.43 | 15 | 310.5 | 61.82 | 7.5 | 13 | 91.18 | 38528.81 | 146.44 | 198.05 | 36.08 | 21.27 | 4654.41 | 0.59 | 0.75 | 0.13 | 0.28 | 1 | 10 | 217.2617 | 297.267 | 268.8963 | 217261.6746 | 297267.0081 | 2.6698e-06 | 16 | 268896.2621
27 | 150 | CONCLUIDO | 8.35 | 11.98 | 8.15 | 32.58 | 0.44 | 15 | 311.04 | 61.82 | 7.75 | 13 | 91.47 | 38596.15 | 146.65 | 198.06 | 36.49 | 21.27 | 4855.52 | 0.58 | 0.75 | 0.13 | 0.29 | 1 | 10 | 217.4893 | 297.5785 | 269.178 | 217489.3163 | 297578.4776 | 2.6677e-06 | 16 | 269178.0053
28 | 150 | CONCLUIDO | 8.3536 | 11.97 | 8.14 | 32.56 | 0.46 | 15 | 311.59 | 61.82 | 8 | 13 | 91.77 | 38663.62 | 146.48 | 198.05 | 36.27 | 21.27 | 4745.72 | 0.59 | 0.75 | 0.13 | 0.29 | 1 | 10 | 217.3227 | 297.3505 | 268.9718 | 217322.6676 | 297350.4614 | 2.6689e-06 | 16 | 268971.7507
29 | 150 | CONCLUIDO | 8.413 | 11.89 | 8.11 | 34.76 | 0.47 | 14 | 312.14 | 61.82 | 8.25 | 12 | 92.07 | 38731.35 | 146.12 | 198.06 | 35.23 | 21.27 | 4231.87 | 0.6 | 0.75 | 0.13 | 0.26 | 1 | 10 | 216.3211 | 295.98 | 267.7321 | 216321.0505 | 295980.0047 | 2.6879e-06 | 16 | 267732.0884
30 | 150 | CONCLUIDO | 8.4089 | 11.89 | 8.12 | 34.79 | 0.48 | 14 | 312.69 | 61.82 | 8.5 | 12 | 92.37 | 38799.09 | 146.16 | 198.07 | 35.46 | 21.27 | 4350.14 | 0.6 | 0.75 | 0.13 | 0.26 | 1 | 10 | 216.4081 | 296.0991 | 267.8398 | 216408.1129 | 296099.1273 | 2.6866e-06 | 16 | 267839.8422
31 | 150 | CONCLUIDO | 8.4712 | 11.8 | 8.09 | 37.32 | 0.5 | 13 | 313.24 | 61.82 | 8.75 | 11 | 92.67 | 38866.96 | 145.45 | 198.05 | 34.49 | 21.27 | 3867.87 | 0.62 | 0.75 | 0.13 | 0.23 | 1 | 10 | 215.1596 | 294.3908 | 266.2946 | 215159.5594 | 294390.8013 | 2.7065e-06 | 16 | 266294.5564
32 | 150 | CONCLUIDO | 8.4804 | 11.79 | 8.07 | 37.26 | 0.51 | 13 | 313.79 | 61.82 | 9 | 11 | 92.97 | 38934.97 | 145.18 | 198.05 | 33.96 | 21.27 | 3601.41 | 0.63 | 0.75 | 0.13 | 0.22 | 1 | 10 | 214.8541 | 293.9728 | 265.9164 | 214854.0585 | 293972.8015 | 2.7094e-06 | 16 | 265916.4499
33 | 150 | CONCLUIDO | 8.4952 | 11.77 | 8.05 | 37.16 | 0.52 | 13 | 314.34 | 61.82 | 9.25 | 11 | 93.27 | 39003.11 | 144.67 | 198.05 | 33.45 | 21.27 | 3349.5 | 0.64 | 0.75 | 0.12 | 0.2 | 1 | 10 | 214.3286 | 293.2538 | 265.2661 | 214328.5603 | 293253.7917 | 2.7141e-06 | 16 | 265266.0614
34 | 150 | CONCLUIDO | 8.4958 | 11.77 | 8.11 | 40.53 | 0.54 | 12 | 314.9 | 61.82 | 9.5 | 10 | 93.57 | 39071.38 | 145.63 | 198.05 | 35.36 | 21.27 | 4309.14 | 0.6 | 0.75 | 0.13 | 0.25 | 1 | 10 | 215.0006 | 294.1733 | 266.0978 | 215000.5639 | 294173.2567 | 2.7143e-06 | 16 | 266097.7739
35 | 150 | CONCLUIDO | 8.5098 | 11.75 | 8.09 | 40.44 | 0.55 | 12 | 315.45 | 61.82 | 9.75 | 10 | 93.88 | 39139.8 | 145.4 | 198.05 | 34.64 | 21.27 | 3946.23 | 0.61 | 0.75 | 0.13 | 0.23 | 1 | 10 | 214.6644 | 293.7132 | 265.6817 | 214664.3562 | 293713.2425 | 2.7188e-06 | 16 | 265681.6628
36 | 150 | CONCLUIDO | 8.5129 | 11.75 | 8.08 | 40.42 | 0.56 | 12 | 316.01 | 61.82 | 10 | 10 | 94.18 | 39208.35 | 145.35 | 198.06 | 34.43 | 21.27 | 3843.3 | 0.62 | 0.75 | 0.13 | 0.23 | 1 | 10 | 214.5847 | 293.6043 | 265.5831 | 214584.7009 | 293604.2546 | 2.7198e-06 | 16 | 265583.0766
37 | 150 | CONCLUIDO | 8.5159 | 11.74 | 8.08 | 40.39 | 0.58 | 12 | 316.56 | 61.82 | 10.25 | 10 | 94.49 | 39277.04 | 145.21 | 198.06 | 34.33 | 21.27 | 3792.09 | 0.62 | 0.75 | 0.13 | 0.23 | 1 | 10 | 214.4595 | 293.4329 | 265.4281 | 214459.4621 | 293432.8973 | 2.7207e-06 | 16 | 265428.0734
38 | 150 | CONCLUIDO | 8.572 | 11.67 | 8.06 | 43.95 | 0.59 | 11 | 317.12 | 61.82 | 10.5 | 9 | 94.8 | 39345.87 | 144.74 | 198.05 | 33.62 | 21.27 | 3443.64 | 0.63 | 0.75 | 0.13 | 0.2 | 1 | 10 | 213.4761 | 292.0874 | 264.211 | 213476.0863 | 292087.3992 | 2.7387e-06 | 16 | 264210.9878
39 | 150 | CONCLUIDO | 8.5649 | 11.68 | 8.07 | 44 | 0.6 | 11 | 317.68 | 61.82 | 10.75 | 9 | 95.11 | 39414.84 | 144.91 | 198.05 | 34 | 21.27 | 3631.83 | 0.63 | 0.75 | 0.13 | 0.21 | 1 | 10 | 213.678 | 292.3636 | 264.4609 | 213677.9813 | 292363.6409 | 2.7364e-06 | 16 | 264460.8653
40 | 150 | CONCLUIDO | 8.5722 | 11.67 | 8.06 | 43.95 | 0.62 | 11 | 318.24 | 61.82 | 11 | 9 | 95.42 | 39483.95 | 144.77 | 198.05 | 33.62 | 21.27 | 3443.31 | 0.63 | 0.75 | 0.13 | 0.2 | 1 | 10 | 213.4928 | 292.1103 | 264.2317 | 213492.7881 | 292110.2513 | 2.7387e-06 | 16 | 264231.6589
41 | 150 | CONCLUIDO | 8.5755 | 11.66 | 8.05 | 43.92 | 0.63 | 11 | 318.8 | 61.82 | 11.25 | 9 | 95.73 | 39553.2 | 144.69 | 198.05 | 33.53 | 21.27 | 3397.1 | 0.63 | 0.75 | 0.13 | 0.2 | 1 | 10 | 213.3928 | 291.9734 | 264.1079 | 213392.7571 | 291973.3844 | 2.7398e-06 | 16 | 264107.8544
42 | 150 | CONCLUIDO | 8.6319 | 11.58 | 8.03 | 48.19 | 0.64 | 10 | 319.36 | 61.82 | 11.5 | 8 | 96.04 | 39622.59 | 144.21 | 198.05 | 32.76 | 21.27 | 3018.02 | 0.65 | 0.76 | 0.13 | 0.18 | 1 | 10 | 212.4133 | 290.6333 | 262.8957 | 212413.3456 | 290633.3105 | 2.7578e-06 | 16 | 262895.6753
43 | 150 | CONCLUIDO | 8.6339 | 11.58 | 8.03 | 48.18 | 0.65 | 10 | 319.93 | 61.82 | 11.75 | 8 | 96.36 | 39692.13 | 144.34 | 198.05 | 32.72 | 21.27 | 2996.98 | 0.65 | 0.76 | 0.12 | 0.18 | 1 | 10 | 212.4723 | 290.7139 | 262.9686 | 212472.2645 | 290713.9258 | 2.7584e-06 | 16 | 262968.5968
44 | 150 | CONCLUIDO | 8.6412 | 11.57 | 8.02 | 48.12 | 0.67 | 10 | 320.49 | 61.82 | 12 | 8 | 96.67 | 39761.81 | 144.28 | 198.05 | 32.29 | 21.27 | 2781.84 | 0.66 | 0.76 | 0.13 | 0.17 | 1 | 10 | 212.34 | 290.5329 | 262.8048 | 212339.95 | 290532.8874 | 2.7608e-06 | 16 | 262804.8364
45 | 150 | CONCLUIDO | 8.6593 | 11.55 | 8 | 47.97 | 0.68 | 10 | 321.06 | 61.82 | 12.25 | 8 | 96.99 | 39831.64 | 143.67 | 198.05 | 31.75 | 21.27 | 2514.27 | 0.67 | 0.76 | 0.12 | 0.14 | 1 | 10 | 211.728 | 289.6956 | 262.0475 | 211728.0179 | 289695.6149 | 2.7666e-06 | 16 | 262047.472
46 | 150 | CONCLUIDO | 8.6137 | 11.61 | 8.06 | 48.34 | 0.69 | 10 | 321.63 | 61.82 | 12.5 | 8 | 97.31 | 39901.61 | 144.76 | 198.07 | 33.93 | 21.27 | 3604.19 | 0.63 | 0.75 | 0.12 | 0.2 | 1 | 10 | 213.0025 | 291.4394 | 263.6248 | 213002.4772 | 291439.3864 | 2.752e-06 | 16 | 263624.8204
47 | 150 | CONCLUIDO | 8.6246 | 11.59 | 8.04 | 48.25 | 0.71 | 10 | 322.2 | 61.82 | 12.75 | 8 | 97.62 | 39971.73 | 144.34 | 198.05 | 33.2 | 21.27 | 3240.48 | 0.64 | 0.76 | 0.12 | 0.19 | 1 | 10 | 212.59 | 290.8751 | 263.1144 | 212590.0335 | 290875.0627 | 2.7555e-06 | 16 | 263114.3549
48 | 150 | CONCLUIDO | 8.6791 | 11.52 | 8.02 | 53.5 | 0.72 | 9 | 322.77 | 61.82 | 13 | 7 | 97.94 | 40042 | 143.88 | 198.06 | 32.63 | 21.27 | 2956.7 | 0.65 | 0.76 | 0.12 | 0.17 | 1 | 10 | 204.6822 | 280.0552 | 253.3271 | 204682.1591 | 280055.16 | 2.7729e-06 | 15 | 253327.0886
49 | 150 | CONCLUIDO | 8.6887 | 11.51 | 8.01 | 53.41 | 0.73 | 9 | 323.34 | 61.82 | 13.25 | 7 | 98.27 | 40112.54 | 143.76 | 198.05 | 32.26 | 21.27 | 2775.27 | 0.66 | 0.76 | 0.12 | 0.16 | 1 | 10 | 204.4876 | 279.7889 | 253.0863 | 204487.5689 | 279788.9131 | 2.776e-06 | 15 | 253086.2519
50 | 150 | CONCLUIDO | 8.6829 | 11.52 | 8.02 | 53.46 | 0.74 | 9 | 323.91 | 61.82 | 13.5 | 7 | 98.59 | 40183.11 | 144.04 | 198.05 | 32.42 | 21.27 | 2854.77 | 0.66 | 0.76 | 0.12 | 0.17 | 1 | 10 | 204.7393 | 280.1333 | 253.3978 | 204739.278 | 280133.3127 | 2.7741e-06 | 15 | 253397.7825
51 | 150 | CONCLUIDO | 8.6783 | 11.52 | 8.03 | 53.51 | 0.76 | 9 | 324.48 | 61.82 | 13.75 | 7 | 98.91 | 40253.84 | 144.19 | 198.05 | 32.68 | 21.27 | 2985.02 | 0.65 | 0.76 | 0.12 | 0.17 | 1 | 10 | 204.8961 | 280.3479 | 253.5919 | 204896.1242 | 280347.9166 | 2.7726e-06 | 15 | 253591.9049
52 | 150 | CONCLUIDO | 8.6841 | 11.52 | 8.02 | 53.45 | 0.77 | 9 | 325.06 | 61.82 | 14 | 7 | 99.24 | 40324.71 | 143.91 | 198.05 | 32.43 | 21.27 | 2857.49 | 0.66 | 0.76 | 0.12 | 0.17 | 1 | 10 | 204.6442 | 280.0032 | 253.2801 | 204644.177 | 280003.1912 | 2.7745e-06 | 15 | 253280.0796
53 | 150 | CONCLUIDO | 8.6843 | 11.52 | 8.02 | 53.45 | 0.78 | 9 | 325.63 | 61.82 | 14.25 | 7 | 99.56 | 40395.74 | 143.85 | 198.05 | 32.43 | 21.27 | 2857.81 | 0.66 | 0.76 | 0.12 | 0.16 | 1 | 10 | 204.6043 | 279.9486 | 253.2307 | 204604.308 | 279948.6408 | 2.7745e-06 | 15 | 253230.7354
54 | 150 | CONCLUIDO | 8.6822 | 11.52 | 8.02 | 53.47 | 0.79 | 9 | 326.21 | 61.82 | 14.5 | 7 | 99.89 | 40466.92 | 143.77 | 198.06 | 32.5 | 21.27 | 2892.05 | 0.65 | 0.76 | 0.12 | 0.17 | 1 | 10 | 204.578 | 279.9126 | 253.1982 | 204577.9992 | 279912.6439 | 2.7739e-06 | 15 | 253198.174
55 | 150 | CONCLUIDO | 8.7498 | 11.43 | 7.99 | 59.9 | 0.8 | 8 | 326.79 | 61.82 | 14.75 | 6 | 100.22 | 40538.25 | 143.13 | 198.05 | 31.41 | 21.27 | 2352.82 | 0.68 | 0.76 | 0.12 | 0.13 | 1 | 10 | 203.3876 | 278.2839 | 251.7249 | 203387.6446 | 278283.9481 | 2.7955e-06 | 15 | 251724.9187
56 | 150 | CONCLUIDO | 8.7621 | 11.41 | 7.97 | 59.78 | 0.82 | 8 | 327.37 | 61.82 | 15 | 6 | 100.55 | 40609.74 | 143.11 | 198.05 | 30.76 | 21.27 | 2028.08 | 0.69 | 0.76 | 0.12 | 0.12 | 1 | 10 | 203.2178 | 278.0516 | 251.5148 | 203217.8403 | 278051.6144 | 2.7994e-06 | 15 | 251514.7586
57 | 150 | CONCLUIDO | 8.7672 | 11.41 | 7.96 | 59.73 | 0.83 | 8 | 327.95 | 61.82 | 15.25 | 6 | 100.88 | 40681.39 | 142.96 | 198.05 | 30.73 | 21.27 | 2011.78 | 0.69 | 0.76 | 0.12 | 0.11 | 1 | 10 | 203.0578 | 277.8327 | 251.3167 | 203057.8419 | 277832.6976 | 2.801e-06 | 15 | 251316.7349
58 | 150 | CONCLUIDO | 8.7362 | 11.45 | 8.01 | 60.04 | 0.84 | 8 | 328.53 | 61.82 | 15.5 | 6 | 101.21 | 40753.2 | 143.68 | 198.05 | 32.18 | 21.27 | 2737.02 | 0.66 | 0.76 | 0.12 | 0.15 | 1 | 10 | 203.9026 | 278.9885 | 252.3622 | 203902.5827 | 278988.5092 | 2.7911e-06 | 15 | 252362.2375
59 | 150 | CONCLUIDO | 8.7406 | 11.44 | 8 | 59.99 | 0.85 | 8 | 329.12 | 61.82 | 15.75 | 6 | 101.54 | 40825.16 | 143.61 | 198.05 | 31.86 | 21.27 | 2580.47 | 0.67 | 0.76 | 0.12 | 0.15 | 1 | 10 | 203.7993 | 278.8473 | 252.2345 | 203799.3421 | 278847.2509 | 2.7925e-06 | 15 | 252234.4606
60 | 150 | CONCLUIDO | 8.7374 | 11.44 | 8 | 60.02 | 0.86 | 8 | 329.7 | 61.82 | 16 | 6 | 101.88 | 40897.29 | 143.74 | 198.05 | 32.03 | 21.27 | 2663.59 | 0.66 | 0.76 | 0.12 | 0.15 | 1 | 10 | 203.9161 | 279.007 | 252.379 | 203916.106 | 279007.0124 | 2.7915e-06 | 15 | 252378.9747
61 | 150 | CONCLUIDO | 8.7419 | 11.44 | 8 | 59.98 | 0.88 | 8 | 330.29 | 61.82 | 16.25 | 6 | 102.21 | 40969.57 | 143.61 | 198.05 | 31.81 | 21.27 | 2551.55 | 0.67 | 0.76 | 0.12 | 0.14 | 1 | 10 | 203.7848 | 278.8274 | 252.2165 | 203784.8077 | 278827.3643 | 2.7929e-06 | 15 | 252216.472
62 | 150 | CONCLUIDO | 8.7374 | 11.44 | 8 | 60.02 | 0.89 | 8 | 330.87 | 61.82 | 16.5 | 6 | 102.55 | 41042.02 | 143.42 | 198.05 | 31.98 | 21.27 | 2638.71 | 0.67 | 0.76 | 0.12 | 0.15 | 1 | 10 | 203.7168 | 278.7343 | 252.1323 | 203716.7988 | 278734.3115 | 2.7915e-06 | 15 | 252132.3
63 | 150 | CONCLUIDO | 8.7355 | 11.45 | 8.01 | 60.04 | 0.9 | 8 | 331.46 | 61.82 | 16.75 | 6 | 102.89 | 41114.63 | 143.39 | 198.05 | 32.04 | 21.27 | 2666.85 | 0.66 | 0.76 | 0.12 | 0.15 | 1 | 10 | 203.7298 | 278.752 | 252.1483 | 203729.7615 | 278752.0476 | 2.7909e-06 | 15 | 252148.3434
64 | 150 | CONCLUIDO | 8.8045 | 11.36 | 7.97 | 68.33 | 0.91 | 7 | 332.05 | 61.82 | 17 | 5 | 103.23 | 41187.41 | 142.58 | 198.05 | 30.93 | 21.27 | 2119.2 | 0.69 | 0.76 | 0.12 | 0.12 | 1 | 10 | 202.4224 | 276.9632 | 250.5302 | 202422.3798 | 276963.2303 | 2.8129e-06 | 15 | 250530.2483
65 | 150 | CONCLUIDO | 8.8045 | 11.36 | 7.97 | 68.33 | 0.92 | 7 | 332.64 | 61.82 | 17.25 | 5 | 103.57 | 41260.35 | 142.71 | 198.06 | 30.98 | 21.27 | 2141.42 | 0.69 | 0.76 | 0.12 | 0.12 | 1 | 10 | 202.5027 | 277.0732 | 250.6297 | 202502.7313 | 277073.1707 | 2.8129e-06 | 15 | 250629.6962
66 | 150 | CONCLUIDO | 8.8067 | 11.36 | 7.97 | 68.3 | 0.94 | 7 | 333.24 | 61.82 | 17.5 | 5 | 103.92 | 41333.46 | 142.81 | 198.06 | 30.85 | 21.27 | 2078.43 | 0.69 | 0.76 | 0.12 | 0.12 | 1 | 10 | 202.5404 | 277.1248 | 250.6764 | 202540.4329 | 277124.7558 | 2.8137e-06 | 15 | 250676.358
67 | 150 | CONCLUIDO | 8.8054 | 11.36 | 7.97 | 68.32 | 0.95 | 7 | 333.83 | 61.82 | 17.75 | 5 | 104.26 | 41406.86 | 142.93 | 198.05 | 30.89 | 21.27 | 2100.04 | 0.69 | 0.76 | 0.12 | 0.12 | 1 | 10 | 202.6288 | 277.2457 | 250.7858 | 202628.8396 | 277245.7177 | 2.8132e-06 | 15 | 250785.7755
68 | 150 | CONCLUIDO | 8.8227 | 11.33 | 7.95 | 68.13 | 0.96 | 7 | 334.43 | 61.82 | 18 | 5 | 104.61 | 41480.31 | 142.52 | 198.05 | 30.06 | 21.27 | 1685.43 | 0.71 | 0.76 | 0.12 | 0.1 | 1 | 10 | 202.166 | 276.6124 | 250.2129 | 202165.9762 | 276612.4076 | 2.8188e-06 | 15 | 250212.9076
69 | 150 | CONCLUIDO | 8.8188 | 11.34 | 7.95 | 68.17 | 0.97 | 7 | 335.02 | 61.82 | 18.25 | 5 | 104.95 | 41553.93 | 142.71 | 198.05 | 30.39 | 21.27 | 1850.01 | 0.7 | 0.76 | 0.12 | 0.1 | 1 | 10 | 202.3257 | 276.831 | 250.4106 | 202325.7232 | 276830.9804 | 2.8175e-06 | 15 | 250410.6202
70 | 150 | CONCLUIDO | 8.7964 | 11.37 | 7.98 | 68.42 | 0.98 | 7 | 335.62 | 61.82 | 18.5 | 5 | 105.3 | 41627.72 | 143.25 | 198.05 | 31.44 | 21.27 | 2373.93 | 0.68 | 0.76 | 0.12 | 0.13 | 1 | 10 | 202.936 | 277.6659 | 251.1659 | 202935.9512 | 277665.9213 | 2.8104e-06 | 15 | 251165.8755
71 | 150 | CONCLUIDO | 8.7968 | 11.37 | 7.98 | 68.41 | 0.99 | 7 | 336.22 | 61.82 | 18.75 | 5 | 105.65 | 41701.68 | 143.29 | 198.05 | 31.25 | 21.27 | 2278.01 | 0.68 | 0.76 | 0.12 | 0.13 | 1 | 10 | 202.9563 | 277.6938 | 251.191 | 202956.2914 | 277693.7517 | 2.8105e-06 | 15 | 251191.0498
72 | 150 | CONCLUIDO | 8.8013 | 11.36 | 7.98 | 68.36 | 1.01 | 7 | 336.82 | 61.82 | 19 | 5 | 106 | 41775.82 | 143.08 | 198.05 | 31.15 | 21.27 | 2229.52 | 0.68 | 0.76 | 0.12 | 0.12 | 1 | 10 | 202.7769 | 277.4483 | 250.969 | 202776.9049 | 277448.3072 | 2.8119e-06 | 15 | 250969.0302
73 | 150 | CONCLUIDO | 8.7979 | 11.37 | 7.98 | 68.4 | 1.02 | 7 | 337.43 | 61.82 | 19.25 | 5 | 106.35 | 41850.13 | 143.12 | 198.05 | 31.31 | 21.27 | 2309.07 | 0.68 | 0.76 | 0.12 | 0.13 | 1 | 10 | 202.839 | 277.5333 | 251.0459 | 202839.0229 | 277533.2998 | 2.8108e-06 | 15 | 251045.9112
74 | 150 | CONCLUIDO | 8.7998 | 11.36 | 7.98 | 68.38 | 1.03 | 7 | 338.03 | 61.82 | 19.5 | 5 | 106.71 | 41924.62 | 142.99 | 198.05 | 31.23 | 21.27 | 2268.03 | 0.68 | 0.76 | 0.12 | 0.12 | 1 | 10 | 202.7377 | 277.3947 | 250.9205 | 202737.7331 | 277394.7106 | 2.8114e-06 | 15 | 250920.5487
75 | 150 | CONCLUIDO | 8.7946 | 11.37 | 7.98 | 68.44 | 1.04 | 7 | 338.63 | 61.82 | 19.75 | 5 | 107.06 | 41999.28 | 143.08 | 198.05 | 31.39 | 21.27 | 2349.35 | 0.68 | 0.76 | 0.12 | 0.13 | 1 | 10 | 202.8506 | 277.5491 | 251.0602 | 202850.5851 | 277549.1197 | 2.8098e-06 | 15 | 251060.2212
76 | 150 | CONCLUIDO | 8.7994 | 11.36 | 7.98 | 68.39 | 1.05 | 7 | 339.24 | 61.82 | 20 | 5 | 107.42 | 42074.12 | 142.88 | 198.05 | 31.17 | 21.27 | 2239.98 | 0.68 | 0.76 | 0.12 | 0.13 | 1 | 10 | 202.6741 | 277.3076 | 250.8418 | 202674.0986 | 277307.6431 | 2.8113e-06 | 15 | 250841.7908
77 | 150 | CONCLUIDO | 8.7979 | 11.37 | 7.98 | 68.4 | 1.06 | 7 | 339.85 | 61.82 | 20.25 | 5 | 107.78 | 42149.15 | 142.76 | 198.05 | 31.29 | 21.27 | 2299.61 | 0.68 | 0.76 | 0.12 | 0.13 | 1 | 10 | 202.6163 | 277.2286 | 250.7703 | 202616.3442 | 277228.621 | 2.8108e-06 | 15 | 250770.3105
78 | 150 | CONCLUIDO | 8.8646 | 11.28 | 7.95 | 79.5 | 1.07 | 6 | 340.46 | 61.82 | 20.5 | 4 | 108.14 | 42224.35 | 142.09 | 198.05 | 30.29 | 21.27 | 1803.98 | 0.7 | 0.76 | 0.12 | 0.1 | 1 | 10 | 201.4478 | 275.6297 | 249.324 | 201447.7503 | 275629.6992 | 2.8322e-06 | 15 | 249323.9876
79 | 150 | CONCLUIDO | 8.8652 | 11.28 | 7.95 | 79.49 | 1.08 | 6 | 341.07 | 61.82 | 20.75 | 4 | 108.5 | 42299.74 | 142.13 | 198.05 | 30.15 | 21.27 | 1730.57 | 0.71 | 0.76 | 0.12 | 0.1 | 1 | 10 | 201.4658 | 275.6545 | 249.3464 | 201465.8488 | 275654.4624 | 2.8323e-06 | 15 | 249346.3874
80 | 150 | CONCLUIDO | 8.8817 | 11.26 | 7.93 | 79.29 | 1.1 | 6 | 341.68 | 61.82 | 21 | 4 | 108.86 | 42375.31 | 141.85 | 198.05 | 29.52 | 21.27 | 1415.55 | 0.72 | 0.77 | 0.12 | 0.08 | 1 | 10 | 201.0966 | 275.1492 | 248.8893 | 201096.5718 | 275149.2013 | 2.8376e-06 | 15 | 248889.3477
81 | 150 | CONCLUIDO | 8.8757 | 11.27 | 7.94 | 79.36 | 1.11 | 6 | 342.3 | 61.82 | 21.25 | 4 | 109.23 | 42451.07 | 142.21 | 198.05 | 29.85 | 21.27 | 1584.45 | 0.71 | 0.77 | 0.12 | 0.08 | 1 | 10 | 201.3918 | 275.5531 | 249.2547 | 201391.7892 | 275553.1308 | 2.8357e-06 | 15 | 249254.7267
82 | 150 | CONCLUIDO | 8.86 | 11.29 | 7.96 | 79.56 | 1.12 | 6 | 342.91 | 61.82 | 21.5 | 4 | 109.59 | 42527.02 | 142.69 | 198.05 | 30.57 | 21.27 | 1943.97 | 0.7 | 0.76 | 0.12 | 0.1 | 1 | 10 | 201.8761 | 276.2157 | 249.8541 | 201876.0685 | 276215.743 | 2.8307e-06 | 15 | 249854.1002
83 | 150 | CONCLUIDO | 8.8585 | 11.29 | 7.96 | 79.58 | 1.13 | 6 | 343.53 | 61.82 | 21.75 | 4 | 109.96 | 42603.15 | 142.8 | 198.06 | 30.59 | 21.27 | 1951.69 | 0.7 | 0.76 | 0.12 | 0.1 | 1 | 10 | 201.9599 | 276.3304 | 249.9578 | 201959.8678 | 276330.4009 | 2.8302e-06 | 15 | 249957.8153
84 | 150 | CONCLUIDO | 8.8631 | 11.28 | 7.95 | 79.52 | 1.14 | 6 | 344.15 | 61.82 | 22 | 4 | 110.33 | 42679.6 | 142.78 | 198.05 | 30.37 | 21.27 | 1845.04 | 0.7 | 0.76 | 0.12 | 0.1 | 1 | 10 | 201.8876 | 276.2315 | 249.8683 | 201887.5546 | 276231.4589 | 2.8317e-06 | 15 | 249868.3161
85 | 150 | CONCLUIDO | 8.8576 | 11.29 | 7.96 | 79.59 | 1.15 | 6 | 344.77 | 61.82 | 22.25 | 4 | 110.7 | 42756.12 | 142.95 | 198.05 | 30.61 | 21.27 | 1964.64 | 0.69 | 0.76 | 0.12 | 0.11 | 1 | 10 | 202.0618 | 276.4698 | 250.0839 | 202061.7691 | 276469.8269 | 2.8299e-06 | 15 | 250083.9346
86 | 150 | CONCLUIDO | 8.8563 | 11.29 | 7.96 | 79.61 | 1.16 | 6 | 345.39 | 61.82 | 22.5 | 4 | 111.07 | 42832.82 | 143.18 | 198.05 | 30.65 | 21.27 | 1981.1 | 0.69 | 0.76 | 0.12 | 0.11 | 1 | 10 | 202.2172 | 276.6825 | 250.2763 | 202217.1895 | 276682.4799 | 2.8295e-06 | 15 | 250276.2924
87 | 150 | CONCLUIDO | 8.8613 | 11.28 | 7.95 | 79.54 | 1.17 | 6 | 346.02 | 61.82 | 22.75 | 4 | 111.45 | 42909.73 | 142.99 | 198.05 | 30.45 | 21.27 | 1881.9 | 0.7 | 0.76 | 0.12 | 0.1 | 1 | 10 | 202.036 | 276.4345 | 250.052 | 202035.9862 | 276434.5495 | 2.8311e-06 | 15 | 250052.0241
88 | 150 | CONCLUIDO | 8.8587 | 11.29 | 7.96 | 79.58 | 1.18 | 6 | 346.64 | 61.82 | 23 | 4 | 111.82 | 42986.83 | 143 | 198.05 | 30.53 | 21.27 | 1925.44 | 0.7 | 0.76 | 0.12 | 0.1 | 1 | 10 | 202.0806 | 276.4955 | 250.1072 | 202080.564 | 276495.5429 | 2.8303e-06 | 15 | 250107.1963
89 | 150 | CONCLUIDO | 8.8591 | 11.29 | 7.96 | 79.57 | 1.19 | 6 | 347.27 | 61.82 | 23.25 | 4 | 112.2 | 43064.12 | 143.06 | 198.05 | 30.52 | 21.27 | 1919 | 0.7 | 0.76 | 0.12 | 0.1 | 1 | 10 | 202.1131 | 276.54 | 250.1474 | 202113.0854 | 276540.0401 | 2.8304e-06 | 15 | 250147.4468
90 | 150 | CONCLUIDO | 8.86 | 11.29 | 7.96 | 79.56 | 1.2 | 6 | 347.9 | 61.82 | 23.5 | 4 | 112.58 | 43141.62 | 142.95 | 198.05 | 30.49 | 21.27 | 1904.13 | 0.7 | 0.76 | 0.12 | 0.1 | 1 | 10 | 202.0358 | 276.4342 | 250.0518 | 202035.7648 | 276434.2465 | 2.8307e-06 | 15 | 250051.75
91 | 150 | CONCLUIDO | 8.8637 | 11.28 | 7.95 | 79.51 | 1.21 | 6 | 348.53 | 61.82 | 23.75 | 4 | 112.96 | 43219.31 | 142.9 | 198.05 | 30.3 | 21.27 | 1805.75 | 0.7 | 0.76 | 0.12 | 0.1 | 1 | 10 | 201.9547 | 276.3234 | 249.9515 | 201954.7433 | 276323.3893 | 2.8319e-06 | 15 | 249951.4729
92 | 150 | CONCLUIDO | 8.8749 | 11.27 | 7.94 | 79.37 | 1.23 | 6 | 349.16 | 61.82 | 24 | 4 | 113.34 | 43297.21 | 142.49 | 198.05 | 29.76 | 21.27 | 1538.96 | 0.71 | 0.77 | 0.12 | 0.08 | 1 | 10 | 201.5721 | 275.7998 | 249.4779 | 201572.0743 | 275799.8048 | 2.8354e-06 | 15 | 249477.8585
93 | 150 | CONCLUIDO | 8.8733 | 11.27 | 7.94 | 79.39 | 1.24 | 6 | 349.79 | 61.82 | 24.25 | 4 | 113.72 | 43375.3 | 142.4 | 198.05 | 29.99 | 21.27 | 1652.94 | 0.71 | 0.76 | 0.12 | 0.09 | 1 | 10 | 201.5341 | 275.7478 | 249.4309 | 201534.0996 | 275747.8462 | 2.8349e-06 | 15 | 249430.8587
94 | 150 | CONCLUIDO | 8.8587 | 11.29 | 7.96 | 79.58 | 1.25 | 6 | 350.43 | 61.82 | 24.5 | 4 | 114.11 | 43453.61 | 142.74 | 198.06 | 30.61 | 21.27 | 1961.73 | 0.69 | 0.76 | 0.12 | 0.1 | 1 | 10 | 201.9208 | 276.277 | 249.9095 | 201920.8443 | 276277.0073 | 2.8303e-06 | 15 | 249909.5175
95 | 150 | CONCLUIDO | 8.8526 | 11.3 | 7.97 | 79.66 | 1.26 | 6 | 351.06 | 61.82 | 24.75 | 4 | 114.49 | 43532.12 | 142.89 | 198.05 | 30.81 | 21.27 | 2061.24 | 0.69 | 0.76 | 0.12 | 0.11 | 1 | 10 | 202.0894 | 276.5076 | 250.1181 | 202089.3803 | 276507.6056 | 2.8283e-06 | 15 | 250118.1078
96 | 150 | CONCLUIDO | 8.8574 | 11.29 | 7.96 | 79.59 | 1.27 | 6 | 351.7 | 61.82 | 25 | 4 | 114.88 | 43610.83 | 142.57 | 198.05 | 30.65 | 21.27 | 1985.38 | 0.69 | 0.76 | 0.12 | 0.11 | 1 | 10 | 201.8305 | 276.1533 | 249.7977 | 201830.466 | 276153.3477 | 2.8299e-06 | 15 | 249797.6598
97 | 150 | CONCLUIDO | 8.8561 | 11.29 | 7.96 | 79.61 | 1.28 | 6 | 352.34 | 61.82 | 25.25 | 4 | 115.27 | 43689.76 | 142.46 | 198.05 | 30.73 | 21.27 | 2025 | 0.69 | 0.76 | 0.12 | 0.11 | 1 | 10 | 201.7769 | 276.0801 | 249.7314 | 201776.9304 | 276080.0979 | 2.8294e-06 | 15 | 249731.4008
98 | 150 | CONCLUIDO | 8.9204 | 11.21 | 7.94 | 95.22 | 1.29 | 5 | 352.98 | 61.82 | 25.5 | 3 | 115.66 | 43769.02 | 141.82 | 198.05 | 29.89 | 21.27 | 1606.75 | 0.71 | 0.77 | 0.12 | 0.08 | 1 | 10 | 200.6762 | 274.574 | 248.369 | 200676.1721 | 274573.9919 | 2.85e-06 | 15 | 248369.0355
99 | 150 | CONCLUIDO | 8.9202 | 11.21 | 7.94 | 95.23 | 1.3 | 5 | 353.63 | 61.82 | 25.75 | 3 | 116.06 | 43848.38 | 141.98 | 198.05 | 29.83 | 21.27 | 1575.54 | 0.71 | 0.77 | 0.12 | 0.08 | 1 | 10 | 200.7759 | 274.7105 | 248.4925 | 200775.9049 | 274710.4506 | 2.8499e-06 | 15 | 248492.4708
100 | 150 | CONCLUIDO | 8.9253 | 11.2 | 7.93 | 95.15 | 1.31 | 5 | 354.27 | 61.82 | 26 | 3 | 116.45 | 43927.95 | 141.95 | 198.05 | 29.58 | 21.27 | 1454.96 | 0.72 | 0.77 | 0.12 | 0.08 | 1 | 10 | 200.6933 | 274.5974 | 248.3902 | 200693.3027 | 274597.4308 | 2.8515e-06 | 15 | 248390.2374
101 | 150 | CONCLUIDO | 8.925 | 11.2 | 7.93 | 95.15 | 1.32 | 5 | 354.92 | 61.82 | 26.25 | 3 | 116.85 | 44007.74 | 142.22 | 198.05 | 29.67 | 21.27 | 1498.45 | 0.72 | 0.77 | 0.12 | 0.08 | 1 | 10 | 200.8611 | 274.827 | 248.5979 | 200861.1143 | 274827.0379 | 2.8514e-06 | 15 | 248597.9312
102 | 150 | CONCLUIDO | 8.9206 | 11.21 | 7.93 | 95.22 | 1.33 | 5 | 355.57 | 61.82 | 26.5 | 3 | 117.25 | 44087.74 | 142.43 | 198.05 | 29.8 | 21.27 | 1561.71 | 0.71 | 0.77 | 0.12 | 0.08 | 1 | 10 | 201.036 | 275.0663 | 248.8144 | 201035.9821 | 275066.2998 | 2.85e-06 | 15 | 248814.3582
103 | 150 | CONCLUIDO | 8.9283 | 11.2 | 7.93 | 95.1 | 1.34 | 5 | 356.22 | 61.82 | 26.75 | 3 | 117.65 | 44167.96 | 142.46 | 198.05 | 29.42 | 21.27 | 1373.52 | 0.72 | 0.77 | 0.12 | 0.07 | 1 | 10 | 200.9724 | 274.9792 | 248.7356 | 200972.3599 | 274979.2491 | 2.8525e-06 | 15 | 248735.6155
104 | 150 | CONCLUIDO | 8.9357 | 11.19 | 7.92 | 94.99 | 1.35 | 5 | 356.87 | 61.82 | 27 | 3 | 118.05 | 44248.41 | 142.38 | 198.05 | 29.1 | 21.27 | 1214.55 | 0.73 | 0.77 | 0.12 | 0.06 | 1 | 10 | 200.8349 | 274.7911 | 248.5654 | 200834.8618 | 274791.1181 | 2.8549e-06 | 15 | 248565.4395
105 | 150 | CONCLUIDO | 8.9352 | 11.19 | 7.92 | 95 | 1.36 | 5 | 357.52 | 61.82 | 27.25 | 3 | 118.45 | 44329.08 | 142.55 | 198.05 | 29.25 | 21.27 | 1289.17 | 0.73 | 0.77 | 0.11 | 0.06 | 1 | 10 | 200.9437 | 274.94 | 248.7001 | 200943.7032 | 274940.0397 | 2.8547e-06 | 15 | 248700.1482
106 | 150 | CONCLUIDO | 8.925 | 11.2 | 7.93 | 95.15 | 1.37 | 5 | 358.18 | 61.82 | 27.5 | 3 | 118.86 | 44409.98 | 142.88 | 198.05 | 29.67 | 21.27 | 1496.04 | 0.72 | 0.77 | 0.11 | 0.08 | 1 | 10 | 201.2635 | 275.3777 | 249.096 | 201263.5448 | 275377.6612 | 2.8514e-06 | 15 | 249096.0037
107 | 150 | CONCLUIDO | 8.9164 | 11.22 | 7.94 | 95.28 | 1.38 | 5 | 358.84 | 61.82 | 27.75 | 3 | 119.27 | 44491.1 | 143.08 | 198.05 | 30.06 | 21.27 | 1691.34 | 0.71 | 0.76 | 0.12 | 0.09 | 1 | 10 | 201.4876 | 275.6843 | 249.3734 | 201487.6345 | 275684.2705 | 2.8487e-06 | 15 | 249373.3507
108 | 150 | CONCLUIDO | 8.9184 | 11.21 | 7.94 | 95.25 | 1.39 | 5 | 359.5 | 61.82 | 28 | 3 | 119.68 | 44572.45 | 143.21 | 198.05 | 29.91 | 21.27 | 1617.49 | 0.71 | 0.76 | 0.12 | 0.09 | 1 | 10 | 201.5456 | 275.7635 | 249.445 | 201545.5601 | 275763.5269 | 2.8493e-06 | 15 | 249445.0429
109 | 150 | CONCLUIDO | 8.9217 | 11.21 | 7.93 | 95.2 | 1.4 | 5 | 360.16 | 61.82 | 28.25 | 3 | 120.09 | 44654.04 | 143.17 | 198.07 | 29.77 | 21.27 | 1548.91 | 0.71 | 0.77 | 0.12 | 0.08 | 1 | 10 | 201.4756 | 275.6679 | 249.3585 | 201475.6493 | 275667.8718 | 2.8504e-06 | 15 | 249358.517
110 | 150 | CONCLUIDO | 8.9193 | 11.21 | 7.94 | 95.24 | 1.41 | 5 | 360.82 | 61.82 | 28.5 | 3 | 120.5 | 44735.86 | 143.26 | 198.05 | 29.92 | 21.27 | 1620.71 | 0.71 | 0.77 | 0.12 | 0.08 | 1 | 10 | 201.5664 | 275.7921 | 249.4709 | 201566.4321 | 275792.0848 | 2.8496e-06 | 15 | 249470.8753
111 | 150 | CONCLUIDO | 8.9153 | 11.22 | 7.94 | 95.3 | 1.42 | 5 | 361.49 | 61.82 | 28.75 | 3 | 120.92 | 44817.91 | 143.51 | 198.05 | 30.07 | 21.27 | 1697.51 | 0.71 | 0.76 | 0.12 | 0.09 | 1 | 10 | 201.7619 | 276.0595 | 249.7128 | 201761.8833 | 276059.5098 | 2.8483e-06 | 15 | 249712.7776
112 | 150 | CONCLUIDO | 8.921 | 11.21 | 7.93 | 95.21 | 1.43 | 5 | 362.16 | 61.82 | 29 | 3 | 121.34 | 44900.33 | 143.51 | 198.06 | 29.8 | 21.27 | 1565.18 | 0.71 | 0.77 | 0.12 | 0.08 | 1 | 10 | 201.6905 | 275.9619 | 249.6245 | 201690.5417 | 275961.8971 | 2.8502e-06 | 15 | 249624.4809
113 | 150 | CONCLUIDO | 8.9217 | 11.21 | 7.93 | 95.2 | 1.44 | 5 | 362.83 | 61.82 | 29.25 | 3 | 121.75 | 44982.86 | 143.59 | 198.05 | 29.82 | 21.27 | 1571.51 | 0.71 | 0.77 | 0.12 | 0.08 | 1 | 10 | 201.7318 | 276.0184 | 249.6756 | 201731.8362 | 276018.398 | 2.8504e-06 | 15 | 249675.5895
114 | 150 | CONCLUIDO | 8.9217 | 11.21 | 7.93 | 95.2 | 1.45 | 5 | 363.5 | 61.82 | 29.5 | 3 | 122.18 | 45065.64 | 143.67 | 198.05 | 29.76 | 21.27 | 1540.55 | 0.71 | 0.77 | 0.12 | 0.08 | 1 | 10 | 201.7806 | 276.0852 | 249.736 | 201780.6337 | 276085.1649 | 2.8504e-06 | 15 | 249735.9843
115 | 150 | CONCLUIDO | 8.9215 | 11.21 | 7.93 | 95.21 | 1.46 | 5 | 364.17 | 61.82 | 29.75 | 3 | 122.6 | 45148.66 | 143.7 | 198.06 | 29.69 | 21.27 | 1506.66 | 0.72 | 0.77 | 0.12 | 0.08 | 1 | 10 | 201.8011 | 276.1131 | 249.7613 | 201801.0789 | 276113.139 | 2.8503e-06 | 15 | 249761.2886
116 | 150 | CONCLUIDO | 8.9319 | 11.2 | 7.92 | 95.05 | 1.47 | 5 | 364.85 | 61.82 | 30 | 3 | 123.02 | 45231.92 | 143.41 | 198.05 | 29.3 | 21.27 | 1311.99 | 0.73 | 0.77 | 0.12 | 0.07 | 1 | 10 | 201.5027 | 275.7049 | 249.392 | 201502.7324 | 275704.9281 | 2.8537e-06 | 15 | 249392.0367
117 | 150 | CONCLUIDO | 8.933 | 11.19 | 7.92 | 95.03 | 1.48 | 5 | 365.52 | 61.82 | 30.25 | 3 | 123.45 | 45315.43 | 143.38 | 198.05 | 29.34 | 21.27 | 1332.09 | 0.72 | 0.77 | 0.11 | 0.07 | 1 | 10 | 201.4727 | 275.6638 | 249.3549 | 201472.704 | 275663.842 | 2.854e-06 | 15 | 249354.8718
118 | 150 | CONCLUIDO | 8.9259 | 11.2 | 7.93 | 95.14 | 1.49 | 5 | 366.2 | 61.82 | 30.5 | 3 | 123.88 | 45399.2 | 143.61 | 198.05 | 29.63 | 21.27 | 1480.27 | 0.72 | 0.77 | 0.11 | 0.08 | 1 | 10 | 201.699 | 275.9735 | 249.635 | 201699.0134 | 275973.4884 | 2.8517e-06 | 15 | 249634.966
119 | 150 | CONCLUIDO | 8.9151 | 11.22 | 7.94 | 95.3 | 1.49 | 5 | 366.88 | 61.82 | 30.75 | 3 | 124.31 | 45483.22 | 143.77 | 198.05 | 30.13 | 21.27 | 1730.28 | 0.71 | 0.76 | 0.11 | 0.09 | 1 | 10 | 201.9227 | 276.2796 | 249.9119 | 201922.7395 | 276279.6003 | 2.8483e-06 | 15 | 249911.863
120 | 150 | CONCLUIDO | 8.9138 | 11.22 | 7.94 | 95.32 | 1.5 | 5 | 367.57 | 61.82 | 31 | 3 | 124.74 | 45567.49 | 143.83 | 198.05 | 30.13 | 21.27 | 1727.86 | 0.71 | 0.76 | 0.12 | 0.09 | 1 | 10 | 201.9734 | 276.3488 | 249.9745 | 201973.3504 | 276348.8485 | 2.8479e-06 | 15 | 249974.5022
121 | 150 | CONCLUIDO | 8.918 | 11.21 | 7.94 | 95.26 | 1.51 | 5 | 368.25 | 61.82 | 31.25 | 3 | 125.18 | 45652.02 | 143.7 | 198.05 | 29.91 | 21.27 | 1619.33 | 0.71 | 0.76 | 0.12 | 0.09 | 1 | 10 | 201.8489 | 276.1785 | 249.8204 | 201848.8516 | 276178.5036 | 2.8492e-06 | 15 | 249820.4149
122 | 150 | CONCLUIDO | 8.9188 | 11.21 | 7.94 | 95.25 | 1.52 | 5 | 368.94 | 61.82 | 31.5 | 3 | 125.62 | 45736.8 | 143.57 | 198.05 | 29.95 | 21.27 | 1637.16 | 0.71 | 0.77 | 0.12 | 0.08 | 1 | 10 | 201.7609 | 276.0582 | 249.7116 | 201760.938 | 276058.2164 | 2.8495e-06 | 15 | 249711.6076
123 | 150 | CONCLUIDO | 8.9142 | 11.22 | 7.94 | 95.32 | 1.53 | 5 | 369.63 | 61.82 | 31.75 | 3 | 126.06 | 45821.85 | 143.63 | 198.05 | 30.14 | 21.27 | 1731.5 | 0.71 | 0.76 | 0.12 | 0.09 | 1 | 10 | 201.847 | 276.1759 | 249.8181 | 201846.9503 | 276175.9022 | 2.848e-06 | 15 | 249818.0617
124 | 150 | CONCLUIDO | 8.9166 | 11.22 | 7.94 | 95.28 | 1.54 | 5 | 370.32 | 61.82 | 32 | 3 | 126.5 | 45907.3 | 143.62 | 198.05 | 30 | 21.27 | 1662.62 | 0.71 | 0.76 | 0.12 | 0.09 | 1 | 10 | 201.8151 | 276.1323 | 249.7786 | 201815.0656 | 276132.2762 | 2.8488e-06 | 15 | 249778.5994
125 | 150 | CONCLUIDO | 8.9186 | 11.21 | 7.94 | 95.25 | 1.55 | 5 | 371.02 | 61.82 | 32.25 | 3 | 126.94 | 45992.88 | 143.55 | 198.05 | 29.89 | 21.27 | 1606 | 0.71 | 0.77 | 0.12 | 0.08 | 1 | 10 | 201.7509 | 276.0445 | 249.6992 | 201750.8804 | 276044.4552 | 2.8494e-06 | 15 | 249699.1598
126 | 150 | CONCLUIDO | 8.9184 | 11.21 | 7.94 | 95.25 | 1.56 | 5 | 371.71 | 61.82 | 32.5 | 3 | 127.39 | 46078.74 | 143.39 | 198.05 | 29.89 | 21.27 | 1609.61 | 0.71 | 0.76 | 0.12 | 0.09 | 1 | 10 | 201.6554 | 275.9138 | 249.581 | 201655.3951 | 275913.808 | 2.8493e-06 | 15 | 249580.9814
127 | 150 | CONCLUIDO | 8.9202 | 11.21 | 7.94 | 95.23 | 1.57 | 5 | 372.41 | 61.82 | 32.75 | 3 | 127.84 | 46164.87 | 143.06 | 198.05 | 29.82 | 21.27 | 1573.54 | 0.71 | 0.77 | 0.12 | 0.08 | 1 | 10 | 201.4348 | 275.612 | 249.3079 | 201434.7819 | 275611.9553 | 2.8499e-06 | 15 | 249307.9371
128 | 150 | CONCLUIDO | 8.9266 | 11.2 | 7.93 | 95.13 | 1.58 | 5 | 373.11 | 61.82 | 33 | 3 | 128.29 | 46251.27 | 142.96 | 198.05 | 29.51 | 21.27 | 1418 | 0.72 | 0.77 | 0.12 | 0.07 | 1 | 10 | 201.2953 | 275.421 | 249.1352 | 201295.2517 | 275421.0439 | 2.852e-06 | 15 | 249135.2461
129 | 150 | CONCLUIDO | 8.9299 | 11.2 | 7.92 | 95.08 | 1.59 | 5 | 373.81 | 61.82 | 33.25 | 3 | 128.74 | 46337.95 | 142.78 | 198.05 | 29.43 | 21.27 | 1379.12 | 0.72 | 0.77 | 0.12 | 0.07 | 1 | 10 | 201.1402 | 275.2089 | 248.9433 | 201140.1804 | 275208.8684 | 2.853e-06 | 15 | 248943.3203
130 | 150 | CONCLUIDO | 8.9268 | 11.2 | 7.93 | 95.13 | 1.6 | 5 | 374.52 | 61.82 | 33.5 | 3 | 129.2 | 46424.91 | 142.81 | 198.05 | 29.64 | 21.27 | 1481.9 | 0.72 | 0.77 | 0.11 | 0.07 | 1 | 10 | 201.2017 | 275.293 | 249.0194 | 201201.675 | 275293.0082 | 2.852e-06 | 15 | 249019.4299
131 | 150 | CONCLUIDO | 8.9177 | 11.21 | 7.94 | 95.26 | 1.6 | 5 | 375.23 | 61.82 | 33.75 | 3 | 129.65 | 46512.15 | 142.97 | 198.05 | 30.03 | 21.27 | 1679.37 | 0.71 | 0.76 | 0.11 | 0.09 | 1 | 10 | 201.4066 | 275.5734 | 249.2731 | 201406.597 | 275573.3914 | 2.8491e-06 | 15 | 249273.0537
132 | 150 | CONCLUIDO | 8.9802 | 11.14 | 7.92 | 118.74 | 1.61 | 4 | 375.93 | 61.82 | 34 | 2 | 130.11 | 46599.68 | 142.39 | 198.05 | 29.26 | 21.27 | 1296.42 | 0.73 | 0.77 | 0.11 | 0.06 | 1 | 10 | 200.3713 | 274.1568 | 247.9917 | 200371.291 | 274156.8401 | 2.8691e-06 | 15 | 247991.6961
133 | 150 | CONCLUIDO | 8.9823 | 11.13 | 7.91 | 118.7 | 1.62 | 4 | 376.65 | 61.82 | 34.25 | 2 | 130.58 | 46687.5 | 142.48 | 198.05 | 29.16 | 21.27 | 1246.3 | 0.73 | 0.77 | 0.11 | 0.06 | 1 | 10 | 200.3936 | 274.1874 | 248.0194 | 200393.6435 | 274187.4238 | 2.8698e-06 | 15 | 248019.3609
134 | 150 | CONCLUIDO | 8.9832 | 11.13 | 7.91 | 118.69 | 1.63 | 4 | 377.36 | 61.82 | 34.5 | 2 | 131.04 | 46775.73 | 142.74 | 198.05 | 29.15 | 21.27 | 1242.07 | 0.73 | 0.77 | 0.11 | 0.06 | 1 | 10 | 200.5417 | 274.39 | 248.2026 | 200541.6989 | 274389.9997 | 2.87e-06 | 15 | 248202.6032
135 | 150 | CONCLUIDO | 8.9816 | 11.13 | 7.91 | 118.72 | 1.64 | 4 | 378.08 | 61.82 | 34.75 | 2 | 131.51 | 46864.14 | 142.85 | 198.05 | 29.19 | 21.27 | 1264.22 | 0.73 | 0.77 | 0.11 | 0.06 | 1 | 10 | 200.6252 | 274.5042 | 248.3059 | 200625.1787 | 274504.2205 | 2.8695e-06 | 15 | 248305.9229
136 | 150 | CONCLUIDO | 8.9832 | 11.13 | 7.91 | 118.69 | 1.65 | 4 | 378.8 | 61.82 | 35 | 2 | 131.98 | 46952.84 | 143.01 | 198.05 | 29.13 | 21.27 | 1233.58 | 0.73 | 0.77 | 0.11 | 0.06 | 1 | 10 | 200.7053 | 274.6138 | 248.405 | 200705.263 | 274613.7953 | 2.87e-06 | 15 | 248405.0401
137 | 150 | CONCLUIDO | 8.982 | 11.13 | 7.91 | 118.71 | 1.66 | 4 | 379.52 | 61.82 | 35.25 | 2 | 132.45 | 47041.84 | 143.19 | 198.06 | 29.15 | 21.27 | 1242.17 | 0.73 | 0.77 | 0.11 | 0.06 | 1 | 10 | 200.827 | 274.7803 | 248.5557 | 200826.9646 | 274780.3128 | 2.8697e-06 | 15 | 248555.6654
138 | 150 | CONCLUIDO | 8.9807 | 11.14 | 7.92 | 118.73 | 1.67 | 4 | 380.24 | 61.82 | 35.5 | 2 | 132.92 | 47131.15 | 143.41 | 198.05 | 29.22 | 21.27 | 1278.47 | 0.73 | 0.77 | 0.11 | 0.06 | 1 | 10 | 200.9841 | 274.9953 | 248.7502 | 200984.1211 | 274995.3413 | 2.8692e-06 | 15 | 248750.1719
139 | 150 | CONCLUIDO | 8.9867 | 11.13 | 7.91 | 118.62 | 1.67 | 4 | 380.97 | 61.82 | 35.75 | 2 | 133.4 | 47220.77 | 143.39 | 198.05 | 28.9 | 21.27 | 1116.64 | 0.74 | 0.77 | 0.12 | 0.06 | 1 | 10 | 200.8985 | 274.8782 | 248.6442 | 200898.5145 | 274878.2106 | 2.8712e-06 | 15 | 248644.22
140 | 150 | CONCLUIDO | 8.9912 | 11.12 | 7.9 | 118.54 | 1.68 | 4 | 381.7 | 61.82 | 36 | 2 | 133.88 | 47310.69 | 143.43 | 198.05 | 28.69 | 21.27 | 1011.5 | 0.74 | 0.77 | 0.12 | 0.05 | 1 | 10 | 200.8651 | 274.8326 | 248.6029 | 200865.1447 | 274832.5525 | 2.8726e-06 | 15 | 248602.9194
141 | 150 | CONCLUIDO | 8.9939 | 11.12 | 7.9 | 118.49 | 1.69 | 4 | 382.43 | 61.82 | 36.25 | 2 | 134.36 | 47400.92 | 143.41 | 198.05 | 28.68 | 21.27 | 1006.42 | 0.74 | 0.77 | 0.11 | 0.05 | 1 | 10 | 200.8246 | 274.7771 | 248.5527 | 200824.5831 | 274777.0543 | 2.8735e-06 | 15 | 248552.7179
142 | 150 | CONCLUIDO | 8.9915 | 11.12 | 7.9 | 118.53 | 1.7 | 4 | 383.17 | 61.82 | 36.5 | 2 | 134.84 | 47491.48 | 143.62 | 198.05 | 28.79 | 21.27 | 1064.98 | 0.74 | 0.77 | 0.11 | 0.05 | 1 | 10 | 200.977 | 274.9856 | 248.7413 | 200976.976 | 274985.565 | 2.8727e-06 | 15 | 248741.3286
143 | 150 | CONCLUIDO | 8.9858 | 11.13 | 7.91 | 118.64 | 1.71 | 4 | 383.9 | 61.82 | 36.75 | 2 | 135.33 | 47582.35 | 143.81 | 198.05 | 29.02 | 21.27 | 1175.64 | 0.73 | 0.77 | 0.11 | 0.06 | 1 | 10 | 201.1624 | 275.2392 | 248.9708 | 201162.3725 | 275239.2328 | 2.8709e-06 | 15 | 248970.7867
144 | 150 | CONCLUIDO | 8.9805 | 11.14 | 7.92 | 118.74 | 1.72 | 4 | 384.64 | 61.82 | 37 | 2 | 135.82 | 47673.67 | 144.07 | 198.05 | 29.28 | 21.27 | 1308.94 | 0.73 | 0.77 | 0.11 | 0.06 | 1 | 10 | 201.3862 | 275.5455 | 249.2478 | 201386.1786 | 275545.4541 | 2.8692e-06 | 15 | 249247.7827
145 | 150 | CONCLUIDO | 8.9802 | 11.14 | 7.92 | 118.74 | 1.72 | 4 | 385.38 | 61.82 | 37.25 | 2 | 136.31 | 47765.19 | 144.24 | 198.05 | 29.22 | 21.27 | 1276.51 | 0.73 | 0.77 | 0.12 | 0.06 | 1 | 10 | 201.4924 | 275.6908 | 249.3792 | 201492.3822 | 275690.7666 | 2.8691e-06 | 15 | 249379.2268
146 | 150 | CONCLUIDO | 8.982 | 11.13 | 7.91 | 118.71 | 1.73 | 4 | 386.13 | 61.82 | 37.5 | 2 | 136.81 | 47857.05 | 144.3 | 198.05 | 29.16 | 21.27 | 1249.65 | 0.73 | 0.77 | 0.11 | 0.06 | 1 | 10 | 201.4995 | 275.7005 | 249.388 | 201499.4845 | 275700.4843 | 2.8697e-06 | 15 | 249388.017
147 | 150 | CONCLUIDO | 8.9816 | 11.13 | 7.91 | 118.72 | 1.74 | 4 | 386.88 | 61.82 | 37.75 | 2 | 137.31 | 47949.23 | 144.41 | 198.05 | 29.21 | 21.27 | 1270.51 | 0.73 | 0.77 | 0.11 | 0.06 | 1 | 10 | 201.5704 | 275.7975 | 249.4758 | 201570.384 | 275797.492 | 2.8695e-06 | 15 | 249475.7664
148 | 150 | CONCLUIDO | 8.9814 | 11.13 | 7.91 | 118.72 | 1.75 | 4 | 387.63 | 61.82 | 38 | 2 | 137.81 | 48041.76 | 144.47 | 198.05 | 29.22 | 21.27 | 1279.24 | 0.73 | 0.77 | 0.11 | 0.06 | 1 | 10 | 201.6089 | 275.8501 | 249.5234 | 201608.8656 | 275850.1443 | 2.8695e-06 | 15 | 249523.3937
149 | 150 | CONCLUIDO | 8.9811 | 11.13 | 7.92 | 118.72 | 1.76 | 4 | 388.38 | 61.82 | 38.25 | 2 | 138.31 | 48134.63 | 144.56 | 198.05 | 29.22 | 21.27 | 1276.23 | 0.73 | 0.77 | 0.11 | 0.06 | 1 | 10 | 201.6767 | 275.943 | 249.6074 | 201676.7182 | 275942.9832 | 2.8694e-06 | 15 | 249607.3722
150 | 150 | CONCLUIDO | 8.9791 | 11.14 | 7.92 | 118.76 | 1.76 | 4 | 389.14 | 61.82 | 38.5 | 2 | 138.81 | 48227.84 | 144.73 | 198.05 | 29.28 | 21.27 | 1307.8 | 0.73 | 0.77 | 0.11 | 0.06 | 1 | 10 | 201.801 | 276.1131 | 249.7612 | 201801.0471 | 276113.0955 | 2.8687e-06 | 15 | 249761.2492
151 | 150 | CONCLUIDO | 8.9834 | 11.13 | 7.91 | 118.68 | 1.77 | 4 | 389.89 | 61.82 | 38.75 | 2 | 139.32 | 48321.4 | 144.65 | 198.05 | 29.06 | 21.27 | 1200.19 | 0.73 | 0.77 | 0.12 | 0.06 | 1 | 10 | 201.6966 | 275.9702 | 249.632 | 201696.6341 | 275970.233 | 2.8701e-06 | 15 | 249632.0213
152 | 150 | CONCLUIDO | 8.9892 | 11.12 | 7.91 | 118.58 | 1.78 | 4 | 390.66 | 61.82 | 39 | 2 | 139.83 | 48415.31 | 144.65 | 198.05 | 28.82 | 21.27 | 1076.39 | 0.74 | 0.77 | 0.12 | 0.05 | 1 | 10 | 201.6349 | 275.8858 | 249.5557 | 201634.9291 | 275885.8054 | 2.872e-06 | 15 | 249555.6514
153 | 150 | CONCLUIDO | 8.991 | 11.12 | 7.9 | 118.54 | 1.79 | 4 | 391.42 | 61.82 | 39.25 | 2 | 140.35 | 48509.7 | 144.74 | 198.05 | 28.72 | 21.27 | 1027.88 | 0.74 | 0.77 | 0.12 | 0.05 | 1 | 10 | 201.6602 | 275.9203 | 249.5869 | 201660.1537 | 275920.3189 | 2.8725e-06 | 15 | 249586.8709
154 | 150 | CONCLUIDO | 8.9917 | 11.12 | 7.9 | 118.53 | 1.8 | 4 | 392.19 | 61.82 | 39.5 | 2 | 140.87 | 48604.33 | 144.83 | 198.05 | 28.79 | 21.27 | 1061.06 | 0.74 | 0.77 | 0.11 | 0.05 | 1 | 10 | 201.7072 | 275.9847 | 249.6451 | 201707.1813 | 275984.6641 | 2.8728e-06 | 15 | 249645.0751
155 | 150 | CONCLUIDO | 8.9883 | 11.13 | 7.91 | 118.59 | 1.8 | 4 | 392.96 | 61.82 | 39.75 | 2 | 141.39 | 48699.33 | 145.01 | 198.05 | 28.94 | 21.27 | 1135.83 | 0.74 | 0.77 | 0.11 | 0.05 | 1 | 10 | 201.8625 | 276.1971 | 249.8373 | 201862.4604 | 276197.1239 | 2.8717e-06 | 15 | 249837.2581
156 | 150 | CONCLUIDO | 8.9829 | 11.13 | 7.91 | 118.69 | 1.81 | 4 | 393.73 | 61.82 | 40 | 2 | 141.91 | 48794.7 | 145.29 | 198.05 | 29.15 | 21.27 | 1243.46 | 0.73 | 0.77 | 0.11 | 0.06 | 1 | 10 | 202.0897 | 276.508 | 250.1185 | 202089.6776 | 276508.0125 | 2.8699e-06 | 15 | 250118.4759

## RESULTADOS_0
Unnamed: 0 | Volume de calda [L] | STATUS | Capacidade operacional [ha/h] | Tempo de missao [h] | Tempo util [h] | Tempo por voo [min] | Autonomia Projetada [h] | N° Voos | MTOW [kg] | Massa Estrutura [kg] | Combustível [kg] | Abastecimentos | Massa gerador | Potência gerador [W] | Combustível consumido [L] | Calda cons [L] | Distância percorrida [km] | Distância Pulverizando [km] | RTL ACUMULADO[m] | EOC [km/km] | EOC [h/h] | Tempo de manobra [h] | Tempo rtl_rtw [h] | V pulv [m/s] | V desloc [m/s] | Preço Total por ha Simples [R$/ha] | Preço Total por ha Presumido [R$/ha] | Preço Total por ha Real [R$/ha] | Preço Total Simples [R$] | Preço Total Presumido [R$] | Prod CAPEX [ha/h/R$] | Dias Trabalhados | Preço Total Real [R$]
0 | 10 | CONCLUIDO | 9.86 | 10.14 | 8.26 | 23.6 | 0.64 | 21 | 26.11 | 12.1 | 1 | 1 | 3.01 | 3454.41 | 23.84 | 198.08 | 39.16 | 21.27 | 6161.89 | 0.54 | 0.74 | 0.17 | 0.41 | 1 | 10 | 107.698 | 147.3572 | 133.2936 | 107698.008 | 147357.1659 | 3.5285e-06 | 14 | 133293.6048
1 | 10 | CONCLUIDO | 9.8598 | 10.14 | 8.26 | 23.6 | 0.79 | 21 | 26.38 | 12.1 | 1.25 | 0 | 3.04 | 3487.87 | 24.06 | 198.08 | 39.13 | 21.27 | 6148.35 | 0.54 | 0.74 | 0.17 | 0.41 | 1 | 10 | 107.8198 | 147.5237 | 133.4443 | 107819.7522 | 147523.7417 | 3.5284e-06 | 14 | 133444.2828

## RESULTADOS_7
Unnamed: 0 | Volume de calda [L] | STATUS | Capacidade operacional [ha/h] | Tempo de missao [h] | Tempo util [h] | Tempo por voo [min] | Autonomia Projetada [h] | N° Voos | MTOW [kg] | Massa Estrutura [kg] | Combustível [kg] | Abastecimentos | Massa gerador | Potência gerador [W] | Combustível consumido [L] | Calda cons [L] | Distância percorrida [km] | Distância Pulverizando [km] | RTL ACUMULADO[m] | EOC [km/km] | EOC [h/h] | Tempo de manobra [h] | Tempo rtl_rtw [h] | V pulv [m/s] | V desloc [m/s] | Preço Total por ha Simples [R$/ha] | Preço Total por ha Presumido [R$/ha] | Preço Total por ha Real [R$/ha] | Preço Total Simples [R$] | Preço Total Presumido [R$] | Prod CAPEX [ha/h/R$] | Dias Trabalhados | Preço Total Real [R$]
0 | 45 | CONCLUIDO | 8.207 | 12.18 | 9 | 9.31 | 0.18 | 58 | 98.71 | 39.72 | 1 | 56 | 12.99 | 12407.75 | 79.33 | 198.18 | 63.21 | 21.27 | 18003.13 | 0.34 | 0.67 | 0.2 | 1.15 | 1 | 10 | 167.075 | 228.5994 | 206.7822 | 167075.0411 | 228599.4421 | 2.7956e-06 | 16 | 206782.2322
1 | 45 | CONCLUIDO | 8.5913 | 11.64 | 8.73 | 11.64 | 0.22 | 45 | 99.02 | 39.72 | 1.25 | 43 | 13.05 | 12446.14 | 76.5 | 198.09 | 54.32 | 21.27 | 13624.03 | 0.39 | 0.7 | 0.18 | 0.87 | 1 | 10 | 162.4791 | 222.3111 | 201.094 | 162479.0872 | 222311.0552 | 2.9265e-06 | 16 | 201094.0001
2 | 45 | CONCLUIDO | 8.9612 | 11.16 | 8.43 | 14.05 | 0.27 | 36 | 99.33 | 39.72 | 1.5 | 34 | 13.11 | 12484.55 | 73.39 | 198.07 | 44.67 | 21.27 | 8842.36 | 0.48 | 0.72 | 0.17 | 0.58 | 1 | 10 | 151.4886 | 207.2734 | 187.4915 | 151488.5865 | 207273.3673 | 3.0525e-06 | 15 | 187491.488
3 | 45 | CONCLUIDO | 8.967 | 11.15 | 8.51 | 15.95 | 0.31 | 32 | 99.64 | 39.72 | 1.75 | 30 | 13.18 | 12522.99 | 73.81 | 198.05 | 47.83 | 21.27 | 10440.67 | 0.44 | 0.71 | 0.16 | 0.65 | 1 | 10 | 151.7612 | 207.6463 | 187.8289 | 151761.1718 | 207646.3305 | 3.0545e-06 | 15 | 187828.8562
4 | 45 | CONCLUIDO | 9.154 | 10.92 | 8.38 | 18.62 | 0.35 | 27 | 99.95 | 39.72 | 2 | 25 | 13.24 | 12561.45 | 72.34 | 198.1 | 43.73 | 21.27 | 8417.25 | 0.49 | 0.72 | 0.15 | 0.53 | 1 | 10 | 149.7842 | 204.9414 | 185.3821 | 149784.2417 | 204941.4075 | 3.1182e-06 | 15 | 185382.0872
5 | 45 | CONCLUIDO | 9.2474 | 10.81 | 8.33 | 20.83 | 0.39 | 24 | 100.27 | 39.72 | 2.25 | 22 | 13.3 | 12599.94 | 71.56 | 198.05 | 42.18 | 21.27 | 7660.12 | 0.5 | 0.73 | 0.15 | 0.48 | 1 | 10 | 148.8089 | 203.6069 | 184.1749 | 148808.8647 | 203606.8536 | 3.15e-06 | 15 | 184174.9013
6 | 45 | CONCLUIDO | 9.3286 | 10.72 | 8.28 | 22.58 | 0.44 | 22 | 100.58 | 39.72 | 2.5 | 20 | 13.36 | 12638.45 | 70.82 | 198.06 | 40.57 | 21.27 | 6861.49 | 0.52 | 0.73 | 0.14 | 0.43 | 1 | 10 | 141.2572 | 193.2743 | 174.8284 | 141257.1571 | 193274.2742 | 3.1776e-06 | 14 | 174828.4488
7 | 45 | CONCLUIDO | 9.4061 | 10.63 | 8.23 | 24.7 | 0.48 | 20 | 100.89 | 39.72 | 2.75 | 18 | 13.42 | 12676.98 | 69.83 | 198.08 | 39.03 | 21.27 | 6102.08 | 0.54 | 0.74 | 0.14 | 0.38 | 1 | 10 | 140.2733 | 191.9281 | 173.6108 | 140273.3176 | 191928.1415 | 3.204e-06 | 14 | 173610.7891
8 | 45 | CONCLUIDO | 9.4377 | 10.6 | 8.24 | 27.46 | 0.52 | 18 | 101.2 | 39.72 | 3 | 16 | 13.49 | 12715.54 | 69.63 | 198.08 | 39.76 | 21.27 | 6479.09 | 0.53 | 0.74 | 0.13 | 0.38 | 1 | 10 | 140.0123 | 191.5709 | 173.2877 | 140012.2568 | 191570.9467 | 3.2148e-06 | 14 | 173287.6844
9 | 45 | CONCLUIDO | 9.5002 | 10.53 | 8.19 | 28.9 | 0.56 | 17 | 101.52 | 39.72 | 3.25 | 15 | 13.55 | 12754.13 | 68.83 | 198.07 | 37.77 | 21.27 | 5489.82 | 0.56 | 0.74 | 0.13 | 0.34 | 1 | 10 | 139.2283 | 190.4983 | 172.3174 | 139228.2623 | 190498.2508 | 3.2361e-06 | 14 | 172317.3651
10 | 45 | CONCLUIDO | 9.5849 | 10.43 | 8.14 | 32.55 | 0.6 | 15 | 101.83 | 39.72 | 3.5 | 13 | 13.61 | 12792.74 | 67.95 | 198.05 | 36.14 | 21.27 | 4684.33 | 0.59 | 0.75 | 0.13 | 0.28 | 1 | 10 | 138.3084 | 189.2396 | 171.1789 | 138308.3934 | 189239.6456 | 3.2649e-06 | 14 | 171178.8794
11 | 45 | CONCLUIDO | 9.6264 | 10.39 | 8.11 | 34.77 | 0.65 | 14 | 102.14 | 39.72 | 3.75 | 12 | 13.68 | 12831.37 | 67.47 | 198.06 | 35.35 | 21.27 | 4290.91 | 0.6 | 0.75 | 0.13 | 0.26 | 1 | 10 | 137.8328 | 188.5889 | 170.5903 | 137832.7955 | 188588.9116 | 3.2791e-06 | 14 | 170590.2505
12 | 45 | CONCLUIDO | 9.6766 | 10.33 | 8.08 | 37.29 | 0.69 | 13 | 102.45 | 39.72 | 4 | 11 | 13.74 | 12870.03 | 66.72 | 198.05 | 34.29 | 21.27 | 3766.16 | 0.62 | 0.75 | 0.13 | 0.23 | 1 | 10 | 137.1713 | 187.6839 | 169.7716 | 137171.33 | 187683.8652 | 3.2962e-06 | 14 | 169771.5806
13 | 45 | CONCLUIDO | 9.6714 | 10.34 | 8.08 | 37.31 | 0.73 | 13 | 102.77 | 39.72 | 4.25 | 11 | 13.8 | 12908.71 | 66.24 | 198.12 | 34.65 | 21.27 | 3947.5 | 0.61 | 0.75 | 0.12 | 0.23 | 1 | 10 | 136.9239 | 187.3454 | 169.4654 | 136923.9277 | 187345.3585 | 3.2944e-06 | 14 | 169465.3804
14 | 45 | CONCLUIDO | 9.6936 | 10.32 | 8.08 | 40.41 | 0.77 | 12 | 103.08 | 39.72 | 4.5 | 10 | 13.87 | 12947.42 | 65.95 | 198.05 | 34.41 | 21.27 | 3831.77 | 0.62 | 0.75 | 0.13 | 0.23 | 1 | 10 | 136.6651 | 186.9912 | 169.145 | 136665.0556 | 186991.1583 | 3.302e-06 | 14 | 169144.9846
15 | 45 | CONCLUIDO | 9.736 | 10.27 | 8.06 | 43.95 | 0.81 | 11 | 103.4 | 39.72 | 4.75 | 9 | 13.93 | 12986.15 | 65.26 | 198.06 | 33.62 | 21.27 | 3444.3 | 0.63 | 0.75 | 0.13 | 0.2 | 1 | 10 | 136.0863 | 186.1993 | 168.4287 | 136086.3304 | 186199.321 | 3.3164e-06 | 14 | 168428.7192
16 | 45 | CONCLUIDO | 9.7355 | 10.27 | 8.06 | 43.95 | 0.85 | 11 | 103.71 | 39.72 | 5 | 9 | 14 | 13024.91 | 65.05 | 198.05 | 33.64 | 21.27 | 3454.4 | 0.63 | 0.75 | 0.13 | 0.2 | 1 | 10 | 135.9711 | 186.0416 | 168.286 | 135971.0558 | 186041.5972 | 3.3162e-06 | 14 | 168286.0482
17 | 45 | CONCLUIDO | 9.7797 | 10.23 | 8.03 | 48.19 | 0.89 | 10 | 104.03 | 39.72 | 5.25 | 8 | 14.06 | 13063.69 | 64.66 | 198.05 | 32.75 | 21.27 | 3012.55 | 0.65 | 0.76 | 0.13 | 0.18 | 1 | 10 | 135.5516 | 185.4677 | 167.7669 | 135551.5945 | 185467.6718 | 3.3313e-06 | 14 | 167766.8975
18 | 45 | CONCLUIDO | 9.7733 | 10.23 | 8.04 | 48.23 | 0.93 | 10 | 104.34 | 39.72 | 5.5 | 8 | 14.12 | 13102.5 | 64.12 | 198.06 | 33.26 | 21.27 | 3269.7 | 0.64 | 0.76 | 0.12 | 0.19 | 1 | 10 | 135.2832 | 185.1005 | 167.4347 | 135283.2085 | 185100.4542 | 3.3291e-06 | 14 | 167434.7266
19 | 45 | CONCLUIDO | 9.817 | 10.19 | 8.01 | 53.42 | 0.97 | 9 | 104.65 | 39.72 | 5.75 | 7 | 14.19 | 13141.33 | 63.21 | 198.05 | 32.25 | 21.27 | 2769.16 | 0.66 | 0.76 | 0.12 | 0.16 | 1 | 10 | 134.5822 | 184.1413 | 166.5672 | 134582.234 | 184141.3499 | 3.344e-06 | 14 | 166567.1579
20 | 45 | CONCLUIDO | 9.8103 | 10.19 | 8.02 | 53.47 | 1.01 | 9 | 104.97 | 39.72 | 6 | 7 | 14.25 | 13180.19 | 63.17 | 198.05 | 32.52 | 21.27 | 2904.34 | 0.65 | 0.76 | 0.12 | 0.17 | 1 | 10 | 134.5928 | 184.1558 | 166.5802 | 134592.7984 | 184155.8046 | 3.3417e-06 | 14 | 166580.2331
21 | 45 | CONCLUIDO | 9.8173 | 10.19 | 8.01 | 53.42 | 1.05 | 9 | 105.28 | 39.72 | 6.25 | 7 | 14.32 | 13219.07 | 62.45 | 198.06 | 32.27 | 21.27 | 2777.26 | 0.66 | 0.76 | 0.12 | 0.16 | 1 | 10 | 134.1597 | 183.5633 | 166.0443 | 134159.7379 | 183563.2722 | 3.3441e-06 | 14 | 166044.2511
22 | 45 | CONCLUIDO | 9.8893 | 10.11 | 7.96 | 59.7 | 1.08 | 8 | 105.6 | 39.72 | 6.5 | 6 | 14.39 | 13257.98 | 61.71 | 198.05 | 30.5 | 21.27 | 1898.49 | 0.7 | 0.76 | 0.12 | 0.11 | 1 | 10 | 133.439 | 182.5771 | 165.1522 | 133438.9543 | 182577.0642 | 3.3686e-06 | 14 | 165152.1654
23 | 45 | CONCLUIDO | 9.8522 | 10.15 | 8 | 59.98 | 1.12 | 8 | 105.92 | 39.72 | 6.75 | 6 | 14.45 | 13296.91 | 61.68 | 198.05 | 31.9 | 21.27 | 2595.53 | 0.67 | 0.76 | 0.12 | 0.14 | 1 | 10 | 133.5899 | 182.7836 | 165.339 | 133589.9398 | 182783.6493 | 3.356e-06 | 14 | 165339.0343
24 | 45 | CONCLUIDO | 9.8463 | 10.16 | 8 | 60.03 | 1.16 | 8 | 106.23 | 39.72 | 7 | 6 | 14.52 | 13335.87 | 61.02 | 198.05 | 31.94 | 21.27 | 2618.79 | 0.67 | 0.76 | 0.12 | 0.15 | 1 | 10 | 133.2483 | 182.3162 | 164.9162 | 133248.3016 | 182316.2047 | 3.354e-06 | 14 | 164916.202
25 | 45 | CONCLUIDO | 9.8955 | 10.11 | 7.97 | 68.35 | 1.2 | 7 | 106.55 | 39.72 | 7.25 | 5 | 14.58 | 13374.86 | 60.07 | 198.05 | 31.07 | 21.27 | 2188.98 | 0.68 | 0.76 | 0.12 | 0.12 | 1 | 10 | 132.5186 | 181.3178 | 164.0131 | 132518.6047 | 181317.8012 | 3.3707e-06 | 14 | 164013.0847
26 | 45 | CONCLUIDO | 9.9217 | 10.08 | 7.95 | 68.12 | 1.24 | 7 | 106.86 | 39.72 | 7.5 | 5 | 14.65 | 13413.87 | 59.72 | 198.05 | 30.16 | 21.27 | 1732.25 | 0.71 | 0.76 | 0.12 | 0.09 | 1 | 10 | 132.2162 | 180.9041 | 163.6388 | 132216.216 | 180904.0597 | 3.3797e-06 | 14 | 163638.8301
27 | 45 | CONCLUIDO | 9.8931 | 10.11 | 7.98 | 68.37 | 1.27 | 7 | 107.18 | 39.72 | 7.75 | 5 | 14.72 | 13452.9 | 59.64 | 198.05 | 31.06 | 21.27 | 2183.92 | 0.68 | 0.76 | 0.12 | 0.12 | 1 | 10 | 132.2968 | 181.0144 | 163.7386 | 132296.8358 | 181014.3673 | 3.3699e-06 | 14 | 163738.6102
28 | 45 | CONCLUIDO | 9.8904 | 10.11 | 7.98 | 68.39 | 1.31 | 7 | 107.5 | 39.72 | 8 | 5 | 14.78 | 13491.96 | 58.96 | 198.05 | 31.19 | 21.27 | 2248.18 | 0.68 | 0.76 | 0.12 | 0.13 | 1 | 10 | 131.9329 | 180.5164 | 163.2881 | 131932.8701 | 180516.3733 | 3.369e-06 | 14 | 163288.144
29 | 45 | CONCLUIDO | 9.936 | 10.06 | 7.95 | 79.53 | 1.35 | 6 | 107.81 | 39.72 | 8.25 | 4 | 14.85 | 13531.05 | 57.68 | 198.05 | 30.36 | 21.27 | 1838.62 | 0.7 | 0.76 | 0.12 | 0.1 | 1 | 10 | 131.0453 | 179.302 | 162.1896 | 131045.3098 | 179301.9741 | 3.3845e-06 | 14 | 162189.6454
30 | 45 | CONCLUIDO | 9.9511 | 10.05 | 7.94 | 79.38 | 1.38 | 6 | 108.13 | 39.72 | 8.5 | 3 | 14.92 | 13570.16 | 57.63 | 198.05 | 29.81 | 21.27 | 1564.16 | 0.71 | 0.76 | 0.12 | 0.09 | 1 | 10 | 130.9576 | 179.182 | 162.0811 | 130957.6111 | 179181.981 | 3.3897e-06 | 14 | 162081.1042
31 | 45 | CONCLUIDO | 9.9176 | 10.08 | 7.97 | 79.72 | 1.42 | 6 | 108.45 | 39.72 | 8.75 | 3 | 14.98 | 13609.42 | 57.74 | 198.05 | 31 | 21.27 | 2160.37 | 0.69 | 0.76 | 0.12 | 0.12 | 1 | 10 | 131.1564 | 179.454 | 162.3272 | 131156.4359 | 179454.0218 | 3.3783e-06 | 14 | 162327.1818
32 | 45 | CONCLUIDO | 9.9343 | 10.07 | 7.95 | 79.55 | 1.46 | 6 | 108.77 | 39.72 | 9 | 1 | 15.05 | 13648.58 | 57.75 | 198.07 | 30.33 | 21.27 | 1822.05 | 0.7 | 0.76 | 0.12 | 0.1 | 1 | 10 | 131.0898 | 179.3629 | 162.2447 | 131089.8277 | 179362.8855 | 3.384e-06 | 14 | 162244.7434
33 | 45 | CONCLUIDO | 9.9297 | 10.07 | 7.96 | 79.59 | 1.49 | 6 | 109.09 | 39.72 | 9.25 | 1 | 15.12 | 13687.77 | 57.77 | 198.07 | 30.46 | 21.27 | 1886.74 | 0.7 | 0.76 | 0.12 | 0.11 | 1 | 10 | 131.1232 | 179.4085 | 162.286 | 131123.154 | 179408.484 | 3.3824e-06 | 14 | 162285.9901
34 | 45 | CONCLUIDO | 9.9362 | 10.06 | 7.95 | 79.53 | 1.53 | 6 | 109.4 | 39.72 | 9.5 | 1 | 15.19 | 13726.99 | 57.71 | 198.07 | 30.21 | 21.27 | 1761.92 | 0.7 | 0.76 | 0.12 | 0.1 | 1 | 10 | 131.061 | 179.3235 | 162.2091 | 131061.0145 | 179323.462 | 3.3846e-06 | 14 | 162209.0824
35 | 45 | CONCLUIDO | 9.9376 | 10.06 | 7.95 | 79.51 | 1.57 | 6 | 109.72 | 39.72 | 9.75 | 1 | 15.26 | 13766.23 | 57.7 | 198.07 | 30.22 | 21.27 | 1768.82 | 0.7 | 0.76 | 0.12 | 0.1 | 1 | 10 | 131.0505 | 179.309 | 162.196 | 131050.4548 | 179309.0137 | 3.3851e-06 | 14 | 162196.0131
36 | 45 | CONCLUIDO | 9.9335 | 10.07 | 7.96 | 79.56 | 1.6 | 6 | 110.04 | 39.72 | 10 | 0 | 15.32 | 13805.5 | 57.81 | 198.07 | 30.32 | 21.27 | 1817.77 | 0.7 | 0.76 | 0.12 | 0.1 | 1 | 10 | 131.1312 | 179.4195 | 162.296 | 131131.2399 | 179419.5475 | 3.3837e-06 | 14 | 162295.9977

## RESULTADOS_19
Unnamed: 0 | Volume de calda [L] | STATUS | Capacidade operacional [ha/h] | Tempo de missao [h] | Tempo util [h] | Tempo por voo [min] | Autonomia Projetada [h] | N° Voos | MTOW [kg] | Massa Estrutura [kg] | Combustível [kg] | Abastecimentos | Massa gerador | Potência gerador [W] | Combustível consumido [L] | Calda cons [L] | Distância percorrida [km] | Distância Pulverizando [km] | RTL ACUMULADO[m] | EOC [km/km] | EOC [h/h] | Tempo de manobra [h] | Tempo rtl_rtw [h] | V pulv [m/s] | V desloc [m/s] | Preço Total por ha Simples [R$/ha] | Preço Total por ha Presumido [R$/ha] | Preço Total por ha Real [R$/ha] | Preço Total Simples [R$] | Preço Total Presumido [R$] | Prod CAPEX [ha/h/R$] | Dias Trabalhados | Preço Total Real [R$]
0 | 105 | CONCLUIDO | 5.994 | 16.68 | 9.94 | 5.79 | 0.09 | 103 | 204 | 55.27 | 1 | 101 | 42.72 | 25393.6 | 142.15 | 198.1 | 92.4 | 21.27 | 32371.45 | 0.23 | 0.61 | 0.27 | 2.09 | 1 | 10 | 294.7441 | 403.2818 | 364.7932 | 294744.0739 | 403281.8451 | 1.9573e-06 | 22 | 364793.1918
1 | 105 | CONCLUIDO | 6.5738 | 15.21 | 9.44 | 7.17 | 0.11 | 79 | 204.39 | 55.27 | 1.25 | 77 | 42.87 | 25442.42 | 134.87 | 198.1 | 77.09 | 21.27 | 24840.13 | 0.28 | 0.64 | 0.23 | 1.59 | 1 | 10 | 261.8417 | 358.2633 | 324.0712 | 261841.6687 | 358263.3227 | 2.1467e-06 | 20 | 324071.174
2 | 105 | CONCLUIDO | 6.9885 | 14.31 | 9.15 | 8.58 | 0.13 | 64 | 204.79 | 55.27 | 1.5 | 62 | 43.02 | 25491.3 | 130.48 | 198.06 | 67.6 | 21.27 | 20169.61 | 0.31 | 0.66 | 0.21 | 1.3 | 1 | 10 | 243.9289 | 333.7542 | 301.9012 | 243928.8763 | 333754.25 | 2.2821e-06 | 19 | 301901.2128
3 | 105 | CONCLUIDO | 7.3507 | 13.6 | 8.89 | 10.06 | 0.15 | 53 | 205.18 | 55.27 | 1.75 | 51 | 43.16 | 25540.22 | 126.62 | 198.08 | 59.6 | 21.27 | 16222.15 | 0.36 | 0.68 | 0.19 | 1.04 | 1 | 10 | 228.407 | 312.5165 | 282.6903 | 228406.9501 | 312516.4657 | 2.4004e-06 | 18 | 282690.3329
4 | 105 | CONCLUIDO | 7.5836 | 13.19 | 8.76 | 11.42 | 0.17 | 46 | 205.58 | 55.27 | 2 | 44 | 43.31 | 25589.2 | 124.53 | 198.07 | 55.33 | 21.27 | 14123.79 | 0.38 | 0.69 | 0.18 | 0.9 | 1 | 10 | 223.6007 | 305.9404 | 276.7419 | 223600.743 | 305940.4011 | 2.4764e-06 | 18 | 276741.8786
5 | 105 | CONCLUIDO | 7.8152 | 12.8 | 8.61 | 12.91 | 0.19 | 40 | 205.98 | 55.27 | 2.25 | 38 | 43.46 | 25638.22 | 122.3 | 198.12 | 50.67 | 21.27 | 11824.88 | 0.42 | 0.71 | 0.17 | 0.75 | 1 | 10 | 212.1079 | 290.2154 | 262.5177 | 212107.9134 | 290215.4047 | 2.5521e-06 | 17 | 262517.6538
6 | 105 | CONCLUIDO | 8.0182 | 12.47 | 8.45 | 14.08 | 0.22 | 36 | 206.38 | 55.27 | 2.5 | 34 | 43.6 | 25687.3 | 119.87 | 198.06 | 45.55 | 21.27 | 9282.51 | 0.47 | 0.72 | 0.16 | 0.59 | 1 | 10 | 207.9258 | 284.4932 | 257.3416 | 207925.7589 | 284493.1963 | 2.6183e-06 | 17 | 257341.565
7 | 105 | CONCLUIDO | 8.0311 | 12.45 | 8.55 | 15.54 | 0.24 | 33 | 206.78 | 55.27 | 2.75 | 31 | 43.75 | 25736.42 | 121.18 | 198.05 | 49.01 | 21.27 | 11030.47 | 0.43 | 0.71 | 0.16 | 0.7 | 1 | 10 | 208.7675 | 285.6449 | 258.3833 | 208767.4895 | 285644.8894 | 2.6226e-06 | 17 | 258383.342
8 | 105 | CONCLUIDO | 8.1707 | 12.24 | 8.46 | 16.91 | 0.26 | 30 | 207.17 | 55.27 | 3 | 28 | 43.9 | 25785.6 | 119.75 | 198.05 | 46.09 | 21.27 | 9581.06 | 0.46 | 0.72 | 0.16 | 0.6 | 1 | 10 | 199.3111 | 272.7062 | 246.6795 | 199311.0905 | 272706.227 | 2.6681e-06 | 16 | 246679.5274
9 | 105 | CONCLUIDO | 8.2576 | 12.11 | 8.41 | 18.02 | 0.28 | 28 | 207.57 | 55.27 | 3.25 | 26 | 44.05 | 25834.83 | 118.92 | 198.07 | 44.65 | 21.27 | 8873.48 | 0.48 | 0.72 | 0.15 | 0.56 | 1 | 10 | 197.7912 | 270.6267 | 244.7985 | 197791.2492 | 270626.713 | 2.6965e-06 | 16 | 244798.4794
10 | 105 | CONCLUIDO | 8.3426 | 11.99 | 8.37 | 19.31 | 0.3 | 26 | 207.97 | 55.27 | 3.5 | 24 | 44.2 | 25884.1 | 118.25 | 198.07 | 43.37 | 21.27 | 8242.7 | 0.49 | 0.73 | 0.15 | 0.51 | 1 | 10 | 196.4362 | 268.7727 | 243.1214 | 196436.2105 | 268772.6894 | 2.7243e-06 | 16 | 243121.4011
11 | 105 | CONCLUIDO | 8.4357 | 11.85 | 8.32 | 20.79 | 0.32 | 24 | 208.37 | 55.27 | 3.75 | 22 | 44.35 | 25933.43 | 117.37 | 198.06 | 41.6 | 21.27 | 7370.08 | 0.51 | 0.73 | 0.15 | 0.46 | 1 | 10 | 194.8833 | 266.648 | 241.1994 | 194883.3167 | 266647.9515 | 2.7547e-06 | 16 | 241199.4453
12 | 105 | CONCLUIDO | 8.5235 | 11.73 | 8.28 | 22.57 | 0.34 | 22 | 208.77 | 55.27 | 4 | 20 | 44.5 | 25982.82 | 116.62 | 198.05 | 40.4 | 21.27 | 6776.34 | 0.53 | 0.73 | 0.14 | 0.42 | 1 | 10 | 193.5075 | 264.7655 | 239.4967 | 193507.5338 | 264765.5447 | 2.7834e-06 | 16 | 239496.6927
13 | 105 | CONCLUIDO | 8.5659 | 11.67 | 8.26 | 23.59 | 0.36 | 21 | 209.17 | 55.27 | 4.25 | 19 | 44.65 | 26032.25 | 116.29 | 198.05 | 39.83 | 21.27 | 6497.49 | 0.53 | 0.74 | 0.14 | 0.4 | 1 | 10 | 192.8731 | 263.8974 | 238.7114 | 192873.0653 | 263897.4368 | 2.7972e-06 | 16 | 238711.4359
14 | 105 | CONCLUIDO | 8.6166 | 11.61 | 8.23 | 24.69 | 0.38 | 20 | 209.58 | 55.27 | 4.5 | 18 | 44.8 | 26081.73 | 115.78 | 198.06 | 38.89 | 21.27 | 6035.35 | 0.55 | 0.74 | 0.14 | 0.38 | 1 | 10 | 192.0441 | 262.7633 | 237.6855 | 192044.1482 | 262763.276 | 2.8138e-06 | 16 | 237685.5177
15 | 105 | CONCLUIDO | 8.699 | 11.5 | 8.16 | 25.77 | 0.4 | 19 | 209.98 | 55.27 | 4.75 | 17 | 44.95 | 26131.27 | 114.62 | 198.06 | 36.59 | 21.27 | 4888.59 | 0.58 | 0.74 | 0.14 | 0.31 | 1 | 10 | 183.6202 | 251.2372 | 227.2595 | 183620.1697 | 251237.2169 | 2.8407e-06 | 15 | 227259.4896
16 | 105 | CONCLUIDO | 8.6632 | 11.54 | 8.25 | 27.49 | 0.42 | 18 | 210.38 | 55.27 | 5 | 16 | 45.11 | 26180.86 | 115.8 | 198.06 | 40.16 | 21.27 | 6679.46 | 0.53 | 0.74 | 0.13 | 0.4 | 1 | 10 | 191.6411 | 262.2118 | 237.1867 | 191641.0958 | 262211.8019 | 2.829e-06 | 16 | 237186.6756
17 | 105 | CONCLUIDO | 8.7461 | 11.43 | 8.18 | 28.87 | 0.44 | 17 | 210.78 | 55.27 | 5.25 | 15 | 45.26 | 26230.5 | 114.64 | 198.05 | 37.57 | 21.27 | 5386.28 | 0.57 | 0.74 | 0.13 | 0.33 | 1 | 10 | 183.2247 | 250.6961 | 226.77 | 183224.6904 | 250696.1046 | 2.856e-06 | 15 | 226770.0203
18 | 105 | CONCLUIDO | 8.7904 | 11.38 | 8.16 | 30.61 | 0.46 | 16 | 211.18 | 55.27 | 5.5 | 14 | 45.41 | 26280.2 | 114.36 | 198.06 | 36.94 | 21.27 | 5077.43 | 0.58 | 0.74 | 0.13 | 0.31 | 1 | 10 | 182.6368 | 249.8918 | 226.0424 | 182636.8264 | 249891.7632 | 2.8705e-06 | 15 | 226042.4441
19 | 105 | CONCLUIDO | 8.7921 | 11.37 | 8.16 | 30.6 | 0.48 | 16 | 211.59 | 55.27 | 5.75 | 14 | 45.57 | 26329.94 | 114.14 | 198.07 | 36.92 | 21.27 | 5069.14 | 0.58 | 0.74 | 0.13 | 0.31 | 1 | 10 | 182.4856 | 249.6848 | 225.8552 | 182485.5523 | 249684.7834 | 2.8711e-06 | 15 | 225855.2181
20 | 105 | CONCLUIDO | 8.8376 | 11.32 | 8.14 | 32.57 | 0.5 | 15 | 211.99 | 55.27 | 6 | 13 | 45.72 | 26379.74 | 113.8 | 198.05 | 36.39 | 21.27 | 4807.69 | 0.58 | 0.75 | 0.13 | 0.29 | 1 | 10 | 181.857 | 248.8248 | 225.0773 | 181857.0012 | 248824.7721 | 2.8859e-06 | 15 | 225077.285
21 | 105 | CONCLUIDO | 8.892 | 11.25 | 8.11 | 34.77 | 0.52 | 14 | 212.4 | 55.27 | 6.25 | 12 | 45.87 | 26429.59 | 113.16 | 198.05 | 35.4 | 21.27 | 4318.41 | 0.6 | 0.75 | 0.13 | 0.26 | 1 | 10 | 180.9657 | 247.6052 | 223.9741 | 180965.6532 | 247605.1904 | 2.9037e-06 | 15 | 223974.0986
22 | 105 | CONCLUIDO | 8.8878 | 11.25 | 8.12 | 34.8 | 0.54 | 14 | 212.8 | 55.27 | 6.5 | 12 | 46.03 | 26479.5 | 113.25 | 198.05 | 35.52 | 21.27 | 4377.33 | 0.6 | 0.75 | 0.13 | 0.27 | 1 | 10 | 181.0657 | 247.7421 | 224.098 | 181065.7431 | 247742.1378 | 2.9023e-06 | 15 | 224097.9759
23 | 105 | CONCLUIDO | 8.9488 | 11.17 | 8.08 | 37.31 | 0.56 | 13 | 213.21 | 55.27 | 6.75 | 11 | 46.18 | 26529.46 | 112.52 | 198.05 | 34.38 | 21.27 | 3814.85 | 0.62 | 0.75 | 0.13 | 0.23 | 1 | 10 | 180.0649 | 246.3727 | 222.8592 | 180064.8812 | 246372.7144 | 2.9222e-06 | 15 | 222859.2483
24 | 105 | CONCLUIDO | 8.9655 | 11.15 | 8.06 | 37.21 | 0.58 | 13 | 213.61 | 55.27 | 7 | 11 | 46.34 | 26579.47 | 112.15 | 198.07 | 33.61 | 21.27 | 3428.52 | 0.63 | 0.75 | 0.13 | 0.21 | 1 | 10 | 179.682 | 245.8489 | 222.3854 | 179682.022 | 245848.8696 | 2.9277e-06 | 15 | 222385.3985
25 | 105 | CONCLUIDO | 8.933 | 11.19 | 8.1 | 37.4 | 0.6 | 13 | 214.02 | 55.27 | 7.25 | 11 | 46.49 | 26629.54 | 112.46 | 198.06 | 35.32 | 21.27 | 4280.67 | 0.6 | 0.75 | 0.12 | 0.25 | 1 | 10 | 180.1796 | 246.5296 | 223.0012 | 180179.5681 | 246529.6341 | 2.9171e-06 | 15 | 223001.1918
26 | 105 | CONCLUIDO | 8.9811 | 11.13 | 8.08 | 40.42 | 0.62 | 12 | 214.42 | 55.27 | 7.5 | 10 | 46.65 | 26679.66 | 112.16 | 198.05 | 34.5 | 21.27 | 3877.19 | 0.62 | 0.75 | 0.13 | 0.23 | 1 | 10 | 179.5751 | 245.7025 | 222.253 | 179575.0789 | 245702.5453 | 2.9328e-06 | 15 | 222253.0392
27 | 105 | CONCLUIDO | 8.9791 | 11.14 | 8.09 | 40.43 | 0.64 | 12 | 214.83 | 55.27 | 7.75 | 10 | 46.81 | 26729.83 | 112.19 | 198.05 | 34.52 | 21.27 | 3890.38 | 0.62 | 0.75 | 0.13 | 0.23 | 1 | 10 | 179.6187 | 245.7623 | 222.3071 | 179618.7488 | 245762.2964 | 2.9321e-06 | 15 | 222307.0877
28 | 105 | CONCLUIDO | 9.0373 | 11.07 | 8.05 | 43.93 | 0.66 | 11 | 215.24 | 55.27 | 8 | 9 | 46.97 | 26780.06 | 111.42 | 198.05 | 33.57 | 21.27 | 3418.3 | 0.63 | 0.75 | 0.13 | 0.2 | 1 | 10 | 178.6366 | 244.4185 | 221.0916 | 178636.6337 | 244418.5231 | 2.9511e-06 | 15 | 221091.5623
29 | 105 | CONCLUIDO | 9.0289 | 11.08 | 8.06 | 43.99 | 0.68 | 11 | 215.65 | 55.27 | 8.25 | 9 | 47.12 | 26830.34 | 111.52 | 198.05 | 33.89 | 21.27 | 3579.02 | 0.63 | 0.75 | 0.13 | 0.21 | 1 | 10 | 178.7746 | 244.6073 | 221.2623 | 178774.5768 | 244607.263 | 2.9484e-06 | 15 | 221262.2891
30 | 105 | CONCLUIDO | 9.0364 | 11.07 | 8.06 | 43.94 | 0.7 | 11 | 216.05 | 55.27 | 8.5 | 9 | 47.28 | 26880.68 | 111.32 | 198.05 | 33.61 | 21.27 | 3437.52 | 0.63 | 0.75 | 0.12 | 0.2 | 1 | 10 | 178.5925 | 244.3581 | 221.0369 | 178592.5082 | 244358.1487 | 2.9508e-06 | 15 | 221036.9499
31 | 105 | CONCLUIDO | 9.0321 | 11.07 | 8.06 | 43.97 | 0.72 | 11 | 216.46 | 55.27 | 8.75 | 9 | 47.44 | 26931.07 | 111.35 | 198.05 | 33.72 | 21.27 | 3495.31 | 0.63 | 0.75 | 0.13 | 0.21 | 1 | 10 | 178.6458 | 244.4311 | 221.103 | 178645.8445 | 244431.1257 | 2.9494e-06 | 15 | 221102.9621
32 | 105 | CONCLUIDO | 9.0884 | 11 | 8.03 | 48.2 | 0.74 | 10 | 216.87 | 55.27 | 9 | 8 | 47.6 | 26981.51 | 110.88 | 198.05 | 32.83 | 21.27 | 3054.15 | 0.65 | 0.76 | 0.13 | 0.18 | 1 | 10 | 177.8793 | 243.3823 | 220.1542 | 177879.277 | 243382.2743 | 2.9678e-06 | 15 | 220154.2117
33 | 105 | CONCLUIDO | 9.107 | 10.98 | 8.01 | 48.06 | 0.76 | 10 | 217.28 | 55.27 | 9.25 | 8 | 47.76 | 27032.02 | 110.62 | 198.06 | 31.91 | 21.27 | 2594.18 | 0.67 | 0.76 | 0.13 | 0.16 | 1 | 10 | 177.5568 | 242.9411 | 219.7551 | 177556.8023 | 242941.0502 | 2.9739e-06 | 15 | 219755.0973
34 | 105 | CONCLUIDO | 9.0895 | 11 | 8.03 | 48.19 | 0.78 | 10 | 217.69 | 55.27 | 9.5 | 8 | 47.92 | 27082.57 | 110.61 | 198.05 | 32.97 | 21.27 | 3121.68 | 0.65 | 0.76 | 0.12 | 0.18 | 1 | 10 | 177.7087 | 243.149 | 219.9432 | 177708.7489 | 243148.9502 | 2.9682e-06 | 15 | 219943.1556
35 | 105 | CONCLUIDO | 9.0817 | 11.01 | 8.04 | 48.24 | 0.79 | 10 | 218.1 | 55.27 | 9.75 | 8 | 48.08 | 27133.18 | 110.5 | 198.1 | 33.21 | 21.27 | 3243.4 | 0.64 | 0.76 | 0.12 | 0.19 | 1 | 10 | 177.7144 | 243.1566 | 219.9501 | 177714.3602 | 243156.6279 | 2.9656e-06 | 15 | 219950.1006
36 | 105 | CONCLUIDO | 9.1338 | 10.95 | 8.02 | 53.46 | 0.81 | 9 | 218.51 | 55.27 | 10 | 7 | 48.24 | 27183.85 | 109.93 | 198.05 | 32.39 | 21.27 | 2839.12 | 0.66 | 0.76 | 0.12 | 0.17 | 1 | 10 | 176.94 | 242.0972 | 218.9918 | 176940.0409 | 242097.1701 | 2.9826e-06 | 15 | 218991.7559
37 | 105 | CONCLUIDO | 9.1338 | 10.95 | 8.02 | 53.46 | 0.83 | 9 | 218.92 | 55.27 | 10.25 | 7 | 48.4 | 27234.57 | 110.08 | 198.05 | 32.44 | 21.27 | 2861.04 | 0.66 | 0.76 | 0.12 | 0.17 | 1 | 10 | 177.0294 | 242.2195 | 219.1024 | 177029.4116 | 242219.451 | 2.9826e-06 | 15 | 219102.3665
38 | 105 | CONCLUIDO | 9.1299 | 10.95 | 8.02 | 53.49 | 0.85 | 9 | 219.33 | 55.27 | 10.5 | 7 | 48.56 | 27285.35 | 110.06 | 198.05 | 32.65 | 21.27 | 2968.02 | 0.65 | 0.76 | 0.12 | 0.17 | 1 | 10 | 177.0485 | 242.2455 | 219.1259 | 177048.4609 | 242245.5151 | 2.9814e-06 | 15 | 219125.9431
39 | 105 | CONCLUIDO | 9.135 | 10.95 | 8.02 | 53.45 | 0.87 | 9 | 219.75 | 55.27 | 10.75 | 7 | 48.72 | 27336.19 | 109.73 | 198.05 | 32.39 | 21.27 | 2838.5 | 0.66 | 0.76 | 0.12 | 0.16 | 1 | 10 | 176.8114 | 241.9211 | 218.8325 | 176811.3834 | 241921.1351 | 2.983e-06 | 15 | 218832.5215
40 | 105 | CONCLUIDO | 9.1352 | 10.95 | 8.02 | 53.45 | 0.89 | 9 | 220.16 | 55.27 | 11 | 7 | 48.89 | 27387.08 | 109.5 | 198.05 | 32.4 | 21.27 | 2844.59 | 0.66 | 0.76 | 0.12 | 0.16 | 1 | 10 | 176.6728 | 241.7315 | 218.661 | 176672.7868 | 241731.5012 | 2.9831e-06 | 15 | 218660.986
41 | 105 | CONCLUIDO | 9.194 | 10.88 | 7.99 | 59.91 | 0.91 | 8 | 220.57 | 55.27 | 11.25 | 6 | 49.05 | 27438.03 | 108.93 | 198.05 | 31.37 | 21.27 | 2332.09 | 0.68 | 0.76 | 0.12 | 0.13 | 1 | 10 | 175.8483 | 240.6034 | 217.6405 | 175848.2983 | 240603.3996 | 3.0023e-06 | 15 | 217640.5489
42 | 105 | CONCLUIDO | 9.219 | 10.85 | 7.96 | 59.69 | 0.92 | 8 | 220.99 | 55.27 | 11.5 | 6 | 49.21 | 27489.03 | 108.6 | 198.05 | 30.45 | 21.27 | 1871.18 | 0.7 | 0.76 | 0.12 | 0.11 | 1 | 10 | 175.4345 | 240.0372 | 217.1284 | 175434.4624 | 240037.171 | 3.0105e-06 | 15 | 217128.3603
43 | 105 | CONCLUIDO | 9.1809 | 10.89 | 8 | 60.02 | 0.94 | 8 | 221.4 | 55.27 | 11.75 | 6 | 49.38 | 27540.09 | 109.15 | 198.06 | 32.1 | 21.27 | 2699.31 | 0.66 | 0.76 | 0.12 | 0.15 | 1 | 10 | 176.089 | 240.9328 | 217.9385 | 176089.0477 | 240932.8036 | 2.998e-06 | 15 | 217938.5149
44 | 105 | CONCLUIDO | 9.1867 | 10.89 | 8 | 59.97 | 0.96 | 8 | 221.81 | 55.27 | 12 | 6 | 49.54 | 27591.21 | 108.96 | 198.05 | 31.8 | 21.27 | 2546.18 | 0.67 | 0.76 | 0.12 | 0.14 | 1 | 10 | 175.9313 | 240.717 | 217.7433 | 175931.3165 | 240716.9888 | 2.9999e-06 | 15 | 217743.2972
45 | 105 | CONCLUIDO | 9.1809 | 10.89 | 8 | 60.02 | 0.98 | 8 | 222.23 | 55.27 | 12.25 | 6 | 49.71 | 27642.51 | 109.08 | 198.05 | 31.93 | 21.27 | 2613.22 | 0.67 | 0.76 | 0.12 | 0.15 | 1 | 10 | 176.0476 | 240.876 | 217.8872 | 176047.5553 | 240876.0319 | 2.998e-06 | 15 | 217887.1615
46 | 105 | CONCLUIDO | 9.1823 | 10.89 | 8 | 60.01 | 1 | 8 | 222.65 | 55.27 | 12.5 | 6 | 49.87 | 27693.75 | 108.55 | 198.05 | 31.95 | 21.27 | 2624.28 | 0.67 | 0.76 | 0.12 | 0.15 | 1 | 10 | 175.7225 | 240.4313 | 217.4849 | 175722.5424 | 240431.3349 | 2.9985e-06 | 15 | 217484.9057
47 | 105 | CONCLUIDO | 9.1832 | 10.89 | 8 | 60 | 1.02 | 8 | 223.06 | 55.27 | 12.75 | 6 | 50.04 | 27745.04 | 108.38 | 198.05 | 31.85 | 21.27 | 2573.62 | 0.67 | 0.76 | 0.12 | 0.15 | 1 | 10 | 175.6148 | 240.2839 | 217.3516 | 175614.8231 | 240283.9485 | 2.9988e-06 | 15 | 217351.5857
48 | 105 | CONCLUIDO | 9.2431 | 10.82 | 7.97 | 68.32 | 1.03 | 7 | 223.48 | 55.27 | 13 | 5 | 50.21 | 27796.39 | 107.72 | 198.05 | 30.93 | 21.27 | 2116.05 | 0.69 | 0.76 | 0.12 | 0.12 | 1 | 10 | 174.74 | 239.087 | 216.2688 | 174739.9963 | 239086.9719 | 3.0183e-06 | 15 | 216268.8468
49 | 105 | CONCLUIDO | 9.2438 | 10.82 | 7.97 | 68.31 | 1.05 | 7 | 223.89 | 55.27 | 13.25 | 5 | 50.37 | 27847.8 | 107.8 | 198.05 | 30.86 | 21.27 | 2080.88 | 0.69 | 0.76 | 0.12 | 0.12 | 1 | 10 | 174.7818 | 239.1441 | 216.3206 | 174781.7765 | 239144.1374 | 3.0186e-06 | 15 | 216320.5566
50 | 105 | CONCLUIDO | 9.2595 | 10.8 | 7.95 | 68.15 | 1.07 | 7 | 224.31 | 55.27 | 13.5 | 5 | 50.54 | 27899.27 | 107.44 | 198.05 | 30.16 | 21.27 | 1732.81 | 0.71 | 0.76 | 0.12 | 0.1 | 1 | 10 | 174.4341 | 238.6684 | 215.8902 | 174434.0663 | 238668.385 | 3.0237e-06 | 15 | 215890.2093
51 | 105 | CONCLUIDO | 9.2531 | 10.81 | 7.96 | 68.22 | 1.09 | 7 | 224.73 | 55.27 | 13.75 | 5 | 50.71 | 27950.8 | 107.58 | 198.05 | 30.58 | 21.27 | 1942.59 | 0.7 | 0.76 | 0.12 | 0.11 | 1 | 10 | 174.5733 | 238.8588 | 216.0625 | 174573.2671 | 238858.8457 | 3.0216e-06 | 15 | 216062.4927
52 | 105 | CONCLUIDO | 9.2267 | 10.84 | 7.99 | 68.48 | 1.11 | 7 | 225.15 | 55.27 | 14 | 5 | 50.88 | 28002.38 | 108.02 | 198.05 | 31.58 | 21.27 | 2444.94 | 0.67 | 0.76 | 0.12 | 0.14 | 1 | 10 | 175.0588 | 239.5232 | 216.6634 | 175058.8099 | 239523.1867 | 3.013e-06 | 15 | 216663.4299
53 | 105 | CONCLUIDO | 9.2381 | 10.82 | 7.98 | 68.37 | 1.12 | 7 | 225.57 | 55.27 | 14.25 | 5 | 51.04 | 28054.03 | 107.54 | 198.05 | 31.14 | 21.27 | 2223.96 | 0.68 | 0.76 | 0.12 | 0.12 | 1 | 10 | 174.6805 | 239.0056 | 216.1952 | 174680.4897 | 239005.5524 | 3.0167e-06 | 15 | 216195.1979
54 | 105 | CONCLUIDO | 9.2343 | 10.83 | 7.98 | 68.4 | 1.14 | 7 | 225.99 | 55.27 | 14.5 | 5 | 51.21 | 28105.73 | 107.4 | 198.05 | 31.24 | 21.27 | 2274.74 | 0.68 | 0.76 | 0.12 | 0.13 | 1 | 10 | 174.6269 | 238.9322 | 216.1288 | 174626.8535 | 238932.1649 | 3.0155e-06 | 15 | 216128.8145
55 | 105 | CONCLUIDO | 9.232 | 10.83 | 7.98 | 68.43 | 1.16 | 7 | 226.41 | 55.27 | 14.75 | 5 | 51.38 | 28157.49 | 107.26 | 198.05 | 31.39 | 21.27 | 2347.51 | 0.68 | 0.76 | 0.12 | 0.13 | 1 | 10 | 174.5618 | 238.8431 | 216.0483 | 174561.7922 | 238843.1452 | 3.0147e-06 | 15 | 216048.2907
56 | 105 | CONCLUIDO | 9.2369 | 10.83 | 7.98 | 68.38 | 1.18 | 7 | 226.83 | 55.27 | 15 | 5 | 51.55 | 28209.31 | 106.94 | 198.05 | 31.22 | 21.27 | 2263.5 | 0.68 | 0.76 | 0.12 | 0.12 | 1 | 10 | 174.3361 | 238.5344 | 215.769 | 174336.111 | 238534.3582 | 3.0163e-06 | 15 | 215768.9739
57 | 105 | CONCLUIDO | 9.2949 | 10.76 | 7.95 | 79.51 | 1.19 | 6 | 227.25 | 55.27 | 15.25 | 4 | 51.72 | 28261.2 | 106.13 | 198.06 | 30.3 | 21.27 | 1806.35 | 0.7 | 0.76 | 0.12 | 0.1 | 1 | 10 | 173.4008 | 237.2547 | 214.6114 | 173400.8482 | 237254.6904 | 3.0353e-06 | 15 | 214611.4358
58 | 105 | CONCLUIDO | 9.3038 | 10.75 | 7.94 | 79.4 | 1.21 | 6 | 227.67 | 55.27 | 15.5 | 4 | 51.9 | 28313.14 | 105.93 | 198.05 | 29.86 | 21.27 | 1587.05 | 0.71 | 0.76 | 0.12 | 0.09 | 1 | 10 | 166.3385 | 227.5917 | 205.8706 | 166338.4976 | 227591.6708 | 3.0382e-06 | 14 | 205870.6411
59 | 105 | CONCLUIDO | 9.312 | 10.74 | 7.93 | 79.31 | 1.23 | 6 | 228.09 | 55.27 | 15.75 | 4 | 52.07 | 28365.14 | 105.98 | 198.05 | 29.69 | 21.27 | 1503.35 | 0.72 | 0.77 | 0.12 | 0.08 | 1 | 10 | 166.2988 | 227.5373 | 205.8215 | 166298.7793 | 227537.3264 | 3.0408e-06 | 14 | 205821.4833
60 | 105 | CONCLUIDO | 9.2882 | 10.77 | 7.96 | 79.58 | 1.24 | 6 | 228.51 | 55.27 | 16 | 4 | 52.24 | 28417.2 | 106.41 | 198.05 | 30.64 | 21.27 | 1979.96 | 0.69 | 0.76 | 0.12 | 0.11 | 1 | 10 | 173.6231 | 237.5587 | 214.8865 | 173623.0616 | 237558.7326 | 3.0331e-06 | 15 | 214886.4606
61 | 105 | CONCLUIDO | 9.2901 | 10.76 | 7.96 | 79.56 | 1.26 | 6 | 228.93 | 55.27 | 16.25 | 4 | 52.41 | 28469.32 | 106.34 | 198.05 | 30.45 | 21.27 | 1883.77 | 0.7 | 0.76 | 0.12 | 0.1 | 1 | 10 | 173.5679 | 237.4833 | 214.8182 | 173567.9256 | 237483.2931 | 3.0337e-06 | 15 | 214818.2209
62 | 105 | CONCLUIDO | 9.2877 | 10.77 | 7.96 | 79.59 | 1.28 | 6 | 229.36 | 55.27 | 16.5 | 4 | 52.58 | 28521.51 | 106.36 | 198.05 | 30.63 | 21.27 | 1975.49 | 0.69 | 0.76 | 0.12 | 0.11 | 1 | 10 | 173.5975 | 237.5237 | 214.8548 | 173597.4847 | 237523.7372 | 3.0329e-06 | 15 | 214854.8051
63 | 105 | CONCLUIDO | 9.2829 | 10.77 | 7.96 | 79.64 | 1.3 | 6 | 229.78 | 55.27 | 16.75 | 4 | 52.76 | 28573.75 | 106.52 | 198.06 | 30.71 | 21.27 | 2012.65 | 0.69 | 0.76 | 0.12 | 0.11 | 1 | 10 | 173.727 | 237.7009 | 215.0151 | 173726.997 | 237700.9416 | 3.0313e-06 | 15 | 215015.0974
64 | 105 | CONCLUIDO | 9.2891 | 10.77 | 7.96 | 79.57 | 1.31 | 6 | 230.2 | 55.27 | 17 | 4 | 52.93 | 28626.06 | 106.2 | 198.05 | 30.47 | 21.27 | 1892.55 | 0.7 | 0.76 | 0.12 | 0.1 | 1 | 10 | 173.4933 | 237.3812 | 214.7259 | 173493.34 | 237381.2417 | 3.0334e-06 | 15 | 214725.9092
65 | 105 | CONCLUIDO | 9.2862 | 10.77 | 7.96 | 79.61 | 1.33 | 6 | 230.63 | 55.27 | 17.25 | 4 | 53.11 | 28678.42 | 106.02 | 198.05 | 30.6 | 21.27 | 1957.06 | 0.7 | 0.76 | 0.12 | 0.11 | 1 | 10 | 173.4094 | 237.2664 | 214.622 | 173409.3926 | 237266.3813 | 3.0324e-06 | 15 | 214622.0109
66 | 105 | CONCLUIDO | 9.2939 | 10.76 | 7.95 | 79.52 | 1.35 | 6 | 231.05 | 55.27 | 17.5 | 4 | 53.28 | 28730.85 | 105.85 | 198.05 | 30.28 | 21.27 | 1797.41 | 0.7 | 0.76 | 0.12 | 0.1 | 1 | 10 | 173.2443 | 237.0405 | 214.4177 | 173244.3074 | 237040.5043 | 3.0349e-06 | 15 | 214417.6913
67 | 105 | CONCLUIDO | 9.3079 | 10.74 | 7.94 | 79.36 | 1.36 | 6 | 231.48 | 55.27 | 17.75 | 4 | 53.46 | 28783.34 | 105.36 | 198.07 | 29.77 | 21.27 | 1543.66 | 0.71 | 0.77 | 0.12 | 0.08 | 1 | 10 | 165.975 | 227.0943 | 205.4207 | 165974.9878 | 227094.3006 | 3.0395e-06 | 14 | 205420.7393
68 | 105 | CONCLUIDO | 9.2946 | 10.76 | 7.95 | 79.51 | 1.38 | 6 | 231.91 | 55.27 | 18 | 4 | 53.63 | 28835.89 | 105.33 | 198.05 | 30.4 | 21.27 | 1857 | 0.7 | 0.76 | 0.12 | 0.1 | 1 | 10 | 172.9347 | 236.6169 | 214.0345 | 172934.6738 | 236616.85 | 3.0352e-06 | 15 | 214034.47
69 | 105 | CONCLUIDO | 9.2843 | 10.77 | 7.96 | 79.63 | 1.4 | 6 | 232.33 | 55.27 | 18.25 | 4 | 53.81 | 28888.51 | 105.31 | 198.05 | 30.73 | 21.27 | 2022.16 | 0.69 | 0.76 | 0.12 | 0.11 | 1 | 10 | 173.0073 | 236.7163 | 214.1244 | 173007.3252 | 236716.2549 | 3.0318e-06 | 15 | 214124.3877
70 | 105 | CONCLUIDO | 9.2862 | 10.77 | 7.96 | 79.61 | 1.41 | 6 | 232.76 | 55.27 | 18.5 | 4 | 53.99 | 28941.18 | 104.89 | 198.05 | 30.68 | 21.27 | 2000.2 | 0.69 | 0.76 | 0.12 | 0.11 | 1 | 10 | 172.7472 | 236.3603 | 213.8024 | 172747.1828 | 236360.3166 | 3.0324e-06 | 15 | 213802.4197
71 | 105 | CONCLUIDO | 9.34 | 10.71 | 7.94 | 95.27 | 1.43 | 5 | 233.19 | 55.27 | 18.75 | 3 | 54.17 | 28993.92 | 104.18 | 198.05 | 29.99 | 21.27 | 1659.1 | 0.71 | 0.76 | 0.12 | 0.09 | 1 | 10 | 165.0527 | 225.8323 | 204.2792 | 165052.6606 | 225832.3319 | 3.05e-06 | 14 | 204279.2111
72 | 105 | CONCLUIDO | 9.3497 | 10.7 | 7.93 | 95.14 | 1.45 | 5 | 233.62 | 55.27 | 19 | 3 | 54.34 | 29046.73 | 104.1 | 198.05 | 29.56 | 21.27 | 1443.19 | 0.72 | 0.77 | 0.12 | 0.08 | 1 | 10 | 164.9278 | 225.6614 | 204.1246 | 164927.7516 | 225661.4258 | 3.0531e-06 | 14 | 204124.6161
73 | 105 | CONCLUIDO | 9.3463 | 10.7 | 7.93 | 95.18 | 1.46 | 5 | 234.04 | 55.27 | 19.25 | 3 | 54.52 | 29099.59 | 104.31 | 198.05 | 29.72 | 21.27 | 1524.03 | 0.72 | 0.77 | 0.12 | 0.08 | 1 | 10 | 165.0745 | 225.8622 | 204.3062 | 165074.4978 | 225862.2104 | 3.052e-06 | 14 | 204306.2381
74 | 105 | CONCLUIDO | 9.3477 | 10.7 | 7.93 | 95.16 | 1.48 | 5 | 234.47 | 55.27 | 19.5 | 3 | 54.7 | 29152.52 | 104.44 | 198.06 | 29.56 | 21.27 | 1444.26 | 0.72 | 0.77 | 0.12 | 0.08 | 1 | 10 | 165.1401 | 225.9519 | 204.3874 | 165140.0828 | 225951.9468 | 3.0525e-06 | 14 | 204387.4101
75 | 105 | CONCLUIDO | 9.3621 | 10.68 | 7.91 | 94.97 | 1.49 | 5 | 234.9 | 55.27 | 19.75 | 3 | 54.88 | 29205.51 | 104.13 | 198.05 | 29.13 | 21.27 | 1228.28 | 0.73 | 0.77 | 0.11 | 0.06 | 1 | 10 | 164.8393 | 225.5404 | 204.0151 | 164839.264 | 225540.3532 | 3.0572e-06 | 14 | 204015.0984
76 | 105 | CONCLUIDO | 9.3502 | 10.7 | 7.93 | 95.13 | 1.51 | 5 | 235.33 | 55.27 | 20 | 3 | 55.06 | 29258.57 | 104.5 | 198.05 | 29.59 | 21.27 | 1459.3 | 0.72 | 0.77 | 0.11 | 0.07 | 1 | 10 | 165.157 | 225.975 | 204.4083 | 165156.9604 | 225975.0394 | 3.0533e-06 | 14 | 204408.2988
77 | 105 | CONCLUIDO | 9.3378 | 10.71 | 7.94 | 95.3 | 1.53 | 5 | 235.76 | 55.27 | 20.25 | 3 | 55.24 | 29311.69 | 104.56 | 198.05 | 30.1 | 21.27 | 1713.59 | 0.71 | 0.76 | 0.12 | 0.09 | 1 | 10 | 165.29 | 226.1571 | 204.573 | 165289.9988 | 226157.0684 | 3.0493e-06 | 14 | 204572.9552
78 | 105 | CONCLUIDO | 9.3446 | 10.7 | 7.93 | 95.21 | 1.54 | 5 | 236.2 | 55.27 | 20.5 | 3 | 55.42 | 29364.87 | 104.48 | 198.07 | 29.77 | 21.27 | 1548.08 | 0.71 | 0.77 | 0.12 | 0.08 | 1 | 10 | 165.1858 | 226.0145 | 204.4439 | 165185.7646 | 226014.4505 | 3.0515e-06 | 14 | 204443.9486
79 | 105 | CONCLUIDO | 9.34 | 10.71 | 7.94 | 95.27 | 1.56 | 5 | 236.63 | 55.27 | 20.75 | 3 | 55.6 | 29418.12 | 104.58 | 198.05 | 29.98 | 21.27 | 1654.82 | 0.71 | 0.76 | 0.12 | 0.09 | 1 | 10 | 165.2857 | 226.1512 | 204.5677 | 165285.721 | 226151.2153 | 3.05e-06 | 14 | 204567.6607
80 | 105 | CONCLUIDO | 9.3434 | 10.7 | 7.94 | 95.22 | 1.58 | 5 | 237.06 | 55.27 | 21 | 3 | 55.79 | 29471.44 | 104.52 | 198.05 | 29.83 | 21.27 | 1577.81 | 0.71 | 0.77 | 0.12 | 0.08 | 1 | 10 | 165.2262 | 226.0697 | 204.494 | 165226.1648 | 226069.728 | 3.0511e-06 | 14 | 204493.9504
81 | 105 | CONCLUIDO | 9.3443 | 10.7 | 7.93 | 95.21 | 1.59 | 5 | 237.49 | 55.27 | 21.25 | 3 | 55.97 | 29524.81 | 104.54 | 198.09 | 29.78 | 21.27 | 1553.52 | 0.71 | 0.77 | 0.12 | 0.08 | 1 | 10 | 165.2229 | 226.0652 | 204.4899 | 165222.8756 | 226065.2274 | 3.0514e-06 | 14 | 204489.8794
82 | 105 | CONCLUIDO | 9.347 | 10.7 | 7.93 | 95.17 | 1.61 | 5 | 237.93 | 55.27 | 21.5 | 3 | 56.15 | 29578.26 | 104.38 | 198.05 | 29.63 | 21.27 | 1478.29 | 0.72 | 0.77 | 0.12 | 0.08 | 1 | 10 | 165.1102 | 225.9111 | 204.3504 | 165110.2038 | 225911.065 | 3.0523e-06 | 14 | 204350.43
83 | 105 | CONCLUIDO | 9.3565 | 10.69 | 7.92 | 95.04 | 1.62 | 5 | 238.36 | 55.27 | 21.75 | 3 | 56.34 | 29631.77 | 104.03 | 198.06 | 29.3 | 21.27 | 1313.9 | 0.73 | 0.77 | 0.12 | 0.07 | 1 | 10 | 164.8297 | 225.5273 | 204.0033 | 164829.7295 | 225527.3076 | 3.0554e-06 | 14 | 204003.2979
84 | 105 | CONCLUIDO | 9.3465 | 10.7 | 7.93 | 95.18 | 1.64 | 5 | 238.79 | 55.27 | 22 | 3 | 56.52 | 29685.34 | 104.03 | 198.05 | 29.76 | 21.27 | 1542.65 | 0.71 | 0.77 | 0.11 | 0.08 | 1 | 10 | 164.91 | 225.6372 | 204.1027 | 164910.0264 | 225637.1734 | 3.0521e-06 | 14 | 204102.6782
85 | 105 | CONCLUIDO | 9.3334 | 10.71 | 7.95 | 95.36 | 1.65 | 5 | 239.23 | 55.27 | 22.25 | 3 | 56.71 | 29738.98 | 104.08 | 198.05 | 30.23 | 21.27 | 1780.06 | 0.7 | 0.76 | 0.12 | 0.09 | 1 | 10 | 165.0505 | 225.8293 | 204.2765 | 165050.4515 | 225829.3093 | 3.0478e-06 | 14 | 204276.477
86 | 105 | CONCLUIDO | 9.3422 | 10.7 | 7.94 | 95.24 | 1.67 | 5 | 239.66 | 55.27 | 22.5 | 3 | 56.89 | 29792.69 | 103.67 | 198.05 | 29.9 | 21.27 | 1614.69 | 0.71 | 0.77 | 0.12 | 0.08 | 1 | 10 | 164.7397 | 225.4041 | 203.8919 | 164739.7075 | 225404.1357 | 3.0507e-06 | 14 | 203891.8813
87 | 105 | CONCLUIDO | 9.339 | 10.71 | 7.94 | 95.28 | 1.69 | 5 | 240.1 | 55.27 | 22.75 | 3 | 57.08 | 29846.46 | 103.53 | 198.05 | 30.06 | 21.27 | 1691.59 | 0.71 | 0.76 | 0.12 | 0.09 | 1 | 10 | 164.6811 | 225.324 | 203.8194 | 164681.1137 | 225323.965 | 3.0497e-06 | 14 | 203819.362
88 | 105 | CONCLUIDO | 9.3409 | 10.71 | 7.94 | 95.26 | 1.7 | 5 | 240.54 | 55.27 | 23 | 3 | 57.26 | 29900.43 | 103.26 | 198.05 | 29.93 | 21.27 | 1626.43 | 0.71 | 0.76 | 0.12 | 0.09 | 1 | 10 | 164.5102 | 225.0901 | 203.6078 | 164510.1799 | 225090.0858 | 3.0503e-06 | 14 | 203607.8039
89 | 105 | CONCLUIDO | 9.3446 | 10.7 | 7.93 | 95.21 | 1.72 | 5 | 240.97 | 55.27 | 23.25 | 3 | 57.45 | 29954.34 | 102.72 | 198.05 | 29.76 | 21.27 | 1541.61 | 0.71 | 0.77 | 0.12 | 0.08 | 1 | 10 | 164.1608 | 224.6121 | 203.1754 | 164160.8039 | 224612.0542 | 3.0515e-06 | 14 | 203175.395
90 | 105 | CONCLUIDO | 9.3473 | 10.7 | 7.93 | 95.17 | 1.73 | 5 | 241.41 | 55.27 | 23.5 | 3 | 57.64 | 30008.32 | 102.38 | 198.05 | 29.6 | 21.27 | 1461.26 | 0.72 | 0.77 | 0.12 | 0.08 | 1 | 10 | 163.9436 | 224.3149 | 202.9066 | 163943.6474 | 224314.931 | 3.0524e-06 | 14 | 202906.6288
91 | 105 | CONCLUIDO | 9.3514 | 10.69 | 7.93 | 95.11 | 1.75 | 5 | 241.85 | 55.27 | 23.75 | 3 | 57.83 | 30062.36 | 102.08 | 198.05 | 29.52 | 21.27 | 1422.22 | 0.72 | 0.77 | 0.12 | 0.07 | 1 | 10 | 163.74 | 224.0363 | 202.6546 | 163740.0024 | 224036.295 | 3.0537e-06 | 14 | 202654.5855
92 | 105 | CONCLUIDO | 9.3385 | 10.71 | 7.94 | 95.29 | 1.76 | 5 | 242.29 | 55.27 | 24 | 3 | 58.02 | 30116.47 | 101.84 | 198.05 | 30.12 | 21.27 | 1722.33 | 0.71 | 0.76 | 0.11 | 0.09 | 1 | 10 | 163.6999 | 223.9814 | 202.6049 | 163699.8643 | 223981.3763 | 3.0495e-06 | 14 | 202604.9081
93 | 105 | CONCLUIDO | 9.3985 | 10.64 | 7.91 | 118.7 | 1.78 | 4 | 242.73 | 55.27 | 24.25 | 2 | 58.21 | 30170.65 | 101.22 | 198.05 | 29.13 | 21.27 | 1232.65 | 0.73 | 0.77 | 0.11 | 0.06 | 1 | 10 | 162.8941 | 222.8789 | 201.6077 | 162894.1075 | 222878.9042 | 3.0691e-06 | 14 | 201607.6544
94 | 105 | CONCLUIDO | 9.3978 | 10.64 | 7.91 | 118.71 | 1.79 | 4 | 243.17 | 55.27 | 24.5 | 2 | 58.4 | 30224.9 | 101.38 | 198.05 | 29.17 | 21.27 | 1253.73 | 0.73 | 0.77 | 0.11 | 0.06 | 1 | 10 | 162.9916 | 223.0123 | 201.7283 | 162991.6175 | 223012.3218 | 3.0689e-06 | 14 | 201728.3388
95 | 105 | CONCLUIDO | 9.3985 | 10.64 | 7.91 | 118.7 | 1.81 | 4 | 243.61 | 55.27 | 24.75 | 2 | 58.59 | 30279.22 | 101.39 | 198.05 | 29.15 | 21.27 | 1244.5 | 0.73 | 0.77 | 0.11 | 0.06 | 1 | 10 | 162.9925 | 223.0136 | 201.7295 | 162992.5416 | 223013.5861 | 3.0691e-06 | 14 | 201729.4825
96 | 105 | CONCLUIDO | 9.3968 | 10.64 | 7.92 | 118.72 | 1.82 | 4 | 244.05 | 55.27 | 25 | 2 | 58.78 | 30333.61 | 101.56 | 198.05 | 29.22 | 21.27 | 1280.4 | 0.73 | 0.77 | 0.11 | 0.06 | 1 | 10 | 163.1112 | 223.1759 | 201.8763 | 163111.1954 | 223175.9336 | 3.0685e-06 | 14 | 201876.3357
97 | 105 | CONCLUIDO | 9.4081 | 10.63 | 7.9 | 118.53 | 1.84 | 4 | 244.49 | 55.27 | 25.25 | 2 | 58.97 | 30388.06 | 101.33 | 198.05 | 28.71 | 21.27 | 1022.43 | 0.74 | 0.77 | 0.12 | 0.05 | 1 | 10 | 162.8828 | 222.8634 | 201.5937 | 162882.7951 | 222863.4261 | 3.0722e-06 | 14 | 201593.6535
98 | 105 | CONCLUIDO | 9.4098 | 10.63 | 7.9 | 118.5 | 1.85 | 4 | 244.93 | 55.27 | 25.5 | 2 | 59.16 | 30442.58 | 101.29 | 198.05 | 28.72 | 21.27 | 1028.72 | 0.74 | 0.77 | 0.11 | 0.05 | 1 | 10 | 162.8479 | 222.8157 | 201.5504 | 162847.878 | 222815.651 | 3.0728e-06 | 14 | 201550.438
99 | 105 | CONCLUIDO | 9.401 | 10.64 | 7.91 | 118.65 | 1.87 | 4 | 245.38 | 55.27 | 25.75 | 2 | 59.35 | 30497.18 | 101.39 | 198.05 | 29.08 | 21.27 | 1207.82 | 0.73 | 0.77 | 0.11 | 0.06 | 1 | 10 | 162.9752 | 222.9898 | 201.708 | 162975.1668 | 222989.8132 | 3.0699e-06 | 14 | 201707.9784
100 | 105 | CONCLUIDO | 9.3978 | 10.64 | 7.91 | 118.71 | 1.88 | 4 | 245.82 | 55.27 | 26 | 2 | 59.55 | 30551.84 | 101.48 | 198.05 | 29.18 | 21.27 | 1256.41 | 0.73 | 0.77 | 0.11 | 0.06 | 1 | 10 | 163.0495 | 223.0916 | 201.8 | 163049.5242 | 223091.5523 | 3.0689e-06 | 14 | 201800.0077
101 | 105 | CONCLUIDO | 9.398 | 10.64 | 7.91 | 118.7 | 1.9 | 4 | 246.26 | 55.27 | 26.25 | 2 | 59.74 | 30606.57 | 101.35 | 198.05 | 29.15 | 21.27 | 1244.8 | 0.73 | 0.77 | 0.11 | 0.06 | 1 | 10 | 162.9729 | 222.9867 | 201.7051 | 162972.8555 | 222986.6507 | 3.0689e-06 | 14 | 201705.1177
102 | 105 | CONCLUIDO | 9.3953 | 10.64 | 7.92 | 118.75 | 1.91 | 4 | 246.71 | 55.27 | 26.5 | 2 | 59.93 | 30661.38 | 101.3 | 198.05 | 29.26 | 21.27 | 1298.59 | 0.73 | 0.77 | 0.11 | 0.06 | 1 | 10 | 162.971 | 222.9842 | 201.7029 | 162971.048 | 222984.1777 | 3.068e-06 | 14 | 201702.8807
103 | 105 | CONCLUIDO | 9.3924 | 10.65 | 7.92 | 118.8 | 1.93 | 4 | 247.15 | 55.27 | 26.75 | 2 | 60.13 | 30716.25 | 101.34 | 198.05 | 29.34 | 21.27 | 1338.79 | 0.72 | 0.77 | 0.12 | 0.07 | 1 | 10 | 163.0144 | 223.0435 | 201.7565 | 163014.3906 | 223043.4809 | 3.0671e-06 | 14 | 201756.5241
104 | 105 | CONCLUIDO | 9.4051 | 10.63 | 7.91 | 118.58 | 1.94 | 4 | 247.6 | 55.27 | 27 | 2 | 60.33 | 30771.2 | 101.03 | 198.05 | 28.81 | 21.27 | 1073.2 | 0.74 | 0.77 | 0.12 | 0.05 | 1 | 10 | 162.7384 | 222.6658 | 201.4149 | 162738.3898 | 222665.8444 | 3.0712e-06 | 14 | 201414.9287
105 | 105 | CONCLUIDO | 9.4086 | 10.63 | 7.9 | 118.53 | 1.95 | 4 | 248.04 | 55.27 | 27.25 | 2 | 60.52 | 30826.21 | 100.93 | 198.05 | 28.79 | 21.27 | 1062.58 | 0.74 | 0.77 | 0.11 | 0.05 | 1 | 10 | 162.648 | 222.5421 | 201.303 | 162647.9677 | 222542.125 | 3.0724e-06 | 14 | 201303.0169
106 | 105 | CONCLUIDO | 9.401 | 10.64 | 7.91 | 118.65 | 1.97 | 4 | 248.49 | 55.27 | 27.5 | 2 | 60.72 | 30881.3 | 101.08 | 198.05 | 29.08 | 21.27 | 1209.27 | 0.73 | 0.77 | 0.11 | 0.06 | 1 | 10 | 162.7957 | 222.7443 | 201.4859 | 162795.7171 | 222744.2821 | 3.0699e-06 | 14 | 201485.8805
107 | 105 | CONCLUIDO | 9.3963 | 10.64 | 7.92 | 118.73 | 1.98 | 4 | 248.94 | 55.27 | 27.75 | 2 | 60.92 | 30936.46 | 101.14 | 198.05 | 29.2 | 21.27 | 1269.18 | 0.73 | 0.77 | 0.12 | 0.06 | 1 | 10 | 162.8714 | 222.8479 | 201.5796 | 162871.4314 | 222847.8778 | 3.0684e-06 | 14 | 201579.5891
108 | 105 | CONCLUIDO | 9.3978 | 10.64 | 7.91 | 118.71 | 2 | 4 | 249.39 | 55.27 | 28 | 2 | 61.11 | 30991.69 | 101.08 | 198.05 | 29.18 | 21.27 | 1259.59 | 0.73 | 0.77 | 0.11 | 0.06 | 1 | 10 | 162.8179 | 222.7746 | 201.5133 | 162817.8973 | 222774.6301 | 3.0689e-06 | 14 | 201513.3321
109 | 105 | CONCLUIDO | 9.3948 | 10.64 | 7.92 | 118.76 | 2.01 | 4 | 249.83 | 55.27 | 28.25 | 2 | 61.31 | 31047 | 101.01 | 198.05 | 29.3 | 21.27 | 1319.08 | 0.73 | 0.77 | 0.11 | 0.06 | 1 | 10 | 162.8065 | 222.7591 | 201.4993 | 162806.541 | 222759.0919 | 3.0679e-06 | 14 | 201499.2768
110 | 105 | CONCLUIDO | 9.3929 | 10.65 | 7.92 | 118.79 | 2.03 | 4 | 250.28 | 55.27 | 28.5 | 2 | 61.51 | 31102.37 | 100.92 | 198.05 | 29.33 | 21.27 | 1335.15 | 0.73 | 0.77 | 0.12 | 0.07 | 1 | 10 | 162.7676 | 222.7058 | 201.4511 | 162767.5763 | 222705.7787 | 3.0673e-06 | 14 | 201451.0518
111 | 105 | CONCLUIDO | 9.401 | 10.64 | 7.91 | 118.65 | 2.04 | 4 | 250.73 | 55.27 | 28.75 | 2 | 61.71 | 31157.82 | 100.61 | 198.05 | 28.98 | 21.27 | 1157.23 | 0.73 | 0.77 | 0.12 | 0.06 | 1 | 10 | 162.5236 | 222.372 | 201.1492 | 162523.6481 | 222372.0253 | 3.0699e-06 | 14 | 201149.1513
112 | 105 | CONCLUIDO | 9.4061 | 10.63 | 7.9 | 118.57 | 2.05 | 4 | 251.18 | 55.27 | 29 | 2 | 61.91 | 31213.35 | 100.32 | 198.06 | 28.81 | 21.27 | 1074.02 | 0.74 | 0.77 | 0.11 | 0.05 | 1 | 10 | 162.3123 | 222.0829 | 200.8876 | 162312.3221 | 222082.8799 | 3.0716e-06 | 14 | 200887.6015
113 | 105 | CONCLUIDO | 9.4017 | 10.64 | 7.91 | 118.64 | 2.07 | 4 | 251.63 | 55.27 | 29.25 | 2 | 62.11 | 31268.94 | 100.23 | 198.05 | 29.05 | 21.27 | 1194.87 | 0.73 | 0.77 | 0.11 | 0.06 | 1 | 10 | 162.2989 | 222.0645 | 200.8709 | 162298.8641 | 222064.466 | 3.0701e-06 | 14 | 200870.945
114 | 105 | CONCLUIDO | 9.3936 | 10.65 | 7.92 | 118.78 | 2.08 | 4 | 252.08 | 55.27 | 29.5 | 2 | 62.31 | 31324.61 | 100.33 | 198.05 | 29.34 | 21.27 | 1336.16 | 0.72 | 0.77 | 0.11 | 0.07 | 1 | 10 | 162.4209 | 222.2315 | 201.022 | 162420.9219 | 222231.4708 | 3.0675e-06 | 14 | 201022.0111
115 | 105 | CONCLUIDO | 9.3963 | 10.64 | 7.92 | 118.73 | 2.1 | 4 | 252.54 | 55.27 | 29.75 | 2 | 62.51 | 31380.35 | 100.09 | 198.05 | 29.24 | 21.27 | 1287.26 | 0.73 | 0.77 | 0.11 | 0.06 | 1 | 10 | 162.2633 | 222.0158 | 200.8269 | 162263.3137 | 222015.8243 | 3.0684e-06 | 14 | 200826.9456
116 | 105 | CONCLUIDO | 9.3931 | 10.65 | 7.92 | 118.79 | 2.11 | 4 | 252.99 | 55.27 | 30 | 2 | 62.72 | 31436.17 | 99.92 | 198.05 | 29.38 | 21.27 | 1355.89 | 0.72 | 0.77 | 0.11 | 0.07 | 1 | 10 | 162.1868 | 221.9112 | 200.7323 | 162186.8329 | 221911.18 | 3.0673e-06 | 14 | 200732.2884
117 | 105 | CONCLUIDO | 9.3899 | 10.65 | 7.92 | 118.84 | 2.12 | 4 | 253.44 | 55.27 | 30.25 | 2 | 62.92 | 31492.06 | 99.54 | 198.05 | 29.47 | 21.27 | 1401.68 | 0.72 | 0.77 | 0.12 | 0.07 | 1 | 10 | 161.9886 | 221.6399 | 200.4869 | 161988.5936 | 221639.9403 | 3.0663e-06 | 14 | 200486.9354
118 | 105 | CONCLUIDO | 9.399 | 10.64 | 7.91 | 118.69 | 2.14 | 4 | 253.9 | 55.27 | 30.5 | 2 | 63.12 | 31548.03 | 99.44 | 198.05 | 29.09 | 21.27 | 1212.18 | 0.73 | 0.77 | 0.12 | 0.06 | 1 | 10 | 161.86 | 221.464 | 200.3278 | 161860.0288 | 221464.0322 | 3.0692e-06 | 14 | 200327.8158
119 | 105 | CONCLUIDO | 9.4051 | 10.63 | 7.91 | 118.58 | 2.15 | 4 | 254.35 | 55.27 | 30.75 | 2 | 63.33 | 31604.07 | 99.13 | 198.05 | 28.87 | 21.27 | 1103 | 0.74 | 0.77 | 0.11 | 0.05 | 1 | 10 | 161.639 | 221.1616 | 200.0543 | 161639.0159 | 221161.6326 | 3.0712e-06 | 14 | 200054.2767
120 | 105 | CONCLUIDO | 9.4014 | 10.64 | 7.91 | 118.65 | 2.16 | 4 | 254.81 | 55.27 | 31 | 2 | 63.53 | 31660.19 | 98.91 | 198.05 | 29.07 | 21.27 | 1200.54 | 0.73 | 0.77 | 0.11 | 0.06 | 1 | 10 | 161.5369 | 221.0218 | 199.9278 | 161536.8507 | 221021.8457 | 3.07e-06 | 14 | 199927.8309
121 | 105 | CONCLUIDO | 9.3919 | 10.65 | 7.92 | 118.81 | 2.18 | 4 | 255.26 | 55.27 | 31.25 | 2 | 63.74 | 31716.38 | 98.73 | 198.05 | 29.38 | 21.27 | 1357.73 | 0.72 | 0.77 | 0.12 | 0.07 | 1 | 10 | 161.5056 | 220.979 | 199.8891 | 161505.555 | 220979.0255 | 3.0669e-06 | 14 | 199889.0974
122 | 105 | CONCLUIDO | 9.3941 | 10.64 | 7.92 | 118.77 | 2.19 | 4 | 255.72 | 55.27 | 31.5 | 2 | 63.95 | 31772.65 | 98.28 | 198.05 | 29.3 | 21.27 | 1317.1 | 0.73 | 0.77 | 0.11 | 0.07 | 1 | 10 | 161.2299 | 220.6019 | 199.548 | 161229.9193 | 220601.8885 | 3.0676e-06 | 14 | 199547.9539
123 | 105 | CONCLUIDO | 9.3926 | 10.65 | 7.92 | 118.8 | 2.21 | 4 | 256.17 | 55.27 | 31.75 | 2 | 64.15 | 31829 | 98.08 | 198.05 | 29.41 | 21.27 | 1373.23 | 0.72 | 0.77 | 0.11 | 0.07 | 1 | 10 | 161.1242 | 220.4572 | 199.4171 | 161124.1944 | 220457.2311 | 3.0672e-06 | 14 | 199417.1024
124 | 105 | CONCLUIDO | 9.3916 | 10.65 | 7.92 | 118.81 | 2.22 | 4 | 256.63 | 55.27 | 32 | 2 | 64.36 | 31885.42 | 97.81 | 198.05 | 29.42 | 21.27 | 1378.23 | 0.72 | 0.77 | 0.11 | 0.07 | 1 | 10 | 160.9745 | 220.2524 | 199.2318 | 160974.501 | 220252.4139 | 3.0668e-06 | 14 | 199231.8326
125 | 105 | CONCLUIDO | 9.3978 | 10.64 | 7.91 | 118.71 | 2.23 | 4 | 257.09 | 55.27 | 32.25 | 2 | 64.57 | 31942.05 | 97.46 | 198.06 | 29.12 | 21.27 | 1229.52 | 0.73 | 0.77 | 0.12 | 0.06 | 1 | 10 | 160.7217 | 219.9065 | 198.9189 | 160721.6737 | 219906.4845 | 3.0689e-06 | 14 | 198918.9183
126 | 105 | CONCLUIDO | 9.4037 | 10.63 | 7.91 | 118.61 | 2.25 | 4 | 257.55 | 55.27 | 32.5 | 2 | 64.78 | 31998.63 | 96.99 | 198.05 | 28.96 | 21.27 | 1147.12 | 0.73 | 0.77 | 0.11 | 0.05 | 1 | 10 | 160.4101 | 219.4802 | 198.5333 | 160410.115 | 219480.1961 | 3.0708e-06 | 14 | 198533.3142
127 | 105 | CONCLUIDO | 9.399 | 10.64 | 7.91 | 118.69 | 2.26 | 4 | 258.01 | 55.27 | 32.75 | 2 | 64.99 | 32055.29 | 96.65 | 198.05 | 29.17 | 21.27 | 1253.69 | 0.73 | 0.77 | 0.11 | 0.06 | 1 | 10 | 160.2446 | 219.2538 | 198.3285 | 160244.6374 | 219253.7824 | 3.0692e-06 | 14 | 198328.5091
128 | 105 | CONCLUIDO | 9.3914 | 10.65 | 7.92 | 118.82 | 2.27 | 4 | 258.47 | 55.27 | 33 | 2 | 65.2 | 32112.02 | 96.3 | 198.05 | 29.43 | 21.27 | 1384.76 | 0.72 | 0.77 | 0.11 | 0.07 | 1 | 10 | 160.1009 | 219.0571 | 198.1506 | 160100.8619 | 219057.0624 | 3.0668e-06 | 14 | 198150.5638
129 | 105 | CONCLUIDO | 9.3914 | 10.65 | 7.92 | 118.82 | 2.28 | 4 | 258.93 | 55.27 | 33.25 | 2 | 65.41 | 32168.84 | 96.05 | 198.05 | 29.43 | 21.27 | 1382.58 | 0.72 | 0.77 | 0.11 | 0.07 | 1 | 10 | 159.956 | 218.8589 | 197.9713 | 159955.9964 | 218858.8511 | 3.0668e-06 | 14 | 197971.2695
130 | 105 | CONCLUIDO | 9.3924 | 10.65 | 7.92 | 118.8 | 2.3 | 4 | 259.39 | 55.27 | 33.5 | 2 | 65.62 | 32225.73 | 95.87 | 198.05 | 29.38 | 21.27 | 1355.65 | 0.72 | 0.77 | 0.12 | 0.07 | 1 | 10 | 159.8451 | 218.7071 | 197.834 | 159845.0714 | 218707.0786 | 3.0671e-06 | 14 | 197833.9819
131 | 105 | CONCLUIDO | 9.3919 | 10.65 | 7.92 | 118.81 | 2.31 | 4 | 259.85 | 55.27 | 33.75 | 2 | 65.83 | 32282.7 | 95.32 | 198.06 | 29.38 | 21.27 | 1356.7 | 0.72 | 0.77 | 0.11 | 0.07 | 1 | 10 | 159.5297 | 218.2756 | 197.4437 | 159529.6951 | 218275.5668 | 3.0669e-06 | 14 | 197443.653
132 | 105 | CONCLUIDO | 9.4597 | 10.57 | 7.88 | 157.69 | 2.32 | 3 | 260.32 | 55.27 | 34 | 1 | 66.04 | 32339.75 | 94.6 | 198.05 | 28.2 | 21.27 | 774.83 | 0.75 | 0.77 | 0.11 | 0.03 | 1 | 10 | 158.6387 | 217.0565 | 196.3409 | 158638.7298 | 217056.5087 | 3.0891e-06 | 14 | 196340.9402
133 | 105 | CONCLUIDO | 9.4605 | 10.57 | 7.88 | 157.68 | 2.34 | 3 | 260.78 | 55.27 | 34.25 | 1 | 66.26 | 32396.88 | 94.69 | 198.05 | 28.21 | 21.27 | 778.36 | 0.75 | 0.77 | 0.11 | 0.03 | 1 | 10 | 158.6853 | 217.1203 | 196.3986 | 158685.3436 | 217120.2879 | 3.0893e-06 | 14 | 196398.6323
134 | 105 | CONCLUIDO | 9.4578 | 10.57 | 7.89 | 157.74 | 2.35 | 3 | 261.24 | 55.27 | 34.5 | 1 | 66.47 | 32454.09 | 94.83 | 198.05 | 28.32 | 21.27 | 834.02 | 0.75 | 0.77 | 0.11 | 0.03 | 1 | 10 | 158.7916 | 217.2657 | 196.5302 | 158791.649 | 217265.7395 | 3.0884e-06 | 14 | 196530.2022
135 | 105 | CONCLUIDO | 9.4535 | 10.58 | 7.89 | 157.83 | 2.36 | 3 | 261.71 | 55.27 | 34.75 | 1 | 66.68 | 32511.38 | 95.1 | 198.05 | 28.49 | 21.27 | 920.41 | 0.75 | 0.77 | 0.11 | 0.04 | 1 | 10 | 158.9749 | 217.5164 | 196.757 | 158974.8837 | 217516.4494 | 3.087e-06 | 14 | 196756.9848
136 | 105 | CONCLUIDO | 9.4488 | 10.58 | 7.9 | 157.94 | 2.38 | 3 | 262.17 | 55.27 | 35 | 0 | 66.9 | 32568.76 | 95.41 | 198.05 | 28.62 | 21.27 | 985.44 | 0.74 | 0.77 | 0.11 | 0.04 | 1 | 10 | 159.1923 | 217.8139 | 197.026 | 159192.2623 | 217813.8763 | 3.0855e-06 | 14 | 197026.0256

## RESULTADOS_10
Unnamed: 0 | Volume de calda [L] | STATUS | Capacidade operacional [ha/h] | Tempo de missao [h] | Tempo util [h] | Tempo por voo [min] | Autonomia Projetada [h] | N° Voos | MTOW [kg] | Massa Estrutura [kg] | Combustível [kg] | Abastecimentos | Massa gerador | Potência gerador [W] | Combustível consumido [L] | Calda cons [L] | Distância percorrida [km] | Distância Pulverizando [km] | RTL ACUMULADO[m] | EOC [km/km] | EOC [h/h] | Tempo de manobra [h] | Tempo rtl_rtw [h] | V pulv [m/s] | V desloc [m/s] | Preço Total por ha Simples [R$/ha] | Preço Total por ha Presumido [R$/ha] | Preço Total por ha Real [R$/ha] | Preço Total Simples [R$] | Preço Total Presumido [R$] | Prod CAPEX [ha/h/R$] | Dias Trabalhados | Preço Total Real [R$]
0 | 60 | CONCLUIDO | 7.5977 | 13.16 | 9.24 | 7.92 | 0.14 | 70 | 124.63 | 45 | 1 | 68 | 18.64 | 15605.44 | 95.54 | 198.09 | 70.5 | 21.27 | 21590.01 | 0.3 | 0.66 | 0.22 | 1.39 | 1 | 10 | 198.8103 | 272.021 | 246.0597 | 198810.2662 | 272020.9771 | 2.5548e-06 | 18 | 246059.6768
1 | 60 | CONCLUIDO | 8.0495 | 12.42 | 8.91 | 9.9 | 0.18 | 54 | 124.96 | 45 | 1.25 | 52 | 18.71 | 15645.96 | 91.82 | 198.07 | 60.16 | 21.27 | 16497.57 | 0.35 | 0.68 | 0.19 | 1.06 | 1 | 10 | 185.0304 | 253.1667 | 229.0048 | 185030.3647 | 253166.7079 | 2.7067e-06 | 17 | 229004.8326
2 | 60 | CONCLUIDO | 8.3567 | 11.97 | 8.71 | 11.88 | 0.21 | 44 | 125.29 | 45 | 1.5 | 42 | 18.79 | 15686.51 | 89.45 | 198.05 | 53.87 | 21.27 | 13403.36 | 0.39 | 0.7 | 0.18 | 0.86 | 1 | 10 | 174.0615 | 238.1586 | 215.4291 | 174061.4994 | 238158.6225 | 2.81e-06 | 16 | 215429.0978
3 | 60 | CONCLUIDO | 8.6566 | 11.55 | 8.47 | 13.74 | 0.25 | 37 | 125.62 | 45 | 1.75 | 35 | 18.87 | 15727.09 | 86.74 | 198.11 | 46.19 | 21.27 | 9597.14 | 0.46 | 0.72 | 0.17 | 0.62 | 1 | 10 | 169.9387 | 232.5176 | 210.3264 | 169938.6557 | 232517.5659 | 2.9108e-06 | 16 | 210326.4158
4 | 60 | CONCLUIDO | 8.6877 | 11.51 | 8.54 | 15.52 | 0.28 | 33 | 125.95 | 45 | 2 | 31 | 18.95 | 15767.7 | 87.07 | 198.09 | 48.82 | 21.27 | 10931.24 | 0.44 | 0.71 | 0.16 | 0.68 | 1 | 10 | 163.2414 | 223.3541 | 202.0375 | 163241.3938 | 223354.0766 | 2.9213e-06 | 15 | 202037.4771
5 | 60 | CONCLUIDO | 8.8472 | 11.3 | 8.43 | 17.44 | 0.31 | 29 | 126.28 | 45 | 2.25 | 27 | 19.03 | 15808.34 | 85.77 | 198.07 | 45.32 | 21.27 | 9204.03 | 0.47 | 0.72 | 0.15 | 0.58 | 1 | 10 | 161.269 | 220.6553 | 199.5963 | 161268.9723 | 220655.3225 | 2.9749e-06 | 15 | 199596.2882
6 | 60 | CONCLUIDO | 8.9586 | 11.16 | 8.37 | 19.31 | 0.35 | 26 | 126.61 | 45 | 2.5 | 24 | 19.11 | 15849 | 84.81 | 198.06 | 43.33 | 21.27 | 8223.24 | 0.49 | 0.73 | 0.15 | 0.51 | 1 | 10 | 159.9132 | 218.8003 | 197.9183 | 159913.2205 | 218800.3231 | 3.0124e-06 | 15 | 197918.3274
7 | 60 | CONCLUIDO | 9.0774 | 11.02 | 8.3 | 21.64 | 0.38 | 23 | 126.94 | 45 | 2.75 | 21 | 19.19 | 15889.69 | 83.78 | 198.06 | 41.01 | 21.27 | 7076.31 | 0.52 | 0.73 | 0.15 | 0.44 | 1 | 10 | 158.4962 | 216.8615 | 196.1645 | 158496.1763 | 216861.4608 | 3.0523e-06 | 15 | 196164.5074
8 | 60 | CONCLUIDO | 9.1545 | 10.92 | 8.25 | 23.58 | 0.42 | 21 | 127.27 | 45 | 3 | 19 | 19.27 | 15930.42 | 83.11 | 198.05 | 39.73 | 21.27 | 6446.37 | 0.54 | 0.74 | 0.14 | 0.4 | 1 | 10 | 157.5922 | 215.6245 | 195.0456 | 157592.1553 | 215624.5394 | 3.0782e-06 | 15 | 195045.636
9 | 60 | CONCLUIDO | 9.1933 | 10.88 | 8.23 | 24.7 | 0.45 | 20 | 127.6 | 45 | 3.25 | 18 | 19.35 | 15971.17 | 82.56 | 198.06 | 39.04 | 21.27 | 6105.57 | 0.54 | 0.74 | 0.14 | 0.38 | 1 | 10 | 157.0205 | 214.8424 | 194.3381 | 157020.4949 | 214842.3684 | 3.0913e-06 | 15 | 194338.1143
10 | 60 | CONCLUIDO | 9.2951 | 10.76 | 8.17 | 27.22 | 0.48 | 18 | 127.93 | 45 | 3.5 | 16 | 19.43 | 16011.95 | 81.68 | 198.08 | 37.24 | 21.27 | 5217.82 | 0.57 | 0.74 | 0.13 | 0.31 | 1 | 10 | 155.8679 | 213.2653 | 192.9115 | 155867.8633 | 213265.2869 | 3.1255e-06 | 15 | 192911.5472
11 | 60 | CONCLUIDO | 9.3018 | 10.75 | 8.18 | 28.88 | 0.52 | 17 | 128.26 | 45 | 3.75 | 15 | 19.51 | 16052.76 | 81.55 | 198.11 | 37.62 | 21.27 | 5410.73 | 0.57 | 0.74 | 0.13 | 0.33 | 1 | 10 | 149.0227 | 203.8995 | 184.4396 | 149022.7435 | 203899.492 | 3.1278e-06 | 14 | 184439.6107
12 | 60 | CONCLUIDO | 9.3414 | 10.7 | 8.16 | 30.61 | 0.55 | 16 | 128.59 | 45 | 4 | 14 | 19.59 | 16093.6 | 81.04 | 198.05 | 36.96 | 21.27 | 5087.01 | 0.58 | 0.74 | 0.13 | 0.31 | 1 | 10 | 148.4865 | 203.1658 | 183.7759 | 148486.4989 | 203165.7786 | 3.1411e-06 | 14 | 183775.9219
13 | 60 | CONCLUIDO | 9.3801 | 10.66 | 8.15 | 32.58 | 0.58 | 15 | 128.92 | 45 | 4.25 | 13 | 19.68 | 16134.46 | 80.65 | 198.05 | 36.42 | 21.27 | 4823.57 | 0.58 | 0.75 | 0.13 | 0.29 | 1 | 10 | 148.0361 | 202.5495 | 183.2185 | 148036.1063 | 202549.5316 | 3.1541e-06 | 14 | 183218.4886
14 | 60 | CONCLUIDO | 9.4317 | 10.6 | 8.11 | 34.77 | 0.62 | 14 | 129.25 | 45 | 4.5 | 12 | 19.76 | 16175.36 | 80.14 | 198.07 | 35.34 | 21.27 | 4287.77 | 0.6 | 0.75 | 0.13 | 0.26 | 1 | 10 | 147.4293 | 201.7193 | 182.4675 | 147429.3335 | 201719.3182 | 3.1714e-06 | 14 | 182467.5096
15 | 60 | CONCLUIDO | 9.4792 | 10.55 | 8.09 | 37.32 | 0.65 | 13 | 129.59 | 45 | 4.75 | 11 | 19.84 | 16216.29 | 79.4 | 198.06 | 34.31 | 21.27 | 3780.32 | 0.62 | 0.75 | 0.13 | 0.23 | 1 | 10 | 146.7325 | 200.7658 | 181.605 | 146732.4592 | 200765.8241 | 3.1874e-06 | 14 | 181605.0156
16 | 60 | CONCLUIDO | 9.5145 | 10.51 | 8.05 | 37.13 | 0.68 | 13 | 129.92 | 45 | 5 | 11 | 19.92 | 16257.24 | 78.67 | 198.06 | 33.15 | 21.27 | 3198.22 | 0.64 | 0.75 | 0.13 | 0.19 | 1 | 10 | 146.0995 | 199.8998 | 180.8216 | 146099.4852 | 199899.7611 | 3.1993e-06 | 14 | 180821.6085
17 | 60 | CONCLUIDO | 9.5105 | 10.51 | 8.08 | 40.38 | 0.71 | 12 | 130.25 | 45 | 5.25 | 10 | 20 | 16298.23 | 78.74 | 198.05 | 34.36 | 21.27 | 3806.8 | 0.62 | 0.75 | 0.12 | 0.22 | 1 | 10 | 146.1805 | 200.0106 | 180.9219 | 146180.5251 | 200010.6434 | 3.1979e-06 | 14 | 180921.9083
18 | 60 | CONCLUIDO | 9.5042 | 10.52 | 8.08 | 40.41 | 0.74 | 12 | 130.58 | 45 | 5.5 | 10 | 20.09 | 16339.24 | 78.65 | 198.05 | 34.41 | 21.27 | 3832.1 | 0.62 | 0.75 | 0.13 | 0.23 | 1 | 10 | 146.1624 | 199.9858 | 180.8995 | 146162.3974 | 199985.8403 | 3.1958e-06 | 14 | 180899.4724
19 | 60 | CONCLUIDO | 9.5465 | 10.48 | 8.06 | 43.97 | 0.78 | 11 | 130.92 | 45 | 5.75 | 9 | 20.17 | 16380.29 | 77.98 | 198.05 | 33.77 | 21.27 | 3515.82 | 0.63 | 0.75 | 0.13 | 0.21 | 1 | 10 | 145.5441 | 199.1398 | 180.1342 | 145544.0833 | 199139.8357 | 3.21e-06 | 14 | 180134.2093
20 | 60 | CONCLUIDO | 9.5488 | 10.47 | 8.06 | 43.96 | 0.81 | 11 | 131.25 | 45 | 6 | 9 | 20.25 | 16421.36 | 77.89 | 198.07 | 33.63 | 21.27 | 3450.47 | 0.63 | 0.75 | 0.13 | 0.21 | 1 | 10 | 145.4808 | 199.0533 | 180.0559 | 145480.8062 | 199053.2572 | 3.2108e-06 | 14 | 180055.8937
21 | 60 | CONCLUIDO | 9.5967 | 10.42 | 8.03 | 48.2 | 0.84 | 10 | 131.58 | 45 | 6.25 | 8 | 20.34 | 16462.46 | 77.38 | 198.05 | 32.84 | 21.27 | 3059.46 | 0.65 | 0.76 | 0.12 | 0.18 | 1 | 10 | 144.9239 | 198.2913 | 179.3666 | 144923.9139 | 198291.2926 | 3.2269e-06 | 14 | 179366.6499
22 | 60 | CONCLUIDO | 9.6342 | 10.38 | 7.99 | 47.95 | 0.87 | 10 | 131.92 | 45 | 6.5 | 8 | 20.42 | 16503.6 | 76.75 | 198.05 | 31.51 | 21.27 | 2394.9 | 0.67 | 0.76 | 0.12 | 0.14 | 1 | 10 | 144.3507 | 197.507 | 178.6572 | 144350.6958 | 197506.9903 | 3.2395e-06 | 14 | 178657.2003
23 | 60 | CONCLUIDO | 9.5893 | 10.43 | 8.04 | 48.24 | 0.9 | 10 | 132.25 | 45 | 6.75 | 8 | 20.5 | 16544.76 | 76.74 | 198.05 | 33.2 | 21.27 | 3236.64 | 0.64 | 0.76 | 0.12 | 0.19 | 1 | 10 | 144.6052 | 197.8552 | 178.9722 | 144605.1852 | 197855.1939 | 3.2244e-06 | 14 | 178972.1719
24 | 60 | CONCLUIDO | 9.6406 | 10.37 | 8.01 | 53.4 | 0.93 | 9 | 132.58 | 45 | 7 | 7 | 20.59 | 16585.95 | 76.12 | 198.07 | 32.25 | 21.27 | 2765.62 | 0.66 | 0.76 | 0.12 | 0.16 | 1 | 10 | 143.9759 | 196.9941 | 178.1933 | 143975.8687 | 196994.1354 | 3.2417e-06 | 14 | 178193.2916
25 | 60 | CONCLUIDO | 9.6293 | 10.38 | 8.02 | 53.49 | 0.96 | 9 | 132.92 | 45 | 7.25 | 7 | 20.67 | 16627.17 | 76.19 | 198.05 | 32.57 | 21.27 | 2930.14 | 0.65 | 0.76 | 0.12 | 0.17 | 1 | 10 | 144.0785 | 197.1346 | 178.3203 | 144078.5066 | 197134.5691 | 3.2379e-06 | 14 | 178320.3225
26 | 60 | CONCLUIDO | 9.6375 | 10.38 | 8.01 | 53.43 | 0.99 | 9 | 133.25 | 45 | 7.5 | 7 | 20.76 | 16668.43 | 75.53 | 198.05 | 32.28 | 21.27 | 2783.8 | 0.66 | 0.76 | 0.12 | 0.16 | 1 | 10 | 143.6582 | 196.5595 | 177.8001 | 143658.2173 | 196559.5106 | 3.2406e-06 | 14 | 177800.1468
27 | 60 | CONCLUIDO | 9.6891 | 10.32 | 7.98 | 59.88 | 1.03 | 8 | 133.59 | 45 | 7.75 | 6 | 20.84 | 16709.71 | 74.97 | 198.05 | 31.25 | 21.27 | 2272.52 | 0.68 | 0.76 | 0.12 | 0.13 | 1 | 10 | 143.0693 | 195.7537 | 177.0712 | 143069.282 | 195753.7034 | 3.258e-06 | 14 | 177071.2447
28 | 60 | CONCLUIDO | 9.6865 | 10.32 | 7.99 | 59.9 | 1.06 | 8 | 133.92 | 45 | 8 | 6 | 20.93 | 16751.02 | 74.81 | 198.05 | 31.52 | 21.27 | 2410.19 | 0.67 | 0.76 | 0.12 | 0.13 | 1 | 10 | 142.9986 | 195.657 | 176.9837 | 142998.5722 | 195656.9552 | 3.2571e-06 | 14 | 176983.73
29 | 60 | CONCLUIDO | 9.6712 | 10.34 | 8 | 60.02 | 1.09 | 8 | 134.26 | 45 | 8.25 | 6 | 21.01 | 16792.37 | 74.73 | 198.06 | 32.03 | 21.27 | 2661.82 | 0.66 | 0.76 | 0.12 | 0.15 | 1 | 10 | 143.0347 | 195.7064 | 177.0285 | 143034.7461 | 195706.4499 | 3.252e-06 | 14 | 177028.501
30 | 60 | CONCLUIDO | 9.6727 | 10.34 | 8 | 60.01 | 1.12 | 8 | 134.59 | 45 | 8.5 | 6 | 21.1 | 16833.86 | 74.14 | 198.05 | 31.96 | 21.27 | 2629.66 | 0.67 | 0.76 | 0.12 | 0.15 | 1 | 10 | 142.6955 | 195.2422 | 176.6086 | 142695.479 | 195242.2496 | 3.2525e-06 | 14 | 176608.6034
31 | 60 | CONCLUIDO | 9.7279 | 10.28 | 7.97 | 68.3 | 1.15 | 7 | 134.93 | 45 | 8.75 | 5 | 21.18 | 16875.27 | 73.19 | 198.05 | 30.81 | 21.27 | 2059.23 | 0.69 | 0.76 | 0.12 | 0.12 | 1 | 10 | 141.8785 | 194.1244 | 175.5974 | 141878.4667 | 194124.3774 | 3.271e-06 | 14 | 175597.4192
32 | 60 | CONCLUIDO | 9.7239 | 10.28 | 7.97 | 68.34 | 1.18 | 7 | 135.27 | 45 | 9 | 5 | 21.27 | 16916.71 | 73.29 | 198.05 | 30.92 | 21.27 | 2114.86 | 0.69 | 0.76 | 0.12 | 0.12 | 1 | 10 | 141.9534 | 194.2269 | 175.6902 | 141953.392 | 194226.8935 | 3.2697e-06 | 14 | 175690.1514
33 | 60 | CONCLUIDO | 9.7418 | 10.26 | 7.95 | 68.18 | 1.21 | 7 | 135.6 | 45 | 9.25 | 5 | 21.35 | 16958.17 | 73 | 198.05 | 30.38 | 21.27 | 1845.21 | 0.7 | 0.76 | 0.12 | 0.1 | 1 | 10 | 141.6937 | 193.8715 | 175.3687 | 141693.6597 | 193871.5163 | 3.2757e-06 | 14 | 175368.6909
34 | 60 | CONCLUIDO | 9.7179 | 10.29 | 7.98 | 68.39 | 1.24 | 7 | 135.94 | 45 | 9.5 | 5 | 21.44 | 16999.67 | 73.06 | 198.05 | 31.23 | 21.27 | 2266.92 | 0.68 | 0.76 | 0.12 | 0.13 | 1 | 10 | 141.8596 | 194.0985 | 175.574 | 141859.5653 | 194098.5156 | 3.2677e-06 | 14 | 175574.0257
35 | 60 | CONCLUIDO | 9.7148 | 10.29 | 7.98 | 68.42 | 1.26 | 7 | 136.27 | 45 | 9.75 | 5 | 21.53 | 17041.2 | 72.55 | 198.05 | 31.33 | 21.27 | 2315.56 | 0.68 | 0.76 | 0.12 | 0.13 | 1 | 10 | 141.5886 | 193.7277 | 175.2386 | 141588.5798 | 193727.7413 | 3.2666e-06 | 14 | 175238.6376
36 | 60 | CONCLUIDO | 9.7197 | 10.29 | 7.98 | 68.38 | 1.29 | 7 | 136.61 | 45 | 10 | 5 | 21.61 | 17082.76 | 72.01 | 198.05 | 31.12 | 21.27 | 2213.53 | 0.68 | 0.76 | 0.12 | 0.12 | 1 | 10 | 141.2631 | 193.2825 | 174.8359 | 141263.1488 | 193282.4723 | 3.2683e-06 | 14 | 174835.8644
37 | 60 | CONCLUIDO | 9.7701 | 10.24 | 7.95 | 79.5 | 1.32 | 6 | 136.95 | 45 | 10.25 | 4 | 21.7 | 17124.35 | 71.1 | 198.05 | 30.23 | 21.27 | 1772.91 | 0.7 | 0.76 | 0.12 | 0.1 | 1 | 10 | 140.5024 | 192.2416 | 173.8943 | 140502.3808 | 192241.5559 | 3.2852e-06 | 14 | 173894.2916
38 | 60 | CONCLUIDO | 9.7829 | 10.22 | 7.94 | 79.36 | 1.35 | 6 | 137.29 | 45 | 10.5 | 4 | 21.79 | 17165.97 | 70.84 | 198.05 | 29.89 | 21.27 | 1603.08 | 0.71 | 0.77 | 0.12 | 0.08 | 1 | 10 | 140.2928 | 191.9548 | 173.6349 | 140292.8184 | 191954.8234 | 3.2895e-06 | 14 | 173634.9245
39 | 60 | CONCLUIDO | 9.7651 | 10.24 | 7.96 | 79.55 | 1.38 | 6 | 137.62 | 45 | 10.75 | 4 | 21.88 | 17207.62 | 70.95 | 198.05 | 30.45 | 21.27 | 1883.22 | 0.7 | 0.76 | 0.12 | 0.1 | 1 | 10 | 140.4481 | 192.1673 | 173.8271 | 140448.1197 | 192167.3135 | 3.2836e-06 | 14 | 173827.1348
40 | 60 | CONCLUIDO | 9.7553 | 10.25 | 7.97 | 79.65 | 1.41 | 6 | 137.96 | 45 | 11 | 4 | 21.96 | 17249.3 | 71.21 | 198.05 | 30.85 | 21.27 | 2082.89 | 0.69 | 0.76 | 0.12 | 0.11 | 1 | 10 | 140.6445 | 192.436 | 174.0701 | 140644.469 | 192435.9673 | 3.2803e-06 | 14 | 174070.1486
41 | 60 | CONCLUIDO | 9.7614 | 10.24 | 7.96 | 79.59 | 1.44 | 6 | 138.3 | 45 | 11.25 | 4 | 22.05 | 17291.02 | 70.6 | 198.05 | 30.62 | 21.27 | 1965.56 | 0.69 | 0.76 | 0.12 | 0.11 | 1 | 10 | 140.2699 | 191.9235 | 173.6066 | 140269.9245 | 191923.499 | 3.2823e-06 | 14 | 173606.5896
42 | 60 | CONCLUIDO | 9.7701 | 10.24 | 7.95 | 79.5 | 1.47 | 6 | 138.64 | 45 | 11.5 | 4 | 22.14 | 17332.76 | 70.07 | 198.05 | 30.21 | 21.27 | 1761.88 | 0.7 | 0.76 | 0.12 | 0.1 | 1 | 10 | 139.9287 | 191.4566 | 173.1842 | 139928.6694 | 191456.5787 | 3.2852e-06 | 14 | 173184.2316
43 | 60 | CONCLUIDO | 9.7768 | 10.23 | 7.94 | 79.43 | 1.5 | 6 | 138.98 | 45 | 11.75 | 4 | 22.23 | 17374.54 | 69.51 | 198.05 | 30.07 | 21.27 | 1693.67 | 0.71 | 0.76 | 0.12 | 0.09 | 1 | 10 | 139.5803 | 190.9799 | 172.753 | 139580.2835 | 190979.9017 | 3.2875e-06 | 14 | 172753.0479
44 | 60 | CONCLUIDO | 9.7609 | 10.24 | 7.96 | 79.59 | 1.52 | 6 | 139.32 | 45 | 12 | 4 | 22.32 | 17416.34 | 69.09 | 198.05 | 30.62 | 21.27 | 1966.63 | 0.69 | 0.76 | 0.12 | 0.11 | 1 | 10 | 139.4303 | 190.7747 | 172.5675 | 139430.3385 | 190774.7403 | 3.2821e-06 | 14 | 172567.4668
45 | 60 | CONCLUIDO | 9.8023 | 10.2 | 7.94 | 95.3 | 1.55 | 5 | 139.66 | 45 | 12.25 | 3 | 22.41 | 17458.18 | 68.12 | 198.05 | 30.01 | 21.27 | 1669.43 | 0.71 | 0.76 | 0.12 | 0.09 | 1 | 10 | 138.6947 | 189.7682 | 171.657 | 138694.6666 | 189768.1616 | 3.2961e-06 | 14 | 171656.9546
46 | 60 | CONCLUIDO | 9.813 | 10.19 | 7.93 | 95.17 | 1.58 | 5 | 140 | 45 | 12.5 | 3 | 22.5 | 17500.05 | 68 | 198.05 | 29.7 | 21.27 | 1512.61 | 0.72 | 0.77 | 0.12 | 0.08 | 1 | 10 | 138.5749 | 189.6043 | 171.5088 | 138574.9268 | 189604.3284 | 3.2997e-06 | 14 | 171508.7574
47 | 60 | CONCLUIDO | 9.8288 | 10.17 | 7.91 | 94.97 | 1.61 | 5 | 140.33 | 45 | 12.75 | 3 | 22.59 | 17541.95 | 67.85 | 198.05 | 29.11 | 21.27 | 1216.82 | 0.73 | 0.77 | 0.12 | 0.06 | 1 | 10 | 138.4103 | 189.3791 | 171.305 | 138410.303 | 189379.0829 | 3.305e-06 | 14 | 171305.009
48 | 60 | CONCLUIDO | 9.7999 | 10.2 | 7.94 | 95.33 | 1.63 | 5 | 140.67 | 45 | 13 | 3 | 22.68 | 17583.88 | 68.05 | 198.05 | 30.18 | 21.27 | 1752.92 | 0.7 | 0.76 | 0.12 | 0.09 | 1 | 10 | 138.6663 | 189.7294 | 171.6219 | 138666.3034 | 189729.3539 | 3.2953e-06 | 14 | 171621.8506
49 | 60 | CONCLUIDO | 9.8093 | 10.19 | 7.93 | 95.21 | 1.66 | 5 | 141.02 | 45 | 13.25 | 3 | 22.77 | 17625.85 | 67.86 | 198.05 | 29.83 | 21.27 | 1576.62 | 0.71 | 0.77 | 0.12 | 0.08 | 1 | 10 | 138.5134 | 189.5201 | 171.4326 | 138513.398 | 189520.142 | 3.2984e-06 | 14 | 171432.6056
50 | 60 | CONCLUIDO | 9.8077 | 10.2 | 7.94 | 95.23 | 1.69 | 5 | 141.36 | 45 | 13.5 | 2 | 22.86 | 17667.84 | 67.8 | 198.06 | 29.78 | 21.27 | 1553.33 | 0.71 | 0.77 | 0.12 | 0.08 | 1 | 10 | 138.4935 | 189.4929 | 171.408 | 138493.4844 | 189492.8952 | 3.2979e-06 | 14 | 171407.9592
51 | 60 | CONCLUIDO | 9.8143 | 10.19 | 7.93 | 95.15 | 1.72 | 5 | 141.7 | 45 | 13.75 | 2 | 22.95 | 17709.87 | 67.93 | 198.05 | 29.6 | 21.27 | 1462.21 | 0.72 | 0.77 | 0.12 | 0.08 | 1 | 10 | 138.5304 | 189.5435 | 171.4537 | 138530.4445 | 189543.4657 | 3.3001e-06 | 14 | 171453.7033
52 | 60 | CONCLUIDO | 9.8106 | 10.19 | 7.93 | 95.2 | 1.74 | 5 | 142.04 | 45 | 14 | 1 | 23.04 | 17751.93 | 67.99 | 198.05 | 29.71 | 21.27 | 1520.29 | 0.72 | 0.77 | 0.12 | 0.08 | 1 | 10 | 138.5798 | 189.6111 | 171.5148 | 138579.8475 | 189611.061 | 3.2989e-06 | 14 | 171514.8475
53 | 60 | CONCLUIDO | 9.8045 | 10.2 | 7.94 | 95.27 | 1.77 | 5 | 142.38 | 45 | 14.25 | 1 | 23.13 | 17794.02 | 68.01 | 198.05 | 29.92 | 21.27 | 1624.33 | 0.71 | 0.76 | 0.12 | 0.09 | 1 | 10 | 138.624 | 189.6714 | 171.5695 | 138623.9832 | 189671.4495 | 3.2968e-06 | 14 | 171569.4725
54 | 60 | CONCLUIDO | 9.8063 | 10.2 | 7.94 | 95.25 | 1.8 | 5 | 142.72 | 45 | 14.5 | 1 | 23.22 | 17836.15 | 67.9 | 198.05 | 29.83 | 21.27 | 1580.35 | 0.71 | 0.77 | 0.12 | 0.08 | 1 | 10 | 138.5551 | 189.5772 | 171.4842 | 138555.076 | 189577.1677 | 3.2974e-06 | 14 | 171484.1889
55 | 60 | CONCLUIDO | 9.8106 | 10.19 | 7.93 | 95.2 | 1.82 | 5 | 143.06 | 45 | 14.75 | 1 | 23.31 | 17878.3 | 67.8 | 198.05 | 29.67 | 21.27 | 1495.81 | 0.72 | 0.77 | 0.12 | 0.08 | 1 | 10 | 138.4745 | 189.4669 | 171.3844 | 138474.4541 | 189466.8572 | 3.2989e-06 | 14 | 171384.4062
56 | 60 | CONCLUIDO | 9.8109 | 10.19 | 7.93 | 95.19 | 1.85 | 5 | 143.4 | 45 | 15 | 1 | 23.41 | 17920.49 | 67.73 | 198.05 | 29.71 | 21.27 | 1515.9 | 0.72 | 0.77 | 0.12 | 0.08 | 1 | 10 | 138.4343 | 189.4119 | 171.3347 | 138434.3208 | 189411.945 | 3.299e-06 | 14 | 171334.7348
57 | 60 | CONCLUIDO | 9.8074 | 10.2 | 7.94 | 95.24 | 1.88 | 5 | 143.75 | 45 | 15.25 | 0 | 23.5 | 17962.71 | 67.8 | 198.05 | 29.8 | 21.27 | 1561.59 | 0.71 | 0.77 | 0.12 | 0.08 | 1 | 10 | 138.4948 | 189.4947 | 171.4096 | 138494.7907 | 189494.6827 | 3.2978e-06 | 14 | 171409.5761

## RESULTADOS_25
Unnamed: 0 | Volume de calda [L] | STATUS | Capacidade operacional [ha/h] | Tempo de missao [h] | Tempo util [h] | Tempo por voo [min] | Autonomia Projetada [h] | N° Voos | MTOW [kg] | Massa Estrutura [kg] | Combustível [kg] | Abastecimentos | Massa gerador | Potência gerador [W] | Combustível consumido [L] | Calda cons [L] | Distância percorrida [km] | Distância Pulverizando [km] | RTL ACUMULADO[m] | EOC [km/km] | EOC [h/h] | Tempo de manobra [h] | Tempo rtl_rtw [h] | V pulv [m/s] | V desloc [m/s] | Preço Total por ha Simples [R$/ha] | Preço Total por ha Presumido [R$/ha] | Preço Total por ha Real [R$/ha] | Preço Total Simples [R$] | Preço Total Presumido [R$] | Prod CAPEX [ha/h/R$] | Dias Trabalhados | Preço Total Real [R$]
0 | 135 | CONCLUIDO | 5.0473 | 19.81 | 10.49 | 4.92 | 0.07 | 128 | 263.32 | 59.89 | 1 | 126 | 67.43 | 32710.1 | 176.53 | 198.14 | 109.57 | 21.27 | 40831.98 | 0.19 | 0.58 | 0.31 | 2.63 | 1 | 10 | 390.3923 | 534.1519 | 483.1732 | 390392.2723 | 534151.9299 | 1.6235e-06 | 26 | 483173.2194
1 | 135 | CONCLUIDO | 5.7076 | 17.52 | 9.81 | 6.13 | 0.08 | 96 | 263.79 | 59.89 | 1.25 | 94 | 67.65 | 32767.75 | 165.01 | 198.1 | 88.56 | 21.27 | 30487.9 | 0.24 | 0.62 | 0.26 | 1.96 | 1 | 10 | 333.4302 | 456.2139 | 412.6735 | 333430.1874 | 456213.8923 | 1.8358e-06 | 23 | 412673.4787
2 | 135 | CONCLUIDO | 6.1925 | 16.15 | 9.4 | 7.33 | 0.1 | 77 | 264.25 | 59.89 | 1.5 | 75 | 67.87 | 32825.49 | 157.98 | 198.17 | 75.62 | 21.27 | 24115.1 | 0.28 | 0.65 | 0.23 | 1.55 | 1 | 10 | 306.2408 | 419.0121 | 379.0222 | 306240.7681 | 419012.1292 | 1.9918e-06 | 22 | 379022.1997
3 | 135 | CONCLUIDO | 6.5693 | 15.22 | 9.13 | 8.56 | 0.12 | 64 | 264.72 | 59.89 | 1.75 | 62 | 68.09 | 32883.31 | 153.34 | 198.06 | 67.13 | 21.27 | 19932.93 | 0.32 | 0.66 | 0.21 | 1.28 | 1 | 10 | 279.4336 | 382.3334 | 345.844 | 279433.5907 | 382333.3666 | 2.113e-06 | 20 | 345844.0067
4 | 135 | CONCLUIDO | 6.8618 | 14.57 | 8.94 | 9.75 | 0.13 | 55 | 265.19 | 59.89 | 2 | 53 | 68.31 | 32941.21 | 149.99 | 198.06 | 61.01 | 21.27 | 16917.82 | 0.35 | 0.68 | 0.2 | 1.09 | 1 | 10 | 263.6627 | 360.7549 | 326.325 | 263662.6822 | 360754.9138 | 2.2071e-06 | 19 | 326324.9711
5 | 135 | CONCLUIDO | 7.1065 | 14.07 | 8.79 | 10.99 | 0.15 | 48 | 265.66 | 59.89 | 2.25 | 46 | 68.53 | 32999.19 | 147.43 | 198.06 | 56.42 | 21.27 | 14655.65 | 0.38 | 0.69 | 0.19 | 0.94 | 1 | 10 | 257.0313 | 351.6816 | 318.1176 | 257031.2987 | 351681.5623 | 2.2858e-06 | 19 | 318117.5676
6 | 135 | CONCLUIDO | 7.2917 | 13.71 | 8.69 | 12.12 | 0.17 | 43 | 266.13 | 59.89 | 2.5 | 41 | 68.75 | 33057.26 | 145.61 | 198.11 | 53.2 | 21.27 | 13074.02 | 0.4 | 0.7 | 0.18 | 0.83 | 1 | 10 | 245.4706 | 335.8637 | 303.8093 | 245470.5846 | 335863.6832 | 2.3454e-06 | 18 | 303809.3247
7 | 135 | CONCLUIDO | 7.4567 | 13.41 | 8.59 | 13.21 | 0.18 | 39 | 266.6 | 59.89 | 2.75 | 37 | 68.97 | 33115.41 | 143.82 | 198.06 | 49.89 | 21.27 | 11438.2 | 0.43 | 0.71 | 0.17 | 0.73 | 1 | 10 | 241.4128 | 330.3116 | 298.7872 | 241412.7989 | 330311.6419 | 2.3984e-06 | 18 | 298787.1624
8 | 135 | CONCLUIDO | 7.6557 | 13.06 | 8.44 | 14.47 | 0.2 | 35 | 267.08 | 59.89 | 3 | 33 | 69.19 | 33173.65 | 141.24 | 198.05 | 45.68 | 21.27 | 9352.93 | 0.47 | 0.72 | 0.15 | 0.59 | 1 | 10 | 236.4187 | 323.4785 | 292.6062 | 236418.7144 | 323478.5151 | 2.4625e-06 | 18 | 292606.1796
9 | 135 | CONCLUIDO | 7.6583 | 13.06 | 8.54 | 15.52 | 0.22 | 33 | 267.55 | 59.89 | 3.25 | 31 | 69.41 | 33231.97 | 142.85 | 198.05 | 48.74 | 21.27 | 10891.87 | 0.44 | 0.71 | 0.16 | 0.68 | 1 | 10 | 237.6392 | 325.1485 | 294.1168 | 237639.2453 | 325148.4993 | 2.4633e-06 | 18 | 294116.7829
10 | 135 | CONCLUIDO | 7.7969 | 12.83 | 8.46 | 16.91 | 0.23 | 30 | 268.02 | 59.89 | 3.5 | 28 | 69.64 | 33290.38 | 141.39 | 198.09 | 46.25 | 21.27 | 9662.31 | 0.46 | 0.72 | 0.15 | 0.6 | 1 | 10 | 227.612 | 311.4287 | 281.7064 | 227611.9768 | 311428.7481 | 2.5079e-06 | 17 | 281706.4255
11 | 135 | CONCLUIDO | 7.8857 | 12.68 | 8.41 | 18.03 | 0.25 | 28 | 268.5 | 59.89 | 3.75 | 26 | 69.86 | 33348.87 | 140.64 | 198.07 | 44.75 | 21.27 | 8922.9 | 0.48 | 0.72 | 0.15 | 0.56 | 1 | 10 | 225.8213 | 308.9787 | 279.4902 | 225821.3422 | 308978.723 | 2.5364e-06 | 17 | 279490.2273
12 | 135 | CONCLUIDO | 7.9842 | 12.52 | 8.36 | 19.29 | 0.26 | 26 | 268.97 | 59.89 | 4 | 24 | 70.09 | 33407.45 | 139.63 | 198.07 | 42.93 | 21.27 | 8023.95 | 0.5 | 0.73 | 0.15 | 0.5 | 1 | 10 | 223.7663 | 306.1669 | 276.9468 | 223766.2927 | 306166.9135 | 2.5681e-06 | 17 | 276946.773
13 | 135 | CONCLUIDO | 8.0266 | 12.46 | 8.34 | 20.02 | 0.28 | 25 | 269.45 | 59.89 | 4.25 | 23 | 70.31 | 33466.11 | 139.3 | 198.06 | 42.44 | 21.27 | 7785.4 | 0.5 | 0.73 | 0.15 | 0.49 | 1 | 10 | 222.9699 | 305.0772 | 275.9611 | 222969.8921 | 305077.2431 | 2.5818e-06 | 17 | 275961.0992
14 | 135 | CONCLUIDO | 8.0625 | 12.4 | 8.34 | 20.84 | 0.3 | 24 | 269.92 | 59.89 | 4.5 | 22 | 70.54 | 33524.86 | 139.08 | 198.06 | 42.52 | 21.27 | 7827.8 | 0.5 | 0.73 | 0.15 | 0.48 | 1 | 10 | 222.3605 | 304.2435 | 275.2069 | 222360.538 | 304243.4979 | 2.5933e-06 | 17 | 275206.9255
15 | 135 | CONCLUIDO | 8.1692 | 12.24 | 8.28 | 22.57 | 0.31 | 22 | 270.4 | 59.89 | 4.75 | 20 | 70.76 | 33583.7 | 138.1 | 198.09 | 40.35 | 21.27 | 6751.36 | 0.53 | 0.73 | 0.15 | 0.42 | 1 | 10 | 213.3582 | 291.9261 | 264.0651 | 213358.2229 | 291926.1333 | 2.6276e-06 | 16 | 264065.1129
16 | 135 | CONCLUIDO | 8.2164 | 12.17 | 8.26 | 23.59 | 0.33 | 21 | 270.88 | 59.89 | 5 | 19 | 70.99 | 33642.62 | 137.68 | 198.08 | 39.78 | 21.27 | 6474.08 | 0.53 | 0.74 | 0.14 | 0.4 | 1 | 10 | 212.4796 | 290.724 | 262.9777 | 212479.5931 | 290723.9532 | 2.6428e-06 | 16 | 262977.6672
17 | 135 | CONCLUIDO | 8.2667 | 12.1 | 8.23 | 24.7 | 0.34 | 20 | 271.36 | 59.89 | 5.25 | 18 | 71.22 | 33701.64 | 137.22 | 198.05 | 39.05 | 21.27 | 6112.6 | 0.54 | 0.74 | 0.14 | 0.38 | 1 | 10 | 211.537 | 289.4342 | 261.811 | 211536.968 | 289434.2119 | 2.659e-06 | 16 | 261811.017
18 | 135 | CONCLUIDO | 8.3262 | 12.01 | 8.2 | 25.88 | 0.36 | 19 | 271.84 | 59.89 | 5.5 | 17 | 71.45 | 33760.74 | 136.5 | 198.08 | 37.86 | 21.27 | 5522.19 | 0.56 | 0.74 | 0.14 | 0.34 | 1 | 10 | 210.3274 | 287.7793 | 260.314 | 210327.4386 | 287779.2805 | 2.6781e-06 | 16 | 260314.0299
19 | 135 | CONCLUIDO | 8.4163 | 11.88 | 8.12 | 27.06 | 0.38 | 18 | 272.32 | 59.89 | 5.75 | 16 | 71.68 | 33820.05 | 135.15 | 198.05 | 35.47 | 21.27 | 4331.61 | 0.6 | 0.75 | 0.13 | 0.27 | 1 | 10 | 208.3247 | 285.039 | 257.8353 | 208324.6863 | 285039.0264 | 2.7071e-06 | 16 | 257835.3018
20 | 135 | CONCLUIDO | 8.338 | 11.99 | 8.23 | 27.43 | 0.39 | 18 | 272.8 | 59.89 | 6 | 16 | 71.91 | 33879.33 | 137.08 | 198.05 | 39.1 | 21.27 | 6148.51 | 0.54 | 0.74 | 0.14 | 0.38 | 1 | 10 | 210.5989 | 288.1508 | 260.6501 | 210598.9417 | 288150.763 | 2.6819e-06 | 16 | 260650.0586
21 | 135 | CONCLUIDO | 8.4069 | 11.9 | 8.18 | 28.88 | 0.41 | 17 | 273.28 | 59.89 | 6.25 | 15 | 72.14 | 33938.7 | 136.11 | 198.06 | 37.56 | 21.27 | 5381.07 | 0.57 | 0.74 | 0.13 | 0.33 | 1 | 10 | 209.1154 | 286.121 | 258.814 | 209115.4381 | 286120.968 | 2.7041e-06 | 16 | 258813.9844
22 | 135 | CONCLUIDO | 8.46 | 11.82 | 8.16 | 30.59 | 0.42 | 16 | 273.76 | 59.89 | 6.5 | 14 | 72.37 | 33998.16 | 135.68 | 198.05 | 36.89 | 21.27 | 5053.06 | 0.58 | 0.74 | 0.13 | 0.31 | 1 | 10 | 208.212 | 284.8848 | 257.6958 | 208211.9861 | 284884.8251 | 2.7212e-06 | 16 | 257695.8172
23 | 135 | CONCLUIDO | 8.4541 | 11.83 | 8.17 | 30.62 | 0.44 | 16 | 274.24 | 59.89 | 6.75 | 14 | 72.61 | 34057.71 | 135.7 | 198.05 | 37.12 | 21.27 | 5169.03 | 0.57 | 0.74 | 0.13 | 0.31 | 1 | 10 | 208.3019 | 285.0079 | 257.8072 | 208301.9478 | 285007.9146 | 2.7193e-06 | 16 | 257807.1592
24 | 135 | CONCLUIDO | 8.512 | 11.75 | 8.14 | 32.55 | 0.45 | 15 | 274.73 | 59.89 | 7 | 13 | 72.84 | 34117.35 | 135.15 | 198.05 | 36.11 | 21.27 | 4668.24 | 0.59 | 0.75 | 0.13 | 0.28 | 1 | 10 | 207.2681 | 283.5934 | 256.5276 | 207268.1217 | 283593.3882 | 2.7379e-06 | 16 | 256527.6332
25 | 135 | CONCLUIDO | 8.5116 | 11.75 | 8.14 | 32.55 | 0.47 | 15 | 275.21 | 59.89 | 7.25 | 13 | 73.08 | 34177.09 | 135.08 | 198.05 | 36.02 | 21.27 | 4624.19 | 0.59 | 0.75 | 0.13 | 0.28 | 1 | 10 | 207.2278 | 283.5382 | 256.4778 | 207227.819 | 283538.2442 | 2.7378e-06 | 16 | 256477.7521
26 | 135 | CONCLUIDO | 8.5659 | 11.67 | 8.11 | 34.77 | 0.48 | 14 | 275.7 | 59.89 | 7.5 | 12 | 73.31 | 34236.91 | 134.7 | 198.08 | 35.36 | 21.27 | 4297.1 | 0.6 | 0.75 | 0.13 | 0.26 | 1 | 10 | 206.3556 | 282.3448 | 255.3982 | 206355.5604 | 282344.7814 | 2.7552e-06 | 16 | 255398.1918
27 | 135 | CONCLUIDO | 8.5625 | 11.68 | 8.12 | 34.79 | 0.5 | 14 | 276.18 | 59.89 | 7.75 | 12 | 73.55 | 34296.82 | 134.75 | 198.06 | 35.58 | 21.27 | 4408.16 | 0.6 | 0.75 | 0.13 | 0.27 | 1 | 10 | 206.4348 | 282.4532 | 255.4962 | 206434.7755 | 282453.1672 | 2.7541e-06 | 16 | 255496.2333
28 | 135 | CONCLUIDO | 8.6234 | 11.6 | 8.09 | 37.32 | 0.51 | 13 | 276.67 | 59.89 | 8 | 11 | 73.78 | 34356.83 | 134.1 | 198.06 | 34.5 | 21.27 | 3870.87 | 0.62 | 0.75 | 0.13 | 0.23 | 1 | 10 | 205.3311 | 280.943 | 254.1302 | 205331.0651 | 280943.0219 | 2.7737e-06 | 16 | 254130.2142
29 | 135 | CONCLUIDO | 8.63 | 11.59 | 8.08 | 37.28 | 0.53 | 13 | 277.16 | 59.89 | 8.25 | 11 | 74.02 | 34416.93 | 133.87 | 198.05 | 34.1 | 21.27 | 3673.5 | 0.62 | 0.75 | 0.13 | 0.22 | 1 | 10 | 205.105 | 280.6336 | 253.8504 | 205104.9561 | 280633.6495 | 2.7758e-06 | 16 | 253850.3679
30 | 135 | CONCLUIDO | 8.6532 | 11.56 | 8.05 | 37.14 | 0.55 | 13 | 277.65 | 59.89 | 8.5 | 11 | 74.26 | 34477.13 | 133.2 | 198.05 | 33.25 | 21.27 | 3247.67 | 0.64 | 0.75 | 0.12 | 0.19 | 1 | 10 | 204.4052 | 279.6762 | 252.9843 | 204405.1673 | 279676.1677 | 2.7833e-06 | 16 | 252984.2668
31 | 135 | CONCLUIDO | 8.6464 | 11.57 | 8.11 | 40.53 | 0.56 | 12 | 278.13 | 59.89 | 8.75 | 10 | 74.5 | 34537.41 | 134.12 | 198.05 | 35.35 | 21.27 | 4303.54 | 0.6 | 0.75 | 0.13 | 0.25 | 1 | 10 | 205.117 | 280.6501 | 253.8652 | 205116.9511 | 280650.0617 | 2.7811e-06 | 16 | 253865.2137
32 | 135 | CONCLUIDO | 8.6603 | 11.55 | 8.09 | 40.44 | 0.58 | 12 | 278.62 | 59.89 | 9 | 10 | 74.74 | 34597.8 | 133.89 | 198.07 | 34.7 | 21.27 | 3975.63 | 0.61 | 0.75 | 0.13 | 0.23 | 1 | 10 | 204.8037 | 280.2214 | 253.4775 | 204803.685 | 280221.4371 | 2.7856e-06 | 16 | 253477.4965
33 | 135 | CONCLUIDO | 8.6615 | 11.55 | 8.09 | 40.43 | 0.59 | 12 | 279.11 | 59.89 | 9.25 | 10 | 74.98 | 34658.27 | 133.9 | 198.05 | 34.54 | 21.27 | 3897.32 | 0.62 | 0.75 | 0.13 | 0.23 | 1 | 10 | 204.7972 | 280.2125 | 253.4694 | 204797.1836 | 280212.5416 | 2.786e-06 | 16 | 253469.4499
34 | 135 | CONCLUIDO | 8.6622 | 11.54 | 8.08 | 40.42 | 0.6 | 12 | 279.61 | 59.89 | 9.5 | 10 | 75.22 | 34718.84 | 133.71 | 198.07 | 34.64 | 21.27 | 3947.21 | 0.61 | 0.75 | 0.12 | 0.23 | 1 | 10 | 204.6603 | 280.0252 | 253.3 | 204660.2984 | 280025.2492 | 2.7862e-06 | 16 | 253300.0325
35 | 135 | CONCLUIDO | 8.7226 | 11.46 | 8.06 | 43.94 | 0.62 | 11 | 280.1 | 59.89 | 9.75 | 9 | 75.46 | 34779.51 | 133.14 | 198.05 | 33.54 | 21.27 | 3401.12 | 0.63 | 0.75 | 0.13 | 0.2 | 1 | 10 | 196.7051 | 269.1407 | 243.4543 | 196705.1473 | 269140.6606 | 2.8056e-06 | 15 | 243454.2537
36 | 135 | CONCLUIDO | 8.7237 | 11.46 | 8.05 | 43.93 | 0.63 | 11 | 280.59 | 59.89 | 10 | 9 | 75.7 | 34840.27 | 133.18 | 198.05 | 33.47 | 21.27 | 3366.5 | 0.64 | 0.75 | 0.13 | 0.2 | 1 | 10 | 196.7086 | 269.1454 | 243.4585 | 196708.6185 | 269145.4099 | 2.806e-06 | 15 | 243458.5498
37 | 135 | CONCLUIDO | 8.719 | 11.47 | 8.06 | 43.96 | 0.65 | 11 | 281.08 | 59.89 | 10.25 | 9 | 75.95 | 34901.13 | 133.17 | 198.05 | 33.7 | 21.27 | 3483.85 | 0.63 | 0.75 | 0.13 | 0.21 | 1 | 10 | 196.7615 | 269.2178 | 243.524 | 196761.4942 | 269217.7569 | 2.8045e-06 | 15 | 243523.9921
38 | 135 | CONCLUIDO | 8.7188 | 11.47 | 8.06 | 43.97 | 0.66 | 11 | 281.58 | 59.89 | 10.5 | 9 | 76.19 | 34962.08 | 133.19 | 198.05 | 33.77 | 21.27 | 3517.24 | 0.63 | 0.75 | 0.13 | 0.21 | 1 | 10 | 196.7761 | 269.2377 | 243.542 | 196776.069 | 269237.6987 | 2.8044e-06 | 15 | 243542.0307
39 | 135 | CONCLUIDO | 8.7779 | 11.39 | 8.03 | 48.2 | 0.68 | 10 | 282.07 | 59.89 | 10.75 | 8 | 76.44 | 35023.13 | 132.74 | 198.06 | 32.88 | 21.27 | 3080.35 | 0.65 | 0.76 | 0.12 | 0.18 | 1 | 10 | 195.8533 | 267.9752 | 242.4 | 195853.328 | 267975.1638 | 2.8234e-06 | 15 | 242399.9903
40 | 135 | CONCLUIDO | 8.7856 | 11.38 | 8.02 | 48.14 | 0.69 | 10 | 282.57 | 59.89 | 11 | 8 | 76.68 | 35084.28 | 132.68 | 198.05 | 32.42 | 21.27 | 2846.7 | 0.66 | 0.76 | 0.13 | 0.17 | 1 | 10 | 195.7271 | 267.8025 | 242.2438 | 195727.1279 | 267802.4912 | 2.8259e-06 | 15 | 242243.7973
41 | 135 | CONCLUIDO | 8.8067 | 11.36 | 8 | 47.98 | 0.71 | 10 | 283.06 | 59.89 | 11.25 | 8 | 76.93 | 35145.53 | 132.03 | 198.05 | 31.73 | 21.27 | 2502.14 | 0.67 | 0.76 | 0.12 | 0.14 | 1 | 10 | 195.0897 | 266.9303 | 241.4549 | 195089.7054 | 266930.3417 | 2.8327e-06 | 15 | 241454.8845
42 | 135 | CONCLUIDO | 8.7566 | 11.42 | 8.06 | 48.37 | 0.72 | 10 | 283.56 | 59.89 | 11.5 | 8 | 77.18 | 35206.88 | 133.03 | 198.05 | 33.96 | 21.27 | 3620.19 | 0.63 | 0.75 | 0.12 | 0.21 | 1 | 10 | 196.283 | 268.563 | 242.9318 | 196282.9886 | 268563.0444 | 2.8166e-06 | 15 | 242931.7643
43 | 135 | CONCLUIDO | 8.77 | 11.4 | 8.04 | 48.26 | 0.74 | 10 | 284.06 | 59.89 | 11.75 | 8 | 77.42 | 35268.32 | 132.53 | 198.05 | 33.28 | 21.27 | 3279.71 | 0.64 | 0.75 | 0.12 | 0.19 | 1 | 10 | 195.8143 | 267.9217 | 242.3517 | 195814.2708 | 267921.7241 | 2.8209e-06 | 15 | 242351.6508
44 | 135 | CONCLUIDO | 8.8292 | 11.33 | 8.02 | 53.45 | 0.75 | 9 | 284.56 | 59.89 | 12 | 7 | 77.67 | 35329.87 | 131.99 | 198.05 | 32.39 | 21.27 | 2835.7 | 0.66 | 0.76 | 0.12 | 0.17 | 1 | 10 | 194.8567 | 266.6115 | 241.1665 | 194856.7074 | 266611.5436 | 2.8399e-06 | 15 | 241166.512
45 | 135 | CONCLUIDO | 8.8261 | 11.33 | 8.02 | 53.48 | 0.77 | 9 | 285.06 | 59.89 | 12.25 | 7 | 77.92 | 35391.51 | 132.18 | 198.05 | 32.56 | 21.27 | 2923.29 | 0.65 | 0.76 | 0.12 | 0.17 | 1 | 10 | 195.0052 | 266.8147 | 241.3503 | 195005.2115 | 266814.7334 | 2.8389e-06 | 15 | 241350.3098
46 | 135 | CONCLUIDO | 8.8305 | 11.32 | 8.02 | 53.44 | 0.78 | 9 | 285.56 | 59.89 | 12.5 | 7 | 78.17 | 35453.26 | 132.22 | 198.05 | 32.41 | 21.27 | 2847.83 | 0.66 | 0.76 | 0.12 | 0.16 | 1 | 10 | 194.9853 | 266.7875 | 241.3257 | 194985.307 | 266787.4991 | 2.8403e-06 | 15 | 241325.6746
47 | 135 | CONCLUIDO | 8.8326 | 11.32 | 8.01 | 53.42 | 0.79 | 9 | 286.06 | 59.89 | 12.75 | 7 | 78.42 | 35515.1 | 132.12 | 198.05 | 32.25 | 21.27 | 2767.3 | 0.66 | 0.76 | 0.12 | 0.16 | 1 | 10 | 194.8926 | 266.6606 | 241.2109 | 194892.5708 | 266660.6135 | 2.841e-06 | 15 | 241210.8988
48 | 135 | CONCLUIDO | 8.827 | 11.33 | 8.02 | 53.47 | 0.81 | 9 | 286.56 | 59.89 | 13 | 7 | 78.68 | 35577.18 | 131.98 | 198.05 | 32.5 | 21.27 | 2892.74 | 0.65 | 0.76 | 0.12 | 0.17 | 1 | 10 | 194.8728 | 266.6336 | 241.1864 | 194872.7918 | 266633.5509 | 2.8392e-06 | 15 | 241186.419
49 | 135 | CONCLUIDO | 8.8296 | 11.33 | 8.02 | 53.45 | 0.82 | 9 | 287.07 | 59.89 | 13.25 | 7 | 78.93 | 35639.23 | 131.78 | 198.05 | 32.43 | 21.27 | 2858.92 | 0.66 | 0.76 | 0.12 | 0.16 | 1 | 10 | 194.7232 | 266.4289 | 241.0013 | 194723.2337 | 266428.9189 | 2.84e-06 | 15 | 241001.3168
50 | 135 | CONCLUIDO | 8.8942 | 11.24 | 7.99 | 59.89 | 0.84 | 8 | 287.57 | 59.89 | 13.5 | 6 | 79.18 | 35701.38 | 131.14 | 198.05 | 31.4 | 21.27 | 2346.86 | 0.68 | 0.76 | 0.12 | 0.13 | 1 | 10 | 193.6548 | 264.9671 | 239.679 | 193654.8257 | 264967.076 | 2.8608e-06 | 15 | 239678.9902
51 | 135 | CONCLUIDO | 8.9069 | 11.23 | 7.97 | 59.77 | 0.85 | 8 | 288.08 | 59.89 | 13.75 | 6 | 79.44 | 35763.64 | 131.11 | 198.05 | 30.7 | 21.27 | 1997.14 | 0.69 | 0.76 | 0.12 | 0.12 | 1 | 10 | 193.4913 | 264.7434 | 239.4767 | 193491.3493 | 264743.4004 | 2.8649e-06 | 15 | 239476.6618
52 | 135 | CONCLUIDO | 8.9071 | 11.23 | 7.97 | 59.77 | 0.86 | 8 | 288.58 | 59.89 | 14 | 6 | 79.69 | 35826 | 131.05 | 198.05 | 30.9 | 21.27 | 2095.5 | 0.69 | 0.76 | 0.12 | 0.12 | 1 | 10 | 193.4527 | 264.6905 | 239.4288 | 193452.7174 | 264690.5424 | 2.865e-06 | 15 | 239428.8486
53 | 135 | CONCLUIDO | 8.8738 | 11.27 | 8.01 | 60.09 | 0.88 | 8 | 289.09 | 59.89 | 14.25 | 6 | 79.95 | 35888.47 | 131.73 | 198.05 | 32.3 | 21.27 | 2800 | 0.66 | 0.76 | 0.12 | 0.16 | 1 | 10 | 194.2388 | 265.766 | 240.4017 | 194238.7579 | 265766.0377 | 2.8543e-06 | 15 | 240401.7001
54 | 135 | CONCLUIDO | 8.8863 | 11.25 | 8 | 59.97 | 0.89 | 8 | 289.6 | 59.89 | 14.5 | 6 | 80.21 | 35951.04 | 131.41 | 198.05 | 31.79 | 21.27 | 2542.46 | 0.67 | 0.76 | 0.12 | 0.14 | 1 | 10 | 193.9083 | 265.3139 | 239.9927 | 193908.2766 | 265313.8587 | 2.8583e-06 | 15 | 239992.6764
55 | 135 | CONCLUIDO | 8.8797 | 11.26 | 8 | 60.03 | 0.91 | 8 | 290.1 | 59.89 | 14.75 | 6 | 80.47 | 36013.72 | 131.63 | 198.08 | 32.01 | 21.27 | 2653.67 | 0.66 | 0.76 | 0.12 | 0.15 | 1 | 10 | 194.1088 | 265.5882 | 240.2408 | 194108.7518 | 265588.1577 | 2.8562e-06 | 15 | 240240.7967
56 | 135 | CONCLUIDO | 8.8849 | 11.26 | 8 | 59.98 | 0.92 | 8 | 290.61 | 59.89 | 15 | 6 | 80.73 | 36076.5 | 131.22 | 198.05 | 31.8 | 21.27 | 2549.08 | 0.67 | 0.76 | 0.12 | 0.14 | 1 | 10 | 193.8058 | 265.1737 | 239.8659 | 193805.8196 | 265173.6725 | 2.8578e-06 | 15 | 239865.8693
57 | 135 | CONCLUIDO | 8.8788 | 11.26 | 8.01 | 60.04 | 0.93 | 8 | 291.12 | 59.89 | 15.25 | 6 | 80.99 | 36139.39 | 131.24 | 198.05 | 32.03 | 21.27 | 2662.41 | 0.66 | 0.76 | 0.12 | 0.15 | 1 | 10 | 193.8885 | 265.2868 | 239.9682 | 193888.5051 | 265286.8064 | 2.8559e-06 | 15 | 239968.2059
58 | 135 | CONCLUIDO | 8.881 | 11.26 | 8 | 60.02 | 0.95 | 8 | 291.63 | 59.89 | 15.5 | 6 | 81.25 | 36202.38 | 131.02 | 198.05 | 31.94 | 21.27 | 2619.55 | 0.67 | 0.76 | 0.12 | 0.15 | 1 | 10 | 193.722 | 265.059 | 239.7621 | 193722.0077 | 265058.9974 | 2.8566e-06 | 15 | 239762.1387
59 | 135 | CONCLUIDO | 8.9461 | 11.18 | 7.97 | 68.32 | 0.96 | 7 | 292.15 | 59.89 | 15.75 | 5 | 81.51 | 36265.48 | 130.42 | 198.05 | 30.95 | 21.27 | 2127.08 | 0.69 | 0.76 | 0.12 | 0.12 | 1 | 10 | 192.6864 | 263.6421 | 238.4804 | 192686.4342 | 263642.0799 | 2.8775e-06 | 15 | 238480.4499
60 | 135 | CONCLUIDO | 8.9474 | 11.18 | 7.97 | 68.31 | 0.97 | 7 | 292.66 | 59.89 | 16 | 5 | 81.77 | 36328.69 | 130.51 | 198.05 | 30.84 | 21.27 | 2075.25 | 0.69 | 0.76 | 0.12 | 0.12 | 1 | 10 | 192.7285 | 263.6997 | 238.5325 | 192728.5185 | 263699.6616 | 2.8779e-06 | 15 | 238532.536
61 | 135 | CONCLUIDO | 8.9485 | 11.18 | 7.97 | 68.3 | 0.99 | 7 | 293.17 | 59.89 | 16.25 | 5 | 82.03 | 36392.01 | 130.55 | 198.05 | 30.73 | 21.27 | 2016.48 | 0.69 | 0.76 | 0.12 | 0.12 | 1 | 10 | 192.7421 | 263.7183 | 238.5494 | 192742.1321 | 263718.2883 | 2.8783e-06 | 15 | 238549.385
62 | 135 | CONCLUIDO | 8.9675 | 11.15 | 7.94 | 68.1 | 1 | 7 | 293.69 | 59.89 | 16.5 | 5 | 82.3 | 36455.44 | 130.06 | 198.05 | 30.03 | 21.27 | 1670.35 | 0.71 | 0.76 | 0.12 | 0.09 | 1 | 10 | 192.2309 | 263.0189 | 237.9167 | 192230.9496 | 263018.8658 | 2.8844e-06 | 15 | 237916.7144
63 | 135 | CONCLUIDO | 8.9503 | 11.17 | 7.97 | 68.28 | 1.01 | 7 | 294.2 | 59.89 | 16.75 | 5 | 82.56 | 36518.97 | 130.52 | 198.05 | 30.82 | 21.27 | 2063.45 | 0.69 | 0.76 | 0.12 | 0.11 | 1 | 10 | 192.7064 | 263.6693 | 238.5051 | 192706.3634 | 263669.348 | 2.8789e-06 | 15 | 238505.1155
64 | 135 | CONCLUIDO | 8.9326 | 11.2 | 7.99 | 68.47 | 1.03 | 7 | 294.72 | 59.89 | 17 | 5 | 82.83 | 36582.62 | 130.96 | 198.05 | 31.57 | 21.27 | 2438.18 | 0.67 | 0.76 | 0.12 | 0.14 | 1 | 10 | 193.1666 | 264.299 | 239.0747 | 193166.5686 | 264299.0211 | 2.8732e-06 | 15 | 239074.6935
65 | 135 | CONCLUIDO | 8.9428 | 11.18 | 7.98 | 68.36 | 1.04 | 7 | 295.23 | 59.89 | 17.25 | 5 | 83.1 | 36646.38 | 130.54 | 198.05 | 31.12 | 21.27 | 2212.09 | 0.68 | 0.76 | 0.12 | 0.12 | 1 | 10 | 192.8013 | 263.7993 | 238.6227 | 192801.346 | 263799.3073 | 2.8764e-06 | 15 | 238622.6717
66 | 135 | CONCLUIDO | 8.9381 | 11.19 | 7.98 | 68.41 | 1.05 | 7 | 295.75 | 59.89 | 17.5 | 5 | 83.36 | 36710.24 | 130.55 | 198.05 | 31.29 | 21.27 | 2296.97 | 0.68 | 0.76 | 0.12 | 0.13 | 1 | 10 | 192.8533 | 263.8704 | 238.687 | 192853.2958 | 263870.3874 | 2.8749e-06 | 15 | 238686.968
67 | 135 | CONCLUIDO | 8.9405 | 11.18 | 7.98 | 68.38 | 1.07 | 7 | 296.27 | 59.89 | 17.75 | 5 | 83.63 | 36774.22 | 130.39 | 198.05 | 31.22 | 21.27 | 2262.76 | 0.68 | 0.76 | 0.12 | 0.13 | 1 | 10 | 192.7325 | 263.7051 | 238.5374 | 192732.4798 | 263705.0816 | 2.8757e-06 | 15 | 238537.4388
68 | 135 | CONCLUIDO | 8.9354 | 11.19 | 7.98 | 68.44 | 1.08 | 7 | 296.79 | 59.89 | 18 | 5 | 83.9 | 36838.32 | 130.46 | 198.05 | 31.38 | 21.27 | 2342.73 | 0.68 | 0.76 | 0.12 | 0.13 | 1 | 10 | 192.8249 | 263.8315 | 238.6518 | 192824.8523 | 263831.4698 | 2.8741e-06 | 15 | 238651.7646
69 | 135 | CONCLUIDO | 8.9397 | 11.19 | 7.98 | 68.39 | 1.09 | 7 | 297.31 | 59.89 | 18.25 | 5 | 84.17 | 36902.52 | 130.21 | 198.05 | 31.21 | 21.27 | 2259.54 | 0.68 | 0.76 | 0.12 | 0.13 | 1 | 10 | 192.6307 | 263.5658 | 238.4115 | 192630.7051 | 263565.829 | 2.8754e-06 | 15 | 238411.4762
70 | 135 | CONCLUIDO | 8.9354 | 11.19 | 7.98 | 68.44 | 1.11 | 7 | 297.83 | 59.89 | 18.5 | 5 | 84.45 | 36966.84 | 130.07 | 198.07 | 31.42 | 21.27 | 2364.88 | 0.68 | 0.76 | 0.12 | 0.13 | 1 | 10 | 192.5873 | 263.5065 | 238.3578 | 192587.3292 | 263506.4802 | 2.8741e-06 | 15 | 238357.7916
71 | 135 | CONCLUIDO | 9.0018 | 11.11 | 7.95 | 79.53 | 1.12 | 6 | 298.35 | 59.89 | 18.75 | 4 | 84.72 | 37031.27 | 129.48 | 198.05 | 30.33 | 21.27 | 1821 | 0.7 | 0.76 | 0.12 | 0.1 | 1 | 10 | 191.5599 | 262.1006 | 237.0861 | 191559.8504 | 262100.6383 | 2.8954e-06 | 15 | 237086.1212
72 | 135 | CONCLUIDO | 9.016 | 11.09 | 7.93 | 79.35 | 1.13 | 6 | 298.88 | 59.89 | 19 | 4 | 84.99 | 37095.82 | 129.19 | 198.05 | 29.62 | 21.27 | 1465.51 | 0.72 | 0.77 | 0.12 | 0.08 | 1 | 10 | 191.2301 | 261.6494 | 236.678 | 191230.0664 | 261649.4133 | 2.9e-06 | 15 | 236677.9605
73 | 135 | CONCLUIDO | 9.0189 | 11.09 | 7.93 | 79.31 | 1.15 | 6 | 299.4 | 59.89 | 19.25 | 4 | 85.27 | 37160.49 | 129.28 | 198.05 | 29.68 | 21.27 | 1499.76 | 0.72 | 0.77 | 0.12 | 0.08 | 1 | 10 | 191.2568 | 261.686 | 236.7111 | 191256.8332 | 261686.0369 | 2.9009e-06 | 15 | 236711.0888
74 | 135 | CONCLUIDO | 9.0025 | 11.11 | 7.95 | 79.52 | 1.16 | 6 | 299.93 | 59.89 | 19.5 | 4 | 85.54 | 37225.39 | 129.74 | 198.05 | 30.42 | 21.27 | 1867.85 | 0.7 | 0.76 | 0.12 | 0.1 | 1 | 10 | 191.7103 | 262.3065 | 237.2724 | 191710.3338 | 262306.5364 | 2.8956e-06 | 15 | 237272.3687
75 | 135 | CONCLUIDO | 8.9964 | 11.12 | 7.96 | 79.59 | 1.17 | 6 | 300.45 | 59.89 | 19.75 | 4 | 85.82 | 37290.29 | 129.89 | 198.05 | 30.6 | 21.27 | 1956.82 | 0.7 | 0.76 | 0.12 | 0.11 | 1 | 10 | 191.8692 | 262.5238 | 237.4689 | 191869.1551 | 262523.8427 | 2.8937e-06 | 15 | 237468.9356
76 | 135 | CONCLUIDO | 9.0023 | 11.11 | 7.95 | 79.52 | 1.18 | 6 | 300.98 | 59.89 | 20 | 4 | 86.09 | 37355.31 | 129.84 | 198.05 | 30.37 | 21.27 | 1842.05 | 0.7 | 0.76 | 0.12 | 0.1 | 1 | 10 | 191.7727 | 262.3919 | 237.3496 | 191772.698 | 262391.8658 | 2.8956e-06 | 15 | 237349.5544
77 | 135 | CONCLUIDO | 8.9953 | 11.12 | 7.96 | 79.61 | 1.2 | 6 | 301.51 | 59.89 | 20.25 | 4 | 86.37 | 37420.44 | 130.02 | 198.05 | 30.7 | 21.27 | 2008.56 | 0.69 | 0.76 | 0.12 | 0.11 | 1 | 10 | 191.9584 | 262.6459 | 237.5793 | 191958.3535 | 262645.8879 | 2.8933e-06 | 15 | 237579.333
78 | 135 | CONCLUIDO | 8.9948 | 11.12 | 7.96 | 79.61 | 1.21 | 6 | 302.04 | 59.89 | 20.5 | 4 | 86.65 | 37485.7 | 130.1 | 198.05 | 30.7 | 21.27 | 2005.52 | 0.69 | 0.76 | 0.12 | 0.11 | 1 | 10 | 192.0116 | 262.7187 | 237.6452 | 192011.5557 | 262718.6815 | 2.8932e-06 | 15 | 237645.1792
79 | 135 | CONCLUIDO | 9.0011 | 11.11 | 7.95 | 79.53 | 1.22 | 6 | 302.57 | 59.89 | 20.75 | 4 | 86.93 | 37551.07 | 129.97 | 198.05 | 30.38 | 21.27 | 1848.89 | 0.7 | 0.76 | 0.12 | 0.1 | 1 | 10 | 191.8628 | 262.5151 | 237.4611 | 191862.7846 | 262515.1263 | 2.8952e-06 | 15 | 237461.0511
80 | 135 | CONCLUIDO | 8.9966 | 11.12 | 7.96 | 79.59 | 1.23 | 6 | 303.1 | 59.89 | 21 | 4 | 87.21 | 37616.56 | 129.94 | 198.07 | 30.57 | 21.27 | 1942.49 | 0.7 | 0.76 | 0.12 | 0.11 | 1 | 10 | 191.8975 | 262.5626 | 237.504 | 191897.4815 | 262562.6001 | 2.8938e-06 | 15 | 237503.9941
81 | 135 | CONCLUIDO | 8.9989 | 11.11 | 7.96 | 79.56 | 1.25 | 6 | 303.63 | 59.89 | 21.25 | 4 | 87.49 | 37682.17 | 129.78 | 198.05 | 30.49 | 21.27 | 1905.09 | 0.7 | 0.76 | 0.12 | 0.1 | 1 | 10 | 191.7787 | 262.4 | 237.3569 | 191778.6636 | 262400.0282 | 2.8945e-06 | 15 | 237356.9378
82 | 135 | CONCLUIDO | 9.0016 | 11.11 | 7.95 | 79.53 | 1.26 | 6 | 304.16 | 59.89 | 21.5 | 4 | 87.78 | 37747.91 | 129.72 | 198.05 | 30.3 | 21.27 | 1810.44 | 0.7 | 0.76 | 0.12 | 0.1 | 1 | 10 | 191.7069 | 262.3018 | 237.2681 | 191706.8537 | 262301.7747 | 2.8954e-06 | 15 | 237268.0615
83 | 135 | CONCLUIDO | 9.0142 | 11.09 | 7.94 | 79.37 | 1.27 | 6 | 304.7 | 59.89 | 21.75 | 4 | 88.06 | 37813.76 | 129.27 | 198.05 | 29.77 | 21.27 | 1542.23 | 0.71 | 0.77 | 0.12 | 0.08 | 1 | 10 | 191.3051 | 261.7521 | 236.7709 | 191305.1349 | 261752.1253 | 2.8994e-06 | 15 | 236770.8699
84 | 135 | CONCLUIDO | 9.011 | 11.1 | 7.94 | 79.41 | 1.28 | 6 | 305.23 | 59.89 | 22 | 4 | 88.35 | 37879.74 | 129.14 | 198.05 | 30.06 | 21.27 | 1688.01 | 0.71 | 0.76 | 0.12 | 0.09 | 1 | 10 | 191.2571 | 261.6864 | 236.7114 | 191257.0656 | 261686.3548 | 2.8984e-06 | 15 | 236711.3764
85 | 135 | CONCLUIDO | 8.9942 | 11.12 | 7.96 | 79.62 | 1.3 | 6 | 305.77 | 59.89 | 22.25 | 4 | 88.63 | 37945.85 | 129.46 | 198.05 | 30.79 | 21.27 | 2050.72 | 0.69 | 0.76 | 0.12 | 0.11 | 1 | 10 | 191.6301 | 262.1967 | 237.1731 | 191630.0879 | 262196.7403 | 2.893e-06 | 15 | 237173.0514
86 | 135 | CONCLUIDO | 8.9942 | 11.12 | 7.96 | 79.62 | 1.31 | 6 | 306.31 | 59.89 | 22.5 | 4 | 88.92 | 38012.07 | 129.34 | 198.05 | 30.72 | 21.27 | 2017.85 | 0.69 | 0.76 | 0.12 | 0.11 | 1 | 10 | 191.5575 | 262.0974 | 237.0832 | 191557.4816 | 262097.3973 | 2.893e-06 | 15 | 237083.1895
87 | 135 | CONCLUIDO | 8.9955 | 11.12 | 7.96 | 79.6 | 1.32 | 6 | 306.84 | 59.89 | 22.75 | 4 | 89.21 | 38078.42 | 129.13 | 198.05 | 30.63 | 21.27 | 1974.04 | 0.69 | 0.76 | 0.12 | 0.11 | 1 | 10 | 191.418 | 261.9066 | 236.9106 | 191418.0147 | 261906.5725 | 2.8934e-06 | 15 | 236910.5768
88 | 135 | CONCLUIDO | 9.058 | 11.04 | 7.93 | 95.21 | 1.33 | 5 | 307.38 | 59.89 | 23 | 3 | 89.5 | 38144.9 | 128.32 | 198.05 | 29.82 | 21.27 | 1573.5 | 0.71 | 0.77 | 0.12 | 0.08 | 1 | 10 | 190.3103 | 260.3909 | 235.5396 | 190310.2644 | 260390.8997 | 2.9135e-06 | 15 | 235539.5577
89 | 135 | CONCLUIDO | 9.0557 | 11.04 | 7.94 | 95.24 | 1.35 | 5 | 307.92 | 59.89 | 23.25 | 3 | 89.79 | 38211.5 | 128.48 | 198.05 | 29.89 | 21.27 | 1609.82 | 0.71 | 0.77 | 0.12 | 0.08 | 1 | 10 | 190.4376 | 260.5651 | 235.6971 | 190437.5595 | 260565.0704 | 2.9128e-06 | 15 | 235697.1058
90 | 135 | CONCLUIDO | 9.0628 | 11.03 | 7.93 | 95.14 | 1.36 | 5 | 308.46 | 59.89 | 23.5 | 3 | 90.08 | 38278.23 | 128.36 | 198.05 | 29.57 | 21.27 | 1449.69 | 0.72 | 0.77 | 0.12 | 0.08 | 1 | 10 | 190.2894 | 260.3624 | 235.5137 | 190289.41 | 260362.3658 | 2.915e-06 | 15 | 235513.747
91 | 135 | CONCLUIDO | 9.0609 | 11.04 | 7.93 | 95.17 | 1.37 | 5 | 309.01 | 59.89 | 23.75 | 3 | 90.37 | 38345.09 | 128.61 | 198.05 | 29.7 | 21.27 | 1513.35 | 0.72 | 0.77 | 0.12 | 0.08 | 1 | 10 | 190.4573 | 260.5921 | 235.7216 | 190457.3212 | 260592.1093 | 2.9144e-06 | 15 | 235721.5641
92 | 135 | CONCLUIDO | 9.0577 | 11.04 | 7.93 | 95.21 | 1.38 | 5 | 309.55 | 59.89 | 24 | 3 | 90.66 | 38412.07 | 128.82 | 198.05 | 29.78 | 21.27 | 1555.44 | 0.71 | 0.77 | 0.12 | 0.08 | 1 | 10 | 190.6135 | 260.8058 | 235.9148 | 190613.4757 | 260805.7667 | 2.9134e-06 | 15 | 235914.8304
93 | 135 | CONCLUIDO | 9.0705 | 11.02 | 7.92 | 95.03 | 1.39 | 5 | 310.09 | 59.89 | 24.25 | 3 | 90.96 | 38479.19 | 128.67 | 198.06 | 29.21 | 21.27 | 1265.99 | 0.73 | 0.77 | 0.12 | 0.07 | 1 | 10 | 190.3939 | 260.5053 | 235.643 | 190393.8831 | 260505.3104 | 2.9175e-06 | 15 | 235643.0492
94 | 135 | CONCLUIDO | 9.0733 | 11.02 | 7.92 | 94.99 | 1.41 | 5 | 310.64 | 59.89 | 24.5 | 3 | 91.25 | 38546.43 | 128.67 | 198.05 | 29.16 | 21.27 | 1242.06 | 0.73 | 0.77 | 0.12 | 0.06 | 1 | 10 | 190.3677 | 260.4695 | 235.6107 | 190367.7115 | 260469.5013 | 2.9184e-06 | 15 | 235610.6576
95 | 135 | CONCLUIDO | 9.065 | 11.03 | 7.93 | 95.11 | 1.42 | 5 | 311.19 | 59.89 | 24.75 | 3 | 91.55 | 38613.8 | 128.99 | 198.05 | 29.54 | 21.27 | 1434.39 | 0.72 | 0.77 | 0.11 | 0.07 | 1 | 10 | 190.6471 | 260.8517 | 235.9564 | 190647.0588 | 260851.7166 | 2.9158e-06 | 15 | 235956.3948
96 | 135 | CONCLUIDO | 9.053 | 11.05 | 7.94 | 95.28 | 1.43 | 5 | 311.73 | 59.89 | 25 | 3 | 91.85 | 38681.31 | 129.17 | 198.05 | 30.06 | 21.27 | 1691.48 | 0.71 | 0.76 | 0.12 | 0.09 | 1 | 10 | 190.8776 | 261.1672 | 236.2418 | 190877.6403 | 261167.2084 | 2.9119e-06 | 15 | 236241.7765
97 | 135 | CONCLUIDO | 9.0555 | 11.04 | 7.94 | 95.25 | 1.44 | 5 | 312.28 | 59.89 | 25.25 | 3 | 92.15 | 38749.07 | 129.25 | 198.05 | 29.89 | 21.27 | 1608.51 | 0.71 | 0.77 | 0.12 | 0.08 | 1 | 10 | 190.9022 | 261.2008 | 236.2721 | 190902.1698 | 261200.7707 | 2.9127e-06 | 15 | 236272.1358
98 | 135 | CONCLUIDO | 9.0591 | 11.04 | 7.93 | 95.19 | 1.45 | 5 | 312.83 | 59.89 | 25.5 | 3 | 92.44 | 38816.85 | 129.14 | 198.05 | 29.78 | 21.27 | 1552.55 | 0.71 | 0.77 | 0.12 | 0.08 | 1 | 10 | 190.7926 | 261.0508 | 236.1365 | 190792.565 | 261050.8046 | 2.9139e-06 | 15 | 236136.4822
99 | 135 | CONCLUIDO | 9.0536 | 11.05 | 7.94 | 95.27 | 1.46 | 5 | 313.38 | 59.89 | 25.75 | 3 | 92.75 | 38884.75 | 129.35 | 198.05 | 30 | 21.27 | 1660.7 | 0.71 | 0.76 | 0.12 | 0.09 | 1 | 10 | 190.9802 | 261.3075 | 236.3687 | 190980.1826 | 261307.5113 | 2.9121e-06 | 15 | 236368.6892
100 | 135 | CONCLUIDO | 9.0552 | 11.04 | 7.94 | 95.25 | 1.48 | 5 | 313.93 | 59.89 | 26 | 3 | 93.05 | 38952.8 | 129.34 | 198.06 | 29.91 | 21.27 | 1616.04 | 0.71 | 0.77 | 0.12 | 0.08 | 1 | 10 | 190.9591 | 261.2786 | 236.3426 | 190959.0842 | 261278.6435 | 2.9126e-06 | 15 | 236342.5765
101 | 135 | CONCLUIDO | 9.0584 | 11.04 | 7.93 | 95.2 | 1.49 | 5 | 314.49 | 59.89 | 26.25 | 3 | 93.35 | 39020.97 | 129.41 | 198.05 | 29.78 | 21.27 | 1553.56 | 0.71 | 0.77 | 0.12 | 0.08 | 1 | 10 | 190.9614 | 261.2818 | 236.3454 | 190961.3557 | 261281.7515 | 2.9136e-06 | 15 | 236345.3878
102 | 135 | CONCLUIDO | 9.0584 | 11.04 | 7.93 | 95.2 | 1.5 | 5 | 315.04 | 59.89 | 26.5 | 3 | 93.65 | 39089.29 | 129.49 | 198.05 | 29.76 | 21.27 | 1543.35 | 0.71 | 0.77 | 0.12 | 0.08 | 1 | 10 | 191.0094 | 261.3475 | 236.4049 | 191009.4168 | 261347.5108 | 2.9136e-06 | 15 | 236404.8712
103 | 135 | CONCLUIDO | 9.0589 | 11.04 | 7.93 | 95.2 | 1.51 | 5 | 315.6 | 59.89 | 26.75 | 3 | 93.96 | 39157.74 | 129.43 | 198.05 | 29.69 | 21.27 | 1505.89 | 0.72 | 0.77 | 0.12 | 0.08 | 1 | 10 | 190.9687 | 261.2917 | 236.3544 | 190968.6581 | 261291.7429 | 2.9138e-06 | 15 | 236354.4257
104 | 135 | CONCLUIDO | 9.0692 | 11.03 | 7.92 | 95.05 | 1.52 | 5 | 316.15 | 59.89 | 27 | 3 | 94.26 | 39226.32 | 129.14 | 198.05 | 29.3 | 21.27 | 1312.98 | 0.73 | 0.77 | 0.12 | 0.07 | 1 | 10 | 190.6881 | 260.9078 | 236.0071 | 190688.0624 | 260907.8195 | 2.9171e-06 | 15 | 236007.1434
105 | 135 | CONCLUIDO | 9.0685 | 11.03 | 7.92 | 95.06 | 1.53 | 5 | 316.71 | 59.89 | 27.25 | 3 | 94.57 | 39295.05 | 129.1 | 198.05 | 29.41 | 21.27 | 1366.92 | 0.72 | 0.77 | 0.11 | 0.07 | 1 | 10 | 190.6706 | 260.884 | 235.9856 | 190670.6277 | 260883.9646 | 2.9169e-06 | 15 | 235985.5652
106 | 135 | CONCLUIDO | 9.058 | 11.04 | 7.93 | 95.21 | 1.54 | 5 | 317.27 | 59.89 | 27.5 | 3 | 94.88 | 39363.91 | 129.22 | 198.05 | 29.88 | 21.27 | 1601.12 | 0.71 | 0.77 | 0.11 | 0.08 | 1 | 10 | 190.851 | 261.1307 | 236.2088 | 190850.9757 | 261130.7247 | 2.9135e-06 | 15 | 236208.7749
107 | 135 | CONCLUIDO | 9.0468 | 11.05 | 7.95 | 95.37 | 1.56 | 5 | 317.83 | 59.89 | 27.75 | 3 | 95.19 | 39432.92 | 129.4 | 198.05 | 30.27 | 21.27 | 1795.58 | 0.7 | 0.76 | 0.12 | 0.1 | 1 | 10 | 191.0841 | 261.4497 | 236.4973 | 191084.0808 | 261449.6694 | 2.9099e-06 | 15 | 236497.2799
108 | 135 | CONCLUIDO | 9.0536 | 11.05 | 7.94 | 95.27 | 1.57 | 5 | 318.39 | 59.89 | 28 | 3 | 95.5 | 39502.07 | 129.21 | 198.05 | 29.95 | 21.27 | 1638.78 | 0.71 | 0.76 | 0.12 | 0.09 | 1 | 10 | 190.896 | 261.1924 | 236.2645 | 190896.0311 | 261192.3715 | 2.9121e-06 | 15 | 236264.5382
109 | 135 | CONCLUIDO | 9.0559 | 11.04 | 7.94 | 95.24 | 1.58 | 5 | 318.95 | 59.89 | 28.25 | 3 | 95.81 | 39571.36 | 128.94 | 198.05 | 29.95 | 21.27 | 1636.5 | 0.71 | 0.77 | 0.12 | 0.08 | 1 | 10 | 190.7121 | 260.9407 | 236.0369 | 190712.1132 | 260940.7269 | 2.9128e-06 | 15 | 236036.9101
110 | 135 | CONCLUIDO | 9.0514 | 11.05 | 7.94 | 95.31 | 1.59 | 5 | 319.51 | 59.89 | 28.5 | 3 | 96.13 | 39640.79 | 129.06 | 198.05 | 30.12 | 21.27 | 1722.3 | 0.71 | 0.76 | 0.12 | 0.09 | 1 | 10 | 190.8266 | 261.0973 | 236.1786 | 190826.5821 | 261097.3482 | 2.9114e-06 | 15 | 236178.5838
111 | 135 | CONCLUIDO | 9.0546 | 11.04 | 7.94 | 95.26 | 1.6 | 5 | 320.08 | 59.89 | 28.75 | 3 | 96.44 | 39710.36 | 128.87 | 198.05 | 29.94 | 21.27 | 1634.42 | 0.71 | 0.76 | 0.12 | 0.09 | 1 | 10 | 190.6823 | 260.8999 | 236 | 190682.2639 | 260899.8858 | 2.9124e-06 | 15 | 235999.9669
112 | 135 | CONCLUIDO | 9.0548 | 11.04 | 7.94 | 95.26 | 1.61 | 5 | 320.64 | 59.89 | 29 | 3 | 96.75 | 39780.08 | 128.65 | 198.05 | 29.94 | 21.27 | 1634.41 | 0.71 | 0.76 | 0.12 | 0.09 | 1 | 10 | 190.5482 | 260.7164 | 235.834 | 190548.1638 | 260716.4041 | 2.9125e-06 | 15 | 235833.9964
113 | 135 | CONCLUIDO | 9.058 | 11.04 | 7.93 | 95.21 | 1.62 | 5 | 321.21 | 59.89 | 29.25 | 3 | 97.07 | 39849.95 | 128.22 | 198.05 | 29.79 | 21.27 | 1556.46 | 0.71 | 0.77 | 0.12 | 0.08 | 1 | 10 | 190.2502 | 260.3087 | 235.4652 | 190250.1854 | 260308.6969 | 2.9135e-06 | 15 | 235465.2002
114 | 135 | CONCLUIDO | 9.0621 | 11.04 | 7.93 | 95.15 | 1.63 | 5 | 321.78 | 59.89 | 29.5 | 3 | 97.39 | 39919.96 | 128.08 | 198.07 | 29.56 | 21.27 | 1440.49 | 0.72 | 0.77 | 0.12 | 0.08 | 1 | 10 | 190.1278 | 260.1413 | 235.3137 | 190127.8078 | 260141.2544 | 2.9148e-06 | 15 | 235313.7382
115 | 135 | CONCLUIDO | 9.066 | 11.03 | 7.92 | 95.09 | 1.64 | 5 | 322.34 | 59.89 | 29.75 | 3 | 97.71 | 39990.12 | 127.83 | 198.05 | 29.45 | 21.27 | 1386.58 | 0.72 | 0.77 | 0.12 | 0.07 | 1 | 10 | 189.9318 | 259.873 | 235.0711 | 189931.7599 | 259873.0131 | 2.9161e-06 | 15 | 235071.0975
116 | 135 | CONCLUIDO | 9.0607 | 11.04 | 7.93 | 95.17 | 1.66 | 5 | 322.91 | 59.89 | 30 | 3 | 98.03 | 40060.43 | 127.82 | 198.05 | 29.73 | 21.27 | 1527.73 | 0.72 | 0.77 | 0.11 | 0.08 | 1 | 10 | 189.9847 | 259.9455 | 235.1366 | 189984.7117 | 259945.4641 | 2.9144e-06 | 15 | 235136.6339
117 | 135 | CONCLUIDO | 9.0486 | 11.05 | 7.95 | 95.35 | 1.67 | 5 | 323.49 | 59.89 | 30.25 | 3 | 98.35 | 40131.01 | 127.81 | 198.05 | 30.27 | 21.27 | 1799.7 | 0.7 | 0.76 | 0.11 | 0.09 | 1 | 10 | 190.1108 | 260.118 | 235.2927 | 190110.8241 | 260118.0166 | 2.9105e-06 | 15 | 235292.7182
118 | 135 | CONCLUIDO | 9.1165 | 10.97 | 7.91 | 118.71 | 1.68 | 4 | 324.06 | 59.89 | 30.5 | 2 | 98.67 | 40201.62 | 127.23 | 198.05 | 29.18 | 21.27 | 1255.57 | 0.73 | 0.77 | 0.11 | 0.06 | 1 | 10 | 189.0968 | 258.7306 | 234.0377 | 189096.8106 | 258730.5986 | 2.9323e-06 | 15 | 234037.7134
119 | 135 | CONCLUIDO | 9.1169 | 10.97 | 7.91 | 118.7 | 1.69 | 4 | 324.63 | 59.89 | 30.75 | 2 | 99 | 40272.38 | 127.47 | 198.05 | 29.15 | 21.27 | 1241.63 | 0.73 | 0.77 | 0.11 | 0.06 | 1 | 10 | 189.2364 | 258.9216 | 234.2105 | 189236.4047 | 258921.5975 | 2.9324e-06 | 15 | 234210.4836
120 | 135 | CONCLUIDO | 9.1162 | 10.97 | 7.91 | 118.71 | 1.7 | 4 | 325.21 | 59.89 | 31 | 2 | 99.32 | 40343.29 | 127.53 | 198.05 | 29.18 | 21.27 | 1259.92 | 0.73 | 0.77 | 0.11 | 0.06 | 1 | 10 | 189.2786 | 258.9794 | 234.2628 | 189278.6453 | 258979.3928 | 2.9322e-06 | 15 | 234262.763
121 | 135 | CONCLUIDO | 9.1176 | 10.97 | 7.91 | 118.69 | 1.71 | 4 | 325.78 | 59.89 | 31.25 | 2 | 99.65 | 40414.36 | 127.62 | 198.05 | 29.14 | 21.27 | 1236.56 | 0.73 | 0.77 | 0.11 | 0.06 | 1 | 10 | 189.3195 | 259.0353 | 234.3133 | 189319.5119 | 259035.3084 | 2.9327e-06 | 15 | 234313.3422
122 | 135 | CONCLUIDO | 9.1162 | 10.97 | 7.91 | 118.71 | 1.72 | 4 | 326.36 | 59.89 | 31.5 | 2 | 99.97 | 40485.58 | 127.83 | 198.05 | 29.19 | 21.27 | 1260.6 | 0.73 | 0.77 | 0.11 | 0.06 | 1 | 10 | 189.4577 | 259.2244 | 234.4844 | 189457.7317 | 259224.4268 | 2.9322e-06 | 15 | 234484.4113
123 | 135 | CONCLUIDO | 9.119 | 10.97 | 7.91 | 118.66 | 1.73 | 4 | 326.94 | 59.89 | 31.75 | 2 | 100.3 | 40556.96 | 127.9 | 198.05 | 29 | 21.27 | 1167.8 | 0.73 | 0.77 | 0.12 | 0.06 | 1 | 10 | 189.4738 | 259.2463 | 234.5042 | 189473.7527 | 259246.3474 | 2.9331e-06 | 15 | 234504.2399
124 | 135 | CONCLUIDO | 9.1262 | 10.96 | 7.9 | 118.53 | 1.74 | 4 | 327.52 | 59.89 | 32 | 2 | 100.63 | 40628.49 | 127.8 | 198.05 | 28.7 | 21.27 | 1017.84 | 0.74 | 0.77 | 0.12 | 0.05 | 1 | 10 | 189.3384 | 259.0611 | 234.3367 | 189338.389 | 259061.1369 | 2.9354e-06 | 15 | 234336.7056
125 | 135 | CONCLUIDO | 9.1287 | 10.95 | 7.9 | 118.49 | 1.75 | 4 | 328.1 | 59.89 | 32.25 | 2 | 100.96 | 40700.18 | 127.77 | 198.05 | 28.68 | 21.27 | 1009.42 | 0.74 | 0.77 | 0.11 | 0.05 | 1 | 10 | 189.2976 | 259.0053 | 234.2862 | 189297.5683 | 259005.2841 | 2.9362e-06 | 15 | 234286.1833
126 | 135 | CONCLUIDO | 9.1246 | 10.96 | 7.9 | 118.56 | 1.76 | 4 | 328.68 | 59.89 | 32.5 | 2 | 101.3 | 40772.03 | 127.9 | 198.05 | 28.86 | 21.27 | 1098.41 | 0.74 | 0.77 | 0.11 | 0.05 | 1 | 10 | 189.4127 | 259.1628 | 234.4287 | 189412.7156 | 259162.8338 | 2.9349e-06 | 15 | 234428.6967
127 | 135 | CONCLUIDO | 9.1176 | 10.97 | 7.91 | 118.69 | 1.77 | 4 | 329.27 | 59.89 | 32.75 | 2 | 101.63 | 40844.03 | 128.06 | 198.05 | 29.16 | 21.27 | 1247.99 | 0.73 | 0.77 | 0.11 | 0.06 | 1 | 10 | 189.5821 | 259.3946 | 234.6384 | 189582.1317 | 259394.6364 | 2.9327e-06 | 15 | 234638.3763
128 | 135 | CONCLUIDO | 9.1148 | 10.97 | 7.92 | 118.74 | 1.78 | 4 | 329.85 | 59.89 | 33 | 2 | 101.97 | 40916.2 | 128.27 | 198.07 | 29.23 | 21.27 | 1281.51 | 0.73 | 0.77 | 0.11 | 0.06 | 1 | 10 | 189.7429 | 259.6146 | 234.8373 | 189742.8776 | 259614.5761 | 2.9318e-06 | 15 | 234837.3253
129 | 135 | CONCLUIDO | 9.1172 | 10.97 | 7.91 | 118.7 | 1.79 | 4 | 330.44 | 59.89 | 33.25 | 2 | 102.3 | 40988.53 | 128.26 | 198.05 | 29.15 | 21.27 | 1244.33 | 0.73 | 0.77 | 0.11 | 0.06 | 1 | 10 | 189.7052 | 259.563 | 234.7907 | 189705.1947 | 259563.0166 | 2.9325e-06 | 15 | 234790.6866
130 | 135 | CONCLUIDO | 9.1155 | 10.97 | 7.92 | 118.72 | 1.8 | 4 | 331.03 | 59.89 | 33.5 | 2 | 102.64 | 41061.02 | 128.34 | 198.05 | 29.22 | 21.27 | 1276.44 | 0.73 | 0.77 | 0.11 | 0.06 | 1 | 10 | 189.7782 | 259.6629 | 234.881 | 189778.2051 | 259662.9126 | 2.932e-06 | 15 | 234881.0487
131 | 135 | CONCLUIDO | 9.1151 | 10.97 | 7.92 | 118.73 | 1.81 | 4 | 331.62 | 59.89 | 33.75 | 2 | 102.98 | 41133.67 | 128.28 | 198.05 | 29.23 | 21.27 | 1280.92 | 0.73 | 0.77 | 0.11 | 0.06 | 1 | 10 | 189.7461 | 259.619 | 234.8413 | 189746.0781 | 259618.9551 | 2.9319e-06 | 15 | 234841.2864
132 | 135 | CONCLUIDO | 9.1142 | 10.97 | 7.92 | 118.75 | 1.82 | 4 | 332.21 | 59.89 | 34 | 2 | 103.32 | 41206.49 | 128.35 | 198.05 | 29.26 | 21.27 | 1299.74 | 0.73 | 0.77 | 0.12 | 0.06 | 1 | 10 | 189.7962 | 259.6875 | 234.9033 | 189796.1847 | 259687.5131 | 2.9316e-06 | 15 | 234903.3013
133 | 135 | CONCLUIDO | 9.116 | 10.97 | 7.91 | 118.72 | 1.83 | 4 | 332.8 | 59.89 | 34.25 | 2 | 103.66 | 41279.48 | 128.32 | 198.05 | 29.11 | 21.27 | 1221.6 | 0.73 | 0.77 | 0.12 | 0.06 | 1 | 10 | 189.7521 | 259.6272 | 234.8487 | 189752.086 | 259627.1753 | 2.9322e-06 | 15 | 234848.7221
134 | 135 | CONCLUIDO | 9.1239 | 10.96 | 7.91 | 118.58 | 1.84 | 4 | 333.39 | 59.89 | 34.5 | 2 | 104.01 | 41352.63 | 128.21 | 198.05 | 28.8 | 21.27 | 1066.7 | 0.74 | 0.77 | 0.12 | 0.05 | 1 | 10 | 189.6136 | 259.4377 | 234.6773 | 189613.6003 | 259437.6931 | 2.9347e-06 | 15 | 234677.3238
135 | 135 | CONCLUIDO | 9.1262 | 10.96 | 7.9 | 118.53 | 1.85 | 4 | 333.99 | 59.89 | 34.75 | 2 | 104.35 | 41426.07 | 128.23 | 198.06 | 28.73 | 21.27 | 1035.18 | 0.74 | 0.77 | 0.11 | 0.05 | 1 | 10 | 189.5948 | 259.412 | 234.6541 | 189594.7983 | 259411.9674 | 2.9354e-06 | 15 | 234654.0533
136 | 135 | CONCLUIDO | 9.125 | 10.96 | 7.9 | 118.55 | 1.86 | 4 | 334.58 | 59.89 | 35 | 2 | 104.7 | 41499.57 | 128.37 | 198.05 | 28.85 | 21.27 | 1094.93 | 0.74 | 0.77 | 0.11 | 0.05 | 1 | 10 | 189.6893 | 259.5413 | 234.7711 | 189689.3391 | 259541.3223 | 2.9351e-06 | 15 | 234771.0628
137 | 135 | CONCLUIDO | 9.1185 | 10.97 | 7.91 | 118.67 | 1.87 | 4 | 335.18 | 59.89 | 35.25 | 2 | 105.04 | 41573.23 | 128.53 | 198.05 | 29.11 | 21.27 | 1225.07 | 0.73 | 0.77 | 0.11 | 0.06 | 1 | 10 | 189.8543 | 259.7671 | 234.9753 | 189854.3392 | 259767.0826 | 2.933e-06 | 15 | 234975.2768
138 | 135 | CONCLUIDO | 9.1135 | 10.97 | 7.92 | 118.76 | 1.88 | 4 | 335.78 | 59.89 | 35.5 | 2 | 105.39 | 41647.07 | 128.71 | 198.05 | 29.28 | 21.27 | 1309.91 | 0.73 | 0.77 | 0.11 | 0.06 | 1 | 10 | 190.0176 | 259.9905 | 235.1774 | 190017.6202 | 259990.4909 | 2.9314e-06 | 15 | 235177.3634
139 | 135 | CONCLUIDO | 9.1158 | 10.97 | 7.91 | 118.72 | 1.89 | 4 | 336.38 | 59.89 | 35.75 | 2 | 105.74 | 41721.08 | 128.69 | 198.05 | 29.2 | 21.27 | 1268.6 | 0.73 | 0.77 | 0.11 | 0.06 | 1 | 10 | 189.9748 | 259.9319 | 235.1244 | 189974.8155 | 259931.9237 | 2.9321e-06 | 15 | 235124.3857
140 | 135 | CONCLUIDO | 9.1148 | 10.97 | 7.92 | 118.74 | 1.9 | 4 | 336.98 | 59.89 | 36 | 2 | 106.09 | 41795.26 | 128.8 | 198.05 | 29.23 | 21.27 | 1283.6 | 0.73 | 0.77 | 0.11 | 0.06 | 1 | 10 | 190.0593 | 260.0475 | 235.229 | 190059.3122 | 260047.5358 | 2.9318e-06 | 15 | 235228.964
141 | 135 | CONCLUIDO | 9.1137 | 10.97 | 7.92 | 118.76 | 1.91 | 4 | 337.58 | 59.89 | 36.25 | 2 | 106.45 | 41869.62 | 128.79 | 198.05 | 29.29 | 21.27 | 1314.12 | 0.73 | 0.77 | 0.11 | 0.06 | 1 | 10 | 190.0635 | 260.0533 | 235.2342 | 190063.5368 | 260053.3161 | 2.9314e-06 | 15 | 235234.1926
142 | 135 | CONCLUIDO | 9.1142 | 10.97 | 7.92 | 118.75 | 1.92 | 4 | 338.19 | 59.89 | 36.5 | 2 | 106.8 | 41944.15 | 128.73 | 198.05 | 29.28 | 21.27 | 1309.67 | 0.73 | 0.77 | 0.11 | 0.06 | 1 | 10 | 190.0231 | 259.998 | 235.1841 | 190023.0773 | 259997.9575 | 2.9316e-06 | 15 | 235184.1174
143 | 135 | CONCLUIDO | 9.1125 | 10.97 | 7.92 | 118.78 | 1.93 | 4 | 338.79 | 59.89 | 36.75 | 2 | 107.16 | 42018.86 | 128.86 | 198.05 | 29.32 | 21.27 | 1327.53 | 0.73 | 0.77 | 0.12 | 0.07 | 1 | 10 | 190.1165 | 260.1257 | 235.2997 | 190116.4652 | 260125.7351 | 2.931e-06 | 15 | 235299.7
144 | 135 | CONCLUIDO | 9.1188 | 10.97 | 7.91 | 118.67 | 1.94 | 4 | 339.4 | 59.89 | 37 | 2 | 107.51 | 42093.75 | 128.62 | 198.05 | 29.01 | 21.27 | 1175.45 | 0.73 | 0.77 | 0.12 | 0.06 | 1 | 10 | 189.9053 | 259.8368 | 235.0383 | 189905.2774 | 259836.7786 | 2.9331e-06 | 15 | 235038.3211
145 | 135 | CONCLUIDO | 9.1236 | 10.96 | 7.91 | 118.58 | 1.95 | 4 | 340.01 | 59.89 | 37.25 | 2 | 107.87 | 42168.82 | 128.44 | 198.05 | 28.8 | 21.27 | 1069.9 | 0.74 | 0.77 | 0.12 | 0.05 | 1 | 10 | 189.7536 | 259.6292 | 234.8505 | 189753.5515 | 259629.1805 | 2.9346e-06 | 15 | 234850.5359
146 | 135 | CONCLUIDO | 9.1248 | 10.96 | 7.9 | 118.56 | 1.96 | 4 | 340.62 | 59.89 | 37.5 | 2 | 108.23 | 42244.08 | 128.45 | 198.05 | 28.84 | 21.27 | 1088.46 | 0.74 | 0.77 | 0.11 | 0.05 | 1 | 10 | 189.7389 | 259.6091 | 234.8324 | 189738.8939 | 259609.1253 | 2.935e-06 | 15 | 234832.3948
147 | 135 | CONCLUIDO | 9.1213 | 10.96 | 7.91 | 118.62 | 1.97 | 4 | 341.23 | 59.89 | 37.75 | 2 | 108.59 | 42319.51 | 128.47 | 198.05 | 29.02 | 21.27 | 1179.31 | 0.73 | 0.77 | 0.11 | 0.06 | 1 | 10 | 189.7927 | 259.6827 | 234.899 | 189792.6736 | 259682.7091 | 2.9339e-06 | 15 | 234898.9559
148 | 135 | CONCLUIDO | 9.1148 | 10.97 | 7.92 | 118.74 | 1.98 | 4 | 341.84 | 59.89 | 38 | 2 | 108.96 | 42395.13 | 128.69 | 198.05 | 29.26 | 21.27 | 1296.42 | 0.73 | 0.77 | 0.11 | 0.06 | 1 | 10 | 189.9936 | 259.9577 | 235.1477 | 189993.6371 | 259957.6763 | 2.9318e-06 | 15 | 235147.6805
149 | 135 | CONCLUIDO | 9.113 | 10.97 | 7.92 | 118.77 | 1.99 | 4 | 342.46 | 59.89 | 38.25 | 2 | 109.32 | 42470.94 | 128.63 | 198.05 | 29.31 | 21.27 | 1322.79 | 0.73 | 0.77 | 0.11 | 0.07 | 1 | 10 | 189.9745 | 259.9315 | 235.124 | 189974.4795 | 259931.464 | 2.9312e-06 | 15 | 235123.9699
150 | 135 | CONCLUIDO | 9.1142 | 10.97 | 7.92 | 118.75 | 2 | 4 | 343.08 | 59.89 | 38.5 | 2 | 109.69 | 42546.93 | 128.63 | 198.07 | 29.27 | 21.27 | 1300.97 | 0.73 | 0.77 | 0.11 | 0.06 | 1 | 10 | 189.9634 | 259.9163 | 235.1102 | 189963.3687 | 259916.2616 | 2.9316e-06 | 15 | 235110.2184
151 | 135 | CONCLUIDO | 9.1132 | 10.97 | 7.92 | 118.77 | 2.01 | 4 | 343.69 | 59.89 | 38.75 | 2 | 110.06 | 42623.24 | 128.51 | 198.05 | 29.35 | 21.27 | 1341.35 | 0.72 | 0.77 | 0.11 | 0.07 | 1 | 10 | 189.901 | 259.8309 | 235.033 | 189900.9694 | 259830.8841 | 2.9313e-06 | 15 | 235032.9892
152 | 135 | CONCLUIDO | 9.113 | 10.97 | 7.92 | 118.77 | 2.02 | 4 | 344.31 | 59.89 | 39 | 2 | 110.43 | 42699.62 | 128.5 | 198.05 | 29.33 | 21.27 | 1334.07 | 0.73 | 0.77 | 0.11 | 0.07 | 1 | 10 | 189.8968 | 259.8252 | 235.0279 | 189896.8482 | 259825.2453 | 2.9312e-06 | 15 | 235027.8886
153 | 135 | CONCLUIDO | 9.1109 | 10.98 | 7.92 | 118.81 | 2.03 | 4 | 344.93 | 59.89 | 39.25 | 2 | 110.8 | 42776.18 | 128.36 | 198.06 | 29.39 | 21.27 | 1363.98 | 0.72 | 0.77 | 0.12 | 0.07 | 1 | 10 | 189.8327 | 259.7374 | 234.9484 | 189832.659 | 259737.4189 | 2.9305e-06 | 15 | 234948.4442
154 | 135 | CONCLUIDO | 9.1144 | 10.97 | 7.92 | 118.75 | 2.04 | 4 | 345.56 | 59.89 | 39.5 | 2 | 111.17 | 42852.94 | 128.2 | 198.05 | 29.21 | 21.27 | 1274.7 | 0.73 | 0.77 | 0.12 | 0.06 | 1 | 10 | 189.7048 | 259.5624 | 234.7902 | 189704.7759 | 259562.4436 | 2.9316e-06 | 15 | 234790.1683
155 | 135 | CONCLUIDO | 9.1199 | 10.96 | 7.91 | 118.65 | 2.05 | 4 | 346.18 | 59.89 | 39.75 | 2 | 111.54 | 42929.9 | 128.35 | 198.05 | 29 | 21.27 | 1168.02 | 0.73 | 0.77 | 0.12 | 0.06 | 1 | 10 | 189.734 | 259.6024 | 234.8263 | 189733.9948 | 259602.4221 | 2.9334e-06 | 15 | 234826.3313
156 | 135 | CONCLUIDO | 9.1225 | 10.96 | 7.91 | 118.6 | 2.06 | 4 | 346.81 | 59.89 | 40 | 2 | 111.92 | 43007.05 | 128.15 | 198.05 | 28.86 | 21.27 | 1099.34 | 0.74 | 0.77 | 0.12 | 0.05 | 1 | 10 | 189.5907 | 259.4064 | 234.649 | 189590.7032 | 259406.3643 | 2.9342e-06 | 15 | 234648.985

## RESULTADOS_14
Unnamed: 0 | Volume de calda [L] | STATUS | Capacidade operacional [ha/h] | Tempo de missao [h] | Tempo util [h] | Tempo por voo [min] | Autonomia Projetada [h] | N° Voos | MTOW [kg] | Massa Estrutura [kg] | Combustível [kg] | Abastecimentos | Massa gerador | Potência gerador [W] | Combustível consumido [L] | Calda cons [L] | Distância percorrida [km] | Distância Pulverizando [km] | RTL ACUMULADO[m] | EOC [km/km] | EOC [h/h] | Tempo de manobra [h] | Tempo rtl_rtw [h] | V pulv [m/s] | V desloc [m/s] | Preço Total por ha Simples [R$/ha] | Preço Total por ha Presumido [R$/ha] | Preço Total por ha Real [R$/ha] | Preço Total Simples [R$] | Preço Total Presumido [R$] | Prod CAPEX [ha/h/R$] | Dias Trabalhados | Preço Total Real [R$]
0 | 80 | CONCLUIDO | 6.8331 | 14.63 | 9.57 | 6.76 | 0.11 | 85 | 159.12 | 50.28 | 1 | 83 | 27.84 | 19859.16 | 116.47 | 198.17 | 80.92 | 21.27 | 26722.17 | 0.26 | 0.63 | 0.24 | 1.72 | 1 | 10 | 240.1515 | 328.5859 | 297.2261 | 240151.5195 | 328585.9037 | 2.265e-06 | 20 | 297226.1262
1 | 80 | CONCLUIDO | 7.3757 | 13.56 | 9.14 | 8.44 | 0.14 | 65 | 159.48 | 50.28 | 1.25 | 63 | 27.95 | 19902.91 | 110.97 | 198.17 | 67.29 | 21.27 | 20007.77 | 0.32 | 0.66 | 0.21 | 1.28 | 1 | 10 | 214.5264 | 293.5244 | 265.5109 | 214526.364 | 293524.4354 | 2.4448e-06 | 18 | 265510.8752
2 | 80 | CONCLUIDO | 7.7306 | 12.94 | 8.9 | 10.08 | 0.17 | 53 | 159.83 | 50.28 | 1.5 | 51 | 28.05 | 19946.71 | 107.86 | 198.11 | 60.09 | 21.27 | 16469.37 | 0.35 | 0.68 | 0.19 | 1.05 | 1 | 10 | 201.1553 | 275.2296 | 248.962 | 201155.3071 | 275229.5655 | 2.5624e-06 | 17 | 248962.0421
3 | 80 | CONCLUIDO | 7.9931 | 12.51 | 8.74 | 11.65 | 0.19 | 45 | 160.19 | 50.28 | 1.75 | 43 | 28.16 | 19990.53 | 105.61 | 198.06 | 54.84 | 21.27 | 13883.09 | 0.39 | 0.7 | 0.18 | 0.88 | 1 | 10 | 196.7218 | 269.1634 | 243.4748 | 196721.7632 | 269163.3952 | 2.6495e-06 | 17 | 243474.8185
4 | 80 | CONCLUIDO | 8.2658 | 12.1 | 8.55 | 13.5 | 0.22 | 38 | 160.54 | 50.28 | 2 | 36 | 28.26 | 20034.4 | 103.16 | 198.07 | 48.52 | 21.27 | 10758.61 | 0.44 | 0.71 | 0.17 | 0.69 | 1 | 10 | 185.5174 | 253.8331 | 229.6076 | 185517.4246 | 253833.1248 | 2.7399e-06 | 16 | 229607.6476
5 | 80 | CONCLUIDO | 8.2497 | 12.12 | 8.67 | 14.86 | 0.25 | 35 | 160.9 | 50.28 | 2.25 | 33 | 28.37 | 20078.3 | 104.42 | 198.05 | 54.1 | 21.27 | 13564.15 | 0.39 | 0.7 | 0.14 | 0.82 | 1 | 10 | 186.598 | 255.3117 | 230.9451 | 186598.0494 | 255311.6833 | 2.7345e-06 | 16 | 230945.0946
6 | 80 | CONCLUIDO | 8.4728 | 11.8 | 8.48 | 16.41 | 0.27 | 31 | 161.26 | 50.28 | 2.5 | 29 | 28.48 | 20122.23 | 101.85 | 198.05 | 46.93 | 21.27 | 9996.31 | 0.45 | 0.72 | 0.16 | 0.63 | 1 | 10 | 182.7801 | 250.0877 | 226.2197 | 182780.0573 | 250087.7381 | 2.8085e-06 | 16 | 226219.7154
7 | 80 | CONCLUIDO | 8.5948 | 11.64 | 8.41 | 18.02 | 0.3 | 28 | 161.61 | 50.28 | 2.75 | 26 | 28.58 | 20166.2 | 100.83 | 198.05 | 44.63 | 21.27 | 8864.97 | 0.48 | 0.72 | 0.15 | 0.56 | 1 | 10 | 181.0479 | 247.7177 | 224.0759 | 181047.9052 | 247717.7311 | 2.8489e-06 | 16 | 224075.8985
8 | 80 | CONCLUIDO | 8.718 | 11.47 | 8.34 | 20.02 | 0.33 | 25 | 161.97 | 50.28 | 3 | 23 | 28.69 | 20210.21 | 99.83 | 198.07 | 42.48 | 21.27 | 7804.03 | 0.5 | 0.73 | 0.15 | 0.49 | 1 | 10 | 172.5649 | 236.1109 | 213.5768 | 172564.8977 | 236110.906 | 2.8897e-06 | 15 | 213576.8125
9 | 80 | CONCLUIDO | 8.8028 | 11.36 | 8.29 | 21.64 | 0.35 | 23 | 162.33 | 50.28 | 3.25 | 21 | 28.8 | 20254.26 | 99.03 | 198.07 | 41 | 21.27 | 7072.77 | 0.52 | 0.73 | 0.14 | 0.44 | 1 | 10 | 171.3649 | 234.469 | 212.0916 | 171364.8909 | 234469.0038 | 2.9178e-06 | 15 | 212091.6111
10 | 80 | CONCLUIDO | 8.837 | 11.32 | 8.28 | 22.59 | 0.38 | 22 | 162.68 | 50.28 | 3.5 | 20 | 28.9 | 20298.34 | 98.77 | 198.05 | 40.79 | 21.27 | 6973.32 | 0.52 | 0.73 | 0.14 | 0.43 | 1 | 10 | 170.9341 | 233.8796 | 211.5585 | 170934.1372 | 233879.6276 | 2.9292e-06 | 15 | 211558.4842
11 | 80 | CONCLUIDO | 8.9268 | 11.2 | 8.23 | 24.7 | 0.41 | 20 | 163.04 | 50.28 | 3.75 | 18 | 29.01 | 20342.46 | 97.97 | 198.14 | 39 | 21.27 | 6089.55 | 0.55 | 0.74 | 0.14 | 0.38 | 1 | 10 | 169.7285 | 232.23 | 210.0663 | 169728.5185 | 232230.0469 | 2.959e-06 | 15 | 210066.3372
12 | 80 | CONCLUIDO | 9.0095 | 11.1 | 8.16 | 25.78 | 0.43 | 19 | 163.4 | 50.28 | 4 | 17 | 29.12 | 20386.62 | 96.93 | 198.05 | 36.65 | 21.27 | 4918.75 | 0.58 | 0.74 | 0.14 | 0.31 | 1 | 10 | 168.4375 | 230.4637 | 208.4685 | 168437.5437 | 230463.6783 | 2.9864e-06 | 15 | 208468.5483
13 | 80 | CONCLUIDO | 8.9559 | 11.17 | 8.26 | 27.54 | 0.46 | 18 | 163.76 | 50.28 | 4.25 | 16 | 29.23 | 20430.81 | 97.99 | 198.06 | 40.24 | 21.27 | 6720.27 | 0.53 | 0.74 | 0.14 | 0.41 | 1 | 10 | 169.5491 | 231.9846 | 209.8443 | 169549.1105 | 231984.573 | 2.9686e-06 | 15 | 209844.291
14 | 80 | CONCLUIDO | 9.0391 | 11.06 | 8.19 | 28.91 | 0.49 | 17 | 164.12 | 50.28 | 4.5 | 15 | 29.34 | 20475.04 | 96.88 | 198.05 | 37.85 | 21.27 | 5528.24 | 0.56 | 0.74 | 0.13 | 0.34 | 1 | 10 | 168.2182 | 230.1636 | 208.1971 | 168218.2078 | 230163.5731 | 2.9962e-06 | 15 | 208197.0847
15 | 80 | CONCLUIDO | 9.0909 | 11 | 8.16 | 30.6 | 0.51 | 16 | 164.48 | 50.28 | 4.75 | 14 | 29.45 | 20519.3 | 96.23 | 198.05 | 36.92 | 21.27 | 5068.72 | 0.58 | 0.74 | 0.13 | 0.31 | 1 | 10 | 167.437 | 229.0947 | 207.2303 | 167437.0344 | 229094.7373 | 3.0133e-06 | 15 | 207230.2571
16 | 80 | CONCLUIDO | 9.1371 | 10.94 | 8.14 | 32.55 | 0.54 | 15 | 164.83 | 50.28 | 5 | 13 | 29.55 | 20563.61 | 95.82 | 198.07 | 36.07 | 21.27 | 4649.72 | 0.59 | 0.75 | 0.13 | 0.28 | 1 | 10 | 166.8541 | 228.2971 | 206.5088 | 166854.0934 | 228297.1316 | 3.0287e-06 | 15 | 206508.7738
17 | 80 | CONCLUIDO | 9.1832 | 10.89 | 8.11 | 34.77 | 0.56 | 14 | 165.19 | 50.28 | 5.25 | 12 | 29.66 | 20607.95 | 95.26 | 198.05 | 35.4 | 21.27 | 4316.24 | 0.6 | 0.75 | 0.13 | 0.26 | 1 | 10 | 166.1811 | 227.3763 | 205.6759 | 166181.1258 | 227376.3477 | 3.0439e-06 | 15 | 205675.8682
18 | 80 | CONCLUIDO | 9.1771 | 10.9 | 8.12 | 34.8 | 0.59 | 14 | 165.55 | 50.28 | 5.5 | 12 | 29.77 | 20652.33 | 95.32 | 198.05 | 35.56 | 21.27 | 4399.43 | 0.6 | 0.75 | 0.13 | 0.27 | 1 | 10 | 166.2661 | 227.4926 | 205.781 | 166266.0622 | 227492.5614 | 3.0419e-06 | 15 | 205780.9906
19 | 80 | CONCLUIDO | 9.2336 | 10.83 | 8.09 | 37.32 | 0.61 | 13 | 165.91 | 50.28 | 5.75 | 11 | 29.88 | 20696.74 | 94.62 | 198.05 | 34.51 | 21.27 | 3879.46 | 0.62 | 0.75 | 0.13 | 0.23 | 1 | 10 | 165.4465 | 226.3712 | 204.7666 | 165446.4945 | 226371.1928 | 3.0606e-06 | 15 | 204766.6438
20 | 80 | CONCLUIDO | 9.2614 | 10.8 | 8.05 | 37.17 | 0.64 | 13 | 166.27 | 50.28 | 6 | 11 | 29.99 | 20741.2 | 93.9 | 198.05 | 33.6 | 21.27 | 3424.43 | 0.63 | 0.75 | 0.12 | 0.2 | 1 | 10 | 164.807 | 225.4962 | 203.9752 | 164806.9883 | 225496.1922 | 3.0699e-06 | 15 | 203975.1521
21 | 80 | CONCLUIDO | 9.2729 | 10.78 | 8.07 | 40.37 | 0.66 | 12 | 166.64 | 50.28 | 6.25 | 10 | 30.11 | 20785.69 | 93.99 | 198.05 | 34.18 | 21.27 | 3720.48 | 0.62 | 0.75 | 0.13 | 0.22 | 1 | 10 | 164.799 | 225.4853 | 203.9653 | 164798.994 | 225485.2541 | 3.0737e-06 | 15 | 203965.2579
22 | 80 | CONCLUIDO | 9.2626 | 10.8 | 8.09 | 40.42 | 0.69 | 12 | 167 | 50.28 | 6.5 | 10 | 30.22 | 20830.22 | 94.13 | 198.06 | 34.53 | 21.27 | 3890.6 | 0.62 | 0.75 | 0.13 | 0.23 | 1 | 10 | 164.9647 | 225.7119 | 204.1703 | 164964.6541 | 225711.9175 | 3.0703e-06 | 15 | 204170.2889
23 | 80 | CONCLUIDO | 9.3115 | 10.74 | 8.06 | 43.97 | 0.71 | 11 | 167.36 | 50.28 | 6.75 | 9 | 30.33 | 20874.78 | 93.44 | 198.05 | 33.76 | 21.27 | 3512.84 | 0.63 | 0.75 | 0.13 | 0.21 | 1 | 10 | 157.4135 | 215.3801 | 194.8246 | 157413.534 | 215380.1418 | 3.0865e-06 | 14 | 194824.5633
24 | 80 | CONCLUIDO | 9.318 | 10.73 | 8.05 | 43.93 | 0.74 | 11 | 167.72 | 50.28 | 7 | 9 | 30.44 | 20919.39 | 93.33 | 198.07 | 33.45 | 21.27 | 3357.35 | 0.64 | 0.75 | 0.13 | 0.2 | 1 | 10 | 157.2994 | 215.2239 | 194.6833 | 157299.3606 | 215223.9248 | 3.0886e-06 | 14 | 194683.2555
25 | 80 | CONCLUIDO | 9.3168 | 10.73 | 8.05 | 43.93 | 0.76 | 11 | 168.08 | 50.28 | 7.25 | 9 | 30.55 | 20964.03 | 93.13 | 198.05 | 33.58 | 21.27 | 3423.15 | 0.63 | 0.75 | 0.12 | 0.2 | 1 | 10 | 157.1903 | 215.0748 | 194.5483 | 157190.3461 | 215074.7663 | 3.0882e-06 | 14 | 194548.3325
26 | 80 | CONCLUIDO | 9.3638 | 10.68 | 8.03 | 48.2 | 0.79 | 10 | 168.44 | 50.28 | 7.5 | 8 | 30.66 | 21008.71 | 92.77 | 198.05 | 32.86 | 21.27 | 3067.16 | 0.65 | 0.76 | 0.12 | 0.18 | 1 | 10 | 156.6624 | 214.3524 | 193.8949 | 156662.4024 | 214352.4105 | 3.1038e-06 | 14 | 193894.9173
27 | 80 | CONCLUIDO | 9.3943 | 10.64 | 8 | 47.99 | 0.81 | 10 | 168.81 | 50.28 | 7.75 | 8 | 30.78 | 21053.43 | 92.33 | 198.05 | 31.57 | 21.27 | 2420.65 | 0.67 | 0.76 | 0.13 | 0.15 | 1 | 10 | 156.1903 | 213.7064 | 193.3106 | 156190.2848 | 213706.4383 | 3.1139e-06 | 14 | 193310.5958
28 | 80 | CONCLUIDO | 9.338 | 10.71 | 8.06 | 48.37 | 0.84 | 10 | 169.17 | 50.28 | 8 | 8 | 30.89 | 21098.19 | 92.71 | 198.05 | 33.97 | 21.27 | 3623.72 | 0.63 | 0.75 | 0.12 | 0.21 | 1 | 10 | 156.8158 | 214.5623 | 194.0848 | 156815.7958 | 214562.29 | 3.0953e-06 | 14 | 194084.7662
29 | 80 | CONCLUIDO | 9.3987 | 10.64 | 8.03 | 53.5 | 0.86 | 9 | 169.53 | 50.28 | 8.25 | 7 | 31 | 21142.98 | 91.78 | 198.05 | 32.69 | 21.27 | 2988.76 | 0.65 | 0.76 | 0.12 | 0.17 | 1 | 10 | 155.8665 | 213.2634 | 192.9099 | 155866.5038 | 213263.4269 | 3.1154e-06 | 14 | 192909.8648
30 | 80 | CONCLUIDO | 9.4022 | 10.64 | 8.02 | 53.48 | 0.89 | 9 | 169.9 | 50.28 | 8.5 | 7 | 31.12 | 21187.82 | 91.77 | 198.05 | 32.53 | 21.27 | 2906.62 | 0.65 | 0.76 | 0.12 | 0.17 | 1 | 10 | 155.8312 | 213.2151 | 192.8661 | 155831.1823 | 213215.0984 | 3.1165e-06 | 14 | 192866.1487
31 | 80 | CONCLUIDO | 9.4012 | 10.64 | 8.02 | 53.48 | 0.91 | 9 | 170.26 | 50.28 | 8.75 | 7 | 31.23 | 21232.69 | 91.81 | 198.05 | 32.61 | 21.27 | 2946.97 | 0.65 | 0.76 | 0.12 | 0.17 | 1 | 10 | 155.8606 | 213.2554 | 192.9026 | 155860.6269 | 213255.3859 | 3.1162e-06 | 14 | 192902.5911
32 | 80 | CONCLUIDO | 9.4022 | 10.64 | 8.02 | 53.48 | 0.94 | 9 | 170.62 | 50.28 | 9 | 7 | 31.34 | 21277.6 | 91.37 | 198.05 | 32.5 | 21.27 | 2891.53 | 0.65 | 0.76 | 0.12 | 0.17 | 1 | 10 | 155.5997 | 212.8983 | 192.5796 | 155599.6638 | 212898.3246 | 3.1165e-06 | 14 | 192579.6073
33 | 80 | CONCLUIDO | 9.4605 | 10.57 | 7.99 | 59.91 | 0.96 | 8 | 170.99 | 50.28 | 9.25 | 6 | 31.46 | 21322.55 | 90.51 | 198.05 | 31.46 | 21.27 | 2377.51 | 0.68 | 0.76 | 0.12 | 0.14 | 1 | 10 | 154.7196 | 211.6942 | 191.4904 | 154719.5854 | 211694.1624 | 3.1359e-06 | 14 | 191490.3687
34 | 80 | CONCLUIDO | 9.4834 | 10.54 | 7.96 | 59.72 | 0.98 | 8 | 171.35 | 50.28 | 9.5 | 6 | 31.57 | 21367.54 | 90.38 | 198.05 | 30.48 | 21.27 | 1890.18 | 0.7 | 0.76 | 0.12 | 0.11 | 1 | 10 | 154.4825 | 211.3698 | 191.197 | 154482.5435 | 211369.8314 | 3.1434e-06 | 14 | 191196.9913
35 | 80 | CONCLUIDO | 9.4453 | 10.59 | 8.01 | 60.04 | 1.01 | 8 | 171.72 | 50.28 | 9.75 | 6 | 31.69 | 21412.57 | 90.66 | 198.05 | 32.2 | 21.27 | 2748.47 | 0.66 | 0.76 | 0.12 | 0.15 | 1 | 10 | 154.9143 | 211.9606 | 191.7314 | 154914.331 | 211960.622 | 3.1308e-06 | 14 | 191731.3977
36 | 80 | CONCLUIDO | 9.4488 | 10.58 | 8 | 60.01 | 1.03 | 8 | 172.08 | 50.28 | 10 | 6 | 31.8 | 21457.64 | 90.45 | 198.07 | 31.97 | 21.27 | 2631.51 | 0.67 | 0.76 | 0.12 | 0.15 | 1 | 10 | 154.7643 | 211.7554 | 191.5458 | 154764.348 | 211755.4086 | 3.132e-06 | 14 | 191545.7696
37 | 80 | CONCLUIDO | 9.4523 | 10.58 | 8 | 59.98 | 1.05 | 8 | 172.45 | 50.28 | 10.25 | 6 | 31.92 | 21502.75 | 90.18 | 198.06 | 31.74 | 21.27 | 2520.28 | 0.67 | 0.76 | 0.12 | 0.14 | 1 | 10 | 154.5874 | 211.5133 | 191.3268 | 154587.3992 | 211513.2995 | 3.1331e-06 | 14 | 191326.7671
38 | 80 | CONCLUIDO | 9.4478 | 10.58 | 8 | 60.02 | 1.08 | 8 | 172.82 | 50.28 | 10.5 | 6 | 32.04 | 21547.89 | 89.79 | 198.05 | 31.94 | 21.27 | 2616.92 | 0.67 | 0.76 | 0.12 | 0.15 | 1 | 10 | 154.3903 | 211.2437 | 191.0829 | 154390.3325 | 211243.6642 | 3.1316e-06 | 14 | 191082.8654
39 | 80 | CONCLUIDO | 9.505 | 10.52 | 7.97 | 68.32 | 1.1 | 7 | 173.18 | 50.28 | 10.75 | 5 | 32.15 | 21593.08 | 89.1 | 198.05 | 30.92 | 21.27 | 2114.25 | 0.69 | 0.76 | 0.12 | 0.12 | 1 | 10 | 153.6258 | 210.1976 | 190.1366 | 153625.8002 | 210197.5973 | 3.1506e-06 | 14 | 190136.6337
40 | 80 | CONCLUIDO | 9.5047 | 10.52 | 7.97 | 68.32 | 1.12 | 7 | 173.55 | 50.28 | 11 | 5 | 32.27 | 21638.31 | 89.15 | 198.05 | 30.9 | 21.27 | 2101.92 | 0.69 | 0.76 | 0.12 | 0.12 | 1 | 10 | 153.6562 | 210.2392 | 190.1743 | 153656.2249 | 210239.2257 | 3.1505e-06 | 14 | 190174.2891
41 | 80 | CONCLUIDO | 9.5266 | 10.5 | 7.95 | 68.12 | 1.15 | 7 | 173.92 | 50.28 | 11.25 | 5 | 32.39 | 21683.57 | 88.83 | 198.05 | 30.15 | 21.27 | 1726.93 | 0.71 | 0.76 | 0.12 | 0.09 | 1 | 10 | 153.3277 | 209.7897 | 189.7676 | 153327.6666 | 209789.6778 | 3.1578e-06 | 14 | 189767.6454
42 | 80 | CONCLUIDO | 9.4874 | 10.54 | 7.99 | 68.49 | 1.17 | 7 | 174.28 | 50.28 | 11.5 | 5 | 32.5 | 21728.87 | 89.19 | 198.05 | 31.67 | 21.27 | 2487.73 | 0.67 | 0.76 | 0.12 | 0.14 | 1 | 10 | 153.7979 | 210.4331 | 190.3497 | 153797.915 | 210433.0924 | 3.1448e-06 | 14 | 190349.6535
43 | 80 | CONCLUIDO | 9.4997 | 10.53 | 7.98 | 68.37 | 1.19 | 7 | 174.65 | 50.28 | 11.75 | 5 | 32.62 | 21774.22 | 88.7 | 198.05 | 31.17 | 21.27 | 2236.62 | 0.68 | 0.76 | 0.12 | 0.12 | 1 | 10 | 153.4359 | 209.9377 | 189.9015 | 153435.8501 | 209937.6992 | 3.1488e-06 | 14 | 189901.5398
44 | 80 | CONCLUIDO | 9.4972 | 10.53 | 7.98 | 68.4 | 1.22 | 7 | 175.02 | 50.28 | 12 | 5 | 32.74 | 21819.6 | 88.4 | 198.05 | 31.28 | 21.27 | 2292.19 | 0.68 | 0.76 | 0.12 | 0.13 | 1 | 10 | 153.2789 | 209.7229 | 189.7073 | 153278.8844 | 209722.9318 | 3.148e-06 | 14 | 189707.2695
45 | 80 | CONCLUIDO | 9.4994 | 10.53 | 7.98 | 68.37 | 1.24 | 7 | 175.39 | 50.28 | 12.25 | 5 | 32.86 | 21865.03 | 88.07 | 198.05 | 31.11 | 21.27 | 2208.48 | 0.68 | 0.76 | 0.12 | 0.12 | 1 | 10 | 153.0767 | 209.4463 | 189.4571 | 153076.7314 | 209446.3372 | 3.1487e-06 | 14 | 189457.0728
46 | 80 | CONCLUIDO | 9.5519 | 10.47 | 7.95 | 79.51 | 1.26 | 6 | 175.76 | 50.28 | 12.5 | 4 | 32.98 | 21910.49 | 87.15 | 198.05 | 30.3 | 21.27 | 1807.89 | 0.7 | 0.76 | 0.12 | 0.1 | 1 | 10 | 152.2205 | 208.2748 | 188.3974 | 152220.5252 | 208274.838 | 3.1662e-06 | 14 | 188397.3798
47 | 80 | CONCLUIDO | 9.5684 | 10.45 | 7.93 | 79.33 | 1.28 | 6 | 176.12 | 50.28 | 12.75 | 4 | 33.09 | 21956 | 86.86 | 198.05 | 29.56 | 21.27 | 1438.59 | 0.72 | 0.77 | 0.12 | 0.08 | 1 | 10 | 151.9451 | 207.898 | 188.0565 | 151945.087 | 207897.9714 | 3.1716e-06 | 14 | 188056.4808
48 | 80 | CONCLUIDO | 9.5574 | 10.46 | 7.95 | 79.45 | 1.31 | 6 | 176.49 | 50.28 | 13 | 4 | 33.21 | 22001.54 | 87.2 | 198.05 | 30.13 | 21.27 | 1720.88 | 0.71 | 0.76 | 0.12 | 0.09 | 1 | 10 | 152.217 | 208.2701 | 188.3931 | 152217.0416 | 208270.0716 | 3.168e-06 | 14 | 188393.0683
49 | 80 | CONCLUIDO | 9.5468 | 10.47 | 7.96 | 79.57 | 1.33 | 6 | 176.86 | 50.28 | 13.25 | 4 | 33.33 | 22047.13 | 87.19 | 198.05 | 30.49 | 21.27 | 1901.61 | 0.7 | 0.76 | 0.12 | 0.1 | 1 | 10 | 152.2804 | 208.3567 | 188.4715 | 152280.3818 | 208356.7365 | 3.1645e-06 | 14 | 188471.462
50 | 80 | CONCLUIDO | 9.5432 | 10.48 | 7.96 | 79.61 | 1.35 | 6 | 177.23 | 50.28 | 13.5 | 4 | 33.45 | 22092.76 | 87.25 | 198.08 | 30.69 | 21.27 | 2003.54 | 0.69 | 0.76 | 0.12 | 0.11 | 1 | 10 | 152.3356 | 208.4322 | 188.5398 | 152335.5652 | 208432.2409 | 3.1633e-06 | 14 | 188539.7603
51 | 80 | CONCLUIDO | 9.5508 | 10.47 | 7.95 | 79.53 | 1.37 | 6 | 177.6 | 50.28 | 13.75 | 4 | 33.57 | 22138.42 | 87.05 | 198.05 | 30.36 | 21.27 | 1838.84 | 0.7 | 0.76 | 0.12 | 0.1 | 1 | 10 | 152.1699 | 208.2056 | 188.3348 | 152169.9412 | 208205.6268 | 3.1658e-06 | 14 | 188334.774
52 | 80 | CONCLUIDO | 9.5445 | 10.48 | 7.96 | 79.59 | 1.4 | 6 | 177.97 | 50.28 | 14 | 4 | 33.69 | 22184.13 | 86.86 | 198.05 | 30.62 | 21.27 | 1968.37 | 0.69 | 0.76 | 0.12 | 0.11 | 1 | 10 | 152.1056 | 208.1176 | 188.2552 | 152105.6216 | 208117.6218 | 3.1637e-06 | 14 | 188255.1681
53 | 80 | CONCLUIDO | 9.5516 | 10.47 | 7.95 | 79.52 | 1.42 | 6 | 178.34 | 50.28 | 14.25 | 4 | 33.82 | 22229.88 | 86.49 | 198.05 | 30.24 | 21.27 | 1779.38 | 0.7 | 0.76 | 0.12 | 0.1 | 1 | 10 | 151.8462 | 207.7627 | 187.9341 | 151846.2387 | 207762.7227 | 3.1661e-06 | 14 | 187934.1401
54 | 80 | CONCLUIDO | 9.5653 | 10.45 | 7.94 | 79.37 | 1.44 | 6 | 178.72 | 50.28 | 14.5 | 4 | 33.94 | 22275.67 | 85.86 | 198.05 | 29.89 | 21.27 | 1601.83 | 0.71 | 0.77 | 0.12 | 0.08 | 1 | 10 | 151.4014 | 207.1541 | 187.3836 | 151401.4445 | 207154.1358 | 3.1706e-06 | 14 | 187383.6358
55 | 80 | CONCLUIDO | 9.5379 | 10.48 | 7.97 | 79.67 | 1.46 | 6 | 179.09 | 50.28 | 14.75 | 4 | 34.06 | 22321.5 | 85.95 | 198.05 | 30.86 | 21.27 | 2089.53 | 0.69 | 0.76 | 0.12 | 0.11 | 1 | 10 | 151.6322 | 207.4698 | 187.6692 | 151632.1535 | 207469.802 | 3.1615e-06 | 14 | 187669.1752
56 | 80 | CONCLUIDO | 9.5443 | 10.48 | 7.96 | 79.6 | 1.48 | 6 | 179.46 | 50.28 | 15 | 4 | 34.18 | 22367.38 | 85.33 | 198.05 | 30.71 | 21.27 | 2012.61 | 0.69 | 0.76 | 0.12 | 0.11 | 1 | 10 | 151.2344 | 206.9256 | 187.1769 | 151234.409 | 206925.5903 | 3.1636e-06 | 14 | 187176.9024
57 | 80 | CONCLUIDO | 9.5895 | 10.43 | 7.94 | 95.31 | 1.5 | 5 | 179.83 | 50.28 | 15.25 | 3 | 34.3 | 22413.29 | 84.64 | 198.05 | 29.99 | 21.27 | 1658.08 | 0.71 | 0.76 | 0.12 | 0.09 | 1 | 10 | 150.571 | 206.0179 | 186.3559 | 150571.0475 | 206017.9498 | 3.1786e-06 | 14 | 186355.8859
58 | 80 | CONCLUIDO | 9.6044 | 10.41 | 7.93 | 95.12 | 1.53 | 5 | 180.2 | 50.28 | 15.5 | 3 | 34.43 | 22459.24 | 84.54 | 198.05 | 29.54 | 21.27 | 1432.87 | 0.72 | 0.77 | 0.12 | 0.07 | 1 | 10 | 150.4235 | 205.816 | 186.1732 | 150423.4554 | 205816.0079 | 3.1836e-06 | 14 | 186173.217
59 | 80 | CONCLUIDO | 9.5969 | 10.42 | 7.93 | 95.21 | 1.55 | 5 | 180.58 | 50.28 | 15.75 | 3 | 34.55 | 22505.24 | 84.77 | 198.07 | 29.72 | 21.27 | 1523.9 | 0.72 | 0.77 | 0.12 | 0.08 | 1 | 10 | 150.5959 | 206.0519 | 186.3866 | 150595.867 | 206051.909 | 3.1811e-06 | 14 | 186386.604
60 | 80 | CONCLUIDO | 9.6146 | 10.4 | 7.92 | 94.98 | 1.57 | 5 | 180.95 | 50.28 | 16 | 3 | 34.67 | 22551.28 | 84.56 | 198.05 | 29.17 | 21.27 | 1246.91 | 0.73 | 0.77 | 0.11 | 0.06 | 1 | 10 | 150.3704 | 205.7435 | 186.1076 | 150370.4347 | 205743.4626 | 3.1869e-06 | 14 | 186107.5953
61 | 80 | CONCLUIDO | 9.5926 | 10.42 | 7.94 | 95.27 | 1.59 | 5 | 181.32 | 50.28 | 16.25 | 3 | 34.79 | 22597.36 | 84.69 | 198.05 | 30.06 | 21.27 | 1693.99 | 0.71 | 0.76 | 0.11 | 0.09 | 1 | 10 | 150.582 | 206.0329 | 186.3694 | 150582.0019 | 206032.9381 | 3.1796e-06 | 14 | 186369.4437
62 | 80 | CONCLUIDO | 9.5969 | 10.42 | 7.93 | 95.21 | 1.61 | 5 | 181.7 | 50.28 | 16.5 | 3 | 34.92 | 22643.61 | 84.63 | 198.05 | 29.76 | 21.27 | 1542.25 | 0.71 | 0.77 | 0.12 | 0.08 | 1 | 10 | 150.5165 | 205.9433 | 186.2883 | 150516.4794 | 205943.2875 | 3.1811e-06 | 14 | 186288.3492
63 | 80 | CONCLUIDO | 9.5921 | 10.43 | 7.94 | 95.28 | 1.63 | 5 | 182.07 | 50.28 | 16.75 | 3 | 35.04 | 22689.77 | 84.62 | 198.05 | 30.01 | 21.27 | 1670.39 | 0.71 | 0.76 | 0.12 | 0.09 | 1 | 10 | 150.5451 | 205.9824 | 186.3238 | 150545.0972 | 205982.4435 | 3.1795e-06 | 14 | 186323.7682
64 | 80 | CONCLUIDO | 9.5951 | 10.42 | 7.94 | 95.24 | 1.65 | 5 | 182.45 | 50.28 | 17 | 3 | 35.17 | 22735.98 | 84.68 | 198.05 | 29.85 | 21.27 | 1589.86 | 0.71 | 0.77 | 0.12 | 0.08 | 1 | 10 | 150.5623 | 206.006 | 186.345 | 150562.2899 | 206005.9674 | 3.1805e-06 | 14 | 186345.047
65 | 80 | CONCLUIDO | 9.6023 | 10.41 | 7.93 | 95.14 | 1.67 | 5 | 182.82 | 50.28 | 17.25 | 3 | 35.29 | 22782.23 | 84.38 | 198.05 | 29.58 | 21.27 | 1450.99 | 0.72 | 0.77 | 0.12 | 0.08 | 1 | 10 | 150.3445 | 205.708 | 186.0755 | 150344.5282 | 205708.0162 | 3.1829e-06 | 14 | 186075.5319
66 | 80 | CONCLUIDO | 9.6087 | 10.41 | 7.92 | 95.06 | 1.69 | 5 | 183.2 | 50.28 | 17.5 | 3 | 35.42 | 22828.53 | 84 | 198.05 | 29.36 | 21.27 | 1344.35 | 0.72 | 0.77 | 0.12 | 0.07 | 1 | 10 | 150.0862 | 205.3546 | 185.7558 | 150086.2329 | 205354.6051 | 3.185e-06 | 14 | 185755.8498
67 | 80 | CONCLUIDO | 9.5887 | 10.43 | 7.94 | 95.32 | 1.72 | 5 | 183.57 | 50.28 | 17.75 | 3 | 35.54 | 22874.86 | 83.9 | 198.05 | 30.19 | 21.27 | 1759.03 | 0.7 | 0.76 | 0.11 | 0.09 | 1 | 10 | 150.1556 | 205.4495 | 185.8417 | 150155.5638 | 205449.4668 | 3.1784e-06 | 14 | 185841.658
68 | 80 | CONCLUIDO | 9.5936 | 10.42 | 7.94 | 95.26 | 1.74 | 5 | 183.95 | 50.28 | 18 | 3 | 35.67 | 22921.24 | 83.47 | 198.05 | 29.91 | 21.27 | 1617.89 | 0.71 | 0.76 | 0.12 | 0.09 | 1 | 10 | 149.8843 | 205.0784 | 185.506 | 149884.3413 | 205078.3681 | 3.18e-06 | 14 | 185505.9765
69 | 80 | CONCLUIDO | 9.5905 | 10.43 | 7.94 | 95.3 | 1.76 | 5 | 184.33 | 50.28 | 18.25 | 3 | 35.8 | 22967.66 | 83.2 | 198.05 | 30.09 | 21.27 | 1707.6 | 0.71 | 0.76 | 0.12 | 0.09 | 1 | 10 | 149.7483 | 204.8923 | 185.3376 | 149748.3274 | 204892.268 | 3.1789e-06 | 14 | 185337.6375
70 | 80 | CONCLUIDO | 9.5964 | 10.42 | 7.93 | 95.22 | 1.78 | 5 | 184.7 | 50.28 | 18.5 | 3 | 35.92 | 23014.13 | 82.55 | 198.05 | 29.8 | 21.27 | 1562.21 | 0.71 | 0.77 | 0.12 | 0.08 | 1 | 10 | 149.3398 | 204.3332 | 184.832 | 149339.7503 | 204333.2348 | 3.1809e-06 | 14 | 184831.9577
71 | 80 | CONCLUIDO | 9.601 | 10.42 | 7.93 | 95.16 | 1.8 | 5 | 185.08 | 50.28 | 18.75 | 3 | 36.05 | 23060.64 | 82.05 | 198.05 | 29.68 | 21.27 | 1500.64 | 0.72 | 0.77 | 0.12 | 0.08 | 1 | 10 | 149.0311 | 203.911 | 184.45 | 149031.1214 | 203910.9551 | 3.1824e-06 | 14 | 184449.9797
72 | 80 | CONCLUIDO | 9.5985 | 10.42 | 7.93 | 95.19 | 1.82 | 5 | 185.46 | 50.28 | 19 | 3 | 36.18 | 23107.19 | 81.51 | 198.05 | 29.79 | 21.27 | 1556.58 | 0.71 | 0.77 | 0.12 | 0.08 | 1 | 10 | 148.7386 | 203.5107 | 184.0879 | 148738.5948 | 203510.7073 | 3.1816e-06 | 14 | 184087.931
73 | 80 | CONCLUIDO | 9.6471 | 10.37 | 7.91 | 118.69 | 1.84 | 4 | 185.84 | 50.28 | 19.25 | 2 | 36.31 | 23153.78 | 80.6 | 198.05 | 29.1 | 21.27 | 1217.02 | 0.73 | 0.77 | 0.11 | 0.06 | 1 | 10 | 147.9484 | 202.4296 | 183.11 | 147948.4429 | 202429.5866 | 3.1977e-06 | 14 | 183109.991
74 | 80 | CONCLUIDO | 9.6453 | 10.37 | 7.91 | 118.72 | 1.86 | 4 | 186.21 | 50.28 | 19.5 | 2 | 36.43 | 23200.42 | 80.73 | 198.05 | 29.18 | 21.27 | 1256.23 | 0.73 | 0.77 | 0.11 | 0.06 | 1 | 10 | 148.0314 | 202.543 | 183.2126 | 148031.3549 | 202543.0305 | 3.1971e-06 | 14 | 183212.6079
75 | 80 | CONCLUIDO | 9.6445 | 10.37 | 7.92 | 118.73 | 1.88 | 4 | 186.59 | 50.28 | 19.75 | 2 | 36.56 | 23247.1 | 80.79 | 198.05 | 29.21 | 21.27 | 1272.97 | 0.73 | 0.77 | 0.11 | 0.06 | 1 | 10 | 148.0768 | 202.6052 | 183.2688 | 148076.7866 | 202605.1921 | 3.1968e-06 | 14 | 183268.837
76 | 80 | CONCLUIDO | 9.6572 | 10.36 | 7.9 | 118.53 | 1.9 | 4 | 186.97 | 50.28 | 20 | 2 | 36.69 | 23293.82 | 80.53 | 198.05 | 28.66 | 21.27 | 999.54 | 0.74 | 0.77 | 0.12 | 0.05 | 1 | 10 | 147.8481 | 202.2923 | 182.9858 | 147848.0847 | 202292.2721 | 3.2011e-06 | 14 | 182985.7815
77 | 80 | CONCLUIDO | 9.6512 | 10.36 | 7.91 | 118.62 | 1.92 | 4 | 187.35 | 50.28 | 20.25 | 2 | 36.82 | 23340.59 | 80.4 | 198.05 | 28.99 | 21.27 | 1161.37 | 0.73 | 0.77 | 0.11 | 0.06 | 1 | 10 | 147.8139 | 202.2455 | 182.9435 | 147813.8967 | 202245.4946 | 3.1991e-06 | 14 | 182943.4684
78 | 80 | CONCLUIDO | 9.6479 | 10.36 | 7.91 | 118.67 | 1.94 | 4 | 187.73 | 50.28 | 20.5 | 2 | 36.95 | 23387.4 | 80.43 | 198.05 | 29.1 | 21.27 | 1219.14 | 0.73 | 0.77 | 0.11 | 0.06 | 1 | 10 | 147.8483 | 202.2926 | 182.9861 | 147848.3034 | 202292.5713 | 3.198e-06 | 14 | 182986.0522
79 | 80 | CONCLUIDO | 9.6445 | 10.37 | 7.92 | 118.73 | 1.96 | 4 | 188.11 | 50.28 | 20.75 | 2 | 37.08 | 23434.26 | 80.24 | 198.05 | 29.29 | 21.27 | 1311.75 | 0.73 | 0.77 | 0.11 | 0.06 | 1 | 10 | 147.7664 | 202.1806 | 182.8847 | 147766.4463 | 202180.5708 | 3.1968e-06 | 14 | 182884.7409
80 | 80 | CONCLUIDO | 9.6424 | 10.37 | 7.92 | 118.76 | 1.98 | 4 | 188.49 | 50.28 | 21 | 2 | 37.21 | 23481.16 | 80.08 | 198.05 | 29.25 | 21.27 | 1294.84 | 0.73 | 0.77 | 0.12 | 0.06 | 1 | 10 | 147.6873 | 202.0722 | 182.7867 | 147687.2686 | 202072.2365 | 3.1961e-06 | 14 | 182786.7458
81 | 80 | CONCLUIDO | 9.6546 | 10.36 | 7.9 | 118.57 | 2 | 4 | 188.87 | 50.28 | 21.25 | 1 | 37.34 | 23528.1 | 79.69 | 198.05 | 28.76 | 21.27 | 1047.52 | 0.74 | 0.77 | 0.12 | 0.05 | 1 | 10 | 147.3884 | 201.6633 | 182.4168 | 147388.3819 | 201663.2865 | 3.2002e-06 | 14 | 182416.8254
82 | 80 | CONCLUIDO | 9.6497 | 10.36 | 7.91 | 118.65 | 2.02 | 4 | 189.25 | 50.28 | 21.5 | 1 | 37.47 | 23575.09 | 79.71 | 198.05 | 29.02 | 21.27 | 1179.06 | 0.73 | 0.77 | 0.11 | 0.06 | 1 | 10 | 147.4327 | 201.7239 | 182.4717 | 147432.7167 | 201723.9473 | 3.1986e-06 | 14 | 182471.6969
83 | 80 | CONCLUIDO | 9.6391 | 10.37 | 7.92 | 118.82 | 2.04 | 4 | 189.63 | 50.28 | 21.75 | 1 | 37.6 | 23622.13 | 79.91 | 198.05 | 29.42 | 21.27 | 1376.43 | 0.72 | 0.77 | 0.11 | 0.07 | 1 | 10 | 147.6087 | 201.9648 | 182.6896 | 147608.7491 | 201964.8026 | 3.1951e-06 | 14 | 182689.5653
84 | 80 | CONCLUIDO | 9.6367 | 10.38 | 7.92 | 118.85 | 2.05 | 4 | 190.01 | 50.28 | 22 | 0 | 37.74 | 23669.2 | 80.12 | 198.06 | 29.4 | 21.27 | 1370.47 | 0.72 | 0.77 | 0.12 | 0.07 | 1 | 10 | 147.74 | 202.1444 | 182.852 | 147740.0187 | 202144.4114 | 3.1943e-06 | 14 | 182852.0324

## RESULTADOS_21
Unnamed: 0 | Volume de calda [L] | STATUS | Capacidade operacional [ha/h] | Tempo de missao [h] | Tempo util [h] | Tempo por voo [min] | Autonomia Projetada [h] | N° Voos | MTOW [kg] | Massa Estrutura [kg] | Combustível [kg] | Abastecimentos | Massa gerador | Potência gerador [W] | Combustível consumido [L] | Calda cons [L] | Distância percorrida [km] | Distância Pulverizando [km] | RTL ACUMULADO[m] | EOC [km/km] | EOC [h/h] | Tempo de manobra [h] | Tempo rtl_rtw [h] | V pulv [m/s] | V desloc [m/s] | Preço Total por ha Simples [R$/ha] | Preço Total por ha Presumido [R$/ha] | Preço Total por ha Real [R$/ha] | Preço Total Simples [R$] | Preço Total Presumido [R$] | Prod CAPEX [ha/h/R$] | Dias Trabalhados | Preço Total Real [R$]
0 | 115 | CONCLUIDO | 5.6701 | 17.64 | 10.1 | 5.46 | 0.08 | 111 | 222.93 | 56.94 | 1 | 109 | 49.99 | 27728.69 | 152.94 | 198.12 | 97.55 | 21.27 | 34909.82 | 0.22 | 0.6 | 0.28 | 2.25 | 1 | 10 | 321.4046 | 439.7599 | 397.7898 | 321404.5623 | 439759.9015 | 1.8417e-06 | 23 | 397789.8337
1 | 115 | CONCLUIDO | 6.2921 | 15.89 | 9.55 | 6.82 | 0.1 | 84 | 223.35 | 56.94 | 1.25 | 82 | 50.15 | 27780.03 | 144.33 | 198.06 | 80.1 | 21.27 | 26316.53 | 0.27 | 0.64 | 0.24 | 1.69 | 1 | 10 | 283.503 | 387.9014 | 350.8806 | 283503.0383 | 387901.3642 | 2.0438e-06 | 21 | 350880.6024
2 | 115 | CONCLUIDO | 6.7343 | 14.85 | 9.2 | 8.12 | 0.12 | 68 | 223.76 | 56.94 | 1.5 | 66 | 50.32 | 27831.42 | 139 | 198.07 | 69.33 | 21.27 | 21010.87 | 0.31 | 0.66 | 0.22 | 1.35 | 1 | 10 | 262.8644 | 359.6627 | 325.337 | 262864.4283 | 359662.7075 | 2.1874e-06 | 20 | 325337.0035
3 | 115 | CONCLUIDO | 7.0682 | 14.15 | 8.99 | 9.46 | 0.14 | 57 | 224.18 | 56.94 | 1.75 | 55 | 50.49 | 27882.87 | 135.57 | 198.07 | 62.55 | 21.27 | 17677.95 | 0.34 | 0.68 | 0.2 | 1.13 | 1 | 10 | 247.2516 | 338.3005 | 306.0136 | 247251.5897 | 338300.533 | 2.2959e-06 | 19 | 306013.605
4 | 115 | CONCLUIDO | 7.3354 | 13.63 | 8.82 | 10.8 | 0.16 | 49 | 224.6 | 56.94 | 2 | 47 | 50.65 | 27934.37 | 132.97 | 198.09 | 57.38 | 21.27 | 15133.22 | 0.37 | 0.69 | 0.19 | 0.97 | 1 | 10 | 234.057 | 320.2471 | 289.6832 | 234056.9821 | 320247.0888 | 2.3827e-06 | 18 | 289683.1561
5 | 115 | CONCLUIDO | 7.5545 | 13.24 | 8.69 | 12.12 | 0.18 | 43 | 225.01 | 56.94 | 2.25 | 41 | 50.82 | 27985.94 | 130.86 | 198.07 | 53.17 | 21.27 | 13058.09 | 0.4 | 0.7 | 0.18 | 0.83 | 1 | 10 | 229.2505 | 313.6706 | 283.7343 | 229250.4648 | 313670.5998 | 2.4538e-06 | 18 | 283734.318
6 | 115 | CONCLUIDO | 7.7672 | 12.87 | 8.55 | 13.49 | 0.2 | 38 | 225.43 | 56.94 | 2.5 | 36 | 50.99 | 28037.57 | 128.55 | 198.05 | 48.46 | 21.27 | 10727.21 | 0.44 | 0.71 | 0.17 | 0.69 | 1 | 10 | 217.7502 | 297.9354 | 269.5009 | 217750.1932 | 297935.4208 | 2.5229e-06 | 17 | 269500.8824
7 | 115 | CONCLUIDO | 7.8495 | 12.74 | 8.54 | 14.64 | 0.22 | 35 | 225.85 | 56.94 | 2.75 | 33 | 51.16 | 28089.25 | 128.34 | 198.05 | 49.58 | 21.27 | 11300.59 | 0.43 | 0.71 | 0.14 | 0.69 | 1 | 10 | 216.5556 | 296.3009 | 268.0223 | 216555.5697 | 296300.8842 | 2.5496e-06 | 17 | 268022.3437
8 | 115 | CONCLUIDO | 7.9502 | 12.58 | 8.51 | 15.96 | 0.24 | 32 | 226.27 | 56.94 | 3 | 30 | 51.33 | 28140.99 | 127.83 | 198.09 | 47.83 | 21.27 | 10441.92 | 0.44 | 0.71 | 0.16 | 0.66 | 1 | 10 | 214.936 | 294.085 | 266.0179 | 214936.0366 | 294084.9675 | 2.5824e-06 | 17 | 266017.911
9 | 115 | CONCLUIDO | 8.085 | 12.37 | 8.44 | 17.45 | 0.25 | 29 | 226.69 | 56.94 | 3.25 | 27 | 51.5 | 28192.8 | 126.54 | 198.07 | 45.46 | 21.27 | 9272.72 | 0.47 | 0.72 | 0.15 | 0.58 | 1 | 10 | 212.3923 | 290.6045 | 262.8696 | 212392.3038 | 290604.5202 | 2.6261e-06 | 17 | 262869.6326
10 | 115 | CONCLUIDO | 8.1794 | 12.23 | 8.38 | 18.62 | 0.27 | 27 | 227.11 | 56.94 | 3.5 | 25 | 51.67 | 28244.66 | 125.64 | 198.07 | 43.72 | 21.27 | 8412.29 | 0.49 | 0.72 | 0.15 | 0.53 | 1 | 10 | 203.7564 | 278.7885 | 252.1813 | 203756.4026 | 278788.4991 | 2.6568e-06 | 16 | 252181.316
11 | 115 | CONCLUIDO | 8.2654 | 12.1 | 8.34 | 20.02 | 0.29 | 25 | 227.53 | 56.94 | 3.75 | 23 | 51.84 | 28296.58 | 124.92 | 198.05 | 42.48 | 21.27 | 7804.45 | 0.5 | 0.73 | 0.15 | 0.49 | 1 | 10 | 202.286 | 276.7766 | 250.3614 | 202285.9588 | 276776.573 | 2.6847e-06 | 16 | 250361.4053
12 | 115 | CONCLUIDO | 8.3135 | 12.03 | 8.31 | 20.79 | 0.31 | 24 | 227.95 | 56.94 | 4 | 22 | 52.01 | 28348.56 | 124.4 | 198.06 | 41.57 | 21.27 | 7350.93 | 0.51 | 0.73 | 0.15 | 0.46 | 1 | 10 | 201.3925 | 275.5541 | 249.2556 | 201392.52 | 275554.1307 | 2.7004e-06 | 16 | 249255.6312
13 | 115 | CONCLUIDO | 8.401 | 11.9 | 8.28 | 22.57 | 0.33 | 22 | 228.38 | 56.94 | 4.25 | 20 | 52.18 | 28400.61 | 123.74 | 198.1 | 40.38 | 21.27 | 6768.65 | 0.53 | 0.73 | 0.15 | 0.42 | 1 | 10 | 200.0026 | 273.6524 | 247.5354 | 200002.6038 | 273652.386 | 2.7288e-06 | 16 | 247535.3863
14 | 115 | CONCLUIDO | 8.4455 | 11.84 | 8.26 | 23.59 | 0.35 | 21 | 228.8 | 56.94 | 4.5 | 19 | 52.36 | 28452.71 | 123.35 | 198.06 | 39.89 | 21.27 | 6526.96 | 0.53 | 0.74 | 0.14 | 0.41 | 1 | 10 | 199.2672 | 272.6461 | 246.6252 | 199267.1753 | 272646.1402 | 2.7432e-06 | 16 | 246625.1753
15 | 115 | CONCLUIDO | 8.4974 | 11.77 | 8.23 | 24.69 | 0.37 | 20 | 229.22 | 56.94 | 4.75 | 18 | 52.53 | 28504.87 | 122.84 | 198.08 | 38.88 | 21.27 | 6027.2 | 0.55 | 0.74 | 0.14 | 0.38 | 1 | 10 | 198.3774 | 271.4288 | 245.524 | 198377.4468 | 271428.7746 | 2.7601e-06 | 16 | 245523.9933
16 | 115 | CONCLUIDO | 8.5708 | 11.67 | 8.17 | 25.81 | 0.39 | 19 | 229.65 | 56.94 | 5 | 17 | 52.7 | 28557.1 | 121.85 | 198.05 | 36.92 | 21.27 | 5053.1 | 0.58 | 0.74 | 0.14 | 0.32 | 1 | 10 | 196.9502 | 269.4759 | 243.7575 | 196950.1582 | 269475.8952 | 2.7839e-06 | 16 | 243757.494
17 | 115 | CONCLUIDO | 8.5876 | 11.64 | 8.19 | 27.31 | 0.41 | 18 | 230.07 | 56.94 | 5.25 | 16 | 52.88 | 28609.38 | 122.12 | 198.05 | 38.27 | 21.27 | 5732.03 | 0.56 | 0.74 | 0.13 | 0.34 | 1 | 10 | 196.9737 | 269.5081 | 243.7866 | 196973.6941 | 269508.0982 | 2.7894e-06 | 16 | 243786.6236
18 | 115 | CONCLUIDO | 8.6164 | 11.61 | 8.2 | 28.94 | 0.42 | 17 | 230.49 | 56.94 | 5.5 | 15 | 53.05 | 28661.73 | 122.02 | 198.05 | 38.16 | 21.27 | 5681.64 | 0.56 | 0.74 | 0.13 | 0.35 | 1 | 10 | 196.6353 | 269.0451 | 243.3678 | 196635.3085 | 269045.104 | 2.7987e-06 | 16 | 243367.8169
19 | 115 | CONCLUIDO | 8.6238 | 11.6 | 8.19 | 28.9 | 0.44 | 17 | 230.92 | 56.94 | 5.75 | 15 | 53.23 | 28714.14 | 121.81 | 198.07 | 37.72 | 21.27 | 5464.79 | 0.56 | 0.74 | 0.14 | 0.34 | 1 | 10 | 196.4205 | 268.7512 | 243.102 | 196420.5141 | 268751.2129 | 2.8012e-06 | 16 | 243101.9743
20 | 115 | CONCLUIDO | 8.6766 | 11.53 | 8.16 | 30.61 | 0.46 | 16 | 231.34 | 56.94 | 6 | 14 | 53.4 | 28766.61 | 121.27 | 198.08 | 36.94 | 21.27 | 5076.56 | 0.58 | 0.74 | 0.13 | 0.31 | 1 | 10 | 195.5386 | 267.5445 | 242.0105 | 195538.595 | 267544.5323 | 2.8183e-06 | 16 | 242010.4576
21 | 115 | CONCLUIDO | 8.7288 | 11.46 | 8.14 | 32.55 | 0.48 | 15 | 231.77 | 56.94 | 6.25 | 13 | 53.58 | 28819.14 | 120.8 | 198.05 | 36.12 | 21.27 | 4675.14 | 0.59 | 0.75 | 0.13 | 0.28 | 1 | 10 | 187.8303 | 256.9977 | 232.4702 | 187830.3096 | 256997.716 | 2.8353e-06 | 15 | 232470.2147
22 | 115 | CONCLUIDO | 8.726 | 11.46 | 8.14 | 32.56 | 0.5 | 15 | 232.2 | 56.94 | 6.5 | 13 | 53.75 | 28871.74 | 120.66 | 198.09 | 36.21 | 21.27 | 4718.56 | 0.59 | 0.75 | 0.13 | 0.29 | 1 | 10 | 187.7696 | 256.9147 | 232.3951 | 187769.61 | 256914.6642 | 2.8343e-06 | 15 | 232395.0893
23 | 115 | CONCLUIDO | 8.7813 | 11.39 | 8.11 | 34.77 | 0.52 | 14 | 232.62 | 56.94 | 6.75 | 12 | 53.93 | 28924.39 | 120.34 | 198.05 | 35.35 | 21.27 | 4291.69 | 0.6 | 0.75 | 0.13 | 0.26 | 1 | 10 | 187.0215 | 255.8911 | 231.4692 | 187021.5051 | 255891.0741 | 2.8523e-06 | 15 | 231469.1891
24 | 115 | CONCLUIDO | 8.779 | 11.39 | 8.12 | 34.78 | 0.53 | 14 | 233.05 | 56.94 | 7 | 12 | 54.11 | 28977.11 | 120.29 | 198.06 | 35.45 | 21.27 | 4343.75 | 0.6 | 0.75 | 0.13 | 0.26 | 1 | 10 | 187.0213 | 255.8908 | 231.469 | 187021.3333 | 255890.8391 | 2.8516e-06 | 15 | 231468.9765
25 | 115 | CONCLUIDO | 8.8344 | 11.32 | 8.09 | 37.33 | 0.55 | 13 | 233.48 | 56.94 | 7.25 | 11 | 54.29 | 29029.89 | 119.69 | 198.06 | 34.62 | 21.27 | 3931.77 | 0.61 | 0.75 | 0.13 | 0.23 | 1 | 10 | 186.109 | 254.6425 | 230.3398 | 186109.0003 | 254642.5448 | 2.8696e-06 | 15 | 230339.8177
26 | 115 | CONCLUIDO | 8.8707 | 11.27 | 8.04 | 37.12 | 0.57 | 13 | 233.91 | 56.94 | 7.5 | 11 | 54.46 | 29082.74 | 118.76 | 198.08 | 32.91 | 21.27 | 3079.02 | 0.65 | 0.76 | 0.13 | 0.19 | 1 | 10 | 185.1601 | 253.3442 | 229.1654 | 185160.0893 | 253344.2029 | 2.8813e-06 | 15 | 229165.3877
27 | 115 | CONCLUIDO | 8.8048 | 11.36 | 8.13 | 37.51 | 0.59 | 13 | 234.34 | 56.94 | 7.75 | 11 | 54.64 | 29135.65 | 119.87 | 198.09 | 36.15 | 21.27 | 4700.49 | 0.59 | 0.75 | 0.12 | 0.27 | 1 | 10 | 186.5304 | 255.2191 | 230.8614 | 186530.3861 | 255219.1033 | 2.8599e-06 | 15 | 230861.3503
28 | 115 | CONCLUIDO | 8.8698 | 11.27 | 8.09 | 40.43 | 0.61 | 12 | 234.77 | 56.94 | 8 | 10 | 54.82 | 29188.62 | 119.37 | 198.06 | 34.63 | 21.27 | 3943.92 | 0.61 | 0.75 | 0.13 | 0.23 | 1 | 10 | 185.5886 | 253.9304 | 229.6957 | 185588.5502 | 253930.442 | 2.8811e-06 | 15 | 229695.677
29 | 115 | CONCLUIDO | 8.8703 | 11.27 | 8.09 | 40.43 | 0.62 | 12 | 235.2 | 56.94 | 8.25 | 10 | 55 | 29241.66 | 119.33 | 198.05 | 34.52 | 21.27 | 3887.67 | 0.62 | 0.75 | 0.13 | 0.23 | 1 | 10 | 185.5595 | 253.8906 | 229.6597 | 185559.4617 | 253890.6419 | 2.8812e-06 | 15 | 229659.6753
30 | 115 | CONCLUIDO | 8.929 | 11.2 | 8.06 | 43.94 | 0.64 | 11 | 235.63 | 56.94 | 8.5 | 9 | 55.18 | 29294.76 | 118.62 | 198.05 | 33.57 | 21.27 | 3416.08 | 0.63 | 0.75 | 0.13 | 0.2 | 1 | 10 | 184.569 | 252.5355 | 228.4338 | 184569.0121 | 252535.465 | 2.9003e-06 | 15 | 228433.8347
31 | 115 | CONCLUIDO | 8.9266 | 11.2 | 8.06 | 43.96 | 0.66 | 11 | 236.06 | 56.94 | 8.75 | 9 | 55.36 | 29347.92 | 118.58 | 198.05 | 33.69 | 21.27 | 3480.03 | 0.63 | 0.75 | 0.13 | 0.21 | 1 | 10 | 184.566 | 252.5314 | 228.4302 | 184566.047 | 252531.408 | 2.8995e-06 | 15 | 228430.1648
32 | 115 | CONCLUIDO | 8.9288 | 11.2 | 8.06 | 43.94 | 0.68 | 11 | 236.49 | 56.94 | 9 | 9 | 55.55 | 29401.15 | 118.53 | 198.05 | 33.61 | 21.27 | 3436.29 | 0.63 | 0.75 | 0.13 | 0.2 | 1 | 10 | 184.5159 | 252.4629 | 228.3682 | 184515.9432 | 252462.8537 | 2.9002e-06 | 15 | 228368.1533
33 | 115 | CONCLUIDO | 8.9277 | 11.2 | 8.06 | 43.95 | 0.69 | 11 | 236.92 | 56.94 | 9.25 | 9 | 55.73 | 29454.44 | 118.48 | 198.05 | 33.69 | 21.27 | 3479.04 | 0.63 | 0.75 | 0.12 | 0.2 | 1 | 10 | 184.4953 | 252.4346 | 228.3426 | 184495.2751 | 252434.5747 | 2.8999e-06 | 15 | 228342.5732
34 | 115 | CONCLUIDO | 8.9832 | 11.13 | 8.03 | 48.19 | 0.71 | 10 | 237.35 | 56.94 | 9.5 | 8 | 55.91 | 29507.8 | 118.08 | 198.06 | 32.84 | 21.27 | 3057.34 | 0.65 | 0.76 | 0.12 | 0.18 | 1 | 10 | 183.7339 | 251.3928 | 227.4003 | 183733.9051 | 251392.8347 | 2.9179e-06 | 15 | 227400.2554
35 | 115 | CONCLUIDO | 8.9906 | 11.12 | 8.02 | 48.14 | 0.73 | 10 | 237.79 | 56.94 | 9.75 | 8 | 56.09 | 29561.22 | 117.99 | 198.05 | 32.47 | 21.27 | 2872.74 | 0.66 | 0.76 | 0.12 | 0.17 | 1 | 10 | 183.6055 | 251.2171 | 227.2413 | 183605.4524 | 251217.08 | 2.9203e-06 | 15 | 227241.2745
36 | 115 | CONCLUIDO | 9.0106 | 11.1 | 8 | 47.99 | 0.75 | 10 | 238.22 | 56.94 | 10 | 8 | 56.28 | 29614.71 | 117.4 | 198.07 | 31.74 | 21.27 | 2507.98 | 0.67 | 0.76 | 0.12 | 0.14 | 1 | 10 | 183.0563 | 250.4657 | 226.5616 | 183056.2866 | 250465.6872 | 2.9268e-06 | 15 | 226561.5936
37 | 115 | CONCLUIDO | 8.9633 | 11.16 | 8.06 | 48.34 | 0.76 | 10 | 238.66 | 56.94 | 10.25 | 8 | 56.46 | 29668.27 | 118.14 | 198.05 | 33.76 | 21.27 | 3516.03 | 0.63 | 0.75 | 0.12 | 0.2 | 1 | 10 | 183.9727 | 251.7196 | 227.6958 | 183972.7085 | 251719.5761 | 2.9114e-06 | 15 | 227695.813
38 | 115 | CONCLUIDO | 9.0307 | 11.07 | 8.02 | 53.45 | 0.78 | 9 | 239.09 | 56.94 | 10.5 | 7 | 56.65 | 29721.89 | 117.22 | 198.05 | 32.49 | 21.27 | 2888.59 | 0.65 | 0.76 | 0.12 | 0.16 | 1 | 10 | 182.792 | 250.104 | 226.2344 | 182791.9531 | 250104.0144 | 2.9333e-06 | 15 | 226234.4383
39 | 115 | CONCLUIDO | 9.035 | 11.07 | 8.01 | 53.41 | 0.8 | 9 | 239.53 | 56.94 | 10.75 | 7 | 56.83 | 29775.57 | 117.1 | 198.05 | 32.16 | 21.27 | 2721.81 | 0.66 | 0.76 | 0.12 | 0.16 | 1 | 10 | 182.6736 | 249.942 | 226.0879 | 182673.5597 | 249942.0233 | 2.9347e-06 | 15 | 226087.9074
40 | 115 | CONCLUIDO | 9.0309 | 11.07 | 8.02 | 53.45 | 0.82 | 9 | 239.96 | 56.94 | 11 | 7 | 57.02 | 29829.32 | 117.3 | 198.05 | 32.39 | 21.27 | 2838.41 | 0.66 | 0.76 | 0.12 | 0.16 | 1 | 10 | 182.8384 | 250.1676 | 226.292 | 182838.4355 | 250167.6137 | 2.9334e-06 | 15 | 226291.9678
41 | 115 | CONCLUIDO | 9.0312 | 11.07 | 8.02 | 53.45 | 0.83 | 9 | 240.4 | 56.94 | 11.25 | 7 | 57.21 | 29883.27 | 117.26 | 198.06 | 32.37 | 21.27 | 2829.89 | 0.66 | 0.76 | 0.12 | 0.16 | 1 | 10 | 182.8117 | 250.1311 | 226.2589 | 182811.7435 | 250131.0926 | 2.9335e-06 | 15 | 226258.9322
42 | 115 | CONCLUIDO | 9.0291 | 11.08 | 8.02 | 53.46 | 0.85 | 9 | 240.84 | 56.94 | 11.5 | 7 | 57.39 | 29937.16 | 117.05 | 198.05 | 32.42 | 21.27 | 2852.66 | 0.66 | 0.76 | 0.12 | 0.17 | 1 | 10 | 182.7033 | 249.9827 | 226.1247 | 182703.295 | 249982.7085 | 2.9328e-06 | 15 | 226124.7096
43 | 115 | CONCLUIDO | 9.0309 | 11.07 | 8.02 | 53.45 | 0.87 | 9 | 241.27 | 56.94 | 11.75 | 7 | 57.58 | 29991.11 | 116.81 | 198.05 | 32.43 | 21.27 | 2859.91 | 0.66 | 0.76 | 0.12 | 0.16 | 1 | 10 | 182.5432 | 249.7636 | 225.9265 | 182543.1648 | 249763.6114 | 2.9334e-06 | 15 | 225926.5229
44 | 115 | CONCLUIDO | 9.0911 | 11 | 7.99 | 59.91 | 0.88 | 8 | 241.71 | 56.94 | 12 | 6 | 57.77 | 30045.13 | 116.22 | 198.05 | 31.4 | 21.27 | 2347.88 | 0.68 | 0.76 | 0.12 | 0.14 | 1 | 10 | 181.6489 | 248.54 | 224.8197 | 181648.8726 | 248540.0013 | 2.9529e-06 | 15 | 224819.6924
45 | 115 | CONCLUIDO | 9.1153 | 10.97 | 7.96 | 59.69 | 0.9 | 8 | 242.15 | 56.94 | 12.25 | 6 | 57.96 | 30099.23 | 115.91 | 198.05 | 30.42 | 21.27 | 1856.35 | 0.7 | 0.76 | 0.12 | 0.11 | 1 | 10 | 181.2331 | 247.9712 | 224.3052 | 181233.1439 | 247971.1829 | 2.9608e-06 | 15 | 224305.1612
46 | 115 | CONCLUIDO | 9.087 | 11 | 7.99 | 59.95 | 0.92 | 8 | 242.59 | 56.94 | 12.5 | 6 | 58.15 | 30153.38 | 116.3 | 198.05 | 31.75 | 21.27 | 2523.3 | 0.67 | 0.76 | 0.12 | 0.14 | 1 | 10 | 181.7314 | 248.6529 | 224.9218 | 181731.4119 | 248652.9351 | 2.9516e-06 | 15 | 224921.848
47 | 115 | CONCLUIDO | 9.0806 | 11.01 | 8 | 60 | 0.93 | 8 | 243.03 | 56.94 | 12.75 | 6 | 58.34 | 30207.61 | 116.4 | 198.05 | 31.87 | 21.27 | 2583.79 | 0.67 | 0.76 | 0.12 | 0.15 | 1 | 10 | 181.8545 | 248.8213 | 225.0742 | 181854.4912 | 248821.3378 | 2.9495e-06 | 15 | 225074.1785
48 | 115 | CONCLUIDO | 9.0778 | 11.02 | 8 | 60.03 | 0.95 | 8 | 243.47 | 56.94 | 13 | 6 | 58.53 | 30261.91 | 116.46 | 198.05 | 32.03 | 21.27 | 2663.09 | 0.66 | 0.76 | 0.12 | 0.15 | 1 | 10 | 181.9142 | 248.903 | 225.1481 | 181914.1968 | 248903.0295 | 2.9486e-06 | 15 | 225148.0737
49 | 115 | CONCLUIDO | 9.0831 | 11.01 | 8 | 59.98 | 0.97 | 8 | 243.91 | 56.94 | 13.25 | 6 | 58.72 | 30316.27 | 116.05 | 198.05 | 31.78 | 21.27 | 2540.35 | 0.67 | 0.76 | 0.12 | 0.14 | 1 | 10 | 181.6236 | 248.5054 | 224.7884 | 181623.6145 | 248505.4421 | 2.9503e-06 | 15 | 224788.4315
50 | 115 | CONCLUIDO | 9.0769 | 11.02 | 8.01 | 60.04 | 0.98 | 8 | 244.35 | 56.94 | 13.5 | 6 | 58.91 | 30370.7 | 115.95 | 198.07 | 32.09 | 21.27 | 2691.59 | 0.66 | 0.76 | 0.12 | 0.15 | 1 | 10 | 181.6251 | 248.5074 | 224.7902 | 181625.0697 | 248507.433 | 2.9483e-06 | 15 | 224790.2324
51 | 115 | CONCLUIDO | 9.1412 | 10.94 | 7.97 | 68.33 | 1 | 7 | 244.79 | 56.94 | 13.75 | 5 | 59.1 | 30425.2 | 115.11 | 198.05 | 30.95 | 21.27 | 2130.28 | 0.69 | 0.76 | 0.12 | 0.12 | 1 | 10 | 180.5495 | 247.0358 | 223.4591 | 180549.5427 | 247035.8496 | 2.9692e-06 | 15 | 223459.0948
52 | 115 | CONCLUIDO | 9.1378 | 10.94 | 7.98 | 68.36 | 1.02 | 7 | 245.23 | 56.94 | 14 | 5 | 59.29 | 30479.78 | 115.17 | 198.05 | 31.03 | 21.27 | 2167.16 | 0.69 | 0.76 | 0.12 | 0.12 | 1 | 10 | 180.6224 | 247.1355 | 223.5492 | 180622.3653 | 247135.4887 | 2.9681e-06 | 15 | 223549.2245
53 | 115 | CONCLUIDO | 9.1424 | 10.94 | 7.97 | 68.31 | 1.03 | 7 | 245.68 | 56.94 | 14.25 | 5 | 59.48 | 30534.42 | 115.28 | 198.05 | 30.9 | 21.27 | 2101.56 | 0.69 | 0.76 | 0.12 | 0.12 | 1 | 10 | 180.6408 | 247.1607 | 223.572 | 180640.8044 | 247160.7179 | 2.9696e-06 | 15 | 223572.0459
54 | 115 | CONCLUIDO | 9.1612 | 10.92 | 7.95 | 68.12 | 1.05 | 7 | 246.12 | 56.94 | 14.5 | 5 | 59.68 | 30589.13 | 114.85 | 198.05 | 30.04 | 21.27 | 1671.91 | 0.71 | 0.76 | 0.12 | 0.09 | 1 | 10 | 180.2121 | 246.5742 | 223.0415 | 180212.1034 | 246574.1503 | 2.9757e-06 | 15 | 223041.4595
55 | 115 | CONCLUIDO | 9.147 | 10.93 | 7.96 | 68.27 | 1.06 | 7 | 246.57 | 56.94 | 14.75 | 5 | 59.87 | 30643.91 | 115.12 | 198.05 | 30.77 | 21.27 | 2039.47 | 0.69 | 0.76 | 0.12 | 0.11 | 1 | 10 | 180.4986 | 246.9661 | 223.396 | 180498.59 | 246966.1338 | 2.9711e-06 | 15 | 223396.0326
56 | 115 | CONCLUIDO | 9.1276 | 10.96 | 7.99 | 68.47 | 1.08 | 7 | 247.01 | 56.94 | 15 | 5 | 60.07 | 30698.76 | 115.48 | 198.05 | 31.49 | 21.27 | 2398.17 | 0.68 | 0.76 | 0.12 | 0.13 | 1 | 10 | 180.9008 | 247.5164 | 223.8938 | 180900.7627 | 247516.4043 | 2.9648e-06 | 15 | 223893.786
57 | 115 | CONCLUIDO | 9.1382 | 10.94 | 7.97 | 68.36 | 1.1 | 7 | 247.46 | 56.94 | 15.25 | 5 | 60.26 | 30753.68 | 115.06 | 198.05 | 31.13 | 21.27 | 2219.5 | 0.68 | 0.76 | 0.12 | 0.12 | 1 | 10 | 180.5446 | 247.0291 | 223.453 | 180544.6026 | 247029.0903 | 2.9682e-06 | 15 | 223452.9806
58 | 115 | CONCLUIDO | 9.132 | 10.95 | 7.98 | 68.42 | 1.11 | 7 | 247.9 | 56.94 | 15.5 | 5 | 60.46 | 30808.68 | 114.97 | 198.06 | 31.29 | 21.27 | 2298.44 | 0.68 | 0.76 | 0.12 | 0.13 | 1 | 10 | 180.5513 | 247.0382 | 223.4612 | 180551.2755 | 247038.2206 | 2.9662e-06 | 15 | 223461.2395
59 | 115 | CONCLUIDO | 9.1299 | 10.95 | 7.99 | 68.44 | 1.13 | 7 | 248.35 | 56.94 | 15.75 | 5 | 60.66 | 30863.74 | 114.85 | 198.05 | 31.41 | 21.27 | 2356.24 | 0.68 | 0.76 | 0.12 | 0.13 | 1 | 10 | 180.5061 | 246.9764 | 223.4053 | 180506.099 | 246976.408 | 2.9655e-06 | 15 | 223405.3263
60 | 115 | CONCLUIDO | 9.1354 | 10.95 | 7.98 | 68.39 | 1.14 | 7 | 248.79 | 56.94 | 16 | 5 | 60.85 | 30918.88 | 114.6 | 198.05 | 31.14 | 21.27 | 2223.58 | 0.68 | 0.76 | 0.12 | 0.13 | 1 | 10 | 180.3027 | 246.6981 | 223.1536 | 180302.7101 | 246698.1223 | 2.9673e-06 | 15 | 223153.5998
61 | 115 | CONCLUIDO | 9.132 | 10.95 | 7.98 | 68.42 | 1.16 | 7 | 249.24 | 56.94 | 16.25 | 5 | 61.05 | 30974.09 | 114.38 | 198.05 | 31.39 | 21.27 | 2349.64 | 0.68 | 0.76 | 0.12 | 0.13 | 1 | 10 | 180.1997 | 246.5572 | 223.0261 | 180199.6816 | 246557.1543 | 2.9662e-06 | 15 | 223026.0855
62 | 115 | CONCLUIDO | 9.1956 | 10.87 | 7.95 | 79.51 | 1.18 | 6 | 249.69 | 56.94 | 16.5 | 4 | 61.25 | 31029.37 | 113.8 | 198.05 | 30.24 | 21.27 | 1776.45 | 0.7 | 0.76 | 0.12 | 0.1 | 1 | 10 | 179.309 | 245.3384 | 221.9237 | 179308.97 | 245338.4433 | 2.9869e-06 | 15 | 221923.6866
63 | 115 | CONCLUIDO | 9.2142 | 10.85 | 7.93 | 79.29 | 1.19 | 6 | 250.14 | 56.94 | 16.75 | 4 | 61.45 | 31084.72 | 113.4 | 198.05 | 29.52 | 21.27 | 1418.44 | 0.72 | 0.77 | 0.12 | 0.08 | 1 | 10 | 178.9048 | 244.7854 | 221.4234 | 178904.7856 | 244785.4203 | 2.9929e-06 | 15 | 221423.4434
64 | 115 | CONCLUIDO | 9.2041 | 10.86 | 7.94 | 79.41 | 1.21 | 6 | 250.59 | 56.94 | 17 | 4 | 61.65 | 31140.15 | 113.8 | 198.05 | 29.99 | 21.27 | 1653.54 | 0.71 | 0.76 | 0.12 | 0.09 | 1 | 10 | 179.2314 | 245.2323 | 221.8276 | 179231.3744 | 245232.2735 | 2.9896e-06 | 15 | 221827.6495
65 | 115 | CONCLUIDO | 9.1846 | 10.89 | 7.96 | 79.64 | 1.22 | 6 | 251.04 | 56.94 | 17.25 | 4 | 61.85 | 31195.65 | 114.15 | 198.05 | 30.75 | 21.27 | 2032.69 | 0.69 | 0.76 | 0.12 | 0.11 | 1 | 10 | 179.6144 | 245.7563 | 222.3017 | 179614.3627 | 245756.2951 | 2.9833e-06 | 15 | 222301.6592
66 | 115 | CONCLUIDO | 9.194 | 10.88 | 7.95 | 79.53 | 1.24 | 6 | 251.49 | 56.94 | 17.5 | 4 | 62.05 | 31251.22 | 113.96 | 198.05 | 30.37 | 21.27 | 1844.63 | 0.7 | 0.76 | 0.12 | 0.1 | 1 | 10 | 179.4166 | 245.4857 | 222.0569 | 179416.6239 | 245485.7402 | 2.9864e-06 | 15 | 222056.9257
67 | 115 | CONCLUIDO | 9.1863 | 10.89 | 7.96 | 79.62 | 1.25 | 6 | 251.94 | 56.94 | 17.75 | 4 | 62.25 | 31306.86 | 114.13 | 198.05 | 30.72 | 21.27 | 2015.84 | 0.69 | 0.76 | 0.12 | 0.11 | 1 | 10 | 179.5887 | 245.7212 | 222.2699 | 179588.6879 | 245721.1657 | 2.9839e-06 | 15 | 222269.8825
68 | 115 | CONCLUIDO | 9.1855 | 10.89 | 7.96 | 79.62 | 1.27 | 6 | 252.39 | 56.94 | 18 | 4 | 62.45 | 31362.58 | 114.16 | 198.05 | 30.64 | 21.27 | 1979.95 | 0.69 | 0.76 | 0.12 | 0.11 | 1 | 10 | 179.613 | 245.7544 | 222.2999 | 179612.9665 | 245754.3847 | 2.9836e-06 | 15 | 222299.9312
69 | 115 | CONCLUIDO | 9.1905 | 10.88 | 7.96 | 79.57 | 1.28 | 6 | 252.84 | 56.94 | 18.25 | 4 | 62.65 | 31418.38 | 113.92 | 198.05 | 30.47 | 21.27 | 1893 | 0.7 | 0.76 | 0.12 | 0.1 | 1 | 10 | 179.4302 | 245.5043 | 222.0737 | 179430.2078 | 245504.3262 | 2.9852e-06 | 15 | 222073.7379
70 | 115 | CONCLUIDO | 9.1898 | 10.88 | 7.96 | 79.58 | 1.3 | 6 | 253.3 | 56.94 | 18.5 | 4 | 62.86 | 31474.25 | 113.79 | 198.05 | 30.56 | 21.27 | 1940.49 | 0.7 | 0.76 | 0.12 | 0.1 | 1 | 10 | 179.3589 | 245.4068 | 221.9855 | 179358.9024 | 245406.7631 | 2.985e-06 | 15 | 221985.486
71 | 115 | CONCLUIDO | 9.1928 | 10.88 | 7.95 | 79.54 | 1.31 | 6 | 253.75 | 56.94 | 18.75 | 4 | 63.06 | 31530.19 | 113.67 | 198.05 | 30.36 | 21.27 | 1838.88 | 0.7 | 0.76 | 0.12 | 0.1 | 1 | 10 | 179.2547 | 245.2642 | 221.8565 | 179254.677 | 245264.1572 | 2.986e-06 | 15 | 221856.4903
72 | 115 | CONCLUIDO | 9.2062 | 10.86 | 7.94 | 79.38 | 1.33 | 6 | 254.21 | 56.94 | 19 | 4 | 63.26 | 31586.21 | 113.22 | 198.05 | 29.8 | 21.27 | 1558.76 | 0.71 | 0.76 | 0.12 | 0.09 | 1 | 10 | 178.8716 | 244.74 | 221.3823 | 178871.5695 | 244739.9726 | 2.9903e-06 | 15 | 221382.3332
73 | 115 | CONCLUIDO | 9.2017 | 10.87 | 7.94 | 79.43 | 1.34 | 6 | 254.66 | 56.94 | 19.25 | 4 | 63.47 | 31642.3 | 113.02 | 198.09 | 30.12 | 21.27 | 1719.8 | 0.71 | 0.76 | 0.12 | 0.09 | 1 | 10 | 178.7895 | 244.6276 | 221.2807 | 178789.4638 | 244627.6321 | 2.9889e-06 | 15 | 221280.7142
74 | 115 | CONCLUIDO | 9.1811 | 10.89 | 7.97 | 79.68 | 1.36 | 6 | 255.12 | 56.94 | 19.5 | 4 | 63.67 | 31698.47 | 113.27 | 198.05 | 30.91 | 21.27 | 2110.64 | 0.69 | 0.76 | 0.12 | 0.12 | 1 | 10 | 179.1301 | 245.0938 | 221.7024 | 179130.1385 | 245093.7582 | 2.9822e-06 | 15 | 221702.3539
75 | 115 | CONCLUIDO | 9.1851 | 10.89 | 7.96 | 79.63 | 1.37 | 6 | 255.57 | 56.94 | 19.75 | 4 | 63.88 | 31754.72 | 112.93 | 198.05 | 30.69 | 21.27 | 2002.22 | 0.69 | 0.76 | 0.12 | 0.11 | 1 | 10 | 178.8875 | 244.7617 | 221.402 | 178887.4738 | 244761.7336 | 2.9835e-06 | 15 | 221402.0173
76 | 115 | CONCLUIDO | 9.1825 | 10.89 | 7.97 | 79.66 | 1.39 | 6 | 256.03 | 56.94 | 20 | 4 | 64.09 | 31811.04 | 112.6 | 198.05 | 30.87 | 21.27 | 2092.35 | 0.69 | 0.76 | 0.12 | 0.11 | 1 | 10 | 178.7217 | 244.535 | 221.1969 | 178721.749 | 244534.9816 | 2.9826e-06 | 15 | 221196.9062
77 | 115 | CONCLUIDO | 9.2414 | 10.82 | 7.94 | 95.29 | 1.4 | 5 | 256.49 | 56.94 | 20.25 | 3 | 64.29 | 31867.44 | 112.14 | 198.07 | 29.95 | 21.27 | 1637.33 | 0.71 | 0.76 | 0.12 | 0.09 | 1 | 10 | 177.9538 | 243.4843 | 220.2465 | 177953.8322 | 243484.284 | 3.0018e-06 | 15 | 220246.4857
78 | 115 | CONCLUIDO | 9.2524 | 10.81 | 7.93 | 95.13 | 1.42 | 5 | 256.94 | 56.94 | 20.5 | 3 | 64.5 | 31924.04 | 111.98 | 198.05 | 29.55 | 21.27 | 1436.09 | 0.72 | 0.77 | 0.12 | 0.07 | 1 | 10 | 177.764 | 243.2246 | 220.0116 | 177764.0402 | 243224.6023 | 3.0053e-06 | 15 | 220011.5876
79 | 115 | CONCLUIDO | 9.2478 | 10.81 | 7.93 | 95.2 | 1.43 | 5 | 257.4 | 56.94 | 20.75 | 3 | 64.71 | 31980.59 | 112.29 | 198.05 | 29.76 | 21.27 | 1544.06 | 0.71 | 0.77 | 0.12 | 0.08 | 1 | 10 | 177.9827 | 243.5238 | 220.2822 | 177982.7074 | 243523.7923 | 3.0038e-06 | 15 | 220282.2233
80 | 115 | CONCLUIDO | 9.2514 | 10.81 | 7.93 | 95.15 | 1.45 | 5 | 257.86 | 56.94 | 21 | 3 | 64.92 | 32037.22 | 112.34 | 198.05 | 29.54 | 21.27 | 1433.98 | 0.72 | 0.77 | 0.12 | 0.08 | 1 | 10 | 177.9837 | 243.5251 | 220.2834 | 177983.6795 | 243525.1224 | 3.005e-06 | 15 | 220283.4265
81 | 115 | CONCLUIDO | 9.2645 | 10.79 | 7.91 | 94.96 | 1.46 | 5 | 258.32 | 56.94 | 21.25 | 3 | 65.13 | 32093.94 | 112.05 | 198.05 | 29.12 | 21.27 | 1224.87 | 0.73 | 0.77 | 0.11 | 0.06 | 1 | 10 | 177.6924 | 243.1265 | 219.9229 | 177692.3524 | 243126.5158 | 3.0093e-06 | 15 | 219922.8623
82 | 115 | CONCLUIDO | 9.2552 | 10.8 | 7.92 | 95.09 | 1.48 | 5 | 258.78 | 56.94 | 21.5 | 3 | 65.34 | 32150.72 | 112.36 | 198.05 | 29.48 | 21.27 | 1404.1 | 0.72 | 0.77 | 0.12 | 0.07 | 1 | 10 | 177.9566 | 243.4881 | 220.2499 | 177956.6037 | 243488.0761 | 3.0062e-06 | 15 | 220249.9159
83 | 115 | CONCLUIDO | 9.2417 | 10.82 | 7.94 | 95.28 | 1.49 | 5 | 259.24 | 56.94 | 21.75 | 3 | 65.55 | 32207.59 | 112.51 | 198.05 | 30.08 | 21.27 | 1701.16 | 0.71 | 0.76 | 0.12 | 0.09 | 1 | 10 | 178.1693 | 243.7791 | 220.5132 | 178169.3346 | 243779.1439 | 3.0019e-06 | 15 | 220513.2045
84 | 115 | CONCLUIDO | 9.2457 | 10.82 | 7.94 | 95.23 | 1.51 | 5 | 259.71 | 56.94 | 22 | 3 | 65.76 | 32264.54 | 112.56 | 198.05 | 29.81 | 21.27 | 1569.2 | 0.71 | 0.77 | 0.12 | 0.08 | 1 | 10 | 178.1671 | 243.776 | 220.5104 | 178167.0647 | 243776.0381 | 3.0032e-06 | 15 | 220510.3952
85 | 115 | CONCLUIDO | 9.2467 | 10.81 | 7.93 | 95.21 | 1.52 | 5 | 260.17 | 56.94 | 22.25 | 3 | 65.98 | 32321.56 | 112.47 | 198.05 | 29.85 | 21.27 | 1589.73 | 0.71 | 0.77 | 0.12 | 0.08 | 1 | 10 | 178.0973 | 243.6806 | 220.4241 | 178097.337 | 243680.6335 | 3.0035e-06 | 15 | 220424.0959
86 | 115 | CONCLUIDO | 9.2405 | 10.82 | 7.94 | 95.3 | 1.54 | 5 | 260.63 | 56.94 | 22.5 | 3 | 66.19 | 32378.67 | 112.6 | 198.06 | 30.02 | 21.27 | 1675.29 | 0.71 | 0.76 | 0.12 | 0.09 | 1 | 10 | 178.2319 | 243.8647 | 220.5906 | 178231.853 | 243864.6843 | 3.0015e-06 | 15 | 220590.5811
87 | 115 | CONCLUIDO | 9.2467 | 10.81 | 7.93 | 95.21 | 1.55 | 5 | 261.09 | 56.94 | 22.75 | 3 | 66.4 | 32435.86 | 112.59 | 198.07 | 29.79 | 21.27 | 1559.71 | 0.71 | 0.77 | 0.12 | 0.08 | 1 | 10 | 178.168 | 243.7773 | 220.5115 | 178167.9606 | 243777.2638 | 3.0035e-06 | 15 | 220511.5039
88 | 115 | CONCLUIDO | 9.2481 | 10.81 | 7.93 | 95.19 | 1.56 | 5 | 261.56 | 56.94 | 23 | 3 | 66.62 | 32493.12 | 112.56 | 198.05 | 29.71 | 21.27 | 1516.74 | 0.72 | 0.77 | 0.12 | 0.08 | 1 | 10 | 178.1392 | 243.7379 | 220.4759 | 178139.2156 | 243737.9337 | 3.0039e-06 | 15 | 220475.9274
89 | 115 | CONCLUIDO | 9.2519 | 10.81 | 7.93 | 95.14 | 1.58 | 5 | 262.02 | 56.94 | 23.25 | 3 | 66.83 | 32550.47 | 112.44 | 198.05 | 29.53 | 21.27 | 1428.89 | 0.72 | 0.77 | 0.12 | 0.08 | 1 | 10 | 178.0385 | 243.6002 | 220.3513 | 178038.5497 | 243600.1982 | 3.0052e-06 | 15 | 220351.3372
90 | 115 | CONCLUIDO | 9.2593 | 10.8 | 7.92 | 95.04 | 1.59 | 5 | 262.49 | 56.94 | 23.5 | 3 | 67.05 | 32607.89 | 112.07 | 198.05 | 29.31 | 21.27 | 1317.35 | 0.73 | 0.77 | 0.12 | 0.07 | 1 | 10 | 177.7538 | 243.2106 | 219.9989 | 177753.8122 | 243210.6078 | 3.0076e-06 | 15 | 219998.9288
91 | 115 | CONCLUIDO | 9.249 | 10.81 | 7.93 | 95.18 | 1.61 | 5 | 262.96 | 56.94 | 23.75 | 3 | 67.26 | 32665.4 | 112.16 | 198.05 | 29.73 | 21.27 | 1530.19 | 0.72 | 0.77 | 0.11 | 0.08 | 1 | 10 | 177.8967 | 243.4062 | 220.1758 | 177896.7353 | 243406.1615 | 3.0042e-06 | 15 | 220175.819
92 | 115 | CONCLUIDO | 9.2341 | 10.83 | 7.95 | 95.39 | 1.62 | 5 | 263.42 | 56.94 | 24 | 3 | 67.48 | 32722.99 | 112.27 | 198.06 | 30.3 | 21.27 | 1813.9 | 0.7 | 0.76 | 0.12 | 0.1 | 1 | 10 | 178.097 | 243.6802 | 220.4237 | 178097.0478 | 243680.2379 | 2.9994e-06 | 15 | 220423.738
93 | 115 | CONCLUIDO | 9.2426 | 10.82 | 7.94 | 95.27 | 1.64 | 5 | 263.89 | 56.94 | 24.25 | 3 | 67.7 | 32780.66 | 111.95 | 198.05 | 29.92 | 21.27 | 1624.38 | 0.71 | 0.76 | 0.12 | 0.09 | 1 | 10 | 177.8325 | 243.3182 | 220.0963 | 177832.4769 | 243318.2403 | 3.0021e-06 | 15 | 220096.289
94 | 115 | CONCLUIDO | 9.2407 | 10.82 | 7.94 | 95.3 | 1.65 | 5 | 264.36 | 56.94 | 24.5 | 3 | 67.92 | 32838.42 | 111.65 | 198.05 | 30.04 | 21.27 | 1683.68 | 0.71 | 0.76 | 0.12 | 0.09 | 1 | 10 | 177.6708 | 243.097 | 219.8962 | 177670.7995 | 243097.0261 | 3.0015e-06 | 15 | 219896.1872
95 | 115 | CONCLUIDO | 9.2407 | 10.82 | 7.94 | 95.3 | 1.66 | 5 | 264.83 | 56.94 | 24.75 | 3 | 68.13 | 32896.26 | 111.63 | 198.07 | 30.06 | 21.27 | 1690.68 | 0.71 | 0.76 | 0.12 | 0.09 | 1 | 10 | 177.659 | 243.0809 | 219.8816 | 177659.0213 | 243080.9106 | 3.0015e-06 | 15 | 219881.6097
96 | 115 | CONCLUIDO | 9.2433 | 10.82 | 7.94 | 95.26 | 1.68 | 5 | 265.3 | 56.94 | 25 | 3 | 68.35 | 32954.18 | 111.31 | 198.05 | 29.92 | 21.27 | 1622.76 | 0.71 | 0.76 | 0.12 | 0.09 | 1 | 10 | 177.4502 | 242.7951 | 219.6231 | 177450.1559 | 242795.1319 | 3.0024e-06 | 15 | 219623.1053
97 | 115 | CONCLUIDO | 9.2467 | 10.81 | 7.93 | 95.21 | 1.69 | 5 | 265.77 | 56.94 | 25.25 | 3 | 68.57 | 33012.18 | 110.71 | 198.05 | 29.76 | 21.27 | 1542.72 | 0.71 | 0.77 | 0.12 | 0.08 | 1 | 10 | 177.0615 | 242.2634 | 219.1421 | 177061.5245 | 242263.3892 | 3.0035e-06 | 15 | 219142.1114
98 | 115 | CONCLUIDO | 9.254 | 10.81 | 7.93 | 95.11 | 1.7 | 5 | 266.24 | 56.94 | 25.5 | 3 | 68.8 | 33070.26 | 110.56 | 198.05 | 29.51 | 21.27 | 1420.26 | 0.72 | 0.77 | 0.12 | 0.07 | 1 | 10 | 176.9164 | 242.0648 | 218.9625 | 176916.3888 | 242064.8082 | 3.0059e-06 | 15 | 218962.4826
99 | 115 | CONCLUIDO | 9.2535 | 10.81 | 7.93 | 95.12 | 1.72 | 5 | 266.71 | 56.94 | 25.75 | 3 | 69.02 | 33128.44 | 110.28 | 198.05 | 29.58 | 21.27 | 1450.89 | 0.72 | 0.77 | 0.11 | 0.07 | 1 | 10 | 176.7556 | 241.8448 | 218.7635 | 176755.613 | 241844.8275 | 3.0057e-06 | 15 | 218763.4966
100 | 115 | CONCLUIDO | 9.2402 | 10.82 | 7.94 | 95.3 | 1.73 | 5 | 267.18 | 56.94 | 26 | 3 | 69.24 | 33186.69 | 110.16 | 198.05 | 30.16 | 21.27 | 1742.3 | 0.71 | 0.76 | 0.11 | 0.09 | 1 | 10 | 176.7972 | 241.9017 | 218.815 | 176797.211 | 241901.7439 | 3.0014e-06 | 15 | 218814.981
101 | 115 | CONCLUIDO | 9.3023 | 10.75 | 7.91 | 118.7 | 1.75 | 4 | 267.66 | 56.94 | 26.25 | 2 | 69.46 | 33245.03 | 109.55 | 198.05 | 29.15 | 21.27 | 1243.88 | 0.73 | 0.77 | 0.11 | 0.06 | 1 | 10 | 169.0383 | 231.2856 | 209.2121 | 169038.2887 | 231285.6441 | 3.0215e-06 | 14 | 209212.0668
102 | 115 | CONCLUIDO | 9.3026 | 10.75 | 7.91 | 118.7 | 1.76 | 4 | 268.13 | 56.94 | 26.5 | 2 | 69.69 | 33303.46 | 109.79 | 198.05 | 29.16 | 21.27 | 1246.11 | 0.73 | 0.77 | 0.11 | 0.06 | 1 | 10 | 169.1764 | 231.4746 | 209.383 | 169176.3963 | 231474.6089 | 3.0216e-06 | 14 | 209382.9971
103 | 115 | CONCLUIDO | 9.3033 | 10.75 | 7.91 | 118.69 | 1.77 | 4 | 268.6 | 56.94 | 26.75 | 2 | 69.91 | 33361.97 | 109.82 | 198.05 | 29.14 | 21.27 | 1238.94 | 0.73 | 0.77 | 0.11 | 0.06 | 1 | 10 | 169.1886 | 231.4913 | 209.3981 | 169188.5895 | 231491.2922 | 3.0219e-06 | 14 | 209398.0882
104 | 115 | CONCLUIDO | 9.3018 | 10.75 | 7.91 | 118.71 | 1.79 | 4 | 269.08 | 56.94 | 27 | 2 | 70.14 | 33420.56 | 109.92 | 198.05 | 29.18 | 21.27 | 1255.62 | 0.73 | 0.77 | 0.11 | 0.06 | 1 | 10 | 169.2586 | 231.587 | 209.4847 | 169258.5732 | 231587.0471 | 3.0214e-06 | 14 | 209484.7043
105 | 115 | CONCLUIDO | 9.3059 | 10.75 | 7.91 | 118.64 | 1.8 | 4 | 269.55 | 56.94 | 27.25 | 2 | 70.36 | 33479.25 | 109.94 | 198.05 | 28.95 | 21.27 | 1143.46 | 0.73 | 0.77 | 0.12 | 0.06 | 1 | 10 | 169.2389 | 231.5601 | 209.4603 | 169238.8749 | 231560.0949 | 3.0227e-06 | 14 | 209460.3245
106 | 115 | CONCLUIDO | 9.3134 | 10.74 | 7.9 | 118.51 | 1.81 | 4 | 270.03 | 56.94 | 27.5 | 2 | 70.59 | 33538.02 | 109.79 | 198.05 | 28.65 | 21.27 | 994.77 | 0.74 | 0.77 | 0.12 | 0.05 | 1 | 10 | 169.0851 | 231.3497 | 209.27 | 169085.0886 | 231349.6778 | 3.0251e-06 | 14 | 209269.9892
107 | 115 | CONCLUIDO | 9.3127 | 10.74 | 7.9 | 118.53 | 1.83 | 4 | 270.51 | 56.94 | 27.75 | 2 | 70.82 | 33596.87 | 109.81 | 198.05 | 28.78 | 21.27 | 1056.85 | 0.74 | 0.77 | 0.11 | 0.05 | 1 | 10 | 169.1021 | 231.373 | 209.2911 | 169102.1188 | 231372.9792 | 3.0249e-06 | 14 | 209291.0668
108 | 115 | CONCLUIDO | 9.3033 | 10.75 | 7.91 | 118.69 | 1.84 | 4 | 270.99 | 56.94 | 28 | 2 | 71.04 | 33655.82 | 109.91 | 198.05 | 29.13 | 21.27 | 1235.47 | 0.73 | 0.77 | 0.11 | 0.06 | 1 | 10 | 169.2412 | 231.5633 | 209.4632 | 169241.2349 | 231563.324 | 3.0219e-06 | 14 | 209463.2454
109 | 115 | CONCLUIDO | 9.3011 | 10.75 | 7.92 | 118.72 | 1.85 | 4 | 271.46 | 56.94 | 28.25 | 2 | 71.27 | 33714.85 | 110.04 | 198.05 | 29.19 | 21.27 | 1263.55 | 0.73 | 0.77 | 0.11 | 0.06 | 1 | 10 | 169.3429 | 231.7025 | 209.5891 | 169342.9311 | 231702.4692 | 3.0212e-06 | 14 | 209589.1107
110 | 115 | CONCLUIDO | 9.3023 | 10.75 | 7.91 | 118.7 | 1.87 | 4 | 271.94 | 56.94 | 28.5 | 2 | 71.5 | 33773.97 | 109.96 | 198.05 | 29.15 | 21.27 | 1242.04 | 0.73 | 0.77 | 0.11 | 0.06 | 1 | 10 | 169.2781 | 231.6138 | 209.5089 | 169278.1437 | 231613.8242 | 3.0215e-06 | 14 | 209508.9259
111 | 115 | CONCLUIDO | 9.3004 | 10.75 | 7.92 | 118.74 | 1.88 | 4 | 272.43 | 56.94 | 28.75 | 2 | 71.73 | 33833.3 | 109.95 | 198.05 | 29.24 | 21.27 | 1290.37 | 0.73 | 0.77 | 0.11 | 0.06 | 1 | 10 | 169.2956 | 231.6378 | 209.5306 | 169295.6387 | 231637.7617 | 3.0209e-06 | 14 | 209530.5788
112 | 115 | CONCLUIDO | 9.299 | 10.75 | 7.92 | 118.76 | 1.89 | 4 | 272.91 | 56.94 | 29 | 2 | 71.96 | 33892.61 | 109.91 | 198.05 | 29.29 | 21.27 | 1310.71 | 0.73 | 0.77 | 0.11 | 0.06 | 1 | 10 | 169.283 | 231.6204 | 209.5149 | 169282.9634 | 231620.4187 | 3.0205e-06 | 14 | 209514.8911
113 | 115 | CONCLUIDO | 9.305 | 10.75 | 7.91 | 118.66 | 1.9 | 4 | 273.39 | 56.94 | 29.25 | 2 | 72.19 | 33952 | 109.74 | 198.05 | 28.99 | 21.27 | 1165.31 | 0.73 | 0.77 | 0.12 | 0.06 | 1 | 10 | 169.1288 | 231.4095 | 209.3241 | 169128.7966 | 231409.4809 | 3.0224e-06 | 14 | 209324.0848
114 | 115 | CONCLUIDO | 9.3115 | 10.74 | 7.9 | 118.55 | 1.92 | 4 | 273.87 | 56.94 | 29.5 | 2 | 72.43 | 34011.48 | 109.66 | 198.05 | 28.73 | 21.27 | 1033.47 | 0.74 | 0.77 | 0.12 | 0.05 | 1 | 10 | 169.0236 | 231.2656 | 209.1939 | 169023.6165 | 231265.5689 | 3.0245e-06 | 14 | 209193.9076
115 | 115 | CONCLUIDO | 9.3112 | 10.74 | 7.9 | 118.55 | 1.93 | 4 | 274.35 | 56.94 | 29.75 | 2 | 72.66 | 34071.05 | 109.66 | 198.05 | 28.84 | 21.27 | 1087.31 | 0.74 | 0.77 | 0.11 | 0.05 | 1 | 10 | 169.0259 | 231.2687 | 209.1967 | 169025.9048 | 231268.6998 | 3.0244e-06 | 14 | 209196.7397
116 | 115 | CONCLUIDO | 9.303 | 10.75 | 7.91 | 118.69 | 1.94 | 4 | 274.84 | 56.94 | 30 | 2 | 72.89 | 34130.71 | 109.82 | 198.05 | 29.15 | 21.27 | 1242.76 | 0.73 | 0.77 | 0.11 | 0.06 | 1 | 10 | 169.1909 | 231.4944 | 209.4009 | 169190.8851 | 231494.4331 | 3.0218e-06 | 14 | 209400.9293
117 | 115 | CONCLUIDO | 9.3014 | 10.75 | 7.91 | 118.72 | 1.96 | 4 | 275.32 | 56.94 | 30.25 | 2 | 73.13 | 34190.46 | 109.86 | 198.05 | 29.21 | 21.27 | 1271.48 | 0.73 | 0.77 | 0.11 | 0.06 | 1 | 10 | 169.2265 | 231.5432 | 209.445 | 169226.5334 | 231543.2088 | 3.0212e-06 | 14 | 209445.0499
118 | 115 | CONCLUIDO | 9.3021 | 10.75 | 7.91 | 118.71 | 1.97 | 4 | 275.81 | 56.94 | 30.5 | 2 | 73.36 | 34250.31 | 109.85 | 198.05 | 29.19 | 21.27 | 1263.05 | 0.73 | 0.77 | 0.11 | 0.06 | 1 | 10 | 169.2153 | 231.5279 | 209.4312 | 169215.3234 | 231527.8708 | 3.0215e-06 | 14 | 209431.1758
119 | 115 | CONCLUIDO | 9.2985 | 10.75 | 7.92 | 118.77 | 1.98 | 4 | 276.29 | 56.94 | 30.75 | 2 | 73.6 | 34310.24 | 109.88 | 198.05 | 29.31 | 21.27 | 1324.94 | 0.73 | 0.77 | 0.11 | 0.07 | 1 | 10 | 169.2692 | 231.6016 | 209.4979 | 169269.2387 | 231601.6401 | 3.0203e-06 | 14 | 209497.9046
120 | 115 | CONCLUIDO | 9.2987 | 10.75 | 7.92 | 118.77 | 1.99 | 4 | 276.78 | 56.94 | 31 | 2 | 73.84 | 34370.27 | 109.72 | 198.05 | 29.31 | 21.27 | 1321.39 | 0.73 | 0.77 | 0.12 | 0.07 | 1 | 10 | 169.1741 | 231.4714 | 209.3801 | 169174.0677 | 231471.4229 | 3.0204e-06 | 14 | 209380.1152
121 | 115 | CONCLUIDO | 9.2997 | 10.75 | 7.92 | 118.75 | 2.01 | 4 | 277.27 | 56.94 | 31.25 | 2 | 74.07 | 34430.39 | 109.65 | 198.05 | 29.22 | 21.27 | 1275.73 | 0.73 | 0.77 | 0.12 | 0.06 | 1 | 10 | 169.1255 | 231.4049 | 209.3199 | 169125.4523 | 231404.9052 | 3.0207e-06 | 14 | 209319.9458
122 | 115 | CONCLUIDO | 9.3093 | 10.74 | 7.91 | 118.58 | 2.02 | 4 | 277.75 | 56.94 | 31.5 | 2 | 74.31 | 34490.61 | 109.31 | 198.05 | 28.83 | 21.27 | 1081.99 | 0.74 | 0.77 | 0.12 | 0.05 | 1 | 10 | 168.8446 | 231.0206 | 208.9723 | 168844.577 | 231020.5991 | 3.0238e-06 | 14 | 208972.3174
123 | 115 | CONCLUIDO | 9.3105 | 10.74 | 7.9 | 118.56 | 2.03 | 4 | 278.24 | 56.94 | 31.75 | 2 | 74.55 | 34550.91 | 109.2 | 198.05 | 28.85 | 21.27 | 1095.14 | 0.74 | 0.77 | 0.11 | 0.05 | 1 | 10 | 168.7624 | 230.9081 | 208.8706 | 168762.376 | 230908.1281 | 3.0242e-06 | 14 | 208870.5804
124 | 115 | CONCLUIDO | 9.3033 | 10.75 | 7.91 | 118.69 | 2.04 | 4 | 278.73 | 56.94 | 32 | 2 | 74.79 | 34611.32 | 109.12 | 198.05 | 29.14 | 21.27 | 1238.46 | 0.73 | 0.77 | 0.11 | 0.06 | 1 | 10 | 168.7791 | 230.931 | 208.8913 | 168779.125 | 230931.0448 | 3.0219e-06 | 14 | 208891.31
125 | 115 | CONCLUIDO | 9.2982 | 10.75 | 7.92 | 118.78 | 2.06 | 4 | 279.22 | 56.94 | 32.25 | 2 | 75.03 | 34671.81 | 109.26 | 198.05 | 29.33 | 21.27 | 1333.44 | 0.73 | 0.77 | 0.11 | 0.07 | 1 | 10 | 168.9087 | 231.1083 | 209.0516 | 168908.6706 | 231108.2949 | 3.0202e-06 | 14 | 209051.6436
126 | 115 | CONCLUIDO | 9.3002 | 10.75 | 7.92 | 118.74 | 2.07 | 4 | 279.72 | 56.94 | 32.5 | 2 | 75.27 | 34732.41 | 109.11 | 198.05 | 29.25 | 21.27 | 1293.02 | 0.73 | 0.77 | 0.11 | 0.06 | 1 | 10 | 168.8057 | 230.9673 | 208.9241 | 168805.6507 | 230967.3385 | 3.0209e-06 | 14 | 208924.1398
127 | 115 | CONCLUIDO | 9.298 | 10.76 | 7.92 | 118.78 | 2.08 | 4 | 280.21 | 56.94 | 32.75 | 2 | 75.51 | 34793.09 | 108.92 | 198.05 | 29.37 | 21.27 | 1355.16 | 0.72 | 0.77 | 0.11 | 0.07 | 1 | 10 | 175.6069 | 240.2732 | 217.3418 | 175606.9332 | 240273.1533 | 3.0201e-06 | 15 | 217341.8208
128 | 115 | CONCLUIDO | 9.2963 | 10.76 | 7.92 | 118.81 | 2.09 | 4 | 280.7 | 56.94 | 33 | 2 | 75.76 | 34853.88 | 108.68 | 198.05 | 29.4 | 21.27 | 1366.61 | 0.72 | 0.77 | 0.12 | 0.07 | 1 | 10 | 175.4794 | 240.0986 | 217.1839 | 175479.3701 | 240098.6158 | 3.0196e-06 | 15 | 217183.9409
129 | 115 | CONCLUIDO | 9.2994 | 10.75 | 7.92 | 118.75 | 2.11 | 4 | 281.19 | 56.94 | 33.25 | 2 | 76 | 34914.76 | 108.43 | 198.05 | 29.23 | 21.27 | 1282.44 | 0.73 | 0.77 | 0.12 | 0.06 | 1 | 10 | 168.4138 | 230.4312 | 208.4392 | 168413.8094 | 230431.2039 | 3.0206e-06 | 14 | 208439.1732
130 | 115 | CONCLUIDO | 9.3059 | 10.75 | 7.91 | 118.64 | 2.12 | 4 | 281.69 | 56.94 | 33.5 | 2 | 76.25 | 34975.73 | 108.53 | 198.05 | 28.96 | 21.27 | 1148.56 | 0.73 | 0.77 | 0.12 | 0.06 | 1 | 10 | 168.4143 | 230.4319 | 208.4398 | 168414.3269 | 230431.9119 | 3.0227e-06 | 14 | 208439.8137
131 | 115 | CONCLUIDO | 9.3095 | 10.74 | 7.91 | 118.58 | 2.13 | 4 | 282.18 | 56.94 | 33.75 | 2 | 76.49 | 35036.81 | 108.16 | 198.05 | 28.9 | 21.27 | 1117.71 | 0.74 | 0.77 | 0.11 | 0.05 | 1 | 10 | 168.1708 | 230.0987 | 208.1384 | 168170.8114 | 230098.7233 | 3.0239e-06 | 14 | 208138.4241
132 | 115 | CONCLUIDO | 9.3042 | 10.75 | 7.91 | 118.67 | 2.14 | 4 | 282.68 | 56.94 | 34 | 2 | 76.74 | 35097.98 | 108.07 | 198.05 | 29.12 | 21.27 | 1227.8 | 0.73 | 0.77 | 0.11 | 0.06 | 1 | 10 | 168.1581 | 230.0814 | 208.1227 | 168158.1414 | 230081.3877 | 3.0222e-06 | 14 | 208122.743
133 | 115 | CONCLUIDO | 9.2973 | 10.76 | 7.92 | 118.79 | 2.15 | 4 | 283.18 | 56.94 | 34.25 | 2 | 76.98 | 35159.25 | 107.9 | 198.05 | 29.38 | 21.27 | 1360.04 | 0.72 | 0.77 | 0.11 | 0.07 | 1 | 10 | 175.0152 | 239.4636 | 216.6095 | 175015.2236 | 239463.5501 | 3.0199e-06 | 15 | 216609.485
134 | 115 | CONCLUIDO | 9.2992 | 10.75 | 7.92 | 118.76 | 2.17 | 4 | 283.67 | 56.94 | 34.5 | 2 | 77.23 | 35220.61 | 107.53 | 198.05 | 29.3 | 21.27 | 1317.59 | 0.73 | 0.77 | 0.11 | 0.06 | 1 | 10 | 167.8886 | 229.7126 | 207.7892 | 167888.6373 | 229712.6402 | 3.0205e-06 | 14 | 207789.1882
135 | 115 | CONCLUIDO | 9.2966 | 10.76 | 7.92 | 118.8 | 2.18 | 4 | 284.17 | 56.94 | 34.75 | 2 | 77.48 | 35282.08 | 107.4 | 198.05 | 29.43 | 21.27 | 1384.53 | 0.72 | 0.77 | 0.11 | 0.07 | 1 | 10 | 174.7278 | 239.0703 | 216.2538 | 174727.8178 | 239070.3087 | 3.0197e-06 | 15 | 216253.774
136 | 115 | CONCLUIDO | 9.2973 | 10.76 | 7.92 | 118.79 | 2.19 | 4 | 284.67 | 56.94 | 35 | 2 | 77.73 | 35343.65 | 107.26 | 198.05 | 29.37 | 21.27 | 1350.67 | 0.72 | 0.77 | 0.11 | 0.07 | 1 | 10 | 174.6406 | 238.951 | 216.1458 | 174640.6145 | 238950.9934 | 3.0199e-06 | 15 | 216145.8459
137 | 115 | CONCLUIDO | 9.2958 | 10.76 | 7.92 | 118.82 | 2.2 | 4 | 285.17 | 56.94 | 35.25 | 2 | 77.98 | 35405.32 | 107.07 | 198.05 | 29.37 | 21.27 | 1355.15 | 0.72 | 0.77 | 0.12 | 0.07 | 1 | 10 | 174.5406 | 238.8142 | 216.0221 | 174540.6383 | 238814.2016 | 3.0194e-06 | 15 | 216022.1093
138 | 115 | CONCLUIDO | 9.3045 | 10.75 | 7.91 | 118.67 | 2.21 | 4 | 285.67 | 56.94 | 35.5 | 2 | 78.23 | 35467.08 | 106.73 | 198.05 | 29.02 | 21.27 | 1179.2 | 0.73 | 0.77 | 0.12 | 0.06 | 1 | 10 | 167.3721 | 229.006 | 207.15 | 167372.1485 | 229005.9575 | 3.0223e-06 | 14 | 207149.9503
139 | 115 | CONCLUIDO | 9.3074 | 10.74 | 7.91 | 118.62 | 2.22 | 4 | 286.17 | 56.94 | 35.75 | 2 | 78.48 | 35528.95 | 106.22 | 198.05 | 28.97 | 21.27 | 1155.14 | 0.73 | 0.77 | 0.11 | 0.06 | 1 | 10 | 167.0523 | 228.5684 | 206.7541 | 167052.3416 | 228568.3836 | 3.0232e-06 | 14 | 206754.1378
140 | 115 | CONCLUIDO | 9.3026 | 10.75 | 7.91 | 118.7 | 2.24 | 4 | 286.68 | 56.94 | 36 | 2 | 78.73 | 35591.05 | 106.07 | 198.05 | 29.19 | 21.27 | 1261.59 | 0.73 | 0.77 | 0.11 | 0.06 | 1 | 10 | 167.0002 | 228.4971 | 206.6896 | 167000.2212 | 228497.0702 | 3.0216e-06 | 14 | 206689.6305
141 | 115 | CONCLUIDO | 9.2942 | 10.76 | 7.92 | 118.85 | 2.25 | 4 | 287.18 | 56.94 | 36.25 | 2 | 78.99 | 35653.12 | 105.84 | 198.05 | 29.46 | 21.27 | 1399.09 | 0.72 | 0.77 | 0.12 | 0.07 | 1 | 10 | 173.8324 | 237.8452 | 215.1456 | 173832.4352 | 237845.2068 | 3.0189e-06 | 15 | 215145.5941
142 | 115 | CONCLUIDO | 9.2958 | 10.76 | 7.92 | 118.82 | 2.26 | 4 | 287.68 | 56.94 | 36.5 | 2 | 79.24 | 35715.3 | 105.62 | 198.05 | 29.42 | 21.27 | 1379.34 | 0.72 | 0.77 | 0.11 | 0.07 | 1 | 10 | 173.6918 | 237.6528 | 214.9715 | 173691.7776 | 237652.7528 | 3.0194e-06 | 15 | 214971.5076
143 | 115 | CONCLUIDO | 9.2954 | 10.76 | 7.92 | 118.83 | 2.27 | 4 | 288.19 | 56.94 | 36.75 | 2 | 79.5 | 35777.58 | 105.26 | 198.05 | 29.46 | 21.27 | 1398.65 | 0.72 | 0.77 | 0.11 | 0.07 | 1 | 10 | 173.484 | 237.3684 | 214.7143 | 173483.9772 | 237368.4312 | 3.0193e-06 | 15 | 214714.3212
144 | 115 | CONCLUIDO | 9.2975 | 10.76 | 7.92 | 118.79 | 2.28 | 4 | 288.7 | 56.94 | 37 | 2 | 79.75 | 35839.97 | 105.09 | 198.05 | 29.35 | 21.27 | 1341.83 | 0.72 | 0.77 | 0.11 | 0.07 | 1 | 10 | 173.369 | 237.2111 | 214.572 | 173368.9825 | 237211.0904 | 3.02e-06 | 15 | 214571.9968
145 | 115 | CONCLUIDO | 9.3633 | 10.68 | 7.89 | 157.75 | 2.29 | 3 | 289.2 | 56.94 | 37.25 | 1 | 80.01 | 35902.46 | 104.13 | 198.05 | 28.29 | 21.27 | 815.84 | 0.75 | 0.77 | 0.11 | 0.03 | 1 | 10 | 165.4079 | 226.3184 | 204.7189 | 165407.9434 | 226318.4455 | 3.0414e-06 | 14 | 204718.9307
146 | 115 | CONCLUIDO | 9.3655 | 10.68 | 7.88 | 157.7 | 2.31 | 3 | 289.71 | 56.94 | 37.5 | 1 | 80.27 | 35965.05 | 104.22 | 198.05 | 28.19 | 21.27 | 769.54 | 0.75 | 0.77 | 0.11 | 0.03 | 1 | 10 | 165.4357 | 226.3564 | 204.7533 | 165435.6812 | 226356.3975 | 3.0421e-06 | 14 | 204753.2606
147 | 115 | CONCLUIDO | 9.3665 | 10.68 | 7.88 | 157.68 | 2.32 | 3 | 290.22 | 56.94 | 37.75 | 1 | 80.52 | 36027.75 | 104.3 | 198.05 | 28.21 | 21.27 | 779.1 | 0.75 | 0.77 | 0.11 | 0.03 | 1 | 10 | 165.475 | 226.4101 | 204.8019 | 165474.962 | 226410.1432 | 3.0424e-06 | 14 | 204801.8769
148 | 115 | CONCLUIDO | 9.3643 | 10.68 | 7.89 | 157.73 | 2.33 | 3 | 290.73 | 56.94 | 38 | 1 | 80.78 | 36090.56 | 104.44 | 198.05 | 28.3 | 21.27 | 824.24 | 0.75 | 0.77 | 0.11 | 0.03 | 1 | 10 | 165.5809 | 226.5551 | 204.933 | 165580.8983 | 226555.09 | 3.0417e-06 | 14 | 204932.9902
149 | 115 | CONCLUIDO | 9.3611 | 10.68 | 7.89 | 157.8 | 2.34 | 3 | 291.24 | 56.94 | 38.25 | 1 | 81.04 | 36153.47 | 104.62 | 198.05 | 28.44 | 21.27 | 893.16 | 0.75 | 0.77 | 0.11 | 0.04 | 1 | 10 | 165.7086 | 226.7299 | 205.0911 | 165708.6401 | 226729.8719 | 3.0406e-06 | 14 | 205091.0912
150 | 115 | CONCLUIDO | 9.3572 | 10.69 | 7.89 | 157.89 | 2.35 | 3 | 291.75 | 56.94 | 38.5 | 1 | 81.31 | 36216.49 | 104.96 | 198.05 | 28.6 | 21.27 | 974.38 | 0.74 | 0.77 | 0.11 | 0.04 | 1 | 10 | 165.9346 | 227.039 | 205.3707 | 165934.5966 | 227039.0356 | 3.0394e-06 | 14 | 205370.7487
151 | 115 | CONCLUIDO | 9.3555 | 10.69 | 7.9 | 157.93 | 2.36 | 3 | 292.26 | 56.94 | 38.75 | 1 | 81.57 | 36279.61 | 105.1 | 198.05 | 28.61 | 21.27 | 976.39 | 0.74 | 0.77 | 0.11 | 0.04 | 1 | 10 | 166.0371 | 227.1793 | 205.4976 | 166037.1101 | 227179.2991 | 3.0388e-06 | 14 | 205497.6256
152 | 115 | CONCLUIDO | 9.3604 | 10.68 | 7.89 | 157.82 | 2.37 | 3 | 292.77 | 56.94 | 39 | 1 | 81.83 | 36342.85 | 105.25 | 198.05 | 28.41 | 21.27 | 880.04 | 0.75 | 0.77 | 0.11 | 0.04 | 1 | 10 | 166.08 | 227.2379 | 205.5507 | 166079.9734 | 227237.9465 | 3.0404e-06 | 14 | 205550.6759
153 | 115 | CONCLUIDO | 9.3638 | 10.68 | 7.89 | 157.74 | 2.38 | 3 | 293.29 | 56.94 | 39.25 | 1 | 82.09 | 36406.19 | 105.34 | 198.05 | 28.27 | 21.27 | 807.07 | 0.75 | 0.77 | 0.11 | 0.03 | 1 | 10 | 166.1076 | 227.2757 | 205.5848 | 166107.5597 | 227275.6914 | 3.0415e-06 | 14 | 205584.8184
154 | 115 | CONCLUIDO | 9.3652 | 10.68 | 7.89 | 157.71 | 2.39 | 3 | 293.8 | 56.94 | 39.5 | 1 | 82.36 | 36469.64 | 105.56 | 198.05 | 28.21 | 21.27 | 778 | 0.75 | 0.77 | 0.11 | 0.03 | 1 | 10 | 166.2252 | 227.4367 | 205.7304 | 166225.217 | 227436.6752 | 3.042e-06 | 14 | 205730.4382
155 | 115 | CONCLUIDO | 9.3652 | 10.68 | 7.89 | 157.71 | 2.41 | 3 | 294.32 | 56.94 | 39.75 | 1 | 82.62 | 36533.2 | 105.92 | 198.05 | 28.26 | 21.27 | 802.44 | 0.75 | 0.77 | 0.11 | 0.03 | 1 | 10 | 166.4344 | 227.7229 | 205.9893 | 166434.4069 | 227722.8981 | 3.042e-06 | 14 | 205989.3443
156 | 115 | CONCLUIDO | 9.3618 | 10.68 | 7.89 | 157.78 | 2.42 | 3 | 294.83 | 56.94 | 40 | 1 | 82.89 | 36596.87 | 106.11 | 198.07 | 28.37 | 21.27 | 858.29 | 0.75 | 0.77 | 0.11 | 0.04 | 1 | 10 | 166.5697 | 227.908 | 206.1568 | 166569.7057 | 227908.0199 | 3.0409e-06 | 14 | 206156.7983

## RESULTADOS_5
Unnamed: 0 | Volume de calda [L] | STATUS | Capacidade operacional [ha/h] | Tempo de missao [h] | Tempo util [h] | Tempo por voo [min] | Autonomia Projetada [h] | N° Voos | MTOW [kg] | Massa Estrutura [kg] | Combustível [kg] | Abastecimentos | Massa gerador | Potência gerador [W] | Combustível consumido [L] | Calda cons [L] | Distância percorrida [km] | Distância Pulverizando [km] | RTL ACUMULADO[m] | EOC [km/km] | EOC [h/h] | Tempo de manobra [h] | Tempo rtl_rtw [h] | V pulv [m/s] | V desloc [m/s] | Preço Total por ha Simples [R$/ha] | Preço Total por ha Presumido [R$/ha] | Preço Total por ha Real [R$/ha] | Preço Total Simples [R$] | Preço Total Presumido [R$] | Prod CAPEX [ha/h/R$] | Dias Trabalhados | Preço Total Real [R$]
0 | 35 | CONCLUIDO | 8.6267 | 11.59 | 8.84 | 10.61 | 0.22 | 50 | 80.84 | 35.1 | 1 | 48 | 9.74 | 10204.21 | 67.55 | 198.15 | 57.91 | 21.27 | 15390.77 | 0.37 | 0.69 | 0.19 | 0.98 | 1 | 10 | 155.4048 | 212.6317 | 192.3385 | 155404.8201 | 212631.7308 | 2.9688e-06 | 16 | 192338.4569
1 | 35 | CONCLUIDO | 8.9664 | 11.15 | 8.59 | 13.21 | 0.27 | 39 | 81.14 | 35.1 | 1.25 | 37 | 9.79 | 10241.25 | 65.2 | 198.06 | 49.84 | 21.27 | 11413.64 | 0.43 | 0.71 | 0.17 | 0.73 | 1 | 10 | 145.3925 | 198.9325 | 179.9467 | 145392.5472 | 198932.4973 | 3.0857e-06 | 15 | 179946.659
2 | 35 | CONCLUIDO | 9.1202 | 10.96 | 8.52 | 15.98 | 0.32 | 32 | 81.44 | 35.1 | 1.5 | 30 | 9.84 | 10278.32 | 64.16 | 198.07 | 48.2 | 21.27 | 10628.67 | 0.44 | 0.71 | 0.16 | 0.67 | 1 | 10 | 143.9842 | 197.0055 | 178.2036 | 143984.1618 | 197005.4823 | 3.1387e-06 | 15 | 178203.5556
3 | 35 | CONCLUIDO | 9.3139 | 10.74 | 8.38 | 18.62 | 0.38 | 27 | 81.74 | 35.1 | 1.75 | 25 | 9.89 | 10315.41 | 62.68 | 198.05 | 43.67 | 21.27 | 8387.07 | 0.49 | 0.72 | 0.15 | 0.53 | 1 | 10 | 135.5147 | 185.4172 | 167.7212 | 135514.7001 | 185417.1911 | 3.2053e-06 | 14 | 167721.2347
4 | 35 | CONCLUIDO | 9.4471 | 10.59 | 8.3 | 21.64 | 0.43 | 23 | 82.04 | 35.1 | 2 | 21 | 9.94 | 10352.53 | 61.4 | 198.06 | 41.08 | 21.27 | 7113.76 | 0.52 | 0.73 | 0.14 | 0.44 | 1 | 10 | 134.154 | 183.5555 | 166.0372 | 134154.0304 | 183555.4629 | 3.2512e-06 | 14 | 166037.1871
5 | 35 | CONCLUIDO | 9.5183 | 10.51 | 8.25 | 23.58 | 0.48 | 21 | 82.34 | 35.1 | 2.25 | 19 | 9.99 | 10389.66 | 60.76 | 198.08 | 39.67 | 21.27 | 6415.6 | 0.54 | 0.74 | 0.14 | 0.4 | 1 | 10 | 133.4638 | 182.611 | 165.1829 | 133463.7528 | 182610.9946 | 3.2757e-06 | 14 | 165182.8576
6 | 35 | CONCLUIDO | 9.6938 | 10.32 | 8.11 | 27.05 | 0.53 | 18 | 82.65 | 35.1 | 2.5 | 16 | 10.04 | 10426.82 | 59.18 | 198.05 | 35.14 | 21.27 | 4168.19 | 0.61 | 0.75 | 0.13 | 0.26 | 1 | 10 | 131.7955 | 180.3284 | 163.1181 | 131795.4692 | 180328.3754 | 3.3361e-06 | 14 | 163118.0883
7 | 35 | CONCLUIDO | 9.6383 | 10.38 | 8.19 | 28.91 | 0.58 | 17 | 82.95 | 35.1 | 2.75 | 15 | 10.1 | 10463.99 | 59.32 | 198.05 | 37.88 | 21.27 | 5543.3 | 0.56 | 0.74 | 0.14 | 0.34 | 1 | 10 | 132.1322 | 180.789 | 163.5348 | 132132.151 | 180789.0383 | 3.317e-06 | 14 | 163534.7862
8 | 35 | CONCLUIDO | 9.7211 | 10.29 | 8.14 | 32.55 | 0.63 | 15 | 83.25 | 35.1 | 3 | 13 | 10.15 | 10501.19 | 58.34 | 198.08 | 36.08 | 21.27 | 4651.63 | 0.59 | 0.75 | 0.13 | 0.28 | 1 | 10 | 131.2357 | 179.5624 | 162.4252 | 131235.6538 | 179562.4113 | 3.3455e-06 | 14 | 162425.2267
9 | 35 | CONCLUIDO | 9.7622 | 10.24 | 8.11 | 34.76 | 0.68 | 14 | 83.55 | 35.1 | 3.25 | 12 | 10.2 | 10538.42 | 57.89 | 198.05 | 35.27 | 21.27 | 4252.6 | 0.6 | 0.75 | 0.13 | 0.26 | 1 | 10 | 130.8139 | 178.9854 | 161.9033 | 130813.9363 | 178985.3988 | 3.3596e-06 | 14 | 161903.2835
10 | 35 | CONCLUIDO | 9.8119 | 10.19 | 8.08 | 37.27 | 0.73 | 13 | 83.85 | 35.1 | 3.5 | 11 | 10.25 | 10575.66 | 56.82 | 198.06 | 33.99 | 21.27 | 3615.66 | 0.63 | 0.75 | 0.13 | 0.22 | 1 | 10 | 130.0203 | 177.8995 | 160.921 | 130020.2849 | 177899.4899 | 3.3767e-06 | 14 | 160921.0123
11 | 35 | CONCLUIDO | 9.8296 | 10.17 | 8.07 | 40.37 | 0.78 | 12 | 84.15 | 35.1 | 3.75 | 10 | 10.3 | 10612.93 | 56.36 | 198.06 | 34.29 | 21.27 | 3775.14 | 0.62 | 0.75 | 0.12 | 0.22 | 1 | 10 | 129.6962 | 177.4561 | 160.5199 | 129696.2265 | 177456.0988 | 3.3828e-06 | 14 | 160519.9378
12 | 35 | CONCLUIDO | 9.8606 | 10.14 | 8.06 | 43.96 | 0.83 | 11 | 84.46 | 35.1 | 4 | 9 | 10.36 | 10650.22 | 55.54 | 198.05 | 33.83 | 21.27 | 3548.41 | 0.63 | 0.75 | 0.12 | 0.21 | 1 | 10 | 129.1274 | 176.6778 | 159.8159 | 129127.403 | 176677.8094 | 3.3935e-06 | 14 | 159815.9273
13 | 35 | CONCLUIDO | 9.8625 | 10.14 | 8.06 | 43.95 | 0.88 | 11 | 84.76 | 35.1 | 4.25 | 9 | 10.41 | 10687.53 | 55.33 | 198.05 | 33.64 | 21.27 | 3455.11 | 0.63 | 0.75 | 0.13 | 0.2 | 1 | 10 | 129.0048 | 176.5101 | 159.6642 | 129004.8272 | 176510.0959 | 3.3941e-06 | 14 | 159664.2201
14 | 35 | CONCLUIDO | 9.9152 | 10.09 | 8.02 | 48.13 | 0.93 | 10 | 85.06 | 35.1 | 4.5 | 8 | 10.46 | 10724.86 | 54.81 | 198.05 | 32.41 | 21.27 | 2844.22 | 0.66 | 0.76 | 0.12 | 0.17 | 1 | 10 | 128.5148 | 175.8396 | 159.0577 | 128514.7927 | 175839.6091 | 3.4123e-06 | 14 | 159057.7236
15 | 35 | CONCLUIDO | 9.8977 | 10.1 | 8.04 | 48.23 | 0.98 | 10 | 85.36 | 35.1 | 4.75 | 8 | 10.51 | 10762.22 | 53.98 | 198.05 | 33.23 | 21.27 | 3251.22 | 0.64 | 0.76 | 0.12 | 0.19 | 1 | 10 | 128.1291 | 175.3119 | 158.5803 | 128129.079 | 175311.8586 | 3.4062e-06 | 14 | 158580.3409
16 | 35 | CONCLUIDO | 9.9354 | 10.06 | 8.02 | 53.45 | 1.02 | 9 | 85.67 | 35.1 | 5 | 7 | 10.57 | 10799.59 | 53.49 | 198.05 | 32.42 | 21.27 | 2850.98 | 0.66 | 0.76 | 0.12 | 0.17 | 1 | 10 | 127.7223 | 174.7553 | 158.0769 | 127722.3064 | 174755.2943 | 3.4192e-06 | 14 | 158076.8943
17 | 35 | CONCLUIDO | 9.9404 | 10.06 | 8.01 | 53.42 | 1.07 | 9 | 85.97 | 35.1 | 5.25 | 7 | 10.62 | 10836.99 | 52.62 | 198.05 | 32.2 | 21.27 | 2744.34 | 0.66 | 0.76 | 0.12 | 0.16 | 1 | 10 | 127.2241 | 174.0737 | 157.4603 | 127224.1405 | 174073.6817 | 3.4209e-06 | 14 | 157460.3339
18 | 35 | CONCLUIDO | 9.9997 | 10 | 7.97 | 59.78 | 1.12 | 8 | 86.27 | 35.1 | 5.5 | 6 | 10.67 | 10874.42 | 51.96 | 198.05 | 30.94 | 21.27 | 2116.75 | 0.69 | 0.76 | 0.12 | 0.12 | 1 | 10 | 126.6497 | 173.2878 | 156.7494 | 126649.739 | 173287.7603 | 3.4413e-06 | 14 | 156749.4197
19 | 35 | CONCLUIDO | 9.958 | 10.04 | 8.01 | 60.09 | 1.16 | 8 | 86.58 | 35.1 | 5.75 | 5 | 10.73 | 10911.86 | 51.9 | 198.05 | 32.27 | 21.27 | 2784.05 | 0.66 | 0.76 | 0.12 | 0.16 | 1 | 10 | 126.7726 | 173.4558 | 156.9014 | 126772.5508 | 173455.7968 | 3.427e-06 | 14 | 156901.419
20 | 35 | CONCLUIDO | 9.9695 | 10.03 | 8 | 60.01 | 1.21 | 8 | 86.88 | 35.1 | 6 | 5 | 10.78 | 10949.33 | 50.63 | 198.05 | 31.83 | 21.27 | 2565.12 | 0.67 | 0.76 | 0.12 | 0.15 | 1 | 10 | 126.0368 | 172.4491 | 155.9908 | 126036.8269 | 172449.1469 | 3.431e-06 | 14 | 155990.8424
21 | 35 | CONCLUIDO | 10.0078 | 9.99 | 7.98 | 68.4 | 1.26 | 7 | 87.19 | 35.1 | 6.25 | 1 | 10.83 | 10986.82 | 50.35 | 198.05 | 31.03 | 21.27 | 2168.25 | 0.69 | 0.76 | 0.13 | 0.13 | 1 | 10 | 125.7532 | 172.061 | 155.6398 | 125753.1705 | 172061.0357 | 3.4441e-06 | 14 | 155639.772
22 | 35 | CONCLUIDO | 10.0131 | 9.99 | 7.97 | 68.35 | 1.3 | 7 | 87.49 | 35.1 | 6.5 | 1 | 10.89 | 11024.33 | 50.53 | 198.05 | 30.81 | 21.27 | 2058.93 | 0.69 | 0.76 | 0.13 | 0.12 | 1 | 10 | 125.8293 | 172.1652 | 155.734 | 125829.3218 | 172165.2293 | 3.446e-06 | 14 | 155734.0214
23 | 35 | CONCLUIDO | 10.0161 | 9.98 | 7.97 | 68.33 | 1.35 | 7 | 87.79 | 35.1 | 6.75 | 1 | 10.94 | 11061.87 | 50.59 | 198.05 | 30.74 | 21.27 | 2022.01 | 0.69 | 0.76 | 0.13 | 0.12 | 1 | 10 | 119.2182 | 163.1196 | 147.5517 | 119218.1955 | 163119.5946 | 3.447e-06 | 13 | 147551.6894
24 | 35 | CONCLUIDO | 10.0106 | 9.99 | 7.98 | 68.37 | 1.39 | 7 | 88.1 | 35.1 | 7 | 0 | 11 | 11099.43 | 50.79 | 198.05 | 30.89 | 21.27 | 2098.48 | 0.69 | 0.76 | 0.13 | 0.12 | 1 | 10 | 125.9836 | 172.3763 | 155.9249 | 125983.5774 | 172376.2886 | 3.4451e-06 | 14 | 155924.9376

## RESULTADOS_8
Unnamed: 0 | Volume de calda [L] | STATUS | Capacidade operacional [ha/h] | Tempo de missao [h] | Tempo util [h] | Tempo por voo [min] | Autonomia Projetada [h] | N° Voos | MTOW [kg] | Massa Estrutura [kg] | Combustível [kg] | Abastecimentos | Massa gerador | Potência gerador [W] | Combustível consumido [L] | Calda cons [L] | Distância percorrida [km] | Distância Pulverizando [km] | RTL ACUMULADO[m] | EOC [km/km] | EOC [h/h] | Tempo de manobra [h] | Tempo rtl_rtw [h] | V pulv [m/s] | V desloc [m/s] | Preço Total por ha Simples [R$/ha] | Preço Total por ha Presumido [R$/ha] | Preço Total por ha Real [R$/ha] | Preço Total Simples [R$] | Preço Total Presumido [R$] | Prod CAPEX [ha/h/R$] | Dias Trabalhados | Preço Total Real [R$]
0 | 50 | CONCLUIDO | 7.9936 | 12.51 | 9.1 | 8.8 | 0.16 | 62 | 107.41 | 41.65 | 1 | 60 | 14.77 | 13481.73 | 85 | 198.09 | 65.95 | 21.27 | 19352.89 | 0.32 | 0.67 | 0.21 | 1.24 | 1 | 10 | 179.8762 | 246.1146 | 222.6257 | 179876.1988 | 246114.5508 | 2.7104e-06 | 17 | 222625.7235
1 | 50 | CONCLUIDO | 8.4069 | 11.9 | 8.79 | 10.99 | 0.2 | 48 | 107.73 | 41.65 | 1.25 | 46 | 14.83 | 13520.81 | 81.79 | 198.11 | 56.48 | 21.27 | 14689.47 | 0.38 | 0.69 | 0.19 | 0.94 | 1 | 10 | 167.7114 | 229.4701 | 207.5698 | 167711.358 | 229470.0789 | 2.8506e-06 | 16 | 207569.7767
2 | 50 | CONCLUIDO | 8.706 | 11.49 | 8.58 | 13.21 | 0.24 | 39 | 108.05 | 41.65 | 1.5 | 37 | 14.9 | 13559.91 | 79.48 | 198.05 | 49.76 | 21.27 | 11371.37 | 0.43 | 0.71 | 0.17 | 0.73 | 1 | 10 | 157.3979 | 215.3588 | 194.8052 | 157397.9139 | 215358.7697 | 2.952e-06 | 15 | 194805.231
3 | 50 | CONCLUIDO | 8.8104 | 11.35 | 8.56 | 15.1 | 0.28 | 34 | 108.37 | 41.65 | 1.75 | 32 | 14.97 | 13599.17 | 78.86 | 198.07 | 49.76 | 21.27 | 11399.17 | 0.43 | 0.71 | 0.15 | 0.7 | 1 | 10 | 156.3448 | 213.9179 | 193.5018 | 156344.8059 | 213917.8608 | 2.9874e-06 | 15 | 193501.8404
4 | 50 | CONCLUIDO | 8.9993 | 11.11 | 8.43 | 17.44 | 0.32 | 29 | 108.68 | 41.65 | 2 | 27 | 15.03 | 13638.32 | 77.43 | 198.05 | 45.43 | 21.27 | 9256.75 | 0.47 | 0.72 | 0.15 | 0.58 | 1 | 10 | 154.2542 | 211.0574 | 190.9144 | 154254.2013 | 211057.4035 | 3.0514e-06 | 15 | 190914.3811
5 | 50 | CONCLUIDO | 9.1093 | 10.98 | 8.36 | 19.3 | 0.36 | 26 | 109 | 41.65 | 2.25 | 24 | 15.1 | 13677.51 | 76.46 | 198.06 | 43.24 | 21.27 | 8179.5 | 0.49 | 0.73 | 0.15 | 0.51 | 1 | 10 | 152.9984 | 209.3391 | 189.3601 | 152998.3892 | 209339.1459 | 3.0887e-06 | 15 | 189360.1117
6 | 50 | CONCLUIDO | 9.218 | 10.85 | 8.3 | 21.66 | 0.4 | 23 | 109.32 | 41.65 | 2.5 | 21 | 15.17 | 13716.72 | 75.52 | 198.1 | 41.25 | 21.27 | 7198.84 | 0.52 | 0.73 | 0.14 | 0.45 | 1 | 10 | 151.8036 | 207.7044 | 187.8814 | 151803.6144 | 207704.4023 | 3.1256e-06 | 15 | 187881.3857
7 | 50 | CONCLUIDO | 9.2942 | 10.76 | 8.26 | 23.59 | 0.44 | 21 | 109.64 | 41.65 | 2.75 | 19 | 15.24 | 13755.95 | 74.78 | 198.05 | 39.77 | 21.27 | 6467.66 | 0.53 | 0.74 | 0.14 | 0.4 | 1 | 10 | 150.9366 | 206.5181 | 186.8083 | 150936.5641 | 206518.0659 | 3.1514e-06 | 15 | 186808.2715
8 | 50 | CONCLUIDO | 9.388 | 10.65 | 8.19 | 25.87 | 0.48 | 19 | 109.96 | 41.65 | 3 | 17 | 15.31 | 13795.21 | 73.96 | 198.09 | 37.64 | 21.27 | 5413.04 | 0.57 | 0.74 | 0.14 | 0.34 | 1 | 10 | 143.2284 | 195.9714 | 177.2682 | 143228.3826 | 195971.3919 | 3.1832e-06 | 14 | 177268.1573
9 | 50 | CONCLUIDO | 9.3931 | 10.65 | 8.21 | 27.37 | 0.52 | 18 | 110.27 | 41.65 | 3.25 | 16 | 15.37 | 13834.5 | 73.69 | 198.05 | 38.54 | 21.27 | 5867.36 | 0.55 | 0.74 | 0.13 | 0.36 | 1 | 10 | 143.0583 | 195.7387 | 177.0577 | 143058.3452 | 195738.7392 | 3.185e-06 | 14 | 177057.7087
10 | 50 | CONCLUIDO | 9.4744 | 10.55 | 8.16 | 30.61 | 0.56 | 16 | 110.59 | 41.65 | 3.5 | 14 | 15.44 | 13873.81 | 73 | 198.06 | 36.96 | 21.27 | 5088.87 | 0.58 | 0.74 | 0.13 | 0.31 | 1 | 10 | 142.2211 | 194.5931 | 176.0214 | 142221.0636 | 194593.1335 | 3.2125e-06 | 14 | 176021.438
11 | 50 | CONCLUIDO | 9.5183 | 10.51 | 8.14 | 32.55 | 0.6 | 15 | 110.91 | 41.65 | 3.75 | 13 | 15.51 | 13913.15 | 72.28 | 198.05 | 36.05 | 21.27 | 4636.88 | 0.59 | 0.75 | 0.13 | 0.28 | 1 | 10 | 141.5806 | 193.7168 | 175.2287 | 141580.5614 | 193716.7702 | 3.2274e-06 | 14 | 175228.7136
12 | 50 | CONCLUIDO | 9.5597 | 10.46 | 8.11 | 34.77 | 0.63 | 14 | 111.23 | 41.65 | 4 | 12 | 15.58 | 13952.52 | 71.86 | 198.05 | 35.39 | 21.27 | 4310.51 | 0.6 | 0.75 | 0.13 | 0.26 | 1 | 10 | 141.1226 | 193.0901 | 174.6619 | 141122.5576 | 193090.1092 | 3.2415e-06 | 14 | 174661.8602
13 | 50 | CONCLUIDO | 9.6072 | 10.41 | 8.08 | 37.31 | 0.67 | 13 | 111.55 | 41.65 | 4.25 | 11 | 15.65 | 13991.91 | 71.14 | 198.05 | 34.31 | 21.27 | 3779.78 | 0.62 | 0.75 | 0.13 | 0.23 | 1 | 10 | 140.4697 | 192.1969 | 173.8539 | 140469.7394 | 192196.8946 | 3.2576e-06 | 14 | 173853.8927
14 | 50 | CONCLUIDO | 9.6293 | 10.38 | 8.06 | 37.2 | 0.71 | 13 | 111.87 | 41.65 | 4.5 | 11 | 15.72 | 14031.33 | 70.46 | 198.05 | 33.76 | 21.27 | 3504.56 | 0.63 | 0.75 | 0.12 | 0.21 | 1 | 10 | 139.9696 | 191.5125 | 173.2348 | 139969.5575 | 191512.5236 | 3.2651e-06 | 14 | 173234.8371
15 | 50 | CONCLUIDO | 9.6205 | 10.39 | 8.09 | 40.46 | 0.75 | 12 | 112.19 | 41.65 | 4.75 | 10 | 15.79 | 14070.77 | 70.49 | 198.05 | 34.79 | 21.27 | 4023.25 | 0.61 | 0.75 | 0.13 | 0.24 | 1 | 10 | 140.0456 | 191.6166 | 173.329 | 140045.6298 | 191616.6091 | 3.2621e-06 | 14 | 173328.9889
16 | 50 | CONCLUIDO | 9.6733 | 10.34 | 8.06 | 43.95 | 0.78 | 11 | 112.51 | 41.65 | 5 | 9 | 15.86 | 14110.24 | 69.77 | 198.07 | 33.6 | 21.27 | 3433.18 | 0.63 | 0.75 | 0.13 | 0.2 | 1 | 10 | 139.378 | 190.7032 | 172.5027 | 139378.0238 | 190703.161 | 3.28e-06 | 14 | 172502.719
17 | 50 | CONCLUIDO | 9.674 | 10.34 | 8.06 | 43.94 | 0.82 | 11 | 112.83 | 41.65 | 5.25 | 9 | 15.93 | 14149.74 | 69.5 | 198.05 | 33.59 | 21.27 | 3428.02 | 0.63 | 0.75 | 0.13 | 0.2 | 1 | 10 | 139.2229 | 190.491 | 172.3108 | 139222.9473 | 190490.9785 | 3.2802e-06 | 14 | 172310.7869
18 | 50 | CONCLUIDO | 9.7237 | 10.28 | 8.03 | 48.16 | 0.86 | 10 | 113.15 | 41.65 | 5.5 | 8 | 16 | 14189.26 | 68.87 | 198.05 | 32.63 | 21.27 | 2953.9 | 0.65 | 0.76 | 0.12 | 0.17 | 1 | 10 | 138.6277 | 189.6765 | 171.574 | 138627.6532 | 189676.4709 | 3.2971e-06 | 14 | 171574.0147
19 | 50 | CONCLUIDO | 9.7476 | 10.26 | 8 | 48 | 0.89 | 10 | 113.47 | 41.65 | 5.75 | 8 | 16.07 | 14228.81 | 68.66 | 198.06 | 31.6 | 21.27 | 2437.59 | 0.67 | 0.76 | 0.13 | 0.15 | 1 | 10 | 138.3861 | 189.346 | 171.2751 | 138386.1149 | 189345.9875 | 3.3052e-06 | 14 | 171275.0722
20 | 50 | CONCLUIDO | 9.7111 | 10.3 | 8.04 | 48.23 | 0.93 | 10 | 113.79 | 41.65 | 6 | 8 | 16.14 | 14268.39 | 68.28 | 198.05 | 33.16 | 21.27 | 3218.99 | 0.64 | 0.76 | 0.12 | 0.19 | 1 | 10 | 138.3593 | 189.3093 | 171.2419 | 138359.3047 | 189309.3047 | 3.2928e-06 | 14 | 171241.8903
21 | 50 | CONCLUIDO | 9.7532 | 10.25 | 8.02 | 53.45 | 0.97 | 9 | 114.11 | 41.65 | 6.25 | 7 | 16.21 | 14307.99 | 67.78 | 198.05 | 32.46 | 21.27 | 2874.26 | 0.66 | 0.76 | 0.12 | 0.16 | 1 | 10 | 137.8823 | 188.6567 | 170.6515 | 137882.3172 | 188656.6693 | 3.3071e-06 | 14 | 170651.5416
22 | 50 | CONCLUIDO | 9.7569 | 10.25 | 8.01 | 53.42 | 1 | 9 | 114.44 | 41.65 | 6.5 | 7 | 16.29 | 14347.62 | 67.52 | 198.05 | 32.22 | 21.27 | 2751.99 | 0.66 | 0.76 | 0.12 | 0.16 | 1 | 10 | 137.7152 | 188.4279 | 170.4447 | 137715.1541 | 188427.9494 | 3.3083e-06 | 14 | 170444.6503
23 | 50 | CONCLUIDO | 9.7524 | 10.25 | 8.02 | 53.45 | 1.04 | 9 | 114.76 | 41.65 | 6.75 | 7 | 16.36 | 14387.27 | 66.77 | 198.05 | 32.43 | 21.27 | 2855.85 | 0.66 | 0.76 | 0.12 | 0.17 | 1 | 10 | 137.3222 | 187.8903 | 169.9583 | 137322.221 | 187890.321 | 3.3068e-06 | 14 | 169958.3325
24 | 50 | CONCLUIDO | 9.8277 | 10.18 | 7.96 | 59.71 | 1.07 | 8 | 115.08 | 41.65 | 7 | 6 | 16.43 | 14426.96 | 66.22 | 198.05 | 30.58 | 21.27 | 1935.5 | 0.7 | 0.76 | 0.12 | 0.11 | 1 | 10 | 136.6598 | 186.9839 | 169.1384 | 136659.7519 | 186983.9015 | 3.3323e-06 | 14 | 169138.4204
25 | 50 | CONCLUIDO | 9.7933 | 10.21 | 8 | 59.98 | 1.11 | 8 | 115.4 | 41.65 | 7.25 | 6 | 16.5 | 14466.67 | 66.24 | 198.05 | 31.87 | 21.27 | 2582.43 | 0.67 | 0.76 | 0.12 | 0.14 | 1 | 10 | 136.8401 | 187.2307 | 169.3617 | 136840.1282 | 187230.7004 | 3.3207e-06 | 14 | 169361.6651
26 | 50 | CONCLUIDO | 9.7901 | 10.21 | 8 | 60 | 1.14 | 8 | 115.72 | 41.65 | 7.5 | 6 | 16.57 | 14506.4 | 65.55 | 198.05 | 31.92 | 21.27 | 2607.74 | 0.67 | 0.76 | 0.12 | 0.15 | 1 | 10 | 136.4702 | 186.7245 | 168.9038 | 136470.1727 | 186724.5109 | 3.3196e-06 | 14 | 168903.7857
27 | 50 | CONCLUIDO | 9.846 | 10.16 | 7.96 | 68.27 | 1.18 | 7 | 116.05 | 41.65 | 7.75 | 5 | 16.65 | 14546.17 | 64.61 | 198.05 | 30.74 | 21.27 | 2022.71 | 0.69 | 0.76 | 0.12 | 0.11 | 1 | 10 | 135.6929 | 185.6611 | 167.9418 | 135692.9499 | 185661.0804 | 3.3385e-06 | 14 | 167941.8475
28 | 50 | CONCLUIDO | 9.8487 | 10.15 | 7.96 | 68.25 | 1.21 | 7 | 116.37 | 41.65 | 8 | 5 | 16.72 | 14585.96 | 64.56 | 198.05 | 30.48 | 21.27 | 1894.2 | 0.7 | 0.76 | 0.12 | 0.11 | 1 | 10 | 135.6542 | 185.6081 | 167.8939 | 135654.2381 | 185608.1132 | 3.3394e-06 | 14 | 167893.9353
29 | 50 | CONCLUIDO | 9.8283 | 10.17 | 7.98 | 68.43 | 1.25 | 7 | 116.69 | 41.65 | 8.25 | 5 | 16.79 | 14625.77 | 64.54 | 198.05 | 31.49 | 21.27 | 2398.23 | 0.68 | 0.76 | 0.12 | 0.13 | 1 | 10 | 135.7389 | 185.7239 | 167.9987 | 135738.8856 | 185723.9316 | 3.3325e-06 | 14 | 167998.7003
30 | 50 | CONCLUIDO | 9.8285 | 10.17 | 7.98 | 68.42 | 1.28 | 7 | 117.01 | 41.65 | 8.5 | 5 | 16.86 | 14665.62 | 63.95 | 198.05 | 31.4 | 21.27 | 2352.08 | 0.68 | 0.76 | 0.12 | 0.13 | 1 | 10 | 135.4114 | 185.2758 | 167.5934 | 135411.3838 | 185275.8293 | 3.3326e-06 | 14 | 167593.3642
31 | 50 | CONCLUIDO | 9.8342 | 10.17 | 7.98 | 68.37 | 1.32 | 7 | 117.34 | 41.65 | 8.75 | 5 | 16.94 | 14705.49 | 63.34 | 198.05 | 31.12 | 21.27 | 2211.74 | 0.68 | 0.76 | 0.12 | 0.12 | 1 | 10 | 135.0506 | 184.7821 | 167.1468 | 135050.5567 | 184782.1297 | 3.3345e-06 | 14 | 167146.7826
32 | 50 | CONCLUIDO | 9.885 | 10.12 | 7.95 | 79.47 | 1.35 | 6 | 117.66 | 41.65 | 9 | 4 | 17.01 | 14745.39 | 62.22 | 198.05 | 30.09 | 21.27 | 1704.65 | 0.71 | 0.76 | 0.12 | 0.09 | 1 | 10 | 134.2118 | 183.6345 | 166.1086 | 134211.7686 | 183634.4628 | 3.3518e-06 | 14 | 166108.6474
33 | 50 | CONCLUIDO | 9.8817 | 10.12 | 7.95 | 79.5 | 1.38 | 6 | 117.98 | 41.65 | 9.25 | 4 | 17.08 | 14785.31 | 62.25 | 198.05 | 30.4 | 21.27 | 1856.11 | 0.7 | 0.76 | 0.11 | 0.1 | 1 | 10 | 134.2413 | 183.6749 | 166.1452 | 134241.2972 | 183674.8652 | 3.3506e-06 | 14 | 166145.1938
34 | 50 | CONCLUIDO | 9.876 | 10.13 | 7.96 | 79.56 | 1.42 | 6 | 118.31 | 41.65 | 9.5 | 4 | 17.16 | 14825.26 | 62.15 | 198.05 | 30.52 | 21.27 | 1919.38 | 0.7 | 0.76 | 0.12 | 0.1 | 1 | 10 | 134.2146 | 183.6383 | 166.1122 | 134214.6038 | 183638.342 | 3.3487e-06 | 14 | 166112.1564
35 | 50 | CONCLUIDO | 9.882 | 10.12 | 7.95 | 79.5 | 1.45 | 6 | 118.63 | 41.65 | 9.75 | 4 | 17.23 | 14865.24 | 61.81 | 198.05 | 30.27 | 21.27 | 1794.8 | 0.7 | 0.76 | 0.12 | 0.1 | 1 | 10 | 133.9978 | 183.3417 | 165.8438 | 133997.8085 | 183341.7132 | 3.3507e-06 | 14 | 165843.8374
36 | 50 | CONCLUIDO | 9.8817 | 10.12 | 7.95 | 79.5 | 1.48 | 6 | 118.96 | 41.65 | 10 | 3 | 17.31 | 14905.25 | 61.22 | 198.05 | 30.18 | 21.27 | 1747.87 | 0.7 | 0.76 | 0.12 | 0.1 | 1 | 10 | 133.6741 | 182.8988 | 165.4432 | 133674.0651 | 182898.7532 | 3.3506e-06 | 14 | 165443.1529
37 | 50 | CONCLUIDO | 9.8907 | 10.11 | 7.94 | 79.41 | 1.52 | 6 | 119.28 | 41.65 | 10.25 | 2 | 17.38 | 14945.29 | 60.86 | 198.05 | 29.9 | 21.27 | 1607.34 | 0.71 | 0.76 | 0.12 | 0.09 | 1 | 10 | 133.4351 | 182.5718 | 165.1474 | 133435.1333 | 182571.8361 | 3.3537e-06 | 14 | 165147.4363
38 | 50 | CONCLUIDO | 9.8698 | 10.13 | 7.96 | 79.62 | 1.55 | 6 | 119.61 | 41.65 | 10.5 | 2 | 17.46 | 14985.35 | 60.57 | 198.05 | 30.72 | 21.27 | 2018.45 | 0.69 | 0.76 | 0.12 | 0.11 | 1 | 10 | 133.3679 | 182.4798 | 165.0642 | 133367.9009 | 182479.8458 | 3.3466e-06 | 14 | 165064.2254
39 | 50 | CONCLUIDO | 9.8682 | 10.13 | 7.96 | 79.64 | 1.58 | 6 | 119.93 | 41.65 | 10.75 | 2 | 17.53 | 15025.44 | 60.43 | 198.05 | 30.62 | 21.27 | 1968.65 | 0.69 | 0.76 | 0.12 | 0.11 | 1 | 10 | 133.2969 | 182.3827 | 164.9763 | 133296.8743 | 182382.664 | 3.3461e-06 | 14 | 164976.3185
40 | 50 | CONCLUIDO | 9.8728 | 10.13 | 7.96 | 79.59 | 1.61 | 6 | 120.26 | 41.65 | 11 | 1 | 17.61 | 15065.56 | 60.18 | 198.05 | 30.44 | 21.27 | 1880.2 | 0.7 | 0.76 | 0.12 | 0.11 | 1 | 10 | 133.1414 | 182.1699 | 164.7838 | 133141.351 | 182169.8702 | 3.3476e-06 | 14 | 164783.8335
41 | 50 | CONCLUIDO | 9.9223 | 10.08 | 7.93 | 95.17 | 1.65 | 5 | 120.58 | 41.65 | 11.25 | 0 | 17.68 | 15105.7 | 59.78 | 198.05 | 29.51 | 21.27 | 1419.46 | 0.72 | 0.77 | 0.12 | 0.08 | 1 | 10 | 132.7153 | 181.587 | 164.2566 | 132715.343 | 181586.9873 | 3.3644e-06 | 14 | 164256.5801

## RESULTADOS_3
Unnamed: 0 | Volume de calda [L] | STATUS | Capacidade operacional [ha/h] | Tempo de missao [h] | Tempo util [h] | Tempo por voo [min] | Autonomia Projetada [h] | N° Voos | MTOW [kg] | Massa Estrutura [kg] | Combustível [kg] | Abastecimentos | Massa gerador | Potência gerador [W] | Combustível consumido [L] | Calda cons [L] | Distância percorrida [km] | Distância Pulverizando [km] | RTL ACUMULADO[m] | EOC [km/km] | EOC [h/h] | Tempo de manobra [h] | Tempo rtl_rtw [h] | V pulv [m/s] | V desloc [m/s] | Preço Total por ha Simples [R$/ha] | Preço Total por ha Presumido [R$/ha] | Preço Total por ha Real [R$/ha] | Preço Total Simples [R$] | Preço Total Presumido [R$] | Prod CAPEX [ha/h/R$] | Dias Trabalhados | Preço Total Real [R$]
0 | 25 | CONCLUIDO | 9.1232 | 10.96 | 8.61 | 12.91 | 0.28 | 40 | 61.76 | 28.92 | 1 | 38 | 6.84 | 7851.41 | 53.81 | 198.1 | 50.71 | 21.27 | 11842.92 | 0.42 | 0.71 | 0.17 | 0.76 | 1 | 10 | 136.4323 | 186.6727 | 168.8569 | 136432.2879 | 186672.6753 | 3.1787e-06 | 15 | 168856.8972
1 | 25 | CONCLUIDO | 9.3373 | 10.71 | 8.48 | 16.42 | 0.35 | 31 | 62.05 | 28.92 | 1.25 | 29 | 6.88 | 7887.12 | 52.35 | 198.05 | 47.04 | 21.27 | 10050.93 | 0.45 | 0.72 | 0.16 | 0.63 | 1 | 10 | 128.108 | 175.283 | 158.5542 | 128107.979 | 175282.9885 | 3.2533e-06 | 14 | 158554.2261
2 | 25 | CONCLUIDO | 9.505 | 10.52 | 8.36 | 19.3 | 0.42 | 26 | 62.34 | 28.92 | 1.5 | 24 | 6.92 | 7922.85 | 50.97 | 198.08 | 43.35 | 21.27 | 8232.33 | 0.49 | 0.73 | 0.15 | 0.51 | 1 | 10 | 126.6531 | 173.2924 | 156.7536 | 126653.0964 | 173292.354 | 3.3117e-06 | 14 | 156753.5749
3 | 25 | CONCLUIDO | 9.6422 | 10.37 | 8.27 | 22.55 | 0.49 | 22 | 62.63 | 28.92 | 1.75 | 20 | 6.96 | 7958.6 | 49.85 | 198.07 | 40.34 | 21.27 | 6748.61 | 0.53 | 0.73 | 0.14 | 0.42 | 1 | 10 | 125.5093 | 171.7273 | 155.3379 | 125509.2867 | 171727.3432 | 3.3595e-06 | 14 | 155337.9266
4 | 25 | CONCLUIDO | 9.7861 | 10.22 | 8.16 | 25.76 | 0.55 | 19 | 62.92 | 28.92 | 2 | 17 | 7 | 7994.37 | 48.32 | 198.05 | 36.48 | 21.27 | 4833.9 | 0.58 | 0.74 | 0.14 | 0.31 | 1 | 10 | 124.1395 | 169.8531 | 153.6425 | 124139.4581 | 169853.0833 | 3.4097e-06 | 14 | 153642.5434
5 | 25 | CONCLUIDO | 9.7821 | 10.22 | 8.19 | 28.91 | 0.62 | 17 | 63.21 | 28.92 | 2.25 | 15 | 7.04 | 8030.17 | 48 | 198.05 | 37.83 | 21.27 | 5518.71 | 0.56 | 0.74 | 0.14 | 0.34 | 1 | 10 | 123.9875 | 169.6451 | 153.4544 | 123987.4682 | 169645.124 | 3.4083e-06 | 14 | 153454.4314
6 | 25 | CONCLUIDO | 9.8587 | 10.14 | 8.14 | 32.56 | 0.69 | 15 | 63.5 | 28.92 | 2.5 | 13 | 7.08 | 8065.98 | 46.76 | 198.05 | 36.18 | 21.27 | 4703.33 | 0.59 | 0.75 | 0.13 | 0.29 | 1 | 10 | 123.0444 | 168.3548 | 152.2872 | 123044.4069 | 168354.7858 | 3.4349e-06 | 14 | 152287.2413
7 | 25 | CONCLUIDO | 9.9464 | 10.05 | 8.08 | 37.28 | 0.75 | 13 | 63.79 | 28.92 | 2.75 | 11 | 7.12 | 8101.81 | 45.83 | 198.09 | 34.19 | 21.27 | 3715.5 | 0.62 | 0.75 | 0.13 | 0.22 | 1 | 10 | 122.2492 | 167.2668 | 151.3031 | 122249.2221 | 167266.7789 | 3.4655e-06 | 14 | 151303.0723
8 | 25 | CONCLUIDO | 9.9519 | 10.05 | 8.09 | 40.43 | 0.81 | 12 | 64.08 | 28.92 | 3 | 10 | 7.16 | 8137.65 | 45.01 | 198.06 | 34.62 | 21.27 | 3937.78 | 0.61 | 0.75 | 0.12 | 0.23 | 1 | 10 | 121.7894 | 166.6377 | 150.734 | 121789.4208 | 166637.6586 | 3.4674e-06 | 14 | 150733.9943
9 | 25 | CONCLUIDO | 9.9917 | 10.01 | 8.06 | 43.96 | 0.88 | 11 | 64.38 | 28.92 | 3.25 | 9 | 7.2 | 8173.52 | 44.11 | 198.06 | 33.7 | 21.27 | 3481.38 | 0.63 | 0.75 | 0.13 | 0.21 | 1 | 10 | 121.1736 | 165.7951 | 149.9719 | 121173.6479 | 165795.1309 | 3.4813e-06 | 14 | 149971.8763
10 | 25 | CONCLUIDO | 10.0337 | 9.97 | 8.03 | 48.19 | 0.94 | 10 | 64.67 | 28.92 | 3.5 | 6 | 7.24 | 8209.41 | 43.49 | 198.05 | 32.75 | 21.27 | 3012.3 | 0.65 | 0.76 | 0.13 | 0.18 | 1 | 10 | 114.1283 | 156.1554 | 141.2521 | 114128.2941 | 156155.367 | 3.4959e-06 | 13 | 141252.1179
11 | 25 | CONCLUIDO | 10.0564 | 9.94 | 8.01 | 48.05 | 1.01 | 10 | 64.96 | 28.92 | 3.75 | 5 | 7.28 | 8245.32 | 42.93 | 198.05 | 31.96 | 21.27 | 2618.34 | 0.67 | 0.76 | 0.13 | 0.16 | 1 | 10 | 113.7553 | 155.645 | 140.7904 | 113755.2551 | 155644.9585 | 3.5038e-06 | 13 | 140790.4221
12 | 25 | CONCLUIDO | 10.0663 | 9.93 | 8.01 | 53.42 | 1.07 | 9 | 65.25 | 28.92 | 4 | 2 | 7.33 | 8281.25 | 42.5 | 198.05 | 32.03 | 21.27 | 2658.65 | 0.66 | 0.76 | 0.13 | 0.16 | 1 | 10 | 113.4965 | 155.2909 | 140.4702 | 113496.4863 | 155290.8997 | 3.5073e-06 | 13 | 140470.1542
13 | 25 | CONCLUIDO | 10.0601 | 9.94 | 8.02 | 53.46 | 1.13 | 9 | 65.54 | 28.92 | 4.25 | 0 | 7.37 | 8317.2 | 42.75 | 198.07 | 32.12 | 21.27 | 2702.37 | 0.66 | 0.76 | 0.13 | 0.17 | 1 | 10 | 113.6524 | 155.5043 | 140.6632 | 113652.4358 | 155504.2767 | 3.5051e-06 | 13 | 140663.1668

## RESULTADOS_15
Unnamed: 0 | Volume de calda [L] | STATUS | Capacidade operacional [ha/h] | Tempo de missao [h] | Tempo util [h] | Tempo por voo [min] | Autonomia Projetada [h] | N° Voos | MTOW [kg] | Massa Estrutura [kg] | Combustível [kg] | Abastecimentos | Massa gerador | Potência gerador [W] | Combustível consumido [L] | Calda cons [L] | Distância percorrida [km] | Distância Pulverizando [km] | RTL ACUMULADO[m] | EOC [km/km] | EOC [h/h] | Tempo de manobra [h] | Tempo rtl_rtw [h] | V pulv [m/s] | V desloc [m/s] | Preço Total por ha Simples [R$/ha] | Preço Total por ha Presumido [R$/ha] | Preço Total por ha Real [R$/ha] | Preço Total Simples [R$] | Preço Total Presumido [R$] | Prod CAPEX [ha/h/R$] | Dias Trabalhados | Preço Total Real [R$]
0 | 85 | CONCLUIDO | 6.6751 | 14.98 | 9.63 | 6.56 | 0.11 | 88 | 167.88 | 51.39 | 1 | 86 | 30.49 | 20939.59 | 121.35 | 198.12 | 82.6 | 21.27 | 27546.39 | 0.26 | 0.63 | 0.24 | 1.77 | 1 | 10 | 247.1685 | 338.1868 | 305.9107 | 247168.4803 | 338186.819 | 2.2055e-06 | 20 | 305910.7436
1 | 85 | CONCLUIDO | 7.2046 | 13.88 | 9.2 | 8.12 | 0.13 | 68 | 168.25 | 51.39 | 1.25 | 66 | 30.6 | 20984.25 | 115.75 | 198.13 | 69.39 | 21.27 | 21041.09 | 0.31 | 0.66 | 0.21 | 1.35 | 1 | 10 | 227.652 | 311.4835 | 281.756 | 227652.0263 | 311483.5457 | 2.3804e-06 | 19 | 281755.9933
2 | 85 | CONCLUIDO | 7.5884 | 13.18 | 8.94 | 9.75 | 0.16 | 55 | 168.61 | 51.39 | 1.5 | 53 | 30.71 | 21028.94 | 112.26 | 198.14 | 61.04 | 21.27 | 16935.23 | 0.35 | 0.68 | 0.2 | 1.09 | 1 | 10 | 213.1953 | 291.7032 | 263.8634 | 213195.2544 | 291703.1526 | 2.5073e-06 | 18 | 263863.4131
3 | 85 | CONCLUIDO | 7.8864 | 12.68 | 8.75 | 11.41 | 0.18 | 46 | 168.97 | 51.39 | 1.75 | 44 | 30.83 | 21073.68 | 109.6 | 198.05 | 54.98 | 21.27 | 13947.82 | 0.39 | 0.69 | 0.18 | 0.9 | 1 | 10 | 201.0045 | 275.0232 | 248.7754 | 201004.4661 | 275023.1782 | 2.6057e-06 | 17 | 248775.3521
4 | 85 | CONCLUIDO | 8.1046 | 12.34 | 8.61 | 12.92 | 0.21 | 40 | 169.33 | 51.39 | 2 | 38 | 30.94 | 21118.46 | 107.71 | 198.1 | 50.78 | 21.27 | 11877.72 | 0.42 | 0.71 | 0.17 | 0.76 | 1 | 10 | 197.3583 | 270.0343 | 244.2626 | 197358.2585 | 270034.2761 | 2.6778e-06 | 17 | 244262.5838
5 | 85 | CONCLUIDO | 8.3158 | 12.03 | 8.47 | 14.51 | 0.24 | 35 | 169.7 | 51.39 | 2.25 | 33 | 31.05 | 21163.27 | 105.62 | 198.05 | 46.75 | 21.27 | 9887.94 | 0.45 | 0.72 | 0.14 | 0.61 | 1 | 10 | 187.0198 | 255.8887 | 231.4671 | 187019.8053 | 255888.7484 | 2.7476e-06 | 16 | 231467.0853
6 | 85 | CONCLUIDO | 8.3604 | 11.96 | 8.5 | 15.95 | 0.26 | 32 | 170.06 | 51.39 | 2.5 | 30 | 31.17 | 21208.12 | 105.97 | 198.06 | 47.64 | 21.27 | 10347.06 | 0.45 | 0.71 | 0.16 | 0.65 | 1 | 10 | 186.8656 | 255.6777 | 231.2762 | 186865.5543 | 255677.6954 | 2.7623e-06 | 16 | 231276.175
7 | 85 | CONCLUIDO | 8.4858 | 11.78 | 8.43 | 17.44 | 0.29 | 29 | 170.42 | 51.39 | 2.75 | 27 | 31.28 | 21253.01 | 104.89 | 198.06 | 45.31 | 21.27 | 9199.15 | 0.47 | 0.72 | 0.15 | 0.58 | 1 | 10 | 184.9853 | 253.105 | 228.949 | 184985.2869 | 253105.0305 | 2.8038e-06 | 16 | 228949.0417
8 | 85 | CONCLUIDO | 8.6034 | 11.62 | 8.37 | 19.31 | 0.31 | 26 | 170.79 | 51.39 | 3 | 24 | 31.4 | 21297.94 | 103.93 | 198.05 | 43.37 | 21.27 | 8241.5 | 0.49 | 0.73 | 0.15 | 0.52 | 1 | 10 | 183.3099 | 250.8127 | 226.8755 | 183309.9369 | 250812.7427 | 2.8426e-06 | 16 | 226875.5266
9 | 85 | CONCLUIDO | 8.6831 | 11.52 | 8.33 | 20.83 | 0.34 | 24 | 171.15 | 51.39 | 3.25 | 22 | 31.51 | 21342.91 | 103.28 | 198.05 | 42.21 | 21.27 | 7674.79 | 0.5 | 0.73 | 0.15 | 0.48 | 1 | 10 | 175.3843 | 239.9685 | 217.0662 | 175384.2635 | 239968.4867 | 2.8689e-06 | 15 | 217066.2311
10 | 85 | CONCLUIDO | 8.7762 | 11.39 | 8.28 | 22.57 | 0.36 | 22 | 171.52 | 51.39 | 3.5 | 20 | 31.63 | 21387.92 | 102.32 | 198.05 | 40.38 | 21.27 | 6765.86 | 0.53 | 0.73 | 0.14 | 0.42 | 1 | 10 | 173.9875 | 238.0574 | 215.3375 | 173987.5165 | 238057.3959 | 2.8997e-06 | 15 | 215337.5321
11 | 85 | CONCLUIDO | 8.8181 | 11.34 | 8.26 | 23.59 | 0.39 | 21 | 171.88 | 51.39 | 3.75 | 19 | 31.74 | 21432.96 | 101.97 | 198.06 | 39.75 | 21.27 | 6460.25 | 0.53 | 0.74 | 0.14 | 0.4 | 1 | 10 | 173.4212 | 237.2826 | 214.6366 | 173421.2187 | 237282.5622 | 2.9136e-06 | 15 | 214636.6475
12 | 85 | CONCLUIDO | 8.8639 | 11.28 | 8.23 | 24.69 | 0.41 | 20 | 172.25 | 51.39 | 4 | 18 | 31.86 | 21478.05 | 101.39 | 198.07 | 39.03 | 21.27 | 6100.56 | 0.54 | 0.74 | 0.14 | 0.38 | 1 | 10 | 172.6805 | 236.2691 | 213.7199 | 172680.4875 | 236269.0612 | 2.9287e-06 | 15 | 213719.8736
13 | 85 | CONCLUIDO | 9.0074 | 11.1 | 8.12 | 27.06 | 0.44 | 18 | 172.61 | 51.39 | 4.25 | 16 | 31.97 | 21523.17 | 99.89 | 198.05 | 35.54 | 21.27 | 4368.33 | 0.6 | 0.75 | 0.13 | 0.27 | 1 | 10 | 170.5872 | 233.405 | 211.1291 | 170587.2327 | 233404.9775 | 2.9761e-06 | 15 | 211129.1341
14 | 85 | CONCLUIDO | 8.9749 | 11.14 | 8.19 | 28.92 | 0.46 | 17 | 172.98 | 51.39 | 4.5 | 15 | 32.09 | 21568.34 | 100.58 | 198.05 | 38.08 | 21.27 | 5643.23 | 0.56 | 0.74 | 0.13 | 0.34 | 1 | 10 | 171.3042 | 234.3859 | 212.0165 | 171304.1787 | 234385.9347 | 2.9654e-06 | 15 | 212016.47
15 | 85 | CONCLUIDO | 8.9789 | 11.14 | 8.19 | 28.9 | 0.49 | 17 | 173.35 | 51.39 | 4.75 | 15 | 32.2 | 21613.54 | 100.44 | 198.08 | 37.77 | 21.27 | 5487.29 | 0.56 | 0.74 | 0.14 | 0.34 | 1 | 10 | 171.1892 | 234.2286 | 211.8742 | 171189.2178 | 234228.6401 | 2.9667e-06 | 15 | 211874.1874
16 | 85 | CONCLUIDO | 9.03 | 11.07 | 8.16 | 30.6 | 0.51 | 16 | 173.71 | 51.39 | 5 | 14 | 32.32 | 21658.78 | 99.89 | 198.07 | 36.8 | 21.27 | 5008.99 | 0.58 | 0.74 | 0.13 | 0.31 | 1 | 10 | 170.4519 | 233.2198 | 210.9617 | 170451.9105 | 233219.8237 | 2.9836e-06 | 15 | 210961.6511
17 | 85 | CONCLUIDO | 9.0708 | 11.02 | 8.14 | 32.57 | 0.53 | 15 | 174.08 | 51.39 | 5.25 | 13 | 32.44 | 21704.07 | 99.53 | 198.05 | 36.43 | 21.27 | 4827.59 | 0.58 | 0.75 | 0.13 | 0.29 | 1 | 10 | 169.9198 | 232.4918 | 210.3031 | 169919.814 | 232491.7859 | 2.997e-06 | 15 | 210303.0961
18 | 85 | CONCLUIDO | 9.1241 | 10.96 | 8.11 | 34.77 | 0.56 | 14 | 174.45 | 51.39 | 5.5 | 12 | 32.56 | 21749.39 | 98.96 | 198.08 | 35.34 | 21.27 | 4289.16 | 0.6 | 0.75 | 0.13 | 0.26 | 1 | 10 | 169.1693 | 231.4649 | 209.3742 | 169169.3287 | 231464.9387 | 3.0147e-06 | 15 | 209374.2498
19 | 85 | CONCLUIDO | 9.122 | 10.96 | 8.12 | 34.78 | 0.58 | 14 | 174.82 | 51.39 | 5.75 | 12 | 32.67 | 21794.75 | 98.92 | 198.07 | 35.46 | 21.27 | 4347.32 | 0.6 | 0.75 | 0.13 | 0.26 | 1 | 10 | 169.1685 | 231.4638 | 209.3732 | 169168.4624 | 231463.7535 | 3.014e-06 | 15 | 209373.1777
20 | 85 | CONCLUIDO | 9.1748 | 10.9 | 8.09 | 37.32 | 0.61 | 13 | 175.18 | 51.39 | 6 | 11 | 32.79 | 21840.16 | 98.32 | 198.07 | 34.4 | 21.27 | 3821.46 | 0.62 | 0.75 | 0.13 | 0.23 | 1 | 10 | 168.4123 | 230.4291 | 208.4373 | 168412.2618 | 230429.0864 | 3.0314e-06 | 15 | 208437.2578
21 | 85 | CONCLUIDO | 9.1956 | 10.87 | 8.06 | 37.21 | 0.63 | 13 | 175.55 | 51.39 | 6.25 | 11 | 32.91 | 21885.6 | 97.65 | 198.09 | 33.83 | 21.27 | 3537.57 | 0.63 | 0.75 | 0.12 | 0.21 | 1 | 10 | 167.8458 | 229.6541 | 207.7362 | 167845.8221 | 229654.0587 | 3.0383e-06 | 15 | 207736.1976
22 | 85 | CONCLUIDO | 9.2149 | 10.85 | 8.07 | 40.36 | 0.66 | 12 | 175.92 | 51.39 | 6.5 | 10 | 33.03 | 21931.08 | 97.66 | 198.05 | 34.22 | 21.27 | 3737.61 | 0.62 | 0.75 | 0.12 | 0.22 | 1 | 10 | 167.7253 | 229.4891 | 207.587 | 167725.2631 | 229489.1046 | 3.0447e-06 | 15 | 207586.9865
23 | 85 | CONCLUIDO | 9.2067 | 10.86 | 8.08 | 40.41 | 0.68 | 12 | 176.29 | 51.39 | 6.75 | 10 | 33.15 | 21976.61 | 97.78 | 198.05 | 34.52 | 21.27 | 3888.89 | 0.62 | 0.75 | 0.13 | 0.23 | 1 | 10 | 167.8611 | 229.6749 | 207.7551 | 167861.0587 | 229674.906 | 3.0419e-06 | 15 | 207755.0554
24 | 85 | CONCLUIDO | 9.2566 | 10.8 | 8.06 | 43.95 | 0.7 | 11 | 176.66 | 51.39 | 7 | 9 | 33.27 | 22022.17 | 97.04 | 198.05 | 33.76 | 21.27 | 3513.75 | 0.63 | 0.75 | 0.12 | 0.2 | 1 | 10 | 167.0646 | 228.5852 | 206.7693 | 167064.6012 | 228585.1577 | 3.0584e-06 | 15 | 206769.3111
25 | 85 | CONCLUIDO | 9.2595 | 10.8 | 8.05 | 43.93 | 0.73 | 11 | 177.03 | 51.39 | 7.25 | 9 | 33.39 | 22067.77 | 97.02 | 198.06 | 33.53 | 21.27 | 3397.83 | 0.63 | 0.75 | 0.13 | 0.2 | 1 | 10 | 167.0252 | 228.5312 | 206.7205 | 167025.1959 | 228531.2416 | 3.0594e-06 | 15 | 206720.5407
26 | 85 | CONCLUIDO | 9.2602 | 10.8 | 8.05 | 43.93 | 0.75 | 11 | 177.4 | 51.39 | 7.5 | 9 | 33.51 | 22113.42 | 96.93 | 198.06 | 33.54 | 21.27 | 3402.12 | 0.63 | 0.75 | 0.12 | 0.2 | 1 | 10 | 166.9675 | 228.4523 | 206.6492 | 166967.5198 | 228452.3267 | 3.0596e-06 | 15 | 206649.1573
27 | 85 | CONCLUIDO | 9.3112 | 10.74 | 8.03 | 48.17 | 0.77 | 10 | 177.77 | 51.39 | 7.75 | 8 | 33.63 | 22159.1 | 96.44 | 198.05 | 32.78 | 21.27 | 3029.72 | 0.65 | 0.76 | 0.12 | 0.18 | 1 | 10 | 159.5022 | 218.2379 | 197.4096 | 159502.1733 | 218237.9103 | 3.0765e-06 | 14 | 197409.5904
28 | 85 | CONCLUIDO | 9.3189 | 10.73 | 8.02 | 48.12 | 0.8 | 10 | 178.14 | 51.39 | 8 | 8 | 33.75 | 22204.83 | 96.34 | 198.06 | 32.29 | 21.27 | 2781.2 | 0.66 | 0.76 | 0.13 | 0.17 | 1 | 10 | 159.3843 | 218.0766 | 197.2637 | 159384.2883 | 218076.6148 | 3.079e-06 | 14 | 197263.6888
29 | 85 | CONCLUIDO | 9.3093 | 10.74 | 8.03 | 48.18 | 0.82 | 10 | 178.51 | 51.39 | 8.25 | 8 | 33.87 | 22250.6 | 96.11 | 198.05 | 32.98 | 21.27 | 3130.08 | 0.64 | 0.76 | 0.12 | 0.18 | 1 | 10 | 159.322 | 217.9914 | 197.1866 | 159322.0414 | 217991.4458 | 3.0758e-06 | 14 | 197186.6482
30 | 85 | CONCLUIDO | 9.2966 | 10.76 | 8.05 | 48.27 | 0.84 | 10 | 178.88 | 51.39 | 8.5 | 8 | 33.99 | 22296.41 | 95.9 | 198.05 | 33.35 | 21.27 | 3311.61 | 0.64 | 0.75 | 0.12 | 0.19 | 1 | 10 | 166.1169 | 227.2885 | 205.5964 | 166116.9363 | 227288.5208 | 3.0717e-06 | 15 | 205596.4234
31 | 85 | CONCLUIDO | 9.3562 | 10.69 | 8.01 | 53.4 | 0.87 | 9 | 179.26 | 51.39 | 8.75 | 7 | 34.11 | 22342.26 | 95.32 | 198.05 | 32.15 | 21.27 | 2717.63 | 0.66 | 0.76 | 0.12 | 0.16 | 1 | 10 | 158.5342 | 216.9135 | 196.2115 | 158534.1797 | 216913.4587 | 3.0913e-06 | 14 | 196211.5427
32 | 85 | CONCLUIDO | 9.3509 | 10.69 | 8.02 | 53.44 | 0.89 | 9 | 179.63 | 51.39 | 9 | 7 | 34.24 | 22388.15 | 95.51 | 198.05 | 32.4 | 21.27 | 2841.28 | 0.66 | 0.76 | 0.12 | 0.16 | 1 | 10 | 158.6874 | 217.1231 | 196.4012 | 158687.4227 | 217123.1325 | 3.0896e-06 | 14 | 196401.2055
33 | 85 | CONCLUIDO | 9.3494 | 10.7 | 8.02 | 53.46 | 0.91 | 9 | 180 | 51.39 | 9.25 | 7 | 34.36 | 22434.08 | 95.21 | 198.05 | 32.47 | 21.27 | 2877.58 | 0.66 | 0.76 | 0.12 | 0.17 | 1 | 10 | 158.5227 | 216.8978 | 196.1974 | 158522.7162 | 216897.7739 | 3.0891e-06 | 14 | 196197.3548
34 | 85 | CONCLUIDO | 9.3516 | 10.69 | 8.02 | 53.44 | 0.93 | 9 | 180.37 | 51.39 | 9.5 | 7 | 34.48 | 22480.05 | 94.86 | 198.05 | 32.35 | 21.27 | 2820.05 | 0.66 | 0.76 | 0.12 | 0.16 | 1 | 10 | 158.3045 | 216.5993 | 195.9273 | 158304.5444 | 216599.2616 | 3.0898e-06 | 14 | 195927.3321
35 | 85 | CONCLUIDO | 9.4076 | 10.63 | 7.99 | 59.9 | 0.96 | 8 | 180.75 | 51.39 | 9.75 | 6 | 34.6 | 22526.07 | 94.27 | 198.09 | 31.32 | 21.27 | 2308.12 | 0.68 | 0.76 | 0.12 | 0.13 | 1 | 10 | 157.5747 | 215.6006 | 195.024 | 157574.6679 | 215600.6124 | 3.1083e-06 | 14 | 195023.9925
36 | 85 | CONCLUIDO | 9.427 | 10.61 | 7.96 | 59.73 | 0.98 | 8 | 181.12 | 51.39 | 10 | 6 | 34.73 | 22572.13 | 94.05 | 198.05 | 30.68 | 21.27 | 1990.19 | 0.69 | 0.76 | 0.12 | 0.11 | 1 | 10 | 157.2998 | 215.2245 | 194.6838 | 157299.7875 | 215224.5088 | 3.1147e-06 | 14 | 194683.7837
37 | 85 | CONCLUIDO | 9.3919 | 10.65 | 8 | 60.03 | 1 | 8 | 181.49 | 51.39 | 10.25 | 6 | 34.85 | 22618.23 | 94.41 | 198.05 | 32.04 | 21.27 | 2668.03 | 0.66 | 0.76 | 0.12 | 0.15 | 1 | 10 | 157.7649 | 215.8609 | 195.2595 | 157764.9161 | 215860.9183 | 3.1031e-06 | 14 | 195259.4553
38 | 85 | CONCLUIDO | 9.3894 | 10.65 | 8.01 | 60.05 | 1.02 | 8 | 181.87 | 51.39 | 10.5 | 6 | 34.98 | 22664.49 | 94.34 | 198.1 | 32.08 | 21.27 | 2685.89 | 0.66 | 0.76 | 0.12 | 0.15 | 1 | 10 | 157.7483 | 215.8381 | 195.2388 | 157748.2539 | 215838.1203 | 3.1023e-06 | 14 | 195238.8331
39 | 85 | CONCLUIDO | 9.3938 | 10.65 | 8 | 60.01 | 1.05 | 8 | 182.24 | 51.39 | 10.75 | 6 | 35.1 | 22710.68 | 93.72 | 198.05 | 31.95 | 21.27 | 2624.3 | 0.67 | 0.76 | 0.12 | 0.15 | 1 | 10 | 157.3529 | 215.2972 | 194.7495 | 157352.879 | 215297.1509 | 3.1038e-06 | 14 | 194749.493
40 | 85 | CONCLUIDO | 9.3953 | 10.64 | 8 | 60 | 1.07 | 8 | 182.62 | 51.39 | 11 | 6 | 35.22 | 22756.91 | 93.46 | 198.05 | 31.87 | 21.27 | 2581.91 | 0.67 | 0.76 | 0.12 | 0.15 | 1 | 10 | 157.1926 | 215.0779 | 194.5512 | 157192.6299 | 215077.891 | 3.1043e-06 | 14 | 194551.159
41 | 85 | CONCLUIDO | 9.4471 | 10.59 | 7.98 | 68.36 | 1.09 | 7 | 182.99 | 51.39 | 11.25 | 5 | 35.35 | 22803.18 | 92.88 | 198.05 | 31.08 | 21.27 | 2195.44 | 0.68 | 0.76 | 0.12 | 0.12 | 1 | 10 | 156.5126 | 214.1475 | 193.7095 | 156512.6176 | 214147.4682 | 3.1214e-06 | 14 | 193709.5344
42 | 85 | CONCLUIDO | 9.4518 | 10.58 | 7.97 | 68.32 | 1.11 | 7 | 183.37 | 51.39 | 11.5 | 5 | 35.48 | 22849.49 | 92.92 | 198.05 | 30.79 | 21.27 | 2048.85 | 0.69 | 0.76 | 0.12 | 0.12 | 1 | 10 | 156.4984 | 214.128 | 193.6919 | 156498.3528 | 214127.9506 | 3.1229e-06 | 14 | 193691.8795
43 | 85 | CONCLUIDO | 9.4719 | 10.56 | 7.95 | 68.12 | 1.13 | 7 | 183.74 | 51.39 | 11.75 | 5 | 35.6 | 22895.85 | 92.59 | 198.05 | 30.2 | 21.27 | 1751.26 | 0.7 | 0.76 | 0.12 | 0.1 | 1 | 10 | 156.167 | 213.6746 | 193.2818 | 156167.0122 | 213674.5957 | 3.1296e-06 | 14 | 193281.7922
44 | 85 | CONCLUIDO | 9.4342 | 10.6 | 7.99 | 68.49 | 1.16 | 7 | 184.12 | 51.39 | 12 | 5 | 35.73 | 22942.24 | 93.01 | 198.05 | 31.66 | 21.27 | 2481.16 | 0.67 | 0.76 | 0.12 | 0.14 | 1 | 10 | 156.6768 | 214.3721 | 193.9127 | 156676.7844 | 214372.0886 | 3.1171e-06 | 14 | 193912.7173
45 | 85 | CONCLUIDO | 9.4466 | 10.59 | 7.98 | 68.37 | 1.18 | 7 | 184.5 | 51.39 | 12.25 | 5 | 35.85 | 22988.69 | 92.48 | 198.05 | 31.17 | 21.27 | 2237.33 | 0.68 | 0.76 | 0.12 | 0.12 | 1 | 10 | 156.2853 | 213.8365 | 193.4282 | 156285.3424 | 213836.5004 | 3.1212e-06 | 14 | 193428.2449
46 | 85 | CONCLUIDO | 9.4431 | 10.59 | 7.98 | 68.4 | 1.2 | 7 | 184.87 | 51.39 | 12.5 | 5 | 35.98 | 23035.17 | 92.29 | 198.05 | 31.25 | 21.27 | 2278.26 | 0.68 | 0.76 | 0.12 | 0.13 | 1 | 10 | 156.1979 | 213.7168 | 193.32 | 156197.8581 | 213716.8004 | 3.1201e-06 | 14 | 193319.9689
47 | 85 | CONCLUIDO | 9.4458 | 10.59 | 7.98 | 68.37 | 1.22 | 7 | 185.25 | 51.39 | 12.75 | 5 | 36.11 | 23081.7 | 91.93 | 198.05 | 31.11 | 21.27 | 2208.94 | 0.68 | 0.76 | 0.12 | 0.12 | 1 | 10 | 155.9735 | 213.4098 | 193.0423 | 155973.5034 | 213409.8285 | 3.1209e-06 | 14 | 193042.294
48 | 85 | CONCLUIDO | 9.4414 | 10.59 | 7.98 | 68.42 | 1.24 | 7 | 185.63 | 51.39 | 13 | 5 | 36.24 | 23128.27 | 91.63 | 198.05 | 31.38 | 21.27 | 2345.25 | 0.68 | 0.76 | 0.12 | 0.13 | 1 | 10 | 155.8281 | 213.2109 | 192.8624 | 155828.1156 | 213210.9025 | 3.1195e-06 | 14 | 192862.3532
49 | 85 | CONCLUIDO | 9.5047 | 10.52 | 7.95 | 79.45 | 1.26 | 6 | 186.01 | 51.39 | 13.25 | 4 | 36.36 | 23174.88 | 90.84 | 198.05 | 29.99 | 21.27 | 1653.29 | 0.71 | 0.76 | 0.12 | 0.09 | 1 | 10 | 154.9605 | 212.0238 | 191.7886 | 154960.5161 | 212023.8146 | 3.1404e-06 | 14 | 191788.5593
50 | 85 | CONCLUIDO | 9.5137 | 10.51 | 7.94 | 79.35 | 1.29 | 6 | 186.38 | 51.39 | 13.5 | 4 | 36.49 | 23221.54 | 90.83 | 198.05 | 29.82 | 21.27 | 1566.7 | 0.71 | 0.77 | 0.12 | 0.08 | 1 | 10 | 154.8923 | 211.9304 | 191.7041 | 154892.2682 | 211930.4347 | 3.1434e-06 | 14 | 191704.0915
51 | 85 | CONCLUIDO | 9.4894 | 10.54 | 7.96 | 79.62 | 1.31 | 6 | 186.76 | 51.39 | 13.75 | 4 | 36.62 | 23268.24 | 91.21 | 198.05 | 30.72 | 21.27 | 2020.04 | 0.69 | 0.76 | 0.12 | 0.11 | 1 | 10 | 155.2739 | 212.4527 | 192.1765 | 155273.937 | 212452.6509 | 3.1354e-06 | 14 | 192176.468
52 | 85 | CONCLUIDO | 9.4982 | 10.53 | 7.95 | 79.53 | 1.33 | 6 | 187.14 | 51.39 | 14 | 4 | 36.75 | 23314.98 | 91.05 | 198.05 | 30.39 | 21.27 | 1855.05 | 0.7 | 0.76 | 0.12 | 0.1 | 1 | 10 | 155.1206 | 212.2428 | 191.9866 | 155120.568 | 212242.8045 | 3.1383e-06 | 14 | 191986.6491
53 | 85 | CONCLUIDO | 9.4882 | 10.54 | 7.96 | 79.64 | 1.35 | 6 | 187.52 | 51.39 | 14.25 | 4 | 36.88 | 23361.77 | 91.23 | 198.06 | 30.75 | 21.27 | 2033.13 | 0.69 | 0.76 | 0.12 | 0.11 | 1 | 10 | 155.2928 | 212.4784 | 192.1998 | 155292.7907 | 212478.4473 | 3.135e-06 | 14 | 192199.8025
54 | 85 | CONCLUIDO | 9.4952 | 10.53 | 7.96 | 79.56 | 1.37 | 6 | 187.9 | 51.39 | 14.5 | 4 | 37.01 | 23408.6 | 90.79 | 198.05 | 30.46 | 21.27 | 1887.2 | 0.7 | 0.76 | 0.12 | 0.1 | 1 | 10 | 154.9976 | 212.0745 | 191.8344 | 154997.5668 | 212074.5088 | 3.1373e-06 | 14 | 191834.4154
55 | 85 | CONCLUIDO | 9.4924 | 10.53 | 7.96 | 79.59 | 1.39 | 6 | 188.28 | 51.39 | 14.75 | 4 | 37.14 | 23455.48 | 90.61 | 198.05 | 30.56 | 21.27 | 1937.19 | 0.7 | 0.76 | 0.12 | 0.11 | 1 | 10 | 154.9115 | 211.9568 | 191.7279 | 154911.5106 | 211956.763 | 3.1363e-06 | 14 | 191727.907
56 | 85 | CONCLUIDO | 9.5044 | 10.52 | 7.95 | 79.46 | 1.41 | 6 | 188.66 | 51.39 | 15 | 4 | 37.27 | 23502.4 | 90.2 | 198.05 | 30.02 | 21.27 | 1668.3 | 0.71 | 0.76 | 0.12 | 0.09 | 1 | 10 | 154.5959 | 211.5249 | 191.3373 | 154595.9023 | 211524.9339 | 3.1403e-06 | 14 | 191337.2911
57 | 85 | CONCLUIDO | 9.5065 | 10.52 | 7.94 | 79.43 | 1.43 | 6 | 189.04 | 51.39 | 15.25 | 4 | 37.4 | 23549.36 | 89.76 | 198.05 | 30.12 | 21.27 | 1719.59 | 0.71 | 0.76 | 0.12 | 0.09 | 1 | 10 | 154.3237 | 211.1525 | 191.0004 | 154323.6729 | 211152.4575 | 3.141e-06 | 14 | 191000.3633
58 | 85 | CONCLUIDO | 9.4877 | 10.54 | 7.96 | 79.64 | 1.45 | 6 | 189.42 | 51.39 | 15.5 | 4 | 37.53 | 23596.37 | 89.85 | 198.05 | 30.78 | 21.27 | 2045.89 | 0.69 | 0.76 | 0.12 | 0.11 | 1 | 10 | 154.5043 | 211.3996 | 191.224 | 154504.3271 | 211399.6366 | 3.1348e-06 | 14 | 191223.952
59 | 85 | CONCLUIDO | 9.4902 | 10.54 | 7.96 | 79.61 | 1.47 | 6 | 189.81 | 51.39 | 15.75 | 4 | 37.66 | 23643.43 | 89.25 | 198.05 | 30.73 | 21.27 | 2024.26 | 0.69 | 0.76 | 0.12 | 0.11 | 1 | 10 | 154.1451 | 210.9081 | 190.7793 | 154145.0949 | 210908.1192 | 3.1356e-06 | 14 | 190779.3443
60 | 85 | CONCLUIDO | 9.542 | 10.48 | 7.94 | 95.26 | 1.49 | 5 | 190.19 | 51.39 | 16 | 3 | 37.79 | 23690.52 | 88.63 | 198.05 | 29.87 | 21.27 | 1600.28 | 0.71 | 0.76 | 0.12 | 0.09 | 1 | 10 | 153.4656 | 209.9784 | 189.9383 | 153465.5769 | 209978.3728 | 3.1527e-06 | 14 | 189938.3316
61 | 85 | CONCLUIDO | 9.5526 | 10.47 | 7.93 | 95.12 | 1.51 | 5 | 190.57 | 51.39 | 16.25 | 3 | 37.93 | 23737.67 | 88.49 | 198.05 | 29.57 | 21.27 | 1449.78 | 0.72 | 0.77 | 0.12 | 0.07 | 1 | 10 | 153.3155 | 209.773 | 189.7526 | 153315.4822 | 209773.0065 | 3.1562e-06 | 14 | 189752.5652
62 | 85 | CONCLUIDO | 9.5458 | 10.48 | 7.93 | 95.21 | 1.53 | 5 | 190.95 | 51.39 | 16.5 | 3 | 38.06 | 23784.85 | 88.75 | 198.05 | 29.72 | 21.27 | 1520.96 | 0.72 | 0.77 | 0.12 | 0.08 | 1 | 10 | 153.5039 | 210.0308 | 189.9858 | 153503.8932 | 210030.7988 | 3.154e-06 | 14 | 189985.7541
63 | 85 | CONCLUIDO | 9.5628 | 10.46 | 7.92 | 94.98 | 1.55 | 5 | 191.34 | 51.39 | 16.75 | 3 | 38.19 | 23832.09 | 88.4 | 198.05 | 29.16 | 21.27 | 1240.95 | 0.73 | 0.77 | 0.11 | 0.06 | 1 | 10 | 153.1965 | 209.6102 | 189.6053 | 153196.5274 | 209610.2474 | 3.1596e-06 | 14 | 189605.3396
64 | 85 | CONCLUIDO | 9.5443 | 10.48 | 7.94 | 95.23 | 1.57 | 5 | 191.72 | 51.39 | 17 | 3 | 38.33 | 23879.37 | 88.69 | 198.05 | 29.91 | 21.27 | 1617.98 | 0.71 | 0.77 | 0.11 | 0.08 | 1 | 10 | 153.4862 | 210.0065 | 189.9638 | 153486.1564 | 210006.5305 | 3.1535e-06 | 14 | 189963.802
65 | 85 | CONCLUIDO | 9.5445 | 10.48 | 7.94 | 95.22 | 1.59 | 5 | 192.1 | 51.39 | 17.25 | 3 | 38.46 | 23926.69 | 88.74 | 198.05 | 29.82 | 21.27 | 1575.22 | 0.71 | 0.77 | 0.12 | 0.08 | 1 | 10 | 153.5135 | 210.0439 | 189.9976 | 153513.479 | 210043.9146 | 3.1536e-06 | 14 | 189997.6182
66 | 85 | CONCLUIDO | 9.5427 | 10.48 | 7.94 | 95.25 | 1.61 | 5 | 192.49 | 51.39 | 17.5 | 3 | 38.59 | 23974.06 | 88.65 | 198.05 | 29.94 | 21.27 | 1631.13 | 0.71 | 0.77 | 0.12 | 0.08 | 1 | 10 | 153.4728 | 209.9883 | 189.9473 | 153472.8331 | 209988.301 | 3.153e-06 | 14 | 189947.3122
67 | 85 | CONCLUIDO | 9.5432 | 10.48 | 7.94 | 95.24 | 1.63 | 5 | 192.87 | 51.39 | 17.75 | 3 | 38.73 | 24021.47 | 88.65 | 198.05 | 29.85 | 21.27 | 1590.45 | 0.71 | 0.77 | 0.12 | 0.08 | 1 | 10 | 153.4699 | 209.9842 | 189.9436 | 153469.8691 | 209984.2454 | 3.1531e-06 | 14 | 189943.6438
68 | 85 | CONCLUIDO | 9.5506 | 10.47 | 7.93 | 95.14 | 1.65 | 5 | 193.26 | 51.39 | 18 | 3 | 38.86 | 24068.93 | 88.57 | 198.05 | 29.59 | 21.27 | 1456.11 | 0.72 | 0.77 | 0.12 | 0.08 | 1 | 10 | 153.3729 | 209.8515 | 189.8236 | 153372.8804 | 209851.5413 | 3.1556e-06 | 14 | 189823.6047
69 | 85 | CONCLUIDO | 9.5562 | 10.46 | 7.92 | 95.07 | 1.67 | 5 | 193.64 | 51.39 | 18.25 | 3 | 39 | 24116.44 | 88.17 | 198.05 | 29.36 | 21.27 | 1344.66 | 0.72 | 0.77 | 0.12 | 0.07 | 1 | 10 | 153.1044 | 209.4842 | 189.4914 | 153104.4308 | 209484.2367 | 3.1574e-06 | 14 | 189491.3552
70 | 85 | CONCLUIDO | 9.5501 | 10.47 | 7.93 | 95.15 | 1.69 | 5 | 194.03 | 51.39 | 18.5 | 3 | 39.13 | 24163.99 | 87.96 | 198.05 | 29.69 | 21.27 | 1508.08 | 0.72 | 0.77 | 0.11 | 0.08 | 1 | 10 | 153.0282 | 209.38 | 189.3971 | 153028.2392 | 209379.9879 | 3.1554e-06 | 14 | 189397.0558
71 | 85 | CONCLUIDO | 9.5377 | 10.48 | 7.94 | 95.31 | 1.71 | 5 | 194.41 | 51.39 | 18.75 | 3 | 39.27 | 24211.59 | 87.79 | 198.05 | 30.11 | 21.27 | 1717.29 | 0.71 | 0.76 | 0.12 | 0.09 | 1 | 10 | 153.0118 | 209.3575 | 189.3767 | 153011.7974 | 209357.4915 | 3.1513e-06 | 14 | 189376.7064
72 | 85 | CONCLUIDO | 9.543 | 10.48 | 7.94 | 95.24 | 1.73 | 5 | 194.8 | 51.39 | 19 | 3 | 39.41 | 24259.23 | 87.37 | 198.05 | 29.94 | 21.27 | 1634.8 | 0.71 | 0.77 | 0.12 | 0.08 | 1 | 10 | 152.7411 | 208.9871 | 189.0417 | 152741.1262 | 208987.1473 | 3.1531e-06 | 14 | 189041.7073
73 | 85 | CONCLUIDO | 9.5382 | 10.48 | 7.94 | 95.31 | 1.75 | 5 | 195.19 | 51.39 | 19.25 | 3 | 39.54 | 24306.92 | 87.27 | 198.05 | 30.08 | 21.27 | 1704.52 | 0.71 | 0.76 | 0.12 | 0.09 | 1 | 10 | 152.7122 | 208.9475 | 189.0059 | 152712.1733 | 208947.5327 | 3.1515e-06 | 14 | 189005.8734
74 | 85 | CONCLUIDO | 9.5473 | 10.47 | 7.93 | 95.19 | 1.77 | 5 | 195.57 | 51.39 | 19.5 | 3 | 39.68 | 24354.66 | 86.39 | 198.05 | 29.69 | 21.27 | 1508.19 | 0.72 | 0.77 | 0.12 | 0.08 | 1 | 10 | 152.1498 | 208.1781 | 188.3098 | 152149.8006 | 208178.0696 | 3.1545e-06 | 14 | 188309.8468
75 | 85 | CONCLUIDO | 9.5514 | 10.47 | 7.93 | 95.13 | 1.79 | 5 | 195.96 | 51.39 | 19.75 | 3 | 39.82 | 24402.44 | 86.06 | 198.05 | 29.59 | 21.27 | 1457.83 | 0.72 | 0.77 | 0.12 | 0.07 | 1 | 10 | 151.9381 | 207.8884 | 188.0478 | 151938.0652 | 207888.3638 | 3.1558e-06 | 14 | 188047.7901
76 | 85 | CONCLUIDO | 9.546 | 10.48 | 7.93 | 95.2 | 1.81 | 5 | 196.35 | 51.39 | 20 | 3 | 39.96 | 24450.27 | 85.66 | 198.07 | 29.82 | 21.27 | 1572.61 | 0.71 | 0.77 | 0.12 | 0.08 | 1 | 10 | 151.7412 | 207.619 | 187.8041 | 151741.1682 | 207618.9607 | 3.1541e-06 | 14 | 187804.0985
77 | 85 | CONCLUIDO | 9.5967 | 10.42 | 7.91 | 118.68 | 1.83 | 4 | 196.74 | 51.39 | 20.25 | 2 | 40.09 | 24498.15 | 84.76 | 198.05 | 29.11 | 21.27 | 1223.12 | 0.73 | 0.77 | 0.11 | 0.06 | 1 | 10 | 150.926 | 206.5036 | 186.7952 | 150926.0068 | 206503.6208 | 3.1708e-06 | 14 | 186795.2051
78 | 85 | CONCLUIDO | 9.5944 | 10.42 | 7.91 | 118.72 | 1.85 | 4 | 197.12 | 51.39 | 20.5 | 2 | 40.23 | 24546.08 | 84.92 | 198.05 | 29.19 | 21.27 | 1263.14 | 0.73 | 0.77 | 0.11 | 0.06 | 1 | 10 | 151.0297 | 206.6455 | 186.9236 | 151029.7103 | 206645.5126 | 3.17e-06 | 14 | 186923.5549
79 | 85 | CONCLUIDO | 9.5941 | 10.42 | 7.92 | 118.72 | 1.87 | 4 | 197.51 | 51.39 | 20.75 | 2 | 40.37 | 24594.05 | 84.94 | 198.05 | 29.18 | 21.27 | 1257.43 | 0.73 | 0.77 | 0.12 | 0.06 | 1 | 10 | 151.0503 | 206.6737 | 186.949 | 151050.2859 | 206673.665 | 3.1699e-06 | 14 | 186949.0205
80 | 85 | CONCLUIDO | 9.6061 | 10.41 | 7.9 | 118.53 | 1.88 | 4 | 197.9 | 51.39 | 21 | 2 | 40.51 | 24642.07 | 84.71 | 198.05 | 28.73 | 21.27 | 1032.04 | 0.74 | 0.77 | 0.12 | 0.05 | 1 | 10 | 150.8373 | 206.3822 | 186.6854 | 150837.2852 | 206382.228 | 3.1739e-06 | 14 | 186685.3979
81 | 85 | CONCLUIDO | 9.6067 | 10.41 | 7.9 | 118.52 | 1.9 | 4 | 198.29 | 51.39 | 21.25 | 2 | 40.65 | 24690.13 | 84.64 | 198.05 | 28.79 | 21.27 | 1062.18 | 0.74 | 0.77 | 0.11 | 0.05 | 1 | 10 | 150.7943 | 206.3234 | 186.6322 | 150794.2632 | 206323.3634 | 3.1741e-06 | 14 | 186632.1512
82 | 85 | CONCLUIDO | 9.5944 | 10.42 | 7.91 | 118.72 | 1.92 | 4 | 198.68 | 51.39 | 21.5 | 2 | 40.79 | 24738.25 | 84.68 | 198.05 | 29.21 | 21.27 | 1271.68 | 0.73 | 0.77 | 0.11 | 0.06 | 1 | 10 | 150.8936 | 206.4593 | 186.7551 | 150893.5819 | 206459.2557 | 3.17e-06 | 14 | 186755.0741
83 | 85 | CONCLUIDO | 9.5967 | 10.42 | 7.91 | 118.68 | 1.94 | 4 | 199.07 | 51.39 | 21.75 | 2 | 40.93 | 24786.41 | 84.53 | 198.05 | 29.12 | 21.27 | 1228.46 | 0.73 | 0.77 | 0.11 | 0.06 | 1 | 10 | 150.7956 | 206.3252 | 186.6338 | 150795.5817 | 206325.1675 | 3.1708e-06 | 14 | 186633.7831
84 | 85 | CONCLUIDO | 9.5918 | 10.43 | 7.92 | 118.76 | 1.96 | 4 | 199.46 | 51.39 | 22 | 2 | 41.07 | 24834.62 | 84.4 | 198.05 | 29.3 | 21.27 | 1319.31 | 0.73 | 0.77 | 0.11 | 0.06 | 1 | 10 | 150.7569 | 206.2722 | 186.5859 | 150756.8986 | 206272.2396 | 3.1692e-06 | 14 | 186585.9066
85 | 85 | CONCLUIDO | 9.5997 | 10.42 | 7.91 | 118.63 | 1.98 | 4 | 199.86 | 51.39 | 22.25 | 2 | 41.21 | 24882.88 | 84.12 | 198.05 | 28.95 | 21.27 | 1142.86 | 0.73 | 0.77 | 0.12 | 0.06 | 1 | 10 | 150.5463 | 205.9841 | 186.3253 | 150546.3145 | 205984.1092 | 3.1718e-06 | 14 | 186325.2749
86 | 85 | CONCLUIDO | 9.6049 | 10.41 | 7.9 | 118.55 | 2 | 4 | 200.25 | 51.39 | 22.5 | 2 | 41.35 | 24931.18 | 83.93 | 198.05 | 28.79 | 21.27 | 1063.38 | 0.74 | 0.77 | 0.11 | 0.05 | 1 | 10 | 150.4021 | 205.7868 | 186.1468 | 150402.0903 | 205786.7752 | 3.1735e-06 | 14 | 186146.7742
87 | 85 | CONCLUIDO | 9.5949 | 10.42 | 7.91 | 118.71 | 2.01 | 4 | 200.64 | 51.39 | 22.75 | 2 | 41.5 | 24979.54 | 84 | 198.05 | 29.23 | 21.27 | 1282.5 | 0.73 | 0.77 | 0.11 | 0.06 | 1 | 10 | 150.5051 | 205.9277 | 186.2743 | 150505.0913 | 205927.7057 | 3.1702e-06 | 14 | 186274.2545
88 | 85 | CONCLUIDO | 9.5969 | 10.42 | 7.91 | 118.68 | 2.03 | 4 | 201.03 | 51.39 | 23 | 2 | 41.64 | 25027.94 | 83.79 | 198.05 | 29.1 | 21.27 | 1218.34 | 0.73 | 0.77 | 0.11 | 0.06 | 1 | 10 | 150.3748 | 205.7495 | 186.113 | 150374.8387 | 205749.4883 | 3.1709e-06 | 14 | 186113.0459
89 | 85 | CONCLUIDO | 9.5913 | 10.43 | 7.92 | 118.77 | 2.05 | 4 | 201.42 | 51.39 | 23.25 | 2 | 41.78 | 25076.39 | 83.85 | 198.05 | 29.33 | 21.27 | 1332.31 | 0.73 | 0.77 | 0.11 | 0.07 | 1 | 10 | 150.4476 | 205.8491 | 186.2032 | 150447.6445 | 205849.1045 | 3.169e-06 | 14 | 186203.1549
90 | 85 | CONCLUIDO | 9.5898 | 10.43 | 7.92 | 118.8 | 2.07 | 4 | 201.82 | 51.39 | 23.5 | 2 | 41.93 | 25124.89 | 83.65 | 198.05 | 29.38 | 21.27 | 1357.86 | 0.72 | 0.77 | 0.11 | 0.07 | 1 | 10 | 150.3425 | 205.7053 | 186.0731 | 150342.5255 | 205705.2761 | 3.1685e-06 | 14 | 186073.0532
91 | 85 | CONCLUIDO | 9.6038 | 10.41 | 7.9 | 118.57 | 2.09 | 4 | 202.21 | 51.39 | 23.75 | 2 | 42.07 | 25173.44 | 83 | 198.05 | 28.82 | 21.27 | 1078 | 0.74 | 0.77 | 0.12 | 0.05 | 1 | 10 | 149.8812 | 205.0741 | 185.5021 | 149881.2372 | 205074.121 | 3.1732e-06 | 14 | 185502.1347
92 | 85 | CONCLUIDO | 9.598 | 10.42 | 7.91 | 118.66 | 2.1 | 4 | 202.61 | 51.39 | 24 | 2 | 42.21 | 25222.04 | 82.81 | 198.05 | 29.09 | 21.27 | 1211.26 | 0.73 | 0.77 | 0.11 | 0.06 | 1 | 10 | 149.8131 | 204.9808 | 185.4178 | 149813.061 | 204980.8394 | 3.1712e-06 | 14 | 185417.7558
93 | 85 | CONCLUIDO | 9.591 | 10.43 | 7.92 | 118.78 | 2.12 | 4 | 203 | 51.39 | 24.25 | 1 | 42.36 | 25270.81 | 82.92 | 198.06 | 29.26 | 21.27 | 1297.49 | 0.73 | 0.77 | 0.12 | 0.07 | 1 | 10 | 149.9216 | 205.1294 | 185.5521 | 149921.635 | 205129.3951 | 3.1689e-06 | 14 | 185552.1335
94 | 85 | CONCLUIDO | 9.5921 | 10.43 | 7.92 | 118.76 | 2.14 | 4 | 203.4 | 51.39 | 24.5 | 0 | 42.5 | 25319.51 | 82.98 | 198.06 | 29.19 | 21.27 | 1263.15 | 0.73 | 0.77 | 0.12 | 0.06 | 1 | 10 | 149.9496 | 205.1677 | 185.5867 | 149949.5949 | 205167.651 | 3.1693e-06 | 14 | 185586.7384

## RESULTADOS_2
Unnamed: 0 | Volume de calda [L] | STATUS | Capacidade operacional [ha/h] | Tempo de missao [h] | Tempo util [h] | Tempo por voo [min] | Autonomia Projetada [h] | N° Voos | MTOW [kg] | Massa Estrutura [kg] | Combustível [kg] | Abastecimentos | Massa gerador | Potência gerador [W] | Combustível consumido [L] | Calda cons [L] | Distância percorrida [km] | Distância Pulverizando [km] | RTL ACUMULADO[m] | EOC [km/km] | EOC [h/h] | Tempo de manobra [h] | Tempo rtl_rtw [h] | V pulv [m/s] | V desloc [m/s] | Preço Total por ha Simples [R$/ha] | Preço Total por ha Presumido [R$/ha] | Preço Total por ha Real [R$/ha] | Preço Total Simples [R$] | Preço Total Presumido [R$] | Prod CAPEX [ha/h/R$] | Dias Trabalhados | Preço Total Real [R$]
0 | 20 | CONCLUIDO | 9.2552 | 10.8 | 8.63 | 14.79 | 0.34 | 35 | 51.33 | 24.83 | 1 | 33 | 5.51 | 6564.78 | 46.51 | 198.1 | 52.68 | 21.27 | 12851.45 | 0.4 | 0.7 | 0.14 | 0.78 | 1 | 10 | 130.7994 | 178.9655 | 161.8853 | 130799.3791 | 178965.481 | 3.2486e-06 | 15 | 161885.2666
1 | 20 | CONCLUIDO | 9.5633 | 10.46 | 8.38 | 18.62 | 0.42 | 27 | 51.62 | 24.83 | 1.25 | 25 | 5.54 | 6599.8 | 44.38 | 198.05 | 43.89 | 21.27 | 8495.73 | 0.48 | 0.72 | 0.15 | 0.53 | 1 | 10 | 121.9311 | 166.8315 | 150.9093 | 121931.0755 | 166831.4768 | 3.3567e-06 | 14 | 150909.3148
2 | 20 | CONCLUIDO | 9.715 | 10.29 | 8.28 | 22.57 | 0.5 | 22 | 51.9 | 24.83 | 1.5 | 20 | 5.57 | 6634.84 | 43.26 | 198.05 | 40.43 | 21.27 | 6790.7 | 0.53 | 0.73 | 0.14 | 0.42 | 1 | 10 | 120.8126 | 165.3011 | 149.525 | 120812.6138 | 165301.1481 | 3.4099e-06 | 14 | 149525.0385
3 | 20 | CONCLUIDO | 9.9111 | 10.09 | 8.12 | 27.07 | 0.58 | 18 | 52.19 | 24.83 | 1.75 | 16 | 5.61 | 6670.02 | 41.32 | 198.05 | 35.52 | 21.27 | 4355.94 | 0.6 | 0.75 | 0.13 | 0.27 | 1 | 10 | 119.1348 | 163.0054 | 147.4484 | 119134.7705 | 163005.4488 | 3.4788e-06 | 14 | 147448.4375
4 | 20 | CONCLUIDO | 9.8912 | 10.11 | 8.17 | 30.62 | 0.66 | 16 | 52.47 | 24.83 | 2 | 14 | 5.64 | 6705.1 | 40.57 | 198.08 | 37.11 | 21.27 | 5165.01 | 0.57 | 0.74 | 0.13 | 0.31 | 1 | 10 | 118.7948 | 162.5403 | 147.0277 | 118794.8251 | 162540.3205 | 3.4718e-06 | 14 | 147027.7005
5 | 20 | CONCLUIDO | 9.9651 | 10.04 | 8.12 | 34.78 | 0.74 | 14 | 52.75 | 24.83 | 2.25 | 12 | 5.68 | 6740.19 | 39.6 | 198.05 | 35.44 | 21.27 | 4335.92 | 0.6 | 0.75 | 0.13 | 0.26 | 1 | 10 | 118.0546 | 161.5275 | 146.1116 | 118054.6195 | 161527.5387 | 3.4977e-06 | 14 | 146111.5771
6 | 20 | CONCLUIDO | 9.9967 | 10 | 8.11 | 40.54 | 0.82 | 12 | 53.04 | 24.83 | 2.5 | 9 | 5.71 | 6775.31 | 38.26 | 198.1 | 35.26 | 21.27 | 4257.18 | 0.6 | 0.75 | 0.13 | 0.26 | 1 | 10 | 117.2424 | 160.4162 | 145.1063 | 117242.3686 | 160416.181 | 3.5088e-06 | 14 | 145106.2859
7 | 20 | CONCLUIDO | 10.0139 | 9.99 | 8.09 | 40.46 | 0.89 | 12 | 53.32 | 24.83 | 2.75 | 5 | 5.75 | 6810.44 | 38.12 | 198.07 | 34.49 | 21.27 | 3872.23 | 0.62 | 0.75 | 0.14 | 0.24 | 1 | 10 | 117.1168 | 160.2444 | 144.9509 | 117116.8326 | 160244.4172 | 3.5149e-06 | 14 | 144950.915
8 | 20 | CONCLUIDO | 10.0517 | 9.95 | 8.07 | 44 | 0.97 | 11 | 53.61 | 24.83 | 3 | 1 | 5.78 | 6845.59 | 37.81 | 198.06 | 33.58 | 21.27 | 3421.63 | 0.63 | 0.75 | 0.14 | 0.21 | 1 | 10 | 110.3023 | 150.9205 | 136.5168 | 110302.2993 | 150920.4721 | 3.5281e-06 | 13 | 136516.8341
9 | 20 | CONCLUIDO | 10.0525 | 9.95 | 8.07 | 43.99 | 1.04 | 11 | 53.89 | 24.83 | 3.25 | 0 | 5.82 | 6880.77 | 38.02 | 198.05 | 33.53 | 21.27 | 3399.19 | 0.63 | 0.75 | 0.14 | 0.21 | 1 | 10 | 110.4141 | 151.0734 | 136.6552 | 110414.0967 | 151073.4383 | 3.5284e-06 | 13 | 136655.2014

## RESULTADOS_22
Unnamed: 0 | Volume de calda [L] | STATUS | Capacidade operacional [ha/h] | Tempo de missao [h] | Tempo util [h] | Tempo por voo [min] | Autonomia Projetada [h] | N° Voos | MTOW [kg] | Massa Estrutura [kg] | Combustível [kg] | Abastecimentos | Massa gerador | Potência gerador [W] | Combustível consumido [L] | Calda cons [L] | Distância percorrida [km] | Distância Pulverizando [km] | RTL ACUMULADO[m] | EOC [km/km] | EOC [h/h] | Tempo de manobra [h] | Tempo rtl_rtw [h] | V pulv [m/s] | V desloc [m/s] | Preço Total por ha Simples [R$/ha] | Preço Total por ha Presumido [R$/ha] | Preço Total por ha Real [R$/ha] | Preço Total Simples [R$] | Preço Total Presumido [R$] | Prod CAPEX [ha/h/R$] | Dias Trabalhados | Preço Total Real [R$]
0 | 120 | CONCLUIDO | 5.5108 | 18.15 | 10.2 | 5.32 | 0.08 | 115 | 232.68 | 57.72 | 1 | 113 | 53.95 | 28931.02 | 158.67 | 198.11 | 100.54 | 21.27 | 36383.03 | 0.21 | 0.6 | 0.29 | 2.34 | 1 | 10 | 339.3178 | 464.2696 | 419.9603 | 339317.7917 | 464269.5722 | 1.7854e-06 | 24 | 419960.3358
1 | 120 | CONCLUIDO | 6.1417 | 16.28 | 9.61 | 6.63 | 0.1 | 87 | 233.1 | 57.72 | 1.25 | 85 | 54.13 | 28983.75 | 149.32 | 198.11 | 82.14 | 21.27 | 27321.58 | 0.26 | 0.63 | 0.24 | 1.75 | 1 | 10 | 298.7433 | 408.7538 | 369.7429 | 298743.323 | 408753.7942 | 1.9898e-06 | 22 | 369742.9057
2 | 120 | CONCLUIDO | 6.6061 | 15.14 | 9.24 | 7.92 | 0.11 | 70 | 233.53 | 57.72 | 1.5 | 68 | 54.31 | 29036.54 | 143.44 | 198.13 | 70.4 | 21.27 | 21535.77 | 0.3 | 0.66 | 0.22 | 1.39 | 1 | 10 | 269.4034 | 368.6096 | 333.43 | 269403.3782 | 368609.5873 | 2.1403e-06 | 20 | 333430.0056
3 | 120 | CONCLUIDO | 6.9316 | 14.43 | 9.03 | 9.18 | 0.13 | 59 | 233.96 | 57.72 | 1.75 | 57 | 54.49 | 29089.39 | 140.04 | 198.05 | 63.93 | 21.27 | 18359.2 | 0.33 | 0.67 | 0.2 | 1.18 | 1 | 10 | 253.4799 | 346.8224 | 313.7221 | 253479.8825 | 346822.358 | 2.2458e-06 | 19 | 313722.1189
4 | 120 | CONCLUIDO | 7.24 | 13.81 | 8.83 | 10.59 | 0.15 | 50 | 234.39 | 57.72 | 2 | 48 | 54.67 | 29142.31 | 136.72 | 198.09 | 57.49 | 21.27 | 15185.24 | 0.37 | 0.69 | 0.19 | 0.97 | 1 | 10 | 238.7026 | 326.6035 | 295.4329 | 238702.639 | 326603.4815 | 2.3457e-06 | 18 | 295432.9036
5 | 120 | CONCLUIDO | 7.454 | 13.42 | 8.7 | 11.87 | 0.17 | 44 | 234.82 | 57.72 | 2.25 | 42 | 54.85 | 29195.29 | 134.73 | 198.07 | 53.69 | 21.27 | 13312.42 | 0.4 | 0.7 | 0.18 | 0.85 | 1 | 10 | 233.8634 | 319.9823 | 289.4436 | 233863.438 | 319982.2732 | 2.415e-06 | 18 | 289443.6142
6 | 120 | CONCLUIDO | 7.6524 | 13.07 | 8.58 | 13.2 | 0.19 | 39 | 235.25 | 57.72 | 2.5 | 37 | 55.03 | 29248.33 | 132.73 | 198.05 | 49.8 | 21.27 | 11392.96 | 0.43 | 0.71 | 0.17 | 0.73 | 1 | 10 | 229.5091 | 314.0244 | 284.0544 | 229509.0771 | 314024.4445 | 2.4793e-06 | 18 | 284054.3923
7 | 120 | CONCLUIDO | 7.8596 | 12.72 | 8.42 | 14.43 | 0.21 | 35 | 235.68 | 57.72 | 2.75 | 33 | 55.21 | 29301.44 | 130.1 | 198.05 | 44.85 | 21.27 | 8938.42 | 0.47 | 0.72 | 0.15 | 0.57 | 1 | 10 | 217.8772 | 298.1092 | 269.6581 | 217877.1827 | 298109.1734 | 2.5464e-06 | 17 | 269658.0523
8 | 120 | CONCLUIDO | 7.845 | 12.75 | 8.53 | 15.52 | 0.23 | 33 | 236.11 | 57.72 | 3 | 31 | 55.39 | 29354.61 | 131.82 | 198.06 | 48.73 | 21.27 | 10885.95 | 0.44 | 0.71 | 0.16 | 0.68 | 1 | 10 | 219.3711 | 300.1532 | 271.507 | 219371.0887 | 300153.2015 | 2.5417e-06 | 17 | 271507.0012
9 | 120 | CONCLUIDO | 7.9778 | 12.53 | 8.46 | 16.92 | 0.24 | 30 | 236.54 | 57.72 | 3.25 | 28 | 55.57 | 29407.85 | 130.56 | 198.06 | 46.2 | 21.27 | 9640.05 | 0.46 | 0.72 | 0.16 | 0.61 | 1 | 10 | 216.7661 | 296.5889 | 268.2829 | 216766.0609 | 296588.8875 | 2.5847e-06 | 17 | 268282.8604
10 | 120 | CONCLUIDO | 8.068 | 12.39 | 8.41 | 18.02 | 0.26 | 28 | 236.98 | 57.72 | 3.5 | 26 | 55.75 | 29461.15 | 129.69 | 198.05 | 44.65 | 21.27 | 8871.51 | 0.48 | 0.72 | 0.15 | 0.56 | 1 | 10 | 215.0335 | 294.2183 | 266.1385 | 215033.4896 | 294218.3071 | 2.6139e-06 | 17 | 266138.5248
11 | 120 | CONCLUIDO | 8.159 | 12.26 | 8.36 | 19.3 | 0.28 | 26 | 237.41 | 57.72 | 3.75 | 24 | 55.93 | 29514.51 | 128.93 | 198.05 | 43.22 | 21.27 | 8170.11 | 0.49 | 0.73 | 0.15 | 0.51 | 1 | 10 | 206.4957 | 282.5366 | 255.5717 | 206495.7265 | 282536.5629 | 2.6434e-06 | 16 | 255571.6699
12 | 120 | CONCLUIDO | 8.2512 | 12.12 | 8.32 | 20.79 | 0.3 | 24 | 237.84 | 57.72 | 4 | 22 | 56.12 | 29567.95 | 128.06 | 198.08 | 41.71 | 21.27 | 7421.98 | 0.51 | 0.73 | 0.15 | 0.46 | 1 | 10 | 204.8255 | 280.2514 | 253.5046 | 204825.5488 | 280251.3522 | 2.6733e-06 | 16 | 253504.5565
13 | 120 | CONCLUIDO | 8.2967 | 12.05 | 8.3 | 21.64 | 0.32 | 23 | 238.28 | 57.72 | 4.25 | 21 | 56.3 | 29621.44 | 127.65 | 198.08 | 41.02 | 21.27 | 7084.36 | 0.52 | 0.73 | 0.15 | 0.44 | 1 | 10 | 204.0274 | 279.1593 | 252.5168 | 204027.432 | 279159.3335 | 2.688e-06 | 16 | 252516.7585
14 | 120 | CONCLUIDO | 8.3409 | 11.99 | 8.28 | 22.58 | 0.34 | 22 | 238.71 | 57.72 | 4.5 | 20 | 56.49 | 29675.01 | 127.33 | 198.06 | 40.55 | 21.27 | 6853.28 | 0.52 | 0.73 | 0.14 | 0.42 | 1 | 10 | 203.311 | 278.179 | 251.63 | 203310.9639 | 278179.0303 | 2.7024e-06 | 16 | 251630.0141
15 | 120 | CONCLUIDO | 8.3836 | 11.93 | 8.26 | 23.61 | 0.35 | 21 | 239.14 | 57.72 | 4.75 | 19 | 56.67 | 29728.63 | 126.98 | 198.05 | 39.95 | 21.27 | 6557.72 | 0.53 | 0.74 | 0.14 | 0.41 | 1 | 10 | 202.5988 | 277.2046 | 250.7486 | 202598.7891 | 277204.6012 | 2.7162e-06 | 16 | 250748.5831
16 | 120 | CONCLUIDO | 8.494 | 11.77 | 8.2 | 25.89 | 0.37 | 19 | 239.58 | 57.72 | 5 | 17 | 56.86 | 29782.33 | 125.71 | 198.09 | 37.85 | 21.27 | 5517.18 | 0.56 | 0.74 | 0.14 | 0.34 | 1 | 10 | 200.5486 | 274.3995 | 248.2112 | 200548.6493 | 274399.5095 | 2.752e-06 | 16 | 248211.2055
17 | 120 | CONCLUIDO | 8.5909 | 11.64 | 8.11 | 27.04 | 0.39 | 18 | 240.02 | 57.72 | 5.25 | 16 | 57.04 | 29836.09 | 124.33 | 198.06 | 34.96 | 21.27 | 4077.4 | 0.61 | 0.75 | 0.13 | 0.26 | 1 | 10 | 198.5884 | 271.7175 | 245.7851 | 198588.4462 | 271717.4733 | 2.7834e-06 | 16 | 245785.139
18 | 120 | CONCLUIDO | 8.4842 | 11.79 | 8.26 | 27.53 | 0.41 | 18 | 240.45 | 57.72 | 5.5 | 16 | 57.23 | 29890.04 | 126.66 | 198.05 | 40.17 | 21.27 | 6684.62 | 0.53 | 0.74 | 0.14 | 0.41 | 1 | 10 | 201.3191 | 275.4537 | 249.1647 | 201319.084 | 275453.6523 | 2.7488e-06 | 16 | 249164.7423
19 | 120 | CONCLUIDO | 8.5735 | 11.66 | 8.18 | 28.87 | 0.42 | 17 | 240.89 | 57.72 | 5.75 | 15 | 57.42 | 29943.94 | 125.26 | 198.05 | 37.55 | 21.27 | 5376.9 | 0.57 | 0.74 | 0.13 | 0.33 | 1 | 10 | 199.4224 | 272.8585 | 246.8173 | 199422.3866 | 272858.5073 | 2.7777e-06 | 16 | 246817.2743
20 | 120 | CONCLUIDO | 8.6209 | 11.6 | 8.16 | 30.61 | 0.44 | 16 | 241.33 | 57.72 | 6 | 14 | 57.6 | 29997.9 | 124.96 | 198.07 | 36.92 | 21.27 | 5066.16 | 0.58 | 0.74 | 0.13 | 0.31 | 1 | 10 | 198.733 | 271.9152 | 245.964 | 198732.9679 | 271915.2142 | 2.7931e-06 | 16 | 245964.0078
21 | 120 | CONCLUIDO | 8.6217 | 11.6 | 8.16 | 30.6 | 0.46 | 16 | 241.77 | 57.72 | 6.25 | 14 | 57.79 | 30051.93 | 124.82 | 198.05 | 36.82 | 21.27 | 5016.32 | 0.58 | 0.74 | 0.14 | 0.31 | 1 | 10 | 198.6366 | 271.7833 | 245.8447 | 198636.5515 | 271783.293 | 2.7933e-06 | 16 | 245844.677
22 | 120 | CONCLUIDO | 8.6737 | 11.53 | 8.14 | 32.55 | 0.48 | 15 | 242.2 | 57.72 | 6.5 | 13 | 57.98 | 30106.03 | 124.33 | 198.05 | 36.11 | 21.27 | 4667.28 | 0.59 | 0.75 | 0.13 | 0.28 | 1 | 10 | 197.7905 | 270.6256 | 244.7975 | 197790.4611 | 270625.6348 | 2.8102e-06 | 16 | 244797.504
23 | 120 | CONCLUIDO | 8.673 | 11.53 | 8.14 | 32.55 | 0.49 | 15 | 242.64 | 57.72 | 6.75 | 13 | 58.17 | 30160.2 | 124.19 | 198.05 | 36.21 | 21.27 | 4720.21 | 0.59 | 0.75 | 0.13 | 0.28 | 1 | 10 | 197.7095 | 270.5149 | 244.6974 | 197709.5422 | 270514.918 | 2.81e-06 | 16 | 244697.3539
24 | 120 | CONCLUIDO | 8.7296 | 11.46 | 8.11 | 34.75 | 0.51 | 14 | 243.08 | 57.72 | 7 | 12 | 58.36 | 30214.44 | 123.88 | 198.06 | 35.23 | 21.27 | 4232.93 | 0.6 | 0.75 | 0.13 | 0.26 | 1 | 10 | 190.0243 | 259.9996 | 235.1856 | 190024.2962 | 259999.6253 | 2.8283e-06 | 15 | 235185.626
25 | 120 | CONCLUIDO | 8.7241 | 11.46 | 8.12 | 34.78 | 0.53 | 14 | 243.52 | 57.72 | 7.25 | 12 | 58.55 | 30268.74 | 123.83 | 198.1 | 35.4 | 21.27 | 4320.44 | 0.6 | 0.75 | 0.13 | 0.26 | 1 | 10 | 190.0562 | 260.0433 | 235.2251 | 190056.1891 | 260043.2626 | 2.8265e-06 | 15 | 235225.0986
26 | 120 | CONCLUIDO | 8.7807 | 11.39 | 8.09 | 37.33 | 0.55 | 13 | 243.96 | 57.72 | 7.5 | 11 | 58.74 | 30323.11 | 123.21 | 198.05 | 34.53 | 21.27 | 3886.05 | 0.62 | 0.75 | 0.13 | 0.23 | 1 | 10 | 189.0958 | 258.7292 | 234.0364 | 189095.7606 | 258729.1619 | 2.8449e-06 | 15 | 234036.4138
27 | 120 | CONCLUIDO | 8.8194 | 11.34 | 8.04 | 37.1 | 0.56 | 13 | 244.41 | 57.72 | 7.75 | 11 | 58.93 | 30377.55 | 122.22 | 198.09 | 32.87 | 21.27 | 3058.3 | 0.65 | 0.76 | 0.13 | 0.18 | 1 | 10 | 188.0691 | 257.3244 | 232.7657 | 188069.0813 | 257324.4141 | 2.8574e-06 | 15 | 232765.7332
28 | 120 | CONCLUIDO | 8.7453 | 11.43 | 8.13 | 37.54 | 0.58 | 13 | 244.85 | 57.72 | 8 | 11 | 59.12 | 30432.06 | 123.59 | 198.05 | 36.47 | 21.27 | 4860.1 | 0.58 | 0.75 | 0.12 | 0.28 | 1 | 10 | 189.7103 | 259.5701 | 234.7971 | 189710.3438 | 259570.0618 | 2.8334e-06 | 15 | 234797.0595
29 | 120 | CONCLUIDO | 8.816 | 11.34 | 8.09 | 40.44 | 0.6 | 12 | 245.29 | 57.72 | 8.25 | 10 | 59.32 | 30486.64 | 122.96 | 198.05 | 34.66 | 21.27 | 3956.8 | 0.61 | 0.75 | 0.13 | 0.23 | 1 | 10 | 188.605 | 258.0577 | 233.429 | 188605.0195 | 258057.7083 | 2.8563e-06 | 15 | 233429.0428
30 | 120 | CONCLUIDO | 8.8181 | 11.34 | 8.08 | 40.42 | 0.62 | 12 | 245.73 | 57.72 | 8.5 | 10 | 59.51 | 30541.29 | 122.9 | 198.05 | 34.52 | 21.27 | 3885.86 | 0.62 | 0.75 | 0.13 | 0.23 | 1 | 10 | 188.5387 | 257.9669 | 233.3469 | 188538.6731 | 257966.9303 | 2.857e-06 | 15 | 233346.9285
31 | 120 | CONCLUIDO | 8.8771 | 11.26 | 8.05 | 43.94 | 0.63 | 11 | 246.18 | 57.72 | 8.75 | 9 | 59.7 | 30596.01 | 122.19 | 198.05 | 33.57 | 21.27 | 3418.88 | 0.63 | 0.75 | 0.13 | 0.2 | 1 | 10 | 187.5206 | 256.574 | 232.0869 | 187520.6122 | 256573.9744 | 2.8761e-06 | 15 | 232086.9144
32 | 120 | CONCLUIDO | 8.8757 | 11.27 | 8.06 | 43.95 | 0.65 | 11 | 246.62 | 57.72 | 9 | 9 | 59.9 | 30650.8 | 122.15 | 198.05 | 33.62 | 21.27 | 3443.16 | 0.63 | 0.75 | 0.12 | 0.2 | 1 | 10 | 187.5185 | 256.571 | 232.0842 | 187518.4563 | 256571.0246 | 2.8756e-06 | 15 | 232084.2461
33 | 120 | CONCLUIDO | 8.8744 | 11.27 | 8.06 | 43.95 | 0.67 | 11 | 247.07 | 57.72 | 9.25 | 9 | 60.09 | 30705.66 | 122.18 | 198.05 | 33.7 | 21.27 | 3480.78 | 0.63 | 0.75 | 0.13 | 0.21 | 1 | 10 | 187.5489 | 256.6127 | 232.122 | 187548.9297 | 256612.7197 | 2.8752e-06 | 15 | 232121.9619
34 | 120 | CONCLUIDO | 8.8775 | 11.26 | 8.05 | 43.93 | 0.68 | 11 | 247.51 | 57.72 | 9.5 | 9 | 60.29 | 30760.6 | 122.05 | 198.05 | 33.56 | 21.27 | 3410.9 | 0.63 | 0.75 | 0.12 | 0.2 | 1 | 10 | 187.4311 | 256.4515 | 231.9761 | 187431.0766 | 256451.4679 | 2.8762e-06 | 15 | 231976.0997
35 | 120 | CONCLUIDO | 8.9341 | 11.19 | 8.03 | 48.17 | 0.7 | 10 | 247.96 | 57.72 | 9.75 | 8 | 60.48 | 30815.6 | 121.56 | 198.05 | 32.71 | 21.27 | 2993.12 | 0.65 | 0.76 | 0.12 | 0.18 | 1 | 10 | 186.5923 | 255.3038 | 230.9379 | 186592.2594 | 255303.7611 | 2.8946e-06 | 15 | 230937.9285
36 | 120 | CONCLUIDO | 8.9372 | 11.19 | 8.02 | 48.15 | 0.72 | 10 | 248.4 | 57.72 | 10 | 8 | 60.68 | 30870.67 | 121.62 | 198.05 | 32.53 | 21.27 | 2904.82 | 0.65 | 0.76 | 0.12 | 0.17 | 1 | 10 | 186.5912 | 255.3023 | 230.9366 | 186591.2184 | 255302.3369 | 2.8956e-06 | 15 | 230936.6402
37 | 120 | CONCLUIDO | 8.9648 | 11.15 | 7.99 | 47.94 | 0.73 | 10 | 248.85 | 57.72 | 10.25 | 8 | 60.88 | 30925.82 | 120.95 | 198.05 | 31.42 | 21.27 | 2348.7 | 0.68 | 0.76 | 0.12 | 0.14 | 1 | 10 | 185.9057 | 254.3644 | 230.0882 | 185905.7279 | 254364.4185 | 2.9045e-06 | 15 | 230088.2354
38 | 120 | CONCLUIDO | 8.9157 | 11.22 | 8.05 | 48.31 | 0.75 | 10 | 249.3 | 57.72 | 10.5 | 8 | 61.07 | 30981.04 | 121.78 | 198.05 | 33.74 | 21.27 | 3505.89 | 0.63 | 0.75 | 0.12 | 0.2 | 1 | 10 | 186.9134 | 255.7432 | 231.3354 | 186913.4193 | 255743.1863 | 2.8886e-06 | 15 | 231335.4155
39 | 120 | CONCLUIDO | 8.9233 | 11.21 | 8.04 | 48.25 | 0.77 | 10 | 249.75 | 57.72 | 10.75 | 8 | 61.27 | 31036.33 | 121.36 | 198.06 | 33.27 | 21.27 | 3271.68 | 0.64 | 0.76 | 0.12 | 0.19 | 1 | 10 | 186.5783 | 255.2846 | 230.9206 | 186578.2624 | 255284.6099 | 2.8911e-06 | 15 | 230920.605
40 | 120 | CONCLUIDO | 8.9796 | 11.14 | 8.02 | 53.45 | 0.78 | 9 | 250.2 | 57.72 | 11 | 7 | 61.47 | 31091.69 | 120.81 | 198.05 | 32.37 | 21.27 | 2830.29 | 0.66 | 0.76 | 0.12 | 0.16 | 1 | 10 | 185.7154 | 254.104 | 229.8527 | 185715.4316 | 254104.0468 | 2.9093e-06 | 15 | 229852.7132
41 | 120 | CONCLUIDO | 8.9787 | 11.14 | 8.02 | 53.46 | 0.8 | 9 | 250.65 | 57.72 | 11.25 | 7 | 61.67 | 31147.12 | 120.99 | 198.07 | 32.44 | 21.27 | 2860.96 | 0.66 | 0.76 | 0.12 | 0.17 | 1 | 10 | 185.8326 | 254.2644 | 229.9977 | 185832.6121 | 254264.3782 | 2.909e-06 | 15 | 229997.7428
42 | 120 | CONCLUIDO | 8.9749 | 11.14 | 8.02 | 53.49 | 0.81 | 9 | 251.1 | 57.72 | 11.5 | 7 | 61.87 | 31202.63 | 121.08 | 198.05 | 32.63 | 21.27 | 2956.6 | 0.65 | 0.76 | 0.12 | 0.17 | 1 | 10 | 185.9214 | 254.3858 | 230.1076 | 185921.3763 | 254385.8293 | 2.9078e-06 | 15 | 230107.6028
43 | 120 | CONCLUIDO | 8.9791 | 11.14 | 8.02 | 53.45 | 0.83 | 9 | 251.55 | 57.72 | 11.75 | 7 | 62.07 | 31258.21 | 120.75 | 198.08 | 32.44 | 21.27 | 2865.24 | 0.66 | 0.76 | 0.12 | 0.17 | 1 | 10 | 185.6836 | 254.0604 | 229.8133 | 185683.5579 | 254060.4356 | 2.9091e-06 | 15 | 229813.2642
44 | 120 | CONCLUIDO | 8.9809 | 11.13 | 8.02 | 53.44 | 0.85 | 9 | 252 | 57.72 | 12 | 7 | 62.27 | 31313.87 | 120.53 | 198.05 | 32.37 | 21.27 | 2825.63 | 0.66 | 0.76 | 0.12 | 0.16 | 1 | 10 | 185.5341 | 253.8559 | 229.6283 | 185534.0936 | 253855.932 | 2.9097e-06 | 15 | 229628.2781
45 | 120 | CONCLUIDO | 9.0402 | 11.06 | 7.99 | 59.91 | 0.86 | 8 | 252.45 | 57.72 | 12.25 | 6 | 62.48 | 31369.6 | 119.83 | 198.05 | 31.42 | 21.27 | 2359.24 | 0.68 | 0.76 | 0.12 | 0.14 | 1 | 10 | 184.5574 | 252.5195 | 228.4194 | 184557.3589 | 252519.5206 | 2.9289e-06 | 15 | 228419.412
46 | 120 | CONCLUIDO | 9.0468 | 11.05 | 7.98 | 59.85 | 0.88 | 8 | 252.9 | 57.72 | 12.5 | 6 | 62.68 | 31425.4 | 119.99 | 198.05 | 31.07 | 21.27 | 2184.24 | 0.68 | 0.76 | 0.12 | 0.13 | 1 | 10 | 184.5864 | 252.5593 | 228.4554 | 184586.4319 | 252559.2996 | 2.9311e-06 | 15 | 228455.3945
47 | 120 | CONCLUIDO | 9.0598 | 11.04 | 7.96 | 59.73 | 0.9 | 8 | 253.35 | 57.72 | 12.75 | 6 | 62.88 | 31481.28 | 119.68 | 198.05 | 30.7 | 21.27 | 2000.41 | 0.69 | 0.76 | 0.12 | 0.11 | 1 | 10 | 184.2678 | 252.1233 | 228.061 | 184267.7847 | 252123.3124 | 2.9353e-06 | 15 | 228061.0173
48 | 120 | CONCLUIDO | 9.0212 | 11.08 | 8.01 | 60.09 | 0.91 | 8 | 253.81 | 57.72 | 13 | 6 | 63.08 | 31537.23 | 120.33 | 198.05 | 32.32 | 21.27 | 2806.39 | 0.66 | 0.76 | 0.12 | 0.16 | 1 | 10 | 185.0448 | 253.1865 | 229.0227 | 185044.8063 | 253186.4676 | 2.9228e-06 | 15 | 229022.7065
49 | 120 | CONCLUIDO | 9.0334 | 11.07 | 8 | 59.98 | 0.93 | 8 | 254.26 | 57.72 | 13.25 | 6 | 63.29 | 31593.26 | 120.03 | 198.05 | 31.81 | 21.27 | 2554.68 | 0.67 | 0.76 | 0.12 | 0.14 | 1 | 10 | 184.7469 | 252.7788 | 228.654 | 184746.876 | 252778.8262 | 2.9267e-06 | 15 | 228653.9698
50 | 120 | CONCLUIDO | 9.0282 | 11.08 | 8 | 60.02 | 0.94 | 8 | 254.72 | 57.72 | 13.5 | 6 | 63.49 | 31649.36 | 120.19 | 198.05 | 31.94 | 21.27 | 2617.48 | 0.67 | 0.76 | 0.12 | 0.15 | 1 | 10 | 184.8892 | 252.9736 | 228.8301 | 184889.2078 | 252973.5709 | 2.925e-06 | 15 | 228830.1283
51 | 120 | CONCLUIDO | 9.0282 | 11.08 | 8 | 60.02 | 0.96 | 8 | 255.17 | 57.72 | 13.75 | 6 | 63.7 | 31705.54 | 119.69 | 198.05 | 31.98 | 21.27 | 2639.48 | 0.66 | 0.76 | 0.12 | 0.15 | 1 | 10 | 184.5878 | 252.5612 | 228.4571 | 184587.8211 | 252561.2003 | 2.925e-06 | 15 | 228457.1138
52 | 120 | CONCLUIDO | 9.0282 | 11.08 | 8 | 60.02 | 0.97 | 8 | 255.63 | 57.72 | 14 | 6 | 63.91 | 31761.8 | 119.61 | 198.05 | 31.93 | 21.27 | 2614.7 | 0.67 | 0.76 | 0.12 | 0.15 | 1 | 10 | 184.5396 | 252.4952 | 228.3974 | 184539.5992 | 252495.221 | 2.925e-06 | 15 | 228397.4315
53 | 120 | CONCLUIDO | 9.0927 | 11 | 7.97 | 68.31 | 0.99 | 7 | 256.09 | 57.72 | 14.25 | 5 | 64.11 | 31818.13 | 118.81 | 198.05 | 30.87 | 21.27 | 2090.36 | 0.69 | 0.76 | 0.12 | 0.12 | 1 | 10 | 183.4697 | 251.0313 | 227.0733 | 183469.6962 | 251031.3325 | 2.9459e-06 | 15 | 227073.2544
54 | 120 | CONCLUIDO | 9.0918 | 11 | 7.97 | 68.32 | 1.01 | 7 | 256.54 | 57.72 | 14.5 | 5 | 64.32 | 31874.54 | 118.9 | 198.05 | 30.93 | 21.27 | 2119.86 | 0.69 | 0.76 | 0.12 | 0.12 | 1 | 10 | 183.5313 | 251.1157 | 227.1495 | 183531.3265 | 251115.6577 | 2.9456e-06 | 15 | 227149.5318
55 | 120 | CONCLUIDO | 9.0907 | 11 | 7.97 | 68.34 | 1.02 | 7 | 257 | 57.72 | 14.75 | 5 | 64.53 | 31931.15 | 119.04 | 198.05 | 30.9 | 21.27 | 2104.87 | 0.69 | 0.76 | 0.12 | 0.12 | 1 | 10 | 183.6246 | 251.2433 | 227.265 | 183624.6278 | 251243.3168 | 2.9453e-06 | 15 | 227265.0072
56 | 120 | CONCLUIDO | 9.1142 | 10.97 | 7.94 | 68.09 | 1.04 | 7 | 257.46 | 57.72 | 15 | 5 | 64.74 | 31987.71 | 118.52 | 198.05 | 30.04 | 21.27 | 1670.64 | 0.71 | 0.76 | 0.12 | 0.09 | 1 | 10 | 183.0843 | 250.504 | 226.5962 | 183084.255 | 250503.9549 | 2.9529e-06 | 15 | 226596.209
57 | 120 | CONCLUIDO | 9.0962 | 10.99 | 7.97 | 68.28 | 1.05 | 7 | 257.92 | 57.72 | 15.25 | 5 | 64.95 | 32044.35 | 118.91 | 198.05 | 30.83 | 21.27 | 2069.53 | 0.69 | 0.76 | 0.12 | 0.11 | 1 | 10 | 183.4994 | 251.0719 | 227.11 | 183499.3591 | 251071.9185 | 2.9471e-06 | 15 | 227109.967
58 | 120 | CONCLUIDO | 9.0783 | 11.02 | 7.99 | 68.46 | 1.07 | 7 | 258.38 | 57.72 | 15.5 | 5 | 65.16 | 32101.07 | 119.26 | 198.05 | 31.48 | 21.27 | 2394.21 | 0.68 | 0.76 | 0.12 | 0.13 | 1 | 10 | 183.8821 | 251.5956 | 227.5837 | 183882.1068 | 251595.6109 | 2.9413e-06 | 15 | 227583.6789
59 | 120 | CONCLUIDO | 9.0882 | 11 | 7.98 | 68.36 | 1.08 | 7 | 258.84 | 57.72 | 15.75 | 5 | 65.37 | 32157.87 | 118.84 | 198.05 | 31.12 | 21.27 | 2215.09 | 0.68 | 0.76 | 0.12 | 0.12 | 1 | 10 | 183.5356 | 251.1215 | 227.1548 | 183535.6223 | 251121.5355 | 2.9445e-06 | 15 | 227154.8486
60 | 120 | CONCLUIDO | 9.0822 | 11.01 | 7.98 | 68.42 | 1.1 | 7 | 259.3 | 57.72 | 16 | 5 | 65.58 | 32214.75 | 118.79 | 198.05 | 31.33 | 21.27 | 2319.16 | 0.68 | 0.76 | 0.12 | 0.13 | 1 | 10 | 183.5575 | 251.1515 | 227.1819 | 183557.4956 | 251151.4635 | 2.9425e-06 | 15 | 227181.9203
61 | 120 | CONCLUIDO | 9.0806 | 11.01 | 7.98 | 68.44 | 1.11 | 7 | 259.76 | 57.72 | 16.25 | 5 | 65.79 | 32271.71 | 118.7 | 198.05 | 31.42 | 21.27 | 2363.72 | 0.68 | 0.76 | 0.12 | 0.13 | 1 | 10 | 183.5174 | 251.0966 | 227.1323 | 183517.3874 | 251096.5857 | 2.942e-06 | 15 | 227132.28
62 | 120 | CONCLUIDO | 9.0865 | 11.01 | 7.98 | 68.38 | 1.13 | 7 | 260.23 | 57.72 | 16.5 | 5 | 66 | 32328.74 | 118.43 | 198.05 | 31.11 | 21.27 | 2208.96 | 0.68 | 0.76 | 0.12 | 0.12 | 1 | 10 | 183.3047 | 250.8056 | 226.8691 | 183304.7499 | 250805.6457 | 2.9439e-06 | 15 | 226869.1068
63 | 120 | CONCLUIDO | 9.0849 | 11.01 | 7.98 | 68.4 | 1.14 | 7 | 260.69 | 57.72 | 16.75 | 5 | 66.21 | 32385.86 | 118.21 | 198.05 | 31.28 | 21.27 | 2293.36 | 0.68 | 0.76 | 0.12 | 0.13 | 1 | 10 | 183.1867 | 250.6442 | 226.7231 | 183186.7447 | 250644.1857 | 2.9434e-06 | 15 | 226723.0564
64 | 120 | CONCLUIDO | 9.1456 | 10.93 | 7.95 | 79.52 | 1.16 | 6 | 261.15 | 57.72 | 17 | 4 | 66.43 | 32443.05 | 117.6 | 198.05 | 30.33 | 21.27 | 1825.45 | 0.7 | 0.76 | 0.12 | 0.1 | 1 | 10 | 182.2781 | 249.4009 | 225.5984 | 182278.083 | 249400.9146 | 2.9631e-06 | 15 | 225598.4414
65 | 120 | CONCLUIDO | 9.1601 | 10.92 | 7.93 | 79.35 | 1.17 | 6 | 261.62 | 57.72 | 17.25 | 4 | 66.64 | 32500.33 | 117.33 | 198.05 | 29.6 | 21.27 | 1458.51 | 0.72 | 0.77 | 0.12 | 0.08 | 1 | 10 | 181.9773 | 248.9894 | 225.2262 | 181977.3225 | 248989.4009 | 2.9678e-06 | 15 | 225226.2019
66 | 120 | CONCLUIDO | 9.1612 | 10.92 | 7.93 | 79.33 | 1.19 | 6 | 262.08 | 57.72 | 17.5 | 4 | 66.86 | 32557.69 | 117.44 | 198.05 | 29.78 | 21.27 | 1545.78 | 0.71 | 0.77 | 0.11 | 0.08 | 1 | 10 | 182.0334 | 249.0662 | 225.2956 | 182033.4314 | 249066.1715 | 2.9681e-06 | 15 | 225295.6457
67 | 120 | CONCLUIDO | 9.1405 | 10.94 | 7.96 | 79.58 | 1.2 | 6 | 262.55 | 57.72 | 17.75 | 4 | 67.07 | 32615.12 | 117.93 | 198.08 | 30.65 | 21.27 | 1983.05 | 0.69 | 0.76 | 0.12 | 0.1 | 1 | 10 | 182.5267 | 249.7411 | 225.9062 | 182526.7232 | 249741.1152 | 2.9614e-06 | 15 | 225906.1737
68 | 120 | CONCLUIDO | 9.1417 | 10.94 | 7.96 | 79.57 | 1.22 | 6 | 263.01 | 57.72 | 18 | 4 | 67.29 | 32672.64 | 117.84 | 198.05 | 30.51 | 21.27 | 1912.39 | 0.7 | 0.76 | 0.12 | 0.1 | 1 | 10 | 182.463 | 249.6539 | 225.8273 | 182462.9805 | 249653.8996 | 2.9618e-06 | 15 | 225827.2818
69 | 120 | CONCLUIDO | 9.1431 | 10.94 | 7.96 | 79.55 | 1.23 | 6 | 263.48 | 57.72 | 18.25 | 4 | 67.51 | 32730.24 | 117.9 | 198.05 | 30.48 | 21.27 | 1897 | 0.7 | 0.76 | 0.12 | 0.1 | 1 | 10 | 182.4868 | 249.6865 | 225.8568 | 182486.8429 | 249686.5492 | 2.9623e-06 | 15 | 225856.8154
70 | 120 | CONCLUIDO | 9.138 | 10.94 | 7.96 | 79.61 | 1.25 | 6 | 263.95 | 57.72 | 18.5 | 4 | 67.72 | 32787.92 | 118.15 | 198.05 | 30.68 | 21.27 | 1999.6 | 0.69 | 0.76 | 0.12 | 0.11 | 1 | 10 | 182.6789 | 249.9494 | 226.0946 | 182678.929 | 249949.3699 | 2.9606e-06 | 15 | 226094.5529
71 | 120 | CONCLUIDO | 9.1443 | 10.94 | 7.95 | 79.54 | 1.26 | 6 | 264.42 | 57.72 | 18.75 | 4 | 67.94 | 32845.69 | 117.92 | 198.05 | 30.38 | 21.27 | 1850.21 | 0.7 | 0.76 | 0.12 | 0.1 | 1 | 10 | 182.4795 | 249.6765 | 225.8477 | 182479.4968 | 249676.498 | 2.9627e-06 | 15 | 225847.7235
72 | 120 | CONCLUIDO | 9.1401 | 10.94 | 7.96 | 79.59 | 1.28 | 6 | 264.89 | 57.72 | 19 | 4 | 68.16 | 32903.54 | 117.83 | 198.05 | 30.6 | 21.27 | 1960.05 | 0.69 | 0.76 | 0.12 | 0.11 | 1 | 10 | 182.4706 | 249.6643 | 225.8367 | 182470.5733 | 249664.2884 | 2.9613e-06 | 15 | 225836.6792
73 | 120 | CONCLUIDO | 9.1412 | 10.94 | 7.96 | 79.57 | 1.29 | 6 | 265.36 | 57.72 | 19.25 | 4 | 68.38 | 32961.47 | 117.64 | 198.05 | 30.52 | 21.27 | 1917.46 | 0.7 | 0.76 | 0.12 | 0.1 | 1 | 10 | 182.3481 | 249.4968 | 225.6852 | 182348.1489 | 249496.782 | 2.9617e-06 | 15 | 225685.1593
74 | 120 | CONCLUIDO | 9.1461 | 10.93 | 7.95 | 79.51 | 1.31 | 6 | 265.83 | 57.72 | 19.5 | 4 | 68.6 | 33019.48 | 117.5 | 198.05 | 30.27 | 21.27 | 1791.06 | 0.7 | 0.76 | 0.12 | 0.1 | 1 | 10 | 182.2144 | 249.3137 | 225.5196 | 182214.3622 | 249313.729 | 2.9632e-06 | 15 | 225519.5767
75 | 120 | CONCLUIDO | 9.1601 | 10.92 | 7.93 | 79.35 | 1.32 | 6 | 266.3 | 57.72 | 19.75 | 4 | 68.82 | 33077.58 | 117.01 | 198.05 | 29.77 | 21.27 | 1543.48 | 0.71 | 0.77 | 0.12 | 0.08 | 1 | 10 | 181.7872 | 248.7293 | 224.9909 | 181787.2125 | 248729.284 | 2.9678e-06 | 15 | 224990.9102
76 | 120 | CONCLUIDO | 9.148 | 10.93 | 7.95 | 79.49 | 1.33 | 6 | 266.77 | 57.72 | 20 | 4 | 69.05 | 33135.76 | 117.09 | 198.05 | 30.3 | 21.27 | 1808.75 | 0.7 | 0.76 | 0.12 | 0.1 | 1 | 10 | 181.9544 | 248.9581 | 225.1979 | 181954.4403 | 248958.0925 | 2.9639e-06 | 15 | 225197.8816
77 | 120 | CONCLUIDO | 9.134 | 10.95 | 7.97 | 79.66 | 1.35 | 6 | 267.24 | 57.72 | 20.25 | 4 | 69.27 | 33194.02 | 117.21 | 198.05 | 30.82 | 21.27 | 2070.27 | 0.69 | 0.76 | 0.12 | 0.11 | 1 | 10 | 182.162 | 249.242 | 225.4547 | 182161.9694 | 249242.0429 | 2.9593e-06 | 15 | 225454.7321
78 | 120 | CONCLUIDO | 9.1384 | 10.94 | 7.96 | 79.61 | 1.36 | 6 | 267.71 | 57.72 | 20.5 | 4 | 69.49 | 33252.37 | 116.79 | 198.05 | 30.65 | 21.27 | 1984.28 | 0.69 | 0.76 | 0.12 | 0.11 | 1 | 10 | 181.8656 | 248.8366 | 225.088 | 181865.6461 | 248836.6003 | 2.9607e-06 | 15 | 225087.9844
79 | 120 | CONCLUIDO | 9.1989 | 10.87 | 7.93 | 95.21 | 1.38 | 5 | 268.19 | 57.72 | 20.75 | 3 | 69.71 | 33310.81 | 115.98 | 198.06 | 29.8 | 21.27 | 1564.49 | 0.71 | 0.77 | 0.12 | 0.08 | 1 | 10 | 180.8543 | 247.4529 | 223.8363 | 180854.3187 | 247452.8575 | 2.9803e-06 | 15 | 223836.3041
80 | 120 | CONCLUIDO | 9.1966 | 10.87 | 7.94 | 95.24 | 1.39 | 5 | 268.66 | 57.72 | 21 | 3 | 69.94 | 33369.33 | 116.09 | 198.05 | 29.87 | 21.27 | 1599.22 | 0.71 | 0.77 | 0.12 | 0.08 | 1 | 10 | 180.9474 | 247.5802 | 223.9515 | 180947.3994 | 247580.2146 | 2.9796e-06 | 15 | 223951.5064
81 | 120 | CONCLUIDO | 9.2041 | 10.86 | 7.93 | 95.14 | 1.41 | 5 | 269.14 | 57.72 | 21.25 | 3 | 70.16 | 33427.94 | 116.01 | 198.05 | 29.54 | 21.27 | 1434.92 | 0.72 | 0.77 | 0.12 | 0.08 | 1 | 10 | 180.8292 | 247.4185 | 223.8053 | 180829.2443 | 247418.5497 | 2.982e-06 | 15 | 223805.2706
82 | 120 | CONCLUIDO | 9.2003 | 10.87 | 7.93 | 95.19 | 1.42 | 5 | 269.61 | 57.72 | 21.5 | 3 | 70.39 | 33486.63 | 116.28 | 198.05 | 29.77 | 21.27 | 1547.67 | 0.71 | 0.77 | 0.12 | 0.08 | 1 | 10 | 181.0202 | 247.6799 | 224.0417 | 181020.237 | 247679.8743 | 2.9808e-06 | 15 | 224041.6547
83 | 120 | CONCLUIDO | 9.2025 | 10.87 | 7.93 | 95.16 | 1.43 | 5 | 270.09 | 57.72 | 21.75 | 3 | 70.62 | 33545.41 | 116.35 | 198.05 | 29.57 | 21.27 | 1448.72 | 0.72 | 0.77 | 0.12 | 0.08 | 1 | 10 | 181.0435 | 247.7117 | 224.0704 | 181043.4764 | 247711.6715 | 2.9815e-06 | 15 | 224070.4172
84 | 120 | CONCLUIDO | 9.2145 | 10.85 | 7.92 | 94.99 | 1.45 | 5 | 270.57 | 57.72 | 22 | 3 | 70.84 | 33604.28 | 116.13 | 198.05 | 29.1 | 21.27 | 1212.07 | 0.73 | 0.77 | 0.12 | 0.06 | 1 | 10 | 180.8056 | 247.3862 | 223.776 | 180805.5951 | 247386.1918 | 2.9854e-06 | 15 | 223776.0009
85 | 120 | CONCLUIDO | 9.2093 | 10.86 | 7.92 | 95.06 | 1.46 | 5 | 271.05 | 57.72 | 22.25 | 3 | 71.07 | 33663.24 | 116.34 | 198.05 | 29.41 | 21.27 | 1368.38 | 0.72 | 0.77 | 0.11 | 0.07 | 1 | 10 | 180.9724 | 247.6145 | 223.9825 | 180972.4485 | 247614.488 | 2.9837e-06 | 15 | 223982.5088
86 | 120 | CONCLUIDO | 9.1933 | 10.88 | 7.94 | 95.29 | 1.47 | 5 | 271.52 | 57.72 | 22.5 | 3 | 71.3 | 33722.28 | 116.57 | 198.05 | 30.07 | 21.27 | 1696.78 | 0.71 | 0.76 | 0.12 | 0.09 | 1 | 10 | 181.2588 | 248.0062 | 224.3369 | 181258.769 | 248006.2443 | 2.9785e-06 | 15 | 224336.8764
87 | 120 | CONCLUIDO | 9.1966 | 10.87 | 7.94 | 95.24 | 1.49 | 5 | 272 | 57.72 | 22.75 | 3 | 71.53 | 33781.41 | 116.61 | 198.05 | 29.89 | 21.27 | 1606.7 | 0.71 | 0.77 | 0.12 | 0.08 | 1 | 10 | 181.2551 | 248.0012 | 224.3323 | 181255.102 | 248001.227 | 2.9796e-06 | 15 | 224332.338
88 | 120 | CONCLUIDO | 9.1996 | 10.87 | 7.93 | 95.2 | 1.5 | 5 | 272.49 | 57.72 | 23 | 3 | 71.76 | 33840.76 | 116.48 | 198.05 | 29.8 | 21.27 | 1561.86 | 0.71 | 0.77 | 0.12 | 0.08 | 1 | 10 | 181.1443 | 247.8497 | 224.1952 | 181144.3242 | 247849.6559 | 2.9806e-06 | 15 | 224195.2326
89 | 120 | CONCLUIDO | 9.1933 | 10.88 | 7.94 | 95.29 | 1.52 | 5 | 272.97 | 57.72 | 23.25 | 3 | 71.99 | 33900.07 | 116.7 | 198.05 | 30.04 | 21.27 | 1683.88 | 0.71 | 0.76 | 0.12 | 0.09 | 1 | 10 | 181.3357 | 248.1115 | 224.4321 | 181335.7223 | 248111.5352 | 2.9785e-06 | 15 | 224432.1185
90 | 120 | CONCLUIDO | 9.1978 | 10.87 | 7.94 | 95.23 | 1.53 | 5 | 273.45 | 57.72 | 23.5 | 3 | 72.22 | 33959.47 | 116.65 | 198.05 | 29.81 | 21.27 | 1568.54 | 0.71 | 0.77 | 0.12 | 0.08 | 1 | 10 | 181.2688 | 248.02 | 224.3493 | 181268.8297 | 248020.0097 | 2.98e-06 | 15 | 224349.3281
91 | 120 | CONCLUIDO | 9.197 | 10.87 | 7.94 | 95.24 | 1.54 | 5 | 273.93 | 57.72 | 23.75 | 3 | 72.46 | 34018.96 | 116.69 | 198.05 | 29.86 | 21.27 | 1592.01 | 0.71 | 0.77 | 0.12 | 0.08 | 1 | 10 | 181.2991 | 248.0615 | 224.3868 | 181299.1256 | 248061.4621 | 2.9797e-06 | 15 | 224386.8243
92 | 120 | CONCLUIDO | 9.2013 | 10.87 | 7.93 | 95.18 | 1.56 | 5 | 274.41 | 57.72 | 24 | 3 | 72.69 | 34078.55 | 116.61 | 198.05 | 29.66 | 21.27 | 1494.35 | 0.72 | 0.77 | 0.12 | 0.08 | 1 | 10 | 181.2072 | 247.9356 | 224.273 | 181207.1565 | 247935.6258 | 2.9811e-06 | 15 | 224272.9977
93 | 120 | CONCLUIDO | 9.2105 | 10.86 | 7.92 | 95.05 | 1.57 | 5 | 274.9 | 57.72 | 24.25 | 3 | 72.92 | 34138.22 | 116.3 | 198.05 | 29.32 | 21.27 | 1322.05 | 0.73 | 0.77 | 0.12 | 0.07 | 1 | 10 | 180.9389 | 247.5686 | 223.941 | 180938.9266 | 247568.6218 | 2.9841e-06 | 15 | 223941.02
94 | 120 | CONCLUIDO | 9.2093 | 10.86 | 7.92 | 95.06 | 1.58 | 5 | 275.38 | 57.72 | 24.5 | 3 | 73.16 | 34197.98 | 116.28 | 198.05 | 29.43 | 21.27 | 1377.71 | 0.72 | 0.77 | 0.11 | 0.07 | 1 | 10 | 180.937 | 247.566 | 223.9386 | 180936.9933 | 247565.9766 | 2.9837e-06 | 15 | 223938.6273
95 | 120 | CONCLUIDO | 9.1954 | 10.88 | 7.94 | 95.26 | 1.6 | 5 | 275.87 | 57.72 | 24.75 | 3 | 73.39 | 34257.84 | 116.3 | 198.05 | 30.03 | 21.27 | 1677.17 | 0.71 | 0.76 | 0.11 | 0.09 | 1 | 10 | 181.0816 | 247.7638 | 224.1176 | 181081.5813 | 247763.8083 | 2.9792e-06 | 15 | 224117.5781
96 | 120 | CONCLUIDO | 9.1914 | 10.88 | 7.94 | 95.32 | 1.61 | 5 | 276.35 | 57.72 | 25 | 3 | 73.63 | 34317.79 | 116.22 | 198.05 | 30.07 | 21.27 | 1698.45 | 0.71 | 0.76 | 0.12 | 0.09 | 1 | 10 | 181.0673 | 247.7443 | 224.0999 | 181067.2923 | 247744.2574 | 2.9779e-06 | 15 | 224099.8932
97 | 120 | CONCLUIDO | 9.197 | 10.87 | 7.94 | 95.24 | 1.62 | 5 | 276.84 | 57.72 | 25.25 | 3 | 73.87 | 34377.83 | 115.99 | 198.05 | 29.9 | 21.27 | 1611.97 | 0.71 | 0.77 | 0.12 | 0.08 | 1 | 10 | 180.8849 | 247.4947 | 223.8742 | 180884.9285 | 247494.7393 | 2.9797e-06 | 15 | 223874.1887
98 | 120 | CONCLUIDO | 9.1921 | 10.88 | 7.94 | 95.31 | 1.64 | 5 | 277.33 | 57.72 | 25.5 | 3 | 74.1 | 34437.96 | 115.82 | 198.05 | 30.09 | 21.27 | 1708.86 | 0.71 | 0.76 | 0.12 | 0.09 | 1 | 10 | 180.8247 | 247.4123 | 223.7996 | 180824.6952 | 247412.3253 | 2.9781e-06 | 15 | 223799.6402
99 | 120 | CONCLUIDO | 9.194 | 10.88 | 7.94 | 95.28 | 1.65 | 5 | 277.82 | 57.72 | 25.75 | 3 | 74.34 | 34498.19 | 115.81 | 198.05 | 29.99 | 21.27 | 1656.38 | 0.71 | 0.76 | 0.12 | 0.09 | 1 | 10 | 180.8031 | 247.3828 | 223.7729 | 180803.1222 | 247382.8083 | 2.9788e-06 | 15 | 223772.9403
100 | 120 | CONCLUIDO | 9.1956 | 10.87 | 7.94 | 95.26 | 1.66 | 5 | 278.31 | 57.72 | 26 | 3 | 74.58 | 34558.51 | 115.46 | 198.05 | 29.95 | 21.27 | 1639.29 | 0.71 | 0.76 | 0.12 | 0.09 | 1 | 10 | 180.5828 | 247.0814 | 223.5003 | 180582.816 | 247081.3756 | 2.9793e-06 | 15 | 223500.2759
101 | 120 | CONCLUIDO | 9.1987 | 10.87 | 7.93 | 95.21 | 1.68 | 5 | 278.79 | 57.72 | 26.25 | 3 | 74.82 | 34618.92 | 114.93 | 198.06 | 29.77 | 21.27 | 1547.75 | 0.71 | 0.77 | 0.12 | 0.08 | 1 | 10 | 180.2348 | 246.6052 | 223.0695 | 180234.7854 | 246605.1847 | 2.9803e-06 | 15 | 223069.532
102 | 120 | CONCLUIDO | 9.2062 | 10.86 | 7.93 | 95.11 | 1.69 | 5 | 279.29 | 57.72 | 26.5 | 3 | 75.06 | 34679.43 | 114.77 | 198.05 | 29.5 | 21.27 | 1411.13 | 0.72 | 0.77 | 0.12 | 0.07 | 1 | 10 | 180.079 | 246.392 | 222.8767 | 180078.9772 | 246392.0011 | 2.9827e-06 | 15 | 222876.6943
103 | 120 | CONCLUIDO | 9.206 | 10.86 | 7.93 | 95.11 | 1.7 | 5 | 279.78 | 57.72 | 26.75 | 3 | 75.3 | 34740.03 | 114.5 | 198.05 | 29.58 | 21.27 | 1451.21 | 0.72 | 0.77 | 0.11 | 0.07 | 1 | 10 | 179.921 | 246.1759 | 222.6812 | 179921.001 | 246175.8512 | 2.9826e-06 | 15 | 222681.1735
104 | 120 | CONCLUIDO | 9.1935 | 10.88 | 7.94 | 95.29 | 1.72 | 5 | 280.27 | 57.72 | 27 | 3 | 75.54 | 34800.73 | 114.42 | 198.05 | 30.12 | 21.27 | 1721.54 | 0.71 | 0.76 | 0.11 | 0.09 | 1 | 10 | 179.9845 | 246.2627 | 222.7597 | 179984.4505 | 246262.6655 | 2.9786e-06 | 15 | 222759.7023
105 | 120 | CONCLUIDO | 9.2545 | 10.81 | 7.91 | 118.72 | 1.73 | 4 | 280.76 | 57.72 | 27.25 | 2 | 75.79 | 34861.53 | 113.81 | 198.07 | 29.17 | 21.27 | 1255.21 | 0.73 | 0.77 | 0.11 | 0.06 | 1 | 10 | 179.1051 | 245.0594 | 221.6713 | 179105.0566 | 245059.4401 | 2.9984e-06 | 15 | 221671.311
106 | 120 | CONCLUIDO | 9.2555 | 10.8 | 7.91 | 118.7 | 1.74 | 4 | 281.26 | 57.72 | 27.5 | 2 | 76.03 | 34922.42 | 114.05 | 198.05 | 29.15 | 21.27 | 1241.97 | 0.73 | 0.77 | 0.11 | 0.06 | 1 | 10 | 179.2382 | 245.2416 | 221.8361 | 179238.1712 | 245241.5732 | 2.9987e-06 | 15 | 221836.0617
107 | 120 | CONCLUIDO | 9.255 | 10.8 | 7.91 | 118.71 | 1.75 | 4 | 281.75 | 57.72 | 27.75 | 2 | 76.28 | 34983.41 | 114.11 | 198.05 | 29.15 | 21.27 | 1245.34 | 0.73 | 0.77 | 0.11 | 0.06 | 1 | 10 | 179.2775 | 245.2953 | 221.8847 | 179277.4579 | 245295.327 | 2.9985e-06 | 15 | 221884.6853
108 | 120 | CONCLUIDO | 9.2555 | 10.8 | 7.91 | 118.7 | 1.77 | 4 | 282.25 | 57.72 | 28 | 2 | 76.52 | 35044.49 | 114.14 | 198.05 | 29.15 | 21.27 | 1245.12 | 0.73 | 0.77 | 0.11 | 0.06 | 1 | 10 | 179.2911 | 245.314 | 221.9016 | 179291.0885 | 245313.977 | 2.9987e-06 | 15 | 221901.5554
109 | 120 | CONCLUIDO | 9.255 | 10.8 | 7.91 | 118.71 | 1.78 | 4 | 282.74 | 57.72 | 28.25 | 2 | 76.77 | 35105.68 | 114.33 | 198.07 | 29.13 | 21.27 | 1234.52 | 0.73 | 0.77 | 0.12 | 0.06 | 1 | 10 | 179.4068 | 245.4723 | 222.0448 | 179406.8183 | 245472.3237 | 2.9985e-06 | 15 | 222044.7896
110 | 120 | CONCLUIDO | 9.2652 | 10.79 | 7.9 | 118.53 | 1.79 | 4 | 283.24 | 57.72 | 28.5 | 2 | 77.01 | 35166.96 | 114.11 | 198.05 | 28.71 | 21.27 | 1023.89 | 0.74 | 0.77 | 0.12 | 0.05 | 1 | 10 | 179.1868 | 245.1713 | 221.7725 | 179186.799 | 245171.2836 | 3.0018e-06 | 15 | 221772.4804
111 | 120 | CONCLUIDO | 9.2676 | 10.79 | 7.9 | 118.49 | 1.8 | 4 | 283.74 | 57.72 | 28.75 | 2 | 77.26 | 35228.34 | 114.11 | 198.05 | 28.69 | 21.27 | 1013.44 | 0.74 | 0.77 | 0.11 | 0.05 | 1 | 10 | 179.1676 | 245.145 | 221.7487 | 179167.6069 | 245145.0241 | 3.0026e-06 | 15 | 221748.7271
112 | 120 | CONCLUIDO | 9.2616 | 10.8 | 7.91 | 118.59 | 1.82 | 4 | 284.23 | 57.72 | 29 | 2 | 77.51 | 35289.82 | 114.19 | 198.05 | 28.94 | 21.27 | 1136.66 | 0.73 | 0.77 | 0.11 | 0.05 | 1 | 10 | 179.2716 | 245.2873 | 221.8774 | 179271.5873 | 245287.2947 | 3.0007e-06 | 15 | 221877.4196
113 | 120 | CONCLUIDO | 9.2521 | 10.81 | 7.92 | 118.76 | 1.83 | 4 | 284.73 | 57.72 | 29.25 | 2 | 77.76 | 35351.4 | 114.36 | 198.05 | 29.28 | 21.27 | 1307.52 | 0.73 | 0.77 | 0.11 | 0.06 | 1 | 10 | 179.4567 | 245.5406 | 222.1066 | 179456.7462 | 245540.6373 | 2.9976e-06 | 15 | 222106.5835
114 | 120 | CONCLUIDO | 9.2555 | 10.8 | 7.91 | 118.7 | 1.84 | 4 | 285.23 | 57.72 | 29.5 | 2 | 78.01 | 35413.08 | 114.4 | 198.05 | 29.15 | 21.27 | 1244.04 | 0.73 | 0.77 | 0.11 | 0.06 | 1 | 10 | 179.444 | 245.5231 | 222.0908 | 179443.9607 | 245523.1436 | 2.9987e-06 | 15 | 222090.7594
115 | 120 | CONCLUIDO | 9.2545 | 10.81 | 7.91 | 118.72 | 1.85 | 4 | 285.73 | 57.72 | 29.75 | 2 | 78.26 | 35474.86 | 114.38 | 198.05 | 29.19 | 21.27 | 1263.11 | 0.73 | 0.77 | 0.11 | 0.06 | 1 | 10 | 179.4402 | 245.518 | 222.0861 | 179440.2359 | 245518.0471 | 2.9984e-06 | 15 | 222086.1493
116 | 120 | CONCLUIDO | 9.2538 | 10.81 | 7.92 | 118.73 | 1.87 | 4 | 286.24 | 57.72 | 30 | 2 | 78.51 | 35536.74 | 114.29 | 198.05 | 29.24 | 21.27 | 1288.68 | 0.73 | 0.77 | 0.11 | 0.06 | 1 | 10 | 179.4019 | 245.4656 | 222.0387 | 179401.9165 | 245465.6168 | 2.9981e-06 | 15 | 222038.7228
117 | 120 | CONCLUIDO | 9.2507 | 10.81 | 7.92 | 118.78 | 1.88 | 4 | 286.74 | 57.72 | 30.25 | 2 | 78.77 | 35598.85 | 114.4 | 198.08 | 29.3 | 21.27 | 1319.12 | 0.73 | 0.77 | 0.12 | 0.07 | 1 | 10 | 179.4915 | 245.5882 | 222.1496 | 179491.534 | 245588.2354 | 2.9971e-06 | 15 | 222149.6389
118 | 120 | CONCLUIDO | 9.2588 | 10.8 | 7.91 | 118.64 | 1.89 | 4 | 287.24 | 57.72 | 30.5 | 2 | 79.02 | 35660.94 | 114.21 | 198.05 | 28.95 | 21.27 | 1145.33 | 0.73 | 0.77 | 0.12 | 0.06 | 1 | 10 | 179.3058 | 245.3341 | 221.9197 | 179305.7803 | 245334.079 | 2.9998e-06 | 15 | 221919.7388
119 | 120 | CONCLUIDO | 9.2659 | 10.79 | 7.9 | 118.52 | 1.9 | 4 | 287.75 | 57.72 | 30.75 | 2 | 79.27 | 35723.13 | 114.08 | 198.05 | 28.73 | 21.27 | 1031.72 | 0.74 | 0.77 | 0.11 | 0.05 | 1 | 10 | 179.1636 | 245.1395 | 221.7437 | 179163.581 | 245139.5157 | 3.0021e-06 | 15 | 221743.7443
120 | 120 | CONCLUIDO | 9.2643 | 10.79 | 7.9 | 118.55 | 1.92 | 4 | 288.25 | 57.72 | 31 | 2 | 79.53 | 35785.42 | 114.11 | 198.05 | 28.84 | 21.27 | 1088.85 | 0.74 | 0.77 | 0.11 | 0.05 | 1 | 10 | 179.194 | 245.1811 | 221.7814 | 179193.9986 | 245181.1344 | 3.0015e-06 | 15 | 221781.3911
121 | 120 | CONCLUIDO | 9.2566 | 10.8 | 7.91 | 118.68 | 1.93 | 4 | 288.76 | 57.72 | 31.25 | 2 | 79.78 | 35847.82 | 114.28 | 198.05 | 29.13 | 21.27 | 1233.72 | 0.73 | 0.77 | 0.11 | 0.06 | 1 | 10 | 179.3646 | 245.4145 | 221.9925 | 179364.5753 | 245414.5249 | 2.999e-06 | 15 | 221992.5071
122 | 120 | CONCLUIDO | 9.2535 | 10.81 | 7.92 | 118.73 | 1.94 | 4 | 289.27 | 57.72 | 31.5 | 2 | 80.04 | 35910.33 | 114.39 | 198.05 | 29.23 | 21.27 | 1284.25 | 0.73 | 0.77 | 0.11 | 0.06 | 1 | 10 | 179.4631 | 245.5494 | 222.1145 | 179463.1359 | 245549.3798 | 2.998e-06 | 15 | 222114.4916
123 | 120 | CONCLUIDO | 9.255 | 10.8 | 7.91 | 118.71 | 1.95 | 4 | 289.77 | 57.72 | 31.75 | 2 | 80.3 | 35972.93 | 114.33 | 198.05 | 29.18 | 21.27 | 1260.18 | 0.73 | 0.77 | 0.11 | 0.06 | 1 | 10 | 179.4068 | 245.4723 | 222.0448 | 179406.8183 | 245472.3237 | 2.9985e-06 | 15 | 222044.7896
124 | 120 | CONCLUIDO | 9.2531 | 10.81 | 7.92 | 118.74 | 1.96 | 4 | 290.28 | 57.72 | 32 | 2 | 80.56 | 36035.65 | 114.35 | 198.05 | 29.3 | 21.27 | 1318.04 | 0.73 | 0.77 | 0.11 | 0.06 | 1 | 10 | 179.4428 | 245.5216 | 222.0894 | 179442.8266 | 245521.5918 | 2.9979e-06 | 15 | 222089.3557
125 | 120 | CONCLUIDO | 9.2521 | 10.81 | 7.92 | 118.76 | 1.97 | 4 | 290.79 | 57.72 | 32.25 | 2 | 80.82 | 36098.46 | 114.27 | 198.06 | 29.29 | 21.27 | 1310.79 | 0.73 | 0.77 | 0.11 | 0.06 | 1 | 10 | 179.4038 | 245.4682 | 222.0411 | 179403.8095 | 245468.2069 | 2.9976e-06 | 15 | 222041.0657
126 | 120 | CONCLUIDO | 9.2507 | 10.81 | 7.92 | 118.78 | 1.99 | 4 | 291.3 | 57.72 | 32.5 | 2 | 81.08 | 36161.39 | 114.33 | 198.05 | 29.33 | 21.27 | 1334.16 | 0.73 | 0.77 | 0.12 | 0.07 | 1 | 10 | 179.4504 | 245.5319 | 222.0987 | 179450.3547 | 245531.8921 | 2.9971e-06 | 15 | 222098.6729
127 | 120 | CONCLUIDO | 9.2597 | 10.8 | 7.91 | 118.62 | 2 | 4 | 291.81 | 57.72 | 32.75 | 2 | 81.34 | 36224.42 | 113.99 | 198.05 | 28.94 | 21.27 | 1135.73 | 0.74 | 0.77 | 0.12 | 0.06 | 1 | 10 | 179.1693 | 245.1473 | 221.7508 | 179169.2708 | 245147.3007 | 3e-06 | 15 | 221750.7863
128 | 120 | CONCLUIDO | 9.2633 | 10.8 | 7.9 | 118.56 | 2.01 | 4 | 292.32 | 57.72 | 33 | 2 | 81.6 | 36287.56 | 113.8 | 198.05 | 28.8 | 21.27 | 1070.11 | 0.74 | 0.77 | 0.11 | 0.05 | 1 | 10 | 179.0199 | 244.9429 | 221.5659 | 179019.8826 | 244942.9011 | 3.0012e-06 | 15 | 221565.8944
129 | 120 | CONCLUIDO | 9.2614 | 10.8 | 7.91 | 118.6 | 2.02 | 4 | 292.84 | 57.72 | 33.25 | 2 | 81.86 | 36350.81 | 113.8 | 198.05 | 28.95 | 21.27 | 1143.96 | 0.73 | 0.77 | 0.11 | 0.05 | 1 | 10 | 179.044 | 244.9759 | 221.5958 | 179044.0273 | 244975.937 | 3.0006e-06 | 15 | 221595.7774
130 | 120 | CONCLUIDO | 9.2543 | 10.81 | 7.91 | 118.72 | 2.03 | 4 | 293.35 | 57.72 | 33.5 | 2 | 82.13 | 36414.16 | 113.92 | 198.05 | 29.23 | 21.27 | 1282.59 | 0.73 | 0.77 | 0.11 | 0.06 | 1 | 10 | 179.1713 | 245.1501 | 221.7533 | 179171.3416 | 245150.1341 | 2.9983e-06 | 15 | 221753.3494
131 | 120 | CONCLUIDO | 9.2524 | 10.81 | 7.92 | 118.75 | 2.05 | 4 | 293.87 | 57.72 | 33.75 | 2 | 82.39 | 36477.63 | 113.77 | 198.05 | 29.28 | 21.27 | 1309.08 | 0.73 | 0.77 | 0.11 | 0.06 | 1 | 10 | 179.1073 | 245.0625 | 221.6741 | 179107.3159 | 245062.5312 | 2.9977e-06 | 15 | 221674.1072
132 | 120 | CONCLUIDO | 9.2526 | 10.81 | 7.92 | 118.75 | 2.06 | 4 | 294.38 | 57.72 | 34 | 2 | 82.66 | 36541.2 | 113.63 | 198.05 | 29.26 | 21.27 | 1298.84 | 0.73 | 0.77 | 0.11 | 0.06 | 1 | 10 | 179.0234 | 244.9477 | 221.5702 | 179023.374 | 244947.6783 | 2.9977e-06 | 15 | 221570.2156
133 | 120 | CONCLUIDO | 9.2505 | 10.81 | 7.92 | 118.79 | 2.07 | 4 | 294.9 | 57.72 | 34.25 | 2 | 82.92 | 36604.89 | 113.63 | 198.05 | 29.36 | 21.27 | 1345.77 | 0.72 | 0.77 | 0.11 | 0.07 | 1 | 10 | 179.0402 | 244.9706 | 221.591 | 179040.1611 | 244970.6471 | 2.9971e-06 | 15 | 221590.9923
134 | 120 | CONCLUIDO | 9.2495 | 10.81 | 7.92 | 118.8 | 2.08 | 4 | 295.41 | 57.72 | 34.5 | 2 | 83.19 | 36668.68 | 113.33 | 198.05 | 29.4 | 21.27 | 1368.08 | 0.72 | 0.77 | 0.11 | 0.07 | 1 | 10 | 178.8717 | 244.7401 | 221.3824 | 178871.6521 | 244740.0856 | 2.9967e-06 | 15 | 221382.4354
135 | 120 | CONCLUIDO | 9.2531 | 10.81 | 7.92 | 118.74 | 2.09 | 4 | 295.93 | 57.72 | 34.75 | 2 | 83.46 | 36732.59 | 113.07 | 198.05 | 29.19 | 21.27 | 1261.25 | 0.73 | 0.77 | 0.12 | 0.06 | 1 | 10 | 178.69 | 244.4916 | 221.1576 | 178690.0295 | 244491.5816 | 2.9979e-06 | 15 | 221157.6482
136 | 120 | CONCLUIDO | 9.26 | 10.8 | 7.91 | 118.62 | 2.1 | 4 | 296.45 | 57.72 | 35 | 2 | 83.73 | 36796.61 | 113.18 | 198.05 | 28.95 | 21.27 | 1142.87 | 0.73 | 0.77 | 0.12 | 0.06 | 1 | 10 | 178.6908 | 244.4927 | 221.1587 | 178690.8459 | 244492.6986 | 3.0001e-06 | 15 | 221158.6586
137 | 120 | CONCLUIDO | 9.2619 | 10.8 | 7.91 | 118.59 | 2.11 | 4 | 296.97 | 57.72 | 35.25 | 2 | 84 | 36860.74 | 112.89 | 198.07 | 28.9 | 21.27 | 1115.69 | 0.74 | 0.77 | 0.11 | 0.05 | 1 | 10 | 178.5054 | 244.2389 | 220.9291 | 178505.351 | 244238.8963 | 3.0008e-06 | 15 | 220929.0788
138 | 120 | CONCLUIDO | 9.2583 | 10.8 | 7.91 | 118.65 | 2.13 | 4 | 297.49 | 57.72 | 35.5 | 2 | 84.27 | 36924.99 | 112.81 | 198.05 | 29.08 | 21.27 | 1209.1 | 0.73 | 0.77 | 0.11 | 0.06 | 1 | 10 | 178.4869 | 244.2136 | 220.9062 | 178486.8797 | 244213.6231 | 2.9996e-06 | 15 | 220906.2177
139 | 120 | CONCLUIDO | 9.2483 | 10.81 | 7.92 | 118.83 | 2.14 | 4 | 298.01 | 57.72 | 35.75 | 2 | 84.54 | 36989.35 | 112.72 | 198.05 | 29.43 | 21.27 | 1381.85 | 0.72 | 0.77 | 0.12 | 0.07 | 1 | 10 | 178.5223 | 244.2621 | 220.95 | 178522.2862 | 244262.0678 | 2.9964e-06 | 15 | 220950.0389
140 | 120 | CONCLUIDO | 9.2519 | 10.81 | 7.92 | 118.76 | 2.15 | 4 | 298.54 | 57.72 | 36 | 2 | 84.81 | 37053.82 | 112.39 | 198.05 | 29.31 | 21.27 | 1321.13 | 0.73 | 0.77 | 0.11 | 0.06 | 1 | 10 | 178.2996 | 243.9574 | 220.6744 | 178299.6021 | 243957.3816 | 2.9975e-06 | 15 | 220674.4315
141 | 120 | CONCLUIDO | 9.2502 | 10.81 | 7.92 | 118.79 | 2.16 | 4 | 299.06 | 57.72 | 36.25 | 2 | 85.09 | 37118.41 | 112.31 | 198.05 | 29.38 | 21.27 | 1355.92 | 0.72 | 0.77 | 0.11 | 0.07 | 1 | 10 | 178.266 | 243.9114 | 220.6328 | 178265.9944 | 243911.3981 | 2.997e-06 | 15 | 220632.8366
142 | 120 | CONCLUIDO | 9.2502 | 10.81 | 7.92 | 118.79 | 2.17 | 4 | 299.59 | 57.72 | 36.5 | 2 | 85.36 | 37183.24 | 112.1 | 198.05 | 29.37 | 21.27 | 1353.72 | 0.72 | 0.77 | 0.11 | 0.07 | 1 | 10 | 178.1424 | 243.7424 | 220.4799 | 178142.4499 | 243742.3591 | 2.997e-06 | 15 | 220479.9304
143 | 120 | CONCLUIDO | 9.249 | 10.81 | 7.92 | 118.81 | 2.18 | 4 | 300.11 | 57.72 | 36.75 | 2 | 85.64 | 37248.06 | 112.02 | 198.08 | 29.39 | 21.27 | 1362.34 | 0.72 | 0.77 | 0.12 | 0.07 | 1 | 10 | 178.1049 | 243.6909 | 220.4334 | 178104.8591 | 243690.9257 | 2.9966e-06 | 15 | 220433.4058
144 | 120 | CONCLUIDO | 9.2538 | 10.81 | 7.92 | 118.73 | 2.19 | 4 | 300.64 | 57.72 | 37 | 2 | 85.91 | 37313 | 111.7 | 198.05 | 29.17 | 21.27 | 1253.61 | 0.73 | 0.77 | 0.12 | 0.06 | 1 | 10 | 177.8788 | 243.3816 | 220.1536 | 177878.7938 | 243381.6131 | 2.9981e-06 | 15 | 220153.6136
145 | 120 | CONCLUIDO | 9.2595 | 10.8 | 7.91 | 118.63 | 2.2 | 4 | 301.17 | 57.72 | 37.25 | 2 | 86.19 | 37378.06 | 111.41 | 198.05 | 28.95 | 21.27 | 1143.21 | 0.73 | 0.77 | 0.12 | 0.06 | 1 | 10 | 177.6546 | 243.0748 | 219.8761 | 177654.5632 | 243074.811 | 3e-06 | 15 | 219876.0922
146 | 120 | CONCLUIDO | 9.2595 | 10.8 | 7.91 | 118.63 | 2.21 | 4 | 301.69 | 57.72 | 37.5 | 2 | 86.47 | 37443.23 | 110.98 | 198.05 | 29.03 | 21.27 | 1181.49 | 0.73 | 0.77 | 0.11 | 0.06 | 1 | 10 | 177.4018 | 242.729 | 219.5633 | 177401.8452 | 242729.0311 | 3e-06 | 15 | 219563.313
147 | 120 | CONCLUIDO | 9.2533 | 10.81 | 7.92 | 118.74 | 2.22 | 4 | 302.22 | 57.72 | 37.75 | 2 | 86.75 | 37508.53 | 110.88 | 198.05 | 29.28 | 21.27 | 1310.3 | 0.73 | 0.77 | 0.11 | 0.06 | 1 | 10 | 177.4005 | 242.7272 | 219.5616 | 177400.4774 | 242727.1596 | 2.998e-06 | 15 | 219561.6201
148 | 120 | CONCLUIDO | 9.2481 | 10.81 | 7.92 | 118.83 | 2.24 | 4 | 302.75 | 57.72 | 38 | 2 | 87.03 | 37573.94 | 110.75 | 198.05 | 29.46 | 21.27 | 1398.66 | 0.72 | 0.77 | 0.11 | 0.07 | 1 | 10 | 177.3646 | 242.6781 | 219.5173 | 177364.6463 | 242678.1339 | 2.9963e-06 | 15 | 219517.2734
149 | 120 | CONCLUIDO | 9.2488 | 10.81 | 7.92 | 118.82 | 2.25 | 4 | 303.29 | 57.72 | 38.25 | 2 | 87.31 | 37639.48 | 110.49 | 198.05 | 29.42 | 21.27 | 1379.54 | 0.72 | 0.77 | 0.11 | 0.07 | 1 | 10 | 177.2062 | 242.4613 | 219.3212 | 177206.1922 | 242461.3299 | 2.9965e-06 | 15 | 219321.1609
150 | 120 | CONCLUIDO | 9.2488 | 10.81 | 7.92 | 118.82 | 2.26 | 4 | 303.82 | 57.72 | 38.5 | 2 | 87.59 | 37705.13 | 110.17 | 198.05 | 29.45 | 21.27 | 1394.16 | 0.72 | 0.77 | 0.11 | 0.07 | 1 | 10 | 177.0179 | 242.2037 | 219.0881 | 177017.9054 | 242203.7076 | 2.9965e-06 | 15 | 219088.1257
151 | 120 | CONCLUIDO | 9.2505 | 10.81 | 7.92 | 118.79 | 2.27 | 4 | 304.35 | 57.72 | 38.75 | 2 | 87.88 | 37770.91 | 110.04 | 198.05 | 29.35 | 21.27 | 1343.81 | 0.72 | 0.77 | 0.11 | 0.07 | 1 | 10 | 176.9282 | 242.081 | 218.9771 | 176928.207 | 242080.9783 | 2.9971e-06 | 15 | 218977.1095
152 | 120 | CONCLUIDO | 9.2483 | 10.81 | 7.92 | 118.83 | 2.28 | 4 | 304.89 | 57.72 | 39 | 2 | 88.16 | 37836.81 | 109.73 | 198.05 | 29.43 | 21.27 | 1385.36 | 0.72 | 0.77 | 0.12 | 0.07 | 1 | 10 | 176.7629 | 241.8548 | 218.7725 | 176762.8865 | 241854.7796 | 2.9964e-06 | 15 | 218772.4989
153 | 120 | CONCLUIDO | 9.3192 | 10.73 | 7.88 | 157.7 | 2.29 | 3 | 305.42 | 57.72 | 39.25 | 1 | 88.45 | 37902.83 | 109.16 | 198.07 | 28.2 | 21.27 | 774.33 | 0.75 | 0.77 | 0.11 | 0.03 | 1 | 10 | 168.9414 | 231.153 | 209.0921 | 168941.3579 | 231153.0191 | 3.0193e-06 | 14 | 209092.0994
154 | 120 | CONCLUIDO | 9.3204 | 10.73 | 7.88 | 157.67 | 2.3 | 3 | 305.96 | 57.72 | 39.5 | 1 | 88.73 | 37968.98 | 109.24 | 198.05 | 28.2 | 21.27 | 773.8 | 0.75 | 0.77 | 0.11 | 0.03 | 1 | 10 | 168.979 | 231.2045 | 209.1386 | 168978.9561 | 231204.4625 | 3.0197e-06 | 14 | 209138.6331
155 | 120 | CONCLUIDO | 9.3185 | 10.73 | 7.89 | 157.72 | 2.31 | 3 | 306.49 | 57.72 | 39.75 | 1 | 89.02 | 38035.25 | 109.4 | 198.05 | 28.27 | 21.27 | 805.8 | 0.75 | 0.77 | 0.11 | 0.03 | 1 | 10 | 169.0958 | 231.3643 | 209.2832 | 169095.7532 | 231364.2695 | 3.0191e-06 | 14 | 209283.1883
156 | 120 | CONCLUIDO | 9.3158 | 10.73 | 7.89 | 157.78 | 2.32 | 3 | 307.03 | 57.72 | 40 | 1 | 89.31 | 38101.64 | 109.58 | 198.05 | 28.38 | 21.27 | 863.17 | 0.75 | 0.77 | 0.11 | 0.04 | 1 | 10 | 169.2215 | 231.5363 | 209.4388 | 169221.4596 | 231536.2665 | 3.0182e-06 | 14 | 209438.7702

## RESULTADOS_27
Unnamed: 0 | Volume de calda [L] | STATUS | Capacidade operacional [ha/h] | Tempo de missao [h] | Tempo util [h] | Tempo por voo [min] | Autonomia Projetada [h] | N° Voos | MTOW [kg] | Massa Estrutura [kg] | Combustível [kg] | Abastecimentos | Massa gerador | Potência gerador [W] | Combustível consumido [L] | Calda cons [L] | Distância percorrida [km] | Distância Pulverizando [km] | RTL ACUMULADO[m] | EOC [km/km] | EOC [h/h] | Tempo de manobra [h] | Tempo rtl_rtw [h] | V pulv [m/s] | V desloc [m/s] | Preço Total por ha Simples [R$/ha] | Preço Total por ha Presumido [R$/ha] | Preço Total por ha Real [R$/ha] | Preço Total Simples [R$] | Preço Total Presumido [R$] | Prod CAPEX [ha/h/R$] | Dias Trabalhados | Preço Total Real [R$]
0 | 145 | CONCLUIDO | 4.7588 | 21.01 | 10.68 | 4.68 | 0.06 | 137 | 285.18 | 61.2 | 1 | 135 | 77.98 | 35406.83 | 189.03 | 198.12 | 115.81 | 21.27 | 43908.9 | 0.18 | 0.57 | 0.32 | 2.83 | 1 | 10 | 432.7264 | 592.0753 | 535.5685 | 432726.3894 | 592075.3365 | 1.5237e-06 | 28 | 535568.4974
1 | 145 | CONCLUIDO | 5.4405 | 18.38 | 9.93 | 5.84 | 0.08 | 102 | 285.68 | 61.2 | 1.25 | 100 | 78.24 | 35468.6 | 175.69 | 198.1 | 92.36 | 21.27 | 32359.49 | 0.23 | 0.61 | 0.27 | 2.08 | 1 | 10 | 360.6854 | 493.5057 | 446.4062 | 360685.4145 | 493505.6965 | 1.742e-06 | 24 | 446406.2055
2 | 145 | CONCLUIDO | 5.956 | 16.79 | 9.48 | 7.02 | 0.09 | 81 | 286.19 | 61.2 | 1.5 | 79 | 78.49 | 35530.47 | 167.46 | 198.1 | 78.06 | 21.27 | 25311.28 | 0.27 | 0.64 | 0.23 | 1.62 | 1 | 10 | 321.9344 | 440.4848 | 398.4456 | 321934.3906 | 440484.836 | 1.9071e-06 | 22 | 398445.5815
3 | 145 | CONCLUIDO | 6.3213 | 15.82 | 9.21 | 8.12 | 0.11 | 68 | 286.69 | 61.2 | 1.75 | 66 | 78.74 | 35592.57 | 162.6 | 198.1 | 69.26 | 21.27 | 20977.56 | 0.31 | 0.66 | 0.22 | 1.35 | 1 | 10 | 300.737 | 411.4816 | 372.2104 | 300736.989 | 411481.616 | 2.024e-06 | 21 | 372210.3881
4 | 145 | CONCLUIDO | 6.6342 | 15.07 | 9 | 9.31 | 0.12 | 58 | 287.19 | 61.2 | 2 | 56 | 78.99 | 35654.65 | 158.85 | 198.1 | 63.01 | 21.27 | 17901.88 | 0.34 | 0.68 | 0.2 | 1.14 | 1 | 10 | 283.1953 | 387.4803 | 350.4997 | 283195.2813 | 387480.2776 | 2.1242e-06 | 20 | 350499.7038
5 | 145 | CONCLUIDO | 6.8717 | 14.55 | 8.86 | 10.42 | 0.14 | 51 | 287.7 | 61.2 | 2.25 | 49 | 79.25 | 35716.83 | 156.26 | 198.05 | 58.38 | 21.27 | 15622.87 | 0.36 | 0.69 | 0.19 | 1 | 1 | 10 | 269.0742 | 368.1592 | 333.0226 | 269074.2311 | 368159.2337 | 2.2003e-06 | 19 | 333022.6332
6 | 145 | CONCLUIDO | 7.0496 | 14.19 | 8.76 | 11.42 | 0.15 | 46 | 288.2 | 61.2 | 2.5 | 44 | 79.5 | 35779.11 | 154.48 | 198.08 | 55.32 | 21.27 | 14119.17 | 0.38 | 0.69 | 0.18 | 0.9 | 1 | 10 | 264.1581 | 361.4328 | 326.9382 | 264158.1389 | 361432.8194 | 2.2572e-06 | 19 | 326938.1784
7 | 145 | CONCLUIDO | 7.2471 | 13.8 | 8.64 | 12.64 | 0.17 | 41 | 288.71 | 61.2 | 2.75 | 39 | 79.76 | 35841.5 | 152.33 | 198.07 | 51.64 | 21.27 | 12302.89 | 0.41 | 0.7 | 0.17 | 0.79 | 1 | 10 | 251.8785 | 344.6312 | 311.7401 | 251878.4641 | 344631.2267 | 2.3205e-06 | 18 | 311740.1061
8 | 145 | CONCLUIDO | 7.4503 | 13.42 | 8.48 | 13.75 | 0.18 | 37 | 289.21 | 61.2 | 3 | 35 | 80.02 | 35903.99 | 149.41 | 198.06 | 46.25 | 21.27 | 9625.93 | 0.46 | 0.72 | 0.17 | 0.63 | 1 | 10 | 246.1414 | 336.7815 | 304.6396 | 246141.4081 | 336781.5336 | 2.3855e-06 | 18 | 304639.5767
9 | 145 | CONCLUIDO | 7.4499 | 13.42 | 8.59 | 14.72 | 0.2 | 35 | 289.72 | 61.2 | 3.25 | 33 | 80.27 | 35966.59 | 151.32 | 198.09 | 51.17 | 21.27 | 12098.3 | 0.42 | 0.71 | 0.14 | 0.73 | 1 | 10 | 247.6755 | 338.8805 | 306.5382 | 247675.4888 | 338880.5304 | 2.3854e-06 | 18 | 306538.2482
10 | 145 | CONCLUIDO | 7.5774 | 13.2 | 8.52 | 15.98 | 0.21 | 32 | 290.23 | 61.2 | 3.5 | 30 | 80.53 | 36029.29 | 150.14 | 198.05 | 48.31 | 21.27 | 10683.79 | 0.44 | 0.71 | 0.16 | 0.67 | 1 | 10 | 244.7112 | 334.8246 | 302.8694 | 244711.1876 | 334824.6427 | 2.4262e-06 | 18 | 302869.4488
11 | 145 | CONCLUIDO | 7.6807 | 13.02 | 8.45 | 16.91 | 0.23 | 30 | 290.74 | 61.2 | 3.75 | 28 | 80.79 | 36092.1 | 148.82 | 198.09 | 45.99 | 21.27 | 9531.44 | 0.46 | 0.72 | 0.15 | 0.6 | 1 | 10 | 235.1453 | 321.7362 | 291.0302 | 235145.322 | 321736.2035 | 2.4593e-06 | 17 | 291030.1518
12 | 145 | CONCLUIDO | 7.7713 | 12.87 | 8.41 | 18.02 | 0.24 | 28 | 291.25 | 61.2 | 4 | 26 | 81.05 | 36155.02 | 148.04 | 198.12 | 44.62 | 21.27 | 8859.84 | 0.48 | 0.72 | 0.15 | 0.56 | 1 | 10 | 233.2086 | 319.0863 | 288.6331 | 233208.5917 | 319086.2836 | 2.4883e-06 | 17 | 288633.1365
13 | 145 | CONCLUIDO | 7.8615 | 12.72 | 8.37 | 19.32 | 0.26 | 26 | 291.76 | 61.2 | 4.25 | 24 | 81.31 | 36218.04 | 147.29 | 198.07 | 43.41 | 21.27 | 8264.94 | 0.49 | 0.73 | 0.15 | 0.52 | 1 | 10 | 231.3429 | 316.5336 | 286.3241 | 231342.938 | 316533.614 | 2.5172e-06 | 17 | 286324.0901
14 | 145 | CONCLUIDO | 7.9126 | 12.64 | 8.34 | 20.02 | 0.27 | 25 | 292.27 | 61.2 | 4.5 | 23 | 81.57 | 36281.16 | 146.73 | 198.05 | 42.5 | 21.27 | 7813.92 | 0.5 | 0.73 | 0.15 | 0.49 | 1 | 10 | 230.2036 | 314.9748 | 284.914 | 230203.6392 | 314974.775 | 2.5335e-06 | 17 | 284914.0246
15 | 145 | CONCLUIDO | 8.0069 | 12.49 | 8.3 | 21.65 | 0.29 | 23 | 292.79 | 61.2 | 4.75 | 21 | 81.84 | 36344.4 | 145.89 | 198.07 | 41.26 | 21.27 | 7201.2 | 0.52 | 0.73 | 0.14 | 0.45 | 1 | 10 | 228.288 | 312.3538 | 282.5432 | 228288.0306 | 312353.7548 | 2.5637e-06 | 17 | 282543.1509
16 | 145 | CONCLUIDO | 8.0578 | 12.41 | 8.28 | 22.57 | 0.3 | 22 | 293.3 | 61.2 | 5 | 20 | 82.1 | 36407.75 | 145.5 | 198.13 | 40.37 | 21.27 | 6764.79 | 0.53 | 0.73 | 0.14 | 0.42 | 1 | 10 | 227.3173 | 311.0255 | 281.3417 | 227317.273 | 311025.5214 | 2.58e-06 | 17 | 281341.6822
17 | 145 | CONCLUIDO | 8.1079 | 12.33 | 8.25 | 23.58 | 0.32 | 21 | 293.81 | 61.2 | 5.25 | 19 | 82.36 | 36471.2 | 145.04 | 198.06 | 39.69 | 21.27 | 6430.28 | 0.54 | 0.74 | 0.14 | 0.4 | 1 | 10 | 226.3112 | 309.6489 | 280.0965 | 226311.1648 | 309648.9199 | 2.5961e-06 | 17 | 280096.4616
18 | 145 | CONCLUIDO | 8.1612 | 12.25 | 8.23 | 24.68 | 0.33 | 20 | 294.33 | 61.2 | 5.5 | 18 | 82.63 | 36534.76 | 144.46 | 198.05 | 38.92 | 21.27 | 6046.61 | 0.55 | 0.74 | 0.14 | 0.37 | 1 | 10 | 218.2441 | 298.6112 | 270.1121 | 218244.0603 | 298611.1516 | 2.6131e-06 | 16 | 270112.1224
19 | 145 | CONCLUIDO | 8.2166 | 12.17 | 8.2 | 25.89 | 0.35 | 19 | 294.84 | 61.2 | 5.75 | 17 | 82.9 | 36598.44 | 143.87 | 198.05 | 37.85 | 21.27 | 5518.77 | 0.56 | 0.74 | 0.14 | 0.34 | 1 | 10 | 217.1101 | 297.0596 | 268.7086 | 217110.0585 | 297059.5602 | 2.6309e-06 | 16 | 268708.6127
20 | 145 | CONCLUIDO | 8.3116 | 12.03 | 8.11 | 27.04 | 0.36 | 18 | 295.36 | 61.2 | 6 | 16 | 83.16 | 36662.22 | 142.35 | 198.07 | 35 | 21.27 | 4100.42 | 0.61 | 0.75 | 0.14 | 0.26 | 1 | 10 | 214.8263 | 293.9348 | 265.882 | 214826.2568 | 293934.762 | 2.6613e-06 | 16 | 265882.0409
21 | 145 | CONCLUIDO | 8.2214 | 12.16 | 8.24 | 27.48 | 0.38 | 18 | 295.88 | 61.2 | 6.25 | 16 | 83.43 | 36726.12 | 144.76 | 198.06 | 40 | 21.27 | 6597.29 | 0.53 | 0.74 | 0.13 | 0.39 | 1 | 10 | 217.682 | 297.8421 | 269.4164 | 217681.9624 | 297842.0644 | 2.6324e-06 | 16 | 269416.4358
22 | 145 | CONCLUIDO | 8.2915 | 12.06 | 8.2 | 28.92 | 0.39 | 17 | 296.4 | 61.2 | 6.5 | 15 | 83.7 | 36790.13 | 143.79 | 198.06 | 38.01 | 21.27 | 5607.99 | 0.56 | 0.74 | 0.14 | 0.34 | 1 | 10 | 216.1159 | 295.6993 | 267.4782 | 216115.913 | 295699.3265 | 2.6549e-06 | 16 | 267478.1978
23 | 145 | CONCLUIDO | 8.2988 | 12.05 | 8.18 | 28.89 | 0.4 | 17 | 296.92 | 61.2 | 6.75 | 15 | 83.97 | 36854.25 | 143.63 | 198.07 | 37.63 | 21.27 | 5419.73 | 0.57 | 0.74 | 0.14 | 0.33 | 1 | 10 | 215.8986 | 295.4019 | 267.2092 | 215898.5513 | 295401.9227 | 2.6572e-06 | 16 | 267209.1778
24 | 145 | CONCLUIDO | 8.355 | 11.97 | 8.16 | 30.59 | 0.42 | 16 | 297.44 | 61.2 | 7 | 14 | 84.24 | 36918.48 | 142.98 | 198.05 | 36.69 | 21.27 | 4954.74 | 0.58 | 0.74 | 0.14 | 0.3 | 1 | 10 | 214.7607 | 293.845 | 265.8009 | 214760.6789 | 293845.0355 | 2.6752e-06 | 16 | 265800.8777
25 | 145 | CONCLUIDO | 8.3527 | 11.97 | 8.16 | 30.6 | 0.43 | 16 | 297.96 | 61.2 | 7.25 | 14 | 84.51 | 36982.83 | 143.04 | 198.05 | 36.92 | 21.27 | 5070.06 | 0.58 | 0.74 | 0.13 | 0.31 | 1 | 10 | 214.8278 | 293.9369 | 265.884 | 214827.8269 | 293936.9103 | 2.6745e-06 | 16 | 265883.9841
26 | 145 | CONCLUIDO | 8.4085 | 11.89 | 8.14 | 32.54 | 0.45 | 15 | 298.48 | 61.2 | 7.5 | 13 | 84.79 | 37047.29 | 142.62 | 198.05 | 36.17 | 21.27 | 4699.34 | 0.59 | 0.75 | 0.13 | 0.28 | 1 | 10 | 213.8581 | 292.61 | 264.6837 | 213858.0564 | 292610.0275 | 2.6923e-06 | 16 | 264683.7372
27 | 145 | CONCLUIDO | 8.4069 | 11.9 | 8.14 | 32.55 | 0.46 | 15 | 299.01 | 61.2 | 7.75 | 13 | 85.06 | 37111.87 | 142.54 | 198.06 | 36.22 | 21.27 | 4722.7 | 0.59 | 0.75 | 0.13 | 0.28 | 1 | 10 | 213.8255 | 292.5655 | 264.6434 | 213825.4908 | 292565.4699 | 2.6918e-06 | 16 | 264643.432
28 | 145 | CONCLUIDO | 8.464 | 11.81 | 8.11 | 34.76 | 0.48 | 14 | 299.53 | 61.2 | 8 | 12 | 85.33 | 37176.68 | 142.22 | 198.05 | 35.34 | 21.27 | 4289.9 | 0.6 | 0.75 | 0.13 | 0.26 | 1 | 10 | 212.9069 | 291.3086 | 263.5065 | 212906.8771 | 291308.582 | 2.7101e-06 | 16 | 263506.4998
29 | 145 | CONCLUIDO | 8.4608 | 11.82 | 8.12 | 34.78 | 0.49 | 14 | 300.06 | 61.2 | 8.25 | 12 | 85.61 | 37241.49 | 142.26 | 198.05 | 35.46 | 21.27 | 4347.05 | 0.6 | 0.75 | 0.13 | 0.26 | 1 | 10 | 212.981 | 291.4101 | 263.5983 | 212981.0441 | 291410.0606 | 2.7091e-06 | 16 | 263598.2934
30 | 145 | CONCLUIDO | 8.5227 | 11.73 | 8.08 | 37.31 | 0.5 | 13 | 300.59 | 61.2 | 8.5 | 11 | 85.89 | 37306.42 | 141.54 | 198.06 | 34.44 | 21.27 | 3844.12 | 0.62 | 0.75 | 0.13 | 0.23 | 1 | 10 | 211.7521 | 289.7286 | 262.0773 | 211752.0953 | 289728.5587 | 2.7289e-06 | 16 | 262077.2717
31 | 145 | CONCLUIDO | 8.53 | 11.72 | 8.07 | 37.26 | 0.52 | 13 | 301.11 | 61.2 | 8.75 | 11 | 86.16 | 37371.47 | 141.33 | 198.05 | 34 | 21.27 | 3623.24 | 0.63 | 0.75 | 0.13 | 0.22 | 1 | 10 | 211.523 | 289.4151 | 261.7937 | 211522.9783 | 289415.0707 | 2.7312e-06 | 16 | 261793.7026
32 | 145 | CONCLUIDO | 8.5462 | 11.7 | 8.05 | 37.16 | 0.53 | 13 | 301.64 | 61.2 | 9 | 11 | 86.44 | 37436.63 | 140.79 | 198.05 | 33.44 | 21.27 | 3345.07 | 0.64 | 0.75 | 0.12 | 0.2 | 1 | 10 | 210.9711 | 288.66 | 261.1107 | 210971.1224 | 288659.9971 | 2.7364e-06 | 16 | 261110.6921
33 | 145 | CONCLUIDO | 8.546 | 11.7 | 8.11 | 40.53 | 0.55 | 12 | 302.17 | 61.2 | 9.25 | 10 | 86.72 | 37501.91 | 141.7 | 198.05 | 35.31 | 21.27 | 4282.9 | 0.6 | 0.75 | 0.13 | 0.25 | 1 | 10 | 211.6159 | 289.5422 | 261.9087 | 211615.8796 | 289542.1823 | 2.7364e-06 | 16 | 261908.6828
34 | 145 | CONCLUIDO | 8.5594 | 11.68 | 8.09 | 40.44 | 0.56 | 12 | 302.7 | 61.2 | 9.5 | 10 | 87 | 37567.32 | 141.47 | 198.05 | 34.66 | 21.27 | 3959.56 | 0.61 | 0.75 | 0.13 | 0.23 | 1 | 10 | 211.2941 | 289.1019 | 261.5104 | 211294.0954 | 289101.9029 | 2.7406e-06 | 16 | 261510.4231
35 | 145 | CONCLUIDO | 8.5631 | 11.68 | 8.08 | 40.41 | 0.57 | 12 | 303.23 | 61.2 | 9.75 | 10 | 87.28 | 37632.84 | 141.45 | 198.08 | 34.45 | 21.27 | 3854.95 | 0.62 | 0.75 | 0.13 | 0.23 | 1 | 10 | 211.2284 | 289.012 | 261.4291 | 211228.3803 | 289011.9887 | 2.7418e-06 | 16 | 261429.0901
36 | 145 | CONCLUIDO | 8.5651 | 11.68 | 8.08 | 40.4 | 0.59 | 12 | 303.76 | 61.2 | 10 | 10 | 87.57 | 37698.48 | 141.28 | 198.06 | 34.4 | 21.27 | 3826.37 | 0.62 | 0.75 | 0.13 | 0.23 | 1 | 10 | 211.0974 | 288.8328 | 261.267 | 211097.4011 | 288832.7771 | 2.7425e-06 | 16 | 261266.9823
37 | 145 | CONCLUIDO | 8.6221 | 11.6 | 8.06 | 43.94 | 0.6 | 11 | 304.3 | 61.2 | 10.25 | 9 | 87.85 | 37764.25 | 140.76 | 198.06 | 33.56 | 21.27 | 3415 | 0.63 | 0.75 | 0.13 | 0.2 | 1 | 10 | 210.099 | 287.4667 | 260.0313 | 210099.0102 | 287466.7346 | 2.7607e-06 | 16 | 260031.3129
38 | 145 | CONCLUIDO | 8.6186 | 11.6 | 8.06 | 43.97 | 0.61 | 11 | 304.83 | 61.2 | 10.5 | 9 | 88.13 | 37830.13 | 140.89 | 198.05 | 33.78 | 21.27 | 3524.05 | 0.63 | 0.75 | 0.13 | 0.21 | 1 | 10 | 210.2206 | 287.6331 | 260.1818 | 210220.5794 | 287633.0711 | 2.7596e-06 | 16 | 260181.7745
39 | 145 | CONCLUIDO | 8.6219 | 11.6 | 8.06 | 43.94 | 0.63 | 11 | 305.37 | 61.2 | 10.75 | 9 | 88.42 | 37896.14 | 140.77 | 198.08 | 33.61 | 21.27 | 3438.38 | 0.63 | 0.75 | 0.12 | 0.2 | 1 | 10 | 210.1076 | 287.4785 | 260.0419 | 210107.5773 | 287478.4566 | 2.7607e-06 | 16 | 260041.9162
40 | 145 | CONCLUIDO | 8.6199 | 11.6 | 8.06 | 43.96 | 0.64 | 11 | 305.9 | 61.2 | 11 | 9 | 88.7 | 37962.28 | 140.83 | 198.06 | 33.71 | 21.27 | 3485.9 | 0.63 | 0.75 | 0.12 | 0.21 | 1 | 10 | 210.168 | 287.5612 | 260.1167 | 210168.0181 | 287561.1543 | 2.76e-06 | 16 | 260116.7213
41 | 145 | CONCLUIDO | 8.6829 | 11.52 | 8.03 | 48.17 | 0.65 | 10 | 306.44 | 61.2 | 11.25 | 8 | 88.99 | 38028.53 | 140.24 | 198.05 | 32.72 | 21.27 | 2996.91 | 0.65 | 0.76 | 0.12 | 0.18 | 1 | 10 | 202.0983 | 276.5198 | 250.1292 | 202098.3111 | 276519.8251 | 2.7802e-06 | 15 | 250129.1611
42 | 145 | CONCLUIDO | 8.6852 | 11.51 | 8.03 | 48.16 | 0.67 | 10 | 306.98 | 61.2 | 11.5 | 8 | 89.28 | 38094.91 | 140.31 | 198.05 | 32.61 | 21.27 | 2945.24 | 0.65 | 0.76 | 0.12 | 0.17 | 1 | 10 | 202.1167 | 276.545 | 250.1519 | 202116.6983 | 276544.9833 | 2.7809e-06 | 15 | 250151.9182
43 | 145 | CONCLUIDO | 8.7036 | 11.49 | 8 | 48.01 | 0.68 | 10 | 307.52 | 61.2 | 11.75 | 8 | 89.57 | 38161.42 | 139.95 | 198.05 | 31.65 | 21.27 | 2461 | 0.67 | 0.76 | 0.13 | 0.15 | 1 | 10 | 201.6573 | 275.9164 | 249.5833 | 201657.2891 | 275916.3994 | 2.7868e-06 | 15 | 249583.3255
44 | 145 | CONCLUIDO | 8.6923 | 11.5 | 8.02 | 48.1 | 0.69 | 10 | 308.06 | 61.2 | 12 | 8 | 89.86 | 38228.06 | 140.08 | 198.05 | 32.41 | 21.27 | 2841.4 | 0.66 | 0.76 | 0.12 | 0.16 | 1 | 10 | 201.8838 | 276.2263 | 249.8637 | 201883.796 | 276226.3162 | 2.7832e-06 | 15 | 249863.6642
45 | 145 | CONCLUIDO | 8.6659 | 11.54 | 8.05 | 48.31 | 0.71 | 10 | 308.6 | 61.2 | 12.25 | 8 | 90.15 | 38294.82 | 140.58 | 198.05 | 33.56 | 21.27 | 3417.09 | 0.63 | 0.75 | 0.12 | 0.2 | 1 | 10 | 209.4842 | 286.6255 | 259.2704 | 209484.1969 | 286625.5199 | 2.7747e-06 | 16 | 259270.3826
46 | 145 | CONCLUIDO | 8.7345 | 11.45 | 8.01 | 53.43 | 0.72 | 9 | 309.14 | 61.2 | 12.5 | 7 | 90.44 | 38361.7 | 139.69 | 198.09 | 32.4 | 21.27 | 2843.85 | 0.66 | 0.76 | 0.12 | 0.16 | 1 | 10 | 201.1668 | 275.2453 | 248.9763 | 201166.8334 | 275245.3363 | 2.7967e-06 | 15 | 248976.3077
47 | 145 | CONCLUIDO | 8.7334 | 11.45 | 8.02 | 53.44 | 0.73 | 9 | 309.68 | 61.2 | 12.75 | 7 | 90.74 | 38428.72 | 139.72 | 198.05 | 32.31 | 21.27 | 2800.35 | 0.66 | 0.76 | 0.12 | 0.16 | 1 | 10 | 201.2078 | 275.3014 | 249.027 | 201207.7979 | 275301.3858 | 2.7964e-06 | 15 | 249027.0079
48 | 145 | CONCLUIDO | 8.7298 | 11.46 | 8.02 | 53.47 | 0.75 | 9 | 310.23 | 61.2 | 13 | 7 | 91.03 | 38495.87 | 139.97 | 198.05 | 32.48 | 21.27 | 2882.68 | 0.65 | 0.76 | 0.12 | 0.17 | 1 | 10 | 201.4029 | 275.5684 | 249.2685 | 201402.9426 | 275568.3913 | 2.7952e-06 | 15 | 249268.5308
49 | 145 | CONCLUIDO | 8.733 | 11.45 | 8.02 | 53.44 | 0.76 | 9 | 310.77 | 61.2 | 13.25 | 7 | 91.33 | 38563.14 | 140.01 | 198.05 | 32.42 | 21.27 | 2854.99 | 0.66 | 0.76 | 0.12 | 0.16 | 1 | 10 | 201.3929 | 275.5546 | 249.2561 | 201392.8762 | 275554.618 | 2.7962e-06 | 15 | 249256.072
50 | 145 | CONCLUIDO | 8.7349 | 11.45 | 8.01 | 53.43 | 0.77 | 9 | 311.32 | 61.2 | 13.5 | 7 | 91.62 | 38630.55 | 139.95 | 198.05 | 32.26 | 21.27 | 2771.83 | 0.66 | 0.76 | 0.12 | 0.16 | 1 | 10 | 201.3245 | 275.461 | 249.1714 | 201324.4545 | 275461.0005 | 2.7968e-06 | 15 | 249171.3892
51 | 145 | CONCLUIDO | 8.7311 | 11.45 | 8.02 | 53.46 | 0.79 | 9 | 311.87 | 61.2 | 13.75 | 7 | 91.92 | 38698.21 | 139.84 | 198.05 | 32.43 | 21.27 | 2859.04 | 0.66 | 0.76 | 0.12 | 0.17 | 1 | 10 | 201.3077 | 275.4381 | 249.1506 | 201307.6969 | 275438.0719 | 2.7956e-06 | 15 | 249150.6489
52 | 145 | CONCLUIDO | 8.733 | 11.45 | 8.02 | 53.44 | 0.8 | 9 | 312.42 | 61.2 | 14 | 7 | 92.22 | 38765.89 | 139.67 | 198.05 | 32.4 | 21.27 | 2841.22 | 0.66 | 0.76 | 0.12 | 0.16 | 1 | 10 | 201.181 | 275.2647 | 248.9938 | 201181.0056 | 275264.7274 | 2.7962e-06 | 15 | 248993.8481
53 | 145 | CONCLUIDO | 8.7957 | 11.37 | 7.99 | 59.92 | 0.81 | 8 | 312.97 | 61.2 | 14.25 | 6 | 92.52 | 38833.69 | 139.04 | 198.05 | 31.44 | 21.27 | 2365.93 | 0.68 | 0.76 | 0.12 | 0.14 | 1 | 10 | 200.0815 | 273.7603 | 247.633 | 200081.4598 | 273760.2803 | 2.8163e-06 | 15 | 247632.9833
54 | 145 | CONCLUIDO | 8.8015 | 11.36 | 7.98 | 59.86 | 0.82 | 8 | 313.52 | 61.2 | 14.5 | 6 | 92.82 | 38901.63 | 139.15 | 198.07 | 31.11 | 21.27 | 2204.49 | 0.68 | 0.76 | 0.12 | 0.13 | 1 | 10 | 200.0772 | 273.7545 | 247.6277 | 200077.2204 | 273754.4797 | 2.8182e-06 | 15 | 247627.7364
55 | 145 | CONCLUIDO | 8.819 | 11.34 | 7.96 | 59.69 | 0.84 | 8 | 314.07 | 61.2 | 14.75 | 6 | 93.12 | 38969.71 | 138.71 | 198.05 | 30.53 | 21.27 | 1915.45 | 0.7 | 0.76 | 0.12 | 0.11 | 1 | 10 | 199.5985 | 273.0995 | 247.0352 | 199598.4954 | 273099.4671 | 2.8238e-06 | 15 | 247035.2373
56 | 145 | CONCLUIDO | 8.7901 | 11.38 | 8 | 59.97 | 0.85 | 8 | 314.62 | 61.2 | 15 | 6 | 93.43 | 39037.92 | 139.36 | 198.05 | 31.85 | 21.27 | 2573.01 | 0.67 | 0.76 | 0.12 | 0.14 | 1 | 10 | 200.3498 | 274.1274 | 247.9651 | 200349.7753 | 274127.4014 | 2.8145e-06 | 15 | 247965.067
57 | 145 | CONCLUIDO | 8.7858 | 11.38 | 8 | 60.01 | 0.86 | 8 | 315.18 | 61.2 | 15.25 | 6 | 93.73 | 39106.27 | 139.52 | 198.05 | 31.96 | 21.27 | 2626.5 | 0.67 | 0.76 | 0.12 | 0.15 | 1 | 10 | 200.4951 | 274.3262 | 248.1449 | 200495.1028 | 274326.2449 | 2.8131e-06 | 15 | 248144.9331
58 | 145 | CONCLUIDO | 8.7848 | 11.38 | 8 | 60.02 | 0.87 | 8 | 315.73 | 61.2 | 15.5 | 6 | 94.03 | 39174.75 | 139.48 | 198.05 | 32 | 21.27 | 2646.52 | 0.66 | 0.76 | 0.12 | 0.15 | 1 | 10 | 200.4811 | 274.3071 | 248.1276 | 200481.0911 | 274307.0735 | 2.8128e-06 | 15 | 248127.5914
59 | 145 | CONCLUIDO | 8.7876 | 11.38 | 8 | 60 | 0.89 | 8 | 316.29 | 61.2 | 15.75 | 6 | 94.34 | 39243.37 | 139.53 | 198.05 | 31.83 | 21.27 | 2563.19 | 0.67 | 0.76 | 0.12 | 0.15 | 1 | 10 | 200.4819 | 274.3082 | 248.1286 | 200481.9207 | 274308.2085 | 2.8137e-06 | 15 | 248128.6181
60 | 145 | CONCLUIDO | 8.785 | 11.38 | 8 | 60.02 | 0.9 | 8 | 316.85 | 61.2 | 16 | 6 | 94.65 | 39312.13 | 139.2 | 198.05 | 31.98 | 21.27 | 2639.49 | 0.66 | 0.76 | 0.12 | 0.15 | 1 | 10 | 200.3055 | 274.0668 | 247.9103 | 200305.4892 | 274066.8071 | 2.8129e-06 | 15 | 247910.2557
61 | 145 | CONCLUIDO | 8.7816 | 11.39 | 8.01 | 60.05 | 0.91 | 8 | 317.41 | 61.2 | 16.25 | 6 | 94.96 | 39381.03 | 139.23 | 198.05 | 32.08 | 21.27 | 2685.67 | 0.66 | 0.76 | 0.12 | 0.15 | 1 | 10 | 200.3708 | 274.1562 | 247.9911 | 200370.8451 | 274156.23 | 2.8118e-06 | 15 | 247991.1442
62 | 145 | CONCLUIDO | 8.8511 | 11.3 | 7.97 | 68.33 | 0.92 | 7 | 317.97 | 61.2 | 16.5 | 5 | 95.27 | 39450.07 | 138.38 | 198.05 | 30.94 | 21.27 | 2121.7 | 0.69 | 0.76 | 0.12 | 0.12 | 1 | 10 | 199.0659 | 272.3708 | 246.3761 | 199065.9474 | 272370.8114 | 2.834e-06 | 15 | 246376.1234
63 | 145 | CONCLUIDO | 8.8506 | 11.3 | 7.97 | 68.33 | 0.94 | 7 | 318.53 | 61.2 | 16.75 | 5 | 95.58 | 39519.26 | 138.5 | 198.06 | 31 | 21.27 | 2150.92 | 0.69 | 0.76 | 0.12 | 0.12 | 1 | 10 | 199.145 | 272.479 | 246.474 | 199144.9945 | 272478.9672 | 2.8339e-06 | 15 | 246473.957
64 | 145 | CONCLUIDO | 8.8533 | 11.3 | 7.97 | 68.3 | 0.95 | 7 | 319.09 | 61.2 | 17 | 5 | 95.89 | 39588.58 | 138.59 | 198.05 | 30.84 | 21.27 | 2073.79 | 0.69 | 0.76 | 0.12 | 0.12 | 1 | 10 | 199.1719 | 272.5158 | 246.5072 | 199171.8809 | 272515.7543 | 2.8348e-06 | 15 | 246507.2332
65 | 145 | CONCLUIDO | 8.8524 | 11.3 | 7.97 | 68.31 | 0.96 | 7 | 319.65 | 61.2 | 17.25 | 5 | 96.2 | 39658.05 | 138.71 | 198.06 | 30.79 | 21.27 | 2048.12 | 0.69 | 0.76 | 0.12 | 0.12 | 1 | 10 | 199.2551 | 272.6297 | 246.6103 | 199255.1322 | 272629.6624 | 2.8345e-06 | 15 | 246610.27
66 | 145 | CONCLUIDO | 8.8722 | 11.27 | 7.94 | 68.1 | 0.97 | 7 | 320.22 | 61.2 | 17.5 | 5 | 96.52 | 39727.66 | 138.19 | 198.05 | 30.01 | 21.27 | 1658.26 | 0.71 | 0.76 | 0.12 | 0.09 | 1 | 10 | 198.6975 | 271.8667 | 245.9201 | 198697.5183 | 271866.7104 | 2.8408e-06 | 15 | 245920.1331
67 | 145 | CONCLUIDO | 8.8611 | 11.29 | 7.96 | 68.22 | 0.99 | 7 | 320.78 | 61.2 | 17.75 | 5 | 96.83 | 39797.41 | 138.53 | 198.05 | 30.57 | 21.27 | 1937.51 | 0.7 | 0.76 | 0.12 | 0.11 | 1 | 10 | 199.0428 | 272.3392 | 246.3475 | 199042.8111 | 272339.1552 | 2.8373e-06 | 15 | 246347.4885
68 | 145 | CONCLUIDO | 8.8376 | 11.32 | 7.99 | 68.48 | 1 | 7 | 321.35 | 61.2 | 18 | 5 | 97.15 | 39867.32 | 139.11 | 198.05 | 31.62 | 21.27 | 2462.16 | 0.67 | 0.76 | 0.12 | 0.14 | 1 | 10 | 199.6781 | 273.2083 | 247.1337 | 199678.0717 | 273208.3468 | 2.8297e-06 | 15 | 247133.7256
69 | 145 | CONCLUIDO | 8.8459 | 11.3 | 7.98 | 68.39 | 1.01 | 7 | 321.92 | 61.2 | 18.25 | 5 | 97.47 | 39937.36 | 138.98 | 198.05 | 31.18 | 21.27 | 2241.99 | 0.68 | 0.76 | 0.12 | 0.13 | 1 | 10 | 199.5 | 272.9647 | 246.9133 | 199499.9697 | 272964.6599 | 2.8324e-06 | 15 | 246913.2959
70 | 145 | CONCLUIDO | 8.8448 | 11.31 | 7.98 | 68.4 | 1.02 | 7 | 322.49 | 61.2 | 18.5 | 5 | 97.79 | 40007.56 | 138.84 | 198.06 | 31.26 | 21.27 | 2285.34 | 0.68 | 0.76 | 0.12 | 0.13 | 1 | 10 | 199.4255 | 272.8627 | 246.8211 | 199425.4715 | 272862.7282 | 2.832e-06 | 15 | 246821.0924
71 | 145 | CONCLUIDO | 8.8441 | 11.31 | 7.98 | 68.4 | 1.03 | 7 | 323.06 | 61.2 | 18.75 | 5 | 98.11 | 40077.9 | 138.73 | 198.05 | 31.25 | 21.27 | 2278.57 | 0.68 | 0.76 | 0.12 | 0.13 | 1 | 10 | 199.3652 | 272.7802 | 246.7465 | 199365.1881 | 272780.2458 | 2.8318e-06 | 15 | 246746.482
72 | 145 | CONCLUIDO | 8.842 | 11.31 | 7.98 | 68.43 | 1.05 | 7 | 323.63 | 61.2 | 19 | 5 | 98.43 | 40148.52 | 138.75 | 198.05 | 31.39 | 21.27 | 2348.97 | 0.68 | 0.76 | 0.12 | 0.13 | 1 | 10 | 199.3997 | 272.8275 | 246.7892 | 199399.6941 | 272827.4584 | 2.8311e-06 | 15 | 246789.1887
73 | 145 | CONCLUIDO | 8.8465 | 11.3 | 7.98 | 68.38 | 1.06 | 7 | 324.2 | 61.2 | 19.25 | 5 | 98.75 | 40219.17 | 138.52 | 198.05 | 31.15 | 21.27 | 2227.89 | 0.68 | 0.76 | 0.12 | 0.12 | 1 | 10 | 199.2107 | 272.5688 | 246.5552 | 199210.6511 | 272568.8015 | 2.8326e-06 | 15 | 246555.2176
74 | 145 | CONCLUIDO | 8.8463 | 11.3 | 7.98 | 68.38 | 1.07 | 7 | 324.78 | 61.2 | 19.5 | 5 | 99.08 | 40289.97 | 138.43 | 198.05 | 31.2 | 21.27 | 2252.35 | 0.68 | 0.76 | 0.12 | 0.12 | 1 | 10 | 199.1574 | 272.4959 | 246.4893 | 199157.3955 | 272495.9347 | 2.8325e-06 | 15 | 246489.3052
75 | 145 | CONCLUIDO | 8.9093 | 11.22 | 7.95 | 79.52 | 1.08 | 6 | 325.35 | 61.2 | 19.75 | 4 | 99.4 | 40360.92 | 137.75 | 198.05 | 30.3 | 21.27 | 1810.12 | 0.7 | 0.76 | 0.12 | 0.1 | 1 | 10 | 198.0524 | 270.9841 | 245.1217 | 198052.4301 | 270984.0724 | 2.8527e-06 | 15 | 245121.7328
76 | 145 | CONCLUIDO | 8.9098 | 11.22 | 7.95 | 79.51 | 1.09 | 6 | 325.93 | 61.2 | 20 | 4 | 99.73 | 40432.03 | 137.84 | 198.05 | 30.26 | 21.27 | 1787.82 | 0.7 | 0.76 | 0.12 | 0.1 | 1 | 10 | 198.1022 | 271.0522 | 245.1834 | 198102.2296 | 271052.2102 | 2.8528e-06 | 15 | 245183.3677
77 | 145 | CONCLUIDO | 8.9239 | 11.21 | 7.93 | 79.33 | 1.11 | 6 | 326.51 | 61.2 | 20.25 | 4 | 100.06 | 40503.29 | 137.53 | 198.05 | 29.58 | 21.27 | 1447.09 | 0.72 | 0.77 | 0.12 | 0.08 | 1 | 10 | 197.7474 | 270.5667 | 244.7442 | 197747.4079 | 270566.7274 | 2.8574e-06 | 15 | 244744.2187
78 | 145 | CONCLUIDO | 8.9266 | 11.2 | 7.93 | 79.3 | 1.12 | 6 | 327.08 | 61.2 | 20.5 | 4 | 100.39 | 40574.7 | 137.63 | 198.07 | 29.67 | 21.27 | 1495.36 | 0.72 | 0.77 | 0.11 | 0.08 | 1 | 10 | 197.7806 | 270.6121 | 244.7853 | 197780.5925 | 270612.1321 | 2.8582e-06 | 15 | 244785.29
79 | 145 | CONCLUIDO | 8.9107 | 11.22 | 7.95 | 79.5 | 1.13 | 6 | 327.66 | 61.2 | 20.75 | 4 | 100.72 | 40646.27 | 138.11 | 198.05 | 30.33 | 21.27 | 1825.15 | 0.7 | 0.76 | 0.12 | 0.1 | 1 | 10 | 198.2578 | 271.2651 | 245.3759 | 198257.8126 | 271265.0857 | 2.8531e-06 | 15 | 245375.9266
80 | 145 | CONCLUIDO | 8.9008 | 11.24 | 7.96 | 79.62 | 1.14 | 6 | 328.25 | 61.2 | 21 | 4 | 101.05 | 40718 | 138.39 | 198.05 | 30.68 | 21.27 | 1999.1 | 0.69 | 0.76 | 0.12 | 0.11 | 1 | 10 | 198.5418 | 271.6537 | 245.7274 | 198541.8027 | 271653.6534 | 2.85e-06 | 15 | 245727.41
81 | 145 | CONCLUIDO | 8.9085 | 11.23 | 7.95 | 79.53 | 1.15 | 6 | 328.83 | 61.2 | 21.25 | 4 | 101.38 | 40789.89 | 138.25 | 198.05 | 30.41 | 21.27 | 1861.45 | 0.7 | 0.76 | 0.12 | 0.1 | 1 | 10 | 198.3661 | 271.4133 | 245.51 | 198366.1413 | 271413.3058 | 2.8524e-06 | 15 | 245510.0008
82 | 145 | CONCLUIDO | 8.9056 | 11.23 | 7.96 | 79.56 | 1.16 | 6 | 329.41 | 61.2 | 21.5 | 4 | 101.71 | 40861.93 | 138.41 | 198.05 | 30.54 | 21.27 | 1927.35 | 0.7 | 0.76 | 0.12 | 0.1 | 1 | 10 | 198.5041 | 271.6021 | 245.6807 | 198504.095 | 271602.0602 | 2.8515e-06 | 15 | 245680.7408
83 | 145 | CONCLUIDO | 8.9023 | 11.23 | 7.96 | 79.61 | 1.17 | 6 | 330 | 61.2 | 21.75 | 4 | 102.05 | 40934.14 | 138.68 | 198.05 | 30.65 | 21.27 | 1983.43 | 0.69 | 0.76 | 0.12 | 0.11 | 1 | 10 | 198.7035 | 271.8749 | 245.9275 | 198703.4705 | 271874.8545 | 2.8504e-06 | 15 | 245927.5
84 | 145 | CONCLUIDO | 8.9054 | 11.23 | 7.96 | 79.57 | 1.19 | 6 | 330.59 | 61.2 | 22 | 4 | 102.39 | 41006.51 | 138.5 | 198.05 | 30.48 | 21.27 | 1896.79 | 0.7 | 0.76 | 0.12 | 0.1 | 1 | 10 | 198.5612 | 271.6802 | 245.7514 | 198561.1723 | 271680.1558 | 2.8514e-06 | 15 | 245751.3831
85 | 145 | CONCLUIDO | 8.9056 | 11.23 | 7.96 | 79.56 | 1.2 | 6 | 331.17 | 61.2 | 22.25 | 4 | 102.72 | 41079.04 | 138.47 | 198.05 | 30.51 | 21.27 | 1914.61 | 0.7 | 0.76 | 0.12 | 0.1 | 1 | 10 | 198.5408 | 271.6522 | 245.7261 | 198540.7593 | 271652.2259 | 2.8515e-06 | 15 | 245726.1187
86 | 145 | CONCLUIDO | 8.9054 | 11.23 | 7.96 | 79.57 | 1.21 | 6 | 331.76 | 61.2 | 22.5 | 4 | 103.06 | 41151.74 | 138.51 | 198.05 | 30.53 | 21.27 | 1920.59 | 0.7 | 0.76 | 0.12 | 0.1 | 1 | 10 | 198.5673 | 271.6885 | 245.7589 | 198567.2831 | 271688.517 | 2.8514e-06 | 15 | 245758.9462
87 | 145 | CONCLUIDO | 8.9054 | 11.23 | 7.96 | 79.57 | 1.22 | 6 | 332.35 | 61.2 | 22.75 | 4 | 103.41 | 41224.6 | 138.41 | 198.05 | 30.49 | 21.27 | 1905.13 | 0.7 | 0.76 | 0.12 | 0.1 | 1 | 10 | 198.5062 | 271.6049 | 245.6833 | 198506.1746 | 271604.9056 | 2.8514e-06 | 15 | 245683.3146
88 | 145 | CONCLUIDO | 8.9098 | 11.22 | 7.95 | 79.51 | 1.23 | 6 | 332.95 | 61.2 | 23 | 4 | 103.75 | 41297.62 | 138.3 | 198.05 | 30.28 | 21.27 | 1800.16 | 0.7 | 0.76 | 0.12 | 0.1 | 1 | 10 | 198.3832 | 271.4366 | 245.5311 | 198383.19 | 271436.6326 | 2.8528e-06 | 15 | 245531.1014
89 | 145 | CONCLUIDO | 8.9215 | 11.21 | 7.94 | 79.36 | 1.24 | 6 | 333.54 | 61.2 | 23.25 | 4 | 104.09 | 41370.82 | 137.91 | 198.05 | 29.76 | 21.27 | 1538.14 | 0.71 | 0.77 | 0.12 | 0.08 | 1 | 10 | 198.014 | 270.9314 | 245.0741 | 198013.9636 | 270931.4408 | 2.8566e-06 | 15 | 245074.1243
90 | 145 | CONCLUIDO | 8.9175 | 11.21 | 7.94 | 79.41 | 1.25 | 6 | 334.14 | 61.2 | 23.5 | 4 | 104.44 | 41444.3 | 137.83 | 198.05 | 30.07 | 21.27 | 1694.52 | 0.71 | 0.76 | 0.12 | 0.09 | 1 | 10 | 198.0065 | 270.9212 | 245.0648 | 198006.4584 | 270921.1718 | 2.8553e-06 | 15 | 245064.8354
91 | 145 | CONCLUIDO | 8.9016 | 11.23 | 7.96 | 79.61 | 1.26 | 6 | 334.73 | 61.2 | 23.75 | 4 | 104.78 | 41517.84 | 138.18 | 198.05 | 30.75 | 21.27 | 2034.24 | 0.69 | 0.76 | 0.12 | 0.11 | 1 | 10 | 198.4051 | 271.4666 | 245.5582 | 198405.0947 | 271466.6036 | 2.8502e-06 | 15 | 245558.212
92 | 145 | CONCLUIDO | 8.9005 | 11.24 | 7.96 | 79.63 | 1.28 | 6 | 335.33 | 61.2 | 24 | 4 | 105.13 | 41591.55 | 138.15 | 198.05 | 30.74 | 21.27 | 2029.68 | 0.69 | 0.76 | 0.12 | 0.11 | 1 | 10 | 198.3982 | 271.4571 | 245.5497 | 198398.1838 | 271457.1478 | 2.8499e-06 | 15 | 245549.6586
93 | 145 | CONCLUIDO | 8.903 | 11.23 | 7.96 | 79.6 | 1.29 | 6 | 335.93 | 61.2 | 24.25 | 4 | 105.48 | 41665.42 | 137.96 | 198.05 | 30.63 | 21.27 | 1971.74 | 0.69 | 0.76 | 0.12 | 0.11 | 1 | 10 | 198.2561 | 271.2627 | 245.3738 | 198256.0743 | 271262.7073 | 2.8507e-06 | 15 | 245373.7753
94 | 145 | CONCLUIDO | 8.8983 | 11.24 | 7.97 | 79.66 | 1.3 | 6 | 336.53 | 61.2 | 24.5 | 4 | 105.83 | 41739.48 | 137.78 | 198.05 | 30.87 | 21.27 | 2095.27 | 0.69 | 0.76 | 0.12 | 0.11 | 1 | 10 | 198.2049 | 271.1926 | 245.3104 | 198204.8516 | 271192.6221 | 2.8492e-06 | 15 | 245310.3789
95 | 145 | CONCLUIDO | 8.9617 | 11.16 | 7.94 | 95.28 | 1.31 | 5 | 337.13 | 61.2 | 24.75 | 3 | 106.18 | 41813.7 | 137.31 | 198.05 | 29.99 | 21.27 | 1659.68 | 0.71 | 0.76 | 0.12 | 0.09 | 1 | 10 | 197.2364 | 269.8676 | 244.1118 | 197236.4454 | 269867.6061 | 2.8695e-06 | 15 | 244111.8205
96 | 145 | CONCLUIDO | 8.9684 | 11.15 | 7.93 | 95.18 | 1.32 | 5 | 337.73 | 61.2 | 25 | 3 | 106.53 | 41888.1 | 137.25 | 198.07 | 29.66 | 21.27 | 1495.05 | 0.72 | 0.77 | 0.12 | 0.08 | 1 | 10 | 197.1218 | 269.7107 | 243.9699 | 197121.8049 | 269710.7499 | 2.8716e-06 | 15 | 243969.9345
97 | 145 | CONCLUIDO | 8.9715 | 11.15 | 7.93 | 95.13 | 1.33 | 5 | 338.34 | 61.2 | 25.25 | 3 | 106.89 | 41962.68 | 137.36 | 198.05 | 29.59 | 21.27 | 1458.89 | 0.72 | 0.77 | 0.12 | 0.07 | 1 | 10 | 197.157 | 269.7589 | 244.0135 | 197157.0107 | 269758.92 | 2.8726e-06 | 15 | 244013.5073
98 | 145 | CONCLUIDO | 8.9673 | 11.15 | 7.93 | 95.2 | 1.34 | 5 | 338.94 | 61.2 | 25.5 | 3 | 107.25 | 42037.44 | 137.63 | 198.05 | 29.81 | 21.27 | 1569.3 | 0.71 | 0.77 | 0.12 | 0.08 | 1 | 10 | 197.3636 | 270.0416 | 244.2692 | 197363.6035 | 270041.5894 | 2.8713e-06 | 15 | 244269.1991
99 | 145 | CONCLUIDO | 8.967 | 11.15 | 7.93 | 95.2 | 1.35 | 5 | 339.55 | 61.2 | 25.75 | 3 | 107.6 | 42112.37 | 137.77 | 198.05 | 29.69 | 21.27 | 1508.07 | 0.72 | 0.77 | 0.12 | 0.08 | 1 | 10 | 197.4516 | 270.162 | 244.3781 | 197451.6276 | 270162.0278 | 2.8712e-06 | 15 | 244378.143
100 | 145 | CONCLUIDO | 8.9793 | 11.14 | 7.92 | 95.02 | 1.36 | 5 | 340.16 | 61.2 | 26 | 3 | 107.96 | 42187.49 | 137.57 | 198.05 | 29.14 | 21.27 | 1233.69 | 0.73 | 0.77 | 0.12 | 0.07 | 1 | 10 | 197.195 | 269.8109 | 244.0606 | 197195.0253 | 269810.9332 | 2.8751e-06 | 15 | 244060.5564
101 | 145 | CONCLUIDO | 8.9818 | 11.13 | 7.92 | 94.98 | 1.37 | 5 | 340.77 | 61.2 | 26.25 | 3 | 108.32 | 42262.79 | 137.75 | 198.05 | 29.17 | 21.27 | 1248.13 | 0.73 | 0.77 | 0.11 | 0.06 | 1 | 10 | 197.2787 | 269.9254 | 244.1641 | 197278.6757 | 269925.3875 | 2.8759e-06 | 15 | 244164.0873
102 | 145 | CONCLUIDO | 8.9733 | 11.14 | 7.93 | 95.11 | 1.38 | 5 | 341.38 | 61.2 | 26.5 | 3 | 108.68 | 42338.27 | 137.99 | 198.05 | 29.54 | 21.27 | 1434.23 | 0.72 | 0.77 | 0.12 | 0.07 | 1 | 10 | 197.5208 | 270.2566 | 244.4637 | 197520.7769 | 270256.641 | 2.8732e-06 | 15 | 244463.7265
103 | 145 | CONCLUIDO | 8.9617 | 11.16 | 7.94 | 95.28 | 1.39 | 5 | 342 | 61.2 | 26.75 | 3 | 109.05 | 42413.94 | 138.22 | 198.05 | 30.05 | 21.27 | 1690.19 | 0.71 | 0.76 | 0.12 | 0.09 | 1 | 10 | 197.789 | 270.6237 | 244.7957 | 197789.0395 | 270623.6896 | 2.8695e-06 | 15 | 244795.7445
104 | 145 | CONCLUIDO | 8.9621 | 11.16 | 7.94 | 95.27 | 1.4 | 5 | 342.61 | 61.2 | 27 | 3 | 109.41 | 42489.79 | 138.35 | 198.05 | 29.96 | 21.27 | 1644.41 | 0.71 | 0.76 | 0.12 | 0.09 | 1 | 10 | 197.8639 | 270.7261 | 244.8884 | 197863.877 | 270726.0857 | 2.8696e-06 | 15 | 244888.368
105 | 145 | CONCLUIDO | 8.9673 | 11.15 | 7.93 | 95.2 | 1.42 | 5 | 343.23 | 61.2 | 27.25 | 3 | 109.78 | 42565.83 | 138.28 | 198.05 | 29.77 | 21.27 | 1547.11 | 0.71 | 0.77 | 0.12 | 0.08 | 1 | 10 | 197.7581 | 270.5813 | 244.7574 | 197758.0671 | 270581.3119 | 2.8713e-06 | 15 | 244757.4112
106 | 145 | CONCLUIDO | 8.9646 | 11.16 | 7.94 | 95.24 | 1.43 | 5 | 343.85 | 61.2 | 27.5 | 3 | 110.15 | 42642.18 | 138.36 | 198.05 | 29.9 | 21.27 | 1613.58 | 0.71 | 0.77 | 0.12 | 0.08 | 1 | 10 | 197.8443 | 270.6993 | 244.8641 | 197844.303 | 270699.3037 | 2.8704e-06 | 15 | 244864.1421
107 | 145 | CONCLUIDO | 8.9604 | 11.16 | 7.94 | 95.3 | 1.44 | 5 | 344.47 | 61.2 | 27.75 | 3 | 110.52 | 42718.61 | 138.6 | 198.05 | 30.07 | 21.27 | 1699.75 | 0.71 | 0.76 | 0.12 | 0.09 | 1 | 10 | 198.0332 | 270.9577 | 245.0979 | 198033.1571 | 270957.7021 | 2.869e-06 | 15 | 245097.8793
108 | 145 | CONCLUIDO | 8.9659 | 11.15 | 7.93 | 95.22 | 1.45 | 5 | 345.09 | 61.2 | 28 | 3 | 110.89 | 42795.22 | 138.58 | 198.05 | 29.8 | 21.27 | 1563.52 | 0.71 | 0.77 | 0.12 | 0.08 | 1 | 10 | 197.9545 | 270.8501 | 245.0005 | 197954.498 | 270850.0772 | 2.8708e-06 | 15 | 245000.526
109 | 145 | CONCLUIDO | 8.9657 | 11.15 | 7.93 | 95.22 | 1.46 | 5 | 345.71 | 61.2 | 28.25 | 3 | 111.26 | 42872.03 | 138.69 | 198.05 | 29.83 | 21.27 | 1577.93 | 0.71 | 0.77 | 0.12 | 0.08 | 1 | 10 | 198.0233 | 270.9442 | 245.0857 | 198023.3186 | 270944.2406 | 2.8707e-06 | 15 | 245085.7026
110 | 145 | CONCLUIDO | 8.9673 | 11.15 | 7.93 | 95.2 | 1.47 | 5 | 346.34 | 61.2 | 28.5 | 3 | 111.64 | 42949.03 | 138.71 | 198.05 | 29.72 | 21.27 | 1525.36 | 0.72 | 0.77 | 0.12 | 0.08 | 1 | 10 | 198.019 | 270.9384 | 245.0804 | 198019.0199 | 270938.359 | 2.8713e-06 | 15 | 245080.3823
111 | 145 | CONCLUIDO | 8.9706 | 11.15 | 7.93 | 95.15 | 1.48 | 5 | 346.96 | 61.2 | 28.75 | 3 | 112.01 | 43026.23 | 138.6 | 198.05 | 29.56 | 21.27 | 1444.9 | 0.72 | 0.77 | 0.12 | 0.08 | 1 | 10 | 197.9184 | 270.8007 | 244.9559 | 197918.4039 | 270800.6918 | 2.8723e-06 | 15 | 244955.8538
112 | 145 | CONCLUIDO | 8.978 | 11.14 | 7.92 | 95.04 | 1.49 | 5 | 347.59 | 61.2 | 29 | 3 | 112.39 | 43103.63 | 138.4 | 198.05 | 29.28 | 21.27 | 1303.87 | 0.73 | 0.77 | 0.12 | 0.07 | 1 | 10 | 197.7113 | 270.5174 | 244.6996 | 197711.343 | 270517.3819 | 2.8747e-06 | 15 | 244699.5826
113 | 145 | CONCLUIDO | 8.9767 | 11.14 | 7.92 | 95.06 | 1.5 | 5 | 348.22 | 61.2 | 29.25 | 3 | 112.77 | 43181.22 | 138.42 | 198.05 | 29.41 | 21.27 | 1366.11 | 0.72 | 0.77 | 0.11 | 0.07 | 1 | 10 | 197.7368 | 270.5522 | 244.731 | 197736.7627 | 270552.1622 | 2.8743e-06 | 15 | 244731.0436
114 | 145 | CONCLUIDO | 8.9677 | 11.15 | 7.93 | 95.19 | 1.51 | 5 | 348.85 | 61.2 | 29.5 | 3 | 113.15 | 43259.02 | 138.58 | 198.05 | 29.81 | 21.27 | 1569.49 | 0.71 | 0.77 | 0.11 | 0.08 | 1 | 10 | 197.936 | 270.8248 | 244.9777 | 197936.0221 | 270824.7978 | 2.8714e-06 | 15 | 244977.6592
115 | 145 | CONCLUIDO | 8.9568 | 11.16 | 7.95 | 95.35 | 1.52 | 5 | 349.48 | 61.2 | 29.75 | 3 | 113.53 | 43337.02 | 138.8 | 198.05 | 30.26 | 21.27 | 1792.52 | 0.7 | 0.76 | 0.12 | 0.09 | 1 | 10 | 198.2017 | 271.1883 | 245.3065 | 198201.7175 | 271188.3339 | 2.8679e-06 | 15 | 245306.4999
116 | 145 | CONCLUIDO | 8.9624 | 11.16 | 7.94 | 95.27 | 1.53 | 5 | 350.12 | 61.2 | 30 | 3 | 113.92 | 43415.22 | 138.61 | 198.05 | 29.99 | 21.27 | 1656.63 | 0.71 | 0.76 | 0.12 | 0.09 | 1 | 10 | 198.0187 | 270.9379 | 245.08 | 198018.6706 | 270937.8811 | 2.8697e-06 | 15 | 245079.95
117 | 145 | CONCLUIDO | 8.9648 | 11.15 | 7.94 | 95.23 | 1.54 | 5 | 350.75 | 61.2 | 30.25 | 3 | 114.3 | 43493.63 | 138.5 | 198.05 | 29.9 | 21.27 | 1611.8 | 0.71 | 0.77 | 0.12 | 0.08 | 1 | 10 | 197.9272 | 270.8128 | 244.9668 | 197927.237 | 270812.7776 | 2.8705e-06 | 15 | 244966.7862
118 | 145 | CONCLUIDO | 8.9601 | 11.16 | 7.94 | 95.3 | 1.55 | 5 | 351.39 | 61.2 | 30.5 | 3 | 114.69 | 43572.25 | 138.44 | 198.05 | 30.08 | 21.27 | 1703.52 | 0.71 | 0.76 | 0.12 | 0.09 | 1 | 10 | 197.9391 | 270.829 | 244.9814 | 197939.0649 | 270828.961 | 2.8689e-06 | 15 | 244981.4251
119 | 145 | CONCLUIDO | 8.9599 | 11.16 | 7.94 | 95.31 | 1.56 | 5 | 352.03 | 61.2 | 30.75 | 3 | 115.08 | 43651.07 | 138.46 | 198.05 | 30.08 | 21.27 | 1703.25 | 0.71 | 0.76 | 0.12 | 0.09 | 1 | 10 | 197.9533 | 270.8484 | 244.999 | 197953.2666 | 270848.3924 | 2.8689e-06 | 15 | 244999.0019
120 | 145 | CONCLUIDO | 8.9637 | 11.16 | 7.94 | 95.25 | 1.57 | 5 | 352.67 | 61.2 | 31 | 3 | 115.47 | 43730.1 | 138.35 | 198.05 | 29.89 | 21.27 | 1607.03 | 0.71 | 0.77 | 0.12 | 0.08 | 1 | 10 | 197.8475 | 270.7036 | 244.8681 | 197847.4629 | 270703.6272 | 2.8701e-06 | 15 | 244868.0529
121 | 145 | CONCLUIDO | 8.9624 | 11.16 | 7.94 | 95.27 | 1.58 | 5 | 353.31 | 61.2 | 31.25 | 3 | 115.86 | 43809.48 | 138.25 | 198.05 | 29.95 | 21.27 | 1638.82 | 0.71 | 0.76 | 0.12 | 0.09 | 1 | 10 | 197.8001 | 270.6388 | 244.8094 | 197800.0791 | 270638.7945 | 2.8697e-06 | 15 | 244809.4078
122 | 145 | CONCLUIDO | 8.9655 | 11.15 | 7.94 | 95.22 | 1.59 | 5 | 353.96 | 61.2 | 31.5 | 3 | 116.26 | 43888.94 | 137.85 | 198.05 | 29.81 | 21.27 | 1566.05 | 0.71 | 0.77 | 0.12 | 0.08 | 1 | 10 | 197.5255 | 270.2631 | 244.4696 | 197525.5096 | 270263.1164 | 2.8707e-06 | 15 | 244469.5839
123 | 145 | CONCLUIDO | 8.9706 | 11.15 | 7.93 | 95.15 | 1.6 | 5 | 354.6 | 61.2 | 31.75 | 3 | 116.65 | 43968.62 | 137.74 | 198.05 | 29.54 | 21.27 | 1435.06 | 0.72 | 0.77 | 0.12 | 0.08 | 1 | 10 | 197.3967 | 270.0869 | 244.3101 | 197396.6903 | 270086.8602 | 2.8723e-06 | 15 | 244310.1493
124 | 145 | CONCLUIDO | 8.9751 | 11.14 | 7.92 | 95.08 | 1.61 | 5 | 355.25 | 61.2 | 32 | 3 | 117.05 | 44048.52 | 137.51 | 198.05 | 29.43 | 21.27 | 1378.81 | 0.72 | 0.77 | 0.12 | 0.07 | 1 | 10 | 197.2014 | 269.8196 | 244.0684 | 197201.3643 | 269819.6065 | 2.8738e-06 | 15 | 244068.402
125 | 145 | CONCLUIDO | 8.9715 | 11.15 | 7.93 | 95.13 | 1.62 | 5 | 355.9 | 61.2 | 32.25 | 3 | 117.45 | 44128.64 | 137.51 | 198.05 | 29.64 | 21.27 | 1484.03 | 0.72 | 0.77 | 0.11 | 0.07 | 1 | 10 | 197.248 | 269.8834 | 244.1261 | 197247.9982 | 269883.413 | 2.8726e-06 | 15 | 244126.1189
126 | 145 | CONCLUIDO | 8.9617 | 11.16 | 7.94 | 95.28 | 1.63 | 5 | 356.55 | 61.2 | 32.5 | 3 | 117.85 | 44208.97 | 137.62 | 198.05 | 30.07 | 21.27 | 1698.37 | 0.71 | 0.76 | 0.11 | 0.09 | 1 | 10 | 197.4247 | 270.1252 | 244.3448 | 197424.6917 | 270125.173 | 2.8695e-06 | 15 | 244344.8056
127 | 145 | CONCLUIDO | 9.0246 | 11.08 | 7.92 | 118.74 | 1.63 | 4 | 357.2 | 61.2 | 32.75 | 2 | 118.26 | 44289.53 | 137.04 | 198.05 | 29.24 | 21.27 | 1287.06 | 0.73 | 0.77 | 0.11 | 0.06 | 1 | 10 | 196.4172 | 268.7467 | 243.0979 | 196417.1962 | 268746.6731 | 2.8896e-06 | 15 | 243097.8678
128 | 145 | CONCLUIDO | 9.0269 | 11.08 | 7.91 | 118.7 | 1.64 | 4 | 357.86 | 61.2 | 33 | 2 | 118.66 | 44370.32 | 137.18 | 198.05 | 29.14 | 21.27 | 1239.97 | 0.73 | 0.77 | 0.11 | 0.06 | 1 | 10 | 196.4686 | 268.817 | 243.1615 | 196468.5964 | 268817.0012 | 2.8903e-06 | 15 | 243161.4839
129 | 145 | CONCLUIDO | 9.0269 | 11.08 | 7.91 | 118.7 | 1.65 | 4 | 358.52 | 61.2 | 33.25 | 2 | 119.07 | 44451.33 | 137.42 | 198.05 | 29.16 | 21.27 | 1245.82 | 0.73 | 0.77 | 0.11 | 0.06 | 1 | 10 | 196.6133 | 269.015 | 243.3406 | 196613.2828 | 269014.9676 | 2.8903e-06 | 15 | 243340.5566
130 | 145 | CONCLUIDO | 9.0271 | 11.08 | 7.91 | 118.7 | 1.66 | 4 | 359.17 | 61.2 | 33.5 | 2 | 119.48 | 44532.57 | 137.52 | 198.05 | 29.16 | 21.27 | 1246.85 | 0.73 | 0.77 | 0.11 | 0.06 | 1 | 10 | 196.6716 | 269.0947 | 243.4127 | 196671.5579 | 269094.702 | 2.8904e-06 | 15 | 243412.6813
131 | 145 | CONCLUIDO | 9.0273 | 11.08 | 7.91 | 118.69 | 1.67 | 4 | 359.84 | 61.2 | 33.75 | 2 | 119.89 | 44614.04 | 137.61 | 198.07 | 29.13 | 21.27 | 1234.37 | 0.73 | 0.77 | 0.11 | 0.06 | 1 | 10 | 196.7238 | 269.1662 | 243.4773 | 196723.802 | 269166.1847 | 2.8905e-06 | 15 | 243477.3418
132 | 145 | CONCLUIDO | 9.0259 | 11.08 | 7.91 | 118.72 | 1.68 | 4 | 360.5 | 61.2 | 34 | 2 | 120.3 | 44695.75 | 137.83 | 198.05 | 29.18 | 21.27 | 1259.83 | 0.73 | 0.77 | 0.11 | 0.06 | 1 | 10 | 196.8705 | 269.3669 | 243.6589 | 196870.5325 | 269366.9479 | 2.89e-06 | 15 | 243658.9444
133 | 145 | CONCLUIDO | 9.0278 | 11.08 | 7.91 | 118.68 | 1.69 | 4 | 361.16 | 61.2 | 34.25 | 2 | 120.71 | 44777.68 | 137.94 | 198.06 | 29.05 | 21.27 | 1191.83 | 0.73 | 0.77 | 0.12 | 0.06 | 1 | 10 | 196.9177 | 269.4315 | 243.7173 | 196917.6962 | 269431.4793 | 2.8906e-06 | 15 | 243717.3171
134 | 145 | CONCLUIDO | 9.0355 | 11.07 | 7.9 | 118.54 | 1.7 | 4 | 361.83 | 61.2 | 34.5 | 2 | 121.13 | 44859.98 | 137.81 | 198.05 | 28.73 | 21.27 | 1034.76 | 0.74 | 0.77 | 0.12 | 0.05 | 1 | 10 | 196.7519 | 269.2046 | 243.5121 | 196751.9108 | 269204.6444 | 2.8931e-06 | 15 | 243512.1309
135 | 145 | CONCLUIDO | 9.0391 | 11.06 | 7.9 | 118.47 | 1.71 | 4 | 362.5 | 61.2 | 34.75 | 2 | 121.55 | 44942.4 | 137.82 | 198.05 | 28.67 | 21.27 | 1001.98 | 0.74 | 0.77 | 0.11 | 0.05 | 1 | 10 | 196.7218 | 269.1634 | 243.4748 | 196721.7503 | 269163.3776 | 2.8942e-06 | 15 | 243474.8026
136 | 145 | CONCLUIDO | 9.0371 | 11.07 | 7.9 | 118.51 | 1.72 | 4 | 363.17 | 61.2 | 35 | 2 | 121.97 | 45025.06 | 137.97 | 198.05 | 28.76 | 21.27 | 1046.22 | 0.74 | 0.77 | 0.11 | 0.05 | 1 | 10 | 196.8322 | 269.3145 | 243.6115 | 196832.1756 | 269314.4662 | 2.8936e-06 | 15 | 243611.4716
137 | 145 | CONCLUIDO | 9.0314 | 11.07 | 7.91 | 118.62 | 1.73 | 4 | 363.84 | 61.2 | 35.25 | 2 | 122.39 | 45107.96 | 138.14 | 198.05 | 28.98 | 21.27 | 1157.64 | 0.73 | 0.77 | 0.11 | 0.06 | 1 | 10 | 197.0019 | 269.5467 | 243.8216 | 197001.9303 | 269546.7322 | 2.8918e-06 | 15 | 243821.5704
138 | 145 | CONCLUIDO | 9.0257 | 11.08 | 7.91 | 118.72 | 1.74 | 4 | 364.51 | 61.2 | 35.5 | 2 | 122.82 | 45191.1 | 138.39 | 198.05 | 29.25 | 21.27 | 1295.47 | 0.73 | 0.77 | 0.11 | 0.06 | 1 | 10 | 197.2102 | 269.8317 | 244.0793 | 197210.1947 | 269831.6887 | 2.89e-06 | 15 | 244079.3311
139 | 145 | CONCLUIDO | 9.025 | 11.08 | 7.92 | 118.73 | 1.75 | 4 | 365.19 | 61.2 | 35.75 | 2 | 123.24 | 45274.49 | 138.54 | 198.05 | 29.21 | 21.27 | 1274.43 | 0.73 | 0.77 | 0.11 | 0.06 | 1 | 10 | 197.3177 | 269.9787 | 244.2123 | 197317.6653 | 269978.7346 | 2.8897e-06 | 15 | 244212.3431
140 | 145 | CONCLUIDO | 9.0271 | 11.08 | 7.91 | 118.7 | 1.75 | 4 | 365.87 | 61.2 | 36 | 2 | 123.67 | 45358.13 | 138.58 | 198.05 | 29.16 | 21.27 | 1247.45 | 0.73 | 0.77 | 0.11 | 0.06 | 1 | 10 | 197.3106 | 269.969 | 244.2036 | 197310.5755 | 269969.0341 | 2.8904e-06 | 15 | 244203.5684
141 | 145 | CONCLUIDO | 9.0255 | 11.08 | 7.92 | 118.72 | 1.76 | 4 | 366.55 | 61.2 | 36.25 | 2 | 124.1 | 45442.03 | 138.69 | 198.05 | 29.22 | 21.27 | 1275.79 | 0.73 | 0.77 | 0.11 | 0.06 | 1 | 10 | 197.403 | 270.0956 | 244.318 | 197403.0443 | 270095.554 | 2.8899e-06 | 15 | 244318.0134
142 | 145 | CONCLUIDO | 9.0257 | 11.08 | 7.91 | 118.72 | 1.77 | 4 | 367.23 | 61.2 | 36.5 | 2 | 124.53 | 45526.17 | 138.68 | 198.05 | 29.22 | 21.27 | 1277.87 | 0.73 | 0.77 | 0.11 | 0.06 | 1 | 10 | 197.385 | 270.0709 | 244.2957 | 197385.0474 | 270070.9299 | 2.89e-06 | 15 | 244295.7394
143 | 145 | CONCLUIDO | 9.0248 | 11.08 | 7.92 | 118.74 | 1.78 | 4 | 367.92 | 61.2 | 36.75 | 2 | 124.97 | 45610.57 | 138.78 | 198.05 | 29.23 | 21.27 | 1284.61 | 0.73 | 0.77 | 0.11 | 0.06 | 1 | 10 | 197.4644 | 270.1795 | 244.394 | 197464.4111 | 270179.5188 | 2.8897e-06 | 15 | 244393.9648
144 | 145 | CONCLUIDO | 9.0221 | 11.08 | 7.92 | 118.79 | 1.79 | 4 | 368.6 | 61.2 | 37 | 2 | 125.4 | 45695.24 | 138.93 | 198.05 | 29.3 | 21.27 | 1317.41 | 0.73 | 0.77 | 0.12 | 0.07 | 1 | 10 | 197.5823 | 270.3408 | 244.5399 | 197582.2883 | 270340.8036 | 2.8888e-06 | 15 | 244539.8567
145 | 145 | CONCLUIDO | 9.03 | 11.07 | 7.91 | 118.64 | 1.8 | 4 | 369.29 | 61.2 | 37.25 | 2 | 125.84 | 45780.16 | 138.81 | 198.05 | 28.95 | 21.27 | 1142.48 | 0.73 | 0.77 | 0.12 | 0.06 | 1 | 10 | 197.4198 | 270.1185 | 244.3388 | 197419.8313 | 270118.5227 | 2.8913e-06 | 15 | 244338.79
146 | 145 | CONCLUIDO | 9.0348 | 11.07 | 7.9 | 118.55 | 1.81 | 4 | 369.98 | 61.2 | 37.5 | 2 | 126.28 | 45865.47 | 138.73 | 198.05 | 28.74 | 21.27 | 1040.11 | 0.74 | 0.77 | 0.12 | 0.05 | 1 | 10 | 197.3131 | 269.9725 | 244.2067 | 197313.0957 | 269972.4823 | 2.8929e-06 | 15 | 244206.6875
147 | 145 | CONCLUIDO | 9.0366 | 11.07 | 7.9 | 118.52 | 1.82 | 4 | 370.67 | 61.2 | 37.75 | 2 | 126.73 | 45950.92 | 138.83 | 198.05 | 28.76 | 21.27 | 1045.88 | 0.74 | 0.77 | 0.11 | 0.05 | 1 | 10 | 197.3551 | 270.03 | 244.2587 | 197355.1097 | 270029.9679 | 2.8934e-06 | 15 | 244258.6867
148 | 145 | CONCLUIDO | 9.0341 | 11.07 | 7.9 | 118.57 | 1.82 | 4 | 371.37 | 61.2 | 38 | 2 | 127.17 | 46036.65 | 139.02 | 198.05 | 28.87 | 21.27 | 1103.58 | 0.74 | 0.77 | 0.11 | 0.05 | 1 | 10 | 197.4949 | 270.2212 | 244.4317 | 197494.8683 | 270221.1917 | 2.8926e-06 | 15 | 244431.6604
149 | 145 | CONCLUIDO | 9.0282 | 11.08 | 7.91 | 118.67 | 1.83 | 4 | 372.07 | 61.2 | 38.25 | 2 | 127.62 | 46122.64 | 139.21 | 198.05 | 29.1 | 21.27 | 1218.17 | 0.73 | 0.77 | 0.11 | 0.06 | 1 | 10 | 197.6792 | 270.4734 | 244.6598 | 197679.1861 | 270473.3834 | 2.8908e-06 | 15 | 244659.7833
150 | 145 | CONCLUIDO | 9.0228 | 11.08 | 7.92 | 118.78 | 1.84 | 4 | 372.77 | 61.2 | 38.5 | 2 | 128.07 | 46208.91 | 139.47 | 198.05 | 29.32 | 21.27 | 1327.44 | 0.73 | 0.77 | 0.11 | 0.07 | 1 | 10 | 197.9009 | 270.7767 | 244.9342 | 197900.8684 | 270776.6989 | 2.889e-06 | 15 | 244934.1508
151 | 145 | CONCLUIDO | 9.0253 | 11.08 | 7.92 | 118.73 | 1.85 | 4 | 373.47 | 61.2 | 38.75 | 2 | 128.52 | 46295.45 | 139.47 | 198.05 | 29.22 | 21.27 | 1277.73 | 0.73 | 0.77 | 0.11 | 0.06 | 1 | 10 | 197.8754 | 270.7418 | 244.9026 | 197875.3861 | 270741.833 | 2.8898e-06 | 15 | 244902.6124
152 | 145 | CONCLUIDO | 9.0257 | 11.08 | 7.91 | 118.72 | 1.86 | 4 | 374.17 | 61.2 | 39 | 2 | 128.97 | 46382.28 | 139.61 | 198.05 | 29.22 | 21.27 | 1277.69 | 0.73 | 0.77 | 0.11 | 0.06 | 1 | 10 | 197.9458 | 270.8382 | 244.9897 | 197945.7819 | 270838.1516 | 2.89e-06 | 15 | 244989.7385
153 | 145 | CONCLUIDO | 9.0237 | 11.08 | 7.92 | 118.76 | 1.87 | 4 | 374.88 | 61.2 | 39.25 | 2 | 129.43 | 46469.38 | 139.67 | 198.05 | 29.28 | 21.27 | 1306.96 | 0.73 | 0.77 | 0.11 | 0.06 | 1 | 10 | 198.0123 | 270.9292 | 245.0721 | 198012.308 | 270929.1754 | 2.8893e-06 | 15 | 245072.0752
154 | 145 | CONCLUIDO | 9.0246 | 11.08 | 7.92 | 118.74 | 1.88 | 4 | 375.59 | 61.2 | 39.5 | 2 | 129.89 | 46556.77 | 139.65 | 198.05 | 29.27 | 21.27 | 1301.03 | 0.73 | 0.77 | 0.11 | 0.06 | 1 | 10 | 197.9911 | 270.9001 | 245.0458 | 197991.0622 | 270900.1061 | 2.8896e-06 | 15 | 245045.7802
155 | 145 | CONCLUIDO | 9.0239 | 11.08 | 7.92 | 118.75 | 1.88 | 4 | 376.3 | 61.2 | 39.75 | 2 | 130.35 | 46644.44 | 139.79 | 198.05 | 29.26 | 21.27 | 1299.47 | 0.73 | 0.77 | 0.11 | 0.06 | 1 | 10 | 198.0826 | 271.0254 | 245.1591 | 198082.6339 | 271025.3984 | 2.8894e-06 | 15 | 245159.1148
156 | 145 | CONCLUIDO | 9.023 | 11.08 | 7.92 | 118.77 | 1.89 | 4 | 377.01 | 61.2 | 40 | 2 | 130.81 | 46732.41 | 139.85 | 198.05 | 29.33 | 21.27 | 1331.95 | 0.73 | 0.77 | 0.11 | 0.07 | 1 | 10 | 198.128 | 271.0875 | 245.2153 | 198128.0152 | 271087.4912 | 2.8891e-06 | 15 | 245215.2815

## RESULTADOS_11
Unnamed: 0 | Volume de calda [L] | STATUS | Capacidade operacional [ha/h] | Tempo de missao [h] | Tempo util [h] | Tempo por voo [min] | Autonomia Projetada [h] | N° Voos | MTOW [kg] | Massa Estrutura [kg] | Combustível [kg] | Abastecimentos | Massa gerador | Potência gerador [W] | Combustível consumido [L] | Calda cons [L] | Distância percorrida [km] | Distância Pulverizando [km] | RTL ACUMULADO[m] | EOC [km/km] | EOC [h/h] | Tempo de manobra [h] | Tempo rtl_rtw [h] | V pulv [m/s] | V desloc [m/s] | Preço Total por ha Simples [R$/ha] | Preço Total por ha Presumido [R$/ha] | Preço Total por ha Real [R$/ha] | Preço Total Simples [R$] | Preço Total Presumido [R$] | Prod CAPEX [ha/h/R$] | Dias Trabalhados | Preço Total Real [R$]
0 | 65 | CONCLUIDO | 7.3884 | 13.53 | 9.34 | 7.57 | 0.13 | 74 | 133.21 | 46.47 | 1 | 72 | 20.75 | 16663.42 | 101 | 198.11 | 73.63 | 21.27 | 23132.34 | 0.29 | 0.65 | 0.23 | 1.49 | 1 | 10 | 205.6443 | 281.3717 | 254.5179 | 205644.3388 | 281371.6568 | 2.4749e-06 | 18 | 254517.9407
1 | 65 | CONCLUIDO | 7.8627 | 12.72 | 8.99 | 9.46 | 0.17 | 57 | 133.55 | 46.47 | 1.25 | 55 | 20.83 | 16704.7 | 96.9 | 198.09 | 62.53 | 21.27 | 17665.67 | 0.34 | 0.68 | 0.2 | 1.13 | 1 | 10 | 190.7805 | 261.0343 | 236.1215 | 190780.4886 | 261034.2812 | 2.6337e-06 | 17 | 236121.5358
2 | 65 | CONCLUIDO | 8.21 | 12.18 | 8.75 | 11.41 | 0.2 | 46 | 133.88 | 46.47 | 1.5 | 44 | 20.91 | 16746.01 | 94.01 | 198.06 | 54.99 | 21.27 | 13953.44 | 0.39 | 0.69 | 0.18 | 0.89 | 1 | 10 | 178.7694 | 244.6002 | 221.2559 | 178769.407 | 244600.1894 | 2.7501e-06 | 16 | 221255.8906
3 | 65 | CONCLUIDO | 8.4549 | 11.83 | 8.59 | 13.21 | 0.23 | 39 | 134.22 | 46.47 | 1.75 | 37 | 21 | 16787.35 | 91.99 | 198.16 | 49.83 | 21.27 | 11408.29 | 0.43 | 0.71 | 0.17 | 0.73 | 1 | 10 | 175.3411 | 239.9094 | 217.0128 | 175341.0801 | 239909.4013 | 2.8321e-06 | 16 | 217012.7848
4 | 65 | CONCLUIDO | 8.4664 | 11.81 | 8.68 | 14.88 | 0.26 | 35 | 134.55 | 46.47 | 2 | 33 | 21.09 | 16828.84 | 92.79 | 198.05 | 54.41 | 21.27 | 13716.16 | 0.39 | 0.7 | 0.14 | 0.82 | 1 | 10 | 175.8349 | 240.5851 | 217.624 | 175834.9147 | 240585.0876 | 2.8359e-06 | 16 | 217623.9845
5 | 65 | CONCLUIDO | 8.7283 | 11.46 | 8.46 | 16.92 | 0.29 | 30 | 134.89 | 46.47 | 2.25 | 28 | 21.17 | 16870.25 | 90.17 | 198.1 | 46.26 | 21.27 | 9666.4 | 0.46 | 0.72 | 0.16 | 0.61 | 1 | 10 | 165.2938 | 226.1622 | 204.5776 | 165293.7643 | 226162.2206 | 2.9237e-06 | 15 | 204577.6157
6 | 65 | CONCLUIDO | 8.8552 | 11.29 | 8.38 | 18.62 | 0.33 | 27 | 135.22 | 46.47 | 2.5 | 25 | 21.26 | 16911.68 | 89.06 | 198.08 | 43.65 | 21.27 | 8378.3 | 0.49 | 0.72 | 0.15 | 0.52 | 1 | 10 | 163.6572 | 223.9229 | 202.5521 | 163657.1585 | 223922.9444 | 2.9662e-06 | 15 | 202552.0528
7 | 65 | CONCLUIDO | 8.9677 | 11.15 | 8.32 | 20.79 | 0.36 | 24 | 135.56 | 46.47 | 2.75 | 22 | 21.34 | 16953.14 | 88.13 | 198.05 | 41.69 | 21.27 | 7415.24 | 0.51 | 0.73 | 0.15 | 0.46 | 1 | 10 | 162.2857 | 222.0465 | 200.8547 | 162285.7001 | 222046.4545 | 3.0039e-06 | 15 | 200854.6525
8 | 65 | CONCLUIDO | 9.0461 | 11.05 | 8.28 | 22.57 | 0.39 | 22 | 135.9 | 46.47 | 3 | 20 | 21.43 | 16994.64 | 87.4 | 198.07 | 40.37 | 21.27 | 6763.14 | 0.53 | 0.73 | 0.14 | 0.42 | 1 | 10 | 161.3022 | 220.7007 | 199.6374 | 161302.151 | 220700.7191 | 3.0301e-06 | 15 | 199637.3522
9 | 65 | CONCLUIDO | 9.082 | 11.01 | 8.26 | 23.6 | 0.42 | 21 | 136.23 | 46.47 | 3.25 | 19 | 21.52 | 17036.16 | 87.06 | 198.07 | 39.88 | 21.27 | 6522.51 | 0.53 | 0.74 | 0.14 | 0.41 | 1 | 10 | 160.8528 | 220.0859 | 199.0812 | 160852.8089 | 220085.9095 | 3.0421e-06 | 15 | 199081.2192
10 | 65 | CONCLUIDO | 9.182 | 10.89 | 8.19 | 25.87 | 0.45 | 19 | 136.57 | 46.47 | 3.5 | 17 | 21.6 | 17077.72 | 86.15 | 198.09 | 37.57 | 21.27 | 5376.11 | 0.57 | 0.74 | 0.14 | 0.34 | 1 | 10 | 159.6316 | 218.4149 | 197.5697 | 159631.5572 | 218414.939 | 3.0756e-06 | 15 | 197569.7238
11 | 65 | CONCLUIDO | 9.1436 | 10.94 | 8.27 | 27.55 | 0.48 | 18 | 136.91 | 46.47 | 3.75 | 16 | 21.69 | 17119.3 | 86.65 | 198.07 | 40.48 | 21.27 | 6840.33 | 0.53 | 0.73 | 0.14 | 0.41 | 1 | 10 | 160.2247 | 219.2265 | 198.3038 | 160224.6753 | 219226.4694 | 3.0628e-06 | 15 | 198303.8028
12 | 65 | CONCLUIDO | 9.231 | 10.83 | 8.19 | 28.91 | 0.52 | 17 | 137.25 | 46.47 | 4 | 15 | 21.78 | 17160.92 | 85.52 | 198.08 | 37.77 | 21.27 | 5485.82 | 0.56 | 0.74 | 0.14 | 0.34 | 1 | 10 | 158.9584 | 217.4939 | 196.7366 | 158958.3886 | 217493.8801 | 3.0921e-06 | 15 | 196736.5694
13 | 65 | CONCLUIDO | 9.2805 | 10.78 | 8.16 | 30.6 | 0.55 | 16 | 137.58 | 46.47 | 4.25 | 14 | 21.87 | 17202.57 | 84.94 | 198.05 | 36.8 | 21.27 | 5009.98 | 0.58 | 0.74 | 0.13 | 0.31 | 1 | 10 | 158.2977 | 216.5899 | 195.9188 | 158297.6755 | 216589.8632 | 3.1086e-06 | 15 | 195918.8306
14 | 65 | CONCLUIDO | 9.3197 | 10.73 | 8.14 | 32.57 | 0.58 | 15 | 137.92 | 46.47 | 4.5 | 13 | 21.95 | 17244.24 | 84.46 | 198.07 | 36.24 | 21.27 | 4731.58 | 0.59 | 0.75 | 0.13 | 0.29 | 1 | 10 | 151.0153 | 206.6257 | 186.9057 | 151015.2509 | 206625.7286 | 3.1218e-06 | 14 | 186905.659
15 | 65 | CONCLUIDO | 9.3723 | 10.67 | 8.11 | 34.75 | 0.61 | 14 | 138.26 | 46.47 | 4.75 | 12 | 22.04 | 17285.95 | 84.05 | 198.07 | 35.23 | 21.27 | 4232.64 | 0.6 | 0.75 | 0.13 | 0.26 | 1 | 10 | 150.4478 | 205.8493 | 186.2034 | 150447.8076 | 205849.3277 | 3.1394e-06 | 14 | 186203.3568
16 | 65 | CONCLUIDO | 9.4196 | 10.62 | 8.08 | 37.3 | 0.64 | 13 | 138.6 | 46.47 | 5 | 11 | 22.13 | 17327.69 | 83.34 | 198.07 | 34.35 | 21.27 | 3800.35 | 0.62 | 0.75 | 0.13 | 0.23 | 1 | 10 | 149.7437 | 204.8859 | 185.3319 | 149743.6838 | 204885.9145 | 3.1552e-06 | 14 | 185331.8903
17 | 65 | CONCLUIDO | 9.453 | 10.58 | 8.04 | 37.13 | 0.67 | 13 | 138.94 | 46.47 | 5.25 | 11 | 22.22 | 17369.47 | 82.59 | 198.05 | 33.13 | 21.27 | 3188.46 | 0.64 | 0.75 | 0.12 | 0.19 | 1 | 10 | 149.0947 | 203.9979 | 184.5286 | 149094.6624 | 203997.8946 | 3.1664e-06 | 14 | 184528.6219
18 | 65 | CONCLUIDO | 9.4533 | 10.58 | 8.07 | 40.36 | 0.7 | 12 | 139.28 | 46.47 | 5.5 | 10 | 22.31 | 17411.27 | 82.66 | 198.05 | 34.2 | 21.27 | 3728.73 | 0.62 | 0.75 | 0.12 | 0.22 | 1 | 10 | 149.1539 | 204.0789 | 184.6019 | 149153.8736 | 204078.9101 | 3.1665e-06 | 14 | 184601.9053
19 | 65 | CONCLUIDO | 9.4397 | 10.59 | 8.09 | 40.43 | 0.73 | 12 | 139.61 | 46.47 | 5.75 | 10 | 22.4 | 17453.1 | 82.73 | 198.05 | 34.58 | 21.27 | 3920.36 | 0.61 | 0.75 | 0.13 | 0.23 | 1 | 10 | 149.2845 | 204.2577 | 184.7636 | 149284.5201 | 204257.6663 | 3.162e-06 | 14 | 184763.6013
20 | 65 | CONCLUIDO | 9.4927 | 10.53 | 8.05 | 43.93 | 0.76 | 11 | 139.95 | 46.47 | 6 | 9 | 22.49 | 17494.97 | 81.93 | 198.05 | 33.55 | 21.27 | 3405.6 | 0.63 | 0.75 | 0.13 | 0.2 | 1 | 10 | 148.5012 | 203.1859 | 183.7941 | 148501.2038 | 203185.8984 | 3.1797e-06 | 14 | 183794.1214
21 | 65 | CONCLUIDO | 9.4907 | 10.54 | 8.06 | 43.95 | 0.79 | 11 | 140.29 | 46.47 | 6.25 | 9 | 22.58 | 17536.87 | 81.83 | 198.05 | 33.66 | 21.27 | 3461.64 | 0.63 | 0.75 | 0.12 | 0.2 | 1 | 10 | 148.4618 | 203.1319 | 183.7453 | 148461.7608 | 203131.9308 | 3.179e-06 | 14 | 183745.3044
22 | 65 | CONCLUIDO | 9.5425 | 10.48 | 8.03 | 48.16 | 0.82 | 10 | 140.63 | 46.47 | 6.5 | 8 | 22.67 | 17578.8 | 81.22 | 198.05 | 32.64 | 21.27 | 2958.89 | 0.65 | 0.76 | 0.12 | 0.17 | 1 | 10 | 147.8089 | 202.2386 | 182.9372 | 147808.8523 | 202238.5925 | 3.1964e-06 | 14 | 182937.2251
23 | 65 | CONCLUIDO | 9.5511 | 10.47 | 8.02 | 48.11 | 0.85 | 10 | 140.97 | 46.47 | 6.75 | 8 | 22.76 | 17620.76 | 81.17 | 198.05 | 32.18 | 21.27 | 2728.11 | 0.66 | 0.76 | 0.13 | 0.16 | 1 | 10 | 147.7269 | 202.1265 | 182.8358 | 147726.9434 | 202126.5212 | 3.1993e-06 | 14 | 182835.8497
24 | 65 | CONCLUIDO | 9.511 | 10.51 | 8.06 | 48.37 | 0.88 | 10 | 141.31 | 46.47 | 7 | 8 | 22.85 | 17662.75 | 81.19 | 198.05 | 33.97 | 21.27 | 3623.36 | 0.63 | 0.75 | 0.12 | 0.21 | 1 | 10 | 147.9837 | 202.4778 | 183.1536 | 147983.6559 | 202477.7666 | 3.1858e-06 | 14 | 183153.5727
25 | 65 | CONCLUIDO | 9.5684 | 10.45 | 8.03 | 53.51 | 0.91 | 9 | 141.66 | 46.47 | 7.25 | 7 | 22.94 | 17704.77 | 80.29 | 198.05 | 32.68 | 21.27 | 2983.88 | 0.65 | 0.76 | 0.12 | 0.17 | 1 | 10 | 147.1398 | 201.3231 | 182.1091 | 147139.7601 | 201323.1111 | 3.2051e-06 | 14 | 182109.116
26 | 65 | CONCLUIDO | 9.5737 | 10.45 | 8.02 | 53.47 | 0.93 | 9 | 142 | 46.47 | 7.5 | 7 | 23.03 | 17746.83 | 80.28 | 198.05 | 32.46 | 21.27 | 2871.86 | 0.66 | 0.76 | 0.12 | 0.17 | 1 | 10 | 147.099 | 201.2673 | 182.0587 | 147099.0006 | 201267.3422 | 3.2068e-06 | 14 | 182058.6695
27 | 65 | CONCLUIDO | 9.5763 | 10.44 | 8.02 | 53.45 | 0.96 | 9 | 142.34 | 46.47 | 7.75 | 7 | 23.12 | 17788.92 | 79.92 | 198.05 | 32.48 | 21.27 | 2882 | 0.65 | 0.76 | 0.12 | 0.16 | 1 | 10 | 146.8806 | 200.9685 | 181.7883 | 146880.5562 | 200968.4569 | 3.2077e-06 | 14 | 181788.3094
28 | 65 | CONCLUIDO | 9.5737 | 10.45 | 8.02 | 53.47 | 0.99 | 9 | 142.68 | 46.47 | 8 | 7 | 23.21 | 17831.04 | 79.46 | 198.05 | 32.46 | 21.27 | 2873.03 | 0.66 | 0.76 | 0.12 | 0.17 | 1 | 10 | 146.6329 | 200.6296 | 181.4818 | 146632.8897 | 200629.5887 | 3.2068e-06 | 14 | 181481.7823
29 | 65 | CONCLUIDO | 9.6432 | 10.37 | 7.97 | 59.79 | 1.02 | 8 | 143.02 | 46.47 | 8.25 | 6 | 23.3 | 17873.19 | 78.99 | 198.05 | 30.76 | 21.27 | 2029.74 | 0.69 | 0.76 | 0.12 | 0.12 | 1 | 10 | 145.9693 | 199.7216 | 180.6605 | 145969.2832 | 199721.613 | 3.2301e-06 | 14 | 180660.4626
30 | 65 | CONCLUIDO | 9.6074 | 10.41 | 8.01 | 60.08 | 1.05 | 8 | 143.36 | 46.47 | 8.5 | 6 | 23.4 | 17915.37 | 79.05 | 198.06 | 32.34 | 21.27 | 2817.71 | 0.66 | 0.76 | 0.12 | 0.16 | 1 | 10 | 146.2164 | 200.0597 | 180.9663 | 146216.3888 | 200059.7138 | 3.2181e-06 | 14 | 180966.2955
31 | 65 | CONCLUIDO | 9.6113 | 10.4 | 8.01 | 60.05 | 1.08 | 8 | 143.7 | 46.47 | 8.75 | 6 | 23.49 | 17957.59 | 78.88 | 198.06 | 32.12 | 21.27 | 2708.36 | 0.66 | 0.76 | 0.12 | 0.15 | 1 | 10 | 146.0998 | 199.9001 | 180.822 | 146099.7691 | 199900.1496 | 3.2194e-06 | 14 | 180821.9599
32 | 65 | CONCLUIDO | 9.6154 | 10.4 | 8 | 60.01 | 1.11 | 8 | 144.05 | 46.47 | 9 | 6 | 23.58 | 17999.83 | 78.24 | 198.05 | 31.95 | 21.27 | 2623.37 | 0.67 | 0.76 | 0.12 | 0.15 | 1 | 10 | 145.7095 | 199.3661 | 180.3389 | 145709.452 | 199366.1005 | 3.2208e-06 | 14 | 180338.8797
33 | 65 | CONCLUIDO | 9.6722 | 10.34 | 7.97 | 68.3 | 1.13 | 7 | 144.39 | 46.47 | 9.25 | 5 | 23.67 | 18042.12 | 77.29 | 198.05 | 30.81 | 21.27 | 2056.75 | 0.69 | 0.76 | 0.12 | 0.12 | 1 | 10 | 144.8631 | 198.208 | 179.2913 | 144863.059 | 198208.0282 | 3.2398e-06 | 14 | 179291.3322
34 | 65 | CONCLUIDO | 9.6699 | 10.34 | 7.97 | 68.32 | 1.16 | 7 | 144.73 | 46.47 | 9.5 | 5 | 23.77 | 18084.43 | 77.39 | 198.05 | 30.91 | 21.27 | 2105.91 | 0.69 | 0.76 | 0.12 | 0.12 | 1 | 10 | 144.931 | 198.3009 | 179.3754 | 144930.9517 | 198300.9221 | 3.2391e-06 | 14 | 179375.3604
35 | 65 | CONCLUIDO | 9.6904 | 10.32 | 7.95 | 68.13 | 1.19 | 7 | 145.08 | 46.47 | 9.75 | 5 | 23.86 | 18126.77 | 77.09 | 198.05 | 30.19 | 21.27 | 1750.45 | 0.7 | 0.76 | 0.12 | 0.1 | 1 | 10 | 144.6456 | 197.9105 | 179.0222 | 144645.627 | 197910.5281 | 3.2459e-06 | 14 | 179022.2251
36 | 65 | CONCLUIDO | 9.6564 | 10.36 | 7.99 | 68.44 | 1.22 | 7 | 145.42 | 46.47 | 10 | 5 | 23.95 | 18169.15 | 77.28 | 198.05 | 31.42 | 21.27 | 2361.78 | 0.68 | 0.76 | 0.12 | 0.13 | 1 | 10 | 144.9508 | 198.328 | 179.3999 | 144950.7716 | 198328.0405 | 3.2345e-06 | 14 | 179399.8907
37 | 65 | CONCLUIDO | 9.6582 | 10.35 | 7.98 | 68.43 | 1.24 | 7 | 145.76 | 46.47 | 10.25 | 5 | 24.05 | 18211.56 | 76.77 | 198.05 | 31.38 | 21.27 | 2345.32 | 0.68 | 0.76 | 0.12 | 0.13 | 1 | 10 | 144.6476 | 197.9132 | 179.0246 | 144647.5715 | 197913.1887 | 3.2352e-06 | 14 | 179024.6317
38 | 65 | CONCLUIDO | 9.6595 | 10.35 | 7.98 | 68.41 | 1.27 | 7 | 146.11 | 46.47 | 10.5 | 5 | 24.14 | 18254.01 | 76.34 | 198.06 | 31.27 | 21.27 | 2288.95 | 0.68 | 0.76 | 0.12 | 0.13 | 1 | 10 | 144.3988 | 197.5728 | 178.7167 | 144398.7752 | 197572.7747 | 3.2356e-06 | 14 | 178716.7063
39 | 65 | CONCLUIDO | 9.6582 | 10.35 | 7.98 | 68.43 | 1.3 | 7 | 146.45 | 46.47 | 10.75 | 5 | 24.24 | 18296.48 | 75.83 | 198.05 | 31.39 | 21.27 | 2346.29 | 0.68 | 0.76 | 0.12 | 0.13 | 1 | 10 | 144.1179 | 197.1885 | 178.3691 | 144117.924 | 197188.5017 | 3.2352e-06 | 14 | 178369.1078
40 | 65 | CONCLUIDO | 9.7326 | 10.27 | 7.93 | 79.31 | 1.33 | 6 | 146.8 | 46.47 | 11 | 4 | 24.33 | 18338.99 | 74.92 | 198.05 | 29.53 | 21.27 | 1421.69 | 0.72 | 0.77 | 0.12 | 0.08 | 1 | 10 | 143.2081 | 195.9437 | 177.2431 | 143208.1361 | 195943.6898 | 3.2601e-06 | 14 | 177243.099
41 | 65 | CONCLUIDO | 9.7093 | 10.3 | 7.96 | 79.56 | 1.35 | 6 | 147.14 | 46.47 | 11.25 | 4 | 24.43 | 18381.53 | 75.27 | 198.05 | 30.57 | 21.27 | 1942.48 | 0.7 | 0.76 | 0.12 | 0.1 | 1 | 10 | 143.5376 | 196.3945 | 177.6508 | 143537.5835 | 196394.4542 | 3.2523e-06 | 14 | 177650.8431
42 | 65 | CONCLUIDO | 9.7124 | 10.3 | 7.95 | 79.53 | 1.38 | 6 | 147.49 | 46.47 | 11.5 | 4 | 24.52 | 18424.11 | 75.17 | 198.05 | 30.38 | 21.27 | 1845.64 | 0.7 | 0.76 | 0.12 | 0.1 | 1 | 10 | 143.4597 | 196.2879 | 177.5545 | 143459.7054 | 196287.8979 | 3.2533e-06 | 14 | 177554.4565
43 | 65 | CONCLUIDO | 9.7053 | 10.3 | 7.96 | 79.6 | 1.41 | 6 | 147.83 | 46.47 | 11.75 | 4 | 24.62 | 18466.71 | 75.11 | 198.05 | 30.6 | 21.27 | 1959.51 | 0.69 | 0.76 | 0.12 | 0.11 | 1 | 10 | 143.4674 | 196.2985 | 177.564 | 143467.4491 | 196298.4932 | 3.2509e-06 | 14 | 177564.0405
44 | 65 | CONCLUIDO | 9.7046 | 10.3 | 7.96 | 79.61 | 1.43 | 6 | 148.18 | 46.47 | 12 | 4 | 24.71 | 18509.36 | 74.78 | 198.08 | 30.67 | 21.27 | 1993.78 | 0.69 | 0.76 | 0.12 | 0.11 | 1 | 10 | 143.2858 | 196.05 | 177.3392 | 143285.8199 | 196049.9801 | 3.2507e-06 | 14 | 177339.2451
45 | 65 | CONCLUIDO | 9.7166 | 10.29 | 7.95 | 79.48 | 1.46 | 6 | 148.52 | 46.47 | 12.25 | 4 | 24.81 | 18552.03 | 74.34 | 198.05 | 30.15 | 21.27 | 1731.45 | 0.71 | 0.76 | 0.12 | 0.1 | 1 | 10 | 142.9743 | 195.6238 | 176.9537 | 142974.3465 | 195623.8085 | 3.2547e-06 | 14 | 176953.7468
46 | 65 | CONCLUIDO | 9.72 | 10.29 | 7.94 | 79.44 | 1.49 | 6 | 148.87 | 46.47 | 12.5 | 4 | 24.9 | 18594.74 | 73.75 | 198.05 | 30.15 | 21.27 | 1731.25 | 0.71 | 0.76 | 0.12 | 0.09 | 1 | 10 | 142.6209 | 195.1402 | 176.5163 | 142620.9226 | 195140.2383 | 3.2559e-06 | 14 | 176516.3278
47 | 65 | CONCLUIDO | 9.7053 | 10.3 | 7.96 | 79.6 | 1.51 | 6 | 149.22 | 46.47 | 12.75 | 4 | 25 | 18637.48 | 73.39 | 198.05 | 30.64 | 21.27 | 1979.75 | 0.69 | 0.76 | 0.12 | 0.11 | 1 | 10 | 142.503 | 194.9789 | 176.3704 | 142503.0102 | 194978.9053 | 3.2509e-06 | 14 | 176370.3923
48 | 65 | CONCLUIDO | 9.7484 | 10.26 | 7.94 | 95.3 | 1.54 | 5 | 149.56 | 46.47 | 13 | 3 | 25.1 | 18680.25 | 72.4 | 198.05 | 30.04 | 21.27 | 1682.61 | 0.71 | 0.76 | 0.12 | 0.09 | 1 | 10 | 141.7316 | 193.9234 | 175.4156 | 141731.5583 | 193923.3709 | 3.2654e-06 | 14 | 175415.5965
49 | 65 | CONCLUIDO | 9.7617 | 10.24 | 7.93 | 95.13 | 1.56 | 5 | 149.91 | 46.47 | 13.25 | 3 | 25.19 | 18723.06 | 72.22 | 198.05 | 29.58 | 21.27 | 1452.48 | 0.72 | 0.77 | 0.12 | 0.07 | 1 | 10 | 141.5623 | 193.6918 | 175.2061 | 141562.2932 | 193691.7748 | 3.2698e-06 | 14 | 175206.1037
50 | 65 | CONCLUIDO | 9.7688 | 10.24 | 7.92 | 95.04 | 1.59 | 5 | 150.26 | 46.47 | 13.5 | 3 | 25.29 | 18765.9 | 72.19 | 198.05 | 29.21 | 21.27 | 1269.18 | 0.73 | 0.77 | 0.12 | 0.07 | 1 | 10 | 141.5058 | 193.6145 | 175.1362 | 141505.8421 | 193614.5359 | 3.2722e-06 | 14 | 175136.2364
51 | 65 | CONCLUIDO | 9.7611 | 10.24 | 7.93 | 95.14 | 1.62 | 5 | 150.61 | 46.47 | 13.75 | 3 | 25.39 | 18808.78 | 72.36 | 198.05 | 29.64 | 21.27 | 1480.56 | 0.72 | 0.77 | 0.11 | 0.08 | 1 | 10 | 141.6431 | 193.8024 | 175.3062 | 141643.1442 | 193802.3987 | 3.2696e-06 | 14 | 175306.1698
52 | 65 | CONCLUIDO | 9.7548 | 10.25 | 7.93 | 95.22 | 1.64 | 5 | 150.95 | 46.47 | 14 | 3 | 25.49 | 18851.69 | 72.28 | 198.06 | 29.79 | 21.27 | 1557.71 | 0.71 | 0.77 | 0.12 | 0.08 | 1 | 10 | 141.628 | 193.7816 | 175.2874 | 141627.974 | 193781.6422 | 3.2675e-06 | 14 | 175287.3942
53 | 65 | CONCLUIDO | 9.7484 | 10.26 | 7.94 | 95.3 | 1.67 | 5 | 151.3 | 46.47 | 14.25 | 3 | 25.59 | 18894.63 | 72.15 | 198.05 | 30.09 | 21.27 | 1708.82 | 0.71 | 0.76 | 0.12 | 0.09 | 1 | 10 | 141.592 | 193.7324 | 175.2429 | 141591.998 | 193732.4183 | 3.2654e-06 | 14 | 175242.8682
54 | 65 | CONCLUIDO | 9.7593 | 10.25 | 7.93 | 95.16 | 1.69 | 5 | 151.65 | 46.47 | 14.5 | 3 | 25.68 | 18937.61 | 72.02 | 198.05 | 29.61 | 21.27 | 1467.24 | 0.72 | 0.77 | 0.12 | 0.08 | 1 | 10 | 141.462 | 193.5545 | 175.0819 | 141461.9673 | 193554.5046 | 3.269e-06 | 14 | 175081.9343
55 | 65 | CONCLUIDO | 9.7672 | 10.24 | 7.92 | 95.06 | 1.72 | 5 | 152 | 46.47 | 14.75 | 3 | 25.78 | 18980.62 | 71.56 | 198.05 | 29.38 | 21.27 | 1354.26 | 0.72 | 0.77 | 0.12 | 0.07 | 1 | 10 | 141.1623 | 193.1445 | 174.711 | 141162.2769 | 193144.4549 | 3.2717e-06 | 14 | 174711.0192
56 | 65 | CONCLUIDO | 9.7484 | 10.26 | 7.94 | 95.3 | 1.74 | 5 | 152.35 | 46.47 | 15 | 3 | 25.88 | 19023.66 | 71.35 | 198.06 | 30.14 | 21.27 | 1731.71 | 0.71 | 0.76 | 0.11 | 0.09 | 1 | 10 | 141.1454 | 193.1214 | 174.6901 | 141145.4051 | 193121.3701 | 3.2654e-06 | 14 | 174690.1376
57 | 65 | CONCLUIDO | 9.7529 | 10.25 | 7.94 | 95.24 | 1.77 | 5 | 152.7 | 46.47 | 15.25 | 3 | 25.98 | 19066.74 | 70.74 | 198.05 | 29.92 | 21.27 | 1621.78 | 0.71 | 0.77 | 0.12 | 0.08 | 1 | 10 | 140.7842 | 192.6272 | 174.2431 | 140784.2179 | 192627.1779 | 3.2669e-06 | 14 | 174243.1104
58 | 65 | CONCLUIDO | 9.7487 | 10.26 | 7.94 | 95.3 | 1.79 | 5 | 153.05 | 46.47 | 15.5 | 1 | 26.08 | 19109.85 | 70.66 | 198.05 | 29.97 | 21.27 | 1648.85 | 0.71 | 0.76 | 0.12 | 0.09 | 1 | 10 | 140.7588 | 192.5925 | 174.2117 | 140758.8421 | 192592.4576 | 3.2655e-06 | 14 | 174211.7038
59 | 65 | CONCLUIDO | 9.7508 | 10.26 | 7.94 | 95.27 | 1.82 | 5 | 153.4 | 46.47 | 15.75 | 1 | 26.18 | 19153 | 70.51 | 198.05 | 29.84 | 21.27 | 1584.52 | 0.71 | 0.76 | 0.12 | 0.09 | 1 | 10 | 140.6655 | 192.4647 | 174.0962 | 140665.493 | 192464.7333 | 3.2662e-06 | 14 | 174096.1693
60 | 65 | CONCLUIDO | 9.7553 | 10.25 | 7.93 | 95.21 | 1.84 | 5 | 153.75 | 46.47 | 16 | 1 | 26.28 | 19196.18 | 70.33 | 198.05 | 29.7 | 21.27 | 1511.36 | 0.72 | 0.77 | 0.12 | 0.08 | 1 | 10 | 140.5378 | 192.2901 | 173.9382 | 140537.8364 | 192290.0678 | 3.2677e-06 | 14 | 173938.1736
61 | 65 | CONCLUIDO | 9.7558 | 10.25 | 7.93 | 95.21 | 1.87 | 5 | 154.1 | 46.47 | 16.25 | 1 | 26.38 | 19239.4 | 70.19 | 198.05 | 29.72 | 21.27 | 1523.76 | 0.72 | 0.77 | 0.12 | 0.08 | 1 | 10 | 140.4575 | 192.1801 | 173.8387 | 140457.4607 | 192180.0943 | 3.2678e-06 | 14 | 173838.6958
62 | 65 | CONCLUIDO | 9.7519 | 10.25 | 7.94 | 95.26 | 1.89 | 5 | 154.45 | 46.47 | 16.5 | 1 | 26.48 | 19282.65 | 70.13 | 198.05 | 29.87 | 21.27 | 1599.59 | 0.71 | 0.76 | 0.12 | 0.09 | 1 | 10 | 140.4484 | 192.1677 | 173.8275 | 140448.4025 | 192167.7004 | 3.2665e-06 | 14 | 173827.4848
63 | 65 | CONCLUIDO | 9.7474 | 10.26 | 7.94 | 95.31 | 1.92 | 5 | 154.8 | 46.47 | 16.75 | 1 | 26.58 | 19325.94 | 70.02 | 198.05 | 29.98 | 21.27 | 1654.41 | 0.71 | 0.76 | 0.12 | 0.09 | 1 | 10 | 140.4075 | 192.1117 | 173.7769 | 140407.4968 | 192111.7314 | 3.265e-06 | 14 | 173776.8574
64 | 65 | CONCLUIDO | 9.7535 | 10.25 | 7.94 | 95.24 | 1.94 | 5 | 155.15 | 46.47 | 17 | 1 | 26.68 | 19369.26 | 69.76 | 198.05 | 29.77 | 21.27 | 1545.56 | 0.71 | 0.77 | 0.12 | 0.08 | 1 | 10 | 140.2347 | 191.8753 | 173.563 | 140234.6744 | 191875.2682 | 3.2671e-06 | 14 | 173562.9619
65 | 65 | CONCLUIDO | 9.7548 | 10.25 | 7.93 | 95.22 | 1.96 | 5 | 155.5 | 46.47 | 17.25 | 1 | 26.79 | 19412.61 | 69.55 | 198.05 | 29.72 | 21.27 | 1524.23 | 0.72 | 0.77 | 0.12 | 0.08 | 1 | 10 | 140.105 | 191.6978 | 173.4024 | 140104.9753 | 191697.8083 | 3.2675e-06 | 14 | 173402.4385
66 | 65 | CONCLUIDO | 9.7542 | 10.25 | 7.94 | 95.23 | 1.99 | 5 | 155.85 | 46.47 | 17.5 | 0 | 26.89 | 19456 | 69.63 | 198.05 | 29.73 | 21.27 | 1529.47 | 0.72 | 0.77 | 0.12 | 0.08 | 1 | 10 | 140.159 | 191.7717 | 173.4693 | 140158.9737 | 191771.6912 | 3.2673e-06 | 14 | 173469.2702

## RESULTADOS_24
Unnamed: 0 | Volume de calda [L] | STATUS | Capacidade operacional [ha/h] | Tempo de missao [h] | Tempo util [h] | Tempo por voo [min] | Autonomia Projetada [h] | N° Voos | MTOW [kg] | Massa Estrutura [kg] | Combustível [kg] | Abastecimentos | Massa gerador | Potência gerador [W] | Combustível consumido [L] | Calda cons [L] | Distância percorrida [km] | Distância Pulverizando [km] | RTL ACUMULADO[m] | EOC [km/km] | EOC [h/h] | Tempo de manobra [h] | Tempo rtl_rtw [h] | V pulv [m/s] | V desloc [m/s] | Preço Total por ha Simples [R$/ha] | Preço Total por ha Presumido [R$/ha] | Preço Total por ha Real [R$/ha] | Preço Total Simples [R$] | Preço Total Presumido [R$] | Prod CAPEX [ha/h/R$] | Dias Trabalhados | Preço Total Real [R$]
0 | 130 | CONCLUIDO | 5.2115 | 19.19 | 10.37 | 5.06 | 0.07 | 123 | 252.85 | 59.19 | 1 | 121 | 62.65 | 31418.63 | 170.07 | 198.13 | 105.78 | 21.27 | 38965.4 | 0.2 | 0.59 | 0.3 | 2.51 | 1 | 10 | 369.3982 | 505.4269 | 457.1897 | 369398.1925 | 505426.9037 | 1.6802e-06 | 25 | 457189.6694
1 | 130 | CONCLUIDO | 5.852 | 17.09 | 9.74 | 6.28 | 0.09 | 93 | 253.3 | 59.19 | 1.25 | 91 | 62.86 | 31474.5 | 159.52 | 198.11 | 86.2 | 21.27 | 29322.69 | 0.25 | 0.62 | 0.25 | 1.88 | 1 | 10 | 323.4952 | 442.6205 | 400.3774 | 323495.2475 | 442620.4693 | 1.8867e-06 | 23 | 400377.3929
2 | 130 | CONCLUIDO | 6.348 | 15.75 | 9.33 | 7.57 | 0.11 | 74 | 253.75 | 59.19 | 1.5 | 72 | 63.06 | 31530.44 | 152.76 | 198.1 | 73.2 | 21.27 | 22918.65 | 0.29 | 0.65 | 0.23 | 1.48 | 1 | 10 | 290.5774 | 397.5809 | 359.6363 | 290577.4261 | 397580.8537 | 2.0466e-06 | 21 | 359636.295
3 | 130 | CONCLUIDO | 6.6994 | 14.93 | 9.09 | 8.8 | 0.12 | 62 | 254.21 | 59.19 | 1.75 | 60 | 63.26 | 31586.46 | 148.72 | 198.07 | 65.95 | 21.27 | 19352.62 | 0.32 | 0.67 | 0.21 | 1.24 | 1 | 10 | 272.5268 | 372.8832 | 337.2958 | 272526.8208 | 372883.2192 | 2.1599e-06 | 20 | 337295.7681
4 | 130 | CONCLUIDO | 7.0036 | 14.28 | 8.88 | 10.06 | 0.14 | 53 | 254.66 | 59.19 | 2 | 51 | 63.47 | 31642.55 | 145.18 | 198.05 | 59.39 | 21.27 | 16117.71 | 0.36 | 0.68 | 0.19 | 1.03 | 1 | 10 | 256.8351 | 351.4131 | 317.8747 | 256835.1032 | 351413.119 | 2.258e-06 | 19 | 317874.7441
5 | 130 | CONCLUIDO | 7.2071 | 13.88 | 8.77 | 11.2 | 0.16 | 47 | 255.12 | 59.19 | 2.25 | 45 | 63.67 | 31698.72 | 143.32 | 198.06 | 55.79 | 21.27 | 14347.48 | 0.38 | 0.69 | 0.19 | 0.92 | 1 | 10 | 251.807 | 344.5335 | 311.6517 | 251807.014 | 344533.4655 | 2.3236e-06 | 19 | 311651.6751
6 | 130 | CONCLUIDO | 7.3957 | 13.52 | 8.66 | 12.38 | 0.17 | 42 | 255.57 | 59.19 | 2.5 | 40 | 63.88 | 31754.97 | 141.43 | 198.07 | 52.44 | 21.27 | 12699.68 | 0.41 | 0.7 | 0.17 | 0.81 | 1 | 10 | 240.332 | 328.8328 | 297.4495 | 240331.9869 | 328832.8272 | 2.3844e-06 | 18 | 297449.4837
7 | 130 | CONCLUIDO | 7.5801 | 13.19 | 8.53 | 13.47 | 0.19 | 38 | 256.03 | 59.19 | 2.75 | 36 | 64.09 | 31811.29 | 139.12 | 198.05 | 47.85 | 21.27 | 10420.6 | 0.44 | 0.71 | 0.17 | 0.68 | 1 | 10 | 235.7501 | 322.5638 | 291.7787 | 235750.1485 | 322563.7537 | 2.4439e-06 | 18 | 291778.7218
8 | 130 | CONCLUIDO | 7.6396 | 13.09 | 8.57 | 14.7 | 0.21 | 35 | 256.49 | 59.19 | 3 | 33 | 64.29 | 31867.69 | 139.78 | 198.06 | 50.7 | 21.27 | 11862.6 | 0.42 | 0.71 | 0.14 | 0.72 | 1 | 10 | 235.4121 | 322.1012 | 291.3603 | 235412.1117 | 322101.2369 | 2.4631e-06 | 18 | 291360.347
9 | 130 | CONCLUIDO | 7.7625 | 12.88 | 8.51 | 15.96 | 0.23 | 32 | 256.95 | 59.19 | 3.25 | 30 | 64.5 | 31924.29 | 138.72 | 198.06 | 47.93 | 21.27 | 10494.17 | 0.44 | 0.71 | 0.16 | 0.66 | 1 | 10 | 225.9432 | 309.1455 | 279.641 | 225943.1998 | 309145.4538 | 2.5027e-06 | 17 | 279641.0456
10 | 130 | CONCLUIDO | 7.8568 | 12.73 | 8.46 | 16.91 | 0.24 | 30 | 257.41 | 59.19 | 3.5 | 28 | 64.71 | 31980.84 | 137.7 | 198.06 | 46.16 | 21.27 | 9620.46 | 0.46 | 0.72 | 0.16 | 0.6 | 1 | 10 | 223.9019 | 306.3524 | 277.1146 | 223901.8729 | 306352.4204 | 2.5331e-06 | 17 | 277114.5754
11 | 130 | CONCLUIDO | 7.9449 | 12.59 | 8.41 | 18.03 | 0.26 | 28 | 257.86 | 59.19 | 3.75 | 26 | 64.92 | 32037.48 | 136.94 | 198.08 | 44.72 | 21.27 | 8910.18 | 0.48 | 0.72 | 0.15 | 0.56 | 1 | 10 | 222.1671 | 303.9789 | 274.9676 | 222167.145 | 303978.8891 | 2.5615e-06 | 17 | 274967.5705
12 | 130 | CONCLUIDO | 8.0411 | 12.44 | 8.36 | 19.29 | 0.28 | 26 | 258.32 | 59.19 | 4 | 24 | 65.13 | 32094.19 | 136.01 | 198.05 | 43.14 | 21.27 | 8127.24 | 0.49 | 0.73 | 0.15 | 0.51 | 1 | 10 | 220.2535 | 301.3605 | 272.5991 | 220253.4861 | 301360.5366 | 2.5925e-06 | 17 | 272599.11
13 | 130 | CONCLUIDO | 8.1299 | 12.3 | 8.32 | 20.8 | 0.29 | 24 | 258.78 | 59.19 | 4.25 | 22 | 65.34 | 32150.98 | 135.32 | 198.07 | 42.03 | 21.27 | 7585.09 | 0.51 | 0.73 | 0.14 | 0.47 | 1 | 10 | 218.6465 | 299.1618 | 270.6102 | 218646.4907 | 299161.7746 | 2.6211e-06 | 17 | 270610.1947
14 | 130 | CONCLUIDO | 8.1811 | 12.22 | 8.29 | 21.64 | 0.31 | 23 | 259.25 | 59.19 | 4.5 | 21 | 65.55 | 32207.85 | 134.77 | 198.05 | 41.02 | 21.27 | 7082.35 | 0.52 | 0.73 | 0.15 | 0.44 | 1 | 10 | 210.6968 | 288.2846 | 260.7712 | 210696.7836 | 288284.6347 | 2.6376e-06 | 16 | 260771.1537
15 | 130 | CONCLUIDO | 8.2254 | 12.16 | 8.28 | 22.57 | 0.33 | 22 | 259.71 | 59.19 | 4.75 | 20 | 65.76 | 32264.79 | 134.49 | 198.1 | 40.52 | 21.27 | 6835.87 | 0.52 | 0.73 | 0.14 | 0.42 | 1 | 10 | 209.9714 | 287.2922 | 259.8734 | 209971.4278 | 287292.1708 | 2.6519e-06 | 16 | 259873.4092
16 | 130 | CONCLUIDO | 8.2722 | 12.09 | 8.26 | 23.59 | 0.34 | 21 | 260.17 | 59.19 | 5 | 19 | 65.98 | 32321.82 | 134.05 | 198.05 | 39.87 | 21.27 | 6519.38 | 0.53 | 0.74 | 0.14 | 0.4 | 1 | 10 | 209.1089 | 286.1121 | 258.8059 | 209108.9216 | 286112.0517 | 2.667e-06 | 16 | 258805.9191
17 | 130 | CONCLUIDO | 8.3224 | 12.02 | 8.23 | 24.7 | 0.36 | 20 | 260.63 | 59.19 | 5.25 | 18 | 66.19 | 32378.93 | 133.55 | 198.05 | 39.08 | 21.27 | 6126.75 | 0.54 | 0.74 | 0.14 | 0.38 | 1 | 10 | 208.1674 | 284.8238 | 257.6406 | 208167.3898 | 284823.8064 | 2.6832e-06 | 16 | 257640.6221
18 | 130 | CONCLUIDO | 8.4079 | 11.89 | 8.16 | 25.77 | 0.37 | 19 | 261.1 | 59.19 | 5.5 | 17 | 66.4 | 32436.11 | 132.26 | 198.05 | 36.55 | 21.27 | 4869.25 | 0.58 | 0.74 | 0.14 | 0.31 | 1 | 10 | 206.2866 | 282.2504 | 255.3129 | 206286.6083 | 282250.4383 | 2.7108e-06 | 16 | 255312.8526
19 | 130 | CONCLUIDO | 8.3938 | 11.91 | 8.23 | 27.43 | 0.39 | 18 | 261.56 | 59.19 | 5.75 | 16 | 66.62 | 32493.38 | 133.35 | 198.05 | 39.49 | 21.27 | 6345.44 | 0.54 | 0.74 | 0.13 | 0.38 | 1 | 10 | 207.2227 | 283.5312 | 256.4714 | 207222.6776 | 283531.2096 | 2.7062e-06 | 16 | 256471.3889
20 | 130 | CONCLUIDO | 8.4519 | 11.83 | 8.2 | 28.93 | 0.41 | 17 | 262.03 | 59.19 | 6 | 15 | 66.83 | 32550.72 | 132.7 | 198.07 | 38 | 21.27 | 5601.41 | 0.56 | 0.74 | 0.14 | 0.34 | 1 | 10 | 206.1215 | 282.0246 | 255.1085 | 206121.517 | 282024.553 | 2.725e-06 | 16 | 255108.5255
21 | 130 | CONCLUIDO | 8.4577 | 11.82 | 8.19 | 28.9 | 0.42 | 17 | 262.49 | 59.19 | 6.25 | 15 | 67.05 | 32608.15 | 132.56 | 198.07 | 37.72 | 21.27 | 5463.98 | 0.56 | 0.74 | 0.14 | 0.33 | 1 | 10 | 205.957 | 281.7994 | 254.9049 | 205956.9811 | 281799.4277 | 2.7268e-06 | 16 | 254904.8858
22 | 130 | CONCLUIDO | 8.5147 | 11.74 | 8.16 | 30.59 | 0.44 | 16 | 262.96 | 59.19 | 6.5 | 14 | 67.26 | 32665.66 | 131.9 | 198.05 | 36.8 | 21.27 | 5009.82 | 0.58 | 0.74 | 0.13 | 0.3 | 1 | 10 | 204.8783 | 280.3235 | 253.5698 | 204878.2801 | 280323.5015 | 2.7452e-06 | 16 | 253569.8199
23 | 130 | CONCLUIDO | 8.5653 | 11.68 | 8.14 | 32.55 | 0.46 | 15 | 263.42 | 59.19 | 6.75 | 13 | 67.48 | 32723.25 | 131.5 | 198.06 | 36.07 | 21.27 | 4646.03 | 0.59 | 0.75 | 0.13 | 0.28 | 1 | 10 | 204.0575 | 279.2004 | 252.5539 | 204057.4809 | 279200.4477 | 2.7615e-06 | 16 | 252553.9488
24 | 130 | CONCLUIDO | 8.5596 | 11.68 | 8.14 | 32.58 | 0.47 | 15 | 263.89 | 59.19 | 7 | 13 | 67.7 | 32780.92 | 131.58 | 198.05 | 36.42 | 21.27 | 4821.47 | 0.58 | 0.75 | 0.13 | 0.29 | 1 | 10 | 204.1694 | 279.3536 | 252.6925 | 204169.4121 | 279353.597 | 2.7597e-06 | 16 | 252692.4818
25 | 130 | CONCLUIDO | 8.6172 | 11.6 | 8.12 | 34.78 | 0.49 | 14 | 264.36 | 59.19 | 7.25 | 12 | 67.92 | 32838.68 | 131.01 | 198.07 | 35.44 | 21.27 | 4339.22 | 0.6 | 0.75 | 0.13 | 0.26 | 1 | 10 | 203.1758 | 277.9941 | 251.4627 | 203175.7727 | 277994.0557 | 2.7783e-06 | 16 | 251462.6932
26 | 130 | CONCLUIDO | 8.6147 | 11.61 | 8.12 | 34.79 | 0.5 | 14 | 264.83 | 59.19 | 7.5 | 12 | 68.14 | 32896.51 | 131.15 | 198.05 | 35.48 | 21.27 | 4355.58 | 0.6 | 0.75 | 0.13 | 0.27 | 1 | 10 | 203.2906 | 278.1511 | 251.6048 | 203290.5693 | 278151.1254 | 2.7774e-06 | 16 | 251604.7724
27 | 130 | CONCLUIDO | 8.6157 | 11.61 | 8.12 | 34.79 | 0.52 | 14 | 265.3 | 59.19 | 7.75 | 12 | 68.36 | 32954.43 | 131.01 | 198.05 | 35.51 | 21.27 | 4372.77 | 0.6 | 0.75 | 0.13 | 0.26 | 1 | 10 | 203.1916 | 278.0157 | 251.4823 | 203191.5855 | 278015.6915 | 2.7778e-06 | 16 | 251482.2641
28 | 130 | CONCLUIDO | 8.6806 | 11.52 | 8.08 | 37.29 | 0.54 | 13 | 265.77 | 59.19 | 8 | 11 | 68.58 | 33012.44 | 130.32 | 198.05 | 34.18 | 21.27 | 3710.87 | 0.62 | 0.75 | 0.13 | 0.23 | 1 | 10 | 195.1098 | 266.9578 | 241.4797 | 195109.7781 | 266957.806 | 2.7987e-06 | 15 | 241479.7277
29 | 130 | CONCLUIDO | 8.7081 | 11.48 | 8.04 | 37.12 | 0.55 | 13 | 266.24 | 59.19 | 8.25 | 11 | 68.8 | 33070.52 | 129.53 | 198.05 | 33.07 | 21.27 | 3160.23 | 0.64 | 0.75 | 0.12 | 0.19 | 1 | 10 | 194.2934 | 265.8408 | 240.4693 | 194293.41 | 265840.8152 | 2.8076e-06 | 15 | 240469.3409
30 | 130 | CONCLUIDO | 8.6967 | 11.5 | 8.11 | 40.53 | 0.57 | 12 | 266.71 | 59.19 | 8.5 | 10 | 69.02 | 33128.7 | 130.43 | 198.05 | 35.42 | 21.27 | 4339.84 | 0.6 | 0.75 | 0.13 | 0.25 | 1 | 10 | 195.0422 | 266.8653 | 241.3961 | 195042.1841 | 266865.321 | 2.8039e-06 | 15 | 241396.0693
31 | 130 | CONCLUIDO | 8.7119 | 11.48 | 8.09 | 40.43 | 0.58 | 12 | 267.18 | 59.19 | 8.75 | 10 | 69.24 | 33186.95 | 130.19 | 198.05 | 34.69 | 21.27 | 3974.34 | 0.61 | 0.75 | 0.13 | 0.23 | 1 | 10 | 194.7162 | 266.4193 | 240.9926 | 194716.1901 | 266419.2816 | 2.8088e-06 | 15 | 240992.5993
32 | 130 | CONCLUIDO | 8.7138 | 11.48 | 8.08 | 40.42 | 0.6 | 12 | 267.66 | 59.19 | 9 | 10 | 69.46 | 33245.29 | 130.17 | 198.05 | 34.52 | 21.27 | 3888.92 | 0.62 | 0.75 | 0.13 | 0.23 | 1 | 10 | 194.6744 | 266.3621 | 240.9408 | 194674.377 | 266362.071 | 2.8094e-06 | 15 | 240940.8488
33 | 130 | CONCLUIDO | 8.7112 | 11.48 | 8.09 | 40.44 | 0.61 | 12 | 268.13 | 59.19 | 9.25 | 10 | 69.69 | 33303.72 | 130.03 | 198.07 | 34.69 | 21.27 | 3975.03 | 0.61 | 0.75 | 0.13 | 0.23 | 1 | 10 | 194.6234 | 266.2923 | 240.8778 | 194623.4123 | 266292.3389 | 2.8086e-06 | 15 | 240877.7718
34 | 130 | CONCLUIDO | 8.7749 | 11.4 | 8.05 | 43.93 | 0.63 | 11 | 268.61 | 59.19 | 9.5 | 9 | 69.91 | 33362.23 | 129.38 | 198.05 | 33.53 | 21.27 | 3396.17 | 0.63 | 0.75 | 0.13 | 0.2 | 1 | 10 | 193.5336 | 264.8012 | 239.529 | 193533.6069 | 264801.2191 | 2.8291e-06 | 15 | 239528.9624
35 | 130 | CONCLUIDO | 8.7734 | 11.4 | 8.06 | 43.94 | 0.64 | 11 | 269.08 | 59.19 | 9.75 | 9 | 70.14 | 33420.83 | 129.46 | 198.05 | 33.48 | 21.27 | 3373.22 | 0.64 | 0.75 | 0.13 | 0.2 | 1 | 10 | 193.6081 | 264.9031 | 239.6211 | 193608.0793 | 264903.1155 | 2.8286e-06 | 15 | 239621.134
36 | 130 | CONCLUIDO | 8.7724 | 11.4 | 8.06 | 43.95 | 0.66 | 11 | 269.56 | 59.19 | 10 | 9 | 70.36 | 33479.51 | 129.45 | 198.05 | 33.62 | 21.27 | 3441.01 | 0.63 | 0.75 | 0.13 | 0.2 | 1 | 10 | 193.6119 | 264.9084 | 239.6259 | 193611.9287 | 264908.3825 | 2.8283e-06 | 15 | 239625.8982
37 | 130 | CONCLUIDO | 8.8302 | 11.32 | 8.03 | 48.18 | 0.68 | 10 | 270.03 | 59.19 | 10.25 | 8 | 70.59 | 33538.28 | 128.83 | 198.06 | 32.79 | 21.27 | 3033.56 | 0.65 | 0.76 | 0.12 | 0.18 | 1 | 10 | 192.6234 | 263.5558 | 238.4024 | 192623.3825 | 263555.8098 | 2.8469e-06 | 15 | 238402.4133
38 | 130 | CONCLUIDO | 8.8307 | 11.32 | 8.03 | 48.18 | 0.69 | 10 | 270.51 | 59.19 | 10.5 | 8 | 70.82 | 33597.14 | 128.99 | 198.06 | 32.71 | 21.27 | 2994.59 | 0.65 | 0.76 | 0.12 | 0.18 | 1 | 10 | 192.717 | 263.684 | 238.5183 | 192717.0457 | 263683.964 | 2.8471e-06 | 15 | 238518.3365
39 | 130 | CONCLUIDO | 8.8422 | 11.31 | 8.02 | 48.09 | 0.71 | 10 | 270.99 | 59.19 | 10.75 | 8 | 71.04 | 33656.08 | 128.77 | 198.05 | 32.12 | 21.27 | 2700.43 | 0.66 | 0.76 | 0.13 | 0.16 | 1 | 10 | 192.4584 | 263.3301 | 238.1982 | 192458.3999 | 263330.0735 | 2.8508e-06 | 15 | 238198.2208
40 | 130 | CONCLUIDO | 8.8459 | 11.3 | 8.01 | 48.07 | 0.72 | 10 | 271.47 | 59.19 | 11 | 8 | 71.27 | 33715.11 | 128.57 | 198.05 | 32.24 | 21.27 | 2757.08 | 0.66 | 0.76 | 0.12 | 0.16 | 1 | 10 | 192.2893 | 263.0986 | 237.9889 | 192289.25 | 263098.6351 | 2.852e-06 | 15 | 237988.8706
41 | 130 | CONCLUIDO | 8.8155 | 11.34 | 8.05 | 48.3 | 0.74 | 10 | 271.95 | 59.19 | 11.25 | 8 | 71.5 | 33774.23 | 129.03 | 198.07 | 33.51 | 21.27 | 3391.55 | 0.63 | 0.75 | 0.12 | 0.2 | 1 | 10 | 192.9117 | 263.9503 | 238.7593 | 192911.7361 | 263950.3479 | 2.8422e-06 | 15 | 238759.2972
42 | 130 | CONCLUIDO | 8.8779 | 11.26 | 8.02 | 53.46 | 0.75 | 9 | 272.43 | 59.19 | 11.5 | 7 | 71.73 | 33833.57 | 128.25 | 198.05 | 32.55 | 21.27 | 2920.25 | 0.65 | 0.76 | 0.12 | 0.17 | 1 | 10 | 191.7897 | 262.4151 | 237.3705 | 191789.6502 | 262415.0606 | 2.8623e-06 | 15 | 237370.5355
43 | 130 | CONCLUIDO | 8.8836 | 11.26 | 8.01 | 53.41 | 0.77 | 9 | 272.91 | 59.19 | 11.75 | 7 | 71.96 | 33892.87 | 128.08 | 198.05 | 32.16 | 21.27 | 2724.91 | 0.66 | 0.76 | 0.12 | 0.16 | 1 | 10 | 191.6204 | 262.1835 | 237.1611 | 191620.4294 | 262183.5253 | 2.8641e-06 | 15 | 237161.0976
44 | 130 | CONCLUIDO | 8.8788 | 11.26 | 8.02 | 53.45 | 0.78 | 9 | 273.39 | 59.19 | 12 | 7 | 72.2 | 33952.26 | 128.41 | 198.05 | 32.43 | 21.27 | 2859.94 | 0.66 | 0.76 | 0.12 | 0.16 | 1 | 10 | 191.879 | 262.5373 | 237.4811 | 191878.9619 | 262537.2608 | 2.8626e-06 | 15 | 237481.0731
45 | 130 | CONCLUIDO | 8.8729 | 11.27 | 8.03 | 53.5 | 0.8 | 9 | 273.87 | 59.19 | 12.25 | 7 | 72.43 | 34011.74 | 128.5 | 198.05 | 32.67 | 21.27 | 2979.37 | 0.65 | 0.76 | 0.12 | 0.17 | 1 | 10 | 192.0013 | 262.7047 | 237.6325 | 192001.3271 | 262704.6862 | 2.8607e-06 | 15 | 237632.5196
46 | 130 | CONCLUIDO | 8.8777 | 11.26 | 8.02 | 53.46 | 0.81 | 9 | 274.35 | 59.19 | 12.5 | 7 | 72.66 | 34071.31 | 128.22 | 198.06 | 32.45 | 21.27 | 2867.41 | 0.66 | 0.76 | 0.12 | 0.17 | 1 | 10 | 191.7732 | 262.3926 | 237.3502 | 191773.2062 | 262392.5612 | 2.8622e-06 | 15 | 237350.1834
47 | 130 | CONCLUIDO | 8.8795 | 11.26 | 8.02 | 53.45 | 0.83 | 9 | 274.84 | 59.19 | 12.75 | 7 | 72.89 | 34130.98 | 128.01 | 198.05 | 32.37 | 21.27 | 2826.46 | 0.66 | 0.76 | 0.12 | 0.16 | 1 | 10 | 191.627 | 262.1925 | 237.1692 | 191626.999 | 262192.514 | 2.8628e-06 | 15 | 237169.2284
48 | 130 | CONCLUIDO | 8.8768 | 11.27 | 8.02 | 53.47 | 0.84 | 9 | 275.32 | 59.19 | 13 | 7 | 73.13 | 34190.73 | 127.87 | 198.06 | 32.54 | 21.27 | 2914.74 | 0.65 | 0.76 | 0.12 | 0.17 | 1 | 10 | 191.5674 | 262.111 | 237.0955 | 191567.3925 | 262110.9577 | 2.8619e-06 | 15 | 237095.4558
49 | 130 | CONCLUIDO | 8.9448 | 11.18 | 7.98 | 59.88 | 0.86 | 8 | 275.81 | 59.19 | 13.25 | 6 | 73.36 | 34250.57 | 127.42 | 198.05 | 31.2 | 21.27 | 2248.4 | 0.68 | 0.76 | 0.12 | 0.13 | 1 | 10 | 190.6003 | 260.7878 | 235.8985 | 190600.3158 | 260787.7607 | 2.8839e-06 | 15 | 235898.5429
50 | 130 | CONCLUIDO | 8.9648 | 11.15 | 7.96 | 59.69 | 0.87 | 8 | 276.29 | 59.19 | 13.5 | 6 | 73.6 | 34310.51 | 127.01 | 198.06 | 30.54 | 21.27 | 1915.62 | 0.7 | 0.76 | 0.12 | 0.11 | 1 | 10 | 190.1422 | 260.161 | 235.3316 | 190142.2454 | 260161.0086 | 2.8903e-06 | 15 | 235331.6071
51 | 130 | CONCLUIDO | 8.9315 | 11.2 | 8 | 60 | 0.88 | 8 | 276.78 | 59.19 | 13.75 | 6 | 73.84 | 34370.54 | 127.67 | 198.05 | 32.01 | 21.27 | 2654.64 | 0.66 | 0.76 | 0.12 | 0.15 | 1 | 10 | 190.8987 | 261.196 | 236.2679 | 190898.7077 | 261196.0337 | 2.8796e-06 | 15 | 236267.8508
52 | 130 | CONCLUIDO | 8.9323 | 11.2 | 8 | 59.99 | 0.9 | 8 | 277.27 | 59.19 | 14 | 6 | 74.07 | 34430.66 | 127.65 | 198.05 | 31.85 | 21.27 | 2570.57 | 0.67 | 0.76 | 0.12 | 0.15 | 1 | 10 | 190.8789 | 261.1689 | 236.2433 | 190878.8671 | 261168.8869 | 2.8798e-06 | 15 | 236243.2949
53 | 130 | CONCLUIDO | 8.9286 | 11.2 | 8 | 60.03 | 0.91 | 8 | 277.76 | 59.19 | 14.25 | 6 | 74.31 | 34490.87 | 127.72 | 198.05 | 32.02 | 21.27 | 2659.44 | 0.66 | 0.76 | 0.12 | 0.15 | 1 | 10 | 190.9569 | 261.2757 | 236.3399 | 190956.946 | 261275.7179 | 2.8786e-06 | 15 | 236339.9301
54 | 130 | CONCLUIDO | 8.9332 | 11.19 | 8 | 59.99 | 0.93 | 8 | 278.25 | 59.19 | 14.5 | 6 | 74.55 | 34551.18 | 127.47 | 198.05 | 31.81 | 21.27 | 2552.13 | 0.67 | 0.76 | 0.12 | 0.15 | 1 | 10 | 190.7606 | 261.0071 | 236.0969 | 190760.6042 | 261007.0745 | 2.8801e-06 | 15 | 236096.9256
55 | 130 | CONCLUIDO | 8.9283 | 11.2 | 8 | 60.03 | 0.94 | 8 | 278.74 | 59.19 | 14.75 | 6 | 74.79 | 34611.59 | 127.32 | 198.05 | 31.96 | 21.27 | 2628.78 | 0.67 | 0.76 | 0.12 | 0.15 | 1 | 10 | 190.716 | 260.9461 | 236.0417 | 190716.013 | 260946.0627 | 2.8786e-06 | 15 | 236041.7367
56 | 130 | CONCLUIDO | 8.9312 | 11.2 | 8 | 60 | 0.96 | 8 | 279.23 | 59.19 | 15 | 6 | 75.03 | 34672.08 | 127.09 | 198.05 | 31.88 | 21.27 | 2585.73 | 0.67 | 0.76 | 0.12 | 0.15 | 1 | 10 | 190.5482 | 260.7164 | 235.834 | 190548.1733 | 260716.4172 | 2.8795e-06 | 15 | 235834.0082
57 | 130 | CONCLUIDO | 8.9948 | 11.12 | 7.97 | 68.32 | 0.97 | 7 | 279.72 | 59.19 | 15.25 | 5 | 75.27 | 34732.68 | 126.45 | 198.06 | 30.91 | 21.27 | 2108.46 | 0.69 | 0.76 | 0.12 | 0.12 | 1 | 10 | 189.5304 | 259.3239 | 234.5744 | 189530.412 | 259323.8712 | 2.9e-06 | 15 | 234574.3649
58 | 130 | CONCLUIDO | 8.996 | 11.12 | 7.97 | 68.3 | 0.98 | 7 | 280.21 | 59.19 | 15.5 | 5 | 75.52 | 34793.36 | 126.61 | 198.05 | 30.86 | 21.27 | 2080.81 | 0.69 | 0.76 | 0.12 | 0.12 | 1 | 10 | 189.616 | 259.441 | 234.6803 | 189615.9813 | 259440.9508 | 2.9004e-06 | 15 | 234680.2706
59 | 130 | CONCLUIDO | 8.9953 | 11.12 | 7.97 | 68.31 | 1 | 7 | 280.7 | 59.19 | 15.75 | 5 | 75.76 | 34854.15 | 126.69 | 198.05 | 30.76 | 21.27 | 2032.77 | 0.69 | 0.76 | 0.12 | 0.12 | 1 | 10 | 189.6709 | 259.5161 | 234.7483 | 189670.9315 | 259516.1362 | 2.9002e-06 | 15 | 234748.2804
60 | 130 | CONCLUIDO | 9.0158 | 11.09 | 7.94 | 68.1 | 1.01 | 7 | 281.2 | 59.19 | 16 | 5 | 76 | 34915.03 | 126.14 | 198.05 | 30.04 | 21.27 | 1670.83 | 0.71 | 0.76 | 0.12 | 0.09 | 1 | 10 | 189.1188 | 258.7607 | 234.0649 | 189118.8151 | 258760.7062 | 2.9068e-06 | 15 | 234064.9476
61 | 130 | CONCLUIDO | 8.998 | 11.11 | 7.97 | 68.28 | 1.03 | 7 | 281.69 | 59.19 | 16.25 | 5 | 76.25 | 34976 | 126.6 | 198.05 | 30.87 | 21.27 | 2085.74 | 0.69 | 0.76 | 0.12 | 0.11 | 1 | 10 | 189.5912 | 259.4071 | 234.6496 | 189591.2189 | 259407.0699 | 2.901e-06 | 15 | 234649.6232
62 | 130 | CONCLUIDO | 8.9811 | 11.13 | 7.99 | 68.46 | 1.04 | 7 | 282.19 | 59.19 | 16.5 | 5 | 76.49 | 35037.08 | 126.98 | 198.05 | 31.53 | 21.27 | 2419.56 | 0.67 | 0.76 | 0.12 | 0.13 | 1 | 10 | 189.999 | 259.965 | 235.1543 | 189998.9794 | 259964.9858 | 2.8956e-06 | 15 | 235154.2924
63 | 130 | CONCLUIDO | 8.991 | 11.12 | 7.97 | 68.36 | 1.06 | 7 | 282.68 | 59.19 | 16.75 | 5 | 76.74 | 35098.25 | 126.55 | 198.06 | 31.12 | 21.27 | 2211.94 | 0.68 | 0.76 | 0.12 | 0.12 | 1 | 10 | 189.6265 | 259.4553 | 234.6933 | 189626.4876 | 259455.3261 | 2.8988e-06 | 15 | 234693.2739
64 | 130 | CONCLUIDO | 8.9858 | 11.13 | 7.98 | 68.41 | 1.07 | 7 | 283.18 | 59.19 | 17 | 5 | 76.98 | 35159.52 | 126.57 | 198.06 | 31.31 | 21.27 | 2306.56 | 0.68 | 0.76 | 0.12 | 0.13 | 1 | 10 | 189.6969 | 259.5516 | 234.7804 | 189696.8834 | 259551.6448 | 2.8971e-06 | 15 | 234780.4001
65 | 130 | CONCLUIDO | 8.9881 | 11.13 | 7.98 | 68.39 | 1.08 | 7 | 283.68 | 59.19 | 17.25 | 5 | 77.23 | 35220.89 | 126.43 | 198.05 | 31.28 | 21.27 | 2290.62 | 0.68 | 0.76 | 0.12 | 0.13 | 1 | 10 | 189.5906 | 259.4062 | 234.6488 | 189590.5527 | 259406.1583 | 2.8978e-06 | 15 | 234648.7987
66 | 130 | CONCLUIDO | 8.9874 | 11.13 | 7.98 | 68.4 | 1.1 | 7 | 284.17 | 59.19 | 17.5 | 5 | 77.48 | 35282.36 | 126.31 | 198.05 | 31.2 | 21.27 | 2255.33 | 0.68 | 0.76 | 0.12 | 0.13 | 1 | 10 | 189.5244 | 259.3157 | 234.567 | 189524.4473 | 259315.71 | 2.8976e-06 | 15 | 234566.9826
67 | 130 | CONCLUIDO | 8.989 | 11.12 | 7.98 | 68.38 | 1.11 | 7 | 284.67 | 59.19 | 17.75 | 5 | 77.73 | 35343.92 | 126.1 | 198.05 | 31.2 | 21.27 | 2252.29 | 0.68 | 0.76 | 0.12 | 0.12 | 1 | 10 | 189.3823 | 259.1213 | 234.3911 | 189382.3427 | 259121.2762 | 2.8981e-06 | 15 | 234391.1053
68 | 130 | CONCLUIDO | 9.0498 | 11.05 | 7.95 | 79.52 | 1.12 | 6 | 285.17 | 59.19 | 18 | 4 | 77.98 | 35405.59 | 125.39 | 198.05 | 30.29 | 21.27 | 1802.08 | 0.7 | 0.76 | 0.12 | 0.1 | 1 | 10 | 188.3628 | 257.7264 | 233.1293 | 188362.8445 | 257726.3538 | 2.9177e-06 | 15 | 233129.3123
69 | 130 | CONCLUIDO | 9.0514 | 11.05 | 7.95 | 79.5 | 1.14 | 6 | 285.67 | 59.19 | 18.25 | 4 | 78.23 | 35467.36 | 125.4 | 198.05 | 30.18 | 21.27 | 1746.11 | 0.7 | 0.76 | 0.12 | 0.1 | 1 | 10 | 188.3542 | 257.7145 | 233.1186 | 188354.1951 | 257714.5193 | 2.9182e-06 | 15 | 233118.6073
70 | 130 | CONCLUIDO | 9.0689 | 11.03 | 7.93 | 79.28 | 1.15 | 6 | 286.18 | 59.19 | 18.5 | 4 | 78.48 | 35529.23 | 125.07 | 198.05 | 29.52 | 21.27 | 1416.45 | 0.72 | 0.77 | 0.12 | 0.08 | 1 | 10 | 187.9772 | 257.1987 | 232.652 | 187977.204 | 257198.7034 | 2.9239e-06 | 15 | 232652.0202
71 | 130 | CONCLUIDO | 9.0603 | 11.04 | 7.94 | 79.39 | 1.16 | 6 | 286.68 | 59.19 | 18.75 | 4 | 78.74 | 35591.33 | 125.47 | 198.05 | 29.94 | 21.27 | 1629.6 | 0.71 | 0.76 | 0.12 | 0.09 | 1 | 10 | 188.3053 | 257.6476 | 233.0581 | 188305.2974 | 257647.6154 | 2.9211e-06 | 15 | 233058.0886
72 | 130 | CONCLUIDO | 9.0398 | 11.06 | 7.96 | 79.64 | 1.18 | 6 | 287.18 | 59.19 | 19 | 4 | 78.99 | 35653.4 | 125.92 | 198.05 | 30.84 | 21.27 | 2077.93 | 0.69 | 0.76 | 0.12 | 0.11 | 1 | 10 | 188.7832 | 258.3014 | 233.6495 | 188783.1543 | 258301.4402 | 2.9145e-06 | 15 | 233649.5133
73 | 130 | CONCLUIDO | 9.0457 | 11.06 | 7.96 | 79.57 | 1.19 | 6 | 287.69 | 59.19 | 19.25 | 4 | 79.24 | 35715.58 | 125.77 | 198.05 | 30.48 | 21.27 | 1895.64 | 0.7 | 0.76 | 0.12 | 0.1 | 1 | 10 | 188.6385 | 258.1036 | 233.4705 | 188638.54 | 258103.5726 | 2.9164e-06 | 15 | 233470.5299
74 | 130 | CONCLUIDO | 9.0475 | 11.05 | 7.95 | 79.54 | 1.2 | 6 | 288.19 | 59.19 | 19.5 | 4 | 79.5 | 35777.86 | 125.81 | 198.05 | 30.49 | 21.27 | 1904.41 | 0.7 | 0.76 | 0.12 | 0.1 | 1 | 10 | 188.6366 | 258.1009 | 233.4681 | 188636.5545 | 258100.8559 | 2.917e-06 | 15 | 233468.0725
75 | 130 | CONCLUIDO | 9.0416 | 11.06 | 7.96 | 79.62 | 1.22 | 6 | 288.7 | 59.19 | 19.75 | 4 | 79.75 | 35840.25 | 126.1 | 198.06 | 30.67 | 21.27 | 1993.98 | 0.69 | 0.76 | 0.12 | 0.11 | 1 | 10 | 188.8749 | 258.427 | 233.7631 | 188874.8967 | 258426.9663 | 2.9151e-06 | 15 | 233763.0593
76 | 130 | CONCLUIDO | 9.0477 | 11.05 | 7.95 | 79.54 | 1.23 | 6 | 289.2 | 59.19 | 20 | 4 | 80.01 | 35902.74 | 125.85 | 198.06 | 30.42 | 21.27 | 1868.36 | 0.7 | 0.76 | 0.12 | 0.1 | 1 | 10 | 188.6588 | 258.1313 | 233.4956 | 188658.774 | 258131.2576 | 2.917e-06 | 15 | 233495.5726
77 | 130 | CONCLUIDO | 9.0436 | 11.06 | 7.96 | 79.59 | 1.24 | 6 | 289.71 | 59.19 | 20.25 | 4 | 80.27 | 35965.33 | 125.76 | 198.05 | 30.64 | 21.27 | 1977.14 | 0.69 | 0.76 | 0.12 | 0.11 | 1 | 10 | 188.6518 | 258.1218 | 233.487 | 188651.8466 | 258121.7793 | 2.9157e-06 | 15 | 233486.999
78 | 130 | CONCLUIDO | 9.0441 | 11.06 | 7.96 | 79.59 | 1.26 | 6 | 290.22 | 59.19 | 20.5 | 4 | 80.53 | 36028.03 | 125.65 | 198.05 | 30.56 | 21.27 | 1939.14 | 0.7 | 0.76 | 0.12 | 0.11 | 1 | 10 | 188.5811 | 258.0249 | 233.3994 | 188581.0567 | 258024.9214 | 2.9159e-06 | 15 | 233399.385
79 | 130 | CONCLUIDO | 9.0475 | 11.05 | 7.95 | 79.54 | 1.27 | 6 | 290.73 | 59.19 | 20.75 | 4 | 80.79 | 36090.84 | 125.62 | 198.05 | 30.37 | 21.27 | 1843.88 | 0.7 | 0.76 | 0.12 | 0.1 | 1 | 10 | 188.5223 | 257.9445 | 233.3266 | 188522.2719 | 257944.4894 | 2.917e-06 | 15 | 233326.6293
80 | 130 | CONCLUIDO | 9.0605 | 11.04 | 7.94 | 79.39 | 1.28 | 6 | 291.24 | 59.19 | 21 | 4 | 81.05 | 36153.75 | 125.17 | 198.05 | 29.82 | 21.27 | 1568.8 | 0.71 | 0.76 | 0.12 | 0.09 | 1 | 10 | 188.1233 | 257.3986 | 232.8328 | 188123.2805 | 257398.5718 | 2.9212e-06 | 15 | 232832.8133
81 | 130 | CONCLUIDO | 9.0603 | 11.04 | 7.94 | 79.39 | 1.3 | 6 | 291.75 | 59.19 | 21.25 | 4 | 81.31 | 36216.77 | 124.98 | 198.05 | 29.96 | 21.27 | 1639.14 | 0.71 | 0.76 | 0.12 | 0.09 | 1 | 10 | 188.011 | 257.2449 | 232.6938 | 188010.9849 | 257244.924 | 2.9211e-06 | 15 | 232693.8295
82 | 130 | CONCLUIDO | 9.043 | 11.06 | 7.96 | 79.6 | 1.31 | 6 | 292.26 | 59.19 | 21.5 | 4 | 81.57 | 36279.9 | 125.23 | 198.07 | 30.7 | 21.27 | 2007.81 | 0.69 | 0.76 | 0.12 | 0.11 | 1 | 10 | 188.3384 | 257.6929 | 233.0991 | 188338.422 | 257692.9379 | 2.9155e-06 | 15 | 233099.0856
83 | 130 | CONCLUIDO | 9.0414 | 11.06 | 7.96 | 79.62 | 1.32 | 6 | 292.77 | 59.19 | 21.75 | 4 | 81.83 | 36343.13 | 125.17 | 198.05 | 30.72 | 21.27 | 2020.36 | 0.69 | 0.76 | 0.12 | 0.11 | 1 | 10 | 188.317 | 257.6636 | 233.0726 | 188316.982 | 257663.6027 | 2.915e-06 | 15 | 233072.5501
84 | 130 | CONCLUIDO | 9.0432 | 11.06 | 7.96 | 79.6 | 1.34 | 6 | 293.29 | 59.19 | 22 | 4 | 82.09 | 36406.47 | 124.94 | 198.05 | 30.63 | 21.27 | 1974.95 | 0.69 | 0.76 | 0.12 | 0.11 | 1 | 10 | 188.1621 | 257.4517 | 232.8808 | 188162.0739 | 257451.6506 | 2.9156e-06 | 15 | 232880.8264
85 | 130 | CONCLUIDO | 9.104 | 10.98 | 7.93 | 95.22 | 1.35 | 5 | 293.8 | 59.19 | 22.25 | 3 | 82.36 | 36469.92 | 124.12 | 198.05 | 29.83 | 21.27 | 1578.28 | 0.71 | 0.77 | 0.12 | 0.08 | 1 | 10 | 187.091 | 255.9862 | 231.5553 | 187091.0416 | 255986.217 | 2.9352e-06 | 15 | 231555.2517
86 | 130 | CONCLUIDO | 9.1024 | 10.99 | 7.94 | 95.24 | 1.36 | 5 | 294.32 | 59.19 | 22.5 | 3 | 82.62 | 36533.49 | 124.25 | 198.05 | 29.86 | 21.27 | 1591.95 | 0.71 | 0.77 | 0.12 | 0.08 | 1 | 10 | 187.1926 | 256.1251 | 231.6809 | 187192.5508 | 256125.1063 | 2.9347e-06 | 15 | 231680.8857
87 | 130 | CONCLUIDO | 9.1095 | 10.98 | 7.93 | 95.14 | 1.37 | 5 | 294.83 | 59.19 | 22.75 | 3 | 82.89 | 36597.16 | 124.17 | 198.05 | 29.56 | 21.27 | 1440.53 | 0.72 | 0.77 | 0.12 | 0.08 | 1 | 10 | 187.0716 | 255.9596 | 231.5312 | 187071.6011 | 255959.6176 | 2.937e-06 | 15 | 231531.1909
88 | 130 | CONCLUIDO | 9.1063 | 10.98 | 7.93 | 95.18 | 1.39 | 5 | 295.35 | 59.19 | 23 | 3 | 83.16 | 36660.94 | 124.46 | 198.05 | 29.74 | 21.27 | 1533.24 | 0.72 | 0.77 | 0.12 | 0.08 | 1 | 10 | 187.2736 | 256.236 | 231.7812 | 187273.599 | 256236 | 2.9359e-06 | 15 | 231781.1958
89 | 130 | CONCLUIDO | 9.1042 | 10.98 | 7.93 | 95.21 | 1.4 | 5 | 295.87 | 59.19 | 23.25 | 3 | 83.43 | 36724.83 | 124.61 | 198.05 | 29.74 | 21.27 | 1531.41 | 0.72 | 0.77 | 0.12 | 0.08 | 1 | 10 | 187.3821 | 256.3845 | 231.9155 | 187382.1408 | 256384.5117 | 2.9353e-06 | 15 | 231915.5338
90 | 130 | CONCLUIDO | 9.1192 | 10.97 | 7.92 | 95 | 1.41 | 5 | 296.39 | 59.19 | 23.5 | 3 | 83.69 | 36788.84 | 124.35 | 198.05 | 29.12 | 21.27 | 1223.37 | 0.73 | 0.77 | 0.12 | 0.06 | 1 | 10 | 187.0828 | 255.9749 | 231.545 | 187082.7514 | 255974.8739 | 2.9401e-06 | 15 | 231544.9912
91 | 130 | CONCLUIDO | 9.1188 | 10.97 | 7.92 | 95 | 1.42 | 5 | 296.91 | 59.19 | 23.75 | 3 | 83.96 | 36852.96 | 124.52 | 198.05 | 29.23 | 21.27 | 1278.17 | 0.73 | 0.77 | 0.11 | 0.06 | 1 | 10 | 187.1878 | 256.1186 | 231.675 | 187187.7869 | 256118.5882 | 2.94e-06 | 15 | 231674.9896
92 | 130 | CONCLUIDO | 9.1068 | 10.98 | 7.93 | 95.18 | 1.44 | 5 | 297.43 | 59.19 | 24 | 3 | 84.24 | 36917.19 | 124.77 | 198.05 | 29.75 | 21.27 | 1535.53 | 0.72 | 0.77 | 0.11 | 0.08 | 1 | 10 | 187.4544 | 256.4833 | 232.0049 | 187454.3518 | 256483.3141 | 2.9361e-06 | 15 | 232004.9066
93 | 130 | CONCLUIDO | 9.0983 | 10.99 | 7.94 | 95.3 | 1.45 | 5 | 297.95 | 59.19 | 24.25 | 3 | 84.51 | 36981.53 | 124.92 | 198.05 | 30.09 | 21.27 | 1708.05 | 0.71 | 0.76 | 0.12 | 0.09 | 1 | 10 | 187.6301 | 256.7238 | 232.2225 | 187630.1468 | 256723.8446 | 2.9334e-06 | 15 | 232222.4812
94 | 130 | CONCLUIDO | 9.1045 | 10.98 | 7.93 | 95.21 | 1.46 | 5 | 298.47 | 59.19 | 24.5 | 3 | 84.78 | 37045.99 | 124.9 | 198.05 | 29.78 | 21.27 | 1553.86 | 0.71 | 0.77 | 0.12 | 0.08 | 1 | 10 | 187.5528 | 256.618 | 232.1267 | 187552.7794 | 256617.987 | 2.9354e-06 | 15 | 232126.7265
95 | 130 | CONCLUIDO | 9.104 | 10.98 | 7.93 | 95.22 | 1.47 | 5 | 299 | 59.19 | 24.75 | 3 | 85.05 | 37110.57 | 124.91 | 198.05 | 29.85 | 21.27 | 1589.57 | 0.71 | 0.77 | 0.12 | 0.08 | 1 | 10 | 187.5633 | 256.6323 | 232.1397 | 187563.2678 | 256632.3377 | 2.9352e-06 | 15 | 232139.7075
96 | 130 | CONCLUIDO | 9.0978 | 10.99 | 7.94 | 95.31 | 1.49 | 5 | 299.52 | 59.19 | 25 | 3 | 85.33 | 37175.38 | 125.09 | 198.05 | 30.08 | 21.27 | 1705.14 | 0.71 | 0.76 | 0.12 | 0.09 | 1 | 10 | 187.7364 | 256.8692 | 232.3539 | 187736.3525 | 256869.1599 | 2.9332e-06 | 15 | 232353.9278
97 | 130 | CONCLUIDO | 9.1045 | 10.98 | 7.93 | 95.21 | 1.5 | 5 | 300.05 | 59.19 | 25.25 | 3 | 85.6 | 37240.19 | 125.03 | 198.05 | 29.79 | 21.27 | 1560.08 | 0.71 | 0.77 | 0.12 | 0.08 | 1 | 10 | 187.6305 | 256.7243 | 232.2229 | 187630.4832 | 256724.3049 | 2.9354e-06 | 15 | 232222.8975
98 | 130 | CONCLUIDO | 9.1036 | 10.98 | 7.94 | 95.22 | 1.51 | 5 | 300.57 | 59.19 | 25.5 | 3 | 85.88 | 37305.12 | 125.1 | 198.05 | 29.86 | 21.27 | 1594.29 | 0.71 | 0.77 | 0.12 | 0.08 | 1 | 10 | 187.6899 | 256.8056 | 232.2964 | 187689.8856 | 256805.5818 | 2.9351e-06 | 15 | 232296.4175
99 | 130 | CONCLUIDO | 9.1068 | 10.98 | 7.93 | 95.18 | 1.52 | 5 | 301.1 | 59.19 | 25.75 | 3 | 86.16 | 37370.16 | 125.08 | 198.05 | 29.67 | 21.27 | 1499.94 | 0.72 | 0.77 | 0.12 | 0.08 | 1 | 10 | 187.6396 | 256.7368 | 232.2342 | 187639.5988 | 256736.7772 | 2.9361e-06 | 15 | 232234.1795
100 | 130 | CONCLUIDO | 9.1153 | 10.97 | 7.92 | 95.05 | 1.54 | 5 | 301.63 | 59.19 | 26 | 3 | 86.44 | 37435.32 | 124.77 | 198.06 | 29.33 | 21.27 | 1327.99 | 0.73 | 0.77 | 0.12 | 0.07 | 1 | 10 | 187.3684 | 256.3658 | 231.8986 | 187368.4367 | 256365.7612 | 2.9388e-06 | 15 | 231898.5728
101 | 130 | CONCLUIDO | 9.1165 | 10.97 | 7.92 | 95.04 | 1.55 | 5 | 302.16 | 59.19 | 26.25 | 3 | 86.72 | 37500.6 | 124.66 | 198.05 | 29.35 | 21.27 | 1339.04 | 0.72 | 0.77 | 0.11 | 0.07 | 1 | 10 | 187.292 | 256.2612 | 231.804 | 187291.987 | 256261.1594 | 2.9392e-06 | 15 | 231803.954
102 | 130 | CONCLUIDO | 9.1063 | 10.98 | 7.93 | 95.18 | 1.56 | 5 | 302.69 | 59.19 | 26.5 | 3 | 87 | 37566 | 124.79 | 198.05 | 29.78 | 21.27 | 1551.13 | 0.71 | 0.77 | 0.11 | 0.08 | 1 | 10 | 187.4708 | 256.5058 | 232.0253 | 187470.8082 | 256505.8304 | 2.9359e-06 | 15 | 232025.2739
103 | 130 | CONCLUIDO | 9.0941 | 11 | 7.95 | 95.36 | 1.57 | 5 | 303.22 | 59.19 | 26.75 | 3 | 87.28 | 37631.52 | 124.94 | 198.06 | 30.28 | 21.27 | 1804.52 | 0.7 | 0.76 | 0.12 | 0.09 | 1 | 10 | 187.6895 | 256.8051 | 232.296 | 187689.5228 | 256805.0854 | 2.932e-06 | 15 | 232295.9685
104 | 130 | CONCLUIDO | 9.0996 | 10.99 | 7.94 | 95.28 | 1.58 | 5 | 303.75 | 59.19 | 27 | 3 | 87.56 | 37697.16 | 124.78 | 198.06 | 29.98 | 21.27 | 1651.44 | 0.71 | 0.76 | 0.12 | 0.09 | 1 | 10 | 187.5347 | 256.5932 | 232.1043 | 187534.6759 | 256593.217 | 2.9338e-06 | 15 | 232104.3205
105 | 130 | CONCLUIDO | 9.1017 | 10.99 | 7.94 | 95.25 | 1.6 | 5 | 304.29 | 59.19 | 27.25 | 3 | 87.84 | 37762.92 | 124.49 | 198.05 | 29.94 | 21.27 | 1633.01 | 0.71 | 0.77 | 0.12 | 0.08 | 1 | 10 | 187.3423 | 256.3301 | 231.8663 | 187342.3372 | 256330.0507 | 2.9345e-06 | 15 | 231866.2704
106 | 130 | CONCLUIDO | 9.098 | 10.99 | 7.94 | 95.3 | 1.61 | 5 | 304.82 | 59.19 | 27.5 | 3 | 88.13 | 37828.81 | 124.57 | 198.05 | 30.12 | 21.27 | 1722.68 | 0.71 | 0.76 | 0.12 | 0.09 | 1 | 10 | 187.4235 | 256.4411 | 231.9667 | 187423.5056 | 256441.1088 | 2.9333e-06 | 15 | 231966.7293
107 | 130 | CONCLUIDO | 9.1015 | 10.99 | 7.94 | 95.25 | 1.62 | 5 | 305.36 | 59.19 | 27.75 | 3 | 88.41 | 37894.82 | 124.32 | 198.05 | 29.93 | 21.27 | 1629.26 | 0.71 | 0.76 | 0.12 | 0.09 | 1 | 10 | 187.2425 | 256.1934 | 231.7427 | 187242.4912 | 256193.437 | 2.9344e-06 | 15 | 231742.6949
108 | 130 | CONCLUIDO | 9.101 | 10.99 | 7.94 | 95.26 | 1.63 | 5 | 305.89 | 59.19 | 28 | 3 | 88.7 | 37960.95 | 124.11 | 198.05 | 29.96 | 21.27 | 1640.59 | 0.71 | 0.76 | 0.12 | 0.09 | 1 | 10 | 187.1214 | 256.0278 | 231.5928 | 187121.4166 | 256027.7774 | 2.9342e-06 | 15 | 231592.8456
109 | 130 | CONCLUIDO | 9.1038 | 10.98 | 7.93 | 95.22 | 1.64 | 5 | 306.43 | 59.19 | 28.25 | 3 | 88.99 | 38027.2 | 123.64 | 198.07 | 29.78 | 21.27 | 1555.46 | 0.71 | 0.77 | 0.12 | 0.08 | 1 | 10 | 186.8059 | 255.5961 | 231.2024 | 186805.9072 | 255596.0836 | 2.9351e-06 | 15 | 231202.3521
110 | 130 | CONCLUIDO | 9.1102 | 10.98 | 7.93 | 95.13 | 1.65 | 5 | 306.97 | 59.19 | 28.5 | 3 | 89.27 | 38093.58 | 123.53 | 198.05 | 29.51 | 21.27 | 1415.71 | 0.72 | 0.77 | 0.12 | 0.07 | 1 | 10 | 186.683 | 255.428 | 231.0503 | 186683.0245 | 255427.9501 | 2.9372e-06 | 15 | 231050.265
111 | 130 | CONCLUIDO | 9.113 | 10.97 | 7.92 | 95.09 | 1.67 | 5 | 307.51 | 59.19 | 28.75 | 3 | 89.56 | 38160.09 | 123.21 | 198.05 | 29.51 | 21.27 | 1419.13 | 0.72 | 0.77 | 0.11 | 0.07 | 1 | 10 | 186.4575 | 255.1194 | 230.7712 | 186457.5431 | 255119.4364 | 2.9381e-06 | 15 | 230771.1954
112 | 130 | CONCLUIDO | 9.1033 | 10.98 | 7.94 | 95.23 | 1.68 | 5 | 308.05 | 59.19 | 29 | 3 | 89.85 | 38226.72 | 123.25 | 198.07 | 29.9 | 21.27 | 1611.12 | 0.71 | 0.77 | 0.11 | 0.08 | 1 | 10 | 186.5867 | 255.2961 | 230.931 | 186586.6657 | 255296.1076 | 2.935e-06 | 15 | 230931.0054
113 | 130 | CONCLUIDO | 9.1605 | 10.92 | 7.92 | 118.74 | 1.69 | 4 | 308.59 | 59.19 | 29.25 | 2 | 90.14 | 38293.47 | 122.62 | 198.05 | 29.25 | 21.27 | 1291.79 | 0.73 | 0.77 | 0.11 | 0.06 | 1 | 10 | 185.6868 | 254.0649 | 229.8173 | 185686.838 | 254064.9237 | 2.9534e-06 | 15 | 229817.3239
114 | 130 | CONCLUIDO | 9.1631 | 10.91 | 7.91 | 118.69 | 1.7 | 4 | 309.13 | 59.19 | 29.5 | 2 | 90.44 | 38360.36 | 122.72 | 198.05 | 29.14 | 21.27 | 1236.41 | 0.73 | 0.77 | 0.11 | 0.06 | 1 | 10 | 185.7141 | 254.1022 | 229.851 | 185714.0834 | 254102.2021 | 2.9543e-06 | 15 | 229851.0445
115 | 130 | CONCLUIDO | 9.1626 | 10.91 | 7.91 | 118.7 | 1.71 | 4 | 309.67 | 59.19 | 29.75 | 2 | 90.73 | 38427.37 | 122.88 | 198.05 | 29.17 | 21.27 | 1250.49 | 0.73 | 0.77 | 0.11 | 0.06 | 1 | 10 | 185.8135 | 254.2382 | 229.9741 | 185813.4941 | 254238.2202 | 2.9541e-06 | 15 | 229974.0813
116 | 130 | CONCLUIDO | 9.1633 | 10.91 | 7.91 | 118.69 | 1.72 | 4 | 310.22 | 59.19 | 30 | 2 | 91.02 | 38494.52 | 122.99 | 198.05 | 29.14 | 21.27 | 1236.69 | 0.73 | 0.77 | 0.11 | 0.06 | 1 | 10 | 185.8727 | 254.3192 | 230.0473 | 185872.6802 | 254319.2012 | 2.9543e-06 | 15 | 230047.3336
117 | 130 | CONCLUIDO | 9.1624 | 10.91 | 7.91 | 118.7 | 1.73 | 4 | 310.76 | 59.19 | 30.25 | 2 | 91.32 | 38561.79 | 123.12 | 198.05 | 29.15 | 21.27 | 1244.33 | 0.73 | 0.77 | 0.11 | 0.06 | 1 | 10 | 185.9578 | 254.4357 | 230.1527 | 185957.7957 | 254435.66 | 2.954e-06 | 15 | 230152.6777
118 | 130 | CONCLUIDO | 9.1622 | 10.91 | 7.91 | 118.71 | 1.75 | 4 | 311.31 | 59.19 | 30.5 | 2 | 91.62 | 38629.19 | 123.25 | 198.05 | 29.13 | 21.27 | 1231.47 | 0.73 | 0.77 | 0.12 | 0.06 | 1 | 10 | 186.0368 | 254.5437 | 230.2504 | 186036.7682 | 254543.7137 | 2.954e-06 | 15 | 230250.4189
119 | 130 | CONCLUIDO | 9.1717 | 10.9 | 7.9 | 118.54 | 1.76 | 4 | 311.86 | 59.19 | 30.75 | 2 | 91.91 | 38696.85 | 123.05 | 198.05 | 28.73 | 21.27 | 1033.88 | 0.74 | 0.77 | 0.12 | 0.05 | 1 | 10 | 185.8252 | 254.2543 | 229.9886 | 185825.237 | 254254.2873 | 2.957e-06 | 15 | 229988.615
120 | 130 | CONCLUIDO | 9.1741 | 10.9 | 7.9 | 118.5 | 1.77 | 4 | 312.41 | 59.19 | 31 | 2 | 92.21 | 38764.53 | 123.05 | 198.05 | 28.67 | 21.27 | 1004.17 | 0.74 | 0.77 | 0.11 | 0.05 | 1 | 10 | 185.8042 | 254.2255 | 229.9626 | 185804.2025 | 254225.5069 | 2.9578e-06 | 15 | 229962.5814
121 | 130 | CONCLUIDO | 9.171 | 10.9 | 7.9 | 118.55 | 1.78 | 4 | 312.96 | 59.19 | 31.25 | 2 | 92.51 | 38832.33 | 123.17 | 198.05 | 28.83 | 21.27 | 1084.41 | 0.74 | 0.77 | 0.11 | 0.05 | 1 | 10 | 185.9026 | 254.3601 | 230.0843 | 185902.5807 | 254360.1123 | 2.9568e-06 | 15 | 230084.3402
122 | 130 | CONCLUIDO | 9.1631 | 10.91 | 7.91 | 118.69 | 1.79 | 4 | 313.51 | 59.19 | 31.5 | 2 | 92.81 | 38900.27 | 123.31 | 198.05 | 29.14 | 21.27 | 1239.02 | 0.73 | 0.77 | 0.11 | 0.06 | 1 | 10 | 186.0645 | 254.5816 | 230.2847 | 186064.484 | 254581.6356 | 2.9543e-06 | 15 | 230284.7216
123 | 130 | CONCLUIDO | 9.161 | 10.92 | 7.92 | 118.73 | 1.8 | 4 | 314.06 | 59.19 | 31.75 | 2 | 93.12 | 38968.34 | 123.5 | 198.05 | 29.22 | 21.27 | 1278.62 | 0.73 | 0.77 | 0.11 | 0.06 | 1 | 10 | 186.2052 | 254.7742 | 230.4589 | 186205.2083 | 254774.1807 | 2.9536e-06 | 15 | 230458.8905
124 | 130 | CONCLUIDO | 9.1626 | 10.91 | 7.91 | 118.7 | 1.81 | 4 | 314.61 | 59.19 | 32 | 2 | 93.42 | 39036.55 | 123.48 | 198.05 | 29.15 | 21.27 | 1242.16 | 0.73 | 0.77 | 0.11 | 0.06 | 1 | 10 | 186.1699 | 254.7258 | 230.4151 | 186169.8532 | 254725.8063 | 2.9541e-06 | 15 | 230415.1329
125 | 130 | CONCLUIDO | 9.1612 | 10.92 | 7.92 | 118.72 | 1.82 | 4 | 315.17 | 59.19 | 32.25 | 2 | 93.72 | 39104.89 | 123.53 | 198.05 | 29.25 | 21.27 | 1290.63 | 0.73 | 0.77 | 0.11 | 0.06 | 1 | 10 | 186.2213 | 254.7962 | 230.4788 | 186221.2653 | 254796.1507 | 2.9536e-06 | 15 | 230478.7637
126 | 130 | CONCLUIDO | 9.1612 | 10.92 | 7.92 | 118.72 | 1.83 | 4 | 315.72 | 59.19 | 32.5 | 2 | 94.03 | 39173.37 | 123.48 | 198.05 | 29.23 | 21.27 | 1281.77 | 0.73 | 0.77 | 0.11 | 0.06 | 1 | 10 | 186.1916 | 254.7555 | 230.442 | 186191.5642 | 254755.5123 | 2.9536e-06 | 15 | 230442.0037
127 | 130 | CONCLUIDO | 9.1594 | 10.92 | 7.92 | 118.76 | 1.84 | 4 | 316.28 | 59.19 | 32.75 | 2 | 94.33 | 39241.99 | 123.57 | 198.05 | 29.3 | 21.27 | 1316.61 | 0.73 | 0.77 | 0.11 | 0.06 | 1 | 10 | 186.2609 | 254.8504 | 230.5278 | 186260.9099 | 254850.3942 | 2.9531e-06 | 15 | 230527.8302
128 | 130 | CONCLUIDO | 9.165 | 10.91 | 7.91 | 118.66 | 1.86 | 4 | 316.84 | 59.19 | 33 | 2 | 94.64 | 39310.75 | 123.43 | 198.05 | 28.99 | 21.27 | 1163.79 | 0.73 | 0.77 | 0.12 | 0.06 | 1 | 10 | 186.119 | 254.6563 | 230.3522 | 186119.0187 | 254656.2524 | 2.9549e-06 | 15 | 230352.217
129 | 130 | CONCLUIDO | 9.1703 | 10.9 | 7.9 | 118.56 | 1.87 | 4 | 317.39 | 59.19 | 33.25 | 2 | 94.95 | 39379.65 | 123.3 | 198.05 | 28.74 | 21.27 | 1037.92 | 0.74 | 0.77 | 0.12 | 0.05 | 1 | 10 | 185.9859 | 254.4741 | 230.1874 | 185985.8705 | 254474.0731 | 2.9566e-06 | 15 | 230187.4247
130 | 130 | CONCLUIDO | 9.172 | 10.9 | 7.9 | 118.53 | 1.88 | 4 | 317.95 | 59.19 | 33.5 | 2 | 95.26 | 39448.69 | 123.35 | 198.05 | 28.78 | 21.27 | 1058.73 | 0.74 | 0.77 | 0.11 | 0.05 | 1 | 10 | 186.0006 | 254.4942 | 230.2057 | 186000.604 | 254494.2321 | 2.9571e-06 | 15 | 230205.6598
131 | 130 | CONCLUIDO | 9.168 | 10.91 | 7.91 | 118.6 | 1.89 | 4 | 318.52 | 59.19 | 33.75 | 2 | 95.57 | 39517.87 | 123.48 | 198.05 | 28.98 | 21.27 | 1159.43 | 0.73 | 0.77 | 0.11 | 0.05 | 1 | 10 | 186.1223 | 254.6607 | 230.3563 | 186122.291 | 254660.7297 | 2.9558e-06 | 15 | 230356.2671
132 | 130 | CONCLUIDO | 9.1608 | 10.92 | 7.92 | 118.73 | 1.9 | 4 | 319.08 | 59.19 | 34 | 2 | 95.88 | 39587.19 | 123.73 | 198.05 | 29.28 | 21.27 | 1306.4 | 0.73 | 0.77 | 0.11 | 0.06 | 1 | 10 | 186.3436 | 254.9635 | 230.6302 | 186343.6031 | 254963.5387 | 2.9535e-06 | 15 | 230630.1764
133 | 130 | CONCLUIDO | 9.1608 | 10.92 | 7.92 | 118.73 | 1.91 | 4 | 319.64 | 59.19 | 34.25 | 2 | 96.2 | 39656.65 | 123.73 | 198.05 | 29.21 | 21.27 | 1273.71 | 0.73 | 0.77 | 0.12 | 0.06 | 1 | 10 | 186.3436 | 254.9635 | 230.6302 | 186343.6031 | 254963.5387 | 2.9535e-06 | 15 | 230630.1764
134 | 130 | CONCLUIDO | 9.1612 | 10.92 | 7.92 | 118.72 | 1.92 | 4 | 320.21 | 59.19 | 34.5 | 2 | 96.51 | 39726.26 | 123.83 | 198.05 | 29.22 | 21.27 | 1275.84 | 0.73 | 0.77 | 0.11 | 0.06 | 1 | 10 | 186.3995 | 255.04 | 230.6993 | 186399.472 | 255039.981 | 2.9536e-06 | 15 | 230699.3232
135 | 130 | CONCLUIDO | 9.1598 | 10.92 | 7.92 | 118.75 | 1.93 | 4 | 320.77 | 59.19 | 34.75 | 2 | 96.83 | 39796.01 | 123.81 | 198.05 | 29.31 | 21.27 | 1324.25 | 0.73 | 0.77 | 0.11 | 0.06 | 1 | 10 | 186.4 | 255.0407 | 230.6999 | 186399.9668 | 255040.658 | 2.9532e-06 | 15 | 230699.9356
136 | 130 | CONCLUIDO | 9.1601 | 10.92 | 7.92 | 118.75 | 1.94 | 4 | 321.34 | 59.19 | 35 | 2 | 97.14 | 39865.91 | 123.72 | 198.05 | 29.28 | 21.27 | 1305.77 | 0.73 | 0.77 | 0.11 | 0.06 | 1 | 10 | 186.3438 | 254.9639 | 230.6305 | 186343.8462 | 254963.8713 | 2.9533e-06 | 15 | 230630.4773
137 | 130 | CONCLUIDO | 9.1584 | 10.92 | 7.92 | 118.78 | 1.95 | 4 | 321.91 | 59.19 | 35.25 | 2 | 97.46 | 39935.96 | 123.83 | 198.05 | 29.31 | 21.27 | 1324.46 | 0.73 | 0.77 | 0.12 | 0.07 | 1 | 10 | 186.4242 | 255.0739 | 230.73 | 186424.2299 | 255073.8559 | 2.9527e-06 | 15 | 230729.9651
138 | 130 | CONCLUIDO | 9.1645 | 10.91 | 7.91 | 118.67 | 1.96 | 4 | 322.47 | 59.19 | 35.5 | 2 | 97.78 | 40006.15 | 123.57 | 198.06 | 29.03 | 21.27 | 1182.34 | 0.73 | 0.77 | 0.12 | 0.06 | 1 | 10 | 186.2066 | 254.776 | 230.4606 | 186206.5547 | 254776.023 | 2.9547e-06 | 15 | 230460.5569
139 | 130 | CONCLUIDO | 9.1699 | 10.91 | 7.9 | 118.57 | 1.97 | 4 | 323.04 | 59.19 | 35.75 | 2 | 98.1 | 40076.49 | 123.35 | 198.05 | 28.8 | 21.27 | 1068.65 | 0.74 | 0.77 | 0.12 | 0.05 | 1 | 10 | 186.0191 | 254.5195 | 230.2285 | 186019.0578 | 254519.4815 | 2.9564e-06 | 15 | 230228.4994
140 | 130 | CONCLUIDO | 9.1703 | 10.9 | 7.9 | 118.56 | 1.98 | 4 | 323.62 | 59.19 | 36 | 2 | 98.42 | 40147.11 | 123.36 | 198.05 | 28.85 | 21.27 | 1094.77 | 0.74 | 0.77 | 0.11 | 0.05 | 1 | 10 | 186.0215 | 254.5228 | 230.2315 | 186021.4765 | 254522.7908 | 2.9566e-06 | 15 | 230231.4929
141 | 130 | CONCLUIDO | 9.1654 | 10.91 | 7.91 | 118.65 | 1.99 | 4 | 324.19 | 59.19 | 36.25 | 2 | 98.75 | 40217.75 | 123.35 | 198.05 | 29.07 | 21.27 | 1203.76 | 0.73 | 0.77 | 0.11 | 0.06 | 1 | 10 | 186.068 | 254.5864 | 230.2891 | 186067.9968 | 254586.4419 | 2.955e-06 | 15 | 230289.0692
142 | 130 | CONCLUIDO | 9.1591 | 10.92 | 7.92 | 118.76 | 2 | 4 | 324.76 | 59.19 | 36.5 | 2 | 99.07 | 40288.55 | 123.57 | 198.05 | 29.34 | 21.27 | 1336.47 | 0.72 | 0.77 | 0.11 | 0.06 | 1 | 10 | 186.2636 | 254.854 | 230.5311 | 186263.5578 | 254854.0171 | 2.953e-06 | 15 | 230531.1074
143 | 130 | CONCLUIDO | 9.1589 | 10.92 | 7.92 | 118.77 | 2.01 | 4 | 325.34 | 59.19 | 36.75 | 2 | 99.4 | 40359.5 | 123.54 | 198.05 | 29.3 | 21.27 | 1317.76 | 0.73 | 0.77 | 0.12 | 0.07 | 1 | 10 | 186.2475 | 254.832 | 230.5112 | 186247.498 | 254832.0434 | 2.9529e-06 | 15 | 230511.2309
144 | 130 | CONCLUIDO | 9.1598 | 10.92 | 7.92 | 118.75 | 2.02 | 4 | 325.92 | 59.19 | 37 | 2 | 99.72 | 40430.6 | 123.36 | 198.05 | 29.27 | 21.27 | 1302.83 | 0.73 | 0.77 | 0.11 | 0.06 | 1 | 10 | 186.1326 | 254.6749 | 230.369 | 186132.6159 | 254674.8566 | 2.9532e-06 | 15 | 230369.0457
145 | 130 | CONCLUIDO | 9.158 | 10.92 | 7.92 | 118.78 | 2.03 | 4 | 326.49 | 59.19 | 37.25 | 2 | 100.05 | 40501.85 | 123.35 | 198.05 | 29.36 | 21.27 | 1348.76 | 0.72 | 0.77 | 0.11 | 0.07 | 1 | 10 | 186.1425 | 254.6884 | 230.3813 | 186142.5376 | 254688.432 | 2.9526e-06 | 15 | 230381.3255
146 | 130 | CONCLUIDO | 9.1573 | 10.92 | 7.92 | 118.8 | 2.04 | 4 | 327.07 | 59.19 | 37.5 | 2 | 100.38 | 40573.27 | 123.17 | 198.05 | 29.37 | 21.27 | 1350.64 | 0.72 | 0.77 | 0.11 | 0.07 | 1 | 10 | 186.0417 | 254.5505 | 230.2566 | 186041.7386 | 254550.5143 | 2.9524e-06 | 15 | 230256.5705
147 | 130 | CONCLUIDO | 9.157 | 10.92 | 7.92 | 118.8 | 2.05 | 4 | 327.65 | 59.19 | 37.75 | 2 | 100.71 | 40644.83 | 122.97 | 198.05 | 29.33 | 21.27 | 1335.02 | 0.73 | 0.77 | 0.12 | 0.07 | 1 | 10 | 185.9255 | 254.3915 | 230.1127 | 185925.5209 | 254391.5002 | 2.9523e-06 | 15 | 230112.7325
148 | 130 | CONCLUIDO | 9.1638 | 10.91 | 7.91 | 118.68 | 2.06 | 4 | 328.23 | 59.19 | 38 | 2 | 101.04 | 40716.56 | 123.06 | 198.05 | 29.07 | 21.27 | 1200.86 | 0.73 | 0.77 | 0.12 | 0.06 | 1 | 10 | 185.9099 | 254.3701 | 230.0933 | 185909.8603 | 254370.0726 | 2.9545e-06 | 15 | 230093.3499
149 | 130 | CONCLUIDO | 9.1678 | 10.91 | 7.91 | 118.61 | 2.07 | 4 | 328.82 | 59.19 | 38.25 | 2 | 101.37 | 40788.44 | 122.93 | 198.05 | 28.88 | 21.27 | 1106.38 | 0.74 | 0.77 | 0.12 | 0.05 | 1 | 10 | 185.7976 | 254.2164 | 229.9544 | 185797.5744 | 254216.4381 | 2.9558e-06 | 15 | 229954.3781
150 | 130 | CONCLUIDO | 9.1694 | 10.91 | 7.91 | 118.58 | 2.08 | 4 | 329.4 | 59.19 | 38.5 | 2 | 101.71 | 40860.49 | 122.69 | 198.05 | 28.93 | 21.27 | 1133.61 | 0.74 | 0.77 | 0.11 | 0.05 | 1 | 10 | 185.6411 | 254.0024 | 229.7607 | 185641.1111 | 254002.3582 | 2.9563e-06 | 15 | 229760.7296
151 | 130 | CONCLUIDO | 9.164 | 10.91 | 7.91 | 118.67 | 2.09 | 4 | 329.99 | 59.19 | 38.75 | 2 | 102.04 | 40932.69 | 122.75 | 198.05 | 29.12 | 21.27 | 1229.47 | 0.73 | 0.77 | 0.11 | 0.06 | 1 | 10 | 185.724 | 254.1158 | 229.8633 | 185724.0129 | 254115.7881 | 2.9545e-06 | 15 | 229863.3339
152 | 130 | CONCLUIDO | 9.1561 | 10.92 | 7.92 | 118.82 | 2.1 | 4 | 330.57 | 59.19 | 39 | 2 | 102.38 | 41005.06 | 122.72 | 198.05 | 29.43 | 21.27 | 1383.22 | 0.72 | 0.77 | 0.11 | 0.07 | 1 | 10 | 185.7848 | 254.199 | 229.9386 | 185784.8459 | 254199.0224 | 2.952e-06 | 15 | 229938.6245
153 | 130 | CONCLUIDO | 9.1587 | 10.92 | 7.92 | 118.77 | 2.11 | 4 | 331.16 | 59.19 | 39.25 | 2 | 102.72 | 41077.58 | 122.5 | 198.05 | 29.33 | 21.27 | 1330.59 | 0.73 | 0.77 | 0.11 | 0.07 | 1 | 10 | 185.6313 | 253.9889 | 229.7486 | 185631.3111 | 253988.9493 | 2.9528e-06 | 15 | 229748.6004
154 | 130 | CONCLUIDO | 9.158 | 10.92 | 7.92 | 118.78 | 2.12 | 4 | 331.75 | 59.19 | 39.5 | 2 | 103.06 | 41150.28 | 122.43 | 198.05 | 29.35 | 21.27 | 1343.99 | 0.72 | 0.77 | 0.11 | 0.07 | 1 | 10 | 185.5958 | 253.9404 | 229.7047 | 185595.846 | 253940.4244 | 2.9526e-06 | 15 | 229704.7067
155 | 130 | CONCLUIDO | 9.1568 | 10.92 | 7.92 | 118.8 | 2.13 | 4 | 332.34 | 59.19 | 39.75 | 2 | 103.4 | 41223.13 | 122.3 | 198.05 | 29.4 | 21.27 | 1365.71 | 0.72 | 0.77 | 0.11 | 0.07 | 1 | 10 | 185.5291 | 253.8491 | 229.6221 | 185529.093 | 253849.09 | 2.9522e-06 | 15 | 229622.0892
156 | 130 | CONCLUIDO | 9.1577 | 10.92 | 7.92 | 118.79 | 2.14 | 4 | 332.93 | 59.19 | 40 | 2 | 103.74 | 41296.16 | 122.2 | 198.05 | 29.36 | 21.27 | 1347.22 | 0.72 | 0.77 | 0.11 | 0.07 | 1 | 10 | 185.4618 | 253.757 | 229.5388 | 185461.7951 | 253757.0101 | 2.9525e-06 | 15 | 229538.7972

## RESULTADOS_13
Unnamed: 0 | Volume de calda [L] | STATUS | Capacidade operacional [ha/h] | Tempo de missao [h] | Tempo util [h] | Tempo por voo [min] | Autonomia Projetada [h] | N° Voos | MTOW [kg] | Massa Estrutura [kg] | Combustível [kg] | Abastecimentos | Massa gerador | Potência gerador [W] | Combustível consumido [L] | Calda cons [L] | Distância percorrida [km] | Distância Pulverizando [km] | RTL ACUMULADO[m] | EOC [km/km] | EOC [h/h] | Tempo de manobra [h] | Tempo rtl_rtw [h] | V pulv [m/s] | V desloc [m/s] | Preço Total por ha Simples [R$/ha] | Preço Total por ha Presumido [R$/ha] | Preço Total por ha Real [R$/ha] | Preço Total Simples [R$] | Preço Total Presumido [R$] | Prod CAPEX [ha/h/R$] | Dias Trabalhados | Preço Total Real [R$]
0 | 75 | CONCLUIDO | 7.027 | 14.23 | 9.48 | 7.02 | 0.12 | 81 | 150.44 | 49.1 | 1 | 79 | 25.34 | 18787.76 | 111.15 | 198.1 | 78.13 | 21.27 | 25346.88 | 0.27 | 0.64 | 0.23 | 1.63 | 1 | 10 | 225.7725 | 308.9119 | 279.4298 | 225772.5093 | 308911.9076 | 2.337e-06 | 19 | 279429.7887
1 | 75 | CONCLUIDO | 7.5396 | 13.26 | 9.09 | 8.8 | 0.15 | 62 | 150.78 | 49.1 | 1.25 | 60 | 25.44 | 18830.65 | 106.37 | 198.12 | 65.91 | 21.27 | 19330.95 | 0.32 | 0.67 | 0.21 | 1.24 | 1 | 10 | 208.6966 | 285.5479 | 258.2956 | 208696.587 | 285547.8774 | 2.5075e-06 | 18 | 258295.5887
2 | 75 | CONCLUIDO | 7.8721 | 12.7 | 8.87 | 10.43 | 0.18 | 51 | 151.13 | 49.1 | 1.5 | 49 | 25.54 | 18873.58 | 103.49 | 198.07 | 58.86 | 21.27 | 15863.37 | 0.36 | 0.68 | 0.19 | 1.01 | 1 | 10 | 196.1334 | 268.3583 | 242.7466 | 196133.3535 | 268358.3071 | 2.6181e-06 | 17 | 242746.5669
3 | 75 | CONCLUIDO | 8.1409 | 12.28 | 8.69 | 12.13 | 0.2 | 43 | 151.48 | 49.1 | 1.75 | 41 | 25.64 | 18916.54 | 101.24 | 198.08 | 53.32 | 21.27 | 13133.02 | 0.4 | 0.7 | 0.18 | 0.84 | 1 | 10 | 185.0721 | 253.2238 | 229.0565 | 185072.1037 | 253223.8171 | 2.7075e-06 | 16 | 229056.4914
4 | 75 | CONCLUIDO | 8.472 | 11.8 | 8.43 | 14.05 | 0.23 | 36 | 151.83 | 49.1 | 2 | 34 | 25.73 | 18959.54 | 97.77 | 198.05 | 44.62 | 21.27 | 8819.06 | 0.48 | 0.72 | 0.16 | 0.57 | 1 | 10 | 179.7004 | 245.874 | 222.4081 | 179700.3579 | 245873.9575 | 2.8176e-06 | 16 | 222408.0921
5 | 75 | CONCLUIDO | 8.4555 | 11.83 | 8.54 | 15.53 | 0.26 | 33 | 152.18 | 49.1 | 2.25 | 31 | 25.83 | 19002.56 | 99.02 | 198.09 | 48.81 | 21.27 | 10926.1 | 0.44 | 0.71 | 0.16 | 0.69 | 1 | 10 | 180.7302 | 247.2831 | 223.6827 | 180730.2207 | 247283.0613 | 2.8121e-06 | 16 | 223682.713
6 | 75 | CONCLUIDO | 8.6263 | 11.59 | 8.43 | 17.44 | 0.29 | 29 | 152.53 | 49.1 | 2.5 | 27 | 25.93 | 19045.63 | 97.5 | 198.06 | 45.38 | 21.27 | 9231.14 | 0.47 | 0.72 | 0.15 | 0.58 | 1 | 10 | 178.2843 | 243.9364 | 220.6555 | 178284.2815 | 243936.4193 | 2.8689e-06 | 16 | 220655.4698
7 | 75 | CONCLUIDO | 8.7013 | 11.49 | 8.39 | 18.65 | 0.32 | 27 | 152.88 | 49.1 | 2.75 | 25 | 26.03 | 19088.72 | 96.86 | 198.05 | 44.14 | 21.27 | 8624.59 | 0.48 | 0.72 | 0.15 | 0.54 | 1 | 10 | 170.4772 | 233.2545 | 210.993 | 170477.2198 | 233254.453 | 2.8939e-06 | 15 | 210992.9754
8 | 75 | CONCLUIDO | 8.825 | 11.33 | 8.32 | 20.8 | 0.35 | 24 | 153.23 | 49.1 | 3 | 22 | 26.13 | 19131.85 | 95.8 | 198.13 | 41.86 | 21.27 | 7496.03 | 0.51 | 0.73 | 0.15 | 0.47 | 1 | 10 | 168.827 | 230.9965 | 208.9505 | 168826.9603 | 230996.4952 | 2.935e-06 | 15 | 208950.5139
9 | 75 | CONCLUIDO | 8.91 | 11.22 | 8.27 | 22.57 | 0.37 | 22 | 153.58 | 49.1 | 3.25 | 20 | 26.23 | 19175.02 | 94.98 | 198.05 | 40.39 | 21.27 | 6770.61 | 0.53 | 0.73 | 0.14 | 0.42 | 1 | 10 | 167.6621 | 229.4027 | 207.5088 | 167662.1238 | 229402.7145 | 2.9633e-06 | 15 | 207508.8414
10 | 75 | CONCLUIDO | 8.9501 | 11.17 | 8.26 | 23.59 | 0.4 | 21 | 153.93 | 49.1 | 3.5 | 19 | 26.33 | 19218.22 | 94.63 | 198.05 | 39.74 | 21.27 | 6452.66 | 0.54 | 0.74 | 0.14 | 0.4 | 1 | 10 | 167.1531 | 228.7063 | 206.8789 | 167153.1204 | 228706.2736 | 2.9766e-06 | 15 | 206878.8678
11 | 75 | CONCLUIDO | 9.0477 | 11.05 | 8.2 | 25.88 | 0.43 | 19 | 154.28 | 49.1 | 3.75 | 17 | 26.43 | 19261.45 | 93.62 | 198.08 | 37.77 | 21.27 | 5478.73 | 0.56 | 0.74 | 0.14 | 0.34 | 1 | 10 | 165.8109 | 226.8698 | 205.2176 | 165810.8898 | 226869.7745 | 3.0091e-06 | 15 | 205217.6416
12 | 75 | CONCLUIDO | 9.09 | 11 | 8.17 | 27.25 | 0.46 | 18 | 154.63 | 49.1 | 4 | 16 | 26.53 | 19304.72 | 93.27 | 198.05 | 37.55 | 21.27 | 5371.41 | 0.57 | 0.74 | 0.13 | 0.32 | 1 | 10 | 165.2876 | 226.1538 | 204.57 | 165287.6202 | 226153.814 | 3.0231e-06 | 15 | 204570.0114
13 | 75 | CONCLUIDO | 9.1077 | 10.98 | 8.18 | 28.88 | 0.49 | 17 | 154.98 | 49.1 | 4.25 | 15 | 26.63 | 19348.03 | 93.1 | 198.06 | 37.55 | 21.27 | 5379.66 | 0.57 | 0.74 | 0.14 | 0.33 | 1 | 10 | 165.0731 | 225.8603 | 204.3045 | 165073.0651 | 225860.2501 | 3.029e-06 | 15 | 204304.4648
14 | 75 | CONCLUIDO | 9.1524 | 10.93 | 8.16 | 30.6 | 0.51 | 16 | 155.33 | 49.1 | 4.5 | 14 | 26.74 | 19391.36 | 92.55 | 198.05 | 36.79 | 21.27 | 5003.66 | 0.58 | 0.74 | 0.14 | 0.31 | 1 | 10 | 164.4292 | 224.9792 | 203.5075 | 164429.161 | 224979.2322 | 3.0439e-06 | 15 | 203507.53
15 | 75 | CONCLUIDO | 9.1963 | 10.87 | 8.14 | 32.56 | 0.54 | 15 | 155.68 | 49.1 | 4.75 | 13 | 26.84 | 19434.74 | 92.16 | 198.05 | 36.18 | 21.27 | 4701.88 | 0.59 | 0.75 | 0.13 | 0.29 | 1 | 10 | 163.8915 | 224.2435 | 202.842 | 163891.4618 | 224243.5284 | 3.0585e-06 | 15 | 202842.0408
16 | 75 | CONCLUIDO | 9.1968 | 10.87 | 8.14 | 32.55 | 0.57 | 15 | 156.03 | 49.1 | 5 | 13 | 26.94 | 19478.15 | 91.88 | 198.05 | 36.22 | 21.27 | 4720.95 | 0.59 | 0.75 | 0.13 | 0.29 | 1 | 10 | 163.7225 | 224.0123 | 202.6329 | 163722.4835 | 224012.3248 | 3.0587e-06 | 15 | 202632.9029
17 | 75 | CONCLUIDO | 9.2412 | 10.82 | 8.12 | 34.79 | 0.59 | 14 | 156.39 | 49.1 | 5.25 | 12 | 27.04 | 19521.59 | 91.59 | 198.05 | 35.5 | 21.27 | 4368 | 0.6 | 0.75 | 0.13 | 0.26 | 1 | 10 | 163.2464 | 223.3609 | 202.0436 | 163246.3709 | 223360.8867 | 3.0734e-06 | 15 | 202043.6371
18 | 75 | CONCLUIDO | 9.2942 | 10.76 | 8.09 | 37.32 | 0.62 | 13 | 156.74 | 49.1 | 5.5 | 11 | 27.14 | 19565.07 | 90.98 | 198.06 | 34.52 | 21.27 | 3883.45 | 0.62 | 0.75 | 0.13 | 0.23 | 1 | 10 | 162.525 | 222.3739 | 201.1508 | 162524.9842 | 222373.8535 | 3.0911e-06 | 15 | 201150.805
19 | 75 | CONCLUIDO | 9.3271 | 10.72 | 8.05 | 37.14 | 0.65 | 13 | 157.09 | 49.1 | 5.75 | 11 | 27.25 | 19608.58 | 90.16 | 198.06 | 33.35 | 21.27 | 3300.44 | 0.64 | 0.75 | 0.12 | 0.19 | 1 | 10 | 155.0209 | 212.1065 | 191.8634 | 155020.9484 | 212106.5007 | 3.102e-06 | 14 | 191863.3539
20 | 75 | CONCLUIDO | 9.332 | 10.72 | 8.07 | 40.36 | 0.67 | 12 | 157.44 | 49.1 | 6 | 10 | 27.35 | 19652.13 | 90.27 | 198.05 | 34.17 | 21.27 | 3715.32 | 0.62 | 0.75 | 0.13 | 0.22 | 1 | 10 | 155.0691 | 212.1724 | 191.9229 | 155069.0949 | 212172.3768 | 3.1036e-06 | 14 | 191922.943
21 | 75 | CONCLUIDO | 9.3209 | 10.73 | 8.09 | 40.43 | 0.7 | 12 | 157.8 | 49.1 | 6.25 | 10 | 27.45 | 19695.71 | 90.39 | 198.06 | 34.52 | 21.27 | 3889.99 | 0.62 | 0.75 | 0.13 | 0.23 | 1 | 10 | 155.2237 | 212.3839 | 192.1143 | 155223.6817 | 212383.8893 | 3.0999e-06 | 14 | 192114.269
22 | 75 | CONCLUIDO | 9.3726 | 10.67 | 8.06 | 43.95 | 0.73 | 11 | 158.15 | 49.1 | 6.5 | 9 | 27.56 | 19739.33 | 89.7 | 198.05 | 33.62 | 21.27 | 3441.81 | 0.63 | 0.75 | 0.13 | 0.2 | 1 | 10 | 154.477 | 211.3623 | 191.1901 | 154477.014 | 211362.2656 | 3.1171e-06 | 14 | 191190.1476
23 | 75 | CONCLUIDO | 9.374 | 10.67 | 8.06 | 43.94 | 0.75 | 11 | 158.51 | 49.1 | 6.75 | 9 | 27.66 | 19782.99 | 89.54 | 198.05 | 33.55 | 21.27 | 3408.95 | 0.63 | 0.75 | 0.13 | 0.2 | 1 | 10 | 154.3755 | 211.2233 | 191.0645 | 154375.4664 | 211223.3237 | 3.1176e-06 | 14 | 191064.4661
24 | 75 | CONCLUIDO | 9.3687 | 10.67 | 8.06 | 43.97 | 0.78 | 11 | 158.86 | 49.1 | 7 | 9 | 27.77 | 19826.68 | 89.52 | 198.07 | 33.8 | 21.27 | 3532.39 | 0.63 | 0.75 | 0.13 | 0.21 | 1 | 10 | 154.3966 | 211.2522 | 191.0906 | 154396.6005 | 211252.2403 | 3.1158e-06 | 14 | 191090.623
25 | 75 | CONCLUIDO | 9.4243 | 10.61 | 8.03 | 48.17 | 0.81 | 10 | 159.22 | 49.1 | 7.25 | 8 | 27.87 | 19870.53 | 89.04 | 198.05 | 32.69 | 21.27 | 2983.34 | 0.65 | 0.76 | 0.12 | 0.18 | 1 | 10 | 153.7559 | 210.3756 | 190.2976 | 153755.8616 | 210375.5531 | 3.1343e-06 | 14 | 190297.6056
26 | 75 | CONCLUIDO | 9.4573 | 10.57 | 7.99 | 47.95 | 0.83 | 10 | 159.57 | 49.1 | 7.5 | 8 | 27.98 | 19914.3 | 88.35 | 198.06 | 31.57 | 21.27 | 2424.14 | 0.67 | 0.76 | 0.12 | 0.14 | 1 | 10 | 153.1299 | 209.5191 | 189.5229 | 153129.8831 | 209519.0616 | 3.1453e-06 | 14 | 189522.8565
27 | 75 | CONCLUIDO | 9.4115 | 10.63 | 8.04 | 48.26 | 0.86 | 10 | 159.92 | 49.1 | 7.75 | 8 | 28.08 | 19958.1 | 88.55 | 198.05 | 33.22 | 21.27 | 3247.26 | 0.64 | 0.75 | 0.12 | 0.19 | 1 | 10 | 153.5577 | 210.1045 | 190.0524 | 153557.7335 | 210104.4655 | 3.1301e-06 | 14 | 190052.3902
28 | 75 | CONCLUIDO | 9.4615 | 10.57 | 8.02 | 53.45 | 0.88 | 9 | 160.28 | 49.1 | 8 | 7 | 28.19 | 20001.93 | 87.91 | 198.05 | 32.35 | 21.27 | 2819.16 | 0.66 | 0.76 | 0.12 | 0.17 | 1 | 10 | 152.8735 | 209.1682 | 189.2055 | 152873.4662 | 209168.2207 | 3.1467e-06 | 14 | 189205.4993
29 | 75 | CONCLUIDO | 9.46 | 10.57 | 8.02 | 53.46 | 0.91 | 9 | 160.64 | 49.1 | 8.25 | 7 | 28.29 | 20045.81 | 88.05 | 198.05 | 32.39 | 21.27 | 2837.57 | 0.66 | 0.76 | 0.12 | 0.17 | 1 | 10 | 152.9629 | 209.2906 | 189.3162 | 152962.9442 | 209290.6485 | 3.1462e-06 | 14 | 189316.2427
30 | 75 | CONCLUIDO | 9.4625 | 10.57 | 8.02 | 53.44 | 0.94 | 9 | 160.99 | 49.1 | 8.5 | 7 | 28.4 | 20089.72 | 87.65 | 198.05 | 32.43 | 21.27 | 2859.01 | 0.66 | 0.76 | 0.12 | 0.16 | 1 | 10 | 152.718 | 208.9555 | 189.0131 | 152717.9786 | 208955.4757 | 3.147e-06 | 14 | 189013.0584
31 | 75 | CONCLUIDO | 9.4637 | 10.57 | 8.02 | 53.44 | 0.96 | 9 | 161.35 | 49.1 | 8.75 | 7 | 28.5 | 20133.66 | 87.3 | 198.05 | 32.35 | 21.27 | 2820.43 | 0.66 | 0.76 | 0.12 | 0.16 | 1 | 10 | 152.5096 | 208.6703 | 188.7551 | 152509.5855 | 208670.3432 | 3.1474e-06 | 14 | 188755.1385
32 | 75 | CONCLUIDO | 9.5203 | 10.5 | 7.98 | 59.87 | 0.99 | 8 | 161.71 | 49.1 | 9 | 6 | 28.61 | 20177.64 | 86.79 | 198.05 | 31.2 | 21.27 | 2245.76 | 0.68 | 0.76 | 0.12 | 0.13 | 1 | 10 | 151.8561 | 207.7762 | 187.9463 | 151856.0715 | 207776.1765 | 3.1662e-06 | 14 | 187946.3098
33 | 75 | CONCLUIDO | 9.5266 | 10.5 | 7.98 | 59.82 | 1.01 | 8 | 162.06 | 49.1 | 9.25 | 6 | 28.72 | 20221.66 | 86.63 | 198.08 | 31.14 | 21.27 | 2219.07 | 0.68 | 0.76 | 0.12 | 0.12 | 1 | 10 | 151.7281 | 207.601 | 187.7879 | 151728.0538 | 207601.017 | 3.1683e-06 | 14 | 187787.8673
34 | 75 | CONCLUIDO | 9.506 | 10.52 | 8 | 59.99 | 1.04 | 8 | 162.42 | 49.1 | 9.5 | 6 | 28.82 | 20265.72 | 86.69 | 198.05 | 31.83 | 21.27 | 2561.89 | 0.67 | 0.76 | 0.12 | 0.15 | 1 | 10 | 151.8966 | 207.8316 | 187.9965 | 151896.5924 | 207831.6189 | 3.1615e-06 | 14 | 187996.4609
35 | 75 | CONCLUIDO | 9.5047 | 10.52 | 8 | 60 | 1.06 | 8 | 162.78 | 49.1 | 9.75 | 6 | 28.93 | 20309.81 | 86.59 | 198.05 | 31.88 | 21.27 | 2587.84 | 0.67 | 0.76 | 0.12 | 0.15 | 1 | 10 | 151.8469 | 207.7636 | 187.935 | 151846.9163 | 207763.6499 | 3.1611e-06 | 14 | 187934.9787
36 | 75 | CONCLUIDO | 9.5007 | 10.53 | 8 | 60.04 | 1.09 | 8 | 163.13 | 49.1 | 10 | 6 | 29.04 | 20353.94 | 86.04 | 198.06 | 32.07 | 21.27 | 2684 | 0.66 | 0.76 | 0.12 | 0.15 | 1 | 10 | 151.5552 | 207.3645 | 187.5739 | 151555.1888 | 207364.4954 | 3.1597e-06 | 14 | 187573.919
37 | 75 | CONCLUIDO | 9.563 | 10.46 | 7.97 | 68.29 | 1.11 | 7 | 163.49 | 49.1 | 10.25 | 5 | 29.15 | 20398.1 | 85.17 | 198.05 | 30.84 | 21.27 | 2071.34 | 0.69 | 0.76 | 0.12 | 0.11 | 1 | 10 | 150.6797 | 206.1667 | 186.4904 | 150679.7427 | 206166.6715 | 3.1804e-06 | 14 | 186490.4138
38 | 75 | CONCLUIDO | 9.5579 | 10.46 | 7.97 | 68.33 | 1.14 | 7 | 163.85 | 49.1 | 10.5 | 5 | 29.26 | 20442.3 | 85.28 | 198.05 | 30.91 | 21.27 | 2107.82 | 0.69 | 0.76 | 0.12 | 0.12 | 1 | 10 | 150.7713 | 206.2919 | 186.6037 | 150771.2928 | 206291.9344 | 3.1788e-06 | 14 | 186603.7217
39 | 75 | CONCLUIDO | 9.5811 | 10.44 | 7.95 | 68.12 | 1.16 | 7 | 164.21 | 49.1 | 10.75 | 5 | 29.36 | 20486.54 | 85 | 198.05 | 30.13 | 21.27 | 1718.34 | 0.71 | 0.76 | 0.12 | 0.09 | 1 | 10 | 150.4664 | 205.8748 | 186.2264 | 150466.4424 | 205874.8246 | 3.1865e-06 | 14 | 186226.4203
40 | 75 | CONCLUIDO | 9.5405 | 10.48 | 7.99 | 68.5 | 1.18 | 7 | 164.57 | 49.1 | 11 | 5 | 29.47 | 20530.82 | 85.34 | 198.05 | 31.68 | 21.27 | 2490.65 | 0.67 | 0.76 | 0.12 | 0.14 | 1 | 10 | 150.9189 | 206.494 | 186.7865 | 150918.9466 | 206493.9608 | 3.173e-06 | 14 | 186786.467
41 | 75 | CONCLUIDO | 9.5534 | 10.47 | 7.98 | 68.38 | 1.21 | 7 | 164.93 | 49.1 | 11.25 | 5 | 29.58 | 20575.13 | 84.82 | 198.05 | 31.25 | 21.27 | 2276.36 | 0.68 | 0.76 | 0.12 | 0.12 | 1 | 10 | 150.542 | 205.9782 | 186.32 | 150542.0308 | 205978.248 | 3.1773e-06 | 14 | 186319.9731
42 | 75 | CONCLUIDO | 9.5496 | 10.47 | 7.98 | 68.41 | 1.23 | 7 | 165.29 | 49.1 | 11.5 | 5 | 29.69 | 20619.48 | 84.54 | 198.05 | 31.35 | 21.27 | 2329.9 | 0.68 | 0.76 | 0.12 | 0.13 | 1 | 10 | 150.404 | 205.7894 | 186.1491 | 150403.9812 | 205789.3625 | 3.176e-06 | 14 | 186149.1145
43 | 75 | CONCLUIDO | 9.5529 | 10.47 | 7.98 | 68.38 | 1.26 | 7 | 165.65 | 49.1 | 11.75 | 5 | 29.8 | 20663.87 | 84.12 | 198.05 | 31.22 | 21.27 | 2260.57 | 0.68 | 0.76 | 0.12 | 0.12 | 1 | 10 | 150.1461 | 205.4365 | 185.8299 | 150146.0944 | 205436.5104 | 3.1771e-06 | 14 | 185829.9382
44 | 75 | CONCLUIDO | 9.6056 | 10.41 | 7.95 | 79.51 | 1.28 | 6 | 166.01 | 49.1 | 12 | 4 | 29.91 | 20708.3 | 83.24 | 198.05 | 30.32 | 21.27 | 1818.7 | 0.7 | 0.76 | 0.12 | 0.1 | 1 | 10 | 149.3316 | 204.3221 | 184.8219 | 149331.6379 | 204322.1351 | 3.1946e-06 | 14 | 184821.9173
45 | 75 | CONCLUIDO | 9.6262 | 10.39 | 7.93 | 79.29 | 1.3 | 6 | 166.37 | 49.1 | 12.25 | 4 | 30.02 | 20752.76 | 83.05 | 198.05 | 29.56 | 21.27 | 1439.63 | 0.72 | 0.77 | 0.12 | 0.08 | 1 | 10 | 149.0968 | 204.0009 | 184.5313 | 149096.8396 | 204000.8736 | 3.2015e-06 | 14 | 184531.3166
46 | 75 | CONCLUIDO | 9.5985 | 10.42 | 7.96 | 79.59 | 1.33 | 6 | 166.73 | 49.1 | 12.5 | 4 | 30.13 | 20797.26 | 83.4 | 198.05 | 30.67 | 21.27 | 1994.85 | 0.69 | 0.76 | 0.12 | 0.11 | 1 | 10 | 149.4686 | 204.5095 | 184.9914 | 149468.6088 | 204509.5446 | 3.1923e-06 | 14 | 184991.4407
47 | 75 | CONCLUIDO | 9.6054 | 10.41 | 7.95 | 79.51 | 1.35 | 6 | 167.09 | 49.1 | 12.75 | 4 | 30.25 | 20841.8 | 83.27 | 198.05 | 30.36 | 21.27 | 1838.71 | 0.7 | 0.76 | 0.12 | 0.1 | 1 | 10 | 149.3497 | 204.3469 | 184.8443 | 149349.7349 | 204346.8962 | 3.1945e-06 | 14 | 184844.3152
48 | 75 | CONCLUIDO | 9.5941 | 10.42 | 7.96 | 79.63 | 1.38 | 6 | 167.45 | 49.1 | 13 | 4 | 30.36 | 20886.38 | 83.39 | 198.06 | 30.78 | 21.27 | 2048.38 | 0.69 | 0.76 | 0.12 | 0.11 | 1 | 10 | 149.4872 | 204.535 | 185.0145 | 149487.2373 | 204535.033 | 3.1908e-06 | 14 | 185014.4965
49 | 75 | CONCLUIDO | 9.6 | 10.42 | 7.96 | 79.57 | 1.4 | 6 | 167.81 | 49.1 | 13.25 | 4 | 30.47 | 20930.99 | 82.96 | 198.05 | 30.55 | 21.27 | 1930.74 | 0.7 | 0.76 | 0.12 | 0.1 | 1 | 10 | 149.2109 | 204.1569 | 184.6725 | 149210.9065 | 204156.9449 | 3.1928e-06 | 14 | 184672.4926
50 | 75 | CONCLUIDO | 9.5992 | 10.42 | 7.96 | 79.58 | 1.42 | 6 | 168.18 | 49.1 | 13.5 | 4 | 30.58 | 20975.64 | 82.66 | 198.05 | 30.48 | 21.27 | 1898.84 | 0.7 | 0.76 | 0.12 | 0.1 | 1 | 10 | 149.0452 | 203.9303 | 184.4674 | 149045.2256 | 203930.253 | 3.1925e-06 | 14 | 184467.4359
51 | 75 | CONCLUIDO | 9.618 | 10.4 | 7.94 | 79.38 | 1.45 | 6 | 168.54 | 49.1 | 13.75 | 4 | 30.69 | 21020.34 | 82.17 | 198.05 | 29.81 | 21.27 | 1564.57 | 0.71 | 0.77 | 0.12 | 0.08 | 1 | 10 | 148.6509 | 203.3908 | 183.9794 | 148650.9348 | 203390.767 | 3.1987e-06 | 14 | 183979.4377
52 | 75 | CONCLUIDO | 9.5995 | 10.42 | 7.96 | 79.58 | 1.47 | 6 | 168.9 | 49.1 | 14 | 4 | 30.81 | 21065.06 | 81.95 | 198.06 | 30.62 | 21.27 | 1965.98 | 0.69 | 0.76 | 0.12 | 0.1 | 1 | 10 | 148.6411 | 203.3773 | 183.9672 | 148641.0837 | 203377.2883 | 3.1926e-06 | 14 | 183967.2454
53 | 75 | CONCLUIDO | 9.5962 | 10.42 | 7.96 | 79.61 | 1.49 | 6 | 169.26 | 49.1 | 14.25 | 4 | 30.92 | 21109.83 | 81.49 | 198.05 | 30.72 | 21.27 | 2016.06 | 0.69 | 0.76 | 0.12 | 0.11 | 1 | 10 | 148.3982 | 203.0449 | 183.6666 | 148398.1569 | 203044.9051 | 3.1915e-06 | 14 | 183666.5843
54 | 75 | CONCLUIDO | 9.6432 | 10.37 | 7.94 | 95.29 | 1.52 | 5 | 169.63 | 49.1 | 14.5 | 3 | 31.03 | 21154.64 | 80.65 | 198.05 | 30.04 | 21.27 | 1680.74 | 0.71 | 0.76 | 0.12 | 0.09 | 1 | 10 | 147.6568 | 202.0306 | 182.7491 | 147656.8202 | 202030.5755 | 3.2071e-06 | 14 | 182749.0609
55 | 75 | CONCLUIDO | 9.6569 | 10.36 | 7.93 | 95.11 | 1.54 | 5 | 169.99 | 49.1 | 14.75 | 3 | 31.15 | 21199.48 | 80.52 | 198.06 | 29.52 | 21.27 | 1423.9 | 0.72 | 0.77 | 0.12 | 0.07 | 1 | 10 | 147.5038 | 201.8213 | 182.5597 | 147503.8392 | 201821.2602 | 3.2117e-06 | 14 | 182559.7224
56 | 75 | CONCLUIDO | 9.651 | 10.36 | 7.93 | 95.19 | 1.56 | 5 | 170.35 | 49.1 | 15 | 3 | 31.26 | 21244.37 | 80.75 | 198.06 | 29.66 | 21.27 | 1493.11 | 0.72 | 0.77 | 0.12 | 0.08 | 1 | 10 | 147.6647 | 202.0414 | 182.7588 | 147664.7222 | 202041.3875 | 3.2097e-06 | 14 | 182758.841
57 | 75 | CONCLUIDO | 9.6668 | 10.34 | 7.92 | 94.99 | 1.58 | 5 | 170.72 | 49.1 | 15.25 | 3 | 31.37 | 21289.29 | 80.56 | 198.05 | 29.22 | 21.27 | 1271.78 | 0.73 | 0.77 | 0.11 | 0.06 | 1 | 10 | 147.467 | 201.7708 | 182.5141 | 147466.9906 | 201770.8423 | 3.215e-06 | 14 | 182514.1163
58 | 75 | CONCLUIDO | 9.6414 | 10.37 | 7.94 | 95.31 | 1.61 | 5 | 171.08 | 49.1 | 15.5 | 3 | 31.49 | 21334.25 | 80.66 | 198.05 | 30.13 | 21.27 | 1728.57 | 0.71 | 0.76 | 0.12 | 0.09 | 1 | 10 | 147.672 | 202.0514 | 182.7679 | 147672.0187 | 202051.3708 | 3.2065e-06 | 14 | 182767.8715
59 | 75 | CONCLUIDO | 9.651 | 10.36 | 7.93 | 95.19 | 1.63 | 5 | 171.45 | 49.1 | 15.75 | 3 | 31.6 | 21379.25 | 80.42 | 198.05 | 29.78 | 21.27 | 1551.84 | 0.71 | 0.77 | 0.12 | 0.08 | 1 | 10 | 147.4786 | 201.7868 | 182.5285 | 147478.6435 | 201786.7863 | 3.2097e-06 | 14 | 182528.5386
60 | 75 | CONCLUIDO | 9.645 | 10.37 | 7.94 | 95.27 | 1.65 | 5 | 171.81 | 49.1 | 16 | 3 | 31.72 | 21424.29 | 80.51 | 198.05 | 29.97 | 21.27 | 1647.96 | 0.71 | 0.76 | 0.12 | 0.09 | 1 | 10 | 147.5683 | 201.9094 | 182.6395 | 147568.2779 | 201909.4281 | 3.2077e-06 | 14 | 182639.4757
61 | 75 | CONCLUIDO | 9.6525 | 10.36 | 7.93 | 95.17 | 1.67 | 5 | 172.18 | 49.1 | 16.25 | 3 | 31.83 | 21469.36 | 80.43 | 198.05 | 29.66 | 21.27 | 1491.92 | 0.72 | 0.77 | 0.12 | 0.08 | 1 | 10 | 147.4764 | 201.7837 | 182.5257 | 147476.3564 | 201783.657 | 3.2102e-06 | 14 | 182525.708
62 | 75 | CONCLUIDO | 9.6595 | 10.35 | 7.92 | 95.08 | 1.7 | 5 | 172.54 | 49.1 | 16.5 | 3 | 31.95 | 21514.48 | 80.06 | 198.05 | 29.41 | 21.27 | 1370.09 | 0.72 | 0.77 | 0.12 | 0.07 | 1 | 10 | 147.2238 | 201.4381 | 182.2132 | 147223.8325 | 201438.1427 | 3.2125e-06 | 14 | 182213.1691
63 | 75 | CONCLUIDO | 9.6523 | 10.36 | 7.93 | 95.17 | 1.72 | 5 | 172.91 | 49.1 | 16.75 | 3 | 32.07 | 21559.64 | 79.76 | 198.05 | 29.77 | 21.27 | 1549.95 | 0.71 | 0.77 | 0.11 | 0.08 | 1 | 10 | 147.0997 | 201.2683 | 182.0595 | 147099.6676 | 201268.2547 | 3.2101e-06 | 14 | 182059.495
64 | 75 | CONCLUIDO | 9.6391 | 10.37 | 7.95 | 95.34 | 1.74 | 5 | 173.28 | 49.1 | 17 | 3 | 32.18 | 21604.83 | 79.74 | 198.05 | 30.17 | 21.27 | 1745.95 | 0.71 | 0.76 | 0.12 | 0.09 | 1 | 10 | 147.172 | 201.3672 | 182.149 | 147171.9618 | 201367.1709 | 3.2058e-06 | 14 | 182148.9707
65 | 75 | CONCLUIDO | 9.646 | 10.37 | 7.94 | 95.25 | 1.76 | 5 | 173.64 | 49.1 | 17.25 | 3 | 32.3 | 21650.07 | 79.19 | 198.05 | 29.93 | 21.27 | 1630.07 | 0.71 | 0.76 | 0.12 | 0.09 | 1 | 10 | 146.8183 | 200.8832 | 181.7112 | 146818.2808 | 200883.249 | 3.2081e-06 | 14 | 181711.2336
66 | 75 | CONCLUIDO | 9.6437 | 10.37 | 7.94 | 95.28 | 1.78 | 5 | 174.01 | 49.1 | 17.5 | 3 | 32.42 | 21695.35 | 78.65 | 198.05 | 29.98 | 21.27 | 1650.66 | 0.71 | 0.76 | 0.12 | 0.09 | 1 | 10 | 146.5256 | 200.4827 | 181.3489 | 146525.563 | 200482.7395 | 3.2073e-06 | 14 | 181348.9482
67 | 75 | CONCLUIDO | 9.6523 | 10.36 | 7.93 | 95.17 | 1.8 | 5 | 174.38 | 49.1 | 17.75 | 3 | 32.53 | 21740.66 | 77.95 | 198.05 | 29.68 | 21.27 | 1503.84 | 0.72 | 0.77 | 0.12 | 0.08 | 1 | 10 | 146.0792 | 199.872 | 180.7965 | 146079.1911 | 199871.9938 | 3.2101e-06 | 14 | 180796.4913
68 | 75 | CONCLUIDO | 9.651 | 10.36 | 7.93 | 95.19 | 1.83 | 5 | 174.75 | 49.1 | 18 | 3 | 32.65 | 21786.02 | 77.36 | 198.05 | 29.79 | 21.27 | 1556 | 0.71 | 0.77 | 0.12 | 0.08 | 1 | 10 | 145.7532 | 199.4259 | 180.393 | 145753.1857 | 199425.9388 | 3.2097e-06 | 14 | 180393.0071
69 | 75 | CONCLUIDO | 9.6993 | 10.31 | 7.91 | 118.67 | 1.85 | 4 | 175.11 | 49.1 | 18.25 | 2 | 32.77 | 21831.41 | 76.4 | 198.05 | 29.09 | 21.27 | 1210.58 | 0.73 | 0.77 | 0.11 | 0.06 | 1 | 10 | 144.955 | 198.3339 | 179.4052 | 144955.0216 | 198333.8555 | 3.2258e-06 | 14 | 179405.1507
70 | 75 | CONCLUIDO | 9.6972 | 10.31 | 7.91 | 118.7 | 1.87 | 4 | 175.48 | 49.1 | 18.5 | 2 | 32.89 | 21876.85 | 76.49 | 198.05 | 29.17 | 21.27 | 1251.66 | 0.73 | 0.77 | 0.11 | 0.06 | 1 | 10 | 145.016 | 198.4173 | 179.4807 | 145016.0258 | 198417.3242 | 3.2251e-06 | 14 | 179480.6533
71 | 75 | CONCLUIDO | 9.6975 | 10.31 | 7.91 | 118.7 | 1.89 | 4 | 175.85 | 49.1 | 18.75 | 2 | 33.01 | 21922.32 | 76.56 | 198.05 | 29.11 | 21.27 | 1222.32 | 0.73 | 0.77 | 0.12 | 0.06 | 1 | 10 | 145.0538 | 198.469 | 179.5274 | 145053.8064 | 198469.0172 | 3.2252e-06 | 14 | 179527.4128
72 | 75 | CONCLUIDO | 9.7106 | 10.3 | 7.9 | 118.49 | 1.91 | 4 | 176.22 | 49.1 | 19 | 2 | 33.13 | 21967.84 | 76.19 | 198.05 | 28.7 | 21.27 | 1016.46 | 0.74 | 0.77 | 0.11 | 0.05 | 1 | 10 | 144.7738 | 198.086 | 179.1809 | 144773.8456 | 198085.9625 | 3.2295e-06 | 14 | 179180.9163
73 | 75 | CONCLUIDO | 9.6944 | 10.32 | 7.92 | 118.75 | 1.93 | 4 | 176.59 | 49.1 | 19.25 | 1 | 33.24 | 22013.39 | 76.15 | 198.05 | 29.21 | 21.27 | 1274.26 | 0.73 | 0.77 | 0.12 | 0.06 | 1 | 10 | 144.8463 | 198.1851 | 179.2706 | 144846.278 | 198185.0677 | 3.2241e-06 | 14 | 179270.563
74 | 75 | CONCLUIDO | 9.6894 | 10.32 | 7.92 | 118.83 | 1.95 | 4 | 176.96 | 49.1 | 19.5 | 1 | 33.36 | 22058.99 | 76.33 | 198.05 | 29.4 | 21.27 | 1368.76 | 0.72 | 0.77 | 0.12 | 0.07 | 1 | 10 | 144.9723 | 198.3575 | 179.4266 | 144972.3308 | 198357.5387 | 3.2225e-06 | 14 | 179426.5736
75 | 75 | CONCLUIDO | 9.6941 | 10.32 | 7.92 | 118.75 | 1.98 | 4 | 177.33 | 49.1 | 19.75 | 0 | 33.48 | 22104.63 | 76.35 | 198.05 | 29.15 | 21.27 | 1243.54 | 0.73 | 0.77 | 0.12 | 0.06 | 1 | 10 | 144.96 | 198.3407 | 179.4114 | 144960.0483 | 198340.7333 | 3.224e-06 | 14 | 179411.3721

## RESULTADOS_17
Unnamed: 0 | Volume de calda [L] | STATUS | Capacidade operacional [ha/h] | Tempo de missao [h] | Tempo util [h] | Tempo por voo [min] | Autonomia Projetada [h] | N° Voos | MTOW [kg] | Massa Estrutura [kg] | Combustível [kg] | Abastecimentos | Massa gerador | Potência gerador [W] | Combustível consumido [L] | Calda cons [L] | Distância percorrida [km] | Distância Pulverizando [km] | RTL ACUMULADO[m] | EOC [km/km] | EOC [h/h] | Tempo de manobra [h] | Tempo rtl_rtw [h] | V pulv [m/s] | V desloc [m/s] | Preço Total por ha Simples [R$/ha] | Preço Total por ha Presumido [R$/ha] | Preço Total por ha Real [R$/ha] | Preço Total Simples [R$] | Preço Total Presumido [R$] | Prod CAPEX [ha/h/R$] | Dias Trabalhados | Preço Total Real [R$]
0 | 95 | CONCLUIDO | 6.3082 | 15.85 | 9.81 | 6.13 | 0.1 | 96 | 185.69 | 53.44 | 1 | 94 | 36.26 | 23136.14 | 132.04 | 198.11 | 88.54 | 21.27 | 30475.54 | 0.24 | 0.62 | 0.25 | 1.95 | 1 | 10 | 270.8762 | 370.6248 | 335.2529 | 270876.2198 | 370624.7941 | 2.0717e-06 | 21 | 335252.884
1 | 95 | CONCLUIDO | 6.8979 | 14.5 | 9.31 | 7.65 | 0.12 | 73 | 186.07 | 53.44 | 1.25 | 71 | 36.39 | 23182.76 | 125.09 | 198.08 | 72.87 | 21.27 | 22758.92 | 0.29 | 0.65 | 0.22 | 1.46 | 1 | 10 | 240.4114 | 328.9415 | 297.5478 | 240411.4478 | 328941.5491 | 2.2653e-06 | 19 | 297547.8293
2 | 95 | CONCLUIDO | 7.3033 | 13.69 | 9.03 | 9.18 | 0.14 | 59 | 186.45 | 53.44 | 1.5 | 57 | 36.51 | 23229.42 | 121.07 | 198.06 | 63.86 | 21.27 | 18323.63 | 0.33 | 0.67 | 0.2 | 1.17 | 1 | 10 | 224.2363 | 306.8101 | 277.5285 | 224236.346 | 306810.0612 | 2.3984e-06 | 18 | 277528.5396
3 | 95 | CONCLUIDO | 7.5964 | 13.16 | 8.83 | 10.6 | 0.17 | 50 | 186.83 | 53.44 | 1.75 | 48 | 36.64 | 23276.13 | 118.31 | 198.08 | 57.91 | 21.27 | 15393.97 | 0.37 | 0.69 | 0.19 | 0.98 | 1 | 10 | 218.2183 | 298.5759 | 270.0802 | 218218.2663 | 298575.8591 | 2.4947e-06 | 18 | 270080.1981
4 | 95 | CONCLUIDO | 7.838 | 12.76 | 8.69 | 12.12 | 0.19 | 43 | 187.21 | 53.44 | 2 | 41 | 36.77 | 23322.88 | 116.23 | 198.09 | 53.14 | 21.27 | 13045.18 | 0.4 | 0.7 | 0.18 | 0.83 | 1 | 10 | 206.9106 | 283.1042 | 256.0851 | 206910.5812 | 283104.1854 | 2.574e-06 | 17 | 256085.1193
5 | 95 | CONCLUIDO | 8.0577 | 12.41 | 8.53 | 13.46 | 0.21 | 38 | 187.59 | 53.44 | 2.25 | 36 | 36.9 | 23369.68 | 113.82 | 198.08 | 47.84 | 21.27 | 10415.75 | 0.44 | 0.71 | 0.17 | 0.67 | 1 | 10 | 202.7037 | 277.3482 | 250.8785 | 202703.7213 | 277348.1741 | 2.6462e-06 | 17 | 250878.4536
6 | 95 | CONCLUIDO | 8.0248 | 12.46 | 8.69 | 14.9 | 0.24 | 35 | 187.97 | 53.44 | 2.5 | 33 | 37.03 | 23416.52 | 115.91 | 198.07 | 54.86 | 21.27 | 13940.97 | 0.39 | 0.7 | 0.14 | 0.84 | 1 | 10 | 204.6198 | 279.9699 | 253.25 | 204619.8493 | 279969.905 | 2.6354e-06 | 17 | 253249.9702
7 | 95 | CONCLUIDO | 8.2648 | 12.1 | 8.48 | 16.41 | 0.26 | 31 | 188.35 | 53.44 | 2.75 | 29 | 37.16 | 23463.4 | 112.82 | 198.09 | 46.8 | 21.27 | 9931.25 | 0.45 | 0.72 | 0.16 | 0.62 | 1 | 10 | 193.0277 | 264.1091 | 238.9029 | 193027.7497 | 264109.0829 | 2.7142e-06 | 16 | 238902.8827
8 | 95 | CONCLUIDO | 8.3914 | 11.92 | 8.41 | 18.01 | 0.28 | 28 | 188.73 | 53.44 | 3 | 26 | 37.29 | 23510.33 | 111.78 | 198.05 | 44.57 | 21.27 | 8834.06 | 0.48 | 0.72 | 0.15 | 0.55 | 1 | 10 | 191.0523 | 261.4062 | 236.458 | 191052.3441 | 261406.2458 | 2.7558e-06 | 16 | 236458.0006
9 | 95 | CONCLUIDO | 8.4748 | 11.8 | 8.36 | 19.3 | 0.3 | 26 | 189.11 | 53.44 | 3.25 | 24 | 37.42 | 23557.3 | 111.06 | 198.06 | 43.12 | 21.27 | 8117.13 | 0.49 | 0.73 | 0.15 | 0.51 | 1 | 10 | 189.7574 | 259.6344 | 234.8553 | 189757.3893 | 259634.4315 | 2.7832e-06 | 16 | 234855.2858
10 | 95 | CONCLUIDO | 8.5547 | 11.69 | 8.33 | 20.82 | 0.33 | 24 | 189.49 | 53.44 | 3.5 | 22 | 37.55 | 23604.32 | 110.4 | 198.05 | 42.06 | 21.27 | 7599.02 | 0.51 | 0.73 | 0.15 | 0.47 | 1 | 10 | 188.5752 | 258.017 | 233.3922 | 188575.2375 | 258016.9593 | 2.8094e-06 | 16 | 233392.1828
11 | 95 | CONCLUIDO | 8.6484 | 11.56 | 8.28 | 22.57 | 0.35 | 22 | 189.87 | 53.44 | 3.75 | 20 | 37.69 | 23651.38 | 109.51 | 198.05 | 40.38 | 21.27 | 6765.9 | 0.53 | 0.73 | 0.14 | 0.42 | 1 | 10 | 187.1308 | 256.0406 | 231.6044 | 187130.7787 | 256040.587 | 2.8402e-06 | 16 | 231604.4327
12 | 95 | CONCLUIDO | 8.6908 | 11.51 | 8.26 | 23.59 | 0.37 | 21 | 190.25 | 53.44 | 4 | 19 | 37.82 | 23698.48 | 109.18 | 198.06 | 39.74 | 21.27 | 6451.81 | 0.54 | 0.74 | 0.14 | 0.4 | 1 | 10 | 179.6904 | 245.8603 | 222.3957 | 179690.3606 | 245860.2787 | 2.8541e-06 | 15 | 222395.7188
13 | 95 | CONCLUIDO | 8.7393 | 11.44 | 8.23 | 24.69 | 0.4 | 20 | 190.63 | 53.44 | 4.25 | 18 | 37.95 | 23745.63 | 108.66 | 198.05 | 39.01 | 21.27 | 6094.01 | 0.55 | 0.74 | 0.14 | 0.38 | 1 | 10 | 178.9213 | 244.808 | 221.4439 | 178921.2841 | 244807.9944 | 2.87e-06 | 15 | 221443.863
14 | 95 | CONCLUIDO | 8.8867 | 11.25 | 8.11 | 27.05 | 0.42 | 18 | 191.02 | 53.44 | 4.5 | 16 | 38.08 | 23792.83 | 106.88 | 198.06 | 35.06 | 21.27 | 4129.26 | 0.61 | 0.75 | 0.14 | 0.26 | 1 | 10 | 176.4887 | 241.4796 | 218.4331 | 176488.6679 | 241479.5815 | 2.9184e-06 | 15 | 218433.1092
15 | 95 | CONCLUIDO | 8.7996 | 11.36 | 8.23 | 27.42 | 0.44 | 18 | 191.4 | 53.44 | 4.75 | 16 | 38.22 | 23840.07 | 108.4 | 198.05 | 38.94 | 21.27 | 6068.29 | 0.55 | 0.74 | 0.14 | 0.37 | 1 | 10 | 178.248 | 243.8868 | 220.6106 | 178248.0125 | 243886.7944 | 2.8898e-06 | 15 | 220610.581
16 | 95 | CONCLUIDO | 8.8567 | 11.29 | 8.19 | 28.9 | 0.46 | 17 | 191.78 | 53.44 | 5 | 15 | 38.35 | 23887.36 | 107.71 | 198.05 | 37.83 | 21.27 | 5515.85 | 0.56 | 0.74 | 0.14 | 0.34 | 1 | 10 | 177.3121 | 242.6062 | 219.4522 | 177312.0672 | 242606.1928 | 2.9086e-06 | 15 | 219452.1983
17 | 95 | CONCLUIDO | 8.9124 | 11.22 | 8.16 | 30.59 | 0.48 | 16 | 192.17 | 53.44 | 5.25 | 14 | 38.48 | 23934.69 | 107 | 198.05 | 36.72 | 21.27 | 4970.08 | 0.58 | 0.74 | 0.13 | 0.3 | 1 | 10 | 176.3957 | 241.3524 | 218.3181 | 176395.7383 | 241352.4312 | 2.9269e-06 | 15 | 218318.0939
18 | 95 | CONCLUIDO | 8.9541 | 11.17 | 8.14 | 32.56 | 0.51 | 15 | 192.55 | 53.44 | 5.5 | 13 | 38.62 | 23982.06 | 106.68 | 198.08 | 36.2 | 21.27 | 4711.83 | 0.59 | 0.75 | 0.13 | 0.29 | 1 | 10 | 175.8478 | 240.6028 | 217.64 | 175847.834 | 240602.7643 | 2.9406e-06 | 15 | 217639.9742
19 | 95 | CONCLUIDO | 8.9514 | 11.17 | 8.14 | 32.58 | 0.53 | 15 | 192.94 | 53.44 | 5.75 | 13 | 38.75 | 24029.48 | 106.49 | 198.06 | 36.46 | 21.27 | 4841.68 | 0.58 | 0.75 | 0.13 | 0.29 | 1 | 10 | 175.754 | 240.4743 | 217.5238 | 175753.9551 | 240474.3151 | 2.9397e-06 | 15 | 217523.7839
20 | 95 | CONCLUIDO | 9.0092 | 11.1 | 8.11 | 34.76 | 0.55 | 14 | 193.32 | 53.44 | 6 | 12 | 38.89 | 24076.95 | 106.18 | 198.06 | 35.23 | 21.27 | 4231.2 | 0.6 | 0.75 | 0.13 | 0.26 | 1 | 10 | 175.082 | 239.555 | 216.6922 | 175082.0287 | 239554.9558 | 2.9587e-06 | 15 | 216692.167
21 | 95 | CONCLUIDO | 9.0016 | 11.11 | 8.12 | 34.8 | 0.57 | 14 | 193.71 | 53.44 | 6.25 | 12 | 39.02 | 24124.47 | 106.08 | 198.05 | 35.54 | 21.27 | 4386.02 | 0.6 | 0.75 | 0.13 | 0.27 | 1 | 10 | 175.0899 | 239.5657 | 216.7019 | 175089.877 | 239565.6941 | 2.9562e-06 | 15 | 216701.8805
22 | 95 | CONCLUIDO | 9.0669 | 11.03 | 8.08 | 37.28 | 0.59 | 13 | 194.09 | 53.44 | 6.5 | 11 | 39.16 | 24172.03 | 105.23 | 198.07 | 34.02 | 21.27 | 3634.18 | 0.63 | 0.75 | 0.13 | 0.22 | 1 | 10 | 174.0353 | 238.1228 | 215.3967 | 174035.3159 | 238122.7971 | 2.9776e-06 | 15 | 215396.6916
23 | 95 | CONCLUIDO | 9.0632 | 11.03 | 8.08 | 37.3 | 0.62 | 13 | 194.48 | 53.44 | 6.75 | 11 | 39.29 | 24219.63 | 105.05 | 198.06 | 34.55 | 21.27 | 3895.77 | 0.62 | 0.75 | 0.12 | 0.23 | 1 | 10 | 173.9558 | 238.014 | 215.2982 | 173955.7721 | 238013.9618 | 2.9764e-06 | 15 | 215298.2433
24 | 95 | CONCLUIDO | 9.0983 | 10.99 | 8.08 | 40.38 | 0.64 | 12 | 194.86 | 53.44 | 7 | 10 | 39.43 | 24267.28 | 104.9 | 198.05 | 34.35 | 21.27 | 3803.01 | 0.62 | 0.75 | 0.12 | 0.22 | 1 | 10 | 173.5967 | 237.5227 | 214.8538 | 173596.6938 | 237522.655 | 2.9879e-06 | 15 | 214853.8261
25 | 95 | CONCLUIDO | 9.0918 | 11 | 8.08 | 40.42 | 0.66 | 12 | 195.25 | 53.44 | 7.25 | 10 | 39.57 | 24314.98 | 105.03 | 198.06 | 34.52 | 21.27 | 3885.69 | 0.62 | 0.75 | 0.13 | 0.23 | 1 | 10 | 173.7242 | 237.6971 | 215.0116 | 173724.1664 | 237697.0686 | 2.9858e-06 | 15 | 215011.594
26 | 95 | CONCLUIDO | 9.1461 | 10.93 | 8.06 | 43.94 | 0.68 | 11 | 195.64 | 53.44 | 7.5 | 9 | 39.7 | 24362.73 | 104.27 | 198.05 | 33.61 | 21.27 | 3439.82 | 0.63 | 0.75 | 0.13 | 0.2 | 1 | 10 | 172.8423 | 236.4904 | 213.9201 | 172842.2746 | 236490.4253 | 3.0036e-06 | 15 | 213920.111
27 | 95 | CONCLUIDO | 9.1398 | 10.94 | 8.06 | 43.98 | 0.7 | 11 | 196.03 | 53.44 | 7.75 | 9 | 39.84 | 24410.52 | 104.37 | 198.06 | 33.9 | 21.27 | 3581.69 | 0.63 | 0.75 | 0.13 | 0.21 | 1 | 10 | 172.9492 | 236.6367 | 214.0524 | 172949.1753 | 236636.6917 | 3.0016e-06 | 15 | 214052.4179
28 | 95 | CONCLUIDO | 9.1433 | 10.94 | 8.06 | 43.96 | 0.72 | 11 | 196.41 | 53.44 | 8 | 9 | 39.98 | 24458.36 | 104.12 | 198.05 | 33.7 | 21.27 | 3482.59 | 0.63 | 0.75 | 0.13 | 0.21 | 1 | 10 | 172.774 | 236.3971 | 213.8357 | 172774.0373 | 236397.0601 | 3.0027e-06 | 15 | 213835.6565
29 | 95 | CONCLUIDO | 9.197 | 10.87 | 8.03 | 48.19 | 0.74 | 10 | 196.8 | 53.44 | 8.25 | 8 | 40.12 | 24506.24 | 103.59 | 198.05 | 32.79 | 21.27 | 3030.92 | 0.65 | 0.76 | 0.13 | 0.18 | 1 | 10 | 172.035 | 235.3859 | 212.921 | 172034.9821 | 235385.8522 | 3.0204e-06 | 15 | 212920.9568
30 | 95 | CONCLUIDO | 9.2027 | 10.87 | 8.03 | 48.15 | 0.77 | 10 | 197.19 | 53.44 | 8.5 | 8 | 40.26 | 24554.18 | 103.62 | 198.05 | 32.57 | 21.27 | 2923.13 | 0.65 | 0.76 | 0.13 | 0.17 | 1 | 10 | 172.0107 | 235.3526 | 212.8909 | 172010.6663 | 235352.5823 | 3.0222e-06 | 15 | 212890.8621
31 | 95 | CONCLUIDO | 9.2308 | 10.83 | 7.99 | 47.96 | 0.79 | 10 | 197.58 | 53.44 | 8.75 | 8 | 40.39 | 24602.15 | 103.01 | 198.05 | 31.57 | 21.27 | 2422.28 | 0.67 | 0.76 | 0.12 | 0.14 | 1 | 10 | 171.4116 | 234.533 | 212.1495 | 171411.641 | 234532.9693 | 3.0315e-06 | 15 | 212149.4719
32 | 95 | CONCLUIDO | 9.1781 | 10.9 | 8.05 | 48.33 | 0.81 | 10 | 197.97 | 53.44 | 9 | 8 | 40.53 | 24650.18 | 103.6 | 198.06 | 33.64 | 21.27 | 3455.85 | 0.63 | 0.75 | 0.12 | 0.2 | 1 | 10 | 172.1972 | 235.6078 | 213.1218 | 172197.2184 | 235607.831 | 3.0141e-06 | 15 | 213121.7503
33 | 95 | CONCLUIDO | 9.2353 | 10.83 | 8.02 | 53.5 | 0.83 | 9 | 198.36 | 53.44 | 9.25 | 7 | 40.67 | 24698.26 | 102.82 | 198.06 | 32.67 | 21.27 | 2978.71 | 0.65 | 0.76 | 0.12 | 0.17 | 1 | 10 | 171.2915 | 234.3686 | 212.0007 | 171291.4738 | 234368.5513 | 3.0329e-06 | 15 | 212000.7457
34 | 95 | CONCLUIDO | 9.2412 | 10.82 | 8.02 | 53.45 | 0.85 | 9 | 198.75 | 53.44 | 9.5 | 7 | 40.81 | 24746.38 | 102.77 | 198.06 | 32.48 | 21.27 | 2882.24 | 0.65 | 0.76 | 0.12 | 0.16 | 1 | 10 | 171.2192 | 234.2696 | 211.9112 | 171219.1541 | 234269.6003 | 3.0349e-06 | 15 | 211911.2384
35 | 95 | CONCLUIDO | 9.2388 | 10.82 | 8.02 | 53.47 | 0.87 | 9 | 199.14 | 53.44 | 9.75 | 7 | 40.95 | 24794.55 | 102.84 | 198.05 | 32.56 | 21.27 | 2925.47 | 0.65 | 0.76 | 0.12 | 0.17 | 1 | 10 | 171.2778 | 234.3499 | 211.9838 | 171277.8131 | 234349.8601 | 3.0341e-06 | 15 | 211983.8384
36 | 95 | CONCLUIDO | 9.2391 | 10.82 | 8.02 | 53.47 | 0.89 | 9 | 199.53 | 53.44 | 10 | 7 | 41.1 | 24842.77 | 102.51 | 198.05 | 32.47 | 21.27 | 2877.88 | 0.66 | 0.76 | 0.12 | 0.17 | 1 | 10 | 171.0813 | 234.0809 | 211.7406 | 171081.2583 | 234080.9252 | 3.0342e-06 | 15 | 211740.5703
37 | 95 | CONCLUIDO | 9.2407 | 10.82 | 8.02 | 53.45 | 0.91 | 9 | 199.92 | 53.44 | 10.25 | 7 | 41.24 | 24891.03 | 102.24 | 198.05 | 32.37 | 21.27 | 2827.48 | 0.66 | 0.76 | 0.12 | 0.17 | 1 | 10 | 170.9107 | 233.8475 | 211.5294 | 170910.6606 | 233847.5058 | 3.0347e-06 | 15 | 211529.4281
38 | 95 | CONCLUIDO | 9.2994 | 10.75 | 7.99 | 59.9 | 0.93 | 8 | 200.31 | 53.44 | 10.5 | 6 | 41.38 | 24939.35 | 101.64 | 198.05 | 31.33 | 21.27 | 2312.95 | 0.68 | 0.76 | 0.12 | 0.13 | 1 | 10 | 163.2688 | 223.3916 | 202.0714 | 163268.7837 | 223391.5528 | 3.054e-06 | 14 | 202071.3765
39 | 95 | CONCLUIDO | 9.3235 | 10.73 | 7.96 | 59.69 | 0.95 | 8 | 200.71 | 53.44 | 10.75 | 6 | 41.52 | 24987.71 | 101.3 | 198.05 | 30.54 | 21.27 | 1916.82 | 0.7 | 0.76 | 0.12 | 0.11 | 1 | 10 | 162.8754 | 222.8534 | 201.5846 | 162875.4456 | 222853.3702 | 3.0619e-06 | 14 | 201584.5574
40 | 95 | CONCLUIDO | 9.2776 | 10.78 | 8.01 | 60.09 | 0.97 | 8 | 201.1 | 53.44 | 11 | 6 | 41.66 | 25036.12 | 101.94 | 198.05 | 32.32 | 21.27 | 2807.23 | 0.66 | 0.76 | 0.12 | 0.16 | 1 | 10 | 170.4609 | 233.2322 | 210.9728 | 170460.9479 | 233232.1891 | 3.0468e-06 | 15 | 210972.8363
41 | 95 | CONCLUIDO | 9.2865 | 10.77 | 8 | 60.01 | 0.99 | 8 | 201.49 | 53.44 | 11.25 | 6 | 41.81 | 25084.58 | 101.63 | 198.05 | 31.96 | 21.27 | 2628.36 | 0.67 | 0.76 | 0.12 | 0.15 | 1 | 10 | 170.2076 | 232.8855 | 210.6592 | 170207.5743 | 232885.5122 | 3.0497e-06 | 15 | 210659.2458
42 | 95 | CONCLUIDO | 9.2884 | 10.77 | 8 | 60 | 1.01 | 8 | 201.88 | 53.44 | 11.5 | 6 | 41.95 | 25133.09 | 101.5 | 198.05 | 31.85 | 21.27 | 2572.25 | 0.67 | 0.76 | 0.12 | 0.15 | 1 | 10 | 170.1179 | 232.7628 | 210.5483 | 170117.8934 | 232762.8068 | 3.0504e-06 | 15 | 210548.2512
43 | 95 | CONCLUIDO | 9.2846 | 10.77 | 8 | 60.03 | 1.03 | 8 | 202.28 | 53.44 | 11.75 | 6 | 42.09 | 25181.64 | 101.16 | 198.05 | 32.03 | 21.27 | 2664.8 | 0.66 | 0.76 | 0.12 | 0.15 | 1 | 10 | 169.9456 | 232.5271 | 210.335 | 169945.6155 | 232527.0886 | 3.0491e-06 | 15 | 210335.0296
44 | 95 | CONCLUIDO | 9.347 | 10.7 | 7.97 | 68.31 | 1.05 | 7 | 202.67 | 53.44 | 12 | 5 | 42.24 | 25230.25 | 100.25 | 198.05 | 30.87 | 21.27 | 2088.64 | 0.69 | 0.76 | 0.12 | 0.12 | 1 | 10 | 162.1073 | 221.8024 | 200.6339 | 162107.3205 | 221802.3876 | 3.0696e-06 | 14 | 200633.8791
45 | 95 | CONCLUIDO | 9.3468 | 10.7 | 7.97 | 68.31 | 1.07 | 7 | 203.07 | 53.44 | 12.25 | 5 | 42.38 | 25279.03 | 100.34 | 198.05 | 30.88 | 21.27 | 2093.61 | 0.69 | 0.76 | 0.12 | 0.12 | 1 | 10 | 162.1611 | 221.876 | 200.7004 | 162161.1079 | 221875.9819 | 3.0695e-06 | 14 | 200700.4496
46 | 95 | CONCLUIDO | 9.3521 | 10.69 | 7.96 | 68.26 | 1.09 | 7 | 203.46 | 53.44 | 12.5 | 5 | 42.53 | 25327.74 | 100.21 | 198.05 | 30.58 | 21.27 | 1941.99 | 0.7 | 0.76 | 0.12 | 0.11 | 1 | 10 | 162.0406 | 221.7111 | 200.5513 | 162040.6092 | 221711.1102 | 3.0713e-06 | 14 | 200551.313
47 | 95 | CONCLUIDO | 9.3611 | 10.68 | 7.95 | 68.17 | 1.11 | 7 | 203.86 | 53.44 | 12.75 | 5 | 42.67 | 25376.49 | 100.11 | 198.05 | 30.37 | 21.27 | 1836.09 | 0.7 | 0.76 | 0.12 | 0.1 | 1 | 10 | 161.9121 | 221.5353 | 200.3923 | 161912.1418 | 221535.3355 | 3.0742e-06 | 14 | 200392.314
48 | 95 | CONCLUIDO | 9.3293 | 10.72 | 7.99 | 68.48 | 1.13 | 7 | 204.25 | 53.44 | 13 | 5 | 42.82 | 25425.3 | 100.55 | 198.05 | 31.63 | 21.27 | 2466.19 | 0.67 | 0.76 | 0.12 | 0.14 | 1 | 10 | 162.4215 | 222.2323 | 201.0227 | 162421.5073 | 222232.2718 | 3.0638e-06 | 14 | 201022.7357
49 | 95 | CONCLUIDO | 9.3417 | 10.7 | 7.98 | 68.36 | 1.15 | 7 | 204.65 | 53.44 | 13.25 | 5 | 42.96 | 25474.16 | 100.04 | 198.05 | 31.15 | 21.27 | 2226.15 | 0.68 | 0.76 | 0.12 | 0.12 | 1 | 10 | 162.0299 | 221.6964 | 200.538 | 162029.8577 | 221696.3996 | 3.0679e-06 | 14 | 200538.0063
50 | 95 | CONCLUIDO | 9.3371 | 10.71 | 7.98 | 68.41 | 1.17 | 7 | 205.05 | 53.44 | 13.5 | 5 | 43.11 | 25523.06 | 99.85 | 198.05 | 31.22 | 21.27 | 2263.61 | 0.68 | 0.76 | 0.12 | 0.13 | 1 | 10 | 161.951 | 221.5885 | 200.4404 | 161951.0142 | 221588.5224 | 3.0664e-06 | 14 | 200440.4248
51 | 95 | CONCLUIDO | 9.3361 | 10.71 | 7.98 | 68.42 | 1.19 | 7 | 205.44 | 53.44 | 13.75 | 5 | 43.26 | 25572.02 | 99.7 | 198.05 | 31.29 | 21.27 | 2299.1 | 0.68 | 0.76 | 0.12 | 0.13 | 1 | 10 | 161.8705 | 221.4784 | 200.3408 | 161870.506 | 221478.3675 | 3.066e-06 | 14 | 200340.783
52 | 95 | CONCLUIDO | 9.3402 | 10.71 | 7.98 | 68.38 | 1.21 | 7 | 205.84 | 53.44 | 14 | 5 | 43.4 | 25621.03 | 99.31 | 198.07 | 31.19 | 21.27 | 2249.24 | 0.68 | 0.76 | 0.12 | 0.12 | 1 | 10 | 161.6149 | 221.1287 | 200.0245 | 161614.9287 | 221128.6753 | 3.0674e-06 | 14 | 200024.4649
53 | 95 | CONCLUIDO | 9.3936 | 10.65 | 7.95 | 79.54 | 1.23 | 6 | 206.24 | 53.44 | 14.25 | 4 | 43.55 | 25670.09 | 98.64 | 198.05 | 30.34 | 21.27 | 1827.49 | 0.7 | 0.76 | 0.12 | 0.1 | 1 | 10 | 160.837 | 220.0642 | 199.0616 | 160836.953 | 220064.2148 | 3.0849e-06 | 14 | 199061.595
54 | 95 | CONCLUIDO | 9.4157 | 10.62 | 7.93 | 79.29 | 1.25 | 6 | 206.64 | 53.44 | 14.5 | 4 | 43.7 | 25719.19 | 98.3 | 198.05 | 29.53 | 21.27 | 1421.08 | 0.72 | 0.77 | 0.12 | 0.08 | 1 | 10 | 160.4752 | 219.5693 | 198.6139 | 160475.223 | 219569.2798 | 3.0922e-06 | 14 | 198613.8959
55 | 95 | CONCLUIDO | 9.4005 | 10.64 | 7.95 | 79.46 | 1.27 | 6 | 207.03 | 53.44 | 14.75 | 4 | 43.85 | 25768.35 | 98.69 | 198.05 | 30.19 | 21.27 | 1750.61 | 0.7 | 0.76 | 0.12 | 0.09 | 1 | 10 | 160.8193 | 220.04 | 199.0397 | 160819.2545 | 220039.9989 | 3.0872e-06 | 14 | 199039.6902
56 | 95 | CONCLUIDO | 9.3904 | 10.65 | 7.96 | 79.57 | 1.28 | 6 | 207.43 | 53.44 | 15 | 4 | 44 | 25817.56 | 98.76 | 198.05 | 30.53 | 21.27 | 1923.96 | 0.7 | 0.76 | 0.12 | 0.1 | 1 | 10 | 160.9362 | 220.2 | 199.1844 | 160936.2066 | 220200.0178 | 3.0839e-06 | 14 | 199184.4372
57 | 95 | CONCLUIDO | 9.3924 | 10.65 | 7.96 | 79.55 | 1.3 | 6 | 207.83 | 53.44 | 15.25 | 4 | 44.15 | 25866.82 | 98.73 | 198.05 | 30.49 | 21.27 | 1904.42 | 0.7 | 0.76 | 0.12 | 0.1 | 1 | 10 | 160.9053 | 220.1577 | 199.1462 | 160905.2719 | 220157.6917 | 3.0845e-06 | 14 | 199146.1506
58 | 95 | CONCLUIDO | 9.3855 | 10.65 | 7.96 | 79.63 | 1.32 | 6 | 208.23 | 53.44 | 15.5 | 4 | 44.3 | 25916.13 | 98.88 | 198.05 | 30.74 | 21.27 | 2028.52 | 0.69 | 0.76 | 0.12 | 0.11 | 1 | 10 | 161.039 | 220.3407 | 199.3117 | 161039.0142 | 220340.6837 | 3.0823e-06 | 14 | 199311.6781
59 | 95 | CONCLUIDO | 9.3919 | 10.65 | 7.96 | 79.56 | 1.34 | 6 | 208.63 | 53.44 | 15.75 | 4 | 44.45 | 25965.5 | 98.52 | 198.05 | 30.45 | 21.27 | 1884.37 | 0.7 | 0.76 | 0.12 | 0.1 | 1 | 10 | 160.787 | 219.9958 | 198.9997 | 160786.9781 | 219995.8368 | 3.0844e-06 | 14 | 198999.7429
60 | 95 | CONCLUIDO | 9.3887 | 10.65 | 7.96 | 79.59 | 1.36 | 6 | 209.03 | 53.44 | 16 | 4 | 44.6 | 26014.91 | 98.33 | 198.05 | 30.58 | 21.27 | 1946.47 | 0.7 | 0.76 | 0.12 | 0.11 | 1 | 10 | 160.6985 | 219.8748 | 198.8902 | 160698.4906 | 219874.7644 | 3.0833e-06 | 14 | 198890.2255
61 | 95 | CONCLUIDO | 9.3958 | 10.64 | 7.95 | 79.51 | 1.38 | 6 | 209.43 | 53.44 | 16.25 | 4 | 44.75 | 26064.38 | 98.1 | 198.05 | 30.24 | 21.27 | 1775.85 | 0.7 | 0.76 | 0.12 | 0.1 | 1 | 10 | 160.5093 | 219.6159 | 198.6561 | 160509.3108 | 219615.9203 | 3.0856e-06 | 14 | 198656.0851
62 | 95 | CONCLUIDO | 9.4088 | 10.63 | 7.94 | 79.36 | 1.4 | 6 | 209.84 | 53.44 | 16.5 | 4 | 44.9 | 26113.9 | 97.51 | 198.05 | 29.88 | 21.27 | 1596.59 | 0.71 | 0.77 | 0.12 | 0.08 | 1 | 10 | 160.0727 | 219.0185 | 198.1157 | 160072.6717 | 219018.4913 | 3.0899e-06 | 14 | 198115.6739
63 | 95 | CONCLUIDO | 9.3855 | 10.65 | 7.96 | 79.63 | 1.42 | 6 | 210.24 | 53.44 | 16.75 | 4 | 45.05 | 26163.47 | 97.67 | 198.05 | 30.82 | 21.27 | 2065.65 | 0.69 | 0.76 | 0.12 | 0.11 | 1 | 10 | 160.3374 | 219.3807 | 198.4433 | 160337.4245 | 219380.7378 | 3.0823e-06 | 14 | 198443.3481
64 | 95 | CONCLUIDO | 9.3865 | 10.65 | 7.96 | 79.62 | 1.43 | 6 | 210.64 | 53.44 | 17 | 4 | 45.21 | 26213.09 | 97.31 | 198.05 | 30.69 | 21.27 | 2004.54 | 0.69 | 0.76 | 0.12 | 0.11 | 1 | 10 | 160.122 | 219.086 | 198.1767 | 160121.9925 | 219085.9742 | 3.0826e-06 | 14 | 198176.7163
65 | 95 | CONCLUIDO | 9.4434 | 10.59 | 7.93 | 95.22 | 1.45 | 5 | 211.04 | 53.44 | 17.25 | 3 | 45.36 | 26262.77 | 96.39 | 198.05 | 29.85 | 21.27 | 1589.32 | 0.71 | 0.77 | 0.12 | 0.08 | 1 | 10 | 159.1892 | 217.8097 | 197.0222 | 159189.2066 | 217809.6954 | 3.1013e-06 | 14 | 197022.2438
66 | 95 | CONCLUIDO | 9.4476 | 10.58 | 7.93 | 95.16 | 1.47 | 5 | 211.45 | 53.44 | 17.5 | 3 | 45.51 | 26312.5 | 96.32 | 198.05 | 29.65 | 21.27 | 1487.28 | 0.72 | 0.77 | 0.12 | 0.08 | 1 | 10 | 159.1214 | 217.7169 | 196.9383 | 159121.3679 | 217716.8755 | 3.1026e-06 | 14 | 196938.2825
67 | 95 | CONCLUIDO | 9.4488 | 10.58 | 7.93 | 95.14 | 1.49 | 5 | 211.85 | 53.44 | 17.75 | 3 | 45.67 | 26362.28 | 96.45 | 198.05 | 29.64 | 21.27 | 1480.65 | 0.72 | 0.77 | 0.12 | 0.08 | 1 | 10 | 159.1884 | 217.8086 | 197.0212 | 159188.3878 | 217808.575 | 3.103e-06 | 14 | 197021.2303
68 | 95 | CONCLUIDO | 9.4453 | 10.59 | 7.93 | 95.19 | 1.51 | 5 | 212.25 | 53.44 | 18 | 3 | 45.82 | 26412.11 | 96.63 | 198.06 | 29.65 | 21.27 | 1488.82 | 0.72 | 0.77 | 0.12 | 0.08 | 1 | 10 | 159.315 | 217.9819 | 197.178 | 159315.0324 | 217981.8558 | 3.1019e-06 | 14 | 197177.9734
69 | 95 | CONCLUIDO | 9.462 | 10.57 | 7.91 | 94.97 | 1.52 | 5 | 212.66 | 53.44 | 18.25 | 3 | 45.97 | 26462 | 96.27 | 198.05 | 29.14 | 21.27 | 1231.77 | 0.73 | 0.77 | 0.11 | 0.06 | 1 | 10 | 158.9825 | 217.5269 | 196.7664 | 158982.5221 | 217526.9006 | 3.1074e-06 | 14 | 196766.4385
70 | 95 | CONCLUIDO | 9.4473 | 10.58 | 7.93 | 95.16 | 1.54 | 5 | 213.06 | 53.44 | 18.5 | 3 | 46.13 | 26511.94 | 96.61 | 198.05 | 29.71 | 21.27 | 1518.84 | 0.72 | 0.77 | 0.11 | 0.08 | 1 | 10 | 159.2904 | 217.9481 | 197.1475 | 159290.381 | 217948.1267 | 3.1026e-06 | 14 | 197147.4634
71 | 95 | CONCLUIDO | 9.4384 | 10.6 | 7.94 | 95.28 | 1.56 | 5 | 213.47 | 53.44 | 18.75 | 3 | 46.28 | 26561.93 | 96.71 | 198.07 | 30 | 21.27 | 1662.9 | 0.71 | 0.76 | 0.12 | 0.09 | 1 | 10 | 159.4145 | 218.118 | 197.3011 | 159414.5168 | 218117.9748 | 3.0996e-06 | 14 | 197301.1014
72 | 95 | CONCLUIDO | 9.4444 | 10.59 | 7.93 | 95.2 | 1.58 | 5 | 213.87 | 53.44 | 19 | 3 | 46.44 | 26611.98 | 96.51 | 198.05 | 29.81 | 21.27 | 1566.64 | 0.71 | 0.77 | 0.12 | 0.08 | 1 | 10 | 159.2518 | 217.8953 | 197.0997 | 159251.7978 | 217895.3354 | 3.1016e-06 | 14 | 197099.7104
73 | 95 | CONCLUIDO | 9.4379 | 10.6 | 7.94 | 95.29 | 1.6 | 5 | 214.28 | 53.44 | 19.25 | 3 | 46.6 | 26662.08 | 96.61 | 198.07 | 30.03 | 21.27 | 1678.16 | 0.71 | 0.76 | 0.12 | 0.09 | 1 | 10 | 159.3601 | 218.0436 | 197.2338 | 159360.1473 | 218043.5841 | 3.0995e-06 | 14 | 197233.8104
74 | 95 | CONCLUIDO | 9.4426 | 10.59 | 7.94 | 95.23 | 1.61 | 5 | 214.69 | 53.44 | 19.5 | 3 | 46.75 | 26712.23 | 96.65 | 198.05 | 29.83 | 21.27 | 1577.78 | 0.71 | 0.77 | 0.12 | 0.08 | 1 | 10 | 159.3523 | 218.0329 | 197.2241 | 159352.3052 | 218032.854 | 3.101e-06 | 14 | 197224.1045
75 | 95 | CONCLUIDO | 9.4478 | 10.58 | 7.93 | 95.16 | 1.63 | 5 | 215.09 | 53.44 | 19.75 | 3 | 46.91 | 26762.44 | 96.48 | 198.05 | 29.6 | 21.27 | 1461.53 | 0.72 | 0.77 | 0.12 | 0.08 | 1 | 10 | 159.2122 | 217.8412 | 197.0507 | 159212.2194 | 217841.1826 | 3.1027e-06 | 14 | 197050.7259
76 | 95 | CONCLUIDO | 9.457 | 10.57 | 7.92 | 95.03 | 1.65 | 5 | 215.5 | 53.44 | 20 | 3 | 47.07 | 26812.71 | 96.06 | 198.05 | 29.31 | 21.27 | 1317.21 | 0.73 | 0.77 | 0.12 | 0.07 | 1 | 10 | 158.9023 | 217.4171 | 196.6671 | 158902.2955 | 217417.1309 | 3.1057e-06 | 14 | 196667.1451
77 | 95 | CONCLUIDO | 9.4476 | 10.58 | 7.93 | 95.16 | 1.67 | 5 | 215.91 | 53.44 | 20.25 | 3 | 47.23 | 26863.02 | 95.98 | 198.05 | 29.72 | 21.27 | 1521.29 | 0.72 | 0.77 | 0.11 | 0.08 | 1 | 10 | 158.9255 | 217.4489 | 196.6959 | 158925.5228 | 217448.9116 | 3.1026e-06 | 14 | 196695.8927
78 | 95 | CONCLUIDO | 9.4337 | 10.6 | 7.95 | 95.35 | 1.68 | 5 | 216.32 | 53.44 | 20.5 | 3 | 47.38 | 26913.4 | 95.98 | 198.05 | 30.19 | 21.27 | 1759.02 | 0.7 | 0.76 | 0.12 | 0.09 | 1 | 10 | 159.0324 | 217.5951 | 196.8281 | 159032.3762 | 217595.1132 | 3.0981e-06 | 14 | 196828.141
79 | 95 | CONCLUIDO | 9.4424 | 10.59 | 7.94 | 95.23 | 1.7 | 5 | 216.73 | 53.44 | 20.75 | 3 | 47.54 | 26963.82 | 95.55 | 198.05 | 29.91 | 21.27 | 1616.95 | 0.71 | 0.77 | 0.12 | 0.08 | 1 | 10 | 158.7197 | 217.1672 | 196.4411 | 158719.6544 | 217167.2333 | 3.1009e-06 | 14 | 196441.0974
80 | 95 | CONCLUIDO | 9.4359 | 10.6 | 7.94 | 95.32 | 1.72 | 5 | 217.14 | 53.44 | 21 | 3 | 47.7 | 27014.3 | 95.36 | 198.05 | 30.15 | 21.27 | 1736.73 | 0.71 | 0.76 | 0.12 | 0.09 | 1 | 10 | 158.6524 | 217.0752 | 196.3578 | 158652.392 | 217075.202 | 3.0988e-06 | 14 | 196357.8494
81 | 95 | CONCLUIDO | 9.4397 | 10.59 | 7.94 | 95.27 | 1.74 | 5 | 217.55 | 53.44 | 21.25 | 3 | 47.86 | 27064.84 | 94.99 | 198.05 | 29.93 | 21.27 | 1628.11 | 0.71 | 0.76 | 0.12 | 0.09 | 1 | 10 | 158.4144 | 216.7496 | 196.0633 | 158414.3865 | 216749.5523 | 3.1001e-06 | 14 | 196063.2793
82 | 95 | CONCLUIDO | 9.4456 | 10.59 | 7.93 | 95.19 | 1.75 | 5 | 217.96 | 53.44 | 21.5 | 3 | 48.02 | 27115.43 | 94.22 | 198.05 | 29.73 | 21.27 | 1526.99 | 0.72 | 0.77 | 0.12 | 0.08 | 1 | 10 | 157.9246 | 216.0794 | 195.4571 | 157924.5725 | 216079.3673 | 3.102e-06 | 14 | 195457.0557
83 | 95 | CONCLUIDO | 9.452 | 10.58 | 7.92 | 95.1 | 1.77 | 5 | 218.37 | 53.44 | 21.75 | 3 | 48.18 | 27166.08 | 93.96 | 198.05 | 29.49 | 21.27 | 1409.59 | 0.72 | 0.77 | 0.12 | 0.07 | 1 | 10 | 157.7258 | 215.8074 | 195.2111 | 157725.8193 | 215807.4244 | 3.1041e-06 | 14 | 195211.0667
84 | 95 | CONCLUIDO | 9.4411 | 10.59 | 7.94 | 95.25 | 1.79 | 5 | 218.78 | 53.44 | 22 | 3 | 48.34 | 27216.79 | 93.73 | 198.05 | 29.96 | 21.27 | 1642.26 | 0.71 | 0.77 | 0.11 | 0.08 | 1 | 10 | 157.679 | 215.7434 | 195.1532 | 157679.044 | 215743.4243 | 3.1005e-06 | 14 | 195153.1747
85 | 95 | CONCLUIDO | 9.4969 | 10.53 | 7.91 | 118.68 | 1.8 | 4 | 219.19 | 53.44 | 22.25 | 2 | 48.51 | 27267.55 | 92.99 | 198.05 | 29.12 | 21.27 | 1228.39 | 0.73 | 0.77 | 0.11 | 0.06 | 1 | 10 | 156.8763 | 214.6451 | 194.1596 | 156876.2888 | 214645.0592 | 3.1188e-06 | 14 | 194159.636
86 | 95 | CONCLUIDO | 9.4962 | 10.53 | 7.91 | 118.7 | 1.82 | 4 | 219.6 | 53.44 | 22.5 | 2 | 48.67 | 27318.36 | 93.08 | 198.05 | 29.19 | 21.27 | 1261.47 | 0.73 | 0.77 | 0.11 | 0.06 | 1 | 10 | 156.9323 | 214.7216 | 194.2289 | 156932.2571 | 214721.6376 | 3.1186e-06 | 14 | 194228.9058
87 | 95 | CONCLUIDO | 9.4959 | 10.53 | 7.91 | 118.7 | 1.84 | 4 | 220.01 | 53.44 | 22.75 | 2 | 48.83 | 27369.23 | 93.16 | 198.05 | 29.15 | 21.27 | 1244.5 | 0.73 | 0.77 | 0.11 | 0.06 | 1 | 10 | 156.98 | 214.7869 | 194.288 | 156979.9882 | 214786.9453 | 3.1185e-06 | 14 | 194287.9807
88 | 95 | CONCLUIDO | 9.4979 | 10.53 | 7.91 | 118.67 | 1.85 | 4 | 220.43 | 53.44 | 23 | 2 | 48.99 | 27420.16 | 93.25 | 198.05 | 29 | 21.27 | 1169.1 | 0.73 | 0.77 | 0.12 | 0.06 | 1 | 10 | 157.019 | 214.8403 | 194.3362 | 157018.9859 | 214840.3037 | 3.1192e-06 | 14 | 194336.2467
89 | 95 | CONCLUIDO | 9.509 | 10.52 | 7.9 | 118.48 | 1.87 | 4 | 220.84 | 53.44 | 23.25 | 2 | 49.16 | 27471.15 | 92.97 | 198.05 | 28.66 | 21.27 | 998.06 | 0.74 | 0.77 | 0.11 | 0.05 | 1 | 10 | 156.7811 | 214.5148 | 194.0418 | 156781.0656 | 214514.7707 | 3.1228e-06 | 14 | 194041.7821
90 | 95 | CONCLUIDO | 9.5014 | 10.52 | 7.91 | 118.61 | 1.89 | 4 | 221.25 | 53.44 | 23.5 | 2 | 49.32 | 27522.19 | 92.99 | 198.05 | 28.94 | 21.27 | 1140.04 | 0.73 | 0.77 | 0.11 | 0.05 | 1 | 10 | 156.8481 | 214.6064 | 194.1247 | 156848.0679 | 214606.4462 | 3.1203e-06 | 14 | 194124.7082
91 | 95 | CONCLUIDO | 9.4947 | 10.53 | 7.91 | 118.72 | 1.9 | 4 | 221.67 | 53.44 | 23.75 | 2 | 49.48 | 27573.29 | 93.09 | 198.05 | 29.18 | 21.27 | 1260.47 | 0.73 | 0.77 | 0.11 | 0.06 | 1 | 10 | 156.9474 | 214.7424 | 194.2477 | 156947.4111 | 214742.372 | 3.1181e-06 | 14 | 194247.6614
92 | 95 | CONCLUIDO | 9.4964 | 10.53 | 7.91 | 118.69 | 1.92 | 4 | 222.08 | 53.44 | 24 | 2 | 49.65 | 27624.44 | 92.93 | 198.05 | 29.14 | 21.27 | 1237.74 | 0.73 | 0.77 | 0.11 | 0.06 | 1 | 10 | 156.845 | 214.6023 | 194.121 | 156845.0428 | 214602.3071 | 3.1187e-06 | 14 | 194120.9641
93 | 95 | CONCLUIDO | 9.4927 | 10.53 | 7.92 | 118.75 | 1.94 | 4 | 222.5 | 53.44 | 24.25 | 2 | 49.81 | 27675.78 | 92.83 | 198.05 | 29.28 | 21.27 | 1309.22 | 0.73 | 0.77 | 0.11 | 0.06 | 1 | 10 | 156.8189 | 214.5665 | 194.0886 | 156818.8967 | 214566.5328 | 3.1175e-06 | 14 | 194088.6041
94 | 95 | CONCLUIDO | 9.4947 | 10.53 | 7.91 | 118.72 | 1.95 | 4 | 222.92 | 53.44 | 24.5 | 2 | 49.98 | 27727.05 | 92.74 | 198.05 | 29.16 | 21.27 | 1247.84 | 0.73 | 0.77 | 0.12 | 0.06 | 1 | 10 | 156.7468 | 214.4679 | 193.9994 | 156746.806 | 214467.8952 | 3.1181e-06 | 14 | 193999.3803
95 | 95 | CONCLUIDO | 9.506 | 10.52 | 7.9 | 118.53 | 1.97 | 4 | 223.33 | 53.44 | 24.75 | 2 | 50.15 | 27778.39 | 92.47 | 198.05 | 28.75 | 21.27 | 1043.19 | 0.74 | 0.77 | 0.11 | 0.05 | 1 | 10 | 156.5136 | 214.1488 | 193.7108 | 156513.6023 | 214148.8155 | 3.1218e-06 | 14 | 193710.7531
96 | 95 | CONCLUIDO | 9.5034 | 10.52 | 7.91 | 118.58 | 1.99 | 4 | 223.75 | 53.44 | 25 | 2 | 50.31 | 27829.77 | 92.5 | 198.06 | 28.91 | 21.27 | 1121.51 | 0.74 | 0.77 | 0.11 | 0.05 | 1 | 10 | 156.5549 | 214.2054 | 193.7619 | 156554.9439 | 214205.3809 | 3.121e-06 | 14 | 193761.92
97 | 95 | CONCLUIDO | 9.4937 | 10.53 | 7.92 | 118.74 | 2 | 4 | 224.17 | 53.44 | 25.25 | 2 | 50.48 | 27881.22 | 92.6 | 198.05 | 29.23 | 21.27 | 1284.22 | 0.73 | 0.77 | 0.11 | 0.06 | 1 | 10 | 156.6808 | 214.3776 | 193.9177 | 156680.7862 | 214377.564 | 3.1178e-06 | 14 | 193917.6702
98 | 95 | CONCLUIDO | 9.4957 | 10.53 | 7.91 | 118.7 | 2.02 | 4 | 224.58 | 53.44 | 25.5 | 2 | 50.65 | 27932.73 | 92.41 | 198.05 | 29.15 | 21.27 | 1241.59 | 0.73 | 0.77 | 0.11 | 0.06 | 1 | 10 | 156.5514 | 214.2006 | 193.7576 | 156551.4225 | 214200.5629 | 3.1184e-06 | 14 | 193757.5618
99 | 95 | CONCLUIDO | 9.4919 | 10.54 | 7.92 | 118.77 | 2.03 | 4 | 225 | 53.44 | 25.75 | 2 | 50.82 | 27984.29 | 92.4 | 198.05 | 29.31 | 21.27 | 1324.63 | 0.73 | 0.77 | 0.11 | 0.07 | 1 | 10 | 156.5774 | 214.2361 | 193.7897 | 156577.3835 | 214236.0838 | 3.1172e-06 | 14 | 193789.6926
100 | 95 | CONCLUIDO | 9.4904 | 10.54 | 7.92 | 118.79 | 2.05 | 4 | 225.42 | 53.44 | 26 | 2 | 50.98 | 28035.92 | 92.26 | 198.05 | 29.36 | 21.27 | 1348.76 | 0.72 | 0.77 | 0.12 | 0.07 | 1 | 10 | 156.5065 | 214.1391 | 193.7019 | 156506.4757 | 214139.0646 | 3.1167e-06 | 14 | 193701.9328
101 | 95 | CONCLUIDO | 9.5022 | 10.52 | 7.91 | 118.6 | 2.07 | 4 | 225.84 | 53.44 | 26.25 | 2 | 51.15 | 28087.6 | 91.81 | 198.05 | 28.86 | 21.27 | 1099.04 | 0.74 | 0.77 | 0.12 | 0.05 | 1 | 10 | 156.1673 | 213.6749 | 193.2821 | 156167.2617 | 213674.937 | 3.1206e-06 | 14 | 193282.1009
102 | 95 | CONCLUIDO | 9.5037 | 10.52 | 7.9 | 118.57 | 2.08 | 4 | 226.26 | 53.44 | 26.5 | 2 | 51.32 | 28139.34 | 91.59 | 198.05 | 28.89 | 21.27 | 1114.33 | 0.74 | 0.77 | 0.11 | 0.05 | 1 | 10 | 156.024 | 213.479 | 193.1048 | 156024.0341 | 213478.9667 | 3.1211e-06 | 14 | 193104.8337
103 | 95 | CONCLUIDO | 9.4939 | 10.53 | 7.92 | 118.73 | 2.1 | 4 | 226.68 | 53.44 | 26.75 | 2 | 51.49 | 28191.14 | 91.63 | 198.05 | 29.26 | 21.27 | 1295.85 | 0.73 | 0.77 | 0.11 | 0.06 | 1 | 10 | 156.1235 | 213.6151 | 193.228 | 156123.5255 | 213615.0953 | 3.1179e-06 | 14 | 193227.9704
104 | 95 | CONCLUIDO | 9.4942 | 10.53 | 7.92 | 118.73 | 2.11 | 4 | 227.1 | 53.44 | 27 | 2 | 51.66 | 28243 | 91.39 | 198.05 | 29.23 | 21.27 | 1284.36 | 0.73 | 0.77 | 0.11 | 0.06 | 1 | 10 | 155.9841 | 213.4243 | 193.0554 | 155984.1014 | 213424.3291 | 3.118e-06 | 14 | 193055.4107
105 | 95 | CONCLUIDO | 9.4899 | 10.54 | 7.92 | 118.8 | 2.13 | 4 | 227.52 | 53.44 | 27.25 | 2 | 51.83 | 28294.92 | 91.09 | 198.05 | 29.4 | 21.27 | 1365.58 | 0.72 | 0.77 | 0.11 | 0.07 | 1 | 10 | 155.8387 | 213.2253 | 192.8754 | 155838.6622 | 213225.3327 | 3.1165e-06 | 14 | 192875.4062
106 | 95 | CONCLUIDO | 9.4872 | 10.54 | 7.92 | 118.85 | 2.14 | 4 | 227.94 | 53.44 | 27.5 | 2 | 52.01 | 28346.9 | 90.6 | 198.05 | 29.43 | 21.27 | 1384.88 | 0.72 | 0.77 | 0.12 | 0.07 | 1 | 10 | 155.5743 | 212.8636 | 192.5482 | 155574.2555 | 212863.5599 | 3.1157e-06 | 14 | 192548.1605
107 | 95 | CONCLUIDO | 9.4979 | 10.53 | 7.91 | 118.67 | 2.16 | 4 | 228.36 | 53.44 | 27.75 | 2 | 52.18 | 28398.94 | 90.63 | 198.05 | 29.02 | 21.27 | 1179.07 | 0.73 | 0.77 | 0.12 | 0.06 | 1 | 10 | 155.5178 | 212.7863 | 192.4783 | 155517.8192 | 212786.3412 | 3.1192e-06 | 14 | 192478.3114
108 | 95 | CONCLUIDO | 9.5029 | 10.52 | 7.91 | 118.58 | 2.18 | 4 | 228.79 | 53.44 | 28 | 2 | 52.35 | 28451.04 | 90.08 | 198.05 | 28.92 | 21.27 | 1129.74 | 0.74 | 0.77 | 0.11 | 0.05 | 1 | 10 | 155.1722 | 212.3135 | 192.0506 | 155172.2178 | 212313.4741 | 3.1208e-06 | 14 | 192050.5741
109 | 95 | CONCLUIDO | 9.4922 | 10.54 | 7.92 | 118.76 | 2.19 | 4 | 229.21 | 53.44 | 28.25 | 2 | 52.52 | 28503.21 | 89.89 | 198.05 | 29.31 | 21.27 | 1323.35 | 0.73 | 0.77 | 0.11 | 0.06 | 1 | 10 | 155.1365 | 212.2646 | 192.0064 | 155136.5055 | 212264.611 | 3.1173e-06 | 14 | 192006.3744
110 | 95 | CONCLUIDO | 9.4924 | 10.53 | 7.92 | 118.76 | 2.21 | 4 | 229.63 | 53.44 | 28.5 | 2 | 52.7 | 28555.43 | 89.33 | 198.05 | 29.27 | 21.27 | 1302.9 | 0.73 | 0.77 | 0.11 | 0.06 | 1 | 10 | 154.8142 | 211.8237 | 191.6075 | 154814.2407 | 211823.6741 | 3.1174e-06 | 14 | 191607.5199
111 | 95 | CONCLUIDO | 9.4889 | 10.54 | 7.92 | 118.82 | 2.22 | 4 | 230.06 | 53.44 | 28.75 | 2 | 52.87 | 28607.71 | 89.03 | 198.05 | 29.43 | 21.27 | 1384.69 | 0.72 | 0.77 | 0.11 | 0.07 | 1 | 10 | 154.6634 | 211.6173 | 191.4208 | 154663.4062 | 211617.2957 | 3.1162e-06 | 14 | 191420.838
112 | 95 | CONCLUIDO | 9.4889 | 10.54 | 7.92 | 118.82 | 2.24 | 4 | 230.48 | 53.44 | 29 | 2 | 53.05 | 28660.06 | 88.83 | 198.05 | 29.41 | 21.27 | 1374.1 | 0.72 | 0.77 | 0.12 | 0.07 | 1 | 10 | 154.5487 | 211.4604 | 191.2789 | 154548.7047 | 211460.3559 | 3.1162e-06 | 14 | 191278.8764
113 | 95 | CONCLUIDO | 9.4944 | 10.53 | 7.92 | 118.72 | 2.25 | 4 | 230.91 | 53.44 | 29.25 | 1 | 53.22 | 28712.46 | 88.41 | 198.05 | 29.12 | 21.27 | 1226.97 | 0.73 | 0.77 | 0.12 | 0.06 | 1 | 10 | 154.2748 | 211.0856 | 190.9399 | 154274.8017 | 211085.5898 | 3.118e-06 | 14 | 190939.8774
114 | 95 | CONCLUIDO | 9.4967 | 10.53 | 7.91 | 118.69 | 2.27 | 4 | 231.33 | 53.44 | 29.5 | 1 | 53.4 | 28764.93 | 88.19 | 198.05 | 29.02 | 21.27 | 1176.2 | 0.73 | 0.77 | 0.12 | 0.06 | 1 | 10 | 154.127 | 210.8833 | 190.7569 | 154126.967 | 210883.3159 | 3.1188e-06 | 14 | 190756.9082
115 | 95 | CONCLUIDO | 9.4974 | 10.53 | 7.91 | 118.67 | 2.28 | 4 | 231.76 | 53.44 | 29.75 | 1 | 53.57 | 28817.46 | 88.02 | 198.05 | 29.03 | 21.27 | 1181.16 | 0.73 | 0.77 | 0.12 | 0.06 | 1 | 10 | 154.0254 | 210.7443 | 190.6312 | 154025.3688 | 210744.3048 | 3.119e-06 | 14 | 190631.1641
116 | 95 | CONCLUIDO | 9.4959 | 10.53 | 7.91 | 118.7 | 2.3 | 4 | 232.18 | 53.44 | 30 | 0 | 53.75 | 28870.05 | 88.03 | 198.05 | 29.06 | 21.27 | 1199.12 | 0.73 | 0.77 | 0.12 | 0.06 | 1 | 10 | 154.0401 | 210.7644 | 190.6493 | 154040.0618 | 210764.4083 | 3.1185e-06 | 14 | 190649.3489

## RESULTADOS_9
Unnamed: 0 | Volume de calda [L] | STATUS | Capacidade operacional [ha/h] | Tempo de missao [h] | Tempo util [h] | Tempo por voo [min] | Autonomia Projetada [h] | N° Voos | MTOW [kg] | Massa Estrutura [kg] | Combustível [kg] | Abastecimentos | Massa gerador | Potência gerador [W] | Combustível consumido [L] | Calda cons [L] | Distância percorrida [km] | Distância Pulverizando [km] | RTL ACUMULADO[m] | EOC [km/km] | EOC [h/h] | Tempo de manobra [h] | Tempo rtl_rtw [h] | V pulv [m/s] | V desloc [m/s] | Preço Total por ha Simples [R$/ha] | Preço Total por ha Presumido [R$/ha] | Preço Total por ha Real [R$/ha] | Preço Total Simples [R$] | Preço Total Presumido [R$] | Prod CAPEX [ha/h/R$] | Dias Trabalhados | Preço Total Real [R$]
0 | 55 | CONCLUIDO | 7.799 | 12.82 | 9.16 | 8.33 | 0.15 | 66 | 116.05 | 43.4 | 1 | 64 | 16.65 | 14546.17 | 90.24 | 198.11 | 68.03 | 21.27 | 20372.07 | 0.31 | 0.66 | 0.21 | 1.31 | 1 | 10 | 185.7827 | 254.196 | 229.9359 | 185782.6653 | 254196.0388 | 2.6331e-06 | 17 | 229935.9257
1 | 55 | CONCLUIDO | 8.2282 | 12.15 | 8.85 | 10.41 | 0.19 | 51 | 116.37 | 43.4 | 1.25 | 49 | 16.72 | 14585.96 | 86.84 | 198.06 | 58.37 | 21.27 | 15619.65 | 0.36 | 0.69 | 0.19 | 1 | 1 | 10 | 172.9299 | 236.6103 | 214.0286 | 172929.9187 | 236610.3439 | 2.778e-06 | 16 | 214028.5848
2 | 55 | CONCLUIDO | 8.5092 | 11.75 | 8.66 | 12.38 | 0.23 | 42 | 116.69 | 43.4 | 1.5 | 40 | 16.79 | 14625.77 | 84.67 | 198.07 | 52.58 | 21.27 | 12768.82 | 0.4 | 0.7 | 0.17 | 0.81 | 1 | 10 | 169.2945 | 231.6361 | 209.5291 | 169294.4605 | 231636.1496 | 2.8729e-06 | 16 | 209529.1205
3 | 55 | CONCLUIDO | 8.7901 | 11.38 | 8.46 | 14.5 | 0.26 | 35 | 117.01 | 43.4 | 1.75 | 33 | 16.86 | 14665.62 | 82.28 | 198.08 | 46.29 | 21.27 | 9658.85 | 0.46 | 0.72 | 0.15 | 0.6 | 1 | 10 | 159.0298 | 217.5916 | 196.8249 | 159029.778 | 217591.5581 | 2.9677e-06 | 15 | 196824.9252
4 | 55 | CONCLUIDO | 8.8474 | 11.3 | 8.48 | 16.41 | 0.3 | 31 | 117.34 | 43.4 | 2 | 29 | 16.94 | 14705.49 | 82.18 | 198.07 | 46.8 | 21.27 | 9935.25 | 0.45 | 0.72 | 0.16 | 0.62 | 1 | 10 | 158.6143 | 217.023 | 196.3106 | 158614.2538 | 217023.0196 | 2.9871e-06 | 15 | 196310.6472
5 | 55 | CONCLUIDO | 8.9987 | 11.11 | 8.38 | 18.63 | 0.34 | 27 | 117.66 | 43.4 | 2.25 | 25 | 17.01 | 14745.39 | 81.08 | 198.05 | 43.84 | 21.27 | 8471.78 | 0.49 | 0.72 | 0.15 | 0.53 | 1 | 10 | 156.9339 | 214.7239 | 194.231 | 156933.9202 | 214723.9131 | 3.0381e-06 | 15 | 194230.9642
6 | 55 | CONCLUIDO | 9.1112 | 10.98 | 8.32 | 20.8 | 0.37 | 24 | 117.98 | 43.4 | 2.5 | 22 | 17.08 | 14785.31 | 80.09 | 198.07 | 41.7 | 21.27 | 7416.11 | 0.51 | 0.73 | 0.15 | 0.46 | 1 | 10 | 155.6274 | 212.9363 | 192.614 | 155627.4484 | 212936.3406 | 3.0761e-06 | 15 | 192613.9952
7 | 55 | CONCLUIDO | 9.1846 | 10.89 | 8.28 | 22.58 | 0.41 | 22 | 118.31 | 43.4 | 2.75 | 20 | 17.16 | 14825.26 | 79.54 | 198.05 | 40.46 | 21.27 | 6810.03 | 0.53 | 0.73 | 0.14 | 0.42 | 1 | 10 | 154.8486 | 211.8706 | 191.65 | 154848.5707 | 211870.6459 | 3.1009e-06 | 15 | 191650.0088
8 | 55 | CONCLUIDO | 9.2643 | 10.79 | 8.23 | 24.7 | 0.45 | 20 | 118.63 | 43.4 | 3 | 18 | 17.23 | 14865.24 | 78.63 | 198.08 | 39.08 | 21.27 | 6129.09 | 0.54 | 0.74 | 0.14 | 0.38 | 1 | 10 | 153.8288 | 210.4753 | 190.3879 | 153828.7782 | 210475.3208 | 3.1278e-06 | 15 | 190387.8516
9 | 55 | CONCLUIDO | 9.411 | 10.63 | 8.11 | 27.04 | 0.48 | 18 | 118.96 | 43.4 | 3.25 | 16 | 17.31 | 14905.25 | 77.1 | 198.05 | 35.05 | 21.27 | 4123.35 | 0.61 | 0.75 | 0.13 | 0.26 | 1 | 10 | 145.3435 | 198.8653 | 179.8859 | 145343.4638 | 198865.3393 | 3.1773e-06 | 14 | 179885.9104
10 | 55 | CONCLUIDO | 9.3533 | 10.69 | 8.2 | 28.95 | 0.52 | 17 | 119.28 | 43.4 | 3.5 | 15 | 17.38 | 14945.29 | 77.72 | 198.09 | 38.26 | 21.27 | 5733.88 | 0.56 | 0.74 | 0.13 | 0.35 | 1 | 10 | 146.0699 | 199.8592 | 180.785 | 146069.8702 | 199859.2406 | 3.1579e-06 | 14 | 180784.9552
11 | 55 | CONCLUIDO | 9.4132 | 10.62 | 8.16 | 30.59 | 0.55 | 16 | 119.61 | 43.4 | 3.75 | 14 | 17.46 | 14985.35 | 76.87 | 198.06 | 36.76 | 21.27 | 4985.68 | 0.58 | 0.74 | 0.13 | 0.3 | 1 | 10 | 145.2311 | 198.7116 | 179.7468 | 145231.0847 | 198711.5773 | 3.1781e-06 | 14 | 179746.8232
12 | 55 | CONCLUIDO | 9.4518 | 10.58 | 8.14 | 32.55 | 0.59 | 15 | 119.93 | 43.4 | 4 | 13 | 17.53 | 15025.44 | 76.54 | 198.05 | 36.11 | 21.27 | 4668.88 | 0.59 | 0.75 | 0.13 | 0.28 | 1 | 10 | 144.8253 | 198.1563 | 179.2446 | 144825.2757 | 198156.3314 | 3.1911e-06 | 14 | 179244.5693
13 | 55 | CONCLUIDO | 9.4912 | 10.54 | 8.12 | 34.79 | 0.62 | 14 | 120.26 | 43.4 | 4.25 | 12 | 17.61 | 15065.56 | 76.1 | 198.05 | 35.44 | 21.27 | 4339.27 | 0.6 | 0.75 | 0.13 | 0.26 | 1 | 10 | 144.3556 | 197.5137 | 178.6632 | 144355.5761 | 197513.6678 | 3.2044e-06 | 14 | 178663.2405
14 | 55 | CONCLUIDO | 9.5422 | 10.48 | 8.09 | 37.32 | 0.66 | 13 | 120.58 | 43.4 | 4.5 | 11 | 17.68 | 15105.7 | 75.38 | 198.05 | 34.36 | 21.27 | 3800.81 | 0.62 | 0.75 | 0.13 | 0.23 | 1 | 10 | 143.6649 | 196.5687 | 177.8085 | 143664.9285 | 196568.6932 | 3.2216e-06 | 14 | 177808.453
15 | 55 | CONCLUIDO | 9.5752 | 10.44 | 8.05 | 37.15 | 0.69 | 13 | 120.91 | 43.4 | 4.75 | 11 | 17.76 | 15145.88 | 74.58 | 198.06 | 33.35 | 21.27 | 3295.81 | 0.64 | 0.75 | 0.12 | 0.2 | 1 | 10 | 143.019 | 195.6849 | 177.009 | 143019.0204 | 195684.9332 | 3.2328e-06 | 14 | 177009.0379
16 | 55 | CONCLUIDO | 9.5648 | 10.46 | 8.08 | 40.42 | 0.73 | 12 | 121.23 | 43.4 | 5 | 10 | 17.83 | 15186.08 | 74.77 | 198.05 | 34.61 | 21.27 | 3931.7 | 0.61 | 0.75 | 0.13 | 0.23 | 1 | 10 | 143.1978 | 195.9295 | 177.2303 | 143197.7886 | 195929.5318 | 3.2293e-06 | 14 | 177230.2923
17 | 55 | CONCLUIDO | 9.5681 | 10.45 | 8.08 | 40.4 | 0.76 | 12 | 121.56 | 43.4 | 5.25 | 10 | 17.91 | 15226.31 | 74.45 | 198.05 | 34.43 | 21.27 | 3843.44 | 0.62 | 0.75 | 0.13 | 0.23 | 1 | 10 | 142.9993 | 195.658 | 176.9847 | 142999.3451 | 195658.0127 | 3.2304e-06 | 14 | 176984.6865
18 | 55 | CONCLUIDO | 9.6115 | 10.4 | 8.06 | 43.95 | 0.8 | 11 | 121.89 | 43.4 | 5.5 | 9 | 17.99 | 15266.56 | 73.91 | 198.05 | 33.63 | 21.27 | 3446.99 | 0.63 | 0.75 | 0.13 | 0.2 | 1 | 10 | 142.4666 | 194.9291 | 176.3254 | 142466.6353 | 194929.1356 | 3.245e-06 | 14 | 176325.3725
19 | 55 | CONCLUIDO | 9.6085 | 10.41 | 8.06 | 43.97 | 0.83 | 11 | 122.21 | 43.4 | 5.75 | 9 | 18.06 | 15306.85 | 73.69 | 198.06 | 33.74 | 21.27 | 3503.09 | 0.63 | 0.75 | 0.12 | 0.21 | 1 | 10 | 142.3567 | 194.7787 | 176.1893 | 142356.6885 | 194778.7015 | 3.244e-06 | 14 | 176189.2956
20 | 55 | CONCLUIDO | 9.6634 | 10.35 | 8.03 | 48.15 | 0.86 | 10 | 122.54 | 43.4 | 6 | 8 | 18.14 | 15347.16 | 73.22 | 198.05 | 32.56 | 21.27 | 2917.12 | 0.65 | 0.76 | 0.13 | 0.17 | 1 | 10 | 141.8071 | 194.0268 | 175.5091 | 141807.1423 | 194026.7881 | 3.2626e-06 | 14 | 175509.1438
21 | 55 | CONCLUIDO | 9.6548 | 10.36 | 8.03 | 48.21 | 0.9 | 10 | 122.87 | 43.4 | 6.25 | 8 | 18.22 | 15387.5 | 72.89 | 198.05 | 33.07 | 21.27 | 3173.02 | 0.64 | 0.76 | 0.12 | 0.18 | 1 | 10 | 141.6624 | 193.8287 | 175.3299 | 141662.3571 | 193828.6867 | 3.2597e-06 | 14 | 175329.9489
22 | 55 | CONCLUIDO | 9.6821 | 10.33 | 8.03 | 53.53 | 0.93 | 9 | 123.19 | 43.4 | 6.5 | 7 | 18.29 | 15427.87 | 72.17 | 198.05 | 32.78 | 21.27 | 3031.34 | 0.65 | 0.76 | 0.12 | 0.18 | 1 | 10 | 141.1276 | 193.097 | 174.6681 | 141127.5975 | 193097.005 | 3.2689e-06 | 14 | 174668.0979
23 | 55 | CONCLUIDO | 9.691 | 10.32 | 8.02 | 53.46 | 0.96 | 9 | 123.52 | 43.4 | 6.75 | 7 | 18.37 | 15468.27 | 72.15 | 198.06 | 32.41 | 21.27 | 2850.3 | 0.66 | 0.76 | 0.12 | 0.17 | 1 | 10 | 141.0682 | 193.0158 | 174.5946 | 141068.2303 | 193015.7763 | 3.2719e-06 | 14 | 174594.6215
24 | 55 | CONCLUIDO | 9.6933 | 10.32 | 8.02 | 53.45 | 1 | 9 | 123.85 | 43.4 | 7 | 7 | 18.45 | 15508.69 | 71.61 | 198.05 | 32.35 | 21.27 | 2819.4 | 0.66 | 0.76 | 0.12 | 0.16 | 1 | 10 | 140.7543 | 192.5862 | 174.206 | 140754.2616 | 192586.1904 | 3.2727e-06 | 14 | 174206.0346
25 | 55 | CONCLUIDO | 9.7429 | 10.26 | 7.99 | 59.91 | 1.03 | 8 | 124.18 | 43.4 | 7.25 | 6 | 18.53 | 15549.15 | 70.79 | 198.05 | 31.43 | 21.27 | 2362.75 | 0.68 | 0.76 | 0.12 | 0.14 | 1 | 10 | 140.0473 | 191.6189 | 173.3311 | 140047.3351 | 191618.9423 | 3.2894e-06 | 14 | 173331.0994
26 | 55 | CONCLUIDO | 9.7635 | 10.24 | 7.97 | 59.75 | 1.06 | 8 | 124.51 | 43.4 | 7.5 | 6 | 18.61 | 15589.63 | 70.6 | 198.05 | 30.85 | 21.27 | 2073.71 | 0.69 | 0.76 | 0.12 | 0.11 | 1 | 10 | 139.8351 | 191.3285 | 173.0684 | 139835.0787 | 191328.5238 | 3.2964e-06 | 14 | 173068.398
27 | 55 | CONCLUIDO | 9.7337 | 10.27 | 8 | 59.99 | 1.1 | 8 | 124.83 | 43.4 | 7.75 | 6 | 18.68 | 15630.14 | 70.56 | 198.05 | 31.87 | 21.27 | 2582.97 | 0.67 | 0.76 | 0.12 | 0.15 | 1 | 10 | 139.9671 | 191.5091 | 173.2317 | 139967.055 | 191509.0996 | 3.2863e-06 | 14 | 173231.7399
28 | 55 | CONCLUIDO | 9.7326 | 10.27 | 8 | 60 | 1.13 | 8 | 125.16 | 43.4 | 8 | 6 | 18.76 | 15670.68 | 69.93 | 198.05 | 31.89 | 21.27 | 2591.21 | 0.67 | 0.76 | 0.12 | 0.15 | 1 | 10 | 139.6198 | 191.034 | 172.802 | 139619.8144 | 191033.9897 | 3.2859e-06 | 14 | 172801.9738
29 | 55 | CONCLUIDO | 9.7847 | 10.22 | 7.97 | 68.3 | 1.16 | 7 | 125.49 | 43.4 | 8.25 | 5 | 18.84 | 15711.24 | 69.01 | 198.05 | 30.78 | 21.27 | 2044.53 | 0.69 | 0.76 | 0.12 | 0.12 | 1 | 10 | 138.8548 | 189.9872 | 171.8551 | 138854.7768 | 189987.2314 | 3.3035e-06 | 14 | 171855.1167
30 | 55 | CONCLUIDO | 9.7831 | 10.22 | 7.97 | 68.32 | 1.19 | 7 | 125.82 | 43.4 | 8.5 | 5 | 18.92 | 15751.84 | 69.06 | 198.05 | 30.8 | 21.27 | 2052.16 | 0.69 | 0.76 | 0.12 | 0.12 | 1 | 10 | 138.8897 | 190.035 | 171.8983 | 138889.6753 | 190034.9812 | 3.303e-06 | 14 | 171898.3093
31 | 55 | CONCLUIDO | 9.7893 | 10.22 | 7.96 | 68.26 | 1.22 | 7 | 126.15 | 43.4 | 8.75 | 5 | 19 | 15792.46 | 68.79 | 198.05 | 30.8 | 21.27 | 2050.68 | 0.69 | 0.76 | 0.12 | 0.11 | 1 | 10 | 138.7059 | 189.7836 | 171.6709 | 138705.9205 | 189783.5598 | 3.3051e-06 | 14 | 171670.8832
32 | 55 | CONCLUIDO | 9.7813 | 10.22 | 7.97 | 68.33 | 1.26 | 7 | 126.48 | 43.4 | 9 | 5 | 19.08 | 15833.12 | 68.47 | 198.05 | 31.04 | 21.27 | 2171.27 | 0.69 | 0.76 | 0.12 | 0.12 | 1 | 10 | 138.5694 | 189.5968 | 171.5019 | 138569.3999 | 189596.7662 | 3.3024e-06 | 14 | 171501.9169
33 | 55 | CONCLUIDO | 9.7709 | 10.23 | 7.98 | 68.43 | 1.29 | 7 | 126.81 | 43.4 | 9.25 | 5 | 19.16 | 15873.8 | 68.11 | 198.05 | 31.29 | 21.27 | 2297.42 | 0.68 | 0.76 | 0.12 | 0.13 | 1 | 10 | 138.4209 | 189.3936 | 171.3181 | 138420.9154 | 189393.6031 | 3.2989e-06 | 14 | 171318.1435
34 | 55 | CONCLUIDO | 9.7746 | 10.23 | 7.98 | 68.39 | 1.32 | 7 | 127.14 | 43.4 | 9.5 | 5 | 19.24 | 15914.51 | 67.53 | 198.07 | 31.25 | 21.27 | 2276.42 | 0.68 | 0.76 | 0.12 | 0.13 | 1 | 10 | 138.0818 | 188.9296 | 170.8984 | 138081.7681 | 188929.5669 | 3.3001e-06 | 14 | 170898.3942
35 | 55 | CONCLUIDO | 9.8441 | 10.16 | 7.93 | 79.31 | 1.35 | 6 | 127.47 | 43.4 | 9.75 | 4 | 19.32 | 15955.25 | 66.59 | 198.05 | 29.59 | 21.27 | 1452.06 | 0.72 | 0.77 | 0.12 | 0.08 | 1 | 10 | 137.2309 | 187.7654 | 169.8453 | 137230.8919 | 187765.3606 | 3.3236e-06 | 14 | 169845.2981
36 | 55 | CONCLUIDO | 9.8154 | 10.19 | 7.96 | 79.61 | 1.38 | 6 | 127.8 | 43.4 | 10 | 4 | 19.4 | 15996.02 | 66.83 | 198.05 | 30.7 | 21.27 | 2007.15 | 0.69 | 0.76 | 0.12 | 0.11 | 1 | 10 | 137.5044 | 188.1396 | 170.1838 | 137504.4306 | 188139.6282 | 3.3139e-06 | 14 | 170183.8462
37 | 55 | CONCLUIDO | 9.8135 | 10.19 | 7.96 | 79.62 | 1.41 | 6 | 128.13 | 43.4 | 10.25 | 4 | 19.48 | 16036.82 | 66.68 | 198.05 | 30.74 | 21.27 | 2026.45 | 0.69 | 0.76 | 0.12 | 0.11 | 1 | 10 | 137.4294 | 188.0369 | 170.091 | 137429.3764 | 188036.9358 | 3.3132e-06 | 14 | 170090.9546
38 | 55 | CONCLUIDO | 9.8237 | 10.18 | 7.95 | 79.52 | 1.44 | 6 | 128.46 | 43.4 | 10.5 | 4 | 19.56 | 16077.65 | 66.28 | 198.05 | 30.38 | 21.27 | 1849.76 | 0.7 | 0.76 | 0.12 | 0.1 | 1 | 10 | 137.1581 | 187.6658 | 169.7552 | 137158.1115 | 187665.7792 | 3.3167e-06 | 14 | 169755.2206
39 | 55 | CONCLUIDO | 9.8248 | 10.18 | 7.95 | 79.51 | 1.47 | 6 | 128.79 | 43.4 | 10.75 | 4 | 19.64 | 16118.5 | 65.75 | 198.05 | 30.23 | 21.27 | 1774.45 | 0.7 | 0.76 | 0.12 | 0.1 | 1 | 10 | 136.8599 | 187.2577 | 169.3861 | 136859.8838 | 187257.7308 | 3.3171e-06 | 14 | 169386.1158
40 | 55 | CONCLUIDO | 9.8326 | 10.17 | 7.94 | 79.43 | 1.5 | 6 | 129.13 | 43.4 | 11 | 4 | 19.73 | 16159.39 | 65.15 | 198.05 | 30.08 | 21.27 | 1697.96 | 0.71 | 0.76 | 0.12 | 0.09 | 1 | 10 | 136.4889 | 186.7501 | 168.9269 | 136488.8508 | 186750.0672 | 3.3197e-06 | 14 | 168926.9029
41 | 55 | CONCLUIDO | 9.8154 | 10.19 | 7.96 | 79.61 | 1.54 | 6 | 129.46 | 43.4 | 11.25 | 4 | 19.81 | 16200.3 | 64.67 | 198.05 | 30.61 | 21.27 | 1964.87 | 0.69 | 0.76 | 0.12 | 0.11 | 1 | 10 | 136.3069 | 186.5011 | 168.7017 | 136306.8604 | 186501.0599 | 3.3139e-06 | 14 | 168701.6605
42 | 55 | CONCLUIDO | 9.8673 | 10.13 | 7.93 | 95.17 | 1.57 | 5 | 129.79 | 43.4 | 11.5 | 3 | 19.89 | 16241.25 | 63.59 | 198.05 | 29.59 | 21.27 | 1458.67 | 0.72 | 0.77 | 0.12 | 0.08 | 1 | 10 | 135.4783 | 185.3674 | 167.6762 | 135478.3038 | 185367.3921 | 3.3314e-06 | 14 | 167676.1884
43 | 55 | CONCLUIDO | 9.8592 | 10.14 | 7.94 | 95.27 | 1.6 | 5 | 130.12 | 43.4 | 11.75 | 3 | 19.97 | 16282.22 | 63.68 | 198.05 | 29.89 | 21.27 | 1605.86 | 0.71 | 0.76 | 0.12 | 0.09 | 1 | 10 | 135.567 | 185.4887 | 167.7859 | 135566.9548 | 185488.6883 | 3.3287e-06 | 14 | 167785.9082
44 | 55 | CONCLUIDO | 9.8784 | 10.12 | 7.92 | 95.03 | 1.63 | 5 | 130.45 | 43.4 | 12 | 2 | 20.05 | 16323.22 | 63.45 | 198.06 | 29.26 | 21.27 | 1294.35 | 0.73 | 0.77 | 0.12 | 0.07 | 1 | 10 | 135.3501 | 185.192 | 167.5176 | 135350.1487 | 185192.0447 | 3.3351e-06 | 14 | 167517.5758
45 | 55 | CONCLUIDO | 9.8703 | 10.13 | 7.93 | 95.13 | 1.65 | 5 | 130.79 | 43.4 | 12.25 | 1 | 20.14 | 16364.25 | 63.63 | 198.05 | 29.55 | 21.27 | 1438.26 | 0.72 | 0.77 | 0.12 | 0.07 | 1 | 10 | 135.4882 | 185.381 | 167.6885 | 135488.216 | 185380.9545 | 3.3324e-06 | 14 | 167688.4563
46 | 55 | CONCLUIDO | 9.866 | 10.14 | 7.93 | 95.19 | 1.68 | 5 | 131.12 | 43.4 | 12.5 | 1 | 20.22 | 16405.32 | 63.66 | 198.05 | 29.65 | 21.27 | 1489.46 | 0.72 | 0.77 | 0.12 | 0.08 | 1 | 10 | 135.5222 | 185.4274 | 167.7305 | 135522.1786 | 185427.4235 | 3.331e-06 | 14 | 167730.4905
47 | 55 | CONCLUIDO | 9.8687 | 10.13 | 7.93 | 95.15 | 1.71 | 5 | 131.45 | 43.4 | 12.75 | 0 | 20.3 | 16446.41 | 63.77 | 198.05 | 29.51 | 21.27 | 1418.73 | 0.72 | 0.77 | 0.12 | 0.08 | 1 | 10 | 135.5719 | 185.4954 | 167.792 | 135571.8953 | 185495.4481 | 3.3319e-06 | 14 | 167792.0229

## resultados
Unnamed: 0 | Volume de calda [L] | STATUS | Capacidade operacional [ha/h] | Tempo de missao [h] | Tempo util [h] | Tempo por voo [min] | Autonomia Projetada [h] | N° Voos | MTOW [kg] | Massa Estrutura [kg] | Combustível [kg] | Abastecimentos | Massa gerador | Potência gerador [W] | Combustível consumido [L] | Calda cons [L] | Distância percorrida [km] | Distância Pulverizando [km] | RTL ACUMULADO[m] | EOC [km/km] | EOC [h/h] | Tempo de manobra [h] | Tempo rtl_rtw [h] | V pulv [m/s] | V desloc [m/s]
0 | 100 | CONCLUIDO | 6.1363 | 16.3 | 9.89 | 5.93 | 0.09 | 100 | 194.77 | 54.38 | 1 | 98 | 39.4 | 24256.19 | 137.31 | 198.14 | 90.77 | 21.27 | 31572.85 | 0.23 | 0.61 | 0.27 | 2.03 | 1 | 10
1 | 100 | CONCLUIDO | 6.732 | 14.85 | 9.38 | 7.41 | 0.11 | 76 | 195.16 | 54.38 | 1.25 | 74 | 39.53 | 24303.87 | 130.01 | 198.09 | 74.93 | 21.27 | 23772.9 | 0.28 | 0.65 | 0.23 | 1.53 | 1 | 10
2 | 100 | CONCLUIDO | 7.1636 | 13.96 | 9.07 | 8.92 | 0.14 | 61 | 195.55 | 54.38 | 1.5 | 59 | 39.67 | 24351.61 | 125.51 | 198.07 | 65.11 | 21.27 | 18939.97 | 0.33 | 0.67 | 0.21 | 1.22 | 1 | 10
3 | 100 | CONCLUIDO | 7.4454 | 13.43 | 8.89 | 10.26 | 0.16 | 52 | 195.93 | 54.38 | 1.75 | 50 | 39.81 | 24399.39 | 122.87 | 198.08 | 59.69 | 21.27 | 16275.39 | 0.36 | 0.68 | 0.19 | 1.04 | 1 | 10
4 | 100 | CONCLUIDO | 7.7341 | 12.93 | 8.7 | 11.87 | 0.18 | 44 | 196.32 | 54.38 | 2 | 42 | 39.95 | 24447.22 | 120.08 | 198.09 | 53.68 | 21.27 | 13306.25 | 0.4 | 0.7 | 0.18 | 0.85 | 1 | 10
5 | 100 | CONCLUIDO | 7.9267 | 12.62 | 8.58 | 13.2 | 0.2 | 39 | 196.71 | 54.38 | 2.25 | 37 | 40.08 | 24495.09 | 118.25 | 198.09 | 49.82 | 21.27 | 11404.98 | 0.43 | 0.71 | 0.17 | 0.73 | 1 | 10
6 | 100 | CONCLUIDO | 8.0772 | 12.38 | 8.5 | 14.58 | 0.23 | 35 | 197.1 | 54.38 | 2.5 | 33 | 40.22 | 24543.01 | 116.97 | 198.11 | 48.16 | 21.27 | 10590.71 | 0.44 | 0.71 | 0.14 | 0.65 | 1 | 10
7 | 100 | CONCLUIDO | 8.1507 | 12.27 | 8.51 | 15.95 | 0.25 | 32 | 197.49 | 54.38 | 2.75 | 30 | 40.36 | 24590.98 | 116.97 | 198.09 | 47.79 | 21.27 | 10422.65 | 0.45 | 0.71 | 0.16 | 0.65 | 1 | 10
8 | 100 | CONCLUIDO | 8.2799 | 12.08 | 8.43 | 17.45 | 0.27 | 29 | 197.88 | 54.38 | 3 | 27 | 40.5 | 24639 | 115.8 | 198.11 | 45.43 | 21.27 | 9257.05 | 0.47 | 0.72 | 0.15 | 0.58 | 1 | 10
9 | 100 | CONCLUIDO | 8.3676 | 11.95 | 8.38 | 18.63 | 0.29 | 27 | 198.27 | 54.38 | 3.25 | 25 | 40.64 | 24687.06 | 115 | 198.06 | 43.95 | 21.27 | 8528.99 | 0.48 | 0.72 | 0.15 | 0.53 | 1 | 10
10 | 100 | CONCLUIDO | 8.4539 | 11.83 | 8.34 | 20.02 | 0.31 | 25 | 198.66 | 54.38 | 3.5 | 23 | 40.78 | 24735.17 | 114.2 | 198.07 | 42.48 | 21.27 | 7805.37 | 0.5 | 0.73 | 0.15 | 0.49 | 1 | 10
11 | 100 | CONCLUIDO | 8.5355 | 11.72 | 8.3 | 21.66 | 0.33 | 23 | 199.05 | 54.38 | 3.75 | 21 | 40.92 | 24783.33 | 113.57 | 198.09 | 41.39 | 21.27 | 7269.86 | 0.51 | 0.73 | 0.14 | 0.45 | 1 | 10
12 | 100 | CONCLUIDO | 8.5851 | 11.65 | 8.28 | 22.57 | 0.36 | 22 | 199.44 | 54.38 | 4 | 20 | 41.06 | 24831.54 | 113.12 | 198.05 | 40.58 | 21.27 | 6869.87 | 0.52 | 0.73 | 0.14 | 0.42 | 1 | 10
13 | 100 | CONCLUIDO | 8.6795 | 11.52 | 8.23 | 24.68 | 0.38 | 20 | 199.83 | 54.38 | 4.25 | 18 | 41.2 | 24879.79 | 112.23 | 198.05 | 38.88 | 21.27 | 6030.41 | 0.55 | 0.74 | 0.14 | 0.37 | 1 | 10
14 | 100 | CONCLUIDO | 8.7328 | 11.45 | 8.2 | 25.88 | 0.4 | 19 | 200.22 | 54.38 | 4.5 | 17 | 41.35 | 24928.09 | 111.61 | 198.05 | 37.87 | 21.27 | 5526.9 | 0.56 | 0.74 | 0.14 | 0.34 | 1 | 10
15 | 100 | CONCLUIDO | 8.7953 | 11.37 | 8.15 | 27.18 | 0.42 | 18 | 200.61 | 54.38 | 4.75 | 16 | 41.49 | 24976.45 | 110.97 | 198.05 | 36.79 | 21.27 | 4990.84 | 0.58 | 0.74 | 0.13 | 0.3 | 1 | 10
16 | 100 | CONCLUIDO | 8.788 | 11.38 | 8.2 | 28.95 | 0.44 | 17 | 201.01 | 54.38 | 5 | 15 | 41.63 | 25024.84 | 111.44 | 198.05 | 38.22 | 21.27 | 5713.96 | 0.56 | 0.74 | 0.14 | 0.35 | 1 | 10
17 | 100 | CONCLUIDO | 8.7979 | 11.37 | 8.19 | 28.9 | 0.46 | 17 | 201.4 | 54.38 | 5.25 | 15 | 41.77 | 25073.29 | 111.16 | 198.05 | 37.75 | 21.27 | 5478.81 | 0.56 | 0.74 | 0.14 | 0.34 | 1 | 10
18 | 100 | CONCLUIDO | 8.8472 | 11.3 | 8.16 | 30.62 | 0.48 | 16 | 201.79 | 54.38 | 5.5 | 14 | 41.92 | 25121.79 | 110.65 | 198.07 | 37.11 | 21.27 | 5165.36 | 0.57 | 0.74 | 0.13 | 0.31 | 1 | 10
19 | 100 | CONCLUIDO | 8.9003 | 11.24 | 8.14 | 32.54 | 0.51 | 15 | 202.19 | 54.38 | 5.75 | 13 | 42.06 | 25170.34 | 110.16 | 198.05 | 36.08 | 21.27 | 4653.47 | 0.59 | 0.75 | 0.13 | 0.28 | 1 | 10
20 | 100 | CONCLUIDO | 8.8961 | 11.24 | 8.14 | 32.56 | 0.53 | 15 | 202.58 | 54.38 | 6 | 13 | 42.2 | 25218.93 | 110.05 | 198.05 | 36.26 | 21.27 | 4745.27 | 0.59 | 0.75 | 0.13 | 0.29 | 1 | 10
21 | 100 | CONCLUIDO | 8.9461 | 11.18 | 8.12 | 34.79 | 0.55 | 14 | 202.98 | 54.38 | 6.25 | 12 | 42.35 | 25267.7 | 109.76 | 198.05 | 35.55 | 21.27 | 4393.25 | 0.6 | 0.75 | 0.13 | 0.26 | 1 | 10
22 | 100 | CONCLUIDO | 8.9448 | 11.18 | 8.12 | 34.79 | 0.57 | 14 | 203.37 | 54.38 | 6.5 | 12 | 42.49 | 25316.39 | 109.54 | 198.07 | 35.6 | 21.27 | 4418.31 | 0.6 | 0.75 | 0.13 | 0.27 | 1 | 10
23 | 100 | CONCLUIDO | 9.0165 | 11.09 | 8.07 | 37.24 | 0.59 | 13 | 203.77 | 54.38 | 6.75 | 11 | 42.64 | 25365.14 | 108.7 | 198.05 | 33.78 | 21.27 | 3513.03 | 0.63 | 0.75 | 0.13 | 0.22 | 1 | 10
24 | 100 | CONCLUIDO | 8.9982 | 11.11 | 8.09 | 37.34 | 0.61 | 13 | 204.16 | 54.38 | 7 | 11 | 42.78 | 25413.94 | 108.77 | 198.05 | 34.91 | 21.27 | 4076.54 | 0.61 | 0.75 | 0.12 | 0.24 | 1 | 10
25 | 100 | CONCLUIDO | 9.0393 | 11.06 | 8.08 | 40.4 | 0.63 | 12 | 204.56 | 54.38 | 7.25 | 10 | 42.93 | 25462.78 | 108.53 | 198.05 | 34.42 | 21.27 | 3838.51 | 0.62 | 0.75 | 0.13 | 0.23 | 1 | 10
26 | 100 | CONCLUIDO | 9.0346 | 11.07 | 8.09 | 40.43 | 0.65 | 12 | 204.95 | 54.38 | 7.5 | 10 | 43.08 | 25511.67 | 108.62 | 198.05 | 34.53 | 21.27 | 3891.97 | 0.62 | 0.75 | 0.13 | 0.23 | 1 | 10
27 | 100 | CONCLUIDO | 9.0916 | 11 | 8.05 | 43.93 | 0.67 | 11 | 205.35 | 54.38 | 7.75 | 9 | 43.22 | 25560.62 | 107.85 | 198.05 | 33.59 | 21.27 | 3426.49 | 0.63 | 0.75 | 0.13 | 0.2 | 1 | 10
28 | 100 | CONCLUIDO | 9.082 | 11.01 | 8.07 | 44 | 0.69 | 11 | 205.75 | 54.38 | 8 | 9 | 43.37 | 25609.61 | 107.95 | 198.06 | 33.98 | 21.27 | 3623.67 | 0.63 | 0.75 | 0.13 | 0.21 | 1 | 10
29 | 100 | CONCLUIDO | 9.0875 | 11 | 8.06 | 43.96 | 0.71 | 11 | 206.15 | 54.38 | 8.25 | 9 | 43.52 | 25658.66 | 107.77 | 198.05 | 33.72 | 21.27 | 3492.7 | 0.63 | 0.75 | 0.13 | 0.21 | 1 | 10
30 | 100 | CONCLUIDO | 9.0868 | 11 | 8.06 | 43.97 | 0.73 | 11 | 206.54 | 54.38 | 8.5 | 9 | 43.67 | 25707.76 | 107.69 | 198.05 | 33.8 | 21.27 | 3535.06 | 0.63 | 0.75 | 0.13 | 0.21 | 1 | 10
31 | 100 | CONCLUIDO | 9.1463 | 10.93 | 8.03 | 48.17 | 0.75 | 10 | 206.94 | 54.38 | 8.75 | 8 | 43.81 | 25756.9 | 107.28 | 198.06 | 32.65 | 21.27 | 2961.78 | 0.65 | 0.76 | 0.13 | 0.17 | 1 | 10
32 | 100 | CONCLUIDO | 9.1767 | 10.9 | 7.99 | 47.95 | 0.77 | 10 | 207.34 | 54.38 | 9 | 8 | 43.96 | 25806.1 | 106.72 | 198.05 | 31.43 | 21.27 | 2354.95 | 0.68 | 0.76 | 0.12 | 0.14 | 1 | 10
33 | 100 | CONCLUIDO | 9.125 | 10.96 | 8.05 | 48.32 | 0.79 | 10 | 207.74 | 54.38 | 9.25 | 8 | 44.11 | 25855.35 | 107.31 | 198.05 | 33.78 | 21.27 | 3527.59 | 0.63 | 0.75 | 0.12 | 0.2 | 1 | 10
34 | 100 | CONCLUIDO | 9.1294 | 10.95 | 8.05 | 48.29 | 0.81 | 10 | 208.14 | 54.38 | 9.5 | 8 | 44.26 | 25904.65 | 106.81 | 198.05 | 33.52 | 21.27 | 3399.3 | 0.63 | 0.75 | 0.12 | 0.2 | 1 | 10
35 | 100 | CONCLUIDO | 9.194 | 10.88 | 8.01 | 53.4 | 0.83 | 9 | 208.54 | 54.38 | 9.75 | 7 | 44.41 | 25954 | 106.22 | 198.05 | 32.15 | 21.27 | 2715.95 | 0.66 | 0.76 | 0.12 | 0.16 | 1 | 10
36 | 100 | CONCLUIDO | 9.187 | 10.88 | 8.02 | 53.46 | 0.85 | 9 | 208.94 | 54.38 | 10 | 7 | 44.56 | 26003.41 | 106.5 | 198.08 | 32.36 | 21.27 | 2821.62 | 0.66 | 0.76 | 0.12 | 0.16 | 1 | 10
37 | 100 | CONCLUIDO | 9.1909 | 10.88 | 8.01 | 53.42 | 0.87 | 9 | 209.34 | 54.38 | 10.25 | 7 | 44.71 | 26052.86 | 106.33 | 198.05 | 32.23 | 21.27 | 2760.18 | 0.66 | 0.76 | 0.12 | 0.16 | 1 | 10
38 | 100 | CONCLUIDO | 9.1872 | 10.88 | 8.02 | 53.45 | 0.89 | 9 | 209.74 | 54.38 | 10.5 | 7 | 44.87 | 26102.37 | 106 | 198.05 | 32.44 | 21.27 | 2860.61 | 0.66 | 0.76 | 0.12 | 0.17 | 1 | 10
39 | 100 | CONCLUIDO | 9.1841 | 10.89 | 8.02 | 53.48 | 0.91 | 9 | 210.14 | 54.38 | 10.75 | 7 | 45.02 | 26151.93 | 105.72 | 198.05 | 32.56 | 21.27 | 2924.65 | 0.65 | 0.76 | 0.12 | 0.17 | 1 | 10
40 | 100 | CONCLUIDO | 9.2555 | 10.8 | 7.98 | 59.83 | 0.93 | 8 | 210.55 | 54.38 | 11 | 6 | 45.17 | 26201.54 | 105.36 | 198.05 | 30.94 | 21.27 | 2119.35 | 0.69 | 0.76 | 0.12 | 0.12 | 1 | 10
41 | 100 | CONCLUIDO | 9.254 | 10.81 | 7.98 | 59.84 | 0.95 | 8 | 210.95 | 54.38 | 11.25 | 6 | 45.32 | 26251.2 | 105.22 | 198.05 | 31.16 | 21.27 | 2227.96 | 0.68 | 0.76 | 0.12 | 0.13 | 1 | 10
42 | 100 | CONCLUIDO | 9.2338 | 10.83 | 8 | 60.01 | 0.97 | 8 | 211.35 | 54.38 | 11.5 | 6 | 45.48 | 26300.92 | 105.45 | 198.06 | 31.95 | 21.27 | 2622.87 | 0.67 | 0.76 | 0.12 | 0.15 | 1 | 10
43 | 100 | CONCLUIDO | 9.2305 | 10.83 | 8.01 | 60.04 | 0.99 | 8 | 211.76 | 54.38 | 11.75 | 6 | 45.63 | 26350.68 | 105.44 | 198.05 | 32.05 | 21.27 | 2674.36 | 0.66 | 0.76 | 0.12 | 0.15 | 1 | 10
44 | 100 | CONCLUIDO | 9.2376 | 10.83 | 8 | 59.98 | 1 | 8 | 212.16 | 54.38 | 12 | 6 | 45.78 | 26400.51 | 104.89 | 198.05 | 31.83 | 21.27 | 2563.16 | 0.67 | 0.76 | 0.12 | 0.14 | 1 | 10
45 | 100 | CONCLUIDO | 9.2329 | 10.83 | 8 | 60.02 | 1.02 | 8 | 212.56 | 54.38 | 12.25 | 6 | 45.94 | 26450.38 | 104.76 | 198.05 | 31.96 | 21.27 | 2629.95 | 0.67 | 0.76 | 0.12 | 0.15 | 1 | 10
46 | 100 | CONCLUIDO | 9.2961 | 10.76 | 7.97 | 68.3 | 1.04 | 7 | 212.97 | 54.38 | 12.5 | 5 | 46.09 | 26500.31 | 103.95 | 198.05 | 30.85 | 21.27 | 2079.1 | 0.69 | 0.76 | 0.12 | 0.12 | 1 | 10
47 | 100 | CONCLUIDO | 9.2958 | 10.76 | 7.97 | 68.3 | 1.06 | 7 | 213.37 | 54.38 | 12.75 | 5 | 46.25 | 26550.29 | 104.1 | 198.05 | 30.84 | 21.27 | 2070.63 | 0.69 | 0.76 | 0.12 | 0.12 | 1 | 10
48 | 100 | CONCLUIDO | 9.3035 | 10.75 | 7.96 | 68.23 | 1.08 | 7 | 213.78 | 54.38 | 13 | 5 | 46.4 | 26600.32 | 103.9 | 198.07 | 30.4 | 21.27 | 1850.56 | 0.7 | 0.76 | 0.12 | 0.11 | 1 | 10
49 | 100 | CONCLUIDO | 9.3074 | 10.74 | 7.96 | 68.19 | 1.1 | 7 | 214.19 | 54.38 | 13.25 | 5 | 46.56 | 26650.41 | 103.83 | 198.05 | 30.48 | 21.27 | 1892.07 | 0.7 | 0.76 | 0.12 | 0.1 | 1 | 10
50 | 100 | CONCLUIDO | 9.2781 | 10.78 | 7.99 | 68.48 | 1.12 | 7 | 214.59 | 54.38 | 13.5 | 5 | 46.72 | 26700.55 | 104.3 | 198.05 | 31.61 | 21.27 | 2457.94 | 0.67 | 0.76 | 0.12 | 0.14 | 1 | 10
51 | 100 | CONCLUIDO | 9.2889 | 10.77 | 7.98 | 68.37 | 1.14 | 7 | 215 | 54.38 | 13.75 | 5 | 46.87 | 26750.75 | 103.8 | 198.05 | 31.14 | 21.27 | 2224.34 | 0.68 | 0.76 | 0.12 | 0.12 | 1 | 10
52 | 100 | CONCLUIDO | 9.2853 | 10.77 | 7.98 | 68.41 | 1.15 | 7 | 215.41 | 54.38 | 14 | 5 | 47.03 | 26801 | 103.62 | 198.05 | 31.23 | 21.27 | 2266.43 | 0.68 | 0.76 | 0.12 | 0.13 | 1 | 10
53 | 100 | CONCLUIDO | 9.2831 | 10.77 | 7.98 | 68.43 | 1.17 | 7 | 215.82 | 54.38 | 14.25 | 5 | 47.19 | 26851.31 | 103.52 | 198.05 | 31.39 | 21.27 | 2348.38 | 0.68 | 0.76 | 0.12 | 0.13 | 1 | 10
54 | 100 | CONCLUIDO | 9.2879 | 10.77 | 7.98 | 68.38 | 1.19 | 7 | 216.22 | 54.38 | 14.5 | 5 | 47.35 | 26901.66 | 103.14 | 198.05 | 31.19 | 21.27 | 2249.81 | 0.68 | 0.76 | 0.12 | 0.12 | 1 | 10
55 | 100 | CONCLUIDO | 9.3448 | 10.7 | 7.95 | 79.51 | 1.21 | 6 | 216.63 | 54.38 | 14.75 | 4 | 47.51 | 26952.08 | 102.36 | 198.05 | 30.31 | 21.27 | 1812.97 | 0.7 | 0.76 | 0.12 | 0.1 | 1 | 10
56 | 100 | CONCLUIDO | 9.3596 | 10.68 | 7.93 | 79.34 | 1.23 | 6 | 217.04 | 54.38 | 15 | 4 | 47.66 | 27002.55 | 102.12 | 198.05 | 29.59 | 21.27 | 1454.46 | 0.72 | 0.77 | 0.12 | 0.08 | 1 | 10
57 | 100 | CONCLUIDO | 9.3565 | 10.69 | 7.94 | 79.38 | 1.25 | 6 | 217.45 | 54.38 | 15.25 | 4 | 47.82 | 27053.07 | 102.31 | 198.05 | 29.91 | 21.27 | 1611.79 | 0.71 | 0.76 | 0.12 | 0.09 | 1 | 10
58 | 100 | CONCLUIDO | 9.3339 | 10.71 | 7.96 | 79.64 | 1.26 | 6 | 217.86 | 54.38 | 15.5 | 4 | 47.98 | 27103.65 | 102.69 | 198.05 | 30.74 | 21.27 | 2028.81 | 0.69 | 0.76 | 0.12 | 0.11 | 1 | 10
59 | 100 | CONCLUIDO | 9.3436 | 10.7 | 7.95 | 79.53 | 1.28 | 6 | 218.27 | 54.38 | 15.75 | 4 | 48.15 | 27154.29 | 102.58 | 198.06 | 30.35 | 21.27 | 1834.37 | 0.7 | 0.76 | 0.12 | 0.1 | 1 | 10
60 | 100 | CONCLUIDO | 9.3342 | 10.71 | 7.96 | 79.63 | 1.3 | 6 | 218.68 | 54.38 | 16 | 4 | 48.31 | 27204.98 | 102.73 | 198.06 | 30.73 | 21.27 | 2024.56 | 0.69 | 0.76 | 0.12 | 0.11 | 1 | 10
61 | 100 | CONCLUIDO | 9.3446 | 10.7 | 7.95 | 79.51 | 1.32 | 6 | 219.09 | 54.38 | 16.25 | 4 | 48.47 | 27255.72 | 102.47 | 198.05 | 30.37 | 21.27 | 1842.62 | 0.7 | 0.76 | 0.12 | 0.1 | 1 | 10
62 | 100 | CONCLUIDO | 9.3385 | 10.71 | 7.96 | 79.58 | 1.34 | 6 | 219.51 | 54.38 | 16.5 | 4 | 48.63 | 27306.53 | 102.34 | 198.05 | 30.6 | 21.27 | 1957.73 | 0.7 | 0.76 | 0.12 | 0.11 | 1 | 10
63 | 100 | CONCLUIDO | 9.3388 | 10.71 | 7.96 | 79.58 | 1.35 | 6 | 219.92 | 54.38 | 16.75 | 4 | 48.79 | 27357.38 | 102.11 | 198.05 | 30.51 | 21.27 | 1913.63 | 0.7 | 0.76 | 0.12 | 0.11 | 1 | 10
64 | 100 | CONCLUIDO | 9.355 | 10.69 | 7.94 | 79.39 | 1.37 | 6 | 220.33 | 54.38 | 17 | 4 | 48.95 | 27408.3 | 101.64 | 198.05 | 29.85 | 21.27 | 1582.77 | 0.71 | 0.76 | 0.12 | 0.09 | 1 | 10
65 | 100 | CONCLUIDO | 9.3521 | 10.69 | 7.94 | 79.43 | 1.39 | 6 | 220.74 | 54.38 | 17.25 | 4 | 49.12 | 27459.27 | 101.37 | 198.05 | 30.13 | 21.27 | 1721.04 | 0.71 | 0.76 | 0.12 | 0.09 | 1 | 10
66 | 100 | CONCLUIDO | 9.332 | 10.72 | 7.97 | 79.66 | 1.41 | 6 | 221.16 | 54.38 | 17.5 | 4 | 49.28 | 27510.3 | 101.56 | 198.05 | 30.85 | 21.27 | 2082.7 | 0.69 | 0.76 | 0.12 | 0.11 | 1 | 10
67 | 100 | CONCLUIDO | 9.3368 | 10.71 | 7.96 | 79.6 | 1.42 | 6 | 221.57 | 54.38 | 17.75 | 4 | 49.45 | 27561.39 | 101.06 | 198.07 | 30.67 | 21.27 | 1994.83 | 0.69 | 0.76 | 0.12 | 0.11 | 1 | 10
68 | 100 | CONCLUIDO | 9.3909 | 10.65 | 7.94 | 95.25 | 1.44 | 5 | 221.99 | 54.38 | 18 | 3 | 49.61 | 27612.53 | 100.26 | 198.05 | 29.92 | 21.27 | 1624.12 | 0.71 | 0.77 | 0.12 | 0.08 | 1 | 10
69 | 100 | CONCLUIDO | 9.3992 | 10.64 | 7.93 | 95.14 | 1.46 | 5 | 222.4 | 54.38 | 18.25 | 3 | 49.78 | 27663.85 | 100.22 | 198.05 | 29.59 | 21.27 | 1456.04 | 0.72 | 0.77 | 0.12 | 0.08 | 1 | 10
70 | 100 | CONCLUIDO | 9.397 | 10.64 | 7.93 | 95.17 | 1.48 | 5 | 222.82 | 54.38 | 18.5 | 3 | 49.94 | 27715.11 | 100.38 | 198.05 | 29.68 | 21.27 | 1504.14 | 0.72 | 0.77 | 0.12 | 0.08 | 1 | 10
71 | 100 | CONCLUIDO | 9.3963 | 10.64 | 7.93 | 95.18 | 1.49 | 5 | 223.23 | 54.38 | 18.75 | 3 | 50.11 | 27766.43 | 100.53 | 198.05 | 29.6 | 21.27 | 1463.95 | 0.72 | 0.77 | 0.12 | 0.08 | 1 | 10
72 | 100 | CONCLUIDO | 9.412 | 10.62 | 7.91 | 94.96 | 1.51 | 5 | 223.65 | 54.38 | 19 | 3 | 50.27 | 27817.81 | 100.19 | 198.05 | 29.13 | 21.27 | 1230.4 | 0.73 | 0.77 | 0.11 | 0.06 | 1 | 10
73 | 100 | CONCLUIDO | 9.3992 | 10.64 | 7.93 | 95.14 | 1.53 | 5 | 224.07 | 54.38 | 19.25 | 3 | 50.44 | 27869.24 | 100.54 | 198.05 | 29.65 | 21.27 | 1489.81 | 0.72 | 0.77 | 0.11 | 0.08 | 1 | 10
74 | 100 | CONCLUIDO | 9.387 | 10.65 | 7.94 | 95.3 | 1.54 | 5 | 224.49 | 54.38 | 19.5 | 3 | 50.61 | 27920.73 | 100.62 | 198.05 | 30.05 | 21.27 | 1686.58 | 0.71 | 0.76 | 0.12 | 0.09 | 1 | 10
75 | 100 | CONCLUIDO | 9.3953 | 10.64 | 7.93 | 95.19 | 1.56 | 5 | 224.9 | 54.38 | 19.75 | 3 | 50.78 | 27972.28 | 100.43 | 198.05 | 29.78 | 21.27 | 1551.39 | 0.71 | 0.77 | 0.12 | 0.08 | 1 | 10
76 | 100 | CONCLUIDO | 9.3877 | 10.65 | 7.94 | 95.29 | 1.58 | 5 | 225.32 | 54.38 | 20 | 3 | 50.95 | 28023.89 | 100.61 | 198.05 | 30.05 | 21.27 | 1688.89 | 0.71 | 0.76 | 0.12 | 0.09 | 1 | 10
77 | 100 | CONCLUIDO | 9.3933 | 10.65 | 7.93 | 95.22 | 1.59 | 5 | 225.74 | 54.38 | 20.25 | 3 | 51.11 | 28075.56 | 100.59 | 198.05 | 29.82 | 21.27 | 1572.08 | 0.71 | 0.77 | 0.12 | 0.08 | 1 | 10
78 | 100 | CONCLUIDO | 9.3973 | 10.64 | 7.93 | 95.16 | 1.61 | 5 | 226.16 | 54.38 | 20.5 | 3 | 51.28 | 28127.29 | 100.51 | 198.05 | 29.65 | 21.27 | 1487.53 | 0.72 | 0.77 | 0.12 | 0.08 | 1 | 10
79 | 100 | CONCLUIDO | 9.4039 | 10.63 | 7.92 | 95.07 | 1.63 | 5 | 226.58 | 54.38 | 20.75 | 3 | 51.45 | 28179.08 | 100.19 | 198.05 | 29.39 | 21.27 | 1356.34 | 0.72 | 0.77 | 0.12 | 0.07 | 1 | 10
80 | 100 | CONCLUIDO | 9.4049 | 10.63 | 7.92 | 95.06 | 1.64 | 5 | 227 | 54.38 | 21 | 3 | 51.62 | 28230.92 | 100.08 | 198.07 | 29.42 | 21.27 | 1372.73 | 0.72 | 0.77 | 0.11 | 0.07 | 1 | 10
81 | 100 | CONCLUIDO | 9.3875 | 10.65 | 7.94 | 95.3 | 1.66 | 5 | 227.42 | 54.38 | 21.25 | 3 | 51.8 | 28282.83 | 100.05 | 198.05 | 30.13 | 21.27 | 1728.21 | 0.71 | 0.76 | 0.11 | 0.09 | 1 | 10
82 | 100 | CONCLUIDO | 9.3882 | 10.65 | 7.94 | 95.29 | 1.68 | 5 | 227.84 | 54.38 | 21.5 | 3 | 51.97 | 28334.8 | 99.89 | 198.05 | 30.02 | 21.27 | 1672.67 | 0.71 | 0.76 | 0.12 | 0.09 | 1 | 10
83 | 100 | CONCLUIDO | 9.3884 | 10.65 | 7.94 | 95.28 | 1.69 | 5 | 228.27 | 54.38 | 21.75 | 3 | 52.14 | 28386.82 | 99.43 | 198.05 | 30.01 | 21.27 | 1668.56 | 0.71 | 0.76 | 0.12 | 0.09 | 1 | 10
84 | 100 | CONCLUIDO | 9.3875 | 10.65 | 7.94 | 95.3 | 1.71 | 5 | 228.69 | 54.38 | 22 | 3 | 52.31 | 28438.91 | 99.45 | 198.05 | 30.06 | 21.27 | 1692.55 | 0.71 | 0.76 | 0.12 | 0.09 | 1 | 10
85 | 100 | CONCLUIDO | 9.3911 | 10.65 | 7.94 | 95.25 | 1.73 | 5 | 229.11 | 54.38 | 22.25 | 3 | 52.48 | 28491.06 | 98.9 | 198.05 | 29.85 | 21.27 | 1589.57 | 0.71 | 0.77 | 0.12 | 0.08 | 1 | 10
86 | 100 | CONCLUIDO | 9.3941 | 10.64 | 7.93 | 95.21 | 1.74 | 5 | 229.53 | 54.38 | 22.5 | 3 | 52.66 | 28543.27 | 98.38 | 198.05 | 29.71 | 21.27 | 1518.81 | 0.72 | 0.77 | 0.12 | 0.08 | 1 | 10
87 | 100 | CONCLUIDO | 9.4019 | 10.64 | 7.92 | 95.1 | 1.76 | 5 | 229.96 | 54.38 | 22.75 | 3 | 52.83 | 28595.54 | 97.94 | 198.05 | 29.51 | 21.27 | 1416.11 | 0.72 | 0.77 | 0.12 | 0.07 | 1 | 10
88 | 100 | CONCLUIDO | 9.3897 | 10.65 | 7.94 | 95.27 | 1.77 | 5 | 230.38 | 54.38 | 23 | 3 | 53 | 28647.87 | 97.77 | 198.05 | 30.04 | 21.27 | 1683.66 | 0.71 | 0.76 | 0.11 | 0.09 | 1 | 10
89 | 100 | CONCLUIDO | 9.4471 | 10.59 | 7.91 | 118.7 | 1.79 | 4 | 230.81 | 54.38 | 23.25 | 2 | 53.18 | 28700.26 | 97.1 | 198.05 | 29.13 | 21.27 | 1230.52 | 0.73 | 0.77 | 0.11 | 0.06 | 1 | 10
90 | 100 | CONCLUIDO | 9.4463 | 10.59 | 7.91 | 118.71 | 1.81 | 4 | 231.23 | 54.38 | 23.5 | 2 | 53.36 | 28752.71 | 97.23 | 198.05 | 29.18 | 21.27 | 1257.92 | 0.73 | 0.77 | 0.11 | 0.06 | 1 | 10
91 | 100 | CONCLUIDO | 9.4476 | 10.58 | 7.91 | 118.69 | 1.82 | 4 | 231.66 | 54.38 | 23.75 | 2 | 53.53 | 28805.23 | 97.29 | 198.05 | 29.14 | 21.27 | 1238.02 | 0.73 | 0.77 | 0.11 | 0.06 | 1 | 10
92 | 100 | CONCLUIDO | 9.4463 | 10.59 | 7.91 | 118.71 | 1.84 | 4 | 232.08 | 54.38 | 24 | 2 | 53.71 | 28857.81 | 97.43 | 198.05 | 29.12 | 21.27 | 1229.86 | 0.73 | 0.77 | 0.12 | 0.06 | 1 | 10
93 | 100 | CONCLUIDO | 9.4575 | 10.57 | 7.9 | 118.52 | 1.85 | 4 | 232.51 | 54.38 | 24.25 | 2 | 53.88 | 28910.45 | 97.2 | 198.05 | 28.67 | 21.27 | 1001.39 | 0.74 | 0.77 | 0.12 | 0.05 | 1 | 10
94 | 100 | CONCLUIDO | 9.4563 | 10.58 | 7.9 | 118.54 | 1.87 | 4 | 232.94 | 54.38 | 24.5 | 2 | 54.06 | 28963.15 | 97.15 | 198.05 | 28.81 | 21.27 | 1073.62 | 0.74 | 0.77 | 0.11 | 0.05 | 1 | 10
95 | 100 | CONCLUIDO | 9.4439 | 10.59 | 7.92 | 118.75 | 1.89 | 4 | 233.37 | 54.38 | 24.75 | 2 | 54.24 | 29015.91 | 97.23 | 198.05 | 29.26 | 21.27 | 1299.75 | 0.73 | 0.77 | 0.12 | 0.06 | 1 | 10
96 | 100 | CONCLUIDO | 9.4476 | 10.58 | 7.91 | 118.69 | 1.9 | 4 | 233.79 | 54.38 | 25 | 2 | 54.42 | 29068.74 | 97.22 | 198.05 | 29.12 | 21.27 | 1230.24 | 0.73 | 0.77 | 0.11 | 0.06 | 1 | 10
97 | 100 | CONCLUIDO | 9.4453 | 10.59 | 7.92 | 118.72 | 1.92 | 4 | 234.22 | 54.38 | 25.25 | 2 | 54.6 | 29121.63 | 97.17 | 198.05 | 29.26 | 21.27 | 1299.22 | 0.73 | 0.77 | 0.11 | 0.06 | 1 | 10
98 | 100 | CONCLUIDO | 9.4431 | 10.59 | 7.92 | 118.76 | 1.93 | 4 | 234.65 | 54.38 | 25.5 | 2 | 54.78 | 29174.59 | 97.03 | 198.05 | 29.3 | 21.27 | 1319.15 | 0.73 | 0.77 | 0.11 | 0.06 | 1 | 10
99 | 100 | CONCLUIDO | 9.4513 | 10.58 | 7.91 | 118.62 | 1.95 | 4 | 235.08 | 54.38 | 25.75 | 2 | 54.96 | 29227.61 | 96.84 | 198.05 | 28.93 | 21.27 | 1132.75 | 0.74 | 0.77 | 0.12 | 0.06 | 1 | 10
100 | 100 | CONCLUIDO | 9.4565 | 10.57 | 7.9 | 118.54 | 1.96 | 4 | 235.51 | 54.38 | 26 | 2 | 55.14 | 29280.69 | 96.72 | 198.05 | 28.75 | 21.27 | 1041.41 | 0.74 | 0.77 | 0.11 | 0.05 | 1 | 10
101 | 100 | CONCLUIDO | 9.4511 | 10.58 | 7.91 | 118.63 | 1.98 | 4 | 235.94 | 54.38 | 26.25 | 2 | 55.32 | 29333.84 | 96.75 | 198.05 | 29.01 | 21.27 | 1171.49 | 0.73 | 0.77 | 0.11 | 0.06 | 1 | 10
102 | 100 | CONCLUIDO | 9.4458 | 10.59 | 7.91 | 118.72 | 1.99 | 4 | 236.37 | 54.38 | 26.5 | 2 | 55.5 | 29387.05 | 96.85 | 198.05 | 29.21 | 21.27 | 1273.42 | 0.73 | 0.77 | 0.11 | 0.06 | 1 | 10
103 | 100 | CONCLUIDO | 9.4463 | 10.59 | 7.91 | 118.71 | 2.01 | 4 | 236.81 | 54.38 | 26.75 | 2 | 55.68 | 29440.33 | 96.73 | 198.05 | 29.17 | 21.27 | 1252.09 | 0.73 | 0.77 | 0.11 | 0.06 | 1 | 10
104 | 100 | CONCLUIDO | 9.4429 | 10.59 | 7.92 | 118.77 | 2.02 | 4 | 237.24 | 54.38 | 27 | 2 | 55.86 | 29493.67 | 96.69 | 198.05 | 29.31 | 21.27 | 1321.42 | 0.73 | 0.77 | 0.11 | 0.07 | 1 | 10
105 | 100 | CONCLUIDO | 9.4411 | 10.59 | 7.92 | 118.8 | 2.04 | 4 | 237.67 | 54.38 | 27.25 | 2 | 56.05 | 29547.07 | 96.56 | 198.05 | 29.36 | 21.27 | 1345.69 | 0.72 | 0.77 | 0.12 | 0.07 | 1 | 10
106 | 100 | CONCLUIDO | 9.4515 | 10.58 | 7.91 | 118.62 | 2.05 | 4 | 238.11 | 54.38 | 27.5 | 2 | 56.23 | 29600.54 | 96.2 | 198.05 | 28.91 | 21.27 | 1124.2 | 0.74 | 0.77 | 0.12 | 0.06 | 1 | 10
107 | 100 | CONCLUIDO | 9.4545 | 10.58 | 7.9 | 118.57 | 2.07 | 4 | 238.54 | 54.38 | 27.75 | 2 | 56.41 | 29654.08 | 95.86 | 198.05 | 28.86 | 21.27 | 1097.55 | 0.74 | 0.77 | 0.11 | 0.05 | 1 | 10
108 | 100 | CONCLUIDO | 9.4463 | 10.59 | 7.91 | 118.71 | 2.08 | 4 | 238.97 | 54.38 | 28 | 2 | 56.6 | 29707.68 | 95.79 | 198.05 | 29.2 | 21.27 | 1267.93 | 0.73 | 0.77 | 0.11 | 0.06 | 1 | 10
109 | 100 | CONCLUIDO | 9.4444 | 10.59 | 7.92 | 118.74 | 2.1 | 4 | 239.41 | 54.38 | 28.25 | 2 | 56.78 | 29761.35 | 95.76 | 198.05 | 29.25 | 21.27 | 1292.71 | 0.73 | 0.77 | 0.11 | 0.06 | 1 | 10
110 | 100 | CONCLUIDO | 9.4449 | 10.59 | 7.92 | 118.73 | 2.11 | 4 | 239.85 | 54.38 | 28.5 | 2 | 56.97 | 29815.09 | 95.49 | 198.06 | 29.28 | 21.27 | 1310.41 | 0.73 | 0.77 | 0.11 | 0.06 | 1 | 10
111 | 100 | CONCLUIDO | 9.4409 | 10.59 | 7.92 | 118.8 | 2.13 | 4 | 240.28 | 54.38 | 28.75 | 2 | 57.16 | 29869.01 | 95.26 | 198.05 | 29.4 | 21.27 | 1369.9 | 0.72 | 0.77 | 0.11 | 0.07 | 1 | 10
112 | 100 | CONCLUIDO | 9.4451 | 10.59 | 7.92 | 118.73 | 2.14 | 4 | 240.72 | 54.38 | 29 | 2 | 57.34 | 29922.88 | 94.81 | 198.05 | 29.18 | 21.27 | 1257.94 | 0.73 | 0.77 | 0.12 | 0.06 | 1 | 10
113 | 100 | CONCLUIDO | 9.452 | 10.58 | 7.91 | 118.61 | 2.16 | 4 | 241.16 | 54.38 | 29.25 | 2 | 57.53 | 29976.82 | 94.84 | 198.05 | 28.89 | 21.27 | 1114.71 | 0.74 | 0.77 | 0.12 | 0.05 | 1 | 10
114 | 100 | CONCLUIDO | 9.4513 | 10.58 | 7.91 | 118.62 | 2.17 | 4 | 241.59 | 54.38 | 29.5 | 2 | 57.72 | 30030.83 | 94.39 | 198.05 | 29.01 | 21.27 | 1175.29 | 0.73 | 0.77 | 0.11 | 0.06 | 1 | 10
115 | 100 | CONCLUIDO | 9.4406 | 10.59 | 7.92 | 118.8 | 2.19 | 4 | 242.03 | 54.38 | 29.75 | 2 | 57.91 | 30084.9 | 94.26 | 198.05 | 29.4 | 21.27 | 1369.57 | 0.72 | 0.77 | 0.11 | 0.07 | 1 | 10
116 | 100 | CONCLUIDO | 9.4434 | 10.59 | 7.92 | 118.76 | 2.2 | 4 | 242.47 | 54.38 | 30 | 2 | 58.1 | 30139.04 | 93.74 | 198.05 | 29.28 | 21.27 | 1309.15 | 0.73 | 0.77 | 0.11 | 0.06 | 1 | 10
117 | 100 | CONCLUIDO | 9.4399 | 10.59 | 7.92 | 118.82 | 2.21 | 4 | 242.91 | 54.38 | 30.25 | 2 | 58.28 | 30193.25 | 93.56 | 198.05 | 29.41 | 21.27 | 1375.41 | 0.72 | 0.77 | 0.11 | 0.07 | 1 | 10
118 | 100 | CONCLUIDO | 9.4401 | 10.59 | 7.92 | 118.81 | 2.23 | 4 | 243.35 | 54.38 | 30.5 | 2 | 58.47 | 30247.52 | 93.3 | 198.05 | 29.42 | 21.27 | 1377.17 | 0.72 | 0.77 | 0.11 | 0.07 | 1 | 10
119 | 100 | CONCLUIDO | 9.4483 | 10.58 | 7.91 | 118.67 | 2.24 | 4 | 243.79 | 54.38 | 30.75 | 2 | 58.67 | 30301.87 | 92.79 | 198.05 | 29.05 | 21.27 | 1194.94 | 0.73 | 0.77 | 0.12 | 0.06 | 1 | 10
120 | 100 | CONCLUIDO | 9.4523 | 10.58 | 7.91 | 118.61 | 2.26 | 4 | 244.23 | 54.38 | 31 | 2 | 58.86 | 30356.28 | 92.21 | 198.05 | 28.99 | 21.27 | 1160.61 | 0.73 | 0.77 | 0.11 | 0.05 | 1 | 10
121 | 100 | CONCLUIDO | 9.4436 | 10.59 | 7.92 | 118.75 | 2.27 | 4 | 244.68 | 54.38 | 31.25 | 2 | 59.05 | 30410.77 | 91.94 | 198.05 | 29.32 | 21.27 | 1328.4 | 0.73 | 0.77 | 0.11 | 0.06 | 1 | 10
122 | 100 | CONCLUIDO | 9.4397 | 10.59 | 7.92 | 118.82 | 2.29 | 4 | 245.12 | 54.38 | 31.5 | 2 | 59.24 | 30465.32 | 91.68 | 198.05 | 29.44 | 21.27 | 1386.82 | 0.72 | 0.77 | 0.11 | 0.07 | 1 | 10
123 | 100 | CONCLUIDO | 9.4379 | 10.6 | 7.92 | 118.85 | 2.3 | 4 | 245.56 | 54.38 | 31.75 | 2 | 59.43 | 30519.94 | 91.18 | 198.05 | 29.47 | 21.27 | 1404.78 | 0.72 | 0.77 | 0.12 | 0.07 | 1 | 10
124 | 100 | CONCLUIDO | 9.4397 | 10.59 | 7.92 | 118.82 | 2.31 | 4 | 246 | 54.38 | 32 | 1 | 59.63 | 30574.64 | 91.19 | 198.05 | 29.38 | 21.27 | 1360.44 | 0.72 | 0.77 | 0.12 | 0.07 | 1 | 10
125 | 100 | CONCLUIDO | 9.4372 | 10.6 | 7.92 | 118.86 | 2.33 | 4 | 246.45 | 54.38 | 32.25 | 1 | 59.82 | 30629.4 | 91.07 | 198.05 | 29.48 | 21.27 | 1408.96 | 0.72 | 0.77 | 0.12 | 0.07 | 1 | 10
126 | 100 | CONCLUIDO | 9.4335 | 10.6 | 7.93 | 118.92 | 2.34 | 4 | 246.89 | 54.38 | 32.5 | 1 | 60.02 | 30684.23 | 90.96 | 198.05 | 29.63 | 21.27 | 1481.93 | 0.72 | 0.77 | 0.12 | 0.08 | 1 | 10
127 | 100 | CONCLUIDO | 9.4972 | 10.53 | 7.9 | 157.92 | 2.36 | 3 | 247.34 | 54.38 | 32.75 | 0 | 60.21 | 30739.14 | 90.47 | 198.05 | 28.55 | 21.27 | 947.72 | 0.74 | 0.77 | 0.12 | 0.04 | 1 | 10
0 | 140 | CONCLUIDO | 4.9132 | 20.35 | 10.56 | 4.8 | 0.06 | 132 | 274.09 | 60.56 | 1 | 130 | 72.53 | 34038.11 | 182.26 | 198.16 | 111.99 | 21.27 | 42021.59 | 0.19 | 0.58 | 0.32 | 2.7 | 1 | 10
1 | 140 | CONCLUIDO | 5.5744 | 17.94 | 9.87 | 5.98 | 0.08 | 99 | 274.57 | 60.56 | 1.25 | 97 | 72.76 | 34097.72 | 170.18 | 198.15 | 90.48 | 21.27 | 31434.79 | 0.24 | 0.62 | 0.26 | 2.01 | 1 | 10
2 | 140 | CONCLUIDO | 6.072 | 16.47 | 9.44 | 7.17 | 0.1 | 79 | 275.05 | 60.56 | 1.5 | 77 | 73 | 34157.42 | 162.71 | 198.1 | 76.88 | 21.27 | 24731.99 | 0.28 | 0.64 | 0.23 | 1.59 | 1 | 10
3 | 140 | CONCLUIDO | 6.445 | 15.52 | 9.17 | 8.33 | 0.11 | 66 | 275.54 | 60.56 | 1.75 | 64 | 73.23 | 34217.22 | 157.9 | 198.05 | 68.12 | 21.27 | 20416.09 | 0.31 | 0.66 | 0.21 | 1.31 | 1 | 10
4 | 140 | CONCLUIDO | 6.7249 | 14.87 | 8.99 | 9.47 | 0.13 | 57 | 276.02 | 60.56 | 2 | 55 | 73.47 | 34277.1 | 154.8 | 198.05 | 62.63 | 21.27 | 17719.52 | 0.34 | 0.68 | 0.2 | 1.14 | 1 | 10
5 | 140 | CONCLUIDO | 6.9695 | 14.35 | 8.84 | 10.6 | 0.14 | 50 | 276.51 | 60.56 | 2.25 | 48 | 73.71 | 34337.08 | 152.02 | 198.05 | 57.93 | 21.27 | 15401.65 | 0.37 | 0.69 | 0.19 | 0.98 | 1 | 10
6 | 140 | CONCLUIDO | 7.1931 | 13.9 | 8.7 | 11.87 | 0.16 | 44 | 277 | 60.56 | 2.5 | 42 | 73.94 | 34397.15 | 149.67 | 198.09 | 53.7 | 21.27 | 13315.94 | 0.4 | 0.7 | 0.18 | 0.85 | 1 | 10
7 | 140 | CONCLUIDO | 7.3516 | 13.6 | 8.61 | 12.92 | 0.18 | 40 | 277.48 | 60.56 | 2.75 | 38 | 74.18 | 34457.31 | 148.05 | 198.07 | 50.82 | 21.27 | 11900.29 | 0.42 | 0.71 | 0.17 | 0.76 | 1 | 10
8 | 140 | CONCLUIDO | 7.5683 | 13.21 | 8.43 | 14.05 | 0.19 | 36 | 277.97 | 60.56 | 3 | 34 | 74.42 | 34517.57 | 144.8 | 198.08 | 45.02 | 21.27 | 9018.79 | 0.47 | 0.72 | 0.16 | 0.58 | 1 | 10
9 | 140 | CONCLUIDO | 7.5546 | 13.24 | 8.56 | 15.11 | 0.21 | 34 | 278.46 | 60.56 | 3.25 | 32 | 74.66 | 34577.92 | 146.99 | 198.08 | 49.58 | 21.27 | 11307.79 | 0.43 | 0.71 | 0.16 | 0.71 | 1 | 10
10 | 140 | CONCLUIDO | 7.6861 | 13.01 | 8.49 | 16.43 | 0.22 | 31 | 278.95 | 60.56 | 3.5 | 29 | 74.9 | 34638.36 | 145.79 | 198.05 | 47.25 | 21.27 | 10158.5 | 0.45 | 0.72 | 0.16 | 0.64 | 1 | 10
11 | 140 | CONCLUIDO | 7.7828 | 12.85 | 8.43 | 17.45 | 0.24 | 29 | 279.44 | 60.56 | 3.75 | 27 | 75.14 | 34698.9 | 144.72 | 198.05 | 45.44 | 21.27 | 9260.55 | 0.47 | 0.72 | 0.15 | 0.58 | 1 | 10
12 | 140 | CONCLUIDO | 7.8769 | 12.7 | 8.38 | 18.63 | 0.25 | 27 | 279.94 | 60.56 | 4 | 25 | 75.38 | 34759.54 | 143.84 | 198.08 | 43.75 | 21.27 | 8428.32 | 0.49 | 0.72 | 0.15 | 0.53 | 1 | 10
13 | 140 | CONCLUIDO | 7.9192 | 12.63 | 8.37 | 19.31 | 0.27 | 26 | 280.43 | 60.56 | 4.25 | 24 | 75.62 | 34820.27 | 143.51 | 198.09 | 43.38 | 21.27 | 8245.87 | 0.49 | 0.73 | 0.15 | 0.52 | 1 | 10
14 | 140 | CONCLUIDO | 8.0093 | 12.49 | 8.33 | 20.83 | 0.29 | 24 | 280.92 | 60.56 | 4.5 | 22 | 75.87 | 34881.09 | 142.8 | 198.06 | 42.18 | 21.27 | 7658.22 | 0.5 | 0.73 | 0.15 | 0.48 | 1 | 10
15 | 140 | CONCLUIDO | 8.0642 | 12.4 | 8.3 | 21.65 | 0.3 | 23 | 281.41 | 60.56 | 4.75 | 21 | 76.11 | 34942.02 | 142.17 | 198.1 | 41.05 | 21.27 | 7095.62 | 0.52 | 0.73 | 0.15 | 0.44 | 1 | 10
16 | 140 | CONCLUIDO | 8.114 | 12.32 | 8.27 | 22.57 | 0.32 | 22 | 281.91 | 60.56 | 5 | 20 | 76.35 | 35003.04 | 141.79 | 198.08 | 40.47 | 21.27 | 6811.37 | 0.53 | 0.73 | 0.14 | 0.42 | 1 | 10
17 | 140 | CONCLUIDO | 8.1623 | 12.25 | 8.25 | 23.58 | 0.33 | 21 | 282.4 | 60.56 | 5.25 | 19 | 76.6 | 35064.15 | 141.33 | 198.07 | 39.76 | 21.27 | 6463.69 | 0.53 | 0.74 | 0.14 | 0.4 | 1 | 10
18 | 140 | CONCLUIDO | 8.2147 | 12.17 | 8.23 | 24.68 | 0.35 | 20 | 282.9 | 60.56 | 5.5 | 18 | 76.85 | 35125.37 | 140.8 | 198.05 | 38.95 | 21.27 | 6063.03 | 0.55 | 0.74 | 0.14 | 0.37 | 1 | 10
19 | 140 | CONCLUIDO | 8.2894 | 12.06 | 8.17 | 25.8 | 0.36 | 19 | 283.4 | 60.56 | 5.75 | 17 | 77.09 | 35186.68 | 139.77 | 198.06 | 36.83 | 21.27 | 5009.58 | 0.58 | 0.74 | 0.14 | 0.32 | 1 | 10
20 | 140 | CONCLUIDO | 8.3218 | 12.02 | 8.18 | 27.25 | 0.38 | 18 | 283.9 | 60.56 | 6 | 16 | 77.34 | 35248.1 | 139.82 | 198.05 | 37.58 | 21.27 | 5385.58 | 0.57 | 0.74 | 0.13 | 0.32 | 1 | 10
21 | 140 | CONCLUIDO | 8.2923 | 12.06 | 8.22 | 27.39 | 0.39 | 18 | 284.4 | 60.56 | 6.25 | 16 | 77.59 | 35309.61 | 140.48 | 198.06 | 38.87 | 21.27 | 6031.41 | 0.55 | 0.74 | 0.13 | 0.36 | 1 | 10
22 | 140 | CONCLUIDO | 8.349 | 11.98 | 8.19 | 28.9 | 0.41 | 17 | 284.89 | 60.56 | 6.5 | 15 | 77.84 | 35371.22 | 139.96 | 198.06 | 37.82 | 21.27 | 5514.38 | 0.56 | 0.74 | 0.14 | 0.34 | 1 | 10
23 | 140 | CONCLUIDO | 8.4055 | 11.9 | 8.16 | 30.6 | 0.42 | 16 | 285.39 | 60.56 | 6.75 | 14 | 78.09 | 35432.93 | 139.38 | 198.05 | 36.87 | 21.27 | 5043.38 | 0.58 | 0.74 | 0.13 | 0.31 | 1 | 10
24 | 140 | CONCLUIDO | 8.4067 | 11.9 | 8.16 | 30.59 | 0.44 | 16 | 285.9 | 60.56 | 7 | 14 | 78.34 | 35494.74 | 139.3 | 198.05 | 36.82 | 21.27 | 5018.39 | 0.58 | 0.74 | 0.13 | 0.31 | 1 | 10
25 | 140 | CONCLUIDO | 8.4598 | 11.82 | 8.14 | 32.54 | 0.45 | 15 | 286.4 | 60.56 | 7.25 | 13 | 78.59 | 35556.78 | 138.86 | 198.05 | 36.09 | 21.27 | 4656.24 | 0.59 | 0.75 | 0.13 | 0.28 | 1 | 10
26 | 140 | CONCLUIDO | 8.4537 | 11.83 | 8.14 | 32.58 | 0.47 | 15 | 286.9 | 60.56 | 7.5 | 13 | 78.85 | 35618.8 | 138.85 | 198.05 | 36.43 | 21.27 | 4829.12 | 0.58 | 0.75 | 0.13 | 0.29 | 1 | 10
27 | 140 | CONCLUIDO | 8.5106 | 11.75 | 8.12 | 34.79 | 0.48 | 14 | 287.41 | 60.56 | 7.75 | 12 | 79.1 | 35680.92 | 138.51 | 198.05 | 35.44 | 21.27 | 4337.18 | 0.6 | 0.75 | 0.13 | 0.26 | 1 | 10
28 | 140 | CONCLUIDO | 8.5086 | 11.75 | 8.12 | 34.8 | 0.49 | 14 | 287.91 | 60.56 | 8 | 12 | 79.36 | 35743.15 | 138.53 | 198.05 | 35.57 | 21.27 | 4403.43 | 0.6 | 0.75 | 0.13 | 0.27 | 1 | 10
29 | 140 | CONCLUIDO | 8.5716 | 11.67 | 8.09 | 37.32 | 0.51 | 13 | 288.42 | 60.56 | 8.25 | 11 | 79.61 | 35805.48 | 137.77 | 198.05 | 34.42 | 21.27 | 3834.97 | 0.62 | 0.75 | 0.13 | 0.23 | 1 | 10
30 | 140 | CONCLUIDO | 8.5782 | 11.66 | 8.08 | 37.28 | 0.52 | 13 | 288.92 | 60.56 | 8.5 | 11 | 79.87 | 35867.91 | 137.57 | 198.05 | 34.06 | 21.27 | 3653.69 | 0.62 | 0.75 | 0.13 | 0.22 | 1 | 10
31 | 140 | CONCLUIDO | 8.5991 | 11.63 | 8.05 | 37.15 | 0.54 | 13 | 289.43 | 60.56 | 8.75 | 11 | 80.12 | 35930.44 | 136.96 | 198.05 | 33.37 | 21.27 | 3306.68 | 0.64 | 0.75 | 0.12 | 0.2 | 1 | 10
32 | 140 | CONCLUIDO | 8.596 | 11.63 | 8.11 | 40.53 | 0.55 | 12 | 289.94 | 60.56 | 9 | 10 | 80.38 | 35993.08 | 137.87 | 198.05 | 35.3 | 21.27 | 4280.16 | 0.6 | 0.75 | 0.13 | 0.25 | 1 | 10
33 | 140 | CONCLUIDO | 8.6091 | 11.62 | 8.09 | 40.44 | 0.57 | 12 | 290.45 | 60.56 | 9.25 | 10 | 80.64 | 36055.83 | 137.64 | 198.05 | 34.68 | 21.27 | 3967.81 | 0.61 | 0.75 | 0.13 | 0.23 | 1 | 10
34 | 140 | CONCLUIDO | 8.6131 | 11.61 | 8.08 | 40.41 | 0.58 | 12 | 290.96 | 60.56 | 9.5 | 10 | 80.9 | 36118.68 | 137.6 | 198.06 | 34.51 | 21.27 | 3883.76 | 0.62 | 0.75 | 0.13 | 0.23 | 1 | 10
35 | 140 | CONCLUIDO | 8.6135 | 11.61 | 8.08 | 40.41 | 0.6 | 12 | 291.47 | 60.56 | 9.75 | 10 | 81.16 | 36181.64 | 137.45 | 198.05 | 34.52 | 21.27 | 3889.19 | 0.62 | 0.75 | 0.12 | 0.23 | 1 | 10
36 | 140 | CONCLUIDO | 8.6718 | 11.53 | 8.06 | 43.94 | 0.61 | 11 | 291.98 | 60.56 | 10 | 9 | 81.42 | 36244.71 | 136.92 | 198.05 | 33.61 | 21.27 | 3438.74 | 0.63 | 0.75 | 0.13 | 0.2 | 1 | 10
37 | 140 | CONCLUIDO | 8.6726 | 11.53 | 8.05 | 43.94 | 0.62 | 11 | 292.49 | 60.56 | 10.25 | 9 | 81.68 | 36307.88 | 136.95 | 198.05 | 33.54 | 21.27 | 3405.29 | 0.63 | 0.75 | 0.13 | 0.2 | 1 | 10
38 | 140 | CONCLUIDO | 8.6682 | 11.54 | 8.06 | 43.97 | 0.64 | 11 | 293 | 60.56 | 10.5 | 9 | 81.95 | 36371.17 | 136.97 | 198.05 | 33.75 | 21.27 | 3510.35 | 0.63 | 0.75 | 0.13 | 0.21 | 1 | 10
39 | 140 | CONCLUIDO | 8.6678 | 11.54 | 8.06 | 43.97 | 0.65 | 11 | 293.52 | 60.56 | 10.75 | 9 | 82.21 | 36434.56 | 136.99 | 198.05 | 33.76 | 21.27 | 3511.67 | 0.63 | 0.75 | 0.13 | 0.21 | 1 | 10
40 | 140 | CONCLUIDO | 8.729 | 11.46 | 8.03 | 48.2 | 0.67 | 10 | 294.03 | 60.56 | 11 | 8 | 82.48 | 36498.06 | 136.54 | 198.05 | 32.84 | 21.27 | 3056.14 | 0.65 | 0.76 | 0.12 | 0.18 | 1 | 10
41 | 140 | CONCLUIDO | 8.7355 | 11.45 | 8.02 | 48.14 | 0.68 | 10 | 294.55 | 60.56 | 11.25 | 8 | 82.74 | 36561.67 | 136.46 | 198.05 | 32.56 | 21.27 | 2919.37 | 0.65 | 0.76 | 0.12 | 0.17 | 1 | 10
42 | 140 | CONCLUIDO | 8.7608 | 11.41 | 7.99 | 47.95 | 0.69 | 10 | 295.06 | 60.56 | 11.5 | 8 | 83.01 | 36625.39 | 135.82 | 198.05 | 31.41 | 21.27 | 2342.12 | 0.68 | 0.76 | 0.12 | 0.14 | 1 | 10
43 | 140 | CONCLUIDO | 8.7245 | 11.46 | 8.04 | 48.23 | 0.71 | 10 | 295.58 | 60.56 | 11.75 | 8 | 83.28 | 36689.22 | 136.53 | 198.05 | 33.26 | 21.27 | 3266.28 | 0.64 | 0.76 | 0.12 | 0.19 | 1 | 10
44 | 140 | CONCLUIDO | 8.7226 | 11.46 | 8.04 | 48.25 | 0.72 | 10 | 296.1 | 60.56 | 12 | 8 | 83.54 | 36753.16 | 136.43 | 198.06 | 33.19 | 21.27 | 3235.09 | 0.64 | 0.76 | 0.12 | 0.19 | 1 | 10
45 | 140 | CONCLUIDO | 8.7754 | 11.4 | 8.02 | 53.5 | 0.74 | 9 | 296.62 | 60.56 | 12.25 | 7 | 83.81 | 36817.22 | 135.95 | 198.05 | 32.62 | 21.27 | 2955.08 | 0.65 | 0.76 | 0.12 | 0.17 | 1 | 10
46 | 140 | CONCLUIDO | 8.7858 | 11.38 | 8.01 | 53.41 | 0.75 | 9 | 297.14 | 60.56 | 12.5 | 7 | 84.08 | 36881.39 | 135.79 | 198.09 | 32.23 | 21.27 | 2756.43 | 0.66 | 0.76 | 0.12 | 0.16 | 1 | 10
47 | 140 | CONCLUIDO | 8.7801 | 11.39 | 8.02 | 53.46 | 0.76 | 9 | 297.66 | 60.56 | 12.75 | 7 | 84.36 | 36945.67 | 136.02 | 198.05 | 32.42 | 21.27 | 2853.2 | 0.66 | 0.76 | 0.12 | 0.17 | 1 | 10
48 | 140 | CONCLUIDO | 8.7751 | 11.4 | 8.02 | 53.5 | 0.78 | 9 | 298.18 | 60.56 | 13 | 7 | 84.63 | 37010.06 | 136.14 | 198.05 | 32.67 | 21.27 | 2979.6 | 0.65 | 0.76 | 0.12 | 0.17 | 1 | 10
49 | 140 | CONCLUIDO | 8.7794 | 11.39 | 8.02 | 53.46 | 0.79 | 9 | 298.71 | 60.56 | 13.25 | 7 | 84.9 | 37074.57 | 135.9 | 198.05 | 32.45 | 21.27 | 2866.38 | 0.66 | 0.76 | 0.12 | 0.17 | 1 | 10
50 | 140 | CONCLUIDO | 8.7805 | 11.39 | 8.02 | 53.45 | 0.8 | 9 | 299.23 | 60.56 | 13.5 | 7 | 85.18 | 37139.2 | 135.73 | 198.05 | 32.43 | 21.27 | 2856.62 | 0.66 | 0.76 | 0.12 | 0.16 | 1 | 10
51 | 140 | CONCLUIDO | 8.7788 | 11.39 | 8.02 | 53.47 | 0.82 | 9 | 299.76 | 60.56 | 13.75 | 7 | 85.45 | 37204.07 | 135.61 | 198.05 | 32.46 | 21.27 | 2873.61 | 0.66 | 0.76 | 0.12 | 0.17 | 1 | 10
52 | 140 | CONCLUIDO | 8.8454 | 11.31 | 7.99 | 59.9 | 0.83 | 8 | 300.28 | 60.56 | 14 | 6 | 85.73 | 37268.93 | 135.07 | 198.06 | 31.34 | 21.27 | 2316.15 | 0.68 | 0.76 | 0.12 | 0.13 | 1 | 10
53 | 140 | CONCLUIDO | 8.8677 | 11.28 | 7.96 | 59.69 | 0.84 | 8 | 300.81 | 60.56 | 14.25 | 6 | 86 | 37333.9 | 134.73 | 198.05 | 30.41 | 21.27 | 1854.06 | 0.7 | 0.76 | 0.12 | 0.11 | 1 | 10
54 | 140 | CONCLUIDO | 8.8478 | 11.3 | 7.98 | 59.88 | 0.86 | 8 | 301.34 | 60.56 | 14.5 | 6 | 86.28 | 37399 | 135.15 | 198.05 | 31.4 | 21.27 | 2346.97 | 0.68 | 0.76 | 0.12 | 0.13 | 1 | 10
55 | 140 | CONCLUIDO | 8.8307 | 11.32 | 8.01 | 60.04 | 0.87 | 8 | 301.86 | 60.56 | 14.75 | 6 | 86.56 | 37464.21 | 135.55 | 198.05 | 32.06 | 21.27 | 2679.55 | 0.66 | 0.76 | 0.12 | 0.15 | 1 | 10
56 | 140 | CONCLUIDO | 8.8357 | 11.32 | 8 | 59.99 | 0.88 | 8 | 302.39 | 60.56 | 15 | 6 | 86.84 | 37529.55 | 135.38 | 198.05 | 31.9 | 21.27 | 2596.48 | 0.67 | 0.76 | 0.12 | 0.15 | 1 | 10
57 | 140 | CONCLUIDO | 8.8339 | 11.32 | 8 | 60.01 | 0.9 | 8 | 302.92 | 60.56 | 15.25 | 6 | 87.12 | 37595 | 135.52 | 198.05 | 31.89 | 21.27 | 2590.69 | 0.67 | 0.76 | 0.12 | 0.15 | 1 | 10
58 | 140 | CONCLUIDO | 8.8348 | 11.32 | 8 | 60 | 0.91 | 8 | 303.46 | 60.56 | 15.5 | 6 | 87.4 | 37660.57 | 135.15 | 198.05 | 31.9 | 21.27 | 2598.08 | 0.67 | 0.76 | 0.12 | 0.15 | 1 | 10
59 | 140 | CONCLUIDO | 8.8292 | 11.33 | 8.01 | 60.05 | 0.92 | 8 | 303.99 | 60.56 | 15.75 | 6 | 87.68 | 37726.27 | 135.21 | 198.05 | 32.09 | 21.27 | 2693.06 | 0.66 | 0.76 | 0.12 | 0.15 | 1 | 10
60 | 140 | CONCLUIDO | 8.8311 | 11.32 | 8 | 60.04 | 0.94 | 8 | 304.52 | 60.56 | 16 | 6 | 87.97 | 37792.08 | 134.95 | 198.05 | 32.04 | 21.27 | 2667.22 | 0.66 | 0.76 | 0.12 | 0.15 | 1 | 10
61 | 140 | CONCLUIDO | 8.8979 | 11.24 | 7.97 | 68.33 | 0.95 | 7 | 305.06 | 60.56 | 16.25 | 5 | 88.25 | 37858.02 | 134.42 | 198.05 | 30.99 | 21.27 | 2145.66 | 0.69 | 0.76 | 0.12 | 0.12 | 1 | 10
62 | 140 | CONCLUIDO | 8.901 | 11.23 | 7.97 | 68.3 | 0.96 | 7 | 305.59 | 60.56 | 16.5 | 5 | 88.54 | 37924.08 | 134.48 | 198.05 | 30.84 | 21.27 | 2072.88 | 0.69 | 0.76 | 0.12 | 0.12 | 1 | 10
63 | 140 | CONCLUIDO | 8.9005 | 11.24 | 7.97 | 68.3 | 0.97 | 7 | 306.13 | 60.56 | 16.75 | 5 | 88.83 | 37990.27 | 134.57 | 198.05 | 30.74 | 21.27 | 2023.33 | 0.69 | 0.76 | 0.12 | 0.12 | 1 | 10
64 | 140 | CONCLUIDO | 8.9195 | 11.21 | 7.94 | 68.1 | 0.99 | 7 | 306.67 | 60.56 | 17 | 5 | 89.11 | 38056.58 | 134.08 | 198.05 | 30.03 | 21.27 | 1668.07 | 0.71 | 0.76 | 0.12 | 0.09 | 1 | 10
65 | 140 | CONCLUIDO | 8.9054 | 11.23 | 7.96 | 68.25 | 1 | 7 | 307.21 | 60.56 | 17.25 | 5 | 89.4 | 38123.01 | 134.5 | 198.05 | 30.72 | 21.27 | 2014.01 | 0.69 | 0.76 | 0.12 | 0.11 | 1 | 10
66 | 140 | CONCLUIDO | 8.8852 | 11.25 | 7.99 | 68.47 | 1.01 | 7 | 307.75 | 60.56 | 17.5 | 5 | 89.69 | 38189.58 | 134.99 | 198.05 | 31.59 | 21.27 | 2445.66 | 0.67 | 0.76 | 0.12 | 0.14 | 1 | 10
67 | 140 | CONCLUIDO | 8.8935 | 11.24 | 7.98 | 68.38 | 1.03 | 7 | 308.29 | 60.56 | 17.75 | 5 | 89.98 | 38256.26 | 134.72 | 198.05 | 31.15 | 21.27 | 2228.64 | 0.68 | 0.76 | 0.12 | 0.12 | 1 | 10
68 | 140 | CONCLUIDO | 8.8895 | 11.25 | 7.98 | 68.42 | 1.04 | 7 | 308.83 | 60.56 | 18 | 5 | 90.27 | 38323.08 | 134.71 | 198.08 | 31.33 | 21.27 | 2315.54 | 0.68 | 0.76 | 0.12 | 0.13 | 1 | 10
69 | 140 | CONCLUIDO | 8.8928 | 11.24 | 7.98 | 68.39 | 1.05 | 7 | 309.37 | 60.56 | 18.25 | 5 | 90.57 | 38390.02 | 134.48 | 198.05 | 31.2 | 21.27 | 2251.98 | 0.68 | 0.76 | 0.12 | 0.13 | 1 | 10
70 | 140 | CONCLUIDO | 8.888 | 11.25 | 7.98 | 68.44 | 1.06 | 7 | 309.91 | 60.56 | 18.5 | 5 | 90.86 | 38457.09 | 134.54 | 198.06 | 31.43 | 21.27 | 2366.99 | 0.68 | 0.76 | 0.12 | 0.13 | 1 | 10
71 | 140 | CONCLUIDO | 8.8933 | 11.24 | 7.98 | 68.38 | 1.08 | 7 | 310.46 | 60.56 | 18.75 | 5 | 91.16 | 38524.29 | 134.3 | 198.05 | 31.12 | 21.27 | 2215.48 | 0.68 | 0.76 | 0.12 | 0.12 | 1 | 10
72 | 140 | CONCLUIDO | 8.8922 | 11.25 | 7.98 | 68.39 | 1.09 | 7 | 311.01 | 60.56 | 19 | 5 | 91.45 | 38591.62 | 134.19 | 198.05 | 31.25 | 21.27 | 2278.92 | 0.68 | 0.76 | 0.12 | 0.13 | 1 | 10
73 | 140 | CONCLUIDO | 8.9566 | 11.16 | 7.95 | 79.51 | 1.1 | 6 | 311.55 | 60.56 | 19.25 | 4 | 91.75 | 38659.08 | 133.49 | 198.07 | 30.29 | 21.27 | 1804.56 | 0.7 | 0.76 | 0.12 | 0.1 | 1 | 10
74 | 140 | CONCLUIDO | 8.9604 | 11.16 | 7.95 | 79.46 | 1.11 | 6 | 312.1 | 60.56 | 19.5 | 4 | 92.05 | 38726.8 | 133.42 | 198.05 | 30.03 | 21.27 | 1675.03 | 0.71 | 0.76 | 0.12 | 0.09 | 1 | 10
75 | 140 | CONCLUIDO | 8.9751 | 11.14 | 7.93 | 79.28 | 1.13 | 6 | 312.65 | 60.56 | 19.75 | 4 | 92.35 | 38794.53 | 133.29 | 198.05 | 29.52 | 21.27 | 1420.05 | 0.72 | 0.77 | 0.12 | 0.07 | 1 | 10
76 | 140 | CONCLUIDO | 8.9641 | 11.16 | 7.94 | 79.41 | 1.14 | 6 | 313.2 | 60.56 | 20 | 4 | 92.65 | 38862.4 | 133.68 | 198.05 | 30 | 21.27 | 1656.53 | 0.71 | 0.76 | 0.12 | 0.09 | 1 | 10
77 | 140 | CONCLUIDO | 8.9452 | 11.18 | 7.96 | 79.65 | 1.15 | 6 | 313.75 | 60.56 | 20.25 | 4 | 92.95 | 38930.39 | 134.16 | 198.05 | 30.83 | 21.27 | 2075.45 | 0.69 | 0.76 | 0.12 | 0.11 | 1 | 10
78 | 140 | CONCLUIDO | 8.9508 | 11.17 | 7.96 | 79.58 | 1.16 | 6 | 314.3 | 60.56 | 20.5 | 4 | 93.25 | 38998.53 | 134 | 198.05 | 30.51 | 21.27 | 1914.4 | 0.7 | 0.76 | 0.12 | 0.1 | 1 | 10
79 | 140 | CONCLUIDO | 8.9543 | 11.17 | 7.95 | 79.53 | 1.17 | 6 | 314.86 | 60.56 | 20.75 | 4 | 93.55 | 39066.8 | 134.06 | 198.05 | 30.43 | 21.27 | 1871.61 | 0.7 | 0.76 | 0.12 | 0.1 | 1 | 10
80 | 140 | CONCLUIDO | 8.9483 | 11.18 | 7.96 | 79.61 | 1.19 | 6 | 315.41 | 60.56 | 21 | 4 | 93.86 | 39135.2 | 134.31 | 198.05 | 30.67 | 21.27 | 1993.96 | 0.69 | 0.76 | 0.12 | 0.11 | 1 | 10
81 | 140 | CONCLUIDO | 8.9483 | 11.18 | 7.96 | 79.61 | 1.2 | 6 | 315.97 | 60.56 | 21.25 | 4 | 94.16 | 39203.74 | 134.3 | 198.05 | 30.59 | 21.27 | 1951.2 | 0.7 | 0.76 | 0.12 | 0.11 | 1 | 10
82 | 140 | CONCLUIDO | 8.9532 | 11.17 | 7.95 | 79.55 | 1.21 | 6 | 316.53 | 60.56 | 21.5 | 4 | 94.47 | 39272.42 | 134.16 | 198.05 | 30.44 | 21.27 | 1877.25 | 0.7 | 0.76 | 0.12 | 0.1 | 1 | 10
83 | 140 | CONCLUIDO | 8.9508 | 11.17 | 7.96 | 79.58 | 1.22 | 6 | 317.08 | 60.56 | 21.75 | 4 | 94.78 | 39341.24 | 134.17 | 198.09 | 30.53 | 21.27 | 1922.16 | 0.7 | 0.76 | 0.12 | 0.1 | 1 | 10
84 | 140 | CONCLUIDO | 8.9519 | 11.17 | 7.96 | 79.56 | 1.23 | 6 | 317.64 | 60.56 | 22 | 4 | 95.09 | 39410.2 | 134.02 | 198.06 | 30.5 | 21.27 | 1907.01 | 0.7 | 0.76 | 0.12 | 0.1 | 1 | 10
85 | 140 | CONCLUIDO | 8.9557 | 11.17 | 7.95 | 79.52 | 1.25 | 6 | 318.2 | 60.56 | 22.25 | 4 | 95.4 | 39479.3 | 133.94 | 198.05 | 30.29 | 21.27 | 1801.15 | 0.7 | 0.76 | 0.12 | 0.1 | 1 | 10
86 | 140 | CONCLUIDO | 8.9684 | 11.15 | 7.94 | 79.36 | 1.26 | 6 | 318.76 | 60.56 | 22.5 | 4 | 95.71 | 39548.54 | 133.5 | 198.05 | 29.76 | 21.27 | 1538.94 | 0.71 | 0.77 | 0.12 | 0.08 | 1 | 10
87 | 140 | CONCLUIDO | 8.9633 | 11.16 | 7.94 | 79.42 | 1.27 | 6 | 319.33 | 60.56 | 22.75 | 4 | 96.02 | 39617.93 | 133.43 | 198.05 | 30.09 | 21.27 | 1704.91 | 0.71 | 0.76 | 0.12 | 0.09 | 1 | 10
88 | 140 | CONCLUIDO | 8.9468 | 11.18 | 7.96 | 79.63 | 1.28 | 6 | 319.89 | 60.56 | 23 | 4 | 96.34 | 39687.46 | 133.77 | 198.05 | 30.81 | 21.27 | 2065.14 | 0.69 | 0.76 | 0.12 | 0.11 | 1 | 10
89 | 140 | CONCLUIDO | 8.9465 | 11.18 | 7.96 | 79.63 | 1.29 | 6 | 320.46 | 60.56 | 23.25 | 4 | 96.65 | 39757.13 | 133.68 | 198.05 | 30.73 | 21.27 | 2022.22 | 0.69 | 0.76 | 0.12 | 0.11 | 1 | 10
90 | 140 | CONCLUIDO | 8.9497 | 11.17 | 7.96 | 79.59 | 1.3 | 6 | 321.02 | 60.56 | 23.5 | 4 | 96.97 | 39826.95 | 133.47 | 198.05 | 30.63 | 21.27 | 1971.32 | 0.69 | 0.76 | 0.12 | 0.11 | 1 | 10
91 | 140 | CONCLUIDO | 9.0126 | 11.1 | 7.93 | 95.2 | 1.32 | 5 | 321.59 | 60.56 | 23.75 | 3 | 97.28 | 39896.91 | 132.64 | 198.06 | 29.79 | 21.27 | 1558.59 | 0.71 | 0.77 | 0.12 | 0.08 | 1 | 10
92 | 140 | CONCLUIDO | 9.0059 | 11.1 | 7.94 | 95.3 | 1.33 | 5 | 322.16 | 60.56 | 24 | 3 | 97.6 | 39967.02 | 132.85 | 198.05 | 29.98 | 21.27 | 1653.85 | 0.71 | 0.76 | 0.12 | 0.09 | 1 | 10
93 | 140 | CONCLUIDO | 9.0156 | 11.09 | 7.93 | 95.16 | 1.34 | 5 | 322.73 | 60.56 | 24.25 | 3 | 97.92 | 40037.28 | 132.75 | 198.05 | 29.6 | 21.27 | 1460.77 | 0.72 | 0.77 | 0.12 | 0.08 | 1 | 10
94 | 140 | CONCLUIDO | 9.0162 | 11.09 | 7.93 | 95.15 | 1.35 | 5 | 323.3 | 60.56 | 24.5 | 3 | 98.24 | 40107.81 | 132.96 | 198.05 | 29.64 | 21.27 | 1482.97 | 0.72 | 0.77 | 0.12 | 0.08 | 1 | 10
95 | 140 | CONCLUIDO | 9.0106 | 11.1 | 7.94 | 95.23 | 1.36 | 5 | 323.87 | 60.56 | 24.75 | 3 | 98.57 | 40178.37 | 133.15 | 198.05 | 29.81 | 21.27 | 1567.56 | 0.71 | 0.77 | 0.12 | 0.08 | 1 | 10
96 | 140 | CONCLUIDO | 9.0196 | 11.09 | 7.92 | 95.1 | 1.37 | 5 | 324.44 | 60.56 | 25 | 3 | 98.89 | 40249.08 | 133.14 | 198.05 | 29.39 | 21.27 | 1357.2 | 0.72 | 0.77 | 0.12 | 0.07 | 1 | 10
97 | 140 | CONCLUIDO | 9.0278 | 11.08 | 7.91 | 94.98 | 1.38 | 5 | 325.02 | 60.56 | 25.25 | 3 | 99.21 | 40319.95 | 133 | 198.05 | 29.1 | 21.27 | 1212.69 | 0.73 | 0.77 | 0.12 | 0.06 | 1 | 10
98 | 140 | CONCLUIDO | 9.0237 | 11.08 | 7.92 | 95.04 | 1.4 | 5 | 325.59 | 60.56 | 25.5 | 3 | 99.54 | 40390.96 | 133.28 | 198.05 | 29.34 | 21.27 | 1332.5 | 0.72 | 0.77 | 0.11 | 0.07 | 1 | 10
99 | 140 | CONCLUIDO | 9.0119 | 11.1 | 7.93 | 95.21 | 1.41 | 5 | 326.17 | 60.56 | 25.75 | 3 | 99.87 | 40462.13 | 133.52 | 198.05 | 29.87 | 21.27 | 1596.9 | 0.71 | 0.77 | 0.11 | 0.08 | 1 | 10
100 | 140 | CONCLUIDO | 9.0056 | 11.1 | 7.94 | 95.3 | 1.42 | 5 | 326.75 | 60.56 | 26 | 3 | 100.2 | 40533.46 | 133.7 | 198.05 | 30.08 | 21.27 | 1700.95 | 0.71 | 0.76 | 0.12 | 0.09 | 1 | 10
101 | 140 | CONCLUIDO | 9.0122 | 11.1 | 7.93 | 95.21 | 1.43 | 5 | 327.33 | 60.56 | 26.25 | 3 | 100.52 | 40604.94 | 133.67 | 198.05 | 29.78 | 21.27 | 1553.24 | 0.71 | 0.77 | 0.12 | 0.08 | 1 | 10
102 | 140 | CONCLUIDO | 9.0119 | 11.1 | 7.93 | 95.21 | 1.44 | 5 | 327.91 | 60.56 | 26.5 | 3 | 100.86 | 40676.58 | 133.73 | 198.09 | 29.83 | 21.27 | 1579.37 | 0.71 | 0.77 | 0.12 | 0.08 | 1 | 10
103 | 140 | CONCLUIDO | 9.0061 | 11.1 | 7.94 | 95.3 | 1.45 | 5 | 328.49 | 60.56 | 26.75 | 3 | 101.19 | 40748.37 | 133.93 | 198.05 | 30.06 | 21.27 | 1695.39 | 0.71 | 0.76 | 0.12 | 0.09 | 1 | 10
104 | 140 | CONCLUIDO | 9.011 | 11.1 | 7.94 | 95.22 | 1.46 | 5 | 329.08 | 60.56 | 27 | 3 | 101.52 | 40820.32 | 133.88 | 198.05 | 29.83 | 21.27 | 1576.24 | 0.71 | 0.77 | 0.12 | 0.08 | 1 | 10
105 | 140 | CONCLUIDO | 9.0131 | 11.1 | 7.93 | 95.19 | 1.47 | 5 | 329.66 | 60.56 | 27.25 | 3 | 101.86 | 40892.44 | 133.93 | 198.05 | 29.81 | 21.27 | 1566.51 | 0.71 | 0.77 | 0.12 | 0.08 | 1 | 10
106 | 140 | CONCLUIDO | 9.0131 | 11.1 | 7.93 | 95.19 | 1.48 | 5 | 330.25 | 60.56 | 27.5 | 3 | 102.19 | 40964.71 | 133.95 | 198.05 | 29.73 | 21.27 | 1530.21 | 0.72 | 0.77 | 0.12 | 0.08 | 1 | 10
107 | 140 | CONCLUIDO | 9.016 | 11.09 | 7.93 | 95.15 | 1.49 | 5 | 330.83 | 60.56 | 27.75 | 3 | 102.53 | 41037.15 | 133.86 | 198.05 | 29.56 | 21.27 | 1445.39 | 0.72 | 0.77 | 0.12 | 0.08 | 1 | 10
108 | 140 | CONCLUIDO | 9.0232 | 11.08 | 7.92 | 95.04 | 1.51 | 5 | 331.42 | 60.56 | 28 | 3 | 102.87 | 41109.75 | 133.66 | 198.05 | 29.28 | 21.27 | 1303.72 | 0.73 | 0.77 | 0.12 | 0.07 | 1 | 10
109 | 140 | CONCLUIDO | 9.0221 | 11.08 | 7.92 | 95.06 | 1.52 | 5 | 332.01 | 60.56 | 28.25 | 3 | 103.21 | 41182.52 | 133.7 | 198.05 | 29.43 | 21.27 | 1377.83 | 0.72 | 0.77 | 0.11 | 0.07 | 1 | 10
110 | 140 | CONCLUIDO | 9.0113 | 11.1 | 7.93 | 95.22 | 1.53 | 5 | 332.6 | 60.56 | 28.5 | 3 | 103.55 | 41255.45 | 133.82 | 198.05 | 29.89 | 21.27 | 1608.87 | 0.71 | 0.77 | 0.11 | 0.08 | 1 | 10
111 | 140 | CONCLUIDO | 9.0023 | 11.11 | 7.95 | 95.35 | 1.54 | 5 | 333.2 | 60.56 | 28.75 | 3 | 103.89 | 41328.54 | 133.98 | 198.05 | 30.26 | 21.27 | 1792.88 | 0.7 | 0.76 | 0.12 | 0.09 | 1 | 10
112 | 140 | CONCLUIDO | 9.0074 | 11.1 | 7.94 | 95.28 | 1.55 | 5 | 333.79 | 60.56 | 29 | 3 | 104.24 | 41401.93 | 133.85 | 198.05 | 29.97 | 21.27 | 1646.97 | 0.71 | 0.76 | 0.12 | 0.09 | 1 | 10
113 | 140 | CONCLUIDO | 9.0101 | 11.1 | 7.94 | 95.24 | 1.56 | 5 | 334.39 | 60.56 | 29.25 | 3 | 104.58 | 41475.37 | 133.61 | 198.05 | 29.92 | 21.27 | 1625.36 | 0.71 | 0.77 | 0.12 | 0.08 | 1 | 10
114 | 140 | CONCLUIDO | 9.005 | 11.1 | 7.94 | 95.31 | 1.57 | 5 | 334.98 | 60.56 | 29.5 | 3 | 104.93 | 41548.98 | 133.6 | 198.05 | 30.12 | 21.27 | 1724.69 | 0.71 | 0.76 | 0.12 | 0.09 | 1 | 10
115 | 140 | CONCLUIDO | 9.0074 | 11.1 | 7.94 | 95.28 | 1.58 | 5 | 335.58 | 60.56 | 29.75 | 3 | 105.28 | 41622.76 | 133.6 | 198.05 | 29.99 | 21.27 | 1659.24 | 0.71 | 0.76 | 0.12 | 0.09 | 1 | 10
116 | 140 | CONCLUIDO | 9.0088 | 11.1 | 7.94 | 95.26 | 1.59 | 5 | 336.18 | 60.56 | 30 | 3 | 105.63 | 41696.71 | 133.42 | 198.05 | 29.9 | 21.27 | 1611.33 | 0.71 | 0.76 | 0.12 | 0.09 | 1 | 10
117 | 140 | CONCLUIDO | 9.0117 | 11.1 | 7.93 | 95.21 | 1.6 | 5 | 336.78 | 60.56 | 30.25 | 3 | 105.98 | 41770.83 | 133.08 | 198.05 | 29.82 | 21.27 | 1570.95 | 0.71 | 0.77 | 0.12 | 0.08 | 1 | 10
118 | 140 | CONCLUIDO | 9.0131 | 11.1 | 7.93 | 95.19 | 1.61 | 5 | 337.39 | 60.56 | 30.5 | 3 | 106.33 | 41845.13 | 132.76 | 198.05 | 29.67 | 21.27 | 1497.03 | 0.72 | 0.77 | 0.12 | 0.08 | 1 | 10
119 | 140 | CONCLUIDO | 9.0205 | 11.09 | 7.92 | 95.08 | 1.62 | 5 | 337.99 | 60.56 | 30.75 | 3 | 106.68 | 41919.61 | 132.67 | 198.05 | 29.45 | 21.27 | 1386.4 | 0.72 | 0.77 | 0.12 | 0.07 | 1 | 10
120 | 140 | CONCLUIDO | 9.0187 | 11.09 | 7.93 | 95.11 | 1.63 | 5 | 338.59 | 60.56 | 31 | 3 | 107.04 | 41994.26 | 132.57 | 198.05 | 29.55 | 21.27 | 1438.75 | 0.72 | 0.77 | 0.11 | 0.07 | 1 | 10
121 | 140 | CONCLUIDO | 9.0097 | 11.1 | 7.94 | 95.24 | 1.64 | 5 | 339.2 | 60.56 | 31.25 | 3 | 107.4 | 42069.09 | 132.64 | 198.06 | 29.95 | 21.27 | 1636.24 | 0.71 | 0.77 | 0.11 | 0.08 | 1 | 10
122 | 140 | CONCLUIDO | 9.0694 | 11.03 | 7.92 | 118.74 | 1.65 | 4 | 339.81 | 60.56 | 31.5 | 2 | 107.75 | 42144.11 | 132.01 | 198.05 | 29.26 | 21.27 | 1296.31 | 0.73 | 0.77 | 0.11 | 0.06 | 1 | 10
123 | 140 | CONCLUIDO | 9.0721 | 11.02 | 7.91 | 118.69 | 1.66 | 4 | 340.42 | 60.56 | 31.75 | 2 | 108.11 | 42219.3 | 132.07 | 198.05 | 29.14 | 21.27 | 1240.31 | 0.73 | 0.77 | 0.11 | 0.06 | 1 | 10
124 | 140 | CONCLUIDO | 9.0714 | 11.02 | 7.91 | 118.7 | 1.67 | 4 | 341.03 | 60.56 | 32 | 2 | 108.48 | 42294.68 | 132.35 | 198.05 | 29.15 | 21.27 | 1244.91 | 0.73 | 0.77 | 0.11 | 0.06 | 1 | 10
125 | 140 | CONCLUIDO | 9.0714 | 11.02 | 7.91 | 118.7 | 1.68 | 4 | 341.64 | 60.56 | 32.25 | 2 | 108.84 | 42370.23 | 132.45 | 198.08 | 29.16 | 21.27 | 1246.69 | 0.73 | 0.77 | 0.11 | 0.06 | 1 | 10
126 | 140 | CONCLUIDO | 9.0726 | 11.02 | 7.91 | 118.68 | 1.69 | 4 | 342.26 | 60.56 | 32.5 | 2 | 109.2 | 42445.98 | 132.52 | 198.05 | 29.13 | 21.27 | 1232.99 | 0.73 | 0.77 | 0.11 | 0.06 | 1 | 10
127 | 140 | CONCLUIDO | 9.0705 | 11.02 | 7.91 | 118.72 | 1.7 | 4 | 342.87 | 60.56 | 32.75 | 2 | 109.57 | 42521.91 | 132.74 | 198.05 | 29.19 | 21.27 | 1262.98 | 0.73 | 0.77 | 0.11 | 0.06 | 1 | 10
128 | 140 | CONCLUIDO | 9.0744 | 11.02 | 7.91 | 118.65 | 1.71 | 4 | 343.49 | 60.56 | 33 | 2 | 109.94 | 42598.03 | 132.77 | 198.05 | 28.97 | 21.27 | 1151.55 | 0.73 | 0.77 | 0.12 | 0.06 | 1 | 10
129 | 140 | CONCLUIDO | 9.0808 | 11.01 | 7.9 | 118.53 | 1.72 | 4 | 344.11 | 60.56 | 33.25 | 2 | 110.3 | 42674.47 | 132.7 | 198.05 | 28.7 | 21.27 | 1017.56 | 0.74 | 0.77 | 0.12 | 0.05 | 1 | 10
130 | 140 | CONCLUIDO | 9.0833 | 11.01 | 7.9 | 118.49 | 1.73 | 4 | 344.73 | 60.56 | 33.5 | 2 | 110.67 | 42750.97 | 132.66 | 198.05 | 28.68 | 21.27 | 1007.86 | 0.74 | 0.77 | 0.11 | 0.05 | 1 | 10
131 | 140 | CONCLUIDO | 9.0801 | 11.01 | 7.9 | 118.55 | 1.74 | 4 | 345.35 | 60.56 | 33.75 | 2 | 111.05 | 42827.67 | 132.83 | 198.05 | 28.83 | 21.27 | 1083.85 | 0.74 | 0.77 | 0.11 | 0.05 | 1 | 10
132 | 140 | CONCLUIDO | 9.0735 | 11.02 | 7.91 | 118.67 | 1.75 | 4 | 345.97 | 60.56 | 34 | 2 | 111.42 | 42904.56 | 133 | 198.05 | 29.1 | 21.27 | 1220.02 | 0.73 | 0.77 | 0.11 | 0.06 | 1 | 10
133 | 140 | CONCLUIDO | 9.0689 | 11.03 | 7.92 | 118.75 | 1.76 | 4 | 346.6 | 60.56 | 34.25 | 2 | 111.8 | 42981.64 | 133.2 | 198.05 | 29.26 | 21.27 | 1296.63 | 0.73 | 0.77 | 0.12 | 0.06 | 1 | 10
134 | 140 | CONCLUIDO | 9.0712 | 11.02 | 7.91 | 118.71 | 1.77 | 4 | 347.23 | 60.56 | 34.5 | 2 | 112.17 | 43058.93 | 133.28 | 198.05 | 29.17 | 21.27 | 1251.86 | 0.73 | 0.77 | 0.11 | 0.06 | 1 | 10
135 | 140 | CONCLUIDO | 9.0708 | 11.02 | 7.91 | 118.72 | 1.78 | 4 | 347.85 | 60.56 | 34.75 | 2 | 112.55 | 43136.41 | 133.29 | 198.05 | 29.18 | 21.27 | 1257.73 | 0.73 | 0.77 | 0.11 | 0.06 | 1 | 10
136 | 140 | CONCLUIDO | 9.0701 | 11.03 | 7.92 | 118.73 | 1.79 | 4 | 348.48 | 60.56 | 35 | 2 | 112.93 | 43214.09 | 133.37 | 198.05 | 29.23 | 21.27 | 1284.1 | 0.73 | 0.77 | 0.11 | 0.06 | 1 | 10
137 | 140 | CONCLUIDO | 9.0696 | 11.03 | 7.92 | 118.74 | 1.8 | 4 | 349.12 | 60.56 | 35.25 | 2 | 113.31 | 43291.97 | 133.4 | 198.05 | 29.23 | 21.27 | 1281.24 | 0.73 | 0.77 | 0.11 | 0.06 | 1 | 10
138 | 140 | CONCLUIDO | 9.068 | 11.03 | 7.92 | 118.77 | 1.81 | 4 | 349.75 | 60.56 | 35.5 | 2 | 113.69 | 43370.05 | 133.51 | 198.05 | 29.31 | 21.27 | 1323.33 | 0.73 | 0.77 | 0.11 | 0.07 | 1 | 10
139 | 140 | CONCLUIDO | 9.0751 | 11.02 | 7.91 | 118.64 | 1.82 | 4 | 350.38 | 60.56 | 35.75 | 2 | 114.08 | 43448.34 | 133.38 | 198.05 | 28.96 | 21.27 | 1149.54 | 0.73 | 0.77 | 0.12 | 0.06 | 1 | 10
140 | 140 | CONCLUIDO | 9.0794 | 11.01 | 7.9 | 118.56 | 1.83 | 4 | 351.02 | 60.56 | 36 | 2 | 114.47 | 43526.84 | 133.3 | 198.05 | 28.74 | 21.27 | 1039.89 | 0.74 | 0.77 | 0.12 | 0.05 | 1 | 10
141 | 140 | CONCLUIDO | 9.0815 | 11.01 | 7.9 | 118.52 | 1.84 | 4 | 351.66 | 60.56 | 36.25 | 2 | 114.85 | 43605.54 | 133.37 | 198.05 | 28.76 | 21.27 | 1049.35 | 0.74 | 0.77 | 0.11 | 0.05 | 1 | 10
142 | 140 | CONCLUIDO | 9.0783 | 11.02 | 7.91 | 118.58 | 1.85 | 4 | 352.3 | 60.56 | 36.5 | 2 | 115.24 | 43684.46 | 133.52 | 198.05 | 28.9 | 21.27 | 1120.13 | 0.74 | 0.77 | 0.11 | 0.05 | 1 | 10
143 | 140 | CONCLUIDO | 9.0724 | 11.02 | 7.91 | 118.69 | 1.86 | 4 | 352.94 | 60.56 | 36.75 | 2 | 115.64 | 43763.7 | 133.74 | 198.05 | 29.16 | 21.27 | 1246.3 | 0.73 | 0.77 | 0.11 | 0.06 | 1 | 10
144 | 140 | CONCLUIDO | 9.0682 | 11.03 | 7.92 | 118.76 | 1.87 | 4 | 353.58 | 60.56 | 37 | 2 | 116.03 | 43843.04 | 133.92 | 198.05 | 29.28 | 21.27 | 1307.52 | 0.73 | 0.77 | 0.11 | 0.06 | 1 | 10
145 | 140 | CONCLUIDO | 9.0703 | 11.02 | 7.92 | 118.72 | 1.87 | 4 | 354.23 | 60.56 | 37.25 | 2 | 116.42 | 43922.6 | 133.93 | 198.05 | 29.21 | 21.27 | 1272.76 | 0.73 | 0.77 | 0.12 | 0.06 | 1 | 10
146 | 140 | CONCLUIDO | 9.0698 | 11.03 | 7.92 | 118.73 | 1.88 | 4 | 354.88 | 60.56 | 37.5 | 2 | 116.82 | 44002.37 | 134.04 | 198.05 | 29.23 | 21.27 | 1283.84 | 0.73 | 0.77 | 0.11 | 0.06 | 1 | 10
147 | 140 | CONCLUIDO | 9.068 | 11.03 | 7.92 | 118.77 | 1.89 | 4 | 355.52 | 60.56 | 37.75 | 2 | 117.22 | 44082.36 | 134.07 | 198.06 | 29.3 | 21.27 | 1317.07 | 0.73 | 0.77 | 0.11 | 0.06 | 1 | 10
148 | 140 | CONCLUIDO | 9.0696 | 11.03 | 7.92 | 118.74 | 1.9 | 4 | 356.17 | 60.56 | 38 | 2 | 117.62 | 44162.57 | 134.01 | 198.05 | 29.27 | 21.27 | 1302.79 | 0.73 | 0.77 | 0.11 | 0.06 | 1 | 10
149 | 140 | CONCLUIDO | 9.0678 | 11.03 | 7.92 | 118.77 | 1.91 | 4 | 356.83 | 60.56 | 38.25 | 2 | 118.02 | 44243 | 134.16 | 198.05 | 29.3 | 21.27 | 1316.9 | 0.73 | 0.77 | 0.12 | 0.07 | 1 | 10
150 | 140 | CONCLUIDO | 9.0712 | 11.02 | 7.91 | 118.71 | 1.92 | 4 | 357.48 | 60.56 | 38.5 | 2 | 118.43 | 44323.66 | 134.01 | 198.05 | 29.12 | 21.27 | 1227.54 | 0.73 | 0.77 | 0.12 | 0.06 | 1 | 10
151 | 140 | CONCLUIDO | 9.0776 | 11.02 | 7.91 | 118.59 | 1.93 | 4 | 358.14 | 60.56 | 38.75 | 2 | 118.83 | 44404.54 | 133.87 | 198.05 | 28.85 | 21.27 | 1093.52 | 0.74 | 0.77 | 0.12 | 0.05 | 1 | 10
152 | 140 | CONCLUIDO | 9.0801 | 11.01 | 7.9 | 118.55 | 1.94 | 4 | 358.79 | 60.56 | 39 | 2 | 119.24 | 44485.65 | 133.77 | 198.05 | 28.81 | 21.27 | 1074.91 | 0.74 | 0.77 | 0.11 | 0.05 | 1 | 10
153 | 140 | CONCLUIDO | 9.0783 | 11.02 | 7.91 | 118.58 | 1.95 | 4 | 359.45 | 60.56 | 39.25 | 2 | 119.65 | 44566.98 | 133.89 | 198.05 | 28.91 | 21.27 | 1122.52 | 0.74 | 0.77 | 0.11 | 0.05 | 1 | 10
154 | 140 | CONCLUIDO | 9.0728 | 11.02 | 7.91 | 118.68 | 1.96 | 4 | 360.12 | 60.56 | 39.5 | 2 | 120.06 | 44648.55 | 133.92 | 198.05 | 29.14 | 21.27 | 1237.16 | 0.73 | 0.77 | 0.11 | 0.06 | 1 | 10
155 | 140 | CONCLUIDO | 9.0671 | 11.03 | 7.92 | 118.78 | 1.96 | 4 | 360.78 | 60.56 | 39.75 | 2 | 120.47 | 44730.35 | 134.18 | 198.05 | 29.37 | 21.27 | 1355.47 | 0.72 | 0.77 | 0.11 | 0.07 | 1 | 10
156 | 140 | CONCLUIDO | 9.0682 | 11.03 | 7.92 | 118.76 | 1.97 | 4 | 361.44 | 60.56 | 40 | 2 | 120.89 | 44812.39 | 134.16 | 198.05 | 29.31 | 21.27 | 1320.66 | 0.73 | 0.77 | 0.11 | 0.06 | 1 | 10
0 | 40 | CONCLUIDO | 8.4258 | 11.87 | 8.91 | 9.9 | 0.2 | 54 | 89.87 | 37.55 | 1 | 52 | 11.32 | 11317.98 | 73.43 | 198.09 | 60.15 | 21.27 | 16494.36 | 0.35 | 0.68 | 0.19 | 1.05 | 1 | 10
1 | 40 | CONCLUIDO | 8.7736 | 11.4 | 8.66 | 12.38 | 0.24 | 42 | 90.18 | 37.55 | 1.25 | 40 | 11.37 | 11355.7 | 71 | 198.05 | 52.39 | 21.27 | 12671.67 | 0.41 | 0.7 | 0.18 | 0.81 | 1 | 10
2 | 40 | CONCLUIDO | 8.943 | 11.18 | 8.58 | 14.71 | 0.29 | 35 | 90.48 | 37.55 | 1.5 | 33 | 11.43 | 11393.43 | 69.89 | 198.09 | 51.01 | 21.27 | 12017.65 | 0.42 | 0.71 | 0.14 | 0.73 | 1 | 10
3 | 40 | CONCLUIDO | 9.1594 | 10.92 | 8.43 | 17.44 | 0.34 | 29 | 90.79 | 37.55 | 1.75 | 27 | 11.49 | 11431.19 | 68.27 | 198.06 | 45.38 | 21.27 | 9231.12 | 0.47 | 0.72 | 0.15 | 0.58 | 1 | 10
4 | 40 | CONCLUIDO | 9.3045 | 10.75 | 8.34 | 20 | 0.39 | 25 | 91.1 | 37.55 | 2 | 23 | 11.54 | 11468.97 | 67.03 | 198.07 | 42.27 | 21.27 | 7697.37 | 0.5 | 0.73 | 0.15 | 0.48 | 1 | 10
5 | 40 | CONCLUIDO | 9.4096 | 10.63 | 8.27 | 22.56 | 0.43 | 22 | 91.4 | 37.55 | 2.25 | 20 | 11.6 | 11506.78 | 66.01 | 198.05 | 40.26 | 21.27 | 6708.09 | 0.53 | 0.73 | 0.14 | 0.42 | 1 | 10
6 | 40 | CONCLUIDO | 9.4797 | 10.55 | 8.23 | 24.69 | 0.48 | 20 | 91.71 | 37.55 | 2.5 | 18 | 11.66 | 11544.61 | 65.42 | 198.06 | 38.96 | 21.27 | 6068.08 | 0.55 | 0.74 | 0.14 | 0.38 | 1 | 10
7 | 40 | CONCLUIDO | 9.5875 | 10.43 | 8.15 | 27.17 | 0.52 | 18 | 92.02 | 37.55 | 2.75 | 16 | 11.71 | 11582.46 | 64.34 | 198.08 | 36.67 | 21.27 | 4931.09 | 0.58 | 0.75 | 0.13 | 0.3 | 1 | 10
8 | 40 | CONCLUIDO | 9.5673 | 10.45 | 8.19 | 28.91 | 0.57 | 17 | 92.32 | 37.55 | 3 | 15 | 11.77 | 11620.34 | 64.25 | 198.12 | 37.86 | 21.27 | 5533.99 | 0.56 | 0.74 | 0.13 | 0.34 | 1 | 10
9 | 40 | CONCLUIDO | 9.652 | 10.36 | 8.14 | 32.55 | 0.62 | 15 | 92.63 | 37.55 | 3.25 | 13 | 11.83 | 11658.24 | 63.26 | 198.05 | 36.11 | 21.27 | 4666.02 | 0.59 | 0.75 | 0.13 | 0.28 | 1 | 10
10 | 40 | CONCLUIDO | 9.6897 | 10.32 | 8.12 | 34.78 | 0.66 | 14 | 92.94 | 37.55 | 3.5 | 12 | 11.88 | 11696.16 | 62.81 | 198.06 | 35.47 | 21.27 | 4354.63 | 0.6 | 0.75 | 0.13 | 0.26 | 1 | 10
11 | 40 | CONCLUIDO | 9.7366 | 10.27 | 8.09 | 37.32 | 0.71 | 13 | 93.24 | 37.55 | 3.75 | 11 | 11.94 | 11734.1 | 62.06 | 198.05 | 34.46 | 21.27 | 3855.46 | 0.62 | 0.75 | 0.13 | 0.23 | 1 | 10
12 | 40 | CONCLUIDO | 9.6829 | 10.33 | 8.14 | 37.58 | 0.75 | 13 | 93.55 | 37.55 | 4 | 11 | 12 | 11772.07 | 61.84 | 198.06 | 36.63 | 21.27 | 4940.2 | 0.58 | 0.75 | 0.13 | 0.29 | 1 | 10
13 | 40 | CONCLUIDO | 9.7527 | 10.25 | 8.09 | 40.43 | 0.8 | 12 | 93.86 | 37.55 | 4.25 | 10 | 12.06 | 11810.06 | 61.3 | 198.05 | 34.61 | 21.27 | 3932.96 | 0.61 | 0.75 | 0.13 | 0.23 | 1 | 10
14 | 40 | CONCLUIDO | 9.8015 | 10.2 | 8.05 | 43.93 | 0.84 | 11 | 94.17 | 37.55 | 4.5 | 9 | 12.12 | 11848.08 | 60.49 | 198.06 | 33.54 | 21.27 | 3402.31 | 0.63 | 0.75 | 0.13 | 0.2 | 1 | 10
15 | 40 | CONCLUIDO | 9.7933 | 10.21 | 8.06 | 43.98 | 0.88 | 11 | 94.48 | 37.55 | 4.75 | 9 | 12.17 | 11886.12 | 60.08 | 198.05 | 33.86 | 21.27 | 3563.35 | 0.63 | 0.75 | 0.13 | 0.21 | 1 | 10
16 | 40 | CONCLUIDO | 9.8793 | 10.12 | 7.99 | 47.96 | 0.93 | 10 | 94.79 | 37.55 | 5 | 8 | 12.23 | 11924.18 | 59.39 | 198.09 | 31.47 | 21.27 | 2374.51 | 0.68 | 0.76 | 0.12 | 0.14 | 1 | 10
17 | 40 | CONCLUIDO | 9.8668 | 10.14 | 8.03 | 53.5 | 0.97 | 9 | 95.09 | 37.55 | 5.25 | 7 | 12.29 | 11962.27 | 58.66 | 198.05 | 32.76 | 21.27 | 3022.17 | 0.65 | 0.76 | 0.12 | 0.17 | 1 | 10
18 | 40 | CONCLUIDO | 9.8738 | 10.13 | 8.02 | 53.45 | 1.01 | 9 | 95.4 | 37.55 | 5.5 | 7 | 12.35 | 12000.38 | 58.55 | 198.05 | 32.42 | 21.27 | 2852.75 | 0.66 | 0.76 | 0.12 | 0.16 | 1 | 10
19 | 40 | CONCLUIDO | 9.8776 | 10.12 | 8.01 | 53.43 | 1.06 | 9 | 95.71 | 37.55 | 5.75 | 7 | 12.41 | 12038.51 | 57.82 | 198.05 | 32.24 | 21.27 | 2763.36 | 0.66 | 0.76 | 0.12 | 0.16 | 1 | 10
20 | 40 | CONCLUIDO | 9.9486 | 10.05 | 7.96 | 59.7 | 1.1 | 8 | 96.02 | 37.55 | 6 | 6 | 12.47 | 12076.67 | 56.97 | 198.05 | 30.53 | 21.27 | 1912.97 | 0.7 | 0.76 | 0.12 | 0.11 | 1 | 10
21 | 40 | CONCLUIDO | 9.9053 | 10.1 | 8 | 60.03 | 1.14 | 8 | 96.33 | 37.55 | 6.25 | 6 | 12.53 | 12114.85 | 56.85 | 198.05 | 32.07 | 21.27 | 2681.5 | 0.66 | 0.76 | 0.12 | 0.15 | 1 | 10
22 | 40 | CONCLUIDO | 9.9037 | 10.1 | 8.01 | 60.05 | 1.18 | 8 | 96.64 | 37.55 | 6.5 | 6 | 12.59 | 12153.06 | 56.06 | 198.05 | 32.11 | 21.27 | 2703.62 | 0.66 | 0.76 | 0.12 | 0.15 | 1 | 10
23 | 40 | CONCLUIDO | 9.9574 | 10.04 | 7.97 | 68.32 | 1.22 | 7 | 96.95 | 37.55 | 6.75 | 5 | 12.65 | 12191.28 | 55.26 | 198.05 | 30.91 | 21.27 | 2107.58 | 0.69 | 0.76 | 0.12 | 0.12 | 1 | 10
24 | 40 | CONCLUIDO | 9.95 | 10.05 | 7.98 | 68.38 | 1.27 | 7 | 97.26 | 37.55 | 7 | 5 | 12.71 | 12229.54 | 55.05 | 198.05 | 31.29 | 21.27 | 2299.82 | 0.68 | 0.76 | 0.12 | 0.13 | 1 | 10
25 | 40 | CONCLUIDO | 9.9497 | 10.05 | 7.98 | 68.39 | 1.31 | 7 | 97.57 | 37.55 | 7.25 | 4 | 12.77 | 12267.81 | 54.58 | 198.05 | 31.16 | 21.27 | 2232.46 | 0.68 | 0.76 | 0.12 | 0.13 | 1 | 10
26 | 40 | CONCLUIDO | 9.9349 | 10.07 | 7.99 | 68.51 | 1.35 | 7 | 97.88 | 37.55 | 7.5 | 2 | 12.83 | 12306.12 | 54.19 | 198.05 | 31.56 | 21.27 | 2432.23 | 0.67 | 0.76 | 0.12 | 0.14 | 1 | 10
27 | 40 | CONCLUIDO | 9.9393 | 10.06 | 7.99 | 68.48 | 1.39 | 7 | 98.19 | 37.55 | 7.75 | 2 | 12.89 | 12344.44 | 53.85 | 198.05 | 31.41 | 21.27 | 2357.78 | 0.68 | 0.76 | 0.12 | 0.14 | 1 | 10
28 | 40 | CONCLUIDO | 9.9245 | 10.08 | 8 | 68.6 | 1.43 | 7 | 98.5 | 37.55 | 8 | 2 | 12.95 | 12382.79 | 53.75 | 198.05 | 31.98 | 21.27 | 2642.56 | 0.67 | 0.76 | 0.12 | 0.15 | 1 | 10
29 | 40 | CONCLUIDO | 9.9762 | 10.02 | 7.97 | 79.71 | 1.47 | 6 | 98.82 | 37.55 | 8.25 | 0 | 13.01 | 12421.16 | 53.59 | 198.06 | 30.77 | 21.27 | 2042.19 | 0.69 | 0.76 | 0.12 | 0.12 | 1 | 10
0 | 125 | CONCLUIDO | 5.3586 | 18.66 | 10.29 | 5.19 | 0.07 | 119 | 242.64 | 58.47 | 1 | 117 | 58.17 | 30160.1 | 164.34 | 198.17 | 103.28 | 21.27 | 37734.17 | 0.21 | 0.59 | 0.3 | 2.43 | 1 | 10
1 | 125 | CONCLUIDO | 5.9934 | 16.68 | 9.68 | 6.45 | 0.09 | 90 | 243.08 | 58.47 | 1.25 | 88 | 58.36 | 30214.33 | 154.48 | 198.14 | 84.32 | 21.27 | 28398.13 | 0.25 | 0.63 | 0.25 | 1.82 | 1 | 10
2 | 125 | CONCLUIDO | 6.4697 | 15.46 | 9.3 | 7.75 | 0.11 | 72 | 243.52 | 58.47 | 1.5 | 70 | 58.55 | 30268.64 | 148.3 | 198.11 | 72.39 | 21.27 | 22524.15 | 0.29 | 0.65 | 0.22 | 1.44 | 1 | 10
3 | 125 | CONCLUIDO | 6.8355 | 14.63 | 9.04 | 9.04 | 0.13 | 60 | 243.96 | 58.47 | 1.75 | 58 | 58.74 | 30323.01 | 143.99 | 198.15 | 64.3 | 21.27 | 18538.77 | 0.33 | 0.67 | 0.2 | 1.18 | 1 | 10
4 | 125 | CONCLUIDO | 7.0992 | 14.09 | 8.87 | 10.24 | 0.15 | 52 | 244.41 | 58.47 | 2 | 50 | 58.93 | 30377.45 | 141.29 | 198.08 | 59.05 | 21.27 | 15951.73 | 0.36 | 0.68 | 0.19 | 1.02 | 1 | 10
5 | 125 | CONCLUIDO | 7.3062 | 13.69 | 8.76 | 11.42 | 0.16 | 46 | 244.85 | 58.47 | 2.25 | 44 | 59.12 | 30431.96 | 139.3 | 198.05 | 55.3 | 21.27 | 14108.63 | 0.38 | 0.69 | 0.18 | 0.9 | 1 | 10
6 | 125 | CONCLUIDO | 7.4984 | 13.34 | 8.64 | 12.65 | 0.18 | 41 | 245.29 | 58.47 | 2.5 | 39 | 59.32 | 30486.54 | 137.39 | 198.08 | 51.78 | 21.27 | 12371.84 | 0.41 | 0.7 | 0.17 | 0.79 | 1 | 10
7 | 125 | CONCLUIDO | 7.7635 | 12.88 | 8.42 | 14.04 | 0.2 | 36 | 245.73 | 58.47 | 2.75 | 34 | 59.51 | 30541.19 | 133.74 | 198.05 | 44.54 | 21.27 | 8779.21 | 0.48 | 0.72 | 0.16 | 0.57 | 1 | 10
8 | 125 | CONCLUIDO | 7.7204 | 12.95 | 8.59 | 15.16 | 0.22 | 34 | 246.18 | 58.47 | 3 | 32 | 59.7 | 30595.91 | 136.38 | 198.07 | 50.45 | 21.27 | 11742.92 | 0.42 | 0.71 | 0.17 | 0.74 | 1 | 10
9 | 125 | CONCLUIDO | 7.8682 | 12.71 | 8.49 | 16.43 | 0.23 | 31 | 246.62 | 58.47 | 3.25 | 29 | 59.9 | 30650.7 | 134.62 | 198.07 | 47.06 | 21.27 | 10063.03 | 0.45 | 0.72 | 0.16 | 0.63 | 1 | 10
10 | 125 | CONCLUIDO | 7.9642 | 12.56 | 8.43 | 17.44 | 0.25 | 29 | 247.07 | 58.47 | 3.5 | 27 | 60.09 | 30705.56 | 133.68 | 198.05 | 45.31 | 21.27 | 9197.55 | 0.47 | 0.72 | 0.15 | 0.58 | 1 | 10
11 | 125 | CONCLUIDO | 8.0544 | 12.42 | 8.38 | 18.63 | 0.27 | 27 | 247.51 | 58.47 | 3.75 | 25 | 60.29 | 30760.49 | 132.84 | 198.06 | 43.87 | 21.27 | 8490.02 | 0.48 | 0.72 | 0.15 | 0.53 | 1 | 10
12 | 125 | CONCLUIDO | 8.1446 | 12.28 | 8.34 | 20.02 | 0.29 | 25 | 247.96 | 58.47 | 4 | 23 | 60.48 | 30815.5 | 132.01 | 198.07 | 42.45 | 21.27 | 7789.33 | 0.5 | 0.73 | 0.15 | 0.49 | 1 | 10
13 | 125 | CONCLUIDO | 8.1859 | 12.22 | 8.33 | 20.81 | 0.3 | 24 | 248.4 | 58.47 | 4.25 | 22 | 60.68 | 30870.57 | 131.64 | 198.05 | 42.14 | 21.27 | 7636.19 | 0.5 | 0.73 | 0.15 | 0.47 | 1 | 10
14 | 125 | CONCLUIDO | 8.2825 | 12.07 | 8.28 | 22.58 | 0.32 | 22 | 248.85 | 58.47 | 4.5 | 20 | 60.88 | 30925.72 | 130.89 | 198.11 | 40.36 | 21.27 | 6759.31 | 0.53 | 0.73 | 0.14 | 0.42 | 1 | 10
15 | 125 | CONCLUIDO | 8.3301 | 12 | 8.26 | 23.59 | 0.34 | 21 | 249.3 | 58.47 | 4.75 | 19 | 61.07 | 30980.93 | 130.47 | 198.07 | 39.9 | 21.27 | 6534.23 | 0.53 | 0.74 | 0.14 | 0.4 | 1 | 10
16 | 125 | CONCLUIDO | 8.3795 | 11.93 | 8.23 | 24.7 | 0.36 | 20 | 249.75 | 58.47 | 5 | 18 | 61.27 | 31036.22 | 129.98 | 198.05 | 39.05 | 21.27 | 6110.67 | 0.54 | 0.74 | 0.14 | 0.38 | 1 | 10
17 | 125 | CONCLUIDO | 8.4386 | 11.85 | 8.2 | 25.88 | 0.37 | 19 | 250.2 | 58.47 | 5.25 | 17 | 61.47 | 31091.59 | 129.35 | 198.06 | 37.71 | 21.27 | 5447.08 | 0.56 | 0.74 | 0.14 | 0.34 | 1 | 10
18 | 125 | CONCLUIDO | 8.5054 | 11.76 | 8.15 | 27.17 | 0.39 | 18 | 250.64 | 58.47 | 5.5 | 16 | 61.67 | 31147.02 | 128.52 | 198.06 | 36.67 | 21.27 | 4931.48 | 0.58 | 0.75 | 0.13 | 0.3 | 1 | 10
19 | 125 | CONCLUIDO | 8.4608 | 11.82 | 8.21 | 27.37 | 0.41 | 18 | 251.09 | 58.47 | 5.75 | 16 | 61.87 | 31202.53 | 129.37 | 198.05 | 38.72 | 21.27 | 5956.45 | 0.55 | 0.74 | 0.13 | 0.36 | 1 | 10
20 | 125 | CONCLUIDO | 8.511 | 11.75 | 8.19 | 28.9 | 0.42 | 17 | 251.55 | 58.47 | 6 | 15 | 62.07 | 31258.11 | 129 | 198.06 | 37.86 | 21.27 | 5532.71 | 0.56 | 0.74 | 0.13 | 0.34 | 1 | 10
21 | 125 | CONCLUIDO | 8.5684 | 11.67 | 8.16 | 30.59 | 0.44 | 16 | 252 | 58.47 | 6.25 | 14 | 62.27 | 31313.77 | 128.28 | 198.07 | 36.8 | 21.27 | 5006.07 | 0.58 | 0.74 | 0.13 | 0.31 | 1 | 10
22 | 125 | CONCLUIDO | 8.5667 | 11.67 | 8.16 | 30.6 | 0.46 | 16 | 252.45 | 58.47 | 6.5 | 14 | 62.47 | 31369.49 | 128.29 | 198.05 | 36.92 | 21.27 | 5066.1 | 0.58 | 0.74 | 0.13 | 0.31 | 1 | 10
23 | 125 | CONCLUIDO | 8.6162 | 11.61 | 8.14 | 32.56 | 0.47 | 15 | 252.9 | 58.47 | 6.75 | 13 | 62.68 | 31425.3 | 128 | 198.05 | 36.37 | 21.27 | 4796.53 | 0.58 | 0.75 | 0.13 | 0.29 | 1 | 10
24 | 125 | CONCLUIDO | 8.6137 | 11.61 | 8.14 | 32.58 | 0.49 | 15 | 253.35 | 58.47 | 7 | 13 | 62.88 | 31481.17 | 127.85 | 198.05 | 36.38 | 21.27 | 4800.81 | 0.58 | 0.75 | 0.13 | 0.29 | 1 | 10
25 | 125 | CONCLUIDO | 8.6714 | 11.53 | 8.11 | 34.77 | 0.51 | 14 | 253.81 | 58.47 | 7.25 | 12 | 63.08 | 31537.13 | 127.48 | 198.08 | 35.49 | 21.27 | 4361.86 | 0.6 | 0.75 | 0.13 | 0.26 | 1 | 10
26 | 125 | CONCLUIDO | 8.667 | 11.54 | 8.12 | 34.8 | 0.52 | 14 | 254.26 | 58.47 | 7.5 | 12 | 63.29 | 31593.16 | 127.45 | 198.06 | 35.58 | 21.27 | 4409.61 | 0.6 | 0.75 | 0.13 | 0.27 | 1 | 10
27 | 125 | CONCLUIDO | 8.73 | 11.45 | 8.08 | 37.31 | 0.54 | 13 | 254.72 | 58.47 | 7.75 | 11 | 63.49 | 31649.26 | 126.8 | 198.05 | 34.36 | 21.27 | 3804.42 | 0.62 | 0.75 | 0.13 | 0.23 | 1 | 10
28 | 125 | CONCLUIDO | 8.7634 | 11.41 | 8.04 | 37.11 | 0.56 | 13 | 255.17 | 58.47 | 8 | 11 | 63.7 | 31705.44 | 125.9 | 198.06 | 32.93 | 21.27 | 3086.38 | 0.65 | 0.76 | 0.13 | 0.19 | 1 | 10
29 | 125 | CONCLUIDO | 8.7457 | 11.43 | 8.11 | 40.55 | 0.57 | 12 | 255.63 | 58.47 | 8.25 | 10 | 63.91 | 31761.69 | 126.81 | 198.05 | 35.52 | 21.27 | 4386.85 | 0.6 | 0.75 | 0.13 | 0.26 | 1 | 10
30 | 125 | CONCLUIDO | 8.763 | 11.41 | 8.09 | 40.44 | 0.59 | 12 | 256.09 | 58.47 | 8.5 | 10 | 64.11 | 31818.02 | 126.56 | 198.06 | 34.68 | 21.27 | 3965.88 | 0.61 | 0.75 | 0.13 | 0.23 | 1 | 10
31 | 125 | CONCLUIDO | 8.7662 | 11.41 | 8.08 | 40.42 | 0.61 | 12 | 256.54 | 58.47 | 8.75 | 10 | 64.32 | 31874.43 | 126.5 | 198.05 | 34.52 | 21.27 | 3886.88 | 0.62 | 0.75 | 0.13 | 0.23 | 1 | 10
32 | 125 | CONCLUIDO | 8.7617 | 11.41 | 8.09 | 40.45 | 0.62 | 12 | 257 | 58.47 | 9 | 10 | 64.53 | 31931.04 | 126.39 | 198.05 | 34.73 | 21.27 | 3991.57 | 0.61 | 0.75 | 0.13 | 0.24 | 1 | 10
33 | 125 | CONCLUIDO | 8.8255 | 11.33 | 8.05 | 43.93 | 0.64 | 11 | 257.46 | 58.47 | 9.25 | 9 | 64.74 | 31987.61 | 125.75 | 198.05 | 33.57 | 21.27 | 3415.72 | 0.63 | 0.75 | 0.12 | 0.2 | 1 | 10
34 | 125 | CONCLUIDO | 8.8237 | 11.33 | 8.06 | 43.95 | 0.66 | 11 | 257.92 | 58.47 | 9.5 | 9 | 64.95 | 32044.25 | 125.78 | 198.05 | 33.6 | 21.27 | 3435.34 | 0.63 | 0.75 | 0.13 | 0.2 | 1 | 10
35 | 125 | CONCLUIDO | 8.8259 | 11.33 | 8.05 | 43.93 | 0.67 | 11 | 258.38 | 58.47 | 9.75 | 9 | 65.16 | 32100.97 | 125.76 | 198.05 | 33.53 | 21.27 | 3399.93 | 0.63 | 0.75 | 0.13 | 0.2 | 1 | 10
36 | 125 | CONCLUIDO | 8.8836 | 11.26 | 8.03 | 48.16 | 0.69 | 10 | 258.84 | 58.47 | 10 | 8 | 65.37 | 32157.77 | 125.11 | 198.05 | 32.7 | 21.27 | 2990.1 | 0.65 | 0.76 | 0.12 | 0.17 | 1 | 10
37 | 125 | CONCLUIDO | 8.8841 | 11.26 | 8.03 | 48.16 | 0.7 | 10 | 259.3 | 58.47 | 10.25 | 8 | 65.58 | 32214.64 | 125.27 | 198.05 | 32.61 | 21.27 | 2942.21 | 0.65 | 0.76 | 0.12 | 0.17 | 1 | 10
38 | 125 | CONCLUIDO | 8.9076 | 11.23 | 8 | 47.98 | 0.72 | 10 | 259.76 | 58.47 | 10.5 | 8 | 65.79 | 32271.6 | 124.79 | 198.05 | 31.51 | 21.27 | 2394.14 | 0.67 | 0.76 | 0.13 | 0.14 | 1 | 10
39 | 125 | CONCLUIDO | 8.8812 | 11.26 | 8.03 | 48.18 | 0.74 | 10 | 260.23 | 58.47 | 10.75 | 8 | 66 | 32328.64 | 125.11 | 198.05 | 32.97 | 21.27 | 3125.44 | 0.64 | 0.76 | 0.12 | 0.18 | 1 | 10
40 | 125 | CONCLUIDO | 8.8725 | 11.27 | 8.04 | 48.25 | 0.75 | 10 | 260.69 | 58.47 | 11 | 8 | 66.21 | 32385.75 | 125.12 | 198.05 | 33.19 | 21.27 | 3234.1 | 0.64 | 0.76 | 0.12 | 0.19 | 1 | 10
41 | 125 | CONCLUIDO | 8.9235 | 11.21 | 8.02 | 53.5 | 0.77 | 9 | 261.15 | 58.47 | 11.25 | 7 | 66.43 | 32442.95 | 124.59 | 198.05 | 32.65 | 21.27 | 2968.43 | 0.65 | 0.76 | 0.12 | 0.17 | 1 | 10
42 | 125 | CONCLUIDO | 8.9317 | 11.2 | 8.01 | 53.43 | 0.78 | 9 | 261.62 | 58.47 | 11.5 | 7 | 66.64 | 32500.22 | 124.52 | 198.05 | 32.37 | 21.27 | 2830.17 | 0.66 | 0.76 | 0.12 | 0.16 | 1 | 10
43 | 125 | CONCLUIDO | 8.931 | 11.2 | 8.02 | 53.43 | 0.8 | 9 | 262.08 | 58.47 | 11.75 | 7 | 66.86 | 32557.58 | 124.64 | 198.05 | 32.35 | 21.27 | 2820.46 | 0.66 | 0.76 | 0.12 | 0.16 | 1 | 10
44 | 125 | CONCLUIDO | 8.9319 | 11.2 | 8.01 | 53.43 | 0.81 | 9 | 262.55 | 58.47 | 12 | 7 | 67.07 | 32615.02 | 124.59 | 198.05 | 32.26 | 21.27 | 2774.22 | 0.66 | 0.76 | 0.12 | 0.16 | 1 | 10
45 | 125 | CONCLUIDO | 8.927 | 11.2 | 8.02 | 53.47 | 0.83 | 9 | 263.01 | 58.47 | 12.25 | 7 | 67.29 | 32672.53 | 124.4 | 198.05 | 32.5 | 21.27 | 2890.63 | 0.65 | 0.76 | 0.12 | 0.17 | 1 | 10
46 | 125 | CONCLUIDO | 8.9286 | 11.2 | 8.02 | 53.45 | 0.84 | 9 | 263.48 | 58.47 | 12.5 | 7 | 67.51 | 32730.13 | 124.22 | 198.05 | 32.44 | 21.27 | 2865.22 | 0.66 | 0.76 | 0.12 | 0.17 | 1 | 10
47 | 125 | CONCLUIDO | 8.9906 | 11.12 | 7.99 | 59.91 | 0.86 | 8 | 263.95 | 58.47 | 12.75 | 6 | 67.72 | 32787.82 | 123.59 | 198.05 | 31.45 | 21.27 | 2371.04 | 0.68 | 0.76 | 0.12 | 0.14 | 1 | 10
48 | 125 | CONCLUIDO | 9.0117 | 11.1 | 7.96 | 59.71 | 0.87 | 8 | 264.42 | 58.47 | 13 | 6 | 67.94 | 32845.58 | 123.38 | 198.07 | 30.45 | 21.27 | 1872.9 | 0.7 | 0.76 | 0.12 | 0.11 | 1 | 10
49 | 125 | CONCLUIDO | 8.9957 | 11.12 | 7.98 | 59.86 | 0.89 | 8 | 264.89 | 58.47 | 13.25 | 6 | 68.16 | 32903.43 | 123.63 | 198.05 | 31.32 | 21.27 | 2310.07 | 0.68 | 0.76 | 0.12 | 0.13 | 1 | 10
50 | 125 | CONCLUIDO | 8.9776 | 11.14 | 8 | 60.03 | 0.91 | 8 | 265.36 | 58.47 | 13.5 | 6 | 68.38 | 32961.36 | 123.99 | 198.05 | 32.03 | 21.27 | 2663.69 | 0.66 | 0.76 | 0.12 | 0.15 | 1 | 10
51 | 125 | CONCLUIDO | 8.9789 | 11.14 | 8 | 60.02 | 0.92 | 8 | 265.83 | 58.47 | 13.75 | 6 | 68.6 | 33019.37 | 123.83 | 198.05 | 32 | 21.27 | 2646.01 | 0.66 | 0.76 | 0.12 | 0.15 | 1 | 10
52 | 125 | CONCLUIDO | 8.9825 | 11.13 | 8 | 59.99 | 0.94 | 8 | 266.3 | 58.47 | 14 | 6 | 68.82 | 33077.47 | 123.77 | 198.05 | 31.82 | 21.27 | 2557.33 | 0.67 | 0.76 | 0.12 | 0.15 | 1 | 10
53 | 125 | CONCLUIDO | 8.9798 | 11.14 | 8 | 60.01 | 0.95 | 8 | 266.77 | 58.47 | 14.25 | 6 | 69.04 | 33135.65 | 123.43 | 198.05 | 31.94 | 21.27 | 2617.23 | 0.67 | 0.76 | 0.12 | 0.15 | 1 | 10
54 | 125 | CONCLUIDO | 8.9818 | 11.13 | 8 | 59.99 | 0.97 | 8 | 267.24 | 58.47 | 14.5 | 6 | 69.27 | 33193.92 | 123.3 | 198.05 | 31.85 | 21.27 | 2571.17 | 0.67 | 0.76 | 0.12 | 0.15 | 1 | 10
55 | 125 | CONCLUIDO | 9.0445 | 11.06 | 7.97 | 68.3 | 0.98 | 7 | 267.71 | 58.47 | 14.75 | 5 | 69.49 | 33252.27 | 122.59 | 198.05 | 30.87 | 21.27 | 2090.18 | 0.69 | 0.76 | 0.12 | 0.12 | 1 | 10
56 | 125 | CONCLUIDO | 9.0441 | 11.06 | 7.97 | 68.31 | 1 | 7 | 268.19 | 58.47 | 15 | 5 | 69.71 | 33310.7 | 122.72 | 198.05 | 30.88 | 21.27 | 2090.81 | 0.69 | 0.76 | 0.12 | 0.12 | 1 | 10
57 | 125 | CONCLUIDO | 9.0439 | 11.06 | 7.97 | 68.31 | 1.01 | 7 | 268.66 | 58.47 | 15.25 | 5 | 69.94 | 33369.22 | 122.81 | 198.05 | 30.81 | 21.27 | 2058.76 | 0.69 | 0.76 | 0.12 | 0.12 | 1 | 10
58 | 125 | CONCLUIDO | 9.0646 | 11.03 | 7.94 | 68.1 | 1.03 | 7 | 269.14 | 58.47 | 15.5 | 5 | 70.16 | 33427.83 | 122.31 | 198.05 | 30.03 | 21.27 | 1669.23 | 0.71 | 0.76 | 0.12 | 0.09 | 1 | 10
59 | 125 | CONCLUIDO | 9.0464 | 11.05 | 7.97 | 68.29 | 1.04 | 7 | 269.61 | 58.47 | 15.75 | 5 | 70.39 | 33486.53 | 122.74 | 198.05 | 30.87 | 21.27 | 2086.16 | 0.69 | 0.76 | 0.12 | 0.11 | 1 | 10
60 | 125 | CONCLUIDO | 9.0298 | 11.07 | 7.99 | 68.46 | 1.05 | 7 | 270.09 | 58.47 | 16 | 5 | 70.62 | 33545.31 | 123.08 | 198.05 | 31.49 | 21.27 | 2396.75 | 0.68 | 0.76 | 0.12 | 0.13 | 1 | 10
61 | 125 | CONCLUIDO | 9.0393 | 11.06 | 7.98 | 68.36 | 1.07 | 7 | 270.57 | 58.47 | 16.25 | 5 | 70.84 | 33604.17 | 122.64 | 198.05 | 31.13 | 21.27 | 2217.87 | 0.68 | 0.76 | 0.12 | 0.12 | 1 | 10
62 | 125 | CONCLUIDO | 9.0346 | 11.07 | 7.98 | 68.41 | 1.08 | 7 | 271.05 | 58.47 | 16.5 | 5 | 71.07 | 33663.13 | 122.67 | 198.05 | 31.35 | 21.27 | 2326.37 | 0.68 | 0.76 | 0.12 | 0.13 | 1 | 10
63 | 125 | CONCLUIDO | 9.0337 | 11.07 | 7.98 | 68.42 | 1.1 | 7 | 271.52 | 58.47 | 16.75 | 5 | 71.3 | 33722.17 | 122.58 | 198.05 | 31.35 | 21.27 | 2329.74 | 0.68 | 0.76 | 0.12 | 0.13 | 1 | 10
64 | 125 | CONCLUIDO | 9.0382 | 11.06 | 7.98 | 68.37 | 1.11 | 7 | 272 | 58.47 | 17 | 5 | 71.53 | 33781.3 | 122.29 | 198.06 | 31.12 | 21.27 | 2214.68 | 0.68 | 0.76 | 0.12 | 0.12 | 1 | 10
65 | 125 | CONCLUIDO | 9.0371 | 11.07 | 7.98 | 68.38 | 1.13 | 7 | 272.48 | 58.47 | 17.25 | 5 | 71.76 | 33840.65 | 122.13 | 198.07 | 31.2 | 21.27 | 2254.69 | 0.68 | 0.76 | 0.12 | 0.12 | 1 | 10
66 | 125 | CONCLUIDO | 9.099 | 10.99 | 7.95 | 79.5 | 1.14 | 6 | 272.97 | 58.47 | 17.5 | 4 | 71.99 | 33899.96 | 121.42 | 198.05 | 30.3 | 21.27 | 1805.56 | 0.7 | 0.76 | 0.12 | 0.1 | 1 | 10
67 | 125 | CONCLUIDO | 9.1052 | 10.98 | 7.94 | 79.42 | 1.16 | 6 | 273.45 | 58.47 | 17.75 | 4 | 72.22 | 33959.36 | 121.28 | 198.05 | 29.9 | 21.27 | 1608.9 | 0.71 | 0.76 | 0.12 | 0.09 | 1 | 10
68 | 125 | CONCLUIDO | 9.1167 | 10.97 | 7.93 | 79.29 | 1.17 | 6 | 273.93 | 58.47 | 18 | 4 | 72.46 | 34018.85 | 121.26 | 198.05 | 29.59 | 21.27 | 1452.59 | 0.72 | 0.77 | 0.12 | 0.08 | 1 | 10
69 | 125 | CONCLUIDO | 9.0996 | 10.99 | 7.95 | 79.49 | 1.18 | 6 | 274.41 | 58.47 | 18.25 | 4 | 72.69 | 34078.44 | 121.68 | 198.05 | 30.28 | 21.27 | 1799.35 | 0.7 | 0.76 | 0.12 | 0.1 | 1 | 10
70 | 125 | CONCLUIDO | 9.0914 | 11 | 7.96 | 79.59 | 1.2 | 6 | 274.9 | 58.47 | 18.5 | 4 | 72.92 | 34138.11 | 121.84 | 198.05 | 30.62 | 21.27 | 1965.73 | 0.69 | 0.76 | 0.12 | 0.11 | 1 | 10
71 | 125 | CONCLUIDO | 9.0976 | 10.99 | 7.95 | 79.52 | 1.21 | 6 | 275.38 | 58.47 | 18.75 | 4 | 73.16 | 34197.87 | 121.79 | 198.05 | 30.36 | 21.27 | 1840.38 | 0.7 | 0.76 | 0.12 | 0.1 | 1 | 10
72 | 125 | CONCLUIDO | 9.0877 | 11 | 7.96 | 79.64 | 1.23 | 6 | 275.87 | 58.47 | 19 | 4 | 73.39 | 34257.73 | 121.99 | 198.05 | 30.74 | 21.27 | 2030.31 | 0.69 | 0.76 | 0.12 | 0.11 | 1 | 10
73 | 125 | CONCLUIDO | 9.0884 | 11 | 7.96 | 79.63 | 1.24 | 6 | 276.35 | 58.47 | 19.25 | 4 | 73.63 | 34317.68 | 122.01 | 198.05 | 30.66 | 21.27 | 1987.95 | 0.69 | 0.76 | 0.12 | 0.11 | 1 | 10
74 | 125 | CONCLUIDO | 9.0953 | 10.99 | 7.95 | 79.54 | 1.25 | 6 | 276.84 | 58.47 | 19.5 | 4 | 73.87 | 34377.72 | 121.81 | 198.05 | 30.43 | 21.27 | 1872.56 | 0.7 | 0.76 | 0.12 | 0.1 | 1 | 10
75 | 125 | CONCLUIDO | 9.0934 | 11 | 7.96 | 79.57 | 1.27 | 6 | 277.33 | 58.47 | 19.75 | 4 | 74.1 | 34437.85 | 121.75 | 198.05 | 30.54 | 21.27 | 1929.58 | 0.7 | 0.76 | 0.12 | 0.1 | 1 | 10
76 | 125 | CONCLUIDO | 9.0934 | 11 | 7.96 | 79.57 | 1.28 | 6 | 277.82 | 58.47 | 20 | 4 | 74.34 | 34498.07 | 121.57 | 198.05 | 30.52 | 21.27 | 1919.38 | 0.7 | 0.76 | 0.12 | 0.1 | 1 | 10
77 | 125 | CONCLUIDO | 9.1036 | 10.98 | 7.94 | 79.44 | 1.3 | 6 | 278.3 | 58.47 | 20.25 | 4 | 74.58 | 34558.39 | 121.28 | 198.05 | 30 | 21.27 | 1659.68 | 0.71 | 0.76 | 0.12 | 0.09 | 1 | 10
78 | 125 | CONCLUIDO | 9.1109 | 10.98 | 7.94 | 79.36 | 1.31 | 6 | 278.79 | 58.47 | 20.5 | 4 | 74.82 | 34618.81 | 120.9 | 198.05 | 29.86 | 21.27 | 1588.03 | 0.71 | 0.77 | 0.12 | 0.08 | 1 | 10
79 | 125 | CONCLUIDO | 9.0948 | 11 | 7.96 | 79.55 | 1.32 | 6 | 279.28 | 58.47 | 20.75 | 4 | 75.06 | 34679.32 | 121.12 | 198.05 | 30.54 | 21.27 | 1926.65 | 0.7 | 0.76 | 0.12 | 0.1 | 1 | 10
80 | 125 | CONCLUIDO | 9.0882 | 11 | 7.96 | 79.63 | 1.34 | 6 | 279.78 | 58.47 | 21 | 4 | 75.3 | 34739.92 | 121.14 | 198.05 | 30.76 | 21.27 | 2035.79 | 0.69 | 0.76 | 0.12 | 0.11 | 1 | 10
81 | 125 | CONCLUIDO | 9.0902 | 11 | 7.96 | 79.61 | 1.35 | 6 | 280.27 | 58.47 | 21.25 | 4 | 75.54 | 34800.62 | 120.88 | 198.05 | 30.64 | 21.27 | 1977.57 | 0.69 | 0.76 | 0.12 | 0.11 | 1 | 10
82 | 125 | CONCLUIDO | 9.1512 | 10.93 | 7.93 | 95.21 | 1.36 | 5 | 280.76 | 58.47 | 21.5 | 3 | 75.79 | 34861.41 | 120.02 | 198.05 | 29.82 | 21.27 | 1573.83 | 0.71 | 0.77 | 0.12 | 0.08 | 1 | 10
83 | 125 | CONCLUIDO | 9.1496 | 10.93 | 7.94 | 95.24 | 1.38 | 5 | 281.25 | 58.47 | 21.75 | 3 | 76.03 | 34922.31 | 120.13 | 198.05 | 29.86 | 21.27 | 1590.6 | 0.71 | 0.77 | 0.12 | 0.08 | 1 | 10
84 | 125 | CONCLUIDO | 9.1568 | 10.92 | 7.93 | 95.13 | 1.39 | 5 | 281.75 | 58.47 | 22 | 3 | 76.28 | 34983.29 | 120.07 | 198.05 | 29.55 | 21.27 | 1437.22 | 0.72 | 0.77 | 0.12 | 0.07 | 1 | 10
85 | 125 | CONCLUIDO | 9.1533 | 10.92 | 7.93 | 95.18 | 1.4 | 5 | 282.24 | 58.47 | 22.25 | 3 | 76.52 | 35044.38 | 120.35 | 198.05 | 29.76 | 21.27 | 1543.31 | 0.71 | 0.77 | 0.12 | 0.08 | 1 | 10
86 | 125 | CONCLUIDO | 9.1533 | 10.92 | 7.93 | 95.18 | 1.42 | 5 | 282.74 | 58.47 | 22.5 | 3 | 76.77 | 35105.56 | 120.43 | 198.05 | 29.63 | 21.27 | 1478.39 | 0.72 | 0.77 | 0.12 | 0.08 | 1 | 10
87 | 125 | CONCLUIDO | 9.1666 | 10.91 | 7.92 | 94.99 | 1.43 | 5 | 283.24 | 58.47 | 22.75 | 3 | 77.01 | 35166.85 | 120.26 | 198.05 | 29.11 | 21.27 | 1218.11 | 0.73 | 0.77 | 0.12 | 0.06 | 1 | 10
88 | 125 | CONCLUIDO | 9.1645 | 10.91 | 7.92 | 95.02 | 1.44 | 5 | 283.74 | 58.47 | 23 | 3 | 77.26 | 35228.23 | 120.41 | 198.05 | 29.32 | 21.27 | 1322.78 | 0.73 | 0.77 | 0.11 | 0.07 | 1 | 10
89 | 125 | CONCLUIDO | 9.1498 | 10.93 | 7.94 | 95.23 | 1.46 | 5 | 284.23 | 58.47 | 23.25 | 3 | 77.51 | 35289.71 | 120.62 | 198.05 | 29.93 | 21.27 | 1627.19 | 0.71 | 0.77 | 0.11 | 0.08 | 1 | 10
90 | 125 | CONCLUIDO | 9.1463 | 10.93 | 7.94 | 95.28 | 1.47 | 5 | 284.73 | 58.47 | 23.5 | 3 | 77.76 | 35351.29 | 120.74 | 198.05 | 29.99 | 21.27 | 1657.72 | 0.71 | 0.76 | 0.12 | 0.09 | 1 | 10
91 | 125 | CONCLUIDO | 9.1526 | 10.93 | 7.93 | 95.19 | 1.48 | 5 | 285.23 | 58.47 | 23.75 | 3 | 78.01 | 35412.96 | 120.64 | 198.05 | 29.77 | 21.27 | 1547.67 | 0.71 | 0.77 | 0.12 | 0.08 | 1 | 10
92 | 125 | CONCLUIDO | 9.148 | 10.93 | 7.94 | 95.26 | 1.5 | 5 | 285.73 | 58.47 | 24 | 3 | 78.26 | 35474.75 | 120.77 | 198.05 | 29.97 | 21.27 | 1648.81 | 0.71 | 0.76 | 0.12 | 0.09 | 1 | 10
93 | 125 | CONCLUIDO | 9.1489 | 10.93 | 7.94 | 95.25 | 1.51 | 5 | 286.24 | 58.47 | 24.25 | 3 | 78.51 | 35536.63 | 120.76 | 198.05 | 29.9 | 21.27 | 1613.22 | 0.71 | 0.77 | 0.12 | 0.08 | 1 | 10
94 | 125 | CONCLUIDO | 9.1515 | 10.93 | 7.93 | 95.21 | 1.52 | 5 | 286.74 | 58.47 | 24.5 | 3 | 78.77 | 35598.74 | 120.83 | 198.05 | 29.79 | 21.27 | 1559.2 | 0.71 | 0.77 | 0.12 | 0.08 | 1 | 10
95 | 125 | CONCLUIDO | 9.1531 | 10.93 | 7.93 | 95.19 | 1.53 | 5 | 287.24 | 58.47 | 24.75 | 3 | 79.02 | 35660.82 | 120.83 | 198.05 | 29.7 | 21.27 | 1513.32 | 0.72 | 0.77 | 0.12 | 0.08 | 1 | 10
96 | 125 | CONCLUIDO | 9.1561 | 10.92 | 7.93 | 95.14 | 1.55 | 5 | 287.75 | 58.47 | 25 | 3 | 79.27 | 35723.02 | 120.72 | 198.05 | 29.53 | 21.27 | 1427.03 | 0.72 | 0.77 | 0.12 | 0.08 | 1 | 10
97 | 125 | CONCLUIDO | 9.1638 | 10.91 | 7.92 | 95.03 | 1.56 | 5 | 288.25 | 58.47 | 25.25 | 3 | 79.53 | 35785.31 | 120.4 | 198.05 | 29.29 | 21.27 | 1307.18 | 0.73 | 0.77 | 0.12 | 0.07 | 1 | 10
98 | 125 | CONCLUIDO | 9.1573 | 10.92 | 7.93 | 95.13 | 1.57 | 5 | 288.76 | 58.47 | 25.5 | 3 | 79.78 | 35847.71 | 120.48 | 198.06 | 29.6 | 21.27 | 1465.38 | 0.72 | 0.77 | 0.11 | 0.07 | 1 | 10
99 | 125 | CONCLUIDO | 9.1431 | 10.94 | 7.94 | 95.33 | 1.59 | 5 | 289.26 | 58.47 | 25.75 | 3 | 80.04 | 35910.21 | 120.6 | 198.05 | 30.22 | 21.27 | 1774.47 | 0.7 | 0.76 | 0.11 | 0.09 | 1 | 10
100 | 125 | CONCLUIDO | 9.1456 | 10.93 | 7.94 | 95.29 | 1.6 | 5 | 289.77 | 58.47 | 26 | 3 | 80.3 | 35972.82 | 120.48 | 198.05 | 30.02 | 21.27 | 1673.87 | 0.71 | 0.76 | 0.12 | 0.09 | 1 | 10
101 | 125 | CONCLUIDO | 9.1494 | 10.93 | 7.94 | 95.24 | 1.61 | 5 | 290.28 | 58.47 | 26.25 | 3 | 80.56 | 36035.53 | 120.17 | 198.05 | 29.92 | 21.27 | 1621.65 | 0.71 | 0.77 | 0.12 | 0.08 | 1 | 10
102 | 125 | CONCLUIDO | 9.1447 | 10.94 | 7.94 | 95.31 | 1.62 | 5 | 290.79 | 58.47 | 26.5 | 3 | 80.82 | 36098.35 | 120.19 | 198.05 | 30.1 | 21.27 | 1712.43 | 0.71 | 0.76 | 0.12 | 0.09 | 1 | 10
103 | 125 | CONCLUIDO | 9.1473 | 10.93 | 7.94 | 95.27 | 1.64 | 5 | 291.3 | 58.47 | 26.75 | 3 | 81.08 | 36161.27 | 119.99 | 198.05 | 29.94 | 21.27 | 1634.92 | 0.71 | 0.76 | 0.12 | 0.09 | 1 | 10
104 | 125 | CONCLUIDO | 9.1475 | 10.93 | 7.94 | 95.27 | 1.65 | 5 | 291.81 | 58.47 | 27 | 3 | 81.34 | 36224.3 | 119.74 | 198.05 | 29.94 | 21.27 | 1635.35 | 0.71 | 0.76 | 0.12 | 0.09 | 1 | 10
105 | 125 | CONCLUIDO | 9.1517 | 10.93 | 7.93 | 95.21 | 1.66 | 5 | 292.32 | 58.47 | 27.25 | 3 | 81.6 | 36287.44 | 119.21 | 198.05 | 29.78 | 21.27 | 1553.67 | 0.71 | 0.77 | 0.12 | 0.08 | 1 | 10
106 | 125 | CONCLUIDO | 9.1587 | 10.92 | 7.93 | 95.11 | 1.67 | 5 | 292.84 | 58.47 | 27.5 | 3 | 81.86 | 36350.69 | 119.06 | 198.05 | 29.49 | 21.27 | 1409.15 | 0.72 | 0.77 | 0.12 | 0.07 | 1 | 10
107 | 125 | CONCLUIDO | 9.1591 | 10.92 | 7.92 | 95.1 | 1.68 | 5 | 293.35 | 58.47 | 27.75 | 3 | 82.13 | 36414.05 | 118.84 | 198.05 | 29.55 | 21.27 | 1436.73 | 0.72 | 0.77 | 0.11 | 0.07 | 1 | 10
108 | 125 | CONCLUIDO | 9.1475 | 10.93 | 7.94 | 95.27 | 1.7 | 5 | 293.86 | 58.47 | 28 | 3 | 82.39 | 36477.51 | 118.8 | 198.05 | 30.03 | 21.27 | 1675.8 | 0.71 | 0.76 | 0.11 | 0.09 | 1 | 10
109 | 125 | CONCLUIDO | 9.2076 | 10.86 | 7.91 | 118.72 | 1.71 | 4 | 294.38 | 58.47 | 28.25 | 2 | 82.66 | 36541.09 | 118.14 | 198.05 | 29.2 | 21.27 | 1269.7 | 0.73 | 0.77 | 0.11 | 0.06 | 1 | 10
110 | 125 | CONCLUIDO | 9.2086 | 10.86 | 7.91 | 118.7 | 1.72 | 4 | 294.9 | 58.47 | 28.5 | 2 | 82.92 | 36604.77 | 118.39 | 198.05 | 29.15 | 21.27 | 1242.17 | 0.73 | 0.77 | 0.11 | 0.06 | 1 | 10
111 | 125 | CONCLUIDO | 9.2079 | 10.86 | 7.91 | 118.72 | 1.73 | 4 | 295.41 | 58.47 | 28.75 | 2 | 83.19 | 36668.57 | 118.4 | 198.06 | 29.19 | 21.27 | 1262.62 | 0.73 | 0.77 | 0.11 | 0.06 | 1 | 10
112 | 125 | CONCLUIDO | 9.2095 | 10.86 | 7.91 | 118.69 | 1.75 | 4 | 295.93 | 58.47 | 29 | 2 | 83.46 | 36732.47 | 118.48 | 198.05 | 29.14 | 21.27 | 1238.04 | 0.73 | 0.77 | 0.11 | 0.06 | 1 | 10
113 | 125 | CONCLUIDO | 9.2074 | 10.86 | 7.92 | 118.72 | 1.76 | 4 | 296.45 | 58.47 | 29.25 | 2 | 83.73 | 36796.49 | 118.69 | 198.05 | 29.2 | 21.27 | 1268.14 | 0.73 | 0.77 | 0.11 | 0.06 | 1 | 10
114 | 125 | CONCLUIDO | 9.2138 | 10.85 | 7.91 | 118.61 | 1.77 | 4 | 296.97 | 58.47 | 29.5 | 2 | 84 | 36860.62 | 118.59 | 198.05 | 28.87 | 21.27 | 1101.9 | 0.74 | 0.77 | 0.12 | 0.05 | 1 | 10
115 | 125 | CONCLUIDO | 9.2194 | 10.85 | 7.9 | 118.51 | 1.78 | 4 | 297.49 | 58.47 | 29.75 | 2 | 84.27 | 36924.87 | 118.54 | 198.05 | 28.65 | 21.27 | 992.59 | 0.74 | 0.77 | 0.12 | 0.05 | 1 | 10
116 | 125 | CONCLUIDO | 9.219 | 10.85 | 7.9 | 118.52 | 1.79 | 4 | 298.01 | 58.47 | 30 | 2 | 84.54 | 36989.23 | 118.57 | 198.05 | 28.76 | 21.27 | 1049.96 | 0.74 | 0.77 | 0.11 | 0.05 | 1 | 10
117 | 125 | CONCLUIDO | 9.2116 | 10.86 | 7.91 | 118.65 | 1.8 | 4 | 298.54 | 58.47 | 30.25 | 2 | 84.81 | 37053.7 | 118.7 | 198.05 | 29.06 | 21.27 | 1199.3 | 0.73 | 0.77 | 0.11 | 0.06 | 1 | 10
118 | 125 | CONCLUIDO | 9.2067 | 10.86 | 7.92 | 118.74 | 1.82 | 4 | 299.06 | 58.47 | 30.5 | 2 | 85.09 | 37118.29 | 118.86 | 198.05 | 29.24 | 21.27 | 1285.57 | 0.73 | 0.77 | 0.11 | 0.06 | 1 | 10
119 | 125 | CONCLUIDO | 9.2088 | 10.86 | 7.91 | 118.7 | 1.83 | 4 | 299.59 | 58.47 | 30.75 | 2 | 85.36 | 37183.12 | 118.87 | 198.05 | 29.15 | 21.27 | 1241.69 | 0.73 | 0.77 | 0.11 | 0.06 | 1 | 10
120 | 125 | CONCLUIDO | 9.2076 | 10.86 | 7.91 | 118.72 | 1.84 | 4 | 300.11 | 58.47 | 31 | 2 | 85.64 | 37247.94 | 118.9 | 198.05 | 29.24 | 21.27 | 1285.93 | 0.73 | 0.77 | 0.11 | 0.06 | 1 | 10
121 | 125 | CONCLUIDO | 9.2074 | 10.86 | 7.92 | 118.72 | 1.85 | 4 | 300.64 | 58.47 | 31.25 | 2 | 85.91 | 37312.88 | 118.83 | 198.05 | 29.23 | 21.27 | 1283.74 | 0.73 | 0.77 | 0.11 | 0.06 | 1 | 10
122 | 125 | CONCLUIDO | 9.205 | 10.86 | 7.92 | 118.77 | 1.86 | 4 | 301.17 | 58.47 | 31.5 | 2 | 86.19 | 37377.94 | 118.92 | 198.05 | 29.31 | 21.27 | 1323.87 | 0.73 | 0.77 | 0.11 | 0.07 | 1 | 10
123 | 125 | CONCLUIDO | 9.2121 | 10.86 | 7.91 | 118.64 | 1.87 | 4 | 301.69 | 58.47 | 31.75 | 2 | 86.47 | 37443.11 | 118.74 | 198.05 | 28.95 | 21.27 | 1142.15 | 0.73 | 0.77 | 0.12 | 0.06 | 1 | 10
124 | 125 | CONCLUIDO | 9.2178 | 10.85 | 7.9 | 118.54 | 1.89 | 4 | 302.22 | 58.47 | 32 | 2 | 86.75 | 37508.41 | 118.67 | 198.05 | 28.73 | 21.27 | 1031.32 | 0.74 | 0.77 | 0.12 | 0.05 | 1 | 10
125 | 125 | CONCLUIDO | 9.2178 | 10.85 | 7.9 | 118.54 | 1.9 | 4 | 302.75 | 58.47 | 32.25 | 2 | 87.03 | 37573.82 | 118.69 | 198.06 | 28.82 | 21.27 | 1076.45 | 0.74 | 0.77 | 0.11 | 0.05 | 1 | 10
126 | 125 | CONCLUIDO | 9.2116 | 10.86 | 7.91 | 118.65 | 1.91 | 4 | 303.28 | 58.47 | 32.5 | 2 | 87.31 | 37639.36 | 118.82 | 198.05 | 29.08 | 21.27 | 1206.12 | 0.73 | 0.77 | 0.11 | 0.06 | 1 | 10
127 | 125 | CONCLUIDO | 9.2053 | 10.86 | 7.92 | 118.76 | 1.92 | 4 | 303.82 | 58.47 | 32.75 | 2 | 87.59 | 37705.01 | 119.02 | 198.05 | 29.27 | 21.27 | 1305.19 | 0.73 | 0.77 | 0.11 | 0.06 | 1 | 10
128 | 125 | CONCLUIDO | 9.2083 | 10.86 | 7.91 | 118.71 | 1.93 | 4 | 304.35 | 58.47 | 33 | 2 | 87.88 | 37770.79 | 118.96 | 198.05 | 29.19 | 21.27 | 1262.7 | 0.73 | 0.77 | 0.11 | 0.06 | 1 | 10
129 | 125 | CONCLUIDO | 9.2062 | 10.86 | 7.92 | 118.75 | 1.94 | 4 | 304.88 | 58.47 | 33.25 | 2 | 88.16 | 37836.69 | 119.01 | 198.05 | 29.24 | 21.27 | 1289.2 | 0.73 | 0.77 | 0.11 | 0.06 | 1 | 10
130 | 125 | CONCLUIDO | 9.2062 | 10.86 | 7.92 | 118.75 | 1.95 | 4 | 305.42 | 58.47 | 33.5 | 2 | 88.45 | 37902.71 | 118.93 | 198.05 | 29.28 | 21.27 | 1307.57 | 0.73 | 0.77 | 0.11 | 0.06 | 1 | 10
131 | 125 | CONCLUIDO | 9.2041 | 10.86 | 7.92 | 118.78 | 1.97 | 4 | 305.96 | 58.47 | 33.75 | 2 | 88.73 | 37968.85 | 118.96 | 198.05 | 29.3 | 21.27 | 1318.47 | 0.73 | 0.77 | 0.12 | 0.07 | 1 | 10
132 | 125 | CONCLUIDO | 9.2076 | 10.86 | 7.91 | 118.72 | 1.98 | 4 | 306.49 | 58.47 | 34 | 2 | 89.02 | 38035.12 | 118.81 | 198.06 | 29.15 | 21.27 | 1241.28 | 0.73 | 0.77 | 0.12 | 0.06 | 1 | 10
133 | 125 | CONCLUIDO | 9.2152 | 10.85 | 7.91 | 118.59 | 1.99 | 4 | 307.03 | 58.47 | 34.25 | 2 | 89.31 | 38101.52 | 118.56 | 198.05 | 28.83 | 21.27 | 1081.66 | 0.74 | 0.77 | 0.12 | 0.05 | 1 | 10
134 | 125 | CONCLUIDO | 9.2168 | 10.85 | 7.9 | 118.56 | 2 | 4 | 307.57 | 58.47 | 34.5 | 2 | 89.6 | 38168.04 | 118.49 | 198.05 | 28.84 | 21.27 | 1086.16 | 0.74 | 0.77 | 0.11 | 0.05 | 1 | 10
135 | 125 | CONCLUIDO | 9.2121 | 10.86 | 7.91 | 118.64 | 2.01 | 4 | 308.11 | 58.47 | 34.75 | 2 | 89.89 | 38234.68 | 118.47 | 198.05 | 29.04 | 21.27 | 1190.01 | 0.73 | 0.77 | 0.11 | 0.06 | 1 | 10
136 | 125 | CONCLUIDO | 9.2048 | 10.86 | 7.92 | 118.77 | 2.02 | 4 | 308.65 | 58.47 | 35 | 2 | 90.18 | 38301.46 | 118.67 | 198.05 | 29.32 | 21.27 | 1329 | 0.73 | 0.77 | 0.11 | 0.07 | 1 | 10
137 | 125 | CONCLUIDO | 9.206 | 10.86 | 7.92 | 118.75 | 2.03 | 4 | 309.2 | 58.47 | 35.25 | 2 | 90.47 | 38368.36 | 118.58 | 198.05 | 29.29 | 21.27 | 1312.74 | 0.73 | 0.77 | 0.11 | 0.06 | 1 | 10
138 | 125 | CONCLUIDO | 9.2057 | 10.86 | 7.92 | 118.75 | 2.04 | 4 | 309.74 | 58.47 | 35.5 | 2 | 90.77 | 38435.39 | 118.39 | 198.05 | 29.27 | 21.27 | 1305.38 | 0.73 | 0.77 | 0.11 | 0.06 | 1 | 10
139 | 125 | CONCLUIDO | 9.2043 | 10.86 | 7.92 | 118.78 | 2.05 | 4 | 310.28 | 58.47 | 35.75 | 2 | 91.06 | 38502.55 | 118.39 | 198.05 | 29.35 | 21.27 | 1342 | 0.72 | 0.77 | 0.11 | 0.07 | 1 | 10
140 | 125 | CONCLUIDO | 9.2027 | 10.87 | 7.92 | 118.81 | 2.06 | 4 | 310.83 | 58.47 | 36 | 2 | 91.36 | 38569.84 | 118.15 | 198.05 | 29.39 | 21.27 | 1362.2 | 0.72 | 0.77 | 0.12 | 0.07 | 1 | 10
141 | 125 | CONCLUIDO | 9.206 | 10.86 | 7.92 | 118.75 | 2.07 | 4 | 311.38 | 58.47 | 36.25 | 2 | 91.65 | 38637.26 | 117.94 | 198.05 | 29.23 | 21.27 | 1282.69 | 0.73 | 0.77 | 0.12 | 0.06 | 1 | 10
142 | 125 | CONCLUIDO | 9.2119 | 10.86 | 7.91 | 118.65 | 2.08 | 4 | 311.92 | 58.47 | 36.5 | 2 | 91.95 | 38704.93 | 118.05 | 198.05 | 28.98 | 21.27 | 1159.61 | 0.73 | 0.77 | 0.12 | 0.06 | 1 | 10
143 | 125 | CONCLUIDO | 9.2154 | 10.85 | 7.91 | 118.58 | 2.1 | 4 | 312.47 | 58.47 | 36.75 | 2 | 92.25 | 38772.62 | 117.75 | 198.05 | 28.89 | 21.27 | 1111.24 | 0.74 | 0.77 | 0.11 | 0.05 | 1 | 10
144 | 125 | CONCLUIDO | 9.2128 | 10.85 | 7.91 | 118.63 | 2.11 | 4 | 313.02 | 58.47 | 37 | 2 | 92.55 | 38840.44 | 117.66 | 198.07 | 29.01 | 21.27 | 1174.75 | 0.73 | 0.77 | 0.11 | 0.06 | 1 | 10
145 | 125 | CONCLUIDO | 9.2057 | 10.86 | 7.92 | 118.75 | 2.12 | 4 | 313.57 | 58.47 | 37.25 | 2 | 92.85 | 38908.39 | 117.65 | 198.05 | 29.3 | 21.27 | 1317.13 | 0.73 | 0.77 | 0.11 | 0.06 | 1 | 10
146 | 125 | CONCLUIDO | 9.2036 | 10.87 | 7.92 | 118.79 | 2.13 | 4 | 314.13 | 58.47 | 37.5 | 2 | 93.15 | 38976.48 | 117.49 | 198.05 | 29.35 | 21.27 | 1342.55 | 0.72 | 0.77 | 0.12 | 0.07 | 1 | 10
147 | 125 | CONCLUIDO | 9.2046 | 10.86 | 7.92 | 118.78 | 2.14 | 4 | 314.68 | 58.47 | 37.75 | 2 | 93.46 | 39044.7 | 117.3 | 198.05 | 29.33 | 21.27 | 1333.58 | 0.73 | 0.77 | 0.11 | 0.07 | 1 | 10
148 | 125 | CONCLUIDO | 9.202 | 10.87 | 7.92 | 118.82 | 2.15 | 4 | 315.23 | 58.47 | 38 | 2 | 93.76 | 39113.07 | 117.12 | 198.05 | 29.42 | 21.27 | 1378.59 | 0.72 | 0.77 | 0.11 | 0.07 | 1 | 10
149 | 125 | CONCLUIDO | 9.2041 | 10.86 | 7.92 | 118.78 | 2.16 | 4 | 315.79 | 58.47 | 38.25 | 2 | 94.07 | 39181.56 | 117.04 | 198.05 | 29.36 | 21.27 | 1346.97 | 0.72 | 0.77 | 0.11 | 0.07 | 1 | 10
150 | 125 | CONCLUIDO | 9.2022 | 10.87 | 7.92 | 118.82 | 2.17 | 4 | 316.35 | 58.47 | 38.5 | 2 | 94.37 | 39250.2 | 116.91 | 198.05 | 29.43 | 21.27 | 1382.04 | 0.72 | 0.77 | 0.12 | 0.07 | 1 | 10
151 | 125 | CONCLUIDO | 9.2088 | 10.86 | 7.91 | 118.7 | 2.18 | 4 | 316.9 | 58.47 | 38.75 | 2 | 94.68 | 39318.97 | 116.59 | 198.05 | 29.09 | 21.27 | 1212.72 | 0.73 | 0.77 | 0.12 | 0.06 | 1 | 10
152 | 125 | CONCLUIDO | 9.214 | 10.85 | 7.91 | 118.61 | 2.19 | 4 | 317.46 | 58.47 | 39 | 2 | 94.99 | 39387.89 | 116.28 | 198.05 | 28.94 | 21.27 | 1136.69 | 0.73 | 0.77 | 0.11 | 0.05 | 1 | 10
153 | 125 | CONCLUIDO | 9.2128 | 10.85 | 7.91 | 118.63 | 2.2 | 4 | 318.02 | 58.47 | 39.25 | 2 | 95.3 | 39456.94 | 116.02 | 198.05 | 29.04 | 21.27 | 1189.19 | 0.73 | 0.77 | 0.11 | 0.06 | 1 | 10
154 | 125 | CONCLUIDO | 9.2067 | 10.86 | 7.92 | 118.74 | 2.21 | 4 | 318.58 | 58.47 | 39.5 | 2 | 95.61 | 39526.14 | 115.93 | 198.05 | 29.29 | 21.27 | 1314.7 | 0.73 | 0.77 | 0.11 | 0.06 | 1 | 10
155 | 125 | CONCLUIDO | 9.2015 | 10.87 | 7.92 | 118.83 | 2.22 | 4 | 319.14 | 58.47 | 39.75 | 2 | 95.92 | 39595.48 | 115.8 | 198.05 | 29.46 | 21.27 | 1396.17 | 0.72 | 0.77 | 0.11 | 0.07 | 1 | 10
156 | 125 | CONCLUIDO | 9.2025 | 10.87 | 7.92 | 118.81 | 2.23 | 4 | 319.71 | 58.47 | 40 | 2 | 96.23 | 39664.96 | 115.63 | 198.05 | 29.42 | 21.27 | 1379.8 | 0.72 | 0.77 | 0.11 | 0.07 | 1 | 10
0 | 30 | CONCLUIDO | 8.8753 | 11.27 | 8.72 | 11.63 | 0.24 | 45 | 71.52 | 32.27 | 1 | 43 | 8.25 | 9054.6 | 61 | 198.14 | 54.31 | 21.27 | 13617.95 | 0.39 | 0.7 | 0.18 | 0.87 | 1 | 10
1 | 30 | CONCLUIDO | 9.1938 | 10.88 | 8.49 | 14.55 | 0.3 | 35 | 71.81 | 32.27 | 1.25 | 33 | 8.29 | 9090.98 | 58.63 | 198.06 | 47.56 | 21.27 | 10292.29 | 0.45 | 0.72 | 0.14 | 0.64 | 1 | 10
2 | 30 | CONCLUIDO | 9.3199 | 10.73 | 8.43 | 17.45 | 0.36 | 29 | 72.11 | 32.27 | 1.5 | 27 | 8.34 | 9127.38 | 57.84 | 198.1 | 45.29 | 21.27 | 9186.82 | 0.47 | 0.72 | 0.16 | 0.58 | 1 | 10
3 | 30 | CONCLUIDO | 9.453 | 10.58 | 8.35 | 20.03 | 0.42 | 25 | 72.4 | 32.27 | 1.75 | 23 | 8.38 | 9163.8 | 56.64 | 198.05 | 42.64 | 21.27 | 7883.26 | 0.5 | 0.73 | 0.15 | 0.49 | 1 | 10
4 | 30 | CONCLUIDO | 9.5928 | 10.42 | 8.25 | 23.58 | 0.48 | 21 | 72.7 | 32.27 | 2 | 19 | 8.43 | 9200.25 | 55.44 | 198.05 | 39.68 | 21.27 | 6420.75 | 0.54 | 0.74 | 0.14 | 0.4 | 1 | 10
5 | 30 | CONCLUIDO | 9.7106 | 10.3 | 8.16 | 25.76 | 0.54 | 19 | 73 | 32.27 | 2.25 | 17 | 8.48 | 9236.71 | 54.24 | 198.05 | 36.47 | 21.27 | 4827.6 | 0.58 | 0.74 | 0.14 | 0.31 | 1 | 10
6 | 30 | CONCLUIDO | 9.7093 | 10.3 | 8.19 | 28.91 | 0.6 | 17 | 73.29 | 32.27 | 2.5 | 15 | 8.52 | 9273.2 | 53.95 | 198.05 | 37.91 | 21.27 | 5556.11 | 0.56 | 0.74 | 0.13 | 0.34 | 1 | 10
7 | 30 | CONCLUIDO | 9.7935 | 10.21 | 8.13 | 32.53 | 0.65 | 15 | 73.59 | 32.27 | 2.75 | 13 | 8.57 | 9309.7 | 52.9 | 198.05 | 36.01 | 21.27 | 4617.45 | 0.59 | 0.75 | 0.13 | 0.28 | 1 | 10
8 | 30 | CONCLUIDO | 9.8194 | 10.18 | 8.12 | 34.81 | 0.71 | 14 | 73.88 | 32.27 | 3 | 12 | 8.61 | 9346.23 | 52.34 | 198.05 | 35.63 | 21.27 | 4430.87 | 0.6 | 0.75 | 0.13 | 0.27 | 1 | 10
9 | 30 | CONCLUIDO | 9.8964 | 10.1 | 8.06 | 37.19 | 0.77 | 13 | 74.18 | 32.27 | 3.25 | 11 | 8.66 | 9382.78 | 51.08 | 198.05 | 33.7 | 21.27 | 3472.47 | 0.63 | 0.75 | 0.12 | 0.21 | 1 | 10
10 | 30 | CONCLUIDO | 9.8877 | 10.11 | 8.08 | 40.42 | 0.82 | 12 | 74.48 | 32.27 | 3.5 | 10 | 8.71 | 9419.35 | 50.89 | 198.05 | 34.47 | 21.27 | 3864.43 | 0.62 | 0.75 | 0.13 | 0.23 | 1 | 10
11 | 30 | CONCLUIDO | 9.931 | 10.07 | 8.05 | 43.93 | 0.88 | 11 | 74.77 | 32.27 | 3.75 | 9 | 8.75 | 9455.94 | 49.91 | 198.05 | 33.48 | 21.27 | 3374.54 | 0.64 | 0.75 | 0.13 | 0.2 | 1 | 10
12 | 30 | CONCLUIDO | 9.9646 | 10.04 | 8.04 | 48.22 | 0.93 | 10 | 75.07 | 32.27 | 4 | 8 | 8.8 | 9492.55 | 49.46 | 198.06 | 32.97 | 21.27 | 3123.17 | 0.65 | 0.76 | 0.12 | 0.18 | 1 | 10
13 | 30 | CONCLUIDO | 9.9624 | 10.04 | 8.04 | 48.23 | 0.99 | 10 | 75.37 | 32.27 | 4.25 | 8 | 8.85 | 9529.18 | 48.48 | 198.05 | 33.16 | 21.27 | 3216.41 | 0.64 | 0.76 | 0.12 | 0.19 | 1 | 10
14 | 30 | CONCLUIDO | 9.9958 | 10 | 8.02 | 53.47 | 1.04 | 9 | 75.66 | 32.27 | 4.5 | 6 | 8.89 | 9565.83 | 48.09 | 198.05 | 32.42 | 21.27 | 2854.89 | 0.66 | 0.76 | 0.12 | 0.17 | 1 | 10
15 | 30 | CONCLUIDO | 10.0025 | 10 | 8.01 | 53.42 | 1.09 | 9 | 75.96 | 32.27 | 4.75 | 5 | 8.94 | 9602.5 | 47.04 | 198.08 | 32.12 | 21.27 | 2702.74 | 0.66 | 0.76 | 0.13 | 0.16 | 1 | 10
16 | 30 | CONCLUIDO | 10.0371 | 9.96 | 7.99 | 59.96 | 1.15 | 8 | 76.26 | 32.27 | 5 | 2 | 8.99 | 9639.2 | 46.82 | 198.05 | 31.47 | 21.27 | 2385.36 | 0.68 | 0.76 | 0.13 | 0.14 | 1 | 10
17 | 30 | CONCLUIDO | 10.0522 | 9.95 | 7.98 | 59.85 | 1.2 | 8 | 76.56 | 32.27 | 5.25 | 1 | 9.04 | 9675.91 | 46.79 | 198.05 | 30.89 | 21.27 | 2095.13 | 0.69 | 0.76 | 0.13 | 0.13 | 1 | 10
18 | 30 | CONCLUIDO | 10.0477 | 9.95 | 7.98 | 59.88 | 1.25 | 8 | 76.85 | 32.27 | 5.5 | 0 | 9.08 | 9712.65 | 46.94 | 198.05 | 31.03 | 21.27 | 2161.17 | 0.69 | 0.76 | 0.13 | 0.13 | 1 | 10
0 | 15 | CONCLUIDO | 9.6324 | 10.38 | 8.38 | 18.63 | 0.43 | 27 | 39.78 | 19.54 | 1 | 25 | 4.24 | 5140 | 36.18 | 198.09 | 43.76 | 21.27 | 8430.9 | 0.49 | 0.72 | 0.15 | 0.53 | 1 | 10
1 | 15 | CONCLUIDO | 9.8202 | 10.18 | 8.25 | 23.57 | 0.53 | 21 | 40.06 | 19.54 | 1.25 | 19 | 4.26 | 5174.29 | 34.51 | 198.12 | 39.79 | 21.27 | 6478.22 | 0.53 | 0.74 | 0.14 | 0.4 | 1 | 10
2 | 15 | CONCLUIDO | 9.9094 | 10.09 | 8.2 | 28.95 | 0.64 | 17 | 40.34 | 19.54 | 1.5 | 14 | 4.29 | 5208.6 | 32.97 | 198.05 | 38.24 | 21.27 | 5724.21 | 0.56 | 0.74 | 0.14 | 0.35 | 1 | 10
3 | 15 | CONCLUIDO | 9.9751 | 10.02 | 8.16 | 32.64 | 0.74 | 15 | 40.61 | 19.54 | 1.75 | 5 | 4.32 | 5242.92 | 31.99 | 198.08 | 36.49 | 21.27 | 4856.44 | 0.58 | 0.74 | 0.14 | 0.31 | 1 | 10
4 | 15 | CONCLUIDO | 9.9781 | 10.02 | 8.16 | 32.63 | 0.84 | 15 | 40.89 | 19.54 | 2 | 0 | 4.35 | 5277.26 | 31.98 | 198.06 | 36.2 | 21.27 | 4715.03 | 0.59 | 0.74 | 0.15 | 0.3 | 1 | 10
0 | 70 | CONCLUIDO | 7.2228 | 13.84 | 9.39 | 7.32 | 0.12 | 77 | 141.81 | 47.83 | 1 | 75 | 22.98 | 17723.39 | 105.89 | 198.05 | 75.38 | 21.27 | 23991.89 | 0.28 | 0.65 | 0.23 | 1.54 | 1 | 10
1 | 70 | CONCLUIDO | 7.6871 | 13.01 | 9.05 | 9.05 | 0.16 | 60 | 142.15 | 47.83 | 1.25 | 58 | 23.07 | 17765.46 | 101.69 | 198.06 | 64.6 | 21.27 | 18685.52 | 0.33 | 0.67 | 0.2 | 1.19 | 1 | 10
2 | 70 | CONCLUIDO | 8.0219 | 12.47 | 8.82 | 10.8 | 0.19 | 49 | 142.49 | 47.83 | 1.5 | 47 | 23.16 | 17807.56 | 98.97 | 198.06 | 57.43 | 21.27 | 15160.32 | 0.37 | 0.69 | 0.19 | 0.97 | 1 | 10
3 | 70 | CONCLUIDO | 8.2984 | 12.05 | 8.64 | 12.64 | 0.22 | 41 | 142.83 | 47.83 | 1.75 | 39 | 23.25 | 17849.7 | 96.62 | 198.06 | 51.66 | 21.27 | 12314.16 | 0.41 | 0.7 | 0.17 | 0.78 | 1 | 10
4 | 70 | CONCLUIDO | 8.5578 | 11.69 | 8.45 | 14.48 | 0.25 | 35 | 143.17 | 47.83 | 2 | 33 | 23.34 | 17891.86 | 94.18 | 198.05 | 45.84 | 21.27 | 9432.53 | 0.46 | 0.72 | 0.15 | 0.59 | 1 | 10
5 | 70 | CONCLUIDO | 8.5729 | 11.66 | 8.51 | 15.96 | 0.28 | 32 | 143.51 | 47.83 | 2.25 | 30 | 23.44 | 17934.06 | 94.75 | 198.07 | 47.96 | 21.27 | 10508.52 | 0.44 | 0.71 | 0.16 | 0.66 | 1 | 10
6 | 70 | CONCLUIDO | 8.7372 | 11.45 | 8.41 | 18.02 | 0.31 | 28 | 143.86 | 47.83 | 2.5 | 26 | 23.53 | 17976.29 | 93.34 | 198.05 | 44.65 | 21.27 | 8871.9 | 0.48 | 0.72 | 0.15 | 0.56 | 1 | 10
7 | 70 | CONCLUIDO | 8.8106 | 11.35 | 8.37 | 19.32 | 0.34 | 26 | 144.2 | 47.83 | 2.75 | 24 | 23.62 | 18018.55 | 92.66 | 198.08 | 43.39 | 21.27 | 8251.05 | 0.49 | 0.73 | 0.15 | 0.52 | 1 | 10
8 | 70 | CONCLUIDO | 8.941 | 11.18 | 8.29 | 21.63 | 0.37 | 23 | 144.54 | 47.83 | 3 | 21 | 23.71 | 18060.85 | 91.52 | 198.05 | 40.95 | 21.27 | 7046.83 | 0.52 | 0.73 | 0.14 | 0.44 | 1 | 10
9 | 70 | CONCLUIDO | 8.9679 | 11.15 | 8.29 | 22.6 | 0.4 | 22 | 144.89 | 47.83 | 3.25 | 20 | 23.81 | 18103.18 | 91.29 | 198.05 | 40.71 | 21.27 | 6933.06 | 0.52 | 0.73 | 0.15 | 0.43 | 1 | 10
10 | 70 | CONCLUIDO | 9.0639 | 11.03 | 8.23 | 24.68 | 0.43 | 20 | 145.23 | 47.83 | 3.5 | 18 | 23.9 | 18145.54 | 90.45 | 198.06 | 38.83 | 21.27 | 6000.78 | 0.55 | 0.74 | 0.14 | 0.37 | 1 | 10
11 | 70 | CONCLUIDO | 9.2095 | 10.86 | 8.11 | 27.03 | 0.46 | 18 | 145.57 | 47.83 | 3.75 | 16 | 23.99 | 18187.93 | 88.79 | 198.06 | 34.98 | 21.27 | 4087.09 | 0.61 | 0.75 | 0.13 | 0.26 | 1 | 10
12 | 70 | CONCLUIDO | 9.1135 | 10.97 | 8.22 | 27.41 | 0.49 | 18 | 145.92 | 47.83 | 4 | 16 | 24.09 | 18230.35 | 89.85 | 198.05 | 39.15 | 21.27 | 6171.65 | 0.54 | 0.74 | 0.13 | 0.37 | 1 | 10
13 | 70 | CONCLUIDO | 9.2178 | 10.85 | 8.16 | 30.59 | 0.51 | 16 | 146.26 | 47.83 | 4.25 | 14 | 24.18 | 18272.81 | 89 | 198.06 | 36.8 | 21.27 | 5006.62 | 0.58 | 0.74 | 0.13 | 0.3 | 1 | 10
14 | 70 | CONCLUIDO | 9.2149 | 10.85 | 8.16 | 30.61 | 0.54 | 16 | 146.61 | 47.83 | 4.5 | 14 | 24.28 | 18315.3 | 88.67 | 198.05 | 37 | 21.27 | 5109.34 | 0.57 | 0.74 | 0.13 | 0.31 | 1 | 10
15 | 70 | CONCLUIDO | 9.2552 | 10.8 | 8.14 | 32.57 | 0.57 | 15 | 146.95 | 47.83 | 4.75 | 13 | 24.37 | 18357.82 | 88.17 | 198.05 | 36.32 | 21.27 | 4774.24 | 0.59 | 0.75 | 0.13 | 0.29 | 1 | 10
16 | 70 | CONCLUIDO | 9.3038 | 10.75 | 8.12 | 34.78 | 0.6 | 14 | 147.3 | 47.83 | 5 | 12 | 24.47 | 18400.38 | 87.91 | 198.06 | 35.51 | 21.27 | 4371.55 | 0.6 | 0.75 | 0.13 | 0.26 | 1 | 10
17 | 70 | CONCLUIDO | 9.3575 | 10.69 | 8.08 | 37.31 | 0.63 | 13 | 147.64 | 47.83 | 5.25 | 11 | 24.56 | 18442.97 | 87.22 | 198.06 | 34.42 | 21.27 | 3831.13 | 0.62 | 0.75 | 0.13 | 0.23 | 1 | 10
18 | 70 | CONCLUIDO | 9.3902 | 10.65 | 8.05 | 37.13 | 0.66 | 13 | 147.99 | 47.83 | 5.5 | 11 | 24.66 | 18485.59 | 86.4 | 198.05 | 33.21 | 21.27 | 3228.91 | 0.64 | 0.75 | 0.12 | 0.19 | 1 | 10
19 | 70 | CONCLUIDO | 9.3929 | 10.65 | 8.07 | 40.36 | 0.69 | 12 | 148.33 | 47.83 | 5.75 | 10 | 24.75 | 18528.25 | 86.48 | 198.05 | 34.18 | 21.27 | 3720 | 0.62 | 0.75 | 0.12 | 0.22 | 1 | 10
20 | 70 | CONCLUIDO | 9.3809 | 10.66 | 8.09 | 40.42 | 0.71 | 12 | 148.68 | 47.83 | 6 | 10 | 24.85 | 18570.94 | 86.55 | 198.05 | 34.56 | 21.27 | 3909.71 | 0.62 | 0.75 | 0.13 | 0.23 | 1 | 10
21 | 70 | CONCLUIDO | 9.4325 | 10.6 | 8.06 | 43.94 | 0.74 | 11 | 149.02 | 47.83 | 6.25 | 9 | 24.95 | 18613.66 | 85.85 | 198.05 | 33.57 | 21.27 | 3419.11 | 0.63 | 0.75 | 0.13 | 0.2 | 1 | 10
22 | 70 | CONCLUIDO | 9.4322 | 10.6 | 8.06 | 43.94 | 0.77 | 11 | 149.37 | 47.83 | 6.5 | 9 | 25.04 | 18656.42 | 85.75 | 198.05 | 33.57 | 21.27 | 3417.54 | 0.63 | 0.75 | 0.13 | 0.2 | 1 | 10
23 | 70 | CONCLUIDO | 9.427 | 10.61 | 8.06 | 43.97 | 0.8 | 11 | 149.72 | 47.83 | 6.75 | 9 | 25.14 | 18699.2 | 85.61 | 198.05 | 33.78 | 21.27 | 3523.89 | 0.63 | 0.75 | 0.13 | 0.21 | 1 | 10
24 | 70 | CONCLUIDO | 9.4839 | 10.54 | 8.03 | 48.16 | 0.83 | 10 | 150.07 | 47.83 | 7 | 8 | 25.24 | 18742.03 | 85.19 | 198.05 | 32.56 | 21.27 | 2919.92 | 0.65 | 0.76 | 0.13 | 0.17 | 1 | 10
25 | 70 | CONCLUIDO | 9.4932 | 10.53 | 8.02 | 48.1 | 0.85 | 10 | 150.41 | 47.83 | 7.25 | 8 | 25.33 | 18784.88 | 84.77 | 198.05 | 32.46 | 21.27 | 2866.82 | 0.66 | 0.76 | 0.12 | 0.16 | 1 | 10
26 | 70 | CONCLUIDO | 9.467 | 10.56 | 8.05 | 48.27 | 0.88 | 10 | 150.76 | 47.83 | 7.5 | 8 | 25.43 | 18827.77 | 84.54 | 198.05 | 33.43 | 21.27 | 3353.32 | 0.64 | 0.75 | 0.12 | 0.19 | 1 | 10
27 | 70 | CONCLUIDO | 9.5215 | 10.5 | 8.01 | 53.43 | 0.91 | 9 | 151.11 | 47.83 | 7.75 | 7 | 25.53 | 18870.7 | 84.05 | 198.05 | 32.36 | 21.27 | 2822.36 | 0.66 | 0.76 | 0.12 | 0.16 | 1 | 10
28 | 70 | CONCLUIDO | 9.5132 | 10.51 | 8.02 | 53.49 | 0.94 | 9 | 151.46 | 47.83 | 8 | 7 | 25.63 | 18913.66 | 84.15 | 198.05 | 32.61 | 21.27 | 2945.66 | 0.65 | 0.76 | 0.12 | 0.17 | 1 | 10
29 | 70 | CONCLUIDO | 9.5165 | 10.51 | 8.02 | 53.46 | 0.96 | 9 | 151.81 | 47.83 | 8.25 | 7 | 25.73 | 18956.65 | 83.7 | 198.05 | 32.48 | 21.27 | 2883.73 | 0.65 | 0.76 | 0.12 | 0.17 | 1 | 10
30 | 70 | CONCLUIDO | 9.5717 | 10.45 | 7.99 | 59.91 | 0.99 | 8 | 152.15 | 47.83 | 8.5 | 6 | 25.83 | 18999.67 | 82.91 | 198.05 | 31.42 | 21.27 | 2355.9 | 0.68 | 0.76 | 0.12 | 0.14 | 1 | 10
31 | 70 | CONCLUIDO | 9.5987 | 10.42 | 7.96 | 59.69 | 1.02 | 8 | 152.5 | 47.83 | 8.75 | 6 | 25.93 | 19042.73 | 82.59 | 198.05 | 30.54 | 21.27 | 1915.53 | 0.7 | 0.76 | 0.12 | 0.11 | 1 | 10
32 | 70 | CONCLUIDO | 9.5574 | 10.46 | 8 | 60.03 | 1.04 | 8 | 152.85 | 47.83 | 9 | 6 | 26.03 | 19085.83 | 82.98 | 198.05 | 32.02 | 21.27 | 2656.91 | 0.66 | 0.76 | 0.12 | 0.15 | 1 | 10
33 | 70 | CONCLUIDO | 9.5552 | 10.47 | 8.01 | 60.05 | 1.07 | 8 | 153.2 | 47.83 | 9.25 | 6 | 26.12 | 19128.96 | 82.87 | 198.05 | 32.11 | 21.27 | 2704.92 | 0.66 | 0.76 | 0.12 | 0.15 | 1 | 10
34 | 70 | CONCLUIDO | 9.5582 | 10.46 | 8 | 60.02 | 1.1 | 8 | 153.55 | 47.83 | 9.5 | 6 | 26.22 | 19172.12 | 82.25 | 198.05 | 31.93 | 21.27 | 2610.71 | 0.67 | 0.76 | 0.12 | 0.15 | 1 | 10
35 | 70 | CONCLUIDO | 9.6162 | 10.4 | 7.97 | 68.3 | 1.12 | 7 | 153.9 | 47.83 | 9.75 | 5 | 26.32 | 19215.32 | 81.31 | 198.05 | 30.79 | 21.27 | 2046.92 | 0.69 | 0.76 | 0.12 | 0.12 | 1 | 10
36 | 70 | CONCLUIDO | 9.6141 | 10.4 | 7.97 | 68.32 | 1.15 | 7 | 154.25 | 47.83 | 10 | 5 | 26.43 | 19258.55 | 81.37 | 198.05 | 30.92 | 21.27 | 2115.2 | 0.69 | 0.76 | 0.12 | 0.12 | 1 | 10
37 | 70 | CONCLUIDO | 9.6365 | 10.38 | 7.95 | 68.11 | 1.17 | 7 | 154.6 | 47.83 | 10.25 | 5 | 26.53 | 19301.82 | 81.08 | 198.05 | 30.14 | 21.27 | 1725.24 | 0.71 | 0.76 | 0.12 | 0.09 | 1 | 10
38 | 70 | CONCLUIDO | 9.5946 | 10.42 | 7.99 | 68.5 | 1.2 | 7 | 154.95 | 47.83 | 10.5 | 5 | 26.63 | 19345.12 | 81.41 | 198.05 | 31.65 | 21.27 | 2479.49 | 0.67 | 0.76 | 0.12 | 0.14 | 1 | 10
39 | 70 | CONCLUIDO | 9.6036 | 10.41 | 7.98 | 68.42 | 1.23 | 7 | 155.31 | 47.83 | 10.75 | 5 | 26.73 | 19388.45 | 80.88 | 198.05 | 31.36 | 21.27 | 2335.25 | 0.68 | 0.76 | 0.12 | 0.13 | 1 | 10
40 | 70 | CONCLUIDO | 9.6031 | 10.41 | 7.98 | 68.42 | 1.25 | 7 | 155.66 | 47.83 | 11 | 5 | 26.83 | 19431.82 | 80.49 | 198.09 | 31.29 | 21.27 | 2297.62 | 0.68 | 0.76 | 0.12 | 0.13 | 1 | 10
41 | 70 | CONCLUIDO | 9.6079 | 10.41 | 7.98 | 68.38 | 1.28 | 7 | 156.01 | 47.83 | 11.25 | 5 | 26.93 | 19475.23 | 80.02 | 198.06 | 31.19 | 21.27 | 2245.8 | 0.68 | 0.76 | 0.12 | 0.12 | 1 | 10
42 | 70 | CONCLUIDO | 9.6624 | 10.35 | 7.95 | 79.48 | 1.3 | 6 | 156.36 | 47.83 | 11.5 | 4 | 27.03 | 19518.67 | 79.16 | 198.05 | 30.12 | 21.27 | 1718.14 | 0.71 | 0.76 | 0.12 | 0.1 | 1 | 10
43 | 70 | CONCLUIDO | 9.672 | 10.34 | 7.94 | 79.38 | 1.33 | 6 | 156.71 | 47.83 | 11.75 | 4 | 27.14 | 19562.15 | 79.11 | 198.05 | 29.89 | 21.27 | 1605.46 | 0.71 | 0.77 | 0.12 | 0.08 | 1 | 10
44 | 70 | CONCLUIDO | 9.6551 | 10.36 | 7.96 | 79.56 | 1.35 | 6 | 157.07 | 47.83 | 12 | 4 | 27.24 | 19605.66 | 79.25 | 198.05 | 30.49 | 21.27 | 1902.99 | 0.7 | 0.76 | 0.12 | 0.1 | 1 | 10
45 | 70 | CONCLUIDO | 9.6497 | 10.36 | 7.96 | 79.61 | 1.38 | 6 | 157.42 | 47.83 | 12.25 | 4 | 27.34 | 19649.2 | 79.3 | 198.07 | 30.72 | 21.27 | 2015.65 | 0.69 | 0.76 | 0.12 | 0.11 | 1 | 10
46 | 70 | CONCLUIDO | 9.6598 | 10.35 | 7.95 | 79.51 | 1.4 | 6 | 157.77 | 47.83 | 12.5 | 4 | 27.45 | 19692.79 | 79.13 | 198.05 | 30.29 | 21.27 | 1803.79 | 0.7 | 0.76 | 0.12 | 0.1 | 1 | 10
47 | 70 | CONCLUIDO | 9.6499 | 10.36 | 7.96 | 79.61 | 1.43 | 6 | 158.13 | 47.83 | 12.75 | 4 | 27.55 | 19736.4 | 78.68 | 198.05 | 30.64 | 21.27 | 1980.43 | 0.69 | 0.76 | 0.12 | 0.11 | 1 | 10
48 | 70 | CONCLUIDO | 9.6668 | 10.34 | 7.94 | 79.43 | 1.45 | 6 | 158.48 | 47.83 | 13 | 4 | 27.65 | 19780.06 | 78.18 | 198.05 | 29.93 | 21.27 | 1625.1 | 0.71 | 0.76 | 0.12 | 0.09 | 1 | 10
49 | 70 | CONCLUIDO | 9.6605 | 10.35 | 7.95 | 79.5 | 1.48 | 6 | 158.84 | 47.83 | 13.25 | 4 | 27.76 | 19823.75 | 77.89 | 198.07 | 30.34 | 21.27 | 1830.11 | 0.7 | 0.76 | 0.12 | 0.1 | 1 | 10
50 | 70 | CONCLUIDO | 9.6491 | 10.36 | 7.96 | 79.62 | 1.5 | 6 | 159.19 | 47.83 | 13.5 | 4 | 27.86 | 19867.59 | 77.5 | 198.06 | 30.66 | 21.27 | 1987.91 | 0.69 | 0.76 | 0.12 | 0.11 | 1 | 10
51 | 70 | CONCLUIDO | 9.6957 | 10.31 | 7.94 | 95.29 | 1.53 | 5 | 159.55 | 47.83 | 13.75 | 3 | 27.97 | 19911.36 | 76.53 | 198.05 | 30.03 | 21.27 | 1676.97 | 0.71 | 0.76 | 0.12 | 0.09 | 1 | 10
52 | 70 | CONCLUIDO | 9.71 | 10.3 | 7.93 | 95.11 | 1.55 | 5 | 159.9 | 47.83 | 14 | 3 | 28.07 | 19955.16 | 76.41 | 198.05 | 29.53 | 21.27 | 1426.93 | 0.72 | 0.77 | 0.12 | 0.07 | 1 | 10
53 | 70 | CONCLUIDO | 9.7087 | 10.3 | 7.93 | 95.13 | 1.58 | 5 | 160.26 | 47.83 | 14.25 | 3 | 28.18 | 19998.99 | 76.56 | 198.05 | 29.48 | 21.27 | 1403.65 | 0.72 | 0.77 | 0.12 | 0.07 | 1 | 10
54 | 70 | CONCLUIDO | 9.715 | 10.29 | 7.92 | 95.05 | 1.6 | 5 | 160.61 | 47.83 | 14.5 | 3 | 28.28 | 20042.86 | 76.49 | 198.05 | 29.36 | 21.27 | 1342.13 | 0.72 | 0.77 | 0.12 | 0.07 | 1 | 10
55 | 70 | CONCLUIDO | 9.6951 | 10.31 | 7.94 | 95.3 | 1.62 | 5 | 160.97 | 47.83 | 14.75 | 3 | 28.39 | 20086.77 | 76.53 | 198.05 | 30.05 | 21.27 | 1686.35 | 0.71 | 0.76 | 0.12 | 0.09 | 1 | 10
56 | 70 | CONCLUIDO | 9.7009 | 10.31 | 7.94 | 95.23 | 1.65 | 5 | 161.32 | 47.83 | 15 | 3 | 28.5 | 20130.71 | 76.44 | 198.05 | 29.87 | 21.27 | 1599.03 | 0.71 | 0.77 | 0.12 | 0.08 | 1 | 10
57 | 70 | CONCLUIDO | 9.7001 | 10.31 | 7.94 | 95.24 | 1.67 | 5 | 161.68 | 47.83 | 15.25 | 3 | 28.6 | 20174.69 | 76.43 | 198.05 | 29.87 | 21.27 | 1597.29 | 0.71 | 0.77 | 0.12 | 0.08 | 1 | 10
58 | 70 | CONCLUIDO | 9.7093 | 10.3 | 7.93 | 95.12 | 1.69 | 5 | 162.04 | 47.83 | 15.5 | 3 | 28.71 | 20218.71 | 76.15 | 198.05 | 29.52 | 21.27 | 1423.63 | 0.72 | 0.77 | 0.12 | 0.07 | 1 | 10
59 | 70 | CONCLUIDO | 9.7129 | 10.3 | 7.92 | 95.07 | 1.72 | 5 | 162.4 | 47.83 | 15.75 | 3 | 28.82 | 20262.76 | 75.83 | 198.05 | 29.43 | 21.27 | 1375.98 | 0.72 | 0.77 | 0.12 | 0.07 | 1 | 10
60 | 70 | CONCLUIDO | 9.6891 | 10.32 | 7.95 | 95.38 | 1.74 | 5 | 162.75 | 47.83 | 16 | 3 | 28.92 | 20306.85 | 75.51 | 198.05 | 30.28 | 21.27 | 1804.39 | 0.7 | 0.76 | 0.12 | 0.1 | 1 | 10
61 | 70 | CONCLUIDO | 9.698 | 10.31 | 7.94 | 95.26 | 1.77 | 5 | 163.11 | 47.83 | 16.25 | 3 | 29.03 | 20350.97 | 74.8 | 198.05 | 29.95 | 21.27 | 1638.25 | 0.71 | 0.76 | 0.12 | 0.09 | 1 | 10
62 | 70 | CONCLUIDO | 9.6962 | 10.31 | 7.94 | 95.29 | 1.79 | 5 | 163.47 | 47.83 | 16.5 | 3 | 29.14 | 20395.14 | 74.58 | 198.05 | 30.01 | 21.27 | 1668.77 | 0.71 | 0.76 | 0.12 | 0.09 | 1 | 10
63 | 70 | CONCLUIDO | 9.7066 | 10.3 | 7.93 | 95.15 | 1.81 | 5 | 163.83 | 47.83 | 16.75 | 3 | 29.25 | 20439.33 | 73.72 | 198.05 | 29.63 | 21.27 | 1480.12 | 0.72 | 0.77 | 0.12 | 0.08 | 1 | 10
64 | 70 | CONCLUIDO | 9.7017 | 10.31 | 7.93 | 95.22 | 1.83 | 5 | 164.19 | 47.83 | 17 | 3 | 29.36 | 20483.57 | 73.18 | 198.05 | 29.82 | 21.27 | 1572.57 | 0.71 | 0.77 | 0.12 | 0.08 | 1 | 10
65 | 70 | CONCLUIDO | 9.6858 | 10.32 | 7.95 | 95.42 | 1.86 | 5 | 164.54 | 47.83 | 17.25 | 2 | 29.47 | 20527.85 | 72.73 | 198.07 | 30.36 | 21.27 | 1845.47 | 0.7 | 0.76 | 0.12 | 0.1 | 1 | 10
66 | 70 | CONCLUIDO | 9.7503 | 10.26 | 7.91 | 118.68 | 1.88 | 4 | 164.9 | 47.83 | 17.5 | 1 | 29.58 | 20572.16 | 72.33 | 198.05 | 29.04 | 21.27 | 1189.9 | 0.73 | 0.77 | 0.12 | 0.06 | 1 | 10
67 | 70 | CONCLUIDO | 9.7492 | 10.26 | 7.91 | 118.7 | 1.9 | 4 | 165.26 | 47.83 | 17.75 | 0 | 29.69 | 20616.5 | 72.55 | 198.07 | 29.02 | 21.27 | 1176.9 | 0.73 | 0.77 | 0.12 | 0.06 | 1 | 10
0 | 90 | CONCLUIDO | 6.4891 | 15.41 | 9.72 | 6.34 | 0.1 | 92 | 176.73 | 52.44 | 1 | 90 | 33.29 | 22031.19 | 126.69 | 198.1 | 85.32 | 21.27 | 28889.63 | 0.25 | 0.62 | 0.26 | 1.86 | 1 | 10
1 | 90 | CONCLUIDO | 7.0705 | 14.14 | 9.23 | 7.91 | 0.13 | 70 | 177.1 | 52.44 | 1.25 | 68 | 33.41 | 22076.81 | 120.11 | 198.09 | 70.27 | 21.27 | 21474.57 | 0.3 | 0.66 | 0.22 | 1.38 | 1 | 10
2 | 90 | CONCLUIDO | 7.446 | 13.43 | 8.98 | 9.46 | 0.15 | 57 | 177.47 | 52.44 | 1.5 | 55 | 33.53 | 22122.46 | 116.65 | 198.06 | 62.39 | 21.27 | 17600.29 | 0.34 | 0.68 | 0.2 | 1.13 | 1 | 10
3 | 90 | CONCLUIDO | 7.7403 | 12.92 | 8.79 | 10.99 | 0.17 | 48 | 177.84 | 52.44 | 1.75 | 46 | 33.65 | 22168.15 | 113.99 | 198.13 | 56.58 | 21.27 | 14737.63 | 0.38 | 0.69 | 0.18 | 0.94 | 1 | 10
4 | 90 | CONCLUIDO | 7.9911 | 12.51 | 8.64 | 12.64 | 0.2 | 41 | 178.21 | 52.44 | 2 | 39 | 33.77 | 22213.89 | 111.71 | 198.05 | 51.52 | 21.27 | 12241.4 | 0.41 | 0.7 | 0.17 | 0.78 | 1 | 10
5 | 90 | CONCLUIDO | 8.245 | 12.13 | 8.43 | 14.05 | 0.22 | 36 | 178.59 | 52.44 | 2.25 | 34 | 33.89 | 22259.66 | 108.83 | 198.07 | 44.87 | 21.27 | 8940.5 | 0.47 | 0.72 | 0.16 | 0.57 | 1 | 10
6 | 90 | CONCLUIDO | 8.2246 | 12.16 | 8.56 | 15.57 | 0.25 | 33 | 178.96 | 52.44 | 2.5 | 31 | 34.02 | 22305.48 | 110.51 | 198.08 | 49.45 | 21.27 | 11250.26 | 0.43 | 0.71 | 0.17 | 0.71 | 1 | 10
7 | 90 | CONCLUIDO | 8.3764 | 11.94 | 8.45 | 16.9 | 0.27 | 30 | 179.33 | 52.44 | 2.75 | 28 | 34.14 | 22351.34 | 108.79 | 198.06 | 46.01 | 21.27 | 9543.49 | 0.46 | 0.72 | 0.15 | 0.6 | 1 | 10
8 | 90 | CONCLUIDO | 8.5032 | 11.76 | 8.38 | 18.62 | 0.3 | 27 | 179.7 | 52.44 | 3 | 25 | 34.26 | 22397.24 | 107.79 | 198.05 | 43.72 | 21.27 | 8414.05 | 0.49 | 0.72 | 0.15 | 0.53 | 1 | 10
9 | 90 | CONCLUIDO | 8.5864 | 11.65 | 8.34 | 20.01 | 0.32 | 25 | 180.07 | 52.44 | 3.25 | 23 | 34.38 | 22443.18 | 107.01 | 198.06 | 42.46 | 21.27 | 7790.88 | 0.5 | 0.73 | 0.15 | 0.48 | 1 | 10
10 | 90 | CONCLUIDO | 8.6668 | 11.54 | 8.3 | 21.65 | 0.34 | 23 | 180.45 | 52.44 | 3.5 | 21 | 34.51 | 22489.16 | 106.36 | 198.05 | 41.2 | 21.27 | 7175.07 | 0.52 | 0.73 | 0.14 | 0.45 | 1 | 10
11 | 90 | CONCLUIDO | 8.711 | 11.48 | 8.28 | 22.57 | 0.37 | 22 | 180.82 | 52.44 | 3.75 | 20 | 34.63 | 22535.19 | 105.99 | 198.05 | 40.62 | 21.27 | 6885.85 | 0.52 | 0.73 | 0.14 | 0.42 | 1 | 10
12 | 90 | CONCLUIDO | 8.8032 | 11.36 | 8.23 | 24.68 | 0.39 | 20 | 181.19 | 52.44 | 4 | 18 | 34.75 | 22581.25 | 105.04 | 198.05 | 38.93 | 21.27 | 6055.1 | 0.55 | 0.74 | 0.14 | 0.37 | 1 | 10
13 | 90 | CONCLUIDO | 8.8578 | 11.29 | 8.19 | 25.87 | 0.42 | 19 | 181.57 | 52.44 | 4.25 | 17 | 34.88 | 22627.36 | 104.58 | 198.05 | 37.62 | 21.27 | 5403.08 | 0.57 | 0.74 | 0.14 | 0.34 | 1 | 10
14 | 90 | CONCLUIDO | 8.8746 | 11.27 | 8.21 | 27.36 | 0.44 | 18 | 181.94 | 52.44 | 4.5 | 16 | 35 | 22673.63 | 104.57 | 198.05 | 38.76 | 21.27 | 5978.03 | 0.55 | 0.74 | 0.13 | 0.35 | 1 | 10
15 | 90 | CONCLUIDO | 8.9204 | 11.21 | 8.19 | 28.89 | 0.46 | 17 | 182.32 | 52.44 | 4.75 | 15 | 35.12 | 22719.83 | 104.06 | 198.07 | 37.58 | 21.27 | 5390.73 | 0.57 | 0.74 | 0.14 | 0.33 | 1 | 10
16 | 90 | CONCLUIDO | 8.9644 | 11.16 | 8.17 | 30.62 | 0.49 | 16 | 182.69 | 52.44 | 5 | 14 | 35.25 | 22766.06 | 103.75 | 198.05 | 37.01 | 21.27 | 5110.54 | 0.57 | 0.74 | 0.14 | 0.31 | 1 | 10
17 | 90 | CONCLUIDO | 8.9677 | 11.15 | 8.16 | 30.61 | 0.51 | 16 | 183.07 | 52.44 | 5.25 | 14 | 35.37 | 22812.34 | 103.39 | 198.06 | 37.02 | 21.27 | 5120.16 | 0.57 | 0.74 | 0.13 | 0.31 | 1 | 10
18 | 90 | CONCLUIDO | 9.0149 | 11.09 | 8.14 | 32.56 | 0.53 | 15 | 183.44 | 52.44 | 5.5 | 13 | 35.5 | 22858.66 | 102.99 | 198.05 | 36.11 | 21.27 | 4670.49 | 0.59 | 0.75 | 0.13 | 0.29 | 1 | 10
19 | 90 | CONCLUIDO | 9.0646 | 11.03 | 8.11 | 34.77 | 0.55 | 14 | 183.82 | 52.44 | 5.75 | 12 | 35.63 | 22905.03 | 102.64 | 198.07 | 35.36 | 21.27 | 4296.22 | 0.6 | 0.75 | 0.13 | 0.26 | 1 | 10
20 | 90 | CONCLUIDO | 9.0641 | 11.03 | 8.11 | 34.77 | 0.58 | 14 | 184.19 | 52.44 | 6 | 12 | 35.75 | 22951.43 | 102.47 | 198.05 | 35.42 | 21.27 | 4327.28 | 0.6 | 0.75 | 0.13 | 0.26 | 1 | 10
21 | 90 | CONCLUIDO | 9.1234 | 10.96 | 8.08 | 37.28 | 0.6 | 13 | 184.57 | 52.44 | 6.25 | 11 | 35.88 | 22997.88 | 101.74 | 198.05 | 34.16 | 21.27 | 3702.52 | 0.62 | 0.75 | 0.13 | 0.23 | 1 | 10
22 | 90 | CONCLUIDO | 9.1287 | 10.95 | 8.07 | 37.25 | 0.62 | 13 | 184.95 | 52.44 | 6.5 | 11 | 36.01 | 23044.38 | 101.33 | 198.05 | 34.2 | 21.27 | 3724.55 | 0.62 | 0.75 | 0.12 | 0.22 | 1 | 10
23 | 90 | CONCLUIDO | 9.1554 | 10.92 | 8.08 | 40.38 | 0.65 | 12 | 185.33 | 52.44 | 6.75 | 10 | 36.13 | 23090.91 | 101.33 | 198.05 | 34.26 | 21.27 | 3757.78 | 0.62 | 0.75 | 0.12 | 0.22 | 1 | 10
24 | 90 | CONCLUIDO | 9.1487 | 10.93 | 8.08 | 40.42 | 0.67 | 12 | 185.7 | 52.44 | 7 | 10 | 36.26 | 23137.49 | 101.43 | 198.05 | 34.51 | 21.27 | 3883.8 | 0.62 | 0.75 | 0.13 | 0.23 | 1 | 10
25 | 90 | CONCLUIDO | 9.2003 | 10.87 | 8.06 | 43.95 | 0.69 | 11 | 186.08 | 52.44 | 7.25 | 9 | 36.39 | 23184.11 | 100.67 | 198.05 | 33.67 | 21.27 | 3467.48 | 0.63 | 0.75 | 0.12 | 0.2 | 1 | 10
26 | 90 | CONCLUIDO | 9.1994 | 10.87 | 8.06 | 43.96 | 0.71 | 11 | 186.46 | 52.44 | 7.5 | 9 | 36.52 | 23230.78 | 100.68 | 198.05 | 33.7 | 21.27 | 3485.03 | 0.63 | 0.75 | 0.13 | 0.21 | 1 | 10
27 | 90 | CONCLUIDO | 9.1985 | 10.87 | 8.06 | 43.96 | 0.74 | 11 | 186.84 | 52.44 | 7.75 | 9 | 36.65 | 23277.49 | 100.57 | 198.05 | 33.68 | 21.27 | 3472.65 | 0.63 | 0.75 | 0.13 | 0.21 | 1 | 10
28 | 90 | CONCLUIDO | 9.2564 | 10.8 | 8.03 | 48.16 | 0.76 | 10 | 187.22 | 52.44 | 8 | 8 | 36.78 | 23324.24 | 99.94 | 198.05 | 32.67 | 21.27 | 2971.79 | 0.65 | 0.76 | 0.12 | 0.17 | 1 | 10
29 | 90 | CONCLUIDO | 9.2597 | 10.8 | 8.02 | 48.14 | 0.78 | 10 | 187.6 | 52.44 | 8.25 | 8 | 36.9 | 23371.04 | 100.04 | 198.05 | 32.48 | 21.27 | 2876.2 | 0.65 | 0.76 | 0.13 | 0.17 | 1 | 10
30 | 90 | CONCLUIDO | 9.2738 | 10.78 | 8.01 | 48.04 | 0.8 | 10 | 187.98 | 52.44 | 8.5 | 8 | 37.03 | 23417.88 | 99.56 | 198.05 | 32.08 | 21.27 | 2675.55 | 0.66 | 0.76 | 0.12 | 0.15 | 1 | 10
31 | 90 | CONCLUIDO | 9.2431 | 10.82 | 8.04 | 48.26 | 0.82 | 10 | 188.36 | 52.44 | 8.75 | 8 | 37.16 | 23464.76 | 99.69 | 198.07 | 33.19 | 21.27 | 3230.84 | 0.64 | 0.76 | 0.12 | 0.19 | 1 | 10
32 | 90 | CONCLUIDO | 9.2946 | 10.76 | 8.02 | 53.46 | 0.85 | 9 | 188.74 | 52.44 | 9 | 7 | 37.3 | 23511.69 | 99.05 | 198.05 | 32.41 | 21.27 | 2848.59 | 0.66 | 0.76 | 0.12 | 0.17 | 1 | 10
33 | 90 | CONCLUIDO | 9.2944 | 10.76 | 8.02 | 53.46 | 0.87 | 9 | 189.12 | 52.44 | 9.25 | 7 | 37.43 | 23558.67 | 99.21 | 198.05 | 32.45 | 21.27 | 2869.32 | 0.66 | 0.76 | 0.12 | 0.17 | 1 | 10
34 | 90 | CONCLUIDO | 9.297 | 10.76 | 8.02 | 53.44 | 0.89 | 9 | 189.5 | 52.44 | 9.5 | 7 | 37.56 | 23605.68 | 99.07 | 198.07 | 32.33 | 21.27 | 2809.09 | 0.66 | 0.76 | 0.12 | 0.16 | 1 | 10
35 | 90 | CONCLUIDO | 9.2937 | 10.76 | 8.02 | 53.46 | 0.91 | 9 | 189.88 | 52.44 | 9.75 | 7 | 37.69 | 23652.75 | 98.75 | 198.05 | 32.46 | 21.27 | 2872.17 | 0.66 | 0.76 | 0.12 | 0.17 | 1 | 10
36 | 90 | CONCLUIDO | 9.2922 | 10.76 | 8.02 | 53.47 | 0.93 | 9 | 190.26 | 52.44 | 10 | 7 | 37.82 | 23699.85 | 98.37 | 198.06 | 32.56 | 21.27 | 2921.65 | 0.65 | 0.76 | 0.12 | 0.17 | 1 | 10
37 | 90 | CONCLUIDO | 9.3648 | 10.68 | 7.97 | 59.8 | 0.95 | 8 | 190.65 | 52.44 | 10.25 | 6 | 37.95 | 23747 | 98 | 198.05 | 30.76 | 21.27 | 2029.47 | 0.69 | 0.76 | 0.12 | 0.12 | 1 | 10
38 | 90 | CONCLUIDO | 9.3519 | 10.69 | 7.99 | 59.91 | 0.98 | 8 | 191.03 | 52.44 | 10.5 | 6 | 38.09 | 23794.2 | 97.92 | 198.05 | 31.58 | 21.27 | 2436.87 | 0.67 | 0.76 | 0.12 | 0.14 | 1 | 10
39 | 90 | CONCLUIDO | 9.3426 | 10.7 | 8 | 59.99 | 1 | 8 | 191.41 | 52.44 | 10.75 | 6 | 38.22 | 23841.44 | 97.97 | 198.05 | 31.81 | 21.27 | 2553.57 | 0.67 | 0.76 | 0.12 | 0.15 | 1 | 10
40 | 90 | CONCLUIDO | 9.3388 | 10.71 | 8 | 60.02 | 1.02 | 8 | 191.79 | 52.44 | 11 | 6 | 38.35 | 23888.73 | 98.02 | 198.05 | 31.94 | 21.27 | 2619.85 | 0.67 | 0.76 | 0.12 | 0.15 | 1 | 10
41 | 90 | CONCLUIDO | 9.3392 | 10.71 | 8 | 60.02 | 1.04 | 8 | 192.18 | 52.44 | 11.25 | 6 | 38.49 | 23936.06 | 97.44 | 198.05 | 31.95 | 21.27 | 2624.53 | 0.67 | 0.76 | 0.12 | 0.15 | 1 | 10
42 | 90 | CONCLUIDO | 9.3368 | 10.71 | 8.01 | 60.04 | 1.06 | 8 | 192.56 | 52.44 | 11.5 | 6 | 38.62 | 23983.44 | 97.12 | 198.07 | 32.03 | 21.27 | 2663.78 | 0.66 | 0.76 | 0.12 | 0.15 | 1 | 10
43 | 90 | CONCLUIDO | 9.3958 | 10.64 | 7.97 | 68.35 | 1.08 | 7 | 192.95 | 52.44 | 11.75 | 5 | 38.75 | 24030.86 | 96.59 | 198.05 | 30.98 | 21.27 | 2142.96 | 0.69 | 0.76 | 0.12 | 0.12 | 1 | 10
44 | 90 | CONCLUIDO | 9.4039 | 10.63 | 7.96 | 68.27 | 1.1 | 7 | 193.33 | 52.44 | 12 | 5 | 38.89 | 24078.33 | 96.61 | 198.05 | 30.64 | 21.27 | 1971.82 | 0.69 | 0.76 | 0.12 | 0.11 | 1 | 10
45 | 90 | CONCLUIDO | 9.4172 | 10.62 | 7.95 | 68.14 | 1.12 | 7 | 193.72 | 52.44 | 12.25 | 5 | 39.02 | 24125.85 | 96.35 | 198.06 | 30.28 | 21.27 | 1791.15 | 0.7 | 0.76 | 0.12 | 0.1 | 1 | 10
46 | 90 | CONCLUIDO | 9.3816 | 10.66 | 7.99 | 68.48 | 1.14 | 7 | 194.1 | 52.44 | 12.5 | 5 | 39.16 | 24173.41 | 96.77 | 198.05 | 31.64 | 21.27 | 2471.38 | 0.67 | 0.76 | 0.12 | 0.14 | 1 | 10
47 | 90 | CONCLUIDO | 9.3938 | 10.65 | 7.98 | 68.36 | 1.16 | 7 | 194.49 | 52.44 | 12.75 | 5 | 39.3 | 24221.02 | 96.28 | 198.05 | 31.15 | 21.27 | 2227.73 | 0.68 | 0.76 | 0.12 | 0.12 | 1 | 10
48 | 90 | CONCLUIDO | 9.3899 | 10.65 | 7.98 | 68.4 | 1.18 | 7 | 194.88 | 52.44 | 13 | 5 | 39.43 | 24268.67 | 96.1 | 198.05 | 31.23 | 21.27 | 2267.75 | 0.68 | 0.76 | 0.12 | 0.13 | 1 | 10
49 | 90 | CONCLUIDO | 9.3907 | 10.65 | 7.98 | 68.4 | 1.2 | 7 | 195.26 | 52.44 | 13.25 | 5 | 39.57 | 24316.37 | 95.82 | 198.06 | 31.19 | 21.27 | 2248.81 | 0.68 | 0.76 | 0.12 | 0.13 | 1 | 10
50 | 90 | CONCLUIDO | 9.3909 | 10.65 | 7.98 | 68.39 | 1.22 | 7 | 195.65 | 52.44 | 13.5 | 5 | 39.71 | 24364.12 | 95.48 | 198.06 | 31.25 | 21.27 | 2279.55 | 0.68 | 0.76 | 0.12 | 0.13 | 1 | 10
51 | 90 | CONCLUIDO | 9.4486 | 10.58 | 7.95 | 79.5 | 1.25 | 6 | 196.04 | 52.44 | 13.75 | 4 | 39.84 | 24411.91 | 94.81 | 198.05 | 30.18 | 21.27 | 1746.46 | 0.7 | 0.76 | 0.12 | 0.1 | 1 | 10
52 | 90 | CONCLUIDO | 9.468 | 10.56 | 7.93 | 79.28 | 1.27 | 6 | 196.42 | 52.44 | 14 | 4 | 39.98 | 24459.75 | 94.59 | 198.05 | 29.58 | 21.27 | 1449.7 | 0.72 | 0.77 | 0.11 | 0.08 | 1 | 10
53 | 90 | CONCLUIDO | 9.4429 | 10.59 | 7.96 | 79.56 | 1.29 | 6 | 196.81 | 52.44 | 14.25 | 4 | 40.12 | 24507.64 | 94.97 | 198.05 | 30.58 | 21.27 | 1948.22 | 0.7 | 0.76 | 0.12 | 0.1 | 1 | 10
54 | 90 | CONCLUIDO | 9.4441 | 10.59 | 7.95 | 79.55 | 1.31 | 6 | 197.2 | 52.44 | 14.5 | 4 | 40.26 | 24555.57 | 94.88 | 198.05 | 30.4 | 21.27 | 1859.46 | 0.7 | 0.76 | 0.12 | 0.1 | 1 | 10
55 | 90 | CONCLUIDO | 9.4359 | 10.6 | 7.96 | 79.64 | 1.33 | 6 | 197.59 | 52.44 | 14.75 | 4 | 40.4 | 24603.55 | 95.01 | 198.06 | 30.79 | 21.27 | 2051.48 | 0.69 | 0.76 | 0.12 | 0.11 | 1 | 10
56 | 90 | CONCLUIDO | 9.4453 | 10.59 | 7.95 | 79.53 | 1.35 | 6 | 197.98 | 52.44 | 15 | 4 | 40.54 | 24651.58 | 94.82 | 198.05 | 30.38 | 21.27 | 1846.84 | 0.7 | 0.76 | 0.12 | 0.1 | 1 | 10
57 | 90 | CONCLUIDO | 9.4401 | 10.59 | 7.96 | 79.59 | 1.36 | 6 | 198.37 | 52.44 | 15.25 | 4 | 40.68 | 24699.65 | 94.65 | 198.05 | 30.61 | 21.27 | 1961.54 | 0.69 | 0.76 | 0.12 | 0.11 | 1 | 10
58 | 90 | CONCLUIDO | 9.4441 | 10.59 | 7.95 | 79.55 | 1.38 | 6 | 198.76 | 52.44 | 15.5 | 4 | 40.82 | 24747.78 | 94.34 | 198.05 | 30.37 | 21.27 | 1843.83 | 0.7 | 0.76 | 0.12 | 0.1 | 1 | 10
59 | 90 | CONCLUIDO | 9.4587 | 10.57 | 7.94 | 79.38 | 1.4 | 6 | 199.15 | 52.44 | 15.75 | 4 | 40.96 | 24795.95 | 93.94 | 198.05 | 29.8 | 21.27 | 1557.62 | 0.71 | 0.76 | 0.12 | 0.09 | 1 | 10
60 | 90 | CONCLUIDO | 9.4473 | 10.58 | 7.95 | 79.51 | 1.42 | 6 | 199.54 | 52.44 | 16 | 4 | 41.1 | 24844.17 | 93.76 | 198.05 | 30.4 | 21.27 | 1857.94 | 0.7 | 0.76 | 0.12 | 0.1 | 1 | 10
61 | 90 | CONCLUIDO | 9.4387 | 10.59 | 7.96 | 79.61 | 1.44 | 6 | 199.93 | 52.44 | 16.25 | 4 | 41.24 | 24892.44 | 93.57 | 198.05 | 30.68 | 21.27 | 1998.09 | 0.69 | 0.76 | 0.12 | 0.11 | 1 | 10
62 | 90 | CONCLUIDO | 9.435 | 10.6 | 7.96 | 79.65 | 1.46 | 6 | 200.32 | 52.44 | 16.5 | 4 | 41.38 | 24940.75 | 93.05 | 198.05 | 30.85 | 21.27 | 2085.36 | 0.69 | 0.76 | 0.12 | 0.11 | 1 | 10
63 | 90 | CONCLUIDO | 9.4949 | 10.53 | 7.93 | 95.2 | 1.48 | 5 | 200.72 | 52.44 | 16.75 | 3 | 41.52 | 24989.11 | 92.46 | 198.05 | 29.74 | 21.27 | 1534.76 | 0.72 | 0.77 | 0.12 | 0.08 | 1 | 10
64 | 90 | CONCLUIDO | 9.5012 | 10.52 | 7.93 | 95.12 | 1.5 | 5 | 201.11 | 52.44 | 17 | 3 | 41.67 | 25037.53 | 92.5 | 198.05 | 29.6 | 21.27 | 1461.14 | 0.72 | 0.77 | 0.12 | 0.07 | 1 | 10
65 | 90 | CONCLUIDO | 9.4949 | 10.53 | 7.93 | 95.2 | 1.52 | 5 | 201.5 | 52.44 | 17.25 | 3 | 41.81 | 25085.99 | 92.71 | 198.05 | 29.7 | 21.27 | 1512.13 | 0.72 | 0.77 | 0.12 | 0.08 | 1 | 10
66 | 90 | CONCLUIDO | 9.512 | 10.51 | 7.91 | 94.98 | 1.54 | 5 | 201.9 | 52.44 | 17.5 | 3 | 41.95 | 25134.5 | 92.35 | 198.05 | 29.15 | 21.27 | 1235.68 | 0.73 | 0.77 | 0.11 | 0.06 | 1 | 10
67 | 90 | CONCLUIDO | 9.4954 | 10.53 | 7.93 | 95.2 | 1.56 | 5 | 202.29 | 52.44 | 17.75 | 3 | 42.1 | 25183.06 | 92.67 | 198.05 | 29.8 | 21.27 | 1560.94 | 0.71 | 0.77 | 0.11 | 0.08 | 1 | 10
68 | 90 | CONCLUIDO | 9.4904 | 10.54 | 7.94 | 95.26 | 1.58 | 5 | 202.68 | 52.44 | 18 | 3 | 42.24 | 25231.66 | 92.74 | 198.06 | 29.91 | 21.27 | 1619.52 | 0.71 | 0.76 | 0.12 | 0.09 | 1 | 10
69 | 90 | CONCLUIDO | 9.4932 | 10.53 | 7.94 | 95.23 | 1.6 | 5 | 203.08 | 52.44 | 18.25 | 3 | 42.39 | 25280.45 | 92.54 | 198.05 | 29.87 | 21.27 | 1598.75 | 0.71 | 0.77 | 0.12 | 0.08 | 1 | 10
70 | 90 | CONCLUIDO | 9.4912 | 10.54 | 7.94 | 95.25 | 1.61 | 5 | 203.47 | 52.44 | 18.5 | 3 | 42.53 | 25329.15 | 92.58 | 198.05 | 29.9 | 21.27 | 1613.38 | 0.71 | 0.76 | 0.12 | 0.09 | 1 | 10
71 | 90 | CONCLUIDO | 9.4944 | 10.53 | 7.93 | 95.21 | 1.63 | 5 | 203.87 | 52.44 | 18.75 | 3 | 42.68 | 25377.91 | 92.56 | 198.05 | 29.78 | 21.27 | 1552.08 | 0.71 | 0.77 | 0.12 | 0.08 | 1 | 10
72 | 90 | CONCLUIDO | 9.4979 | 10.53 | 7.93 | 95.16 | 1.65 | 5 | 204.26 | 52.44 | 19 | 3 | 42.82 | 25426.72 | 92.45 | 198.05 | 29.6 | 21.27 | 1461.03 | 0.72 | 0.77 | 0.12 | 0.08 | 1 | 10
73 | 90 | CONCLUIDO | 9.506 | 10.52 | 7.92 | 95.06 | 1.67 | 5 | 204.66 | 52.44 | 19.25 | 3 | 42.97 | 25475.58 | 92.04 | 198.05 | 29.39 | 21.27 | 1356.09 | 0.72 | 0.77 | 0.11 | 0.07 | 1 | 10
74 | 90 | CONCLUIDO | 9.4877 | 10.54 | 7.94 | 95.3 | 1.69 | 5 | 205.06 | 52.44 | 19.5 | 3 | 43.11 | 25524.49 | 92.03 | 198.08 | 30.12 | 21.27 | 1721.16 | 0.71 | 0.76 | 0.11 | 0.09 | 1 | 10
75 | 90 | CONCLUIDO | 9.4889 | 10.54 | 7.94 | 95.28 | 1.71 | 5 | 205.45 | 52.44 | 19.75 | 3 | 43.26 | 25573.44 | 91.76 | 198.05 | 29.98 | 21.27 | 1653.98 | 0.71 | 0.76 | 0.12 | 0.09 | 1 | 10
76 | 90 | CONCLUIDO | 9.4892 | 10.54 | 7.94 | 95.28 | 1.73 | 5 | 205.85 | 52.44 | 20 | 3 | 43.41 | 25622.45 | 91.34 | 198.05 | 30.02 | 21.27 | 1674.84 | 0.71 | 0.76 | 0.12 | 0.09 | 1 | 10
77 | 90 | CONCLUIDO | 9.4902 | 10.54 | 7.94 | 95.27 | 1.74 | 5 | 206.25 | 52.44 | 20.25 | 3 | 43.56 | 25671.51 | 91.17 | 198.05 | 29.97 | 21.27 | 1645.61 | 0.71 | 0.76 | 0.12 | 0.09 | 1 | 10
78 | 90 | CONCLUIDO | 9.4962 | 10.53 | 7.93 | 95.19 | 1.76 | 5 | 206.65 | 52.44 | 20.5 | 3 | 43.71 | 25720.62 | 90.25 | 198.05 | 29.69 | 21.27 | 1506.05 | 0.72 | 0.77 | 0.12 | 0.08 | 1 | 10
79 | 90 | CONCLUIDO | 9.5024 | 10.52 | 7.93 | 95.1 | 1.78 | 5 | 207.05 | 52.44 | 20.75 | 3 | 43.85 | 25769.78 | 89.94 | 198.05 | 29.51 | 21.27 | 1416.44 | 0.72 | 0.77 | 0.12 | 0.07 | 1 | 10
80 | 90 | CONCLUIDO | 9.4939 | 10.53 | 7.93 | 95.22 | 1.8 | 5 | 207.45 | 52.44 | 21 | 3 | 44 | 25818.99 | 89.72 | 198.05 | 29.87 | 21.27 | 1599.26 | 0.71 | 0.77 | 0.11 | 0.08 | 1 | 10
81 | 90 | CONCLUIDO | 9.5465 | 10.48 | 7.91 | 118.68 | 1.82 | 4 | 207.84 | 52.44 | 21.25 | 2 | 44.15 | 25868.26 | 88.88 | 198.05 | 29.12 | 21.27 | 1226.58 | 0.73 | 0.77 | 0.11 | 0.06 | 1 | 10
82 | 90 | CONCLUIDO | 9.5453 | 10.48 | 7.91 | 118.7 | 1.83 | 4 | 208.24 | 52.44 | 21.5 | 2 | 44.3 | 25917.57 | 88.96 | 198.05 | 29.2 | 21.27 | 1268.12 | 0.73 | 0.77 | 0.11 | 0.06 | 1 | 10
83 | 90 | CONCLUIDO | 9.5448 | 10.48 | 7.91 | 118.71 | 1.85 | 4 | 208.64 | 52.44 | 21.75 | 2 | 44.45 | 25966.93 | 89.07 | 198.06 | 29.17 | 21.27 | 1253.97 | 0.73 | 0.77 | 0.11 | 0.06 | 1 | 10
84 | 90 | CONCLUIDO | 9.5508 | 10.47 | 7.91 | 118.61 | 1.87 | 4 | 209.05 | 52.44 | 22 | 2 | 44.6 | 26016.35 | 88.98 | 198.05 | 28.87 | 21.27 | 1101.87 | 0.74 | 0.77 | 0.12 | 0.05 | 1 | 10
85 | 90 | CONCLUIDO | 9.5577 | 10.46 | 7.9 | 118.5 | 1.89 | 4 | 209.45 | 52.44 | 22.25 | 2 | 44.75 | 26065.82 | 88.82 | 198.05 | 28.7 | 21.27 | 1015.5 | 0.74 | 0.77 | 0.11 | 0.05 | 1 | 10
86 | 90 | CONCLUIDO | 9.547 | 10.47 | 7.91 | 118.67 | 1.9 | 4 | 209.85 | 52.44 | 22.5 | 2 | 44.91 | 26115.34 | 88.83 | 198.05 | 29.13 | 21.27 | 1230.72 | 0.73 | 0.77 | 0.11 | 0.06 | 1 | 10
87 | 90 | CONCLUIDO | 9.546 | 10.48 | 7.91 | 118.69 | 1.92 | 4 | 210.25 | 52.44 | 22.75 | 2 | 45.06 | 26164.91 | 88.84 | 198.05 | 29.11 | 21.27 | 1223.77 | 0.73 | 0.77 | 0.12 | 0.06 | 1 | 10
88 | 90 | CONCLUIDO | 9.5435 | 10.48 | 7.92 | 118.73 | 1.94 | 4 | 210.65 | 52.44 | 23 | 2 | 45.21 | 26214.54 | 88.74 | 198.05 | 29.27 | 21.27 | 1302.08 | 0.73 | 0.77 | 0.11 | 0.06 | 1 | 10
89 | 90 | CONCLUIDO | 9.5405 | 10.48 | 7.92 | 118.78 | 1.96 | 4 | 211.05 | 52.44 | 23.25 | 2 | 45.36 | 26264.21 | 88.65 | 198.05 | 29.35 | 21.27 | 1342.73 | 0.72 | 0.77 | 0.11 | 0.07 | 1 | 10
90 | 90 | CONCLUIDO | 9.5529 | 10.47 | 7.91 | 118.58 | 1.97 | 4 | 211.46 | 52.44 | 23.5 | 2 | 45.52 | 26313.94 | 88.28 | 198.05 | 28.8 | 21.27 | 1070 | 0.74 | 0.77 | 0.12 | 0.05 | 1 | 10
91 | 90 | CONCLUIDO | 9.5534 | 10.47 | 7.9 | 118.57 | 1.99 | 4 | 211.86 | 52.44 | 23.75 | 2 | 45.67 | 26363.73 | 88.17 | 198.05 | 28.86 | 21.27 | 1097.3 | 0.74 | 0.77 | 0.11 | 0.05 | 1 | 10
92 | 90 | CONCLUIDO | 9.5427 | 10.48 | 7.92 | 118.75 | 2.01 | 4 | 212.27 | 52.44 | 24 | 2 | 45.82 | 26413.56 | 88.3 | 198.05 | 29.23 | 21.27 | 1284.02 | 0.73 | 0.77 | 0.12 | 0.06 | 1 | 10
93 | 90 | CONCLUIDO | 9.5458 | 10.48 | 7.91 | 118.7 | 2.03 | 4 | 212.67 | 52.44 | 24.25 | 2 | 45.98 | 26463.45 | 88.15 | 198.05 | 29.13 | 21.27 | 1234.02 | 0.73 | 0.77 | 0.11 | 0.06 | 1 | 10
94 | 90 | CONCLUIDO | 9.5417 | 10.48 | 7.92 | 118.76 | 2.04 | 4 | 213.08 | 52.44 | 24.5 | 2 | 46.13 | 26513.39 | 88.13 | 198.05 | 29.32 | 21.27 | 1329.03 | 0.73 | 0.77 | 0.11 | 0.06 | 1 | 10
95 | 90 | CONCLUIDO | 9.5397 | 10.48 | 7.92 | 118.8 | 2.06 | 4 | 213.48 | 52.44 | 24.75 | 2 | 46.29 | 26563.39 | 87.96 | 198.05 | 29.37 | 21.27 | 1353.83 | 0.72 | 0.77 | 0.11 | 0.07 | 1 | 10
96 | 90 | CONCLUIDO | 9.5526 | 10.47 | 7.91 | 118.58 | 2.08 | 4 | 213.89 | 52.44 | 25 | 2 | 46.44 | 26613.43 | 87.44 | 198.05 | 28.83 | 21.27 | 1082.38 | 0.74 | 0.77 | 0.12 | 0.05 | 1 | 10
97 | 90 | CONCLUIDO | 9.5516 | 10.47 | 7.91 | 118.6 | 2.09 | 4 | 214.29 | 52.44 | 25.25 | 2 | 46.6 | 26663.54 | 87.26 | 198.05 | 28.95 | 21.27 | 1143.66 | 0.73 | 0.77 | 0.11 | 0.05 | 1 | 10
98 | 90 | CONCLUIDO | 9.5412 | 10.48 | 7.92 | 118.77 | 2.11 | 4 | 214.7 | 52.44 | 25.5 | 2 | 46.76 | 26713.69 | 87.21 | 198.05 | 29.31 | 21.27 | 1325.05 | 0.73 | 0.77 | 0.11 | 0.07 | 1 | 10
99 | 90 | CONCLUIDO | 9.543 | 10.48 | 7.92 | 118.74 | 2.13 | 4 | 215.11 | 52.44 | 25.75 | 2 | 46.91 | 26763.9 | 86.8 | 198.05 | 29.23 | 21.27 | 1285.46 | 0.73 | 0.77 | 0.11 | 0.06 | 1 | 10
100 | 90 | CONCLUIDO | 9.539 | 10.48 | 7.92 | 118.81 | 2.14 | 4 | 215.51 | 52.44 | 26 | 2 | 47.07 | 26814.17 | 86.5 | 198.05 | 29.42 | 21.27 | 1378.82 | 0.72 | 0.77 | 0.11 | 0.07 | 1 | 10
101 | 90 | CONCLUIDO | 9.5458 | 10.48 | 7.91 | 118.7 | 2.16 | 4 | 215.92 | 52.44 | 26.25 | 2 | 47.23 | 26864.49 | 85.85 | 198.05 | 29.08 | 21.27 | 1208.94 | 0.73 | 0.77 | 0.12 | 0.06 | 1 | 10
102 | 90 | CONCLUIDO | 9.5524 | 10.47 | 7.91 | 118.59 | 2.18 | 4 | 216.33 | 52.44 | 26.5 | 2 | 47.39 | 26914.86 | 85.83 | 198.05 | 28.87 | 21.27 | 1105.18 | 0.74 | 0.77 | 0.11 | 0.05 | 1 | 10
103 | 90 | CONCLUIDO | 9.5496 | 10.47 | 7.91 | 118.63 | 2.19 | 4 | 216.74 | 52.44 | 26.75 | 1 | 47.55 | 26965.29 | 85.67 | 198.07 | 28.98 | 21.27 | 1156.26 | 0.73 | 0.77 | 0.11 | 0.06 | 1 | 10
104 | 90 | CONCLUIDO | 9.5473 | 10.47 | 7.91 | 118.67 | 2.21 | 4 | 217.15 | 52.44 | 27 | 0 | 47.71 | 27015.77 | 85.8 | 198.07 | 29.02 | 21.27 | 1176.83 | 0.73 | 0.77 | 0.12 | 0.06 | 1 | 10
0 | 110 | CONCLUIDO | 5.824 | 17.17 | 10.04 | 5.63 | 0.08 | 107 | 213.37 | 56.13 | 1 | 105 | 46.25 | 26550.29 | 147.78 | 198.13 | 95.79 | 21.27 | 34047.86 | 0.22 | 0.61 | 0.27 | 2.18 | 1 | 10
1 | 110 | CONCLUIDO | 6.4439 | 15.52 | 9.49 | 7.03 | 0.1 | 81 | 213.78 | 56.13 | 1.25 | 79 | 46.4 | 26600.32 | 139.43 | 198.08 | 78.02 | 21.27 | 25292.6 | 0.27 | 0.64 | 0.24 | 1.63 | 1 | 10
2 | 110 | CONCLUIDO | 6.8501 | 14.6 | 9.2 | 8.36 | 0.12 | 66 | 214.19 | 56.13 | 1.5 | 64 | 46.56 | 26650.41 | 135.04 | 198.1 | 69.34 | 21.27 | 21026.92 | 0.31 | 0.66 | 0.21 | 1.34 | 1 | 10
3 | 110 | CONCLUIDO | 7.2075 | 13.87 | 8.94 | 9.75 | 0.14 | 55 | 214.59 | 56.13 | 1.75 | 53 | 46.72 | 26700.55 | 131.1 | 198.08 | 61.02 | 21.27 | 16921.14 | 0.35 | 0.68 | 0.2 | 1.09 | 1 | 10
4 | 110 | CONCLUIDO | 7.4827 | 13.36 | 8.77 | 11.19 | 0.17 | 47 | 215 | 56.13 | 2 | 45 | 46.87 | 26750.75 | 128.41 | 198.05 | 55.72 | 21.27 | 14310.66 | 0.38 | 0.69 | 0.18 | 0.91 | 1 | 10
5 | 110 | CONCLUIDO | 7.6599 | 13.06 | 8.67 | 12.38 | 0.19 | 42 | 215.41 | 56.13 | 2.25 | 40 | 47.03 | 26801 | 126.82 | 198.07 | 52.57 | 21.27 | 12760.78 | 0.4 | 0.7 | 0.18 | 0.82 | 1 | 10
6 | 110 | CONCLUIDO | 7.9058 | 12.65 | 8.47 | 13.74 | 0.21 | 37 | 215.82 | 56.13 | 2.5 | 35 | 47.19 | 26851.31 | 123.87 | 198.06 | 46.15 | 21.27 | 9576.75 | 0.46 | 0.72 | 0.17 | 0.62 | 1 | 10
7 | 110 | CONCLUIDO | 7.8042 | 12.81 | 8.72 | 14.95 | 0.23 | 35 | 216.22 | 56.13 | 2.75 | 33 | 47.35 | 26901.66 | 127.42 | 198.05 | 55.53 | 21.27 | 14278.4 | 0.38 | 0.7 | 0.16 | 0.87 | 1 | 10
8 | 110 | CONCLUIDO | 8.0654 | 12.4 | 8.48 | 16.41 | 0.25 | 31 | 216.63 | 56.13 | 3 | 29 | 47.51 | 26952.08 | 123.61 | 198.05 | 46.9 | 21.27 | 9984.37 | 0.45 | 0.72 | 0.15 | 0.62 | 1 | 10
9 | 110 | CONCLUIDO | 8.1995 | 12.2 | 8.4 | 18 | 0.27 | 28 | 217.04 | 56.13 | 3.25 | 26 | 47.66 | 27002.55 | 122.42 | 198.06 | 44.4 | 21.27 | 8749.69 | 0.48 | 0.72 | 0.15 | 0.55 | 1 | 10
10 | 110 | CONCLUIDO | 8.2852 | 12.07 | 8.36 | 19.29 | 0.29 | 26 | 217.45 | 56.13 | 3.5 | 24 | 47.82 | 27053.07 | 121.7 | 198.06 | 43.14 | 21.27 | 8127.68 | 0.49 | 0.73 | 0.15 | 0.51 | 1 | 10
11 | 110 | CONCLUIDO | 8.3239 | 12.01 | 8.35 | 20.03 | 0.31 | 25 | 217.86 | 56.13 | 3.75 | 23 | 47.98 | 27103.65 | 121.35 | 198.05 | 42.61 | 21.27 | 7867.53 | 0.5 | 0.73 | 0.15 | 0.49 | 1 | 10
12 | 110 | CONCLUIDO | 8.4161 | 11.88 | 8.3 | 21.65 | 0.33 | 23 | 218.27 | 56.13 | 4 | 21 | 48.15 | 27154.29 | 120.58 | 198.05 | 41.2 | 21.27 | 7172.13 | 0.52 | 0.73 | 0.14 | 0.45 | 1 | 10
13 | 110 | CONCLUIDO | 8.4612 | 11.82 | 8.28 | 22.57 | 0.35 | 22 | 218.68 | 56.13 | 4.25 | 20 | 48.31 | 27204.98 | 120.22 | 198.05 | 40.58 | 21.27 | 6866.8 | 0.52 | 0.73 | 0.14 | 0.42 | 1 | 10
14 | 110 | CONCLUIDO | 8.5606 | 11.68 | 8.22 | 24.67 | 0.36 | 20 | 219.09 | 56.13 | 4.5 | 18 | 48.47 | 27255.72 | 119.27 | 198.08 | 38.73 | 21.27 | 5954.89 | 0.55 | 0.74 | 0.14 | 0.37 | 1 | 10
15 | 110 | CONCLUIDO | 8.6143 | 11.61 | 8.19 | 25.87 | 0.38 | 19 | 219.51 | 56.13 | 4.75 | 17 | 48.63 | 27306.53 | 118.62 | 198.05 | 37.78 | 21.27 | 5480.61 | 0.56 | 0.74 | 0.14 | 0.34 | 1 | 10
16 | 110 | CONCLUIDO | 8.7011 | 11.49 | 8.12 | 27.07 | 0.4 | 18 | 219.92 | 56.13 | 5 | 16 | 48.79 | 27357.39 | 117.49 | 198.07 | 35.54 | 21.27 | 4368.33 | 0.6 | 0.75 | 0.13 | 0.27 | 1 | 10
17 | 110 | CONCLUIDO | 8.6354 | 11.58 | 8.21 | 27.36 | 0.42 | 18 | 220.33 | 56.13 | 5.25 | 16 | 48.95 | 27408.3 | 118.64 | 198.07 | 38.44 | 21.27 | 5820.11 | 0.55 | 0.74 | 0.13 | 0.35 | 1 | 10
18 | 110 | CONCLUIDO | 8.6797 | 11.52 | 8.19 | 28.91 | 0.44 | 17 | 220.74 | 56.13 | 5.5 | 15 | 49.12 | 27459.27 | 118.34 | 198.06 | 37.86 | 21.27 | 5531.79 | 0.56 | 0.74 | 0.13 | 0.34 | 1 | 10
19 | 110 | CONCLUIDO | 8.7366 | 11.45 | 8.16 | 30.59 | 0.46 | 16 | 221.16 | 56.13 | 5.75 | 14 | 49.28 | 27510.3 | 117.59 | 198.05 | 36.72 | 21.27 | 4969.91 | 0.58 | 0.74 | 0.14 | 0.3 | 1 | 10
20 | 110 | CONCLUIDO | 8.7865 | 11.38 | 8.13 | 32.54 | 0.48 | 15 | 221.57 | 56.13 | 6 | 13 | 49.45 | 27561.39 | 117.2 | 198.05 | 36.08 | 21.27 | 4651.98 | 0.59 | 0.75 | 0.13 | 0.28 | 1 | 10
21 | 110 | CONCLUIDO | 8.7798 | 11.39 | 8.14 | 32.57 | 0.5 | 15 | 221.99 | 56.13 | 6.25 | 13 | 49.61 | 27612.53 | 117.28 | 198.09 | 36.25 | 21.27 | 4736.28 | 0.59 | 0.75 | 0.13 | 0.29 | 1 | 10
22 | 110 | CONCLUIDO | 8.8359 | 11.32 | 8.11 | 34.77 | 0.52 | 14 | 222.4 | 56.13 | 6.5 | 12 | 49.78 | 27663.85 | 116.77 | 198.05 | 35.36 | 21.27 | 4296.41 | 0.6 | 0.75 | 0.13 | 0.26 | 1 | 10
23 | 110 | CONCLUIDO | 8.8298 | 11.33 | 8.12 | 34.81 | 0.54 | 14 | 222.82 | 56.13 | 6.75 | 12 | 49.94 | 27715.11 | 116.85 | 198.06 | 35.54 | 21.27 | 4386.02 | 0.6 | 0.75 | 0.13 | 0.27 | 1 | 10
24 | 110 | CONCLUIDO | 8.8915 | 11.25 | 8.09 | 37.32 | 0.56 | 13 | 223.23 | 56.13 | 7 | 11 | 50.11 | 27766.43 | 116.14 | 198.05 | 34.46 | 21.27 | 3851.08 | 0.62 | 0.75 | 0.13 | 0.23 | 1 | 10
25 | 110 | CONCLUIDO | 8.9138 | 11.22 | 8.06 | 37.19 | 0.58 | 13 | 223.65 | 56.13 | 7.25 | 11 | 50.27 | 27817.81 | 115.56 | 198.07 | 33.35 | 21.27 | 3297.78 | 0.64 | 0.75 | 0.13 | 0.2 | 1 | 10
26 | 110 | CONCLUIDO | 8.8685 | 11.28 | 8.11 | 37.45 | 0.59 | 13 | 224.07 | 56.13 | 7.5 | 11 | 50.44 | 27869.24 | 116.13 | 198.05 | 35.78 | 21.27 | 4515.2 | 0.59 | 0.75 | 0.12 | 0.26 | 1 | 10
27 | 110 | CONCLUIDO | 8.9255 | 11.2 | 8.08 | 40.42 | 0.61 | 12 | 224.49 | 56.13 | 7.75 | 10 | 50.61 | 27920.73 | 115.76 | 198.06 | 34.58 | 21.27 | 3916.26 | 0.62 | 0.75 | 0.13 | 0.23 | 1 | 10
28 | 110 | CONCLUIDO | 8.9257 | 11.2 | 8.08 | 40.42 | 0.63 | 12 | 224.9 | 56.13 | 8 | 10 | 50.78 | 27972.28 | 115.72 | 198.05 | 34.51 | 21.27 | 3885.18 | 0.62 | 0.75 | 0.13 | 0.23 | 1 | 10
29 | 110 | CONCLUIDO | 8.9823 | 11.13 | 8.06 | 43.94 | 0.65 | 11 | 225.32 | 56.13 | 8.25 | 9 | 50.95 | 28023.89 | 115.04 | 198.08 | 33.56 | 21.27 | 3412.61 | 0.63 | 0.75 | 0.13 | 0.2 | 1 | 10
30 | 110 | CONCLUIDO | 8.9767 | 11.14 | 8.06 | 43.98 | 0.67 | 11 | 225.74 | 56.13 | 8.5 | 9 | 51.11 | 28075.56 | 115.06 | 198.05 | 33.79 | 21.27 | 3529.59 | 0.63 | 0.75 | 0.13 | 0.21 | 1 | 10
31 | 110 | CONCLUIDO | 8.9843 | 11.13 | 8.05 | 43.93 | 0.69 | 11 | 226.16 | 56.13 | 8.75 | 9 | 51.28 | 28127.29 | 114.86 | 198.07 | 33.56 | 21.27 | 3412.38 | 0.63 | 0.75 | 0.12 | 0.2 | 1 | 10
32 | 110 | CONCLUIDO | 8.9769 | 11.14 | 8.06 | 43.98 | 0.71 | 11 | 226.58 | 56.13 | 9 | 9 | 51.45 | 28179.08 | 115.01 | 198.06 | 33.81 | 21.27 | 3540.06 | 0.63 | 0.75 | 0.13 | 0.21 | 1 | 10
33 | 110 | CONCLUIDO | 9.0357 | 11.07 | 8.03 | 48.19 | 0.72 | 10 | 227 | 56.13 | 9.25 | 8 | 51.62 | 28230.92 | 114.49 | 198.05 | 32.83 | 21.27 | 3053.89 | 0.65 | 0.76 | 0.12 | 0.18 | 1 | 10
34 | 110 | CONCLUIDO | 9.0461 | 11.05 | 8.02 | 48.12 | 0.74 | 10 | 227.42 | 56.13 | 9.5 | 8 | 51.8 | 28282.83 | 114.36 | 198.05 | 32.29 | 21.27 | 2783.96 | 0.66 | 0.76 | 0.13 | 0.17 | 1 | 10
35 | 110 | CONCLUIDO | 9.0527 | 11.05 | 8.01 | 48.07 | 0.76 | 10 | 227.84 | 56.13 | 9.75 | 8 | 51.97 | 28334.8 | 114.03 | 198.05 | 32.23 | 21.27 | 2752.73 | 0.66 | 0.76 | 0.12 | 0.16 | 1 | 10
36 | 110 | CONCLUIDO | 9.0257 | 11.08 | 8.04 | 48.27 | 0.78 | 10 | 228.27 | 56.13 | 10 | 8 | 52.14 | 28386.82 | 114.2 | 198.05 | 33.26 | 21.27 | 3267.71 | 0.64 | 0.75 | 0.12 | 0.19 | 1 | 10
37 | 110 | CONCLUIDO | 9.0756 | 11.02 | 8.03 | 53.51 | 0.8 | 9 | 228.69 | 56.13 | 10.25 | 7 | 52.31 | 28438.91 | 113.7 | 198.05 | 32.66 | 21.27 | 2970.62 | 0.65 | 0.76 | 0.12 | 0.17 | 1 | 10
38 | 110 | CONCLUIDO | 9.0836 | 11.01 | 8.02 | 53.44 | 0.81 | 9 | 229.11 | 56.13 | 10.5 | 7 | 52.48 | 28491.06 | 113.61 | 198.06 | 32.44 | 21.27 | 2862 | 0.66 | 0.76 | 0.12 | 0.16 | 1 | 10
39 | 110 | CONCLUIDO | 9.0824 | 11.01 | 8.02 | 53.45 | 0.83 | 9 | 229.53 | 56.13 | 10.75 | 7 | 52.66 | 28543.27 | 113.72 | 198.06 | 32.43 | 21.27 | 2859.27 | 0.66 | 0.76 | 0.12 | 0.16 | 1 | 10
40 | 110 | CONCLUIDO | 9.0833 | 11.01 | 8.02 | 53.44 | 0.85 | 9 | 229.96 | 56.13 | 11 | 7 | 52.83 | 28595.54 | 113.47 | 198.05 | 32.33 | 21.27 | 2808.24 | 0.66 | 0.76 | 0.12 | 0.16 | 1 | 10
41 | 110 | CONCLUIDO | 9.0824 | 11.01 | 8.02 | 53.45 | 0.87 | 9 | 230.38 | 56.13 | 11.25 | 7 | 53 | 28647.87 | 113.23 | 198.05 | 32.42 | 21.27 | 2854.37 | 0.66 | 0.76 | 0.12 | 0.16 | 1 | 10
42 | 110 | CONCLUIDO | 9.1419 | 10.94 | 7.99 | 59.91 | 0.89 | 8 | 230.81 | 56.13 | 11.5 | 6 | 53.18 | 28700.26 | 112.5 | 198.05 | 31.42 | 21.27 | 2359.42 | 0.68 | 0.76 | 0.12 | 0.14 | 1 | 10
43 | 110 | CONCLUIDO | 9.1515 | 10.93 | 7.98 | 59.83 | 0.9 | 8 | 231.23 | 56.13 | 11.75 | 6 | 53.36 | 28752.71 | 112.62 | 198.05 | 30.99 | 21.27 | 2142.39 | 0.69 | 0.76 | 0.12 | 0.12 | 1 | 10
44 | 110 | CONCLUIDO | 9.1568 | 10.92 | 7.97 | 59.78 | 0.92 | 8 | 231.66 | 56.13 | 12 | 6 | 53.53 | 28805.23 | 112.41 | 198.05 | 30.91 | 21.27 | 2101.79 | 0.69 | 0.76 | 0.12 | 0.12 | 1 | 10
45 | 110 | CONCLUIDO | 9.1276 | 10.96 | 8.01 | 60.04 | 0.94 | 8 | 232.08 | 56.13 | 12.25 | 6 | 53.71 | 28857.81 | 112.82 | 198.05 | 32.09 | 21.27 | 2691.15 | 0.66 | 0.76 | 0.12 | 0.15 | 1 | 10
46 | 110 | CONCLUIDO | 9.1301 | 10.95 | 8 | 60.02 | 0.96 | 8 | 232.51 | 56.13 | 12.5 | 6 | 53.88 | 28910.45 | 112.67 | 198.05 | 32 | 21.27 | 2645.66 | 0.66 | 0.76 | 0.12 | 0.15 | 1 | 10
47 | 110 | CONCLUIDO | 9.1336 | 10.95 | 8 | 59.99 | 0.97 | 8 | 232.94 | 56.13 | 12.75 | 6 | 54.06 | 28963.15 | 112.55 | 198.05 | 31.86 | 21.27 | 2575.93 | 0.67 | 0.76 | 0.12 | 0.15 | 1 | 10
48 | 110 | CONCLUIDO | 9.1292 | 10.95 | 8 | 60.02 | 0.99 | 8 | 233.37 | 56.13 | 13 | 6 | 54.24 | 29015.91 | 112.26 | 198.05 | 31.95 | 21.27 | 2624.71 | 0.67 | 0.76 | 0.12 | 0.15 | 1 | 10
49 | 110 | CONCLUIDO | 9.1292 | 10.95 | 8 | 60.02 | 1.01 | 8 | 233.79 | 56.13 | 13.25 | 6 | 54.42 | 29068.74 | 112.02 | 198.06 | 31.96 | 21.27 | 2627.11 | 0.67 | 0.76 | 0.12 | 0.15 | 1 | 10
50 | 110 | CONCLUIDO | 9.1891 | 10.88 | 7.97 | 68.35 | 1.02 | 7 | 234.22 | 56.13 | 13.5 | 5 | 54.6 | 29121.64 | 111.49 | 198.05 | 31.07 | 21.27 | 2190.48 | 0.68 | 0.76 | 0.12 | 0.12 | 1 | 10
51 | 110 | CONCLUIDO | 9.1912 | 10.88 | 7.97 | 68.33 | 1.04 | 7 | 234.65 | 56.13 | 13.75 | 5 | 54.78 | 29174.59 | 111.52 | 198.05 | 30.93 | 21.27 | 2117.58 | 0.69 | 0.76 | 0.12 | 0.12 | 1 | 10
52 | 110 | CONCLUIDO | 9.2105 | 10.86 | 7.95 | 68.13 | 1.06 | 7 | 235.08 | 56.13 | 14 | 5 | 54.96 | 29227.61 | 111.15 | 198.05 | 30.1 | 21.27 | 1701.43 | 0.71 | 0.76 | 0.12 | 0.1 | 1 | 10
53 | 110 | CONCLUIDO | 9.2001 | 10.87 | 7.96 | 68.24 | 1.08 | 7 | 235.51 | 56.13 | 14.25 | 5 | 55.14 | 29280.69 | 111.33 | 198.05 | 30.68 | 21.27 | 1991.67 | 0.69 | 0.76 | 0.12 | 0.11 | 1 | 10
54 | 110 | CONCLUIDO | 9.1769 | 10.9 | 7.99 | 68.47 | 1.09 | 7 | 235.94 | 56.13 | 14.5 | 5 | 55.32 | 29333.84 | 111.74 | 198.05 | 31.52 | 21.27 | 2415.31 | 0.67 | 0.76 | 0.12 | 0.14 | 1 | 10
55 | 110 | CONCLUIDO | 9.1879 | 10.88 | 7.98 | 68.36 | 1.11 | 7 | 236.37 | 56.13 | 14.75 | 5 | 55.5 | 29387.05 | 111.28 | 198.05 | 31.14 | 21.27 | 2224.14 | 0.68 | 0.76 | 0.12 | 0.12 | 1 | 10
56 | 110 | CONCLUIDO | 9.183 | 10.89 | 7.98 | 68.41 | 1.13 | 7 | 236.81 | 56.13 | 15 | 5 | 55.68 | 29440.33 | 111.17 | 198.05 | 31.26 | 21.27 | 2284.17 | 0.68 | 0.76 | 0.12 | 0.13 | 1 | 10
57 | 110 | CONCLUIDO | 9.1811 | 10.89 | 7.98 | 68.43 | 1.14 | 7 | 237.24 | 56.13 | 15.25 | 5 | 55.86 | 29493.67 | 111.06 | 198.05 | 31.39 | 21.27 | 2345.99 | 0.68 | 0.76 | 0.12 | 0.13 | 1 | 10
58 | 110 | CONCLUIDO | 9.1846 | 10.89 | 7.98 | 68.4 | 1.16 | 7 | 237.67 | 56.13 | 15.5 | 5 | 56.05 | 29547.07 | 110.83 | 198.05 | 31.18 | 21.27 | 2241.07 | 0.68 | 0.76 | 0.12 | 0.13 | 1 | 10
59 | 110 | CONCLUIDO | 9.2438 | 10.82 | 7.95 | 79.52 | 1.18 | 6 | 238.11 | 56.13 | 15.75 | 4 | 56.23 | 29600.54 | 110.01 | 198.05 | 30.32 | 21.27 | 1817.37 | 0.7 | 0.76 | 0.12 | 0.1 | 1 | 10
60 | 110 | CONCLUIDO | 9.2469 | 10.81 | 7.95 | 79.48 | 1.19 | 6 | 238.54 | 56.13 | 16 | 4 | 56.41 | 29654.08 | 109.87 | 198.05 | 30.15 | 21.27 | 1734.02 | 0.71 | 0.76 | 0.12 | 0.1 | 1 | 10
61 | 110 | CONCLUIDO | 9.264 | 10.79 | 7.93 | 79.28 | 1.21 | 6 | 238.97 | 56.13 | 16.25 | 4 | 56.6 | 29707.68 | 109.74 | 198.05 | 29.55 | 21.27 | 1433.79 | 0.72 | 0.77 | 0.12 | 0.08 | 1 | 10
62 | 110 | CONCLUIDO | 9.2462 | 10.82 | 7.95 | 79.49 | 1.23 | 6 | 239.41 | 56.13 | 16.5 | 4 | 56.78 | 29761.35 | 110.09 | 198.05 | 30.31 | 21.27 | 1812.86 | 0.7 | 0.76 | 0.12 | 0.1 | 1 | 10
63 | 110 | CONCLUIDO | 9.2398 | 10.82 | 7.96 | 79.57 | 1.24 | 6 | 239.85 | 56.13 | 16.75 | 4 | 56.97 | 29815.09 | 110.2 | 198.05 | 30.56 | 21.27 | 1935.77 | 0.7 | 0.76 | 0.12 | 0.1 | 1 | 10
64 | 110 | CONCLUIDO | 9.2431 | 10.82 | 7.95 | 79.53 | 1.26 | 6 | 240.28 | 56.13 | 17 | 4 | 57.16 | 29869.01 | 110.16 | 198.05 | 30.41 | 21.27 | 1862.48 | 0.7 | 0.76 | 0.12 | 0.1 | 1 | 10
65 | 110 | CONCLUIDO | 9.2353 | 10.83 | 7.96 | 79.62 | 1.27 | 6 | 240.72 | 56.13 | 17.25 | 4 | 57.34 | 29922.88 | 110.41 | 198.05 | 30.7 | 21.27 | 2010.1 | 0.69 | 0.76 | 0.12 | 0.11 | 1 | 10
66 | 110 | CONCLUIDO | 9.2431 | 10.82 | 7.95 | 79.53 | 1.29 | 6 | 241.16 | 56.13 | 17.5 | 4 | 57.53 | 29976.82 | 110.15 | 198.05 | 30.37 | 21.27 | 1843.56 | 0.7 | 0.76 | 0.12 | 0.1 | 1 | 10
67 | 110 | CONCLUIDO | 9.2383 | 10.82 | 7.96 | 79.58 | 1.31 | 6 | 241.59 | 56.13 | 17.75 | 4 | 57.72 | 30030.83 | 110.02 | 198.05 | 30.59 | 21.27 | 1952.08 | 0.7 | 0.76 | 0.12 | 0.11 | 1 | 10
68 | 110 | CONCLUIDO | 9.2398 | 10.82 | 7.96 | 79.57 | 1.32 | 6 | 242.03 | 56.13 | 18 | 4 | 57.91 | 30084.9 | 109.83 | 198.05 | 30.52 | 21.27 | 1918.56 | 0.7 | 0.76 | 0.12 | 0.1 | 1 | 10
69 | 110 | CONCLUIDO | 9.2488 | 10.81 | 7.95 | 79.46 | 1.34 | 6 | 242.47 | 56.13 | 18.25 | 4 | 58.1 | 30139.04 | 109.53 | 198.05 | 30.05 | 21.27 | 1683.3 | 0.71 | 0.76 | 0.12 | 0.09 | 1 | 10
70 | 110 | CONCLUIDO | 9.2559 | 10.8 | 7.94 | 79.38 | 1.35 | 6 | 242.91 | 56.13 | 18.5 | 4 | 58.28 | 30193.25 | 109.09 | 198.05 | 29.91 | 21.27 | 1612.05 | 0.71 | 0.77 | 0.12 | 0.08 | 1 | 10
71 | 110 | CONCLUIDO | 9.2357 | 10.83 | 7.96 | 79.61 | 1.37 | 6 | 243.35 | 56.13 | 18.75 | 4 | 58.47 | 30247.53 | 109.3 | 198.05 | 30.73 | 21.27 | 2025.18 | 0.69 | 0.76 | 0.12 | 0.11 | 1 | 10
72 | 110 | CONCLUIDO | 9.2355 | 10.83 | 7.96 | 79.62 | 1.39 | 6 | 243.79 | 56.13 | 19 | 4 | 58.67 | 30301.87 | 109.09 | 198.05 | 30.69 | 21.27 | 2004.46 | 0.69 | 0.76 | 0.12 | 0.11 | 1 | 10
73 | 110 | CONCLUIDO | 9.235 | 10.83 | 7.96 | 79.62 | 1.4 | 6 | 244.23 | 56.13 | 19.25 | 4 | 58.86 | 30356.29 | 108.73 | 198.06 | 30.76 | 21.27 | 2036.39 | 0.69 | 0.76 | 0.12 | 0.11 | 1 | 10
74 | 110 | CONCLUIDO | 9.2896 | 10.76 | 7.94 | 95.29 | 1.42 | 5 | 244.68 | 56.13 | 19.5 | 3 | 59.05 | 30410.77 | 108.18 | 198.05 | 30.02 | 21.27 | 1673.24 | 0.71 | 0.76 | 0.12 | 0.09 | 1 | 10
75 | 110 | CONCLUIDO | 9.3009 | 10.75 | 7.93 | 95.13 | 1.43 | 5 | 245.12 | 56.13 | 19.75 | 3 | 59.24 | 30465.32 | 107.99 | 198.06 | 29.55 | 21.27 | 1439.77 | 0.72 | 0.77 | 0.12 | 0.07 | 1 | 10
76 | 110 | CONCLUIDO | 9.2975 | 10.76 | 7.93 | 95.18 | 1.45 | 5 | 245.56 | 56.13 | 20 | 3 | 59.43 | 30519.94 | 108.29 | 198.06 | 29.74 | 21.27 | 1533.27 | 0.72 | 0.77 | 0.12 | 0.08 | 1 | 10
77 | 110 | CONCLUIDO | 9.2999 | 10.75 | 7.93 | 95.15 | 1.46 | 5 | 246 | 56.13 | 20.25 | 3 | 59.63 | 30574.64 | 108.37 | 198.05 | 29.54 | 21.27 | 1430.89 | 0.72 | 0.77 | 0.12 | 0.08 | 1 | 10
78 | 110 | CONCLUIDO | 9.3134 | 10.74 | 7.91 | 94.96 | 1.48 | 5 | 246.45 | 56.13 | 20.5 | 3 | 59.82 | 30629.4 | 108.06 | 198.05 | 29.13 | 21.27 | 1226.84 | 0.73 | 0.77 | 0.11 | 0.06 | 1 | 10
79 | 110 | CONCLUIDO | 9.3023 | 10.75 | 7.93 | 95.11 | 1.49 | 5 | 246.89 | 56.13 | 20.75 | 3 | 60.02 | 30684.23 | 108.43 | 198.05 | 29.54 | 21.27 | 1431.36 | 0.72 | 0.77 | 0.12 | 0.07 | 1 | 10
80 | 110 | CONCLUIDO | 9.2889 | 10.77 | 7.94 | 95.3 | 1.51 | 5 | 247.34 | 56.13 | 21 | 3 | 60.21 | 30739.14 | 108.52 | 198.05 | 30.09 | 21.27 | 1707.6 | 0.71 | 0.76 | 0.12 | 0.09 | 1 | 10
81 | 110 | CONCLUIDO | 9.2949 | 10.76 | 7.93 | 95.22 | 1.53 | 5 | 247.78 | 56.13 | 21.25 | 3 | 60.41 | 30794.11 | 108.5 | 198.06 | 29.77 | 21.27 | 1548.21 | 0.71 | 0.77 | 0.12 | 0.08 | 1 | 10
82 | 110 | CONCLUIDO | 9.2932 | 10.76 | 7.94 | 95.24 | 1.54 | 5 | 248.23 | 56.13 | 21.5 | 3 | 60.6 | 30849.16 | 108.53 | 198.05 | 29.92 | 21.27 | 1623.19 | 0.71 | 0.77 | 0.12 | 0.08 | 1 | 10
83 | 110 | CONCLUIDO | 9.2932 | 10.76 | 7.94 | 95.24 | 1.56 | 5 | 248.68 | 56.13 | 21.75 | 3 | 60.8 | 30904.28 | 108.49 | 198.05 | 29.9 | 21.27 | 1611.58 | 0.71 | 0.77 | 0.12 | 0.08 | 1 | 10
84 | 110 | CONCLUIDO | 9.2944 | 10.76 | 7.94 | 95.22 | 1.57 | 5 | 249.12 | 56.13 | 22 | 3 | 61 | 30959.46 | 108.57 | 198.05 | 29.83 | 21.27 | 1577.64 | 0.71 | 0.77 | 0.12 | 0.08 | 1 | 10
85 | 110 | CONCLUIDO | 9.2985 | 10.75 | 7.93 | 95.17 | 1.59 | 5 | 249.57 | 56.13 | 22.25 | 3 | 61.2 | 31014.73 | 108.51 | 198.05 | 29.63 | 21.27 | 1479.2 | 0.72 | 0.77 | 0.12 | 0.08 | 1 | 10
86 | 110 | CONCLUIDO | 9.3079 | 10.74 | 7.92 | 95.04 | 1.6 | 5 | 250.02 | 56.13 | 22.5 | 3 | 61.39 | 31070.06 | 108.13 | 198.05 | 29.33 | 21.27 | 1328.1 | 0.73 | 0.77 | 0.12 | 0.07 | 1 | 10
87 | 110 | CONCLUIDO | 9.305 | 10.75 | 7.92 | 95.08 | 1.62 | 5 | 250.47 | 56.13 | 22.75 | 3 | 61.59 | 31125.47 | 108.11 | 198.05 | 29.45 | 21.27 | 1388.92 | 0.72 | 0.77 | 0.11 | 0.07 | 1 | 10
88 | 110 | CONCLUIDO | 9.2889 | 10.77 | 7.94 | 95.3 | 1.63 | 5 | 250.92 | 56.13 | 23 | 3 | 61.79 | 31180.95 | 108.11 | 198.05 | 30.12 | 21.27 | 1721.3 | 0.71 | 0.76 | 0.11 | 0.09 | 1 | 10
89 | 110 | CONCLUIDO | 9.2891 | 10.77 | 7.94 | 95.3 | 1.65 | 5 | 251.37 | 56.13 | 23.25 | 3 | 61.99 | 31236.5 | 108.04 | 198.05 | 30.06 | 21.27 | 1692.48 | 0.71 | 0.76 | 0.12 | 0.09 | 1 | 10
90 | 110 | CONCLUIDO | 9.2922 | 10.76 | 7.94 | 95.25 | 1.66 | 5 | 251.82 | 56.13 | 23.5 | 3 | 62.19 | 31292.13 | 107.61 | 198.05 | 29.94 | 21.27 | 1633.38 | 0.71 | 0.77 | 0.12 | 0.08 | 1 | 10
91 | 110 | CONCLUIDO | 9.2855 | 10.77 | 7.95 | 95.35 | 1.67 | 5 | 252.27 | 56.13 | 23.75 | 3 | 62.4 | 31347.83 | 107.57 | 198.05 | 30.16 | 21.27 | 1745.2 | 0.71 | 0.76 | 0.12 | 0.09 | 1 | 10
92 | 110 | CONCLUIDO | 9.292 | 10.76 | 7.94 | 95.26 | 1.69 | 5 | 252.73 | 56.13 | 24 | 3 | 62.6 | 31403.6 | 107.33 | 198.06 | 29.91 | 21.27 | 1619.22 | 0.71 | 0.76 | 0.12 | 0.09 | 1 | 10
93 | 110 | CONCLUIDO | 9.2968 | 10.76 | 7.93 | 95.19 | 1.7 | 5 | 253.18 | 56.13 | 24.25 | 3 | 62.8 | 31459.45 | 106.64 | 198.05 | 29.74 | 21.27 | 1534.43 | 0.72 | 0.77 | 0.12 | 0.08 | 1 | 10
94 | 110 | CONCLUIDO | 9.3002 | 10.75 | 7.93 | 95.14 | 1.72 | 5 | 253.63 | 56.13 | 24.5 | 3 | 63 | 31515.37 | 106.5 | 198.05 | 29.55 | 21.27 | 1439.85 | 0.72 | 0.77 | 0.12 | 0.08 | 1 | 10
95 | 110 | CONCLUIDO | 9.303 | 10.75 | 7.93 | 95.1 | 1.73 | 5 | 254.09 | 56.13 | 24.75 | 3 | 63.21 | 31571.37 | 106.14 | 198.05 | 29.56 | 21.27 | 1442.56 | 0.72 | 0.77 | 0.11 | 0.07 | 1 | 10
96 | 110 | CONCLUIDO | 9.2886 | 10.77 | 7.94 | 95.3 | 1.75 | 5 | 254.54 | 56.13 | 25 | 3 | 63.41 | 31627.44 | 105.97 | 198.05 | 30.15 | 21.27 | 1739.72 | 0.71 | 0.76 | 0.11 | 0.09 | 1 | 10
97 | 110 | CONCLUIDO | 9.3504 | 10.69 | 7.91 | 118.7 | 1.76 | 4 | 255 | 56.13 | 25.25 | 2 | 63.62 | 31683.59 | 105.38 | 198.05 | 29.13 | 21.27 | 1235.38 | 0.73 | 0.77 | 0.11 | 0.06 | 1 | 10
98 | 110 | CONCLUIDO | 9.3502 | 10.7 | 7.91 | 118.7 | 1.78 | 4 | 255.45 | 56.13 | 25.5 | 2 | 63.82 | 31739.82 | 105.55 | 198.05 | 29.16 | 21.27 | 1249.55 | 0.73 | 0.77 | 0.11 | 0.06 | 1 | 10
99 | 110 | CONCLUIDO | 9.3506 | 10.69 | 7.91 | 118.69 | 1.79 | 4 | 255.91 | 56.13 | 25.75 | 2 | 64.03 | 31796.12 | 105.56 | 198.05 | 29.15 | 21.27 | 1242.46 | 0.73 | 0.77 | 0.11 | 0.06 | 1 | 10
100 | 110 | CONCLUIDO | 9.3489 | 10.7 | 7.91 | 118.72 | 1.8 | 4 | 256.36 | 56.13 | 26 | 2 | 64.24 | 31852.5 | 105.75 | 198.05 | 29.2 | 21.27 | 1266.64 | 0.73 | 0.77 | 0.11 | 0.06 | 1 | 10
101 | 110 | CONCLUIDO | 9.357 | 10.69 | 7.91 | 118.58 | 1.82 | 4 | 256.82 | 56.13 | 26.25 | 2 | 64.45 | 31909.08 | 105.57 | 198.05 | 28.81 | 21.27 | 1072.04 | 0.74 | 0.77 | 0.12 | 0.05 | 1 | 10
102 | 110 | CONCLUIDO | 9.3626 | 10.68 | 7.9 | 118.49 | 1.83 | 4 | 257.28 | 56.13 | 26.5 | 2 | 64.66 | 31965.61 | 105.48 | 198.05 | 28.67 | 21.27 | 1004.87 | 0.74 | 0.77 | 0.11 | 0.05 | 1 | 10
103 | 110 | CONCLUIDO | 9.357 | 10.69 | 7.91 | 118.58 | 1.85 | 4 | 257.74 | 56.13 | 26.75 | 2 | 64.86 | 32022.22 | 105.57 | 198.05 | 28.92 | 21.27 | 1126.11 | 0.74 | 0.77 | 0.11 | 0.05 | 1 | 10
104 | 110 | CONCLUIDO | 9.3475 | 10.7 | 7.92 | 118.75 | 1.86 | 4 | 258.2 | 56.13 | 27 | 2 | 65.07 | 32078.91 | 105.68 | 198.05 | 29.26 | 21.27 | 1295.92 | 0.73 | 0.77 | 0.11 | 0.06 | 1 | 10
105 | 110 | CONCLUIDO | 9.3506 | 10.69 | 7.91 | 118.69 | 1.87 | 4 | 258.66 | 56.13 | 27.25 | 2 | 65.28 | 32135.68 | 105.69 | 198.05 | 29.14 | 21.27 | 1236.31 | 0.73 | 0.77 | 0.11 | 0.06 | 1 | 10
106 | 110 | CONCLUIDO | 9.3487 | 10.7 | 7.92 | 118.72 | 1.89 | 4 | 259.12 | 56.13 | 27.5 | 2 | 65.49 | 32192.53 | 105.67 | 198.05 | 29.25 | 21.27 | 1292.7 | 0.73 | 0.77 | 0.11 | 0.06 | 1 | 10
107 | 110 | CONCLUIDO | 9.3473 | 10.7 | 7.92 | 118.75 | 1.9 | 4 | 259.58 | 56.13 | 27.75 | 2 | 65.71 | 32249.46 | 105.59 | 198.05 | 29.26 | 21.27 | 1296.8 | 0.73 | 0.77 | 0.12 | 0.06 | 1 | 10
108 | 110 | CONCLUIDO | 9.3497 | 10.7 | 7.91 | 118.71 | 1.92 | 4 | 260.05 | 56.13 | 28 | 2 | 65.92 | 32306.46 | 105.48 | 198.05 | 29.13 | 21.27 | 1231.16 | 0.73 | 0.77 | 0.12 | 0.06 | 1 | 10
109 | 110 | CONCLUIDO | 9.3587 | 10.69 | 7.9 | 118.55 | 1.93 | 4 | 260.51 | 56.13 | 28.25 | 2 | 66.13 | 32363.54 | 105.25 | 198.05 | 28.75 | 21.27 | 1043.05 | 0.74 | 0.77 | 0.12 | 0.05 | 1 | 10
110 | 110 | CONCLUIDO | 9.3594 | 10.68 | 7.9 | 118.54 | 1.94 | 4 | 260.97 | 56.13 | 28.5 | 2 | 66.35 | 32420.71 | 105.28 | 198.05 | 28.82 | 21.27 | 1076.24 | 0.74 | 0.77 | 0.11 | 0.05 | 1 | 10
111 | 110 | CONCLUIDO | 9.3516 | 10.69 | 7.91 | 118.67 | 1.96 | 4 | 261.44 | 56.13 | 28.75 | 2 | 66.56 | 32477.95 | 105.4 | 198.05 | 29.14 | 21.27 | 1235.55 | 0.73 | 0.77 | 0.11 | 0.06 | 1 | 10
112 | 110 | CONCLUIDO | 9.3492 | 10.7 | 7.91 | 118.72 | 1.97 | 4 | 261.9 | 56.13 | 29 | 2 | 66.77 | 32535.28 | 105.45 | 198.05 | 29.2 | 21.27 | 1266.56 | 0.73 | 0.77 | 0.11 | 0.06 | 1 | 10
113 | 110 | CONCLUIDO | 9.3492 | 10.7 | 7.91 | 118.72 | 1.98 | 4 | 262.37 | 56.13 | 29.25 | 2 | 66.99 | 32592.68 | 105.47 | 198.05 | 29.19 | 21.27 | 1265.17 | 0.73 | 0.77 | 0.11 | 0.06 | 1 | 10
114 | 110 | CONCLUIDO | 9.347 | 10.7 | 7.92 | 118.75 | 2 | 4 | 262.83 | 56.13 | 29.5 | 2 | 67.21 | 32650.17 | 105.39 | 198.05 | 29.3 | 21.27 | 1319.62 | 0.73 | 0.77 | 0.11 | 0.06 | 1 | 10
115 | 110 | CONCLUIDO | 9.3458 | 10.7 | 7.92 | 118.78 | 2.01 | 4 | 263.3 | 56.13 | 29.75 | 2 | 67.42 | 32707.74 | 105.32 | 198.05 | 29.31 | 21.27 | 1321.86 | 0.73 | 0.77 | 0.11 | 0.07 | 1 | 10
116 | 110 | CONCLUIDO | 9.3511 | 10.69 | 7.91 | 118.68 | 2.02 | 4 | 263.77 | 56.13 | 30 | 2 | 67.64 | 32765.39 | 105.07 | 198.05 | 29.07 | 21.27 | 1203.87 | 0.73 | 0.77 | 0.12 | 0.06 | 1 | 10
117 | 110 | CONCLUIDO | 9.3587 | 10.69 | 7.9 | 118.55 | 2.04 | 4 | 264.23 | 56.13 | 30.25 | 2 | 67.86 | 32823.12 | 104.74 | 198.05 | 28.81 | 21.27 | 1071.69 | 0.74 | 0.77 | 0.11 | 0.05 | 1 | 10
118 | 110 | CONCLUIDO | 9.3565 | 10.69 | 7.91 | 118.59 | 2.05 | 4 | 264.7 | 56.13 | 30.5 | 2 | 68.08 | 32880.94 | 104.74 | 198.05 | 28.93 | 21.27 | 1135.09 | 0.74 | 0.77 | 0.11 | 0.05 | 1 | 10
119 | 110 | CONCLUIDO | 9.3482 | 10.7 | 7.92 | 118.73 | 2.06 | 4 | 265.17 | 56.13 | 30.75 | 2 | 68.3 | 32938.83 | 104.81 | 198.05 | 29.25 | 21.27 | 1294.19 | 0.73 | 0.77 | 0.11 | 0.06 | 1 | 10
120 | 110 | CONCLUIDO | 9.3473 | 10.7 | 7.92 | 118.75 | 2.08 | 4 | 265.64 | 56.13 | 31 | 2 | 68.52 | 32996.81 | 104.67 | 198.05 | 29.27 | 21.27 | 1305.33 | 0.73 | 0.77 | 0.11 | 0.06 | 1 | 10
121 | 110 | CONCLUIDO | 9.3468 | 10.7 | 7.92 | 118.76 | 2.09 | 4 | 266.11 | 56.13 | 31.25 | 2 | 68.74 | 33054.88 | 104.41 | 198.05 | 29.29 | 21.27 | 1314.88 | 0.73 | 0.77 | 0.11 | 0.06 | 1 | 10
122 | 110 | CONCLUIDO | 9.3453 | 10.7 | 7.92 | 118.78 | 2.1 | 4 | 266.59 | 56.13 | 31.5 | 2 | 68.96 | 33113.03 | 104.24 | 198.05 | 29.37 | 21.27 | 1351.61 | 0.72 | 0.77 | 0.11 | 0.07 | 1 | 10
123 | 110 | CONCLUIDO | 9.3448 | 10.7 | 7.92 | 118.79 | 2.12 | 4 | 267.06 | 56.13 | 31.75 | 2 | 69.18 | 33171.26 | 103.82 | 198.05 | 29.31 | 21.27 | 1321.34 | 0.73 | 0.77 | 0.12 | 0.07 | 1 | 10
124 | 110 | CONCLUIDO | 9.3533 | 10.69 | 7.91 | 118.65 | 2.13 | 4 | 267.53 | 56.13 | 32 | 2 | 69.4 | 33229.58 | 103.97 | 198.05 | 29.01 | 21.27 | 1171.97 | 0.73 | 0.77 | 0.12 | 0.06 | 1 | 10
125 | 110 | CONCLUIDO | 9.3567 | 10.69 | 7.91 | 118.59 | 2.14 | 4 | 268 | 56.13 | 32.25 | 2 | 69.63 | 33287.98 | 103.56 | 198.05 | 28.89 | 21.27 | 1114.64 | 0.74 | 0.77 | 0.11 | 0.05 | 1 | 10
126 | 110 | CONCLUIDO | 9.3528 | 10.69 | 7.91 | 118.65 | 2.15 | 4 | 268.48 | 56.13 | 32.5 | 2 | 69.85 | 33346.47 | 103.45 | 198.05 | 29.11 | 21.27 | 1222.33 | 0.73 | 0.77 | 0.11 | 0.06 | 1 | 10
127 | 110 | CONCLUIDO | 9.3446 | 10.7 | 7.92 | 118.8 | 2.17 | 4 | 268.95 | 56.13 | 32.75 | 2 | 70.08 | 33405.04 | 103.25 | 198.05 | 29.37 | 21.27 | 1352.44 | 0.72 | 0.77 | 0.11 | 0.07 | 1 | 10
128 | 110 | CONCLUIDO | 9.346 | 10.7 | 7.92 | 118.77 | 2.18 | 4 | 269.43 | 56.13 | 33 | 2 | 70.3 | 33463.7 | 102.87 | 198.05 | 29.3 | 21.27 | 1319.37 | 0.73 | 0.77 | 0.11 | 0.07 | 1 | 10
129 | 110 | CONCLUIDO | 9.3439 | 10.7 | 7.92 | 118.81 | 2.19 | 4 | 269.9 | 56.13 | 33.25 | 2 | 70.53 | 33522.45 | 102.69 | 198.05 | 29.42 | 21.27 | 1377.49 | 0.72 | 0.77 | 0.11 | 0.07 | 1 | 10
130 | 110 | CONCLUIDO | 9.3436 | 10.7 | 7.92 | 118.81 | 2.21 | 4 | 270.38 | 56.13 | 33.5 | 2 | 70.76 | 33581.28 | 102.48 | 198.05 | 29.4 | 21.27 | 1365.79 | 0.72 | 0.77 | 0.11 | 0.07 | 1 | 10
131 | 110 | CONCLUIDO | 9.3463 | 10.7 | 7.92 | 118.77 | 2.22 | 4 | 270.86 | 56.13 | 33.75 | 2 | 70.98 | 33640.21 | 102.28 | 198.05 | 29.24 | 21.27 | 1287.63 | 0.73 | 0.77 | 0.12 | 0.07 | 1 | 10
132 | 110 | CONCLUIDO | 9.3541 | 10.69 | 7.91 | 118.63 | 2.23 | 4 | 271.34 | 56.13 | 34 | 2 | 71.21 | 33699.21 | 101.85 | 198.05 | 28.95 | 21.27 | 1143.02 | 0.73 | 0.77 | 0.12 | 0.06 | 1 | 10
133 | 110 | CONCLUIDO | 9.3528 | 10.69 | 7.91 | 118.65 | 2.24 | 4 | 271.82 | 56.13 | 34.25 | 2 | 71.44 | 33758.31 | 101.38 | 198.09 | 29.06 | 21.27 | 1197.58 | 0.73 | 0.77 | 0.11 | 0.06 | 1 | 10
134 | 110 | CONCLUIDO | 9.3441 | 10.7 | 7.92 | 118.8 | 2.26 | 4 | 272.3 | 56.13 | 34.5 | 2 | 71.67 | 33817.62 | 101.14 | 198.05 | 29.42 | 21.27 | 1378.28 | 0.72 | 0.77 | 0.11 | 0.07 | 1 | 10
135 | 110 | CONCLUIDO | 9.3431 | 10.7 | 7.92 | 118.82 | 2.27 | 4 | 272.78 | 56.13 | 34.75 | 2 | 71.9 | 33876.9 | 100.94 | 198.05 | 29.43 | 21.27 | 1382.86 | 0.72 | 0.77 | 0.11 | 0.07 | 1 | 10
136 | 110 | CONCLUIDO | 9.3422 | 10.7 | 7.92 | 118.84 | 2.28 | 4 | 273.26 | 56.13 | 35 | 2 | 72.13 | 33936.26 | 100.57 | 198.05 | 29.47 | 21.27 | 1402.78 | 0.72 | 0.77 | 0.11 | 0.07 | 1 | 10
137 | 110 | CONCLUIDO | 9.3453 | 10.7 | 7.92 | 118.78 | 2.29 | 4 | 273.74 | 56.13 | 35.25 | 2 | 72.37 | 33995.72 | 100.33 | 198.05 | 29.35 | 21.27 | 1342.77 | 0.72 | 0.77 | 0.11 | 0.07 | 1 | 10
138 | 110 | CONCLUIDO | 9.3429 | 10.7 | 7.92 | 118.83 | 2.3 | 4 | 274.22 | 56.13 | 35.5 | 2 | 72.6 | 34055.27 | 99.92 | 198.05 | 29.43 | 21.27 | 1383.25 | 0.72 | 0.77 | 0.12 | 0.07 | 1 | 10
139 | 110 | CONCLUIDO | 9.4125 | 10.62 | 7.88 | 157.69 | 2.32 | 3 | 274.71 | 56.13 | 35.75 | 1 | 72.83 | 34114.91 | 99.38 | 198.05 | 28.19 | 21.27 | 769.88 | 0.75 | 0.77 | 0.11 | 0.03 | 1 | 10
140 | 110 | CONCLUIDO | 9.413 | 10.62 | 7.88 | 157.68 | 2.33 | 3 | 275.19 | 56.13 | 36 | 1 | 73.07 | 34174.63 | 99.47 | 198.05 | 28.22 | 21.27 | 781.22 | 0.75 | 0.77 | 0.11 | 0.03 | 1 | 10
141 | 110 | CONCLUIDO | 9.4105 | 10.63 | 7.89 | 157.74 | 2.34 | 3 | 275.68 | 56.13 | 36.25 | 1 | 73.3 | 34234.45 | 99.6 | 198.05 | 28.32 | 21.27 | 834.02 | 0.75 | 0.77 | 0.11 | 0.03 | 1 | 10
142 | 110 | CONCLUIDO | 9.4068 | 10.63 | 7.89 | 157.82 | 2.35 | 3 | 276.16 | 56.13 | 36.5 | 1 | 73.54 | 34294.37 | 99.88 | 198.05 | 28.48 | 21.27 | 912.52 | 0.75 | 0.77 | 0.11 | 0.04 | 1 | 10
143 | 110 | CONCLUIDO | 9.4024 | 10.64 | 7.9 | 157.92 | 2.36 | 3 | 276.65 | 56.13 | 36.75 | 1 | 73.77 | 34354.37 | 100.16 | 198.05 | 28.66 | 21.27 | 1003.41 | 0.74 | 0.77 | 0.11 | 0.04 | 1 | 10
144 | 110 | CONCLUIDO | 9.4044 | 10.63 | 7.89 | 157.88 | 2.38 | 3 | 277.14 | 56.13 | 37 | 1 | 74.01 | 34414.47 | 100.21 | 198.05 | 28.52 | 21.27 | 934.08 | 0.75 | 0.77 | 0.11 | 0.04 | 1 | 10
145 | 110 | CONCLUIDO | 9.4088 | 10.63 | 7.89 | 157.78 | 2.39 | 3 | 277.63 | 56.13 | 37.25 | 1 | 74.25 | 34474.66 | 100.34 | 198.05 | 28.33 | 21.27 | 838.51 | 0.75 | 0.77 | 0.11 | 0.04 | 1 | 10
146 | 110 | CONCLUIDO | 9.412 | 10.62 | 7.89 | 157.71 | 2.4 | 3 | 278.11 | 56.13 | 37.5 | 1 | 74.49 | 34534.94 | 100.52 | 198.05 | 28.22 | 21.27 | 782.84 | 0.75 | 0.77 | 0.11 | 0.03 | 1 | 10
147 | 110 | CONCLUIDO | 9.4115 | 10.63 | 7.89 | 157.72 | 2.41 | 3 | 278.6 | 56.13 | 37.75 | 0 | 74.73 | 34595.32 | 100.85 | 198.05 | 28.24 | 21.27 | 790.97 | 0.75 | 0.77 | 0.11 | 0.03 | 1 | 10
0 | 150 | CONCLUIDO | 4.6132 | 21.68 | 10.79 | 4.56 | 0.06 | 142 | 296.65 | 61.82 | 1 | 140 | 83.83 | 36821.52 | 195.77 | 198.2 | 119.2 | 21.27 | 45577.11 | 0.18 | 0.56 | 0.33 | 2.93 | 1 | 10
1 | 150 | CONCLUIDO | 5.3161 | 18.81 | 9.98 | 5.7 | 0.07 | 105 | 297.17 | 61.82 | 1.25 | 103 | 84.1 | 36885.7 | 180.93 | 198.13 | 93.9 | 21.27 | 33114.17 | 0.23 | 0.61 | 0.27 | 2.13 | 1 | 10
2 | 150 | CONCLUIDO | 5.8109 | 17.21 | 9.55 | 6.82 | 0.09 | 84 | 297.7 | 61.82 | 1.5 | 82 | 84.37 | 36949.99 | 172.96 | 198.13 | 80.15 | 21.27 | 26344.54 | 0.27 | 0.64 | 0.24 | 1.69 | 1 | 10
3 | 150 | CONCLUIDO | 6.2011 | 16.13 | 9.24 | 7.92 | 0.1 | 70 | 298.22 | 61.82 | 1.75 | 68 | 84.65 | 37014.39 | 167.35 | 198.15 | 70.4 | 21.27 | 21538.27 | 0.3 | 0.66 | 0.22 | 1.39 | 1 | 10
4 | 150 | CONCLUIDO | 6.5037 | 15.38 | 9.05 | 9.05 | 0.12 | 60 | 298.74 | 61.82 | 2 | 58 | 84.92 | 37078.91 | 163.75 | 198.08 | 64.4 | 21.27 | 18588.49 | 0.33 | 0.67 | 0.2 | 1.19 | 1 | 10
5 | 150 | CONCLUIDO | 6.7309 | 14.86 | 8.92 | 10.09 | 0.13 | 53 | 299.26 | 61.82 | 2.25 | 51 | 85.19 | 37143.54 | 161.35 | 198.05 | 60.37 | 21.27 | 16609.5 | 0.35 | 0.68 | 0.19 | 1.06 | 1 | 10
6 | 150 | CONCLUIDO | 6.9524 | 14.38 | 8.78 | 11.2 | 0.15 | 47 | 299.79 | 61.82 | 2.5 | 45 | 85.47 | 37208.42 | 158.75 | 198.07 | 55.95 | 21.27 | 14428.19 | 0.38 | 0.69 | 0.18 | 0.92 | 1 | 10
7 | 150 | CONCLUIDO | 7.1473 | 13.99 | 8.66 | 12.37 | 0.16 | 42 | 300.32 | 61.82 | 2.75 | 40 | 85.74 | 37273.29 | 156.62 | 198.07 | 52.27 | 21.27 | 12611.16 | 0.41 | 0.7 | 0.18 | 0.81 | 1 | 10
8 | 150 | CONCLUIDO | 7.323 | 13.66 | 8.55 | 13.5 | 0.18 | 38 | 300.84 | 61.82 | 3 | 36 | 86.02 | 37338.27 | 154.54 | 198.05 | 48.52 | 21.27 | 10756.2 | 0.44 | 0.71 | 0.17 | 0.69 | 1 | 10
9 | 150 | CONCLUIDO | 7.465 | 13.4 | 8.45 | 14.49 | 0.19 | 35 | 301.37 | 61.82 | 3.25 | 33 | 86.3 | 37403.38 | 152.75 | 198.06 | 46.26 | 21.27 | 9642.41 | 0.46 | 0.72 | 0.15 | 0.6 | 1 | 10
10 | 150 | CONCLUIDO | 7.4666 | 13.39 | 8.56 | 15.57 | 0.21 | 33 | 301.9 | 61.82 | 3.5 | 31 | 86.58 | 37468.6 | 154.75 | 198.05 | 49.47 | 21.27 | 11256.98 | 0.43 | 0.71 | 0.17 | 0.71 | 1 | 10
11 | 150 | CONCLUIDO | 7.5772 | 13.2 | 8.48 | 16.41 | 0.22 | 31 | 302.43 | 61.82 | 3.75 | 29 | 86.86 | 37533.94 | 153.15 | 198.06 | 46.85 | 21.27 | 9959.47 | 0.45 | 0.72 | 0.16 | 0.62 | 1 | 10
12 | 150 | CONCLUIDO | 7.6695 | 13.04 | 8.43 | 17.44 | 0.24 | 29 | 302.96 | 61.82 | 4 | 27 | 87.14 | 37599.4 | 152.28 | 198.06 | 45.38 | 21.27 | 9235.3 | 0.47 | 0.72 | 0.15 | 0.58 | 1 | 10
13 | 150 | CONCLUIDO | 7.7662 | 12.88 | 8.38 | 18.62 | 0.25 | 27 | 303.49 | 61.82 | 4.25 | 25 | 87.42 | 37664.98 | 151.32 | 198.07 | 43.67 | 21.27 | 8386.92 | 0.49 | 0.72 | 0.15 | 0.53 | 1 | 10
14 | 150 | CONCLUIDO | 7.8599 | 12.72 | 8.34 | 20.01 | 0.26 | 25 | 304.03 | 61.82 | 4.5 | 23 | 87.7 | 37730.68 | 150.47 | 198.06 | 42.36 | 21.27 | 7741.41 | 0.5 | 0.73 | 0.15 | 0.48 | 1 | 10
15 | 150 | CONCLUIDO | 7.8984 | 12.66 | 8.33 | 20.83 | 0.28 | 24 | 304.56 | 61.82 | 4.75 | 22 | 87.99 | 37796.51 | 150.34 | 198.05 | 42.19 | 21.27 | 7663.57 | 0.5 | 0.73 | 0.15 | 0.48 | 1 | 10
16 | 150 | CONCLUIDO | 7.9553 | 12.57 | 8.3 | 21.64 | 0.29 | 23 | 305.09 | 61.82 | 5 | 21 | 88.27 | 37862.45 | 149.68 | 198.07 | 41.03 | 21.27 | 7085.87 | 0.52 | 0.73 | 0.15 | 0.44 | 1 | 10
17 | 150 | CONCLUIDO | 8.0062 | 12.49 | 8.27 | 22.56 | 0.31 | 22 | 305.63 | 61.82 | 5.25 | 20 | 88.56 | 37928.52 | 149.28 | 198.06 | 40.33 | 21.27 | 6745.02 | 0.53 | 0.73 | 0.14 | 0.42 | 1 | 10
18 | 150 | CONCLUIDO | 8.0526 | 12.42 | 8.25 | 23.58 | 0.32 | 21 | 306.17 | 61.82 | 5.5 | 19 | 88.84 | 37994.72 | 148.86 | 198.05 | 39.77 | 21.27 | 6465.62 | 0.53 | 0.74 | 0.14 | 0.4 | 1 | 10
19 | 150 | CONCLUIDO | 8.1063 | 12.34 | 8.23 | 24.68 | 0.33 | 20 | 306.7 | 61.82 | 5.75 | 18 | 89.13 | 38061.04 | 148.4 | 198.07 | 38.83 | 21.27 | 6003.48 | 0.55 | 0.74 | 0.14 | 0.37 | 1 | 10
20 | 150 | CONCLUIDO | 8.1644 | 12.25 | 8.2 | 25.88 | 0.35 | 19 | 307.24 | 61.82 | 6 | 17 | 89.42 | 38127.48 | 147.78 | 198.06 | 37.7 | 21.27 | 5442.65 | 0.56 | 0.74 | 0.14 | 0.34 | 1 | 10
21 | 150 | CONCLUIDO | 8.247 | 12.13 | 8.13 | 27.09 | 0.36 | 18 | 307.78 | 61.82 | 6.25 | 16 | 89.71 | 38194.05 | 146.5 | 198.05 | 35.86 | 21.27 | 4529.72 | 0.59 | 0.75 | 0.13 | 0.28 | 1 | 10
22 | 150 | CONCLUIDO | 8.1805 | 12.22 | 8.23 | 27.42 | 0.38 | 18 | 308.32 | 61.82 | 6.5 | 16 | 90 | 38260.74 | 148.35 | 198.07 | 39 | 21.27 | 6095.78 | 0.55 | 0.74 | 0.14 | 0.37 | 1 | 10
23 | 150 | CONCLUIDO | 8.2497 | 12.12 | 8.18 | 28.87 | 0.39 | 17 | 308.86 | 61.82 | 6.75 | 15 | 90.29 | 38327.57 | 147.36 | 198.05 | 37.57 | 21.27 | 5386.01 | 0.57 | 0.74 | 0.13 | 0.33 | 1 | 10
24 | 150 | CONCLUIDO | 8.241 | 12.13 | 8.19 | 28.92 | 0.4 | 17 | 309.41 | 61.82 | 7 | 15 | 90.59 | 38394.52 | 147.57 | 198.07 | 37.9 | 21.27 | 5552.35 | 0.56 | 0.74 | 0.13 | 0.34 | 1 | 10
25 | 150 | CONCLUIDO | 8.302 | 12.05 | 8.16 | 30.6 | 0.42 | 16 | 309.95 | 61.82 | 7.25 | 14 | 90.88 | 38461.6 | 146.87 | 198.06 | 36.88 | 21.27 | 5047.7 | 0.58 | 0.74 | 0.13 | 0.31 | 1 | 10
26 | 150 | CONCLUIDO | 8.3564 | 11.97 | 8.14 | 32.55 | 0.43 | 15 | 310.5 | 61.82 | 7.5 | 13 | 91.18 | 38528.81 | 146.44 | 198.05 | 36.08 | 21.27 | 4654.41 | 0.59 | 0.75 | 0.13 | 0.28 | 1 | 10
27 | 150 | CONCLUIDO | 8.35 | 11.98 | 8.15 | 32.58 | 0.44 | 15 | 311.04 | 61.82 | 7.75 | 13 | 91.47 | 38596.15 | 146.65 | 198.06 | 36.49 | 21.27 | 4855.52 | 0.58 | 0.75 | 0.13 | 0.29 | 1 | 10
28 | 150 | CONCLUIDO | 8.3536 | 11.97 | 8.14 | 32.56 | 0.46 | 15 | 311.59 | 61.82 | 8 | 13 | 91.77 | 38663.62 | 146.48 | 198.05 | 36.27 | 21.27 | 4745.72 | 0.59 | 0.75 | 0.13 | 0.29 | 1 | 10
29 | 150 | CONCLUIDO | 8.413 | 11.89 | 8.11 | 34.76 | 0.47 | 14 | 312.14 | 61.82 | 8.25 | 12 | 92.07 | 38731.35 | 146.12 | 198.06 | 35.23 | 21.27 | 4231.87 | 0.6 | 0.75 | 0.13 | 0.26 | 1 | 10
30 | 150 | CONCLUIDO | 8.4089 | 11.89 | 8.12 | 34.79 | 0.48 | 14 | 312.69 | 61.82 | 8.5 | 12 | 92.37 | 38799.09 | 146.16 | 198.07 | 35.46 | 21.27 | 4350.14 | 0.6 | 0.75 | 0.13 | 0.26 | 1 | 10
31 | 150 | CONCLUIDO | 8.4712 | 11.8 | 8.09 | 37.32 | 0.5 | 13 | 313.24 | 61.82 | 8.75 | 11 | 92.67 | 38866.96 | 145.45 | 198.05 | 34.49 | 21.27 | 3867.87 | 0.62 | 0.75 | 0.13 | 0.23 | 1 | 10
32 | 150 | CONCLUIDO | 8.4804 | 11.79 | 8.07 | 37.26 | 0.51 | 13 | 313.79 | 61.82 | 9 | 11 | 92.97 | 38934.97 | 145.18 | 198.05 | 33.96 | 21.27 | 3601.41 | 0.63 | 0.75 | 0.13 | 0.22 | 1 | 10
33 | 150 | CONCLUIDO | 8.4952 | 11.77 | 8.05 | 37.16 | 0.52 | 13 | 314.34 | 61.82 | 9.25 | 11 | 93.27 | 39003.11 | 144.67 | 198.05 | 33.45 | 21.27 | 3349.5 | 0.64 | 0.75 | 0.12 | 0.2 | 1 | 10
34 | 150 | CONCLUIDO | 8.4958 | 11.77 | 8.11 | 40.53 | 0.54 | 12 | 314.9 | 61.82 | 9.5 | 10 | 93.57 | 39071.38 | 145.63 | 198.05 | 35.36 | 21.27 | 4309.14 | 0.6 | 0.75 | 0.13 | 0.25 | 1 | 10
35 | 150 | CONCLUIDO | 8.5098 | 11.75 | 8.09 | 40.44 | 0.55 | 12 | 315.45 | 61.82 | 9.75 | 10 | 93.88 | 39139.8 | 145.4 | 198.05 | 34.64 | 21.27 | 3946.23 | 0.61 | 0.75 | 0.13 | 0.23 | 1 | 10
36 | 150 | CONCLUIDO | 8.5129 | 11.75 | 8.08 | 40.42 | 0.56 | 12 | 316.01 | 61.82 | 10 | 10 | 94.18 | 39208.35 | 145.35 | 198.06 | 34.43 | 21.27 | 3843.3 | 0.62 | 0.75 | 0.13 | 0.23 | 1 | 10
37 | 150 | CONCLUIDO | 8.5159 | 11.74 | 8.08 | 40.39 | 0.58 | 12 | 316.56 | 61.82 | 10.25 | 10 | 94.49 | 39277.04 | 145.21 | 198.06 | 34.33 | 21.27 | 3792.09 | 0.62 | 0.75 | 0.13 | 0.23 | 1 | 10
38 | 150 | CONCLUIDO | 8.572 | 11.67 | 8.06 | 43.95 | 0.59 | 11 | 317.12 | 61.82 | 10.5 | 9 | 94.8 | 39345.87 | 144.74 | 198.05 | 33.62 | 21.27 | 3443.64 | 0.63 | 0.75 | 0.13 | 0.2 | 1 | 10
39 | 150 | CONCLUIDO | 8.5649 | 11.68 | 8.07 | 44 | 0.6 | 11 | 317.68 | 61.82 | 10.75 | 9 | 95.11 | 39414.84 | 144.91 | 198.05 | 34 | 21.27 | 3631.83 | 0.63 | 0.75 | 0.13 | 0.21 | 1 | 10
40 | 150 | CONCLUIDO | 8.5722 | 11.67 | 8.06 | 43.95 | 0.62 | 11 | 318.24 | 61.82 | 11 | 9 | 95.42 | 39483.95 | 144.77 | 198.05 | 33.62 | 21.27 | 3443.31 | 0.63 | 0.75 | 0.13 | 0.2 | 1 | 10
41 | 150 | CONCLUIDO | 8.5755 | 11.66 | 8.05 | 43.92 | 0.63 | 11 | 318.8 | 61.82 | 11.25 | 9 | 95.73 | 39553.2 | 144.69 | 198.05 | 33.53 | 21.27 | 3397.1 | 0.63 | 0.75 | 0.13 | 0.2 | 1 | 10
42 | 150 | CONCLUIDO | 8.6319 | 11.58 | 8.03 | 48.19 | 0.64 | 10 | 319.36 | 61.82 | 11.5 | 8 | 96.04 | 39622.59 | 144.21 | 198.05 | 32.76 | 21.27 | 3018.02 | 0.65 | 0.76 | 0.13 | 0.18 | 1 | 10
43 | 150 | CONCLUIDO | 8.6339 | 11.58 | 8.03 | 48.18 | 0.65 | 10 | 319.93 | 61.82 | 11.75 | 8 | 96.36 | 39692.13 | 144.34 | 198.05 | 32.72 | 21.27 | 2996.98 | 0.65 | 0.76 | 0.12 | 0.18 | 1 | 10
44 | 150 | CONCLUIDO | 8.6412 | 11.57 | 8.02 | 48.12 | 0.67 | 10 | 320.49 | 61.82 | 12 | 8 | 96.67 | 39761.81 | 144.28 | 198.05 | 32.29 | 21.27 | 2781.84 | 0.66 | 0.76 | 0.13 | 0.17 | 1 | 10
45 | 150 | CONCLUIDO | 8.6593 | 11.55 | 8 | 47.97 | 0.68 | 10 | 321.06 | 61.82 | 12.25 | 8 | 96.99 | 39831.64 | 143.67 | 198.05 | 31.75 | 21.27 | 2514.27 | 0.67 | 0.76 | 0.12 | 0.14 | 1 | 10
46 | 150 | CONCLUIDO | 8.6137 | 11.61 | 8.06 | 48.34 | 0.69 | 10 | 321.63 | 61.82 | 12.5 | 8 | 97.31 | 39901.61 | 144.76 | 198.07 | 33.93 | 21.27 | 3604.19 | 0.63 | 0.75 | 0.12 | 0.2 | 1 | 10
47 | 150 | CONCLUIDO | 8.6246 | 11.59 | 8.04 | 48.25 | 0.71 | 10 | 322.2 | 61.82 | 12.75 | 8 | 97.62 | 39971.73 | 144.34 | 198.05 | 33.2 | 21.27 | 3240.48 | 0.64 | 0.76 | 0.12 | 0.19 | 1 | 10
48 | 150 | CONCLUIDO | 8.6791 | 11.52 | 8.02 | 53.5 | 0.72 | 9 | 322.77 | 61.82 | 13 | 7 | 97.94 | 40042 | 143.88 | 198.06 | 32.63 | 21.27 | 2956.7 | 0.65 | 0.76 | 0.12 | 0.17 | 1 | 10
49 | 150 | CONCLUIDO | 8.6887 | 11.51 | 8.01 | 53.41 | 0.73 | 9 | 323.34 | 61.82 | 13.25 | 7 | 98.27 | 40112.54 | 143.76 | 198.05 | 32.26 | 21.27 | 2775.27 | 0.66 | 0.76 | 0.12 | 0.16 | 1 | 10
50 | 150 | CONCLUIDO | 8.6829 | 11.52 | 8.02 | 53.46 | 0.74 | 9 | 323.91 | 61.82 | 13.5 | 7 | 98.59 | 40183.11 | 144.04 | 198.05 | 32.42 | 21.27 | 2854.77 | 0.66 | 0.76 | 0.12 | 0.17 | 1 | 10
51 | 150 | CONCLUIDO | 8.6783 | 11.52 | 8.03 | 53.51 | 0.76 | 9 | 324.48 | 61.82 | 13.75 | 7 | 98.91 | 40253.84 | 144.19 | 198.05 | 32.68 | 21.27 | 2985.02 | 0.65 | 0.76 | 0.12 | 0.17 | 1 | 10
52 | 150 | CONCLUIDO | 8.6841 | 11.52 | 8.02 | 53.45 | 0.77 | 9 | 325.06 | 61.82 | 14 | 7 | 99.24 | 40324.71 | 143.91 | 198.05 | 32.43 | 21.27 | 2857.49 | 0.66 | 0.76 | 0.12 | 0.17 | 1 | 10
53 | 150 | CONCLUIDO | 8.6843 | 11.52 | 8.02 | 53.45 | 0.78 | 9 | 325.63 | 61.82 | 14.25 | 7 | 99.56 | 40395.74 | 143.85 | 198.05 | 32.43 | 21.27 | 2857.81 | 0.66 | 0.76 | 0.12 | 0.16 | 1 | 10
54 | 150 | CONCLUIDO | 8.6822 | 11.52 | 8.02 | 53.47 | 0.79 | 9 | 326.21 | 61.82 | 14.5 | 7 | 99.89 | 40466.92 | 143.77 | 198.06 | 32.5 | 21.27 | 2892.05 | 0.65 | 0.76 | 0.12 | 0.17 | 1 | 10
55 | 150 | CONCLUIDO | 8.7498 | 11.43 | 7.99 | 59.9 | 0.8 | 8 | 326.79 | 61.82 | 14.75 | 6 | 100.22 | 40538.25 | 143.13 | 198.05 | 31.41 | 21.27 | 2352.82 | 0.68 | 0.76 | 0.12 | 0.13 | 1 | 10
56 | 150 | CONCLUIDO | 8.7621 | 11.41 | 7.97 | 59.78 | 0.82 | 8 | 327.37 | 61.82 | 15 | 6 | 100.55 | 40609.74 | 143.11 | 198.05 | 30.76 | 21.27 | 2028.08 | 0.69 | 0.76 | 0.12 | 0.12 | 1 | 10
57 | 150 | CONCLUIDO | 8.7672 | 11.41 | 7.96 | 59.73 | 0.83 | 8 | 327.95 | 61.82 | 15.25 | 6 | 100.88 | 40681.39 | 142.96 | 198.05 | 30.73 | 21.27 | 2011.78 | 0.69 | 0.76 | 0.12 | 0.11 | 1 | 10
58 | 150 | CONCLUIDO | 8.7362 | 11.45 | 8.01 | 60.04 | 0.84 | 8 | 328.53 | 61.82 | 15.5 | 6 | 101.21 | 40753.2 | 143.68 | 198.05 | 32.18 | 21.27 | 2737.02 | 0.66 | 0.76 | 0.12 | 0.15 | 1 | 10
59 | 150 | CONCLUIDO | 8.7406 | 11.44 | 8 | 59.99 | 0.85 | 8 | 329.12 | 61.82 | 15.75 | 6 | 101.54 | 40825.16 | 143.61 | 198.05 | 31.86 | 21.27 | 2580.47 | 0.67 | 0.76 | 0.12 | 0.15 | 1 | 10
60 | 150 | CONCLUIDO | 8.7374 | 11.44 | 8 | 60.02 | 0.86 | 8 | 329.7 | 61.82 | 16 | 6 | 101.88 | 40897.29 | 143.74 | 198.05 | 32.03 | 21.27 | 2663.59 | 0.66 | 0.76 | 0.12 | 0.15 | 1 | 10
61 | 150 | CONCLUIDO | 8.7419 | 11.44 | 8 | 59.98 | 0.88 | 8 | 330.29 | 61.82 | 16.25 | 6 | 102.21 | 40969.57 | 143.61 | 198.05 | 31.81 | 21.27 | 2551.55 | 0.67 | 0.76 | 0.12 | 0.14 | 1 | 10
62 | 150 | CONCLUIDO | 8.7374 | 11.44 | 8 | 60.02 | 0.89 | 8 | 330.87 | 61.82 | 16.5 | 6 | 102.55 | 41042.02 | 143.42 | 198.05 | 31.98 | 21.27 | 2638.71 | 0.67 | 0.76 | 0.12 | 0.15 | 1 | 10
63 | 150 | CONCLUIDO | 8.7355 | 11.45 | 8.01 | 60.04 | 0.9 | 8 | 331.46 | 61.82 | 16.75 | 6 | 102.89 | 41114.63 | 143.39 | 198.05 | 32.04 | 21.27 | 2666.85 | 0.66 | 0.76 | 0.12 | 0.15 | 1 | 10
64 | 150 | CONCLUIDO | 8.8045 | 11.36 | 7.97 | 68.33 | 0.91 | 7 | 332.05 | 61.82 | 17 | 5 | 103.23 | 41187.41 | 142.58 | 198.05 | 30.93 | 21.27 | 2119.2 | 0.69 | 0.76 | 0.12 | 0.12 | 1 | 10
65 | 150 | CONCLUIDO | 8.8045 | 11.36 | 7.97 | 68.33 | 0.92 | 7 | 332.64 | 61.82 | 17.25 | 5 | 103.57 | 41260.35 | 142.71 | 198.06 | 30.98 | 21.27 | 2141.42 | 0.69 | 0.76 | 0.12 | 0.12 | 1 | 10
66 | 150 | CONCLUIDO | 8.8067 | 11.36 | 7.97 | 68.3 | 0.94 | 7 | 333.24 | 61.82 | 17.5 | 5 | 103.92 | 41333.46 | 142.81 | 198.06 | 30.85 | 21.27 | 2078.43 | 0.69 | 0.76 | 0.12 | 0.12 | 1 | 10
67 | 150 | CONCLUIDO | 8.8054 | 11.36 | 7.97 | 68.32 | 0.95 | 7 | 333.83 | 61.82 | 17.75 | 5 | 104.26 | 41406.86 | 142.93 | 198.05 | 30.89 | 21.27 | 2100.04 | 0.69 | 0.76 | 0.12 | 0.12 | 1 | 10
68 | 150 | CONCLUIDO | 8.8227 | 11.33 | 7.95 | 68.13 | 0.96 | 7 | 334.43 | 61.82 | 18 | 5 | 104.61 | 41480.31 | 142.52 | 198.05 | 30.06 | 21.27 | 1685.43 | 0.71 | 0.76 | 0.12 | 0.1 | 1 | 10
69 | 150 | CONCLUIDO | 8.8188 | 11.34 | 7.95 | 68.17 | 0.97 | 7 | 335.02 | 61.82 | 18.25 | 5 | 104.95 | 41553.93 | 142.71 | 198.05 | 30.39 | 21.27 | 1850.01 | 0.7 | 0.76 | 0.12 | 0.1 | 1 | 10
70 | 150 | CONCLUIDO | 8.7964 | 11.37 | 7.98 | 68.42 | 0.98 | 7 | 335.62 | 61.82 | 18.5 | 5 | 105.3 | 41627.72 | 143.25 | 198.05 | 31.44 | 21.27 | 2373.93 | 0.68 | 0.76 | 0.12 | 0.13 | 1 | 10
71 | 150 | CONCLUIDO | 8.7968 | 11.37 | 7.98 | 68.41 | 0.99 | 7 | 336.22 | 61.82 | 18.75 | 5 | 105.65 | 41701.68 | 143.29 | 198.05 | 31.25 | 21.27 | 2278.01 | 0.68 | 0.76 | 0.12 | 0.13 | 1 | 10
72 | 150 | CONCLUIDO | 8.8013 | 11.36 | 7.98 | 68.36 | 1.01 | 7 | 336.82 | 61.82 | 19 | 5 | 106 | 41775.82 | 143.08 | 198.05 | 31.15 | 21.27 | 2229.52 | 0.68 | 0.76 | 0.12 | 0.12 | 1 | 10
73 | 150 | CONCLUIDO | 8.7979 | 11.37 | 7.98 | 68.4 | 1.02 | 7 | 337.43 | 61.82 | 19.25 | 5 | 106.35 | 41850.13 | 143.12 | 198.05 | 31.31 | 21.27 | 2309.07 | 0.68 | 0.76 | 0.12 | 0.13 | 1 | 10
74 | 150 | CONCLUIDO | 8.7998 | 11.36 | 7.98 | 68.38 | 1.03 | 7 | 338.03 | 61.82 | 19.5 | 5 | 106.71 | 41924.62 | 142.99 | 198.05 | 31.23 | 21.27 | 2268.03 | 0.68 | 0.76 | 0.12 | 0.12 | 1 | 10
75 | 150 | CONCLUIDO | 8.7946 | 11.37 | 7.98 | 68.44 | 1.04 | 7 | 338.63 | 61.82 | 19.75 | 5 | 107.06 | 41999.28 | 143.08 | 198.05 | 31.39 | 21.27 | 2349.35 | 0.68 | 0.76 | 0.12 | 0.13 | 1 | 10
76 | 150 | CONCLUIDO | 8.7994 | 11.36 | 7.98 | 68.39 | 1.05 | 7 | 339.24 | 61.82 | 20 | 5 | 107.42 | 42074.12 | 142.88 | 198.05 | 31.17 | 21.27 | 2239.98 | 0.68 | 0.76 | 0.12 | 0.13 | 1 | 10
77 | 150 | CONCLUIDO | 8.7979 | 11.37 | 7.98 | 68.4 | 1.06 | 7 | 339.85 | 61.82 | 20.25 | 5 | 107.78 | 42149.15 | 142.76 | 198.05 | 31.29 | 21.27 | 2299.61 | 0.68 | 0.76 | 0.12 | 0.13 | 1 | 10
78 | 150 | CONCLUIDO | 8.8646 | 11.28 | 7.95 | 79.5 | 1.07 | 6 | 340.46 | 61.82 | 20.5 | 4 | 108.14 | 42224.35 | 142.09 | 198.05 | 30.29 | 21.27 | 1803.98 | 0.7 | 0.76 | 0.12 | 0.1 | 1 | 10
79 | 150 | CONCLUIDO | 8.8652 | 11.28 | 7.95 | 79.49 | 1.08 | 6 | 341.07 | 61.82 | 20.75 | 4 | 108.5 | 42299.74 | 142.13 | 198.05 | 30.15 | 21.27 | 1730.57 | 0.71 | 0.76 | 0.12 | 0.1 | 1 | 10
80 | 150 | CONCLUIDO | 8.8817 | 11.26 | 7.93 | 79.29 | 1.1 | 6 | 341.68 | 61.82 | 21 | 4 | 108.86 | 42375.31 | 141.85 | 198.05 | 29.52 | 21.27 | 1415.55 | 0.72 | 0.77 | 0.12 | 0.08 | 1 | 10
81 | 150 | CONCLUIDO | 8.8757 | 11.27 | 7.94 | 79.36 | 1.11 | 6 | 342.3 | 61.82 | 21.25 | 4 | 109.23 | 42451.07 | 142.21 | 198.05 | 29.85 | 21.27 | 1584.45 | 0.71 | 0.77 | 0.12 | 0.08 | 1 | 10
82 | 150 | CONCLUIDO | 8.86 | 11.29 | 7.96 | 79.56 | 1.12 | 6 | 342.91 | 61.82 | 21.5 | 4 | 109.59 | 42527.02 | 142.69 | 198.05 | 30.57 | 21.27 | 1943.97 | 0.7 | 0.76 | 0.12 | 0.1 | 1 | 10
83 | 150 | CONCLUIDO | 8.8585 | 11.29 | 7.96 | 79.58 | 1.13 | 6 | 343.53 | 61.82 | 21.75 | 4 | 109.96 | 42603.15 | 142.8 | 198.06 | 30.59 | 21.27 | 1951.69 | 0.7 | 0.76 | 0.12 | 0.1 | 1 | 10
84 | 150 | CONCLUIDO | 8.8631 | 11.28 | 7.95 | 79.52 | 1.14 | 6 | 344.15 | 61.82 | 22 | 4 | 110.33 | 42679.6 | 142.78 | 198.05 | 30.37 | 21.27 | 1845.04 | 0.7 | 0.76 | 0.12 | 0.1 | 1 | 10
85 | 150 | CONCLUIDO | 8.8576 | 11.29 | 7.96 | 79.59 | 1.15 | 6 | 344.77 | 61.82 | 22.25 | 4 | 110.7 | 42756.12 | 142.95 | 198.05 | 30.61 | 21.27 | 1964.64 | 0.69 | 0.76 | 0.12 | 0.11 | 1 | 10
86 | 150 | CONCLUIDO | 8.8563 | 11.29 | 7.96 | 79.61 | 1.16 | 6 | 345.39 | 61.82 | 22.5 | 4 | 111.07 | 42832.82 | 143.18 | 198.05 | 30.65 | 21.27 | 1981.1 | 0.69 | 0.76 | 0.12 | 0.11 | 1 | 10
87 | 150 | CONCLUIDO | 8.8613 | 11.28 | 7.95 | 79.54 | 1.17 | 6 | 346.02 | 61.82 | 22.75 | 4 | 111.45 | 42909.73 | 142.99 | 198.05 | 30.45 | 21.27 | 1881.9 | 0.7 | 0.76 | 0.12 | 0.1 | 1 | 10
88 | 150 | CONCLUIDO | 8.8587 | 11.29 | 7.96 | 79.58 | 1.18 | 6 | 346.64 | 61.82 | 23 | 4 | 111.82 | 42986.83 | 143 | 198.05 | 30.53 | 21.27 | 1925.44 | 0.7 | 0.76 | 0.12 | 0.1 | 1 | 10
89 | 150 | CONCLUIDO | 8.8591 | 11.29 | 7.96 | 79.57 | 1.19 | 6 | 347.27 | 61.82 | 23.25 | 4 | 112.2 | 43064.12 | 143.06 | 198.05 | 30.52 | 21.27 | 1919 | 0.7 | 0.76 | 0.12 | 0.1 | 1 | 10
90 | 150 | CONCLUIDO | 8.86 | 11.29 | 7.96 | 79.56 | 1.2 | 6 | 347.9 | 61.82 | 23.5 | 4 | 112.58 | 43141.62 | 142.95 | 198.05 | 30.49 | 21.27 | 1904.13 | 0.7 | 0.76 | 0.12 | 0.1 | 1 | 10
91 | 150 | CONCLUIDO | 8.8637 | 11.28 | 7.95 | 79.51 | 1.21 | 6 | 348.53 | 61.82 | 23.75 | 4 | 112.96 | 43219.31 | 142.9 | 198.05 | 30.3 | 21.27 | 1805.75 | 0.7 | 0.76 | 0.12 | 0.1 | 1 | 10
92 | 150 | CONCLUIDO | 8.8749 | 11.27 | 7.94 | 79.37 | 1.23 | 6 | 349.16 | 61.82 | 24 | 4 | 113.34 | 43297.21 | 142.49 | 198.05 | 29.76 | 21.27 | 1538.96 | 0.71 | 0.77 | 0.12 | 0.08 | 1 | 10
93 | 150 | CONCLUIDO | 8.8733 | 11.27 | 7.94 | 79.39 | 1.24 | 6 | 349.79 | 61.82 | 24.25 | 4 | 113.72 | 43375.3 | 142.4 | 198.05 | 29.99 | 21.27 | 1652.94 | 0.71 | 0.76 | 0.12 | 0.09 | 1 | 10
94 | 150 | CONCLUIDO | 8.8587 | 11.29 | 7.96 | 79.58 | 1.25 | 6 | 350.43 | 61.82 | 24.5 | 4 | 114.11 | 43453.61 | 142.74 | 198.06 | 30.61 | 21.27 | 1961.73 | 0.69 | 0.76 | 0.12 | 0.1 | 1 | 10
95 | 150 | CONCLUIDO | 8.8526 | 11.3 | 7.97 | 79.66 | 1.26 | 6 | 351.06 | 61.82 | 24.75 | 4 | 114.49 | 43532.12 | 142.89 | 198.05 | 30.81 | 21.27 | 2061.24 | 0.69 | 0.76 | 0.12 | 0.11 | 1 | 10
96 | 150 | CONCLUIDO | 8.8574 | 11.29 | 7.96 | 79.59 | 1.27 | 6 | 351.7 | 61.82 | 25 | 4 | 114.88 | 43610.83 | 142.57 | 198.05 | 30.65 | 21.27 | 1985.38 | 0.69 | 0.76 | 0.12 | 0.11 | 1 | 10
97 | 150 | CONCLUIDO | 8.8561 | 11.29 | 7.96 | 79.61 | 1.28 | 6 | 352.34 | 61.82 | 25.25 | 4 | 115.27 | 43689.76 | 142.46 | 198.05 | 30.73 | 21.27 | 2025 | 0.69 | 0.76 | 0.12 | 0.11 | 1 | 10
98 | 150 | CONCLUIDO | 8.9204 | 11.21 | 7.94 | 95.22 | 1.29 | 5 | 352.98 | 61.82 | 25.5 | 3 | 115.66 | 43769.02 | 141.82 | 198.05 | 29.89 | 21.27 | 1606.75 | 0.71 | 0.77 | 0.12 | 0.08 | 1 | 10
99 | 150 | CONCLUIDO | 8.9202 | 11.21 | 7.94 | 95.23 | 1.3 | 5 | 353.63 | 61.82 | 25.75 | 3 | 116.06 | 43848.38 | 141.98 | 198.05 | 29.83 | 21.27 | 1575.54 | 0.71 | 0.77 | 0.12 | 0.08 | 1 | 10
100 | 150 | CONCLUIDO | 8.9253 | 11.2 | 7.93 | 95.15 | 1.31 | 5 | 354.27 | 61.82 | 26 | 3 | 116.45 | 43927.95 | 141.95 | 198.05 | 29.58 | 21.27 | 1454.96 | 0.72 | 0.77 | 0.12 | 0.08 | 1 | 10
101 | 150 | CONCLUIDO | 8.925 | 11.2 | 7.93 | 95.15 | 1.32 | 5 | 354.92 | 61.82 | 26.25 | 3 | 116.85 | 44007.74 | 142.22 | 198.05 | 29.67 | 21.27 | 1498.45 | 0.72 | 0.77 | 0.12 | 0.08 | 1 | 10
102 | 150 | CONCLUIDO | 8.9206 | 11.21 | 7.93 | 95.22 | 1.33 | 5 | 355.57 | 61.82 | 26.5 | 3 | 117.25 | 44087.74 | 142.43 | 198.05 | 29.8 | 21.27 | 1561.71 | 0.71 | 0.77 | 0.12 | 0.08 | 1 | 10
103 | 150 | CONCLUIDO | 8.9283 | 11.2 | 7.93 | 95.1 | 1.34 | 5 | 356.22 | 61.82 | 26.75 | 3 | 117.65 | 44167.96 | 142.46 | 198.05 | 29.42 | 21.27 | 1373.52 | 0.72 | 0.77 | 0.12 | 0.07 | 1 | 10
104 | 150 | CONCLUIDO | 8.9357 | 11.19 | 7.92 | 94.99 | 1.35 | 5 | 356.87 | 61.82 | 27 | 3 | 118.05 | 44248.41 | 142.38 | 198.05 | 29.1 | 21.27 | 1214.55 | 0.73 | 0.77 | 0.12 | 0.06 | 1 | 10
105 | 150 | CONCLUIDO | 8.9352 | 11.19 | 7.92 | 95 | 1.36 | 5 | 357.52 | 61.82 | 27.25 | 3 | 118.45 | 44329.08 | 142.55 | 198.05 | 29.25 | 21.27 | 1289.17 | 0.73 | 0.77 | 0.11 | 0.06 | 1 | 10
106 | 150 | CONCLUIDO | 8.925 | 11.2 | 7.93 | 95.15 | 1.37 | 5 | 358.18 | 61.82 | 27.5 | 3 | 118.86 | 44409.98 | 142.88 | 198.05 | 29.67 | 21.27 | 1496.04 | 0.72 | 0.77 | 0.11 | 0.08 | 1 | 10
107 | 150 | CONCLUIDO | 8.9164 | 11.22 | 7.94 | 95.28 | 1.38 | 5 | 358.84 | 61.82 | 27.75 | 3 | 119.27 | 44491.1 | 143.08 | 198.05 | 30.06 | 21.27 | 1691.34 | 0.71 | 0.76 | 0.12 | 0.09 | 1 | 10
108 | 150 | CONCLUIDO | 8.9184 | 11.21 | 7.94 | 95.25 | 1.39 | 5 | 359.5 | 61.82 | 28 | 3 | 119.68 | 44572.45 | 143.21 | 198.05 | 29.91 | 21.27 | 1617.49 | 0.71 | 0.76 | 0.12 | 0.09 | 1 | 10
109 | 150 | CONCLUIDO | 8.9217 | 11.21 | 7.93 | 95.2 | 1.4 | 5 | 360.16 | 61.82 | 28.25 | 3 | 120.09 | 44654.04 | 143.17 | 198.07 | 29.77 | 21.27 | 1548.91 | 0.71 | 0.77 | 0.12 | 0.08 | 1 | 10
110 | 150 | CONCLUIDO | 8.9193 | 11.21 | 7.94 | 95.24 | 1.41 | 5 | 360.82 | 61.82 | 28.5 | 3 | 120.5 | 44735.86 | 143.26 | 198.05 | 29.92 | 21.27 | 1620.71 | 0.71 | 0.77 | 0.12 | 0.08 | 1 | 10
111 | 150 | CONCLUIDO | 8.9153 | 11.22 | 7.94 | 95.3 | 1.42 | 5 | 361.49 | 61.82 | 28.75 | 3 | 120.92 | 44817.91 | 143.51 | 198.05 | 30.07 | 21.27 | 1697.51 | 0.71 | 0.76 | 0.12 | 0.09 | 1 | 10
112 | 150 | CONCLUIDO | 8.921 | 11.21 | 7.93 | 95.21 | 1.43 | 5 | 362.16 | 61.82 | 29 | 3 | 121.34 | 44900.33 | 143.51 | 198.06 | 29.8 | 21.27 | 1565.18 | 0.71 | 0.77 | 0.12 | 0.08 | 1 | 10
113 | 150 | CONCLUIDO | 8.9217 | 11.21 | 7.93 | 95.2 | 1.44 | 5 | 362.83 | 61.82 | 29.25 | 3 | 121.75 | 44982.86 | 143.59 | 198.05 | 29.82 | 21.27 | 1571.51 | 0.71 | 0.77 | 0.12 | 0.08 | 1 | 10
114 | 150 | CONCLUIDO | 8.9217 | 11.21 | 7.93 | 95.2 | 1.45 | 5 | 363.5 | 61.82 | 29.5 | 3 | 122.18 | 45065.64 | 143.67 | 198.05 | 29.76 | 21.27 | 1540.55 | 0.71 | 0.77 | 0.12 | 0.08 | 1 | 10
115 | 150 | CONCLUIDO | 8.9215 | 11.21 | 7.93 | 95.21 | 1.46 | 5 | 364.17 | 61.82 | 29.75 | 3 | 122.6 | 45148.66 | 143.7 | 198.06 | 29.69 | 21.27 | 1506.66 | 0.72 | 0.77 | 0.12 | 0.08 | 1 | 10
116 | 150 | CONCLUIDO | 8.9319 | 11.2 | 7.92 | 95.05 | 1.47 | 5 | 364.85 | 61.82 | 30 | 3 | 123.02 | 45231.92 | 143.41 | 198.05 | 29.3 | 21.27 | 1311.99 | 0.73 | 0.77 | 0.12 | 0.07 | 1 | 10
117 | 150 | CONCLUIDO | 8.933 | 11.19 | 7.92 | 95.03 | 1.48 | 5 | 365.52 | 61.82 | 30.25 | 3 | 123.45 | 45315.43 | 143.38 | 198.05 | 29.34 | 21.27 | 1332.09 | 0.72 | 0.77 | 0.11 | 0.07 | 1 | 10
118 | 150 | CONCLUIDO | 8.9259 | 11.2 | 7.93 | 95.14 | 1.49 | 5 | 366.2 | 61.82 | 30.5 | 3 | 123.88 | 45399.2 | 143.61 | 198.05 | 29.63 | 21.27 | 1480.27 | 0.72 | 0.77 | 0.11 | 0.08 | 1 | 10
119 | 150 | CONCLUIDO | 8.9151 | 11.22 | 7.94 | 95.3 | 1.49 | 5 | 366.88 | 61.82 | 30.75 | 3 | 124.31 | 45483.22 | 143.77 | 198.05 | 30.13 | 21.27 | 1730.28 | 0.71 | 0.76 | 0.11 | 0.09 | 1 | 10
120 | 150 | CONCLUIDO | 8.9138 | 11.22 | 7.94 | 95.32 | 1.5 | 5 | 367.57 | 61.82 | 31 | 3 | 124.74 | 45567.49 | 143.83 | 198.05 | 30.13 | 21.27 | 1727.86 | 0.71 | 0.76 | 0.12 | 0.09 | 1 | 10
121 | 150 | CONCLUIDO | 8.918 | 11.21 | 7.94 | 95.26 | 1.51 | 5 | 368.25 | 61.82 | 31.25 | 3 | 125.18 | 45652.02 | 143.7 | 198.05 | 29.91 | 21.27 | 1619.33 | 0.71 | 0.76 | 0.12 | 0.09 | 1 | 10
122 | 150 | CONCLUIDO | 8.9188 | 11.21 | 7.94 | 95.25 | 1.52 | 5 | 368.94 | 61.82 | 31.5 | 3 | 125.62 | 45736.8 | 143.57 | 198.05 | 29.95 | 21.27 | 1637.16 | 0.71 | 0.77 | 0.12 | 0.08 | 1 | 10
123 | 150 | CONCLUIDO | 8.9142 | 11.22 | 7.94 | 95.32 | 1.53 | 5 | 369.63 | 61.82 | 31.75 | 3 | 126.06 | 45821.85 | 143.63 | 198.05 | 30.14 | 21.27 | 1731.5 | 0.71 | 0.76 | 0.12 | 0.09 | 1 | 10
124 | 150 | CONCLUIDO | 8.9166 | 11.22 | 7.94 | 95.28 | 1.54 | 5 | 370.32 | 61.82 | 32 | 3 | 126.5 | 45907.3 | 143.62 | 198.05 | 30 | 21.27 | 1662.62 | 0.71 | 0.76 | 0.12 | 0.09 | 1 | 10
125 | 150 | CONCLUIDO | 8.9186 | 11.21 | 7.94 | 95.25 | 1.55 | 5 | 371.02 | 61.82 | 32.25 | 3 | 126.94 | 45992.88 | 143.55 | 198.05 | 29.89 | 21.27 | 1606 | 0.71 | 0.77 | 0.12 | 0.08 | 1 | 10
126 | 150 | CONCLUIDO | 8.9184 | 11.21 | 7.94 | 95.25 | 1.56 | 5 | 371.71 | 61.82 | 32.5 | 3 | 127.39 | 46078.74 | 143.39 | 198.05 | 29.89 | 21.27 | 1609.61 | 0.71 | 0.76 | 0.12 | 0.09 | 1 | 10
127 | 150 | CONCLUIDO | 8.9202 | 11.21 | 7.94 | 95.23 | 1.57 | 5 | 372.41 | 61.82 | 32.75 | 3 | 127.84 | 46164.87 | 143.06 | 198.05 | 29.82 | 21.27 | 1573.54 | 0.71 | 0.77 | 0.12 | 0.08 | 1 | 10
128 | 150 | CONCLUIDO | 8.9266 | 11.2 | 7.93 | 95.13 | 1.58 | 5 | 373.11 | 61.82 | 33 | 3 | 128.29 | 46251.27 | 142.96 | 198.05 | 29.51 | 21.27 | 1418 | 0.72 | 0.77 | 0.12 | 0.07 | 1 | 10
129 | 150 | CONCLUIDO | 8.9299 | 11.2 | 7.92 | 95.08 | 1.59 | 5 | 373.81 | 61.82 | 33.25 | 3 | 128.74 | 46337.95 | 142.78 | 198.05 | 29.43 | 21.27 | 1379.12 | 0.72 | 0.77 | 0.12 | 0.07 | 1 | 10
130 | 150 | CONCLUIDO | 8.9268 | 11.2 | 7.93 | 95.13 | 1.6 | 5 | 374.52 | 61.82 | 33.5 | 3 | 129.2 | 46424.91 | 142.81 | 198.05 | 29.64 | 21.27 | 1481.9 | 0.72 | 0.77 | 0.11 | 0.07 | 1 | 10
131 | 150 | CONCLUIDO | 8.9177 | 11.21 | 7.94 | 95.26 | 1.6 | 5 | 375.23 | 61.82 | 33.75 | 3 | 129.65 | 46512.15 | 142.97 | 198.05 | 30.03 | 21.27 | 1679.37 | 0.71 | 0.76 | 0.11 | 0.09 | 1 | 10
132 | 150 | CONCLUIDO | 8.9802 | 11.14 | 7.92 | 118.74 | 1.61 | 4 | 375.93 | 61.82 | 34 | 2 | 130.11 | 46599.68 | 142.39 | 198.05 | 29.26 | 21.27 | 1296.42 | 0.73 | 0.77 | 0.11 | 0.06 | 1 | 10
133 | 150 | CONCLUIDO | 8.9823 | 11.13 | 7.91 | 118.7 | 1.62 | 4 | 376.65 | 61.82 | 34.25 | 2 | 130.58 | 46687.5 | 142.48 | 198.05 | 29.16 | 21.27 | 1246.3 | 0.73 | 0.77 | 0.11 | 0.06 | 1 | 10
134 | 150 | CONCLUIDO | 8.9832 | 11.13 | 7.91 | 118.69 | 1.63 | 4 | 377.36 | 61.82 | 34.5 | 2 | 131.04 | 46775.73 | 142.74 | 198.05 | 29.15 | 21.27 | 1242.07 | 0.73 | 0.77 | 0.11 | 0.06 | 1 | 10
135 | 150 | CONCLUIDO | 8.9816 | 11.13 | 7.91 | 118.72 | 1.64 | 4 | 378.08 | 61.82 | 34.75 | 2 | 131.51 | 46864.14 | 142.85 | 198.05 | 29.19 | 21.27 | 1264.22 | 0.73 | 0.77 | 0.11 | 0.06 | 1 | 10
136 | 150 | CONCLUIDO | 8.9832 | 11.13 | 7.91 | 118.69 | 1.65 | 4 | 378.8 | 61.82 | 35 | 2 | 131.98 | 46952.84 | 143.01 | 198.05 | 29.13 | 21.27 | 1233.58 | 0.73 | 0.77 | 0.11 | 0.06 | 1 | 10
137 | 150 | CONCLUIDO | 8.982 | 11.13 | 7.91 | 118.71 | 1.66 | 4 | 379.52 | 61.82 | 35.25 | 2 | 132.45 | 47041.84 | 143.19 | 198.06 | 29.15 | 21.27 | 1242.17 | 0.73 | 0.77 | 0.11 | 0.06 | 1 | 10
138 | 150 | CONCLUIDO | 8.9807 | 11.14 | 7.92 | 118.73 | 1.67 | 4 | 380.24 | 61.82 | 35.5 | 2 | 132.92 | 47131.15 | 143.41 | 198.05 | 29.22 | 21.27 | 1278.47 | 0.73 | 0.77 | 0.11 | 0.06 | 1 | 10
139 | 150 | CONCLUIDO | 8.9867 | 11.13 | 7.91 | 118.62 | 1.67 | 4 | 380.97 | 61.82 | 35.75 | 2 | 133.4 | 47220.77 | 143.39 | 198.05 | 28.9 | 21.27 | 1116.64 | 0.74 | 0.77 | 0.12 | 0.06 | 1 | 10
140 | 150 | CONCLUIDO | 8.9912 | 11.12 | 7.9 | 118.54 | 1.68 | 4 | 381.7 | 61.82 | 36 | 2 | 133.88 | 47310.69 | 143.43 | 198.05 | 28.69 | 21.27 | 1011.5 | 0.74 | 0.77 | 0.12 | 0.05 | 1 | 10
141 | 150 | CONCLUIDO | 8.9939 | 11.12 | 7.9 | 118.49 | 1.69 | 4 | 382.43 | 61.82 | 36.25 | 2 | 134.36 | 47400.92 | 143.41 | 198.05 | 28.68 | 21.27 | 1006.42 | 0.74 | 0.77 | 0.11 | 0.05 | 1 | 10
142 | 150 | CONCLUIDO | 8.9915 | 11.12 | 7.9 | 118.53 | 1.7 | 4 | 383.17 | 61.82 | 36.5 | 2 | 134.84 | 47491.48 | 143.62 | 198.05 | 28.79 | 21.27 | 1064.98 | 0.74 | 0.77 | 0.11 | 0.05 | 1 | 10
143 | 150 | CONCLUIDO | 8.9858 | 11.13 | 7.91 | 118.64 | 1.71 | 4 | 383.9 | 61.82 | 36.75 | 2 | 135.33 | 47582.35 | 143.81 | 198.05 | 29.02 | 21.27 | 1175.64 | 0.73 | 0.77 | 0.11 | 0.06 | 1 | 10
144 | 150 | CONCLUIDO | 8.9805 | 11.14 | 7.92 | 118.74 | 1.72 | 4 | 384.64 | 61.82 | 37 | 2 | 135.82 | 47673.67 | 144.07 | 198.05 | 29.28 | 21.27 | 1308.94 | 0.73 | 0.77 | 0.11 | 0.06 | 1 | 10
145 | 150 | CONCLUIDO | 8.9802 | 11.14 | 7.92 | 118.74 | 1.72 | 4 | 385.38 | 61.82 | 37.25 | 2 | 136.31 | 47765.19 | 144.24 | 198.05 | 29.22 | 21.27 | 1276.51 | 0.73 | 0.77 | 0.12 | 0.06 | 1 | 10
146 | 150 | CONCLUIDO | 8.982 | 11.13 | 7.91 | 118.71 | 1.73 | 4 | 386.13 | 61.82 | 37.5 | 2 | 136.81 | 47857.05 | 144.3 | 198.05 | 29.16 | 21.27 | 1249.65 | 0.73 | 0.77 | 0.11 | 0.06 | 1 | 10
147 | 150 | CONCLUIDO | 8.9816 | 11.13 | 7.91 | 118.72 | 1.74 | 4 | 386.88 | 61.82 | 37.75 | 2 | 137.31 | 47949.23 | 144.41 | 198.05 | 29.21 | 21.27 | 1270.51 | 0.73 | 0.77 | 0.11 | 0.06 | 1 | 10
148 | 150 | CONCLUIDO | 8.9814 | 11.13 | 7.91 | 118.72 | 1.75 | 4 | 387.63 | 61.82 | 38 | 2 | 137.81 | 48041.76 | 144.47 | 198.05 | 29.22 | 21.27 | 1279.24 | 0.73 | 0.77 | 0.11 | 0.06 | 1 | 10
149 | 150 | CONCLUIDO | 8.9811 | 11.13 | 7.92 | 118.72 | 1.76 | 4 | 388.38 | 61.82 | 38.25 | 2 | 138.31 | 48134.63 | 144.56 | 198.05 | 29.22 | 21.27 | 1276.23 | 0.73 | 0.77 | 0.11 | 0.06 | 1 | 10
150 | 150 | CONCLUIDO | 8.9791 | 11.14 | 7.92 | 118.76 | 1.76 | 4 | 389.14 | 61.82 | 38.5 | 2 | 138.81 | 48227.84 | 144.73 | 198.05 | 29.28 | 21.27 | 1307.8 | 0.73 | 0.77 | 0.11 | 0.06 | 1 | 10
151 | 150 | CONCLUIDO | 8.9834 | 11.13 | 7.91 | 118.68 | 1.77 | 4 | 389.89 | 61.82 | 38.75 | 2 | 139.32 | 48321.4 | 144.65 | 198.05 | 29.06 | 21.27 | 1200.19 | 0.73 | 0.77 | 0.12 | 0.06 | 1 | 10
152 | 150 | CONCLUIDO | 8.9892 | 11.12 | 7.91 | 118.58 | 1.78 | 4 | 390.66 | 61.82 | 39 | 2 | 139.83 | 48415.31 | 144.65 | 198.05 | 28.82 | 21.27 | 1076.39 | 0.74 | 0.77 | 0.12 | 0.05 | 1 | 10
153 | 150 | CONCLUIDO | 8.991 | 11.12 | 7.9 | 118.54 | 1.79 | 4 | 391.42 | 61.82 | 39.25 | 2 | 140.35 | 48509.7 | 144.74 | 198.05 | 28.72 | 21.27 | 1027.88 | 0.74 | 0.77 | 0.12 | 0.05 | 1 | 10
154 | 150 | CONCLUIDO | 8.9917 | 11.12 | 7.9 | 118.53 | 1.8 | 4 | 392.19 | 61.82 | 39.5 | 2 | 140.87 | 48604.33 | 144.83 | 198.05 | 28.79 | 21.27 | 1061.06 | 0.74 | 0.77 | 0.11 | 0.05 | 1 | 10
155 | 150 | CONCLUIDO | 8.9883 | 11.13 | 7.91 | 118.59 | 1.8 | 4 | 392.96 | 61.82 | 39.75 | 2 | 141.39 | 48699.33 | 145.01 | 198.05 | 28.94 | 21.27 | 1135.83 | 0.74 | 0.77 | 0.11 | 0.05 | 1 | 10
156 | 150 | CONCLUIDO | 8.9829 | 11.13 | 7.91 | 118.69 | 1.81 | 4 | 393.73 | 61.82 | 40 | 2 | 141.91 | 48794.7 | 145.29 | 198.05 | 29.15 | 21.27 | 1243.46 | 0.73 | 0.77 | 0.11 | 0.06 | 1 | 10
0 | 10 | CONCLUIDO | 9.86 | 10.14 | 8.26 | 23.6 | 0.64 | 21 | 26.11 | 12.1 | 1 | 1 | 3.01 | 3454.41 | 23.84 | 198.08 | 39.16 | 21.27 | 6161.89 | 0.54 | 0.74 | 0.17 | 0.41 | 1 | 10
1 | 10 | CONCLUIDO | 9.8598 | 10.14 | 8.26 | 23.6 | 0.79 | 21 | 26.38 | 12.1 | 1.25 | 0 | 3.04 | 3487.87 | 24.06 | 198.08 | 39.13 | 21.27 | 6148.35 | 0.54 | 0.74 | 0.17 | 0.41 | 1 | 10
0 | 45 | CONCLUIDO | 8.207 | 12.18 | 9 | 9.31 | 0.18 | 58 | 98.71 | 39.72 | 1 | 56 | 12.99 | 12407.75 | 79.33 | 198.18 | 63.21 | 21.27 | 18003.13 | 0.34 | 0.67 | 0.2 | 1.15 | 1 | 10
1 | 45 | CONCLUIDO | 8.5913 | 11.64 | 8.73 | 11.64 | 0.22 | 45 | 99.02 | 39.72 | 1.25 | 43 | 13.05 | 12446.14 | 76.5 | 198.09 | 54.32 | 21.27 | 13624.03 | 0.39 | 0.7 | 0.18 | 0.87 | 1 | 10
2 | 45 | CONCLUIDO | 8.9612 | 11.16 | 8.43 | 14.05 | 0.27 | 36 | 99.33 | 39.72 | 1.5 | 34 | 13.11 | 12484.55 | 73.39 | 198.07 | 44.67 | 21.27 | 8842.36 | 0.48 | 0.72 | 0.17 | 0.58 | 1 | 10
3 | 45 | CONCLUIDO | 8.967 | 11.15 | 8.51 | 15.95 | 0.31 | 32 | 99.64 | 39.72 | 1.75 | 30 | 13.18 | 12522.99 | 73.81 | 198.05 | 47.83 | 21.27 | 10440.67 | 0.44 | 0.71 | 0.16 | 0.65 | 1 | 10
4 | 45 | CONCLUIDO | 9.154 | 10.92 | 8.38 | 18.62 | 0.35 | 27 | 99.95 | 39.72 | 2 | 25 | 13.24 | 12561.45 | 72.34 | 198.1 | 43.73 | 21.27 | 8417.25 | 0.49 | 0.72 | 0.15 | 0.53 | 1 | 10
5 | 45 | CONCLUIDO | 9.2474 | 10.81 | 8.33 | 20.83 | 0.39 | 24 | 100.27 | 39.72 | 2.25 | 22 | 13.3 | 12599.94 | 71.56 | 198.05 | 42.18 | 21.27 | 7660.12 | 0.5 | 0.73 | 0.15 | 0.48 | 1 | 10
6 | 45 | CONCLUIDO | 9.3286 | 10.72 | 8.28 | 22.58 | 0.44 | 22 | 100.58 | 39.72 | 2.5 | 20 | 13.36 | 12638.45 | 70.82 | 198.06 | 40.57 | 21.27 | 6861.49 | 0.52 | 0.73 | 0.14 | 0.43 | 1 | 10
7 | 45 | CONCLUIDO | 9.4061 | 10.63 | 8.23 | 24.7 | 0.48 | 20 | 100.89 | 39.72 | 2.75 | 18 | 13.42 | 12676.98 | 69.83 | 198.08 | 39.03 | 21.27 | 6102.08 | 0.54 | 0.74 | 0.14 | 0.38 | 1 | 10
8 | 45 | CONCLUIDO | 9.4377 | 10.6 | 8.24 | 27.46 | 0.52 | 18 | 101.2 | 39.72 | 3 | 16 | 13.49 | 12715.54 | 69.63 | 198.08 | 39.76 | 21.27 | 6479.09 | 0.53 | 0.74 | 0.13 | 0.38 | 1 | 10
9 | 45 | CONCLUIDO | 9.5002 | 10.53 | 8.19 | 28.9 | 0.56 | 17 | 101.52 | 39.72 | 3.25 | 15 | 13.55 | 12754.13 | 68.83 | 198.07 | 37.77 | 21.27 | 5489.82 | 0.56 | 0.74 | 0.13 | 0.34 | 1 | 10
10 | 45 | CONCLUIDO | 9.5849 | 10.43 | 8.14 | 32.55 | 0.6 | 15 | 101.83 | 39.72 | 3.5 | 13 | 13.61 | 12792.74 | 67.95 | 198.05 | 36.14 | 21.27 | 4684.33 | 0.59 | 0.75 | 0.13 | 0.28 | 1 | 10
11 | 45 | CONCLUIDO | 9.6264 | 10.39 | 8.11 | 34.77 | 0.65 | 14 | 102.14 | 39.72 | 3.75 | 12 | 13.68 | 12831.37 | 67.47 | 198.06 | 35.35 | 21.27 | 4290.91 | 0.6 | 0.75 | 0.13 | 0.26 | 1 | 10
12 | 45 | CONCLUIDO | 9.6766 | 10.33 | 8.08 | 37.29 | 0.69 | 13 | 102.45 | 39.72 | 4 | 11 | 13.74 | 12870.03 | 66.72 | 198.05 | 34.29 | 21.27 | 3766.16 | 0.62 | 0.75 | 0.13 | 0.23 | 1 | 10
13 | 45 | CONCLUIDO | 9.6714 | 10.34 | 8.08 | 37.31 | 0.73 | 13 | 102.77 | 39.72 | 4.25 | 11 | 13.8 | 12908.71 | 66.24 | 198.12 | 34.65 | 21.27 | 3947.5 | 0.61 | 0.75 | 0.12 | 0.23 | 1 | 10
14 | 45 | CONCLUIDO | 9.6936 | 10.32 | 8.08 | 40.41 | 0.77 | 12 | 103.08 | 39.72 | 4.5 | 10 | 13.87 | 12947.42 | 65.95 | 198.05 | 34.41 | 21.27 | 3831.77 | 0.62 | 0.75 | 0.13 | 0.23 | 1 | 10
15 | 45 | CONCLUIDO | 9.736 | 10.27 | 8.06 | 43.95 | 0.81 | 11 | 103.4 | 39.72 | 4.75 | 9 | 13.93 | 12986.15 | 65.26 | 198.06 | 33.62 | 21.27 | 3444.3 | 0.63 | 0.75 | 0.13 | 0.2 | 1 | 10
16 | 45 | CONCLUIDO | 9.7355 | 10.27 | 8.06 | 43.95 | 0.85 | 11 | 103.71 | 39.72 | 5 | 9 | 14 | 13024.91 | 65.05 | 198.05 | 33.64 | 21.27 | 3454.4 | 0.63 | 0.75 | 0.13 | 0.2 | 1 | 10
17 | 45 | CONCLUIDO | 9.7797 | 10.23 | 8.03 | 48.19 | 0.89 | 10 | 104.03 | 39.72 | 5.25 | 8 | 14.06 | 13063.69 | 64.66 | 198.05 | 32.75 | 21.27 | 3012.55 | 0.65 | 0.76 | 0.13 | 0.18 | 1 | 10
18 | 45 | CONCLUIDO | 9.7733 | 10.23 | 8.04 | 48.23 | 0.93 | 10 | 104.34 | 39.72 | 5.5 | 8 | 14.12 | 13102.5 | 64.12 | 198.06 | 33.26 | 21.27 | 3269.7 | 0.64 | 0.76 | 0.12 | 0.19 | 1 | 10
19 | 45 | CONCLUIDO | 9.817 | 10.19 | 8.01 | 53.42 | 0.97 | 9 | 104.65 | 39.72 | 5.75 | 7 | 14.19 | 13141.33 | 63.21 | 198.05 | 32.25 | 21.27 | 2769.16 | 0.66 | 0.76 | 0.12 | 0.16 | 1 | 10
20 | 45 | CONCLUIDO | 9.8103 | 10.19 | 8.02 | 53.47 | 1.01 | 9 | 104.97 | 39.72 | 6 | 7 | 14.25 | 13180.19 | 63.17 | 198.05 | 32.52 | 21.27 | 2904.34 | 0.65 | 0.76 | 0.12 | 0.17 | 1 | 10
21 | 45 | CONCLUIDO | 9.8173 | 10.19 | 8.01 | 53.42 | 1.05 | 9 | 105.28 | 39.72 | 6.25 | 7 | 14.32 | 13219.07 | 62.45 | 198.06 | 32.27 | 21.27 | 2777.26 | 0.66 | 0.76 | 0.12 | 0.16 | 1 | 10
22 | 45 | CONCLUIDO | 9.8893 | 10.11 | 7.96 | 59.7 | 1.08 | 8 | 105.6 | 39.72 | 6.5 | 6 | 14.39 | 13257.98 | 61.71 | 198.05 | 30.5 | 21.27 | 1898.49 | 0.7 | 0.76 | 0.12 | 0.11 | 1 | 10
23 | 45 | CONCLUIDO | 9.8522 | 10.15 | 8 | 59.98 | 1.12 | 8 | 105.92 | 39.72 | 6.75 | 6 | 14.45 | 13296.91 | 61.68 | 198.05 | 31.9 | 21.27 | 2595.53 | 0.67 | 0.76 | 0.12 | 0.14 | 1 | 10
24 | 45 | CONCLUIDO | 9.8463 | 10.16 | 8 | 60.03 | 1.16 | 8 | 106.23 | 39.72 | 7 | 6 | 14.52 | 13335.87 | 61.02 | 198.05 | 31.94 | 21.27 | 2618.79 | 0.67 | 0.76 | 0.12 | 0.15 | 1 | 10
25 | 45 | CONCLUIDO | 9.8955 | 10.11 | 7.97 | 68.35 | 1.2 | 7 | 106.55 | 39.72 | 7.25 | 5 | 14.58 | 13374.86 | 60.07 | 198.05 | 31.07 | 21.27 | 2188.98 | 0.68 | 0.76 | 0.12 | 0.12 | 1 | 10
26 | 45 | CONCLUIDO | 9.9217 | 10.08 | 7.95 | 68.12 | 1.24 | 7 | 106.86 | 39.72 | 7.5 | 5 | 14.65 | 13413.87 | 59.72 | 198.05 | 30.16 | 21.27 | 1732.25 | 0.71 | 0.76 | 0.12 | 0.09 | 1 | 10
27 | 45 | CONCLUIDO | 9.8931 | 10.11 | 7.98 | 68.37 | 1.27 | 7 | 107.18 | 39.72 | 7.75 | 5 | 14.72 | 13452.9 | 59.64 | 198.05 | 31.06 | 21.27 | 2183.92 | 0.68 | 0.76 | 0.12 | 0.12 | 1 | 10
28 | 45 | CONCLUIDO | 9.8904 | 10.11 | 7.98 | 68.39 | 1.31 | 7 | 107.5 | 39.72 | 8 | 5 | 14.78 | 13491.96 | 58.96 | 198.05 | 31.19 | 21.27 | 2248.18 | 0.68 | 0.76 | 0.12 | 0.13 | 1 | 10
29 | 45 | CONCLUIDO | 9.936 | 10.06 | 7.95 | 79.53 | 1.35 | 6 | 107.81 | 39.72 | 8.25 | 4 | 14.85 | 13531.05 | 57.68 | 198.05 | 30.36 | 21.27 | 1838.62 | 0.7 | 0.76 | 0.12 | 0.1 | 1 | 10
30 | 45 | CONCLUIDO | 9.9511 | 10.05 | 7.94 | 79.38 | 1.38 | 6 | 108.13 | 39.72 | 8.5 | 3 | 14.92 | 13570.16 | 57.63 | 198.05 | 29.81 | 21.27 | 1564.16 | 0.71 | 0.76 | 0.12 | 0.09 | 1 | 10
31 | 45 | CONCLUIDO | 9.9176 | 10.08 | 7.97 | 79.72 | 1.42 | 6 | 108.45 | 39.72 | 8.75 | 3 | 14.98 | 13609.42 | 57.74 | 198.05 | 31 | 21.27 | 2160.37 | 0.69 | 0.76 | 0.12 | 0.12 | 1 | 10
32 | 45 | CONCLUIDO | 9.9343 | 10.07 | 7.95 | 79.55 | 1.46 | 6 | 108.77 | 39.72 | 9 | 1 | 15.05 | 13648.58 | 57.75 | 198.07 | 30.33 | 21.27 | 1822.05 | 0.7 | 0.76 | 0.12 | 0.1 | 1 | 10
33 | 45 | CONCLUIDO | 9.9297 | 10.07 | 7.96 | 79.59 | 1.49 | 6 | 109.09 | 39.72 | 9.25 | 1 | 15.12 | 13687.77 | 57.77 | 198.07 | 30.46 | 21.27 | 1886.74 | 0.7 | 0.76 | 0.12 | 0.11 | 1 | 10
34 | 45 | CONCLUIDO | 9.9362 | 10.06 | 7.95 | 79.53 | 1.53 | 6 | 109.4 | 39.72 | 9.5 | 1 | 15.19 | 13726.99 | 57.71 | 198.07 | 30.21 | 21.27 | 1761.92 | 0.7 | 0.76 | 0.12 | 0.1 | 1 | 10
35 | 45 | CONCLUIDO | 9.9376 | 10.06 | 7.95 | 79.51 | 1.57 | 6 | 109.72 | 39.72 | 9.75 | 1 | 15.26 | 13766.23 | 57.7 | 198.07 | 30.22 | 21.27 | 1768.82 | 0.7 | 0.76 | 0.12 | 0.1 | 1 | 10
36 | 45 | CONCLUIDO | 9.9335 | 10.07 | 7.96 | 79.56 | 1.6 | 6 | 110.04 | 39.72 | 10 | 0 | 15.32 | 13805.5 | 57.81 | 198.07 | 30.32 | 21.27 | 1817.77 | 0.7 | 0.76 | 0.12 | 0.1 | 1 | 10
0 | 105 | CONCLUIDO | 5.994 | 16.68 | 9.94 | 5.79 | 0.09 | 103 | 204 | 55.27 | 1 | 101 | 42.72 | 25393.6 | 142.15 | 198.1 | 92.4 | 21.27 | 32371.45 | 0.23 | 0.61 | 0.27 | 2.09 | 1 | 10
1 | 105 | CONCLUIDO | 6.5738 | 15.21 | 9.44 | 7.17 | 0.11 | 79 | 204.39 | 55.27 | 1.25 | 77 | 42.87 | 25442.42 | 134.87 | 198.1 | 77.09 | 21.27 | 24840.13 | 0.28 | 0.64 | 0.23 | 1.59 | 1 | 10
2 | 105 | CONCLUIDO | 6.9885 | 14.31 | 9.15 | 8.58 | 0.13 | 64 | 204.79 | 55.27 | 1.5 | 62 | 43.02 | 25491.3 | 130.48 | 198.06 | 67.6 | 21.27 | 20169.61 | 0.31 | 0.66 | 0.21 | 1.3 | 1 | 10
3 | 105 | CONCLUIDO | 7.3507 | 13.6 | 8.89 | 10.06 | 0.15 | 53 | 205.18 | 55.27 | 1.75 | 51 | 43.16 | 25540.22 | 126.62 | 198.08 | 59.6 | 21.27 | 16222.15 | 0.36 | 0.68 | 0.19 | 1.04 | 1 | 10
4 | 105 | CONCLUIDO | 7.5836 | 13.19 | 8.76 | 11.42 | 0.17 | 46 | 205.58 | 55.27 | 2 | 44 | 43.31 | 25589.2 | 124.53 | 198.07 | 55.33 | 21.27 | 14123.79 | 0.38 | 0.69 | 0.18 | 0.9 | 1 | 10
5 | 105 | CONCLUIDO | 7.8152 | 12.8 | 8.61 | 12.91 | 0.19 | 40 | 205.98 | 55.27 | 2.25 | 38 | 43.46 | 25638.22 | 122.3 | 198.12 | 50.67 | 21.27 | 11824.88 | 0.42 | 0.71 | 0.17 | 0.75 | 1 | 10
6 | 105 | CONCLUIDO | 8.0182 | 12.47 | 8.45 | 14.08 | 0.22 | 36 | 206.38 | 55.27 | 2.5 | 34 | 43.6 | 25687.3 | 119.87 | 198.06 | 45.55 | 21.27 | 9282.51 | 0.47 | 0.72 | 0.16 | 0.59 | 1 | 10
7 | 105 | CONCLUIDO | 8.0311 | 12.45 | 8.55 | 15.54 | 0.24 | 33 | 206.78 | 55.27 | 2.75 | 31 | 43.75 | 25736.42 | 121.18 | 198.05 | 49.01 | 21.27 | 11030.47 | 0.43 | 0.71 | 0.16 | 0.7 | 1 | 10
8 | 105 | CONCLUIDO | 8.1707 | 12.24 | 8.46 | 16.91 | 0.26 | 30 | 207.17 | 55.27 | 3 | 28 | 43.9 | 25785.6 | 119.75 | 198.05 | 46.09 | 21.27 | 9581.06 | 0.46 | 0.72 | 0.16 | 0.6 | 1 | 10
9 | 105 | CONCLUIDO | 8.2576 | 12.11 | 8.41 | 18.02 | 0.28 | 28 | 207.57 | 55.27 | 3.25 | 26 | 44.05 | 25834.83 | 118.92 | 198.07 | 44.65 | 21.27 | 8873.48 | 0.48 | 0.72 | 0.15 | 0.56 | 1 | 10
10 | 105 | CONCLUIDO | 8.3426 | 11.99 | 8.37 | 19.31 | 0.3 | 26 | 207.97 | 55.27 | 3.5 | 24 | 44.2 | 25884.1 | 118.25 | 198.07 | 43.37 | 21.27 | 8242.7 | 0.49 | 0.73 | 0.15 | 0.51 | 1 | 10
11 | 105 | CONCLUIDO | 8.4357 | 11.85 | 8.32 | 20.79 | 0.32 | 24 | 208.37 | 55.27 | 3.75 | 22 | 44.35 | 25933.43 | 117.37 | 198.06 | 41.6 | 21.27 | 7370.08 | 0.51 | 0.73 | 0.15 | 0.46 | 1 | 10
12 | 105 | CONCLUIDO | 8.5235 | 11.73 | 8.28 | 22.57 | 0.34 | 22 | 208.77 | 55.27 | 4 | 20 | 44.5 | 25982.82 | 116.62 | 198.05 | 40.4 | 21.27 | 6776.34 | 0.53 | 0.73 | 0.14 | 0.42 | 1 | 10
13 | 105 | CONCLUIDO | 8.5659 | 11.67 | 8.26 | 23.59 | 0.36 | 21 | 209.17 | 55.27 | 4.25 | 19 | 44.65 | 26032.25 | 116.29 | 198.05 | 39.83 | 21.27 | 6497.49 | 0.53 | 0.74 | 0.14 | 0.4 | 1 | 10
14 | 105 | CONCLUIDO | 8.6166 | 11.61 | 8.23 | 24.69 | 0.38 | 20 | 209.58 | 55.27 | 4.5 | 18 | 44.8 | 26081.73 | 115.78 | 198.06 | 38.89 | 21.27 | 6035.35 | 0.55 | 0.74 | 0.14 | 0.38 | 1 | 10
15 | 105 | CONCLUIDO | 8.699 | 11.5 | 8.16 | 25.77 | 0.4 | 19 | 209.98 | 55.27 | 4.75 | 17 | 44.95 | 26131.27 | 114.62 | 198.06 | 36.59 | 21.27 | 4888.59 | 0.58 | 0.74 | 0.14 | 0.31 | 1 | 10
16 | 105 | CONCLUIDO | 8.6632 | 11.54 | 8.25 | 27.49 | 0.42 | 18 | 210.38 | 55.27 | 5 | 16 | 45.11 | 26180.86 | 115.8 | 198.06 | 40.16 | 21.27 | 6679.46 | 0.53 | 0.74 | 0.13 | 0.4 | 1 | 10
17 | 105 | CONCLUIDO | 8.7461 | 11.43 | 8.18 | 28.87 | 0.44 | 17 | 210.78 | 55.27 | 5.25 | 15 | 45.26 | 26230.5 | 114.64 | 198.05 | 37.57 | 21.27 | 5386.28 | 0.57 | 0.74 | 0.13 | 0.33 | 1 | 10
18 | 105 | CONCLUIDO | 8.7904 | 11.38 | 8.16 | 30.61 | 0.46 | 16 | 211.18 | 55.27 | 5.5 | 14 | 45.41 | 26280.2 | 114.36 | 198.06 | 36.94 | 21.27 | 5077.43 | 0.58 | 0.74 | 0.13 | 0.31 | 1 | 10
19 | 105 | CONCLUIDO | 8.7921 | 11.37 | 8.16 | 30.6 | 0.48 | 16 | 211.59 | 55.27 | 5.75 | 14 | 45.57 | 26329.94 | 114.14 | 198.07 | 36.92 | 21.27 | 5069.14 | 0.58 | 0.74 | 0.13 | 0.31 | 1 | 10
20 | 105 | CONCLUIDO | 8.8376 | 11.32 | 8.14 | 32.57 | 0.5 | 15 | 211.99 | 55.27 | 6 | 13 | 45.72 | 26379.74 | 113.8 | 198.05 | 36.39 | 21.27 | 4807.69 | 0.58 | 0.75 | 0.13 | 0.29 | 1 | 10
21 | 105 | CONCLUIDO | 8.892 | 11.25 | 8.11 | 34.77 | 0.52 | 14 | 212.4 | 55.27 | 6.25 | 12 | 45.87 | 26429.59 | 113.16 | 198.05 | 35.4 | 21.27 | 4318.41 | 0.6 | 0.75 | 0.13 | 0.26 | 1 | 10
22 | 105 | CONCLUIDO | 8.8878 | 11.25 | 8.12 | 34.8 | 0.54 | 14 | 212.8 | 55.27 | 6.5 | 12 | 46.03 | 26479.5 | 113.25 | 198.05 | 35.52 | 21.27 | 4377.33 | 0.6 | 0.75 | 0.13 | 0.27 | 1 | 10
23 | 105 | CONCLUIDO | 8.9488 | 11.17 | 8.08 | 37.31 | 0.56 | 13 | 213.21 | 55.27 | 6.75 | 11 | 46.18 | 26529.46 | 112.52 | 198.05 | 34.38 | 21.27 | 3814.85 | 0.62 | 0.75 | 0.13 | 0.23 | 1 | 10
24 | 105 | CONCLUIDO | 8.9655 | 11.15 | 8.06 | 37.21 | 0.58 | 13 | 213.61 | 55.27 | 7 | 11 | 46.34 | 26579.47 | 112.15 | 198.07 | 33.61 | 21.27 | 3428.52 | 0.63 | 0.75 | 0.13 | 0.21 | 1 | 10
25 | 105 | CONCLUIDO | 8.933 | 11.19 | 8.1 | 37.4 | 0.6 | 13 | 214.02 | 55.27 | 7.25 | 11 | 46.49 | 26629.54 | 112.46 | 198.06 | 35.32 | 21.27 | 4280.67 | 0.6 | 0.75 | 0.12 | 0.25 | 1 | 10
26 | 105 | CONCLUIDO | 8.9811 | 11.13 | 8.08 | 40.42 | 0.62 | 12 | 214.42 | 55.27 | 7.5 | 10 | 46.65 | 26679.66 | 112.16 | 198.05 | 34.5 | 21.27 | 3877.19 | 0.62 | 0.75 | 0.13 | 0.23 | 1 | 10
27 | 105 | CONCLUIDO | 8.9791 | 11.14 | 8.09 | 40.43 | 0.64 | 12 | 214.83 | 55.27 | 7.75 | 10 | 46.81 | 26729.83 | 112.19 | 198.05 | 34.52 | 21.27 | 3890.38 | 0.62 | 0.75 | 0.13 | 0.23 | 1 | 10
28 | 105 | CONCLUIDO | 9.0373 | 11.07 | 8.05 | 43.93 | 0.66 | 11 | 215.24 | 55.27 | 8 | 9 | 46.97 | 26780.06 | 111.42 | 198.05 | 33.57 | 21.27 | 3418.3 | 0.63 | 0.75 | 0.13 | 0.2 | 1 | 10
29 | 105 | CONCLUIDO | 9.0289 | 11.08 | 8.06 | 43.99 | 0.68 | 11 | 215.65 | 55.27 | 8.25 | 9 | 47.12 | 26830.34 | 111.52 | 198.05 | 33.89 | 21.27 | 3579.02 | 0.63 | 0.75 | 0.13 | 0.21 | 1 | 10
30 | 105 | CONCLUIDO | 9.0364 | 11.07 | 8.06 | 43.94 | 0.7 | 11 | 216.05 | 55.27 | 8.5 | 9 | 47.28 | 26880.68 | 111.32 | 198.05 | 33.61 | 21.27 | 3437.52 | 0.63 | 0.75 | 0.12 | 0.2 | 1 | 10
31 | 105 | CONCLUIDO | 9.0321 | 11.07 | 8.06 | 43.97 | 0.72 | 11 | 216.46 | 55.27 | 8.75 | 9 | 47.44 | 26931.07 | 111.35 | 198.05 | 33.72 | 21.27 | 3495.31 | 0.63 | 0.75 | 0.13 | 0.21 | 1 | 10
32 | 105 | CONCLUIDO | 9.0884 | 11 | 8.03 | 48.2 | 0.74 | 10 | 216.87 | 55.27 | 9 | 8 | 47.6 | 26981.51 | 110.88 | 198.05 | 32.83 | 21.27 | 3054.15 | 0.65 | 0.76 | 0.13 | 0.18 | 1 | 10
33 | 105 | CONCLUIDO | 9.107 | 10.98 | 8.01 | 48.06 | 0.76 | 10 | 217.28 | 55.27 | 9.25 | 8 | 47.76 | 27032.02 | 110.62 | 198.06 | 31.91 | 21.27 | 2594.18 | 0.67 | 0.76 | 0.13 | 0.16 | 1 | 10
34 | 105 | CONCLUIDO | 9.0895 | 11 | 8.03 | 48.19 | 0.78 | 10 | 217.69 | 55.27 | 9.5 | 8 | 47.92 | 27082.57 | 110.61 | 198.05 | 32.97 | 21.27 | 3121.68 | 0.65 | 0.76 | 0.12 | 0.18 | 1 | 10
35 | 105 | CONCLUIDO | 9.0817 | 11.01 | 8.04 | 48.24 | 0.79 | 10 | 218.1 | 55.27 | 9.75 | 8 | 48.08 | 27133.18 | 110.5 | 198.1 | 33.21 | 21.27 | 3243.4 | 0.64 | 0.76 | 0.12 | 0.19 | 1 | 10
36 | 105 | CONCLUIDO | 9.1338 | 10.95 | 8.02 | 53.46 | 0.81 | 9 | 218.51 | 55.27 | 10 | 7 | 48.24 | 27183.85 | 109.93 | 198.05 | 32.39 | 21.27 | 2839.12 | 0.66 | 0.76 | 0.12 | 0.17 | 1 | 10
37 | 105 | CONCLUIDO | 9.1338 | 10.95 | 8.02 | 53.46 | 0.83 | 9 | 218.92 | 55.27 | 10.25 | 7 | 48.4 | 27234.57 | 110.08 | 198.05 | 32.44 | 21.27 | 2861.04 | 0.66 | 0.76 | 0.12 | 0.17 | 1 | 10
38 | 105 | CONCLUIDO | 9.1299 | 10.95 | 8.02 | 53.49 | 0.85 | 9 | 219.33 | 55.27 | 10.5 | 7 | 48.56 | 27285.35 | 110.06 | 198.05 | 32.65 | 21.27 | 2968.02 | 0.65 | 0.76 | 0.12 | 0.17 | 1 | 10
39 | 105 | CONCLUIDO | 9.135 | 10.95 | 8.02 | 53.45 | 0.87 | 9 | 219.75 | 55.27 | 10.75 | 7 | 48.72 | 27336.19 | 109.73 | 198.05 | 32.39 | 21.27 | 2838.5 | 0.66 | 0.76 | 0.12 | 0.16 | 1 | 10
40 | 105 | CONCLUIDO | 9.1352 | 10.95 | 8.02 | 53.45 | 0.89 | 9 | 220.16 | 55.27 | 11 | 7 | 48.89 | 27387.08 | 109.5 | 198.05 | 32.4 | 21.27 | 2844.59 | 0.66 | 0.76 | 0.12 | 0.16 | 1 | 10
41 | 105 | CONCLUIDO | 9.194 | 10.88 | 7.99 | 59.91 | 0.91 | 8 | 220.57 | 55.27 | 11.25 | 6 | 49.05 | 27438.03 | 108.93 | 198.05 | 31.37 | 21.27 | 2332.09 | 0.68 | 0.76 | 0.12 | 0.13 | 1 | 10
42 | 105 | CONCLUIDO | 9.219 | 10.85 | 7.96 | 59.69 | 0.92 | 8 | 220.99 | 55.27 | 11.5 | 6 | 49.21 | 27489.03 | 108.6 | 198.05 | 30.45 | 21.27 | 1871.18 | 0.7 | 0.76 | 0.12 | 0.11 | 1 | 10
43 | 105 | CONCLUIDO | 9.1809 | 10.89 | 8 | 60.02 | 0.94 | 8 | 221.4 | 55.27 | 11.75 | 6 | 49.38 | 27540.09 | 109.15 | 198.06 | 32.1 | 21.27 | 2699.31 | 0.66 | 0.76 | 0.12 | 0.15 | 1 | 10
44 | 105 | CONCLUIDO | 9.1867 | 10.89 | 8 | 59.97 | 0.96 | 8 | 221.81 | 55.27 | 12 | 6 | 49.54 | 27591.21 | 108.96 | 198.05 | 31.8 | 21.27 | 2546.18 | 0.67 | 0.76 | 0.12 | 0.14 | 1 | 10
45 | 105 | CONCLUIDO | 9.1809 | 10.89 | 8 | 60.02 | 0.98 | 8 | 222.23 | 55.27 | 12.25 | 6 | 49.71 | 27642.51 | 109.08 | 198.05 | 31.93 | 21.27 | 2613.22 | 0.67 | 0.76 | 0.12 | 0.15 | 1 | 10
46 | 105 | CONCLUIDO | 9.1823 | 10.89 | 8 | 60.01 | 1 | 8 | 222.65 | 55.27 | 12.5 | 6 | 49.87 | 27693.75 | 108.55 | 198.05 | 31.95 | 21.27 | 2624.28 | 0.67 | 0.76 | 0.12 | 0.15 | 1 | 10
47 | 105 | CONCLUIDO | 9.1832 | 10.89 | 8 | 60 | 1.02 | 8 | 223.06 | 55.27 | 12.75 | 6 | 50.04 | 27745.04 | 108.38 | 198.05 | 31.85 | 21.27 | 2573.62 | 0.67 | 0.76 | 0.12 | 0.15 | 1 | 10
48 | 105 | CONCLUIDO | 9.2431 | 10.82 | 7.97 | 68.32 | 1.03 | 7 | 223.48 | 55.27 | 13 | 5 | 50.21 | 27796.39 | 107.72 | 198.05 | 30.93 | 21.27 | 2116.05 | 0.69 | 0.76 | 0.12 | 0.12 | 1 | 10
49 | 105 | CONCLUIDO | 9.2438 | 10.82 | 7.97 | 68.31 | 1.05 | 7 | 223.89 | 55.27 | 13.25 | 5 | 50.37 | 27847.8 | 107.8 | 198.05 | 30.86 | 21.27 | 2080.88 | 0.69 | 0.76 | 0.12 | 0.12 | 1 | 10
50 | 105 | CONCLUIDO | 9.2595 | 10.8 | 7.95 | 68.15 | 1.07 | 7 | 224.31 | 55.27 | 13.5 | 5 | 50.54 | 27899.27 | 107.44 | 198.05 | 30.16 | 21.27 | 1732.81 | 0.71 | 0.76 | 0.12 | 0.1 | 1 | 10
51 | 105 | CONCLUIDO | 9.2531 | 10.81 | 7.96 | 68.22 | 1.09 | 7 | 224.73 | 55.27 | 13.75 | 5 | 50.71 | 27950.8 | 107.58 | 198.05 | 30.58 | 21.27 | 1942.59 | 0.7 | 0.76 | 0.12 | 0.11 | 1 | 10
52 | 105 | CONCLUIDO | 9.2267 | 10.84 | 7.99 | 68.48 | 1.11 | 7 | 225.15 | 55.27 | 14 | 5 | 50.88 | 28002.38 | 108.02 | 198.05 | 31.58 | 21.27 | 2444.94 | 0.67 | 0.76 | 0.12 | 0.14 | 1 | 10
53 | 105 | CONCLUIDO | 9.2381 | 10.82 | 7.98 | 68.37 | 1.12 | 7 | 225.57 | 55.27 | 14.25 | 5 | 51.04 | 28054.03 | 107.54 | 198.05 | 31.14 | 21.27 | 2223.96 | 0.68 | 0.76 | 0.12 | 0.12 | 1 | 10
54 | 105 | CONCLUIDO | 9.2343 | 10.83 | 7.98 | 68.4 | 1.14 | 7 | 225.99 | 55.27 | 14.5 | 5 | 51.21 | 28105.73 | 107.4 | 198.05 | 31.24 | 21.27 | 2274.74 | 0.68 | 0.76 | 0.12 | 0.13 | 1 | 10
55 | 105 | CONCLUIDO | 9.232 | 10.83 | 7.98 | 68.43 | 1.16 | 7 | 226.41 | 55.27 | 14.75 | 5 | 51.38 | 28157.49 | 107.26 | 198.05 | 31.39 | 21.27 | 2347.51 | 0.68 | 0.76 | 0.12 | 0.13 | 1 | 10
56 | 105 | CONCLUIDO | 9.2369 | 10.83 | 7.98 | 68.38 | 1.18 | 7 | 226.83 | 55.27 | 15 | 5 | 51.55 | 28209.31 | 106.94 | 198.05 | 31.22 | 21.27 | 2263.5 | 0.68 | 0.76 | 0.12 | 0.12 | 1 | 10
57 | 105 | CONCLUIDO | 9.2949 | 10.76 | 7.95 | 79.51 | 1.19 | 6 | 227.25 | 55.27 | 15.25 | 4 | 51.72 | 28261.2 | 106.13 | 198.06 | 30.3 | 21.27 | 1806.35 | 0.7 | 0.76 | 0.12 | 0.1 | 1 | 10
58 | 105 | CONCLUIDO | 9.3038 | 10.75 | 7.94 | 79.4 | 1.21 | 6 | 227.67 | 55.27 | 15.5 | 4 | 51.9 | 28313.14 | 105.93 | 198.05 | 29.86 | 21.27 | 1587.05 | 0.71 | 0.76 | 0.12 | 0.09 | 1 | 10
59 | 105 | CONCLUIDO | 9.312 | 10.74 | 7.93 | 79.31 | 1.23 | 6 | 228.09 | 55.27 | 15.75 | 4 | 52.07 | 28365.14 | 105.98 | 198.05 | 29.69 | 21.27 | 1503.35 | 0.72 | 0.77 | 0.12 | 0.08 | 1 | 10
60 | 105 | CONCLUIDO | 9.2882 | 10.77 | 7.96 | 79.58 | 1.24 | 6 | 228.51 | 55.27 | 16 | 4 | 52.24 | 28417.2 | 106.41 | 198.05 | 30.64 | 21.27 | 1979.96 | 0.69 | 0.76 | 0.12 | 0.11 | 1 | 10
61 | 105 | CONCLUIDO | 9.2901 | 10.76 | 7.96 | 79.56 | 1.26 | 6 | 228.93 | 55.27 | 16.25 | 4 | 52.41 | 28469.32 | 106.34 | 198.05 | 30.45 | 21.27 | 1883.77 | 0.7 | 0.76 | 0.12 | 0.1 | 1 | 10
62 | 105 | CONCLUIDO | 9.2877 | 10.77 | 7.96 | 79.59 | 1.28 | 6 | 229.36 | 55.27 | 16.5 | 4 | 52.58 | 28521.51 | 106.36 | 198.05 | 30.63 | 21.27 | 1975.49 | 0.69 | 0.76 | 0.12 | 0.11 | 1 | 10
63 | 105 | CONCLUIDO | 9.2829 | 10.77 | 7.96 | 79.64 | 1.3 | 6 | 229.78 | 55.27 | 16.75 | 4 | 52.76 | 28573.75 | 106.52 | 198.06 | 30.71 | 21.27 | 2012.65 | 0.69 | 0.76 | 0.12 | 0.11 | 1 | 10
64 | 105 | CONCLUIDO | 9.2891 | 10.77 | 7.96 | 79.57 | 1.31 | 6 | 230.2 | 55.27 | 17 | 4 | 52.93 | 28626.06 | 106.2 | 198.05 | 30.47 | 21.27 | 1892.55 | 0.7 | 0.76 | 0.12 | 0.1 | 1 | 10
65 | 105 | CONCLUIDO | 9.2862 | 10.77 | 7.96 | 79.61 | 1.33 | 6 | 230.63 | 55.27 | 17.25 | 4 | 53.11 | 28678.42 | 106.02 | 198.05 | 30.6 | 21.27 | 1957.06 | 0.7 | 0.76 | 0.12 | 0.11 | 1 | 10
66 | 105 | CONCLUIDO | 9.2939 | 10.76 | 7.95 | 79.52 | 1.35 | 6 | 231.05 | 55.27 | 17.5 | 4 | 53.28 | 28730.85 | 105.85 | 198.05 | 30.28 | 21.27 | 1797.41 | 0.7 | 0.76 | 0.12 | 0.1 | 1 | 10
67 | 105 | CONCLUIDO | 9.3079 | 10.74 | 7.94 | 79.36 | 1.36 | 6 | 231.48 | 55.27 | 17.75 | 4 | 53.46 | 28783.34 | 105.36 | 198.07 | 29.77 | 21.27 | 1543.66 | 0.71 | 0.77 | 0.12 | 0.08 | 1 | 10
68 | 105 | CONCLUIDO | 9.2946 | 10.76 | 7.95 | 79.51 | 1.38 | 6 | 231.91 | 55.27 | 18 | 4 | 53.63 | 28835.89 | 105.33 | 198.05 | 30.4 | 21.27 | 1857 | 0.7 | 0.76 | 0.12 | 0.1 | 1 | 10
69 | 105 | CONCLUIDO | 9.2843 | 10.77 | 7.96 | 79.63 | 1.4 | 6 | 232.33 | 55.27 | 18.25 | 4 | 53.81 | 28888.51 | 105.31 | 198.05 | 30.73 | 21.27 | 2022.16 | 0.69 | 0.76 | 0.12 | 0.11 | 1 | 10
70 | 105 | CONCLUIDO | 9.2862 | 10.77 | 7.96 | 79.61 | 1.41 | 6 | 232.76 | 55.27 | 18.5 | 4 | 53.99 | 28941.18 | 104.89 | 198.05 | 30.68 | 21.27 | 2000.2 | 0.69 | 0.76 | 0.12 | 0.11 | 1 | 10
71 | 105 | CONCLUIDO | 9.34 | 10.71 | 7.94 | 95.27 | 1.43 | 5 | 233.19 | 55.27 | 18.75 | 3 | 54.17 | 28993.92 | 104.18 | 198.05 | 29.99 | 21.27 | 1659.1 | 0.71 | 0.76 | 0.12 | 0.09 | 1 | 10
72 | 105 | CONCLUIDO | 9.3497 | 10.7 | 7.93 | 95.14 | 1.45 | 5 | 233.62 | 55.27 | 19 | 3 | 54.34 | 29046.73 | 104.1 | 198.05 | 29.56 | 21.27 | 1443.19 | 0.72 | 0.77 | 0.12 | 0.08 | 1 | 10
73 | 105 | CONCLUIDO | 9.3463 | 10.7 | 7.93 | 95.18 | 1.46 | 5 | 234.04 | 55.27 | 19.25 | 3 | 54.52 | 29099.59 | 104.31 | 198.05 | 29.72 | 21.27 | 1524.03 | 0.72 | 0.77 | 0.12 | 0.08 | 1 | 10
74 | 105 | CONCLUIDO | 9.3477 | 10.7 | 7.93 | 95.16 | 1.48 | 5 | 234.47 | 55.27 | 19.5 | 3 | 54.7 | 29152.52 | 104.44 | 198.06 | 29.56 | 21.27 | 1444.26 | 0.72 | 0.77 | 0.12 | 0.08 | 1 | 10
75 | 105 | CONCLUIDO | 9.3621 | 10.68 | 7.91 | 94.97 | 1.49 | 5 | 234.9 | 55.27 | 19.75 | 3 | 54.88 | 29205.51 | 104.13 | 198.05 | 29.13 | 21.27 | 1228.28 | 0.73 | 0.77 | 0.11 | 0.06 | 1 | 10
76 | 105 | CONCLUIDO | 9.3502 | 10.7 | 7.93 | 95.13 | 1.51 | 5 | 235.33 | 55.27 | 20 | 3 | 55.06 | 29258.57 | 104.5 | 198.05 | 29.59 | 21.27 | 1459.3 | 0.72 | 0.77 | 0.11 | 0.07 | 1 | 10
77 | 105 | CONCLUIDO | 9.3378 | 10.71 | 7.94 | 95.3 | 1.53 | 5 | 235.76 | 55.27 | 20.25 | 3 | 55.24 | 29311.69 | 104.56 | 198.05 | 30.1 | 21.27 | 1713.59 | 0.71 | 0.76 | 0.12 | 0.09 | 1 | 10
78 | 105 | CONCLUIDO | 9.3446 | 10.7 | 7.93 | 95.21 | 1.54 | 5 | 236.2 | 55.27 | 20.5 | 3 | 55.42 | 29364.87 | 104.48 | 198.07 | 29.77 | 21.27 | 1548.08 | 0.71 | 0.77 | 0.12 | 0.08 | 1 | 10
79 | 105 | CONCLUIDO | 9.34 | 10.71 | 7.94 | 95.27 | 1.56 | 5 | 236.63 | 55.27 | 20.75 | 3 | 55.6 | 29418.12 | 104.58 | 198.05 | 29.98 | 21.27 | 1654.82 | 0.71 | 0.76 | 0.12 | 0.09 | 1 | 10
80 | 105 | CONCLUIDO | 9.3434 | 10.7 | 7.94 | 95.22 | 1.58 | 5 | 237.06 | 55.27 | 21 | 3 | 55.79 | 29471.44 | 104.52 | 198.05 | 29.83 | 21.27 | 1577.81 | 0.71 | 0.77 | 0.12 | 0.08 | 1 | 10
81 | 105 | CONCLUIDO | 9.3443 | 10.7 | 7.93 | 95.21 | 1.59 | 5 | 237.49 | 55.27 | 21.25 | 3 | 55.97 | 29524.81 | 104.54 | 198.09 | 29.78 | 21.27 | 1553.52 | 0.71 | 0.77 | 0.12 | 0.08 | 1 | 10
82 | 105 | CONCLUIDO | 9.347 | 10.7 | 7.93 | 95.17 | 1.61 | 5 | 237.93 | 55.27 | 21.5 | 3 | 56.15 | 29578.26 | 104.38 | 198.05 | 29.63 | 21.27 | 1478.29 | 0.72 | 0.77 | 0.12 | 0.08 | 1 | 10
83 | 105 | CONCLUIDO | 9.3565 | 10.69 | 7.92 | 95.04 | 1.62 | 5 | 238.36 | 55.27 | 21.75 | 3 | 56.34 | 29631.77 | 104.03 | 198.06 | 29.3 | 21.27 | 1313.9 | 0.73 | 0.77 | 0.12 | 0.07 | 1 | 10
84 | 105 | CONCLUIDO | 9.3465 | 10.7 | 7.93 | 95.18 | 1.64 | 5 | 238.79 | 55.27 | 22 | 3 | 56.52 | 29685.34 | 104.03 | 198.05 | 29.76 | 21.27 | 1542.65 | 0.71 | 0.77 | 0.11 | 0.08 | 1 | 10
85 | 105 | CONCLUIDO | 9.3334 | 10.71 | 7.95 | 95.36 | 1.65 | 5 | 239.23 | 55.27 | 22.25 | 3 | 56.71 | 29738.98 | 104.08 | 198.05 | 30.23 | 21.27 | 1780.06 | 0.7 | 0.76 | 0.12 | 0.09 | 1 | 10
86 | 105 | CONCLUIDO | 9.3422 | 10.7 | 7.94 | 95.24 | 1.67 | 5 | 239.66 | 55.27 | 22.5 | 3 | 56.89 | 29792.69 | 103.67 | 198.05 | 29.9 | 21.27 | 1614.69 | 0.71 | 0.77 | 0.12 | 0.08 | 1 | 10
87 | 105 | CONCLUIDO | 9.339 | 10.71 | 7.94 | 95.28 | 1.69 | 5 | 240.1 | 55.27 | 22.75 | 3 | 57.08 | 29846.46 | 103.53 | 198.05 | 30.06 | 21.27 | 1691.59 | 0.71 | 0.76 | 0.12 | 0.09 | 1 | 10
88 | 105 | CONCLUIDO | 9.3409 | 10.71 | 7.94 | 95.26 | 1.7 | 5 | 240.54 | 55.27 | 23 | 3 | 57.26 | 29900.43 | 103.26 | 198.05 | 29.93 | 21.27 | 1626.43 | 0.71 | 0.76 | 0.12 | 0.09 | 1 | 10
89 | 105 | CONCLUIDO | 9.3446 | 10.7 | 7.93 | 95.21 | 1.72 | 5 | 240.97 | 55.27 | 23.25 | 3 | 57.45 | 29954.34 | 102.72 | 198.05 | 29.76 | 21.27 | 1541.61 | 0.71 | 0.77 | 0.12 | 0.08 | 1 | 10
90 | 105 | CONCLUIDO | 9.3473 | 10.7 | 7.93 | 95.17 | 1.73 | 5 | 241.41 | 55.27 | 23.5 | 3 | 57.64 | 30008.32 | 102.38 | 198.05 | 29.6 | 21.27 | 1461.26 | 0.72 | 0.77 | 0.12 | 0.08 | 1 | 10
91 | 105 | CONCLUIDO | 9.3514 | 10.69 | 7.93 | 95.11 | 1.75 | 5 | 241.85 | 55.27 | 23.75 | 3 | 57.83 | 30062.36 | 102.08 | 198.05 | 29.52 | 21.27 | 1422.22 | 0.72 | 0.77 | 0.12 | 0.07 | 1 | 10
92 | 105 | CONCLUIDO | 9.3385 | 10.71 | 7.94 | 95.29 | 1.76 | 5 | 242.29 | 55.27 | 24 | 3 | 58.02 | 30116.47 | 101.84 | 198.05 | 30.12 | 21.27 | 1722.33 | 0.71 | 0.76 | 0.11 | 0.09 | 1 | 10
93 | 105 | CONCLUIDO | 9.3985 | 10.64 | 7.91 | 118.7 | 1.78 | 4 | 242.73 | 55.27 | 24.25 | 2 | 58.21 | 30170.65 | 101.22 | 198.05 | 29.13 | 21.27 | 1232.65 | 0.73 | 0.77 | 0.11 | 0.06 | 1 | 10
94 | 105 | CONCLUIDO | 9.3978 | 10.64 | 7.91 | 118.71 | 1.79 | 4 | 243.17 | 55.27 | 24.5 | 2 | 58.4 | 30224.9 | 101.38 | 198.05 | 29.17 | 21.27 | 1253.73 | 0.73 | 0.77 | 0.11 | 0.06 | 1 | 10
95 | 105 | CONCLUIDO | 9.3985 | 10.64 | 7.91 | 118.7 | 1.81 | 4 | 243.61 | 55.27 | 24.75 | 2 | 58.59 | 30279.22 | 101.39 | 198.05 | 29.15 | 21.27 | 1244.5 | 0.73 | 0.77 | 0.11 | 0.06 | 1 | 10
96 | 105 | CONCLUIDO | 9.3968 | 10.64 | 7.92 | 118.72 | 1.82 | 4 | 244.05 | 55.27 | 25 | 2 | 58.78 | 30333.61 | 101.56 | 198.05 | 29.22 | 21.27 | 1280.4 | 0.73 | 0.77 | 0.11 | 0.06 | 1 | 10
97 | 105 | CONCLUIDO | 9.4081 | 10.63 | 7.9 | 118.53 | 1.84 | 4 | 244.49 | 55.27 | 25.25 | 2 | 58.97 | 30388.06 | 101.33 | 198.05 | 28.71 | 21.27 | 1022.43 | 0.74 | 0.77 | 0.12 | 0.05 | 1 | 10
98 | 105 | CONCLUIDO | 9.4098 | 10.63 | 7.9 | 118.5 | 1.85 | 4 | 244.93 | 55.27 | 25.5 | 2 | 59.16 | 30442.58 | 101.29 | 198.05 | 28.72 | 21.27 | 1028.72 | 0.74 | 0.77 | 0.11 | 0.05 | 1 | 10
99 | 105 | CONCLUIDO | 9.401 | 10.64 | 7.91 | 118.65 | 1.87 | 4 | 245.38 | 55.27 | 25.75 | 2 | 59.35 | 30497.18 | 101.39 | 198.05 | 29.08 | 21.27 | 1207.82 | 0.73 | 0.77 | 0.11 | 0.06 | 1 | 10
100 | 105 | CONCLUIDO | 9.3978 | 10.64 | 7.91 | 118.71 | 1.88 | 4 | 245.82 | 55.27 | 26 | 2 | 59.55 | 30551.84 | 101.48 | 198.05 | 29.18 | 21.27 | 1256.41 | 0.73 | 0.77 | 0.11 | 0.06 | 1 | 10
101 | 105 | CONCLUIDO | 9.398 | 10.64 | 7.91 | 118.7 | 1.9 | 4 | 246.26 | 55.27 | 26.25 | 2 | 59.74 | 30606.57 | 101.35 | 198.05 | 29.15 | 21.27 | 1244.8 | 0.73 | 0.77 | 0.11 | 0.06 | 1 | 10
102 | 105 | CONCLUIDO | 9.3953 | 10.64 | 7.92 | 118.75 | 1.91 | 4 | 246.71 | 55.27 | 26.5 | 2 | 59.93 | 30661.38 | 101.3 | 198.05 | 29.26 | 21.27 | 1298.59 | 0.73 | 0.77 | 0.11 | 0.06 | 1 | 10
103 | 105 | CONCLUIDO | 9.3924 | 10.65 | 7.92 | 118.8 | 1.93 | 4 | 247.15 | 55.27 | 26.75 | 2 | 60.13 | 30716.25 | 101.34 | 198.05 | 29.34 | 21.27 | 1338.79 | 0.72 | 0.77 | 0.12 | 0.07 | 1 | 10
104 | 105 | CONCLUIDO | 9.4051 | 10.63 | 7.91 | 118.58 | 1.94 | 4 | 247.6 | 55.27 | 27 | 2 | 60.33 | 30771.2 | 101.03 | 198.05 | 28.81 | 21.27 | 1073.2 | 0.74 | 0.77 | 0.12 | 0.05 | 1 | 10
105 | 105 | CONCLUIDO | 9.4086 | 10.63 | 7.9 | 118.53 | 1.95 | 4 | 248.04 | 55.27 | 27.25 | 2 | 60.52 | 30826.21 | 100.93 | 198.05 | 28.79 | 21.27 | 1062.58 | 0.74 | 0.77 | 0.11 | 0.05 | 1 | 10
106 | 105 | CONCLUIDO | 9.401 | 10.64 | 7.91 | 118.65 | 1.97 | 4 | 248.49 | 55.27 | 27.5 | 2 | 60.72 | 30881.3 | 101.08 | 198.05 | 29.08 | 21.27 | 1209.27 | 0.73 | 0.77 | 0.11 | 0.06 | 1 | 10
107 | 105 | CONCLUIDO | 9.3963 | 10.64 | 7.92 | 118.73 | 1.98 | 4 | 248.94 | 55.27 | 27.75 | 2 | 60.92 | 30936.46 | 101.14 | 198.05 | 29.2 | 21.27 | 1269.18 | 0.73 | 0.77 | 0.12 | 0.06 | 1 | 10
108 | 105 | CONCLUIDO | 9.3978 | 10.64 | 7.91 | 118.71 | 2 | 4 | 249.39 | 55.27 | 28 | 2 | 61.11 | 30991.69 | 101.08 | 198.05 | 29.18 | 21.27 | 1259.59 | 0.73 | 0.77 | 0.11 | 0.06 | 1 | 10
109 | 105 | CONCLUIDO | 9.3948 | 10.64 | 7.92 | 118.76 | 2.01 | 4 | 249.83 | 55.27 | 28.25 | 2 | 61.31 | 31047 | 101.01 | 198.05 | 29.3 | 21.27 | 1319.08 | 0.73 | 0.77 | 0.11 | 0.06 | 1 | 10
110 | 105 | CONCLUIDO | 9.3929 | 10.65 | 7.92 | 118.79 | 2.03 | 4 | 250.28 | 55.27 | 28.5 | 2 | 61.51 | 31102.37 | 100.92 | 198.05 | 29.33 | 21.27 | 1335.15 | 0.73 | 0.77 | 0.12 | 0.07 | 1 | 10
111 | 105 | CONCLUIDO | 9.401 | 10.64 | 7.91 | 118.65 | 2.04 | 4 | 250.73 | 55.27 | 28.75 | 2 | 61.71 | 31157.82 | 100.61 | 198.05 | 28.98 | 21.27 | 1157.23 | 0.73 | 0.77 | 0.12 | 0.06 | 1 | 10
112 | 105 | CONCLUIDO | 9.4061 | 10.63 | 7.9 | 118.57 | 2.05 | 4 | 251.18 | 55.27 | 29 | 2 | 61.91 | 31213.35 | 100.32 | 198.06 | 28.81 | 21.27 | 1074.02 | 0.74 | 0.77 | 0.11 | 0.05 | 1 | 10
113 | 105 | CONCLUIDO | 9.4017 | 10.64 | 7.91 | 118.64 | 2.07 | 4 | 251.63 | 55.27 | 29.25 | 2 | 62.11 | 31268.94 | 100.23 | 198.05 | 29.05 | 21.27 | 1194.87 | 0.73 | 0.77 | 0.11 | 0.06 | 1 | 10
114 | 105 | CONCLUIDO | 9.3936 | 10.65 | 7.92 | 118.78 | 2.08 | 4 | 252.08 | 55.27 | 29.5 | 2 | 62.31 | 31324.61 | 100.33 | 198.05 | 29.34 | 21.27 | 1336.16 | 0.72 | 0.77 | 0.11 | 0.07 | 1 | 10
115 | 105 | CONCLUIDO | 9.3963 | 10.64 | 7.92 | 118.73 | 2.1 | 4 | 252.54 | 55.27 | 29.75 | 2 | 62.51 | 31380.35 | 100.09 | 198.05 | 29.24 | 21.27 | 1287.26 | 0.73 | 0.77 | 0.11 | 0.06 | 1 | 10
116 | 105 | CONCLUIDO | 9.3931 | 10.65 | 7.92 | 118.79 | 2.11 | 4 | 252.99 | 55.27 | 30 | 2 | 62.72 | 31436.17 | 99.92 | 198.05 | 29.38 | 21.27 | 1355.89 | 0.72 | 0.77 | 0.11 | 0.07 | 1 | 10
117 | 105 | CONCLUIDO | 9.3899 | 10.65 | 7.92 | 118.84 | 2.12 | 4 | 253.44 | 55.27 | 30.25 | 2 | 62.92 | 31492.06 | 99.54 | 198.05 | 29.47 | 21.27 | 1401.68 | 0.72 | 0.77 | 0.12 | 0.07 | 1 | 10
118 | 105 | CONCLUIDO | 9.399 | 10.64 | 7.91 | 118.69 | 2.14 | 4 | 253.9 | 55.27 | 30.5 | 2 | 63.12 | 31548.03 | 99.44 | 198.05 | 29.09 | 21.27 | 1212.18 | 0.73 | 0.77 | 0.12 | 0.06 | 1 | 10
119 | 105 | CONCLUIDO | 9.4051 | 10.63 | 7.91 | 118.58 | 2.15 | 4 | 254.35 | 55.27 | 30.75 | 2 | 63.33 | 31604.07 | 99.13 | 198.05 | 28.87 | 21.27 | 1103 | 0.74 | 0.77 | 0.11 | 0.05 | 1 | 10
120 | 105 | CONCLUIDO | 9.4014 | 10.64 | 7.91 | 118.65 | 2.16 | 4 | 254.81 | 55.27 | 31 | 2 | 63.53 | 31660.19 | 98.91 | 198.05 | 29.07 | 21.27 | 1200.54 | 0.73 | 0.77 | 0.11 | 0.06 | 1 | 10
121 | 105 | CONCLUIDO | 9.3919 | 10.65 | 7.92 | 118.81 | 2.18 | 4 | 255.26 | 55.27 | 31.25 | 2 | 63.74 | 31716.38 | 98.73 | 198.05 | 29.38 | 21.27 | 1357.73 | 0.72 | 0.77 | 0.12 | 0.07 | 1 | 10
122 | 105 | CONCLUIDO | 9.3941 | 10.64 | 7.92 | 118.77 | 2.19 | 4 | 255.72 | 55.27 | 31.5 | 2 | 63.95 | 31772.65 | 98.28 | 198.05 | 29.3 | 21.27 | 1317.1 | 0.73 | 0.77 | 0.11 | 0.07 | 1 | 10
123 | 105 | CONCLUIDO | 9.3926 | 10.65 | 7.92 | 118.8 | 2.21 | 4 | 256.17 | 55.27 | 31.75 | 2 | 64.15 | 31829 | 98.08 | 198.05 | 29.41 | 21.27 | 1373.23 | 0.72 | 0.77 | 0.11 | 0.07 | 1 | 10
124 | 105 | CONCLUIDO | 9.3916 | 10.65 | 7.92 | 118.81 | 2.22 | 4 | 256.63 | 55.27 | 32 | 2 | 64.36 | 31885.42 | 97.81 | 198.05 | 29.42 | 21.27 | 1378.23 | 0.72 | 0.77 | 0.11 | 0.07 | 1 | 10
125 | 105 | CONCLUIDO | 9.3978 | 10.64 | 7.91 | 118.71 | 2.23 | 4 | 257.09 | 55.27 | 32.25 | 2 | 64.57 | 31942.05 | 97.46 | 198.06 | 29.12 | 21.27 | 1229.52 | 0.73 | 0.77 | 0.12 | 0.06 | 1 | 10
126 | 105 | CONCLUIDO | 9.4037 | 10.63 | 7.91 | 118.61 | 2.25 | 4 | 257.55 | 55.27 | 32.5 | 2 | 64.78 | 31998.63 | 96.99 | 198.05 | 28.96 | 21.27 | 1147.12 | 0.73 | 0.77 | 0.11 | 0.05 | 1 | 10
127 | 105 | CONCLUIDO | 9.399 | 10.64 | 7.91 | 118.69 | 2.26 | 4 | 258.01 | 55.27 | 32.75 | 2 | 64.99 | 32055.29 | 96.65 | 198.05 | 29.17 | 21.27 | 1253.69 | 0.73 | 0.77 | 0.11 | 0.06 | 1 | 10
128 | 105 | CONCLUIDO | 9.3914 | 10.65 | 7.92 | 118.82 | 2.27 | 4 | 258.47 | 55.27 | 33 | 2 | 65.2 | 32112.02 | 96.3 | 198.05 | 29.43 | 21.27 | 1384.76 | 0.72 | 0.77 | 0.11 | 0.07 | 1 | 10
129 | 105 | CONCLUIDO | 9.3914 | 10.65 | 7.92 | 118.82 | 2.28 | 4 | 258.93 | 55.27 | 33.25 | 2 | 65.41 | 32168.84 | 96.05 | 198.05 | 29.43 | 21.27 | 1382.58 | 0.72 | 0.77 | 0.11 | 0.07 | 1 | 10
130 | 105 | CONCLUIDO | 9.3924 | 10.65 | 7.92 | 118.8 | 2.3 | 4 | 259.39 | 55.27 | 33.5 | 2 | 65.62 | 32225.73 | 95.87 | 198.05 | 29.38 | 21.27 | 1355.65 | 0.72 | 0.77 | 0.12 | 0.07 | 1 | 10
131 | 105 | CONCLUIDO | 9.3919 | 10.65 | 7.92 | 118.81 | 2.31 | 4 | 259.85 | 55.27 | 33.75 | 2 | 65.83 | 32282.7 | 95.32 | 198.06 | 29.38 | 21.27 | 1356.7 | 0.72 | 0.77 | 0.11 | 0.07 | 1 | 10
132 | 105 | CONCLUIDO | 9.4597 | 10.57 | 7.88 | 157.69 | 2.32 | 3 | 260.32 | 55.27 | 34 | 1 | 66.04 | 32339.75 | 94.6 | 198.05 | 28.2 | 21.27 | 774.83 | 0.75 | 0.77 | 0.11 | 0.03 | 1 | 10
133 | 105 | CONCLUIDO | 9.4605 | 10.57 | 7.88 | 157.68 | 2.34 | 3 | 260.78 | 55.27 | 34.25 | 1 | 66.26 | 32396.88 | 94.69 | 198.05 | 28.21 | 21.27 | 778.36 | 0.75 | 0.77 | 0.11 | 0.03 | 1 | 10
134 | 105 | CONCLUIDO | 9.4578 | 10.57 | 7.89 | 157.74 | 2.35 | 3 | 261.24 | 55.27 | 34.5 | 1 | 66.47 | 32454.09 | 94.83 | 198.05 | 28.32 | 21.27 | 834.02 | 0.75 | 0.77 | 0.11 | 0.03 | 1 | 10
135 | 105 | CONCLUIDO | 9.4535 | 10.58 | 7.89 | 157.83 | 2.36 | 3 | 261.71 | 55.27 | 34.75 | 1 | 66.68 | 32511.38 | 95.1 | 198.05 | 28.49 | 21.27 | 920.41 | 0.75 | 0.77 | 0.11 | 0.04 | 1 | 10
136 | 105 | CONCLUIDO | 9.4488 | 10.58 | 7.9 | 157.94 | 2.38 | 3 | 262.17 | 55.27 | 35 | 0 | 66.9 | 32568.76 | 95.41 | 198.05 | 28.62 | 21.27 | 985.44 | 0.74 | 0.77 | 0.11 | 0.04 | 1 | 10
0 | 60 | CONCLUIDO | 7.5977 | 13.16 | 9.24 | 7.92 | 0.14 | 70 | 124.63 | 45 | 1 | 68 | 18.64 | 15605.44 | 95.54 | 198.09 | 70.5 | 21.27 | 21590.01 | 0.3 | 0.66 | 0.22 | 1.39 | 1 | 10
1 | 60 | CONCLUIDO | 8.0495 | 12.42 | 8.91 | 9.9 | 0.18 | 54 | 124.96 | 45 | 1.25 | 52 | 18.71 | 15645.96 | 91.82 | 198.07 | 60.16 | 21.27 | 16497.57 | 0.35 | 0.68 | 0.19 | 1.06 | 1 | 10
2 | 60 | CONCLUIDO | 8.3567 | 11.97 | 8.71 | 11.88 | 0.21 | 44 | 125.29 | 45 | 1.5 | 42 | 18.79 | 15686.51 | 89.45 | 198.05 | 53.87 | 21.27 | 13403.36 | 0.39 | 0.7 | 0.18 | 0.86 | 1 | 10
3 | 60 | CONCLUIDO | 8.6566 | 11.55 | 8.47 | 13.74 | 0.25 | 37 | 125.62 | 45 | 1.75 | 35 | 18.87 | 15727.09 | 86.74 | 198.11 | 46.19 | 21.27 | 9597.14 | 0.46 | 0.72 | 0.17 | 0.62 | 1 | 10
4 | 60 | CONCLUIDO | 8.6877 | 11.51 | 8.54 | 15.52 | 0.28 | 33 | 125.95 | 45 | 2 | 31 | 18.95 | 15767.7 | 87.07 | 198.09 | 48.82 | 21.27 | 10931.24 | 0.44 | 0.71 | 0.16 | 0.68 | 1 | 10
5 | 60 | CONCLUIDO | 8.8472 | 11.3 | 8.43 | 17.44 | 0.31 | 29 | 126.28 | 45 | 2.25 | 27 | 19.03 | 15808.34 | 85.77 | 198.07 | 45.32 | 21.27 | 9204.03 | 0.47 | 0.72 | 0.15 | 0.58 | 1 | 10
6 | 60 | CONCLUIDO | 8.9586 | 11.16 | 8.37 | 19.31 | 0.35 | 26 | 126.61 | 45 | 2.5 | 24 | 19.11 | 15849 | 84.81 | 198.06 | 43.33 | 21.27 | 8223.24 | 0.49 | 0.73 | 0.15 | 0.51 | 1 | 10
7 | 60 | CONCLUIDO | 9.0774 | 11.02 | 8.3 | 21.64 | 0.38 | 23 | 126.94 | 45 | 2.75 | 21 | 19.19 | 15889.69 | 83.78 | 198.06 | 41.01 | 21.27 | 7076.31 | 0.52 | 0.73 | 0.15 | 0.44 | 1 | 10
8 | 60 | CONCLUIDO | 9.1545 | 10.92 | 8.25 | 23.58 | 0.42 | 21 | 127.27 | 45 | 3 | 19 | 19.27 | 15930.42 | 83.11 | 198.05 | 39.73 | 21.27 | 6446.37 | 0.54 | 0.74 | 0.14 | 0.4 | 1 | 10
9 | 60 | CONCLUIDO | 9.1933 | 10.88 | 8.23 | 24.7 | 0.45 | 20 | 127.6 | 45 | 3.25 | 18 | 19.35 | 15971.17 | 82.56 | 198.06 | 39.04 | 21.27 | 6105.57 | 0.54 | 0.74 | 0.14 | 0.38 | 1 | 10
10 | 60 | CONCLUIDO | 9.2951 | 10.76 | 8.17 | 27.22 | 0.48 | 18 | 127.93 | 45 | 3.5 | 16 | 19.43 | 16011.95 | 81.68 | 198.08 | 37.24 | 21.27 | 5217.82 | 0.57 | 0.74 | 0.13 | 0.31 | 1 | 10
11 | 60 | CONCLUIDO | 9.3018 | 10.75 | 8.18 | 28.88 | 0.52 | 17 | 128.26 | 45 | 3.75 | 15 | 19.51 | 16052.76 | 81.55 | 198.11 | 37.62 | 21.27 | 5410.73 | 0.57 | 0.74 | 0.13 | 0.33 | 1 | 10
12 | 60 | CONCLUIDO | 9.3414 | 10.7 | 8.16 | 30.61 | 0.55 | 16 | 128.59 | 45 | 4 | 14 | 19.59 | 16093.6 | 81.04 | 198.05 | 36.96 | 21.27 | 5087.01 | 0.58 | 0.74 | 0.13 | 0.31 | 1 | 10
13 | 60 | CONCLUIDO | 9.3801 | 10.66 | 8.15 | 32.58 | 0.58 | 15 | 128.92 | 45 | 4.25 | 13 | 19.68 | 16134.46 | 80.65 | 198.05 | 36.42 | 21.27 | 4823.57 | 0.58 | 0.75 | 0.13 | 0.29 | 1 | 10
14 | 60 | CONCLUIDO | 9.4317 | 10.6 | 8.11 | 34.77 | 0.62 | 14 | 129.25 | 45 | 4.5 | 12 | 19.76 | 16175.36 | 80.14 | 198.07 | 35.34 | 21.27 | 4287.77 | 0.6 | 0.75 | 0.13 | 0.26 | 1 | 10
15 | 60 | CONCLUIDO | 9.4792 | 10.55 | 8.09 | 37.32 | 0.65 | 13 | 129.59 | 45 | 4.75 | 11 | 19.84 | 16216.29 | 79.4 | 198.06 | 34.31 | 21.27 | 3780.32 | 0.62 | 0.75 | 0.13 | 0.23 | 1 | 10
16 | 60 | CONCLUIDO | 9.5145 | 10.51 | 8.05 | 37.13 | 0.68 | 13 | 129.92 | 45 | 5 | 11 | 19.92 | 16257.24 | 78.67 | 198.06 | 33.15 | 21.27 | 3198.22 | 0.64 | 0.75 | 0.13 | 0.19 | 1 | 10
17 | 60 | CONCLUIDO | 9.5105 | 10.51 | 8.08 | 40.38 | 0.71 | 12 | 130.25 | 45 | 5.25 | 10 | 20 | 16298.23 | 78.74 | 198.05 | 34.36 | 21.27 | 3806.8 | 0.62 | 0.75 | 0.12 | 0.22 | 1 | 10
18 | 60 | CONCLUIDO | 9.5042 | 10.52 | 8.08 | 40.41 | 0.74 | 12 | 130.58 | 45 | 5.5 | 10 | 20.09 | 16339.24 | 78.65 | 198.05 | 34.41 | 21.27 | 3832.1 | 0.62 | 0.75 | 0.13 | 0.23 | 1 | 10
19 | 60 | CONCLUIDO | 9.5465 | 10.48 | 8.06 | 43.97 | 0.78 | 11 | 130.92 | 45 | 5.75 | 9 | 20.17 | 16380.29 | 77.98 | 198.05 | 33.77 | 21.27 | 3515.82 | 0.63 | 0.75 | 0.13 | 0.21 | 1 | 10
20 | 60 | CONCLUIDO | 9.5488 | 10.47 | 8.06 | 43.96 | 0.81 | 11 | 131.25 | 45 | 6 | 9 | 20.25 | 16421.36 | 77.89 | 198.07 | 33.63 | 21.27 | 3450.47 | 0.63 | 0.75 | 0.13 | 0.21 | 1 | 10
21 | 60 | CONCLUIDO | 9.5967 | 10.42 | 8.03 | 48.2 | 0.84 | 10 | 131.58 | 45 | 6.25 | 8 | 20.34 | 16462.46 | 77.38 | 198.05 | 32.84 | 21.27 | 3059.46 | 0.65 | 0.76 | 0.12 | 0.18 | 1 | 10
22 | 60 | CONCLUIDO | 9.6342 | 10.38 | 7.99 | 47.95 | 0.87 | 10 | 131.92 | 45 | 6.5 | 8 | 20.42 | 16503.6 | 76.75 | 198.05 | 31.51 | 21.27 | 2394.9 | 0.67 | 0.76 | 0.12 | 0.14 | 1 | 10
23 | 60 | CONCLUIDO | 9.5893 | 10.43 | 8.04 | 48.24 | 0.9 | 10 | 132.25 | 45 | 6.75 | 8 | 20.5 | 16544.76 | 76.74 | 198.05 | 33.2 | 21.27 | 3236.64 | 0.64 | 0.76 | 0.12 | 0.19 | 1 | 10
24 | 60 | CONCLUIDO | 9.6406 | 10.37 | 8.01 | 53.4 | 0.93 | 9 | 132.58 | 45 | 7 | 7 | 20.59 | 16585.95 | 76.12 | 198.07 | 32.25 | 21.27 | 2765.62 | 0.66 | 0.76 | 0.12 | 0.16 | 1 | 10
25 | 60 | CONCLUIDO | 9.6293 | 10.38 | 8.02 | 53.49 | 0.96 | 9 | 132.92 | 45 | 7.25 | 7 | 20.67 | 16627.17 | 76.19 | 198.05 | 32.57 | 21.27 | 2930.14 | 0.65 | 0.76 | 0.12 | 0.17 | 1 | 10
26 | 60 | CONCLUIDO | 9.6375 | 10.38 | 8.01 | 53.43 | 0.99 | 9 | 133.25 | 45 | 7.5 | 7 | 20.76 | 16668.43 | 75.53 | 198.05 | 32.28 | 21.27 | 2783.8 | 0.66 | 0.76 | 0.12 | 0.16 | 1 | 10
27 | 60 | CONCLUIDO | 9.6891 | 10.32 | 7.98 | 59.88 | 1.03 | 8 | 133.59 | 45 | 7.75 | 6 | 20.84 | 16709.71 | 74.97 | 198.05 | 31.25 | 21.27 | 2272.52 | 0.68 | 0.76 | 0.12 | 0.13 | 1 | 10
28 | 60 | CONCLUIDO | 9.6865 | 10.32 | 7.99 | 59.9 | 1.06 | 8 | 133.92 | 45 | 8 | 6 | 20.93 | 16751.02 | 74.81 | 198.05 | 31.52 | 21.27 | 2410.19 | 0.67 | 0.76 | 0.12 | 0.13 | 1 | 10
29 | 60 | CONCLUIDO | 9.6712 | 10.34 | 8 | 60.02 | 1.09 | 8 | 134.26 | 45 | 8.25 | 6 | 21.01 | 16792.37 | 74.73 | 198.06 | 32.03 | 21.27 | 2661.82 | 0.66 | 0.76 | 0.12 | 0.15 | 1 | 10
30 | 60 | CONCLUIDO | 9.6727 | 10.34 | 8 | 60.01 | 1.12 | 8 | 134.59 | 45 | 8.5 | 6 | 21.1 | 16833.86 | 74.14 | 198.05 | 31.96 | 21.27 | 2629.66 | 0.67 | 0.76 | 0.12 | 0.15 | 1 | 10
31 | 60 | CONCLUIDO | 9.7279 | 10.28 | 7.97 | 68.3 | 1.15 | 7 | 134.93 | 45 | 8.75 | 5 | 21.18 | 16875.27 | 73.19 | 198.05 | 30.81 | 21.27 | 2059.23 | 0.69 | 0.76 | 0.12 | 0.12 | 1 | 10
32 | 60 | CONCLUIDO | 9.7239 | 10.28 | 7.97 | 68.34 | 1.18 | 7 | 135.27 | 45 | 9 | 5 | 21.27 | 16916.71 | 73.29 | 198.05 | 30.92 | 21.27 | 2114.86 | 0.69 | 0.76 | 0.12 | 0.12 | 1 | 10
33 | 60 | CONCLUIDO | 9.7418 | 10.26 | 7.95 | 68.18 | 1.21 | 7 | 135.6 | 45 | 9.25 | 5 | 21.35 | 16958.17 | 73 | 198.05 | 30.38 | 21.27 | 1845.21 | 0.7 | 0.76 | 0.12 | 0.1 | 1 | 10
34 | 60 | CONCLUIDO | 9.7179 | 10.29 | 7.98 | 68.39 | 1.24 | 7 | 135.94 | 45 | 9.5 | 5 | 21.44 | 16999.67 | 73.06 | 198.05 | 31.23 | 21.27 | 2266.92 | 0.68 | 0.76 | 0.12 | 0.13 | 1 | 10
35 | 60 | CONCLUIDO | 9.7148 | 10.29 | 7.98 | 68.42 | 1.26 | 7 | 136.27 | 45 | 9.75 | 5 | 21.53 | 17041.2 | 72.55 | 198.05 | 31.33 | 21.27 | 2315.56 | 0.68 | 0.76 | 0.12 | 0.13 | 1 | 10
36 | 60 | CONCLUIDO | 9.7197 | 10.29 | 7.98 | 68.38 | 1.29 | 7 | 136.61 | 45 | 10 | 5 | 21.61 | 17082.76 | 72.01 | 198.05 | 31.12 | 21.27 | 2213.53 | 0.68 | 0.76 | 0.12 | 0.12 | 1 | 10
37 | 60 | CONCLUIDO | 9.7701 | 10.24 | 7.95 | 79.5 | 1.32 | 6 | 136.95 | 45 | 10.25 | 4 | 21.7 | 17124.35 | 71.1 | 198.05 | 30.23 | 21.27 | 1772.91 | 0.7 | 0.76 | 0.12 | 0.1 | 1 | 10
38 | 60 | CONCLUIDO | 9.7829 | 10.22 | 7.94 | 79.36 | 1.35 | 6 | 137.29 | 45 | 10.5 | 4 | 21.79 | 17165.97 | 70.84 | 198.05 | 29.89 | 21.27 | 1603.08 | 0.71 | 0.77 | 0.12 | 0.08 | 1 | 10
39 | 60 | CONCLUIDO | 9.7651 | 10.24 | 7.96 | 79.55 | 1.38 | 6 | 137.62 | 45 | 10.75 | 4 | 21.88 | 17207.62 | 70.95 | 198.05 | 30.45 | 21.27 | 1883.22 | 0.7 | 0.76 | 0.12 | 0.1 | 1 | 10
40 | 60 | CONCLUIDO | 9.7553 | 10.25 | 7.97 | 79.65 | 1.41 | 6 | 137.96 | 45 | 11 | 4 | 21.96 | 17249.3 | 71.21 | 198.05 | 30.85 | 21.27 | 2082.89 | 0.69 | 0.76 | 0.12 | 0.11 | 1 | 10
41 | 60 | CONCLUIDO | 9.7614 | 10.24 | 7.96 | 79.59 | 1.44 | 6 | 138.3 | 45 | 11.25 | 4 | 22.05 | 17291.02 | 70.6 | 198.05 | 30.62 | 21.27 | 1965.56 | 0.69 | 0.76 | 0.12 | 0.11 | 1 | 10
42 | 60 | CONCLUIDO | 9.7701 | 10.24 | 7.95 | 79.5 | 1.47 | 6 | 138.64 | 45 | 11.5 | 4 | 22.14 | 17332.76 | 70.07 | 198.05 | 30.21 | 21.27 | 1761.88 | 0.7 | 0.76 | 0.12 | 0.1 | 1 | 10
43 | 60 | CONCLUIDO | 9.7768 | 10.23 | 7.94 | 79.43 | 1.5 | 6 | 138.98 | 45 | 11.75 | 4 | 22.23 | 17374.54 | 69.51 | 198.05 | 30.07 | 21.27 | 1693.67 | 0.71 | 0.76 | 0.12 | 0.09 | 1 | 10
44 | 60 | CONCLUIDO | 9.7609 | 10.24 | 7.96 | 79.59 | 1.52 | 6 | 139.32 | 45 | 12 | 4 | 22.32 | 17416.34 | 69.09 | 198.05 | 30.62 | 21.27 | 1966.63 | 0.69 | 0.76 | 0.12 | 0.11 | 1 | 10
45 | 60 | CONCLUIDO | 9.8023 | 10.2 | 7.94 | 95.3 | 1.55 | 5 | 139.66 | 45 | 12.25 | 3 | 22.41 | 17458.18 | 68.12 | 198.05 | 30.01 | 21.27 | 1669.43 | 0.71 | 0.76 | 0.12 | 0.09 | 1 | 10
46 | 60 | CONCLUIDO | 9.813 | 10.19 | 7.93 | 95.17 | 1.58 | 5 | 140 | 45 | 12.5 | 3 | 22.5 | 17500.05 | 68 | 198.05 | 29.7 | 21.27 | 1512.61 | 0.72 | 0.77 | 0.12 | 0.08 | 1 | 10
47 | 60 | CONCLUIDO | 9.8288 | 10.17 | 7.91 | 94.97 | 1.61 | 5 | 140.33 | 45 | 12.75 | 3 | 22.59 | 17541.95 | 67.85 | 198.05 | 29.11 | 21.27 | 1216.82 | 0.73 | 0.77 | 0.12 | 0.06 | 1 | 10
48 | 60 | CONCLUIDO | 9.7999 | 10.2 | 7.94 | 95.33 | 1.63 | 5 | 140.67 | 45 | 13 | 3 | 22.68 | 17583.88 | 68.05 | 198.05 | 30.18 | 21.27 | 1752.92 | 0.7 | 0.76 | 0.12 | 0.09 | 1 | 10
49 | 60 | CONCLUIDO | 9.8093 | 10.19 | 7.93 | 95.21 | 1.66 | 5 | 141.02 | 45 | 13.25 | 3 | 22.77 | 17625.85 | 67.86 | 198.05 | 29.83 | 21.27 | 1576.62 | 0.71 | 0.77 | 0.12 | 0.08 | 1 | 10
50 | 60 | CONCLUIDO | 9.8077 | 10.2 | 7.94 | 95.23 | 1.69 | 5 | 141.36 | 45 | 13.5 | 2 | 22.86 | 17667.84 | 67.8 | 198.06 | 29.78 | 21.27 | 1553.33 | 0.71 | 0.77 | 0.12 | 0.08 | 1 | 10
51 | 60 | CONCLUIDO | 9.8143 | 10.19 | 7.93 | 95.15 | 1.72 | 5 | 141.7 | 45 | 13.75 | 2 | 22.95 | 17709.87 | 67.93 | 198.05 | 29.6 | 21.27 | 1462.21 | 0.72 | 0.77 | 0.12 | 0.08 | 1 | 10
52 | 60 | CONCLUIDO | 9.8106 | 10.19 | 7.93 | 95.2 | 1.74 | 5 | 142.04 | 45 | 14 | 1 | 23.04 | 17751.93 | 67.99 | 198.05 | 29.71 | 21.27 | 1520.29 | 0.72 | 0.77 | 0.12 | 0.08 | 1 | 10
53 | 60 | CONCLUIDO | 9.8045 | 10.2 | 7.94 | 95.27 | 1.77 | 5 | 142.38 | 45 | 14.25 | 1 | 23.13 | 17794.02 | 68.01 | 198.05 | 29.92 | 21.27 | 1624.33 | 0.71 | 0.76 | 0.12 | 0.09 | 1 | 10
54 | 60 | CONCLUIDO | 9.8063 | 10.2 | 7.94 | 95.25 | 1.8 | 5 | 142.72 | 45 | 14.5 | 1 | 23.22 | 17836.15 | 67.9 | 198.05 | 29.83 | 21.27 | 1580.35 | 0.71 | 0.77 | 0.12 | 0.08 | 1 | 10
55 | 60 | CONCLUIDO | 9.8106 | 10.19 | 7.93 | 95.2 | 1.82 | 5 | 143.06 | 45 | 14.75 | 1 | 23.31 | 17878.3 | 67.8 | 198.05 | 29.67 | 21.27 | 1495.81 | 0.72 | 0.77 | 0.12 | 0.08 | 1 | 10
56 | 60 | CONCLUIDO | 9.8109 | 10.19 | 7.93 | 95.19 | 1.85 | 5 | 143.4 | 45 | 15 | 1 | 23.41 | 17920.49 | 67.73 | 198.05 | 29.71 | 21.27 | 1515.9 | 0.72 | 0.77 | 0.12 | 0.08 | 1 | 10
57 | 60 | CONCLUIDO | 9.8074 | 10.2 | 7.94 | 95.24 | 1.88 | 5 | 143.75 | 45 | 15.25 | 0 | 23.5 | 17962.71 | 67.8 | 198.05 | 29.8 | 21.27 | 1561.59 | 0.71 | 0.77 | 0.12 | 0.08 | 1 | 10
0 | 135 | CONCLUIDO | 5.0473 | 19.81 | 10.49 | 4.92 | 0.07 | 128 | 263.32 | 59.89 | 1 | 126 | 67.43 | 32710.1 | 176.53 | 198.14 | 109.57 | 21.27 | 40831.98 | 0.19 | 0.58 | 0.31 | 2.63 | 1 | 10
1 | 135 | CONCLUIDO | 5.7076 | 17.52 | 9.81 | 6.13 | 0.08 | 96 | 263.79 | 59.89 | 1.25 | 94 | 67.65 | 32767.75 | 165.01 | 198.1 | 88.56 | 21.27 | 30487.9 | 0.24 | 0.62 | 0.26 | 1.96 | 1 | 10
2 | 135 | CONCLUIDO | 6.1925 | 16.15 | 9.4 | 7.33 | 0.1 | 77 | 264.25 | 59.89 | 1.5 | 75 | 67.87 | 32825.49 | 157.98 | 198.17 | 75.62 | 21.27 | 24115.1 | 0.28 | 0.65 | 0.23 | 1.55 | 1 | 10
3 | 135 | CONCLUIDO | 6.5693 | 15.22 | 9.13 | 8.56 | 0.12 | 64 | 264.72 | 59.89 | 1.75 | 62 | 68.09 | 32883.31 | 153.34 | 198.06 | 67.13 | 21.27 | 19932.93 | 0.32 | 0.66 | 0.21 | 1.28 | 1 | 10
4 | 135 | CONCLUIDO | 6.8618 | 14.57 | 8.94 | 9.75 | 0.13 | 55 | 265.19 | 59.89 | 2 | 53 | 68.31 | 32941.21 | 149.99 | 198.06 | 61.01 | 21.27 | 16917.82 | 0.35 | 0.68 | 0.2 | 1.09 | 1 | 10
5 | 135 | CONCLUIDO | 7.1065 | 14.07 | 8.79 | 10.99 | 0.15 | 48 | 265.66 | 59.89 | 2.25 | 46 | 68.53 | 32999.19 | 147.43 | 198.06 | 56.42 | 21.27 | 14655.65 | 0.38 | 0.69 | 0.19 | 0.94 | 1 | 10
6 | 135 | CONCLUIDO | 7.2917 | 13.71 | 8.69 | 12.12 | 0.17 | 43 | 266.13 | 59.89 | 2.5 | 41 | 68.75 | 33057.26 | 145.61 | 198.11 | 53.2 | 21.27 | 13074.02 | 0.4 | 0.7 | 0.18 | 0.83 | 1 | 10
7 | 135 | CONCLUIDO | 7.4567 | 13.41 | 8.59 | 13.21 | 0.18 | 39 | 266.6 | 59.89 | 2.75 | 37 | 68.97 | 33115.41 | 143.82 | 198.06 | 49.89 | 21.27 | 11438.2 | 0.43 | 0.71 | 0.17 | 0.73 | 1 | 10
8 | 135 | CONCLUIDO | 7.6557 | 13.06 | 8.44 | 14.47 | 0.2 | 35 | 267.08 | 59.89 | 3 | 33 | 69.19 | 33173.65 | 141.24 | 198.05 | 45.68 | 21.27 | 9352.93 | 0.47 | 0.72 | 0.15 | 0.59 | 1 | 10
9 | 135 | CONCLUIDO | 7.6583 | 13.06 | 8.54 | 15.52 | 0.22 | 33 | 267.55 | 59.89 | 3.25 | 31 | 69.41 | 33231.97 | 142.85 | 198.05 | 48.74 | 21.27 | 10891.87 | 0.44 | 0.71 | 0.16 | 0.68 | 1 | 10
10 | 135 | CONCLUIDO | 7.7969 | 12.83 | 8.46 | 16.91 | 0.23 | 30 | 268.02 | 59.89 | 3.5 | 28 | 69.64 | 33290.38 | 141.39 | 198.09 | 46.25 | 21.27 | 9662.31 | 0.46 | 0.72 | 0.15 | 0.6 | 1 | 10
11 | 135 | CONCLUIDO | 7.8857 | 12.68 | 8.41 | 18.03 | 0.25 | 28 | 268.5 | 59.89 | 3.75 | 26 | 69.86 | 33348.87 | 140.64 | 198.07 | 44.75 | 21.27 | 8922.9 | 0.48 | 0.72 | 0.15 | 0.56 | 1 | 10
12 | 135 | CONCLUIDO | 7.9842 | 12.52 | 8.36 | 19.29 | 0.26 | 26 | 268.97 | 59.89 | 4 | 24 | 70.09 | 33407.45 | 139.63 | 198.07 | 42.93 | 21.27 | 8023.95 | 0.5 | 0.73 | 0.15 | 0.5 | 1 | 10
13 | 135 | CONCLUIDO | 8.0266 | 12.46 | 8.34 | 20.02 | 0.28 | 25 | 269.45 | 59.89 | 4.25 | 23 | 70.31 | 33466.11 | 139.3 | 198.06 | 42.44 | 21.27 | 7785.4 | 0.5 | 0.73 | 0.15 | 0.49 | 1 | 10
14 | 135 | CONCLUIDO | 8.0625 | 12.4 | 8.34 | 20.84 | 0.3 | 24 | 269.92 | 59.89 | 4.5 | 22 | 70.54 | 33524.86 | 139.08 | 198.06 | 42.52 | 21.27 | 7827.8 | 0.5 | 0.73 | 0.15 | 0.48 | 1 | 10
15 | 135 | CONCLUIDO | 8.1692 | 12.24 | 8.28 | 22.57 | 0.31 | 22 | 270.4 | 59.89 | 4.75 | 20 | 70.76 | 33583.7 | 138.1 | 198.09 | 40.35 | 21.27 | 6751.36 | 0.53 | 0.73 | 0.15 | 0.42 | 1 | 10
16 | 135 | CONCLUIDO | 8.2164 | 12.17 | 8.26 | 23.59 | 0.33 | 21 | 270.88 | 59.89 | 5 | 19 | 70.99 | 33642.62 | 137.68 | 198.08 | 39.78 | 21.27 | 6474.08 | 0.53 | 0.74 | 0.14 | 0.4 | 1 | 10
17 | 135 | CONCLUIDO | 8.2667 | 12.1 | 8.23 | 24.7 | 0.34 | 20 | 271.36 | 59.89 | 5.25 | 18 | 71.22 | 33701.64 | 137.22 | 198.05 | 39.05 | 21.27 | 6112.6 | 0.54 | 0.74 | 0.14 | 0.38 | 1 | 10
18 | 135 | CONCLUIDO | 8.3262 | 12.01 | 8.2 | 25.88 | 0.36 | 19 | 271.84 | 59.89 | 5.5 | 17 | 71.45 | 33760.74 | 136.5 | 198.08 | 37.86 | 21.27 | 5522.19 | 0.56 | 0.74 | 0.14 | 0.34 | 1 | 10
19 | 135 | CONCLUIDO | 8.4163 | 11.88 | 8.12 | 27.06 | 0.38 | 18 | 272.32 | 59.89 | 5.75 | 16 | 71.68 | 33820.05 | 135.15 | 198.05 | 35.47 | 21.27 | 4331.61 | 0.6 | 0.75 | 0.13 | 0.27 | 1 | 10
20 | 135 | CONCLUIDO | 8.338 | 11.99 | 8.23 | 27.43 | 0.39 | 18 | 272.8 | 59.89 | 6 | 16 | 71.91 | 33879.33 | 137.08 | 198.05 | 39.1 | 21.27 | 6148.51 | 0.54 | 0.74 | 0.14 | 0.38 | 1 | 10
21 | 135 | CONCLUIDO | 8.4069 | 11.9 | 8.18 | 28.88 | 0.41 | 17 | 273.28 | 59.89 | 6.25 | 15 | 72.14 | 33938.7 | 136.11 | 198.06 | 37.56 | 21.27 | 5381.07 | 0.57 | 0.74 | 0.13 | 0.33 | 1 | 10
22 | 135 | CONCLUIDO | 8.46 | 11.82 | 8.16 | 30.59 | 0.42 | 16 | 273.76 | 59.89 | 6.5 | 14 | 72.37 | 33998.16 | 135.68 | 198.05 | 36.89 | 21.27 | 5053.06 | 0.58 | 0.74 | 0.13 | 0.31 | 1 | 10
23 | 135 | CONCLUIDO | 8.4541 | 11.83 | 8.17 | 30.62 | 0.44 | 16 | 274.24 | 59.89 | 6.75 | 14 | 72.61 | 34057.71 | 135.7 | 198.05 | 37.12 | 21.27 | 5169.03 | 0.57 | 0.74 | 0.13 | 0.31 | 1 | 10
24 | 135 | CONCLUIDO | 8.512 | 11.75 | 8.14 | 32.55 | 0.45 | 15 | 274.73 | 59.89 | 7 | 13 | 72.84 | 34117.35 | 135.15 | 198.05 | 36.11 | 21.27 | 4668.24 | 0.59 | 0.75 | 0.13 | 0.28 | 1 | 10
25 | 135 | CONCLUIDO | 8.5116 | 11.75 | 8.14 | 32.55 | 0.47 | 15 | 275.21 | 59.89 | 7.25 | 13 | 73.08 | 34177.09 | 135.08 | 198.05 | 36.02 | 21.27 | 4624.19 | 0.59 | 0.75 | 0.13 | 0.28 | 1 | 10
26 | 135 | CONCLUIDO | 8.5659 | 11.67 | 8.11 | 34.77 | 0.48 | 14 | 275.7 | 59.89 | 7.5 | 12 | 73.31 | 34236.91 | 134.7 | 198.08 | 35.36 | 21.27 | 4297.1 | 0.6 | 0.75 | 0.13 | 0.26 | 1 | 10
27 | 135 | CONCLUIDO | 8.5625 | 11.68 | 8.12 | 34.79 | 0.5 | 14 | 276.18 | 59.89 | 7.75 | 12 | 73.55 | 34296.82 | 134.75 | 198.06 | 35.58 | 21.27 | 4408.16 | 0.6 | 0.75 | 0.13 | 0.27 | 1 | 10
28 | 135 | CONCLUIDO | 8.6234 | 11.6 | 8.09 | 37.32 | 0.51 | 13 | 276.67 | 59.89 | 8 | 11 | 73.78 | 34356.83 | 134.1 | 198.06 | 34.5 | 21.27 | 3870.87 | 0.62 | 0.75 | 0.13 | 0.23 | 1 | 10
29 | 135 | CONCLUIDO | 8.63 | 11.59 | 8.08 | 37.28 | 0.53 | 13 | 277.16 | 59.89 | 8.25 | 11 | 74.02 | 34416.93 | 133.87 | 198.05 | 34.1 | 21.27 | 3673.5 | 0.62 | 0.75 | 0.13 | 0.22 | 1 | 10
30 | 135 | CONCLUIDO | 8.6532 | 11.56 | 8.05 | 37.14 | 0.55 | 13 | 277.65 | 59.89 | 8.5 | 11 | 74.26 | 34477.13 | 133.2 | 198.05 | 33.25 | 21.27 | 3247.67 | 0.64 | 0.75 | 0.12 | 0.19 | 1 | 10
31 | 135 | CONCLUIDO | 8.6464 | 11.57 | 8.11 | 40.53 | 0.56 | 12 | 278.13 | 59.89 | 8.75 | 10 | 74.5 | 34537.41 | 134.12 | 198.05 | 35.35 | 21.27 | 4303.54 | 0.6 | 0.75 | 0.13 | 0.25 | 1 | 10
32 | 135 | CONCLUIDO | 8.6603 | 11.55 | 8.09 | 40.44 | 0.58 | 12 | 278.62 | 59.89 | 9 | 10 | 74.74 | 34597.8 | 133.89 | 198.07 | 34.7 | 21.27 | 3975.63 | 0.61 | 0.75 | 0.13 | 0.23 | 1 | 10
33 | 135 | CONCLUIDO | 8.6615 | 11.55 | 8.09 | 40.43 | 0.59 | 12 | 279.11 | 59.89 | 9.25 | 10 | 74.98 | 34658.27 | 133.9 | 198.05 | 34.54 | 21.27 | 3897.32 | 0.62 | 0.75 | 0.13 | 0.23 | 1 | 10
34 | 135 | CONCLUIDO | 8.6622 | 11.54 | 8.08 | 40.42 | 0.6 | 12 | 279.61 | 59.89 | 9.5 | 10 | 75.22 | 34718.84 | 133.71 | 198.07 | 34.64 | 21.27 | 3947.21 | 0.61 | 0.75 | 0.12 | 0.23 | 1 | 10
35 | 135 | CONCLUIDO | 8.7226 | 11.46 | 8.06 | 43.94 | 0.62 | 11 | 280.1 | 59.89 | 9.75 | 9 | 75.46 | 34779.51 | 133.14 | 198.05 | 33.54 | 21.27 | 3401.12 | 0.63 | 0.75 | 0.13 | 0.2 | 1 | 10
36 | 135 | CONCLUIDO | 8.7237 | 11.46 | 8.05 | 43.93 | 0.63 | 11 | 280.59 | 59.89 | 10 | 9 | 75.7 | 34840.27 | 133.18 | 198.05 | 33.47 | 21.27 | 3366.5 | 0.64 | 0.75 | 0.13 | 0.2 | 1 | 10
37 | 135 | CONCLUIDO | 8.719 | 11.47 | 8.06 | 43.96 | 0.65 | 11 | 281.08 | 59.89 | 10.25 | 9 | 75.95 | 34901.13 | 133.17 | 198.05 | 33.7 | 21.27 | 3483.85 | 0.63 | 0.75 | 0.13 | 0.21 | 1 | 10
38 | 135 | CONCLUIDO | 8.7188 | 11.47 | 8.06 | 43.97 | 0.66 | 11 | 281.58 | 59.89 | 10.5 | 9 | 76.19 | 34962.08 | 133.19 | 198.05 | 33.77 | 21.27 | 3517.24 | 0.63 | 0.75 | 0.13 | 0.21 | 1 | 10
39 | 135 | CONCLUIDO | 8.7779 | 11.39 | 8.03 | 48.2 | 0.68 | 10 | 282.07 | 59.89 | 10.75 | 8 | 76.44 | 35023.13 | 132.74 | 198.06 | 32.88 | 21.27 | 3080.35 | 0.65 | 0.76 | 0.12 | 0.18 | 1 | 10
40 | 135 | CONCLUIDO | 8.7856 | 11.38 | 8.02 | 48.14 | 0.69 | 10 | 282.57 | 59.89 | 11 | 8 | 76.68 | 35084.28 | 132.68 | 198.05 | 32.42 | 21.27 | 2846.7 | 0.66 | 0.76 | 0.13 | 0.17 | 1 | 10
41 | 135 | CONCLUIDO | 8.8067 | 11.36 | 8 | 47.98 | 0.71 | 10 | 283.06 | 59.89 | 11.25 | 8 | 76.93 | 35145.53 | 132.03 | 198.05 | 31.73 | 21.27 | 2502.14 | 0.67 | 0.76 | 0.12 | 0.14 | 1 | 10
42 | 135 | CONCLUIDO | 8.7566 | 11.42 | 8.06 | 48.37 | 0.72 | 10 | 283.56 | 59.89 | 11.5 | 8 | 77.18 | 35206.88 | 133.03 | 198.05 | 33.96 | 21.27 | 3620.19 | 0.63 | 0.75 | 0.12 | 0.21 | 1 | 10
43 | 135 | CONCLUIDO | 8.77 | 11.4 | 8.04 | 48.26 | 0.74 | 10 | 284.06 | 59.89 | 11.75 | 8 | 77.42 | 35268.32 | 132.53 | 198.05 | 33.28 | 21.27 | 3279.71 | 0.64 | 0.75 | 0.12 | 0.19 | 1 | 10
44 | 135 | CONCLUIDO | 8.8292 | 11.33 | 8.02 | 53.45 | 0.75 | 9 | 284.56 | 59.89 | 12 | 7 | 77.67 | 35329.87 | 131.99 | 198.05 | 32.39 | 21.27 | 2835.7 | 0.66 | 0.76 | 0.12 | 0.17 | 1 | 10
45 | 135 | CONCLUIDO | 8.8261 | 11.33 | 8.02 | 53.48 | 0.77 | 9 | 285.06 | 59.89 | 12.25 | 7 | 77.92 | 35391.51 | 132.18 | 198.05 | 32.56 | 21.27 | 2923.29 | 0.65 | 0.76 | 0.12 | 0.17 | 1 | 10
46 | 135 | CONCLUIDO | 8.8305 | 11.32 | 8.02 | 53.44 | 0.78 | 9 | 285.56 | 59.89 | 12.5 | 7 | 78.17 | 35453.26 | 132.22 | 198.05 | 32.41 | 21.27 | 2847.83 | 0.66 | 0.76 | 0.12 | 0.16 | 1 | 10
47 | 135 | CONCLUIDO | 8.8326 | 11.32 | 8.01 | 53.42 | 0.79 | 9 | 286.06 | 59.89 | 12.75 | 7 | 78.42 | 35515.1 | 132.12 | 198.05 | 32.25 | 21.27 | 2767.3 | 0.66 | 0.76 | 0.12 | 0.16 | 1 | 10
48 | 135 | CONCLUIDO | 8.827 | 11.33 | 8.02 | 53.47 | 0.81 | 9 | 286.56 | 59.89 | 13 | 7 | 78.68 | 35577.18 | 131.98 | 198.05 | 32.5 | 21.27 | 2892.74 | 0.65 | 0.76 | 0.12 | 0.17 | 1 | 10
49 | 135 | CONCLUIDO | 8.8296 | 11.33 | 8.02 | 53.45 | 0.82 | 9 | 287.07 | 59.89 | 13.25 | 7 | 78.93 | 35639.23 | 131.78 | 198.05 | 32.43 | 21.27 | 2858.92 | 0.66 | 0.76 | 0.12 | 0.16 | 1 | 10
50 | 135 | CONCLUIDO | 8.8942 | 11.24 | 7.99 | 59.89 | 0.84 | 8 | 287.57 | 59.89 | 13.5 | 6 | 79.18 | 35701.38 | 131.14 | 198.05 | 31.4 | 21.27 | 2346.86 | 0.68 | 0.76 | 0.12 | 0.13 | 1 | 10
51 | 135 | CONCLUIDO | 8.9069 | 11.23 | 7.97 | 59.77 | 0.85 | 8 | 288.08 | 59.89 | 13.75 | 6 | 79.44 | 35763.64 | 131.11 | 198.05 | 30.7 | 21.27 | 1997.14 | 0.69 | 0.76 | 0.12 | 0.12 | 1 | 10
52 | 135 | CONCLUIDO | 8.9071 | 11.23 | 7.97 | 59.77 | 0.86 | 8 | 288.58 | 59.89 | 14 | 6 | 79.69 | 35826 | 131.05 | 198.05 | 30.9 | 21.27 | 2095.5 | 0.69 | 0.76 | 0.12 | 0.12 | 1 | 10
53 | 135 | CONCLUIDO | 8.8738 | 11.27 | 8.01 | 60.09 | 0.88 | 8 | 289.09 | 59.89 | 14.25 | 6 | 79.95 | 35888.47 | 131.73 | 198.05 | 32.3 | 21.27 | 2800 | 0.66 | 0.76 | 0.12 | 0.16 | 1 | 10
54 | 135 | CONCLUIDO | 8.8863 | 11.25 | 8 | 59.97 | 0.89 | 8 | 289.6 | 59.89 | 14.5 | 6 | 80.21 | 35951.04 | 131.41 | 198.05 | 31.79 | 21.27 | 2542.46 | 0.67 | 0.76 | 0.12 | 0.14 | 1 | 10
55 | 135 | CONCLUIDO | 8.8797 | 11.26 | 8 | 60.03 | 0.91 | 8 | 290.1 | 59.89 | 14.75 | 6 | 80.47 | 36013.72 | 131.63 | 198.08 | 32.01 | 21.27 | 2653.67 | 0.66 | 0.76 | 0.12 | 0.15 | 1 | 10
56 | 135 | CONCLUIDO | 8.8849 | 11.26 | 8 | 59.98 | 0.92 | 8 | 290.61 | 59.89 | 15 | 6 | 80.73 | 36076.5 | 131.22 | 198.05 | 31.8 | 21.27 | 2549.08 | 0.67 | 0.76 | 0.12 | 0.14 | 1 | 10
57 | 135 | CONCLUIDO | 8.8788 | 11.26 | 8.01 | 60.04 | 0.93 | 8 | 291.12 | 59.89 | 15.25 | 6 | 80.99 | 36139.39 | 131.24 | 198.05 | 32.03 | 21.27 | 2662.41 | 0.66 | 0.76 | 0.12 | 0.15 | 1 | 10
58 | 135 | CONCLUIDO | 8.881 | 11.26 | 8 | 60.02 | 0.95 | 8 | 291.63 | 59.89 | 15.5 | 6 | 81.25 | 36202.38 | 131.02 | 198.05 | 31.94 | 21.27 | 2619.55 | 0.67 | 0.76 | 0.12 | 0.15 | 1 | 10
59 | 135 | CONCLUIDO | 8.9461 | 11.18 | 7.97 | 68.32 | 0.96 | 7 | 292.15 | 59.89 | 15.75 | 5 | 81.51 | 36265.48 | 130.42 | 198.05 | 30.95 | 21.27 | 2127.08 | 0.69 | 0.76 | 0.12 | 0.12 | 1 | 10
60 | 135 | CONCLUIDO | 8.9474 | 11.18 | 7.97 | 68.31 | 0.97 | 7 | 292.66 | 59.89 | 16 | 5 | 81.77 | 36328.69 | 130.51 | 198.05 | 30.84 | 21.27 | 2075.25 | 0.69 | 0.76 | 0.12 | 0.12 | 1 | 10
61 | 135 | CONCLUIDO | 8.9485 | 11.18 | 7.97 | 68.3 | 0.99 | 7 | 293.17 | 59.89 | 16.25 | 5 | 82.03 | 36392.01 | 130.55 | 198.05 | 30.73 | 21.27 | 2016.48 | 0.69 | 0.76 | 0.12 | 0.12 | 1 | 10
62 | 135 | CONCLUIDO | 8.9675 | 11.15 | 7.94 | 68.1 | 1 | 7 | 293.69 | 59.89 | 16.5 | 5 | 82.3 | 36455.44 | 130.06 | 198.05 | 30.03 | 21.27 | 1670.35 | 0.71 | 0.76 | 0.12 | 0.09 | 1 | 10
63 | 135 | CONCLUIDO | 8.9503 | 11.17 | 7.97 | 68.28 | 1.01 | 7 | 294.2 | 59.89 | 16.75 | 5 | 82.56 | 36518.97 | 130.52 | 198.05 | 30.82 | 21.27 | 2063.45 | 0.69 | 0.76 | 0.12 | 0.11 | 1 | 10
64 | 135 | CONCLUIDO | 8.9326 | 11.2 | 7.99 | 68.47 | 1.03 | 7 | 294.72 | 59.89 | 17 | 5 | 82.83 | 36582.62 | 130.96 | 198.05 | 31.57 | 21.27 | 2438.18 | 0.67 | 0.76 | 0.12 | 0.14 | 1 | 10
65 | 135 | CONCLUIDO | 8.9428 | 11.18 | 7.98 | 68.36 | 1.04 | 7 | 295.23 | 59.89 | 17.25 | 5 | 83.1 | 36646.38 | 130.54 | 198.05 | 31.12 | 21.27 | 2212.09 | 0.68 | 0.76 | 0.12 | 0.12 | 1 | 10
66 | 135 | CONCLUIDO | 8.9381 | 11.19 | 7.98 | 68.41 | 1.05 | 7 | 295.75 | 59.89 | 17.5 | 5 | 83.36 | 36710.24 | 130.55 | 198.05 | 31.29 | 21.27 | 2296.97 | 0.68 | 0.76 | 0.12 | 0.13 | 1 | 10
67 | 135 | CONCLUIDO | 8.9405 | 11.18 | 7.98 | 68.38 | 1.07 | 7 | 296.27 | 59.89 | 17.75 | 5 | 83.63 | 36774.22 | 130.39 | 198.05 | 31.22 | 21.27 | 2262.76 | 0.68 | 0.76 | 0.12 | 0.13 | 1 | 10
68 | 135 | CONCLUIDO | 8.9354 | 11.19 | 7.98 | 68.44 | 1.08 | 7 | 296.79 | 59.89 | 18 | 5 | 83.9 | 36838.32 | 130.46 | 198.05 | 31.38 | 21.27 | 2342.73 | 0.68 | 0.76 | 0.12 | 0.13 | 1 | 10
69 | 135 | CONCLUIDO | 8.9397 | 11.19 | 7.98 | 68.39 | 1.09 | 7 | 297.31 | 59.89 | 18.25 | 5 | 84.17 | 36902.52 | 130.21 | 198.05 | 31.21 | 21.27 | 2259.54 | 0.68 | 0.76 | 0.12 | 0.13 | 1 | 10
70 | 135 | CONCLUIDO | 8.9354 | 11.19 | 7.98 | 68.44 | 1.11 | 7 | 297.83 | 59.89 | 18.5 | 5 | 84.45 | 36966.84 | 130.07 | 198.07 | 31.42 | 21.27 | 2364.88 | 0.68 | 0.76 | 0.12 | 0.13 | 1 | 10
71 | 135 | CONCLUIDO | 9.0018 | 11.11 | 7.95 | 79.53 | 1.12 | 6 | 298.35 | 59.89 | 18.75 | 4 | 84.72 | 37031.27 | 129.48 | 198.05 | 30.33 | 21.27 | 1821 | 0.7 | 0.76 | 0.12 | 0.1 | 1 | 10
72 | 135 | CONCLUIDO | 9.016 | 11.09 | 7.93 | 79.35 | 1.13 | 6 | 298.88 | 59.89 | 19 | 4 | 84.99 | 37095.82 | 129.19 | 198.05 | 29.62 | 21.27 | 1465.51 | 0.72 | 0.77 | 0.12 | 0.08 | 1 | 10
73 | 135 | CONCLUIDO | 9.0189 | 11.09 | 7.93 | 79.31 | 1.15 | 6 | 299.4 | 59.89 | 19.25 | 4 | 85.27 | 37160.49 | 129.28 | 198.05 | 29.68 | 21.27 | 1499.76 | 0.72 | 0.77 | 0.12 | 0.08 | 1 | 10
74 | 135 | CONCLUIDO | 9.0025 | 11.11 | 7.95 | 79.52 | 1.16 | 6 | 299.93 | 59.89 | 19.5 | 4 | 85.54 | 37225.39 | 129.74 | 198.05 | 30.42 | 21.27 | 1867.85 | 0.7 | 0.76 | 0.12 | 0.1 | 1 | 10
75 | 135 | CONCLUIDO | 8.9964 | 11.12 | 7.96 | 79.59 | 1.17 | 6 | 300.45 | 59.89 | 19.75 | 4 | 85.82 | 37290.29 | 129.89 | 198.05 | 30.6 | 21.27 | 1956.82 | 0.7 | 0.76 | 0.12 | 0.11 | 1 | 10
76 | 135 | CONCLUIDO | 9.0023 | 11.11 | 7.95 | 79.52 | 1.18 | 6 | 300.98 | 59.89 | 20 | 4 | 86.09 | 37355.31 | 129.84 | 198.05 | 30.37 | 21.27 | 1842.05 | 0.7 | 0.76 | 0.12 | 0.1 | 1 | 10
77 | 135 | CONCLUIDO | 8.9953 | 11.12 | 7.96 | 79.61 | 1.2 | 6 | 301.51 | 59.89 | 20.25 | 4 | 86.37 | 37420.44 | 130.02 | 198.05 | 30.7 | 21.27 | 2008.56 | 0.69 | 0.76 | 0.12 | 0.11 | 1 | 10
78 | 135 | CONCLUIDO | 8.9948 | 11.12 | 7.96 | 79.61 | 1.21 | 6 | 302.04 | 59.89 | 20.5 | 4 | 86.65 | 37485.7 | 130.1 | 198.05 | 30.7 | 21.27 | 2005.52 | 0.69 | 0.76 | 0.12 | 0.11 | 1 | 10
79 | 135 | CONCLUIDO | 9.0011 | 11.11 | 7.95 | 79.53 | 1.22 | 6 | 302.57 | 59.89 | 20.75 | 4 | 86.93 | 37551.07 | 129.97 | 198.05 | 30.38 | 21.27 | 1848.89 | 0.7 | 0.76 | 0.12 | 0.1 | 1 | 10
80 | 135 | CONCLUIDO | 8.9966 | 11.12 | 7.96 | 79.59 | 1.23 | 6 | 303.1 | 59.89 | 21 | 4 | 87.21 | 37616.56 | 129.94 | 198.07 | 30.57 | 21.27 | 1942.49 | 0.7 | 0.76 | 0.12 | 0.11 | 1 | 10
81 | 135 | CONCLUIDO | 8.9989 | 11.11 | 7.96 | 79.56 | 1.25 | 6 | 303.63 | 59.89 | 21.25 | 4 | 87.49 | 37682.17 | 129.78 | 198.05 | 30.49 | 21.27 | 1905.09 | 0.7 | 0.76 | 0.12 | 0.1 | 1 | 10
82 | 135 | CONCLUIDO | 9.0016 | 11.11 | 7.95 | 79.53 | 1.26 | 6 | 304.16 | 59.89 | 21.5 | 4 | 87.78 | 37747.91 | 129.72 | 198.05 | 30.3 | 21.27 | 1810.44 | 0.7 | 0.76 | 0.12 | 0.1 | 1 | 10
83 | 135 | CONCLUIDO | 9.0142 | 11.09 | 7.94 | 79.37 | 1.27 | 6 | 304.7 | 59.89 | 21.75 | 4 | 88.06 | 37813.76 | 129.27 | 198.05 | 29.77 | 21.27 | 1542.23 | 0.71 | 0.77 | 0.12 | 0.08 | 1 | 10
84 | 135 | CONCLUIDO | 9.011 | 11.1 | 7.94 | 79.41 | 1.28 | 6 | 305.23 | 59.89 | 22 | 4 | 88.35 | 37879.74 | 129.14 | 198.05 | 30.06 | 21.27 | 1688.01 | 0.71 | 0.76 | 0.12 | 0.09 | 1 | 10
85 | 135 | CONCLUIDO | 8.9942 | 11.12 | 7.96 | 79.62 | 1.3 | 6 | 305.77 | 59.89 | 22.25 | 4 | 88.63 | 37945.85 | 129.46 | 198.05 | 30.79 | 21.27 | 2050.72 | 0.69 | 0.76 | 0.12 | 0.11 | 1 | 10
86 | 135 | CONCLUIDO | 8.9942 | 11.12 | 7.96 | 79.62 | 1.31 | 6 | 306.31 | 59.89 | 22.5 | 4 | 88.92 | 38012.07 | 129.34 | 198.05 | 30.72 | 21.27 | 2017.85 | 0.69 | 0.76 | 0.12 | 0.11 | 1 | 10
87 | 135 | CONCLUIDO | 8.9955 | 11.12 | 7.96 | 79.6 | 1.32 | 6 | 306.84 | 59.89 | 22.75 | 4 | 89.21 | 38078.42 | 129.13 | 198.05 | 30.63 | 21.27 | 1974.04 | 0.69 | 0.76 | 0.12 | 0.11 | 1 | 10
88 | 135 | CONCLUIDO | 9.058 | 11.04 | 7.93 | 95.21 | 1.33 | 5 | 307.38 | 59.89 | 23 | 3 | 89.5 | 38144.9 | 128.32 | 198.05 | 29.82 | 21.27 | 1573.5 | 0.71 | 0.77 | 0.12 | 0.08 | 1 | 10
89 | 135 | CONCLUIDO | 9.0557 | 11.04 | 7.94 | 95.24 | 1.35 | 5 | 307.92 | 59.89 | 23.25 | 3 | 89.79 | 38211.5 | 128.48 | 198.05 | 29.89 | 21.27 | 1609.82 | 0.71 | 0.77 | 0.12 | 0.08 | 1 | 10
90 | 135 | CONCLUIDO | 9.0628 | 11.03 | 7.93 | 95.14 | 1.36 | 5 | 308.46 | 59.89 | 23.5 | 3 | 90.08 | 38278.23 | 128.36 | 198.05 | 29.57 | 21.27 | 1449.69 | 0.72 | 0.77 | 0.12 | 0.08 | 1 | 10
91 | 135 | CONCLUIDO | 9.0609 | 11.04 | 7.93 | 95.17 | 1.37 | 5 | 309.01 | 59.89 | 23.75 | 3 | 90.37 | 38345.09 | 128.61 | 198.05 | 29.7 | 21.27 | 1513.35 | 0.72 | 0.77 | 0.12 | 0.08 | 1 | 10
92 | 135 | CONCLUIDO | 9.0577 | 11.04 | 7.93 | 95.21 | 1.38 | 5 | 309.55 | 59.89 | 24 | 3 | 90.66 | 38412.07 | 128.82 | 198.05 | 29.78 | 21.27 | 1555.44 | 0.71 | 0.77 | 0.12 | 0.08 | 1 | 10
93 | 135 | CONCLUIDO | 9.0705 | 11.02 | 7.92 | 95.03 | 1.39 | 5 | 310.09 | 59.89 | 24.25 | 3 | 90.96 | 38479.19 | 128.67 | 198.06 | 29.21 | 21.27 | 1265.99 | 0.73 | 0.77 | 0.12 | 0.07 | 1 | 10
94 | 135 | CONCLUIDO | 9.0733 | 11.02 | 7.92 | 94.99 | 1.41 | 5 | 310.64 | 59.89 | 24.5 | 3 | 91.25 | 38546.43 | 128.67 | 198.05 | 29.16 | 21.27 | 1242.06 | 0.73 | 0.77 | 0.12 | 0.06 | 1 | 10
95 | 135 | CONCLUIDO | 9.065 | 11.03 | 7.93 | 95.11 | 1.42 | 5 | 311.19 | 59.89 | 24.75 | 3 | 91.55 | 38613.8 | 128.99 | 198.05 | 29.54 | 21.27 | 1434.39 | 0.72 | 0.77 | 0.11 | 0.07 | 1 | 10
96 | 135 | CONCLUIDO | 9.053 | 11.05 | 7.94 | 95.28 | 1.43 | 5 | 311.73 | 59.89 | 25 | 3 | 91.85 | 38681.31 | 129.17 | 198.05 | 30.06 | 21.27 | 1691.48 | 0.71 | 0.76 | 0.12 | 0.09 | 1 | 10
97 | 135 | CONCLUIDO | 9.0555 | 11.04 | 7.94 | 95.25 | 1.44 | 5 | 312.28 | 59.89 | 25.25 | 3 | 92.15 | 38749.07 | 129.25 | 198.05 | 29.89 | 21.27 | 1608.51 | 0.71 | 0.77 | 0.12 | 0.08 | 1 | 10
98 | 135 | CONCLUIDO | 9.0591 | 11.04 | 7.93 | 95.19 | 1.45 | 5 | 312.83 | 59.89 | 25.5 | 3 | 92.44 | 38816.85 | 129.14 | 198.05 | 29.78 | 21.27 | 1552.55 | 0.71 | 0.77 | 0.12 | 0.08 | 1 | 10
99 | 135 | CONCLUIDO | 9.0536 | 11.05 | 7.94 | 95.27 | 1.46 | 5 | 313.38 | 59.89 | 25.75 | 3 | 92.75 | 38884.75 | 129.35 | 198.05 | 30 | 21.27 | 1660.7 | 0.71 | 0.76 | 0.12 | 0.09 | 1 | 10
100 | 135 | CONCLUIDO | 9.0552 | 11.04 | 7.94 | 95.25 | 1.48 | 5 | 313.93 | 59.89 | 26 | 3 | 93.05 | 38952.8 | 129.34 | 198.06 | 29.91 | 21.27 | 1616.04 | 0.71 | 0.77 | 0.12 | 0.08 | 1 | 10
101 | 135 | CONCLUIDO | 9.0584 | 11.04 | 7.93 | 95.2 | 1.49 | 5 | 314.49 | 59.89 | 26.25 | 3 | 93.35 | 39020.97 | 129.41 | 198.05 | 29.78 | 21.27 | 1553.56 | 0.71 | 0.77 | 0.12 | 0.08 | 1 | 10
102 | 135 | CONCLUIDO | 9.0584 | 11.04 | 7.93 | 95.2 | 1.5 | 5 | 315.04 | 59.89 | 26.5 | 3 | 93.65 | 39089.29 | 129.49 | 198.05 | 29.76 | 21.27 | 1543.35 | 0.71 | 0.77 | 0.12 | 0.08 | 1 | 10
103 | 135 | CONCLUIDO | 9.0589 | 11.04 | 7.93 | 95.2 | 1.51 | 5 | 315.6 | 59.89 | 26.75 | 3 | 93.96 | 39157.74 | 129.43 | 198.05 | 29.69 | 21.27 | 1505.89 | 0.72 | 0.77 | 0.12 | 0.08 | 1 | 10
104 | 135 | CONCLUIDO | 9.0692 | 11.03 | 7.92 | 95.05 | 1.52 | 5 | 316.15 | 59.89 | 27 | 3 | 94.26 | 39226.32 | 129.14 | 198.05 | 29.3 | 21.27 | 1312.98 | 0.73 | 0.77 | 0.12 | 0.07 | 1 | 10
105 | 135 | CONCLUIDO | 9.0685 | 11.03 | 7.92 | 95.06 | 1.53 | 5 | 316.71 | 59.89 | 27.25 | 3 | 94.57 | 39295.05 | 129.1 | 198.05 | 29.41 | 21.27 | 1366.92 | 0.72 | 0.77 | 0.11 | 0.07 | 1 | 10
106 | 135 | CONCLUIDO | 9.058 | 11.04 | 7.93 | 95.21 | 1.54 | 5 | 317.27 | 59.89 | 27.5 | 3 | 94.88 | 39363.91 | 129.22 | 198.05 | 29.88 | 21.27 | 1601.12 | 0.71 | 0.77 | 0.11 | 0.08 | 1 | 10
107 | 135 | CONCLUIDO | 9.0468 | 11.05 | 7.95 | 95.37 | 1.56 | 5 | 317.83 | 59.89 | 27.75 | 3 | 95.19 | 39432.92 | 129.4 | 198.05 | 30.27 | 21.27 | 1795.58 | 0.7 | 0.76 | 0.12 | 0.1 | 1 | 10
108 | 135 | CONCLUIDO | 9.0536 | 11.05 | 7.94 | 95.27 | 1.57 | 5 | 318.39 | 59.89 | 28 | 3 | 95.5 | 39502.07 | 129.21 | 198.05 | 29.95 | 21.27 | 1638.78 | 0.71 | 0.76 | 0.12 | 0.09 | 1 | 10
109 | 135 | CONCLUIDO | 9.0559 | 11.04 | 7.94 | 95.24 | 1.58 | 5 | 318.95 | 59.89 | 28.25 | 3 | 95.81 | 39571.36 | 128.94 | 198.05 | 29.95 | 21.27 | 1636.5 | 0.71 | 0.77 | 0.12 | 0.08 | 1 | 10
110 | 135 | CONCLUIDO | 9.0514 | 11.05 | 7.94 | 95.31 | 1.59 | 5 | 319.51 | 59.89 | 28.5 | 3 | 96.13 | 39640.79 | 129.06 | 198.05 | 30.12 | 21.27 | 1722.3 | 0.71 | 0.76 | 0.12 | 0.09 | 1 | 10
111 | 135 | CONCLUIDO | 9.0546 | 11.04 | 7.94 | 95.26 | 1.6 | 5 | 320.08 | 59.89 | 28.75 | 3 | 96.44 | 39710.36 | 128.87 | 198.05 | 29.94 | 21.27 | 1634.42 | 0.71 | 0.76 | 0.12 | 0.09 | 1 | 10
112 | 135 | CONCLUIDO | 9.0548 | 11.04 | 7.94 | 95.26 | 1.61 | 5 | 320.64 | 59.89 | 29 | 3 | 96.75 | 39780.08 | 128.65 | 198.05 | 29.94 | 21.27 | 1634.41 | 0.71 | 0.76 | 0.12 | 0.09 | 1 | 10
113 | 135 | CONCLUIDO | 9.058 | 11.04 | 7.93 | 95.21 | 1.62 | 5 | 321.21 | 59.89 | 29.25 | 3 | 97.07 | 39849.95 | 128.22 | 198.05 | 29.79 | 21.27 | 1556.46 | 0.71 | 0.77 | 0.12 | 0.08 | 1 | 10
114 | 135 | CONCLUIDO | 9.0621 | 11.04 | 7.93 | 95.15 | 1.63 | 5 | 321.78 | 59.89 | 29.5 | 3 | 97.39 | 39919.96 | 128.08 | 198.07 | 29.56 | 21.27 | 1440.49 | 0.72 | 0.77 | 0.12 | 0.08 | 1 | 10
115 | 135 | CONCLUIDO | 9.066 | 11.03 | 7.92 | 95.09 | 1.64 | 5 | 322.34 | 59.89 | 29.75 | 3 | 97.71 | 39990.12 | 127.83 | 198.05 | 29.45 | 21.27 | 1386.58 | 0.72 | 0.77 | 0.12 | 0.07 | 1 | 10
116 | 135 | CONCLUIDO | 9.0607 | 11.04 | 7.93 | 95.17 | 1.66 | 5 | 322.91 | 59.89 | 30 | 3 | 98.03 | 40060.43 | 127.82 | 198.05 | 29.73 | 21.27 | 1527.73 | 0.72 | 0.77 | 0.11 | 0.08 | 1 | 10
117 | 135 | CONCLUIDO | 9.0486 | 11.05 | 7.95 | 95.35 | 1.67 | 5 | 323.49 | 59.89 | 30.25 | 3 | 98.35 | 40131.01 | 127.81 | 198.05 | 30.27 | 21.27 | 1799.7 | 0.7 | 0.76 | 0.11 | 0.09 | 1 | 10
118 | 135 | CONCLUIDO | 9.1165 | 10.97 | 7.91 | 118.71 | 1.68 | 4 | 324.06 | 59.89 | 30.5 | 2 | 98.67 | 40201.62 | 127.23 | 198.05 | 29.18 | 21.27 | 1255.57 | 0.73 | 0.77 | 0.11 | 0.06 | 1 | 10
119 | 135 | CONCLUIDO | 9.1169 | 10.97 | 7.91 | 118.7 | 1.69 | 4 | 324.63 | 59.89 | 30.75 | 2 | 99 | 40272.38 | 127.47 | 198.05 | 29.15 | 21.27 | 1241.63 | 0.73 | 0.77 | 0.11 | 0.06 | 1 | 10
120 | 135 | CONCLUIDO | 9.1162 | 10.97 | 7.91 | 118.71 | 1.7 | 4 | 325.21 | 59.89 | 31 | 2 | 99.32 | 40343.29 | 127.53 | 198.05 | 29.18 | 21.27 | 1259.92 | 0.73 | 0.77 | 0.11 | 0.06 | 1 | 10
121 | 135 | CONCLUIDO | 9.1176 | 10.97 | 7.91 | 118.69 | 1.71 | 4 | 325.78 | 59.89 | 31.25 | 2 | 99.65 | 40414.36 | 127.62 | 198.05 | 29.14 | 21.27 | 1236.56 | 0.73 | 0.77 | 0.11 | 0.06 | 1 | 10
122 | 135 | CONCLUIDO | 9.1162 | 10.97 | 7.91 | 118.71 | 1.72 | 4 | 326.36 | 59.89 | 31.5 | 2 | 99.97 | 40485.58 | 127.83 | 198.05 | 29.19 | 21.27 | 1260.6 | 0.73 | 0.77 | 0.11 | 0.06 | 1 | 10
123 | 135 | CONCLUIDO | 9.119 | 10.97 | 7.91 | 118.66 | 1.73 | 4 | 326.94 | 59.89 | 31.75 | 2 | 100.3 | 40556.96 | 127.9 | 198.05 | 29 | 21.27 | 1167.8 | 0.73 | 0.77 | 0.12 | 0.06 | 1 | 10
124 | 135 | CONCLUIDO | 9.1262 | 10.96 | 7.9 | 118.53 | 1.74 | 4 | 327.52 | 59.89 | 32 | 2 | 100.63 | 40628.49 | 127.8 | 198.05 | 28.7 | 21.27 | 1017.84 | 0.74 | 0.77 | 0.12 | 0.05 | 1 | 10
125 | 135 | CONCLUIDO | 9.1287 | 10.95 | 7.9 | 118.49 | 1.75 | 4 | 328.1 | 59.89 | 32.25 | 2 | 100.96 | 40700.18 | 127.77 | 198.05 | 28.68 | 21.27 | 1009.42 | 0.74 | 0.77 | 0.11 | 0.05 | 1 | 10
126 | 135 | CONCLUIDO | 9.1246 | 10.96 | 7.9 | 118.56 | 1.76 | 4 | 328.68 | 59.89 | 32.5 | 2 | 101.3 | 40772.03 | 127.9 | 198.05 | 28.86 | 21.27 | 1098.41 | 0.74 | 0.77 | 0.11 | 0.05 | 1 | 10
127 | 135 | CONCLUIDO | 9.1176 | 10.97 | 7.91 | 118.69 | 1.77 | 4 | 329.27 | 59.89 | 32.75 | 2 | 101.63 | 40844.03 | 128.06 | 198.05 | 29.16 | 21.27 | 1247.99 | 0.73 | 0.77 | 0.11 | 0.06 | 1 | 10
128 | 135 | CONCLUIDO | 9.1148 | 10.97 | 7.92 | 118.74 | 1.78 | 4 | 329.85 | 59.89 | 33 | 2 | 101.97 | 40916.2 | 128.27 | 198.07 | 29.23 | 21.27 | 1281.51 | 0.73 | 0.77 | 0.11 | 0.06 | 1 | 10
129 | 135 | CONCLUIDO | 9.1172 | 10.97 | 7.91 | 118.7 | 1.79 | 4 | 330.44 | 59.89 | 33.25 | 2 | 102.3 | 40988.53 | 128.26 | 198.05 | 29.15 | 21.27 | 1244.33 | 0.73 | 0.77 | 0.11 | 0.06 | 1 | 10
130 | 135 | CONCLUIDO | 9.1155 | 10.97 | 7.92 | 118.72 | 1.8 | 4 | 331.03 | 59.89 | 33.5 | 2 | 102.64 | 41061.02 | 128.34 | 198.05 | 29.22 | 21.27 | 1276.44 | 0.73 | 0.77 | 0.11 | 0.06 | 1 | 10
131 | 135 | CONCLUIDO | 9.1151 | 10.97 | 7.92 | 118.73 | 1.81 | 4 | 331.62 | 59.89 | 33.75 | 2 | 102.98 | 41133.67 | 128.28 | 198.05 | 29.23 | 21.27 | 1280.92 | 0.73 | 0.77 | 0.11 | 0.06 | 1 | 10
132 | 135 | CONCLUIDO | 9.1142 | 10.97 | 7.92 | 118.75 | 1.82 | 4 | 332.21 | 59.89 | 34 | 2 | 103.32 | 41206.49 | 128.35 | 198.05 | 29.26 | 21.27 | 1299.74 | 0.73 | 0.77 | 0.12 | 0.06 | 1 | 10
133 | 135 | CONCLUIDO | 9.116 | 10.97 | 7.91 | 118.72 | 1.83 | 4 | 332.8 | 59.89 | 34.25 | 2 | 103.66 | 41279.48 | 128.32 | 198.05 | 29.11 | 21.27 | 1221.6 | 0.73 | 0.77 | 0.12 | 0.06 | 1 | 10
134 | 135 | CONCLUIDO | 9.1239 | 10.96 | 7.91 | 118.58 | 1.84 | 4 | 333.39 | 59.89 | 34.5 | 2 | 104.01 | 41352.63 | 128.21 | 198.05 | 28.8 | 21.27 | 1066.7 | 0.74 | 0.77 | 0.12 | 0.05 | 1 | 10
135 | 135 | CONCLUIDO | 9.1262 | 10.96 | 7.9 | 118.53 | 1.85 | 4 | 333.99 | 59.89 | 34.75 | 2 | 104.35 | 41426.07 | 128.23 | 198.06 | 28.73 | 21.27 | 1035.18 | 0.74 | 0.77 | 0.11 | 0.05 | 1 | 10
136 | 135 | CONCLUIDO | 9.125 | 10.96 | 7.9 | 118.55 | 1.86 | 4 | 334.58 | 59.89 | 35 | 2 | 104.7 | 41499.57 | 128.37 | 198.05 | 28.85 | 21.27 | 1094.93 | 0.74 | 0.77 | 0.11 | 0.05 | 1 | 10
137 | 135 | CONCLUIDO | 9.1185 | 10.97 | 7.91 | 118.67 | 1.87 | 4 | 335.18 | 59.89 | 35.25 | 2 | 105.04 | 41573.23 | 128.53 | 198.05 | 29.11 | 21.27 | 1225.07 | 0.73 | 0.77 | 0.11 | 0.06 | 1 | 10
138 | 135 | CONCLUIDO | 9.1135 | 10.97 | 7.92 | 118.76 | 1.88 | 4 | 335.78 | 59.89 | 35.5 | 2 | 105.39 | 41647.07 | 128.71 | 198.05 | 29.28 | 21.27 | 1309.91 | 0.73 | 0.77 | 0.11 | 0.06 | 1 | 10
139 | 135 | CONCLUIDO | 9.1158 | 10.97 | 7.91 | 118.72 | 1.89 | 4 | 336.38 | 59.89 | 35.75 | 2 | 105.74 | 41721.08 | 128.69 | 198.05 | 29.2 | 21.27 | 1268.6 | 0.73 | 0.77 | 0.11 | 0.06 | 1 | 10
140 | 135 | CONCLUIDO | 9.1148 | 10.97 | 7.92 | 118.74 | 1.9 | 4 | 336.98 | 59.89 | 36 | 2 | 106.09 | 41795.26 | 128.8 | 198.05 | 29.23 | 21.27 | 1283.6 | 0.73 | 0.77 | 0.11 | 0.06 | 1 | 10
141 | 135 | CONCLUIDO | 9.1137 | 10.97 | 7.92 | 118.76 | 1.91 | 4 | 337.58 | 59.89 | 36.25 | 2 | 106.45 | 41869.62 | 128.79 | 198.05 | 29.29 | 21.27 | 1314.12 | 0.73 | 0.77 | 0.11 | 0.06 | 1 | 10
142 | 135 | CONCLUIDO | 9.1142 | 10.97 | 7.92 | 118.75 | 1.92 | 4 | 338.19 | 59.89 | 36.5 | 2 | 106.8 | 41944.15 | 128.73 | 198.05 | 29.28 | 21.27 | 1309.67 | 0.73 | 0.77 | 0.11 | 0.06 | 1 | 10
143 | 135 | CONCLUIDO | 9.1125 | 10.97 | 7.92 | 118.78 | 1.93 | 4 | 338.79 | 59.89 | 36.75 | 2 | 107.16 | 42018.86 | 128.86 | 198.05 | 29.32 | 21.27 | 1327.53 | 0.73 | 0.77 | 0.12 | 0.07 | 1 | 10
144 | 135 | CONCLUIDO | 9.1188 | 10.97 | 7.91 | 118.67 | 1.94 | 4 | 339.4 | 59.89 | 37 | 2 | 107.51 | 42093.75 | 128.62 | 198.05 | 29.01 | 21.27 | 1175.45 | 0.73 | 0.77 | 0.12 | 0.06 | 1 | 10
145 | 135 | CONCLUIDO | 9.1236 | 10.96 | 7.91 | 118.58 | 1.95 | 4 | 340.01 | 59.89 | 37.25 | 2 | 107.87 | 42168.82 | 128.44 | 198.05 | 28.8 | 21.27 | 1069.9 | 0.74 | 0.77 | 0.12 | 0.05 | 1 | 10
146 | 135 | CONCLUIDO | 9.1248 | 10.96 | 7.9 | 118.56 | 1.96 | 4 | 340.62 | 59.89 | 37.5 | 2 | 108.23 | 42244.08 | 128.45 | 198.05 | 28.84 | 21.27 | 1088.46 | 0.74 | 0.77 | 0.11 | 0.05 | 1 | 10
147 | 135 | CONCLUIDO | 9.1213 | 10.96 | 7.91 | 118.62 | 1.97 | 4 | 341.23 | 59.89 | 37.75 | 2 | 108.59 | 42319.51 | 128.47 | 198.05 | 29.02 | 21.27 | 1179.31 | 0.73 | 0.77 | 0.11 | 0.06 | 1 | 10
148 | 135 | CONCLUIDO | 9.1148 | 10.97 | 7.92 | 118.74 | 1.98 | 4 | 341.84 | 59.89 | 38 | 2 | 108.96 | 42395.13 | 128.69 | 198.05 | 29.26 | 21.27 | 1296.42 | 0.73 | 0.77 | 0.11 | 0.06 | 1 | 10
149 | 135 | CONCLUIDO | 9.113 | 10.97 | 7.92 | 118.77 | 1.99 | 4 | 342.46 | 59.89 | 38.25 | 2 | 109.32 | 42470.94 | 128.63 | 198.05 | 29.31 | 21.27 | 1322.79 | 0.73 | 0.77 | 0.11 | 0.07 | 1 | 10
150 | 135 | CONCLUIDO | 9.1142 | 10.97 | 7.92 | 118.75 | 2 | 4 | 343.08 | 59.89 | 38.5 | 2 | 109.69 | 42546.93 | 128.63 | 198.07 | 29.27 | 21.27 | 1300.97 | 0.73 | 0.77 | 0.11 | 0.06 | 1 | 10
151 | 135 | CONCLUIDO | 9.1132 | 10.97 | 7.92 | 118.77 | 2.01 | 4 | 343.69 | 59.89 | 38.75 | 2 | 110.06 | 42623.24 | 128.51 | 198.05 | 29.35 | 21.27 | 1341.35 | 0.72 | 0.77 | 0.11 | 0.07 | 1 | 10
152 | 135 | CONCLUIDO | 9.113 | 10.97 | 7.92 | 118.77 | 2.02 | 4 | 344.31 | 59.89 | 39 | 2 | 110.43 | 42699.62 | 128.5 | 198.05 | 29.33 | 21.27 | 1334.07 | 0.73 | 0.77 | 0.11 | 0.07 | 1 | 10
153 | 135 | CONCLUIDO | 9.1109 | 10.98 | 7.92 | 118.81 | 2.03 | 4 | 344.93 | 59.89 | 39.25 | 2 | 110.8 | 42776.18 | 128.36 | 198.06 | 29.39 | 21.27 | 1363.98 | 0.72 | 0.77 | 0.12 | 0.07 | 1 | 10
154 | 135 | CONCLUIDO | 9.1144 | 10.97 | 7.92 | 118.75 | 2.04 | 4 | 345.56 | 59.89 | 39.5 | 2 | 111.17 | 42852.94 | 128.2 | 198.05 | 29.21 | 21.27 | 1274.7 | 0.73 | 0.77 | 0.12 | 0.06 | 1 | 10
155 | 135 | CONCLUIDO | 9.1199 | 10.96 | 7.91 | 118.65 | 2.05 | 4 | 346.18 | 59.89 | 39.75 | 2 | 111.54 | 42929.9 | 128.35 | 198.05 | 29 | 21.27 | 1168.02 | 0.73 | 0.77 | 0.12 | 0.06 | 1 | 10
156 | 135 | CONCLUIDO | 9.1225 | 10.96 | 7.91 | 118.6 | 2.06 | 4 | 346.81 | 59.89 | 40 | 2 | 111.92 | 43007.05 | 128.15 | 198.05 | 28.86 | 21.27 | 1099.34 | 0.74 | 0.77 | 0.12 | 0.05 | 1 | 10
0 | 80 | CONCLUIDO | 6.8331 | 14.63 | 9.57 | 6.76 | 0.11 | 85 | 159.12 | 50.28 | 1 | 83 | 27.84 | 19859.16 | 116.47 | 198.17 | 80.92 | 21.27 | 26722.17 | 0.26 | 0.63 | 0.24 | 1.72 | 1 | 10
1 | 80 | CONCLUIDO | 7.3757 | 13.56 | 9.14 | 8.44 | 0.14 | 65 | 159.48 | 50.28 | 1.25 | 63 | 27.95 | 19902.91 | 110.97 | 198.17 | 67.29 | 21.27 | 20007.77 | 0.32 | 0.66 | 0.21 | 1.28 | 1 | 10
2 | 80 | CONCLUIDO | 7.7306 | 12.94 | 8.9 | 10.08 | 0.17 | 53 | 159.83 | 50.28 | 1.5 | 51 | 28.05 | 19946.71 | 107.86 | 198.11 | 60.09 | 21.27 | 16469.37 | 0.35 | 0.68 | 0.19 | 1.05 | 1 | 10
3 | 80 | CONCLUIDO | 7.9931 | 12.51 | 8.74 | 11.65 | 0.19 | 45 | 160.19 | 50.28 | 1.75 | 43 | 28.16 | 19990.53 | 105.61 | 198.06 | 54.84 | 21.27 | 13883.09 | 0.39 | 0.7 | 0.18 | 0.88 | 1 | 10
4 | 80 | CONCLUIDO | 8.2658 | 12.1 | 8.55 | 13.5 | 0.22 | 38 | 160.54 | 50.28 | 2 | 36 | 28.26 | 20034.4 | 103.16 | 198.07 | 48.52 | 21.27 | 10758.61 | 0.44 | 0.71 | 0.17 | 0.69 | 1 | 10
5 | 80 | CONCLUIDO | 8.2497 | 12.12 | 8.67 | 14.86 | 0.25 | 35 | 160.9 | 50.28 | 2.25 | 33 | 28.37 | 20078.3 | 104.42 | 198.05 | 54.1 | 21.27 | 13564.15 | 0.39 | 0.7 | 0.14 | 0.82 | 1 | 10
6 | 80 | CONCLUIDO | 8.4728 | 11.8 | 8.48 | 16.41 | 0.27 | 31 | 161.26 | 50.28 | 2.5 | 29 | 28.48 | 20122.23 | 101.85 | 198.05 | 46.93 | 21.27 | 9996.31 | 0.45 | 0.72 | 0.16 | 0.63 | 1 | 10
7 | 80 | CONCLUIDO | 8.5948 | 11.64 | 8.41 | 18.02 | 0.3 | 28 | 161.61 | 50.28 | 2.75 | 26 | 28.58 | 20166.2 | 100.83 | 198.05 | 44.63 | 21.27 | 8864.97 | 0.48 | 0.72 | 0.15 | 0.56 | 1 | 10
8 | 80 | CONCLUIDO | 8.718 | 11.47 | 8.34 | 20.02 | 0.33 | 25 | 161.97 | 50.28 | 3 | 23 | 28.69 | 20210.21 | 99.83 | 198.07 | 42.48 | 21.27 | 7804.03 | 0.5 | 0.73 | 0.15 | 0.49 | 1 | 10
9 | 80 | CONCLUIDO | 8.8028 | 11.36 | 8.29 | 21.64 | 0.35 | 23 | 162.33 | 50.28 | 3.25 | 21 | 28.8 | 20254.26 | 99.03 | 198.07 | 41 | 21.27 | 7072.77 | 0.52 | 0.73 | 0.14 | 0.44 | 1 | 10
10 | 80 | CONCLUIDO | 8.837 | 11.32 | 8.28 | 22.59 | 0.38 | 22 | 162.68 | 50.28 | 3.5 | 20 | 28.9 | 20298.34 | 98.77 | 198.05 | 40.79 | 21.27 | 6973.32 | 0.52 | 0.73 | 0.14 | 0.43 | 1 | 10
11 | 80 | CONCLUIDO | 8.9268 | 11.2 | 8.23 | 24.7 | 0.41 | 20 | 163.04 | 50.28 | 3.75 | 18 | 29.01 | 20342.46 | 97.97 | 198.14 | 39 | 21.27 | 6089.55 | 0.55 | 0.74 | 0.14 | 0.38 | 1 | 10
12 | 80 | CONCLUIDO | 9.0095 | 11.1 | 8.16 | 25.78 | 0.43 | 19 | 163.4 | 50.28 | 4 | 17 | 29.12 | 20386.62 | 96.93 | 198.05 | 36.65 | 21.27 | 4918.75 | 0.58 | 0.74 | 0.14 | 0.31 | 1 | 10
13 | 80 | CONCLUIDO | 8.9559 | 11.17 | 8.26 | 27.54 | 0.46 | 18 | 163.76 | 50.28 | 4.25 | 16 | 29.23 | 20430.81 | 97.99 | 198.06 | 40.24 | 21.27 | 6720.27 | 0.53 | 0.74 | 0.14 | 0.41 | 1 | 10
14 | 80 | CONCLUIDO | 9.0391 | 11.06 | 8.19 | 28.91 | 0.49 | 17 | 164.12 | 50.28 | 4.5 | 15 | 29.34 | 20475.04 | 96.88 | 198.05 | 37.85 | 21.27 | 5528.24 | 0.56 | 0.74 | 0.13 | 0.34 | 1 | 10
15 | 80 | CONCLUIDO | 9.0909 | 11 | 8.16 | 30.6 | 0.51 | 16 | 164.48 | 50.28 | 4.75 | 14 | 29.45 | 20519.3 | 96.23 | 198.05 | 36.92 | 21.27 | 5068.72 | 0.58 | 0.74 | 0.13 | 0.31 | 1 | 10
16 | 80 | CONCLUIDO | 9.1371 | 10.94 | 8.14 | 32.55 | 0.54 | 15 | 164.83 | 50.28 | 5 | 13 | 29.55 | 20563.61 | 95.82 | 198.07 | 36.07 | 21.27 | 4649.72 | 0.59 | 0.75 | 0.13 | 0.28 | 1 | 10
17 | 80 | CONCLUIDO | 9.1832 | 10.89 | 8.11 | 34.77 | 0.56 | 14 | 165.19 | 50.28 | 5.25 | 12 | 29.66 | 20607.95 | 95.26 | 198.05 | 35.4 | 21.27 | 4316.24 | 0.6 | 0.75 | 0.13 | 0.26 | 1 | 10
18 | 80 | CONCLUIDO | 9.1771 | 10.9 | 8.12 | 34.8 | 0.59 | 14 | 165.55 | 50.28 | 5.5 | 12 | 29.77 | 20652.33 | 95.32 | 198.05 | 35.56 | 21.27 | 4399.43 | 0.6 | 0.75 | 0.13 | 0.27 | 1 | 10
19 | 80 | CONCLUIDO | 9.2336 | 10.83 | 8.09 | 37.32 | 0.61 | 13 | 165.91 | 50.28 | 5.75 | 11 | 29.88 | 20696.74 | 94.62 | 198.05 | 34.51 | 21.27 | 3879.46 | 0.62 | 0.75 | 0.13 | 0.23 | 1 | 10
20 | 80 | CONCLUIDO | 9.2614 | 10.8 | 8.05 | 37.17 | 0.64 | 13 | 166.27 | 50.28 | 6 | 11 | 29.99 | 20741.2 | 93.9 | 198.05 | 33.6 | 21.27 | 3424.43 | 0.63 | 0.75 | 0.12 | 0.2 | 1 | 10
21 | 80 | CONCLUIDO | 9.2729 | 10.78 | 8.07 | 40.37 | 0.66 | 12 | 166.64 | 50.28 | 6.25 | 10 | 30.11 | 20785.69 | 93.99 | 198.05 | 34.18 | 21.27 | 3720.48 | 0.62 | 0.75 | 0.13 | 0.22 | 1 | 10
22 | 80 | CONCLUIDO | 9.2626 | 10.8 | 8.09 | 40.42 | 0.69 | 12 | 167 | 50.28 | 6.5 | 10 | 30.22 | 20830.22 | 94.13 | 198.06 | 34.53 | 21.27 | 3890.6 | 0.62 | 0.75 | 0.13 | 0.23 | 1 | 10
23 | 80 | CONCLUIDO | 9.3115 | 10.74 | 8.06 | 43.97 | 0.71 | 11 | 167.36 | 50.28 | 6.75 | 9 | 30.33 | 20874.78 | 93.44 | 198.05 | 33.76 | 21.27 | 3512.84 | 0.63 | 0.75 | 0.13 | 0.21 | 1 | 10
24 | 80 | CONCLUIDO | 9.318 | 10.73 | 8.05 | 43.93 | 0.74 | 11 | 167.72 | 50.28 | 7 | 9 | 30.44 | 20919.39 | 93.33 | 198.07 | 33.45 | 21.27 | 3357.35 | 0.64 | 0.75 | 0.13 | 0.2 | 1 | 10
25 | 80 | CONCLUIDO | 9.3168 | 10.73 | 8.05 | 43.93 | 0.76 | 11 | 168.08 | 50.28 | 7.25 | 9 | 30.55 | 20964.03 | 93.13 | 198.05 | 33.58 | 21.27 | 3423.15 | 0.63 | 0.75 | 0.12 | 0.2 | 1 | 10
26 | 80 | CONCLUIDO | 9.3638 | 10.68 | 8.03 | 48.2 | 0.79 | 10 | 168.44 | 50.28 | 7.5 | 8 | 30.66 | 21008.71 | 92.77 | 198.05 | 32.86 | 21.27 | 3067.16 | 0.65 | 0.76 | 0.12 | 0.18 | 1 | 10
27 | 80 | CONCLUIDO | 9.3943 | 10.64 | 8 | 47.99 | 0.81 | 10 | 168.81 | 50.28 | 7.75 | 8 | 30.78 | 21053.43 | 92.33 | 198.05 | 31.57 | 21.27 | 2420.65 | 0.67 | 0.76 | 0.13 | 0.15 | 1 | 10
28 | 80 | CONCLUIDO | 9.338 | 10.71 | 8.06 | 48.37 | 0.84 | 10 | 169.17 | 50.28 | 8 | 8 | 30.89 | 21098.19 | 92.71 | 198.05 | 33.97 | 21.27 | 3623.72 | 0.63 | 0.75 | 0.12 | 0.21 | 1 | 10
29 | 80 | CONCLUIDO | 9.3987 | 10.64 | 8.03 | 53.5 | 0.86 | 9 | 169.53 | 50.28 | 8.25 | 7 | 31 | 21142.98 | 91.78 | 198.05 | 32.69 | 21.27 | 2988.76 | 0.65 | 0.76 | 0.12 | 0.17 | 1 | 10
30 | 80 | CONCLUIDO | 9.4022 | 10.64 | 8.02 | 53.48 | 0.89 | 9 | 169.9 | 50.28 | 8.5 | 7 | 31.12 | 21187.82 | 91.77 | 198.05 | 32.53 | 21.27 | 2906.62 | 0.65 | 0.76 | 0.12 | 0.17 | 1 | 10
31 | 80 | CONCLUIDO | 9.4012 | 10.64 | 8.02 | 53.48 | 0.91 | 9 | 170.26 | 50.28 | 8.75 | 7 | 31.23 | 21232.69 | 91.81 | 198.05 | 32.61 | 21.27 | 2946.97 | 0.65 | 0.76 | 0.12 | 0.17 | 1 | 10
32 | 80 | CONCLUIDO | 9.4022 | 10.64 | 8.02 | 53.48 | 0.94 | 9 | 170.62 | 50.28 | 9 | 7 | 31.34 | 21277.6 | 91.37 | 198.05 | 32.5 | 21.27 | 2891.53 | 0.65 | 0.76 | 0.12 | 0.17 | 1 | 10
33 | 80 | CONCLUIDO | 9.4605 | 10.57 | 7.99 | 59.91 | 0.96 | 8 | 170.99 | 50.28 | 9.25 | 6 | 31.46 | 21322.55 | 90.51 | 198.05 | 31.46 | 21.27 | 2377.51 | 0.68 | 0.76 | 0.12 | 0.14 | 1 | 10
34 | 80 | CONCLUIDO | 9.4834 | 10.54 | 7.96 | 59.72 | 0.98 | 8 | 171.35 | 50.28 | 9.5 | 6 | 31.57 | 21367.54 | 90.38 | 198.05 | 30.48 | 21.27 | 1890.18 | 0.7 | 0.76 | 0.12 | 0.11 | 1 | 10
35 | 80 | CONCLUIDO | 9.4453 | 10.59 | 8.01 | 60.04 | 1.01 | 8 | 171.72 | 50.28 | 9.75 | 6 | 31.69 | 21412.57 | 90.66 | 198.05 | 32.2 | 21.27 | 2748.47 | 0.66 | 0.76 | 0.12 | 0.15 | 1 | 10
36 | 80 | CONCLUIDO | 9.4488 | 10.58 | 8 | 60.01 | 1.03 | 8 | 172.08 | 50.28 | 10 | 6 | 31.8 | 21457.64 | 90.45 | 198.07 | 31.97 | 21.27 | 2631.51 | 0.67 | 0.76 | 0.12 | 0.15 | 1 | 10
37 | 80 | CONCLUIDO | 9.4523 | 10.58 | 8 | 59.98 | 1.05 | 8 | 172.45 | 50.28 | 10.25 | 6 | 31.92 | 21502.75 | 90.18 | 198.06 | 31.74 | 21.27 | 2520.28 | 0.67 | 0.76 | 0.12 | 0.14 | 1 | 10
38 | 80 | CONCLUIDO | 9.4478 | 10.58 | 8 | 60.02 | 1.08 | 8 | 172.82 | 50.28 | 10.5 | 6 | 32.04 | 21547.89 | 89.79 | 198.05 | 31.94 | 21.27 | 2616.92 | 0.67 | 0.76 | 0.12 | 0.15 | 1 | 10
39 | 80 | CONCLUIDO | 9.505 | 10.52 | 7.97 | 68.32 | 1.1 | 7 | 173.18 | 50.28 | 10.75 | 5 | 32.15 | 21593.08 | 89.1 | 198.05 | 30.92 | 21.27 | 2114.25 | 0.69 | 0.76 | 0.12 | 0.12 | 1 | 10
40 | 80 | CONCLUIDO | 9.5047 | 10.52 | 7.97 | 68.32 | 1.12 | 7 | 173.55 | 50.28 | 11 | 5 | 32.27 | 21638.31 | 89.15 | 198.05 | 30.9 | 21.27 | 2101.92 | 0.69 | 0.76 | 0.12 | 0.12 | 1 | 10
41 | 80 | CONCLUIDO | 9.5266 | 10.5 | 7.95 | 68.12 | 1.15 | 7 | 173.92 | 50.28 | 11.25 | 5 | 32.39 | 21683.57 | 88.83 | 198.05 | 30.15 | 21.27 | 1726.93 | 0.71 | 0.76 | 0.12 | 0.09 | 1 | 10
42 | 80 | CONCLUIDO | 9.4874 | 10.54 | 7.99 | 68.49 | 1.17 | 7 | 174.28 | 50.28 | 11.5 | 5 | 32.5 | 21728.87 | 89.19 | 198.05 | 31.67 | 21.27 | 2487.73 | 0.67 | 0.76 | 0.12 | 0.14 | 1 | 10
43 | 80 | CONCLUIDO | 9.4997 | 10.53 | 7.98 | 68.37 | 1.19 | 7 | 174.65 | 50.28 | 11.75 | 5 | 32.62 | 21774.22 | 88.7 | 198.05 | 31.17 | 21.27 | 2236.62 | 0.68 | 0.76 | 0.12 | 0.12 | 1 | 10
44 | 80 | CONCLUIDO | 9.4972 | 10.53 | 7.98 | 68.4 | 1.22 | 7 | 175.02 | 50.28 | 12 | 5 | 32.74 | 21819.6 | 88.4 | 198.05 | 31.28 | 21.27 | 2292.19 | 0.68 | 0.76 | 0.12 | 0.13 | 1 | 10
45 | 80 | CONCLUIDO | 9.4994 | 10.53 | 7.98 | 68.37 | 1.24 | 7 | 175.39 | 50.28 | 12.25 | 5 | 32.86 | 21865.03 | 88.07 | 198.05 | 31.11 | 21.27 | 2208.48 | 0.68 | 0.76 | 0.12 | 0.12 | 1 | 10
46 | 80 | CONCLUIDO | 9.5519 | 10.47 | 7.95 | 79.51 | 1.26 | 6 | 175.76 | 50.28 | 12.5 | 4 | 32.98 | 21910.49 | 87.15 | 198.05 | 30.3 | 21.27 | 1807.89 | 0.7 | 0.76 | 0.12 | 0.1 | 1 | 10
47 | 80 | CONCLUIDO | 9.5684 | 10.45 | 7.93 | 79.33 | 1.28 | 6 | 176.12 | 50.28 | 12.75 | 4 | 33.09 | 21956 | 86.86 | 198.05 | 29.56 | 21.27 | 1438.59 | 0.72 | 0.77 | 0.12 | 0.08 | 1 | 10
48 | 80 | CONCLUIDO | 9.5574 | 10.46 | 7.95 | 79.45 | 1.31 | 6 | 176.49 | 50.28 | 13 | 4 | 33.21 | 22001.54 | 87.2 | 198.05 | 30.13 | 21.27 | 1720.88 | 0.71 | 0.76 | 0.12 | 0.09 | 1 | 10
49 | 80 | CONCLUIDO | 9.5468 | 10.47 | 7.96 | 79.57 | 1.33 | 6 | 176.86 | 50.28 | 13.25 | 4 | 33.33 | 22047.13 | 87.19 | 198.05 | 30.49 | 21.27 | 1901.61 | 0.7 | 0.76 | 0.12 | 0.1 | 1 | 10
50 | 80 | CONCLUIDO | 9.5432 | 10.48 | 7.96 | 79.61 | 1.35 | 6 | 177.23 | 50.28 | 13.5 | 4 | 33.45 | 22092.76 | 87.25 | 198.08 | 30.69 | 21.27 | 2003.54 | 0.69 | 0.76 | 0.12 | 0.11 | 1 | 10
51 | 80 | CONCLUIDO | 9.5508 | 10.47 | 7.95 | 79.53 | 1.37 | 6 | 177.6 | 50.28 | 13.75 | 4 | 33.57 | 22138.42 | 87.05 | 198.05 | 30.36 | 21.27 | 1838.84 | 0.7 | 0.76 | 0.12 | 0.1 | 1 | 10
52 | 80 | CONCLUIDO | 9.5445 | 10.48 | 7.96 | 79.59 | 1.4 | 6 | 177.97 | 50.28 | 14 | 4 | 33.69 | 22184.13 | 86.86 | 198.05 | 30.62 | 21.27 | 1968.37 | 0.69 | 0.76 | 0.12 | 0.11 | 1 | 10
53 | 80 | CONCLUIDO | 9.5516 | 10.47 | 7.95 | 79.52 | 1.42 | 6 | 178.34 | 50.28 | 14.25 | 4 | 33.82 | 22229.88 | 86.49 | 198.05 | 30.24 | 21.27 | 1779.38 | 0.7 | 0.76 | 0.12 | 0.1 | 1 | 10
54 | 80 | CONCLUIDO | 9.5653 | 10.45 | 7.94 | 79.37 | 1.44 | 6 | 178.72 | 50.28 | 14.5 | 4 | 33.94 | 22275.67 | 85.86 | 198.05 | 29.89 | 21.27 | 1601.83 | 0.71 | 0.77 | 0.12 | 0.08 | 1 | 10
55 | 80 | CONCLUIDO | 9.5379 | 10.48 | 7.97 | 79.67 | 1.46 | 6 | 179.09 | 50.28 | 14.75 | 4 | 34.06 | 22321.5 | 85.95 | 198.05 | 30.86 | 21.27 | 2089.53 | 0.69 | 0.76 | 0.12 | 0.11 | 1 | 10
56 | 80 | CONCLUIDO | 9.5443 | 10.48 | 7.96 | 79.6 | 1.48 | 6 | 179.46 | 50.28 | 15 | 4 | 34.18 | 22367.38 | 85.33 | 198.05 | 30.71 | 21.27 | 2012.61 | 0.69 | 0.76 | 0.12 | 0.11 | 1 | 10
57 | 80 | CONCLUIDO | 9.5895 | 10.43 | 7.94 | 95.31 | 1.5 | 5 | 179.83 | 50.28 | 15.25 | 3 | 34.3 | 22413.29 | 84.64 | 198.05 | 29.99 | 21.27 | 1658.08 | 0.71 | 0.76 | 0.12 | 0.09 | 1 | 10
58 | 80 | CONCLUIDO | 9.6044 | 10.41 | 7.93 | 95.12 | 1.53 | 5 | 180.2 | 50.28 | 15.5 | 3 | 34.43 | 22459.24 | 84.54 | 198.05 | 29.54 | 21.27 | 1432.87 | 0.72 | 0.77 | 0.12 | 0.07 | 1 | 10
59 | 80 | CONCLUIDO | 9.5969 | 10.42 | 7.93 | 95.21 | 1.55 | 5 | 180.58 | 50.28 | 15.75 | 3 | 34.55 | 22505.24 | 84.77 | 198.07 | 29.72 | 21.27 | 1523.9 | 0.72 | 0.77 | 0.12 | 0.08 | 1 | 10
60 | 80 | CONCLUIDO | 9.6146 | 10.4 | 7.92 | 94.98 | 1.57 | 5 | 180.95 | 50.28 | 16 | 3 | 34.67 | 22551.28 | 84.56 | 198.05 | 29.17 | 21.27 | 1246.91 | 0.73 | 0.77 | 0.11 | 0.06 | 1 | 10
61 | 80 | CONCLUIDO | 9.5926 | 10.42 | 7.94 | 95.27 | 1.59 | 5 | 181.32 | 50.28 | 16.25 | 3 | 34.79 | 22597.36 | 84.69 | 198.05 | 30.06 | 21.27 | 1693.99 | 0.71 | 0.76 | 0.11 | 0.09 | 1 | 10
62 | 80 | CONCLUIDO | 9.5969 | 10.42 | 7.93 | 95.21 | 1.61 | 5 | 181.7 | 50.28 | 16.5 | 3 | 34.92 | 22643.61 | 84.63 | 198.05 | 29.76 | 21.27 | 1542.25 | 0.71 | 0.77 | 0.12 | 0.08 | 1 | 10
63 | 80 | CONCLUIDO | 9.5921 | 10.43 | 7.94 | 95.28 | 1.63 | 5 | 182.07 | 50.28 | 16.75 | 3 | 35.04 | 22689.77 | 84.62 | 198.05 | 30.01 | 21.27 | 1670.39 | 0.71 | 0.76 | 0.12 | 0.09 | 1 | 10
64 | 80 | CONCLUIDO | 9.5951 | 10.42 | 7.94 | 95.24 | 1.65 | 5 | 182.45 | 50.28 | 17 | 3 | 35.17 | 22735.98 | 84.68 | 198.05 | 29.85 | 21.27 | 1589.86 | 0.71 | 0.77 | 0.12 | 0.08 | 1 | 10
65 | 80 | CONCLUIDO | 9.6023 | 10.41 | 7.93 | 95.14 | 1.67 | 5 | 182.82 | 50.28 | 17.25 | 3 | 35.29 | 22782.23 | 84.38 | 198.05 | 29.58 | 21.27 | 1450.99 | 0.72 | 0.77 | 0.12 | 0.08 | 1 | 10
66 | 80 | CONCLUIDO | 9.6087 | 10.41 | 7.92 | 95.06 | 1.69 | 5 | 183.2 | 50.28 | 17.5 | 3 | 35.42 | 22828.53 | 84 | 198.05 | 29.36 | 21.27 | 1344.35 | 0.72 | 0.77 | 0.12 | 0.07 | 1 | 10
67 | 80 | CONCLUIDO | 9.5887 | 10.43 | 7.94 | 95.32 | 1.72 | 5 | 183.57 | 50.28 | 17.75 | 3 | 35.54 | 22874.86 | 83.9 | 198.05 | 30.19 | 21.27 | 1759.03 | 0.7 | 0.76 | 0.11 | 0.09 | 1 | 10
68 | 80 | CONCLUIDO | 9.5936 | 10.42 | 7.94 | 95.26 | 1.74 | 5 | 183.95 | 50.28 | 18 | 3 | 35.67 | 22921.24 | 83.47 | 198.05 | 29.91 | 21.27 | 1617.89 | 0.71 | 0.76 | 0.12 | 0.09 | 1 | 10
69 | 80 | CONCLUIDO | 9.5905 | 10.43 | 7.94 | 95.3 | 1.76 | 5 | 184.33 | 50.28 | 18.25 | 3 | 35.8 | 22967.66 | 83.2 | 198.05 | 30.09 | 21.27 | 1707.6 | 0.71 | 0.76 | 0.12 | 0.09 | 1 | 10
70 | 80 | CONCLUIDO | 9.5964 | 10.42 | 7.93 | 95.22 | 1.78 | 5 | 184.7 | 50.28 | 18.5 | 3 | 35.92 | 23014.13 | 82.55 | 198.05 | 29.8 | 21.27 | 1562.21 | 0.71 | 0.77 | 0.12 | 0.08 | 1 | 10
71 | 80 | CONCLUIDO | 9.601 | 10.42 | 7.93 | 95.16 | 1.8 | 5 | 185.08 | 50.28 | 18.75 | 3 | 36.05 | 23060.64 | 82.05 | 198.05 | 29.68 | 21.27 | 1500.64 | 0.72 | 0.77 | 0.12 | 0.08 | 1 | 10
72 | 80 | CONCLUIDO | 9.5985 | 10.42 | 7.93 | 95.19 | 1.82 | 5 | 185.46 | 50.28 | 19 | 3 | 36.18 | 23107.19 | 81.51 | 198.05 | 29.79 | 21.27 | 1556.58 | 0.71 | 0.77 | 0.12 | 0.08 | 1 | 10
73 | 80 | CONCLUIDO | 9.6471 | 10.37 | 7.91 | 118.69 | 1.84 | 4 | 185.84 | 50.28 | 19.25 | 2 | 36.31 | 23153.78 | 80.6 | 198.05 | 29.1 | 21.27 | 1217.02 | 0.73 | 0.77 | 0.11 | 0.06 | 1 | 10
74 | 80 | CONCLUIDO | 9.6453 | 10.37 | 7.91 | 118.72 | 1.86 | 4 | 186.21 | 50.28 | 19.5 | 2 | 36.43 | 23200.42 | 80.73 | 198.05 | 29.18 | 21.27 | 1256.23 | 0.73 | 0.77 | 0.11 | 0.06 | 1 | 10
75 | 80 | CONCLUIDO | 9.6445 | 10.37 | 7.92 | 118.73 | 1.88 | 4 | 186.59 | 50.28 | 19.75 | 2 | 36.56 | 23247.1 | 80.79 | 198.05 | 29.21 | 21.27 | 1272.97 | 0.73 | 0.77 | 0.11 | 0.06 | 1 | 10
76 | 80 | CONCLUIDO | 9.6572 | 10.36 | 7.9 | 118.53 | 1.9 | 4 | 186.97 | 50.28 | 20 | 2 | 36.69 | 23293.82 | 80.53 | 198.05 | 28.66 | 21.27 | 999.54 | 0.74 | 0.77 | 0.12 | 0.05 | 1 | 10
77 | 80 | CONCLUIDO | 9.6512 | 10.36 | 7.91 | 118.62 | 1.92 | 4 | 187.35 | 50.28 | 20.25 | 2 | 36.82 | 23340.59 | 80.4 | 198.05 | 28.99 | 21.27 | 1161.37 | 0.73 | 0.77 | 0.11 | 0.06 | 1 | 10
78 | 80 | CONCLUIDO | 9.6479 | 10.36 | 7.91 | 118.67 | 1.94 | 4 | 187.73 | 50.28 | 20.5 | 2 | 36.95 | 23387.4 | 80.43 | 198.05 | 29.1 | 21.27 | 1219.14 | 0.73 | 0.77 | 0.11 | 0.06 | 1 | 10
79 | 80 | CONCLUIDO | 9.6445 | 10.37 | 7.92 | 118.73 | 1.96 | 4 | 188.11 | 50.28 | 20.75 | 2 | 37.08 | 23434.26 | 80.24 | 198.05 | 29.29 | 21.27 | 1311.75 | 0.73 | 0.77 | 0.11 | 0.06 | 1 | 10
80 | 80 | CONCLUIDO | 9.6424 | 10.37 | 7.92 | 118.76 | 1.98 | 4 | 188.49 | 50.28 | 21 | 2 | 37.21 | 23481.16 | 80.08 | 198.05 | 29.25 | 21.27 | 1294.84 | 0.73 | 0.77 | 0.12 | 0.06 | 1 | 10
81 | 80 | CONCLUIDO | 9.6546 | 10.36 | 7.9 | 118.57 | 2 | 4 | 188.87 | 50.28 | 21.25 | 1 | 37.34 | 23528.1 | 79.69 | 198.05 | 28.76 | 21.27 | 1047.52 | 0.74 | 0.77 | 0.12 | 0.05 | 1 | 10
82 | 80 | CONCLUIDO | 9.6497 | 10.36 | 7.91 | 118.65 | 2.02 | 4 | 189.25 | 50.28 | 21.5 | 1 | 37.47 | 23575.09 | 79.71 | 198.05 | 29.02 | 21.27 | 1179.06 | 0.73 | 0.77 | 0.11 | 0.06 | 1 | 10
83 | 80 | CONCLUIDO | 9.6391 | 10.37 | 7.92 | 118.82 | 2.04 | 4 | 189.63 | 50.28 | 21.75 | 1 | 37.6 | 23622.13 | 79.91 | 198.05 | 29.42 | 21.27 | 1376.43 | 0.72 | 0.77 | 0.11 | 0.07 | 1 | 10
84 | 80 | CONCLUIDO | 9.6367 | 10.38 | 7.92 | 118.85 | 2.05 | 4 | 190.01 | 50.28 | 22 | 0 | 37.74 | 23669.2 | 80.12 | 198.06 | 29.4 | 21.27 | 1370.47 | 0.72 | 0.77 | 0.12 | 0.07 | 1 | 10
0 | 115 | CONCLUIDO | 5.6701 | 17.64 | 10.1 | 5.46 | 0.08 | 111 | 222.93 | 56.94 | 1 | 109 | 49.99 | 27728.69 | 152.94 | 198.12 | 97.55 | 21.27 | 34909.82 | 0.22 | 0.6 | 0.28 | 2.25 | 1 | 10
1 | 115 | CONCLUIDO | 6.2921 | 15.89 | 9.55 | 6.82 | 0.1 | 84 | 223.35 | 56.94 | 1.25 | 82 | 50.15 | 27780.03 | 144.33 | 198.06 | 80.1 | 21.27 | 26316.53 | 0.27 | 0.64 | 0.24 | 1.69 | 1 | 10
2 | 115 | CONCLUIDO | 6.7343 | 14.85 | 9.2 | 8.12 | 0.12 | 68 | 223.76 | 56.94 | 1.5 | 66 | 50.32 | 27831.42 | 139 | 198.07 | 69.33 | 21.27 | 21010.87 | 0.31 | 0.66 | 0.22 | 1.35 | 1 | 10
3 | 115 | CONCLUIDO | 7.0682 | 14.15 | 8.99 | 9.46 | 0.14 | 57 | 224.18 | 56.94 | 1.75 | 55 | 50.49 | 27882.87 | 135.57 | 198.07 | 62.55 | 21.27 | 17677.95 | 0.34 | 0.68 | 0.2 | 1.13 | 1 | 10
4 | 115 | CONCLUIDO | 7.3354 | 13.63 | 8.82 | 10.8 | 0.16 | 49 | 224.6 | 56.94 | 2 | 47 | 50.65 | 27934.37 | 132.97 | 198.09 | 57.38 | 21.27 | 15133.22 | 0.37 | 0.69 | 0.19 | 0.97 | 1 | 10
5 | 115 | CONCLUIDO | 7.5545 | 13.24 | 8.69 | 12.12 | 0.18 | 43 | 225.01 | 56.94 | 2.25 | 41 | 50.82 | 27985.94 | 130.86 | 198.07 | 53.17 | 21.27 | 13058.09 | 0.4 | 0.7 | 0.18 | 0.83 | 1 | 10
6 | 115 | CONCLUIDO | 7.7672 | 12.87 | 8.55 | 13.49 | 0.2 | 38 | 225.43 | 56.94 | 2.5 | 36 | 50.99 | 28037.57 | 128.55 | 198.05 | 48.46 | 21.27 | 10727.21 | 0.44 | 0.71 | 0.17 | 0.69 | 1 | 10
7 | 115 | CONCLUIDO | 7.8495 | 12.74 | 8.54 | 14.64 | 0.22 | 35 | 225.85 | 56.94 | 2.75 | 33 | 51.16 | 28089.25 | 128.34 | 198.05 | 49.58 | 21.27 | 11300.59 | 0.43 | 0.71 | 0.14 | 0.69 | 1 | 10
8 | 115 | CONCLUIDO | 7.9502 | 12.58 | 8.51 | 15.96 | 0.24 | 32 | 226.27 | 56.94 | 3 | 30 | 51.33 | 28140.99 | 127.83 | 198.09 | 47.83 | 21.27 | 10441.92 | 0.44 | 0.71 | 0.16 | 0.66 | 1 | 10
9 | 115 | CONCLUIDO | 8.085 | 12.37 | 8.44 | 17.45 | 0.25 | 29 | 226.69 | 56.94 | 3.25 | 27 | 51.5 | 28192.8 | 126.54 | 198.07 | 45.46 | 21.27 | 9272.72 | 0.47 | 0.72 | 0.15 | 0.58 | 1 | 10
10 | 115 | CONCLUIDO | 8.1794 | 12.23 | 8.38 | 18.62 | 0.27 | 27 | 227.11 | 56.94 | 3.5 | 25 | 51.67 | 28244.66 | 125.64 | 198.07 | 43.72 | 21.27 | 8412.29 | 0.49 | 0.72 | 0.15 | 0.53 | 1 | 10
11 | 115 | CONCLUIDO | 8.2654 | 12.1 | 8.34 | 20.02 | 0.29 | 25 | 227.53 | 56.94 | 3.75 | 23 | 51.84 | 28296.58 | 124.92 | 198.05 | 42.48 | 21.27 | 7804.45 | 0.5 | 0.73 | 0.15 | 0.49 | 1 | 10
12 | 115 | CONCLUIDO | 8.3135 | 12.03 | 8.31 | 20.79 | 0.31 | 24 | 227.95 | 56.94 | 4 | 22 | 52.01 | 28348.56 | 124.4 | 198.06 | 41.57 | 21.27 | 7350.93 | 0.51 | 0.73 | 0.15 | 0.46 | 1 | 10
13 | 115 | CONCLUIDO | 8.401 | 11.9 | 8.28 | 22.57 | 0.33 | 22 | 228.38 | 56.94 | 4.25 | 20 | 52.18 | 28400.61 | 123.74 | 198.1 | 40.38 | 21.27 | 6768.65 | 0.53 | 0.73 | 0.15 | 0.42 | 1 | 10
14 | 115 | CONCLUIDO | 8.4455 | 11.84 | 8.26 | 23.59 | 0.35 | 21 | 228.8 | 56.94 | 4.5 | 19 | 52.36 | 28452.71 | 123.35 | 198.06 | 39.89 | 21.27 | 6526.96 | 0.53 | 0.74 | 0.14 | 0.41 | 1 | 10
15 | 115 | CONCLUIDO | 8.4974 | 11.77 | 8.23 | 24.69 | 0.37 | 20 | 229.22 | 56.94 | 4.75 | 18 | 52.53 | 28504.87 | 122.84 | 198.08 | 38.88 | 21.27 | 6027.2 | 0.55 | 0.74 | 0.14 | 0.38 | 1 | 10
16 | 115 | CONCLUIDO | 8.5708 | 11.67 | 8.17 | 25.81 | 0.39 | 19 | 229.65 | 56.94 | 5 | 17 | 52.7 | 28557.1 | 121.85 | 198.05 | 36.92 | 21.27 | 5053.1 | 0.58 | 0.74 | 0.14 | 0.32 | 1 | 10
17 | 115 | CONCLUIDO | 8.5876 | 11.64 | 8.19 | 27.31 | 0.41 | 18 | 230.07 | 56.94 | 5.25 | 16 | 52.88 | 28609.38 | 122.12 | 198.05 | 38.27 | 21.27 | 5732.03 | 0.56 | 0.74 | 0.13 | 0.34 | 1 | 10
18 | 115 | CONCLUIDO | 8.6164 | 11.61 | 8.2 | 28.94 | 0.42 | 17 | 230.49 | 56.94 | 5.5 | 15 | 53.05 | 28661.73 | 122.02 | 198.05 | 38.16 | 21.27 | 5681.64 | 0.56 | 0.74 | 0.13 | 0.35 | 1 | 10
19 | 115 | CONCLUIDO | 8.6238 | 11.6 | 8.19 | 28.9 | 0.44 | 17 | 230.92 | 56.94 | 5.75 | 15 | 53.23 | 28714.14 | 121.81 | 198.07 | 37.72 | 21.27 | 5464.79 | 0.56 | 0.74 | 0.14 | 0.34 | 1 | 10
20 | 115 | CONCLUIDO | 8.6766 | 11.53 | 8.16 | 30.61 | 0.46 | 16 | 231.34 | 56.94 | 6 | 14 | 53.4 | 28766.61 | 121.27 | 198.08 | 36.94 | 21.27 | 5076.56 | 0.58 | 0.74 | 0.13 | 0.31 | 1 | 10
21 | 115 | CONCLUIDO | 8.7288 | 11.46 | 8.14 | 32.55 | 0.48 | 15 | 231.77 | 56.94 | 6.25 | 13 | 53.58 | 28819.14 | 120.8 | 198.05 | 36.12 | 21.27 | 4675.14 | 0.59 | 0.75 | 0.13 | 0.28 | 1 | 10
22 | 115 | CONCLUIDO | 8.726 | 11.46 | 8.14 | 32.56 | 0.5 | 15 | 232.2 | 56.94 | 6.5 | 13 | 53.75 | 28871.74 | 120.66 | 198.09 | 36.21 | 21.27 | 4718.56 | 0.59 | 0.75 | 0.13 | 0.29 | 1 | 10
23 | 115 | CONCLUIDO | 8.7813 | 11.39 | 8.11 | 34.77 | 0.52 | 14 | 232.62 | 56.94 | 6.75 | 12 | 53.93 | 28924.39 | 120.34 | 198.05 | 35.35 | 21.27 | 4291.69 | 0.6 | 0.75 | 0.13 | 0.26 | 1 | 10
24 | 115 | CONCLUIDO | 8.779 | 11.39 | 8.12 | 34.78 | 0.53 | 14 | 233.05 | 56.94 | 7 | 12 | 54.11 | 28977.11 | 120.29 | 198.06 | 35.45 | 21.27 | 4343.75 | 0.6 | 0.75 | 0.13 | 0.26 | 1 | 10
25 | 115 | CONCLUIDO | 8.8344 | 11.32 | 8.09 | 37.33 | 0.55 | 13 | 233.48 | 56.94 | 7.25 | 11 | 54.29 | 29029.89 | 119.69 | 198.06 | 34.62 | 21.27 | 3931.77 | 0.61 | 0.75 | 0.13 | 0.23 | 1 | 10
26 | 115 | CONCLUIDO | 8.8707 | 11.27 | 8.04 | 37.12 | 0.57 | 13 | 233.91 | 56.94 | 7.5 | 11 | 54.46 | 29082.74 | 118.76 | 198.08 | 32.91 | 21.27 | 3079.02 | 0.65 | 0.76 | 0.13 | 0.19 | 1 | 10
27 | 115 | CONCLUIDO | 8.8048 | 11.36 | 8.13 | 37.51 | 0.59 | 13 | 234.34 | 56.94 | 7.75 | 11 | 54.64 | 29135.65 | 119.87 | 198.09 | 36.15 | 21.27 | 4700.49 | 0.59 | 0.75 | 0.12 | 0.27 | 1 | 10
28 | 115 | CONCLUIDO | 8.8698 | 11.27 | 8.09 | 40.43 | 0.61 | 12 | 234.77 | 56.94 | 8 | 10 | 54.82 | 29188.62 | 119.37 | 198.06 | 34.63 | 21.27 | 3943.92 | 0.61 | 0.75 | 0.13 | 0.23 | 1 | 10
29 | 115 | CONCLUIDO | 8.8703 | 11.27 | 8.09 | 40.43 | 0.62 | 12 | 235.2 | 56.94 | 8.25 | 10 | 55 | 29241.66 | 119.33 | 198.05 | 34.52 | 21.27 | 3887.67 | 0.62 | 0.75 | 0.13 | 0.23 | 1 | 10
30 | 115 | CONCLUIDO | 8.929 | 11.2 | 8.06 | 43.94 | 0.64 | 11 | 235.63 | 56.94 | 8.5 | 9 | 55.18 | 29294.76 | 118.62 | 198.05 | 33.57 | 21.27 | 3416.08 | 0.63 | 0.75 | 0.13 | 0.2 | 1 | 10
31 | 115 | CONCLUIDO | 8.9266 | 11.2 | 8.06 | 43.96 | 0.66 | 11 | 236.06 | 56.94 | 8.75 | 9 | 55.36 | 29347.92 | 118.58 | 198.05 | 33.69 | 21.27 | 3480.03 | 0.63 | 0.75 | 0.13 | 0.21 | 1 | 10
32 | 115 | CONCLUIDO | 8.9288 | 11.2 | 8.06 | 43.94 | 0.68 | 11 | 236.49 | 56.94 | 9 | 9 | 55.55 | 29401.15 | 118.53 | 198.05 | 33.61 | 21.27 | 3436.29 | 0.63 | 0.75 | 0.13 | 0.2 | 1 | 10
33 | 115 | CONCLUIDO | 8.9277 | 11.2 | 8.06 | 43.95 | 0.69 | 11 | 236.92 | 56.94 | 9.25 | 9 | 55.73 | 29454.44 | 118.48 | 198.05 | 33.69 | 21.27 | 3479.04 | 0.63 | 0.75 | 0.12 | 0.2 | 1 | 10
34 | 115 | CONCLUIDO | 8.9832 | 11.13 | 8.03 | 48.19 | 0.71 | 10 | 237.35 | 56.94 | 9.5 | 8 | 55.91 | 29507.8 | 118.08 | 198.06 | 32.84 | 21.27 | 3057.34 | 0.65 | 0.76 | 0.12 | 0.18 | 1 | 10
35 | 115 | CONCLUIDO | 8.9906 | 11.12 | 8.02 | 48.14 | 0.73 | 10 | 237.79 | 56.94 | 9.75 | 8 | 56.09 | 29561.22 | 117.99 | 198.05 | 32.47 | 21.27 | 2872.74 | 0.66 | 0.76 | 0.12 | 0.17 | 1 | 10
36 | 115 | CONCLUIDO | 9.0106 | 11.1 | 8 | 47.99 | 0.75 | 10 | 238.22 | 56.94 | 10 | 8 | 56.28 | 29614.71 | 117.4 | 198.07 | 31.74 | 21.27 | 2507.98 | 0.67 | 0.76 | 0.12 | 0.14 | 1 | 10
37 | 115 | CONCLUIDO | 8.9633 | 11.16 | 8.06 | 48.34 | 0.76 | 10 | 238.66 | 56.94 | 10.25 | 8 | 56.46 | 29668.27 | 118.14 | 198.05 | 33.76 | 21.27 | 3516.03 | 0.63 | 0.75 | 0.12 | 0.2 | 1 | 10
38 | 115 | CONCLUIDO | 9.0307 | 11.07 | 8.02 | 53.45 | 0.78 | 9 | 239.09 | 56.94 | 10.5 | 7 | 56.65 | 29721.89 | 117.22 | 198.05 | 32.49 | 21.27 | 2888.59 | 0.65 | 0.76 | 0.12 | 0.16 | 1 | 10
39 | 115 | CONCLUIDO | 9.035 | 11.07 | 8.01 | 53.41 | 0.8 | 9 | 239.53 | 56.94 | 10.75 | 7 | 56.83 | 29775.57 | 117.1 | 198.05 | 32.16 | 21.27 | 2721.81 | 0.66 | 0.76 | 0.12 | 0.16 | 1 | 10
40 | 115 | CONCLUIDO | 9.0309 | 11.07 | 8.02 | 53.45 | 0.82 | 9 | 239.96 | 56.94 | 11 | 7 | 57.02 | 29829.32 | 117.3 | 198.05 | 32.39 | 21.27 | 2838.41 | 0.66 | 0.76 | 0.12 | 0.16 | 1 | 10
41 | 115 | CONCLUIDO | 9.0312 | 11.07 | 8.02 | 53.45 | 0.83 | 9 | 240.4 | 56.94 | 11.25 | 7 | 57.21 | 29883.27 | 117.26 | 198.06 | 32.37 | 21.27 | 2829.89 | 0.66 | 0.76 | 0.12 | 0.16 | 1 | 10
42 | 115 | CONCLUIDO | 9.0291 | 11.08 | 8.02 | 53.46 | 0.85 | 9 | 240.84 | 56.94 | 11.5 | 7 | 57.39 | 29937.16 | 117.05 | 198.05 | 32.42 | 21.27 | 2852.66 | 0.66 | 0.76 | 0.12 | 0.17 | 1 | 10
43 | 115 | CONCLUIDO | 9.0309 | 11.07 | 8.02 | 53.45 | 0.87 | 9 | 241.27 | 56.94 | 11.75 | 7 | 57.58 | 29991.11 | 116.81 | 198.05 | 32.43 | 21.27 | 2859.91 | 0.66 | 0.76 | 0.12 | 0.16 | 1 | 10
44 | 115 | CONCLUIDO | 9.0911 | 11 | 7.99 | 59.91 | 0.88 | 8 | 241.71 | 56.94 | 12 | 6 | 57.77 | 30045.13 | 116.22 | 198.05 | 31.4 | 21.27 | 2347.88 | 0.68 | 0.76 | 0.12 | 0.14 | 1 | 10
45 | 115 | CONCLUIDO | 9.1153 | 10.97 | 7.96 | 59.69 | 0.9 | 8 | 242.15 | 56.94 | 12.25 | 6 | 57.96 | 30099.23 | 115.91 | 198.05 | 30.42 | 21.27 | 1856.35 | 0.7 | 0.76 | 0.12 | 0.11 | 1 | 10
46 | 115 | CONCLUIDO | 9.087 | 11 | 7.99 | 59.95 | 0.92 | 8 | 242.59 | 56.94 | 12.5 | 6 | 58.15 | 30153.38 | 116.3 | 198.05 | 31.75 | 21.27 | 2523.3 | 0.67 | 0.76 | 0.12 | 0.14 | 1 | 10
47 | 115 | CONCLUIDO | 9.0806 | 11.01 | 8 | 60 | 0.93 | 8 | 243.03 | 56.94 | 12.75 | 6 | 58.34 | 30207.61 | 116.4 | 198.05 | 31.87 | 21.27 | 2583.79 | 0.67 | 0.76 | 0.12 | 0.15 | 1 | 10
48 | 115 | CONCLUIDO | 9.0778 | 11.02 | 8 | 60.03 | 0.95 | 8 | 243.47 | 56.94 | 13 | 6 | 58.53 | 30261.91 | 116.46 | 198.05 | 32.03 | 21.27 | 2663.09 | 0.66 | 0.76 | 0.12 | 0.15 | 1 | 10
49 | 115 | CONCLUIDO | 9.0831 | 11.01 | 8 | 59.98 | 0.97 | 8 | 243.91 | 56.94 | 13.25 | 6 | 58.72 | 30316.27 | 116.05 | 198.05 | 31.78 | 21.27 | 2540.35 | 0.67 | 0.76 | 0.12 | 0.14 | 1 | 10
50 | 115 | CONCLUIDO | 9.0769 | 11.02 | 8.01 | 60.04 | 0.98 | 8 | 244.35 | 56.94 | 13.5 | 6 | 58.91 | 30370.7 | 115.95 | 198.07 | 32.09 | 21.27 | 2691.59 | 0.66 | 0.76 | 0.12 | 0.15 | 1 | 10
51 | 115 | CONCLUIDO | 9.1412 | 10.94 | 7.97 | 68.33 | 1 | 7 | 244.79 | 56.94 | 13.75 | 5 | 59.1 | 30425.2 | 115.11 | 198.05 | 30.95 | 21.27 | 2130.28 | 0.69 | 0.76 | 0.12 | 0.12 | 1 | 10
52 | 115 | CONCLUIDO | 9.1378 | 10.94 | 7.98 | 68.36 | 1.02 | 7 | 245.23 | 56.94 | 14 | 5 | 59.29 | 30479.78 | 115.17 | 198.05 | 31.03 | 21.27 | 2167.16 | 0.69 | 0.76 | 0.12 | 0.12 | 1 | 10
53 | 115 | CONCLUIDO | 9.1424 | 10.94 | 7.97 | 68.31 | 1.03 | 7 | 245.68 | 56.94 | 14.25 | 5 | 59.48 | 30534.42 | 115.28 | 198.05 | 30.9 | 21.27 | 2101.56 | 0.69 | 0.76 | 0.12 | 0.12 | 1 | 10
54 | 115 | CONCLUIDO | 9.1612 | 10.92 | 7.95 | 68.12 | 1.05 | 7 | 246.12 | 56.94 | 14.5 | 5 | 59.68 | 30589.13 | 114.85 | 198.05 | 30.04 | 21.27 | 1671.91 | 0.71 | 0.76 | 0.12 | 0.09 | 1 | 10
55 | 115 | CONCLUIDO | 9.147 | 10.93 | 7.96 | 68.27 | 1.06 | 7 | 246.57 | 56.94 | 14.75 | 5 | 59.87 | 30643.91 | 115.12 | 198.05 | 30.77 | 21.27 | 2039.47 | 0.69 | 0.76 | 0.12 | 0.11 | 1 | 10
56 | 115 | CONCLUIDO | 9.1276 | 10.96 | 7.99 | 68.47 | 1.08 | 7 | 247.01 | 56.94 | 15 | 5 | 60.07 | 30698.76 | 115.48 | 198.05 | 31.49 | 21.27 | 2398.17 | 0.68 | 0.76 | 0.12 | 0.13 | 1 | 10
57 | 115 | CONCLUIDO | 9.1382 | 10.94 | 7.97 | 68.36 | 1.1 | 7 | 247.46 | 56.94 | 15.25 | 5 | 60.26 | 30753.68 | 115.06 | 198.05 | 31.13 | 21.27 | 2219.5 | 0.68 | 0.76 | 0.12 | 0.12 | 1 | 10
58 | 115 | CONCLUIDO | 9.132 | 10.95 | 7.98 | 68.42 | 1.11 | 7 | 247.9 | 56.94 | 15.5 | 5 | 60.46 | 30808.68 | 114.97 | 198.06 | 31.29 | 21.27 | 2298.44 | 0.68 | 0.76 | 0.12 | 0.13 | 1 | 10
59 | 115 | CONCLUIDO | 9.1299 | 10.95 | 7.99 | 68.44 | 1.13 | 7 | 248.35 | 56.94 | 15.75 | 5 | 60.66 | 30863.74 | 114.85 | 198.05 | 31.41 | 21.27 | 2356.24 | 0.68 | 0.76 | 0.12 | 0.13 | 1 | 10
60 | 115 | CONCLUIDO | 9.1354 | 10.95 | 7.98 | 68.39 | 1.14 | 7 | 248.79 | 56.94 | 16 | 5 | 60.85 | 30918.88 | 114.6 | 198.05 | 31.14 | 21.27 | 2223.58 | 0.68 | 0.76 | 0.12 | 0.13 | 1 | 10
61 | 115 | CONCLUIDO | 9.132 | 10.95 | 7.98 | 68.42 | 1.16 | 7 | 249.24 | 56.94 | 16.25 | 5 | 61.05 | 30974.09 | 114.38 | 198.05 | 31.39 | 21.27 | 2349.64 | 0.68 | 0.76 | 0.12 | 0.13 | 1 | 10
62 | 115 | CONCLUIDO | 9.1956 | 10.87 | 7.95 | 79.51 | 1.18 | 6 | 249.69 | 56.94 | 16.5 | 4 | 61.25 | 31029.37 | 113.8 | 198.05 | 30.24 | 21.27 | 1776.45 | 0.7 | 0.76 | 0.12 | 0.1 | 1 | 10
63 | 115 | CONCLUIDO | 9.2142 | 10.85 | 7.93 | 79.29 | 1.19 | 6 | 250.14 | 56.94 | 16.75 | 4 | 61.45 | 31084.72 | 113.4 | 198.05 | 29.52 | 21.27 | 1418.44 | 0.72 | 0.77 | 0.12 | 0.08 | 1 | 10
64 | 115 | CONCLUIDO | 9.2041 | 10.86 | 7.94 | 79.41 | 1.21 | 6 | 250.59 | 56.94 | 17 | 4 | 61.65 | 31140.15 | 113.8 | 198.05 | 29.99 | 21.27 | 1653.54 | 0.71 | 0.76 | 0.12 | 0.09 | 1 | 10
65 | 115 | CONCLUIDO | 9.1846 | 10.89 | 7.96 | 79.64 | 1.22 | 6 | 251.04 | 56.94 | 17.25 | 4 | 61.85 | 31195.65 | 114.15 | 198.05 | 30.75 | 21.27 | 2032.69 | 0.69 | 0.76 | 0.12 | 0.11 | 1 | 10
66 | 115 | CONCLUIDO | 9.194 | 10.88 | 7.95 | 79.53 | 1.24 | 6 | 251.49 | 56.94 | 17.5 | 4 | 62.05 | 31251.22 | 113.96 | 198.05 | 30.37 | 21.27 | 1844.63 | 0.7 | 0.76 | 0.12 | 0.1 | 1 | 10
67 | 115 | CONCLUIDO | 9.1863 | 10.89 | 7.96 | 79.62 | 1.25 | 6 | 251.94 | 56.94 | 17.75 | 4 | 62.25 | 31306.86 | 114.13 | 198.05 | 30.72 | 21.27 | 2015.84 | 0.69 | 0.76 | 0.12 | 0.11 | 1 | 10
68 | 115 | CONCLUIDO | 9.1855 | 10.89 | 7.96 | 79.62 | 1.27 | 6 | 252.39 | 56.94 | 18 | 4 | 62.45 | 31362.58 | 114.16 | 198.05 | 30.64 | 21.27 | 1979.95 | 0.69 | 0.76 | 0.12 | 0.11 | 1 | 10
69 | 115 | CONCLUIDO | 9.1905 | 10.88 | 7.96 | 79.57 | 1.28 | 6 | 252.84 | 56.94 | 18.25 | 4 | 62.65 | 31418.38 | 113.92 | 198.05 | 30.47 | 21.27 | 1893 | 0.7 | 0.76 | 0.12 | 0.1 | 1 | 10
70 | 115 | CONCLUIDO | 9.1898 | 10.88 | 7.96 | 79.58 | 1.3 | 6 | 253.3 | 56.94 | 18.5 | 4 | 62.86 | 31474.25 | 113.79 | 198.05 | 30.56 | 21.27 | 1940.49 | 0.7 | 0.76 | 0.12 | 0.1 | 1 | 10
71 | 115 | CONCLUIDO | 9.1928 | 10.88 | 7.95 | 79.54 | 1.31 | 6 | 253.75 | 56.94 | 18.75 | 4 | 63.06 | 31530.19 | 113.67 | 198.05 | 30.36 | 21.27 | 1838.88 | 0.7 | 0.76 | 0.12 | 0.1 | 1 | 10
72 | 115 | CONCLUIDO | 9.2062 | 10.86 | 7.94 | 79.38 | 1.33 | 6 | 254.21 | 56.94 | 19 | 4 | 63.26 | 31586.21 | 113.22 | 198.05 | 29.8 | 21.27 | 1558.76 | 0.71 | 0.76 | 0.12 | 0.09 | 1 | 10
73 | 115 | CONCLUIDO | 9.2017 | 10.87 | 7.94 | 79.43 | 1.34 | 6 | 254.66 | 56.94 | 19.25 | 4 | 63.47 | 31642.3 | 113.02 | 198.09 | 30.12 | 21.27 | 1719.8 | 0.71 | 0.76 | 0.12 | 0.09 | 1 | 10
74 | 115 | CONCLUIDO | 9.1811 | 10.89 | 7.97 | 79.68 | 1.36 | 6 | 255.12 | 56.94 | 19.5 | 4 | 63.67 | 31698.47 | 113.27 | 198.05 | 30.91 | 21.27 | 2110.64 | 0.69 | 0.76 | 0.12 | 0.12 | 1 | 10
75 | 115 | CONCLUIDO | 9.1851 | 10.89 | 7.96 | 79.63 | 1.37 | 6 | 255.57 | 56.94 | 19.75 | 4 | 63.88 | 31754.72 | 112.93 | 198.05 | 30.69 | 21.27 | 2002.22 | 0.69 | 0.76 | 0.12 | 0.11 | 1 | 10
76 | 115 | CONCLUIDO | 9.1825 | 10.89 | 7.97 | 79.66 | 1.39 | 6 | 256.03 | 56.94 | 20 | 4 | 64.09 | 31811.04 | 112.6 | 198.05 | 30.87 | 21.27 | 2092.35 | 0.69 | 0.76 | 0.12 | 0.11 | 1 | 10
77 | 115 | CONCLUIDO | 9.2414 | 10.82 | 7.94 | 95.29 | 1.4 | 5 | 256.49 | 56.94 | 20.25 | 3 | 64.29 | 31867.44 | 112.14 | 198.07 | 29.95 | 21.27 | 1637.33 | 0.71 | 0.76 | 0.12 | 0.09 | 1 | 10
78 | 115 | CONCLUIDO | 9.2524 | 10.81 | 7.93 | 95.13 | 1.42 | 5 | 256.94 | 56.94 | 20.5 | 3 | 64.5 | 31924.04 | 111.98 | 198.05 | 29.55 | 21.27 | 1436.09 | 0.72 | 0.77 | 0.12 | 0.07 | 1 | 10
79 | 115 | CONCLUIDO | 9.2478 | 10.81 | 7.93 | 95.2 | 1.43 | 5 | 257.4 | 56.94 | 20.75 | 3 | 64.71 | 31980.59 | 112.29 | 198.05 | 29.76 | 21.27 | 1544.06 | 0.71 | 0.77 | 0.12 | 0.08 | 1 | 10
80 | 115 | CONCLUIDO | 9.2514 | 10.81 | 7.93 | 95.15 | 1.45 | 5 | 257.86 | 56.94 | 21 | 3 | 64.92 | 32037.22 | 112.34 | 198.05 | 29.54 | 21.27 | 1433.98 | 0.72 | 0.77 | 0.12 | 0.08 | 1 | 10
81 | 115 | CONCLUIDO | 9.2645 | 10.79 | 7.91 | 94.96 | 1.46 | 5 | 258.32 | 56.94 | 21.25 | 3 | 65.13 | 32093.94 | 112.05 | 198.05 | 29.12 | 21.27 | 1224.87 | 0.73 | 0.77 | 0.11 | 0.06 | 1 | 10
82 | 115 | CONCLUIDO | 9.2552 | 10.8 | 7.92 | 95.09 | 1.48 | 5 | 258.78 | 56.94 | 21.5 | 3 | 65.34 | 32150.72 | 112.36 | 198.05 | 29.48 | 21.27 | 1404.1 | 0.72 | 0.77 | 0.12 | 0.07 | 1 | 10
83 | 115 | CONCLUIDO | 9.2417 | 10.82 | 7.94 | 95.28 | 1.49 | 5 | 259.24 | 56.94 | 21.75 | 3 | 65.55 | 32207.59 | 112.51 | 198.05 | 30.08 | 21.27 | 1701.16 | 0.71 | 0.76 | 0.12 | 0.09 | 1 | 10
84 | 115 | CONCLUIDO | 9.2457 | 10.82 | 7.94 | 95.23 | 1.51 | 5 | 259.71 | 56.94 | 22 | 3 | 65.76 | 32264.54 | 112.56 | 198.05 | 29.81 | 21.27 | 1569.2 | 0.71 | 0.77 | 0.12 | 0.08 | 1 | 10
85 | 115 | CONCLUIDO | 9.2467 | 10.81 | 7.93 | 95.21 | 1.52 | 5 | 260.17 | 56.94 | 22.25 | 3 | 65.98 | 32321.56 | 112.47 | 198.05 | 29.85 | 21.27 | 1589.73 | 0.71 | 0.77 | 0.12 | 0.08 | 1 | 10
86 | 115 | CONCLUIDO | 9.2405 | 10.82 | 7.94 | 95.3 | 1.54 | 5 | 260.63 | 56.94 | 22.5 | 3 | 66.19 | 32378.67 | 112.6 | 198.06 | 30.02 | 21.27 | 1675.29 | 0.71 | 0.76 | 0.12 | 0.09 | 1 | 10
87 | 115 | CONCLUIDO | 9.2467 | 10.81 | 7.93 | 95.21 | 1.55 | 5 | 261.09 | 56.94 | 22.75 | 3 | 66.4 | 32435.86 | 112.59 | 198.07 | 29.79 | 21.27 | 1559.71 | 0.71 | 0.77 | 0.12 | 0.08 | 1 | 10
88 | 115 | CONCLUIDO | 9.2481 | 10.81 | 7.93 | 95.19 | 1.56 | 5 | 261.56 | 56.94 | 23 | 3 | 66.62 | 32493.12 | 112.56 | 198.05 | 29.71 | 21.27 | 1516.74 | 0.72 | 0.77 | 0.12 | 0.08 | 1 | 10
89 | 115 | CONCLUIDO | 9.2519 | 10.81 | 7.93 | 95.14 | 1.58 | 5 | 262.02 | 56.94 | 23.25 | 3 | 66.83 | 32550.47 | 112.44 | 198.05 | 29.53 | 21.27 | 1428.89 | 0.72 | 0.77 | 0.12 | 0.08 | 1 | 10
90 | 115 | CONCLUIDO | 9.2593 | 10.8 | 7.92 | 95.04 | 1.59 | 5 | 262.49 | 56.94 | 23.5 | 3 | 67.05 | 32607.89 | 112.07 | 198.05 | 29.31 | 21.27 | 1317.35 | 0.73 | 0.77 | 0.12 | 0.07 | 1 | 10
91 | 115 | CONCLUIDO | 9.249 | 10.81 | 7.93 | 95.18 | 1.61 | 5 | 262.96 | 56.94 | 23.75 | 3 | 67.26 | 32665.4 | 112.16 | 198.05 | 29.73 | 21.27 | 1530.19 | 0.72 | 0.77 | 0.11 | 0.08 | 1 | 10
92 | 115 | CONCLUIDO | 9.2341 | 10.83 | 7.95 | 95.39 | 1.62 | 5 | 263.42 | 56.94 | 24 | 3 | 67.48 | 32722.99 | 112.27 | 198.06 | 30.3 | 21.27 | 1813.9 | 0.7 | 0.76 | 0.12 | 0.1 | 1 | 10
93 | 115 | CONCLUIDO | 9.2426 | 10.82 | 7.94 | 95.27 | 1.64 | 5 | 263.89 | 56.94 | 24.25 | 3 | 67.7 | 32780.66 | 111.95 | 198.05 | 29.92 | 21.27 | 1624.38 | 0.71 | 0.76 | 0.12 | 0.09 | 1 | 10
94 | 115 | CONCLUIDO | 9.2407 | 10.82 | 7.94 | 95.3 | 1.65 | 5 | 264.36 | 56.94 | 24.5 | 3 | 67.92 | 32838.42 | 111.65 | 198.05 | 30.04 | 21.27 | 1683.68 | 0.71 | 0.76 | 0.12 | 0.09 | 1 | 10
95 | 115 | CONCLUIDO | 9.2407 | 10.82 | 7.94 | 95.3 | 1.66 | 5 | 264.83 | 56.94 | 24.75 | 3 | 68.13 | 32896.26 | 111.63 | 198.07 | 30.06 | 21.27 | 1690.68 | 0.71 | 0.76 | 0.12 | 0.09 | 1 | 10
96 | 115 | CONCLUIDO | 9.2433 | 10.82 | 7.94 | 95.26 | 1.68 | 5 | 265.3 | 56.94 | 25 | 3 | 68.35 | 32954.18 | 111.31 | 198.05 | 29.92 | 21.27 | 1622.76 | 0.71 | 0.76 | 0.12 | 0.09 | 1 | 10
97 | 115 | CONCLUIDO | 9.2467 | 10.81 | 7.93 | 95.21 | 1.69 | 5 | 265.77 | 56.94 | 25.25 | 3 | 68.57 | 33012.18 | 110.71 | 198.05 | 29.76 | 21.27 | 1542.72 | 0.71 | 0.77 | 0.12 | 0.08 | 1 | 10
98 | 115 | CONCLUIDO | 9.254 | 10.81 | 7.93 | 95.11 | 1.7 | 5 | 266.24 | 56.94 | 25.5 | 3 | 68.8 | 33070.26 | 110.56 | 198.05 | 29.51 | 21.27 | 1420.26 | 0.72 | 0.77 | 0.12 | 0.07 | 1 | 10
99 | 115 | CONCLUIDO | 9.2535 | 10.81 | 7.93 | 95.12 | 1.72 | 5 | 266.71 | 56.94 | 25.75 | 3 | 69.02 | 33128.44 | 110.28 | 198.05 | 29.58 | 21.27 | 1450.89 | 0.72 | 0.77 | 0.11 | 0.07 | 1 | 10
100 | 115 | CONCLUIDO | 9.2402 | 10.82 | 7.94 | 95.3 | 1.73 | 5 | 267.18 | 56.94 | 26 | 3 | 69.24 | 33186.69 | 110.16 | 198.05 | 30.16 | 21.27 | 1742.3 | 0.71 | 0.76 | 0.11 | 0.09 | 1 | 10
101 | 115 | CONCLUIDO | 9.3023 | 10.75 | 7.91 | 118.7 | 1.75 | 4 | 267.66 | 56.94 | 26.25 | 2 | 69.46 | 33245.03 | 109.55 | 198.05 | 29.15 | 21.27 | 1243.88 | 0.73 | 0.77 | 0.11 | 0.06 | 1 | 10
102 | 115 | CONCLUIDO | 9.3026 | 10.75 | 7.91 | 118.7 | 1.76 | 4 | 268.13 | 56.94 | 26.5 | 2 | 69.69 | 33303.46 | 109.79 | 198.05 | 29.16 | 21.27 | 1246.11 | 0.73 | 0.77 | 0.11 | 0.06 | 1 | 10
103 | 115 | CONCLUIDO | 9.3033 | 10.75 | 7.91 | 118.69 | 1.77 | 4 | 268.6 | 56.94 | 26.75 | 2 | 69.91 | 33361.97 | 109.82 | 198.05 | 29.14 | 21.27 | 1238.94 | 0.73 | 0.77 | 0.11 | 0.06 | 1 | 10
104 | 115 | CONCLUIDO | 9.3018 | 10.75 | 7.91 | 118.71 | 1.79 | 4 | 269.08 | 56.94 | 27 | 2 | 70.14 | 33420.56 | 109.92 | 198.05 | 29.18 | 21.27 | 1255.62 | 0.73 | 0.77 | 0.11 | 0.06 | 1 | 10
105 | 115 | CONCLUIDO | 9.3059 | 10.75 | 7.91 | 118.64 | 1.8 | 4 | 269.55 | 56.94 | 27.25 | 2 | 70.36 | 33479.25 | 109.94 | 198.05 | 28.95 | 21.27 | 1143.46 | 0.73 | 0.77 | 0.12 | 0.06 | 1 | 10
106 | 115 | CONCLUIDO | 9.3134 | 10.74 | 7.9 | 118.51 | 1.81 | 4 | 270.03 | 56.94 | 27.5 | 2 | 70.59 | 33538.02 | 109.79 | 198.05 | 28.65 | 21.27 | 994.77 | 0.74 | 0.77 | 0.12 | 0.05 | 1 | 10
107 | 115 | CONCLUIDO | 9.3127 | 10.74 | 7.9 | 118.53 | 1.83 | 4 | 270.51 | 56.94 | 27.75 | 2 | 70.82 | 33596.87 | 109.81 | 198.05 | 28.78 | 21.27 | 1056.85 | 0.74 | 0.77 | 0.11 | 0.05 | 1 | 10
108 | 115 | CONCLUIDO | 9.3033 | 10.75 | 7.91 | 118.69 | 1.84 | 4 | 270.99 | 56.94 | 28 | 2 | 71.04 | 33655.82 | 109.91 | 198.05 | 29.13 | 21.27 | 1235.47 | 0.73 | 0.77 | 0.11 | 0.06 | 1 | 10
109 | 115 | CONCLUIDO | 9.3011 | 10.75 | 7.92 | 118.72 | 1.85 | 4 | 271.46 | 56.94 | 28.25 | 2 | 71.27 | 33714.85 | 110.04 | 198.05 | 29.19 | 21.27 | 1263.55 | 0.73 | 0.77 | 0.11 | 0.06 | 1 | 10
110 | 115 | CONCLUIDO | 9.3023 | 10.75 | 7.91 | 118.7 | 1.87 | 4 | 271.94 | 56.94 | 28.5 | 2 | 71.5 | 33773.97 | 109.96 | 198.05 | 29.15 | 21.27 | 1242.04 | 0.73 | 0.77 | 0.11 | 0.06 | 1 | 10
111 | 115 | CONCLUIDO | 9.3004 | 10.75 | 7.92 | 118.74 | 1.88 | 4 | 272.43 | 56.94 | 28.75 | 2 | 71.73 | 33833.3 | 109.95 | 198.05 | 29.24 | 21.27 | 1290.37 | 0.73 | 0.77 | 0.11 | 0.06 | 1 | 10
112 | 115 | CONCLUIDO | 9.299 | 10.75 | 7.92 | 118.76 | 1.89 | 4 | 272.91 | 56.94 | 29 | 2 | 71.96 | 33892.61 | 109.91 | 198.05 | 29.29 | 21.27 | 1310.71 | 0.73 | 0.77 | 0.11 | 0.06 | 1 | 10
113 | 115 | CONCLUIDO | 9.305 | 10.75 | 7.91 | 118.66 | 1.9 | 4 | 273.39 | 56.94 | 29.25 | 2 | 72.19 | 33952 | 109.74 | 198.05 | 28.99 | 21.27 | 1165.31 | 0.73 | 0.77 | 0.12 | 0.06 | 1 | 10
114 | 115 | CONCLUIDO | 9.3115 | 10.74 | 7.9 | 118.55 | 1.92 | 4 | 273.87 | 56.94 | 29.5 | 2 | 72.43 | 34011.48 | 109.66 | 198.05 | 28.73 | 21.27 | 1033.47 | 0.74 | 0.77 | 0.12 | 0.05 | 1 | 10
115 | 115 | CONCLUIDO | 9.3112 | 10.74 | 7.9 | 118.55 | 1.93 | 4 | 274.35 | 56.94 | 29.75 | 2 | 72.66 | 34071.05 | 109.66 | 198.05 | 28.84 | 21.27 | 1087.31 | 0.74 | 0.77 | 0.11 | 0.05 | 1 | 10
116 | 115 | CONCLUIDO | 9.303 | 10.75 | 7.91 | 118.69 | 1.94 | 4 | 274.84 | 56.94 | 30 | 2 | 72.89 | 34130.71 | 109.82 | 198.05 | 29.15 | 21.27 | 1242.76 | 0.73 | 0.77 | 0.11 | 0.06 | 1 | 10
117 | 115 | CONCLUIDO | 9.3014 | 10.75 | 7.91 | 118.72 | 1.96 | 4 | 275.32 | 56.94 | 30.25 | 2 | 73.13 | 34190.46 | 109.86 | 198.05 | 29.21 | 21.27 | 1271.48 | 0.73 | 0.77 | 0.11 | 0.06 | 1 | 10
118 | 115 | CONCLUIDO | 9.3021 | 10.75 | 7.91 | 118.71 | 1.97 | 4 | 275.81 | 56.94 | 30.5 | 2 | 73.36 | 34250.31 | 109.85 | 198.05 | 29.19 | 21.27 | 1263.05 | 0.73 | 0.77 | 0.11 | 0.06 | 1 | 10
119 | 115 | CONCLUIDO | 9.2985 | 10.75 | 7.92 | 118.77 | 1.98 | 4 | 276.29 | 56.94 | 30.75 | 2 | 73.6 | 34310.24 | 109.88 | 198.05 | 29.31 | 21.27 | 1324.94 | 0.73 | 0.77 | 0.11 | 0.07 | 1 | 10
120 | 115 | CONCLUIDO | 9.2987 | 10.75 | 7.92 | 118.77 | 1.99 | 4 | 276.78 | 56.94 | 31 | 2 | 73.84 | 34370.27 | 109.72 | 198.05 | 29.31 | 21.27 | 1321.39 | 0.73 | 0.77 | 0.12 | 0.07 | 1 | 10
121 | 115 | CONCLUIDO | 9.2997 | 10.75 | 7.92 | 118.75 | 2.01 | 4 | 277.27 | 56.94 | 31.25 | 2 | 74.07 | 34430.39 | 109.65 | 198.05 | 29.22 | 21.27 | 1275.73 | 0.73 | 0.77 | 0.12 | 0.06 | 1 | 10
122 | 115 | CONCLUIDO | 9.3093 | 10.74 | 7.91 | 118.58 | 2.02 | 4 | 277.75 | 56.94 | 31.5 | 2 | 74.31 | 34490.61 | 109.31 | 198.05 | 28.83 | 21.27 | 1081.99 | 0.74 | 0.77 | 0.12 | 0.05 | 1 | 10
123 | 115 | CONCLUIDO | 9.3105 | 10.74 | 7.9 | 118.56 | 2.03 | 4 | 278.24 | 56.94 | 31.75 | 2 | 74.55 | 34550.91 | 109.2 | 198.05 | 28.85 | 21.27 | 1095.14 | 0.74 | 0.77 | 0.11 | 0.05 | 1 | 10
124 | 115 | CONCLUIDO | 9.3033 | 10.75 | 7.91 | 118.69 | 2.04 | 4 | 278.73 | 56.94 | 32 | 2 | 74.79 | 34611.32 | 109.12 | 198.05 | 29.14 | 21.27 | 1238.46 | 0.73 | 0.77 | 0.11 | 0.06 | 1 | 10
125 | 115 | CONCLUIDO | 9.2982 | 10.75 | 7.92 | 118.78 | 2.06 | 4 | 279.22 | 56.94 | 32.25 | 2 | 75.03 | 34671.81 | 109.26 | 198.05 | 29.33 | 21.27 | 1333.44 | 0.73 | 0.77 | 0.11 | 0.07 | 1 | 10
126 | 115 | CONCLUIDO | 9.3002 | 10.75 | 7.92 | 118.74 | 2.07 | 4 | 279.72 | 56.94 | 32.5 | 2 | 75.27 | 34732.41 | 109.11 | 198.05 | 29.25 | 21.27 | 1293.02 | 0.73 | 0.77 | 0.11 | 0.06 | 1 | 10
127 | 115 | CONCLUIDO | 9.298 | 10.76 | 7.92 | 118.78 | 2.08 | 4 | 280.21 | 56.94 | 32.75 | 2 | 75.51 | 34793.09 | 108.92 | 198.05 | 29.37 | 21.27 | 1355.16 | 0.72 | 0.77 | 0.11 | 0.07 | 1 | 10
128 | 115 | CONCLUIDO | 9.2963 | 10.76 | 7.92 | 118.81 | 2.09 | 4 | 280.7 | 56.94 | 33 | 2 | 75.76 | 34853.88 | 108.68 | 198.05 | 29.4 | 21.27 | 1366.61 | 0.72 | 0.77 | 0.12 | 0.07 | 1 | 10
129 | 115 | CONCLUIDO | 9.2994 | 10.75 | 7.92 | 118.75 | 2.11 | 4 | 281.19 | 56.94 | 33.25 | 2 | 76 | 34914.76 | 108.43 | 198.05 | 29.23 | 21.27 | 1282.44 | 0.73 | 0.77 | 0.12 | 0.06 | 1 | 10
130 | 115 | CONCLUIDO | 9.3059 | 10.75 | 7.91 | 118.64 | 2.12 | 4 | 281.69 | 56.94 | 33.5 | 2 | 76.25 | 34975.73 | 108.53 | 198.05 | 28.96 | 21.27 | 1148.56 | 0.73 | 0.77 | 0.12 | 0.06 | 1 | 10
131 | 115 | CONCLUIDO | 9.3095 | 10.74 | 7.91 | 118.58 | 2.13 | 4 | 282.18 | 56.94 | 33.75 | 2 | 76.49 | 35036.81 | 108.16 | 198.05 | 28.9 | 21.27 | 1117.71 | 0.74 | 0.77 | 0.11 | 0.05 | 1 | 10
132 | 115 | CONCLUIDO | 9.3042 | 10.75 | 7.91 | 118.67 | 2.14 | 4 | 282.68 | 56.94 | 34 | 2 | 76.74 | 35097.98 | 108.07 | 198.05 | 29.12 | 21.27 | 1227.8 | 0.73 | 0.77 | 0.11 | 0.06 | 1 | 10
133 | 115 | CONCLUIDO | 9.2973 | 10.76 | 7.92 | 118.79 | 2.15 | 4 | 283.18 | 56.94 | 34.25 | 2 | 76.98 | 35159.25 | 107.9 | 198.05 | 29.38 | 21.27 | 1360.04 | 0.72 | 0.77 | 0.11 | 0.07 | 1 | 10
134 | 115 | CONCLUIDO | 9.2992 | 10.75 | 7.92 | 118.76 | 2.17 | 4 | 283.67 | 56.94 | 34.5 | 2 | 77.23 | 35220.61 | 107.53 | 198.05 | 29.3 | 21.27 | 1317.59 | 0.73 | 0.77 | 0.11 | 0.06 | 1 | 10
135 | 115 | CONCLUIDO | 9.2966 | 10.76 | 7.92 | 118.8 | 2.18 | 4 | 284.17 | 56.94 | 34.75 | 2 | 77.48 | 35282.08 | 107.4 | 198.05 | 29.43 | 21.27 | 1384.53 | 0.72 | 0.77 | 0.11 | 0.07 | 1 | 10
136 | 115 | CONCLUIDO | 9.2973 | 10.76 | 7.92 | 118.79 | 2.19 | 4 | 284.67 | 56.94 | 35 | 2 | 77.73 | 35343.65 | 107.26 | 198.05 | 29.37 | 21.27 | 1350.67 | 0.72 | 0.77 | 0.11 | 0.07 | 1 | 10
137 | 115 | CONCLUIDO | 9.2958 | 10.76 | 7.92 | 118.82 | 2.2 | 4 | 285.17 | 56.94 | 35.25 | 2 | 77.98 | 35405.32 | 107.07 | 198.05 | 29.37 | 21.27 | 1355.15 | 0.72 | 0.77 | 0.12 | 0.07 | 1 | 10
138 | 115 | CONCLUIDO | 9.3045 | 10.75 | 7.91 | 118.67 | 2.21 | 4 | 285.67 | 56.94 | 35.5 | 2 | 78.23 | 35467.08 | 106.73 | 198.05 | 29.02 | 21.27 | 1179.2 | 0.73 | 0.77 | 0.12 | 0.06 | 1 | 10
139 | 115 | CONCLUIDO | 9.3074 | 10.74 | 7.91 | 118.62 | 2.22 | 4 | 286.17 | 56.94 | 35.75 | 2 | 78.48 | 35528.95 | 106.22 | 198.05 | 28.97 | 21.27 | 1155.14 | 0.73 | 0.77 | 0.11 | 0.06 | 1 | 10
140 | 115 | CONCLUIDO | 9.3026 | 10.75 | 7.91 | 118.7 | 2.24 | 4 | 286.68 | 56.94 | 36 | 2 | 78.73 | 35591.05 | 106.07 | 198.05 | 29.19 | 21.27 | 1261.59 | 0.73 | 0.77 | 0.11 | 0.06 | 1 | 10
141 | 115 | CONCLUIDO | 9.2942 | 10.76 | 7.92 | 118.85 | 2.25 | 4 | 287.18 | 56.94 | 36.25 | 2 | 78.99 | 35653.12 | 105.84 | 198.05 | 29.46 | 21.27 | 1399.09 | 0.72 | 0.77 | 0.12 | 0.07 | 1 | 10
142 | 115 | CONCLUIDO | 9.2958 | 10.76 | 7.92 | 118.82 | 2.26 | 4 | 287.68 | 56.94 | 36.5 | 2 | 79.24 | 35715.3 | 105.62 | 198.05 | 29.42 | 21.27 | 1379.34 | 0.72 | 0.77 | 0.11 | 0.07 | 1 | 10
143 | 115 | CONCLUIDO | 9.2954 | 10.76 | 7.92 | 118.83 | 2.27 | 4 | 288.19 | 56.94 | 36.75 | 2 | 79.5 | 35777.58 | 105.26 | 198.05 | 29.46 | 21.27 | 1398.65 | 0.72 | 0.77 | 0.11 | 0.07 | 1 | 10
144 | 115 | CONCLUIDO | 9.2975 | 10.76 | 7.92 | 118.79 | 2.28 | 4 | 288.7 | 56.94 | 37 | 2 | 79.75 | 35839.97 | 105.09 | 198.05 | 29.35 | 21.27 | 1341.83 | 0.72 | 0.77 | 0.11 | 0.07 | 1 | 10
145 | 115 | CONCLUIDO | 9.3633 | 10.68 | 7.89 | 157.75 | 2.29 | 3 | 289.2 | 56.94 | 37.25 | 1 | 80.01 | 35902.46 | 104.13 | 198.05 | 28.29 | 21.27 | 815.84 | 0.75 | 0.77 | 0.11 | 0.03 | 1 | 10
146 | 115 | CONCLUIDO | 9.3655 | 10.68 | 7.88 | 157.7 | 2.31 | 3 | 289.71 | 56.94 | 37.5 | 1 | 80.27 | 35965.05 | 104.22 | 198.05 | 28.19 | 21.27 | 769.54 | 0.75 | 0.77 | 0.11 | 0.03 | 1 | 10
147 | 115 | CONCLUIDO | 9.3665 | 10.68 | 7.88 | 157.68 | 2.32 | 3 | 290.22 | 56.94 | 37.75 | 1 | 80.52 | 36027.75 | 104.3 | 198.05 | 28.21 | 21.27 | 779.1 | 0.75 | 0.77 | 0.11 | 0.03 | 1 | 10
148 | 115 | CONCLUIDO | 9.3643 | 10.68 | 7.89 | 157.73 | 2.33 | 3 | 290.73 | 56.94 | 38 | 1 | 80.78 | 36090.56 | 104.44 | 198.05 | 28.3 | 21.27 | 824.24 | 0.75 | 0.77 | 0.11 | 0.03 | 1 | 10
149 | 115 | CONCLUIDO | 9.3611 | 10.68 | 7.89 | 157.8 | 2.34 | 3 | 291.24 | 56.94 | 38.25 | 1 | 81.04 | 36153.47 | 104.62 | 198.05 | 28.44 | 21.27 | 893.16 | 0.75 | 0.77 | 0.11 | 0.04 | 1 | 10
150 | 115 | CONCLUIDO | 9.3572 | 10.69 | 7.89 | 157.89 | 2.35 | 3 | 291.75 | 56.94 | 38.5 | 1 | 81.31 | 36216.49 | 104.96 | 198.05 | 28.6 | 21.27 | 974.38 | 0.74 | 0.77 | 0.11 | 0.04 | 1 | 10
151 | 115 | CONCLUIDO | 9.3555 | 10.69 | 7.9 | 157.93 | 2.36 | 3 | 292.26 | 56.94 | 38.75 | 1 | 81.57 | 36279.61 | 105.1 | 198.05 | 28.61 | 21.27 | 976.39 | 0.74 | 0.77 | 0.11 | 0.04 | 1 | 10
152 | 115 | CONCLUIDO | 9.3604 | 10.68 | 7.89 | 157.82 | 2.37 | 3 | 292.77 | 56.94 | 39 | 1 | 81.83 | 36342.85 | 105.25 | 198.05 | 28.41 | 21.27 | 880.04 | 0.75 | 0.77 | 0.11 | 0.04 | 1 | 10
153 | 115 | CONCLUIDO | 9.3638 | 10.68 | 7.89 | 157.74 | 2.38 | 3 | 293.29 | 56.94 | 39.25 | 1 | 82.09 | 36406.19 | 105.34 | 198.05 | 28.27 | 21.27 | 807.07 | 0.75 | 0.77 | 0.11 | 0.03 | 1 | 10
154 | 115 | CONCLUIDO | 9.3652 | 10.68 | 7.89 | 157.71 | 2.39 | 3 | 293.8 | 56.94 | 39.5 | 1 | 82.36 | 36469.64 | 105.56 | 198.05 | 28.21 | 21.27 | 778 | 0.75 | 0.77 | 0.11 | 0.03 | 1 | 10
155 | 115 | CONCLUIDO | 9.3652 | 10.68 | 7.89 | 157.71 | 2.41 | 3 | 294.32 | 56.94 | 39.75 | 1 | 82.62 | 36533.2 | 105.92 | 198.05 | 28.26 | 21.27 | 802.44 | 0.75 | 0.77 | 0.11 | 0.03 | 1 | 10
156 | 115 | CONCLUIDO | 9.3618 | 10.68 | 7.89 | 157.78 | 2.42 | 3 | 294.83 | 56.94 | 40 | 1 | 82.89 | 36596.87 | 106.11 | 198.07 | 28.37 | 21.27 | 858.29 | 0.75 | 0.77 | 0.11 | 0.04 | 1 | 10
0 | 35 | CONCLUIDO | 8.6267 | 11.59 | 8.84 | 10.61 | 0.22 | 50 | 80.84 | 35.1 | 1 | 48 | 9.74 | 10204.21 | 67.55 | 198.15 | 57.91 | 21.27 | 15390.77 | 0.37 | 0.69 | 0.19 | 0.98 | 1 | 10
1 | 35 | CONCLUIDO | 8.9664 | 11.15 | 8.59 | 13.21 | 0.27 | 39 | 81.14 | 35.1 | 1.25 | 37 | 9.79 | 10241.25 | 65.2 | 198.06 | 49.84 | 21.27 | 11413.64 | 0.43 | 0.71 | 0.17 | 0.73 | 1 | 10
2 | 35 | CONCLUIDO | 9.1202 | 10.96 | 8.52 | 15.98 | 0.32 | 32 | 81.44 | 35.1 | 1.5 | 30 | 9.84 | 10278.32 | 64.16 | 198.07 | 48.2 | 21.27 | 10628.67 | 0.44 | 0.71 | 0.16 | 0.67 | 1 | 10
3 | 35 | CONCLUIDO | 9.3139 | 10.74 | 8.38 | 18.62 | 0.38 | 27 | 81.74 | 35.1 | 1.75 | 25 | 9.89 | 10315.41 | 62.68 | 198.05 | 43.67 | 21.27 | 8387.07 | 0.49 | 0.72 | 0.15 | 0.53 | 1 | 10
4 | 35 | CONCLUIDO | 9.4471 | 10.59 | 8.3 | 21.64 | 0.43 | 23 | 82.04 | 35.1 | 2 | 21 | 9.94 | 10352.53 | 61.4 | 198.06 | 41.08 | 21.27 | 7113.76 | 0.52 | 0.73 | 0.14 | 0.44 | 1 | 10
5 | 35 | CONCLUIDO | 9.5183 | 10.51 | 8.25 | 23.58 | 0.48 | 21 | 82.34 | 35.1 | 2.25 | 19 | 9.99 | 10389.66 | 60.76 | 198.08 | 39.67 | 21.27 | 6415.6 | 0.54 | 0.74 | 0.14 | 0.4 | 1 | 10
6 | 35 | CONCLUIDO | 9.6938 | 10.32 | 8.11 | 27.05 | 0.53 | 18 | 82.65 | 35.1 | 2.5 | 16 | 10.04 | 10426.82 | 59.18 | 198.05 | 35.14 | 21.27 | 4168.19 | 0.61 | 0.75 | 0.13 | 0.26 | 1 | 10
7 | 35 | CONCLUIDO | 9.6383 | 10.38 | 8.19 | 28.91 | 0.58 | 17 | 82.95 | 35.1 | 2.75 | 15 | 10.1 | 10463.99 | 59.32 | 198.05 | 37.88 | 21.27 | 5543.3 | 0.56 | 0.74 | 0.14 | 0.34 | 1 | 10
8 | 35 | CONCLUIDO | 9.7211 | 10.29 | 8.14 | 32.55 | 0.63 | 15 | 83.25 | 35.1 | 3 | 13 | 10.15 | 10501.19 | 58.34 | 198.08 | 36.08 | 21.27 | 4651.63 | 0.59 | 0.75 | 0.13 | 0.28 | 1 | 10
9 | 35 | CONCLUIDO | 9.7622 | 10.24 | 8.11 | 34.76 | 0.68 | 14 | 83.55 | 35.1 | 3.25 | 12 | 10.2 | 10538.42 | 57.89 | 198.05 | 35.27 | 21.27 | 4252.6 | 0.6 | 0.75 | 0.13 | 0.26 | 1 | 10
10 | 35 | CONCLUIDO | 9.8119 | 10.19 | 8.08 | 37.27 | 0.73 | 13 | 83.85 | 35.1 | 3.5 | 11 | 10.25 | 10575.66 | 56.82 | 198.06 | 33.99 | 21.27 | 3615.66 | 0.63 | 0.75 | 0.13 | 0.22 | 1 | 10
11 | 35 | CONCLUIDO | 9.8296 | 10.17 | 8.07 | 40.37 | 0.78 | 12 | 84.15 | 35.1 | 3.75 | 10 | 10.3 | 10612.93 | 56.36 | 198.06 | 34.29 | 21.27 | 3775.14 | 0.62 | 0.75 | 0.12 | 0.22 | 1 | 10
12 | 35 | CONCLUIDO | 9.8606 | 10.14 | 8.06 | 43.96 | 0.83 | 11 | 84.46 | 35.1 | 4 | 9 | 10.36 | 10650.22 | 55.54 | 198.05 | 33.83 | 21.27 | 3548.41 | 0.63 | 0.75 | 0.12 | 0.21 | 1 | 10
13 | 35 | CONCLUIDO | 9.8625 | 10.14 | 8.06 | 43.95 | 0.88 | 11 | 84.76 | 35.1 | 4.25 | 9 | 10.41 | 10687.53 | 55.33 | 198.05 | 33.64 | 21.27 | 3455.11 | 0.63 | 0.75 | 0.13 | 0.2 | 1 | 10
14 | 35 | CONCLUIDO | 9.9152 | 10.09 | 8.02 | 48.13 | 0.93 | 10 | 85.06 | 35.1 | 4.5 | 8 | 10.46 | 10724.86 | 54.81 | 198.05 | 32.41 | 21.27 | 2844.22 | 0.66 | 0.76 | 0.12 | 0.17 | 1 | 10
15 | 35 | CONCLUIDO | 9.8977 | 10.1 | 8.04 | 48.23 | 0.98 | 10 | 85.36 | 35.1 | 4.75 | 8 | 10.51 | 10762.22 | 53.98 | 198.05 | 33.23 | 21.27 | 3251.22 | 0.64 | 0.76 | 0.12 | 0.19 | 1 | 10
16 | 35 | CONCLUIDO | 9.9354 | 10.06 | 8.02 | 53.45 | 1.02 | 9 | 85.67 | 35.1 | 5 | 7 | 10.57 | 10799.59 | 53.49 | 198.05 | 32.42 | 21.27 | 2850.98 | 0.66 | 0.76 | 0.12 | 0.17 | 1 | 10
17 | 35 | CONCLUIDO | 9.9404 | 10.06 | 8.01 | 53.42 | 1.07 | 9 | 85.97 | 35.1 | 5.25 | 7 | 10.62 | 10836.99 | 52.62 | 198.05 | 32.2 | 21.27 | 2744.34 | 0.66 | 0.76 | 0.12 | 0.16 | 1 | 10
18 | 35 | CONCLUIDO | 9.9997 | 10 | 7.97 | 59.78 | 1.12 | 8 | 86.27 | 35.1 | 5.5 | 6 | 10.67 | 10874.42 | 51.96 | 198.05 | 30.94 | 21.27 | 2116.75 | 0.69 | 0.76 | 0.12 | 0.12 | 1 | 10
19 | 35 | CONCLUIDO | 9.958 | 10.04 | 8.01 | 60.09 | 1.16 | 8 | 86.58 | 35.1 | 5.75 | 5 | 10.73 | 10911.86 | 51.9 | 198.05 | 32.27 | 21.27 | 2784.05 | 0.66 | 0.76 | 0.12 | 0.16 | 1 | 10
20 | 35 | CONCLUIDO | 9.9695 | 10.03 | 8 | 60.01 | 1.21 | 8 | 86.88 | 35.1 | 6 | 5 | 10.78 | 10949.33 | 50.63 | 198.05 | 31.83 | 21.27 | 2565.12 | 0.67 | 0.76 | 0.12 | 0.15 | 1 | 10
21 | 35 | CONCLUIDO | 10.0078 | 9.99 | 7.98 | 68.4 | 1.26 | 7 | 87.19 | 35.1 | 6.25 | 1 | 10.83 | 10986.82 | 50.35 | 198.05 | 31.03 | 21.27 | 2168.25 | 0.69 | 0.76 | 0.13 | 0.13 | 1 | 10
22 | 35 | CONCLUIDO | 10.0131 | 9.99 | 7.97 | 68.35 | 1.3 | 7 | 87.49 | 35.1 | 6.5 | 1 | 10.89 | 11024.33 | 50.53 | 198.05 | 30.81 | 21.27 | 2058.93 | 0.69 | 0.76 | 0.13 | 0.12 | 1 | 10
23 | 35 | CONCLUIDO | 10.0161 | 9.98 | 7.97 | 68.33 | 1.35 | 7 | 87.79 | 35.1 | 6.75 | 1 | 10.94 | 11061.87 | 50.59 | 198.05 | 30.74 | 21.27 | 2022.01 | 0.69 | 0.76 | 0.13 | 0.12 | 1 | 10
24 | 35 | CONCLUIDO | 10.0106 | 9.99 | 7.98 | 68.37 | 1.39 | 7 | 88.1 | 35.1 | 7 | 0 | 11 | 11099.43 | 50.79 | 198.05 | 30.89 | 21.27 | 2098.48 | 0.69 | 0.76 | 0.13 | 0.12 | 1 | 10
0 | 50 | CONCLUIDO | 7.9936 | 12.51 | 9.1 | 8.8 | 0.16 | 62 | 107.41 | 41.65 | 1 | 60 | 14.77 | 13481.73 | 85 | 198.09 | 65.95 | 21.27 | 19352.89 | 0.32 | 0.67 | 0.21 | 1.24 | 1 | 10
1 | 50 | CONCLUIDO | 8.4069 | 11.9 | 8.79 | 10.99 | 0.2 | 48 | 107.73 | 41.65 | 1.25 | 46 | 14.83 | 13520.81 | 81.79 | 198.11 | 56.48 | 21.27 | 14689.47 | 0.38 | 0.69 | 0.19 | 0.94 | 1 | 10
2 | 50 | CONCLUIDO | 8.706 | 11.49 | 8.58 | 13.21 | 0.24 | 39 | 108.05 | 41.65 | 1.5 | 37 | 14.9 | 13559.91 | 79.48 | 198.05 | 49.76 | 21.27 | 11371.37 | 0.43 | 0.71 | 0.17 | 0.73 | 1 | 10
3 | 50 | CONCLUIDO | 8.8104 | 11.35 | 8.56 | 15.1 | 0.28 | 34 | 108.37 | 41.65 | 1.75 | 32 | 14.97 | 13599.17 | 78.86 | 198.07 | 49.76 | 21.27 | 11399.17 | 0.43 | 0.71 | 0.15 | 0.7 | 1 | 10
4 | 50 | CONCLUIDO | 8.9993 | 11.11 | 8.43 | 17.44 | 0.32 | 29 | 108.68 | 41.65 | 2 | 27 | 15.03 | 13638.32 | 77.43 | 198.05 | 45.43 | 21.27 | 9256.75 | 0.47 | 0.72 | 0.15 | 0.58 | 1 | 10
5 | 50 | CONCLUIDO | 9.1093 | 10.98 | 8.36 | 19.3 | 0.36 | 26 | 109 | 41.65 | 2.25 | 24 | 15.1 | 13677.51 | 76.46 | 198.06 | 43.24 | 21.27 | 8179.5 | 0.49 | 0.73 | 0.15 | 0.51 | 1 | 10
6 | 50 | CONCLUIDO | 9.218 | 10.85 | 8.3 | 21.66 | 0.4 | 23 | 109.32 | 41.65 | 2.5 | 21 | 15.17 | 13716.72 | 75.52 | 198.1 | 41.25 | 21.27 | 7198.84 | 0.52 | 0.73 | 0.14 | 0.45 | 1 | 10
7 | 50 | CONCLUIDO | 9.2942 | 10.76 | 8.26 | 23.59 | 0.44 | 21 | 109.64 | 41.65 | 2.75 | 19 | 15.24 | 13755.95 | 74.78 | 198.05 | 39.77 | 21.27 | 6467.66 | 0.53 | 0.74 | 0.14 | 0.4 | 1 | 10
8 | 50 | CONCLUIDO | 9.388 | 10.65 | 8.19 | 25.87 | 0.48 | 19 | 109.96 | 41.65 | 3 | 17 | 15.31 | 13795.21 | 73.96 | 198.09 | 37.64 | 21.27 | 5413.04 | 0.57 | 0.74 | 0.14 | 0.34 | 1 | 10
9 | 50 | CONCLUIDO | 9.3931 | 10.65 | 8.21 | 27.37 | 0.52 | 18 | 110.27 | 41.65 | 3.25 | 16 | 15.37 | 13834.5 | 73.69 | 198.05 | 38.54 | 21.27 | 5867.36 | 0.55 | 0.74 | 0.13 | 0.36 | 1 | 10
10 | 50 | CONCLUIDO | 9.4744 | 10.55 | 8.16 | 30.61 | 0.56 | 16 | 110.59 | 41.65 | 3.5 | 14 | 15.44 | 13873.81 | 73 | 198.06 | 36.96 | 21.27 | 5088.87 | 0.58 | 0.74 | 0.13 | 0.31 | 1 | 10
11 | 50 | CONCLUIDO | 9.5183 | 10.51 | 8.14 | 32.55 | 0.6 | 15 | 110.91 | 41.65 | 3.75 | 13 | 15.51 | 13913.15 | 72.28 | 198.05 | 36.05 | 21.27 | 4636.88 | 0.59 | 0.75 | 0.13 | 0.28 | 1 | 10
12 | 50 | CONCLUIDO | 9.5597 | 10.46 | 8.11 | 34.77 | 0.63 | 14 | 111.23 | 41.65 | 4 | 12 | 15.58 | 13952.52 | 71.86 | 198.05 | 35.39 | 21.27 | 4310.51 | 0.6 | 0.75 | 0.13 | 0.26 | 1 | 10
13 | 50 | CONCLUIDO | 9.6072 | 10.41 | 8.08 | 37.31 | 0.67 | 13 | 111.55 | 41.65 | 4.25 | 11 | 15.65 | 13991.91 | 71.14 | 198.05 | 34.31 | 21.27 | 3779.78 | 0.62 | 0.75 | 0.13 | 0.23 | 1 | 10
14 | 50 | CONCLUIDO | 9.6293 | 10.38 | 8.06 | 37.2 | 0.71 | 13 | 111.87 | 41.65 | 4.5 | 11 | 15.72 | 14031.33 | 70.46 | 198.05 | 33.76 | 21.27 | 3504.56 | 0.63 | 0.75 | 0.12 | 0.21 | 1 | 10
15 | 50 | CONCLUIDO | 9.6205 | 10.39 | 8.09 | 40.46 | 0.75 | 12 | 112.19 | 41.65 | 4.75 | 10 | 15.79 | 14070.77 | 70.49 | 198.05 | 34.79 | 21.27 | 4023.25 | 0.61 | 0.75 | 0.13 | 0.24 | 1 | 10
16 | 50 | CONCLUIDO | 9.6733 | 10.34 | 8.06 | 43.95 | 0.78 | 11 | 112.51 | 41.65 | 5 | 9 | 15.86 | 14110.24 | 69.77 | 198.07 | 33.6 | 21.27 | 3433.18 | 0.63 | 0.75 | 0.13 | 0.2 | 1 | 10
17 | 50 | CONCLUIDO | 9.674 | 10.34 | 8.06 | 43.94 | 0.82 | 11 | 112.83 | 41.65 | 5.25 | 9 | 15.93 | 14149.74 | 69.5 | 198.05 | 33.59 | 21.27 | 3428.02 | 0.63 | 0.75 | 0.13 | 0.2 | 1 | 10
18 | 50 | CONCLUIDO | 9.7237 | 10.28 | 8.03 | 48.16 | 0.86 | 10 | 113.15 | 41.65 | 5.5 | 8 | 16 | 14189.26 | 68.87 | 198.05 | 32.63 | 21.27 | 2953.9 | 0.65 | 0.76 | 0.12 | 0.17 | 1 | 10
19 | 50 | CONCLUIDO | 9.7476 | 10.26 | 8 | 48 | 0.89 | 10 | 113.47 | 41.65 | 5.75 | 8 | 16.07 | 14228.81 | 68.66 | 198.06 | 31.6 | 21.27 | 2437.59 | 0.67 | 0.76 | 0.13 | 0.15 | 1 | 10
20 | 50 | CONCLUIDO | 9.7111 | 10.3 | 8.04 | 48.23 | 0.93 | 10 | 113.79 | 41.65 | 6 | 8 | 16.14 | 14268.39 | 68.28 | 198.05 | 33.16 | 21.27 | 3218.99 | 0.64 | 0.76 | 0.12 | 0.19 | 1 | 10
21 | 50 | CONCLUIDO | 9.7532 | 10.25 | 8.02 | 53.45 | 0.97 | 9 | 114.11 | 41.65 | 6.25 | 7 | 16.21 | 14307.99 | 67.78 | 198.05 | 32.46 | 21.27 | 2874.26 | 0.66 | 0.76 | 0.12 | 0.16 | 1 | 10
22 | 50 | CONCLUIDO | 9.7569 | 10.25 | 8.01 | 53.42 | 1 | 9 | 114.44 | 41.65 | 6.5 | 7 | 16.29 | 14347.62 | 67.52 | 198.05 | 32.22 | 21.27 | 2751.99 | 0.66 | 0.76 | 0.12 | 0.16 | 1 | 10
23 | 50 | CONCLUIDO | 9.7524 | 10.25 | 8.02 | 53.45 | 1.04 | 9 | 114.76 | 41.65 | 6.75 | 7 | 16.36 | 14387.27 | 66.77 | 198.05 | 32.43 | 21.27 | 2855.85 | 0.66 | 0.76 | 0.12 | 0.17 | 1 | 10
24 | 50 | CONCLUIDO | 9.8277 | 10.18 | 7.96 | 59.71 | 1.07 | 8 | 115.08 | 41.65 | 7 | 6 | 16.43 | 14426.96 | 66.22 | 198.05 | 30.58 | 21.27 | 1935.5 | 0.7 | 0.76 | 0.12 | 0.11 | 1 | 10
25 | 50 | CONCLUIDO | 9.7933 | 10.21 | 8 | 59.98 | 1.11 | 8 | 115.4 | 41.65 | 7.25 | 6 | 16.5 | 14466.67 | 66.24 | 198.05 | 31.87 | 21.27 | 2582.43 | 0.67 | 0.76 | 0.12 | 0.14 | 1 | 10
26 | 50 | CONCLUIDO | 9.7901 | 10.21 | 8 | 60 | 1.14 | 8 | 115.72 | 41.65 | 7.5 | 6 | 16.57 | 14506.4 | 65.55 | 198.05 | 31.92 | 21.27 | 2607.74 | 0.67 | 0.76 | 0.12 | 0.15 | 1 | 10
27 | 50 | CONCLUIDO | 9.846 | 10.16 | 7.96 | 68.27 | 1.18 | 7 | 116.05 | 41.65 | 7.75 | 5 | 16.65 | 14546.17 | 64.61 | 198.05 | 30.74 | 21.27 | 2022.71 | 0.69 | 0.76 | 0.12 | 0.11 | 1 | 10
28 | 50 | CONCLUIDO | 9.8487 | 10.15 | 7.96 | 68.25 | 1.21 | 7 | 116.37 | 41.65 | 8 | 5 | 16.72 | 14585.96 | 64.56 | 198.05 | 30.48 | 21.27 | 1894.2 | 0.7 | 0.76 | 0.12 | 0.11 | 1 | 10
29 | 50 | CONCLUIDO | 9.8283 | 10.17 | 7.98 | 68.43 | 1.25 | 7 | 116.69 | 41.65 | 8.25 | 5 | 16.79 | 14625.77 | 64.54 | 198.05 | 31.49 | 21.27 | 2398.23 | 0.68 | 0.76 | 0.12 | 0.13 | 1 | 10
30 | 50 | CONCLUIDO | 9.8285 | 10.17 | 7.98 | 68.42 | 1.28 | 7 | 117.01 | 41.65 | 8.5 | 5 | 16.86 | 14665.62 | 63.95 | 198.05 | 31.4 | 21.27 | 2352.08 | 0.68 | 0.76 | 0.12 | 0.13 | 1 | 10
31 | 50 | CONCLUIDO | 9.8342 | 10.17 | 7.98 | 68.37 | 1.32 | 7 | 117.34 | 41.65 | 8.75 | 5 | 16.94 | 14705.49 | 63.34 | 198.05 | 31.12 | 21.27 | 2211.74 | 0.68 | 0.76 | 0.12 | 0.12 | 1 | 10
32 | 50 | CONCLUIDO | 9.885 | 10.12 | 7.95 | 79.47 | 1.35 | 6 | 117.66 | 41.65 | 9 | 4 | 17.01 | 14745.39 | 62.22 | 198.05 | 30.09 | 21.27 | 1704.65 | 0.71 | 0.76 | 0.12 | 0.09 | 1 | 10
33 | 50 | CONCLUIDO | 9.8817 | 10.12 | 7.95 | 79.5 | 1.38 | 6 | 117.98 | 41.65 | 9.25 | 4 | 17.08 | 14785.31 | 62.25 | 198.05 | 30.4 | 21.27 | 1856.11 | 0.7 | 0.76 | 0.11 | 0.1 | 1 | 10
34 | 50 | CONCLUIDO | 9.876 | 10.13 | 7.96 | 79.56 | 1.42 | 6 | 118.31 | 41.65 | 9.5 | 4 | 17.16 | 14825.26 | 62.15 | 198.05 | 30.52 | 21.27 | 1919.38 | 0.7 | 0.76 | 0.12 | 0.1 | 1 | 10
35 | 50 | CONCLUIDO | 9.882 | 10.12 | 7.95 | 79.5 | 1.45 | 6 | 118.63 | 41.65 | 9.75 | 4 | 17.23 | 14865.24 | 61.81 | 198.05 | 30.27 | 21.27 | 1794.8 | 0.7 | 0.76 | 0.12 | 0.1 | 1 | 10
36 | 50 | CONCLUIDO | 9.8817 | 10.12 | 7.95 | 79.5 | 1.48 | 6 | 118.96 | 41.65 | 10 | 3 | 17.31 | 14905.25 | 61.22 | 198.05 | 30.18 | 21.27 | 1747.87 | 0.7 | 0.76 | 0.12 | 0.1 | 1 | 10
37 | 50 | CONCLUIDO | 9.8907 | 10.11 | 7.94 | 79.41 | 1.52 | 6 | 119.28 | 41.65 | 10.25 | 2 | 17.38 | 14945.29 | 60.86 | 198.05 | 29.9 | 21.27 | 1607.34 | 0.71 | 0.76 | 0.12 | 0.09 | 1 | 10
38 | 50 | CONCLUIDO | 9.8698 | 10.13 | 7.96 | 79.62 | 1.55 | 6 | 119.61 | 41.65 | 10.5 | 2 | 17.46 | 14985.35 | 60.57 | 198.05 | 30.72 | 21.27 | 2018.45 | 0.69 | 0.76 | 0.12 | 0.11 | 1 | 10
39 | 50 | CONCLUIDO | 9.8682 | 10.13 | 7.96 | 79.64 | 1.58 | 6 | 119.93 | 41.65 | 10.75 | 2 | 17.53 | 15025.44 | 60.43 | 198.05 | 30.62 | 21.27 | 1968.65 | 0.69 | 0.76 | 0.12 | 0.11 | 1 | 10
40 | 50 | CONCLUIDO | 9.8728 | 10.13 | 7.96 | 79.59 | 1.61 | 6 | 120.26 | 41.65 | 11 | 1 | 17.61 | 15065.56 | 60.18 | 198.05 | 30.44 | 21.27 | 1880.2 | 0.7 | 0.76 | 0.12 | 0.11 | 1 | 10
41 | 50 | CONCLUIDO | 9.9223 | 10.08 | 7.93 | 95.17 | 1.65 | 5 | 120.58 | 41.65 | 11.25 | 0 | 17.68 | 15105.7 | 59.78 | 198.05 | 29.51 | 21.27 | 1419.46 | 0.72 | 0.77 | 0.12 | 0.08 | 1 | 10
0 | 25 | CONCLUIDO | 9.1232 | 10.96 | 8.61 | 12.91 | 0.28 | 40 | 61.76 | 28.92 | 1 | 38 | 6.84 | 7851.41 | 53.81 | 198.1 | 50.71 | 21.27 | 11842.92 | 0.42 | 0.71 | 0.17 | 0.76 | 1 | 10
1 | 25 | CONCLUIDO | 9.3373 | 10.71 | 8.48 | 16.42 | 0.35 | 31 | 62.05 | 28.92 | 1.25 | 29 | 6.88 | 7887.12 | 52.35 | 198.05 | 47.04 | 21.27 | 10050.93 | 0.45 | 0.72 | 0.16 | 0.63 | 1 | 10
2 | 25 | CONCLUIDO | 9.505 | 10.52 | 8.36 | 19.3 | 0.42 | 26 | 62.34 | 28.92 | 1.5 | 24 | 6.92 | 7922.85 | 50.97 | 198.08 | 43.35 | 21.27 | 8232.33 | 0.49 | 0.73 | 0.15 | 0.51 | 1 | 10
3 | 25 | CONCLUIDO | 9.6422 | 10.37 | 8.27 | 22.55 | 0.49 | 22 | 62.63 | 28.92 | 1.75 | 20 | 6.96 | 7958.6 | 49.85 | 198.07 | 40.34 | 21.27 | 6748.61 | 0.53 | 0.73 | 0.14 | 0.42 | 1 | 10
4 | 25 | CONCLUIDO | 9.7861 | 10.22 | 8.16 | 25.76 | 0.55 | 19 | 62.92 | 28.92 | 2 | 17 | 7 | 7994.37 | 48.32 | 198.05 | 36.48 | 21.27 | 4833.9 | 0.58 | 0.74 | 0.14 | 0.31 | 1 | 10
5 | 25 | CONCLUIDO | 9.7821 | 10.22 | 8.19 | 28.91 | 0.62 | 17 | 63.21 | 28.92 | 2.25 | 15 | 7.04 | 8030.17 | 48 | 198.05 | 37.83 | 21.27 | 5518.71 | 0.56 | 0.74 | 0.14 | 0.34 | 1 | 10
6 | 25 | CONCLUIDO | 9.8587 | 10.14 | 8.14 | 32.56 | 0.69 | 15 | 63.5 | 28.92 | 2.5 | 13 | 7.08 | 8065.98 | 46.76 | 198.05 | 36.18 | 21.27 | 4703.33 | 0.59 | 0.75 | 0.13 | 0.29 | 1 | 10
7 | 25 | CONCLUIDO | 9.9464 | 10.05 | 8.08 | 37.28 | 0.75 | 13 | 63.79 | 28.92 | 2.75 | 11 | 7.12 | 8101.81 | 45.83 | 198.09 | 34.19 | 21.27 | 3715.5 | 0.62 | 0.75 | 0.13 | 0.22 | 1 | 10
8 | 25 | CONCLUIDO | 9.9519 | 10.05 | 8.09 | 40.43 | 0.81 | 12 | 64.08 | 28.92 | 3 | 10 | 7.16 | 8137.65 | 45.01 | 198.06 | 34.62 | 21.27 | 3937.78 | 0.61 | 0.75 | 0.12 | 0.23 | 1 | 10
9 | 25 | CONCLUIDO | 9.9917 | 10.01 | 8.06 | 43.96 | 0.88 | 11 | 64.38 | 28.92 | 3.25 | 9 | 7.2 | 8173.52 | 44.11 | 198.06 | 33.7 | 21.27 | 3481.38 | 0.63 | 0.75 | 0.13 | 0.21 | 1 | 10
10 | 25 | CONCLUIDO | 10.0337 | 9.97 | 8.03 | 48.19 | 0.94 | 10 | 64.67 | 28.92 | 3.5 | 6 | 7.24 | 8209.41 | 43.49 | 198.05 | 32.75 | 21.27 | 3012.3 | 0.65 | 0.76 | 0.13 | 0.18 | 1 | 10
11 | 25 | CONCLUIDO | 10.0564 | 9.94 | 8.01 | 48.05 | 1.01 | 10 | 64.96 | 28.92 | 3.75 | 5 | 7.28 | 8245.32 | 42.93 | 198.05 | 31.96 | 21.27 | 2618.34 | 0.67 | 0.76 | 0.13 | 0.16 | 1 | 10
12 | 25 | CONCLUIDO | 10.0663 | 9.93 | 8.01 | 53.42 | 1.07 | 9 | 65.25 | 28.92 | 4 | 2 | 7.33 | 8281.25 | 42.5 | 198.05 | 32.03 | 21.27 | 2658.65 | 0.66 | 0.76 | 0.13 | 0.16 | 1 | 10
13 | 25 | CONCLUIDO | 10.0601 | 9.94 | 8.02 | 53.46 | 1.13 | 9 | 65.54 | 28.92 | 4.25 | 0 | 7.37 | 8317.2 | 42.75 | 198.07 | 32.12 | 21.27 | 2702.37 | 0.66 | 0.76 | 0.13 | 0.17 | 1 | 10
0 | 85 | CONCLUIDO | 6.6751 | 14.98 | 9.63 | 6.56 | 0.11 | 88 | 167.88 | 51.39 | 1 | 86 | 30.49 | 20939.59 | 121.35 | 198.12 | 82.6 | 21.27 | 27546.39 | 0.26 | 0.63 | 0.24 | 1.77 | 1 | 10
1 | 85 | CONCLUIDO | 7.2046 | 13.88 | 9.2 | 8.12 | 0.13 | 68 | 168.25 | 51.39 | 1.25 | 66 | 30.6 | 20984.25 | 115.75 | 198.13 | 69.39 | 21.27 | 21041.09 | 0.31 | 0.66 | 0.21 | 1.35 | 1 | 10
2 | 85 | CONCLUIDO | 7.5884 | 13.18 | 8.94 | 9.75 | 0.16 | 55 | 168.61 | 51.39 | 1.5 | 53 | 30.71 | 21028.94 | 112.26 | 198.14 | 61.04 | 21.27 | 16935.23 | 0.35 | 0.68 | 0.2 | 1.09 | 1 | 10
3 | 85 | CONCLUIDO | 7.8864 | 12.68 | 8.75 | 11.41 | 0.18 | 46 | 168.97 | 51.39 | 1.75 | 44 | 30.83 | 21073.68 | 109.6 | 198.05 | 54.98 | 21.27 | 13947.82 | 0.39 | 0.69 | 0.18 | 0.9 | 1 | 10
4 | 85 | CONCLUIDO | 8.1046 | 12.34 | 8.61 | 12.92 | 0.21 | 40 | 169.33 | 51.39 | 2 | 38 | 30.94 | 21118.46 | 107.71 | 198.1 | 50.78 | 21.27 | 11877.72 | 0.42 | 0.71 | 0.17 | 0.76 | 1 | 10
5 | 85 | CONCLUIDO | 8.3158 | 12.03 | 8.47 | 14.51 | 0.24 | 35 | 169.7 | 51.39 | 2.25 | 33 | 31.05 | 21163.27 | 105.62 | 198.05 | 46.75 | 21.27 | 9887.94 | 0.45 | 0.72 | 0.14 | 0.61 | 1 | 10
6 | 85 | CONCLUIDO | 8.3604 | 11.96 | 8.5 | 15.95 | 0.26 | 32 | 170.06 | 51.39 | 2.5 | 30 | 31.17 | 21208.12 | 105.97 | 198.06 | 47.64 | 21.27 | 10347.06 | 0.45 | 0.71 | 0.16 | 0.65 | 1 | 10
7 | 85 | CONCLUIDO | 8.4858 | 11.78 | 8.43 | 17.44 | 0.29 | 29 | 170.42 | 51.39 | 2.75 | 27 | 31.28 | 21253.01 | 104.89 | 198.06 | 45.31 | 21.27 | 9199.15 | 0.47 | 0.72 | 0.15 | 0.58 | 1 | 10
8 | 85 | CONCLUIDO | 8.6034 | 11.62 | 8.37 | 19.31 | 0.31 | 26 | 170.79 | 51.39 | 3 | 24 | 31.4 | 21297.94 | 103.93 | 198.05 | 43.37 | 21.27 | 8241.5 | 0.49 | 0.73 | 0.15 | 0.52 | 1 | 10
9 | 85 | CONCLUIDO | 8.6831 | 11.52 | 8.33 | 20.83 | 0.34 | 24 | 171.15 | 51.39 | 3.25 | 22 | 31.51 | 21342.91 | 103.28 | 198.05 | 42.21 | 21.27 | 7674.79 | 0.5 | 0.73 | 0.15 | 0.48 | 1 | 10
10 | 85 | CONCLUIDO | 8.7762 | 11.39 | 8.28 | 22.57 | 0.36 | 22 | 171.52 | 51.39 | 3.5 | 20 | 31.63 | 21387.92 | 102.32 | 198.05 | 40.38 | 21.27 | 6765.86 | 0.53 | 0.73 | 0.14 | 0.42 | 1 | 10
11 | 85 | CONCLUIDO | 8.8181 | 11.34 | 8.26 | 23.59 | 0.39 | 21 | 171.88 | 51.39 | 3.75 | 19 | 31.74 | 21432.96 | 101.97 | 198.06 | 39.75 | 21.27 | 6460.25 | 0.53 | 0.74 | 0.14 | 0.4 | 1 | 10
12 | 85 | CONCLUIDO | 8.8639 | 11.28 | 8.23 | 24.69 | 0.41 | 20 | 172.25 | 51.39 | 4 | 18 | 31.86 | 21478.05 | 101.39 | 198.07 | 39.03 | 21.27 | 6100.56 | 0.54 | 0.74 | 0.14 | 0.38 | 1 | 10
13 | 85 | CONCLUIDO | 9.0074 | 11.1 | 8.12 | 27.06 | 0.44 | 18 | 172.61 | 51.39 | 4.25 | 16 | 31.97 | 21523.17 | 99.89 | 198.05 | 35.54 | 21.27 | 4368.33 | 0.6 | 0.75 | 0.13 | 0.27 | 1 | 10
14 | 85 | CONCLUIDO | 8.9749 | 11.14 | 8.19 | 28.92 | 0.46 | 17 | 172.98 | 51.39 | 4.5 | 15 | 32.09 | 21568.34 | 100.58 | 198.05 | 38.08 | 21.27 | 5643.23 | 0.56 | 0.74 | 0.13 | 0.34 | 1 | 10
15 | 85 | CONCLUIDO | 8.9789 | 11.14 | 8.19 | 28.9 | 0.49 | 17 | 173.35 | 51.39 | 4.75 | 15 | 32.2 | 21613.54 | 100.44 | 198.08 | 37.77 | 21.27 | 5487.29 | 0.56 | 0.74 | 0.14 | 0.34 | 1 | 10
16 | 85 | CONCLUIDO | 9.03 | 11.07 | 8.16 | 30.6 | 0.51 | 16 | 173.71 | 51.39 | 5 | 14 | 32.32 | 21658.78 | 99.89 | 198.07 | 36.8 | 21.27 | 5008.99 | 0.58 | 0.74 | 0.13 | 0.31 | 1 | 10
17 | 85 | CONCLUIDO | 9.0708 | 11.02 | 8.14 | 32.57 | 0.53 | 15 | 174.08 | 51.39 | 5.25 | 13 | 32.44 | 21704.07 | 99.53 | 198.05 | 36.43 | 21.27 | 4827.59 | 0.58 | 0.75 | 0.13 | 0.29 | 1 | 10
18 | 85 | CONCLUIDO | 9.1241 | 10.96 | 8.11 | 34.77 | 0.56 | 14 | 174.45 | 51.39 | 5.5 | 12 | 32.56 | 21749.39 | 98.96 | 198.08 | 35.34 | 21.27 | 4289.16 | 0.6 | 0.75 | 0.13 | 0.26 | 1 | 10
19 | 85 | CONCLUIDO | 9.122 | 10.96 | 8.12 | 34.78 | 0.58 | 14 | 174.82 | 51.39 | 5.75 | 12 | 32.67 | 21794.75 | 98.92 | 198.07 | 35.46 | 21.27 | 4347.32 | 0.6 | 0.75 | 0.13 | 0.26 | 1 | 10
20 | 85 | CONCLUIDO | 9.1748 | 10.9 | 8.09 | 37.32 | 0.61 | 13 | 175.18 | 51.39 | 6 | 11 | 32.79 | 21840.16 | 98.32 | 198.07 | 34.4 | 21.27 | 3821.46 | 0.62 | 0.75 | 0.13 | 0.23 | 1 | 10
21 | 85 | CONCLUIDO | 9.1956 | 10.87 | 8.06 | 37.21 | 0.63 | 13 | 175.55 | 51.39 | 6.25 | 11 | 32.91 | 21885.6 | 97.65 | 198.09 | 33.83 | 21.27 | 3537.57 | 0.63 | 0.75 | 0.12 | 0.21 | 1 | 10
22 | 85 | CONCLUIDO | 9.2149 | 10.85 | 8.07 | 40.36 | 0.66 | 12 | 175.92 | 51.39 | 6.5 | 10 | 33.03 | 21931.08 | 97.66 | 198.05 | 34.22 | 21.27 | 3737.61 | 0.62 | 0.75 | 0.12 | 0.22 | 1 | 10
23 | 85 | CONCLUIDO | 9.2067 | 10.86 | 8.08 | 40.41 | 0.68 | 12 | 176.29 | 51.39 | 6.75 | 10 | 33.15 | 21976.61 | 97.78 | 198.05 | 34.52 | 21.27 | 3888.89 | 0.62 | 0.75 | 0.13 | 0.23 | 1 | 10
24 | 85 | CONCLUIDO | 9.2566 | 10.8 | 8.06 | 43.95 | 0.7 | 11 | 176.66 | 51.39 | 7 | 9 | 33.27 | 22022.17 | 97.04 | 198.05 | 33.76 | 21.27 | 3513.75 | 0.63 | 0.75 | 0.12 | 0.2 | 1 | 10
25 | 85 | CONCLUIDO | 9.2595 | 10.8 | 8.05 | 43.93 | 0.73 | 11 | 177.03 | 51.39 | 7.25 | 9 | 33.39 | 22067.77 | 97.02 | 198.06 | 33.53 | 21.27 | 3397.83 | 0.63 | 0.75 | 0.13 | 0.2 | 1 | 10
26 | 85 | CONCLUIDO | 9.2602 | 10.8 | 8.05 | 43.93 | 0.75 | 11 | 177.4 | 51.39 | 7.5 | 9 | 33.51 | 22113.42 | 96.93 | 198.06 | 33.54 | 21.27 | 3402.12 | 0.63 | 0.75 | 0.12 | 0.2 | 1 | 10
27 | 85 | CONCLUIDO | 9.3112 | 10.74 | 8.03 | 48.17 | 0.77 | 10 | 177.77 | 51.39 | 7.75 | 8 | 33.63 | 22159.1 | 96.44 | 198.05 | 32.78 | 21.27 | 3029.72 | 0.65 | 0.76 | 0.12 | 0.18 | 1 | 10
28 | 85 | CONCLUIDO | 9.3189 | 10.73 | 8.02 | 48.12 | 0.8 | 10 | 178.14 | 51.39 | 8 | 8 | 33.75 | 22204.83 | 96.34 | 198.06 | 32.29 | 21.27 | 2781.2 | 0.66 | 0.76 | 0.13 | 0.17 | 1 | 10
29 | 85 | CONCLUIDO | 9.3093 | 10.74 | 8.03 | 48.18 | 0.82 | 10 | 178.51 | 51.39 | 8.25 | 8 | 33.87 | 22250.6 | 96.11 | 198.05 | 32.98 | 21.27 | 3130.08 | 0.64 | 0.76 | 0.12 | 0.18 | 1 | 10
30 | 85 | CONCLUIDO | 9.2966 | 10.76 | 8.05 | 48.27 | 0.84 | 10 | 178.88 | 51.39 | 8.5 | 8 | 33.99 | 22296.41 | 95.9 | 198.05 | 33.35 | 21.27 | 3311.61 | 0.64 | 0.75 | 0.12 | 0.19 | 1 | 10
31 | 85 | CONCLUIDO | 9.3562 | 10.69 | 8.01 | 53.4 | 0.87 | 9 | 179.26 | 51.39 | 8.75 | 7 | 34.11 | 22342.26 | 95.32 | 198.05 | 32.15 | 21.27 | 2717.63 | 0.66 | 0.76 | 0.12 | 0.16 | 1 | 10
32 | 85 | CONCLUIDO | 9.3509 | 10.69 | 8.02 | 53.44 | 0.89 | 9 | 179.63 | 51.39 | 9 | 7 | 34.24 | 22388.15 | 95.51 | 198.05 | 32.4 | 21.27 | 2841.28 | 0.66 | 0.76 | 0.12 | 0.16 | 1 | 10
33 | 85 | CONCLUIDO | 9.3494 | 10.7 | 8.02 | 53.46 | 0.91 | 9 | 180 | 51.39 | 9.25 | 7 | 34.36 | 22434.08 | 95.21 | 198.05 | 32.47 | 21.27 | 2877.58 | 0.66 | 0.76 | 0.12 | 0.17 | 1 | 10
34 | 85 | CONCLUIDO | 9.3516 | 10.69 | 8.02 | 53.44 | 0.93 | 9 | 180.37 | 51.39 | 9.5 | 7 | 34.48 | 22480.05 | 94.86 | 198.05 | 32.35 | 21.27 | 2820.05 | 0.66 | 0.76 | 0.12 | 0.16 | 1 | 10
35 | 85 | CONCLUIDO | 9.4076 | 10.63 | 7.99 | 59.9 | 0.96 | 8 | 180.75 | 51.39 | 9.75 | 6 | 34.6 | 22526.07 | 94.27 | 198.09 | 31.32 | 21.27 | 2308.12 | 0.68 | 0.76 | 0.12 | 0.13 | 1 | 10
36 | 85 | CONCLUIDO | 9.427 | 10.61 | 7.96 | 59.73 | 0.98 | 8 | 181.12 | 51.39 | 10 | 6 | 34.73 | 22572.13 | 94.05 | 198.05 | 30.68 | 21.27 | 1990.19 | 0.69 | 0.76 | 0.12 | 0.11 | 1 | 10
37 | 85 | CONCLUIDO | 9.3919 | 10.65 | 8 | 60.03 | 1 | 8 | 181.49 | 51.39 | 10.25 | 6 | 34.85 | 22618.23 | 94.41 | 198.05 | 32.04 | 21.27 | 2668.03 | 0.66 | 0.76 | 0.12 | 0.15 | 1 | 10
38 | 85 | CONCLUIDO | 9.3894 | 10.65 | 8.01 | 60.05 | 1.02 | 8 | 181.87 | 51.39 | 10.5 | 6 | 34.98 | 22664.49 | 94.34 | 198.1 | 32.08 | 21.27 | 2685.89 | 0.66 | 0.76 | 0.12 | 0.15 | 1 | 10
39 | 85 | CONCLUIDO | 9.3938 | 10.65 | 8 | 60.01 | 1.05 | 8 | 182.24 | 51.39 | 10.75 | 6 | 35.1 | 22710.68 | 93.72 | 198.05 | 31.95 | 21.27 | 2624.3 | 0.67 | 0.76 | 0.12 | 0.15 | 1 | 10
40 | 85 | CONCLUIDO | 9.3953 | 10.64 | 8 | 60 | 1.07 | 8 | 182.62 | 51.39 | 11 | 6 | 35.22 | 22756.91 | 93.46 | 198.05 | 31.87 | 21.27 | 2581.91 | 0.67 | 0.76 | 0.12 | 0.15 | 1 | 10
41 | 85 | CONCLUIDO | 9.4471 | 10.59 | 7.98 | 68.36 | 1.09 | 7 | 182.99 | 51.39 | 11.25 | 5 | 35.35 | 22803.18 | 92.88 | 198.05 | 31.08 | 21.27 | 2195.44 | 0.68 | 0.76 | 0.12 | 0.12 | 1 | 10
42 | 85 | CONCLUIDO | 9.4518 | 10.58 | 7.97 | 68.32 | 1.11 | 7 | 183.37 | 51.39 | 11.5 | 5 | 35.48 | 22849.49 | 92.92 | 198.05 | 30.79 | 21.27 | 2048.85 | 0.69 | 0.76 | 0.12 | 0.12 | 1 | 10
43 | 85 | CONCLUIDO | 9.4719 | 10.56 | 7.95 | 68.12 | 1.13 | 7 | 183.74 | 51.39 | 11.75 | 5 | 35.6 | 22895.85 | 92.59 | 198.05 | 30.2 | 21.27 | 1751.26 | 0.7 | 0.76 | 0.12 | 0.1 | 1 | 10
44 | 85 | CONCLUIDO | 9.4342 | 10.6 | 7.99 | 68.49 | 1.16 | 7 | 184.12 | 51.39 | 12 | 5 | 35.73 | 22942.24 | 93.01 | 198.05 | 31.66 | 21.27 | 2481.16 | 0.67 | 0.76 | 0.12 | 0.14 | 1 | 10
45 | 85 | CONCLUIDO | 9.4466 | 10.59 | 7.98 | 68.37 | 1.18 | 7 | 184.5 | 51.39 | 12.25 | 5 | 35.85 | 22988.69 | 92.48 | 198.05 | 31.17 | 21.27 | 2237.33 | 0.68 | 0.76 | 0.12 | 0.12 | 1 | 10
46 | 85 | CONCLUIDO | 9.4431 | 10.59 | 7.98 | 68.4 | 1.2 | 7 | 184.87 | 51.39 | 12.5 | 5 | 35.98 | 23035.17 | 92.29 | 198.05 | 31.25 | 21.27 | 2278.26 | 0.68 | 0.76 | 0.12 | 0.13 | 1 | 10
47 | 85 | CONCLUIDO | 9.4458 | 10.59 | 7.98 | 68.37 | 1.22 | 7 | 185.25 | 51.39 | 12.75 | 5 | 36.11 | 23081.7 | 91.93 | 198.05 | 31.11 | 21.27 | 2208.94 | 0.68 | 0.76 | 0.12 | 0.12 | 1 | 10
48 | 85 | CONCLUIDO | 9.4414 | 10.59 | 7.98 | 68.42 | 1.24 | 7 | 185.63 | 51.39 | 13 | 5 | 36.24 | 23128.27 | 91.63 | 198.05 | 31.38 | 21.27 | 2345.25 | 0.68 | 0.76 | 0.12 | 0.13 | 1 | 10
49 | 85 | CONCLUIDO | 9.5047 | 10.52 | 7.95 | 79.45 | 1.26 | 6 | 186.01 | 51.39 | 13.25 | 4 | 36.36 | 23174.88 | 90.84 | 198.05 | 29.99 | 21.27 | 1653.29 | 0.71 | 0.76 | 0.12 | 0.09 | 1 | 10
50 | 85 | CONCLUIDO | 9.5137 | 10.51 | 7.94 | 79.35 | 1.29 | 6 | 186.38 | 51.39 | 13.5 | 4 | 36.49 | 23221.54 | 90.83 | 198.05 | 29.82 | 21.27 | 1566.7 | 0.71 | 0.77 | 0.12 | 0.08 | 1 | 10
51 | 85 | CONCLUIDO | 9.4894 | 10.54 | 7.96 | 79.62 | 1.31 | 6 | 186.76 | 51.39 | 13.75 | 4 | 36.62 | 23268.24 | 91.21 | 198.05 | 30.72 | 21.27 | 2020.04 | 0.69 | 0.76 | 0.12 | 0.11 | 1 | 10
52 | 85 | CONCLUIDO | 9.4982 | 10.53 | 7.95 | 79.53 | 1.33 | 6 | 187.14 | 51.39 | 14 | 4 | 36.75 | 23314.98 | 91.05 | 198.05 | 30.39 | 21.27 | 1855.05 | 0.7 | 0.76 | 0.12 | 0.1 | 1 | 10
53 | 85 | CONCLUIDO | 9.4882 | 10.54 | 7.96 | 79.64 | 1.35 | 6 | 187.52 | 51.39 | 14.25 | 4 | 36.88 | 23361.77 | 91.23 | 198.06 | 30.75 | 21.27 | 2033.13 | 0.69 | 0.76 | 0.12 | 0.11 | 1 | 10
54 | 85 | CONCLUIDO | 9.4952 | 10.53 | 7.96 | 79.56 | 1.37 | 6 | 187.9 | 51.39 | 14.5 | 4 | 37.01 | 23408.6 | 90.79 | 198.05 | 30.46 | 21.27 | 1887.2 | 0.7 | 0.76 | 0.12 | 0.1 | 1 | 10
55 | 85 | CONCLUIDO | 9.4924 | 10.53 | 7.96 | 79.59 | 1.39 | 6 | 188.28 | 51.39 | 14.75 | 4 | 37.14 | 23455.48 | 90.61 | 198.05 | 30.56 | 21.27 | 1937.19 | 0.7 | 0.76 | 0.12 | 0.11 | 1 | 10
56 | 85 | CONCLUIDO | 9.5044 | 10.52 | 7.95 | 79.46 | 1.41 | 6 | 188.66 | 51.39 | 15 | 4 | 37.27 | 23502.4 | 90.2 | 198.05 | 30.02 | 21.27 | 1668.3 | 0.71 | 0.76 | 0.12 | 0.09 | 1 | 10
57 | 85 | CONCLUIDO | 9.5065 | 10.52 | 7.94 | 79.43 | 1.43 | 6 | 189.04 | 51.39 | 15.25 | 4 | 37.4 | 23549.36 | 89.76 | 198.05 | 30.12 | 21.27 | 1719.59 | 0.71 | 0.76 | 0.12 | 0.09 | 1 | 10
58 | 85 | CONCLUIDO | 9.4877 | 10.54 | 7.96 | 79.64 | 1.45 | 6 | 189.42 | 51.39 | 15.5 | 4 | 37.53 | 23596.37 | 89.85 | 198.05 | 30.78 | 21.27 | 2045.89 | 0.69 | 0.76 | 0.12 | 0.11 | 1 | 10
59 | 85 | CONCLUIDO | 9.4902 | 10.54 | 7.96 | 79.61 | 1.47 | 6 | 189.81 | 51.39 | 15.75 | 4 | 37.66 | 23643.43 | 89.25 | 198.05 | 30.73 | 21.27 | 2024.26 | 0.69 | 0.76 | 0.12 | 0.11 | 1 | 10
60 | 85 | CONCLUIDO | 9.542 | 10.48 | 7.94 | 95.26 | 1.49 | 5 | 190.19 | 51.39 | 16 | 3 | 37.79 | 23690.52 | 88.63 | 198.05 | 29.87 | 21.27 | 1600.28 | 0.71 | 0.76 | 0.12 | 0.09 | 1 | 10
61 | 85 | CONCLUIDO | 9.5526 | 10.47 | 7.93 | 95.12 | 1.51 | 5 | 190.57 | 51.39 | 16.25 | 3 | 37.93 | 23737.67 | 88.49 | 198.05 | 29.57 | 21.27 | 1449.78 | 0.72 | 0.77 | 0.12 | 0.07 | 1 | 10
62 | 85 | CONCLUIDO | 9.5458 | 10.48 | 7.93 | 95.21 | 1.53 | 5 | 190.95 | 51.39 | 16.5 | 3 | 38.06 | 23784.85 | 88.75 | 198.05 | 29.72 | 21.27 | 1520.96 | 0.72 | 0.77 | 0.12 | 0.08 | 1 | 10
63 | 85 | CONCLUIDO | 9.5628 | 10.46 | 7.92 | 94.98 | 1.55 | 5 | 191.34 | 51.39 | 16.75 | 3 | 38.19 | 23832.09 | 88.4 | 198.05 | 29.16 | 21.27 | 1240.95 | 0.73 | 0.77 | 0.11 | 0.06 | 1 | 10
64 | 85 | CONCLUIDO | 9.5443 | 10.48 | 7.94 | 95.23 | 1.57 | 5 | 191.72 | 51.39 | 17 | 3 | 38.33 | 23879.37 | 88.69 | 198.05 | 29.91 | 21.27 | 1617.98 | 0.71 | 0.77 | 0.11 | 0.08 | 1 | 10
65 | 85 | CONCLUIDO | 9.5445 | 10.48 | 7.94 | 95.22 | 1.59 | 5 | 192.1 | 51.39 | 17.25 | 3 | 38.46 | 23926.69 | 88.74 | 198.05 | 29.82 | 21.27 | 1575.22 | 0.71 | 0.77 | 0.12 | 0.08 | 1 | 10
66 | 85 | CONCLUIDO | 9.5427 | 10.48 | 7.94 | 95.25 | 1.61 | 5 | 192.49 | 51.39 | 17.5 | 3 | 38.59 | 23974.06 | 88.65 | 198.05 | 29.94 | 21.27 | 1631.13 | 0.71 | 0.77 | 0.12 | 0.08 | 1 | 10
67 | 85 | CONCLUIDO | 9.5432 | 10.48 | 7.94 | 95.24 | 1.63 | 5 | 192.87 | 51.39 | 17.75 | 3 | 38.73 | 24021.47 | 88.65 | 198.05 | 29.85 | 21.27 | 1590.45 | 0.71 | 0.77 | 0.12 | 0.08 | 1 | 10
68 | 85 | CONCLUIDO | 9.5506 | 10.47 | 7.93 | 95.14 | 1.65 | 5 | 193.26 | 51.39 | 18 | 3 | 38.86 | 24068.93 | 88.57 | 198.05 | 29.59 | 21.27 | 1456.11 | 0.72 | 0.77 | 0.12 | 0.08 | 1 | 10
69 | 85 | CONCLUIDO | 9.5562 | 10.46 | 7.92 | 95.07 | 1.67 | 5 | 193.64 | 51.39 | 18.25 | 3 | 39 | 24116.44 | 88.17 | 198.05 | 29.36 | 21.27 | 1344.66 | 0.72 | 0.77 | 0.12 | 0.07 | 1 | 10
70 | 85 | CONCLUIDO | 9.5501 | 10.47 | 7.93 | 95.15 | 1.69 | 5 | 194.03 | 51.39 | 18.5 | 3 | 39.13 | 24163.99 | 87.96 | 198.05 | 29.69 | 21.27 | 1508.08 | 0.72 | 0.77 | 0.11 | 0.08 | 1 | 10
71 | 85 | CONCLUIDO | 9.5377 | 10.48 | 7.94 | 95.31 | 1.71 | 5 | 194.41 | 51.39 | 18.75 | 3 | 39.27 | 24211.59 | 87.79 | 198.05 | 30.11 | 21.27 | 1717.29 | 0.71 | 0.76 | 0.12 | 0.09 | 1 | 10
72 | 85 | CONCLUIDO | 9.543 | 10.48 | 7.94 | 95.24 | 1.73 | 5 | 194.8 | 51.39 | 19 | 3 | 39.41 | 24259.23 | 87.37 | 198.05 | 29.94 | 21.27 | 1634.8 | 0.71 | 0.77 | 0.12 | 0.08 | 1 | 10
73 | 85 | CONCLUIDO | 9.5382 | 10.48 | 7.94 | 95.31 | 1.75 | 5 | 195.19 | 51.39 | 19.25 | 3 | 39.54 | 24306.92 | 87.27 | 198.05 | 30.08 | 21.27 | 1704.52 | 0.71 | 0.76 | 0.12 | 0.09 | 1 | 10
74 | 85 | CONCLUIDO | 9.5473 | 10.47 | 7.93 | 95.19 | 1.77 | 5 | 195.57 | 51.39 | 19.5 | 3 | 39.68 | 24354.66 | 86.39 | 198.05 | 29.69 | 21.27 | 1508.19 | 0.72 | 0.77 | 0.12 | 0.08 | 1 | 10
75 | 85 | CONCLUIDO | 9.5514 | 10.47 | 7.93 | 95.13 | 1.79 | 5 | 195.96 | 51.39 | 19.75 | 3 | 39.82 | 24402.44 | 86.06 | 198.05 | 29.59 | 21.27 | 1457.83 | 0.72 | 0.77 | 0.12 | 0.07 | 1 | 10
76 | 85 | CONCLUIDO | 9.546 | 10.48 | 7.93 | 95.2 | 1.81 | 5 | 196.35 | 51.39 | 20 | 3 | 39.96 | 24450.27 | 85.66 | 198.07 | 29.82 | 21.27 | 1572.61 | 0.71 | 0.77 | 0.12 | 0.08 | 1 | 10
77 | 85 | CONCLUIDO | 9.5967 | 10.42 | 7.91 | 118.68 | 1.83 | 4 | 196.74 | 51.39 | 20.25 | 2 | 40.09 | 24498.15 | 84.76 | 198.05 | 29.11 | 21.27 | 1223.12 | 0.73 | 0.77 | 0.11 | 0.06 | 1 | 10
78 | 85 | CONCLUIDO | 9.5944 | 10.42 | 7.91 | 118.72 | 1.85 | 4 | 197.12 | 51.39 | 20.5 | 2 | 40.23 | 24546.08 | 84.92 | 198.05 | 29.19 | 21.27 | 1263.14 | 0.73 | 0.77 | 0.11 | 0.06 | 1 | 10
79 | 85 | CONCLUIDO | 9.5941 | 10.42 | 7.92 | 118.72 | 1.87 | 4 | 197.51 | 51.39 | 20.75 | 2 | 40.37 | 24594.05 | 84.94 | 198.05 | 29.18 | 21.27 | 1257.43 | 0.73 | 0.77 | 0.12 | 0.06 | 1 | 10
80 | 85 | CONCLUIDO | 9.6061 | 10.41 | 7.9 | 118.53 | 1.88 | 4 | 197.9 | 51.39 | 21 | 2 | 40.51 | 24642.07 | 84.71 | 198.05 | 28.73 | 21.27 | 1032.04 | 0.74 | 0.77 | 0.12 | 0.05 | 1 | 10
81 | 85 | CONCLUIDO | 9.6067 | 10.41 | 7.9 | 118.52 | 1.9 | 4 | 198.29 | 51.39 | 21.25 | 2 | 40.65 | 24690.13 | 84.64 | 198.05 | 28.79 | 21.27 | 1062.18 | 0.74 | 0.77 | 0.11 | 0.05 | 1 | 10
82 | 85 | CONCLUIDO | 9.5944 | 10.42 | 7.91 | 118.72 | 1.92 | 4 | 198.68 | 51.39 | 21.5 | 2 | 40.79 | 24738.25 | 84.68 | 198.05 | 29.21 | 21.27 | 1271.68 | 0.73 | 0.77 | 0.11 | 0.06 | 1 | 10
83 | 85 | CONCLUIDO | 9.5967 | 10.42 | 7.91 | 118.68 | 1.94 | 4 | 199.07 | 51.39 | 21.75 | 2 | 40.93 | 24786.41 | 84.53 | 198.05 | 29.12 | 21.27 | 1228.46 | 0.73 | 0.77 | 0.11 | 0.06 | 1 | 10
84 | 85 | CONCLUIDO | 9.5918 | 10.43 | 7.92 | 118.76 | 1.96 | 4 | 199.46 | 51.39 | 22 | 2 | 41.07 | 24834.62 | 84.4 | 198.05 | 29.3 | 21.27 | 1319.31 | 0.73 | 0.77 | 0.11 | 0.06 | 1 | 10
85 | 85 | CONCLUIDO | 9.5997 | 10.42 | 7.91 | 118.63 | 1.98 | 4 | 199.86 | 51.39 | 22.25 | 2 | 41.21 | 24882.88 | 84.12 | 198.05 | 28.95 | 21.27 | 1142.86 | 0.73 | 0.77 | 0.12 | 0.06 | 1 | 10
86 | 85 | CONCLUIDO | 9.6049 | 10.41 | 7.9 | 118.55 | 2 | 4 | 200.25 | 51.39 | 22.5 | 2 | 41.35 | 24931.18 | 83.93 | 198.05 | 28.79 | 21.27 | 1063.38 | 0.74 | 0.77 | 0.11 | 0.05 | 1 | 10
87 | 85 | CONCLUIDO | 9.5949 | 10.42 | 7.91 | 118.71 | 2.01 | 4 | 200.64 | 51.39 | 22.75 | 2 | 41.5 | 24979.54 | 84 | 198.05 | 29.23 | 21.27 | 1282.5 | 0.73 | 0.77 | 0.11 | 0.06 | 1 | 10
88 | 85 | CONCLUIDO | 9.5969 | 10.42 | 7.91 | 118.68 | 2.03 | 4 | 201.03 | 51.39 | 23 | 2 | 41.64 | 25027.94 | 83.79 | 198.05 | 29.1 | 21.27 | 1218.34 | 0.73 | 0.77 | 0.11 | 0.06 | 1 | 10
89 | 85 | CONCLUIDO | 9.5913 | 10.43 | 7.92 | 118.77 | 2.05 | 4 | 201.42 | 51.39 | 23.25 | 2 | 41.78 | 25076.39 | 83.85 | 198.05 | 29.33 | 21.27 | 1332.31 | 0.73 | 0.77 | 0.11 | 0.07 | 1 | 10
90 | 85 | CONCLUIDO | 9.5898 | 10.43 | 7.92 | 118.8 | 2.07 | 4 | 201.82 | 51.39 | 23.5 | 2 | 41.93 | 25124.89 | 83.65 | 198.05 | 29.38 | 21.27 | 1357.86 | 0.72 | 0.77 | 0.11 | 0.07 | 1 | 10
91 | 85 | CONCLUIDO | 9.6038 | 10.41 | 7.9 | 118.57 | 2.09 | 4 | 202.21 | 51.39 | 23.75 | 2 | 42.07 | 25173.44 | 83 | 198.05 | 28.82 | 21.27 | 1078 | 0.74 | 0.77 | 0.12 | 0.05 | 1 | 10
92 | 85 | CONCLUIDO | 9.598 | 10.42 | 7.91 | 118.66 | 2.1 | 4 | 202.61 | 51.39 | 24 | 2 | 42.21 | 25222.04 | 82.81 | 198.05 | 29.09 | 21.27 | 1211.26 | 0.73 | 0.77 | 0.11 | 0.06 | 1 | 10
93 | 85 | CONCLUIDO | 9.591 | 10.43 | 7.92 | 118.78 | 2.12 | 4 | 203 | 51.39 | 24.25 | 1 | 42.36 | 25270.81 | 82.92 | 198.06 | 29.26 | 21.27 | 1297.49 | 0.73 | 0.77 | 0.12 | 0.07 | 1 | 10
94 | 85 | CONCLUIDO | 9.5921 | 10.43 | 7.92 | 118.76 | 2.14 | 4 | 203.4 | 51.39 | 24.5 | 0 | 42.5 | 25319.51 | 82.98 | 198.06 | 29.19 | 21.27 | 1263.15 | 0.73 | 0.77 | 0.12 | 0.06 | 1 | 10
0 | 20 | CONCLUIDO | 9.2552 | 10.8 | 8.63 | 14.79 | 0.34 | 35 | 51.33 | 24.83 | 1 | 33 | 5.51 | 6564.78 | 46.51 | 198.1 | 52.68 | 21.27 | 12851.45 | 0.4 | 0.7 | 0.14 | 0.78 | 1 | 10
1 | 20 | CONCLUIDO | 9.5633 | 10.46 | 8.38 | 18.62 | 0.42 | 27 | 51.62 | 24.83 | 1.25 | 25 | 5.54 | 6599.8 | 44.38 | 198.05 | 43.89 | 21.27 | 8495.73 | 0.48 | 0.72 | 0.15 | 0.53 | 1 | 10
2 | 20 | CONCLUIDO | 9.715 | 10.29 | 8.28 | 22.57 | 0.5 | 22 | 51.9 | 24.83 | 1.5 | 20 | 5.57 | 6634.84 | 43.26 | 198.05 | 40.43 | 21.27 | 6790.7 | 0.53 | 0.73 | 0.14 | 0.42 | 1 | 10
3 | 20 | CONCLUIDO | 9.9111 | 10.09 | 8.12 | 27.07 | 0.58 | 18 | 52.19 | 24.83 | 1.75 | 16 | 5.61 | 6670.02 | 41.32 | 198.05 | 35.52 | 21.27 | 4355.94 | 0.6 | 0.75 | 0.13 | 0.27 | 1 | 10
4 | 20 | CONCLUIDO | 9.8912 | 10.11 | 8.17 | 30.62 | 0.66 | 16 | 52.47 | 24.83 | 2 | 14 | 5.64 | 6705.1 | 40.57 | 198.08 | 37.11 | 21.27 | 5165.01 | 0.57 | 0.74 | 0.13 | 0.31 | 1 | 10
5 | 20 | CONCLUIDO | 9.9651 | 10.04 | 8.12 | 34.78 | 0.74 | 14 | 52.75 | 24.83 | 2.25 | 12 | 5.68 | 6740.19 | 39.6 | 198.05 | 35.44 | 21.27 | 4335.92 | 0.6 | 0.75 | 0.13 | 0.26 | 1 | 10
6 | 20 | CONCLUIDO | 9.9967 | 10 | 8.11 | 40.54 | 0.82 | 12 | 53.04 | 24.83 | 2.5 | 9 | 5.71 | 6775.31 | 38.26 | 198.1 | 35.26 | 21.27 | 4257.18 | 0.6 | 0.75 | 0.13 | 0.26 | 1 | 10
7 | 20 | CONCLUIDO | 10.0139 | 9.99 | 8.09 | 40.46 | 0.89 | 12 | 53.32 | 24.83 | 2.75 | 5 | 5.75 | 6810.44 | 38.12 | 198.07 | 34.49 | 21.27 | 3872.23 | 0.62 | 0.75 | 0.14 | 0.24 | 1 | 10
8 | 20 | CONCLUIDO | 10.0517 | 9.95 | 8.07 | 44 | 0.97 | 11 | 53.61 | 24.83 | 3 | 1 | 5.78 | 6845.59 | 37.81 | 198.06 | 33.58 | 21.27 | 3421.63 | 0.63 | 0.75 | 0.14 | 0.21 | 1 | 10
9 | 20 | CONCLUIDO | 10.0525 | 9.95 | 8.07 | 43.99 | 1.04 | 11 | 53.89 | 24.83 | 3.25 | 0 | 5.82 | 6880.77 | 38.02 | 198.05 | 33.53 | 21.27 | 3399.19 | 0.63 | 0.75 | 0.14 | 0.21 | 1 | 10
0 | 120 | CONCLUIDO | 5.5108 | 18.15 | 10.2 | 5.32 | 0.08 | 115 | 232.68 | 57.72 | 1 | 113 | 53.95 | 28931.02 | 158.67 | 198.11 | 100.54 | 21.27 | 36383.03 | 0.21 | 0.6 | 0.29 | 2.34 | 1 | 10
1 | 120 | CONCLUIDO | 6.1417 | 16.28 | 9.61 | 6.63 | 0.1 | 87 | 233.1 | 57.72 | 1.25 | 85 | 54.13 | 28983.75 | 149.32 | 198.11 | 82.14 | 21.27 | 27321.58 | 0.26 | 0.63 | 0.24 | 1.75 | 1 | 10
2 | 120 | CONCLUIDO | 6.6061 | 15.14 | 9.24 | 7.92 | 0.11 | 70 | 233.53 | 57.72 | 1.5 | 68 | 54.31 | 29036.54 | 143.44 | 198.13 | 70.4 | 21.27 | 21535.77 | 0.3 | 0.66 | 0.22 | 1.39 | 1 | 10
3 | 120 | CONCLUIDO | 6.9316 | 14.43 | 9.03 | 9.18 | 0.13 | 59 | 233.96 | 57.72 | 1.75 | 57 | 54.49 | 29089.39 | 140.04 | 198.05 | 63.93 | 21.27 | 18359.2 | 0.33 | 0.67 | 0.2 | 1.18 | 1 | 10
4 | 120 | CONCLUIDO | 7.24 | 13.81 | 8.83 | 10.59 | 0.15 | 50 | 234.39 | 57.72 | 2 | 48 | 54.67 | 29142.31 | 136.72 | 198.09 | 57.49 | 21.27 | 15185.24 | 0.37 | 0.69 | 0.19 | 0.97 | 1 | 10
5 | 120 | CONCLUIDO | 7.454 | 13.42 | 8.7 | 11.87 | 0.17 | 44 | 234.82 | 57.72 | 2.25 | 42 | 54.85 | 29195.29 | 134.73 | 198.07 | 53.69 | 21.27 | 13312.42 | 0.4 | 0.7 | 0.18 | 0.85 | 1 | 10
6 | 120 | CONCLUIDO | 7.6524 | 13.07 | 8.58 | 13.2 | 0.19 | 39 | 235.25 | 57.72 | 2.5 | 37 | 55.03 | 29248.33 | 132.73 | 198.05 | 49.8 | 21.27 | 11392.96 | 0.43 | 0.71 | 0.17 | 0.73 | 1 | 10
7 | 120 | CONCLUIDO | 7.8596 | 12.72 | 8.42 | 14.43 | 0.21 | 35 | 235.68 | 57.72 | 2.75 | 33 | 55.21 | 29301.44 | 130.1 | 198.05 | 44.85 | 21.27 | 8938.42 | 0.47 | 0.72 | 0.15 | 0.57 | 1 | 10
8 | 120 | CONCLUIDO | 7.845 | 12.75 | 8.53 | 15.52 | 0.23 | 33 | 236.11 | 57.72 | 3 | 31 | 55.39 | 29354.61 | 131.82 | 198.06 | 48.73 | 21.27 | 10885.95 | 0.44 | 0.71 | 0.16 | 0.68 | 1 | 10
9 | 120 | CONCLUIDO | 7.9778 | 12.53 | 8.46 | 16.92 | 0.24 | 30 | 236.54 | 57.72 | 3.25 | 28 | 55.57 | 29407.85 | 130.56 | 198.06 | 46.2 | 21.27 | 9640.05 | 0.46 | 0.72 | 0.16 | 0.61 | 1 | 10
10 | 120 | CONCLUIDO | 8.068 | 12.39 | 8.41 | 18.02 | 0.26 | 28 | 236.98 | 57.72 | 3.5 | 26 | 55.75 | 29461.15 | 129.69 | 198.05 | 44.65 | 21.27 | 8871.51 | 0.48 | 0.72 | 0.15 | 0.56 | 1 | 10
11 | 120 | CONCLUIDO | 8.159 | 12.26 | 8.36 | 19.3 | 0.28 | 26 | 237.41 | 57.72 | 3.75 | 24 | 55.93 | 29514.51 | 128.93 | 198.05 | 43.22 | 21.27 | 8170.11 | 0.49 | 0.73 | 0.15 | 0.51 | 1 | 10
12 | 120 | CONCLUIDO | 8.2512 | 12.12 | 8.32 | 20.79 | 0.3 | 24 | 237.84 | 57.72 | 4 | 22 | 56.12 | 29567.95 | 128.06 | 198.08 | 41.71 | 21.27 | 7421.98 | 0.51 | 0.73 | 0.15 | 0.46 | 1 | 10
13 | 120 | CONCLUIDO | 8.2967 | 12.05 | 8.3 | 21.64 | 0.32 | 23 | 238.28 | 57.72 | 4.25 | 21 | 56.3 | 29621.44 | 127.65 | 198.08 | 41.02 | 21.27 | 7084.36 | 0.52 | 0.73 | 0.15 | 0.44 | 1 | 10
14 | 120 | CONCLUIDO | 8.3409 | 11.99 | 8.28 | 22.58 | 0.34 | 22 | 238.71 | 57.72 | 4.5 | 20 | 56.49 | 29675.01 | 127.33 | 198.06 | 40.55 | 21.27 | 6853.28 | 0.52 | 0.73 | 0.14 | 0.42 | 1 | 10
15 | 120 | CONCLUIDO | 8.3836 | 11.93 | 8.26 | 23.61 | 0.35 | 21 | 239.14 | 57.72 | 4.75 | 19 | 56.67 | 29728.63 | 126.98 | 198.05 | 39.95 | 21.27 | 6557.72 | 0.53 | 0.74 | 0.14 | 0.41 | 1 | 10
16 | 120 | CONCLUIDO | 8.494 | 11.77 | 8.2 | 25.89 | 0.37 | 19 | 239.58 | 57.72 | 5 | 17 | 56.86 | 29782.33 | 125.71 | 198.09 | 37.85 | 21.27 | 5517.18 | 0.56 | 0.74 | 0.14 | 0.34 | 1 | 10
17 | 120 | CONCLUIDO | 8.5909 | 11.64 | 8.11 | 27.04 | 0.39 | 18 | 240.02 | 57.72 | 5.25 | 16 | 57.04 | 29836.09 | 124.33 | 198.06 | 34.96 | 21.27 | 4077.4 | 0.61 | 0.75 | 0.13 | 0.26 | 1 | 10
18 | 120 | CONCLUIDO | 8.4842 | 11.79 | 8.26 | 27.53 | 0.41 | 18 | 240.45 | 57.72 | 5.5 | 16 | 57.23 | 29890.04 | 126.66 | 198.05 | 40.17 | 21.27 | 6684.62 | 0.53 | 0.74 | 0.14 | 0.41 | 1 | 10
19 | 120 | CONCLUIDO | 8.5735 | 11.66 | 8.18 | 28.87 | 0.42 | 17 | 240.89 | 57.72 | 5.75 | 15 | 57.42 | 29943.94 | 125.26 | 198.05 | 37.55 | 21.27 | 5376.9 | 0.57 | 0.74 | 0.13 | 0.33 | 1 | 10
20 | 120 | CONCLUIDO | 8.6209 | 11.6 | 8.16 | 30.61 | 0.44 | 16 | 241.33 | 57.72 | 6 | 14 | 57.6 | 29997.9 | 124.96 | 198.07 | 36.92 | 21.27 | 5066.16 | 0.58 | 0.74 | 0.13 | 0.31 | 1 | 10
21 | 120 | CONCLUIDO | 8.6217 | 11.6 | 8.16 | 30.6 | 0.46 | 16 | 241.77 | 57.72 | 6.25 | 14 | 57.79 | 30051.93 | 124.82 | 198.05 | 36.82 | 21.27 | 5016.32 | 0.58 | 0.74 | 0.14 | 0.31 | 1 | 10
22 | 120 | CONCLUIDO | 8.6737 | 11.53 | 8.14 | 32.55 | 0.48 | 15 | 242.2 | 57.72 | 6.5 | 13 | 57.98 | 30106.03 | 124.33 | 198.05 | 36.11 | 21.27 | 4667.28 | 0.59 | 0.75 | 0.13 | 0.28 | 1 | 10
23 | 120 | CONCLUIDO | 8.673 | 11.53 | 8.14 | 32.55 | 0.49 | 15 | 242.64 | 57.72 | 6.75 | 13 | 58.17 | 30160.2 | 124.19 | 198.05 | 36.21 | 21.27 | 4720.21 | 0.59 | 0.75 | 0.13 | 0.28 | 1 | 10
24 | 120 | CONCLUIDO | 8.7296 | 11.46 | 8.11 | 34.75 | 0.51 | 14 | 243.08 | 57.72 | 7 | 12 | 58.36 | 30214.44 | 123.88 | 198.06 | 35.23 | 21.27 | 4232.93 | 0.6 | 0.75 | 0.13 | 0.26 | 1 | 10
25 | 120 | CONCLUIDO | 8.7241 | 11.46 | 8.12 | 34.78 | 0.53 | 14 | 243.52 | 57.72 | 7.25 | 12 | 58.55 | 30268.74 | 123.83 | 198.1 | 35.4 | 21.27 | 4320.44 | 0.6 | 0.75 | 0.13 | 0.26 | 1 | 10
26 | 120 | CONCLUIDO | 8.7807 | 11.39 | 8.09 | 37.33 | 0.55 | 13 | 243.96 | 57.72 | 7.5 | 11 | 58.74 | 30323.11 | 123.21 | 198.05 | 34.53 | 21.27 | 3886.05 | 0.62 | 0.75 | 0.13 | 0.23 | 1 | 10
27 | 120 | CONCLUIDO | 8.8194 | 11.34 | 8.04 | 37.1 | 0.56 | 13 | 244.41 | 57.72 | 7.75 | 11 | 58.93 | 30377.55 | 122.22 | 198.09 | 32.87 | 21.27 | 3058.3 | 0.65 | 0.76 | 0.13 | 0.18 | 1 | 10
28 | 120 | CONCLUIDO | 8.7453 | 11.43 | 8.13 | 37.54 | 0.58 | 13 | 244.85 | 57.72 | 8 | 11 | 59.12 | 30432.06 | 123.59 | 198.05 | 36.47 | 21.27 | 4860.1 | 0.58 | 0.75 | 0.12 | 0.28 | 1 | 10
29 | 120 | CONCLUIDO | 8.816 | 11.34 | 8.09 | 40.44 | 0.6 | 12 | 245.29 | 57.72 | 8.25 | 10 | 59.32 | 30486.64 | 122.96 | 198.05 | 34.66 | 21.27 | 3956.8 | 0.61 | 0.75 | 0.13 | 0.23 | 1 | 10
30 | 120 | CONCLUIDO | 8.8181 | 11.34 | 8.08 | 40.42 | 0.62 | 12 | 245.73 | 57.72 | 8.5 | 10 | 59.51 | 30541.29 | 122.9 | 198.05 | 34.52 | 21.27 | 3885.86 | 0.62 | 0.75 | 0.13 | 0.23 | 1 | 10
31 | 120 | CONCLUIDO | 8.8771 | 11.26 | 8.05 | 43.94 | 0.63 | 11 | 246.18 | 57.72 | 8.75 | 9 | 59.7 | 30596.01 | 122.19 | 198.05 | 33.57 | 21.27 | 3418.88 | 0.63 | 0.75 | 0.13 | 0.2 | 1 | 10
32 | 120 | CONCLUIDO | 8.8757 | 11.27 | 8.06 | 43.95 | 0.65 | 11 | 246.62 | 57.72 | 9 | 9 | 59.9 | 30650.8 | 122.15 | 198.05 | 33.62 | 21.27 | 3443.16 | 0.63 | 0.75 | 0.12 | 0.2 | 1 | 10
33 | 120 | CONCLUIDO | 8.8744 | 11.27 | 8.06 | 43.95 | 0.67 | 11 | 247.07 | 57.72 | 9.25 | 9 | 60.09 | 30705.66 | 122.18 | 198.05 | 33.7 | 21.27 | 3480.78 | 0.63 | 0.75 | 0.13 | 0.21 | 1 | 10
34 | 120 | CONCLUIDO | 8.8775 | 11.26 | 8.05 | 43.93 | 0.68 | 11 | 247.51 | 57.72 | 9.5 | 9 | 60.29 | 30760.6 | 122.05 | 198.05 | 33.56 | 21.27 | 3410.9 | 0.63 | 0.75 | 0.12 | 0.2 | 1 | 10
35 | 120 | CONCLUIDO | 8.9341 | 11.19 | 8.03 | 48.17 | 0.7 | 10 | 247.96 | 57.72 | 9.75 | 8 | 60.48 | 30815.6 | 121.56 | 198.05 | 32.71 | 21.27 | 2993.12 | 0.65 | 0.76 | 0.12 | 0.18 | 1 | 10
36 | 120 | CONCLUIDO | 8.9372 | 11.19 | 8.02 | 48.15 | 0.72 | 10 | 248.4 | 57.72 | 10 | 8 | 60.68 | 30870.67 | 121.62 | 198.05 | 32.53 | 21.27 | 2904.82 | 0.65 | 0.76 | 0.12 | 0.17 | 1 | 10
37 | 120 | CONCLUIDO | 8.9648 | 11.15 | 7.99 | 47.94 | 0.73 | 10 | 248.85 | 57.72 | 10.25 | 8 | 60.88 | 30925.82 | 120.95 | 198.05 | 31.42 | 21.27 | 2348.7 | 0.68 | 0.76 | 0.12 | 0.14 | 1 | 10
38 | 120 | CONCLUIDO | 8.9157 | 11.22 | 8.05 | 48.31 | 0.75 | 10 | 249.3 | 57.72 | 10.5 | 8 | 61.07 | 30981.04 | 121.78 | 198.05 | 33.74 | 21.27 | 3505.89 | 0.63 | 0.75 | 0.12 | 0.2 | 1 | 10
39 | 120 | CONCLUIDO | 8.9233 | 11.21 | 8.04 | 48.25 | 0.77 | 10 | 249.75 | 57.72 | 10.75 | 8 | 61.27 | 31036.33 | 121.36 | 198.06 | 33.27 | 21.27 | 3271.68 | 0.64 | 0.76 | 0.12 | 0.19 | 1 | 10
40 | 120 | CONCLUIDO | 8.9796 | 11.14 | 8.02 | 53.45 | 0.78 | 9 | 250.2 | 57.72 | 11 | 7 | 61.47 | 31091.69 | 120.81 | 198.05 | 32.37 | 21.27 | 2830.29 | 0.66 | 0.76 | 0.12 | 0.16 | 1 | 10
41 | 120 | CONCLUIDO | 8.9787 | 11.14 | 8.02 | 53.46 | 0.8 | 9 | 250.65 | 57.72 | 11.25 | 7 | 61.67 | 31147.12 | 120.99 | 198.07 | 32.44 | 21.27 | 2860.96 | 0.66 | 0.76 | 0.12 | 0.17 | 1 | 10
42 | 120 | CONCLUIDO | 8.9749 | 11.14 | 8.02 | 53.49 | 0.81 | 9 | 251.1 | 57.72 | 11.5 | 7 | 61.87 | 31202.63 | 121.08 | 198.05 | 32.63 | 21.27 | 2956.6 | 0.65 | 0.76 | 0.12 | 0.17 | 1 | 10
43 | 120 | CONCLUIDO | 8.9791 | 11.14 | 8.02 | 53.45 | 0.83 | 9 | 251.55 | 57.72 | 11.75 | 7 | 62.07 | 31258.21 | 120.75 | 198.08 | 32.44 | 21.27 | 2865.24 | 0.66 | 0.76 | 0.12 | 0.17 | 1 | 10
44 | 120 | CONCLUIDO | 8.9809 | 11.13 | 8.02 | 53.44 | 0.85 | 9 | 252 | 57.72 | 12 | 7 | 62.27 | 31313.87 | 120.53 | 198.05 | 32.37 | 21.27 | 2825.63 | 0.66 | 0.76 | 0.12 | 0.16 | 1 | 10
45 | 120 | CONCLUIDO | 9.0402 | 11.06 | 7.99 | 59.91 | 0.86 | 8 | 252.45 | 57.72 | 12.25 | 6 | 62.48 | 31369.6 | 119.83 | 198.05 | 31.42 | 21.27 | 2359.24 | 0.68 | 0.76 | 0.12 | 0.14 | 1 | 10
46 | 120 | CONCLUIDO | 9.0468 | 11.05 | 7.98 | 59.85 | 0.88 | 8 | 252.9 | 57.72 | 12.5 | 6 | 62.68 | 31425.4 | 119.99 | 198.05 | 31.07 | 21.27 | 2184.24 | 0.68 | 0.76 | 0.12 | 0.13 | 1 | 10
47 | 120 | CONCLUIDO | 9.0598 | 11.04 | 7.96 | 59.73 | 0.9 | 8 | 253.35 | 57.72 | 12.75 | 6 | 62.88 | 31481.28 | 119.68 | 198.05 | 30.7 | 21.27 | 2000.41 | 0.69 | 0.76 | 0.12 | 0.11 | 1 | 10
48 | 120 | CONCLUIDO | 9.0212 | 11.08 | 8.01 | 60.09 | 0.91 | 8 | 253.81 | 57.72 | 13 | 6 | 63.08 | 31537.23 | 120.33 | 198.05 | 32.32 | 21.27 | 2806.39 | 0.66 | 0.76 | 0.12 | 0.16 | 1 | 10
49 | 120 | CONCLUIDO | 9.0334 | 11.07 | 8 | 59.98 | 0.93 | 8 | 254.26 | 57.72 | 13.25 | 6 | 63.29 | 31593.26 | 120.03 | 198.05 | 31.81 | 21.27 | 2554.68 | 0.67 | 0.76 | 0.12 | 0.14 | 1 | 10
50 | 120 | CONCLUIDO | 9.0282 | 11.08 | 8 | 60.02 | 0.94 | 8 | 254.72 | 57.72 | 13.5 | 6 | 63.49 | 31649.36 | 120.19 | 198.05 | 31.94 | 21.27 | 2617.48 | 0.67 | 0.76 | 0.12 | 0.15 | 1 | 10
51 | 120 | CONCLUIDO | 9.0282 | 11.08 | 8 | 60.02 | 0.96 | 8 | 255.17 | 57.72 | 13.75 | 6 | 63.7 | 31705.54 | 119.69 | 198.05 | 31.98 | 21.27 | 2639.48 | 0.66 | 0.76 | 0.12 | 0.15 | 1 | 10
52 | 120 | CONCLUIDO | 9.0282 | 11.08 | 8 | 60.02 | 0.97 | 8 | 255.63 | 57.72 | 14 | 6 | 63.91 | 31761.8 | 119.61 | 198.05 | 31.93 | 21.27 | 2614.7 | 0.67 | 0.76 | 0.12 | 0.15 | 1 | 10
53 | 120 | CONCLUIDO | 9.0927 | 11 | 7.97 | 68.31 | 0.99 | 7 | 256.09 | 57.72 | 14.25 | 5 | 64.11 | 31818.13 | 118.81 | 198.05 | 30.87 | 21.27 | 2090.36 | 0.69 | 0.76 | 0.12 | 0.12 | 1 | 10
54 | 120 | CONCLUIDO | 9.0918 | 11 | 7.97 | 68.32 | 1.01 | 7 | 256.54 | 57.72 | 14.5 | 5 | 64.32 | 31874.54 | 118.9 | 198.05 | 30.93 | 21.27 | 2119.86 | 0.69 | 0.76 | 0.12 | 0.12 | 1 | 10
55 | 120 | CONCLUIDO | 9.0907 | 11 | 7.97 | 68.34 | 1.02 | 7 | 257 | 57.72 | 14.75 | 5 | 64.53 | 31931.15 | 119.04 | 198.05 | 30.9 | 21.27 | 2104.87 | 0.69 | 0.76 | 0.12 | 0.12 | 1 | 10
56 | 120 | CONCLUIDO | 9.1142 | 10.97 | 7.94 | 68.09 | 1.04 | 7 | 257.46 | 57.72 | 15 | 5 | 64.74 | 31987.71 | 118.52 | 198.05 | 30.04 | 21.27 | 1670.64 | 0.71 | 0.76 | 0.12 | 0.09 | 1 | 10
57 | 120 | CONCLUIDO | 9.0962 | 10.99 | 7.97 | 68.28 | 1.05 | 7 | 257.92 | 57.72 | 15.25 | 5 | 64.95 | 32044.35 | 118.91 | 198.05 | 30.83 | 21.27 | 2069.53 | 0.69 | 0.76 | 0.12 | 0.11 | 1 | 10
58 | 120 | CONCLUIDO | 9.0783 | 11.02 | 7.99 | 68.46 | 1.07 | 7 | 258.38 | 57.72 | 15.5 | 5 | 65.16 | 32101.07 | 119.26 | 198.05 | 31.48 | 21.27 | 2394.21 | 0.68 | 0.76 | 0.12 | 0.13 | 1 | 10
59 | 120 | CONCLUIDO | 9.0882 | 11 | 7.98 | 68.36 | 1.08 | 7 | 258.84 | 57.72 | 15.75 | 5 | 65.37 | 32157.87 | 118.84 | 198.05 | 31.12 | 21.27 | 2215.09 | 0.68 | 0.76 | 0.12 | 0.12 | 1 | 10
60 | 120 | CONCLUIDO | 9.0822 | 11.01 | 7.98 | 68.42 | 1.1 | 7 | 259.3 | 57.72 | 16 | 5 | 65.58 | 32214.75 | 118.79 | 198.05 | 31.33 | 21.27 | 2319.16 | 0.68 | 0.76 | 0.12 | 0.13 | 1 | 10
61 | 120 | CONCLUIDO | 9.0806 | 11.01 | 7.98 | 68.44 | 1.11 | 7 | 259.76 | 57.72 | 16.25 | 5 | 65.79 | 32271.71 | 118.7 | 198.05 | 31.42 | 21.27 | 2363.72 | 0.68 | 0.76 | 0.12 | 0.13 | 1 | 10
62 | 120 | CONCLUIDO | 9.0865 | 11.01 | 7.98 | 68.38 | 1.13 | 7 | 260.23 | 57.72 | 16.5 | 5 | 66 | 32328.74 | 118.43 | 198.05 | 31.11 | 21.27 | 2208.96 | 0.68 | 0.76 | 0.12 | 0.12 | 1 | 10
63 | 120 | CONCLUIDO | 9.0849 | 11.01 | 7.98 | 68.4 | 1.14 | 7 | 260.69 | 57.72 | 16.75 | 5 | 66.21 | 32385.86 | 118.21 | 198.05 | 31.28 | 21.27 | 2293.36 | 0.68 | 0.76 | 0.12 | 0.13 | 1 | 10
64 | 120 | CONCLUIDO | 9.1456 | 10.93 | 7.95 | 79.52 | 1.16 | 6 | 261.15 | 57.72 | 17 | 4 | 66.43 | 32443.05 | 117.6 | 198.05 | 30.33 | 21.27 | 1825.45 | 0.7 | 0.76 | 0.12 | 0.1 | 1 | 10
65 | 120 | CONCLUIDO | 9.1601 | 10.92 | 7.93 | 79.35 | 1.17 | 6 | 261.62 | 57.72 | 17.25 | 4 | 66.64 | 32500.33 | 117.33 | 198.05 | 29.6 | 21.27 | 1458.51 | 0.72 | 0.77 | 0.12 | 0.08 | 1 | 10
66 | 120 | CONCLUIDO | 9.1612 | 10.92 | 7.93 | 79.33 | 1.19 | 6 | 262.08 | 57.72 | 17.5 | 4 | 66.86 | 32557.69 | 117.44 | 198.05 | 29.78 | 21.27 | 1545.78 | 0.71 | 0.77 | 0.11 | 0.08 | 1 | 10
67 | 120 | CONCLUIDO | 9.1405 | 10.94 | 7.96 | 79.58 | 1.2 | 6 | 262.55 | 57.72 | 17.75 | 4 | 67.07 | 32615.12 | 117.93 | 198.08 | 30.65 | 21.27 | 1983.05 | 0.69 | 0.76 | 0.12 | 0.1 | 1 | 10
68 | 120 | CONCLUIDO | 9.1417 | 10.94 | 7.96 | 79.57 | 1.22 | 6 | 263.01 | 57.72 | 18 | 4 | 67.29 | 32672.64 | 117.84 | 198.05 | 30.51 | 21.27 | 1912.39 | 0.7 | 0.76 | 0.12 | 0.1 | 1 | 10
69 | 120 | CONCLUIDO | 9.1431 | 10.94 | 7.96 | 79.55 | 1.23 | 6 | 263.48 | 57.72 | 18.25 | 4 | 67.51 | 32730.24 | 117.9 | 198.05 | 30.48 | 21.27 | 1897 | 0.7 | 0.76 | 0.12 | 0.1 | 1 | 10
70 | 120 | CONCLUIDO | 9.138 | 10.94 | 7.96 | 79.61 | 1.25 | 6 | 263.95 | 57.72 | 18.5 | 4 | 67.72 | 32787.92 | 118.15 | 198.05 | 30.68 | 21.27 | 1999.6 | 0.69 | 0.76 | 0.12 | 0.11 | 1 | 10
71 | 120 | CONCLUIDO | 9.1443 | 10.94 | 7.95 | 79.54 | 1.26 | 6 | 264.42 | 57.72 | 18.75 | 4 | 67.94 | 32845.69 | 117.92 | 198.05 | 30.38 | 21.27 | 1850.21 | 0.7 | 0.76 | 0.12 | 0.1 | 1 | 10
72 | 120 | CONCLUIDO | 9.1401 | 10.94 | 7.96 | 79.59 | 1.28 | 6 | 264.89 | 57.72 | 19 | 4 | 68.16 | 32903.54 | 117.83 | 198.05 | 30.6 | 21.27 | 1960.05 | 0.69 | 0.76 | 0.12 | 0.11 | 1 | 10
73 | 120 | CONCLUIDO | 9.1412 | 10.94 | 7.96 | 79.57 | 1.29 | 6 | 265.36 | 57.72 | 19.25 | 4 | 68.38 | 32961.47 | 117.64 | 198.05 | 30.52 | 21.27 | 1917.46 | 0.7 | 0.76 | 0.12 | 0.1 | 1 | 10
74 | 120 | CONCLUIDO | 9.1461 | 10.93 | 7.95 | 79.51 | 1.31 | 6 | 265.83 | 57.72 | 19.5 | 4 | 68.6 | 33019.48 | 117.5 | 198.05 | 30.27 | 21.27 | 1791.06 | 0.7 | 0.76 | 0.12 | 0.1 | 1 | 10
75 | 120 | CONCLUIDO | 9.1601 | 10.92 | 7.93 | 79.35 | 1.32 | 6 | 266.3 | 57.72 | 19.75 | 4 | 68.82 | 33077.58 | 117.01 | 198.05 | 29.77 | 21.27 | 1543.48 | 0.71 | 0.77 | 0.12 | 0.08 | 1 | 10
76 | 120 | CONCLUIDO | 9.148 | 10.93 | 7.95 | 79.49 | 1.33 | 6 | 266.77 | 57.72 | 20 | 4 | 69.05 | 33135.76 | 117.09 | 198.05 | 30.3 | 21.27 | 1808.75 | 0.7 | 0.76 | 0.12 | 0.1 | 1 | 10
77 | 120 | CONCLUIDO | 9.134 | 10.95 | 7.97 | 79.66 | 1.35 | 6 | 267.24 | 57.72 | 20.25 | 4 | 69.27 | 33194.02 | 117.21 | 198.05 | 30.82 | 21.27 | 2070.27 | 0.69 | 0.76 | 0.12 | 0.11 | 1 | 10
78 | 120 | CONCLUIDO | 9.1384 | 10.94 | 7.96 | 79.61 | 1.36 | 6 | 267.71 | 57.72 | 20.5 | 4 | 69.49 | 33252.37 | 116.79 | 198.05 | 30.65 | 21.27 | 1984.28 | 0.69 | 0.76 | 0.12 | 0.11 | 1 | 10
79 | 120 | CONCLUIDO | 9.1989 | 10.87 | 7.93 | 95.21 | 1.38 | 5 | 268.19 | 57.72 | 20.75 | 3 | 69.71 | 33310.81 | 115.98 | 198.06 | 29.8 | 21.27 | 1564.49 | 0.71 | 0.77 | 0.12 | 0.08 | 1 | 10
80 | 120 | CONCLUIDO | 9.1966 | 10.87 | 7.94 | 95.24 | 1.39 | 5 | 268.66 | 57.72 | 21 | 3 | 69.94 | 33369.33 | 116.09 | 198.05 | 29.87 | 21.27 | 1599.22 | 0.71 | 0.77 | 0.12 | 0.08 | 1 | 10
81 | 120 | CONCLUIDO | 9.2041 | 10.86 | 7.93 | 95.14 | 1.41 | 5 | 269.14 | 57.72 | 21.25 | 3 | 70.16 | 33427.94 | 116.01 | 198.05 | 29.54 | 21.27 | 1434.92 | 0.72 | 0.77 | 0.12 | 0.08 | 1 | 10
82 | 120 | CONCLUIDO | 9.2003 | 10.87 | 7.93 | 95.19 | 1.42 | 5 | 269.61 | 57.72 | 21.5 | 3 | 70.39 | 33486.63 | 116.28 | 198.05 | 29.77 | 21.27 | 1547.67 | 0.71 | 0.77 | 0.12 | 0.08 | 1 | 10
83 | 120 | CONCLUIDO | 9.2025 | 10.87 | 7.93 | 95.16 | 1.43 | 5 | 270.09 | 57.72 | 21.75 | 3 | 70.62 | 33545.41 | 116.35 | 198.05 | 29.57 | 21.27 | 1448.72 | 0.72 | 0.77 | 0.12 | 0.08 | 1 | 10
84 | 120 | CONCLUIDO | 9.2145 | 10.85 | 7.92 | 94.99 | 1.45 | 5 | 270.57 | 57.72 | 22 | 3 | 70.84 | 33604.28 | 116.13 | 198.05 | 29.1 | 21.27 | 1212.07 | 0.73 | 0.77 | 0.12 | 0.06 | 1 | 10
85 | 120 | CONCLUIDO | 9.2093 | 10.86 | 7.92 | 95.06 | 1.46 | 5 | 271.05 | 57.72 | 22.25 | 3 | 71.07 | 33663.24 | 116.34 | 198.05 | 29.41 | 21.27 | 1368.38 | 0.72 | 0.77 | 0.11 | 0.07 | 1 | 10
86 | 120 | CONCLUIDO | 9.1933 | 10.88 | 7.94 | 95.29 | 1.47 | 5 | 271.52 | 57.72 | 22.5 | 3 | 71.3 | 33722.28 | 116.57 | 198.05 | 30.07 | 21.27 | 1696.78 | 0.71 | 0.76 | 0.12 | 0.09 | 1 | 10
87 | 120 | CONCLUIDO | 9.1966 | 10.87 | 7.94 | 95.24 | 1.49 | 5 | 272 | 57.72 | 22.75 | 3 | 71.53 | 33781.41 | 116.61 | 198.05 | 29.89 | 21.27 | 1606.7 | 0.71 | 0.77 | 0.12 | 0.08 | 1 | 10
88 | 120 | CONCLUIDO | 9.1996 | 10.87 | 7.93 | 95.2 | 1.5 | 5 | 272.49 | 57.72 | 23 | 3 | 71.76 | 33840.76 | 116.48 | 198.05 | 29.8 | 21.27 | 1561.86 | 0.71 | 0.77 | 0.12 | 0.08 | 1 | 10
89 | 120 | CONCLUIDO | 9.1933 | 10.88 | 7.94 | 95.29 | 1.52 | 5 | 272.97 | 57.72 | 23.25 | 3 | 71.99 | 33900.07 | 116.7 | 198.05 | 30.04 | 21.27 | 1683.88 | 0.71 | 0.76 | 0.12 | 0.09 | 1 | 10
90 | 120 | CONCLUIDO | 9.1978 | 10.87 | 7.94 | 95.23 | 1.53 | 5 | 273.45 | 57.72 | 23.5 | 3 | 72.22 | 33959.47 | 116.65 | 198.05 | 29.81 | 21.27 | 1568.54 | 0.71 | 0.77 | 0.12 | 0.08 | 1 | 10
91 | 120 | CONCLUIDO | 9.197 | 10.87 | 7.94 | 95.24 | 1.54 | 5 | 273.93 | 57.72 | 23.75 | 3 | 72.46 | 34018.96 | 116.69 | 198.05 | 29.86 | 21.27 | 1592.01 | 0.71 | 0.77 | 0.12 | 0.08 | 1 | 10
92 | 120 | CONCLUIDO | 9.2013 | 10.87 | 7.93 | 95.18 | 1.56 | 5 | 274.41 | 57.72 | 24 | 3 | 72.69 | 34078.55 | 116.61 | 198.05 | 29.66 | 21.27 | 1494.35 | 0.72 | 0.77 | 0.12 | 0.08 | 1 | 10
93 | 120 | CONCLUIDO | 9.2105 | 10.86 | 7.92 | 95.05 | 1.57 | 5 | 274.9 | 57.72 | 24.25 | 3 | 72.92 | 34138.22 | 116.3 | 198.05 | 29.32 | 21.27 | 1322.05 | 0.73 | 0.77 | 0.12 | 0.07 | 1 | 10
94 | 120 | CONCLUIDO | 9.2093 | 10.86 | 7.92 | 95.06 | 1.58 | 5 | 275.38 | 57.72 | 24.5 | 3 | 73.16 | 34197.98 | 116.28 | 198.05 | 29.43 | 21.27 | 1377.71 | 0.72 | 0.77 | 0.11 | 0.07 | 1 | 10
95 | 120 | CONCLUIDO | 9.1954 | 10.88 | 7.94 | 95.26 | 1.6 | 5 | 275.87 | 57.72 | 24.75 | 3 | 73.39 | 34257.84 | 116.3 | 198.05 | 30.03 | 21.27 | 1677.17 | 0.71 | 0.76 | 0.11 | 0.09 | 1 | 10
96 | 120 | CONCLUIDO | 9.1914 | 10.88 | 7.94 | 95.32 | 1.61 | 5 | 276.35 | 57.72 | 25 | 3 | 73.63 | 34317.79 | 116.22 | 198.05 | 30.07 | 21.27 | 1698.45 | 0.71 | 0.76 | 0.12 | 0.09 | 1 | 10
97 | 120 | CONCLUIDO | 9.197 | 10.87 | 7.94 | 95.24 | 1.62 | 5 | 276.84 | 57.72 | 25.25 | 3 | 73.87 | 34377.83 | 115.99 | 198.05 | 29.9 | 21.27 | 1611.97 | 0.71 | 0.77 | 0.12 | 0.08 | 1 | 10
98 | 120 | CONCLUIDO | 9.1921 | 10.88 | 7.94 | 95.31 | 1.64 | 5 | 277.33 | 57.72 | 25.5 | 3 | 74.1 | 34437.96 | 115.82 | 198.05 | 30.09 | 21.27 | 1708.86 | 0.71 | 0.76 | 0.12 | 0.09 | 1 | 10
99 | 120 | CONCLUIDO | 9.194 | 10.88 | 7.94 | 95.28 | 1.65 | 5 | 277.82 | 57.72 | 25.75 | 3 | 74.34 | 34498.19 | 115.81 | 198.05 | 29.99 | 21.27 | 1656.38 | 0.71 | 0.76 | 0.12 | 0.09 | 1 | 10
100 | 120 | CONCLUIDO | 9.1956 | 10.87 | 7.94 | 95.26 | 1.66 | 5 | 278.31 | 57.72 | 26 | 3 | 74.58 | 34558.51 | 115.46 | 198.05 | 29.95 | 21.27 | 1639.29 | 0.71 | 0.76 | 0.12 | 0.09 | 1 | 10
101 | 120 | CONCLUIDO | 9.1987 | 10.87 | 7.93 | 95.21 | 1.68 | 5 | 278.79 | 57.72 | 26.25 | 3 | 74.82 | 34618.92 | 114.93 | 198.06 | 29.77 | 21.27 | 1547.75 | 0.71 | 0.77 | 0.12 | 0.08 | 1 | 10
102 | 120 | CONCLUIDO | 9.2062 | 10.86 | 7.93 | 95.11 | 1.69 | 5 | 279.29 | 57.72 | 26.5 | 3 | 75.06 | 34679.43 | 114.77 | 198.05 | 29.5 | 21.27 | 1411.13 | 0.72 | 0.77 | 0.12 | 0.07 | 1 | 10
103 | 120 | CONCLUIDO | 9.206 | 10.86 | 7.93 | 95.11 | 1.7 | 5 | 279.78 | 57.72 | 26.75 | 3 | 75.3 | 34740.03 | 114.5 | 198.05 | 29.58 | 21.27 | 1451.21 | 0.72 | 0.77 | 0.11 | 0.07 | 1 | 10
104 | 120 | CONCLUIDO | 9.1935 | 10.88 | 7.94 | 95.29 | 1.72 | 5 | 280.27 | 57.72 | 27 | 3 | 75.54 | 34800.73 | 114.42 | 198.05 | 30.12 | 21.27 | 1721.54 | 0.71 | 0.76 | 0.11 | 0.09 | 1 | 10
105 | 120 | CONCLUIDO | 9.2545 | 10.81 | 7.91 | 118.72 | 1.73 | 4 | 280.76 | 57.72 | 27.25 | 2 | 75.79 | 34861.53 | 113.81 | 198.07 | 29.17 | 21.27 | 1255.21 | 0.73 | 0.77 | 0.11 | 0.06 | 1 | 10
106 | 120 | CONCLUIDO | 9.2555 | 10.8 | 7.91 | 118.7 | 1.74 | 4 | 281.26 | 57.72 | 27.5 | 2 | 76.03 | 34922.42 | 114.05 | 198.05 | 29.15 | 21.27 | 1241.97 | 0.73 | 0.77 | 0.11 | 0.06 | 1 | 10
107 | 120 | CONCLUIDO | 9.255 | 10.8 | 7.91 | 118.71 | 1.75 | 4 | 281.75 | 57.72 | 27.75 | 2 | 76.28 | 34983.41 | 114.11 | 198.05 | 29.15 | 21.27 | 1245.34 | 0.73 | 0.77 | 0.11 | 0.06 | 1 | 10
108 | 120 | CONCLUIDO | 9.2555 | 10.8 | 7.91 | 118.7 | 1.77 | 4 | 282.25 | 57.72 | 28 | 2 | 76.52 | 35044.49 | 114.14 | 198.05 | 29.15 | 21.27 | 1245.12 | 0.73 | 0.77 | 0.11 | 0.06 | 1 | 10
109 | 120 | CONCLUIDO | 9.255 | 10.8 | 7.91 | 118.71 | 1.78 | 4 | 282.74 | 57.72 | 28.25 | 2 | 76.77 | 35105.68 | 114.33 | 198.07 | 29.13 | 21.27 | 1234.52 | 0.73 | 0.77 | 0.12 | 0.06 | 1 | 10
110 | 120 | CONCLUIDO | 9.2652 | 10.79 | 7.9 | 118.53 | 1.79 | 4 | 283.24 | 57.72 | 28.5 | 2 | 77.01 | 35166.96 | 114.11 | 198.05 | 28.71 | 21.27 | 1023.89 | 0.74 | 0.77 | 0.12 | 0.05 | 1 | 10
111 | 120 | CONCLUIDO | 9.2676 | 10.79 | 7.9 | 118.49 | 1.8 | 4 | 283.74 | 57.72 | 28.75 | 2 | 77.26 | 35228.34 | 114.11 | 198.05 | 28.69 | 21.27 | 1013.44 | 0.74 | 0.77 | 0.11 | 0.05 | 1 | 10
112 | 120 | CONCLUIDO | 9.2616 | 10.8 | 7.91 | 118.59 | 1.82 | 4 | 284.23 | 57.72 | 29 | 2 | 77.51 | 35289.82 | 114.19 | 198.05 | 28.94 | 21.27 | 1136.66 | 0.73 | 0.77 | 0.11 | 0.05 | 1 | 10
113 | 120 | CONCLUIDO | 9.2521 | 10.81 | 7.92 | 118.76 | 1.83 | 4 | 284.73 | 57.72 | 29.25 | 2 | 77.76 | 35351.4 | 114.36 | 198.05 | 29.28 | 21.27 | 1307.52 | 0.73 | 0.77 | 0.11 | 0.06 | 1 | 10
114 | 120 | CONCLUIDO | 9.2555 | 10.8 | 7.91 | 118.7 | 1.84 | 4 | 285.23 | 57.72 | 29.5 | 2 | 78.01 | 35413.08 | 114.4 | 198.05 | 29.15 | 21.27 | 1244.04 | 0.73 | 0.77 | 0.11 | 0.06 | 1 | 10
115 | 120 | CONCLUIDO | 9.2545 | 10.81 | 7.91 | 118.72 | 1.85 | 4 | 285.73 | 57.72 | 29.75 | 2 | 78.26 | 35474.86 | 114.38 | 198.05 | 29.19 | 21.27 | 1263.11 | 0.73 | 0.77 | 0.11 | 0.06 | 1 | 10
116 | 120 | CONCLUIDO | 9.2538 | 10.81 | 7.92 | 118.73 | 1.87 | 4 | 286.24 | 57.72 | 30 | 2 | 78.51 | 35536.74 | 114.29 | 198.05 | 29.24 | 21.27 | 1288.68 | 0.73 | 0.77 | 0.11 | 0.06 | 1 | 10
117 | 120 | CONCLUIDO | 9.2507 | 10.81 | 7.92 | 118.78 | 1.88 | 4 | 286.74 | 57.72 | 30.25 | 2 | 78.77 | 35598.85 | 114.4 | 198.08 | 29.3 | 21.27 | 1319.12 | 0.73 | 0.77 | 0.12 | 0.07 | 1 | 10
118 | 120 | CONCLUIDO | 9.2588 | 10.8 | 7.91 | 118.64 | 1.89 | 4 | 287.24 | 57.72 | 30.5 | 2 | 79.02 | 35660.94 | 114.21 | 198.05 | 28.95 | 21.27 | 1145.33 | 0.73 | 0.77 | 0.12 | 0.06 | 1 | 10
119 | 120 | CONCLUIDO | 9.2659 | 10.79 | 7.9 | 118.52 | 1.9 | 4 | 287.75 | 57.72 | 30.75 | 2 | 79.27 | 35723.13 | 114.08 | 198.05 | 28.73 | 21.27 | 1031.72 | 0.74 | 0.77 | 0.11 | 0.05 | 1 | 10
120 | 120 | CONCLUIDO | 9.2643 | 10.79 | 7.9 | 118.55 | 1.92 | 4 | 288.25 | 57.72 | 31 | 2 | 79.53 | 35785.42 | 114.11 | 198.05 | 28.84 | 21.27 | 1088.85 | 0.74 | 0.77 | 0.11 | 0.05 | 1 | 10
121 | 120 | CONCLUIDO | 9.2566 | 10.8 | 7.91 | 118.68 | 1.93 | 4 | 288.76 | 57.72 | 31.25 | 2 | 79.78 | 35847.82 | 114.28 | 198.05 | 29.13 | 21.27 | 1233.72 | 0.73 | 0.77 | 0.11 | 0.06 | 1 | 10
122 | 120 | CONCLUIDO | 9.2535 | 10.81 | 7.92 | 118.73 | 1.94 | 4 | 289.27 | 57.72 | 31.5 | 2 | 80.04 | 35910.33 | 114.39 | 198.05 | 29.23 | 21.27 | 1284.25 | 0.73 | 0.77 | 0.11 | 0.06 | 1 | 10
123 | 120 | CONCLUIDO | 9.255 | 10.8 | 7.91 | 118.71 | 1.95 | 4 | 289.77 | 57.72 | 31.75 | 2 | 80.3 | 35972.93 | 114.33 | 198.05 | 29.18 | 21.27 | 1260.18 | 0.73 | 0.77 | 0.11 | 0.06 | 1 | 10
124 | 120 | CONCLUIDO | 9.2531 | 10.81 | 7.92 | 118.74 | 1.96 | 4 | 290.28 | 57.72 | 32 | 2 | 80.56 | 36035.65 | 114.35 | 198.05 | 29.3 | 21.27 | 1318.04 | 0.73 | 0.77 | 0.11 | 0.06 | 1 | 10
125 | 120 | CONCLUIDO | 9.2521 | 10.81 | 7.92 | 118.76 | 1.97 | 4 | 290.79 | 57.72 | 32.25 | 2 | 80.82 | 36098.46 | 114.27 | 198.06 | 29.29 | 21.27 | 1310.79 | 0.73 | 0.77 | 0.11 | 0.06 | 1 | 10
126 | 120 | CONCLUIDO | 9.2507 | 10.81 | 7.92 | 118.78 | 1.99 | 4 | 291.3 | 57.72 | 32.5 | 2 | 81.08 | 36161.39 | 114.33 | 198.05 | 29.33 | 21.27 | 1334.16 | 0.73 | 0.77 | 0.12 | 0.07 | 1 | 10
127 | 120 | CONCLUIDO | 9.2597 | 10.8 | 7.91 | 118.62 | 2 | 4 | 291.81 | 57.72 | 32.75 | 2 | 81.34 | 36224.42 | 113.99 | 198.05 | 28.94 | 21.27 | 1135.73 | 0.74 | 0.77 | 0.12 | 0.06 | 1 | 10
128 | 120 | CONCLUIDO | 9.2633 | 10.8 | 7.9 | 118.56 | 2.01 | 4 | 292.32 | 57.72 | 33 | 2 | 81.6 | 36287.56 | 113.8 | 198.05 | 28.8 | 21.27 | 1070.11 | 0.74 | 0.77 | 0.11 | 0.05 | 1 | 10
129 | 120 | CONCLUIDO | 9.2614 | 10.8 | 7.91 | 118.6 | 2.02 | 4 | 292.84 | 57.72 | 33.25 | 2 | 81.86 | 36350.81 | 113.8 | 198.05 | 28.95 | 21.27 | 1143.96 | 0.73 | 0.77 | 0.11 | 0.05 | 1 | 10
130 | 120 | CONCLUIDO | 9.2543 | 10.81 | 7.91 | 118.72 | 2.03 | 4 | 293.35 | 57.72 | 33.5 | 2 | 82.13 | 36414.16 | 113.92 | 198.05 | 29.23 | 21.27 | 1282.59 | 0.73 | 0.77 | 0.11 | 0.06 | 1 | 10
131 | 120 | CONCLUIDO | 9.2524 | 10.81 | 7.92 | 118.75 | 2.05 | 4 | 293.87 | 57.72 | 33.75 | 2 | 82.39 | 36477.63 | 113.77 | 198.05 | 29.28 | 21.27 | 1309.08 | 0.73 | 0.77 | 0.11 | 0.06 | 1 | 10
132 | 120 | CONCLUIDO | 9.2526 | 10.81 | 7.92 | 118.75 | 2.06 | 4 | 294.38 | 57.72 | 34 | 2 | 82.66 | 36541.2 | 113.63 | 198.05 | 29.26 | 21.27 | 1298.84 | 0.73 | 0.77 | 0.11 | 0.06 | 1 | 10
133 | 120 | CONCLUIDO | 9.2505 | 10.81 | 7.92 | 118.79 | 2.07 | 4 | 294.9 | 57.72 | 34.25 | 2 | 82.92 | 36604.89 | 113.63 | 198.05 | 29.36 | 21.27 | 1345.77 | 0.72 | 0.77 | 0.11 | 0.07 | 1 | 10
134 | 120 | CONCLUIDO | 9.2495 | 10.81 | 7.92 | 118.8 | 2.08 | 4 | 295.41 | 57.72 | 34.5 | 2 | 83.19 | 36668.68 | 113.33 | 198.05 | 29.4 | 21.27 | 1368.08 | 0.72 | 0.77 | 0.11 | 0.07 | 1 | 10
135 | 120 | CONCLUIDO | 9.2531 | 10.81 | 7.92 | 118.74 | 2.09 | 4 | 295.93 | 57.72 | 34.75 | 2 | 83.46 | 36732.59 | 113.07 | 198.05 | 29.19 | 21.27 | 1261.25 | 0.73 | 0.77 | 0.12 | 0.06 | 1 | 10
136 | 120 | CONCLUIDO | 9.26 | 10.8 | 7.91 | 118.62 | 2.1 | 4 | 296.45 | 57.72 | 35 | 2 | 83.73 | 36796.61 | 113.18 | 198.05 | 28.95 | 21.27 | 1142.87 | 0.73 | 0.77 | 0.12 | 0.06 | 1 | 10
137 | 120 | CONCLUIDO | 9.2619 | 10.8 | 7.91 | 118.59 | 2.11 | 4 | 296.97 | 57.72 | 35.25 | 2 | 84 | 36860.74 | 112.89 | 198.07 | 28.9 | 21.27 | 1115.69 | 0.74 | 0.77 | 0.11 | 0.05 | 1 | 10
138 | 120 | CONCLUIDO | 9.2583 | 10.8 | 7.91 | 118.65 | 2.13 | 4 | 297.49 | 57.72 | 35.5 | 2 | 84.27 | 36924.99 | 112.81 | 198.05 | 29.08 | 21.27 | 1209.1 | 0.73 | 0.77 | 0.11 | 0.06 | 1 | 10
139 | 120 | CONCLUIDO | 9.2483 | 10.81 | 7.92 | 118.83 | 2.14 | 4 | 298.01 | 57.72 | 35.75 | 2 | 84.54 | 36989.35 | 112.72 | 198.05 | 29.43 | 21.27 | 1381.85 | 0.72 | 0.77 | 0.12 | 0.07 | 1 | 10
140 | 120 | CONCLUIDO | 9.2519 | 10.81 | 7.92 | 118.76 | 2.15 | 4 | 298.54 | 57.72 | 36 | 2 | 84.81 | 37053.82 | 112.39 | 198.05 | 29.31 | 21.27 | 1321.13 | 0.73 | 0.77 | 0.11 | 0.06 | 1 | 10
141 | 120 | CONCLUIDO | 9.2502 | 10.81 | 7.92 | 118.79 | 2.16 | 4 | 299.06 | 57.72 | 36.25 | 2 | 85.09 | 37118.41 | 112.31 | 198.05 | 29.38 | 21.27 | 1355.92 | 0.72 | 0.77 | 0.11 | 0.07 | 1 | 10
142 | 120 | CONCLUIDO | 9.2502 | 10.81 | 7.92 | 118.79 | 2.17 | 4 | 299.59 | 57.72 | 36.5 | 2 | 85.36 | 37183.24 | 112.1 | 198.05 | 29.37 | 21.27 | 1353.72 | 0.72 | 0.77 | 0.11 | 0.07 | 1 | 10
143 | 120 | CONCLUIDO | 9.249 | 10.81 | 7.92 | 118.81 | 2.18 | 4 | 300.11 | 57.72 | 36.75 | 2 | 85.64 | 37248.06 | 112.02 | 198.08 | 29.39 | 21.27 | 1362.34 | 0.72 | 0.77 | 0.12 | 0.07 | 1 | 10
144 | 120 | CONCLUIDO | 9.2538 | 10.81 | 7.92 | 118.73 | 2.19 | 4 | 300.64 | 57.72 | 37 | 2 | 85.91 | 37313 | 111.7 | 198.05 | 29.17 | 21.27 | 1253.61 | 0.73 | 0.77 | 0.12 | 0.06 | 1 | 10
145 | 120 | CONCLUIDO | 9.2595 | 10.8 | 7.91 | 118.63 | 2.2 | 4 | 301.17 | 57.72 | 37.25 | 2 | 86.19 | 37378.06 | 111.41 | 198.05 | 28.95 | 21.27 | 1143.21 | 0.73 | 0.77 | 0.12 | 0.06 | 1 | 10
146 | 120 | CONCLUIDO | 9.2595 | 10.8 | 7.91 | 118.63 | 2.21 | 4 | 301.69 | 57.72 | 37.5 | 2 | 86.47 | 37443.23 | 110.98 | 198.05 | 29.03 | 21.27 | 1181.49 | 0.73 | 0.77 | 0.11 | 0.06 | 1 | 10
147 | 120 | CONCLUIDO | 9.2533 | 10.81 | 7.92 | 118.74 | 2.22 | 4 | 302.22 | 57.72 | 37.75 | 2 | 86.75 | 37508.53 | 110.88 | 198.05 | 29.28 | 21.27 | 1310.3 | 0.73 | 0.77 | 0.11 | 0.06 | 1 | 10
148 | 120 | CONCLUIDO | 9.2481 | 10.81 | 7.92 | 118.83 | 2.24 | 4 | 302.75 | 57.72 | 38 | 2 | 87.03 | 37573.94 | 110.75 | 198.05 | 29.46 | 21.27 | 1398.66 | 0.72 | 0.77 | 0.11 | 0.07 | 1 | 10
149 | 120 | CONCLUIDO | 9.2488 | 10.81 | 7.92 | 118.82 | 2.25 | 4 | 303.29 | 57.72 | 38.25 | 2 | 87.31 | 37639.48 | 110.49 | 198.05 | 29.42 | 21.27 | 1379.54 | 0.72 | 0.77 | 0.11 | 0.07 | 1 | 10
150 | 120 | CONCLUIDO | 9.2488 | 10.81 | 7.92 | 118.82 | 2.26 | 4 | 303.82 | 57.72 | 38.5 | 2 | 87.59 | 37705.13 | 110.17 | 198.05 | 29.45 | 21.27 | 1394.16 | 0.72 | 0.77 | 0.11 | 0.07 | 1 | 10
151 | 120 | CONCLUIDO | 9.2505 | 10.81 | 7.92 | 118.79 | 2.27 | 4 | 304.35 | 57.72 | 38.75 | 2 | 87.88 | 37770.91 | 110.04 | 198.05 | 29.35 | 21.27 | 1343.81 | 0.72 | 0.77 | 0.11 | 0.07 | 1 | 10
152 | 120 | CONCLUIDO | 9.2483 | 10.81 | 7.92 | 118.83 | 2.28 | 4 | 304.89 | 57.72 | 39 | 2 | 88.16 | 37836.81 | 109.73 | 198.05 | 29.43 | 21.27 | 1385.36 | 0.72 | 0.77 | 0.12 | 0.07 | 1 | 10
153 | 120 | CONCLUIDO | 9.3192 | 10.73 | 7.88 | 157.7 | 2.29 | 3 | 305.42 | 57.72 | 39.25 | 1 | 88.45 | 37902.83 | 109.16 | 198.07 | 28.2 | 21.27 | 774.33 | 0.75 | 0.77 | 0.11 | 0.03 | 1 | 10
154 | 120 | CONCLUIDO | 9.3204 | 10.73 | 7.88 | 157.67 | 2.3 | 3 | 305.96 | 57.72 | 39.5 | 1 | 88.73 | 37968.98 | 109.24 | 198.05 | 28.2 | 21.27 | 773.8 | 0.75 | 0.77 | 0.11 | 0.03 | 1 | 10
155 | 120 | CONCLUIDO | 9.3185 | 10.73 | 7.89 | 157.72 | 2.31 | 3 | 306.49 | 57.72 | 39.75 | 1 | 89.02 | 38035.25 | 109.4 | 198.05 | 28.27 | 21.27 | 805.8 | 0.75 | 0.77 | 0.11 | 0.03 | 1 | 10
156 | 120 | CONCLUIDO | 9.3158 | 10.73 | 7.89 | 157.78 | 2.32 | 3 | 307.03 | 57.72 | 40 | 1 | 89.31 | 38101.64 | 109.58 | 198.05 | 28.38 | 21.27 | 863.17 | 0.75 | 0.77 | 0.11 | 0.04 | 1 | 10
0 | 145 | CONCLUIDO | 4.7588 | 21.01 | 10.68 | 4.68 | 0.06 | 137 | 285.18 | 61.2 | 1 | 135 | 77.98 | 35406.83 | 189.03 | 198.12 | 115.81 | 21.27 | 43908.9 | 0.18 | 0.57 | 0.32 | 2.83 | 1 | 10
1 | 145 | CONCLUIDO | 5.4405 | 18.38 | 9.93 | 5.84 | 0.08 | 102 | 285.68 | 61.2 | 1.25 | 100 | 78.24 | 35468.6 | 175.69 | 198.1 | 92.36 | 21.27 | 32359.49 | 0.23 | 0.61 | 0.27 | 2.08 | 1 | 10
2 | 145 | CONCLUIDO | 5.956 | 16.79 | 9.48 | 7.02 | 0.09 | 81 | 286.19 | 61.2 | 1.5 | 79 | 78.49 | 35530.47 | 167.46 | 198.1 | 78.06 | 21.27 | 25311.28 | 0.27 | 0.64 | 0.23 | 1.62 | 1 | 10
3 | 145 | CONCLUIDO | 6.3213 | 15.82 | 9.21 | 8.12 | 0.11 | 68 | 286.69 | 61.2 | 1.75 | 66 | 78.74 | 35592.57 | 162.6 | 198.1 | 69.26 | 21.27 | 20977.56 | 0.31 | 0.66 | 0.22 | 1.35 | 1 | 10
4 | 145 | CONCLUIDO | 6.6342 | 15.07 | 9 | 9.31 | 0.12 | 58 | 287.19 | 61.2 | 2 | 56 | 78.99 | 35654.65 | 158.85 | 198.1 | 63.01 | 21.27 | 17901.88 | 0.34 | 0.68 | 0.2 | 1.14 | 1 | 10
5 | 145 | CONCLUIDO | 6.8717 | 14.55 | 8.86 | 10.42 | 0.14 | 51 | 287.7 | 61.2 | 2.25 | 49 | 79.25 | 35716.83 | 156.26 | 198.05 | 58.38 | 21.27 | 15622.87 | 0.36 | 0.69 | 0.19 | 1 | 1 | 10
6 | 145 | CONCLUIDO | 7.0496 | 14.19 | 8.76 | 11.42 | 0.15 | 46 | 288.2 | 61.2 | 2.5 | 44 | 79.5 | 35779.11 | 154.48 | 198.08 | 55.32 | 21.27 | 14119.17 | 0.38 | 0.69 | 0.18 | 0.9 | 1 | 10
7 | 145 | CONCLUIDO | 7.2471 | 13.8 | 8.64 | 12.64 | 0.17 | 41 | 288.71 | 61.2 | 2.75 | 39 | 79.76 | 35841.5 | 152.33 | 198.07 | 51.64 | 21.27 | 12302.89 | 0.41 | 0.7 | 0.17 | 0.79 | 1 | 10
8 | 145 | CONCLUIDO | 7.4503 | 13.42 | 8.48 | 13.75 | 0.18 | 37 | 289.21 | 61.2 | 3 | 35 | 80.02 | 35903.99 | 149.41 | 198.06 | 46.25 | 21.27 | 9625.93 | 0.46 | 0.72 | 0.17 | 0.63 | 1 | 10
9 | 145 | CONCLUIDO | 7.4499 | 13.42 | 8.59 | 14.72 | 0.2 | 35 | 289.72 | 61.2 | 3.25 | 33 | 80.27 | 35966.59 | 151.32 | 198.09 | 51.17 | 21.27 | 12098.3 | 0.42 | 0.71 | 0.14 | 0.73 | 1 | 10
10 | 145 | CONCLUIDO | 7.5774 | 13.2 | 8.52 | 15.98 | 0.21 | 32 | 290.23 | 61.2 | 3.5 | 30 | 80.53 | 36029.29 | 150.14 | 198.05 | 48.31 | 21.27 | 10683.79 | 0.44 | 0.71 | 0.16 | 0.67 | 1 | 10
11 | 145 | CONCLUIDO | 7.6807 | 13.02 | 8.45 | 16.91 | 0.23 | 30 | 290.74 | 61.2 | 3.75 | 28 | 80.79 | 36092.1 | 148.82 | 198.09 | 45.99 | 21.27 | 9531.44 | 0.46 | 0.72 | 0.15 | 0.6 | 1 | 10
12 | 145 | CONCLUIDO | 7.7713 | 12.87 | 8.41 | 18.02 | 0.24 | 28 | 291.25 | 61.2 | 4 | 26 | 81.05 | 36155.02 | 148.04 | 198.12 | 44.62 | 21.27 | 8859.84 | 0.48 | 0.72 | 0.15 | 0.56 | 1 | 10
13 | 145 | CONCLUIDO | 7.8615 | 12.72 | 8.37 | 19.32 | 0.26 | 26 | 291.76 | 61.2 | 4.25 | 24 | 81.31 | 36218.04 | 147.29 | 198.07 | 43.41 | 21.27 | 8264.94 | 0.49 | 0.73 | 0.15 | 0.52 | 1 | 10
14 | 145 | CONCLUIDO | 7.9126 | 12.64 | 8.34 | 20.02 | 0.27 | 25 | 292.27 | 61.2 | 4.5 | 23 | 81.57 | 36281.16 | 146.73 | 198.05 | 42.5 | 21.27 | 7813.92 | 0.5 | 0.73 | 0.15 | 0.49 | 1 | 10
15 | 145 | CONCLUIDO | 8.0069 | 12.49 | 8.3 | 21.65 | 0.29 | 23 | 292.79 | 61.2 | 4.75 | 21 | 81.84 | 36344.4 | 145.89 | 198.07 | 41.26 | 21.27 | 7201.2 | 0.52 | 0.73 | 0.14 | 0.45 | 1 | 10
16 | 145 | CONCLUIDO | 8.0578 | 12.41 | 8.28 | 22.57 | 0.3 | 22 | 293.3 | 61.2 | 5 | 20 | 82.1 | 36407.75 | 145.5 | 198.13 | 40.37 | 21.27 | 6764.79 | 0.53 | 0.73 | 0.14 | 0.42 | 1 | 10
17 | 145 | CONCLUIDO | 8.1079 | 12.33 | 8.25 | 23.58 | 0.32 | 21 | 293.81 | 61.2 | 5.25 | 19 | 82.36 | 36471.2 | 145.04 | 198.06 | 39.69 | 21.27 | 6430.28 | 0.54 | 0.74 | 0.14 | 0.4 | 1 | 10
18 | 145 | CONCLUIDO | 8.1612 | 12.25 | 8.23 | 24.68 | 0.33 | 20 | 294.33 | 61.2 | 5.5 | 18 | 82.63 | 36534.76 | 144.46 | 198.05 | 38.92 | 21.27 | 6046.61 | 0.55 | 0.74 | 0.14 | 0.37 | 1 | 10
19 | 145 | CONCLUIDO | 8.2166 | 12.17 | 8.2 | 25.89 | 0.35 | 19 | 294.84 | 61.2 | 5.75 | 17 | 82.9 | 36598.44 | 143.87 | 198.05 | 37.85 | 21.27 | 5518.77 | 0.56 | 0.74 | 0.14 | 0.34 | 1 | 10
20 | 145 | CONCLUIDO | 8.3116 | 12.03 | 8.11 | 27.04 | 0.36 | 18 | 295.36 | 61.2 | 6 | 16 | 83.16 | 36662.22 | 142.35 | 198.07 | 35 | 21.27 | 4100.42 | 0.61 | 0.75 | 0.14 | 0.26 | 1 | 10
21 | 145 | CONCLUIDO | 8.2214 | 12.16 | 8.24 | 27.48 | 0.38 | 18 | 295.88 | 61.2 | 6.25 | 16 | 83.43 | 36726.12 | 144.76 | 198.06 | 40 | 21.27 | 6597.29 | 0.53 | 0.74 | 0.13 | 0.39 | 1 | 10
22 | 145 | CONCLUIDO | 8.2915 | 12.06 | 8.2 | 28.92 | 0.39 | 17 | 296.4 | 61.2 | 6.5 | 15 | 83.7 | 36790.13 | 143.79 | 198.06 | 38.01 | 21.27 | 5607.99 | 0.56 | 0.74 | 0.14 | 0.34 | 1 | 10
23 | 145 | CONCLUIDO | 8.2988 | 12.05 | 8.18 | 28.89 | 0.4 | 17 | 296.92 | 61.2 | 6.75 | 15 | 83.97 | 36854.25 | 143.63 | 198.07 | 37.63 | 21.27 | 5419.73 | 0.57 | 0.74 | 0.14 | 0.33 | 1 | 10
24 | 145 | CONCLUIDO | 8.355 | 11.97 | 8.16 | 30.59 | 0.42 | 16 | 297.44 | 61.2 | 7 | 14 | 84.24 | 36918.48 | 142.98 | 198.05 | 36.69 | 21.27 | 4954.74 | 0.58 | 0.74 | 0.14 | 0.3 | 1 | 10
25 | 145 | CONCLUIDO | 8.3527 | 11.97 | 8.16 | 30.6 | 0.43 | 16 | 297.96 | 61.2 | 7.25 | 14 | 84.51 | 36982.83 | 143.04 | 198.05 | 36.92 | 21.27 | 5070.06 | 0.58 | 0.74 | 0.13 | 0.31 | 1 | 10
26 | 145 | CONCLUIDO | 8.4085 | 11.89 | 8.14 | 32.54 | 0.45 | 15 | 298.48 | 61.2 | 7.5 | 13 | 84.79 | 37047.29 | 142.62 | 198.05 | 36.17 | 21.27 | 4699.34 | 0.59 | 0.75 | 0.13 | 0.28 | 1 | 10
27 | 145 | CONCLUIDO | 8.4069 | 11.9 | 8.14 | 32.55 | 0.46 | 15 | 299.01 | 61.2 | 7.75 | 13 | 85.06 | 37111.87 | 142.54 | 198.06 | 36.22 | 21.27 | 4722.7 | 0.59 | 0.75 | 0.13 | 0.28 | 1 | 10
28 | 145 | CONCLUIDO | 8.464 | 11.81 | 8.11 | 34.76 | 0.48 | 14 | 299.53 | 61.2 | 8 | 12 | 85.33 | 37176.68 | 142.22 | 198.05 | 35.34 | 21.27 | 4289.9 | 0.6 | 0.75 | 0.13 | 0.26 | 1 | 10
29 | 145 | CONCLUIDO | 8.4608 | 11.82 | 8.12 | 34.78 | 0.49 | 14 | 300.06 | 61.2 | 8.25 | 12 | 85.61 | 37241.49 | 142.26 | 198.05 | 35.46 | 21.27 | 4347.05 | 0.6 | 0.75 | 0.13 | 0.26 | 1 | 10
30 | 145 | CONCLUIDO | 8.5227 | 11.73 | 8.08 | 37.31 | 0.5 | 13 | 300.59 | 61.2 | 8.5 | 11 | 85.89 | 37306.42 | 141.54 | 198.06 | 34.44 | 21.27 | 3844.12 | 0.62 | 0.75 | 0.13 | 0.23 | 1 | 10
31 | 145 | CONCLUIDO | 8.53 | 11.72 | 8.07 | 37.26 | 0.52 | 13 | 301.11 | 61.2 | 8.75 | 11 | 86.16 | 37371.47 | 141.33 | 198.05 | 34 | 21.27 | 3623.24 | 0.63 | 0.75 | 0.13 | 0.22 | 1 | 10
32 | 145 | CONCLUIDO | 8.5462 | 11.7 | 8.05 | 37.16 | 0.53 | 13 | 301.64 | 61.2 | 9 | 11 | 86.44 | 37436.63 | 140.79 | 198.05 | 33.44 | 21.27 | 3345.07 | 0.64 | 0.75 | 0.12 | 0.2 | 1 | 10
33 | 145 | CONCLUIDO | 8.546 | 11.7 | 8.11 | 40.53 | 0.55 | 12 | 302.17 | 61.2 | 9.25 | 10 | 86.72 | 37501.91 | 141.7 | 198.05 | 35.31 | 21.27 | 4282.9 | 0.6 | 0.75 | 0.13 | 0.25 | 1 | 10
34 | 145 | CONCLUIDO | 8.5594 | 11.68 | 8.09 | 40.44 | 0.56 | 12 | 302.7 | 61.2 | 9.5 | 10 | 87 | 37567.32 | 141.47 | 198.05 | 34.66 | 21.27 | 3959.56 | 0.61 | 0.75 | 0.13 | 0.23 | 1 | 10
35 | 145 | CONCLUIDO | 8.5631 | 11.68 | 8.08 | 40.41 | 0.57 | 12 | 303.23 | 61.2 | 9.75 | 10 | 87.28 | 37632.84 | 141.45 | 198.08 | 34.45 | 21.27 | 3854.95 | 0.62 | 0.75 | 0.13 | 0.23 | 1 | 10
36 | 145 | CONCLUIDO | 8.5651 | 11.68 | 8.08 | 40.4 | 0.59 | 12 | 303.76 | 61.2 | 10 | 10 | 87.57 | 37698.48 | 141.28 | 198.06 | 34.4 | 21.27 | 3826.37 | 0.62 | 0.75 | 0.13 | 0.23 | 1 | 10
37 | 145 | CONCLUIDO | 8.6221 | 11.6 | 8.06 | 43.94 | 0.6 | 11 | 304.3 | 61.2 | 10.25 | 9 | 87.85 | 37764.25 | 140.76 | 198.06 | 33.56 | 21.27 | 3415 | 0.63 | 0.75 | 0.13 | 0.2 | 1 | 10
38 | 145 | CONCLUIDO | 8.6186 | 11.6 | 8.06 | 43.97 | 0.61 | 11 | 304.83 | 61.2 | 10.5 | 9 | 88.13 | 37830.13 | 140.89 | 198.05 | 33.78 | 21.27 | 3524.05 | 0.63 | 0.75 | 0.13 | 0.21 | 1 | 10
39 | 145 | CONCLUIDO | 8.6219 | 11.6 | 8.06 | 43.94 | 0.63 | 11 | 305.37 | 61.2 | 10.75 | 9 | 88.42 | 37896.14 | 140.77 | 198.08 | 33.61 | 21.27 | 3438.38 | 0.63 | 0.75 | 0.12 | 0.2 | 1 | 10
40 | 145 | CONCLUIDO | 8.6199 | 11.6 | 8.06 | 43.96 | 0.64 | 11 | 305.9 | 61.2 | 11 | 9 | 88.7 | 37962.28 | 140.83 | 198.06 | 33.71 | 21.27 | 3485.9 | 0.63 | 0.75 | 0.12 | 0.21 | 1 | 10
41 | 145 | CONCLUIDO | 8.6829 | 11.52 | 8.03 | 48.17 | 0.65 | 10 | 306.44 | 61.2 | 11.25 | 8 | 88.99 | 38028.53 | 140.24 | 198.05 | 32.72 | 21.27 | 2996.91 | 0.65 | 0.76 | 0.12 | 0.18 | 1 | 10
42 | 145 | CONCLUIDO | 8.6852 | 11.51 | 8.03 | 48.16 | 0.67 | 10 | 306.98 | 61.2 | 11.5 | 8 | 89.28 | 38094.91 | 140.31 | 198.05 | 32.61 | 21.27 | 2945.24 | 0.65 | 0.76 | 0.12 | 0.17 | 1 | 10
43 | 145 | CONCLUIDO | 8.7036 | 11.49 | 8 | 48.01 | 0.68 | 10 | 307.52 | 61.2 | 11.75 | 8 | 89.57 | 38161.42 | 139.95 | 198.05 | 31.65 | 21.27 | 2461 | 0.67 | 0.76 | 0.13 | 0.15 | 1 | 10
44 | 145 | CONCLUIDO | 8.6923 | 11.5 | 8.02 | 48.1 | 0.69 | 10 | 308.06 | 61.2 | 12 | 8 | 89.86 | 38228.06 | 140.08 | 198.05 | 32.41 | 21.27 | 2841.4 | 0.66 | 0.76 | 0.12 | 0.16 | 1 | 10
45 | 145 | CONCLUIDO | 8.6659 | 11.54 | 8.05 | 48.31 | 0.71 | 10 | 308.6 | 61.2 | 12.25 | 8 | 90.15 | 38294.82 | 140.58 | 198.05 | 33.56 | 21.27 | 3417.09 | 0.63 | 0.75 | 0.12 | 0.2 | 1 | 10
46 | 145 | CONCLUIDO | 8.7345 | 11.45 | 8.01 | 53.43 | 0.72 | 9 | 309.14 | 61.2 | 12.5 | 7 | 90.44 | 38361.7 | 139.69 | 198.09 | 32.4 | 21.27 | 2843.85 | 0.66 | 0.76 | 0.12 | 0.16 | 1 | 10
47 | 145 | CONCLUIDO | 8.7334 | 11.45 | 8.02 | 53.44 | 0.73 | 9 | 309.68 | 61.2 | 12.75 | 7 | 90.74 | 38428.72 | 139.72 | 198.05 | 32.31 | 21.27 | 2800.35 | 0.66 | 0.76 | 0.12 | 0.16 | 1 | 10
48 | 145 | CONCLUIDO | 8.7298 | 11.46 | 8.02 | 53.47 | 0.75 | 9 | 310.23 | 61.2 | 13 | 7 | 91.03 | 38495.87 | 139.97 | 198.05 | 32.48 | 21.27 | 2882.68 | 0.65 | 0.76 | 0.12 | 0.17 | 1 | 10
49 | 145 | CONCLUIDO | 8.733 | 11.45 | 8.02 | 53.44 | 0.76 | 9 | 310.77 | 61.2 | 13.25 | 7 | 91.33 | 38563.14 | 140.01 | 198.05 | 32.42 | 21.27 | 2854.99 | 0.66 | 0.76 | 0.12 | 0.16 | 1 | 10
50 | 145 | CONCLUIDO | 8.7349 | 11.45 | 8.01 | 53.43 | 0.77 | 9 | 311.32 | 61.2 | 13.5 | 7 | 91.62 | 38630.55 | 139.95 | 198.05 | 32.26 | 21.27 | 2771.83 | 0.66 | 0.76 | 0.12 | 0.16 | 1 | 10
51 | 145 | CONCLUIDO | 8.7311 | 11.45 | 8.02 | 53.46 | 0.79 | 9 | 311.87 | 61.2 | 13.75 | 7 | 91.92 | 38698.21 | 139.84 | 198.05 | 32.43 | 21.27 | 2859.04 | 0.66 | 0.76 | 0.12 | 0.17 | 1 | 10
52 | 145 | CONCLUIDO | 8.733 | 11.45 | 8.02 | 53.44 | 0.8 | 9 | 312.42 | 61.2 | 14 | 7 | 92.22 | 38765.89 | 139.67 | 198.05 | 32.4 | 21.27 | 2841.22 | 0.66 | 0.76 | 0.12 | 0.16 | 1 | 10
53 | 145 | CONCLUIDO | 8.7957 | 11.37 | 7.99 | 59.92 | 0.81 | 8 | 312.97 | 61.2 | 14.25 | 6 | 92.52 | 38833.69 | 139.04 | 198.05 | 31.44 | 21.27 | 2365.93 | 0.68 | 0.76 | 0.12 | 0.14 | 1 | 10
54 | 145 | CONCLUIDO | 8.8015 | 11.36 | 7.98 | 59.86 | 0.82 | 8 | 313.52 | 61.2 | 14.5 | 6 | 92.82 | 38901.63 | 139.15 | 198.07 | 31.11 | 21.27 | 2204.49 | 0.68 | 0.76 | 0.12 | 0.13 | 1 | 10
55 | 145 | CONCLUIDO | 8.819 | 11.34 | 7.96 | 59.69 | 0.84 | 8 | 314.07 | 61.2 | 14.75 | 6 | 93.12 | 38969.71 | 138.71 | 198.05 | 30.53 | 21.27 | 1915.45 | 0.7 | 0.76 | 0.12 | 0.11 | 1 | 10
56 | 145 | CONCLUIDO | 8.7901 | 11.38 | 8 | 59.97 | 0.85 | 8 | 314.62 | 61.2 | 15 | 6 | 93.43 | 39037.92 | 139.36 | 198.05 | 31.85 | 21.27 | 2573.01 | 0.67 | 0.76 | 0.12 | 0.14 | 1 | 10
57 | 145 | CONCLUIDO | 8.7858 | 11.38 | 8 | 60.01 | 0.86 | 8 | 315.18 | 61.2 | 15.25 | 6 | 93.73 | 39106.27 | 139.52 | 198.05 | 31.96 | 21.27 | 2626.5 | 0.67 | 0.76 | 0.12 | 0.15 | 1 | 10
58 | 145 | CONCLUIDO | 8.7848 | 11.38 | 8 | 60.02 | 0.87 | 8 | 315.73 | 61.2 | 15.5 | 6 | 94.03 | 39174.75 | 139.48 | 198.05 | 32 | 21.27 | 2646.52 | 0.66 | 0.76 | 0.12 | 0.15 | 1 | 10
59 | 145 | CONCLUIDO | 8.7876 | 11.38 | 8 | 60 | 0.89 | 8 | 316.29 | 61.2 | 15.75 | 6 | 94.34 | 39243.37 | 139.53 | 198.05 | 31.83 | 21.27 | 2563.19 | 0.67 | 0.76 | 0.12 | 0.15 | 1 | 10
60 | 145 | CONCLUIDO | 8.785 | 11.38 | 8 | 60.02 | 0.9 | 8 | 316.85 | 61.2 | 16 | 6 | 94.65 | 39312.13 | 139.2 | 198.05 | 31.98 | 21.27 | 2639.49 | 0.66 | 0.76 | 0.12 | 0.15 | 1 | 10
61 | 145 | CONCLUIDO | 8.7816 | 11.39 | 8.01 | 60.05 | 0.91 | 8 | 317.41 | 61.2 | 16.25 | 6 | 94.96 | 39381.03 | 139.23 | 198.05 | 32.08 | 21.27 | 2685.67 | 0.66 | 0.76 | 0.12 | 0.15 | 1 | 10
62 | 145 | CONCLUIDO | 8.8511 | 11.3 | 7.97 | 68.33 | 0.92 | 7 | 317.97 | 61.2 | 16.5 | 5 | 95.27 | 39450.07 | 138.38 | 198.05 | 30.94 | 21.27 | 2121.7 | 0.69 | 0.76 | 0.12 | 0.12 | 1 | 10
63 | 145 | CONCLUIDO | 8.8506 | 11.3 | 7.97 | 68.33 | 0.94 | 7 | 318.53 | 61.2 | 16.75 | 5 | 95.58 | 39519.26 | 138.5 | 198.06 | 31 | 21.27 | 2150.92 | 0.69 | 0.76 | 0.12 | 0.12 | 1 | 10
64 | 145 | CONCLUIDO | 8.8533 | 11.3 | 7.97 | 68.3 | 0.95 | 7 | 319.09 | 61.2 | 17 | 5 | 95.89 | 39588.58 | 138.59 | 198.05 | 30.84 | 21.27 | 2073.79 | 0.69 | 0.76 | 0.12 | 0.12 | 1 | 10
65 | 145 | CONCLUIDO | 8.8524 | 11.3 | 7.97 | 68.31 | 0.96 | 7 | 319.65 | 61.2 | 17.25 | 5 | 96.2 | 39658.05 | 138.71 | 198.06 | 30.79 | 21.27 | 2048.12 | 0.69 | 0.76 | 0.12 | 0.12 | 1 | 10
66 | 145 | CONCLUIDO | 8.8722 | 11.27 | 7.94 | 68.1 | 0.97 | 7 | 320.22 | 61.2 | 17.5 | 5 | 96.52 | 39727.66 | 138.19 | 198.05 | 30.01 | 21.27 | 1658.26 | 0.71 | 0.76 | 0.12 | 0.09 | 1 | 10
67 | 145 | CONCLUIDO | 8.8611 | 11.29 | 7.96 | 68.22 | 0.99 | 7 | 320.78 | 61.2 | 17.75 | 5 | 96.83 | 39797.41 | 138.53 | 198.05 | 30.57 | 21.27 | 1937.51 | 0.7 | 0.76 | 0.12 | 0.11 | 1 | 10
68 | 145 | CONCLUIDO | 8.8376 | 11.32 | 7.99 | 68.48 | 1 | 7 | 321.35 | 61.2 | 18 | 5 | 97.15 | 39867.32 | 139.11 | 198.05 | 31.62 | 21.27 | 2462.16 | 0.67 | 0.76 | 0.12 | 0.14 | 1 | 10
69 | 145 | CONCLUIDO | 8.8459 | 11.3 | 7.98 | 68.39 | 1.01 | 7 | 321.92 | 61.2 | 18.25 | 5 | 97.47 | 39937.36 | 138.98 | 198.05 | 31.18 | 21.27 | 2241.99 | 0.68 | 0.76 | 0.12 | 0.13 | 1 | 10
70 | 145 | CONCLUIDO | 8.8448 | 11.31 | 7.98 | 68.4 | 1.02 | 7 | 322.49 | 61.2 | 18.5 | 5 | 97.79 | 40007.56 | 138.84 | 198.06 | 31.26 | 21.27 | 2285.34 | 0.68 | 0.76 | 0.12 | 0.13 | 1 | 10
71 | 145 | CONCLUIDO | 8.8441 | 11.31 | 7.98 | 68.4 | 1.03 | 7 | 323.06 | 61.2 | 18.75 | 5 | 98.11 | 40077.9 | 138.73 | 198.05 | 31.25 | 21.27 | 2278.57 | 0.68 | 0.76 | 0.12 | 0.13 | 1 | 10
72 | 145 | CONCLUIDO | 8.842 | 11.31 | 7.98 | 68.43 | 1.05 | 7 | 323.63 | 61.2 | 19 | 5 | 98.43 | 40148.52 | 138.75 | 198.05 | 31.39 | 21.27 | 2348.97 | 0.68 | 0.76 | 0.12 | 0.13 | 1 | 10
73 | 145 | CONCLUIDO | 8.8465 | 11.3 | 7.98 | 68.38 | 1.06 | 7 | 324.2 | 61.2 | 19.25 | 5 | 98.75 | 40219.17 | 138.52 | 198.05 | 31.15 | 21.27 | 2227.89 | 0.68 | 0.76 | 0.12 | 0.12 | 1 | 10
74 | 145 | CONCLUIDO | 8.8463 | 11.3 | 7.98 | 68.38 | 1.07 | 7 | 324.78 | 61.2 | 19.5 | 5 | 99.08 | 40289.97 | 138.43 | 198.05 | 31.2 | 21.27 | 2252.35 | 0.68 | 0.76 | 0.12 | 0.12 | 1 | 10
75 | 145 | CONCLUIDO | 8.9093 | 11.22 | 7.95 | 79.52 | 1.08 | 6 | 325.35 | 61.2 | 19.75 | 4 | 99.4 | 40360.92 | 137.75 | 198.05 | 30.3 | 21.27 | 1810.12 | 0.7 | 0.76 | 0.12 | 0.1 | 1 | 10
76 | 145 | CONCLUIDO | 8.9098 | 11.22 | 7.95 | 79.51 | 1.09 | 6 | 325.93 | 61.2 | 20 | 4 | 99.73 | 40432.03 | 137.84 | 198.05 | 30.26 | 21.27 | 1787.82 | 0.7 | 0.76 | 0.12 | 0.1 | 1 | 10
77 | 145 | CONCLUIDO | 8.9239 | 11.21 | 7.93 | 79.33 | 1.11 | 6 | 326.51 | 61.2 | 20.25 | 4 | 100.06 | 40503.29 | 137.53 | 198.05 | 29.58 | 21.27 | 1447.09 | 0.72 | 0.77 | 0.12 | 0.08 | 1 | 10
78 | 145 | CONCLUIDO | 8.9266 | 11.2 | 7.93 | 79.3 | 1.12 | 6 | 327.08 | 61.2 | 20.5 | 4 | 100.39 | 40574.7 | 137.63 | 198.07 | 29.67 | 21.27 | 1495.36 | 0.72 | 0.77 | 0.11 | 0.08 | 1 | 10
79 | 145 | CONCLUIDO | 8.9107 | 11.22 | 7.95 | 79.5 | 1.13 | 6 | 327.66 | 61.2 | 20.75 | 4 | 100.72 | 40646.27 | 138.11 | 198.05 | 30.33 | 21.27 | 1825.15 | 0.7 | 0.76 | 0.12 | 0.1 | 1 | 10
80 | 145 | CONCLUIDO | 8.9008 | 11.24 | 7.96 | 79.62 | 1.14 | 6 | 328.25 | 61.2 | 21 | 4 | 101.05 | 40718 | 138.39 | 198.05 | 30.68 | 21.27 | 1999.1 | 0.69 | 0.76 | 0.12 | 0.11 | 1 | 10
81 | 145 | CONCLUIDO | 8.9085 | 11.23 | 7.95 | 79.53 | 1.15 | 6 | 328.83 | 61.2 | 21.25 | 4 | 101.38 | 40789.89 | 138.25 | 198.05 | 30.41 | 21.27 | 1861.45 | 0.7 | 0.76 | 0.12 | 0.1 | 1 | 10
82 | 145 | CONCLUIDO | 8.9056 | 11.23 | 7.96 | 79.56 | 1.16 | 6 | 329.41 | 61.2 | 21.5 | 4 | 101.71 | 40861.93 | 138.41 | 198.05 | 30.54 | 21.27 | 1927.35 | 0.7 | 0.76 | 0.12 | 0.1 | 1 | 10
83 | 145 | CONCLUIDO | 8.9023 | 11.23 | 7.96 | 79.61 | 1.17 | 6 | 330 | 61.2 | 21.75 | 4 | 102.05 | 40934.14 | 138.68 | 198.05 | 30.65 | 21.27 | 1983.43 | 0.69 | 0.76 | 0.12 | 0.11 | 1 | 10
84 | 145 | CONCLUIDO | 8.9054 | 11.23 | 7.96 | 79.57 | 1.19 | 6 | 330.59 | 61.2 | 22 | 4 | 102.39 | 41006.51 | 138.5 | 198.05 | 30.48 | 21.27 | 1896.79 | 0.7 | 0.76 | 0.12 | 0.1 | 1 | 10
85 | 145 | CONCLUIDO | 8.9056 | 11.23 | 7.96 | 79.56 | 1.2 | 6 | 331.17 | 61.2 | 22.25 | 4 | 102.72 | 41079.04 | 138.47 | 198.05 | 30.51 | 21.27 | 1914.61 | 0.7 | 0.76 | 0.12 | 0.1 | 1 | 10
86 | 145 | CONCLUIDO | 8.9054 | 11.23 | 7.96 | 79.57 | 1.21 | 6 | 331.76 | 61.2 | 22.5 | 4 | 103.06 | 41151.74 | 138.51 | 198.05 | 30.53 | 21.27 | 1920.59 | 0.7 | 0.76 | 0.12 | 0.1 | 1 | 10
87 | 145 | CONCLUIDO | 8.9054 | 11.23 | 7.96 | 79.57 | 1.22 | 6 | 332.35 | 61.2 | 22.75 | 4 | 103.41 | 41224.6 | 138.41 | 198.05 | 30.49 | 21.27 | 1905.13 | 0.7 | 0.76 | 0.12 | 0.1 | 1 | 10
88 | 145 | CONCLUIDO | 8.9098 | 11.22 | 7.95 | 79.51 | 1.23 | 6 | 332.95 | 61.2 | 23 | 4 | 103.75 | 41297.62 | 138.3 | 198.05 | 30.28 | 21.27 | 1800.16 | 0.7 | 0.76 | 0.12 | 0.1 | 1 | 10
89 | 145 | CONCLUIDO | 8.9215 | 11.21 | 7.94 | 79.36 | 1.24 | 6 | 333.54 | 61.2 | 23.25 | 4 | 104.09 | 41370.82 | 137.91 | 198.05 | 29.76 | 21.27 | 1538.14 | 0.71 | 0.77 | 0.12 | 0.08 | 1 | 10
90 | 145 | CONCLUIDO | 8.9175 | 11.21 | 7.94 | 79.41 | 1.25 | 6 | 334.14 | 61.2 | 23.5 | 4 | 104.44 | 41444.3 | 137.83 | 198.05 | 30.07 | 21.27 | 1694.52 | 0.71 | 0.76 | 0.12 | 0.09 | 1 | 10
91 | 145 | CONCLUIDO | 8.9016 | 11.23 | 7.96 | 79.61 | 1.26 | 6 | 334.73 | 61.2 | 23.75 | 4 | 104.78 | 41517.84 | 138.18 | 198.05 | 30.75 | 21.27 | 2034.24 | 0.69 | 0.76 | 0.12 | 0.11 | 1 | 10
92 | 145 | CONCLUIDO | 8.9005 | 11.24 | 7.96 | 79.63 | 1.28 | 6 | 335.33 | 61.2 | 24 | 4 | 105.13 | 41591.55 | 138.15 | 198.05 | 30.74 | 21.27 | 2029.68 | 0.69 | 0.76 | 0.12 | 0.11 | 1 | 10
93 | 145 | CONCLUIDO | 8.903 | 11.23 | 7.96 | 79.6 | 1.29 | 6 | 335.93 | 61.2 | 24.25 | 4 | 105.48 | 41665.42 | 137.96 | 198.05 | 30.63 | 21.27 | 1971.74 | 0.69 | 0.76 | 0.12 | 0.11 | 1 | 10
94 | 145 | CONCLUIDO | 8.8983 | 11.24 | 7.97 | 79.66 | 1.3 | 6 | 336.53 | 61.2 | 24.5 | 4 | 105.83 | 41739.48 | 137.78 | 198.05 | 30.87 | 21.27 | 2095.27 | 0.69 | 0.76 | 0.12 | 0.11 | 1 | 10
95 | 145 | CONCLUIDO | 8.9617 | 11.16 | 7.94 | 95.28 | 1.31 | 5 | 337.13 | 61.2 | 24.75 | 3 | 106.18 | 41813.7 | 137.31 | 198.05 | 29.99 | 21.27 | 1659.68 | 0.71 | 0.76 | 0.12 | 0.09 | 1 | 10
96 | 145 | CONCLUIDO | 8.9684 | 11.15 | 7.93 | 95.18 | 1.32 | 5 | 337.73 | 61.2 | 25 | 3 | 106.53 | 41888.1 | 137.25 | 198.07 | 29.66 | 21.27 | 1495.05 | 0.72 | 0.77 | 0.12 | 0.08 | 1 | 10
97 | 145 | CONCLUIDO | 8.9715 | 11.15 | 7.93 | 95.13 | 1.33 | 5 | 338.34 | 61.2 | 25.25 | 3 | 106.89 | 41962.68 | 137.36 | 198.05 | 29.59 | 21.27 | 1458.89 | 0.72 | 0.77 | 0.12 | 0.07 | 1 | 10
98 | 145 | CONCLUIDO | 8.9673 | 11.15 | 7.93 | 95.2 | 1.34 | 5 | 338.94 | 61.2 | 25.5 | 3 | 107.25 | 42037.44 | 137.63 | 198.05 | 29.81 | 21.27 | 1569.3 | 0.71 | 0.77 | 0.12 | 0.08 | 1 | 10
99 | 145 | CONCLUIDO | 8.967 | 11.15 | 7.93 | 95.2 | 1.35 | 5 | 339.55 | 61.2 | 25.75 | 3 | 107.6 | 42112.37 | 137.77 | 198.05 | 29.69 | 21.27 | 1508.07 | 0.72 | 0.77 | 0.12 | 0.08 | 1 | 10
100 | 145 | CONCLUIDO | 8.9793 | 11.14 | 7.92 | 95.02 | 1.36 | 5 | 340.16 | 61.2 | 26 | 3 | 107.96 | 42187.49 | 137.57 | 198.05 | 29.14 | 21.27 | 1233.69 | 0.73 | 0.77 | 0.12 | 0.07 | 1 | 10
101 | 145 | CONCLUIDO | 8.9818 | 11.13 | 7.92 | 94.98 | 1.37 | 5 | 340.77 | 61.2 | 26.25 | 3 | 108.32 | 42262.79 | 137.75 | 198.05 | 29.17 | 21.27 | 1248.13 | 0.73 | 0.77 | 0.11 | 0.06 | 1 | 10
102 | 145 | CONCLUIDO | 8.9733 | 11.14 | 7.93 | 95.11 | 1.38 | 5 | 341.38 | 61.2 | 26.5 | 3 | 108.68 | 42338.27 | 137.99 | 198.05 | 29.54 | 21.27 | 1434.23 | 0.72 | 0.77 | 0.12 | 0.07 | 1 | 10
103 | 145 | CONCLUIDO | 8.9617 | 11.16 | 7.94 | 95.28 | 1.39 | 5 | 342 | 61.2 | 26.75 | 3 | 109.05 | 42413.94 | 138.22 | 198.05 | 30.05 | 21.27 | 1690.19 | 0.71 | 0.76 | 0.12 | 0.09 | 1 | 10
104 | 145 | CONCLUIDO | 8.9621 | 11.16 | 7.94 | 95.27 | 1.4 | 5 | 342.61 | 61.2 | 27 | 3 | 109.41 | 42489.79 | 138.35 | 198.05 | 29.96 | 21.27 | 1644.41 | 0.71 | 0.76 | 0.12 | 0.09 | 1 | 10
105 | 145 | CONCLUIDO | 8.9673 | 11.15 | 7.93 | 95.2 | 1.42 | 5 | 343.23 | 61.2 | 27.25 | 3 | 109.78 | 42565.83 | 138.28 | 198.05 | 29.77 | 21.27 | 1547.11 | 0.71 | 0.77 | 0.12 | 0.08 | 1 | 10
106 | 145 | CONCLUIDO | 8.9646 | 11.16 | 7.94 | 95.24 | 1.43 | 5 | 343.85 | 61.2 | 27.5 | 3 | 110.15 | 42642.18 | 138.36 | 198.05 | 29.9 | 21.27 | 1613.58 | 0.71 | 0.77 | 0.12 | 0.08 | 1 | 10
107 | 145 | CONCLUIDO | 8.9604 | 11.16 | 7.94 | 95.3 | 1.44 | 5 | 344.47 | 61.2 | 27.75 | 3 | 110.52 | 42718.61 | 138.6 | 198.05 | 30.07 | 21.27 | 1699.75 | 0.71 | 0.76 | 0.12 | 0.09 | 1 | 10
108 | 145 | CONCLUIDO | 8.9659 | 11.15 | 7.93 | 95.22 | 1.45 | 5 | 345.09 | 61.2 | 28 | 3 | 110.89 | 42795.22 | 138.58 | 198.05 | 29.8 | 21.27 | 1563.52 | 0.71 | 0.77 | 0.12 | 0.08 | 1 | 10
109 | 145 | CONCLUIDO | 8.9657 | 11.15 | 7.93 | 95.22 | 1.46 | 5 | 345.71 | 61.2 | 28.25 | 3 | 111.26 | 42872.03 | 138.69 | 198.05 | 29.83 | 21.27 | 1577.93 | 0.71 | 0.77 | 0.12 | 0.08 | 1 | 10
110 | 145 | CONCLUIDO | 8.9673 | 11.15 | 7.93 | 95.2 | 1.47 | 5 | 346.34 | 61.2 | 28.5 | 3 | 111.64 | 42949.03 | 138.71 | 198.05 | 29.72 | 21.27 | 1525.36 | 0.72 | 0.77 | 0.12 | 0.08 | 1 | 10
111 | 145 | CONCLUIDO | 8.9706 | 11.15 | 7.93 | 95.15 | 1.48 | 5 | 346.96 | 61.2 | 28.75 | 3 | 112.01 | 43026.23 | 138.6 | 198.05 | 29.56 | 21.27 | 1444.9 | 0.72 | 0.77 | 0.12 | 0.08 | 1 | 10
112 | 145 | CONCLUIDO | 8.978 | 11.14 | 7.92 | 95.04 | 1.49 | 5 | 347.59 | 61.2 | 29 | 3 | 112.39 | 43103.63 | 138.4 | 198.05 | 29.28 | 21.27 | 1303.87 | 0.73 | 0.77 | 0.12 | 0.07 | 1 | 10
113 | 145 | CONCLUIDO | 8.9767 | 11.14 | 7.92 | 95.06 | 1.5 | 5 | 348.22 | 61.2 | 29.25 | 3 | 112.77 | 43181.22 | 138.42 | 198.05 | 29.41 | 21.27 | 1366.11 | 0.72 | 0.77 | 0.11 | 0.07 | 1 | 10
114 | 145 | CONCLUIDO | 8.9677 | 11.15 | 7.93 | 95.19 | 1.51 | 5 | 348.85 | 61.2 | 29.5 | 3 | 113.15 | 43259.02 | 138.58 | 198.05 | 29.81 | 21.27 | 1569.49 | 0.71 | 0.77 | 0.11 | 0.08 | 1 | 10
115 | 145 | CONCLUIDO | 8.9568 | 11.16 | 7.95 | 95.35 | 1.52 | 5 | 349.48 | 61.2 | 29.75 | 3 | 113.53 | 43337.02 | 138.8 | 198.05 | 30.26 | 21.27 | 1792.52 | 0.7 | 0.76 | 0.12 | 0.09 | 1 | 10
116 | 145 | CONCLUIDO | 8.9624 | 11.16 | 7.94 | 95.27 | 1.53 | 5 | 350.12 | 61.2 | 30 | 3 | 113.92 | 43415.22 | 138.61 | 198.05 | 29.99 | 21.27 | 1656.63 | 0.71 | 0.76 | 0.12 | 0.09 | 1 | 10
117 | 145 | CONCLUIDO | 8.9648 | 11.15 | 7.94 | 95.23 | 1.54 | 5 | 350.75 | 61.2 | 30.25 | 3 | 114.3 | 43493.63 | 138.5 | 198.05 | 29.9 | 21.27 | 1611.8 | 0.71 | 0.77 | 0.12 | 0.08 | 1 | 10
118 | 145 | CONCLUIDO | 8.9601 | 11.16 | 7.94 | 95.3 | 1.55 | 5 | 351.39 | 61.2 | 30.5 | 3 | 114.69 | 43572.25 | 138.44 | 198.05 | 30.08 | 21.27 | 1703.52 | 0.71 | 0.76 | 0.12 | 0.09 | 1 | 10
119 | 145 | CONCLUIDO | 8.9599 | 11.16 | 7.94 | 95.31 | 1.56 | 5 | 352.03 | 61.2 | 30.75 | 3 | 115.08 | 43651.07 | 138.46 | 198.05 | 30.08 | 21.27 | 1703.25 | 0.71 | 0.76 | 0.12 | 0.09 | 1 | 10
120 | 145 | CONCLUIDO | 8.9637 | 11.16 | 7.94 | 95.25 | 1.57 | 5 | 352.67 | 61.2 | 31 | 3 | 115.47 | 43730.1 | 138.35 | 198.05 | 29.89 | 21.27 | 1607.03 | 0.71 | 0.77 | 0.12 | 0.08 | 1 | 10
121 | 145 | CONCLUIDO | 8.9624 | 11.16 | 7.94 | 95.27 | 1.58 | 5 | 353.31 | 61.2 | 31.25 | 3 | 115.86 | 43809.48 | 138.25 | 198.05 | 29.95 | 21.27 | 1638.82 | 0.71 | 0.76 | 0.12 | 0.09 | 1 | 10
122 | 145 | CONCLUIDO | 8.9655 | 11.15 | 7.94 | 95.22 | 1.59 | 5 | 353.96 | 61.2 | 31.5 | 3 | 116.26 | 43888.94 | 137.85 | 198.05 | 29.81 | 21.27 | 1566.05 | 0.71 | 0.77 | 0.12 | 0.08 | 1 | 10
123 | 145 | CONCLUIDO | 8.9706 | 11.15 | 7.93 | 95.15 | 1.6 | 5 | 354.6 | 61.2 | 31.75 | 3 | 116.65 | 43968.62 | 137.74 | 198.05 | 29.54 | 21.27 | 1435.06 | 0.72 | 0.77 | 0.12 | 0.08 | 1 | 10
124 | 145 | CONCLUIDO | 8.9751 | 11.14 | 7.92 | 95.08 | 1.61 | 5 | 355.25 | 61.2 | 32 | 3 | 117.05 | 44048.52 | 137.51 | 198.05 | 29.43 | 21.27 | 1378.81 | 0.72 | 0.77 | 0.12 | 0.07 | 1 | 10
125 | 145 | CONCLUIDO | 8.9715 | 11.15 | 7.93 | 95.13 | 1.62 | 5 | 355.9 | 61.2 | 32.25 | 3 | 117.45 | 44128.64 | 137.51 | 198.05 | 29.64 | 21.27 | 1484.03 | 0.72 | 0.77 | 0.11 | 0.07 | 1 | 10
126 | 145 | CONCLUIDO | 8.9617 | 11.16 | 7.94 | 95.28 | 1.63 | 5 | 356.55 | 61.2 | 32.5 | 3 | 117.85 | 44208.97 | 137.62 | 198.05 | 30.07 | 21.27 | 1698.37 | 0.71 | 0.76 | 0.11 | 0.09 | 1 | 10
127 | 145 | CONCLUIDO | 9.0246 | 11.08 | 7.92 | 118.74 | 1.63 | 4 | 357.2 | 61.2 | 32.75 | 2 | 118.26 | 44289.53 | 137.04 | 198.05 | 29.24 | 21.27 | 1287.06 | 0.73 | 0.77 | 0.11 | 0.06 | 1 | 10
128 | 145 | CONCLUIDO | 9.0269 | 11.08 | 7.91 | 118.7 | 1.64 | 4 | 357.86 | 61.2 | 33 | 2 | 118.66 | 44370.32 | 137.18 | 198.05 | 29.14 | 21.27 | 1239.97 | 0.73 | 0.77 | 0.11 | 0.06 | 1 | 10
129 | 145 | CONCLUIDO | 9.0269 | 11.08 | 7.91 | 118.7 | 1.65 | 4 | 358.52 | 61.2 | 33.25 | 2 | 119.07 | 44451.33 | 137.42 | 198.05 | 29.16 | 21.27 | 1245.82 | 0.73 | 0.77 | 0.11 | 0.06 | 1 | 10
130 | 145 | CONCLUIDO | 9.0271 | 11.08 | 7.91 | 118.7 | 1.66 | 4 | 359.17 | 61.2 | 33.5 | 2 | 119.48 | 44532.57 | 137.52 | 198.05 | 29.16 | 21.27 | 1246.85 | 0.73 | 0.77 | 0.11 | 0.06 | 1 | 10
131 | 145 | CONCLUIDO | 9.0273 | 11.08 | 7.91 | 118.69 | 1.67 | 4 | 359.84 | 61.2 | 33.75 | 2 | 119.89 | 44614.04 | 137.61 | 198.07 | 29.13 | 21.27 | 1234.37 | 0.73 | 0.77 | 0.11 | 0.06 | 1 | 10
132 | 145 | CONCLUIDO | 9.0259 | 11.08 | 7.91 | 118.72 | 1.68 | 4 | 360.5 | 61.2 | 34 | 2 | 120.3 | 44695.75 | 137.83 | 198.05 | 29.18 | 21.27 | 1259.83 | 0.73 | 0.77 | 0.11 | 0.06 | 1 | 10
133 | 145 | CONCLUIDO | 9.0278 | 11.08 | 7.91 | 118.68 | 1.69 | 4 | 361.16 | 61.2 | 34.25 | 2 | 120.71 | 44777.68 | 137.94 | 198.06 | 29.05 | 21.27 | 1191.83 | 0.73 | 0.77 | 0.12 | 0.06 | 1 | 10
134 | 145 | CONCLUIDO | 9.0355 | 11.07 | 7.9 | 118.54 | 1.7 | 4 | 361.83 | 61.2 | 34.5 | 2 | 121.13 | 44859.98 | 137.81 | 198.05 | 28.73 | 21.27 | 1034.76 | 0.74 | 0.77 | 0.12 | 0.05 | 1 | 10
135 | 145 | CONCLUIDO | 9.0391 | 11.06 | 7.9 | 118.47 | 1.71 | 4 | 362.5 | 61.2 | 34.75 | 2 | 121.55 | 44942.4 | 137.82 | 198.05 | 28.67 | 21.27 | 1001.98 | 0.74 | 0.77 | 0.11 | 0.05 | 1 | 10
136 | 145 | CONCLUIDO | 9.0371 | 11.07 | 7.9 | 118.51 | 1.72 | 4 | 363.17 | 61.2 | 35 | 2 | 121.97 | 45025.06 | 137.97 | 198.05 | 28.76 | 21.27 | 1046.22 | 0.74 | 0.77 | 0.11 | 0.05 | 1 | 10
137 | 145 | CONCLUIDO | 9.0314 | 11.07 | 7.91 | 118.62 | 1.73 | 4 | 363.84 | 61.2 | 35.25 | 2 | 122.39 | 45107.96 | 138.14 | 198.05 | 28.98 | 21.27 | 1157.64 | 0.73 | 0.77 | 0.11 | 0.06 | 1 | 10
138 | 145 | CONCLUIDO | 9.0257 | 11.08 | 7.91 | 118.72 | 1.74 | 4 | 364.51 | 61.2 | 35.5 | 2 | 122.82 | 45191.1 | 138.39 | 198.05 | 29.25 | 21.27 | 1295.47 | 0.73 | 0.77 | 0.11 | 0.06 | 1 | 10
139 | 145 | CONCLUIDO | 9.025 | 11.08 | 7.92 | 118.73 | 1.75 | 4 | 365.19 | 61.2 | 35.75 | 2 | 123.24 | 45274.49 | 138.54 | 198.05 | 29.21 | 21.27 | 1274.43 | 0.73 | 0.77 | 0.11 | 0.06 | 1 | 10
140 | 145 | CONCLUIDO | 9.0271 | 11.08 | 7.91 | 118.7 | 1.75 | 4 | 365.87 | 61.2 | 36 | 2 | 123.67 | 45358.13 | 138.58 | 198.05 | 29.16 | 21.27 | 1247.45 | 0.73 | 0.77 | 0.11 | 0.06 | 1 | 10
141 | 145 | CONCLUIDO | 9.0255 | 11.08 | 7.92 | 118.72 | 1.76 | 4 | 366.55 | 61.2 | 36.25 | 2 | 124.1 | 45442.03 | 138.69 | 198.05 | 29.22 | 21.27 | 1275.79 | 0.73 | 0.77 | 0.11 | 0.06 | 1 | 10
142 | 145 | CONCLUIDO | 9.0257 | 11.08 | 7.91 | 118.72 | 1.77 | 4 | 367.23 | 61.2 | 36.5 | 2 | 124.53 | 45526.17 | 138.68 | 198.05 | 29.22 | 21.27 | 1277.87 | 0.73 | 0.77 | 0.11 | 0.06 | 1 | 10
143 | 145 | CONCLUIDO | 9.0248 | 11.08 | 7.92 | 118.74 | 1.78 | 4 | 367.92 | 61.2 | 36.75 | 2 | 124.97 | 45610.57 | 138.78 | 198.05 | 29.23 | 21.27 | 1284.61 | 0.73 | 0.77 | 0.11 | 0.06 | 1 | 10
144 | 145 | CONCLUIDO | 9.0221 | 11.08 | 7.92 | 118.79 | 1.79 | 4 | 368.6 | 61.2 | 37 | 2 | 125.4 | 45695.24 | 138.93 | 198.05 | 29.3 | 21.27 | 1317.41 | 0.73 | 0.77 | 0.12 | 0.07 | 1 | 10
145 | 145 | CONCLUIDO | 9.03 | 11.07 | 7.91 | 118.64 | 1.8 | 4 | 369.29 | 61.2 | 37.25 | 2 | 125.84 | 45780.16 | 138.81 | 198.05 | 28.95 | 21.27 | 1142.48 | 0.73 | 0.77 | 0.12 | 0.06 | 1 | 10
146 | 145 | CONCLUIDO | 9.0348 | 11.07 | 7.9 | 118.55 | 1.81 | 4 | 369.98 | 61.2 | 37.5 | 2 | 126.28 | 45865.47 | 138.73 | 198.05 | 28.74 | 21.27 | 1040.11 | 0.74 | 0.77 | 0.12 | 0.05 | 1 | 10
147 | 145 | CONCLUIDO | 9.0366 | 11.07 | 7.9 | 118.52 | 1.82 | 4 | 370.67 | 61.2 | 37.75 | 2 | 126.73 | 45950.92 | 138.83 | 198.05 | 28.76 | 21.27 | 1045.88 | 0.74 | 0.77 | 0.11 | 0.05 | 1 | 10
148 | 145 | CONCLUIDO | 9.0341 | 11.07 | 7.9 | 118.57 | 1.82 | 4 | 371.37 | 61.2 | 38 | 2 | 127.17 | 46036.65 | 139.02 | 198.05 | 28.87 | 21.27 | 1103.58 | 0.74 | 0.77 | 0.11 | 0.05 | 1 | 10
149 | 145 | CONCLUIDO | 9.0282 | 11.08 | 7.91 | 118.67 | 1.83 | 4 | 372.07 | 61.2 | 38.25 | 2 | 127.62 | 46122.64 | 139.21 | 198.05 | 29.1 | 21.27 | 1218.17 | 0.73 | 0.77 | 0.11 | 0.06 | 1 | 10
150 | 145 | CONCLUIDO | 9.0228 | 11.08 | 7.92 | 118.78 | 1.84 | 4 | 372.77 | 61.2 | 38.5 | 2 | 128.07 | 46208.91 | 139.47 | 198.05 | 29.32 | 21.27 | 1327.44 | 0.73 | 0.77 | 0.11 | 0.07 | 1 | 10
151 | 145 | CONCLUIDO | 9.0253 | 11.08 | 7.92 | 118.73 | 1.85 | 4 | 373.47 | 61.2 | 38.75 | 2 | 128.52 | 46295.45 | 139.47 | 198.05 | 29.22 | 21.27 | 1277.73 | 0.73 | 0.77 | 0.11 | 0.06 | 1 | 10
152 | 145 | CONCLUIDO | 9.0257 | 11.08 | 7.91 | 118.72 | 1.86 | 4 | 374.17 | 61.2 | 39 | 2 | 128.97 | 46382.28 | 139.61 | 198.05 | 29.22 | 21.27 | 1277.69 | 0.73 | 0.77 | 0.11 | 0.06 | 1 | 10
153 | 145 | CONCLUIDO | 9.0237 | 11.08 | 7.92 | 118.76 | 1.87 | 4 | 374.88 | 61.2 | 39.25 | 2 | 129.43 | 46469.38 | 139.67 | 198.05 | 29.28 | 21.27 | 1306.96 | 0.73 | 0.77 | 0.11 | 0.06 | 1 | 10
154 | 145 | CONCLUIDO | 9.0246 | 11.08 | 7.92 | 118.74 | 1.88 | 4 | 375.59 | 61.2 | 39.5 | 2 | 129.89 | 46556.77 | 139.65 | 198.05 | 29.27 | 21.27 | 1301.03 | 0.73 | 0.77 | 0.11 | 0.06 | 1 | 10
155 | 145 | CONCLUIDO | 9.0239 | 11.08 | 7.92 | 118.75 | 1.88 | 4 | 376.3 | 61.2 | 39.75 | 2 | 130.35 | 46644.44 | 139.79 | 198.05 | 29.26 | 21.27 | 1299.47 | 0.73 | 0.77 | 0.11 | 0.06 | 1 | 10
156 | 145 | CONCLUIDO | 9.023 | 11.08 | 7.92 | 118.77 | 1.89 | 4 | 377.01 | 61.2 | 40 | 2 | 130.81 | 46732.41 | 139.85 | 198.05 | 29.33 | 21.27 | 1331.95 | 0.73 | 0.77 | 0.11 | 0.07 | 1 | 10
0 | 65 | CONCLUIDO | 7.3884 | 13.53 | 9.34 | 7.57 | 0.13 | 74 | 133.21 | 46.47 | 1 | 72 | 20.75 | 16663.42 | 101 | 198.11 | 73.63 | 21.27 | 23132.34 | 0.29 | 0.65 | 0.23 | 1.49 | 1 | 10
1 | 65 | CONCLUIDO | 7.8627 | 12.72 | 8.99 | 9.46 | 0.17 | 57 | 133.55 | 46.47 | 1.25 | 55 | 20.83 | 16704.7 | 96.9 | 198.09 | 62.53 | 21.27 | 17665.67 | 0.34 | 0.68 | 0.2 | 1.13 | 1 | 10
2 | 65 | CONCLUIDO | 8.21 | 12.18 | 8.75 | 11.41 | 0.2 | 46 | 133.88 | 46.47 | 1.5 | 44 | 20.91 | 16746.01 | 94.01 | 198.06 | 54.99 | 21.27 | 13953.44 | 0.39 | 0.69 | 0.18 | 0.89 | 1 | 10
3 | 65 | CONCLUIDO | 8.4549 | 11.83 | 8.59 | 13.21 | 0.23 | 39 | 134.22 | 46.47 | 1.75 | 37 | 21 | 16787.35 | 91.99 | 198.16 | 49.83 | 21.27 | 11408.29 | 0.43 | 0.71 | 0.17 | 0.73 | 1 | 10
4 | 65 | CONCLUIDO | 8.4664 | 11.81 | 8.68 | 14.88 | 0.26 | 35 | 134.55 | 46.47 | 2 | 33 | 21.09 | 16828.84 | 92.79 | 198.05 | 54.41 | 21.27 | 13716.16 | 0.39 | 0.7 | 0.14 | 0.82 | 1 | 10
5 | 65 | CONCLUIDO | 8.7283 | 11.46 | 8.46 | 16.92 | 0.29 | 30 | 134.89 | 46.47 | 2.25 | 28 | 21.17 | 16870.25 | 90.17 | 198.1 | 46.26 | 21.27 | 9666.4 | 0.46 | 0.72 | 0.16 | 0.61 | 1 | 10
6 | 65 | CONCLUIDO | 8.8552 | 11.29 | 8.38 | 18.62 | 0.33 | 27 | 135.22 | 46.47 | 2.5 | 25 | 21.26 | 16911.68 | 89.06 | 198.08 | 43.65 | 21.27 | 8378.3 | 0.49 | 0.72 | 0.15 | 0.52 | 1 | 10
7 | 65 | CONCLUIDO | 8.9677 | 11.15 | 8.32 | 20.79 | 0.36 | 24 | 135.56 | 46.47 | 2.75 | 22 | 21.34 | 16953.14 | 88.13 | 198.05 | 41.69 | 21.27 | 7415.24 | 0.51 | 0.73 | 0.15 | 0.46 | 1 | 10
8 | 65 | CONCLUIDO | 9.0461 | 11.05 | 8.28 | 22.57 | 0.39 | 22 | 135.9 | 46.47 | 3 | 20 | 21.43 | 16994.64 | 87.4 | 198.07 | 40.37 | 21.27 | 6763.14 | 0.53 | 0.73 | 0.14 | 0.42 | 1 | 10
9 | 65 | CONCLUIDO | 9.082 | 11.01 | 8.26 | 23.6 | 0.42 | 21 | 136.23 | 46.47 | 3.25 | 19 | 21.52 | 17036.16 | 87.06 | 198.07 | 39.88 | 21.27 | 6522.51 | 0.53 | 0.74 | 0.14 | 0.41 | 1 | 10
10 | 65 | CONCLUIDO | 9.182 | 10.89 | 8.19 | 25.87 | 0.45 | 19 | 136.57 | 46.47 | 3.5 | 17 | 21.6 | 17077.72 | 86.15 | 198.09 | 37.57 | 21.27 | 5376.11 | 0.57 | 0.74 | 0.14 | 0.34 | 1 | 10
11 | 65 | CONCLUIDO | 9.1436 | 10.94 | 8.27 | 27.55 | 0.48 | 18 | 136.91 | 46.47 | 3.75 | 16 | 21.69 | 17119.3 | 86.65 | 198.07 | 40.48 | 21.27 | 6840.33 | 0.53 | 0.73 | 0.14 | 0.41 | 1 | 10
12 | 65 | CONCLUIDO | 9.231 | 10.83 | 8.19 | 28.91 | 0.52 | 17 | 137.25 | 46.47 | 4 | 15 | 21.78 | 17160.92 | 85.52 | 198.08 | 37.77 | 21.27 | 5485.82 | 0.56 | 0.74 | 0.14 | 0.34 | 1 | 10
13 | 65 | CONCLUIDO | 9.2805 | 10.78 | 8.16 | 30.6 | 0.55 | 16 | 137.58 | 46.47 | 4.25 | 14 | 21.87 | 17202.57 | 84.94 | 198.05 | 36.8 | 21.27 | 5009.98 | 0.58 | 0.74 | 0.13 | 0.31 | 1 | 10
14 | 65 | CONCLUIDO | 9.3197 | 10.73 | 8.14 | 32.57 | 0.58 | 15 | 137.92 | 46.47 | 4.5 | 13 | 21.95 | 17244.24 | 84.46 | 198.07 | 36.24 | 21.27 | 4731.58 | 0.59 | 0.75 | 0.13 | 0.29 | 1 | 10
15 | 65 | CONCLUIDO | 9.3723 | 10.67 | 8.11 | 34.75 | 0.61 | 14 | 138.26 | 46.47 | 4.75 | 12 | 22.04 | 17285.95 | 84.05 | 198.07 | 35.23 | 21.27 | 4232.64 | 0.6 | 0.75 | 0.13 | 0.26 | 1 | 10
16 | 65 | CONCLUIDO | 9.4196 | 10.62 | 8.08 | 37.3 | 0.64 | 13 | 138.6 | 46.47 | 5 | 11 | 22.13 | 17327.69 | 83.34 | 198.07 | 34.35 | 21.27 | 3800.35 | 0.62 | 0.75 | 0.13 | 0.23 | 1 | 10
17 | 65 | CONCLUIDO | 9.453 | 10.58 | 8.04 | 37.13 | 0.67 | 13 | 138.94 | 46.47 | 5.25 | 11 | 22.22 | 17369.47 | 82.59 | 198.05 | 33.13 | 21.27 | 3188.46 | 0.64 | 0.75 | 0.12 | 0.19 | 1 | 10
18 | 65 | CONCLUIDO | 9.4533 | 10.58 | 8.07 | 40.36 | 0.7 | 12 | 139.28 | 46.47 | 5.5 | 10 | 22.31 | 17411.27 | 82.66 | 198.05 | 34.2 | 21.27 | 3728.73 | 0.62 | 0.75 | 0.12 | 0.22 | 1 | 10
19 | 65 | CONCLUIDO | 9.4397 | 10.59 | 8.09 | 40.43 | 0.73 | 12 | 139.61 | 46.47 | 5.75 | 10 | 22.4 | 17453.1 | 82.73 | 198.05 | 34.58 | 21.27 | 3920.36 | 0.61 | 0.75 | 0.13 | 0.23 | 1 | 10
20 | 65 | CONCLUIDO | 9.4927 | 10.53 | 8.05 | 43.93 | 0.76 | 11 | 139.95 | 46.47 | 6 | 9 | 22.49 | 17494.97 | 81.93 | 198.05 | 33.55 | 21.27 | 3405.6 | 0.63 | 0.75 | 0.13 | 0.2 | 1 | 10
21 | 65 | CONCLUIDO | 9.4907 | 10.54 | 8.06 | 43.95 | 0.79 | 11 | 140.29 | 46.47 | 6.25 | 9 | 22.58 | 17536.87 | 81.83 | 198.05 | 33.66 | 21.27 | 3461.64 | 0.63 | 0.75 | 0.12 | 0.2 | 1 | 10
22 | 65 | CONCLUIDO | 9.5425 | 10.48 | 8.03 | 48.16 | 0.82 | 10 | 140.63 | 46.47 | 6.5 | 8 | 22.67 | 17578.8 | 81.22 | 198.05 | 32.64 | 21.27 | 2958.89 | 0.65 | 0.76 | 0.12 | 0.17 | 1 | 10
23 | 65 | CONCLUIDO | 9.5511 | 10.47 | 8.02 | 48.11 | 0.85 | 10 | 140.97 | 46.47 | 6.75 | 8 | 22.76 | 17620.76 | 81.17 | 198.05 | 32.18 | 21.27 | 2728.11 | 0.66 | 0.76 | 0.13 | 0.16 | 1 | 10
24 | 65 | CONCLUIDO | 9.511 | 10.51 | 8.06 | 48.37 | 0.88 | 10 | 141.31 | 46.47 | 7 | 8 | 22.85 | 17662.75 | 81.19 | 198.05 | 33.97 | 21.27 | 3623.36 | 0.63 | 0.75 | 0.12 | 0.21 | 1 | 10
25 | 65 | CONCLUIDO | 9.5684 | 10.45 | 8.03 | 53.51 | 0.91 | 9 | 141.66 | 46.47 | 7.25 | 7 | 22.94 | 17704.77 | 80.29 | 198.05 | 32.68 | 21.27 | 2983.88 | 0.65 | 0.76 | 0.12 | 0.17 | 1 | 10
26 | 65 | CONCLUIDO | 9.5737 | 10.45 | 8.02 | 53.47 | 0.93 | 9 | 142 | 46.47 | 7.5 | 7 | 23.03 | 17746.83 | 80.28 | 198.05 | 32.46 | 21.27 | 2871.86 | 0.66 | 0.76 | 0.12 | 0.17 | 1 | 10
27 | 65 | CONCLUIDO | 9.5763 | 10.44 | 8.02 | 53.45 | 0.96 | 9 | 142.34 | 46.47 | 7.75 | 7 | 23.12 | 17788.92 | 79.92 | 198.05 | 32.48 | 21.27 | 2882 | 0.65 | 0.76 | 0.12 | 0.16 | 1 | 10
28 | 65 | CONCLUIDO | 9.5737 | 10.45 | 8.02 | 53.47 | 0.99 | 9 | 142.68 | 46.47 | 8 | 7 | 23.21 | 17831.04 | 79.46 | 198.05 | 32.46 | 21.27 | 2873.03 | 0.66 | 0.76 | 0.12 | 0.17 | 1 | 10
29 | 65 | CONCLUIDO | 9.6432 | 10.37 | 7.97 | 59.79 | 1.02 | 8 | 143.02 | 46.47 | 8.25 | 6 | 23.3 | 17873.19 | 78.99 | 198.05 | 30.76 | 21.27 | 2029.74 | 0.69 | 0.76 | 0.12 | 0.12 | 1 | 10
30 | 65 | CONCLUIDO | 9.6074 | 10.41 | 8.01 | 60.08 | 1.05 | 8 | 143.36 | 46.47 | 8.5 | 6 | 23.4 | 17915.37 | 79.05 | 198.06 | 32.34 | 21.27 | 2817.71 | 0.66 | 0.76 | 0.12 | 0.16 | 1 | 10
31 | 65 | CONCLUIDO | 9.6113 | 10.4 | 8.01 | 60.05 | 1.08 | 8 | 143.7 | 46.47 | 8.75 | 6 | 23.49 | 17957.59 | 78.88 | 198.06 | 32.12 | 21.27 | 2708.36 | 0.66 | 0.76 | 0.12 | 0.15 | 1 | 10
32 | 65 | CONCLUIDO | 9.6154 | 10.4 | 8 | 60.01 | 1.11 | 8 | 144.05 | 46.47 | 9 | 6 | 23.58 | 17999.83 | 78.24 | 198.05 | 31.95 | 21.27 | 2623.37 | 0.67 | 0.76 | 0.12 | 0.15 | 1 | 10
33 | 65 | CONCLUIDO | 9.6722 | 10.34 | 7.97 | 68.3 | 1.13 | 7 | 144.39 | 46.47 | 9.25 | 5 | 23.67 | 18042.12 | 77.29 | 198.05 | 30.81 | 21.27 | 2056.75 | 0.69 | 0.76 | 0.12 | 0.12 | 1 | 10
34 | 65 | CONCLUIDO | 9.6699 | 10.34 | 7.97 | 68.32 | 1.16 | 7 | 144.73 | 46.47 | 9.5 | 5 | 23.77 | 18084.43 | 77.39 | 198.05 | 30.91 | 21.27 | 2105.91 | 0.69 | 0.76 | 0.12 | 0.12 | 1 | 10
35 | 65 | CONCLUIDO | 9.6904 | 10.32 | 7.95 | 68.13 | 1.19 | 7 | 145.08 | 46.47 | 9.75 | 5 | 23.86 | 18126.77 | 77.09 | 198.05 | 30.19 | 21.27 | 1750.45 | 0.7 | 0.76 | 0.12 | 0.1 | 1 | 10
36 | 65 | CONCLUIDO | 9.6564 | 10.36 | 7.99 | 68.44 | 1.22 | 7 | 145.42 | 46.47 | 10 | 5 | 23.95 | 18169.15 | 77.28 | 198.05 | 31.42 | 21.27 | 2361.78 | 0.68 | 0.76 | 0.12 | 0.13 | 1 | 10
37 | 65 | CONCLUIDO | 9.6582 | 10.35 | 7.98 | 68.43 | 1.24 | 7 | 145.76 | 46.47 | 10.25 | 5 | 24.05 | 18211.56 | 76.77 | 198.05 | 31.38 | 21.27 | 2345.32 | 0.68 | 0.76 | 0.12 | 0.13 | 1 | 10
38 | 65 | CONCLUIDO | 9.6595 | 10.35 | 7.98 | 68.41 | 1.27 | 7 | 146.11 | 46.47 | 10.5 | 5 | 24.14 | 18254.01 | 76.34 | 198.06 | 31.27 | 21.27 | 2288.95 | 0.68 | 0.76 | 0.12 | 0.13 | 1 | 10
39 | 65 | CONCLUIDO | 9.6582 | 10.35 | 7.98 | 68.43 | 1.3 | 7 | 146.45 | 46.47 | 10.75 | 5 | 24.24 | 18296.48 | 75.83 | 198.05 | 31.39 | 21.27 | 2346.29 | 0.68 | 0.76 | 0.12 | 0.13 | 1 | 10
40 | 65 | CONCLUIDO | 9.7326 | 10.27 | 7.93 | 79.31 | 1.33 | 6 | 146.8 | 46.47 | 11 | 4 | 24.33 | 18338.99 | 74.92 | 198.05 | 29.53 | 21.27 | 1421.69 | 0.72 | 0.77 | 0.12 | 0.08 | 1 | 10
41 | 65 | CONCLUIDO | 9.7093 | 10.3 | 7.96 | 79.56 | 1.35 | 6 | 147.14 | 46.47 | 11.25 | 4 | 24.43 | 18381.53 | 75.27 | 198.05 | 30.57 | 21.27 | 1942.48 | 0.7 | 0.76 | 0.12 | 0.1 | 1 | 10
42 | 65 | CONCLUIDO | 9.7124 | 10.3 | 7.95 | 79.53 | 1.38 | 6 | 147.49 | 46.47 | 11.5 | 4 | 24.52 | 18424.11 | 75.17 | 198.05 | 30.38 | 21.27 | 1845.64 | 0.7 | 0.76 | 0.12 | 0.1 | 1 | 10
43 | 65 | CONCLUIDO | 9.7053 | 10.3 | 7.96 | 79.6 | 1.41 | 6 | 147.83 | 46.47 | 11.75 | 4 | 24.62 | 18466.71 | 75.11 | 198.05 | 30.6 | 21.27 | 1959.51 | 0.69 | 0.76 | 0.12 | 0.11 | 1 | 10
44 | 65 | CONCLUIDO | 9.7046 | 10.3 | 7.96 | 79.61 | 1.43 | 6 | 148.18 | 46.47 | 12 | 4 | 24.71 | 18509.36 | 74.78 | 198.08 | 30.67 | 21.27 | 1993.78 | 0.69 | 0.76 | 0.12 | 0.11 | 1 | 10
45 | 65 | CONCLUIDO | 9.7166 | 10.29 | 7.95 | 79.48 | 1.46 | 6 | 148.52 | 46.47 | 12.25 | 4 | 24.81 | 18552.03 | 74.34 | 198.05 | 30.15 | 21.27 | 1731.45 | 0.71 | 0.76 | 0.12 | 0.1 | 1 | 10
46 | 65 | CONCLUIDO | 9.72 | 10.29 | 7.94 | 79.44 | 1.49 | 6 | 148.87 | 46.47 | 12.5 | 4 | 24.9 | 18594.74 | 73.75 | 198.05 | 30.15 | 21.27 | 1731.25 | 0.71 | 0.76 | 0.12 | 0.09 | 1 | 10
47 | 65 | CONCLUIDO | 9.7053 | 10.3 | 7.96 | 79.6 | 1.51 | 6 | 149.22 | 46.47 | 12.75 | 4 | 25 | 18637.48 | 73.39 | 198.05 | 30.64 | 21.27 | 1979.75 | 0.69 | 0.76 | 0.12 | 0.11 | 1 | 10
48 | 65 | CONCLUIDO | 9.7484 | 10.26 | 7.94 | 95.3 | 1.54 | 5 | 149.56 | 46.47 | 13 | 3 | 25.1 | 18680.25 | 72.4 | 198.05 | 30.04 | 21.27 | 1682.61 | 0.71 | 0.76 | 0.12 | 0.09 | 1 | 10
49 | 65 | CONCLUIDO | 9.7617 | 10.24 | 7.93 | 95.13 | 1.56 | 5 | 149.91 | 46.47 | 13.25 | 3 | 25.19 | 18723.06 | 72.22 | 198.05 | 29.58 | 21.27 | 1452.48 | 0.72 | 0.77 | 0.12 | 0.07 | 1 | 10
50 | 65 | CONCLUIDO | 9.7688 | 10.24 | 7.92 | 95.04 | 1.59 | 5 | 150.26 | 46.47 | 13.5 | 3 | 25.29 | 18765.9 | 72.19 | 198.05 | 29.21 | 21.27 | 1269.18 | 0.73 | 0.77 | 0.12 | 0.07 | 1 | 10
51 | 65 | CONCLUIDO | 9.7611 | 10.24 | 7.93 | 95.14 | 1.62 | 5 | 150.61 | 46.47 | 13.75 | 3 | 25.39 | 18808.78 | 72.36 | 198.05 | 29.64 | 21.27 | 1480.56 | 0.72 | 0.77 | 0.11 | 0.08 | 1 | 10
52 | 65 | CONCLUIDO | 9.7548 | 10.25 | 7.93 | 95.22 | 1.64 | 5 | 150.95 | 46.47 | 14 | 3 | 25.49 | 18851.69 | 72.28 | 198.06 | 29.79 | 21.27 | 1557.71 | 0.71 | 0.77 | 0.12 | 0.08 | 1 | 10
53 | 65 | CONCLUIDO | 9.7484 | 10.26 | 7.94 | 95.3 | 1.67 | 5 | 151.3 | 46.47 | 14.25 | 3 | 25.59 | 18894.63 | 72.15 | 198.05 | 30.09 | 21.27 | 1708.82 | 0.71 | 0.76 | 0.12 | 0.09 | 1 | 10
54 | 65 | CONCLUIDO | 9.7593 | 10.25 | 7.93 | 95.16 | 1.69 | 5 | 151.65 | 46.47 | 14.5 | 3 | 25.68 | 18937.61 | 72.02 | 198.05 | 29.61 | 21.27 | 1467.24 | 0.72 | 0.77 | 0.12 | 0.08 | 1 | 10
55 | 65 | CONCLUIDO | 9.7672 | 10.24 | 7.92 | 95.06 | 1.72 | 5 | 152 | 46.47 | 14.75 | 3 | 25.78 | 18980.62 | 71.56 | 198.05 | 29.38 | 21.27 | 1354.26 | 0.72 | 0.77 | 0.12 | 0.07 | 1 | 10
56 | 65 | CONCLUIDO | 9.7484 | 10.26 | 7.94 | 95.3 | 1.74 | 5 | 152.35 | 46.47 | 15 | 3 | 25.88 | 19023.66 | 71.35 | 198.06 | 30.14 | 21.27 | 1731.71 | 0.71 | 0.76 | 0.11 | 0.09 | 1 | 10
57 | 65 | CONCLUIDO | 9.7529 | 10.25 | 7.94 | 95.24 | 1.77 | 5 | 152.7 | 46.47 | 15.25 | 3 | 25.98 | 19066.74 | 70.74 | 198.05 | 29.92 | 21.27 | 1621.78 | 0.71 | 0.77 | 0.12 | 0.08 | 1 | 10
58 | 65 | CONCLUIDO | 9.7487 | 10.26 | 7.94 | 95.3 | 1.79 | 5 | 153.05 | 46.47 | 15.5 | 1 | 26.08 | 19109.85 | 70.66 | 198.05 | 29.97 | 21.27 | 1648.85 | 0.71 | 0.76 | 0.12 | 0.09 | 1 | 10
59 | 65 | CONCLUIDO | 9.7508 | 10.26 | 7.94 | 95.27 | 1.82 | 5 | 153.4 | 46.47 | 15.75 | 1 | 26.18 | 19153 | 70.51 | 198.05 | 29.84 | 21.27 | 1584.52 | 0.71 | 0.76 | 0.12 | 0.09 | 1 | 10
60 | 65 | CONCLUIDO | 9.7553 | 10.25 | 7.93 | 95.21 | 1.84 | 5 | 153.75 | 46.47 | 16 | 1 | 26.28 | 19196.18 | 70.33 | 198.05 | 29.7 | 21.27 | 1511.36 | 0.72 | 0.77 | 0.12 | 0.08 | 1 | 10
61 | 65 | CONCLUIDO | 9.7558 | 10.25 | 7.93 | 95.21 | 1.87 | 5 | 154.1 | 46.47 | 16.25 | 1 | 26.38 | 19239.4 | 70.19 | 198.05 | 29.72 | 21.27 | 1523.76 | 0.72 | 0.77 | 0.12 | 0.08 | 1 | 10
62 | 65 | CONCLUIDO | 9.7519 | 10.25 | 7.94 | 95.26 | 1.89 | 5 | 154.45 | 46.47 | 16.5 | 1 | 26.48 | 19282.65 | 70.13 | 198.05 | 29.87 | 21.27 | 1599.59 | 0.71 | 0.76 | 0.12 | 0.09 | 1 | 10
63 | 65 | CONCLUIDO | 9.7474 | 10.26 | 7.94 | 95.31 | 1.92 | 5 | 154.8 | 46.47 | 16.75 | 1 | 26.58 | 19325.94 | 70.02 | 198.05 | 29.98 | 21.27 | 1654.41 | 0.71 | 0.76 | 0.12 | 0.09 | 1 | 10
64 | 65 | CONCLUIDO | 9.7535 | 10.25 | 7.94 | 95.24 | 1.94 | 5 | 155.15 | 46.47 | 17 | 1 | 26.68 | 19369.26 | 69.76 | 198.05 | 29.77 | 21.27 | 1545.56 | 0.71 | 0.77 | 0.12 | 0.08 | 1 | 10
65 | 65 | CONCLUIDO | 9.7548 | 10.25 | 7.93 | 95.22 | 1.96 | 5 | 155.5 | 46.47 | 17.25 | 1 | 26.79 | 19412.61 | 69.55 | 198.05 | 29.72 | 21.27 | 1524.23 | 0.72 | 0.77 | 0.12 | 0.08 | 1 | 10
66 | 65 | CONCLUIDO | 9.7542 | 10.25 | 7.94 | 95.23 | 1.99 | 5 | 155.85 | 46.47 | 17.5 | 0 | 26.89 | 19456 | 69.63 | 198.05 | 29.73 | 21.27 | 1529.47 | 0.72 | 0.77 | 0.12 | 0.08 | 1 | 10
0 | 130 | CONCLUIDO | 5.2115 | 19.19 | 10.37 | 5.06 | 0.07 | 123 | 252.85 | 59.19 | 1 | 121 | 62.65 | 31418.63 | 170.07 | 198.13 | 105.78 | 21.27 | 38965.4 | 0.2 | 0.59 | 0.3 | 2.51 | 1 | 10
1 | 130 | CONCLUIDO | 5.852 | 17.09 | 9.74 | 6.28 | 0.09 | 93 | 253.3 | 59.19 | 1.25 | 91 | 62.86 | 31474.5 | 159.52 | 198.11 | 86.2 | 21.27 | 29322.69 | 0.25 | 0.62 | 0.25 | 1.88 | 1 | 10
2 | 130 | CONCLUIDO | 6.348 | 15.75 | 9.33 | 7.57 | 0.11 | 74 | 253.75 | 59.19 | 1.5 | 72 | 63.06 | 31530.44 | 152.76 | 198.1 | 73.2 | 21.27 | 22918.65 | 0.29 | 0.65 | 0.23 | 1.48 | 1 | 10
3 | 130 | CONCLUIDO | 6.6994 | 14.93 | 9.09 | 8.8 | 0.12 | 62 | 254.21 | 59.19 | 1.75 | 60 | 63.26 | 31586.46 | 148.72 | 198.07 | 65.95 | 21.27 | 19352.62 | 0.32 | 0.67 | 0.21 | 1.24 | 1 | 10
4 | 130 | CONCLUIDO | 7.0036 | 14.28 | 8.88 | 10.06 | 0.14 | 53 | 254.66 | 59.19 | 2 | 51 | 63.47 | 31642.55 | 145.18 | 198.05 | 59.39 | 21.27 | 16117.71 | 0.36 | 0.68 | 0.19 | 1.03 | 1 | 10
5 | 130 | CONCLUIDO | 7.2071 | 13.88 | 8.77 | 11.2 | 0.16 | 47 | 255.12 | 59.19 | 2.25 | 45 | 63.67 | 31698.72 | 143.32 | 198.06 | 55.79 | 21.27 | 14347.48 | 0.38 | 0.69 | 0.19 | 0.92 | 1 | 10
6 | 130 | CONCLUIDO | 7.3957 | 13.52 | 8.66 | 12.38 | 0.17 | 42 | 255.57 | 59.19 | 2.5 | 40 | 63.88 | 31754.97 | 141.43 | 198.07 | 52.44 | 21.27 | 12699.68 | 0.41 | 0.7 | 0.17 | 0.81 | 1 | 10
7 | 130 | CONCLUIDO | 7.5801 | 13.19 | 8.53 | 13.47 | 0.19 | 38 | 256.03 | 59.19 | 2.75 | 36 | 64.09 | 31811.29 | 139.12 | 198.05 | 47.85 | 21.27 | 10420.6 | 0.44 | 0.71 | 0.17 | 0.68 | 1 | 10
8 | 130 | CONCLUIDO | 7.6396 | 13.09 | 8.57 | 14.7 | 0.21 | 35 | 256.49 | 59.19 | 3 | 33 | 64.29 | 31867.69 | 139.78 | 198.06 | 50.7 | 21.27 | 11862.6 | 0.42 | 0.71 | 0.14 | 0.72 | 1 | 10
9 | 130 | CONCLUIDO | 7.7625 | 12.88 | 8.51 | 15.96 | 0.23 | 32 | 256.95 | 59.19 | 3.25 | 30 | 64.5 | 31924.29 | 138.72 | 198.06 | 47.93 | 21.27 | 10494.17 | 0.44 | 0.71 | 0.16 | 0.66 | 1 | 10
10 | 130 | CONCLUIDO | 7.8568 | 12.73 | 8.46 | 16.91 | 0.24 | 30 | 257.41 | 59.19 | 3.5 | 28 | 64.71 | 31980.84 | 137.7 | 198.06 | 46.16 | 21.27 | 9620.46 | 0.46 | 0.72 | 0.16 | 0.6 | 1 | 10
11 | 130 | CONCLUIDO | 7.9449 | 12.59 | 8.41 | 18.03 | 0.26 | 28 | 257.86 | 59.19 | 3.75 | 26 | 64.92 | 32037.48 | 136.94 | 198.08 | 44.72 | 21.27 | 8910.18 | 0.48 | 0.72 | 0.15 | 0.56 | 1 | 10
12 | 130 | CONCLUIDO | 8.0411 | 12.44 | 8.36 | 19.29 | 0.28 | 26 | 258.32 | 59.19 | 4 | 24 | 65.13 | 32094.19 | 136.01 | 198.05 | 43.14 | 21.27 | 8127.24 | 0.49 | 0.73 | 0.15 | 0.51 | 1 | 10
13 | 130 | CONCLUIDO | 8.1299 | 12.3 | 8.32 | 20.8 | 0.29 | 24 | 258.78 | 59.19 | 4.25 | 22 | 65.34 | 32150.98 | 135.32 | 198.07 | 42.03 | 21.27 | 7585.09 | 0.51 | 0.73 | 0.14 | 0.47 | 1 | 10
14 | 130 | CONCLUIDO | 8.1811 | 12.22 | 8.29 | 21.64 | 0.31 | 23 | 259.25 | 59.19 | 4.5 | 21 | 65.55 | 32207.85 | 134.77 | 198.05 | 41.02 | 21.27 | 7082.35 | 0.52 | 0.73 | 0.15 | 0.44 | 1 | 10
15 | 130 | CONCLUIDO | 8.2254 | 12.16 | 8.28 | 22.57 | 0.33 | 22 | 259.71 | 59.19 | 4.75 | 20 | 65.76 | 32264.79 | 134.49 | 198.1 | 40.52 | 21.27 | 6835.87 | 0.52 | 0.73 | 0.14 | 0.42 | 1 | 10
16 | 130 | CONCLUIDO | 8.2722 | 12.09 | 8.26 | 23.59 | 0.34 | 21 | 260.17 | 59.19 | 5 | 19 | 65.98 | 32321.82 | 134.05 | 198.05 | 39.87 | 21.27 | 6519.38 | 0.53 | 0.74 | 0.14 | 0.4 | 1 | 10
17 | 130 | CONCLUIDO | 8.3224 | 12.02 | 8.23 | 24.7 | 0.36 | 20 | 260.63 | 59.19 | 5.25 | 18 | 66.19 | 32378.93 | 133.55 | 198.05 | 39.08 | 21.27 | 6126.75 | 0.54 | 0.74 | 0.14 | 0.38 | 1 | 10
18 | 130 | CONCLUIDO | 8.4079 | 11.89 | 8.16 | 25.77 | 0.37 | 19 | 261.1 | 59.19 | 5.5 | 17 | 66.4 | 32436.11 | 132.26 | 198.05 | 36.55 | 21.27 | 4869.25 | 0.58 | 0.74 | 0.14 | 0.31 | 1 | 10
19 | 130 | CONCLUIDO | 8.3938 | 11.91 | 8.23 | 27.43 | 0.39 | 18 | 261.56 | 59.19 | 5.75 | 16 | 66.62 | 32493.38 | 133.35 | 198.05 | 39.49 | 21.27 | 6345.44 | 0.54 | 0.74 | 0.13 | 0.38 | 1 | 10
20 | 130 | CONCLUIDO | 8.4519 | 11.83 | 8.2 | 28.93 | 0.41 | 17 | 262.03 | 59.19 | 6 | 15 | 66.83 | 32550.72 | 132.7 | 198.07 | 38 | 21.27 | 5601.41 | 0.56 | 0.74 | 0.14 | 0.34 | 1 | 10
21 | 130 | CONCLUIDO | 8.4577 | 11.82 | 8.19 | 28.9 | 0.42 | 17 | 262.49 | 59.19 | 6.25 | 15 | 67.05 | 32608.15 | 132.56 | 198.07 | 37.72 | 21.27 | 5463.98 | 0.56 | 0.74 | 0.14 | 0.33 | 1 | 10
22 | 130 | CONCLUIDO | 8.5147 | 11.74 | 8.16 | 30.59 | 0.44 | 16 | 262.96 | 59.19 | 6.5 | 14 | 67.26 | 32665.66 | 131.9 | 198.05 | 36.8 | 21.27 | 5009.82 | 0.58 | 0.74 | 0.13 | 0.3 | 1 | 10
23 | 130 | CONCLUIDO | 8.5653 | 11.68 | 8.14 | 32.55 | 0.46 | 15 | 263.42 | 59.19 | 6.75 | 13 | 67.48 | 32723.25 | 131.5 | 198.06 | 36.07 | 21.27 | 4646.03 | 0.59 | 0.75 | 0.13 | 0.28 | 1 | 10
24 | 130 | CONCLUIDO | 8.5596 | 11.68 | 8.14 | 32.58 | 0.47 | 15 | 263.89 | 59.19 | 7 | 13 | 67.7 | 32780.92 | 131.58 | 198.05 | 36.42 | 21.27 | 4821.47 | 0.58 | 0.75 | 0.13 | 0.29 | 1 | 10
25 | 130 | CONCLUIDO | 8.6172 | 11.6 | 8.12 | 34.78 | 0.49 | 14 | 264.36 | 59.19 | 7.25 | 12 | 67.92 | 32838.68 | 131.01 | 198.07 | 35.44 | 21.27 | 4339.22 | 0.6 | 0.75 | 0.13 | 0.26 | 1 | 10
26 | 130 | CONCLUIDO | 8.6147 | 11.61 | 8.12 | 34.79 | 0.5 | 14 | 264.83 | 59.19 | 7.5 | 12 | 68.14 | 32896.51 | 131.15 | 198.05 | 35.48 | 21.27 | 4355.58 | 0.6 | 0.75 | 0.13 | 0.27 | 1 | 10
27 | 130 | CONCLUIDO | 8.6157 | 11.61 | 8.12 | 34.79 | 0.52 | 14 | 265.3 | 59.19 | 7.75 | 12 | 68.36 | 32954.43 | 131.01 | 198.05 | 35.51 | 21.27 | 4372.77 | 0.6 | 0.75 | 0.13 | 0.26 | 1 | 10
28 | 130 | CONCLUIDO | 8.6806 | 11.52 | 8.08 | 37.29 | 0.54 | 13 | 265.77 | 59.19 | 8 | 11 | 68.58 | 33012.44 | 130.32 | 198.05 | 34.18 | 21.27 | 3710.87 | 0.62 | 0.75 | 0.13 | 0.23 | 1 | 10
29 | 130 | CONCLUIDO | 8.7081 | 11.48 | 8.04 | 37.12 | 0.55 | 13 | 266.24 | 59.19 | 8.25 | 11 | 68.8 | 33070.52 | 129.53 | 198.05 | 33.07 | 21.27 | 3160.23 | 0.64 | 0.75 | 0.12 | 0.19 | 1 | 10
30 | 130 | CONCLUIDO | 8.6967 | 11.5 | 8.11 | 40.53 | 0.57 | 12 | 266.71 | 59.19 | 8.5 | 10 | 69.02 | 33128.7 | 130.43 | 198.05 | 35.42 | 21.27 | 4339.84 | 0.6 | 0.75 | 0.13 | 0.25 | 1 | 10
31 | 130 | CONCLUIDO | 8.7119 | 11.48 | 8.09 | 40.43 | 0.58 | 12 | 267.18 | 59.19 | 8.75 | 10 | 69.24 | 33186.95 | 130.19 | 198.05 | 34.69 | 21.27 | 3974.34 | 0.61 | 0.75 | 0.13 | 0.23 | 1 | 10
32 | 130 | CONCLUIDO | 8.7138 | 11.48 | 8.08 | 40.42 | 0.6 | 12 | 267.66 | 59.19 | 9 | 10 | 69.46 | 33245.29 | 130.17 | 198.05 | 34.52 | 21.27 | 3888.92 | 0.62 | 0.75 | 0.13 | 0.23 | 1 | 10
33 | 130 | CONCLUIDO | 8.7112 | 11.48 | 8.09 | 40.44 | 0.61 | 12 | 268.13 | 59.19 | 9.25 | 10 | 69.69 | 33303.72 | 130.03 | 198.07 | 34.69 | 21.27 | 3975.03 | 0.61 | 0.75 | 0.13 | 0.23 | 1 | 10
34 | 130 | CONCLUIDO | 8.7749 | 11.4 | 8.05 | 43.93 | 0.63 | 11 | 268.61 | 59.19 | 9.5 | 9 | 69.91 | 33362.23 | 129.38 | 198.05 | 33.53 | 21.27 | 3396.17 | 0.63 | 0.75 | 0.13 | 0.2 | 1 | 10
35 | 130 | CONCLUIDO | 8.7734 | 11.4 | 8.06 | 43.94 | 0.64 | 11 | 269.08 | 59.19 | 9.75 | 9 | 70.14 | 33420.83 | 129.46 | 198.05 | 33.48 | 21.27 | 3373.22 | 0.64 | 0.75 | 0.13 | 0.2 | 1 | 10
36 | 130 | CONCLUIDO | 8.7724 | 11.4 | 8.06 | 43.95 | 0.66 | 11 | 269.56 | 59.19 | 10 | 9 | 70.36 | 33479.51 | 129.45 | 198.05 | 33.62 | 21.27 | 3441.01 | 0.63 | 0.75 | 0.13 | 0.2 | 1 | 10
37 | 130 | CONCLUIDO | 8.8302 | 11.32 | 8.03 | 48.18 | 0.68 | 10 | 270.03 | 59.19 | 10.25 | 8 | 70.59 | 33538.28 | 128.83 | 198.06 | 32.79 | 21.27 | 3033.56 | 0.65 | 0.76 | 0.12 | 0.18 | 1 | 10
38 | 130 | CONCLUIDO | 8.8307 | 11.32 | 8.03 | 48.18 | 0.69 | 10 | 270.51 | 59.19 | 10.5 | 8 | 70.82 | 33597.14 | 128.99 | 198.06 | 32.71 | 21.27 | 2994.59 | 0.65 | 0.76 | 0.12 | 0.18 | 1 | 10
39 | 130 | CONCLUIDO | 8.8422 | 11.31 | 8.02 | 48.09 | 0.71 | 10 | 270.99 | 59.19 | 10.75 | 8 | 71.04 | 33656.08 | 128.77 | 198.05 | 32.12 | 21.27 | 2700.43 | 0.66 | 0.76 | 0.13 | 0.16 | 1 | 10
40 | 130 | CONCLUIDO | 8.8459 | 11.3 | 8.01 | 48.07 | 0.72 | 10 | 271.47 | 59.19 | 11 | 8 | 71.27 | 33715.11 | 128.57 | 198.05 | 32.24 | 21.27 | 2757.08 | 0.66 | 0.76 | 0.12 | 0.16 | 1 | 10
41 | 130 | CONCLUIDO | 8.8155 | 11.34 | 8.05 | 48.3 | 0.74 | 10 | 271.95 | 59.19 | 11.25 | 8 | 71.5 | 33774.23 | 129.03 | 198.07 | 33.51 | 21.27 | 3391.55 | 0.63 | 0.75 | 0.12 | 0.2 | 1 | 10
42 | 130 | CONCLUIDO | 8.8779 | 11.26 | 8.02 | 53.46 | 0.75 | 9 | 272.43 | 59.19 | 11.5 | 7 | 71.73 | 33833.57 | 128.25 | 198.05 | 32.55 | 21.27 | 2920.25 | 0.65 | 0.76 | 0.12 | 0.17 | 1 | 10
43 | 130 | CONCLUIDO | 8.8836 | 11.26 | 8.01 | 53.41 | 0.77 | 9 | 272.91 | 59.19 | 11.75 | 7 | 71.96 | 33892.87 | 128.08 | 198.05 | 32.16 | 21.27 | 2724.91 | 0.66 | 0.76 | 0.12 | 0.16 | 1 | 10
44 | 130 | CONCLUIDO | 8.8788 | 11.26 | 8.02 | 53.45 | 0.78 | 9 | 273.39 | 59.19 | 12 | 7 | 72.2 | 33952.26 | 128.41 | 198.05 | 32.43 | 21.27 | 2859.94 | 0.66 | 0.76 | 0.12 | 0.16 | 1 | 10
45 | 130 | CONCLUIDO | 8.8729 | 11.27 | 8.03 | 53.5 | 0.8 | 9 | 273.87 | 59.19 | 12.25 | 7 | 72.43 | 34011.74 | 128.5 | 198.05 | 32.67 | 21.27 | 2979.37 | 0.65 | 0.76 | 0.12 | 0.17 | 1 | 10
46 | 130 | CONCLUIDO | 8.8777 | 11.26 | 8.02 | 53.46 | 0.81 | 9 | 274.35 | 59.19 | 12.5 | 7 | 72.66 | 34071.31 | 128.22 | 198.06 | 32.45 | 21.27 | 2867.41 | 0.66 | 0.76 | 0.12 | 0.17 | 1 | 10
47 | 130 | CONCLUIDO | 8.8795 | 11.26 | 8.02 | 53.45 | 0.83 | 9 | 274.84 | 59.19 | 12.75 | 7 | 72.89 | 34130.98 | 128.01 | 198.05 | 32.37 | 21.27 | 2826.46 | 0.66 | 0.76 | 0.12 | 0.16 | 1 | 10
48 | 130 | CONCLUIDO | 8.8768 | 11.27 | 8.02 | 53.47 | 0.84 | 9 | 275.32 | 59.19 | 13 | 7 | 73.13 | 34190.73 | 127.87 | 198.06 | 32.54 | 21.27 | 2914.74 | 0.65 | 0.76 | 0.12 | 0.17 | 1 | 10
49 | 130 | CONCLUIDO | 8.9448 | 11.18 | 7.98 | 59.88 | 0.86 | 8 | 275.81 | 59.19 | 13.25 | 6 | 73.36 | 34250.57 | 127.42 | 198.05 | 31.2 | 21.27 | 2248.4 | 0.68 | 0.76 | 0.12 | 0.13 | 1 | 10
50 | 130 | CONCLUIDO | 8.9648 | 11.15 | 7.96 | 59.69 | 0.87 | 8 | 276.29 | 59.19 | 13.5 | 6 | 73.6 | 34310.51 | 127.01 | 198.06 | 30.54 | 21.27 | 1915.62 | 0.7 | 0.76 | 0.12 | 0.11 | 1 | 10
51 | 130 | CONCLUIDO | 8.9315 | 11.2 | 8 | 60 | 0.88 | 8 | 276.78 | 59.19 | 13.75 | 6 | 73.84 | 34370.54 | 127.67 | 198.05 | 32.01 | 21.27 | 2654.64 | 0.66 | 0.76 | 0.12 | 0.15 | 1 | 10
52 | 130 | CONCLUIDO | 8.9323 | 11.2 | 8 | 59.99 | 0.9 | 8 | 277.27 | 59.19 | 14 | 6 | 74.07 | 34430.66 | 127.65 | 198.05 | 31.85 | 21.27 | 2570.57 | 0.67 | 0.76 | 0.12 | 0.15 | 1 | 10
53 | 130 | CONCLUIDO | 8.9286 | 11.2 | 8 | 60.03 | 0.91 | 8 | 277.76 | 59.19 | 14.25 | 6 | 74.31 | 34490.87 | 127.72 | 198.05 | 32.02 | 21.27 | 2659.44 | 0.66 | 0.76 | 0.12 | 0.15 | 1 | 10
54 | 130 | CONCLUIDO | 8.9332 | 11.19 | 8 | 59.99 | 0.93 | 8 | 278.25 | 59.19 | 14.5 | 6 | 74.55 | 34551.18 | 127.47 | 198.05 | 31.81 | 21.27 | 2552.13 | 0.67 | 0.76 | 0.12 | 0.15 | 1 | 10
55 | 130 | CONCLUIDO | 8.9283 | 11.2 | 8 | 60.03 | 0.94 | 8 | 278.74 | 59.19 | 14.75 | 6 | 74.79 | 34611.59 | 127.32 | 198.05 | 31.96 | 21.27 | 2628.78 | 0.67 | 0.76 | 0.12 | 0.15 | 1 | 10
56 | 130 | CONCLUIDO | 8.9312 | 11.2 | 8 | 60 | 0.96 | 8 | 279.23 | 59.19 | 15 | 6 | 75.03 | 34672.08 | 127.09 | 198.05 | 31.88 | 21.27 | 2585.73 | 0.67 | 0.76 | 0.12 | 0.15 | 1 | 10
57 | 130 | CONCLUIDO | 8.9948 | 11.12 | 7.97 | 68.32 | 0.97 | 7 | 279.72 | 59.19 | 15.25 | 5 | 75.27 | 34732.68 | 126.45 | 198.06 | 30.91 | 21.27 | 2108.46 | 0.69 | 0.76 | 0.12 | 0.12 | 1 | 10
58 | 130 | CONCLUIDO | 8.996 | 11.12 | 7.97 | 68.3 | 0.98 | 7 | 280.21 | 59.19 | 15.5 | 5 | 75.52 | 34793.36 | 126.61 | 198.05 | 30.86 | 21.27 | 2080.81 | 0.69 | 0.76 | 0.12 | 0.12 | 1 | 10
59 | 130 | CONCLUIDO | 8.9953 | 11.12 | 7.97 | 68.31 | 1 | 7 | 280.7 | 59.19 | 15.75 | 5 | 75.76 | 34854.15 | 126.69 | 198.05 | 30.76 | 21.27 | 2032.77 | 0.69 | 0.76 | 0.12 | 0.12 | 1 | 10
60 | 130 | CONCLUIDO | 9.0158 | 11.09 | 7.94 | 68.1 | 1.01 | 7 | 281.2 | 59.19 | 16 | 5 | 76 | 34915.03 | 126.14 | 198.05 | 30.04 | 21.27 | 1670.83 | 0.71 | 0.76 | 0.12 | 0.09 | 1 | 10
61 | 130 | CONCLUIDO | 8.998 | 11.11 | 7.97 | 68.28 | 1.03 | 7 | 281.69 | 59.19 | 16.25 | 5 | 76.25 | 34976 | 126.6 | 198.05 | 30.87 | 21.27 | 2085.74 | 0.69 | 0.76 | 0.12 | 0.11 | 1 | 10
62 | 130 | CONCLUIDO | 8.9811 | 11.13 | 7.99 | 68.46 | 1.04 | 7 | 282.19 | 59.19 | 16.5 | 5 | 76.49 | 35037.08 | 126.98 | 198.05 | 31.53 | 21.27 | 2419.56 | 0.67 | 0.76 | 0.12 | 0.13 | 1 | 10
63 | 130 | CONCLUIDO | 8.991 | 11.12 | 7.97 | 68.36 | 1.06 | 7 | 282.68 | 59.19 | 16.75 | 5 | 76.74 | 35098.25 | 126.55 | 198.06 | 31.12 | 21.27 | 2211.94 | 0.68 | 0.76 | 0.12 | 0.12 | 1 | 10
64 | 130 | CONCLUIDO | 8.9858 | 11.13 | 7.98 | 68.41 | 1.07 | 7 | 283.18 | 59.19 | 17 | 5 | 76.98 | 35159.52 | 126.57 | 198.06 | 31.31 | 21.27 | 2306.56 | 0.68 | 0.76 | 0.12 | 0.13 | 1 | 10
65 | 130 | CONCLUIDO | 8.9881 | 11.13 | 7.98 | 68.39 | 1.08 | 7 | 283.68 | 59.19 | 17.25 | 5 | 77.23 | 35220.89 | 126.43 | 198.05 | 31.28 | 21.27 | 2290.62 | 0.68 | 0.76 | 0.12 | 0.13 | 1 | 10
66 | 130 | CONCLUIDO | 8.9874 | 11.13 | 7.98 | 68.4 | 1.1 | 7 | 284.17 | 59.19 | 17.5 | 5 | 77.48 | 35282.36 | 126.31 | 198.05 | 31.2 | 21.27 | 2255.33 | 0.68 | 0.76 | 0.12 | 0.13 | 1 | 10
67 | 130 | CONCLUIDO | 8.989 | 11.12 | 7.98 | 68.38 | 1.11 | 7 | 284.67 | 59.19 | 17.75 | 5 | 77.73 | 35343.92 | 126.1 | 198.05 | 31.2 | 21.27 | 2252.29 | 0.68 | 0.76 | 0.12 | 0.12 | 1 | 10
68 | 130 | CONCLUIDO | 9.0498 | 11.05 | 7.95 | 79.52 | 1.12 | 6 | 285.17 | 59.19 | 18 | 4 | 77.98 | 35405.59 | 125.39 | 198.05 | 30.29 | 21.27 | 1802.08 | 0.7 | 0.76 | 0.12 | 0.1 | 1 | 10
69 | 130 | CONCLUIDO | 9.0514 | 11.05 | 7.95 | 79.5 | 1.14 | 6 | 285.67 | 59.19 | 18.25 | 4 | 78.23 | 35467.36 | 125.4 | 198.05 | 30.18 | 21.27 | 1746.11 | 0.7 | 0.76 | 0.12 | 0.1 | 1 | 10
70 | 130 | CONCLUIDO | 9.0689 | 11.03 | 7.93 | 79.28 | 1.15 | 6 | 286.18 | 59.19 | 18.5 | 4 | 78.48 | 35529.23 | 125.07 | 198.05 | 29.52 | 21.27 | 1416.45 | 0.72 | 0.77 | 0.12 | 0.08 | 1 | 10
71 | 130 | CONCLUIDO | 9.0603 | 11.04 | 7.94 | 79.39 | 1.16 | 6 | 286.68 | 59.19 | 18.75 | 4 | 78.74 | 35591.33 | 125.47 | 198.05 | 29.94 | 21.27 | 1629.6 | 0.71 | 0.76 | 0.12 | 0.09 | 1 | 10
72 | 130 | CONCLUIDO | 9.0398 | 11.06 | 7.96 | 79.64 | 1.18 | 6 | 287.18 | 59.19 | 19 | 4 | 78.99 | 35653.4 | 125.92 | 198.05 | 30.84 | 21.27 | 2077.93 | 0.69 | 0.76 | 0.12 | 0.11 | 1 | 10
73 | 130 | CONCLUIDO | 9.0457 | 11.06 | 7.96 | 79.57 | 1.19 | 6 | 287.69 | 59.19 | 19.25 | 4 | 79.24 | 35715.58 | 125.77 | 198.05 | 30.48 | 21.27 | 1895.64 | 0.7 | 0.76 | 0.12 | 0.1 | 1 | 10
74 | 130 | CONCLUIDO | 9.0475 | 11.05 | 7.95 | 79.54 | 1.2 | 6 | 288.19 | 59.19 | 19.5 | 4 | 79.5 | 35777.86 | 125.81 | 198.05 | 30.49 | 21.27 | 1904.41 | 0.7 | 0.76 | 0.12 | 0.1 | 1 | 10
75 | 130 | CONCLUIDO | 9.0416 | 11.06 | 7.96 | 79.62 | 1.22 | 6 | 288.7 | 59.19 | 19.75 | 4 | 79.75 | 35840.25 | 126.1 | 198.06 | 30.67 | 21.27 | 1993.98 | 0.69 | 0.76 | 0.12 | 0.11 | 1 | 10
76 | 130 | CONCLUIDO | 9.0477 | 11.05 | 7.95 | 79.54 | 1.23 | 6 | 289.2 | 59.19 | 20 | 4 | 80.01 | 35902.74 | 125.85 | 198.06 | 30.42 | 21.27 | 1868.36 | 0.7 | 0.76 | 0.12 | 0.1 | 1 | 10
77 | 130 | CONCLUIDO | 9.0436 | 11.06 | 7.96 | 79.59 | 1.24 | 6 | 289.71 | 59.19 | 20.25 | 4 | 80.27 | 35965.33 | 125.76 | 198.05 | 30.64 | 21.27 | 1977.14 | 0.69 | 0.76 | 0.12 | 0.11 | 1 | 10
78 | 130 | CONCLUIDO | 9.0441 | 11.06 | 7.96 | 79.59 | 1.26 | 6 | 290.22 | 59.19 | 20.5 | 4 | 80.53 | 36028.03 | 125.65 | 198.05 | 30.56 | 21.27 | 1939.14 | 0.7 | 0.76 | 0.12 | 0.11 | 1 | 10
79 | 130 | CONCLUIDO | 9.0475 | 11.05 | 7.95 | 79.54 | 1.27 | 6 | 290.73 | 59.19 | 20.75 | 4 | 80.79 | 36090.84 | 125.62 | 198.05 | 30.37 | 21.27 | 1843.88 | 0.7 | 0.76 | 0.12 | 0.1 | 1 | 10
80 | 130 | CONCLUIDO | 9.0605 | 11.04 | 7.94 | 79.39 | 1.28 | 6 | 291.24 | 59.19 | 21 | 4 | 81.05 | 36153.75 | 125.17 | 198.05 | 29.82 | 21.27 | 1568.8 | 0.71 | 0.76 | 0.12 | 0.09 | 1 | 10
81 | 130 | CONCLUIDO | 9.0603 | 11.04 | 7.94 | 79.39 | 1.3 | 6 | 291.75 | 59.19 | 21.25 | 4 | 81.31 | 36216.77 | 124.98 | 198.05 | 29.96 | 21.27 | 1639.14 | 0.71 | 0.76 | 0.12 | 0.09 | 1 | 10
82 | 130 | CONCLUIDO | 9.043 | 11.06 | 7.96 | 79.6 | 1.31 | 6 | 292.26 | 59.19 | 21.5 | 4 | 81.57 | 36279.9 | 125.23 | 198.07 | 30.7 | 21.27 | 2007.81 | 0.69 | 0.76 | 0.12 | 0.11 | 1 | 10
83 | 130 | CONCLUIDO | 9.0414 | 11.06 | 7.96 | 79.62 | 1.32 | 6 | 292.77 | 59.19 | 21.75 | 4 | 81.83 | 36343.13 | 125.17 | 198.05 | 30.72 | 21.27 | 2020.36 | 0.69 | 0.76 | 0.12 | 0.11 | 1 | 10
84 | 130 | CONCLUIDO | 9.0432 | 11.06 | 7.96 | 79.6 | 1.34 | 6 | 293.29 | 59.19 | 22 | 4 | 82.09 | 36406.47 | 124.94 | 198.05 | 30.63 | 21.27 | 1974.95 | 0.69 | 0.76 | 0.12 | 0.11 | 1 | 10
85 | 130 | CONCLUIDO | 9.104 | 10.98 | 7.93 | 95.22 | 1.35 | 5 | 293.8 | 59.19 | 22.25 | 3 | 82.36 | 36469.92 | 124.12 | 198.05 | 29.83 | 21.27 | 1578.28 | 0.71 | 0.77 | 0.12 | 0.08 | 1 | 10
86 | 130 | CONCLUIDO | 9.1024 | 10.99 | 7.94 | 95.24 | 1.36 | 5 | 294.32 | 59.19 | 22.5 | 3 | 82.62 | 36533.49 | 124.25 | 198.05 | 29.86 | 21.27 | 1591.95 | 0.71 | 0.77 | 0.12 | 0.08 | 1 | 10
87 | 130 | CONCLUIDO | 9.1095 | 10.98 | 7.93 | 95.14 | 1.37 | 5 | 294.83 | 59.19 | 22.75 | 3 | 82.89 | 36597.16 | 124.17 | 198.05 | 29.56 | 21.27 | 1440.53 | 0.72 | 0.77 | 0.12 | 0.08 | 1 | 10
88 | 130 | CONCLUIDO | 9.1063 | 10.98 | 7.93 | 95.18 | 1.39 | 5 | 295.35 | 59.19 | 23 | 3 | 83.16 | 36660.94 | 124.46 | 198.05 | 29.74 | 21.27 | 1533.24 | 0.72 | 0.77 | 0.12 | 0.08 | 1 | 10
89 | 130 | CONCLUIDO | 9.1042 | 10.98 | 7.93 | 95.21 | 1.4 | 5 | 295.87 | 59.19 | 23.25 | 3 | 83.43 | 36724.83 | 124.61 | 198.05 | 29.74 | 21.27 | 1531.41 | 0.72 | 0.77 | 0.12 | 0.08 | 1 | 10
90 | 130 | CONCLUIDO | 9.1192 | 10.97 | 7.92 | 95 | 1.41 | 5 | 296.39 | 59.19 | 23.5 | 3 | 83.69 | 36788.84 | 124.35 | 198.05 | 29.12 | 21.27 | 1223.37 | 0.73 | 0.77 | 0.12 | 0.06 | 1 | 10
91 | 130 | CONCLUIDO | 9.1188 | 10.97 | 7.92 | 95 | 1.42 | 5 | 296.91 | 59.19 | 23.75 | 3 | 83.96 | 36852.96 | 124.52 | 198.05 | 29.23 | 21.27 | 1278.17 | 0.73 | 0.77 | 0.11 | 0.06 | 1 | 10
92 | 130 | CONCLUIDO | 9.1068 | 10.98 | 7.93 | 95.18 | 1.44 | 5 | 297.43 | 59.19 | 24 | 3 | 84.24 | 36917.19 | 124.77 | 198.05 | 29.75 | 21.27 | 1535.53 | 0.72 | 0.77 | 0.11 | 0.08 | 1 | 10
93 | 130 | CONCLUIDO | 9.0983 | 10.99 | 7.94 | 95.3 | 1.45 | 5 | 297.95 | 59.19 | 24.25 | 3 | 84.51 | 36981.53 | 124.92 | 198.05 | 30.09 | 21.27 | 1708.05 | 0.71 | 0.76 | 0.12 | 0.09 | 1 | 10
94 | 130 | CONCLUIDO | 9.1045 | 10.98 | 7.93 | 95.21 | 1.46 | 5 | 298.47 | 59.19 | 24.5 | 3 | 84.78 | 37045.99 | 124.9 | 198.05 | 29.78 | 21.27 | 1553.86 | 0.71 | 0.77 | 0.12 | 0.08 | 1 | 10
95 | 130 | CONCLUIDO | 9.104 | 10.98 | 7.93 | 95.22 | 1.47 | 5 | 299 | 59.19 | 24.75 | 3 | 85.05 | 37110.57 | 124.91 | 198.05 | 29.85 | 21.27 | 1589.57 | 0.71 | 0.77 | 0.12 | 0.08 | 1 | 10
96 | 130 | CONCLUIDO | 9.0978 | 10.99 | 7.94 | 95.31 | 1.49 | 5 | 299.52 | 59.19 | 25 | 3 | 85.33 | 37175.38 | 125.09 | 198.05 | 30.08 | 21.27 | 1705.14 | 0.71 | 0.76 | 0.12 | 0.09 | 1 | 10
97 | 130 | CONCLUIDO | 9.1045 | 10.98 | 7.93 | 95.21 | 1.5 | 5 | 300.05 | 59.19 | 25.25 | 3 | 85.6 | 37240.19 | 125.03 | 198.05 | 29.79 | 21.27 | 1560.08 | 0.71 | 0.77 | 0.12 | 0.08 | 1 | 10
98 | 130 | CONCLUIDO | 9.1036 | 10.98 | 7.94 | 95.22 | 1.51 | 5 | 300.57 | 59.19 | 25.5 | 3 | 85.88 | 37305.12 | 125.1 | 198.05 | 29.86 | 21.27 | 1594.29 | 0.71 | 0.77 | 0.12 | 0.08 | 1 | 10
99 | 130 | CONCLUIDO | 9.1068 | 10.98 | 7.93 | 95.18 | 1.52 | 5 | 301.1 | 59.19 | 25.75 | 3 | 86.16 | 37370.16 | 125.08 | 198.05 | 29.67 | 21.27 | 1499.94 | 0.72 | 0.77 | 0.12 | 0.08 | 1 | 10
100 | 130 | CONCLUIDO | 9.1153 | 10.97 | 7.92 | 95.05 | 1.54 | 5 | 301.63 | 59.19 | 26 | 3 | 86.44 | 37435.32 | 124.77 | 198.06 | 29.33 | 21.27 | 1327.99 | 0.73 | 0.77 | 0.12 | 0.07 | 1 | 10
101 | 130 | CONCLUIDO | 9.1165 | 10.97 | 7.92 | 95.04 | 1.55 | 5 | 302.16 | 59.19 | 26.25 | 3 | 86.72 | 37500.6 | 124.66 | 198.05 | 29.35 | 21.27 | 1339.04 | 0.72 | 0.77 | 0.11 | 0.07 | 1 | 10
102 | 130 | CONCLUIDO | 9.1063 | 10.98 | 7.93 | 95.18 | 1.56 | 5 | 302.69 | 59.19 | 26.5 | 3 | 87 | 37566 | 124.79 | 198.05 | 29.78 | 21.27 | 1551.13 | 0.71 | 0.77 | 0.11 | 0.08 | 1 | 10
103 | 130 | CONCLUIDO | 9.0941 | 11 | 7.95 | 95.36 | 1.57 | 5 | 303.22 | 59.19 | 26.75 | 3 | 87.28 | 37631.52 | 124.94 | 198.06 | 30.28 | 21.27 | 1804.52 | 0.7 | 0.76 | 0.12 | 0.09 | 1 | 10
104 | 130 | CONCLUIDO | 9.0996 | 10.99 | 7.94 | 95.28 | 1.58 | 5 | 303.75 | 59.19 | 27 | 3 | 87.56 | 37697.16 | 124.78 | 198.06 | 29.98 | 21.27 | 1651.44 | 0.71 | 0.76 | 0.12 | 0.09 | 1 | 10
105 | 130 | CONCLUIDO | 9.1017 | 10.99 | 7.94 | 95.25 | 1.6 | 5 | 304.29 | 59.19 | 27.25 | 3 | 87.84 | 37762.92 | 124.49 | 198.05 | 29.94 | 21.27 | 1633.01 | 0.71 | 0.77 | 0.12 | 0.08 | 1 | 10
106 | 130 | CONCLUIDO | 9.098 | 10.99 | 7.94 | 95.3 | 1.61 | 5 | 304.82 | 59.19 | 27.5 | 3 | 88.13 | 37828.81 | 124.57 | 198.05 | 30.12 | 21.27 | 1722.68 | 0.71 | 0.76 | 0.12 | 0.09 | 1 | 10
107 | 130 | CONCLUIDO | 9.1015 | 10.99 | 7.94 | 95.25 | 1.62 | 5 | 305.36 | 59.19 | 27.75 | 3 | 88.41 | 37894.82 | 124.32 | 198.05 | 29.93 | 21.27 | 1629.26 | 0.71 | 0.76 | 0.12 | 0.09 | 1 | 10
108 | 130 | CONCLUIDO | 9.101 | 10.99 | 7.94 | 95.26 | 1.63 | 5 | 305.89 | 59.19 | 28 | 3 | 88.7 | 37960.95 | 124.11 | 198.05 | 29.96 | 21.27 | 1640.59 | 0.71 | 0.76 | 0.12 | 0.09 | 1 | 10
109 | 130 | CONCLUIDO | 9.1038 | 10.98 | 7.93 | 95.22 | 1.64 | 5 | 306.43 | 59.19 | 28.25 | 3 | 88.99 | 38027.2 | 123.64 | 198.07 | 29.78 | 21.27 | 1555.46 | 0.71 | 0.77 | 0.12 | 0.08 | 1 | 10
110 | 130 | CONCLUIDO | 9.1102 | 10.98 | 7.93 | 95.13 | 1.65 | 5 | 306.97 | 59.19 | 28.5 | 3 | 89.27 | 38093.58 | 123.53 | 198.05 | 29.51 | 21.27 | 1415.71 | 0.72 | 0.77 | 0.12 | 0.07 | 1 | 10
111 | 130 | CONCLUIDO | 9.113 | 10.97 | 7.92 | 95.09 | 1.67 | 5 | 307.51 | 59.19 | 28.75 | 3 | 89.56 | 38160.09 | 123.21 | 198.05 | 29.51 | 21.27 | 1419.13 | 0.72 | 0.77 | 0.11 | 0.07 | 1 | 10
112 | 130 | CONCLUIDO | 9.1033 | 10.98 | 7.94 | 95.23 | 1.68 | 5 | 308.05 | 59.19 | 29 | 3 | 89.85 | 38226.72 | 123.25 | 198.07 | 29.9 | 21.27 | 1611.12 | 0.71 | 0.77 | 0.11 | 0.08 | 1 | 10
113 | 130 | CONCLUIDO | 9.1605 | 10.92 | 7.92 | 118.74 | 1.69 | 4 | 308.59 | 59.19 | 29.25 | 2 | 90.14 | 38293.47 | 122.62 | 198.05 | 29.25 | 21.27 | 1291.79 | 0.73 | 0.77 | 0.11 | 0.06 | 1 | 10
114 | 130 | CONCLUIDO | 9.1631 | 10.91 | 7.91 | 118.69 | 1.7 | 4 | 309.13 | 59.19 | 29.5 | 2 | 90.44 | 38360.36 | 122.72 | 198.05 | 29.14 | 21.27 | 1236.41 | 0.73 | 0.77 | 0.11 | 0.06 | 1 | 10
115 | 130 | CONCLUIDO | 9.1626 | 10.91 | 7.91 | 118.7 | 1.71 | 4 | 309.67 | 59.19 | 29.75 | 2 | 90.73 | 38427.37 | 122.88 | 198.05 | 29.17 | 21.27 | 1250.49 | 0.73 | 0.77 | 0.11 | 0.06 | 1 | 10
116 | 130 | CONCLUIDO | 9.1633 | 10.91 | 7.91 | 118.69 | 1.72 | 4 | 310.22 | 59.19 | 30 | 2 | 91.02 | 38494.52 | 122.99 | 198.05 | 29.14 | 21.27 | 1236.69 | 0.73 | 0.77 | 0.11 | 0.06 | 1 | 10
117 | 130 | CONCLUIDO | 9.1624 | 10.91 | 7.91 | 118.7 | 1.73 | 4 | 310.76 | 59.19 | 30.25 | 2 | 91.32 | 38561.79 | 123.12 | 198.05 | 29.15 | 21.27 | 1244.33 | 0.73 | 0.77 | 0.11 | 0.06 | 1 | 10
118 | 130 | CONCLUIDO | 9.1622 | 10.91 | 7.91 | 118.71 | 1.75 | 4 | 311.31 | 59.19 | 30.5 | 2 | 91.62 | 38629.19 | 123.25 | 198.05 | 29.13 | 21.27 | 1231.47 | 0.73 | 0.77 | 0.12 | 0.06 | 1 | 10
119 | 130 | CONCLUIDO | 9.1717 | 10.9 | 7.9 | 118.54 | 1.76 | 4 | 311.86 | 59.19 | 30.75 | 2 | 91.91 | 38696.85 | 123.05 | 198.05 | 28.73 | 21.27 | 1033.88 | 0.74 | 0.77 | 0.12 | 0.05 | 1 | 10
120 | 130 | CONCLUIDO | 9.1741 | 10.9 | 7.9 | 118.5 | 1.77 | 4 | 312.41 | 59.19 | 31 | 2 | 92.21 | 38764.53 | 123.05 | 198.05 | 28.67 | 21.27 | 1004.17 | 0.74 | 0.77 | 0.11 | 0.05 | 1 | 10
121 | 130 | CONCLUIDO | 9.171 | 10.9 | 7.9 | 118.55 | 1.78 | 4 | 312.96 | 59.19 | 31.25 | 2 | 92.51 | 38832.33 | 123.17 | 198.05 | 28.83 | 21.27 | 1084.41 | 0.74 | 0.77 | 0.11 | 0.05 | 1 | 10
122 | 130 | CONCLUIDO | 9.1631 | 10.91 | 7.91 | 118.69 | 1.79 | 4 | 313.51 | 59.19 | 31.5 | 2 | 92.81 | 38900.27 | 123.31 | 198.05 | 29.14 | 21.27 | 1239.02 | 0.73 | 0.77 | 0.11 | 0.06 | 1 | 10
123 | 130 | CONCLUIDO | 9.161 | 10.92 | 7.92 | 118.73 | 1.8 | 4 | 314.06 | 59.19 | 31.75 | 2 | 93.12 | 38968.34 | 123.5 | 198.05 | 29.22 | 21.27 | 1278.62 | 0.73 | 0.77 | 0.11 | 0.06 | 1 | 10
124 | 130 | CONCLUIDO | 9.1626 | 10.91 | 7.91 | 118.7 | 1.81 | 4 | 314.61 | 59.19 | 32 | 2 | 93.42 | 39036.55 | 123.48 | 198.05 | 29.15 | 21.27 | 1242.16 | 0.73 | 0.77 | 0.11 | 0.06 | 1 | 10
125 | 130 | CONCLUIDO | 9.1612 | 10.92 | 7.92 | 118.72 | 1.82 | 4 | 315.17 | 59.19 | 32.25 | 2 | 93.72 | 39104.89 | 123.53 | 198.05 | 29.25 | 21.27 | 1290.63 | 0.73 | 0.77 | 0.11 | 0.06 | 1 | 10
126 | 130 | CONCLUIDO | 9.1612 | 10.92 | 7.92 | 118.72 | 1.83 | 4 | 315.72 | 59.19 | 32.5 | 2 | 94.03 | 39173.37 | 123.48 | 198.05 | 29.23 | 21.27 | 1281.77 | 0.73 | 0.77 | 0.11 | 0.06 | 1 | 10
127 | 130 | CONCLUIDO | 9.1594 | 10.92 | 7.92 | 118.76 | 1.84 | 4 | 316.28 | 59.19 | 32.75 | 2 | 94.33 | 39241.99 | 123.57 | 198.05 | 29.3 | 21.27 | 1316.61 | 0.73 | 0.77 | 0.11 | 0.06 | 1 | 10
128 | 130 | CONCLUIDO | 9.165 | 10.91 | 7.91 | 118.66 | 1.86 | 4 | 316.84 | 59.19 | 33 | 2 | 94.64 | 39310.75 | 123.43 | 198.05 | 28.99 | 21.27 | 1163.79 | 0.73 | 0.77 | 0.12 | 0.06 | 1 | 10
129 | 130 | CONCLUIDO | 9.1703 | 10.9 | 7.9 | 118.56 | 1.87 | 4 | 317.39 | 59.19 | 33.25 | 2 | 94.95 | 39379.65 | 123.3 | 198.05 | 28.74 | 21.27 | 1037.92 | 0.74 | 0.77 | 0.12 | 0.05 | 1 | 10
130 | 130 | CONCLUIDO | 9.172 | 10.9 | 7.9 | 118.53 | 1.88 | 4 | 317.95 | 59.19 | 33.5 | 2 | 95.26 | 39448.69 | 123.35 | 198.05 | 28.78 | 21.27 | 1058.73 | 0.74 | 0.77 | 0.11 | 0.05 | 1 | 10
131 | 130 | CONCLUIDO | 9.168 | 10.91 | 7.91 | 118.6 | 1.89 | 4 | 318.52 | 59.19 | 33.75 | 2 | 95.57 | 39517.87 | 123.48 | 198.05 | 28.98 | 21.27 | 1159.43 | 0.73 | 0.77 | 0.11 | 0.05 | 1 | 10
132 | 130 | CONCLUIDO | 9.1608 | 10.92 | 7.92 | 118.73 | 1.9 | 4 | 319.08 | 59.19 | 34 | 2 | 95.88 | 39587.19 | 123.73 | 198.05 | 29.28 | 21.27 | 1306.4 | 0.73 | 0.77 | 0.11 | 0.06 | 1 | 10
133 | 130 | CONCLUIDO | 9.1608 | 10.92 | 7.92 | 118.73 | 1.91 | 4 | 319.64 | 59.19 | 34.25 | 2 | 96.2 | 39656.65 | 123.73 | 198.05 | 29.21 | 21.27 | 1273.71 | 0.73 | 0.77 | 0.12 | 0.06 | 1 | 10
134 | 130 | CONCLUIDO | 9.1612 | 10.92 | 7.92 | 118.72 | 1.92 | 4 | 320.21 | 59.19 | 34.5 | 2 | 96.51 | 39726.26 | 123.83 | 198.05 | 29.22 | 21.27 | 1275.84 | 0.73 | 0.77 | 0.11 | 0.06 | 1 | 10
135 | 130 | CONCLUIDO | 9.1598 | 10.92 | 7.92 | 118.75 | 1.93 | 4 | 320.77 | 59.19 | 34.75 | 2 | 96.83 | 39796.01 | 123.81 | 198.05 | 29.31 | 21.27 | 1324.25 | 0.73 | 0.77 | 0.11 | 0.06 | 1 | 10
136 | 130 | CONCLUIDO | 9.1601 | 10.92 | 7.92 | 118.75 | 1.94 | 4 | 321.34 | 59.19 | 35 | 2 | 97.14 | 39865.91 | 123.72 | 198.05 | 29.28 | 21.27 | 1305.77 | 0.73 | 0.77 | 0.11 | 0.06 | 1 | 10
137 | 130 | CONCLUIDO | 9.1584 | 10.92 | 7.92 | 118.78 | 1.95 | 4 | 321.91 | 59.19 | 35.25 | 2 | 97.46 | 39935.96 | 123.83 | 198.05 | 29.31 | 21.27 | 1324.46 | 0.73 | 0.77 | 0.12 | 0.07 | 1 | 10
138 | 130 | CONCLUIDO | 9.1645 | 10.91 | 7.91 | 118.67 | 1.96 | 4 | 322.47 | 59.19 | 35.5 | 2 | 97.78 | 40006.15 | 123.57 | 198.06 | 29.03 | 21.27 | 1182.34 | 0.73 | 0.77 | 0.12 | 0.06 | 1 | 10
139 | 130 | CONCLUIDO | 9.1699 | 10.91 | 7.9 | 118.57 | 1.97 | 4 | 323.04 | 59.19 | 35.75 | 2 | 98.1 | 40076.49 | 123.35 | 198.05 | 28.8 | 21.27 | 1068.65 | 0.74 | 0.77 | 0.12 | 0.05 | 1 | 10
140 | 130 | CONCLUIDO | 9.1703 | 10.9 | 7.9 | 118.56 | 1.98 | 4 | 323.62 | 59.19 | 36 | 2 | 98.42 | 40147.11 | 123.36 | 198.05 | 28.85 | 21.27 | 1094.77 | 0.74 | 0.77 | 0.11 | 0.05 | 1 | 10
141 | 130 | CONCLUIDO | 9.1654 | 10.91 | 7.91 | 118.65 | 1.99 | 4 | 324.19 | 59.19 | 36.25 | 2 | 98.75 | 40217.75 | 123.35 | 198.05 | 29.07 | 21.27 | 1203.76 | 0.73 | 0.77 | 0.11 | 0.06 | 1 | 10
142 | 130 | CONCLUIDO | 9.1591 | 10.92 | 7.92 | 118.76 | 2 | 4 | 324.76 | 59.19 | 36.5 | 2 | 99.07 | 40288.55 | 123.57 | 198.05 | 29.34 | 21.27 | 1336.47 | 0.72 | 0.77 | 0.11 | 0.06 | 1 | 10
143 | 130 | CONCLUIDO | 9.1589 | 10.92 | 7.92 | 118.77 | 2.01 | 4 | 325.34 | 59.19 | 36.75 | 2 | 99.4 | 40359.5 | 123.54 | 198.05 | 29.3 | 21.27 | 1317.76 | 0.73 | 0.77 | 0.12 | 0.07 | 1 | 10
144 | 130 | CONCLUIDO | 9.1598 | 10.92 | 7.92 | 118.75 | 2.02 | 4 | 325.92 | 59.19 | 37 | 2 | 99.72 | 40430.6 | 123.36 | 198.05 | 29.27 | 21.27 | 1302.83 | 0.73 | 0.77 | 0.11 | 0.06 | 1 | 10
145 | 130 | CONCLUIDO | 9.158 | 10.92 | 7.92 | 118.78 | 2.03 | 4 | 326.49 | 59.19 | 37.25 | 2 | 100.05 | 40501.85 | 123.35 | 198.05 | 29.36 | 21.27 | 1348.76 | 0.72 | 0.77 | 0.11 | 0.07 | 1 | 10
146 | 130 | CONCLUIDO | 9.1573 | 10.92 | 7.92 | 118.8 | 2.04 | 4 | 327.07 | 59.19 | 37.5 | 2 | 100.38 | 40573.27 | 123.17 | 198.05 | 29.37 | 21.27 | 1350.64 | 0.72 | 0.77 | 0.11 | 0.07 | 1 | 10
147 | 130 | CONCLUIDO | 9.157 | 10.92 | 7.92 | 118.8 | 2.05 | 4 | 327.65 | 59.19 | 37.75 | 2 | 100.71 | 40644.83 | 122.97 | 198.05 | 29.33 | 21.27 | 1335.02 | 0.73 | 0.77 | 0.12 | 0.07 | 1 | 10
148 | 130 | CONCLUIDO | 9.1638 | 10.91 | 7.91 | 118.68 | 2.06 | 4 | 328.23 | 59.19 | 38 | 2 | 101.04 | 40716.56 | 123.06 | 198.05 | 29.07 | 21.27 | 1200.86 | 0.73 | 0.77 | 0.12 | 0.06 | 1 | 10
149 | 130 | CONCLUIDO | 9.1678 | 10.91 | 7.91 | 118.61 | 2.07 | 4 | 328.82 | 59.19 | 38.25 | 2 | 101.37 | 40788.44 | 122.93 | 198.05 | 28.88 | 21.27 | 1106.38 | 0.74 | 0.77 | 0.12 | 0.05 | 1 | 10
150 | 130 | CONCLUIDO | 9.1694 | 10.91 | 7.91 | 118.58 | 2.08 | 4 | 329.4 | 59.19 | 38.5 | 2 | 101.71 | 40860.49 | 122.69 | 198.05 | 28.93 | 21.27 | 1133.61 | 0.74 | 0.77 | 0.11 | 0.05 | 1 | 10
151 | 130 | CONCLUIDO | 9.164 | 10.91 | 7.91 | 118.67 | 2.09 | 4 | 329.99 | 59.19 | 38.75 | 2 | 102.04 | 40932.69 | 122.75 | 198.05 | 29.12 | 21.27 | 1229.47 | 0.73 | 0.77 | 0.11 | 0.06 | 1 | 10
152 | 130 | CONCLUIDO | 9.1561 | 10.92 | 7.92 | 118.82 | 2.1 | 4 | 330.57 | 59.19 | 39 | 2 | 102.38 | 41005.06 | 122.72 | 198.05 | 29.43 | 21.27 | 1383.22 | 0.72 | 0.77 | 0.11 | 0.07 | 1 | 10
153 | 130 | CONCLUIDO | 9.1587 | 10.92 | 7.92 | 118.77 | 2.11 | 4 | 331.16 | 59.19 | 39.25 | 2 | 102.72 | 41077.58 | 122.5 | 198.05 | 29.33 | 21.27 | 1330.59 | 0.73 | 0.77 | 0.11 | 0.07 | 1 | 10
154 | 130 | CONCLUIDO | 9.158 | 10.92 | 7.92 | 118.78 | 2.12 | 4 | 331.75 | 59.19 | 39.5 | 2 | 103.06 | 41150.28 | 122.43 | 198.05 | 29.35 | 21.27 | 1343.99 | 0.72 | 0.77 | 0.11 | 0.07 | 1 | 10
155 | 130 | CONCLUIDO | 9.1568 | 10.92 | 7.92 | 118.8 | 2.13 | 4 | 332.34 | 59.19 | 39.75 | 2 | 103.4 | 41223.13 | 122.3 | 198.05 | 29.4 | 21.27 | 1365.71 | 0.72 | 0.77 | 0.11 | 0.07 | 1 | 10
156 | 130 | CONCLUIDO | 9.1577 | 10.92 | 7.92 | 118.79 | 2.14 | 4 | 332.93 | 59.19 | 40 | 2 | 103.74 | 41296.16 | 122.2 | 198.05 | 29.36 | 21.27 | 1347.22 | 0.72 | 0.77 | 0.11 | 0.07 | 1 | 10
0 | 75 | CONCLUIDO | 7.027 | 14.23 | 9.48 | 7.02 | 0.12 | 81 | 150.44 | 49.1 | 1 | 79 | 25.34 | 18787.76 | 111.15 | 198.1 | 78.13 | 21.27 | 25346.88 | 0.27 | 0.64 | 0.23 | 1.63 | 1 | 10
1 | 75 | CONCLUIDO | 7.5396 | 13.26 | 9.09 | 8.8 | 0.15 | 62 | 150.78 | 49.1 | 1.25 | 60 | 25.44 | 18830.65 | 106.37 | 198.12 | 65.91 | 21.27 | 19330.95 | 0.32 | 0.67 | 0.21 | 1.24 | 1 | 10
2 | 75 | CONCLUIDO | 7.8721 | 12.7 | 8.87 | 10.43 | 0.18 | 51 | 151.13 | 49.1 | 1.5 | 49 | 25.54 | 18873.58 | 103.49 | 198.07 | 58.86 | 21.27 | 15863.37 | 0.36 | 0.68 | 0.19 | 1.01 | 1 | 10
3 | 75 | CONCLUIDO | 8.1409 | 12.28 | 8.69 | 12.13 | 0.2 | 43 | 151.48 | 49.1 | 1.75 | 41 | 25.64 | 18916.54 | 101.24 | 198.08 | 53.32 | 21.27 | 13133.02 | 0.4 | 0.7 | 0.18 | 0.84 | 1 | 10
4 | 75 | CONCLUIDO | 8.472 | 11.8 | 8.43 | 14.05 | 0.23 | 36 | 151.83 | 49.1 | 2 | 34 | 25.73 | 18959.54 | 97.77 | 198.05 | 44.62 | 21.27 | 8819.06 | 0.48 | 0.72 | 0.16 | 0.57 | 1 | 10
5 | 75 | CONCLUIDO | 8.4555 | 11.83 | 8.54 | 15.53 | 0.26 | 33 | 152.18 | 49.1 | 2.25 | 31 | 25.83 | 19002.56 | 99.02 | 198.09 | 48.81 | 21.27 | 10926.1 | 0.44 | 0.71 | 0.16 | 0.69 | 1 | 10
6 | 75 | CONCLUIDO | 8.6263 | 11.59 | 8.43 | 17.44 | 0.29 | 29 | 152.53 | 49.1 | 2.5 | 27 | 25.93 | 19045.63 | 97.5 | 198.06 | 45.38 | 21.27 | 9231.14 | 0.47 | 0.72 | 0.15 | 0.58 | 1 | 10
7 | 75 | CONCLUIDO | 8.7013 | 11.49 | 8.39 | 18.65 | 0.32 | 27 | 152.88 | 49.1 | 2.75 | 25 | 26.03 | 19088.72 | 96.86 | 198.05 | 44.14 | 21.27 | 8624.59 | 0.48 | 0.72 | 0.15 | 0.54 | 1 | 10
8 | 75 | CONCLUIDO | 8.825 | 11.33 | 8.32 | 20.8 | 0.35 | 24 | 153.23 | 49.1 | 3 | 22 | 26.13 | 19131.85 | 95.8 | 198.13 | 41.86 | 21.27 | 7496.03 | 0.51 | 0.73 | 0.15 | 0.47 | 1 | 10
9 | 75 | CONCLUIDO | 8.91 | 11.22 | 8.27 | 22.57 | 0.37 | 22 | 153.58 | 49.1 | 3.25 | 20 | 26.23 | 19175.02 | 94.98 | 198.05 | 40.39 | 21.27 | 6770.61 | 0.53 | 0.73 | 0.14 | 0.42 | 1 | 10
10 | 75 | CONCLUIDO | 8.9501 | 11.17 | 8.26 | 23.59 | 0.4 | 21 | 153.93 | 49.1 | 3.5 | 19 | 26.33 | 19218.22 | 94.63 | 198.05 | 39.74 | 21.27 | 6452.66 | 0.54 | 0.74 | 0.14 | 0.4 | 1 | 10
11 | 75 | CONCLUIDO | 9.0477 | 11.05 | 8.2 | 25.88 | 0.43 | 19 | 154.28 | 49.1 | 3.75 | 17 | 26.43 | 19261.45 | 93.62 | 198.08 | 37.77 | 21.27 | 5478.73 | 0.56 | 0.74 | 0.14 | 0.34 | 1 | 10
12 | 75 | CONCLUIDO | 9.09 | 11 | 8.17 | 27.25 | 0.46 | 18 | 154.63 | 49.1 | 4 | 16 | 26.53 | 19304.72 | 93.27 | 198.05 | 37.55 | 21.27 | 5371.41 | 0.57 | 0.74 | 0.13 | 0.32 | 1 | 10
13 | 75 | CONCLUIDO | 9.1077 | 10.98 | 8.18 | 28.88 | 0.49 | 17 | 154.98 | 49.1 | 4.25 | 15 | 26.63 | 19348.03 | 93.1 | 198.06 | 37.55 | 21.27 | 5379.66 | 0.57 | 0.74 | 0.14 | 0.33 | 1 | 10
14 | 75 | CONCLUIDO | 9.1524 | 10.93 | 8.16 | 30.6 | 0.51 | 16 | 155.33 | 49.1 | 4.5 | 14 | 26.74 | 19391.36 | 92.55 | 198.05 | 36.79 | 21.27 | 5003.66 | 0.58 | 0.74 | 0.14 | 0.31 | 1 | 10
15 | 75 | CONCLUIDO | 9.1963 | 10.87 | 8.14 | 32.56 | 0.54 | 15 | 155.68 | 49.1 | 4.75 | 13 | 26.84 | 19434.74 | 92.16 | 198.05 | 36.18 | 21.27 | 4701.88 | 0.59 | 0.75 | 0.13 | 0.29 | 1 | 10
16 | 75 | CONCLUIDO | 9.1968 | 10.87 | 8.14 | 32.55 | 0.57 | 15 | 156.03 | 49.1 | 5 | 13 | 26.94 | 19478.15 | 91.88 | 198.05 | 36.22 | 21.27 | 4720.95 | 0.59 | 0.75 | 0.13 | 0.29 | 1 | 10
17 | 75 | CONCLUIDO | 9.2412 | 10.82 | 8.12 | 34.79 | 0.59 | 14 | 156.39 | 49.1 | 5.25 | 12 | 27.04 | 19521.59 | 91.59 | 198.05 | 35.5 | 21.27 | 4368 | 0.6 | 0.75 | 0.13 | 0.26 | 1 | 10
18 | 75 | CONCLUIDO | 9.2942 | 10.76 | 8.09 | 37.32 | 0.62 | 13 | 156.74 | 49.1 | 5.5 | 11 | 27.14 | 19565.07 | 90.98 | 198.06 | 34.52 | 21.27 | 3883.45 | 0.62 | 0.75 | 0.13 | 0.23 | 1 | 10
19 | 75 | CONCLUIDO | 9.3271 | 10.72 | 8.05 | 37.14 | 0.65 | 13 | 157.09 | 49.1 | 5.75 | 11 | 27.25 | 19608.58 | 90.16 | 198.06 | 33.35 | 21.27 | 3300.44 | 0.64 | 0.75 | 0.12 | 0.19 | 1 | 10
20 | 75 | CONCLUIDO | 9.332 | 10.72 | 8.07 | 40.36 | 0.67 | 12 | 157.44 | 49.1 | 6 | 10 | 27.35 | 19652.13 | 90.27 | 198.05 | 34.17 | 21.27 | 3715.32 | 0.62 | 0.75 | 0.13 | 0.22 | 1 | 10
21 | 75 | CONCLUIDO | 9.3209 | 10.73 | 8.09 | 40.43 | 0.7 | 12 | 157.8 | 49.1 | 6.25 | 10 | 27.45 | 19695.71 | 90.39 | 198.06 | 34.52 | 21.27 | 3889.99 | 0.62 | 0.75 | 0.13 | 0.23 | 1 | 10
22 | 75 | CONCLUIDO | 9.3726 | 10.67 | 8.06 | 43.95 | 0.73 | 11 | 158.15 | 49.1 | 6.5 | 9 | 27.56 | 19739.33 | 89.7 | 198.05 | 33.62 | 21.27 | 3441.81 | 0.63 | 0.75 | 0.13 | 0.2 | 1 | 10
23 | 75 | CONCLUIDO | 9.374 | 10.67 | 8.06 | 43.94 | 0.75 | 11 | 158.51 | 49.1 | 6.75 | 9 | 27.66 | 19782.99 | 89.54 | 198.05 | 33.55 | 21.27 | 3408.95 | 0.63 | 0.75 | 0.13 | 0.2 | 1 | 10
24 | 75 | CONCLUIDO | 9.3687 | 10.67 | 8.06 | 43.97 | 0.78 | 11 | 158.86 | 49.1 | 7 | 9 | 27.77 | 19826.68 | 89.52 | 198.07 | 33.8 | 21.27 | 3532.39 | 0.63 | 0.75 | 0.13 | 0.21 | 1 | 10
25 | 75 | CONCLUIDO | 9.4243 | 10.61 | 8.03 | 48.17 | 0.81 | 10 | 159.22 | 49.1 | 7.25 | 8 | 27.87 | 19870.53 | 89.04 | 198.05 | 32.69 | 21.27 | 2983.34 | 0.65 | 0.76 | 0.12 | 0.18 | 1 | 10
26 | 75 | CONCLUIDO | 9.4573 | 10.57 | 7.99 | 47.95 | 0.83 | 10 | 159.57 | 49.1 | 7.5 | 8 | 27.98 | 19914.3 | 88.35 | 198.06 | 31.57 | 21.27 | 2424.14 | 0.67 | 0.76 | 0.12 | 0.14 | 1 | 10
27 | 75 | CONCLUIDO | 9.4115 | 10.63 | 8.04 | 48.26 | 0.86 | 10 | 159.92 | 49.1 | 7.75 | 8 | 28.08 | 19958.1 | 88.55 | 198.05 | 33.22 | 21.27 | 3247.26 | 0.64 | 0.75 | 0.12 | 0.19 | 1 | 10
28 | 75 | CONCLUIDO | 9.4615 | 10.57 | 8.02 | 53.45 | 0.88 | 9 | 160.28 | 49.1 | 8 | 7 | 28.19 | 20001.93 | 87.91 | 198.05 | 32.35 | 21.27 | 2819.16 | 0.66 | 0.76 | 0.12 | 0.17 | 1 | 10
29 | 75 | CONCLUIDO | 9.46 | 10.57 | 8.02 | 53.46 | 0.91 | 9 | 160.64 | 49.1 | 8.25 | 7 | 28.29 | 20045.81 | 88.05 | 198.05 | 32.39 | 21.27 | 2837.57 | 0.66 | 0.76 | 0.12 | 0.17 | 1 | 10
30 | 75 | CONCLUIDO | 9.4625 | 10.57 | 8.02 | 53.44 | 0.94 | 9 | 160.99 | 49.1 | 8.5 | 7 | 28.4 | 20089.72 | 87.65 | 198.05 | 32.43 | 21.27 | 2859.01 | 0.66 | 0.76 | 0.12 | 0.16 | 1 | 10
31 | 75 | CONCLUIDO | 9.4637 | 10.57 | 8.02 | 53.44 | 0.96 | 9 | 161.35 | 49.1 | 8.75 | 7 | 28.5 | 20133.66 | 87.3 | 198.05 | 32.35 | 21.27 | 2820.43 | 0.66 | 0.76 | 0.12 | 0.16 | 1 | 10
32 | 75 | CONCLUIDO | 9.5203 | 10.5 | 7.98 | 59.87 | 0.99 | 8 | 161.71 | 49.1 | 9 | 6 | 28.61 | 20177.64 | 86.79 | 198.05 | 31.2 | 21.27 | 2245.76 | 0.68 | 0.76 | 0.12 | 0.13 | 1 | 10
33 | 75 | CONCLUIDO | 9.5266 | 10.5 | 7.98 | 59.82 | 1.01 | 8 | 162.06 | 49.1 | 9.25 | 6 | 28.72 | 20221.66 | 86.63 | 198.08 | 31.14 | 21.27 | 2219.07 | 0.68 | 0.76 | 0.12 | 0.12 | 1 | 10
34 | 75 | CONCLUIDO | 9.506 | 10.52 | 8 | 59.99 | 1.04 | 8 | 162.42 | 49.1 | 9.5 | 6 | 28.82 | 20265.72 | 86.69 | 198.05 | 31.83 | 21.27 | 2561.89 | 0.67 | 0.76 | 0.12 | 0.15 | 1 | 10
35 | 75 | CONCLUIDO | 9.5047 | 10.52 | 8 | 60 | 1.06 | 8 | 162.78 | 49.1 | 9.75 | 6 | 28.93 | 20309.81 | 86.59 | 198.05 | 31.88 | 21.27 | 2587.84 | 0.67 | 0.76 | 0.12 | 0.15 | 1 | 10
36 | 75 | CONCLUIDO | 9.5007 | 10.53 | 8 | 60.04 | 1.09 | 8 | 163.13 | 49.1 | 10 | 6 | 29.04 | 20353.94 | 86.04 | 198.06 | 32.07 | 21.27 | 2684 | 0.66 | 0.76 | 0.12 | 0.15 | 1 | 10
37 | 75 | CONCLUIDO | 9.563 | 10.46 | 7.97 | 68.29 | 1.11 | 7 | 163.49 | 49.1 | 10.25 | 5 | 29.15 | 20398.1 | 85.17 | 198.05 | 30.84 | 21.27 | 2071.34 | 0.69 | 0.76 | 0.12 | 0.11 | 1 | 10
38 | 75 | CONCLUIDO | 9.5579 | 10.46 | 7.97 | 68.33 | 1.14 | 7 | 163.85 | 49.1 | 10.5 | 5 | 29.26 | 20442.3 | 85.28 | 198.05 | 30.91 | 21.27 | 2107.82 | 0.69 | 0.76 | 0.12 | 0.12 | 1 | 10
39 | 75 | CONCLUIDO | 9.5811 | 10.44 | 7.95 | 68.12 | 1.16 | 7 | 164.21 | 49.1 | 10.75 | 5 | 29.36 | 20486.54 | 85 | 198.05 | 30.13 | 21.27 | 1718.34 | 0.71 | 0.76 | 0.12 | 0.09 | 1 | 10
40 | 75 | CONCLUIDO | 9.5405 | 10.48 | 7.99 | 68.5 | 1.18 | 7 | 164.57 | 49.1 | 11 | 5 | 29.47 | 20530.82 | 85.34 | 198.05 | 31.68 | 21.27 | 2490.65 | 0.67 | 0.76 | 0.12 | 0.14 | 1 | 10
41 | 75 | CONCLUIDO | 9.5534 | 10.47 | 7.98 | 68.38 | 1.21 | 7 | 164.93 | 49.1 | 11.25 | 5 | 29.58 | 20575.13 | 84.82 | 198.05 | 31.25 | 21.27 | 2276.36 | 0.68 | 0.76 | 0.12 | 0.12 | 1 | 10
42 | 75 | CONCLUIDO | 9.5496 | 10.47 | 7.98 | 68.41 | 1.23 | 7 | 165.29 | 49.1 | 11.5 | 5 | 29.69 | 20619.48 | 84.54 | 198.05 | 31.35 | 21.27 | 2329.9 | 0.68 | 0.76 | 0.12 | 0.13 | 1 | 10
43 | 75 | CONCLUIDO | 9.5529 | 10.47 | 7.98 | 68.38 | 1.26 | 7 | 165.65 | 49.1 | 11.75 | 5 | 29.8 | 20663.87 | 84.12 | 198.05 | 31.22 | 21.27 | 2260.57 | 0.68 | 0.76 | 0.12 | 0.12 | 1 | 10
44 | 75 | CONCLUIDO | 9.6056 | 10.41 | 7.95 | 79.51 | 1.28 | 6 | 166.01 | 49.1 | 12 | 4 | 29.91 | 20708.3 | 83.24 | 198.05 | 30.32 | 21.27 | 1818.7 | 0.7 | 0.76 | 0.12 | 0.1 | 1 | 10
45 | 75 | CONCLUIDO | 9.6262 | 10.39 | 7.93 | 79.29 | 1.3 | 6 | 166.37 | 49.1 | 12.25 | 4 | 30.02 | 20752.76 | 83.05 | 198.05 | 29.56 | 21.27 | 1439.63 | 0.72 | 0.77 | 0.12 | 0.08 | 1 | 10
46 | 75 | CONCLUIDO | 9.5985 | 10.42 | 7.96 | 79.59 | 1.33 | 6 | 166.73 | 49.1 | 12.5 | 4 | 30.13 | 20797.26 | 83.4 | 198.05 | 30.67 | 21.27 | 1994.85 | 0.69 | 0.76 | 0.12 | 0.11 | 1 | 10
47 | 75 | CONCLUIDO | 9.6054 | 10.41 | 7.95 | 79.51 | 1.35 | 6 | 167.09 | 49.1 | 12.75 | 4 | 30.25 | 20841.8 | 83.27 | 198.05 | 30.36 | 21.27 | 1838.71 | 0.7 | 0.76 | 0.12 | 0.1 | 1 | 10
48 | 75 | CONCLUIDO | 9.5941 | 10.42 | 7.96 | 79.63 | 1.38 | 6 | 167.45 | 49.1 | 13 | 4 | 30.36 | 20886.38 | 83.39 | 198.06 | 30.78 | 21.27 | 2048.38 | 0.69 | 0.76 | 0.12 | 0.11 | 1 | 10
49 | 75 | CONCLUIDO | 9.6 | 10.42 | 7.96 | 79.57 | 1.4 | 6 | 167.81 | 49.1 | 13.25 | 4 | 30.47 | 20930.99 | 82.96 | 198.05 | 30.55 | 21.27 | 1930.74 | 0.7 | 0.76 | 0.12 | 0.1 | 1 | 10
50 | 75 | CONCLUIDO | 9.5992 | 10.42 | 7.96 | 79.58 | 1.42 | 6 | 168.18 | 49.1 | 13.5 | 4 | 30.58 | 20975.64 | 82.66 | 198.05 | 30.48 | 21.27 | 1898.84 | 0.7 | 0.76 | 0.12 | 0.1 | 1 | 10
51 | 75 | CONCLUIDO | 9.618 | 10.4 | 7.94 | 79.38 | 1.45 | 6 | 168.54 | 49.1 | 13.75 | 4 | 30.69 | 21020.34 | 82.17 | 198.05 | 29.81 | 21.27 | 1564.57 | 0.71 | 0.77 | 0.12 | 0.08 | 1 | 10
52 | 75 | CONCLUIDO | 9.5995 | 10.42 | 7.96 | 79.58 | 1.47 | 6 | 168.9 | 49.1 | 14 | 4 | 30.81 | 21065.06 | 81.95 | 198.06 | 30.62 | 21.27 | 1965.98 | 0.69 | 0.76 | 0.12 | 0.1 | 1 | 10
53 | 75 | CONCLUIDO | 9.5962 | 10.42 | 7.96 | 79.61 | 1.49 | 6 | 169.26 | 49.1 | 14.25 | 4 | 30.92 | 21109.83 | 81.49 | 198.05 | 30.72 | 21.27 | 2016.06 | 0.69 | 0.76 | 0.12 | 0.11 | 1 | 10
54 | 75 | CONCLUIDO | 9.6432 | 10.37 | 7.94 | 95.29 | 1.52 | 5 | 169.63 | 49.1 | 14.5 | 3 | 31.03 | 21154.64 | 80.65 | 198.05 | 30.04 | 21.27 | 1680.74 | 0.71 | 0.76 | 0.12 | 0.09 | 1 | 10
55 | 75 | CONCLUIDO | 9.6569 | 10.36 | 7.93 | 95.11 | 1.54 | 5 | 169.99 | 49.1 | 14.75 | 3 | 31.15 | 21199.48 | 80.52 | 198.06 | 29.52 | 21.27 | 1423.9 | 0.72 | 0.77 | 0.12 | 0.07 | 1 | 10
56 | 75 | CONCLUIDO | 9.651 | 10.36 | 7.93 | 95.19 | 1.56 | 5 | 170.35 | 49.1 | 15 | 3 | 31.26 | 21244.37 | 80.75 | 198.06 | 29.66 | 21.27 | 1493.11 | 0.72 | 0.77 | 0.12 | 0.08 | 1 | 10
57 | 75 | CONCLUIDO | 9.6668 | 10.34 | 7.92 | 94.99 | 1.58 | 5 | 170.72 | 49.1 | 15.25 | 3 | 31.37 | 21289.29 | 80.56 | 198.05 | 29.22 | 21.27 | 1271.78 | 0.73 | 0.77 | 0.11 | 0.06 | 1 | 10
58 | 75 | CONCLUIDO | 9.6414 | 10.37 | 7.94 | 95.31 | 1.61 | 5 | 171.08 | 49.1 | 15.5 | 3 | 31.49 | 21334.25 | 80.66 | 198.05 | 30.13 | 21.27 | 1728.57 | 0.71 | 0.76 | 0.12 | 0.09 | 1 | 10
59 | 75 | CONCLUIDO | 9.651 | 10.36 | 7.93 | 95.19 | 1.63 | 5 | 171.45 | 49.1 | 15.75 | 3 | 31.6 | 21379.25 | 80.42 | 198.05 | 29.78 | 21.27 | 1551.84 | 0.71 | 0.77 | 0.12 | 0.08 | 1 | 10
60 | 75 | CONCLUIDO | 9.645 | 10.37 | 7.94 | 95.27 | 1.65 | 5 | 171.81 | 49.1 | 16 | 3 | 31.72 | 21424.29 | 80.51 | 198.05 | 29.97 | 21.27 | 1647.96 | 0.71 | 0.76 | 0.12 | 0.09 | 1 | 10
61 | 75 | CONCLUIDO | 9.6525 | 10.36 | 7.93 | 95.17 | 1.67 | 5 | 172.18 | 49.1 | 16.25 | 3 | 31.83 | 21469.36 | 80.43 | 198.05 | 29.66 | 21.27 | 1491.92 | 0.72 | 0.77 | 0.12 | 0.08 | 1 | 10
62 | 75 | CONCLUIDO | 9.6595 | 10.35 | 7.92 | 95.08 | 1.7 | 5 | 172.54 | 49.1 | 16.5 | 3 | 31.95 | 21514.48 | 80.06 | 198.05 | 29.41 | 21.27 | 1370.09 | 0.72 | 0.77 | 0.12 | 0.07 | 1 | 10
63 | 75 | CONCLUIDO | 9.6523 | 10.36 | 7.93 | 95.17 | 1.72 | 5 | 172.91 | 49.1 | 16.75 | 3 | 32.07 | 21559.64 | 79.76 | 198.05 | 29.77 | 21.27 | 1549.95 | 0.71 | 0.77 | 0.11 | 0.08 | 1 | 10
64 | 75 | CONCLUIDO | 9.6391 | 10.37 | 7.95 | 95.34 | 1.74 | 5 | 173.28 | 49.1 | 17 | 3 | 32.18 | 21604.83 | 79.74 | 198.05 | 30.17 | 21.27 | 1745.95 | 0.71 | 0.76 | 0.12 | 0.09 | 1 | 10
65 | 75 | CONCLUIDO | 9.646 | 10.37 | 7.94 | 95.25 | 1.76 | 5 | 173.64 | 49.1 | 17.25 | 3 | 32.3 | 21650.07 | 79.19 | 198.05 | 29.93 | 21.27 | 1630.07 | 0.71 | 0.76 | 0.12 | 0.09 | 1 | 10
66 | 75 | CONCLUIDO | 9.6437 | 10.37 | 7.94 | 95.28 | 1.78 | 5 | 174.01 | 49.1 | 17.5 | 3 | 32.42 | 21695.35 | 78.65 | 198.05 | 29.98 | 21.27 | 1650.66 | 0.71 | 0.76 | 0.12 | 0.09 | 1 | 10
67 | 75 | CONCLUIDO | 9.6523 | 10.36 | 7.93 | 95.17 | 1.8 | 5 | 174.38 | 49.1 | 17.75 | 3 | 32.53 | 21740.66 | 77.95 | 198.05 | 29.68 | 21.27 | 1503.84 | 0.72 | 0.77 | 0.12 | 0.08 | 1 | 10
68 | 75 | CONCLUIDO | 9.651 | 10.36 | 7.93 | 95.19 | 1.83 | 5 | 174.75 | 49.1 | 18 | 3 | 32.65 | 21786.02 | 77.36 | 198.05 | 29.79 | 21.27 | 1556 | 0.71 | 0.77 | 0.12 | 0.08 | 1 | 10
69 | 75 | CONCLUIDO | 9.6993 | 10.31 | 7.91 | 118.67 | 1.85 | 4 | 175.11 | 49.1 | 18.25 | 2 | 32.77 | 21831.41 | 76.4 | 198.05 | 29.09 | 21.27 | 1210.58 | 0.73 | 0.77 | 0.11 | 0.06 | 1 | 10
70 | 75 | CONCLUIDO | 9.6972 | 10.31 | 7.91 | 118.7 | 1.87 | 4 | 175.48 | 49.1 | 18.5 | 2 | 32.89 | 21876.85 | 76.49 | 198.05 | 29.17 | 21.27 | 1251.66 | 0.73 | 0.77 | 0.11 | 0.06 | 1 | 10
71 | 75 | CONCLUIDO | 9.6975 | 10.31 | 7.91 | 118.7 | 1.89 | 4 | 175.85 | 49.1 | 18.75 | 2 | 33.01 | 21922.32 | 76.56 | 198.05 | 29.11 | 21.27 | 1222.32 | 0.73 | 0.77 | 0.12 | 0.06 | 1 | 10
72 | 75 | CONCLUIDO | 9.7106 | 10.3 | 7.9 | 118.49 | 1.91 | 4 | 176.22 | 49.1 | 19 | 2 | 33.13 | 21967.84 | 76.19 | 198.05 | 28.7 | 21.27 | 1016.46 | 0.74 | 0.77 | 0.11 | 0.05 | 1 | 10
73 | 75 | CONCLUIDO | 9.6944 | 10.32 | 7.92 | 118.75 | 1.93 | 4 | 176.59 | 49.1 | 19.25 | 1 | 33.24 | 22013.39 | 76.15 | 198.05 | 29.21 | 21.27 | 1274.26 | 0.73 | 0.77 | 0.12 | 0.06 | 1 | 10
74 | 75 | CONCLUIDO | 9.6894 | 10.32 | 7.92 | 118.83 | 1.95 | 4 | 176.96 | 49.1 | 19.5 | 1 | 33.36 | 22058.99 | 76.33 | 198.05 | 29.4 | 21.27 | 1368.76 | 0.72 | 0.77 | 0.12 | 0.07 | 1 | 10
75 | 75 | CONCLUIDO | 9.6941 | 10.32 | 7.92 | 118.75 | 1.98 | 4 | 177.33 | 49.1 | 19.75 | 0 | 33.48 | 22104.63 | 76.35 | 198.05 | 29.15 | 21.27 | 1243.54 | 0.73 | 0.77 | 0.12 | 0.06 | 1 | 10
0 | 95 | CONCLUIDO | 6.3082 | 15.85 | 9.81 | 6.13 | 0.1 | 96 | 185.69 | 53.44 | 1 | 94 | 36.26 | 23136.14 | 132.04 | 198.11 | 88.54 | 21.27 | 30475.54 | 0.24 | 0.62 | 0.25 | 1.95 | 1 | 10
1 | 95 | CONCLUIDO | 6.8979 | 14.5 | 9.31 | 7.65 | 0.12 | 73 | 186.07 | 53.44 | 1.25 | 71 | 36.39 | 23182.76 | 125.09 | 198.08 | 72.87 | 21.27 | 22758.92 | 0.29 | 0.65 | 0.22 | 1.46 | 1 | 10
2 | 95 | CONCLUIDO | 7.3033 | 13.69 | 9.03 | 9.18 | 0.14 | 59 | 186.45 | 53.44 | 1.5 | 57 | 36.51 | 23229.42 | 121.07 | 198.06 | 63.86 | 21.27 | 18323.63 | 0.33 | 0.67 | 0.2 | 1.17 | 1 | 10
3 | 95 | CONCLUIDO | 7.5964 | 13.16 | 8.83 | 10.6 | 0.17 | 50 | 186.83 | 53.44 | 1.75 | 48 | 36.64 | 23276.13 | 118.31 | 198.08 | 57.91 | 21.27 | 15393.97 | 0.37 | 0.69 | 0.19 | 0.98 | 1 | 10
4 | 95 | CONCLUIDO | 7.838 | 12.76 | 8.69 | 12.12 | 0.19 | 43 | 187.21 | 53.44 | 2 | 41 | 36.77 | 23322.88 | 116.23 | 198.09 | 53.14 | 21.27 | 13045.18 | 0.4 | 0.7 | 0.18 | 0.83 | 1 | 10
5 | 95 | CONCLUIDO | 8.0577 | 12.41 | 8.53 | 13.46 | 0.21 | 38 | 187.59 | 53.44 | 2.25 | 36 | 36.9 | 23369.68 | 113.82 | 198.08 | 47.84 | 21.27 | 10415.75 | 0.44 | 0.71 | 0.17 | 0.67 | 1 | 10
6 | 95 | CONCLUIDO | 8.0248 | 12.46 | 8.69 | 14.9 | 0.24 | 35 | 187.97 | 53.44 | 2.5 | 33 | 37.03 | 23416.52 | 115.91 | 198.07 | 54.86 | 21.27 | 13940.97 | 0.39 | 0.7 | 0.14 | 0.84 | 1 | 10
7 | 95 | CONCLUIDO | 8.2648 | 12.1 | 8.48 | 16.41 | 0.26 | 31 | 188.35 | 53.44 | 2.75 | 29 | 37.16 | 23463.4 | 112.82 | 198.09 | 46.8 | 21.27 | 9931.25 | 0.45 | 0.72 | 0.16 | 0.62 | 1 | 10
8 | 95 | CONCLUIDO | 8.3914 | 11.92 | 8.41 | 18.01 | 0.28 | 28 | 188.73 | 53.44 | 3 | 26 | 37.29 | 23510.33 | 111.78 | 198.05 | 44.57 | 21.27 | 8834.06 | 0.48 | 0.72 | 0.15 | 0.55 | 1 | 10
9 | 95 | CONCLUIDO | 8.4748 | 11.8 | 8.36 | 19.3 | 0.3 | 26 | 189.11 | 53.44 | 3.25 | 24 | 37.42 | 23557.3 | 111.06 | 198.06 | 43.12 | 21.27 | 8117.13 | 0.49 | 0.73 | 0.15 | 0.51 | 1 | 10
10 | 95 | CONCLUIDO | 8.5547 | 11.69 | 8.33 | 20.82 | 0.33 | 24 | 189.49 | 53.44 | 3.5 | 22 | 37.55 | 23604.32 | 110.4 | 198.05 | 42.06 | 21.27 | 7599.02 | 0.51 | 0.73 | 0.15 | 0.47 | 1 | 10
11 | 95 | CONCLUIDO | 8.6484 | 11.56 | 8.28 | 22.57 | 0.35 | 22 | 189.87 | 53.44 | 3.75 | 20 | 37.69 | 23651.38 | 109.51 | 198.05 | 40.38 | 21.27 | 6765.9 | 0.53 | 0.73 | 0.14 | 0.42 | 1 | 10
12 | 95 | CONCLUIDO | 8.6908 | 11.51 | 8.26 | 23.59 | 0.37 | 21 | 190.25 | 53.44 | 4 | 19 | 37.82 | 23698.48 | 109.18 | 198.06 | 39.74 | 21.27 | 6451.81 | 0.54 | 0.74 | 0.14 | 0.4 | 1 | 10
13 | 95 | CONCLUIDO | 8.7393 | 11.44 | 8.23 | 24.69 | 0.4 | 20 | 190.63 | 53.44 | 4.25 | 18 | 37.95 | 23745.63 | 108.66 | 198.05 | 39.01 | 21.27 | 6094.01 | 0.55 | 0.74 | 0.14 | 0.38 | 1 | 10
14 | 95 | CONCLUIDO | 8.8867 | 11.25 | 8.11 | 27.05 | 0.42 | 18 | 191.02 | 53.44 | 4.5 | 16 | 38.08 | 23792.83 | 106.88 | 198.06 | 35.06 | 21.27 | 4129.26 | 0.61 | 0.75 | 0.14 | 0.26 | 1 | 10
15 | 95 | CONCLUIDO | 8.7996 | 11.36 | 8.23 | 27.42 | 0.44 | 18 | 191.4 | 53.44 | 4.75 | 16 | 38.22 | 23840.07 | 108.4 | 198.05 | 38.94 | 21.27 | 6068.29 | 0.55 | 0.74 | 0.14 | 0.37 | 1 | 10
16 | 95 | CONCLUIDO | 8.8567 | 11.29 | 8.19 | 28.9 | 0.46 | 17 | 191.78 | 53.44 | 5 | 15 | 38.35 | 23887.36 | 107.71 | 198.05 | 37.83 | 21.27 | 5515.85 | 0.56 | 0.74 | 0.14 | 0.34 | 1 | 10
17 | 95 | CONCLUIDO | 8.9124 | 11.22 | 8.16 | 30.59 | 0.48 | 16 | 192.17 | 53.44 | 5.25 | 14 | 38.48 | 23934.69 | 107 | 198.05 | 36.72 | 21.27 | 4970.08 | 0.58 | 0.74 | 0.13 | 0.3 | 1 | 10
18 | 95 | CONCLUIDO | 8.9541 | 11.17 | 8.14 | 32.56 | 0.51 | 15 | 192.55 | 53.44 | 5.5 | 13 | 38.62 | 23982.06 | 106.68 | 198.08 | 36.2 | 21.27 | 4711.83 | 0.59 | 0.75 | 0.13 | 0.29 | 1 | 10
19 | 95 | CONCLUIDO | 8.9514 | 11.17 | 8.14 | 32.58 | 0.53 | 15 | 192.94 | 53.44 | 5.75 | 13 | 38.75 | 24029.48 | 106.49 | 198.06 | 36.46 | 21.27 | 4841.68 | 0.58 | 0.75 | 0.13 | 0.29 | 1 | 10
20 | 95 | CONCLUIDO | 9.0092 | 11.1 | 8.11 | 34.76 | 0.55 | 14 | 193.32 | 53.44 | 6 | 12 | 38.89 | 24076.95 | 106.18 | 198.06 | 35.23 | 21.27 | 4231.2 | 0.6 | 0.75 | 0.13 | 0.26 | 1 | 10
21 | 95 | CONCLUIDO | 9.0016 | 11.11 | 8.12 | 34.8 | 0.57 | 14 | 193.71 | 53.44 | 6.25 | 12 | 39.02 | 24124.47 | 106.08 | 198.05 | 35.54 | 21.27 | 4386.02 | 0.6 | 0.75 | 0.13 | 0.27 | 1 | 10
22 | 95 | CONCLUIDO | 9.0669 | 11.03 | 8.08 | 37.28 | 0.59 | 13 | 194.09 | 53.44 | 6.5 | 11 | 39.16 | 24172.03 | 105.23 | 198.07 | 34.02 | 21.27 | 3634.18 | 0.63 | 0.75 | 0.13 | 0.22 | 1 | 10
23 | 95 | CONCLUIDO | 9.0632 | 11.03 | 8.08 | 37.3 | 0.62 | 13 | 194.48 | 53.44 | 6.75 | 11 | 39.29 | 24219.63 | 105.05 | 198.06 | 34.55 | 21.27 | 3895.77 | 0.62 | 0.75 | 0.12 | 0.23 | 1 | 10
24 | 95 | CONCLUIDO | 9.0983 | 10.99 | 8.08 | 40.38 | 0.64 | 12 | 194.86 | 53.44 | 7 | 10 | 39.43 | 24267.28 | 104.9 | 198.05 | 34.35 | 21.27 | 3803.01 | 0.62 | 0.75 | 0.12 | 0.22 | 1 | 10
25 | 95 | CONCLUIDO | 9.0918 | 11 | 8.08 | 40.42 | 0.66 | 12 | 195.25 | 53.44 | 7.25 | 10 | 39.57 | 24314.98 | 105.03 | 198.06 | 34.52 | 21.27 | 3885.69 | 0.62 | 0.75 | 0.13 | 0.23 | 1 | 10
26 | 95 | CONCLUIDO | 9.1461 | 10.93 | 8.06 | 43.94 | 0.68 | 11 | 195.64 | 53.44 | 7.5 | 9 | 39.7 | 24362.73 | 104.27 | 198.05 | 33.61 | 21.27 | 3439.82 | 0.63 | 0.75 | 0.13 | 0.2 | 1 | 10
27 | 95 | CONCLUIDO | 9.1398 | 10.94 | 8.06 | 43.98 | 0.7 | 11 | 196.03 | 53.44 | 7.75 | 9 | 39.84 | 24410.52 | 104.37 | 198.06 | 33.9 | 21.27 | 3581.69 | 0.63 | 0.75 | 0.13 | 0.21 | 1 | 10
28 | 95 | CONCLUIDO | 9.1433 | 10.94 | 8.06 | 43.96 | 0.72 | 11 | 196.41 | 53.44 | 8 | 9 | 39.98 | 24458.36 | 104.12 | 198.05 | 33.7 | 21.27 | 3482.59 | 0.63 | 0.75 | 0.13 | 0.21 | 1 | 10
29 | 95 | CONCLUIDO | 9.197 | 10.87 | 8.03 | 48.19 | 0.74 | 10 | 196.8 | 53.44 | 8.25 | 8 | 40.12 | 24506.24 | 103.59 | 198.05 | 32.79 | 21.27 | 3030.92 | 0.65 | 0.76 | 0.13 | 0.18 | 1 | 10
30 | 95 | CONCLUIDO | 9.2027 | 10.87 | 8.03 | 48.15 | 0.77 | 10 | 197.19 | 53.44 | 8.5 | 8 | 40.26 | 24554.18 | 103.62 | 198.05 | 32.57 | 21.27 | 2923.13 | 0.65 | 0.76 | 0.13 | 0.17 | 1 | 10
31 | 95 | CONCLUIDO | 9.2308 | 10.83 | 7.99 | 47.96 | 0.79 | 10 | 197.58 | 53.44 | 8.75 | 8 | 40.39 | 24602.15 | 103.01 | 198.05 | 31.57 | 21.27 | 2422.28 | 0.67 | 0.76 | 0.12 | 0.14 | 1 | 10
32 | 95 | CONCLUIDO | 9.1781 | 10.9 | 8.05 | 48.33 | 0.81 | 10 | 197.97 | 53.44 | 9 | 8 | 40.53 | 24650.18 | 103.6 | 198.06 | 33.64 | 21.27 | 3455.85 | 0.63 | 0.75 | 0.12 | 0.2 | 1 | 10
33 | 95 | CONCLUIDO | 9.2353 | 10.83 | 8.02 | 53.5 | 0.83 | 9 | 198.36 | 53.44 | 9.25 | 7 | 40.67 | 24698.26 | 102.82 | 198.06 | 32.67 | 21.27 | 2978.71 | 0.65 | 0.76 | 0.12 | 0.17 | 1 | 10
34 | 95 | CONCLUIDO | 9.2412 | 10.82 | 8.02 | 53.45 | 0.85 | 9 | 198.75 | 53.44 | 9.5 | 7 | 40.81 | 24746.38 | 102.77 | 198.06 | 32.48 | 21.27 | 2882.24 | 0.65 | 0.76 | 0.12 | 0.16 | 1 | 10
35 | 95 | CONCLUIDO | 9.2388 | 10.82 | 8.02 | 53.47 | 0.87 | 9 | 199.14 | 53.44 | 9.75 | 7 | 40.95 | 24794.55 | 102.84 | 198.05 | 32.56 | 21.27 | 2925.47 | 0.65 | 0.76 | 0.12 | 0.17 | 1 | 10
36 | 95 | CONCLUIDO | 9.2391 | 10.82 | 8.02 | 53.47 | 0.89 | 9 | 199.53 | 53.44 | 10 | 7 | 41.1 | 24842.77 | 102.51 | 198.05 | 32.47 | 21.27 | 2877.88 | 0.66 | 0.76 | 0.12 | 0.17 | 1 | 10
37 | 95 | CONCLUIDO | 9.2407 | 10.82 | 8.02 | 53.45 | 0.91 | 9 | 199.92 | 53.44 | 10.25 | 7 | 41.24 | 24891.03 | 102.24 | 198.05 | 32.37 | 21.27 | 2827.48 | 0.66 | 0.76 | 0.12 | 0.17 | 1 | 10
38 | 95 | CONCLUIDO | 9.2994 | 10.75 | 7.99 | 59.9 | 0.93 | 8 | 200.31 | 53.44 | 10.5 | 6 | 41.38 | 24939.35 | 101.64 | 198.05 | 31.33 | 21.27 | 2312.95 | 0.68 | 0.76 | 0.12 | 0.13 | 1 | 10
39 | 95 | CONCLUIDO | 9.3235 | 10.73 | 7.96 | 59.69 | 0.95 | 8 | 200.71 | 53.44 | 10.75 | 6 | 41.52 | 24987.71 | 101.3 | 198.05 | 30.54 | 21.27 | 1916.82 | 0.7 | 0.76 | 0.12 | 0.11 | 1 | 10
40 | 95 | CONCLUIDO | 9.2776 | 10.78 | 8.01 | 60.09 | 0.97 | 8 | 201.1 | 53.44 | 11 | 6 | 41.66 | 25036.12 | 101.94 | 198.05 | 32.32 | 21.27 | 2807.23 | 0.66 | 0.76 | 0.12 | 0.16 | 1 | 10
41 | 95 | CONCLUIDO | 9.2865 | 10.77 | 8 | 60.01 | 0.99 | 8 | 201.49 | 53.44 | 11.25 | 6 | 41.81 | 25084.58 | 101.63 | 198.05 | 31.96 | 21.27 | 2628.36 | 0.67 | 0.76 | 0.12 | 0.15 | 1 | 10
42 | 95 | CONCLUIDO | 9.2884 | 10.77 | 8 | 60 | 1.01 | 8 | 201.88 | 53.44 | 11.5 | 6 | 41.95 | 25133.09 | 101.5 | 198.05 | 31.85 | 21.27 | 2572.25 | 0.67 | 0.76 | 0.12 | 0.15 | 1 | 10
43 | 95 | CONCLUIDO | 9.2846 | 10.77 | 8 | 60.03 | 1.03 | 8 | 202.28 | 53.44 | 11.75 | 6 | 42.09 | 25181.64 | 101.16 | 198.05 | 32.03 | 21.27 | 2664.8 | 0.66 | 0.76 | 0.12 | 0.15 | 1 | 10
44 | 95 | CONCLUIDO | 9.347 | 10.7 | 7.97 | 68.31 | 1.05 | 7 | 202.67 | 53.44 | 12 | 5 | 42.24 | 25230.25 | 100.25 | 198.05 | 30.87 | 21.27 | 2088.64 | 0.69 | 0.76 | 0.12 | 0.12 | 1 | 10
45 | 95 | CONCLUIDO | 9.3468 | 10.7 | 7.97 | 68.31 | 1.07 | 7 | 203.07 | 53.44 | 12.25 | 5 | 42.38 | 25279.03 | 100.34 | 198.05 | 30.88 | 21.27 | 2093.61 | 0.69 | 0.76 | 0.12 | 0.12 | 1 | 10
46 | 95 | CONCLUIDO | 9.3521 | 10.69 | 7.96 | 68.26 | 1.09 | 7 | 203.46 | 53.44 | 12.5 | 5 | 42.53 | 25327.74 | 100.21 | 198.05 | 30.58 | 21.27 | 1941.99 | 0.7 | 0.76 | 0.12 | 0.11 | 1 | 10
47 | 95 | CONCLUIDO | 9.3611 | 10.68 | 7.95 | 68.17 | 1.11 | 7 | 203.86 | 53.44 | 12.75 | 5 | 42.67 | 25376.49 | 100.11 | 198.05 | 30.37 | 21.27 | 1836.09 | 0.7 | 0.76 | 0.12 | 0.1 | 1 | 10
48 | 95 | CONCLUIDO | 9.3293 | 10.72 | 7.99 | 68.48 | 1.13 | 7 | 204.25 | 53.44 | 13 | 5 | 42.82 | 25425.3 | 100.55 | 198.05 | 31.63 | 21.27 | 2466.19 | 0.67 | 0.76 | 0.12 | 0.14 | 1 | 10
49 | 95 | CONCLUIDO | 9.3417 | 10.7 | 7.98 | 68.36 | 1.15 | 7 | 204.65 | 53.44 | 13.25 | 5 | 42.96 | 25474.16 | 100.04 | 198.05 | 31.15 | 21.27 | 2226.15 | 0.68 | 0.76 | 0.12 | 0.12 | 1 | 10
50 | 95 | CONCLUIDO | 9.3371 | 10.71 | 7.98 | 68.41 | 1.17 | 7 | 205.05 | 53.44 | 13.5 | 5 | 43.11 | 25523.06 | 99.85 | 198.05 | 31.22 | 21.27 | 2263.61 | 0.68 | 0.76 | 0.12 | 0.13 | 1 | 10
51 | 95 | CONCLUIDO | 9.3361 | 10.71 | 7.98 | 68.42 | 1.19 | 7 | 205.44 | 53.44 | 13.75 | 5 | 43.26 | 25572.02 | 99.7 | 198.05 | 31.29 | 21.27 | 2299.1 | 0.68 | 0.76 | 0.12 | 0.13 | 1 | 10
52 | 95 | CONCLUIDO | 9.3402 | 10.71 | 7.98 | 68.38 | 1.21 | 7 | 205.84 | 53.44 | 14 | 5 | 43.4 | 25621.03 | 99.31 | 198.07 | 31.19 | 21.27 | 2249.24 | 0.68 | 0.76 | 0.12 | 0.12 | 1 | 10
53 | 95 | CONCLUIDO | 9.3936 | 10.65 | 7.95 | 79.54 | 1.23 | 6 | 206.24 | 53.44 | 14.25 | 4 | 43.55 | 25670.09 | 98.64 | 198.05 | 30.34 | 21.27 | 1827.49 | 0.7 | 0.76 | 0.12 | 0.1 | 1 | 10
54 | 95 | CONCLUIDO | 9.4157 | 10.62 | 7.93 | 79.29 | 1.25 | 6 | 206.64 | 53.44 | 14.5 | 4 | 43.7 | 25719.19 | 98.3 | 198.05 | 29.53 | 21.27 | 1421.08 | 0.72 | 0.77 | 0.12 | 0.08 | 1 | 10
55 | 95 | CONCLUIDO | 9.4005 | 10.64 | 7.95 | 79.46 | 1.27 | 6 | 207.03 | 53.44 | 14.75 | 4 | 43.85 | 25768.35 | 98.69 | 198.05 | 30.19 | 21.27 | 1750.61 | 0.7 | 0.76 | 0.12 | 0.09 | 1 | 10
56 | 95 | CONCLUIDO | 9.3904 | 10.65 | 7.96 | 79.57 | 1.28 | 6 | 207.43 | 53.44 | 15 | 4 | 44 | 25817.56 | 98.76 | 198.05 | 30.53 | 21.27 | 1923.96 | 0.7 | 0.76 | 0.12 | 0.1 | 1 | 10
57 | 95 | CONCLUIDO | 9.3924 | 10.65 | 7.96 | 79.55 | 1.3 | 6 | 207.83 | 53.44 | 15.25 | 4 | 44.15 | 25866.82 | 98.73 | 198.05 | 30.49 | 21.27 | 1904.42 | 0.7 | 0.76 | 0.12 | 0.1 | 1 | 10
58 | 95 | CONCLUIDO | 9.3855 | 10.65 | 7.96 | 79.63 | 1.32 | 6 | 208.23 | 53.44 | 15.5 | 4 | 44.3 | 25916.13 | 98.88 | 198.05 | 30.74 | 21.27 | 2028.52 | 0.69 | 0.76 | 0.12 | 0.11 | 1 | 10
59 | 95 | CONCLUIDO | 9.3919 | 10.65 | 7.96 | 79.56 | 1.34 | 6 | 208.63 | 53.44 | 15.75 | 4 | 44.45 | 25965.5 | 98.52 | 198.05 | 30.45 | 21.27 | 1884.37 | 0.7 | 0.76 | 0.12 | 0.1 | 1 | 10
60 | 95 | CONCLUIDO | 9.3887 | 10.65 | 7.96 | 79.59 | 1.36 | 6 | 209.03 | 53.44 | 16 | 4 | 44.6 | 26014.91 | 98.33 | 198.05 | 30.58 | 21.27 | 1946.47 | 0.7 | 0.76 | 0.12 | 0.11 | 1 | 10
61 | 95 | CONCLUIDO | 9.3958 | 10.64 | 7.95 | 79.51 | 1.38 | 6 | 209.43 | 53.44 | 16.25 | 4 | 44.75 | 26064.38 | 98.1 | 198.05 | 30.24 | 21.27 | 1775.85 | 0.7 | 0.76 | 0.12 | 0.1 | 1 | 10
62 | 95 | CONCLUIDO | 9.4088 | 10.63 | 7.94 | 79.36 | 1.4 | 6 | 209.84 | 53.44 | 16.5 | 4 | 44.9 | 26113.9 | 97.51 | 198.05 | 29.88 | 21.27 | 1596.59 | 0.71 | 0.77 | 0.12 | 0.08 | 1 | 10
63 | 95 | CONCLUIDO | 9.3855 | 10.65 | 7.96 | 79.63 | 1.42 | 6 | 210.24 | 53.44 | 16.75 | 4 | 45.05 | 26163.47 | 97.67 | 198.05 | 30.82 | 21.27 | 2065.65 | 0.69 | 0.76 | 0.12 | 0.11 | 1 | 10
64 | 95 | CONCLUIDO | 9.3865 | 10.65 | 7.96 | 79.62 | 1.43 | 6 | 210.64 | 53.44 | 17 | 4 | 45.21 | 26213.09 | 97.31 | 198.05 | 30.69 | 21.27 | 2004.54 | 0.69 | 0.76 | 0.12 | 0.11 | 1 | 10
65 | 95 | CONCLUIDO | 9.4434 | 10.59 | 7.93 | 95.22 | 1.45 | 5 | 211.04 | 53.44 | 17.25 | 3 | 45.36 | 26262.77 | 96.39 | 198.05 | 29.85 | 21.27 | 1589.32 | 0.71 | 0.77 | 0.12 | 0.08 | 1 | 10
66 | 95 | CONCLUIDO | 9.4476 | 10.58 | 7.93 | 95.16 | 1.47 | 5 | 211.45 | 53.44 | 17.5 | 3 | 45.51 | 26312.5 | 96.32 | 198.05 | 29.65 | 21.27 | 1487.28 | 0.72 | 0.77 | 0.12 | 0.08 | 1 | 10
67 | 95 | CONCLUIDO | 9.4488 | 10.58 | 7.93 | 95.14 | 1.49 | 5 | 211.85 | 53.44 | 17.75 | 3 | 45.67 | 26362.28 | 96.45 | 198.05 | 29.64 | 21.27 | 1480.65 | 0.72 | 0.77 | 0.12 | 0.08 | 1 | 10
68 | 95 | CONCLUIDO | 9.4453 | 10.59 | 7.93 | 95.19 | 1.51 | 5 | 212.25 | 53.44 | 18 | 3 | 45.82 | 26412.11 | 96.63 | 198.06 | 29.65 | 21.27 | 1488.82 | 0.72 | 0.77 | 0.12 | 0.08 | 1 | 10
69 | 95 | CONCLUIDO | 9.462 | 10.57 | 7.91 | 94.97 | 1.52 | 5 | 212.66 | 53.44 | 18.25 | 3 | 45.97 | 26462 | 96.27 | 198.05 | 29.14 | 21.27 | 1231.77 | 0.73 | 0.77 | 0.11 | 0.06 | 1 | 10
70 | 95 | CONCLUIDO | 9.4473 | 10.58 | 7.93 | 95.16 | 1.54 | 5 | 213.06 | 53.44 | 18.5 | 3 | 46.13 | 26511.94 | 96.61 | 198.05 | 29.71 | 21.27 | 1518.84 | 0.72 | 0.77 | 0.11 | 0.08 | 1 | 10
71 | 95 | CONCLUIDO | 9.4384 | 10.6 | 7.94 | 95.28 | 1.56 | 5 | 213.47 | 53.44 | 18.75 | 3 | 46.28 | 26561.93 | 96.71 | 198.07 | 30 | 21.27 | 1662.9 | 0.71 | 0.76 | 0.12 | 0.09 | 1 | 10
72 | 95 | CONCLUIDO | 9.4444 | 10.59 | 7.93 | 95.2 | 1.58 | 5 | 213.87 | 53.44 | 19 | 3 | 46.44 | 26611.98 | 96.51 | 198.05 | 29.81 | 21.27 | 1566.64 | 0.71 | 0.77 | 0.12 | 0.08 | 1 | 10
73 | 95 | CONCLUIDO | 9.4379 | 10.6 | 7.94 | 95.29 | 1.6 | 5 | 214.28 | 53.44 | 19.25 | 3 | 46.6 | 26662.08 | 96.61 | 198.07 | 30.03 | 21.27 | 1678.16 | 0.71 | 0.76 | 0.12 | 0.09 | 1 | 10
74 | 95 | CONCLUIDO | 9.4426 | 10.59 | 7.94 | 95.23 | 1.61 | 5 | 214.69 | 53.44 | 19.5 | 3 | 46.75 | 26712.23 | 96.65 | 198.05 | 29.83 | 21.27 | 1577.78 | 0.71 | 0.77 | 0.12 | 0.08 | 1 | 10
75 | 95 | CONCLUIDO | 9.4478 | 10.58 | 7.93 | 95.16 | 1.63 | 5 | 215.09 | 53.44 | 19.75 | 3 | 46.91 | 26762.44 | 96.48 | 198.05 | 29.6 | 21.27 | 1461.53 | 0.72 | 0.77 | 0.12 | 0.08 | 1 | 10
76 | 95 | CONCLUIDO | 9.457 | 10.57 | 7.92 | 95.03 | 1.65 | 5 | 215.5 | 53.44 | 20 | 3 | 47.07 | 26812.71 | 96.06 | 198.05 | 29.31 | 21.27 | 1317.21 | 0.73 | 0.77 | 0.12 | 0.07 | 1 | 10
77 | 95 | CONCLUIDO | 9.4476 | 10.58 | 7.93 | 95.16 | 1.67 | 5 | 215.91 | 53.44 | 20.25 | 3 | 47.23 | 26863.02 | 95.98 | 198.05 | 29.72 | 21.27 | 1521.29 | 0.72 | 0.77 | 0.11 | 0.08 | 1 | 10
78 | 95 | CONCLUIDO | 9.4337 | 10.6 | 7.95 | 95.35 | 1.68 | 5 | 216.32 | 53.44 | 20.5 | 3 | 47.38 | 26913.4 | 95.98 | 198.05 | 30.19 | 21.27 | 1759.02 | 0.7 | 0.76 | 0.12 | 0.09 | 1 | 10
79 | 95 | CONCLUIDO | 9.4424 | 10.59 | 7.94 | 95.23 | 1.7 | 5 | 216.73 | 53.44 | 20.75 | 3 | 47.54 | 26963.82 | 95.55 | 198.05 | 29.91 | 21.27 | 1616.95 | 0.71 | 0.77 | 0.12 | 0.08 | 1 | 10
80 | 95 | CONCLUIDO | 9.4359 | 10.6 | 7.94 | 95.32 | 1.72 | 5 | 217.14 | 53.44 | 21 | 3 | 47.7 | 27014.3 | 95.36 | 198.05 | 30.15 | 21.27 | 1736.73 | 0.71 | 0.76 | 0.12 | 0.09 | 1 | 10
81 | 95 | CONCLUIDO | 9.4397 | 10.59 | 7.94 | 95.27 | 1.74 | 5 | 217.55 | 53.44 | 21.25 | 3 | 47.86 | 27064.84 | 94.99 | 198.05 | 29.93 | 21.27 | 1628.11 | 0.71 | 0.76 | 0.12 | 0.09 | 1 | 10
82 | 95 | CONCLUIDO | 9.4456 | 10.59 | 7.93 | 95.19 | 1.75 | 5 | 217.96 | 53.44 | 21.5 | 3 | 48.02 | 27115.43 | 94.22 | 198.05 | 29.73 | 21.27 | 1526.99 | 0.72 | 0.77 | 0.12 | 0.08 | 1 | 10
83 | 95 | CONCLUIDO | 9.452 | 10.58 | 7.92 | 95.1 | 1.77 | 5 | 218.37 | 53.44 | 21.75 | 3 | 48.18 | 27166.08 | 93.96 | 198.05 | 29.49 | 21.27 | 1409.59 | 0.72 | 0.77 | 0.12 | 0.07 | 1 | 10
84 | 95 | CONCLUIDO | 9.4411 | 10.59 | 7.94 | 95.25 | 1.79 | 5 | 218.78 | 53.44 | 22 | 3 | 48.34 | 27216.79 | 93.73 | 198.05 | 29.96 | 21.27 | 1642.26 | 0.71 | 0.77 | 0.11 | 0.08 | 1 | 10
85 | 95 | CONCLUIDO | 9.4969 | 10.53 | 7.91 | 118.68 | 1.8 | 4 | 219.19 | 53.44 | 22.25 | 2 | 48.51 | 27267.55 | 92.99 | 198.05 | 29.12 | 21.27 | 1228.39 | 0.73 | 0.77 | 0.11 | 0.06 | 1 | 10
86 | 95 | CONCLUIDO | 9.4962 | 10.53 | 7.91 | 118.7 | 1.82 | 4 | 219.6 | 53.44 | 22.5 | 2 | 48.67 | 27318.36 | 93.08 | 198.05 | 29.19 | 21.27 | 1261.47 | 0.73 | 0.77 | 0.11 | 0.06 | 1 | 10
87 | 95 | CONCLUIDO | 9.4959 | 10.53 | 7.91 | 118.7 | 1.84 | 4 | 220.01 | 53.44 | 22.75 | 2 | 48.83 | 27369.23 | 93.16 | 198.05 | 29.15 | 21.27 | 1244.5 | 0.73 | 0.77 | 0.11 | 0.06 | 1 | 10
88 | 95 | CONCLUIDO | 9.4979 | 10.53 | 7.91 | 118.67 | 1.85 | 4 | 220.43 | 53.44 | 23 | 2 | 48.99 | 27420.16 | 93.25 | 198.05 | 29 | 21.27 | 1169.1 | 0.73 | 0.77 | 0.12 | 0.06 | 1 | 10
89 | 95 | CONCLUIDO | 9.509 | 10.52 | 7.9 | 118.48 | 1.87 | 4 | 220.84 | 53.44 | 23.25 | 2 | 49.16 | 27471.15 | 92.97 | 198.05 | 28.66 | 21.27 | 998.06 | 0.74 | 0.77 | 0.11 | 0.05 | 1 | 10
90 | 95 | CONCLUIDO | 9.5014 | 10.52 | 7.91 | 118.61 | 1.89 | 4 | 221.25 | 53.44 | 23.5 | 2 | 49.32 | 27522.19 | 92.99 | 198.05 | 28.94 | 21.27 | 1140.04 | 0.73 | 0.77 | 0.11 | 0.05 | 1 | 10
91 | 95 | CONCLUIDO | 9.4947 | 10.53 | 7.91 | 118.72 | 1.9 | 4 | 221.67 | 53.44 | 23.75 | 2 | 49.48 | 27573.29 | 93.09 | 198.05 | 29.18 | 21.27 | 1260.47 | 0.73 | 0.77 | 0.11 | 0.06 | 1 | 10
92 | 95 | CONCLUIDO | 9.4964 | 10.53 | 7.91 | 118.69 | 1.92 | 4 | 222.08 | 53.44 | 24 | 2 | 49.65 | 27624.44 | 92.93 | 198.05 | 29.14 | 21.27 | 1237.74 | 0.73 | 0.77 | 0.11 | 0.06 | 1 | 10
93 | 95 | CONCLUIDO | 9.4927 | 10.53 | 7.92 | 118.75 | 1.94 | 4 | 222.5 | 53.44 | 24.25 | 2 | 49.81 | 27675.78 | 92.83 | 198.05 | 29.28 | 21.27 | 1309.22 | 0.73 | 0.77 | 0.11 | 0.06 | 1 | 10
94 | 95 | CONCLUIDO | 9.4947 | 10.53 | 7.91 | 118.72 | 1.95 | 4 | 222.92 | 53.44 | 24.5 | 2 | 49.98 | 27727.05 | 92.74 | 198.05 | 29.16 | 21.27 | 1247.84 | 0.73 | 0.77 | 0.12 | 0.06 | 1 | 10
95 | 95 | CONCLUIDO | 9.506 | 10.52 | 7.9 | 118.53 | 1.97 | 4 | 223.33 | 53.44 | 24.75 | 2 | 50.15 | 27778.39 | 92.47 | 198.05 | 28.75 | 21.27 | 1043.19 | 0.74 | 0.77 | 0.11 | 0.05 | 1 | 10
96 | 95 | CONCLUIDO | 9.5034 | 10.52 | 7.91 | 118.58 | 1.99 | 4 | 223.75 | 53.44 | 25 | 2 | 50.31 | 27829.77 | 92.5 | 198.06 | 28.91 | 21.27 | 1121.51 | 0.74 | 0.77 | 0.11 | 0.05 | 1 | 10
97 | 95 | CONCLUIDO | 9.4937 | 10.53 | 7.92 | 118.74 | 2 | 4 | 224.17 | 53.44 | 25.25 | 2 | 50.48 | 27881.22 | 92.6 | 198.05 | 29.23 | 21.27 | 1284.22 | 0.73 | 0.77 | 0.11 | 0.06 | 1 | 10
98 | 95 | CONCLUIDO | 9.4957 | 10.53 | 7.91 | 118.7 | 2.02 | 4 | 224.58 | 53.44 | 25.5 | 2 | 50.65 | 27932.73 | 92.41 | 198.05 | 29.15 | 21.27 | 1241.59 | 0.73 | 0.77 | 0.11 | 0.06 | 1 | 10
99 | 95 | CONCLUIDO | 9.4919 | 10.54 | 7.92 | 118.77 | 2.03 | 4 | 225 | 53.44 | 25.75 | 2 | 50.82 | 27984.29 | 92.4 | 198.05 | 29.31 | 21.27 | 1324.63 | 0.73 | 0.77 | 0.11 | 0.07 | 1 | 10
100 | 95 | CONCLUIDO | 9.4904 | 10.54 | 7.92 | 118.79 | 2.05 | 4 | 225.42 | 53.44 | 26 | 2 | 50.98 | 28035.92 | 92.26 | 198.05 | 29.36 | 21.27 | 1348.76 | 0.72 | 0.77 | 0.12 | 0.07 | 1 | 10
101 | 95 | CONCLUIDO | 9.5022 | 10.52 | 7.91 | 118.6 | 2.07 | 4 | 225.84 | 53.44 | 26.25 | 2 | 51.15 | 28087.6 | 91.81 | 198.05 | 28.86 | 21.27 | 1099.04 | 0.74 | 0.77 | 0.12 | 0.05 | 1 | 10
102 | 95 | CONCLUIDO | 9.5037 | 10.52 | 7.9 | 118.57 | 2.08 | 4 | 226.26 | 53.44 | 26.5 | 2 | 51.32 | 28139.34 | 91.59 | 198.05 | 28.89 | 21.27 | 1114.33 | 0.74 | 0.77 | 0.11 | 0.05 | 1 | 10
103 | 95 | CONCLUIDO | 9.4939 | 10.53 | 7.92 | 118.73 | 2.1 | 4 | 226.68 | 53.44 | 26.75 | 2 | 51.49 | 28191.14 | 91.63 | 198.05 | 29.26 | 21.27 | 1295.85 | 0.73 | 0.77 | 0.11 | 0.06 | 1 | 10
104 | 95 | CONCLUIDO | 9.4942 | 10.53 | 7.92 | 118.73 | 2.11 | 4 | 227.1 | 53.44 | 27 | 2 | 51.66 | 28243 | 91.39 | 198.05 | 29.23 | 21.27 | 1284.36 | 0.73 | 0.77 | 0.11 | 0.06 | 1 | 10
105 | 95 | CONCLUIDO | 9.4899 | 10.54 | 7.92 | 118.8 | 2.13 | 4 | 227.52 | 53.44 | 27.25 | 2 | 51.83 | 28294.92 | 91.09 | 198.05 | 29.4 | 21.27 | 1365.58 | 0.72 | 0.77 | 0.11 | 0.07 | 1 | 10
106 | 95 | CONCLUIDO | 9.4872 | 10.54 | 7.92 | 118.85 | 2.14 | 4 | 227.94 | 53.44 | 27.5 | 2 | 52.01 | 28346.9 | 90.6 | 198.05 | 29.43 | 21.27 | 1384.88 | 0.72 | 0.77 | 0.12 | 0.07 | 1 | 10
107 | 95 | CONCLUIDO | 9.4979 | 10.53 | 7.91 | 118.67 | 2.16 | 4 | 228.36 | 53.44 | 27.75 | 2 | 52.18 | 28398.94 | 90.63 | 198.05 | 29.02 | 21.27 | 1179.07 | 0.73 | 0.77 | 0.12 | 0.06 | 1 | 10
108 | 95 | CONCLUIDO | 9.5029 | 10.52 | 7.91 | 118.58 | 2.18 | 4 | 228.79 | 53.44 | 28 | 2 | 52.35 | 28451.04 | 90.08 | 198.05 | 28.92 | 21.27 | 1129.74 | 0.74 | 0.77 | 0.11 | 0.05 | 1 | 10
109 | 95 | CONCLUIDO | 9.4922 | 10.54 | 7.92 | 118.76 | 2.19 | 4 | 229.21 | 53.44 | 28.25 | 2 | 52.52 | 28503.21 | 89.89 | 198.05 | 29.31 | 21.27 | 1323.35 | 0.73 | 0.77 | 0.11 | 0.06 | 1 | 10
110 | 95 | CONCLUIDO | 9.4924 | 10.53 | 7.92 | 118.76 | 2.21 | 4 | 229.63 | 53.44 | 28.5 | 2 | 52.7 | 28555.43 | 89.33 | 198.05 | 29.27 | 21.27 | 1302.9 | 0.73 | 0.77 | 0.11 | 0.06 | 1 | 10
111 | 95 | CONCLUIDO | 9.4889 | 10.54 | 7.92 | 118.82 | 2.22 | 4 | 230.06 | 53.44 | 28.75 | 2 | 52.87 | 28607.71 | 89.03 | 198.05 | 29.43 | 21.27 | 1384.69 | 0.72 | 0.77 | 0.11 | 0.07 | 1 | 10
112 | 95 | CONCLUIDO | 9.4889 | 10.54 | 7.92 | 118.82 | 2.24 | 4 | 230.48 | 53.44 | 29 | 2 | 53.05 | 28660.06 | 88.83 | 198.05 | 29.41 | 21.27 | 1374.1 | 0.72 | 0.77 | 0.12 | 0.07 | 1 | 10
113 | 95 | CONCLUIDO | 9.4944 | 10.53 | 7.92 | 118.72 | 2.25 | 4 | 230.91 | 53.44 | 29.25 | 1 | 53.22 | 28712.46 | 88.41 | 198.05 | 29.12 | 21.27 | 1226.97 | 0.73 | 0.77 | 0.12 | 0.06 | 1 | 10
114 | 95 | CONCLUIDO | 9.4967 | 10.53 | 7.91 | 118.69 | 2.27 | 4 | 231.33 | 53.44 | 29.5 | 1 | 53.4 | 28764.93 | 88.19 | 198.05 | 29.02 | 21.27 | 1176.2 | 0.73 | 0.77 | 0.12 | 0.06 | 1 | 10
115 | 95 | CONCLUIDO | 9.4974 | 10.53 | 7.91 | 118.67 | 2.28 | 4 | 231.76 | 53.44 | 29.75 | 1 | 53.57 | 28817.46 | 88.02 | 198.05 | 29.03 | 21.27 | 1181.16 | 0.73 | 0.77 | 0.12 | 0.06 | 1 | 10
116 | 95 | CONCLUIDO | 9.4959 | 10.53 | 7.91 | 118.7 | 2.3 | 4 | 232.18 | 53.44 | 30 | 0 | 53.75 | 28870.05 | 88.03 | 198.05 | 29.06 | 21.27 | 1199.12 | 0.73 | 0.77 | 0.12 | 0.06 | 1 | 10
0 | 55 | CONCLUIDO | 7.799 | 12.82 | 9.16 | 8.33 | 0.15 | 66 | 116.05 | 43.4 | 1 | 64 | 16.65 | 14546.17 | 90.24 | 198.11 | 68.03 | 21.27 | 20372.07 | 0.31 | 0.66 | 0.21 | 1.31 | 1 | 10
1 | 55 | CONCLUIDO | 8.2282 | 12.15 | 8.85 | 10.41 | 0.19 | 51 | 116.37 | 43.4 | 1.25 | 49 | 16.72 | 14585.96 | 86.84 | 198.06 | 58.37 | 21.27 | 15619.65 | 0.36 | 0.69 | 0.19 | 1 | 1 | 10
2 | 55 | CONCLUIDO | 8.5092 | 11.75 | 8.66 | 12.38 | 0.23 | 42 | 116.69 | 43.4 | 1.5 | 40 | 16.79 | 14625.77 | 84.67 | 198.07 | 52.58 | 21.27 | 12768.82 | 0.4 | 0.7 | 0.17 | 0.81 | 1 | 10
3 | 55 | CONCLUIDO | 8.7901 | 11.38 | 8.46 | 14.5 | 0.26 | 35 | 117.01 | 43.4 | 1.75 | 33 | 16.86 | 14665.62 | 82.28 | 198.08 | 46.29 | 21.27 | 9658.85 | 0.46 | 0.72 | 0.15 | 0.6 | 1 | 10
4 | 55 | CONCLUIDO | 8.8474 | 11.3 | 8.48 | 16.41 | 0.3 | 31 | 117.34 | 43.4 | 2 | 29 | 16.94 | 14705.49 | 82.18 | 198.07 | 46.8 | 21.27 | 9935.25 | 0.45 | 0.72 | 0.16 | 0.62 | 1 | 10
5 | 55 | CONCLUIDO | 8.9987 | 11.11 | 8.38 | 18.63 | 0.34 | 27 | 117.66 | 43.4 | 2.25 | 25 | 17.01 | 14745.39 | 81.08 | 198.05 | 43.84 | 21.27 | 8471.78 | 0.49 | 0.72 | 0.15 | 0.53 | 1 | 10
6 | 55 | CONCLUIDO | 9.1112 | 10.98 | 8.32 | 20.8 | 0.37 | 24 | 117.98 | 43.4 | 2.5 | 22 | 17.08 | 14785.31 | 80.09 | 198.07 | 41.7 | 21.27 | 7416.11 | 0.51 | 0.73 | 0.15 | 0.46 | 1 | 10
7 | 55 | CONCLUIDO | 9.1846 | 10.89 | 8.28 | 22.58 | 0.41 | 22 | 118.31 | 43.4 | 2.75 | 20 | 17.16 | 14825.26 | 79.54 | 198.05 | 40.46 | 21.27 | 6810.03 | 0.53 | 0.73 | 0.14 | 0.42 | 1 | 10
8 | 55 | CONCLUIDO | 9.2643 | 10.79 | 8.23 | 24.7 | 0.45 | 20 | 118.63 | 43.4 | 3 | 18 | 17.23 | 14865.24 | 78.63 | 198.08 | 39.08 | 21.27 | 6129.09 | 0.54 | 0.74 | 0.14 | 0.38 | 1 | 10
9 | 55 | CONCLUIDO | 9.411 | 10.63 | 8.11 | 27.04 | 0.48 | 18 | 118.96 | 43.4 | 3.25 | 16 | 17.31 | 14905.25 | 77.1 | 198.05 | 35.05 | 21.27 | 4123.35 | 0.61 | 0.75 | 0.13 | 0.26 | 1 | 10
10 | 55 | CONCLUIDO | 9.3533 | 10.69 | 8.2 | 28.95 | 0.52 | 17 | 119.28 | 43.4 | 3.5 | 15 | 17.38 | 14945.29 | 77.72 | 198.09 | 38.26 | 21.27 | 5733.88 | 0.56 | 0.74 | 0.13 | 0.35 | 1 | 10
11 | 55 | CONCLUIDO | 9.4132 | 10.62 | 8.16 | 30.59 | 0.55 | 16 | 119.61 | 43.4 | 3.75 | 14 | 17.46 | 14985.35 | 76.87 | 198.06 | 36.76 | 21.27 | 4985.68 | 0.58 | 0.74 | 0.13 | 0.3 | 1 | 10
12 | 55 | CONCLUIDO | 9.4518 | 10.58 | 8.14 | 32.55 | 0.59 | 15 | 119.93 | 43.4 | 4 | 13 | 17.53 | 15025.44 | 76.54 | 198.05 | 36.11 | 21.27 | 4668.88 | 0.59 | 0.75 | 0.13 | 0.28 | 1 | 10
13 | 55 | CONCLUIDO | 9.4912 | 10.54 | 8.12 | 34.79 | 0.62 | 14 | 120.26 | 43.4 | 4.25 | 12 | 17.61 | 15065.56 | 76.1 | 198.05 | 35.44 | 21.27 | 4339.27 | 0.6 | 0.75 | 0.13 | 0.26 | 1 | 10
14 | 55 | CONCLUIDO | 9.5422 | 10.48 | 8.09 | 37.32 | 0.66 | 13 | 120.58 | 43.4 | 4.5 | 11 | 17.68 | 15105.7 | 75.38 | 198.05 | 34.36 | 21.27 | 3800.81 | 0.62 | 0.75 | 0.13 | 0.23 | 1 | 10
15 | 55 | CONCLUIDO | 9.5752 | 10.44 | 8.05 | 37.15 | 0.69 | 13 | 120.91 | 43.4 | 4.75 | 11 | 17.76 | 15145.88 | 74.58 | 198.06 | 33.35 | 21.27 | 3295.81 | 0.64 | 0.75 | 0.12 | 0.2 | 1 | 10
16 | 55 | CONCLUIDO | 9.5648 | 10.46 | 8.08 | 40.42 | 0.73 | 12 | 121.23 | 43.4 | 5 | 10 | 17.83 | 15186.08 | 74.77 | 198.05 | 34.61 | 21.27 | 3931.7 | 0.61 | 0.75 | 0.13 | 0.23 | 1 | 10
17 | 55 | CONCLUIDO | 9.5681 | 10.45 | 8.08 | 40.4 | 0.76 | 12 | 121.56 | 43.4 | 5.25 | 10 | 17.91 | 15226.31 | 74.45 | 198.05 | 34.43 | 21.27 | 3843.44 | 0.62 | 0.75 | 0.13 | 0.23 | 1 | 10
18 | 55 | CONCLUIDO | 9.6115 | 10.4 | 8.06 | 43.95 | 0.8 | 11 | 121.89 | 43.4 | 5.5 | 9 | 17.99 | 15266.56 | 73.91 | 198.05 | 33.63 | 21.27 | 3446.99 | 0.63 | 0.75 | 0.13 | 0.2 | 1 | 10
19 | 55 | CONCLUIDO | 9.6085 | 10.41 | 8.06 | 43.97 | 0.83 | 11 | 122.21 | 43.4 | 5.75 | 9 | 18.06 | 15306.85 | 73.69 | 198.06 | 33.74 | 21.27 | 3503.09 | 0.63 | 0.75 | 0.12 | 0.21 | 1 | 10
20 | 55 | CONCLUIDO | 9.6634 | 10.35 | 8.03 | 48.15 | 0.86 | 10 | 122.54 | 43.4 | 6 | 8 | 18.14 | 15347.16 | 73.22 | 198.05 | 32.56 | 21.27 | 2917.12 | 0.65 | 0.76 | 0.13 | 0.17 | 1 | 10
21 | 55 | CONCLUIDO | 9.6548 | 10.36 | 8.03 | 48.21 | 0.9 | 10 | 122.87 | 43.4 | 6.25 | 8 | 18.22 | 15387.5 | 72.89 | 198.05 | 33.07 | 21.27 | 3173.02 | 0.64 | 0.76 | 0.12 | 0.18 | 1 | 10
22 | 55 | CONCLUIDO | 9.6821 | 10.33 | 8.03 | 53.53 | 0.93 | 9 | 123.19 | 43.4 | 6.5 | 7 | 18.29 | 15427.87 | 72.17 | 198.05 | 32.78 | 21.27 | 3031.34 | 0.65 | 0.76 | 0.12 | 0.18 | 1 | 10
23 | 55 | CONCLUIDO | 9.691 | 10.32 | 8.02 | 53.46 | 0.96 | 9 | 123.52 | 43.4 | 6.75 | 7 | 18.37 | 15468.27 | 72.15 | 198.06 | 32.41 | 21.27 | 2850.3 | 0.66 | 0.76 | 0.12 | 0.17 | 1 | 10
24 | 55 | CONCLUIDO | 9.6933 | 10.32 | 8.02 | 53.45 | 1 | 9 | 123.85 | 43.4 | 7 | 7 | 18.45 | 15508.69 | 71.61 | 198.05 | 32.35 | 21.27 | 2819.4 | 0.66 | 0.76 | 0.12 | 0.16 | 1 | 10
25 | 55 | CONCLUIDO | 9.7429 | 10.26 | 7.99 | 59.91 | 1.03 | 8 | 124.18 | 43.4 | 7.25 | 6 | 18.53 | 15549.15 | 70.79 | 198.05 | 31.43 | 21.27 | 2362.75 | 0.68 | 0.76 | 0.12 | 0.14 | 1 | 10
26 | 55 | CONCLUIDO | 9.7635 | 10.24 | 7.97 | 59.75 | 1.06 | 8 | 124.51 | 43.4 | 7.5 | 6 | 18.61 | 15589.63 | 70.6 | 198.05 | 30.85 | 21.27 | 2073.71 | 0.69 | 0.76 | 0.12 | 0.11 | 1 | 10
27 | 55 | CONCLUIDO | 9.7337 | 10.27 | 8 | 59.99 | 1.1 | 8 | 124.83 | 43.4 | 7.75 | 6 | 18.68 | 15630.14 | 70.56 | 198.05 | 31.87 | 21.27 | 2582.97 | 0.67 | 0.76 | 0.12 | 0.15 | 1 | 10
28 | 55 | CONCLUIDO | 9.7326 | 10.27 | 8 | 60 | 1.13 | 8 | 125.16 | 43.4 | 8 | 6 | 18.76 | 15670.68 | 69.93 | 198.05 | 31.89 | 21.27 | 2591.21 | 0.67 | 0.76 | 0.12 | 0.15 | 1 | 10
29 | 55 | CONCLUIDO | 9.7847 | 10.22 | 7.97 | 68.3 | 1.16 | 7 | 125.49 | 43.4 | 8.25 | 5 | 18.84 | 15711.24 | 69.01 | 198.05 | 30.78 | 21.27 | 2044.53 | 0.69 | 0.76 | 0.12 | 0.12 | 1 | 10
30 | 55 | CONCLUIDO | 9.7831 | 10.22 | 7.97 | 68.32 | 1.19 | 7 | 125.82 | 43.4 | 8.5 | 5 | 18.92 | 15751.84 | 69.06 | 198.05 | 30.8 | 21.27 | 2052.16 | 0.69 | 0.76 | 0.12 | 0.12 | 1 | 10
31 | 55 | CONCLUIDO | 9.7893 | 10.22 | 7.96 | 68.26 | 1.22 | 7 | 126.15 | 43.4 | 8.75 | 5 | 19 | 15792.46 | 68.79 | 198.05 | 30.8 | 21.27 | 2050.68 | 0.69 | 0.76 | 0.12 | 0.11 | 1 | 10
32 | 55 | CONCLUIDO | 9.7813 | 10.22 | 7.97 | 68.33 | 1.26 | 7 | 126.48 | 43.4 | 9 | 5 | 19.08 | 15833.12 | 68.47 | 198.05 | 31.04 | 21.27 | 2171.27 | 0.69 | 0.76 | 0.12 | 0.12 | 1 | 10
33 | 55 | CONCLUIDO | 9.7709 | 10.23 | 7.98 | 68.43 | 1.29 | 7 | 126.81 | 43.4 | 9.25 | 5 | 19.16 | 15873.8 | 68.11 | 198.05 | 31.29 | 21.27 | 2297.42 | 0.68 | 0.76 | 0.12 | 0.13 | 1 | 10
34 | 55 | CONCLUIDO | 9.7746 | 10.23 | 7.98 | 68.39 | 1.32 | 7 | 127.14 | 43.4 | 9.5 | 5 | 19.24 | 15914.51 | 67.53 | 198.07 | 31.25 | 21.27 | 2276.42 | 0.68 | 0.76 | 0.12 | 0.13 | 1 | 10
35 | 55 | CONCLUIDO | 9.8441 | 10.16 | 7.93 | 79.31 | 1.35 | 6 | 127.47 | 43.4 | 9.75 | 4 | 19.32 | 15955.25 | 66.59 | 198.05 | 29.59 | 21.27 | 1452.06 | 0.72 | 0.77 | 0.12 | 0.08 | 1 | 10
36 | 55 | CONCLUIDO | 9.8154 | 10.19 | 7.96 | 79.61 | 1.38 | 6 | 127.8 | 43.4 | 10 | 4 | 19.4 | 15996.02 | 66.83 | 198.05 | 30.7 | 21.27 | 2007.15 | 0.69 | 0.76 | 0.12 | 0.11 | 1 | 10
37 | 55 | CONCLUIDO | 9.8135 | 10.19 | 7.96 | 79.62 | 1.41 | 6 | 128.13 | 43.4 | 10.25 | 4 | 19.48 | 16036.82 | 66.68 | 198.05 | 30.74 | 21.27 | 2026.45 | 0.69 | 0.76 | 0.12 | 0.11 | 1 | 10
38 | 55 | CONCLUIDO | 9.8237 | 10.18 | 7.95 | 79.52 | 1.44 | 6 | 128.46 | 43.4 | 10.5 | 4 | 19.56 | 16077.65 | 66.28 | 198.05 | 30.38 | 21.27 | 1849.76 | 0.7 | 0.76 | 0.12 | 0.1 | 1 | 10
39 | 55 | CONCLUIDO | 9.8248 | 10.18 | 7.95 | 79.51 | 1.47 | 6 | 128.79 | 43.4 | 10.75 | 4 | 19.64 | 16118.5 | 65.75 | 198.05 | 30.23 | 21.27 | 1774.45 | 0.7 | 0.76 | 0.12 | 0.1 | 1 | 10
40 | 55 | CONCLUIDO | 9.8326 | 10.17 | 7.94 | 79.43 | 1.5 | 6 | 129.13 | 43.4 | 11 | 4 | 19.73 | 16159.39 | 65.15 | 198.05 | 30.08 | 21.27 | 1697.96 | 0.71 | 0.76 | 0.12 | 0.09 | 1 | 10
41 | 55 | CONCLUIDO | 9.8154 | 10.19 | 7.96 | 79.61 | 1.54 | 6 | 129.46 | 43.4 | 11.25 | 4 | 19.81 | 16200.3 | 64.67 | 198.05 | 30.61 | 21.27 | 1964.87 | 0.69 | 0.76 | 0.12 | 0.11 | 1 | 10
42 | 55 | CONCLUIDO | 9.8673 | 10.13 | 7.93 | 95.17 | 1.57 | 5 | 129.79 | 43.4 | 11.5 | 3 | 19.89 | 16241.25 | 63.59 | 198.05 | 29.59 | 21.27 | 1458.67 | 0.72 | 0.77 | 0.12 | 0.08 | 1 | 10
43 | 55 | CONCLUIDO | 9.8592 | 10.14 | 7.94 | 95.27 | 1.6 | 5 | 130.12 | 43.4 | 11.75 | 3 | 19.97 | 16282.22 | 63.68 | 198.05 | 29.89 | 21.27 | 1605.86 | 0.71 | 0.76 | 0.12 | 0.09 | 1 | 10
44 | 55 | CONCLUIDO | 9.8784 | 10.12 | 7.92 | 95.03 | 1.63 | 5 | 130.45 | 43.4 | 12 | 2 | 20.05 | 16323.22 | 63.45 | 198.06 | 29.26 | 21.27 | 1294.35 | 0.73 | 0.77 | 0.12 | 0.07 | 1 | 10
45 | 55 | CONCLUIDO | 9.8703 | 10.13 | 7.93 | 95.13 | 1.65 | 5 | 130.79 | 43.4 | 12.25 | 1 | 20.14 | 16364.25 | 63.63 | 198.05 | 29.55 | 21.27 | 1438.26 | 0.72 | 0.77 | 0.12 | 0.07 | 1 | 10
46 | 55 | CONCLUIDO | 9.866 | 10.14 | 7.93 | 95.19 | 1.68 | 5 | 131.12 | 43.4 | 12.5 | 1 | 20.22 | 16405.32 | 63.66 | 198.05 | 29.65 | 21.27 | 1489.46 | 0.72 | 0.77 | 0.12 | 0.08 | 1 | 10
47 | 55 | CONCLUIDO | 9.8687 | 10.13 | 7.93 | 95.15 | 1.71 | 5 | 131.45 | 43.4 | 12.75 | 0 | 20.3 | 16446.41 | 63.77 | 198.05 | 29.51 | 21.27 | 1418.73 | 0.72 | 0.77 | 0.12 | 0.08 | 1 | 10

## gráficos
Selecione o eixo X:
Selecione o eixo Y:
Selecione o eixo Z:
Eixo X | Eixo Y | Eixo Z

## hidden (hidden)
Unnamed: 0
Volume de calda [L]
STATUS
Capacidade operacional [ha/h]
Tempo de missao [h]
Tempo util [h]
Tempo por voo [min]
Autonomia Projetada [h]
N° Voos
MTOW [kg]
Massa Estrutura [kg]
Combustível [kg]
Abastecimentos
Massa gerador
Potência gerador [W]
Combustível consumido [L]
Calda cons [L]
Distância percorrida [km]
Distância Pulverizando [km]
RTL ACUMULADO[m]
EOC [km/km]
EOC [h/h]
Tempo de manobra [h]
Tempo rtl_rtw [h]
V pulv [m/s]
V desloc [m/s]