## RESULTADOS_18
Unnamed: 0 | Volume de calda [L] | STATUS | Capacidade operacional [ha/h] | Tempo de missao [h] | Tempo util [h] | Tempo por voo [min] | Autonomia Projetada [h] | N° Voos | MTOW [kg] | Massa Estrutura [kg] | Combustível [kg] | Abastecimentos | Massa gerador | Potência gerador [W] | Combustível consumido [L] | Calda cons [L] | Distância percorrida [km] | Distância Pulverizando [km] | RTL ACUMULADO[m] | EOC [km/km] | EOC [h/h] | Tempo de manobra [h] | Tempo rtl_rtw [h] | V pulv [m/s] | V desloc [m/s] | Preço Total por ha Simples [R$/ha] | Preço Total por ha Presumido [R$/ha] | Preço Total por ha Real [R$/ha] | Preço Total Simples [R$] | Preço Total Presumido [R$] | Prod CAPEX [ha/h/R$] | Dias Trabalhados | Preço Total Real [R$]
0 | 100 | CONCLUIDO | 2.2839 | 43.79 | 29.56 | 5.89 | 0.09 | 301 | 194.77 | 54.38 | 1 | 299 | 39.4 | 24256.19 | 418.34 | 610.08 | 239.55 | 46.36 | 94816.2 | 0.19 | 0.72 | 9.66 | 6.16 | 1 | 10 | 1495.9861 | 2046.8742 | 1851.5234 | 1495986.1417 | 2046874.2373 | 7.4789e-07 | 58 | 1851523.4329
1 | 100 | CONCLUIDO | 2.5389 | 39.39 | 28 | 7.37 | 0.11 | 228 | 195.16 | 54.38 | 1.25 | 226 | 39.53 | 24303.87 | 396.05 | 609.58 | 191.71 | 46.36 | 71262.32 | 0.24 | 0.76 | 9.53 | 4.61 | 1 | 10 | 1292.1604 | 1767.9909 | 1599.2563 | 1292160.389 | 1767990.8503 | 8.3139e-07 | 52 | 1599256.2849
2 | 100 | CONCLUIDO | 2.7177 | 36.8 | 27.12 | 8.84 | 0.14 | 184 | 195.55 | 54.38 | 1.5 | 182 | 39.67 | 24351.61 | 383.34 | 609.66 | 163.19 | 46.36 | 57224.38 | 0.28 | 0.79 | 9.49 | 3.73 | 1 | 10 | 1175.3229 | 1608.1286 | 1454.6511 | 1175322.8663 | 1608128.5972 | 8.8994e-07 | 48 | 1454651.0609
3 | 100 | CONCLUIDO | 2.8602 | 34.96 | 26.46 | 10.31 | 0.16 | 154 | 195.93 | 54.38 | 1.75 | 152 | 39.81 | 24399.39 | 373.56 | 609.57 | 143.64 | 46.36 | 47598.38 | 0.32 | 0.81 | 9.41 | 3.07 | 1 | 10 | 1099.1337 | 1503.8833 | 1360.3548 | 1099133.7421 | 1503883.2763 | 9.3661e-07 | 46 | 1360354.7671
4 | 100 | CONCLUIDO | 2.9632 | 33.75 | 26.06 | 11.76 | 0.18 | 133 | 196.32 | 54.38 | 2 | 131 | 39.95 | 24447.22 | 367.61 | 609.47 | 130.41 | 46.36 | 41087.93 | 0.36 | 0.82 | 9.4 | 2.68 | 1 | 10 | 1046.2588 | 1431.5374 | 1294.9135 | 1046258.7715 | 1431537.4089 | 9.7033e-07 | 44 | 1294913.4877
5 | 100 | CONCLUIDO | 3.051 | 32.78 | 25.71 | 13.18 | 0.2 | 117 | 196.71 | 54.38 | 2.25 | 115 | 40.08 | 24495.09 | 362.31 | 609.23 | 120.22 | 46.36 | 36074.64 | 0.39 | 0.83 | 9.36 | 2.33 | 1 | 10 | 1007.6785 | 1378.7502 | 1247.1642 | 1007678.5361 | 1378750.2288 | 9.9909e-07 | 43 | 1247164.242
6 | 100 | CONCLUIDO | 3.124 | 32.01 | 25.45 | 14.68 | 0.23 | 104 | 197.1 | 54.38 | 2.5 | 102 | 40.22 | 24543.01 | 358.27 | 609.18 | 111.94 | 46.36 | 31999.67 | 0.41 | 0.84 | 9.34 | 2.07 | 1 | 10 | 976.5184 | 1336.1155 | 1208.5985 | 976518.3759 | 1336115.5229 | 1.023e-06 | 42 | 1208598.5327
7 | 100 | CONCLUIDO | 3.1822 | 31.42 | 25.25 | 16.12 | 0.25 | 94 | 197.49 | 54.38 | 2.75 | 92 | 40.36 | 24590.98 | 355.19 | 609.16 | 105.24 | 46.36 | 28697.07 | 0.44 | 0.84 | 9.34 | 1.87 | 1 | 10 | 951.3427 | 1301.6691 | 1177.4396 | 951342.7193 | 1301669.0789 | 1.042e-06 | 41 | 1177439.6089
8 | 100 | CONCLUIDO | 3.2373 | 30.89 | 25.07 | 17.69 | 0.27 | 85 | 197.88 | 54.38 | 3 | 83 | 40.5 | 24639 | 352.2 | 609.15 | 99.62 | 46.36 | 25933.75 | 0.47 | 0.85 | 9.32 | 1.69 | 1 | 10 | 934.5056 | 1278.6318 | 1156.601 | 934505.6144 | 1278631.8091 | 1.0601e-06 | 41 | 1156600.9838
9 | 100 | CONCLUIDO | 3.2843 | 30.45 | 24.9 | 19.15 | 0.29 | 78 | 198.27 | 54.38 | 3.25 | 76 | 40.64 | 24687.06 | 349.39 | 609.11 | 94.82 | 46.36 | 23568.74 | 0.49 | 0.86 | 9.3 | 1.52 | 1 | 10 | 913.2632 | 1249.567 | 1130.3101 | 913263.2349 | 1249567.0483 | 1.0755e-06 | 40 | 1130310.123
10 | 100 | CONCLUIDO | 3.3113 | 30.2 | 24.84 | 20.42 | 0.31 | 73 | 198.66 | 54.38 | 3.5 | 71 | 40.78 | 24735.17 | 348.26 | 609.1 | 93.05 | 46.36 | 22708.97 | 0.5 | 0.86 | 9.3 | 1.47 | 1 | 10 | 906.0683 | 1239.7226 | 1121.4052 | 906068.2893 | 1239722.6064 | 1.0843e-06 | 40 | 1121405.2208
11 | 100 | CONCLUIDO | 3.3532 | 29.82 | 24.7 | 22.12 | 0.33 | 67 | 199.05 | 54.38 | 3.75 | 65 | 40.92 | 24783.33 | 345.85 | 609 | 88.43 | 46.36 | 20426.43 | 0.52 | 0.86 | 9.29 | 1.32 | 1 | 10 | 887.1008 | 1213.7705 | 1097.9299 | 887100.8098 | 1213770.4641 | 1.098e-06 | 39 | 1097929.9145
12 | 100 | CONCLUIDO | 3.3791 | 29.59 | 24.63 | 23.45 | 0.36 | 63 | 199.44 | 54.38 | 4 | 61 | 41.06 | 24831.54 | 344.41 | 609 | 86.2 | 46.36 | 19333.69 | 0.54 | 0.87 | 9.29 | 1.25 | 1 | 10 | 879.8836 | 1203.8956 | 1088.9975 | 879883.6061 | 1203895.5676 | 1.1065e-06 | 39 | 1088997.4643
13 | 100 | CONCLUIDO | 3.4086 | 29.34 | 24.53 | 24.94 | 0.38 | 59 | 199.83 | 54.38 | 4.25 | 57 | 41.2 | 24879.79 | 342.73 | 609.03 | 83.17 | 46.36 | 17836.21 | 0.56 | 0.87 | 9.27 | 1.15 | 1 | 10 | 871.6873 | 1192.681 | 1078.8532 | 871687.3041 | 1192681.0256 | 1.1162e-06 | 39 | 1078853.2225
14 | 100 | CONCLUIDO | 3.4275 | 29.18 | 24.48 | 26.23 | 0.4 | 56 | 200.22 | 54.38 | 4.5 | 54 | 41.35 | 24928.09 | 341.84 | 608.95 | 81.91 | 46.36 | 17224.8 | 0.57 | 0.87 | 9.27 | 1.11 | 1 | 10 | 859.9797 | 1176.6622 | 1064.3632 | 859979.69 | 1176662.1514 | 1.1224e-06 | 38 | 1064363.1671
15 | 100 | CONCLUIDO | 3.4488 | 29 | 24.42 | 27.64 | 0.42 | 53 | 200.61 | 54.38 | 4.75 | 51 | 41.49 | 24976.45 | 340.31 | 608.91 | 79.84 | 46.36 | 16201.35 | 0.58 | 0.87 | 9.26 | 1.04 | 1 | 10 | 853.7384 | 1168.1225 | 1056.6385 | 853738.3853 | 1168122.523 | 1.1294e-06 | 38 | 1056638.5489
16 | 100 | CONCLUIDO | 3.4696 | 28.82 | 24.36 | 29.23 | 0.44 | 50 | 201.01 | 54.38 | 5 | 48 | 41.63 | 25024.84 | 339.23 | 608.85 | 78.35 | 46.36 | 15474.63 | 0.59 | 0.87 | 9.25 | 0.99 | 1 | 10 | 848.3639 | 1160.7689 | 1049.9867 | 848363.8877 | 1160768.8984 | 1.1362e-06 | 38 | 1049986.7438
17 | 100 | CONCLUIDO | 3.4935 | 28.62 | 24.28 | 31 | 0.46 | 47 | 201.4 | 54.38 | 5.25 | 45 | 41.77 | 25073.29 | 337.69 | 608.94 | 75.28 | 46.36 | 13950.79 | 0.62 | 0.88 | 9.26 | 0.91 | 1 | 10 | 841.7771 | 1151.7566 | 1041.8346 | 841777.1323 | 1151756.609 | 1.144e-06 | 38 | 1041834.5747
18 | 100 | CONCLUIDO | 3.5055 | 28.53 | 24.26 | 32.35 | 0.48 | 45 | 201.79 | 54.38 | 5.5 | 43 | 41.92 | 25121.79 | 336.91 | 608.9 | 74.99 | 46.36 | 13816.66 | 0.62 | 0.88 | 9.25 | 0.89 | 1 | 10 | 838.5378 | 1147.3243 | 1037.8253 | 838537.7503 | 1147324.3436 | 1.1479e-06 | 38 | 1037825.3185
19 | 100 | CONCLUIDO | 3.5211 | 28.4 | 24.21 | 33.78 | 0.51 | 43 | 202.19 | 54.38 | 5.75 | 41 | 42.06 | 25170.34 | 336.08 | 608.96 | 73.43 | 46.36 | 13047.49 | 0.63 | 0.88 | 9.25 | 0.84 | 1 | 10 | 827.7332 | 1132.541 | 1024.4529 | 827733.1712 | 1132541.0418 | 1.153e-06 | 37 | 1024452.9143
20 | 100 | CONCLUIDO | 3.5349 | 28.29 | 24.18 | 35.38 | 0.53 | 41 | 202.58 | 54.38 | 6 | 39 | 42.2 | 25218.93 | 334.97 | 608.86 | 72.45 | 46.36 | 12565.94 | 0.64 | 0.88 | 9.24 | 0.81 | 1 | 10 | 823.7237 | 1127.0551 | 1019.4906 | 823723.713 | 1127055.1243 | 1.1575e-06 | 37 | 1019490.5651
21 | 100 | CONCLUIDO | 3.5427 | 28.23 | 24.16 | 36.23 | 0.55 | 40 | 202.98 | 54.38 | 6.25 | 38 | 42.35 | 25267.7 | 334.41 | 608.87 | 71.51 | 46.36 | 12103.39 | 0.65 | 0.88 | 9.25 | 0.78 | 1 | 10 | 821.5682 | 1124.1059 | 1016.8228 | 821568.2004 | 1124105.8569 | 1.1601e-06 | 37 | 1016822.7716
22 | 100 | CONCLUIDO | 3.5568 | 28.12 | 24.12 | 38.09 | 0.57 | 38 | 203.37 | 54.38 | 6.5 | 36 | 42.49 | 25316.39 | 333.58 | 608.88 | 70.39 | 46.36 | 11551.09 | 0.66 | 0.88 | 9.25 | 0.75 | 1 | 10 | 817.9663 | 1119.1775 | 1012.3648 | 817966.2711 | 1119177.5382 | 1.1647e-06 | 37 | 1012364.8047
23 | 100 | CONCLUIDO | 3.5642 | 28.06 | 24.1 | 39.08 | 0.59 | 37 | 203.77 | 54.38 | 6.75 | 35 | 42.64 | 25365.14 | 332.85 | 608.85 | 70.06 | 46.36 | 11393.77 | 0.66 | 0.88 | 9.24 | 0.73 | 1 | 10 | 815.64 | 1115.9946 | 1009.4856 | 815639.9543 | 1115994.569 | 1.1671e-06 | 37 | 1009485.6137
24 | 100 | CONCLUIDO | 3.5792 | 27.94 | 24.06 | 41.25 | 0.61 | 35 | 204.16 | 54.38 | 7 | 33 | 42.78 | 25413.94 | 331.9 | 608.89 | 68.75 | 46.36 | 10747.24 | 0.67 | 0.89 | 9.24 | 0.69 | 1 | 10 | 811.7605 | 1110.6866 | 1004.6842 | 811760.5474 | 1110686.5933 | 1.1721e-06 | 37 | 1004684.2237
25 | 100 | CONCLUIDO | 3.5887 | 27.86 | 24.03 | 42.4 | 0.63 | 34 | 204.56 | 54.38 | 7.25 | 32 | 42.93 | 25462.78 | 331.02 | 609.01 | 67.61 | 46.36 | 10180.21 | 0.69 | 0.89 | 9.23 | 0.65 | 1 | 10 | 808.8883 | 1106.7566 | 1001.1293 | 808888.252 | 1106756.592 | 1.1752e-06 | 37 | 1001129.2962
26 | 100 | CONCLUIDO | 3.5969 | 27.8 | 24 | 43.64 | 0.65 | 33 | 204.95 | 54.38 | 7.5 | 31 | 43.08 | 25511.67 | 330.32 | 608.85 | 67.08 | 46.36 | 9921.12 | 0.69 | 0.89 | 9.23 | 0.63 | 1 | 10 | 806.5025 | 1103.4923 | 998.1766 | 806502.5339 | 1103492.3472 | 1.1778e-06 | 37 | 998176.5864
27 | 100 | CONCLUIDO | 3.6015 | 27.77 | 24 | 45.01 | 0.67 | 32 | 205.35 | 54.38 | 7.75 | 30 | 43.22 | 25560.62 | 329.99 | 608.88 | 66.95 | 46.36 | 9860.68 | 0.69 | 0.89 | 9.23 | 0.63 | 1 | 10 | 805.2998 | 1101.8467 | 996.688 | 805299.7634 | 1101846.6635 | 1.1794e-06 | 37 | 996687.9644
28 | 100 | CONCLUIDO | 3.612 | 27.69 | 23.96 | 46.38 | 0.69 | 31 | 205.75 | 54.38 | 8 | 29 | 43.37 | 25609.61 | 329.27 | 608.81 | 65.88 | 46.36 | 9334.67 | 0.7 | 0.89 | 9.22 | 0.59 | 1 | 10 | 802.5304 | 1098.0575 | 993.2604 | 802530.3753 | 1098057.4646 | 1.1828e-06 | 37 | 993260.4013
29 | 100 | CONCLUIDO | 3.6176 | 27.64 | 23.96 | 47.92 | 0.71 | 30 | 206.15 | 54.38 | 8.25 | 28 | 43.52 | 25658.66 | 328.51 | 608.88 | 65.55 | 46.36 | 9172.4 | 0.71 | 0.89 | 9.23 | 0.59 | 1 | 10 | 793.6817 | 1085.9504 | 982.3088 | 793681.7358 | 1085950.3657 | 1.1846e-06 | 36 | 982308.7869
30 | 100 | CONCLUIDO | 3.6285 | 27.56 | 23.91 | 49.48 | 0.73 | 29 | 206.54 | 54.38 | 8.5 | 27 | 43.67 | 25707.76 | 327.83 | 608.85 | 63.9 | 46.36 | 8352.3 | 0.73 | 0.89 | 9.23 | 0.54 | 1 | 10 | 790.9173 | 1082.168 | 978.8874 | 790917.3069 | 1082167.952 | 1.1882e-06 | 36 | 978887.3615
31 | 100 | CONCLUIDO | 3.6337 | 27.52 | 23.91 | 51.25 | 0.75 | 28 | 206.94 | 54.38 | 8.75 | 26 | 43.81 | 25756.9 | 327.29 | 608.91 | 64.53 | 46.36 | 8672.77 | 0.72 | 0.89 | 9.21 | 0.54 | 1 | 10 | 789.3322 | 1079.9991 | 976.9255 | 789332.1507 | 1079999.0714 | 1.1899e-06 | 36 | 976925.4758
32 | 100 | CONCLUIDO | 3.6427 | 27.45 | 23.89 | 53.08 | 0.77 | 27 | 207.34 | 54.38 | 9 | 25 | 43.96 | 25806.1 | 326.32 | 608.87 | 63.43 | 46.36 | 8125.33 | 0.73 | 0.89 | 9.22 | 0.51 | 1 | 10 | 786.504 | 1076.1295 | 973.4252 | 786504.0425 | 1076129.5291 | 1.1928e-06 | 36 | 973425.2372
33 | 100 | CONCLUIDO | 3.644 | 27.44 | 23.88 | 53.06 | 0.79 | 27 | 207.74 | 54.38 | 9.25 | 25 | 44.11 | 25855.35 | 326.18 | 608.88 | 63.01 | 46.36 | 7915.32 | 0.74 | 0.89 | 9.22 | 0.5 | 1 | 10 | 786.0818 | 1075.5518 | 972.9026 | 786081.7881 | 1075551.7819 | 1.1933e-06 | 36 | 972902.6294
34 | 100 | CONCLUIDO | 3.6495 | 27.4 | 23.87 | 55.09 | 0.81 | 26 | 208.14 | 54.38 | 9.5 | 24 | 44.26 | 25904.65 | 325.3 | 608.85 | 63.08 | 46.36 | 7958.14 | 0.73 | 0.89 | 9.22 | 0.5 | 1 | 10 | 783.938 | 1072.6186 | 970.2494 | 783938.029 | 1072618.5962 | 1.1951e-06 | 36 | 970249.3828
35 | 100 | CONCLUIDO | 3.656 | 27.35 | 23.86 | 57.27 | 0.83 | 25 | 208.54 | 54.38 | 9.75 | 23 | 44.41 | 25954 | 325.13 | 608.8 | 62.58 | 46.36 | 7711.79 | 0.74 | 0.89 | 9.22 | 0.49 | 1 | 10 | 782.7116 | 1070.9406 | 968.7315 | 782711.6476 | 1070940.6071 | 1.1972e-06 | 36 | 968731.5386
36 | 100 | CONCLUIDO | 3.6565 | 27.35 | 23.86 | 57.26 | 0.85 | 25 | 208.94 | 54.38 | 10 | 23 | 44.56 | 26003.41 | 324.62 | 608.81 | 62.44 | 46.36 | 7641.77 | 0.74 | 0.89 | 9.22 | 0.49 | 1 | 10 | 781.8795 | 1069.8021 | 967.7017 | 781879.5466 | 1069802.0898 | 1.1974e-06 | 36 | 967701.6798
37 | 100 | CONCLUIDO | 3.6657 | 27.28 | 23.83 | 59.57 | 0.87 | 24 | 209.34 | 54.38 | 10.25 | 22 | 44.71 | 26052.86 | 323.77 | 608.82 | 61.64 | 46.36 | 7249.99 | 0.75 | 0.89 | 9.22 | 0.46 | 1 | 10 | 779.2155 | 1066.157 | 964.4044 | 779215.4516 | 1066156.9574 | 1.2004e-06 | 36 | 964404.4338
38 | 100 | CONCLUIDO | 3.6729 | 27.23 | 23.82 | 62.13 | 0.89 | 23 | 209.74 | 54.38 | 10.5 | 21 | 44.87 | 26102.37 | 322.96 | 608.81 | 61.14 | 46.36 | 7003.86 | 0.76 | 0.89 | 9.22 | 0.44 | 1 | 10 | 776.9536 | 1063.0622 | 961.6051 | 776953.6395 | 1063062.2464 | 1.2027e-06 | 36 | 961605.0776
39 | 100 | CONCLUIDO | 3.6718 | 27.23 | 23.82 | 62.15 | 0.91 | 23 | 210.14 | 54.38 | 10.75 | 21 | 45.02 | 26151.93 | 322.99 | 608.82 | 61.39 | 46.36 | 7128.85 | 0.76 | 0.89 | 9.22 | 0.45 | 1 | 10 | 777.1565 | 1063.3398 | 961.8561 | 777156.4603 | 1063339.7547 | 1.2024e-06 | 36 | 961856.1009
40 | 100 | CONCLUIDO | 3.6812 | 27.16 | 23.79 | 64.89 | 0.93 | 22 | 210.55 | 54.38 | 11 | 20 | 45.17 | 26201.54 | 321.79 | 608.79 | 60.45 | 46.36 | 6663.66 | 0.77 | 0.9 | 9.21 | 0.42 | 1 | 10 | 773.9692 | 1058.9789 | 957.9114 | 773969.2478 | 1058978.87 | 1.2055e-06 | 36 | 957911.4129
41 | 100 | CONCLUIDO | 3.6811 | 27.17 | 23.79 | 64.89 | 0.95 | 22 | 210.95 | 54.38 | 11.25 | 20 | 45.32 | 26251.2 | 321.75 | 608.82 | 60.6 | 46.36 | 6736.12 | 0.76 | 0.9 | 9.21 | 0.42 | 1 | 10 | 773.9244 | 1058.9175 | 957.8559 | 773924.3925 | 1058917.497 | 1.2054e-06 | 36 | 957855.8972
42 | 100 | CONCLUIDO | 3.6871 | 27.12 | 23.79 | 67.97 | 0.97 | 21 | 211.35 | 54.38 | 11.5 | 19 | 45.48 | 26300.92 | 321.06 | 608.83 | 60.23 | 46.36 | 6557.95 | 0.77 | 0.9 | 9.22 | 0.42 | 1 | 10 | 772.0507 | 1056.3539 | 955.5369 | 772050.7335 | 1056353.874 | 1.2074e-06 | 36 | 955536.9429
43 | 100 | CONCLUIDO | 3.6893 | 27.11 | 23.77 | 67.92 | 0.99 | 21 | 211.76 | 54.38 | 11.75 | 19 | 45.63 | 26350.68 | 320.64 | 608.76 | 59.93 | 46.36 | 6407.17 | 0.77 | 0.9 | 9.21 | 0.4 | 1 | 10 | 771.0771 | 1055.0216 | 954.3319 | 771077.0507 | 1055021.6382 | 1.2081e-06 | 36 | 954331.8538
44 | 100 | CONCLUIDO | 3.6893 | 27.11 | 23.77 | 67.92 | 1 | 21 | 212.16 | 54.38 | 12 | 19 | 45.78 | 26400.51 | 320.15 | 608.83 | 59.53 | 46.36 | 6205.62 | 0.78 | 0.9 | 9.22 | 0.4 | 1 | 10 | 770.3543 | 1054.0327 | 953.4373 | 770354.2686 | 1054032.696 | 1.2081e-06 | 36 | 953437.2948
45 | 100 | CONCLUIDO | 3.6979 | 27.04 | 23.75 | 71.24 | 1.02 | 20 | 212.56 | 54.38 | 12.25 | 18 | 45.94 | 26450.38 | 319.52 | 608.92 | 59.1 | 46.36 | 5995.83 | 0.78 | 0.9 | 9.21 | 0.37 | 1 | 10 | 768.1714 | 1051.046 | 950.7356 | 768171.3857 | 1051045.9792 | 1.2109e-06 | 36 | 950735.6261
46 | 100 | CONCLUIDO | 3.6975 | 27.05 | 23.75 | 71.25 | 1.04 | 20 | 212.97 | 54.38 | 12.5 | 18 | 46.09 | 26500.31 | 319.19 | 608.9 | 58.97 | 46.36 | 5933.45 | 0.79 | 0.9 | 9.21 | 0.38 | 1 | 10 | 767.7419 | 1050.4584 | 950.2041 | 767741.928 | 1050458.3763 | 1.2108e-06 | 36 | 950204.1032
47 | 100 | CONCLUIDO | 3.7059 | 26.98 | 23.73 | 74.93 | 1.06 | 19 | 213.37 | 54.38 | 12.75 | 17 | 46.25 | 26550.29 | 318.76 | 608.77 | 58.42 | 46.36 | 5661.38 | 0.79 | 0.9 | 9.21 | 0.36 | 1 | 10 | 765.8915 | 1047.9266 | 947.914 | 765891.5414 | 1047926.5958 | 1.2135e-06 | 36 | 947913.9522
48 | 100 | CONCLUIDO | 3.7039 | 27 | 23.74 | 74.98 | 1.08 | 19 | 213.78 | 54.38 | 13 | 17 | 46.4 | 26600.32 | 318.7 | 608.82 | 58.83 | 46.36 | 5869.04 | 0.79 | 0.9 | 9.21 | 0.37 | 1 | 10 | 766.1037 | 1048.2169 | 948.1765 | 766103.6916 | 1048216.869 | 1.2129e-06 | 36 | 948176.5222
49 | 100 | CONCLUIDO | 3.7068 | 26.98 | 23.72 | 74.91 | 1.1 | 19 | 214.19 | 54.38 | 13.25 | 17 | 46.56 | 26650.41 | 317.43 | 608.78 | 58.39 | 46.36 | 5649.95 | 0.79 | 0.9 | 9.2 | 0.35 | 1 | 10 | 763.7925 | 1045.0546 | 945.316 | 763792.4762 | 1045054.5621 | 1.2138e-06 | 36 | 945316.0214
50 | 100 | CONCLUIDO | 3.7132 | 26.93 | 23.71 | 79.05 | 1.12 | 18 | 214.59 | 54.38 | 13.5 | 16 | 46.72 | 26700.55 | 317.39 | 608.78 | 57.99 | 46.36 | 5452.29 | 0.8 | 0.9 | 9.21 | 0.34 | 1 | 10 | 762.8247 | 1043.7303 | 944.1182 | 762824.6571 | 1043730.3492 | 1.2159e-06 | 36 | 944118.1896
51 | 100 | CONCLUIDO | 3.7157 | 26.91 | 23.7 | 78.99 | 1.14 | 18 | 215 | 54.38 | 13.75 | 16 | 46.87 | 26750.75 | 317.03 | 608.79 | 57.36 | 46.36 | 5138.32 | 0.81 | 0.9 | 9.21 | 0.33 | 1 | 10 | 761.9305 | 1042.5069 | 943.0115 | 761930.4765 | 1042506.8919 | 1.2167e-06 | 36 | 943011.4973
52 | 100 | CONCLUIDO | 3.7144 | 26.92 | 23.71 | 79.02 | 1.15 | 18 | 215.41 | 54.38 | 14 | 16 | 47.03 | 26801 | 315.92 | 608.88 | 57.79 | 46.36 | 5352.05 | 0.8 | 0.9 | 9.21 | 0.33 | 1 | 10 | 760.5048 | 1040.5562 | 941.2469 | 760504.7554 | 1040556.1574 | 1.2163e-06 | 36 | 941246.9382
53 | 100 | CONCLUIDO | 3.7227 | 26.86 | 23.68 | 83.59 | 1.17 | 17 | 215.82 | 54.38 | 14.25 | 15 | 47.19 | 26851.31 | 315.28 | 608.91 | 56.99 | 46.36 | 4957.63 | 0.81 | 0.9 | 9.21 | 0.31 | 1 | 10 | 751.5069 | 1028.245 | 930.1107 | 751506.9471 | 1028244.9591 | 1.219e-06 | 35 | 930110.7034
54 | 100 | CONCLUIDO | 3.7219 | 26.87 | 23.69 | 83.61 | 1.19 | 17 | 216.22 | 54.38 | 14.5 | 15 | 47.35 | 26901.66 | 315.58 | 608.79 | 57.28 | 46.36 | 5100.29 | 0.81 | 0.9 | 9.21 | 0.32 | 1 | 10 | 752.076 | 1029.0235 | 930.815 | 752075.9637 | 1029023.5128 | 1.2188e-06 | 35 | 930814.9529
55 | 100 | CONCLUIDO | 3.7213 | 26.87 | 23.69 | 83.63 | 1.21 | 17 | 216.63 | 54.38 | 14.75 | 15 | 47.51 | 26952.08 | 315.04 | 608.82 | 57.47 | 46.36 | 5198.89 | 0.81 | 0.9 | 9.2 | 0.32 | 1 | 10 | 751.3686 | 1028.0557 | 929.9395 | 751368.6006 | 1028055.6674 | 1.2186e-06 | 35 | 929939.4774
56 | 100 | CONCLUIDO | 3.7296 | 26.81 | 23.67 | 88.78 | 1.23 | 16 | 217.04 | 54.38 | 15 | 14 | 47.66 | 27002.55 | 314 | 608.78 | 56.7 | 46.36 | 4816.38 | 0.82 | 0.9 | 9.21 | 0.3 | 1 | 10 | 748.675 | 1024.3702 | 926.6057 | 748675.0068 | 1024370.1735 | 1.2213e-06 | 35 | 926605.7219
57 | 100 | CONCLUIDO | 3.7298 | 26.81 | 23.67 | 88.77 | 1.25 | 16 | 217.45 | 54.38 | 15.25 | 14 | 47.82 | 27053.07 | 314.4 | 608.82 | 56.58 | 46.36 | 4758.89 | 0.82 | 0.9 | 9.21 | 0.3 | 1 | 10 | 749.2314 | 1025.1315 | 927.2944 | 749231.4302 | 1025131.4965 | 1.2214e-06 | 35 | 927294.3853
58 | 100 | CONCLUIDO | 3.7276 | 26.83 | 23.69 | 88.83 | 1.26 | 16 | 217.86 | 54.38 | 15.5 | 14 | 47.98 | 27103.65 | 313.82 | 608.88 | 57.37 | 46.36 | 5151.17 | 0.81 | 0.9 | 9.2 | 0.32 | 1 | 10 | 748.7258 | 1024.4396 | 926.6686 | 748725.779 | 1024439.6423 | 1.2206e-06 | 35 | 926668.5606
59 | 100 | CONCLUIDO | 3.7274 | 26.83 | 23.69 | 88.84 | 1.28 | 16 | 218.27 | 54.38 | 15.75 | 14 | 48.15 | 27154.29 | 313.08 | 608.77 | 57.32 | 46.36 | 5125.33 | 0.81 | 0.9 | 9.2 | 0.32 | 1 | 10 | 747.6726 | 1022.9986 | 925.3651 | 747672.6043 | 1022998.6421 | 1.2206e-06 | 35 | 925365.0875
60 | 100 | CONCLUIDO | 3.7366 | 26.76 | 23.66 | 94.65 | 1.3 | 15 | 218.68 | 54.38 | 16 | 13 | 48.31 | 27204.98 | 312.08 | 608.81 | 56.38 | 46.36 | 4664.04 | 0.82 | 0.9 | 9.2 | 0.29 | 1 | 10 | 744.9079 | 1019.2159 | 921.9434 | 744907.9364 | 1019215.9016 | 1.2236e-06 | 35 | 921943.3664
61 | 100 | CONCLUIDO | 3.7387 | 26.75 | 23.65 | 94.59 | 1.32 | 15 | 219.09 | 54.38 | 16.25 | 13 | 48.47 | 27255.72 | 312.29 | 608.84 | 55.88 | 46.36 | 4412.29 | 0.83 | 0.9 | 9.2 | 0.28 | 1 | 10 | 744.9102 | 1019.219 | 921.9462 | 744910.1887 | 1019218.9833 | 1.2243e-06 | 35 | 921946.154
62 | 100 | CONCLUIDO | 3.7386 | 26.75 | 23.65 | 94.59 | 1.34 | 15 | 219.51 | 54.38 | 16.5 | 13 | 48.63 | 27306.53 | 312.27 | 608.79 | 56.02 | 46.36 | 4481.26 | 0.83 | 0.9 | 9.2 | 0.28 | 1 | 10 | 744.8945 | 1019.1976 | 921.9268 | 744894.5417 | 1019197.5744 | 1.2242e-06 | 35 | 921926.7883
63 | 100 | CONCLUIDO | 3.7371 | 26.76 | 23.66 | 94.63 | 1.35 | 15 | 219.92 | 54.38 | 16.75 | 13 | 48.79 | 27357.38 | 311.44 | 608.79 | 56.33 | 46.36 | 4637.35 | 0.82 | 0.9 | 9.2 | 0.29 | 1 | 10 | 743.9086 | 1017.8486 | 920.7065 | 743908.6163 | 1017848.5878 | 1.2238e-06 | 35 | 920706.5471
64 | 100 | CONCLUIDO | 3.7378 | 26.75 | 23.65 | 94.62 | 1.37 | 15 | 220.33 | 54.38 | 17 | 13 | 48.95 | 27408.3 | 310.28 | 608.82 | 56.12 | 46.36 | 4531.62 | 0.83 | 0.9 | 9.2 | 0.28 | 1 | 10 | 742.105 | 1015.3808 | 918.4743 | 742104.9919 | 1015380.7893 | 1.224e-06 | 35 | 918474.2718
65 | 100 | CONCLUIDO | 3.7471 | 26.69 | 23.63 | 101.25 | 1.39 | 14 | 220.74 | 54.38 | 17.25 | 12 | 49.12 | 27459.27 | 310.12 | 608.87 | 55.22 | 46.36 | 4090.01 | 0.84 | 0.9 | 9.2 | 0.25 | 1 | 10 | 740.5889 | 1013.3065 | 916.5979 | 740588.933 | 1013306.4506 | 1.227e-06 | 35 | 916597.9052
66 | 100 | CONCLUIDO | 3.7492 | 26.67 | 23.61 | 101.19 | 1.41 | 14 | 221.16 | 54.38 | 17.5 | 12 | 49.28 | 27510.3 | 309.97 | 608.8 | 54.87 | 46.36 | 3911.71 | 0.84 | 0.9 | 9.2 | 0.24 | 1 | 10 | 740.0505 | 1012.5697 | 915.9315 | 740050.4603 | 1012569.6885 | 1.2277e-06 | 35 | 915931.4586
67 | 100 | CONCLUIDO | 3.7481 | 26.68 | 23.62 | 101.22 | 1.42 | 14 | 221.57 | 54.38 | 17.75 | 12 | 49.45 | 27561.39 | 309.84 | 608.81 | 55.05 | 46.36 | 4000.99 | 0.84 | 0.9 | 9.2 | 0.25 | 1 | 10 | 740.0286 | 1012.5398 | 915.9044 | 740028.631 | 1012539.8207 | 1.2274e-06 | 35 | 915904.4414
68 | 100 | CONCLUIDO | 3.7473 | 26.69 | 23.62 | 101.25 | 1.44 | 14 | 221.99 | 54.38 | 18 | 12 | 49.61 | 27612.53 | 308.97 | 608.84 | 55.4 | 46.36 | 4176.53 | 0.84 | 0.9 | 9.2 | 0.25 | 1 | 10 | 738.8716 | 1010.9567 | 914.4725 | 738871.6171 | 1010956.7432 | 1.2271e-06 | 35 | 914472.4505
69 | 100 | CONCLUIDO | 3.7451 | 26.7 | 23.64 | 101.32 | 1.46 | 14 | 222.4 | 54.38 | 18.25 | 12 | 49.78 | 27663.85 | 308.27 | 608.79 | 55.63 | 46.36 | 4290.55 | 0.83 | 0.9 | 9.21 | 0.27 | 1 | 10 | 738.1879 | 1010.0212 | 913.6262 | 738187.8725 | 1010021.2137 | 1.2264e-06 | 35 | 913626.2066
70 | 100 | CONCLUIDO | 3.7544 | 26.64 | 23.61 | 108.98 | 1.48 | 13 | 222.82 | 54.38 | 18.5 | 11 | 49.94 | 27715.11 | 308.03 | 608.8 | 54.91 | 46.36 | 3939.7 | 0.84 | 0.9 | 9.2 | 0.24 | 1 | 10 | 736.5479 | 1007.7774 | 911.5965 | 736547.9356 | 1007777.3797 | 1.2294e-06 | 35 | 911596.521
71 | 100 | CONCLUIDO | 3.7555 | 26.63 | 23.61 | 108.95 | 1.49 | 13 | 223.23 | 54.38 | 18.75 | 11 | 50.11 | 27766.43 | 307.88 | 608.84 | 54.79 | 46.36 | 3878.79 | 0.85 | 0.9 | 9.2 | 0.23 | 1 | 10 | 736.1856 | 1007.2816 | 911.148 | 736185.5737 | 1007281.5802 | 1.2298e-06 | 35 | 911148.0399
72 | 100 | CONCLUIDO | 3.7536 | 26.64 | 23.62 | 109.01 | 1.51 | 13 | 223.65 | 54.38 | 19 | 11 | 50.27 | 27817.81 | 307.79 | 608.78 | 55.04 | 46.36 | 4003.19 | 0.84 | 0.9 | 9.2 | 0.25 | 1 | 10 | 736.3261 | 1007.4738 | 911.3219 | 736326.0681 | 1007473.8108 | 1.2292e-06 | 35 | 911321.9243
73 | 100 | CONCLUIDO | 3.7552 | 26.63 | 23.61 | 108.96 | 1.53 | 13 | 224.07 | 54.38 | 19.25 | 11 | 50.44 | 27869.24 | 307.38 | 608.8 | 54.69 | 46.36 | 3826.75 | 0.85 | 0.9 | 9.2 | 0.24 | 1 | 10 | 735.5005 | 1006.3442 | 910.3002 | 735500.5043 | 1006344.238 | 1.2297e-06 | 35 | 910300.1563
74 | 100 | CONCLUIDO | 3.7541 | 26.64 | 23.61 | 108.99 | 1.54 | 13 | 224.49 | 54.38 | 19.5 | 11 | 50.61 | 27920.73 | 306.33 | 608.78 | 54.97 | 46.36 | 3967.5 | 0.84 | 0.9 | 9.2 | 0.24 | 1 | 10 | 734.1232 | 1004.4597 | 908.5955 | 734123.1696 | 1004459.7078 | 1.2293e-06 | 35 | 908595.4831
75 | 100 | CONCLUIDO | 3.7546 | 26.63 | 23.61 | 108.98 | 1.56 | 13 | 224.9 | 54.38 | 19.75 | 11 | 50.78 | 27972.28 | 305.59 | 608.81 | 54.72 | 46.36 | 3841.09 | 0.85 | 0.9 | 9.2 | 0.24 | 1 | 10 | 732.985 | 1002.9024 | 907.1868 | 732985.0024 | 1002902.4173 | 1.2295e-06 | 35 | 907186.8181
76 | 100 | CONCLUIDO | 3.7639 | 26.57 | 23.59 | 117.92 | 1.58 | 12 | 225.32 | 54.38 | 20 | 10 | 50.95 | 28023.89 | 304.7 | 608.76 | 54.03 | 46.36 | 3504.89 | 0.86 | 0.9 | 9.2 | 0.21 | 1 | 10 | 730.4428 | 999.424 | 904.0404 | 730442.7887 | 999424.0484 | 1.2325e-06 | 35 | 904040.4199
77 | 100 | CONCLUIDO | 3.7622 | 26.58 | 23.6 | 117.98 | 1.59 | 12 | 225.74 | 54.38 | 20.25 | 10 | 51.11 | 28075.56 | 305.07 | 608.78 | 54.42 | 46.36 | 3695.93 | 0.85 | 0.9 | 9.2 | 0.23 | 1 | 10 | 731.2195 | 1000.4867 | 905.0017 | 731219.4513 | 1000486.7124 | 1.232e-06 | 35 | 905001.6648
78 | 100 | CONCLUIDO | 3.7633 | 26.57 | 23.59 | 117.95 | 1.61 | 12 | 226.16 | 54.38 | 20.5 | 10 | 51.28 | 28127.29 | 304.74 | 608.8 | 54.21 | 46.36 | 3591.07 | 0.86 | 0.9 | 9.2 | 0.22 | 1 | 10 | 730.5786 | 999.6099 | 904.2085 | 730578.586 | 999609.8522 | 1.2323e-06 | 35 | 904208.4909
79 | 100 | CONCLUIDO | 3.7631 | 26.57 | 23.59 | 117.95 | 1.63 | 12 | 226.58 | 54.38 | 20.75 | 10 | 51.45 | 28179.08 | 304.72 | 608.79 | 54.21 | 46.36 | 3593.27 | 0.86 | 0.9 | 9.2 | 0.22 | 1 | 10 | 730.5757 | 999.6058 | 904.2049 | 730575.6568 | 999605.8444 | 1.2323e-06 | 35 | 904204.8655
80 | 100 | CONCLUIDO | 3.7621 | 26.58 | 23.6 | 117.99 | 1.64 | 12 | 227 | 54.38 | 21 | 10 | 51.62 | 28230.92 | 304.23 | 608.75 | 54.37 | 46.36 | 3674.06 | 0.85 | 0.9 | 9.2 | 0.23 | 1 | 10 | 730.0174 | 998.842 | 903.5139 | 730017.3905 | 998841.9998 | 1.2319e-06 | 35 | 903513.9212
81 | 100 | CONCLUIDO | 3.7618 | 26.58 | 23.6 | 118 | 1.66 | 12 | 227.42 | 54.38 | 21.25 | 10 | 51.8 | 28282.83 | 303.3 | 608.78 | 54.59 | 46.36 | 3781.75 | 0.85 | 0.9 | 9.2 | 0.23 | 1 | 10 | 728.711 | 997.0545 | 901.897 | 728710.9773 | 997054.5076 | 1.2318e-06 | 35 | 901897.0248
82 | 100 | CONCLUIDO | 3.7617 | 26.58 | 23.6 | 118 | 1.68 | 12 | 227.84 | 54.38 | 21.5 | 10 | 51.97 | 28334.8 | 302.46 | 608.8 | 54.53 | 46.36 | 3750.89 | 0.85 | 0.9 | 9.2 | 0.23 | 1 | 10 | 727.5087 | 995.4095 | 900.409 | 727508.722 | 995409.5288 | 1.2318e-06 | 35 | 900409.0405
83 | 100 | CONCLUIDO | 3.7724 | 26.51 | 23.56 | 128.53 | 1.69 | 11 | 228.27 | 54.38 | 21.75 | 9 | 52.14 | 28386.82 | 301.9 | 608.78 | 53.4 | 46.36 | 3190.11 | 0.87 | 0.9 | 9.19 | 0.19 | 1 | 10 | 725.2405 | 992.306 | 897.6017 | 725240.4754 | 992306.0137 | 1.2353e-06 | 35 | 897601.7205
84 | 100 | CONCLUIDO | 3.7714 | 26.52 | 23.57 | 128.57 | 1.71 | 11 | 228.69 | 54.38 | 22 | 9 | 52.31 | 28438.91 | 302.02 | 608.81 | 53.68 | 46.36 | 3332.23 | 0.86 | 0.9 | 9.19 | 0.2 | 1 | 10 | 725.5624 | 992.7464 | 898.0001 | 725562.3733 | 992746.4487 | 1.235e-06 | 35 | 898000.121
85 | 100 | CONCLUIDO | 3.7708 | 26.52 | 23.57 | 128.59 | 1.73 | 11 | 229.11 | 54.38 | 22.25 | 9 | 52.48 | 28491.06 | 302.17 | 608.78 | 53.7 | 46.36 | 3340.62 | 0.86 | 0.9 | 9.2 | 0.2 | 1 | 10 | 725.8559 | 993.148 | 898.3634 | 725855.8742 | 993148.0296 | 1.2348e-06 | 35 | 898363.3755
86 | 100 | CONCLUIDO | 3.7713 | 26.52 | 23.57 | 128.57 | 1.74 | 11 | 229.53 | 54.38 | 22.5 | 9 | 52.66 | 28543.27 | 301.85 | 608.77 | 53.55 | 46.36 | 3265.11 | 0.87 | 0.9 | 9.2 | 0.2 | 1 | 10 | 725.3299 | 992.4284 | 897.7124 | 725329.9001 | 992428.3686 | 1.235e-06 | 35 | 897712.398
87 | 100 | CONCLUIDO | 3.772 | 26.51 | 23.57 | 128.55 | 1.76 | 11 | 229.96 | 54.38 | 22.75 | 9 | 52.83 | 28595.54 | 301.02 | 608.8 | 53.59 | 46.36 | 3286.43 | 0.87 | 0.9 | 9.19 | 0.2 | 1 | 10 | 724.0426 | 990.6671 | 896.1192 | 724042.6496 | 990667.0957 | 1.2352e-06 | 35 | 896119.2185
88 | 100 | CONCLUIDO | 3.7719 | 26.51 | 23.57 | 128.55 | 1.77 | 11 | 230.38 | 54.38 | 23 | 9 | 53 | 28647.87 | 300.33 | 608.81 | 53.53 | 46.36 | 3256.81 | 0.87 | 0.9 | 9.19 | 0.2 | 1 | 10 | 723.0599 | 989.3225 | 894.903 | 723059.9362 | 989322.5038 | 1.2352e-06 | 35 | 894902.9526
89 | 100 | CONCLUIDO | 3.7728 | 26.51 | 23.56 | 128.52 | 1.79 | 11 | 230.81 | 54.38 | 23.25 | 9 | 53.18 | 28700.26 | 299.13 | 608.82 | 53.31 | 46.36 | 3147.74 | 0.87 | 0.9 | 9.19 | 0.19 | 1 | 10 | 721.1937 | 986.769 | 892.5932 | 721193.6871 | 986769.0195 | 1.2354e-06 | 35 | 892593.1692
90 | 100 | CONCLUIDO | 3.7722 | 26.51 | 23.57 | 128.54 | 1.81 | 11 | 231.23 | 54.38 | 23.5 | 9 | 53.36 | 28752.71 | 298.51 | 608.77 | 53.36 | 46.36 | 3173.41 | 0.87 | 0.9 | 9.2 | 0.19 | 1 | 10 | 720.396 | 985.6776 | 891.6059 | 720396.0176 | 985677.6129 | 1.2353e-06 | 35 | 891605.925
91 | 100 | CONCLUIDO | 3.7802 | 26.45 | 23.55 | 141.29 | 1.82 | 10 | 231.66 | 54.38 | 23.75 | 8 | 53.53 | 28805.23 | 297.96 | 608.77 | 52.91 | 46.36 | 2952.87 | 0.88 | 0.9 | 9.19 | 0.18 | 1 | 10 | 718.5499 | 983.1517 | 889.321 | 718549.8916 | 983151.6619 | 1.2379e-06 | 35 | 889321.0471
92 | 100 | CONCLUIDO | 3.7802 | 26.45 | 23.55 | 141.29 | 1.84 | 10 | 232.08 | 54.38 | 24 | 8 | 53.71 | 28857.81 | 298.54 | 608.76 | 52.95 | 46.36 | 2972.45 | 0.88 | 0.9 | 9.19 | 0.18 | 1 | 10 | 719.3849 | 984.2941 | 890.3545 | 719384.8569 | 984294.0983 | 1.2379e-06 | 35 | 890354.451
93 | 100 | CONCLUIDO | 3.7801 | 26.45 | 23.55 | 141.29 | 1.85 | 10 | 232.51 | 54.38 | 24.25 | 8 | 53.88 | 28910.45 | 298.62 | 608.75 | 52.84 | 46.36 | 2920.03 | 0.88 | 0.9 | 9.2 | 0.18 | 1 | 10 | 719.5127 | 984.469 | 890.5126 | 719512.6698 | 984468.9775 | 1.2378e-06 | 35 | 890512.64
94 | 100 | CONCLUIDO | 3.7797 | 26.46 | 23.55 | 141.31 | 1.87 | 10 | 232.94 | 54.38 | 24.5 | 8 | 54.06 | 28963.15 | 298.58 | 608.76 | 52.93 | 46.36 | 2964.94 | 0.88 | 0.9 | 9.2 | 0.18 | 1 | 10 | 719.5057 | 984.4594 | 890.504 | 719505.6661 | 984459.3947 | 1.2377e-06 | 35 | 890503.9718
95 | 100 | CONCLUIDO | 3.7806 | 26.45 | 23.55 | 141.27 | 1.89 | 10 | 233.37 | 54.38 | 24.75 | 8 | 54.24 | 29015.91 | 298.6 | 608.84 | 52.77 | 46.36 | 2884.34 | 0.88 | 0.9 | 9.19 | 0.17 | 1 | 10 | 719.4207 | 984.3431 | 890.3988 | 719420.6614 | 984343.0875 | 1.238e-06 | 35 | 890398.7647
96 | 100 | CONCLUIDO | 3.7809 | 26.45 | 23.54 | 141.26 | 1.9 | 10 | 233.79 | 54.38 | 25 | 8 | 54.42 | 29068.74 | 298.67 | 608.77 | 52.8 | 46.36 | 2896.33 | 0.88 | 0.91 | 9.19 | 0.17 | 1 | 10 | 719.4631 | 984.4011 | 890.4512 | 719463.0673 | 984401.1092 | 1.2381e-06 | 35 | 890451.2489
97 | 100 | CONCLUIDO | 3.7804 | 26.45 | 23.55 | 141.28 | 1.92 | 10 | 234.22 | 54.38 | 25.25 | 8 | 54.6 | 29121.63 | 298.85 | 608.79 | 52.77 | 46.36 | 2883.32 | 0.88 | 0.9 | 9.19 | 0.18 | 1 | 10 | 719.8058 | 984.8701 | 890.8755 | 719805.8255 | 984870.086 | 1.2379e-06 | 35 | 890875.4673
98 | 100 | CONCLUIDO | 3.781 | 26.45 | 23.54 | 141.26 | 1.93 | 10 | 234.65 | 54.38 | 25.5 | 8 | 54.78 | 29174.59 | 297.84 | 608.79 | 52.66 | 46.36 | 2827.59 | 0.88 | 0.91 | 9.2 | 0.17 | 1 | 10 | 718.2558 | 982.7493 | 888.9571 | 718255.8147 | 982749.2929 | 1.2381e-06 | 35 | 888957.0796
99 | 100 | CONCLUIDO | 3.7808 | 26.45 | 23.54 | 141.26 | 1.95 | 10 | 235.08 | 54.38 | 25.75 | 8 | 54.96 | 29227.61 | 296.24 | 608.8 | 52.74 | 46.36 | 2866.25 | 0.88 | 0.91 | 9.19 | 0.17 | 1 | 10 | 715.978 | 979.6328 | 886.138 | 715978.0476 | 979632.7514 | 1.2381e-06 | 35 | 886137.9765
100 | 100 | CONCLUIDO | 3.7793 | 26.46 | 23.55 | 141.32 | 1.96 | 10 | 235.51 | 54.38 | 26 | 8 | 55.14 | 29280.69 | 295.2 | 608.83 | 53 | 46.36 | 2995.77 | 0.87 | 0.9 | 9.2 | 0.18 | 1 | 10 | 714.6893 | 977.8694 | 884.5429 | 714689.2672 | 977869.3852 | 1.2376e-06 | 35 | 884542.9035
101 | 100 | CONCLUIDO | 3.7876 | 26.4 | 23.54 | 156.9 | 1.98 | 9 | 235.94 | 54.38 | 26.25 | 7 | 55.32 | 29333.84 | 293.06 | 608.79 | 52.37 | 46.36 | 2688.61 | 0.89 | 0.91 | 9.2 | 0.16 | 1 | 10 | 710.5572 | 972.2157 | 879.4288 | 710557.2268 | 972215.7452 | 1.2403e-06 | 35 | 879428.839
102 | 100 | CONCLUIDO | 3.789 | 26.39 | 23.53 | 156.84 | 1.99 | 9 | 236.37 | 54.38 | 26.5 | 7 | 55.5 | 29387.05 | 293.39 | 608.81 | 52.22 | 46.36 | 2613.93 | 0.89 | 0.91 | 9.19 | 0.15 | 1 | 10 | 710.8375 | 972.5992 | 879.7757 | 710837.4945 | 972599.2199 | 1.2408e-06 | 35 | 879775.7154
103 | 100 | CONCLUIDO | 3.7883 | 26.4 | 23.53 | 156.87 | 2.01 | 9 | 236.81 | 54.38 | 26.75 | 7 | 55.68 | 29440.33 | 293.69 | 608.81 | 52.26 | 46.36 | 2630.71 | 0.89 | 0.91 | 9.19 | 0.16 | 1 | 10 | 711.3552 | 973.3075 | 880.4164 | 711355.1742 | 973307.5322 | 1.2405e-06 | 35 | 880416.4273
104 | 100 | CONCLUIDO | 3.7879 | 26.4 | 23.53 | 156.89 | 2.02 | 9 | 237.24 | 54.38 | 27 | 7 | 55.86 | 29493.67 | 293.78 | 608.76 | 52.53 | 46.36 | 2768.1 | 0.88 | 0.91 | 9.19 | 0.16 | 1 | 10 | 711.5341 | 973.5523 | 880.6379 | 711534.0912 | 973552.3343 | 1.2404e-06 | 35 | 880637.8659
105 | 100 | CONCLUIDO | 3.7876 | 26.4 | 23.54 | 156.9 | 2.04 | 9 | 237.67 | 54.38 | 27.25 | 7 | 56.05 | 29547.07 | 293.75 | 608.78 | 52.56 | 46.36 | 2782.18 | 0.88 | 0.91 | 9.19 | 0.16 | 1 | 10 | 711.5486 | 973.5722 | 880.6558 | 711548.6069 | 973572.1953 | 1.2403e-06 | 35 | 880655.8314
106 | 100 | CONCLUIDO | 3.7878 | 26.4 | 23.53 | 156.89 | 2.05 | 9 | 238.11 | 54.38 | 27.5 | 7 | 56.23 | 29600.54 | 293.61 | 608.75 | 52.43 | 46.36 | 2715.96 | 0.88 | 0.91 | 9.19 | 0.16 | 1 | 10 | 711.3023 | 973.2351 | 880.3509 | 711302.2603 | 973235.1329 | 1.2404e-06 | 35 | 880350.9378
107 | 100 | CONCLUIDO | 3.7884 | 26.4 | 23.53 | 156.86 | 2.07 | 9 | 238.54 | 54.38 | 27.75 | 7 | 56.41 | 29654.08 | 293.11 | 608.77 | 52.39 | 46.36 | 2695.6 | 0.88 | 0.91 | 9.19 | 0.16 | 1 | 10 | 710.5096 | 972.1506 | 879.3699 | 710509.6136 | 972150.5988 | 1.2406e-06 | 35 | 879369.9101
108 | 100 | CONCLUIDO | 3.788 | 26.4 | 23.53 | 156.89 | 2.08 | 9 | 238.97 | 54.38 | 28 | 7 | 56.6 | 29707.68 | 292.98 | 608.76 | 52.36 | 46.36 | 2680.13 | 0.89 | 0.91 | 9.19 | 0.16 | 1 | 10 | 710.3724 | 971.9628 | 879.2001 | 710372.3777 | 971962.8267 | 1.2404e-06 | 35 | 879200.0586
109 | 100 | CONCLUIDO | 3.7884 | 26.4 | 23.53 | 156.86 | 2.1 | 9 | 239.41 | 54.38 | 28.25 | 7 | 56.78 | 29761.35 | 292.84 | 608.81 | 52.29 | 46.36 | 2645.61 | 0.89 | 0.91 | 9.19 | 0.16 | 1 | 10 | 710.1218 | 971.6199 | 878.8899 | 710121.7642 | 971619.9261 | 1.2406e-06 | 35 | 878889.884
110 | 100 | CONCLUIDO | 3.787 | 26.41 | 23.54 | 156.93 | 2.11 | 9 | 239.85 | 54.38 | 28.5 | 7 | 56.97 | 29815.09 | 292.24 | 608.78 | 52.53 | 46.36 | 2767.18 | 0.88 | 0.91 | 9.2 | 0.17 | 1 | 10 | 709.4532 | 970.7052 | 878.0624 | 709453.1946 | 970705.1598 | 1.2401e-06 | 35 | 878062.4217
111 | 100 | CONCLUIDO | 3.788 | 26.4 | 23.53 | 156.88 | 2.13 | 9 | 240.28 | 54.38 | 28.75 | 7 | 57.16 | 29869.01 | 291.27 | 608.75 | 52.53 | 46.36 | 2766.94 | 0.88 | 0.91 | 9.19 | 0.16 | 1 | 10 | 707.9157 | 968.6015 | 876.1596 | 707915.7386 | 968601.5446 | 1.2404e-06 | 35 | 876159.5726
112 | 100 | CONCLUIDO | 3.7863 | 26.41 | 23.54 | 156.96 | 2.14 | 9 | 240.72 | 54.38 | 29 | 7 | 57.34 | 29922.88 | 290.63 | 608.8 | 52.66 | 46.36 | 2834.51 | 0.88 | 0.91 | 9.2 | 0.17 | 1 | 10 | 707.2257 | 967.6574 | 875.3055 | 707225.6945 | 967657.3958 | 1.2399e-06 | 35 | 875305.532
113 | 100 | CONCLUIDO | 3.7868 | 26.41 | 23.54 | 156.94 | 2.16 | 9 | 241.16 | 54.38 | 29.25 | 7 | 57.53 | 29976.82 | 289.73 | 608.81 | 52.71 | 46.36 | 2855.86 | 0.88 | 0.91 | 9.19 | 0.17 | 1 | 10 | 705.8708 | 965.8036 | 873.6287 | 705870.823 | 965803.6009 | 1.24e-06 | 35 | 873628.6607
114 | 100 | CONCLUIDO | 3.7965 | 26.34 | 23.51 | 176.34 | 2.17 | 8 | 241.59 | 54.38 | 29.5 | 6 | 57.72 | 30030.83 | 288.13 | 608.79 | 51.74 | 46.36 | 2378.02 | 0.9 | 0.91 | 9.19 | 0.14 | 1 | 10 | 702.3299 | 960.9587 | 869.2462 | 702329.8659 | 960958.7072 | 1.2432e-06 | 35 | 869246.1569
115 | 100 | CONCLUIDO | 3.7964 | 26.34 | 23.51 | 176.35 | 2.19 | 8 | 242.03 | 54.38 | 29.75 | 6 | 57.91 | 30084.9 | 288.8 | 608.76 | 51.79 | 46.36 | 2403.62 | 0.9 | 0.91 | 9.19 | 0.14 | 1 | 10 | 703.3024 | 962.2894 | 870.4498 | 703302.4177 | 962289.3954 | 1.2432e-06 | 35 | 870449.8461
116 | 100 | CONCLUIDO | 3.7981 | 26.33 | 23.5 | 176.26 | 2.2 | 8 | 242.47 | 54.38 | 30 | 6 | 58.1 | 30139.04 | 288.91 | 608.76 | 51.46 | 46.36 | 2239.55 | 0.9 | 0.91 | 9.19 | 0.13 | 1 | 10 | 703.233 | 962.1944 | 870.3639 | 703232.9932 | 962194.4057 | 1.2437e-06 | 35 | 870363.922
117 | 100 | CONCLUIDO | 3.7971 | 26.34 | 23.51 | 176.31 | 2.21 | 8 | 242.91 | 54.38 | 30.25 | 6 | 58.28 | 30193.25 | 289.33 | 608.75 | 51.63 | 46.36 | 2322.98 | 0.9 | 0.91 | 9.19 | 0.14 | 1 | 10 | 703.9769 | 963.2122 | 871.2846 | 703976.873 | 963212.2149 | 1.2434e-06 | 35 | 871284.593
118 | 100 | CONCLUIDO | 3.7963 | 26.34 | 23.51 | 176.35 | 2.23 | 8 | 243.35 | 54.38 | 30.5 | 6 | 58.47 | 30247.52 | 289.06 | 608.78 | 51.83 | 46.36 | 2424.86 | 0.89 | 0.91 | 9.19 | 0.14 | 1 | 10 | 703.6873 | 962.816 | 870.9262 | 703687.2898 | 962815.9943 | 1.2431e-06 | 35 | 870926.1872
119 | 100 | CONCLUIDO | 3.7963 | 26.34 | 23.51 | 176.35 | 2.24 | 8 | 243.79 | 54.38 | 30.75 | 6 | 58.67 | 30301.87 | 288.67 | 608.77 | 51.85 | 46.36 | 2434.2 | 0.89 | 0.91 | 9.19 | 0.14 | 1 | 10 | 703.1282 | 962.0511 | 870.2343 | 703128.2286 | 962051.0622 | 1.2431e-06 | 35 | 870234.2591
120 | 100 | CONCLUIDO | 3.7972 | 26.34 | 23.51 | 176.31 | 2.26 | 8 | 244.23 | 54.38 | 31 | 6 | 58.86 | 30356.28 | 288.07 | 608.78 | 51.61 | 46.36 | 2313.17 | 0.9 | 0.91 | 9.19 | 0.14 | 1 | 10 | 702.1589 | 960.7248 | 869.0346 | 702158.924 | 960724.8169 | 1.2434e-06 | 35 | 869034.5888
121 | 100 | CONCLUIDO | 3.7967 | 26.34 | 23.51 | 176.33 | 2.27 | 8 | 244.68 | 54.38 | 31.25 | 6 | 59.05 | 30410.77 | 287.7 | 608.78 | 51.63 | 46.36 | 2321.41 | 0.9 | 0.91 | 9.19 | 0.14 | 1 | 10 | 701.6893 | 960.0822 | 868.4533 | 701689.2547 | 960082.1946 | 1.2433e-06 | 35 | 868453.2974
122 | 100 | CONCLUIDO | 3.7971 | 26.34 | 23.51 | 176.31 | 2.29 | 8 | 245.12 | 54.38 | 31.5 | 6 | 59.24 | 30465.32 | 286.81 | 608.82 | 51.61 | 46.36 | 2311.05 | 0.9 | 0.91 | 9.19 | 0.14 | 1 | 10 | 700.3652 | 958.2706 | 866.8146 | 700365.2389 | 958270.6178 | 1.2434e-06 | 35 | 866814.615
123 | 100 | CONCLUIDO | 3.7975 | 26.33 | 23.51 | 176.29 | 2.3 | 8 | 245.56 | 54.38 | 31.75 | 6 | 59.43 | 30519.94 | 286.44 | 608.81 | 51.47 | 46.36 | 2242.68 | 0.9 | 0.91 | 9.19 | 0.13 | 1 | 10 | 699.7867 | 957.479 | 866.0986 | 699786.6815 | 957479.01 | 1.2435e-06 | 35 | 866098.5571
124 | 100 | CONCLUIDO | 3.7987 | 26.32 | 23.5 | 176.23 | 2.31 | 8 | 246 | 54.38 | 32 | 5 | 59.63 | 30574.64 | 286.21 | 608.75 | 51.33 | 46.36 | 2171.05 | 0.9 | 0.91 | 9.19 | 0.13 | 1 | 10 | 699.2921 | 956.8023 | 865.4864 | 699292.0845 | 956802.2805 | 1.2439e-06 | 35 | 865486.4138
125 | 100 | CONCLUIDO | 3.7983 | 26.33 | 23.5 | 176.25 | 2.33 | 8 | 246.45 | 54.38 | 32.25 | 5 | 59.82 | 30629.4 | 285.25 | 608.82 | 51.25 | 46.36 | 2133.8 | 0.9 | 0.91 | 9.19 | 0.13 | 1 | 10 | 697.9649 | 954.9863 | 863.8438 | 697964.8691 | 954986.3259 | 1.2438e-06 | 35 | 863843.7713
126 | 100 | CONCLUIDO | 3.7975 | 26.33 | 23.5 | 176.29 | 2.34 | 8 | 246.89 | 54.38 | 32.5 | 4 | 60.02 | 30684.23 | 284.66 | 608.75 | 51.48 | 46.36 | 2246.31 | 0.9 | 0.91 | 9.19 | 0.13 | 1 | 10 | 697.2155 | 953.9611 | 862.9164 | 697215.539 | 953961.0594 | 1.2435e-06 | 35 | 862916.3548
127 | 100 | CONCLUIDO | 3.7973 | 26.33 | 23.51 | 176.3 | 2.36 | 8 | 247.34 | 54.38 | 32.75 | 3 | 60.21 | 30739.14 | 284.14 | 608.8 | 51.51 | 46.36 | 2264.22 | 0.9 | 0.91 | 9.19 | 0.14 | 1 | 10 | 696.5147 | 953.0021 | 862.0489 | 696514.6601 | 953002.086 | 1.2435e-06 | 35 | 862048.9045
128 | 100 | CONCLUIDO | 3.7968 | 26.34 | 23.51 | 176.33 | 2.37 | 8 | 247.78 | 54.38 | 33 | 3 | 60.41 | 30794.11 | 283.87 | 608.76 | 51.65 | 46.36 | 2330.2 | 0.9 | 0.91 | 9.19 | 0.14 | 1 | 10 | 696.1876 | 952.5546 | 861.6441 | 696187.59 | 952554.5742 | 1.2433e-06 | 35 | 861644.1026
129 | 100 | CONCLUIDO | 3.7975 | 26.33 | 23.51 | 176.29 | 2.38 | 8 | 248.23 | 54.38 | 33.25 | 3 | 60.6 | 30849.16 | 283.75 | 608.79 | 51.51 | 46.36 | 2262.24 | 0.9 | 0.91 | 9.19 | 0.13 | 1 | 10 | 695.9318 | 952.2046 | 861.3275 | 695931.8115 | 952204.6069 | 1.2435e-06 | 35 | 861327.5356
130 | 100 | CONCLUIDO | 3.7973 | 26.33 | 23.51 | 176.3 | 2.4 | 8 | 248.68 | 54.38 | 33.5 | 2 | 60.8 | 30904.28 | 283.89 | 608.75 | 51.54 | 46.36 | 2278.63 | 0.9 | 0.91 | 9.19 | 0.14 | 1 | 10 | 696.1564 | 952.5119 | 861.6055 | 696156.3819 | 952511.874 | 1.2435e-06 | 35 | 861605.4776
131 | 100 | CONCLUIDO | 3.7965 | 26.34 | 23.51 | 176.34 | 2.41 | 8 | 249.12 | 54.38 | 33.75 | 1 | 61 | 30959.46 | 284.1 | 608.76 | 51.57 | 46.36 | 2292.58 | 0.9 | 0.91 | 9.2 | 0.14 | 1 | 10 | 696.5532 | 953.0548 | 862.0966 | 696553.2051 | 953054.8249 | 1.2432e-06 | 35 | 862096.61
132 | 100 | CONCLUIDO | 3.7964 | 26.34 | 23.51 | 176.35 | 2.42 | 8 | 249.57 | 54.38 | 34 | 1 | 61.2 | 31014.73 | 284.29 | 608.75 | 51.57 | 46.36 | 2294.1 | 0.9 | 0.91 | 9.2 | 0.14 | 1 | 10 | 696.8375 | 953.4439 | 862.4485 | 696837.5475 | 953443.8748 | 1.2432e-06 | 35 | 862448.5296
133 | 100 | CONCLUIDO | 3.7963 | 26.34 | 23.51 | 176.35 | 2.44 | 8 | 250.02 | 54.38 | 34.25 | 0 | 61.39 | 31070.06 | 284.55 | 608.77 | 51.53 | 46.36 | 2272.42 | 0.9 | 0.91 | 9.2 | 0.14 | 1 | 10 | 697.2222 | 953.9702 | 862.9247 | 697222.2493 | 953970.2408 | 1.2431e-06 | 35 | 862924.6599

## RESULTADOS_26
Unnamed: 0 | Volume de calda [L] | STATUS | Capacidade operacional [ha/h] | Tempo de missao [h] | Tempo util [h] | Tempo por voo [min] | Autonomia Projetada [h] | N° Voos | MTOW [kg] | Massa Estrutura [kg] | Combustível [kg] | Abastecimentos | Massa gerador | Potência gerador [W] | Combustível consumido [L] | Calda cons [L] | Distância percorrida [km] | Distância Pulverizando [km] | RTL ACUMULADO[m] | EOC [km/km] | EOC [h/h] | Tempo de manobra [h] | Tempo rtl_rtw [h] | V pulv [m/s] | V desloc [m/s] | Preço Total por ha Simples [R$/ha] | Preço Total por ha Presumido [R$/ha] | Preço Total por ha Real [R$/ha] | Preço Total Simples [R$] | Preço Total Presumido [R$] | Prod CAPEX [ha/h/R$] | Dias Trabalhados | Preço Total Real [R$]
0 | 140 | CONCLUIDO | 1.8084 | 55.3 | 31.61 | 4.77 | 0.06 | 398 | 274.09 | 60.56 | 1 | 396 | 72.53 | 34038.11 | 553.89 | 610.59 | 303.8 | 46.36 | 126455.28 | 0.15 | 0.68 | 9.82 | 8.2 | 1 | 10 | 2330.403 | 3188.5602 | 2884.2485 | 2330403.0194 | 3188560.2213 | 5.8034e-07 | 73 | 2884248.5089
1 | 140 | CONCLUIDO | 2.0879 | 47.89 | 29.48 | 5.96 | 0.08 | 297 | 274.57 | 60.56 | 1.25 | 295 | 72.76 | 34097.72 | 516.76 | 610.1 | 236.8 | 46.36 | 93461.71 | 0.2 | 0.72 | 9.68 | 6.08 | 1 | 10 | 1911.252 | 2615.0593 | 2365.4817 | 1911251.9652 | 2615059.2573 | 6.7003e-07 | 63 | 2365481.672
2 | 140 | CONCLUIDO | 2.2996 | 43.48 | 28.21 | 7.14 | 0.1 | 237 | 275.05 | 60.56 | 1.5 | 235 | 73 | 34157.42 | 494.39 | 610.22 | 197.5 | 46.36 | 74112.1 | 0.23 | 0.76 | 9.55 | 4.81 | 1 | 10 | 1676.2222 | 2293.4812 | 2074.5946 | 1676222.237 | 2293481.2144 | 7.3797e-07 | 57 | 2074594.5863
3 | 140 | CONCLUIDO | 2.46 | 40.65 | 27.41 | 8.31 | 0.11 | 198 | 275.54 | 60.56 | 1.75 | 196 | 73.23 | 34217.22 | 480.35 | 609.64 | 172.33 | 46.36 | 61724.25 | 0.27 | 0.78 | 9.51 | 4.02 | 1 | 10 | 1531.1165 | 2094.9411 | 1895.0029 | 1531116.4869 | 2094941.1255 | 7.8944e-07 | 53 | 1895002.8847
4 | 140 | CONCLUIDO | 2.5959 | 38.52 | 26.8 | 9.51 | 0.13 | 169 | 276.02 | 60.56 | 2 | 167 | 73.47 | 34277.1 | 469.54 | 609.63 | 153.56 | 46.36 | 52484.21 | 0.3 | 0.8 | 9.45 | 3.41 | 1 | 10 | 1431.6817 | 1958.8901 | 1771.9364 | 1431681.7053 | 1958890.0705 | 8.3305e-07 | 51 | 1771936.3515
5 | 140 | CONCLUIDO | 2.702 | 37.01 | 26.38 | 10.69 | 0.14 | 148 | 276.51 | 60.56 | 2.25 | 146 | 73.71 | 34337.08 | 462.16 | 609.68 | 140.13 | 46.36 | 45872.58 | 0.33 | 0.81 | 9.43 | 2.99 | 1 | 10 | 1359.3006 | 1859.8551 | 1682.3531 | 1359300.6328 | 1859855.0939 | 8.671e-07 | 49 | 1682353.134
6 | 140 | CONCLUIDO | 2.7911 | 35.83 | 26.03 | 11.83 | 0.16 | 132 | 277 | 60.56 | 2.5 | 130 | 73.94 | 34397.15 | 455.99 | 609.33 | 129.84 | 46.36 | 40805.84 | 0.36 | 0.82 | 9.4 | 2.65 | 1 | 10 | 1299.7856 | 1778.424 | 1608.6937 | 1299785.6142 | 1778424.0199 | 8.9569e-07 | 47 | 1608693.7275
7 | 140 | CONCLUIDO | 2.8658 | 34.89 | 25.78 | 13 | 0.18 | 119 | 277.48 | 60.56 | 2.75 | 117 | 74.18 | 34457.31 | 451.37 | 609.34 | 121.77 | 46.36 | 36837.07 | 0.38 | 0.83 | 9.38 | 2.4 | 1 | 10 | 1257.9638 | 1721.2016 | 1556.9325 | 1257963.7913 | 1721201.5567 | 9.1967e-07 | 46 | 1556932.4958
8 | 140 | CONCLUIDO | 2.9342 | 34.08 | 25.54 | 14.19 | 0.19 | 108 | 277.97 | 60.56 | 3 | 106 | 74.42 | 34517.57 | 447.11 | 609.31 | 114.25 | 46.36 | 33134.34 | 0.41 | 0.83 | 9.36 | 2.16 | 1 | 10 | 1220.5515 | 1670.0125 | 1510.6288 | 1220551.53 | 1670012.4502 | 9.4162e-07 | 45 | 1510628.8058
9 | 140 | CONCLUIDO | 2.9916 | 33.43 | 25.36 | 15.37 | 0.21 | 99 | 278.46 | 60.56 | 3.25 | 97 | 74.66 | 34577.92 | 443.71 | 609.32 | 108.97 | 46.36 | 30536.55 | 0.43 | 0.84 | 9.34 | 1.97 | 1 | 10 | 1189.4941 | 1627.5184 | 1472.1903 | 1189494.1341 | 1627518.3511 | 9.6004e-07 | 44 | 1472190.2839
10 | 140 | CONCLUIDO | 3.0351 | 32.95 | 25.24 | 16.46 | 0.22 | 92 | 278.95 | 60.56 | 3.5 | 90 | 74.9 | 34638.36 | 441.64 | 609.33 | 104.85 | 46.36 | 28510.71 | 0.44 | 0.84 | 9.34 | 1.86 | 1 | 10 | 1165.8376 | 1595.1504 | 1442.9115 | 1165837.5793 | 1595150.4092 | 9.74e-07 | 43 | 1442911.4929
11 | 140 | CONCLUIDO | 3.0851 | 32.41 | 25.07 | 17.7 | 0.24 | 85 | 279.44 | 60.56 | 3.75 | 83 | 75.14 | 34698.9 | 438.56 | 609.21 | 100.12 | 46.36 | 26182.84 | 0.46 | 0.85 | 9.32 | 1.69 | 1 | 10 | 1145.8914 | 1567.8591 | 1418.2248 | 1145891.3539 | 1567859.1036 | 9.9004e-07 | 43 | 1418224.8312
12 | 140 | CONCLUIDO | 3.1271 | 31.98 | 24.95 | 18.95 | 0.25 | 79 | 279.94 | 60.56 | 4 | 77 | 75.38 | 34759.54 | 436.25 | 609.06 | 96.13 | 46.36 | 24219.54 | 0.48 | 0.85 | 9.31 | 1.57 | 1 | 10 | 1123.224 | 1536.8446 | 1390.1703 | 1123223.9652 | 1536844.5823 | 1.0035e-06 | 42 | 1390170.2923
13 | 140 | CONCLUIDO | 3.1564 | 31.68 | 24.86 | 19.89 | 0.27 | 75 | 280.43 | 60.56 | 4.25 | 73 | 75.62 | 34820.27 | 434.53 | 609.07 | 93.39 | 46.36 | 22869.08 | 0.5 | 0.86 | 9.31 | 1.49 | 1 | 10 | 1112.3038 | 1521.9032 | 1376.6549 | 1112303.8428 | 1521903.1891 | 1.0129e-06 | 42 | 1376654.8848
14 | 140 | CONCLUIDO | 3.1938 | 31.31 | 24.75 | 21.22 | 0.29 | 70 | 280.92 | 60.56 | 4.5 | 68 | 75.87 | 34881.09 | 432.52 | 608.97 | 90.47 | 46.36 | 21430.28 | 0.51 | 0.86 | 9.28 | 1.38 | 1 | 10 | 1092.0332 | 1494.1679 | 1351.5666 | 1092033.1537 | 1494167.938 | 1.0249e-06 | 41 | 1351566.6471
15 | 140 | CONCLUIDO | 3.2234 | 31.02 | 24.68 | 22.43 | 0.3 | 66 | 281.41 | 60.56 | 4.75 | 64 | 76.11 | 34942.02 | 431 | 609 | 87.71 | 46.36 | 20073.19 | 0.53 | 0.86 | 9.28 | 1.3 | 1 | 10 | 1081.8779 | 1480.2731 | 1338.9979 | 1081877.9 | 1480273.0718 | 1.0344e-06 | 41 | 1338997.8874
16 | 140 | CONCLUIDO | 3.2442 | 30.82 | 24.63 | 23.46 | 0.32 | 63 | 281.91 | 60.56 | 5 | 61 | 76.35 | 35003.04 | 430.12 | 609.08 | 86.19 | 46.36 | 19325.6 | 0.54 | 0.87 | 9.29 | 1.26 | 1 | 10 | 1075.166 | 1471.0895 | 1330.6908 | 1075165.9682 | 1471089.5106 | 1.0411e-06 | 41 | 1330690.7924
17 | 140 | CONCLUIDO | 3.2693 | 30.59 | 24.55 | 24.55 | 0.33 | 60 | 282.4 | 60.56 | 5.25 | 58 | 76.6 | 35064.15 | 428.55 | 609.07 | 83.96 | 46.36 | 18226.88 | 0.55 | 0.87 | 9.28 | 1.18 | 1 | 10 | 1059.3289 | 1449.4205 | 1311.0898 | 1059328.8776 | 1449420.5046 | 1.0492e-06 | 40 | 1311089.8459
18 | 140 | CONCLUIDO | 3.2915 | 30.38 | 24.5 | 25.79 | 0.35 | 57 | 282.9 | 60.56 | 5.5 | 55 | 76.85 | 35125.37 | 427.65 | 609.05 | 82.34 | 46.36 | 17433.31 | 0.56 | 0.87 | 9.27 | 1.13 | 1 | 10 | 1052.4472 | 1440.0047 | 1302.5727 | 1052447.2254 | 1440004.7245 | 1.0563e-06 | 40 | 1302572.6947
19 | 140 | CONCLUIDO | 3.3074 | 30.24 | 24.46 | 26.69 | 0.36 | 55 | 283.4 | 60.56 | 5.75 | 53 | 77.09 | 35186.68 | 426.72 | 609.03 | 81.27 | 46.36 | 16906.87 | 0.57 | 0.87 | 9.26 | 1.09 | 1 | 10 | 1047.0944 | 1432.6808 | 1295.9478 | 1047094.4454 | 1432680.8147 | 1.0614e-06 | 40 | 1295947.7685
20 | 140 | CONCLUIDO | 3.3314 | 30.02 | 24.4 | 28.15 | 0.38 | 52 | 283.9 | 60.56 | 6 | 50 | 77.34 | 35248.1 | 425.52 | 608.96 | 79.25 | 46.36 | 15912.45 | 0.58 | 0.87 | 9.26 | 1.02 | 1 | 10 | 1039.4454 | 1422.2151 | 1286.4809 | 1039445.4204 | 1422215.0812 | 1.0691e-06 | 40 | 1286480.87
21 | 140 | CONCLUIDO | 3.3475 | 29.87 | 24.36 | 29.23 | 0.39 | 50 | 284.4 | 60.56 | 6.25 | 48 | 77.59 | 35309.61 | 424.69 | 609.05 | 78.39 | 46.36 | 15494.03 | 0.59 | 0.87 | 9.25 | 0.98 | 1 | 10 | 1027.3833 | 1405.7112 | 1271.5521 | 1027383.3029 | 1405711.16 | 1.0742e-06 | 39 | 1271552.0598
22 | 140 | CONCLUIDO | 3.3656 | 29.71 | 24.3 | 30.38 | 0.41 | 48 | 284.89 | 60.56 | 6.5 | 46 | 77.84 | 35371.22 | 423.62 | 608.89 | 76.44 | 46.36 | 14529.93 | 0.61 | 0.88 | 9.25 | 0.93 | 1 | 10 | 1021.4363 | 1397.5743 | 1264.1917 | 1021436.3377 | 1397574.2599 | 1.0801e-06 | 39 | 1264191.734
23 | 140 | CONCLUIDO | 3.3793 | 29.59 | 24.29 | 31.68 | 0.42 | 46 | 285.39 | 60.56 | 6.75 | 44 | 78.09 | 35432.93 | 423.12 | 609.06 | 75.73 | 46.36 | 14181.67 | 0.61 | 0.88 | 9.25 | 0.91 | 1 | 10 | 1017.5691 | 1392.283 | 1259.4055 | 1017569.1401 | 1392282.9895 | 1.0845e-06 | 39 | 1259405.455
24 | 140 | CONCLUIDO | 3.389 | 29.51 | 24.26 | 32.34 | 0.44 | 45 | 285.9 | 60.56 | 7 | 43 | 78.34 | 35494.74 | 422.39 | 608.93 | 75.03 | 46.36 | 13839.49 | 0.62 | 0.88 | 9.25 | 0.88 | 1 | 10 | 1014.1864 | 1387.6546 | 1255.2188 | 1014186.3891 | 1387654.5603 | 1.0876e-06 | 39 | 1255218.7566
25 | 140 | CONCLUIDO | 3.4047 | 29.37 | 24.22 | 33.8 | 0.45 | 43 | 286.4 | 60.56 | 7.25 | 41 | 78.59 | 35556.78 | 421.87 | 608.88 | 73.84 | 46.36 | 13251.9 | 0.63 | 0.88 | 9.25 | 0.85 | 1 | 10 | 1009.8317 | 1381.6963 | 1249.8291 | 1009831.685 | 1381696.262 | 1.0926e-06 | 39 | 1249829.11
26 | 140 | CONCLUIDO | 3.4143 | 29.29 | 24.19 | 34.56 | 0.47 | 42 | 286.9 | 60.56 | 7.5 | 40 | 78.85 | 35618.8 | 421.01 | 608.85 | 72.84 | 46.36 | 12759.69 | 0.64 | 0.88 | 9.25 | 0.82 | 1 | 10 | 1006.3104 | 1376.8782 | 1245.4709 | 1006310.3711 | 1376878.245 | 1.0957e-06 | 39 | 1245470.9178
27 | 140 | CONCLUIDO | 3.4301 | 29.15 | 24.16 | 36.25 | 0.48 | 40 | 287.41 | 60.56 | 7.75 | 38 | 79.1 | 35680.92 | 420.45 | 608.85 | 71.82 | 46.36 | 12257.61 | 0.65 | 0.88 | 9.25 | 0.79 | 1 | 10 | 995.0125 | 1361.42 | 1231.488 | 995012.5169 | 1361420.0225 | 1.1008e-06 | 38 | 1231488.0064
28 | 140 | CONCLUIDO | 3.439 | 29.08 | 24.14 | 37.14 | 0.49 | 39 | 287.91 | 60.56 | 8 | 37 | 79.36 | 35743.15 | 419.88 | 608.91 | 71.15 | 46.36 | 11927.77 | 0.65 | 0.88 | 9.24 | 0.77 | 1 | 10 | 992.1715 | 1357.5329 | 1227.9718 | 992171.538 | 1357532.8697 | 1.1036e-06 | 38 | 1227971.838
29 | 140 | CONCLUIDO | 3.4498 | 28.99 | 24.1 | 38.06 | 0.51 | 38 | 288.42 | 60.56 | 8.25 | 36 | 79.61 | 35805.48 | 419.06 | 608.94 | 70.25 | 46.36 | 11482.11 | 0.66 | 0.88 | 9.23 | 0.73 | 1 | 10 | 988.501 | 1352.5107 | 1223.429 | 988500.9988 | 1352510.6762 | 1.1071e-06 | 38 | 1223428.9555
30 | 140 | CONCLUIDO | 3.456 | 28.94 | 24.1 | 39.08 | 0.52 | 37 | 288.92 | 60.56 | 8.5 | 35 | 79.87 | 35867.91 | 418.92 | 608.93 | 70.07 | 46.36 | 11395.34 | 0.66 | 0.88 | 9.24 | 0.73 | 1 | 10 | 986.9838 | 1350.4347 | 1221.5511 | 986983.7728 | 1350434.7406 | 1.1091e-06 | 38 | 1221551.1443
31 | 140 | CONCLUIDO | 3.4661 | 28.85 | 24.07 | 40.12 | 0.54 | 36 | 289.43 | 60.56 | 8.75 | 34 | 80.12 | 35930.44 | 418.23 | 608.92 | 69.1 | 46.36 | 10916.4 | 0.67 | 0.89 | 9.23 | 0.69 | 1 | 10 | 983.722 | 1345.9718 | 1217.5141 | 983721.9634 | 1345971.7891 | 1.1123e-06 | 38 | 1217514.1306
32 | 140 | CONCLUIDO | 3.4753 | 28.77 | 24.05 | 41.22 | 0.55 | 35 | 289.94 | 60.56 | 9 | 33 | 80.38 | 35993.08 | 417.68 | 608.94 | 68.14 | 46.36 | 10444 | 0.68 | 0.89 | 9.24 | 0.67 | 1 | 10 | 980.9089 | 1342.1228 | 1214.0325 | 980908.9049 | 1342122.8383 | 1.1153e-06 | 38 | 1214032.5183
33 | 140 | CONCLUIDO | 3.4824 | 28.72 | 24.04 | 42.42 | 0.57 | 34 | 290.45 | 60.56 | 9.25 | 32 | 80.64 | 36055.83 | 417.31 | 608.9 | 68.17 | 46.36 | 10463.31 | 0.68 | 0.89 | 9.23 | 0.67 | 1 | 10 | 978.847 | 1339.3017 | 1211.4806 | 978847.0229 | 1339301.6805 | 1.1175e-06 | 38 | 1211480.6078
34 | 140 | CONCLUIDO | 3.492 | 28.64 | 24.01 | 43.66 | 0.58 | 33 | 290.96 | 60.56 | 9.5 | 31 | 80.9 | 36118.68 | 416.9 | 608.88 | 67.03 | 46.36 | 9898.73 | 0.69 | 0.89 | 9.24 | 0.64 | 1 | 10 | 976.1714 | 1335.6408 | 1208.1691 | 976171.4128 | 1335640.7926 | 1.1206e-06 | 38 | 1208169.1099
35 | 140 | CONCLUIDO | 3.5003 | 28.57 | 24 | 44.99 | 0.6 | 32 | 291.47 | 60.56 | 9.75 | 30 | 81.16 | 36181.64 | 416.44 | 608.86 | 66.87 | 46.36 | 9823.85 | 0.69 | 0.89 | 9.23 | 0.62 | 1 | 10 | 973.7462 | 1332.3225 | 1205.1675 | 973746.1749 | 1332322.4752 | 1.1233e-06 | 38 | 1205167.4881
36 | 140 | CONCLUIDO | 3.5111 | 28.48 | 23.96 | 46.38 | 0.61 | 31 | 291.98 | 60.56 | 10 | 29 | 81.42 | 36244.71 | 415.72 | 608.88 | 65.45 | 46.36 | 9119.24 | 0.71 | 0.89 | 9.23 | 0.59 | 1 | 10 | 970.3514 | 1327.6776 | 1200.9659 | 970351.3881 | 1327677.5781 | 1.1268e-06 | 38 | 1200965.8934
37 | 140 | CONCLUIDO | 3.5167 | 28.44 | 23.97 | 47.94 | 0.62 | 30 | 292.49 | 60.56 | 10.25 | 28 | 81.68 | 36307.88 | 415.65 | 608.86 | 65.81 | 46.36 | 9302.25 | 0.7 | 0.89 | 9.23 | 0.6 | 1 | 10 | 969.1461 | 1326.0284 | 1199.4741 | 969146.0549 | 1326028.388 | 1.1285e-06 | 38 | 1199474.0998
38 | 140 | CONCLUIDO | 3.5179 | 28.43 | 23.96 | 47.92 | 0.64 | 30 | 293 | 60.56 | 10.5 | 28 | 81.95 | 36371.17 | 415.27 | 608.86 | 65.52 | 46.36 | 9159.36 | 0.71 | 0.89 | 9.23 | 0.59 | 1 | 10 | 968.2931 | 1324.8613 | 1198.4184 | 968293.1056 | 1324861.3451 | 1.1289e-06 | 38 | 1198418.4378
39 | 140 | CONCLUIDO | 3.5305 | 28.32 | 23.91 | 49.47 | 0.65 | 29 | 293.52 | 60.56 | 10.75 | 27 | 82.21 | 36434.56 | 414.63 | 608.97 | 63.94 | 46.36 | 8370.76 | 0.73 | 0.89 | 9.22 | 0.53 | 1 | 10 | 957.7213 | 1310.3965 | 1185.3341 | 957721.2943 | 1310396.5266 | 1.133e-06 | 37 | 1185334.1212
40 | 140 | CONCLUIDO | 3.5355 | 28.28 | 23.92 | 51.26 | 0.67 | 28 | 294.03 | 60.56 | 11 | 26 | 82.48 | 36498.06 | 414.62 | 608.92 | 64.28 | 46.36 | 8547.2 | 0.72 | 0.89 | 9.23 | 0.55 | 1 | 10 | 956.7423 | 1309.0571 | 1184.1225 | 956742.3465 | 1309057.087 | 1.1346e-06 | 37 | 1184122.5159
41 | 140 | CONCLUIDO | 3.5363 | 28.28 | 23.91 | 51.25 | 0.68 | 28 | 294.55 | 60.56 | 11.25 | 26 | 82.74 | 36561.67 | 414.32 | 608.86 | 64.01 | 46.36 | 8411.64 | 0.72 | 0.89 | 9.23 | 0.54 | 1 | 10 | 956.0978 | 1308.1751 | 1183.3247 | 956097.7532 | 1308175.126 | 1.1348e-06 | 37 | 1183324.728
42 | 140 | CONCLUIDO | 3.546 | 28.2 | 23.89 | 53.09 | 0.69 | 27 | 295.06 | 60.56 | 11.5 | 25 | 83.01 | 36625.39 | 413.94 | 608.89 | 63.15 | 46.36 | 7986.38 | 0.73 | 0.89 | 9.23 | 0.52 | 1 | 10 | 953.557 | 1304.6987 | 1180.1801 | 953556.9728 | 1304698.7181 | 1.138e-06 | 37 | 1180180.1036
43 | 140 | CONCLUIDO | 3.5478 | 28.19 | 23.88 | 53.06 | 0.71 | 27 | 295.58 | 60.56 | 11.75 | 25 | 83.28 | 36689.22 | 413.61 | 608.78 | 62.9 | 46.36 | 7860.08 | 0.74 | 0.89 | 9.22 | 0.5 | 1 | 10 | 952.6733 | 1303.4897 | 1179.0864 | 952673.3146 | 1303489.658 | 1.1385e-06 | 37 | 1179086.4345
44 | 140 | CONCLUIDO | 3.5554 | 28.13 | 23.87 | 55.08 | 0.72 | 26 | 296.1 | 60.56 | 12 | 24 | 83.54 | 36753.16 | 413.12 | 608.89 | 62.76 | 46.36 | 7795.27 | 0.74 | 0.89 | 9.22 | 0.5 | 1 | 10 | 950.415 | 1300.3997 | 1176.2914 | 950415.001 | 1300399.7337 | 1.141e-06 | 37 | 1176291.4082
45 | 140 | CONCLUIDO | 3.5525 | 28.15 | 23.89 | 55.13 | 0.74 | 26 | 296.62 | 60.56 | 12.25 | 24 | 83.81 | 36817.22 | 413.26 | 608.86 | 63.31 | 46.36 | 8073.2 | 0.73 | 0.89 | 9.23 | 0.52 | 1 | 10 | 951.2439 | 1301.5339 | 1177.3173 | 951243.9257 | 1301533.9051 | 1.14e-06 | 37 | 1177317.3359
46 | 140 | CONCLUIDO | 3.5643 | 28.06 | 23.85 | 57.24 | 0.75 | 25 | 297.14 | 60.56 | 12.5 | 23 | 84.08 | 36881.39 | 412.96 | 608.86 | 62.2 | 46.36 | 7524.62 | 0.75 | 0.89 | 9.22 | 0.48 | 1 | 10 | 948.3939 | 1297.6343 | 1173.7899 | 948393.8799 | 1297634.3466 | 1.1438e-06 | 37 | 1173789.9458
47 | 140 | CONCLUIDO | 3.5628 | 28.07 | 23.86 | 57.27 | 0.76 | 25 | 297.66 | 60.56 | 12.75 | 23 | 84.36 | 36945.67 | 412.63 | 608.86 | 62.54 | 46.36 | 7690.56 | 0.74 | 0.89 | 9.22 | 0.49 | 1 | 10 | 948.205 | 1297.3759 | 1173.5562 | 948205.0251 | 1297375.9472 | 1.1433e-06 | 37 | 1173556.2076
48 | 140 | CONCLUIDO | 3.5736 | 27.98 | 23.83 | 59.57 | 0.78 | 24 | 298.18 | 60.56 | 13 | 22 | 84.63 | 37010.06 | 412.11 | 608.85 | 61.4 | 46.36 | 7126.14 | 0.76 | 0.89 | 9.22 | 0.46 | 1 | 10 | 945.2551 | 1293.3397 | 1169.9052 | 945255.1058 | 1293339.7375 | 1.1468e-06 | 37 | 1169905.2082
49 | 140 | CONCLUIDO | 3.5721 | 27.99 | 23.84 | 59.6 | 0.79 | 24 | 298.71 | 60.56 | 13.25 | 22 | 84.9 | 37074.57 | 412.11 | 608.93 | 61.93 | 46.36 | 7391.27 | 0.75 | 0.89 | 9.22 | 0.47 | 1 | 10 | 945.5682 | 1293.7681 | 1170.2927 | 945568.1671 | 1293768.0818 | 1.1463e-06 | 37 | 1170292.6719
50 | 140 | CONCLUIDO | 3.5824 | 27.91 | 23.81 | 62.12 | 0.8 | 23 | 299.23 | 60.56 | 13.5 | 21 | 85.18 | 37139.2 | 411.32 | 608.81 | 60.96 | 46.36 | 6911.08 | 0.76 | 0.89 | 9.22 | 0.44 | 1 | 10 | 942.3192 | 1289.3226 | 1166.2715 | 942319.1586 | 1289322.645 | 1.1496e-06 | 37 | 1166271.5013
51 | 140 | CONCLUIDO | 3.5816 | 27.92 | 23.82 | 62.13 | 0.82 | 23 | 299.76 | 60.56 | 13.75 | 21 | 85.45 | 37204.07 | 411.68 | 608.85 | 61.25 | 46.36 | 7055.09 | 0.76 | 0.89 | 9.22 | 0.45 | 1 | 10 | 943.0435 | 1290.3138 | 1167.168 | 943043.5428 | 1290313.7793 | 1.1494e-06 | 37 | 1167168.0432
52 | 140 | CONCLUIDO | 3.5916 | 27.84 | 23.79 | 64.89 | 0.83 | 22 | 300.28 | 60.56 | 14 | 20 | 85.73 | 37268.93 | 410.61 | 608.89 | 60.47 | 46.36 | 6673.3 | 0.77 | 0.9 | 9.21 | 0.42 | 1 | 10 | 939.443 | 1285.3874 | 1162.7118 | 939443.0054 | 1285387.3652 | 1.1526e-06 | 37 | 1162711.7992
53 | 140 | CONCLUIDO | 3.5924 | 27.84 | 23.79 | 64.87 | 0.84 | 22 | 300.81 | 60.56 | 14.25 | 20 | 86 | 37333.9 | 410.82 | 608.79 | 60.42 | 46.36 | 6646.47 | 0.77 | 0.9 | 9.21 | 0.41 | 1 | 10 | 939.6095 | 1285.6152 | 1162.9179 | 939609.5284 | 1285615.2093 | 1.1528e-06 | 37 | 1162917.8981
54 | 140 | CONCLUIDO | 3.5912 | 27.85 | 23.8 | 64.9 | 0.86 | 22 | 301.34 | 60.56 | 14.5 | 20 | 86.28 | 37399 | 410.78 | 608.78 | 60.73 | 46.36 | 6801.46 | 0.76 | 0.9 | 9.21 | 0.42 | 1 | 10 | 939.8011 | 1285.8773 | 1163.155 | 939801.0707 | 1285877.286 | 1.1525e-06 | 37 | 1163154.9626
55 | 140 | CONCLUIDO | 3.5984 | 27.79 | 23.79 | 67.98 | 0.87 | 21 | 301.86 | 60.56 | 14.75 | 19 | 86.56 | 37464.21 | 410.47 | 608.87 | 60.3 | 46.36 | 6590.3 | 0.77 | 0.9 | 9.22 | 0.42 | 1 | 10 | 937.9449 | 1283.3375 | 1160.8576 | 937944.8606 | 1283337.5375 | 1.1548e-06 | 37 | 1160857.6041
56 | 140 | CONCLUIDO | 3.6006 | 27.77 | 23.78 | 67.93 | 0.88 | 21 | 302.39 | 60.56 | 15 | 19 | 86.84 | 37529.55 | 410.25 | 608.82 | 60.03 | 46.36 | 6456.59 | 0.77 | 0.9 | 9.21 | 0.4 | 1 | 10 | 937.1728 | 1282.2811 | 1159.902 | 937172.7607 | 1282281.1163 | 1.1555e-06 | 37 | 1159902.0063
57 | 140 | CONCLUIDO | 3.6021 | 27.76 | 23.76 | 67.9 | 0.9 | 21 | 302.92 | 60.56 | 15.25 | 19 | 87.12 | 37595 | 409.96 | 608.89 | 59.28 | 46.36 | 6082.38 | 0.78 | 0.9 | 9.22 | 0.39 | 1 | 10 | 936.403 | 1281.2279 | 1158.9493 | 936402.9916 | 1281227.8844 | 1.156e-06 | 37 | 1158949.2933
58 | 140 | CONCLUIDO | 3.6111 | 27.69 | 23.75 | 71.24 | 0.91 | 20 | 303.46 | 60.56 | 15.5 | 18 | 87.4 | 37660.57 | 409.59 | 608.88 | 58.94 | 46.36 | 5919.93 | 0.79 | 0.9 | 9.21 | 0.37 | 1 | 10 | 934.1319 | 1278.1204 | 1156.1384 | 934131.8547 | 1278120.4146 | 1.1588e-06 | 37 | 1156138.3961
59 | 140 | CONCLUIDO | 3.611 | 27.69 | 23.75 | 71.24 | 0.92 | 20 | 303.99 | 60.56 | 15.75 | 18 | 87.68 | 37726.27 | 409.51 | 608.81 | 59.01 | 46.36 | 5952.24 | 0.79 | 0.9 | 9.21 | 0.38 | 1 | 10 | 934.03 | 1277.981 | 1156.0123 | 934029.9955 | 1277981.0464 | 1.1588e-06 | 37 | 1156012.329
60 | 140 | CONCLUIDO | 3.6108 | 27.69 | 23.75 | 71.25 | 0.94 | 20 | 304.52 | 60.56 | 16 | 18 | 87.97 | 37792.08 | 409.34 | 608.8 | 59 | 46.36 | 5948 | 0.79 | 0.9 | 9.21 | 0.38 | 1 | 10 | 933.8112 | 1277.6817 | 1155.7415 | 933811.1889 | 1277681.6655 | 1.1587e-06 | 37 | 1155741.5206
61 | 140 | CONCLUIDO | 3.6202 | 27.62 | 23.73 | 74.93 | 0.95 | 19 | 305.06 | 60.56 | 16.25 | 17 | 88.25 | 37858.02 | 408.82 | 608.81 | 58.48 | 46.36 | 5694.01 | 0.79 | 0.9 | 9.21 | 0.36 | 1 | 10 | 924.2753 | 1264.6343 | 1143.9393 | 924275.3114 | 1264634.2572 | 1.1618e-06 | 36 | 1143939.3386
62 | 140 | CONCLUIDO | 3.6203 | 27.62 | 23.73 | 74.93 | 0.96 | 19 | 305.59 | 60.56 | 16.5 | 17 | 88.54 | 37924.08 | 409.27 | 608.77 | 58.45 | 46.36 | 5677.96 | 0.79 | 0.9 | 9.21 | 0.36 | 1 | 10 | 924.9332 | 1265.5344 | 1144.7535 | 924933.1653 | 1265534.362 | 1.1618e-06 | 36 | 1144753.5386
63 | 140 | CONCLUIDO | 3.6195 | 27.63 | 23.73 | 74.95 | 0.97 | 19 | 306.13 | 60.56 | 16.75 | 17 | 88.83 | 37990.27 | 409.11 | 608.83 | 58.67 | 46.36 | 5787.21 | 0.79 | 0.9 | 9.21 | 0.36 | 1 | 10 | 924.8414 | 1265.4088 | 1144.64 | 924841.3943 | 1265408.7968 | 1.1615e-06 | 36 | 1144639.9572
64 | 140 | CONCLUIDO | 3.6207 | 27.62 | 23.73 | 74.92 | 0.99 | 19 | 306.67 | 60.56 | 17 | 17 | 89.11 | 38056.58 | 408.56 | 608.83 | 58.36 | 46.36 | 5634.56 | 0.79 | 0.9 | 9.21 | 0.35 | 1 | 10 | 923.7917 | 1263.9725 | 1143.3407 | 923791.6555 | 1263972.4978 | 1.1619e-06 | 36 | 1143340.7366
65 | 140 | CONCLUIDO | 3.6295 | 27.55 | 23.71 | 79.04 | 1 | 18 | 307.21 | 60.56 | 17.25 | 16 | 89.4 | 38123.01 | 407.99 | 608.76 | 58 | 46.36 | 5455.15 | 0.8 | 0.9 | 9.21 | 0.34 | 1 | 10 | 921.2589 | 1260.507 | 1140.206 | 921258.8523 | 1260507.0048 | 1.1647e-06 | 36 | 1140205.9854
66 | 140 | CONCLUIDO | 3.6297 | 27.55 | 23.71 | 79.03 | 1.01 | 18 | 307.75 | 60.56 | 17.5 | 16 | 89.69 | 38189.58 | 408.59 | 608.89 | 57.74 | 46.36 | 5327.14 | 0.8 | 0.9 | 9.21 | 0.34 | 1 | 10 | 922.1215 | 1261.6874 | 1141.2737 | 922121.5332 | 1261687.3629 | 1.1648e-06 | 36 | 1141273.6918
67 | 140 | CONCLUIDO | 3.6318 | 27.53 | 23.69 | 78.98 | 1.03 | 18 | 308.29 | 60.56 | 17.75 | 16 | 89.98 | 38256.26 | 408.22 | 608.85 | 57.3 | 46.36 | 5105.95 | 0.81 | 0.9 | 9.21 | 0.32 | 1 | 10 | 921.1308 | 1260.3318 | 1140.0475 | 921130.78 | 1260331.7706 | 1.1655e-06 | 36 | 1140047.4753
68 | 140 | CONCLUIDO | 3.6302 | 27.55 | 23.71 | 79.02 | 1.04 | 18 | 308.83 | 60.56 | 18 | 16 | 90.27 | 38323.08 | 407.81 | 608.81 | 57.76 | 46.36 | 5335.86 | 0.8 | 0.9 | 9.21 | 0.33 | 1 | 10 | 920.8599 | 1259.9612 | 1139.7122 | 920859.9183 | 1259961.1657 | 1.165e-06 | 36 | 1139712.2404
69 | 140 | CONCLUIDO | 3.64 | 27.47 | 23.68 | 83.59 | 1.05 | 17 | 309.37 | 60.56 | 18.25 | 15 | 90.57 | 38390.02 | 406.86 | 608.81 | 57.04 | 46.36 | 4982.4 | 0.81 | 0.9 | 9.21 | 0.31 | 1 | 10 | 917.5653 | 1255.4533 | 1135.6346 | 917565.2699 | 1255453.2824 | 1.1681e-06 | 36 | 1135634.5832
70 | 140 | CONCLUIDO | 3.6396 | 27.48 | 23.69 | 83.6 | 1.06 | 17 | 309.91 | 60.56 | 18.5 | 15 | 90.86 | 38457.09 | 407.29 | 608.8 | 57.15 | 46.36 | 5036.13 | 0.81 | 0.9 | 9.21 | 0.31 | 1 | 10 | 918.3057 | 1256.4664 | 1136.551 | 918305.6873 | 1256466.3542 | 1.168e-06 | 36 | 1136550.9688
71 | 140 | CONCLUIDO | 3.6394 | 27.48 | 23.69 | 83.6 | 1.08 | 17 | 310.46 | 60.56 | 18.75 | 15 | 91.16 | 38524.29 | 407.59 | 608.78 | 57.32 | 46.36 | 5120.08 | 0.81 | 0.9 | 9.2 | 0.32 | 1 | 10 | 918.7909 | 1257.1302 | 1137.1515 | 918790.9044 | 1257130.2497 | 1.1679e-06 | 36 | 1137151.503
72 | 140 | CONCLUIDO | 3.6382 | 27.49 | 23.7 | 83.64 | 1.09 | 17 | 311.01 | 60.56 | 19 | 15 | 91.45 | 38591.62 | 407.52 | 608.79 | 57.48 | 46.36 | 5201.19 | 0.81 | 0.9 | 9.21 | 0.33 | 1 | 10 | 918.9305 | 1257.3213 | 1137.3243 | 918930.5253 | 1257321.2851 | 1.1675e-06 | 36 | 1137324.3063
73 | 140 | CONCLUIDO | 3.6382 | 27.49 | 23.7 | 83.64 | 1.1 | 17 | 311.55 | 60.56 | 19.25 | 15 | 91.75 | 38659.08 | 407.29 | 608.77 | 57.44 | 46.36 | 5181.83 | 0.81 | 0.9 | 9.21 | 0.33 | 1 | 10 | 918.5865 | 1256.8506 | 1136.8985 | 918586.4952 | 1256850.5679 | 1.1675e-06 | 36 | 1136898.5137
74 | 140 | CONCLUIDO | 3.6498 | 27.4 | 23.66 | 88.73 | 1.11 | 16 | 312.1 | 60.56 | 19.5 | 14 | 92.05 | 38726.8 | 406.55 | 608.8 | 56.4 | 46.36 | 4666.07 | 0.82 | 0.9 | 9.2 | 0.29 | 1 | 10 | 915.2668 | 1252.3084 | 1132.7899 | 915266.8084 | 1252308.4259 | 1.1713e-06 | 36 | 1132789.8674
75 | 140 | CONCLUIDO | 3.6487 | 27.41 | 23.67 | 88.76 | 1.13 | 16 | 312.65 | 60.56 | 19.75 | 14 | 92.35 | 38794.53 | 407.1 | 608.85 | 56.62 | 46.36 | 4779.05 | 0.82 | 0.9 | 9.2 | 0.3 | 1 | 10 | 916.3114 | 1253.7377 | 1134.0827 | 916311.4002 | 1253737.6825 | 1.1709e-06 | 36 | 1134082.7177
76 | 140 | CONCLUIDO | 3.6476 | 27.42 | 23.68 | 88.8 | 1.14 | 16 | 313.2 | 60.56 | 20 | 14 | 92.65 | 38862.4 | 407.17 | 608.86 | 57 | 46.36 | 4969.57 | 0.81 | 0.9 | 9.2 | 0.31 | 1 | 10 | 916.6405 | 1254.188 | 1134.49 | 916640.4963 | 1254187.9664 | 1.1706e-06 | 36 | 1134490.0271
77 | 140 | CONCLUIDO | 3.6464 | 27.42 | 23.69 | 88.83 | 1.15 | 16 | 313.75 | 60.56 | 20.25 | 14 | 92.95 | 38930.39 | 407 | 608.81 | 57.3 | 46.36 | 5119.83 | 0.81 | 0.9 | 9.2 | 0.32 | 1 | 10 | 916.6299 | 1254.1734 | 1134.4769 | 916629.8536 | 1254173.4045 | 1.1702e-06 | 36 | 1134476.855
78 | 140 | CONCLUIDO | 3.6458 | 27.43 | 23.69 | 88.85 | 1.16 | 16 | 314.3 | 60.56 | 20.5 | 14 | 93.25 | 38998.53 | 406.56 | 608.78 | 57.33 | 46.36 | 5131.9 | 0.81 | 0.9 | 9.21 | 0.32 | 1 | 10 | 916.0825 | 1253.4245 | 1133.7994 | 916082.5025 | 1253424.4946 | 1.17e-06 | 36 | 1133799.42
79 | 140 | CONCLUIDO | 3.6569 | 27.35 | 23.66 | 94.64 | 1.17 | 15 | 314.86 | 60.56 | 20.75 | 13 | 93.55 | 39066.8 | 405.55 | 608.78 | 56.43 | 46.36 | 4686.23 | 0.82 | 0.9 | 9.2 | 0.29 | 1 | 10 | 912.4904 | 1248.5097 | 1129.3537 | 912490.4289 | 1248509.661 | 1.1735e-06 | 36 | 1129353.6512
80 | 140 | CONCLUIDO | 3.6578 | 27.34 | 23.65 | 94.62 | 1.19 | 15 | 315.41 | 60.56 | 21 | 13 | 93.86 | 39135.2 | 406.09 | 608.81 | 56.15 | 46.36 | 4546.15 | 0.83 | 0.9 | 9.2 | 0.28 | 1 | 10 | 913.1071 | 1249.3534 | 1130.1168 | 913107.066 | 1249353.3711 | 1.1738e-06 | 36 | 1130116.8388
81 | 140 | CONCLUIDO | 3.6585 | 27.33 | 23.65 | 94.6 | 1.2 | 15 | 315.97 | 60.56 | 21.25 | 13 | 94.16 | 39203.74 | 406.29 | 608.82 | 55.85 | 46.36 | 4398.47 | 0.83 | 0.9 | 9.21 | 0.28 | 1 | 10 | 913.278 | 1249.5873 | 1130.3284 | 913278.0214 | 1249587.2798 | 1.1741e-06 | 36 | 1130328.4236
82 | 140 | CONCLUIDO | 3.6592 | 27.33 | 23.64 | 94.58 | 1.21 | 15 | 316.53 | 60.56 | 21.5 | 13 | 94.47 | 39272.42 | 406.33 | 608.79 | 56.01 | 46.36 | 4475.17 | 0.83 | 0.9 | 9.2 | 0.27 | 1 | 10 | 913.1868 | 1249.4624 | 1130.2155 | 913186.7864 | 1249462.4481 | 1.1743e-06 | 36 | 1130215.5057
83 | 140 | CONCLUIDO | 3.656 | 27.35 | 23.67 | 94.67 | 1.22 | 15 | 317.08 | 60.56 | 21.75 | 13 | 94.78 | 39341.24 | 406.32 | 608.8 | 56.52 | 46.36 | 4734.97 | 0.82 | 0.9 | 9.21 | 0.3 | 1 | 10 | 913.8234 | 1250.3335 | 1131.0034 | 913823.4241 | 1250333.5239 | 1.1733e-06 | 36 | 1131003.4472
84 | 140 | CONCLUIDO | 3.6589 | 27.33 | 23.65 | 94.58 | 1.23 | 15 | 317.64 | 60.56 | 22 | 13 | 95.09 | 39410.2 | 405.61 | 608.79 | 55.97 | 46.36 | 4455.31 | 0.83 | 0.9 | 9.2 | 0.27 | 1 | 10 | 912.1943 | 1248.1045 | 1128.9872 | 912194.323 | 1248104.5159 | 1.1742e-06 | 36 | 1128987.1727
85 | 140 | CONCLUIDO | 3.6686 | 27.26 | 23.63 | 101.25 | 1.25 | 14 | 318.2 | 60.56 | 22.25 | 12 | 95.4 | 39479.3 | 404.49 | 608.8 | 55.34 | 46.36 | 4148.4 | 0.84 | 0.9 | 9.2 | 0.25 | 1 | 10 | 908.7384 | 1243.376 | 1124.71 | 908738.4457 | 1243376.0321 | 1.1773e-06 | 36 | 1124709.9687
86 | 140 | CONCLUIDO | 3.6686 | 27.26 | 23.63 | 101.26 | 1.26 | 14 | 318.76 | 60.56 | 22.5 | 12 | 95.71 | 39548.54 | 404.98 | 608.76 | 55.3 | 46.36 | 4126.03 | 0.84 | 0.9 | 9.2 | 0.26 | 1 | 10 | 909.4653 | 1244.3706 | 1125.6096 | 909465.306 | 1244370.5545 | 1.1773e-06 | 36 | 1125609.5752
87 | 140 | CONCLUIDO | 3.668 | 27.26 | 23.63 | 101.27 | 1.27 | 14 | 319.33 | 60.56 | 22.75 | 12 | 96.02 | 39617.93 | 405.57 | 608.78 | 55.2 | 46.36 | 4078.87 | 0.84 | 0.9 | 9.21 | 0.26 | 1 | 10 | 910.4482 | 1245.7154 | 1126.8261 | 910448.2357 | 1245715.4422 | 1.1771e-06 | 36 | 1126826.1088
88 | 140 | CONCLUIDO | 3.6705 | 27.24 | 23.61 | 101.2 | 1.28 | 14 | 319.89 | 60.56 | 23 | 12 | 96.34 | 39687.46 | 405.07 | 608.78 | 54.77 | 46.36 | 3863.33 | 0.85 | 0.9 | 9.2 | 0.24 | 1 | 10 | 909.2101 | 1244.0213 | 1125.2937 | 909210.0833 | 1244021.3474 | 1.1779e-06 | 36 | 1125293.696
89 | 140 | CONCLUIDO | 3.6694 | 27.25 | 23.62 | 101.23 | 1.29 | 14 | 320.46 | 60.56 | 23.25 | 12 | 96.65 | 39757.13 | 405.37 | 608.79 | 55.02 | 46.36 | 3987.69 | 0.84 | 0.9 | 9.2 | 0.25 | 1 | 10 | 909.8762 | 1244.9328 | 1126.1181 | 909876.2004 | 1244932.7583 | 1.1776e-06 | 36 | 1126118.1231
90 | 140 | CONCLUIDO | 3.6694 | 27.25 | 23.62 | 101.23 | 1.3 | 14 | 321.02 | 60.56 | 23.5 | 12 | 96.97 | 39826.95 | 404.99 | 608.84 | 55.07 | 46.36 | 4013.98 | 0.84 | 0.9 | 9.2 | 0.25 | 1 | 10 | 909.3126 | 1244.1617 | 1125.4206 | 909312.6357 | 1244161.6642 | 1.1776e-06 | 36 | 1125420.6212
91 | 140 | CONCLUIDO | 3.6674 | 27.27 | 23.64 | 101.29 | 1.32 | 14 | 321.59 | 60.56 | 23.75 | 12 | 97.28 | 39896.91 | 404.84 | 608.79 | 55.62 | 46.36 | 4285.16 | 0.83 | 0.9 | 9.2 | 0.26 | 1 | 10 | 909.4969 | 1244.4138 | 1125.6487 | 909496.8927 | 1244413.7727 | 1.1769e-06 | 36 | 1125648.6688
92 | 140 | CONCLUIDO | 3.6671 | 27.27 | 23.64 | 101.3 | 1.33 | 14 | 322.16 | 60.56 | 24 | 12 | 97.6 | 39967.02 | 404.52 | 608.79 | 55.66 | 46.36 | 4306.42 | 0.83 | 0.9 | 9.2 | 0.27 | 1 | 10 | 909.0758 | 1243.8376 | 1125.1275 | 909075.8237 | 1243837.6475 | 1.1768e-06 | 36 | 1125127.5282
93 | 140 | CONCLUIDO | 3.6779 | 27.19 | 23.61 | 108.97 | 1.34 | 13 | 322.73 | 60.56 | 24.25 | 11 | 97.92 | 40037.28 | 404.4 | 608.81 | 54.74 | 46.36 | 3854.35 | 0.85 | 0.9 | 9.2 | 0.24 | 1 | 10 | 906.8959 | 1240.855 | 1122.4295 | 906895.9008 | 1240854.9809 | 1.1803e-06 | 36 | 1122429.5231
94 | 140 | CONCLUIDO | 3.6771 | 27.2 | 23.62 | 108.99 | 1.35 | 13 | 323.3 | 60.56 | 24.5 | 11 | 98.24 | 40107.81 | 404.97 | 608.77 | 54.81 | 46.36 | 3885.82 | 0.85 | 0.9 | 9.2 | 0.24 | 1 | 10 | 907.9061 | 1242.2371 | 1123.6798 | 907906.0688 | 1242237.1374 | 1.18e-06 | 36 | 1123679.7685
95 | 140 | CONCLUIDO | 3.6775 | 27.19 | 23.61 | 108.98 | 1.36 | 13 | 323.87 | 60.56 | 24.75 | 11 | 98.57 | 40178.37 | 404.72 | 608.85 | 54.9 | 46.36 | 3932.87 | 0.84 | 0.9 | 9.2 | 0.24 | 1 | 10 | 907.4407 | 1241.6004 | 1123.1038 | 907440.6964 | 1241600.3943 | 1.1802e-06 | 36 | 1123103.7953
96 | 140 | CONCLUIDO | 3.6765 | 27.2 | 23.62 | 109.01 | 1.37 | 13 | 324.44 | 60.56 | 25 | 11 | 98.89 | 40249.08 | 404.93 | 608.87 | 55.02 | 46.36 | 3993.5 | 0.84 | 0.9 | 9.2 | 0.25 | 1 | 10 | 907.9539 | 1242.3026 | 1123.739 | 907953.945 | 1242302.6436 | 1.1798e-06 | 36 | 1123739.0229
97 | 140 | CONCLUIDO | 3.6781 | 27.19 | 23.61 | 108.96 | 1.38 | 13 | 325.02 | 60.56 | 25.25 | 11 | 99.21 | 40319.95 | 404.57 | 608.8 | 54.67 | 46.36 | 3817.19 | 0.85 | 0.9 | 9.2 | 0.24 | 1 | 10 | 907.1118 | 1241.1504 | 1122.6967 | 907111.8012 | 1241150.3854 | 1.1803e-06 | 36 | 1122696.7346
98 | 140 | CONCLUIDO | 3.6779 | 27.19 | 23.61 | 108.97 | 1.4 | 13 | 325.59 | 60.56 | 25.5 | 11 | 99.54 | 40390.96 | 404.45 | 608.78 | 54.82 | 46.36 | 3891.1 | 0.85 | 0.9 | 9.2 | 0.24 | 1 | 10 | 906.9699 | 1240.9562 | 1122.5211 | 906969.8827 | 1240956.2061 | 1.1803e-06 | 36 | 1122521.0875
99 | 140 | CONCLUIDO | 3.6767 | 27.2 | 23.62 | 109.01 | 1.41 | 13 | 326.17 | 60.56 | 25.75 | 11 | 99.87 | 40462.13 | 404.24 | 608.75 | 55.03 | 46.36 | 3999.92 | 0.84 | 0.9 | 9.2 | 0.25 | 1 | 10 | 906.897 | 1240.8564 | 1122.4308 | 906896.9665 | 1240856.4391 | 1.1799e-06 | 36 | 1122430.8421
100 | 140 | CONCLUIDO | 3.6777 | 27.19 | 23.61 | 108.97 | 1.42 | 13 | 326.75 | 60.56 | 26 | 11 | 100.2 | 40533.46 | 403.68 | 608.81 | 54.84 | 46.36 | 3900.6 | 0.85 | 0.9 | 9.2 | 0.24 | 1 | 10 | 905.8661 | 1239.446 | 1121.155 | 905866.132 | 1239446.0058 | 1.1802e-06 | 36 | 1121155.0186
101 | 140 | CONCLUIDO | 3.6887 | 27.11 | 23.58 | 117.91 | 1.43 | 12 | 327.33 | 60.56 | 26.25 | 10 | 100.52 | 40604.94 | 402.79 | 608.78 | 53.89 | 46.36 | 3430.29 | 0.86 | 0.9 | 9.2 | 0.21 | 1 | 10 | 902.5305 | 1234.8821 | 1117.0267 | 902530.5381 | 1234882.099 | 1.1837e-06 | 36 | 1117026.6847
102 | 140 | CONCLUIDO | 3.6875 | 27.12 | 23.59 | 117.96 | 1.44 | 12 | 327.91 | 60.56 | 26.5 | 10 | 100.86 | 40676.58 | 403.25 | 608.79 | 54.04 | 46.36 | 3506.3 | 0.86 | 0.9 | 9.2 | 0.22 | 1 | 10 | 903.4452 | 1236.1335 | 1118.1587 | 903445.167 | 1236133.5347 | 1.1834e-06 | 36 | 1118158.6851
103 | 140 | CONCLUIDO | 3.6873 | 27.12 | 23.59 | 117.96 | 1.45 | 12 | 328.49 | 60.56 | 26.75 | 10 | 101.19 | 40748.37 | 403.63 | 608.82 | 54.23 | 46.36 | 3603.81 | 0.85 | 0.9 | 9.2 | 0.22 | 1 | 10 | 904.0413 | 1236.9493 | 1118.8966 | 904041.3441 | 1236949.2505 | 1.1833e-06 | 36 | 1118896.5501
104 | 140 | CONCLUIDO | 3.687 | 27.12 | 23.59 | 117.97 | 1.46 | 12 | 329.08 | 60.56 | 27 | 10 | 101.52 | 40820.32 | 403.81 | 608.8 | 54.31 | 46.36 | 3643.7 | 0.85 | 0.9 | 9.2 | 0.22 | 1 | 10 | 904.3601 | 1237.3854 | 1119.2911 | 904360.0966 | 1237385.3817 | 1.1832e-06 | 36 | 1119291.0576
105 | 140 | CONCLUIDO | 3.6874 | 27.12 | 23.59 | 117.96 | 1.47 | 12 | 329.66 | 60.56 | 27.25 | 10 | 101.86 | 40892.44 | 403.85 | 608.85 | 54.12 | 46.36 | 3549.24 | 0.86 | 0.9 | 9.2 | 0.22 | 1 | 10 | 904.3483 | 1237.3693 | 1119.2765 | 904348.3359 | 1237369.2902 | 1.1833e-06 | 36 | 1119276.5018
106 | 140 | CONCLUIDO | 3.688 | 27.11 | 23.59 | 117.93 | 1.48 | 12 | 330.25 | 60.56 | 27.5 | 10 | 102.19 | 40964.71 | 403.78 | 608.77 | 54.2 | 46.36 | 3586.41 | 0.86 | 0.9 | 9.19 | 0.22 | 1 | 10 | 904.1389 | 1237.0827 | 1119.0173 | 904138.8735 | 1237082.6945 | 1.1835e-06 | 36 | 1119017.2584
107 | 140 | CONCLUIDO | 3.6855 | 27.13 | 23.61 | 118.03 | 1.49 | 12 | 330.83 | 60.56 | 27.75 | 10 | 102.53 | 41037.15 | 404.29 | 608.88 | 54.52 | 46.36 | 3749.74 | 0.85 | 0.9 | 9.2 | 0.23 | 1 | 10 | 905.3825 | 1238.7842 | 1120.5564 | 905382.4726 | 1238784.2417 | 1.1827e-06 | 36 | 1120556.4123
108 | 140 | CONCLUIDO | 3.687 | 27.12 | 23.59 | 117.97 | 1.51 | 12 | 331.42 | 60.56 | 28 | 10 | 102.87 | 41109.75 | 403.82 | 608.75 | 54.43 | 46.36 | 3702.05 | 0.85 | 0.9 | 9.19 | 0.22 | 1 | 10 | 904.3749 | 1237.4056 | 1119.3093 | 904374.8565 | 1237405.5768 | 1.1832e-06 | 36 | 1119309.3253
109 | 140 | CONCLUIDO | 3.686 | 27.13 | 23.6 | 118.01 | 1.52 | 12 | 332.01 | 60.56 | 28.25 | 10 | 103.21 | 41182.52 | 403.56 | 608.82 | 54.65 | 46.36 | 3812.29 | 0.85 | 0.9 | 9.2 | 0.23 | 1 | 10 | 904.192 | 1237.1555 | 1119.0831 | 904192.0491 | 1237155.4517 | 1.1829e-06 | 36 | 1119083.0717
110 | 140 | CONCLUIDO | 3.6861 | 27.13 | 23.6 | 118.01 | 1.53 | 12 | 332.6 | 60.56 | 28.5 | 10 | 103.55 | 41255.45 | 403.26 | 608.8 | 54.65 | 46.36 | 3811.64 | 0.85 | 0.9 | 9.2 | 0.23 | 1 | 10 | 903.7314 | 1236.5252 | 1118.513 | 903731.4452 | 1236525.2331 | 1.1829e-06 | 36 | 1118513.0003
111 | 140 | CONCLUIDO | 3.6856 | 27.13 | 23.6 | 118.02 | 1.54 | 12 | 333.2 | 60.56 | 28.75 | 10 | 103.89 | 41328.54 | 402.71 | 608.79 | 54.52 | 46.36 | 3748.73 | 0.85 | 0.9 | 9.2 | 0.23 | 1 | 10 | 903.0078 | 1235.5351 | 1117.6174 | 903007.7949 | 1235535.1029 | 1.1827e-06 | 36 | 1117617.3667
112 | 140 | CONCLUIDO | 3.6978 | 27.04 | 23.57 | 128.55 | 1.55 | 11 | 333.79 | 60.56 | 29 | 9 | 104.24 | 41401.93 | 402.59 | 608.81 | 53.56 | 46.36 | 3272.49 | 0.87 | 0.9 | 9.19 | 0.2 | 1 | 10 | 900.6108 | 1232.2554 | 1114.6506 | 900610.7568 | 1232255.3696 | 1.1867e-06 | 36 | 1114650.6466
113 | 140 | CONCLUIDO | 3.6972 | 27.05 | 23.57 | 128.58 | 1.56 | 11 | 334.39 | 60.56 | 29.25 | 9 | 104.58 | 41475.37 | 403.03 | 608.77 | 53.56 | 46.36 | 3274.09 | 0.87 | 0.9 | 9.2 | 0.2 | 1 | 10 | 901.3637 | 1233.2856 | 1115.5825 | 901363.6994 | 1233285.5789 | 1.1865e-06 | 36 | 1115582.5342
114 | 140 | CONCLUIDO | 3.6966 | 27.05 | 23.58 | 128.6 | 1.57 | 11 | 334.98 | 60.56 | 29.5 | 9 | 104.93 | 41548.98 | 403.28 | 608.76 | 53.71 | 46.36 | 3347.79 | 0.86 | 0.9 | 9.2 | 0.2 | 1 | 10 | 901.8611 | 1233.9662 | 1116.1982 | 901861.106 | 1233966.1526 | 1.1863e-06 | 36 | 1116198.1549
115 | 140 | CONCLUIDO | 3.6972 | 27.05 | 23.57 | 128.58 | 1.58 | 11 | 335.58 | 60.56 | 29.75 | 9 | 105.28 | 41622.76 | 403.48 | 608.81 | 53.66 | 46.36 | 3322.25 | 0.86 | 0.9 | 9.2 | 0.2 | 1 | 10 | 902.0261 | 1234.1919 | 1116.4023 | 902026.0605 | 1234191.8506 | 1.1865e-06 | 36 | 1116402.3125
116 | 140 | CONCLUIDO | 3.6987 | 27.04 | 23.56 | 128.52 | 1.59 | 11 | 336.18 | 60.56 | 30 | 9 | 105.63 | 41696.71 | 403.44 | 608.82 | 53.35 | 46.36 | 3166.78 | 0.87 | 0.9 | 9.19 | 0.19 | 1 | 10 | 901.6796 | 1233.7178 | 1115.9735 | 901679.574 | 1233717.7724 | 1.187e-06 | 36 | 1115973.4798
117 | 140 | CONCLUIDO | 3.6975 | 27.04 | 23.57 | 128.56 | 1.6 | 11 | 336.78 | 60.56 | 30.25 | 9 | 105.98 | 41770.83 | 403.48 | 608.79 | 53.53 | 46.36 | 3260.04 | 0.87 | 0.9 | 9.2 | 0.2 | 1 | 10 | 901.9733 | 1234.1197 | 1116.337 | 901973.2996 | 1234119.6608 | 1.1866e-06 | 36 | 1116337.0124
118 | 140 | CONCLUIDO | 3.6979 | 27.04 | 23.57 | 128.55 | 1.61 | 11 | 337.39 | 60.56 | 30.5 | 9 | 106.33 | 41845.13 | 403.26 | 608.75 | 53.55 | 46.36 | 3268.05 | 0.87 | 0.9 | 9.19 | 0.2 | 1 | 10 | 901.5792 | 1233.5804 | 1115.8493 | 901579.2054 | 1233580.4437 | 1.1867e-06 | 36 | 1115849.2575
119 | 140 | CONCLUIDO | 3.6976 | 27.04 | 23.57 | 128.56 | 1.62 | 11 | 337.99 | 60.56 | 30.75 | 9 | 106.68 | 41919.61 | 402.95 | 608.79 | 53.53 | 46.36 | 3259.45 | 0.87 | 0.9 | 9.2 | 0.2 | 1 | 10 | 901.1757 | 1233.0283 | 1115.3498 | 901175.6848 | 1233028.329 | 1.1866e-06 | 36 | 1115349.8358
120 | 140 | CONCLUIDO | 3.6967 | 27.05 | 23.58 | 128.59 | 1.63 | 11 | 338.59 | 60.56 | 31 | 9 | 107.04 | 41994.26 | 402.92 | 608.77 | 53.64 | 46.36 | 3311.68 | 0.86 | 0.9 | 9.2 | 0.2 | 1 | 10 | 901.3136 | 1233.217 | 1115.5205 | 901313.5592 | 1233216.9749 | 1.1863e-06 | 36 | 1115520.4776
121 | 140 | CONCLUIDO | 3.6982 | 27.04 | 23.56 | 128.53 | 1.64 | 11 | 339.2 | 60.56 | 31.25 | 9 | 107.4 | 42069.09 | 402.21 | 608.82 | 53.22 | 46.36 | 3103.95 | 0.87 | 0.9 | 9.2 | 0.19 | 1 | 10 | 899.9575 | 1231.3615 | 1113.8421 | 899957.4813 | 1231361.5292 | 1.1868e-06 | 36 | 1113842.1131
122 | 140 | CONCLUIDO | 3.6986 | 27.04 | 23.56 | 128.52 | 1.65 | 11 | 339.81 | 60.56 | 31.5 | 9 | 107.75 | 42144.11 | 401.95 | 608.82 | 53.28 | 46.36 | 3133.14 | 0.87 | 0.9 | 9.2 | 0.19 | 1 | 10 | 899.5048 | 1230.7422 | 1113.2819 | 899504.8254 | 1230742.1855 | 1.1869e-06 | 36 | 1113281.8786
123 | 140 | CONCLUIDO | 3.6977 | 27.04 | 23.57 | 128.55 | 1.66 | 11 | 340.42 | 60.56 | 31.75 | 9 | 108.11 | 42219.3 | 401.67 | 608.83 | 53.54 | 46.36 | 3264.83 | 0.87 | 0.9 | 9.19 | 0.2 | 1 | 10 | 899.2743 | 1230.4268 | 1112.9966 | 899274.3273 | 1230426.8077 | 1.1866e-06 | 36 | 1112996.6001
124 | 140 | CONCLUIDO | 3.7075 | 26.97 | 23.55 | 141.3 | 1.67 | 10 | 341.03 | 60.56 | 32 | 8 | 108.48 | 42294.68 | 401.59 | 608.77 | 52.94 | 46.36 | 2969.97 | 0.88 | 0.9 | 9.19 | 0.18 | 1 | 10 | 897.3976 | 1227.859 | 1110.6738 | 897397.5846 | 1227858.9657 | 1.1898e-06 | 36 | 1110673.8293
125 | 140 | CONCLUIDO | 3.7072 | 26.97 | 23.55 | 141.31 | 1.68 | 10 | 341.64 | 60.56 | 32.25 | 8 | 108.84 | 42370.23 | 402.22 | 608.78 | 52.98 | 46.36 | 2987.03 | 0.87 | 0.9 | 9.19 | 0.18 | 1 | 10 | 898.3746 | 1229.1958 | 1111.8831 | 898374.6371 | 1229195.8119 | 1.1897e-06 | 36 | 1111883.0888
126 | 140 | CONCLUIDO | 3.7077 | 26.97 | 23.55 | 141.28 | 1.69 | 10 | 342.26 | 60.56 | 32.5 | 8 | 109.2 | 42445.98 | 402.78 | 608.78 | 52.86 | 46.36 | 2926.31 | 0.88 | 0.9 | 9.19 | 0.18 | 1 | 10 | 899.1094 | 1230.2011 | 1112.7924 | 899109.3738 | 1230201.1112 | 1.1898e-06 | 36 | 1112792.4437
127 | 140 | CONCLUIDO | 3.7073 | 26.97 | 23.55 | 141.3 | 1.7 | 10 | 342.87 | 60.56 | 32.75 | 8 | 109.57 | 42521.91 | 402.88 | 608.76 | 52.86 | 46.36 | 2927.43 | 0.88 | 0.9 | 9.2 | 0.18 | 1 | 10 | 899.326 | 1230.4975 | 1113.0606 | 899326.0114 | 1230497.5242 | 1.1897e-06 | 36 | 1113060.5675
128 | 140 | CONCLUIDO | 3.7072 | 26.97 | 23.55 | 141.31 | 1.71 | 10 | 343.49 | 60.56 | 33 | 8 | 109.94 | 42598.03 | 403.14 | 608.81 | 52.94 | 46.36 | 2967.08 | 0.88 | 0.9 | 9.19 | 0.18 | 1 | 10 | 899.7251 | 1231.0436 | 1113.5546 | 899725.1447 | 1231043.636 | 1.1897e-06 | 36 | 1113554.5592
129 | 140 | CONCLUIDO | 3.707 | 26.98 | 23.55 | 141.32 | 1.72 | 10 | 344.11 | 60.56 | 33.25 | 8 | 110.3 | 42674.47 | 403.42 | 608.8 | 52.98 | 46.36 | 2988.3 | 0.87 | 0.9 | 9.2 | 0.18 | 1 | 10 | 900.1712 | 1231.6539 | 1114.1066 | 900171.1506 | 1231653.881 | 1.1896e-06 | 36 | 1114106.5632
130 | 140 | CONCLUIDO | 3.7081 | 26.97 | 23.55 | 141.27 | 1.73 | 10 | 344.73 | 60.56 | 33.5 | 8 | 110.67 | 42750.97 | 403.67 | 608.78 | 52.84 | 46.36 | 2916.07 | 0.88 | 0.9 | 9.19 | 0.17 | 1 | 10 | 900.3457 | 1231.8927 | 1114.3226 | 900345.6939 | 1231892.6989 | 1.19e-06 | 36 | 1114322.5887
131 | 140 | CONCLUIDO | 3.7081 | 26.97 | 23.55 | 141.27 | 1.74 | 10 | 345.35 | 60.56 | 33.75 | 8 | 111.05 | 42827.67 | 403.84 | 608.77 | 52.68 | 46.36 | 2838.72 | 0.88 | 0.9 | 9.2 | 0.17 | 1 | 10 | 900.5952 | 1232.2341 | 1114.6314 | 900595.1837 | 1232234.0618 | 1.19e-06 | 36 | 1114631.3724
132 | 140 | CONCLUIDO | 3.7089 | 26.96 | 23.54 | 141.23 | 1.75 | 10 | 345.97 | 60.56 | 34 | 8 | 111.42 | 42904.56 | 403.96 | 608.79 | 52.72 | 46.36 | 2855.92 | 0.88 | 0.91 | 9.19 | 0.17 | 1 | 10 | 900.6075 | 1232.2508 | 1114.6466 | 900607.4523 | 1232250.8482 | 1.1902e-06 | 36 | 1114646.5567
133 | 140 | CONCLUIDO | 3.7082 | 26.97 | 23.54 | 141.26 | 1.76 | 10 | 346.6 | 60.56 | 34.25 | 8 | 111.8 | 42981.64 | 404.38 | 608.77 | 52.74 | 46.36 | 2868.14 | 0.88 | 0.91 | 9.19 | 0.17 | 1 | 10 | 901.3463 | 1233.2618 | 1115.561 | 901346.3079 | 1233261.783 | 1.19e-06 | 36 | 1115561.0093
134 | 140 | CONCLUIDO | 3.7085 | 26.97 | 23.54 | 141.25 | 1.77 | 10 | 347.23 | 60.56 | 34.5 | 8 | 112.17 | 43058.93 | 404.26 | 608.79 | 52.65 | 46.36 | 2822.21 | 0.88 | 0.91 | 9.19 | 0.17 | 1 | 10 | 901.1177 | 1232.9489 | 1115.278 | 901117.667 | 1232948.9465 | 1.1901e-06 | 36 | 1115278.0295
135 | 140 | CONCLUIDO | 3.7084 | 26.97 | 23.54 | 141.25 | 1.78 | 10 | 347.85 | 60.56 | 34.75 | 8 | 112.55 | 43136.41 | 404.02 | 608.78 | 52.66 | 46.36 | 2826.86 | 0.88 | 0.91 | 9.19 | 0.17 | 1 | 10 | 900.783 | 1232.491 | 1114.8638 | 900782.9855 | 1232491.0205 | 1.1901e-06 | 36 | 1114863.8073
136 | 140 | CONCLUIDO | 3.7084 | 26.97 | 23.54 | 141.26 | 1.79 | 10 | 348.48 | 60.56 | 35 | 8 | 112.93 | 43214.09 | 403.42 | 608.8 | 52.7 | 46.36 | 2848.36 | 0.88 | 0.91 | 9.19 | 0.17 | 1 | 10 | 899.9025 | 1231.2863 | 1113.7741 | 899902.5046 | 1231286.3077 | 1.1901e-06 | 36 | 1113774.0706
137 | 140 | CONCLUIDO | 3.7075 | 26.97 | 23.55 | 141.29 | 1.8 | 10 | 349.12 | 60.56 | 35.25 | 8 | 113.31 | 43291.97 | 402.82 | 608.79 | 52.89 | 46.36 | 2943.49 | 0.88 | 0.9 | 9.19 | 0.18 | 1 | 10 | 899.203 | 1230.3292 | 1112.9083 | 899203.0085 | 1230329.2263 | 1.1898e-06 | 36 | 1112908.3317
138 | 140 | CONCLUIDO | 3.7065 | 26.98 | 23.56 | 141.34 | 1.81 | 10 | 349.75 | 60.56 | 35.5 | 8 | 113.69 | 43370.05 | 402.62 | 608.79 | 52.98 | 46.36 | 2989.08 | 0.87 | 0.9 | 9.2 | 0.19 | 1 | 10 | 899.1079 | 1230.1991 | 1112.7906 | 899107.91 | 1230199.1084 | 1.1895e-06 | 36 | 1112790.6321
139 | 140 | CONCLUIDO | 3.707 | 26.98 | 23.55 | 141.31 | 1.82 | 10 | 350.38 | 60.56 | 35.75 | 8 | 114.08 | 43448.34 | 401.48 | 608.75 | 53.04 | 46.36 | 3016.95 | 0.87 | 0.9 | 9.19 | 0.18 | 1 | 10 | 897.3232 | 1227.7572 | 1110.5818 | 897323.1874 | 1227757.1721 | 1.1896e-06 | 36 | 1110581.7507
140 | 140 | CONCLUIDO | 3.7169 | 26.9 | 23.53 | 156.89 | 1.83 | 9 | 351.02 | 60.56 | 36 | 7 | 114.47 | 43526.84 | 401.13 | 608.75 | 52.41 | 46.36 | 2706.46 | 0.88 | 0.91 | 9.19 | 0.16 | 1 | 10 | 895.0437 | 1224.6382 | 1107.7605 | 895043.6565 | 1224638.2173 | 1.1928e-06 | 36 | 1107760.4646
141 | 140 | CONCLUIDO | 3.7177 | 26.9 | 23.53 | 156.85 | 1.84 | 9 | 351.66 | 60.56 | 36.25 | 7 | 114.85 | 43605.54 | 401.56 | 608.78 | 52.32 | 46.36 | 2663.19 | 0.89 | 0.91 | 9.19 | 0.16 | 1 | 10 | 895.5347 | 1225.31 | 1108.3682 | 895534.6605 | 1225310.0307 | 1.1931e-06 | 36 | 1108368.1611
142 | 140 | CONCLUIDO | 3.7174 | 26.9 | 23.53 | 156.86 | 1.85 | 9 | 352.3 | 60.56 | 36.5 | 7 | 115.24 | 43684.46 | 402.05 | 608.77 | 52.33 | 46.36 | 2666.69 | 0.89 | 0.91 | 9.19 | 0.16 | 1 | 10 | 896.3039 | 1226.3626 | 1109.3203 | 896303.9336 | 1226362.584 | 1.193e-06 | 36 | 1109320.2602
143 | 140 | CONCLUIDO | 3.7174 | 26.9 | 23.53 | 156.86 | 1.86 | 9 | 352.94 | 60.56 | 36.75 | 7 | 115.64 | 43763.7 | 402.4 | 608.78 | 52.33 | 46.36 | 2667.45 | 0.89 | 0.91 | 9.19 | 0.16 | 1 | 10 | 896.8163 | 1227.0636 | 1109.9544 | 896816.3039 | 1227063.6317 | 1.193e-06 | 36 | 1109954.4009
144 | 140 | CONCLUIDO | 3.7158 | 26.91 | 23.54 | 156.94 | 1.87 | 9 | 353.58 | 60.56 | 37 | 7 | 116.03 | 43843.04 | 402.89 | 608.81 | 52.53 | 46.36 | 2766.48 | 0.88 | 0.91 | 9.2 | 0.17 | 1 | 10 | 897.8355 | 1228.4581 | 1111.2158 | 897835.4985 | 1228458.1387 | 1.1924e-06 | 36 | 1111215.8181
145 | 140 | CONCLUIDO | 3.7166 | 26.91 | 23.54 | 156.9 | 1.87 | 9 | 354.23 | 60.56 | 37.25 | 7 | 116.42 | 43922.6 | 403.09 | 608.76 | 52.52 | 46.36 | 2764.25 | 0.88 | 0.91 | 9.19 | 0.16 | 1 | 10 | 897.9893 | 1228.6685 | 1111.4061 | 897989.2739 | 1228668.541 | 1.1927e-06 | 36 | 1111406.1399
146 | 140 | CONCLUIDO | 3.7163 | 26.91 | 23.54 | 156.91 | 1.88 | 9 | 354.88 | 60.56 | 37.5 | 7 | 116.82 | 44002.37 | 403.38 | 608.8 | 52.55 | 46.36 | 2778.28 | 0.88 | 0.91 | 9.19 | 0.17 | 1 | 10 | 898.4661 | 1229.321 | 1111.9963 | 898466.1031 | 1229320.9598 | 1.1926e-06 | 36 | 1111996.2927
147 | 140 | CONCLUIDO | 3.7164 | 26.91 | 23.54 | 156.91 | 1.89 | 9 | 355.52 | 60.56 | 37.75 | 7 | 117.22 | 44082.36 | 403.51 | 608.78 | 52.54 | 46.36 | 2771.32 | 0.88 | 0.91 | 9.19 | 0.17 | 1 | 10 | 898.6391 | 1229.5576 | 1112.2104 | 898639.0615 | 1229557.6092 | 1.1926e-06 | 36 | 1112210.3566
148 | 140 | CONCLUIDO | 3.7171 | 26.9 | 23.53 | 156.88 | 1.9 | 9 | 356.17 | 60.56 | 38 | 7 | 117.62 | 44162.57 | 403.47 | 608.76 | 52.37 | 46.36 | 2688.51 | 0.89 | 0.91 | 9.19 | 0.16 | 1 | 10 | 898.4349 | 1229.2782 | 1111.9577 | 898434.8819 | 1229278.2415 | 1.1929e-06 | 36 | 1111957.6514
149 | 140 | CONCLUIDO | 3.7168 | 26.9 | 23.53 | 156.89 | 1.91 | 9 | 356.83 | 60.56 | 38.25 | 7 | 118.02 | 44243 | 403.7 | 608.76 | 52.44 | 46.36 | 2724.52 | 0.88 | 0.91 | 9.19 | 0.16 | 1 | 10 | 898.8238 | 1229.8104 | 1112.439 | 898823.8338 | 1229810.4227 | 1.1928e-06 | 36 | 1112439.042
150 | 140 | CONCLUIDO | 3.717 | 26.9 | 23.53 | 156.88 | 1.92 | 9 | 357.48 | 60.56 | 38.5 | 7 | 118.43 | 44323.66 | 404 | 608.78 | 52.29 | 46.36 | 2645.45 | 0.89 | 0.91 | 9.2 | 0.16 | 1 | 10 | 899.2282 | 1230.3637 | 1112.9396 | 899228.2385 | 1230363.7471 | 1.1928e-06 | 36 | 1112939.5579
151 | 140 | CONCLUIDO | 3.7171 | 26.9 | 23.53 | 156.88 | 1.93 | 9 | 358.14 | 60.56 | 38.75 | 7 | 118.83 | 44404.54 | 403.94 | 608.77 | 52.34 | 46.36 | 2674.73 | 0.89 | 0.91 | 9.19 | 0.16 | 1 | 10 | 899.123 | 1230.2197 | 1112.8093 | 899122.9776 | 1230219.7244 | 1.1929e-06 | 36 | 1112809.2805
152 | 140 | CONCLUIDO | 3.7172 | 26.9 | 23.53 | 156.87 | 1.94 | 9 | 358.79 | 60.56 | 39 | 7 | 119.24 | 44485.65 | 404.25 | 608.76 | 52.27 | 46.36 | 2636.51 | 0.89 | 0.91 | 9.19 | 0.16 | 1 | 10 | 899.5594 | 1230.8169 | 1113.3494 | 899559.4 | 1230816.8569 | 1.1929e-06 | 36 | 1113349.4235
153 | 140 | CONCLUIDO | 3.7176 | 26.9 | 23.53 | 156.85 | 1.95 | 9 | 359.45 | 60.56 | 39.25 | 7 | 119.65 | 44566.98 | 404.21 | 608.76 | 52.27 | 46.36 | 2635.55 | 0.89 | 0.91 | 9.19 | 0.16 | 1 | 10 | 899.4311 | 1230.6414 | 1113.1907 | 899431.1445 | 1230641.372 | 1.193e-06 | 36 | 1113190.6866
154 | 140 | CONCLUIDO | 3.7163 | 26.91 | 23.54 | 156.92 | 1.96 | 9 | 360.12 | 60.56 | 39.5 | 7 | 120.06 | 44648.55 | 404.12 | 608.78 | 52.53 | 46.36 | 2766.84 | 0.88 | 0.91 | 9.19 | 0.17 | 1 | 10 | 899.5497 | 1230.8036 | 1113.3374 | 899549.721 | 1230803.6136 | 1.1926e-06 | 36 | 1113337.4442
155 | 140 | CONCLUIDO | 3.7161 | 26.91 | 23.54 | 156.93 | 1.96 | 9 | 360.78 | 60.56 | 39.75 | 7 | 120.47 | 44730.35 | 403.96 | 608.76 | 52.68 | 46.36 | 2842.42 | 0.88 | 0.91 | 9.19 | 0.17 | 1 | 10 | 899.3503 | 1230.5307 | 1113.0906 | 899350.2773 | 1230530.7259 | 1.1925e-06 | 36 | 1113090.6005
156 | 140 | CONCLUIDO | 3.7167 | 26.91 | 23.53 | 156.9 | 1.97 | 9 | 361.44 | 60.56 | 40 | 7 | 120.89 | 44812.39 | 403.67 | 608.79 | 52.61 | 46.36 | 2808.58 | 0.88 | 0.91 | 9.19 | 0.16 | 1 | 10 | 898.7973 | 1229.7741 | 1112.4062 | 898797.318 | 1229774.1426 | 1.1927e-06 | 36 | 1112406.2245

## RESULTADOS_6
Unnamed: 0 | Volume de calda [L] | STATUS | Capacidade operacional [ha/h] | Tempo de missao [h] | Tempo util [h] | Tempo por voo [min] | Autonomia Projetada [h] | N° Voos | MTOW [kg] | Massa Estrutura [kg] | Combustível [kg] | Abastecimentos | Massa gerador | Potência gerador [W] | Combustível consumido [L] | Calda cons [L] | Distância percorrida [km] | Distância Pulverizando [km] | RTL ACUMULADO[m] | EOC [km/km] | EOC [h/h] | Tempo de manobra [h] | Tempo rtl_rtw [h] | V pulv [m/s] | V desloc [m/s] | Preço Total por ha Simples [R$/ha] | Preço Total por ha Presumido [R$/ha] | Preço Total por ha Real [R$/ha] | Preço Total Simples [R$] | Preço Total Presumido [R$] | Prod CAPEX [ha/h/R$] | Dias Trabalhados | Preço Total Real [R$]
0 | 40 | CONCLUIDO | 3.156 | 31.69 | 26.67 | 9.82 | 0.2 | 163 | 89.87 | 37.55 | 1 | 161 | 11.32 | 11317.98 | 225.9 | 609.36 | 149.58 | 46.36 | 50520.68 | 0.31 | 0.8 | 9.44 | 3.28 | 1 | 10 | 715.7085 | 979.2639 | 885.8043 | 715708.456 | 979263.8843 | 1.0803e-06 | 42 | 885804.3136
1 | 40 | CONCLUIDO | 3.3094 | 30.22 | 25.9 | 12.33 | 0.24 | 126 | 90.18 | 37.55 | 1.25 | 124 | 11.37 | 11355.7 | 218.31 | 609.28 | 126.16 | 46.36 | 38996.45 | 0.37 | 0.82 | 9.37 | 2.52 | 1 | 10 | 668.5245 | 914.7047 | 827.4066 | 668524.5033 | 914704.7187 | 1.1329e-06 | 40 | 827406.5841
2 | 40 | CONCLUIDO | 3.4104 | 29.32 | 25.44 | 14.82 | 0.29 | 103 | 90.48 | 37.55 | 1.5 | 101 | 11.43 | 11393.43 | 213.35 | 609.28 | 111.37 | 46.36 | 31716.05 | 0.42 | 0.84 | 9.34 | 2.06 | 1 | 10 | 641.3639 | 877.5424 | 793.791 | 641363.9452 | 877542.4447 | 1.1674e-06 | 39 | 793791.0255
3 | 40 | CONCLUIDO | 3.4851 | 28.69 | 25.11 | 17.32 | 0.34 | 87 | 90.79 | 37.55 | 1.75 | 85 | 11.49 | 11431.19 | 209.42 | 609.16 | 101.36 | 46.36 | 26794.2 | 0.46 | 0.85 | 9.31 | 1.73 | 1 | 10 | 619.9139 | 848.1936 | 767.2432 | 619913.9254 | 848193.5814 | 1.193e-06 | 38 | 767243.1764
4 | 40 | CONCLUIDO | 3.5444 | 28.21 | 24.86 | 19.89 | 0.39 | 75 | 91.1 | 37.55 | 2 | 73 | 11.54 | 11468.97 | 206.21 | 608.96 | 93.59 | 46.36 | 22967.99 | 0.5 | 0.86 | 9.29 | 1.48 | 1 | 10 | 601.8369 | 823.4598 | 744.87 | 601836.9147 | 823459.8179 | 1.2133e-06 | 37 | 744869.9686
5 | 40 | CONCLUIDO | 3.5879 | 27.87 | 24.68 | 22.44 | 0.43 | 66 | 91.4 | 37.55 | 2.25 | 64 | 11.6 | 11506.78 | 203.68 | 609.21 | 88.08 | 46.36 | 20256.27 | 0.53 | 0.86 | 9.29 | 1.31 | 1 | 10 | 593.4394 | 811.97 | 734.4767 | 593439.445 | 811970.0293 | 1.2282e-06 | 37 | 734476.7493
6 | 40 | CONCLUIDO | 3.6256 | 27.58 | 24.53 | 24.94 | 0.48 | 59 | 91.71 | 37.55 | 2.5 | 57 | 11.66 | 11544.61 | 201.16 | 609.04 | 82.99 | 46.36 | 17747.02 | 0.56 | 0.87 | 9.28 | 1.15 | 1 | 10 | 579.1844 | 792.4656 | 716.8338 | 579184.3555 | 792465.5871 | 1.2411e-06 | 36 | 716833.7837
7 | 40 | CONCLUIDO | 3.6582 | 27.34 | 24.39 | 27.62 | 0.52 | 53 | 92.02 | 37.55 | 2.75 | 51 | 11.71 | 11582.46 | 198.93 | 608.98 | 79.1 | 46.36 | 15833.39 | 0.59 | 0.87 | 9.26 | 1.02 | 1 | 10 | 572.6503 | 783.5254 | 708.7469 | 572650.3187 | 783525.4296 | 1.2523e-06 | 36 | 708746.8623
8 | 40 | CONCLUIDO | 3.6817 | 27.16 | 24.31 | 30.39 | 0.57 | 48 | 92.32 | 37.55 | 3 | 46 | 11.77 | 11620.34 | 196.95 | 608.96 | 76.27 | 46.36 | 14442.88 | 0.61 | 0.88 | 9.27 | 0.94 | 1 | 10 | 567.4917 | 776.4672 | 702.3623 | 567491.7194 | 776467.2065 | 1.2603e-06 | 36 | 702362.2661
9 | 40 | CONCLUIDO | 3.7023 | 27.01 | 24.24 | 33.05 | 0.62 | 44 | 92.63 | 37.55 | 3.25 | 42 | 11.83 | 11658.24 | 195.32 | 609 | 74.08 | 46.36 | 13367.2 | 0.63 | 0.88 | 9.26 | 0.86 | 1 | 10 | 563.1791 | 770.5664 | 697.0247 | 563179.0687 | 770566.4475 | 1.2674e-06 | 36 | 697024.6672
10 | 40 | CONCLUIDO | 3.7167 | 26.91 | 24.19 | 35.4 | 0.66 | 41 | 92.94 | 37.55 | 3.5 | 39 | 11.88 | 11696.16 | 193.59 | 608.91 | 72.45 | 46.36 | 12569.09 | 0.64 | 0.88 | 9.26 | 0.82 | 1 | 10 | 559.3265 | 765.2952 | 692.2565 | 559326.5303 | 765295.2345 | 1.2723e-06 | 36 | 692256.5314
11 | 40 | CONCLUIDO | 3.7351 | 26.77 | 24.12 | 38.08 | 0.71 | 38 | 93.24 | 37.55 | 3.75 | 36 | 11.94 | 11734.1 | 191.79 | 608.84 | 70.2 | 46.36 | 11457.29 | 0.66 | 0.88 | 9.25 | 0.74 | 1 | 10 | 548.3787 | 750.316 | 678.7069 | 548378.7227 | 750315.9612 | 1.2786e-06 | 35 | 678706.8589
12 | 40 | CONCLUIDO | 3.7525 | 26.65 | 24.05 | 41.23 | 0.75 | 35 | 93.55 | 37.55 | 4 | 33 | 12 | 11772.07 | 190 | 608.85 | 68.55 | 46.36 | 10646.18 | 0.68 | 0.89 | 9.23 | 0.67 | 1 | 10 | 544.2278 | 744.6365 | 673.5694 | 544227.7827 | 744636.4619 | 1.2845e-06 | 35 | 673569.4031
13 | 40 | CONCLUIDO | 3.764 | 26.57 | 24 | 43.64 | 0.8 | 33 | 93.86 | 37.55 | 4.25 | 31 | 12.06 | 11810.06 | 188.36 | 608.84 | 66.99 | 46.36 | 9878.69 | 0.69 | 0.89 | 9.23 | 0.63 | 1 | 10 | 540.8395 | 740.0004 | 669.3758 | 540839.4532 | 740000.4001 | 1.2885e-06 | 35 | 669375.8005
14 | 40 | CONCLUIDO | 3.7751 | 26.49 | 23.96 | 46.38 | 0.84 | 31 | 94.17 | 37.55 | 4.5 | 29 | 12.12 | 11848.08 | 186.93 | 608.88 | 65.66 | 46.36 | 9220.33 | 0.71 | 0.89 | 9.23 | 0.59 | 1 | 10 | 537.8207 | 735.87 | 665.6396 | 537820.7279 | 735870.0469 | 1.2923e-06 | 35 | 665639.6424
15 | 40 | CONCLUIDO | 3.7852 | 26.42 | 23.93 | 49.51 | 0.88 | 29 | 94.48 | 37.55 | 4.75 | 27 | 12.17 | 11886.12 | 185.49 | 608.97 | 64.6 | 46.36 | 8704.26 | 0.72 | 0.89 | 9.23 | 0.56 | 1 | 10 | 534.8988 | 731.8721 | 662.0232 | 534898.7679 | 731872.0924 | 1.2957e-06 | 35 | 662023.2471
16 | 40 | CONCLUIDO | 3.79 | 26.39 | 23.92 | 51.25 | 0.93 | 28 | 94.79 | 37.55 | 5 | 26 | 12.23 | 11924.18 | 183.82 | 608.94 | 64.06 | 46.36 | 8439.12 | 0.72 | 0.89 | 9.23 | 0.54 | 1 | 10 | 532.1063 | 728.0513 | 658.5671 | 532106.3086 | 728051.3263 | 1.2974e-06 | 35 | 658567.1295
17 | 40 | CONCLUIDO | 3.8039 | 26.29 | 23.86 | 55.06 | 0.97 | 26 | 95.09 | 37.55 | 5.25 | 24 | 12.29 | 11962.27 | 182.47 | 608.81 | 62.4 | 46.36 | 7618.83 | 0.74 | 0.89 | 9.22 | 0.49 | 1 | 10 | 529.0032 | 723.8056 | 654.7266 | 529003.2401 | 723805.5711 | 1.3021e-06 | 35 | 654726.5833
18 | 40 | CONCLUIDO | 3.8089 | 26.25 | 23.84 | 57.22 | 1.01 | 25 | 95.4 | 37.55 | 5.5 | 23 | 12.35 | 12000.38 | 181.13 | 608.83 | 62.11 | 46.36 | 7476.12 | 0.75 | 0.89 | 9.21 | 0.47 | 1 | 10 | 526.6741 | 720.6187 | 651.8439 | 526674.0787 | 720618.7097 | 1.3038e-06 | 35 | 651843.8714
19 | 40 | CONCLUIDO | 3.8121 | 26.23 | 23.84 | 59.6 | 1.06 | 24 | 95.71 | 37.55 | 5.75 | 22 | 12.41 | 12038.51 | 179.55 | 608.86 | 61.92 | 46.36 | 7387.67 | 0.75 | 0.89 | 9.22 | 0.47 | 1 | 10 | 524.1733 | 717.197 | 648.7487 | 524173.2785 | 717197.0046 | 1.3049e-06 | 35 | 648748.7291
20 | 40 | CONCLUIDO | 3.8168 | 26.2 | 23.83 | 62.15 | 1.1 | 23 | 96.02 | 37.55 | 6 | 21 | 12.47 | 12076.67 | 177.97 | 608.85 | 61.37 | 46.36 | 7117.01 | 0.76 | 0.89 | 9.22 | 0.45 | 1 | 10 | 521.5498 | 713.6075 | 645.5018 | 521549.826 | 713607.4811 | 1.3065e-06 | 35 | 645501.7847
21 | 40 | CONCLUIDO | 3.8226 | 26.16 | 23.8 | 64.92 | 1.14 | 22 | 96.33 | 37.55 | 6.25 | 20 | 12.53 | 12114.85 | 176.35 | 608.8 | 60.82 | 46.36 | 6849.34 | 0.76 | 0.9 | 9.22 | 0.43 | 1 | 10 | 518.7661 | 709.7987 | 642.0565 | 518766.1083 | 709798.6757 | 1.3085e-06 | 35 | 642056.4863
22 | 40 | CONCLUIDO | 3.8308 | 26.1 | 23.77 | 67.91 | 1.18 | 21 | 96.64 | 37.55 | 6.5 | 19 | 12.59 | 12153.06 | 174.81 | 608.83 | 59.36 | 46.36 | 6122.48 | 0.78 | 0.9 | 9.22 | 0.4 | 1 | 10 | 509.2703 | 696.8061 | 630.3039 | 509270.3197 | 696806.1189 | 1.3113e-06 | 34 | 630303.9209
23 | 40 | CONCLUIDO | 3.8363 | 26.07 | 23.75 | 71.25 | 1.22 | 20 | 96.95 | 37.55 | 6.75 | 18 | 12.65 | 12191.28 | 173.04 | 608.8 | 59.01 | 46.36 | 5950.79 | 0.79 | 0.9 | 9.21 | 0.38 | 1 | 10 | 506.3282 | 692.7806 | 626.6625 | 506328.1798 | 692780.5533 | 1.3132e-06 | 34 | 626662.5496
24 | 40 | CONCLUIDO | 3.8411 | 26.03 | 23.73 | 74.95 | 1.27 | 19 | 97.26 | 37.55 | 7 | 17 | 12.71 | 12229.54 | 172.21 | 608.78 | 58.69 | 46.36 | 5796.12 | 0.79 | 0.9 | 9.21 | 0.36 | 1 | 10 | 504.7764 | 690.6574 | 624.742 | 504776.4479 | 690657.4052 | 1.3149e-06 | 34 | 624742.0318
25 | 40 | CONCLUIDO | 3.8475 | 25.99 | 23.71 | 79.04 | 1.31 | 18 | 97.57 | 37.55 | 7.25 | 15 | 12.77 | 12267.81 | 170.47 | 608.83 | 57.98 | 46.36 | 5446.11 | 0.8 | 0.9 | 9.21 | 0.34 | 1 | 10 | 501.8269 | 686.6218 | 621.0915 | 501826.9455 | 686621.7658 | 1.3171e-06 | 34 | 621091.5482
26 | 40 | CONCLUIDO | 3.8542 | 25.95 | 23.68 | 83.59 | 1.35 | 17 | 97.88 | 37.55 | 7.5 | 13 | 12.83 | 12306.12 | 167.43 | 608.78 | 57 | 46.36 | 4964.81 | 0.81 | 0.9 | 9.21 | 0.31 | 1 | 10 | 497.0168 | 680.0402 | 615.1382 | 497016.7532 | 680040.2485 | 1.3193e-06 | 34 | 615138.1617
27 | 40 | CONCLUIDO | 3.8528 | 25.96 | 23.69 | 83.63 | 1.39 | 17 | 98.19 | 37.55 | 7.75 | 6 | 12.89 | 12344.44 | 168.03 | 608.76 | 57.1 | 46.36 | 5010.13 | 0.81 | 0.9 | 9.22 | 0.32 | 1 | 10 | 497.9759 | 681.3526 | 616.3253 | 497975.9008 | 681352.5966 | 1.3189e-06 | 34 | 616325.2611
28 | 40 | CONCLUIDO | 3.8508 | 25.97 | 23.71 | 83.67 | 1.43 | 17 | 98.5 | 37.55 | 8 | 4 | 12.95 | 12382.79 | 167.92 | 608.81 | 57.45 | 46.36 | 5186.37 | 0.81 | 0.9 | 9.22 | 0.34 | 1 | 10 | 497.9885 | 681.3698 | 616.3408 | 497988.4719 | 681369.7969 | 1.3182e-06 | 34 | 616340.8198
29 | 40 | CONCLUIDO | 3.8508 | 25.97 | 23.71 | 83.67 | 1.47 | 17 | 98.82 | 37.55 | 8.25 | 3 | 13.01 | 12421.16 | 167.96 | 608.81 | 57.49 | 46.36 | 5205.51 | 0.81 | 0.9 | 9.22 | 0.34 | 1 | 10 | 498.045 | 681.4471 | 616.4108 | 498045 | 681447.1411 | 1.3182e-06 | 34 | 616410.7824
30 | 40 | CONCLUIDO | 3.8503 | 25.97 | 23.71 | 83.69 | 1.51 | 17 | 99.13 | 37.55 | 8.5 | 0 | 13.07 | 12459.56 | 168.1 | 608.85 | 57.33 | 46.36 | 5126.07 | 0.81 | 0.9 | 9.22 | 0.34 | 1 | 10 | 498.278 | 681.7659 | 616.6991 | 498277.9644 | 681765.8934 | 1.318e-06 | 34 | 616699.1134

## RESULTADOS_23
Unnamed: 0 | Volume de calda [L] | STATUS | Capacidade operacional [ha/h] | Tempo de missao [h] | Tempo util [h] | Tempo por voo [min] | Autonomia Projetada [h] | N° Voos | MTOW [kg] | Massa Estrutura [kg] | Combustível [kg] | Abastecimentos | Massa gerador | Potência gerador [W] | Combustível consumido [L] | Calda cons [L] | Distância percorrida [km] | Distância Pulverizando [km] | RTL ACUMULADO[m] | EOC [km/km] | EOC [h/h] | Tempo de manobra [h] | Tempo rtl_rtw [h] | V pulv [m/s] | V desloc [m/s] | Preço Total por ha Simples [R$/ha] | Preço Total por ha Presumido [R$/ha] | Preço Total por ha Real [R$/ha] | Preço Total Simples [R$] | Preço Total Presumido [R$] | Prod CAPEX [ha/h/R$] | Dias Trabalhados | Preço Total Real [R$]
0 | 125 | CONCLUIDO | 1.9792 | 50.53 | 30.82 | 5.15 | 0.07 | 359 | 242.64 | 58.47 | 1 | 357 | 58.17 | 30160.1 | 500.63 | 610.49 | 277.5 | 46.36 | 113501.54 | 0.17 | 0.69 | 9.8 | 7.41 | 1 | 10 | 1966.2342 | 2690.2883 | 2433.531 | 1966234.165 | 2690288.3287 | 6.3965e-07 | 66 | 2433530.9865
1 | 125 | CONCLUIDO | 2.2497 | 44.45 | 28.94 | 6.43 | 0.09 | 270 | 243.08 | 58.47 | 1.25 | 268 | 58.36 | 30214.33 | 470.19 | 609.87 | 219.25 | 46.36 | 84824.36 | 0.21 | 0.74 | 9.65 | 5.54 | 1 | 10 | 1648.8537 | 2256.0344 | 2040.7216 | 1648853.7069 | 2256034.3841 | 7.2707e-07 | 58 | 2040721.6289
2 | 125 | CONCLUIDO | 2.4575 | 40.69 | 27.73 | 7.7 | 0.11 | 216 | 243.52 | 58.47 | 1.5 | 214 | 58.55 | 30268.64 | 450.44 | 609.7 | 183.53 | 46.36 | 67234.25 | 0.25 | 0.77 | 9.51 | 4.35 | 1 | 10 | 1460.9969 | 1999.0005 | 1808.2187 | 1460996.9377 | 1999000.4648 | 7.9423e-07 | 53 | 1808218.6661
3 | 125 | CONCLUIDO | 2.6073 | 38.35 | 27.05 | 8.97 | 0.13 | 181 | 243.96 | 58.47 | 1.75 | 179 | 58.74 | 30323.01 | 439.22 | 609.67 | 161.01 | 46.36 | 56149.64 | 0.29 | 0.79 | 9.48 | 3.66 | 1 | 10 | 1351.8303 | 1849.6339 | 1673.1074 | 1351830.3025 | 1849633.8584 | 8.4265e-07 | 50 | 1673107.399
4 | 125 | CONCLUIDO | 2.7328 | 36.59 | 26.52 | 10.26 | 0.15 | 155 | 244.41 | 58.47 | 2 | 153 | 58.93 | 30377.45 | 430.35 | 609.39 | 144.6 | 46.36 | 48070.3 | 0.32 | 0.8 | 9.44 | 3.13 | 1 | 10 | 1272.5638 | 1741.1779 | 1575.0023 | 1272563.7831 | 1741177.9096 | 8.8321e-07 | 48 | 1575002.3337
5 | 125 | CONCLUIDO | 2.8332 | 35.3 | 26.12 | 11.52 | 0.16 | 136 | 244.85 | 58.47 | 2.25 | 134 | 59.12 | 30431.96 | 423.66 | 609.45 | 132.32 | 46.36 | 42026.48 | 0.35 | 0.82 | 9.41 | 2.73 | 1 | 10 | 1211.4077 | 1657.5015 | 1499.3119 | 1211407.7398 | 1657501.5131 | 9.1565e-07 | 46 | 1499311.895
6 | 125 | CONCLUIDO | 2.9169 | 34.28 | 25.81 | 12.8 | 0.18 | 121 | 245.29 | 58.47 | 2.5 | 119 | 59.32 | 30486.54 | 418.55 | 609.4 | 122.74 | 46.36 | 37314.36 | 0.38 | 0.83 | 9.38 | 2.43 | 1 | 10 | 1168.4708 | 1598.7533 | 1446.1706 | 1168470.8186 | 1598753.3233 | 9.4271e-07 | 45 | 1446170.55
7 | 125 | CONCLUIDO | 2.9865 | 33.48 | 25.58 | 14.08 | 0.2 | 109 | 245.73 | 58.47 | 2.75 | 107 | 59.51 | 30541.19 | 414.57 | 609.36 | 115.29 | 46.36 | 33646.31 | 0.4 | 0.83 | 9.37 | 2.2 | 1 | 10 | 1133.7079 | 1551.1891 | 1403.1458 | 1133707.8575 | 1551189.1063 | 9.652e-07 | 44 | 1403145.7951
8 | 125 | CONCLUIDO | 3.0509 | 32.78 | 25.35 | 15.36 | 0.22 | 99 | 246.18 | 58.47 | 3 | 97 | 59.7 | 30595.91 | 410.52 | 609 | 108.69 | 46.36 | 30399.66 | 0.43 | 0.84 | 9.33 | 1.97 | 1 | 10 | 1101.4539 | 1507.0578 | 1363.2263 | 1101453.8911 | 1507057.8065 | 9.8601e-07 | 43 | 1363226.3246
9 | 125 | CONCLUIDO | 3.1012 | 32.25 | 25.19 | 16.61 | 0.23 | 91 | 246.62 | 58.47 | 3.25 | 89 | 59.9 | 30650.7 | 407.83 | 609.05 | 103.55 | 46.36 | 27866.15 | 0.45 | 0.85 | 9.33 | 1.81 | 1 | 10 | 1076.3627 | 1472.727 | 1332.172 | 1076362.7147 | 1472726.952 | 1.0023e-06 | 42 | 1332171.9587
10 | 125 | CONCLUIDO | 3.1471 | 31.78 | 25.05 | 17.89 | 0.25 | 84 | 247.07 | 58.47 | 3.5 | 82 | 60.09 | 30705.56 | 405.34 | 609.16 | 99.09 | 46.36 | 25673.45 | 0.47 | 0.85 | 9.32 | 1.67 | 1 | 10 | 1060.2423 | 1450.6703 | 1312.2203 | 1060242.2865 | 1450670.271 | 1.0171e-06 | 42 | 1312220.3364
11 | 125 | CONCLUIDO | 3.1894 | 31.35 | 24.91 | 19.16 | 0.27 | 78 | 247.51 | 58.47 | 3.75 | 76 | 60.29 | 30760.49 | 402.86 | 609.17 | 94.97 | 46.36 | 23643.8 | 0.49 | 0.86 | 9.31 | 1.53 | 1 | 10 | 1038.5326 | 1420.9661 | 1285.3511 | 1038532.5864 | 1420966.1016 | 1.0308e-06 | 41 | 1285351.0912
12 | 125 | CONCLUIDO | 3.2209 | 31.05 | 24.84 | 20.42 | 0.29 | 73 | 247.96 | 58.47 | 4 | 71 | 60.48 | 30815.5 | 401.53 | 608.97 | 92.76 | 46.36 | 22561.27 | 0.5 | 0.86 | 9.31 | 1.47 | 1 | 10 | 1028.7338 | 1407.559 | 1273.2235 | 1028733.8075 | 1407558.9799 | 1.041e-06 | 41 | 1273223.5264
13 | 125 | CONCLUIDO | 3.2497 | 30.77 | 24.76 | 21.53 | 0.3 | 69 | 248.4 | 58.47 | 4.25 | 67 | 60.68 | 30870.57 | 399.9 | 609.12 | 90.36 | 46.36 | 21381.52 | 0.51 | 0.86 | 9.29 | 1.38 | 1 | 10 | 1019.2063 | 1394.523 | 1261.4317 | 1019206.2707 | 1394522.9837 | 1.0503e-06 | 41 | 1261431.6674
14 | 125 | CONCLUIDO | 3.2821 | 30.47 | 24.64 | 22.75 | 0.32 | 65 | 248.85 | 58.47 | 4.5 | 63 | 60.88 | 30925.72 | 397.71 | 609.11 | 87.06 | 46.36 | 19753.28 | 0.53 | 0.86 | 9.27 | 1.26 | 1 | 10 | 1001.1005 | 1369.7499 | 1239.0229 | 1001100.53 | 1369749.9106 | 1.0607e-06 | 40 | 1239022.9016
15 | 125 | CONCLUIDO | 3.3099 | 30.21 | 24.57 | 24.17 | 0.34 | 61 | 249.3 | 58.47 | 4.75 | 59 | 61.07 | 30980.93 | 396.49 | 608.95 | 84.67 | 46.36 | 18577.61 | 0.55 | 0.87 | 9.28 | 1.2 | 1 | 10 | 992.8445 | 1358.4537 | 1228.8048 | 992844.5416 | 1358453.703 | 1.0697e-06 | 40 | 1228804.7882
16 | 125 | CONCLUIDO | 3.3302 | 30.03 | 24.53 | 25.38 | 0.36 | 58 | 249.75 | 58.47 | 5 | 56 | 61.27 | 31036.22 | 395.54 | 608.95 | 83.02 | 46.36 | 17766.17 | 0.56 | 0.87 | 9.28 | 1.16 | 1 | 10 | 986.8345 | 1350.2305 | 1221.3664 | 986834.5306 | 1350230.5408 | 1.0763e-06 | 40 | 1221366.4331
17 | 125 | CONCLUIDO | 3.3545 | 29.81 | 24.46 | 26.68 | 0.37 | 55 | 250.2 | 58.47 | 5.25 | 53 | 61.47 | 31091.59 | 394.17 | 609.07 | 80.96 | 46.36 | 16750.5 | 0.57 | 0.87 | 9.27 | 1.08 | 1 | 10 | 972.3833 | 1330.4578 | 1203.4808 | 972383.3366 | 1330457.7797 | 1.0841e-06 | 39 | 1203480.7565
18 | 125 | CONCLUIDO | 3.3696 | 29.68 | 24.42 | 27.64 | 0.39 | 53 | 250.64 | 58.47 | 5.5 | 51 | 61.67 | 31147.02 | 393.18 | 609.07 | 80.07 | 46.36 | 16317.37 | 0.58 | 0.87 | 9.26 | 1.04 | 1 | 10 | 967.5425 | 1323.8343 | 1197.4894 | 967542.4838 | 1323834.3112 | 1.089e-06 | 39 | 1197489.4226
19 | 125 | CONCLUIDO | 3.3916 | 29.48 | 24.37 | 29.24 | 0.41 | 50 | 251.09 | 58.47 | 5.75 | 48 | 61.87 | 31202.53 | 392.22 | 609 | 78.04 | 46.36 | 15315.17 | 0.59 | 0.87 | 9.26 | 0.99 | 1 | 10 | 961.3614 | 1315.377 | 1189.8393 | 961361.3653 | 1315377.0323 | 1.0961e-06 | 39 | 1189839.2945
20 | 125 | CONCLUIDO | 3.4092 | 29.33 | 24.31 | 30.39 | 0.42 | 48 | 251.55 | 58.47 | 6 | 46 | 62.07 | 31258.11 | 391.13 | 608.97 | 76.42 | 46.36 | 14518.81 | 0.61 | 0.88 | 9.25 | 0.93 | 1 | 10 | 955.9103 | 1307.9187 | 1183.0928 | 955910.3414 | 1307918.7009 | 1.1018e-06 | 39 | 1183092.7758
21 | 125 | CONCLUIDO | 3.4255 | 29.19 | 24.26 | 31.65 | 0.44 | 46 | 252 | 58.47 | 6.25 | 44 | 62.27 | 31313.77 | 390.07 | 608.99 | 75.39 | 46.36 | 14011.41 | 0.61 | 0.88 | 9.24 | 0.89 | 1 | 10 | 950.8454 | 1300.9886 | 1176.8241 | 950845.401 | 1300988.626 | 1.1071e-06 | 39 | 1176824.0975
22 | 125 | CONCLUIDO | 3.4411 | 29.06 | 24.23 | 33.03 | 0.46 | 44 | 252.45 | 58.47 | 6.5 | 42 | 62.47 | 31369.49 | 389.31 | 608.93 | 74.02 | 46.36 | 13338.66 | 0.63 | 0.88 | 9.24 | 0.85 | 1 | 10 | 939.57 | 1285.5611 | 1162.869 | 939569.9998 | 1285561.1246 | 1.1121e-06 | 38 | 1162868.9751
23 | 125 | CONCLUIDO | 3.4473 | 29.01 | 24.22 | 33.8 | 0.47 | 43 | 252.9 | 58.47 | 6.75 | 41 | 62.68 | 31425.3 | 389.06 | 608.84 | 73.66 | 46.36 | 13161.19 | 0.63 | 0.88 | 9.25 | 0.85 | 1 | 10 | 937.9365 | 1283.3261 | 1160.8473 | 937936.5196 | 1283326.1249 | 1.1141e-06 | 38 | 1160847.2807
24 | 125 | CONCLUIDO | 3.4647 | 28.86 | 24.17 | 35.37 | 0.49 | 41 | 253.35 | 58.47 | 7 | 39 | 62.88 | 31481.17 | 387.89 | 609.05 | 72.12 | 46.36 | 12403.74 | 0.64 | 0.88 | 9.24 | 0.79 | 1 | 10 | 932.5943 | 1276.0166 | 1154.2354 | 932594.2742 | 1276016.6291 | 1.1197e-06 | 38 | 1154235.3929
25 | 125 | CONCLUIDO | 3.4714 | 28.81 | 24.16 | 36.24 | 0.51 | 40 | 253.81 | 58.47 | 7.25 | 38 | 63.08 | 31537.13 | 387.52 | 609.02 | 71.72 | 46.36 | 12205.33 | 0.65 | 0.88 | 9.25 | 0.79 | 1 | 10 | 930.7002 | 1273.4251 | 1151.8912 | 930700.2305 | 1273425.115 | 1.1219e-06 | 38 | 1151891.2093
26 | 125 | CONCLUIDO | 3.4881 | 28.67 | 24.12 | 38.08 | 0.52 | 38 | 254.26 | 58.47 | 7.5 | 36 | 63.29 | 31593.16 | 386.51 | 608.97 | 70.33 | 46.36 | 11521.41 | 0.66 | 0.88 | 9.25 | 0.74 | 1 | 10 | 925.8375 | 1266.7717 | 1145.8728 | 925837.4871 | 1266771.6949 | 1.1273e-06 | 38 | 1145872.7822
27 | 125 | CONCLUIDO | 3.4973 | 28.59 | 24.09 | 39.06 | 0.54 | 37 | 254.72 | 58.47 | 7.75 | 35 | 63.49 | 31649.26 | 386 | 608.88 | 69.57 | 46.36 | 11149.79 | 0.67 | 0.88 | 9.24 | 0.72 | 1 | 10 | 923.2314 | 1263.206 | 1142.6474 | 923231.4184 | 1263205.9568 | 1.1303e-06 | 38 | 1142647.3532
28 | 125 | CONCLUIDO | 3.5042 | 28.54 | 24.08 | 40.13 | 0.56 | 36 | 255.17 | 58.47 | 8 | 34 | 63.7 | 31705.44 | 385.58 | 608.92 | 69.2 | 46.36 | 10966.03 | 0.67 | 0.88 | 9.24 | 0.71 | 1 | 10 | 921.2578 | 1260.5055 | 1140.2046 | 921257.7532 | 1260505.5009 | 1.1325e-06 | 38 | 1140204.625
29 | 125 | CONCLUIDO | 3.5143 | 28.46 | 24.05 | 41.22 | 0.57 | 35 | 255.63 | 58.47 | 8.25 | 33 | 63.91 | 31761.69 | 384.8 | 608.87 | 68.23 | 46.36 | 10489.24 | 0.68 | 0.89 | 9.24 | 0.67 | 1 | 10 | 918.09 | 1256.1712 | 1136.284 | 918089.9591 | 1256171.1853 | 1.1358e-06 | 38 | 1136283.9704
30 | 125 | CONCLUIDO | 3.5208 | 28.4 | 24.04 | 42.42 | 0.59 | 34 | 256.09 | 58.47 | 8.5 | 32 | 64.11 | 31818.02 | 384.37 | 608.8 | 68.17 | 46.36 | 10460.97 | 0.68 | 0.89 | 9.23 | 0.67 | 1 | 10 | 909.2753 | 1244.1106 | 1125.3744 | 909275.2877 | 1244110.5631 | 1.1379e-06 | 37 | 1125374.397
31 | 125 | CONCLUIDO | 3.5299 | 28.33 | 24.01 | 43.66 | 0.61 | 33 | 256.54 | 58.47 | 8.75 | 31 | 64.32 | 31874.43 | 383.87 | 608.87 | 67.1 | 46.36 | 9932.62 | 0.69 | 0.89 | 9.24 | 0.64 | 1 | 10 | 906.7523 | 1240.6585 | 1122.2518 | 906752.3017 | 1240658.5022 | 1.1408e-06 | 37 | 1122251.7961
32 | 125 | CONCLUIDO | 3.5381 | 28.26 | 24 | 44.99 | 0.62 | 32 | 257 | 58.47 | 9 | 30 | 64.53 | 31931.04 | 383.32 | 608.86 | 66.79 | 46.36 | 9780.06 | 0.69 | 0.89 | 9.23 | 0.62 | 1 | 10 | 904.3777 | 1237.4094 | 1119.3128 | 904377.6733 | 1237409.431 | 1.1435e-06 | 37 | 1119312.8116
33 | 125 | CONCLUIDO | 3.5485 | 28.18 | 23.96 | 46.37 | 0.64 | 31 | 257.46 | 58.47 | 9.25 | 29 | 64.74 | 31987.61 | 382.68 | 608.88 | 65.8 | 46.36 | 9292.49 | 0.7 | 0.89 | 9.22 | 0.59 | 1 | 10 | 901.405 | 1233.342 | 1115.6336 | 901404.9602 | 1233342.0337 | 1.1468e-06 | 37 | 1115633.601
34 | 125 | CONCLUIDO | 3.5551 | 28.13 | 23.96 | 47.91 | 0.66 | 30 | 257.92 | 58.47 | 9.5 | 28 | 64.95 | 32044.25 | 382.17 | 608.88 | 65.58 | 46.36 | 9188.39 | 0.71 | 0.89 | 9.22 | 0.58 | 1 | 10 | 899.4288 | 1230.6382 | 1113.1878 | 899428.8265 | 1230638.2005 | 1.149e-06 | 37 | 1113187.8178
35 | 125 | CONCLUIDO | 3.5643 | 28.06 | 23.93 | 49.51 | 0.67 | 29 | 258.38 | 58.47 | 9.75 | 27 | 65.16 | 32100.97 | 381.47 | 608.9 | 64.74 | 46.36 | 8770.43 | 0.72 | 0.89 | 9.22 | 0.56 | 1 | 10 | 896.632 | 1226.8114 | 1109.7262 | 896631.9595 | 1226811.4037 | 1.1519e-06 | 37 | 1109726.2451
36 | 125 | CONCLUIDO | 3.5669 | 28.04 | 23.91 | 49.47 | 0.69 | 29 | 258.84 | 58.47 | 10 | 27 | 65.37 | 32157.77 | 381.06 | 608.9 | 63.99 | 46.36 | 8395.12 | 0.72 | 0.89 | 9.22 | 0.54 | 1 | 10 | 895.4931 | 1225.2532 | 1108.3168 | 895493.1498 | 1225253.234 | 1.1528e-06 | 37 | 1108316.785
37 | 125 | CONCLUIDO | 3.5711 | 28 | 23.92 | 51.26 | 0.7 | 28 | 259.3 | 58.47 | 10.25 | 26 | 65.58 | 32214.64 | 381.23 | 608.85 | 64.52 | 46.36 | 8669.08 | 0.72 | 0.89 | 9.22 | 0.55 | 1 | 10 | 895.0255 | 1224.6134 | 1107.738 | 895025.4922 | 1224613.3642 | 1.1541e-06 | 37 | 1107737.9835
38 | 125 | CONCLUIDO | 3.581 | 27.92 | 23.89 | 53.1 | 0.72 | 27 | 259.76 | 58.47 | 10.5 | 25 | 65.79 | 32271.6 | 380.34 | 608.84 | 63.5 | 46.36 | 8161.77 | 0.73 | 0.89 | 9.22 | 0.52 | 1 | 10 | 891.8396 | 1220.2543 | 1103.7949 | 891839.6163 | 1220254.3083 | 1.1573e-06 | 37 | 1103794.9497
39 | 125 | CONCLUIDO | 3.5823 | 27.91 | 23.88 | 53.07 | 0.74 | 27 | 260.23 | 58.47 | 10.75 | 25 | 66 | 32328.64 | 380.28 | 608.88 | 63.09 | 46.36 | 7957.1 | 0.73 | 0.89 | 9.22 | 0.51 | 1 | 10 | 891.4947 | 1219.7823 | 1103.368 | 891494.6714 | 1219782.3394 | 1.1578e-06 | 37 | 1103368.0249
40 | 125 | CONCLUIDO | 3.5905 | 27.85 | 23.87 | 55.08 | 0.75 | 26 | 260.69 | 58.47 | 11 | 24 | 66.21 | 32385.75 | 379.55 | 608.86 | 62.75 | 46.36 | 7791.79 | 0.74 | 0.89 | 9.22 | 0.49 | 1 | 10 | 888.9167 | 1216.2551 | 1100.1774 | 888916.7261 | 1216255.0809 | 1.1604e-06 | 37 | 1100177.403
41 | 125 | CONCLUIDO | 3.5876 | 27.87 | 23.89 | 55.13 | 0.77 | 26 | 261.15 | 58.47 | 11.25 | 24 | 66.43 | 32442.95 | 379.54 | 608.85 | 63.31 | 46.36 | 8070.93 | 0.73 | 0.89 | 9.23 | 0.52 | 1 | 10 | 889.4591 | 1216.9972 | 1100.8487 | 889459.0863 | 1216997.1621 | 1.1595e-06 | 37 | 1100848.661
42 | 125 | CONCLUIDO | 3.5988 | 27.79 | 23.85 | 57.24 | 0.78 | 25 | 261.62 | 58.47 | 11.5 | 23 | 66.64 | 32500.22 | 379.17 | 608.86 | 62.35 | 46.36 | 7598.08 | 0.74 | 0.89 | 9.21 | 0.48 | 1 | 10 | 886.8388 | 1213.412 | 1097.6057 | 886838.8297 | 1213412.0113 | 1.1631e-06 | 37 | 1097605.672
43 | 125 | CONCLUIDO | 3.5987 | 27.79 | 23.85 | 57.24 | 0.8 | 25 | 262.08 | 58.47 | 11.75 | 23 | 66.86 | 32557.58 | 378.49 | 608.84 | 62.32 | 46.36 | 7583.75 | 0.74 | 0.89 | 9.22 | 0.48 | 1 | 10 | 885.828 | 1212.029 | 1096.3546 | 885828.0216 | 1212028.9791 | 1.1631e-06 | 37 | 1096354.6344
44 | 125 | CONCLUIDO | 3.6066 | 27.73 | 23.84 | 59.59 | 0.81 | 24 | 262.55 | 58.47 | 12 | 22 | 67.07 | 32615.02 | 378.41 | 608.79 | 61.61 | 46.36 | 7231.29 | 0.75 | 0.89 | 9.22 | 0.47 | 1 | 10 | 884.3075 | 1209.9486 | 1094.4728 | 884307.513 | 1209948.5521 | 1.1656e-06 | 37 | 1094472.7605
45 | 125 | CONCLUIDO | 3.6061 | 27.73 | 23.84 | 59.6 | 0.83 | 24 | 263.01 | 58.47 | 12.25 | 22 | 67.29 | 32672.53 | 377.99 | 608.85 | 61.92 | 46.36 | 7389.43 | 0.75 | 0.89 | 9.22 | 0.47 | 1 | 10 | 883.7606 | 1209.2002 | 1093.7959 | 883760.6049 | 1209200.2484 | 1.1654e-06 | 37 | 1093795.8738
46 | 125 | CONCLUIDO | 3.6154 | 27.66 | 23.82 | 62.13 | 0.84 | 23 | 263.48 | 58.47 | 12.5 | 21 | 67.51 | 32730.13 | 377.58 | 608.89 | 61.18 | 46.36 | 7020.84 | 0.76 | 0.89 | 9.22 | 0.44 | 1 | 10 | 881.4857 | 1206.0876 | 1090.9803 | 881485.7018 | 1206087.6256 | 1.1685e-06 | 37 | 1090980.3153
47 | 125 | CONCLUIDO | 3.6152 | 27.66 | 23.82 | 62.13 | 0.86 | 23 | 263.95 | 58.47 | 12.75 | 21 | 67.72 | 32787.82 | 377.21 | 608.84 | 61.41 | 46.36 | 7135.11 | 0.75 | 0.89 | 9.21 | 0.45 | 1 | 10 | 880.9633 | 1205.3728 | 1090.3337 | 880963.2626 | 1205372.8013 | 1.1684e-06 | 37 | 1090333.7129
48 | 125 | CONCLUIDO | 3.6236 | 27.6 | 23.8 | 64.91 | 0.87 | 22 | 264.42 | 58.47 | 13 | 20 | 67.94 | 32845.58 | 376.81 | 608.81 | 60.67 | 46.36 | 6774.89 | 0.76 | 0.9 | 9.22 | 0.43 | 1 | 10 | 871.9514 | 1193.0423 | 1079.18 | 871951.3643 | 1193042.3244 | 1.1711e-06 | 36 | 1079180.0394
49 | 125 | CONCLUIDO | 3.624 | 27.59 | 23.8 | 64.9 | 0.89 | 22 | 264.89 | 58.47 | 13.25 | 20 | 68.16 | 32903.43 | 376.61 | 608.79 | 60.61 | 46.36 | 6741.41 | 0.76 | 0.9 | 9.21 | 0.43 | 1 | 10 | 871.5824 | 1192.5376 | 1078.7234 | 871582.4484 | 1192537.5575 | 1.1712e-06 | 36 | 1078723.4467
50 | 125 | CONCLUIDO | 3.6319 | 27.53 | 23.79 | 67.96 | 0.91 | 21 | 265.36 | 58.47 | 13.5 | 19 | 68.38 | 32961.36 | 375.93 | 608.87 | 60.28 | 46.36 | 6580.77 | 0.77 | 0.9 | 9.21 | 0.41 | 1 | 10 | 869.1894 | 1189.2633 | 1075.7617 | 869189.4412 | 1189263.3393 | 1.1738e-06 | 36 | 1075761.7154
51 | 125 | CONCLUIDO | 3.6329 | 27.53 | 23.78 | 67.94 | 0.92 | 21 | 265.83 | 58.47 | 13.75 | 19 | 68.6 | 33019.37 | 375.86 | 608.8 | 60.01 | 46.36 | 6449.28 | 0.77 | 0.9 | 9.21 | 0.4 | 1 | 10 | 868.891 | 1188.855 | 1075.3924 | 868891.0364 | 1188855.0488 | 1.1741e-06 | 36 | 1075392.3915
52 | 125 | CONCLUIDO | 3.6348 | 27.51 | 23.76 | 67.89 | 0.94 | 21 | 266.3 | 58.47 | 14 | 19 | 68.82 | 33077.47 | 375.42 | 608.77 | 59.39 | 46.36 | 6138.49 | 0.78 | 0.9 | 9.21 | 0.39 | 1 | 10 | 867.8626 | 1187.4478 | 1074.1195 | 867862.56 | 1187447.8419 | 1.1747e-06 | 36 | 1074119.4865
53 | 125 | CONCLUIDO | 3.6421 | 27.46 | 23.75 | 71.27 | 0.95 | 20 | 266.77 | 58.47 | 14.25 | 18 | 69.04 | 33135.65 | 375.04 | 608.85 | 59.19 | 46.36 | 6042.88 | 0.78 | 0.9 | 9.21 | 0.38 | 1 | 10 | 866.0343 | 1184.9463 | 1071.8567 | 866034.2733 | 1184946.2994 | 1.1771e-06 | 36 | 1071856.6877
54 | 125 | CONCLUIDO | 3.6425 | 27.45 | 23.75 | 71.26 | 0.97 | 20 | 267.24 | 58.47 | 14.5 | 18 | 69.27 | 33193.92 | 374.96 | 608.78 | 59.21 | 46.36 | 6050.52 | 0.78 | 0.9 | 9.21 | 0.38 | 1 | 10 | 865.8472 | 1184.6903 | 1071.6251 | 865847.163 | 1184690.287 | 1.1772e-06 | 36 | 1071625.1087
55 | 125 | CONCLUIDO | 3.6424 | 27.45 | 23.75 | 71.26 | 0.98 | 20 | 267.71 | 58.47 | 14.75 | 18 | 69.49 | 33252.27 | 374.53 | 608.84 | 59 | 46.36 | 5949.35 | 0.79 | 0.9 | 9.22 | 0.38 | 1 | 10 | 865.2216 | 1183.8344 | 1070.8509 | 865221.6104 | 1183834.3783 | 1.1772e-06 | 36 | 1070850.8867
56 | 125 | CONCLUIDO | 3.6523 | 27.38 | 23.73 | 74.92 | 1 | 19 | 268.19 | 58.47 | 15 | 17 | 69.71 | 33310.7 | 374.3 | 608.91 | 58.3 | 46.36 | 5602.29 | 0.8 | 0.9 | 9.21 | 0.35 | 1 | 10 | 863.1665 | 1181.0225 | 1068.3074 | 863166.503 | 1181022.4896 | 1.1804e-06 | 36 | 1068307.3607
57 | 125 | CONCLUIDO | 3.6518 | 27.38 | 23.73 | 74.94 | 1.01 | 19 | 268.66 | 58.47 | 15.25 | 17 | 69.94 | 33369.22 | 374.25 | 608.78 | 58.66 | 46.36 | 5784.86 | 0.79 | 0.9 | 9.2 | 0.36 | 1 | 10 | 863.1759 | 1181.0353 | 1068.319 | 863175.8706 | 1181035.3067 | 1.1802e-06 | 36 | 1068318.9547
58 | 125 | CONCLUIDO | 3.6521 | 27.38 | 23.73 | 74.93 | 1.03 | 19 | 269.14 | 58.47 | 15.5 | 17 | 70.16 | 33427.83 | 373.58 | 608.82 | 58.42 | 46.36 | 5664.64 | 0.79 | 0.9 | 9.21 | 0.36 | 1 | 10 | 862.1272 | 1179.6005 | 1067.021 | 862127.1865 | 1179600.451 | 1.1803e-06 | 36 | 1067021.0395
59 | 125 | CONCLUIDO | 3.6605 | 27.32 | 23.71 | 79.04 | 1.04 | 18 | 269.61 | 58.47 | 15.75 | 16 | 70.39 | 33486.53 | 372.87 | 608.84 | 58.06 | 46.36 | 5489.54 | 0.8 | 0.9 | 9.2 | 0.34 | 1 | 10 | 859.6221 | 1176.1728 | 1063.9205 | 859622.0605 | 1176172.8271 | 1.183e-06 | 36 | 1063920.5432
60 | 125 | CONCLUIDO | 3.6605 | 27.32 | 23.71 | 79.04 | 1.05 | 18 | 270.09 | 58.47 | 16 | 16 | 70.62 | 33545.31 | 373.4 | 608.82 | 57.71 | 46.36 | 5310.87 | 0.8 | 0.9 | 9.21 | 0.34 | 1 | 10 | 860.41 | 1177.2509 | 1064.8957 | 860409.9961 | 1177250.9152 | 1.183e-06 | 36 | 1064895.7402
61 | 125 | CONCLUIDO | 3.6637 | 27.29 | 23.69 | 78.96 | 1.07 | 18 | 270.57 | 58.47 | 16.25 | 16 | 70.84 | 33604.17 | 372.62 | 608.78 | 57.16 | 46.36 | 5039.8 | 0.81 | 0.9 | 9.21 | 0.32 | 1 | 10 | 858.6726 | 1174.8737 | 1062.7454 | 858672.6072 | 1174873.7431 | 1.1841e-06 | 36 | 1062745.442
62 | 125 | CONCLUIDO | 3.661 | 27.31 | 23.71 | 79.03 | 1.08 | 18 | 271.05 | 58.47 | 16.5 | 16 | 71.07 | 33663.13 | 372.17 | 608.8 | 57.76 | 46.36 | 5339.54 | 0.8 | 0.9 | 9.21 | 0.34 | 1 | 10 | 858.4983 | 1174.6353 | 1062.5298 | 858498.3497 | 1174635.3164 | 1.1832e-06 | 36 | 1062529.7704
63 | 125 | CONCLUIDO | 3.6712 | 27.24 | 23.68 | 83.57 | 1.1 | 17 | 271.52 | 58.47 | 16.75 | 15 | 71.3 | 33722.17 | 371.44 | 608.77 | 57.02 | 46.36 | 4974.44 | 0.81 | 0.9 | 9.2 | 0.31 | 1 | 10 | 855.6581 | 1170.7491 | 1059.0145 | 855658.0869 | 1170749.1434 | 1.1865e-06 | 36 | 1059014.4883
64 | 125 | CONCLUIDO | 3.671 | 27.24 | 23.68 | 83.58 | 1.11 | 17 | 272 | 58.47 | 17 | 15 | 71.53 | 33781.3 | 371.87 | 608.77 | 57.01 | 46.36 | 4965.13 | 0.81 | 0.9 | 9.2 | 0.31 | 1 | 10 | 856.3285 | 1171.6664 | 1059.8442 | 856328.4936 | 1171666.4235 | 1.1864e-06 | 36 | 1059844.2245
65 | 125 | CONCLUIDO | 3.6691 | 27.26 | 23.7 | 83.63 | 1.13 | 17 | 272.48 | 58.47 | 17.25 | 15 | 71.76 | 33840.65 | 371.93 | 608.84 | 57.58 | 46.36 | 5254.61 | 0.81 | 0.9 | 9.2 | 0.32 | 1 | 10 | 856.7772 | 1172.2804 | 1060.3996 | 856777.2394 | 1172280.4173 | 1.1858e-06 | 36 | 1060399.6195
66 | 125 | CONCLUIDO | 3.6692 | 27.25 | 23.69 | 83.63 | 1.14 | 17 | 272.97 | 58.47 | 17.5 | 15 | 71.99 | 33899.96 | 371.66 | 608.77 | 57.38 | 46.36 | 5151.39 | 0.81 | 0.9 | 9.21 | 0.32 | 1 | 10 | 856.3372 | 1171.6784 | 1059.855 | 856337.2381 | 1171678.3881 | 1.1858e-06 | 36 | 1059855.0472
67 | 125 | CONCLUIDO | 3.6789 | 27.18 | 23.67 | 88.76 | 1.16 | 16 | 273.45 | 58.47 | 17.75 | 14 | 72.22 | 33959.36 | 370.72 | 608.84 | 56.46 | 46.36 | 4699.15 | 0.82 | 0.9 | 9.21 | 0.3 | 1 | 10 | 853.3036 | 1167.5276 | 1056.1004 | 853303.5738 | 1167527.5948 | 1.189e-06 | 36 | 1056100.3998
68 | 125 | CONCLUIDO | 3.6787 | 27.18 | 23.67 | 88.77 | 1.17 | 16 | 273.93 | 58.47 | 18 | 14 | 72.46 | 34018.85 | 371.16 | 608.81 | 56.61 | 46.36 | 4773.16 | 0.82 | 0.9 | 9.21 | 0.3 | 1 | 10 | 853.9872 | 1168.463 | 1056.9465 | 853987.2424 | 1168463.0204 | 1.1889e-06 | 36 | 1056946.5496
69 | 125 | CONCLUIDO | 3.677 | 27.2 | 23.68 | 88.81 | 1.18 | 16 | 274.41 | 58.47 | 18.25 | 14 | 72.69 | 34078.44 | 371.11 | 608.85 | 57.09 | 46.36 | 5011.48 | 0.81 | 0.9 | 9.21 | 0.31 | 1 | 10 | 854.2152 | 1168.7749 | 1057.2287 | 854215.2112 | 1168774.9373 | 1.1884e-06 | 36 | 1057228.6976
70 | 125 | CONCLUIDO | 3.6758 | 27.2 | 23.69 | 88.85 | 1.2 | 16 | 274.9 | 58.47 | 18.5 | 14 | 72.92 | 34138.11 | 370.65 | 608.78 | 57.34 | 46.36 | 5136.06 | 0.81 | 0.9 | 9.21 | 0.32 | 1 | 10 | 853.7542 | 1168.1442 | 1056.6582 | 853754.2489 | 1168144.2283 | 1.188e-06 | 36 | 1056658.1827
71 | 125 | CONCLUIDO | 3.6767 | 27.2 | 23.69 | 88.82 | 1.21 | 16 | 275.38 | 58.47 | 18.75 | 14 | 73.16 | 34197.87 | 369.86 | 608.86 | 57.39 | 46.36 | 5163.49 | 0.81 | 0.9 | 9.2 | 0.31 | 1 | 10 | 852.4373 | 1166.3423 | 1055.0282 | 852437.2994 | 1166342.32 | 1.1883e-06 | 36 | 1055028.2459
72 | 125 | CONCLUIDO | 3.6872 | 27.12 | 23.66 | 94.62 | 1.23 | 15 | 275.87 | 58.47 | 19 | 13 | 73.39 | 34257.73 | 369.61 | 608.82 | 56.36 | 46.36 | 4652.22 | 0.82 | 0.9 | 9.2 | 0.28 | 1 | 10 | 850.2856 | 1163.3983 | 1052.3652 | 850285.5921 | 1163398.259 | 1.1917e-06 | 36 | 1052365.162
73 | 125 | CONCLUIDO | 3.6881 | 27.11 | 23.65 | 94.6 | 1.24 | 15 | 276.35 | 58.47 | 19.25 | 13 | 73.63 | 34317.68 | 369.77 | 608.77 | 55.88 | 46.36 | 4410.29 | 0.83 | 0.9 | 9.21 | 0.28 | 1 | 10 | 850.3524 | 1163.4897 | 1052.4479 | 850352.4159 | 1163489.6903 | 1.1919e-06 | 36 | 1052447.8672
74 | 125 | CONCLUIDO | 3.6884 | 27.11 | 23.65 | 94.59 | 1.25 | 15 | 276.84 | 58.47 | 19.5 | 13 | 73.87 | 34377.72 | 369.75 | 608.84 | 55.93 | 46.36 | 4437.56 | 0.83 | 0.9 | 9.2 | 0.27 | 1 | 10 | 850.2741 | 1163.3826 | 1052.351 | 850274.1221 | 1163382.5653 | 1.192e-06 | 36 | 1052350.9661
75 | 125 | CONCLUIDO | 3.6867 | 27.12 | 23.66 | 94.64 | 1.27 | 15 | 277.33 | 58.47 | 19.75 | 13 | 74.1 | 34437.85 | 369.53 | 608.79 | 56.48 | 46.36 | 4714.39 | 0.82 | 0.9 | 9.2 | 0.29 | 1 | 10 | 850.2488 | 1163.348 | 1052.3197 | 850248.8409 | 1163347.9744 | 1.1915e-06 | 36 | 1052319.6765
76 | 125 | CONCLUIDO | 3.6876 | 27.12 | 23.65 | 94.61 | 1.28 | 15 | 277.82 | 58.47 | 20 | 13 | 74.34 | 34498.07 | 368.93 | 608.85 | 55.98 | 46.36 | 4462.31 | 0.83 | 0.9 | 9.21 | 0.28 | 1 | 10 | 849.1941 | 1161.9049 | 1051.0143 | 849194.1163 | 1161904.8537 | 1.1918e-06 | 36 | 1051014.2852
77 | 125 | CONCLUIDO | 3.6969 | 27.05 | 23.63 | 101.28 | 1.3 | 14 | 278.3 | 58.47 | 20.25 | 12 | 74.58 | 34558.39 | 367.84 | 608.83 | 55.36 | 46.36 | 4156.18 | 0.84 | 0.9 | 9.2 | 0.26 | 1 | 10 | 846.0379 | 1157.5864 | 1047.108 | 846037.9322 | 1157586.4234 | 1.1948e-06 | 36 | 1047107.9999
78 | 125 | CONCLUIDO | 3.6981 | 27.04 | 23.62 | 101.24 | 1.31 | 14 | 278.79 | 58.47 | 20.5 | 12 | 74.82 | 34618.81 | 368.1 | 608.8 | 55.16 | 46.36 | 4059.58 | 0.84 | 0.9 | 9.2 | 0.25 | 1 | 10 | 846.2045 | 1157.8143 | 1047.3141 | 846204.4573 | 1157814.2703 | 1.1952e-06 | 36 | 1047314.1014
79 | 125 | CONCLUIDO | 3.6976 | 27.04 | 23.63 | 101.26 | 1.32 | 14 | 279.28 | 58.47 | 20.75 | 12 | 75.06 | 34679.32 | 368.35 | 608.8 | 55.19 | 46.36 | 4071.38 | 0.84 | 0.9 | 9.2 | 0.26 | 1 | 10 | 846.6758 | 1158.4592 | 1047.8975 | 846675.7945 | 1158459.1748 | 1.195e-06 | 36 | 1047897.457
80 | 125 | CONCLUIDO | 3.6993 | 27.03 | 23.61 | 101.2 | 1.34 | 14 | 279.78 | 58.47 | 21 | 12 | 75.3 | 34739.92 | 368.09 | 608.81 | 54.86 | 46.36 | 3909.33 | 0.84 | 0.9 | 9.2 | 0.24 | 1 | 10 | 845.9737 | 1157.4985 | 1047.0285 | 845973.6832 | 1157498.5151 | 1.1956e-06 | 36 | 1047028.4814
81 | 125 | CONCLUIDO | 3.6982 | 27.04 | 23.62 | 101.24 | 1.35 | 14 | 280.27 | 58.47 | 21.25 | 12 | 75.54 | 34800.62 | 367.81 | 608.76 | 55.06 | 46.36 | 4007.75 | 0.84 | 0.9 | 9.2 | 0.25 | 1 | 10 | 845.7616 | 1157.2083 | 1046.766 | 845761.6113 | 1157208.3489 | 1.1952e-06 | 36 | 1046766.0082
82 | 125 | CONCLUIDO | 3.6967 | 27.05 | 23.63 | 101.29 | 1.36 | 14 | 280.76 | 58.47 | 21.5 | 12 | 75.79 | 34861.41 | 367.36 | 608.76 | 55.44 | 46.36 | 4197.46 | 0.84 | 0.9 | 9.2 | 0.26 | 1 | 10 | 845.3635 | 1156.6637 | 1046.2733 | 845363.5353 | 1156663.6838 | 1.1947e-06 | 36 | 1046273.3252
83 | 125 | CONCLUIDO | 3.6959 | 27.06 | 23.64 | 101.31 | 1.38 | 14 | 281.25 | 58.47 | 21.75 | 12 | 76.03 | 34922.31 | 366.96 | 608.79 | 55.62 | 46.36 | 4286.28 | 0.83 | 0.9 | 9.2 | 0.27 | 1 | 10 | 844.9262 | 1156.0653 | 1045.732 | 844926.1766 | 1156065.2704 | 1.1945e-06 | 36 | 1045732.0235
84 | 125 | CONCLUIDO | 3.7066 | 26.98 | 23.61 | 108.96 | 1.39 | 13 | 281.75 | 58.47 | 22 | 11 | 76.28 | 34983.29 | 366.76 | 608.75 | 54.81 | 46.36 | 3886.81 | 0.85 | 0.9 | 9.2 | 0.24 | 1 | 10 | 842.8483 | 1153.2223 | 1043.1604 | 842848.3465 | 1153222.2915 | 1.1979e-06 | 36 | 1043160.3745
85 | 125 | CONCLUIDO | 3.706 | 26.98 | 23.61 | 108.98 | 1.4 | 13 | 282.24 | 58.47 | 22.25 | 11 | 76.52 | 35044.38 | 367.18 | 608.78 | 54.89 | 46.36 | 3925.48 | 0.84 | 0.9 | 9.2 | 0.24 | 1 | 10 | 843.561 | 1154.1973 | 1044.0424 | 843560.9745 | 1154197.3406 | 1.1977e-06 | 36 | 1044042.3664
86 | 125 | CONCLUIDO | 3.7063 | 26.98 | 23.61 | 108.97 | 1.42 | 13 | 282.74 | 58.47 | 22.5 | 11 | 76.77 | 35105.56 | 366.77 | 608.82 | 54.82 | 46.36 | 3892.83 | 0.85 | 0.9 | 9.2 | 0.24 | 1 | 10 | 842.911 | 1153.308 | 1043.2379 | 842910.9718 | 1153307.9782 | 1.1978e-06 | 36 | 1043237.8834
87 | 125 | CONCLUIDO | 3.7065 | 26.98 | 23.61 | 108.96 | 1.43 | 13 | 283.24 | 58.47 | 22.75 | 11 | 77.01 | 35166.85 | 366.7 | 608.77 | 54.8 | 46.36 | 3883.2 | 0.85 | 0.9 | 9.2 | 0.24 | 1 | 10 | 842.7762 | 1153.1236 | 1043.0711 | 842776.2332 | 1153123.6229 | 1.1979e-06 | 36 | 1043071.1227
88 | 125 | CONCLUIDO | 3.7073 | 26.97 | 23.6 | 108.94 | 1.44 | 13 | 283.74 | 58.47 | 23 | 11 | 77.26 | 35228.23 | 366.53 | 608.76 | 54.66 | 46.36 | 3810.28 | 0.85 | 0.9 | 9.2 | 0.23 | 1 | 10 | 842.3761 | 1152.5761 | 1042.5759 | 842376.1003 | 1152576.1434 | 1.1982e-06 | 36 | 1042575.8939
89 | 125 | CONCLUIDO | 3.7056 | 26.99 | 23.62 | 108.99 | 1.46 | 13 | 284.23 | 58.47 | 23.25 | 11 | 77.51 | 35289.71 | 365.97 | 608.8 | 55.02 | 46.36 | 3994.22 | 0.84 | 0.9 | 9.2 | 0.24 | 1 | 10 | 841.8708 | 1151.8848 | 1041.9505 | 841870.8122 | 1151884.786 | 1.1976e-06 | 36 | 1041950.5187
90 | 125 | CONCLUIDO | 3.7054 | 26.99 | 23.62 | 109 | 1.47 | 13 | 284.73 | 58.47 | 23.5 | 11 | 77.76 | 35351.29 | 365.46 | 608.85 | 54.9 | 46.36 | 3930.56 | 0.84 | 0.9 | 9.2 | 0.25 | 1 | 10 | 841.1537 | 1150.9036 | 1041.063 | 841153.7141 | 1150903.6207 | 1.1975e-06 | 36 | 1041062.9945
91 | 125 | CONCLUIDO | 3.7166 | 26.91 | 23.58 | 117.91 | 1.48 | 12 | 285.23 | 58.47 | 23.75 | 10 | 78.01 | 35412.96 | 364.32 | 608.75 | 53.86 | 46.36 | 3419.56 | 0.86 | 0.9 | 9.2 | 0.21 | 1 | 10 | 837.6138 | 1146.0601 | 1036.6817 | 837613.7683 | 1146060.1107 | 1.2012e-06 | 36 | 1036681.7423
92 | 125 | CONCLUIDO | 3.7165 | 26.91 | 23.58 | 117.92 | 1.5 | 12 | 285.73 | 58.47 | 24 | 10 | 78.26 | 35474.75 | 364.57 | 608.8 | 54 | 46.36 | 3488.41 | 0.86 | 0.9 | 9.2 | 0.21 | 1 | 10 | 837.9956 | 1146.5826 | 1037.1544 | 837995.6318 | 1146582.5932 | 1.2011e-06 | 36 | 1037154.3598
93 | 125 | CONCLUIDO | 3.7145 | 26.92 | 23.6 | 117.99 | 1.51 | 12 | 286.24 | 58.47 | 24.25 | 10 | 78.51 | 35536.63 | 365.14 | 608.79 | 54.37 | 46.36 | 3673.28 | 0.85 | 0.9 | 9.2 | 0.23 | 1 | 10 | 839.1925 | 1148.2202 | 1038.6357 | 839192.51 | 1148220.2147 | 1.2005e-06 | 36 | 1038635.6889
94 | 125 | CONCLUIDO | 3.7156 | 26.91 | 23.59 | 117.95 | 1.52 | 12 | 286.74 | 58.47 | 24.5 | 10 | 78.77 | 35598.74 | 365.04 | 608.83 | 54.21 | 46.36 | 3590.45 | 0.86 | 0.9 | 9.2 | 0.22 | 1 | 10 | 838.849 | 1147.7503 | 1038.2106 | 838849.0391 | 1147750.2627 | 1.2008e-06 | 36 | 1038210.5885
95 | 125 | CONCLUIDO | 3.7157 | 26.91 | 23.59 | 117.95 | 1.53 | 12 | 287.24 | 58.47 | 24.75 | 10 | 79.02 | 35660.82 | 364.88 | 608.79 | 54.26 | 46.36 | 3619.57 | 0.85 | 0.9 | 9.19 | 0.22 | 1 | 10 | 838.5989 | 1147.408 | 1037.901 | 838598.8728 | 1147407.9741 | 1.2009e-06 | 36 | 1037900.9675
96 | 125 | CONCLUIDO | 3.7144 | 26.92 | 23.6 | 117.99 | 1.55 | 12 | 287.75 | 58.47 | 25 | 10 | 79.27 | 35723.02 | 365.07 | 608.77 | 54.35 | 46.36 | 3661.44 | 0.85 | 0.9 | 9.2 | 0.23 | 1 | 10 | 839.1058 | 1148.1016 | 1038.5284 | 839105.8006 | 1148101.5751 | 1.2004e-06 | 36 | 1038528.3722
97 | 125 | CONCLUIDO | 3.7149 | 26.92 | 23.59 | 117.97 | 1.56 | 12 | 288.25 | 58.47 | 25.25 | 10 | 79.53 | 35785.31 | 364.62 | 608.78 | 54.46 | 46.36 | 3718.34 | 0.85 | 0.9 | 9.19 | 0.22 | 1 | 10 | 838.3446 | 1147.0601 | 1037.5863 | 838344.6337 | 1147060.113 | 1.2006e-06 | 36 | 1037586.3057
98 | 125 | CONCLUIDO | 3.714 | 26.92 | 23.6 | 118.01 | 1.57 | 12 | 288.76 | 58.47 | 25.5 | 10 | 79.78 | 35847.71 | 364.12 | 608.82 | 54.6 | 46.36 | 3785.13 | 0.85 | 0.9 | 9.2 | 0.23 | 1 | 10 | 837.7772 | 1146.2837 | 1036.884 | 837777.1954 | 1146283.7189 | 1.2003e-06 | 36 | 1036884.0096
99 | 125 | CONCLUIDO | 3.7137 | 26.93 | 23.6 | 118.02 | 1.59 | 12 | 289.26 | 58.47 | 25.75 | 10 | 80.04 | 35910.21 | 363.67 | 608.8 | 54.6 | 46.36 | 3786.84 | 0.85 | 0.9 | 9.2 | 0.23 | 1 | 10 | 837.1652 | 1145.4464 | 1036.1266 | 837165.2143 | 1145446.3794 | 1.2002e-06 | 36 | 1036126.5846
100 | 125 | CONCLUIDO | 3.7237 | 26.85 | 23.58 | 128.61 | 1.6 | 11 | 289.77 | 58.47 | 26 | 9 | 80.3 | 35972.82 | 362.9 | 608.78 | 53.78 | 46.36 | 3380.59 | 0.86 | 0.9 | 9.2 | 0.21 | 1 | 10 | 827.5 | 1132.222 | 1024.1643 | 827499.976 | 1132221.9739 | 1.2035e-06 | 35 | 1024164.2978
101 | 125 | CONCLUIDO | 3.7249 | 26.85 | 23.57 | 128.56 | 1.61 | 11 | 290.28 | 58.47 | 26.25 | 9 | 80.56 | 36035.53 | 363.03 | 608.79 | 53.47 | 46.36 | 3227.83 | 0.87 | 0.9 | 9.2 | 0.2 | 1 | 10 | 827.4791 | 1132.1934 | 1024.1385 | 827479.1202 | 1132193.4381 | 1.2038e-06 | 35 | 1024138.4854
102 | 125 | CONCLUIDO | 3.7248 | 26.85 | 23.57 | 128.57 | 1.62 | 11 | 290.79 | 58.47 | 26.5 | 9 | 80.82 | 36098.35 | 363.16 | 608.81 | 53.7 | 46.36 | 3343.35 | 0.86 | 0.9 | 9.19 | 0.2 | 1 | 10 | 827.6847 | 1132.4748 | 1024.393 | 827684.7256 | 1132474.7565 | 1.2038e-06 | 35 | 1024392.9552
103 | 125 | CONCLUIDO | 3.7246 | 26.85 | 23.57 | 128.57 | 1.64 | 11 | 291.3 | 58.47 | 26.75 | 9 | 81.08 | 36161.27 | 363.5 | 608.76 | 53.68 | 46.36 | 3334.14 | 0.86 | 0.9 | 9.2 | 0.2 | 1 | 10 | 828.2129 | 1133.1974 | 1025.0466 | 828212.8564 | 1133197.3684 | 1.2037e-06 | 35 | 1025046.602
104 | 125 | CONCLUIDO | 3.7263 | 26.84 | 23.56 | 128.51 | 1.65 | 11 | 291.81 | 58.47 | 27 | 9 | 81.34 | 36224.3 | 363.29 | 608.75 | 53.37 | 46.36 | 3178.09 | 0.87 | 0.9 | 9.19 | 0.19 | 1 | 10 | 827.6168 | 1132.3818 | 1024.3089 | 827616.7969 | 1132381.8134 | 1.2043e-06 | 35 | 1024308.8825
105 | 125 | CONCLUIDO | 3.7252 | 26.84 | 23.57 | 128.55 | 1.66 | 11 | 292.32 | 58.47 | 27.25 | 9 | 81.6 | 36287.44 | 363.22 | 608.76 | 53.44 | 46.36 | 3214.13 | 0.87 | 0.9 | 9.2 | 0.2 | 1 | 10 | 827.7097 | 1132.5089 | 1024.4238 | 827709.6632 | 1132508.8771 | 1.2039e-06 | 35 | 1024423.8194
106 | 125 | CONCLUIDO | 3.7244 | 26.85 | 23.57 | 128.58 | 1.67 | 11 | 292.84 | 58.47 | 27.5 | 9 | 81.86 | 36350.69 | 362.98 | 608.77 | 53.63 | 46.36 | 3308.55 | 0.86 | 0.9 | 9.2 | 0.2 | 1 | 10 | 827.4844 | 1132.2007 | 1024.1451 | 827484.4431 | 1132200.7211 | 1.2037e-06 | 35 | 1024145.0733
107 | 125 | CONCLUIDO | 3.725 | 26.85 | 23.57 | 128.56 | 1.68 | 11 | 293.35 | 58.47 | 27.75 | 9 | 82.13 | 36414.05 | 362.3 | 608.81 | 53.58 | 46.36 | 3281.34 | 0.87 | 0.9 | 9.19 | 0.2 | 1 | 10 | 826.397 | 1130.7128 | 1022.7991 | 826396.9687 | 1130712.7907 | 1.2039e-06 | 35 | 1022799.1489
108 | 125 | CONCLUIDO | 3.7254 | 26.84 | 23.57 | 128.54 | 1.7 | 11 | 293.86 | 58.47 | 28 | 9 | 82.39 | 36477.51 | 361.81 | 608.79 | 53.35 | 46.36 | 3170 | 0.87 | 0.9 | 9.2 | 0.19 | 1 | 10 | 825.6186 | 1129.6478 | 1021.8358 | 825618.6188 | 1129647.818 | 1.204e-06 | 35 | 1021835.8157
109 | 125 | CONCLUIDO | 3.725 | 26.85 | 23.57 | 128.56 | 1.71 | 11 | 294.38 | 58.47 | 28.25 | 9 | 82.66 | 36541.09 | 361.24 | 608.85 | 53.39 | 46.36 | 3185.72 | 0.87 | 0.9 | 9.2 | 0.2 | 1 | 10 | 824.8484 | 1128.5939 | 1020.8825 | 824848.3845 | 1128593.9495 | 1.2039e-06 | 35 | 1020882.5269
110 | 125 | CONCLUIDO | 3.725 | 26.85 | 23.57 | 128.56 | 1.72 | 11 | 294.9 | 58.47 | 28.5 | 9 | 82.92 | 36604.77 | 360.72 | 608.76 | 53.55 | 46.36 | 3268.18 | 0.87 | 0.9 | 9.2 | 0.2 | 1 | 10 | 824.0887 | 1127.5545 | 1019.9423 | 824088.7017 | 1127554.5179 | 1.2039e-06 | 35 | 1019942.2973
111 | 125 | CONCLUIDO | 3.7341 | 26.78 | 23.55 | 141.31 | 1.73 | 10 | 295.41 | 58.47 | 28.75 | 8 | 83.19 | 36668.57 | 360.54 | 608.84 | 52.91 | 46.36 | 2953.98 | 0.88 | 0.9 | 9.2 | 0.18 | 1 | 10 | 822.3665 | 1125.1982 | 1017.8109 | 822366.5487 | 1125198.1921 | 1.2068e-06 | 35 | 1017810.8559
112 | 125 | CONCLUIDO | 3.7343 | 26.78 | 23.55 | 141.3 | 1.75 | 10 | 295.93 | 58.47 | 29 | 8 | 83.46 | 36732.47 | 361.08 | 608.81 | 53.02 | 46.36 | 3005.25 | 0.87 | 0.9 | 9.19 | 0.18 | 1 | 10 | 823.1225 | 1126.2325 | 1018.7465 | 823122.4898 | 1126232.5042 | 1.2069e-06 | 35 | 1018746.4547
113 | 125 | CONCLUIDO | 3.7346 | 26.78 | 23.55 | 141.28 | 1.76 | 10 | 296.45 | 58.47 | 29.25 | 8 | 83.73 | 36796.49 | 361.36 | 608.75 | 52.82 | 46.36 | 2909.52 | 0.88 | 0.9 | 9.2 | 0.18 | 1 | 10 | 823.4839 | 1126.7271 | 1019.1938 | 823483.9481 | 1126727.0673 | 1.207e-06 | 35 | 1019193.8174
114 | 125 | CONCLUIDO | 3.7347 | 26.78 | 23.55 | 141.28 | 1.77 | 10 | 296.97 | 58.47 | 29.5 | 8 | 84 | 36860.62 | 361.33 | 608.78 | 52.83 | 46.36 | 2912.7 | 0.88 | 0.9 | 9.19 | 0.18 | 1 | 10 | 823.4247 | 1126.646 | 1019.1205 | 823424.708 | 1126646.0125 | 1.207e-06 | 35 | 1019120.4983
115 | 125 | CONCLUIDO | 3.7342 | 26.78 | 23.55 | 141.3 | 1.78 | 10 | 297.49 | 58.47 | 29.75 | 8 | 84.27 | 36924.87 | 361.64 | 608.81 | 52.96 | 46.36 | 2979.64 | 0.88 | 0.9 | 9.19 | 0.18 | 1 | 10 | 823.9541 | 1127.3704 | 1019.7757 | 823954.1126 | 1127370.3671 | 1.2068e-06 | 35 | 1019775.7216
116 | 125 | CONCLUIDO | 3.735 | 26.77 | 23.54 | 141.27 | 1.79 | 10 | 298.01 | 58.47 | 30 | 8 | 84.54 | 36989.23 | 361.82 | 608.76 | 52.82 | 46.36 | 2908.65 | 0.88 | 0.9 | 9.19 | 0.17 | 1 | 10 | 824.0695 | 1127.5282 | 1019.9185 | 824069.4526 | 1127528.1805 | 1.2071e-06 | 35 | 1019918.4734
117 | 125 | CONCLUIDO | 3.7351 | 26.77 | 23.54 | 141.26 | 1.8 | 10 | 298.54 | 58.47 | 30.25 | 8 | 84.81 | 37053.7 | 361.86 | 608.77 | 52.71 | 46.36 | 2851.43 | 0.88 | 0.91 | 9.19 | 0.17 | 1 | 10 | 824.1122 | 1127.5867 | 1019.9714 | 824112.1917 | 1127586.658 | 1.2071e-06 | 35 | 1019971.3699
118 | 125 | CONCLUIDO | 3.7349 | 26.77 | 23.55 | 141.27 | 1.82 | 10 | 299.06 | 58.47 | 30.5 | 8 | 85.09 | 37118.29 | 361.96 | 608.84 | 52.78 | 46.36 | 2886.41 | 0.88 | 0.9 | 9.19 | 0.17 | 1 | 10 | 824.3116 | 1127.8595 | 1020.2182 | 824311.6062 | 1127859.5056 | 1.2071e-06 | 35 | 1020218.1773
119 | 125 | CONCLUIDO | 3.7352 | 26.77 | 23.54 | 141.26 | 1.83 | 10 | 299.59 | 58.47 | 30.75 | 8 | 85.36 | 37183.12 | 362.13 | 608.77 | 52.68 | 46.36 | 2836.68 | 0.88 | 0.91 | 9.19 | 0.17 | 1 | 10 | 824.49 | 1128.1036 | 1020.439 | 824490.0245 | 1128103.6255 | 1.2072e-06 | 35 | 1020438.9988
120 | 125 | CONCLUIDO | 3.7353 | 26.77 | 23.54 | 141.25 | 1.84 | 10 | 300.11 | 58.47 | 31 | 8 | 85.64 | 37247.94 | 361.66 | 608.76 | 52.58 | 46.36 | 2786.38 | 0.88 | 0.91 | 9.2 | 0.17 | 1 | 10 | 823.7897 | 1127.1455 | 1019.5723 | 823789.7311 | 1127145.4531 | 1.2072e-06 | 35 | 1019572.273
121 | 125 | CONCLUIDO | 3.7354 | 26.77 | 23.54 | 141.25 | 1.85 | 10 | 300.64 | 58.47 | 31.25 | 8 | 85.91 | 37312.88 | 360.94 | 608.82 | 52.67 | 46.36 | 2831.26 | 0.88 | 0.91 | 9.19 | 0.17 | 1 | 10 | 822.7253 | 1125.689 | 1018.2548 | 822725.2599 | 1125688.9966 | 1.2072e-06 | 35 | 1018254.8187
122 | 125 | CONCLUIDO | 3.7346 | 26.78 | 23.55 | 141.28 | 1.86 | 10 | 301.17 | 58.47 | 31.5 | 8 | 86.19 | 37377.94 | 359.95 | 608.82 | 52.82 | 46.36 | 2905.18 | 0.88 | 0.9 | 9.19 | 0.18 | 1 | 10 | 821.4293 | 1123.9159 | 1016.6509 | 821429.334 | 1123915.8537 | 1.207e-06 | 35 | 1016650.9021
123 | 125 | CONCLUIDO | 3.7343 | 26.78 | 23.55 | 141.3 | 1.87 | 10 | 301.69 | 58.47 | 31.75 | 8 | 86.47 | 37443.11 | 359.11 | 608.78 | 52.98 | 46.36 | 2985.92 | 0.88 | 0.9 | 9.19 | 0.18 | 1 | 10 | 820.2516 | 1122.3045 | 1015.1933 | 820251.6283 | 1122304.4647 | 1.2069e-06 | 35 | 1015193.3018
124 | 125 | CONCLUIDO | 3.7433 | 26.71 | 23.53 | 156.88 | 1.89 | 9 | 302.22 | 58.47 | 32 | 7 | 86.75 | 37508.41 | 357.47 | 608.84 | 52.38 | 46.36 | 2691.72 | 0.89 | 0.91 | 9.19 | 0.16 | 1 | 10 | 816.4359 | 1117.0836 | 1010.4707 | 816435.9116 | 1117083.6329 | 1.2098e-06 | 35 | 1010470.7388
125 | 125 | CONCLUIDO | 3.7435 | 26.71 | 23.53 | 156.87 | 1.9 | 9 | 302.75 | 58.47 | 32.25 | 7 | 87.03 | 37573.82 | 358.11 | 608.76 | 52.46 | 46.36 | 2731.38 | 0.88 | 0.91 | 9.19 | 0.16 | 1 | 10 | 817.3357 | 1118.3147 | 1011.5844 | 817335.6827 | 1118314.7394 | 1.2099e-06 | 35 | 1011584.3502
126 | 125 | CONCLUIDO | 3.7436 | 26.71 | 23.53 | 156.87 | 1.91 | 9 | 303.28 | 58.47 | 32.5 | 7 | 87.31 | 37639.36 | 358.49 | 608.77 | 52.29 | 46.36 | 2647.46 | 0.89 | 0.91 | 9.19 | 0.16 | 1 | 10 | 817.8728 | 1119.0496 | 1012.2491 | 817872.7524 | 1119049.5818 | 1.2099e-06 | 35 | 1012249.0603
127 | 125 | CONCLUIDO | 3.7436 | 26.71 | 23.53 | 156.87 | 1.92 | 9 | 303.82 | 58.47 | 32.75 | 7 | 87.59 | 37705.01 | 358.69 | 608.79 | 52.35 | 46.36 | 2677.4 | 0.89 | 0.91 | 9.19 | 0.16 | 1 | 10 | 818.1635 | 1119.4474 | 1012.6089 | 818163.4864 | 1119447.3769 | 1.2099e-06 | 35 | 1012608.8904
128 | 125 | CONCLUIDO | 3.7429 | 26.72 | 23.54 | 156.9 | 1.93 | 9 | 304.35 | 58.47 | 33 | 7 | 87.88 | 37770.79 | 359.07 | 608.76 | 52.54 | 46.36 | 2770.22 | 0.88 | 0.91 | 9.19 | 0.16 | 1 | 10 | 818.846 | 1120.3812 | 1013.4536 | 818846.0096 | 1120381.2353 | 1.2097e-06 | 35 | 1013453.6227
129 | 125 | CONCLUIDO | 3.7426 | 26.72 | 23.54 | 156.92 | 1.94 | 9 | 304.88 | 58.47 | 33.25 | 7 | 88.16 | 37836.69 | 359.12 | 608.78 | 52.58 | 46.36 | 2790.96 | 0.88 | 0.91 | 9.19 | 0.17 | 1 | 10 | 818.9648 | 1120.5438 | 1013.6007 | 818964.8205 | 1120543.7975 | 1.2096e-06 | 35 | 1013600.6702
130 | 125 | CONCLUIDO | 3.7429 | 26.72 | 23.54 | 156.9 | 1.95 | 9 | 305.42 | 58.47 | 33.5 | 7 | 88.45 | 37902.71 | 359.14 | 608.8 | 52.47 | 46.36 | 2737.23 | 0.88 | 0.91 | 9.19 | 0.16 | 1 | 10 | 818.9478 | 1120.5205 | 1013.5796 | 818947.7855 | 1120520.4896 | 1.2097e-06 | 35 | 1013579.5867
131 | 125 | CONCLUIDO | 3.7436 | 26.71 | 23.53 | 156.87 | 1.97 | 9 | 305.96 | 58.47 | 33.75 | 7 | 88.73 | 37968.85 | 359.15 | 608.76 | 52.35 | 46.36 | 2679.44 | 0.89 | 0.91 | 9.19 | 0.16 | 1 | 10 | 818.8322 | 1120.3623 | 1013.4365 | 818832.1745 | 1120362.3055 | 1.2099e-06 | 35 | 1013436.4995
132 | 125 | CONCLUIDO | 3.7429 | 26.72 | 23.54 | 156.9 | 1.98 | 9 | 306.49 | 58.47 | 34 | 7 | 89.02 | 38035.12 | 359.17 | 608.76 | 52.47 | 46.36 | 2738.54 | 0.88 | 0.91 | 9.19 | 0.16 | 1 | 10 | 818.9914 | 1120.5802 | 1013.6336 | 818991.4038 | 1120580.17 | 1.2097e-06 | 35 | 1013633.5713
133 | 125 | CONCLUIDO | 3.744 | 26.71 | 23.53 | 156.85 | 1.99 | 9 | 307.03 | 58.47 | 34.25 | 7 | 89.31 | 38101.52 | 359.29 | 608.8 | 52.3 | 46.36 | 2653.47 | 0.89 | 0.91 | 9.19 | 0.16 | 1 | 10 | 818.9742 | 1120.5566 | 1013.6123 | 818974.2138 | 1120556.6499 | 1.21e-06 | 35 | 1013612.2959
134 | 125 | CONCLUIDO | 3.7438 | 26.71 | 23.53 | 156.86 | 2 | 9 | 307.57 | 58.47 | 34.5 | 7 | 89.6 | 38168.04 | 359.02 | 608.78 | 52.24 | 46.36 | 2620.12 | 0.89 | 0.91 | 9.19 | 0.16 | 1 | 10 | 818.6125 | 1120.0617 | 1013.1646 | 818612.4795 | 1120061.7091 | 1.2099e-06 | 35 | 1013164.5916
135 | 125 | CONCLUIDO | 3.7434 | 26.71 | 23.53 | 156.88 | 2.01 | 9 | 308.11 | 58.47 | 34.75 | 7 | 89.89 | 38234.68 | 359.2 | 608.77 | 52.32 | 46.36 | 2660.71 | 0.89 | 0.91 | 9.19 | 0.16 | 1 | 10 | 818.9356 | 1120.5038 | 1013.5645 | 818935.5932 | 1120503.8075 | 1.2098e-06 | 35 | 1013564.4968
136 | 125 | CONCLUIDO | 3.7425 | 26.72 | 23.54 | 156.92 | 2.02 | 9 | 308.65 | 58.47 | 35 | 7 | 90.18 | 38301.46 | 358.85 | 608.8 | 52.51 | 46.36 | 2757.52 | 0.88 | 0.91 | 9.2 | 0.17 | 1 | 10 | 818.5876 | 1120.0277 | 1013.1338 | 818587.5871 | 1120027.6502 | 1.2095e-06 | 35 | 1013133.7833
137 | 125 | CONCLUIDO | 3.7427 | 26.72 | 23.54 | 156.91 | 2.03 | 9 | 309.2 | 58.47 | 35.25 | 7 | 90.47 | 38368.36 | 358.34 | 608.76 | 52.67 | 46.36 | 2836.3 | 0.88 | 0.91 | 9.19 | 0.17 | 1 | 10 | 817.8153 | 1118.971 | 1012.178 | 817815.3132 | 1118970.991 | 1.2096e-06 | 35 | 1012177.9701
138 | 125 | CONCLUIDO | 3.7429 | 26.72 | 23.54 | 156.9 | 2.04 | 9 | 309.74 | 58.47 | 35.5 | 7 | 90.77 | 38435.39 | 357.97 | 608.8 | 52.47 | 46.36 | 2738.33 | 0.88 | 0.91 | 9.19 | 0.16 | 1 | 10 | 817.2467 | 1118.193 | 1011.4742 | 817246.6737 | 1118192.9533 | 1.2097e-06 | 35 | 1011474.1873
139 | 125 | CONCLUIDO | 3.7418 | 26.73 | 23.54 | 156.96 | 2.05 | 9 | 310.28 | 58.47 | 35.75 | 7 | 91.06 | 38502.55 | 357.66 | 608.8 | 52.64 | 46.36 | 2824.47 | 0.88 | 0.91 | 9.2 | 0.17 | 1 | 10 | 816.9644 | 1117.8068 | 1011.1249 | 816964.4477 | 1117806.7992 | 1.2093e-06 | 35 | 1011124.8871
140 | 125 | CONCLUIDO | 3.7429 | 26.72 | 23.54 | 156.9 | 2.06 | 9 | 310.83 | 58.47 | 36 | 7 | 91.36 | 38569.84 | 356.95 | 608.8 | 52.66 | 46.36 | 2834.41 | 0.88 | 0.91 | 9.19 | 0.16 | 1 | 10 | 815.7637 | 1116.1638 | 1009.6387 | 815763.6531 | 1116163.8191 | 1.2097e-06 | 35 | 1009638.7108
141 | 125 | CONCLUIDO | 3.7424 | 26.72 | 23.54 | 156.93 | 2.07 | 9 | 311.38 | 58.47 | 36.25 | 7 | 91.65 | 38637.26 | 356.22 | 608.76 | 52.69 | 46.36 | 2845.88 | 0.88 | 0.91 | 9.19 | 0.17 | 1 | 10 | 814.7786 | 1114.816 | 1008.4195 | 814778.5727 | 1114815.9886 | 1.2095e-06 | 35 | 1008419.5153
142 | 125 | CONCLUIDO | 3.7524 | 26.65 | 23.52 | 176.36 | 2.08 | 8 | 311.92 | 58.47 | 36.5 | 6 | 91.95 | 38704.93 | 355.86 | 608.8 | 51.75 | 46.36 | 2382.53 | 0.9 | 0.91 | 9.19 | 0.14 | 1 | 10 | 812.6894 | 1111.9574 | 1005.8338 | 812689.3625 | 1111957.4391 | 1.2127e-06 | 35 | 1005833.7818
143 | 125 | CONCLUIDO | 3.7525 | 26.65 | 23.51 | 176.36 | 2.1 | 8 | 312.47 | 58.47 | 36.75 | 6 | 92.25 | 38772.62 | 356.52 | 608.75 | 51.82 | 46.36 | 2418.15 | 0.89 | 0.91 | 9.19 | 0.14 | 1 | 10 | 813.6088 | 1113.2155 | 1006.9718 | 813608.8257 | 1113215.4893 | 1.2128e-06 | 35 | 1006971.7654
144 | 125 | CONCLUIDO | 3.7543 | 26.64 | 23.5 | 176.26 | 2.11 | 8 | 313.02 | 58.47 | 37 | 6 | 92.55 | 38840.44 | 356.69 | 608.82 | 51.48 | 46.36 | 2247.92 | 0.9 | 0.91 | 9.19 | 0.13 | 1 | 10 | 813.5595 | 1113.1479 | 1006.9107 | 813559.4629 | 1113147.9489 | 1.2133e-06 | 35 | 1006910.6709
145 | 125 | CONCLUIDO | 3.7542 | 26.64 | 23.5 | 176.27 | 2.12 | 8 | 313.57 | 58.47 | 37.25 | 6 | 92.85 | 38908.39 | 357.09 | 608.76 | 51.48 | 46.36 | 2249.22 | 0.9 | 0.91 | 9.19 | 0.13 | 1 | 10 | 814.1545 | 1113.9621 | 1007.6471 | 814154.4701 | 1113962.0639 | 1.2133e-06 | 35 | 1007647.088
146 | 125 | CONCLUIDO | 3.7532 | 26.64 | 23.51 | 176.32 | 2.13 | 8 | 314.13 | 58.47 | 37.5 | 6 | 93.15 | 38976.48 | 357.54 | 608.79 | 51.63 | 46.36 | 2323.55 | 0.9 | 0.91 | 9.19 | 0.14 | 1 | 10 | 814.9815 | 1115.0936 | 1008.6706 | 814981.4719 | 1115093.6043 | 1.213e-06 | 35 | 1008670.6357
147 | 125 | CONCLUIDO | 3.753 | 26.64 | 23.51 | 176.33 | 2.14 | 8 | 314.68 | 58.47 | 37.75 | 6 | 93.46 | 39044.7 | 357.52 | 608.79 | 51.83 | 46.36 | 2424.97 | 0.89 | 0.91 | 9.19 | 0.14 | 1 | 10 | 814.9829 | 1115.0956 | 1008.6724 | 814982.9188 | 1115095.584 | 1.2129e-06 | 35 | 1008672.4265
148 | 125 | CONCLUIDO | 3.7525 | 26.65 | 23.51 | 176.36 | 2.15 | 8 | 315.23 | 58.47 | 38 | 6 | 93.76 | 39113.07 | 357.45 | 608.78 | 51.88 | 46.36 | 2447.94 | 0.89 | 0.91 | 9.19 | 0.14 | 1 | 10 | 814.9575 | 1115.0608 | 1008.641 | 814957.5323 | 1115060.8491 | 1.2128e-06 | 35 | 1008641.0067
149 | 125 | CONCLUIDO | 3.7529 | 26.65 | 23.51 | 176.34 | 2.16 | 8 | 315.79 | 58.47 | 38.25 | 6 | 94.07 | 39181.56 | 357.35 | 608.75 | 51.78 | 46.36 | 2399.07 | 0.9 | 0.91 | 9.19 | 0.14 | 1 | 10 | 814.7516 | 1114.7791 | 1008.3862 | 814751.6315 | 1114779.1265 | 1.2129e-06 | 35 | 1008386.1713
150 | 125 | CONCLUIDO | 3.7535 | 26.64 | 23.51 | 176.3 | 2.17 | 8 | 316.35 | 58.47 | 38.5 | 6 | 94.37 | 39250.2 | 357.17 | 608.76 | 51.5 | 46.36 | 2258.1 | 0.9 | 0.91 | 9.19 | 0.14 | 1 | 10 | 814.3994 | 1114.2971 | 1007.9502 | 814399.3675 | 1114297.1434 | 1.2131e-06 | 35 | 1007950.1879
151 | 125 | CONCLUIDO | 3.7539 | 26.64 | 23.5 | 176.28 | 2.18 | 8 | 316.9 | 58.47 | 38.75 | 6 | 94.68 | 39318.97 | 356.98 | 608.76 | 51.58 | 46.36 | 2299.55 | 0.9 | 0.91 | 9.19 | 0.13 | 1 | 10 | 814.0406 | 1113.8063 | 1007.5062 | 814040.5994 | 1113806.261 | 1.2132e-06 | 35 | 1007506.1547
152 | 125 | CONCLUIDO | 3.753 | 26.65 | 23.51 | 176.33 | 2.19 | 8 | 317.46 | 58.47 | 39 | 6 | 94.99 | 39387.89 | 356.95 | 608.77 | 51.58 | 46.36 | 2297.87 | 0.9 | 0.91 | 9.2 | 0.14 | 1 | 10 | 814.1564 | 1113.9647 | 1007.6495 | 814156.4023 | 1113964.7077 | 1.2129e-06 | 35 | 1007649.4794
153 | 125 | CONCLUIDO | 3.7536 | 26.64 | 23.51 | 176.3 | 2.2 | 8 | 318.02 | 58.47 | 39.25 | 6 | 95.3 | 39456.94 | 356.43 | 608.76 | 51.58 | 46.36 | 2295.67 | 0.9 | 0.91 | 9.19 | 0.14 | 1 | 10 | 813.3113 | 1112.8084 | 1006.6035 | 813311.3118 | 1112808.4175 | 1.2131e-06 | 35 | 1006603.544
154 | 125 | CONCLUIDO | 3.7544 | 26.64 | 23.5 | 176.25 | 2.21 | 8 | 318.58 | 58.47 | 39.5 | 6 | 95.61 | 39526.14 | 356.25 | 608.78 | 51.38 | 46.36 | 2198.21 | 0.9 | 0.91 | 9.19 | 0.13 | 1 | 10 | 812.9065 | 1112.2545 | 1006.1025 | 812906.5079 | 1112254.547 | 1.2134e-06 | 35 | 1006102.5341
155 | 125 | CONCLUIDO | 3.7537 | 26.64 | 23.51 | 176.29 | 2.22 | 8 | 319.14 | 58.47 | 39.75 | 6 | 95.92 | 39595.48 | 356.44 | 608.8 | 51.48 | 46.36 | 2248.5 | 0.9 | 0.91 | 9.19 | 0.14 | 1 | 10 | 813.3106 | 1112.8075 | 1006.6027 | 813310.633 | 1112807.4887 | 1.2131e-06 | 35 | 1006602.7039
156 | 125 | CONCLUIDO | 3.7549 | 26.63 | 23.5 | 176.23 | 2.23 | 8 | 319.71 | 58.47 | 40 | 6 | 96.23 | 39664.96 | 355.87 | 608.77 | 51.3 | 46.36 | 2159.28 | 0.9 | 0.91 | 9.19 | 0.13 | 1 | 10 | 812.28 | 1111.3973 | 1005.3271 | 812279.9718 | 1111397.2927 | 1.2135e-06 | 35 | 1005327.0949

## RESULTADOS_4
Unnamed: 0 | Volume de calda [L] | STATUS | Capacidade operacional [ha/h] | Tempo de missao [h] | Tempo util [h] | Tempo por voo [min] | Autonomia Projetada [h] | N° Voos | MTOW [kg] | Massa Estrutura [kg] | Combustível [kg] | Abastecimentos | Massa gerador | Potência gerador [W] | Combustível consumido [L] | Calda cons [L] | Distância percorrida [km] | Distância Pulverizando [km] | RTL ACUMULADO[m] | EOC [km/km] | EOC [h/h] | Tempo de manobra [h] | Tempo rtl_rtw [h] | V pulv [m/s] | V desloc [m/s] | Preço Total por ha Simples [R$/ha] | Preço Total por ha Presumido [R$/ha] | Preço Total por ha Real [R$/ha] | Preço Total Simples [R$] | Preço Total Presumido [R$] | Prod CAPEX [ha/h/R$] | Dias Trabalhados | Preço Total Real [R$]
0 | 30 | CONCLUIDO | 3.3242 | 30.08 | 26.12 | 11.52 | 0.24 | 136 | 71.52 | 32.27 | 1 | 134 | 8.25 | 9054.6 | 187.6 | 609.51 | 132.38 | 46.36 | 42059.24 | 0.35 | 0.82 | 9.4 | 2.74 | 1 | 10 | 610.2612 | 834.9862 | 755.2963 | 610261.1649 | 834986.2486 | 1.1507e-06 | 40 | 755296.3329
1 | 30 | CONCLUIDO | 3.4536 | 28.96 | 25.48 | 14.56 | 0.3 | 105 | 71.81 | 32.27 | 1.25 | 103 | 8.29 | 9090.98 | 181.47 | 609.26 | 112.53 | 46.36 | 32286.43 | 0.41 | 0.84 | 9.35 | 2.1 | 1 | 10 | 573.598 | 784.8221 | 709.9198 | 573598.0285 | 784822.1279 | 1.1955e-06 | 38 | 709919.8055
2 | 30 | CONCLUIDO | 3.5369 | 28.27 | 25.09 | 17.51 | 0.36 | 86 | 72.11 | 32.27 | 1.5 | 84 | 8.34 | 9127.38 | 177.26 | 609.21 | 100.51 | 46.36 | 26372.29 | 0.46 | 0.85 | 9.32 | 1.71 | 1 | 10 | 552.4276 | 755.8558 | 683.7179 | 552427.5625 | 755855.7623 | 1.2243e-06 | 37 | 683717.9492
3 | 30 | CONCLUIDO | 3.6023 | 27.76 | 24.8 | 20.66 | 0.42 | 72 | 72.4 | 32.27 | 1.75 | 70 | 8.38 | 9163.8 | 173.56 | 608.93 | 92 | 46.36 | 22188.09 | 0.5 | 0.86 | 9.28 | 1.42 | 1 | 10 | 540.892 | 740.0723 | 669.4408 | 540891.9844 | 740072.2756 | 1.247e-06 | 37 | 669440.8163
4 | 30 | CONCLUIDO | 3.6406 | 27.47 | 24.64 | 23.47 | 0.48 | 63 | 72.7 | 32.27 | 2 | 61 | 8.43 | 9200.25 | 171.09 | 609.01 | 86.72 | 46.36 | 19594.82 | 0.53 | 0.86 | 9.29 | 1.27 | 1 | 10 | 527.2798 | 721.4475 | 652.5936 | 527279.804 | 721447.4898 | 1.2602e-06 | 36 | 652593.5539
5 | 30 | CONCLUIDO | 3.6818 | 27.16 | 24.46 | 26.68 | 0.54 | 55 | 73 | 32.27 | 2.25 | 53 | 8.48 | 9236.71 | 168.13 | 608.93 | 81.17 | 46.36 | 16857.14 | 0.57 | 0.87 | 9.27 | 1.09 | 1 | 10 | 519.4507 | 710.7354 | 642.9038 | 519450.7132 | 710735.3823 | 1.2745e-06 | 36 | 642903.795
6 | 30 | CONCLUIDO | 3.7125 | 26.94 | 24.33 | 29.79 | 0.6 | 49 | 73.29 | 32.27 | 2.5 | 47 | 8.52 | 9273.2 | 165.87 | 609.04 | 77.16 | 46.36 | 14881.24 | 0.6 | 0.88 | 9.25 | 0.95 | 1 | 10 | 513.6555 | 702.8061 | 635.7312 | 513655.4684 | 702806.0727 | 1.2851e-06 | 36 | 635731.2476
7 | 30 | CONCLUIDO | 3.7372 | 26.76 | 24.23 | 33.04 | 0.65 | 44 | 73.59 | 32.27 | 2.75 | 42 | 8.57 | 9309.7 | 163.47 | 609.07 | 73.92 | 46.36 | 13287.92 | 0.63 | 0.88 | 9.25 | 0.85 | 1 | 10 | 501.6121 | 686.3278 | 620.8256 | 501612.0623 | 686327.7532 | 1.2937e-06 | 35 | 620825.5957
8 | 30 | CONCLUIDO | 3.7568 | 26.62 | 24.15 | 36.23 | 0.71 | 40 | 73.88 | 32.27 | 3 | 38 | 8.61 | 9346.23 | 161.26 | 609.01 | 71.54 | 46.36 | 12117.41 | 0.65 | 0.88 | 9.24 | 0.78 | 1 | 10 | 496.9069 | 679.89 | 615.0022 | 496906.9341 | 679889.9893 | 1.3005e-06 | 35 | 615002.2429
9 | 30 | CONCLUIDO | 3.7764 | 26.48 | 24.08 | 40.13 | 0.77 | 36 | 74.18 | 32.27 | 3.25 | 34 | 8.66 | 9382.78 | 158.99 | 609 | 69.32 | 46.36 | 11027.97 | 0.67 | 0.89 | 9.23 | 0.7 | 1 | 10 | 492.1768 | 673.418 | 609.1479 | 492176.7662 | 673417.9648 | 1.3072e-06 | 35 | 609147.8994
10 | 30 | CONCLUIDO | 3.7905 | 26.38 | 24.02 | 43.68 | 0.82 | 33 | 74.48 | 32.27 | 3.5 | 31 | 8.71 | 9419.35 | 156.51 | 608.86 | 67.52 | 46.36 | 10144.75 | 0.69 | 0.89 | 9.23 | 0.65 | 1 | 10 | 487.5761 | 667.1231 | 603.4538 | 487576.0974 | 667123.1268 | 1.3121e-06 | 35 | 603453.8319
11 | 30 | CONCLUIDO | 3.8026 | 26.3 | 23.97 | 46.4 | 0.88 | 31 | 74.77 | 32.27 | 3.75 | 29 | 8.75 | 9455.94 | 155.3 | 608.84 | 65.79 | 46.36 | 9288.06 | 0.7 | 0.89 | 9.23 | 0.6 | 1 | 10 | 484.9712 | 663.5589 | 600.2298 | 484971.1578 | 663558.9335 | 1.3163e-06 | 35 | 600229.8002
12 | 30 | CONCLUIDO | 3.8152 | 26.21 | 23.92 | 49.48 | 0.93 | 29 | 75.07 | 32.27 | 4 | 27 | 8.8 | 9492.55 | 153.01 | 608.86 | 64.05 | 46.36 | 8427.86 | 0.72 | 0.89 | 9.23 | 0.54 | 1 | 10 | 480.8095 | 657.8648 | 595.0791 | 480809.5303 | 657864.8111 | 1.3207e-06 | 35 | 595079.1169
13 | 30 | CONCLUIDO | 3.8256 | 26.14 | 23.88 | 53.06 | 0.99 | 27 | 75.37 | 32.27 | 4.25 | 25 | 8.85 | 9529.18 | 151.41 | 608.81 | 63.33 | 46.36 | 8076.57 | 0.73 | 0.89 | 9.21 | 0.5 | 1 | 10 | 477.8095 | 653.7601 | 591.3661 | 477809.519 | 653760.0634 | 1.3243e-06 | 35 | 591366.1205
14 | 30 | CONCLUIDO | 3.8335 | 26.09 | 23.85 | 57.25 | 1.04 | 25 | 75.66 | 32.27 | 4.5 | 23 | 8.89 | 9565.83 | 149.4 | 608.87 | 62.29 | 46.36 | 7569.12 | 0.74 | 0.89 | 9.22 | 0.48 | 1 | 10 | 467.8053 | 640.0718 | 578.9843 | 467805.2983 | 640071.8472 | 1.327e-06 | 34 | 578984.2885
15 | 30 | CONCLUIDO | 3.8376 | 26.06 | 23.84 | 59.6 | 1.09 | 24 | 75.96 | 32.27 | 4.75 | 20 | 8.94 | 9602.5 | 146.96 | 608.88 | 61.93 | 46.36 | 7393.11 | 0.75 | 0.89 | 9.22 | 0.47 | 1 | 10 | 464.0747 | 634.9674 | 574.367 | 464074.6727 | 634967.4407 | 1.3284e-06 | 34 | 574367.0394
16 | 30 | CONCLUIDO | 3.8466 | 26 | 23.81 | 64.94 | 1.15 | 22 | 76.26 | 32.27 | 5 | 14 | 8.99 | 9639.2 | 144.97 | 608.85 | 60.59 | 46.36 | 6733.58 | 0.77 | 0.89 | 9.23 | 0.44 | 1 | 10 | 460.6656 | 630.303 | 570.1478 | 460665.6114 | 630303.0126 | 1.3315e-06 | 34 | 570147.7777
17 | 30 | CONCLUIDO | 3.8457 | 26 | 23.82 | 64.96 | 1.2 | 22 | 76.56 | 32.27 | 5.25 | 4 | 9.04 | 9675.91 | 145.42 | 608.99 | 60.52 | 46.36 | 6697.3 | 0.77 | 0.89 | 9.23 | 0.44 | 1 | 10 | 461.3696 | 631.2663 | 571.0191 | 461369.6325 | 631266.2854 | 1.3312e-06 | 34 | 571019.1171
18 | 30 | CONCLUIDO | 3.8451 | 26.01 | 23.82 | 64.97 | 1.25 | 22 | 76.85 | 32.27 | 5.5 | 1 | 9.08 | 9712.65 | 145.64 | 608.94 | 60.51 | 46.36 | 6690.93 | 0.77 | 0.89 | 9.24 | 0.45 | 1 | 10 | 461.7177 | 631.7425 | 571.4499 | 461717.7009 | 631742.528 | 1.331e-06 | 34 | 571449.9078
19 | 30 | CONCLUIDO | 3.8454 | 26 | 23.82 | 64.96 | 1.3 | 22 | 77.15 | 32.27 | 5.75 | 0 | 9.13 | 9749.41 | 146.09 | 608.97 | 60.43 | 46.36 | 6653.41 | 0.77 | 0.89 | 9.24 | 0.45 | 1 | 10 | 462.3362 | 632.5887 | 572.2153 | 462336.1577 | 632588.7278 | 1.3311e-06 | 34 | 572215.3474

## RESULTADOS_1
Unnamed: 0 | Volume de calda [L] | STATUS | Capacidade operacional [ha/h] | Tempo de missao [h] | Tempo util [h] | Tempo por voo [min] | Autonomia Projetada [h] | N° Voos | MTOW [kg] | Massa Estrutura [kg] | Combustível [kg] | Abastecimentos | Massa gerador | Potência gerador [W] | Combustível consumido [L] | Calda cons [L] | Distância percorrida [km] | Distância Pulverizando [km] | RTL ACUMULADO[m] | EOC [km/km] | EOC [h/h] | Tempo de manobra [h] | Tempo rtl_rtw [h] | V pulv [m/s] | V desloc [m/s] | Preço Total por ha Simples [R$/ha] | Preço Total por ha Presumido [R$/ha] | Preço Total por ha Real [R$/ha] | Preço Total Simples [R$] | Preço Total Presumido [R$] | Prod CAPEX [ha/h/R$] | Dias Trabalhados | Preço Total Real [R$]
0 | 15 | CONCLUIDO | 3.6274 | 27.57 | 24.98 | 18.74 | 0.43 | 80 | 39.78 | 19.54 | 1 | 78 | 4.24 | 5140 | 110.18 | 609.13 | 97.16 | 46.36 | 24728.43 | 0.48 | 0.85 | 9.31 | 1.6 | 1 | 10 | 425.9088 | 582.7472 | 527.1307 | 425908.8165 | 582747.2325 | 1.2843e-06 | 36 | 527130.6545
1 | 15 | CONCLUIDO | 3.7043 | 27 | 24.61 | 23.81 | 0.53 | 62 | 40.06 | 19.54 | 1.25 | 60 | 4.26 | 5174.29 | 105.31 | 609.02 | 85.79 | 46.36 | 19132.19 | 0.54 | 0.87 | 9.28 | 1.23 | 1 | 10 | 414.4504 | 567.0693 | 512.949 | 414450.409 | 567069.3339 | 1.3115e-06 | 36 | 512949.0325
2 | 15 | CONCLUIDO | 3.7561 | 26.62 | 24.37 | 29.24 | 0.64 | 50 | 40.34 | 19.54 | 1.5 | 48 | 4.29 | 5208.6 | 100.91 | 608.96 | 78.23 | 46.36 | 15410.29 | 0.59 | 0.87 | 9.26 | 0.99 | 1 | 10 | 398.8718 | 545.7541 | 493.6681 | 398871.8484 | 545754.0599 | 1.3298e-06 | 35 | 493668.0584
3 | 15 | CONCLUIDO | 3.7827 | 26.44 | 24.26 | 33.85 | 0.74 | 43 | 40.61 | 19.54 | 1.75 | 17 | 4.32 | 5242.92 | 98.33 | 608.99 | 73.69 | 46.36 | 13179.15 | 0.63 | 0.88 | 9.29 | 0.89 | 1 | 10 | 393.8637 | 538.9017 | 487.4696 | 393863.6742 | 538901.655 | 1.3393e-06 | 35 | 487469.6374
4 | 15 | CONCLUIDO | 3.7863 | 26.41 | 24.25 | 34.64 | 0.84 | 42 | 40.89 | 19.54 | 2 | 0 | 4.35 | 5277.26 | 98.52 | 609.14 | 72.76 | 46.36 | 12715.96 | 0.64 | 0.88 | 9.3 | 0.87 | 1 | 10 | 393.9709 | 539.0483 | 487.6023 | 393970.8599 | 539048.3113 | 1.3405e-06 | 35 | 487602.297

## RESULTADOS_12
Unnamed: 0 | Volume de calda [L] | STATUS | Capacidade operacional [ha/h] | Tempo de missao [h] | Tempo util [h] | Tempo por voo [min] | Autonomia Projetada [h] | N° Voos | MTOW [kg] | Massa Estrutura [kg] | Combustível [kg] | Abastecimentos | Massa gerador | Potência gerador [W] | Combustível consumido [L] | Calda cons [L] | Distância percorrida [km] | Distância Pulverizando [km] | RTL ACUMULADO[m] | EOC [km/km] | EOC [h/h] | Tempo de manobra [h] | Tempo rtl_rtw [h] | V pulv [m/s] | V desloc [m/s] | Preço Total por ha Simples [R$/ha] | Preço Total por ha Presumido [R$/ha] | Preço Total por ha Real [R$/ha] | Preço Total Simples [R$] | Preço Total Presumido [R$] | Prod CAPEX [ha/h/R$] | Dias Trabalhados | Preço Total Real [R$]
0 | 70 | CONCLUIDO | 2.6929 | 37.13 | 28.15 | 7.22 | 0.12 | 234 | 141.81 | 47.83 | 1 | 232 | 22.98 | 17723.39 | 324.76 | 609.8 | 195.26 | 46.36 | 73007.97 | 0.24 | 0.76 | 9.57 | 4.75 | 1 | 10 | 1059.4563 | 1449.5948 | 1311.2475 | 1059456.2813 | 1449594.8239 | 8.9873e-07 | 49 | 1311247.5285
1 | 70 | CONCLUIDO | 2.901 | 34.47 | 27.04 | 9.01 | 0.16 | 180 | 142.15 | 47.83 | 1.25 | 178 | 23.07 | 17765.46 | 311.46 | 609.67 | 160.81 | 46.36 | 56050.17 | 0.29 | 0.79 | 9.48 | 3.65 | 1 | 10 | 952.7697 | 1303.6215 | 1179.2057 | 952769.6592 | 1303621.481 | 9.6818e-07 | 45 | 1179205.6765
2 | 70 | CONCLUIDO | 3.0527 | 32.76 | 26.31 | 10.81 | 0.19 | 146 | 142.49 | 47.83 | 1.5 | 144 | 23.16 | 17807.56 | 302.48 | 609.16 | 138.57 | 46.36 | 45105.02 | 0.33 | 0.81 | 9.41 | 2.93 | 1 | 10 | 889.4875 | 1217.036 | 1100.8838 | 889487.4916 | 1217036.0274 | 1.0188e-06 | 43 | 1100883.8171
3 | 70 | CONCLUIDO | 3.1629 | 31.62 | 25.83 | 12.6 | 0.22 | 123 | 142.83 | 47.83 | 1.75 | 121 | 23.25 | 17849.7 | 296.38 | 609.41 | 123.6 | 46.36 | 37732.08 | 0.38 | 0.83 | 9.38 | 2.45 | 1 | 10 | 850.4104 | 1163.569 | 1052.5196 | 850410.3719 | 1163568.9884 | 1.0556e-06 | 42 | 1052519.5972
4 | 70 | CONCLUIDO | 3.2499 | 30.77 | 25.48 | 14.42 | 0.25 | 106 | 143.17 | 47.83 | 2 | 104 | 23.34 | 17891.86 | 291.71 | 609.09 | 112.99 | 46.36 | 32512.43 | 0.41 | 0.84 | 9.34 | 2.1 | 1 | 10 | 819.9858 | 1121.9407 | 1014.8643 | 819985.7729 | 1121940.7098 | 1.0846e-06 | 41 | 1014864.2631
5 | 70 | CONCLUIDO | 3.317 | 30.15 | 25.23 | 16.28 | 0.28 | 93 | 143.51 | 47.83 | 2.25 | 91 | 23.44 | 17934.06 | 288.23 | 609.35 | 104.87 | 46.36 | 28518.69 | 0.44 | 0.84 | 9.33 | 1.85 | 1 | 10 | 796.0591 | 1089.2032 | 985.2512 | 796059.109 | 1089203.1926 | 1.107e-06 | 40 | 985251.1686
6 | 70 | CONCLUIDO | 3.3727 | 29.65 | 25.02 | 18.09 | 0.31 | 83 | 143.86 | 47.83 | 2.5 | 81 | 23.53 | 17976.29 | 285.31 | 609.18 | 98.63 | 46.36 | 25448.25 | 0.47 | 0.85 | 9.31 | 1.64 | 1 | 10 | 775.5103 | 1061.0874 | 959.8187 | 775510.2758 | 1061087.3725 | 1.1256e-06 | 39 | 959818.6829
7 | 70 | CONCLUIDO | 3.4171 | 29.26 | 24.87 | 19.9 | 0.34 | 75 | 144.2 | 47.83 | 2.75 | 73 | 23.62 | 18018.55 | 282.93 | 609.23 | 93.5 | 46.36 | 22921.47 | 0.5 | 0.86 | 9.31 | 1.49 | 1 | 10 | 764.8001 | 1046.4333 | 946.5631 | 764800.1199 | 1046433.2646 | 1.1404e-06 | 39 | 946563.1425
8 | 70 | CONCLUIDO | 3.4587 | 28.91 | 24.72 | 21.81 | 0.37 | 68 | 144.54 | 47.83 | 3 | 66 | 23.71 | 18060.85 | 280.5 | 609.12 | 89.25 | 46.36 | 20831.07 | 0.52 | 0.86 | 9.28 | 1.34 | 1 | 10 | 747.9105 | 1023.3242 | 925.6596 | 747910.5295 | 1023324.182 | 1.1543e-06 | 38 | 925659.5583
9 | 70 | CONCLUIDO | 3.4852 | 28.69 | 24.64 | 23.47 | 0.4 | 63 | 144.89 | 47.83 | 3.25 | 61 | 23.81 | 18103.18 | 279.1 | 608.96 | 86.43 | 46.36 | 19445.82 | 0.54 | 0.86 | 9.3 | 1.27 | 1 | 10 | 741.8518 | 1015.0343 | 918.1609 | 741851.7666 | 1015034.3152 | 1.1632e-06 | 38 | 918160.8648
10 | 70 | CONCLUIDO | 3.5168 | 28.43 | 24.53 | 25.38 | 0.43 | 58 | 145.23 | 47.83 | 3.5 | 56 | 23.9 | 18145.54 | 277.05 | 608.96 | 83.1 | 46.36 | 17807.56 | 0.56 | 0.87 | 9.28 | 1.16 | 1 | 10 | 734.1297 | 1004.4686 | 908.6035 | 734129.67 | 1004468.602 | 1.1737e-06 | 38 | 908603.5284
11 | 70 | CONCLUIDO | 3.5438 | 28.22 | 24.43 | 27.14 | 0.46 | 54 | 145.57 | 47.83 | 3.75 | 52 | 23.99 | 18187.93 | 275.32 | 608.91 | 80.41 | 46.36 | 16482.15 | 0.58 | 0.87 | 9.26 | 1.05 | 1 | 10 | 720.8913 | 986.3553 | 892.219 | 720891.3285 | 986355.3192 | 1.1827e-06 | 37 | 892218.9519
12 | 70 | CONCLUIDO | 3.5669 | 28.04 | 24.36 | 29.24 | 0.49 | 50 | 145.92 | 47.83 | 4 | 48 | 24.09 | 18230.35 | 273.83 | 609.07 | 77.85 | 46.36 | 15220.1 | 0.6 | 0.87 | 9.27 | 0.99 | 1 | 10 | 715.4502 | 978.9105 | 885.4846 | 715450.1634 | 978910.477 | 1.1904e-06 | 37 | 885484.635
13 | 70 | CONCLUIDO | 3.589 | 27.86 | 24.28 | 30.99 | 0.51 | 47 | 146.26 | 47.83 | 4.25 | 45 | 24.18 | 18272.81 | 272.29 | 608.93 | 75.15 | 46.36 | 13889.29 | 0.62 | 0.88 | 9.26 | 0.9 | 1 | 10 | 710.1122 | 971.6068 | 878.8781 | 710112.2071 | 971606.8497 | 1.1978e-06 | 37 | 878878.0556
14 | 70 | CONCLUIDO | 3.5986 | 27.79 | 24.26 | 32.35 | 0.54 | 45 | 146.61 | 47.83 | 4.5 | 43 | 24.28 | 18315.3 | 271.38 | 608.88 | 75.1 | 46.36 | 13873.96 | 0.62 | 0.88 | 9.25 | 0.89 | 1 | 10 | 707.4768 | 968.0009 | 875.6163 | 707476.7846 | 968000.9484 | 1.201e-06 | 37 | 875616.2965
15 | 70 | CONCLUIDO | 3.6178 | 27.64 | 24.2 | 34.57 | 0.57 | 42 | 146.95 | 47.83 | 4.75 | 40 | 24.37 | 18357.82 | 270.19 | 608.9 | 72.94 | 46.36 | 12808.32 | 0.64 | 0.88 | 9.25 | 0.83 | 1 | 10 | 696.3873 | 952.8279 | 861.8913 | 696387.3377 | 952827.8779 | 1.2074e-06 | 36 | 861891.3225
16 | 70 | CONCLUIDO | 3.6313 | 27.54 | 24.15 | 36.23 | 0.6 | 40 | 147.3 | 47.83 | 5 | 38 | 24.47 | 18400.38 | 269 | 609.01 | 71.67 | 46.36 | 12182.63 | 0.65 | 0.88 | 9.24 | 0.78 | 1 | 10 | 692.8346 | 947.9669 | 857.4943 | 692834.62 | 947966.8928 | 1.2119e-06 | 36 | 857494.263
17 | 70 | CONCLUIDO | 3.6447 | 27.44 | 24.11 | 38.07 | 0.63 | 38 | 147.64 | 47.83 | 5.25 | 36 | 24.56 | 18442.97 | 267.86 | 608.86 | 70.32 | 46.36 | 11518.74 | 0.66 | 0.88 | 9.24 | 0.74 | 1 | 10 | 689.4134 | 943.2858 | 853.26 | 689413.4096 | 943285.8418 | 1.2164e-06 | 36 | 853259.965
18 | 70 | CONCLUIDO | 3.6571 | 27.34 | 24.08 | 40.13 | 0.66 | 36 | 147.99 | 47.83 | 5.5 | 34 | 24.66 | 18485.59 | 266.77 | 608.98 | 69.17 | 46.36 | 10950.71 | 0.67 | 0.89 | 9.24 | 0.7 | 1 | 10 | 686.2305 | 938.9308 | 849.3206 | 686230.4835 | 938930.8219 | 1.2205e-06 | 36 | 849320.5821
19 | 70 | CONCLUIDO | 3.674 | 27.22 | 24.01 | 42.37 | 0.69 | 34 | 148.33 | 47.83 | 5.75 | 32 | 24.75 | 18528.25 | 265.22 | 608.89 | 67.15 | 46.36 | 9951.97 | 0.69 | 0.89 | 9.23 | 0.63 | 1 | 10 | 681.7786 | 932.8396 | 843.8107 | 681778.6221 | 932839.5888 | 1.2262e-06 | 36 | 843810.6877
20 | 70 | CONCLUIDO | 3.6783 | 27.19 | 24 | 43.64 | 0.71 | 33 | 148.68 | 47.83 | 6 | 31 | 24.85 | 18570.94 | 264.64 | 608.88 | 66.94 | 46.36 | 9851.65 | 0.69 | 0.89 | 9.23 | 0.63 | 1 | 10 | 680.392 | 930.9424 | 842.0945 | 680392.0073 | 930942.3611 | 1.2276e-06 | 36 | 842094.5288
21 | 70 | CONCLUIDO | 3.6832 | 27.15 | 24 | 45 | 0.74 | 32 | 149.02 | 47.83 | 6.25 | 30 | 24.95 | 18613.66 | 263.76 | 608.89 | 67.06 | 46.36 | 9919.76 | 0.69 | 0.89 | 9.22 | 0.62 | 1 | 10 | 678.5129 | 928.3712 | 839.7688 | 678512.8719 | 928371.2452 | 1.2292e-06 | 36 | 839768.7965
22 | 70 | CONCLUIDO | 3.6955 | 27.06 | 23.96 | 47.93 | 0.77 | 30 | 149.37 | 47.83 | 6.5 | 28 | 25.04 | 18656.42 | 262.8 | 608.83 | 65.88 | 46.36 | 9335.21 | 0.7 | 0.89 | 9.23 | 0.59 | 1 | 10 | 675.5847 | 924.3647 | 836.1447 | 675584.66 | 924364.7364 | 1.2333e-06 | 36 | 836144.6633
23 | 70 | CONCLUIDO | 3.7049 | 26.99 | 23.93 | 49.5 | 0.8 | 29 | 149.72 | 47.83 | 6.75 | 27 | 25.14 | 18699.2 | 261.97 | 608.82 | 64.54 | 46.36 | 8673.31 | 0.72 | 0.89 | 9.23 | 0.55 | 1 | 10 | 673.2195 | 921.1286 | 833.2174 | 673219.4624 | 921128.5687 | 1.2365e-06 | 36 | 833217.3509
24 | 70 | CONCLUIDO | 3.709 | 26.96 | 23.92 | 51.27 | 0.83 | 28 | 150.07 | 47.83 | 7 | 26 | 25.24 | 18742.03 | 261.21 | 608.84 | 64.63 | 46.36 | 8720.12 | 0.72 | 0.89 | 9.22 | 0.55 | 1 | 10 | 671.6132 | 918.9308 | 831.2294 | 671613.2248 | 918930.8436 | 1.2378e-06 | 36 | 831229.3736
25 | 70 | CONCLUIDO | 3.7196 | 26.88 | 23.88 | 53.06 | 0.85 | 27 | 150.41 | 47.83 | 7.25 | 25 | 25.33 | 18784.88 | 260.12 | 608.92 | 63.05 | 46.36 | 7939 | 0.74 | 0.89 | 9.22 | 0.5 | 1 | 10 | 661.9602 | 905.7232 | 819.2822 | 661960.2327 | 905723.1941 | 1.2414e-06 | 35 | 819282.2436
26 | 70 | CONCLUIDO | 3.7247 | 26.85 | 23.87 | 55.08 | 0.88 | 26 | 150.76 | 47.83 | 7.5 | 24 | 25.43 | 18827.77 | 259.17 | 608.88 | 62.74 | 46.36 | 7788.25 | 0.74 | 0.89 | 9.22 | 0.5 | 1 | 10 | 659.9744 | 903.0061 | 816.8245 | 659974.4054 | 903006.0975 | 1.2431e-06 | 35 | 816824.463
27 | 70 | CONCLUIDO | 3.7291 | 26.82 | 23.87 | 57.28 | 0.91 | 25 | 151.11 | 47.83 | 7.75 | 23 | 25.53 | 18870.7 | 258.65 | 608.85 | 62.54 | 46.36 | 7691.02 | 0.74 | 0.89 | 9.22 | 0.49 | 1 | 10 | 658.7182 | 901.2873 | 815.2697 | 658718.2042 | 901287.3076 | 1.2446e-06 | 35 | 815269.7119
28 | 70 | CONCLUIDO | 3.7382 | 26.75 | 23.83 | 59.57 | 0.94 | 24 | 151.46 | 47.83 | 8 | 22 | 25.63 | 18913.66 | 257.21 | 608.82 | 61.47 | 46.36 | 7164.51 | 0.75 | 0.89 | 9.22 | 0.46 | 1 | 10 | 655.5273 | 896.9213 | 811.3204 | 655527.2782 | 896921.3418 | 1.2476e-06 | 35 | 811320.4278
29 | 70 | CONCLUIDO | 3.7365 | 26.76 | 23.84 | 59.6 | 0.96 | 24 | 151.81 | 47.83 | 8.25 | 22 | 25.73 | 18956.65 | 256.85 | 608.86 | 61.92 | 46.36 | 7386.89 | 0.75 | 0.89 | 9.22 | 0.47 | 1 | 10 | 655.2106 | 896.4881 | 810.9285 | 655210.6167 | 896488.0716 | 1.247e-06 | 35 | 810928.5083
30 | 70 | CONCLUIDO | 3.7433 | 26.71 | 23.82 | 62.14 | 0.99 | 23 | 152.15 | 47.83 | 8.5 | 21 | 25.83 | 18999.67 | 256.15 | 608.87 | 61.28 | 46.36 | 7072.4 | 0.76 | 0.89 | 9.22 | 0.45 | 1 | 10 | 653.4002 | 894.0109 | 808.6878 | 653400.1662 | 894010.9334 | 1.2493e-06 | 35 | 808687.7846
31 | 70 | CONCLUIDO | 3.7519 | 26.65 | 23.79 | 64.88 | 1.02 | 22 | 152.5 | 47.83 | 8.75 | 20 | 25.93 | 19042.73 | 254.87 | 608.88 | 60.38 | 46.36 | 6628.8 | 0.77 | 0.9 | 9.21 | 0.42 | 1 | 10 | 650.539 | 890.0961 | 805.1466 | 650538.986 | 890096.1404 | 1.2522e-06 | 35 | 805146.614
32 | 70 | CONCLUIDO | 3.7502 | 26.67 | 23.8 | 64.91 | 1.04 | 22 | 152.85 | 47.83 | 9 | 20 | 26.03 | 19085.83 | 254.24 | 608.9 | 60.79 | 46.36 | 6832.19 | 0.76 | 0.9 | 9.21 | 0.43 | 1 | 10 | 649.8294 | 889.1253 | 804.2684 | 649829.4199 | 889125.2808 | 1.2516e-06 | 35 | 804268.4119
33 | 70 | CONCLUIDO | 3.7579 | 26.61 | 23.78 | 67.93 | 1.07 | 21 | 153.2 | 47.83 | 9.25 | 19 | 26.12 | 19128.96 | 253.42 | 608.86 | 60.08 | 46.36 | 6483.28 | 0.77 | 0.9 | 9.21 | 0.4 | 1 | 10 | 647.7634 | 886.2985 | 801.7114 | 647763.442 | 886298.5187 | 1.2542e-06 | 35 | 801711.432
34 | 70 | CONCLUIDO | 3.7673 | 26.54 | 23.74 | 71.21 | 1.1 | 20 | 153.55 | 47.83 | 9.5 | 18 | 26.22 | 19172.12 | 252.14 | 608.8 | 58.69 | 46.36 | 5792.94 | 0.79 | 0.9 | 9.21 | 0.37 | 1 | 10 | 644.8222 | 882.2741 | 798.0711 | 644822.1551 | 882274.1202 | 1.2573e-06 | 35 | 798071.1164
35 | 70 | CONCLUIDO | 3.766 | 26.55 | 23.75 | 71.24 | 1.12 | 20 | 153.9 | 47.83 | 9.75 | 18 | 26.32 | 19215.32 | 251.91 | 608.79 | 59.01 | 46.36 | 5950.68 | 0.79 | 0.9 | 9.21 | 0.38 | 1 | 10 | 644.6478 | 882.0356 | 797.8554 | 644647.8332 | 882035.6052 | 1.2569e-06 | 35 | 797855.365
36 | 70 | CONCLUIDO | 3.7737 | 26.5 | 23.72 | 74.91 | 1.15 | 19 | 154.25 | 47.83 | 10 | 17 | 26.43 | 19258.55 | 250.83 | 608.83 | 58.31 | 46.36 | 5608.98 | 0.79 | 0.9 | 9.21 | 0.35 | 1 | 10 | 642.2084 | 878.6979 | 794.8362 | 642208.4163 | 878697.8875 | 1.2594e-06 | 35 | 794836.1944
37 | 70 | CONCLUIDO | 3.7722 | 26.51 | 23.73 | 74.94 | 1.17 | 19 | 154.6 | 47.83 | 10.25 | 17 | 26.53 | 19301.82 | 250.41 | 608.92 | 58.61 | 46.36 | 5758.36 | 0.79 | 0.9 | 9.21 | 0.36 | 1 | 10 | 641.7808 | 878.1128 | 794.3069 | 641780.7837 | 878112.7817 | 1.2589e-06 | 35 | 794306.9302
38 | 70 | CONCLUIDO | 3.7793 | 26.46 | 23.71 | 79.04 | 1.2 | 18 | 154.95 | 47.83 | 10.5 | 16 | 26.63 | 19345.12 | 248.83 | 608.89 | 57.99 | 46.36 | 5453.56 | 0.8 | 0.9 | 9.21 | 0.34 | 1 | 10 | 638.7126 | 873.9147 | 790.5095 | 638712.5813 | 873914.7317 | 1.2613e-06 | 35 | 790509.5363
39 | 70 | CONCLUIDO | 3.7812 | 26.45 | 23.7 | 78.99 | 1.23 | 18 | 155.31 | 47.83 | 10.75 | 16 | 26.73 | 19388.45 | 248.9 | 608.84 | 57.38 | 46.36 | 5147.47 | 0.81 | 0.9 | 9.21 | 0.33 | 1 | 10 | 638.5945 | 873.7532 | 790.3634 | 638594.5159 | 873753.1895 | 1.2619e-06 | 35 | 790363.4114
40 | 70 | CONCLUIDO | 3.7783 | 26.47 | 23.72 | 79.06 | 1.25 | 18 | 155.66 | 47.83 | 11 | 16 | 26.83 | 19431.82 | 247.12 | 608.82 | 57.96 | 46.36 | 5438.17 | 0.8 | 0.9 | 9.21 | 0.35 | 1 | 10 | 636.3733 | 870.714 | 787.6143 | 636373.2714 | 870713.9848 | 1.261e-06 | 35 | 787614.2641
41 | 70 | CONCLUIDO | 3.7876 | 26.4 | 23.68 | 83.59 | 1.28 | 17 | 156.01 | 47.83 | 11.25 | 15 | 26.93 | 19475.23 | 246.77 | 608.81 | 56.99 | 46.36 | 4958.52 | 0.81 | 0.9 | 9.21 | 0.31 | 1 | 10 | 634.8227 | 868.5925 | 785.6952 | 634822.7303 | 868592.4661 | 1.2641e-06 | 35 | 785695.2202
42 | 70 | CONCLUIDO | 3.7858 | 26.41 | 23.7 | 83.63 | 1.3 | 17 | 156.36 | 47.83 | 11.5 | 15 | 27.03 | 19518.67 | 246.38 | 608.83 | 57.42 | 46.36 | 5173.94 | 0.81 | 0.9 | 9.21 | 0.32 | 1 | 10 | 634.4859 | 868.1316 | 785.2783 | 634485.9066 | 868131.6089 | 1.2635e-06 | 35 | 785278.3466
43 | 70 | CONCLUIDO | 3.7947 | 26.35 | 23.66 | 88.73 | 1.33 | 16 | 156.71 | 47.83 | 11.75 | 14 | 27.14 | 19562.15 | 245.09 | 608.81 | 56.42 | 46.36 | 4676.02 | 0.82 | 0.9 | 9.2 | 0.29 | 1 | 10 | 631.6366 | 864.233 | 781.7519 | 631636.5888 | 864233.0467 | 1.2664e-06 | 35 | 781751.8577
44 | 70 | CONCLUIDO | 3.7919 | 26.37 | 23.68 | 88.81 | 1.35 | 16 | 157.07 | 47.83 | 12 | 14 | 27.24 | 19605.66 | 245.04 | 608.8 | 56.99 | 46.36 | 4964.67 | 0.81 | 0.9 | 9.21 | 0.31 | 1 | 10 | 631.8904 | 864.5804 | 782.066 | 631890.4363 | 864580.372 | 1.2655e-06 | 35 | 782066.0347
45 | 70 | CONCLUIDO | 3.7908 | 26.38 | 23.69 | 88.83 | 1.38 | 16 | 157.42 | 47.83 | 12.25 | 14 | 27.34 | 19649.2 | 243.7 | 608.77 | 57.4 | 46.36 | 5168.65 | 0.81 | 0.9 | 9.2 | 0.32 | 1 | 10 | 630.0986 | 862.1287 | 779.8483 | 630098.5801 | 862128.6753 | 1.2651e-06 | 35 | 779848.3245
46 | 70 | CONCLUIDO | 3.8005 | 26.31 | 23.65 | 94.6 | 1.4 | 15 | 157.77 | 47.83 | 12.5 | 13 | 27.45 | 19692.79 | 242.78 | 608.83 | 56.11 | 46.36 | 4529.93 | 0.83 | 0.9 | 9.2 | 0.28 | 1 | 10 | 627.7112 | 858.8622 | 776.8936 | 627711.2499 | 858862.2248 | 1.2684e-06 | 35 | 776893.6195
47 | 70 | CONCLUIDO | 3.8014 | 26.31 | 23.64 | 94.58 | 1.43 | 15 | 158.13 | 47.83 | 12.75 | 13 | 27.55 | 19736.4 | 242.54 | 608.82 | 55.86 | 46.36 | 4403.18 | 0.83 | 0.9 | 9.2 | 0.27 | 1 | 10 | 627.2579 | 858.242 | 776.3326 | 627257.9228 | 858241.9626 | 1.2687e-06 | 35 | 776332.5542
48 | 70 | CONCLUIDO | 3.7994 | 26.32 | 23.66 | 94.63 | 1.45 | 15 | 158.48 | 47.83 | 13 | 13 | 27.65 | 19780.06 | 241.4 | 608.81 | 56.23 | 46.36 | 4586.35 | 0.82 | 0.9 | 9.2 | 0.29 | 1 | 10 | 625.8649 | 856.336 | 774.6085 | 625864.9469 | 856336.0315 | 1.268e-06 | 35 | 774608.5225
49 | 70 | CONCLUIDO | 3.8086 | 26.26 | 23.62 | 101.24 | 1.48 | 14 | 158.84 | 47.83 | 13.25 | 12 | 27.76 | 19823.75 | 239.89 | 608.86 | 55.33 | 46.36 | 4142.83 | 0.84 | 0.9 | 9.2 | 0.25 | 1 | 10 | 622.7013 | 852.0074 | 770.693 | 622701.3085 | 852007.402 | 1.2711e-06 | 35 | 770693.0113
50 | 70 | CONCLUIDO | 3.8085 | 26.26 | 23.62 | 101.25 | 1.5 | 14 | 159.19 | 47.83 | 13.5 | 12 | 27.86 | 19867.59 | 239.93 | 608.87 | 55.05 | 46.36 | 4002.8 | 0.84 | 0.9 | 9.2 | 0.25 | 1 | 10 | 622.7686 | 852.0994 | 770.7762 | 622768.5536 | 852099.4096 | 1.2711e-06 | 35 | 770776.2379
51 | 70 | CONCLUIDO | 3.81 | 26.25 | 23.61 | 101.2 | 1.53 | 14 | 159.55 | 47.83 | 13.75 | 12 | 27.97 | 19911.36 | 239.06 | 608.78 | 54.98 | 46.36 | 3967.2 | 0.84 | 0.9 | 9.2 | 0.24 | 1 | 10 | 621.357 | 850.1681 | 769.0293 | 621357.0442 | 850168.1201 | 1.2716e-06 | 35 | 769029.268
52 | 70 | CONCLUIDO | 3.8071 | 26.27 | 23.63 | 101.29 | 1.55 | 14 | 159.9 | 47.83 | 14 | 12 | 28.07 | 19955.16 | 237.84 | 608.85 | 55.58 | 46.36 | 4266.82 | 0.83 | 0.9 | 9.2 | 0.26 | 1 | 10 | 619.9399 | 848.2292 | 767.2754 | 619939.9498 | 848229.1891 | 1.2706e-06 | 35 | 767275.3858
53 | 70 | CONCLUIDO | 3.8139 | 26.22 | 23.62 | 109 | 1.58 | 13 | 160.26 | 47.83 | 14.25 | 11 | 28.18 | 19998.99 | 237.26 | 608.77 | 54.92 | 46.36 | 3943.12 | 0.84 | 0.9 | 9.2 | 0.24 | 1 | 10 | 618.4147 | 846.1422 | 765.3876 | 618414.6592 | 846142.2192 | 1.2729e-06 | 35 | 765387.5934
54 | 70 | CONCLUIDO | 3.8149 | 26.21 | 23.61 | 108.96 | 1.6 | 13 | 160.61 | 47.83 | 14.5 | 11 | 28.28 | 20042.86 | 236.72 | 608.8 | 54.84 | 46.36 | 3903.93 | 0.85 | 0.9 | 9.2 | 0.24 | 1 | 10 | 617.5272 | 844.928 | 764.2892 | 617527.2193 | 844927.9848 | 1.2732e-06 | 35 | 764289.2438
55 | 70 | CONCLUIDO | 3.8157 | 26.21 | 23.6 | 108.94 | 1.62 | 13 | 160.97 | 47.83 | 14.75 | 11 | 28.39 | 20086.77 | 236.17 | 608.76 | 54.63 | 46.36 | 3798.79 | 0.85 | 0.9 | 9.2 | 0.23 | 1 | 10 | 616.6458 | 843.722 | 763.1984 | 616645.8051 | 843721.995 | 1.2735e-06 | 35 | 763198.3519
56 | 70 | CONCLUIDO | 3.8145 | 26.22 | 23.61 | 108.98 | 1.65 | 13 | 161.32 | 47.83 | 15 | 11 | 28.5 | 20130.71 | 234.47 | 608.82 | 54.86 | 46.36 | 3913.37 | 0.84 | 0.9 | 9.2 | 0.24 | 1 | 10 | 614.357 | 840.5904 | 760.3656 | 614357.0061 | 840590.3593 | 1.2731e-06 | 35 | 760365.5951
57 | 70 | CONCLUIDO | 3.8219 | 26.16 | 23.59 | 117.95 | 1.67 | 12 | 161.68 | 47.83 | 15.25 | 10 | 28.6 | 20174.69 | 233.14 | 608.79 | 53.94 | 46.36 | 3456.26 | 0.86 | 0.9 | 9.2 | 0.22 | 1 | 10 | 611.7004 | 836.9555 | 757.0776 | 611700.414 | 836955.4927 | 1.2755e-06 | 35 | 757077.6352
58 | 70 | CONCLUIDO | 3.8214 | 26.17 | 23.59 | 117.97 | 1.69 | 12 | 162.04 | 47.83 | 15.5 | 10 | 28.71 | 20218.71 | 232.81 | 608.76 | 54.28 | 46.36 | 3626.01 | 0.85 | 0.9 | 9.2 | 0.22 | 1 | 10 | 611.2793 | 836.3793 | 756.5564 | 611279.3055 | 836379.3135 | 1.2754e-06 | 35 | 756556.4457
59 | 70 | CONCLUIDO | 3.8213 | 26.17 | 23.59 | 117.97 | 1.72 | 12 | 162.4 | 47.83 | 15.75 | 10 | 28.82 | 20262.76 | 232.45 | 608.79 | 54.18 | 46.36 | 3579.7 | 0.86 | 0.9 | 9.2 | 0.22 | 1 | 10 | 610.7764 | 835.6912 | 755.934 | 610776.3817 | 835691.191 | 1.2753e-06 | 35 | 755933.9966
60 | 70 | CONCLUIDO | 3.8207 | 26.17 | 23.6 | 117.99 | 1.74 | 12 | 162.75 | 47.83 | 16 | 10 | 28.92 | 20306.85 | 231.89 | 608.77 | 54.51 | 46.36 | 3742.44 | 0.85 | 0.9 | 9.2 | 0.23 | 1 | 10 | 610.0547 | 834.7038 | 755.0408 | 610054.7269 | 834703.791 | 1.2751e-06 | 35 | 755040.8327
61 | 70 | CONCLUIDO | 3.8201 | 26.18 | 23.6 | 118.01 | 1.77 | 12 | 163.11 | 47.83 | 16.25 | 10 | 29.03 | 20350.97 | 230.43 | 608.77 | 54.67 | 46.36 | 3823.48 | 0.85 | 0.9 | 9.2 | 0.23 | 1 | 10 | 608.0332 | 831.9379 | 752.5389 | 608033.2352 | 831937.897 | 1.2749e-06 | 35 | 752538.9117
62 | 70 | CONCLUIDO | 3.8295 | 26.11 | 23.57 | 128.55 | 1.79 | 11 | 163.47 | 47.83 | 16.5 | 9 | 29.14 | 20395.14 | 229.12 | 608.76 | 53.43 | 46.36 | 3206.16 | 0.87 | 0.9 | 9.2 | 0.2 | 1 | 10 | 598.4408 | 818.8131 | 740.6668 | 598440.8298 | 818813.1447 | 1.2781e-06 | 34 | 740666.7674
63 | 70 | CONCLUIDO | 3.8289 | 26.12 | 23.57 | 128.57 | 1.81 | 11 | 163.83 | 47.83 | 16.75 | 9 | 29.25 | 20439.33 | 229.27 | 608.84 | 53.63 | 46.36 | 3307.7 | 0.86 | 0.9 | 9.19 | 0.2 | 1 | 10 | 605.4827 | 828.4482 | 749.3823 | 605482.7412 | 828448.1985 | 1.2779e-06 | 35 | 749382.2651
64 | 70 | CONCLUIDO | 3.8284 | 26.12 | 23.57 | 128.59 | 1.83 | 11 | 164.19 | 47.83 | 17 | 9 | 29.36 | 20483.57 | 228.71 | 608.88 | 53.54 | 46.36 | 3261.75 | 0.87 | 0.9 | 9.2 | 0.2 | 1 | 10 | 604.7347 | 827.4246 | 748.4564 | 604734.6523 | 827424.6303 | 1.2777e-06 | 35 | 748456.3849
65 | 70 | CONCLUIDO | 3.8287 | 26.12 | 23.57 | 128.58 | 1.86 | 11 | 164.54 | 47.83 | 17.25 | 8 | 29.47 | 20527.85 | 227 | 608.78 | 53.55 | 46.36 | 3268.82 | 0.87 | 0.9 | 9.2 | 0.2 | 1 | 10 | 602.2754 | 824.0598 | 745.4127 | 602275.4278 | 824059.8109 | 1.2778e-06 | 35 | 745412.6991
66 | 70 | CONCLUIDO | 3.8297 | 26.11 | 23.57 | 128.54 | 1.88 | 11 | 164.9 | 47.83 | 17.5 | 8 | 29.58 | 20572.16 | 226.2 | 608.79 | 53.35 | 46.36 | 3167.94 | 0.87 | 0.9 | 9.2 | 0.19 | 1 | 10 | 594.2724 | 813.1097 | 735.5077 | 594272.391 | 813109.7028 | 1.2781e-06 | 34 | 735507.6539
67 | 70 | CONCLUIDO | 3.8287 | 26.12 | 23.57 | 128.58 | 1.9 | 11 | 165.26 | 47.83 | 17.75 | 8 | 29.69 | 20616.5 | 224.58 | 608.76 | 53.6 | 46.36 | 3293.08 | 0.86 | 0.9 | 9.2 | 0.2 | 1 | 10 | 598.8357 | 819.3535 | 741.1555 | 598835.7382 | 819353.4757 | 1.2778e-06 | 35 | 741155.53
68 | 70 | CONCLUIDO | 3.8358 | 26.07 | 23.55 | 141.32 | 1.93 | 10 | 165.62 | 47.83 | 18 | 5 | 29.8 | 20660.89 | 224.45 | 608.8 | 53.02 | 46.36 | 3005.72 | 0.87 | 0.9 | 9.2 | 0.18 | 1 | 10 | 591.1781 | 808.876 | 731.678 | 591178.1293 | 808875.9974 | 1.2802e-06 | 34 | 731678.0075
69 | 70 | CONCLUIDO | 3.8347 | 26.08 | 23.56 | 141.36 | 1.95 | 10 | 165.98 | 47.83 | 18.25 | 3 | 29.91 | 20705.31 | 225.1 | 608.82 | 53.04 | 46.36 | 3015.72 | 0.87 | 0.9 | 9.2 | 0.19 | 1 | 10 | 592.2211 | 810.3031 | 732.9689 | 592221.1298 | 810303.0767 | 1.2798e-06 | 34 | 732968.8883
70 | 70 | CONCLUIDO | 3.8351 | 26.07 | 23.56 | 141.34 | 1.97 | 10 | 166.34 | 47.83 | 18.5 | 2 | 30.02 | 20749.77 | 225.49 | 608.81 | 52.92 | 46.36 | 2959.37 | 0.88 | 0.9 | 9.2 | 0.19 | 1 | 10 | 592.7369 | 811.0088 | 733.6073 | 592736.931 | 811008.8187 | 1.2799e-06 | 34 | 733607.2753
71 | 70 | CONCLUIDO | 3.8354 | 26.07 | 23.56 | 141.33 | 1.99 | 10 | 166.7 | 47.83 | 18.75 | 2 | 30.13 | 20794.27 | 225.74 | 608.83 | 52.82 | 46.36 | 2909.74 | 0.88 | 0.9 | 9.2 | 0.18 | 1 | 10 | 593.0634 | 811.4555 | 734.0113 | 593063.409 | 811455.5204 | 1.28e-06 | 34 | 734011.3444
72 | 70 | CONCLUIDO | 3.8357 | 26.07 | 23.55 | 141.32 | 2.02 | 10 | 167.07 | 47.83 | 19 | 2 | 30.24 | 20838.81 | 225.63 | 608.78 | 52.75 | 46.36 | 2871.02 | 0.88 | 0.9 | 9.2 | 0.18 | 1 | 10 | 592.8616 | 811.1795 | 733.7616 | 592861.6448 | 811179.4576 | 1.2801e-06 | 34 | 733761.6287
73 | 70 | CONCLUIDO | 3.8355 | 26.07 | 23.55 | 141.33 | 2.04 | 10 | 167.43 | 47.83 | 19.25 | 0 | 30.35 | 20883.38 | 226.07 | 608.77 | 52.76 | 46.36 | 2878.93 | 0.88 | 0.9 | 9.2 | 0.18 | 1 | 10 | 593.5048 | 812.0594 | 734.5576 | 593504.7675 | 812059.4065 | 1.2801e-06 | 34 | 734557.5965

## RESULTADOS_16
Unnamed: 0 | Volume de calda [L] | STATUS | Capacidade operacional [ha/h] | Tempo de missao [h] | Tempo util [h] | Tempo por voo [min] | Autonomia Projetada [h] | N° Voos | MTOW [kg] | Massa Estrutura [kg] | Combustível [kg] | Abastecimentos | Massa gerador | Potência gerador [W] | Combustível consumido [L] | Calda cons [L] | Distância percorrida [km] | Distância Pulverizando [km] | RTL ACUMULADO[m] | EOC [km/km] | EOC [h/h] | Tempo de manobra [h] | Tempo rtl_rtw [h] | V pulv [m/s] | V desloc [m/s] | Preço Total por ha Simples [R$/ha] | Preço Total por ha Presumido [R$/ha] | Preço Total por ha Real [R$/ha] | Preço Total Simples [R$] | Preço Total Presumido [R$] | Prod CAPEX [ha/h/R$] | Dias Trabalhados | Preço Total Real [R$]
0 | 90 | CONCLUIDO | 2.417 | 41.37 | 29.07 | 6.27 | 0.1 | 278 | 176.73 | 52.44 | 1 | 276 | 33.29 | 22031.19 | 386.7 | 609.94 | 224.04 | 46.36 | 87179.68 | 0.21 | 0.73 | 9.63 | 5.67 | 1 | 10 | 1330.0313 | 1819.8075 | 1646.1276 | 1330031.2966 | 1819807.4969 | 7.9613e-07 | 54 | 1646127.6235
1 | 90 | CONCLUIDO | 2.6559 | 37.65 | 27.69 | 7.84 | 0.13 | 212 | 177.1 | 52.44 | 1.25 | 210 | 33.41 | 22076.81 | 368.08 | 609.72 | 181.35 | 46.36 | 66164.04 | 0.26 | 0.77 | 9.53 | 4.3 | 1 | 10 | 1174.384 | 1606.8439 | 1453.489 | 1174383.9543 | 1606843.9364 | 8.7482e-07 | 50 | 1453489.0064
2 | 90 | CONCLUIDO | 2.83 | 35.34 | 26.84 | 9.42 | 0.15 | 171 | 177.47 | 52.44 | 1.5 | 169 | 33.53 | 22122.46 | 356.27 | 609.5 | 155.17 | 46.36 | 53276.22 | 0.3 | 0.79 | 9.44 | 3.45 | 1 | 10 | 1077.8123 | 1474.7104 | 1333.9661 | 1077812.3393 | 1474710.3924 | 9.3216e-07 | 47 | 1333966.1023
3 | 90 | CONCLUIDO | 2.9565 | 33.82 | 26.28 | 10.95 | 0.17 | 144 | 177.84 | 52.44 | 1.75 | 142 | 33.65 | 22168.15 | 348.58 | 609.42 | 137.41 | 46.36 | 44530.51 | 0.34 | 0.81 | 9.42 | 2.9 | 1 | 10 | 1016.2768 | 1390.5148 | 1257.806 | 1016276.8394 | 1390514.8066 | 9.7383e-07 | 45 | 1257806.0251
4 | 90 | CONCLUIDO | 3.0579 | 32.7 | 25.87 | 12.52 | 0.2 | 124 | 178.21 | 52.44 | 2 | 122 | 33.77 | 22213.89 | 342.67 | 609.16 | 124.78 | 46.36 | 38315.41 | 0.37 | 0.82 | 9.38 | 2.49 | 1 | 10 | 967.6467 | 1323.9769 | 1197.6184 | 967646.6842 | 1323976.8829 | 1.0072e-06 | 43 | 1197618.3874
5 | 90 | CONCLUIDO | 3.1375 | 31.87 | 25.58 | 14.08 | 0.22 | 109 | 178.59 | 52.44 | 2.25 | 107 | 33.89 | 22259.66 | 338.34 | 609.22 | 115.43 | 46.36 | 33719.14 | 0.4 | 0.83 | 9.37 | 2.2 | 1 | 10 | 935.5608 | 1280.0756 | 1157.907 | 935560.8091 | 1280075.573 | 1.0334e-06 | 42 | 1157906.9569
6 | 90 | CONCLUIDO | 3.208 | 31.17 | 25.3 | 15.65 | 0.25 | 97 | 178.96 | 52.44 | 2.5 | 95 | 34.02 | 22305.48 | 334.27 | 609.17 | 107.35 | 46.36 | 29738.6 | 0.43 | 0.84 | 9.33 | 1.92 | 1 | 10 | 906.9566 | 1240.938 | 1122.5046 | 906956.5698 | 1240937.9908 | 1.0567e-06 | 41 | 1122504.6107
7 | 90 | CONCLUIDO | 3.2594 | 30.68 | 25.13 | 17.13 | 0.27 | 88 | 179.33 | 52.44 | 2.75 | 86 | 34.14 | 22351.34 | 331.57 | 609.21 | 101.9 | 46.36 | 27055.12 | 0.45 | 0.85 | 9.32 | 1.75 | 1 | 10 | 885.3687 | 1211.4006 | 1095.7862 | 885368.7261 | 1211400.5508 | 1.0736e-06 | 40 | 1095786.1824
8 | 90 | CONCLUIDO | 3.3078 | 30.23 | 24.97 | 18.73 | 0.3 | 80 | 179.7 | 52.44 | 3 | 78 | 34.26 | 22397.24 | 328.96 | 609.19 | 97.19 | 46.36 | 24741.32 | 0.48 | 0.85 | 9.3 | 1.59 | 1 | 10 | 871.7815 | 1192.81 | 1078.9699 | 871781.5396 | 1192809.9628 | 1.0895e-06 | 40 | 1078969.8541
9 | 90 | CONCLUIDO | 3.3508 | 29.84 | 24.83 | 20.41 | 0.32 | 73 | 180.07 | 52.44 | 3.25 | 71 | 34.38 | 22443.18 | 326.59 | 609.07 | 92.46 | 46.36 | 22410.91 | 0.5 | 0.86 | 9.3 | 1.45 | 1 | 10 | 853.13 | 1167.2901 | 1055.8856 | 853129.9917 | 1167290.0921 | 1.1037e-06 | 39 | 1055885.564
10 | 90 | CONCLUIDO | 3.3834 | 29.56 | 24.72 | 21.81 | 0.34 | 68 | 180.45 | 52.44 | 3.5 | 66 | 34.51 | 22489.16 | 324.77 | 609 | 88.87 | 46.36 | 20640.53 | 0.52 | 0.86 | 9.29 | 1.34 | 1 | 10 | 844.3229 | 1155.2399 | 1044.9854 | 844322.9462 | 1155239.9038 | 1.1144e-06 | 39 | 1044985.4288
11 | 90 | CONCLUIDO | 3.4132 | 29.3 | 24.64 | 23.46 | 0.37 | 63 | 180.82 | 52.44 | 3.75 | 61 | 34.63 | 22535.19 | 323.17 | 609.03 | 86.25 | 46.36 | 19356.94 | 0.54 | 0.87 | 9.29 | 1.26 | 1 | 10 | 836.5656 | 1144.626 | 1035.3845 | 836565.6135 | 1144625.979 | 1.1243e-06 | 39 | 1035384.4821
12 | 90 | CONCLUIDO | 3.4426 | 29.05 | 24.53 | 24.95 | 0.39 | 59 | 181.19 | 52.44 | 4 | 57 | 34.75 | 22581.25 | 321.4 | 608.97 | 83.13 | 46.36 | 17819.46 | 0.56 | 0.87 | 9.27 | 1.15 | 1 | 10 | 821.8434 | 1124.4824 | 1017.1633 | 821843.3739 | 1124482.3613 | 1.1339e-06 | 38 | 1017163.3429
13 | 90 | CONCLUIDO | 3.4684 | 28.83 | 24.46 | 26.68 | 0.42 | 55 | 181.57 | 52.44 | 4.25 | 53 | 34.88 | 22627.36 | 319.97 | 609 | 80.94 | 46.36 | 16740.31 | 0.57 | 0.87 | 9.27 | 1.08 | 1 | 10 | 815.2788 | 1115.5004 | 1009.0386 | 815278.7709 | 1115500.3819 | 1.1424e-06 | 38 | 1009038.5911
14 | 90 | CONCLUIDO | 3.4871 | 28.68 | 24.41 | 28.16 | 0.44 | 52 | 181.94 | 52.44 | 4.5 | 50 | 35 | 22673.63 | 318.84 | 609.05 | 79.27 | 46.36 | 15923.45 | 0.58 | 0.87 | 9.27 | 1.03 | 1 | 10 | 810.437 | 1108.8757 | 1003.0462 | 810437.0301 | 1108875.6985 | 1.1486e-06 | 38 | 1003046.1581
15 | 90 | CONCLUIDO | 3.5072 | 28.51 | 24.35 | 29.82 | 0.46 | 49 | 182.32 | 52.44 | 4.75 | 47 | 35.12 | 22719.83 | 317.72 | 608.92 | 77.52 | 46.36 | 15060.05 | 0.6 | 0.88 | 9.27 | 0.97 | 1 | 10 | 805.424 | 1102.0166 | 996.8417 | 805423.9611 | 1102016.5964 | 1.1552e-06 | 38 | 996841.6791
16 | 90 | CONCLUIDO | 3.522 | 28.39 | 24.3 | 31.02 | 0.49 | 47 | 182.69 | 52.44 | 5 | 45 | 35.25 | 22766.06 | 316.47 | 608.94 | 76.24 | 46.36 | 14434.46 | 0.61 | 0.88 | 9.25 | 0.93 | 1 | 10 | 794.2688 | 1086.7536 | 983.0353 | 794268.7572 | 1086753.5543 | 1.1601e-06 | 37 | 983035.3204
17 | 90 | CONCLUIDO | 3.5439 | 28.22 | 24.23 | 33.04 | 0.51 | 44 | 183.07 | 52.44 | 5.25 | 42 | 35.37 | 22812.34 | 315.23 | 608.87 | 73.96 | 46.36 | 13308.11 | 0.63 | 0.88 | 9.26 | 0.86 | 1 | 10 | 788.8811 | 1079.3819 | 976.3672 | 788881.1038 | 1079381.9291 | 1.1673e-06 | 37 | 976367.2328
18 | 90 | CONCLUIDO | 3.5571 | 28.11 | 24.2 | 34.57 | 0.53 | 42 | 183.44 | 52.44 | 5.5 | 40 | 35.5 | 22858.66 | 314.24 | 608.91 | 72.88 | 46.36 | 12775.46 | 0.64 | 0.88 | 9.25 | 0.82 | 1 | 10 | 785.32 | 1074.5095 | 971.9598 | 785320.0077 | 1074509.4805 | 1.1717e-06 | 37 | 971959.8037
19 | 90 | CONCLUIDO | 3.5724 | 27.99 | 24.15 | 36.22 | 0.55 | 40 | 183.82 | 52.44 | 5.75 | 38 | 35.63 | 22905.03 | 313.19 | 608.9 | 71.43 | 46.36 | 12064.99 | 0.65 | 0.88 | 9.24 | 0.78 | 1 | 10 | 781.3423 | 1069.067 | 967.0367 | 781342.2802 | 1069066.9781 | 1.1767e-06 | 37 | 967036.7262
20 | 90 | CONCLUIDO | 3.5786 | 27.94 | 24.14 | 37.13 | 0.58 | 39 | 184.19 | 52.44 | 6 | 37 | 35.75 | 22951.43 | 312.53 | 608.88 | 70.91 | 46.36 | 11805.64 | 0.65 | 0.88 | 9.24 | 0.76 | 1 | 10 | 779.4047 | 1066.4159 | 964.6386 | 779404.6799 | 1066415.8679 | 1.1787e-06 | 37 | 964638.6342
21 | 90 | CONCLUIDO | 3.5942 | 27.82 | 24.09 | 39.06 | 0.6 | 37 | 184.57 | 52.44 | 6.25 | 35 | 35.88 | 22997.88 | 311.49 | 608.93 | 69.55 | 46.36 | 11139.13 | 0.67 | 0.88 | 9.24 | 0.71 | 1 | 10 | 775.4476 | 1061.0016 | 959.7411 | 775447.5638 | 1061001.5671 | 1.1839e-06 | 37 | 959741.0666
22 | 90 | CONCLUIDO | 3.6003 | 27.78 | 24.08 | 40.13 | 0.62 | 36 | 184.95 | 52.44 | 6.5 | 34 | 36.01 | 23044.38 | 310.82 | 608.83 | 69.17 | 46.36 | 10950.35 | 0.67 | 0.89 | 9.24 | 0.7 | 1 | 10 | 773.5312 | 1058.3795 | 957.3692 | 773531.1553 | 1058379.4524 | 1.1859e-06 | 37 | 957369.2029
23 | 90 | CONCLUIDO | 3.6178 | 27.64 | 24.01 | 42.37 | 0.65 | 34 | 185.33 | 52.44 | 6.75 | 32 | 36.13 | 23090.91 | 309.51 | 609 | 67.22 | 46.36 | 9986.78 | 0.69 | 0.89 | 9.23 | 0.64 | 1 | 10 | 762.0742 | 1042.7036 | 943.1894 | 762074.237 | 1042703.5914 | 1.1917e-06 | 36 | 943189.4241
24 | 90 | CONCLUIDO | 3.6238 | 27.6 | 24 | 43.64 | 0.67 | 33 | 185.7 | 52.44 | 7 | 31 | 36.26 | 23137.49 | 308.88 | 608.96 | 67 | 46.36 | 9883.84 | 0.69 | 0.89 | 9.23 | 0.63 | 1 | 10 | 760.2555 | 1040.2152 | 940.9385 | 760255.5409 | 1040215.1712 | 1.1936e-06 | 36 | 940938.4952
25 | 90 | CONCLUIDO | 3.6287 | 27.56 | 24 | 45 | 0.69 | 32 | 186.08 | 52.44 | 7.25 | 30 | 36.39 | 23184.11 | 308.45 | 608.92 | 66.96 | 46.36 | 9869.54 | 0.69 | 0.89 | 9.23 | 0.63 | 1 | 10 | 758.9181 | 1038.3852 | 939.2832 | 758918.1159 | 1038385.2473 | 1.1952e-06 | 36 | 939283.2167
26 | 90 | CONCLUIDO | 3.636 | 27.5 | 23.98 | 46.41 | 0.71 | 31 | 186.46 | 52.44 | 7.5 | 29 | 36.52 | 23230.78 | 307.84 | 608.91 | 66.1 | 46.36 | 9443.35 | 0.7 | 0.89 | 9.23 | 0.61 | 1 | 10 | 756.9374 | 1035.6752 | 936.8318 | 756937.4164 | 1035675.1668 | 1.1976e-06 | 36 | 936831.7825
27 | 90 | CONCLUIDO | 3.643 | 27.45 | 23.96 | 47.92 | 0.74 | 30 | 186.84 | 52.44 | 7.75 | 28 | 36.65 | 23277.49 | 306.85 | 608.86 | 65.63 | 46.36 | 9212.5 | 0.71 | 0.89 | 9.23 | 0.59 | 1 | 10 | 754.4388 | 1032.2565 | 933.7393 | 754438.8047 | 1032256.4561 | 1.2e-06 | 36 | 933739.3487
28 | 90 | CONCLUIDO | 3.6549 | 27.36 | 23.91 | 49.47 | 0.76 | 29 | 187.22 | 52.44 | 8 | 27 | 36.78 | 23324.24 | 305.92 | 608.82 | 64.1 | 46.36 | 8451.39 | 0.72 | 0.89 | 9.22 | 0.54 | 1 | 10 | 751.3019 | 1027.9644 | 929.8569 | 751301.9075 | 1027964.4149 | 1.2039e-06 | 36 | 929856.9339
29 | 90 | CONCLUIDO | 3.6581 | 27.34 | 23.92 | 51.26 | 0.78 | 28 | 187.6 | 52.44 | 8.25 | 26 | 36.9 | 23371.04 | 305.69 | 608.85 | 64.45 | 46.36 | 8631.01 | 0.72 | 0.89 | 9.23 | 0.55 | 1 | 10 | 750.5392 | 1026.9208 | 928.9129 | 750539.1686 | 1026920.8019 | 1.2049e-06 | 36 | 928912.9219
30 | 90 | CONCLUIDO | 3.6679 | 27.26 | 23.88 | 53.07 | 0.8 | 27 | 187.98 | 52.44 | 8.5 | 25 | 37.03 | 23417.88 | 304.79 | 608.86 | 63.13 | 46.36 | 7976.34 | 0.73 | 0.89 | 9.22 | 0.51 | 1 | 10 | 747.7788 | 1023.1439 | 925.4965 | 747778.804 | 1023143.9494 | 1.2082e-06 | 36 | 925496.5268
31 | 90 | CONCLUIDO | 3.6756 | 27.21 | 23.86 | 55.07 | 0.82 | 26 | 188.36 | 52.44 | 8.75 | 24 | 37.16 | 23464.76 | 304.07 | 608.83 | 62.48 | 46.36 | 7659.81 | 0.74 | 0.89 | 9.22 | 0.49 | 1 | 10 | 745.6242 | 1020.196 | 922.8299 | 745624.2497 | 1020195.9931 | 1.2107e-06 | 36 | 922829.9193
32 | 90 | CONCLUIDO | 3.6719 | 27.23 | 23.89 | 55.13 | 0.85 | 26 | 188.74 | 52.44 | 9 | 24 | 37.3 | 23511.69 | 303.57 | 608.87 | 63.32 | 46.36 | 8079.41 | 0.73 | 0.89 | 9.22 | 0.52 | 1 | 10 | 745.4457 | 1019.9518 | 922.609 | 745445.7459 | 1019951.7563 | 1.2095e-06 | 36 | 922608.9922
33 | 90 | CONCLUIDO | 3.6816 | 27.16 | 23.85 | 57.25 | 0.87 | 25 | 189.12 | 52.44 | 9.25 | 23 | 37.43 | 23558.67 | 303.06 | 608.83 | 62.16 | 46.36 | 7503.16 | 0.75 | 0.89 | 9.22 | 0.48 | 1 | 10 | 743.2992 | 1017.0148 | 919.9523 | 743299.2184 | 1017014.7827 | 1.2127e-06 | 36 | 919952.3192
34 | 90 | CONCLUIDO | 3.6903 | 27.1 | 23.82 | 59.56 | 0.89 | 24 | 189.5 | 52.44 | 9.5 | 22 | 37.56 | 23605.68 | 302.12 | 608.93 | 61.25 | 46.36 | 7052.49 | 0.76 | 0.89 | 9.22 | 0.45 | 1 | 10 | 740.6837 | 1013.4362 | 916.7152 | 740683.7272 | 1013436.1522 | 1.2155e-06 | 36 | 916715.2282
35 | 90 | CONCLUIDO | 3.6883 | 27.11 | 23.84 | 59.6 | 0.91 | 24 | 189.88 | 52.44 | 9.75 | 22 | 37.69 | 23652.75 | 301.71 | 608.83 | 61.94 | 46.36 | 7396.63 | 0.75 | 0.89 | 9.22 | 0.47 | 1 | 10 | 740.3864 | 1013.0294 | 916.3473 | 740386.4153 | 1013029.357 | 1.2149e-06 | 36 | 916347.2569
36 | 90 | CONCLUIDO | 3.6964 | 27.05 | 23.82 | 62.13 | 0.93 | 23 | 190.26 | 52.44 | 10 | 21 | 37.82 | 23699.85 | 301.13 | 608.86 | 61.25 | 46.36 | 7055.75 | 0.76 | 0.89 | 9.21 | 0.44 | 1 | 10 | 738.4121 | 1010.3281 | 913.9038 | 738412.147 | 1010328.0759 | 1.2175e-06 | 36 | 913903.7824
37 | 90 | CONCLUIDO | 3.7044 | 26.99 | 23.79 | 64.89 | 0.95 | 22 | 190.65 | 52.44 | 10.25 | 20 | 37.95 | 23747 | 299.89 | 608.82 | 60.5 | 46.36 | 6687.01 | 0.77 | 0.9 | 9.21 | 0.42 | 1 | 10 | 735.4702 | 1006.3027 | 910.2626 | 735470.1598 | 1006302.7193 | 1.2202e-06 | 36 | 910262.6001
38 | 90 | CONCLUIDO | 3.7043 | 27 | 23.79 | 64.89 | 0.98 | 22 | 191.03 | 52.44 | 10.5 | 20 | 38.09 | 23794.2 | 299.85 | 608.83 | 60.58 | 46.36 | 6726.76 | 0.77 | 0.9 | 9.21 | 0.42 | 1 | 10 | 735.4246 | 1006.2403 | 910.2062 | 735424.5723 | 1006240.3445 | 1.2201e-06 | 36 | 910206.1783
39 | 90 | CONCLUIDO | 3.7101 | 26.95 | 23.79 | 67.96 | 1 | 21 | 191.41 | 52.44 | 10.75 | 19 | 38.22 | 23841.44 | 299.08 | 608.85 | 60.2 | 46.36 | 6540.9 | 0.77 | 0.9 | 9.22 | 0.41 | 1 | 10 | 733.5322 | 1003.6511 | 907.864 | 733532.1853 | 1003651.097 | 1.2221e-06 | 36 | 907864.045
40 | 90 | CONCLUIDO | 3.712 | 26.94 | 23.77 | 67.92 | 1.02 | 21 | 191.79 | 52.44 | 11 | 19 | 38.35 | 23888.73 | 298.66 | 608.87 | 59.76 | 46.36 | 6322.44 | 0.78 | 0.9 | 9.21 | 0.4 | 1 | 10 | 732.6277 | 1002.4136 | 906.7446 | 732627.7316 | 1002413.5836 | 1.2227e-06 | 36 | 906744.6381
41 | 90 | CONCLUIDO | 3.7204 | 26.88 | 23.75 | 71.24 | 1.04 | 20 | 192.18 | 52.44 | 11.25 | 18 | 38.49 | 23936.06 | 297.8 | 608.87 | 58.87 | 46.36 | 5884.29 | 0.79 | 0.9 | 9.21 | 0.38 | 1 | 10 | 723.4032 | 989.7922 | 895.3279 | 723403.245 | 989792.2342 | 1.2254e-06 | 35 | 895327.8525
42 | 90 | CONCLUIDO | 3.7195 | 26.88 | 23.75 | 71.26 | 1.06 | 20 | 192.56 | 52.44 | 11.5 | 18 | 38.62 | 23983.44 | 297.52 | 608.86 | 59.19 | 46.36 | 6041.09 | 0.78 | 0.9 | 9.21 | 0.38 | 1 | 10 | 723.1104 | 989.3916 | 894.9654 | 723110.4146 | 989391.5707 | 1.2252e-06 | 35 | 894965.4278
43 | 90 | CONCLUIDO | 3.7191 | 26.89 | 23.76 | 71.27 | 1.08 | 20 | 192.95 | 52.44 | 11.75 | 18 | 38.75 | 24030.86 | 296.84 | 608.82 | 59.2 | 46.36 | 6045.85 | 0.78 | 0.9 | 9.21 | 0.38 | 1 | 10 | 729.0184 | 997.4751 | 902.2775 | 729018.3608 | 997475.0832 | 1.225e-06 | 36 | 902277.4613
44 | 90 | CONCLUIDO | 3.7269 | 26.83 | 23.74 | 74.95 | 1.1 | 19 | 193.33 | 52.44 | 12 | 17 | 38.89 | 24078.33 | 296.79 | 608.88 | 58.5 | 46.36 | 5704.5 | 0.79 | 0.9 | 9.21 | 0.36 | 1 | 10 | 721.0665 | 986.595 | 892.4357 | 721066.4715 | 986594.9575 | 1.2276e-06 | 35 | 892435.7194
45 | 90 | CONCLUIDO | 3.7272 | 26.83 | 23.73 | 74.95 | 1.12 | 19 | 193.72 | 52.44 | 12.25 | 17 | 39.02 | 24125.85 | 295.67 | 608.78 | 58.57 | 46.36 | 5738.4 | 0.79 | 0.9 | 9.21 | 0.36 | 1 | 10 | 719.3727 | 984.2774 | 890.3394 | 719372.6634 | 984277.4145 | 1.2277e-06 | 35 | 890339.3595
46 | 90 | CONCLUIDO | 3.7342 | 26.78 | 23.72 | 79.06 | 1.14 | 18 | 194.1 | 52.44 | 12.5 | 16 | 39.16 | 24173.41 | 294.95 | 608.84 | 58.04 | 46.36 | 5478.51 | 0.8 | 0.9 | 9.21 | 0.35 | 1 | 10 | 717.406 | 981.5865 | 887.9053 | 717405.9865 | 981586.5205 | 1.23e-06 | 35 | 887905.2807
47 | 90 | CONCLUIDO | 3.7373 | 26.76 | 23.7 | 78.99 | 1.16 | 18 | 194.49 | 52.44 | 12.75 | 16 | 39.3 | 24221.02 | 294.81 | 608.77 | 57.34 | 46.36 | 5129.45 | 0.81 | 0.9 | 9.21 | 0.33 | 1 | 10 | 716.767 | 980.7122 | 887.1144 | 716766.9832 | 980712.2079 | 1.231e-06 | 35 | 887114.4112
48 | 90 | CONCLUIDO | 3.736 | 26.77 | 23.71 | 79.02 | 1.18 | 18 | 194.88 | 52.44 | 13 | 16 | 39.43 | 24268.67 | 293.6 | 608.81 | 57.81 | 46.36 | 5363.08 | 0.8 | 0.9 | 9.21 | 0.34 | 1 | 10 | 715.19 | 978.5545 | 885.1626 | 715189.9817 | 978554.485 | 1.2306e-06 | 35 | 885162.6183
49 | 90 | CONCLUIDO | 3.744 | 26.71 | 23.68 | 83.59 | 1.2 | 17 | 195.26 | 52.44 | 13.25 | 15 | 39.57 | 24316.37 | 292.93 | 608.79 | 57.03 | 46.36 | 4977.69 | 0.81 | 0.9 | 9.21 | 0.31 | 1 | 10 | 713.1426 | 975.7532 | 882.6287 | 713142.6386 | 975753.2197 | 1.2332e-06 | 35 | 882628.7019
50 | 90 | CONCLUIDO | 3.7418 | 26.72 | 23.7 | 83.65 | 1.22 | 17 | 195.65 | 52.44 | 13.5 | 15 | 39.71 | 24364.12 | 293.23 | 608.84 | 57.47 | 46.36 | 5199.29 | 0.81 | 0.9 | 9.21 | 0.33 | 1 | 10 | 713.8964 | 976.7845 | 883.5616 | 713896.3702 | 976784.5086 | 1.2325e-06 | 35 | 883561.5661
51 | 90 | CONCLUIDO | 3.7429 | 26.72 | 23.69 | 83.62 | 1.25 | 17 | 196.04 | 52.44 | 13.75 | 15 | 39.84 | 24411.91 | 292.49 | 608.85 | 57.37 | 46.36 | 5149.23 | 0.81 | 0.9 | 9.2 | 0.32 | 1 | 10 | 712.6616 | 975.095 | 882.0333 | 712661.568 | 975094.9978 | 1.2329e-06 | 35 | 882033.2997
52 | 90 | CONCLUIDO | 3.752 | 26.65 | 23.66 | 88.74 | 1.27 | 16 | 196.42 | 52.44 | 14 | 14 | 39.98 | 24459.75 | 291.56 | 608.82 | 56.44 | 46.36 | 4685.16 | 0.82 | 0.9 | 9.2 | 0.29 | 1 | 10 | 710.1085 | 971.6017 | 878.8734 | 710108.4618 | 971601.7251 | 1.2359e-06 | 35 | 878873.4202
53 | 90 | CONCLUIDO | 3.7495 | 26.67 | 23.68 | 88.8 | 1.29 | 16 | 196.81 | 52.44 | 14.25 | 14 | 40.12 | 24507.64 | 291.56 | 608.84 | 57.04 | 46.36 | 4989.99 | 0.81 | 0.9 | 9.2 | 0.31 | 1 | 10 | 710.461 | 972.0841 | 879.3098 | 710461.02 | 972084.1109 | 1.235e-06 | 35 | 879309.7677
54 | 90 | CONCLUIDO | 3.748 | 26.68 | 23.69 | 88.84 | 1.31 | 16 | 197.2 | 52.44 | 14.5 | 14 | 40.26 | 24555.57 | 290.8 | 608.87 | 57.32 | 46.36 | 5125.1 | 0.81 | 0.9 | 9.21 | 0.32 | 1 | 10 | 709.5653 | 970.8586 | 878.2012 | 709565.3391 | 970858.6008 | 1.2345e-06 | 35 | 878201.2185
55 | 90 | CONCLUIDO | 3.7482 | 26.68 | 23.69 | 88.84 | 1.33 | 16 | 197.59 | 52.44 | 14.75 | 14 | 40.4 | 24603.55 | 289.61 | 608.83 | 57.46 | 46.36 | 5196.17 | 0.81 | 0.9 | 9.2 | 0.32 | 1 | 10 | 707.8126 | 968.4604 | 876.0319 | 707812.5689 | 968460.3832 | 1.2346e-06 | 35 | 876031.8835
56 | 90 | CONCLUIDO | 3.7601 | 26.59 | 23.64 | 94.56 | 1.35 | 15 | 197.98 | 52.44 | 15 | 13 | 40.54 | 24651.58 | 289.29 | 608.88 | 55.74 | 46.36 | 4343 | 0.83 | 0.9 | 9.2 | 0.27 | 1 | 10 | 705.7722 | 965.6687 | 873.5066 | 705772.227 | 965668.6975 | 1.2385e-06 | 35 | 873506.6323
57 | 90 | CONCLUIDO | 3.7583 | 26.61 | 23.65 | 94.61 | 1.36 | 15 | 198.37 | 52.44 | 15.25 | 13 | 40.68 | 24699.65 | 289.53 | 608.85 | 55.94 | 46.36 | 4443.51 | 0.83 | 0.9 | 9.21 | 0.28 | 1 | 10 | 706.3622 | 966.476 | 874.2369 | 706362.2489 | 966475.9914 | 1.2379e-06 | 35 | 874236.8792
58 | 90 | CONCLUIDO | 3.7569 | 26.62 | 23.66 | 94.65 | 1.38 | 15 | 198.76 | 52.44 | 15.5 | 13 | 40.82 | 24747.78 | 288.72 | 608.76 | 56.39 | 46.36 | 4665.47 | 0.82 | 0.9 | 9.21 | 0.29 | 1 | 10 | 705.3822 | 965.1351 | 873.0239 | 705382.2283 | 965135.0841 | 1.2375e-06 | 35 | 873023.9462
59 | 90 | CONCLUIDO | 3.7596 | 26.6 | 23.64 | 94.58 | 1.4 | 15 | 199.15 | 52.44 | 15.75 | 13 | 40.96 | 24795.95 | 287.15 | 608.81 | 56.12 | 46.36 | 4530.33 | 0.83 | 0.9 | 9.2 | 0.27 | 1 | 10 | 702.7365 | 961.5151 | 869.7494 | 702736.4834 | 961515.0592 | 1.2384e-06 | 35 | 869749.4114
60 | 90 | CONCLUIDO | 3.7684 | 26.54 | 23.62 | 101.22 | 1.42 | 14 | 199.54 | 52.44 | 16 | 12 | 41.1 | 24844.17 | 286.99 | 608.8 | 55.04 | 46.36 | 3999.41 | 0.84 | 0.9 | 9.2 | 0.25 | 1 | 10 | 701.3868 | 959.6684 | 868.079 | 701386.8498 | 959668.4309 | 1.2413e-06 | 35 | 868079.0228
61 | 90 | CONCLUIDO | 3.7694 | 26.53 | 23.61 | 101.19 | 1.44 | 14 | 199.93 | 52.44 | 16.25 | 12 | 41.24 | 24892.44 | 286.71 | 608.86 | 54.77 | 46.36 | 3863.21 | 0.85 | 0.9 | 9.2 | 0.24 | 1 | 10 | 700.8407 | 958.9212 | 867.4031 | 700840.7161 | 958921.1867 | 1.2416e-06 | 35 | 867403.0945
62 | 90 | CONCLUIDO | 3.7679 | 26.54 | 23.62 | 101.24 | 1.46 | 14 | 200.32 | 52.44 | 16.5 | 12 | 41.38 | 24940.75 | 286.47 | 608.75 | 55.07 | 46.36 | 4010.46 | 0.84 | 0.9 | 9.2 | 0.25 | 1 | 10 | 700.697 | 958.7245 | 867.2252 | 700696.9691 | 958724.5058 | 1.2411e-06 | 35 | 867225.1845
63 | 90 | CONCLUIDO | 3.7662 | 26.55 | 23.63 | 101.29 | 1.48 | 14 | 200.72 | 52.44 | 16.75 | 12 | 41.52 | 24989.11 | 285.57 | 608.77 | 55.6 | 46.36 | 4277.07 | 0.83 | 0.9 | 9.2 | 0.26 | 1 | 10 | 699.6239 | 957.2562 | 865.8971 | 699623.8707 | 957256.2451 | 1.2405e-06 | 35 | 865897.0526
64 | 90 | CONCLUIDO | 3.7744 | 26.49 | 23.61 | 108.98 | 1.5 | 13 | 201.11 | 52.44 | 17 | 11 | 41.67 | 25037.53 | 284.57 | 608.76 | 54.77 | 46.36 | 3868.15 | 0.85 | 0.9 | 9.2 | 0.24 | 1 | 10 | 697.1455 | 953.8652 | 862.8297 | 697145.4977 | 953865.2259 | 1.2432e-06 | 35 | 862829.6675
65 | 90 | CONCLUIDO | 3.7745 | 26.49 | 23.61 | 108.97 | 1.52 | 13 | 201.5 | 52.44 | 17.25 | 11 | 41.81 | 25085.99 | 285.05 | 608.81 | 54.88 | 46.36 | 3922.22 | 0.84 | 0.9 | 9.2 | 0.24 | 1 | 10 | 697.8255 | 954.7956 | 863.6712 | 697825.4502 | 954795.5669 | 1.2433e-06 | 35 | 863671.2181
66 | 90 | CONCLUIDO | 3.7729 | 26.5 | 23.62 | 109.03 | 1.54 | 13 | 201.9 | 52.44 | 17.5 | 11 | 41.95 | 25134.5 | 284.54 | 608.82 | 55.01 | 46.36 | 3986.61 | 0.84 | 0.9 | 9.2 | 0.25 | 1 | 10 | 697.3034 | 954.0812 | 863.0251 | 697303.3721 | 954081.2366 | 1.2427e-06 | 35 | 863025.0624
67 | 90 | CONCLUIDO | 3.7751 | 26.49 | 23.61 | 108.95 | 1.56 | 13 | 202.29 | 52.44 | 17.75 | 11 | 42.1 | 25183.06 | 284.03 | 608.8 | 54.63 | 46.36 | 3799.78 | 0.85 | 0.9 | 9.2 | 0.23 | 1 | 10 | 696.2824 | 952.6843 | 861.7614 | 696282.402 | 952684.3002 | 1.2435e-06 | 35 | 861761.4477
68 | 90 | CONCLUIDO | 3.7731 | 26.5 | 23.62 | 109.02 | 1.58 | 13 | 202.68 | 52.44 | 18 | 11 | 42.24 | 25231.66 | 282.96 | 608.78 | 54.99 | 46.36 | 3976.75 | 0.84 | 0.9 | 9.2 | 0.25 | 1 | 10 | 695.0003 | 950.9301 | 860.1747 | 695000.3203 | 950930.0995 | 1.2428e-06 | 35 | 860174.6655
69 | 90 | CONCLUIDO | 3.7745 | 26.49 | 23.61 | 108.97 | 1.6 | 13 | 203.08 | 52.44 | 18.25 | 11 | 42.39 | 25280.45 | 281.84 | 608.79 | 54.63 | 46.36 | 3798.71 | 0.85 | 0.9 | 9.2 | 0.24 | 1 | 10 | 693.1974 | 948.4632 | 857.9432 | 693197.3705 | 948463.224 | 1.2433e-06 | 35 | 857943.2251
70 | 90 | CONCLUIDO | 3.7833 | 26.43 | 23.59 | 117.92 | 1.61 | 12 | 203.47 | 52.44 | 18.5 | 10 | 42.53 | 25329.15 | 281.31 | 608.84 | 54.04 | 46.36 | 3509.55 | 0.86 | 0.9 | 9.2 | 0.21 | 1 | 10 | 691.343 | 945.926 | 855.6482 | 691343.0264 | 945926.0287 | 1.2462e-06 | 35 | 855648.1761
71 | 90 | CONCLUIDO | 3.7813 | 26.45 | 23.6 | 117.99 | 1.63 | 12 | 203.87 | 52.44 | 18.75 | 10 | 42.68 | 25377.91 | 281.29 | 608.75 | 54.34 | 46.36 | 3655.76 | 0.85 | 0.9 | 9.2 | 0.23 | 1 | 10 | 691.5722 | 946.2397 | 855.9319 | 691572.248 | 946239.6597 | 1.2455e-06 | 35 | 855931.8747
72 | 90 | CONCLUIDO | 3.7822 | 26.44 | 23.59 | 117.96 | 1.65 | 12 | 204.26 | 52.44 | 19 | 10 | 42.82 | 25426.72 | 280.95 | 608.88 | 54.23 | 46.36 | 3600.12 | 0.85 | 0.9 | 9.2 | 0.22 | 1 | 10 | 690.9562 | 945.3967 | 855.1694 | 690956.1522 | 945396.6903 | 1.2458e-06 | 35 | 855169.3571
73 | 90 | CONCLUIDO | 3.7811 | 26.45 | 23.6 | 118 | 1.67 | 12 | 204.66 | 52.44 | 19.25 | 10 | 42.97 | 25475.58 | 280.92 | 608.77 | 54.62 | 46.36 | 3797.79 | 0.85 | 0.9 | 9.2 | 0.23 | 1 | 10 | 691.0636 | 945.5437 | 855.3023 | 691063.581 | 945543.6791 | 1.2454e-06 | 35 | 855302.3175
74 | 90 | CONCLUIDO | 3.7815 | 26.44 | 23.6 | 117.99 | 1.69 | 12 | 205.06 | 52.44 | 19.5 | 10 | 43.11 | 25524.49 | 279.94 | 608.83 | 54.5 | 46.36 | 3736.9 | 0.85 | 0.9 | 9.2 | 0.23 | 1 | 10 | 689.6056 | 943.5488 | 853.4978 | 689605.6083 | 943548.8165 | 1.2456e-06 | 35 | 853497.8418
75 | 90 | CONCLUIDO | 3.7813 | 26.45 | 23.6 | 117.99 | 1.71 | 12 | 205.45 | 52.44 | 19.75 | 10 | 43.26 | 25573.44 | 278.83 | 608.76 | 54.5 | 46.36 | 3735.81 | 0.85 | 0.9 | 9.2 | 0.23 | 1 | 10 | 688.0319 | 941.3956 | 851.5501 | 688031.8735 | 941395.5631 | 1.2455e-06 | 35 | 851550.0919
76 | 90 | CONCLUIDO | 3.7916 | 26.37 | 23.56 | 128.52 | 1.73 | 11 | 205.85 | 52.44 | 20 | 9 | 43.41 | 25622.45 | 278.01 | 608.8 | 53.41 | 46.36 | 3198.94 | 0.87 | 0.9 | 9.19 | 0.19 | 1 | 10 | 685.5613 | 938.0152 | 848.4923 | 685561.2812 | 938015.1897 | 1.2489e-06 | 35 | 848492.3365
77 | 90 | CONCLUIDO | 3.7904 | 26.38 | 23.57 | 128.57 | 1.74 | 11 | 206.25 | 52.44 | 20.25 | 9 | 43.56 | 25671.51 | 278.07 | 608.77 | 53.7 | 46.36 | 3341.09 | 0.86 | 0.9 | 9.19 | 0.2 | 1 | 10 | 685.8078 | 938.3525 | 848.7975 | 685807.8361 | 938352.537 | 1.2485e-06 | 35 | 848797.4879
78 | 90 | CONCLUIDO | 3.7899 | 26.39 | 23.57 | 128.59 | 1.76 | 11 | 206.65 | 52.44 | 20.5 | 9 | 43.71 | 25720.62 | 278.05 | 608.76 | 53.72 | 46.36 | 3353.79 | 0.86 | 0.9 | 9.2 | 0.2 | 1 | 10 | 685.8379 | 938.3936 | 848.8346 | 685837.8602 | 938393.6174 | 1.2483e-06 | 35 | 848834.6476
79 | 90 | CONCLUIDO | 3.7906 | 26.38 | 23.57 | 128.56 | 1.78 | 11 | 207.05 | 52.44 | 20.75 | 9 | 43.85 | 25769.78 | 277.51 | 608.86 | 53.5 | 46.36 | 3244.27 | 0.87 | 0.9 | 9.2 | 0.2 | 1 | 10 | 684.9804 | 937.2204 | 847.7734 | 684980.3819 | 937220.3777 | 1.2486e-06 | 35 | 847773.3802
80 | 90 | CONCLUIDO | 3.791 | 26.38 | 23.57 | 128.55 | 1.8 | 11 | 207.45 | 52.44 | 21 | 9 | 44 | 25818.99 | 276.44 | 608.78 | 53.5 | 46.36 | 3242.98 | 0.87 | 0.9 | 9.19 | 0.2 | 1 | 10 | 683.3975 | 935.0546 | 845.8143 | 683397.5101 | 935054.6227 | 1.2487e-06 | 35 | 845814.3219
81 | 90 | CONCLUIDO | 3.7908 | 26.38 | 23.57 | 128.55 | 1.82 | 11 | 207.84 | 52.44 | 21.25 | 9 | 44.15 | 25868.26 | 275.51 | 608.79 | 53.5 | 46.36 | 3240.6 | 0.87 | 0.9 | 9.2 | 0.2 | 1 | 10 | 682.0858 | 933.2599 | 844.1909 | 682085.7943 | 933259.8752 | 1.2486e-06 | 35 | 844190.8626
82 | 90 | CONCLUIDO | 3.7914 | 26.38 | 23.56 | 128.53 | 1.83 | 11 | 208.24 | 52.44 | 21.5 | 9 | 44.3 | 25917.57 | 274.38 | 608.81 | 53.33 | 46.36 | 3157.89 | 0.87 | 0.9 | 9.2 | 0.19 | 1 | 10 | 680.3745 | 930.9184 | 842.0728 | 680374.4616 | 930918.3543 | 1.2488e-06 | 35 | 842072.8131
83 | 90 | CONCLUIDO | 3.7991 | 26.32 | 23.55 | 141.28 | 1.85 | 10 | 208.64 | 52.44 | 21.75 | 8 | 44.45 | 25966.93 | 273.43 | 608.77 | 52.94 | 46.36 | 2969.61 | 0.88 | 0.9 | 9.19 | 0.17 | 1 | 10 | 678.1027 | 927.8101 | 839.2612 | 678102.7385 | 927810.0826 | 1.2514e-06 | 35 | 839261.1905
84 | 90 | CONCLUIDO | 3.7983 | 26.33 | 23.55 | 141.31 | 1.87 | 10 | 209.05 | 52.44 | 22 | 8 | 44.6 | 26016.35 | 274.05 | 608.78 | 52.98 | 46.36 | 2986.15 | 0.88 | 0.9 | 9.2 | 0.18 | 1 | 10 | 679.0832 | 929.1516 | 840.4747 | 679083.1914 | 929151.5816 | 1.2511e-06 | 35 | 840474.6587
85 | 90 | CONCLUIDO | 3.7982 | 26.33 | 23.55 | 141.31 | 1.89 | 10 | 209.45 | 52.44 | 22.25 | 8 | 44.75 | 26065.82 | 274.18 | 608.78 | 52.87 | 46.36 | 2933.08 | 0.88 | 0.9 | 9.2 | 0.18 | 1 | 10 | 679.281 | 929.4222 | 840.7195 | 679280.9977 | 929422.2288 | 1.2511e-06 | 35 | 840719.4757
86 | 90 | CONCLUIDO | 3.7982 | 26.33 | 23.55 | 141.31 | 1.9 | 10 | 209.85 | 52.44 | 22.5 | 8 | 44.91 | 26115.34 | 274.06 | 608.87 | 52.98 | 46.36 | 2989.44 | 0.87 | 0.9 | 9.19 | 0.18 | 1 | 10 | 679.1091 | 929.187 | 840.5067 | 679109.0649 | 929186.9828 | 1.2511e-06 | 35 | 840506.6813
87 | 90 | CONCLUIDO | 3.7996 | 26.32 | 23.54 | 141.25 | 1.92 | 10 | 210.25 | 52.44 | 22.75 | 8 | 45.06 | 26164.91 | 273.96 | 608.8 | 52.68 | 46.36 | 2837.09 | 0.88 | 0.91 | 9.19 | 0.17 | 1 | 10 | 678.7848 | 928.7433 | 840.1053 | 678784.7706 | 928743.269 | 1.2515e-06 | 35 | 840105.3149
88 | 90 | CONCLUIDO | 3.7993 | 26.32 | 23.54 | 141.27 | 1.94 | 10 | 210.65 | 52.44 | 23 | 8 | 45.21 | 26214.54 | 273.97 | 608.79 | 52.74 | 46.36 | 2869.74 | 0.88 | 0.91 | 9.19 | 0.17 | 1 | 10 | 678.8337 | 928.8102 | 840.1659 | 678833.6979 | 928810.2134 | 1.2514e-06 | 35 | 840165.8703
89 | 90 | CONCLUIDO | 3.7993 | 26.32 | 23.54 | 141.27 | 1.96 | 10 | 211.05 | 52.44 | 23.25 | 8 | 45.36 | 26264.21 | 273.75 | 608.78 | 52.66 | 46.36 | 2825.89 | 0.88 | 0.9 | 9.2 | 0.17 | 1 | 10 | 678.5186 | 928.3791 | 839.7759 | 678518.579 | 928379.054 | 1.2514e-06 | 35 | 839775.8601
90 | 90 | CONCLUIDO | 3.799 | 26.32 | 23.55 | 141.28 | 1.97 | 10 | 211.46 | 52.44 | 23.5 | 8 | 45.52 | 26313.94 | 272.43 | 608.75 | 52.68 | 46.36 | 2840.05 | 0.88 | 0.9 | 9.2 | 0.18 | 1 | 10 | 676.6818 | 925.8659 | 837.5025 | 676681.7847 | 925865.8709 | 1.2513e-06 | 35 | 837502.5316
91 | 90 | CONCLUIDO | 3.7978 | 26.33 | 23.55 | 141.33 | 1.99 | 10 | 211.86 | 52.44 | 23.75 | 8 | 45.67 | 26363.73 | 270.75 | 608.79 | 53.05 | 46.36 | 3021.35 | 0.87 | 0.9 | 9.2 | 0.18 | 1 | 10 | 674.4123 | 922.7606 | 834.6937 | 674412.2772 | 922760.6307 | 1.2509e-06 | 35 | 834693.6512
92 | 90 | CONCLUIDO | 3.8061 | 26.27 | 23.53 | 156.89 | 2.01 | 9 | 212.27 | 52.44 | 24 | 7 | 45.82 | 26413.56 | 268.02 | 608.78 | 52.37 | 46.36 | 2689.7 | 0.89 | 0.91 | 9.19 | 0.16 | 1 | 10 | 669.5239 | 916.0722 | 828.6435 | 669523.9112 | 916072.1526 | 1.2537e-06 | 35 | 828643.5121
93 | 90 | CONCLUIDO | 3.8067 | 26.27 | 23.53 | 156.86 | 2.03 | 9 | 212.67 | 52.44 | 24.25 | 7 | 45.98 | 26463.45 | 268.38 | 608.75 | 52.27 | 46.36 | 2639 | 0.89 | 0.91 | 9.19 | 0.16 | 1 | 10 | 669.9709 | 916.6838 | 829.1968 | 669970.9446 | 916683.8035 | 1.2539e-06 | 35 | 829196.7879
94 | 90 | CONCLUIDO | 3.8059 | 26.27 | 23.53 | 156.89 | 2.04 | 9 | 213.08 | 52.44 | 24.5 | 7 | 46.13 | 26513.39 | 268.56 | 608.8 | 52.46 | 46.36 | 2731.94 | 0.88 | 0.91 | 9.19 | 0.16 | 1 | 10 | 670.3186 | 917.1595 | 829.627 | 670318.5857 | 917159.4614 | 1.2536e-06 | 35 | 829627.0496
95 | 90 | CONCLUIDO | 3.8057 | 26.28 | 23.54 | 156.91 | 2.06 | 9 | 213.48 | 52.44 | 24.75 | 7 | 46.29 | 26563.39 | 268.64 | 608.79 | 52.51 | 46.36 | 2758.65 | 0.88 | 0.91 | 9.19 | 0.17 | 1 | 10 | 670.475 | 917.3735 | 829.8207 | 670475.0152 | 917373.4951 | 1.2535e-06 | 35 | 829820.6562
96 | 90 | CONCLUIDO | 3.806 | 26.27 | 23.53 | 156.89 | 2.08 | 9 | 213.89 | 52.44 | 25 | 7 | 46.44 | 26613.43 | 268.3 | 608.79 | 52.47 | 46.36 | 2739.56 | 0.88 | 0.91 | 9.19 | 0.16 | 1 | 10 | 669.9355 | 916.6354 | 829.153 | 669935.5364 | 916635.3564 | 1.2536e-06 | 35 | 829152.9645
97 | 90 | CONCLUIDO | 3.8063 | 26.27 | 23.53 | 156.88 | 2.09 | 9 | 214.29 | 52.44 | 25.25 | 7 | 46.6 | 26663.54 | 267.95 | 608.81 | 52.37 | 46.36 | 2688.59 | 0.89 | 0.91 | 9.19 | 0.16 | 1 | 10 | 669.4013 | 915.9044 | 828.4917 | 669401.2904 | 915904.3775 | 1.2537e-06 | 35 | 828491.7492
98 | 90 | CONCLUIDO | 3.8069 | 26.27 | 23.53 | 156.85 | 2.11 | 9 | 214.7 | 52.44 | 25.5 | 7 | 46.76 | 26713.69 | 267.63 | 608.75 | 52.34 | 46.36 | 2673.31 | 0.89 | 0.91 | 9.19 | 0.16 | 1 | 10 | 668.8763 | 915.186 | 827.8419 | 668876.2606 | 915186.0085 | 1.2539e-06 | 35 | 827841.9403
99 | 90 | CONCLUIDO | 3.807 | 26.27 | 23.53 | 156.85 | 2.13 | 9 | 215.11 | 52.44 | 25.75 | 7 | 46.91 | 26763.9 | 267.47 | 608.78 | 52.23 | 46.36 | 2617.23 | 0.89 | 0.91 | 9.19 | 0.16 | 1 | 10 | 668.6363 | 914.8577 | 827.5449 | 668636.2959 | 914857.6782 | 1.254e-06 | 35 | 827544.9454
100 | 90 | CONCLUIDO | 3.8061 | 26.27 | 23.53 | 156.89 | 2.14 | 9 | 215.51 | 52.44 | 26 | 7 | 47.07 | 26814.17 | 266.54 | 608.82 | 52.53 | 46.36 | 2766.85 | 0.88 | 0.91 | 9.19 | 0.16 | 1 | 10 | 667.4078 | 913.1768 | 826.0245 | 667407.8084 | 913176.8075 | 1.2537e-06 | 35 | 826024.4946
101 | 90 | CONCLUIDO | 3.806 | 26.27 | 23.53 | 156.89 | 2.16 | 9 | 215.92 | 52.44 | 26.25 | 7 | 47.23 | 26864.49 | 265.5 | 608.76 | 52.52 | 46.36 | 2764.45 | 0.88 | 0.91 | 9.19 | 0.16 | 1 | 10 | 665.932 | 911.1575 | 824.1979 | 665931.9936 | 911157.5324 | 1.2536e-06 | 35 | 824197.9364
102 | 90 | CONCLUIDO | 3.8057 | 26.28 | 23.54 | 156.91 | 2.18 | 9 | 216.33 | 52.44 | 26.5 | 7 | 47.39 | 26914.86 | 264.73 | 608.75 | 52.62 | 46.36 | 2811.79 | 0.88 | 0.91 | 9.19 | 0.17 | 1 | 10 | 664.8839 | 909.7235 | 822.9008 | 664883.9129 | 909723.5022 | 1.2535e-06 | 35 | 822900.768
103 | 90 | CONCLUIDO | 3.8058 | 26.28 | 23.54 | 156.9 | 2.19 | 9 | 216.74 | 52.44 | 26.75 | 7 | 47.55 | 26965.29 | 262.78 | 608.75 | 52.64 | 46.36 | 2823.54 | 0.88 | 0.91 | 9.19 | 0.16 | 1 | 10 | 662.0844 | 905.8931 | 819.436 | 662084.4352 | 905893.1333 | 1.2536e-06 | 35 | 819435.9641
104 | 90 | CONCLUIDO | 3.8137 | 26.22 | 23.52 | 176.37 | 2.21 | 8 | 217.15 | 52.44 | 27 | 4 | 47.71 | 27015.77 | 262.79 | 608.8 | 51.76 | 46.36 | 2385.32 | 0.9 | 0.91 | 9.2 | 0.14 | 1 | 10 | 661.1867 | 904.6648 | 818.3249 | 661186.6955 | 904664.8063 | 1.2562e-06 | 35 | 818324.8669
105 | 90 | CONCLUIDO | 3.8142 | 26.22 | 23.51 | 176.34 | 2.23 | 8 | 217.56 | 52.44 | 27.25 | 4 | 47.87 | 27066.31 | 263.17 | 608.85 | 51.64 | 46.36 | 2325.97 | 0.9 | 0.91 | 9.19 | 0.14 | 1 | 10 | 661.6543 | 905.3046 | 818.9036 | 661654.32 | 905304.6308 | 1.2563e-06 | 35 | 818903.6275
106 | 90 | CONCLUIDO | 3.8141 | 26.22 | 23.51 | 176.35 | 2.24 | 8 | 217.97 | 52.44 | 27.5 | 2 | 48.03 | 27116.91 | 263.54 | 608.79 | 51.49 | 46.36 | 2252.71 | 0.9 | 0.91 | 9.2 | 0.14 | 1 | 10 | 662.1933 | 906.0421 | 819.5707 | 662193.2768 | 906042.0552 | 1.2563e-06 | 35 | 819570.6731
107 | 90 | CONCLUIDO | 3.8147 | 26.21 | 23.51 | 176.32 | 2.26 | 8 | 218.38 | 52.44 | 27.75 | 2 | 48.19 | 27167.55 | 263.89 | 608.77 | 51.49 | 46.36 | 2250.37 | 0.9 | 0.91 | 9.2 | 0.14 | 1 | 10 | 662.6263 | 906.6345 | 820.1066 | 662626.26 | 906634.4819 | 1.2565e-06 | 35 | 820106.5594
108 | 90 | CONCLUIDO | 3.8144 | 26.22 | 23.51 | 176.34 | 2.27 | 8 | 218.79 | 52.44 | 28 | 1 | 48.35 | 27218.26 | 264.35 | 608.76 | 51.51 | 46.36 | 2260.06 | 0.9 | 0.91 | 9.2 | 0.14 | 1 | 10 | 663.3157 | 907.5778 | 820.9599 | 663315.7323 | 907577.8483 | 1.2564e-06 | 35 | 820959.8923
109 | 90 | CONCLUIDO | 3.8142 | 26.22 | 23.51 | 176.35 | 2.29 | 8 | 219.2 | 52.44 | 28.25 | 1 | 48.51 | 27269.02 | 264.75 | 608.78 | 51.54 | 46.36 | 2277.46 | 0.9 | 0.91 | 9.2 | 0.14 | 1 | 10 | 663.9086 | 908.389 | 821.6937 | 663908.6052 | 908389.0432 | 1.2563e-06 | 35 | 821693.6679
110 | 90 | CONCLUIDO | 3.8141 | 26.22 | 23.51 | 176.35 | 2.31 | 8 | 219.61 | 52.44 | 28.5 | 1 | 48.67 | 27319.84 | 265.15 | 608.76 | 51.51 | 46.36 | 2261.87 | 0.9 | 0.91 | 9.2 | 0.14 | 1 | 10 | 664.4904 | 909.1851 | 822.4138 | 664490.4251 | 909185.1148 | 1.2563e-06 | 35 | 822413.7635
111 | 90 | CONCLUIDO | 3.8142 | 26.22 | 23.51 | 176.35 | 2.32 | 8 | 220.03 | 52.44 | 28.75 | 0 | 48.83 | 27370.71 | 265.6 | 608.76 | 51.5 | 46.36 | 2257.42 | 0.9 | 0.91 | 9.2 | 0.14 | 1 | 10 | 665.1214 | 910.0484 | 823.1946 | 665121.3536 | 910048.3791 | 1.2563e-06 | 35 | 823194.639

## RESULTADOS_20
Unnamed: 0 | Volume de calda [L] | STATUS | Capacidade operacional [ha/h] | Tempo de missao [h] | Tempo util [h] | Tempo por voo [min] | Autonomia Projetada [h] | N° Voos | MTOW [kg] | Massa Estrutura [kg] | Combustível [kg] | Abastecimentos | Massa gerador | Potência gerador [W] | Combustível consumido [L] | Calda cons [L] | Distância percorrida [km] | Distância Pulverizando [km] | RTL ACUMULADO[m] | EOC [km/km] | EOC [h/h] | Tempo de manobra [h] | Tempo rtl_rtw [h] | V pulv [m/s] | V desloc [m/s] | Preço Total por ha Simples [R$/ha] | Preço Total por ha Presumido [R$/ha] | Preço Total por ha Real [R$/ha] | Preço Total Simples [R$] | Preço Total Presumido [R$] | Prod CAPEX [ha/h/R$] | Dias Trabalhados | Preço Total Real [R$]
0 | 110 | CONCLUIDO | 2.1601 | 46.29 | 30.04 | 5.58 | 0.08 | 323 | 213.37 | 56.13 | 1 | 321 | 46.25 | 26550.29 | 450.36 | 610.31 | 253.85 | 46.36 | 101857.34 | 0.18 | 0.71 | 9.73 | 6.64 | 1 | 10 | 1667.562 | 2281.6318 | 2063.8761 | 1667561.9599 | 2281631.8411 | 7.0348e-07 | 61 | 2063876.1005
1 | 110 | CONCLUIDO | 2.4189 | 41.34 | 28.38 | 6.95 | 0.1 | 245 | 213.78 | 56.13 | 1.25 | 243 | 46.4 | 26600.32 | 425.34 | 609.9 | 202.43 | 46.36 | 76539.14 | 0.23 | 0.75 | 9.59 | 4.99 | 1 | 10 | 1424.2482 | 1948.7192 | 1762.7362 | 1424248.1678 | 1948719.1766 | 7.8776e-07 | 54 | 1762736.1534
2 | 110 | CONCLUIDO | 2.6103 | 38.31 | 27.38 | 8.34 | 0.12 | 197 | 214.19 | 56.13 | 1.5 | 195 | 46.56 | 26650.41 | 410.08 | 609.65 | 171.7 | 46.36 | 61411.83 | 0.27 | 0.78 | 9.5 | 3.99 | 1 | 10 | 1284.7554 | 1757.8591 | 1590.0915 | 1284755.4458 | 1757859.0803 | 8.5009e-07 | 50 | 1590091.4769
3 | 110 | CONCLUIDO | 2.7553 | 36.29 | 26.71 | 9.71 | 0.14 | 165 | 214.59 | 56.13 | 1.75 | 163 | 46.72 | 26700.55 | 399.82 | 609.56 | 150.98 | 46.36 | 51213.61 | 0.31 | 0.8 | 9.45 | 3.33 | 1 | 10 | 1199.3507 | 1641.0045 | 1484.3893 | 1199350.656 | 1641004.4791 | 8.9732e-07 | 48 | 1484389.3148
4 | 110 | CONCLUIDO | 2.8712 | 34.83 | 26.22 | 11.08 | 0.17 | 142 | 215 | 56.13 | 2 | 140 | 46.87 | 26750.75 | 392.17 | 609.45 | 136.07 | 46.36 | 43872.47 | 0.34 | 0.81 | 9.4 | 2.84 | 1 | 10 | 1134.6975 | 1552.5431 | 1404.3706 | 1134697.4638 | 1552543.1293 | 9.3506e-07 | 46 | 1404370.592
5 | 110 | CONCLUIDO | 2.9661 | 33.71 | 25.87 | 12.52 | 0.19 | 124 | 215.41 | 56.13 | 2.25 | 122 | 47.03 | 26801 | 386.63 | 609.24 | 124.37 | 46.36 | 38110.12 | 0.37 | 0.82 | 9.39 | 2.48 | 1 | 10 | 1083.6923 | 1482.7556 | 1341.2435 | 1083692.2679 | 1482755.5701 | 9.6597e-07 | 44 | 1341243.4595
6 | 110 | CONCLUIDO | 3.0382 | 32.91 | 25.62 | 13.85 | 0.21 | 111 | 215.82 | 56.13 | 2.5 | 109 | 47.19 | 26851.31 | 382.63 | 609.2 | 116.44 | 46.36 | 34213.76 | 0.4 | 0.83 | 9.37 | 2.23 | 1 | 10 | 1050.4887 | 1437.3249 | 1300.1487 | 1050488.6581 | 1437324.9263 | 9.8945e-07 | 43 | 1300148.6526
7 | 110 | CONCLUIDO | 3.1055 | 32.2 | 25.37 | 15.22 | 0.23 | 100 | 216.22 | 56.13 | 2.75 | 98 | 47.35 | 26901.66 | 378.55 | 609.16 | 109.17 | 46.36 | 30633.79 | 0.42 | 0.84 | 9.34 | 1.99 | 1 | 10 | 1019.4902 | 1394.9115 | 1261.7831 | 1019490.2405 | 1394911.5238 | 1.0114e-06 | 42 | 1261783.1257
8 | 110 | CONCLUIDO | 3.1595 | 31.65 | 25.2 | 16.61 | 0.25 | 91 | 216.63 | 56.13 | 3 | 89 | 47.51 | 26952.08 | 375.67 | 609.09 | 103.77 | 46.36 | 27978.76 | 0.45 | 0.85 | 9.33 | 1.82 | 1 | 10 | 1001.6397 | 1370.4876 | 1239.6902 | 1001639.694 | 1370487.6185 | 1.029e-06 | 42 | 1239690.2037
9 | 110 | CONCLUIDO | 3.2025 | 31.23 | 25.07 | 17.9 | 0.27 | 84 | 217.04 | 56.13 | 3.25 | 82 | 47.66 | 27002.55 | 373.37 | 609.31 | 99.62 | 46.36 | 25939.29 | 0.47 | 0.85 | 9.32 | 1.69 | 1 | 10 | 980.9745 | 1342.2126 | 1214.1137 | 980974.4918 | 1342212.5772 | 1.043e-06 | 41 | 1214113.6926
10 | 110 | CONCLUIDO | 3.2491 | 30.78 | 24.91 | 19.41 | 0.29 | 77 | 217.45 | 56.13 | 3.5 | 75 | 47.82 | 27053.07 | 370.83 | 608.94 | 94.88 | 46.36 | 23602.48 | 0.49 | 0.86 | 9.32 | 1.54 | 1 | 10 | 966.3242 | 1322.1674 | 1195.9816 | 966324.2137 | 1322167.4204 | 1.0581e-06 | 41 | 1195981.6175
11 | 110 | CONCLUIDO | 3.2822 | 30.47 | 24.81 | 20.68 | 0.31 | 72 | 217.86 | 56.13 | 3.75 | 70 | 47.98 | 27103.65 | 369.06 | 608.99 | 92.03 | 46.36 | 22204.67 | 0.5 | 0.86 | 9.3 | 1.44 | 1 | 10 | 949.3773 | 1298.9799 | 1175.0071 | 949377.2725 | 1298979.8677 | 1.0689e-06 | 40 | 1175007.0523
12 | 110 | CONCLUIDO | 3.3175 | 30.14 | 24.7 | 22.12 | 0.33 | 67 | 218.27 | 56.13 | 4 | 65 | 48.15 | 27154.29 | 366.99 | 609.08 | 88.46 | 46.36 | 20444.35 | 0.52 | 0.86 | 9.29 | 1.32 | 1 | 10 | 938.559 | 1284.1779 | 1161.6177 | 938559.0387 | 1284177.8831 | 1.0804e-06 | 40 | 1161617.7483
13 | 110 | CONCLUIDO | 3.3449 | 29.9 | 24.62 | 23.45 | 0.35 | 63 | 218.68 | 56.13 | 4.25 | 61 | 48.31 | 27204.98 | 365.57 | 609 | 86.13 | 46.36 | 19297.59 | 0.54 | 0.87 | 9.28 | 1.25 | 1 | 10 | 923.7525 | 1263.9189 | 1143.2922 | 923752.477 | 1263918.8921 | 1.0893e-06 | 39 | 1143292.2469
14 | 110 | CONCLUIDO | 3.3767 | 29.61 | 24.51 | 24.93 | 0.36 | 59 | 219.09 | 56.13 | 4.5 | 57 | 48.47 | 27255.72 | 363.61 | 608.84 | 83.14 | 46.36 | 17822.05 | 0.56 | 0.87 | 9.26 | 1.14 | 1 | 10 | 914.1748 | 1250.8143 | 1131.4383 | 914174.8134 | 1250814.3103 | 1.0997e-06 | 39 | 1131438.348
15 | 110 | CONCLUIDO | 3.3948 | 29.46 | 24.48 | 26.23 | 0.38 | 56 | 219.51 | 56.13 | 4.75 | 54 | 48.63 | 27306.53 | 362.86 | 608.97 | 81.67 | 46.36 | 17100.53 | 0.57 | 0.87 | 9.27 | 1.1 | 1 | 10 | 909.4667 | 1244.3724 | 1125.6113 | 909466.6607 | 1244372.408 | 1.1056e-06 | 39 | 1125611.2519
16 | 110 | CONCLUIDO | 3.4173 | 29.26 | 24.41 | 27.64 | 0.4 | 53 | 219.92 | 56.13 | 5 | 51 | 48.79 | 27357.39 | 361.52 | 608.94 | 79.17 | 46.36 | 15866.26 | 0.59 | 0.87 | 9.28 | 1.04 | 1 | 10 | 902.9575 | 1235.4663 | 1117.5551 | 902957.4881 | 1235466.2709 | 1.1129e-06 | 39 | 1117555.104
17 | 110 | CONCLUIDO | 3.4314 | 29.14 | 24.38 | 28.68 | 0.42 | 51 | 220.33 | 56.13 | 5.25 | 49 | 48.95 | 27408.3 | 360.55 | 609.03 | 78.26 | 46.36 | 15420.64 | 0.59 | 0.87 | 9.27 | 1 | 1 | 10 | 891.8642 | 1220.288 | 1103.8254 | 891864.2097 | 1220287.958 | 1.1175e-06 | 38 | 1103825.388
18 | 110 | CONCLUIDO | 3.454 | 28.95 | 24.31 | 30.39 | 0.44 | 48 | 220.74 | 56.13 | 5.5 | 46 | 49.12 | 27459.27 | 359.37 | 608.99 | 76.26 | 46.36 | 14435.6 | 0.61 | 0.88 | 9.26 | 0.94 | 1 | 10 | 885.7279 | 1211.892 | 1096.2307 | 885727.907 | 1211891.998 | 1.1249e-06 | 38 | 1096230.7266
19 | 110 | CONCLUIDO | 3.4684 | 28.83 | 24.28 | 31.67 | 0.46 | 46 | 221.16 | 56.13 | 5.75 | 44 | 49.28 | 27510.3 | 358.5 | 608.94 | 75.31 | 46.36 | 13971.72 | 0.62 | 0.88 | 9.25 | 0.9 | 1 | 10 | 881.7082 | 1206.392 | 1091.2557 | 881708.1809 | 1206392.0313 | 1.1296e-06 | 38 | 1091255.6691
20 | 110 | CONCLUIDO | 3.484 | 28.7 | 24.23 | 33.04 | 0.48 | 44 | 221.57 | 56.13 | 6 | 42 | 49.45 | 27561.39 | 357.61 | 608.9 | 74.01 | 46.36 | 13331.78 | 0.63 | 0.88 | 9.25 | 0.86 | 1 | 10 | 877.4327 | 1200.5421 | 1085.964 | 877432.6679 | 1200542.0858 | 1.1346e-06 | 38 | 1085964.0341
21 | 110 | CONCLUIDO | 3.4989 | 28.58 | 24.19 | 34.56 | 0.5 | 42 | 221.99 | 56.13 | 6.25 | 40 | 49.61 | 27612.53 | 356.68 | 608.95 | 72.82 | 46.36 | 12749.37 | 0.64 | 0.88 | 9.25 | 0.82 | 1 | 10 | 873.2781 | 1194.8576 | 1080.822 | 873278.066 | 1194857.5763 | 1.1395e-06 | 38 | 1080822.0462
22 | 110 | CONCLUIDO | 3.5063 | 28.52 | 24.18 | 35.38 | 0.52 | 41 | 222.4 | 56.13 | 6.5 | 39 | 49.78 | 27663.85 | 356.04 | 608.95 | 72.5 | 46.36 | 12593.88 | 0.64 | 0.88 | 9.24 | 0.8 | 1 | 10 | 870.974 | 1191.705 | 1077.9703 | 870973.9584 | 1191704.9945 | 1.1419e-06 | 38 | 1077970.3424
23 | 110 | CONCLUIDO | 3.5207 | 28.4 | 24.14 | 37.14 | 0.54 | 39 | 222.82 | 56.13 | 6.75 | 37 | 49.94 | 27715.11 | 355.21 | 608.88 | 71.15 | 46.36 | 11930.04 | 0.65 | 0.88 | 9.25 | 0.77 | 1 | 10 | 860.2298 | 1177.0043 | 1064.6727 | 860229.7805 | 1177004.3363 | 1.1466e-06 | 37 | 1064672.6944
24 | 110 | CONCLUIDO | 3.5284 | 28.34 | 24.12 | 38.09 | 0.56 | 38 | 223.23 | 56.13 | 7 | 36 | 50.11 | 27766.43 | 354.66 | 608.85 | 70.63 | 46.36 | 11670.31 | 0.66 | 0.88 | 9.24 | 0.75 | 1 | 10 | 858.0177 | 1173.9777 | 1061.9349 | 858017.7369 | 1173977.7206 | 1.1491e-06 | 37 | 1061934.9347
25 | 110 | CONCLUIDO | 3.5454 | 28.21 | 24.07 | 40.12 | 0.58 | 36 | 223.65 | 56.13 | 7.25 | 34 | 50.27 | 27817.81 | 353.47 | 608.89 | 69.02 | 46.36 | 10879.59 | 0.67 | 0.89 | 9.24 | 0.7 | 1 | 10 | 853.1921 | 1167.375 | 1055.9624 | 853192.0761 | 1167375.0387 | 1.1546e-06 | 37 | 1055962.4035
26 | 110 | CONCLUIDO | 3.5513 | 28.16 | 24.07 | 41.26 | 0.59 | 35 | 224.07 | 56.13 | 7.5 | 33 | 50.44 | 27869.24 | 353.28 | 608.92 | 68.86 | 46.36 | 10804.62 | 0.67 | 0.89 | 9.24 | 0.69 | 1 | 10 | 851.909 | 1165.6195 | 1054.3744 | 851909.0246 | 1165619.5111 | 1.1565e-06 | 37 | 1054374.4209
27 | 110 | CONCLUIDO | 3.5615 | 28.08 | 24.03 | 42.41 | 0.61 | 34 | 224.49 | 56.13 | 7.75 | 32 | 50.61 | 27920.73 | 352.32 | 608.9 | 67.82 | 46.36 | 10288.92 | 0.68 | 0.89 | 9.23 | 0.66 | 1 | 10 | 848.6458 | 1161.1546 | 1050.3356 | 848645.7912 | 1161154.6111 | 1.1599e-06 | 37 | 1050335.6448
28 | 110 | CONCLUIDO | 3.5696 | 28.01 | 24.01 | 43.65 | 0.63 | 33 | 224.9 | 56.13 | 8 | 31 | 50.78 | 27972.28 | 351.72 | 608.81 | 67.14 | 46.36 | 9951.56 | 0.69 | 0.89 | 9.23 | 0.64 | 1 | 10 | 846.3416 | 1158.002 | 1047.4839 | 846341.6471 | 1158001.9795 | 1.1625e-06 | 37 | 1047483.8958
29 | 110 | CONCLUIDO | 3.576 | 27.96 | 24 | 45 | 0.65 | 32 | 225.32 | 56.13 | 8.25 | 30 | 50.95 | 28023.89 | 351.24 | 608.91 | 66.9 | 46.36 | 9837.51 | 0.69 | 0.89 | 9.23 | 0.63 | 1 | 10 | 844.5325 | 1155.5266 | 1045.2448 | 844532.4749 | 1155526.5903 | 1.1646e-06 | 37 | 1045244.7543
30 | 110 | CONCLUIDO | 3.5861 | 27.89 | 23.96 | 46.38 | 0.67 | 31 | 225.74 | 56.13 | 8.5 | 29 | 51.11 | 28075.56 | 350.63 | 608.84 | 65.73 | 46.36 | 9256.7 | 0.71 | 0.89 | 9.23 | 0.59 | 1 | 10 | 841.8601 | 1151.8702 | 1041.9373 | 841860.1452 | 1151870.1909 | 1.1679e-06 | 37 | 1041937.3165
31 | 110 | CONCLUIDO | 3.5924 | 27.84 | 23.96 | 47.91 | 0.69 | 30 | 226.16 | 56.13 | 8.75 | 28 | 51.28 | 28127.29 | 349.87 | 608.87 | 65.71 | 46.36 | 9251.85 | 0.71 | 0.89 | 9.22 | 0.58 | 1 | 10 | 839.6817 | 1148.8895 | 1039.2411 | 839681.7014 | 1148889.548 | 1.1699e-06 | 37 | 1039241.142
32 | 110 | CONCLUIDO | 3.6006 | 27.77 | 23.94 | 49.52 | 0.71 | 29 | 226.58 | 56.13 | 9 | 27 | 51.45 | 28179.08 | 349.49 | 608.91 | 64.68 | 46.36 | 8741.68 | 0.72 | 0.89 | 9.23 | 0.56 | 1 | 10 | 837.7339 | 1146.2244 | 1036.8304 | 837733.8633 | 1146224.43 | 1.1726e-06 | 37 | 1036830.3791
33 | 110 | CONCLUIDO | 3.6084 | 27.71 | 23.92 | 51.25 | 0.72 | 28 | 227 | 56.13 | 9.25 | 26 | 51.62 | 28230.92 | 348.88 | 608.85 | 64.15 | 46.36 | 8483.35 | 0.72 | 0.89 | 9.23 | 0.55 | 1 | 10 | 835.5123 | 1143.1847 | 1034.0808 | 835512.2605 | 1143184.735 | 1.1751e-06 | 37 | 1034080.7884
34 | 110 | CONCLUIDO | 3.6096 | 27.7 | 23.91 | 51.23 | 0.74 | 28 | 227.42 | 56.13 | 9.5 | 26 | 51.8 | 28282.83 | 348.25 | 608.86 | 64.14 | 46.36 | 8475.53 | 0.72 | 0.89 | 9.22 | 0.54 | 1 | 10 | 834.3476 | 1141.5912 | 1032.6393 | 834347.611 | 1141591.2101 | 1.1755e-06 | 37 | 1032639.3473
35 | 110 | CONCLUIDO | 3.6178 | 27.64 | 23.89 | 53.09 | 0.76 | 27 | 227.84 | 56.13 | 9.75 | 25 | 51.97 | 28334.8 | 348.05 | 608.9 | 63.33 | 46.36 | 8077.25 | 0.73 | 0.89 | 9.22 | 0.52 | 1 | 10 | 825.8083 | 1129.9074 | 1022.0706 | 825808.3397 | 1129907.4024 | 1.1782e-06 | 36 | 1022070.6258
36 | 110 | CONCLUIDO | 3.6278 | 27.56 | 23.85 | 55.05 | 0.78 | 26 | 228.27 | 56.13 | 10 | 24 | 52.14 | 28386.82 | 347.08 | 608.87 | 62.46 | 46.36 | 7646.25 | 0.74 | 0.89 | 9.21 | 0.48 | 1 | 10 | 822.6756 | 1125.621 | 1018.1933 | 822675.5587 | 1125620.9933 | 1.1815e-06 | 36 | 1018193.3055
37 | 110 | CONCLUIDO | 3.6241 | 27.59 | 23.88 | 55.11 | 0.8 | 26 | 228.69 | 56.13 | 10.25 | 24 | 52.31 | 28438.91 | 346.87 | 608.87 | 63.23 | 46.36 | 8030.35 | 0.73 | 0.89 | 9.22 | 0.51 | 1 | 10 | 823.0121 | 1126.0814 | 1018.6098 | 823012.0707 | 1126081.4239 | 1.1803e-06 | 36 | 1018609.7932
38 | 110 | CONCLUIDO | 3.6342 | 27.52 | 23.85 | 57.24 | 0.81 | 25 | 229.11 | 56.13 | 10.5 | 23 | 52.48 | 28491.06 | 346.6 | 608.87 | 62.2 | 46.36 | 7523.48 | 0.75 | 0.89 | 9.22 | 0.48 | 1 | 10 | 820.947 | 1123.2559 | 1016.0539 | 820946.9975 | 1123255.8996 | 1.1835e-06 | 36 | 1016053.933
39 | 110 | CONCLUIDO | 3.6434 | 27.45 | 23.82 | 59.55 | 0.83 | 24 | 229.53 | 56.13 | 10.75 | 22 | 52.66 | 28543.27 | 345.33 | 608.82 | 61.4 | 46.36 | 7125.41 | 0.76 | 0.89 | 9.21 | 0.45 | 1 | 10 | 817.5404 | 1118.5949 | 1011.8378 | 817540.432 | 1118594.8864 | 1.1865e-06 | 36 | 1011837.7604
40 | 110 | CONCLUIDO | 3.6414 | 27.46 | 23.84 | 59.59 | 0.85 | 24 | 229.96 | 56.13 | 11 | 22 | 52.83 | 28595.54 | 345.51 | 608.85 | 61.86 | 46.36 | 7357.22 | 0.75 | 0.89 | 9.22 | 0.46 | 1 | 10 | 818.1656 | 1119.4503 | 1012.6115 | 818165.6318 | 1119450.3123 | 1.1859e-06 | 36 | 1012611.5456
41 | 110 | CONCLUIDO | 3.6489 | 27.41 | 23.82 | 62.14 | 0.87 | 23 | 230.38 | 56.13 | 11.25 | 21 | 53 | 28647.87 | 344.63 | 608.79 | 61.33 | 46.36 | 7099.26 | 0.76 | 0.89 | 9.22 | 0.45 | 1 | 10 | 815.6399 | 1115.9945 | 1009.4855 | 815639.8977 | 1115994.4915 | 1.1883e-06 | 36 | 1009485.5435
42 | 110 | CONCLUIDO | 3.6495 | 27.4 | 23.82 | 62.13 | 0.89 | 23 | 230.81 | 56.13 | 11.5 | 21 | 53.18 | 28700.26 | 344.77 | 608.86 | 61.26 | 46.36 | 7063.59 | 0.76 | 0.89 | 9.21 | 0.45 | 1 | 10 | 815.7555 | 1116.1527 | 1009.6287 | 815755.5442 | 1116152.7242 | 1.1885e-06 | 36 | 1009628.6747
43 | 110 | CONCLUIDO | 3.6577 | 27.34 | 23.8 | 64.9 | 0.9 | 22 | 231.23 | 56.13 | 11.75 | 20 | 53.36 | 28752.71 | 343.66 | 608.9 | 60.41 | 46.36 | 6644.12 | 0.77 | 0.9 | 9.22 | 0.42 | 1 | 10 | 812.7902 | 1112.0954 | 1005.9586 | 812790.2201 | 1112095.4369 | 1.1912e-06 | 36 | 1005958.6093
44 | 110 | CONCLUIDO | 3.6585 | 27.33 | 23.79 | 64.89 | 0.92 | 22 | 231.66 | 56.13 | 12 | 20 | 53.53 | 28805.23 | 343.49 | 608.81 | 60.49 | 46.36 | 6682.17 | 0.77 | 0.9 | 9.21 | 0.42 | 1 | 10 | 812.3922 | 1111.5508 | 1005.466 | 812392.1871 | 1111550.8306 | 1.1915e-06 | 36 | 1005465.9794
45 | 110 | CONCLUIDO | 3.6568 | 27.35 | 23.8 | 64.92 | 0.94 | 22 | 232.08 | 56.13 | 12.25 | 20 | 53.71 | 28857.81 | 343.09 | 608.82 | 60.84 | 46.36 | 6859.47 | 0.76 | 0.9 | 9.22 | 0.43 | 1 | 10 | 812.0807 | 1111.1246 | 1005.0804 | 812080.6522 | 1111124.5748 | 1.1909e-06 | 36 | 1005080.4048
46 | 110 | CONCLUIDO | 3.6661 | 27.28 | 23.78 | 67.94 | 0.96 | 21 | 232.51 | 56.13 | 12.5 | 19 | 53.88 | 28910.45 | 342.78 | 608.83 | 60.21 | 46.36 | 6548.07 | 0.77 | 0.9 | 9.21 | 0.41 | 1 | 10 | 810.149 | 1108.4816 | 1002.6897 | 810148.9927 | 1108481.593 | 1.1939e-06 | 36 | 1002689.6655
47 | 110 | CONCLUIDO | 3.6684 | 27.26 | 23.76 | 67.89 | 0.97 | 21 | 232.94 | 56.13 | 12.75 | 19 | 54.06 | 28963.15 | 342.14 | 608.8 | 59.35 | 46.36 | 6119.26 | 0.78 | 0.9 | 9.21 | 0.39 | 1 | 10 | 808.8042 | 1106.6415 | 1001.0252 | 808804.1599 | 1106641.5335 | 1.1947e-06 | 36 | 1001025.2188
48 | 110 | CONCLUIDO | 3.6755 | 27.21 | 23.75 | 71.25 | 0.99 | 20 | 233.37 | 56.13 | 13 | 18 | 54.24 | 29015.91 | 341.67 | 608.8 | 59.18 | 46.36 | 6039.36 | 0.78 | 0.9 | 9.21 | 0.38 | 1 | 10 | 807.0056 | 1104.1806 | 998.7992 | 807005.5831 | 1104180.6414 | 1.197e-06 | 36 | 998799.1907
49 | 110 | CONCLUIDO | 3.6761 | 27.2 | 23.75 | 71.24 | 1.01 | 20 | 233.79 | 56.13 | 13.25 | 18 | 54.42 | 29068.74 | 341.41 | 608.87 | 58.92 | 46.36 | 5906.87 | 0.79 | 0.9 | 9.21 | 0.37 | 1 | 10 | 806.5297 | 1103.5295 | 998.2102 | 806529.6574 | 1103529.4588 | 1.1972e-06 | 36 | 998210.1561
50 | 110 | CONCLUIDO | 3.675 | 27.21 | 23.75 | 71.26 | 1.02 | 20 | 234.22 | 56.13 | 13.5 | 18 | 54.6 | 29121.64 | 341 | 608.79 | 59.2 | 46.36 | 6045.63 | 0.78 | 0.9 | 9.21 | 0.38 | 1 | 10 | 806.0893 | 1102.927 | 997.6652 | 806089.3262 | 1102926.9782 | 1.1968e-06 | 36 | 997665.1754
51 | 110 | CONCLUIDO | 3.684 | 27.14 | 23.73 | 74.93 | 1.04 | 19 | 234.65 | 56.13 | 13.75 | 17 | 54.78 | 29174.59 | 340.94 | 608.84 | 58.37 | 46.36 | 5637.99 | 0.79 | 0.9 | 9.21 | 0.36 | 1 | 10 | 804.5968 | 1100.8849 | 995.818 | 804596.8174 | 1100884.8619 | 1.1998e-06 | 36 | 995817.9558
52 | 110 | CONCLUIDO | 3.6832 | 27.15 | 23.74 | 74.95 | 1.06 | 19 | 235.08 | 56.13 | 14 | 17 | 54.96 | 29227.61 | 340.49 | 608.78 | 58.66 | 46.36 | 5782.83 | 0.79 | 0.9 | 9.21 | 0.36 | 1 | 10 | 804.0743 | 1100.17 | 995.1713 | 804074.3464 | 1100169.994 | 1.1995e-06 | 36 | 995171.3139
53 | 110 | CONCLUIDO | 3.6832 | 27.15 | 23.74 | 74.95 | 1.08 | 19 | 235.51 | 56.13 | 14.25 | 17 | 55.14 | 29280.69 | 339.48 | 608.85 | 58.54 | 46.36 | 5720.47 | 0.79 | 0.9 | 9.21 | 0.36 | 1 | 10 | 802.5821 | 1098.1282 | 993.3244 | 802582.063 | 1098128.186 | 1.1995e-06 | 36 | 993324.3732
54 | 110 | CONCLUIDO | 3.6924 | 27.08 | 23.71 | 79.03 | 1.09 | 18 | 235.94 | 56.13 | 14.5 | 16 | 55.32 | 29333.84 | 339.53 | 608.83 | 57.78 | 46.36 | 5349.76 | 0.8 | 0.9 | 9.21 | 0.34 | 1 | 10 | 801.2119 | 1096.2535 | 991.6286 | 801211.914 | 1096253.4877 | 1.2025e-06 | 36 | 991628.5935
55 | 110 | CONCLUIDO | 3.6952 | 27.06 | 23.69 | 78.96 | 1.11 | 18 | 236.37 | 56.13 | 14.75 | 16 | 55.5 | 29387.05 | 339.03 | 608.83 | 57.17 | 46.36 | 5040.4 | 0.81 | 0.9 | 9.21 | 0.32 | 1 | 10 | 800.0139 | 1094.6143 | 990.1459 | 800013.8934 | 1094614.303 | 1.2034e-06 | 36 | 990145.8502
56 | 110 | CONCLUIDO | 3.6934 | 27.08 | 23.7 | 79.01 | 1.13 | 18 | 236.81 | 56.13 | 15 | 16 | 55.68 | 29440.33 | 338.13 | 608.82 | 57.77 | 46.36 | 5340.49 | 0.8 | 0.9 | 9.2 | 0.33 | 1 | 10 | 798.9779 | 1093.1969 | 988.8637 | 798977.9457 | 1093196.8738 | 1.2028e-06 | 36 | 988863.6984
57 | 110 | CONCLUIDO | 3.7021 | 27.01 | 23.68 | 83.58 | 1.14 | 17 | 237.24 | 56.13 | 15.25 | 15 | 55.86 | 29493.67 | 337.56 | 608.8 | 57 | 46.36 | 4964.96 | 0.81 | 0.9 | 9.2 | 0.31 | 1 | 10 | 796.8049 | 1090.2236 | 986.1742 | 796804.8855 | 1090223.5969 | 1.2057e-06 | 36 | 986174.187
58 | 110 | CONCLUIDO | 3.7012 | 27.02 | 23.69 | 83.6 | 1.16 | 17 | 237.67 | 56.13 | 15.5 | 15 | 56.05 | 29547.07 | 337.98 | 608.83 | 57.26 | 46.36 | 5093.21 | 0.81 | 0.9 | 9.2 | 0.32 | 1 | 10 | 797.5772 | 1091.2804 | 987.1301 | 797577.2454 | 1091280.3738 | 1.2054e-06 | 36 | 987130.1066
59 | 110 | CONCLUIDO | 3.7 | 27.03 | 23.7 | 83.64 | 1.18 | 17 | 238.11 | 56.13 | 15.75 | 15 | 56.23 | 29600.54 | 337.65 | 608.78 | 57.5 | 46.36 | 5214.06 | 0.81 | 0.9 | 9.21 | 0.33 | 1 | 10 | 797.2914 | 1090.8893 | 986.7763 | 797291.4014 | 1090889.2694 | 1.205e-06 | 36 | 986776.3286
60 | 110 | CONCLUIDO | 3.6994 | 27.03 | 23.7 | 83.65 | 1.19 | 17 | 238.54 | 56.13 | 16 | 15 | 56.41 | 29654.08 | 336.91 | 608.77 | 57.57 | 46.36 | 5248.39 | 0.81 | 0.9 | 9.21 | 0.33 | 1 | 10 | 796.2917 | 1089.5215 | 985.5391 | 796291.7159 | 1089521.4556 | 1.2048e-06 | 36 | 985539.0571
61 | 110 | CONCLUIDO | 3.7095 | 26.96 | 23.67 | 88.76 | 1.21 | 16 | 238.97 | 56.13 | 16.25 | 14 | 56.6 | 29707.68 | 336.61 | 608.79 | 56.55 | 46.36 | 4744.58 | 0.82 | 0.9 | 9.21 | 0.3 | 1 | 10 | 794.2973 | 1086.7926 | 983.0707 | 794297.3037 | 1086792.6128 | 1.2081e-06 | 36 | 983070.6512
62 | 110 | CONCLUIDO | 3.7078 | 26.97 | 23.68 | 88.81 | 1.23 | 16 | 239.41 | 56.13 | 16.5 | 14 | 56.78 | 29761.35 | 336.79 | 608.91 | 56.97 | 46.36 | 4954.87 | 0.81 | 0.9 | 9.21 | 0.31 | 1 | 10 | 794.833 | 1087.5256 | 983.7337 | 794833.0267 | 1087525.6126 | 1.2075e-06 | 36 | 983733.6945
63 | 110 | CONCLUIDO | 3.7072 | 26.97 | 23.69 | 88.82 | 1.24 | 16 | 239.85 | 56.13 | 16.75 | 14 | 56.97 | 29815.09 | 336.25 | 608.83 | 57.19 | 46.36 | 5064.56 | 0.81 | 0.9 | 9.2 | 0.31 | 1 | 10 | 794.1503 | 1086.5915 | 982.8887 | 794150.2835 | 1086591.4534 | 1.2073e-06 | 36 | 982888.6901
64 | 110 | CONCLUIDO | 3.7064 | 26.98 | 23.69 | 88.84 | 1.26 | 16 | 240.28 | 56.13 | 17 | 14 | 57.16 | 29869.01 | 335.38 | 608.8 | 57.42 | 46.36 | 5177.37 | 0.81 | 0.9 | 9.2 | 0.32 | 1 | 10 | 792.9905 | 1085.0046 | 981.4533 | 792990.506 | 1085004.5945 | 1.2071e-06 | 36 | 981453.2789
65 | 110 | CONCLUIDO | 3.7172 | 26.9 | 23.66 | 94.62 | 1.27 | 15 | 240.72 | 56.13 | 17.25 | 13 | 57.34 | 29922.88 | 335.04 | 608.84 | 56.22 | 46.36 | 4581.4 | 0.82 | 0.9 | 9.2 | 0.28 | 1 | 10 | 790.8482 | 1082.0735 | 978.8019 | 790848.2449 | 1082073.4584 | 1.2106e-06 | 36 | 978801.8863
66 | 110 | CONCLUIDO | 3.7185 | 26.89 | 23.65 | 94.58 | 1.29 | 15 | 241.16 | 56.13 | 17.5 | 13 | 57.53 | 29976.82 | 335.03 | 608.83 | 55.83 | 46.36 | 4389.44 | 0.83 | 0.9 | 9.2 | 0.27 | 1 | 10 | 790.6227 | 1081.7648 | 978.5227 | 790622.69 | 1081764.8443 | 1.211e-06 | 36 | 978522.7258
67 | 110 | CONCLUIDO | 3.7174 | 26.9 | 23.65 | 94.62 | 1.31 | 15 | 241.59 | 56.13 | 17.75 | 13 | 57.72 | 30030.83 | 335.07 | 608.79 | 56.17 | 46.36 | 4557.29 | 0.83 | 0.9 | 9.2 | 0.28 | 1 | 10 | 790.8414 | 1082.0641 | 978.7935 | 790841.4361 | 1082064.1423 | 1.2106e-06 | 36 | 978793.4592
68 | 110 | CONCLUIDO | 3.7166 | 26.91 | 23.66 | 94.64 | 1.32 | 15 | 242.03 | 56.13 | 18 | 13 | 57.91 | 30084.9 | 334.31 | 608.82 | 56.33 | 46.36 | 4635.88 | 0.82 | 0.9 | 9.2 | 0.29 | 1 | 10 | 789.8668 | 1080.7306 | 977.5872 | 789866.788 | 1080730.5858 | 1.2104e-06 | 36 | 977587.1755
69 | 110 | CONCLUIDO | 3.7182 | 26.9 | 23.65 | 94.6 | 1.34 | 15 | 242.47 | 56.13 | 18.25 | 13 | 58.1 | 30139.04 | 333.15 | 608.81 | 56.1 | 46.36 | 4521.31 | 0.83 | 0.9 | 9.2 | 0.28 | 1 | 10 | 787.9148 | 1078.0598 | 975.1713 | 787914.8001 | 1078059.7898 | 1.2109e-06 | 36 | 975171.2766
70 | 110 | CONCLUIDO | 3.7267 | 26.83 | 23.63 | 101.27 | 1.35 | 14 | 242.91 | 56.13 | 18.5 | 12 | 58.28 | 30193.25 | 333 | 608.8 | 55.28 | 46.36 | 4120.03 | 0.84 | 0.9 | 9.2 | 0.26 | 1 | 10 | 779.5406 | 1066.6018 | 964.8068 | 779540.5856 | 1066601.8202 | 1.2137e-06 | 35 | 964806.8395
71 | 110 | CONCLUIDO | 3.7272 | 26.83 | 23.63 | 101.25 | 1.37 | 14 | 243.35 | 56.13 | 18.75 | 12 | 58.47 | 30247.53 | 333.28 | 608.8 | 55.26 | 46.36 | 4109.04 | 0.84 | 0.9 | 9.2 | 0.25 | 1 | 10 | 779.8773 | 1067.0626 | 965.2236 | 779877.3455 | 1067062.5898 | 1.2138e-06 | 35 | 965223.6339
72 | 110 | CONCLUIDO | 3.7288 | 26.82 | 23.61 | 101.21 | 1.39 | 14 | 243.79 | 56.13 | 19 | 12 | 58.67 | 30301.87 | 332.94 | 608.75 | 54.88 | 46.36 | 3919.63 | 0.84 | 0.9 | 9.2 | 0.24 | 1 | 10 | 779.1075 | 1066.0092 | 964.2708 | 779107.4569 | 1066009.1944 | 1.2144e-06 | 35 | 964270.773
73 | 110 | CONCLUIDO | 3.7281 | 26.82 | 23.62 | 101.23 | 1.4 | 14 | 244.23 | 56.13 | 19.25 | 12 | 58.86 | 30356.29 | 332.33 | 608.83 | 55.01 | 46.36 | 3981.83 | 0.84 | 0.9 | 9.2 | 0.25 | 1 | 10 | 778.3393 | 1064.9582 | 963.3201 | 778339.335 | 1064958.216 | 1.2141e-06 | 35 | 963320.0986
74 | 110 | CONCLUIDO | 3.7255 | 26.84 | 23.64 | 101.31 | 1.42 | 14 | 244.68 | 56.13 | 19.5 | 12 | 59.05 | 30410.77 | 331.98 | 608.79 | 55.59 | 46.36 | 4275.01 | 0.83 | 0.9 | 9.2 | 0.27 | 1 | 10 | 778.2452 | 1064.8294 | 963.2036 | 778245.2003 | 1064829.4168 | 1.2133e-06 | 35 | 963203.5917
75 | 110 | CONCLUIDO | 3.7356 | 26.77 | 23.61 | 108.96 | 1.43 | 13 | 245.12 | 56.13 | 19.75 | 11 | 59.24 | 30465.32 | 330.89 | 608.81 | 54.71 | 46.36 | 3836.22 | 0.85 | 0.9 | 9.2 | 0.24 | 1 | 10 | 775.144 | 1060.5863 | 959.3654 | 775144.0456 | 1060586.2801 | 1.2166e-06 | 35 | 959365.4141
76 | 110 | CONCLUIDO | 3.7351 | 26.77 | 23.61 | 108.97 | 1.45 | 13 | 245.56 | 56.13 | 20 | 11 | 59.43 | 30519.94 | 331.46 | 608.82 | 54.86 | 46.36 | 3914.79 | 0.84 | 0.9 | 9.2 | 0.24 | 1 | 10 | 776.0458 | 1061.8202 | 960.4815 | 776045.8408 | 1061820.1561 | 1.2164e-06 | 35 | 960481.5307
77 | 110 | CONCLUIDO | 3.7346 | 26.78 | 23.61 | 108.99 | 1.46 | 13 | 246 | 56.13 | 20.25 | 11 | 59.63 | 30574.64 | 331.25 | 608.82 | 54.91 | 46.36 | 3937.48 | 0.84 | 0.9 | 9.2 | 0.24 | 1 | 10 | 775.8113 | 1061.4992 | 960.1912 | 775811.2825 | 1061499.2231 | 1.2162e-06 | 35 | 960191.2271
78 | 110 | CONCLUIDO | 3.7351 | 26.77 | 23.61 | 108.98 | 1.48 | 13 | 246.45 | 56.13 | 20.5 | 11 | 59.82 | 30629.4 | 330.84 | 608.84 | 54.75 | 46.36 | 3858.75 | 0.85 | 0.9 | 9.2 | 0.24 | 1 | 10 | 775.1425 | 1060.5842 | 959.3635 | 775142.5144 | 1060584.1851 | 1.2164e-06 | 35 | 959363.519
79 | 110 | CONCLUIDO | 3.7355 | 26.77 | 23.61 | 108.96 | 1.49 | 13 | 246.89 | 56.13 | 20.75 | 11 | 60.02 | 30684.23 | 330.67 | 608.75 | 54.7 | 46.36 | 3832.12 | 0.85 | 0.9 | 9.2 | 0.24 | 1 | 10 | 774.8378 | 1060.1673 | 958.9864 | 774837.8068 | 1060167.2707 | 1.2165e-06 | 35 | 958986.3943
80 | 110 | CONCLUIDO | 3.7349 | 26.77 | 23.61 | 108.98 | 1.51 | 13 | 247.34 | 56.13 | 21 | 11 | 60.21 | 30739.14 | 329.78 | 608.76 | 54.96 | 46.36 | 3963.04 | 0.84 | 0.9 | 9.2 | 0.24 | 1 | 10 | 773.6266 | 1058.51 | 957.4873 | 773626.5636 | 1058509.9943 | 1.2163e-06 | 35 | 957487.2861
81 | 110 | CONCLUIDO | 3.7354 | 26.77 | 23.61 | 108.97 | 1.53 | 13 | 247.78 | 56.13 | 21.25 | 11 | 60.41 | 30794.11 | 329.03 | 608.84 | 54.83 | 46.36 | 3897.99 | 0.85 | 0.9 | 9.2 | 0.24 | 1 | 10 | 772.4628 | 1056.9177 | 956.047 | 772462.8089 | 1056917.6939 | 1.2165e-06 | 35 | 956046.9525
82 | 110 | CONCLUIDO | 3.7448 | 26.7 | 23.58 | 117.92 | 1.54 | 12 | 248.23 | 56.13 | 21.5 | 10 | 60.6 | 30849.16 | 328.24 | 608.75 | 53.89 | 46.36 | 3433.76 | 0.86 | 0.9 | 9.2 | 0.21 | 1 | 10 | 769.9199 | 1053.4384 | 952.8997 | 769919.9148 | 1053438.3939 | 1.2196e-06 | 35 | 952899.7121
83 | 110 | CONCLUIDO | 3.7441 | 26.71 | 23.59 | 117.95 | 1.56 | 12 | 248.68 | 56.13 | 21.75 | 10 | 60.8 | 30904.28 | 328.68 | 608.84 | 54.19 | 46.36 | 3583.68 | 0.86 | 0.9 | 9.2 | 0.22 | 1 | 10 | 770.6795 | 1054.4777 | 953.8398 | 770679.5071 | 1054477.7016 | 1.2193e-06 | 35 | 953839.8297
84 | 110 | CONCLUIDO | 3.7436 | 26.71 | 23.59 | 117.96 | 1.57 | 12 | 249.12 | 56.13 | 22 | 10 | 61 | 30959.46 | 328.59 | 608.77 | 54.32 | 46.36 | 3646.2 | 0.85 | 0.9 | 9.2 | 0.22 | 1 | 10 | 770.6192 | 1054.3952 | 953.7652 | 770619.2363 | 1054395.2365 | 1.2192e-06 | 35 | 953765.235
85 | 110 | CONCLUIDO | 3.7441 | 26.71 | 23.59 | 117.95 | 1.59 | 12 | 249.57 | 56.13 | 22.25 | 10 | 61.2 | 31014.73 | 328.37 | 608.81 | 54.24 | 46.36 | 3608.48 | 0.85 | 0.9 | 9.19 | 0.22 | 1 | 10 | 770.2289 | 1053.8612 | 953.2822 | 770228.9296 | 1053861.2016 | 1.2193e-06 | 35 | 953282.1676
86 | 110 | CONCLUIDO | 3.7425 | 26.72 | 23.6 | 118 | 1.6 | 12 | 250.02 | 56.13 | 22.5 | 10 | 61.39 | 31070.06 | 328.53 | 608.78 | 54.51 | 46.36 | 3741.37 | 0.85 | 0.9 | 9.2 | 0.23 | 1 | 10 | 770.7087 | 1054.5176 | 953.876 | 770708.6934 | 1054517.6356 | 1.2188e-06 | 35 | 953875.9525
87 | 110 | CONCLUIDO | 3.7426 | 26.72 | 23.6 | 118 | 1.62 | 12 | 250.47 | 56.13 | 22.75 | 10 | 61.59 | 31125.47 | 327.94 | 608.82 | 54.42 | 46.36 | 3695.57 | 0.85 | 0.9 | 9.2 | 0.23 | 1 | 10 | 769.8367 | 1053.3245 | 952.7967 | 769836.6826 | 1053324.5119 | 1.2189e-06 | 35 | 952796.6988
88 | 110 | CONCLUIDO | 3.7425 | 26.72 | 23.6 | 118 | 1.63 | 12 | 250.92 | 56.13 | 23 | 10 | 61.79 | 31180.95 | 327.23 | 608.77 | 54.63 | 46.36 | 3804.19 | 0.85 | 0.9 | 9.2 | 0.23 | 1 | 10 | 768.8184 | 1051.9312 | 951.5364 | 768818.3671 | 1051931.2078 | 1.2188e-06 | 35 | 951536.3697
89 | 110 | CONCLUIDO | 3.7414 | 26.73 | 23.61 | 118.04 | 1.65 | 12 | 251.37 | 56.13 | 23.25 | 10 | 61.99 | 31236.5 | 326.35 | 608.81 | 54.53 | 46.36 | 3752.57 | 0.85 | 0.9 | 9.21 | 0.24 | 1 | 10 | 767.7146 | 1050.421 | 950.1703 | 767714.6108 | 1050420.9997 | 1.2185e-06 | 35 | 950170.2938
90 | 110 | CONCLUIDO | 3.7538 | 26.64 | 23.56 | 128.52 | 1.66 | 11 | 251.82 | 56.13 | 23.5 | 9 | 62.19 | 31292.13 | 325.81 | 608.77 | 53.39 | 46.36 | 3185.67 | 0.87 | 0.9 | 9.19 | 0.19 | 1 | 10 | 765.0895 | 1046.8293 | 946.9213 | 765089.5372 | 1046829.2582 | 1.2225e-06 | 35 | 946921.3431
91 | 110 | CONCLUIDO | 3.7518 | 26.65 | 23.58 | 128.6 | 1.67 | 11 | 252.27 | 56.13 | 23.75 | 9 | 62.4 | 31347.83 | 326.24 | 608.85 | 53.64 | 46.36 | 3312.86 | 0.86 | 0.9 | 9.2 | 0.21 | 1 | 10 | 766.0347 | 1048.1224 | 948.0911 | 766034.6722 | 1048122.4336 | 1.2218e-06 | 35 | 948091.0996
92 | 110 | CONCLUIDO | 3.7523 | 26.65 | 23.57 | 128.58 | 1.69 | 11 | 252.73 | 56.13 | 24 | 9 | 62.6 | 31403.6 | 326.29 | 608.79 | 53.7 | 46.36 | 3340.12 | 0.86 | 0.9 | 9.2 | 0.2 | 1 | 10 | 766.016 | 1048.0969 | 948.068 | 766016.0222 | 1048096.9158 | 1.222e-06 | 35 | 948068.0171
93 | 110 | CONCLUIDO | 3.7533 | 26.64 | 23.57 | 128.54 | 1.7 | 11 | 253.18 | 56.13 | 24.25 | 9 | 62.8 | 31459.45 | 326 | 608.82 | 53.42 | 46.36 | 3203.92 | 0.87 | 0.9 | 9.2 | 0.19 | 1 | 10 | 765.456 | 1047.3307 | 947.3749 | 765456.0356 | 1047330.7174 | 1.2223e-06 | 35 | 947374.9437
94 | 110 | CONCLUIDO | 3.7533 | 26.64 | 23.57 | 128.54 | 1.72 | 11 | 253.63 | 56.13 | 24.5 | 9 | 63 | 31515.37 | 325.64 | 608.76 | 53.46 | 46.36 | 3224.16 | 0.87 | 0.9 | 9.2 | 0.2 | 1 | 10 | 764.9341 | 1046.6165 | 946.7289 | 764934.0669 | 1046616.5368 | 1.2223e-06 | 35 | 946728.9235
95 | 110 | CONCLUIDO | 3.753 | 26.65 | 23.57 | 128.55 | 1.73 | 11 | 254.09 | 56.13 | 24.75 | 9 | 63.21 | 31571.37 | 324.82 | 608.78 | 53.54 | 46.36 | 3260.38 | 0.87 | 0.9 | 9.19 | 0.2 | 1 | 10 | 763.7868 | 1045.0468 | 945.309 | 763786.8136 | 1045046.8142 | 1.2222e-06 | 35 | 945309.013
96 | 110 | CONCLUIDO | 3.7524 | 26.65 | 23.57 | 128.58 | 1.75 | 11 | 254.54 | 56.13 | 25 | 9 | 63.41 | 31627.44 | 324.47 | 608.82 | 53.64 | 46.36 | 3314 | 0.86 | 0.9 | 9.2 | 0.2 | 1 | 10 | 763.3626 | 1044.4664 | 944.784 | 763362.593 | 1044466.3769 | 1.222e-06 | 35 | 944783.9718
97 | 110 | CONCLUIDO | 3.7534 | 26.64 | 23.57 | 128.54 | 1.76 | 11 | 255 | 56.13 | 25.25 | 9 | 63.62 | 31683.59 | 323.41 | 608.82 | 53.34 | 46.36 | 3160.83 | 0.87 | 0.9 | 9.2 | 0.19 | 1 | 10 | 761.6869 | 1042.1737 | 942.7101 | 761686.925 | 1042173.654 | 1.2224e-06 | 35 | 942710.0632
98 | 110 | CONCLUIDO | 3.753 | 26.64 | 23.57 | 128.55 | 1.78 | 11 | 255.45 | 56.13 | 25.5 | 9 | 63.82 | 31739.82 | 322.76 | 608.8 | 53.55 | 46.36 | 3268.17 | 0.87 | 0.9 | 9.19 | 0.2 | 1 | 10 | 760.7998 | 1040.9598 | 941.612 | 760799.754 | 1040959.7875 | 1.2222e-06 | 35 | 941612.0464
99 | 110 | CONCLUIDO | 3.7616 | 26.58 | 23.55 | 141.3 | 1.79 | 10 | 255.91 | 56.13 | 25.75 | 8 | 64.03 | 31796.12 | 322.64 | 608.82 | 52.95 | 46.36 | 2974.38 | 0.88 | 0.9 | 9.19 | 0.18 | 1 | 10 | 759.3982 | 1039.0422 | 939.8775 | 759398.2493 | 1039042.1869 | 1.225e-06 | 35 | 939877.4589
100 | 110 | CONCLUIDO | 3.762 | 26.58 | 23.55 | 141.28 | 1.8 | 10 | 256.36 | 56.13 | 26 | 8 | 64.24 | 31852.5 | 323.2 | 608.78 | 52.9 | 46.36 | 2945.11 | 0.88 | 0.9 | 9.19 | 0.18 | 1 | 10 | 760.1534 | 1040.0754 | 940.812 | 760153.3508 | 1040075.3502 | 1.2252e-06 | 35 | 940812.0185
101 | 110 | CONCLUIDO | 3.7615 | 26.59 | 23.55 | 141.3 | 1.82 | 10 | 256.82 | 56.13 | 26.25 | 8 | 64.45 | 31909.08 | 323.22 | 608.79 | 52.84 | 46.36 | 2915.11 | 0.88 | 0.9 | 9.2 | 0.18 | 1 | 10 | 760.2511 | 1040.2091 | 940.933 | 760251.1104 | 1040209.1092 | 1.225e-06 | 35 | 940933.0117
102 | 110 | CONCLUIDO | 3.7621 | 26.58 | 23.55 | 141.28 | 1.83 | 10 | 257.28 | 56.13 | 26.5 | 8 | 64.66 | 31965.61 | 323.21 | 608.8 | 52.88 | 46.36 | 2936.13 | 0.88 | 0.9 | 9.19 | 0.17 | 1 | 10 | 760.1541 | 1040.0763 | 940.8129 | 760154.0533 | 1040076.3114 | 1.2252e-06 | 35 | 940812.888
103 | 110 | CONCLUIDO | 3.7618 | 26.58 | 23.55 | 141.29 | 1.85 | 10 | 257.74 | 56.13 | 26.75 | 8 | 64.86 | 32022.22 | 323.49 | 608.78 | 52.78 | 46.36 | 2888.96 | 0.88 | 0.9 | 9.2 | 0.18 | 1 | 10 | 760.6004 | 1040.687 | 941.3653 | 760600.4031 | 1040687.0269 | 1.2251e-06 | 35 | 941365.3177
104 | 110 | CONCLUIDO | 3.7621 | 26.58 | 23.55 | 141.27 | 1.86 | 10 | 258.2 | 56.13 | 27 | 8 | 65.07 | 32078.91 | 323.33 | 608.78 | 52.71 | 46.36 | 2850.33 | 0.88 | 0.9 | 9.2 | 0.17 | 1 | 10 | 760.3276 | 1040.3138 | 941.0277 | 760327.6359 | 1040313.8147 | 1.2252e-06 | 35 | 941027.7243
105 | 110 | CONCLUIDO | 3.7625 | 26.58 | 23.54 | 141.26 | 1.87 | 10 | 258.66 | 56.13 | 27.25 | 8 | 65.28 | 32135.68 | 323.45 | 608.8 | 52.76 | 46.36 | 2878.73 | 0.88 | 0.91 | 9.19 | 0.17 | 1 | 10 | 760.4248 | 1040.4468 | 941.148 | 760424.8064 | 1040446.7677 | 1.2253e-06 | 35 | 941147.9885
106 | 110 | CONCLUIDO | 3.7631 | 26.57 | 23.54 | 141.24 | 1.89 | 10 | 259.12 | 56.13 | 27.5 | 8 | 65.49 | 32192.53 | 323.2 | 608.75 | 52.63 | 46.36 | 2814.72 | 0.88 | 0.91 | 9.19 | 0.17 | 1 | 10 | 759.9807 | 1039.8391 | 940.5983 | 759980.6745 | 1039839.0869 | 1.2255e-06 | 35 | 940598.3038
107 | 110 | CONCLUIDO | 3.7629 | 26.58 | 23.54 | 141.24 | 1.9 | 10 | 259.58 | 56.13 | 27.75 | 8 | 65.71 | 32249.46 | 322.44 | 608.77 | 52.62 | 46.36 | 2806.26 | 0.88 | 0.91 | 9.19 | 0.17 | 1 | 10 | 758.9091 | 1038.3729 | 939.272 | 758909.0623 | 1038372.8598 | 1.2255e-06 | 35 | 939272.0114
108 | 110 | CONCLUIDO | 3.7609 | 26.59 | 23.55 | 141.32 | 1.92 | 10 | 260.05 | 56.13 | 28 | 8 | 65.92 | 32306.46 | 321.27 | 608.8 | 52.89 | 46.36 | 2944.31 | 0.88 | 0.9 | 9.2 | 0.18 | 1 | 10 | 757.5121 | 1036.4615 | 937.5431 | 757512.1117 | 1036461.4903 | 1.2248e-06 | 35 | 937543.0604
109 | 110 | CONCLUIDO | 3.7614 | 26.59 | 23.55 | 141.3 | 1.93 | 10 | 260.51 | 56.13 | 28.25 | 8 | 66.13 | 32363.54 | 320.11 | 608.8 | 53.03 | 46.36 | 3011.23 | 0.87 | 0.9 | 9.19 | 0.18 | 1 | 10 | 755.7654 | 1034.0715 | 935.3812 | 755765.3592 | 1034071.5065 | 1.225e-06 | 35 | 935381.1732
110 | 110 | CONCLUIDO | 3.7699 | 26.53 | 23.53 | 156.89 | 1.94 | 9 | 260.97 | 56.13 | 28.5 | 7 | 66.35 | 32420.71 | 318.28 | 608.77 | 52.34 | 46.36 | 2672.74 | 0.89 | 0.91 | 9.19 | 0.16 | 1 | 10 | 751.9236 | 1028.8151 | 930.6264 | 751923.6086 | 1028815.0539 | 1.2277e-06 | 35 | 930626.3891
111 | 110 | CONCLUIDO | 3.7706 | 26.52 | 23.53 | 156.85 | 1.96 | 9 | 261.44 | 56.13 | 28.75 | 7 | 66.56 | 32477.95 | 318.66 | 608.76 | 52.27 | 46.36 | 2640.05 | 0.89 | 0.91 | 9.19 | 0.16 | 1 | 10 | 752.3775 | 1029.436 | 931.1881 | 752377.4537 | 1029436.0247 | 1.228e-06 | 35 | 931188.0953
112 | 110 | CONCLUIDO | 3.7706 | 26.52 | 23.53 | 156.86 | 1.97 | 9 | 261.9 | 56.13 | 29 | 7 | 66.77 | 32535.28 | 319.01 | 608.77 | 52.29 | 46.36 | 2645.06 | 0.89 | 0.91 | 9.19 | 0.16 | 1 | 10 | 752.8826 | 1030.1272 | 931.8133 | 752882.5949 | 1030127.1812 | 1.228e-06 | 35 | 931813.2888
113 | 110 | CONCLUIDO | 3.7698 | 26.53 | 23.53 | 156.89 | 1.98 | 9 | 262.37 | 56.13 | 29.25 | 7 | 66.99 | 32592.68 | 319.23 | 608.77 | 52.53 | 46.36 | 2768.67 | 0.88 | 0.91 | 9.19 | 0.16 | 1 | 10 | 753.3085 | 1030.7099 | 932.3404 | 753308.5135 | 1030709.9418 | 1.2277e-06 | 35 | 932340.4316
114 | 110 | CONCLUIDO | 3.7693 | 26.53 | 23.54 | 156.92 | 2 | 9 | 262.83 | 56.13 | 29.5 | 7 | 67.21 | 32650.17 | 319.3 | 608.77 | 52.54 | 46.36 | 2774.5 | 0.88 | 0.91 | 9.19 | 0.17 | 1 | 10 | 753.4986 | 1030.9701 | 932.5757 | 753498.6423 | 1030970.0844 | 1.2275e-06 | 35 | 932575.7465
115 | 110 | CONCLUIDO | 3.7693 | 26.53 | 23.54 | 156.92 | 2.01 | 9 | 263.3 | 56.13 | 29.75 | 7 | 67.42 | 32707.74 | 319.2 | 608.77 | 52.48 | 46.36 | 2740.59 | 0.88 | 0.91 | 9.2 | 0.17 | 1 | 10 | 753.3543 | 1030.7725 | 932.3971 | 753354.2665 | 1030772.543 | 1.2275e-06 | 35 | 932397.0582
116 | 110 | CONCLUIDO | 3.7699 | 26.53 | 23.53 | 156.89 | 2.02 | 9 | 263.77 | 56.13 | 30 | 7 | 67.64 | 32765.39 | 318.83 | 608.82 | 52.35 | 46.36 | 2677 | 0.89 | 0.91 | 9.19 | 0.16 | 1 | 10 | 752.7175 | 1029.9014 | 931.609 | 752717.5494 | 1029901.3586 | 1.2277e-06 | 35 | 931609.0184
117 | 110 | CONCLUIDO | 3.7699 | 26.53 | 23.53 | 156.89 | 2.04 | 9 | 264.23 | 56.13 | 30.25 | 7 | 67.86 | 32823.12 | 318.91 | 608.77 | 52.36 | 46.36 | 2683.89 | 0.89 | 0.91 | 9.19 | 0.16 | 1 | 10 | 752.833 | 1030.0594 | 931.7519 | 752833.0317 | 1030059.3666 | 1.2277e-06 | 35 | 931751.9463
118 | 110 | CONCLUIDO | 3.7702 | 26.52 | 23.53 | 156.87 | 2.05 | 9 | 264.7 | 56.13 | 30.5 | 7 | 68.08 | 32880.94 | 318.66 | 608.76 | 52.34 | 46.36 | 2671.87 | 0.89 | 0.91 | 9.19 | 0.16 | 1 | 10 | 752.4316 | 1029.5101 | 931.2551 | 752431.5613 | 1029510.0571 | 1.2278e-06 | 35 | 931255.0621
119 | 110 | CONCLUIDO | 3.7711 | 26.52 | 23.52 | 156.83 | 2.06 | 9 | 265.17 | 56.13 | 30.75 | 7 | 68.3 | 32938.83 | 318.66 | 608.78 | 52.27 | 46.36 | 2638.06 | 0.89 | 0.91 | 9.19 | 0.15 | 1 | 10 | 752.2886 | 1029.3144 | 931.0781 | 752288.5539 | 1029314.3881 | 1.2281e-06 | 35 | 931078.0675
120 | 110 | CONCLUIDO | 3.7698 | 26.53 | 23.53 | 156.89 | 2.08 | 9 | 265.64 | 56.13 | 31 | 7 | 68.52 | 32996.81 | 318.21 | 608.75 | 52.5 | 46.36 | 2751.57 | 0.88 | 0.91 | 9.19 | 0.16 | 1 | 10 | 751.8361 | 1028.6953 | 930.5181 | 751836.0752 | 1028695.2868 | 1.2277e-06 | 35 | 930518.0524
121 | 110 | CONCLUIDO | 3.7687 | 26.53 | 23.54 | 156.94 | 2.09 | 9 | 266.11 | 56.13 | 31.25 | 7 | 68.74 | 33054.88 | 317.62 | 608.79 | 52.71 | 46.36 | 2859.68 | 0.88 | 0.91 | 9.19 | 0.17 | 1 | 10 | 751.1541 | 1027.7622 | 929.674 | 751154.1142 | 1027762.1977 | 1.2274e-06 | 35 | 929674.016
122 | 110 | CONCLUIDO | 3.7692 | 26.53 | 23.54 | 156.92 | 2.1 | 9 | 266.59 | 56.13 | 31.5 | 7 | 68.96 | 33113.03 | 316.79 | 608.81 | 52.55 | 46.36 | 2775.93 | 0.88 | 0.91 | 9.19 | 0.17 | 1 | 10 | 749.8883 | 1026.0302 | 928.1073 | 749888.2728 | 1026030.2176 | 1.2275e-06 | 35 | 928107.3337
123 | 110 | CONCLUIDO | 3.7695 | 26.53 | 23.54 | 156.91 | 2.12 | 9 | 267.06 | 56.13 | 31.75 | 7 | 69.18 | 33171.26 | 316.21 | 608.78 | 52.65 | 46.36 | 2826.9 | 0.88 | 0.91 | 9.19 | 0.17 | 1 | 10 | 749.0105 | 1024.8293 | 927.021 | 749010.5472 | 1024829.2747 | 1.2276e-06 | 35 | 927021.0071
124 | 110 | CONCLUIDO | 3.7684 | 26.54 | 23.54 | 156.96 | 2.13 | 9 | 267.53 | 56.13 | 32 | 7 | 69.4 | 33229.58 | 315.23 | 608.79 | 52.82 | 46.36 | 2913.1 | 0.88 | 0.91 | 9.19 | 0.17 | 1 | 10 | 747.7432 | 1023.0952 | 925.4525 | 747743.2103 | 1023095.2484 | 1.2273e-06 | 35 | 925452.4738
125 | 110 | CONCLUIDO | 3.7792 | 26.46 | 23.51 | 176.32 | 2.14 | 8 | 268 | 56.13 | 32.25 | 6 | 69.63 | 33287.98 | 314.44 | 608.77 | 51.73 | 46.36 | 2373.73 | 0.9 | 0.91 | 9.19 | 0.14 | 1 | 10 | 745.0977 | 1019.4756 | 922.1783 | 745097.7388 | 1019475.5976 | 1.2308e-06 | 35 | 922178.2774
126 | 110 | CONCLUIDO | 3.7798 | 26.46 | 23.51 | 176.29 | 2.15 | 8 | 268.48 | 56.13 | 32.5 | 6 | 69.85 | 33346.47 | 314.86 | 608.75 | 51.61 | 46.36 | 2314.96 | 0.9 | 0.91 | 9.19 | 0.14 | 1 | 10 | 745.6226 | 1020.1938 | 922.8279 | 745622.6332 | 1020193.7813 | 1.231e-06 | 35 | 922827.9186
127 | 110 | CONCLUIDO | 3.78 | 26.46 | 23.5 | 176.29 | 2.17 | 8 | 268.95 | 56.13 | 32.75 | 6 | 70.08 | 33405.04 | 315.34 | 608.77 | 51.47 | 46.36 | 2241.16 | 0.9 | 0.91 | 9.19 | 0.13 | 1 | 10 | 746.2658 | 1021.0738 | 923.624 | 746265.818 | 1021073.8151 | 1.231e-06 | 35 | 923623.9632
128 | 110 | CONCLUIDO | 3.7797 | 26.46 | 23.51 | 176.3 | 2.18 | 8 | 269.43 | 56.13 | 33 | 6 | 70.3 | 33463.7 | 315.61 | 608.76 | 51.6 | 46.36 | 2306.21 | 0.9 | 0.91 | 9.19 | 0.14 | 1 | 10 | 746.7158 | 1021.6895 | 924.1809 | 746715.7867 | 1021689.4822 | 1.2309e-06 | 35 | 924180.872
129 | 110 | CONCLUIDO | 3.7788 | 26.46 | 23.51 | 176.35 | 2.19 | 8 | 269.9 | 56.13 | 33.25 | 6 | 70.53 | 33522.45 | 315.58 | 608.75 | 51.86 | 46.36 | 2439.84 | 0.89 | 0.91 | 9.19 | 0.14 | 1 | 10 | 746.7927 | 1021.7947 | 924.2761 | 746792.6995 | 1021794.7176 | 1.2306e-06 | 35 | 924276.0638
130 | 110 | CONCLUIDO | 3.7781 | 26.47 | 23.52 | 176.38 | 2.21 | 8 | 270.38 | 56.13 | 33.5 | 6 | 70.76 | 33581.28 | 315.35 | 608.77 | 51.94 | 46.36 | 2479.62 | 0.89 | 0.91 | 9.19 | 0.15 | 1 | 10 | 746.5761 | 1021.4984 | 924.008 | 746576.1061 | 1021498.3649 | 1.2304e-06 | 35 | 924007.9947
131 | 110 | CONCLUIDO | 3.7798 | 26.46 | 23.51 | 176.29 | 2.22 | 8 | 270.86 | 56.13 | 33.75 | 6 | 70.98 | 33640.21 | 314.99 | 608.79 | 51.57 | 46.36 | 2293.9 | 0.9 | 0.91 | 9.19 | 0.13 | 1 | 10 | 745.8098 | 1020.4499 | 923.0596 | 745809.8004 | 1020449.8717 | 1.231e-06 | 35 | 923059.5681
132 | 110 | CONCLUIDO | 3.7792 | 26.46 | 23.51 | 176.32 | 2.23 | 8 | 271.34 | 56.13 | 34 | 6 | 71.21 | 33699.21 | 314.73 | 608.83 | 51.59 | 46.36 | 2300.42 | 0.9 | 0.91 | 9.19 | 0.14 | 1 | 10 | 745.5153 | 1020.047 | 922.6951 | 745515.332 | 1020046.967 | 1.2308e-06 | 35 | 922695.1161
133 | 110 | CONCLUIDO | 3.7798 | 26.46 | 23.51 | 176.3 | 2.24 | 8 | 271.82 | 56.13 | 34.25 | 6 | 71.44 | 33758.31 | 314.33 | 608.75 | 51.62 | 46.36 | 2317.8 | 0.9 | 0.91 | 9.19 | 0.14 | 1 | 10 | 744.8596 | 1019.1497 | 921.8835 | 744859.5669 | 1019149.7203 | 1.231e-06 | 35 | 921883.5013
134 | 110 | CONCLUIDO | 3.7794 | 26.46 | 23.51 | 176.31 | 2.26 | 8 | 272.3 | 56.13 | 34.5 | 6 | 71.67 | 33817.62 | 313.71 | 608.77 | 51.59 | 46.36 | 2304.62 | 0.9 | 0.91 | 9.19 | 0.14 | 1 | 10 | 744.02 | 1018.001 | 920.8444 | 744020.009 | 1018001.0002 | 1.2308e-06 | 35 | 920844.4135
135 | 110 | CONCLUIDO | 3.7806 | 26.45 | 23.5 | 176.25 | 2.27 | 8 | 272.78 | 56.13 | 34.75 | 6 | 71.9 | 33876.9 | 313.42 | 608.77 | 51.4 | 46.36 | 2208.46 | 0.9 | 0.91 | 9.19 | 0.13 | 1 | 10 | 743.4221 | 1017.1829 | 920.1044 | 743422.119 | 1017182.9407 | 1.2312e-06 | 35 | 920104.4285
136 | 110 | CONCLUIDO | 3.7807 | 26.45 | 23.5 | 176.25 | 2.28 | 8 | 273.26 | 56.13 | 35 | 6 | 72.13 | 33936.26 | 313.04 | 608.8 | 51.31 | 46.36 | 2160.21 | 0.9 | 0.91 | 9.19 | 0.13 | 1 | 10 | 742.8619 | 1016.4164 | 919.4111 | 742861.8927 | 1016416.4143 | 1.2313e-06 | 35 | 919411.0583
137 | 110 | CONCLUIDO | 3.7808 | 26.45 | 23.5 | 176.24 | 2.29 | 8 | 273.74 | 56.13 | 35.25 | 6 | 72.37 | 33995.72 | 312.13 | 608.77 | 51.23 | 46.36 | 2123.06 | 0.9 | 0.91 | 9.19 | 0.13 | 1 | 10 | 741.5388 | 1014.6061 | 917.7736 | 741538.8314 | 1014606.1435 | 1.2313e-06 | 35 | 917773.5572
138 | 110 | CONCLUIDO | 3.7808 | 26.45 | 23.5 | 176.24 | 2.3 | 8 | 274.22 | 56.13 | 35.5 | 6 | 72.6 | 34055.27 | 311.46 | 608.77 | 51.41 | 46.36 | 2214.32 | 0.9 | 0.91 | 9.19 | 0.13 | 1 | 10 | 740.5745 | 1013.2866 | 916.58 | 740574.4556 | 1013286.642 | 1.2313e-06 | 35 | 916579.987
139 | 110 | CONCLUIDO | 3.78 | 26.46 | 23.5 | 176.29 | 2.32 | 8 | 274.71 | 56.13 | 35.75 | 6 | 72.83 | 34114.91 | 310.63 | 608.77 | 51.5 | 46.36 | 2258.73 | 0.9 | 0.91 | 9.19 | 0.13 | 1 | 10 | 739.485 | 1011.796 | 915.2316 | 739484.9648 | 1011795.9527 | 1.231e-06 | 35 | 915231.567
140 | 110 | CONCLUIDO | 3.7798 | 26.46 | 23.51 | 176.29 | 2.33 | 8 | 275.19 | 56.13 | 36 | 6 | 73.07 | 34174.63 | 309.95 | 608.75 | 51.57 | 46.36 | 2290.94 | 0.9 | 0.91 | 9.19 | 0.14 | 1 | 10 | 738.5535 | 1010.5214 | 914.0787 | 738553.4717 | 1010521.4426 | 1.231e-06 | 35 | 914078.6944
141 | 110 | CONCLUIDO | 3.7784 | 26.47 | 23.52 | 176.37 | 2.34 | 8 | 275.68 | 56.13 | 36.25 | 6 | 73.3 | 34234.45 | 309.1 | 608.78 | 51.84 | 46.36 | 2426.68 | 0.89 | 0.91 | 9.19 | 0.14 | 1 | 10 | 737.5343 | 1009.127 | 912.8173 | 737534.3164 | 1009126.9894 | 1.2305e-06 | 35 | 912817.3259
142 | 110 | CONCLUIDO | 3.7787 | 26.46 | 23.51 | 176.35 | 2.35 | 8 | 276.16 | 56.13 | 36.5 | 6 | 73.54 | 34294.37 | 308.19 | 608.76 | 51.77 | 46.36 | 2393.12 | 0.9 | 0.91 | 9.19 | 0.14 | 1 | 10 | 736.1632 | 1007.251 | 911.1204 | 736163.215 | 1007250.9879 | 1.2306e-06 | 35 | 911120.3673
143 | 110 | CONCLUIDO | 3.7886 | 26.39 | 23.49 | 201.31 | 2.36 | 7 | 276.65 | 56.13 | 36.75 | 5 | 73.77 | 34354.37 | 307.81 | 608.76 | 50.93 | 46.36 | 1976.53 | 0.91 | 0.91 | 9.19 | 0.12 | 1 | 10 | 734.2847 | 1004.6808 | 908.7954 | 734284.7255 | 1004680.7558 | 1.2338e-06 | 35 | 908795.4346
144 | 110 | CONCLUIDO | 3.7876 | 26.4 | 23.49 | 201.37 | 2.38 | 7 | 277.14 | 56.13 | 37 | 5 | 74.01 | 34414.47 | 308.48 | 608.79 | 51.06 | 46.36 | 2044.79 | 0.91 | 0.91 | 9.19 | 0.12 | 1 | 10 | 735.3772 | 1006.1756 | 910.1476 | 735377.2408 | 1006175.5834 | 1.2335e-06 | 35 | 910147.5979
145 | 110 | CONCLUIDO | 3.7889 | 26.39 | 23.48 | 201.3 | 2.39 | 7 | 277.63 | 56.13 | 37.25 | 5 | 74.25 | 34474.66 | 309.09 | 608.82 | 50.85 | 46.36 | 1938.15 | 0.91 | 0.91 | 9.19 | 0.11 | 1 | 10 | 736.063 | 1007.1139 | 910.9964 | 736063.0472 | 1007113.934 | 1.2339e-06 | 35 | 910996.3936
146 | 110 | CONCLUIDO | 3.7886 | 26.4 | 23.49 | 201.31 | 2.4 | 7 | 278.11 | 56.13 | 37.5 | 5 | 74.49 | 34534.94 | 309.64 | 608.77 | 50.98 | 46.36 | 2000.43 | 0.91 | 0.91 | 9.19 | 0.12 | 1 | 10 | 736.9133 | 1008.2773 | 912.0488 | 736913.3441 | 1008277.3477 | 1.2338e-06 | 35 | 912048.7727
147 | 110 | CONCLUIDO | 3.7875 | 26.4 | 23.49 | 201.38 | 2.41 | 7 | 278.6 | 56.13 | 37.75 | 5 | 74.73 | 34595.32 | 309.53 | 608.78 | 51.16 | 46.36 | 2091.88 | 0.91 | 0.91 | 9.19 | 0.12 | 1 | 10 | 736.8989 | 1008.2576 | 912.0309 | 736898.9188 | 1008257.6104 | 1.2335e-06 | 35 | 912030.9192
148 | 110 | CONCLUIDO | 3.7873 | 26.4 | 23.5 | 201.39 | 2.42 | 7 | 279.09 | 56.13 | 38 | 5 | 74.97 | 34655.79 | 309.68 | 608.75 | 51.35 | 46.36 | 2189.78 | 0.9 | 0.91 | 9.19 | 0.12 | 1 | 10 | 737.1618 | 1008.6172 | 912.3562 | 737161.7579 | 1008617.2385 | 1.2334e-06 | 35 | 912356.2249
149 | 110 | CONCLUIDO | 3.7884 | 26.4 | 23.49 | 201.33 | 2.44 | 7 | 279.58 | 56.13 | 38.25 | 5 | 75.21 | 34716.36 | 309.6 | 608.78 | 50.97 | 46.36 | 1998.16 | 0.91 | 0.91 | 9.19 | 0.12 | 1 | 10 | 736.882 | 1008.2345 | 912.01 | 736881.9923 | 1008234.4508 | 1.2338e-06 | 35 | 912009.9699
150 | 110 | CONCLUIDO | 3.7876 | 26.4 | 23.49 | 201.37 | 2.45 | 7 | 280.08 | 56.13 | 38.5 | 3 | 75.45 | 34777.02 | 309.85 | 608.75 | 51.05 | 46.36 | 2035.28 | 0.91 | 0.91 | 9.19 | 0.12 | 1 | 10 | 737.3456 | 1008.8688 | 912.5838 | 737345.6332 | 1008868.8248 | 1.2335e-06 | 35 | 912583.8001
151 | 110 | CONCLUIDO | 3.7879 | 26.4 | 23.49 | 201.36 | 2.46 | 7 | 280.57 | 56.13 | 38.75 | 3 | 75.69 | 34837.77 | 310.02 | 608.78 | 51.07 | 46.36 | 2048.48 | 0.91 | 0.91 | 9.19 | 0.12 | 1 | 10 | 737.5507 | 1009.1494 | 912.8376 | 737550.6664 | 1009149.3602 | 1.2336e-06 | 35 | 912837.5616
152 | 110 | CONCLUIDO | 3.788 | 26.4 | 23.49 | 201.35 | 2.47 | 7 | 281.06 | 56.13 | 39 | 3 | 75.94 | 34898.63 | 310.27 | 608.75 | 51.12 | 46.36 | 2071.18 | 0.91 | 0.91 | 9.19 | 0.12 | 1 | 10 | 737.8968 | 1009.6229 | 913.2659 | 737896.7522 | 1009622.8901 | 1.2336e-06 | 35 | 913265.8985
153 | 110 | CONCLUIDO | 3.7878 | 26.4 | 23.49 | 201.36 | 2.48 | 7 | 281.56 | 56.13 | 39.25 | 2 | 76.18 | 34959.58 | 310.54 | 608.75 | 51.13 | 46.36 | 2078.93 | 0.91 | 0.91 | 9.19 | 0.12 | 1 | 10 | 738.3108 | 1010.1894 | 913.7784 | 738310.8266 | 1010189.4449 | 1.2336e-06 | 35 | 913778.3821
154 | 110 | CONCLUIDO | 3.7873 | 26.4 | 23.5 | 201.39 | 2.49 | 7 | 282.05 | 56.13 | 39.5 | 2 | 76.43 | 35020.63 | 311 | 608.78 | 51.16 | 46.36 | 2094.13 | 0.91 | 0.91 | 9.19 | 0.12 | 1 | 10 | 739.0585 | 1011.2124 | 914.7037 | 739058.4615 | 1011212.392 | 1.2334e-06 | 35 | 914703.7005
155 | 110 | CONCLUIDO | 3.7876 | 26.4 | 23.49 | 201.37 | 2.5 | 7 | 282.55 | 56.13 | 39.75 | 2 | 76.67 | 35081.77 | 311.38 | 608.78 | 51.1 | 46.36 | 2061.33 | 0.91 | 0.91 | 9.19 | 0.12 | 1 | 10 | 739.5439 | 1011.8766 | 915.3045 | 739543.9109 | 1011876.6053 | 1.2335e-06 | 35 | 915304.5223
156 | 110 | CONCLUIDO | 3.7872 | 26.4 | 23.5 | 201.4 | 2.52 | 7 | 283.04 | 56.13 | 40 | 1 | 76.92 | 35143.02 | 311.68 | 608.76 | 51.12 | 46.36 | 2071.92 | 0.91 | 0.91 | 9.2 | 0.13 | 1 | 10 | 740.0487 | 1012.5673 | 915.9293 | 740048.6915 | 1012567.2683 | 1.2334e-06 | 35 | 915929.2694

## RESULTADOS_28
Unnamed: 0 | Volume de calda [L] | STATUS | Capacidade operacional [ha/h] | Tempo de missao [h] | Tempo util [h] | Tempo por voo [min] | Autonomia Projetada [h] | N° Voos | MTOW [kg] | Massa Estrutura [kg] | Combustível [kg] | Abastecimentos | Massa gerador | Potência gerador [W] | Combustível consumido [L] | Calda cons [L] | Distância percorrida [km] | Distância Pulverizando [km] | RTL ACUMULADO[m] | EOC [km/km] | EOC [h/h] | Tempo de manobra [h] | Tempo rtl_rtw [h] | V pulv [m/s] | V desloc [m/s] | Preço Total por ha Simples [R$/ha] | Preço Total por ha Presumido [R$/ha] | Preço Total por ha Real [R$/ha] | Preço Total Simples [R$] | Preço Total Presumido [R$] | Prod CAPEX [ha/h/R$] | Dias Trabalhados | Preço Total Real [R$]
0 | 150 | CONCLUIDO | 1.7003 | 58.81 | 32.2 | 4.55 | 0.06 | 425 | 296.65 | 61.82 | 1 | 423 | 83.83 | 36821.52 | 592.55 | 610.17 | 321.98 | 46.36 | 135411.79 | 0.14 | 0.66 | 9.87 | 8.79 | 1 | 10 | 2607.1583 | 3567.2289 | 3226.7776 | 2607158.255 | 3567228.9442 | 5.4323e-07 | 77 | 3226777.6204
1 | 150 | CONCLUIDO | 1.9826 | 50.44 | 29.89 | 5.67 | 0.07 | 316 | 297.17 | 61.82 | 1.25 | 314 | 84.1 | 36885.7 | 550.15 | 610.3 | 249.09 | 46.36 | 99510.28 | 0.19 | 0.71 | 9.71 | 6.48 | 1 | 10 | 2108.9058 | 2885.498 | 2610.1101 | 2108905.8448 | 2885498.0152 | 6.3342e-07 | 66 | 2610110.1344
2 | 150 | CONCLUIDO | 2.1969 | 45.52 | 28.52 | 6.79 | 0.09 | 252 | 297.7 | 61.82 | 1.5 | 250 | 84.37 | 36949.99 | 525.09 | 609.68 | 207.46 | 46.36 | 79015.33 | 0.22 | 0.75 | 9.58 | 5.13 | 1 | 10 | 1838.6388 | 2515.7067 | 2275.6112 | 1838638.7651 | 2515706.6735 | 7.0189e-07 | 60 | 2275611.1594
3 | 150 | CONCLUIDO | 2.3676 | 42.24 | 27.63 | 7.93 | 0.1 | 209 | 298.22 | 61.82 | 1.75 | 207 | 84.65 | 37014.39 | 508.71 | 609.61 | 179.39 | 46.36 | 65199.63 | 0.26 | 0.77 | 9.52 | 4.24 | 1 | 10 | 1660.4121 | 2271.8491 | 2055.027 | 1660412.1319 | 2271849.1311 | 7.5642e-07 | 55 | 2055027.0386
4 | 150 | CONCLUIDO | 2.5027 | 39.96 | 27.01 | 9.06 | 0.12 | 179 | 298.74 | 61.82 | 2 | 177 | 84.92 | 37078.91 | 497.36 | 609.89 | 160.57 | 46.36 | 55936.82 | 0.29 | 0.79 | 9.46 | 3.62 | 1 | 10 | 1550.6833 | 2121.7134 | 1919.22 | 1550683.3367 | 2121713.3526 | 7.9959e-07 | 53 | 1919220.008
5 | 150 | CONCLUIDO | 2.6139 | 38.26 | 26.54 | 10.14 | 0.13 | 157 | 299.26 | 61.82 | 2.25 | 155 | 85.19 | 37143.54 | 488.6 | 609.46 | 145.2 | 46.36 | 48361.69 | 0.32 | 0.8 | 9.44 | 3.15 | 1 | 10 | 1459.7065 | 1997.2348 | 1806.6215 | 1459706.486 | 1997234.8118 | 8.3511e-07 | 50 | 1806621.5245
6 | 150 | CONCLUIDO | 2.7117 | 36.88 | 26.16 | 11.29 | 0.15 | 139 | 299.79 | 61.82 | 2.5 | 137 | 85.47 | 37208.42 | 481.51 | 609.68 | 133.76 | 46.36 | 42734.03 | 0.35 | 0.82 | 9.39 | 2.77 | 1 | 10 | 1397.2122 | 1911.7273 | 1729.2747 | 1397212.1565 | 1911727.3132 | 8.6636e-07 | 49 | 1729274.7415
7 | 150 | CONCLUIDO | 2.7904 | 35.84 | 25.9 | 12.43 | 0.16 | 125 | 300.32 | 61.82 | 2.75 | 123 | 85.74 | 37273.29 | 476.66 | 609.26 | 125.25 | 46.36 | 38548.33 | 0.37 | 0.82 | 9.39 | 2.51 | 1 | 10 | 1343.2309 | 1837.8678 | 1662.4643 | 1343230.9132 | 1837867.7946 | 8.915e-07 | 47 | 1662464.2717
8 | 150 | CONCLUIDO | 2.8576 | 34.99 | 25.66 | 13.51 | 0.18 | 114 | 300.84 | 61.82 | 3 | 112 | 86.02 | 37338.27 | 472.33 | 609.23 | 118.44 | 46.36 | 35199.92 | 0.39 | 0.83 | 9.37 | 2.28 | 1 | 10 | 1303.4018 | 1783.3718 | 1613.1693 | 1303401.7657 | 1783371.7979 | 9.1297e-07 | 46 | 1613169.2965
9 | 150 | CONCLUIDO | 2.9148 | 34.31 | 25.48 | 14.56 | 0.19 | 105 | 301.37 | 61.82 | 3.25 | 103 | 86.3 | 37403.38 | 468.77 | 609.21 | 112.86 | 46.36 | 32450.52 | 0.41 | 0.84 | 9.34 | 2.1 | 1 | 10 | 1269.9658 | 1737.6233 | 1571.7869 | 1269965.83 | 1737623.2755 | 9.3125e-07 | 45 | 1571786.9488
10 | 150 | CONCLUIDO | 2.9672 | 33.7 | 25.32 | 15.66 | 0.21 | 97 | 301.9 | 61.82 | 3.5 | 95 | 86.58 | 37468.6 | 465.77 | 609.19 | 107.46 | 46.36 | 29792.89 | 0.43 | 0.84 | 9.34 | 1.94 | 1 | 10 | 1240.1401 | 1696.8144 | 1534.8728 | 1240140.1242 | 1696814.429 | 9.4799e-07 | 44 | 1534872.8414
11 | 150 | CONCLUIDO | 3.0141 | 33.18 | 25.18 | 16.79 | 0.22 | 90 | 302.43 | 61.82 | 3.75 | 88 | 86.86 | 37533.94 | 463.16 | 609.09 | 103.47 | 46.36 | 27834.64 | 0.45 | 0.85 | 9.32 | 1.8 | 1 | 10 | 1220.5055 | 1669.9495 | 1510.5719 | 1220505.5302 | 1669949.5113 | 9.6297e-07 | 44 | 1510571.8737
12 | 150 | CONCLUIDO | 3.0566 | 32.72 | 25.05 | 17.89 | 0.24 | 84 | 302.96 | 61.82 | 4 | 82 | 87.14 | 37599.4 | 460.69 | 609.13 | 99.03 | 46.36 | 25640.2 | 0.47 | 0.85 | 9.33 | 1.68 | 1 | 10 | 1196.064 | 1636.5076 | 1480.3216 | 1196064.0257 | 1636507.5666 | 9.7655e-07 | 43 | 1480321.5813
13 | 150 | CONCLUIDO | 3.0927 | 32.33 | 24.95 | 18.95 | 0.25 | 79 | 303.49 | 61.82 | 4.25 | 77 | 87.42 | 37664.98 | 458.76 | 609.04 | 96.26 | 46.36 | 24280.65 | 0.48 | 0.85 | 9.31 | 1.57 | 1 | 10 | 1181.9298 | 1617.1685 | 1462.8282 | 1181929.8079 | 1617168.5062 | 9.8809e-07 | 43 | 1462828.2136
14 | 150 | CONCLUIDO | 3.1302 | 31.95 | 24.84 | 20.14 | 0.26 | 74 | 304.03 | 61.82 | 4.5 | 72 | 87.7 | 37730.68 | 456.68 | 609.18 | 93.05 | 46.36 | 22704.42 | 0.5 | 0.86 | 9.29 | 1.46 | 1 | 10 | 1160.4709 | 1587.8075 | 1436.2694 | 1160470.8902 | 1587807.4683 | 1.0001e-06 | 42 | 1436269.352
15 | 150 | CONCLUIDO | 3.1598 | 31.65 | 24.76 | 21.22 | 0.28 | 70 | 304.56 | 61.82 | 4.75 | 68 | 87.99 | 37796.51 | 455.22 | 608.97 | 90.24 | 46.36 | 21316.26 | 0.51 | 0.86 | 9.3 | 1.38 | 1 | 10 | 1149.6125 | 1572.9506 | 1422.8304 | 1149612.5242 | 1572950.573 | 1.0095e-06 | 42 | 1422830.3779
16 | 150 | CONCLUIDO | 3.1919 | 31.33 | 24.67 | 22.42 | 0.29 | 66 | 305.09 | 61.82 | 5 | 64 | 88.27 | 37862.45 | 453.35 | 609.07 | 87.81 | 46.36 | 20123.56 | 0.53 | 0.86 | 9.27 | 1.29 | 1 | 10 | 1130.5933 | 1546.9277 | 1399.2911 | 1130593.3223 | 1546927.6618 | 1.0198e-06 | 41 | 1399291.0569
17 | 150 | CONCLUIDO | 3.2131 | 31.12 | 24.63 | 23.45 | 0.31 | 63 | 305.63 | 61.82 | 5.25 | 61 | 88.56 | 37928.52 | 452.44 | 608.98 | 86.24 | 46.36 | 19351.04 | 0.54 | 0.87 | 9.28 | 1.25 | 1 | 10 | 1123.3753 | 1537.0516 | 1390.3576 | 1123375.2659 | 1537051.5986 | 1.0266e-06 | 41 | 1390357.5513
18 | 150 | CONCLUIDO | 3.2388 | 30.88 | 24.55 | 24.55 | 0.32 | 60 | 306.17 | 61.82 | 5.5 | 58 | 88.84 | 37994.72 | 450.93 | 609.04 | 83.82 | 46.36 | 18159.14 | 0.55 | 0.87 | 9.27 | 1.17 | 1 | 10 | 1113.9797 | 1524.1962 | 1378.729 | 1113979.7122 | 1524196.1876 | 1.0348e-06 | 41 | 1378729.0427
19 | 150 | CONCLUIDO | 3.2619 | 30.66 | 24.49 | 25.78 | 0.33 | 57 | 306.7 | 61.82 | 5.75 | 55 | 89.13 | 38061.04 | 449.88 | 609.06 | 81.99 | 46.36 | 17257.51 | 0.57 | 0.87 | 9.27 | 1.12 | 1 | 10 | 1099.2335 | 1504.0197 | 1360.4782 | 1099233.4593 | 1504019.7137 | 1.0421e-06 | 40 | 1360478.1831
20 | 150 | CONCLUIDO | 3.2777 | 30.51 | 24.46 | 26.68 | 0.35 | 55 | 307.24 | 61.82 | 6 | 53 | 89.42 | 38127.48 | 449.18 | 608.89 | 81 | 46.36 | 16770.19 | 0.57 | 0.87 | 9.27 | 1.08 | 1 | 10 | 1094.0408 | 1496.9149 | 1354.0515 | 1094040.8371 | 1496914.9391 | 1.0472e-06 | 40 | 1354051.4782
21 | 150 | CONCLUIDO | 3.2935 | 30.36 | 24.42 | 27.65 | 0.36 | 53 | 307.78 | 61.82 | 6.25 | 51 | 89.71 | 38194.05 | 448.41 | 608.93 | 79.72 | 46.36 | 16142.08 | 0.58 | 0.87 | 9.27 | 1.04 | 1 | 10 | 1088.7548 | 1489.6823 | 1347.5091 | 1088754.758 | 1489682.2923 | 1.0522e-06 | 40 | 1347509.1051
22 | 150 | CONCLUIDO | 3.311 | 30.2 | 24.37 | 28.67 | 0.38 | 51 | 308.32 | 61.82 | 6.5 | 49 | 90 | 38260.74 | 447.43 | 608.95 | 78.19 | 46.36 | 15388.73 | 0.59 | 0.87 | 9.26 | 1 | 1 | 10 | 1082.7342 | 1481.4447 | 1340.0577 | 1082734.1739 | 1481444.6635 | 1.0578e-06 | 40 | 1340057.6641
23 | 150 | CONCLUIDO | 3.3273 | 30.05 | 24.33 | 29.8 | 0.39 | 49 | 308.86 | 61.82 | 6.75 | 47 | 90.29 | 38327.57 | 446.78 | 608.99 | 77.3 | 46.36 | 14953.24 | 0.6 | 0.88 | 9.25 | 0.96 | 1 | 10 | 1077.6312 | 1474.4625 | 1333.7419 | 1077631.1802 | 1474462.5225 | 1.063e-06 | 40 | 1333741.8888
24 | 150 | CONCLUIDO | 3.3463 | 29.88 | 24.28 | 30.99 | 0.4 | 47 | 309.41 | 61.82 | 7 | 45 | 90.59 | 38394.52 | 445.63 | 608.94 | 75.46 | 46.36 | 14044.79 | 0.61 | 0.88 | 9.25 | 0.9 | 1 | 10 | 1064.1251 | 1455.9829 | 1317.026 | 1064125.1091 | 1455982.9202 | 1.0691e-06 | 39 | 1317025.9538
25 | 150 | CONCLUIDO | 3.3583 | 29.78 | 24.28 | 32.37 | 0.42 | 45 | 309.95 | 61.82 | 7.25 | 43 | 90.88 | 38461.6 | 445.43 | 608.88 | 75.16 | 46.36 | 13903.19 | 0.62 | 0.88 | 9.26 | 0.91 | 1 | 10 | 1060.9757 | 1451.6737 | 1313.128 | 1060975.6516 | 1451673.6935 | 1.0729e-06 | 39 | 1313127.9936
26 | 150 | CONCLUIDO | 3.3697 | 29.68 | 24.23 | 33.05 | 0.43 | 44 | 310.5 | 61.82 | 7.5 | 42 | 91.18 | 38528.81 | 444.71 | 608.99 | 74.12 | 46.36 | 13386.7 | 0.63 | 0.88 | 9.25 | 0.86 | 1 | 10 | 1057.0136 | 1446.2526 | 1308.2243 | 1057013.5572 | 1446252.5811 | 1.0766e-06 | 39 | 1308224.2646
27 | 150 | CONCLUIDO | 3.3875 | 29.52 | 24.19 | 34.56 | 0.44 | 42 | 311.04 | 61.82 | 7.75 | 40 | 91.47 | 38596.15 | 443.69 | 608.96 | 72.91 | 46.36 | 12790.22 | 0.64 | 0.88 | 9.24 | 0.82 | 1 | 10 | 1051.1501 | 1438.2299 | 1300.9673 | 1051150.0823 | 1438229.916 | 1.0823e-06 | 39 | 1300967.2714
28 | 150 | CONCLUIDO | 3.3963 | 29.44 | 24.17 | 35.37 | 0.46 | 41 | 311.59 | 61.82 | 8 | 39 | 91.77 | 38663.62 | 443.3 | 609.15 | 72.08 | 46.36 | 12383.31 | 0.64 | 0.88 | 9.24 | 0.79 | 1 | 10 | 1048.4565 | 1434.5444 | 1297.6335 | 1048456.484 | 1434544.416 | 1.0851e-06 | 39 | 1297633.5103
29 | 150 | CONCLUIDO | 3.4048 | 29.37 | 24.15 | 36.23 | 0.47 | 40 | 312.14 | 61.82 | 8.25 | 38 | 92.07 | 38731.35 | 442.91 | 608.94 | 71.57 | 46.36 | 12132.59 | 0.65 | 0.88 | 9.24 | 0.78 | 1 | 10 | 1045.8449 | 1430.9711 | 1294.4012 | 1045844.8609 | 1430971.0781 | 1.0878e-06 | 39 | 1294401.2068
30 | 150 | CONCLUIDO | 3.4134 | 29.3 | 24.13 | 37.13 | 0.48 | 39 | 312.69 | 61.82 | 8.5 | 37 | 92.37 | 38799.09 | 442.47 | 608.91 | 70.95 | 46.36 | 11828.2 | 0.65 | 0.88 | 9.24 | 0.76 | 1 | 10 | 1043.144 | 1427.2756 | 1291.0584 | 1043143.9775 | 1427275.6103 | 1.0905e-06 | 39 | 1291058.4292
31 | 150 | CONCLUIDO | 3.4211 | 29.23 | 24.12 | 38.09 | 0.5 | 38 | 313.24 | 61.82 | 8.75 | 36 | 92.67 | 38866.96 | 442.23 | 608.87 | 70.62 | 46.36 | 11666.52 | 0.66 | 0.88 | 9.24 | 0.75 | 1 | 10 | 1041.0032 | 1424.3465 | 1288.4089 | 1041003.1818 | 1424346.4792 | 1.093e-06 | 39 | 1288408.8503
32 | 150 | CONCLUIDO | 3.4286 | 29.17 | 24.11 | 39.1 | 0.51 | 37 | 313.79 | 61.82 | 9 | 35 | 92.97 | 38934.97 | 441.95 | 608.9 | 70.17 | 46.36 | 11446.07 | 0.66 | 0.88 | 9.25 | 0.74 | 1 | 10 | 1031.8798 | 1411.8635 | 1277.1172 | 1031879.8228 | 1411863.4969 | 1.0954e-06 | 38 | 1277117.2263
33 | 150 | CONCLUIDO | 3.4392 | 29.08 | 24.08 | 40.13 | 0.52 | 36 | 314.34 | 61.82 | 9.25 | 34 | 93.27 | 39003.11 | 441.33 | 608.96 | 69.27 | 46.36 | 11004.78 | 0.67 | 0.89 | 9.24 | 0.7 | 1 | 10 | 1028.4603 | 1407.1848 | 1272.885 | 1028460.2975 | 1407184.7515 | 1.0988e-06 | 38 | 1272885.0138
34 | 150 | CONCLUIDO | 3.45 | 28.99 | 24.04 | 41.22 | 0.54 | 35 | 314.9 | 61.82 | 9.5 | 33 | 93.57 | 39071.38 | 440.55 | 608.96 | 68.06 | 46.36 | 10401.88 | 0.68 | 0.89 | 9.24 | 0.67 | 1 | 10 | 1024.7391 | 1402.0932 | 1268.2794 | 1024739.0654 | 1402093.1976 | 1.1022e-06 | 38 | 1268279.3907
35 | 150 | CONCLUIDO | 3.4568 | 28.93 | 24.04 | 42.43 | 0.55 | 34 | 315.45 | 61.82 | 9.75 | 32 | 93.88 | 39139.8 | 440.41 | 608.94 | 68.26 | 46.36 | 10507.06 | 0.68 | 0.89 | 9.23 | 0.67 | 1 | 10 | 1023.027 | 1399.7507 | 1266.1604 | 1023027.0064 | 1399750.6829 | 1.1044e-06 | 38 | 1266160.4423
36 | 150 | CONCLUIDO | 3.4673 | 28.84 | 24.01 | 43.66 | 0.56 | 33 | 316.01 | 61.82 | 10 | 31 | 94.18 | 39208.35 | 439.89 | 608.82 | 67.19 | 46.36 | 9979.58 | 0.69 | 0.89 | 9.23 | 0.64 | 1 | 10 | 1019.841 | 1395.3915 | 1262.2173 | 1019841.0294 | 1395391.4887 | 1.1078e-06 | 38 | 1262217.2835
37 | 150 | CONCLUIDO | 3.4742 | 28.78 | 24.01 | 45.02 | 0.58 | 32 | 316.56 | 61.82 | 10.25 | 30 | 94.49 | 39277.04 | 439.73 | 608.86 | 67.14 | 46.36 | 9955.99 | 0.69 | 0.89 | 9.23 | 0.64 | 1 | 10 | 1018.0941 | 1393.0013 | 1260.0552 | 1018094.1187 | 1393001.2883 | 1.11e-06 | 38 | 1260055.2005
38 | 150 | CONCLUIDO | 3.4854 | 28.69 | 23.97 | 46.4 | 0.59 | 31 | 317.12 | 61.82 | 10.5 | 29 | 94.8 | 39345.87 | 438.9 | 608.83 | 65.75 | 46.36 | 9265.22 | 0.71 | 0.89 | 9.23 | 0.6 | 1 | 10 | 1014.2785 | 1387.7806 | 1255.3327 | 1014278.4729 | 1387780.5534 | 1.1136e-06 | 38 | 1255332.7252
39 | 150 | CONCLUIDO | 3.4847 | 28.7 | 23.98 | 46.41 | 0.6 | 31 | 317.68 | 61.82 | 10.75 | 29 | 95.11 | 39414.84 | 439.15 | 608.84 | 66.23 | 46.36 | 9509.76 | 0.7 | 0.89 | 9.23 | 0.6 | 1 | 10 | 1014.8452 | 1388.556 | 1256.0342 | 1014845.2134 | 1388555.9928 | 1.1133e-06 | 38 | 1256034.1577
40 | 150 | CONCLUIDO | 3.4936 | 28.62 | 23.96 | 47.92 | 0.62 | 30 | 318.24 | 61.82 | 11 | 28 | 95.42 | 39483.95 | 438.62 | 608.9 | 65.6 | 46.36 | 9197.51 | 0.71 | 0.89 | 9.23 | 0.59 | 1 | 10 | 1012.061 | 1384.7465 | 1252.5883 | 1012061.0183 | 1384746.5342 | 1.1162e-06 | 38 | 1252588.2684
41 | 150 | CONCLUIDO | 3.5039 | 28.54 | 23.93 | 49.51 | 0.63 | 29 | 318.8 | 61.82 | 11.25 | 27 | 95.73 | 39553.2 | 438.26 | 608.84 | 64.69 | 46.36 | 8748.95 | 0.72 | 0.89 | 9.23 | 0.56 | 1 | 10 | 1009.2322 | 1380.8761 | 1249.0872 | 1009232.2391 | 1380876.0737 | 1.1195e-06 | 38 | 1249087.1993
42 | 150 | CONCLUIDO | 3.5063 | 28.52 | 23.91 | 49.47 | 0.64 | 29 | 319.36 | 61.82 | 11.5 | 27 | 96.04 | 39622.59 | 437.7 | 608.86 | 64.18 | 46.36 | 8491.71 | 0.72 | 0.89 | 9.22 | 0.54 | 1 | 10 | 1007.8028 | 1378.9202 | 1247.318 | 1007802.79 | 1378920.2383 | 1.1202e-06 | 38 | 1247318.0261
43 | 150 | CONCLUIDO | 3.5115 | 28.48 | 23.93 | 51.27 | 0.65 | 28 | 319.93 | 61.82 | 11.75 | 26 | 96.36 | 39692.13 | 438 | 608.82 | 64.63 | 46.36 | 8720.93 | 0.72 | 0.89 | 9.22 | 0.55 | 1 | 10 | 1007.2217 | 1378.1251 | 1246.5988 | 1007221.685 | 1378125.1449 | 1.1219e-06 | 38 | 1246598.8153
44 | 150 | CONCLUIDO | 3.5138 | 28.46 | 23.91 | 51.23 | 0.67 | 28 | 320.49 | 61.82 | 12 | 26 | 96.67 | 39761.81 | 437.34 | 608.84 | 64.12 | 46.36 | 8468.43 | 0.72 | 0.89 | 9.22 | 0.53 | 1 | 10 | 1005.6629 | 1375.9923 | 1244.6695 | 1005662.8681 | 1375992.3029 | 1.1226e-06 | 38 | 1244669.5287
45 | 150 | CONCLUIDO | 3.5236 | 28.38 | 23.88 | 53.07 | 0.68 | 27 | 321.06 | 61.82 | 12.25 | 25 | 96.99 | 39831.64 | 437.3 | 608.87 | 63.26 | 46.36 | 8040.1 | 0.73 | 0.89 | 9.22 | 0.51 | 1 | 10 | 996.4944 | 1363.4476 | 1233.322 | 996494.3795 | 1363447.5722 | 1.1258e-06 | 37 | 1233322.0496
46 | 150 | CONCLUIDO | 3.5341 | 28.3 | 23.85 | 55.05 | 0.69 | 26 | 321.63 | 61.82 | 12.5 | 24 | 97.31 | 39901.61 | 436.6 | 608.9 | 62.13 | 46.36 | 7483.86 | 0.75 | 0.89 | 9.22 | 0.48 | 1 | 10 | 993.1496 | 1358.871 | 1229.1823 | 993149.5624 | 1358871.046 | 1.1291e-06 | 37 | 1229182.3005
47 | 150 | CONCLUIDO | 3.5318 | 28.31 | 23.87 | 55.09 | 0.71 | 26 | 322.2 | 61.82 | 12.75 | 24 | 97.62 | 39971.73 | 436.63 | 608.85 | 63.03 | 46.36 | 7935.04 | 0.74 | 0.89 | 9.22 | 0.5 | 1 | 10 | 993.7251 | 1359.6585 | 1229.8946 | 993725.0791 | 1359658.4933 | 1.1284e-06 | 37 | 1229894.595
48 | 150 | CONCLUIDO | 3.5417 | 28.23 | 23.85 | 57.24 | 0.72 | 25 | 322.77 | 61.82 | 13 | 23 | 97.94 | 40042 | 436.17 | 608.81 | 62.37 | 46.36 | 7606.05 | 0.74 | 0.89 | 9.21 | 0.48 | 1 | 10 | 990.9145 | 1355.8129 | 1226.416 | 990914.4881 | 1355812.9187 | 1.1315e-06 | 37 | 1226416.0366
49 | 150 | CONCLUIDO | 3.5419 | 28.23 | 23.85 | 57.23 | 0.73 | 25 | 323.34 | 61.82 | 13.25 | 23 | 98.27 | 40112.54 | 436.54 | 608.89 | 62.35 | 46.36 | 7595.51 | 0.74 | 0.89 | 9.21 | 0.47 | 1 | 10 | 991.4417 | 1356.5342 | 1227.0685 | 991441.6732 | 1356534.2366 | 1.1316e-06 | 37 | 1227068.513
50 | 150 | CONCLUIDO | 3.5404 | 28.24 | 23.86 | 57.26 | 0.74 | 25 | 323.91 | 61.82 | 13.5 | 23 | 98.59 | 40183.11 | 436.33 | 608.9 | 62.45 | 46.36 | 7648.96 | 0.74 | 0.89 | 9.22 | 0.49 | 1 | 10 | 991.4547 | 1356.552 | 1227.0846 | 991454.691 | 1356552.0481 | 1.1311e-06 | 37 | 1227084.6246
51 | 150 | CONCLUIDO | 3.5518 | 28.16 | 23.82 | 59.56 | 0.76 | 24 | 324.48 | 61.82 | 13.75 | 22 | 98.91 | 40253.84 | 435.81 | 608.82 | 61.38 | 46.36 | 7118.98 | 0.76 | 0.89 | 9.22 | 0.45 | 1 | 10 | 988.2061 | 1352.1072 | 1223.064 | 988206.1465 | 1352107.2462 | 1.1348e-06 | 37 | 1223064.0284
52 | 150 | CONCLUIDO | 3.5494 | 28.17 | 23.84 | 59.61 | 0.77 | 24 | 325.06 | 61.82 | 14 | 22 | 99.24 | 40324.71 | 436.09 | 608.83 | 61.94 | 46.36 | 7398.62 | 0.75 | 0.89 | 9.22 | 0.47 | 1 | 10 | 989.1794 | 1353.4389 | 1224.2686 | 989179.4385 | 1353438.9473 | 1.134e-06 | 37 | 1224268.6337
53 | 150 | CONCLUIDO | 3.5608 | 28.08 | 23.81 | 62.11 | 0.78 | 23 | 325.63 | 61.82 | 14.25 | 21 | 99.56 | 40395.74 | 435.18 | 608.86 | 60.96 | 46.36 | 6910.86 | 0.76 | 0.9 | 9.21 | 0.44 | 1 | 10 | 985.3759 | 1348.2348 | 1219.5611 | 985375.8956 | 1348234.772 | 1.1376e-06 | 37 | 1219561.1376
54 | 150 | CONCLUIDO | 3.5594 | 28.09 | 23.82 | 62.14 | 0.79 | 23 | 326.21 | 61.82 | 14.5 | 21 | 99.89 | 40466.92 | 435.62 | 608.91 | 61.36 | 46.36 | 7114.6 | 0.76 | 0.89 | 9.21 | 0.45 | 1 | 10 | 986.3597 | 1349.5808 | 1220.7787 | 986359.6773 | 1349580.8255 | 1.1372e-06 | 37 | 1220778.7257
55 | 150 | CONCLUIDO | 3.5583 | 28.1 | 23.83 | 62.16 | 0.8 | 23 | 326.79 | 61.82 | 14.75 | 21 | 100.22 | 40538.25 | 435.52 | 608.79 | 61.48 | 46.36 | 7173.66 | 0.75 | 0.89 | 9.22 | 0.46 | 1 | 10 | 986.457 | 1349.714 | 1220.8992 | 986457.0066 | 1349713.9959 | 1.1368e-06 | 37 | 1220899.1864
56 | 150 | CONCLUIDO | 3.5684 | 28.02 | 23.8 | 64.92 | 0.82 | 22 | 327.37 | 61.82 | 15 | 20 | 100.55 | 40609.74 | 435.16 | 608.85 | 60.78 | 46.36 | 6825.98 | 0.76 | 0.9 | 9.22 | 0.43 | 1 | 10 | 983.7739 | 1346.0428 | 1217.5784 | 983773.8805 | 1346042.8244 | 1.1401e-06 | 37 | 1217578.3864
57 | 150 | CONCLUIDO | 3.5698 | 28.01 | 23.79 | 64.89 | 0.83 | 22 | 327.95 | 61.82 | 15.25 | 20 | 100.88 | 40681.39 | 434.99 | 608.8 | 60.57 | 46.36 | 6722.36 | 0.77 | 0.9 | 9.21 | 0.42 | 1 | 10 | 983.2052 | 1345.2647 | 1216.8745 | 983205.1929 | 1345264.7209 | 1.1405e-06 | 37 | 1216874.5441
58 | 150 | CONCLUIDO | 3.5675 | 28.03 | 23.81 | 64.94 | 0.84 | 22 | 328.53 | 61.82 | 15.5 | 20 | 101.21 | 40753.2 | 435.01 | 608.87 | 60.72 | 46.36 | 6796.04 | 0.76 | 0.89 | 9.22 | 0.44 | 1 | 10 | 983.7533 | 1346.0146 | 1217.5529 | 983753.2849 | 1346014.6445 | 1.1398e-06 | 37 | 1217552.896
59 | 150 | CONCLUIDO | 3.578 | 27.95 | 23.79 | 67.96 | 0.85 | 21 | 329.12 | 61.82 | 15.75 | 19 | 101.54 | 40825.16 | 434.69 | 608.84 | 60.13 | 46.36 | 6507.67 | 0.77 | 0.9 | 9.21 | 0.41 | 1 | 10 | 981.0903 | 1342.371 | 1214.257 | 981090.2772 | 1342370.9999 | 1.1431e-06 | 37 | 1214256.9957
60 | 150 | CONCLUIDO | 3.5797 | 27.94 | 23.77 | 67.92 | 0.86 | 21 | 329.7 | 61.82 | 16 | 19 | 101.88 | 40897.29 | 434.64 | 608.89 | 59.73 | 46.36 | 6308.13 | 0.78 | 0.9 | 9.21 | 0.4 | 1 | 10 | 980.6208 | 1341.7286 | 1213.6759 | 980620.7563 | 1341728.5808 | 1.1437e-06 | 37 | 1213675.8881
61 | 150 | CONCLUIDO | 3.5805 | 27.93 | 23.77 | 67.9 | 0.88 | 21 | 330.29 | 61.82 | 16.25 | 19 | 102.21 | 40969.57 | 434.28 | 608.8 | 59.45 | 46.36 | 6165.94 | 0.78 | 0.9 | 9.22 | 0.39 | 1 | 10 | 979.9125 | 1340.7595 | 1212.7993 | 979912.4695 | 1340759.4715 | 1.1439e-06 | 37 | 1212799.2693
62 | 150 | CONCLUIDO | 3.5887 | 27.87 | 23.76 | 71.27 | 0.89 | 20 | 330.87 | 61.82 | 16.5 | 18 | 102.55 | 41042.02 | 434.11 | 608.9 | 59.21 | 46.36 | 6051.64 | 0.78 | 0.9 | 9.21 | 0.38 | 1 | 10 | 977.9832 | 1338.1197 | 1210.4115 | 977983.1736 | 1338119.7237 | 1.1466e-06 | 37 | 1210411.4553
63 | 150 | CONCLUIDO | 3.5906 | 27.85 | 23.74 | 71.23 | 0.9 | 20 | 331.46 | 61.82 | 16.75 | 18 | 102.89 | 41114.63 | 433.84 | 608.85 | 59.14 | 46.36 | 6018.6 | 0.78 | 0.9 | 9.2 | 0.37 | 1 | 10 | 977.1431 | 1336.9703 | 1209.3717 | 977143.0928 | 1336970.2881 | 1.1472e-06 | 37 | 1209371.7202
64 | 150 | CONCLUIDO | 3.5895 | 27.86 | 23.75 | 71.25 | 0.91 | 20 | 332.05 | 61.82 | 17 | 18 | 103.23 | 41187.41 | 433.97 | 608.77 | 58.98 | 46.36 | 5936.7 | 0.79 | 0.9 | 9.21 | 0.38 | 1 | 10 | 977.5854 | 1337.5755 | 1209.9192 | 977585.4495 | 1337575.54 | 1.1468e-06 | 37 | 1209919.2077
65 | 150 | CONCLUIDO | 3.5992 | 27.78 | 23.73 | 74.94 | 0.92 | 19 | 332.64 | 61.82 | 17.25 | 17 | 103.57 | 41260.35 | 433.6 | 608.8 | 58.44 | 46.36 | 5672.65 | 0.79 | 0.9 | 9.21 | 0.36 | 1 | 10 | 975.0401 | 1334.0929 | 1206.769 | 975040.1368 | 1334092.9309 | 1.1499e-06 | 37 | 1206768.9739
66 | 150 | CONCLUIDO | 3.5993 | 27.78 | 23.73 | 74.94 | 0.94 | 19 | 333.24 | 61.82 | 17.5 | 17 | 103.92 | 41333.46 | 433.98 | 608.79 | 58.46 | 46.36 | 5680.31 | 0.79 | 0.9 | 9.21 | 0.36 | 1 | 10 | 975.5948 | 1334.8518 | 1207.4555 | 975594.7968 | 1334851.8412 | 1.1499e-06 | 37 | 1207455.4549
67 | 150 | CONCLUIDO | 3.5992 | 27.78 | 23.73 | 74.94 | 0.95 | 19 | 333.83 | 61.82 | 17.75 | 17 | 104.26 | 41406.86 | 433.87 | 608.78 | 58.6 | 46.36 | 5750.28 | 0.79 | 0.9 | 9.21 | 0.36 | 1 | 10 | 975.4484 | 1334.6515 | 1207.2742 | 975448.3744 | 1334651.4996 | 1.1499e-06 | 37 | 1207274.2336
68 | 150 | CONCLUIDO | 3.5995 | 27.78 | 23.73 | 74.93 | 0.96 | 19 | 334.43 | 61.82 | 18 | 17 | 104.61 | 41480.31 | 433.48 | 608.81 | 58.37 | 46.36 | 5635.93 | 0.79 | 0.9 | 9.21 | 0.36 | 1 | 10 | 974.7991 | 1333.7631 | 1206.4706 | 974799.0743 | 1333763.0986 | 1.15e-06 | 37 | 1206470.6204
69 | 150 | CONCLUIDO | 3.6094 | 27.71 | 23.71 | 79.03 | 0.97 | 18 | 335.02 | 61.82 | 18.25 | 16 | 104.95 | 41553.93 | 432.77 | 608.82 | 57.83 | 46.36 | 5373.03 | 0.8 | 0.9 | 9.21 | 0.34 | 1 | 10 | 971.7162 | 1329.5449 | 1202.655 | 971716.1818 | 1329544.949 | 1.1532e-06 | 37 | 1202655.0451
70 | 150 | CONCLUIDO | 3.608 | 27.72 | 23.72 | 79.06 | 0.98 | 18 | 335.62 | 61.82 | 18.5 | 16 | 105.3 | 41627.72 | 433.58 | 608.85 | 57.94 | 46.36 | 5427.5 | 0.8 | 0.9 | 9.21 | 0.35 | 1 | 10 | 973.2395 | 1331.6292 | 1204.5404 | 973239.4838 | 1331629.198 | 1.1527e-06 | 37 | 1204540.3763
71 | 150 | CONCLUIDO | 3.6107 | 27.7 | 23.7 | 78.99 | 0.99 | 18 | 336.22 | 61.82 | 18.75 | 16 | 105.65 | 41701.68 | 433.33 | 608.85 | 57.33 | 46.36 | 5123.29 | 0.81 | 0.9 | 9.21 | 0.33 | 1 | 10 | 972.2786 | 1330.3144 | 1203.3511 | 972278.5751 | 1330314.4404 | 1.1536e-06 | 37 | 1203351.0973
72 | 150 | CONCLUIDO | 3.6105 | 27.7 | 23.7 | 79 | 1.01 | 18 | 336.82 | 61.82 | 19 | 16 | 106 | 41775.82 | 432.99 | 608.84 | 57.41 | 46.36 | 5164.42 | 0.81 | 0.9 | 9.21 | 0.33 | 1 | 10 | 971.8056 | 1329.6673 | 1202.7657 | 971805.5921 | 1329667.2841 | 1.1535e-06 | 37 | 1202765.7047
73 | 150 | CONCLUIDO | 3.6089 | 27.71 | 23.71 | 79.04 | 1.02 | 18 | 337.43 | 61.82 | 19.25 | 16 | 106.35 | 41850.13 | 432.64 | 608.85 | 57.95 | 46.36 | 5434.29 | 0.8 | 0.9 | 9.21 | 0.34 | 1 | 10 | 971.6188 | 1329.4117 | 1202.5346 | 971618.8296 | 1329411.7474 | 1.153e-06 | 37 | 1202534.5561
74 | 150 | CONCLUIDO | 3.6202 | 27.62 | 23.68 | 83.58 | 1.03 | 17 | 338.03 | 61.82 | 19.5 | 15 | 106.71 | 41924.62 | 432.2 | 608.85 | 57.01 | 46.36 | 4969.73 | 0.81 | 0.9 | 9.2 | 0.31 | 1 | 10 | 961.6858 | 1315.821 | 1190.2409 | 961685.8379 | 1315820.9901 | 1.1566e-06 | 36 | 1190240.8815
75 | 150 | CONCLUIDO | 3.6199 | 27.62 | 23.68 | 83.59 | 1.04 | 17 | 338.63 | 61.82 | 19.75 | 15 | 107.06 | 41999.28 | 432.68 | 608.83 | 56.97 | 46.36 | 4945.18 | 0.81 | 0.9 | 9.21 | 0.31 | 1 | 10 | 962.4662 | 1316.8887 | 1191.2067 | 962466.2173 | 1316888.7395 | 1.1565e-06 | 36 | 1191206.7265
76 | 150 | CONCLUIDO | 3.6178 | 27.64 | 23.7 | 83.65 | 1.05 | 17 | 339.24 | 61.82 | 20 | 15 | 107.42 | 42074.12 | 433.19 | 608.8 | 57.58 | 46.36 | 5250.92 | 0.81 | 0.9 | 9.21 | 0.33 | 1 | 10 | 963.6958 | 1318.571 | 1192.7285 | 963695.7557 | 1318571.0482 | 1.1559e-06 | 36 | 1192728.478
77 | 150 | CONCLUIDO | 3.6183 | 27.64 | 23.7 | 83.63 | 1.06 | 17 | 339.85 | 61.82 | 20.25 | 15 | 107.78 | 42149.15 | 433 | 608.77 | 57.45 | 46.36 | 5186.97 | 0.81 | 0.9 | 9.21 | 0.32 | 1 | 10 | 963.3117 | 1318.0456 | 1192.2532 | 963311.7166 | 1318045.5889 | 1.156e-06 | 36 | 1192253.1678
78 | 150 | CONCLUIDO | 3.6174 | 27.64 | 23.7 | 83.66 | 1.07 | 17 | 340.46 | 61.82 | 20.5 | 15 | 108.14 | 42224.35 | 432.83 | 608.84 | 57.59 | 46.36 | 5255.92 | 0.8 | 0.9 | 9.21 | 0.33 | 1 | 10 | 963.2328 | 1317.9376 | 1192.1555 | 963232.8188 | 1317937.6376 | 1.1557e-06 | 36 | 1192155.5192
79 | 150 | CONCLUIDO | 3.6295 | 27.55 | 23.67 | 88.75 | 1.08 | 16 | 341.07 | 61.82 | 20.75 | 14 | 108.5 | 42299.74 | 432.29 | 608.88 | 56.4 | 46.36 | 4666.44 | 0.82 | 0.9 | 9.21 | 0.29 | 1 | 10 | 959.9786 | 1313.485 | 1188.1278 | 959978.556 | 1313485.0116 | 1.1596e-06 | 36 | 1188127.8456
80 | 150 | CONCLUIDO | 3.6293 | 27.55 | 23.67 | 88.75 | 1.1 | 16 | 341.68 | 61.82 | 21 | 14 | 108.86 | 42375.31 | 432.73 | 608.81 | 56.62 | 46.36 | 4778.44 | 0.82 | 0.9 | 9.2 | 0.3 | 1 | 10 | 960.6773 | 1314.4411 | 1188.9927 | 960677.3015 | 1314441.066 | 1.1595e-06 | 36 | 1188992.6555
81 | 150 | CONCLUIDO | 3.6278 | 27.56 | 23.68 | 88.8 | 1.11 | 16 | 342.3 | 61.82 | 21.25 | 14 | 109.23 | 42451.07 | 432.91 | 608.84 | 57.01 | 46.36 | 4972.75 | 0.81 | 0.9 | 9.2 | 0.31 | 1 | 10 | 961.2652 | 1315.2454 | 1189.7203 | 961265.1965 | 1315245.4499 | 1.159e-06 | 36 | 1189720.2701
82 | 150 | CONCLUIDO | 3.6263 | 27.58 | 23.69 | 88.84 | 1.12 | 16 | 342.91 | 61.82 | 21.5 | 14 | 109.59 | 42527.02 | 432.94 | 608.82 | 57.28 | 46.36 | 5107.47 | 0.81 | 0.9 | 9.21 | 0.32 | 1 | 10 | 961.6285 | 1315.7425 | 1190.1699 | 961628.4741 | 1315742.5023 | 1.1586e-06 | 36 | 1190169.8845
83 | 150 | CONCLUIDO | 3.6263 | 27.58 | 23.69 | 88.84 | 1.13 | 16 | 343.53 | 61.82 | 21.75 | 14 | 109.96 | 42603.15 | 432.54 | 608.83 | 57.42 | 46.36 | 5177.57 | 0.81 | 0.9 | 9.2 | 0.32 | 1 | 10 | 961.0282 | 1314.9212 | 1189.4269 | 961028.1974 | 1314921.1772 | 1.1586e-06 | 36 | 1189426.9456
84 | 150 | CONCLUIDO | 3.6265 | 27.57 | 23.69 | 88.83 | 1.14 | 16 | 344.15 | 61.82 | 22 | 14 | 110.33 | 42679.6 | 432.1 | 608.87 | 57.53 | 46.36 | 5233.18 | 0.81 | 0.9 | 9.2 | 0.32 | 1 | 10 | 960.3289 | 1313.9643 | 1188.5614 | 960328.8545 | 1313964.3055 | 1.1586e-06 | 36 | 1188561.3963
85 | 150 | CONCLUIDO | 3.6383 | 27.48 | 23.65 | 94.62 | 1.15 | 15 | 344.77 | 61.82 | 22.25 | 13 | 110.7 | 42756.12 | 432.05 | 608.82 | 56.26 | 46.36 | 4601.6 | 0.82 | 0.9 | 9.2 | 0.28 | 1 | 10 | 957.8584 | 1310.5841 | 1185.5038 | 957858.4008 | 1310584.1216 | 1.1624e-06 | 36 | 1185503.8125
86 | 150 | CONCLUIDO | 3.6393 | 27.48 | 23.65 | 94.59 | 1.16 | 15 | 345.39 | 61.82 | 22.5 | 13 | 111.07 | 42832.82 | 432.27 | 608.82 | 55.87 | 46.36 | 4408.06 | 0.83 | 0.9 | 9.2 | 0.28 | 1 | 10 | 957.9936 | 1310.769 | 1185.6711 | 957993.5572 | 1310769.0487 | 1.1627e-06 | 36 | 1185671.0904
87 | 150 | CONCLUIDO | 3.6405 | 27.47 | 23.64 | 94.55 | 1.17 | 15 | 346.02 | 61.82 | 22.75 | 13 | 111.45 | 42909.73 | 432.19 | 608.8 | 55.74 | 46.36 | 4343.63 | 0.83 | 0.9 | 9.2 | 0.27 | 1 | 10 | 957.6164 | 1310.2531 | 1185.2043 | 957616.4396 | 1310253.0598 | 1.1631e-06 | 36 | 1185204.3467
88 | 150 | CONCLUIDO | 3.6383 | 27.49 | 23.66 | 94.62 | 1.18 | 15 | 346.64 | 61.82 | 23 | 13 | 111.82 | 42986.83 | 432.78 | 608.81 | 56.31 | 46.36 | 4625.48 | 0.82 | 0.9 | 9.2 | 0.28 | 1 | 10 | 958.9753 | 1312.1123 | 1186.8861 | 958975.2906 | 1312112.2996 | 1.1624e-06 | 36 | 1186886.1433
89 | 150 | CONCLUIDO | 3.637 | 27.5 | 23.66 | 94.66 | 1.19 | 15 | 347.27 | 61.82 | 23.25 | 13 | 112.2 | 43064.12 | 432.56 | 608.82 | 56.41 | 46.36 | 4676.05 | 0.82 | 0.9 | 9.21 | 0.29 | 1 | 10 | 958.8986 | 1312.0074 | 1186.7913 | 958898.6296 | 1312007.4086 | 1.162e-06 | 36 | 1186791.263
90 | 150 | CONCLUIDO | 3.6382 | 27.49 | 23.66 | 94.62 | 1.2 | 15 | 347.9 | 61.82 | 23.5 | 13 | 112.58 | 43141.62 | 432.01 | 608.77 | 56.05 | 46.36 | 4495.2 | 0.83 | 0.9 | 9.21 | 0.28 | 1 | 10 | 957.843 | 1310.563 | 1185.4847 | 957842.9557 | 1310562.9891 | 1.1624e-06 | 36 | 1185484.6968
91 | 150 | CONCLUIDO | 3.649 | 27.4 | 23.63 | 101.27 | 1.21 | 14 | 348.53 | 61.82 | 23.75 | 12 | 112.96 | 43219.31 | 431.23 | 608.77 | 55.38 | 46.36 | 4167.99 | 0.84 | 0.9 | 9.2 | 0.26 | 1 | 10 | 954.5173 | 1306.0127 | 1181.3687 | 954517.3167 | 1306012.703 | 1.1658e-06 | 36 | 1181368.6836
92 | 150 | CONCLUIDO | 3.6491 | 27.4 | 23.63 | 101.27 | 1.23 | 14 | 349.16 | 61.82 | 24 | 12 | 113.34 | 43297.21 | 431.67 | 608.77 | 55.29 | 46.36 | 4123.56 | 0.84 | 0.9 | 9.2 | 0.26 | 1 | 10 | 955.1543 | 1306.8842 | 1182.157 | 955154.2574 | 1306884.1934 | 1.1659e-06 | 36 | 1182157.0002
93 | 150 | CONCLUIDO | 3.6494 | 27.4 | 23.63 | 101.26 | 1.24 | 14 | 349.79 | 61.82 | 24.25 | 12 | 113.72 | 43375.3 | 432.2 | 608.79 | 55.21 | 46.36 | 4082.31 | 0.84 | 0.9 | 9.2 | 0.25 | 1 | 10 | 955.8868 | 1307.8865 | 1183.0637 | 955886.8278 | 1307886.5285 | 1.1659e-06 | 36 | 1183063.6739
94 | 150 | CONCLUIDO | 3.6509 | 27.39 | 23.62 | 101.21 | 1.25 | 14 | 350.43 | 61.82 | 24.5 | 12 | 114.11 | 43453.61 | 431.98 | 608.76 | 54.85 | 46.36 | 3903.81 | 0.85 | 0.9 | 9.2 | 0.24 | 1 | 10 | 955.245 | 1307.0083 | 1182.2693 | 955244.9975 | 1307008.3481 | 1.1664e-06 | 36 | 1182269.3057
95 | 150 | CONCLUIDO | 3.6505 | 27.39 | 23.62 | 101.22 | 1.26 | 14 | 351.06 | 61.82 | 24.75 | 12 | 114.49 | 43532.12 | 432.19 | 608.81 | 54.91 | 46.36 | 3930.68 | 0.84 | 0.9 | 9.2 | 0.25 | 1 | 10 | 955.6351 | 1307.542 | 1182.7521 | 955635.056 | 1307542.0432 | 1.1663e-06 | 36 | 1182752.0658
96 | 150 | CONCLUIDO | 3.6504 | 27.39 | 23.62 | 101.22 | 1.27 | 14 | 351.7 | 61.82 | 25 | 12 | 114.88 | 43610.83 | 431.99 | 608.75 | 55.04 | 46.36 | 3998.35 | 0.84 | 0.9 | 9.2 | 0.25 | 1 | 10 | 955.3562 | 1307.1604 | 1182.4069 | 955356.1609 | 1307160.4467 | 1.1663e-06 | 36 | 1182406.8883
97 | 150 | CONCLUIDO | 3.6489 | 27.41 | 23.63 | 101.27 | 1.28 | 14 | 352.34 | 61.82 | 25.25 | 12 | 115.27 | 43689.76 | 431.9 | 608.8 | 55.49 | 46.36 | 4223.2 | 0.84 | 0.9 | 9.2 | 0.26 | 1 | 10 | 955.5358 | 1307.4062 | 1182.6292 | 955535.7918 | 1307406.2256 | 1.1658e-06 | 36 | 1182629.2103
98 | 150 | CONCLUIDO | 3.6492 | 27.4 | 23.63 | 101.26 | 1.29 | 14 | 352.98 | 61.82 | 25.5 | 12 | 115.66 | 43769.02 | 431.64 | 608.8 | 55.52 | 46.36 | 4236.51 | 0.83 | 0.9 | 9.2 | 0.26 | 1 | 10 | 955.0903 | 1306.7966 | 1182.0778 | 955090.2642 | 1306796.6351 | 1.1659e-06 | 36 | 1182077.7983
99 | 150 | CONCLUIDO | 3.6599 | 27.32 | 23.6 | 108.94 | 1.3 | 13 | 353.63 | 61.82 | 25.75 | 11 | 116.06 | 43848.38 | 431.14 | 608.8 | 54.71 | 46.36 | 3836.26 | 0.85 | 0.9 | 9.2 | 0.23 | 1 | 10 | 952.2182 | 1302.8669 | 1178.5231 | 952218.1855 | 1302866.9304 | 1.1693e-06 | 36 | 1178523.1391
100 | 150 | CONCLUIDO | 3.6586 | 27.33 | 23.61 | 108.98 | 1.31 | 13 | 354.27 | 61.82 | 26 | 11 | 116.45 | 43927.95 | 431.82 | 608.81 | 54.87 | 46.36 | 3916.41 | 0.84 | 0.9 | 9.2 | 0.24 | 1 | 10 | 953.5031 | 1304.6251 | 1180.1135 | 953503.1341 | 1304625.0537 | 1.1689e-06 | 36 | 1180113.4696
101 | 150 | CONCLUIDO | 3.6587 | 27.33 | 23.61 | 108.98 | 1.32 | 13 | 354.92 | 61.82 | 26.25 | 11 | 116.85 | 44007.74 | 432.28 | 608.76 | 54.91 | 46.36 | 3936.08 | 0.84 | 0.9 | 9.2 | 0.24 | 1 | 10 | 954.1682 | 1305.535 | 1180.9366 | 954168.1793 | 1305534.9979 | 1.1689e-06 | 36 | 1180936.57
102 | 150 | CONCLUIDO | 3.6589 | 27.33 | 23.61 | 108.98 | 1.33 | 13 | 355.57 | 61.82 | 26.5 | 11 | 117.25 | 44087.74 | 432.19 | 608.8 | 54.84 | 46.36 | 3904.19 | 0.85 | 0.9 | 9.2 | 0.24 | 1 | 10 | 953.996 | 1305.2994 | 1180.7234 | 953995.9665 | 1305299.3687 | 1.169e-06 | 36 | 1180723.429
103 | 150 | CONCLUIDO | 3.6579 | 27.34 | 23.62 | 109.01 | 1.34 | 13 | 356.22 | 61.82 | 26.75 | 11 | 117.65 | 44167.96 | 432.5 | 608.79 | 55.08 | 46.36 | 4021.28 | 0.84 | 0.9 | 9.2 | 0.25 | 1 | 10 | 954.6738 | 1306.2268 | 1181.5624 | 954673.8012 | 1306226.812 | 1.1687e-06 | 36 | 1181562.3583
104 | 150 | CONCLUIDO | 3.6595 | 27.33 | 23.61 | 108.95 | 1.35 | 13 | 356.87 | 61.82 | 27 | 11 | 118.05 | 44248.41 | 432.24 | 608.79 | 54.65 | 46.36 | 3807.75 | 0.85 | 0.9 | 9.2 | 0.23 | 1 | 10 | 953.9553 | 1305.2437 | 1180.6731 | 953955.3057 | 1305243.7348 | 1.1692e-06 | 36 | 1180673.1047
105 | 150 | CONCLUIDO | 3.6597 | 27.32 | 23.61 | 108.95 | 1.36 | 13 | 357.52 | 61.82 | 27.25 | 11 | 118.45 | 44329.08 | 432.16 | 608.81 | 54.79 | 46.36 | 3877.86 | 0.85 | 0.9 | 9.2 | 0.23 | 1 | 10 | 953.798 | 1305.0285 | 1180.4784 | 953798.0122 | 1305028.5189 | 1.1692e-06 | 36 | 1180478.4286
106 | 150 | CONCLUIDO | 3.6581 | 27.34 | 23.62 | 109 | 1.37 | 13 | 358.18 | 61.82 | 27.5 | 11 | 118.86 | 44409.98 | 432.11 | 608.81 | 55.03 | 46.36 | 3996.13 | 0.84 | 0.9 | 9.2 | 0.25 | 1 | 10 | 954.0552 | 1305.3805 | 1180.7968 | 954055.2292 | 1305380.4545 | 1.1687e-06 | 36 | 1180796.7761
107 | 150 | CONCLUIDO | 3.6584 | 27.33 | 23.61 | 108.99 | 1.38 | 13 | 358.84 | 61.82 | 27.75 | 11 | 119.27 | 44491.1 | 431.79 | 608.78 | 54.91 | 46.36 | 3936.42 | 0.84 | 0.9 | 9.2 | 0.24 | 1 | 10 | 953.4968 | 1304.6164 | 1180.1057 | 953496.8312 | 1304616.4298 | 1.1688e-06 | 36 | 1180105.6687
108 | 150 | CONCLUIDO | 3.6701 | 27.25 | 23.58 | 117.92 | 1.39 | 12 | 359.5 | 61.82 | 28 | 10 | 119.68 | 44572.45 | 430.76 | 608.82 | 53.84 | 46.36 | 3408.12 | 0.86 | 0.9 | 9.2 | 0.21 | 1 | 10 | 949.6605 | 1299.3674 | 1175.3576 | 949660.5043 | 1299367.3981 | 1.1726e-06 | 36 | 1175357.5973
109 | 150 | CONCLUIDO | 3.6708 | 27.24 | 23.58 | 117.89 | 1.4 | 12 | 360.16 | 61.82 | 28.25 | 10 | 120.09 | 44654.04 | 431.06 | 608.79 | 53.84 | 46.36 | 3407.84 | 0.86 | 0.9 | 9.19 | 0.21 | 1 | 10 | 949.9723 | 1299.794 | 1175.7435 | 949972.3102 | 1299794.0246 | 1.1728e-06 | 36 | 1175743.5072
110 | 150 | CONCLUIDO | 3.6697 | 27.25 | 23.59 | 117.93 | 1.41 | 12 | 360.82 | 61.82 | 28.5 | 10 | 120.5 | 44735.86 | 431.69 | 608.79 | 54.04 | 46.36 | 3505.61 | 0.86 | 0.9 | 9.2 | 0.22 | 1 | 10 | 951.1404 | 1301.3923 | 1177.1892 | 951140.4169 | 1301392.2798 | 1.1724e-06 | 36 | 1177189.2271
111 | 150 | CONCLUIDO | 3.6679 | 27.26 | 23.6 | 118 | 1.42 | 12 | 361.49 | 61.82 | 28.75 | 10 | 120.92 | 44817.91 | 432.21 | 608.78 | 54.42 | 46.36 | 3695.39 | 0.85 | 0.9 | 9.2 | 0.23 | 1 | 10 | 952.2796 | 1302.9509 | 1178.5991 | 952279.5749 | 1302950.9259 | 1.1719e-06 | 36 | 1178599.1183
112 | 150 | CONCLUIDO | 3.6687 | 27.26 | 23.59 | 117.97 | 1.43 | 12 | 362.16 | 61.82 | 29 | 10 | 121.34 | 44900.33 | 432.35 | 608.75 | 54.25 | 46.36 | 3611.52 | 0.85 | 0.9 | 9.2 | 0.22 | 1 | 10 | 952.3099 | 1302.9924 | 1178.6366 | 952309.8586 | 1302992.3615 | 1.1721e-06 | 36 | 1178636.5992
113 | 150 | CONCLUIDO | 3.6697 | 27.25 | 23.59 | 117.93 | 1.44 | 12 | 362.83 | 61.82 | 29.25 | 10 | 121.75 | 44982.86 | 432.31 | 608.79 | 54.23 | 46.36 | 3601.72 | 0.85 | 0.9 | 9.19 | 0.21 | 1 | 10 | 952.0598 | 1302.6503 | 1178.3272 | 952059.842 | 1302650.2778 | 1.1724e-06 | 36 | 1178327.1636
114 | 150 | CONCLUIDO | 3.6691 | 27.25 | 23.59 | 117.95 | 1.45 | 12 | 363.5 | 61.82 | 29.5 | 10 | 122.18 | 45065.64 | 432.58 | 608.81 | 54.25 | 46.36 | 3613.13 | 0.85 | 0.9 | 9.2 | 0.22 | 1 | 10 | 952.5747 | 1303.3547 | 1178.9644 | 952574.6994 | 1303354.7284 | 1.1722e-06 | 36 | 1178964.3824
115 | 150 | CONCLUIDO | 3.6684 | 27.26 | 23.6 | 117.98 | 1.46 | 12 | 364.17 | 61.82 | 29.75 | 10 | 122.6 | 45148.66 | 432.89 | 608.77 | 54.53 | 46.36 | 3753.98 | 0.85 | 0.9 | 9.19 | 0.23 | 1 | 10 | 953.193 | 1304.2007 | 1179.7296 | 953192.9549 | 1304200.6528 | 1.172e-06 | 36 | 1179729.5729
116 | 150 | CONCLUIDO | 3.6682 | 27.26 | 23.6 | 117.99 | 1.47 | 12 | 364.85 | 61.82 | 30 | 10 | 123.02 | 45231.92 | 432.74 | 608.75 | 54.44 | 46.36 | 3709.7 | 0.85 | 0.9 | 9.2 | 0.23 | 1 | 10 | 953.0086 | 1303.9484 | 1179.5014 | 953008.6259 | 1303948.4457 | 1.172e-06 | 36 | 1179501.4361
117 | 150 | CONCLUIDO | 3.668 | 27.26 | 23.6 | 118 | 1.48 | 12 | 365.52 | 61.82 | 30.25 | 10 | 123.45 | 45315.43 | 432.61 | 608.76 | 54.57 | 46.36 | 3772.16 | 0.85 | 0.9 | 9.2 | 0.23 | 1 | 10 | 952.8539 | 1303.7368 | 1179.31 | 952853.9494 | 1303736.8105 | 1.1719e-06 | 36 | 1179309.9991
118 | 150 | CONCLUIDO | 3.6676 | 27.27 | 23.6 | 118.01 | 1.49 | 12 | 366.2 | 61.82 | 30.5 | 10 | 123.88 | 45399.2 | 432.59 | 608.78 | 54.64 | 46.36 | 3808.82 | 0.85 | 0.9 | 9.2 | 0.23 | 1 | 10 | 952.9007 | 1303.8007 | 1179.3678 | 952900.6561 | 1303800.7166 | 1.1718e-06 | 36 | 1179367.8061
119 | 150 | CONCLUIDO | 3.6675 | 27.27 | 23.6 | 118.01 | 1.49 | 12 | 366.88 | 61.82 | 30.75 | 10 | 124.31 | 45483.22 | 432.17 | 608.79 | 54.51 | 46.36 | 3740.49 | 0.85 | 0.9 | 9.2 | 0.23 | 1 | 10 | 952.2965 | 1302.9741 | 1178.6201 | 952296.5435 | 1302974.1432 | 1.1717e-06 | 36 | 1178620.1197
120 | 150 | CONCLUIDO | 3.6786 | 27.18 | 23.58 | 128.6 | 1.5 | 11 | 367.57 | 61.82 | 31 | 9 | 124.74 | 45567.49 | 431.8 | 608.81 | 53.73 | 46.36 | 3355.48 | 0.86 | 0.9 | 9.2 | 0.2 | 1 | 10 | 949.5881 | 1299.2684 | 1175.268 | 949588.1381 | 1299268.3834 | 1.1753e-06 | 36 | 1175268.0324
121 | 150 | CONCLUIDO | 3.6799 | 27.17 | 23.57 | 128.54 | 1.51 | 11 | 368.25 | 61.82 | 31.25 | 9 | 125.18 | 45652.02 | 432.1 | 608.81 | 53.4 | 46.36 | 3190.15 | 0.87 | 0.9 | 9.2 | 0.19 | 1 | 10 | 949.7608 | 1299.5046 | 1175.4817 | 949760.8128 | 1299504.6445 | 1.1757e-06 | 36 | 1175481.7451
122 | 150 | CONCLUIDO | 3.6792 | 27.18 | 23.57 | 128.57 | 1.52 | 11 | 368.94 | 61.82 | 31.5 | 9 | 125.62 | 45736.8 | 432.6 | 608.76 | 53.56 | 46.36 | 3272.33 | 0.87 | 0.9 | 9.2 | 0.2 | 1 | 10 | 950.633 | 1300.6981 | 1176.5613 | 950633.0296 | 1300698.05 | 1.1755e-06 | 36 | 1176561.2537
123 | 150 | CONCLUIDO | 3.6794 | 27.18 | 23.57 | 128.57 | 1.53 | 11 | 369.63 | 61.82 | 31.75 | 9 | 126.06 | 45821.85 | 432.92 | 608.75 | 53.66 | 46.36 | 3322.74 | 0.86 | 0.9 | 9.19 | 0.2 | 1 | 10 | 951.0684 | 1301.2937 | 1177.1001 | 951068.3725 | 1301293.7054 | 1.1755e-06 | 36 | 1177100.0605
124 | 150 | CONCLUIDO | 3.6788 | 27.18 | 23.57 | 128.59 | 1.54 | 11 | 370.32 | 61.82 | 32 | 9 | 126.5 | 45907.3 | 433.32 | 608.82 | 53.69 | 46.36 | 3335.55 | 0.86 | 0.9 | 9.2 | 0.2 | 1 | 10 | 951.774 | 1302.2592 | 1177.9734 | 951774.0164 | 1302259.1986 | 1.1753e-06 | 36 | 1177973.4084
125 | 150 | CONCLUIDO | 3.6797 | 27.18 | 23.57 | 128.55 | 1.55 | 11 | 371.02 | 61.82 | 32.25 | 9 | 126.94 | 45992.88 | 433.36 | 608.8 | 53.39 | 46.36 | 3186.39 | 0.87 | 0.9 | 9.2 | 0.2 | 1 | 10 | 951.6621 | 1302.1061 | 1177.8349 | 951662.1415 | 1302106.1264 | 1.1756e-06 | 36 | 1177834.9452
126 | 150 | CONCLUIDO | 3.679 | 27.18 | 23.57 | 128.58 | 1.56 | 11 | 371.71 | 61.82 | 32.5 | 9 | 127.39 | 46078.74 | 433.59 | 608.75 | 53.59 | 46.36 | 3289.33 | 0.86 | 0.9 | 9.2 | 0.2 | 1 | 10 | 952.1354 | 1302.7536 | 1178.4207 | 952135.3849 | 1302753.6388 | 1.1754e-06 | 36 | 1178420.66
127 | 150 | CONCLUIDO | 3.6802 | 27.17 | 23.56 | 128.53 | 1.57 | 11 | 372.41 | 61.82 | 32.75 | 9 | 127.84 | 46164.87 | 433.34 | 608.78 | 53.45 | 46.36 | 3219.1 | 0.87 | 0.9 | 9.19 | 0.19 | 1 | 10 | 951.5129 | 1301.9019 | 1177.6502 | 951512.8644 | 1301901.8789 | 1.1758e-06 | 36 | 1177650.1908
128 | 150 | CONCLUIDO | 3.68 | 27.17 | 23.57 | 128.54 | 1.58 | 11 | 373.11 | 61.82 | 33 | 9 | 128.29 | 46251.27 | 433.26 | 608.78 | 53.48 | 46.36 | 3233.99 | 0.87 | 0.9 | 9.19 | 0.19 | 1 | 10 | 951.4573 | 1301.8258 | 1177.5814 | 951457.2655 | 1301825.806 | 1.1757e-06 | 36 | 1177581.3782
129 | 150 | CONCLUIDO | 3.68 | 27.17 | 23.57 | 128.54 | 1.59 | 11 | 373.81 | 61.82 | 33.25 | 9 | 128.74 | 46337.95 | 433.16 | 608.8 | 53.51 | 46.36 | 3249.78 | 0.87 | 0.9 | 9.19 | 0.19 | 1 | 10 | 951.3094 | 1301.6235 | 1177.3984 | 951309.3862 | 1301623.471 | 1.1757e-06 | 36 | 1177398.3538
130 | 150 | CONCLUIDO | 3.6799 | 27.17 | 23.57 | 128.54 | 1.6 | 11 | 374.52 | 61.82 | 33.5 | 9 | 129.2 | 46424.91 | 433 | 608.78 | 53.49 | 46.36 | 3235.68 | 0.87 | 0.9 | 9.19 | 0.2 | 1 | 10 | 951.0918 | 1301.3257 | 1177.129 | 951091.7627 | 1301325.7089 | 1.1757e-06 | 36 | 1177129.0097
131 | 150 | CONCLUIDO | 3.6806 | 27.17 | 23.56 | 128.51 | 1.6 | 11 | 375.23 | 61.82 | 33.75 | 9 | 129.65 | 46512.15 | 432.67 | 608.79 | 53.24 | 46.36 | 3111.75 | 0.87 | 0.9 | 9.2 | 0.19 | 1 | 10 | 950.4463 | 1300.4425 | 1176.3301 | 950446.2675 | 1300442.514 | 1.1759e-06 | 36 | 1176330.1056
132 | 150 | CONCLUIDO | 3.6803 | 27.17 | 23.56 | 128.53 | 1.61 | 11 | 375.93 | 61.82 | 34 | 9 | 130.11 | 46599.68 | 432.64 | 608.8 | 53.33 | 46.36 | 3155.56 | 0.87 | 0.9 | 9.2 | 0.19 | 1 | 10 | 950.4588 | 1300.4597 | 1176.3456 | 950458.8003 | 1300459.6619 | 1.1758e-06 | 36 | 1176345.617
133 | 150 | CONCLUIDO | 3.6791 | 27.18 | 23.57 | 128.58 | 1.62 | 11 | 376.65 | 61.82 | 34.25 | 9 | 130.58 | 46687.5 | 432.6 | 608.84 | 53.6 | 46.36 | 3290.2 | 0.86 | 0.9 | 9.2 | 0.2 | 1 | 10 | 950.652 | 1300.724 | 1176.5847 | 950652.0052 | 1300724.0133 | 1.1754e-06 | 36 | 1176584.739
134 | 150 | CONCLUIDO | 3.6892 | 27.11 | 23.55 | 141.32 | 1.63 | 10 | 377.36 | 61.82 | 34.5 | 8 | 131.04 | 46775.73 | 432.63 | 608.8 | 52.92 | 46.36 | 2959.26 | 0.88 | 0.9 | 9.2 | 0.18 | 1 | 10 | 948.7356 | 1298.1019 | 1174.2129 | 948735.6133 | 1298101.9214 | 1.1787e-06 | 36 | 1174212.8959
135 | 150 | CONCLUIDO | 3.6895 | 27.1 | 23.55 | 141.31 | 1.64 | 10 | 378.08 | 61.82 | 34.75 | 8 | 131.51 | 46864.14 | 433.25 | 608.77 | 52.95 | 46.36 | 2974.4 | 0.88 | 0.9 | 9.2 | 0.18 | 1 | 10 | 949.5935 | 1299.2757 | 1175.2747 | 949593.4922 | 1299275.7092 | 1.1788e-06 | 36 | 1175274.6591
136 | 150 | CONCLUIDO | 3.6898 | 27.1 | 23.55 | 141.3 | 1.65 | 10 | 378.8 | 61.82 | 35 | 8 | 131.98 | 46952.84 | 433.87 | 608.75 | 52.88 | 46.36 | 2937.24 | 0.88 | 0.9 | 9.2 | 0.18 | 1 | 10 | 950.4512 | 1300.4493 | 1176.3362 | 950451.2317 | 1300449.3061 | 1.1789e-06 | 36 | 1176336.2496
137 | 150 | CONCLUIDO | 3.6898 | 27.1 | 23.55 | 141.29 | 1.66 | 10 | 379.52 | 61.82 | 35.25 | 8 | 132.45 | 47041.84 | 434.06 | 608.76 | 52.87 | 46.36 | 2931.32 | 0.88 | 0.9 | 9.2 | 0.18 | 1 | 10 | 950.7315 | 1300.8327 | 1176.6831 | 950731.4561 | 1300832.7216 | 1.1789e-06 | 36 | 1176683.0724
138 | 150 | CONCLUIDO | 3.69 | 27.1 | 23.55 | 141.29 | 1.67 | 10 | 380.24 | 61.82 | 35.5 | 8 | 132.92 | 47131.15 | 434.32 | 608.76 | 52.84 | 46.36 | 2915.71 | 0.88 | 0.9 | 9.2 | 0.18 | 1 | 10 | 951.0771 | 1301.3056 | 1177.1108 | 951077.056 | 1301305.5865 | 1.1789e-06 | 36 | 1177110.8078
139 | 150 | CONCLUIDO | 3.6895 | 27.1 | 23.55 | 141.31 | 1.67 | 10 | 380.97 | 61.82 | 35.75 | 8 | 133.4 | 47220.77 | 434.8 | 608.8 | 52.92 | 46.36 | 2955.12 | 0.88 | 0.9 | 9.2 | 0.18 | 1 | 10 | 951.8797 | 1302.4038 | 1178.1042 | 951879.7196 | 1302403.8263 | 1.1788e-06 | 36 | 1178104.2331
140 | 150 | CONCLUIDO | 3.6897 | 27.1 | 23.55 | 141.3 | 1.68 | 10 | 381.7 | 61.82 | 36 | 8 | 133.88 | 47310.69 | 435.15 | 608.79 | 52.87 | 46.36 | 2932.52 | 0.88 | 0.9 | 9.2 | 0.18 | 1 | 10 | 952.358 | 1303.0583 | 1178.6962 | 952358.0268 | 1303058.2673 | 1.1788e-06 | 36 | 1178696.2151
141 | 150 | CONCLUIDO | 3.6903 | 27.1 | 23.55 | 141.27 | 1.69 | 10 | 382.43 | 61.82 | 36.25 | 8 | 134.36 | 47400.92 | 435.53 | 608.8 | 52.76 | 46.36 | 2877.17 | 0.88 | 0.9 | 9.19 | 0.17 | 1 | 10 | 952.8046 | 1303.6693 | 1179.2489 | 952804.6113 | 1303669.304 | 1.179e-06 | 36 | 1179248.9353
142 | 150 | CONCLUIDO | 3.6904 | 27.1 | 23.54 | 141.27 | 1.7 | 10 | 383.17 | 61.82 | 36.5 | 8 | 134.84 | 47491.48 | 435.8 | 608.83 | 52.74 | 46.36 | 2865.41 | 0.88 | 0.91 | 9.19 | 0.17 | 1 | 10 | 953.1591 | 1304.1544 | 1179.6877 | 953159.1387 | 1304154.384 | 1.179e-06 | 36 | 1179687.72
143 | 150 | CONCLUIDO | 3.6905 | 27.1 | 23.54 | 141.26 | 1.71 | 10 | 383.9 | 61.82 | 36.75 | 8 | 135.33 | 47582.35 | 436.17 | 608.84 | 52.73 | 46.36 | 2861.33 | 0.88 | 0.91 | 9.19 | 0.17 | 1 | 10 | 953.6858 | 1304.8749 | 1180.3395 | 953685.75 | 1304874.9168 | 1.1791e-06 | 36 | 1180339.4862
144 | 150 | CONCLUIDO | 3.69 | 27.1 | 23.55 | 141.28 | 1.72 | 10 | 384.64 | 61.82 | 37 | 8 | 135.82 | 47673.67 | 436.59 | 608.8 | 52.75 | 46.36 | 2871.96 | 0.88 | 0.9 | 9.2 | 0.18 | 1 | 10 | 954.4248 | 1305.8861 | 1181.2542 | 954424.8191 | 1305886.1437 | 1.1789e-06 | 36 | 1181254.203
145 | 150 | CONCLUIDO | 3.6903 | 27.1 | 23.55 | 141.27 | 1.72 | 10 | 385.38 | 61.82 | 37.25 | 8 | 136.31 | 47765.19 | 436.55 | 608.78 | 52.67 | 46.36 | 2833.74 | 0.88 | 0.9 | 9.2 | 0.17 | 1 | 10 | 954.3088 | 1305.7274 | 1181.1106 | 954308.7703 | 1305727.3606 | 1.179e-06 | 36 | 1181110.5739
146 | 150 | CONCLUIDO | 3.6904 | 27.1 | 23.54 | 141.27 | 1.73 | 10 | 386.13 | 61.82 | 37.5 | 8 | 136.81 | 47857.05 | 436.46 | 608.81 | 52.67 | 46.36 | 2833.2 | 0.88 | 0.91 | 9.2 | 0.17 | 1 | 10 | 954.1324 | 1305.486 | 1180.8923 | 954132.3917 | 1305486.0316 | 1.179e-06 | 36 | 1180892.277
147 | 150 | CONCLUIDO | 3.6906 | 27.1 | 23.54 | 141.26 | 1.74 | 10 | 386.88 | 61.82 | 37.75 | 8 | 137.31 | 47949.23 | 436.32 | 608.77 | 52.74 | 46.36 | 2870 | 0.88 | 0.91 | 9.19 | 0.17 | 1 | 10 | 953.8879 | 1305.1516 | 1180.5897 | 953887.9327 | 1305151.5521 | 1.1791e-06 | 36 | 1180589.7198
148 | 150 | CONCLUIDO | 3.691 | 27.09 | 23.54 | 141.24 | 1.75 | 10 | 387.63 | 61.82 | 38 | 8 | 137.81 | 48041.76 | 435.67 | 608.78 | 52.73 | 46.36 | 2862.78 | 0.88 | 0.91 | 9.19 | 0.17 | 1 | 10 | 952.8536 | 1303.7363 | 1179.3095 | 952853.5715 | 1303736.2935 | 1.1792e-06 | 36 | 1179309.5314
149 | 150 | CONCLUIDO | 3.6895 | 27.1 | 23.55 | 141.31 | 1.76 | 10 | 388.38 | 61.82 | 38.25 | 8 | 138.31 | 48134.63 | 435.74 | 608.76 | 52.91 | 46.36 | 2954.46 | 0.88 | 0.9 | 9.2 | 0.18 | 1 | 10 | 953.2662 | 1304.3009 | 1179.8202 | 953266.2058 | 1304300.878 | 1.1788e-06 | 36 | 1179820.2328
150 | 150 | CONCLUIDO | 3.6892 | 27.11 | 23.55 | 141.32 | 1.76 | 10 | 389.14 | 61.82 | 38.5 | 8 | 138.81 | 48227.84 | 435.31 | 608.77 | 53.01 | 46.36 | 3000.42 | 0.87 | 0.9 | 9.19 | 0.18 | 1 | 10 | 952.6889 | 1303.511 | 1179.1057 | 952688.8956 | 1303510.9766 | 1.1787e-06 | 36 | 1179105.7185
151 | 150 | CONCLUIDO | 3.6892 | 27.11 | 23.55 | 141.32 | 1.77 | 10 | 389.89 | 61.82 | 38.75 | 8 | 139.32 | 48321.4 | 434.61 | 608.78 | 53.06 | 46.36 | 3025.24 | 0.87 | 0.9 | 9.19 | 0.18 | 1 | 10 | 951.6563 | 1302.0982 | 1177.8277 | 951656.3218 | 1302098.1637 | 1.1787e-06 | 36 | 1177827.7424
152 | 150 | CONCLUIDO | 3.6995 | 27.03 | 23.53 | 156.89 | 1.78 | 9 | 390.66 | 61.82 | 39 | 7 | 139.83 | 48415.31 | 434.5 | 608.77 | 52.4 | 46.36 | 2703.12 | 0.88 | 0.91 | 9.19 | 0.16 | 1 | 10 | 949.4988 | 1299.1461 | 1175.1574 | 949498.7867 | 1299146.1288 | 1.182e-06 | 36 | 1175157.4457
153 | 150 | CONCLUIDO | 3.6995 | 27.03 | 23.53 | 156.89 | 1.79 | 9 | 391.42 | 61.82 | 39.25 | 7 | 140.35 | 48509.7 | 435.14 | 608.79 | 52.41 | 46.36 | 2707.22 | 0.88 | 0.91 | 9.19 | 0.16 | 1 | 10 | 950.4402 | 1300.4342 | 1176.3226 | 950440.2256 | 1300434.2472 | 1.182e-06 | 36 | 1176322.6278
154 | 150 | CONCLUIDO | 3.7 | 27.03 | 23.53 | 156.86 | 1.8 | 9 | 392.19 | 61.82 | 39.5 | 7 | 140.87 | 48604.33 | 435.65 | 608.77 | 52.27 | 46.36 | 2635.63 | 0.89 | 0.91 | 9.19 | 0.16 | 1 | 10 | 951.096 | 1301.3315 | 1177.1343 | 951096.0175 | 1301331.5306 | 1.1821e-06 | 36 | 1177134.2757
155 | 150 | CONCLUIDO | 3.7 | 27.03 | 23.53 | 156.86 | 1.8 | 9 | 392.96 | 61.82 | 39.75 | 7 | 141.39 | 48699.33 | 436.19 | 608.78 | 52.29 | 46.36 | 2646.17 | 0.89 | 0.91 | 9.19 | 0.16 | 1 | 10 | 951.8902 | 1302.4182 | 1178.1173 | 951890.2493 | 1302418.2335 | 1.1821e-06 | 36 | 1178117.2653
156 | 150 | CONCLUIDO | 3.6991 | 27.03 | 23.54 | 156.91 | 1.81 | 9 | 393.73 | 61.82 | 40 | 7 | 141.91 | 48794.7 | 436.64 | 608.75 | 52.52 | 46.36 | 2764.75 | 0.88 | 0.91 | 9.19 | 0.17 | 1 | 10 | 952.747 | 1303.5905 | 1179.1777 | 952747.0201 | 1303590.5052 | 1.1818e-06 | 36 | 1179177.657

## RESULTADOS_0
Unnamed: 0 | Volume de calda [L] | STATUS | Capacidade operacional [ha/h] | Tempo de missao [h] | Tempo util [h] | Tempo por voo [min] | Autonomia Projetada [h] | N° Voos | MTOW [kg] | Massa Estrutura [kg] | Combustível [kg] | Abastecimentos | Massa gerador | Potência gerador [W] | Combustível consumido [L] | Calda cons [L] | Distância percorrida [km] | Distância Pulverizando [km] | RTL ACUMULADO[m] | EOC [km/km] | EOC [h/h] | Tempo de manobra [h] | Tempo rtl_rtw [h] | V pulv [m/s] | V desloc [m/s] | Preço Total por ha Simples [R$/ha] | Preço Total por ha Presumido [R$/ha] | Preço Total por ha Real [R$/ha] | Preço Total Simples [R$] | Preço Total Presumido [R$] | Prod CAPEX [ha/h/R$] | Dias Trabalhados | Preço Total Real [R$]
0 | 10 | CONCLUIDO | 3.7028 | 27.01 | 24.67 | 23.88 | 0.64 | 62 | 26.11 | 12.1 | 1 | 0 | 3.01 | 3454.41 | 71.71 | 609.25 | 84.84 | 46.36 | 18659.24 | 0.55 | 0.86 | 9.36 | 1.29 | 1 | 10 | 359.9496 | 492.4989 | 445.4955 | 359949.5653 | 492498.8751 | 1.3251e-06 | 36 | 445495.4736

## RESULTADOS_7
Unnamed: 0 | Volume de calda [L] | STATUS | Capacidade operacional [ha/h] | Tempo de missao [h] | Tempo util [h] | Tempo por voo [min] | Autonomia Projetada [h] | N° Voos | MTOW [kg] | Massa Estrutura [kg] | Combustível [kg] | Abastecimentos | Massa gerador | Potência gerador [W] | Combustível consumido [L] | Calda cons [L] | Distância percorrida [km] | Distância Pulverizando [km] | RTL ACUMULADO[m] | EOC [km/km] | EOC [h/h] | Tempo de manobra [h] | Tempo rtl_rtw [h] | V pulv [m/s] | V desloc [m/s] | Preço Total por ha Simples [R$/ha] | Preço Total por ha Presumido [R$/ha] | Preço Total por ha Real [R$/ha] | Preço Total Simples [R$] | Preço Total Presumido [R$] | Prod CAPEX [ha/h/R$] | Dias Trabalhados | Preço Total Real [R$]
0 | 45 | CONCLUIDO | 3.0739 | 32.53 | 26.93 | 9.18 | 0.18 | 176 | 98.71 | 39.72 | 1 | 174 | 12.99 | 12407.75 | 243.56 | 609.38 | 157.68 | 46.36 | 54508.74 | 0.29 | 0.79 | 9.46 | 3.54 | 1 | 10 | 768.9029 | 1052.0468 | 951.641 | 768902.8689 | 1052046.8268 | 1.0471e-06 | 43 | 951640.9542
1 | 45 | CONCLUIDO | 3.2386 | 30.88 | 26.09 | 11.51 | 0.22 | 136 | 99.02 | 39.72 | 1.25 | 134 | 13.05 | 12446.14 | 235.07 | 609.2 | 132.05 | 46.36 | 41890.61 | 0.35 | 0.82 | 9.39 | 2.71 | 1 | 10 | 715.4045 | 978.848 | 885.4281 | 715404.4906 | 978847.9854 | 1.1032e-06 | 41 | 885428.1075
2 | 45 | CONCLUIDO | 3.3479 | 29.87 | 25.6 | 13.84 | 0.27 | 111 | 99.33 | 39.72 | 1.5 | 109 | 13.11 | 12484.55 | 229.73 | 609.21 | 116.36 | 46.36 | 34174.99 | 0.4 | 0.83 | 9.36 | 2.22 | 1 | 10 | 678.1788 | 927.9141 | 839.3553 | 678178.7884 | 927914.1375 | 1.1404e-06 | 39 | 839355.3145
3 | 45 | CONCLUIDO | 3.4271 | 29.18 | 25.26 | 16.12 | 0.31 | 94 | 99.64 | 39.72 | 1.75 | 92 | 13.18 | 12522.99 | 225.63 | 609.09 | 105.36 | 46.36 | 28755.98 | 0.44 | 0.84 | 9.35 | 1.88 | 1 | 10 | 654.8149 | 895.9467 | 810.4388 | 654814.9176 | 895946.6587 | 1.1674e-06 | 38 | 810438.767
4 | 45 | CONCLUIDO | 3.491 | 28.64 | 24.99 | 18.51 | 0.35 | 81 | 99.95 | 39.72 | 2 | 79 | 13.24 | 12561.45 | 222.18 | 609.06 | 97.16 | 46.36 | 24722.86 | 0.48 | 0.85 | 9.32 | 1.62 | 1 | 10 | 641.691 | 877.99 | 794.1958 | 641691.0173 | 877989.9593 | 1.1892e-06 | 38 | 794195.8298
5 | 45 | CONCLUIDO | 3.5435 | 28.22 | 24.77 | 20.93 | 0.39 | 71 | 100.27 | 39.72 | 2.25 | 69 | 13.3 | 12599.94 | 219.2 | 609.04 | 90.87 | 46.36 | 21627.17 | 0.51 | 0.86 | 9.29 | 1.39 | 1 | 10 | 624.3625 | 854.2804 | 772.749 | 624362.5267 | 854280.354 | 1.207e-06 | 37 | 772749.036
6 | 45 | CONCLUIDO | 3.5856 | 27.89 | 24.61 | 23.43 | 0.44 | 63 | 100.58 | 39.72 | 2.5 | 61 | 13.36 | 12638.45 | 216.73 | 609.04 | 85.65 | 46.36 | 19059.69 | 0.54 | 0.87 | 9.28 | 1.23 | 1 | 10 | 615.9521 | 842.7729 | 762.3398 | 615952.1338 | 842772.8834 | 1.2214e-06 | 37 | 762339.8222
7 | 45 | CONCLUIDO | 3.6155 | 27.66 | 24.5 | 25.79 | 0.48 | 57 | 100.89 | 39.72 | 2.75 | 55 | 13.42 | 12676.98 | 214.75 | 609.1 | 82.11 | 46.36 | 17317.57 | 0.56 | 0.87 | 9.27 | 1.12 | 1 | 10 | 609.7637 | 834.3056 | 754.6806 | 609763.707 | 834305.6048 | 1.2316e-06 | 37 | 754680.6489
8 | 45 | CONCLUIDO | 3.6417 | 27.46 | 24.4 | 28.16 | 0.52 | 52 | 101.2 | 39.72 | 3 | 50 | 13.49 | 12715.54 | 212.87 | 608.95 | 79.35 | 46.36 | 15962.58 | 0.58 | 0.87 | 9.26 | 1.03 | 1 | 10 | 597.5228 | 817.557 | 739.5305 | 597522.7643 | 817557.0069 | 1.2405e-06 | 36 | 739530.5136
9 | 45 | CONCLUIDO | 3.6635 | 27.3 | 24.32 | 30.4 | 0.56 | 48 | 101.52 | 39.72 | 3.25 | 46 | 13.55 | 12754.13 | 211.18 | 609.04 | 76.64 | 46.36 | 14625.48 | 0.6 | 0.88 | 9.26 | 0.95 | 1 | 10 | 592.7741 | 811.0597 | 733.6533 | 592774.1445 | 811059.7359 | 1.2479e-06 | 36 | 733653.333
10 | 45 | CONCLUIDO | 3.6856 | 27.13 | 24.24 | 33.05 | 0.6 | 44 | 101.83 | 39.72 | 3.5 | 42 | 13.61 | 12792.74 | 209.36 | 609.02 | 74.08 | 46.36 | 13368.23 | 0.63 | 0.88 | 9.25 | 0.86 | 1 | 10 | 587.8616 | 804.3381 | 727.5732 | 587861.5775 | 804338.1449 | 1.2554e-06 | 36 | 727573.2413
11 | 45 | CONCLUIDO | 3.7032 | 27 | 24.17 | 35.38 | 0.65 | 41 | 102.14 | 39.72 | 3.75 | 39 | 13.68 | 12831.37 | 207.66 | 608.9 | 72.22 | 46.36 | 12453.8 | 0.64 | 0.88 | 9.24 | 0.8 | 1 | 10 | 583.6135 | 798.5257 | 722.3156 | 583613.4973 | 798525.7342 | 1.2614e-06 | 36 | 722315.5589
12 | 45 | CONCLUIDO | 3.7203 | 26.88 | 24.11 | 38.07 | 0.69 | 38 | 102.45 | 39.72 | 4 | 36 | 13.74 | 12870.03 | 205.99 | 608.91 | 70.06 | 46.36 | 11389.89 | 0.66 | 0.88 | 9.24 | 0.74 | 1 | 10 | 572.8303 | 783.7717 | 708.9696 | 572830.2991 | 783771.6868 | 1.2673e-06 | 35 | 708969.617
13 | 45 | CONCLUIDO | 3.7317 | 26.8 | 24.07 | 40.12 | 0.73 | 36 | 102.77 | 39.72 | 4.25 | 34 | 13.8 | 12908.71 | 204.62 | 608.9 | 68.96 | 46.36 | 10847.24 | 0.67 | 0.89 | 9.24 | 0.7 | 1 | 10 | 569.7412 | 779.545 | 705.1463 | 569741.1539 | 779544.982 | 1.2711e-06 | 35 | 705146.303
14 | 45 | CONCLUIDO | 3.7411 | 26.73 | 24.04 | 42.43 | 0.77 | 34 | 103.08 | 39.72 | 4.5 | 32 | 13.87 | 12947.42 | 202.93 | 608.88 | 68.39 | 46.36 | 10573.9 | 0.68 | 0.89 | 9.23 | 0.67 | 1 | 10 | 566.3975 | 774.97 | 701.008 | 566397.4776 | 774970.0166 | 1.2743e-06 | 35 | 701007.9659
15 | 45 | CONCLUIDO | 3.7525 | 26.65 | 24 | 45.01 | 0.81 | 32 | 103.4 | 39.72 | 4.75 | 30 | 13.93 | 12986.15 | 201.89 | 608.86 | 66.83 | 46.36 | 9800.53 | 0.69 | 0.89 | 9.23 | 0.63 | 1 | 10 | 563.8236 | 771.4483 | 697.8223 | 563823.5715 | 771448.2847 | 1.2782e-06 | 35 | 697822.3431
16 | 45 | CONCLUIDO | 3.7626 | 26.58 | 23.97 | 47.95 | 0.85 | 30 | 103.71 | 39.72 | 5 | 28 | 14 | 13024.91 | 200.28 | 608.97 | 65.75 | 46.36 | 9273.41 | 0.71 | 0.89 | 9.24 | 0.6 | 1 | 10 | 560.5684 | 766.9944 | 693.7935 | 560568.3628 | 766994.3645 | 1.2817e-06 | 35 | 693793.4988
17 | 45 | CONCLUIDO | 3.772 | 26.51 | 23.93 | 49.5 | 0.89 | 29 | 104.03 | 39.72 | 5.25 | 27 | 14.06 | 13063.69 | 199.13 | 608.9 | 64.59 | 46.36 | 8696.73 | 0.72 | 0.89 | 9.23 | 0.55 | 1 | 10 | 558.0392 | 763.5338 | 690.6632 | 558039.1726 | 763533.8149 | 1.2849e-06 | 35 | 690663.2193
18 | 45 | CONCLUIDO | 3.7835 | 26.43 | 23.89 | 53.08 | 0.93 | 27 | 104.34 | 39.72 | 5.5 | 25 | 14.12 | 13102.5 | 197.75 | 608.85 | 63.18 | 46.36 | 8003.4 | 0.73 | 0.89 | 9.22 | 0.51 | 1 | 10 | 555.014 | 759.3946 | 686.919 | 555013.9729 | 759394.6032 | 1.2888e-06 | 35 | 686919.0481
19 | 45 | CONCLUIDO | 3.7874 | 26.4 | 23.88 | 55.11 | 0.97 | 26 | 104.65 | 39.72 | 5.75 | 24 | 14.19 | 13141.33 | 196.16 | 608.91 | 63.2 | 46.36 | 8017.4 | 0.73 | 0.89 | 9.22 | 0.51 | 1 | 10 | 552.3853 | 755.798 | 683.6657 | 552385.3194 | 755797.9636 | 1.2901e-06 | 35 | 683665.6667
20 | 45 | CONCLUIDO | 3.7931 | 26.36 | 23.86 | 57.27 | 1.01 | 25 | 104.97 | 39.72 | 6 | 23 | 14.25 | 13180.19 | 195.11 | 608.87 | 62.43 | 46.36 | 7636.24 | 0.74 | 0.89 | 9.22 | 0.49 | 1 | 10 | 550.3728 | 753.0444 | 681.1749 | 550372.8072 | 753044.3555 | 1.2921e-06 | 35 | 681174.8592
21 | 45 | CONCLUIDO | 3.7993 | 26.32 | 23.84 | 59.6 | 1.05 | 24 | 105.28 | 39.72 | 6.25 | 22 | 14.32 | 13219.07 | 193.65 | 608.82 | 61.96 | 46.36 | 7405.55 | 0.75 | 0.89 | 9.22 | 0.47 | 1 | 10 | 547.7379 | 749.4391 | 677.9137 | 547737.8601 | 749439.1047 | 1.2942e-06 | 35 | 677913.6884
22 | 45 | CONCLUIDO | 3.8057 | 26.28 | 23.82 | 62.13 | 1.08 | 23 | 105.6 | 39.72 | 6.5 | 21 | 14.39 | 13257.98 | 192.1 | 608.81 | 61.38 | 46.36 | 7124.09 | 0.76 | 0.89 | 9.21 | 0.44 | 1 | 10 | 544.9665 | 745.6472 | 674.4837 | 544966.5193 | 745647.2339 | 1.2963e-06 | 35 | 674483.7084
23 | 45 | CONCLUIDO | 3.8103 | 26.24 | 23.8 | 64.92 | 1.12 | 22 | 105.92 | 39.72 | 6.75 | 20 | 14.45 | 13296.91 | 190.84 | 608.91 | 60.79 | 46.36 | 6834.34 | 0.76 | 0.9 | 9.22 | 0.43 | 1 | 10 | 542.7637 | 742.6332 | 671.7573 | 542763.676 | 742633.2066 | 1.2979e-06 | 35 | 671757.3356
24 | 45 | CONCLUIDO | 3.8187 | 26.19 | 23.77 | 67.91 | 1.16 | 21 | 106.23 | 39.72 | 7 | 19 | 14.52 | 13335.87 | 189.47 | 608.83 | 59.81 | 46.36 | 6347.21 | 0.78 | 0.9 | 9.21 | 0.4 | 1 | 10 | 540.0909 | 738.9762 | 668.4494 | 540090.9088 | 738976.2085 | 1.3008e-06 | 35 | 668449.3563
25 | 45 | CONCLUIDO | 3.8242 | 26.15 | 23.75 | 71.25 | 1.2 | 20 | 106.55 | 39.72 | 7.25 | 18 | 14.58 | 13374.86 | 188.19 | 608.85 | 59.1 | 46.36 | 5996.82 | 0.78 | 0.9 | 9.21 | 0.38 | 1 | 10 | 537.8017 | 735.8441 | 665.6161 | 537801.7335 | 735844.058 | 1.3027e-06 | 35 | 665616.1338
26 | 45 | CONCLUIDO | 3.8304 | 26.11 | 23.73 | 74.93 | 1.24 | 19 | 106.86 | 39.72 | 7.5 | 17 | 14.65 | 13413.87 | 187.18 | 608.81 | 58.32 | 46.36 | 5614.84 | 0.79 | 0.9 | 9.21 | 0.36 | 1 | 10 | 529.1683 | 724.0314 | 654.9308 | 529168.2685 | 724031.3703 | 1.3048e-06 | 34 | 654930.8325
27 | 45 | CONCLUIDO | 3.8308 | 26.1 | 23.73 | 74.92 | 1.27 | 19 | 107.18 | 39.72 | 7.75 | 17 | 14.72 | 13452.9 | 184.99 | 608.84 | 58.38 | 46.36 | 5641.92 | 0.79 | 0.9 | 9.21 | 0.35 | 1 | 10 | 526.0258 | 719.7317 | 651.0415 | 526025.8102 | 719731.7202 | 1.3049e-06 | 34 | 651041.5349
28 | 45 | CONCLUIDO | 3.8386 | 26.05 | 23.69 | 78.98 | 1.31 | 18 | 107.5 | 39.72 | 8 | 16 | 14.78 | 13491.96 | 184.06 | 608.86 | 57.45 | 46.36 | 5181.03 | 0.81 | 0.9 | 9.2 | 0.32 | 1 | 10 | 524.0446 | 717.021 | 648.5895 | 524044.6113 | 717020.9564 | 1.3076e-06 | 34 | 648589.4826
29 | 45 | CONCLUIDO | 3.8425 | 26.02 | 23.69 | 83.6 | 1.35 | 17 | 107.81 | 39.72 | 8.25 | 15 | 14.85 | 13531.05 | 182.35 | 608.79 | 57.15 | 46.36 | 5039.63 | 0.81 | 0.9 | 9.21 | 0.32 | 1 | 10 | 521.3229 | 713.297 | 645.2209 | 521322.9178 | 713297.0153 | 1.3089e-06 | 34 | 645220.9493
30 | 45 | CONCLUIDO | 3.8417 | 26.03 | 23.69 | 83.62 | 1.38 | 17 | 108.13 | 39.72 | 8.5 | 14 | 14.92 | 13570.16 | 181.52 | 608.75 | 57.44 | 46.36 | 5184.8 | 0.81 | 0.9 | 9.2 | 0.32 | 1 | 10 | 520.2081 | 711.7717 | 643.8412 | 520208.1452 | 711771.7343 | 1.3086e-06 | 34 | 643841.2389
31 | 45 | CONCLUIDO | 3.8473 | 25.99 | 23.68 | 88.78 | 1.42 | 16 | 108.45 | 39.72 | 8.75 | 14 | 14.98 | 13609.42 | 180.39 | 608.83 | 56.8 | 46.36 | 4866.37 | 0.82 | 0.9 | 9.2 | 0.3 | 1 | 10 | 518.1707 | 708.984 | 641.3196 | 518170.7276 | 708984.0496 | 1.3105e-06 | 34 | 641319.607
32 | 45 | CONCLUIDO | 3.8453 | 26.01 | 23.69 | 88.83 | 1.46 | 16 | 108.77 | 39.72 | 9 | 12 | 15.05 | 13648.58 | 178.34 | 608.79 | 57.3 | 46.36 | 5115.32 | 0.81 | 0.9 | 9.2 | 0.32 | 1 | 10 | 515.4347 | 705.2405 | 637.9333 | 515434.6992 | 705240.4948 | 1.3098e-06 | 34 | 637933.3318
33 | 45 | CONCLUIDO | 3.8516 | 25.96 | 23.67 | 94.67 | 1.49 | 15 | 109.09 | 39.72 | 9.25 | 7 | 15.12 | 13687.77 | 177.92 | 608.85 | 56.45 | 46.36 | 4698.52 | 0.82 | 0.9 | 9.21 | 0.29 | 1 | 10 | 514.343 | 703.7468 | 636.5822 | 514342.9967 | 703746.7793 | 1.312e-06 | 34 | 636582.1744
34 | 45 | CONCLUIDO | 3.8527 | 25.96 | 23.66 | 94.64 | 1.53 | 15 | 109.4 | 39.72 | 9.5 | 5 | 15.19 | 13726.99 | 178.02 | 608.82 | 55.94 | 46.36 | 4443.62 | 0.83 | 0.9 | 9.21 | 0.29 | 1 | 10 | 514.3881 | 703.8085 | 636.638 | 514388.1297 | 703808.5322 | 1.3124e-06 | 34 | 636638.0337
35 | 45 | CONCLUIDO | 3.8516 | 25.96 | 23.67 | 94.67 | 1.57 | 15 | 109.72 | 39.72 | 9.75 | 1 | 15.26 | 13766.23 | 178.48 | 608.83 | 55.95 | 46.36 | 4448.08 | 0.83 | 0.9 | 9.22 | 0.29 | 1 | 10 | 515.1342 | 704.8294 | 637.5614 | 515134.2255 | 704829.3734 | 1.312e-06 | 34 | 637561.4473
36 | 45 | CONCLUIDO | 3.8523 | 25.96 | 23.66 | 94.65 | 1.6 | 15 | 110.04 | 39.72 | 10 | 0 | 15.32 | 13805.5 | 178.93 | 608.79 | 55.81 | 46.36 | 4376.18 | 0.83 | 0.9 | 9.22 | 0.29 | 1 | 10 | 515.7033 | 705.608 | 638.2658 | 515703.3206 | 705608.0345 | 1.3122e-06 | 34 | 638265.794

## RESULTADOS_19
Unnamed: 0 | Volume de calda [L] | STATUS | Capacidade operacional [ha/h] | Tempo de missao [h] | Tempo util [h] | Tempo por voo [min] | Autonomia Projetada [h] | N° Voos | MTOW [kg] | Massa Estrutura [kg] | Combustível [kg] | Abastecimentos | Massa gerador | Potência gerador [W] | Combustível consumido [L] | Calda cons [L] | Distância percorrida [km] | Distância Pulverizando [km] | RTL ACUMULADO[m] | EOC [km/km] | EOC [h/h] | Tempo de manobra [h] | Tempo rtl_rtw [h] | V pulv [m/s] | V desloc [m/s] | Preço Total por ha Simples [R$/ha] | Preço Total por ha Presumido [R$/ha] | Preço Total por ha Real [R$/ha] | Preço Total Simples [R$] | Preço Total Presumido [R$] | Prod CAPEX [ha/h/R$] | Dias Trabalhados | Preço Total Real [R$]
0 | 105 | CONCLUIDO | 2.223 | 44.98 | 29.77 | 5.72 | 0.09 | 312 | 204 | 55.27 | 1 | 310 | 42.72 | 25393.6 | 433.7 | 610.13 | 246.58 | 46.36 | 98276.44 | 0.19 | 0.72 | 9.67 | 6.37 | 1 | 10 | 1574.0375 | 2153.6675 | 1948.1245 | 1574037.4761 | 2153667.5164 | 7.2592e-07 | 59 | 1948124.5114
1 | 105 | CONCLUIDO | 2.4801 | 40.32 | 28.18 | 7.17 | 0.11 | 236 | 204.39 | 55.27 | 1.25 | 234 | 42.87 | 25442.42 | 410.48 | 609.58 | 196.67 | 46.36 | 73702.47 | 0.24 | 0.76 | 9.57 | 4.8 | 1 | 10 | 1355.815 | 1855.0858 | 1678.0391 | 1355814.958 | 1855085.8399 | 8.0988e-07 | 53 | 1678039.0509
2 | 105 | CONCLUIDO | 2.6667 | 37.5 | 27.23 | 8.6 | 0.13 | 190 | 204.79 | 55.27 | 1.5 | 188 | 43.02 | 25491.3 | 396.34 | 609.41 | 167 | 46.36 | 59097.74 | 0.28 | 0.78 | 9.49 | 3.84 | 1 | 10 | 1227.3818 | 1679.3579 | 1519.0824 | 1227381.7958 | 1679357.9212 | 8.7081e-07 | 49 | 1519082.3582
3 | 105 | CONCLUIDO | 2.8024 | 35.68 | 26.63 | 9.99 | 0.15 | 160 | 205.18 | 55.27 | 1.75 | 158 | 43.16 | 25540.22 | 387.34 | 609.56 | 147.91 | 46.36 | 49704.94 | 0.31 | 0.8 | 9.45 | 3.24 | 1 | 10 | 1151.417 | 1575.4195 | 1425.0636 | 1151416.9536 | 1575419.4728 | 9.1512e-07 | 47 | 1425063.6494
4 | 105 | CONCLUIDO | 2.9199 | 34.25 | 26.13 | 11.44 | 0.17 | 137 | 205.58 | 55.27 | 2 | 135 | 43.31 | 25589.2 | 379.68 | 609.32 | 132.84 | 46.36 | 42283.38 | 0.35 | 0.82 | 9.4 | 2.74 | 1 | 10 | 1088.7698 | 1489.7029 | 1347.5277 | 1088769.8175 | 1489702.8975 | 9.5349e-07 | 45 | 1347527.7438
5 | 105 | CONCLUIDO | 3.0042 | 33.29 | 25.81 | 12.8 | 0.19 | 121 | 205.98 | 55.27 | 2.25 | 119 | 43.46 | 25638.22 | 374.89 | 609.21 | 122.88 | 46.36 | 37383.64 | 0.38 | 0.83 | 9.38 | 2.43 | 1 | 10 | 1050.5486 | 1437.407 | 1300.2229 | 1050548.6233 | 1437406.9734 | 9.8102e-07 | 44 | 1300222.8693
6 | 105 | CONCLUIDO | 3.0863 | 32.4 | 25.5 | 14.3 | 0.22 | 107 | 206.38 | 55.27 | 2.5 | 105 | 43.6 | 25687.3 | 369.88 | 609.16 | 113.26 | 46.36 | 32643.07 | 0.41 | 0.84 | 9.35 | 2.12 | 1 | 10 | 1014.1876 | 1387.6562 | 1255.2203 | 1014187.6101 | 1387656.2309 | 1.0078e-06 | 43 | 1255220.2678
7 | 105 | CONCLUIDO | 3.144 | 31.81 | 25.31 | 15.65 | 0.24 | 97 | 206.78 | 55.27 | 2.75 | 95 | 43.75 | 25736.42 | 366.83 | 609.15 | 107.45 | 46.36 | 29789.75 | 0.43 | 0.84 | 9.33 | 1.93 | 1 | 10 | 988.3977 | 1352.3693 | 1223.3011 | 988397.6897 | 1352369.3241 | 1.0267e-06 | 42 | 1223301.0939
8 | 105 | CONCLUIDO | 3.1981 | 31.27 | 25.14 | 17.14 | 0.26 | 88 | 207.17 | 55.27 | 3 | 86 | 43.9 | 25785.6 | 363.95 | 609.09 | 102.02 | 46.36 | 27118.21 | 0.45 | 0.85 | 9.32 | 1.76 | 1 | 10 | 964.3938 | 1319.5261 | 1193.5924 | 964393.7863 | 1319526.1244 | 1.0443e-06 | 41 | 1193592.4031
9 | 105 | CONCLUIDO | 3.244 | 30.83 | 24.98 | 18.5 | 0.28 | 81 | 207.57 | 55.27 | 3.25 | 79 | 44.05 | 25834.83 | 361.29 | 609.15 | 97.22 | 46.36 | 24753.69 | 0.48 | 0.85 | 9.31 | 1.6 | 1 | 10 | 949.9043 | 1299.701 | 1175.6594 | 949904.3294 | 1299701.0104 | 1.0593e-06 | 41 | 1175659.3701
10 | 105 | CONCLUIDO | 3.281 | 30.48 | 24.87 | 19.9 | 0.3 | 75 | 207.97 | 55.27 | 3.5 | 73 | 44.2 | 25884.1 | 359.56 | 609.27 | 93.5 | 46.36 | 22924.02 | 0.5 | 0.86 | 9.3 | 1.49 | 1 | 10 | 932.3811 | 1275.7249 | 1153.9715 | 932381.0725 | 1275724.9171 | 1.0714e-06 | 40 | 1153971.5215
11 | 105 | CONCLUIDO | 3.3149 | 30.17 | 24.76 | 21.23 | 0.32 | 70 | 208.37 | 55.27 | 3.75 | 68 | 44.35 | 25933.43 | 357.55 | 609.07 | 90.29 | 46.36 | 21344.48 | 0.51 | 0.86 | 9.3 | 1.39 | 1 | 10 | 922.1105 | 1261.6723 | 1141.2601 | 922110.5449 | 1261672.3282 | 1.0825e-06 | 40 | 1141260.092
12 | 105 | CONCLUIDO | 3.3487 | 29.86 | 24.66 | 22.76 | 0.34 | 65 | 208.77 | 55.27 | 4 | 63 | 44.5 | 25982.82 | 355.73 | 609.09 | 87.52 | 46.36 | 19982.05 | 0.53 | 0.86 | 9.28 | 1.28 | 1 | 10 | 905.5282 | 1238.9836 | 1120.7368 | 905528.2111 | 1238983.6476 | 1.0935e-06 | 39 | 1120736.7872
13 | 105 | CONCLUIDO | 3.3776 | 29.61 | 24.57 | 24.17 | 0.36 | 61 | 209.17 | 55.27 | 4.25 | 59 | 44.65 | 26032.25 | 354.06 | 609.03 | 84.63 | 46.36 | 18558 | 0.55 | 0.87 | 9.27 | 1.19 | 1 | 10 | 897.185 | 1227.5681 | 1110.4107 | 897184.9748 | 1227568.0635 | 1.103e-06 | 39 | 1110410.6905
14 | 105 | CONCLUIDO | 3.4054 | 29.36 | 24.49 | 25.78 | 0.38 | 57 | 209.58 | 55.27 | 4.5 | 55 | 44.8 | 26081.73 | 352.43 | 609.06 | 81.91 | 46.36 | 17217.46 | 0.57 | 0.87 | 9.27 | 1.11 | 1 | 10 | 889.2705 | 1216.7391 | 1100.6152 | 889270.4783 | 1216739.1002 | 1.112e-06 | 39 | 1100615.2282
15 | 105 | CONCLUIDO | 3.4269 | 29.18 | 24.43 | 27.14 | 0.4 | 54 | 209.98 | 55.27 | 4.75 | 52 | 44.95 | 26131.27 | 351.3 | 608.92 | 80.09 | 46.36 | 16320.74 | 0.58 | 0.87 | 9.26 | 1.05 | 1 | 10 | 876.5783 | 1199.3731 | 1084.9066 | 876578.3058 | 1199373.11 | 1.1191e-06 | 38 | 1084906.6237
16 | 105 | CONCLUIDO | 3.4419 | 29.05 | 24.38 | 28.13 | 0.42 | 52 | 210.38 | 55.27 | 5 | 50 | 45.11 | 26180.86 | 350.4 | 608.89 | 78.47 | 46.36 | 15520.41 | 0.59 | 0.87 | 9.27 | 1.01 | 1 | 10 | 872.365 | 1193.6083 | 1079.692 | 872364.9831 | 1193608.2559 | 1.124e-06 | 38 | 1079691.9592
17 | 105 | CONCLUIDO | 3.4611 | 28.89 | 24.34 | 29.8 | 0.44 | 49 | 210.78 | 55.27 | 5.25 | 47 | 45.26 | 26230.5 | 349.4 | 609 | 77.44 | 46.36 | 15023.63 | 0.6 | 0.88 | 9.26 | 0.97 | 1 | 10 | 867.3188 | 1186.7039 | 1073.4465 | 867318.8282 | 1186703.8842 | 1.1302e-06 | 38 | 1073446.531
18 | 105 | CONCLUIDO | 3.4755 | 28.77 | 24.3 | 31.02 | 0.46 | 47 | 211.18 | 55.27 | 5.5 | 45 | 45.41 | 26280.2 | 348.36 | 608.93 | 76.22 | 46.36 | 14421.43 | 0.61 | 0.88 | 9.25 | 0.93 | 1 | 10 | 863.0941 | 1180.9234 | 1068.2177 | 863094.0546 | 1180923.3626 | 1.1349e-06 | 38 | 1068217.6943
19 | 105 | CONCLUIDO | 3.4894 | 28.66 | 24.27 | 32.36 | 0.48 | 45 | 211.59 | 55.27 | 5.75 | 43 | 45.57 | 26329.94 | 347.59 | 608.9 | 75.04 | 46.36 | 13842.24 | 0.62 | 0.88 | 9.26 | 0.9 | 1 | 10 | 859.4333 | 1175.9145 | 1063.6869 | 859433.2516 | 1175914.4903 | 1.1395e-06 | 38 | 1063686.8618
20 | 105 | CONCLUIDO | 3.5066 | 28.52 | 24.21 | 33.78 | 0.5 | 43 | 211.99 | 55.27 | 6 | 41 | 45.72 | 26379.74 | 346.51 | 608.91 | 73.47 | 46.36 | 13068.27 | 0.63 | 0.88 | 9.24 | 0.83 | 1 | 10 | 854.6947 | 1169.431 | 1057.8222 | 854694.7317 | 1169431.0383 | 1.1451e-06 | 38 | 1057822.1814
21 | 105 | CONCLUIDO | 3.5203 | 28.41 | 24.18 | 35.38 | 0.52 | 41 | 212.4 | 55.27 | 6.25 | 39 | 45.87 | 26429.59 | 345.58 | 608.94 | 72.33 | 46.36 | 12508.42 | 0.64 | 0.88 | 9.25 | 0.81 | 1 | 10 | 844.0145 | 1154.8179 | 1044.6037 | 844014.51 | 1154817.8879 | 1.1496e-06 | 37 | 1044603.6895
22 | 105 | CONCLUIDO | 3.5352 | 28.29 | 24.14 | 37.14 | 0.54 | 39 | 212.8 | 55.27 | 6.5 | 37 | 46.03 | 26479.5 | 344.68 | 608.86 | 70.91 | 46.36 | 11805.99 | 0.65 | 0.88 | 9.25 | 0.77 | 1 | 10 | 840.0603 | 1149.4076 | 1039.7097 | 840060.3209 | 1149407.592 | 1.1544e-06 | 37 | 1039709.7446
23 | 105 | CONCLUIDO | 3.5436 | 28.22 | 24.11 | 38.07 | 0.56 | 38 | 213.21 | 55.27 | 6.75 | 36 | 46.18 | 26529.46 | 343.99 | 608.88 | 70.24 | 46.36 | 11476.78 | 0.66 | 0.88 | 9.24 | 0.74 | 1 | 10 | 837.5488 | 1145.9712 | 1036.6013 | 837548.7648 | 1145971.1701 | 1.1572e-06 | 37 | 1036601.29
24 | 105 | CONCLUIDO | 3.5495 | 28.17 | 24.11 | 39.09 | 0.58 | 37 | 213.61 | 55.27 | 7 | 35 | 46.34 | 26579.47 | 343.42 | 608.86 | 70.05 | 46.36 | 11385.72 | 0.66 | 0.88 | 9.25 | 0.73 | 1 | 10 | 835.7077 | 1143.4521 | 1034.3227 | 835707.6932 | 1143452.1346 | 1.1591e-06 | 37 | 1034322.6677
25 | 105 | CONCLUIDO | 3.5659 | 28.04 | 24.06 | 41.24 | 0.6 | 35 | 214.02 | 55.27 | 7.25 | 33 | 46.49 | 26629.54 | 342.54 | 608.99 | 68.59 | 46.36 | 10667.22 | 0.68 | 0.89 | 9.24 | 0.68 | 1 | 10 | 831.5867 | 1137.8136 | 1029.2223 | 831586.7062 | 1137813.6184 | 1.1644e-06 | 37 | 1029222.2836
26 | 105 | CONCLUIDO | 3.5749 | 27.97 | 24.03 | 42.4 | 0.62 | 34 | 214.42 | 55.27 | 7.5 | 32 | 46.65 | 26679.66 | 341.68 | 608.85 | 67.56 | 46.36 | 10156.54 | 0.69 | 0.89 | 9.24 | 0.66 | 1 | 10 | 828.7616 | 1133.9482 | 1025.7258 | 828761.6082 | 1133948.1947 | 1.1674e-06 | 37 | 1025725.7705
27 | 105 | CONCLUIDO | 3.5826 | 27.91 | 24.01 | 43.65 | 0.64 | 33 | 214.83 | 55.27 | 7.75 | 31 | 46.81 | 26729.83 | 341.12 | 608.88 | 67.13 | 46.36 | 9947.97 | 0.69 | 0.89 | 9.23 | 0.64 | 1 | 10 | 826.6353 | 1131.0389 | 1023.0941 | 826635.3105 | 1131038.9005 | 1.1699e-06 | 37 | 1023094.1352
28 | 105 | CONCLUIDO | 3.589 | 27.86 | 24 | 45 | 0.66 | 32 | 215.24 | 55.27 | 8 | 30 | 46.97 | 26780.06 | 340.59 | 608.94 | 66.9 | 46.36 | 9836.85 | 0.69 | 0.89 | 9.23 | 0.63 | 1 | 10 | 824.7916 | 1128.5163 | 1020.8123 | 824791.6072 | 1128516.2642 | 1.172e-06 | 37 | 1020812.2559
29 | 105 | CONCLUIDO | 3.5985 | 27.79 | 23.97 | 46.39 | 0.68 | 31 | 215.65 | 55.27 | 8.25 | 29 | 47.12 | 26830.34 | 340.01 | 608.93 | 65.8 | 46.36 | 9293.8 | 0.7 | 0.89 | 9.23 | 0.59 | 1 | 10 | 822.3464 | 1125.1706 | 1017.7859 | 822346.3969 | 1125170.6195 | 1.1751e-06 | 37 | 1017785.9148
30 | 105 | CONCLUIDO | 3.6049 | 27.74 | 23.96 | 47.92 | 0.7 | 30 | 216.05 | 55.27 | 8.5 | 28 | 47.28 | 26880.68 | 339.17 | 608.84 | 65.74 | 46.36 | 9268.78 | 0.71 | 0.89 | 9.22 | 0.59 | 1 | 10 | 820.0505 | 1122.0292 | 1014.9443 | 820050.4637 | 1122029.2226 | 1.1772e-06 | 37 | 1014944.3283
31 | 105 | CONCLUIDO | 3.6141 | 27.67 | 23.93 | 49.51 | 0.72 | 29 | 216.46 | 55.27 | 8.75 | 27 | 47.44 | 26931.07 | 338.75 | 608.89 | 64.5 | 46.36 | 8654.84 | 0.72 | 0.89 | 9.23 | 0.56 | 1 | 10 | 817.916 | 1119.1088 | 1012.3026 | 817916.0383 | 1119108.8075 | 1.1802e-06 | 37 | 1012302.6336
32 | 105 | CONCLUIDO | 3.6208 | 27.62 | 23.92 | 51.25 | 0.74 | 28 | 216.87 | 55.27 | 9 | 26 | 47.6 | 26981.51 | 338.13 | 608.86 | 64.62 | 46.36 | 8720.05 | 0.72 | 0.89 | 9.21 | 0.54 | 1 | 10 | 809.0511 | 1106.9794 | 1001.3308 | 809051.0716 | 1106979.3689 | 1.1824e-06 | 36 | 1001330.8116
33 | 105 | CONCLUIDO | 3.6223 | 27.61 | 23.91 | 51.23 | 0.76 | 28 | 217.28 | 55.27 | 9.25 | 26 | 47.76 | 27032.02 | 337.31 | 608.82 | 64.14 | 46.36 | 8476.44 | 0.72 | 0.89 | 9.22 | 0.53 | 1 | 10 | 807.5654 | 1104.9466 | 999.4921 | 807565.4087 | 1104946.6194 | 1.1829e-06 | 36 | 999492.0649
34 | 105 | CONCLUIDO | 3.6311 | 27.54 | 23.88 | 53.07 | 0.78 | 27 | 217.69 | 55.27 | 9.5 | 25 | 47.92 | 27082.57 | 337.07 | 608.85 | 63.38 | 46.36 | 8100.4 | 0.73 | 0.89 | 9.21 | 0.51 | 1 | 10 | 805.7865 | 1102.5127 | 997.2904 | 805786.5189 | 1102512.664 | 1.1857e-06 | 36 | 997290.4027
35 | 105 | CONCLUIDO | 3.6382 | 27.49 | 23.87 | 55.08 | 0.79 | 26 | 218.1 | 55.27 | 9.75 | 24 | 48.08 | 27133.18 | 336.26 | 608.91 | 62.89 | 46.36 | 7862.12 | 0.74 | 0.89 | 9.22 | 0.49 | 1 | 10 | 803.4664 | 1099.3381 | 994.4188 | 803466.3553 | 1099338.1137 | 1.1881e-06 | 36 | 994418.8271
36 | 105 | CONCLUIDO | 3.6453 | 27.43 | 23.85 | 57.25 | 0.81 | 25 | 218.51 | 55.27 | 10 | 23 | 48.24 | 27183.85 | 335.62 | 608.85 | 62.4 | 46.36 | 7622.2 | 0.74 | 0.89 | 9.22 | 0.48 | 1 | 10 | 801.3874 | 1096.4936 | 991.8458 | 801387.4111 | 1096493.6105 | 1.1904e-06 | 36 | 991845.7993
37 | 105 | CONCLUIDO | 3.6457 | 27.43 | 23.85 | 57.24 | 0.83 | 25 | 218.92 | 55.27 | 10.25 | 23 | 48.4 | 27234.57 | 335.52 | 608.85 | 62.19 | 46.36 | 7518.75 | 0.75 | 0.89 | 9.22 | 0.48 | 1 | 10 | 801.1775 | 1096.2064 | 991.586 | 801177.5136 | 1096206.4195 | 1.1905e-06 | 36 | 991586.0174
38 | 105 | CONCLUIDO | 3.6553 | 27.36 | 23.82 | 59.55 | 0.85 | 24 | 219.33 | 55.27 | 10.5 | 22 | 48.56 | 27285.35 | 334.66 | 608.92 | 61.18 | 46.36 | 7017.92 | 0.76 | 0.89 | 9.22 | 0.45 | 1 | 10 | 798.3818 | 1092.3813 | 988.1259 | 798381.843 | 1092381.2598 | 1.1936e-06 | 36 | 988125.9255
39 | 105 | CONCLUIDO | 3.6526 | 27.38 | 23.84 | 59.6 | 0.87 | 24 | 219.75 | 55.27 | 10.75 | 22 | 48.72 | 27336.19 | 334.49 | 608.9 | 61.92 | 46.36 | 7385.57 | 0.75 | 0.89 | 9.22 | 0.47 | 1 | 10 | 798.5779 | 1092.6495 | 988.3686 | 798577.9257 | 1092649.5488 | 1.1928e-06 | 36 | 988368.6094
40 | 105 | CONCLUIDO | 3.6618 | 27.31 | 23.81 | 62.12 | 0.89 | 23 | 220.16 | 55.27 | 11 | 21 | 48.89 | 27387.08 | 333.71 | 608.79 | 61.06 | 46.36 | 6963.18 | 0.76 | 0.89 | 9.21 | 0.44 | 1 | 10 | 795.973 | 1089.0853 | 985.1446 | 795972.9779 | 1089085.3442 | 1.1958e-06 | 36 | 985144.5675
41 | 105 | CONCLUIDO | 3.6616 | 27.31 | 23.81 | 62.12 | 0.91 | 23 | 220.57 | 55.27 | 11.25 | 21 | 49.05 | 27438.03 | 333.36 | 608.77 | 61.3 | 46.36 | 7083.93 | 0.76 | 0.89 | 9.21 | 0.44 | 1 | 10 | 795.4827 | 1088.4145 | 984.5378 | 795482.6855 | 1088414.5045 | 1.1957e-06 | 36 | 984537.7518
42 | 105 | CONCLUIDO | 3.6691 | 27.25 | 23.8 | 64.9 | 0.92 | 22 | 220.99 | 55.27 | 11.5 | 20 | 49.21 | 27489.03 | 332.88 | 608.86 | 60.5 | 46.36 | 6685.72 | 0.77 | 0.9 | 9.22 | 0.43 | 1 | 10 | 793.6319 | 1085.8821 | 982.2471 | 793631.8552 | 1085882.1169 | 1.1981e-06 | 36 | 982247.0517
43 | 105 | CONCLUIDO | 3.6682 | 27.26 | 23.8 | 64.92 | 0.94 | 22 | 221.4 | 55.27 | 11.75 | 20 | 49.38 | 27540.09 | 332.57 | 608.88 | 60.78 | 46.36 | 6827.24 | 0.76 | 0.9 | 9.22 | 0.43 | 1 | 10 | 793.3056 | 1085.4358 | 981.8433 | 793305.6256 | 1085435.7551 | 1.1979e-06 | 36 | 981843.2901
44 | 105 | CONCLUIDO | 3.6775 | 27.19 | 23.78 | 67.93 | 0.96 | 21 | 221.81 | 55.27 | 12 | 19 | 49.54 | 27591.21 | 331.8 | 608.87 | 59.95 | 46.36 | 6419.32 | 0.77 | 0.9 | 9.21 | 0.4 | 1 | 10 | 790.7464 | 1081.9341 | 978.6758 | 790746.3979 | 1081934.1069 | 1.2009e-06 | 36 | 978675.8343
45 | 105 | CONCLUIDO | 3.678 | 27.19 | 23.77 | 67.92 | 0.98 | 21 | 222.23 | 55.27 | 12.25 | 19 | 49.71 | 27642.51 | 331.51 | 608.88 | 59.76 | 46.36 | 6323.87 | 0.78 | 0.9 | 9.21 | 0.4 | 1 | 10 | 790.2222 | 1081.2169 | 978.0271 | 790222.2288 | 1081216.9156 | 1.2011e-06 | 36 | 978027.0907
46 | 105 | CONCLUIDO | 3.6874 | 27.12 | 23.74 | 71.23 | 1 | 20 | 222.65 | 55.27 | 12.5 | 18 | 49.87 | 27693.75 | 330.72 | 608.79 | 58.89 | 46.36 | 5891.39 | 0.79 | 0.9 | 9.21 | 0.37 | 1 | 10 | 787.6121 | 1077.6456 | 974.7966 | 787612.09 | 1077645.6085 | 1.2041e-06 | 36 | 974796.6241
47 | 105 | CONCLUIDO | 3.6865 | 27.13 | 23.75 | 71.25 | 1.02 | 20 | 223.06 | 55.27 | 12.75 | 18 | 50.04 | 27745.04 | 330.45 | 608.88 | 59.14 | 46.36 | 6019.74 | 0.78 | 0.9 | 9.21 | 0.38 | 1 | 10 | 787.3664 | 1077.3095 | 974.4926 | 787366.4226 | 1077309.4756 | 1.2038e-06 | 36 | 974492.5713
48 | 105 | CONCLUIDO | 3.6855 | 27.13 | 23.76 | 71.27 | 1.03 | 20 | 223.48 | 55.27 | 13 | 18 | 50.21 | 27796.39 | 330.13 | 608.83 | 59.02 | 46.36 | 5955.09 | 0.79 | 0.9 | 9.22 | 0.38 | 1 | 10 | 787.0614 | 1076.8921 | 974.1151 | 787061.412 | 1076892.1465 | 1.2035e-06 | 36 | 974115.0715
49 | 105 | CONCLUIDO | 3.6957 | 27.06 | 23.72 | 74.92 | 1.05 | 19 | 223.89 | 55.27 | 13.25 | 17 | 50.37 | 27847.8 | 329.76 | 608.82 | 58.33 | 46.36 | 5618.43 | 0.79 | 0.9 | 9.21 | 0.35 | 1 | 10 | 784.9458 | 1073.9975 | 971.4967 | 784945.8051 | 1073997.48 | 1.2068e-06 | 36 | 971496.6678
50 | 105 | CONCLUIDO | 3.695 | 27.06 | 23.73 | 74.93 | 1.07 | 19 | 224.31 | 55.27 | 13.5 | 17 | 50.54 | 27899.27 | 329.38 | 608.81 | 58.59 | 46.36 | 5746.44 | 0.79 | 0.9 | 9.2 | 0.36 | 1 | 10 | 784.509 | 1073.3999 | 970.9561 | 784509.0276 | 1073399.8616 | 1.2066e-06 | 36 | 970956.0854
51 | 105 | CONCLUIDO | 3.6955 | 27.06 | 23.73 | 74.92 | 1.09 | 19 | 224.73 | 55.27 | 13.75 | 17 | 50.71 | 27950.8 | 328.36 | 608.78 | 58.37 | 46.36 | 5637.07 | 0.79 | 0.9 | 9.21 | 0.35 | 1 | 10 | 782.9345 | 1071.2455 | 969.0074 | 782934.5065 | 1071245.5324 | 1.2068e-06 | 36 | 969007.3623
52 | 105 | CONCLUIDO | 3.7032 | 27 | 23.71 | 79.03 | 1.11 | 18 | 225.15 | 55.27 | 14 | 16 | 50.88 | 28002.38 | 328.46 | 608.87 | 57.91 | 46.36 | 5413.26 | 0.8 | 0.9 | 9.2 | 0.34 | 1 | 10 | 781.9283 | 1069.8689 | 967.7621 | 781928.3444 | 1069868.857 | 1.2093e-06 | 36 | 967762.0749
53 | 105 | CONCLUIDO | 3.7049 | 26.99 | 23.7 | 78.99 | 1.12 | 18 | 225.57 | 55.27 | 14.25 | 16 | 51.04 | 28054.03 | 328.12 | 608.77 | 57.28 | 46.36 | 5098.27 | 0.81 | 0.9 | 9.21 | 0.33 | 1 | 10 | 781.1631 | 1068.8218 | 966.8149 | 781163.0567 | 1068821.7567 | 1.2098e-06 | 36 | 966814.9083
54 | 105 | CONCLUIDO | 3.7043 | 27 | 23.7 | 79 | 1.14 | 18 | 225.99 | 55.27 | 14.5 | 16 | 51.21 | 28105.73 | 326.96 | 608.78 | 57.78 | 46.36 | 5349.34 | 0.8 | 0.9 | 9.2 | 0.33 | 1 | 10 | 779.5451 | 1066.608 | 964.8125 | 779545.1355 | 1066608.0455 | 1.2096e-06 | 36 | 964812.4707
55 | 105 | CONCLUIDO | 3.7127 | 26.93 | 23.68 | 83.58 | 1.16 | 17 | 226.41 | 55.27 | 14.75 | 15 | 51.38 | 28157.49 | 326.35 | 608.84 | 56.99 | 46.36 | 4956.23 | 0.81 | 0.9 | 9.2 | 0.31 | 1 | 10 | 777.4078 | 1063.6837 | 962.1672 | 777407.8176 | 1063683.6729 | 1.2124e-06 | 36 | 962167.196
56 | 105 | CONCLUIDO | 3.7109 | 26.95 | 23.69 | 83.62 | 1.18 | 17 | 226.83 | 55.27 | 15 | 15 | 51.55 | 28209.31 | 326.8 | 608.79 | 57.27 | 46.36 | 5099.73 | 0.81 | 0.9 | 9.21 | 0.32 | 1 | 10 | 778.3454 | 1064.9665 | 963.3275 | 778345.354 | 1064966.4515 | 1.2118e-06 | 36 | 963327.5481
57 | 105 | CONCLUIDO | 3.7104 | 26.95 | 23.7 | 83.64 | 1.19 | 17 | 227.25 | 55.27 | 15.25 | 15 | 51.72 | 28261.2 | 326.4 | 608.86 | 57.47 | 46.36 | 5198.51 | 0.81 | 0.9 | 9.21 | 0.32 | 1 | 10 | 777.8513 | 1064.2904 | 962.716 | 777851.2677 | 1064290.4208 | 1.2116e-06 | 36 | 962716.0368
58 | 105 | CONCLUIDO | 3.7196 | 26.88 | 23.67 | 88.77 | 1.21 | 16 | 227.67 | 55.27 | 15.5 | 14 | 51.9 | 28313.14 | 325.12 | 608.78 | 56.78 | 46.36 | 4855.43 | 0.82 | 0.9 | 9.2 | 0.3 | 1 | 10 | 767.7355 | 1050.4496 | 950.1962 | 767735.5219 | 1050449.6112 | 1.2146e-06 | 35 | 950196.1746
59 | 105 | CONCLUIDO | 3.7198 | 26.88 | 23.67 | 88.76 | 1.23 | 16 | 228.09 | 55.27 | 15.75 | 14 | 52.07 | 28365.14 | 325.43 | 608.82 | 56.63 | 46.36 | 4782.53 | 0.82 | 0.9 | 9.2 | 0.3 | 1 | 10 | 768.1608 | 1051.0315 | 950.7225 | 768160.7732 | 1051031.4587 | 1.2147e-06 | 35 | 950722.4914
60 | 105 | CONCLUIDO | 3.7179 | 26.9 | 23.68 | 88.81 | 1.24 | 16 | 228.51 | 55.27 | 16 | 14 | 52.24 | 28417.2 | 325.38 | 608.81 | 57.04 | 46.36 | 4988.54 | 0.81 | 0.9 | 9.21 | 0.31 | 1 | 10 | 775.2487 | 1060.7295 | 959.4949 | 775248.7056 | 1060729.4806 | 1.2141e-06 | 36 | 959494.9477
61 | 105 | CONCLUIDO | 3.7162 | 26.91 | 23.7 | 88.86 | 1.26 | 16 | 228.93 | 55.27 | 16.25 | 14 | 52.41 | 28469.32 | 324.74 | 608.78 | 57.48 | 46.36 | 5207.75 | 0.81 | 0.9 | 9.21 | 0.32 | 1 | 10 | 774.5947 | 1059.8346 | 958.6855 | 774594.7047 | 1059834.6477 | 1.2135e-06 | 36 | 958685.5164
62 | 105 | CONCLUIDO | 3.7167 | 26.91 | 23.69 | 88.85 | 1.28 | 16 | 229.36 | 55.27 | 16.5 | 14 | 52.58 | 28521.51 | 323.7 | 608.81 | 57.46 | 46.36 | 5195.33 | 0.81 | 0.9 | 9.2 | 0.32 | 1 | 10 | 772.98 | 1057.6254 | 956.6871 | 772980.0231 | 1057625.3691 | 1.2137e-06 | 36 | 956687.0883
63 | 105 | CONCLUIDO | 3.7287 | 26.82 | 23.65 | 94.58 | 1.3 | 15 | 229.78 | 55.27 | 16.75 | 13 | 52.76 | 28573.75 | 323.52 | 608.77 | 55.97 | 46.36 | 4457.18 | 0.83 | 0.9 | 9.2 | 0.28 | 1 | 10 | 764.0749 | 1045.441 | 945.6656 | 764074.9093 | 1045440.9995 | 1.2176e-06 | 35 | 945665.5778
64 | 105 | CONCLUIDO | 3.7295 | 26.81 | 23.64 | 94.56 | 1.31 | 15 | 230.2 | 55.27 | 17 | 13 | 52.93 | 28626.06 | 323.35 | 608.8 | 55.74 | 46.36 | 4341.15 | 0.83 | 0.9 | 9.2 | 0.27 | 1 | 10 | 763.6937 | 1044.9195 | 945.1938 | 763693.733 | 1044919.4573 | 1.2179e-06 | 35 | 945193.8108
65 | 105 | CONCLUIDO | 3.726 | 26.84 | 23.67 | 94.66 | 1.33 | 15 | 230.63 | 55.27 | 17.25 | 13 | 53.11 | 28678.42 | 323.46 | 608.79 | 56.47 | 46.36 | 4709.19 | 0.82 | 0.9 | 9.21 | 0.29 | 1 | 10 | 764.4079 | 1045.8966 | 946.0777 | 764407.9072 | 1045896.6219 | 1.2167e-06 | 35 | 946077.7162
66 | 105 | CONCLUIDO | 3.7281 | 26.82 | 23.65 | 94.6 | 1.35 | 15 | 231.05 | 55.27 | 17.5 | 13 | 53.28 | 28730.85 | 322.33 | 608.89 | 56.02 | 46.36 | 4483.54 | 0.83 | 0.9 | 9.2 | 0.28 | 1 | 10 | 762.4219 | 1043.1793 | 943.6197 | 762421.8811 | 1043179.2533 | 1.2174e-06 | 35 | 943619.6895
67 | 105 | CONCLUIDO | 3.7373 | 26.76 | 23.62 | 101.25 | 1.36 | 14 | 231.48 | 55.27 | 17.75 | 12 | 53.46 | 28783.34 | 321.36 | 608.77 | 55.28 | 46.36 | 4119.19 | 0.84 | 0.9 | 9.2 | 0.25 | 1 | 10 | 759.665 | 1039.4071 | 940.2076 | 759664.9849 | 1039407.1464 | 1.2204e-06 | 35 | 940207.5872
68 | 105 | CONCLUIDO | 3.7368 | 26.76 | 23.63 | 101.26 | 1.38 | 14 | 231.91 | 55.27 | 18 | 12 | 53.63 | 28835.89 | 321.71 | 608.82 | 55.2 | 46.36 | 4076.66 | 0.84 | 0.9 | 9.2 | 0.26 | 1 | 10 | 760.265 | 1040.2282 | 940.9503 | 760265.0455 | 1040228.1757 | 1.2203e-06 | 35 | 940950.2586
69 | 105 | CONCLUIDO | 3.7384 | 26.75 | 23.62 | 101.22 | 1.4 | 14 | 232.33 | 55.27 | 18.25 | 12 | 53.81 | 28888.51 | 321.17 | 608.77 | 54.84 | 46.36 | 3899.59 | 0.85 | 0.9 | 9.2 | 0.25 | 1 | 10 | 759.2361 | 1038.8203 | 939.6767 | 759236.0685 | 1038820.2841 | 1.2208e-06 | 35 | 939676.7342
70 | 105 | CONCLUIDO | 3.7383 | 26.75 | 23.62 | 101.22 | 1.41 | 14 | 232.76 | 55.27 | 18.5 | 12 | 53.99 | 28941.18 | 320.99 | 608.75 | 55.03 | 46.36 | 3993.81 | 0.84 | 0.9 | 9.2 | 0.25 | 1 | 10 | 758.9879 | 1038.4807 | 939.3696 | 758987.8745 | 1038480.6941 | 1.2207e-06 | 35 | 939369.5541
71 | 105 | CONCLUIDO | 3.7361 | 26.77 | 23.63 | 101.29 | 1.43 | 14 | 233.19 | 55.27 | 18.75 | 12 | 54.17 | 28993.92 | 320.31 | 608.8 | 55.54 | 46.36 | 4245.95 | 0.83 | 0.9 | 9.2 | 0.26 | 1 | 10 | 758.3229 | 1037.5709 | 938.5466 | 758322.9347 | 1037570.8942 | 1.22e-06 | 35 | 938546.5843
72 | 105 | CONCLUIDO | 3.7358 | 26.77 | 23.64 | 101.3 | 1.45 | 14 | 233.62 | 55.27 | 19 | 12 | 54.34 | 29046.73 | 319.62 | 608.75 | 55.63 | 46.36 | 4293.76 | 0.83 | 0.9 | 9.2 | 0.26 | 1 | 10 | 757.3804 | 1036.2812 | 937.38 | 757380.3584 | 1036281.2197 | 1.2199e-06 | 35 | 937379.9945
73 | 105 | CONCLUIDO | 3.7442 | 26.71 | 23.62 | 109 | 1.46 | 13 | 234.04 | 55.27 | 19.25 | 11 | 54.52 | 29099.59 | 319.76 | 608.83 | 54.91 | 46.36 | 3938.84 | 0.84 | 0.9 | 9.2 | 0.24 | 1 | 10 | 756.3854 | 1034.9199 | 936.1486 | 756385.4106 | 1034919.8881 | 1.2227e-06 | 35 | 936148.5865
74 | 105 | CONCLUIDO | 3.745 | 26.7 | 23.61 | 108.97 | 1.48 | 13 | 234.47 | 55.27 | 19.5 | 11 | 54.7 | 29152.52 | 319.51 | 608.76 | 54.79 | 46.36 | 3877.74 | 0.85 | 0.9 | 9.2 | 0.24 | 1 | 10 | 755.8912 | 1034.2437 | 935.5369 | 755891.2044 | 1034243.6935 | 1.2229e-06 | 35 | 935536.927
75 | 105 | CONCLUIDO | 3.7445 | 26.71 | 23.61 | 108.99 | 1.49 | 13 | 234.9 | 55.27 | 19.75 | 11 | 54.88 | 29205.51 | 319.24 | 608.81 | 54.89 | 46.36 | 3925.86 | 0.84 | 0.9 | 9.2 | 0.24 | 1 | 10 | 755.5674 | 1033.8007 | 935.1362 | 755567.4344 | 1033800.697 | 1.2228e-06 | 35 | 935136.2094
76 | 105 | CONCLUIDO | 3.7457 | 26.7 | 23.61 | 108.95 | 1.51 | 13 | 235.33 | 55.27 | 20 | 11 | 55.06 | 29258.57 | 318.97 | 608.75 | 54.67 | 46.36 | 3819.59 | 0.85 | 0.9 | 9.2 | 0.23 | 1 | 10 | 755.0106 | 1033.0388 | 934.4471 | 755010.6166 | 1033038.8343 | 1.2232e-06 | 35 | 934447.0578
77 | 105 | CONCLUIDO | 3.7447 | 26.7 | 23.61 | 108.98 | 1.53 | 13 | 235.76 | 55.27 | 20.25 | 11 | 55.24 | 29311.69 | 318.03 | 608.79 | 54.96 | 46.36 | 3961.57 | 0.84 | 0.9 | 9.2 | 0.24 | 1 | 10 | 753.7816 | 1031.3572 | 932.9259 | 753781.5787 | 1031357.2104 | 1.2228e-06 | 35 | 932925.9258
78 | 105 | CONCLUIDO | 3.7446 | 26.7 | 23.61 | 108.98 | 1.54 | 13 | 236.2 | 55.27 | 20.5 | 11 | 55.42 | 29364.87 | 317.32 | 608.78 | 54.82 | 46.36 | 3892.54 | 0.85 | 0.9 | 9.2 | 0.24 | 1 | 10 | 752.7634 | 1029.9641 | 931.6658 | 752763.4173 | 1029964.1171 | 1.2228e-06 | 35 | 931665.7873
79 | 105 | CONCLUIDO | 3.7543 | 26.64 | 23.58 | 117.92 | 1.56 | 12 | 236.63 | 55.27 | 20.75 | 10 | 55.6 | 29418.12 | 316.52 | 608.81 | 53.93 | 46.36 | 3454.26 | 0.86 | 0.9 | 9.2 | 0.21 | 1 | 10 | 750.2211 | 1026.4856 | 928.5192 | 750221.0618 | 1026485.5542 | 1.226e-06 | 35 | 928519.2136
80 | 105 | CONCLUIDO | 3.7536 | 26.64 | 23.59 | 117.95 | 1.58 | 12 | 237.06 | 55.27 | 21 | 10 | 55.79 | 29471.44 | 316.79 | 608.77 | 54.23 | 46.36 | 3600.2 | 0.85 | 0.9 | 9.2 | 0.22 | 1 | 10 | 750.7283 | 1027.1795 | 929.147 | 750728.2769 | 1027179.5482 | 1.2257e-06 | 35 | 929146.9738
81 | 105 | CONCLUIDO | 3.7529 | 26.65 | 23.59 | 117.97 | 1.59 | 12 | 237.49 | 55.27 | 21.25 | 10 | 55.97 | 29524.81 | 316.74 | 608.88 | 54.21 | 46.36 | 3592.14 | 0.86 | 0.9 | 9.2 | 0.22 | 1 | 10 | 750.7507 | 1027.2102 | 929.1747 | 750750.6725 | 1027210.1908 | 1.2255e-06 | 35 | 929174.6919
82 | 105 | CONCLUIDO | 3.7537 | 26.64 | 23.59 | 117.95 | 1.61 | 12 | 237.93 | 55.27 | 21.5 | 10 | 56.15 | 29578.26 | 316.43 | 608.82 | 54.19 | 46.36 | 3581.41 | 0.86 | 0.9 | 9.2 | 0.22 | 1 | 10 | 750.1928 | 1026.4469 | 928.4842 | 750192.8097 | 1026446.8984 | 1.2258e-06 | 35 | 928484.247
83 | 105 | CONCLUIDO | 3.7526 | 26.65 | 23.6 | 117.98 | 1.62 | 12 | 238.36 | 55.27 | 21.75 | 10 | 56.34 | 29631.77 | 316.41 | 608.83 | 54.38 | 46.36 | 3675.8 | 0.85 | 0.9 | 9.2 | 0.22 | 1 | 10 | 750.3338 | 1026.6398 | 928.6587 | 750333.7767 | 1026639.7756 | 1.2254e-06 | 35 | 928658.7163
84 | 105 | CONCLUIDO | 3.7521 | 26.65 | 23.6 | 118 | 1.64 | 12 | 238.79 | 55.27 | 22 | 10 | 56.52 | 29685.34 | 315.82 | 608.76 | 54.47 | 46.36 | 3722.32 | 0.85 | 0.9 | 9.2 | 0.23 | 1 | 10 | 749.5458 | 1025.5616 | 927.6835 | 749545.8012 | 1025561.6329 | 1.2252e-06 | 35 | 927683.47
85 | 105 | CONCLUIDO | 3.7522 | 26.65 | 23.6 | 118 | 1.65 | 12 | 239.23 | 55.27 | 22.25 | 10 | 56.71 | 29738.98 | 314.78 | 608.81 | 54.61 | 46.36 | 3792.25 | 0.85 | 0.9 | 9.19 | 0.23 | 1 | 10 | 748.0239 | 1023.4793 | 925.7999 | 748023.9216 | 1023479.33 | 1.2253e-06 | 35 | 925799.8992
86 | 105 | CONCLUIDO | 3.7616 | 26.58 | 23.57 | 128.58 | 1.67 | 11 | 239.66 | 55.27 | 22.5 | 9 | 56.89 | 29792.69 | 313.85 | 608.79 | 53.72 | 46.36 | 3353.63 | 0.86 | 0.9 | 9.19 | 0.2 | 1 | 10 | 745.351 | 1019.8221 | 922.4917 | 745351.0102 | 1019822.1347 | 1.2284e-06 | 35 | 922491.7415
87 | 105 | CONCLUIDO | 3.7617 | 26.58 | 23.57 | 128.58 | 1.69 | 11 | 240.1 | 55.27 | 22.75 | 9 | 57.08 | 29846.46 | 314.06 | 608.82 | 53.61 | 46.36 | 3298.23 | 0.86 | 0.9 | 9.2 | 0.2 | 1 | 10 | 745.6414 | 1020.2195 | 922.8512 | 745641.4297 | 1020219.4994 | 1.2284e-06 | 35 | 922851.1823
88 | 105 | CONCLUIDO | 3.762 | 26.58 | 23.57 | 128.57 | 1.7 | 11 | 240.54 | 55.27 | 23 | 9 | 57.26 | 29900.43 | 314.07 | 608.75 | 53.67 | 46.36 | 3326.49 | 0.86 | 0.9 | 9.19 | 0.2 | 1 | 10 | 745.6157 | 1020.1843 | 922.8194 | 745615.7283 | 1020184.3337 | 1.2285e-06 | 35 | 922819.3727
89 | 105 | CONCLUIDO | 3.7624 | 26.58 | 23.57 | 128.55 | 1.72 | 11 | 240.97 | 55.27 | 23.25 | 9 | 57.45 | 29954.34 | 314.02 | 608.8 | 53.43 | 46.36 | 3207.26 | 0.87 | 0.9 | 9.2 | 0.2 | 1 | 10 | 745.4899 | 1020.0121 | 922.6636 | 745489.8605 | 1020012.1158 | 1.2286e-06 | 35 | 922663.5911
90 | 105 | CONCLUIDO | 3.7619 | 26.58 | 23.57 | 128.57 | 1.73 | 11 | 241.41 | 55.27 | 23.5 | 9 | 57.64 | 30008.32 | 313.7 | 608.81 | 53.45 | 46.36 | 3219.02 | 0.87 | 0.9 | 9.2 | 0.2 | 1 | 10 | 745.0939 | 1019.4703 | 922.1735 | 745093.8755 | 1019470.3117 | 1.2284e-06 | 35 | 922173.496
91 | 105 | CONCLUIDO | 3.7623 | 26.58 | 23.57 | 128.56 | 1.75 | 11 | 241.85 | 55.27 | 23.75 | 9 | 57.83 | 30062.36 | 312.97 | 608.78 | 53.55 | 46.36 | 3265.44 | 0.87 | 0.9 | 9.2 | 0.2 | 1 | 10 | 743.9845 | 1017.9524 | 920.8004 | 743984.4775 | 1017952.3844 | 1.2286e-06 | 35 | 920800.4376
92 | 105 | CONCLUIDO | 3.762 | 26.58 | 23.57 | 128.57 | 1.76 | 11 | 242.29 | 55.27 | 24 | 9 | 58.02 | 30116.47 | 312.3 | 608.76 | 53.63 | 46.36 | 3305.24 | 0.86 | 0.9 | 9.19 | 0.2 | 1 | 10 | 743.0553 | 1016.6811 | 919.6505 | 743055.3172 | 1016681.0662 | 1.2285e-06 | 35 | 919650.4522
93 | 105 | CONCLUIDO | 3.7633 | 26.57 | 23.56 | 128.52 | 1.78 | 11 | 242.73 | 55.27 | 24.25 | 9 | 58.21 | 30170.65 | 311.21 | 608.75 | 53.26 | 46.36 | 3122.66 | 0.87 | 0.9 | 9.2 | 0.19 | 1 | 10 | 741.2851 | 1014.2589 | 917.4595 | 741285.0791 | 1014258.9484 | 1.2289e-06 | 35 | 917459.4979
94 | 105 | CONCLUIDO | 3.7627 | 26.58 | 23.57 | 128.54 | 1.79 | 11 | 243.17 | 55.27 | 24.5 | 9 | 58.4 | 30224.9 | 310.53 | 608.79 | 53.42 | 46.36 | 3203.4 | 0.87 | 0.9 | 9.2 | 0.19 | 1 | 10 | 740.4022 | 1013.0509 | 916.3667 | 740402.158 | 1013050.8969 | 1.2287e-06 | 35 | 916366.7411
95 | 105 | CONCLUIDO | 3.7706 | 26.52 | 23.55 | 141.3 | 1.81 | 10 | 243.61 | 55.27 | 24.75 | 8 | 58.59 | 30279.22 | 310.3 | 608.79 | 52.93 | 46.36 | 2961.12 | 0.88 | 0.9 | 9.19 | 0.18 | 1 | 10 | 738.9841 | 1011.1106 | 914.6117 | 738984.0908 | 1011110.6347 | 1.2313e-06 | 35 | 914611.6548
96 | 105 | CONCLUIDO | 3.7711 | 26.52 | 23.55 | 141.28 | 1.82 | 10 | 244.05 | 55.27 | 25 | 8 | 58.78 | 30333.61 | 310.85 | 608.78 | 52.92 | 46.36 | 2955.29 | 0.88 | 0.9 | 9.19 | 0.18 | 1 | 10 | 739.7119 | 1012.1064 | 915.5124 | 739711.8782 | 1012106.4255 | 1.2315e-06 | 35 | 915512.4088
97 | 105 | CONCLUIDO | 3.7708 | 26.52 | 23.55 | 141.3 | 1.84 | 10 | 244.49 | 55.27 | 25.25 | 8 | 58.97 | 30388.06 | 310.88 | 608.76 | 52.83 | 46.36 | 2914.18 | 0.88 | 0.9 | 9.2 | 0.18 | 1 | 10 | 739.7948 | 1012.2198 | 915.615 | 739794.7752 | 1012219.8489 | 1.2314e-06 | 35 | 915615.0071
98 | 105 | CONCLUIDO | 3.7711 | 26.52 | 23.55 | 141.28 | 1.85 | 10 | 244.93 | 55.27 | 25.5 | 8 | 59.16 | 30442.58 | 310.81 | 608.78 | 52.9 | 46.36 | 2949.51 | 0.88 | 0.9 | 9.19 | 0.17 | 1 | 10 | 739.6542 | 1012.0274 | 915.441 | 739654.1554 | 1012027.4467 | 1.2315e-06 | 35 | 915440.9676
99 | 105 | CONCLUIDO | 3.7713 | 26.52 | 23.55 | 141.28 | 1.87 | 10 | 245.38 | 55.27 | 25.75 | 8 | 59.35 | 30497.18 | 310.94 | 608.78 | 52.8 | 46.36 | 2899.98 | 0.88 | 0.9 | 9.19 | 0.17 | 1 | 10 | 739.8154 | 1012.248 | 915.6405 | 739815.3501 | 1012248.0003 | 1.2315e-06 | 35 | 915640.4719
100 | 105 | CONCLUIDO | 3.7713 | 26.52 | 23.55 | 141.28 | 1.88 | 10 | 245.82 | 55.27 | 26 | 8 | 59.55 | 30551.84 | 311.11 | 608.81 | 52.73 | 46.36 | 2861.45 | 0.88 | 0.9 | 9.19 | 0.17 | 1 | 10 | 740.0607 | 1012.5836 | 915.9441 | 740060.6588 | 1012583.6426 | 1.2315e-06 | 35 | 915944.0809
101 | 105 | CONCLUIDO | 3.7718 | 26.51 | 23.54 | 141.25 | 1.9 | 10 | 246.26 | 55.27 | 26.25 | 8 | 59.74 | 30606.57 | 311.05 | 608.77 | 52.71 | 46.36 | 2853.63 | 0.88 | 0.91 | 9.19 | 0.17 | 1 | 10 | 739.8872 | 1012.3463 | 915.7294 | 739887.1777 | 1012346.278 | 1.2317e-06 | 35 | 915729.3701
102 | 105 | CONCLUIDO | 3.7724 | 26.51 | 23.54 | 141.23 | 1.91 | 10 | 246.71 | 55.27 | 26.5 | 8 | 59.93 | 30661.38 | 310.53 | 608.79 | 52.58 | 46.36 | 2789.82 | 0.88 | 0.91 | 9.19 | 0.17 | 1 | 10 | 739.0578 | 1011.2115 | 914.7029 | 739057.843 | 1011211.5458 | 1.2319e-06 | 35 | 914702.9351
103 | 105 | CONCLUIDO | 3.7717 | 26.51 | 23.54 | 141.26 | 1.93 | 10 | 247.15 | 55.27 | 26.75 | 8 | 60.13 | 30716.25 | 309.52 | 608.78 | 52.66 | 46.36 | 2827.78 | 0.88 | 0.91 | 9.2 | 0.17 | 1 | 10 | 737.6928 | 1009.3439 | 913.0135 | 737692.8349 | 1009343.8814 | 1.2316e-06 | 35 | 913013.518
104 | 105 | CONCLUIDO | 3.771 | 26.52 | 23.55 | 141.29 | 1.94 | 10 | 247.6 | 55.27 | 27 | 8 | 60.33 | 30771.2 | 308.28 | 608.82 | 52.88 | 46.36 | 2936.45 | 0.88 | 0.9 | 9.19 | 0.18 | 1 | 10 | 736.0163 | 1007.05 | 910.9385 | 736016.2916 | 1007049.9609 | 1.2314e-06 | 35 | 910938.526
105 | 105 | CONCLUIDO | 3.7709 | 26.52 | 23.55 | 141.29 | 1.95 | 10 | 248.04 | 55.27 | 27.25 | 8 | 60.52 | 30826.21 | 306.42 | 608.78 | 52.99 | 46.36 | 2991.39 | 0.87 | 0.9 | 9.19 | 0.18 | 1 | 10 | 733.3451 | 1003.3952 | 907.6325 | 733345.1425 | 1003395.1769 | 1.2314e-06 | 35 | 907632.5495
106 | 105 | CONCLUIDO | 3.7782 | 26.47 | 23.54 | 156.92 | 1.97 | 9 | 248.49 | 55.27 | 27.5 | 7 | 60.72 | 30881.3 | 305.93 | 608.76 | 52.46 | 46.36 | 2733.99 | 0.88 | 0.91 | 9.2 | 0.17 | 1 | 10 | 731.6691 | 1001.1019 | 905.5581 | 731669.0739 | 1001101.9059 | 1.2338e-06 | 35 | 905558.145
107 | 105 | CONCLUIDO | 3.779 | 26.46 | 23.53 | 156.88 | 1.98 | 9 | 248.94 | 55.27 | 27.75 | 7 | 60.92 | 30936.46 | 306.22 | 608.79 | 52.31 | 46.36 | 2655.67 | 0.89 | 0.91 | 9.19 | 0.16 | 1 | 10 | 731.9622 | 1001.5029 | 905.9209 | 731962.1749 | 1001502.9396 | 1.234e-06 | 35 | 905920.9047
108 | 105 | CONCLUIDO | 3.7787 | 26.46 | 23.53 | 156.89 | 2 | 9 | 249.39 | 55.27 | 28 | 7 | 61.11 | 30991.69 | 306.38 | 608.76 | 52.49 | 46.36 | 2745.99 | 0.88 | 0.91 | 9.19 | 0.16 | 1 | 10 | 732.2315 | 1001.8714 | 906.2542 | 732231.505 | 1001871.4489 | 1.2339e-06 | 35 | 906254.244
109 | 105 | CONCLUIDO | 3.7784 | 26.47 | 23.54 | 156.91 | 2.01 | 9 | 249.83 | 55.27 | 28.25 | 7 | 61.31 | 31047 | 306.45 | 608.79 | 52.51 | 46.36 | 2757.25 | 0.88 | 0.91 | 9.19 | 0.16 | 1 | 10 | 732.3921 | 1002.0912 | 906.453 | 732392.098 | 1002091.1793 | 1.2338e-06 | 35 | 906453.0036
110 | 105 | CONCLUIDO | 3.779 | 26.46 | 23.53 | 156.88 | 2.03 | 9 | 250.28 | 55.27 | 28.5 | 7 | 61.51 | 31102.37 | 306.22 | 608.77 | 52.48 | 46.36 | 2741.96 | 0.88 | 0.91 | 9.19 | 0.16 | 1 | 10 | 731.9622 | 1001.5029 | 905.9209 | 731962.1749 | 1001502.9396 | 1.234e-06 | 35 | 905920.9047
111 | 105 | CONCLUIDO | 3.7791 | 26.46 | 23.53 | 156.88 | 2.04 | 9 | 250.73 | 55.27 | 28.75 | 7 | 61.71 | 31157.82 | 306.17 | 608.76 | 52.41 | 46.36 | 2706.41 | 0.88 | 0.91 | 9.19 | 0.16 | 1 | 10 | 731.8772 | 1001.3867 | 905.8157 | 731877.2078 | 1001386.6838 | 1.2341e-06 | 35 | 905815.7441
112 | 105 | CONCLUIDO | 3.7782 | 26.47 | 23.54 | 156.92 | 2.05 | 9 | 251.18 | 55.27 | 29 | 7 | 61.91 | 31213.35 | 306.04 | 608.76 | 52.41 | 46.36 | 2708.39 | 0.88 | 0.91 | 9.2 | 0.17 | 1 | 10 | 731.8275 | 1001.3187 | 905.7542 | 731827.5132 | 1001318.6895 | 1.2338e-06 | 35 | 905754.2392
113 | 105 | CONCLUIDO | 3.779 | 26.46 | 23.53 | 156.88 | 2.07 | 9 | 251.63 | 55.27 | 29.25 | 7 | 62.11 | 31268.94 | 305.74 | 608.81 | 52.33 | 46.36 | 2668.16 | 0.89 | 0.91 | 9.19 | 0.16 | 1 | 10 | 731.2709 | 1000.5572 | 905.0654 | 731270.9497 | 1000557.1748 | 1.234e-06 | 35 | 905065.4023
114 | 105 | CONCLUIDO | 3.7796 | 26.46 | 23.53 | 156.85 | 2.08 | 9 | 252.08 | 55.27 | 29.5 | 7 | 62.31 | 31324.61 | 305.65 | 608.79 | 52.28 | 46.36 | 2642.87 | 0.89 | 0.91 | 9.19 | 0.16 | 1 | 10 | 731.0637 | 1000.2736 | 904.8089 | 731063.687 | 1000273.5888 | 1.2342e-06 | 35 | 904808.8813
115 | 105 | CONCLUIDO | 3.7789 | 26.46 | 23.53 | 156.89 | 2.1 | 9 | 252.54 | 55.27 | 29.75 | 7 | 62.51 | 31380.35 | 305.1 | 608.75 | 52.46 | 46.36 | 2734.67 | 0.88 | 0.91 | 9.19 | 0.16 | 1 | 10 | 730.3622 | 999.3138 | 903.9407 | 730362.2405 | 999313.8387 | 1.234e-06 | 35 | 903940.7285
116 | 105 | CONCLUIDO | 3.7773 | 26.47 | 23.54 | 156.96 | 2.11 | 9 | 252.99 | 55.27 | 30 | 7 | 62.72 | 31436.17 | 304.46 | 608.8 | 52.64 | 46.36 | 2822.44 | 0.88 | 0.91 | 9.2 | 0.17 | 1 | 10 | 729.6679 | 998.3638 | 903.0814 | 729667.9276 | 998363.8492 | 1.2335e-06 | 35 | 903081.4046
117 | 105 | CONCLUIDO | 3.778 | 26.47 | 23.54 | 156.93 | 2.12 | 9 | 253.44 | 55.27 | 30.25 | 7 | 62.92 | 31492.06 | 303.59 | 608.78 | 52.65 | 46.36 | 2827.58 | 0.88 | 0.91 | 9.19 | 0.17 | 1 | 10 | 728.3244 | 996.5256 | 901.4186 | 728324.3839 | 996525.5535 | 1.2337e-06 | 35 | 901418.5533
118 | 105 | CONCLUIDO | 3.7784 | 26.47 | 23.54 | 156.91 | 2.14 | 9 | 253.9 | 55.27 | 30.5 | 7 | 63.12 | 31548.03 | 302.89 | 608.76 | 52.66 | 46.36 | 2834.29 | 0.88 | 0.91 | 9.19 | 0.17 | 1 | 10 | 727.2647 | 995.0756 | 900.107 | 727264.6968 | 995075.6429 | 1.2338e-06 | 35 | 900107.0201
119 | 105 | CONCLUIDO | 3.7782 | 26.47 | 23.54 | 156.92 | 2.15 | 9 | 254.35 | 55.27 | 30.75 | 7 | 63.33 | 31604.07 | 301.47 | 608.76 | 52.61 | 46.36 | 2805.26 | 0.88 | 0.91 | 9.19 | 0.17 | 1 | 10 | 725.2451 | 992.3123 | 897.6074 | 725245.0796 | 992312.3135 | 1.2338e-06 | 35 | 897607.419
120 | 105 | CONCLUIDO | 3.7878 | 26.4 | 23.51 | 176.34 | 2.16 | 8 | 254.81 | 55.27 | 31 | 6 | 63.53 | 31660.19 | 301.67 | 608.77 | 51.71 | 46.36 | 2360.6 | 0.9 | 0.91 | 9.19 | 0.14 | 1 | 10 | 724.2451 | 990.9442 | 896.3698 | 724245.1459 | 990944.1601 | 1.2369e-06 | 35 | 896369.8403
121 | 105 | CONCLUIDO | 3.7886 | 26.4 | 23.51 | 176.3 | 2.18 | 8 | 255.26 | 55.27 | 31.25 | 6 | 63.74 | 31716.38 | 302.01 | 608.75 | 51.42 | 46.36 | 2216.72 | 0.9 | 0.91 | 9.19 | 0.14 | 1 | 10 | 724.6317 | 991.473 | 896.8482 | 724631.6813 | 991473.0349 | 1.2372e-06 | 35 | 896848.24
122 | 105 | CONCLUIDO | 3.7892 | 26.39 | 23.5 | 176.26 | 2.19 | 8 | 255.72 | 55.27 | 31.5 | 6 | 63.95 | 31772.65 | 302.14 | 608.75 | 51.49 | 46.36 | 2252.39 | 0.9 | 0.91 | 9.19 | 0.13 | 1 | 10 | 724.7212 | 991.5955 | 896.959 | 724721.1678 | 991595.4742 | 1.2374e-06 | 35 | 896958.9938
123 | 105 | CONCLUIDO | 3.7878 | 26.4 | 23.51 | 176.34 | 2.21 | 8 | 256.17 | 55.27 | 31.75 | 6 | 64.15 | 31829 | 302.53 | 608.78 | 51.69 | 46.36 | 2352.93 | 0.9 | 0.91 | 9.19 | 0.14 | 1 | 10 | 725.4807 | 992.6347 | 897.8991 | 725480.7139 | 992634.7187 | 1.2369e-06 | 35 | 897899.0543
124 | 105 | CONCLUIDO | 3.7877 | 26.4 | 23.51 | 176.34 | 2.22 | 8 | 256.63 | 55.27 | 32 | 6 | 64.36 | 31885.42 | 302.09 | 608.75 | 51.83 | 46.36 | 2422.14 | 0.89 | 0.91 | 9.19 | 0.14 | 1 | 10 | 724.8613 | 991.7872 | 897.1324 | 724861.312 | 991787.2257 | 1.2369e-06 | 35 | 897132.4449
125 | 105 | CONCLUIDO | 3.7882 | 26.4 | 23.51 | 176.31 | 2.23 | 8 | 257.09 | 55.27 | 32.25 | 6 | 64.57 | 31942.05 | 301.6 | 608.78 | 51.72 | 46.36 | 2369.41 | 0.9 | 0.91 | 9.19 | 0.14 | 1 | 10 | 724.0937 | 990.7369 | 896.1824 | 724093.6608 | 990736.8914 | 1.237e-06 | 35 | 896182.353
126 | 105 | CONCLUIDO | 3.7889 | 26.39 | 23.5 | 176.28 | 2.25 | 8 | 257.55 | 55.27 | 32.5 | 6 | 64.78 | 31998.63 | 301.18 | 608.76 | 51.6 | 46.36 | 2306.66 | 0.9 | 0.91 | 9.19 | 0.13 | 1 | 10 | 723.3806 | 989.7612 | 895.2998 | 723380.5549 | 989761.1885 | 1.2373e-06 | 35 | 895299.7698
127 | 105 | CONCLUIDO | 3.7888 | 26.39 | 23.5 | 176.28 | 2.26 | 8 | 258.01 | 55.27 | 32.75 | 6 | 64.99 | 32055.29 | 300.81 | 608.76 | 51.58 | 46.36 | 2298.62 | 0.9 | 0.91 | 9.19 | 0.13 | 1 | 10 | 722.8618 | 989.0514 | 894.6578 | 722861.8203 | 989051.433 | 1.2372e-06 | 35 | 894657.7524
128 | 105 | CONCLUIDO | 3.7887 | 26.39 | 23.5 | 176.29 | 2.27 | 8 | 258.47 | 55.27 | 33 | 6 | 65.2 | 32112.02 | 300.09 | 608.75 | 51.57 | 46.36 | 2294.03 | 0.9 | 0.91 | 9.19 | 0.13 | 1 | 10 | 721.8403 | 987.6538 | 893.3935 | 721840.3304 | 987653.7855 | 1.2372e-06 | 35 | 893393.4944
129 | 105 | CONCLUIDO | 3.7887 | 26.39 | 23.5 | 176.29 | 2.28 | 8 | 258.93 | 55.27 | 33.25 | 6 | 65.41 | 32168.84 | 299.82 | 608.77 | 51.46 | 46.36 | 2239.01 | 0.9 | 0.91 | 9.19 | 0.13 | 1 | 10 | 721.4525 | 987.1232 | 892.9135 | 721452.5117 | 987123.1548 | 1.2372e-06 | 35 | 892913.5063
130 | 105 | CONCLUIDO | 3.7897 | 26.39 | 23.5 | 176.24 | 2.3 | 8 | 259.39 | 55.27 | 33.5 | 6 | 65.62 | 32225.73 | 299.2 | 608.81 | 51.34 | 46.36 | 2175.33 | 0.9 | 0.91 | 9.19 | 0.13 | 1 | 10 | 720.4357 | 985.7319 | 891.655 | 720435.6716 | 985731.8693 | 1.2375e-06 | 35 | 891655.0031
131 | 105 | CONCLUIDO | 3.7895 | 26.39 | 23.5 | 176.25 | 2.31 | 8 | 259.85 | 55.27 | 33.75 | 6 | 65.83 | 32282.7 | 298.22 | 608.77 | 51.34 | 46.36 | 2177.26 | 0.9 | 0.91 | 9.19 | 0.13 | 1 | 10 | 719.0536 | 983.8408 | 889.9444 | 719053.5838 | 983840.8357 | 1.2375e-06 | 35 | 889944.4472
132 | 105 | CONCLUIDO | 3.7892 | 26.39 | 23.5 | 176.26 | 2.32 | 8 | 260.32 | 55.27 | 34 | 6 | 66.04 | 32339.75 | 297.26 | 608.79 | 51.45 | 46.36 | 2232.9 | 0.9 | 0.91 | 9.19 | 0.13 | 1 | 10 | 717.7126 | 982.0061 | 888.2848 | 717712.6283 | 982006.0813 | 1.2374e-06 | 35 | 888284.7991
133 | 105 | CONCLUIDO | 3.7889 | 26.39 | 23.5 | 176.28 | 2.34 | 8 | 260.78 | 55.27 | 34.25 | 6 | 66.26 | 32396.88 | 296.72 | 608.8 | 51.47 | 46.36 | 2244.11 | 0.9 | 0.91 | 9.19 | 0.13 | 1 | 10 | 716.9747 | 980.9964 | 887.3715 | 716974.7022 | 980996.4182 | 1.2373e-06 | 35 | 887371.4969
134 | 105 | CONCLUIDO | 3.7885 | 26.4 | 23.51 | 176.3 | 2.35 | 8 | 261.24 | 55.27 | 34.5 | 5 | 66.47 | 32454.09 | 295.61 | 608.75 | 51.6 | 46.36 | 2306.72 | 0.9 | 0.91 | 9.19 | 0.14 | 1 | 10 | 715.4512 | 978.9119 | 885.4859 | 715451.1966 | 978911.8907 | 1.2371e-06 | 35 | 885485.9137
135 | 105 | CONCLUIDO | 3.7876 | 26.4 | 23.51 | 176.35 | 2.36 | 8 | 261.71 | 55.27 | 34.75 | 5 | 66.68 | 32511.38 | 295.07 | 608.8 | 51.77 | 46.36 | 2394.5 | 0.9 | 0.91 | 9.19 | 0.14 | 1 | 10 | 714.7878 | 978.0043 | 884.6649 | 714787.8466 | 978004.2659 | 1.2368e-06 | 35 | 884664.9114
136 | 105 | CONCLUIDO | 3.7876 | 26.4 | 23.51 | 176.35 | 2.38 | 8 | 262.17 | 55.27 | 35 | 5 | 66.9 | 32568.76 | 294.6 | 608.84 | 51.78 | 46.36 | 2399.06 | 0.9 | 0.91 | 9.19 | 0.14 | 1 | 10 | 714.1126 | 977.0803 | 883.8291 | 714112.5586 | 977080.3072 | 1.2368e-06 | 35 | 883829.134
137 | 105 | CONCLUIDO | 3.7965 | 26.34 | 23.49 | 201.36 | 2.39 | 7 | 262.64 | 55.27 | 35.25 | 4 | 67.12 | 32626.21 | 294.48 | 608.82 | 51.01 | 46.36 | 2015.36 | 0.91 | 0.91 | 9.19 | 0.12 | 1 | 10 | 712.7922 | 975.2737 | 882.195 | 712792.1778 | 975273.7039 | 1.2397e-06 | 35 | 882194.9504
138 | 105 | CONCLUIDO | 3.7961 | 26.34 | 23.49 | 201.38 | 2.4 | 7 | 263.1 | 55.27 | 35.5 | 3 | 67.33 | 32683.74 | 295.03 | 608.8 | 50.98 | 46.36 | 2003.1 | 0.91 | 0.91 | 9.2 | 0.12 | 1 | 10 | 713.6303 | 976.4204 | 883.2322 | 713630.2524 | 976420.3945 | 1.2396e-06 | 35 | 883232.2025
139 | 105 | CONCLUIDO | 3.7968 | 26.34 | 23.49 | 201.34 | 2.41 | 7 | 263.57 | 55.27 | 35.75 | 2 | 67.55 | 32741.36 | 295.47 | 608.81 | 50.89 | 46.36 | 1956.02 | 0.91 | 0.91 | 9.19 | 0.12 | 1 | 10 | 714.1739 | 977.1643 | 883.9051 | 714173.9429 | 977164.2958 | 1.2398e-06 | 35 | 883905.1069
140 | 105 | CONCLUIDO | 3.7962 | 26.34 | 23.49 | 201.37 | 2.43 | 7 | 264.04 | 55.27 | 36 | 1 | 67.77 | 32799.06 | 296.02 | 608.76 | 50.95 | 46.36 | 1987.3 | 0.91 | 0.91 | 9.2 | 0.12 | 1 | 10 | 715.037 | 978.3452 | 884.9733 | 715037.0199 | 978345.1958 | 1.2397e-06 | 35 | 884973.3035
141 | 105 | CONCLUIDO | 3.7966 | 26.34 | 23.49 | 201.35 | 2.44 | 7 | 264.51 | 55.27 | 36.25 | 1 | 67.99 | 32856.84 | 296.45 | 608.79 | 50.96 | 46.36 | 1994.58 | 0.91 | 0.91 | 9.19 | 0.12 | 1 | 10 | 715.6035 | 979.1203 | 885.6744 | 715603.5285 | 979120.3179 | 1.2398e-06 | 35 | 885674.4489
142 | 105 | CONCLUIDO | 3.7961 | 26.34 | 23.49 | 201.38 | 2.45 | 7 | 264.98 | 55.27 | 36.5 | 1 | 68.2 | 32914.7 | 296.99 | 608.8 | 50.96 | 46.36 | 1991.77 | 0.91 | 0.91 | 9.2 | 0.12 | 1 | 10 | 716.44 | 980.2649 | 886.7098 | 716440.0411 | 980264.8713 | 1.2396e-06 | 35 | 886709.7678
143 | 105 | CONCLUIDO | 3.7963 | 26.34 | 23.49 | 201.37 | 2.46 | 7 | 265.45 | 55.27 | 36.75 | 1 | 68.42 | 32972.65 | 297.32 | 608.78 | 51.02 | 46.36 | 2023.93 | 0.91 | 0.91 | 9.19 | 0.12 | 1 | 10 | 716.8881 | 980.8779 | 887.2643 | 716888.0952 | 980877.9188 | 1.2397e-06 | 35 | 887264.3069
144 | 105 | CONCLUIDO | 3.7957 | 26.35 | 23.5 | 201.4 | 2.48 | 7 | 265.92 | 55.27 | 37 | 0 | 68.65 | 33030.68 | 297.81 | 608.76 | 51.05 | 46.36 | 2038.66 | 0.91 | 0.91 | 9.2 | 0.13 | 1 | 10 | 717.6864 | 981.9703 | 888.2524 | 717686.4423 | 981970.2525 | 1.2395e-06 | 35 | 888252.3898

## RESULTADOS_10
Unnamed: 0 | Volume de calda [L] | STATUS | Capacidade operacional [ha/h] | Tempo de missao [h] | Tempo util [h] | Tempo por voo [min] | Autonomia Projetada [h] | N° Voos | MTOW [kg] | Massa Estrutura [kg] | Combustível [kg] | Abastecimentos | Massa gerador | Potência gerador [W] | Combustível consumido [L] | Calda cons [L] | Distância percorrida [km] | Distância Pulverizando [km] | RTL ACUMULADO[m] | EOC [km/km] | EOC [h/h] | Tempo de manobra [h] | Tempo rtl_rtw [h] | V pulv [m/s] | V desloc [m/s] | Preço Total por ha Simples [R$/ha] | Preço Total por ha Presumido [R$/ha] | Preço Total por ha Real [R$/ha] | Preço Total Simples [R$] | Preço Total Presumido [R$] | Prod CAPEX [ha/h/R$] | Dias Trabalhados | Preço Total Real [R$]
0 | 60 | CONCLUIDO | 2.8421 | 35.18 | 27.66 | 7.87 | 0.14 | 211 | 124.63 | 45 | 1 | 209 | 18.64 | 15605.44 | 293.08 | 609.53 | 179.98 | 46.36 | 65483.51 | 0.26 | 0.77 | 9.53 | 4.27 | 1 | 10 | 933.7254 | 1277.5643 | 1155.6354 | 933725.4266 | 1277564.3218 | 9.5567e-07 | 46 | 1155635.376
1 | 60 | CONCLUIDO | 3.0324 | 32.98 | 26.68 | 9.82 | 0.18 | 163 | 124.96 | 45 | 1.25 | 161 | 18.71 | 15645.96 | 282.02 | 609.51 | 149.74 | 46.36 | 50602.85 | 0.31 | 0.8 | 9.45 | 3.29 | 1 | 10 | 852.5784 | 1166.5354 | 1055.2029 | 852578.3918 | 1166535.3687 | 1.0197e-06 | 43 | 1055202.8704
2 | 60 | CONCLUIDO | 3.1728 | 31.52 | 26.01 | 11.82 | 0.21 | 132 | 125.29 | 45 | 1.5 | 130 | 18.79 | 15686.51 | 274.28 | 609.33 | 129.58 | 46.36 | 40679.66 | 0.36 | 0.82 | 9.38 | 2.63 | 1 | 10 | 806.3954 | 1103.3457 | 998.0439 | 806395.3532 | 1103345.6979 | 1.0669e-06 | 42 | 998043.933
3 | 60 | CONCLUIDO | 3.2719 | 30.56 | 25.59 | 13.83 | 0.25 | 111 | 125.62 | 45 | 1.75 | 109 | 18.87 | 15727.09 | 269.1 | 609.29 | 116.17 | 46.36 | 34075.84 | 0.4 | 0.83 | 9.36 | 2.21 | 1 | 10 | 767.6889 | 1050.3859 | 950.1385 | 767688.9349 | 1050385.8688 | 1.1002e-06 | 40 | 950138.5157
4 | 60 | CONCLUIDO | 3.3454 | 29.89 | 25.31 | 15.82 | 0.28 | 96 | 125.95 | 45 | 2 | 94 | 18.95 | 15767.7 | 265.44 | 609.07 | 107.01 | 46.36 | 29573.75 | 0.43 | 0.84 | 9.34 | 1.93 | 1 | 10 | 743.5584 | 1017.3694 | 920.2731 | 743558.4102 | 1017369.4204 | 1.1249e-06 | 39 | 920273.1108
5 | 60 | CONCLUIDO | 3.4046 | 29.37 | 25.07 | 17.69 | 0.31 | 85 | 126.28 | 45 | 2.25 | 83 | 19.03 | 15808.34 | 262.1 | 609.24 | 100.07 | 46.36 | 26155.51 | 0.46 | 0.85 | 9.31 | 1.69 | 1 | 10 | 729.4419 | 998.0545 | 902.8016 | 729441.8515 | 998054.522 | 1.1448e-06 | 39 | 902801.5992
6 | 60 | CONCLUIDO | 3.4528 | 28.96 | 24.89 | 19.65 | 0.35 | 76 | 126.61 | 45 | 2.5 | 74 | 19.11 | 15849 | 259.37 | 609.02 | 94.31 | 46.36 | 23322.66 | 0.49 | 0.86 | 9.3 | 1.51 | 1 | 10 | 711.5797 | 973.6148 | 880.6944 | 711579.735 | 973614.7861 | 1.161e-06 | 38 | 880694.3574
7 | 60 | CONCLUIDO | 3.4977 | 28.59 | 24.72 | 21.81 | 0.38 | 68 | 126.94 | 45 | 2.75 | 66 | 19.19 | 15889.69 | 256.93 | 609.07 | 89.12 | 46.36 | 20768.19 | 0.52 | 0.86 | 9.29 | 1.34 | 1 | 10 | 701.6487 | 960.0267 | 868.4031 | 701648.7263 | 960026.7419 | 1.1761e-06 | 38 | 868403.137
8 | 60 | CONCLUIDO | 3.5301 | 28.33 | 24.61 | 23.82 | 0.42 | 62 | 127.27 | 45 | 3 | 60 | 19.27 | 15930.42 | 255.02 | 609.18 | 85.7 | 46.36 | 19089.46 | 0.54 | 0.87 | 9.28 | 1.23 | 1 | 10 | 687.6944 | 940.9338 | 851.1324 | 687694.422 | 940933.8471 | 1.187e-06 | 37 | 851132.4413
9 | 60 | CONCLUIDO | 3.5599 | 28.09 | 24.5 | 25.79 | 0.45 | 57 | 127.6 | 45 | 3.25 | 55 | 19.35 | 15971.17 | 253.28 | 609.02 | 82.28 | 46.36 | 17404.68 | 0.56 | 0.87 | 9.27 | 1.13 | 1 | 10 | 681.1826 | 932.0241 | 843.073 | 681182.6159 | 932024.1067 | 1.197e-06 | 37 | 843073.034
10 | 60 | CONCLUIDO | 3.584 | 27.9 | 24.41 | 27.64 | 0.48 | 53 | 127.93 | 45 | 3.5 | 51 | 19.43 | 16011.95 | 251.45 | 608.95 | 79.49 | 46.36 | 16029.11 | 0.58 | 0.87 | 9.27 | 1.04 | 1 | 10 | 675.3517 | 924.046 | 835.8564 | 675351.7224 | 924046.0211 | 1.2051e-06 | 37 | 835856.3657
11 | 60 | CONCLUIDO | 3.6058 | 27.73 | 24.35 | 29.81 | 0.52 | 49 | 128.26 | 45 | 3.75 | 47 | 19.51 | 16052.76 | 250.02 | 609.02 | 77.57 | 46.36 | 15085.71 | 0.6 | 0.88 | 9.26 | 0.97 | 1 | 10 | 670.5219 | 917.4376 | 829.8786 | 670521.8697 | 917437.6035 | 1.2125e-06 | 37 | 829878.6462
12 | 60 | CONCLUIDO | 3.6263 | 27.58 | 24.27 | 31.65 | 0.55 | 46 | 128.59 | 45 | 4 | 44 | 19.59 | 16093.6 | 248.48 | 608.85 | 75.37 | 46.36 | 14002.26 | 0.62 | 0.88 | 9.25 | 0.9 | 1 | 10 | 658.9617 | 901.6205 | 815.5711 | 658961.7085 | 901620.481 | 1.2194e-06 | 36 | 815571.0877
13 | 60 | CONCLUIDO | 3.6425 | 27.45 | 24.22 | 33.8 | 0.58 | 43 | 128.92 | 45 | 4.25 | 41 | 19.68 | 16134.46 | 247.34 | 608.9 | 73.87 | 46.36 | 13268.11 | 0.63 | 0.88 | 9.25 | 0.85 | 1 | 10 | 655.3268 | 896.647 | 811.0723 | 655326.7589 | 896646.9825 | 1.2248e-06 | 36 | 811072.2529
14 | 60 | CONCLUIDO | 3.6569 | 27.35 | 24.17 | 35.36 | 0.62 | 41 | 129.25 | 45 | 4.5 | 39 | 19.76 | 16175.36 | 245.79 | 608.9 | 72.17 | 46.36 | 12425.82 | 0.64 | 0.88 | 9.24 | 0.79 | 1 | 10 | 651.3145 | 891.1573 | 806.1065 | 651314.5496 | 891157.3007 | 1.2296e-06 | 36 | 806106.4987
15 | 60 | CONCLUIDO | 3.6743 | 27.22 | 24.11 | 38.07 | 0.65 | 38 | 129.59 | 45 | 4.75 | 36 | 19.84 | 16216.29 | 244.46 | 608.9 | 70.14 | 46.36 | 11429.01 | 0.66 | 0.88 | 9.25 | 0.74 | 1 | 10 | 647.3132 | 885.6825 | 801.1542 | 647313.2418 | 885682.5348 | 1.2355e-06 | 36 | 801154.2368
16 | 60 | CONCLUIDO | 3.6852 | 27.14 | 24.08 | 40.14 | 0.68 | 36 | 129.92 | 45 | 5 | 34 | 19.92 | 16257.24 | 243.34 | 608.93 | 69.35 | 46.36 | 11041.64 | 0.67 | 0.88 | 9.24 | 0.71 | 1 | 10 | 644.4153 | 881.7174 | 797.5675 | 644415.2843 | 881717.4215 | 1.2392e-06 | 36 | 797567.5483
17 | 60 | CONCLUIDO | 3.701 | 27.02 | 24.02 | 42.39 | 0.71 | 34 | 130.25 | 45 | 5.25 | 32 | 20 | 16298.23 | 241.79 | 608.88 | 67.41 | 46.36 | 10081.57 | 0.69 | 0.89 | 9.23 | 0.64 | 1 | 10 | 640.3249 | 876.1208 | 792.505 | 640324.893 | 876120.7677 | 1.2445e-06 | 36 | 792505.0313
18 | 60 | CONCLUIDO | 3.7056 | 26.99 | 24.01 | 43.66 | 0.74 | 33 | 130.58 | 45 | 5.5 | 31 | 20.09 | 16339.24 | 241.14 | 608.95 | 67.15 | 46.36 | 9956.77 | 0.69 | 0.89 | 9.23 | 0.64 | 1 | 10 | 638.8614 | 874.1183 | 790.6937 | 638861.3852 | 874118.3318 | 1.246e-06 | 36 | 790693.7051
19 | 60 | CONCLUIDO | 3.7184 | 26.89 | 23.97 | 46.39 | 0.78 | 31 | 130.92 | 45 | 5.75 | 29 | 20.17 | 16380.29 | 239.9 | 608.95 | 65.57 | 46.36 | 9177.01 | 0.71 | 0.89 | 9.24 | 0.6 | 1 | 10 | 635.6198 | 869.683 | 786.6817 | 635619.795 | 869683.0451 | 1.2503e-06 | 36 | 786681.7159
20 | 60 | CONCLUIDO | 3.7225 | 26.86 | 23.96 | 47.93 | 0.81 | 30 | 131.25 | 45 | 6 | 28 | 20.25 | 16421.36 | 238.91 | 608.85 | 65.66 | 46.36 | 9226.69 | 0.71 | 0.89 | 9.23 | 0.59 | 1 | 10 | 626.9869 | 857.8711 | 775.9971 | 626986.9003 | 857871.1377 | 1.2517e-06 | 35 | 775997.1203
21 | 60 | CONCLUIDO | 3.7316 | 26.8 | 23.93 | 49.5 | 0.84 | 29 | 131.58 | 45 | 6.25 | 27 | 20.34 | 16462.46 | 237.78 | 608.89 | 64.47 | 46.36 | 8638.44 | 0.72 | 0.89 | 9.23 | 0.55 | 1 | 10 | 624.3381 | 854.2469 | 772.7188 | 624338.0728 | 854246.8951 | 1.2548e-06 | 35 | 772718.7704
22 | 60 | CONCLUIDO | 3.7372 | 26.76 | 23.91 | 51.24 | 0.87 | 28 | 131.92 | 45 | 6.5 | 26 | 20.42 | 16503.6 | 236.68 | 608.84 | 64.13 | 46.36 | 8471.29 | 0.72 | 0.89 | 9.22 | 0.54 | 1 | 10 | 622.1227 | 851.2157 | 769.9768 | 622122.6653 | 851215.6767 | 1.2566e-06 | 35 | 769976.8472
23 | 60 | CONCLUIDO | 3.7528 | 26.65 | 23.85 | 55.04 | 0.9 | 26 | 132.25 | 45 | 6.75 | 24 | 20.5 | 16544.76 | 235.59 | 608.81 | 62.13 | 46.36 | 7480.36 | 0.75 | 0.89 | 9.22 | 0.48 | 1 | 10 | 618.8418 | 846.7266 | 765.9162 | 618841.7831 | 846726.629 | 1.2619e-06 | 35 | 765916.228
24 | 60 | CONCLUIDO | 3.7561 | 26.62 | 23.85 | 57.25 | 0.93 | 25 | 132.58 | 45 | 7 | 23 | 20.59 | 16585.95 | 234.57 | 608.81 | 62.45 | 46.36 | 7647.42 | 0.74 | 0.89 | 9.21 | 0.48 | 1 | 10 | 617.0287 | 844.2459 | 763.6723 | 617028.7374 | 844245.9399 | 1.263e-06 | 35 | 763672.2923
25 | 60 | CONCLUIDO | 3.7555 | 26.63 | 23.86 | 57.26 | 0.96 | 25 | 132.92 | 45 | 7.25 | 23 | 20.67 | 16627.17 | 233.71 | 608.81 | 62.39 | 46.36 | 7617.52 | 0.74 | 0.89 | 9.22 | 0.48 | 1 | 10 | 615.8599 | 842.6468 | 762.2257 | 615859.9493 | 842646.7524 | 1.2628e-06 | 35 | 762225.729
26 | 60 | CONCLUIDO | 3.7609 | 26.59 | 23.84 | 59.61 | 0.99 | 24 | 133.25 | 45 | 7.5 | 22 | 20.76 | 16668.43 | 232.87 | 608.94 | 61.83 | 46.36 | 7344.76 | 0.75 | 0.89 | 9.22 | 0.47 | 1 | 10 | 614.0675 | 840.1942 | 760.0073 | 614067.4749 | 840194.2099 | 1.2646e-06 | 35 | 760007.2538
27 | 60 | CONCLUIDO | 3.7665 | 26.55 | 23.83 | 62.17 | 1.03 | 23 | 133.59 | 45 | 7.75 | 21 | 20.84 | 16709.71 | 231.93 | 608.82 | 61.33 | 46.36 | 7098.77 | 0.76 | 0.89 | 9.23 | 0.46 | 1 | 10 | 612.1324 | 837.5466 | 757.6123 | 612132.43 | 837546.5961 | 1.2665e-06 | 35 | 757612.3245
28 | 60 | CONCLUIDO | 3.7753 | 26.49 | 23.79 | 64.89 | 1.06 | 22 | 133.92 | 45 | 8 | 20 | 20.93 | 16751.02 | 230.84 | 608.9 | 60.48 | 46.36 | 6679.67 | 0.77 | 0.9 | 9.21 | 0.42 | 1 | 10 | 609.6209 | 834.1102 | 754.5039 | 609620.8686 | 834110.1669 | 1.2695e-06 | 35 | 754503.8633
29 | 60 | CONCLUIDO | 3.7804 | 26.45 | 23.78 | 67.95 | 1.09 | 21 | 134.26 | 45 | 8.25 | 19 | 21.01 | 16792.37 | 229.64 | 608.94 | 60.21 | 46.36 | 6545.78 | 0.77 | 0.9 | 9.21 | 0.41 | 1 | 10 | 607.3745 | 831.0366 | 751.7236 | 607374.4978 | 831036.5834 | 1.2712e-06 | 35 | 751723.6182
30 | 60 | CONCLUIDO | 3.7843 | 26.42 | 23.76 | 67.87 | 1.12 | 21 | 134.59 | 45 | 8.5 | 19 | 21.1 | 16833.86 | 228.64 | 608.85 | 59.35 | 46.36 | 6119.97 | 0.78 | 0.9 | 9.21 | 0.38 | 1 | 10 | 605.5218 | 828.5017 | 749.4306 | 605521.8293 | 828501.6806 | 1.2725e-06 | 35 | 749430.643
31 | 60 | CONCLUIDO | 3.7892 | 26.39 | 23.75 | 71.24 | 1.15 | 20 | 134.93 | 45 | 8.75 | 18 | 21.18 | 16875.27 | 227.82 | 608.82 | 59.07 | 46.36 | 5981.92 | 0.78 | 0.9 | 9.21 | 0.38 | 1 | 10 | 603.8514 | 826.2161 | 747.3632 | 603851.3763 | 826216.0931 | 1.2741e-06 | 35 | 747363.1888
32 | 60 | CONCLUIDO | 3.7961 | 26.34 | 23.73 | 74.92 | 1.18 | 19 | 135.27 | 45 | 9 | 17 | 21.27 | 16916.71 | 226.51 | 608.78 | 58.45 | 46.36 | 5677.72 | 0.79 | 0.9 | 9.21 | 0.35 | 1 | 10 | 601.274 | 822.6896 | 744.1732 | 601273.9781 | 822689.5831 | 1.2765e-06 | 35 | 744173.244
33 | 60 | CONCLUIDO | 3.7947 | 26.35 | 23.73 | 74.95 | 1.21 | 19 | 135.6 | 45 | 9.25 | 17 | 21.35 | 16958.17 | 226.21 | 608.85 | 58.65 | 46.36 | 5776.92 | 0.79 | 0.9 | 9.21 | 0.36 | 1 | 10 | 600.978 | 822.2847 | 743.807 | 600978.0433 | 822284.6722 | 1.276e-06 | 35 | 743806.9771
34 | 60 | CONCLUIDO | 3.8016 | 26.3 | 23.71 | 79.04 | 1.24 | 18 | 135.94 | 45 | 9.5 | 16 | 21.44 | 16999.67 | 224.6 | 608.79 | 58.02 | 46.36 | 5469.4 | 0.8 | 0.9 | 9.21 | 0.34 | 1 | 10 | 597.9801 | 818.1828 | 740.0966 | 597980.1417 | 818182.8109 | 1.2783e-06 | 35 | 740096.5917
35 | 60 | CONCLUIDO | 3.8041 | 26.29 | 23.7 | 78.98 | 1.26 | 18 | 136.27 | 45 | 9.75 | 16 | 21.53 | 17041.2 | 223.83 | 608.78 | 57.41 | 46.36 | 5164.59 | 0.81 | 0.9 | 9.21 | 0.32 | 1 | 10 | 596.625 | 816.3287 | 738.4194 | 596625.0441 | 816328.7066 | 1.2791e-06 | 35 | 738419.4406
36 | 60 | CONCLUIDO | 3.8099 | 26.25 | 23.68 | 83.58 | 1.29 | 17 | 136.61 | 45 | 10 | 15 | 21.61 | 17082.76 | 222.18 | 608.85 | 57.11 | 46.36 | 5015.9 | 0.81 | 0.9 | 9.2 | 0.31 | 1 | 10 | 593.6882 | 812.3104 | 734.7846 | 593688.1754 | 812310.3532 | 1.2811e-06 | 35 | 734784.5932
37 | 60 | CONCLUIDO | 3.8072 | 26.27 | 23.7 | 83.64 | 1.32 | 17 | 136.95 | 45 | 10.25 | 15 | 21.7 | 17124.35 | 222.23 | 608.77 | 57.67 | 46.36 | 5297.5 | 0.8 | 0.9 | 9.2 | 0.33 | 1 | 10 | 594.0454 | 812.7992 | 735.2267 | 594045.4237 | 812799.1561 | 1.2802e-06 | 35 | 735226.7455
38 | 60 | CONCLUIDO | 3.8072 | 26.27 | 23.7 | 83.64 | 1.35 | 17 | 137.29 | 45 | 10.5 | 15 | 21.79 | 17165.97 | 220.85 | 608.85 | 57.56 | 46.36 | 5244.12 | 0.81 | 0.9 | 9.21 | 0.33 | 1 | 10 | 592.0729 | 810.1002 | 732.7854 | 592072.871 | 810100.2225 | 1.2802e-06 | 35 | 732785.3942
39 | 60 | CONCLUIDO | 3.8138 | 26.22 | 23.68 | 88.8 | 1.38 | 16 | 137.62 | 45 | 10.75 | 14 | 21.88 | 17207.62 | 220.48 | 608.78 | 56.97 | 46.36 | 4951.93 | 0.81 | 0.9 | 9.2 | 0.31 | 1 | 10 | 590.898 | 808.4926 | 731.3312 | 590897.9514 | 808492.6457 | 1.2824e-06 | 35 | 731331.2423
40 | 60 | CONCLUIDO | 3.812 | 26.23 | 23.69 | 88.84 | 1.41 | 16 | 137.96 | 45 | 11 | 14 | 21.96 | 17249.3 | 219.04 | 608.79 | 57.4 | 46.36 | 5169.77 | 0.81 | 0.9 | 9.21 | 0.32 | 1 | 10 | 589.0257 | 805.9309 | 729.014 | 589025.6938 | 805930.9402 | 1.2818e-06 | 35 | 729014.0224
41 | 60 | CONCLUIDO | 3.8216 | 26.17 | 23.65 | 94.61 | 1.44 | 15 | 138.3 | 45 | 11.25 | 13 | 22.05 | 17291.02 | 218.07 | 608.85 | 56.19 | 46.36 | 4566.98 | 0.82 | 0.9 | 9.2 | 0.28 | 1 | 10 | 586.695 | 802.742 | 726.1294 | 586695.0136 | 802742.0008 | 1.285e-06 | 35 | 726129.4309
42 | 60 | CONCLUIDO | 3.8212 | 26.17 | 23.65 | 94.62 | 1.47 | 15 | 138.64 | 45 | 11.5 | 13 | 22.14 | 17332.76 | 217.73 | 608.81 | 56.21 | 46.36 | 4576.35 | 0.82 | 0.9 | 9.2 | 0.28 | 1 | 10 | 586.2474 | 802.1295 | 725.5754 | 586247.3803 | 802129.5292 | 1.2849e-06 | 35 | 725575.4127
43 | 60 | CONCLUIDO | 3.8215 | 26.17 | 23.65 | 94.61 | 1.5 | 15 | 138.98 | 45 | 11.75 | 13 | 22.23 | 17374.54 | 215.42 | 608.78 | 56.14 | 46.36 | 4542.5 | 0.83 | 0.9 | 9.2 | 0.28 | 1 | 10 | 582.9305 | 797.5912 | 721.4702 | 582930.4584 | 797591.1702 | 1.285e-06 | 35 | 721470.1884
44 | 60 | CONCLUIDO | 3.8295 | 26.11 | 23.62 | 101.24 | 1.52 | 14 | 139.32 | 45 | 12 | 12 | 22.32 | 17416.34 | 215.11 | 608.78 | 55.07 | 46.36 | 4014.26 | 0.84 | 0.9 | 9.2 | 0.25 | 1 | 10 | 574.9812 | 786.7146 | 711.6317 | 574981.2012 | 786714.6458 | 1.2877e-06 | 34 | 711631.7042
45 | 60 | CONCLUIDO | 3.8308 | 26.1 | 23.61 | 101.2 | 1.55 | 14 | 139.66 | 45 | 12.25 | 12 | 22.41 | 17458.18 | 214.44 | 608.84 | 54.96 | 46.36 | 3959.43 | 0.84 | 0.9 | 9.2 | 0.24 | 1 | 10 | 573.8961 | 785.23 | 710.2887 | 573896.1172 | 785229.986 | 1.2881e-06 | 34 | 710288.7382
46 | 60 | CONCLUIDO | 3.8279 | 26.12 | 23.63 | 101.29 | 1.58 | 14 | 140 | 45 | 12.5 | 12 | 22.5 | 17500.05 | 212.91 | 608.83 | 55.59 | 46.36 | 4274.86 | 0.83 | 0.9 | 9.2 | 0.26 | 1 | 10 | 578.7513 | 791.8731 | 716.2979 | 578751.3451 | 791873.1231 | 1.2871e-06 | 35 | 716297.8636
47 | 60 | CONCLUIDO | 3.8342 | 26.08 | 23.62 | 109 | 1.61 | 13 | 140.33 | 45 | 12.75 | 11 | 22.59 | 17541.95 | 212.23 | 608.83 | 54.9 | 46.36 | 3934.49 | 0.84 | 0.9 | 9.2 | 0.24 | 1 | 10 | 570.4713 | 780.544 | 706.05 | 570471.3311 | 780544.0426 | 1.2893e-06 | 34 | 706050.0147
48 | 60 | CONCLUIDO | 3.8345 | 26.08 | 23.61 | 108.99 | 1.63 | 13 | 140.67 | 45 | 13 | 11 | 22.68 | 17583.88 | 211.46 | 608.79 | 55.01 | 46.36 | 3988.59 | 0.84 | 0.9 | 9.2 | 0.24 | 1 | 10 | 569.3356 | 778.99 | 704.6443 | 569335.5545 | 778990.023 | 1.2894e-06 | 34 | 704644.3085
49 | 60 | CONCLUIDO | 3.8342 | 26.08 | 23.62 | 109 | 1.66 | 13 | 141.02 | 45 | 13.25 | 11 | 22.77 | 17625.85 | 210.14 | 608.78 | 55.05 | 46.36 | 4008.71 | 0.84 | 0.9 | 9.2 | 0.24 | 1 | 10 | 567.505 | 776.4853 | 702.3786 | 567504.9513 | 776485.3109 | 1.2893e-06 | 34 | 702378.6427
50 | 60 | CONCLUIDO | 3.8344 | 26.08 | 23.61 | 108.99 | 1.69 | 13 | 141.36 | 45 | 13.5 | 10 | 22.86 | 17667.84 | 208 | 608.79 | 54.8 | 46.36 | 3880.27 | 0.85 | 0.9 | 9.2 | 0.24 | 1 | 10 | 564.4338 | 772.2832 | 698.5776 | 564433.7977 | 772283.223 | 1.2893e-06 | 34 | 698577.5961
51 | 60 | CONCLUIDO | 3.8407 | 26.04 | 23.6 | 117.99 | 1.72 | 12 | 141.7 | 45 | 13.75 | 9 | 22.95 | 17709.87 | 208.01 | 608.88 | 54.42 | 46.36 | 3696.45 | 0.85 | 0.9 | 9.2 | 0.23 | 1 | 10 | 563.8839 | 771.5308 | 697.897 | 563883.8987 | 771530.8271 | 1.2915e-06 | 34 | 697897.0078
52 | 60 | CONCLUIDO | 3.8414 | 26.03 | 23.59 | 117.97 | 1.74 | 12 | 142.04 | 45 | 14 | 8 | 23.04 | 17751.93 | 207.49 | 608.81 | 54.22 | 46.36 | 3595.22 | 0.86 | 0.9 | 9.2 | 0.22 | 1 | 10 | 563.0701 | 770.4174 | 696.8898 | 563070.1305 | 770417.3934 | 1.2917e-06 | 34 | 696889.8387
53 | 60 | CONCLUIDO | 3.8394 | 26.05 | 23.61 | 118.03 | 1.77 | 12 | 142.38 | 45 | 14.25 | 6 | 23.13 | 17794.02 | 207.23 | 608.84 | 54.54 | 46.36 | 3756.25 | 0.85 | 0.9 | 9.2 | 0.24 | 1 | 10 | 562.9076 | 770.195 | 696.6886 | 562907.5674 | 770194.9674 | 1.291e-06 | 34 | 696688.6407
54 | 60 | CONCLUIDO | 3.8394 | 26.05 | 23.61 | 118.03 | 1.8 | 12 | 142.72 | 45 | 14.5 | 4 | 23.22 | 17836.15 | 206.41 | 608.82 | 54.4 | 46.36 | 3689.83 | 0.85 | 0.9 | 9.21 | 0.23 | 1 | 10 | 561.7453 | 768.6047 | 695.2501 | 561745.3009 | 768604.7031 | 1.291e-06 | 34 | 695250.149
55 | 60 | CONCLUIDO | 3.839 | 26.05 | 23.61 | 118.05 | 1.82 | 12 | 143.06 | 45 | 14.75 | 1 | 23.31 | 17878.3 | 206.36 | 608.85 | 54.37 | 46.36 | 3674.06 | 0.85 | 0.9 | 9.21 | 0.24 | 1 | 10 | 561.7089 | 768.5549 | 695.2051 | 561708.9338 | 768554.9441 | 1.2909e-06 | 34 | 695205.1389
56 | 60 | CONCLUIDO | 3.8385 | 26.05 | 23.61 | 118.06 | 1.85 | 12 | 143.4 | 45 | 15 | 0 | 23.41 | 17920.49 | 206.6 | 608.83 | 54.46 | 46.36 | 3717.67 | 0.85 | 0.9 | 9.21 | 0.24 | 1 | 10 | 562.0923 | 769.0795 | 695.6797 | 562092.3277 | 769079.5206 | 1.2907e-06 | 34 | 695679.6505

## RESULTADOS_25
Unnamed: 0 | Volume de calda [L] | STATUS | Capacidade operacional [ha/h] | Tempo de missao [h] | Tempo util [h] | Tempo por voo [min] | Autonomia Projetada [h] | N° Voos | MTOW [kg] | Massa Estrutura [kg] | Combustível [kg] | Abastecimentos | Massa gerador | Potência gerador [W] | Combustível consumido [L] | Calda cons [L] | Distância percorrida [km] | Distância Pulverizando [km] | RTL ACUMULADO[m] | EOC [km/km] | EOC [h/h] | Tempo de manobra [h] | Tempo rtl_rtw [h] | V pulv [m/s] | V desloc [m/s] | Preço Total por ha Simples [R$/ha] | Preço Total por ha Presumido [R$/ha] | Preço Total por ha Real [R$/ha] | Preço Total Simples [R$] | Preço Total Presumido [R$] | Prod CAPEX [ha/h/R$] | Dias Trabalhados | Preço Total Real [R$]
0 | 135 | CONCLUIDO | 1.8635 | 53.66 | 31.35 | 4.89 | 0.07 | 385 | 263.32 | 59.89 | 1 | 383 | 67.43 | 32710.1 | 535.79 | 610.57 | 294.97 | 46.36 | 122106.02 | 0.16 | 0.68 | 9.81 | 7.93 | 1 | 10 | 2198.6746 | 3008.3236 | 2721.2134 | 2198674.6036 | 3008323.5914 | 5.9939e-07 | 70 | 2721213.41
1 | 135 | CONCLUIDO | 2.1416 | 46.69 | 29.28 | 6.1 | 0.08 | 288 | 263.79 | 59.89 | 1.25 | 286 | 67.65 | 32767.75 | 500.6 | 610.26 | 230.91 | 46.36 | 90563.91 | 0.2 | 0.73 | 9.65 | 5.88 | 1 | 10 | 1816.1318 | 2484.9116 | 2247.7551 | 1816131.7817 | 2484911.6259 | 6.8884e-07 | 61 | 2247755.1479
2 | 135 | CONCLUIDO | 2.3506 | 42.54 | 28.06 | 7.32 | 0.1 | 230 | 264.25 | 59.89 | 1.5 | 228 | 67.87 | 32825.49 | 479.7 | 609.62 | 192.75 | 46.36 | 71773.02 | 0.24 | 0.76 | 9.56 | 4.67 | 1 | 10 | 1604.8141 | 2195.7775 | 1986.2155 | 1604814.107 | 2195777.4606 | 7.5607e-07 | 56 | 1986215.5416
3 | 135 | CONCLUIDO | 2.5116 | 39.82 | 27.26 | 8.52 | 0.12 | 192 | 264.72 | 59.89 | 1.75 | 190 | 68.09 | 32883.31 | 465.84 | 609.44 | 168.28 | 46.36 | 59729.3 | 0.28 | 0.78 | 9.47 | 3.87 | 1 | 10 | 1466.38 | 2006.3658 | 1814.8811 | 1466380.012 | 2006365.8245 | 8.0785e-07 | 52 | 1814881.0861
4 | 135 | CONCLUIDO | 2.6367 | 37.93 | 26.73 | 9.72 | 0.13 | 165 | 265.19 | 59.89 | 2 | 163 | 68.31 | 32941.21 | 456.77 | 609.34 | 151.21 | 46.36 | 51329 | 0.31 | 0.8 | 9.46 | 3.35 | 1 | 10 | 1379.647 | 1887.6939 | 1707.535 | 1379646.9911 | 1887693.8789 | 8.4809e-07 | 50 | 1707535.0245
5 | 135 | CONCLUIDO | 2.7453 | 36.43 | 26.29 | 10.96 | 0.15 | 144 | 265.66 | 59.89 | 2.25 | 142 | 68.53 | 32999.19 | 449.15 | 609.41 | 137.42 | 46.36 | 44539.95 | 0.34 | 0.81 | 9.43 | 2.91 | 1 | 10 | 1308.4728 | 1790.3102 | 1619.4455 | 1308472.7825 | 1790310.1868 | 8.8302e-07 | 48 | 1619445.4953
6 | 135 | CONCLUIDO | 2.8359 | 35.26 | 25.94 | 12.16 | 0.17 | 128 | 266.13 | 59.89 | 2.5 | 126 | 68.75 | 33057.26 | 442.94 | 609.3 | 127.02 | 46.36 | 39418.18 | 0.36 | 0.82 | 9.38 | 2.56 | 1 | 10 | 1250.4862 | 1710.9704 | 1547.6777 | 1250486.1734 | 1710970.35 | 9.1217e-07 | 46 | 1547677.7412
7 | 135 | CONCLUIDO | 2.9123 | 34.34 | 25.67 | 13.39 | 0.18 | 115 | 266.6 | 59.89 | 2.75 | 113 | 68.97 | 33115.41 | 438.22 | 609.32 | 118.92 | 46.36 | 35434.31 | 0.39 | 0.83 | 9.36 | 2.29 | 1 | 10 | 1209.527 | 1654.9282 | 1496.9842 | 1209526.9868 | 1654928.1839 | 9.3674e-07 | 45 | 1496984.1607
8 | 135 | CONCLUIDO | 2.9736 | 33.63 | 25.47 | 14.55 | 0.2 | 105 | 267.08 | 59.89 | 3 | 103 | 69.19 | 33173.65 | 434.61 | 609.2 | 112.37 | 46.36 | 32206.22 | 0.41 | 0.84 | 9.34 | 2.09 | 1 | 10 | 1176.928 | 1610.3248 | 1456.6377 | 1176928.0184 | 1610324.8371 | 9.5646e-07 | 44 | 1456637.6948
9 | 135 | CONCLUIDO | 3.031 | 32.99 | 25.29 | 15.8 | 0.22 | 96 | 267.55 | 59.89 | 3.25 | 94 | 69.41 | 33231.97 | 431.42 | 609.23 | 106.82 | 46.36 | 29478.8 | 0.43 | 0.84 | 9.33 | 1.91 | 1 | 10 | 1147.2649 | 1569.7385 | 1419.9248 | 1147264.9232 | 1569738.4816 | 9.7492e-07 | 43 | 1419924.8441
10 | 135 | CONCLUIDO | 3.0776 | 32.49 | 25.14 | 16.95 | 0.23 | 89 | 268.02 | 59.89 | 3.5 | 87 | 69.64 | 33290.38 | 428.7 | 609.29 | 102.51 | 46.36 | 27359.26 | 0.45 | 0.85 | 9.31 | 1.76 | 1 | 10 | 1129.2007 | 1545.0222 | 1397.5674 | 1129200.6815 | 1545022.1893 | 9.8991e-07 | 43 | 1397567.44
11 | 135 | CONCLUIDO | 3.1165 | 32.09 | 25.04 | 18.1 | 0.25 | 83 | 268.5 | 59.89 | 3.75 | 81 | 69.86 | 33348.87 | 426.79 | 609.12 | 98.93 | 46.36 | 25596.03 | 0.47 | 0.85 | 9.32 | 1.66 | 1 | 10 | 1108.2936 | 1516.4161 | 1371.6915 | 1108293.554 | 1516416.135 | 1.0024e-06 | 42 | 1371691.5074
12 | 135 | CONCLUIDO | 3.159 | 31.66 | 24.91 | 19.41 | 0.26 | 77 | 268.97 | 59.89 | 4 | 75 | 70.09 | 33407.45 | 424.41 | 609.07 | 94.9 | 46.36 | 23610.07 | 0.49 | 0.86 | 9.31 | 1.53 | 1 | 10 | 1092.8663 | 1495.3079 | 1352.5978 | 1092866.3134 | 1495307.9039 | 1.0161e-06 | 42 | 1352597.8162
13 | 135 | CONCLUIDO | 3.1872 | 31.38 | 24.83 | 20.41 | 0.28 | 73 | 269.45 | 59.89 | 4.25 | 71 | 70.31 | 33466.11 | 422.93 | 609.02 | 92.97 | 46.36 | 22667.06 | 0.5 | 0.86 | 9.29 | 1.46 | 1 | 10 | 1076.1019 | 1472.3701 | 1331.8491 | 1076101.8825 | 1472370.0699 | 1.0252e-06 | 41 | 1331849.1369
14 | 135 | CONCLUIDO | 3.2244 | 31.01 | 24.72 | 21.81 | 0.3 | 68 | 269.92 | 59.89 | 4.5 | 66 | 70.54 | 33524.86 | 420.9 | 609.2 | 89.18 | 46.36 | 20796.83 | 0.52 | 0.86 | 9.29 | 1.34 | 1 | 10 | 1063.2637 | 1454.8044 | 1315.9599 | 1063263.7363 | 1454804.3519 | 1.0371e-06 | 41 | 1315959.8664
15 | 135 | CONCLUIDO | 3.2461 | 30.81 | 24.67 | 22.77 | 0.31 | 65 | 270.4 | 59.89 | 4.75 | 63 | 70.76 | 33583.7 | 419.73 | 609.06 | 87.14 | 46.36 | 19791.78 | 0.53 | 0.86 | 9.3 | 1.29 | 1 | 10 | 1055.9725 | 1444.8282 | 1306.9358 | 1055972.494 | 1444828.1525 | 1.0441e-06 | 41 | 1306935.7815
16 | 135 | CONCLUIDO | 3.2777 | 30.51 | 24.57 | 24.17 | 0.33 | 61 | 270.88 | 59.89 | 5 | 59 | 70.99 | 33642.62 | 418.01 | 609.07 | 84.53 | 46.36 | 18509.62 | 0.55 | 0.87 | 9.28 | 1.2 | 1 | 10 | 1038.4867 | 1420.9033 | 1285.2943 | 1038486.6853 | 1420903.2976 | 1.0543e-06 | 40 | 1285294.2811
17 | 135 | CONCLUIDO | 3.2983 | 30.32 | 24.53 | 25.38 | 0.34 | 58 | 271.36 | 59.89 | 5.25 | 56 | 71.22 | 33701.64 | 417.17 | 608.96 | 83.38 | 46.36 | 17949.96 | 0.56 | 0.87 | 9.28 | 1.16 | 1 | 10 | 1032.2523 | 1412.3732 | 1277.5783 | 1032252.3338 | 1412373.1829 | 1.0609e-06 | 40 | 1277578.2686
18 | 135 | CONCLUIDO | 3.3149 | 30.17 | 24.48 | 26.23 | 0.36 | 56 | 271.84 | 59.89 | 5.5 | 54 | 71.45 | 33760.74 | 416.18 | 609 | 81.82 | 46.36 | 17176.79 | 0.57 | 0.87 | 9.27 | 1.11 | 1 | 10 | 1026.7242 | 1404.8093 | 1270.7363 | 1026724.1779 | 1404809.3161 | 1.0662e-06 | 40 | 1270736.2866
19 | 135 | CONCLUIDO | 3.3408 | 29.93 | 24.4 | 27.62 | 0.38 | 53 | 272.32 | 59.89 | 5.75 | 51 | 71.68 | 33820.05 | 414.61 | 608.99 | 79.07 | 46.36 | 15817.48 | 0.59 | 0.87 | 9.27 | 1.02 | 1 | 10 | 1011.2206 | 1383.5966 | 1251.5481 | 1011220.582 | 1383596.6122 | 1.0746e-06 | 39 | 1251548.0934
20 | 135 | CONCLUIDO | 3.3546 | 29.81 | 24.38 | 28.68 | 0.39 | 51 | 272.8 | 59.89 | 6 | 49 | 71.91 | 33879.33 | 414.04 | 609 | 78.56 | 46.36 | 15573.68 | 0.59 | 0.87 | 9.26 | 1 | 1 | 10 | 1007.2037 | 1378.1006 | 1246.5766 | 1007203.7209 | 1378100.5657 | 1.079e-06 | 39 | 1246576.5819
21 | 135 | CONCLUIDO | 3.3697 | 29.68 | 24.35 | 29.81 | 0.41 | 49 | 273.28 | 59.89 | 6.25 | 47 | 72.14 | 33938.7 | 413.38 | 608.99 | 77.44 | 46.36 | 15024.97 | 0.6 | 0.88 | 9.26 | 0.97 | 1 | 10 | 1002.7665 | 1372.0294 | 1241.0848 | 1002766.5312 | 1372029.407 | 1.0839e-06 | 39 | 1241084.846
22 | 135 | CONCLUIDO | 3.3876 | 29.52 | 24.29 | 31.01 | 0.42 | 47 | 273.76 | 59.89 | 6.5 | 45 | 72.37 | 33998.16 | 412.2 | 608.94 | 75.77 | 46.36 | 14197.36 | 0.61 | 0.88 | 9.26 | 0.92 | 1 | 10 | 996.8562 | 1363.9426 | 1233.7698 | 996856.1682 | 1363942.5875 | 1.0896e-06 | 39 | 1233769.8212
23 | 135 | CONCLUIDO | 3.4032 | 29.38 | 24.26 | 32.34 | 0.44 | 45 | 274.24 | 59.89 | 6.75 | 43 | 72.61 | 34057.71 | 411.39 | 608.99 | 74.83 | 46.36 | 13735.42 | 0.62 | 0.88 | 9.25 | 0.88 | 1 | 10 | 992.1622 | 1357.5201 | 1227.9603 | 992162.2388 | 1357520.1463 | 1.0946e-06 | 39 | 1227960.3288
24 | 135 | CONCLUIDO | 3.4196 | 29.24 | 24.22 | 33.79 | 0.45 | 43 | 274.73 | 59.89 | 7 | 41 | 72.84 | 34117.35 | 410.67 | 608.89 | 73.51 | 46.36 | 13085.49 | 0.63 | 0.88 | 9.25 | 0.84 | 1 | 10 | 987.4615 | 1351.0884 | 1222.1425 | 987461.5347 | 1351088.4355 | 1.0999e-06 | 39 | 1222142.4515
25 | 135 | CONCLUIDO | 3.4271 | 29.18 | 24.2 | 34.58 | 0.47 | 42 | 275.21 | 59.89 | 7.25 | 40 | 73.08 | 34177.09 | 410.25 | 608.89 | 73.14 | 46.36 | 12908.87 | 0.63 | 0.88 | 9.25 | 0.83 | 1 | 10 | 978.2368 | 1338.4668 | 1210.7254 | 978236.8293 | 1338466.7866 | 1.1023e-06 | 38 | 1210725.395
26 | 135 | CONCLUIDO | 3.4462 | 29.02 | 24.14 | 36.21 | 0.48 | 40 | 275.7 | 59.89 | 7.5 | 38 | 73.31 | 34236.91 | 408.98 | 609.01 | 71.41 | 46.36 | 12051.5 | 0.65 | 0.88 | 9.24 | 0.77 | 1 | 10 | 972.1279 | 1330.1083 | 1203.1646 | 972127.93 | 1330108.3211 | 1.1085e-06 | 38 | 1203164.6498
27 | 135 | CONCLUIDO | 3.4519 | 28.97 | 24.14 | 37.15 | 0.5 | 39 | 276.18 | 59.89 | 7.75 | 37 | 73.55 | 34296.82 | 408.8 | 608.85 | 71.37 | 46.36 | 12037.42 | 0.65 | 0.88 | 9.24 | 0.77 | 1 | 10 | 970.6769 | 1328.123 | 1201.3688 | 970676.902 | 1328122.9606 | 1.1103e-06 | 38 | 1201368.7693
28 | 135 | CONCLUIDO | 3.4619 | 28.89 | 24.11 | 38.07 | 0.51 | 38 | 276.67 | 59.89 | 8 | 36 | 73.78 | 34356.83 | 408.2 | 608.9 | 70.29 | 46.36 | 11500.91 | 0.66 | 0.88 | 9.24 | 0.74 | 1 | 10 | 967.6205 | 1323.941 | 1197.586 | 967620.4809 | 1323941.0304 | 1.1135e-06 | 38 | 1197585.9566
29 | 135 | CONCLUIDO | 3.4689 | 28.83 | 24.1 | 39.09 | 0.53 | 37 | 277.16 | 59.89 | 8.25 | 35 | 74.02 | 34416.93 | 407.93 | 608.86 | 70.18 | 46.36 | 11453.96 | 0.66 | 0.88 | 9.24 | 0.73 | 1 | 10 | 965.7544 | 1321.3878 | 1195.2764 | 965754.4295 | 1321387.8165 | 1.1158e-06 | 38 | 1195276.4179
30 | 135 | CONCLUIDO | 3.479 | 28.74 | 24.07 | 40.12 | 0.55 | 36 | 277.65 | 59.89 | 8.5 | 34 | 74.26 | 34477.13 | 407.18 | 608.84 | 69.02 | 46.36 | 10876.81 | 0.67 | 0.89 | 9.24 | 0.7 | 1 | 10 | 962.4724 | 1316.8972 | 1191.2144 | 962472.4104 | 1316897.2132 | 1.119e-06 | 38 | 1191214.3914
31 | 135 | CONCLUIDO | 3.4872 | 28.68 | 24.05 | 41.24 | 0.56 | 35 | 278.13 | 59.89 | 8.75 | 33 | 74.5 | 34537.41 | 406.64 | 608.93 | 68.34 | 46.36 | 10541.28 | 0.68 | 0.89 | 9.24 | 0.68 | 1 | 10 | 959.9402 | 1313.4325 | 1188.0804 | 959940.2124 | 1313432.5482 | 1.1217e-06 | 38 | 1188080.3892
32 | 135 | CONCLUIDO | 3.495 | 28.61 | 24.04 | 42.42 | 0.58 | 34 | 278.62 | 59.89 | 9 | 32 | 74.74 | 34597.8 | 406.16 | 608.86 | 68.16 | 46.36 | 10458.25 | 0.68 | 0.89 | 9.23 | 0.67 | 1 | 10 | 957.6175 | 1310.2545 | 1185.2056 | 957617.4789 | 1310254.4817 | 1.1242e-06 | 38 | 1185205.6329
33 | 135 | CONCLUIDO | 3.5051 | 28.53 | 24.01 | 43.65 | 0.59 | 33 | 279.11 | 59.89 | 9.25 | 31 | 74.98 | 34658.27 | 405.64 | 608.92 | 67.1 | 46.36 | 9934.46 | 0.69 | 0.89 | 9.23 | 0.63 | 1 | 10 | 954.7404 | 1306.318 | 1181.6448 | 954740.4394 | 1306317.9894 | 1.1274e-06 | 38 | 1181644.8339
34 | 135 | CONCLUIDO | 3.512 | 28.47 | 24 | 45.01 | 0.6 | 32 | 279.61 | 59.89 | 9.5 | 30 | 75.22 | 34718.84 | 405.33 | 608.85 | 66.92 | 46.36 | 9845.96 | 0.69 | 0.89 | 9.23 | 0.63 | 1 | 10 | 952.8806 | 1303.7733 | 1179.343 | 952880.612 | 1303773.2915 | 1.1296e-06 | 38 | 1179342.9984
35 | 135 | CONCLUIDO | 3.5227 | 28.39 | 23.97 | 46.39 | 0.62 | 31 | 280.1 | 59.89 | 9.75 | 29 | 75.46 | 34779.51 | 404.64 | 608.84 | 65.7 | 46.36 | 9241.24 | 0.71 | 0.89 | 9.23 | 0.6 | 1 | 10 | 942.7102 | 1289.8577 | 1166.7555 | 942710.2184 | 1289857.7102 | 1.1331e-06 | 37 | 1166755.5007
36 | 135 | CONCLUIDO | 3.5287 | 28.34 | 23.97 | 47.94 | 0.63 | 30 | 280.59 | 59.89 | 10 | 28 | 75.7 | 34840.27 | 404.43 | 608.86 | 65.82 | 46.36 | 9306.44 | 0.7 | 0.89 | 9.23 | 0.6 | 1 | 10 | 941.2226 | 1287.8223 | 1164.9144 | 941222.6249 | 1287822.3191 | 1.135e-06 | 37 | 1164914.3645
37 | 135 | CONCLUIDO | 3.5298 | 28.33 | 23.96 | 47.92 | 0.65 | 30 | 281.08 | 59.89 | 10.25 | 28 | 75.95 | 34901.13 | 404.09 | 608.85 | 65.66 | 46.36 | 9229.55 | 0.71 | 0.89 | 9.23 | 0.59 | 1 | 10 | 940.4609 | 1286.7801 | 1163.9716 | 940460.9254 | 1286780.1284 | 1.1354e-06 | 37 | 1163971.639
38 | 135 | CONCLUIDO | 3.5412 | 28.24 | 23.92 | 49.49 | 0.66 | 29 | 281.58 | 59.89 | 10.5 | 27 | 76.19 | 34962.08 | 403.47 | 608.83 | 64.1 | 46.36 | 8450.07 | 0.72 | 0.89 | 9.23 | 0.55 | 1 | 10 | 937.2136 | 1282.337 | 1159.9526 | 937213.6335 | 1282337.0403 | 1.139e-06 | 37 | 1159952.5929
39 | 135 | CONCLUIDO | 3.547 | 28.19 | 23.92 | 51.27 | 0.68 | 28 | 282.07 | 59.89 | 10.75 | 26 | 76.44 | 35023.13 | 403.37 | 608.82 | 64.65 | 46.36 | 8734.49 | 0.72 | 0.89 | 9.22 | 0.55 | 1 | 10 | 935.9501 | 1280.6082 | 1158.3887 | 935950.0604 | 1280608.1639 | 1.1409e-06 | 37 | 1158388.718
40 | 135 | CONCLUIDO | 3.5478 | 28.19 | 23.92 | 51.25 | 0.69 | 28 | 282.57 | 59.89 | 11 | 26 | 76.68 | 35084.28 | 402.95 | 608.88 | 64.14 | 46.36 | 8479.87 | 0.72 | 0.89 | 9.23 | 0.54 | 1 | 10 | 935.153 | 1279.5176 | 1157.4023 | 935153.0193 | 1279517.617 | 1.1411e-06 | 37 | 1157402.2515
41 | 135 | CONCLUIDO | 3.5589 | 28.1 | 23.88 | 53.07 | 0.71 | 27 | 283.06 | 59.89 | 11.25 | 25 | 76.93 | 35145.53 | 402.37 | 608.9 | 63.2 | 46.36 | 8011.71 | 0.73 | 0.89 | 9.22 | 0.51 | 1 | 10 | 932.0571 | 1275.2816 | 1153.5706 | 932057.1003 | 1275281.6441 | 1.1447e-06 | 37 | 1153570.5539
42 | 135 | CONCLUIDO | 3.569 | 28.02 | 23.85 | 55.04 | 0.72 | 26 | 283.56 | 59.89 | 11.5 | 24 | 77.18 | 35206.88 | 401.73 | 608.85 | 62.14 | 46.36 | 7488.07 | 0.75 | 0.89 | 9.22 | 0.48 | 1 | 10 | 929.1013 | 1271.2374 | 1149.9123 | 929101.2875 | 1271237.3706 | 1.148e-06 | 37 | 1149912.2601
43 | 135 | CONCLUIDO | 3.5651 | 28.05 | 23.88 | 55.11 | 0.74 | 26 | 284.06 | 59.89 | 11.75 | 24 | 77.42 | 35268.32 | 401.86 | 608.87 | 63.07 | 46.36 | 7950.11 | 0.74 | 0.89 | 9.23 | 0.51 | 1 | 10 | 930.1069 | 1272.6133 | 1151.1569 | 930106.8909 | 1272613.2816 | 1.1467e-06 | 37 | 1151156.8561
44 | 135 | CONCLUIDO | 3.5749 | 27.97 | 23.86 | 57.25 | 0.75 | 25 | 284.56 | 59.89 | 12 | 23 | 77.67 | 35329.87 | 401.39 | 608.87 | 62.51 | 46.36 | 7676.43 | 0.74 | 0.89 | 9.22 | 0.48 | 1 | 10 | 927.501 | 1269.0478 | 1147.9317 | 927501.0116 | 1269047.8026 | 1.1499e-06 | 37 | 1147931.6614
45 | 135 | CONCLUIDO | 3.5753 | 27.97 | 23.85 | 57.25 | 0.77 | 25 | 285.06 | 59.89 | 12.25 | 23 | 77.92 | 35391.51 | 401.41 | 608.87 | 62.14 | 46.36 | 7490.82 | 0.75 | 0.89 | 9.22 | 0.48 | 1 | 10 | 927.4322 | 1268.9537 | 1147.8465 | 927432.2042 | 1268953.6572 | 1.15e-06 | 37 | 1147846.5012
46 | 135 | CONCLUIDO | 3.5858 | 27.89 | 23.82 | 59.55 | 0.78 | 24 | 285.56 | 59.89 | 12.5 | 22 | 78.17 | 35453.26 | 400.36 | 608.85 | 61.29 | 46.36 | 7070.85 | 0.76 | 0.89 | 9.22 | 0.45 | 1 | 10 | 923.8064 | 1263.9927 | 1143.359 | 923806.3912 | 1263992.6599 | 1.1534e-06 | 37 | 1143358.9745
47 | 135 | CONCLUIDO | 3.5837 | 27.9 | 23.84 | 59.6 | 0.79 | 24 | 286.06 | 59.89 | 12.75 | 22 | 78.42 | 35515.1 | 400.78 | 608.83 | 61.89 | 46.36 | 7370.06 | 0.75 | 0.89 | 9.22 | 0.47 | 1 | 10 | 924.8828 | 1265.4654 | 1144.6912 | 924882.7976 | 1265465.4466 | 1.1527e-06 | 37 | 1144691.2005
48 | 135 | CONCLUIDO | 3.593 | 27.83 | 23.82 | 62.13 | 0.81 | 23 | 286.56 | 59.89 | 13 | 21 | 78.68 | 35577.18 | 399.92 | 608.83 | 61.09 | 46.36 | 6978.84 | 0.76 | 0.89 | 9.22 | 0.44 | 1 | 10 | 921.8064 | 1261.2561 | 1140.8836 | 921806.3617 | 1261256.1312 | 1.1557e-06 | 37 | 1140883.6163
49 | 135 | CONCLUIDO | 3.5928 | 27.83 | 23.82 | 62.13 | 0.82 | 23 | 287.07 | 59.89 | 13.25 | 21 | 78.93 | 35639.23 | 400.11 | 608.9 | 61.18 | 46.36 | 7021.06 | 0.76 | 0.89 | 9.22 | 0.45 | 1 | 10 | 922.1311 | 1261.7004 | 1141.2855 | 922131.087 | 1261700.4348 | 1.1556e-06 | 37 | 1141285.5161
50 | 135 | CONCLUIDO | 3.593 | 27.83 | 23.82 | 62.13 | 0.84 | 23 | 287.57 | 59.89 | 13.5 | 21 | 79.18 | 35701.38 | 399.73 | 608.86 | 61.33 | 46.36 | 7096.77 | 0.76 | 0.89 | 9.21 | 0.44 | 1 | 10 | 921.5186 | 1260.8624 | 1140.5274 | 921518.5876 | 1260862.3861 | 1.1557e-06 | 37 | 1140527.4496
51 | 135 | CONCLUIDO | 3.6016 | 27.77 | 23.8 | 64.91 | 0.85 | 22 | 288.08 | 59.89 | 13.75 | 20 | 79.44 | 35763.64 | 399.38 | 608.85 | 60.69 | 46.36 | 6783.18 | 0.76 | 0.9 | 9.21 | 0.43 | 1 | 10 | 919.3577 | 1257.9057 | 1137.853 | 919357.6882 | 1257905.7482 | 1.1585e-06 | 37 | 1137852.989
52 | 135 | CONCLUIDO | 3.6026 | 27.76 | 23.79 | 64.89 | 0.86 | 22 | 288.58 | 59.89 | 14 | 20 | 79.69 | 35826 | 399.23 | 608.84 | 60.59 | 46.36 | 6733.17 | 0.77 | 0.9 | 9.21 | 0.42 | 1 | 10 | 918.9234 | 1257.3116 | 1137.3155 | 918923.4137 | 1257311.5546 | 1.1588e-06 | 37 | 1137315.5045
53 | 135 | CONCLUIDO | 3.6104 | 27.7 | 23.78 | 67.95 | 0.88 | 21 | 289.09 | 59.89 | 14.25 | 19 | 79.95 | 35888.47 | 398.55 | 608.88 | 60.06 | 46.36 | 6473.28 | 0.77 | 0.9 | 9.22 | 0.41 | 1 | 10 | 916.4471 | 1253.9233 | 1134.2506 | 916447.079 | 1253923.3243 | 1.1613e-06 | 37 | 1134250.6421
54 | 135 | CONCLUIDO | 3.6107 | 27.7 | 23.78 | 67.95 | 0.89 | 21 | 289.6 | 59.89 | 14.5 | 19 | 80.21 | 35951.04 | 398.82 | 608.9 | 60.1 | 46.36 | 6494.01 | 0.77 | 0.9 | 9.21 | 0.41 | 1 | 10 | 916.7993 | 1254.4053 | 1134.6866 | 916799.3333 | 1254405.2942 | 1.1614e-06 | 37 | 1134686.6135
55 | 135 | CONCLUIDO | 3.6128 | 27.68 | 23.76 | 67.9 | 0.91 | 21 | 290.1 | 59.89 | 14.75 | 19 | 80.47 | 36013.72 | 398.24 | 608.81 | 59.75 | 46.36 | 6319.57 | 0.78 | 0.9 | 9.21 | 0.39 | 1 | 10 | 915.4947 | 1252.6202 | 1133.0719 | 915494.6621 | 1252620.1855 | 1.1621e-06 | 37 | 1133071.8731
56 | 135 | CONCLUIDO | 3.6235 | 27.6 | 23.73 | 71.2 | 0.92 | 20 | 290.61 | 59.89 | 15 | 18 | 80.73 | 36076.5 | 397.54 | 608.81 | 58.64 | 46.36 | 5765.3 | 0.79 | 0.9 | 9.21 | 0.36 | 1 | 10 | 905.489 | 1238.93 | 1120.6882 | 905488.9714 | 1238929.958 | 1.1655e-06 | 36 | 1120688.2217
57 | 135 | CONCLUIDO | 3.6208 | 27.62 | 23.75 | 71.26 | 0.93 | 20 | 291.12 | 59.89 | 15.25 | 18 | 80.99 | 36139.39 | 397.84 | 608.85 | 59.1 | 46.36 | 5996.94 | 0.78 | 0.9 | 9.21 | 0.38 | 1 | 10 | 906.4758 | 1240.2802 | 1121.9096 | 906475.7896 | 1240280.1663 | 1.1646e-06 | 36 | 1121909.5679
58 | 135 | CONCLUIDO | 3.6221 | 27.61 | 23.74 | 71.23 | 0.95 | 20 | 291.63 | 59.89 | 15.5 | 18 | 81.25 | 36202.38 | 397.57 | 608.76 | 59.02 | 46.36 | 5959.12 | 0.79 | 0.9 | 9.21 | 0.37 | 1 | 10 | 905.8109 | 1239.3705 | 1121.0867 | 905810.9413 | 1239370.4915 | 1.165e-06 | 36 | 1121086.7112
59 | 135 | CONCLUIDO | 3.6213 | 27.61 | 23.75 | 71.25 | 0.96 | 20 | 292.15 | 59.89 | 15.75 | 18 | 81.51 | 36265.48 | 397.33 | 608.88 | 59.22 | 46.36 | 6055.81 | 0.78 | 0.9 | 9.21 | 0.38 | 1 | 10 | 905.6189 | 1239.1078 | 1120.8491 | 905618.9268 | 1239107.7687 | 1.1648e-06 | 36 | 1120849.0624
60 | 135 | CONCLUIDO | 3.631 | 27.54 | 23.73 | 74.93 | 0.97 | 19 | 292.66 | 59.89 | 16 | 17 | 81.77 | 36328.69 | 397.4 | 608.79 | 58.34 | 46.36 | 5624.8 | 0.79 | 0.9 | 9.21 | 0.36 | 1 | 10 | 903.928 | 1236.7942 | 1118.7563 | 903928.0098 | 1236794.1815 | 1.1679e-06 | 36 | 1118756.2807
61 | 135 | CONCLUIDO | 3.6302 | 27.55 | 23.73 | 74.95 | 0.99 | 19 | 293.17 | 59.89 | 16.25 | 17 | 82.03 | 36392.01 | 397.27 | 608.8 | 58.59 | 46.36 | 5748.06 | 0.79 | 0.9 | 9.21 | 0.36 | 1 | 10 | 903.8769 | 1236.7243 | 1118.6931 | 903876.9385 | 1236724.3035 | 1.1677e-06 | 36 | 1118693.0717
62 | 135 | CONCLUIDO | 3.6313 | 27.54 | 23.73 | 74.92 | 1 | 19 | 293.69 | 59.89 | 16.5 | 17 | 82.3 | 36455.44 | 396.67 | 608.82 | 58.35 | 46.36 | 5628.06 | 0.79 | 0.9 | 9.21 | 0.35 | 1 | 10 | 902.7801 | 1235.2236 | 1117.3356 | 902780.1012 | 1235223.5623 | 1.168e-06 | 36 | 1117335.5592
63 | 135 | CONCLUIDO | 3.6394 | 27.48 | 23.71 | 79.05 | 1.01 | 18 | 294.2 | 59.89 | 16.75 | 16 | 82.56 | 36518.97 | 396.09 | 608.85 | 57.99 | 46.36 | 5450.46 | 0.8 | 0.9 | 9.21 | 0.34 | 1 | 10 | 900.4151 | 1231.9877 | 1114.4085 | 900415.101 | 1231987.6647 | 1.1706e-06 | 36 | 1114408.4911
64 | 135 | CONCLUIDO | 3.6399 | 27.47 | 23.71 | 79.03 | 1.03 | 18 | 294.72 | 59.89 | 17 | 16 | 82.83 | 36582.62 | 396.62 | 608.86 | 57.7 | 46.36 | 5307.88 | 0.8 | 0.9 | 9.21 | 0.34 | 1 | 10 | 901.1183 | 1232.9499 | 1115.2789 | 901118.3373 | 1232949.8636 | 1.1708e-06 | 36 | 1115278.8591
65 | 135 | CONCLUIDO | 3.6427 | 27.45 | 23.69 | 78.96 | 1.04 | 18 | 295.23 | 59.89 | 17.25 | 16 | 83.1 | 36646.38 | 396.04 | 608.76 | 57.19 | 46.36 | 5054.16 | 0.81 | 0.9 | 9.21 | 0.32 | 1 | 10 | 899.7046 | 1231.0155 | 1113.5291 | 899704.5522 | 1231015.4604 | 1.1717e-06 | 36 | 1113529.0726
66 | 135 | CONCLUIDO | 3.6398 | 27.47 | 23.71 | 79.04 | 1.05 | 18 | 295.75 | 59.89 | 17.5 | 16 | 83.36 | 36710.24 | 395.74 | 608.82 | 57.84 | 46.36 | 5378.73 | 0.8 | 0.9 | 9.21 | 0.34 | 1 | 10 | 899.8205 | 1231.1741 | 1113.6725 | 899820.4782 | 1231174.0755 | 1.1707e-06 | 36 | 1113672.5497
67 | 135 | CONCLUIDO | 3.6494 | 27.4 | 23.69 | 83.61 | 1.07 | 17 | 296.27 | 59.89 | 17.75 | 15 | 83.63 | 36774.22 | 395.02 | 608.85 | 57.16 | 46.36 | 5044.86 | 0.81 | 0.9 | 9.21 | 0.32 | 1 | 10 | 896.9932 | 1227.3057 | 1110.1734 | 896993.2256 | 1227305.7038 | 1.1738e-06 | 36 | 1110173.37
68 | 135 | CONCLUIDO | 3.6496 | 27.4 | 23.69 | 83.6 | 1.08 | 17 | 296.79 | 59.89 | 18 | 15 | 83.9 | 36838.32 | 395.29 | 608.87 | 57.04 | 46.36 | 4984.67 | 0.81 | 0.9 | 9.21 | 0.32 | 1 | 10 | 897.3604 | 1227.8081 | 1110.6279 | 897360.4444 | 1227808.1488 | 1.1739e-06 | 36 | 1110627.8623
69 | 135 | CONCLUIDO | 3.6481 | 27.41 | 23.7 | 83.64 | 1.09 | 17 | 297.31 | 59.89 | 18.25 | 15 | 84.17 | 36902.52 | 395.65 | 608.81 | 57.45 | 46.36 | 5189.02 | 0.81 | 0.9 | 9.21 | 0.33 | 1 | 10 | 898.187 | 1228.939 | 1111.6508 | 898186.9771 | 1228939.0473 | 1.1734e-06 | 36 | 1111650.8294
70 | 135 | CONCLUIDO | 3.6485 | 27.41 | 23.7 | 83.63 | 1.11 | 17 | 297.83 | 59.89 | 18.5 | 15 | 84.45 | 36966.84 | 395.33 | 608.76 | 57.39 | 46.36 | 5155.94 | 0.81 | 0.9 | 9.21 | 0.32 | 1 | 10 | 897.6388 | 1228.189 | 1110.9723 | 897638.7633 | 1228188.9569 | 1.1735e-06 | 36 | 1110972.3267
71 | 135 | CONCLUIDO | 3.6481 | 27.41 | 23.7 | 83.64 | 1.12 | 17 | 298.35 | 59.89 | 18.75 | 15 | 84.72 | 37031.27 | 394.78 | 608.81 | 57.54 | 46.36 | 5234.75 | 0.81 | 0.9 | 9.21 | 0.33 | 1 | 10 | 896.8892 | 1227.1633 | 1110.0446 | 896889.1771 | 1227163.3401 | 1.1734e-06 | 36 | 1110044.5933
72 | 135 | CONCLUIDO | 3.6599 | 27.32 | 23.66 | 88.73 | 1.13 | 16 | 298.88 | 59.89 | 19 | 14 | 84.99 | 37095.82 | 394.41 | 608.83 | 56.47 | 46.36 | 4702.11 | 0.82 | 0.9 | 9.2 | 0.29 | 1 | 10 | 894.1625 | 1223.4325 | 1106.6699 | 894162.4773 | 1223432.5491 | 1.1772e-06 | 36 | 1106669.8637
73 | 135 | CONCLUIDO | 3.6589 | 27.33 | 23.67 | 88.76 | 1.15 | 16 | 299.4 | 59.89 | 19.25 | 14 | 85.27 | 37160.49 | 394.71 | 608.77 | 56.78 | 46.36 | 4859.26 | 0.82 | 0.9 | 9.2 | 0.3 | 1 | 10 | 894.8082 | 1224.316 | 1107.469 | 894808.1788 | 1224316.0264 | 1.1769e-06 | 36 | 1107469.0232
74 | 135 | CONCLUIDO | 3.656 | 27.35 | 23.69 | 88.84 | 1.16 | 16 | 299.93 | 59.89 | 19.5 | 14 | 85.54 | 37225.39 | 394.81 | 608.8 | 57.35 | 46.36 | 5142.23 | 0.81 | 0.9 | 9.2 | 0.32 | 1 | 10 | 895.5151 | 1225.2833 | 1108.344 | 895515.1076 | 1225283.2775 | 1.176e-06 | 36 | 1108343.9612
75 | 135 | CONCLUIDO | 3.6553 | 27.36 | 23.7 | 88.86 | 1.17 | 16 | 300.45 | 59.89 | 19.75 | 14 | 85.82 | 37290.29 | 394.5 | 608.79 | 57.46 | 46.36 | 5199.46 | 0.81 | 0.9 | 9.21 | 0.32 | 1 | 10 | 895.2008 | 1224.8532 | 1107.9549 | 895200.7882 | 1224853.2119 | 1.1757e-06 | 36 | 1107954.9404
76 | 135 | CONCLUIDO | 3.6549 | 27.36 | 23.7 | 88.87 | 1.18 | 16 | 300.98 | 59.89 | 20 | 14 | 86.09 | 37355.31 | 394.01 | 608.82 | 57.59 | 46.36 | 5264.03 | 0.8 | 0.9 | 9.21 | 0.33 | 1 | 10 | 894.5417 | 1223.9514 | 1107.1392 | 894541.6668 | 1223951.3729 | 1.1756e-06 | 36 | 1107139.1717
77 | 135 | CONCLUIDO | 3.6675 | 27.27 | 23.66 | 94.62 | 1.2 | 15 | 301.51 | 59.89 | 20.25 | 13 | 86.37 | 37420.44 | 393.55 | 608.77 | 56.28 | 46.36 | 4612.79 | 0.82 | 0.9 | 9.2 | 0.28 | 1 | 10 | 891.5543 | 1219.864 | 1103.4419 | 891554.3264 | 1219863.962 | 1.1796e-06 | 36 | 1103441.8575
78 | 135 | CONCLUIDO | 3.6686 | 27.26 | 23.65 | 94.59 | 1.21 | 15 | 302.04 | 59.89 | 20.5 | 13 | 86.65 | 37485.7 | 393.71 | 608.81 | 55.86 | 46.36 | 4403.84 | 0.83 | 0.9 | 9.2 | 0.28 | 1 | 10 | 891.576 | 1219.8935 | 1103.4686 | 891575.951 | 1219893.5497 | 1.18e-06 | 36 | 1103468.6215
79 | 135 | CONCLUIDO | 3.6693 | 27.25 | 23.64 | 94.57 | 1.22 | 15 | 302.57 | 59.89 | 20.75 | 13 | 86.93 | 37551.07 | 393.72 | 608.86 | 55.78 | 46.36 | 4363.73 | 0.83 | 0.9 | 9.2 | 0.27 | 1 | 10 | 891.4449 | 1219.7142 | 1103.3064 | 891444.891 | 1219714.2276 | 1.1802e-06 | 36 | 1103306.4136
80 | 135 | CONCLUIDO | 3.6667 | 27.27 | 23.66 | 94.65 | 1.23 | 15 | 303.1 | 59.89 | 21 | 13 | 87.21 | 37616.56 | 393.9 | 608.76 | 56.51 | 46.36 | 4728.16 | 0.82 | 0.9 | 9.2 | 0.29 | 1 | 10 | 892.2135 | 1220.7658 | 1104.2576 | 892213.4591 | 1220765.8165 | 1.1794e-06 | 36 | 1104257.6403
81 | 135 | CONCLUIDO | 3.6673 | 27.27 | 23.66 | 94.63 | 1.25 | 15 | 303.63 | 59.89 | 21.25 | 13 | 87.49 | 37682.17 | 393.25 | 608.85 | 56.15 | 46.36 | 4547.47 | 0.83 | 0.9 | 9.21 | 0.28 | 1 | 10 | 891.1441 | 1219.3026 | 1102.9341 | 891144.0659 | 1219302.6254 | 1.1796e-06 | 36 | 1102934.0941
82 | 135 | CONCLUIDO | 3.6684 | 27.26 | 23.65 | 94.59 | 1.26 | 15 | 304.16 | 59.89 | 21.5 | 13 | 87.78 | 37747.91 | 392.43 | 608.87 | 56.09 | 46.36 | 4518.02 | 0.83 | 0.9 | 9.2 | 0.28 | 1 | 10 | 889.712 | 1217.3432 | 1101.1617 | 889712.0148 | 1217343.23 | 1.1799e-06 | 36 | 1101161.7007
83 | 135 | CONCLUIDO | 3.6789 | 27.18 | 23.62 | 101.23 | 1.27 | 14 | 304.7 | 59.89 | 21.75 | 12 | 88.06 | 37813.76 | 392.17 | 608.82 | 55.18 | 46.36 | 4068.47 | 0.84 | 0.9 | 9.2 | 0.25 | 1 | 10 | 887.4344 | 1214.2269 | 1098.3428 | 887434.3999 | 1214226.8968 | 1.1833e-06 | 36 | 1098342.7859
84 | 135 | CONCLUIDO | 3.6777 | 27.19 | 23.63 | 101.27 | 1.28 | 14 | 305.23 | 59.89 | 22 | 12 | 88.35 | 37879.74 | 392.78 | 608.8 | 55.25 | 46.36 | 4101.47 | 0.84 | 0.9 | 9.21 | 0.26 | 1 | 10 | 888.5683 | 1215.7783 | 1099.7461 | 888568.2748 | 1215778.3144 | 1.1829e-06 | 36 | 1099746.1384
85 | 135 | CONCLUIDO | 3.6801 | 27.17 | 23.61 | 101.2 | 1.3 | 14 | 305.77 | 59.89 | 22.25 | 12 | 88.63 | 37945.85 | 392.47 | 608.75 | 54.85 | 46.36 | 3904.09 | 0.85 | 0.9 | 9.2 | 0.24 | 1 | 10 | 887.6469 | 1214.5177 | 1098.6058 | 887646.9296 | 1214517.6893 | 1.1837e-06 | 36 | 1098605.8257
86 | 135 | CONCLUIDO | 3.6793 | 27.18 | 23.62 | 101.22 | 1.31 | 14 | 306.31 | 59.89 | 22.5 | 12 | 88.92 | 38012.07 | 392.62 | 608.8 | 54.96 | 46.36 | 3956.1 | 0.84 | 0.9 | 9.2 | 0.25 | 1 | 10 | 888.0308 | 1215.043 | 1099.081 | 888030.8316 | 1215042.9609 | 1.1834e-06 | 36 | 1099080.9661
87 | 135 | CONCLUIDO | 3.6793 | 27.18 | 23.62 | 101.22 | 1.32 | 14 | 306.84 | 59.89 | 22.75 | 12 | 89.21 | 38078.42 | 392.21 | 608.8 | 55.01 | 46.36 | 3981.72 | 0.84 | 0.9 | 9.2 | 0.25 | 1 | 10 | 887.4244 | 1214.2132 | 1098.3304 | 887424.4111 | 1214213.2296 | 1.1834e-06 | 36 | 1098330.4231
88 | 135 | CONCLUIDO | 3.6769 | 27.2 | 23.64 | 101.3 | 1.33 | 14 | 307.38 | 59.89 | 23 | 12 | 89.5 | 38144.9 | 392.03 | 608.81 | 55.6 | 46.36 | 4276.82 | 0.83 | 0.9 | 9.2 | 0.26 | 1 | 10 | 887.6206 | 1214.4817 | 1098.5732 | 887620.5919 | 1214481.6529 | 1.1827e-06 | 36 | 1098573.2285
89 | 135 | CONCLUIDO | 3.6764 | 27.2 | 23.64 | 101.31 | 1.35 | 14 | 307.92 | 59.89 | 23.25 | 12 | 89.79 | 38211.5 | 391.65 | 608.84 | 55.68 | 46.36 | 4316.28 | 0.83 | 0.9 | 9.2 | 0.27 | 1 | 10 | 887.1446 | 1213.8304 | 1097.9842 | 887144.6335 | 1213830.4257 | 1.1825e-06 | 36 | 1097984.1535
90 | 135 | CONCLUIDO | 3.6866 | 27.13 | 23.62 | 108.99 | 1.36 | 13 | 308.46 | 59.89 | 23.5 | 11 | 90.08 | 38278.23 | 391.63 | 608.8 | 54.81 | 46.36 | 3889.5 | 0.85 | 0.9 | 9.2 | 0.24 | 1 | 10 | 885.3087 | 1211.3185 | 1095.7119 | 885308.7446 | 1211318.4814 | 1.1858e-06 | 36 | 1095711.9457
91 | 135 | CONCLUIDO | 3.6866 | 27.13 | 23.61 | 108.99 | 1.37 | 13 | 309.01 | 59.89 | 23.75 | 11 | 90.37 | 38345.09 | 392.01 | 608.8 | 54.85 | 46.36 | 3908.43 | 0.85 | 0.9 | 9.2 | 0.24 | 1 | 10 | 885.846 | 1212.0536 | 1096.3769 | 885846.0359 | 1212053.6271 | 1.1858e-06 | 36 | 1096376.9301
92 | 135 | CONCLUIDO | 3.6869 | 27.12 | 23.61 | 108.98 | 1.38 | 13 | 309.55 | 59.89 | 24 | 11 | 90.66 | 38412.07 | 391.75 | 608.8 | 54.86 | 46.36 | 3913.99 | 0.84 | 0.9 | 9.2 | 0.24 | 1 | 10 | 885.4106 | 1211.4579 | 1095.8381 | 885410.6416 | 1211457.9014 | 1.1859e-06 | 36 | 1095838.0596
93 | 135 | CONCLUIDO | 3.6874 | 27.12 | 23.61 | 108.97 | 1.39 | 13 | 310.09 | 59.89 | 24.25 | 11 | 90.96 | 38479.19 | 391.66 | 608.84 | 54.9 | 46.36 | 3933.48 | 0.84 | 0.9 | 9.2 | 0.24 | 1 | 10 | 885.1918 | 1211.1585 | 1095.5673 | 885191.8418 | 1211158.5299 | 1.1861e-06 | 36 | 1095567.2597
94 | 135 | CONCLUIDO | 3.687 | 27.12 | 23.61 | 108.98 | 1.41 | 13 | 310.64 | 59.89 | 24.5 | 11 | 91.25 | 38546.43 | 391.68 | 608.85 | 54.72 | 46.36 | 3841.71 | 0.85 | 0.9 | 9.2 | 0.24 | 1 | 10 | 885.2901 | 1211.293 | 1095.6889 | 885290.1256 | 1211293.0061 | 1.1859e-06 | 36 | 1095688.9017
95 | 135 | CONCLUIDO | 3.6862 | 27.13 | 23.62 | 109.01 | 1.42 | 13 | 311.19 | 59.89 | 24.75 | 11 | 91.55 | 38613.8 | 391.27 | 608.79 | 54.94 | 46.36 | 3952.25 | 0.84 | 0.9 | 9.2 | 0.25 | 1 | 10 | 884.8461 | 1210.6854 | 1095.1393 | 884846.0662 | 1210685.4245 | 1.1857e-06 | 36 | 1095139.3068
96 | 135 | CONCLUIDO | 3.6871 | 27.12 | 23.61 | 108.97 | 1.43 | 13 | 311.73 | 59.89 | 25 | 11 | 91.85 | 38681.31 | 390.88 | 608.81 | 54.94 | 46.36 | 3954.57 | 0.84 | 0.9 | 9.2 | 0.24 | 1 | 10 | 884.0922 | 1209.6539 | 1094.2062 | 884092.176 | 1209653.9186 | 1.186e-06 | 36 | 1094206.2464
97 | 135 | CONCLUIDO | 3.6866 | 27.12 | 23.61 | 108.99 | 1.44 | 13 | 312.28 | 59.89 | 25.25 | 11 | 92.15 | 38749.07 | 390.49 | 608.8 | 54.8 | 46.36 | 3884.14 | 0.85 | 0.9 | 9.2 | 0.24 | 1 | 10 | 883.6023 | 1208.9836 | 1093.5999 | 883602.2945 | 1208983.6412 | 1.1858e-06 | 36 | 1093599.9393
98 | 135 | CONCLUIDO | 3.6978 | 27.04 | 23.58 | 117.92 | 1.45 | 12 | 312.83 | 59.89 | 25.5 | 10 | 92.44 | 38816.85 | 389.72 | 608.8 | 53.86 | 46.36 | 3419.03 | 0.86 | 0.9 | 9.2 | 0.21 | 1 | 10 | 880.4834 | 1204.7163 | 1089.7398 | 880483.4307 | 1204716.274 | 1.1894e-06 | 36 | 1089739.8436
99 | 135 | CONCLUIDO | 3.6975 | 27.04 | 23.59 | 117.93 | 1.46 | 12 | 313.38 | 59.89 | 25.75 | 10 | 92.75 | 38884.75 | 390.16 | 608.9 | 54.05 | 46.36 | 3513.48 | 0.86 | 0.9 | 9.19 | 0.21 | 1 | 10 | 881.2056 | 1205.7044 | 1090.6337 | 881205.639 | 1205704.4313 | 1.1893e-06 | 36 | 1090633.6926
100 | 135 | CONCLUIDO | 3.6954 | 27.06 | 23.6 | 118.01 | 1.48 | 12 | 313.93 | 59.89 | 26 | 10 | 93.05 | 38952.8 | 390.48 | 608.81 | 54.49 | 46.36 | 3732.69 | 0.85 | 0.9 | 9.2 | 0.23 | 1 | 10 | 882.0584 | 1206.8712 | 1091.6891 | 882058.3941 | 1206871.2085 | 1.1886e-06 | 36 | 1091689.1142
101 | 135 | CONCLUIDO | 3.6974 | 27.05 | 23.59 | 117.93 | 1.49 | 12 | 314.49 | 59.89 | 26.25 | 10 | 93.35 | 39020.97 | 390.41 | 608.83 | 54.22 | 46.36 | 3599.49 | 0.85 | 0.9 | 9.19 | 0.21 | 1 | 10 | 881.5906 | 1206.2312 | 1091.1102 | 881590.6323 | 1206231.1961 | 1.1893e-06 | 36 | 1091110.1837
102 | 135 | CONCLUIDO | 3.697 | 27.05 | 23.59 | 117.95 | 1.5 | 12 | 315.04 | 59.89 | 26.5 | 10 | 93.65 | 39089.29 | 390.48 | 608.84 | 54.27 | 46.36 | 3623.73 | 0.85 | 0.9 | 9.19 | 0.22 | 1 | 10 | 881.7619 | 1206.4655 | 1091.3221 | 881761.8603 | 1206465.4778 | 1.1891e-06 | 36 | 1091322.1059
103 | 135 | CONCLUIDO | 3.6966 | 27.05 | 23.59 | 117.96 | 1.51 | 12 | 315.6 | 59.89 | 26.75 | 10 | 93.96 | 39157.74 | 390.58 | 608.79 | 54.29 | 46.36 | 3632.42 | 0.85 | 0.9 | 9.2 | 0.22 | 1 | 10 | 881.9773 | 1206.7602 | 1091.5887 | 881977.2899 | 1206760.2381 | 1.189e-06 | 36 | 1091588.7347
104 | 135 | CONCLUIDO | 3.6964 | 27.05 | 23.59 | 117.97 | 1.52 | 12 | 316.15 | 59.89 | 27 | 10 | 94.26 | 39226.32 | 390.43 | 608.77 | 54.37 | 46.36 | 3672.04 | 0.85 | 0.9 | 9.2 | 0.22 | 1 | 10 | 881.7906 | 1206.5048 | 1091.3576 | 881790.5758 | 1206504.7677 | 1.1889e-06 | 36 | 1091357.646
105 | 135 | CONCLUIDO | 3.6952 | 27.06 | 23.6 | 118.01 | 1.53 | 12 | 316.71 | 59.89 | 27.25 | 10 | 94.57 | 39295.05 | 390.19 | 608.75 | 54.59 | 46.36 | 3783.01 | 0.85 | 0.9 | 9.2 | 0.23 | 1 | 10 | 881.6654 | 1206.3336 | 1091.2028 | 881665.4443 | 1206333.5573 | 1.1886e-06 | 36 | 1091202.7757
106 | 135 | CONCLUIDO | 3.696 | 27.06 | 23.6 | 117.98 | 1.54 | 12 | 317.27 | 59.89 | 27.5 | 10 | 94.88 | 39363.91 | 389.81 | 608.76 | 54.57 | 46.36 | 3770.31 | 0.85 | 0.9 | 9.19 | 0.23 | 1 | 10 | 880.9695 | 1205.3813 | 1090.3414 | 880969.5056 | 1205381.3432 | 1.1888e-06 | 36 | 1090341.4395
107 | 135 | CONCLUIDO | 3.6945 | 27.07 | 23.61 | 118.04 | 1.56 | 12 | 317.83 | 59.89 | 27.75 | 10 | 95.19 | 39432.92 | 389.2 | 608.79 | 54.49 | 46.36 | 3733.25 | 0.85 | 0.9 | 9.21 | 0.24 | 1 | 10 | 880.3502 | 1204.534 | 1089.575 | 880350.2033 | 1204533.9864 | 1.1883e-06 | 36 | 1089574.9533
108 | 135 | CONCLUIDO | 3.7072 | 26.97 | 23.57 | 128.54 | 1.57 | 11 | 318.39 | 59.89 | 28 | 9 | 95.5 | 39502.07 | 388.94 | 608.76 | 53.56 | 46.36 | 3274.37 | 0.87 | 0.9 | 9.19 | 0.19 | 1 | 10 | 877.7197 | 1200.9348 | 1086.3193 | 877719.7096 | 1200934.829 | 1.1924e-06 | 36 | 1086319.2944
109 | 135 | CONCLUIDO | 3.7068 | 26.98 | 23.57 | 128.56 | 1.58 | 11 | 318.95 | 59.89 | 28.25 | 9 | 95.81 | 39571.36 | 389.27 | 608.76 | 53.56 | 46.36 | 3272.9 | 0.87 | 0.9 | 9.19 | 0.2 | 1 | 10 | 878.2718 | 1201.6902 | 1087.0026 | 878271.7736 | 1201690.1873 | 1.1923e-06 | 36 | 1087002.5624
110 | 135 | CONCLUIDO | 3.7056 | 26.99 | 23.58 | 128.6 | 1.59 | 11 | 319.51 | 59.89 | 28.5 | 9 | 96.13 | 39640.79 | 389.54 | 608.84 | 53.71 | 46.36 | 3346.19 | 0.86 | 0.9 | 9.2 | 0.2 | 1 | 10 | 878.8948 | 1202.5427 | 1087.7737 | 878894.8281 | 1202542.6779 | 1.1919e-06 | 36 | 1087773.6925
111 | 135 | CONCLUIDO | 3.7063 | 26.98 | 23.57 | 128.57 | 1.6 | 11 | 320.08 | 59.89 | 28.75 | 9 | 96.44 | 39710.36 | 389.76 | 608.77 | 53.71 | 46.36 | 3347.51 | 0.86 | 0.9 | 9.19 | 0.2 | 1 | 10 | 879.0758 | 1202.7903 | 1087.9977 | 879075.8144 | 1202790.3113 | 1.1921e-06 | 36 | 1087997.6921
112 | 135 | CONCLUIDO | 3.7077 | 26.97 | 23.56 | 128.52 | 1.61 | 11 | 320.64 | 59.89 | 29 | 9 | 96.75 | 39780.08 | 389.56 | 608.75 | 53.38 | 46.36 | 3181.84 | 0.87 | 0.9 | 9.19 | 0.19 | 1 | 10 | 878.5217 | 1202.0322 | 1087.3119 | 878521.7345 | 1202032.1949 | 1.1926e-06 | 36 | 1087311.9292
113 | 135 | CONCLUIDO | 3.7068 | 26.98 | 23.57 | 128.56 | 1.62 | 11 | 321.21 | 59.89 | 29.25 | 9 | 97.07 | 39849.95 | 389.62 | 608.84 | 53.45 | 46.36 | 3219.72 | 0.87 | 0.9 | 9.2 | 0.2 | 1 | 10 | 878.7856 | 1202.3932 | 1087.6385 | 878785.6091 | 1202393.2397 | 1.1923e-06 | 36 | 1087638.5165
114 | 135 | CONCLUIDO | 3.7067 | 26.98 | 23.57 | 128.56 | 1.63 | 11 | 321.78 | 59.89 | 29.5 | 9 | 97.39 | 39919.96 | 389.38 | 608.78 | 53.57 | 46.36 | 3279.51 | 0.87 | 0.9 | 9.19 | 0.2 | 1 | 10 | 878.4502 | 1201.9343 | 1087.2234 | 878450.1821 | 1201934.2936 | 1.1923e-06 | 36 | 1087223.3716
115 | 135 | CONCLUIDO | 3.7064 | 26.98 | 23.57 | 128.57 | 1.64 | 11 | 322.34 | 59.89 | 29.75 | 9 | 97.71 | 39990.12 | 388.87 | 608.84 | 53.55 | 46.36 | 3267.19 | 0.87 | 0.9 | 9.2 | 0.2 | 1 | 10 | 877.7521 | 1200.9792 | 1086.3594 | 877752.127 | 1200979.1839 | 1.1922e-06 | 36 | 1086359.4161
116 | 135 | CONCLUIDO | 3.7066 | 26.98 | 23.57 | 128.56 | 1.66 | 11 | 322.91 | 59.89 | 30 | 9 | 98.03 | 40060.43 | 388.71 | 608.79 | 53.62 | 46.36 | 3304.19 | 0.86 | 0.9 | 9.19 | 0.2 | 1 | 10 | 877.4834 | 1200.6115 | 1086.0268 | 877483.4193 | 1200611.5261 | 1.1922e-06 | 36 | 1086026.8471
117 | 135 | CONCLUIDO | 3.7074 | 26.97 | 23.56 | 128.53 | 1.67 | 11 | 323.49 | 59.89 | 30.25 | 9 | 98.35 | 40131.01 | 388.1 | 608.76 | 53.23 | 46.36 | 3105.65 | 0.87 | 0.9 | 9.2 | 0.19 | 1 | 10 | 876.4294 | 1199.1694 | 1084.7223 | 876429.4028 | 1199169.3743 | 1.1925e-06 | 36 | 1084722.3323
118 | 135 | CONCLUIDO | 3.7076 | 26.97 | 23.56 | 128.52 | 1.68 | 11 | 324.06 | 59.89 | 30.5 | 9 | 98.67 | 40201.62 | 387.73 | 608.8 | 53.36 | 46.36 | 3172.09 | 0.87 | 0.9 | 9.19 | 0.19 | 1 | 10 | 875.8526 | 1198.3802 | 1084.0085 | 875852.6041 | 1198380.1729 | 1.1925e-06 | 36 | 1084008.4511
119 | 135 | CONCLUIDO | 3.717 | 26.9 | 23.55 | 141.27 | 1.69 | 10 | 324.63 | 59.89 | 30.75 | 8 | 99 | 40272.38 | 386.9 | 608.8 | 52.88 | 46.36 | 2935.99 | 0.88 | 0.9 | 9.19 | 0.17 | 1 | 10 | 873.0347 | 1194.5246 | 1080.5208 | 873034.6771 | 1194524.5608 | 1.1956e-06 | 36 | 1080520.8133
120 | 135 | CONCLUIDO | 3.7161 | 26.91 | 23.55 | 141.31 | 1.7 | 10 | 325.21 | 59.89 | 31 | 8 | 99.32 | 40343.29 | 387.8 | 608.8 | 52.99 | 46.36 | 2992.6 | 0.87 | 0.9 | 9.19 | 0.18 | 1 | 10 | 874.5032 | 1196.5339 | 1082.3384 | 874503.2251 | 1196533.893 | 1.1953e-06 | 36 | 1082338.3776
121 | 135 | CONCLUIDO | 3.7159 | 26.91 | 23.55 | 141.31 | 1.71 | 10 | 325.78 | 59.89 | 31.25 | 8 | 99.65 | 40414.36 | 388.29 | 608.81 | 52.95 | 46.36 | 2970.24 | 0.88 | 0.9 | 9.2 | 0.18 | 1 | 10 | 875.2544 | 1197.5616 | 1083.268 | 875254.3725 | 1197561.646 | 1.1952e-06 | 36 | 1083268.0433
122 | 135 | CONCLUIDO | 3.7167 | 26.91 | 23.55 | 141.28 | 1.72 | 10 | 326.36 | 59.89 | 31.5 | 8 | 99.97 | 40485.58 | 388.41 | 608.75 | 52.86 | 46.36 | 2927.08 | 0.88 | 0.9 | 9.19 | 0.18 | 1 | 10 | 875.2958 | 1197.6183 | 1083.3193 | 875295.7852 | 1197618.3086 | 1.1955e-06 | 36 | 1083319.2981
123 | 135 | CONCLUIDO | 3.7164 | 26.91 | 23.55 | 141.3 | 1.73 | 10 | 326.94 | 59.89 | 31.75 | 8 | 100.3 | 40556.96 | 388.59 | 608.77 | 52.85 | 46.36 | 2921.07 | 0.88 | 0.9 | 9.2 | 0.18 | 1 | 10 | 875.6097 | 1198.0479 | 1083.7079 | 875609.7271 | 1198047.8578 | 1.1954e-06 | 36 | 1083707.8517
124 | 135 | CONCLUIDO | 3.7161 | 26.91 | 23.55 | 141.31 | 1.74 | 10 | 327.52 | 59.89 | 32 | 8 | 100.63 | 40628.49 | 388.93 | 608.77 | 52.95 | 46.36 | 2971.11 | 0.88 | 0.9 | 9.2 | 0.18 | 1 | 10 | 876.158 | 1198.7981 | 1084.3865 | 876158.028 | 1198798.0673 | 1.1953e-06 | 36 | 1084386.4623
125 | 135 | CONCLUIDO | 3.7169 | 26.9 | 23.55 | 141.27 | 1.75 | 10 | 328.1 | 59.89 | 32.25 | 8 | 100.96 | 40700.18 | 389.23 | 608.79 | 52.79 | 46.36 | 2890.59 | 0.88 | 0.9 | 9.19 | 0.17 | 1 | 10 | 876.4628 | 1199.215 | 1084.7636 | 876462.7842 | 1199215.0481 | 1.1955e-06 | 36 | 1084763.647
126 | 135 | CONCLUIDO | 3.7175 | 26.9 | 23.54 | 141.25 | 1.76 | 10 | 328.68 | 59.89 | 32.5 | 8 | 101.3 | 40772.03 | 389.17 | 608.77 | 52.63 | 46.36 | 2814.89 | 0.88 | 0.91 | 9.19 | 0.17 | 1 | 10 | 876.2506 | 1198.9247 | 1084.5011 | 876250.6131 | 1198924.7463 | 1.1957e-06 | 36 | 1084501.0512
127 | 135 | CONCLUIDO | 3.7167 | 26.91 | 23.55 | 141.28 | 1.77 | 10 | 329.27 | 59.89 | 32.75 | 8 | 101.63 | 40844.03 | 389.5 | 608.78 | 52.74 | 46.36 | 2865.44 | 0.88 | 0.9 | 9.2 | 0.18 | 1 | 10 | 876.8918 | 1199.802 | 1085.2946 | 876891.7533 | 1199801.9826 | 1.1955e-06 | 36 | 1085294.5653
128 | 135 | CONCLUIDO | 3.7169 | 26.9 | 23.55 | 141.27 | 1.78 | 10 | 329.85 | 59.89 | 33 | 8 | 101.97 | 40916.2 | 389.76 | 608.76 | 52.74 | 46.36 | 2869.24 | 0.88 | 0.9 | 9.2 | 0.17 | 1 | 10 | 877.2388 | 1200.2768 | 1085.724 | 877238.7636 | 1200276.7774 | 1.1955e-06 | 36 | 1085724.0464
129 | 135 | CONCLUIDO | 3.717 | 26.9 | 23.55 | 141.27 | 1.79 | 10 | 330.44 | 59.89 | 33.25 | 8 | 102.3 | 40988.53 | 389.63 | 608.8 | 52.62 | 46.36 | 2805.7 | 0.88 | 0.9 | 9.2 | 0.17 | 1 | 10 | 877.0316 | 1199.9933 | 1085.4676 | 877031.5959 | 1199993.3214 | 1.1956e-06 | 36 | 1085467.643
130 | 135 | CONCLUIDO | 3.717 | 26.9 | 23.54 | 141.27 | 1.8 | 10 | 331.03 | 59.89 | 33.5 | 8 | 102.64 | 41061.02 | 389.24 | 608.75 | 52.65 | 46.36 | 2821.94 | 0.88 | 0.9 | 9.2 | 0.17 | 1 | 10 | 876.4372 | 1199.18 | 1084.7319 | 876437.1568 | 1199179.9836 | 1.1956e-06 | 36 | 1084731.9291
131 | 135 | CONCLUIDO | 3.7185 | 26.89 | 23.53 | 141.2 | 1.81 | 10 | 331.62 | 59.89 | 33.75 | 8 | 102.98 | 41133.67 | 388.29 | 608.81 | 52.59 | 46.36 | 2792.13 | 0.88 | 0.91 | 9.19 | 0.16 | 1 | 10 | 874.7713 | 1196.9006 | 1082.6701 | 874771.2581 | 1196900.6275 | 1.1961e-06 | 36 | 1082670.1115
132 | 135 | CONCLUIDO | 3.7169 | 26.9 | 23.55 | 141.27 | 1.82 | 10 | 332.21 | 59.89 | 34 | 8 | 103.32 | 41206.49 | 387.84 | 608.79 | 52.79 | 46.36 | 2894.63 | 0.88 | 0.9 | 9.19 | 0.17 | 1 | 10 | 874.4277 | 1196.4305 | 1082.2449 | 874427.6682 | 1196430.5127 | 1.1955e-06 | 36 | 1082244.8638
133 | 135 | CONCLUIDO | 3.7165 | 26.91 | 23.55 | 141.29 | 1.83 | 10 | 332.8 | 59.89 | 34.25 | 8 | 103.66 | 41279.48 | 387.02 | 608.82 | 52.96 | 46.36 | 2975.7 | 0.88 | 0.9 | 9.19 | 0.18 | 1 | 10 | 873.294 | 1194.8794 | 1080.8418 | 873294.0268 | 1194879.4145 | 1.1954e-06 | 36 | 1080841.8002
134 | 135 | CONCLUIDO | 3.7253 | 26.84 | 23.54 | 156.9 | 1.84 | 9 | 333.39 | 59.89 | 34.5 | 7 | 104.01 | 41352.63 | 385.72 | 608.77 | 52.31 | 46.36 | 2658.22 | 0.89 | 0.91 | 9.2 | 0.16 | 1 | 10 | 862.9609 | 1180.7411 | 1068.0528 | 862960.8547 | 1180741.1126 | 1.1982e-06 | 35 | 1068052.838
135 | 135 | CONCLUIDO | 3.7254 | 26.84 | 23.53 | 156.9 | 1.85 | 9 | 333.99 | 59.89 | 34.75 | 7 | 104.35 | 41426.07 | 386.3 | 608.76 | 52.46 | 46.36 | 2733.85 | 0.88 | 0.91 | 9.19 | 0.16 | 1 | 10 | 863.7681 | 1181.8456 | 1069.0519 | 863768.1011 | 1181845.6227 | 1.1983e-06 | 35 | 1069051.9352
136 | 135 | CONCLUIDO | 3.7262 | 26.84 | 23.53 | 156.86 | 1.86 | 9 | 334.58 | 59.89 | 35 | 7 | 104.7 | 41499.57 | 386.68 | 608.77 | 52.27 | 46.36 | 2635.35 | 0.89 | 0.91 | 9.19 | 0.16 | 1 | 10 | 864.1901 | 1182.423 | 1069.5742 | 864190.103 | 1182423.0243 | 1.1985e-06 | 35 | 1069574.2304
137 | 135 | CONCLUIDO | 3.7261 | 26.84 | 23.53 | 156.86 | 1.87 | 9 | 335.18 | 59.89 | 35.25 | 7 | 105.04 | 41573.23 | 387.12 | 608.79 | 52.32 | 46.36 | 2660.65 | 0.89 | 0.91 | 9.19 | 0.16 | 1 | 10 | 864.8494 | 1183.325 | 1070.3902 | 864849.355 | 1183325.042 | 1.1985e-06 | 35 | 1070390.1608
138 | 135 | CONCLUIDO | 3.7252 | 26.84 | 23.54 | 156.91 | 1.88 | 9 | 335.78 | 59.89 | 35.5 | 7 | 105.39 | 41647.07 | 387.45 | 608.78 | 52.54 | 46.36 | 2774.84 | 0.88 | 0.91 | 9.19 | 0.17 | 1 | 10 | 865.5047 | 1184.2218 | 1071.2013 | 865504.7296 | 1184221.7544 | 1.1982e-06 | 35 | 1071201.2923
139 | 135 | CONCLUIDO | 3.7252 | 26.84 | 23.54 | 156.91 | 1.89 | 9 | 336.38 | 59.89 | 35.75 | 7 | 105.74 | 41721.08 | 387.67 | 608.77 | 52.51 | 46.36 | 2755.06 | 0.88 | 0.91 | 9.19 | 0.16 | 1 | 10 | 865.8261 | 1184.6615 | 1071.5991 | 865826.1166 | 1184661.4903 | 1.1982e-06 | 35 | 1071599.0604
140 | 135 | CONCLUIDO | 3.725 | 26.85 | 23.54 | 156.92 | 1.9 | 9 | 336.98 | 59.89 | 36 | 7 | 106.09 | 41795.26 | 387.95 | 608.76 | 52.59 | 46.36 | 2798.62 | 0.88 | 0.91 | 9.19 | 0.17 | 1 | 10 | 866.2685 | 1185.2668 | 1072.1466 | 866268.5408 | 1185266.8346 | 1.1981e-06 | 35 | 1072146.6315
141 | 135 | CONCLUIDO | 3.7254 | 26.84 | 23.54 | 156.9 | 1.91 | 9 | 337.58 | 59.89 | 36.25 | 7 | 106.45 | 41869.62 | 387.91 | 608.76 | 52.53 | 46.36 | 2766.34 | 0.88 | 0.91 | 9.19 | 0.16 | 1 | 10 | 866.1433 | 1185.0955 | 1071.9917 | 866143.3411 | 1185095.5309 | 1.1983e-06 | 35 | 1071991.6767
142 | 135 | CONCLUIDO | 3.7258 | 26.84 | 23.53 | 156.88 | 1.92 | 9 | 338.19 | 59.89 | 36.5 | 7 | 106.8 | 41944.15 | 388.02 | 608.77 | 52.35 | 46.36 | 2677.56 | 0.89 | 0.91 | 9.19 | 0.16 | 1 | 10 | 866.2139 | 1185.192 | 1072.079 | 866213.8653 | 1185192.0252 | 1.1984e-06 | 35 | 1072078.9617
143 | 135 | CONCLUIDO | 3.7255 | 26.84 | 23.53 | 156.89 | 1.93 | 9 | 338.79 | 59.89 | 36.75 | 7 | 107.16 | 42018.86 | 388.12 | 608.86 | 52.42 | 46.36 | 2712.38 | 0.88 | 0.91 | 9.19 | 0.16 | 1 | 10 | 866.41 | 1185.4604 | 1072.3217 | 866410.0094 | 1185460.3982 | 1.1983e-06 | 35 | 1072321.7216
144 | 135 | CONCLUIDO | 3.7256 | 26.84 | 23.53 | 156.89 | 1.94 | 9 | 339.4 | 59.89 | 37 | 7 | 107.51 | 42093.75 | 388.4 | 608.79 | 52.29 | 46.36 | 2647.33 | 0.89 | 0.91 | 9.2 | 0.16 | 1 | 10 | 866.8023 | 1185.9972 | 1072.8073 | 866802.3084 | 1185997.159 | 1.1983e-06 | 35 | 1072807.2547
145 | 135 | CONCLUIDO | 3.7263 | 26.84 | 23.53 | 156.85 | 1.95 | 9 | 340.01 | 59.89 | 37.25 | 7 | 107.87 | 42168.82 | 388.14 | 608.79 | 52.29 | 46.36 | 2647.9 | 0.89 | 0.91 | 9.19 | 0.16 | 1 | 10 | 866.3057 | 1185.3177 | 1072.1926 | 866305.682 | 1185317.6529 | 1.1986e-06 | 35 | 1072192.5997
146 | 135 | CONCLUIDO | 3.7257 | 26.84 | 23.53 | 156.88 | 1.96 | 9 | 340.62 | 59.89 | 37.5 | 7 | 108.23 | 42244.08 | 388.52 | 608.78 | 52.28 | 46.36 | 2642.49 | 0.89 | 0.91 | 9.2 | 0.16 | 1 | 10 | 866.9609 | 1186.2141 | 1073.0035 | 866960.8817 | 1186214.126 | 1.1984e-06 | 35 | 1073003.5146
147 | 135 | CONCLUIDO | 3.7259 | 26.84 | 23.53 | 156.87 | 1.97 | 9 | 341.23 | 59.89 | 37.75 | 7 | 108.59 | 42319.51 | 388.41 | 608.76 | 52.27 | 46.36 | 2638.51 | 0.89 | 0.91 | 9.2 | 0.16 | 1 | 10 | 866.7668 | 1185.9486 | 1072.7633 | 866766.8013 | 1185948.5766 | 1.1984e-06 | 35 | 1072763.3089
148 | 135 | CONCLUIDO | 3.7254 | 26.84 | 23.53 | 156.9 | 1.98 | 9 | 341.84 | 59.89 | 38 | 7 | 108.96 | 42395.13 | 388.13 | 608.78 | 52.55 | 46.36 | 2779.34 | 0.88 | 0.91 | 9.19 | 0.16 | 1 | 10 | 866.4413 | 1185.5032 | 1072.3605 | 866441.3131 | 1185503.2293 | 1.1983e-06 | 35 | 1072360.465
149 | 135 | CONCLUIDO | 3.725 | 26.85 | 23.54 | 156.92 | 1.99 | 9 | 342.46 | 59.89 | 38.25 | 7 | 109.32 | 42470.94 | 387.93 | 608.77 | 52.71 | 46.36 | 2859.32 | 0.88 | 0.91 | 9.19 | 0.17 | 1 | 10 | 866.2393 | 1185.2269 | 1072.1105 | 866239.3223 | 1185226.8565 | 1.1981e-06 | 35 | 1072110.4688
150 | 135 | CONCLUIDO | 3.7255 | 26.84 | 23.53 | 156.89 | 2 | 9 | 343.08 | 59.89 | 38.5 | 7 | 109.69 | 42546.93 | 387.54 | 608.75 | 52.5 | 46.36 | 2752.25 | 0.88 | 0.91 | 9.19 | 0.16 | 1 | 10 | 865.5628 | 1184.3012 | 1071.2731 | 865562.7846 | 1184301.1879 | 1.1983e-06 | 35 | 1071273.1447
151 | 135 | CONCLUIDO | 3.7244 | 26.85 | 23.54 | 156.94 | 2.01 | 9 | 343.69 | 59.89 | 38.75 | 7 | 110.06 | 42623.24 | 387.4 | 608.76 | 52.65 | 46.36 | 2826.8 | 0.88 | 0.91 | 9.2 | 0.17 | 1 | 10 | 865.5651 | 1184.3043 | 1071.276 | 865565.0809 | 1184304.3297 | 1.198e-06 | 35 | 1071275.9866
152 | 135 | CONCLUIDO | 3.7249 | 26.85 | 23.54 | 156.92 | 2.02 | 9 | 344.31 | 59.89 | 39 | 7 | 110.43 | 42699.62 | 386.99 | 608.78 | 52.59 | 46.36 | 2795.41 | 0.88 | 0.91 | 9.19 | 0.17 | 1 | 10 | 864.8827 | 1183.3707 | 1070.4314 | 864882.7063 | 1183370.6747 | 1.1981e-06 | 35 | 1070431.4384
153 | 135 | CONCLUIDO | 3.7242 | 26.85 | 23.54 | 156.96 | 2.03 | 9 | 344.93 | 59.89 | 39.25 | 7 | 110.8 | 42776.18 | 386.54 | 608.82 | 52.79 | 46.36 | 2898.91 | 0.88 | 0.91 | 9.19 | 0.17 | 1 | 10 | 864.3418 | 1182.6305 | 1069.7619 | 864341.7699 | 1182630.5416 | 1.1979e-06 | 35 | 1069761.9426
154 | 135 | CONCLUIDO | 3.7361 | 26.77 | 23.51 | 176.31 | 2.04 | 8 | 345.56 | 59.89 | 39.5 | 6 | 111.17 | 42852.94 | 385.57 | 608.78 | 51.71 | 46.36 | 2364.85 | 0.9 | 0.91 | 9.19 | 0.14 | 1 | 10 | 860.8843 | 1177.8999 | 1065.4828 | 860884.3406 | 1177899.9343 | 1.2017e-06 | 35 | 1065482.8178
155 | 135 | CONCLUIDO | 3.7361 | 26.77 | 23.51 | 176.31 | 2.05 | 8 | 346.18 | 59.89 | 39.75 | 6 | 111.54 | 42929.9 | 386.39 | 608.76 | 51.71 | 46.36 | 2364.8 | 0.9 | 0.91 | 9.19 | 0.14 | 1 | 10 | 862.0787 | 1179.5342 | 1066.9611 | 862078.7428 | 1179534.1681 | 1.2017e-06 | 35 | 1066961.0826
156 | 135 | CONCLUIDO | 3.7366 | 26.76 | 23.5 | 176.29 | 2.06 | 8 | 346.81 | 59.89 | 40 | 6 | 111.92 | 43007.05 | 386.68 | 608.82 | 51.49 | 46.36 | 2252.92 | 0.9 | 0.91 | 9.19 | 0.13 | 1 | 10 | 862.3951 | 1179.967 | 1067.3526 | 862395.1189 | 1179967.0479 | 1.2019e-06 | 35 | 1067352.649

## RESULTADOS_14
Unnamed: 0 | Volume de calda [L] | STATUS | Capacidade operacional [ha/h] | Tempo de missao [h] | Tempo util [h] | Tempo por voo [min] | Autonomia Projetada [h] | N° Voos | MTOW [kg] | Massa Estrutura [kg] | Combustível [kg] | Abastecimentos | Massa gerador | Potência gerador [W] | Combustível consumido [L] | Calda cons [L] | Distância percorrida [km] | Distância Pulverizando [km] | RTL ACUMULADO[m] | EOC [km/km] | EOC [h/h] | Tempo de manobra [h] | Tempo rtl_rtw [h] | V pulv [m/s] | V desloc [m/s] | Preço Total por ha Simples [R$/ha] | Preço Total por ha Presumido [R$/ha] | Preço Total por ha Real [R$/ha] | Preço Total Simples [R$] | Preço Total Presumido [R$] | Prod CAPEX [ha/h/R$] | Dias Trabalhados | Preço Total Real [R$]
0 | 80 | CONCLUIDO | 2.5524 | 39.18 | 28.61 | 6.7 | 0.11 | 256 | 159.12 | 50.28 | 1 | 254 | 27.84 | 19859.16 | 355.71 | 610.03 | 209.72 | 46.36 | 80129.93 | 0.22 | 0.75 | 9.6 | 5.21 | 1 | 10 | 1192.703 | 1631.9088 | 1476.1617 | 1192702.9514 | 1631908.7964 | 8.4604e-07 | 52 | 1476161.7113
1 | 80 | CONCLUIDO | 2.778 | 36 | 27.36 | 8.37 | 0.14 | 196 | 159.48 | 50.28 | 1.25 | 194 | 27.95 | 19902.91 | 339.8 | 609.56 | 170.84 | 46.36 | 60987.86 | 0.27 | 0.78 | 9.5 | 3.97 | 1 | 10 | 1056.3341 | 1445.3229 | 1307.3833 | 1056334.0799 | 1445322.8903 | 9.2082e-07 | 47 | 1307383.3022
2 | 80 | CONCLUIDO | 2.9439 | 33.97 | 26.55 | 10.08 | 0.17 | 158 | 159.83 | 50.28 | 1.5 | 156 | 28.05 | 19946.71 | 329.28 | 609.61 | 146.4 | 46.36 | 48955.87 | 0.32 | 0.8 | 9.42 | 3.17 | 1 | 10 | 979.9115 | 1340.7581 | 1212.798 | 979911.4648 | 1340758.0967 | 9.7581e-07 | 45 | 1212798.0257
3 | 80 | CONCLUIDO | 3.0629 | 32.65 | 26.04 | 11.75 | 0.19 | 133 | 160.19 | 50.28 | 1.75 | 131 | 28.16 | 19990.53 | 322.46 | 609.44 | 130.15 | 46.36 | 40959.98 | 0.36 | 0.82 | 9.39 | 2.65 | 1 | 10 | 926.8923 | 1268.2149 | 1147.1783 | 926892.3039 | 1268214.9418 | 1.0153e-06 | 43 | 1147178.2877
4 | 80 | CONCLUIDO | 3.1551 | 31.69 | 25.66 | 13.39 | 0.22 | 115 | 160.54 | 50.28 | 2 | 113 | 28.26 | 20034.4 | 317.32 | 609.33 | 118.15 | 46.36 | 35046.23 | 0.39 | 0.83 | 9.37 | 2.28 | 1 | 10 | 891.8786 | 1220.3076 | 1103.8432 | 891878.5626 | 1220307.5963 | 1.0458e-06 | 42 | 1103843.152
5 | 80 | CONCLUIDO | 3.2281 | 30.98 | 25.4 | 15.09 | 0.25 | 101 | 160.9 | 50.28 | 2.25 | 99 | 28.37 | 20078.3 | 313.52 | 609.11 | 110.1 | 46.36 | 31091.54 | 0.42 | 0.84 | 9.35 | 2.02 | 1 | 10 | 864.4266 | 1182.7467 | 1069.867 | 864426.6397 | 1182746.6642 | 1.07e-06 | 41 | 1069866.9826
6 | 80 | CONCLUIDO | 3.2897 | 30.4 | 25.17 | 16.78 | 0.27 | 90 | 161.26 | 50.28 | 2.5 | 88 | 28.48 | 20122.23 | 310.2 | 608.99 | 103.39 | 46.36 | 27794.15 | 0.45 | 0.85 | 9.32 | 1.79 | 1 | 10 | 840.702 | 1150.2856 | 1040.5039 | 840702.0186 | 1150285.591 | 1.0904e-06 | 40 | 1040503.9486
7 | 80 | CONCLUIDO | 3.3404 | 29.94 | 25 | 18.52 | 0.3 | 81 | 161.61 | 50.28 | 2.75 | 79 | 28.58 | 20166.2 | 307.56 | 609.04 | 97.87 | 46.36 | 25076.2 | 0.47 | 0.85 | 9.31 | 1.63 | 1 | 10 | 820.6315 | 1122.8243 | 1015.6635 | 820631.536 | 1122824.2712 | 1.1072e-06 | 39 | 1015663.4987
8 | 80 | CONCLUIDO | 3.3855 | 29.54 | 24.83 | 20.13 | 0.33 | 74 | 161.97 | 50.28 | 3 | 72 | 28.69 | 20210.21 | 304.91 | 609.04 | 92.89 | 46.36 | 22623.81 | 0.5 | 0.86 | 9.28 | 1.45 | 1 | 10 | 808.6389 | 1106.4155 | 1000.8207 | 808638.9281 | 1106415.4561 | 1.1222e-06 | 39 | 1000820.7178
9 | 80 | CONCLUIDO | 3.4208 | 29.23 | 24.72 | 21.81 | 0.35 | 68 | 162.33 | 50.28 | 3.25 | 66 | 28.8 | 20254.26 | 302.88 | 609.12 | 88.98 | 46.36 | 20697.77 | 0.52 | 0.86 | 9.29 | 1.34 | 1 | 10 | 799.5907 | 1094.0353 | 989.6221 | 799590.7136 | 1094035.2898 | 1.1339e-06 | 39 | 989622.0972
10 | 80 | CONCLUIDO | 3.4507 | 28.98 | 24.63 | 23.45 | 0.38 | 63 | 162.68 | 50.28 | 3.5 | 61 | 28.9 | 20298.34 | 301.27 | 609.1 | 86.2 | 46.36 | 19331.48 | 0.54 | 0.87 | 9.28 | 1.25 | 1 | 10 | 785.4483 | 1074.685 | 972.1185 | 785448.2532 | 1074684.9516 | 1.1438e-06 | 38 | 972118.5282
11 | 80 | CONCLUIDO | 3.4755 | 28.77 | 24.55 | 24.96 | 0.41 | 59 | 163.04 | 50.28 | 3.75 | 57 | 29.01 | 20342.46 | 299.84 | 609 | 83.74 | 46.36 | 18120.53 | 0.55 | 0.87 | 9.28 | 1.17 | 1 | 10 | 779.2969 | 1066.2684 | 964.5053 | 779296.9131 | 1066268.4167 | 1.152e-06 | 38 | 964505.2555
12 | 80 | CONCLUIDO | 3.5 | 28.57 | 24.47 | 26.7 | 0.43 | 55 | 163.4 | 50.28 | 4 | 53 | 29.12 | 20386.62 | 298.38 | 608.96 | 81.41 | 46.36 | 16979.42 | 0.57 | 0.87 | 9.27 | 1.1 | 1 | 10 | 773.2301 | 1057.9675 | 956.9966 | 773230.0891 | 1057967.5204 | 1.1601e-06 | 38 | 956996.5851
13 | 80 | CONCLUIDO | 3.5295 | 28.33 | 24.36 | 28.66 | 0.46 | 51 | 163.76 | 50.28 | 4.25 | 49 | 29.23 | 20430.81 | 296.57 | 608.91 | 78.22 | 46.36 | 15401.54 | 0.59 | 0.87 | 9.26 | 0.99 | 1 | 10 | 759.127 | 1038.6711 | 939.5417 | 759126.9992 | 1038671.0507 | 1.1699e-06 | 37 | 939541.7434
14 | 80 | CONCLUIDO | 3.5493 | 28.17 | 24.3 | 30.38 | 0.49 | 48 | 164.12 | 50.28 | 4.5 | 46 | 29.34 | 20475.04 | 295.14 | 608.96 | 76.33 | 46.36 | 14471.61 | 0.61 | 0.88 | 9.25 | 0.93 | 1 | 10 | 753.9925 | 1031.6458 | 933.187 | 753992.5052 | 1031645.8094 | 1.1765e-06 | 37 | 933186.9813
15 | 80 | CONCLUIDO | 3.5615 | 28.08 | 24.27 | 31.66 | 0.51 | 46 | 164.48 | 50.28 | 4.75 | 44 | 29.45 | 20519.3 | 294.3 | 609.04 | 75.54 | 46.36 | 14089.5 | 0.61 | 0.88 | 9.25 | 0.9 | 1 | 10 | 750.9339 | 1027.4609 | 929.4014 | 750933.8823 | 1027460.8667 | 1.1805e-06 | 37 | 929401.4436
16 | 80 | CONCLUIDO | 3.5799 | 27.93 | 24.22 | 33.8 | 0.54 | 43 | 164.83 | 50.28 | 5 | 41 | 29.55 | 20563.61 | 293.22 | 608.97 | 73.39 | 46.36 | 13027.72 | 0.63 | 0.88 | 9.26 | 0.85 | 1 | 10 | 746.635 | 1021.579 | 924.0809 | 746635.0273 | 1021578.9836 | 1.1866e-06 | 37 | 924080.9192
17 | 80 | CONCLUIDO | 3.5937 | 27.83 | 24.18 | 35.39 | 0.56 | 41 | 165.19 | 50.28 | 5.25 | 39 | 29.66 | 20607.95 | 292.04 | 608.98 | 72.33 | 46.36 | 12509.14 | 0.64 | 0.88 | 9.25 | 0.81 | 1 | 10 | 742.8746 | 1016.4338 | 919.4268 | 742874.5719 | 1016433.7626 | 1.1912e-06 | 37 | 919426.7509
18 | 80 | CONCLUIDO | 3.6075 | 27.72 | 24.14 | 37.14 | 0.59 | 39 | 165.55 | 50.28 | 5.5 | 37 | 29.77 | 20652.33 | 290.93 | 608.89 | 71.25 | 46.36 | 11975.67 | 0.65 | 0.88 | 9.24 | 0.77 | 1 | 10 | 739.2485 | 1011.4724 | 914.9389 | 739248.4826 | 1011472.3873 | 1.1958e-06 | 37 | 914938.8822
19 | 80 | CONCLUIDO | 3.6137 | 27.67 | 24.12 | 38.09 | 0.61 | 38 | 165.91 | 50.28 | 5.75 | 36 | 29.88 | 20696.74 | 290.23 | 608.93 | 70.7 | 46.36 | 11707.1 | 0.66 | 0.88 | 9.24 | 0.75 | 1 | 10 | 737.3213 | 1008.8355 | 912.5537 | 737321.2744 | 1008835.496 | 1.1978e-06 | 37 | 912553.6522
20 | 80 | CONCLUIDO | 3.6288 | 27.56 | 24.07 | 40.12 | 0.64 | 36 | 166.27 | 50.28 | 6 | 34 | 29.99 | 20741.2 | 289.07 | 608.85 | 69.12 | 46.36 | 10927.87 | 0.67 | 0.89 | 9.24 | 0.7 | 1 | 10 | 726.6674 | 994.2584 | 899.3677 | 726667.383 | 994258.3717 | 1.2028e-06 | 36 | 899367.7482
21 | 80 | CONCLUIDO | 3.6444 | 27.44 | 24.02 | 42.39 | 0.66 | 34 | 166.64 | 50.28 | 6.25 | 32 | 30.11 | 20785.69 | 287.81 | 608.93 | 67.45 | 46.36 | 10101.79 | 0.69 | 0.89 | 9.23 | 0.65 | 1 | 10 | 722.633 | 988.7384 | 894.3746 | 722633.0339 | 988738.3973 | 1.208e-06 | 36 | 894374.5923
22 | 80 | CONCLUIDO | 3.6501 | 27.4 | 24.01 | 43.65 | 0.69 | 33 | 167 | 50.28 | 6.5 | 31 | 30.22 | 20830.22 | 287.2 | 608.88 | 66.95 | 46.36 | 9859.63 | 0.69 | 0.89 | 9.23 | 0.64 | 1 | 10 | 720.9605 | 986.4499 | 892.3045 | 720960.4738 | 986449.9267 | 1.2099e-06 | 36 | 892304.5302
23 | 80 | CONCLUIDO | 3.6555 | 27.36 | 24 | 45 | 0.71 | 32 | 167.36 | 50.28 | 6.75 | 30 | 30.33 | 20874.78 | 286.66 | 608.93 | 66.75 | 46.36 | 9762.07 | 0.69 | 0.89 | 9.23 | 0.63 | 1 | 10 | 719.4362 | 984.3643 | 890.4179 | 719436.1524 | 984364.2831 | 1.2117e-06 | 36 | 890417.9374
24 | 80 | CONCLUIDO | 3.6625 | 27.3 | 23.98 | 46.41 | 0.74 | 31 | 167.72 | 50.28 | 7 | 29 | 30.44 | 20919.39 | 285.78 | 608.89 | 66.32 | 46.36 | 9553.23 | 0.7 | 0.89 | 9.23 | 0.61 | 1 | 10 | 717.1859 | 981.2853 | 887.6328 | 717185.8548 | 981285.3266 | 1.214e-06 | 36 | 887632.8322
25 | 80 | CONCLUIDO | 3.6694 | 27.25 | 23.96 | 47.92 | 0.76 | 30 | 168.08 | 50.28 | 7.25 | 28 | 30.55 | 20964.03 | 284.88 | 609.01 | 65.51 | 46.36 | 9150.76 | 0.71 | 0.89 | 9.23 | 0.59 | 1 | 10 | 714.9273 | 978.195 | 884.8374 | 714927.2517 | 978195.0062 | 1.2163e-06 | 36 | 884837.4477
26 | 80 | CONCLUIDO | 3.6772 | 27.19 | 23.94 | 49.52 | 0.79 | 29 | 168.44 | 50.28 | 7.5 | 27 | 30.66 | 21008.71 | 284.22 | 608.83 | 64.73 | 46.36 | 8765.79 | 0.72 | 0.89 | 9.23 | 0.56 | 1 | 10 | 712.9182 | 975.4461 | 882.3509 | 712918.1722 | 975446.095 | 1.2189e-06 | 36 | 882350.8887
27 | 80 | CONCLUIDO | 3.6851 | 27.14 | 23.91 | 51.24 | 0.81 | 28 | 168.81 | 50.28 | 7.75 | 26 | 30.78 | 21053.43 | 283.11 | 608.83 | 64.18 | 46.36 | 8499.56 | 0.72 | 0.89 | 9.22 | 0.54 | 1 | 10 | 710.2213 | 971.7561 | 879.0131 | 710221.3027 | 971756.119 | 1.2215e-06 | 36 | 879013.0789
28 | 80 | CONCLUIDO | 3.6936 | 27.07 | 23.88 | 53.07 | 0.84 | 27 | 169.17 | 50.28 | 8 | 25 | 30.89 | 21098.19 | 282.56 | 608.87 | 63.04 | 46.36 | 7934.88 | 0.74 | 0.89 | 9.22 | 0.51 | 1 | 10 | 708.2861 | 969.1083 | 876.618 | 708286.129 | 969108.3291 | 1.2243e-06 | 36 | 876617.9903
29 | 80 | CONCLUIDO | 3.6971 | 27.05 | 23.89 | 55.12 | 0.86 | 26 | 169.53 | 50.28 | 8.25 | 24 | 31 | 21142.98 | 281.79 | 608.88 | 63.06 | 46.36 | 7949.51 | 0.74 | 0.89 | 9.23 | 0.51 | 1 | 10 | 706.7345 | 966.9853 | 874.6976 | 706734.502 | 966985.3245 | 1.2255e-06 | 36 | 874697.6023
30 | 80 | CONCLUIDO | 3.7072 | 26.97 | 23.84 | 57.23 | 0.89 | 25 | 169.9 | 50.28 | 8.5 | 23 | 31.12 | 21187.82 | 281.21 | 608.8 | 62.22 | 46.36 | 7530.96 | 0.75 | 0.89 | 9.21 | 0.47 | 1 | 10 | 704.5336 | 963.974 | 871.9736 | 704533.6067 | 963973.9625 | 1.2288e-06 | 36 | 871973.6405
31 | 80 | CONCLUIDO | 3.7145 | 26.92 | 23.82 | 59.56 | 0.91 | 24 | 170.26 | 50.28 | 8.75 | 22 | 31.23 | 21232.69 | 279.83 | 608.8 | 61.36 | 46.36 | 7109.73 | 0.76 | 0.89 | 9.22 | 0.45 | 1 | 10 | 701.5734 | 959.9236 | 868.3099 | 701573.3609 | 959923.6237 | 1.2312e-06 | 36 | 868309.8603
32 | 80 | CONCLUIDO | 3.7122 | 26.94 | 23.84 | 59.6 | 0.94 | 24 | 170.62 | 50.28 | 9 | 22 | 31.34 | 21277.6 | 279.68 | 608.8 | 61.79 | 46.36 | 7320.65 | 0.75 | 0.89 | 9.22 | 0.47 | 1 | 10 | 701.6735 | 960.0607 | 868.4338 | 701673.541 | 960060.6944 | 1.2305e-06 | 36 | 868433.8492
33 | 80 | CONCLUIDO | 3.7194 | 26.89 | 23.82 | 62.14 | 0.96 | 23 | 170.99 | 50.28 | 9.25 | 21 | 31.46 | 21322.55 | 278.97 | 608.81 | 61.38 | 46.36 | 7120.4 | 0.76 | 0.89 | 9.22 | 0.45 | 1 | 10 | 699.7153 | 957.3814 | 866.0103 | 699715.3463 | 957381.406 | 1.2329e-06 | 36 | 866010.2683
34 | 80 | CONCLUIDO | 3.7277 | 26.83 | 23.79 | 64.89 | 0.98 | 22 | 171.35 | 50.28 | 9.5 | 20 | 31.57 | 21367.54 | 277.74 | 608.89 | 60.39 | 46.36 | 6630.21 | 0.77 | 0.9 | 9.21 | 0.42 | 1 | 10 | 690.0511 | 944.1584 | 854.0492 | 690051.124 | 944158.3908 | 1.2356e-06 | 35 | 854049.2391
35 | 80 | CONCLUIDO | 3.7277 | 26.83 | 23.79 | 64.89 | 1.01 | 22 | 171.72 | 50.28 | 9.75 | 20 | 31.69 | 21412.57 | 277.44 | 608.89 | 60.6 | 46.36 | 6736.72 | 0.76 | 0.9 | 9.21 | 0.42 | 1 | 10 | 689.6132 | 943.5592 | 853.5072 | 689613.1629 | 943559.1531 | 1.2356e-06 | 35 | 853507.1918
36 | 80 | CONCLUIDO | 3.7355 | 26.77 | 23.77 | 67.91 | 1.03 | 21 | 172.08 | 50.28 | 10 | 19 | 31.8 | 21457.64 | 276.42 | 608.81 | 60.05 | 46.36 | 6468.68 | 0.77 | 0.9 | 9.2 | 0.4 | 1 | 10 | 687.1496 | 940.1884 | 850.4582 | 687149.6372 | 940188.4485 | 1.2382e-06 | 35 | 850458.1825
37 | 80 | CONCLUIDO | 3.736 | 26.77 | 23.77 | 67.9 | 1.05 | 21 | 172.45 | 50.28 | 10.25 | 19 | 31.92 | 21502.75 | 275.95 | 608.83 | 59.42 | 46.36 | 6152.97 | 0.78 | 0.9 | 9.21 | 0.39 | 1 | 10 | 686.4051 | 939.1698 | 849.5367 | 686405.118 | 939169.7645 | 1.2384e-06 | 35 | 849536.7203
38 | 80 | CONCLUIDO | 3.743 | 26.72 | 23.75 | 71.24 | 1.08 | 20 | 172.82 | 50.28 | 10.5 | 18 | 32.04 | 21547.89 | 274.99 | 608.85 | 59.08 | 46.36 | 5988.64 | 0.78 | 0.9 | 9.21 | 0.38 | 1 | 10 | 684.136 | 936.065 | 846.7283 | 684135.9567 | 936064.9979 | 1.2407e-06 | 35 | 846728.2683
39 | 80 | CONCLUIDO | 3.7424 | 26.72 | 23.75 | 71.26 | 1.1 | 20 | 173.18 | 50.28 | 10.75 | 18 | 32.15 | 21593.08 | 274.61 | 608.84 | 58.97 | 46.36 | 5934.92 | 0.79 | 0.9 | 9.22 | 0.38 | 1 | 10 | 683.6547 | 935.4065 | 846.1326 | 683654.6643 | 935406.4724 | 1.2405e-06 | 35 | 846132.5915
40 | 80 | CONCLUIDO | 3.7506 | 26.66 | 23.73 | 74.92 | 1.12 | 19 | 173.55 | 50.28 | 11 | 17 | 32.27 | 21638.31 | 274.11 | 608.9 | 58.28 | 46.36 | 5591.2 | 0.8 | 0.9 | 9.21 | 0.35 | 1 | 10 | 681.9206 | 933.0338 | 843.9864 | 681920.5817 | 933033.8241 | 1.2432e-06 | 35 | 843986.3855
41 | 80 | CONCLUIDO | 3.7497 | 26.67 | 23.73 | 74.94 | 1.15 | 19 | 173.92 | 50.28 | 11.25 | 17 | 32.39 | 21683.57 | 273.46 | 608.86 | 58.63 | 46.36 | 5769.42 | 0.79 | 0.9 | 9.21 | 0.36 | 1 | 10 | 681.0834 | 931.8884 | 842.9503 | 681083.4124 | 931888.3722 | 1.2429e-06 | 35 | 842950.2539
42 | 80 | CONCLUIDO | 3.757 | 26.62 | 23.71 | 79.04 | 1.17 | 18 | 174.28 | 50.28 | 11.5 | 16 | 32.5 | 21728.87 | 272.13 | 608.85 | 58.01 | 46.36 | 5461.94 | 0.8 | 0.9 | 9.21 | 0.34 | 1 | 10 | 678.2614 | 928.0272 | 839.4576 | 678261.4254 | 928027.205 | 1.2453e-06 | 35 | 839457.591
43 | 80 | CONCLUIDO | 3.7598 | 26.6 | 23.69 | 78.97 | 1.19 | 18 | 174.65 | 50.28 | 11.75 | 16 | 32.62 | 21774.22 | 272.14 | 608.83 | 57.28 | 46.36 | 5095.31 | 0.81 | 0.9 | 9.21 | 0.32 | 1 | 10 | 677.9116 | 927.5486 | 839.0247 | 677911.633 | 927548.6036 | 1.2463e-06 | 35 | 839024.6667
44 | 80 | CONCLUIDO | 3.7583 | 26.61 | 23.7 | 79.01 | 1.22 | 18 | 175.02 | 50.28 | 12 | 16 | 32.74 | 21819.6 | 270.78 | 608.78 | 57.81 | 46.36 | 5361.01 | 0.8 | 0.9 | 9.2 | 0.33 | 1 | 10 | 676.1361 | 925.1193 | 836.8272 | 676136.1142 | 925119.2605 | 1.2458e-06 | 35 | 836827.1767
45 | 80 | CONCLUIDO | 3.7653 | 26.56 | 23.69 | 83.6 | 1.24 | 17 | 175.39 | 50.28 | 12.25 | 15 | 32.86 | 21865.03 | 270.27 | 608.83 | 57.1 | 46.36 | 5012.9 | 0.81 | 0.9 | 9.21 | 0.31 | 1 | 10 | 674.5686 | 922.9745 | 834.8871 | 674568.6091 | 922974.5308 | 1.2481e-06 | 35 | 834887.137
46 | 80 | CONCLUIDO | 3.7632 | 26.57 | 23.7 | 83.65 | 1.26 | 17 | 175.76 | 50.28 | 12.5 | 15 | 32.98 | 21910.49 | 270.19 | 608.86 | 57.54 | 46.36 | 5234.62 | 0.81 | 0.9 | 9.21 | 0.33 | 1 | 10 | 674.7144 | 923.1741 | 835.0676 | 674714.4359 | 923174.0575 | 1.2474e-06 | 35 | 835067.6212
47 | 80 | CONCLUIDO | 3.7627 | 26.58 | 23.7 | 83.66 | 1.28 | 17 | 176.12 | 50.28 | 12.75 | 15 | 33.09 | 21956 | 269.14 | 608.82 | 57.65 | 46.36 | 5288.77 | 0.8 | 0.9 | 9.21 | 0.33 | 1 | 10 | 673.2537 | 921.1754 | 833.2597 | 673253.6575 | 921175.356 | 1.2472e-06 | 35 | 833259.6729
48 | 80 | CONCLUIDO | 3.772 | 26.51 | 23.67 | 88.77 | 1.31 | 16 | 176.49 | 50.28 | 13 | 14 | 33.21 | 22001.54 | 268.71 | 608.84 | 56.65 | 46.36 | 4794.9 | 0.82 | 0.9 | 9.2 | 0.3 | 1 | 10 | 671.5078 | 918.7866 | 831.0989 | 671507.8236 | 918786.6291 | 1.2503e-06 | 35 | 831098.9228
49 | 80 | CONCLUIDO | 3.7696 | 26.53 | 23.69 | 88.83 | 1.33 | 16 | 176.86 | 50.28 | 13.25 | 14 | 33.33 | 22047.13 | 268.22 | 608.8 | 57.35 | 46.36 | 5142.92 | 0.81 | 0.9 | 9.2 | 0.32 | 1 | 10 | 671.1129 | 918.2463 | 830.6101 | 671112.9047 | 918246.2836 | 1.2495e-06 | 35 | 830610.147
50 | 80 | CONCLUIDO | 3.769 | 26.53 | 23.69 | 88.84 | 1.35 | 16 | 177.23 | 50.28 | 13.5 | 14 | 33.45 | 22092.76 | 267.03 | 608.91 | 57.42 | 46.36 | 5176.06 | 0.81 | 0.9 | 9.2 | 0.32 | 1 | 10 | 669.4634 | 915.9894 | 828.5686 | 669463.3984 | 915989.3564 | 1.2493e-06 | 35 | 828568.6178
51 | 80 | CONCLUIDO | 3.7791 | 26.46 | 23.65 | 94.61 | 1.37 | 15 | 177.6 | 50.28 | 13.75 | 13 | 33.57 | 22138.42 | 266.52 | 608.83 | 56.18 | 46.36 | 4562.88 | 0.83 | 0.9 | 9.2 | 0.28 | 1 | 10 | 667.5053 | 913.3102 | 826.1451 | 667505.2846 | 913310.1787 | 1.2527e-06 | 35 | 826145.1371
52 | 80 | CONCLUIDO | 3.7811 | 26.45 | 23.64 | 94.56 | 1.4 | 15 | 177.97 | 50.28 | 14 | 13 | 33.69 | 22184.13 | 266.19 | 608.79 | 55.81 | 46.36 | 4375.74 | 0.83 | 0.9 | 9.2 | 0.27 | 1 | 10 | 666.7853 | 912.3251 | 825.254 | 666785.2959 | 912325.0584 | 1.2533e-06 | 35 | 825254.0352
53 | 80 | CONCLUIDO | 3.7777 | 26.47 | 23.66 | 94.65 | 1.42 | 15 | 178.34 | 50.28 | 14.25 | 13 | 33.82 | 22229.88 | 265.56 | 608.84 | 56.41 | 46.36 | 4675.24 | 0.82 | 0.9 | 9.21 | 0.29 | 1 | 10 | 666.2996 | 911.6606 | 824.653 | 666299.6425 | 911660.5659 | 1.2522e-06 | 35 | 824652.961
54 | 80 | CONCLUIDO | 3.7792 | 26.46 | 23.65 | 94.61 | 1.44 | 15 | 178.72 | 50.28 | 14.5 | 13 | 33.94 | 22275.67 | 263.97 | 608.76 | 56.14 | 46.36 | 4543.1 | 0.83 | 0.9 | 9.2 | 0.28 | 1 | 10 | 663.822 | 908.2706 | 821.5865 | 663822.0208 | 908270.5747 | 1.2527e-06 | 35 | 821586.5058
55 | 80 | CONCLUIDO | 3.7872 | 26.4 | 23.63 | 101.27 | 1.46 | 14 | 179.09 | 50.28 | 14.75 | 12 | 34.06 | 22321.5 | 264.01 | 608.82 | 55.15 | 46.36 | 4053.06 | 0.84 | 0.9 | 9.21 | 0.26 | 1 | 10 | 662.946 | 907.0719 | 820.5023 | 662945.9886 | 907071.9488 | 1.2553e-06 | 35 | 820502.2751
56 | 80 | CONCLUIDO | 3.7888 | 26.39 | 23.62 | 101.22 | 1.48 | 14 | 179.46 | 50.28 | 15 | 12 | 34.18 | 22367.38 | 263.58 | 608.81 | 54.85 | 46.36 | 3905.02 | 0.85 | 0.9 | 9.2 | 0.25 | 1 | 10 | 662.1309 | 905.9568 | 819.4935 | 662130.9376 | 905956.7599 | 1.2559e-06 | 35 | 819493.5183
57 | 80 | CONCLUIDO | 3.7882 | 26.4 | 23.62 | 101.24 | 1.5 | 14 | 179.83 | 50.28 | 15.25 | 12 | 34.3 | 22413.29 | 262.64 | 608.84 | 55.25 | 46.36 | 4102.83 | 0.84 | 0.9 | 9.2 | 0.25 | 1 | 10 | 660.8475 | 904.2007 | 817.9051 | 660847.5078 | 904200.7147 | 1.2557e-06 | 35 | 817905.0676
58 | 80 | CONCLUIDO | 3.786 | 26.41 | 23.64 | 101.3 | 1.53 | 14 | 180.2 | 50.28 | 15.5 | 12 | 34.43 | 22459.24 | 261.6 | 608.75 | 55.67 | 46.36 | 4312.01 | 0.83 | 0.9 | 9.2 | 0.27 | 1 | 10 | 659.6347 | 902.5413 | 816.404 | 659634.7214 | 902541.3268 | 1.2549e-06 | 35 | 816404.0493
59 | 80 | CONCLUIDO | 3.7947 | 26.35 | 23.61 | 108.97 | 1.55 | 13 | 180.58 | 50.28 | 15.75 | 11 | 34.55 | 22505.24 | 261.38 | 608.87 | 54.91 | 46.36 | 3936.67 | 0.84 | 0.9 | 9.19 | 0.24 | 1 | 10 | 658.3003 | 900.7155 | 814.7525 | 658300.291 | 900715.5003 | 1.2578e-06 | 35 | 814752.4771
60 | 80 | CONCLUIDO | 3.7937 | 26.36 | 23.62 | 109 | 1.57 | 13 | 180.95 | 50.28 | 16 | 11 | 34.67 | 22551.28 | 260.96 | 608.85 | 54.88 | 46.36 | 3924.16 | 0.84 | 0.9 | 9.2 | 0.24 | 1 | 10 | 657.8268 | 900.0676 | 814.1665 | 657826.799 | 900067.6477 | 1.2575e-06 | 35 | 814166.4546
61 | 80 | CONCLUIDO | 3.7956 | 26.35 | 23.6 | 108.94 | 1.59 | 13 | 181.32 | 50.28 | 16.25 | 11 | 34.79 | 22597.36 | 260.36 | 608.76 | 54.69 | 46.36 | 3825.68 | 0.85 | 0.9 | 9.2 | 0.23 | 1 | 10 | 656.72 | 898.5532 | 812.7966 | 656719.9721 | 898553.2383 | 1.2581e-06 | 35 | 812796.5784
62 | 80 | CONCLUIDO | 3.7942 | 26.36 | 23.61 | 108.98 | 1.61 | 13 | 181.7 | 50.28 | 16.5 | 11 | 34.92 | 22643.61 | 259.21 | 608.79 | 54.9 | 46.36 | 3931.35 | 0.84 | 0.9 | 9.2 | 0.24 | 1 | 10 | 655.2431 | 896.5325 | 810.9687 | 655243.0795 | 896532.4887 | 1.2577e-06 | 35 | 810968.6863
63 | 80 | CONCLUIDO | 3.8026 | 26.3 | 23.59 | 117.93 | 1.63 | 12 | 182.07 | 50.28 | 16.75 | 10 | 35.04 | 22689.77 | 257.43 | 608.76 | 53.96 | 46.36 | 3469.07 | 0.86 | 0.9 | 9.2 | 0.21 | 1 | 10 | 651.7403 | 891.7398 | 806.6334 | 651740.2862 | 891739.8123 | 1.2604e-06 | 35 | 806633.4162
64 | 80 | CONCLUIDO | 3.8022 | 26.3 | 23.59 | 117.95 | 1.65 | 12 | 182.45 | 50.28 | 17 | 10 | 35.17 | 22735.98 | 257.79 | 608.77 | 54.18 | 46.36 | 3575.05 | 0.86 | 0.9 | 9.2 | 0.22 | 1 | 10 | 652.2989 | 892.5041 | 807.3248 | 652298.9059 | 892504.1404 | 1.2603e-06 | 35 | 807324.7979
65 | 80 | CONCLUIDO | 3.8022 | 26.3 | 23.59 | 117.95 | 1.67 | 12 | 182.82 | 50.28 | 17.25 | 10 | 35.29 | 22782.23 | 257.36 | 608.79 | 54.21 | 46.36 | 3594.55 | 0.86 | 0.9 | 9.2 | 0.22 | 1 | 10 | 651.6835 | 891.6621 | 806.5631 | 651683.4616 | 891662.0624 | 1.2603e-06 | 35 | 806563.0866
66 | 80 | CONCLUIDO | 3.8017 | 26.3 | 23.59 | 117.97 | 1.69 | 12 | 183.2 | 50.28 | 17.5 | 10 | 35.42 | 22828.53 | 257.08 | 608.8 | 54.25 | 46.36 | 3614.94 | 0.85 | 0.9 | 9.2 | 0.22 | 1 | 10 | 651.3369 | 891.1878 | 806.1341 | 651336.8592 | 891187.8257 | 1.2601e-06 | 35 | 806134.1104
67 | 80 | CONCLUIDO | 3.8014 | 26.31 | 23.6 | 117.98 | 1.72 | 12 | 183.57 | 50.28 | 17.75 | 10 | 35.54 | 22874.86 | 256.23 | 608.77 | 54.41 | 46.36 | 3694.75 | 0.85 | 0.9 | 9.2 | 0.22 | 1 | 10 | 650.1711 | 889.5928 | 804.6913 | 650171.092 | 889592.7716 | 1.26e-06 | 35 | 804691.286
68 | 80 | CONCLUIDO | 3.7999 | 26.32 | 23.61 | 118.03 | 1.74 | 12 | 183.95 | 50.28 | 18 | 10 | 35.67 | 22921.24 | 254.98 | 608.79 | 54.65 | 46.36 | 3811.98 | 0.85 | 0.9 | 9.2 | 0.23 | 1 | 10 | 648.5616 | 887.3906 | 802.6993 | 648561.595 | 887390.5869 | 1.2595e-06 | 35 | 802699.2747
69 | 80 | CONCLUIDO | 3.8095 | 26.25 | 23.57 | 128.57 | 1.76 | 11 | 184.33 | 50.28 | 18.25 | 9 | 35.8 | 22967.66 | 254.02 | 608.79 | 53.47 | 46.36 | 3229.11 | 0.87 | 0.9 | 9.2 | 0.2 | 1 | 10 | 646.0854 | 884.0025 | 799.6346 | 646085.3719 | 884002.5092 | 1.2627e-06 | 35 | 799634.5504
70 | 80 | CONCLUIDO | 3.8098 | 26.25 | 23.57 | 128.56 | 1.78 | 11 | 184.7 | 50.28 | 18.5 | 9 | 35.92 | 23014.13 | 253.82 | 608.76 | 53.71 | 46.36 | 3348.27 | 0.86 | 0.9 | 9.19 | 0.2 | 1 | 10 | 645.7677 | 883.5678 | 799.2414 | 645767.677 | 883567.8249 | 1.2628e-06 | 35 | 799241.3518
71 | 80 | CONCLUIDO | 3.8104 | 26.24 | 23.57 | 128.54 | 1.8 | 11 | 185.08 | 50.28 | 18.75 | 9 | 36.05 | 23060.64 | 253.67 | 608.78 | 53.44 | 46.36 | 3214.38 | 0.87 | 0.9 | 9.19 | 0.19 | 1 | 10 | 645.4895 | 883.1872 | 798.897 | 645489.4835 | 883187.1883 | 1.263e-06 | 35 | 798897.0426
72 | 80 | CONCLUIDO | 3.8099 | 26.25 | 23.57 | 128.55 | 1.82 | 11 | 185.46 | 50.28 | 19 | 9 | 36.18 | 23107.19 | 252.84 | 608.81 | 53.48 | 46.36 | 3231.83 | 0.87 | 0.9 | 9.2 | 0.2 | 1 | 10 | 644.3572 | 881.638 | 797.4957 | 644357.209 | 881637.9604 | 1.2629e-06 | 35 | 797495.6709
73 | 80 | CONCLUIDO | 3.8096 | 26.25 | 23.57 | 128.57 | 1.84 | 11 | 185.84 | 50.28 | 19.25 | 9 | 36.31 | 23153.78 | 251.67 | 608.78 | 53.5 | 46.36 | 3244.04 | 0.87 | 0.9 | 9.2 | 0.2 | 1 | 10 | 642.7178 | 879.3948 | 795.4666 | 642717.7594 | 879394.7931 | 1.2628e-06 | 35 | 795466.5883
74 | 80 | CONCLUIDO | 3.8111 | 26.24 | 23.56 | 128.51 | 1.86 | 11 | 186.21 | 50.28 | 19.5 | 9 | 36.43 | 23200.42 | 250.2 | 608.81 | 53.31 | 46.36 | 3149.17 | 0.87 | 0.9 | 9.19 | 0.19 | 1 | 10 | 640.4415 | 876.2803 | 792.6494 | 640441.5085 | 876280.3262 | 1.2633e-06 | 35 | 792649.3617
75 | 80 | CONCLUIDO | 3.8091 | 26.25 | 23.57 | 128.59 | 1.88 | 11 | 186.59 | 50.28 | 19.75 | 9 | 36.56 | 23247.1 | 249.12 | 608.81 | 53.71 | 46.36 | 3345.44 | 0.86 | 0.9 | 9.2 | 0.2 | 1 | 10 | 639.1276 | 874.4825 | 791.0231 | 639127.5656 | 874482.5316 | 1.2626e-06 | 35 | 791023.1461
76 | 80 | CONCLUIDO | 3.8172 | 26.2 | 23.55 | 141.3 | 1.9 | 10 | 186.97 | 50.28 | 20 | 8 | 36.69 | 23293.82 | 249.48 | 608.8 | 52.97 | 46.36 | 2981.06 | 0.88 | 0.9 | 9.19 | 0.18 | 1 | 10 | 638.7559 | 873.974 | 790.5632 | 638755.9096 | 873974.0155 | 1.2653e-06 | 35 | 790563.1621
77 | 80 | CONCLUIDO | 3.8172 | 26.2 | 23.55 | 141.3 | 1.92 | 10 | 187.35 | 50.28 | 20.25 | 8 | 36.82 | 23340.59 | 249.47 | 608.77 | 52.96 | 46.36 | 2979.15 | 0.88 | 0.9 | 9.19 | 0.18 | 1 | 10 | 638.7417 | 873.9545 | 790.5455 | 638741.6532 | 873954.5092 | 1.2653e-06 | 35 | 790545.5175
78 | 80 | CONCLUIDO | 3.8174 | 26.2 | 23.55 | 141.3 | 1.94 | 10 | 187.73 | 50.28 | 20.5 | 8 | 36.95 | 23387.4 | 249.31 | 608.78 | 52.98 | 46.36 | 2989.62 | 0.87 | 0.9 | 9.19 | 0.18 | 1 | 10 | 638.4926 | 873.6138 | 790.2373 | 638492.6479 | 873613.8091 | 1.2653e-06 | 35 | 790237.3333
79 | 80 | CONCLUIDO | 3.8183 | 26.19 | 23.54 | 141.26 | 1.96 | 10 | 188.11 | 50.28 | 20.75 | 8 | 37.08 | 23434.26 | 249.26 | 608.79 | 52.71 | 46.36 | 2851.14 | 0.88 | 0.91 | 9.19 | 0.17 | 1 | 10 | 638.3089 | 873.3624 | 790.0099 | 638308.8667 | 873362.3517 | 1.2656e-06 | 35 | 790009.8746
80 | 80 | CONCLUIDO | 3.8183 | 26.19 | 23.54 | 141.26 | 1.98 | 10 | 188.49 | 50.28 | 21 | 8 | 37.21 | 23481.16 | 249.39 | 608.82 | 52.7 | 46.36 | 2845.2 | 0.88 | 0.91 | 9.19 | 0.17 | 1 | 10 | 638.4941 | 873.6159 | 790.2392 | 638494.1467 | 873615.8599 | 1.2656e-06 | 35 | 790239.1884
81 | 80 | CONCLUIDO | 3.8185 | 26.19 | 23.54 | 141.25 | 2 | 10 | 188.87 | 50.28 | 21.25 | 8 | 37.34 | 23528.1 | 248.27 | 608.77 | 52.6 | 46.36 | 2799.71 | 0.88 | 0.91 | 9.2 | 0.17 | 1 | 10 | 636.8771 | 871.4033 | 788.2378 | 636877.0762 | 871403.3127 | 1.2657e-06 | 35 | 788237.8036
82 | 80 | CONCLUIDO | 3.8171 | 26.2 | 23.55 | 141.31 | 2.02 | 10 | 189.25 | 50.28 | 21.5 | 8 | 37.47 | 23575.09 | 246.07 | 608.78 | 52.95 | 46.36 | 2970.09 | 0.88 | 0.9 | 9.19 | 0.18 | 1 | 10 | 633.9048 | 867.3365 | 784.5591 | 633904.8034 | 867336.518 | 1.2652e-06 | 35 | 784559.138
83 | 80 | CONCLUIDO | 3.8242 | 26.15 | 23.53 | 156.9 | 2.04 | 9 | 189.63 | 50.28 | 21.75 | 6 | 37.6 | 23622.13 | 242.97 | 608.8 | 52.34 | 46.36 | 2671.08 | 0.89 | 0.91 | 9.2 | 0.16 | 1 | 10 | 628.7243 | 860.2484 | 778.1475 | 628724.3223 | 860248.3551 | 1.2676e-06 | 35 | 778147.4595
84 | 80 | CONCLUIDO | 3.8252 | 26.14 | 23.53 | 156.85 | 2.05 | 9 | 190.01 | 50.28 | 22 | 6 | 37.74 | 23669.2 | 243.52 | 608.8 | 52.2 | 46.36 | 2600.91 | 0.89 | 0.91 | 9.19 | 0.16 | 1 | 10 | 629.405 | 861.1797 | 778.99 | 629405.0439 | 861179.7484 | 1.2679e-06 | 35 | 778989.9619
85 | 80 | CONCLUIDO | 3.8243 | 26.15 | 23.53 | 156.89 | 2.07 | 9 | 190.4 | 50.28 | 22.25 | 5 | 37.87 | 23716.33 | 243.66 | 608.76 | 52.41 | 46.36 | 2705.28 | 0.88 | 0.91 | 9.2 | 0.16 | 1 | 10 | 629.696 | 861.5779 | 779.3501 | 629696.0121 | 861577.864 | 1.2676e-06 | 35 | 779350.0819
86 | 80 | CONCLUIDO | 3.8237 | 26.15 | 23.54 | 156.92 | 2.09 | 9 | 190.78 | 50.28 | 22.5 | 4 | 38 | 23763.49 | 243.83 | 608.76 | 52.59 | 46.36 | 2795.47 | 0.88 | 0.91 | 9.19 | 0.17 | 1 | 10 | 630.0176 | 862.0179 | 779.7481 | 630017.6387 | 862017.9277 | 1.2674e-06 | 35 | 779748.1465
87 | 80 | CONCLUIDO | 3.8228 | 26.16 | 23.54 | 156.96 | 2.11 | 9 | 191.16 | 50.28 | 22.75 | 3 | 38.13 | 23810.71 | 243.89 | 608.76 | 52.62 | 46.36 | 2812.85 | 0.88 | 0.9 | 9.2 | 0.17 | 1 | 10 | 630.195 | 862.2606 | 779.9676 | 630194.9811 | 862260.5753 | 1.2671e-06 | 35 | 779967.6362
88 | 80 | CONCLUIDO | 3.8236 | 26.15 | 23.54 | 156.93 | 2.13 | 9 | 191.55 | 50.28 | 23 | 3 | 38.27 | 23857.96 | 243.99 | 608.83 | 52.51 | 46.36 | 2758.63 | 0.88 | 0.91 | 9.2 | 0.17 | 1 | 10 | 630.2556 | 862.3435 | 780.0426 | 630255.5718 | 862343.4782 | 1.2674e-06 | 35 | 780042.627
89 | 80 | CONCLUIDO | 3.823 | 26.16 | 23.54 | 156.95 | 2.15 | 9 | 191.93 | 50.28 | 23.25 | 1 | 38.4 | 23905.27 | 244.2 | 608.76 | 52.51 | 46.36 | 2756.72 | 0.88 | 0.91 | 9.2 | 0.17 | 1 | 10 | 630.6158 | 862.8364 | 780.4885 | 630615.8225 | 862836.3892 | 1.2672e-06 | 35 | 780488.4952
90 | 80 | CONCLUIDO | 3.8228 | 26.16 | 23.54 | 156.96 | 2.17 | 9 | 192.31 | 50.28 | 23.5 | 0 | 38.53 | 23952.62 | 244.64 | 608.76 | 52.51 | 46.36 | 2758.94 | 0.88 | 0.9 | 9.2 | 0.17 | 1 | 10 | 631.2626 | 863.7214 | 781.289 | 631262.6459 | 863721.4014 | 1.2671e-06 | 35 | 781289.0431

## RESULTADOS_21
Unnamed: 0 | Volume de calda [L] | STATUS | Capacidade operacional [ha/h] | Tempo de missao [h] | Tempo util [h] | Tempo por voo [min] | Autonomia Projetada [h] | N° Voos | MTOW [kg] | Massa Estrutura [kg] | Combustível [kg] | Abastecimentos | Massa gerador | Potência gerador [W] | Combustível consumido [L] | Calda cons [L] | Distância percorrida [km] | Distância Pulverizando [km] | RTL ACUMULADO[m] | EOC [km/km] | EOC [h/h] | Tempo de manobra [h] | Tempo rtl_rtw [h] | V pulv [m/s] | V desloc [m/s] | Preço Total por ha Simples [R$/ha] | Preço Total por ha Presumido [R$/ha] | Preço Total por ha Real [R$/ha] | Preço Total Simples [R$] | Preço Total Presumido [R$] | Prod CAPEX [ha/h/R$] | Dias Trabalhados | Preço Total Real [R$]
0 | 115 | CONCLUIDO | 2.0986 | 47.65 | 30.29 | 5.42 | 0.08 | 335 | 222.93 | 56.94 | 1 | 333 | 49.99 | 27728.69 | 466.66 | 610.41 | 262.31 | 46.36 | 106025.39 | 0.18 | 0.7 | 9.73 | 6.88 | 1 | 10 | 1763.9374 | 2413.497 | 2183.1562 | 1763937.4066 | 2413496.9791 | 6.8166e-07 | 63 | 2183156.2148
1 | 115 | CONCLUIDO | 2.3625 | 42.33 | 28.56 | 6.77 | 0.1 | 253 | 223.35 | 56.94 | 1.25 | 251 | 50.15 | 27780.03 | 440.01 | 609.93 | 207.95 | 46.36 | 79258.87 | 0.22 | 0.75 | 9.61 | 5.17 | 1 | 10 | 1499.9491 | 2052.2965 | 1856.4282 | 1499949.0881 | 2052296.5155 | 7.6738e-07 | 56 | 1856428.2164
2 | 115 | CONCLUIDO | 2.5547 | 39.14 | 27.53 | 8.1 | 0.12 | 204 | 223.76 | 56.94 | 1.5 | 202 | 50.32 | 27831.42 | 423.91 | 609.63 | 176.39 | 46.36 | 63722.31 | 0.26 | 0.77 | 9.51 | 4.14 | 1 | 10 | 1344.1958 | 1839.188 | 1663.6585 | 1344195.7856 | 1839187.9755 | 8.2981e-07 | 51 | 1663658.4565
3 | 115 | CONCLUIDO | 2.7083 | 36.92 | 26.8 | 9.46 | 0.14 | 170 | 224.18 | 56.94 | 1.75 | 168 | 50.49 | 27882.87 | 412.51 | 609.35 | 153.85 | 46.36 | 52621.94 | 0.3 | 0.8 | 9.45 | 3.42 | 1 | 10 | 1249.0882 | 1709.0576 | 1545.9476 | 1249088.2335 | 1709057.627 | 8.797e-07 | 49 | 1545947.5657
4 | 115 | CONCLUIDO | 2.8259 | 35.39 | 26.32 | 10.82 | 0.16 | 146 | 224.6 | 56.94 | 2 | 144 | 50.65 | 27934.37 | 404.83 | 609.42 | 138.46 | 46.36 | 45048.76 | 0.33 | 0.81 | 9.42 | 2.93 | 1 | 10 | 1181.2605 | 1616.2528 | 1461.9999 | 1181260.5324 | 1616252.774 | 9.179e-07 | 47 | 1461999.8777
5 | 115 | CONCLUIDO | 2.9225 | 34.22 | 25.94 | 12.16 | 0.18 | 128 | 225.01 | 56.94 | 2.25 | 126 | 50.82 | 27985.94 | 398.7 | 609.23 | 127.05 | 46.36 | 39430.06 | 0.36 | 0.82 | 9.39 | 2.56 | 1 | 10 | 1126.7079 | 1541.6114 | 1394.4822 | 1126707.8824 | 1541611.4316 | 9.4928e-07 | 45 | 1394482.2002
6 | 115 | CONCLUIDO | 3.0013 | 33.32 | 25.65 | 13.5 | 0.2 | 114 | 225.43 | 56.94 | 2.5 | 112 | 50.99 | 28037.57 | 394.09 | 609.4 | 118.14 | 46.36 | 35049.04 | 0.39 | 0.83 | 9.36 | 2.27 | 1 | 10 | 1089.2674 | 1490.3837 | 1348.1436 | 1089267.3843 | 1490383.6903 | 9.7487e-07 | 44 | 1348143.5627
7 | 115 | CONCLUIDO | 3.0657 | 32.62 | 25.44 | 14.82 | 0.22 | 103 | 225.85 | 56.94 | 2.75 | 101 | 51.16 | 28089.25 | 390.5 | 609.16 | 111.32 | 46.36 | 31692.83 | 0.42 | 0.84 | 9.35 | 2.06 | 1 | 10 | 1058.9619 | 1448.9183 | 1310.6356 | 1058961.869 | 1448918.3473 | 9.9579e-07 | 43 | 1310635.6138
8 | 115 | CONCLUIDO | 3.1206 | 32.05 | 25.26 | 16.12 | 0.24 | 94 | 226.27 | 56.94 | 3 | 92 | 51.33 | 28140.99 | 387.49 | 609.19 | 105.23 | 46.36 | 28692.11 | 0.44 | 0.84 | 9.35 | 1.88 | 1 | 10 | 1032.958 | 1413.3386 | 1278.4516 | 1032957.9565 | 1413338.647 | 1.0136e-06 | 42 | 1278451.5902
9 | 115 | CONCLUIDO | 3.1723 | 31.52 | 25.09 | 17.5 | 0.25 | 86 | 226.69 | 56.94 | 3.25 | 84 | 51.5 | 28192.8 | 384.53 | 609.17 | 100.64 | 46.36 | 26435.53 | 0.46 | 0.85 | 9.31 | 1.71 | 1 | 10 | 1015.3518 | 1389.2491 | 1256.6611 | 1015351.7591 | 1389249.071 | 1.0304e-06 | 42 | 1256661.0895
10 | 115 | CONCLUIDO | 3.2106 | 31.15 | 24.97 | 18.73 | 0.27 | 80 | 227.11 | 56.94 | 3.5 | 78 | 51.67 | 28244.66 | 382.54 | 609.1 | 96.78 | 46.36 | 24538.94 | 0.48 | 0.85 | 9.31 | 1.6 | 1 | 10 | 996.1376 | 1362.9594 | 1232.8805 | 996137.6219 | 1362959.4408 | 1.0429e-06 | 41 | 1232880.5047
11 | 115 | CONCLUIDO | 3.2515 | 30.75 | 24.85 | 20.15 | 0.29 | 74 | 227.53 | 56.94 | 3.75 | 72 | 51.84 | 28296.58 | 380.32 | 609.11 | 92.99 | 46.36 | 22672.05 | 0.5 | 0.86 | 9.3 | 1.47 | 1 | 10 | 983.165 | 1345.2098 | 1216.8248 | 983165.0267 | 1345209.7637 | 1.0561e-06 | 41 | 1216824.8319
12 | 115 | CONCLUIDO | 3.286 | 30.43 | 24.74 | 21.52 | 0.31 | 69 | 227.95 | 56.94 | 4 | 67 | 52.01 | 28348.56 | 378.41 | 609.03 | 89.75 | 46.36 | 21077.98 | 0.52 | 0.86 | 9.29 | 1.37 | 1 | 10 | 965.494 | 1321.0315 | 1194.9541 | 965493.9909 | 1321031.473 | 1.0673e-06 | 40 | 1194954.0833
13 | 115 | CONCLUIDO | 3.3153 | 30.16 | 24.65 | 22.75 | 0.33 | 65 | 228.38 | 56.94 | 4.25 | 63 | 52.18 | 28400.61 | 376.67 | 609 | 87.12 | 46.36 | 19780.51 | 0.53 | 0.86 | 9.28 | 1.27 | 1 | 10 | 956.3338 | 1308.4981 | 1183.6169 | 956333.8254 | 1308498.1304 | 1.0769e-06 | 40 | 1183616.9053
14 | 115 | CONCLUIDO | 3.3432 | 29.91 | 24.57 | 24.17 | 0.35 | 61 | 228.8 | 56.94 | 4.5 | 59 | 52.36 | 28452.71 | 375.25 | 608.98 | 84.59 | 46.36 | 18536.88 | 0.55 | 0.87 | 9.28 | 1.2 | 1 | 10 | 941.2643 | 1287.8794 | 1164.966 | 941264.3327 | 1287879.3857 | 1.0859e-06 | 39 | 1164965.9847
15 | 115 | CONCLUIDO | 3.3647 | 29.72 | 24.51 | 25.36 | 0.37 | 58 | 229.22 | 56.94 | 4.75 | 56 | 52.53 | 28504.87 | 374.02 | 609 | 82.35 | 46.36 | 17430.74 | 0.56 | 0.87 | 9.28 | 1.14 | 1 | 10 | 934.8425 | 1279.0928 | 1157.0179 | 934842.506 | 1279092.7591 | 1.0929e-06 | 39 | 1157017.9414
16 | 115 | CONCLUIDO | 3.3848 | 29.54 | 24.47 | 26.69 | 0.39 | 55 | 229.65 | 56.94 | 5 | 53 | 52.7 | 28557.1 | 373.03 | 608.97 | 81.31 | 46.36 | 16928.85 | 0.57 | 0.87 | 9.27 | 1.09 | 1 | 10 | 929.2086 | 1271.3842 | 1150.045 | 929208.5711 | 1271384.1608 | 1.0994e-06 | 39 | 1150045.0409
17 | 115 | CONCLUIDO | 3.4086 | 29.34 | 24.39 | 28.15 | 0.41 | 52 | 230.07 | 56.94 | 5.25 | 50 | 52.88 | 28609.38 | 371.63 | 608.98 | 79.12 | 46.36 | 15845.45 | 0.59 | 0.87 | 9.26 | 1.02 | 1 | 10 | 922.1816 | 1261.7695 | 1141.348 | 922181.5992 | 1261769.5477 | 1.1072e-06 | 39 | 1141348.033
18 | 115 | CONCLUIDO | 3.4202 | 29.24 | 24.38 | 29.26 | 0.42 | 50 | 230.49 | 56.94 | 5.5 | 48 | 53.05 | 28661.73 | 371.12 | 608.87 | 78.61 | 46.36 | 15604.81 | 0.59 | 0.87 | 9.27 | 1.01 | 1 | 10 | 919.1356 | 1257.6019 | 1137.5782 | 919135.631 | 1257601.9198 | 1.1109e-06 | 39 | 1137578.1576
19 | 115 | CONCLUIDO | 3.4468 | 29.01 | 24.29 | 31.01 | 0.44 | 47 | 230.92 | 56.94 | 5.75 | 45 | 53.23 | 28714.14 | 369.47 | 608.91 | 75.29 | 46.36 | 13955.91 | 0.62 | 0.88 | 9.27 | 0.91 | 1 | 10 | 904.4149 | 1237.4604 | 1119.3589 | 904414.9387 | 1237460.419 | 1.1196e-06 | 38 | 1119358.9334
20 | 115 | CONCLUIDO | 3.4599 | 28.9 | 24.27 | 32.36 | 0.46 | 45 | 231.34 | 56.94 | 6 | 43 | 53.4 | 28766.61 | 368.65 | 608.94 | 75.12 | 46.36 | 13885.02 | 0.62 | 0.88 | 9.25 | 0.89 | 1 | 10 | 900.6513 | 1232.3108 | 1114.7008 | 900651.3029 | 1232310.8466 | 1.1238e-06 | 38 | 1114700.8289
21 | 115 | CONCLUIDO | 3.4683 | 28.83 | 24.24 | 33.06 | 0.48 | 44 | 231.77 | 56.94 | 6.25 | 42 | 53.58 | 28819.14 | 368.11 | 609.07 | 74.19 | 46.36 | 13422.79 | 0.62 | 0.88 | 9.25 | 0.86 | 1 | 10 | 898.1902 | 1228.9435 | 1111.6548 | 898190.1989 | 1228943.4555 | 1.1266e-06 | 38 | 1111654.8169
22 | 115 | CONCLUIDO | 3.4836 | 28.71 | 24.2 | 34.57 | 0.5 | 42 | 232.2 | 56.94 | 6.5 | 40 | 53.75 | 28871.74 | 367.28 | 608.95 | 73.08 | 46.36 | 12877.1 | 0.63 | 0.88 | 9.25 | 0.83 | 1 | 10 | 894.0122 | 1223.227 | 1106.4839 | 894012.2193 | 1223226.9594 | 1.1315e-06 | 38 | 1106483.8952
23 | 115 | CONCLUIDO | 3.4997 | 28.57 | 24.16 | 36.24 | 0.52 | 40 | 232.62 | 56.94 | 6.75 | 38 | 53.93 | 28924.39 | 366.32 | 608.93 | 71.82 | 46.36 | 12255.36 | 0.65 | 0.88 | 9.24 | 0.78 | 1 | 10 | 889.5254 | 1217.088 | 1100.9308 | 889525.4487 | 1217087.962 | 1.1368e-06 | 38 | 1100930.7951
24 | 115 | CONCLUIDO | 3.5087 | 28.5 | 24.13 | 37.12 | 0.53 | 39 | 233.05 | 56.94 | 7 | 37 | 54.11 | 28977.11 | 365.54 | 608.91 | 70.93 | 46.36 | 11815.21 | 0.65 | 0.88 | 9.24 | 0.75 | 1 | 10 | 886.64 | 1213.14 | 1097.3596 | 886640.0281 | 1213140.0023 | 1.1397e-06 | 38 | 1097359.6231
25 | 115 | CONCLUIDO | 3.5233 | 28.38 | 24.1 | 39.08 | 0.55 | 37 | 233.48 | 56.94 | 7.25 | 35 | 54.29 | 29029.89 | 364.69 | 608.85 | 69.86 | 46.36 | 11291.99 | 0.66 | 0.88 | 9.24 | 0.72 | 1 | 10 | 875.7797 | 1198.2804 | 1083.9182 | 875779.6515 | 1198280.3558 | 1.1444e-06 | 37 | 1083918.1605
26 | 115 | CONCLUIDO | 3.5306 | 28.32 | 24.08 | 40.14 | 0.57 | 36 | 233.91 | 56.94 | 7.5 | 34 | 54.46 | 29082.74 | 364.28 | 608.91 | 69.38 | 46.36 | 11057.44 | 0.67 | 0.88 | 9.24 | 0.71 | 1 | 10 | 873.8212 | 1195.6007 | 1081.4942 | 873821.1755 | 1195600.6825 | 1.1468e-06 | 37 | 1081494.2314
27 | 115 | CONCLUIDO | 3.5385 | 28.26 | 24.06 | 41.25 | 0.59 | 35 | 234.34 | 56.94 | 7.75 | 33 | 54.64 | 29135.65 | 363.87 | 608.86 | 68.76 | 46.36 | 10752.5 | 0.67 | 0.89 | 9.24 | 0.69 | 1 | 10 | 871.7665 | 1192.7893 | 1078.9512 | 871766.4549 | 1192789.3232 | 1.1494e-06 | 37 | 1078951.1843
28 | 115 | CONCLUIDO | 3.5472 | 28.19 | 24.04 | 42.42 | 0.61 | 34 | 234.77 | 56.94 | 8 | 32 | 54.82 | 29188.62 | 363.08 | 608.85 | 67.98 | 46.36 | 10365.59 | 0.68 | 0.89 | 9.24 | 0.67 | 1 | 10 | 868.9996 | 1189.0036 | 1075.5268 | 868999.6331 | 1189003.6356 | 1.1522e-06 | 37 | 1075526.7974
29 | 115 | CONCLUIDO | 3.556 | 28.12 | 24.01 | 43.66 | 0.62 | 33 | 235.2 | 56.94 | 8.25 | 31 | 55 | 29241.66 | 362.41 | 608.87 | 67.16 | 46.36 | 9960.18 | 0.69 | 0.89 | 9.23 | 0.64 | 1 | 10 | 866.3899 | 1185.4328 | 1072.2968 | 866389.8722 | 1185432.8455 | 1.155e-06 | 37 | 1072296.7985
30 | 115 | CONCLUIDO | 3.5633 | 28.06 | 24 | 45 | 0.64 | 32 | 235.63 | 56.94 | 8.5 | 30 | 55.18 | 29294.76 | 361.89 | 608.9 | 66.88 | 46.36 | 9829.74 | 0.69 | 0.89 | 9.23 | 0.62 | 1 | 10 | 864.3235 | 1182.6056 | 1069.7394 | 864323.5407 | 1182605.5996 | 1.1574e-06 | 37 | 1069739.381
31 | 115 | CONCLUIDO | 3.5729 | 27.99 | 23.97 | 46.39 | 0.66 | 31 | 236.06 | 56.94 | 8.75 | 29 | 55.36 | 29347.92 | 361.34 | 608.89 | 65.85 | 46.36 | 9317.23 | 0.7 | 0.89 | 9.23 | 0.59 | 1 | 10 | 861.7843 | 1179.1314 | 1066.5967 | 861784.3426 | 1179131.3568 | 1.1605e-06 | 37 | 1066596.7151
32 | 115 | CONCLUIDO | 3.5793 | 27.94 | 23.96 | 47.92 | 0.68 | 30 | 236.49 | 56.94 | 9 | 28 | 55.55 | 29401.15 | 360.64 | 608.9 | 65.57 | 46.36 | 9180.31 | 0.71 | 0.89 | 9.23 | 0.59 | 1 | 10 | 859.6151 | 1176.1634 | 1063.912 | 859615.1394 | 1176163.3572 | 1.1626e-06 | 37 | 1063911.9772
33 | 115 | CONCLUIDO | 3.5885 | 27.87 | 23.93 | 49.52 | 0.69 | 29 | 236.92 | 56.94 | 9.25 | 27 | 55.73 | 29454.44 | 360.21 | 608.89 | 64.63 | 46.36 | 8717.92 | 0.72 | 0.89 | 9.23 | 0.56 | 1 | 10 | 857.3488 | 1173.0624 | 1061.107 | 857348.7716 | 1173062.4129 | 1.1656e-06 | 37 | 1061106.9826
34 | 115 | CONCLUIDO | 3.5881 | 27.87 | 23.94 | 49.52 | 0.71 | 29 | 237.35 | 56.94 | 9.5 | 27 | 55.91 | 29507.8 | 359.89 | 608.86 | 64.71 | 46.36 | 8758.05 | 0.72 | 0.89 | 9.23 | 0.56 | 1 | 10 | 856.9532 | 1172.5211 | 1060.6174 | 856953.1799 | 1172521.1469 | 1.1655e-06 | 37 | 1060617.3743
35 | 115 | CONCLUIDO | 3.5969 | 27.8 | 23.91 | 51.24 | 0.73 | 28 | 237.79 | 56.94 | 9.75 | 26 | 56.09 | 29561.22 | 359.17 | 608.85 | 64 | 46.36 | 8406.18 | 0.72 | 0.89 | 9.23 | 0.54 | 1 | 10 | 854.3269 | 1168.9278 | 1057.367 | 854326.9187 | 1168927.7804 | 1.1683e-06 | 37 | 1057366.9537
36 | 115 | CONCLUIDO | 3.6065 | 27.73 | 23.88 | 53.07 | 0.75 | 27 | 238.22 | 56.94 | 10 | 25 | 56.28 | 29614.71 | 358.59 | 608.85 | 63.12 | 46.36 | 7974.55 | 0.73 | 0.89 | 9.22 | 0.51 | 1 | 10 | 851.7927 | 1165.4604 | 1054.2305 | 851792.7189 | 1165460.3764 | 1.1715e-06 | 37 | 1054230.4738
37 | 115 | CONCLUIDO | 3.6167 | 27.65 | 23.85 | 55.03 | 0.76 | 26 | 238.66 | 56.94 | 10.25 | 24 | 56.46 | 29668.27 | 357.77 | 608.92 | 62.09 | 46.36 | 7460.27 | 0.75 | 0.89 | 9.22 | 0.47 | 1 | 10 | 848.8125 | 1161.3828 | 1050.542 | 848812.5307 | 1161382.7515 | 1.1748e-06 | 37 | 1050542.0117
38 | 115 | CONCLUIDO | 3.6129 | 27.68 | 23.88 | 55.1 | 0.78 | 26 | 239.09 | 56.94 | 10.5 | 24 | 56.65 | 29721.89 | 357.73 | 608.86 | 63.18 | 46.36 | 8008.21 | 0.73 | 0.89 | 9.22 | 0.5 | 1 | 10 | 849.443 | 1162.2454 | 1051.3223 | 849443.0026 | 1162245.3909 | 1.1735e-06 | 37 | 1051322.3221
39 | 115 | CONCLUIDO | 3.6201 | 27.62 | 23.87 | 57.28 | 0.8 | 25 | 239.53 | 56.94 | 10.75 | 23 | 56.83 | 29775.57 | 357.5 | 608.9 | 62.41 | 46.36 | 7629.76 | 0.74 | 0.89 | 9.23 | 0.49 | 1 | 10 | 840.9999 | 1150.6931 | 1040.8726 | 840999.8546 | 1150693.1034 | 1.1759e-06 | 36 | 1040872.5686
40 | 115 | CONCLUIDO | 3.6211 | 27.62 | 23.86 | 57.26 | 0.82 | 25 | 239.96 | 56.94 | 11 | 23 | 57.02 | 29829.32 | 357.04 | 608.96 | 62.46 | 46.36 | 7653.85 | 0.74 | 0.89 | 9.22 | 0.48 | 1 | 10 | 840.1227 | 1149.4929 | 1039.7869 | 840122.6906 | 1149492.9289 | 1.1762e-06 | 36 | 1039786.9371
41 | 115 | CONCLUIDO | 3.6308 | 27.54 | 23.83 | 59.57 | 0.83 | 24 | 240.4 | 56.94 | 11.25 | 22 | 57.21 | 29883.27 | 356.26 | 608.84 | 61.41 | 46.36 | 7130.84 | 0.75 | 0.89 | 9.22 | 0.46 | 1 | 10 | 837.3087 | 1145.6428 | 1036.3042 | 837308.7479 | 1145642.7683 | 1.1793e-06 | 36 | 1036304.2304
42 | 115 | CONCLUIDO | 3.6295 | 27.55 | 23.84 | 59.59 | 0.85 | 24 | 240.84 | 56.94 | 11.5 | 22 | 57.39 | 29937.16 | 356.08 | 608.86 | 61.95 | 46.36 | 7403.45 | 0.75 | 0.89 | 9.21 | 0.47 | 1 | 10 | 837.2718 | 1145.5923 | 1036.2585 | 837271.8376 | 1145592.266 | 1.1789e-06 | 36 | 1036258.548
43 | 115 | CONCLUIDO | 3.6377 | 27.49 | 23.82 | 62.14 | 0.87 | 23 | 241.27 | 56.94 | 11.75 | 21 | 57.58 | 29991.11 | 355.6 | 608.94 | 61.09 | 46.36 | 6979.56 | 0.76 | 0.89 | 9.22 | 0.45 | 1 | 10 | 835.1844 | 1142.7361 | 1033.675 | 835184.3726 | 1142736.1043 | 1.1816e-06 | 36 | 1033674.9744
44 | 115 | CONCLUIDO | 3.6378 | 27.49 | 23.82 | 62.14 | 0.88 | 23 | 241.71 | 56.94 | 12 | 21 | 57.77 | 30045.13 | 355.2 | 608.85 | 61.4 | 46.36 | 7132.76 | 0.75 | 0.89 | 9.21 | 0.45 | 1 | 10 | 834.5699 | 1141.8954 | 1032.9145 | 834569.8993 | 1141895.3548 | 1.1816e-06 | 36 | 1032914.4648
45 | 115 | CONCLUIDO | 3.6472 | 27.42 | 23.79 | 64.89 | 0.9 | 22 | 242.15 | 56.94 | 12.25 | 20 | 57.96 | 30099.23 | 354.58 | 608.78 | 60.53 | 46.36 | 6700.3 | 0.77 | 0.9 | 9.21 | 0.42 | 1 | 10 | 832.0702 | 1138.4752 | 1029.8207 | 832070.2202 | 1138475.1837 | 1.1847e-06 | 36 | 1029820.71
46 | 115 | CONCLUIDO | 3.6459 | 27.43 | 23.8 | 64.91 | 0.92 | 22 | 242.59 | 56.94 | 12.5 | 20 | 58.15 | 30153.38 | 354.47 | 608.79 | 60.74 | 46.36 | 6808.75 | 0.76 | 0.9 | 9.21 | 0.43 | 1 | 10 | 832.1361 | 1138.5653 | 1029.9022 | 832136.0918 | 1138565.312 | 1.1842e-06 | 36 | 1029902.2366
47 | 115 | CONCLUIDO | 3.6545 | 27.36 | 23.78 | 67.95 | 0.93 | 21 | 243.03 | 56.94 | 12.75 | 19 | 58.34 | 30207.61 | 353.77 | 608.84 | 60.08 | 46.36 | 6484.87 | 0.77 | 0.9 | 9.21 | 0.41 | 1 | 10 | 829.6784 | 1135.2026 | 1026.8604 | 829678.393 | 1135202.5802 | 1.187e-06 | 36 | 1026860.4392
48 | 115 | CONCLUIDO | 3.6566 | 27.35 | 23.77 | 67.9 | 0.95 | 21 | 243.47 | 56.94 | 13 | 19 | 58.53 | 30261.91 | 353.56 | 608.8 | 59.74 | 46.36 | 6313.5 | 0.78 | 0.9 | 9.21 | 0.39 | 1 | 10 | 829.0104 | 1134.2887 | 1026.0337 | 829010.4353 | 1134288.6509 | 1.1877e-06 | 36 | 1026033.7341
49 | 115 | CONCLUIDO | 3.6565 | 27.35 | 23.77 | 67.9 | 0.97 | 21 | 243.91 | 56.94 | 13.25 | 19 | 58.72 | 30316.27 | 352.94 | 608.79 | 59.56 | 46.36 | 6220.56 | 0.78 | 0.9 | 9.21 | 0.39 | 1 | 10 | 828.1035 | 1133.0478 | 1024.9113 | 828103.5341 | 1133047.7887 | 1.1877e-06 | 36 | 1024911.298
50 | 115 | CONCLUIDO | 3.6654 | 27.28 | 23.74 | 71.23 | 0.98 | 20 | 244.35 | 56.94 | 13.5 | 18 | 58.91 | 30370.7 | 352.49 | 608.82 | 59.07 | 46.36 | 5984.87 | 0.78 | 0.9 | 9.2 | 0.37 | 1 | 10 | 825.9641 | 1130.1206 | 1022.2635 | 825964.1455 | 1130120.5828 | 1.1906e-06 | 36 | 1022263.4605
51 | 115 | CONCLUIDO | 3.6644 | 27.29 | 23.75 | 71.25 | 1 | 20 | 244.79 | 56.94 | 13.75 | 18 | 59.1 | 30425.2 | 352.29 | 608.84 | 59.01 | 46.36 | 5954.41 | 0.79 | 0.9 | 9.21 | 0.38 | 1 | 10 | 825.8467 | 1129.9599 | 1022.1181 | 825846.6829 | 1129959.8653 | 1.1903e-06 | 36 | 1022118.0817
52 | 115 | CONCLUIDO | 3.6741 | 27.22 | 23.72 | 74.91 | 1.02 | 19 | 245.23 | 56.94 | 14 | 17 | 59.29 | 30479.78 | 351.66 | 608.83 | 58.34 | 46.36 | 5622.2 | 0.79 | 0.9 | 9.21 | 0.35 | 1 | 10 | 823.3258 | 1126.5106 | 1018.998 | 823325.7683 | 1126510.6388 | 1.1934e-06 | 36 | 1018998.0445
53 | 115 | CONCLUIDO | 3.6732 | 27.22 | 23.73 | 74.93 | 1.03 | 19 | 245.68 | 56.94 | 14.25 | 17 | 59.48 | 30534.42 | 352.02 | 608.88 | 58.52 | 46.36 | 5713.44 | 0.79 | 0.9 | 9.21 | 0.36 | 1 | 10 | 824.0219 | 1127.4631 | 1019.8596 | 824021.9098 | 1127463.1303 | 1.1931e-06 | 36 | 1019859.6315
54 | 115 | CONCLUIDO | 3.672 | 27.23 | 23.74 | 74.96 | 1.05 | 19 | 246.12 | 56.94 | 14.5 | 17 | 59.68 | 30589.13 | 351.48 | 608.83 | 58.7 | 46.36 | 5801.87 | 0.79 | 0.9 | 9.21 | 0.37 | 1 | 10 | 823.4316 | 1126.6554 | 1019.129 | 823431.5571 | 1126655.3836 | 1.1927e-06 | 36 | 1019128.9751
55 | 115 | CONCLUIDO | 3.682 | 27.16 | 23.71 | 79.03 | 1.06 | 18 | 246.57 | 56.94 | 14.75 | 16 | 59.87 | 30643.91 | 350.27 | 608.78 | 57.9 | 46.36 | 5407.67 | 0.8 | 0.9 | 9.2 | 0.34 | 1 | 10 | 820.0184 | 1121.9854 | 1014.9047 | 820018.4342 | 1121985.3983 | 1.196e-06 | 36 | 1014904.6866
56 | 115 | CONCLUIDO | 3.6817 | 27.16 | 23.71 | 79.03 | 1.08 | 18 | 247.01 | 56.94 | 15 | 16 | 60.07 | 30698.76 | 350.81 | 608.85 | 57.77 | 46.36 | 5344.32 | 0.8 | 0.9 | 9.21 | 0.34 | 1 | 10 | 820.8631 | 1123.1411 | 1015.9501 | 820863.0849 | 1123141.0867 | 1.1959e-06 | 36 | 1015950.0777
57 | 115 | CONCLUIDO | 3.6851 | 27.14 | 23.69 | 78.95 | 1.1 | 18 | 247.46 | 56.94 | 15.25 | 16 | 60.26 | 30753.68 | 350.07 | 608.79 | 57.15 | 46.36 | 5034.13 | 0.81 | 0.9 | 9.2 | 0.31 | 1 | 10 | 819.199 | 1120.8642 | 1013.8905 | 819198.9815 | 1120864.1871 | 1.197e-06 | 36 | 1013890.4822
58 | 115 | CONCLUIDO | 3.6827 | 27.15 | 23.7 | 79.01 | 1.11 | 18 | 247.9 | 56.94 | 15.5 | 16 | 60.46 | 30808.68 | 349.36 | 608.83 | 57.75 | 46.36 | 5334.15 | 0.8 | 0.9 | 9.2 | 0.33 | 1 | 10 | 818.5431 | 1119.9668 | 1013.0788 | 818543.1292 | 1119966.821 | 1.1962e-06 | 36 | 1013078.7595
59 | 115 | CONCLUIDO | 3.6915 | 27.09 | 23.68 | 83.58 | 1.13 | 17 | 248.35 | 56.94 | 15.75 | 15 | 60.66 | 30863.74 | 348.73 | 608.82 | 56.95 | 46.36 | 4936.4 | 0.81 | 0.9 | 9.21 | 0.31 | 1 | 10 | 816.2141 | 1116.7801 | 1010.1962 | 816214.1057 | 1116780.1483 | 1.1991e-06 | 36 | 1010196.2183
60 | 115 | CONCLUIDO | 3.6911 | 27.09 | 23.68 | 83.59 | 1.14 | 17 | 248.79 | 56.94 | 16 | 15 | 60.85 | 30918.88 | 349.1 | 608.84 | 57.1 | 46.36 | 5012.36 | 0.81 | 0.9 | 9.2 | 0.31 | 1 | 10 | 816.821 | 1117.6105 | 1010.9474 | 816821.0052 | 1117610.535 | 1.1989e-06 | 36 | 1010947.3541
61 | 115 | CONCLUIDO | 3.6897 | 27.1 | 23.7 | 83.63 | 1.16 | 17 | 249.24 | 56.94 | 16.25 | 15 | 61.05 | 30974.09 | 348.99 | 608.78 | 57.54 | 46.36 | 5230.1 | 0.81 | 0.9 | 9.2 | 0.32 | 1 | 10 | 816.9182 | 1117.7436 | 1011.0677 | 816918.2366 | 1117743.5713 | 1.1985e-06 | 36 | 1011067.6936
62 | 115 | CONCLUIDO | 3.6895 | 27.1 | 23.7 | 83.64 | 1.18 | 17 | 249.69 | 56.94 | 16.5 | 15 | 61.25 | 31029.37 | 348.41 | 608.86 | 57.6 | 46.36 | 5261.37 | 0.8 | 0.9 | 9.2 | 0.33 | 1 | 10 | 816.0935 | 1116.6151 | 1010.0469 | 816093.4924 | 1116615.1197 | 1.1984e-06 | 36 | 1010046.9399
63 | 115 | CONCLUIDO | 3.6994 | 27.03 | 23.67 | 88.76 | 1.19 | 16 | 250.14 | 56.94 | 16.75 | 14 | 61.45 | 31084.72 | 347.9 | 608.75 | 56.49 | 46.36 | 4714.29 | 0.82 | 0.9 | 9.21 | 0.3 | 1 | 10 | 813.7613 | 1113.4241 | 1007.1605 | 813761.2957 | 1113424.1054 | 1.2016e-06 | 36 | 1007160.4715
64 | 115 | CONCLUIDO | 3.6984 | 27.04 | 23.68 | 88.78 | 1.21 | 16 | 250.59 | 56.94 | 17 | 14 | 61.65 | 31140.15 | 348.18 | 608.84 | 56.8 | 46.36 | 4869.59 | 0.82 | 0.9 | 9.21 | 0.3 | 1 | 10 | 814.3479 | 1114.2267 | 1007.8865 | 814347.9027 | 1114226.727 | 1.2013e-06 | 36 | 1007886.492
65 | 115 | CONCLUIDO | 3.697 | 27.05 | 23.69 | 88.82 | 1.22 | 16 | 251.04 | 56.94 | 17.25 | 14 | 61.85 | 31195.65 | 347.77 | 608.86 | 57.28 | 46.36 | 5108.75 | 0.81 | 0.9 | 9.2 | 0.31 | 1 | 10 | 813.9803 | 1113.7238 | 1007.4315 | 813980.307 | 1113723.7663 | 1.2008e-06 | 36 | 1007431.5331
66 | 115 | CONCLUIDO | 3.6958 | 27.06 | 23.69 | 88.86 | 1.24 | 16 | 251.49 | 56.94 | 17.5 | 14 | 62.05 | 31251.22 | 347.17 | 608.77 | 57.34 | 46.36 | 5138.47 | 0.81 | 0.9 | 9.21 | 0.32 | 1 | 10 | 813.28 | 1112.7656 | 1006.5648 | 813280.0393 | 1112765.6292 | 1.2005e-06 | 36 | 1006564.8393
67 | 115 | CONCLUIDO | 3.7063 | 26.98 | 23.66 | 94.65 | 1.25 | 15 | 251.94 | 56.94 | 17.75 | 13 | 62.25 | 31306.86 | 346.2 | 608.77 | 56.38 | 46.36 | 4663.27 | 0.82 | 0.9 | 9.2 | 0.29 | 1 | 10 | 810.193 | 1108.5419 | 1002.7442 | 810193.0472 | 1108541.8704 | 1.2039e-06 | 36 | 1002744.1901
68 | 115 | CONCLUIDO | 3.7086 | 26.96 | 23.65 | 94.58 | 1.27 | 15 | 252.39 | 56.94 | 18 | 13 | 62.45 | 31362.58 | 346.35 | 608.82 | 55.75 | 46.36 | 4349.65 | 0.83 | 0.9 | 9.2 | 0.27 | 1 | 10 | 810.0435 | 1108.3373 | 1002.5591 | 810043.5227 | 1108337.2843 | 1.2046e-06 | 36 | 1002559.1294
69 | 115 | CONCLUIDO | 3.7085 | 26.96 | 23.65 | 94.58 | 1.28 | 15 | 252.84 | 56.94 | 18.25 | 13 | 62.65 | 31418.38 | 346.46 | 608.84 | 55.82 | 46.36 | 4383.49 | 0.83 | 0.9 | 9.21 | 0.27 | 1 | 10 | 810.22 | 1108.5788 | 1002.7776 | 810220.0493 | 1108578.8158 | 1.2046e-06 | 36 | 1002777.6095
70 | 115 | CONCLUIDO | 3.7067 | 26.98 | 23.66 | 94.64 | 1.3 | 15 | 253.3 | 56.94 | 18.5 | 13 | 62.86 | 31474.25 | 346.16 | 608.82 | 56.49 | 46.36 | 4716.08 | 0.82 | 0.9 | 9.2 | 0.29 | 1 | 10 | 810.0738 | 1108.3788 | 1002.5966 | 810073.8382 | 1108378.7633 | 1.204e-06 | 36 | 1002596.6498
71 | 115 | CONCLUIDO | 3.7074 | 26.97 | 23.65 | 94.62 | 1.31 | 15 | 253.75 | 56.94 | 18.75 | 13 | 63.06 | 31530.19 | 345.34 | 608.84 | 56.02 | 46.36 | 4482.51 | 0.83 | 0.9 | 9.21 | 0.28 | 1 | 10 | 808.7423 | 1106.557 | 1000.9487 | 808742.3476 | 1106556.9592 | 1.2042e-06 | 36 | 1000948.7161
72 | 115 | CONCLUIDO | 3.7169 | 26.9 | 23.63 | 101.27 | 1.33 | 14 | 254.21 | 56.94 | 19 | 12 | 63.26 | 31586.21 | 344.4 | 608.78 | 55.31 | 46.36 | 4130.11 | 0.84 | 0.9 | 9.2 | 0.26 | 1 | 10 | 805.8933 | 1102.6587 | 997.4225 | 805893.2868 | 1102658.7485 | 1.2073e-06 | 36 | 997422.5451
73 | 115 | CONCLUIDO | 3.7173 | 26.9 | 23.63 | 101.25 | 1.34 | 14 | 254.66 | 56.94 | 19.25 | 12 | 63.47 | 31642.3 | 344.65 | 608.83 | 55.03 | 46.36 | 3994.63 | 0.84 | 0.9 | 9.21 | 0.25 | 1 | 10 | 806.1994 | 1103.0776 | 997.8014 | 806199.4272 | 1103077.6233 | 1.2074e-06 | 36 | 997801.4431
74 | 115 | CONCLUIDO | 3.7194 | 26.89 | 23.61 | 101.19 | 1.36 | 14 | 255.12 | 56.94 | 19.5 | 12 | 63.67 | 31698.47 | 344.51 | 608.88 | 54.84 | 46.36 | 3895.49 | 0.85 | 0.9 | 9.2 | 0.24 | 1 | 10 | 805.6365 | 1102.3073 | 997.1047 | 805636.4553 | 1102307.3403 | 1.2081e-06 | 36 | 997104.6749
75 | 115 | CONCLUIDO | 3.7179 | 26.9 | 23.62 | 101.24 | 1.37 | 14 | 255.57 | 56.94 | 19.75 | 12 | 63.88 | 31754.72 | 344.54 | 608.78 | 55.03 | 46.36 | 3994.35 | 0.84 | 0.9 | 9.2 | 0.25 | 1 | 10 | 805.9266 | 1102.7044 | 997.4638 | 805926.6344 | 1102704.3762 | 1.2076e-06 | 36 | 997463.8182
76 | 115 | CONCLUIDO | 3.7172 | 26.9 | 23.63 | 101.26 | 1.39 | 14 | 256.03 | 56.94 | 20 | 12 | 64.09 | 31811.04 | 343.93 | 608.84 | 55.24 | 46.36 | 4098.52 | 0.84 | 0.9 | 9.2 | 0.25 | 1 | 10 | 805.1603 | 1101.6559 | 996.5154 | 805160.3222 | 1101655.874 | 1.2074e-06 | 36 | 996515.3836
77 | 115 | CONCLUIDO | 3.7157 | 26.91 | 23.64 | 101.3 | 1.4 | 14 | 256.49 | 56.94 | 20.25 | 12 | 64.29 | 31867.44 | 343.38 | 608.81 | 55.55 | 46.36 | 4250.5 | 0.83 | 0.9 | 9.2 | 0.27 | 1 | 10 | 804.601 | 1100.8906 | 995.8232 | 804601.0216 | 1100890.6143 | 1.2069e-06 | 36 | 995823.1591
78 | 115 | CONCLUIDO | 3.7255 | 26.84 | 23.61 | 108.97 | 1.42 | 13 | 256.94 | 56.94 | 20.5 | 11 | 64.5 | 31924.04 | 342.72 | 608.77 | 54.84 | 46.36 | 3903.95 | 0.85 | 0.9 | 9.2 | 0.24 | 1 | 10 | 795.2158 | 1088.0493 | 984.2074 | 795215.7545 | 1088049.2778 | 1.2101e-06 | 35 | 984207.3818
79 | 115 | CONCLUIDO | 3.7257 | 26.84 | 23.61 | 108.97 | 1.43 | 13 | 257.4 | 56.94 | 20.75 | 11 | 64.71 | 31980.59 | 343.22 | 608.76 | 54.77 | 46.36 | 3865.72 | 0.85 | 0.9 | 9.2 | 0.24 | 1 | 10 | 795.9164 | 1089.008 | 985.0746 | 795916.4279 | 1089007.97 | 1.2102e-06 | 35 | 985074.5777
80 | 115 | CONCLUIDO | 3.7252 | 26.84 | 23.61 | 108.98 | 1.45 | 13 | 257.86 | 56.94 | 21 | 11 | 64.92 | 32037.22 | 342.89 | 608.75 | 54.86 | 46.36 | 3912.62 | 0.84 | 0.9 | 9.2 | 0.24 | 1 | 10 | 795.5086 | 1088.4499 | 984.5698 | 795508.5855 | 1088449.942 | 1.21e-06 | 35 | 984569.8072
81 | 115 | CONCLUIDO | 3.7248 | 26.85 | 23.62 | 108.99 | 1.46 | 13 | 258.32 | 56.94 | 21.25 | 11 | 65.13 | 32093.94 | 342.74 | 608.79 | 54.8 | 46.36 | 3884.85 | 0.85 | 0.9 | 9.2 | 0.24 | 1 | 10 | 795.3707 | 1088.2613 | 984.3992 | 795370.7233 | 1088261.3128 | 1.2099e-06 | 35 | 984399.1805
82 | 115 | CONCLUIDO | 3.7262 | 26.84 | 23.61 | 108.95 | 1.48 | 13 | 258.78 | 56.94 | 21.5 | 11 | 65.34 | 32150.72 | 342.37 | 608.79 | 54.71 | 46.36 | 3838.54 | 0.85 | 0.9 | 9.2 | 0.23 | 1 | 10 | 794.6008 | 1087.2079 | 983.4463 | 794600.8204 | 1087207.8978 | 1.2103e-06 | 35 | 983446.3019
83 | 115 | CONCLUIDO | 3.7251 | 26.84 | 23.61 | 108.98 | 1.49 | 13 | 259.24 | 56.94 | 21.75 | 11 | 65.55 | 32207.59 | 341.68 | 608.78 | 55.03 | 46.36 | 3995.65 | 0.84 | 0.9 | 9.2 | 0.24 | 1 | 10 | 793.7557 | 1086.0516 | 982.4004 | 793755.7465 | 1086051.6304 | 1.21e-06 | 35 | 982400.3871
84 | 115 | CONCLUIDO | 3.7257 | 26.84 | 23.61 | 108.96 | 1.51 | 13 | 259.71 | 56.94 | 22 | 11 | 65.76 | 32264.54 | 340.99 | 608.77 | 54.83 | 46.36 | 3899.15 | 0.85 | 0.9 | 9.2 | 0.24 | 1 | 10 | 792.6592 | 1084.5512 | 981.0432 | 792659.1695 | 1084551.2453 | 1.2102e-06 | 35 | 981043.1966
85 | 115 | CONCLUIDO | 3.736 | 26.77 | 23.58 | 117.89 | 1.52 | 12 | 260.17 | 56.94 | 22.25 | 10 | 65.98 | 32321.56 | 340.06 | 608.82 | 53.85 | 46.36 | 3412.37 | 0.86 | 0.9 | 9.19 | 0.21 | 1 | 10 | 789.723 | 1080.5338 | 977.4092 | 789722.9925 | 1080533.8384 | 1.2135e-06 | 35 | 977409.2054
86 | 115 | CONCLUIDO | 3.7352 | 26.77 | 23.58 | 117.92 | 1.54 | 12 | 260.63 | 56.94 | 22.5 | 10 | 66.19 | 32378.67 | 340.6 | 608.75 | 54.14 | 46.36 | 3557.15 | 0.86 | 0.9 | 9.19 | 0.21 | 1 | 10 | 790.6269 | 1081.7706 | 978.5279 | 790626.876 | 1081770.5717 | 1.2133e-06 | 35 | 978527.9066
87 | 115 | CONCLUIDO | 3.7342 | 26.78 | 23.59 | 117.96 | 1.55 | 12 | 261.09 | 56.94 | 22.75 | 10 | 66.4 | 32435.86 | 340.52 | 608.77 | 54.29 | 46.36 | 3631.79 | 0.85 | 0.9 | 9.2 | 0.22 | 1 | 10 | 790.6789 | 1081.8417 | 978.5923 | 790678.872 | 1081841.715 | 1.2129e-06 | 35 | 978592.2601
88 | 115 | CONCLUIDO | 3.7343 | 26.78 | 23.59 | 117.96 | 1.56 | 12 | 261.56 | 56.94 | 23 | 10 | 66.62 | 32493.12 | 340.4 | 608.78 | 54.25 | 46.36 | 3612.17 | 0.85 | 0.9 | 9.2 | 0.22 | 1 | 10 | 790.4893 | 1081.5824 | 978.3577 | 790489.326 | 1081582.3698 | 1.213e-06 | 35 | 978357.6664
89 | 115 | CONCLUIDO | 3.7347 | 26.78 | 23.59 | 117.94 | 1.58 | 12 | 262.02 | 56.94 | 23.25 | 10 | 66.83 | 32550.47 | 340.38 | 608.8 | 54.32 | 46.36 | 3647.65 | 0.85 | 0.9 | 9.19 | 0.22 | 1 | 10 | 790.4015 | 1081.4622 | 978.249 | 790401.5252 | 1081462.2368 | 1.2131e-06 | 35 | 978248.9988
90 | 115 | CONCLUIDO | 3.7344 | 26.78 | 23.59 | 117.95 | 1.59 | 12 | 262.49 | 56.94 | 23.5 | 10 | 67.05 | 32607.89 | 340.04 | 608.83 | 54.37 | 46.36 | 3670.54 | 0.85 | 0.9 | 9.19 | 0.22 | 1 | 10 | 789.95 | 1080.8445 | 977.6902 | 789950.0499 | 1080844.5084 | 1.213e-06 | 35 | 977690.2255
91 | 115 | CONCLUIDO | 3.7329 | 26.79 | 23.6 | 118.01 | 1.61 | 12 | 262.96 | 56.94 | 23.75 | 10 | 67.26 | 32665.4 | 339.43 | 608.83 | 54.6 | 46.36 | 3789.06 | 0.85 | 0.9 | 9.2 | 0.23 | 1 | 10 | 789.3025 | 1079.9585 | 976.8888 | 789302.5151 | 1079958.5228 | 1.2125e-06 | 35 | 976888.7971
92 | 115 | CONCLUIDO | 3.7328 | 26.79 | 23.6 | 118.01 | 1.62 | 12 | 263.42 | 56.94 | 24 | 10 | 67.48 | 32722.99 | 338.86 | 608.79 | 54.58 | 46.36 | 3779.58 | 0.85 | 0.9 | 9.2 | 0.23 | 1 | 10 | 788.4862 | 1078.8416 | 975.8784 | 788486.1662 | 1078841.5581 | 1.2125e-06 | 35 | 975878.434
93 | 115 | CONCLUIDO | 3.7424 | 26.72 | 23.58 | 128.6 | 1.64 | 11 | 263.89 | 56.94 | 24.25 | 9 | 67.7 | 32780.66 | 338.05 | 608.79 | 53.73 | 46.36 | 3357.78 | 0.86 | 0.9 | 9.2 | 0.21 | 1 | 10 | 785.8649 | 1075.255 | 972.6342 | 785864.8903 | 1075255.0129 | 1.2156e-06 | 35 | 972634.1836
94 | 115 | CONCLUIDO | 3.7429 | 26.72 | 23.57 | 128.58 | 1.65 | 11 | 264.36 | 56.94 | 24.5 | 9 | 67.92 | 32838.42 | 338.33 | 608.8 | 53.54 | 46.36 | 3261.99 | 0.87 | 0.9 | 9.2 | 0.2 | 1 | 10 | 786.1776 | 1075.6829 | 973.0212 | 786177.62 | 1075682.9034 | 1.2158e-06 | 35 | 973021.2369
95 | 115 | CONCLUIDO | 3.7426 | 26.72 | 23.58 | 128.59 | 1.66 | 11 | 264.83 | 56.94 | 24.75 | 9 | 68.13 | 32896.26 | 338.43 | 608.82 | 53.68 | 46.36 | 3331.81 | 0.86 | 0.9 | 9.2 | 0.2 | 1 | 10 | 786.3884 | 1075.9713 | 973.2821 | 786388.4124 | 1075971.3189 | 1.2157e-06 | 35 | 973282.1264
96 | 115 | CONCLUIDO | 3.7429 | 26.72 | 23.57 | 128.58 | 1.68 | 11 | 265.3 | 56.94 | 25 | 9 | 68.35 | 32954.18 | 338.46 | 608.8 | 53.71 | 46.36 | 3348.66 | 0.86 | 0.9 | 9.2 | 0.2 | 1 | 10 | 786.3666 | 1075.9415 | 973.2552 | 786366.6325 | 1075941.5186 | 1.2158e-06 | 35 | 973255.1701
97 | 115 | CONCLUIDO | 3.7431 | 26.72 | 23.57 | 128.57 | 1.69 | 11 | 265.77 | 56.94 | 25.25 | 9 | 68.57 | 33012.18 | 338.28 | 608.82 | 53.55 | 46.36 | 3269.59 | 0.87 | 0.9 | 9.2 | 0.2 | 1 | 10 | 786.0759 | 1075.5437 | 972.8953 | 786075.894 | 1075543.7173 | 1.2158e-06 | 35 | 972895.3345
98 | 115 | CONCLUIDO | 3.7442 | 26.71 | 23.56 | 128.53 | 1.7 | 11 | 266.24 | 56.94 | 25.5 | 9 | 68.8 | 33070.26 | 337.66 | 608.78 | 53.53 | 46.36 | 3257.7 | 0.87 | 0.9 | 9.19 | 0.19 | 1 | 10 | 784.9933 | 1074.0625 | 971.5555 | 784993.3369 | 1074062.5151 | 1.2162e-06 | 35 | 971555.4961
99 | 115 | CONCLUIDO | 3.7436 | 26.71 | 23.57 | 128.56 | 1.72 | 11 | 266.71 | 56.94 | 25.75 | 9 | 69.02 | 33128.44 | 337.05 | 608.81 | 53.51 | 46.36 | 3248.72 | 0.87 | 0.9 | 9.2 | 0.2 | 1 | 10 | 784.2153 | 1072.998 | 970.5926 | 784215.3211 | 1072997.9995 | 1.216e-06 | 35 | 970592.5764
100 | 115 | CONCLUIDO | 3.7438 | 26.71 | 23.57 | 128.55 | 1.73 | 11 | 267.18 | 56.94 | 26 | 9 | 69.24 | 33186.69 | 336.56 | 608.78 | 53.48 | 46.36 | 3232.54 | 0.87 | 0.9 | 9.2 | 0.2 | 1 | 10 | 783.4741 | 1071.9839 | 969.6752 | 783474.1383 | 1071983.8805 | 1.216e-06 | 35 | 969675.2434
101 | 115 | CONCLUIDO | 3.744 | 26.71 | 23.57 | 128.54 | 1.75 | 11 | 267.66 | 56.94 | 26.25 | 9 | 69.46 | 33245.03 | 335.76 | 608.8 | 53.39 | 46.36 | 3187.21 | 0.87 | 0.9 | 9.2 | 0.19 | 1 | 10 | 782.2824 | 1070.3534 | 968.2003 | 782282.4452 | 1070353.3533 | 1.2161e-06 | 35 | 968200.3315
102 | 115 | CONCLUIDO | 3.7436 | 26.71 | 23.57 | 128.56 | 1.76 | 11 | 268.13 | 56.94 | 26.5 | 9 | 69.69 | 33303.46 | 335.16 | 608.83 | 53.56 | 46.36 | 3272.7 | 0.87 | 0.9 | 9.19 | 0.2 | 1 | 10 | 781.4679 | 1069.2388 | 967.1922 | 781467.885 | 1069238.8362 | 1.216e-06 | 35 | 967192.1824
103 | 115 | CONCLUIDO | 3.7523 | 26.65 | 23.55 | 141.3 | 1.77 | 10 | 268.6 | 56.94 | 26.75 | 8 | 69.91 | 33361.97 | 335.13 | 608.76 | 52.96 | 46.36 | 2978.87 | 0.88 | 0.9 | 9.19 | 0.18 | 1 | 10 | 780.1319 | 1067.4109 | 965.5387 | 780131.9124 | 1067410.8996 | 1.2188e-06 | 35 | 965538.7014
104 | 115 | CONCLUIDO | 3.7525 | 26.65 | 23.55 | 141.3 | 1.79 | 10 | 269.08 | 56.94 | 27 | 8 | 70.14 | 33420.56 | 335.65 | 608.76 | 52.96 | 46.36 | 2977.76 | 0.88 | 0.9 | 9.19 | 0.18 | 1 | 10 | 780.8574 | 1068.4035 | 966.4366 | 780857.39 | 1068403.53 | 1.2189e-06 | 35 | 966436.5966
105 | 115 | CONCLUIDO | 3.7523 | 26.65 | 23.55 | 141.3 | 1.8 | 10 | 269.55 | 56.94 | 27.25 | 8 | 70.36 | 33479.25 | 335.64 | 608.78 | 52.85 | 46.36 | 2921.68 | 0.88 | 0.9 | 9.2 | 0.18 | 1 | 10 | 780.8716 | 1068.4229 | 966.4541 | 780871.5651 | 1068422.925 | 1.2188e-06 | 35 | 966454.1406
106 | 115 | CONCLUIDO | 3.7529 | 26.65 | 23.55 | 141.28 | 1.81 | 10 | 270.03 | 56.94 | 27.5 | 8 | 70.59 | 33538.02 | 335.74 | 608.81 | 52.89 | 46.36 | 2940.75 | 0.88 | 0.9 | 9.19 | 0.17 | 1 | 10 | 780.9305 | 1068.5036 | 966.5271 | 780930.549 | 1068503.6294 | 1.219e-06 | 35 | 966527.1427
107 | 115 | CONCLUIDO | 3.7525 | 26.65 | 23.55 | 141.29 | 1.83 | 10 | 270.51 | 56.94 | 27.75 | 8 | 70.82 | 33596.87 | 335.91 | 608.76 | 52.84 | 46.36 | 2918.05 | 0.88 | 0.9 | 9.2 | 0.18 | 1 | 10 | 781.2344 | 1068.9194 | 966.9033 | 781234.4478 | 1068919.4371 | 1.2189e-06 | 35 | 966903.2662
108 | 115 | CONCLUIDO | 3.7531 | 26.64 | 23.54 | 141.27 | 1.84 | 10 | 270.99 | 56.94 | 28 | 8 | 71.04 | 33655.82 | 335.93 | 608.81 | 52.62 | 46.36 | 2810.04 | 0.88 | 0.91 | 9.2 | 0.17 | 1 | 10 | 781.1556 | 1068.8116 | 966.8057 | 781155.6009 | 1068811.5553 | 1.2191e-06 | 35 | 966805.6806
109 | 115 | CONCLUIDO | 3.7535 | 26.64 | 23.54 | 141.25 | 1.85 | 10 | 271.46 | 56.94 | 28.25 | 8 | 71.27 | 33714.85 | 336.01 | 608.78 | 52.7 | 46.36 | 2847.81 | 0.88 | 0.91 | 9.19 | 0.17 | 1 | 10 | 781.2142 | 1068.8918 | 966.8782 | 781214.2181 | 1068891.7579 | 1.2192e-06 | 35 | 966878.2287
110 | 115 | CONCLUIDO | 3.7535 | 26.64 | 23.54 | 141.25 | 1.87 | 10 | 271.94 | 56.94 | 28.5 | 8 | 71.5 | 33773.97 | 336.11 | 608.77 | 52.71 | 46.36 | 2854.74 | 0.88 | 0.91 | 9.19 | 0.17 | 1 | 10 | 781.3592 | 1069.0901 | 967.0577 | 781359.2017 | 1069090.1309 | 1.2192e-06 | 35 | 967057.6692
111 | 115 | CONCLUIDO | 3.7542 | 26.64 | 23.54 | 141.22 | 1.88 | 10 | 272.43 | 56.94 | 28.75 | 8 | 71.73 | 33833.3 | 335.39 | 608.76 | 52.64 | 46.36 | 2817.21 | 0.88 | 0.91 | 9.19 | 0.17 | 1 | 10 | 780.2151 | 1067.5247 | 965.6417 | 780215.0984 | 1067524.7183 | 1.2194e-06 | 35 | 965641.6574
112 | 115 | CONCLUIDO | 3.7539 | 26.64 | 23.54 | 141.24 | 1.89 | 10 | 272.91 | 56.94 | 29 | 8 | 71.96 | 33892.61 | 334.45 | 608.75 | 52.61 | 46.36 | 2804.94 | 0.88 | 0.91 | 9.19 | 0.17 | 1 | 10 | 778.8953 | 1065.719 | 964.0083 | 778895.3455 | 1065718.9741 | 1.2193e-06 | 35 | 964008.251
113 | 115 | CONCLUIDO | 3.752 | 26.65 | 23.55 | 141.31 | 1.9 | 10 | 273.39 | 56.94 | 29.25 | 8 | 72.19 | 33952 | 333.7 | 608.77 | 52.9 | 46.36 | 2949.68 | 0.88 | 0.9 | 9.2 | 0.18 | 1 | 10 | 778.1008 | 1064.6318 | 963.0248 | 778100.781 | 1064631.816 | 1.2187e-06 | 35 | 963024.8497
114 | 115 | CONCLUIDO | 3.7522 | 26.65 | 23.55 | 141.31 | 1.92 | 10 | 273.87 | 56.94 | 29.5 | 8 | 72.43 | 34011.48 | 332.07 | 608.75 | 53.01 | 46.36 | 3001.9 | 0.87 | 0.9 | 9.19 | 0.18 | 1 | 10 | 775.7082 | 1061.3582 | 960.0636 | 775708.198 | 1061358.1783 | 1.2188e-06 | 35 | 960063.6434
115 | 115 | CONCLUIDO | 3.761 | 26.59 | 23.53 | 156.89 | 1.93 | 9 | 274.35 | 56.94 | 29.75 | 7 | 72.66 | 34071.05 | 331.4 | 608.8 | 52.42 | 46.36 | 2713.91 | 0.88 | 0.91 | 9.19 | 0.16 | 1 | 10 | 773.4484 | 1058.2663 | 957.2668 | 773448.4257 | 1058266.2581 | 1.2216e-06 | 35 | 957266.8117
116 | 115 | CONCLUIDO | 3.7613 | 26.59 | 23.53 | 156.87 | 1.94 | 9 | 274.84 | 56.94 | 30 | 7 | 72.89 | 34130.71 | 331.78 | 608.78 | 52.24 | 46.36 | 2624.22 | 0.89 | 0.91 | 9.2 | 0.16 | 1 | 10 | 773.9559 | 1058.9606 | 957.8949 | 773955.8974 | 1058960.6034 | 1.2217e-06 | 35 | 957894.8897
117 | 115 | CONCLUIDO | 3.7614 | 26.59 | 23.53 | 156.86 | 1.96 | 9 | 275.32 | 56.94 | 30.25 | 7 | 73.13 | 34190.46 | 332.07 | 608.76 | 52.32 | 46.36 | 2661.22 | 0.89 | 0.91 | 9.19 | 0.16 | 1 | 10 | 774.3613 | 1059.5154 | 958.3967 | 774361.3458 | 1059515.3558 | 1.2218e-06 | 35 | 958396.6973
118 | 115 | CONCLUIDO | 3.7601 | 26.6 | 23.54 | 156.93 | 1.97 | 9 | 275.81 | 56.94 | 30.5 | 7 | 73.36 | 34250.31 | 332.32 | 608.87 | 52.57 | 46.36 | 2789.74 | 0.88 | 0.91 | 9.19 | 0.17 | 1 | 10 | 774.9287 | 1060.2916 | 959.0989 | 774928.6736 | 1060291.5986 | 1.2213e-06 | 35 | 959098.8566
119 | 115 | CONCLUIDO | 3.7605 | 26.59 | 23.54 | 156.91 | 1.98 | 9 | 276.29 | 56.94 | 30.75 | 7 | 73.6 | 34310.24 | 332.25 | 608.79 | 52.59 | 46.36 | 2797.41 | 0.88 | 0.91 | 9.19 | 0.17 | 1 | 10 | 774.7708 | 1060.0756 | 958.9034 | 774770.7735 | 1060075.5527 | 1.2215e-06 | 35 | 958903.4298
120 | 115 | CONCLUIDO | 3.7601 | 26.6 | 23.54 | 156.93 | 1.99 | 9 | 276.78 | 56.94 | 31 | 7 | 73.84 | 34370.27 | 332.24 | 608.81 | 52.53 | 46.36 | 2769.7 | 0.88 | 0.91 | 9.2 | 0.17 | 1 | 10 | 774.8129 | 1060.1332 | 958.9556 | 774812.8903 | 1060133.1789 | 1.2213e-06 | 35 | 958955.5562
121 | 115 | CONCLUIDO | 3.7609 | 26.59 | 23.53 | 156.89 | 2.01 | 9 | 277.27 | 56.94 | 31.25 | 7 | 74.07 | 34430.39 | 331.95 | 608.77 | 52.37 | 46.36 | 2686.15 | 0.89 | 0.91 | 9.19 | 0.16 | 1 | 10 | 774.2584 | 1059.3745 | 958.2693 | 774258.3756 | 1059374.4674 | 1.2216e-06 | 35 | 958269.255
122 | 115 | CONCLUIDO | 3.7609 | 26.59 | 23.53 | 156.89 | 2.02 | 9 | 277.75 | 56.94 | 31.5 | 7 | 74.31 | 34490.61 | 332.04 | 608.79 | 52.39 | 46.36 | 2698.64 | 0.88 | 0.91 | 9.19 | 0.16 | 1 | 10 | 774.3886 | 1059.5527 | 958.4304 | 774388.6041 | 1059552.6517 | 1.2216e-06 | 35 | 958430.4337
123 | 115 | CONCLUIDO | 3.7614 | 26.59 | 23.53 | 156.87 | 2.03 | 9 | 278.24 | 56.94 | 31.75 | 7 | 74.55 | 34550.91 | 331.83 | 608.75 | 52.34 | 46.36 | 2672.17 | 0.89 | 0.91 | 9.19 | 0.16 | 1 | 10 | 774.0141 | 1059.0403 | 957.9669 | 774014.1161 | 1059040.2607 | 1.2218e-06 | 35 | 957966.9446
124 | 115 | CONCLUIDO | 3.7615 | 26.58 | 23.53 | 156.86 | 2.04 | 9 | 278.73 | 56.94 | 32 | 7 | 74.79 | 34611.32 | 331.94 | 608.77 | 52.27 | 46.36 | 2636.62 | 0.89 | 0.91 | 9.19 | 0.16 | 1 | 10 | 774.1591 | 1059.2387 | 958.1464 | 774159.1368 | 1059238.6844 | 1.2218e-06 | 35 | 958146.431
125 | 115 | CONCLUIDO | 3.7616 | 26.58 | 23.53 | 156.86 | 2.06 | 9 | 279.22 | 56.94 | 32.25 | 7 | 75.03 | 34671.81 | 331.37 | 608.77 | 52.38 | 46.36 | 2693.59 | 0.88 | 0.91 | 9.19 | 0.16 | 1 | 10 | 773.3204 | 1058.0911 | 957.1083 | 773320.3844 | 1058091.0664 | 1.2218e-06 | 35 | 957108.3401
126 | 115 | CONCLUIDO | 3.7596 | 26.6 | 23.54 | 156.95 | 2.07 | 9 | 279.72 | 56.94 | 32.5 | 7 | 75.27 | 34732.41 | 331.05 | 608.77 | 52.71 | 46.36 | 2856.84 | 0.88 | 0.91 | 9.19 | 0.17 | 1 | 10 | 773.1611 | 1057.8732 | 956.9112 | 773161.1373 | 1057873.1775 | 1.2212e-06 | 35 | 956911.2462
127 | 115 | CONCLUIDO | 3.761 | 26.59 | 23.53 | 156.88 | 2.08 | 9 | 280.21 | 56.94 | 32.75 | 7 | 75.51 | 34793.09 | 330.4 | 608.76 | 52.47 | 46.36 | 2738.47 | 0.88 | 0.91 | 9.19 | 0.16 | 1 | 10 | 772.0015 | 1056.2865 | 955.476 | 772001.4811 | 1056286.4847 | 1.2216e-06 | 35 | 955475.9851
128 | 115 | CONCLUIDO | 3.7605 | 26.59 | 23.54 | 156.91 | 2.09 | 9 | 280.7 | 56.94 | 33 | 7 | 75.76 | 34853.88 | 329.8 | 608.81 | 52.58 | 46.36 | 2791.81 | 0.88 | 0.91 | 9.19 | 0.17 | 1 | 10 | 771.2253 | 1055.2245 | 954.5153 | 771225.2879 | 1055224.463 | 1.2215e-06 | 35 | 954515.3212
129 | 115 | CONCLUIDO | 3.7599 | 26.6 | 23.54 | 156.94 | 2.11 | 9 | 281.19 | 56.94 | 33.25 | 7 | 76 | 34914.76 | 329.15 | 608.75 | 52.71 | 46.36 | 2858.67 | 0.88 | 0.91 | 9.19 | 0.17 | 1 | 10 | 770.3688 | 1054.0526 | 953.4553 | 770368.8221 | 1054052.6087 | 1.2213e-06 | 35 | 953455.3071
130 | 115 | CONCLUIDO | 3.7705 | 26.52 | 23.51 | 176.32 | 2.12 | 8 | 281.69 | 56.94 | 33.5 | 6 | 76.25 | 34975.73 | 327.62 | 608.76 | 51.74 | 46.36 | 2377.69 | 0.9 | 0.91 | 9.19 | 0.14 | 1 | 10 | 766.6124 | 1048.913 | 948.8062 | 766612.448 | 1048912.9719 | 1.2247e-06 | 35 | 948806.19
131 | 115 | CONCLUIDO | 3.77 | 26.53 | 23.51 | 176.35 | 2.13 | 8 | 282.18 | 56.94 | 33.75 | 6 | 76.49 | 35036.81 | 328.35 | 608.78 | 51.71 | 46.36 | 2364.98 | 0.9 | 0.91 | 9.19 | 0.14 | 1 | 10 | 767.7357 | 1050.4498 | 950.1964 | 767735.6654 | 1050449.8075 | 1.2246e-06 | 35 | 950196.3522
132 | 115 | CONCLUIDO | 3.7712 | 26.52 | 23.5 | 176.29 | 2.14 | 8 | 282.68 | 56.94 | 34 | 6 | 76.74 | 35097.98 | 328.6 | 608.78 | 51.45 | 46.36 | 2231.53 | 0.9 | 0.91 | 9.19 | 0.13 | 1 | 10 | 767.9077 | 1050.6852 | 950.4093 | 767907.7262 | 1050685.2287 | 1.2249e-06 | 35 | 950409.3051
133 | 115 | CONCLUIDO | 3.7713 | 26.52 | 23.5 | 176.28 | 2.15 | 8 | 283.18 | 56.94 | 34.25 | 6 | 76.98 | 35159.25 | 328.91 | 608.78 | 51.42 | 46.36 | 2219.86 | 0.9 | 0.91 | 9.19 | 0.13 | 1 | 10 | 768.3411 | 1051.2782 | 950.9457 | 768341.1305 | 1051278.2316 | 1.225e-06 | 35 | 950945.7127
134 | 115 | CONCLUIDO | 3.7707 | 26.52 | 23.51 | 176.31 | 2.17 | 8 | 283.67 | 56.94 | 34.5 | 6 | 77.23 | 35220.61 | 329.32 | 608.79 | 51.62 | 46.36 | 2316.26 | 0.9 | 0.91 | 9.19 | 0.14 | 1 | 10 | 769.0381 | 1052.2319 | 951.8084 | 769038.1434 | 1052231.9154 | 1.2248e-06 | 35 | 951808.3782
135 | 115 | CONCLUIDO | 3.7701 | 26.52 | 23.51 | 176.34 | 2.18 | 8 | 284.17 | 56.94 | 34.75 | 6 | 77.48 | 35282.08 | 329.21 | 608.75 | 51.84 | 46.36 | 2428.25 | 0.89 | 0.91 | 9.19 | 0.14 | 1 | 10 | 768.9631 | 1052.1293 | 951.7155 | 768963.1108 | 1052129.2525 | 1.2246e-06 | 35 | 951715.5133
136 | 115 | CONCLUIDO | 3.7696 | 26.53 | 23.52 | 176.37 | 2.19 | 8 | 284.67 | 56.94 | 35 | 6 | 77.73 | 35343.65 | 328.89 | 608.75 | 51.93 | 46.36 | 2474.35 | 0.89 | 0.91 | 9.19 | 0.15 | 1 | 10 | 768.5926 | 1051.6223 | 951.257 | 768592.6086 | 1051622.315 | 1.2244e-06 | 35 | 951256.9572
137 | 115 | CONCLUIDO | 3.7709 | 26.52 | 23.51 | 176.3 | 2.2 | 8 | 285.17 | 56.94 | 35.25 | 6 | 77.98 | 35405.32 | 328.71 | 608.83 | 51.58 | 46.36 | 2299.25 | 0.9 | 0.91 | 9.19 | 0.14 | 1 | 10 | 768.1299 | 1050.9892 | 950.6843 | 768129.9146 | 1050989.2367 | 1.2249e-06 | 35 | 950684.299
138 | 115 | CONCLUIDO | 3.771 | 26.52 | 23.51 | 176.3 | 2.21 | 8 | 285.67 | 56.94 | 35.5 | 6 | 78.23 | 35467.08 | 328.38 | 608.81 | 51.57 | 46.36 | 2293.02 | 0.9 | 0.91 | 9.19 | 0.14 | 1 | 10 | 767.6398 | 1050.3186 | 950.0777 | 767639.7587 | 1050318.5838 | 1.2249e-06 | 35 | 950077.6522
139 | 115 | CONCLUIDO | 3.7705 | 26.52 | 23.51 | 176.32 | 2.22 | 8 | 286.17 | 56.94 | 35.75 | 6 | 78.48 | 35528.95 | 328.21 | 608.76 | 51.64 | 46.36 | 2327.71 | 0.9 | 0.91 | 9.19 | 0.14 | 1 | 10 | 767.464 | 1050.0781 | 949.8601 | 767463.9944 | 1050078.0952 | 1.2247e-06 | 35 | 949860.1156
140 | 115 | CONCLUIDO | 3.7709 | 26.52 | 23.51 | 176.3 | 2.24 | 8 | 286.68 | 56.94 | 36 | 6 | 78.73 | 35591.05 | 327.58 | 608.78 | 51.57 | 46.36 | 2292.32 | 0.9 | 0.91 | 9.19 | 0.14 | 1 | 10 | 766.4992 | 1048.758 | 948.666 | 766499.1599 | 1048757.9661 | 1.2249e-06 | 35 | 948665.9778
141 | 115 | CONCLUIDO | 3.7714 | 26.52 | 23.5 | 176.28 | 2.25 | 8 | 287.18 | 56.94 | 36.25 | 6 | 78.99 | 35653.12 | 327.32 | 608.77 | 51.4 | 46.36 | 2206.04 | 0.9 | 0.91 | 9.19 | 0.13 | 1 | 10 | 766.0329 | 1048.12 | 948.0889 | 766032.8983 | 1048120.0065 | 1.225e-06 | 35 | 948088.9041
142 | 115 | CONCLUIDO | 3.7721 | 26.51 | 23.5 | 176.24 | 2.26 | 8 | 287.68 | 56.94 | 36.5 | 6 | 79.24 | 35715.3 | 327.07 | 608.79 | 51.35 | 46.36 | 2183.32 | 0.9 | 0.91 | 9.19 | 0.13 | 1 | 10 | 765.5751 | 1047.4937 | 947.5223 | 765575.1311 | 1047493.6692 | 1.2252e-06 | 35 | 947522.3436
143 | 115 | CONCLUIDO | 3.7724 | 26.51 | 23.5 | 176.22 | 2.27 | 8 | 288.19 | 56.94 | 36.75 | 6 | 79.5 | 35777.58 | 326 | 608.78 | 51.18 | 46.36 | 2095.64 | 0.91 | 0.91 | 9.19 | 0.12 | 1 | 10 | 763.99 | 1045.3248 | 945.5605 | 763990.0065 | 1045324.8317 | 1.2253e-06 | 35 | 945560.4969
144 | 115 | CONCLUIDO | 3.772 | 26.51 | 23.5 | 176.24 | 2.28 | 8 | 288.7 | 56.94 | 37 | 6 | 79.75 | 35839.97 | 325.7 | 608.77 | 51.4 | 46.36 | 2206.48 | 0.9 | 0.91 | 9.19 | 0.13 | 1 | 10 | 763.6125 | 1044.8083 | 945.0932 | 763612.457 | 1044808.2518 | 1.2252e-06 | 35 | 945093.2187
145 | 115 | CONCLUIDO | 3.7713 | 26.52 | 23.5 | 176.28 | 2.29 | 8 | 289.2 | 56.94 | 37.25 | 6 | 80.01 | 35902.46 | 324.91 | 608.83 | 51.49 | 46.36 | 2252.66 | 0.9 | 0.91 | 9.19 | 0.13 | 1 | 10 | 762.5692 | 1043.3808 | 943.802 | 762569.1595 | 1043380.7663 | 1.225e-06 | 35 | 943801.9703
146 | 115 | CONCLUIDO | 3.7713 | 26.52 | 23.5 | 176.28 | 2.31 | 8 | 289.71 | 56.94 | 37.5 | 6 | 80.27 | 35965.05 | 324.6 | 608.76 | 51.48 | 46.36 | 2246.73 | 0.9 | 0.91 | 9.19 | 0.13 | 1 | 10 | 762.1218 | 1042.7687 | 943.2483 | 762121.8318 | 1042768.7127 | 1.225e-06 | 35 | 943248.3303
147 | 115 | CONCLUIDO | 3.7716 | 26.51 | 23.5 | 176.26 | 2.32 | 8 | 290.22 | 56.94 | 37.75 | 6 | 80.52 | 36027.75 | 323.53 | 608.81 | 51.57 | 46.36 | 2292.19 | 0.9 | 0.91 | 9.19 | 0.13 | 1 | 10 | 760.5366 | 1040.5998 | 941.2864 | 760536.6456 | 1040599.791 | 1.2251e-06 | 35 | 941286.4074
148 | 115 | CONCLUIDO | 3.7694 | 26.53 | 23.52 | 176.38 | 2.33 | 8 | 290.73 | 56.94 | 38 | 6 | 80.78 | 36090.56 | 323.42 | 608.8 | 51.81 | 46.36 | 2414.62 | 0.89 | 0.91 | 9.19 | 0.15 | 1 | 10 | 760.7234 | 1040.8553 | 941.5175 | 760723.3569 | 1040855.2576 | 1.2244e-06 | 35 | 941517.4927
149 | 115 | CONCLUIDO | 3.7699 | 26.53 | 23.51 | 176.35 | 2.34 | 8 | 291.24 | 56.94 | 38.25 | 6 | 81.04 | 36153.47 | 322.43 | 608.76 | 51.73 | 46.36 | 2374.97 | 0.9 | 0.91 | 9.19 | 0.14 | 1 | 10 | 759.2039 | 1038.7763 | 939.6369 | 759203.9 | 1038776.2696 | 1.2245e-06 | 35 | 939636.9204
150 | 115 | CONCLUIDO | 3.7806 | 26.45 | 23.48 | 201.28 | 2.35 | 7 | 291.75 | 56.94 | 38.5 | 5 | 81.31 | 36216.49 | 322.24 | 608.75 | 50.86 | 46.36 | 1941.02 | 0.91 | 0.91 | 9.19 | 0.11 | 1 | 10 | 757.4041 | 1036.3136 | 937.4093 | 757404.06 | 1036313.6491 | 1.228e-06 | 35 | 937409.3289
151 | 115 | CONCLUIDO | 3.7798 | 26.46 | 23.49 | 201.33 | 2.36 | 7 | 292.26 | 56.94 | 38.75 | 5 | 81.57 | 36279.61 | 322.78 | 608.75 | 51.05 | 46.36 | 2039.74 | 0.91 | 0.91 | 9.19 | 0.12 | 1 | 10 | 758.3121 | 1037.556 | 938.5331 | 758312.0543 | 1037556.007 | 1.2277e-06 | 35 | 938533.1179
152 | 115 | CONCLUIDO | 3.7806 | 26.45 | 23.48 | 201.28 | 2.37 | 7 | 292.77 | 56.94 | 39 | 5 | 81.83 | 36342.85 | 323.42 | 608.79 | 50.87 | 46.36 | 1947.4 | 0.91 | 0.91 | 9.19 | 0.11 | 1 | 10 | 759.1026 | 1038.6377 | 939.5115 | 759102.6028 | 1038637.6704 | 1.228e-06 | 35 | 939511.5489
153 | 115 | CONCLUIDO | 3.7802 | 26.45 | 23.49 | 201.3 | 2.38 | 7 | 293.29 | 56.94 | 39.25 | 5 | 82.09 | 36406.19 | 323.97 | 608.8 | 50.99 | 46.36 | 2006.54 | 0.91 | 0.91 | 9.19 | 0.11 | 1 | 10 | 759.9706 | 1039.8253 | 940.5859 | 759970.6255 | 1039825.3374 | 1.2279e-06 | 35 | 940585.8666
154 | 115 | CONCLUIDO | 3.7796 | 26.46 | 23.49 | 201.34 | 2.39 | 7 | 293.8 | 56.94 | 39.5 | 5 | 82.36 | 36469.64 | 323.86 | 608.75 | 51.13 | 46.36 | 2075.97 | 0.91 | 0.91 | 9.19 | 0.12 | 1 | 10 | 759.8943 | 1039.721 | 940.4915 | 759894.3421 | 1039720.9631 | 1.2277e-06 | 35 | 940491.4536
155 | 115 | CONCLUIDO | 3.7784 | 26.47 | 23.5 | 201.41 | 2.41 | 7 | 294.32 | 56.94 | 39.75 | 5 | 82.62 | 36533.2 | 324.24 | 608.82 | 51.32 | 46.36 | 2174.91 | 0.9 | 0.91 | 9.19 | 0.13 | 1 | 10 | 760.6275 | 1040.7241 | 941.3988 | 760627.4959 | 1040724.0965 | 1.2273e-06 | 35 | 941398.8494
156 | 115 | CONCLUIDO | 3.7798 | 26.46 | 23.49 | 201.33 | 2.42 | 7 | 294.83 | 56.94 | 40 | 5 | 82.89 | 36596.87 | 324.08 | 608.78 | 50.98 | 46.36 | 2003.31 | 0.91 | 0.91 | 9.19 | 0.12 | 1 | 10 | 760.1837 | 1040.1169 | 940.8496 | 760183.7264 | 1040116.9114 | 1.2277e-06 | 35 | 940849.6131

## RESULTADOS_5
Unnamed: 0 | Volume de calda [L] | STATUS | Capacidade operacional [ha/h] | Tempo de missao [h] | Tempo util [h] | Tempo por voo [min] | Autonomia Projetada [h] | N° Voos | MTOW [kg] | Massa Estrutura [kg] | Combustível [kg] | Abastecimentos | Massa gerador | Potência gerador [W] | Combustível consumido [L] | Calda cons [L] | Distância percorrida [km] | Distância Pulverizando [km] | RTL ACUMULADO[m] | EOC [km/km] | EOC [h/h] | Tempo de manobra [h] | Tempo rtl_rtw [h] | V pulv [m/s] | V desloc [m/s] | Preço Total por ha Simples [R$/ha] | Preço Total por ha Presumido [R$/ha] | Preço Total por ha Real [R$/ha] | Preço Total Simples [R$] | Preço Total Presumido [R$] | Prod CAPEX [ha/h/R$] | Dias Trabalhados | Preço Total Real [R$]
0 | 35 | CONCLUIDO | 3.2373 | 30.89 | 26.41 | 10.57 | 0.22 | 150 | 80.84 | 35.1 | 1 | 148 | 9.74 | 10204.21 | 207.48 | 609.48 | 141.23 | 46.36 | 46413.8 | 0.33 | 0.81 | 9.44 | 3.03 | 1 | 10 | 663.4967 | 907.8255 | 821.1839 | 663496.7204 | 907825.4843 | 1.1141e-06 | 41 | 821183.8942
1 | 35 | CONCLUIDO | 3.3811 | 29.58 | 25.69 | 13.29 | 0.27 | 116 | 81.14 | 35.1 | 1.25 | 114 | 9.79 | 10241.25 | 200.58 | 609.2 | 119.11 | 46.36 | 35523.27 | 0.39 | 0.83 | 9.36 | 2.31 | 1 | 10 | 621.4575 | 850.3056 | 769.1536 | 621457.5354 | 850305.6167 | 1.1636e-06 | 39 | 769153.642
2 | 35 | CONCLUIDO | 3.4722 | 28.8 | 25.27 | 15.96 | 0.32 | 95 | 81.44 | 35.1 | 1.5 | 93 | 9.84 | 10278.32 | 196.18 | 609.13 | 106.13 | 46.36 | 29138.01 | 0.44 | 0.84 | 9.33 | 1.89 | 1 | 10 | 597.8372 | 817.9872 | 739.9197 | 597837.2019 | 817987.2344 | 1.1949e-06 | 38 | 739919.6808
3 | 35 | CONCLUIDO | 3.5393 | 28.25 | 24.98 | 18.74 | 0.38 | 80 | 81.74 | 35.1 | 1.75 | 78 | 9.89 | 10315.41 | 192.57 | 609.15 | 97.14 | 46.36 | 24716.51 | 0.48 | 0.85 | 9.32 | 1.61 | 1 | 10 | 578.711 | 791.818 | 716.248 | 578711.0348 | 791817.9687 | 1.218e-06 | 37 | 716247.9731
4 | 35 | CONCLUIDO | 3.5951 | 27.82 | 24.74 | 21.51 | 0.43 | 69 | 82.04 | 35.1 | 2 | 67 | 9.94 | 10352.53 | 189.29 | 609.1 | 89.8 | 46.36 | 21102.92 | 0.52 | 0.86 | 9.28 | 1.36 | 1 | 10 | 568.2589 | 777.5169 | 703.3118 | 568258.8925 | 777516.8865 | 1.2372e-06 | 37 | 703311.7661
5 | 35 | CONCLUIDO | 3.6327 | 27.53 | 24.59 | 24.18 | 0.48 | 61 | 82.34 | 35.1 | 2.25 | 59 | 9.99 | 10389.66 | 186.88 | 609 | 84.84 | 46.36 | 18660.73 | 0.55 | 0.87 | 9.28 | 1.21 | 1 | 10 | 554.4796 | 758.6635 | 686.2577 | 554479.6326 | 758663.4952 | 1.2502e-06 | 36 | 686257.716
6 | 35 | CONCLUIDO | 3.6705 | 27.24 | 24.42 | 27.14 | 0.53 | 54 | 82.65 | 35.1 | 2.5 | 52 | 10.04 | 10426.82 | 184.22 | 608.99 | 79.81 | 46.36 | 16184.37 | 0.58 | 0.87 | 9.27 | 1.05 | 1 | 10 | 547.0661 | 748.52 | 677.0823 | 547066.114 | 748519.992 | 1.2632e-06 | 36 | 677082.2945
7 | 35 | CONCLUIDO | 3.695 | 27.06 | 24.33 | 29.79 | 0.58 | 49 | 82.95 | 35.1 | 2.75 | 47 | 10.1 | 10463.99 | 182.25 | 608.92 | 77.26 | 46.36 | 14930.66 | 0.6 | 0.88 | 9.25 | 0.95 | 1 | 10 | 542.0075 | 741.5986 | 670.8214 | 542007.4973 | 741598.5695 | 1.2716e-06 | 36 | 670821.4429
8 | 35 | CONCLUIDO | 3.7196 | 26.88 | 24.23 | 33.05 | 0.63 | 44 | 83.25 | 35.1 | 3 | 42 | 10.15 | 10501.19 | 180.16 | 608.99 | 73.95 | 46.36 | 13303.17 | 0.63 | 0.88 | 9.25 | 0.86 | 1 | 10 | 530.1841 | 725.4213 | 656.1881 | 530184.0901 | 725421.2621 | 1.2801e-06 | 35 | 656188.075
9 | 35 | CONCLUIDO | 3.7344 | 26.78 | 24.18 | 35.38 | 0.68 | 41 | 83.55 | 35.1 | 3.25 | 39 | 10.2 | 10538.42 | 178.3 | 608.93 | 72.63 | 46.36 | 12656.68 | 0.64 | 0.88 | 9.24 | 0.81 | 1 | 10 | 526.2307 | 720.0121 | 651.2952 | 526230.7413 | 720012.1159 | 1.2852e-06 | 35 | 651295.1701
10 | 35 | CONCLUIDO | 3.7554 | 26.63 | 24.1 | 39.08 | 0.73 | 37 | 83.85 | 35.1 | 3.5 | 35 | 10.25 | 10575.66 | 176.09 | 608.96 | 69.91 | 46.36 | 11316.67 | 0.66 | 0.88 | 9.24 | 0.73 | 1 | 10 | 521.2845 | 713.2444 | 645.1734 | 521284.483 | 713244.4271 | 1.2924e-06 | 35 | 645173.38
11 | 35 | CONCLUIDO | 3.7673 | 26.54 | 24.05 | 41.23 | 0.78 | 35 | 84.15 | 35.1 | 3.75 | 33 | 10.3 | 10612.93 | 174.4 | 608.89 | 68.2 | 46.36 | 10472.08 | 0.68 | 0.89 | 9.24 | 0.68 | 1 | 10 | 517.8676 | 708.5693 | 640.9444 | 517867.5969 | 708569.2928 | 1.2965e-06 | 35 | 640944.434
12 | 35 | CONCLUIDO | 3.7826 | 26.44 | 23.99 | 44.99 | 0.83 | 32 | 84.46 | 35.1 | 4 | 30 | 10.36 | 10650.22 | 172.64 | 608.88 | 66.87 | 46.36 | 9821.24 | 0.69 | 0.89 | 9.23 | 0.62 | 1 | 10 | 514.1057 | 703.4222 | 636.2885 | 514105.7472 | 703422.164 | 1.3018e-06 | 35 | 636288.5399
13 | 35 | CONCLUIDO | 3.7928 | 26.37 | 23.96 | 47.91 | 0.88 | 30 | 84.76 | 35.1 | 4.25 | 28 | 10.41 | 10687.53 | 170.81 | 608.88 | 65.49 | 46.36 | 9140.5 | 0.71 | 0.89 | 9.23 | 0.58 | 1 | 10 | 510.6858 | 698.7429 | 632.0559 | 510685.8465 | 698742.9051 | 1.3053e-06 | 35 | 632055.8629
14 | 35 | CONCLUIDO | 3.8019 | 26.3 | 23.93 | 51.27 | 0.93 | 28 | 85.06 | 35.1 | 4.5 | 26 | 10.46 | 10724.86 | 169.37 | 608.81 | 64.59 | 46.36 | 8704.89 | 0.72 | 0.89 | 9.23 | 0.56 | 1 | 10 | 507.9217 | 694.9609 | 628.6348 | 507921.6953 | 694960.8714 | 1.3084e-06 | 35 | 628634.7812
15 | 35 | CONCLUIDO | 3.8115 | 26.24 | 23.88 | 53.06 | 0.98 | 27 | 85.36 | 35.1 | 4.75 | 25 | 10.51 | 10762.22 | 167.78 | 608.95 | 63.03 | 46.36 | 7926.88 | 0.74 | 0.89 | 9.22 | 0.51 | 1 | 10 | 504.8944 | 690.8188 | 624.8881 | 504894.4289 | 690818.832 | 1.3117e-06 | 35 | 624888.0523
16 | 35 | CONCLUIDO | 3.8208 | 26.17 | 23.85 | 57.24 | 1.02 | 25 | 85.67 | 35.1 | 5 | 23 | 10.57 | 10799.59 | 166.03 | 608.86 | 62.37 | 46.36 | 7606.81 | 0.74 | 0.89 | 9.21 | 0.48 | 1 | 10 | 501.702 | 686.4508 | 620.9369 | 501702.0142 | 686450.8293 | 1.3149e-06 | 35 | 620936.9256
17 | 35 | CONCLUIDO | 3.8245 | 26.15 | 23.84 | 59.6 | 1.07 | 24 | 85.97 | 35.1 | 5.25 | 22 | 10.62 | 10836.99 | 164.17 | 608.86 | 61.84 | 46.36 | 7345.15 | 0.75 | 0.89 | 9.22 | 0.47 | 1 | 10 | 498.7828 | 682.4567 | 617.324 | 498782.8473 | 682456.6964 | 1.3162e-06 | 35 | 617323.9871
18 | 35 | CONCLUIDO | 3.8311 | 26.1 | 23.81 | 62.12 | 1.12 | 23 | 86.27 | 35.1 | 5.5 | 21 | 10.67 | 10874.42 | 161.78 | 608.85 | 61.25 | 46.36 | 7055.37 | 0.76 | 0.89 | 9.21 | 0.44 | 1 | 10 | 488.2573 | 668.0552 | 604.2969 | 488257.3022 | 668055.1813 | 1.3185e-06 | 34 | 604296.9324
19 | 35 | CONCLUIDO | 3.8398 | 26.04 | 23.79 | 67.97 | 1.16 | 21 | 86.58 | 35.1 | 5.75 | 18 | 10.73 | 10911.86 | 160.24 | 608.8 | 60.12 | 46.36 | 6500.33 | 0.77 | 0.9 | 9.22 | 0.42 | 1 | 10 | 485.4565 | 664.223 | 600.8305 | 485456.5213 | 664223.0293 | 1.3214e-06 | 34 | 600830.5156
20 | 35 | CONCLUIDO | 3.8482 | 25.99 | 23.75 | 71.25 | 1.21 | 20 | 86.88 | 35.1 | 6 | 16 | 10.78 | 10949.33 | 158.53 | 608.81 | 59.07 | 46.36 | 5984.97 | 0.78 | 0.9 | 9.21 | 0.38 | 1 | 10 | 482.4216 | 660.0706 | 597.0744 | 482421.6464 | 660070.5796 | 1.3243e-06 | 34 | 597074.3699
21 | 35 | CONCLUIDO | 3.8457 | 26 | 23.77 | 71.3 | 1.26 | 20 | 87.19 | 35.1 | 6.25 | 14 | 10.83 | 10986.82 | 157.22 | 608.94 | 59.5 | 46.36 | 6195.53 | 0.78 | 0.9 | 9.21 | 0.39 | 1 | 10 | 480.7602 | 657.7973 | 595.0181 | 480760.2187 | 657797.3408 | 1.3235e-06 | 34 | 595018.0858
22 | 35 | CONCLUIDO | 3.8523 | 25.96 | 23.74 | 74.97 | 1.3 | 19 | 87.49 | 35.1 | 6.5 | 7 | 10.89 | 11024.33 | 157.41 | 608.82 | 58.36 | 46.36 | 5630.06 | 0.79 | 0.9 | 9.22 | 0.37 | 1 | 10 | 480.5545 | 657.5159 | 594.7635 | 480554.5355 | 657515.9161 | 1.3257e-06 | 34 | 594763.5199
23 | 35 | CONCLUIDO | 3.8511 | 25.97 | 23.75 | 74.99 | 1.35 | 19 | 87.79 | 35.1 | 6.75 | 2 | 10.94 | 11061.87 | 157.36 | 608.87 | 58.53 | 46.36 | 5717.36 | 0.79 | 0.9 | 9.22 | 0.37 | 1 | 10 | 480.576 | 657.5453 | 594.7901 | 480576.0095 | 657545.2977 | 1.3253e-06 | 34 | 594790.0974
24 | 35 | CONCLUIDO | 3.8508 | 25.97 | 23.75 | 75 | 1.39 | 19 | 88.1 | 35.1 | 7 | 0 | 11 | 11099.43 | 157.76 | 608.9 | 58.49 | 46.36 | 5697.37 | 0.79 | 0.9 | 9.23 | 0.38 | 1 | 10 | 481.161 | 658.3458 | 595.5142 | 481161.0432 | 658345.7666 | 1.3252e-06 | 34 | 595514.1706

## RESULTADOS_8
Unnamed: 0 | Volume de calda [L] | STATUS | Capacidade operacional [ha/h] | Tempo de missao [h] | Tempo util [h] | Tempo por voo [min] | Autonomia Projetada [h] | N° Voos | MTOW [kg] | Massa Estrutura [kg] | Combustível [kg] | Abastecimentos | Massa gerador | Potência gerador [W] | Combustível consumido [L] | Calda cons [L] | Distância percorrida [km] | Distância Pulverizando [km] | RTL ACUMULADO[m] | EOC [km/km] | EOC [h/h] | Tempo de manobra [h] | Tempo rtl_rtw [h] | V pulv [m/s] | V desloc [m/s] | Preço Total por ha Simples [R$/ha] | Preço Total por ha Presumido [R$/ha] | Preço Total por ha Real [R$/ha] | Preço Total Simples [R$] | Preço Total Presumido [R$] | Prod CAPEX [ha/h/R$] | Dias Trabalhados | Preço Total Real [R$]
0 | 50 | CONCLUIDO | 2.9936 | 33.4 | 27.19 | 8.68 | 0.16 | 188 | 107.41 | 41.65 | 1 | 186 | 14.77 | 13481.73 | 260.67 | 609.42 | 165.71 | 46.36 | 58461.23 | 0.28 | 0.78 | 9.49 | 3.81 | 1 | 10 | 823.1578 | 1126.2808 | 1018.7901 | 823157.7835 | 1126280.7945 | 1.0151e-06 | 44 | 1018790.1362
1 | 50 | CONCLUIDO | 3.1668 | 31.58 | 26.32 | 10.89 | 0.2 | 145 | 107.73 | 41.65 | 1.25 | 143 | 14.83 | 13520.81 | 251.43 | 609.44 | 138.25 | 46.36 | 44947.72 | 0.34 | 0.81 | 9.43 | 2.93 | 1 | 10 | 763.4581 | 1044.597 | 944.9021 | 763458.0745 | 1044597.0189 | 1.0738e-06 | 42 | 944902.1455
2 | 50 | CONCLUIDO | 3.2897 | 30.4 | 25.74 | 13.09 | 0.24 | 118 | 108.05 | 41.65 | 1.5 | 116 | 14.9 | 13559.91 | 245.05 | 609.22 | 120.92 | 46.36 | 36416.05 | 0.38 | 0.83 | 9.37 | 2.36 | 1 | 10 | 720.52 | 985.8472 | 891.7593 | 720519.971 | 985847.2114 | 1.1155e-06 | 40 | 891759.3372
3 | 50 | CONCLUIDO | 3.3757 | 29.62 | 25.36 | 15.22 | 0.28 | 100 | 108.37 | 41.65 | 1.75 | 98 | 14.97 | 13599.17 | 240.61 | 609.19 | 109.23 | 46.36 | 30664.06 | 0.42 | 0.84 | 9.34 | 1.99 | 1 | 10 | 694.5137 | 950.2643 | 859.5724 | 694513.7334 | 950264.3298 | 1.1446e-06 | 39 | 859572.4358
4 | 50 | CONCLUIDO | 3.4439 | 29.04 | 25.09 | 17.5 | 0.32 | 86 | 108.68 | 41.65 | 2 | 84 | 15.03 | 13638.32 | 237.1 | 608.99 | 100.28 | 46.36 | 26255.89 | 0.46 | 0.85 | 9.32 | 1.71 | 1 | 10 | 673.2595 | 921.1834 | 833.2669 | 673259.5262 | 921183.3859 | 1.1677e-06 | 38 | 833266.9364
5 | 50 | CONCLUIDO | 3.4951 | 28.61 | 24.89 | 19.65 | 0.36 | 76 | 109 | 41.65 | 2.25 | 74 | 15.1 | 13677.51 | 234.23 | 609.16 | 94.32 | 46.36 | 23327.84 | 0.49 | 0.86 | 9.3 | 1.51 | 1 | 10 | 662.3452 | 906.2499 | 819.7587 | 662345.1767 | 906249.8914 | 1.1851e-06 | 38 | 819758.6737
6 | 50 | CONCLUIDO | 3.5373 | 28.27 | 24.72 | 21.81 | 0.4 | 68 | 109.32 | 41.65 | 2.5 | 66 | 15.17 | 13716.72 | 231.75 | 609.03 | 89.17 | 46.36 | 20792.52 | 0.52 | 0.86 | 9.29 | 1.35 | 1 | 10 | 646.7023 | 884.8466 | 800.398 | 646702.2565 | 884846.5578 | 1.1994e-06 | 37 | 800398.0442
7 | 50 | CONCLUIDO | 3.5759 | 27.97 | 24.57 | 24.17 | 0.44 | 61 | 109.64 | 41.65 | 2.75 | 59 | 15.24 | 13755.95 | 229.46 | 608.99 | 84.69 | 46.36 | 18588.92 | 0.55 | 0.87 | 9.27 | 1.2 | 1 | 10 | 638.6832 | 873.8746 | 790.4732 | 638683.2193 | 873874.5574 | 1.2125e-06 | 37 | 790473.1961
8 | 50 | CONCLUIDO | 3.6016 | 27.77 | 24.48 | 26.23 | 0.48 | 56 | 109.96 | 41.65 | 3 | 54 | 15.31 | 13795.21 | 227.85 | 609.07 | 81.98 | 46.36 | 17256.73 | 0.57 | 0.87 | 9.26 | 1.11 | 1 | 10 | 633.3265 | 866.5453 | 783.8434 | 633326.5381 | 866545.3099 | 1.2212e-06 | 37 | 783843.4417
9 | 50 | CONCLUIDO | 3.6318 | 27.53 | 24.37 | 28.67 | 0.52 | 51 | 110.27 | 41.65 | 3.25 | 49 | 15.37 | 13834.5 | 225.79 | 608.96 | 78.22 | 46.36 | 15402.92 | 0.59 | 0.87 | 9.26 | 0.99 | 1 | 10 | 620.1701 | 848.5441 | 767.5603 | 620170.124 | 848544.1237 | 1.2315e-06 | 36 | 767560.2634
10 | 50 | CONCLUIDO | 3.6563 | 27.35 | 24.27 | 30.98 | 0.56 | 47 | 110.59 | 41.65 | 3.5 | 45 | 15.44 | 13873.81 | 223.88 | 608.92 | 75.08 | 46.36 | 13854.59 | 0.62 | 0.88 | 9.26 | 0.9 | 1 | 10 | 614.638 | 840.9749 | 760.7134 | 614638.0306 | 840974.8694 | 1.2398e-06 | 36 | 760713.4082
11 | 50 | CONCLUIDO | 3.6715 | 27.24 | 24.22 | 33.03 | 0.6 | 44 | 110.91 | 41.65 | 3.75 | 42 | 15.51 | 13913.15 | 222.5 | 609.02 | 74.04 | 46.36 | 13347.93 | 0.63 | 0.88 | 9.24 | 0.85 | 1 | 10 | 610.9731 | 835.9603 | 756.1774 | 610973.0732 | 835960.313 | 1.2449e-06 | 36 | 756177.434
12 | 50 | CONCLUIDO | 3.6868 | 27.12 | 24.18 | 35.38 | 0.63 | 41 | 111.23 | 41.65 | 4 | 39 | 15.58 | 13952.52 | 220.96 | 608.85 | 72.31 | 46.36 | 12496.86 | 0.64 | 0.88 | 9.24 | 0.8 | 1 | 10 | 607.1081 | 830.6721 | 751.3939 | 607108.1121 | 830672.1027 | 1.2501e-06 | 36 | 751393.9231
13 | 50 | CONCLUIDO | 3.7036 | 27 | 24.12 | 38.09 | 0.67 | 38 | 111.55 | 41.65 | 4.25 | 36 | 15.65 | 13991.91 | 219.4 | 608.93 | 70.38 | 46.36 | 11545.17 | 0.66 | 0.88 | 9.25 | 0.75 | 1 | 10 | 603.0681 | 825.1444 | 746.3938 | 603068.126 | 825144.4155 | 1.2558e-06 | 36 | 746393.7906
14 | 50 | CONCLUIDO | 3.7152 | 26.92 | 24.08 | 40.13 | 0.71 | 36 | 111.87 | 41.65 | 4.5 | 34 | 15.72 | 14031.33 | 218.24 | 608.85 | 69.23 | 46.36 | 10980.32 | 0.67 | 0.88 | 9.24 | 0.71 | 1 | 10 | 600.1808 | 821.1939 | 742.8203 | 600180.8131 | 821193.8666 | 1.2597e-06 | 36 | 742820.2765
15 | 50 | CONCLUIDO | 3.7292 | 26.82 | 24.02 | 42.4 | 0.75 | 34 | 112.19 | 41.65 | 4.75 | 32 | 15.79 | 14070.77 | 216.67 | 609 | 67.58 | 46.36 | 10167 | 0.69 | 0.89 | 9.23 | 0.65 | 1 | 10 | 589.7536 | 806.9269 | 729.915 | 589753.6264 | 806926.9297 | 1.2645e-06 | 35 | 729914.9561
16 | 50 | CONCLUIDO | 3.7394 | 26.74 | 24 | 44.99 | 0.78 | 32 | 112.51 | 41.65 | 5 | 30 | 15.86 | 14110.24 | 215.5 | 608.94 | 66.89 | 46.36 | 9831.38 | 0.69 | 0.89 | 9.22 | 0.62 | 1 | 10 | 587.0547 | 803.2341 | 726.5745 | 587054.6511 | 803234.0726 | 1.2679e-06 | 35 | 726574.5401
17 | 50 | CONCLUIDO | 3.7441 | 26.71 | 23.98 | 46.42 | 0.82 | 31 | 112.83 | 41.65 | 5.25 | 29 | 15.93 | 14149.74 | 214.4 | 608.83 | 66.34 | 46.36 | 9563.5 | 0.7 | 0.89 | 9.23 | 0.61 | 1 | 10 | 584.9839 | 800.4008 | 724.0117 | 584983.9077 | 800400.7902 | 1.2695e-06 | 35 | 724011.6621
18 | 50 | CONCLUIDO | 3.7586 | 26.61 | 23.93 | 49.5 | 0.86 | 29 | 113.15 | 41.65 | 5.5 | 27 | 16 | 14189.26 | 213.13 | 608.85 | 64.49 | 46.36 | 8649.09 | 0.72 | 0.89 | 9.22 | 0.55 | 1 | 10 | 581.721 | 795.9363 | 719.9733 | 581720.9754 | 795936.3023 | 1.2744e-06 | 35 | 719973.2587
19 | 50 | CONCLUIDO | 3.7633 | 26.57 | 23.91 | 51.24 | 0.89 | 28 | 113.47 | 41.65 | 5.75 | 26 | 16.07 | 14228.81 | 211.77 | 608.84 | 64.05 | 46.36 | 8433.47 | 0.72 | 0.89 | 9.23 | 0.54 | 1 | 10 | 579.2915 | 792.6122 | 716.9664 | 579291.4824 | 792612.1627 | 1.276e-06 | 35 | 716966.3703
20 | 50 | CONCLUIDO | 3.7713 | 26.52 | 23.88 | 53.07 | 0.93 | 27 | 113.79 | 41.65 | 6 | 25 | 16.14 | 14268.39 | 210.65 | 608.86 | 62.91 | 46.36 | 7869.5 | 0.74 | 0.89 | 9.23 | 0.51 | 1 | 10 | 576.9006 | 789.3408 | 714.0072 | 576900.5825 | 789340.8281 | 1.2788e-06 | 35 | 714007.2473
21 | 50 | CONCLUIDO | 3.7794 | 26.46 | 23.87 | 57.28 | 0.97 | 25 | 114.11 | 41.65 | 6.25 | 23 | 16.21 | 14307.99 | 209.33 | 608.93 | 62.48 | 46.36 | 7663.41 | 0.74 | 0.89 | 9.23 | 0.49 | 1 | 10 | 574.2538 | 785.7193 | 710.7314 | 574253.7656 | 785719.3364 | 1.2815e-06 | 35 | 710731.3857
22 | 50 | CONCLUIDO | 3.7893 | 26.39 | 23.82 | 59.55 | 1 | 24 | 114.44 | 41.65 | 6.5 | 22 | 16.29 | 14347.62 | 207.72 | 608.85 | 61.33 | 46.36 | 7093.96 | 0.76 | 0.89 | 9.21 | 0.45 | 1 | 10 | 570.9807 | 781.241 | 706.6805 | 570980.7093 | 781240.9963 | 1.2849e-06 | 35 | 706680.4521
23 | 50 | CONCLUIDO | 3.7935 | 26.36 | 23.81 | 62.12 | 1.04 | 23 | 114.76 | 41.65 | 6.75 | 21 | 16.36 | 14387.27 | 206.53 | 608.89 | 60.88 | 46.36 | 6874.43 | 0.76 | 0.89 | 9.22 | 0.44 | 1 | 10 | 568.8873 | 778.3767 | 704.0895 | 568887.2863 | 778376.6826 | 1.2863e-06 | 35 | 704089.5045
24 | 50 | CONCLUIDO | 3.7989 | 26.32 | 23.8 | 64.91 | 1.07 | 22 | 115.08 | 41.65 | 7 | 20 | 16.43 | 14426.96 | 205.17 | 608.87 | 60.47 | 46.36 | 6672.35 | 0.77 | 0.9 | 9.22 | 0.43 | 1 | 10 | 566.4505 | 775.0425 | 701.0735 | 566450.4621 | 775042.5123 | 1.2881e-06 | 35 | 701073.5427
25 | 50 | CONCLUIDO | 3.7979 | 26.33 | 23.8 | 64.92 | 1.11 | 22 | 115.4 | 41.65 | 7.25 | 20 | 16.5 | 14466.67 | 204.53 | 608.87 | 60.72 | 46.36 | 6799.81 | 0.76 | 0.9 | 9.22 | 0.43 | 1 | 10 | 565.6204 | 773.9068 | 700.0462 | 565620.4338 | 773906.8309 | 1.2878e-06 | 35 | 700046.2491
26 | 50 | CONCLUIDO | 3.8063 | 26.27 | 23.77 | 67.91 | 1.14 | 21 | 115.72 | 41.65 | 7.5 | 19 | 16.57 | 14506.4 | 203.35 | 608.86 | 59.77 | 46.36 | 6329.1 | 0.78 | 0.9 | 9.21 | 0.4 | 1 | 10 | 563.1598 | 770.5401 | 697.0009 | 563159.8255 | 770540.1181 | 1.2906e-06 | 35 | 697000.8507
27 | 50 | CONCLUIDO | 3.8123 | 26.23 | 23.75 | 71.25 | 1.18 | 20 | 116.05 | 41.65 | 7.75 | 18 | 16.65 | 14546.17 | 202.07 | 608.86 | 59.04 | 46.36 | 5969.92 | 0.79 | 0.9 | 9.21 | 0.38 | 1 | 10 | 560.7871 | 767.2936 | 694.0642 | 560787.065 | 767293.6026 | 1.2927e-06 | 35 | 694064.178
28 | 50 | CONCLUIDO | 3.8201 | 26.18 | 23.72 | 74.9 | 1.21 | 19 | 116.37 | 41.65 | 8 | 17 | 16.72 | 14585.96 | 200.79 | 608.84 | 58.3 | 46.36 | 5602.87 | 0.8 | 0.9 | 9.2 | 0.35 | 1 | 10 | 558.2545 | 763.8285 | 690.9298 | 558254.5362 | 763828.4849 | 1.2953e-06 | 35 | 690929.7663
29 | 50 | CONCLUIDO | 3.8184 | 26.19 | 23.73 | 74.94 | 1.25 | 19 | 116.69 | 41.65 | 8.25 | 17 | 16.79 | 14625.77 | 199.75 | 608.81 | 58.56 | 46.36 | 5732.36 | 0.79 | 0.9 | 9.21 | 0.36 | 1 | 10 | 556.9311 | 762.0177 | 689.2918 | 556931.1155 | 762017.7223 | 1.2947e-06 | 35 | 689291.8204
30 | 50 | CONCLUIDO | 3.8254 | 26.14 | 23.71 | 79.02 | 1.28 | 18 | 117.01 | 41.65 | 8.5 | 16 | 16.86 | 14665.62 | 198.96 | 608.8 | 57.63 | 46.36 | 5272.39 | 0.8 | 0.9 | 9.21 | 0.33 | 1 | 10 | 555.1894 | 759.6346 | 687.1362 | 555189.4121 | 759634.6468 | 1.2971e-06 | 35 | 687136.1823
31 | 50 | CONCLUIDO | 3.8245 | 26.15 | 23.71 | 79.04 | 1.32 | 18 | 117.34 | 41.65 | 8.75 | 16 | 16.94 | 14705.49 | 196.16 | 608.8 | 57.95 | 46.36 | 5433.89 | 0.8 | 0.9 | 9.21 | 0.34 | 1 | 10 | 551.2804 | 754.2861 | 682.2981 | 551280.3575 | 754286.106 | 1.2968e-06 | 35 | 682298.0987
32 | 50 | CONCLUIDO | 3.8303 | 26.11 | 23.69 | 83.63 | 1.35 | 17 | 117.66 | 41.65 | 9 | 15 | 17.01 | 14745.39 | 196.39 | 608.78 | 57.26 | 46.36 | 5094.99 | 0.81 | 0.9 | 9.21 | 0.32 | 1 | 10 | 544.3992 | 744.871 | 673.7815 | 544399.1916 | 744870.9911 | 1.2988e-06 | 34 | 673781.5491
33 | 50 | CONCLUIDO | 3.8296 | 26.11 | 23.7 | 83.64 | 1.38 | 17 | 117.98 | 41.65 | 9.25 | 15 | 17.08 | 14785.31 | 194.66 | 608.91 | 57.51 | 46.36 | 5218.35 | 0.81 | 0.9 | 9.21 | 0.33 | 1 | 10 | 542.0137 | 741.607 | 670.8291 | 542013.6676 | 741607.012 | 1.2985e-06 | 34 | 670829.0796
34 | 50 | CONCLUIDO | 3.8356 | 26.07 | 23.68 | 88.8 | 1.42 | 16 | 118.31 | 41.65 | 9.5 | 14 | 17.16 | 14825.26 | 194.01 | 608.9 | 57.09 | 46.36 | 5010.72 | 0.81 | 0.9 | 9.2 | 0.31 | 1 | 10 | 540.5718 | 739.6341 | 669.0445 | 540571.7644 | 739634.1364 | 1.3006e-06 | 34 | 669044.4925
35 | 50 | CONCLUIDO | 3.8341 | 26.08 | 23.69 | 88.84 | 1.45 | 16 | 118.63 | 41.65 | 9.75 | 14 | 17.23 | 14865.24 | 191.76 | 608.83 | 57.43 | 46.36 | 5184.14 | 0.81 | 0.9 | 9.2 | 0.32 | 1 | 10 | 537.5152 | 735.4521 | 665.2615 | 537515.2317 | 735452.0535 | 1.3e-06 | 34 | 665261.5417
36 | 50 | CONCLUIDO | 3.8444 | 26.01 | 23.64 | 94.57 | 1.48 | 15 | 118.96 | 41.65 | 10 | 12 | 17.31 | 14905.25 | 191.37 | 608.83 | 55.79 | 46.36 | 4369.68 | 0.83 | 0.9 | 9.2 | 0.27 | 1 | 10 | 536.0613 | 733.4628 | 663.4621 | 536061.3448 | 733462.7813 | 1.3035e-06 | 34 | 663462.1229
37 | 50 | CONCLUIDO | 3.8435 | 26.02 | 23.65 | 94.59 | 1.52 | 15 | 119.28 | 41.65 | 10.25 | 13 | 17.38 | 14945.29 | 189.81 | 608.83 | 56.06 | 46.36 | 4502.35 | 0.83 | 0.9 | 9.2 | 0.28 | 1 | 10 | 533.9396 | 730.5597 | 660.8361 | 533939.5948 | 730559.7093 | 1.3032e-06 | 34 | 660836.116
38 | 50 | CONCLUIDO | 3.8502 | 25.97 | 23.63 | 101.25 | 1.55 | 14 | 119.61 | 41.65 | 10.5 | 11 | 17.46 | 14985.35 | 188.48 | 608.82 | 55.12 | 46.36 | 4036.77 | 0.84 | 0.9 | 9.2 | 0.25 | 1 | 10 | 531.4992 | 727.2207 | 657.8158 | 531499.2214 | 727220.6827 | 1.3055e-06 | 34 | 657815.7614
39 | 50 | CONCLUIDO | 3.8501 | 25.97 | 23.63 | 101.25 | 1.58 | 14 | 119.93 | 41.65 | 10.75 | 8 | 17.53 | 15025.44 | 188.13 | 608.81 | 54.95 | 46.36 | 3951.17 | 0.84 | 0.9 | 9.21 | 0.25 | 1 | 10 | 531.0124 | 726.5545 | 657.2132 | 531012.3608 | 726554.5387 | 1.3055e-06 | 34 | 657213.1932
40 | 50 | CONCLUIDO | 3.8498 | 25.98 | 23.63 | 101.26 | 1.61 | 14 | 120.26 | 41.65 | 11 | 6 | 17.61 | 15065.56 | 188.18 | 608.86 | 55.12 | 46.36 | 4036.75 | 0.84 | 0.9 | 9.21 | 0.26 | 1 | 10 | 531.1066 | 726.6834 | 657.3298 | 531106.5535 | 726683.4173 | 1.3054e-06 | 34 | 657329.7719
41 | 50 | CONCLUIDO | 3.8496 | 25.98 | 23.63 | 101.27 | 1.65 | 14 | 120.58 | 41.65 | 11.25 | 4 | 17.68 | 15105.7 | 187.47 | 608.82 | 55.14 | 46.36 | 4048.95 | 0.84 | 0.9 | 9.21 | 0.26 | 1 | 10 | 530.1185 | 725.3316 | 656.107 | 530118.5492 | 725331.5862 | 1.3053e-06 | 34 | 656106.9576
42 | 50 | CONCLUIDO | 3.8492 | 25.98 | 23.63 | 101.28 | 1.68 | 14 | 120.91 | 41.65 | 11.5 | 0 | 17.76 | 15145.88 | 187.7 | 608.82 | 55.13 | 46.36 | 4042.63 | 0.84 | 0.9 | 9.21 | 0.26 | 1 | 10 | 530.475 | 725.8193 | 656.5481 | 530474.9851 | 725819.2775 | 1.3052e-06 | 34 | 656548.1044

## RESULTADOS_3
Unnamed: 0 | Volume de calda [L] | STATUS | Capacidade operacional [ha/h] | Tempo de missao [h] | Tempo util [h] | Tempo por voo [min] | Autonomia Projetada [h] | N° Voos | MTOW [kg] | Massa Estrutura [kg] | Combustível [kg] | Abastecimentos | Massa gerador | Potência gerador [W] | Combustível consumido [L] | Calda cons [L] | Distância percorrida [km] | Distância Pulverizando [km] | RTL ACUMULADO[m] | EOC [km/km] | EOC [h/h] | Tempo de manobra [h] | Tempo rtl_rtw [h] | V pulv [m/s] | V desloc [m/s] | Preço Total por ha Simples [R$/ha] | Preço Total por ha Presumido [R$/ha] | Preço Total por ha Real [R$/ha] | Preço Total Simples [R$] | Preço Total Presumido [R$] | Prod CAPEX [ha/h/R$] | Dias Trabalhados | Preço Total Real [R$]
0 | 25 | CONCLUIDO | 3.4188 | 29.25 | 25.79 | 12.89 | 0.28 | 120 | 61.76 | 28.92 | 1 | 118 | 6.84 | 7851.41 | 165.56 | 609.19 | 121.94 | 46.36 | 36918.8 | 0.38 | 0.83 | 9.38 | 2.41 | 1 | 10 | 554.9351 | 759.2867 | 686.8215 | 554935.1409 | 759286.7418 | 1.1912e-06 | 39 | 686821.4809
1 | 25 | CONCLUIDO | 3.5312 | 28.32 | 25.23 | 16.28 | 0.35 | 93 | 62.05 | 28.92 | 1.25 | 91 | 6.88 | 7887.12 | 160.2 | 609.13 | 104.95 | 46.36 | 28555.12 | 0.44 | 0.84 | 9.33 | 1.85 | 1 | 10 | 523.3654 | 716.0916 | 647.7488 | 523365.3928 | 716091.6197 | 1.2303e-06 | 37 | 647748.8405
2 | 25 | CONCLUIDO | 3.6052 | 27.74 | 24.89 | 19.65 | 0.42 | 76 | 62.34 | 28.92 | 1.5 | 74 | 6.92 | 7922.85 | 156.32 | 609.11 | 94.14 | 46.36 | 23236.64 | 0.49 | 0.86 | 9.31 | 1.51 | 1 | 10 | 511.3773 | 699.689 | 632.9117 | 511377.3065 | 699688.9912 | 1.2561e-06 | 37 | 632911.6559
3 | 25 | CONCLUIDO | 3.6608 | 27.32 | 24.63 | 23.09 | 0.49 | 64 | 62.63 | 28.92 | 1.75 | 62 | 6.96 | 7958.6 | 152.98 | 609.03 | 86.53 | 46.36 | 19490.47 | 0.54 | 0.87 | 9.28 | 1.25 | 1 | 10 | 495.4716 | 677.9261 | 613.2258 | 495471.6048 | 677926.1084 | 1.2755e-06 | 36 | 613225.7921
4 | 25 | CONCLUIDO | 3.7018 | 27.01 | 24.45 | 26.68 | 0.55 | 55 | 62.92 | 28.92 | 2 | 53 | 7 | 7994.37 | 149.88 | 609.07 | 81.12 | 46.36 | 16834.31 | 0.57 | 0.87 | 9.26 | 1.08 | 1 | 10 | 487.852 | 667.5006 | 603.7953 | 487851.9587 | 667500.5724 | 1.2898e-06 | 36 | 603795.2546
5 | 25 | CONCLUIDO | 3.7351 | 26.77 | 24.31 | 30.39 | 0.62 | 48 | 63.21 | 28.92 | 2.25 | 46 | 7.04 | 8030.17 | 147.1 | 608.86 | 76.29 | 46.36 | 14454.73 | 0.61 | 0.88 | 9.26 | 0.94 | 1 | 10 | 474.8313 | 649.6852 | 587.6801 | 474831.3202 | 649685.1603 | 1.3014e-06 | 35 | 587680.1205
6 | 25 | CONCLUIDO | 3.7588 | 26.6 | 24.21 | 33.78 | 0.69 | 43 | 63.5 | 28.92 | 2.5 | 41 | 7.08 | 8065.98 | 144.7 | 608.96 | 73.54 | 46.36 | 13100.65 | 0.63 | 0.88 | 9.24 | 0.84 | 1 | 10 | 469.7067 | 642.6734 | 581.3375 | 469706.6629 | 642673.3781 | 1.3096e-06 | 35 | 581337.5329
7 | 25 | CONCLUIDO | 3.7825 | 26.44 | 24.11 | 38.07 | 0.75 | 38 | 63.79 | 28.92 | 2.75 | 36 | 7.12 | 8101.81 | 141.85 | 608.85 | 70.2 | 46.36 | 11456.13 | 0.66 | 0.88 | 9.25 | 0.74 | 1 | 10 | 463.9988 | 634.8636 | 574.2731 | 463998.8007 | 634863.6292 | 1.3179e-06 | 35 | 574273.1355
8 | 25 | CONCLUIDO | 3.7992 | 26.32 | 24.04 | 41.21 | 0.81 | 35 | 64.08 | 28.92 | 3 | 33 | 7.16 | 8137.65 | 139.33 | 608.93 | 68.01 | 46.36 | 10376.09 | 0.68 | 0.89 | 9.23 | 0.67 | 1 | 10 | 459.2871 | 628.4168 | 568.4416 | 459287.0531 | 628416.8083 | 1.3237e-06 | 35 | 568441.5901
9 | 25 | CONCLUIDO | 3.8118 | 26.23 | 23.99 | 44.99 | 0.88 | 32 | 64.38 | 28.92 | 3.25 | 30 | 7.2 | 8173.52 | 136.93 | 608.97 | 66.61 | 46.36 | 9694.28 | 0.7 | 0.89 | 9.23 | 0.62 | 1 | 10 | 455.0507 | 622.6205 | 563.1984 | 455050.7174 | 622620.4669 | 1.3281e-06 | 35 | 563198.4434
10 | 25 | CONCLUIDO | 3.8298 | 26.11 | 23.91 | 49.47 | 0.94 | 29 | 64.67 | 28.92 | 3.5 | 25 | 7.24 | 8209.41 | 134.47 | 608.84 | 63.96 | 46.36 | 8381.87 | 0.72 | 0.89 | 9.23 | 0.54 | 1 | 10 | 443.8332 | 607.2721 | 549.3149 | 443833.1604 | 607272.1106 | 1.3344e-06 | 34 | 549314.9127
11 | 25 | CONCLUIDO | 3.8353 | 26.07 | 23.9 | 53.12 | 1.01 | 27 | 64.96 | 28.92 | 3.75 | 16 | 7.28 | 8245.32 | 133.03 | 608.91 | 63.52 | 46.36 | 8170.28 | 0.73 | 0.89 | 9.23 | 0.53 | 1 | 10 | 441.4649 | 604.0317 | 546.3838 | 441464.879 | 604031.7235 | 1.3363e-06 | 34 | 546383.7836
12 | 25 | CONCLUIDO | 3.8394 | 26.05 | 23.89 | 55.13 | 1.07 | 26 | 65.25 | 28.92 | 4 | 5 | 7.33 | 8281.25 | 132 | 608.95 | 62.86 | 46.36 | 7846.83 | 0.74 | 0.89 | 9.24 | 0.52 | 1 | 10 | 439.7625 | 601.7025 | 544.2768 | 439762.5127 | 601702.4709 | 1.3377e-06 | 34 | 544276.8315
13 | 25 | CONCLUIDO | 3.8378 | 26.06 | 23.9 | 55.15 | 1.13 | 26 | 65.54 | 28.92 | 4.25 | 0 | 7.37 | 8317.2 | 132.27 | 608.98 | 62.9 | 46.36 | 7867.81 | 0.74 | 0.89 | 9.25 | 0.53 | 1 | 10 | 440.2463 | 602.3644 | 544.8756 | 440246.3268 | 602364.4466 | 1.3372e-06 | 34 | 544875.6292

## RESULTADOS_15
Unnamed: 0 | Volume de calda [L] | STATUS | Capacidade operacional [ha/h] | Tempo de missao [h] | Tempo util [h] | Tempo por voo [min] | Autonomia Projetada [h] | N° Voos | MTOW [kg] | Massa Estrutura [kg] | Combustível [kg] | Abastecimentos | Massa gerador | Potência gerador [W] | Combustível consumido [L] | Calda cons [L] | Distância percorrida [km] | Distância Pulverizando [km] | RTL ACUMULADO[m] | EOC [km/km] | EOC [h/h] | Tempo de manobra [h] | Tempo rtl_rtw [h] | V pulv [m/s] | V desloc [m/s] | Preço Total por ha Simples [R$/ha] | Preço Total por ha Presumido [R$/ha] | Preço Total por ha Real [R$/ha] | Preço Total Simples [R$] | Preço Total Presumido [R$] | Prod CAPEX [ha/h/R$] | Dias Trabalhados | Preço Total Real [R$]
0 | 85 | CONCLUIDO | 2.4826 | 40.28 | 28.86 | 6.49 | 0.11 | 267 | 167.88 | 51.39 | 1 | 265 | 30.49 | 20939.59 | 371.48 | 609.77 | 217.29 | 46.36 | 83855.52 | 0.21 | 0.74 | 9.63 | 5.46 | 1 | 10 | 1261.1407 | 1725.5483 | 1560.8644 | 1261140.7049 | 1725548.35 | 8.2027e-07 | 53 | 1560864.4373
1 | 85 | CONCLUIDO | 2.7147 | 36.84 | 27.55 | 8.1 | 0.13 | 204 | 168.25 | 51.39 | 1.25 | 202 | 30.6 | 20984.25 | 354.29 | 609.69 | 176.42 | 46.36 | 63739.8 | 0.26 | 0.77 | 9.53 | 4.16 | 1 | 10 | 1112.297 | 1521.8938 | 1376.6464 | 1112297.0001 | 1521893.8266 | 8.9695e-07 | 48 | 1376646.4158
2 | 85 | CONCLUIDO | 2.8848 | 34.66 | 26.7 | 9.71 | 0.16 | 165 | 168.61 | 51.39 | 1.5 | 163 | 30.71 | 21028.94 | 342.91 | 609.24 | 150.85 | 46.36 | 51145.97 | 0.31 | 0.8 | 9.44 | 3.32 | 1 | 10 | 1028.8589 | 1407.7302 | 1273.3784 | 1028858.9122 | 1407730.1537 | 9.5315e-07 | 46 | 1273378.3636
3 | 85 | CONCLUIDO | 3.0076 | 33.25 | 26.17 | 11.29 | 0.18 | 139 | 168.97 | 51.39 | 1.75 | 137 | 30.83 | 21073.68 | 335.6 | 609.38 | 133.72 | 46.36 | 42710.17 | 0.35 | 0.81 | 9.41 | 2.78 | 1 | 10 | 971.5787 | 1329.3568 | 1202.4848 | 971578.6599 | 1329356.7854 | 9.9373e-07 | 44 | 1202484.8396
4 | 85 | CONCLUIDO | 3.1083 | 32.17 | 25.77 | 12.99 | 0.21 | 119 | 169.33 | 51.39 | 2 | 117 | 30.94 | 21118.46 | 330 | 609.22 | 121.21 | 46.36 | 36555.83 | 0.38 | 0.83 | 9.38 | 2.39 | 1 | 10 | 925.498 | 1266.3072 | 1145.4526 | 925497.9928 | 1266307.1839 | 1.027e-06 | 42 | 1145452.6035
5 | 85 | CONCLUIDO | 3.1856 | 31.39 | 25.46 | 14.55 | 0.24 | 105 | 169.7 | 51.39 | 2.25 | 103 | 31.05 | 21163.27 | 325.61 | 609.27 | 112.25 | 46.36 | 32145.67 | 0.41 | 0.84 | 9.34 | 2.08 | 1 | 10 | 895.0031 | 1224.5828 | 1107.7103 | 895003.1245 | 1224582.7597 | 1.0525e-06 | 41 | 1107710.2998
6 | 85 | CONCLUIDO | 3.2448 | 30.82 | 25.26 | 16.12 | 0.26 | 94 | 170.06 | 51.39 | 2.5 | 92 | 31.17 | 21208.12 | 322.64 | 609.13 | 105.19 | 46.36 | 28671.3 | 0.44 | 0.84 | 9.35 | 1.88 | 1 | 10 | 878.3733 | 1201.829 | 1087.1282 | 878373.2627 | 1201829.0492 | 1.0721e-06 | 41 | 1087128.1715
7 | 85 | CONCLUIDO | 3.2962 | 30.34 | 25.09 | 17.71 | 0.29 | 85 | 170.42 | 51.39 | 2.75 | 83 | 31.28 | 21253.01 | 319.79 | 609.03 | 100.04 | 46.36 | 26144.92 | 0.46 | 0.85 | 9.33 | 1.71 | 1 | 10 | 857.1621 | 1172.8069 | 1060.8759 | 857162.0502 | 1172806.9325 | 1.0891e-06 | 40 | 1060875.8849
8 | 85 | CONCLUIDO | 3.3462 | 29.88 | 24.9 | 19.4 | 0.31 | 77 | 170.79 | 51.39 | 3 | 75 | 31.4 | 21297.94 | 317.04 | 609.13 | 94.8 | 46.36 | 23561.34 | 0.49 | 0.86 | 9.3 | 1.53 | 1 | 10 | 836.7504 | 1144.8788 | 1035.6131 | 836750.3552 | 1144878.7508 | 1.1056e-06 | 39 | 1035613.1297
9 | 85 | CONCLUIDO | 3.3823 | 29.57 | 24.79 | 20.95 | 0.34 | 71 | 171.15 | 51.39 | 3.25 | 69 | 31.51 | 21342.91 | 315.11 | 609.07 | 91.32 | 46.36 | 21854.05 | 0.51 | 0.86 | 9.29 | 1.41 | 1 | 10 | 827.3323 | 1131.9925 | 1023.9567 | 827332.2563 | 1131992.4924 | 1.1175e-06 | 39 | 1023956.7177
10 | 85 | CONCLUIDO | 3.4209 | 29.23 | 24.66 | 22.76 | 0.36 | 65 | 171.52 | 51.39 | 3.5 | 63 | 31.63 | 21387.92 | 312.91 | 609.07 | 87.38 | 46.36 | 19914.14 | 0.53 | 0.86 | 9.28 | 1.28 | 1 | 10 | 817.2388 | 1118.1821 | 1011.4644 | 817238.7595 | 1118182.1247 | 1.1303e-06 | 39 | 1011464.3921
11 | 85 | CONCLUIDO | 3.444 | 29.04 | 24.6 | 24.19 | 0.39 | 61 | 171.88 | 51.39 | 3.75 | 59 | 31.74 | 21432.96 | 311.69 | 608.97 | 85.01 | 46.36 | 18747.78 | 0.55 | 0.87 | 9.29 | 1.22 | 1 | 10 | 804.6796 | 1100.9981 | 995.9204 | 804679.5632 | 1100998.0784 | 1.1379e-06 | 38 | 995920.3671
12 | 85 | CONCLUIDO | 3.4726 | 28.8 | 24.49 | 25.78 | 0.41 | 57 | 172.25 | 51.39 | 4 | 55 | 31.86 | 21478.05 | 309.87 | 609.15 | 82.14 | 46.36 | 17332.73 | 0.56 | 0.87 | 9.27 | 1.12 | 1 | 10 | 797.1166 | 1090.65 | 986.5599 | 797116.5644 | 1090650.0497 | 1.1474e-06 | 38 | 986559.9397
13 | 85 | CONCLUIDO | 3.4977 | 28.59 | 24.42 | 27.65 | 0.44 | 53 | 172.61 | 51.39 | 4.25 | 51 | 31.97 | 21523.17 | 308.51 | 609.02 | 79.76 | 46.36 | 16162.36 | 0.58 | 0.87 | 9.27 | 1.05 | 1 | 10 | 791.0051 | 1082.288 | 978.996 | 791005.0539 | 1082288.0115 | 1.1557e-06 | 38 | 978995.9626
14 | 85 | CONCLUIDO | 3.5181 | 28.42 | 24.36 | 29.23 | 0.46 | 50 | 172.98 | 51.39 | 4.5 | 48 | 32.09 | 21568.34 | 307.13 | 608.86 | 77.97 | 46.36 | 15280.06 | 0.59 | 0.87 | 9.26 | 0.98 | 1 | 10 | 785.6709 | 1074.9896 | 972.3941 | 785670.9228 | 1074989.618 | 1.1624e-06 | 38 | 972394.1176
15 | 85 | CONCLUIDO | 3.5422 | 28.23 | 24.27 | 30.98 | 0.49 | 47 | 173.35 | 51.39 | 4.75 | 45 | 32.2 | 21613.54 | 305.46 | 608.99 | 75.29 | 46.36 | 13959.95 | 0.62 | 0.88 | 9.24 | 0.89 | 1 | 10 | 772.5315 | 1057.0116 | 956.1319 | 772531.4672 | 1057011.635 | 1.1704e-06 | 37 | 956131.9281
16 | 85 | CONCLUIDO | 3.5521 | 28.15 | 24.25 | 32.34 | 0.51 | 45 | 173.71 | 51.39 | 5 | 43 | 32.32 | 21658.78 | 304.71 | 608.85 | 74.86 | 46.36 | 13754.5 | 0.62 | 0.88 | 9.25 | 0.88 | 1 | 10 | 769.8957 | 1053.4052 | 952.8697 | 769895.6617 | 1053405.2097 | 1.1736e-06 | 37 | 952869.6949
17 | 85 | CONCLUIDO | 3.5653 | 28.05 | 24.22 | 33.79 | 0.53 | 43 | 174.08 | 51.39 | 5.25 | 41 | 32.44 | 21704.07 | 303.95 | 608.99 | 73.42 | 46.36 | 13040.75 | 0.63 | 0.88 | 9.25 | 0.84 | 1 | 10 | 766.7636 | 1049.1198 | 948.9933 | 766763.5907 | 1049119.7721 | 1.178e-06 | 37 | 948993.2535
18 | 85 | CONCLUIDO | 3.5785 | 27.94 | 24.18 | 35.39 | 0.56 | 41 | 174.45 | 51.39 | 5.5 | 39 | 32.56 | 21749.39 | 302.96 | 608.94 | 72.43 | 46.36 | 12559.14 | 0.64 | 0.88 | 9.25 | 0.81 | 1 | 10 | 763.2846 | 1044.3597 | 944.6875 | 763284.6453 | 1044359.7255 | 1.1824e-06 | 37 | 944687.499
19 | 85 | CONCLUIDO | 3.5927 | 27.83 | 24.14 | 37.14 | 0.58 | 39 | 174.82 | 51.39 | 5.75 | 37 | 32.67 | 21794.75 | 301.89 | 608.95 | 71.12 | 46.36 | 11911.62 | 0.65 | 0.88 | 9.24 | 0.77 | 1 | 10 | 759.5692 | 1039.2761 | 940.0891 | 759569.2127 | 1039276.1067 | 1.187e-06 | 37 | 940089.0537
20 | 85 | CONCLUIDO | 3.6052 | 27.74 | 24.11 | 39.1 | 0.61 | 37 | 175.18 | 51.39 | 6 | 35 | 32.79 | 21840.16 | 300.97 | 608.94 | 69.84 | 46.36 | 11283.49 | 0.66 | 0.88 | 9.25 | 0.74 | 1 | 10 | 756.3663 | 1034.8938 | 936.125 | 756366.322 | 1034893.7702 | 1.1912e-06 | 37 | 936124.9613
21 | 85 | CONCLUIDO | 3.6148 | 27.66 | 24.07 | 40.12 | 0.63 | 36 | 175.55 | 51.39 | 6.25 | 34 | 32.91 | 21885.6 | 300.14 | 609 | 68.89 | 46.36 | 10813.3 | 0.67 | 0.89 | 9.24 | 0.7 | 1 | 10 | 753.7018 | 1031.248 | 932.8272 | 753701.7715 | 1031248.0147 | 1.1944e-06 | 37 | 932827.1516
22 | 85 | CONCLUIDO | 3.6318 | 27.53 | 24.01 | 42.37 | 0.66 | 34 | 175.92 | 51.39 | 6.5 | 32 | 33.03 | 21931.08 | 298.63 | 608.93 | 67.26 | 46.36 | 10008.83 | 0.69 | 0.89 | 9.23 | 0.64 | 1 | 10 | 742.1622 | 1015.4591 | 918.5451 | 742162.1923 | 1015459.0533 | 1.2e-06 | 36 | 918545.0665
23 | 85 | CONCLUIDO | 3.6367 | 27.5 | 24.01 | 43.65 | 0.68 | 33 | 176.29 | 51.39 | 6.75 | 31 | 33.15 | 21976.61 | 298.16 | 608.87 | 66.95 | 46.36 | 9858.06 | 0.69 | 0.89 | 9.23 | 0.63 | 1 | 10 | 740.7915 | 1013.5837 | 916.8487 | 740791.5448 | 1013583.673 | 1.2016e-06 | 36 | 916848.6699
24 | 85 | CONCLUIDO | 3.6414 | 27.46 | 24 | 45.01 | 0.7 | 32 | 176.66 | 51.39 | 7 | 30 | 33.27 | 22022.17 | 297.64 | 608.91 | 66.85 | 46.36 | 9811.05 | 0.69 | 0.89 | 9.24 | 0.63 | 1 | 10 | 739.3571 | 1011.6209 | 915.0733 | 739357.053 | 1011620.9381 | 1.2031e-06 | 36 | 915073.2556
25 | 85 | CONCLUIDO | 3.6492 | 27.4 | 23.98 | 46.41 | 0.73 | 31 | 177.03 | 51.39 | 7.25 | 29 | 33.39 | 22067.77 | 296.91 | 608.9 | 66.12 | 46.36 | 9453.48 | 0.7 | 0.89 | 9.23 | 0.61 | 1 | 10 | 737.1761 | 1008.6369 | 912.374 | 737176.1224 | 1008636.8925 | 1.2057e-06 | 36 | 912374.0031
26 | 85 | CONCLUIDO | 3.6565 | 27.35 | 23.96 | 47.92 | 0.75 | 30 | 177.4 | 51.39 | 7.5 | 28 | 33.51 | 22113.42 | 295.98 | 608.9 | 65.6 | 46.36 | 9198.34 | 0.71 | 0.89 | 9.23 | 0.59 | 1 | 10 | 734.7736 | 1005.3496 | 909.4005 | 734773.584 | 1005349.6335 | 1.2081e-06 | 36 | 909400.4755
27 | 85 | CONCLUIDO | 3.6662 | 27.28 | 23.92 | 49.49 | 0.77 | 29 | 177.77 | 51.39 | 7.75 | 27 | 33.63 | 22159.1 | 295.05 | 608.91 | 64.23 | 46.36 | 8516.07 | 0.72 | 0.89 | 9.23 | 0.55 | 1 | 10 | 732.0233 | 1001.5866 | 905.9966 | 732023.337 | 1001586.6242 | 1.2113e-06 | 36 | 905996.6025
28 | 85 | CONCLUIDO | 3.672 | 27.23 | 23.91 | 51.24 | 0.8 | 28 | 178.14 | 51.39 | 8 | 26 | 33.75 | 22204.83 | 294.42 | 608.95 | 64.04 | 46.36 | 8428.57 | 0.72 | 0.89 | 9.22 | 0.54 | 1 | 10 | 730.3037 | 999.2337 | 903.8682 | 730303.6671 | 999233.6961 | 1.2132e-06 | 36 | 903868.2345
29 | 85 | CONCLUIDO | 3.6794 | 27.18 | 23.89 | 53.09 | 0.82 | 27 | 178.51 | 51.39 | 8.25 | 25 | 33.87 | 22250.6 | 294.07 | 608.84 | 63.4 | 46.36 | 8112.29 | 0.73 | 0.89 | 9.22 | 0.52 | 1 | 10 | 728.7744 | 997.1413 | 901.9755 | 728774.4179 | 997141.3098 | 1.2157e-06 | 36 | 901975.5427
30 | 85 | CONCLUIDO | 3.6878 | 27.12 | 23.86 | 55.07 | 0.84 | 26 | 178.88 | 51.39 | 8.5 | 24 | 33.99 | 22296.41 | 292.8 | 608.88 | 62.77 | 46.36 | 7802.15 | 0.74 | 0.89 | 9.21 | 0.49 | 1 | 10 | 725.7438 | 992.9947 | 898.2247 | 725743.8218 | 992994.7145 | 1.2185e-06 | 36 | 898224.6926
31 | 85 | CONCLUIDO | 3.6925 | 27.08 | 23.86 | 57.27 | 0.87 | 25 | 179.26 | 51.39 | 8.75 | 23 | 34.11 | 22342.26 | 292.46 | 608.91 | 62.46 | 46.36 | 7651.29 | 0.74 | 0.89 | 9.22 | 0.49 | 1 | 10 | 724.6332 | 991.4751 | 896.8501 | 724633.2043 | 991475.1187 | 1.22e-06 | 36 | 896850.1249
32 | 85 | CONCLUIDO | 3.6937 | 27.07 | 23.85 | 57.25 | 0.89 | 25 | 179.63 | 51.39 | 9 | 23 | 34.24 | 22388.15 | 291.7 | 608.81 | 62.47 | 46.36 | 7659.3 | 0.74 | 0.89 | 9.21 | 0.48 | 1 | 10 | 723.3387 | 989.7039 | 895.248 | 723338.6957 | 989703.915 | 1.2204e-06 | 36 | 895247.9624
33 | 85 | CONCLUIDO | 3.7008 | 27.02 | 23.84 | 59.59 | 0.91 | 24 | 180 | 51.39 | 9.25 | 22 | 34.36 | 22434.08 | 291.18 | 608.82 | 61.87 | 46.36 | 7363.68 | 0.75 | 0.89 | 9.22 | 0.46 | 1 | 10 | 721.6404 | 987.3802 | 893.1461 | 721640.4019 | 987380.2345 | 1.2228e-06 | 36 | 893146.0507
34 | 85 | CONCLUIDO | 3.7097 | 26.96 | 23.8 | 62.1 | 0.93 | 23 | 180.37 | 51.39 | 9.5 | 21 | 34.48 | 22480.05 | 289.88 | 608.84 | 60.85 | 46.36 | 6857.6 | 0.76 | 0.9 | 9.21 | 0.43 | 1 | 10 | 718.5164 | 983.1058 | 889.2795 | 718516.3555 | 983105.7762 | 1.2257e-06 | 36 | 889279.5408
35 | 85 | CONCLUIDO | 3.7076 | 26.97 | 23.82 | 62.14 | 0.96 | 23 | 180.75 | 51.39 | 9.75 | 21 | 34.6 | 22526.07 | 289.78 | 608.79 | 61.27 | 46.36 | 7066.95 | 0.76 | 0.89 | 9.22 | 0.45 | 1 | 10 | 718.6757 | 983.3238 | 889.4768 | 718675.7326 | 983323.8431 | 1.225e-06 | 36 | 889476.7956
36 | 85 | CONCLUIDO | 3.7157 | 26.91 | 23.8 | 64.9 | 0.98 | 22 | 181.12 | 51.39 | 10 | 20 | 34.73 | 22572.13 | 289.03 | 608.91 | 60.39 | 46.36 | 6632.52 | 0.77 | 0.9 | 9.22 | 0.42 | 1 | 10 | 716.5099 | 980.3604 | 886.7962 | 716509.8641 | 980360.4062 | 1.2277e-06 | 36 | 886796.185
37 | 85 | CONCLUIDO | 3.7136 | 26.93 | 23.81 | 64.94 | 1 | 22 | 181.49 | 51.39 | 10.25 | 20 | 34.85 | 22618.23 | 288.45 | 608.84 | 60.9 | 46.36 | 6886.12 | 0.76 | 0.89 | 9.22 | 0.44 | 1 | 10 | 715.945 | 979.5875 | 886.097 | 715944.9746 | 979587.4995 | 1.227e-06 | 36 | 886097.0434
38 | 85 | CONCLUIDO | 3.7225 | 26.86 | 23.78 | 67.94 | 1.02 | 21 | 181.87 | 51.39 | 10.5 | 19 | 34.98 | 22664.49 | 287.8 | 608.77 | 60.15 | 46.36 | 6519.63 | 0.77 | 0.9 | 9.21 | 0.41 | 1 | 10 | 706.998 | 967.3458 | 875.0237 | 706997.9692 | 967345.812 | 1.2299e-06 | 35 | 875023.6854
39 | 85 | CONCLUIDO | 3.7244 | 26.85 | 23.77 | 67.9 | 1.05 | 21 | 182.24 | 51.39 | 10.75 | 19 | 35.1 | 22710.68 | 286.88 | 608.87 | 59.53 | 46.36 | 6208.28 | 0.78 | 0.9 | 9.21 | 0.39 | 1 | 10 | 705.3961 | 965.154 | 873.0411 | 705396.0691 | 965154.0217 | 1.2306e-06 | 35 | 873041.0765
40 | 85 | CONCLUIDO | 3.7322 | 26.79 | 23.74 | 71.23 | 1.07 | 20 | 182.62 | 51.39 | 11 | 18 | 35.22 | 22756.91 | 286.27 | 608.81 | 59.01 | 46.36 | 5954.26 | 0.79 | 0.9 | 9.21 | 0.37 | 1 | 10 | 703.476 | 962.5268 | 870.6646 | 703475.9629 | 962526.8476 | 1.2331e-06 | 35 | 870664.6361
41 | 85 | CONCLUIDO | 3.7305 | 26.81 | 23.76 | 71.27 | 1.09 | 20 | 182.99 | 51.39 | 11.25 | 18 | 35.35 | 22803.18 | 285.75 | 608.83 | 59.03 | 46.36 | 5964.02 | 0.79 | 0.9 | 9.22 | 0.38 | 1 | 10 | 702.9674 | 961.831 | 870.0352 | 702967.3574 | 961830.9511 | 1.2326e-06 | 35 | 870035.1551
42 | 85 | CONCLUIDO | 3.7386 | 26.75 | 23.73 | 74.94 | 1.11 | 19 | 183.37 | 51.39 | 11.5 | 17 | 35.48 | 22849.49 | 285.55 | 608.82 | 58.4 | 46.36 | 5653.25 | 0.79 | 0.9 | 9.21 | 0.36 | 1 | 10 | 701.6153 | 959.981 | 868.3617 | 701615.2612 | 959980.9535 | 1.2353e-06 | 35 | 868361.7186
43 | 85 | CONCLUIDO | 3.7382 | 26.75 | 23.73 | 74.95 | 1.13 | 19 | 183.74 | 51.39 | 11.75 | 17 | 35.6 | 22895.85 | 284.67 | 608.83 | 58.75 | 46.36 | 5826.56 | 0.79 | 0.9 | 9.21 | 0.36 | 1 | 10 | 700.3836 | 958.2957 | 866.8373 | 700383.5721 | 958295.7021 | 1.2351e-06 | 35 | 866837.3053
44 | 85 | CONCLUIDO | 3.7457 | 26.7 | 23.71 | 79.05 | 1.16 | 18 | 184.12 | 51.39 | 12 | 16 | 35.73 | 22942.24 | 283.61 | 608.78 | 58.05 | 46.36 | 5480.8 | 0.8 | 0.9 | 9.21 | 0.34 | 1 | 10 | 697.8832 | 954.8746 | 863.7427 | 697883.2171 | 954874.606 | 1.2376e-06 | 35 | 863742.7138
45 | 85 | CONCLUIDO | 3.7484 | 26.68 | 23.7 | 78.99 | 1.18 | 18 | 184.5 | 51.39 | 12.25 | 16 | 35.85 | 22988.69 | 283.54 | 608.77 | 57.34 | 46.36 | 5126.56 | 0.81 | 0.9 | 9.21 | 0.32 | 1 | 10 | 697.4325 | 954.2579 | 863.1849 | 697432.5194 | 954257.9417 | 1.2385e-06 | 35 | 863184.903
46 | 85 | CONCLUIDO | 3.7469 | 26.69 | 23.71 | 79.02 | 1.2 | 18 | 184.87 | 51.39 | 12.5 | 16 | 35.98 | 23035.17 | 282.31 | 608.86 | 57.83 | 46.36 | 5371.11 | 0.8 | 0.9 | 9.2 | 0.33 | 1 | 10 | 695.8485 | 952.0906 | 861.2244 | 695848.4849 | 952090.5958 | 1.238e-06 | 35 | 861224.4056
47 | 85 | CONCLUIDO | 3.7555 | 26.63 | 23.68 | 83.57 | 1.22 | 17 | 185.25 | 51.39 | 12.75 | 15 | 36.11 | 23081.7 | 281.61 | 608.88 | 57.05 | 46.36 | 4985.73 | 0.81 | 0.9 | 9.2 | 0.31 | 1 | 10 | 693.7326 | 949.1956 | 858.6057 | 693732.6125 | 949195.5657 | 1.2408e-06 | 35 | 858605.6731
48 | 85 | CONCLUIDO | 3.752 | 26.65 | 23.7 | 83.66 | 1.24 | 17 | 185.63 | 51.39 | 13 | 15 | 36.24 | 23128.27 | 281.82 | 608.86 | 57.66 | 46.36 | 5291.62 | 0.8 | 0.9 | 9.21 | 0.33 | 1 | 10 | 694.499 | 950.2441 | 859.5541 | 694498.9584 | 950244.1139 | 1.2397e-06 | 35 | 859554.1494
49 | 85 | CONCLUIDO | 3.7533 | 26.64 | 23.69 | 83.63 | 1.26 | 17 | 186.01 | 51.39 | 13.25 | 15 | 36.36 | 23174.88 | 280.96 | 608.78 | 57.39 | 46.36 | 5156.86 | 0.81 | 0.9 | 9.21 | 0.32 | 1 | 10 | 693.0754 | 948.2963 | 857.7922 | 693075.3616 | 948296.286 | 1.2401e-06 | 35 | 857792.2194
50 | 85 | CONCLUIDO | 3.7617 | 26.58 | 23.67 | 88.76 | 1.29 | 16 | 186.38 | 51.39 | 13.5 | 14 | 36.49 | 23221.54 | 280.1 | 608.85 | 56.64 | 46.36 | 4786.76 | 0.82 | 0.9 | 9.2 | 0.3 | 1 | 10 | 690.7812 | 945.1573 | 854.9528 | 690781.1613 | 945157.26 | 1.2429e-06 | 35 | 854952.7776
51 | 85 | CONCLUIDO | 3.7593 | 26.6 | 23.69 | 88.82 | 1.31 | 16 | 186.76 | 51.39 | 13.75 | 14 | 36.62 | 23268.24 | 280.11 | 608.8 | 57.12 | 46.36 | 5029.53 | 0.81 | 0.9 | 9.21 | 0.31 | 1 | 10 | 691.1219 | 945.6234 | 855.3745 | 691121.866 | 945623.4272 | 1.2421e-06 | 35 | 855374.4545
52 | 85 | CONCLUIDO | 3.7589 | 26.6 | 23.69 | 88.83 | 1.33 | 16 | 187.14 | 51.39 | 14 | 14 | 36.75 | 23314.98 | 278.92 | 608.81 | 57.39 | 46.36 | 5163.47 | 0.81 | 0.9 | 9.2 | 0.32 | 1 | 10 | 689.447 | 943.3319 | 853.3016 | 689447.0397 | 943331.8559 | 1.242e-06 | 35 | 853301.5876
53 | 85 | CONCLUIDO | 3.7671 | 26.55 | 23.66 | 94.66 | 1.35 | 15 | 187.52 | 51.39 | 14.25 | 13 | 36.88 | 23361.77 | 277.96 | 608.76 | 56.4 | 46.36 | 4673.56 | 0.82 | 0.9 | 9.21 | 0.29 | 1 | 10 | 687.0244 | 940.0171 | 850.3032 | 687024.4175 | 940017.1175 | 1.2447e-06 | 35 | 850303.2031
54 | 85 | CONCLUIDO | 3.7698 | 26.53 | 23.65 | 94.58 | 1.37 | 15 | 187.9 | 51.39 | 14.5 | 13 | 37.01 | 23408.6 | 277.94 | 608.77 | 55.9 | 46.36 | 4420.49 | 0.83 | 0.9 | 9.2 | 0.27 | 1 | 10 | 686.6562 | 939.5134 | 849.8475 | 686656.234 | 939513.3525 | 1.2456e-06 | 35 | 849847.5168
55 | 85 | CONCLUIDO | 3.7677 | 26.54 | 23.66 | 94.64 | 1.39 | 15 | 188.28 | 51.39 | 14.75 | 13 | 37.14 | 23455.48 | 277.87 | 608.78 | 56.39 | 46.36 | 4667.83 | 0.82 | 0.9 | 9.2 | 0.29 | 1 | 10 | 686.8232 | 939.7419 | 850.0542 | 686823.2453 | 939741.8647 | 1.2449e-06 | 35 | 850054.22
56 | 85 | CONCLUIDO | 3.7688 | 26.53 | 23.65 | 94.61 | 1.41 | 15 | 188.66 | 51.39 | 15 | 13 | 37.27 | 23502.4 | 276.5 | 608.77 | 56.06 | 46.36 | 4501.82 | 0.83 | 0.9 | 9.2 | 0.28 | 1 | 10 | 684.6954 | 936.8305 | 847.4207 | 684695.4452 | 936830.5147 | 1.2452e-06 | 35 | 847420.7253
57 | 85 | CONCLUIDO | 3.7782 | 26.47 | 23.62 | 101.23 | 1.43 | 14 | 189.04 | 51.39 | 15.25 | 12 | 37.4 | 23549.36 | 275.36 | 608.8 | 55.15 | 46.36 | 4053.18 | 0.84 | 0.9 | 9.2 | 0.25 | 1 | 10 | 681.8898 | 932.9917 | 843.9482 | 681889.7664 | 932991.6612 | 1.2483e-06 | 35 | 843948.2465
58 | 85 | CONCLUIDO | 3.7778 | 26.47 | 23.62 | 101.24 | 1.45 | 14 | 189.42 | 51.39 | 15.5 | 12 | 37.53 | 23596.37 | 275.56 | 608.76 | 55.17 | 46.36 | 4064.61 | 0.84 | 0.9 | 9.2 | 0.25 | 1 | 10 | 682.2247 | 933.4499 | 844.3627 | 682224.6504 | 933449.8643 | 1.2482e-06 | 35 | 844362.7194
59 | 85 | CONCLUIDO | 3.7782 | 26.47 | 23.62 | 101.23 | 1.47 | 14 | 189.81 | 51.39 | 15.75 | 12 | 37.66 | 23643.43 | 275.23 | 608.77 | 55.02 | 46.36 | 3989.6 | 0.84 | 0.9 | 9.2 | 0.25 | 1 | 10 | 681.7025 | 932.7355 | 843.7165 | 681702.5199 | 932735.4623 | 1.2483e-06 | 35 | 843716.4989
60 | 85 | CONCLUIDO | 3.7769 | 26.48 | 23.63 | 101.27 | 1.49 | 14 | 190.19 | 51.39 | 16 | 12 | 37.79 | 23690.52 | 274.02 | 608.76 | 55.49 | 46.36 | 4222.49 | 0.84 | 0.9 | 9.2 | 0.26 | 1 | 10 | 680.1303 | 930.5842 | 841.7706 | 680130.2506 | 930584.2142 | 1.2479e-06 | 35 | 841770.5628
61 | 85 | CONCLUIDO | 3.7752 | 26.49 | 23.64 | 101.32 | 1.51 | 14 | 190.57 | 51.39 | 16.25 | 12 | 37.93 | 23737.67 | 273.18 | 608.8 | 55.65 | 46.36 | 4302.39 | 0.83 | 0.9 | 9.21 | 0.27 | 1 | 10 | 679.1367 | 929.2248 | 840.5409 | 679136.7155 | 929224.8156 | 1.2473e-06 | 35 | 840540.9034
62 | 85 | CONCLUIDO | 3.7846 | 26.42 | 23.61 | 108.97 | 1.53 | 13 | 190.95 | 51.39 | 16.5 | 11 | 38.06 | 23784.85 | 273.3 | 608.79 | 54.8 | 46.36 | 3881.26 | 0.85 | 0.9 | 9.2 | 0.24 | 1 | 10 | 678.1614 | 927.8903 | 839.3338 | 678161.3692 | 927890.3037 | 1.2505e-06 | 35 | 839333.7554
63 | 85 | CONCLUIDO | 3.7836 | 26.43 | 23.62 | 109 | 1.55 | 13 | 191.34 | 51.39 | 16.75 | 11 | 38.19 | 23832.09 | 272.74 | 608.77 | 54.93 | 46.36 | 3949.44 | 0.84 | 0.9 | 9.2 | 0.25 | 1 | 10 | 677.4908 | 926.9728 | 838.5039 | 677490.8264 | 926972.8375 | 1.2501e-06 | 35 | 838503.8509
64 | 85 | CONCLUIDO | 3.7855 | 26.42 | 23.6 | 108.94 | 1.57 | 13 | 191.72 | 51.39 | 17 | 11 | 38.33 | 23879.37 | 272.26 | 608.8 | 54.69 | 46.36 | 3825.34 | 0.85 | 0.9 | 9.19 | 0.23 | 1 | 10 | 676.543 | 925.676 | 837.3308 | 676543.0209 | 925676.0081 | 1.2508e-06 | 35 | 837330.7891
65 | 85 | CONCLUIDO | 3.7836 | 26.43 | 23.62 | 109 | 1.59 | 13 | 192.1 | 51.39 | 17.25 | 11 | 38.46 | 23926.69 | 271.1 | 608.83 | 54.93 | 46.36 | 3947.89 | 0.84 | 0.9 | 9.2 | 0.24 | 1 | 10 | 675.132 | 923.7454 | 835.5844 | 675132.0115 | 923745.4029 | 1.2501e-06 | 35 | 835584.4381
66 | 85 | CONCLUIDO | 3.7849 | 26.42 | 23.61 | 108.96 | 1.61 | 13 | 192.49 | 51.39 | 17.5 | 11 | 38.59 | 23974.06 | 269.68 | 608.76 | 54.65 | 46.36 | 3809.82 | 0.85 | 0.9 | 9.2 | 0.24 | 1 | 10 | 672.9218 | 920.7213 | 832.8489 | 672921.7799 | 920721.2665 | 1.2506e-06 | 35 | 832848.9211
67 | 85 | CONCLUIDO | 3.7927 | 26.37 | 23.59 | 117.94 | 1.63 | 12 | 192.87 | 51.39 | 17.75 | 10 | 38.73 | 24021.47 | 269.49 | 608.81 | 54.07 | 46.36 | 3524.58 | 0.86 | 0.9 | 9.2 | 0.22 | 1 | 10 | 671.7208 | 919.078 | 831.3625 | 671720.7959 | 919078.0272 | 1.2531e-06 | 35 | 831362.5102
68 | 85 | CONCLUIDO | 3.7917 | 26.37 | 23.59 | 117.97 | 1.65 | 12 | 193.26 | 51.39 | 18 | 10 | 38.86 | 24068.93 | 269.35 | 608.76 | 54.37 | 46.36 | 3674.38 | 0.85 | 0.9 | 9.2 | 0.22 | 1 | 10 | 671.6337 | 918.9589 | 831.2547 | 671633.7083 | 918958.8701 | 1.2528e-06 | 35 | 831254.7253
69 | 85 | CONCLUIDO | 3.7921 | 26.37 | 23.59 | 117.96 | 1.67 | 12 | 193.64 | 51.39 | 18.25 | 10 | 39 | 24116.44 | 269.01 | 608.77 | 54.2 | 46.36 | 3589.05 | 0.86 | 0.9 | 9.2 | 0.22 | 1 | 10 | 671.1003 | 918.229 | 830.5945 | 671100.258 | 918228.9799 | 1.2529e-06 | 35 | 830594.4948
70 | 85 | CONCLUIDO | 3.7917 | 26.37 | 23.59 | 117.97 | 1.69 | 12 | 194.03 | 51.39 | 18.5 | 10 | 39.13 | 24163.99 | 268.57 | 608.77 | 54.33 | 46.36 | 3653.78 | 0.85 | 0.9 | 9.2 | 0.22 | 1 | 10 | 670.5142 | 917.4271 | 829.8692 | 670514.2295 | 917427.1498 | 1.2528e-06 | 35 | 829869.1903
71 | 85 | CONCLUIDO | 3.7899 | 26.39 | 23.61 | 118.03 | 1.71 | 12 | 194.41 | 51.39 | 18.75 | 10 | 39.27 | 24211.59 | 267.66 | 608.8 | 54.62 | 46.36 | 3797.75 | 0.85 | 0.9 | 9.2 | 0.24 | 1 | 10 | 669.4502 | 915.9712 | 828.5522 | 669450.163 | 915971.2471 | 1.2522e-06 | 35 | 828552.2368
72 | 85 | CONCLUIDO | 3.7909 | 26.38 | 23.6 | 118 | 1.73 | 12 | 194.8 | 51.39 | 19 | 10 | 39.41 | 24259.23 | 266.23 | 608.81 | 54.49 | 46.36 | 3733.49 | 0.85 | 0.9 | 9.2 | 0.23 | 1 | 10 | 667.265 | 912.9814 | 825.8478 | 667265.0036 | 912981.4156 | 1.2525e-06 | 35 | 825847.7507
73 | 85 | CONCLUIDO | 3.8 | 26.32 | 23.57 | 128.57 | 1.75 | 11 | 195.19 | 51.39 | 19.25 | 9 | 39.54 | 24306.92 | 266.1 | 608.76 | 53.58 | 46.36 | 3280.21 | 0.87 | 0.9 | 9.2 | 0.2 | 1 | 10 | 665.9987 | 911.2488 | 824.2805 | 665998.6802 | 911248.7761 | 1.2555e-06 | 35 | 824280.4718
74 | 85 | CONCLUIDO | 3.8005 | 26.31 | 23.57 | 128.55 | 1.77 | 11 | 195.57 | 51.39 | 19.5 | 9 | 39.68 | 24354.66 | 266.23 | 608.79 | 53.6 | 46.36 | 3291.93 | 0.86 | 0.9 | 9.19 | 0.2 | 1 | 10 | 666.1288 | 911.4268 | 824.4415 | 666128.7904 | 911426.7985 | 1.2557e-06 | 35 | 824441.5041
75 | 85 | CONCLUIDO | 3.8008 | 26.31 | 23.57 | 128.54 | 1.79 | 11 | 195.96 | 51.39 | 19.75 | 9 | 39.82 | 24402.44 | 265.74 | 608.78 | 53.44 | 46.36 | 3211.32 | 0.87 | 0.9 | 9.19 | 0.19 | 1 | 10 | 665.3936 | 910.4209 | 823.5316 | 665393.5817 | 910420.8535 | 1.2558e-06 | 35 | 823531.5651
76 | 85 | CONCLUIDO | 3.8001 | 26.32 | 23.57 | 128.56 | 1.81 | 11 | 196.35 | 51.39 | 20 | 9 | 39.96 | 24450.27 | 264.85 | 608.85 | 53.66 | 46.36 | 3324.5 | 0.86 | 0.9 | 9.19 | 0.2 | 1 | 10 | 664.1974 | 908.7842 | 822.0511 | 664197.4007 | 908784.1859 | 1.2556e-06 | 35 | 822051.0987
77 | 85 | CONCLUIDO | 3.8003 | 26.31 | 23.57 | 128.56 | 1.83 | 11 | 196.74 | 51.39 | 20.25 | 9 | 40.09 | 24498.15 | 263.69 | 608.79 | 53.54 | 46.36 | 3264.31 | 0.87 | 0.9 | 9.2 | 0.2 | 1 | 10 | 662.514 | 906.4809 | 819.9676 | 662513.9809 | 906480.8568 | 1.2556e-06 | 35 | 819967.5961
78 | 85 | CONCLUIDO | 3.8009 | 26.31 | 23.56 | 128.53 | 1.85 | 11 | 197.12 | 51.39 | 20.5 | 9 | 40.23 | 24546.08 | 262.36 | 608.78 | 53.35 | 46.36 | 3165.29 | 0.87 | 0.9 | 9.2 | 0.19 | 1 | 10 | 660.524 | 903.7581 | 817.5047 | 660524.0297 | 903758.1176 | 1.2558e-06 | 35 | 817504.7113
79 | 85 | CONCLUIDO | 3.8084 | 26.26 | 23.55 | 141.28 | 1.87 | 10 | 197.51 | 51.39 | 20.75 | 8 | 40.37 | 24594.05 | 261.12 | 608.77 | 52.9 | 46.36 | 2946.72 | 0.88 | 0.9 | 9.19 | 0.18 | 1 | 10 | 657.9051 | 900.1748 | 814.2634 | 657905.119 | 900174.8086 | 1.2583e-06 | 35 | 814263.3883
80 | 85 | CONCLUIDO | 3.8075 | 26.26 | 23.55 | 141.31 | 1.88 | 10 | 197.9 | 51.39 | 21 | 8 | 40.51 | 24642.07 | 261.81 | 608.85 | 53 | 46.36 | 2995.66 | 0.87 | 0.9 | 9.19 | 0.18 | 1 | 10 | 658.9901 | 901.6593 | 815.6062 | 658990.0868 | 901659.3094 | 1.258e-06 | 35 | 815606.2104
81 | 85 | CONCLUIDO | 3.8078 | 26.26 | 23.55 | 141.3 | 1.9 | 10 | 198.29 | 51.39 | 21.25 | 8 | 40.65 | 24690.13 | 261.9 | 608.77 | 52.92 | 46.36 | 2957.62 | 0.88 | 0.9 | 9.2 | 0.18 | 1 | 10 | 659.0857 | 901.7901 | 815.7246 | 659085.7054 | 901790.1389 | 1.2581e-06 | 35 | 815724.5537
82 | 85 | CONCLUIDO | 3.8075 | 26.26 | 23.55 | 141.32 | 1.92 | 10 | 198.68 | 51.39 | 21.5 | 8 | 40.79 | 24738.25 | 261.72 | 608.82 | 52.98 | 46.36 | 2989.17 | 0.87 | 0.9 | 9.2 | 0.18 | 1 | 10 | 658.8615 | 901.4833 | 815.447 | 658861.4522 | 901483.3058 | 1.258e-06 | 35 | 815447.0044
83 | 85 | CONCLUIDO | 3.8088 | 26.25 | 23.54 | 141.26 | 1.94 | 10 | 199.07 | 51.39 | 21.75 | 8 | 40.93 | 24786.41 | 261.59 | 608.82 | 52.66 | 46.36 | 2828.37 | 0.88 | 0.91 | 9.19 | 0.17 | 1 | 10 | 658.5138 | 901.0076 | 815.0167 | 658513.7765 | 901007.6006 | 1.2584e-06 | 35 | 815016.6998
84 | 85 | CONCLUIDO | 3.8087 | 26.26 | 23.54 | 141.26 | 1.96 | 10 | 199.46 | 51.39 | 22 | 8 | 41.07 | 24834.62 | 261.77 | 608.79 | 52.74 | 46.36 | 2867.61 | 0.88 | 0.91 | 9.19 | 0.17 | 1 | 10 | 658.782 | 901.3745 | 815.3486 | 658781.9515 | 901374.5295 | 1.2584e-06 | 35 | 815348.6095
85 | 85 | CONCLUIDO | 3.8097 | 26.25 | 23.54 | 141.22 | 1.98 | 10 | 199.86 | 51.39 | 22.25 | 8 | 41.21 | 24882.88 | 260.82 | 608.76 | 52.55 | 46.36 | 2774.12 | 0.88 | 0.91 | 9.19 | 0.17 | 1 | 10 | 657.315 | 899.3674 | 813.533 | 657315.0156 | 899367.4031 | 1.2587e-06 | 35 | 813533.0404
86 | 85 | CONCLUIDO | 3.8081 | 26.26 | 23.55 | 141.29 | 2 | 10 | 200.25 | 51.39 | 22.5 | 8 | 41.35 | 24931.18 | 259.02 | 608.77 | 52.85 | 46.36 | 2920.19 | 0.88 | 0.9 | 9.2 | 0.18 | 1 | 10 | 654.937 | 896.1137 | 810.5899 | 654937.0356 | 896113.7459 | 1.2582e-06 | 35 | 810589.9077
87 | 85 | CONCLUIDO | 3.8079 | 26.26 | 23.55 | 141.3 | 2.01 | 10 | 200.64 | 51.39 | 22.75 | 8 | 41.5 | 24979.54 | 256.74 | 608.78 | 52.97 | 46.36 | 2981.94 | 0.88 | 0.9 | 9.19 | 0.18 | 1 | 10 | 651.7004 | 891.6853 | 806.5841 | 651700.425 | 891685.2725 | 1.2582e-06 | 35 | 806584.0816
88 | 85 | CONCLUIDO | 3.8156 | 26.21 | 23.53 | 156.87 | 2.03 | 9 | 201.03 | 51.39 | 23 | 7 | 41.64 | 25027.94 | 255.8 | 608.75 | 52.46 | 46.36 | 2735 | 0.88 | 0.91 | 9.19 | 0.16 | 1 | 10 | 649.4911 | 888.6624 | 803.8497 | 649491.1394 | 888662.4305 | 1.2607e-06 | 35 | 803849.7354
89 | 85 | CONCLUIDO | 3.8152 | 26.21 | 23.53 | 156.89 | 2.05 | 9 | 201.42 | 51.39 | 23.25 | 7 | 41.78 | 25076.39 | 256.11 | 608.77 | 52.27 | 46.36 | 2638.76 | 0.89 | 0.91 | 9.2 | 0.16 | 1 | 10 | 649.9762 | 889.3262 | 804.4501 | 649976.2466 | 889326.1755 | 1.2606e-06 | 35 | 804450.1335
90 | 85 | CONCLUIDO | 3.8152 | 26.21 | 23.53 | 156.89 | 2.07 | 9 | 201.82 | 51.39 | 23.5 | 7 | 41.93 | 25124.89 | 256.1 | 608.76 | 52.5 | 46.36 | 2751.57 | 0.88 | 0.91 | 9.19 | 0.16 | 1 | 10 | 649.962 | 889.3067 | 804.4325 | 649961.9827 | 889306.6591 | 1.2606e-06 | 35 | 804432.4797
91 | 85 | CONCLUIDO | 3.8147 | 26.21 | 23.54 | 156.91 | 2.09 | 9 | 202.21 | 51.39 | 23.75 | 6 | 42.07 | 25173.44 | 255.75 | 608.77 | 52.43 | 46.36 | 2719.95 | 0.88 | 0.91 | 9.2 | 0.17 | 1 | 10 | 649.5354 | 888.7229 | 803.9045 | 649535.3682 | 888722.9463 | 1.2604e-06 | 35 | 803904.4756
92 | 85 | CONCLUIDO | 3.8156 | 26.21 | 23.53 | 156.87 | 2.1 | 9 | 202.61 | 51.39 | 24 | 6 | 42.21 | 25222.04 | 255.32 | 608.75 | 52.34 | 46.36 | 2672.51 | 0.89 | 0.91 | 9.19 | 0.16 | 1 | 10 | 648.8065 | 887.7257 | 803.0024 | 648806.5446 | 887725.7376 | 1.2607e-06 | 35 | 803002.4392
93 | 85 | CONCLUIDO | 3.8158 | 26.21 | 23.53 | 156.86 | 2.12 | 9 | 203 | 51.39 | 24.25 | 7 | 42.36 | 25270.81 | 255.02 | 608.76 | 52.34 | 46.36 | 2671.65 | 0.89 | 0.91 | 9.19 | 0.16 | 1 | 10 | 648.3573 | 887.111 | 802.4464 | 648357.2712 | 887111.0219 | 1.2608e-06 | 35 | 802446.3911
94 | 85 | CONCLUIDO | 3.8159 | 26.21 | 23.53 | 156.86 | 2.14 | 9 | 203.4 | 51.39 | 24.5 | 6 | 42.5 | 25319.51 | 254.89 | 608.75 | 52.23 | 46.36 | 2615.3 | 0.89 | 0.91 | 9.19 | 0.16 | 1 | 10 | 648.1612 | 886.8427 | 802.2037 | 648161.1747 | 886842.714 | 1.2608e-06 | 35 | 802203.6901
95 | 85 | CONCLUIDO | 3.8153 | 26.21 | 23.53 | 156.88 | 2.16 | 9 | 203.79 | 51.39 | 24.75 | 5 | 42.65 | 25368.26 | 254.44 | 608.79 | 52.31 | 46.36 | 2658.51 | 0.89 | 0.91 | 9.2 | 0.16 | 1 | 10 | 647.5835 | 886.0523 | 801.4887 | 647583.4957 | 886052.3081 | 1.2606e-06 | 35 | 801488.7194
96 | 85 | CONCLUIDO | 3.8146 | 26.22 | 23.54 | 156.92 | 2.17 | 9 | 204.19 | 51.39 | 25 | 3 | 42.79 | 25417.05 | 254.14 | 608.8 | 52.55 | 46.36 | 2777.8 | 0.88 | 0.91 | 9.19 | 0.17 | 1 | 10 | 647.2493 | 885.595 | 801.075 | 647249.2556 | 885594.9861 | 1.2604e-06 | 35 | 801075.0435
97 | 85 | CONCLUIDO | 3.8134 | 26.22 | 23.55 | 156.97 | 2.19 | 9 | 204.58 | 51.39 | 25.25 | 2 | 42.94 | 25465.9 | 253.86 | 608.8 | 52.7 | 46.36 | 2850.94 | 0.88 | 0.9 | 9.2 | 0.17 | 1 | 10 | 646.9968 | 885.2495 | 800.7626 | 646996.7798 | 885249.5377 | 1.26e-06 | 35 | 800762.5642
98 | 85 | CONCLUIDO | 3.8132 | 26.22 | 23.55 | 156.98 | 2.21 | 9 | 204.98 | 51.39 | 25.5 | 1 | 43.09 | 25514.8 | 254.08 | 608.81 | 52.67 | 46.36 | 2836.57 | 0.88 | 0.9 | 9.2 | 0.18 | 1 | 10 | 647.3321 | 885.7083 | 801.1776 | 647332.0937 | 885708.3289 | 1.2599e-06 | 35 | 801177.5691
99 | 85 | CONCLUIDO | 3.8132 | 26.22 | 23.55 | 156.98 | 2.23 | 9 | 205.38 | 51.39 | 25.75 | 1 | 43.23 | 25563.75 | 254.26 | 608.82 | 52.68 | 46.36 | 2840.27 | 0.88 | 0.9 | 9.2 | 0.18 | 1 | 10 | 647.589 | 886.0598 | 801.4955 | 647588.9784 | 886059.8098 | 1.2599e-06 | 35 | 801495.5052
100 | 85 | CONCLUIDO | 3.813 | 26.23 | 23.55 | 156.99 | 2.24 | 9 | 205.77 | 51.39 | 26 | 0 | 43.38 | 25612.75 | 254.58 | 608.83 | 52.66 | 46.36 | 2831.38 | 0.88 | 0.9 | 9.2 | 0.18 | 1 | 10 | 648.0671 | 886.7139 | 802.0872 | 648067.0621 | 886713.945 | 1.2598e-06 | 35 | 802087.2106

## RESULTADOS_2
Unnamed: 0 | Volume de calda [L] | STATUS | Capacidade operacional [ha/h] | Tempo de missao [h] | Tempo util [h] | Tempo por voo [min] | Autonomia Projetada [h] | N° Voos | MTOW [kg] | Massa Estrutura [kg] | Combustível [kg] | Abastecimentos | Massa gerador | Potência gerador [W] | Combustível consumido [L] | Calda cons [L] | Distância percorrida [km] | Distância Pulverizando [km] | RTL ACUMULADO[m] | EOC [km/km] | EOC [h/h] | Tempo de manobra [h] | Tempo rtl_rtw [h] | V pulv [m/s] | V desloc [m/s] | Preço Total por ha Simples [R$/ha] | Preço Total por ha Presumido [R$/ha] | Preço Total por ha Real [R$/ha] | Preço Total Simples [R$] | Preço Total Presumido [R$] | Prod CAPEX [ha/h/R$] | Dias Trabalhados | Preço Total Real [R$]
0 | 20 | CONCLUIDO | 3.5189 | 28.42 | 25.42 | 14.96 | 0.34 | 102 | 51.33 | 24.83 | 1 | 100 | 5.51 | 6564.78 | 140.67 | 609.16 | 110.83 | 46.36 | 31452.03 | 0.42 | 0.84 | 9.35 | 2.04 | 1 | 10 | 496.9967 | 680.0128 | 615.1134 | 496996.7127 | 680012.8282 | 1.2351e-06 | 38 | 615113.3583
1 | 20 | CONCLUIDO | 3.6148 | 27.66 | 24.95 | 18.95 | 0.42 | 79 | 51.62 | 24.83 | 1.25 | 77 | 5.54 | 6599.8 | 135.81 | 609.13 | 96.2 | 46.36 | 24250.77 | 0.48 | 0.85 | 9.31 | 1.57 | 1 | 10 | 476.0624 | 651.3695 | 589.2038 | 476062.3769 | 651369.5465 | 1.2688e-06 | 37 | 589203.7512
2 | 20 | CONCLUIDO | 3.6804 | 27.17 | 24.64 | 23.1 | 0.5 | 64 | 51.9 | 24.83 | 1.5 | 62 | 5.57 | 6634.84 | 131.75 | 608.94 | 86.52 | 46.36 | 19490.04 | 0.54 | 0.86 | 9.29 | 1.26 | 1 | 10 | 459.0301 | 628.0653 | 568.1236 | 459030.1362 | 628065.2833 | 1.2918e-06 | 36 | 568123.6142
3 | 20 | CONCLUIDO | 3.7244 | 26.85 | 24.44 | 27.16 | 0.58 | 54 | 52.19 | 24.83 | 1.75 | 52 | 5.61 | 6670.02 | 128.34 | 608.98 | 80.5 | 46.36 | 16525.99 | 0.58 | 0.87 | 9.27 | 1.07 | 1 | 10 | 444.6618 | 608.4059 | 550.3405 | 444661.8 | 608405.8918 | 1.3073e-06 | 35 | 550340.4874
4 | 20 | CONCLUIDO | 3.762 | 26.58 | 24.27 | 31.66 | 0.66 | 46 | 52.47 | 24.83 | 2 | 44 | 5.64 | 6705.1 | 124.98 | 608.9 | 75.39 | 46.36 | 14012.79 | 0.61 | 0.88 | 9.25 | 0.9 | 1 | 10 | 437.4802 | 598.5797 | 541.4521 | 437480.1586 | 598579.6533 | 1.3205e-06 | 35 | 541452.0513
5 | 20 | CONCLUIDO | 3.7866 | 26.41 | 24.17 | 36.26 | 0.74 | 40 | 52.75 | 24.83 | 2.25 | 38 | 5.68 | 6740.19 | 122 | 608.95 | 72.19 | 46.36 | 12443.93 | 0.64 | 0.88 | 9.24 | 0.8 | 1 | 10 | 431.7472 | 590.7356 | 534.3566 | 431747.2386 | 590735.6193 | 1.3291e-06 | 35 | 534356.6409
6 | 20 | CONCLUIDO | 3.8078 | 26.26 | 24.07 | 40.12 | 0.82 | 36 | 53.04 | 24.83 | 2.5 | 31 | 5.71 | 6775.31 | 118.96 | 609.05 | 69.29 | 46.36 | 11012.74 | 0.67 | 0.89 | 9.23 | 0.7 | 1 | 10 | 426.1771 | 583.1143 | 527.4627 | 426177.0758 | 583114.2767 | 1.3365e-06 | 35 | 527462.6685
7 | 20 | CONCLUIDO | 3.8167 | 26.2 | 24.05 | 43.73 | 0.89 | 33 | 53.32 | 24.83 | 2.75 | 9 | 5.75 | 6810.44 | 117.06 | 609 | 67.46 | 46.36 | 10112.01 | 0.69 | 0.89 | 9.26 | 0.68 | 1 | 10 | 422.9909 | 578.7549 | 523.5193 | 422990.9424 | 578754.8684 | 1.3397e-06 | 35 | 523519.3161
8 | 20 | CONCLUIDO | 3.8211 | 26.17 | 24.03 | 45.06 | 0.97 | 32 | 53.61 | 24.83 | 3 | 1 | 5.78 | 6845.59 | 116.86 | 609.02 | 66.61 | 46.36 | 9692.42 | 0.7 | 0.89 | 9.27 | 0.66 | 1 | 10 | 422.4635 | 578.0332 | 522.8665 | 422463.5183 | 578033.2235 | 1.3412e-06 | 35 | 522866.5439
9 | 20 | CONCLUIDO | 3.821 | 26.17 | 24.03 | 45.06 | 1.04 | 32 | 53.89 | 24.83 | 3.25 | 0 | 5.82 | 6880.77 | 117.42 | 609.08 | 66.6 | 46.36 | 9688.07 | 0.7 | 0.89 | 9.27 | 0.66 | 1 | 10 | 423.2661 | 579.1314 | 523.8599 | 423266.1032 | 579131.3556 | 1.3412e-06 | 35 | 523859.8718

## RESULTADOS_22
Unnamed: 0 | Volume de calda [L] | STATUS | Capacidade operacional [ha/h] | Tempo de missao [h] | Tempo util [h] | Tempo por voo [min] | Autonomia Projetada [h] | N° Voos | MTOW [kg] | Massa Estrutura [kg] | Combustível [kg] | Abastecimentos | Massa gerador | Potência gerador [W] | Combustível consumido [L] | Calda cons [L] | Distância percorrida [km] | Distância Pulverizando [km] | RTL ACUMULADO[m] | EOC [km/km] | EOC [h/h] | Tempo de manobra [h] | Tempo rtl_rtw [h] | V pulv [m/s] | V desloc [m/s] | Preço Total por ha Simples [R$/ha] | Preço Total por ha Presumido [R$/ha] | Preço Total por ha Real [R$/ha] | Preço Total Simples [R$] | Preço Total Presumido [R$] | Prod CAPEX [ha/h/R$] | Dias Trabalhados | Preço Total Real [R$]
0 | 120 | CONCLUIDO | 2.0391 | 49.04 | 30.52 | 5.28 | 0.08 | 347 | 232.68 | 57.72 | 1 | 345 | 53.95 | 28931.02 | 483.06 | 610.5 | 269.52 | 46.36 | 109573.75 | 0.17 | 0.7 | 9.75 | 7.12 | 1 | 10 | 1857.1528 | 2541.0384 | 2298.5252 | 1857152.7755 | 2541038.3593 | 6.6065e-07 | 64 | 2298525.2246
1 | 120 | CONCLUIDO | 2.3096 | 43.3 | 28.7 | 6.6 | 0.1 | 261 | 233.1 | 57.72 | 1.25 | 259 | 54.13 | 28983.75 | 454.12 | 609.75 | 212.64 | 46.36 | 81564.15 | 0.22 | 0.74 | 9.6 | 5.3 | 1 | 10 | 1568.499 | 2146.0895 | 1941.2697 | 1568498.9746 | 2146089.4943 | 7.4829e-07 | 57 | 1941269.725
2 | 120 | CONCLUIDO | 2.5052 | 39.92 | 27.64 | 7.9 | 0.11 | 210 | 233.53 | 57.72 | 1.5 | 208 | 54.31 | 29036.54 | 437.3 | 609.49 | 179.78 | 46.36 | 65386.48 | 0.26 | 0.77 | 9.52 | 4.25 | 1 | 10 | 1402.2977 | 1918.6856 | 1735.5689 | 1402297.7172 | 1918685.6017 | 8.1166e-07 | 52 | 1735568.9408
3 | 120 | CONCLUIDO | 2.6603 | 37.59 | 26.91 | 9.23 | 0.13 | 175 | 233.96 | 57.72 | 1.75 | 173 | 54.49 | 29089.39 | 425.51 | 609.65 | 156.94 | 46.36 | 54141.49 | 0.3 | 0.79 | 9.47 | 3.52 | 1 | 10 | 1294.4468 | 1771.1192 | 1602.0861 | 1294446.7905 | 1771119.2058 | 8.6191e-07 | 49 | 1602086.0745
4 | 120 | CONCLUIDO | 2.777 | 36.01 | 26.42 | 10.5 | 0.15 | 151 | 234.39 | 57.72 | 2 | 149 | 54.67 | 29142.31 | 417.62 | 609.27 | 141.99 | 46.36 | 46789.27 | 0.33 | 0.81 | 9.42 | 3.04 | 1 | 10 | 1223.5911 | 1674.1713 | 1514.3907 | 1223591.0557 | 1674171.2635 | 8.9972e-07 | 47 | 1514390.7078
5 | 120 | CONCLUIDO | 2.8792 | 34.73 | 26.01 | 11.82 | 0.17 | 132 | 234.82 | 57.72 | 2.25 | 130 | 54.85 | 29195.29 | 410.86 | 609.45 | 129.67 | 46.36 | 40724.35 | 0.36 | 0.82 | 9.38 | 2.62 | 1 | 10 | 1170.8661 | 1602.0307 | 1449.1352 | 1170866.1482 | 1602030.7189 | 9.3283e-07 | 46 | 1449135.1556
6 | 120 | CONCLUIDO | 2.9549 | 33.84 | 25.76 | 13.1 | 0.19 | 118 | 235.25 | 57.72 | 2.5 | 116 | 55.03 | 29248.33 | 406.64 | 609.29 | 120.73 | 46.36 | 36320.41 | 0.38 | 0.83 | 9.39 | 2.38 | 1 | 10 | 1133.6654 | 1551.131 | 1403.0932 | 1133665.366 | 1551130.9675 | 9.5736e-07 | 45 | 1403093.205
7 | 120 | CONCLUIDO | 3.0251 | 33.06 | 25.52 | 14.44 | 0.21 | 106 | 235.68 | 57.72 | 2.75 | 104 | 55.21 | 29301.44 | 402.57 | 609.31 | 113.36 | 46.36 | 32699.7 | 0.41 | 0.84 | 9.37 | 2.14 | 1 | 10 | 1099.7163 | 1504.6803 | 1361.0757 | 1099716.2687 | 1504680.3149 | 9.801e-07 | 44 | 1361075.7375
8 | 120 | CONCLUIDO | 3.0821 | 32.45 | 25.32 | 15.66 | 0.23 | 97 | 236.11 | 57.72 | 3 | 95 | 55.39 | 29354.61 | 399.21 | 609.21 | 107.46 | 46.36 | 29790.33 | 0.43 | 0.84 | 9.34 | 1.94 | 1 | 10 | 1071.6466 | 1466.2741 | 1326.335 | 1071646.593 | 1466274.1462 | 9.9857e-07 | 43 | 1326334.9996
9 | 120 | CONCLUIDO | 3.1331 | 31.92 | 25.15 | 16.96 | 0.24 | 89 | 236.54 | 57.72 | 3.25 | 87 | 55.57 | 29407.85 | 396.41 | 609.16 | 102.26 | 46.36 | 27234.17 | 0.45 | 0.85 | 9.33 | 1.77 | 1 | 10 | 1046.8393 | 1432.3317 | 1295.632 | 1046839.2792 | 1432331.6851 | 1.0151e-06 | 42 | 1295631.9593
10 | 120 | CONCLUIDO | 3.1794 | 31.45 | 25.01 | 18.3 | 0.26 | 82 | 236.98 | 57.72 | 3.5 | 80 | 55.75 | 29461.15 | 393.84 | 609.06 | 98.32 | 46.36 | 25298.75 | 0.47 | 0.85 | 9.3 | 1.63 | 1 | 10 | 1024.1683 | 1401.3123 | 1267.573 | 1024168.3323 | 1401312.2953 | 1.0301e-06 | 41 | 1267573.0166
11 | 120 | CONCLUIDO | 3.221 | 31.05 | 24.88 | 19.64 | 0.28 | 76 | 237.41 | 57.72 | 3.75 | 74 | 55.93 | 29514.51 | 391.49 | 609.19 | 93.91 | 46.36 | 23120.96 | 0.49 | 0.86 | 9.3 | 1.5 | 1 | 10 | 1010.3117 | 1382.3531 | 1250.4232 | 1010311.7253 | 1382353.0743 | 1.0436e-06 | 41 | 1250423.237
12 | 120 | CONCLUIDO | 3.254 | 30.73 | 24.79 | 20.95 | 0.3 | 71 | 237.84 | 57.72 | 4 | 69 | 56.12 | 29567.95 | 389.85 | 608.89 | 90.87 | 46.36 | 21629.07 | 0.51 | 0.86 | 9.3 | 1.41 | 1 | 10 | 999.9802 | 1368.217 | 1237.6363 | 999980.1522 | 1368216.9602 | 1.0543e-06 | 41 | 1237636.2538
13 | 120 | CONCLUIDO | 3.283 | 30.46 | 24.7 | 22.12 | 0.32 | 67 | 238.28 | 57.72 | 4.25 | 65 | 56.3 | 29621.44 | 388.11 | 609 | 88.39 | 46.36 | 20405.32 | 0.52 | 0.86 | 9.29 | 1.32 | 1 | 10 | 983.6418 | 1345.8622 | 1217.415 | 983641.8462 | 1345862.1692 | 1.0637e-06 | 40 | 1217414.9727
14 | 120 | CONCLUIDO | 3.3098 | 30.21 | 24.63 | 23.46 | 0.34 | 63 | 238.71 | 57.72 | 4.5 | 61 | 56.49 | 29675.01 | 386.9 | 609.08 | 86.35 | 46.36 | 19408.56 | 0.54 | 0.87 | 9.28 | 1.26 | 1 | 10 | 975.761 | 1335.0792 | 1207.6611 | 975760.9853 | 1335079.2277 | 1.0723e-06 | 40 | 1207661.14
15 | 120 | CONCLUIDO | 3.3406 | 29.93 | 24.54 | 24.95 | 0.35 | 59 | 239.14 | 57.72 | 4.75 | 57 | 56.67 | 29728.63 | 385.18 | 609 | 83.21 | 46.36 | 17859.43 | 0.56 | 0.87 | 9.28 | 1.16 | 1 | 10 | 959.3921 | 1312.6825 | 1187.402 | 959392.0539 | 1312682.5335 | 1.0823e-06 | 39 | 1187401.9548
16 | 120 | CONCLUIDO | 3.3629 | 29.74 | 24.48 | 26.23 | 0.37 | 56 | 239.58 | 57.72 | 5 | 54 | 56.86 | 29782.33 | 383.95 | 608.95 | 81.44 | 46.36 | 16989.79 | 0.57 | 0.87 | 9.27 | 1.1 | 1 | 10 | 952.6875 | 1303.5091 | 1179.104 | 952687.5363 | 1303509.1167 | 1.0895e-06 | 39 | 1179104.0361
17 | 120 | CONCLUIDO | 3.3764 | 29.62 | 24.45 | 27.16 | 0.39 | 54 | 240.02 | 57.72 | 5.25 | 52 | 57.04 | 29836.09 | 383.19 | 608.96 | 80.64 | 46.36 | 16595.35 | 0.57 | 0.87 | 9.27 | 1.07 | 1 | 10 | 948.6626 | 1298.002 | 1174.1225 | 948662.558 | 1298001.9639 | 1.0939e-06 | 39 | 1174122.4782
18 | 120 | CONCLUIDO | 3.4013 | 29.4 | 24.37 | 28.67 | 0.41 | 51 | 240.45 | 57.72 | 5.5 | 49 | 57.23 | 29890.04 | 381.82 | 608.94 | 78.17 | 46.36 | 15376.55 | 0.59 | 0.87 | 9.26 | 0.99 | 1 | 10 | 941.3131 | 1287.9461 | 1165.0263 | 941313.0857 | 1287946.0916 | 1.102e-06 | 39 | 1165026.3243
19 | 120 | CONCLUIDO | 3.4158 | 29.28 | 24.33 | 29.8 | 0.42 | 49 | 240.89 | 57.72 | 5.75 | 47 | 57.42 | 29943.94 | 380.99 | 609.06 | 77.13 | 46.36 | 14866.34 | 0.6 | 0.88 | 9.26 | 0.96 | 1 | 10 | 937.0474 | 1282.1095 | 1159.7468 | 937047.3517 | 1282109.5262 | 1.1067e-06 | 39 | 1159746.7925
20 | 120 | CONCLUIDO | 3.43 | 29.15 | 24.3 | 31.03 | 0.44 | 47 | 241.33 | 57.72 | 6 | 45 | 57.6 | 29997.9 | 380.13 | 608.93 | 76.18 | 46.36 | 14400.91 | 0.61 | 0.88 | 9.26 | 0.93 | 1 | 10 | 925.9446 | 1266.9183 | 1146.0054 | 925944.6025 | 1266918.2549 | 1.1113e-06 | 38 | 1146005.3548
21 | 120 | CONCLUIDO | 3.4458 | 29.02 | 24.26 | 32.35 | 0.46 | 45 | 241.77 | 57.72 | 6.25 | 43 | 57.79 | 30051.93 | 379.22 | 609.02 | 74.88 | 46.36 | 13763.68 | 0.62 | 0.88 | 9.25 | 0.89 | 1 | 10 | 921.3755 | 1260.6666 | 1140.3504 | 921375.5157 | 1260666.6288 | 1.1164e-06 | 38 | 1140350.3751
22 | 120 | CONCLUIDO | 3.4624 | 28.88 | 24.21 | 33.79 | 0.48 | 43 | 242.2 | 57.72 | 6.5 | 41 | 57.98 | 30106.03 | 378.36 | 608.91 | 73.72 | 46.36 | 13190.6 | 0.63 | 0.88 | 9.24 | 0.84 | 1 | 10 | 916.7519 | 1254.3403 | 1134.6279 | 916751.8645 | 1254340.3452 | 1.1218e-06 | 38 | 1134627.8631
23 | 120 | CONCLUIDO | 3.477 | 28.76 | 24.18 | 35.39 | 0.49 | 41 | 242.64 | 57.72 | 6.75 | 39 | 58.17 | 30160.2 | 377.38 | 608.93 | 72.42 | 46.36 | 12554.57 | 0.64 | 0.88 | 9.25 | 0.81 | 1 | 10 | 912.4052 | 1248.393 | 1129.2482 | 912405.1952 | 1248393.0405 | 1.1265e-06 | 38 | 1129248.1609
24 | 120 | CONCLUIDO | 3.4851 | 28.69 | 24.16 | 36.24 | 0.51 | 40 | 243.08 | 57.72 | 7 | 38 | 58.36 | 30214.44 | 377 | 608.98 | 71.76 | 46.36 | 12227.75 | 0.65 | 0.88 | 9.24 | 0.79 | 1 | 10 | 910.257 | 1245.4538 | 1126.5894 | 910257.0037 | 1245453.7902 | 1.1291e-06 | 38 | 1126589.4285
25 | 120 | CONCLUIDO | 3.4945 | 28.62 | 24.13 | 37.12 | 0.53 | 39 | 243.52 | 57.72 | 7.25 | 37 | 58.55 | 30268.74 | 376.05 | 608.92 | 71.16 | 46.36 | 11934.47 | 0.65 | 0.88 | 9.23 | 0.76 | 1 | 10 | 906.9677 | 1240.9532 | 1122.5184 | 906967.6929 | 1240953.21 | 1.1322e-06 | 38 | 1122518.3774
26 | 120 | CONCLUIDO | 3.5085 | 28.5 | 24.11 | 39.09 | 0.55 | 37 | 243.96 | 57.72 | 7.5 | 35 | 58.74 | 30323.11 | 375.58 | 608.89 | 69.79 | 46.36 | 11257.71 | 0.66 | 0.88 | 9.25 | 0.74 | 1 | 10 | 903.6255 | 1236.3802 | 1118.3818 | 903625.4697 | 1236380.2327 | 1.1367e-06 | 38 | 1118381.8386
27 | 120 | CONCLUIDO | 3.5167 | 28.44 | 24.09 | 40.15 | 0.56 | 36 | 244.41 | 57.72 | 7.75 | 34 | 58.93 | 30377.55 | 375 | 608.88 | 69.55 | 46.36 | 11141.25 | 0.67 | 0.88 | 9.24 | 0.71 | 1 | 10 | 901.1891 | 1233.0467 | 1115.3665 | 901189.1215 | 1233046.7137 | 1.1394e-06 | 38 | 1115366.466
28 | 120 | CONCLUIDO | 3.5266 | 28.36 | 24.05 | 41.23 | 0.58 | 35 | 244.85 | 57.72 | 8 | 33 | 59.12 | 30432.06 | 374.32 | 608.79 | 68.68 | 46.36 | 10710.1 | 0.68 | 0.89 | 9.23 | 0.68 | 1 | 10 | 891.349 | 1219.5831 | 1103.1878 | 891349.0338 | 1219583.0716 | 1.1426e-06 | 37 | 1103187.775
29 | 120 | CONCLUIDO | 3.5355 | 28.28 | 24.03 | 42.4 | 0.6 | 34 | 245.29 | 57.72 | 8.25 | 32 | 59.32 | 30486.64 | 373.5 | 608.92 | 67.92 | 46.36 | 10339.35 | 0.68 | 0.89 | 9.23 | 0.65 | 1 | 10 | 888.4431 | 1215.607 | 1099.5912 | 888443.0899 | 1215607.0309 | 1.1455e-06 | 37 | 1099591.202
30 | 120 | CONCLUIDO | 3.543 | 28.22 | 24.01 | 43.66 | 0.62 | 33 | 245.73 | 57.72 | 8.5 | 31 | 59.51 | 30541.29 | 373.1 | 608.97 | 67.07 | 46.36 | 9916.78 | 0.69 | 0.89 | 9.24 | 0.64 | 1 | 10 | 886.4452 | 1212.8734 | 1097.1185 | 886445.201 | 1212873.4312 | 1.1479e-06 | 37 | 1097118.4932
31 | 120 | CONCLUIDO | 3.551 | 28.16 | 23.99 | 44.99 | 0.63 | 32 | 246.18 | 57.72 | 8.75 | 30 | 59.7 | 30596.01 | 372.51 | 608.9 | 66.86 | 46.36 | 9818.87 | 0.69 | 0.89 | 9.22 | 0.62 | 1 | 10 | 884.0762 | 1209.6321 | 1094.1865 | 884076.232 | 1209632.1033 | 1.1505e-06 | 37 | 1094186.5131
32 | 120 | CONCLUIDO | 3.5597 | 28.09 | 23.97 | 46.4 | 0.65 | 31 | 246.62 | 57.72 | 9 | 29 | 59.9 | 30650.8 | 372.09 | 608.89 | 65.79 | 46.36 | 9286.94 | 0.7 | 0.89 | 9.23 | 0.6 | 1 | 10 | 881.855 | 1206.5929 | 1091.4373 | 881854.9642 | 1206592.8668 | 1.1533e-06 | 37 | 1091437.337
33 | 120 | CONCLUIDO | 3.5677 | 28.03 | 23.95 | 47.91 | 0.67 | 30 | 247.07 | 57.72 | 9.25 | 28 | 60.09 | 30705.66 | 371.4 | 608.9 | 65.45 | 46.36 | 9120.48 | 0.71 | 0.89 | 9.23 | 0.58 | 1 | 10 | 879.3548 | 1203.1721 | 1088.343 | 879354.8429 | 1203172.0905 | 1.1559e-06 | 37 | 1088343.0348
34 | 120 | CONCLUIDO | 3.5759 | 27.97 | 23.94 | 49.52 | 0.68 | 29 | 247.51 | 57.72 | 9.5 | 27 | 60.29 | 30760.6 | 370.84 | 608.9 | 64.72 | 46.36 | 8760.74 | 0.72 | 0.89 | 9.23 | 0.56 | 1 | 10 | 877.0523 | 1200.0217 | 1085.4933 | 877052.3266 | 1200021.686 | 1.1586e-06 | 37 | 1085493.3005
35 | 120 | CONCLUIDO | 3.5762 | 27.96 | 23.93 | 49.52 | 0.7 | 29 | 247.96 | 57.72 | 9.75 | 27 | 60.48 | 30815.6 | 370.58 | 608.87 | 64.49 | 46.36 | 8645.07 | 0.72 | 0.89 | 9.23 | 0.56 | 1 | 10 | 876.5814 | 1199.3774 | 1084.9105 | 876581.4264 | 1199377.3797 | 1.1587e-06 | 37 | 1084910.4859
36 | 120 | CONCLUIDO | 3.5853 | 27.89 | 23.91 | 51.23 | 0.72 | 28 | 248.4 | 57.72 | 10 | 26 | 60.68 | 30870.67 | 370.01 | 608.93 | 64.23 | 46.36 | 8521.06 | 0.72 | 0.89 | 9.22 | 0.53 | 1 | 10 | 874.0974 | 1195.9786 | 1081.8361 | 874097.4081 | 1195978.6362 | 1.1616e-06 | 37 | 1081836.1137
37 | 120 | CONCLUIDO | 3.5942 | 27.82 | 23.88 | 53.08 | 0.73 | 27 | 248.85 | 57.72 | 10.25 | 25 | 60.88 | 30925.82 | 369.43 | 608.83 | 63.19 | 46.36 | 8009.98 | 0.73 | 0.89 | 9.22 | 0.51 | 1 | 10 | 871.6219 | 1192.5915 | 1078.7723 | 871621.8985 | 1192591.5348 | 1.1645e-06 | 37 | 1078772.2725
38 | 120 | CONCLUIDO | 3.5951 | 27.82 | 23.88 | 53.06 | 0.75 | 27 | 249.3 | 57.72 | 10.5 | 25 | 61.07 | 30981.04 | 369.06 | 608.84 | 62.97 | 46.36 | 7897.03 | 0.74 | 0.89 | 9.22 | 0.5 | 1 | 10 | 870.908 | 1191.6147 | 1077.8887 | 870907.9699 | 1191614.7061 | 1.1648e-06 | 37 | 1077888.671
39 | 120 | CONCLUIDO | 3.6015 | 27.77 | 23.87 | 55.09 | 0.77 | 26 | 249.75 | 57.72 | 10.75 | 24 | 61.27 | 31036.33 | 368.53 | 608.9 | 63.03 | 46.36 | 7933.61 | 0.74 | 0.89 | 9.22 | 0.5 | 1 | 10 | 868.9932 | 1188.9948 | 1075.5188 | 868993.1872 | 1188994.816 | 1.1668e-06 | 37 | 1075518.8196
40 | 120 | CONCLUIDO | 3.6091 | 27.71 | 23.86 | 57.26 | 0.78 | 25 | 250.2 | 57.72 | 11 | 23 | 61.47 | 31091.69 | 368.19 | 608.88 | 62.48 | 46.36 | 7663.84 | 0.74 | 0.89 | 9.22 | 0.49 | 1 | 10 | 867.1689 | 1186.4987 | 1073.2609 | 867168.8537 | 1186498.6824 | 1.1693e-06 | 37 | 1073260.9134
41 | 120 | CONCLUIDO | 3.6111 | 27.69 | 23.84 | 57.23 | 0.8 | 25 | 250.65 | 57.72 | 11.25 | 23 | 61.67 | 31147.12 | 367.85 | 608.77 | 62.17 | 46.36 | 7505.4 | 0.75 | 0.89 | 9.22 | 0.47 | 1 | 10 | 866.2725 | 1185.2723 | 1072.1516 | 866272.5178 | 1185272.2761 | 1.17e-06 | 37 | 1072151.5536
42 | 120 | CONCLUIDO | 3.6201 | 27.62 | 23.82 | 59.55 | 0.81 | 24 | 251.1 | 57.72 | 11.5 | 22 | 61.87 | 31202.63 | 367.04 | 608.82 | 61.3 | 46.36 | 7078.68 | 0.76 | 0.89 | 9.22 | 0.45 | 1 | 10 | 856.5867 | 1172.0197 | 1060.1638 | 856586.7267 | 1172019.7495 | 1.1729e-06 | 36 | 1060163.8295
43 | 120 | CONCLUIDO | 3.618 | 27.64 | 23.84 | 59.59 | 0.83 | 24 | 251.55 | 57.72 | 11.75 | 22 | 62.07 | 31258.21 | 367.3 | 608.83 | 61.9 | 46.36 | 7376.33 | 0.75 | 0.89 | 9.22 | 0.46 | 1 | 10 | 857.3758 | 1173.0993 | 1061.1404 | 857375.7532 | 1173099.3303 | 1.1722e-06 | 36 | 1061140.3767
44 | 120 | CONCLUIDO | 3.628 | 27.56 | 23.81 | 62.1 | 0.85 | 23 | 252 | 57.72 | 12 | 21 | 62.27 | 31313.87 | 366.22 | 608.82 | 60.93 | 46.36 | 6895.55 | 0.76 | 0.9 | 9.21 | 0.43 | 1 | 10 | 854.0133 | 1168.4986 | 1056.9788 | 854013.2741 | 1168498.638 | 1.1754e-06 | 36 | 1056978.768
45 | 120 | CONCLUIDO | 3.6265 | 27.57 | 23.82 | 62.13 | 0.86 | 23 | 252.45 | 57.72 | 12.25 | 21 | 62.48 | 31369.6 | 366.36 | 608.79 | 61.26 | 46.36 | 7060.47 | 0.76 | 0.89 | 9.21 | 0.45 | 1 | 10 | 854.4961 | 1169.1592 | 1057.5763 | 854496.0567 | 1169159.2025 | 1.1749e-06 | 36 | 1057576.2891
46 | 120 | CONCLUIDO | 3.6353 | 27.51 | 23.8 | 64.9 | 0.88 | 22 | 252.9 | 57.72 | 12.5 | 20 | 62.68 | 31425.4 | 365.52 | 608.92 | 60.41 | 46.36 | 6643.92 | 0.77 | 0.9 | 9.22 | 0.42 | 1 | 10 | 851.7299 | 1165.3744 | 1054.1527 | 851729.8877 | 1165374.408 | 1.1778e-06 | 36 | 1054152.7101
47 | 120 | CONCLUIDO | 3.6371 | 27.49 | 23.78 | 64.86 | 0.9 | 22 | 253.35 | 57.72 | 12.75 | 20 | 62.88 | 31481.28 | 365.38 | 608.77 | 60.39 | 46.36 | 6634.01 | 0.77 | 0.9 | 9.21 | 0.41 | 1 | 10 | 851.177 | 1164.6179 | 1053.4684 | 851176.9787 | 1164617.8935 | 1.1784e-06 | 36 | 1053468.3963
48 | 120 | CONCLUIDO | 3.6342 | 27.52 | 23.81 | 64.92 | 0.91 | 22 | 253.81 | 57.72 | 13 | 20 | 63.08 | 31537.23 | 365.2 | 608.88 | 60.79 | 46.36 | 6831 | 0.76 | 0.9 | 9.22 | 0.43 | 1 | 10 | 851.4557 | 1164.9992 | 1053.8133 | 851455.6726 | 1164999.2148 | 1.1774e-06 | 36 | 1053813.3249
49 | 120 | CONCLUIDO | 3.6427 | 27.45 | 23.79 | 67.96 | 0.93 | 21 | 254.26 | 57.72 | 13.25 | 19 | 63.29 | 31593.26 | 364.92 | 608.81 | 60.18 | 46.36 | 6531.84 | 0.77 | 0.9 | 9.22 | 0.41 | 1 | 10 | 849.5886 | 1162.4446 | 1051.5025 | 849588.5943 | 1162444.5959 | 1.1802e-06 | 36 | 1051502.5152
50 | 120 | CONCLUIDO | 3.6451 | 27.43 | 23.77 | 67.91 | 0.94 | 21 | 254.72 | 57.72 | 13.5 | 19 | 63.49 | 31649.36 | 364.34 | 608.82 | 59.76 | 46.36 | 6321.7 | 0.78 | 0.9 | 9.21 | 0.4 | 1 | 10 | 848.2824 | 1160.6574 | 1049.8859 | 848282.3848 | 1160657.3825 | 1.181e-06 | 36 | 1049885.8709
51 | 120 | CONCLUIDO | 3.654 | 27.37 | 23.75 | 71.24 | 0.96 | 20 | 255.17 | 57.72 | 13.75 | 18 | 63.7 | 31705.54 | 363.81 | 608.88 | 58.86 | 46.36 | 5879.74 | 0.79 | 0.9 | 9.21 | 0.37 | 1 | 10 | 845.9907 | 1157.5217 | 1047.0495 | 845990.6548 | 1157521.7364 | 1.1839e-06 | 36 | 1047049.4865
52 | 120 | CONCLUIDO | 3.6543 | 27.36 | 23.75 | 71.23 | 0.97 | 20 | 255.63 | 57.72 | 14 | 18 | 63.91 | 31761.8 | 363.6 | 608.87 | 59.14 | 46.36 | 6016.27 | 0.78 | 0.9 | 9.2 | 0.37 | 1 | 10 | 845.629 | 1157.0269 | 1046.6019 | 845629.0076 | 1157026.9147 | 1.184e-06 | 36 | 1046601.8898
53 | 120 | CONCLUIDO | 3.6536 | 27.37 | 23.75 | 71.25 | 0.99 | 20 | 256.09 | 57.72 | 14.25 | 18 | 64.11 | 31818.13 | 363.36 | 608.89 | 58.98 | 46.36 | 5938.18 | 0.79 | 0.9 | 9.21 | 0.38 | 1 | 10 | 845.3856 | 1156.6939 | 1046.3007 | 845385.6243 | 1156693.907 | 1.1837e-06 | 36 | 1046300.6639
54 | 120 | CONCLUIDO | 3.6626 | 27.3 | 23.73 | 74.93 | 1.01 | 19 | 256.54 | 57.72 | 14.5 | 17 | 64.32 | 31874.54 | 362.96 | 608.78 | 58.32 | 46.36 | 5614.6 | 0.79 | 0.9 | 9.21 | 0.36 | 1 | 10 | 843.2832 | 1153.8173 | 1043.6986 | 843283.2188 | 1153817.303 | 1.1866e-06 | 36 | 1043698.599
55 | 120 | CONCLUIDO | 3.661 | 27.31 | 23.74 | 74.97 | 1.02 | 19 | 257 | 57.72 | 14.75 | 17 | 64.53 | 31931.15 | 363.24 | 608.81 | 58.69 | 46.36 | 5796.14 | 0.79 | 0.9 | 9.21 | 0.37 | 1 | 10 | 843.9814 | 1154.7725 | 1044.5627 | 843981.3627 | 1154772.5343 | 1.1861e-06 | 36 | 1044562.6643
56 | 120 | CONCLUIDO | 3.661 | 27.31 | 23.74 | 74.97 | 1.04 | 19 | 257.46 | 57.72 | 15 | 17 | 64.74 | 31987.71 | 362.57 | 608.82 | 58.66 | 46.36 | 5781.38 | 0.79 | 0.9 | 9.21 | 0.37 | 1 | 10 | 842.9854 | 1153.4099 | 1043.33 | 842985.4293 | 1153409.8542 | 1.1861e-06 | 36 | 1043330.0366
57 | 120 | CONCLUIDO | 3.6717 | 27.24 | 23.71 | 79.02 | 1.05 | 18 | 257.92 | 57.72 | 15.25 | 16 | 64.95 | 32044.35 | 361.41 | 608.93 | 57.92 | 46.36 | 5415.69 | 0.8 | 0.9 | 9.2 | 0.33 | 1 | 10 | 839.4706 | 1148.6007 | 1038.9798 | 839470.5664 | 1148600.6637 | 1.1896e-06 | 36 | 1038979.8285
58 | 120 | CONCLUIDO | 3.6717 | 27.24 | 23.71 | 79.02 | 1.07 | 18 | 258.38 | 57.72 | 15.5 | 16 | 65.16 | 32101.07 | 361.99 | 608.78 | 57.74 | 46.36 | 5327.75 | 0.8 | 0.9 | 9.21 | 0.34 | 1 | 10 | 840.3302 | 1149.7769 | 1040.0438 | 840330.2052 | 1149776.8595 | 1.1896e-06 | 36 | 1040043.7698
59 | 120 | CONCLUIDO | 3.6743 | 27.22 | 23.69 | 78.96 | 1.08 | 18 | 258.84 | 57.72 | 15.75 | 16 | 65.37 | 32157.87 | 361.26 | 608.75 | 57.19 | 46.36 | 5052.52 | 0.81 | 0.9 | 9.2 | 0.32 | 1 | 10 | 838.7861 | 1147.6642 | 1038.1327 | 838786.1351 | 1147664.1947 | 1.1904e-06 | 36 | 1038132.7348
60 | 120 | CONCLUIDO | 3.6722 | 27.23 | 23.7 | 79.01 | 1.1 | 18 | 259.3 | 57.72 | 16 | 16 | 65.58 | 32214.75 | 360.65 | 608.77 | 57.75 | 46.36 | 5334.62 | 0.8 | 0.9 | 9.21 | 0.33 | 1 | 10 | 838.2414 | 1146.9189 | 1037.4586 | 838241.4185 | 1146918.8893 | 1.1898e-06 | 36 | 1037458.5602
61 | 120 | CONCLUIDO | 3.6817 | 27.16 | 23.68 | 83.57 | 1.11 | 17 | 259.76 | 57.72 | 16.25 | 15 | 65.79 | 32271.71 | 360.03 | 608.82 | 56.91 | 46.36 | 4916.41 | 0.81 | 0.9 | 9.2 | 0.31 | 1 | 10 | 835.7623 | 1143.5269 | 1034.3903 | 835762.331 | 1143526.8926 | 1.1928e-06 | 36 | 1034390.2909
62 | 120 | CONCLUIDO | 3.6811 | 27.17 | 23.68 | 83.58 | 1.13 | 17 | 260.23 | 57.72 | 16.5 | 15 | 66 | 32328.74 | 360.44 | 608.84 | 57.06 | 46.36 | 4994.29 | 0.81 | 0.9 | 9.2 | 0.31 | 1 | 10 | 836.4639 | 1144.4868 | 1035.2586 | 836463.909 | 1144486.8225 | 1.1926e-06 | 36 | 1035258.6065
63 | 120 | CONCLUIDO | 3.6796 | 27.18 | 23.69 | 83.62 | 1.14 | 17 | 260.69 | 57.72 | 16.75 | 15 | 66.21 | 32385.86 | 360.41 | 608.82 | 57.47 | 46.36 | 5199.53 | 0.81 | 0.9 | 9.2 | 0.32 | 1 | 10 | 836.6811 | 1144.7841 | 1035.5275 | 836681.1484 | 1144784.059 | 1.1922e-06 | 36 | 1035527.4751
64 | 120 | CONCLUIDO | 3.6792 | 27.18 | 23.7 | 83.63 | 1.16 | 17 | 261.15 | 57.72 | 17 | 15 | 66.43 | 32443.05 | 359.96 | 608.86 | 57.4 | 46.36 | 5163.99 | 0.81 | 0.9 | 9.21 | 0.32 | 1 | 10 | 836.1019 | 1143.9915 | 1034.8106 | 836101.9078 | 1143991.5164 | 1.192e-06 | 36 | 1034810.5717
65 | 120 | CONCLUIDO | 3.6905 | 27.1 | 23.66 | 88.72 | 1.17 | 16 | 261.62 | 57.72 | 17.25 | 14 | 66.64 | 32500.33 | 359.24 | 608.84 | 56.42 | 46.36 | 4676.05 | 0.82 | 0.9 | 9.2 | 0.29 | 1 | 10 | 833.1559 | 1139.9607 | 1031.1645 | 833155.9364 | 1139960.7084 | 1.1957e-06 | 36 | 1031164.4584
66 | 120 | CONCLUIDO | 3.6889 | 27.11 | 23.67 | 88.76 | 1.19 | 16 | 262.08 | 57.72 | 17.5 | 14 | 66.86 | 32557.69 | 359.49 | 608.82 | 56.78 | 46.36 | 4855.4 | 0.82 | 0.9 | 9.2 | 0.3 | 1 | 10 | 833.8002 | 1140.8422 | 1031.9618 | 833800.1508 | 1140842.151 | 1.1952e-06 | 36 | 1031961.7773
67 | 120 | CONCLUIDO | 3.6866 | 27.12 | 23.69 | 88.83 | 1.2 | 16 | 262.55 | 57.72 | 17.75 | 14 | 67.07 | 32615.12 | 359.3 | 608.8 | 57.32 | 46.36 | 5128.33 | 0.81 | 0.9 | 9.2 | 0.32 | 1 | 10 | 833.9289 | 1141.0183 | 1032.1211 | 833928.9137 | 1141018.3301 | 1.1944e-06 | 36 | 1032121.1421
68 | 120 | CONCLUIDO | 3.6851 | 27.14 | 23.7 | 88.87 | 1.22 | 16 | 263.01 | 57.72 | 18 | 14 | 67.29 | 32672.64 | 358.97 | 608.81 | 57.47 | 46.36 | 5201.57 | 0.81 | 0.9 | 9.21 | 0.33 | 1 | 10 | 833.7018 | 1140.7075 | 1031.84 | 833701.7731 | 1140707.5462 | 1.1939e-06 | 36 | 1031840.019
69 | 120 | CONCLUIDO | 3.6857 | 27.13 | 23.69 | 88.85 | 1.23 | 16 | 263.48 | 57.72 | 18.25 | 14 | 67.51 | 32730.24 | 358.1 | 608.78 | 57.47 | 46.36 | 5202.62 | 0.81 | 0.9 | 9.21 | 0.32 | 1 | 10 | 832.2997 | 1138.7891 | 1030.1047 | 832299.661 | 1138789.1146 | 1.1941e-06 | 36 | 1030104.6798
70 | 120 | CONCLUIDO | 3.6972 | 27.05 | 23.66 | 94.62 | 1.25 | 15 | 263.95 | 57.72 | 18.5 | 13 | 67.72 | 32787.92 | 358.07 | 608.8 | 56.13 | 46.36 | 4539.94 | 0.83 | 0.9 | 9.2 | 0.28 | 1 | 10 | 830.3773 | 1136.1588 | 1027.7254 | 830377.2597 | 1136158.8004 | 1.1979e-06 | 36 | 1027725.3991
71 | 120 | CONCLUIDO | 3.6996 | 27.03 | 23.64 | 94.55 | 1.26 | 15 | 264.42 | 57.72 | 18.75 | 13 | 67.94 | 32845.69 | 357.78 | 608.83 | 55.64 | 46.36 | 4294.19 | 0.83 | 0.9 | 9.2 | 0.27 | 1 | 10 | 829.5293 | 1134.9986 | 1026.676 | 829529.3332 | 1134998.6299 | 1.1986e-06 | 36 | 1026675.9536
72 | 120 | CONCLUIDO | 3.6974 | 27.05 | 23.65 | 94.61 | 1.28 | 15 | 264.89 | 57.72 | 19 | 13 | 68.16 | 32903.54 | 358.07 | 608.79 | 56.3 | 46.36 | 4622.72 | 0.82 | 0.9 | 9.2 | 0.28 | 1 | 10 | 830.3234 | 1136.0851 | 1027.6587 | 830323.3923 | 1136085.0966 | 1.1979e-06 | 36 | 1027658.7295
73 | 120 | CONCLUIDO | 3.6968 | 27.05 | 23.66 | 94.63 | 1.29 | 15 | 265.36 | 57.72 | 19.25 | 13 | 68.38 | 32961.47 | 357.42 | 608.84 | 56.32 | 46.36 | 4634.26 | 0.82 | 0.9 | 9.2 | 0.29 | 1 | 10 | 829.4832 | 1134.9355 | 1026.6189 | 829483.1955 | 1134935.5023 | 1.1977e-06 | 36 | 1026618.8508
74 | 120 | CONCLUIDO | 3.6974 | 27.05 | 23.65 | 94.61 | 1.31 | 15 | 265.83 | 57.72 | 19.5 | 13 | 68.6 | 33019.48 | 356.4 | 608.82 | 56.17 | 46.36 | 4558.98 | 0.83 | 0.9 | 9.2 | 0.28 | 1 | 10 | 827.8654 | 1132.722 | 1024.6166 | 827865.4297 | 1132722.0037 | 1.1979e-06 | 36 | 1024616.6055
75 | 120 | CONCLUIDO | 3.7077 | 26.97 | 23.62 | 101.25 | 1.32 | 14 | 266.3 | 57.72 | 19.75 | 12 | 68.82 | 33077.58 | 356.11 | 608.87 | 55.2 | 46.36 | 4079.43 | 0.84 | 0.9 | 9.2 | 0.25 | 1 | 10 | 825.7676 | 1129.8517 | 1022.0202 | 825767.5948 | 1129851.6535 | 1.2013e-06 | 36 | 1022020.1974
76 | 120 | CONCLUIDO | 3.707 | 26.98 | 23.63 | 101.27 | 1.33 | 14 | 266.77 | 57.72 | 20 | 12 | 69.05 | 33135.76 | 356.64 | 608.8 | 55.2 | 46.36 | 4077.29 | 0.84 | 0.9 | 9.21 | 0.26 | 1 | 10 | 826.6768 | 1131.0956 | 1023.1454 | 826676.767 | 1131095.6229 | 1.201e-06 | 36 | 1023145.4442
77 | 120 | CONCLUIDO | 3.7086 | 26.96 | 23.62 | 101.22 | 1.35 | 14 | 267.24 | 57.72 | 20.25 | 12 | 69.27 | 33194.02 | 356.06 | 608.79 | 54.85 | 46.36 | 3900.41 | 0.85 | 0.9 | 9.2 | 0.25 | 1 | 10 | 825.5545 | 1129.5601 | 1021.7565 | 825554.5316 | 1129560.131 | 1.2015e-06 | 36 | 1021756.4974
78 | 120 | CONCLUIDO | 3.7091 | 26.96 | 23.61 | 101.2 | 1.36 | 14 | 267.71 | 57.72 | 20.5 | 12 | 69.49 | 33252.37 | 355.89 | 608.78 | 54.9 | 46.36 | 3927.94 | 0.84 | 0.9 | 9.2 | 0.24 | 1 | 10 | 825.2051 | 1129.0821 | 1021.3241 | 825205.1305 | 1129082.0651 | 1.2017e-06 | 36 | 1021324.0575
79 | 120 | CONCLUIDO | 3.7063 | 26.98 | 23.63 | 101.29 | 1.38 | 14 | 268.19 | 57.72 | 20.75 | 12 | 69.71 | 33310.81 | 355.57 | 608.81 | 55.46 | 46.36 | 4206.09 | 0.84 | 0.9 | 9.2 | 0.26 | 1 | 10 | 825.2146 | 1129.095 | 1021.3357 | 825214.5763 | 1129094.9892 | 1.2008e-06 | 36 | 1021335.7481
80 | 120 | CONCLUIDO | 3.7059 | 26.98 | 23.64 | 101.3 | 1.39 | 14 | 268.66 | 57.72 | 21 | 12 | 69.94 | 33369.33 | 355.03 | 608.81 | 55.63 | 46.36 | 4290.21 | 0.83 | 0.9 | 9.2 | 0.27 | 1 | 10 | 824.5061 | 1128.1256 | 1020.4589 | 824506.11 | 1128125.6344 | 1.2007e-06 | 36 | 1020458.9072
81 | 120 | CONCLUIDO | 3.7159 | 26.91 | 23.61 | 108.97 | 1.41 | 13 | 269.14 | 57.72 | 21.25 | 11 | 70.16 | 33427.94 | 354.7 | 608.79 | 54.77 | 46.36 | 3868.98 | 0.85 | 0.9 | 9.2 | 0.24 | 1 | 10 | 822.41 | 1125.2577 | 1017.8646 | 822410.0071 | 1125257.6539 | 1.2039e-06 | 36 | 1017864.6427
82 | 120 | CONCLUIDO | 3.7152 | 26.92 | 23.62 | 108.99 | 1.42 | 13 | 269.61 | 57.72 | 21.5 | 11 | 70.39 | 33486.63 | 355.18 | 608.81 | 54.82 | 46.36 | 3891.93 | 0.85 | 0.9 | 9.2 | 0.24 | 1 | 10 | 823.2433 | 1126.3978 | 1018.896 | 823243.3009 | 1126397.8032 | 1.2037e-06 | 36 | 1018895.9778
83 | 120 | CONCLUIDO | 3.7155 | 26.91 | 23.61 | 108.98 | 1.43 | 13 | 270.09 | 57.72 | 21.75 | 11 | 70.62 | 33545.41 | 354.72 | 608.8 | 54.87 | 46.36 | 3915.82 | 0.84 | 0.9 | 9.2 | 0.24 | 1 | 10 | 822.5009 | 1125.382 | 1017.9771 | 822500.9097 | 1125382.0309 | 1.2038e-06 | 36 | 1017977.1493
84 | 120 | CONCLUIDO | 3.7161 | 26.91 | 23.61 | 108.97 | 1.45 | 13 | 270.57 | 57.72 | 22 | 11 | 70.84 | 33604.28 | 354.59 | 608.78 | 54.79 | 46.36 | 3876.45 | 0.85 | 0.9 | 9.2 | 0.24 | 1 | 10 | 822.2181 | 1124.9951 | 1017.6272 | 822218.1204 | 1124995.106 | 1.204e-06 | 36 | 1017627.1521
85 | 120 | CONCLUIDO | 3.7161 | 26.91 | 23.61 | 108.97 | 1.46 | 13 | 271.05 | 57.72 | 22.25 | 11 | 71.07 | 33663.24 | 354.43 | 608.81 | 54.69 | 46.36 | 3829.43 | 0.85 | 0.9 | 9.2 | 0.24 | 1 | 10 | 821.9838 | 1124.6745 | 1017.3372 | 821983.812 | 1124674.515 | 1.204e-06 | 36 | 1017337.1578
86 | 120 | CONCLUIDO | 3.7153 | 26.92 | 23.61 | 108.99 | 1.47 | 13 | 271.52 | 57.72 | 22.5 | 11 | 71.3 | 33722.28 | 353.73 | 608.77 | 55.05 | 46.36 | 4008.06 | 0.84 | 0.9 | 9.2 | 0.24 | 1 | 10 | 821.0816 | 1123.4401 | 1016.2206 | 821081.6257 | 1123440.1038 | 1.2037e-06 | 36 | 1016220.5571
87 | 120 | CONCLUIDO | 3.7166 | 26.91 | 23.61 | 108.95 | 1.49 | 13 | 272 | 57.72 | 22.75 | 11 | 71.53 | 33781.41 | 352.93 | 608.79 | 54.86 | 46.36 | 3914.45 | 0.84 | 0.9 | 9.19 | 0.23 | 1 | 10 | 819.7105 | 1121.5641 | 1014.5236 | 819710.5349 | 1121564.117 | 1.2041e-06 | 36 | 1014523.6118
88 | 120 | CONCLUIDO | 3.7259 | 26.84 | 23.58 | 117.92 | 1.5 | 12 | 272.49 | 57.72 | 23 | 10 | 71.76 | 33840.76 | 352.15 | 608.77 | 53.92 | 46.36 | 3448.03 | 0.86 | 0.9 | 9.2 | 0.21 | 1 | 10 | 810.1751 | 1108.5173 | 1002.7219 | 810175.0662 | 1108517.2679 | 1.2072e-06 | 35 | 1002721.9357
89 | 120 | CONCLUIDO | 3.7255 | 26.84 | 23.59 | 117.93 | 1.52 | 12 | 272.97 | 57.72 | 23.25 | 10 | 71.99 | 33900.07 | 352.52 | 608.82 | 54.09 | 46.36 | 3531.68 | 0.86 | 0.9 | 9.2 | 0.22 | 1 | 10 | 810.7987 | 1109.3706 | 1003.4938 | 810798.7206 | 1109370.5794 | 1.207e-06 | 35 | 1003493.8083
90 | 120 | CONCLUIDO | 3.7238 | 26.85 | 23.6 | 117.99 | 1.53 | 12 | 273.45 | 57.72 | 23.5 | 10 | 72.22 | 33959.47 | 352.7 | 608.81 | 54.39 | 46.36 | 3684.21 | 0.85 | 0.9 | 9.2 | 0.23 | 1 | 10 | 811.3432 | 1110.1156 | 1004.1677 | 811343.2028 | 1110115.5641 | 1.2065e-06 | 35 | 1004167.6927
91 | 120 | CONCLUIDO | 3.7252 | 26.84 | 23.59 | 117.94 | 1.54 | 12 | 273.93 | 57.72 | 23.75 | 10 | 72.46 | 34018.96 | 352.54 | 608.76 | 54.16 | 46.36 | 3568.81 | 0.86 | 0.9 | 9.2 | 0.22 | 1 | 10 | 810.8736 | 1109.4731 | 1003.5865 | 810873.6455 | 1109473.095 | 1.2069e-06 | 35 | 1003586.5399
92 | 120 | CONCLUIDO | 3.725 | 26.85 | 23.59 | 117.95 | 1.56 | 12 | 274.41 | 57.72 | 24 | 10 | 72.69 | 34078.55 | 352.48 | 608.9 | 54.21 | 46.36 | 3592.58 | 0.86 | 0.9 | 9.2 | 0.22 | 1 | 10 | 810.8165 | 1109.3949 | 1003.5158 | 810816.4674 | 1109394.8613 | 1.2069e-06 | 35 | 1003515.7728
93 | 120 | CONCLUIDO | 3.7242 | 26.85 | 23.6 | 117.98 | 1.57 | 12 | 274.9 | 57.72 | 24.25 | 10 | 72.92 | 34138.22 | 352.52 | 608.78 | 54.37 | 46.36 | 3671.63 | 0.85 | 0.9 | 9.2 | 0.22 | 1 | 10 | 811.0192 | 1109.6722 | 1003.7666 | 811019.1605 | 1109672.1951 | 1.2066e-06 | 35 | 1003766.6382
94 | 120 | CONCLUIDO | 3.7238 | 26.85 | 23.6 | 117.99 | 1.58 | 12 | 275.38 | 57.72 | 24.5 | 10 | 73.16 | 34197.98 | 352.22 | 608.76 | 54.33 | 46.36 | 3654.64 | 0.85 | 0.9 | 9.2 | 0.23 | 1 | 10 | 810.6417 | 1109.1558 | 1003.2995 | 810641.7312 | 1109155.7796 | 1.2065e-06 | 35 | 1003299.5087
95 | 120 | CONCLUIDO | 3.723 | 26.86 | 23.6 | 118.02 | 1.6 | 12 | 275.87 | 57.72 | 24.75 | 10 | 73.39 | 34257.84 | 351.6 | 608.78 | 54.7 | 46.36 | 3835.77 | 0.85 | 0.9 | 9.2 | 0.23 | 1 | 10 | 809.8574 | 1108.0826 | 1002.3288 | 809857.395 | 1108082.6162 | 1.2062e-06 | 35 | 1002328.7665
96 | 120 | CONCLUIDO | 3.7229 | 26.86 | 23.61 | 118.03 | 1.61 | 12 | 276.35 | 57.72 | 25 | 10 | 73.63 | 34317.79 | 350.68 | 608.8 | 54.47 | 46.36 | 3724.49 | 0.85 | 0.9 | 9.2 | 0.23 | 1 | 10 | 808.5501 | 1106.294 | 1000.7108 | 808550.1297 | 1106293.9582 | 1.2062e-06 | 35 | 1000710.8155
97 | 120 | CONCLUIDO | 3.7354 | 26.77 | 23.56 | 128.52 | 1.62 | 11 | 276.84 | 57.72 | 25.25 | 9 | 73.87 | 34377.83 | 350.3 | 608.78 | 53.37 | 46.36 | 3175.82 | 0.87 | 0.9 | 9.19 | 0.19 | 1 | 10 | 805.9935 | 1102.7959 | 997.5466 | 805993.4907 | 1102795.8519 | 1.2102e-06 | 35 | 997546.5636
98 | 120 | CONCLUIDO | 3.7341 | 26.78 | 23.57 | 128.57 | 1.64 | 11 | 277.33 | 57.72 | 25.5 | 9 | 74.1 | 34437.96 | 350.67 | 608.76 | 53.52 | 46.36 | 3253.35 | 0.87 | 0.9 | 9.2 | 0.2 | 1 | 10 | 806.7509 | 1103.8322 | 998.484 | 806750.8995 | 1103832.172 | 1.2098e-06 | 35 | 998483.9788
99 | 120 | CONCLUIDO | 3.7342 | 26.78 | 23.57 | 128.56 | 1.65 | 11 | 277.82 | 57.72 | 25.75 | 9 | 74.34 | 34498.19 | 350.96 | 608.75 | 53.61 | 46.36 | 3296.19 | 0.86 | 0.9 | 9.19 | 0.2 | 1 | 10 | 807.1584 | 1104.3898 | 998.9884 | 807158.4341 | 1104389.7789 | 1.2098e-06 | 35 | 998988.3684
100 | 120 | CONCLUIDO | 3.7347 | 26.78 | 23.57 | 128.54 | 1.66 | 11 | 278.31 | 57.72 | 26 | 9 | 74.58 | 34558.51 | 350.76 | 608.8 | 53.41 | 46.36 | 3199.97 | 0.87 | 0.9 | 9.2 | 0.2 | 1 | 10 | 806.7915 | 1103.8877 | 998.5342 | 806791.5086 | 1103887.7352 | 1.21e-06 | 35 | 998534.2391
101 | 120 | CONCLUIDO | 3.7339 | 26.78 | 23.57 | 128.57 | 1.68 | 11 | 278.79 | 57.72 | 26.25 | 9 | 74.82 | 34618.92 | 350.64 | 608.76 | 53.58 | 46.36 | 3284.95 | 0.87 | 0.9 | 9.2 | 0.2 | 1 | 10 | 806.7374 | 1103.8136 | 998.4672 | 806737.3602 | 1103813.647 | 1.2097e-06 | 35 | 998467.2217
102 | 120 | CONCLUIDO | 3.7341 | 26.78 | 23.57 | 128.56 | 1.69 | 11 | 279.29 | 57.72 | 26.5 | 9 | 75.06 | 34679.43 | 350.19 | 608.84 | 53.57 | 46.36 | 3277.87 | 0.87 | 0.9 | 9.2 | 0.2 | 1 | 10 | 806.0514 | 1102.875 | 997.6182 | 806051.3628 | 1102875.035 | 1.2098e-06 | 35 | 997618.1896
103 | 120 | CONCLUIDO | 3.7341 | 26.78 | 23.57 | 128.56 | 1.7 | 11 | 279.78 | 57.72 | 26.75 | 9 | 75.3 | 34740.03 | 349.5 | 608.78 | 53.55 | 46.36 | 3269.61 | 0.87 | 0.9 | 9.2 | 0.2 | 1 | 10 | 805.0458 | 1101.4992 | 996.3736 | 805045.7787 | 1101499.1506 | 1.2098e-06 | 35 | 996373.6176
104 | 120 | CONCLUIDO | 3.735 | 26.77 | 23.56 | 128.53 | 1.72 | 11 | 280.27 | 57.72 | 27 | 9 | 75.54 | 34800.73 | 348.96 | 608.8 | 53.36 | 46.36 | 3170.74 | 0.87 | 0.9 | 9.2 | 0.19 | 1 | 10 | 804.1014 | 1100.207 | 995.2047 | 804101.3572 | 1100206.9514 | 1.2101e-06 | 35 | 995204.7441
105 | 120 | CONCLUIDO | 3.7353 | 26.77 | 23.56 | 128.52 | 1.73 | 11 | 280.76 | 57.72 | 27.25 | 9 | 75.79 | 34861.53 | 348.25 | 608.76 | 53.38 | 46.36 | 3183.19 | 0.87 | 0.9 | 9.19 | 0.19 | 1 | 10 | 803.0219 | 1098.73 | 993.8688 | 803021.9118 | 1098730.0066 | 1.2102e-06 | 35 | 993868.7568
106 | 120 | CONCLUIDO | 3.7342 | 26.78 | 23.57 | 128.56 | 1.74 | 11 | 281.26 | 57.72 | 27.5 | 9 | 76.03 | 34922.42 | 347.81 | 608.86 | 53.54 | 46.36 | 3262.91 | 0.87 | 0.9 | 9.2 | 0.2 | 1 | 10 | 802.5678 | 1098.1087 | 993.3068 | 802567.8472 | 1098108.7354 | 1.2098e-06 | 35 | 993306.7789
107 | 120 | CONCLUIDO | 3.7436 | 26.71 | 23.55 | 141.28 | 1.75 | 10 | 281.75 | 57.72 | 27.75 | 8 | 76.28 | 34983.41 | 347.67 | 608.81 | 52.93 | 46.36 | 2962.54 | 0.88 | 0.9 | 9.19 | 0.18 | 1 | 10 | 800.9155 | 1095.8479 | 991.2617 | 800915.4524 | 1095847.8558 | 1.2129e-06 | 35 | 991261.6745
108 | 120 | CONCLUIDO | 3.7434 | 26.71 | 23.55 | 141.3 | 1.77 | 10 | 282.25 | 57.72 | 28 | 8 | 76.52 | 35044.49 | 348.23 | 608.83 | 52.96 | 46.36 | 2976.55 | 0.88 | 0.9 | 9.19 | 0.18 | 1 | 10 | 801.7593 | 1097.0025 | 992.3061 | 801759.3467 | 1097002.5093 | 1.2128e-06 | 35 | 992306.1295
109 | 120 | CONCLUIDO | 3.7432 | 26.72 | 23.55 | 141.3 | 1.78 | 10 | 282.74 | 57.72 | 28.25 | 8 | 76.77 | 35105.68 | 348.41 | 608.81 | 52.87 | 46.36 | 2933.98 | 0.88 | 0.9 | 9.2 | 0.18 | 1 | 10 | 802.0509 | 1097.4014 | 992.6669 | 802050.8777 | 1097401.3949 | 1.2128e-06 | 35 | 992666.9459
110 | 120 | CONCLUIDO | 3.7433 | 26.71 | 23.55 | 141.3 | 1.79 | 10 | 283.24 | 57.72 | 28.5 | 8 | 77.01 | 35166.96 | 348.51 | 608.75 | 52.93 | 46.36 | 2964.58 | 0.88 | 0.9 | 9.19 | 0.18 | 1 | 10 | 802.1813 | 1097.5799 | 992.8284 | 802181.3277 | 1097579.8824 | 1.2128e-06 | 35 | 992828.3988
111 | 120 | CONCLUIDO | 3.743 | 26.72 | 23.55 | 141.31 | 1.8 | 10 | 283.74 | 57.72 | 28.75 | 8 | 77.26 | 35228.34 | 348.7 | 608.79 | 52.98 | 46.36 | 2989.43 | 0.87 | 0.9 | 9.2 | 0.18 | 1 | 10 | 802.5024 | 1098.0191 | 993.2257 | 802502.3691 | 1098019.1454 | 1.2127e-06 | 35 | 993225.7392
112 | 120 | CONCLUIDO | 3.744 | 26.71 | 23.55 | 141.27 | 1.82 | 10 | 284.23 | 57.72 | 29 | 8 | 77.51 | 35289.82 | 348.84 | 608.77 | 52.74 | 46.36 | 2867.61 | 0.88 | 0.9 | 9.19 | 0.17 | 1 | 10 | 802.5565 | 1098.0932 | 993.2927 | 802556.4825 | 1098093.1857 | 1.213e-06 | 35 | 993292.7132
113 | 120 | CONCLUIDO | 3.7438 | 26.71 | 23.55 | 141.28 | 1.83 | 10 | 284.73 | 57.72 | 29.25 | 8 | 77.76 | 35351.4 | 348.96 | 608.78 | 52.79 | 46.36 | 2890.17 | 0.88 | 0.9 | 9.2 | 0.17 | 1 | 10 | 802.7608 | 1098.3727 | 993.5456 | 802760.7938 | 1098372.7334 | 1.213e-06 | 35 | 993545.5813
114 | 120 | CONCLUIDO | 3.7443 | 26.71 | 23.54 | 141.26 | 1.84 | 10 | 285.23 | 57.72 | 29.5 | 8 | 78.01 | 35413.08 | 349.03 | 608.82 | 52.7 | 46.36 | 2848.46 | 0.88 | 0.91 | 9.19 | 0.17 | 1 | 10 | 802.7656 | 1098.3793 | 993.5515 | 802765.6144 | 1098379.3291 | 1.2131e-06 | 35 | 993551.5475
115 | 120 | CONCLUIDO | 3.7449 | 26.7 | 23.54 | 141.23 | 1.85 | 10 | 285.73 | 57.72 | 29.75 | 8 | 78.26 | 35474.86 | 348.74 | 608.76 | 52.62 | 46.36 | 2806.32 | 0.88 | 0.91 | 9.19 | 0.17 | 1 | 10 | 802.2545 | 1097.6801 | 992.919 | 802254.5486 | 1097680.0664 | 1.2133e-06 | 35 | 992919.0215
116 | 120 | CONCLUIDO | 3.7447 | 26.7 | 23.54 | 141.24 | 1.87 | 10 | 286.24 | 57.72 | 30 | 8 | 78.51 | 35536.74 | 348 | 608.76 | 52.61 | 46.36 | 2803.78 | 0.88 | 0.91 | 9.19 | 0.17 | 1 | 10 | 801.209 | 1096.2495 | 991.625 | 801209.0058 | 1096249.5086 | 1.2132e-06 | 35 | 991624.9941
117 | 120 | CONCLUIDO | 3.7432 | 26.72 | 23.55 | 141.3 | 1.88 | 10 | 286.74 | 57.72 | 30.25 | 8 | 78.77 | 35598.85 | 346.94 | 608.82 | 52.87 | 46.36 | 2930.83 | 0.88 | 0.9 | 9.2 | 0.18 | 1 | 10 | 799.9138 | 1094.4773 | 990.0219 | 799913.7546 | 1094477.2888 | 1.2128e-06 | 35 | 990021.9124
118 | 120 | CONCLUIDO | 3.7432 | 26.72 | 23.55 | 141.3 | 1.89 | 10 | 287.24 | 57.72 | 30.5 | 8 | 79.02 | 35660.94 | 346.3 | 608.8 | 53.03 | 46.36 | 3012.19 | 0.87 | 0.9 | 9.19 | 0.18 | 1 | 10 | 798.9833 | 1093.2042 | 988.8703 | 798983.3065 | 1093204.2086 | 1.2128e-06 | 35 | 988870.3332
119 | 120 | CONCLUIDO | 3.7423 | 26.72 | 23.56 | 141.34 | 1.9 | 10 | 287.75 | 57.72 | 30.75 | 8 | 79.27 | 35723.13 | 344.62 | 608.75 | 53.11 | 46.36 | 3052.91 | 0.87 | 0.9 | 9.2 | 0.19 | 1 | 10 | 796.6962 | 1090.0748 | 986.0396 | 796696.1596 | 1090074.8333 | 1.2125e-06 | 35 | 986039.6211
120 | 120 | CONCLUIDO | 3.7515 | 26.66 | 23.54 | 156.91 | 1.92 | 9 | 288.25 | 57.72 | 31 | 7 | 79.53 | 35785.42 | 344.66 | 608.81 | 52.47 | 46.36 | 2739.23 | 0.88 | 0.91 | 9.2 | 0.17 | 1 | 10 | 795.3526 | 1088.2365 | 984.3767 | 795352.5729 | 1088236.4787 | 1.2154e-06 | 35 | 984376.7165
121 | 120 | CONCLUIDO | 3.7526 | 26.65 | 23.53 | 156.86 | 1.93 | 9 | 288.76 | 57.72 | 31.25 | 7 | 79.78 | 35847.82 | 344.94 | 608.8 | 52.27 | 46.36 | 2639.22 | 0.89 | 0.91 | 9.19 | 0.16 | 1 | 10 | 795.5746 | 1088.5403 | 984.6515 | 795574.6298 | 1088540.3067 | 1.2158e-06 | 35 | 984651.5476
122 | 120 | CONCLUIDO | 3.753 | 26.65 | 23.53 | 156.84 | 1.94 | 9 | 289.27 | 57.72 | 31.5 | 7 | 80.04 | 35910.33 | 345.1 | 608.79 | 52.34 | 46.36 | 2672.66 | 0.89 | 0.91 | 9.19 | 0.16 | 1 | 10 | 795.7478 | 1088.7772 | 984.8658 | 795747.7646 | 1088777.1974 | 1.2159e-06 | 35 | 984865.8298
123 | 120 | CONCLUIDO | 3.7514 | 26.66 | 23.54 | 156.92 | 1.95 | 9 | 289.77 | 57.72 | 31.75 | 7 | 80.3 | 35972.93 | 345.55 | 608.8 | 52.52 | 46.36 | 2763.71 | 0.88 | 0.91 | 9.19 | 0.17 | 1 | 10 | 796.6584 | 1090.0231 | 985.9928 | 796658.3668 | 1090023.1236 | 1.2154e-06 | 35 | 985992.8465
124 | 120 | CONCLUIDO | 3.7517 | 26.65 | 23.54 | 156.9 | 1.96 | 9 | 290.28 | 57.72 | 32 | 7 | 80.56 | 36035.65 | 345.5 | 608.77 | 52.61 | 46.36 | 2805.42 | 0.88 | 0.91 | 9.19 | 0.16 | 1 | 10 | 796.5416 | 1089.8633 | 985.8483 | 796541.586 | 1089863.3388 | 1.2155e-06 | 35 | 985848.3114
125 | 120 | CONCLUIDO | 3.7514 | 26.66 | 23.54 | 156.92 | 1.97 | 9 | 290.79 | 57.72 | 32.25 | 7 | 80.82 | 36098.46 | 345.52 | 608.78 | 52.54 | 46.36 | 2770.78 | 0.88 | 0.91 | 9.19 | 0.17 | 1 | 10 | 796.6148 | 1089.9636 | 985.939 | 796614.8474 | 1089963.5784 | 1.2154e-06 | 35 | 985938.9843
126 | 120 | CONCLUIDO | 3.7524 | 26.65 | 23.53 | 156.87 | 1.99 | 9 | 291.3 | 57.72 | 32.5 | 7 | 81.08 | 36161.39 | 345.27 | 608.8 | 52.39 | 46.36 | 2698.79 | 0.88 | 0.91 | 9.19 | 0.16 | 1 | 10 | 796.0827 | 1089.2354 | 985.2803 | 796082.6554 | 1089235.4099 | 1.2157e-06 | 35 | 985280.3111
127 | 120 | CONCLUIDO | 3.7522 | 26.65 | 23.53 | 156.88 | 2 | 9 | 291.81 | 57.72 | 32.75 | 7 | 81.34 | 36224.42 | 345.39 | 608.76 | 52.39 | 46.36 | 2696.78 | 0.88 | 0.91 | 9.19 | 0.16 | 1 | 10 | 796.2862 | 1089.5139 | 985.5322 | 796286.1643 | 1089513.8596 | 1.2157e-06 | 35 | 985532.186
128 | 120 | CONCLUIDO | 3.7526 | 26.65 | 23.53 | 156.86 | 2.01 | 9 | 292.32 | 57.72 | 33 | 7 | 81.6 | 36287.56 | 345.34 | 608.76 | 52.36 | 46.36 | 2682.78 | 0.89 | 0.91 | 9.19 | 0.16 | 1 | 10 | 796.1547 | 1089.334 | 985.3695 | 796154.7032 | 1089333.9887 | 1.2158e-06 | 35 | 985369.4818
129 | 120 | CONCLUIDO | 3.7523 | 26.65 | 23.53 | 156.88 | 2.02 | 9 | 292.84 | 57.72 | 33.25 | 7 | 81.86 | 36350.81 | 345.4 | 608.79 | 52.27 | 46.36 | 2636.46 | 0.89 | 0.91 | 9.2 | 0.16 | 1 | 10 | 796.2859 | 1089.5135 | 985.5319 | 796285.9281 | 1089513.5365 | 1.2157e-06 | 35 | 985531.8937
130 | 120 | CONCLUIDO | 3.7524 | 26.65 | 23.53 | 156.87 | 2.03 | 9 | 293.35 | 57.72 | 33.5 | 7 | 82.13 | 36414.16 | 345.21 | 608.79 | 52.29 | 46.36 | 2648.7 | 0.89 | 0.91 | 9.19 | 0.16 | 1 | 10 | 795.9956 | 1089.1164 | 985.1726 | 795995.6398 | 1089116.3512 | 1.2157e-06 | 35 | 985172.6152
131 | 120 | CONCLUIDO | 3.7516 | 26.66 | 23.54 | 156.91 | 2.05 | 9 | 293.87 | 57.72 | 33.75 | 7 | 82.39 | 36477.63 | 344.72 | 608.82 | 52.55 | 46.36 | 2775.58 | 0.88 | 0.91 | 9.19 | 0.17 | 1 | 10 | 795.4249 | 1088.3354 | 984.4662 | 795424.89 | 1088335.4262 | 1.2155e-06 | 35 | 984466.2206
132 | 120 | CONCLUIDO | 3.7518 | 26.65 | 23.54 | 156.9 | 2.06 | 9 | 294.38 | 57.72 | 34 | 7 | 82.66 | 36541.2 | 344.27 | 608.76 | 52.6 | 46.36 | 2804.62 | 0.88 | 0.91 | 9.19 | 0.16 | 1 | 10 | 794.7427 | 1087.4021 | 983.6219 | 794742.732 | 1087402.0675 | 1.2155e-06 | 35 | 983621.9403
133 | 120 | CONCLUIDO | 3.7514 | 26.66 | 23.54 | 156.92 | 2.07 | 9 | 294.9 | 57.72 | 34.25 | 7 | 82.92 | 36604.89 | 343.61 | 608.84 | 52.6 | 46.36 | 2802.1 | 0.88 | 0.91 | 9.19 | 0.17 | 1 | 10 | 793.8441 | 1086.1725 | 982.5098 | 793844.1109 | 1086172.5345 | 1.2154e-06 | 35 | 982509.7523
134 | 120 | CONCLUIDO | 3.7509 | 26.66 | 23.54 | 156.94 | 2.08 | 9 | 295.41 | 57.72 | 34.5 | 7 | 83.19 | 36668.68 | 343.27 | 608.75 | 52.63 | 46.36 | 2815.83 | 0.88 | 0.91 | 9.2 | 0.17 | 1 | 10 | 793.4242 | 1085.598 | 981.9901 | 793424.2229 | 1085598.0251 | 1.2153e-06 | 35 | 981990.0733
135 | 120 | CONCLUIDO | 3.7508 | 26.66 | 23.54 | 156.95 | 2.09 | 9 | 295.93 | 57.72 | 34.75 | 7 | 83.46 | 36732.59 | 342.42 | 608.81 | 52.8 | 46.36 | 2900.58 | 0.88 | 0.91 | 9.19 | 0.17 | 1 | 10 | 792.2056 | 1083.9307 | 980.4819 | 792205.6441 | 1083930.7119 | 1.2152e-06 | 35 | 980481.8861
136 | 120 | CONCLUIDO | 3.7614 | 26.59 | 23.51 | 176.35 | 2.1 | 8 | 296.45 | 57.72 | 35 | 6 | 83.73 | 36796.61 | 341.54 | 608.75 | 51.75 | 46.36 | 2381.86 | 0.9 | 0.91 | 9.19 | 0.14 | 1 | 10 | 789.3191 | 1079.9812 | 976.9093 | 789319.1008 | 1079981.2161 | 1.2187e-06 | 35 | 976909.3246
137 | 120 | CONCLUIDO | 3.7615 | 26.59 | 23.51 | 176.34 | 2.11 | 8 | 296.97 | 57.72 | 35.25 | 6 | 84 | 36860.74 | 342.22 | 608.78 | 51.78 | 46.36 | 2396.39 | 0.9 | 0.91 | 9.19 | 0.14 | 1 | 10 | 790.2884 | 1081.3074 | 978.109 | 790288.3745 | 1081307.419 | 1.2187e-06 | 35 | 978108.9566
138 | 120 | CONCLUIDO | 3.7627 | 26.58 | 23.5 | 176.28 | 2.13 | 8 | 297.49 | 57.72 | 35.5 | 6 | 84.27 | 36924.99 | 342.46 | 608.79 | 51.47 | 46.36 | 2241.46 | 0.9 | 0.91 | 9.19 | 0.13 | 1 | 10 | 790.4389 | 1081.5134 | 978.2953 | 790438.9252 | 1081513.4091 | 1.2191e-06 | 35 | 978295.2873
139 | 120 | CONCLUIDO | 3.7625 | 26.58 | 23.5 | 176.29 | 2.14 | 8 | 298.01 | 57.72 | 35.75 | 6 | 84.54 | 36989.35 | 342.84 | 608.79 | 51.47 | 46.36 | 2244.3 | 0.9 | 0.91 | 9.19 | 0.13 | 1 | 10 | 791.0176 | 1082.3052 | 979.0115 | 791017.6325 | 1082305.222 | 1.219e-06 | 35 | 979011.5306
140 | 120 | CONCLUIDO | 3.762 | 26.58 | 23.51 | 176.31 | 2.15 | 8 | 298.54 | 57.72 | 36 | 6 | 84.81 | 37053.82 | 343.25 | 608.75 | 51.64 | 46.36 | 2326.62 | 0.9 | 0.91 | 9.19 | 0.14 | 1 | 10 | 791.7056 | 1083.2466 | 979.863 | 791705.6226 | 1083246.5604 | 1.2188e-06 | 35 | 979863.0291
141 | 120 | CONCLUIDO | 3.7609 | 26.59 | 23.52 | 176.37 | 2.16 | 8 | 299.06 | 57.72 | 36.25 | 6 | 85.09 | 37118.41 | 343.22 | 608.8 | 51.85 | 46.36 | 2434.74 | 0.89 | 0.91 | 9.19 | 0.14 | 1 | 10 | 791.8447 | 1083.4369 | 980.0352 | 791844.7348 | 1083436.8999 | 1.2185e-06 | 35 | 980035.2028
142 | 120 | CONCLUIDO | 3.761 | 26.59 | 23.52 | 176.37 | 2.17 | 8 | 299.59 | 57.72 | 36.5 | 6 | 85.36 | 37183.24 | 342.87 | 608.75 | 51.94 | 46.36 | 2476.47 | 0.89 | 0.91 | 9.19 | 0.14 | 1 | 10 | 791.3237 | 1082.724 | 979.3904 | 791323.7173 | 1082724.0207 | 1.2185e-06 | 35 | 979390.3598
143 | 120 | CONCLUIDO | 3.7615 | 26.58 | 23.51 | 176.34 | 2.18 | 8 | 300.11 | 57.72 | 36.75 | 6 | 85.64 | 37248.06 | 342.76 | 608.79 | 51.67 | 46.36 | 2340.24 | 0.9 | 0.91 | 9.19 | 0.14 | 1 | 10 | 791.0696 | 1082.3764 | 979.0759 | 791069.6207 | 1082376.3546 | 1.2187e-06 | 35 | 979075.8744
144 | 120 | CONCLUIDO | 3.7621 | 26.58 | 23.51 | 176.31 | 2.19 | 8 | 300.64 | 57.72 | 37 | 6 | 85.91 | 37313 | 342.53 | 608.76 | 51.59 | 46.36 | 2300.84 | 0.9 | 0.91 | 9.19 | 0.14 | 1 | 10 | 790.6495 | 1081.8016 | 978.556 | 790649.5481 | 1081801.5927 | 1.2189e-06 | 35 | 978555.967
145 | 120 | CONCLUIDO | 3.762 | 26.58 | 23.51 | 176.31 | 2.2 | 8 | 301.17 | 57.72 | 37.25 | 6 | 86.19 | 37378.06 | 342.21 | 608.77 | 51.6 | 46.36 | 2305.89 | 0.9 | 0.91 | 9.19 | 0.14 | 1 | 10 | 790.2012 | 1081.1881 | 978.0011 | 790201.2002 | 1081188.1434 | 1.2188e-06 | 35 | 978001.0644
146 | 120 | CONCLUIDO | 3.7625 | 26.58 | 23.5 | 176.29 | 2.21 | 8 | 301.69 | 57.72 | 37.5 | 6 | 86.47 | 37443.23 | 341.98 | 608.76 | 51.53 | 46.36 | 2270.69 | 0.9 | 0.91 | 9.19 | 0.13 | 1 | 10 | 789.7738 | 1080.6033 | 977.472 | 789773.7562 | 1080603.2957 | 1.219e-06 | 35 | 977472.0338
147 | 120 | CONCLUIDO | 3.7628 | 26.58 | 23.5 | 176.27 | 2.22 | 8 | 302.22 | 57.72 | 37.75 | 6 | 86.75 | 37508.53 | 341.5 | 608.75 | 51.45 | 46.36 | 2234.89 | 0.9 | 0.91 | 9.19 | 0.13 | 1 | 10 | 789.036 | 1079.5938 | 976.5589 | 789035.9802 | 1079593.8379 | 1.2191e-06 | 35 | 976558.9173
148 | 120 | CONCLUIDO | 3.7623 | 26.58 | 23.51 | 176.29 | 2.24 | 8 | 302.75 | 57.72 | 38 | 6 | 87.03 | 37573.94 | 341.57 | 608.79 | 51.48 | 46.36 | 2248.69 | 0.9 | 0.91 | 9.19 | 0.13 | 1 | 10 | 789.2319 | 1079.8619 | 976.8014 | 789231.8609 | 1079861.8506 | 1.2189e-06 | 35 | 976801.3512
149 | 120 | CONCLUIDO | 3.763 | 26.57 | 23.5 | 176.26 | 2.25 | 8 | 303.29 | 57.72 | 38.25 | 6 | 87.31 | 37639.48 | 341.13 | 608.77 | 51.36 | 46.36 | 2185.43 | 0.9 | 0.91 | 9.19 | 0.13 | 1 | 10 | 788.4719 | 1078.822 | 975.8608 | 788471.8861 | 1078822.0195 | 1.2192e-06 | 35 | 975860.7601
150 | 120 | CONCLUIDO | 3.7635 | 26.57 | 23.5 | 176.23 | 2.26 | 8 | 303.82 | 57.72 | 38.5 | 6 | 87.59 | 37705.13 | 340.47 | 608.75 | 51.21 | 46.36 | 2112.76 | 0.91 | 0.91 | 9.19 | 0.13 | 1 | 10 | 787.4451 | 1077.4171 | 974.5899 | 787445.0987 | 1077417.1237 | 1.2193e-06 | 35 | 974589.9456
151 | 120 | CONCLUIDO | 3.7624 | 26.58 | 23.51 | 176.29 | 2.27 | 8 | 304.35 | 57.72 | 38.75 | 6 | 87.88 | 37770.91 | 340.06 | 608.8 | 51.41 | 46.36 | 2211.64 | 0.9 | 0.91 | 9.19 | 0.13 | 1 | 10 | 787.0333 | 1076.8536 | 974.0802 | 787033.2755 | 1076853.649 | 1.219e-06 | 35 | 974080.2482
152 | 120 | CONCLUIDO | 3.7622 | 26.58 | 23.51 | 176.3 | 2.28 | 8 | 304.89 | 57.72 | 39 | 6 | 88.16 | 37836.81 | 339.26 | 608.83 | 51.51 | 46.36 | 2260.33 | 0.9 | 0.91 | 9.19 | 0.14 | 1 | 10 | 785.905 | 1075.3099 | 972.6838 | 785904.998 | 1075309.8899 | 1.2189e-06 | 35 | 972683.8232
153 | 120 | CONCLUIDO | 3.7627 | 26.58 | 23.5 | 176.28 | 2.29 | 8 | 305.42 | 57.72 | 39.25 | 6 | 88.45 | 37902.83 | 339 | 608.76 | 51.45 | 46.36 | 2233.46 | 0.9 | 0.91 | 9.19 | 0.13 | 1 | 10 | 785.4348 | 1074.6665 | 972.1018 | 785434.7588 | 1074666.488 | 1.2191e-06 | 35 | 972101.8267
154 | 120 | CONCLUIDO | 3.7622 | 26.58 | 23.51 | 176.3 | 2.3 | 8 | 305.96 | 57.72 | 39.5 | 6 | 88.73 | 37968.98 | 338.1 | 608.75 | 51.69 | 46.36 | 2352.5 | 0.9 | 0.91 | 9.19 | 0.14 | 1 | 10 | 784.2271 | 1073.0141 | 970.6071 | 784227.0776 | 1073014.0852 | 1.2189e-06 | 35 | 970607.1269
155 | 120 | CONCLUIDO | 3.7605 | 26.59 | 23.52 | 176.39 | 2.31 | 8 | 306.49 | 57.72 | 39.75 | 6 | 89.02 | 38035.25 | 338.03 | 608.79 | 51.83 | 46.36 | 2422.03 | 0.89 | 0.91 | 9.2 | 0.15 | 1 | 10 | 784.3924 | 1073.2404 | 970.8118 | 784392.4496 | 1073240.3546 | 1.2184e-06 | 35 | 970811.8014
156 | 120 | CONCLUIDO | 3.7614 | 26.59 | 23.51 | 176.34 | 2.32 | 8 | 307.03 | 57.72 | 40 | 6 | 89.31 | 38101.64 | 337.04 | 608.76 | 51.74 | 46.36 | 2379.97 | 0.9 | 0.91 | 9.19 | 0.14 | 1 | 10 | 782.8085 | 1071.0732 | 968.8515 | 782808.5427 | 1071073.1831 | 1.2187e-06 | 35 | 968851.4618

## RESULTADOS_27
Unnamed: 0 | Volume de calda [L] | STATUS | Capacidade operacional [ha/h] | Tempo de missao [h] | Tempo util [h] | Tempo por voo [min] | Autonomia Projetada [h] | N° Voos | MTOW [kg] | Massa Estrutura [kg] | Combustível [kg] | Abastecimentos | Massa gerador | Potência gerador [W] | Combustível consumido [L] | Calda cons [L] | Distância percorrida [km] | Distância Pulverizando [km] | RTL ACUMULADO[m] | EOC [km/km] | EOC [h/h] | Tempo de manobra [h] | Tempo rtl_rtw [h] | V pulv [m/s] | V desloc [m/s] | Preço Total por ha Simples [R$/ha] | Preço Total por ha Presumido [R$/ha] | Preço Total por ha Real [R$/ha] | Preço Total Simples [R$] | Preço Total Presumido [R$] | Prod CAPEX [ha/h/R$] | Dias Trabalhados | Preço Total Real [R$]
0 | 145 | CONCLUIDO | 1.7549 | 56.98 | 31.89 | 4.65 | 0.06 | 411 | 285.18 | 61.2 | 1 | 409 | 77.98 | 35406.83 | 572.61 | 610.21 | 312.53 | 46.36 | 130757.14 | 0.15 | 0.67 | 9.84 | 8.48 | 1 | 10 | 2462.3834 | 3369.1416 | 3047.5954 | 2462383.3795 | 3369141.5726 | 5.619e-07 | 75 | 3047595.4295
1 | 145 | CONCLUIDO | 2.0365 | 49.1 | 29.66 | 5.82 | 0.08 | 306 | 285.68 | 61.2 | 1.25 | 304 | 78.24 | 35468.6 | 532.87 | 610.35 | 242.25 | 46.36 | 96140.67 | 0.19 | 0.72 | 9.69 | 6.26 | 1 | 10 | 2001.6967 | 2738.8098 | 2477.4216 | 2001696.718 | 2738809.7581 | 6.5207e-07 | 64 | 2477421.5988
2 | 145 | CONCLUIDO | 2.2505 | 44.44 | 28.34 | 6.97 | 0.09 | 244 | 286.19 | 61.2 | 1.5 | 242 | 78.49 | 35530.47 | 509.11 | 609.78 | 201.52 | 46.36 | 76089.3 | 0.23 | 0.75 | 9.57 | 4.94 | 1 | 10 | 1749.3752 | 2393.5723 | 2165.1331 | 1749375.1524 | 2393572.2606 | 7.2059e-07 | 58 | 2165133.0834
3 | 145 | CONCLUIDO | 2.417 | 41.37 | 27.49 | 8.12 | 0.11 | 203 | 286.69 | 61.2 | 1.75 | 201 | 78.74 | 35592.57 | 493.79 | 609.83 | 175.25 | 46.36 | 63157.21 | 0.26 | 0.78 | 9.49 | 4.09 | 1 | 10 | 1591.2863 | 2177.2681 | 1969.4727 | 1591286.323 | 2177268.1497 | 7.739e-07 | 54 | 1969472.7334
4 | 145 | CONCLUIDO | 2.5494 | 39.22 | 26.9 | 9.28 | 0.12 | 174 | 287.19 | 61.2 | 2 | 172 | 78.99 | 35654.65 | 483.2 | 609.69 | 156.55 | 46.36 | 53952.52 | 0.3 | 0.79 | 9.47 | 3.51 | 1 | 10 | 1489.6402 | 2038.1915 | 1843.6693 | 1489640.2113 | 2038191.4553 | 8.163e-07 | 52 | 1843669.3235
5 | 145 | CONCLUIDO | 2.6607 | 37.58 | 26.44 | 10.44 | 0.14 | 152 | 287.7 | 61.2 | 2.25 | 150 | 79.25 | 35716.83 | 474.95 | 609.54 | 142.22 | 46.36 | 46896.67 | 0.33 | 0.81 | 9.43 | 3.06 | 1 | 10 | 1403.2203 | 1919.9479 | 1736.7108 | 1403220.2812 | 1919947.8945 | 8.5193e-07 | 49 | 1736710.7621
6 | 145 | CONCLUIDO | 2.747 | 36.4 | 26.13 | 11.53 | 0.15 | 136 | 288.2 | 61.2 | 2.5 | 134 | 79.5 | 35779.11 | 469.17 | 609.38 | 132.44 | 46.36 | 42089.85 | 0.35 | 0.82 | 9.41 | 2.74 | 1 | 10 | 1350.4753 | 1847.7799 | 1671.4304 | 1350475.329 | 1847779.9239 | 8.7957e-07 | 48 | 1671430.4014
7 | 145 | CONCLUIDO | 2.8296 | 35.34 | 25.82 | 12.7 | 0.17 | 122 | 288.71 | 61.2 | 2.75 | 120 | 79.76 | 35841.5 | 463.52 | 609.41 | 122.8 | 46.36 | 37337.88 | 0.38 | 0.83 | 9.38 | 2.43 | 1 | 10 | 1302.0401 | 1781.5087 | 1611.484 | 1302040.0873 | 1781508.6894 | 9.0601e-07 | 47 | 1611484.0004
8 | 145 | CONCLUIDO | 2.8961 | 34.53 | 25.6 | 13.84 | 0.18 | 111 | 289.21 | 61.2 | 3 | 109 | 80.02 | 35903.99 | 459.56 | 609.42 | 116.35 | 46.36 | 34167.72 | 0.4 | 0.83 | 9.36 | 2.21 | 1 | 10 | 1257.6423 | 1720.7617 | 1556.5346 | 1257642.2866 | 1720761.6598 | 9.2731e-07 | 45 | 1556534.5821
9 | 145 | CONCLUIDO | 2.953 | 33.86 | 25.42 | 14.95 | 0.2 | 102 | 289.72 | 61.2 | 3.25 | 100 | 80.27 | 35966.59 | 456.16 | 609.2 | 110.96 | 46.36 | 31517.3 | 0.42 | 0.84 | 9.34 | 2.04 | 1 | 10 | 1232.6624 | 1686.5831 | 1525.618 | 1232662.4365 | 1686583.1268 | 9.4553e-07 | 45 | 1525618.0003
10 | 145 | CONCLUIDO | 3.0076 | 33.25 | 25.23 | 16.11 | 0.21 | 94 | 290.23 | 61.2 | 3.5 | 92 | 80.53 | 36029.29 | 452.79 | 609.13 | 105.44 | 46.36 | 28797.97 | 0.44 | 0.84 | 9.32 | 1.86 | 1 | 10 | 1202.3721 | 1645.1385 | 1488.1288 | 1202372.0609 | 1645138.4986 | 9.6301e-07 | 44 | 1488128.7893
11 | 145 | CONCLUIDO | 3.0537 | 32.75 | 25.11 | 17.32 | 0.23 | 87 | 290.74 | 61.2 | 3.75 | 85 | 80.79 | 36092.1 | 450.46 | 609.16 | 101.15 | 46.36 | 26689.37 | 0.46 | 0.85 | 9.32 | 1.73 | 1 | 10 | 1177.3999 | 1610.9705 | 1457.2218 | 1177399.9212 | 1610970.5154 | 9.7777e-07 | 43 | 1457221.7504
12 | 145 | CONCLUIDO | 3.0881 | 32.38 | 25.01 | 18.3 | 0.24 | 82 | 291.25 | 61.2 | 4 | 80 | 81.05 | 36155.02 | 448.62 | 609.08 | 98.41 | 46.36 | 25340.35 | 0.47 | 0.85 | 9.31 | 1.63 | 1 | 10 | 1164.1028 | 1592.7767 | 1440.7644 | 1164102.7516 | 1592776.7413 | 9.8878e-07 | 43 | 1440764.3646
13 | 145 | CONCLUIDO | 3.1242 | 32.01 | 24.91 | 19.41 | 0.26 | 77 | 291.76 | 61.2 | 4.25 | 75 | 81.31 | 36218.04 | 446.66 | 608.97 | 95.01 | 46.36 | 23665.81 | 0.49 | 0.86 | 9.3 | 1.53 | 1 | 10 | 1143.4639 | 1564.5378 | 1415.2205 | 1143463.9301 | 1564537.7952 | 1.0003e-06 | 42 | 1415220.5039
14 | 145 | CONCLUIDO | 3.1612 | 31.63 | 24.8 | 20.67 | 0.27 | 72 | 292.27 | 61.2 | 4.5 | 70 | 81.57 | 36281.16 | 444.64 | 609.05 | 91.73 | 46.36 | 22053.34 | 0.51 | 0.86 | 9.3 | 1.43 | 1 | 10 | 1129.7308 | 1545.7475 | 1398.2235 | 1129730.7801 | 1545747.4936 | 1.0122e-06 | 42 | 1398223.5222
15 | 145 | CONCLUIDO | 3.191 | 31.34 | 24.73 | 21.82 | 0.29 | 68 | 292.79 | 61.2 | 4.75 | 66 | 81.84 | 36344.4 | 443 | 609.01 | 89.15 | 46.36 | 20780.76 | 0.52 | 0.86 | 9.29 | 1.35 | 1 | 10 | 1111.9686 | 1521.4445 | 1376.2399 | 1111968.5724 | 1521444.4574 | 1.0217e-06 | 41 | 1376239.9338
16 | 145 | CONCLUIDO | 3.2137 | 31.12 | 24.66 | 22.77 | 0.3 | 65 | 293.3 | 61.2 | 5 | 63 | 82.1 | 36407.75 | 441.84 | 609.01 | 87.15 | 46.36 | 19796.39 | 0.53 | 0.86 | 9.29 | 1.29 | 1 | 10 | 1103.9813 | 1510.5159 | 1366.3544 | 1103981.2875 | 1510515.9017 | 1.029e-06 | 41 | 1366354.3841
17 | 145 | CONCLUIDO | 3.2443 | 30.82 | 24.59 | 24.18 | 0.32 | 61 | 293.81 | 61.2 | 5.25 | 59 | 82.36 | 36471.2 | 440.39 | 609.16 | 85.12 | 46.36 | 18805.05 | 0.54 | 0.87 | 9.28 | 1.21 | 1 | 10 | 1093.6493 | 1496.3792 | 1353.5668 | 1093649.2623 | 1496379.1691 | 1.0388e-06 | 41 | 1353566.8414
18 | 145 | CONCLUIDO | 3.2606 | 30.67 | 24.54 | 24.96 | 0.33 | 59 | 294.33 | 61.2 | 5.5 | 57 | 82.63 | 36534.76 | 439.48 | 609.21 | 83.73 | 46.36 | 18119.91 | 0.55 | 0.87 | 9.27 | 1.16 | 1 | 10 | 1080.9971 | 1479.068 | 1337.9078 | 1080997.1392 | 1479067.9761 | 1.044e-06 | 40 | 1337907.8043
19 | 145 | CONCLUIDO | 3.2844 | 30.45 | 24.48 | 26.23 | 0.35 | 56 | 294.84 | 61.2 | 5.75 | 54 | 82.9 | 36598.44 | 438.35 | 608.98 | 81.82 | 46.36 | 17179.41 | 0.57 | 0.87 | 9.27 | 1.1 | 1 | 10 | 1073.1565 | 1468.34 | 1328.2037 | 1073156.4714 | 1468340.0285 | 1.0516e-06 | 40 | 1328203.717
20 | 145 | CONCLUIDO | 3.3008 | 30.3 | 24.44 | 27.15 | 0.36 | 54 | 295.36 | 61.2 | 6 | 52 | 83.16 | 36662.22 | 437.34 | 608.92 | 80.61 | 46.36 | 16583.26 | 0.58 | 0.87 | 9.26 | 1.06 | 1 | 10 | 1067.4417 | 1460.5208 | 1321.1308 | 1067441.7 | 1460520.8262 | 1.0569e-06 | 40 | 1321130.7684
21 | 145 | CONCLUIDO | 3.3255 | 30.07 | 24.37 | 28.67 | 0.38 | 51 | 295.88 | 61.2 | 6.25 | 49 | 83.43 | 36726.12 | 436.19 | 608.92 | 78.23 | 46.36 | 15407.7 | 0.59 | 0.87 | 9.27 | 1 | 1 | 10 | 1059.5221 | 1449.6849 | 1311.329 | 1059522.1274 | 1449684.9175 | 1.0648e-06 | 40 | 1311329.0236
22 | 145 | CONCLUIDO | 3.3409 | 29.93 | 24.34 | 29.81 | 0.39 | 49 | 296.4 | 61.2 | 6.5 | 47 | 83.7 | 36790.13 | 435.53 | 608.92 | 77.39 | 46.36 | 14999.38 | 0.6 | 0.88 | 9.26 | 0.97 | 1 | 10 | 1047.8102 | 1433.6602 | 1296.8336 | 1047810.2067 | 1433660.1509 | 1.0697e-06 | 39 | 1296833.6382
23 | 145 | CONCLUIDO | 3.3611 | 29.75 | 24.27 | 30.98 | 0.4 | 47 | 296.92 | 61.2 | 6.75 | 45 | 83.97 | 36854.25 | 434.08 | 609.01 | 75.28 | 46.36 | 13954.15 | 0.62 | 0.88 | 9.25 | 0.9 | 1 | 10 | 1040.6192 | 1423.8211 | 1287.9336 | 1040619.2129 | 1423821.116 | 1.0762e-06 | 39 | 1287933.627
24 | 145 | CONCLUIDO | 3.3658 | 29.71 | 24.28 | 31.67 | 0.42 | 46 | 297.44 | 61.2 | 7 | 44 | 84.24 | 36918.48 | 434.22 | 608.88 | 75.54 | 46.36 | 14085.19 | 0.61 | 0.88 | 9.26 | 0.91 | 1 | 10 | 1039.8003 | 1422.7007 | 1286.9201 | 1039800.3478 | 1422700.7086 | 1.0777e-06 | 39 | 1286920.1498
25 | 145 | CONCLUIDO | 3.3826 | 29.56 | 24.24 | 33.06 | 0.43 | 44 | 297.96 | 61.2 | 7.25 | 42 | 84.51 | 36982.83 | 433.39 | 609.11 | 74.03 | 46.36 | 13341.38 | 0.63 | 0.88 | 9.26 | 0.87 | 1 | 10 | 1034.5506 | 1415.5178 | 1280.4228 | 1034550.6494 | 1415517.8396 | 1.0831e-06 | 39 | 1280422.8037
26 | 145 | CONCLUIDO | 3.392 | 29.48 | 24.21 | 33.79 | 0.45 | 43 | 298.48 | 61.2 | 7.5 | 41 | 84.79 | 37047.29 | 432.87 | 608.95 | 73.49 | 46.36 | 13075.81 | 0.63 | 0.88 | 9.25 | 0.84 | 1 | 10 | 1031.5267 | 1411.3803 | 1276.6801 | 1031526.6603 | 1411380.2843 | 1.0861e-06 | 39 | 1276680.1309
27 | 145 | CONCLUIDO | 3.4072 | 29.35 | 24.19 | 35.4 | 0.46 | 41 | 299.01 | 61.2 | 7.75 | 39 | 85.06 | 37111.87 | 432.19 | 608.96 | 72.51 | 46.36 | 12596.79 | 0.64 | 0.88 | 9.25 | 0.82 | 1 | 10 | 1027.0041 | 1405.1923 | 1271.0827 | 1027004.0922 | 1405192.3072 | 1.091e-06 | 39 | 1271082.7256
28 | 145 | CONCLUIDO | 3.4162 | 29.27 | 24.17 | 36.25 | 0.48 | 40 | 299.53 | 61.2 | 8 | 38 | 85.33 | 37176.68 | 431.79 | 608.87 | 71.94 | 46.36 | 12317.84 | 0.64 | 0.88 | 9.25 | 0.79 | 1 | 10 | 1024.328 | 1401.5308 | 1267.7706 | 1024327.9935 | 1401530.7508 | 1.0938e-06 | 39 | 1267770.623
29 | 145 | CONCLUIDO | 3.4273 | 29.18 | 24.13 | 37.12 | 0.49 | 39 | 300.06 | 61.2 | 8.25 | 37 | 85.61 | 37241.49 | 430.85 | 608.96 | 70.92 | 46.36 | 11810.62 | 0.65 | 0.88 | 9.24 | 0.75 | 1 | 10 | 1013.3345 | 1386.489 | 1254.1644 | 1013334.4921 | 1386488.9572 | 1.0974e-06 | 38 | 1254164.3971
30 | 145 | CONCLUIDO | 3.4334 | 29.13 | 24.13 | 38.1 | 0.5 | 38 | 300.59 | 61.2 | 8.5 | 36 | 85.89 | 37306.42 | 430.82 | 608.97 | 70.62 | 46.36 | 11667.83 | 0.66 | 0.88 | 9.25 | 0.75 | 1 | 10 | 1011.9593 | 1384.6073 | 1252.4623 | 1011959.277 | 1384607.3273 | 1.0993e-06 | 38 | 1252462.3473
31 | 145 | CONCLUIDO | 3.4424 | 29.05 | 24.11 | 39.09 | 0.52 | 37 | 301.11 | 61.2 | 8.75 | 35 | 86.16 | 37371.47 | 430.25 | 608.92 | 70.16 | 46.36 | 11442.76 | 0.66 | 0.88 | 9.24 | 0.73 | 1 | 10 | 1009.0559 | 1380.6348 | 1248.869 | 1009055.9291 | 1380634.8385 | 1.1022e-06 | 38 | 1248868.9873
32 | 145 | CONCLUIDO | 3.4527 | 28.96 | 24.07 | 40.12 | 0.53 | 36 | 301.64 | 61.2 | 9 | 34 | 86.44 | 37436.63 | 429.65 | 608.89 | 69.12 | 46.36 | 10927.59 | 0.67 | 0.89 | 9.24 | 0.7 | 1 | 10 | 1005.7898 | 1376.166 | 1244.8266 | 1005789.8053 | 1376165.984 | 1.1055e-06 | 38 | 1244826.6339
33 | 145 | CONCLUIDO | 3.4627 | 28.88 | 24.04 | 41.22 | 0.55 | 35 | 302.17 | 61.2 | 9.25 | 33 | 86.72 | 37501.91 | 428.96 | 608.93 | 68.06 | 46.36 | 10404.09 | 0.68 | 0.89 | 9.24 | 0.67 | 1 | 10 | 1002.4914 | 1371.6529 | 1240.7443 | 1002491.3836 | 1371652.9379 | 1.1087e-06 | 38 | 1240744.3066
34 | 145 | CONCLUIDO | 3.4695 | 28.82 | 24.04 | 42.43 | 0.56 | 34 | 302.7 | 61.2 | 9.5 | 32 | 87 | 37567.32 | 428.71 | 608.86 | 68.16 | 46.36 | 10458.8 | 0.68 | 0.89 | 9.24 | 0.67 | 1 | 10 | 1000.6559 | 1369.1415 | 1238.4726 | 1000655.8867 | 1369141.53 | 1.1109e-06 | 38 | 1238472.584
35 | 145 | CONCLUIDO | 3.4795 | 28.74 | 24.01 | 43.66 | 0.57 | 33 | 303.23 | 61.2 | 9.75 | 31 | 87.28 | 37632.84 | 428.29 | 609 | 67.09 | 46.36 | 9926.65 | 0.69 | 0.89 | 9.23 | 0.64 | 1 | 10 | 997.8104 | 1365.2482 | 1234.9509 | 997810.427 | 1365248.2465 | 1.1141e-06 | 38 | 1234950.87
36 | 145 | CONCLUIDO | 3.486 | 28.69 | 24.01 | 45.02 | 0.59 | 32 | 303.76 | 61.2 | 10 | 30 | 87.57 | 37698.48 | 428.17 | 608.99 | 67.06 | 46.36 | 9917.49 | 0.69 | 0.89 | 9.24 | 0.64 | 1 | 10 | 996.2587 | 1363.1251 | 1233.0303 | 996258.6643 | 1363125.0563 | 1.1162e-06 | 38 | 1233030.3141
37 | 145 | CONCLUIDO | 3.4985 | 28.58 | 23.96 | 46.38 | 0.6 | 31 | 304.3 | 61.2 | 10.25 | 29 | 87.85 | 37764.25 | 427.22 | 608.8 | 65.55 | 46.36 | 9167.92 | 0.71 | 0.89 | 9.23 | 0.59 | 1 | 10 | 992.0437 | 1357.358 | 1227.8136 | 992043.7201 | 1357357.9837 | 1.1202e-06 | 38 | 1227813.6428
38 | 145 | CONCLUIDO | 3.4957 | 28.61 | 23.99 | 46.43 | 0.61 | 31 | 304.83 | 61.2 | 10.5 | 29 | 88.13 | 37830.13 | 427.53 | 608.88 | 66.46 | 46.36 | 9621.01 | 0.7 | 0.89 | 9.23 | 0.61 | 1 | 10 | 993.1848 | 1358.9193 | 1229.2259 | 993184.8138 | 1358919.2784 | 1.1193e-06 | 38 | 1229225.9298
39 | 145 | CONCLUIDO | 3.505 | 28.53 | 23.96 | 47.93 | 0.63 | 30 | 305.37 | 61.2 | 10.75 | 28 | 88.42 | 37896.14 | 426.97 | 608.85 | 65.77 | 46.36 | 9280.6 | 0.7 | 0.89 | 9.23 | 0.59 | 1 | 10 | 990.3092 | 1354.9848 | 1225.6669 | 990309.2219 | 1354984.7668 | 1.1223e-06 | 38 | 1225666.9224
40 | 145 | CONCLUIDO | 3.5171 | 28.43 | 23.92 | 49.49 | 0.64 | 29 | 305.9 | 61.2 | 11 | 27 | 88.7 | 37962.28 | 426.3 | 608.87 | 64.52 | 46.36 | 8663.02 | 0.72 | 0.89 | 9.22 | 0.55 | 1 | 10 | 986.6788 | 1350.0175 | 1221.1737 | 986678.8307 | 1350017.5054 | 1.1261e-06 | 38 | 1221173.7294
41 | 145 | CONCLUIDO | 3.5162 | 28.44 | 23.93 | 49.51 | 0.65 | 29 | 306.44 | 61.2 | 11.25 | 27 | 88.99 | 38028.53 | 426.27 | 608.84 | 64.6 | 46.36 | 8704.48 | 0.72 | 0.89 | 9.23 | 0.55 | 1 | 10 | 986.8424 | 1350.2413 | 1221.3761 | 986842.3646 | 1350241.2597 | 1.1259e-06 | 38 | 1221376.129
42 | 145 | CONCLUIDO | 3.524 | 28.38 | 23.92 | 51.26 | 0.67 | 28 | 306.98 | 61.2 | 11.5 | 26 | 89.28 | 38094.91 | 426.08 | 608.82 | 64.49 | 46.36 | 8651.07 | 0.72 | 0.89 | 9.22 | 0.55 | 1 | 10 | 977.9651 | 1338.0951 | 1210.3891 | 977965.1422 | 1338095.0523 | 1.1284e-06 | 37 | 1210389.1385
43 | 145 | CONCLUIDO | 3.5341 | 28.3 | 23.89 | 53.09 | 0.68 | 27 | 307.52 | 61.2 | 11.75 | 25 | 89.57 | 38161.42 | 425.35 | 608.94 | 63.51 | 46.36 | 8167.51 | 0.73 | 0.89 | 9.22 | 0.52 | 1 | 10 | 974.7105 | 1333.6418 | 1206.3609 | 974710.454 | 1333641.8443 | 1.1316e-06 | 37 | 1206360.9385
44 | 145 | CONCLUIDO | 3.5345 | 28.29 | 23.89 | 53.09 | 0.69 | 27 | 308.06 | 61.2 | 12 | 25 | 89.86 | 38228.06 | 425.46 | 608.8 | 63.31 | 46.36 | 8068.01 | 0.73 | 0.89 | 9.22 | 0.52 | 1 | 10 | 974.7988 | 1333.7628 | 1206.4703 | 974798.8309 | 1333762.7655 | 1.1317e-06 | 37 | 1206470.3191
45 | 145 | CONCLUIDO | 3.5446 | 28.21 | 23.86 | 55.06 | 0.71 | 26 | 308.6 | 61.2 | 12.25 | 24 | 90.15 | 38294.82 | 424.79 | 608.84 | 62.51 | 46.36 | 7671.26 | 0.74 | 0.89 | 9.22 | 0.49 | 1 | 10 | 971.6549 | 1329.4611 | 1202.5792 | 971654.9229 | 1329461.1318 | 1.135e-06 | 37 | 1202579.2273
46 | 145 | CONCLUIDO | 3.5418 | 28.23 | 23.88 | 55.12 | 0.72 | 26 | 309.14 | 61.2 | 12.5 | 24 | 90.44 | 38361.7 | 425 | 608.84 | 63.23 | 46.36 | 8032.22 | 0.73 | 0.89 | 9.22 | 0.51 | 1 | 10 | 972.5916 | 1330.7427 | 1203.7385 | 972591.5703 | 1330742.6942 | 1.1341e-06 | 37 | 1203738.4791
47 | 145 | CONCLUIDO | 3.5506 | 28.16 | 23.87 | 57.28 | 0.73 | 25 | 309.68 | 61.2 | 12.75 | 23 | 90.74 | 38428.72 | 424.74 | 608.85 | 62.57 | 46.36 | 7706.33 | 0.74 | 0.89 | 9.23 | 0.49 | 1 | 10 | 970.3994 | 1327.7433 | 1201.0254 | 970399.4281 | 1327743.3085 | 1.1369e-06 | 37 | 1201025.3507
48 | 145 | CONCLUIDO | 3.5526 | 28.15 | 23.85 | 57.24 | 0.75 | 25 | 310.23 | 61.2 | 13 | 23 | 91.03 | 38495.87 | 424.4 | 608.84 | 62.29 | 46.36 | 7568.06 | 0.74 | 0.89 | 9.22 | 0.48 | 1 | 10 | 969.4277 | 1326.4137 | 1199.8226 | 969427.6578 | 1326413.6895 | 1.1375e-06 | 37 | 1199822.6286
49 | 145 | CONCLUIDO | 3.563 | 28.07 | 23.82 | 59.56 | 0.76 | 24 | 310.77 | 61.2 | 13.25 | 22 | 91.33 | 38563.14 | 423.54 | 608.84 | 61.39 | 46.36 | 7120.64 | 0.76 | 0.89 | 9.22 | 0.45 | 1 | 10 | 965.9652 | 1321.6762 | 1195.5373 | 965965.2047 | 1321676.2085 | 1.1408e-06 | 37 | 1195537.2861
50 | 145 | CONCLUIDO | 3.5614 | 28.08 | 23.84 | 59.59 | 0.77 | 24 | 311.32 | 61.2 | 13.5 | 22 | 91.62 | 38630.55 | 423.96 | 608.88 | 61.84 | 46.36 | 7346.85 | 0.75 | 0.89 | 9.22 | 0.46 | 1 | 10 | 966.9749 | 1323.0578 | 1196.787 | 966974.9341 | 1323057.7648 | 1.1403e-06 | 37 | 1196786.9886
51 | 145 | CONCLUIDO | 3.561 | 28.08 | 23.84 | 59.6 | 0.79 | 24 | 311.87 | 61.2 | 13.75 | 22 | 91.92 | 38698.21 | 423.67 | 608.84 | 61.88 | 46.36 | 7365.35 | 0.75 | 0.89 | 9.22 | 0.47 | 1 | 10 | 966.6113 | 1322.5602 | 1196.3369 | 966611.268 | 1322560.1808 | 1.1402e-06 | 37 | 1196336.8934
52 | 145 | CONCLUIDO | 3.5706 | 28.01 | 23.82 | 62.13 | 0.8 | 23 | 312.42 | 61.2 | 14 | 21 | 92.22 | 38765.89 | 423.41 | 608.94 | 61.08 | 46.36 | 6972.11 | 0.76 | 0.89 | 9.22 | 0.44 | 1 | 10 | 964.2625 | 1319.3465 | 1193.4299 | 964262.4964 | 1319346.4878 | 1.1433e-06 | 37 | 1193429.9108
53 | 145 | CONCLUIDO | 3.5695 | 28.02 | 23.83 | 62.16 | 0.81 | 23 | 312.97 | 61.2 | 14.25 | 21 | 92.52 | 38833.69 | 423.55 | 608.89 | 61.26 | 46.36 | 7064.86 | 0.76 | 0.89 | 9.22 | 0.45 | 1 | 10 | 964.7184 | 1319.9702 | 1193.9941 | 964718.3801 | 1319970.2481 | 1.1429e-06 | 37 | 1193994.1402
54 | 145 | CONCLUIDO | 3.5805 | 27.93 | 23.79 | 64.89 | 0.82 | 22 | 313.52 | 61.2 | 14.5 | 20 | 92.82 | 38901.63 | 422.72 | 608.92 | 60.44 | 46.36 | 6655.82 | 0.77 | 0.9 | 9.22 | 0.42 | 1 | 10 | 961.1888 | 1315.141 | 1189.6257 | 961188.8239 | 1315140.9535 | 1.1464e-06 | 37 | 1189625.7467
55 | 145 | CONCLUIDO | 3.5813 | 27.92 | 23.79 | 64.88 | 0.84 | 22 | 314.07 | 61.2 | 14.75 | 20 | 93.12 | 38969.71 | 422.71 | 608.83 | 60.34 | 46.36 | 6609.34 | 0.77 | 0.9 | 9.21 | 0.42 | 1 | 10 | 961.0168 | 1314.9056 | 1189.4128 | 961016.7922 | 1314905.5722 | 1.1467e-06 | 37 | 1189412.8299
56 | 145 | CONCLUIDO | 3.5782 | 27.95 | 23.81 | 64.94 | 0.85 | 22 | 314.62 | 61.2 | 15 | 20 | 93.43 | 39037.92 | 422.88 | 608.89 | 60.85 | 46.36 | 6864.6 | 0.76 | 0.89 | 9.22 | 0.44 | 1 | 10 | 961.9336 | 1316.16 | 1190.5475 | 961933.6024 | 1316159.9923 | 1.1457e-06 | 37 | 1190547.5299
57 | 145 | CONCLUIDO | 3.59 | 27.86 | 23.77 | 67.93 | 0.86 | 21 | 315.18 | 61.2 | 15.25 | 19 | 93.73 | 39106.27 | 422.14 | 608.86 | 59.94 | 46.36 | 6412.37 | 0.77 | 0.9 | 9.21 | 0.4 | 1 | 10 | 958.4017 | 1311.3275 | 1186.1763 | 958401.7248 | 1311327.5216 | 1.1495e-06 | 37 | 1186176.2634
58 | 145 | CONCLUIDO | 3.5909 | 27.85 | 23.77 | 67.91 | 0.87 | 21 | 315.73 | 61.2 | 15.5 | 19 | 94.03 | 39174.75 | 422.11 | 608.83 | 59.81 | 46.36 | 6348.28 | 0.78 | 0.9 | 9.21 | 0.4 | 1 | 10 | 958.181 | 1311.0255 | 1185.9031 | 958180.9898 | 1311025.5022 | 1.1498e-06 | 37 | 1185903.0683
59 | 145 | CONCLUIDO | 3.5913 | 27.84 | 23.76 | 67.9 | 0.89 | 21 | 316.29 | 61.2 | 15.75 | 19 | 94.34 | 39243.37 | 421.92 | 608.77 | 59.47 | 46.36 | 6177.6 | 0.78 | 0.9 | 9.21 | 0.39 | 1 | 10 | 957.7902 | 1310.4909 | 1185.4194 | 957790.2335 | 1310490.8523 | 1.1499e-06 | 37 | 1185419.4446
60 | 145 | CONCLUIDO | 3.6001 | 27.78 | 23.75 | 71.25 | 0.9 | 20 | 316.85 | 61.2 | 16 | 18 | 94.65 | 39312.13 | 421.53 | 608.79 | 59.14 | 46.36 | 6015.18 | 0.78 | 0.9 | 9.21 | 0.38 | 1 | 10 | 955.4679 | 1307.3133 | 1182.5452 | 955467.9028 | 1307313.3369 | 1.1527e-06 | 37 | 1182545.1868
61 | 145 | CONCLUIDO | 3.6001 | 27.78 | 23.75 | 71.25 | 0.91 | 20 | 317.41 | 61.2 | 16.25 | 18 | 94.96 | 39381.03 | 421.59 | 608.85 | 59.16 | 46.36 | 6027.73 | 0.78 | 0.9 | 9.21 | 0.38 | 1 | 10 | 955.5586 | 1307.4374 | 1182.6574 | 955558.5996 | 1307437.4322 | 1.1527e-06 | 37 | 1182657.4387
62 | 145 | CONCLUIDO | 3.6003 | 27.78 | 23.75 | 71.25 | 0.92 | 20 | 317.97 | 61.2 | 16.5 | 18 | 95.27 | 39450.07 | 421.44 | 608.88 | 59.06 | 46.36 | 5976.82 | 0.78 | 0.9 | 9.21 | 0.38 | 1 | 10 | 955.2932 | 1307.0743 | 1182.3289 | 955293.1809 | 1307074.2746 | 1.1528e-06 | 37 | 1182328.9403
63 | 145 | CONCLUIDO | 3.6099 | 27.7 | 23.73 | 74.93 | 0.94 | 19 | 318.53 | 61.2 | 16.75 | 17 | 95.58 | 39519.26 | 421.05 | 608.78 | 58.44 | 46.36 | 5671.51 | 0.79 | 0.9 | 9.21 | 0.36 | 1 | 10 | 952.8041 | 1303.6686 | 1179.2483 | 952804.1022 | 1303668.6074 | 1.1559e-06 | 37 | 1179248.3052
64 | 145 | CONCLUIDO | 3.6107 | 27.7 | 23.72 | 74.91 | 0.95 | 19 | 319.09 | 61.2 | 17 | 17 | 95.89 | 39588.58 | 421.32 | 608.81 | 58.4 | 46.36 | 5650.79 | 0.79 | 0.9 | 9.2 | 0.35 | 1 | 10 | 953.0325 | 1303.9811 | 1179.531 | 953032.4911 | 1303981.0992 | 1.1561e-06 | 37 | 1179530.9733
65 | 145 | CONCLUIDO | 3.6088 | 27.71 | 23.74 | 74.96 | 0.96 | 19 | 319.65 | 61.2 | 17.25 | 17 | 96.2 | 39658.05 | 421.33 | 608.85 | 58.67 | 46.36 | 5785.74 | 0.79 | 0.9 | 9.21 | 0.36 | 1 | 10 | 953.4626 | 1304.5697 | 1180.0634 | 953462.6444 | 1304569.6538 | 1.1555e-06 | 37 | 1180063.357
66 | 145 | CONCLUIDO | 3.6097 | 27.7 | 23.73 | 74.94 | 0.97 | 19 | 320.22 | 61.2 | 17.5 | 17 | 96.52 | 39727.66 | 420.85 | 608.86 | 58.32 | 46.36 | 5610.1 | 0.79 | 0.9 | 9.21 | 0.36 | 1 | 10 | 952.541 | 1303.3086 | 1178.9227 | 952541.0196 | 1303308.6462 | 1.1558e-06 | 37 | 1178922.6982
67 | 145 | CONCLUIDO | 3.6195 | 27.63 | 23.71 | 79.03 | 0.99 | 18 | 320.78 | 61.2 | 17.75 | 16 | 96.83 | 39797.41 | 420.19 | 608.85 | 58.04 | 46.36 | 5475.58 | 0.8 | 0.9 | 9.2 | 0.34 | 1 | 10 | 942.6586 | 1289.7871 | 1166.6916 | 942658.6077 | 1289787.0942 | 1.1589e-06 | 36 | 1166691.6242
68 | 145 | CONCLUIDO | 3.6192 | 27.63 | 23.71 | 79.04 | 1 | 18 | 321.35 | 61.2 | 18 | 16 | 97.15 | 39867.32 | 420.84 | 608.85 | 57.78 | 46.36 | 5347.03 | 0.8 | 0.9 | 9.21 | 0.34 | 1 | 10 | 943.6932 | 1291.2027 | 1167.9721 | 943693.2098 | 1291202.6825 | 1.1588e-06 | 36 | 1167972.1107
69 | 145 | CONCLUIDO | 3.6209 | 27.62 | 23.7 | 79 | 1.01 | 18 | 321.92 | 61.2 | 18.25 | 16 | 97.47 | 39937.36 | 420.7 | 608.76 | 57.4 | 46.36 | 5157.04 | 0.81 | 0.9 | 9.21 | 0.33 | 1 | 10 | 943.1333 | 1290.4366 | 1167.2792 | 943133.3356 | 1290436.6379 | 1.1594e-06 | 36 | 1167279.1763
70 | 145 | CONCLUIDO | 3.6201 | 27.62 | 23.7 | 79.02 | 1.02 | 18 | 322.49 | 61.2 | 18.5 | 16 | 97.79 | 40007.56 | 420.29 | 608.8 | 57.78 | 46.36 | 5349.64 | 0.8 | 0.9 | 9.2 | 0.33 | 1 | 10 | 942.6697 | 1289.8023 | 1166.7054 | 942669.7021 | 1289802.2741 | 1.1591e-06 | 36 | 1166705.3553
71 | 145 | CONCLUIDO | 3.6292 | 27.55 | 23.69 | 83.61 | 1.03 | 17 | 323.06 | 61.2 | 18.75 | 15 | 98.11 | 40077.9 | 419.19 | 608.86 | 57.09 | 46.36 | 5009.63 | 0.81 | 0.9 | 9.21 | 0.32 | 1 | 10 | 939.2641 | 1285.1425 | 1162.4903 | 939264.051 | 1285142.512 | 1.162e-06 | 36 | 1162490.3143
72 | 145 | CONCLUIDO | 3.6303 | 27.55 | 23.68 | 83.58 | 1.05 | 17 | 323.63 | 61.2 | 19 | 15 | 98.43 | 40148.52 | 419.57 | 608.78 | 57.05 | 46.36 | 4986.31 | 0.81 | 0.9 | 9.2 | 0.31 | 1 | 10 | 939.6008 | 1285.6032 | 1162.9071 | 939600.7671 | 1285603.2218 | 1.1624e-06 | 36 | 1162907.0547
73 | 145 | CONCLUIDO | 3.6302 | 27.55 | 23.68 | 83.58 | 1.06 | 17 | 324.2 | 61.2 | 19.25 | 15 | 98.75 | 40219.17 | 419.87 | 608.76 | 57.08 | 46.36 | 5003.63 | 0.81 | 0.9 | 9.2 | 0.31 | 1 | 10 | 940.0694 | 1286.2445 | 1163.4871 | 940069.4285 | 1286244.4651 | 1.1624e-06 | 36 | 1163487.0986
74 | 145 | CONCLUIDO | 3.6277 | 27.57 | 23.7 | 83.65 | 1.07 | 17 | 324.78 | 61.2 | 19.5 | 15 | 99.08 | 40289.97 | 420.2 | 608.81 | 57.6 | 46.36 | 5261.67 | 0.8 | 0.9 | 9.21 | 0.33 | 1 | 10 | 941.088 | 1287.6381 | 1164.7478 | 941088.0154 | 1287638.1406 | 1.1616e-06 | 36 | 1164747.7637
75 | 145 | CONCLUIDO | 3.6281 | 27.56 | 23.7 | 83.64 | 1.08 | 17 | 325.35 | 61.2 | 19.75 | 15 | 99.4 | 40360.92 | 420 | 608.85 | 57.45 | 46.36 | 5185.57 | 0.81 | 0.9 | 9.21 | 0.33 | 1 | 10 | 940.7121 | 1287.1238 | 1164.2825 | 940712.0679 | 1287123.7526 | 1.1617e-06 | 36 | 1164282.4681
76 | 145 | CONCLUIDO | 3.6375 | 27.49 | 23.68 | 88.8 | 1.09 | 16 | 325.93 | 61.2 | 20 | 14 | 99.73 | 40432.03 | 419.22 | 608.76 | 56.82 | 46.36 | 4875.8 | 0.82 | 0.9 | 9.21 | 0.31 | 1 | 10 | 937.7164 | 1283.0249 | 1160.5748 | 937716.3736 | 1283024.9115 | 1.1647e-06 | 36 | 1160574.8146
77 | 145 | CONCLUIDO | 3.6396 | 27.48 | 23.66 | 88.74 | 1.11 | 16 | 326.51 | 61.2 | 20.25 | 14 | 100.06 | 40503.29 | 419.31 | 608.81 | 56.54 | 46.36 | 4736.68 | 0.82 | 0.9 | 9.2 | 0.29 | 1 | 10 | 937.4061 | 1282.6003 | 1160.1908 | 937406.0682 | 1282600.3379 | 1.1654e-06 | 36 | 1160190.7618
78 | 145 | CONCLUIDO | 3.6376 | 27.49 | 23.68 | 88.8 | 1.12 | 16 | 327.08 | 61.2 | 20.5 | 14 | 100.39 | 40574.7 | 419.82 | 608.81 | 56.79 | 46.36 | 4861.5 | 0.82 | 0.9 | 9.21 | 0.31 | 1 | 10 | 938.5951 | 1284.2273 | 1161.6624 | 938595.1443 | 1284227.2843 | 1.1647e-06 | 36 | 1161662.4347
79 | 145 | CONCLUIDO | 3.6364 | 27.5 | 23.69 | 88.83 | 1.13 | 16 | 327.66 | 61.2 | 20.75 | 14 | 100.72 | 40646.27 | 419.71 | 608.83 | 57.31 | 46.36 | 5124.56 | 0.81 | 0.9 | 9.2 | 0.32 | 1 | 10 | 938.6817 | 1284.3458 | 1161.7696 | 938681.7297 | 1284345.7543 | 1.1643e-06 | 36 | 1161769.5981
80 | 145 | CONCLUIDO | 3.6358 | 27.5 | 23.69 | 88.85 | 1.14 | 16 | 328.25 | 61.2 | 21 | 14 | 101.05 | 40718 | 419.57 | 608.79 | 57.45 | 46.36 | 5192.06 | 0.81 | 0.9 | 9.2 | 0.32 | 1 | 10 | 938.5855 | 1284.2141 | 1161.6505 | 938585.4806 | 1284214.062 | 1.1642e-06 | 36 | 1161650.4743
81 | 145 | CONCLUIDO | 3.6364 | 27.5 | 23.69 | 88.83 | 1.15 | 16 | 328.83 | 61.2 | 21.25 | 14 | 101.38 | 40789.89 | 419 | 608.78 | 57.42 | 46.36 | 5175.34 | 0.81 | 0.9 | 9.2 | 0.32 | 1 | 10 | 937.6192 | 1282.892 | 1160.4545 | 937619.1979 | 1282891.9514 | 1.1643e-06 | 36 | 1160454.5441
82 | 145 | CONCLUIDO | 3.647 | 27.42 | 23.66 | 94.65 | 1.16 | 15 | 329.41 | 61.2 | 21.5 | 13 | 101.71 | 40861.93 | 418.71 | 608.79 | 56.43 | 46.36 | 4687.25 | 0.82 | 0.9 | 9.2 | 0.29 | 1 | 10 | 935.1203 | 1279.4728 | 1157.3617 | 935120.2923 | 1279472.8385 | 1.1677e-06 | 36 | 1157361.7466
83 | 145 | CONCLUIDO | 3.649 | 27.4 | 23.65 | 94.59 | 1.17 | 15 | 330 | 61.2 | 21.75 | 13 | 102.05 | 40934.14 | 418.78 | 608.84 | 55.75 | 46.36 | 4348.34 | 0.83 | 0.9 | 9.21 | 0.28 | 1 | 10 | 934.8258 | 1279.0698 | 1156.9972 | 934825.7567 | 1279069.8419 | 1.1684e-06 | 36 | 1156997.2113
84 | 145 | CONCLUIDO | 3.65 | 27.4 | 23.64 | 94.56 | 1.19 | 15 | 330.59 | 61.2 | 22 | 13 | 102.39 | 41006.51 | 418.89 | 608.86 | 55.63 | 46.36 | 4285.61 | 0.83 | 0.9 | 9.2 | 0.27 | 1 | 10 | 934.7781 | 1279.0047 | 1156.9383 | 934778.1412 | 1279004.6923 | 1.1687e-06 | 36 | 1156938.2795
85 | 145 | CONCLUIDO | 3.6482 | 27.41 | 23.65 | 94.61 | 1.2 | 15 | 331.17 | 61.2 | 22.25 | 13 | 102.72 | 41079.04 | 419.3 | 608.78 | 56.24 | 46.36 | 4592.12 | 0.82 | 0.9 | 9.2 | 0.28 | 1 | 10 | 935.7511 | 1280.336 | 1158.1425 | 935751.1379 | 1280335.9893 | 1.1681e-06 | 36 | 1158142.5194
86 | 145 | CONCLUIDO | 3.6476 | 27.42 | 23.66 | 94.63 | 1.21 | 15 | 331.76 | 61.2 | 22.5 | 13 | 103.06 | 41151.74 | 418.94 | 608.81 | 56.37 | 46.36 | 4655.5 | 0.82 | 0.9 | 9.2 | 0.29 | 1 | 10 | 935.3511 | 1279.7886 | 1157.6474 | 935351.0895 | 1279788.6254 | 1.1679e-06 | 36 | 1157647.3952
87 | 145 | CONCLUIDO | 3.6479 | 27.41 | 23.66 | 94.62 | 1.22 | 15 | 332.35 | 61.2 | 22.75 | 13 | 103.41 | 41224.6 | 418.59 | 608.81 | 56.03 | 46.36 | 4489.45 | 0.83 | 0.9 | 9.21 | 0.28 | 1 | 10 | 934.7728 | 1278.9973 | 1156.9316 | 934772.7699 | 1278997.343 | 1.168e-06 | 36 | 1156931.6317
88 | 145 | CONCLUIDO | 3.6585 | 27.33 | 23.63 | 101.27 | 1.23 | 14 | 332.95 | 61.2 | 23 | 12 | 103.75 | 41297.62 | 417.7 | 608.78 | 55.37 | 46.36 | 4164.22 | 0.84 | 0.9 | 9.2 | 0.26 | 1 | 10 | 931.3975 | 1274.3791 | 1152.7542 | 931397.4762 | 1274379.1173 | 1.1714e-06 | 36 | 1152754.163
89 | 145 | CONCLUIDO | 3.6586 | 27.33 | 23.63 | 101.27 | 1.24 | 14 | 333.54 | 61.2 | 23.25 | 12 | 104.09 | 41370.82 | 418.12 | 608.81 | 55.29 | 46.36 | 4124.68 | 0.84 | 0.9 | 9.2 | 0.26 | 1 | 10 | 932.0036 | 1275.2085 | 1153.5044 | 932003.6359 | 1275208.4917 | 1.1715e-06 | 36 | 1153504.383
90 | 145 | CONCLUIDO | 3.6601 | 27.32 | 23.62 | 101.22 | 1.25 | 14 | 334.14 | 61.2 | 23.5 | 12 | 104.44 | 41444.3 | 418.43 | 608.8 | 55.15 | 46.36 | 4053.04 | 0.84 | 0.9 | 9.2 | 0.25 | 1 | 10 | 932.1614 | 1275.4244 | 1153.6997 | 932161.413 | 1275424.3694 | 1.1719e-06 | 36 | 1153699.6576
91 | 145 | CONCLUIDO | 3.6605 | 27.32 | 23.61 | 101.21 | 1.26 | 14 | 334.73 | 61.2 | 23.75 | 12 | 104.78 | 41517.84 | 418.23 | 608.8 | 54.78 | 46.36 | 3867.44 | 0.85 | 0.9 | 9.2 | 0.24 | 1 | 10 | 931.7653 | 1274.8823 | 1153.2094 | 931765.2595 | 1274882.3346 | 1.1721e-06 | 36 | 1153209.3539
92 | 145 | CONCLUIDO | 3.6601 | 27.32 | 23.62 | 101.22 | 1.28 | 14 | 335.33 | 61.2 | 24 | 12 | 105.13 | 41591.55 | 418.5 | 608.82 | 54.98 | 46.36 | 3965.34 | 0.84 | 0.9 | 9.2 | 0.25 | 1 | 10 | 932.2655 | 1275.5668 | 1153.8285 | 932265.4914 | 1275566.7739 | 1.1719e-06 | 36 | 1153828.4713
93 | 145 | CONCLUIDO | 3.6597 | 27.32 | 23.62 | 101.23 | 1.29 | 14 | 335.93 | 61.2 | 24.25 | 12 | 105.48 | 41665.42 | 418.25 | 608.77 | 55.05 | 46.36 | 4004.16 | 0.84 | 0.9 | 9.2 | 0.25 | 1 | 10 | 931.9681 | 1275.1598 | 1153.4604 | 931968.0803 | 1275159.843 | 1.1718e-06 | 36 | 1153460.3773
94 | 145 | CONCLUIDO | 3.6574 | 27.34 | 23.64 | 101.31 | 1.3 | 14 | 336.53 | 61.2 | 24.5 | 12 | 105.83 | 41739.48 | 418.16 | 608.82 | 55.55 | 46.36 | 4254.28 | 0.83 | 0.9 | 9.21 | 0.27 | 1 | 10 | 932.3108 | 1275.6287 | 1153.8845 | 932310.7511 | 1275628.7003 | 1.1711e-06 | 36 | 1153884.4875
95 | 145 | CONCLUIDO | 3.6575 | 27.34 | 23.64 | 101.3 | 1.31 | 14 | 337.13 | 61.2 | 24.75 | 12 | 106.18 | 41813.7 | 417.82 | 608.8 | 55.62 | 46.36 | 4287.81 | 0.83 | 0.9 | 9.2 | 0.27 | 1 | 10 | 931.7863 | 1274.9111 | 1153.2354 | 931786.2715 | 1274911.0842 | 1.1711e-06 | 36 | 1153235.3596
96 | 145 | CONCLUIDO | 3.6683 | 27.26 | 23.61 | 108.97 | 1.32 | 13 | 337.73 | 61.2 | 25 | 11 | 106.53 | 41888.1 | 417.55 | 608.83 | 54.83 | 46.36 | 3895.25 | 0.85 | 0.9 | 9.2 | 0.24 | 1 | 10 | 929.3113 | 1271.5248 | 1150.1722 | 929311.3452 | 1271524.7809 | 1.1746e-06 | 36 | 1150172.2404
97 | 145 | CONCLUIDO | 3.6679 | 27.26 | 23.61 | 108.99 | 1.33 | 13 | 338.34 | 61.2 | 25.25 | 11 | 106.89 | 41962.68 | 418.15 | 608.85 | 54.84 | 46.36 | 3901.95 | 0.85 | 0.9 | 9.2 | 0.24 | 1 | 10 | 930.2754 | 1272.8438 | 1151.3654 | 930275.3977 | 1272843.84 | 1.1744e-06 | 36 | 1151365.4103
98 | 145 | CONCLUIDO | 3.6692 | 27.25 | 23.6 | 108.94 | 1.34 | 13 | 338.94 | 61.2 | 25.5 | 11 | 107.25 | 42037.44 | 418.08 | 608.81 | 54.77 | 46.36 | 3868.45 | 0.85 | 0.9 | 9.19 | 0.23 | 1 | 10 | 929.9069 | 1272.3396 | 1150.9093 | 929906.8589 | 1272339.5889 | 1.1748e-06 | 36 | 1150909.2843
99 | 145 | CONCLUIDO | 3.6674 | 27.27 | 23.62 | 109 | 1.35 | 13 | 339.55 | 61.2 | 25.75 | 11 | 107.6 | 42112.37 | 418.27 | 608.78 | 54.97 | 46.36 | 3966.4 | 0.84 | 0.9 | 9.2 | 0.25 | 1 | 10 | 930.5704 | 1273.2474 | 1151.7305 | 930570.3814 | 1273247.4498 | 1.1743e-06 | 36 | 1151730.5002
100 | 145 | CONCLUIDO | 3.6687 | 27.26 | 23.61 | 108.96 | 1.36 | 13 | 340.16 | 61.2 | 26 | 11 | 107.96 | 42187.49 | 418.1 | 608.84 | 54.72 | 46.36 | 3840.45 | 0.85 | 0.9 | 9.2 | 0.24 | 1 | 10 | 930.0534 | 1272.54 | 1151.0906 | 930053.3531 | 1272540.0288 | 1.1747e-06 | 36 | 1151090.5944
101 | 145 | CONCLUIDO | 3.6688 | 27.26 | 23.61 | 108.96 | 1.37 | 13 | 340.77 | 61.2 | 26.25 | 11 | 108.32 | 42262.79 | 418.25 | 608.79 | 54.62 | 46.36 | 3793.78 | 0.85 | 0.9 | 9.2 | 0.24 | 1 | 10 | 930.2574 | 1272.8192 | 1151.3431 | 930257.3711 | 1272819.1752 | 1.1747e-06 | 36 | 1151343.0996
102 | 145 | CONCLUIDO | 3.6674 | 27.27 | 23.62 | 109 | 1.38 | 13 | 341.38 | 61.2 | 26.5 | 11 | 108.68 | 42338.27 | 417.97 | 608.76 | 55.05 | 46.36 | 4006.15 | 0.84 | 0.9 | 9.2 | 0.25 | 1 | 10 | 930.1252 | 1272.6384 | 1151.1795 | 930125.2193 | 1272638.3593 | 1.1743e-06 | 36 | 1151179.5405
103 | 145 | CONCLUIDO | 3.6673 | 27.27 | 23.62 | 109.01 | 1.39 | 13 | 342 | 61.2 | 26.75 | 11 | 109.05 | 42413.94 | 417.63 | 608.86 | 54.96 | 46.36 | 3963.9 | 0.84 | 0.9 | 9.2 | 0.25 | 1 | 10 | 929.6392 | 1271.9733 | 1150.578 | 929639.1761 | 1271973.3335 | 1.1742e-06 | 36 | 1150577.9838
104 | 145 | CONCLUIDO | 3.6687 | 27.26 | 23.61 | 108.96 | 1.4 | 13 | 342.61 | 61.2 | 27 | 11 | 109.41 | 42489.79 | 417.25 | 608.76 | 54.74 | 46.36 | 3852.41 | 0.85 | 0.9 | 9.2 | 0.24 | 1 | 10 | 928.7925 | 1270.8149 | 1149.5301 | 928792.5074 | 1270814.884 | 1.1747e-06 | 36 | 1149530.0951
105 | 145 | CONCLUIDO | 3.68 | 27.17 | 23.58 | 117.89 | 1.42 | 12 | 343.23 | 61.2 | 27.25 | 10 | 109.78 | 42565.83 | 416.54 | 608.9 | 53.85 | 46.36 | 3412.97 | 0.86 | 0.9 | 9.2 | 0.21 | 1 | 10 | 925.5916 | 1266.4353 | 1145.5685 | 925591.6289 | 1266435.3008 | 1.1783e-06 | 36 | 1145568.4932
106 | 145 | CONCLUIDO | 3.6785 | 27.19 | 23.59 | 117.95 | 1.43 | 12 | 343.85 | 61.2 | 27.5 | 10 | 110.15 | 42642.18 | 417.2 | 608.81 | 54 | 46.36 | 3487.07 | 0.86 | 0.9 | 9.2 | 0.22 | 1 | 10 | 926.867 | 1268.1804 | 1147.147 | 926867.0405 | 1268180.3753 | 1.1778e-06 | 36 | 1147147.0202
107 | 145 | CONCLUIDO | 3.6776 | 27.19 | 23.6 | 117.98 | 1.44 | 12 | 344.47 | 61.2 | 27.75 | 10 | 110.52 | 42718.61 | 417.65 | 608.79 | 54.29 | 46.36 | 3632.81 | 0.85 | 0.9 | 9.2 | 0.22 | 1 | 10 | 927.7225 | 1269.3508 | 1148.2057 | 927722.4519 | 1269350.7869 | 1.1775e-06 | 36 | 1148205.7293
108 | 145 | CONCLUIDO | 3.6778 | 27.19 | 23.59 | 117.97 | 1.45 | 12 | 345.09 | 61.2 | 28 | 10 | 110.89 | 42795.22 | 417.74 | 608.79 | 54.29 | 46.36 | 3630.82 | 0.85 | 0.9 | 9.2 | 0.22 | 1 | 10 | 927.7945 | 1269.4494 | 1148.2949 | 927794.4901 | 1269449.3528 | 1.1776e-06 | 36 | 1148294.8882
109 | 145 | CONCLUIDO | 3.6785 | 27.19 | 23.59 | 117.95 | 1.46 | 12 | 345.71 | 61.2 | 28.25 | 10 | 111.26 | 42872.03 | 417.73 | 608.78 | 54.22 | 46.36 | 3595.15 | 0.86 | 0.9 | 9.2 | 0.22 | 1 | 10 | 927.6511 | 1269.2532 | 1148.1174 | 927651.1204 | 1269253.1881 | 1.1778e-06 | 36 | 1148117.4452
110 | 145 | CONCLUIDO | 3.6783 | 27.19 | 23.59 | 117.95 | 1.47 | 12 | 346.34 | 61.2 | 28.5 | 10 | 111.64 | 42949.03 | 417.92 | 608.83 | 54.27 | 46.36 | 3622.89 | 0.85 | 0.9 | 9.2 | 0.22 | 1 | 10 | 927.969 | 1269.6881 | 1148.5108 | 927968.9511 | 1269688.058 | 1.1778e-06 | 36 | 1148510.8118
111 | 145 | CONCLUIDO | 3.6773 | 27.19 | 23.6 | 117.99 | 1.48 | 12 | 346.96 | 61.2 | 28.75 | 10 | 112.01 | 43026.23 | 418.14 | 608.82 | 54.51 | 46.36 | 3740.41 | 0.85 | 0.9 | 9.2 | 0.23 | 1 | 10 | 928.5027 | 1270.4184 | 1149.1714 | 928502.7085 | 1270418.3684 | 1.1774e-06 | 36 | 1149171.4224
112 | 145 | CONCLUIDO | 3.6776 | 27.19 | 23.6 | 117.98 | 1.49 | 12 | 347.59 | 61.2 | 29 | 10 | 112.39 | 43103.63 | 417.89 | 608.76 | 54.45 | 46.36 | 3711.23 | 0.85 | 0.9 | 9.2 | 0.23 | 1 | 10 | 928.0776 | 1269.8367 | 1148.6453 | 928077.5938 | 1269836.7078 | 1.1775e-06 | 36 | 1148645.2746
113 | 145 | CONCLUIDO | 3.6762 | 27.2 | 23.61 | 118.03 | 1.5 | 12 | 348.22 | 61.2 | 29.25 | 10 | 112.77 | 43181.22 | 417.75 | 608.77 | 54.64 | 46.36 | 3806.25 | 0.85 | 0.9 | 9.2 | 0.23 | 1 | 10 | 928.1522 | 1269.9388 | 1148.7376 | 928152.1733 | 1269938.7506 | 1.1771e-06 | 36 | 1148737.5787
114 | 145 | CONCLUIDO | 3.6764 | 27.2 | 23.6 | 118.02 | 1.51 | 12 | 348.85 | 61.2 | 29.5 | 10 | 113.15 | 43259.02 | 417.51 | 608.78 | 54.65 | 46.36 | 3810.06 | 0.85 | 0.9 | 9.2 | 0.23 | 1 | 10 | 927.7357 | 1269.369 | 1148.2222 | 927735.736 | 1269368.9628 | 1.1772e-06 | 36 | 1148222.1706
115 | 145 | CONCLUIDO | 3.6765 | 27.2 | 23.6 | 118.02 | 1.52 | 12 | 349.48 | 61.2 | 29.75 | 10 | 113.53 | 43337.02 | 417 | 608.8 | 54.48 | 46.36 | 3729.93 | 0.85 | 0.9 | 9.2 | 0.23 | 1 | 10 | 926.9625 | 1268.3109 | 1147.2651 | 926962.4572 | 1268310.9286 | 1.1772e-06 | 36 | 1147265.1137
116 | 145 | CONCLUIDO | 3.6883 | 27.11 | 23.57 | 128.57 | 1.53 | 11 | 350.12 | 61.2 | 30 | 9 | 113.92 | 43415.22 | 416.93 | 608.8 | 53.6 | 46.36 | 3290.56 | 0.86 | 0.9 | 9.2 | 0.2 | 1 | 10 | 924.6272 | 1265.1157 | 1144.3749 | 924627.2034 | 1265115.7314 | 1.181e-06 | 36 | 1144374.8616
117 | 145 | CONCLUIDO | 3.688 | 27.11 | 23.57 | 128.58 | 1.54 | 11 | 350.75 | 61.2 | 30.25 | 9 | 114.3 | 43493.63 | 417.24 | 608.81 | 53.56 | 46.36 | 3270.41 | 0.87 | 0.9 | 9.2 | 0.2 | 1 | 10 | 925.1393 | 1265.8165 | 1145.0087 | 925139.3392 | 1265816.4581 | 1.1809e-06 | 36 | 1145008.7119
118 | 145 | CONCLUIDO | 3.6878 | 27.12 | 23.57 | 128.59 | 1.55 | 11 | 351.39 | 61.2 | 30.5 | 9 | 114.69 | 43572.25 | 417.57 | 608.78 | 53.7 | 46.36 | 3344.27 | 0.86 | 0.9 | 9.2 | 0.2 | 1 | 10 | 925.6628 | 1266.5327 | 1145.6566 | 925662.808 | 1266532.6913 | 1.1808e-06 | 36 | 1145656.5888
119 | 145 | CONCLUIDO | 3.6886 | 27.11 | 23.57 | 128.56 | 1.56 | 11 | 352.03 | 61.2 | 30.75 | 9 | 115.08 | 43651.07 | 417.89 | 608.82 | 53.68 | 46.36 | 3331.31 | 0.86 | 0.9 | 9.19 | 0.2 | 1 | 10 | 925.9888 | 1266.9788 | 1146.0601 | 925988.8395 | 1266978.7819 | 1.1811e-06 | 36 | 1146060.1052
120 | 145 | CONCLUIDO | 3.6885 | 27.11 | 23.57 | 128.56 | 1.57 | 11 | 352.67 | 61.2 | 31 | 9 | 115.47 | 43730.1 | 418.03 | 608.8 | 53.5 | 46.36 | 3243.41 | 0.87 | 0.9 | 9.2 | 0.2 | 1 | 10 | 926.2137 | 1267.2864 | 1146.3384 | 926213.6626 | 1267286.3949 | 1.181e-06 | 36 | 1146338.36
121 | 145 | CONCLUIDO | 3.6883 | 27.11 | 23.57 | 128.57 | 1.58 | 11 | 353.31 | 61.2 | 31.25 | 9 | 115.86 | 43809.48 | 418.16 | 608.82 | 53.55 | 46.36 | 3268.44 | 0.87 | 0.9 | 9.2 | 0.2 | 1 | 10 | 926.442 | 1267.5989 | 1146.621 | 926442.0257 | 1267598.8513 | 1.181e-06 | 36 | 1146620.996
122 | 145 | CONCLUIDO | 3.6888 | 27.11 | 23.57 | 128.55 | 1.59 | 11 | 353.96 | 61.2 | 31.5 | 9 | 116.26 | 43888.94 | 418 | 608.78 | 53.47 | 46.36 | 3228.02 | 0.87 | 0.9 | 9.19 | 0.2 | 1 | 10 | 926.1146 | 1267.1508 | 1146.2157 | 926114.5832 | 1267150.8301 | 1.1811e-06 | 36 | 1146215.7333
123 | 145 | CONCLUIDO | 3.688 | 27.11 | 23.57 | 128.58 | 1.6 | 11 | 354.6 | 61.2 | 31.75 | 9 | 116.65 | 43968.62 | 417.98 | 608.79 | 53.58 | 46.36 | 3284.84 | 0.87 | 0.9 | 9.2 | 0.2 | 1 | 10 | 926.2313 | 1267.3105 | 1146.3602 | 926231.2723 | 1267310.4892 | 1.1809e-06 | 36 | 1146360.1548
124 | 145 | CONCLUIDO | 3.6887 | 27.11 | 23.57 | 128.55 | 1.61 | 11 | 355.25 | 61.2 | 32 | 9 | 117.05 | 44048.52 | 417.55 | 608.8 | 53.55 | 46.36 | 3269.63 | 0.87 | 0.9 | 9.19 | 0.2 | 1 | 10 | 925.469 | 1266.2675 | 1145.4167 | 925468.9675 | 1266267.4701 | 1.1811e-06 | 36 | 1145416.68
125 | 145 | CONCLUIDO | 3.6879 | 27.12 | 23.57 | 128.58 | 1.62 | 11 | 355.9 | 61.2 | 32.25 | 9 | 117.45 | 44128.64 | 417.64 | 608.77 | 53.63 | 46.36 | 3305.47 | 0.86 | 0.9 | 9.2 | 0.2 | 1 | 10 | 925.7478 | 1266.649 | 1145.7618 | 925747.8384 | 1266649.0337 | 1.1808e-06 | 36 | 1145761.8276
126 | 145 | CONCLUIDO | 3.6895 | 27.1 | 23.56 | 128.52 | 1.63 | 11 | 356.55 | 61.2 | 32.5 | 9 | 117.85 | 44208.97 | 417.03 | 608.77 | 53.24 | 46.36 | 3110.17 | 0.87 | 0.9 | 9.2 | 0.19 | 1 | 10 | 924.5317 | 1264.985 | 1144.2566 | 924531.6574 | 1264985.0011 | 1.1813e-06 | 36 | 1144256.608
127 | 145 | CONCLUIDO | 3.6891 | 27.11 | 23.56 | 128.53 | 1.63 | 11 | 357.2 | 61.2 | 32.75 | 9 | 118.26 | 44289.53 | 416.85 | 608.76 | 53.34 | 46.36 | 3160.14 | 0.87 | 0.9 | 9.2 | 0.19 | 1 | 10 | 924.339 | 1264.7215 | 1144.0182 | 924339.0382 | 1264721.451 | 1.1812e-06 | 36 | 1144018.2108
128 | 145 | CONCLUIDO | 3.6878 | 27.12 | 23.57 | 128.59 | 1.64 | 11 | 357.86 | 61.2 | 33 | 9 | 118.66 | 44370.32 | 416.74 | 608.8 | 53.62 | 46.36 | 3304.5 | 0.86 | 0.9 | 9.2 | 0.2 | 1 | 10 | 924.438 | 1264.8569 | 1144.1407 | 924438.0058 | 1264856.8628 | 1.1808e-06 | 36 | 1144140.6991
129 | 145 | CONCLUIDO | 3.6989 | 27.04 | 23.55 | 141.28 | 1.65 | 10 | 358.52 | 61.2 | 33.25 | 8 | 119.07 | 44451.33 | 416.64 | 608.77 | 52.92 | 46.36 | 2959.94 | 0.88 | 0.9 | 9.19 | 0.18 | 1 | 10 | 922.2248 | 1261.8287 | 1141.4016 | 922224.8464 | 1261828.7206 | 1.1844e-06 | 36 | 1141401.5585
130 | 145 | CONCLUIDO | 3.6981 | 27.04 | 23.55 | 141.32 | 1.66 | 10 | 359.17 | 61.2 | 33.5 | 8 | 119.48 | 44532.57 | 417.31 | 608.79 | 52.98 | 46.36 | 2986.59 | 0.87 | 0.9 | 9.2 | 0.18 | 1 | 10 | 923.3557 | 1263.3761 | 1142.8012 | 923355.7485 | 1263376.0706 | 1.1841e-06 | 36 | 1142801.2316
131 | 145 | CONCLUIDO | 3.6988 | 27.04 | 23.55 | 141.28 | 1.67 | 10 | 359.84 | 61.2 | 33.75 | 8 | 119.89 | 44614.04 | 417.86 | 608.76 | 52.84 | 46.36 | 2919.62 | 0.88 | 0.9 | 9.2 | 0.18 | 1 | 10 | 924.0379 | 1264.3094 | 1143.6455 | 924037.9207 | 1264309.4487 | 1.1843e-06 | 36 | 1143645.5294
132 | 145 | CONCLUIDO | 3.6985 | 27.04 | 23.55 | 141.3 | 1.68 | 10 | 360.5 | 61.2 | 34 | 8 | 120.3 | 44695.75 | 418.02 | 608.8 | 52.85 | 46.36 | 2922.71 | 0.88 | 0.9 | 9.2 | 0.18 | 1 | 10 | 924.3278 | 1264.7061 | 1144.0044 | 924327.8452 | 1264706.1363 | 1.1842e-06 | 36 | 1144004.3577
133 | 145 | CONCLUIDO | 3.6983 | 27.04 | 23.55 | 141.31 | 1.69 | 10 | 361.16 | 61.2 | 34.25 | 8 | 120.71 | 44777.68 | 418.33 | 608.81 | 52.94 | 46.36 | 2965.53 | 0.88 | 0.9 | 9.2 | 0.18 | 1 | 10 | 924.8204 | 1265.38 | 1144.6139 | 924820.3545 | 1265380.0092 | 1.1842e-06 | 36 | 1144613.9171
134 | 145 | CONCLUIDO | 3.6986 | 27.04 | 23.55 | 141.29 | 1.7 | 10 | 361.83 | 61.2 | 34.5 | 8 | 121.13 | 44859.98 | 418.6 | 608.77 | 52.99 | 46.36 | 2993.67 | 0.87 | 0.9 | 9.19 | 0.18 | 1 | 10 | 925.1631 | 1265.8489 | 1145.0381 | 925163.0575 | 1265848.9106 | 1.1843e-06 | 36 | 1145038.0672
135 | 145 | CONCLUIDO | 3.6989 | 27.03 | 23.55 | 141.28 | 1.71 | 10 | 362.5 | 61.2 | 34.75 | 8 | 121.55 | 44942.4 | 419.05 | 608.82 | 52.74 | 46.36 | 2868.9 | 0.88 | 0.9 | 9.2 | 0.17 | 1 | 10 | 925.7705 | 1266.6801 | 1145.7899 | 925770.5276 | 1266680.078 | 1.1844e-06 | 36 | 1145789.9091
136 | 145 | CONCLUIDO | 3.7 | 27.03 | 23.54 | 141.23 | 1.72 | 10 | 363.17 | 61.2 | 35 | 8 | 121.97 | 45025.06 | 419.02 | 608.8 | 52.64 | 46.36 | 2816.53 | 0.88 | 0.91 | 9.19 | 0.17 | 1 | 10 | 925.5019 | 1266.3125 | 1145.4574 | 925501.8845 | 1266312.5086 | 1.1847e-06 | 36 | 1145457.4201
137 | 145 | CONCLUIDO | 3.6989 | 27.03 | 23.55 | 141.28 | 1.73 | 10 | 363.84 | 61.2 | 35.25 | 8 | 122.39 | 45107.96 | 419.53 | 608.88 | 52.82 | 46.36 | 2906.67 | 0.88 | 0.9 | 9.19 | 0.17 | 1 | 10 | 926.4767 | 1267.6463 | 1146.6639 | 926476.7214 | 1267646.3235 | 1.1844e-06 | 36 | 1146663.9375
138 | 145 | CONCLUIDO | 3.6996 | 27.03 | 23.54 | 141.25 | 1.74 | 10 | 364.51 | 61.2 | 35.5 | 8 | 122.82 | 45191.1 | 419.74 | 608.77 | 52.7 | 46.36 | 2846.49 | 0.88 | 0.91 | 9.19 | 0.17 | 1 | 10 | 926.6338 | 1267.8612 | 1146.8583 | 926633.7796 | 1267861.2175 | 1.1846e-06 | 36 | 1146858.3223
139 | 145 | CONCLUIDO | 3.6988 | 27.04 | 23.55 | 141.28 | 1.75 | 10 | 365.19 | 61.2 | 35.75 | 8 | 123.24 | 45274.49 | 419.89 | 608.77 | 52.68 | 46.36 | 2838.76 | 0.88 | 0.9 | 9.2 | 0.18 | 1 | 10 | 927.0246 | 1268.396 | 1147.342 | 927024.6125 | 1268395.9723 | 1.1843e-06 | 36 | 1147342.0409
140 | 145 | CONCLUIDO | 3.6996 | 27.03 | 23.54 | 141.25 | 1.75 | 10 | 365.87 | 61.2 | 36 | 8 | 123.67 | 45358.13 | 419.67 | 608.78 | 52.57 | 46.36 | 2782.97 | 0.88 | 0.91 | 9.2 | 0.17 | 1 | 10 | 926.5308 | 1267.7203 | 1146.7309 | 926530.8125 | 1267720.3333 | 1.1846e-06 | 36 | 1146730.884
141 | 145 | CONCLUIDO | 3.6994 | 27.03 | 23.54 | 141.26 | 1.76 | 10 | 366.55 | 61.2 | 36.25 | 8 | 124.1 | 45442.03 | 419.44 | 608.76 | 52.73 | 46.36 | 2861.41 | 0.88 | 0.91 | 9.19 | 0.17 | 1 | 10 | 926.2289 | 1267.3073 | 1146.3573 | 926228.9338 | 1267307.2896 | 1.1845e-06 | 36 | 1146357.2605
142 | 145 | CONCLUIDO | 3.6996 | 27.03 | 23.54 | 141.25 | 1.77 | 10 | 367.23 | 61.2 | 36.5 | 8 | 124.53 | 45526.17 | 418.73 | 608.76 | 52.67 | 46.36 | 2834.51 | 0.88 | 0.91 | 9.19 | 0.17 | 1 | 10 | 925.1481 | 1265.8285 | 1145.0196 | 925148.1114 | 1265828.4607 | 1.1846e-06 | 36 | 1145019.569
143 | 145 | CONCLUIDO | 3.6988 | 27.04 | 23.55 | 141.29 | 1.78 | 10 | 367.92 | 61.2 | 36.75 | 8 | 124.97 | 45610.57 | 418.62 | 608.78 | 52.91 | 46.36 | 2952.89 | 0.88 | 0.9 | 9.19 | 0.18 | 1 | 10 | 925.1561 | 1265.8394 | 1145.0294 | 925156.091 | 1265839.3787 | 1.1843e-06 | 36 | 1145029.4451
144 | 145 | CONCLUIDO | 3.6982 | 27.04 | 23.55 | 141.31 | 1.79 | 10 | 368.6 | 61.2 | 37 | 8 | 125.4 | 45695.24 | 417.94 | 608.78 | 52.95 | 46.36 | 2972.52 | 0.88 | 0.9 | 9.2 | 0.18 | 1 | 10 | 924.2647 | 1264.6197 | 1143.9261 | 924264.6531 | 1264619.6741 | 1.1841e-06 | 36 | 1143926.1473
145 | 145 | CONCLUIDO | 3.7087 | 26.96 | 23.53 | 156.86 | 1.8 | 9 | 369.29 | 61.2 | 37.25 | 7 | 125.84 | 45780.16 | 416.66 | 608.75 | 52.31 | 46.36 | 2655.78 | 0.89 | 0.91 | 9.19 | 0.16 | 1 | 10 | 920.4351 | 1259.3799 | 1139.1865 | 920435.1278 | 1259379.9485 | 1.1875e-06 | 36 | 1139186.4938
146 | 145 | CONCLUIDO | 3.708 | 26.97 | 23.53 | 156.9 | 1.81 | 9 | 369.98 | 61.2 | 37.5 | 7 | 126.28 | 45865.47 | 417.36 | 608.75 | 52.42 | 46.36 | 2713.02 | 0.88 | 0.91 | 9.19 | 0.16 | 1 | 10 | 921.5886 | 1260.9582 | 1140.6141 | 921588.6297 | 1260958.2208 | 1.1873e-06 | 36 | 1140614.138
147 | 145 | CONCLUIDO | 3.7091 | 26.96 | 23.53 | 156.84 | 1.82 | 9 | 370.67 | 61.2 | 37.75 | 7 | 126.73 | 45950.92 | 417.7 | 608.8 | 52.26 | 46.36 | 2634.02 | 0.89 | 0.91 | 9.19 | 0.16 | 1 | 10 | 921.8889 | 1261.3691 | 1140.9858 | 921888.9345 | 1261369.111 | 1.1876e-06 | 36 | 1140985.8134
148 | 145 | CONCLUIDO | 3.7085 | 26.97 | 23.53 | 156.87 | 1.82 | 9 | 371.37 | 61.2 | 38 | 7 | 127.17 | 46036.65 | 418.28 | 608.76 | 52.36 | 46.36 | 2681.39 | 0.89 | 0.91 | 9.19 | 0.16 | 1 | 10 | 922.8484 | 1262.6819 | 1142.1733 | 922848.4038 | 1262681.8992 | 1.1874e-06 | 36 | 1142173.311
149 | 145 | CONCLUIDO | 3.7084 | 26.97 | 23.53 | 156.88 | 1.83 | 9 | 372.07 | 61.2 | 38.25 | 7 | 127.62 | 46122.64 | 418.68 | 608.8 | 52.33 | 46.36 | 2668.78 | 0.89 | 0.91 | 9.19 | 0.16 | 1 | 10 | 923.4535 | 1263.5098 | 1142.9222 | 923453.4775 | 1263509.7878 | 1.1874e-06 | 36 | 1142922.187
150 | 145 | CONCLUIDO | 3.7077 | 26.97 | 23.54 | 156.91 | 1.84 | 9 | 372.77 | 61.2 | 38.5 | 7 | 128.07 | 46208.91 | 419.12 | 608.83 | 52.53 | 46.36 | 2765.14 | 0.88 | 0.91 | 9.19 | 0.17 | 1 | 10 | 924.2502 | 1264.5999 | 1143.9083 | 924250.2259 | 1264599.9341 | 1.1872e-06 | 36 | 1143908.2913
151 | 145 | CONCLUIDO | 3.7074 | 26.97 | 23.54 | 156.92 | 1.85 | 9 | 373.47 | 61.2 | 38.75 | 7 | 128.52 | 46295.45 | 419.51 | 608.77 | 52.5 | 46.36 | 2751.54 | 0.88 | 0.91 | 9.2 | 0.17 | 1 | 10 | 924.8771 | 1265.4576 | 1144.6841 | 924877.0803 | 1265457.624 | 1.1871e-06 | 36 | 1144684.1245
152 | 145 | CONCLUIDO | 3.7076 | 26.97 | 23.54 | 156.91 | 1.86 | 9 | 374.17 | 61.2 | 39 | 7 | 128.97 | 46382.28 | 419.86 | 608.77 | 52.59 | 46.36 | 2795.46 | 0.88 | 0.91 | 9.19 | 0.17 | 1 | 10 | 925.3545 | 1266.1109 | 1145.275 | 925354.5148 | 1266110.8709 | 1.1871e-06 | 36 | 1145275.0264
153 | 145 | CONCLUIDO | 3.7081 | 26.97 | 23.53 | 156.89 | 1.87 | 9 | 374.88 | 61.2 | 39.25 | 7 | 129.43 | 46469.38 | 419.88 | 608.76 | 52.5 | 46.36 | 2750.82 | 0.88 | 0.91 | 9.19 | 0.16 | 1 | 10 | 925.2689 | 1265.9937 | 1145.1691 | 925268.8944 | 1265993.7213 | 1.1873e-06 | 36 | 1145169.0574
154 | 145 | CONCLUIDO | 3.7087 | 26.96 | 23.53 | 156.86 | 1.88 | 9 | 375.59 | 61.2 | 39.5 | 7 | 129.89 | 46556.77 | 420.19 | 608.8 | 52.39 | 46.36 | 2696.75 | 0.88 | 0.91 | 9.19 | 0.16 | 1 | 10 | 925.6149 | 1266.4671 | 1145.5973 | 925614.871 | 1266467.1017 | 1.1875e-06 | 36 | 1145597.259
155 | 145 | CONCLUIDO | 3.7085 | 26.97 | 23.53 | 156.87 | 1.88 | 9 | 376.3 | 61.2 | 39.75 | 7 | 130.35 | 46644.44 | 420.3 | 608.76 | 52.35 | 46.36 | 2676.7 | 0.89 | 0.91 | 9.19 | 0.16 | 1 | 10 | 925.8126 | 1266.7377 | 1145.842 | 925812.6093 | 1266737.656 | 1.1874e-06 | 36 | 1145841.992
156 | 145 | CONCLUIDO | 3.7087 | 26.96 | 23.53 | 156.86 | 1.89 | 9 | 377.01 | 61.2 | 40 | 7 | 130.81 | 46732.41 | 420.6 | 608.75 | 52.33 | 46.36 | 2669.64 | 0.89 | 0.91 | 9.19 | 0.16 | 1 | 10 | 926.2165 | 1267.2903 | 1146.3419 | 926216.4842 | 1267290.2555 | 1.1875e-06 | 36 | 1146341.8522

## RESULTADOS_11
Unnamed: 0 | Volume de calda [L] | STATUS | Capacidade operacional [ha/h] | Tempo de missao [h] | Tempo util [h] | Tempo por voo [min] | Autonomia Projetada [h] | N° Voos | MTOW [kg] | Massa Estrutura [kg] | Combustível [kg] | Abastecimentos | Massa gerador | Potência gerador [W] | Combustível consumido [L] | Calda cons [L] | Distância percorrida [km] | Distância Pulverizando [km] | RTL ACUMULADO[m] | EOC [km/km] | EOC [h/h] | Tempo de manobra [h] | Tempo rtl_rtw [h] | V pulv [m/s] | V desloc [m/s] | Preço Total por ha Simples [R$/ha] | Preço Total por ha Presumido [R$/ha] | Preço Total por ha Real [R$/ha] | Preço Total Simples [R$] | Preço Total Presumido [R$] | Prod CAPEX [ha/h/R$] | Dias Trabalhados | Preço Total Real [R$]
0 | 65 | CONCLUIDO | 2.7689 | 36.12 | 27.89 | 7.54 | 0.13 | 222 | 133.21 | 46.47 | 1 | 220 | 20.75 | 16663.42 | 308.88 | 609.98 | 187.51 | 46.36 | 69191.02 | 0.25 | 0.76 | 9.54 | 4.5 | 1 | 10 | 998.1363 | 1365.6941 | 1235.3542 | 998136.3187 | 1365694.146 | 9.2748e-07 | 48 | 1235354.2134
1 | 65 | CONCLUIDO | 2.9686 | 33.69 | 26.85 | 9.42 | 0.17 | 171 | 133.55 | 46.47 | 1.25 | 169 | 20.83 | 16704.7 | 296.72 | 609.48 | 155.28 | 46.36 | 53333.16 | 0.3 | 0.79 | 9.46 | 3.46 | 1 | 10 | 901.316 | 1233.2204 | 1115.5236 | 901316.0423 | 1233220.3723 | 9.9438e-07 | 44 | 1115523.5508
2 | 65 | CONCLUIDO | 3.1119 | 32.14 | 26.17 | 11.3 | 0.2 | 139 | 133.88 | 46.47 | 1.5 | 137 | 20.91 | 16746.01 | 288.61 | 609.33 | 134.06 | 46.36 | 42880.77 | 0.35 | 0.81 | 9.4 | 2.79 | 1 | 10 | 844.4546 | 1155.42 | 1045.1483 | 844454.5545 | 1155419.9762 | 1.0424e-06 | 42 | 1045148.3153
3 | 65 | CONCLUIDO | 3.2163 | 31.09 | 25.73 | 13.19 | 0.23 | 117 | 134.22 | 46.47 | 1.75 | 115 | 21 | 16787.35 | 283.04 | 609.45 | 120.18 | 46.36 | 36054.63 | 0.39 | 0.83 | 9.37 | 2.34 | 1 | 10 | 809.233 | 1107.2282 | 1001.5559 | 809232.9668 | 1107228.2461 | 1.0773e-06 | 41 | 1001555.9363
4 | 65 | CONCLUIDO | 3.2982 | 30.32 | 25.39 | 15.08 | 0.26 | 101 | 134.55 | 46.47 | 2 | 99 | 21.09 | 16828.84 | 278.65 | 609.2 | 110.11 | 46.36 | 31097.25 | 0.42 | 0.84 | 9.34 | 2.01 | 1 | 10 | 781.3844 | 1069.1246 | 967.0888 | 781384.3687 | 1069124.5655 | 1.1048e-06 | 40 | 967088.8175
5 | 65 | CONCLUIDO | 3.3623 | 29.74 | 25.14 | 16.95 | 0.29 | 89 | 134.89 | 46.47 | 2.25 | 87 | 21.17 | 16870.25 | 275.31 | 609.11 | 102.38 | 46.36 | 27290.33 | 0.45 | 0.85 | 9.32 | 1.76 | 1 | 10 | 759.0234 | 1038.5294 | 939.4136 | 759023.4423 | 1038529.3595 | 1.1263e-06 | 39 | 939413.575
6 | 65 | CONCLUIDO | 3.4153 | 29.28 | 24.95 | 18.95 | 0.33 | 79 | 135.22 | 46.47 | 2.5 | 77 | 21.26 | 16911.68 | 272.44 | 609.03 | 96.26 | 46.36 | 24283.39 | 0.48 | 0.85 | 9.31 | 1.57 | 1 | 10 | 746.4212 | 1021.2864 | 923.8163 | 746421.2007 | 1021286.4165 | 1.144e-06 | 39 | 923816.2743
7 | 65 | CONCLUIDO | 3.4534 | 28.96 | 24.82 | 20.68 | 0.36 | 72 | 135.56 | 46.47 | 2.75 | 70 | 21.34 | 16953.14 | 270.34 | 609.13 | 92.04 | 46.36 | 22207.42 | 0.5 | 0.86 | 9.3 | 1.44 | 1 | 10 | 730.8004 | 999.9134 | 904.4831 | 730800.4355 | 999913.3965 | 1.1568e-06 | 38 | 904483.0653
8 | 65 | CONCLUIDO | 3.4943 | 28.62 | 24.67 | 22.77 | 0.39 | 65 | 135.9 | 46.47 | 3 | 63 | 21.43 | 16994.64 | 267.97 | 609.06 | 87.38 | 46.36 | 19914.98 | 0.53 | 0.86 | 9.29 | 1.29 | 1 | 10 | 721.2984 | 986.9123 | 892.7228 | 721298.4387 | 986912.3453 | 1.1705e-06 | 38 | 892722.8162
9 | 65 | CONCLUIDO | 3.5271 | 28.35 | 24.54 | 24.54 | 0.42 | 60 | 136.23 | 46.47 | 3.25 | 58 | 21.52 | 17036.16 | 265.9 | 608.98 | 83.58 | 46.36 | 18035.13 | 0.55 | 0.87 | 9.27 | 1.16 | 1 | 10 | 706.8036 | 967.0799 | 874.7831 | 706803.5966 | 967079.8628 | 1.1815e-06 | 37 | 874783.118
10 | 65 | CONCLUIDO | 3.5476 | 28.19 | 24.48 | 26.23 | 0.45 | 56 | 136.57 | 46.47 | 3.5 | 54 | 21.6 | 17077.72 | 264.63 | 608.87 | 81.8 | 46.36 | 17167.74 | 0.57 | 0.87 | 9.27 | 1.11 | 1 | 10 | 702.114 | 960.6634 | 868.979 | 702114.0072 | 960663.3598 | 1.1883e-06 | 37 | 868978.997
11 | 65 | CONCLUIDO | 3.5753 | 27.97 | 24.37 | 28.12 | 0.48 | 52 | 136.91 | 46.47 | 3.75 | 50 | 21.69 | 17119.3 | 262.89 | 608.93 | 78.39 | 46.36 | 15482.16 | 0.59 | 0.87 | 9.26 | 1 | 1 | 10 | 695.7738 | 951.9884 | 861.132 | 695773.798 | 951988.4057 | 1.1976e-06 | 37 | 861131.9684
12 | 65 | CONCLUIDO | 3.5985 | 27.79 | 24.3 | 30.38 | 0.52 | 48 | 137.25 | 46.47 | 4 | 46 | 21.78 | 17160.92 | 261.24 | 608.98 | 76.32 | 46.36 | 14466.85 | 0.61 | 0.88 | 9.25 | 0.93 | 1 | 10 | 690.2872 | 944.4815 | 854.3415 | 690287.2412 | 944481.4568 | 1.2054e-06 | 37 | 854341.4721
13 | 65 | CONCLUIDO | 3.6153 | 27.66 | 24.26 | 32.34 | 0.55 | 45 | 137.58 | 46.47 | 4.25 | 43 | 21.87 | 17202.57 | 259.91 | 608.9 | 74.8 | 46.36 | 13722.67 | 0.62 | 0.88 | 9.25 | 0.88 | 1 | 10 | 686.1739 | 938.8534 | 849.2505 | 686173.8979 | 938853.3989 | 1.211e-06 | 37 | 849250.5482
14 | 65 | CONCLUIDO | 3.6285 | 27.56 | 24.21 | 33.78 | 0.58 | 43 | 137.92 | 46.47 | 4.5 | 41 | 21.95 | 17244.24 | 258.85 | 608.85 | 73.68 | 46.36 | 13173.04 | 0.63 | 0.88 | 9.24 | 0.83 | 1 | 10 | 676.1583 | 925.1496 | 836.8546 | 676158.2776 | 925149.5855 | 1.2154e-06 | 36 | 836854.6075
15 | 65 | CONCLUIDO | 3.6454 | 27.43 | 24.16 | 36.24 | 0.61 | 40 | 138.26 | 46.47 | 4.75 | 38 | 22.04 | 17285.95 | 257.64 | 608.99 | 71.88 | 46.36 | 12286.46 | 0.64 | 0.88 | 9.24 | 0.79 | 1 | 10 | 672.2624 | 919.819 | 832.0328 | 672262.3791 | 919819.0452 | 1.2211e-06 | 36 | 832032.8065
16 | 65 | CONCLUIDO | 3.6588 | 27.33 | 24.12 | 38.08 | 0.64 | 38 | 138.6 | 46.47 | 5 | 36 | 22.13 | 17327.69 | 256.35 | 608.93 | 70.32 | 46.36 | 11519.95 | 0.66 | 0.88 | 9.24 | 0.74 | 1 | 10 | 668.7066 | 914.9538 | 827.6319 | 668706.5659 | 914953.8247 | 1.2256e-06 | 36 | 827631.9158
17 | 65 | CONCLUIDO | 3.6724 | 27.23 | 24.07 | 40.12 | 0.67 | 36 | 138.94 | 46.47 | 5.25 | 34 | 22.22 | 17369.47 | 255.1 | 608.85 | 69.35 | 46.36 | 11042.75 | 0.67 | 0.89 | 9.23 | 0.7 | 1 | 10 | 665.1954 | 910.1497 | 823.2863 | 665195.3998 | 910149.6924 | 1.2301e-06 | 36 | 823286.2832
18 | 65 | CONCLUIDO | 3.6875 | 27.12 | 24.01 | 42.38 | 0.7 | 34 | 139.28 | 46.47 | 5.5 | 32 | 22.31 | 17411.27 | 253.65 | 608.96 | 67.17 | 46.36 | 9961.63 | 0.69 | 0.89 | 9.23 | 0.64 | 1 | 10 | 661.2277 | 904.7209 | 818.3756 | 661227.7253 | 904720.9451 | 1.2352e-06 | 36 | 818375.6479
19 | 65 | CONCLUIDO | 3.692 | 27.09 | 24.01 | 43.65 | 0.73 | 33 | 139.61 | 46.47 | 5.75 | 31 | 22.4 | 17453.1 | 253.09 | 608.84 | 67.12 | 46.36 | 9943.54 | 0.69 | 0.89 | 9.23 | 0.63 | 1 | 10 | 659.8945 | 902.8968 | 816.7256 | 659894.5242 | 902896.8005 | 1.2367e-06 | 36 | 816725.5971
20 | 65 | CONCLUIDO | 3.6964 | 27.05 | 24 | 45 | 0.76 | 32 | 139.95 | 46.47 | 6 | 30 | 22.49 | 17494.97 | 252.17 | 608.88 | 66.7 | 46.36 | 9738.41 | 0.69 | 0.89 | 9.24 | 0.63 | 1 | 10 | 658.0282 | 900.3432 | 814.4157 | 658028.204 | 900343.2189 | 1.2382e-06 | 36 | 814415.7257
21 | 65 | CONCLUIDO | 3.7093 | 26.96 | 23.96 | 47.92 | 0.79 | 30 | 140.29 | 46.47 | 6.25 | 28 | 22.58 | 17536.87 | 251.08 | 608.87 | 65.44 | 46.36 | 9119.6 | 0.71 | 0.89 | 9.23 | 0.59 | 1 | 10 | 654.9214 | 896.0923 | 810.5705 | 654921.3694 | 896092.3107 | 1.2425e-06 | 36 | 810570.5183
22 | 65 | CONCLUIDO | 3.7192 | 26.89 | 23.92 | 49.49 | 0.82 | 29 | 140.63 | 46.47 | 6.5 | 27 | 22.67 | 17578.8 | 250.12 | 608.81 | 64.07 | 46.36 | 8439.42 | 0.72 | 0.89 | 9.23 | 0.55 | 1 | 10 | 652.3547 | 892.5805 | 807.3939 | 652354.7476 | 892580.5455 | 1.2458e-06 | 36 | 807393.911
23 | 65 | CONCLUIDO | 3.7248 | 26.85 | 23.9 | 51.22 | 0.85 | 28 | 140.97 | 46.47 | 6.75 | 26 | 22.76 | 17620.76 | 249.09 | 608.82 | 63.97 | 46.36 | 8391.59 | 0.72 | 0.89 | 9.22 | 0.53 | 1 | 10 | 643.4474 | 880.3931 | 796.3696 | 643447.3625 | 880393.0682 | 1.2477e-06 | 35 | 796369.5894
24 | 65 | CONCLUIDO | 3.7311 | 26.8 | 23.89 | 53.08 | 0.88 | 27 | 141.31 | 46.47 | 7 | 25 | 22.85 | 17662.75 | 248.42 | 608.81 | 63.39 | 46.36 | 8105.19 | 0.73 | 0.89 | 9.22 | 0.51 | 1 | 10 | 641.7679 | 878.0952 | 794.291 | 641767.9346 | 878095.2009 | 1.2498e-06 | 35 | 794291.0274
25 | 65 | CONCLUIDO | 3.7363 | 26.76 | 23.88 | 55.1 | 0.91 | 26 | 141.66 | 46.47 | 7.25 | 24 | 22.94 | 17704.77 | 247.15 | 608.82 | 63.2 | 46.36 | 8017.28 | 0.73 | 0.89 | 9.22 | 0.5 | 1 | 10 | 639.3387 | 874.7714 | 791.2844 | 639338.6789 | 874771.3861 | 1.2515e-06 | 35 | 791284.4328
26 | 65 | CONCLUIDO | 3.7441 | 26.71 | 23.85 | 57.23 | 0.93 | 25 | 142 | 46.47 | 7.5 | 23 | 23.03 | 17746.83 | 246.54 | 608.86 | 62.13 | 46.36 | 7489.87 | 0.75 | 0.89 | 9.22 | 0.48 | 1 | 10 | 637.5637 | 872.3428 | 789.0876 | 637563.6943 | 872342.7739 | 1.2541e-06 | 35 | 789087.6039
27 | 65 | CONCLUIDO | 3.75 | 26.67 | 23.83 | 59.58 | 0.96 | 24 | 142.34 | 46.47 | 7.75 | 22 | 23.12 | 17788.92 | 245.25 | 608.89 | 61.63 | 46.36 | 7241.32 | 0.75 | 0.89 | 9.22 | 0.46 | 1 | 10 | 635.0282 | 868.8736 | 785.9495 | 635028.2026 | 868873.6022 | 1.2561e-06 | 35 | 785949.5251
28 | 65 | CONCLUIDO | 3.7581 | 26.61 | 23.8 | 62.09 | 0.99 | 23 | 142.68 | 46.47 | 8 | 21 | 23.21 | 17831.04 | 244.04 | 608.87 | 60.87 | 46.36 | 6868.92 | 0.76 | 0.9 | 9.21 | 0.43 | 1 | 10 | 632.3682 | 865.2341 | 782.6574 | 632368.2365 | 865234.1193 | 1.2588e-06 | 35 | 782657.3893
29 | 65 | CONCLUIDO | 3.7552 | 26.63 | 23.82 | 62.15 | 1.02 | 23 | 143.02 | 46.47 | 8.25 | 21 | 23.3 | 17873.19 | 243.49 | 608.87 | 61.34 | 46.36 | 7101.67 | 0.76 | 0.89 | 9.22 | 0.45 | 1 | 10 | 631.9104 | 864.6077 | 782.0908 | 631910.4083 | 864607.6985 | 1.2579e-06 | 35 | 782090.7533
30 | 65 | CONCLUIDO | 3.7631 | 26.57 | 23.79 | 64.89 | 1.05 | 22 | 143.36 | 46.47 | 8.5 | 20 | 23.4 | 17915.37 | 242.78 | 608.79 | 60.57 | 46.36 | 6722.13 | 0.77 | 0.9 | 9.21 | 0.42 | 1 | 10 | 630.0047 | 862.0002 | 779.7321 | 630004.698 | 862000.2216 | 1.2605e-06 | 35 | 779732.1303
31 | 65 | CONCLUIDO | 3.7686 | 26.53 | 23.78 | 67.95 | 1.08 | 21 | 143.7 | 46.47 | 8.75 | 19 | 23.49 | 17957.59 | 241.79 | 608.84 | 60.11 | 46.36 | 6495.4 | 0.77 | 0.9 | 9.22 | 0.41 | 1 | 10 | 627.9856 | 859.2376 | 777.2332 | 627985.6062 | 859237.6112 | 1.2623e-06 | 35 | 777233.1796
32 | 65 | CONCLUIDO | 3.772 | 26.51 | 23.76 | 67.88 | 1.11 | 21 | 144.05 | 46.47 | 9 | 19 | 23.58 | 17999.83 | 240.75 | 608.83 | 59.33 | 46.36 | 6109.59 | 0.78 | 0.9 | 9.21 | 0.39 | 1 | 10 | 626.0991 | 856.6564 | 774.8984 | 626099.121 | 856656.4389 | 1.2635e-06 | 35 | 774898.3507
33 | 65 | CONCLUIDO | 3.7766 | 26.48 | 23.75 | 71.26 | 1.13 | 20 | 144.39 | 46.47 | 9.25 | 18 | 23.67 | 18042.12 | 239.98 | 608.85 | 59.15 | 46.36 | 6023.3 | 0.78 | 0.9 | 9.21 | 0.38 | 1 | 10 | 624.4995 | 854.4678 | 772.9186 | 624499.5241 | 854467.7998 | 1.265e-06 | 35 | 772918.5923
34 | 65 | CONCLUIDO | 3.7833 | 26.43 | 23.73 | 74.95 | 1.16 | 19 | 144.73 | 46.47 | 9.5 | 17 | 23.77 | 18084.43 | 238.98 | 608.85 | 58.5 | 46.36 | 5703.15 | 0.79 | 0.9 | 9.21 | 0.36 | 1 | 10 | 622.3421 | 851.5159 | 770.2484 | 622342.1098 | 851515.9305 | 1.2673e-06 | 35 | 770248.4452
35 | 65 | CONCLUIDO | 3.7837 | 26.43 | 23.73 | 74.94 | 1.19 | 19 | 145.08 | 46.47 | 9.75 | 17 | 23.86 | 18126.77 | 238.49 | 608.85 | 58.66 | 46.36 | 5783.46 | 0.79 | 0.9 | 9.21 | 0.36 | 1 | 10 | 621.5967 | 850.4961 | 769.3259 | 621596.7162 | 850496.0501 | 1.2674e-06 | 35 | 769325.9007
36 | 65 | CONCLUIDO | 3.7908 | 26.38 | 23.71 | 79.03 | 1.22 | 18 | 145.42 | 46.47 | 10 | 16 | 23.95 | 18169.15 | 236.82 | 608.79 | 58.05 | 46.36 | 5484.89 | 0.8 | 0.9 | 9.2 | 0.34 | 1 | 10 | 618.4464 | 846.1856 | 765.4269 | 618446.3795 | 846185.6203 | 1.2698e-06 | 35 | 765426.8523
37 | 65 | CONCLUIDO | 3.792 | 26.37 | 23.7 | 79 | 1.24 | 18 | 145.76 | 46.47 | 10.25 | 16 | 24.05 | 18211.56 | 236.91 | 608.84 | 57.4 | 46.36 | 5157.04 | 0.81 | 0.9 | 9.21 | 0.33 | 1 | 10 | 618.438 | 846.1741 | 765.4165 | 618437.9894 | 846174.1407 | 1.2702e-06 | 35 | 765416.4683
38 | 65 | CONCLUIDO | 3.7988 | 26.32 | 23.68 | 83.58 | 1.27 | 17 | 146.11 | 46.47 | 10.5 | 15 | 24.14 | 18254.01 | 234.48 | 608.85 | 57 | 46.36 | 4964.97 | 0.81 | 0.9 | 9.2 | 0.31 | 1 | 10 | 614.2415 | 840.4323 | 760.2226 | 614241.5089 | 840432.331 | 1.2725e-06 | 35 | 760222.6489
39 | 65 | CONCLUIDO | 3.7974 | 26.33 | 23.69 | 83.61 | 1.3 | 17 | 146.45 | 46.47 | 10.75 | 15 | 24.24 | 18296.48 | 234.91 | 608.84 | 57.23 | 46.36 | 5075.51 | 0.81 | 0.9 | 9.21 | 0.32 | 1 | 10 | 615.0136 | 841.4887 | 761.1782 | 615013.5795 | 841488.7119 | 1.272e-06 | 35 | 761178.2103
40 | 65 | CONCLUIDO | 3.7973 | 26.33 | 23.69 | 83.62 | 1.33 | 17 | 146.8 | 46.47 | 11 | 15 | 24.33 | 18338.99 | 234.06 | 608.88 | 57.39 | 46.36 | 5158.29 | 0.81 | 0.9 | 9.2 | 0.32 | 1 | 10 | 613.8054 | 839.8356 | 759.6829 | 613805.3654 | 839835.5802 | 1.272e-06 | 35 | 759682.8511
41 | 65 | CONCLUIDO | 3.8041 | 26.29 | 23.67 | 88.77 | 1.35 | 16 | 147.14 | 46.47 | 11.25 | 14 | 24.43 | 18381.53 | 233.06 | 608.81 | 56.56 | 46.36 | 4749.39 | 0.82 | 0.9 | 9.21 | 0.3 | 1 | 10 | 611.6687 | 836.9121 | 757.0384 | 611668.7004 | 836912.1009 | 1.2742e-06 | 35 | 757038.3846
42 | 65 | CONCLUIDO | 3.8009 | 26.31 | 23.69 | 88.85 | 1.38 | 16 | 147.49 | 46.47 | 11.5 | 14 | 24.52 | 18424.11 | 232.44 | 608.81 | 57.36 | 46.36 | 5149.36 | 0.81 | 0.9 | 9.21 | 0.32 | 1 | 10 | 611.1299 | 836.1748 | 756.3715 | 611129.8637 | 836174.8406 | 1.2732e-06 | 35 | 756371.4874
43 | 65 | CONCLUIDO | 3.802 | 26.3 | 23.69 | 88.82 | 1.41 | 16 | 147.83 | 46.47 | 11.75 | 14 | 24.62 | 18466.71 | 230.52 | 608.83 | 57.43 | 46.36 | 5181.54 | 0.81 | 0.9 | 9.2 | 0.32 | 1 | 10 | 608.2737 | 832.2669 | 752.8365 | 608273.6989 | 832266.91 | 1.2735e-06 | 35 | 752836.5242
44 | 65 | CONCLUIDO | 3.8125 | 26.23 | 23.64 | 94.56 | 1.43 | 15 | 148.18 | 46.47 | 12 | 13 | 24.71 | 18509.36 | 230.3 | 608.78 | 55.9 | 46.36 | 4424.3 | 0.83 | 0.9 | 9.2 | 0.27 | 1 | 10 | 606.8544 | 830.325 | 751.08 | 606854.4369 | 830325.013 | 1.2771e-06 | 35 | 751079.9592
45 | 65 | CONCLUIDO | 3.8095 | 26.25 | 23.66 | 94.65 | 1.46 | 15 | 148.52 | 46.47 | 12.25 | 13 | 24.81 | 18552.03 | 229.65 | 608.81 | 56.52 | 46.36 | 4731.71 | 0.82 | 0.9 | 9.2 | 0.29 | 1 | 10 | 606.2505 | 829.4987 | 750.3325 | 606250.5454 | 829498.7421 | 1.276e-06 | 35 | 750332.5464
46 | 65 | CONCLUIDO | 3.8107 | 26.24 | 23.65 | 94.61 | 1.49 | 15 | 148.87 | 46.47 | 12.5 | 13 | 24.9 | 18594.74 | 227.81 | 608.79 | 56.16 | 46.36 | 4554.29 | 0.83 | 0.9 | 9.2 | 0.28 | 1 | 10 | 603.4899 | 825.7214 | 746.9157 | 603489.8557 | 825721.4447 | 1.2764e-06 | 35 | 746915.7489
47 | 65 | CONCLUIDO | 3.8187 | 26.19 | 23.63 | 101.25 | 1.51 | 14 | 149.22 | 46.47 | 12.75 | 12 | 25 | 18637.48 | 227.88 | 608.81 | 55.25 | 46.36 | 4104.88 | 0.84 | 0.9 | 9.2 | 0.25 | 1 | 10 | 602.7897 | 824.7634 | 746.0492 | 602789.6746 | 824763.426 | 1.2791e-06 | 35 | 746049.1622
48 | 65 | CONCLUIDO | 3.8195 | 26.18 | 23.62 | 101.23 | 1.54 | 14 | 149.56 | 46.47 | 13 | 12 | 25.1 | 18680.25 | 227.16 | 608.77 | 54.89 | 46.36 | 3922.28 | 0.84 | 0.9 | 9.21 | 0.25 | 1 | 10 | 601.6704 | 823.232 | 744.6639 | 601670.4055 | 823231.9926 | 1.2794e-06 | 35 | 744663.8866
49 | 65 | CONCLUIDO | 3.8175 | 26.2 | 23.63 | 101.29 | 1.56 | 14 | 149.91 | 46.47 | 13.25 | 12 | 25.19 | 18723.06 | 225.59 | 608.76 | 55.6 | 46.36 | 4277.91 | 0.83 | 0.9 | 9.2 | 0.26 | 1 | 10 | 599.6399 | 820.4538 | 742.1508 | 599639.9195 | 820453.7922 | 1.2787e-06 | 35 | 742150.8338
50 | 65 | CONCLUIDO | 3.8246 | 26.15 | 23.61 | 108.98 | 1.59 | 13 | 150.26 | 46.47 | 13.5 | 11 | 25.29 | 18765.9 | 224.82 | 608.84 | 54.96 | 46.36 | 3964.74 | 0.84 | 0.9 | 9.2 | 0.24 | 1 | 10 | 597.8388 | 817.9894 | 739.9216 | 597838.7794 | 817989.3927 | 1.2811e-06 | 35 | 739921.6331
51 | 65 | CONCLUIDO | 3.8241 | 26.15 | 23.62 | 108.99 | 1.62 | 13 | 150.61 | 46.47 | 13.75 | 11 | 25.39 | 18808.78 | 224.26 | 608.76 | 54.92 | 46.36 | 3943.88 | 0.84 | 0.9 | 9.2 | 0.24 | 1 | 10 | 597.1059 | 816.9866 | 739.0146 | 597105.899 | 816986.6335 | 1.2809e-06 | 35 | 739014.5759
52 | 65 | CONCLUIDO | 3.8249 | 26.14 | 23.61 | 108.97 | 1.64 | 13 | 150.95 | 46.47 | 14 | 11 | 25.49 | 18851.69 | 223.37 | 608.76 | 54.83 | 46.36 | 3895.29 | 0.85 | 0.9 | 9.2 | 0.24 | 1 | 10 | 595.7475 | 815.128 | 737.3334 | 595747.5277 | 815128.05 | 1.2812e-06 | 35 | 737333.3729
53 | 65 | CONCLUIDO | 3.8252 | 26.14 | 23.61 | 108.96 | 1.67 | 13 | 151.3 | 46.47 | 14.25 | 11 | 25.59 | 18894.63 | 221.54 | 608.82 | 54.76 | 46.36 | 3865 | 0.85 | 0.9 | 9.2 | 0.24 | 1 | 10 | 593.116 | 811.5275 | 734.0764 | 593115.9934 | 811527.4685 | 1.2813e-06 | 35 | 734076.4259
54 | 65 | CONCLUIDO | 3.832 | 26.1 | 23.59 | 117.95 | 1.69 | 12 | 151.65 | 46.47 | 14.5 | 10 | 25.68 | 18937.61 | 220.66 | 608.81 | 54.16 | 46.36 | 3565.08 | 0.86 | 0.9 | 9.2 | 0.22 | 1 | 10 | 584.4473 | 799.6666 | 723.3475 | 584447.3046 | 799666.5861 | 1.2836e-06 | 34 | 723347.5295
55 | 65 | CONCLUIDO | 3.8317 | 26.1 | 23.59 | 117.95 | 1.72 | 12 | 152 | 46.47 | 14.75 | 10 | 25.78 | 18980.62 | 220.23 | 608.83 | 54.27 | 46.36 | 3624.09 | 0.85 | 0.9 | 9.19 | 0.22 | 1 | 10 | 583.8643 | 798.8688 | 722.6259 | 583864.2619 | 798868.8414 | 1.2835e-06 | 34 | 722625.9204
56 | 65 | CONCLUIDO | 3.8308 | 26.1 | 23.6 | 117.99 | 1.74 | 12 | 152.35 | 46.47 | 15 | 10 | 25.88 | 19023.66 | 219.96 | 608.77 | 54.47 | 46.36 | 3724.23 | 0.85 | 0.9 | 9.2 | 0.23 | 1 | 10 | 583.5805 | 798.4806 | 722.2747 | 583580.5214 | 798480.6152 | 1.2832e-06 | 34 | 722274.7459
57 | 65 | CONCLUIDO | 3.8299 | 26.11 | 23.6 | 118.02 | 1.77 | 12 | 152.7 | 46.47 | 15.25 | 10 | 25.98 | 19066.74 | 218.21 | 608.78 | 54.6 | 46.36 | 3789.77 | 0.85 | 0.9 | 9.2 | 0.23 | 1 | 10 | 581.1767 | 795.1917 | 719.2997 | 581176.7471 | 795191.6651 | 1.2829e-06 | 34 | 719299.6887
58 | 65 | CONCLUIDO | 3.8386 | 26.05 | 23.57 | 128.57 | 1.79 | 11 | 153.05 | 46.47 | 15.5 | 9 | 26.08 | 19109.85 | 216.56 | 608.78 | 53.68 | 46.36 | 3334.28 | 0.86 | 0.9 | 9.19 | 0.2 | 1 | 10 | 577.9934 | 790.8361 | 715.3598 | 577993.4435 | 790836.1287 | 1.2858e-06 | 34 | 715359.8385
59 | 65 | CONCLUIDO | 3.8381 | 26.05 | 23.57 | 128.59 | 1.82 | 11 | 153.4 | 46.47 | 15.75 | 9 | 26.18 | 19153 | 216.47 | 608.78 | 53.73 | 46.36 | 3356.96 | 0.86 | 0.9 | 9.2 | 0.2 | 1 | 10 | 577.911 | 790.7234 | 715.2578 | 577911.0223 | 790723.3564 | 1.2856e-06 | 34 | 715257.829
60 | 65 | CONCLUIDO | 3.8386 | 26.05 | 23.57 | 128.57 | 1.84 | 11 | 153.75 | 46.47 | 16 | 7 | 26.28 | 19196.18 | 216.43 | 608.77 | 53.6 | 46.36 | 3292.1 | 0.86 | 0.9 | 9.2 | 0.2 | 1 | 10 | 577.8091 | 790.584 | 715.1317 | 577809.1433 | 790583.961 | 1.2858e-06 | 34 | 715131.7374
61 | 65 | CONCLUIDO | 3.8384 | 26.05 | 23.57 | 128.58 | 1.87 | 11 | 154.1 | 46.47 | 16.25 | 4 | 26.38 | 19239.4 | 216.25 | 608.78 | 53.46 | 46.36 | 3224.79 | 0.87 | 0.9 | 9.2 | 0.2 | 1 | 10 | 577.572 | 790.2595 | 714.8382 | 577572.0093 | 790259.5038 | 1.2857e-06 | 34 | 714838.2459
62 | 65 | CONCLUIDO | 3.8375 | 26.06 | 23.58 | 128.61 | 1.89 | 11 | 154.45 | 46.47 | 16.5 | 3 | 26.48 | 19282.65 | 216.19 | 608.81 | 53.56 | 46.36 | 3273.52 | 0.87 | 0.9 | 9.2 | 0.21 | 1 | 10 | 577.5851 | 790.2774 | 714.8544 | 577585.0896 | 790277.4008 | 1.2854e-06 | 34 | 714854.4348
63 | 65 | CONCLUIDO | 3.8367 | 26.06 | 23.58 | 128.64 | 1.92 | 11 | 154.8 | 46.47 | 16.75 | 2 | 26.58 | 19325.94 | 216.47 | 608.8 | 53.62 | 46.36 | 3304.52 | 0.86 | 0.9 | 9.21 | 0.21 | 1 | 10 | 578.0545 | 790.9196 | 715.4354 | 578054.4821 | 790919.6444 | 1.2852e-06 | 34 | 715435.3836
64 | 65 | CONCLUIDO | 3.8363 | 26.07 | 23.59 | 128.66 | 1.94 | 11 | 155.15 | 46.47 | 17 | 1 | 26.68 | 19369.26 | 216.7 | 608.8 | 53.58 | 46.36 | 3283.53 | 0.87 | 0.9 | 9.21 | 0.22 | 1 | 10 | 578.4338 | 791.4387 | 715.9049 | 578433.8403 | 791438.699 | 1.285e-06 | 34 | 715904.9003
65 | 65 | CONCLUIDO | 3.8362 | 26.07 | 23.59 | 128.66 | 1.96 | 11 | 155.5 | 46.47 | 17.25 | 0 | 26.79 | 19412.61 | 217.05 | 608.8 | 53.58 | 46.36 | 3284.22 | 0.87 | 0.9 | 9.21 | 0.22 | 1 | 10 | 578.9394 | 792.1304 | 716.5306 | 578939.397 | 792130.4239 | 1.285e-06 | 34 | 716530.608

## RESULTADOS_24
Unnamed: 0 | Volume de calda [L] | STATUS | Capacidade operacional [ha/h] | Tempo de missao [h] | Tempo util [h] | Tempo por voo [min] | Autonomia Projetada [h] | N° Voos | MTOW [kg] | Massa Estrutura [kg] | Combustível [kg] | Abastecimentos | Massa gerador | Potência gerador [W] | Combustível consumido [L] | Calda cons [L] | Distância percorrida [km] | Distância Pulverizando [km] | RTL ACUMULADO[m] | EOC [km/km] | EOC [h/h] | Tempo de manobra [h] | Tempo rtl_rtw [h] | V pulv [m/s] | V desloc [m/s] | Preço Total por ha Simples [R$/ha] | Preço Total por ha Presumido [R$/ha] | Preço Total por ha Real [R$/ha] | Preço Total Simples [R$] | Preço Total Presumido [R$] | Prod CAPEX [ha/h/R$] | Dias Trabalhados | Preço Total Real [R$]
0 | 130 | CONCLUIDO | 1.924 | 51.98 | 31.03 | 5.02 | 0.07 | 371 | 252.85 | 59.19 | 1 | 369 | 62.65 | 31418.63 | 517.23 | 610.34 | 285.45 | 46.36 | 117415.07 | 0.16 | 0.69 | 9.77 | 7.62 | 1 | 10 | 2074.1579 | 2837.9543 | 2567.1039 | 2074157.8548 | 2837954.2823 | 6.2031e-07 | 68 | 2567103.9087
1 | 130 | CONCLUIDO | 2.1961 | 45.54 | 29.09 | 6.26 | 0.09 | 279 | 253.3 | 59.19 | 1.25 | 277 | 62.86 | 31474.5 | 484.92 | 610.07 | 224.63 | 46.36 | 87465.77 | 0.21 | 0.73 | 9.64 | 5.69 | 1 | 10 | 1732.6471 | 2370.6842 | 2144.4294 | 1732647.0965 | 2370684.1964 | 7.0804e-07 | 60 | 2144429.424
2 | 130 | CONCLUIDO | 2.401 | 41.65 | 27.94 | 7.52 | 0.11 | 223 | 253.75 | 59.19 | 1.5 | 221 | 63.06 | 31530.44 | 465.71 | 609.8 | 188.44 | 46.36 | 69653.7 | 0.25 | 0.76 | 9.56 | 4.55 | 1 | 10 | 1538.0909 | 2104.4838 | 1903.6348 | 1538090.8595 | 2104483.7697 | 7.741e-07 | 55 | 1903634.7924
3 | 130 | CONCLUIDO | 2.5608 | 39.05 | 27.15 | 8.76 | 0.12 | 186 | 254.21 | 59.19 | 1.75 | 184 | 63.26 | 31586.46 | 452.42 | 609.47 | 164.6 | 46.36 | 57916.95 | 0.28 | 0.79 | 9.48 | 3.76 | 1 | 10 | 1407.3749 | 1925.6325 | 1741.8528 | 1407374.9471 | 1925632.4916 | 8.2562e-07 | 51 | 1741852.8293
4 | 130 | CONCLUIDO | 2.6851 | 37.24 | 26.62 | 9.98 | 0.14 | 160 | 254.66 | 59.19 | 2 | 158 | 63.47 | 31642.55 | 443.34 | 609.5 | 147.76 | 46.36 | 49627.57 | 0.31 | 0.8 | 9.45 | 3.23 | 1 | 10 | 1324.6959 | 1812.5073 | 1639.5242 | 1324695.8754 | 1812507.3382 | 8.657e-07 | 49 | 1639524.1817
5 | 130 | CONCLUIDO | 2.7901 | 35.84 | 26.19 | 11.22 | 0.16 | 140 | 255.12 | 59.19 | 2.25 | 138 | 63.67 | 31698.72 | 436.13 | 609.37 | 134.79 | 46.36 | 43244.26 | 0.34 | 0.81 | 9.41 | 2.81 | 1 | 10 | 1258.4317 | 1721.8417 | 1557.5116 | 1258431.6836 | 1721841.7475 | 8.9955e-07 | 47 | 1557511.5878
6 | 130 | CONCLUIDO | 2.8743 | 34.79 | 25.88 | 12.42 | 0.17 | 125 | 255.57 | 59.19 | 2.5 | 123 | 63.88 | 31754.97 | 430.72 | 609.44 | 124.98 | 46.36 | 38410.95 | 0.37 | 0.82 | 9.38 | 2.49 | 1 | 10 | 1213.0527 | 1659.7523 | 1501.3478 | 1213052.7365 | 1659752.2702 | 9.267e-07 | 46 | 1501347.843
7 | 130 | CONCLUIDO | 2.9492 | 33.91 | 25.63 | 13.73 | 0.19 | 112 | 256.03 | 59.19 | 2.75 | 110 | 64.09 | 31811.29 | 426.34 | 609.32 | 117.26 | 46.36 | 34618.33 | 0.4 | 0.83 | 9.36 | 2.25 | 1 | 10 | 1174.6385 | 1607.1922 | 1453.8041 | 1174638.5177 | 1607192.2413 | 9.5084e-07 | 45 | 1453804.0695
8 | 130 | CONCLUIDO | 3.0105 | 33.22 | 25.43 | 14.96 | 0.21 | 102 | 256.49 | 59.19 | 3 | 100 | 64.29 | 31867.69 | 422.89 | 609.3 | 110.68 | 46.36 | 31379.53 | 0.42 | 0.84 | 9.35 | 2.04 | 1 | 10 | 1143.3633 | 1564.4002 | 1415.096 | 1143363.3363 | 1564400.1584 | 9.7061e-07 | 44 | 1415096.0029
9 | 130 | CONCLUIDO | 3.0626 | 32.65 | 25.25 | 16.12 | 0.23 | 94 | 256.95 | 59.19 | 3.25 | 92 | 64.5 | 31924.29 | 419.77 | 609.14 | 105.22 | 46.36 | 28689.11 | 0.44 | 0.84 | 9.34 | 1.87 | 1 | 10 | 1116.1462 | 1527.1605 | 1381.4105 | 1116146.2263 | 1527160.5077 | 9.8741e-07 | 43 | 1381410.4522
10 | 130 | CONCLUIDO | 3.1086 | 32.17 | 25.11 | 17.32 | 0.24 | 87 | 257.41 | 59.19 | 3.5 | 85 | 64.71 | 31980.84 | 417.19 | 608.99 | 101.27 | 46.36 | 26747.69 | 0.46 | 0.85 | 9.32 | 1.73 | 1 | 10 | 1092.2277 | 1494.4341 | 1351.8074 | 1092227.6649 | 1494434.0768 | 1.0022e-06 | 42 | 1351807.386
11 | 130 | CONCLUIDO | 3.1493 | 31.75 | 24.99 | 18.51 | 0.26 | 81 | 257.86 | 59.19 | 3.75 | 79 | 64.92 | 32037.48 | 414.89 | 608.98 | 97.33 | 46.36 | 24806.97 | 0.48 | 0.85 | 9.32 | 1.61 | 1 | 10 | 1077.5915 | 1474.4082 | 1333.6927 | 1077591.4504 | 1474408.1624 | 1.0154e-06 | 42 | 1333692.7167
12 | 130 | CONCLUIDO | 3.1911 | 31.34 | 24.86 | 19.89 | 0.28 | 75 | 258.32 | 59.19 | 4 | 73 | 65.13 | 32094.19 | 412.74 | 609.07 | 93.57 | 46.36 | 22959.01 | 0.5 | 0.86 | 9.3 | 1.49 | 1 | 10 | 1056.3614 | 1445.3603 | 1307.4171 | 1056361.4046 | 1445360.2771 | 1.0288e-06 | 41 | 1307417.1209
13 | 130 | CONCLUIDO | 3.2178 | 31.08 | 24.8 | 20.96 | 0.29 | 71 | 258.78 | 59.19 | 4.25 | 69 | 65.34 | 32150.98 | 411.47 | 609.03 | 91.36 | 46.36 | 21873.35 | 0.51 | 0.86 | 9.3 | 1.42 | 1 | 10 | 1047.6581 | 1433.4521 | 1296.6454 | 1047658.1418 | 1433452.089 | 1.0374e-06 | 41 | 1296645.4335
14 | 130 | CONCLUIDO | 3.2577 | 30.7 | 24.67 | 22.42 | 0.31 | 66 | 259.25 | 59.19 | 4.5 | 64 | 65.55 | 32207.85 | 408.96 | 609.03 | 87.62 | 46.36 | 20027.54 | 0.53 | 0.86 | 9.28 | 1.29 | 1 | 10 | 1026.8587 | 1404.9933 | 1270.9027 | 1026858.6594 | 1404993.3196 | 1.0503e-06 | 40 | 1270902.7291
15 | 130 | CONCLUIDO | 3.2775 | 30.51 | 24.63 | 23.45 | 0.33 | 63 | 259.71 | 59.19 | 4.75 | 61 | 65.76 | 32264.79 | 408.17 | 608.94 | 86.33 | 46.36 | 19395.24 | 0.54 | 0.87 | 9.28 | 1.25 | 1 | 10 | 1020.9223 | 1396.8709 | 1263.5555 | 1020922.2969 | 1396870.9266 | 1.0567e-06 | 40 | 1263555.5259
16 | 130 | CONCLUIDO | 3.3006 | 30.3 | 24.56 | 24.56 | 0.34 | 60 | 260.17 | 59.19 | 5 | 58 | 65.98 | 32321.82 | 406.87 | 609.04 | 84.19 | 46.36 | 18344.29 | 0.55 | 0.87 | 9.28 | 1.18 | 1 | 10 | 1013.4021 | 1386.5814 | 1254.248 | 1013402.081 | 1386581.4354 | 1.0641e-06 | 40 | 1254248.0493
17 | 130 | CONCLUIDO | 3.3252 | 30.07 | 24.48 | 25.77 | 0.36 | 57 | 260.63 | 59.19 | 5.25 | 55 | 66.19 | 32378.93 | 405.43 | 608.98 | 81.72 | 46.36 | 17120.9 | 0.57 | 0.87 | 9.27 | 1.11 | 1 | 10 | 1005.4034 | 1375.6372 | 1244.3484 | 1005403.3712 | 1375637.2477 | 1.0721e-06 | 40 | 1244348.3595
18 | 130 | CONCLUIDO | 3.347 | 29.88 | 24.43 | 27.15 | 0.37 | 54 | 261.1 | 59.19 | 5.5 | 52 | 66.4 | 32436.11 | 404.39 | 609.09 | 79.98 | 46.36 | 16266.84 | 0.58 | 0.87 | 9.27 | 1.06 | 1 | 10 | 991.9203 | 1357.1891 | 1227.6609 | 991920.3073 | 1357189.1249 | 1.0791e-06 | 39 | 1227660.8997
19 | 130 | CONCLUIDO | 3.3643 | 29.72 | 24.38 | 28.13 | 0.39 | 52 | 261.56 | 59.19 | 5.75 | 50 | 66.62 | 32493.38 | 403.41 | 608.92 | 78.34 | 46.36 | 15457.66 | 0.59 | 0.87 | 9.27 | 1 | 1 | 10 | 986.5042 | 1349.7786 | 1220.9576 | 986504.2406 | 1349778.6235 | 1.0847e-06 | 39 | 1220957.6461
20 | 130 | CONCLUIDO | 3.3845 | 29.55 | 24.35 | 29.81 | 0.41 | 49 | 262.03 | 59.19 | 6 | 47 | 66.83 | 32550.72 | 402.53 | 608.98 | 77.38 | 46.36 | 14994.6 | 0.6 | 0.88 | 9.27 | 0.97 | 1 | 10 | 980.7473 | 1341.9017 | 1213.8325 | 980747.2713 | 1341901.6841 | 1.0912e-06 | 39 | 1213832.4707
21 | 130 | CONCLUIDO | 3.4036 | 29.38 | 24.28 | 30.99 | 0.42 | 47 | 262.49 | 59.19 | 6.25 | 45 | 67.05 | 32608.15 | 401.21 | 608.9 | 75.35 | 46.36 | 13986.31 | 0.62 | 0.88 | 9.25 | 0.9 | 1 | 10 | 974.4815 | 1333.3286 | 1206.0776 | 974481.513 | 1333328.5971 | 1.0973e-06 | 39 | 1206077.5871
22 | 130 | CONCLUIDO | 3.4063 | 29.36 | 24.3 | 31.7 | 0.44 | 46 | 262.96 | 59.19 | 6.5 | 44 | 67.26 | 32665.66 | 401.37 | 608.96 | 75.65 | 46.36 | 14141.01 | 0.61 | 0.88 | 9.27 | 0.93 | 1 | 10 | 974.2305 | 1332.9852 | 1205.7669 | 974230.5198 | 1332985.1773 | 1.0982e-06 | 39 | 1205766.9428
23 | 130 | CONCLUIDO | 3.4253 | 29.19 | 24.24 | 33.05 | 0.46 | 44 | 263.42 | 59.19 | 6.75 | 42 | 67.48 | 32723.25 | 400.22 | 608.87 | 74.17 | 46.36 | 13411.39 | 0.63 | 0.88 | 9.25 | 0.86 | 1 | 10 | 968.3565 | 1324.948 | 1198.4968 | 968356.4547 | 1324948.0222 | 1.1043e-06 | 39 | 1198496.8425
24 | 130 | CONCLUIDO | 3.4416 | 29.06 | 24.2 | 34.57 | 0.47 | 42 | 263.89 | 59.19 | 7 | 40 | 67.7 | 32780.92 | 399.36 | 608.99 | 72.83 | 46.36 | 12754.63 | 0.64 | 0.88 | 9.25 | 0.82 | 1 | 10 | 956.6671 | 1308.9541 | 1184.0294 | 956667.0724 | 1308954.0936 | 1.1096e-06 | 38 | 1184029.352
25 | 130 | CONCLUIDO | 3.4487 | 29 | 24.19 | 35.4 | 0.49 | 41 | 264.36 | 59.19 | 7.25 | 39 | 67.92 | 32838.68 | 398.96 | 608.87 | 72.53 | 46.36 | 12606.14 | 0.64 | 0.88 | 9.25 | 0.81 | 1 | 10 | 954.5867 | 1306.1076 | 1181.4545 | 954586.6551 | 1306107.5749 | 1.1119e-06 | 38 | 1181454.5011
26 | 130 | CONCLUIDO | 3.4666 | 28.85 | 24.14 | 37.13 | 0.5 | 39 | 264.83 | 59.19 | 7.5 | 37 | 68.14 | 32896.51 | 397.82 | 608.91 | 70.88 | 46.36 | 11794.44 | 0.65 | 0.88 | 9.25 | 0.76 | 1 | 10 | 949.1116 | 1298.6163 | 1174.6782 | 949111.5869 | 1298616.3451 | 1.1177e-06 | 38 | 1174678.2237
27 | 130 | CONCLUIDO | 3.4746 | 28.78 | 24.12 | 38.08 | 0.52 | 38 | 265.3 | 59.19 | 7.75 | 36 | 68.36 | 32954.43 | 397.43 | 608.86 | 70.39 | 46.36 | 11552.99 | 0.66 | 0.88 | 9.24 | 0.74 | 1 | 10 | 946.8758 | 1295.5573 | 1171.9111 | 946875.8241 | 1295557.2758 | 1.1202e-06 | 38 | 1171911.1077
28 | 130 | CONCLUIDO | 3.4828 | 28.71 | 24.1 | 39.08 | 0.54 | 37 | 265.77 | 59.19 | 8 | 35 | 68.58 | 33012.44 | 396.98 | 608.93 | 69.74 | 46.36 | 11232.31 | 0.66 | 0.88 | 9.24 | 0.72 | 1 | 10 | 944.5175 | 1292.3306 | 1168.9924 | 944517.5424 | 1292330.5707 | 1.1229e-06 | 38 | 1168992.3548
29 | 130 | CONCLUIDO | 3.4929 | 28.63 | 24.06 | 40.11 | 0.55 | 36 | 266.24 | 59.19 | 8.25 | 34 | 68.8 | 33070.52 | 396.18 | 608.93 | 68.92 | 46.36 | 10825.93 | 0.67 | 0.89 | 9.23 | 0.69 | 1 | 10 | 941.2074 | 1287.8015 | 1164.8956 | 941207.43 | 1287801.5289 | 1.1261e-06 | 38 | 1164895.5584
30 | 130 | CONCLUIDO | 3.5002 | 28.57 | 24.05 | 41.23 | 0.57 | 35 | 266.71 | 59.19 | 8.5 | 33 | 69.02 | 33128.7 | 395.64 | 608.85 | 68.34 | 46.36 | 10541.16 | 0.68 | 0.89 | 9.24 | 0.68 | 1 | 10 | 938.9327 | 1284.6891 | 1162.0802 | 938932.6678 | 1284689.0988 | 1.1285e-06 | 38 | 1162080.1743
31 | 130 | CONCLUIDO | 3.5071 | 28.51 | 24.05 | 42.43 | 0.58 | 34 | 267.18 | 59.19 | 8.75 | 32 | 69.24 | 33186.95 | 395.31 | 608.93 | 68.33 | 46.36 | 10540.25 | 0.68 | 0.89 | 9.23 | 0.67 | 1 | 10 | 937.0943 | 1282.1738 | 1159.8049 | 937094.3363 | 1282173.8126 | 1.1307e-06 | 38 | 1159804.9435
32 | 130 | CONCLUIDO | 3.5174 | 28.43 | 24.01 | 43.66 | 0.6 | 33 | 267.66 | 59.19 | 9 | 31 | 69.46 | 33245.29 | 394.69 | 608.97 | 67.13 | 46.36 | 9945.65 | 0.69 | 0.89 | 9.23 | 0.64 | 1 | 10 | 934.0689 | 1278.0342 | 1156.0604 | 934068.8575 | 1278034.2191 | 1.134e-06 | 38 | 1156060.4269
33 | 130 | CONCLUIDO | 3.5237 | 28.38 | 24.01 | 45.02 | 0.61 | 32 | 268.13 | 59.19 | 9.25 | 30 | 69.69 | 33303.72 | 394.4 | 608.85 | 66.92 | 46.36 | 9848.68 | 0.69 | 0.89 | 9.24 | 0.64 | 1 | 10 | 925.4939 | 1266.3016 | 1145.4476 | 925493.9311 | 1266301.6264 | 1.1361e-06 | 37 | 1145447.5765
34 | 130 | CONCLUIDO | 3.5352 | 28.29 | 23.97 | 46.39 | 0.63 | 31 | 268.61 | 59.19 | 9.5 | 29 | 69.91 | 33362.23 | 393.63 | 608.94 | 65.75 | 46.36 | 9266.54 | 0.71 | 0.89 | 9.23 | 0.59 | 1 | 10 | 922.0398 | 1261.5755 | 1141.1725 | 922039.774 | 1261575.4962 | 1.1398e-06 | 37 | 1141172.5015
35 | 130 | CONCLUIDO | 3.5408 | 28.24 | 23.97 | 47.94 | 0.64 | 30 | 269.08 | 59.19 | 9.75 | 28 | 70.14 | 33420.83 | 393.35 | 608.97 | 65.94 | 46.36 | 9369.29 | 0.7 | 0.89 | 9.23 | 0.6 | 1 | 10 | 920.559 | 1259.5495 | 1139.3399 | 920559.0406 | 1259549.4915 | 1.1416e-06 | 37 | 1139339.8558
36 | 130 | CONCLUIDO | 3.5425 | 28.23 | 23.96 | 47.91 | 0.66 | 30 | 269.56 | 59.19 | 10 | 28 | 70.36 | 33479.51 | 392.91 | 608.82 | 65.53 | 46.36 | 9161.34 | 0.71 | 0.89 | 9.23 | 0.58 | 1 | 10 | 919.5409 | 1258.1564 | 1138.0797 | 919540.8765 | 1258156.3945 | 1.1421e-06 | 37 | 1138079.7141
37 | 130 | CONCLUIDO | 3.5544 | 28.13 | 23.91 | 49.47 | 0.68 | 29 | 270.03 | 59.19 | 10.25 | 27 | 70.59 | 33538.28 | 392.12 | 608.8 | 64.15 | 46.36 | 8476.41 | 0.72 | 0.89 | 9.22 | 0.54 | 1 | 10 | 915.9954 | 1253.3053 | 1133.6916 | 915995.4049 | 1253305.3239 | 1.146e-06 | 37 | 1133691.6228
38 | 130 | CONCLUIDO | 3.5587 | 28.1 | 23.93 | 51.27 | 0.69 | 28 | 270.51 | 59.19 | 10.5 | 26 | 70.82 | 33597.14 | 392.2 | 608.81 | 64.53 | 46.36 | 8674.91 | 0.72 | 0.89 | 9.22 | 0.55 | 1 | 10 | 915.3708 | 1252.4507 | 1132.9186 | 915370.7966 | 1252450.7072 | 1.1474e-06 | 37 | 1132918.5695
39 | 130 | CONCLUIDO | 3.5601 | 28.09 | 23.91 | 51.25 | 0.71 | 28 | 270.99 | 59.19 | 10.75 | 26 | 71.04 | 33656.08 | 391.63 | 608.95 | 64.04 | 46.36 | 8429.55 | 0.72 | 0.89 | 9.23 | 0.54 | 1 | 10 | 914.1927 | 1250.8388 | 1131.4605 | 914192.7157 | 1250838.8049 | 1.1478e-06 | 37 | 1131460.5049
40 | 130 | CONCLUIDO | 3.5696 | 28.01 | 23.89 | 53.09 | 0.72 | 27 | 271.47 | 59.19 | 11 | 25 | 71.27 | 33715.11 | 391.54 | 608.9 | 63.49 | 46.36 | 8156.51 | 0.73 | 0.89 | 9.22 | 0.52 | 1 | 10 | 912.2608 | 1248.1954 | 1129.0694 | 912260.7515 | 1248195.4063 | 1.1509e-06 | 37 | 1129069.3886
41 | 130 | CONCLUIDO | 3.5803 | 27.93 | 23.85 | 55.05 | 0.74 | 26 | 271.95 | 59.19 | 11.25 | 24 | 71.5 | 33774.23 | 390.6 | 608.79 | 62.45 | 46.36 | 7640.78 | 0.74 | 0.89 | 9.22 | 0.48 | 1 | 10 | 908.7804 | 1243.4335 | 1124.7619 | 908780.4308 | 1243433.478 | 1.1543e-06 | 37 | 1124761.9321
42 | 130 | CONCLUIDO | 3.5763 | 27.96 | 23.89 | 55.12 | 0.75 | 26 | 272.43 | 59.19 | 11.5 | 24 | 71.73 | 33833.57 | 390.77 | 608.84 | 63.26 | 46.36 | 8047.72 | 0.73 | 0.89 | 9.22 | 0.51 | 1 | 10 | 909.8631 | 1244.9149 | 1126.102 | 909863.1382 | 1244914.886 | 1.153e-06 | 37 | 1126101.9565
43 | 130 | CONCLUIDO | 3.5865 | 27.88 | 23.86 | 57.25 | 0.77 | 25 | 272.91 | 59.19 | 11.75 | 23 | 71.96 | 33892.87 | 390.25 | 608.93 | 62.44 | 46.36 | 7640.26 | 0.74 | 0.89 | 9.22 | 0.48 | 1 | 10 | 907.1481 | 1241.2001 | 1122.7417 | 907148.1012 | 1241200.0527 | 1.1563e-06 | 37 | 1122741.6617
44 | 130 | CONCLUIDO | 3.5862 | 27.88 | 23.86 | 57.26 | 0.78 | 25 | 273.39 | 59.19 | 12 | 23 | 72.2 | 33952.26 | 389.97 | 608.84 | 62.32 | 46.36 | 7583.51 | 0.74 | 0.89 | 9.22 | 0.48 | 1 | 10 | 906.7775 | 1240.693 | 1122.283 | 906777.522 | 1240693.0098 | 1.1562e-06 | 37 | 1122283.0103
45 | 130 | CONCLUIDO | 3.5973 | 27.8 | 23.82 | 59.55 | 0.8 | 24 | 273.87 | 59.19 | 12.25 | 22 | 72.43 | 34011.74 | 389.22 | 608.88 | 61.25 | 46.36 | 7053.94 | 0.76 | 0.89 | 9.22 | 0.45 | 1 | 10 | 903.5452 | 1236.2705 | 1118.2825 | 903545.2356 | 1236270.453 | 1.1598e-06 | 37 | 1118282.536
46 | 130 | CONCLUIDO | 3.5948 | 27.82 | 23.84 | 59.6 | 0.81 | 24 | 274.35 | 59.19 | 12.5 | 22 | 72.66 | 34071.31 | 389.38 | 608.86 | 61.94 | 46.36 | 7396.79 | 0.75 | 0.89 | 9.22 | 0.47 | 1 | 10 | 904.2842 | 1237.2816 | 1119.1972 | 904284.2327 | 1237281.5813 | 1.159e-06 | 37 | 1119197.1638
47 | 130 | CONCLUIDO | 3.6045 | 27.74 | 23.81 | 62.12 | 0.83 | 23 | 274.84 | 59.19 | 12.75 | 21 | 72.89 | 34130.98 | 388.5 | 608.83 | 60.96 | 46.36 | 6914.39 | 0.76 | 0.89 | 9.22 | 0.44 | 1 | 10 | 901.1447 | 1232.9859 | 1115.3115 | 901144.6894 | 1232985.9198 | 1.1621e-06 | 37 | 1115311.4741
48 | 130 | CONCLUIDO | 3.6044 | 27.74 | 23.81 | 62.12 | 0.84 | 23 | 275.32 | 59.19 | 13 | 21 | 73.13 | 34190.73 | 388.56 | 608.87 | 61.27 | 46.36 | 7067.68 | 0.76 | 0.89 | 9.21 | 0.44 | 1 | 10 | 901.2531 | 1233.1343 | 1115.4457 | 901253.1244 | 1233134.2852 | 1.1621e-06 | 37 | 1115445.6798
49 | 130 | CONCLUIDO | 3.6126 | 27.68 | 23.8 | 64.91 | 0.86 | 22 | 275.81 | 59.19 | 13.25 | 20 | 73.36 | 34250.57 | 387.82 | 608.83 | 60.54 | 46.36 | 6706.37 | 0.77 | 0.9 | 9.22 | 0.43 | 1 | 10 | 898.6543 | 1229.5785 | 1112.2292 | 898654.3128 | 1229578.4766 | 1.1647e-06 | 37 | 1112229.2325
50 | 130 | CONCLUIDO | 3.614 | 27.67 | 23.79 | 64.88 | 0.87 | 22 | 276.29 | 59.19 | 13.5 | 20 | 73.6 | 34310.51 | 387.85 | 608.83 | 60.32 | 46.36 | 6598.34 | 0.77 | 0.9 | 9.21 | 0.42 | 1 | 10 | 898.4275 | 1229.2682 | 1111.9485 | 898427.5118 | 1229268.1575 | 1.1652e-06 | 37 | 1111948.5298
51 | 130 | CONCLUIDO | 3.6122 | 27.68 | 23.8 | 64.92 | 0.88 | 22 | 276.78 | 59.19 | 13.75 | 20 | 73.84 | 34370.54 | 387.7 | 608.88 | 60.79 | 46.36 | 6834.9 | 0.76 | 0.9 | 9.21 | 0.43 | 1 | 10 | 898.5445 | 1229.4282 | 1112.0933 | 898544.4823 | 1229428.2017 | 1.1646e-06 | 37 | 1112093.2996
52 | 130 | CONCLUIDO | 3.6222 | 27.61 | 23.78 | 67.93 | 0.9 | 21 | 277.27 | 59.19 | 14 | 19 | 74.07 | 34430.66 | 387.15 | 608.82 | 59.96 | 46.36 | 6421.89 | 0.77 | 0.9 | 9.21 | 0.4 | 1 | 10 | 888.9716 | 1216.3301 | 1100.2453 | 888971.5689 | 1216330.1192 | 1.1678e-06 | 36 | 1100245.2798
53 | 130 | CONCLUIDO | 3.6229 | 27.6 | 23.77 | 67.92 | 0.91 | 21 | 277.76 | 59.19 | 14.25 | 19 | 74.31 | 34490.87 | 387.15 | 608.82 | 59.74 | 46.36 | 6314.03 | 0.78 | 0.9 | 9.21 | 0.4 | 1 | 10 | 888.8246 | 1216.129 | 1100.0634 | 888824.5991 | 1216129.0287 | 1.1681e-06 | 36 | 1100063.3811
54 | 130 | CONCLUIDO | 3.6227 | 27.6 | 23.77 | 67.92 | 0.93 | 21 | 278.25 | 59.19 | 14.5 | 19 | 74.55 | 34551.18 | 386.67 | 608.84 | 59.55 | 46.36 | 6218.09 | 0.78 | 0.9 | 9.22 | 0.4 | 1 | 10 | 888.1388 | 1215.1906 | 1099.2146 | 888138.7661 | 1215190.6417 | 1.168e-06 | 36 | 1099214.5524
55 | 130 | CONCLUIDO | 3.633 | 27.53 | 23.74 | 71.23 | 0.94 | 20 | 278.74 | 59.19 | 14.75 | 18 | 74.79 | 34611.59 | 386.05 | 608.8 | 59.1 | 46.36 | 5998.8 | 0.78 | 0.9 | 9.21 | 0.37 | 1 | 10 | 885.3327 | 1211.3512 | 1095.7416 | 885332.684 | 1211351.2364 | 1.1713e-06 | 36 | 1095741.5746
56 | 130 | CONCLUIDO | 3.6318 | 27.53 | 23.75 | 71.26 | 0.96 | 20 | 279.23 | 59.19 | 15 | 18 | 75.03 | 34672.08 | 386.2 | 608.93 | 58.88 | 46.36 | 5886.9 | 0.79 | 0.9 | 9.22 | 0.38 | 1 | 10 | 885.7907 | 1211.9779 | 1096.3084 | 885790.6909 | 1211977.9016 | 1.1709e-06 | 36 | 1096308.4317
57 | 130 | CONCLUIDO | 3.6327 | 27.53 | 23.75 | 71.24 | 0.97 | 20 | 279.72 | 59.19 | 15.25 | 18 | 75.27 | 34732.68 | 385.72 | 608.92 | 59.12 | 46.36 | 6009.24 | 0.78 | 0.9 | 9.21 | 0.37 | 1 | 10 | 884.9143 | 1210.7789 | 1095.2238 | 884914.349 | 1210778.852 | 1.1712e-06 | 36 | 1095223.8177
58 | 130 | CONCLUIDO | 3.6414 | 27.46 | 23.73 | 74.93 | 0.98 | 19 | 280.21 | 59.19 | 15.5 | 17 | 75.52 | 34793.36 | 385.74 | 608.83 | 58.29 | 46.36 | 5596.1 | 0.8 | 0.9 | 9.21 | 0.36 | 1 | 10 | 883.3825 | 1208.6828 | 1093.3278 | 883382.4502 | 1208682.8405 | 1.174e-06 | 36 | 1093327.8466
59 | 130 | CONCLUIDO | 3.6391 | 27.48 | 23.75 | 74.99 | 1 | 19 | 280.7 | 59.19 | 15.75 | 17 | 75.76 | 34854.15 | 385.89 | 608.83 | 58.84 | 46.36 | 5874.3 | 0.79 | 0.9 | 9.21 | 0.37 | 1 | 10 | 884.0536 | 1209.6012 | 1094.1586 | 884053.6497 | 1209601.2052 | 1.1733e-06 | 36 | 1094158.5639
60 | 130 | CONCLUIDO | 3.6415 | 27.46 | 23.73 | 74.93 | 1.01 | 19 | 281.2 | 59.19 | 16 | 17 | 76 | 34915.03 | 385.01 | 608.81 | 58.33 | 46.36 | 5616.1 | 0.79 | 0.9 | 9.21 | 0.36 | 1 | 10 | 882.2742 | 1207.1664 | 1091.9561 | 882274.1509 | 1207166.4165 | 1.174e-06 | 36 | 1091956.1479
61 | 130 | CONCLUIDO | 3.6499 | 27.4 | 23.71 | 79.04 | 1.03 | 18 | 281.69 | 59.19 | 16.25 | 16 | 76.25 | 34976 | 384.39 | 608.82 | 57.99 | 46.36 | 5451.91 | 0.8 | 0.9 | 9.21 | 0.34 | 1 | 10 | 879.8498 | 1203.8493 | 1088.9556 | 879849.7705 | 1203849.2723 | 1.1768e-06 | 36 | 1088955.5873
62 | 130 | CONCLUIDO | 3.6499 | 27.4 | 23.71 | 79.04 | 1.04 | 18 | 282.19 | 59.19 | 16.5 | 16 | 76.49 | 35037.08 | 384.96 | 608.84 | 57.72 | 46.36 | 5315.4 | 0.8 | 0.9 | 9.21 | 0.34 | 1 | 10 | 880.6996 | 1205.0121 | 1090.0074 | 880699.6339 | 1205012.0928 | 1.1768e-06 | 36 | 1090007.4299
63 | 130 | CONCLUIDO | 3.6526 | 27.38 | 23.69 | 78.97 | 1.06 | 18 | 282.68 | 59.19 | 16.75 | 16 | 76.74 | 35098.25 | 384.28 | 608.78 | 57.19 | 46.36 | 5050.98 | 0.81 | 0.9 | 9.21 | 0.32 | 1 | 10 | 879.174 | 1202.9247 | 1088.1192 | 879174.0014 | 1202924.6552 | 1.1776e-06 | 36 | 1088119.2144
64 | 130 | CONCLUIDO | 3.6507 | 27.39 | 23.71 | 79.02 | 1.07 | 18 | 283.18 | 59.19 | 17 | 16 | 76.98 | 35159.52 | 383.8 | 608.8 | 57.79 | 46.36 | 5354.78 | 0.8 | 0.9 | 9.21 | 0.34 | 1 | 10 | 878.8325 | 1202.4574 | 1087.6965 | 878832.4678 | 1202457.3539 | 1.177e-06 | 36 | 1087696.5117
65 | 130 | CONCLUIDO | 3.6598 | 27.32 | 23.69 | 83.6 | 1.08 | 17 | 283.68 | 59.19 | 17.25 | 15 | 77.23 | 35220.89 | 383.19 | 608.75 | 57.21 | 46.36 | 5069.78 | 0.81 | 0.9 | 9.2 | 0.32 | 1 | 10 | 876.3173 | 1199.016 | 1084.5836 | 876317.3232 | 1199016.0219 | 1.1799e-06 | 36 | 1084583.6156
66 | 130 | CONCLUIDO | 3.6603 | 27.32 | 23.68 | 83.59 | 1.1 | 17 | 284.17 | 59.19 | 17.5 | 15 | 77.48 | 35282.36 | 383.4 | 608.81 | 56.97 | 46.36 | 4947.36 | 0.81 | 0.9 | 9.21 | 0.31 | 1 | 10 | 876.5207 | 1199.2942 | 1084.8353 | 876520.6628 | 1199294.2402 | 1.1801e-06 | 36 | 1084835.2811
67 | 130 | CONCLUIDO | 3.6583 | 27.34 | 23.7 | 83.64 | 1.11 | 17 | 284.67 | 59.19 | 17.75 | 15 | 77.73 | 35343.92 | 383.66 | 608.76 | 57.56 | 46.36 | 5244.3 | 0.81 | 0.9 | 9.21 | 0.33 | 1 | 10 | 877.2964 | 1200.3556 | 1085.7953 | 877296.3584 | 1200355.5811 | 1.1795e-06 | 36 | 1085795.3292
68 | 130 | CONCLUIDO | 3.6583 | 27.34 | 23.7 | 83.64 | 1.12 | 17 | 285.17 | 59.19 | 18 | 15 | 77.98 | 35405.59 | 383.34 | 608.81 | 57.56 | 46.36 | 5241.34 | 0.81 | 0.9 | 9.21 | 0.33 | 1 | 10 | 876.8203 | 1199.7043 | 1085.2062 | 876820.3376 | 1199704.2685 | 1.1795e-06 | 36 | 1085206.1769
69 | 130 | CONCLUIDO | 3.6686 | 27.26 | 23.67 | 88.77 | 1.14 | 16 | 285.67 | 59.19 | 18.25 | 14 | 78.23 | 35467.36 | 382.39 | 608.78 | 56.8 | 46.36 | 4869.58 | 0.82 | 0.9 | 9.2 | 0.3 | 1 | 10 | 873.5837 | 1195.2758 | 1081.2004 | 873583.7453 | 1195275.8201 | 1.1828e-06 | 36 | 1081200.3734
70 | 130 | CONCLUIDO | 3.6691 | 27.25 | 23.67 | 88.75 | 1.15 | 16 | 286.18 | 59.19 | 18.5 | 14 | 78.48 | 35529.23 | 382.68 | 608.83 | 56.54 | 46.36 | 4736.04 | 0.82 | 0.9 | 9.2 | 0.3 | 1 | 10 | 873.929 | 1195.7482 | 1081.6277 | 873929.0224 | 1195748.2435 | 1.1829e-06 | 36 | 1081627.7094
71 | 130 | CONCLUIDO | 3.6673 | 27.27 | 23.68 | 88.8 | 1.16 | 16 | 286.68 | 59.19 | 18.75 | 14 | 78.74 | 35591.33 | 382.92 | 608.84 | 57.08 | 46.36 | 5006.92 | 0.81 | 0.9 | 9.2 | 0.31 | 1 | 10 | 874.6143 | 1196.6859 | 1082.4759 | 874614.3392 | 1196685.9242 | 1.1824e-06 | 36 | 1082475.8991
72 | 130 | CONCLUIDO | 3.6654 | 27.28 | 23.7 | 88.86 | 1.18 | 16 | 287.18 | 59.19 | 19 | 14 | 78.99 | 35653.4 | 382.82 | 608.81 | 57.29 | 46.36 | 5114.67 | 0.81 | 0.9 | 9.21 | 0.32 | 1 | 10 | 874.836 | 1196.9892 | 1082.7502 | 874835.9915 | 1196989.1986 | 1.1818e-06 | 36 | 1082750.2295
73 | 130 | CONCLUIDO | 3.666 | 27.28 | 23.69 | 88.84 | 1.19 | 16 | 287.69 | 59.19 | 19.25 | 14 | 79.24 | 35715.58 | 382.14 | 608.77 | 57.31 | 46.36 | 5124.94 | 0.81 | 0.9 | 9.21 | 0.32 | 1 | 10 | 873.701 | 1195.4363 | 1081.3456 | 873701.0471 | 1195436.3176 | 1.1819e-06 | 36 | 1081345.5533
74 | 130 | CONCLUIDO | 3.6768 | 27.2 | 23.66 | 94.64 | 1.2 | 15 | 288.19 | 59.19 | 19.5 | 13 | 79.5 | 35777.86 | 381.04 | 608.82 | 56.42 | 46.36 | 4680.35 | 0.82 | 0.9 | 9.2 | 0.29 | 1 | 10 | 870.1737 | 1190.6101 | 1076.9799 | 870173.7141 | 1190610.065 | 1.1854e-06 | 36 | 1076979.9114
75 | 130 | CONCLUIDO | 3.6779 | 27.19 | 23.65 | 94.6 | 1.22 | 15 | 288.7 | 59.19 | 19.75 | 13 | 79.75 | 35840.25 | 381.5 | 608.81 | 55.98 | 46.36 | 4463.93 | 0.83 | 0.9 | 9.2 | 0.28 | 1 | 10 | 870.6458 | 1191.256 | 1077.5642 | 870645.8089 | 1191256.0059 | 1.1858e-06 | 36 | 1077564.2047
76 | 130 | CONCLUIDO | 3.6794 | 27.18 | 23.64 | 94.56 | 1.23 | 15 | 289.2 | 59.19 | 20 | 13 | 80.01 | 35902.74 | 381.4 | 608.77 | 55.64 | 46.36 | 4292.42 | 0.83 | 0.9 | 9.2 | 0.27 | 1 | 10 | 870.2219 | 1190.6761 | 1077.0396 | 870221.9429 | 1190676.0538 | 1.1863e-06 | 36 | 1077039.6023
77 | 130 | CONCLUIDO | 3.6776 | 27.19 | 23.65 | 94.61 | 1.24 | 15 | 289.71 | 59.19 | 20.25 | 13 | 80.27 | 35965.33 | 381.75 | 608.78 | 56.24 | 46.36 | 4590.1 | 0.82 | 0.9 | 9.2 | 0.28 | 1 | 10 | 871.0663 | 1191.8313 | 1078.0846 | 871066.2992 | 1191831.3393 | 1.1857e-06 | 36 | 1078084.6291
78 | 130 | CONCLUIDO | 3.6766 | 27.2 | 23.66 | 94.64 | 1.26 | 15 | 290.22 | 59.19 | 20.5 | 13 | 80.53 | 36028.03 | 381.31 | 608.78 | 56.41 | 46.36 | 4678.71 | 0.82 | 0.9 | 9.2 | 0.29 | 1 | 10 | 870.607 | 1191.203 | 1077.5162 | 870607.0415 | 1191202.9626 | 1.1854e-06 | 36 | 1077516.2237
79 | 130 | CONCLUIDO | 3.6778 | 27.19 | 23.65 | 94.61 | 1.27 | 15 | 290.73 | 59.19 | 20.75 | 13 | 80.79 | 36090.84 | 380.42 | 608.76 | 56.08 | 46.36 | 4510.67 | 0.83 | 0.9 | 9.2 | 0.28 | 1 | 10 | 869.0646 | 1189.0925 | 1075.6072 | 869064.6064 | 1189092.5349 | 1.1858e-06 | 36 | 1075607.2122
80 | 130 | CONCLUIDO | 3.688 | 27.12 | 23.63 | 101.25 | 1.28 | 14 | 291.24 | 59.19 | 21 | 12 | 81.05 | 36153.75 | 379.95 | 608.79 | 55.31 | 46.36 | 4130.14 | 0.84 | 0.9 | 9.2 | 0.25 | 1 | 10 | 866.615 | 1185.7409 | 1072.5755 | 866615.0187 | 1185740.901 | 1.189e-06 | 36 | 1072575.4536
81 | 130 | CONCLUIDO | 3.6883 | 27.11 | 23.62 | 101.24 | 1.3 | 14 | 291.75 | 59.19 | 21.25 | 12 | 81.31 | 36216.77 | 380.23 | 608.8 | 55.03 | 46.36 | 3990.37 | 0.84 | 0.9 | 9.21 | 0.25 | 1 | 10 | 866.9548 | 1186.2058 | 1072.996 | 866954.7967 | 1186205.8002 | 1.1891e-06 | 36 | 1072995.9835
82 | 130 | CONCLUIDO | 3.69 | 27.1 | 23.61 | 101.19 | 1.31 | 14 | 292.26 | 59.19 | 21.5 | 12 | 81.57 | 36279.9 | 380.11 | 608.77 | 54.87 | 46.36 | 3913.83 | 0.84 | 0.9 | 9.2 | 0.24 | 1 | 10 | 866.4708 | 1185.5435 | 1072.3969 | 866470.7658 | 1185543.5277 | 1.1897e-06 | 36 | 1072396.9174
83 | 130 | CONCLUIDO | 3.6891 | 27.11 | 23.62 | 101.22 | 1.32 | 14 | 292.77 | 59.19 | 21.75 | 12 | 81.83 | 36343.13 | 380.27 | 608.76 | 54.9 | 46.36 | 3927.49 | 0.84 | 0.9 | 9.2 | 0.25 | 1 | 10 | 866.8802 | 1186.1038 | 1072.9037 | 866880.2211 | 1186103.7625 | 1.1894e-06 | 36 | 1072903.6841
84 | 130 | CONCLUIDO | 3.6888 | 27.11 | 23.62 | 101.23 | 1.34 | 14 | 293.29 | 59.19 | 22 | 12 | 82.09 | 36406.47 | 379.81 | 608.82 | 55.04 | 46.36 | 3996.59 | 0.84 | 0.9 | 9.2 | 0.25 | 1 | 10 | 866.2517 | 1185.2438 | 1072.1258 | 866251.6901 | 1185243.7787 | 1.1893e-06 | 36 | 1072125.776
85 | 130 | CONCLUIDO | 3.6867 | 27.12 | 23.63 | 101.29 | 1.35 | 14 | 293.8 | 59.19 | 22.25 | 12 | 82.36 | 36469.92 | 379.51 | 608.82 | 55.63 | 46.36 | 4291.99 | 0.83 | 0.9 | 9.2 | 0.26 | 1 | 10 | 866.1826 | 1185.1493 | 1072.0403 | 866182.6236 | 1185149.2789 | 1.1886e-06 | 36 | 1072040.2951
86 | 130 | CONCLUIDO | 3.6861 | 27.13 | 23.64 | 101.31 | 1.36 | 14 | 294.32 | 59.19 | 22.5 | 12 | 82.62 | 36533.49 | 379.19 | 608.78 | 55.66 | 46.36 | 4309.13 | 0.83 | 0.9 | 9.2 | 0.27 | 1 | 10 | 865.8336 | 1184.6718 | 1071.6084 | 865833.6248 | 1184671.7634 | 1.1884e-06 | 36 | 1071608.353
87 | 130 | CONCLUIDO | 3.6961 | 27.06 | 23.62 | 108.99 | 1.37 | 13 | 294.83 | 59.19 | 22.75 | 11 | 82.89 | 36597.16 | 379.09 | 608.81 | 54.81 | 46.36 | 3885.79 | 0.85 | 0.9 | 9.2 | 0.24 | 1 | 10 | 863.9764 | 1182.1306 | 1069.3097 | 863976.3634 | 1182130.5764 | 1.1917e-06 | 36 | 1069309.6933
88 | 130 | CONCLUIDO | 3.6964 | 27.05 | 23.61 | 108.98 | 1.39 | 13 | 295.35 | 59.19 | 23 | 11 | 83.16 | 36660.94 | 379.44 | 608.8 | 54.91 | 46.36 | 3935.09 | 0.84 | 0.9 | 9.2 | 0.24 | 1 | 10 | 864.4187 | 1182.7358 | 1069.8571 | 864418.6672 | 1182735.7559 | 1.1917e-06 | 36 | 1069857.1154
89 | 130 | CONCLUIDO | 3.6962 | 27.06 | 23.61 | 108.99 | 1.4 | 13 | 295.87 | 59.19 | 23.25 | 11 | 83.43 | 36724.83 | 379.13 | 608.79 | 54.87 | 46.36 | 3919.58 | 0.84 | 0.9 | 9.2 | 0.24 | 1 | 10 | 863.9954 | 1182.1567 | 1069.3333 | 863995.4446 | 1182156.6841 | 1.1917e-06 | 36 | 1069333.3093
90 | 130 | CONCLUIDO | 3.6969 | 27.05 | 23.61 | 108.96 | 1.41 | 13 | 296.39 | 59.19 | 23.5 | 11 | 83.69 | 36788.84 | 378.96 | 608.8 | 54.76 | 46.36 | 3863.17 | 0.85 | 0.9 | 9.2 | 0.24 | 1 | 10 | 863.6291 | 1181.6555 | 1068.8799 | 863629.1222 | 1181655.4656 | 1.1919e-06 | 36 | 1068879.9264
91 | 130 | CONCLUIDO | 3.6971 | 27.05 | 23.61 | 108.96 | 1.42 | 13 | 296.91 | 59.19 | 23.75 | 11 | 83.96 | 36852.96 | 379.01 | 608.78 | 54.64 | 46.36 | 3801.42 | 0.85 | 0.9 | 9.2 | 0.24 | 1 | 10 | 863.6696 | 1181.7108 | 1068.93 | 863669.5766 | 1181710.8172 | 1.192e-06 | 36 | 1068929.9953
92 | 130 | CONCLUIDO | 3.6957 | 27.06 | 23.62 | 109.01 | 1.44 | 13 | 297.43 | 59.19 | 24 | 11 | 84.24 | 36917.19 | 378.56 | 608.81 | 55.04 | 46.36 | 4004.43 | 0.84 | 0.9 | 9.2 | 0.25 | 1 | 10 | 863.2623 | 1181.1535 | 1068.4259 | 863262.2817 | 1181153.5383 | 1.1915e-06 | 36 | 1068425.9024
93 | 130 | CONCLUIDO | 3.6961 | 27.06 | 23.61 | 108.99 | 1.45 | 13 | 297.95 | 59.19 | 24.25 | 11 | 84.51 | 36981.53 | 377.95 | 608.77 | 54.88 | 46.36 | 3922.94 | 0.84 | 0.9 | 9.2 | 0.24 | 1 | 10 | 862.2747 | 1179.8022 | 1067.2036 | 862274.6557 | 1179802.2248 | 1.1917e-06 | 36 | 1067203.5564
94 | 130 | CONCLUIDO | 3.7076 | 26.97 | 23.58 | 117.9 | 1.46 | 12 | 298.47 | 59.19 | 24.5 | 10 | 84.78 | 37045.99 | 376.68 | 608.84 | 53.84 | 46.36 | 3405.85 | 0.86 | 0.9 | 9.2 | 0.21 | 1 | 10 | 858.445 | 1174.5623 | 1062.4637 | 858444.9692 | 1174562.2788 | 1.1954e-06 | 36 | 1062463.7034
95 | 130 | CONCLUIDO | 3.7071 | 26.98 | 23.58 | 117.92 | 1.47 | 12 | 299 | 59.19 | 24.75 | 10 | 85.05 | 37110.57 | 377.04 | 608.78 | 53.96 | 46.36 | 3467.69 | 0.86 | 0.9 | 9.2 | 0.21 | 1 | 10 | 859.0554 | 1175.3975 | 1063.2192 | 859055.3782 | 1175397.4673 | 1.1952e-06 | 36 | 1063219.1827
96 | 130 | CONCLUIDO | 3.7061 | 26.98 | 23.59 | 117.96 | 1.49 | 12 | 299.52 | 59.19 | 25 | 10 | 85.33 | 37175.38 | 377.52 | 608.8 | 54.22 | 46.36 | 3598.95 | 0.85 | 0.9 | 9.2 | 0.22 | 1 | 10 | 859.9474 | 1176.618 | 1064.3233 | 859947.4437 | 1176618.0307 | 1.1949e-06 | 36 | 1064323.2572
97 | 130 | CONCLUIDO | 3.7055 | 26.99 | 23.6 | 117.98 | 1.5 | 12 | 300.05 | 59.19 | 25.25 | 10 | 85.6 | 37240.19 | 377.54 | 608.78 | 54.32 | 46.36 | 3646.06 | 0.85 | 0.9 | 9.2 | 0.22 | 1 | 10 | 860.0986 | 1176.8248 | 1064.5103 | 860098.5921 | 1176824.8385 | 1.1947e-06 | 36 | 1064510.3276
98 | 130 | CONCLUIDO | 3.706 | 26.98 | 23.59 | 117.96 | 1.51 | 12 | 300.57 | 59.19 | 25.5 | 10 | 85.88 | 37305.12 | 377.49 | 608.84 | 54.18 | 46.36 | 3576.96 | 0.86 | 0.9 | 9.2 | 0.22 | 1 | 10 | 859.9198 | 1176.5802 | 1064.2891 | 859919.8236 | 1176580.2396 | 1.1948e-06 | 36 | 1064289.0729
99 | 130 | CONCLUIDO | 3.706 | 26.98 | 23.59 | 117.96 | 1.52 | 12 | 301.1 | 59.19 | 25.75 | 10 | 86.16 | 37370.16 | 377.65 | 608.77 | 54.22 | 46.36 | 3595.92 | 0.86 | 0.9 | 9.2 | 0.22 | 1 | 10 | 860.1548 | 1176.9017 | 1064.5799 | 860154.7705 | 1176901.7044 | 1.1948e-06 | 36 | 1064579.8575
100 | 130 | CONCLUIDO | 3.7058 | 26.98 | 23.59 | 117.97 | 1.54 | 12 | 301.63 | 59.19 | 26 | 10 | 86.44 | 37435.32 | 377.49 | 608.82 | 54.32 | 46.36 | 3648.05 | 0.85 | 0.9 | 9.2 | 0.22 | 1 | 10 | 859.9527 | 1176.6252 | 1064.3297 | 859952.6888 | 1176625.2073 | 1.1948e-06 | 36 | 1064329.7489
101 | 130 | CONCLUIDO | 3.7051 | 26.99 | 23.6 | 117.99 | 1.55 | 12 | 302.16 | 59.19 | 26.25 | 10 | 86.72 | 37500.6 | 377.36 | 608.81 | 54.35 | 46.36 | 3663.07 | 0.85 | 0.9 | 9.2 | 0.23 | 1 | 10 | 859.9 | 1176.5531 | 1064.2645 | 859899.9747 | 1176553.0814 | 1.1946e-06 | 36 | 1064264.5067
102 | 130 | CONCLUIDO | 3.7045 | 26.99 | 23.6 | 118.01 | 1.56 | 12 | 302.69 | 59.19 | 26.5 | 10 | 87 | 37566 | 376.86 | 608.76 | 54.66 | 46.36 | 3815.78 | 0.85 | 0.9 | 9.2 | 0.23 | 1 | 10 | 859.2641 | 1175.683 | 1063.4775 | 859264.0951 | 1175683.043 | 1.1944e-06 | 36 | 1063477.5035
103 | 130 | CONCLUIDO | 3.7047 | 26.99 | 23.6 | 118.01 | 1.57 | 12 | 303.22 | 59.19 | 26.75 | 10 | 87.28 | 37631.52 | 376.17 | 608.78 | 54.52 | 46.36 | 3746.08 | 0.85 | 0.9 | 9.2 | 0.23 | 1 | 10 | 858.2177 | 1174.2513 | 1062.1824 | 858217.6914 | 1174251.3072 | 1.1944e-06 | 36 | 1062182.4105
104 | 130 | CONCLUIDO | 3.7152 | 26.92 | 23.57 | 128.58 | 1.58 | 11 | 303.75 | 59.19 | 27 | 9 | 87.56 | 37697.16 | 375.72 | 608.75 | 53.67 | 46.36 | 3327.54 | 0.86 | 0.9 | 9.2 | 0.2 | 1 | 10 | 855.773 | 1170.9063 | 1059.1567 | 855772.9703 | 1170906.332 | 1.1978e-06 | 36 | 1059156.6751
105 | 130 | CONCLUIDO | 3.7159 | 26.91 | 23.57 | 128.56 | 1.6 | 11 | 304.29 | 59.19 | 27.25 | 9 | 87.84 | 37762.92 | 375.95 | 608.8 | 53.55 | 46.36 | 3268.49 | 0.87 | 0.9 | 9.19 | 0.2 | 1 | 10 | 855.9959 | 1171.2113 | 1059.4326 | 855995.8724 | 1171211.3165 | 1.198e-06 | 36 | 1059432.5523
106 | 130 | CONCLUIDO | 3.7151 | 26.92 | 23.57 | 128.59 | 1.61 | 11 | 304.82 | 59.19 | 27.5 | 9 | 88.13 | 37828.81 | 376.19 | 608.79 | 53.7 | 46.36 | 3341.7 | 0.86 | 0.9 | 9.2 | 0.2 | 1 | 10 | 856.4777 | 1171.8706 | 1060.0289 | 856477.7163 | 1171870.5966 | 1.1978e-06 | 36 | 1060028.9116
107 | 130 | CONCLUIDO | 3.7154 | 26.92 | 23.57 | 128.58 | 1.62 | 11 | 305.36 | 59.19 | 27.75 | 9 | 88.41 | 37894.82 | 376.4 | 608.87 | 53.67 | 46.36 | 3328.33 | 0.86 | 0.9 | 9.19 | 0.2 | 1 | 10 | 856.7364 | 1172.2246 | 1060.3491 | 856736.4115 | 1172224.5548 | 1.1979e-06 | 36 | 1060349.0885
108 | 130 | CONCLUIDO | 3.7164 | 26.91 | 23.57 | 128.54 | 1.63 | 11 | 305.89 | 59.19 | 28 | 9 | 88.7 | 37960.95 | 376.27 | 608.76 | 53.39 | 46.36 | 3185.2 | 0.87 | 0.9 | 9.2 | 0.19 | 1 | 10 | 856.3831 | 1171.7411 | 1059.9117 | 856383.0506 | 1171741.0708 | 1.1982e-06 | 36 | 1059911.7476
109 | 130 | CONCLUIDO | 3.7162 | 26.91 | 23.57 | 128.54 | 1.64 | 11 | 306.43 | 59.19 | 28.25 | 9 | 88.99 | 38027.2 | 376.12 | 608.79 | 53.51 | 46.36 | 3249.16 | 0.87 | 0.9 | 9.19 | 0.19 | 1 | 10 | 856.196 | 1171.4851 | 1059.6802 | 856195.9753 | 1171485.1061 | 1.1981e-06 | 36 | 1059680.2118
110 | 130 | CONCLUIDO | 3.7155 | 26.91 | 23.57 | 128.57 | 1.65 | 11 | 306.97 | 59.19 | 28.5 | 9 | 89.27 | 38093.58 | 375.96 | 608.77 | 53.64 | 46.36 | 3313.52 | 0.86 | 0.9 | 9.2 | 0.2 | 1 | 10 | 856.0757 | 1171.3205 | 1059.5313 | 856075.6554 | 1171320.4791 | 1.1979e-06 | 36 | 1059531.2965
111 | 130 | CONCLUIDO | 3.7156 | 26.91 | 23.57 | 128.57 | 1.67 | 11 | 307.51 | 59.19 | 28.75 | 9 | 89.56 | 38160.09 | 375.4 | 608.8 | 53.54 | 46.36 | 3263.97 | 0.87 | 0.9 | 9.2 | 0.2 | 1 | 10 | 855.2392 | 1170.176 | 1058.496 | 855239.1799 | 1170175.9764 | 1.1979e-06 | 36 | 1058496.0236
112 | 130 | CONCLUIDO | 3.7161 | 26.91 | 23.57 | 128.55 | 1.68 | 11 | 308.05 | 59.19 | 29 | 9 | 89.85 | 38226.72 | 374.95 | 608.77 | 53.46 | 46.36 | 3220.35 | 0.87 | 0.9 | 9.2 | 0.2 | 1 | 10 | 854.4989 | 1169.1631 | 1057.5798 | 854498.8821 | 1169163.0683 | 1.1981e-06 | 36 | 1057579.786
113 | 130 | CONCLUIDO | 3.7164 | 26.91 | 23.57 | 128.54 | 1.69 | 11 | 308.59 | 59.19 | 29.25 | 9 | 90.14 | 38293.47 | 374.38 | 608.77 | 53.32 | 46.36 | 3153.44 | 0.87 | 0.9 | 9.2 | 0.19 | 1 | 10 | 853.6155 | 1167.9544 | 1056.4865 | 853615.5063 | 1167954.3946 | 1.1982e-06 | 36 | 1056486.4664
114 | 130 | CONCLUIDO | 3.7167 | 26.91 | 23.56 | 128.52 | 1.7 | 11 | 309.13 | 59.19 | 29.5 | 9 | 90.44 | 38360.36 | 373.95 | 608.84 | 53.4 | 46.36 | 3193.45 | 0.87 | 0.9 | 9.19 | 0.19 | 1 | 10 | 852.9142 | 1166.9948 | 1055.6184 | 852914.1617 | 1166994.7839 | 1.1983e-06 | 36 | 1055618.4396
115 | 130 | CONCLUIDO | 3.7249 | 26.85 | 23.55 | 141.31 | 1.71 | 10 | 309.67 | 59.19 | 29.75 | 8 | 90.73 | 38427.37 | 373.68 | 608.81 | 52.98 | 46.36 | 2986.17 | 0.88 | 0.9 | 9.19 | 0.18 | 1 | 10 | 844.241 | 1155.1278 | 1044.884 | 844241.0003 | 1155127.7819 | 1.2009e-06 | 35 | 1044884.0077
116 | 130 | CONCLUIDO | 3.7251 | 26.84 | 23.55 | 141.3 | 1.72 | 10 | 310.22 | 59.19 | 30 | 8 | 91.02 | 38494.52 | 374.24 | 608.76 | 52.98 | 46.36 | 2988.71 | 0.87 | 0.9 | 9.19 | 0.18 | 1 | 10 | 845.0269 | 1156.203 | 1045.8567 | 845026.8731 | 1156203.0477 | 1.201e-06 | 35 | 1045856.6516
117 | 130 | CONCLUIDO | 3.7252 | 26.84 | 23.55 | 141.3 | 1.73 | 10 | 310.76 | 59.19 | 30.25 | 8 | 91.32 | 38561.79 | 374.81 | 608.8 | 52.87 | 46.36 | 2932.28 | 0.88 | 0.9 | 9.2 | 0.18 | 1 | 10 | 845.8434 | 1157.3203 | 1046.8673 | 845843.4243 | 1157320.2892 | 1.201e-06 | 35 | 1046867.2651
118 | 130 | CONCLUIDO | 3.7247 | 26.85 | 23.55 | 141.32 | 1.75 | 10 | 311.31 | 59.19 | 30.5 | 8 | 91.62 | 38629.19 | 374.86 | 608.78 | 52.93 | 46.36 | 2962.85 | 0.88 | 0.9 | 9.2 | 0.18 | 1 | 10 | 845.9973 | 1157.5308 | 1047.0577 | 845997.2635 | 1157530.7786 | 1.2009e-06 | 35 | 1047057.6657
119 | 130 | CONCLUIDO | 3.7261 | 26.84 | 23.54 | 141.26 | 1.76 | 10 | 311.86 | 59.19 | 30.75 | 8 | 91.91 | 38696.85 | 374.88 | 608.75 | 52.87 | 46.36 | 2931.58 | 0.88 | 0.9 | 9.19 | 0.17 | 1 | 10 | 845.7773 | 1157.2298 | 1046.7854 | 845777.2576 | 1157229.7569 | 1.2013e-06 | 35 | 1046785.3731
120 | 130 | CONCLUIDO | 3.7252 | 26.84 | 23.55 | 141.3 | 1.77 | 10 | 312.41 | 59.19 | 31 | 8 | 92.21 | 38764.53 | 375.12 | 608.8 | 52.88 | 46.36 | 2935.78 | 0.88 | 0.9 | 9.2 | 0.18 | 1 | 10 | 846.2963 | 1157.9399 | 1047.4278 | 846296.2879 | 1157939.917 | 1.201e-06 | 35 | 1047427.7565
121 | 130 | CONCLUIDO | 3.7264 | 26.84 | 23.54 | 141.25 | 1.78 | 10 | 312.96 | 59.19 | 31.25 | 8 | 92.51 | 38832.33 | 375.27 | 608.77 | 52.69 | 46.36 | 2843.52 | 0.88 | 0.91 | 9.19 | 0.17 | 1 | 10 | 846.2984 | 1157.9428 | 1047.4303 | 846298.361 | 1157942.7536 | 1.2014e-06 | 35 | 1047430.3224
122 | 130 | CONCLUIDO | 3.7259 | 26.84 | 23.55 | 141.27 | 1.79 | 10 | 313.51 | 59.19 | 31.5 | 8 | 92.81 | 38900.27 | 375.55 | 608.81 | 52.78 | 46.36 | 2885.89 | 0.88 | 0.9 | 9.19 | 0.17 | 1 | 10 | 846.8112 | 1158.6444 | 1048.065 | 846811.1852 | 1158644.4222 | 1.2013e-06 | 35 | 1048065.0247
123 | 130 | CONCLUIDO | 3.7265 | 26.83 | 23.54 | 141.25 | 1.8 | 10 | 314.06 | 59.19 | 31.75 | 8 | 93.12 | 38968.34 | 375.63 | 608.77 | 52.7 | 46.36 | 2847.02 | 0.88 | 0.91 | 9.19 | 0.17 | 1 | 10 | 846.8079 | 1158.64 | 1048.061 | 846807.9218 | 1158639.9571 | 1.2015e-06 | 35 | 1048060.9858
124 | 130 | CONCLUIDO | 3.7259 | 26.84 | 23.55 | 141.27 | 1.81 | 10 | 314.61 | 59.19 | 32 | 8 | 93.42 | 39036.55 | 375.57 | 608.82 | 52.67 | 46.36 | 2831.22 | 0.88 | 0.9 | 9.2 | 0.17 | 1 | 10 | 846.8404 | 1158.6844 | 1048.1012 | 846840.3967 | 1158684.3907 | 1.2013e-06 | 35 | 1048101.1787
125 | 130 | CONCLUIDO | 3.7264 | 26.84 | 23.54 | 141.25 | 1.82 | 10 | 315.17 | 59.19 | 32.25 | 8 | 93.72 | 39104.89 | 375.16 | 608.82 | 52.66 | 46.36 | 2826.69 | 0.88 | 0.91 | 9.19 | 0.17 | 1 | 10 | 846.1377 | 1157.723 | 1047.2315 | 846137.7192 | 1157722.9564 | 1.2014e-06 | 35 | 1047231.5023
126 | 130 | CONCLUIDO | 3.7267 | 26.83 | 23.54 | 141.24 | 1.83 | 10 | 315.72 | 59.19 | 32.5 | 8 | 94.03 | 39173.37 | 374.26 | 608.76 | 52.6 | 46.36 | 2796.91 | 0.88 | 0.91 | 9.19 | 0.17 | 1 | 10 | 844.775 | 1155.8584 | 1045.5449 | 844775.0136 | 1155858.4425 | 1.2015e-06 | 35 | 1045544.935
127 | 130 | CONCLUIDO | 3.726 | 26.84 | 23.54 | 141.27 | 1.84 | 10 | 316.28 | 59.19 | 32.75 | 8 | 94.33 | 39241.99 | 373.63 | 608.79 | 52.8 | 46.36 | 2897.12 | 0.88 | 0.91 | 9.19 | 0.17 | 1 | 10 | 843.9677 | 1154.7539 | 1044.5458 | 843967.7371 | 1154753.8911 | 1.2013e-06 | 35 | 1044545.8004
128 | 130 | CONCLUIDO | 3.7248 | 26.85 | 23.55 | 141.32 | 1.86 | 10 | 316.84 | 59.19 | 33 | 8 | 94.64 | 39310.75 | 372.65 | 608.76 | 52.96 | 46.36 | 2978.78 | 0.88 | 0.9 | 9.2 | 0.18 | 1 | 10 | 842.7523 | 1153.0908 | 1043.0415 | 842752.2771 | 1153090.8452 | 1.2009e-06 | 35 | 1043041.4733
129 | 130 | CONCLUIDO | 3.7352 | 26.77 | 23.53 | 156.85 | 1.87 | 9 | 317.39 | 59.19 | 33.25 | 7 | 94.95 | 39379.65 | 371.34 | 608.75 | 52.34 | 46.36 | 2670.36 | 0.89 | 0.91 | 9.19 | 0.16 | 1 | 10 | 839.1307 | 1148.1356 | 1038.5592 | 839130.6841 | 1148135.6218 | 1.2043e-06 | 35 | 1038559.1695
130 | 130 | CONCLUIDO | 3.7348 | 26.78 | 23.53 | 156.87 | 1.88 | 9 | 317.95 | 59.19 | 33.5 | 7 | 95.26 | 39448.69 | 371.95 | 608.77 | 52.45 | 46.36 | 2728.7 | 0.88 | 0.91 | 9.19 | 0.16 | 1 | 10 | 840.0832 | 1149.439 | 1039.7381 | 840083.2478 | 1149438.9615 | 1.2041e-06 | 35 | 1039738.1203
131 | 130 | CONCLUIDO | 3.7348 | 26.78 | 23.53 | 156.87 | 1.89 | 9 | 318.52 | 59.19 | 33.75 | 7 | 95.57 | 39517.87 | 372.34 | 608.78 | 52.29 | 46.36 | 2645.7 | 0.89 | 0.91 | 9.19 | 0.16 | 1 | 10 | 840.6515 | 1150.2165 | 1040.4414 | 840651.5149 | 1150216.4896 | 1.2041e-06 | 35 | 1040441.4422
132 | 130 | CONCLUIDO | 3.7346 | 26.78 | 23.53 | 156.88 | 1.9 | 9 | 319.08 | 59.19 | 34 | 7 | 95.88 | 39587.19 | 372.69 | 608.76 | 52.31 | 46.36 | 2657.43 | 0.89 | 0.91 | 9.19 | 0.16 | 1 | 10 | 841.1935 | 1150.958 | 1041.1122 | 841193.4765 | 1150958.0254 | 1.2041e-06 | 35 | 1041112.2068
133 | 130 | CONCLUIDO | 3.7336 | 26.78 | 23.54 | 156.92 | 1.91 | 9 | 319.64 | 59.19 | 34.25 | 7 | 96.2 | 39656.65 | 373.02 | 608.79 | 52.52 | 46.36 | 2763.38 | 0.88 | 0.91 | 9.2 | 0.17 | 1 | 10 | 841.8574 | 1151.8664 | 1041.9339 | 841857.4091 | 1151866.4472 | 1.2037e-06 | 35 | 1041933.9301
134 | 130 | CONCLUIDO | 3.7336 | 26.78 | 23.54 | 156.92 | 1.92 | 9 | 320.21 | 59.19 | 34.5 | 7 | 96.51 | 39726.26 | 373.18 | 608.79 | 52.55 | 46.36 | 2776.78 | 0.88 | 0.91 | 9.19 | 0.17 | 1 | 10 | 842.0906 | 1152.1855 | 1042.2226 | 842090.6192 | 1152185.5356 | 1.2037e-06 | 35 | 1042222.5652
135 | 130 | CONCLUIDO | 3.7344 | 26.78 | 23.53 | 156.89 | 1.93 | 9 | 320.77 | 59.19 | 34.75 | 7 | 96.83 | 39796.01 | 373.08 | 608.75 | 52.45 | 46.36 | 2726.63 | 0.88 | 0.91 | 9.19 | 0.16 | 1 | 10 | 841.7938 | 1151.7794 | 1041.8552 | 841793.7862 | 1151779.3956 | 1.204e-06 | 35 | 1041855.1866
136 | 130 | CONCLUIDO | 3.7341 | 26.78 | 23.54 | 156.9 | 1.94 | 9 | 321.34 | 59.19 | 35 | 7 | 97.14 | 39865.91 | 373.48 | 608.76 | 52.48 | 46.36 | 2743.52 | 0.88 | 0.91 | 9.19 | 0.16 | 1 | 10 | 842.4477 | 1152.6742 | 1042.6646 | 842447.7487 | 1152674.176 | 1.2039e-06 | 35 | 1042664.5704
137 | 130 | CONCLUIDO | 3.7343 | 26.78 | 23.53 | 156.89 | 1.95 | 9 | 321.91 | 59.19 | 35.25 | 7 | 97.46 | 39935.96 | 373.25 | 608.79 | 52.37 | 46.36 | 2689.29 | 0.89 | 0.91 | 9.19 | 0.16 | 1 | 10 | 842.0575 | 1152.1403 | 1042.1816 | 842057.5329 | 1152140.2654 | 1.204e-06 | 35 | 1042181.6155
138 | 130 | CONCLUIDO | 3.7351 | 26.77 | 23.53 | 156.85 | 1.96 | 9 | 322.47 | 59.19 | 35.5 | 7 | 97.78 | 40006.15 | 373.32 | 608.79 | 52.33 | 46.36 | 2668.56 | 0.89 | 0.91 | 9.19 | 0.16 | 1 | 10 | 842.0314 | 1152.1046 | 1042.1493 | 842031.4332 | 1152104.5547 | 1.2042e-06 | 35 | 1042149.313
139 | 130 | CONCLUIDO | 3.7347 | 26.78 | 23.53 | 156.87 | 1.97 | 9 | 323.04 | 59.19 | 35.75 | 7 | 98.1 | 40076.49 | 373.33 | 608.79 | 52.31 | 46.36 | 2656.17 | 0.89 | 0.91 | 9.19 | 0.16 | 1 | 10 | 842.1101 | 1152.2121 | 1042.2466 | 842110.0527 | 1152212.1254 | 1.2041e-06 | 35 | 1042246.6173
140 | 130 | CONCLUIDO | 3.7346 | 26.78 | 23.53 | 156.88 | 1.98 | 9 | 323.62 | 59.19 | 36 | 7 | 98.42 | 40147.11 | 373.55 | 608.75 | 52.26 | 46.36 | 2634.59 | 0.89 | 0.91 | 9.2 | 0.16 | 1 | 10 | 842.4466 | 1152.6727 | 1042.6632 | 842446.6453 | 1152672.6663 | 1.2041e-06 | 35 | 1042663.2048
141 | 130 | CONCLUIDO | 3.7344 | 26.78 | 23.53 | 156.89 | 1.99 | 9 | 324.19 | 59.19 | 36.25 | 7 | 98.75 | 40217.75 | 373.43 | 608.76 | 52.3 | 46.36 | 2651.54 | 0.89 | 0.91 | 9.2 | 0.16 | 1 | 10 | 842.3038 | 1152.4773 | 1042.4864 | 842303.8241 | 1152477.2519 | 1.204e-06 | 35 | 1042486.4405
142 | 130 | CONCLUIDO | 3.7343 | 26.78 | 23.53 | 156.89 | 2 | 9 | 324.76 | 59.19 | 36.5 | 7 | 99.07 | 40288.55 | 373.1 | 608.75 | 52.51 | 46.36 | 2757.84 | 0.88 | 0.91 | 9.19 | 0.16 | 1 | 10 | 841.8389 | 1151.8412 | 1041.9111 | 841838.9394 | 1151841.1761 | 1.204e-06 | 35 | 1041911.0709
143 | 130 | CONCLUIDO | 3.7328 | 26.79 | 23.54 | 156.96 | 2.01 | 9 | 325.34 | 59.19 | 36.75 | 7 | 99.4 | 40359.5 | 372.94 | 608.77 | 52.71 | 46.36 | 2855.36 | 0.88 | 0.91 | 9.2 | 0.17 | 1 | 10 | 841.8689 | 1151.8822 | 1041.9482 | 841868.9032 | 1151882.1739 | 1.2035e-06 | 35 | 1041948.1559
144 | 130 | CONCLUIDO | 3.7337 | 26.78 | 23.54 | 156.92 | 2.02 | 9 | 325.92 | 59.19 | 37 | 7 | 99.72 | 40430.6 | 372.38 | 608.76 | 52.54 | 46.36 | 2773.45 | 0.88 | 0.91 | 9.2 | 0.17 | 1 | 10 | 840.9086 | 1150.5682 | 1040.7596 | 840908.5818 | 1150568.2199 | 1.2038e-06 | 35 | 1040759.6039
145 | 130 | CONCLUIDO | 3.734 | 26.78 | 23.54 | 156.91 | 2.03 | 9 | 326.49 | 59.19 | 37.25 | 7 | 100.05 | 40501.85 | 372 | 608.79 | 52.62 | 46.36 | 2812.78 | 0.88 | 0.91 | 9.19 | 0.16 | 1 | 10 | 840.3068 | 1149.7449 | 1040.0148 | 840306.8122 | 1149744.8522 | 1.2039e-06 | 35 | 1040014.8172
146 | 130 | CONCLUIDO | 3.7339 | 26.78 | 23.54 | 156.91 | 2.04 | 9 | 327.07 | 59.19 | 37.5 | 7 | 100.38 | 40573.27 | 371.53 | 608.79 | 52.64 | 46.36 | 2820.31 | 0.88 | 0.91 | 9.19 | 0.17 | 1 | 10 | 839.6378 | 1148.8295 | 1039.1868 | 839637.7817 | 1148829.4552 | 1.2038e-06 | 35 | 1039186.7844
147 | 130 | CONCLUIDO | 3.7339 | 26.78 | 23.54 | 156.91 | 2.05 | 9 | 327.65 | 59.19 | 37.75 | 7 | 100.71 | 40644.83 | 370.81 | 608.76 | 52.7 | 46.36 | 2853.38 | 0.88 | 0.91 | 9.19 | 0.17 | 1 | 10 | 838.5884 | 1147.3937 | 1037.888 | 838588.4204 | 1147393.6728 | 1.2038e-06 | 35 | 1037888.031
148 | 130 | CONCLUIDO | 3.744 | 26.71 | 23.51 | 176.35 | 2.06 | 8 | 328.23 | 59.19 | 38 | 6 | 101.04 | 40716.56 | 370.47 | 608.77 | 51.77 | 46.36 | 2393.07 | 0.9 | 0.91 | 9.19 | 0.14 | 1 | 10 | 836.4215 | 1144.4288 | 1035.2062 | 836421.5263 | 1144428.8325 | 1.2071e-06 | 35 | 1035206.151
149 | 130 | CONCLUIDO | 3.7443 | 26.71 | 23.51 | 176.34 | 2.07 | 8 | 328.82 | 59.19 | 38.25 | 6 | 101.37 | 40788.44 | 371.17 | 608.78 | 51.77 | 46.36 | 2392.23 | 0.9 | 0.91 | 9.19 | 0.14 | 1 | 10 | 837.3914 | 1145.7559 | 1036.4066 | 837391.4415 | 1145755.9133 | 1.2072e-06 | 35 | 1036406.577
150 | 130 | CONCLUIDO | 3.745 | 26.7 | 23.51 | 176.29 | 2.08 | 8 | 329.4 | 59.19 | 38.5 | 6 | 101.71 | 40860.49 | 371.48 | 608.76 | 51.43 | 46.36 | 2221.19 | 0.9 | 0.91 | 9.19 | 0.14 | 1 | 10 | 837.731 | 1146.2205 | 1036.8268 | 837731.002 | 1146220.5151 | 1.2074e-06 | 35 | 1036826.8378
151 | 130 | CONCLUIDO | 3.7451 | 26.7 | 23.51 | 176.29 | 2.09 | 8 | 329.99 | 59.19 | 38.75 | 6 | 102.04 | 40932.69 | 371.9 | 608.75 | 51.5 | 46.36 | 2259.76 | 0.9 | 0.91 | 9.19 | 0.14 | 1 | 10 | 838.3254 | 1147.0339 | 1037.5626 | 838325.4461 | 1147033.8597 | 1.2074e-06 | 35 | 1037562.558
152 | 130 | CONCLUIDO | 3.7446 | 26.71 | 23.51 | 176.32 | 2.1 | 8 | 330.57 | 59.19 | 39 | 6 | 102.38 | 41005.06 | 372.26 | 608.8 | 51.59 | 46.36 | 2301.51 | 0.9 | 0.91 | 9.19 | 0.14 | 1 | 10 | 838.928 | 1147.8583 | 1038.3083 | 838927.9811 | 1147858.2747 | 1.2073e-06 | 35 | 1038308.292
153 | 130 | CONCLUIDO | 3.7446 | 26.7 | 23.51 | 176.32 | 2.11 | 8 | 331.16 | 59.19 | 39.25 | 6 | 102.72 | 41077.58 | 372.61 | 608.76 | 51.73 | 46.36 | 2373.96 | 0.9 | 0.91 | 9.19 | 0.14 | 1 | 10 | 839.4366 | 1148.5542 | 1038.9378 | 839436.6297 | 1148554.2301 | 1.2073e-06 | 35 | 1038937.8264
154 | 130 | CONCLUIDO | 3.7441 | 26.71 | 23.51 | 176.34 | 2.12 | 8 | 331.75 | 59.19 | 39.5 | 6 | 103.06 | 41150.28 | 372.64 | 608.77 | 51.9 | 46.36 | 2456.12 | 0.89 | 0.91 | 9.19 | 0.14 | 1 | 10 | 839.5597 | 1148.7227 | 1039.0902 | 839559.7466 | 1148722.6841 | 1.2071e-06 | 35 | 1039090.2034
155 | 130 | CONCLUIDO | 3.7437 | 26.71 | 23.52 | 176.37 | 2.13 | 8 | 332.34 | 59.19 | 39.75 | 6 | 103.4 | 41223.13 | 372.46 | 608.75 | 51.87 | 46.36 | 2443.97 | 0.89 | 0.91 | 9.19 | 0.14 | 1 | 10 | 839.3847 | 1148.4831 | 1038.8735 | 839384.6547 | 1148483.1156 | 1.207e-06 | 35 | 1038873.499
156 | 130 | CONCLUIDO | 3.7451 | 26.7 | 23.51 | 176.29 | 2.14 | 8 | 332.93 | 59.19 | 40 | 6 | 103.74 | 41296.16 | 372.35 | 608.75 | 51.58 | 46.36 | 2295.84 | 0.9 | 0.91 | 9.19 | 0.13 | 1 | 10 | 838.9793 | 1147.9285 | 1038.3719 | 838979.3355 | 1147928.54 | 1.2074e-06 | 35 | 1038371.8513

## RESULTADOS_13
Unnamed: 0 | Volume de calda [L] | STATUS | Capacidade operacional [ha/h] | Tempo de missao [h] | Tempo util [h] | Tempo por voo [min] | Autonomia Projetada [h] | N° Voos | MTOW [kg] | Massa Estrutura [kg] | Combustível [kg] | Abastecimentos | Massa gerador | Potência gerador [W] | Combustível consumido [L] | Calda cons [L] | Distância percorrida [km] | Distância Pulverizando [km] | RTL ACUMULADO[m] | EOC [km/km] | EOC [h/h] | Tempo de manobra [h] | Tempo rtl_rtw [h] | V pulv [m/s] | V desloc [m/s] | Preço Total por ha Simples [R$/ha] | Preço Total por ha Presumido [R$/ha] | Preço Total por ha Real [R$/ha] | Preço Total Simples [R$] | Preço Total Presumido [R$] | Prod CAPEX [ha/h/R$] | Dias Trabalhados | Preço Total Real [R$]
0 | 75 | CONCLUIDO | 2.6217 | 38.14 | 28.38 | 6.95 | 0.12 | 245 | 150.44 | 49.1 | 1 | 243 | 25.34 | 18787.76 | 340.34 | 609.87 | 202.3 | 46.36 | 76473.59 | 0.23 | 0.75 | 9.59 | 4.99 | 1 | 10 | 1121.7119 | 1534.7757 | 1388.2988 | 1121711.882 | 1534775.6834 | 8.7192e-07 | 50 | 1388298.8462
1 | 75 | CONCLUIDO | 2.8409 | 35.2 | 27.18 | 8.67 | 0.15 | 188 | 150.78 | 49.1 | 1.25 | 186 | 25.44 | 18830.65 | 325.43 | 609.5 | 165.86 | 46.36 | 58537.67 | 0.28 | 0.78 | 9.47 | 3.79 | 1 | 10 | 1002.8448 | 1372.1365 | 1241.1817 | 1002844.814 | 1372136.517 | 9.4482e-07 | 46 | 1241181.7336
2 | 75 | CONCLUIDO | 2.998 | 33.36 | 26.43 | 10.43 | 0.18 | 152 | 151.13 | 49.1 | 1.5 | 150 | 25.54 | 18873.58 | 316.03 | 609.37 | 142.55 | 46.36 | 47062.9 | 0.33 | 0.81 | 9.42 | 3.05 | 1 | 10 | 934.3736 | 1278.4511 | 1156.4375 | 934373.5567 | 1278451.122 | 9.9707e-07 | 44 | 1156437.5412
3 | 75 | CONCLUIDO | 3.1116 | 32.14 | 25.95 | 12.16 | 0.2 | 128 | 151.48 | 49.1 | 1.75 | 126 | 25.64 | 18916.54 | 309.69 | 609.35 | 127.19 | 46.36 | 39503.9 | 0.36 | 0.82 | 9.39 | 2.57 | 1 | 10 | 885.4938 | 1211.5717 | 1095.941 | 885493.7786 | 1211571.653 | 1.0349e-06 | 42 | 1095940.9549
4 | 75 | CONCLUIDO | 3.2046 | 31.2 | 25.57 | 13.95 | 0.23 | 110 | 151.83 | 49.1 | 2 | 108 | 25.73 | 18959.54 | 304.53 | 609.11 | 115.81 | 46.36 | 33901.32 | 0.4 | 0.83 | 9.35 | 2.19 | 1 | 10 | 851.746 | 1165.3965 | 1054.1727 | 851746.0216 | 1165396.4832 | 1.0658e-06 | 41 | 1054172.6784
5 | 75 | CONCLUIDO | 3.2723 | 30.56 | 25.32 | 15.66 | 0.26 | 97 | 152.18 | 49.1 | 2.25 | 95 | 25.83 | 19002.56 | 301.03 | 609.19 | 107.42 | 46.36 | 29771.13 | 0.43 | 0.84 | 9.35 | 1.94 | 1 | 10 | 826.7787 | 1131.235 | 1023.2716 | 826778.6669 | 1131235.0469 | 1.0883e-06 | 40 | 1023271.5618
6 | 75 | CONCLUIDO | 3.3285 | 30.04 | 25.11 | 17.32 | 0.29 | 87 | 152.53 | 49.1 | 2.5 | 85 | 25.93 | 19045.63 | 297.93 | 609.19 | 101.07 | 46.36 | 26645.67 | 0.46 | 0.85 | 9.32 | 1.73 | 1 | 10 | 811.9253 | 1110.912 | 1004.8881 | 811925.2654 | 1110911.9678 | 1.107e-06 | 40 | 1004888.0887
7 | 75 | CONCLUIDO | 3.3814 | 29.57 | 24.91 | 19.16 | 0.32 | 78 | 152.88 | 49.1 | 2.75 | 76 | 26.03 | 19088.72 | 295.07 | 609.1 | 95.09 | 46.36 | 23703.98 | 0.49 | 0.86 | 9.3 | 1.54 | 1 | 10 | 791.6966 | 1083.2342 | 979.8519 | 791696.605 | 1083234.2221 | 1.1246e-06 | 39 | 979851.8683
8 | 75 | CONCLUIDO | 3.42 | 29.24 | 24.79 | 20.95 | 0.35 | 71 | 153.23 | 49.1 | 3 | 69 | 26.13 | 19131.85 | 292.97 | 609.18 | 90.93 | 46.36 | 21658.19 | 0.51 | 0.86 | 9.31 | 1.42 | 1 | 10 | 782.1823 | 1070.2163 | 968.0763 | 782182.2609 | 1070216.2768 | 1.1374e-06 | 39 | 968076.3374
9 | 75 | CONCLUIDO | 3.4489 | 28.99 | 24.7 | 22.46 | 0.37 | 66 | 153.58 | 49.1 | 3.25 | 64 | 26.23 | 19175.02 | 291.41 | 609.04 | 88.41 | 46.36 | 20423.85 | 0.52 | 0.86 | 9.29 | 1.32 | 1 | 10 | 768.4302 | 1051.4001 | 951.056 | 768430.2168 | 1051400.1234 | 1.147e-06 | 38 | 951055.9713
10 | 75 | CONCLUIDO | 3.481 | 28.73 | 24.59 | 24.18 | 0.4 | 61 | 153.93 | 49.1 | 3.5 | 59 | 26.33 | 19218.22 | 289.49 | 609.09 | 85.09 | 46.36 | 18787.43 | 0.54 | 0.87 | 9.27 | 1.21 | 1 | 10 | 760.517 | 1040.573 | 941.2621 | 760517.043 | 1040572.9699 | 1.1577e-06 | 38 | 941262.1461
11 | 75 | CONCLUIDO | 3.5136 | 28.46 | 24.47 | 26.22 | 0.43 | 56 | 154.28 | 49.1 | 3.75 | 54 | 26.43 | 19261.45 | 287.52 | 609.06 | 81.51 | 46.36 | 17024.2 | 0.57 | 0.87 | 9.27 | 1.1 | 1 | 10 | 752.5813 | 1029.7149 | 931.4403 | 752581.2561 | 1029714.8761 | 1.1685e-06 | 38 | 931440.3336
12 | 75 | CONCLUIDO | 3.5307 | 28.32 | 24.43 | 27.65 | 0.46 | 53 | 154.63 | 49.1 | 4 | 51 | 26.53 | 19304.72 | 286.29 | 609 | 79.97 | 46.36 | 16267.48 | 0.58 | 0.87 | 9.27 | 1.05 | 1 | 10 | 741.4317 | 1014.4596 | 917.641 | 741431.6991 | 1014459.5604 | 1.1742e-06 | 37 | 917640.9637
13 | 75 | CONCLUIDO | 3.5563 | 28.12 | 24.35 | 29.81 | 0.49 | 49 | 154.98 | 49.1 | 4.25 | 47 | 26.63 | 19348.03 | 284.86 | 608.95 | 77.32 | 46.36 | 14962.77 | 0.6 | 0.88 | 9.26 | 0.97 | 1 | 10 | 735.5698 | 1006.4391 | 910.3859 | 735569.8176 | 1006439.0755 | 1.1827e-06 | 37 | 910385.9427
14 | 75 | CONCLUIDO | 3.5695 | 28.02 | 24.3 | 31.02 | 0.51 | 47 | 155.33 | 49.1 | 4.5 | 45 | 26.74 | 19391.36 | 283.66 | 608.92 | 76.45 | 46.36 | 14535.71 | 0.61 | 0.88 | 9.25 | 0.93 | 1 | 10 | 731.8579 | 1001.3603 | 905.7919 | 731857.9302 | 1001360.3075 | 1.1871e-06 | 37 | 905791.8851
15 | 75 | CONCLUIDO | 3.5906 | 27.85 | 24.23 | 33.04 | 0.54 | 44 | 155.68 | 49.1 | 4.75 | 42 | 26.84 | 19434.74 | 282.33 | 608.91 | 73.88 | 46.36 | 13268.07 | 0.63 | 0.88 | 9.25 | 0.86 | 1 | 10 | 726.8917 | 994.5653 | 899.6453 | 726891.6768 | 994565.2604 | 1.1942e-06 | 37 | 899645.3479
16 | 75 | CONCLUIDO | 3.6024 | 27.76 | 24.2 | 34.57 | 0.57 | 42 | 156.03 | 49.1 | 5 | 40 | 26.94 | 19478.15 | 281.25 | 608.91 | 72.97 | 46.36 | 12821.08 | 0.64 | 0.88 | 9.25 | 0.82 | 1 | 10 | 723.6493 | 990.1289 | 895.6324 | 723649.2732 | 990128.8608 | 1.1981e-06 | 37 | 895632.352
17 | 75 | CONCLUIDO | 3.6153 | 27.66 | 24.16 | 36.24 | 0.59 | 40 | 156.39 | 49.1 | 5.25 | 38 | 27.04 | 19521.59 | 280.21 | 608.92 | 71.85 | 46.36 | 12270.7 | 0.65 | 0.88 | 9.24 | 0.79 | 1 | 10 | 720.3269 | 985.583 | 891.5204 | 720326.8844 | 985583.0218 | 1.2024e-06 | 37 | 891520.3614
18 | 75 | CONCLUIDO | 3.6295 | 27.55 | 24.11 | 38.08 | 0.62 | 38 | 156.74 | 49.1 | 5.5 | 36 | 27.14 | 19565.07 | 279.14 | 608.87 | 70.37 | 46.36 | 11544.75 | 0.66 | 0.88 | 9.24 | 0.74 | 1 | 10 | 710.0107 | 971.468 | 878.7525 | 710010.7486 | 971468.0297 | 1.2071e-06 | 36 | 878752.4844
19 | 75 | CONCLUIDO | 3.6413 | 27.46 | 24.09 | 40.14 | 0.65 | 36 | 157.09 | 49.1 | 5.75 | 34 | 27.25 | 19608.58 | 278.2 | 608.9 | 69.47 | 46.36 | 11103.68 | 0.67 | 0.88 | 9.24 | 0.71 | 1 | 10 | 707.0638 | 967.4359 | 875.1052 | 707063.8099 | 967435.8982 | 1.211e-06 | 36 | 875105.1739
20 | 75 | CONCLUIDO | 3.658 | 27.34 | 24.02 | 42.39 | 0.67 | 34 | 157.44 | 49.1 | 6 | 32 | 27.35 | 19652.13 | 276.7 | 608.85 | 67.24 | 46.36 | 9997.75 | 0.69 | 0.89 | 9.24 | 0.65 | 1 | 10 | 702.5949 | 961.3213 | 869.5741 | 702594.8535 | 961321.2749 | 1.2166e-06 | 36 | 869574.1216
21 | 75 | CONCLUIDO | 3.6646 | 27.29 | 24 | 43.64 | 0.7 | 33 | 157.8 | 49.1 | 6.25 | 31 | 27.45 | 19695.71 | 275.95 | 608.92 | 66.99 | 46.36 | 9878.81 | 0.69 | 0.89 | 9.23 | 0.63 | 1 | 10 | 700.6209 | 958.6204 | 867.131 | 700620.8694 | 958620.3828 | 1.2188e-06 | 36 | 867130.9989
22 | 75 | CONCLUIDO | 3.6691 | 27.26 | 24 | 45 | 0.73 | 32 | 158.15 | 49.1 | 6.5 | 30 | 27.56 | 19739.33 | 275.42 | 608.89 | 66.85 | 46.36 | 9810.7 | 0.69 | 0.89 | 9.23 | 0.63 | 1 | 10 | 699.277 | 956.7816 | 865.4677 | 699276.9587 | 956781.5848 | 1.2203e-06 | 36 | 865467.6932
23 | 75 | CONCLUIDO | 3.6747 | 27.21 | 23.99 | 46.43 | 0.75 | 31 | 158.51 | 49.1 | 6.75 | 29 | 27.66 | 19782.99 | 274.58 | 608.92 | 66.56 | 46.36 | 9673.64 | 0.7 | 0.89 | 9.23 | 0.61 | 1 | 10 | 697.3232 | 954.1084 | 863.0496 | 697323.195 | 954108.3591 | 1.2221e-06 | 36 | 863049.5964
24 | 75 | CONCLUIDO | 3.6902 | 27.1 | 23.94 | 49.52 | 0.78 | 29 | 158.86 | 49.1 | 7 | 27 | 27.77 | 19826.68 | 273.42 | 608.96 | 64.68 | 46.36 | 8744.2 | 0.72 | 0.89 | 9.23 | 0.56 | 1 | 10 | 693.6228 | 949.0453 | 858.4698 | 693622.8138 | 949045.3343 | 1.2273e-06 | 36 | 858469.7796
25 | 75 | CONCLUIDO | 3.6963 | 27.05 | 23.92 | 51.26 | 0.81 | 28 | 159.22 | 49.1 | 7.25 | 26 | 27.87 | 19870.53 | 272.74 | 608.86 | 64.52 | 46.36 | 8669.29 | 0.72 | 0.89 | 9.22 | 0.55 | 1 | 10 | 691.8454 | 946.6134 | 856.27 | 691845.4156 | 946613.4197 | 1.2293e-06 | 36 | 856269.9635
26 | 75 | CONCLUIDO | 3.7047 | 26.99 | 23.89 | 53.09 | 0.83 | 27 | 159.57 | 49.1 | 7.5 | 25 | 27.98 | 19914.3 | 271.64 | 608.82 | 63.54 | 46.36 | 8181.09 | 0.73 | 0.89 | 9.22 | 0.52 | 1 | 10 | 689.1625 | 942.9426 | 852.9495 | 689162.539 | 942942.5896 | 1.2321e-06 | 36 | 852949.4722
27 | 75 | CONCLUIDO | 3.7146 | 26.92 | 23.85 | 55.04 | 0.86 | 26 | 159.92 | 49.1 | 7.75 | 24 | 28.08 | 19958.1 | 270.81 | 608.79 | 62.1 | 46.36 | 7469.6 | 0.75 | 0.89 | 9.22 | 0.48 | 1 | 10 | 686.6909 | 939.5608 | 849.8904 | 686690.8864 | 939560.7654 | 1.2354e-06 | 36 | 849890.4046
28 | 75 | CONCLUIDO | 3.709 | 26.96 | 23.89 | 55.13 | 0.88 | 26 | 160.28 | 49.1 | 8 | 24 | 28.19 | 20001.93 | 270.29 | 608.94 | 63.29 | 46.36 | 8061.44 | 0.73 | 0.89 | 9.23 | 0.52 | 1 | 10 | 686.6678 | 939.5291 | 849.8618 | 686667.7659 | 939529.1309 | 1.2335e-06 | 36 | 849861.7893
29 | 75 | CONCLUIDO | 3.7185 | 26.89 | 23.85 | 57.25 | 0.91 | 25 | 160.64 | 49.1 | 8.25 | 23 | 28.29 | 20045.81 | 269.53 | 608.91 | 62.29 | 46.36 | 7566.55 | 0.74 | 0.89 | 9.22 | 0.48 | 1 | 10 | 684.3552 | 936.365 | 846.9996 | 684355.2158 | 936364.9979 | 1.2367e-06 | 36 | 846999.6367
30 | 75 | CONCLUIDO | 3.7263 | 26.84 | 23.83 | 59.57 | 0.94 | 24 | 160.99 | 49.1 | 8.5 | 22 | 28.4 | 20089.72 | 268.53 | 608.89 | 61.6 | 46.36 | 7226.3 | 0.75 | 0.89 | 9.21 | 0.45 | 1 | 10 | 675.1528 | 923.7738 | 835.6102 | 675152.7947 | 923773.8394 | 1.2393e-06 | 35 | 835610.1607
31 | 75 | CONCLUIDO | 3.7332 | 26.79 | 23.81 | 62.11 | 0.96 | 23 | 161.35 | 49.1 | 8.75 | 21 | 28.5 | 20133.66 | 267.46 | 608.81 | 60.9 | 46.36 | 6883.59 | 0.76 | 0.9 | 9.22 | 0.44 | 1 | 10 | 672.7501 | 920.4863 | 832.6364 | 672750.0816 | 920486.3412 | 1.2416e-06 | 35 | 832636.4167
32 | 75 | CONCLUIDO | 3.7325 | 26.79 | 23.81 | 62.12 | 0.99 | 23 | 161.71 | 49.1 | 9 | 21 | 28.61 | 20177.64 | 267.15 | 608.87 | 61.22 | 46.36 | 7041.46 | 0.76 | 0.89 | 9.21 | 0.44 | 1 | 10 | 672.3794 | 919.9792 | 832.1777 | 672379.4481 | 919979.2242 | 1.2413e-06 | 35 | 832177.6982
33 | 75 | CONCLUIDO | 3.7389 | 26.75 | 23.8 | 64.9 | 1.01 | 22 | 162.06 | 49.1 | 9.25 | 20 | 28.72 | 20221.66 | 266.42 | 608.81 | 60.38 | 46.36 | 6629.41 | 0.77 | 0.9 | 9.22 | 0.42 | 1 | 10 | 670.5567 | 917.4853 | 829.9218 | 670556.7311 | 917485.3023 | 1.2435e-06 | 35 | 829921.7927
34 | 75 | CONCLUIDO | 3.7449 | 26.7 | 23.79 | 67.96 | 1.04 | 21 | 162.42 | 49.1 | 9.5 | 19 | 28.82 | 20265.72 | 265.32 | 608.8 | 60.23 | 46.36 | 6559.27 | 0.77 | 0.9 | 9.21 | 0.41 | 1 | 10 | 668.2485 | 914.327 | 827.065 | 668248.4725 | 914327.0411 | 1.2455e-06 | 35 | 827064.9515
35 | 75 | CONCLUIDO | 3.7466 | 26.69 | 23.77 | 67.92 | 1.06 | 21 | 162.78 | 49.1 | 9.75 | 19 | 28.93 | 20309.81 | 264.9 | 608.85 | 59.77 | 46.36 | 6329.55 | 0.78 | 0.9 | 9.21 | 0.4 | 1 | 10 | 667.4069 | 913.1756 | 826.0234 | 667406.9473 | 913175.6292 | 1.246e-06 | 35 | 826023.4288
36 | 75 | CONCLUIDO | 3.7547 | 26.63 | 23.75 | 71.24 | 1.09 | 20 | 163.13 | 49.1 | 10 | 18 | 29.04 | 20353.94 | 263.72 | 608.84 | 59.14 | 46.36 | 6019.96 | 0.78 | 0.9 | 9.21 | 0.37 | 1 | 10 | 664.7359 | 909.521 | 822.7176 | 664735.8808 | 909520.9581 | 1.2487e-06 | 35 | 822717.5544
37 | 75 | CONCLUIDO | 3.7547 | 26.63 | 23.75 | 71.24 | 1.11 | 20 | 163.49 | 49.1 | 10.25 | 18 | 29.15 | 20398.1 | 263.23 | 608.84 | 59.01 | 46.36 | 5950.05 | 0.79 | 0.9 | 9.21 | 0.37 | 1 | 10 | 664.0257 | 908.5492 | 821.8386 | 664025.6883 | 908549.2415 | 1.2487e-06 | 35 | 821838.577
38 | 75 | CONCLUIDO | 3.7617 | 26.58 | 23.73 | 74.93 | 1.14 | 19 | 163.85 | 49.1 | 10.5 | 17 | 29.26 | 20442.3 | 262.69 | 608.84 | 58.39 | 46.36 | 5649.52 | 0.79 | 0.9 | 9.21 | 0.35 | 1 | 10 | 662.417 | 906.3482 | 819.8476 | 662417.0286 | 906348.2023 | 1.2511e-06 | 35 | 819847.6019
39 | 75 | CONCLUIDO | 3.7609 | 26.59 | 23.73 | 74.94 | 1.16 | 19 | 164.21 | 49.1 | 10.75 | 17 | 29.36 | 20486.54 | 262.17 | 608.79 | 58.62 | 46.36 | 5760.93 | 0.79 | 0.9 | 9.21 | 0.36 | 1 | 10 | 661.7547 | 905.4419 | 819.0278 | 661754.6623 | 905441.9236 | 1.2508e-06 | 35 | 819027.8172
40 | 75 | CONCLUIDO | 3.7686 | 26.53 | 23.71 | 79.03 | 1.18 | 18 | 164.57 | 49.1 | 11 | 16 | 29.47 | 20530.82 | 260.52 | 608.85 | 58.04 | 46.36 | 5477.27 | 0.8 | 0.9 | 9.2 | 0.34 | 1 | 10 | 658.4718 | 900.9501 | 814.9647 | 658471.774 | 900950.1309 | 1.2534e-06 | 35 | 814964.7149
41 | 75 | CONCLUIDO | 3.7713 | 26.52 | 23.69 | 78.97 | 1.21 | 18 | 164.93 | 49.1 | 11.25 | 16 | 29.58 | 20575.13 | 260.53 | 608.83 | 57.3 | 46.36 | 5108.29 | 0.81 | 0.9 | 9.2 | 0.32 | 1 | 10 | 658.1494 | 900.5091 | 814.5658 | 658149.4298 | 900509.0853 | 1.2543e-06 | 35 | 814565.7621
42 | 75 | CONCLUIDO | 3.7686 | 26.54 | 23.71 | 79.03 | 1.23 | 18 | 165.29 | 49.1 | 11.5 | 16 | 29.69 | 20619.48 | 259.14 | 608.76 | 57.85 | 46.36 | 5382.52 | 0.8 | 0.9 | 9.21 | 0.34 | 1 | 10 | 656.479 | 898.2236 | 812.4984 | 656479.0173 | 898223.5533 | 1.2534e-06 | 35 | 812498.3581
43 | 75 | CONCLUIDO | 3.7761 | 26.48 | 23.69 | 83.6 | 1.26 | 17 | 165.65 | 49.1 | 11.75 | 15 | 29.8 | 20663.87 | 258.63 | 608.88 | 57.04 | 46.36 | 4983.29 | 0.81 | 0.9 | 9.21 | 0.31 | 1 | 10 | 654.8784 | 896.0336 | 810.5174 | 654878.439 | 896033.5714 | 1.2558e-06 | 35 | 810517.3849
44 | 75 | CONCLUIDO | 3.7737 | 26.5 | 23.7 | 83.66 | 1.28 | 17 | 166.01 | 49.1 | 12 | 15 | 29.91 | 20708.3 | 258.48 | 608.84 | 57.57 | 46.36 | 5246.73 | 0.81 | 0.9 | 9.21 | 0.33 | 1 | 10 | 654.9448 | 896.1244 | 810.5996 | 654944.834 | 896124.416 | 1.2551e-06 | 35 | 810599.5594
45 | 75 | CONCLUIDO | 3.7818 | 26.44 | 23.68 | 88.79 | 1.3 | 16 | 166.37 | 49.1 | 12.25 | 14 | 30.02 | 20752.76 | 256.93 | 608.82 | 56.85 | 46.36 | 4890.4 | 0.82 | 0.9 | 9.21 | 0.3 | 1 | 10 | 651.7872 | 891.804 | 806.6914 | 651787.1749 | 891803.9675 | 1.2577e-06 | 35 | 806691.4485
46 | 75 | CONCLUIDO | 3.7828 | 26.44 | 23.67 | 88.76 | 1.33 | 16 | 166.73 | 49.1 | 12.5 | 14 | 30.13 | 20797.26 | 256.99 | 608.86 | 56.72 | 46.36 | 4826.95 | 0.82 | 0.9 | 9.2 | 0.3 | 1 | 10 | 651.7462 | 891.7479 | 806.6407 | 651746.1934 | 891747.8948 | 1.2581e-06 | 35 | 806640.7273
47 | 75 | CONCLUIDO | 3.7811 | 26.45 | 23.68 | 88.81 | 1.35 | 16 | 167.09 | 49.1 | 12.75 | 14 | 30.25 | 20841.8 | 256.18 | 608.79 | 57.21 | 46.36 | 5070.4 | 0.81 | 0.9 | 9.2 | 0.31 | 1 | 10 | 650.7842 | 890.4316 | 805.45 | 650784.1532 | 890431.589 | 1.2575e-06 | 35 | 805450.0479
48 | 75 | CONCLUIDO | 3.7889 | 26.39 | 23.66 | 94.63 | 1.38 | 15 | 167.45 | 49.1 | 13 | 13 | 30.36 | 20886.38 | 254.32 | 608.81 | 56.46 | 46.36 | 4702.66 | 0.82 | 0.9 | 9.2 | 0.29 | 1 | 10 | 647.2287 | 885.5668 | 801.0496 | 647228.6599 | 885566.8061 | 1.2601e-06 | 35 | 801049.5531
49 | 75 | CONCLUIDO | 3.7904 | 26.38 | 23.65 | 94.59 | 1.4 | 15 | 167.81 | 49.1 | 13.25 | 13 | 30.47 | 20930.99 | 254.68 | 608.78 | 55.91 | 46.36 | 4425.13 | 0.83 | 0.9 | 9.2 | 0.28 | 1 | 10 | 647.5658 | 886.0281 | 801.4669 | 647565.8307 | 886028.1381 | 1.2606e-06 | 35 | 801466.8562
50 | 75 | CONCLUIDO | 3.7879 | 26.4 | 23.67 | 94.66 | 1.42 | 15 | 168.18 | 49.1 | 13.5 | 13 | 30.58 | 20975.64 | 254.53 | 608.81 | 56.39 | 46.36 | 4669.44 | 0.82 | 0.9 | 9.21 | 0.29 | 1 | 10 | 647.6563 | 886.1519 | 801.5788 | 647656.2833 | 886151.8994 | 1.2598e-06 | 35 | 801578.8059
51 | 75 | CONCLUIDO | 3.7902 | 26.38 | 23.65 | 94.6 | 1.45 | 15 | 168.54 | 49.1 | 13.75 | 13 | 30.69 | 21020.34 | 252.54 | 608.79 | 56.08 | 46.36 | 4510.68 | 0.83 | 0.9 | 9.2 | 0.28 | 1 | 10 | 644.5148 | 881.8536 | 797.6907 | 644514.7832 | 881853.5603 | 1.2605e-06 | 35 | 797690.6942
52 | 75 | CONCLUIDO | 3.7982 | 26.33 | 23.62 | 101.25 | 1.47 | 14 | 168.9 | 49.1 | 14 | 12 | 30.81 | 21065.06 | 251.99 | 608.81 | 55.29 | 46.36 | 4120.06 | 0.84 | 0.9 | 9.2 | 0.25 | 1 | 10 | 642.8183 | 879.5324 | 795.5911 | 642818.3459 | 879532.42 | 1.2632e-06 | 35 | 795591.0802
53 | 75 | CONCLUIDO | 3.8 | 26.32 | 23.61 | 101.19 | 1.49 | 14 | 169.26 | 49.1 | 14.25 | 12 | 30.92 | 21109.83 | 251.58 | 608.77 | 54.79 | 46.36 | 3871.65 | 0.85 | 0.9 | 9.2 | 0.24 | 1 | 10 | 642.0218 | 878.4426 | 794.6052 | 642021.8136 | 878442.5694 | 1.2638e-06 | 35 | 794605.2434
54 | 75 | CONCLUIDO | 3.799 | 26.32 | 23.62 | 101.22 | 1.52 | 14 | 169.63 | 49.1 | 14.5 | 12 | 31.03 | 21154.64 | 250.83 | 608.78 | 55.05 | 46.36 | 4002.92 | 0.84 | 0.9 | 9.2 | 0.25 | 1 | 10 | 641.0716 | 877.1425 | 793.4293 | 641071.6446 | 877142.5062 | 1.2635e-06 | 35 | 793429.2565
55 | 75 | CONCLUIDO | 3.7961 | 26.34 | 23.64 | 101.31 | 1.54 | 14 | 169.99 | 49.1 | 14.75 | 12 | 31.15 | 21199.48 | 249.73 | 608.81 | 55.63 | 46.36 | 4290.42 | 0.83 | 0.9 | 9.2 | 0.27 | 1 | 10 | 639.8381 | 875.4547 | 791.9026 | 639838.1033 | 875454.7206 | 1.2625e-06 | 35 | 791902.5508
56 | 75 | CONCLUIDO | 3.8042 | 26.29 | 23.61 | 108.98 | 1.56 | 13 | 170.35 | 49.1 | 15 | 11 | 31.26 | 21244.37 | 249.48 | 608.75 | 54.9 | 46.36 | 3932.04 | 0.84 | 0.9 | 9.2 | 0.24 | 1 | 10 | 638.5728 | 873.7235 | 790.3365 | 638572.7939 | 873723.4685 | 1.2652e-06 | 35 | 790336.5269
57 | 75 | CONCLUIDO | 3.805 | 26.28 | 23.61 | 108.96 | 1.58 | 13 | 170.72 | 49.1 | 15.25 | 11 | 31.37 | 21289.29 | 248.9 | 608.78 | 54.84 | 46.36 | 3900.9 | 0.85 | 0.9 | 9.2 | 0.24 | 1 | 10 | 637.6593 | 872.4735 | 789.2059 | 637659.2628 | 872473.5349 | 1.2655e-06 | 35 | 789205.8852
58 | 75 | CONCLUIDO | 3.8052 | 26.28 | 23.61 | 108.95 | 1.61 | 13 | 171.08 | 49.1 | 15.5 | 11 | 31.49 | 21334.25 | 248.39 | 608.76 | 54.66 | 46.36 | 3813.5 | 0.85 | 0.9 | 9.2 | 0.24 | 1 | 10 | 636.9089 | 871.4469 | 788.2772 | 636908.9399 | 871446.91 | 1.2655e-06 | 35 | 788277.24
59 | 75 | CONCLUIDO | 3.8037 | 26.29 | 23.62 | 109 | 1.63 | 13 | 171.45 | 49.1 | 15.75 | 11 | 31.6 | 21379.25 | 247.04 | 608.78 | 54.92 | 46.36 | 3943.54 | 0.84 | 0.9 | 9.2 | 0.25 | 1 | 10 | 635.1525 | 869.0436 | 786.1033 | 635152.4841 | 869043.6497 | 1.265e-06 | 35 | 786103.3435
60 | 75 | CONCLUIDO | 3.8133 | 26.22 | 23.58 | 117.9 | 1.65 | 12 | 171.81 | 49.1 | 16 | 10 | 31.72 | 21424.29 | 245.14 | 608.8 | 53.87 | 46.36 | 3420.33 | 0.86 | 0.9 | 9.2 | 0.21 | 1 | 10 | 631.3716 | 863.8704 | 781.4239 | 631371.5735 | 863870.441 | 1.2682e-06 | 35 | 781423.8585
61 | 75 | CONCLUIDO | 3.8108 | 26.24 | 23.6 | 117.99 | 1.67 | 12 | 172.18 | 49.1 | 16.25 | 10 | 31.83 | 21469.36 | 245.52 | 608.79 | 54.34 | 46.36 | 3659.5 | 0.85 | 0.9 | 9.2 | 0.23 | 1 | 10 | 632.2077 | 865.0145 | 782.4587 | 632207.7176 | 865014.4902 | 1.2674e-06 | 35 | 782458.7213
62 | 75 | CONCLUIDO | 3.8118 | 26.23 | 23.59 | 117.96 | 1.7 | 12 | 172.54 | 49.1 | 16.5 | 10 | 31.95 | 21514.48 | 244.93 | 608.84 | 54.2 | 46.36 | 3586.75 | 0.86 | 0.9 | 9.2 | 0.22 | 1 | 10 | 631.2442 | 863.6962 | 781.2662 | 631244.2047 | 863696.1694 | 1.2677e-06 | 35 | 781266.2192
63 | 75 | CONCLUIDO | 3.8108 | 26.24 | 23.6 | 117.99 | 1.72 | 12 | 172.91 | 49.1 | 16.75 | 10 | 32.07 | 21559.64 | 244.83 | 608.79 | 54.59 | 46.36 | 3780.41 | 0.85 | 0.9 | 9.19 | 0.23 | 1 | 10 | 631.2224 | 863.6663 | 781.2392 | 631222.3729 | 863666.2982 | 1.2674e-06 | 35 | 781239.1989
64 | 75 | CONCLUIDO | 3.8099 | 26.25 | 23.6 | 118.02 | 1.74 | 12 | 173.28 | 49.1 | 17 | 10 | 32.18 | 21604.83 | 243.64 | 608.81 | 54.61 | 46.36 | 3793.88 | 0.85 | 0.9 | 9.2 | 0.23 | 1 | 10 | 629.6153 | 861.4674 | 779.2501 | 629615.2599 | 861467.3752 | 1.2671e-06 | 35 | 779250.138
65 | 75 | CONCLUIDO | 3.811 | 26.24 | 23.6 | 117.98 | 1.76 | 12 | 173.64 | 49.1 | 17.25 | 10 | 32.3 | 21650.07 | 241.91 | 608.82 | 54.45 | 46.36 | 3715.04 | 0.85 | 0.9 | 9.2 | 0.23 | 1 | 10 | 627.0321 | 857.933 | 776.0531 | 627032.1443 | 857933.0425 | 1.2675e-06 | 35 | 776053.117
66 | 75 | CONCLUIDO | 3.8183 | 26.19 | 23.58 | 128.6 | 1.78 | 11 | 174.01 | 49.1 | 17.5 | 9 | 32.42 | 21695.35 | 241.72 | 608.77 | 53.68 | 46.36 | 3334.01 | 0.86 | 0.9 | 9.2 | 0.21 | 1 | 10 | 625.9835 | 856.4982 | 774.7552 | 625983.494 | 856498.2329 | 1.2699e-06 | 35 | 774755.2437
67 | 75 | CONCLUIDO | 3.8187 | 26.19 | 23.57 | 128.59 | 1.8 | 11 | 174.38 | 49.1 | 17.75 | 9 | 32.53 | 21740.66 | 241.64 | 608.77 | 53.68 | 46.36 | 3333.84 | 0.86 | 0.9 | 9.2 | 0.2 | 1 | 10 | 625.8109 | 856.2621 | 774.5417 | 625810.9454 | 856262.1443 | 1.27e-06 | 35 | 774541.687
68 | 75 | CONCLUIDO | 3.82 | 26.18 | 23.57 | 128.54 | 1.83 | 11 | 174.75 | 49.1 | 18 | 9 | 32.65 | 21786.02 | 240.74 | 608.77 | 53.46 | 46.36 | 3223.29 | 0.87 | 0.9 | 9.19 | 0.2 | 1 | 10 | 624.3972 | 854.3278 | 772.7919 | 624397.1749 | 854327.7611 | 1.2704e-06 | 35 | 772791.9186
69 | 75 | CONCLUIDO | 3.8193 | 26.18 | 23.57 | 128.56 | 1.85 | 11 | 175.11 | 49.1 | 18.25 | 9 | 32.77 | 21831.41 | 239.51 | 608.76 | 53.51 | 46.36 | 3248.56 | 0.87 | 0.9 | 9.2 | 0.2 | 1 | 10 | 622.7152 | 852.0265 | 770.7102 | 622715.2336 | 852026.4549 | 1.2702e-06 | 35 | 770710.2458
70 | 75 | CONCLUIDO | 3.8208 | 26.17 | 23.56 | 128.51 | 1.87 | 11 | 175.48 | 49.1 | 18.5 | 9 | 32.89 | 21876.85 | 237.85 | 608.75 | 53.26 | 46.36 | 3121.68 | 0.87 | 0.9 | 9.2 | 0.19 | 1 | 10 | 620.1823 | 848.5607 | 767.5753 | 620182.263 | 848560.7328 | 1.2707e-06 | 35 | 767575.2874
71 | 75 | CONCLUIDO | 3.8187 | 26.19 | 23.57 | 128.59 | 1.89 | 11 | 175.85 | 49.1 | 18.75 | 9 | 33.01 | 21922.32 | 236.61 | 608.79 | 53.69 | 46.36 | 3335.21 | 0.86 | 0.9 | 9.2 | 0.2 | 1 | 10 | 618.6428 | 846.4544 | 765.6699 | 618642.7856 | 846454.3519 | 1.27e-06 | 35 | 765669.9366
72 | 75 | CONCLUIDO | 3.8264 | 26.13 | 23.55 | 141.31 | 1.91 | 10 | 176.22 | 49.1 | 19 | 8 | 33.13 | 21967.84 | 237.04 | 608.79 | 52.96 | 46.36 | 2978.66 | 0.88 | 0.9 | 9.2 | 0.18 | 1 | 10 | 618.4544 | 846.1967 | 765.4368 | 618454.4473 | 846196.6591 | 1.2726e-06 | 35 | 765436.8376
73 | 75 | CONCLUIDO | 3.8274 | 26.13 | 23.55 | 141.27 | 1.93 | 10 | 176.59 | 49.1 | 19.25 | 8 | 33.24 | 22013.39 | 236.7 | 608.78 | 52.87 | 46.36 | 2934.26 | 0.88 | 0.9 | 9.19 | 0.17 | 1 | 10 | 617.8719 | 845.3996 | 764.7158 | 617871.8822 | 845399.5678 | 1.2729e-06 | 35 | 764715.8195
74 | 75 | CONCLUIDO | 3.8271 | 26.13 | 23.55 | 141.29 | 1.95 | 10 | 176.96 | 49.1 | 19.5 | 8 | 33.36 | 22058.99 | 236.88 | 608.79 | 52.82 | 46.36 | 2905.78 | 0.88 | 0.9 | 9.2 | 0.18 | 1 | 10 | 618.1575 | 845.7904 | 765.0694 | 618157.5321 | 845790.4067 | 1.2728e-06 | 35 | 765069.3573
75 | 75 | CONCLUIDO | 3.8278 | 26.12 | 23.54 | 141.26 | 1.98 | 10 | 177.33 | 49.1 | 19.75 | 8 | 33.48 | 22104.63 | 236.81 | 608.78 | 52.77 | 46.36 | 2881.24 | 0.88 | 0.91 | 9.19 | 0.17 | 1 | 10 | 617.9707 | 845.5348 | 764.8381 | 617970.7132 | 845534.7927 | 1.273e-06 | 35 | 764838.1388
76 | 75 | CONCLUIDO | 3.8271 | 26.13 | 23.55 | 141.28 | 2 | 10 | 177.7 | 49.1 | 20 | 6 | 33.61 | 22150.3 | 236.91 | 608.8 | 52.77 | 46.36 | 2882.08 | 0.88 | 0.9 | 9.2 | 0.18 | 1 | 10 | 618.2002 | 845.8488 | 765.1222 | 618200.1907 | 845848.774 | 1.2728e-06 | 35 | 765122.1542
77 | 75 | CONCLUIDO | 3.8271 | 26.13 | 23.55 | 141.28 | 2.02 | 10 | 178.07 | 49.1 | 20.25 | 4 | 33.73 | 22196.02 | 236.22 | 608.76 | 52.68 | 46.36 | 2837.89 | 0.88 | 0.9 | 9.2 | 0.18 | 1 | 10 | 617.219 | 844.5063 | 763.9078 | 617219.0428 | 844506.3241 | 1.2728e-06 | 35 | 763907.8258
78 | 75 | CONCLUIDO | 3.8273 | 26.13 | 23.55 | 141.28 | 2.04 | 10 | 178.44 | 49.1 | 20.5 | 4 | 33.85 | 22241.78 | 235.86 | 608.79 | 52.73 | 46.36 | 2864.45 | 0.88 | 0.9 | 9.2 | 0.18 | 1 | 10 | 616.6874 | 843.7789 | 763.2498 | 616687.4025 | 843778.9104 | 1.2729e-06 | 35 | 763249.8355
79 | 75 | CONCLUIDO | 3.8265 | 26.13 | 23.55 | 141.31 | 2.06 | 10 | 178.81 | 49.1 | 20.75 | 3 | 33.97 | 22287.58 | 235.47 | 608.76 | 52.73 | 46.36 | 2861.91 | 0.88 | 0.9 | 9.2 | 0.18 | 1 | 10 | 616.2117 | 843.1281 | 762.6611 | 616211.7139 | 843128.0524 | 1.2726e-06 | 35 | 762661.0944
80 | 75 | CONCLUIDO | 3.8264 | 26.13 | 23.55 | 141.31 | 2.08 | 10 | 179.18 | 49.1 | 21 | 3 | 34.09 | 22333.43 | 235.18 | 608.81 | 52.83 | 46.36 | 2912.84 | 0.88 | 0.9 | 9.2 | 0.18 | 1 | 10 | 615.8091 | 842.5772 | 762.1628 | 615809.1298 | 842577.219 | 1.2726e-06 | 35 | 762162.8318
81 | 75 | CONCLUIDO | 3.8257 | 26.14 | 23.56 | 141.34 | 2.1 | 10 | 179.56 | 49.1 | 21.25 | 1 | 34.21 | 22379.31 | 235.34 | 608.79 | 52.81 | 46.36 | 2900.52 | 0.88 | 0.9 | 9.21 | 0.19 | 1 | 10 | 616.1236 | 843.0076 | 762.5521 | 616123.6443 | 843007.5515 | 1.2723e-06 | 35 | 762552.094
82 | 75 | CONCLUIDO | 3.8253 | 26.14 | 23.56 | 141.36 | 2.12 | 10 | 179.93 | 49.1 | 21.5 | 0 | 34.33 | 22425.23 | 235.77 | 608.81 | 52.8 | 46.36 | 2895.48 | 0.88 | 0.9 | 9.21 | 0.19 | 1 | 10 | 616.7748 | 843.8985 | 763.358 | 616774.8056 | 843898.4992 | 1.2722e-06 | 35 | 763358.0109

## RESULTADOS_17
Unnamed: 0 | Volume de calda [L] | STATUS | Capacidade operacional [ha/h] | Tempo de missao [h] | Tempo util [h] | Tempo por voo [min] | Autonomia Projetada [h] | N° Voos | MTOW [kg] | Massa Estrutura [kg] | Combustível [kg] | Abastecimentos | Massa gerador | Potência gerador [W] | Combustível consumido [L] | Calda cons [L] | Distância percorrida [km] | Distância Pulverizando [km] | RTL ACUMULADO[m] | EOC [km/km] | EOC [h/h] | Tempo de manobra [h] | Tempo rtl_rtw [h] | V pulv [m/s] | V desloc [m/s] | Preço Total por ha Simples [R$/ha] | Preço Total por ha Presumido [R$/ha] | Preço Total por ha Real [R$/ha] | Preço Total Simples [R$] | Preço Total Presumido [R$] | Prod CAPEX [ha/h/R$] | Dias Trabalhados | Preço Total Real [R$]
0 | 95 | CONCLUIDO | 2.3513 | 42.53 | 29.3 | 6.08 | 0.1 | 289 | 185.69 | 53.44 | 1 | 287 | 36.26 | 23136.14 | 402.3 | 609.85 | 231.13 | 46.36 | 90669.48 | 0.2 | 0.73 | 9.66 | 5.91 | 1 | 10 | 1410.1395 | 1929.415 | 1745.2744 | 1410139.4763 | 1929415.0424 | 7.7218e-07 | 56 | 1745274.3787
1 | 95 | CONCLUIDO | 2.595 | 38.54 | 27.88 | 7.6 | 0.12 | 220 | 186.07 | 53.44 | 1.25 | 218 | 36.39 | 23182.76 | 382.49 | 609.92 | 186.61 | 46.36 | 68754.35 | 0.25 | 0.77 | 9.55 | 4.49 | 1 | 10 | 1233.9389 | 1688.3297 | 1527.1979 | 1233938.9262 | 1688329.6764 | 8.5221e-07 | 51 | 1527197.8617
2 | 95 | CONCLUIDO | 2.771 | 36.09 | 26.99 | 9.1 | 0.14 | 178 | 186.45 | 53.44 | 1.5 | 176 | 36.51 | 23229.42 | 369.99 | 609.69 | 159.52 | 46.36 | 55419.59 | 0.29 | 0.79 | 9.47 | 3.6 | 1 | 10 | 1123.4727 | 1537.185 | 1390.4782 | 1123472.7403 | 1537184.9675 | 9.1001e-07 | 47 | 1390478.1916
3 | 95 | CONCLUIDO | 2.9082 | 34.38 | 26.37 | 10.62 | 0.17 | 149 | 186.83 | 53.44 | 1.75 | 147 | 36.64 | 23276.13 | 361.11 | 609.61 | 140.42 | 46.36 | 46014.43 | 0.33 | 0.81 | 9.42 | 2.98 | 1 | 10 | 1053.7978 | 1441.8527 | 1304.2443 | 1053797.8478 | 1441852.7057 | 9.5507e-07 | 45 | 1304244.3071
4 | 95 | CONCLUIDO | 3.0139 | 33.18 | 25.95 | 12.16 | 0.19 | 128 | 187.21 | 53.44 | 2 | 126 | 36.77 | 23322.88 | 354.91 | 609.23 | 127.02 | 46.36 | 39415.86 | 0.36 | 0.82 | 9.4 | 2.57 | 1 | 10 | 1008.6002 | 1380.0112 | 1248.3049 | 1008600.1645 | 1380011.2413 | 9.8978e-07 | 44 | 1248304.9053
5 | 95 | CONCLUIDO | 3.0938 | 32.32 | 25.65 | 13.62 | 0.21 | 113 | 187.59 | 53.44 | 2.25 | 111 | 36.9 | 23369.68 | 350.4 | 609.08 | 117.71 | 46.36 | 34835.24 | 0.39 | 0.83 | 9.37 | 2.27 | 1 | 10 | 974.8566 | 1333.8418 | 1206.5418 | 974856.6234 | 1333841.8398 | 1.016e-06 | 43 | 1206541.8467
6 | 95 | CONCLUIDO | 3.1609 | 31.64 | 25.41 | 15.09 | 0.24 | 101 | 187.97 | 53.44 | 2.5 | 99 | 37.03 | 23416.52 | 346.65 | 609.03 | 110.11 | 46.36 | 31096.9 | 0.42 | 0.84 | 9.36 | 2.03 | 1 | 10 | 946.5659 | 1295.1333 | 1171.5276 | 946565.9316 | 1295133.2672 | 1.0381e-06 | 42 | 1171527.5659
7 | 95 | CONCLUIDO | 3.221 | 31.05 | 25.19 | 16.61 | 0.26 | 91 | 188.35 | 53.44 | 2.75 | 89 | 37.16 | 23463.4 | 343.32 | 609.05 | 103.97 | 46.36 | 28078.9 | 0.45 | 0.85 | 9.32 | 1.81 | 1 | 10 | 921.3079 | 1260.5741 | 1140.2667 | 921307.8893 | 1260574.0993 | 1.0578e-06 | 41 | 1140266.6765
8 | 95 | CONCLUIDO | 3.2686 | 30.59 | 25.04 | 18.1 | 0.28 | 83 | 188.73 | 53.44 | 3 | 81 | 37.29 | 23510.33 | 340.85 | 609.08 | 98.94 | 46.36 | 25601.26 | 0.47 | 0.85 | 9.31 | 1.66 | 1 | 10 | 900.6949 | 1232.3705 | 1114.7548 | 900694.8902 | 1232370.4846 | 1.0734e-06 | 40 | 1114754.7752
9 | 95 | CONCLUIDO | 3.3119 | 30.19 | 24.9 | 19.66 | 0.3 | 76 | 189.11 | 53.44 | 3.25 | 74 | 37.42 | 23557.3 | 338.56 | 609 | 94.27 | 46.36 | 23301.94 | 0.49 | 0.86 | 9.31 | 1.52 | 1 | 10 | 888.4353 | 1215.5963 | 1099.5815 | 888435.2767 | 1215596.3405 | 1.0876e-06 | 40 | 1099581.5319
10 | 95 | CONCLUIDO | 3.3509 | 29.84 | 24.77 | 21.23 | 0.33 | 70 | 189.49 | 53.44 | 3.5 | 68 | 37.55 | 23604.32 | 336.38 | 608.95 | 90.47 | 46.36 | 21430.12 | 0.51 | 0.86 | 9.3 | 1.39 | 1 | 10 | 870.62 | 1191.2207 | 1077.5322 | 870619.9851 | 1191220.6726 | 1.1005e-06 | 39 | 1077532.2435
11 | 95 | CONCLUIDO | 3.3847 | 29.54 | 24.66 | 22.76 | 0.35 | 65 | 189.87 | 53.44 | 3.75 | 63 | 37.69 | 23651.38 | 334.44 | 609.05 | 87.51 | 46.36 | 19978.76 | 0.53 | 0.86 | 9.27 | 1.28 | 1 | 10 | 861.2413 | 1178.3883 | 1065.9246 | 861241.2663 | 1178388.2958 | 1.1116e-06 | 39 | 1065924.5707
12 | 95 | CONCLUIDO | 3.4102 | 29.32 | 24.58 | 24.18 | 0.37 | 61 | 190.25 | 53.44 | 4 | 59 | 37.82 | 23698.48 | 333.1 | 609.15 | 84.88 | 46.36 | 18683.12 | 0.55 | 0.87 | 9.28 | 1.21 | 1 | 10 | 854.4925 | 1169.1544 | 1057.5719 | 854492.5273 | 1169154.3735 | 1.1199e-06 | 39 | 1057571.921
13 | 95 | CONCLUIDO | 3.4368 | 29.1 | 24.51 | 25.8 | 0.4 | 57 | 190.63 | 53.44 | 4.25 | 55 | 37.95 | 23745.63 | 331.62 | 608.99 | 82.18 | 46.36 | 17350.55 | 0.56 | 0.87 | 9.28 | 1.13 | 1 | 10 | 840.614 | 1150.1651 | 1040.395 | 840613.9876 | 1150165.1431 | 1.1287e-06 | 38 | 1040394.9961
14 | 95 | CONCLUIDO | 3.4581 | 28.92 | 24.44 | 27.15 | 0.42 | 54 | 191.02 | 53.44 | 4.5 | 52 | 38.08 | 23792.83 | 330.24 | 608.92 | 80.45 | 46.36 | 16501.11 | 0.58 | 0.87 | 9.27 | 1.06 | 1 | 10 | 834.7226 | 1142.1042 | 1033.1034 | 834722.5642 | 1142104.2377 | 1.1357e-06 | 38 | 1033103.4122
15 | 95 | CONCLUIDO | 3.479 | 28.74 | 24.38 | 28.68 | 0.44 | 51 | 191.4 | 53.44 | 4.75 | 49 | 38.22 | 23840.07 | 328.97 | 608.84 | 78.41 | 46.36 | 15496.78 | 0.59 | 0.87 | 9.26 | 1 | 1 | 10 | 829.1623 | 1134.4965 | 1026.2217 | 829162.3111 | 1134496.4541 | 1.1425e-06 | 38 | 1026221.7048
16 | 95 | CONCLUIDO | 3.5015 | 28.56 | 24.3 | 30.38 | 0.46 | 48 | 191.78 | 53.44 | 5 | 46 | 38.35 | 23887.36 | 327.56 | 608.97 | 76.26 | 46.36 | 14438.11 | 0.61 | 0.88 | 9.26 | 0.93 | 1 | 10 | 823.1508 | 1126.2713 | 1018.7815 | 823150.8217 | 1126271.2691 | 1.1499e-06 | 38 | 1018781.5199
17 | 95 | CONCLUIDO | 3.5149 | 28.45 | 24.27 | 31.66 | 0.48 | 46 | 192.17 | 53.44 | 5.25 | 44 | 38.48 | 23934.69 | 326.66 | 608.92 | 75.31 | 46.36 | 13972.95 | 0.62 | 0.88 | 9.25 | 0.9 | 1 | 10 | 819.5519 | 1121.347 | 1014.3272 | 819551.8778 | 1121347.0353 | 1.1543e-06 | 38 | 1014327.2481
18 | 95 | CONCLUIDO | 3.5273 | 28.35 | 24.24 | 33.06 | 0.51 | 44 | 192.55 | 53.44 | 5.5 | 42 | 38.62 | 23982.06 | 325.94 | 608.99 | 74.26 | 46.36 | 13459.68 | 0.62 | 0.88 | 9.25 | 0.87 | 1 | 10 | 809.5703 | 1107.6898 | 1001.9734 | 809570.3014 | 1107689.8021 | 1.1584e-06 | 37 | 1001973.442
19 | 95 | CONCLUIDO | 3.5416 | 28.24 | 24.2 | 34.58 | 0.53 | 42 | 192.94 | 53.44 | 5.75 | 40 | 38.75 | 24029.48 | 324.96 | 608.9 | 73.14 | 46.36 | 12907.2 | 0.63 | 0.88 | 9.25 | 0.83 | 1 | 10 | 805.7387 | 1102.4472 | 997.2312 | 805738.6897 | 1102447.2219 | 1.1631e-06 | 37 | 997231.2063
20 | 95 | CONCLUIDO | 3.5551 | 28.13 | 24.17 | 36.26 | 0.55 | 40 | 193.32 | 53.44 | 6 | 38 | 38.89 | 24076.95 | 324.19 | 608.93 | 71.94 | 46.36 | 12318.51 | 0.64 | 0.88 | 9.25 | 0.8 | 1 | 10 | 802.4038 | 1097.8842 | 993.1037 | 802403.7698 | 1097884.2374 | 1.1675e-06 | 37 | 993103.7067
21 | 95 | CONCLUIDO | 3.5727 | 27.99 | 24.11 | 38.06 | 0.57 | 38 | 193.71 | 53.44 | 6.25 | 36 | 39.02 | 24124.47 | 322.63 | 608.92 | 70.34 | 46.36 | 11529.05 | 0.66 | 0.88 | 9.23 | 0.73 | 1 | 10 | 797.2025 | 1090.7676 | 986.6663 | 797202.5124 | 1090767.6475 | 1.1733e-06 | 37 | 986666.3141
22 | 95 | CONCLUIDO | 3.5784 | 27.95 | 24.1 | 39.08 | 0.59 | 37 | 194.09 | 53.44 | 6.5 | 35 | 39.16 | 24172.03 | 322.3 | 608.92 | 69.85 | 46.36 | 11285.33 | 0.66 | 0.88 | 9.24 | 0.72 | 1 | 10 | 795.8154 | 1088.8697 | 984.9495 | 795815.403 | 1088869.7433 | 1.1752e-06 | 37 | 984949.5432
23 | 95 | CONCLUIDO | 3.5849 | 27.89 | 24.09 | 40.14 | 0.62 | 36 | 194.48 | 53.44 | 6.75 | 34 | 39.29 | 24219.63 | 321.65 | 608.83 | 69.46 | 46.36 | 11096.78 | 0.67 | 0.88 | 9.24 | 0.71 | 1 | 10 | 793.8265 | 1086.1484 | 982.488 | 793826.4975 | 1086148.435 | 1.1773e-06 | 37 | 982487.9528
24 | 95 | CONCLUIDO | 3.6024 | 27.76 | 24.02 | 42.4 | 0.64 | 34 | 194.86 | 53.44 | 7 | 32 | 39.43 | 24267.28 | 320.32 | 609.03 | 67.42 | 46.36 | 10088.38 | 0.69 | 0.89 | 9.23 | 0.65 | 1 | 10 | 789.0514 | 1079.615 | 976.5781 | 789051.4427 | 1079614.9944 | 1.1831e-06 | 37 | 976578.0546
25 | 95 | CONCLUIDO | 3.6089 | 27.71 | 24.01 | 43.66 | 0.66 | 33 | 195.25 | 53.44 | 7.25 | 31 | 39.57 | 24314.98 | 319.78 | 608.88 | 66.97 | 46.36 | 9865.71 | 0.69 | 0.89 | 9.24 | 0.64 | 1 | 10 | 787.2538 | 1077.1554 | 974.3532 | 787253.8185 | 1077155.4056 | 1.1852e-06 | 37 | 974353.2055
26 | 95 | CONCLUIDO | 3.6145 | 27.67 | 24.01 | 45.01 | 0.68 | 32 | 195.64 | 53.44 | 7.5 | 30 | 39.7 | 24362.73 | 319.34 | 608.86 | 66.92 | 46.36 | 9849.58 | 0.69 | 0.89 | 9.24 | 0.63 | 1 | 10 | 785.7663 | 1075.1201 | 972.5122 | 785766.2984 | 1075120.1151 | 1.187e-06 | 37 | 972512.1602
27 | 95 | CONCLUIDO | 3.6235 | 27.6 | 23.98 | 46.4 | 0.7 | 31 | 196.03 | 53.44 | 7.75 | 29 | 39.84 | 24410.52 | 318.65 | 608.87 | 66.05 | 46.36 | 9417.16 | 0.7 | 0.89 | 9.23 | 0.6 | 1 | 10 | 776.5035 | 1062.4464 | 961.048 | 776503.5375 | 1062446.3969 | 1.19e-06 | 36 | 961048.0039
28 | 95 | CONCLUIDO | 3.6306 | 27.54 | 23.96 | 47.92 | 0.72 | 30 | 196.41 | 53.44 | 8 | 28 | 39.98 | 24458.36 | 317.71 | 608.81 | 65.76 | 46.36 | 9278.24 | 0.7 | 0.89 | 9.22 | 0.59 | 1 | 10 | 774.0191 | 1059.0471 | 957.9731 | 774019.1048 | 1059047.0864 | 1.1923e-06 | 36 | 957973.1189
29 | 95 | CONCLUIDO | 3.6411 | 27.46 | 23.92 | 49.48 | 0.74 | 29 | 196.8 | 53.44 | 8.25 | 27 | 40.12 | 24506.24 | 316.98 | 608.85 | 64.04 | 46.36 | 8423.94 | 0.72 | 0.89 | 9.23 | 0.54 | 1 | 10 | 771.3277 | 1055.3646 | 954.6421 | 771327.6913 | 1055364.5759 | 1.1958e-06 | 36 | 954642.0619
30 | 95 | CONCLUIDO | 3.6445 | 27.44 | 23.93 | 51.27 | 0.77 | 28 | 197.19 | 53.44 | 8.5 | 26 | 40.26 | 24554.18 | 316.68 | 608.95 | 64.65 | 46.36 | 8733.75 | 0.72 | 0.89 | 9.22 | 0.55 | 1 | 10 | 770.4122 | 1054.1119 | 953.5089 | 770412.1544 | 1054111.8978 | 1.1969e-06 | 36 | 953508.9377
31 | 95 | CONCLUIDO | 3.6549 | 27.36 | 23.89 | 53.08 | 0.79 | 27 | 197.58 | 53.44 | 8.75 | 25 | 40.39 | 24602.15 | 315.74 | 608.86 | 63.36 | 46.36 | 8092.56 | 0.73 | 0.89 | 9.22 | 0.51 | 1 | 10 | 767.4429 | 1050.0492 | 949.834 | 767442.8829 | 1050049.2096 | 1.2003e-06 | 36 | 949833.9868
32 | 95 | CONCLUIDO | 3.6564 | 27.35 | 23.88 | 53.06 | 0.81 | 27 | 197.97 | 53.44 | 9 | 25 | 40.53 | 24650.18 | 315.16 | 608.86 | 62.89 | 46.36 | 7859.72 | 0.74 | 0.89 | 9.22 | 0.5 | 1 | 10 | 766.3458 | 1048.5481 | 948.4762 | 766345.8119 | 1048548.1486 | 1.2008e-06 | 36 | 948476.1849
33 | 95 | CONCLUIDO | 3.6596 | 27.33 | 23.89 | 55.13 | 0.83 | 26 | 198.36 | 53.44 | 9.25 | 24 | 40.67 | 24698.26 | 314.77 | 608.95 | 63.25 | 46.36 | 8043.5 | 0.73 | 0.89 | 9.23 | 0.52 | 1 | 10 | 765.3332 | 1047.1626 | 947.2229 | 765333.1825 | 1047162.6244 | 1.2018e-06 | 36 | 947222.8932
34 | 95 | CONCLUIDO | 3.6704 | 27.24 | 23.85 | 57.23 | 0.85 | 25 | 198.75 | 53.44 | 9.5 | 23 | 40.81 | 24746.38 | 314.14 | 608.81 | 62.22 | 46.36 | 7535.03 | 0.74 | 0.89 | 9.22 | 0.47 | 1 | 10 | 762.7941 | 1043.6885 | 944.0803 | 762794.0739 | 1043688.5039 | 1.2054e-06 | 36 | 944080.338
35 | 95 | CONCLUIDO | 3.6778 | 27.19 | 23.83 | 59.57 | 0.87 | 24 | 199.14 | 53.44 | 9.75 | 22 | 40.95 | 24794.55 | 312.95 | 608.81 | 61.3 | 46.36 | 7076.53 | 0.76 | 0.89 | 9.22 | 0.45 | 1 | 10 | 759.9561 | 1039.8054 | 940.5679 | 759956.0704 | 1039805.4225 | 1.2078e-06 | 36 | 940567.8523
36 | 95 | CONCLUIDO | 3.6766 | 27.2 | 23.84 | 59.59 | 0.89 | 24 | 199.53 | 53.44 | 10 | 22 | 41.1 | 24842.77 | 313.02 | 608.83 | 61.77 | 46.36 | 7310.49 | 0.75 | 0.89 | 9.22 | 0.46 | 1 | 10 | 760.2474 | 1040.204 | 940.9284 | 760247.3933 | 1040204.0233 | 1.2074e-06 | 36 | 940928.4113
37 | 95 | CONCLUIDO | 3.6848 | 27.14 | 23.81 | 62.12 | 0.91 | 23 | 199.92 | 53.44 | 10.25 | 21 | 41.24 | 24891.03 | 311.91 | 608.83 | 61.18 | 46.36 | 7020.83 | 0.76 | 0.89 | 9.21 | 0.44 | 1 | 10 | 757.4063 | 1036.3167 | 937.4121 | 757406.2761 | 1036316.6813 | 1.2101e-06 | 36 | 937412.0717
38 | 95 | CONCLUIDO | 3.6849 | 27.14 | 23.81 | 62.12 | 0.93 | 23 | 200.31 | 53.44 | 10.5 | 21 | 41.38 | 24939.35 | 311.71 | 608.87 | 61.26 | 46.36 | 7060.62 | 0.76 | 0.89 | 9.21 | 0.44 | 1 | 10 | 757.0971 | 1035.8936 | 937.0294 | 757097.0832 | 1035893.6301 | 1.2101e-06 | 36 | 937029.3959
39 | 95 | CONCLUIDO | 3.6926 | 27.08 | 23.79 | 64.89 | 0.95 | 22 | 200.71 | 53.44 | 10.75 | 20 | 41.52 | 24987.71 | 311.02 | 608.79 | 60.49 | 46.36 | 6680.9 | 0.77 | 0.9 | 9.21 | 0.42 | 1 | 10 | 754.9774 | 1032.9934 | 934.4059 | 754977.3741 | 1032993.3505 | 1.2127e-06 | 36 | 934405.9149
40 | 95 | CONCLUIDO | 3.6925 | 27.08 | 23.79 | 64.89 | 0.97 | 22 | 201.1 | 53.44 | 11 | 20 | 41.66 | 25036.12 | 310.42 | 608.87 | 60.75 | 46.36 | 6811.13 | 0.76 | 0.9 | 9.21 | 0.42 | 1 | 10 | 754.1068 | 1031.8022 | 933.3285 | 754106.8351 | 1031802.2407 | 1.2126e-06 | 36 | 933328.483
41 | 95 | CONCLUIDO | 3.6991 | 27.03 | 23.78 | 67.95 | 0.99 | 21 | 201.49 | 53.44 | 11.25 | 19 | 41.81 | 25084.58 | 309.99 | 608.83 | 60.2 | 46.36 | 6541.45 | 0.77 | 0.9 | 9.21 | 0.41 | 1 | 10 | 752.5506 | 1029.6729 | 931.4023 | 752550.5633 | 1029672.8808 | 1.2148e-06 | 36 | 931402.3463
42 | 95 | CONCLUIDO | 3.7026 | 27.01 | 23.76 | 67.88 | 1.01 | 21 | 201.88 | 53.44 | 11.5 | 19 | 41.95 | 25133.09 | 309.24 | 608.81 | 59.34 | 46.36 | 6110.34 | 0.78 | 0.9 | 9.21 | 0.39 | 1 | 10 | 750.9303 | 1027.456 | 929.397 | 750930.3186 | 1027455.9906 | 1.216e-06 | 36 | 929397.0329
43 | 95 | CONCLUIDO | 3.7078 | 26.97 | 23.76 | 71.27 | 1.03 | 20 | 202.28 | 53.44 | 11.75 | 18 | 42.09 | 25181.64 | 308.81 | 608.81 | 59.23 | 46.36 | 6062.25 | 0.78 | 0.9 | 9.21 | 0.39 | 1 | 10 | 749.5937 | 1025.6272 | 927.7428 | 749593.6985 | 1025627.168 | 1.2177e-06 | 36 | 927742.7506
44 | 95 | CONCLUIDO | 3.7087 | 26.96 | 23.75 | 71.25 | 1.05 | 20 | 202.67 | 53.44 | 12 | 18 | 42.24 | 25230.25 | 308.31 | 608.79 | 58.91 | 46.36 | 5904.68 | 0.79 | 0.9 | 9.22 | 0.38 | 1 | 10 | 748.7179 | 1024.4288 | 926.6588 | 748717.8741 | 1024428.8264 | 1.218e-06 | 36 | 926658.777
45 | 95 | CONCLUIDO | 3.7172 | 26.9 | 23.73 | 74.92 | 1.07 | 19 | 203.07 | 53.44 | 12.25 | 17 | 42.38 | 25279.03 | 307.6 | 608.79 | 58.31 | 46.36 | 5605.99 | 0.8 | 0.9 | 9.21 | 0.35 | 1 | 10 | 746.4925 | 1021.3839 | 923.9045 | 746492.4813 | 1021383.9458 | 1.2208e-06 | 36 | 923904.4956
46 | 95 | CONCLUIDO | 3.7166 | 26.91 | 23.73 | 74.94 | 1.09 | 19 | 203.46 | 53.44 | 12.5 | 17 | 42.53 | 25327.74 | 307.58 | 608.83 | 58.63 | 46.36 | 5767.68 | 0.79 | 0.9 | 9.21 | 0.36 | 1 | 10 | 746.5437 | 1021.454 | 923.9679 | 746543.6921 | 1021454.0148 | 1.2206e-06 | 36 | 923967.8772
47 | 95 | CONCLUIDO | 3.7168 | 26.9 | 23.73 | 74.93 | 1.11 | 19 | 203.86 | 53.44 | 12.75 | 17 | 42.67 | 25376.49 | 306.69 | 608.85 | 58.32 | 46.36 | 5610.41 | 0.79 | 0.9 | 9.21 | 0.36 | 1 | 10 | 745.2138 | 1019.6343 | 922.3219 | 745213.7641 | 1019634.3486 | 1.2206e-06 | 36 | 922321.8774
48 | 95 | CONCLUIDO | 3.7239 | 26.85 | 23.72 | 79.05 | 1.13 | 18 | 204.25 | 53.44 | 13 | 16 | 42.82 | 25425.3 | 306.19 | 608.82 | 57.92 | 46.36 | 5416.56 | 0.8 | 0.9 | 9.21 | 0.34 | 1 | 10 | 736.6697 | 1007.944 | 911.7472 | 736669.6934 | 1007943.974 | 1.223e-06 | 35 | 911747.2158
49 | 95 | CONCLUIDO | 3.7264 | 26.84 | 23.7 | 78.99 | 1.15 | 18 | 204.65 | 53.44 | 13.25 | 16 | 42.96 | 25474.16 | 305.99 | 608.85 | 57.37 | 46.36 | 5142.53 | 0.81 | 0.9 | 9.21 | 0.33 | 1 | 10 | 736.0045 | 1007.0338 | 910.9239 | 736004.4998 | 1007033.8269 | 1.2238e-06 | 35 | 910923.9319
50 | 95 | CONCLUIDO | 3.7247 | 26.85 | 23.71 | 79.03 | 1.17 | 18 | 205.05 | 53.44 | 13.5 | 16 | 43.11 | 25523.06 | 304.85 | 608.83 | 57.8 | 46.36 | 5355.53 | 0.8 | 0.9 | 9.21 | 0.34 | 1 | 10 | 734.5851 | 1005.0918 | 909.1672 | 734585.1281 | 1005091.7799 | 1.2232e-06 | 35 | 909167.2311
51 | 95 | CONCLUIDO | 3.7335 | 26.78 | 23.68 | 83.59 | 1.19 | 17 | 205.44 | 53.44 | 13.75 | 15 | 43.26 | 25572.02 | 304.08 | 608.81 | 57.03 | 46.36 | 4976.21 | 0.81 | 0.9 | 9.21 | 0.31 | 1 | 10 | 732.2387 | 1001.8812 | 906.2631 | 732238.6671 | 1001881.2484 | 1.2261e-06 | 35 | 906263.1082
52 | 95 | CONCLUIDO | 3.7325 | 26.79 | 23.69 | 83.61 | 1.21 | 17 | 205.84 | 53.44 | 14 | 15 | 43.4 | 25621.03 | 304.32 | 608.75 | 57.37 | 46.36 | 5146.95 | 0.81 | 0.9 | 9.2 | 0.32 | 1 | 10 | 732.7405 | 1002.5678 | 906.8842 | 732740.4548 | 1002567.8164 | 1.2258e-06 | 35 | 906884.1511
53 | 95 | CONCLUIDO | 3.7311 | 26.8 | 23.7 | 83.65 | 1.23 | 17 | 206.24 | 53.44 | 14.25 | 15 | 43.55 | 25670.09 | 303.79 | 608.86 | 57.57 | 46.36 | 5245.28 | 0.81 | 0.9 | 9.21 | 0.33 | 1 | 10 | 732.1722 | 1001.7903 | 906.1808 | 732172.2039 | 1001790.3106 | 1.2253e-06 | 35 | 906180.8494
54 | 95 | CONCLUIDO | 3.7396 | 26.74 | 23.68 | 88.79 | 1.25 | 16 | 206.64 | 53.44 | 14.5 | 14 | 43.7 | 25719.19 | 302.88 | 608.83 | 56.55 | 46.36 | 4743.61 | 0.82 | 0.9 | 9.21 | 0.3 | 1 | 10 | 729.6911 | 998.3956 | 903.1101 | 729691.1459 | 998395.6175 | 1.2281e-06 | 35 | 903110.141
55 | 95 | CONCLUIDO | 3.7398 | 26.74 | 23.68 | 88.78 | 1.27 | 16 | 207.03 | 53.44 | 14.75 | 14 | 43.85 | 25768.35 | 302.97 | 608.83 | 56.75 | 46.36 | 4843.16 | 0.82 | 0.9 | 9.21 | 0.3 | 1 | 10 | 729.796 | 998.5391 | 903.2399 | 729795.9762 | 998539.051 | 1.2282e-06 | 35 | 903239.8854
56 | 95 | CONCLUIDO | 3.7377 | 26.75 | 23.69 | 88.84 | 1.28 | 16 | 207.43 | 53.44 | 15 | 14 | 44 | 25817.56 | 302.57 | 608.83 | 57.3 | 46.36 | 5119.32 | 0.81 | 0.9 | 9.21 | 0.32 | 1 | 10 | 729.5084 | 998.1456 | 902.884 | 729508.4375 | 998145.6278 | 1.2275e-06 | 35 | 902884.01
57 | 95 | CONCLUIDO | 3.7375 | 26.76 | 23.69 | 88.84 | 1.3 | 16 | 207.83 | 53.44 | 15.25 | 14 | 44.15 | 25866.82 | 301.45 | 608.9 | 57.45 | 46.36 | 5192.84 | 0.81 | 0.9 | 9.2 | 0.32 | 1 | 10 | 727.9038 | 995.9501 | 900.898 | 727903.8091 | 995950.1045 | 1.2274e-06 | 35 | 900898.0244
58 | 95 | CONCLUIDO | 3.7482 | 26.68 | 23.65 | 94.61 | 1.32 | 15 | 208.23 | 53.44 | 15.5 | 13 | 44.3 | 25916.13 | 300.93 | 608.78 | 56.12 | 46.36 | 4532.08 | 0.83 | 0.9 | 9.2 | 0.28 | 1 | 10 | 725.6782 | 992.905 | 898.1435 | 725678.2265 | 992904.9642 | 1.2309e-06 | 35 | 898143.5079
59 | 95 | CONCLUIDO | 3.75 | 26.67 | 23.64 | 94.56 | 1.34 | 15 | 208.63 | 53.44 | 15.75 | 13 | 44.45 | 25965.5 | 300.66 | 608.79 | 55.64 | 46.36 | 4292.65 | 0.83 | 0.9 | 9.2 | 0.27 | 1 | 10 | 725.0336 | 992.023 | 897.3457 | 725033.6032 | 992022.9621 | 1.2315e-06 | 35 | 897345.6829
60 | 95 | CONCLUIDO | 3.747 | 26.69 | 23.66 | 94.64 | 1.36 | 15 | 209.03 | 53.44 | 16 | 13 | 44.6 | 26014.91 | 300.69 | 608.78 | 56.53 | 46.36 | 4739.13 | 0.82 | 0.9 | 9.2 | 0.29 | 1 | 10 | 725.5051 | 992.668 | 897.9292 | 725505.0616 | 992668.0323 | 1.2305e-06 | 35 | 897929.1885
61 | 95 | CONCLUIDO | 3.7483 | 26.68 | 23.65 | 94.61 | 1.38 | 15 | 209.43 | 53.44 | 16.25 | 13 | 44.75 | 26064.38 | 299.5 | 608.83 | 56.01 | 46.36 | 4477.96 | 0.83 | 0.9 | 9.21 | 0.28 | 1 | 10 | 723.5892 | 990.0466 | 895.5579 | 723589.1554 | 990046.6049 | 1.231e-06 | 35 | 895557.9464
62 | 95 | CONCLUIDO | 3.7573 | 26.61 | 23.62 | 101.25 | 1.4 | 14 | 209.84 | 53.44 | 16.5 | 12 | 44.9 | 26113.9 | 298.53 | 608.78 | 55.32 | 46.36 | 4139.55 | 0.84 | 0.9 | 9.2 | 0.25 | 1 | 10 | 720.968 | 986.4602 | 892.3138 | 720967.9511 | 986460.1576 | 1.2339e-06 | 35 | 892313.7847
63 | 95 | CONCLUIDO | 3.7565 | 26.62 | 23.63 | 101.28 | 1.42 | 14 | 210.24 | 53.44 | 16.75 | 12 | 45.05 | 26163.47 | 298.96 | 608.82 | 55.2 | 46.36 | 4076.16 | 0.84 | 0.9 | 9.21 | 0.26 | 1 | 10 | 721.7132 | 987.4799 | 893.2362 | 721713.2291 | 987479.8798 | 1.2337e-06 | 35 | 893236.186
64 | 95 | CONCLUIDO | 3.7587 | 26.6 | 23.61 | 101.21 | 1.43 | 14 | 210.64 | 53.44 | 17 | 12 | 45.21 | 26213.09 | 298.34 | 608.86 | 54.87 | 46.36 | 3913.07 | 0.84 | 0.9 | 9.2 | 0.24 | 1 | 10 | 720.494 | 985.8116 | 891.7272 | 720493.9766 | 985811.6448 | 1.2344e-06 | 35 | 891727.165
65 | 95 | CONCLUIDO | 3.7585 | 26.61 | 23.62 | 101.21 | 1.45 | 14 | 211.04 | 53.44 | 17.25 | 12 | 45.36 | 26262.77 | 297.66 | 608.79 | 55.1 | 46.36 | 4027.9 | 0.84 | 0.9 | 9.2 | 0.24 | 1 | 10 | 719.555 | 984.527 | 890.5651 | 719555.0399 | 984526.9501 | 1.2343e-06 | 35 | 890565.0798
66 | 95 | CONCLUIDO | 3.7558 | 26.63 | 23.64 | 101.3 | 1.47 | 14 | 211.45 | 53.44 | 17.5 | 12 | 45.51 | 26312.5 | 296.93 | 608.84 | 55.54 | 46.36 | 4246.52 | 0.83 | 0.9 | 9.2 | 0.26 | 1 | 10 | 718.8816 | 983.6055 | 889.7316 | 718881.5944 | 983605.5123 | 1.2334e-06 | 35 | 889731.5827
67 | 95 | CONCLUIDO | 3.7645 | 26.56 | 23.61 | 108.98 | 1.49 | 13 | 211.85 | 53.44 | 17.75 | 11 | 45.67 | 26362.28 | 296.39 | 608.8 | 54.75 | 46.36 | 3856.36 | 0.85 | 0.9 | 9.2 | 0.24 | 1 | 10 | 716.9363 | 980.9439 | 887.324 | 716936.3466 | 980943.9384 | 1.2363e-06 | 35 | 887324.0257
68 | 95 | CONCLUIDO | 3.7648 | 26.56 | 23.61 | 108.97 | 1.51 | 13 | 212.25 | 53.44 | 18 | 11 | 45.82 | 26412.11 | 296.6 | 608.76 | 54.9 | 46.36 | 3931.17 | 0.84 | 0.9 | 9.2 | 0.24 | 1 | 10 | 717.202 | 981.3074 | 887.6528 | 717201.9756 | 981307.3837 | 1.2364e-06 | 35 | 887652.7843
69 | 95 | CONCLUIDO | 3.7639 | 26.57 | 23.62 | 108.99 | 1.52 | 13 | 212.66 | 53.44 | 18.25 | 11 | 45.97 | 26462 | 296.13 | 608.79 | 55.02 | 46.36 | 3990.45 | 0.84 | 0.9 | 9.2 | 0.24 | 1 | 10 | 716.6564 | 980.5609 | 886.9775 | 716656.392 | 980560.8922 | 1.2361e-06 | 35 | 886977.5369
70 | 95 | CONCLUIDO | 3.7656 | 26.56 | 23.6 | 108.94 | 1.54 | 13 | 213.06 | 53.44 | 18.5 | 11 | 46.13 | 26511.94 | 295.67 | 608.77 | 54.6 | 46.36 | 3780.73 | 0.85 | 0.9 | 9.2 | 0.23 | 1 | 10 | 715.7367 | 979.3025 | 885.8393 | 715736.7103 | 979302.5431 | 1.2366e-06 | 35 | 885839.2828
71 | 95 | CONCLUIDO | 3.7642 | 26.57 | 23.61 | 108.99 | 1.56 | 13 | 213.47 | 53.44 | 18.75 | 11 | 46.28 | 26561.93 | 294.61 | 608.78 | 54.99 | 46.36 | 3978.73 | 0.84 | 0.9 | 9.2 | 0.24 | 1 | 10 | 714.4009 | 977.4748 | 884.186 | 714400.9035 | 977474.8333 | 1.2362e-06 | 35 | 884186.0071
72 | 95 | CONCLUIDO | 3.7644 | 26.56 | 23.61 | 108.98 | 1.58 | 13 | 213.87 | 53.44 | 19 | 11 | 46.44 | 26611.98 | 293.85 | 608.79 | 54.66 | 46.36 | 3814.37 | 0.85 | 0.9 | 9.2 | 0.24 | 1 | 10 | 713.2771 | 975.9372 | 882.7951 | 713277.0691 | 975937.1535 | 1.2363e-06 | 35 | 882795.0813
73 | 95 | CONCLUIDO | 3.7729 | 26.5 | 23.59 | 117.95 | 1.6 | 12 | 214.28 | 53.44 | 19.25 | 10 | 46.6 | 26662.08 | 293.06 | 608.82 | 54.06 | 46.36 | 3517.98 | 0.86 | 0.9 | 9.2 | 0.22 | 1 | 10 | 711.0336 | 972.8675 | 880.0184 | 711033.5638 | 972867.4905 | 1.239e-06 | 35 | 880018.3827
74 | 95 | CONCLUIDO | 3.7717 | 26.51 | 23.6 | 117.99 | 1.61 | 12 | 214.69 | 53.44 | 19.5 | 10 | 46.75 | 26712.23 | 293.13 | 608.82 | 54.47 | 46.36 | 3723.6 | 0.85 | 0.9 | 9.2 | 0.23 | 1 | 10 | 711.3042 | 973.2377 | 880.3533 | 711304.1538 | 973237.7238 | 1.2386e-06 | 35 | 880353.2814
75 | 95 | CONCLUIDO | 3.7729 | 26.5 | 23.59 | 117.95 | 1.63 | 12 | 215.09 | 53.44 | 19.75 | 10 | 46.91 | 26762.44 | 292.86 | 608.85 | 54.16 | 46.36 | 3568.19 | 0.86 | 0.9 | 9.2 | 0.22 | 1 | 10 | 710.7451 | 972.4728 | 879.6613 | 710745.0876 | 972472.7847 | 1.239e-06 | 35 | 879661.347
76 | 95 | CONCLUIDO | 3.7717 | 26.51 | 23.6 | 117.99 | 1.65 | 12 | 215.5 | 53.44 | 20 | 10 | 47.07 | 26812.71 | 292.87 | 608.78 | 54.37 | 46.36 | 3671.81 | 0.85 | 0.9 | 9.2 | 0.23 | 1 | 10 | 710.929 | 972.7244 | 879.889 | 710929.0155 | 972724.443 | 1.2386e-06 | 35 | 879888.9874
77 | 95 | CONCLUIDO | 3.7718 | 26.51 | 23.6 | 117.99 | 1.67 | 12 | 215.91 | 53.44 | 20.25 | 10 | 47.23 | 26863.02 | 292.18 | 608.85 | 54.45 | 46.36 | 3711.41 | 0.85 | 0.9 | 9.2 | 0.23 | 1 | 10 | 709.921 | 971.3453 | 878.6414 | 709921.0243 | 971345.265 | 1.2387e-06 | 35 | 878641.4362
78 | 95 | CONCLUIDO | 3.771 | 26.52 | 23.6 | 118.02 | 1.68 | 12 | 216.32 | 53.44 | 20.5 | 10 | 47.38 | 26913.4 | 291.43 | 608.79 | 54.66 | 46.36 | 3818.62 | 0.85 | 0.9 | 9.2 | 0.23 | 1 | 10 | 708.9382 | 970.0005 | 877.425 | 708938.1663 | 970000.4753 | 1.2384e-06 | 35 | 877424.9913
79 | 95 | CONCLUIDO | 3.7798 | 26.46 | 23.58 | 128.61 | 1.7 | 11 | 216.73 | 53.44 | 20.75 | 9 | 47.54 | 26963.82 | 289.91 | 608.76 | 53.79 | 46.36 | 3387.06 | 0.86 | 0.9 | 9.2 | 0.21 | 1 | 10 | 705.6204 | 965.4609 | 873.3187 | 705620.3606 | 965460.9071 | 1.2413e-06 | 35 | 873318.6732
80 | 95 | CONCLUIDO | 3.7801 | 26.45 | 23.58 | 128.6 | 1.72 | 11 | 217.14 | 53.44 | 21 | 9 | 47.7 | 27014.3 | 290.13 | 608.78 | 53.59 | 46.36 | 3287.63 | 0.87 | 0.9 | 9.2 | 0.2 | 1 | 10 | 705.9002 | 965.8438 | 873.665 | 705900.2088 | 965843.8078 | 1.2414e-06 | 35 | 873665.0304
81 | 95 | CONCLUIDO | 3.7808 | 26.45 | 23.57 | 128.57 | 1.74 | 11 | 217.55 | 53.44 | 21.25 | 9 | 47.86 | 27064.84 | 290.21 | 608.8 | 53.65 | 46.36 | 3319.52 | 0.86 | 0.9 | 9.19 | 0.2 | 1 | 10 | 705.9093 | 965.8562 | 873.6763 | 705909.2819 | 965856.222 | 1.2416e-06 | 35 | 873676.2597
82 | 95 | CONCLUIDO | 3.7818 | 26.44 | 23.56 | 128.53 | 1.75 | 11 | 217.96 | 53.44 | 21.5 | 9 | 48.02 | 27115.43 | 289.89 | 608.77 | 53.41 | 46.36 | 3196.75 | 0.87 | 0.9 | 9.19 | 0.19 | 1 | 10 | 705.3059 | 965.0306 | 872.9295 | 705305.8788 | 965030.6193 | 1.242e-06 | 35 | 872929.4514
83 | 95 | CONCLUIDO | 3.7814 | 26.44 | 23.57 | 128.55 | 1.77 | 11 | 218.37 | 53.44 | 21.75 | 9 | 48.18 | 27166.08 | 289.36 | 608.75 | 53.45 | 46.36 | 3219.1 | 0.87 | 0.9 | 9.2 | 0.2 | 1 | 10 | 704.6123 | 964.0816 | 872.071 | 704612.2514 | 964081.5676 | 1.2418e-06 | 35 | 872070.9759
84 | 95 | CONCLUIDO | 3.781 | 26.45 | 23.57 | 128.56 | 1.79 | 11 | 218.78 | 53.44 | 22 | 9 | 48.34 | 27216.79 | 288.3 | 608.84 | 53.5 | 46.36 | 3241.74 | 0.87 | 0.9 | 9.2 | 0.2 | 1 | 10 | 703.1356 | 962.0612 | 870.2434 | 703135.6462 | 962061.2113 | 1.2417e-06 | 35 | 870243.4396
85 | 95 | CONCLUIDO | 3.7819 | 26.44 | 23.56 | 128.53 | 1.8 | 11 | 219.19 | 53.44 | 22.25 | 9 | 48.51 | 27267.55 | 287.38 | 608.78 | 53.33 | 46.36 | 3155.55 | 0.87 | 0.9 | 9.2 | 0.19 | 1 | 10 | 701.6818 | 960.0721 | 868.4441 | 701681.8424 | 960072.0528 | 1.242e-06 | 35 | 868444.1235
86 | 95 | CONCLUIDO | 3.782 | 26.44 | 23.56 | 128.53 | 1.82 | 11 | 219.6 | 53.44 | 22.5 | 9 | 48.67 | 27318.36 | 286.48 | 608.77 | 53.3 | 46.36 | 3142.87 | 0.87 | 0.9 | 9.2 | 0.19 | 1 | 10 | 700.3746 | 958.2835 | 866.8263 | 700374.6431 | 958283.485 | 1.242e-06 | 35 | 866826.2542
87 | 95 | CONCLUIDO | 3.789 | 26.39 | 23.55 | 141.31 | 1.84 | 10 | 220.01 | 53.44 | 22.75 | 8 | 48.83 | 27369.23 | 285.74 | 608.79 | 52.98 | 46.36 | 2986.43 | 0.88 | 0.9 | 9.19 | 0.18 | 1 | 10 | 698.4432 | 955.6409 | 864.4358 | 698443.2382 | 955640.8517 | 1.2443e-06 | 35 | 864435.8301
88 | 95 | CONCLUIDO | 3.7892 | 26.39 | 23.55 | 141.3 | 1.85 | 10 | 220.43 | 53.44 | 23 | 8 | 48.99 | 27420.16 | 286.29 | 608.81 | 52.97 | 46.36 | 2983.88 | 0.88 | 0.9 | 9.19 | 0.18 | 1 | 10 | 699.209 | 956.6886 | 865.3836 | 699208.9922 | 956688.5901 | 1.2444e-06 | 35 | 865383.5738
89 | 95 | CONCLUIDO | 3.7891 | 26.39 | 23.55 | 141.3 | 1.87 | 10 | 220.84 | 53.44 | 23.25 | 8 | 49.16 | 27471.15 | 286.4 | 608.75 | 52.85 | 46.36 | 2920.36 | 0.88 | 0.9 | 9.2 | 0.18 | 1 | 10 | 699.3791 | 956.9213 | 865.5941 | 699379.0677 | 956921.2949 | 1.2444e-06 | 35 | 865594.0696
90 | 95 | CONCLUIDO | 3.7895 | 26.39 | 23.55 | 141.29 | 1.89 | 10 | 221.25 | 53.44 | 23.5 | 8 | 49.32 | 27522.19 | 286.26 | 608.83 | 52.94 | 46.36 | 2969.47 | 0.88 | 0.9 | 9.19 | 0.18 | 1 | 10 | 699.1296 | 956.58 | 865.2854 | 699129.6383 | 956580.0145 | 1.2445e-06 | 35 | 865285.3605
91 | 95 | CONCLUIDO | 3.7902 | 26.38 | 23.54 | 141.26 | 1.9 | 10 | 221.67 | 53.44 | 23.75 | 8 | 49.48 | 27573.29 | 286.29 | 608.77 | 52.73 | 46.36 | 2860.72 | 0.88 | 0.91 | 9.19 | 0.17 | 1 | 10 | 699.0681 | 956.4959 | 865.2093 | 699068.1493 | 956495.8826 | 1.2447e-06 | 35 | 865209.2581
92 | 95 | CONCLUIDO | 3.7899 | 26.39 | 23.55 | 141.27 | 1.92 | 10 | 222.08 | 53.44 | 24 | 8 | 49.65 | 27624.44 | 286.31 | 608.78 | 52.77 | 46.36 | 2884.27 | 0.88 | 0.9 | 9.19 | 0.17 | 1 | 10 | 699.1531 | 956.6121 | 865.3144 | 699153.0845 | 956612.0947 | 1.2446e-06 | 35 | 865314.379
93 | 95 | CONCLUIDO | 3.7898 | 26.39 | 23.55 | 141.28 | 1.94 | 10 | 222.5 | 53.44 | 24.25 | 8 | 49.81 | 27675.78 | 286.32 | 608.77 | 52.7 | 46.36 | 2845.74 | 0.88 | 0.9 | 9.2 | 0.17 | 1 | 10 | 699.1795 | 956.6483 | 865.3471 | 699179.5322 | 956648.2816 | 1.2446e-06 | 35 | 865347.1123
94 | 95 | CONCLUIDO | 3.7906 | 26.38 | 23.54 | 141.24 | 1.95 | 10 | 222.92 | 53.44 | 24.5 | 8 | 49.98 | 27727.05 | 285.13 | 608.75 | 52.61 | 46.36 | 2804.15 | 0.88 | 0.91 | 9.19 | 0.17 | 1 | 10 | 697.3545 | 954.1511 | 863.0883 | 697354.4665 | 954151.1461 | 1.2449e-06 | 35 | 863088.2999
95 | 95 | CONCLUIDO | 3.7898 | 26.39 | 23.55 | 141.28 | 1.97 | 10 | 223.33 | 53.44 | 24.75 | 8 | 50.15 | 27778.39 | 283.46 | 608.79 | 52.85 | 46.36 | 2922.07 | 0.88 | 0.9 | 9.19 | 0.17 | 1 | 10 | 695.0727 | 951.0292 | 860.2643 | 695072.7188 | 951029.1583 | 1.2446e-06 | 35 | 860264.2702
96 | 95 | CONCLUIDO | 3.7885 | 26.4 | 23.55 | 141.33 | 1.99 | 10 | 223.75 | 53.44 | 25 | 8 | 50.31 | 27829.77 | 281.61 | 608.77 | 53.03 | 46.36 | 3014.55 | 0.87 | 0.9 | 9.2 | 0.18 | 1 | 10 | 692.5711 | 947.6063 | 857.1681 | 692571.1033 | 947606.3376 | 1.2442e-06 | 35 | 857168.1187
97 | 95 | CONCLUIDO | 3.7965 | 26.34 | 23.54 | 156.91 | 2 | 9 | 224.17 | 53.44 | 25.25 | 7 | 50.48 | 27881.22 | 280.86 | 608.79 | 52.48 | 46.36 | 2740.94 | 0.88 | 0.91 | 9.2 | 0.17 | 1 | 10 | 690.5246 | 944.8063 | 854.6353 | 690524.6324 | 944806.2658 | 1.2468e-06 | 35 | 854635.2818
98 | 95 | CONCLUIDO | 3.7976 | 26.33 | 23.53 | 156.86 | 2.02 | 9 | 224.58 | 53.44 | 25.5 | 7 | 50.65 | 27932.73 | 281.01 | 608.75 | 52.31 | 46.36 | 2655.22 | 0.89 | 0.91 | 9.19 | 0.16 | 1 | 10 | 690.5895 | 944.895 | 854.7155 | 690589.4644 | 944894.9719 | 1.2472e-06 | 35 | 854715.5219
99 | 95 | CONCLUIDO | 3.7963 | 26.34 | 23.54 | 156.92 | 2.03 | 9 | 225 | 53.44 | 25.75 | 7 | 50.82 | 27984.29 | 281.23 | 608.79 | 52.54 | 46.36 | 2774.62 | 0.88 | 0.91 | 9.19 | 0.17 | 1 | 10 | 691.0787 | 945.5644 | 855.321 | 691078.7043 | 945564.3714 | 1.2467e-06 | 35 | 855321.0349
100 | 95 | CONCLUIDO | 3.7966 | 26.34 | 23.54 | 156.9 | 2.05 | 9 | 225.42 | 53.44 | 26 | 7 | 50.98 | 28035.92 | 281.13 | 608.79 | 52.57 | 46.36 | 2785.05 | 0.88 | 0.91 | 9.19 | 0.16 | 1 | 10 | 690.8998 | 945.3196 | 855.0996 | 690899.8048 | 945319.5932 | 1.2468e-06 | 35 | 855099.618
101 | 95 | CONCLUIDO | 3.7969 | 26.34 | 23.53 | 156.89 | 2.07 | 9 | 225.84 | 53.44 | 26.25 | 7 | 51.15 | 28087.6 | 281.04 | 608.75 | 52.47 | 46.36 | 2736.98 | 0.88 | 0.91 | 9.19 | 0.16 | 1 | 10 | 690.7153 | 945.0672 | 854.8713 | 690715.3431 | 945067.2047 | 1.2469e-06 | 35 | 854871.3171
102 | 95 | CONCLUIDO | 3.7972 | 26.34 | 23.53 | 156.88 | 2.08 | 9 | 226.26 | 53.44 | 26.5 | 7 | 51.32 | 28139.34 | 280.51 | 608.8 | 52.46 | 46.36 | 2731.86 | 0.88 | 0.91 | 9.19 | 0.16 | 1 | 10 | 689.9202 | 943.9793 | 853.8873 | 689920.246 | 943979.3177 | 1.247e-06 | 35 | 853887.2565
103 | 95 | CONCLUIDO | 3.7973 | 26.33 | 23.53 | 156.87 | 2.1 | 9 | 226.68 | 53.44 | 26.75 | 7 | 51.49 | 28191.14 | 280.27 | 608.78 | 52.3 | 46.36 | 2651.87 | 0.89 | 0.91 | 9.19 | 0.16 | 1 | 10 | 689.5645 | 943.4925 | 853.4469 | 689564.4777 | 943492.5398 | 1.2471e-06 | 35 | 853446.936
104 | 95 | CONCLUIDO | 3.7978 | 26.33 | 23.53 | 156.85 | 2.11 | 9 | 227.1 | 53.44 | 27 | 7 | 51.66 | 28243 | 280.07 | 608.82 | 52.26 | 46.36 | 2633.46 | 0.89 | 0.91 | 9.19 | 0.16 | 1 | 10 | 689.2188 | 943.0196 | 853.0192 | 689218.8413 | 943019.6248 | 1.2472e-06 | 35 | 853019.1554
105 | 95 | CONCLUIDO | 3.797 | 26.34 | 23.53 | 156.89 | 2.13 | 9 | 227.52 | 53.44 | 27.25 | 7 | 51.83 | 28294.92 | 279.27 | 608.76 | 52.53 | 46.36 | 2765.9 | 0.88 | 0.91 | 9.19 | 0.16 | 1 | 10 | 688.1667 | 941.58 | 851.7169 | 688166.6903 | 941580.0254 | 1.247e-06 | 35 | 851716.9493
106 | 95 | CONCLUIDO | 3.7963 | 26.34 | 23.54 | 156.92 | 2.14 | 9 | 227.94 | 53.44 | 27.5 | 7 | 52.01 | 28346.9 | 278.44 | 608.77 | 52.61 | 46.36 | 2809.17 | 0.88 | 0.91 | 9.19 | 0.17 | 1 | 10 | 687.0793 | 940.0922 | 850.3711 | 687079.2668 | 940092.1646 | 1.2467e-06 | 35 | 850371.0879
107 | 95 | CONCLUIDO | 3.7965 | 26.34 | 23.54 | 156.91 | 2.16 | 9 | 228.36 | 53.44 | 27.75 | 7 | 52.18 | 28398.94 | 277.53 | 608.75 | 52.58 | 46.36 | 2791.47 | 0.88 | 0.91 | 9.19 | 0.17 | 1 | 10 | 685.7514 | 938.2753 | 848.7276 | 685751.3617 | 938275.2663 | 1.2468e-06 | 35 | 848727.5918
108 | 95 | CONCLUIDO | 3.7959 | 26.34 | 23.54 | 156.94 | 2.18 | 9 | 228.79 | 53.44 | 28 | 7 | 52.35 | 28451.04 | 276.26 | 608.8 | 52.75 | 46.36 | 2879.96 | 0.88 | 0.91 | 9.19 | 0.17 | 1 | 10 | 684.0009 | 935.8803 | 846.5612 | 684000.9321 | 935880.2513 | 1.2466e-06 | 35 | 846561.1536
109 | 95 | CONCLUIDO | 3.806 | 26.27 | 23.51 | 176.31 | 2.19 | 8 | 229.21 | 53.44 | 28.25 | 6 | 52.52 | 28503.21 | 275.42 | 608.8 | 51.74 | 46.36 | 2376.83 | 0.9 | 0.91 | 9.19 | 0.14 | 1 | 10 | 681.5647 | 932.5469 | 843.546 | 681564.7346 | 932546.9383 | 1.2499e-06 | 35 | 843545.9674
110 | 95 | CONCLUIDO | 3.8069 | 26.27 | 23.5 | 176.26 | 2.21 | 8 | 229.63 | 53.44 | 28.5 | 6 | 52.7 | 28555.43 | 275.89 | 608.77 | 51.49 | 46.36 | 2250.52 | 0.9 | 0.91 | 9.19 | 0.13 | 1 | 10 | 682.1126 | 933.2965 | 844.224 | 682112.5807 | 933296.5256 | 1.2502e-06 | 35 | 844224.0151
111 | 95 | CONCLUIDO | 3.8066 | 26.27 | 23.5 | 176.28 | 2.22 | 8 | 230.06 | 53.44 | 28.75 | 6 | 52.87 | 28607.71 | 276.05 | 608.79 | 51.51 | 46.36 | 2262.71 | 0.9 | 0.91 | 9.19 | 0.13 | 1 | 10 | 682.3761 | 933.6571 | 844.5501 | 682376.0803 | 933657.0573 | 1.2501e-06 | 35 | 844550.1382
112 | 95 | CONCLUIDO | 3.8052 | 26.28 | 23.51 | 176.35 | 2.24 | 8 | 230.48 | 53.44 | 29 | 6 | 53.05 | 28660.06 | 276.23 | 608.8 | 51.81 | 46.36 | 2412.61 | 0.89 | 0.91 | 9.19 | 0.14 | 1 | 10 | 682.8158 | 934.2587 | 845.0943 | 682815.7628 | 934258.6503 | 1.2497e-06 | 35 | 845094.316
113 | 95 | CONCLUIDO | 3.8054 | 26.28 | 23.51 | 176.34 | 2.25 | 8 | 230.91 | 53.44 | 29.25 | 6 | 53.22 | 28712.46 | 275.53 | 608.79 | 51.93 | 46.36 | 2470.58 | 0.89 | 0.91 | 9.19 | 0.14 | 1 | 10 | 681.7915 | 932.8572 | 843.8266 | 681791.5005 | 932857.2095 | 1.2497e-06 | 35 | 843826.6267
114 | 95 | CONCLUIDO | 3.8063 | 26.27 | 23.51 | 176.29 | 2.27 | 8 | 231.33 | 53.44 | 29.5 | 5 | 53.4 | 28764.93 | 275.08 | 608.77 | 51.49 | 46.36 | 2254.12 | 0.9 | 0.91 | 9.19 | 0.13 | 1 | 10 | 681.0439 | 931.8343 | 842.9014 | 681043.9071 | 931834.3192 | 1.25e-06 | 35 | 842901.3596
115 | 95 | CONCLUIDO | 3.806 | 26.27 | 23.51 | 176.31 | 2.28 | 8 | 231.76 | 53.44 | 29.75 | 4 | 53.57 | 28817.46 | 274.81 | 608.79 | 51.56 | 46.36 | 2285.17 | 0.9 | 0.91 | 9.19 | 0.14 | 1 | 10 | 680.6925 | 931.3536 | 842.4665 | 680692.5342 | 931353.5553 | 1.2499e-06 | 35 | 842466.4791
116 | 95 | CONCLUIDO | 3.8055 | 26.28 | 23.51 | 176.34 | 2.3 | 8 | 232.18 | 53.44 | 30 | 3 | 53.75 | 28870.05 | 274.65 | 608.76 | 51.64 | 46.36 | 2326.6 | 0.9 | 0.91 | 9.19 | 0.14 | 1 | 10 | 680.5215 | 931.1195 | 842.2548 | 680521.4967 | 931119.5342 | 1.2497e-06 | 35 | 842254.7927
117 | 95 | CONCLUIDO | 3.8052 | 26.28 | 23.51 | 176.35 | 2.31 | 8 | 232.61 | 53.44 | 30.25 | 2 | 53.93 | 28922.71 | 274.77 | 608.79 | 51.62 | 46.36 | 2316.96 | 0.9 | 0.91 | 9.2 | 0.14 | 1 | 10 | 680.7278 | 931.4018 | 842.5101 | 680727.7623 | 931401.7559 | 1.2497e-06 | 35 | 842510.0796
118 | 95 | CONCLUIDO | 3.8055 | 26.28 | 23.51 | 176.33 | 2.33 | 8 | 233.04 | 53.44 | 30.5 | 1 | 54.1 | 28975.43 | 274.95 | 608.79 | 51.58 | 46.36 | 2296.01 | 0.9 | 0.91 | 9.2 | 0.14 | 1 | 10 | 680.9505 | 931.7065 | 842.7858 | 680950.5041 | 931706.5211 | 1.2497e-06 | 35 | 842785.7583
119 | 95 | CONCLUIDO | 3.8055 | 26.28 | 23.51 | 176.34 | 2.34 | 8 | 233.47 | 53.44 | 30.75 | 1 | 54.28 | 29028.21 | 275.27 | 608.79 | 51.57 | 46.36 | 2292.04 | 0.9 | 0.91 | 9.2 | 0.14 | 1 | 10 | 681.4081 | 932.3326 | 843.3521 | 681408.1119 | 932332.6403 | 1.2497e-06 | 35 | 843352.1217
120 | 95 | CONCLUIDO | 3.8054 | 26.28 | 23.51 | 176.34 | 2.36 | 8 | 233.89 | 53.44 | 31 | 1 | 54.46 | 29081.05 | 275.53 | 608.79 | 51.61 | 46.36 | 2312.76 | 0.9 | 0.91 | 9.2 | 0.14 | 1 | 10 | 681.7915 | 932.8572 | 843.8266 | 681791.5005 | 932857.2095 | 1.2497e-06 | 35 | 843826.6267
121 | 95 | CONCLUIDO | 3.8054 | 26.28 | 23.51 | 176.34 | 2.37 | 8 | 234.32 | 53.44 | 31.25 | 0 | 54.64 | 29133.96 | 275.8 | 608.79 | 51.54 | 46.36 | 2279.88 | 0.9 | 0.91 | 9.2 | 0.14 | 1 | 10 | 682.1776 | 933.3855 | 844.3045 | 682177.6173 | 933385.5115 | 1.2497e-06 | 35 | 844304.5083

## RESULTADOS_9
Unnamed: 0 | Volume de calda [L] | STATUS | Capacidade operacional [ha/h] | Tempo de missao [h] | Tempo util [h] | Tempo por voo [min] | Autonomia Projetada [h] | N° Voos | MTOW [kg] | Massa Estrutura [kg] | Combustível [kg] | Abastecimentos | Massa gerador | Potência gerador [W] | Combustível consumido [L] | Calda cons [L] | Distância percorrida [km] | Distância Pulverizando [km] | RTL ACUMULADO[m] | EOC [km/km] | EOC [h/h] | Tempo de manobra [h] | Tempo rtl_rtw [h] | V pulv [m/s] | V desloc [m/s] | Preço Total por ha Simples [R$/ha] | Preço Total por ha Presumido [R$/ha] | Preço Total por ha Real [R$/ha] | Preço Total Simples [R$] | Preço Total Presumido [R$] | Prod CAPEX [ha/h/R$] | Dias Trabalhados | Preço Total Real [R$]
0 | 55 | CONCLUIDO | 2.9145 | 34.31 | 27.45 | 8.23 | 0.15 | 200 | 116.05 | 43.4 | 1 | 198 | 16.65 | 14546.17 | 277.29 | 609.68 | 173.26 | 46.36 | 62179.32 | 0.27 | 0.78 | 9.51 | 4.06 | 1 | 10 | 878.7318 | 1202.3196 | 1087.5719 | 878731.7955 | 1202319.6096 | 9.8399e-07 | 45 | 1087571.9135
1 | 55 | CONCLUIDO | 3.1004 | 32.25 | 26.49 | 10.32 | 0.19 | 154 | 116.37 | 43.4 | 1.25 | 152 | 16.72 | 14585.96 | 266.82 | 609.38 | 143.86 | 46.36 | 47709.05 | 0.32 | 0.8 | 9.43 | 3.1 | 1 | 10 | 803.8466 | 1099.8584 | 994.8895 | 803846.6242 | 1099858.4145 | 1.0468e-06 | 42 | 994889.4711
2 | 55 | CONCLUIDO | 3.23 | 30.96 | 25.89 | 12.43 | 0.23 | 125 | 116.69 | 43.4 | 1.5 | 123 | 16.79 | 14625.77 | 260.03 | 609.53 | 125.1 | 46.36 | 38472.5 | 0.37 | 0.82 | 9.39 | 2.5 | 1 | 10 | 763.6888 | 1044.9127 | 945.1877 | 763688.8285 | 1044912.7467 | 1.0905e-06 | 41 | 945187.7407
3 | 55 | CONCLUIDO | 3.322 | 30.1 | 25.49 | 14.43 | 0.26 | 106 | 117.01 | 43.4 | 1.75 | 104 | 16.86 | 14665.62 | 255.14 | 609.2 | 113.03 | 46.36 | 32534.05 | 0.41 | 0.84 | 9.35 | 2.11 | 1 | 10 | 734.7486 | 1005.3154 | 909.3695 | 734748.5771 | 1005315.418 | 1.1216e-06 | 40 | 909369.5255
4 | 55 | CONCLUIDO | 3.3954 | 29.45 | 25.19 | 16.61 | 0.3 | 91 | 117.34 | 43.4 | 2 | 89 | 16.94 | 14705.49 | 251.47 | 609.03 | 104.07 | 46.36 | 28128.23 | 0.45 | 0.85 | 9.32 | 1.82 | 1 | 10 | 711.5695 | 973.6007 | 880.6816 | 711569.4661 | 973600.7357 | 1.1464e-06 | 39 | 880681.648
5 | 55 | CONCLUIDO | 3.4522 | 28.97 | 24.97 | 18.73 | 0.34 | 80 | 117.66 | 43.4 | 2.25 | 78 | 17.01 | 14745.39 | 248.26 | 609.18 | 96.91 | 46.36 | 24603.41 | 0.48 | 0.85 | 9.31 | 1.59 | 1 | 10 | 692.0314 | 946.8679 | 856.5001 | 692031.3892 | 946867.877 | 1.1655e-06 | 38 | 856500.1358
6 | 55 | CONCLUIDO | 3.4942 | 28.62 | 24.82 | 20.68 | 0.37 | 72 | 117.98 | 43.4 | 2.5 | 70 | 17.08 | 14785.31 | 245.98 | 609.08 | 91.96 | 46.36 | 22166.61 | 0.5 | 0.86 | 9.3 | 1.44 | 1 | 10 | 682.9884 | 934.4949 | 845.308 | 682988.4316 | 934494.9035 | 1.1797e-06 | 38 | 845308.0214
7 | 55 | CONCLUIDO | 3.5345 | 28.29 | 24.66 | 22.76 | 0.41 | 65 | 118.31 | 43.4 | 2.75 | 63 | 17.16 | 14825.26 | 243.51 | 609.06 | 87.16 | 46.36 | 19801.44 | 0.53 | 0.86 | 9.28 | 1.28 | 1 | 10 | 667.3321 | 913.0733 | 825.9308 | 667332.1229 | 913073.2511 | 1.1933e-06 | 37 | 825930.8215
8 | 55 | CONCLUIDO | 3.5686 | 28.02 | 24.53 | 24.94 | 0.45 | 59 | 118.63 | 43.4 | 3 | 57 | 17.23 | 14865.24 | 241.46 | 609.02 | 83 | 46.36 | 17750.95 | 0.56 | 0.87 | 9.28 | 1.15 | 1 | 10 | 659.9978 | 903.0381 | 816.8534 | 659997.767 | 903038.0618 | 1.2048e-06 | 37 | 816853.3766
9 | 55 | CONCLUIDO | 3.5956 | 27.81 | 24.44 | 27.15 | 0.48 | 54 | 118.96 | 43.4 | 3.25 | 52 | 17.31 | 14905.25 | 239.74 | 608.92 | 79.98 | 46.36 | 16265.63 | 0.58 | 0.87 | 9.28 | 1.06 | 1 | 10 | 654.1645 | 895.0567 | 809.6337 | 654164.4561 | 895056.6685 | 1.2139e-06 | 37 | 809633.7163
10 | 55 | CONCLUIDO | 3.6167 | 27.65 | 24.37 | 29.24 | 0.52 | 50 | 119.28 | 43.4 | 3.5 | 48 | 17.38 | 14945.29 | 238.24 | 608.92 | 78.38 | 46.36 | 15488.01 | 0.59 | 0.87 | 9.26 | 1 | 1 | 10 | 649.4325 | 888.5822 | 803.7772 | 649432.5115 | 888582.2131 | 1.2211e-06 | 37 | 803777.1738
11 | 55 | CONCLUIDO | 3.6339 | 27.52 | 24.31 | 31.04 | 0.55 | 47 | 119.61 | 43.4 | 3.75 | 45 | 17.46 | 14985.35 | 236.69 | 608.93 | 76.44 | 46.36 | 14531 | 0.61 | 0.88 | 9.26 | 0.94 | 1 | 10 | 638.4017 | 873.4893 | 790.1247 | 638401.6649 | 873489.3223 | 1.2269e-06 | 36 | 790124.7273
12 | 55 | CONCLUIDO | 3.6521 | 27.38 | 24.25 | 33.06 | 0.59 | 44 | 119.93 | 43.4 | 4 | 42 | 17.53 | 15025.44 | 235.23 | 608.91 | 74.4 | 46.36 | 13528.03 | 0.62 | 0.88 | 9.25 | 0.87 | 1 | 10 | 634.1577 | 867.6826 | 784.8722 | 634157.7484 | 867682.6084 | 1.233e-06 | 36 | 784872.1981
13 | 55 | CONCLUIDO | 3.6699 | 27.25 | 24.18 | 35.39 | 0.62 | 41 | 120.26 | 43.4 | 4.25 | 39 | 17.61 | 15065.56 | 233.88 | 608.84 | 72.57 | 46.36 | 12627.89 | 0.64 | 0.88 | 9.25 | 0.81 | 1 | 10 | 630.1446 | 862.1917 | 779.9053 | 630144.6392 | 862191.6954 | 1.239e-06 | 36 | 779905.3301
14 | 55 | CONCLUIDO | 3.6895 | 27.1 | 24.11 | 38.07 | 0.66 | 38 | 120.58 | 43.4 | 4.5 | 36 | 17.68 | 15105.7 | 232.09 | 608.98 | 70.31 | 46.36 | 11512.41 | 0.66 | 0.88 | 9.24 | 0.74 | 1 | 10 | 625.3345 | 855.6103 | 773.952 | 625334.5126 | 855610.268 | 1.2457e-06 | 36 | 773952.0248
15 | 55 | CONCLUIDO | 3.7001 | 27.03 | 24.08 | 40.14 | 0.69 | 36 | 120.91 | 43.4 | 4.75 | 34 | 17.76 | 15145.88 | 231.05 | 608.93 | 69.36 | 46.36 | 11049.91 | 0.67 | 0.88 | 9.24 | 0.71 | 1 | 10 | 622.6614 | 851.9528 | 770.6437 | 622661.4304 | 851952.8389 | 1.2492e-06 | 36 | 770643.6557
16 | 55 | CONCLUIDO | 3.7152 | 26.92 | 24.02 | 42.39 | 0.73 | 34 | 121.23 | 43.4 | 5 | 32 | 17.83 | 15186.08 | 229.54 | 608.98 | 67.35 | 46.36 | 10051.33 | 0.69 | 0.89 | 9.23 | 0.65 | 1 | 10 | 618.81 | 846.6831 | 765.8768 | 618809.9612 | 846683.0889 | 1.2543e-06 | 36 | 765876.8432
17 | 55 | CONCLUIDO | 3.7182 | 26.9 | 24.02 | 43.68 | 0.76 | 33 | 121.56 | 43.4 | 5.25 | 31 | 17.91 | 15226.31 | 228.84 | 609.04 | 67.39 | 46.36 | 10079.52 | 0.69 | 0.89 | 9.24 | 0.65 | 1 | 10 | 617.4825 | 844.8668 | 764.2339 | 617482.5068 | 844866.8073 | 1.2553e-06 | 36 | 764233.905
18 | 55 | CONCLUIDO | 3.7316 | 26.8 | 23.97 | 46.4 | 0.8 | 31 | 121.89 | 43.4 | 5.5 | 29 | 17.99 | 15266.56 | 227.61 | 608.94 | 65.84 | 46.36 | 9310.99 | 0.7 | 0.89 | 9.23 | 0.6 | 1 | 10 | 607.5448 | 831.2695 | 751.9343 | 607544.7607 | 831269.5446 | 1.2599e-06 | 35 | 751934.346
19 | 55 | CONCLUIDO | 3.7373 | 26.76 | 23.96 | 47.91 | 0.83 | 30 | 122.21 | 43.4 | 5.75 | 28 | 18.06 | 15306.85 | 226.23 | 608.81 | 65.47 | 46.36 | 9130.15 | 0.71 | 0.89 | 9.23 | 0.58 | 1 | 10 | 604.9534 | 827.7239 | 748.7271 | 604953.3789 | 827723.9016 | 1.2618e-06 | 35 | 748727.0942
20 | 55 | CONCLUIDO | 3.7486 | 26.68 | 23.92 | 51.26 | 0.86 | 28 | 122.54 | 43.4 | 6 | 26 | 18.14 | 15347.16 | 225.28 | 608.87 | 64.63 | 46.36 | 8721.73 | 0.72 | 0.89 | 9.22 | 0.55 | 1 | 10 | 602.3992 | 824.2292 | 745.5659 | 602399.2039 | 824229.1667 | 1.2656e-06 | 35 | 745565.8918
21 | 55 | CONCLUIDO | 3.758 | 26.61 | 23.88 | 53.07 | 0.9 | 27 | 122.87 | 43.4 | 6.25 | 25 | 18.22 | 15387.5 | 224.01 | 608.86 | 63.13 | 46.36 | 7979.26 | 0.73 | 0.89 | 9.22 | 0.51 | 1 | 10 | 599.5806 | 820.3727 | 742.0775 | 599580.6324 | 820372.6729 | 1.2688e-06 | 35 | 742077.4564
22 | 55 | CONCLUIDO | 3.762 | 26.58 | 23.88 | 55.1 | 0.93 | 26 | 123.19 | 43.4 | 6.5 | 24 | 18.29 | 15427.87 | 222.66 | 608.87 | 63.02 | 46.36 | 7926.02 | 0.74 | 0.89 | 9.22 | 0.5 | 1 | 10 | 597.2419 | 817.1727 | 739.1829 | 597241.8685 | 817172.6729 | 1.2701e-06 | 35 | 739182.8599
23 | 55 | CONCLUIDO | 3.7701 | 26.52 | 23.84 | 57.22 | 0.96 | 25 | 123.52 | 43.4 | 6.75 | 23 | 18.37 | 15468.27 | 221.99 | 608.84 | 62.13 | 46.36 | 7486 | 0.75 | 0.89 | 9.21 | 0.47 | 1 | 10 | 595.4356 | 814.7013 | 736.9473 | 595435.6174 | 814701.2804 | 1.2729e-06 | 35 | 736947.3337
24 | 55 | CONCLUIDO | 3.7755 | 26.49 | 23.83 | 59.57 | 1 | 24 | 123.85 | 43.4 | 7 | 22 | 18.45 | 15508.69 | 220.85 | 608.83 | 61.68 | 46.36 | 7267.61 | 0.75 | 0.89 | 9.21 | 0.46 | 1 | 10 | 593.2632 | 811.7289 | 734.2586 | 593263.1796 | 811728.8553 | 1.2747e-06 | 35 | 734258.5926
25 | 55 | CONCLUIDO | 3.7816 | 26.44 | 23.81 | 62.11 | 1.03 | 23 | 124.18 | 43.4 | 7.25 | 21 | 18.53 | 15549.15 | 219.59 | 608.93 | 61.06 | 46.36 | 6962.34 | 0.76 | 0.89 | 9.21 | 0.44 | 1 | 10 | 590.8426 | 808.4169 | 731.2627 | 590842.6007 | 808416.9124 | 1.2767e-06 | 35 | 731262.7369
26 | 55 | CONCLUIDO | 3.7866 | 26.41 | 23.8 | 64.91 | 1.06 | 22 | 124.51 | 43.4 | 7.5 | 20 | 18.61 | 15589.63 | 218.45 | 608.84 | 60.55 | 46.36 | 6714.74 | 0.77 | 0.9 | 9.22 | 0.43 | 1 | 10 | 588.7205 | 805.5134 | 728.6363 | 588720.4983 | 805513.3583 | 1.2784e-06 | 35 | 728636.2939
27 | 55 | CONCLUIDO | 3.7856 | 26.42 | 23.81 | 64.93 | 1.1 | 22 | 124.83 | 43.4 | 7.75 | 20 | 18.68 | 15630.14 | 217.3 | 608.83 | 60.75 | 46.36 | 6814.94 | 0.76 | 0.9 | 9.22 | 0.43 | 1 | 10 | 587.1764 | 803.4006 | 726.7252 | 587176.3606 | 803400.6009 | 1.2781e-06 | 35 | 726725.1751
28 | 55 | CONCLUIDO | 3.7943 | 26.36 | 23.77 | 67.91 | 1.13 | 21 | 125.16 | 43.4 | 8 | 19 | 18.76 | 15670.68 | 216.28 | 608.86 | 59.77 | 46.36 | 6325.69 | 0.78 | 0.9 | 9.21 | 0.4 | 1 | 10 | 584.8457 | 800.2117 | 723.8406 | 584845.6994 | 800211.6875 | 1.281e-06 | 35 | 723840.6071
29 | 55 | CONCLUIDO | 3.8008 | 26.31 | 23.75 | 71.24 | 1.16 | 20 | 125.49 | 43.4 | 8.25 | 18 | 18.84 | 15711.24 | 215.2 | 608.8 | 59.06 | 46.36 | 5977.31 | 0.78 | 0.9 | 9.21 | 0.38 | 1 | 10 | 582.6719 | 797.2374 | 721.1502 | 582671.9343 | 797237.4461 | 1.2832e-06 | 35 | 721150.2232
30 | 55 | CONCLUIDO | 3.8074 | 26.26 | 23.73 | 74.93 | 1.19 | 19 | 125.82 | 43.4 | 8.5 | 17 | 18.92 | 15751.84 | 213.91 | 608.83 | 58.49 | 46.36 | 5697.61 | 0.79 | 0.9 | 9.21 | 0.35 | 1 | 10 | 580.1964 | 793.8503 | 718.0864 | 580196.4045 | 793850.317 | 1.2855e-06 | 35 | 718086.357
31 | 55 | CONCLUIDO | 3.8054 | 26.28 | 23.74 | 74.97 | 1.22 | 19 | 126.15 | 43.4 | 8.75 | 17 | 19 | 15792.46 | 213.48 | 608.82 | 58.67 | 46.36 | 5787.19 | 0.79 | 0.9 | 9.21 | 0.37 | 1 | 10 | 579.778 | 793.2778 | 717.5685 | 579777.9887 | 793277.8221 | 1.2848e-06 | 35 | 717568.5001
32 | 55 | CONCLUIDO | 3.8135 | 26.22 | 23.71 | 79.03 | 1.26 | 18 | 126.48 | 43.4 | 9 | 16 | 19.08 | 15833.12 | 212.07 | 608.83 | 57.98 | 46.36 | 5447.33 | 0.8 | 0.9 | 9.2 | 0.34 | 1 | 10 | 576.9893 | 789.4622 | 714.1171 | 576989.3008 | 789462.2163 | 1.2875e-06 | 35 | 714117.0504
33 | 55 | CONCLUIDO | 3.8142 | 26.22 | 23.7 | 79.01 | 1.29 | 18 | 126.81 | 43.4 | 9.25 | 16 | 19.16 | 15873.8 | 211.03 | 608.86 | 57.61 | 46.36 | 5262.13 | 0.8 | 0.9 | 9.21 | 0.33 | 1 | 10 | 575.4271 | 787.3247 | 712.1836 | 575427.0954 | 787324.738 | 1.2878e-06 | 35 | 712183.5701
34 | 55 | CONCLUIDO | 3.8203 | 26.18 | 23.69 | 83.6 | 1.32 | 17 | 127.14 | 43.4 | 9.5 | 15 | 19.24 | 15914.51 | 209.49 | 608.85 | 57.03 | 46.36 | 4977.75 | 0.81 | 0.9 | 9.21 | 0.31 | 1 | 10 | 572.6765 | 783.5613 | 708.7793 | 572676.5441 | 783561.3124 | 1.2898e-06 | 35 | 708779.3205
35 | 55 | CONCLUIDO | 3.819 | 26.18 | 23.69 | 83.63 | 1.35 | 17 | 127.47 | 43.4 | 9.75 | 15 | 19.32 | 15955.25 | 209 | 608.82 | 57.4 | 46.36 | 5162.63 | 0.81 | 0.9 | 9.21 | 0.32 | 1 | 10 | 572.0927 | 782.7625 | 708.0567 | 572092.699 | 782762.4697 | 1.2894e-06 | 35 | 708056.7182
36 | 55 | CONCLUIDO | 3.827 | 26.13 | 23.66 | 88.74 | 1.38 | 16 | 127.8 | 43.4 | 10 | 14 | 19.4 | 15996.02 | 207.57 | 608.83 | 56.66 | 46.36 | 4796.87 | 0.82 | 0.9 | 9.2 | 0.29 | 1 | 10 | 569.3104 | 778.9557 | 704.6132 | 569310.4404 | 778955.6608 | 1.2921e-06 | 35 | 704613.2258
37 | 55 | CONCLUIDO | 3.8236 | 26.15 | 23.69 | 88.83 | 1.41 | 16 | 128.13 | 43.4 | 10.25 | 14 | 19.48 | 16036.82 | 206.82 | 608.77 | 57.24 | 46.36 | 5085.16 | 0.81 | 0.9 | 9.2 | 0.32 | 1 | 10 | 568.5864 | 777.965 | 703.7171 | 568586.4277 | 777965.0346 | 1.2909e-06 | 35 | 703717.1436
38 | 55 | CONCLUIDO | 3.8308 | 26.1 | 23.66 | 94.65 | 1.44 | 15 | 128.46 | 43.4 | 10.5 | 13 | 19.56 | 16077.65 | 205.01 | 608.75 | 56.35 | 46.36 | 4648.62 | 0.82 | 0.9 | 9.2 | 0.29 | 1 | 10 | 558.6246 | 764.3348 | 691.3877 | 558624.5546 | 764334.7604 | 1.2934e-06 | 34 | 691387.7236
39 | 55 | CONCLUIDO | 3.8327 | 26.09 | 23.65 | 94.6 | 1.47 | 15 | 128.79 | 43.4 | 10.75 | 13 | 19.64 | 16118.5 | 204.78 | 608.8 | 55.88 | 46.36 | 4410.25 | 0.83 | 0.9 | 9.21 | 0.28 | 1 | 10 | 558.1192 | 763.6433 | 690.7623 | 558119.1989 | 763643.3104 | 1.294e-06 | 34 | 690762.2646
40 | 55 | CONCLUIDO | 3.8323 | 26.09 | 23.65 | 94.61 | 1.5 | 15 | 129.13 | 43.4 | 11 | 13 | 19.73 | 16159.39 | 203.04 | 608.84 | 56.07 | 46.36 | 4506.8 | 0.83 | 0.9 | 9.2 | 0.28 | 1 | 10 | 555.6826 | 760.3095 | 687.7466 | 555682.6135 | 760309.4668 | 1.2939e-06 | 34 | 687746.5984
41 | 55 | CONCLUIDO | 3.8402 | 26.04 | 23.62 | 101.24 | 1.54 | 14 | 129.46 | 43.4 | 11.25 | 12 | 19.81 | 16200.3 | 201.94 | 608.83 | 55.13 | 46.36 | 4040.67 | 0.84 | 0.9 | 9.2 | 0.25 | 1 | 10 | 553.4062 | 757.1948 | 684.9292 | 553406.2338 | 757194.8236 | 1.2965e-06 | 34 | 684929.2124
42 | 55 | CONCLUIDO | 3.8417 | 26.03 | 23.61 | 101.19 | 1.57 | 14 | 129.79 | 43.4 | 11.5 | 12 | 19.89 | 16241.25 | 201.42 | 608.84 | 54.95 | 46.36 | 3951.17 | 0.84 | 0.9 | 9.19 | 0.24 | 1 | 10 | 552.5275 | 755.9925 | 683.8417 | 552527.5255 | 755992.5362 | 1.297e-06 | 34 | 683841.6696
43 | 55 | CONCLUIDO | 3.8379 | 26.06 | 23.64 | 101.3 | 1.6 | 14 | 130.12 | 43.4 | 11.75 | 11 | 19.97 | 16282.22 | 199.84 | 608.84 | 55.63 | 46.36 | 4291.5 | 0.83 | 0.9 | 9.2 | 0.27 | 1 | 10 | 550.654 | 753.4291 | 681.5229 | 550654.0186 | 753429.1214 | 1.2958e-06 | 34 | 681522.9035
44 | 55 | CONCLUIDO | 3.8455 | 26 | 23.61 | 108.97 | 1.63 | 13 | 130.45 | 43.4 | 12 | 11 | 20.05 | 16323.22 | 199.09 | 608.77 | 54.79 | 46.36 | 3877.06 | 0.85 | 0.9 | 9.2 | 0.24 | 1 | 10 | 548.9114 | 751.0448 | 679.3662 | 548911.4311 | 751044.8363 | 1.2983e-06 | 34 | 679366.1712
45 | 55 | CONCLUIDO | 3.8456 | 26 | 23.61 | 108.97 | 1.65 | 13 | 130.79 | 43.4 | 12.25 | 10 | 20.14 | 16364.25 | 197.91 | 608.81 | 54.65 | 46.36 | 3809.21 | 0.85 | 0.9 | 9.2 | 0.24 | 1 | 10 | 547.2333 | 748.7487 | 677.2892 | 547233.3026 | 748748.7469 | 1.2984e-06 | 34 | 677289.2174
46 | 55 | CONCLUIDO | 3.8445 | 26.01 | 23.62 | 109 | 1.68 | 13 | 131.12 | 43.4 | 12.5 | 7 | 20.22 | 16405.32 | 197.48 | 608.76 | 54.79 | 46.36 | 3875.19 | 0.85 | 0.9 | 9.21 | 0.25 | 1 | 10 | 546.7312 | 748.0618 | 676.6678 | 546731.2052 | 748061.755 | 1.298e-06 | 34 | 676667.791
47 | 55 | CONCLUIDO | 3.8436 | 26.02 | 23.62 | 109.03 | 1.71 | 13 | 131.45 | 43.4 | 12.75 | 4 | 20.3 | 16446.41 | 196.71 | 608.81 | 54.91 | 46.36 | 3935.76 | 0.84 | 0.9 | 9.21 | 0.25 | 1 | 10 | 545.7152 | 746.6716 | 675.4103 | 545715.1854 | 746671.5919 | 1.2977e-06 | 34 | 675410.3032
48 | 55 | CONCLUIDO | 3.8428 | 26.02 | 23.63 | 109.05 | 1.74 | 13 | 131.79 | 43.4 | 13 | 2 | 20.39 | 16487.53 | 196.64 | 608.79 | 54.9 | 46.36 | 3932.45 | 0.84 | 0.9 | 9.21 | 0.26 | 1 | 10 | 545.6976 | 746.6475 | 675.3885 | 545697.5892 | 746647.516 | 1.2974e-06 | 34 | 675388.525
49 | 55 | CONCLUIDO | 3.8423 | 26.03 | 23.63 | 109.07 | 1.77 | 13 | 132.12 | 43.4 | 13.25 | 0 | 20.47 | 16528.68 | 196.97 | 608.84 | 54.97 | 46.36 | 3966.85 | 0.84 | 0.9 | 9.22 | 0.26 | 1 | 10 | 546.2061 | 747.3432 | 676.0179 | 546206.0705 | 747343.2425 | 1.2972e-06 | 34 | 676017.8524

## resultados
Unnamed: 0 | Volume de calda [L] | STATUS | Capacidade operacional [ha/h] | Tempo de missao [h] | Tempo util [h] | Tempo por voo [min] | Autonomia Projetada [h] | N° Voos | MTOW [kg] | Massa Estrutura [kg] | Combustível [kg] | Abastecimentos | Massa gerador | Potência gerador [W] | Combustível consumido [L] | Calda cons [L] | Distância percorrida [km] | Distância Pulverizando [km] | RTL ACUMULADO[m] | EOC [km/km] | EOC [h/h] | Tempo de manobra [h] | Tempo rtl_rtw [h] | V pulv [m/s] | V desloc [m/s]
0 | 100 | CONCLUIDO | 2.2839 | 43.79 | 29.56 | 5.89 | 0.09 | 301 | 194.77 | 54.38 | 1 | 299 | 39.4 | 24256.19 | 418.34 | 610.08 | 239.55 | 46.36 | 94816.2 | 0.19 | 0.72 | 9.66 | 6.16 | 1 | 10
1 | 100 | CONCLUIDO | 2.5389 | 39.39 | 28 | 7.37 | 0.11 | 228 | 195.16 | 54.38 | 1.25 | 226 | 39.53 | 24303.87 | 396.05 | 609.58 | 191.71 | 46.36 | 71262.32 | 0.24 | 0.76 | 9.53 | 4.61 | 1 | 10
2 | 100 | CONCLUIDO | 2.7177 | 36.8 | 27.12 | 8.84 | 0.14 | 184 | 195.55 | 54.38 | 1.5 | 182 | 39.67 | 24351.61 | 383.34 | 609.66 | 163.19 | 46.36 | 57224.38 | 0.28 | 0.79 | 9.49 | 3.73 | 1 | 10
3 | 100 | CONCLUIDO | 2.8602 | 34.96 | 26.46 | 10.31 | 0.16 | 154 | 195.93 | 54.38 | 1.75 | 152 | 39.81 | 24399.39 | 373.56 | 609.57 | 143.64 | 46.36 | 47598.38 | 0.32 | 0.81 | 9.41 | 3.07 | 1 | 10
4 | 100 | CONCLUIDO | 2.9632 | 33.75 | 26.06 | 11.76 | 0.18 | 133 | 196.32 | 54.38 | 2 | 131 | 39.95 | 24447.22 | 367.61 | 609.47 | 130.41 | 46.36 | 41087.93 | 0.36 | 0.82 | 9.4 | 2.68 | 1 | 10
5 | 100 | CONCLUIDO | 3.051 | 32.78 | 25.71 | 13.18 | 0.2 | 117 | 196.71 | 54.38 | 2.25 | 115 | 40.08 | 24495.09 | 362.31 | 609.23 | 120.22 | 46.36 | 36074.64 | 0.39 | 0.83 | 9.36 | 2.33 | 1 | 10
6 | 100 | CONCLUIDO | 3.124 | 32.01 | 25.45 | 14.68 | 0.23 | 104 | 197.1 | 54.38 | 2.5 | 102 | 40.22 | 24543.01 | 358.27 | 609.18 | 111.94 | 46.36 | 31999.67 | 0.41 | 0.84 | 9.34 | 2.07 | 1 | 10
7 | 100 | CONCLUIDO | 3.1822 | 31.42 | 25.25 | 16.12 | 0.25 | 94 | 197.49 | 54.38 | 2.75 | 92 | 40.36 | 24590.98 | 355.19 | 609.16 | 105.24 | 46.36 | 28697.07 | 0.44 | 0.84 | 9.34 | 1.87 | 1 | 10
8 | 100 | CONCLUIDO | 3.2373 | 30.89 | 25.07 | 17.69 | 0.27 | 85 | 197.88 | 54.38 | 3 | 83 | 40.5 | 24639 | 352.2 | 609.15 | 99.62 | 46.36 | 25933.75 | 0.47 | 0.85 | 9.32 | 1.69 | 1 | 10
9 | 100 | CONCLUIDO | 3.2843 | 30.45 | 24.9 | 19.15 | 0.29 | 78 | 198.27 | 54.38 | 3.25 | 76 | 40.64 | 24687.06 | 349.39 | 609.11 | 94.82 | 46.36 | 23568.74 | 0.49 | 0.86 | 9.3 | 1.52 | 1 | 10
10 | 100 | CONCLUIDO | 3.3113 | 30.2 | 24.84 | 20.42 | 0.31 | 73 | 198.66 | 54.38 | 3.5 | 71 | 40.78 | 24735.17 | 348.26 | 609.1 | 93.05 | 46.36 | 22708.97 | 0.5 | 0.86 | 9.3 | 1.47 | 1 | 10
11 | 100 | CONCLUIDO | 3.3532 | 29.82 | 24.7 | 22.12 | 0.33 | 67 | 199.05 | 54.38 | 3.75 | 65 | 40.92 | 24783.33 | 345.85 | 609 | 88.43 | 46.36 | 20426.43 | 0.52 | 0.86 | 9.29 | 1.32 | 1 | 10
12 | 100 | CONCLUIDO | 3.3791 | 29.59 | 24.63 | 23.45 | 0.36 | 63 | 199.44 | 54.38 | 4 | 61 | 41.06 | 24831.54 | 344.41 | 609 | 86.2 | 46.36 | 19333.69 | 0.54 | 0.87 | 9.29 | 1.25 | 1 | 10
13 | 100 | CONCLUIDO | 3.4086 | 29.34 | 24.53 | 24.94 | 0.38 | 59 | 199.83 | 54.38 | 4.25 | 57 | 41.2 | 24879.79 | 342.73 | 609.03 | 83.17 | 46.36 | 17836.21 | 0.56 | 0.87 | 9.27 | 1.15 | 1 | 10
14 | 100 | CONCLUIDO | 3.4275 | 29.18 | 24.48 | 26.23 | 0.4 | 56 | 200.22 | 54.38 | 4.5 | 54 | 41.35 | 24928.09 | 341.84 | 608.95 | 81.91 | 46.36 | 17224.8 | 0.57 | 0.87 | 9.27 | 1.11 | 1 | 10
15 | 100 | CONCLUIDO | 3.4488 | 29 | 24.42 | 27.64 | 0.42 | 53 | 200.61 | 54.38 | 4.75 | 51 | 41.49 | 24976.45 | 340.31 | 608.91 | 79.84 | 46.36 | 16201.35 | 0.58 | 0.87 | 9.26 | 1.04 | 1 | 10
16 | 100 | CONCLUIDO | 3.4696 | 28.82 | 24.36 | 29.23 | 0.44 | 50 | 201.01 | 54.38 | 5 | 48 | 41.63 | 25024.84 | 339.23 | 608.85 | 78.35 | 46.36 | 15474.63 | 0.59 | 0.87 | 9.25 | 0.99 | 1 | 10
17 | 100 | CONCLUIDO | 3.4935 | 28.62 | 24.28 | 31 | 0.46 | 47 | 201.4 | 54.38 | 5.25 | 45 | 41.77 | 25073.29 | 337.69 | 608.94 | 75.28 | 46.36 | 13950.79 | 0.62 | 0.88 | 9.26 | 0.91 | 1 | 10
18 | 100 | CONCLUIDO | 3.5055 | 28.53 | 24.26 | 32.35 | 0.48 | 45 | 201.79 | 54.38 | 5.5 | 43 | 41.92 | 25121.79 | 336.91 | 608.9 | 74.99 | 46.36 | 13816.66 | 0.62 | 0.88 | 9.25 | 0.89 | 1 | 10
19 | 100 | CONCLUIDO | 3.5211 | 28.4 | 24.21 | 33.78 | 0.51 | 43 | 202.19 | 54.38 | 5.75 | 41 | 42.06 | 25170.34 | 336.08 | 608.96 | 73.43 | 46.36 | 13047.49 | 0.63 | 0.88 | 9.25 | 0.84 | 1 | 10
20 | 100 | CONCLUIDO | 3.5349 | 28.29 | 24.18 | 35.38 | 0.53 | 41 | 202.58 | 54.38 | 6 | 39 | 42.2 | 25218.93 | 334.97 | 608.86 | 72.45 | 46.36 | 12565.94 | 0.64 | 0.88 | 9.24 | 0.81 | 1 | 10
21 | 100 | CONCLUIDO | 3.5427 | 28.23 | 24.16 | 36.23 | 0.55 | 40 | 202.98 | 54.38 | 6.25 | 38 | 42.35 | 25267.7 | 334.41 | 608.87 | 71.51 | 46.36 | 12103.39 | 0.65 | 0.88 | 9.25 | 0.78 | 1 | 10
22 | 100 | CONCLUIDO | 3.5568 | 28.12 | 24.12 | 38.09 | 0.57 | 38 | 203.37 | 54.38 | 6.5 | 36 | 42.49 | 25316.39 | 333.58 | 608.88 | 70.39 | 46.36 | 11551.09 | 0.66 | 0.88 | 9.25 | 0.75 | 1 | 10
23 | 100 | CONCLUIDO | 3.5642 | 28.06 | 24.1 | 39.08 | 0.59 | 37 | 203.77 | 54.38 | 6.75 | 35 | 42.64 | 25365.14 | 332.85 | 608.85 | 70.06 | 46.36 | 11393.77 | 0.66 | 0.88 | 9.24 | 0.73 | 1 | 10
24 | 100 | CONCLUIDO | 3.5792 | 27.94 | 24.06 | 41.25 | 0.61 | 35 | 204.16 | 54.38 | 7 | 33 | 42.78 | 25413.94 | 331.9 | 608.89 | 68.75 | 46.36 | 10747.24 | 0.67 | 0.89 | 9.24 | 0.69 | 1 | 10
25 | 100 | CONCLUIDO | 3.5887 | 27.86 | 24.03 | 42.4 | 0.63 | 34 | 204.56 | 54.38 | 7.25 | 32 | 42.93 | 25462.78 | 331.02 | 609.01 | 67.61 | 46.36 | 10180.21 | 0.69 | 0.89 | 9.23 | 0.65 | 1 | 10
26 | 100 | CONCLUIDO | 3.5969 | 27.8 | 24 | 43.64 | 0.65 | 33 | 204.95 | 54.38 | 7.5 | 31 | 43.08 | 25511.67 | 330.32 | 608.85 | 67.08 | 46.36 | 9921.12 | 0.69 | 0.89 | 9.23 | 0.63 | 1 | 10
27 | 100 | CONCLUIDO | 3.6015 | 27.77 | 24 | 45.01 | 0.67 | 32 | 205.35 | 54.38 | 7.75 | 30 | 43.22 | 25560.62 | 329.99 | 608.88 | 66.95 | 46.36 | 9860.68 | 0.69 | 0.89 | 9.23 | 0.63 | 1 | 10
28 | 100 | CONCLUIDO | 3.612 | 27.69 | 23.96 | 46.38 | 0.69 | 31 | 205.75 | 54.38 | 8 | 29 | 43.37 | 25609.61 | 329.27 | 608.81 | 65.88 | 46.36 | 9334.67 | 0.7 | 0.89 | 9.22 | 0.59 | 1 | 10
29 | 100 | CONCLUIDO | 3.6176 | 27.64 | 23.96 | 47.92 | 0.71 | 30 | 206.15 | 54.38 | 8.25 | 28 | 43.52 | 25658.66 | 328.51 | 608.88 | 65.55 | 46.36 | 9172.4 | 0.71 | 0.89 | 9.23 | 0.59 | 1 | 10
30 | 100 | CONCLUIDO | 3.6285 | 27.56 | 23.91 | 49.48 | 0.73 | 29 | 206.54 | 54.38 | 8.5 | 27 | 43.67 | 25707.76 | 327.83 | 608.85 | 63.9 | 46.36 | 8352.3 | 0.73 | 0.89 | 9.23 | 0.54 | 1 | 10
31 | 100 | CONCLUIDO | 3.6337 | 27.52 | 23.91 | 51.25 | 0.75 | 28 | 206.94 | 54.38 | 8.75 | 26 | 43.81 | 25756.9 | 327.29 | 608.91 | 64.53 | 46.36 | 8672.77 | 0.72 | 0.89 | 9.21 | 0.54 | 1 | 10
32 | 100 | CONCLUIDO | 3.6427 | 27.45 | 23.89 | 53.08 | 0.77 | 27 | 207.34 | 54.38 | 9 | 25 | 43.96 | 25806.1 | 326.32 | 608.87 | 63.43 | 46.36 | 8125.33 | 0.73 | 0.89 | 9.22 | 0.51 | 1 | 10
33 | 100 | CONCLUIDO | 3.644 | 27.44 | 23.88 | 53.06 | 0.79 | 27 | 207.74 | 54.38 | 9.25 | 25 | 44.11 | 25855.35 | 326.18 | 608.88 | 63.01 | 46.36 | 7915.32 | 0.74 | 0.89 | 9.22 | 0.5 | 1 | 10
34 | 100 | CONCLUIDO | 3.6495 | 27.4 | 23.87 | 55.09 | 0.81 | 26 | 208.14 | 54.38 | 9.5 | 24 | 44.26 | 25904.65 | 325.3 | 608.85 | 63.08 | 46.36 | 7958.14 | 0.73 | 0.89 | 9.22 | 0.5 | 1 | 10
35 | 100 | CONCLUIDO | 3.656 | 27.35 | 23.86 | 57.27 | 0.83 | 25 | 208.54 | 54.38 | 9.75 | 23 | 44.41 | 25954 | 325.13 | 608.8 | 62.58 | 46.36 | 7711.79 | 0.74 | 0.89 | 9.22 | 0.49 | 1 | 10
36 | 100 | CONCLUIDO | 3.6565 | 27.35 | 23.86 | 57.26 | 0.85 | 25 | 208.94 | 54.38 | 10 | 23 | 44.56 | 26003.41 | 324.62 | 608.81 | 62.44 | 46.36 | 7641.77 | 0.74 | 0.89 | 9.22 | 0.49 | 1 | 10
37 | 100 | CONCLUIDO | 3.6657 | 27.28 | 23.83 | 59.57 | 0.87 | 24 | 209.34 | 54.38 | 10.25 | 22 | 44.71 | 26052.86 | 323.77 | 608.82 | 61.64 | 46.36 | 7249.99 | 0.75 | 0.89 | 9.22 | 0.46 | 1 | 10
38 | 100 | CONCLUIDO | 3.6729 | 27.23 | 23.82 | 62.13 | 0.89 | 23 | 209.74 | 54.38 | 10.5 | 21 | 44.87 | 26102.37 | 322.96 | 608.81 | 61.14 | 46.36 | 7003.86 | 0.76 | 0.89 | 9.22 | 0.44 | 1 | 10
39 | 100 | CONCLUIDO | 3.6718 | 27.23 | 23.82 | 62.15 | 0.91 | 23 | 210.14 | 54.38 | 10.75 | 21 | 45.02 | 26151.93 | 322.99 | 608.82 | 61.39 | 46.36 | 7128.85 | 0.76 | 0.89 | 9.22 | 0.45 | 1 | 10
40 | 100 | CONCLUIDO | 3.6812 | 27.16 | 23.79 | 64.89 | 0.93 | 22 | 210.55 | 54.38 | 11 | 20 | 45.17 | 26201.54 | 321.79 | 608.79 | 60.45 | 46.36 | 6663.66 | 0.77 | 0.9 | 9.21 | 0.42 | 1 | 10
41 | 100 | CONCLUIDO | 3.6811 | 27.17 | 23.79 | 64.89 | 0.95 | 22 | 210.95 | 54.38 | 11.25 | 20 | 45.32 | 26251.2 | 321.75 | 608.82 | 60.6 | 46.36 | 6736.12 | 0.76 | 0.9 | 9.21 | 0.42 | 1 | 10
42 | 100 | CONCLUIDO | 3.6871 | 27.12 | 23.79 | 67.97 | 0.97 | 21 | 211.35 | 54.38 | 11.5 | 19 | 45.48 | 26300.92 | 321.06 | 608.83 | 60.23 | 46.36 | 6557.95 | 0.77 | 0.9 | 9.22 | 0.42 | 1 | 10
43 | 100 | CONCLUIDO | 3.6893 | 27.11 | 23.77 | 67.92 | 0.99 | 21 | 211.76 | 54.38 | 11.75 | 19 | 45.63 | 26350.68 | 320.64 | 608.76 | 59.93 | 46.36 | 6407.17 | 0.77 | 0.9 | 9.21 | 0.4 | 1 | 10
44 | 100 | CONCLUIDO | 3.6893 | 27.11 | 23.77 | 67.92 | 1 | 21 | 212.16 | 54.38 | 12 | 19 | 45.78 | 26400.51 | 320.15 | 608.83 | 59.53 | 46.36 | 6205.62 | 0.78 | 0.9 | 9.22 | 0.4 | 1 | 10
45 | 100 | CONCLUIDO | 3.6979 | 27.04 | 23.75 | 71.24 | 1.02 | 20 | 212.56 | 54.38 | 12.25 | 18 | 45.94 | 26450.38 | 319.52 | 608.92 | 59.1 | 46.36 | 5995.83 | 0.78 | 0.9 | 9.21 | 0.37 | 1 | 10
46 | 100 | CONCLUIDO | 3.6975 | 27.05 | 23.75 | 71.25 | 1.04 | 20 | 212.97 | 54.38 | 12.5 | 18 | 46.09 | 26500.31 | 319.19 | 608.9 | 58.97 | 46.36 | 5933.45 | 0.79 | 0.9 | 9.21 | 0.38 | 1 | 10
47 | 100 | CONCLUIDO | 3.7059 | 26.98 | 23.73 | 74.93 | 1.06 | 19 | 213.37 | 54.38 | 12.75 | 17 | 46.25 | 26550.29 | 318.76 | 608.77 | 58.42 | 46.36 | 5661.38 | 0.79 | 0.9 | 9.21 | 0.36 | 1 | 10
48 | 100 | CONCLUIDO | 3.7039 | 27 | 23.74 | 74.98 | 1.08 | 19 | 213.78 | 54.38 | 13 | 17 | 46.4 | 26600.32 | 318.7 | 608.82 | 58.83 | 46.36 | 5869.04 | 0.79 | 0.9 | 9.21 | 0.37 | 1 | 10
49 | 100 | CONCLUIDO | 3.7068 | 26.98 | 23.72 | 74.91 | 1.1 | 19 | 214.19 | 54.38 | 13.25 | 17 | 46.56 | 26650.41 | 317.43 | 608.78 | 58.39 | 46.36 | 5649.95 | 0.79 | 0.9 | 9.2 | 0.35 | 1 | 10
50 | 100 | CONCLUIDO | 3.7132 | 26.93 | 23.71 | 79.05 | 1.12 | 18 | 214.59 | 54.38 | 13.5 | 16 | 46.72 | 26700.55 | 317.39 | 608.78 | 57.99 | 46.36 | 5452.29 | 0.8 | 0.9 | 9.21 | 0.34 | 1 | 10
51 | 100 | CONCLUIDO | 3.7157 | 26.91 | 23.7 | 78.99 | 1.14 | 18 | 215 | 54.38 | 13.75 | 16 | 46.87 | 26750.75 | 317.03 | 608.79 | 57.36 | 46.36 | 5138.32 | 0.81 | 0.9 | 9.21 | 0.33 | 1 | 10
52 | 100 | CONCLUIDO | 3.7144 | 26.92 | 23.71 | 79.02 | 1.15 | 18 | 215.41 | 54.38 | 14 | 16 | 47.03 | 26801 | 315.92 | 608.88 | 57.79 | 46.36 | 5352.05 | 0.8 | 0.9 | 9.21 | 0.33 | 1 | 10
53 | 100 | CONCLUIDO | 3.7227 | 26.86 | 23.68 | 83.59 | 1.17 | 17 | 215.82 | 54.38 | 14.25 | 15 | 47.19 | 26851.31 | 315.28 | 608.91 | 56.99 | 46.36 | 4957.63 | 0.81 | 0.9 | 9.21 | 0.31 | 1 | 10
54 | 100 | CONCLUIDO | 3.7219 | 26.87 | 23.69 | 83.61 | 1.19 | 17 | 216.22 | 54.38 | 14.5 | 15 | 47.35 | 26901.66 | 315.58 | 608.79 | 57.28 | 46.36 | 5100.29 | 0.81 | 0.9 | 9.21 | 0.32 | 1 | 10
55 | 100 | CONCLUIDO | 3.7213 | 26.87 | 23.69 | 83.63 | 1.21 | 17 | 216.63 | 54.38 | 14.75 | 15 | 47.51 | 26952.08 | 315.04 | 608.82 | 57.47 | 46.36 | 5198.89 | 0.81 | 0.9 | 9.2 | 0.32 | 1 | 10
56 | 100 | CONCLUIDO | 3.7296 | 26.81 | 23.67 | 88.78 | 1.23 | 16 | 217.04 | 54.38 | 15 | 14 | 47.66 | 27002.55 | 314 | 608.78 | 56.7 | 46.36 | 4816.38 | 0.82 | 0.9 | 9.21 | 0.3 | 1 | 10
57 | 100 | CONCLUIDO | 3.7298 | 26.81 | 23.67 | 88.77 | 1.25 | 16 | 217.45 | 54.38 | 15.25 | 14 | 47.82 | 27053.07 | 314.4 | 608.82 | 56.58 | 46.36 | 4758.89 | 0.82 | 0.9 | 9.21 | 0.3 | 1 | 10
58 | 100 | CONCLUIDO | 3.7276 | 26.83 | 23.69 | 88.83 | 1.26 | 16 | 217.86 | 54.38 | 15.5 | 14 | 47.98 | 27103.65 | 313.82 | 608.88 | 57.37 | 46.36 | 5151.17 | 0.81 | 0.9 | 9.2 | 0.32 | 1 | 10
59 | 100 | CONCLUIDO | 3.7274 | 26.83 | 23.69 | 88.84 | 1.28 | 16 | 218.27 | 54.38 | 15.75 | 14 | 48.15 | 27154.29 | 313.08 | 608.77 | 57.32 | 46.36 | 5125.33 | 0.81 | 0.9 | 9.2 | 0.32 | 1 | 10
60 | 100 | CONCLUIDO | 3.7366 | 26.76 | 23.66 | 94.65 | 1.3 | 15 | 218.68 | 54.38 | 16 | 13 | 48.31 | 27204.98 | 312.08 | 608.81 | 56.38 | 46.36 | 4664.04 | 0.82 | 0.9 | 9.2 | 0.29 | 1 | 10
61 | 100 | CONCLUIDO | 3.7387 | 26.75 | 23.65 | 94.59 | 1.32 | 15 | 219.09 | 54.38 | 16.25 | 13 | 48.47 | 27255.72 | 312.29 | 608.84 | 55.88 | 46.36 | 4412.29 | 0.83 | 0.9 | 9.2 | 0.28 | 1 | 10
62 | 100 | CONCLUIDO | 3.7386 | 26.75 | 23.65 | 94.59 | 1.34 | 15 | 219.51 | 54.38 | 16.5 | 13 | 48.63 | 27306.53 | 312.27 | 608.79 | 56.02 | 46.36 | 4481.26 | 0.83 | 0.9 | 9.2 | 0.28 | 1 | 10
63 | 100 | CONCLUIDO | 3.7371 | 26.76 | 23.66 | 94.63 | 1.35 | 15 | 219.92 | 54.38 | 16.75 | 13 | 48.79 | 27357.38 | 311.44 | 608.79 | 56.33 | 46.36 | 4637.35 | 0.82 | 0.9 | 9.2 | 0.29 | 1 | 10
64 | 100 | CONCLUIDO | 3.7378 | 26.75 | 23.65 | 94.62 | 1.37 | 15 | 220.33 | 54.38 | 17 | 13 | 48.95 | 27408.3 | 310.28 | 608.82 | 56.12 | 46.36 | 4531.62 | 0.83 | 0.9 | 9.2 | 0.28 | 1 | 10
65 | 100 | CONCLUIDO | 3.7471 | 26.69 | 23.63 | 101.25 | 1.39 | 14 | 220.74 | 54.38 | 17.25 | 12 | 49.12 | 27459.27 | 310.12 | 608.87 | 55.22 | 46.36 | 4090.01 | 0.84 | 0.9 | 9.2 | 0.25 | 1 | 10
66 | 100 | CONCLUIDO | 3.7492 | 26.67 | 23.61 | 101.19 | 1.41 | 14 | 221.16 | 54.38 | 17.5 | 12 | 49.28 | 27510.3 | 309.97 | 608.8 | 54.87 | 46.36 | 3911.71 | 0.84 | 0.9 | 9.2 | 0.24 | 1 | 10
67 | 100 | CONCLUIDO | 3.7481 | 26.68 | 23.62 | 101.22 | 1.42 | 14 | 221.57 | 54.38 | 17.75 | 12 | 49.45 | 27561.39 | 309.84 | 608.81 | 55.05 | 46.36 | 4000.99 | 0.84 | 0.9 | 9.2 | 0.25 | 1 | 10
68 | 100 | CONCLUIDO | 3.7473 | 26.69 | 23.62 | 101.25 | 1.44 | 14 | 221.99 | 54.38 | 18 | 12 | 49.61 | 27612.53 | 308.97 | 608.84 | 55.4 | 46.36 | 4176.53 | 0.84 | 0.9 | 9.2 | 0.25 | 1 | 10
69 | 100 | CONCLUIDO | 3.7451 | 26.7 | 23.64 | 101.32 | 1.46 | 14 | 222.4 | 54.38 | 18.25 | 12 | 49.78 | 27663.85 | 308.27 | 608.79 | 55.63 | 46.36 | 4290.55 | 0.83 | 0.9 | 9.21 | 0.27 | 1 | 10
70 | 100 | CONCLUIDO | 3.7544 | 26.64 | 23.61 | 108.98 | 1.48 | 13 | 222.82 | 54.38 | 18.5 | 11 | 49.94 | 27715.11 | 308.03 | 608.8 | 54.91 | 46.36 | 3939.7 | 0.84 | 0.9 | 9.2 | 0.24 | 1 | 10
71 | 100 | CONCLUIDO | 3.7555 | 26.63 | 23.61 | 108.95 | 1.49 | 13 | 223.23 | 54.38 | 18.75 | 11 | 50.11 | 27766.43 | 307.88 | 608.84 | 54.79 | 46.36 | 3878.79 | 0.85 | 0.9 | 9.2 | 0.23 | 1 | 10
72 | 100 | CONCLUIDO | 3.7536 | 26.64 | 23.62 | 109.01 | 1.51 | 13 | 223.65 | 54.38 | 19 | 11 | 50.27 | 27817.81 | 307.79 | 608.78 | 55.04 | 46.36 | 4003.19 | 0.84 | 0.9 | 9.2 | 0.25 | 1 | 10
73 | 100 | CONCLUIDO | 3.7552 | 26.63 | 23.61 | 108.96 | 1.53 | 13 | 224.07 | 54.38 | 19.25 | 11 | 50.44 | 27869.24 | 307.38 | 608.8 | 54.69 | 46.36 | 3826.75 | 0.85 | 0.9 | 9.2 | 0.24 | 1 | 10
74 | 100 | CONCLUIDO | 3.7541 | 26.64 | 23.61 | 108.99 | 1.54 | 13 | 224.49 | 54.38 | 19.5 | 11 | 50.61 | 27920.73 | 306.33 | 608.78 | 54.97 | 46.36 | 3967.5 | 0.84 | 0.9 | 9.2 | 0.24 | 1 | 10
75 | 100 | CONCLUIDO | 3.7546 | 26.63 | 23.61 | 108.98 | 1.56 | 13 | 224.9 | 54.38 | 19.75 | 11 | 50.78 | 27972.28 | 305.59 | 608.81 | 54.72 | 46.36 | 3841.09 | 0.85 | 0.9 | 9.2 | 0.24 | 1 | 10
76 | 100 | CONCLUIDO | 3.7639 | 26.57 | 23.59 | 117.92 | 1.58 | 12 | 225.32 | 54.38 | 20 | 10 | 50.95 | 28023.89 | 304.7 | 608.76 | 54.03 | 46.36 | 3504.89 | 0.86 | 0.9 | 9.2 | 0.21 | 1 | 10
77 | 100 | CONCLUIDO | 3.7622 | 26.58 | 23.6 | 117.98 | 1.59 | 12 | 225.74 | 54.38 | 20.25 | 10 | 51.11 | 28075.56 | 305.07 | 608.78 | 54.42 | 46.36 | 3695.93 | 0.85 | 0.9 | 9.2 | 0.23 | 1 | 10
78 | 100 | CONCLUIDO | 3.7633 | 26.57 | 23.59 | 117.95 | 1.61 | 12 | 226.16 | 54.38 | 20.5 | 10 | 51.28 | 28127.29 | 304.74 | 608.8 | 54.21 | 46.36 | 3591.07 | 0.86 | 0.9 | 9.2 | 0.22 | 1 | 10
79 | 100 | CONCLUIDO | 3.7631 | 26.57 | 23.59 | 117.95 | 1.63 | 12 | 226.58 | 54.38 | 20.75 | 10 | 51.45 | 28179.08 | 304.72 | 608.79 | 54.21 | 46.36 | 3593.27 | 0.86 | 0.9 | 9.2 | 0.22 | 1 | 10
80 | 100 | CONCLUIDO | 3.7621 | 26.58 | 23.6 | 117.99 | 1.64 | 12 | 227 | 54.38 | 21 | 10 | 51.62 | 28230.92 | 304.23 | 608.75 | 54.37 | 46.36 | 3674.06 | 0.85 | 0.9 | 9.2 | 0.23 | 1 | 10
81 | 100 | CONCLUIDO | 3.7618 | 26.58 | 23.6 | 118 | 1.66 | 12 | 227.42 | 54.38 | 21.25 | 10 | 51.8 | 28282.83 | 303.3 | 608.78 | 54.59 | 46.36 | 3781.75 | 0.85 | 0.9 | 9.2 | 0.23 | 1 | 10
82 | 100 | CONCLUIDO | 3.7617 | 26.58 | 23.6 | 118 | 1.68 | 12 | 227.84 | 54.38 | 21.5 | 10 | 51.97 | 28334.8 | 302.46 | 608.8 | 54.53 | 46.36 | 3750.89 | 0.85 | 0.9 | 9.2 | 0.23 | 1 | 10
83 | 100 | CONCLUIDO | 3.7724 | 26.51 | 23.56 | 128.53 | 1.69 | 11 | 228.27 | 54.38 | 21.75 | 9 | 52.14 | 28386.82 | 301.9 | 608.78 | 53.4 | 46.36 | 3190.11 | 0.87 | 0.9 | 9.19 | 0.19 | 1 | 10
84 | 100 | CONCLUIDO | 3.7714 | 26.52 | 23.57 | 128.57 | 1.71 | 11 | 228.69 | 54.38 | 22 | 9 | 52.31 | 28438.91 | 302.02 | 608.81 | 53.68 | 46.36 | 3332.23 | 0.86 | 0.9 | 9.19 | 0.2 | 1 | 10
85 | 100 | CONCLUIDO | 3.7708 | 26.52 | 23.57 | 128.59 | 1.73 | 11 | 229.11 | 54.38 | 22.25 | 9 | 52.48 | 28491.06 | 302.17 | 608.78 | 53.7 | 46.36 | 3340.62 | 0.86 | 0.9 | 9.2 | 0.2 | 1 | 10
86 | 100 | CONCLUIDO | 3.7713 | 26.52 | 23.57 | 128.57 | 1.74 | 11 | 229.53 | 54.38 | 22.5 | 9 | 52.66 | 28543.27 | 301.85 | 608.77 | 53.55 | 46.36 | 3265.11 | 0.87 | 0.9 | 9.2 | 0.2 | 1 | 10
87 | 100 | CONCLUIDO | 3.772 | 26.51 | 23.57 | 128.55 | 1.76 | 11 | 229.96 | 54.38 | 22.75 | 9 | 52.83 | 28595.54 | 301.02 | 608.8 | 53.59 | 46.36 | 3286.43 | 0.87 | 0.9 | 9.19 | 0.2 | 1 | 10
88 | 100 | CONCLUIDO | 3.7719 | 26.51 | 23.57 | 128.55 | 1.77 | 11 | 230.38 | 54.38 | 23 | 9 | 53 | 28647.87 | 300.33 | 608.81 | 53.53 | 46.36 | 3256.81 | 0.87 | 0.9 | 9.19 | 0.2 | 1 | 10
89 | 100 | CONCLUIDO | 3.7728 | 26.51 | 23.56 | 128.52 | 1.79 | 11 | 230.81 | 54.38 | 23.25 | 9 | 53.18 | 28700.26 | 299.13 | 608.82 | 53.31 | 46.36 | 3147.74 | 0.87 | 0.9 | 9.19 | 0.19 | 1 | 10
90 | 100 | CONCLUIDO | 3.7722 | 26.51 | 23.57 | 128.54 | 1.81 | 11 | 231.23 | 54.38 | 23.5 | 9 | 53.36 | 28752.71 | 298.51 | 608.77 | 53.36 | 46.36 | 3173.41 | 0.87 | 0.9 | 9.2 | 0.19 | 1 | 10
91 | 100 | CONCLUIDO | 3.7802 | 26.45 | 23.55 | 141.29 | 1.82 | 10 | 231.66 | 54.38 | 23.75 | 8 | 53.53 | 28805.23 | 297.96 | 608.77 | 52.91 | 46.36 | 2952.87 | 0.88 | 0.9 | 9.19 | 0.18 | 1 | 10
92 | 100 | CONCLUIDO | 3.7802 | 26.45 | 23.55 | 141.29 | 1.84 | 10 | 232.08 | 54.38 | 24 | 8 | 53.71 | 28857.81 | 298.54 | 608.76 | 52.95 | 46.36 | 2972.45 | 0.88 | 0.9 | 9.19 | 0.18 | 1 | 10
93 | 100 | CONCLUIDO | 3.7801 | 26.45 | 23.55 | 141.29 | 1.85 | 10 | 232.51 | 54.38 | 24.25 | 8 | 53.88 | 28910.45 | 298.62 | 608.75 | 52.84 | 46.36 | 2920.03 | 0.88 | 0.9 | 9.2 | 0.18 | 1 | 10
94 | 100 | CONCLUIDO | 3.7797 | 26.46 | 23.55 | 141.31 | 1.87 | 10 | 232.94 | 54.38 | 24.5 | 8 | 54.06 | 28963.15 | 298.58 | 608.76 | 52.93 | 46.36 | 2964.94 | 0.88 | 0.9 | 9.2 | 0.18 | 1 | 10
95 | 100 | CONCLUIDO | 3.7806 | 26.45 | 23.55 | 141.27 | 1.89 | 10 | 233.37 | 54.38 | 24.75 | 8 | 54.24 | 29015.91 | 298.6 | 608.84 | 52.77 | 46.36 | 2884.34 | 0.88 | 0.9 | 9.19 | 0.17 | 1 | 10
96 | 100 | CONCLUIDO | 3.7809 | 26.45 | 23.54 | 141.26 | 1.9 | 10 | 233.79 | 54.38 | 25 | 8 | 54.42 | 29068.74 | 298.67 | 608.77 | 52.8 | 46.36 | 2896.33 | 0.88 | 0.91 | 9.19 | 0.17 | 1 | 10
97 | 100 | CONCLUIDO | 3.7804 | 26.45 | 23.55 | 141.28 | 1.92 | 10 | 234.22 | 54.38 | 25.25 | 8 | 54.6 | 29121.63 | 298.85 | 608.79 | 52.77 | 46.36 | 2883.32 | 0.88 | 0.9 | 9.19 | 0.18 | 1 | 10
98 | 100 | CONCLUIDO | 3.781 | 26.45 | 23.54 | 141.26 | 1.93 | 10 | 234.65 | 54.38 | 25.5 | 8 | 54.78 | 29174.59 | 297.84 | 608.79 | 52.66 | 46.36 | 2827.59 | 0.88 | 0.91 | 9.2 | 0.17 | 1 | 10
99 | 100 | CONCLUIDO | 3.7808 | 26.45 | 23.54 | 141.26 | 1.95 | 10 | 235.08 | 54.38 | 25.75 | 8 | 54.96 | 29227.61 | 296.24 | 608.8 | 52.74 | 46.36 | 2866.25 | 0.88 | 0.91 | 9.19 | 0.17 | 1 | 10
100 | 100 | CONCLUIDO | 3.7793 | 26.46 | 23.55 | 141.32 | 1.96 | 10 | 235.51 | 54.38 | 26 | 8 | 55.14 | 29280.69 | 295.2 | 608.83 | 53 | 46.36 | 2995.77 | 0.87 | 0.9 | 9.2 | 0.18 | 1 | 10
101 | 100 | CONCLUIDO | 3.7876 | 26.4 | 23.54 | 156.9 | 1.98 | 9 | 235.94 | 54.38 | 26.25 | 7 | 55.32 | 29333.84 | 293.06 | 608.79 | 52.37 | 46.36 | 2688.61 | 0.89 | 0.91 | 9.2 | 0.16 | 1 | 10
102 | 100 | CONCLUIDO | 3.789 | 26.39 | 23.53 | 156.84 | 1.99 | 9 | 236.37 | 54.38 | 26.5 | 7 | 55.5 | 29387.05 | 293.39 | 608.81 | 52.22 | 46.36 | 2613.93 | 0.89 | 0.91 | 9.19 | 0.15 | 1 | 10
103 | 100 | CONCLUIDO | 3.7883 | 26.4 | 23.53 | 156.87 | 2.01 | 9 | 236.81 | 54.38 | 26.75 | 7 | 55.68 | 29440.33 | 293.69 | 608.81 | 52.26 | 46.36 | 2630.71 | 0.89 | 0.91 | 9.19 | 0.16 | 1 | 10
104 | 100 | CONCLUIDO | 3.7879 | 26.4 | 23.53 | 156.89 | 2.02 | 9 | 237.24 | 54.38 | 27 | 7 | 55.86 | 29493.67 | 293.78 | 608.76 | 52.53 | 46.36 | 2768.1 | 0.88 | 0.91 | 9.19 | 0.16 | 1 | 10
105 | 100 | CONCLUIDO | 3.7876 | 26.4 | 23.54 | 156.9 | 2.04 | 9 | 237.67 | 54.38 | 27.25 | 7 | 56.05 | 29547.07 | 293.75 | 608.78 | 52.56 | 46.36 | 2782.18 | 0.88 | 0.91 | 9.19 | 0.16 | 1 | 10
106 | 100 | CONCLUIDO | 3.7878 | 26.4 | 23.53 | 156.89 | 2.05 | 9 | 238.11 | 54.38 | 27.5 | 7 | 56.23 | 29600.54 | 293.61 | 608.75 | 52.43 | 46.36 | 2715.96 | 0.88 | 0.91 | 9.19 | 0.16 | 1 | 10
107 | 100 | CONCLUIDO | 3.7884 | 26.4 | 23.53 | 156.86 | 2.07 | 9 | 238.54 | 54.38 | 27.75 | 7 | 56.41 | 29654.08 | 293.11 | 608.77 | 52.39 | 46.36 | 2695.6 | 0.88 | 0.91 | 9.19 | 0.16 | 1 | 10
108 | 100 | CONCLUIDO | 3.788 | 26.4 | 23.53 | 156.89 | 2.08 | 9 | 238.97 | 54.38 | 28 | 7 | 56.6 | 29707.68 | 292.98 | 608.76 | 52.36 | 46.36 | 2680.13 | 0.89 | 0.91 | 9.19 | 0.16 | 1 | 10
109 | 100 | CONCLUIDO | 3.7884 | 26.4 | 23.53 | 156.86 | 2.1 | 9 | 239.41 | 54.38 | 28.25 | 7 | 56.78 | 29761.35 | 292.84 | 608.81 | 52.29 | 46.36 | 2645.61 | 0.89 | 0.91 | 9.19 | 0.16 | 1 | 10
110 | 100 | CONCLUIDO | 3.787 | 26.41 | 23.54 | 156.93 | 2.11 | 9 | 239.85 | 54.38 | 28.5 | 7 | 56.97 | 29815.09 | 292.24 | 608.78 | 52.53 | 46.36 | 2767.18 | 0.88 | 0.91 | 9.2 | 0.17 | 1 | 10
111 | 100 | CONCLUIDO | 3.788 | 26.4 | 23.53 | 156.88 | 2.13 | 9 | 240.28 | 54.38 | 28.75 | 7 | 57.16 | 29869.01 | 291.27 | 608.75 | 52.53 | 46.36 | 2766.94 | 0.88 | 0.91 | 9.19 | 0.16 | 1 | 10
112 | 100 | CONCLUIDO | 3.7863 | 26.41 | 23.54 | 156.96 | 2.14 | 9 | 240.72 | 54.38 | 29 | 7 | 57.34 | 29922.88 | 290.63 | 608.8 | 52.66 | 46.36 | 2834.51 | 0.88 | 0.91 | 9.2 | 0.17 | 1 | 10
113 | 100 | CONCLUIDO | 3.7868 | 26.41 | 23.54 | 156.94 | 2.16 | 9 | 241.16 | 54.38 | 29.25 | 7 | 57.53 | 29976.82 | 289.73 | 608.81 | 52.71 | 46.36 | 2855.86 | 0.88 | 0.91 | 9.19 | 0.17 | 1 | 10
114 | 100 | CONCLUIDO | 3.7965 | 26.34 | 23.51 | 176.34 | 2.17 | 8 | 241.59 | 54.38 | 29.5 | 6 | 57.72 | 30030.83 | 288.13 | 608.79 | 51.74 | 46.36 | 2378.02 | 0.9 | 0.91 | 9.19 | 0.14 | 1 | 10
115 | 100 | CONCLUIDO | 3.7964 | 26.34 | 23.51 | 176.35 | 2.19 | 8 | 242.03 | 54.38 | 29.75 | 6 | 57.91 | 30084.9 | 288.8 | 608.76 | 51.79 | 46.36 | 2403.62 | 0.9 | 0.91 | 9.19 | 0.14 | 1 | 10
116 | 100 | CONCLUIDO | 3.7981 | 26.33 | 23.5 | 176.26 | 2.2 | 8 | 242.47 | 54.38 | 30 | 6 | 58.1 | 30139.04 | 288.91 | 608.76 | 51.46 | 46.36 | 2239.55 | 0.9 | 0.91 | 9.19 | 0.13 | 1 | 10
117 | 100 | CONCLUIDO | 3.7971 | 26.34 | 23.51 | 176.31 | 2.21 | 8 | 242.91 | 54.38 | 30.25 | 6 | 58.28 | 30193.25 | 289.33 | 608.75 | 51.63 | 46.36 | 2322.98 | 0.9 | 0.91 | 9.19 | 0.14 | 1 | 10
118 | 100 | CONCLUIDO | 3.7963 | 26.34 | 23.51 | 176.35 | 2.23 | 8 | 243.35 | 54.38 | 30.5 | 6 | 58.47 | 30247.52 | 289.06 | 608.78 | 51.83 | 46.36 | 2424.86 | 0.89 | 0.91 | 9.19 | 0.14 | 1 | 10
119 | 100 | CONCLUIDO | 3.7963 | 26.34 | 23.51 | 176.35 | 2.24 | 8 | 243.79 | 54.38 | 30.75 | 6 | 58.67 | 30301.87 | 288.67 | 608.77 | 51.85 | 46.36 | 2434.2 | 0.89 | 0.91 | 9.19 | 0.14 | 1 | 10
120 | 100 | CONCLUIDO | 3.7972 | 26.34 | 23.51 | 176.31 | 2.26 | 8 | 244.23 | 54.38 | 31 | 6 | 58.86 | 30356.28 | 288.07 | 608.78 | 51.61 | 46.36 | 2313.17 | 0.9 | 0.91 | 9.19 | 0.14 | 1 | 10
121 | 100 | CONCLUIDO | 3.7967 | 26.34 | 23.51 | 176.33 | 2.27 | 8 | 244.68 | 54.38 | 31.25 | 6 | 59.05 | 30410.77 | 287.7 | 608.78 | 51.63 | 46.36 | 2321.41 | 0.9 | 0.91 | 9.19 | 0.14 | 1 | 10
122 | 100 | CONCLUIDO | 3.7971 | 26.34 | 23.51 | 176.31 | 2.29 | 8 | 245.12 | 54.38 | 31.5 | 6 | 59.24 | 30465.32 | 286.81 | 608.82 | 51.61 | 46.36 | 2311.05 | 0.9 | 0.91 | 9.19 | 0.14 | 1 | 10
123 | 100 | CONCLUIDO | 3.7975 | 26.33 | 23.51 | 176.29 | 2.3 | 8 | 245.56 | 54.38 | 31.75 | 6 | 59.43 | 30519.94 | 286.44 | 608.81 | 51.47 | 46.36 | 2242.68 | 0.9 | 0.91 | 9.19 | 0.13 | 1 | 10
124 | 100 | CONCLUIDO | 3.7987 | 26.32 | 23.5 | 176.23 | 2.31 | 8 | 246 | 54.38 | 32 | 5 | 59.63 | 30574.64 | 286.21 | 608.75 | 51.33 | 46.36 | 2171.05 | 0.9 | 0.91 | 9.19 | 0.13 | 1 | 10
125 | 100 | CONCLUIDO | 3.7983 | 26.33 | 23.5 | 176.25 | 2.33 | 8 | 246.45 | 54.38 | 32.25 | 5 | 59.82 | 30629.4 | 285.25 | 608.82 | 51.25 | 46.36 | 2133.8 | 0.9 | 0.91 | 9.19 | 0.13 | 1 | 10
126 | 100 | CONCLUIDO | 3.7975 | 26.33 | 23.5 | 176.29 | 2.34 | 8 | 246.89 | 54.38 | 32.5 | 4 | 60.02 | 30684.23 | 284.66 | 608.75 | 51.48 | 46.36 | 2246.31 | 0.9 | 0.91 | 9.19 | 0.13 | 1 | 10
127 | 100 | CONCLUIDO | 3.7973 | 26.33 | 23.51 | 176.3 | 2.36 | 8 | 247.34 | 54.38 | 32.75 | 3 | 60.21 | 30739.14 | 284.14 | 608.8 | 51.51 | 46.36 | 2264.22 | 0.9 | 0.91 | 9.19 | 0.14 | 1 | 10
128 | 100 | CONCLUIDO | 3.7968 | 26.34 | 23.51 | 176.33 | 2.37 | 8 | 247.78 | 54.38 | 33 | 3 | 60.41 | 30794.11 | 283.87 | 608.76 | 51.65 | 46.36 | 2330.2 | 0.9 | 0.91 | 9.19 | 0.14 | 1 | 10
129 | 100 | CONCLUIDO | 3.7975 | 26.33 | 23.51 | 176.29 | 2.38 | 8 | 248.23 | 54.38 | 33.25 | 3 | 60.6 | 30849.16 | 283.75 | 608.79 | 51.51 | 46.36 | 2262.24 | 0.9 | 0.91 | 9.19 | 0.13 | 1 | 10
130 | 100 | CONCLUIDO | 3.7973 | 26.33 | 23.51 | 176.3 | 2.4 | 8 | 248.68 | 54.38 | 33.5 | 2 | 60.8 | 30904.28 | 283.89 | 608.75 | 51.54 | 46.36 | 2278.63 | 0.9 | 0.91 | 9.19 | 0.14 | 1 | 10
131 | 100 | CONCLUIDO | 3.7965 | 26.34 | 23.51 | 176.34 | 2.41 | 8 | 249.12 | 54.38 | 33.75 | 1 | 61 | 30959.46 | 284.1 | 608.76 | 51.57 | 46.36 | 2292.58 | 0.9 | 0.91 | 9.2 | 0.14 | 1 | 10
132 | 100 | CONCLUIDO | 3.7964 | 26.34 | 23.51 | 176.35 | 2.42 | 8 | 249.57 | 54.38 | 34 | 1 | 61.2 | 31014.73 | 284.29 | 608.75 | 51.57 | 46.36 | 2294.1 | 0.9 | 0.91 | 9.2 | 0.14 | 1 | 10
133 | 100 | CONCLUIDO | 3.7963 | 26.34 | 23.51 | 176.35 | 2.44 | 8 | 250.02 | 54.38 | 34.25 | 0 | 61.39 | 31070.06 | 284.55 | 608.77 | 51.53 | 46.36 | 2272.42 | 0.9 | 0.91 | 9.2 | 0.14 | 1 | 10
0 | 140 | CONCLUIDO | 1.8084 | 55.3 | 31.61 | 4.77 | 0.06 | 398 | 274.09 | 60.56 | 1 | 396 | 72.53 | 34038.11 | 553.89 | 610.59 | 303.8 | 46.36 | 126455.28 | 0.15 | 0.68 | 9.82 | 8.2 | 1 | 10
1 | 140 | CONCLUIDO | 2.0879 | 47.89 | 29.48 | 5.96 | 0.08 | 297 | 274.57 | 60.56 | 1.25 | 295 | 72.76 | 34097.72 | 516.76 | 610.1 | 236.8 | 46.36 | 93461.71 | 0.2 | 0.72 | 9.68 | 6.08 | 1 | 10
2 | 140 | CONCLUIDO | 2.2996 | 43.48 | 28.21 | 7.14 | 0.1 | 237 | 275.05 | 60.56 | 1.5 | 235 | 73 | 34157.42 | 494.39 | 610.22 | 197.5 | 46.36 | 74112.1 | 0.23 | 0.76 | 9.55 | 4.81 | 1 | 10
3 | 140 | CONCLUIDO | 2.46 | 40.65 | 27.41 | 8.31 | 0.11 | 198 | 275.54 | 60.56 | 1.75 | 196 | 73.23 | 34217.22 | 480.35 | 609.64 | 172.33 | 46.36 | 61724.25 | 0.27 | 0.78 | 9.51 | 4.02 | 1 | 10
4 | 140 | CONCLUIDO | 2.5959 | 38.52 | 26.8 | 9.51 | 0.13 | 169 | 276.02 | 60.56 | 2 | 167 | 73.47 | 34277.1 | 469.54 | 609.63 | 153.56 | 46.36 | 52484.21 | 0.3 | 0.8 | 9.45 | 3.41 | 1 | 10
5 | 140 | CONCLUIDO | 2.702 | 37.01 | 26.38 | 10.69 | 0.14 | 148 | 276.51 | 60.56 | 2.25 | 146 | 73.71 | 34337.08 | 462.16 | 609.68 | 140.13 | 46.36 | 45872.58 | 0.33 | 0.81 | 9.43 | 2.99 | 1 | 10
6 | 140 | CONCLUIDO | 2.7911 | 35.83 | 26.03 | 11.83 | 0.16 | 132 | 277 | 60.56 | 2.5 | 130 | 73.94 | 34397.15 | 455.99 | 609.33 | 129.84 | 46.36 | 40805.84 | 0.36 | 0.82 | 9.4 | 2.65 | 1 | 10
7 | 140 | CONCLUIDO | 2.8658 | 34.89 | 25.78 | 13 | 0.18 | 119 | 277.48 | 60.56 | 2.75 | 117 | 74.18 | 34457.31 | 451.37 | 609.34 | 121.77 | 46.36 | 36837.07 | 0.38 | 0.83 | 9.38 | 2.4 | 1 | 10
8 | 140 | CONCLUIDO | 2.9342 | 34.08 | 25.54 | 14.19 | 0.19 | 108 | 277.97 | 60.56 | 3 | 106 | 74.42 | 34517.57 | 447.11 | 609.31 | 114.25 | 46.36 | 33134.34 | 0.41 | 0.83 | 9.36 | 2.16 | 1 | 10
9 | 140 | CONCLUIDO | 2.9916 | 33.43 | 25.36 | 15.37 | 0.21 | 99 | 278.46 | 60.56 | 3.25 | 97 | 74.66 | 34577.92 | 443.71 | 609.32 | 108.97 | 46.36 | 30536.55 | 0.43 | 0.84 | 9.34 | 1.97 | 1 | 10
10 | 140 | CONCLUIDO | 3.0351 | 32.95 | 25.24 | 16.46 | 0.22 | 92 | 278.95 | 60.56 | 3.5 | 90 | 74.9 | 34638.36 | 441.64 | 609.33 | 104.85 | 46.36 | 28510.71 | 0.44 | 0.84 | 9.34 | 1.86 | 1 | 10
11 | 140 | CONCLUIDO | 3.0851 | 32.41 | 25.07 | 17.7 | 0.24 | 85 | 279.44 | 60.56 | 3.75 | 83 | 75.14 | 34698.9 | 438.56 | 609.21 | 100.12 | 46.36 | 26182.84 | 0.46 | 0.85 | 9.32 | 1.69 | 1 | 10
12 | 140 | CONCLUIDO | 3.1271 | 31.98 | 24.95 | 18.95 | 0.25 | 79 | 279.94 | 60.56 | 4 | 77 | 75.38 | 34759.54 | 436.25 | 609.06 | 96.13 | 46.36 | 24219.54 | 0.48 | 0.85 | 9.31 | 1.57 | 1 | 10
13 | 140 | CONCLUIDO | 3.1564 | 31.68 | 24.86 | 19.89 | 0.27 | 75 | 280.43 | 60.56 | 4.25 | 73 | 75.62 | 34820.27 | 434.53 | 609.07 | 93.39 | 46.36 | 22869.08 | 0.5 | 0.86 | 9.31 | 1.49 | 1 | 10
14 | 140 | CONCLUIDO | 3.1938 | 31.31 | 24.75 | 21.22 | 0.29 | 70 | 280.92 | 60.56 | 4.5 | 68 | 75.87 | 34881.09 | 432.52 | 608.97 | 90.47 | 46.36 | 21430.28 | 0.51 | 0.86 | 9.28 | 1.38 | 1 | 10
15 | 140 | CONCLUIDO | 3.2234 | 31.02 | 24.68 | 22.43 | 0.3 | 66 | 281.41 | 60.56 | 4.75 | 64 | 76.11 | 34942.02 | 431 | 609 | 87.71 | 46.36 | 20073.19 | 0.53 | 0.86 | 9.28 | 1.3 | 1 | 10
16 | 140 | CONCLUIDO | 3.2442 | 30.82 | 24.63 | 23.46 | 0.32 | 63 | 281.91 | 60.56 | 5 | 61 | 76.35 | 35003.04 | 430.12 | 609.08 | 86.19 | 46.36 | 19325.6 | 0.54 | 0.87 | 9.29 | 1.26 | 1 | 10
17 | 140 | CONCLUIDO | 3.2693 | 30.59 | 24.55 | 24.55 | 0.33 | 60 | 282.4 | 60.56 | 5.25 | 58 | 76.6 | 35064.15 | 428.55 | 609.07 | 83.96 | 46.36 | 18226.88 | 0.55 | 0.87 | 9.28 | 1.18 | 1 | 10
18 | 140 | CONCLUIDO | 3.2915 | 30.38 | 24.5 | 25.79 | 0.35 | 57 | 282.9 | 60.56 | 5.5 | 55 | 76.85 | 35125.37 | 427.65 | 609.05 | 82.34 | 46.36 | 17433.31 | 0.56 | 0.87 | 9.27 | 1.13 | 1 | 10
19 | 140 | CONCLUIDO | 3.3074 | 30.24 | 24.46 | 26.69 | 0.36 | 55 | 283.4 | 60.56 | 5.75 | 53 | 77.09 | 35186.68 | 426.72 | 609.03 | 81.27 | 46.36 | 16906.87 | 0.57 | 0.87 | 9.26 | 1.09 | 1 | 10
20 | 140 | CONCLUIDO | 3.3314 | 30.02 | 24.4 | 28.15 | 0.38 | 52 | 283.9 | 60.56 | 6 | 50 | 77.34 | 35248.1 | 425.52 | 608.96 | 79.25 | 46.36 | 15912.45 | 0.58 | 0.87 | 9.26 | 1.02 | 1 | 10
21 | 140 | CONCLUIDO | 3.3475 | 29.87 | 24.36 | 29.23 | 0.39 | 50 | 284.4 | 60.56 | 6.25 | 48 | 77.59 | 35309.61 | 424.69 | 609.05 | 78.39 | 46.36 | 15494.03 | 0.59 | 0.87 | 9.25 | 0.98 | 1 | 10
22 | 140 | CONCLUIDO | 3.3656 | 29.71 | 24.3 | 30.38 | 0.41 | 48 | 284.89 | 60.56 | 6.5 | 46 | 77.84 | 35371.22 | 423.62 | 608.89 | 76.44 | 46.36 | 14529.93 | 0.61 | 0.88 | 9.25 | 0.93 | 1 | 10
23 | 140 | CONCLUIDO | 3.3793 | 29.59 | 24.29 | 31.68 | 0.42 | 46 | 285.39 | 60.56 | 6.75 | 44 | 78.09 | 35432.93 | 423.12 | 609.06 | 75.73 | 46.36 | 14181.67 | 0.61 | 0.88 | 9.25 | 0.91 | 1 | 10
24 | 140 | CONCLUIDO | 3.389 | 29.51 | 24.26 | 32.34 | 0.44 | 45 | 285.9 | 60.56 | 7 | 43 | 78.34 | 35494.74 | 422.39 | 608.93 | 75.03 | 46.36 | 13839.49 | 0.62 | 0.88 | 9.25 | 0.88 | 1 | 10
25 | 140 | CONCLUIDO | 3.4047 | 29.37 | 24.22 | 33.8 | 0.45 | 43 | 286.4 | 60.56 | 7.25 | 41 | 78.59 | 35556.78 | 421.87 | 608.88 | 73.84 | 46.36 | 13251.9 | 0.63 | 0.88 | 9.25 | 0.85 | 1 | 10
26 | 140 | CONCLUIDO | 3.4143 | 29.29 | 24.19 | 34.56 | 0.47 | 42 | 286.9 | 60.56 | 7.5 | 40 | 78.85 | 35618.8 | 421.01 | 608.85 | 72.84 | 46.36 | 12759.69 | 0.64 | 0.88 | 9.25 | 0.82 | 1 | 10
27 | 140 | CONCLUIDO | 3.4301 | 29.15 | 24.16 | 36.25 | 0.48 | 40 | 287.41 | 60.56 | 7.75 | 38 | 79.1 | 35680.92 | 420.45 | 608.85 | 71.82 | 46.36 | 12257.61 | 0.65 | 0.88 | 9.25 | 0.79 | 1 | 10
28 | 140 | CONCLUIDO | 3.439 | 29.08 | 24.14 | 37.14 | 0.49 | 39 | 287.91 | 60.56 | 8 | 37 | 79.36 | 35743.15 | 419.88 | 608.91 | 71.15 | 46.36 | 11927.77 | 0.65 | 0.88 | 9.24 | 0.77 | 1 | 10
29 | 140 | CONCLUIDO | 3.4498 | 28.99 | 24.1 | 38.06 | 0.51 | 38 | 288.42 | 60.56 | 8.25 | 36 | 79.61 | 35805.48 | 419.06 | 608.94 | 70.25 | 46.36 | 11482.11 | 0.66 | 0.88 | 9.23 | 0.73 | 1 | 10
30 | 140 | CONCLUIDO | 3.456 | 28.94 | 24.1 | 39.08 | 0.52 | 37 | 288.92 | 60.56 | 8.5 | 35 | 79.87 | 35867.91 | 418.92 | 608.93 | 70.07 | 46.36 | 11395.34 | 0.66 | 0.88 | 9.24 | 0.73 | 1 | 10
31 | 140 | CONCLUIDO | 3.4661 | 28.85 | 24.07 | 40.12 | 0.54 | 36 | 289.43 | 60.56 | 8.75 | 34 | 80.12 | 35930.44 | 418.23 | 608.92 | 69.1 | 46.36 | 10916.4 | 0.67 | 0.89 | 9.23 | 0.69 | 1 | 10
32 | 140 | CONCLUIDO | 3.4753 | 28.77 | 24.05 | 41.22 | 0.55 | 35 | 289.94 | 60.56 | 9 | 33 | 80.38 | 35993.08 | 417.68 | 608.94 | 68.14 | 46.36 | 10444 | 0.68 | 0.89 | 9.24 | 0.67 | 1 | 10
33 | 140 | CONCLUIDO | 3.4824 | 28.72 | 24.04 | 42.42 | 0.57 | 34 | 290.45 | 60.56 | 9.25 | 32 | 80.64 | 36055.83 | 417.31 | 608.9 | 68.17 | 46.36 | 10463.31 | 0.68 | 0.89 | 9.23 | 0.67 | 1 | 10
34 | 140 | CONCLUIDO | 3.492 | 28.64 | 24.01 | 43.66 | 0.58 | 33 | 290.96 | 60.56 | 9.5 | 31 | 80.9 | 36118.68 | 416.9 | 608.88 | 67.03 | 46.36 | 9898.73 | 0.69 | 0.89 | 9.24 | 0.64 | 1 | 10
35 | 140 | CONCLUIDO | 3.5003 | 28.57 | 24 | 44.99 | 0.6 | 32 | 291.47 | 60.56 | 9.75 | 30 | 81.16 | 36181.64 | 416.44 | 608.86 | 66.87 | 46.36 | 9823.85 | 0.69 | 0.89 | 9.23 | 0.62 | 1 | 10
36 | 140 | CONCLUIDO | 3.5111 | 28.48 | 23.96 | 46.38 | 0.61 | 31 | 291.98 | 60.56 | 10 | 29 | 81.42 | 36244.71 | 415.72 | 608.88 | 65.45 | 46.36 | 9119.24 | 0.71 | 0.89 | 9.23 | 0.59 | 1 | 10
37 | 140 | CONCLUIDO | 3.5167 | 28.44 | 23.97 | 47.94 | 0.62 | 30 | 292.49 | 60.56 | 10.25 | 28 | 81.68 | 36307.88 | 415.65 | 608.86 | 65.81 | 46.36 | 9302.25 | 0.7 | 0.89 | 9.23 | 0.6 | 1 | 10
38 | 140 | CONCLUIDO | 3.5179 | 28.43 | 23.96 | 47.92 | 0.64 | 30 | 293 | 60.56 | 10.5 | 28 | 81.95 | 36371.17 | 415.27 | 608.86 | 65.52 | 46.36 | 9159.36 | 0.71 | 0.89 | 9.23 | 0.59 | 1 | 10
39 | 140 | CONCLUIDO | 3.5305 | 28.32 | 23.91 | 49.47 | 0.65 | 29 | 293.52 | 60.56 | 10.75 | 27 | 82.21 | 36434.56 | 414.63 | 608.97 | 63.94 | 46.36 | 8370.76 | 0.73 | 0.89 | 9.22 | 0.53 | 1 | 10
40 | 140 | CONCLUIDO | 3.5355 | 28.28 | 23.92 | 51.26 | 0.67 | 28 | 294.03 | 60.56 | 11 | 26 | 82.48 | 36498.06 | 414.62 | 608.92 | 64.28 | 46.36 | 8547.2 | 0.72 | 0.89 | 9.23 | 0.55 | 1 | 10
41 | 140 | CONCLUIDO | 3.5363 | 28.28 | 23.91 | 51.25 | 0.68 | 28 | 294.55 | 60.56 | 11.25 | 26 | 82.74 | 36561.67 | 414.32 | 608.86 | 64.01 | 46.36 | 8411.64 | 0.72 | 0.89 | 9.23 | 0.54 | 1 | 10
42 | 140 | CONCLUIDO | 3.546 | 28.2 | 23.89 | 53.09 | 0.69 | 27 | 295.06 | 60.56 | 11.5 | 25 | 83.01 | 36625.39 | 413.94 | 608.89 | 63.15 | 46.36 | 7986.38 | 0.73 | 0.89 | 9.23 | 0.52 | 1 | 10
43 | 140 | CONCLUIDO | 3.5478 | 28.19 | 23.88 | 53.06 | 0.71 | 27 | 295.58 | 60.56 | 11.75 | 25 | 83.28 | 36689.22 | 413.61 | 608.78 | 62.9 | 46.36 | 7860.08 | 0.74 | 0.89 | 9.22 | 0.5 | 1 | 10
44 | 140 | CONCLUIDO | 3.5554 | 28.13 | 23.87 | 55.08 | 0.72 | 26 | 296.1 | 60.56 | 12 | 24 | 83.54 | 36753.16 | 413.12 | 608.89 | 62.76 | 46.36 | 7795.27 | 0.74 | 0.89 | 9.22 | 0.5 | 1 | 10
45 | 140 | CONCLUIDO | 3.5525 | 28.15 | 23.89 | 55.13 | 0.74 | 26 | 296.62 | 60.56 | 12.25 | 24 | 83.81 | 36817.22 | 413.26 | 608.86 | 63.31 | 46.36 | 8073.2 | 0.73 | 0.89 | 9.23 | 0.52 | 1 | 10
46 | 140 | CONCLUIDO | 3.5643 | 28.06 | 23.85 | 57.24 | 0.75 | 25 | 297.14 | 60.56 | 12.5 | 23 | 84.08 | 36881.39 | 412.96 | 608.86 | 62.2 | 46.36 | 7524.62 | 0.75 | 0.89 | 9.22 | 0.48 | 1 | 10
47 | 140 | CONCLUIDO | 3.5628 | 28.07 | 23.86 | 57.27 | 0.76 | 25 | 297.66 | 60.56 | 12.75 | 23 | 84.36 | 36945.67 | 412.63 | 608.86 | 62.54 | 46.36 | 7690.56 | 0.74 | 0.89 | 9.22 | 0.49 | 1 | 10
48 | 140 | CONCLUIDO | 3.5736 | 27.98 | 23.83 | 59.57 | 0.78 | 24 | 298.18 | 60.56 | 13 | 22 | 84.63 | 37010.06 | 412.11 | 608.85 | 61.4 | 46.36 | 7126.14 | 0.76 | 0.89 | 9.22 | 0.46 | 1 | 10
49 | 140 | CONCLUIDO | 3.5721 | 27.99 | 23.84 | 59.6 | 0.79 | 24 | 298.71 | 60.56 | 13.25 | 22 | 84.9 | 37074.57 | 412.11 | 608.93 | 61.93 | 46.36 | 7391.27 | 0.75 | 0.89 | 9.22 | 0.47 | 1 | 10
50 | 140 | CONCLUIDO | 3.5824 | 27.91 | 23.81 | 62.12 | 0.8 | 23 | 299.23 | 60.56 | 13.5 | 21 | 85.18 | 37139.2 | 411.32 | 608.81 | 60.96 | 46.36 | 6911.08 | 0.76 | 0.89 | 9.22 | 0.44 | 1 | 10
51 | 140 | CONCLUIDO | 3.5816 | 27.92 | 23.82 | 62.13 | 0.82 | 23 | 299.76 | 60.56 | 13.75 | 21 | 85.45 | 37204.07 | 411.68 | 608.85 | 61.25 | 46.36 | 7055.09 | 0.76 | 0.89 | 9.22 | 0.45 | 1 | 10
52 | 140 | CONCLUIDO | 3.5916 | 27.84 | 23.79 | 64.89 | 0.83 | 22 | 300.28 | 60.56 | 14 | 20 | 85.73 | 37268.93 | 410.61 | 608.89 | 60.47 | 46.36 | 6673.3 | 0.77 | 0.9 | 9.21 | 0.42 | 1 | 10
53 | 140 | CONCLUIDO | 3.5924 | 27.84 | 23.79 | 64.87 | 0.84 | 22 | 300.81 | 60.56 | 14.25 | 20 | 86 | 37333.9 | 410.82 | 608.79 | 60.42 | 46.36 | 6646.47 | 0.77 | 0.9 | 9.21 | 0.41 | 1 | 10
54 | 140 | CONCLUIDO | 3.5912 | 27.85 | 23.8 | 64.9 | 0.86 | 22 | 301.34 | 60.56 | 14.5 | 20 | 86.28 | 37399 | 410.78 | 608.78 | 60.73 | 46.36 | 6801.46 | 0.76 | 0.9 | 9.21 | 0.42 | 1 | 10
55 | 140 | CONCLUIDO | 3.5984 | 27.79 | 23.79 | 67.98 | 0.87 | 21 | 301.86 | 60.56 | 14.75 | 19 | 86.56 | 37464.21 | 410.47 | 608.87 | 60.3 | 46.36 | 6590.3 | 0.77 | 0.9 | 9.22 | 0.42 | 1 | 10
56 | 140 | CONCLUIDO | 3.6006 | 27.77 | 23.78 | 67.93 | 0.88 | 21 | 302.39 | 60.56 | 15 | 19 | 86.84 | 37529.55 | 410.25 | 608.82 | 60.03 | 46.36 | 6456.59 | 0.77 | 0.9 | 9.21 | 0.4 | 1 | 10
57 | 140 | CONCLUIDO | 3.6021 | 27.76 | 23.76 | 67.9 | 0.9 | 21 | 302.92 | 60.56 | 15.25 | 19 | 87.12 | 37595 | 409.96 | 608.89 | 59.28 | 46.36 | 6082.38 | 0.78 | 0.9 | 9.22 | 0.39 | 1 | 10
58 | 140 | CONCLUIDO | 3.6111 | 27.69 | 23.75 | 71.24 | 0.91 | 20 | 303.46 | 60.56 | 15.5 | 18 | 87.4 | 37660.57 | 409.59 | 608.88 | 58.94 | 46.36 | 5919.93 | 0.79 | 0.9 | 9.21 | 0.37 | 1 | 10
59 | 140 | CONCLUIDO | 3.611 | 27.69 | 23.75 | 71.24 | 0.92 | 20 | 303.99 | 60.56 | 15.75 | 18 | 87.68 | 37726.27 | 409.51 | 608.81 | 59.01 | 46.36 | 5952.24 | 0.79 | 0.9 | 9.21 | 0.38 | 1 | 10
60 | 140 | CONCLUIDO | 3.6108 | 27.69 | 23.75 | 71.25 | 0.94 | 20 | 304.52 | 60.56 | 16 | 18 | 87.97 | 37792.08 | 409.34 | 608.8 | 59 | 46.36 | 5948 | 0.79 | 0.9 | 9.21 | 0.38 | 1 | 10
61 | 140 | CONCLUIDO | 3.6202 | 27.62 | 23.73 | 74.93 | 0.95 | 19 | 305.06 | 60.56 | 16.25 | 17 | 88.25 | 37858.02 | 408.82 | 608.81 | 58.48 | 46.36 | 5694.01 | 0.79 | 0.9 | 9.21 | 0.36 | 1 | 10
62 | 140 | CONCLUIDO | 3.6203 | 27.62 | 23.73 | 74.93 | 0.96 | 19 | 305.59 | 60.56 | 16.5 | 17 | 88.54 | 37924.08 | 409.27 | 608.77 | 58.45 | 46.36 | 5677.96 | 0.79 | 0.9 | 9.21 | 0.36 | 1 | 10
63 | 140 | CONCLUIDO | 3.6195 | 27.63 | 23.73 | 74.95 | 0.97 | 19 | 306.13 | 60.56 | 16.75 | 17 | 88.83 | 37990.27 | 409.11 | 608.83 | 58.67 | 46.36 | 5787.21 | 0.79 | 0.9 | 9.21 | 0.36 | 1 | 10
64 | 140 | CONCLUIDO | 3.6207 | 27.62 | 23.73 | 74.92 | 0.99 | 19 | 306.67 | 60.56 | 17 | 17 | 89.11 | 38056.58 | 408.56 | 608.83 | 58.36 | 46.36 | 5634.56 | 0.79 | 0.9 | 9.21 | 0.35 | 1 | 10
65 | 140 | CONCLUIDO | 3.6295 | 27.55 | 23.71 | 79.04 | 1 | 18 | 307.21 | 60.56 | 17.25 | 16 | 89.4 | 38123.01 | 407.99 | 608.76 | 58 | 46.36 | 5455.15 | 0.8 | 0.9 | 9.21 | 0.34 | 1 | 10
66 | 140 | CONCLUIDO | 3.6297 | 27.55 | 23.71 | 79.03 | 1.01 | 18 | 307.75 | 60.56 | 17.5 | 16 | 89.69 | 38189.58 | 408.59 | 608.89 | 57.74 | 46.36 | 5327.14 | 0.8 | 0.9 | 9.21 | 0.34 | 1 | 10
67 | 140 | CONCLUIDO | 3.6318 | 27.53 | 23.69 | 78.98 | 1.03 | 18 | 308.29 | 60.56 | 17.75 | 16 | 89.98 | 38256.26 | 408.22 | 608.85 | 57.3 | 46.36 | 5105.95 | 0.81 | 0.9 | 9.21 | 0.32 | 1 | 10
68 | 140 | CONCLUIDO | 3.6302 | 27.55 | 23.71 | 79.02 | 1.04 | 18 | 308.83 | 60.56 | 18 | 16 | 90.27 | 38323.08 | 407.81 | 608.81 | 57.76 | 46.36 | 5335.86 | 0.8 | 0.9 | 9.21 | 0.33 | 1 | 10
69 | 140 | CONCLUIDO | 3.64 | 27.47 | 23.68 | 83.59 | 1.05 | 17 | 309.37 | 60.56 | 18.25 | 15 | 90.57 | 38390.02 | 406.86 | 608.81 | 57.04 | 46.36 | 4982.4 | 0.81 | 0.9 | 9.21 | 0.31 | 1 | 10
70 | 140 | CONCLUIDO | 3.6396 | 27.48 | 23.69 | 83.6 | 1.06 | 17 | 309.91 | 60.56 | 18.5 | 15 | 90.86 | 38457.09 | 407.29 | 608.8 | 57.15 | 46.36 | 5036.13 | 0.81 | 0.9 | 9.21 | 0.31 | 1 | 10
71 | 140 | CONCLUIDO | 3.6394 | 27.48 | 23.69 | 83.6 | 1.08 | 17 | 310.46 | 60.56 | 18.75 | 15 | 91.16 | 38524.29 | 407.59 | 608.78 | 57.32 | 46.36 | 5120.08 | 0.81 | 0.9 | 9.2 | 0.32 | 1 | 10
72 | 140 | CONCLUIDO | 3.6382 | 27.49 | 23.7 | 83.64 | 1.09 | 17 | 311.01 | 60.56 | 19 | 15 | 91.45 | 38591.62 | 407.52 | 608.79 | 57.48 | 46.36 | 5201.19 | 0.81 | 0.9 | 9.21 | 0.33 | 1 | 10
73 | 140 | CONCLUIDO | 3.6382 | 27.49 | 23.7 | 83.64 | 1.1 | 17 | 311.55 | 60.56 | 19.25 | 15 | 91.75 | 38659.08 | 407.29 | 608.77 | 57.44 | 46.36 | 5181.83 | 0.81 | 0.9 | 9.21 | 0.33 | 1 | 10
74 | 140 | CONCLUIDO | 3.6498 | 27.4 | 23.66 | 88.73 | 1.11 | 16 | 312.1 | 60.56 | 19.5 | 14 | 92.05 | 38726.8 | 406.55 | 608.8 | 56.4 | 46.36 | 4666.07 | 0.82 | 0.9 | 9.2 | 0.29 | 1 | 10
75 | 140 | CONCLUIDO | 3.6487 | 27.41 | 23.67 | 88.76 | 1.13 | 16 | 312.65 | 60.56 | 19.75 | 14 | 92.35 | 38794.53 | 407.1 | 608.85 | 56.62 | 46.36 | 4779.05 | 0.82 | 0.9 | 9.2 | 0.3 | 1 | 10
76 | 140 | CONCLUIDO | 3.6476 | 27.42 | 23.68 | 88.8 | 1.14 | 16 | 313.2 | 60.56 | 20 | 14 | 92.65 | 38862.4 | 407.17 | 608.86 | 57 | 46.36 | 4969.57 | 0.81 | 0.9 | 9.2 | 0.31 | 1 | 10
77 | 140 | CONCLUIDO | 3.6464 | 27.42 | 23.69 | 88.83 | 1.15 | 16 | 313.75 | 60.56 | 20.25 | 14 | 92.95 | 38930.39 | 407 | 608.81 | 57.3 | 46.36 | 5119.83 | 0.81 | 0.9 | 9.2 | 0.32 | 1 | 10
78 | 140 | CONCLUIDO | 3.6458 | 27.43 | 23.69 | 88.85 | 1.16 | 16 | 314.3 | 60.56 | 20.5 | 14 | 93.25 | 38998.53 | 406.56 | 608.78 | 57.33 | 46.36 | 5131.9 | 0.81 | 0.9 | 9.21 | 0.32 | 1 | 10
79 | 140 | CONCLUIDO | 3.6569 | 27.35 | 23.66 | 94.64 | 1.17 | 15 | 314.86 | 60.56 | 20.75 | 13 | 93.55 | 39066.8 | 405.55 | 608.78 | 56.43 | 46.36 | 4686.23 | 0.82 | 0.9 | 9.2 | 0.29 | 1 | 10
80 | 140 | CONCLUIDO | 3.6578 | 27.34 | 23.65 | 94.62 | 1.19 | 15 | 315.41 | 60.56 | 21 | 13 | 93.86 | 39135.2 | 406.09 | 608.81 | 56.15 | 46.36 | 4546.15 | 0.83 | 0.9 | 9.2 | 0.28 | 1 | 10
81 | 140 | CONCLUIDO | 3.6585 | 27.33 | 23.65 | 94.6 | 1.2 | 15 | 315.97 | 60.56 | 21.25 | 13 | 94.16 | 39203.74 | 406.29 | 608.82 | 55.85 | 46.36 | 4398.47 | 0.83 | 0.9 | 9.21 | 0.28 | 1 | 10
82 | 140 | CONCLUIDO | 3.6592 | 27.33 | 23.64 | 94.58 | 1.21 | 15 | 316.53 | 60.56 | 21.5 | 13 | 94.47 | 39272.42 | 406.33 | 608.79 | 56.01 | 46.36 | 4475.17 | 0.83 | 0.9 | 9.2 | 0.27 | 1 | 10
83 | 140 | CONCLUIDO | 3.656 | 27.35 | 23.67 | 94.67 | 1.22 | 15 | 317.08 | 60.56 | 21.75 | 13 | 94.78 | 39341.24 | 406.32 | 608.8 | 56.52 | 46.36 | 4734.97 | 0.82 | 0.9 | 9.21 | 0.3 | 1 | 10
84 | 140 | CONCLUIDO | 3.6589 | 27.33 | 23.65 | 94.58 | 1.23 | 15 | 317.64 | 60.56 | 22 | 13 | 95.09 | 39410.2 | 405.61 | 608.79 | 55.97 | 46.36 | 4455.31 | 0.83 | 0.9 | 9.2 | 0.27 | 1 | 10
85 | 140 | CONCLUIDO | 3.6686 | 27.26 | 23.63 | 101.25 | 1.25 | 14 | 318.2 | 60.56 | 22.25 | 12 | 95.4 | 39479.3 | 404.49 | 608.8 | 55.34 | 46.36 | 4148.4 | 0.84 | 0.9 | 9.2 | 0.25 | 1 | 10
86 | 140 | CONCLUIDO | 3.6686 | 27.26 | 23.63 | 101.26 | 1.26 | 14 | 318.76 | 60.56 | 22.5 | 12 | 95.71 | 39548.54 | 404.98 | 608.76 | 55.3 | 46.36 | 4126.03 | 0.84 | 0.9 | 9.2 | 0.26 | 1 | 10
87 | 140 | CONCLUIDO | 3.668 | 27.26 | 23.63 | 101.27 | 1.27 | 14 | 319.33 | 60.56 | 22.75 | 12 | 96.02 | 39617.93 | 405.57 | 608.78 | 55.2 | 46.36 | 4078.87 | 0.84 | 0.9 | 9.21 | 0.26 | 1 | 10
88 | 140 | CONCLUIDO | 3.6705 | 27.24 | 23.61 | 101.2 | 1.28 | 14 | 319.89 | 60.56 | 23 | 12 | 96.34 | 39687.46 | 405.07 | 608.78 | 54.77 | 46.36 | 3863.33 | 0.85 | 0.9 | 9.2 | 0.24 | 1 | 10
89 | 140 | CONCLUIDO | 3.6694 | 27.25 | 23.62 | 101.23 | 1.29 | 14 | 320.46 | 60.56 | 23.25 | 12 | 96.65 | 39757.13 | 405.37 | 608.79 | 55.02 | 46.36 | 3987.69 | 0.84 | 0.9 | 9.2 | 0.25 | 1 | 10
90 | 140 | CONCLUIDO | 3.6694 | 27.25 | 23.62 | 101.23 | 1.3 | 14 | 321.02 | 60.56 | 23.5 | 12 | 96.97 | 39826.95 | 404.99 | 608.84 | 55.07 | 46.36 | 4013.98 | 0.84 | 0.9 | 9.2 | 0.25 | 1 | 10
91 | 140 | CONCLUIDO | 3.6674 | 27.27 | 23.64 | 101.29 | 1.32 | 14 | 321.59 | 60.56 | 23.75 | 12 | 97.28 | 39896.91 | 404.84 | 608.79 | 55.62 | 46.36 | 4285.16 | 0.83 | 0.9 | 9.2 | 0.26 | 1 | 10
92 | 140 | CONCLUIDO | 3.6671 | 27.27 | 23.64 | 101.3 | 1.33 | 14 | 322.16 | 60.56 | 24 | 12 | 97.6 | 39967.02 | 404.52 | 608.79 | 55.66 | 46.36 | 4306.42 | 0.83 | 0.9 | 9.2 | 0.27 | 1 | 10
93 | 140 | CONCLUIDO | 3.6779 | 27.19 | 23.61 | 108.97 | 1.34 | 13 | 322.73 | 60.56 | 24.25 | 11 | 97.92 | 40037.28 | 404.4 | 608.81 | 54.74 | 46.36 | 3854.35 | 0.85 | 0.9 | 9.2 | 0.24 | 1 | 10
94 | 140 | CONCLUIDO | 3.6771 | 27.2 | 23.62 | 108.99 | 1.35 | 13 | 323.3 | 60.56 | 24.5 | 11 | 98.24 | 40107.81 | 404.97 | 608.77 | 54.81 | 46.36 | 3885.82 | 0.85 | 0.9 | 9.2 | 0.24 | 1 | 10
95 | 140 | CONCLUIDO | 3.6775 | 27.19 | 23.61 | 108.98 | 1.36 | 13 | 323.87 | 60.56 | 24.75 | 11 | 98.57 | 40178.37 | 404.72 | 608.85 | 54.9 | 46.36 | 3932.87 | 0.84 | 0.9 | 9.2 | 0.24 | 1 | 10
96 | 140 | CONCLUIDO | 3.6765 | 27.2 | 23.62 | 109.01 | 1.37 | 13 | 324.44 | 60.56 | 25 | 11 | 98.89 | 40249.08 | 404.93 | 608.87 | 55.02 | 46.36 | 3993.5 | 0.84 | 0.9 | 9.2 | 0.25 | 1 | 10
97 | 140 | CONCLUIDO | 3.6781 | 27.19 | 23.61 | 108.96 | 1.38 | 13 | 325.02 | 60.56 | 25.25 | 11 | 99.21 | 40319.95 | 404.57 | 608.8 | 54.67 | 46.36 | 3817.19 | 0.85 | 0.9 | 9.2 | 0.24 | 1 | 10
98 | 140 | CONCLUIDO | 3.6779 | 27.19 | 23.61 | 108.97 | 1.4 | 13 | 325.59 | 60.56 | 25.5 | 11 | 99.54 | 40390.96 | 404.45 | 608.78 | 54.82 | 46.36 | 3891.1 | 0.85 | 0.9 | 9.2 | 0.24 | 1 | 10
99 | 140 | CONCLUIDO | 3.6767 | 27.2 | 23.62 | 109.01 | 1.41 | 13 | 326.17 | 60.56 | 25.75 | 11 | 99.87 | 40462.13 | 404.24 | 608.75 | 55.03 | 46.36 | 3999.92 | 0.84 | 0.9 | 9.2 | 0.25 | 1 | 10
100 | 140 | CONCLUIDO | 3.6777 | 27.19 | 23.61 | 108.97 | 1.42 | 13 | 326.75 | 60.56 | 26 | 11 | 100.2 | 40533.46 | 403.68 | 608.81 | 54.84 | 46.36 | 3900.6 | 0.85 | 0.9 | 9.2 | 0.24 | 1 | 10
101 | 140 | CONCLUIDO | 3.6887 | 27.11 | 23.58 | 117.91 | 1.43 | 12 | 327.33 | 60.56 | 26.25 | 10 | 100.52 | 40604.94 | 402.79 | 608.78 | 53.89 | 46.36 | 3430.29 | 0.86 | 0.9 | 9.2 | 0.21 | 1 | 10
102 | 140 | CONCLUIDO | 3.6875 | 27.12 | 23.59 | 117.96 | 1.44 | 12 | 327.91 | 60.56 | 26.5 | 10 | 100.86 | 40676.58 | 403.25 | 608.79 | 54.04 | 46.36 | 3506.3 | 0.86 | 0.9 | 9.2 | 0.22 | 1 | 10
103 | 140 | CONCLUIDO | 3.6873 | 27.12 | 23.59 | 117.96 | 1.45 | 12 | 328.49 | 60.56 | 26.75 | 10 | 101.19 | 40748.37 | 403.63 | 608.82 | 54.23 | 46.36 | 3603.81 | 0.85 | 0.9 | 9.2 | 0.22 | 1 | 10
104 | 140 | CONCLUIDO | 3.687 | 27.12 | 23.59 | 117.97 | 1.46 | 12 | 329.08 | 60.56 | 27 | 10 | 101.52 | 40820.32 | 403.81 | 608.8 | 54.31 | 46.36 | 3643.7 | 0.85 | 0.9 | 9.2 | 0.22 | 1 | 10
105 | 140 | CONCLUIDO | 3.6874 | 27.12 | 23.59 | 117.96 | 1.47 | 12 | 329.66 | 60.56 | 27.25 | 10 | 101.86 | 40892.44 | 403.85 | 608.85 | 54.12 | 46.36 | 3549.24 | 0.86 | 0.9 | 9.2 | 0.22 | 1 | 10
106 | 140 | CONCLUIDO | 3.688 | 27.11 | 23.59 | 117.93 | 1.48 | 12 | 330.25 | 60.56 | 27.5 | 10 | 102.19 | 40964.71 | 403.78 | 608.77 | 54.2 | 46.36 | 3586.41 | 0.86 | 0.9 | 9.19 | 0.22 | 1 | 10
107 | 140 | CONCLUIDO | 3.6855 | 27.13 | 23.61 | 118.03 | 1.49 | 12 | 330.83 | 60.56 | 27.75 | 10 | 102.53 | 41037.15 | 404.29 | 608.88 | 54.52 | 46.36 | 3749.74 | 0.85 | 0.9 | 9.2 | 0.23 | 1 | 10
108 | 140 | CONCLUIDO | 3.687 | 27.12 | 23.59 | 117.97 | 1.51 | 12 | 331.42 | 60.56 | 28 | 10 | 102.87 | 41109.75 | 403.82 | 608.75 | 54.43 | 46.36 | 3702.05 | 0.85 | 0.9 | 9.19 | 0.22 | 1 | 10
109 | 140 | CONCLUIDO | 3.686 | 27.13 | 23.6 | 118.01 | 1.52 | 12 | 332.01 | 60.56 | 28.25 | 10 | 103.21 | 41182.52 | 403.56 | 608.82 | 54.65 | 46.36 | 3812.29 | 0.85 | 0.9 | 9.2 | 0.23 | 1 | 10
110 | 140 | CONCLUIDO | 3.6861 | 27.13 | 23.6 | 118.01 | 1.53 | 12 | 332.6 | 60.56 | 28.5 | 10 | 103.55 | 41255.45 | 403.26 | 608.8 | 54.65 | 46.36 | 3811.64 | 0.85 | 0.9 | 9.2 | 0.23 | 1 | 10
111 | 140 | CONCLUIDO | 3.6856 | 27.13 | 23.6 | 118.02 | 1.54 | 12 | 333.2 | 60.56 | 28.75 | 10 | 103.89 | 41328.54 | 402.71 | 608.79 | 54.52 | 46.36 | 3748.73 | 0.85 | 0.9 | 9.2 | 0.23 | 1 | 10
112 | 140 | CONCLUIDO | 3.6978 | 27.04 | 23.57 | 128.55 | 1.55 | 11 | 333.79 | 60.56 | 29 | 9 | 104.24 | 41401.93 | 402.59 | 608.81 | 53.56 | 46.36 | 3272.49 | 0.87 | 0.9 | 9.19 | 0.2 | 1 | 10
113 | 140 | CONCLUIDO | 3.6972 | 27.05 | 23.57 | 128.58 | 1.56 | 11 | 334.39 | 60.56 | 29.25 | 9 | 104.58 | 41475.37 | 403.03 | 608.77 | 53.56 | 46.36 | 3274.09 | 0.87 | 0.9 | 9.2 | 0.2 | 1 | 10
114 | 140 | CONCLUIDO | 3.6966 | 27.05 | 23.58 | 128.6 | 1.57 | 11 | 334.98 | 60.56 | 29.5 | 9 | 104.93 | 41548.98 | 403.28 | 608.76 | 53.71 | 46.36 | 3347.79 | 0.86 | 0.9 | 9.2 | 0.2 | 1 | 10
115 | 140 | CONCLUIDO | 3.6972 | 27.05 | 23.57 | 128.58 | 1.58 | 11 | 335.58 | 60.56 | 29.75 | 9 | 105.28 | 41622.76 | 403.48 | 608.81 | 53.66 | 46.36 | 3322.25 | 0.86 | 0.9 | 9.2 | 0.2 | 1 | 10
116 | 140 | CONCLUIDO | 3.6987 | 27.04 | 23.56 | 128.52 | 1.59 | 11 | 336.18 | 60.56 | 30 | 9 | 105.63 | 41696.71 | 403.44 | 608.82 | 53.35 | 46.36 | 3166.78 | 0.87 | 0.9 | 9.19 | 0.19 | 1 | 10
117 | 140 | CONCLUIDO | 3.6975 | 27.04 | 23.57 | 128.56 | 1.6 | 11 | 336.78 | 60.56 | 30.25 | 9 | 105.98 | 41770.83 | 403.48 | 608.79 | 53.53 | 46.36 | 3260.04 | 0.87 | 0.9 | 9.2 | 0.2 | 1 | 10
118 | 140 | CONCLUIDO | 3.6979 | 27.04 | 23.57 | 128.55 | 1.61 | 11 | 337.39 | 60.56 | 30.5 | 9 | 106.33 | 41845.13 | 403.26 | 608.75 | 53.55 | 46.36 | 3268.05 | 0.87 | 0.9 | 9.19 | 0.2 | 1 | 10
119 | 140 | CONCLUIDO | 3.6976 | 27.04 | 23.57 | 128.56 | 1.62 | 11 | 337.99 | 60.56 | 30.75 | 9 | 106.68 | 41919.61 | 402.95 | 608.79 | 53.53 | 46.36 | 3259.45 | 0.87 | 0.9 | 9.2 | 0.2 | 1 | 10
120 | 140 | CONCLUIDO | 3.6967 | 27.05 | 23.58 | 128.59 | 1.63 | 11 | 338.59 | 60.56 | 31 | 9 | 107.04 | 41994.26 | 402.92 | 608.77 | 53.64 | 46.36 | 3311.68 | 0.86 | 0.9 | 9.2 | 0.2 | 1 | 10
121 | 140 | CONCLUIDO | 3.6982 | 27.04 | 23.56 | 128.53 | 1.64 | 11 | 339.2 | 60.56 | 31.25 | 9 | 107.4 | 42069.09 | 402.21 | 608.82 | 53.22 | 46.36 | 3103.95 | 0.87 | 0.9 | 9.2 | 0.19 | 1 | 10
122 | 140 | CONCLUIDO | 3.6986 | 27.04 | 23.56 | 128.52 | 1.65 | 11 | 339.81 | 60.56 | 31.5 | 9 | 107.75 | 42144.11 | 401.95 | 608.82 | 53.28 | 46.36 | 3133.14 | 0.87 | 0.9 | 9.2 | 0.19 | 1 | 10
123 | 140 | CONCLUIDO | 3.6977 | 27.04 | 23.57 | 128.55 | 1.66 | 11 | 340.42 | 60.56 | 31.75 | 9 | 108.11 | 42219.3 | 401.67 | 608.83 | 53.54 | 46.36 | 3264.83 | 0.87 | 0.9 | 9.19 | 0.2 | 1 | 10
124 | 140 | CONCLUIDO | 3.7075 | 26.97 | 23.55 | 141.3 | 1.67 | 10 | 341.03 | 60.56 | 32 | 8 | 108.48 | 42294.68 | 401.59 | 608.77 | 52.94 | 46.36 | 2969.97 | 0.88 | 0.9 | 9.19 | 0.18 | 1 | 10
125 | 140 | CONCLUIDO | 3.7072 | 26.97 | 23.55 | 141.31 | 1.68 | 10 | 341.64 | 60.56 | 32.25 | 8 | 108.84 | 42370.23 | 402.22 | 608.78 | 52.98 | 46.36 | 2987.03 | 0.87 | 0.9 | 9.19 | 0.18 | 1 | 10
126 | 140 | CONCLUIDO | 3.7077 | 26.97 | 23.55 | 141.28 | 1.69 | 10 | 342.26 | 60.56 | 32.5 | 8 | 109.2 | 42445.98 | 402.78 | 608.78 | 52.86 | 46.36 | 2926.31 | 0.88 | 0.9 | 9.19 | 0.18 | 1 | 10
127 | 140 | CONCLUIDO | 3.7073 | 26.97 | 23.55 | 141.3 | 1.7 | 10 | 342.87 | 60.56 | 32.75 | 8 | 109.57 | 42521.91 | 402.88 | 608.76 | 52.86 | 46.36 | 2927.43 | 0.88 | 0.9 | 9.2 | 0.18 | 1 | 10
128 | 140 | CONCLUIDO | 3.7072 | 26.97 | 23.55 | 141.31 | 1.71 | 10 | 343.49 | 60.56 | 33 | 8 | 109.94 | 42598.03 | 403.14 | 608.81 | 52.94 | 46.36 | 2967.08 | 0.88 | 0.9 | 9.19 | 0.18 | 1 | 10
129 | 140 | CONCLUIDO | 3.707 | 26.98 | 23.55 | 141.32 | 1.72 | 10 | 344.11 | 60.56 | 33.25 | 8 | 110.3 | 42674.47 | 403.42 | 608.8 | 52.98 | 46.36 | 2988.3 | 0.87 | 0.9 | 9.2 | 0.18 | 1 | 10
130 | 140 | CONCLUIDO | 3.7081 | 26.97 | 23.55 | 141.27 | 1.73 | 10 | 344.73 | 60.56 | 33.5 | 8 | 110.67 | 42750.97 | 403.67 | 608.78 | 52.84 | 46.36 | 2916.07 | 0.88 | 0.9 | 9.19 | 0.17 | 1 | 10
131 | 140 | CONCLUIDO | 3.7081 | 26.97 | 23.55 | 141.27 | 1.74 | 10 | 345.35 | 60.56 | 33.75 | 8 | 111.05 | 42827.67 | 403.84 | 608.77 | 52.68 | 46.36 | 2838.72 | 0.88 | 0.9 | 9.2 | 0.17 | 1 | 10
132 | 140 | CONCLUIDO | 3.7089 | 26.96 | 23.54 | 141.23 | 1.75 | 10 | 345.97 | 60.56 | 34 | 8 | 111.42 | 42904.56 | 403.96 | 608.79 | 52.72 | 46.36 | 2855.92 | 0.88 | 0.91 | 9.19 | 0.17 | 1 | 10
133 | 140 | CONCLUIDO | 3.7082 | 26.97 | 23.54 | 141.26 | 1.76 | 10 | 346.6 | 60.56 | 34.25 | 8 | 111.8 | 42981.64 | 404.38 | 608.77 | 52.74 | 46.36 | 2868.14 | 0.88 | 0.91 | 9.19 | 0.17 | 1 | 10
134 | 140 | CONCLUIDO | 3.7085 | 26.97 | 23.54 | 141.25 | 1.77 | 10 | 347.23 | 60.56 | 34.5 | 8 | 112.17 | 43058.93 | 404.26 | 608.79 | 52.65 | 46.36 | 2822.21 | 0.88 | 0.91 | 9.19 | 0.17 | 1 | 10
135 | 140 | CONCLUIDO | 3.7084 | 26.97 | 23.54 | 141.25 | 1.78 | 10 | 347.85 | 60.56 | 34.75 | 8 | 112.55 | 43136.41 | 404.02 | 608.78 | 52.66 | 46.36 | 2826.86 | 0.88 | 0.91 | 9.19 | 0.17 | 1 | 10
136 | 140 | CONCLUIDO | 3.7084 | 26.97 | 23.54 | 141.26 | 1.79 | 10 | 348.48 | 60.56 | 35 | 8 | 112.93 | 43214.09 | 403.42 | 608.8 | 52.7 | 46.36 | 2848.36 | 0.88 | 0.91 | 9.19 | 0.17 | 1 | 10
137 | 140 | CONCLUIDO | 3.7075 | 26.97 | 23.55 | 141.29 | 1.8 | 10 | 349.12 | 60.56 | 35.25 | 8 | 113.31 | 43291.97 | 402.82 | 608.79 | 52.89 | 46.36 | 2943.49 | 0.88 | 0.9 | 9.19 | 0.18 | 1 | 10
138 | 140 | CONCLUIDO | 3.7065 | 26.98 | 23.56 | 141.34 | 1.81 | 10 | 349.75 | 60.56 | 35.5 | 8 | 113.69 | 43370.05 | 402.62 | 608.79 | 52.98 | 46.36 | 2989.08 | 0.87 | 0.9 | 9.2 | 0.19 | 1 | 10
139 | 140 | CONCLUIDO | 3.707 | 26.98 | 23.55 | 141.31 | 1.82 | 10 | 350.38 | 60.56 | 35.75 | 8 | 114.08 | 43448.34 | 401.48 | 608.75 | 53.04 | 46.36 | 3016.95 | 0.87 | 0.9 | 9.19 | 0.18 | 1 | 10
140 | 140 | CONCLUIDO | 3.7169 | 26.9 | 23.53 | 156.89 | 1.83 | 9 | 351.02 | 60.56 | 36 | 7 | 114.47 | 43526.84 | 401.13 | 608.75 | 52.41 | 46.36 | 2706.46 | 0.88 | 0.91 | 9.19 | 0.16 | 1 | 10
141 | 140 | CONCLUIDO | 3.7177 | 26.9 | 23.53 | 156.85 | 1.84 | 9 | 351.66 | 60.56 | 36.25 | 7 | 114.85 | 43605.54 | 401.56 | 608.78 | 52.32 | 46.36 | 2663.19 | 0.89 | 0.91 | 9.19 | 0.16 | 1 | 10
142 | 140 | CONCLUIDO | 3.7174 | 26.9 | 23.53 | 156.86 | 1.85 | 9 | 352.3 | 60.56 | 36.5 | 7 | 115.24 | 43684.46 | 402.05 | 608.77 | 52.33 | 46.36 | 2666.69 | 0.89 | 0.91 | 9.19 | 0.16 | 1 | 10
143 | 140 | CONCLUIDO | 3.7174 | 26.9 | 23.53 | 156.86 | 1.86 | 9 | 352.94 | 60.56 | 36.75 | 7 | 115.64 | 43763.7 | 402.4 | 608.78 | 52.33 | 46.36 | 2667.45 | 0.89 | 0.91 | 9.19 | 0.16 | 1 | 10
144 | 140 | CONCLUIDO | 3.7158 | 26.91 | 23.54 | 156.94 | 1.87 | 9 | 353.58 | 60.56 | 37 | 7 | 116.03 | 43843.04 | 402.89 | 608.81 | 52.53 | 46.36 | 2766.48 | 0.88 | 0.91 | 9.2 | 0.17 | 1 | 10
145 | 140 | CONCLUIDO | 3.7166 | 26.91 | 23.54 | 156.9 | 1.87 | 9 | 354.23 | 60.56 | 37.25 | 7 | 116.42 | 43922.6 | 403.09 | 608.76 | 52.52 | 46.36 | 2764.25 | 0.88 | 0.91 | 9.19 | 0.16 | 1 | 10
146 | 140 | CONCLUIDO | 3.7163 | 26.91 | 23.54 | 156.91 | 1.88 | 9 | 354.88 | 60.56 | 37.5 | 7 | 116.82 | 44002.37 | 403.38 | 608.8 | 52.55 | 46.36 | 2778.28 | 0.88 | 0.91 | 9.19 | 0.17 | 1 | 10
147 | 140 | CONCLUIDO | 3.7164 | 26.91 | 23.54 | 156.91 | 1.89 | 9 | 355.52 | 60.56 | 37.75 | 7 | 117.22 | 44082.36 | 403.51 | 608.78 | 52.54 | 46.36 | 2771.32 | 0.88 | 0.91 | 9.19 | 0.17 | 1 | 10
148 | 140 | CONCLUIDO | 3.7171 | 26.9 | 23.53 | 156.88 | 1.9 | 9 | 356.17 | 60.56 | 38 | 7 | 117.62 | 44162.57 | 403.47 | 608.76 | 52.37 | 46.36 | 2688.51 | 0.89 | 0.91 | 9.19 | 0.16 | 1 | 10
149 | 140 | CONCLUIDO | 3.7168 | 26.9 | 23.53 | 156.89 | 1.91 | 9 | 356.83 | 60.56 | 38.25 | 7 | 118.02 | 44243 | 403.7 | 608.76 | 52.44 | 46.36 | 2724.52 | 0.88 | 0.91 | 9.19 | 0.16 | 1 | 10
150 | 140 | CONCLUIDO | 3.717 | 26.9 | 23.53 | 156.88 | 1.92 | 9 | 357.48 | 60.56 | 38.5 | 7 | 118.43 | 44323.66 | 404 | 608.78 | 52.29 | 46.36 | 2645.45 | 0.89 | 0.91 | 9.2 | 0.16 | 1 | 10
151 | 140 | CONCLUIDO | 3.7171 | 26.9 | 23.53 | 156.88 | 1.93 | 9 | 358.14 | 60.56 | 38.75 | 7 | 118.83 | 44404.54 | 403.94 | 608.77 | 52.34 | 46.36 | 2674.73 | 0.89 | 0.91 | 9.19 | 0.16 | 1 | 10
152 | 140 | CONCLUIDO | 3.7172 | 26.9 | 23.53 | 156.87 | 1.94 | 9 | 358.79 | 60.56 | 39 | 7 | 119.24 | 44485.65 | 404.25 | 608.76 | 52.27 | 46.36 | 2636.51 | 0.89 | 0.91 | 9.19 | 0.16 | 1 | 10
153 | 140 | CONCLUIDO | 3.7176 | 26.9 | 23.53 | 156.85 | 1.95 | 9 | 359.45 | 60.56 | 39.25 | 7 | 119.65 | 44566.98 | 404.21 | 608.76 | 52.27 | 46.36 | 2635.55 | 0.89 | 0.91 | 9.19 | 0.16 | 1 | 10
154 | 140 | CONCLUIDO | 3.7163 | 26.91 | 23.54 | 156.92 | 1.96 | 9 | 360.12 | 60.56 | 39.5 | 7 | 120.06 | 44648.55 | 404.12 | 608.78 | 52.53 | 46.36 | 2766.84 | 0.88 | 0.91 | 9.19 | 0.17 | 1 | 10
155 | 140 | CONCLUIDO | 3.7161 | 26.91 | 23.54 | 156.93 | 1.96 | 9 | 360.78 | 60.56 | 39.75 | 7 | 120.47 | 44730.35 | 403.96 | 608.76 | 52.68 | 46.36 | 2842.42 | 0.88 | 0.91 | 9.19 | 0.17 | 1 | 10
156 | 140 | CONCLUIDO | 3.7167 | 26.91 | 23.53 | 156.9 | 1.97 | 9 | 361.44 | 60.56 | 40 | 7 | 120.89 | 44812.39 | 403.67 | 608.79 | 52.61 | 46.36 | 2808.58 | 0.88 | 0.91 | 9.19 | 0.16 | 1 | 10
0 | 40 | CONCLUIDO | 3.156 | 31.69 | 26.67 | 9.82 | 0.2 | 163 | 89.87 | 37.55 | 1 | 161 | 11.32 | 11317.98 | 225.9 | 609.36 | 149.58 | 46.36 | 50520.68 | 0.31 | 0.8 | 9.44 | 3.28 | 1 | 10
1 | 40 | CONCLUIDO | 3.3094 | 30.22 | 25.9 | 12.33 | 0.24 | 126 | 90.18 | 37.55 | 1.25 | 124 | 11.37 | 11355.7 | 218.31 | 609.28 | 126.16 | 46.36 | 38996.45 | 0.37 | 0.82 | 9.37 | 2.52 | 1 | 10
2 | 40 | CONCLUIDO | 3.4104 | 29.32 | 25.44 | 14.82 | 0.29 | 103 | 90.48 | 37.55 | 1.5 | 101 | 11.43 | 11393.43 | 213.35 | 609.28 | 111.37 | 46.36 | 31716.05 | 0.42 | 0.84 | 9.34 | 2.06 | 1 | 10
3 | 40 | CONCLUIDO | 3.4851 | 28.69 | 25.11 | 17.32 | 0.34 | 87 | 90.79 | 37.55 | 1.75 | 85 | 11.49 | 11431.19 | 209.42 | 609.16 | 101.36 | 46.36 | 26794.2 | 0.46 | 0.85 | 9.31 | 1.73 | 1 | 10
4 | 40 | CONCLUIDO | 3.5444 | 28.21 | 24.86 | 19.89 | 0.39 | 75 | 91.1 | 37.55 | 2 | 73 | 11.54 | 11468.97 | 206.21 | 608.96 | 93.59 | 46.36 | 22967.99 | 0.5 | 0.86 | 9.29 | 1.48 | 1 | 10
5 | 40 | CONCLUIDO | 3.5879 | 27.87 | 24.68 | 22.44 | 0.43 | 66 | 91.4 | 37.55 | 2.25 | 64 | 11.6 | 11506.78 | 203.68 | 609.21 | 88.08 | 46.36 | 20256.27 | 0.53 | 0.86 | 9.29 | 1.31 | 1 | 10
6 | 40 | CONCLUIDO | 3.6256 | 27.58 | 24.53 | 24.94 | 0.48 | 59 | 91.71 | 37.55 | 2.5 | 57 | 11.66 | 11544.61 | 201.16 | 609.04 | 82.99 | 46.36 | 17747.02 | 0.56 | 0.87 | 9.28 | 1.15 | 1 | 10
7 | 40 | CONCLUIDO | 3.6582 | 27.34 | 24.39 | 27.62 | 0.52 | 53 | 92.02 | 37.55 | 2.75 | 51 | 11.71 | 11582.46 | 198.93 | 608.98 | 79.1 | 46.36 | 15833.39 | 0.59 | 0.87 | 9.26 | 1.02 | 1 | 10
8 | 40 | CONCLUIDO | 3.6817 | 27.16 | 24.31 | 30.39 | 0.57 | 48 | 92.32 | 37.55 | 3 | 46 | 11.77 | 11620.34 | 196.95 | 608.96 | 76.27 | 46.36 | 14442.88 | 0.61 | 0.88 | 9.27 | 0.94 | 1 | 10
9 | 40 | CONCLUIDO | 3.7023 | 27.01 | 24.24 | 33.05 | 0.62 | 44 | 92.63 | 37.55 | 3.25 | 42 | 11.83 | 11658.24 | 195.32 | 609 | 74.08 | 46.36 | 13367.2 | 0.63 | 0.88 | 9.26 | 0.86 | 1 | 10
10 | 40 | CONCLUIDO | 3.7167 | 26.91 | 24.19 | 35.4 | 0.66 | 41 | 92.94 | 37.55 | 3.5 | 39 | 11.88 | 11696.16 | 193.59 | 608.91 | 72.45 | 46.36 | 12569.09 | 0.64 | 0.88 | 9.26 | 0.82 | 1 | 10
11 | 40 | CONCLUIDO | 3.7351 | 26.77 | 24.12 | 38.08 | 0.71 | 38 | 93.24 | 37.55 | 3.75 | 36 | 11.94 | 11734.1 | 191.79 | 608.84 | 70.2 | 46.36 | 11457.29 | 0.66 | 0.88 | 9.25 | 0.74 | 1 | 10
12 | 40 | CONCLUIDO | 3.7525 | 26.65 | 24.05 | 41.23 | 0.75 | 35 | 93.55 | 37.55 | 4 | 33 | 12 | 11772.07 | 190 | 608.85 | 68.55 | 46.36 | 10646.18 | 0.68 | 0.89 | 9.23 | 0.67 | 1 | 10
13 | 40 | CONCLUIDO | 3.764 | 26.57 | 24 | 43.64 | 0.8 | 33 | 93.86 | 37.55 | 4.25 | 31 | 12.06 | 11810.06 | 188.36 | 608.84 | 66.99 | 46.36 | 9878.69 | 0.69 | 0.89 | 9.23 | 0.63 | 1 | 10
14 | 40 | CONCLUIDO | 3.7751 | 26.49 | 23.96 | 46.38 | 0.84 | 31 | 94.17 | 37.55 | 4.5 | 29 | 12.12 | 11848.08 | 186.93 | 608.88 | 65.66 | 46.36 | 9220.33 | 0.71 | 0.89 | 9.23 | 0.59 | 1 | 10
15 | 40 | CONCLUIDO | 3.7852 | 26.42 | 23.93 | 49.51 | 0.88 | 29 | 94.48 | 37.55 | 4.75 | 27 | 12.17 | 11886.12 | 185.49 | 608.97 | 64.6 | 46.36 | 8704.26 | 0.72 | 0.89 | 9.23 | 0.56 | 1 | 10
16 | 40 | CONCLUIDO | 3.79 | 26.39 | 23.92 | 51.25 | 0.93 | 28 | 94.79 | 37.55 | 5 | 26 | 12.23 | 11924.18 | 183.82 | 608.94 | 64.06 | 46.36 | 8439.12 | 0.72 | 0.89 | 9.23 | 0.54 | 1 | 10
17 | 40 | CONCLUIDO | 3.8039 | 26.29 | 23.86 | 55.06 | 0.97 | 26 | 95.09 | 37.55 | 5.25 | 24 | 12.29 | 11962.27 | 182.47 | 608.81 | 62.4 | 46.36 | 7618.83 | 0.74 | 0.89 | 9.22 | 0.49 | 1 | 10
18 | 40 | CONCLUIDO | 3.8089 | 26.25 | 23.84 | 57.22 | 1.01 | 25 | 95.4 | 37.55 | 5.5 | 23 | 12.35 | 12000.38 | 181.13 | 608.83 | 62.11 | 46.36 | 7476.12 | 0.75 | 0.89 | 9.21 | 0.47 | 1 | 10
19 | 40 | CONCLUIDO | 3.8121 | 26.23 | 23.84 | 59.6 | 1.06 | 24 | 95.71 | 37.55 | 5.75 | 22 | 12.41 | 12038.51 | 179.55 | 608.86 | 61.92 | 46.36 | 7387.67 | 0.75 | 0.89 | 9.22 | 0.47 | 1 | 10
20 | 40 | CONCLUIDO | 3.8168 | 26.2 | 23.83 | 62.15 | 1.1 | 23 | 96.02 | 37.55 | 6 | 21 | 12.47 | 12076.67 | 177.97 | 608.85 | 61.37 | 46.36 | 7117.01 | 0.76 | 0.89 | 9.22 | 0.45 | 1 | 10
21 | 40 | CONCLUIDO | 3.8226 | 26.16 | 23.8 | 64.92 | 1.14 | 22 | 96.33 | 37.55 | 6.25 | 20 | 12.53 | 12114.85 | 176.35 | 608.8 | 60.82 | 46.36 | 6849.34 | 0.76 | 0.9 | 9.22 | 0.43 | 1 | 10
22 | 40 | CONCLUIDO | 3.8308 | 26.1 | 23.77 | 67.91 | 1.18 | 21 | 96.64 | 37.55 | 6.5 | 19 | 12.59 | 12153.06 | 174.81 | 608.83 | 59.36 | 46.36 | 6122.48 | 0.78 | 0.9 | 9.22 | 0.4 | 1 | 10
23 | 40 | CONCLUIDO | 3.8363 | 26.07 | 23.75 | 71.25 | 1.22 | 20 | 96.95 | 37.55 | 6.75 | 18 | 12.65 | 12191.28 | 173.04 | 608.8 | 59.01 | 46.36 | 5950.79 | 0.79 | 0.9 | 9.21 | 0.38 | 1 | 10
24 | 40 | CONCLUIDO | 3.8411 | 26.03 | 23.73 | 74.95 | 1.27 | 19 | 97.26 | 37.55 | 7 | 17 | 12.71 | 12229.54 | 172.21 | 608.78 | 58.69 | 46.36 | 5796.12 | 0.79 | 0.9 | 9.21 | 0.36 | 1 | 10
25 | 40 | CONCLUIDO | 3.8475 | 25.99 | 23.71 | 79.04 | 1.31 | 18 | 97.57 | 37.55 | 7.25 | 15 | 12.77 | 12267.81 | 170.47 | 608.83 | 57.98 | 46.36 | 5446.11 | 0.8 | 0.9 | 9.21 | 0.34 | 1 | 10
26 | 40 | CONCLUIDO | 3.8542 | 25.95 | 23.68 | 83.59 | 1.35 | 17 | 97.88 | 37.55 | 7.5 | 13 | 12.83 | 12306.12 | 167.43 | 608.78 | 57 | 46.36 | 4964.81 | 0.81 | 0.9 | 9.21 | 0.31 | 1 | 10
27 | 40 | CONCLUIDO | 3.8528 | 25.96 | 23.69 | 83.63 | 1.39 | 17 | 98.19 | 37.55 | 7.75 | 6 | 12.89 | 12344.44 | 168.03 | 608.76 | 57.1 | 46.36 | 5010.13 | 0.81 | 0.9 | 9.22 | 0.32 | 1 | 10
28 | 40 | CONCLUIDO | 3.8508 | 25.97 | 23.71 | 83.67 | 1.43 | 17 | 98.5 | 37.55 | 8 | 4 | 12.95 | 12382.79 | 167.92 | 608.81 | 57.45 | 46.36 | 5186.37 | 0.81 | 0.9 | 9.22 | 0.34 | 1 | 10
29 | 40 | CONCLUIDO | 3.8508 | 25.97 | 23.71 | 83.67 | 1.47 | 17 | 98.82 | 37.55 | 8.25 | 3 | 13.01 | 12421.16 | 167.96 | 608.81 | 57.49 | 46.36 | 5205.51 | 0.81 | 0.9 | 9.22 | 0.34 | 1 | 10
30 | 40 | CONCLUIDO | 3.8503 | 25.97 | 23.71 | 83.69 | 1.51 | 17 | 99.13 | 37.55 | 8.5 | 0 | 13.07 | 12459.56 | 168.1 | 608.85 | 57.33 | 46.36 | 5126.07 | 0.81 | 0.9 | 9.22 | 0.34 | 1 | 10
0 | 125 | CONCLUIDO | 1.9792 | 50.53 | 30.82 | 5.15 | 0.07 | 359 | 242.64 | 58.47 | 1 | 357 | 58.17 | 30160.1 | 500.63 | 610.49 | 277.5 | 46.36 | 113501.54 | 0.17 | 0.69 | 9.8 | 7.41 | 1 | 10
1 | 125 | CONCLUIDO | 2.2497 | 44.45 | 28.94 | 6.43 | 0.09 | 270 | 243.08 | 58.47 | 1.25 | 268 | 58.36 | 30214.33 | 470.19 | 609.87 | 219.25 | 46.36 | 84824.36 | 0.21 | 0.74 | 9.65 | 5.54 | 1 | 10
2 | 125 | CONCLUIDO | 2.4575 | 40.69 | 27.73 | 7.7 | 0.11 | 216 | 243.52 | 58.47 | 1.5 | 214 | 58.55 | 30268.64 | 450.44 | 609.7 | 183.53 | 46.36 | 67234.25 | 0.25 | 0.77 | 9.51 | 4.35 | 1 | 10
3 | 125 | CONCLUIDO | 2.6073 | 38.35 | 27.05 | 8.97 | 0.13 | 181 | 243.96 | 58.47 | 1.75 | 179 | 58.74 | 30323.01 | 439.22 | 609.67 | 161.01 | 46.36 | 56149.64 | 0.29 | 0.79 | 9.48 | 3.66 | 1 | 10
4 | 125 | CONCLUIDO | 2.7328 | 36.59 | 26.52 | 10.26 | 0.15 | 155 | 244.41 | 58.47 | 2 | 153 | 58.93 | 30377.45 | 430.35 | 609.39 | 144.6 | 46.36 | 48070.3 | 0.32 | 0.8 | 9.44 | 3.13 | 1 | 10
5 | 125 | CONCLUIDO | 2.8332 | 35.3 | 26.12 | 11.52 | 0.16 | 136 | 244.85 | 58.47 | 2.25 | 134 | 59.12 | 30431.96 | 423.66 | 609.45 | 132.32 | 46.36 | 42026.48 | 0.35 | 0.82 | 9.41 | 2.73 | 1 | 10
6 | 125 | CONCLUIDO | 2.9169 | 34.28 | 25.81 | 12.8 | 0.18 | 121 | 245.29 | 58.47 | 2.5 | 119 | 59.32 | 30486.54 | 418.55 | 609.4 | 122.74 | 46.36 | 37314.36 | 0.38 | 0.83 | 9.38 | 2.43 | 1 | 10
7 | 125 | CONCLUIDO | 2.9865 | 33.48 | 25.58 | 14.08 | 0.2 | 109 | 245.73 | 58.47 | 2.75 | 107 | 59.51 | 30541.19 | 414.57 | 609.36 | 115.29 | 46.36 | 33646.31 | 0.4 | 0.83 | 9.37 | 2.2 | 1 | 10
8 | 125 | CONCLUIDO | 3.0509 | 32.78 | 25.35 | 15.36 | 0.22 | 99 | 246.18 | 58.47 | 3 | 97 | 59.7 | 30595.91 | 410.52 | 609 | 108.69 | 46.36 | 30399.66 | 0.43 | 0.84 | 9.33 | 1.97 | 1 | 10
9 | 125 | CONCLUIDO | 3.1012 | 32.25 | 25.19 | 16.61 | 0.23 | 91 | 246.62 | 58.47 | 3.25 | 89 | 59.9 | 30650.7 | 407.83 | 609.05 | 103.55 | 46.36 | 27866.15 | 0.45 | 0.85 | 9.33 | 1.81 | 1 | 10
10 | 125 | CONCLUIDO | 3.1471 | 31.78 | 25.05 | 17.89 | 0.25 | 84 | 247.07 | 58.47 | 3.5 | 82 | 60.09 | 30705.56 | 405.34 | 609.16 | 99.09 | 46.36 | 25673.45 | 0.47 | 0.85 | 9.32 | 1.67 | 1 | 10
11 | 125 | CONCLUIDO | 3.1894 | 31.35 | 24.91 | 19.16 | 0.27 | 78 | 247.51 | 58.47 | 3.75 | 76 | 60.29 | 30760.49 | 402.86 | 609.17 | 94.97 | 46.36 | 23643.8 | 0.49 | 0.86 | 9.31 | 1.53 | 1 | 10
12 | 125 | CONCLUIDO | 3.2209 | 31.05 | 24.84 | 20.42 | 0.29 | 73 | 247.96 | 58.47 | 4 | 71 | 60.48 | 30815.5 | 401.53 | 608.97 | 92.76 | 46.36 | 22561.27 | 0.5 | 0.86 | 9.31 | 1.47 | 1 | 10
13 | 125 | CONCLUIDO | 3.2497 | 30.77 | 24.76 | 21.53 | 0.3 | 69 | 248.4 | 58.47 | 4.25 | 67 | 60.68 | 30870.57 | 399.9 | 609.12 | 90.36 | 46.36 | 21381.52 | 0.51 | 0.86 | 9.29 | 1.38 | 1 | 10
14 | 125 | CONCLUIDO | 3.2821 | 30.47 | 24.64 | 22.75 | 0.32 | 65 | 248.85 | 58.47 | 4.5 | 63 | 60.88 | 30925.72 | 397.71 | 609.11 | 87.06 | 46.36 | 19753.28 | 0.53 | 0.86 | 9.27 | 1.26 | 1 | 10
15 | 125 | CONCLUIDO | 3.3099 | 30.21 | 24.57 | 24.17 | 0.34 | 61 | 249.3 | 58.47 | 4.75 | 59 | 61.07 | 30980.93 | 396.49 | 608.95 | 84.67 | 46.36 | 18577.61 | 0.55 | 0.87 | 9.28 | 1.2 | 1 | 10
16 | 125 | CONCLUIDO | 3.3302 | 30.03 | 24.53 | 25.38 | 0.36 | 58 | 249.75 | 58.47 | 5 | 56 | 61.27 | 31036.22 | 395.54 | 608.95 | 83.02 | 46.36 | 17766.17 | 0.56 | 0.87 | 9.28 | 1.16 | 1 | 10
17 | 125 | CONCLUIDO | 3.3545 | 29.81 | 24.46 | 26.68 | 0.37 | 55 | 250.2 | 58.47 | 5.25 | 53 | 61.47 | 31091.59 | 394.17 | 609.07 | 80.96 | 46.36 | 16750.5 | 0.57 | 0.87 | 9.27 | 1.08 | 1 | 10
18 | 125 | CONCLUIDO | 3.3696 | 29.68 | 24.42 | 27.64 | 0.39 | 53 | 250.64 | 58.47 | 5.5 | 51 | 61.67 | 31147.02 | 393.18 | 609.07 | 80.07 | 46.36 | 16317.37 | 0.58 | 0.87 | 9.26 | 1.04 | 1 | 10
19 | 125 | CONCLUIDO | 3.3916 | 29.48 | 24.37 | 29.24 | 0.41 | 50 | 251.09 | 58.47 | 5.75 | 48 | 61.87 | 31202.53 | 392.22 | 609 | 78.04 | 46.36 | 15315.17 | 0.59 | 0.87 | 9.26 | 0.99 | 1 | 10
20 | 125 | CONCLUIDO | 3.4092 | 29.33 | 24.31 | 30.39 | 0.42 | 48 | 251.55 | 58.47 | 6 | 46 | 62.07 | 31258.11 | 391.13 | 608.97 | 76.42 | 46.36 | 14518.81 | 0.61 | 0.88 | 9.25 | 0.93 | 1 | 10
21 | 125 | CONCLUIDO | 3.4255 | 29.19 | 24.26 | 31.65 | 0.44 | 46 | 252 | 58.47 | 6.25 | 44 | 62.27 | 31313.77 | 390.07 | 608.99 | 75.39 | 46.36 | 14011.41 | 0.61 | 0.88 | 9.24 | 0.89 | 1 | 10
22 | 125 | CONCLUIDO | 3.4411 | 29.06 | 24.23 | 33.03 | 0.46 | 44 | 252.45 | 58.47 | 6.5 | 42 | 62.47 | 31369.49 | 389.31 | 608.93 | 74.02 | 46.36 | 13338.66 | 0.63 | 0.88 | 9.24 | 0.85 | 1 | 10
23 | 125 | CONCLUIDO | 3.4473 | 29.01 | 24.22 | 33.8 | 0.47 | 43 | 252.9 | 58.47 | 6.75 | 41 | 62.68 | 31425.3 | 389.06 | 608.84 | 73.66 | 46.36 | 13161.19 | 0.63 | 0.88 | 9.25 | 0.85 | 1 | 10
24 | 125 | CONCLUIDO | 3.4647 | 28.86 | 24.17 | 35.37 | 0.49 | 41 | 253.35 | 58.47 | 7 | 39 | 62.88 | 31481.17 | 387.89 | 609.05 | 72.12 | 46.36 | 12403.74 | 0.64 | 0.88 | 9.24 | 0.79 | 1 | 10
25 | 125 | CONCLUIDO | 3.4714 | 28.81 | 24.16 | 36.24 | 0.51 | 40 | 253.81 | 58.47 | 7.25 | 38 | 63.08 | 31537.13 | 387.52 | 609.02 | 71.72 | 46.36 | 12205.33 | 0.65 | 0.88 | 9.25 | 0.79 | 1 | 10
26 | 125 | CONCLUIDO | 3.4881 | 28.67 | 24.12 | 38.08 | 0.52 | 38 | 254.26 | 58.47 | 7.5 | 36 | 63.29 | 31593.16 | 386.51 | 608.97 | 70.33 | 46.36 | 11521.41 | 0.66 | 0.88 | 9.25 | 0.74 | 1 | 10
27 | 125 | CONCLUIDO | 3.4973 | 28.59 | 24.09 | 39.06 | 0.54 | 37 | 254.72 | 58.47 | 7.75 | 35 | 63.49 | 31649.26 | 386 | 608.88 | 69.57 | 46.36 | 11149.79 | 0.67 | 0.88 | 9.24 | 0.72 | 1 | 10
28 | 125 | CONCLUIDO | 3.5042 | 28.54 | 24.08 | 40.13 | 0.56 | 36 | 255.17 | 58.47 | 8 | 34 | 63.7 | 31705.44 | 385.58 | 608.92 | 69.2 | 46.36 | 10966.03 | 0.67 | 0.88 | 9.24 | 0.71 | 1 | 10
29 | 125 | CONCLUIDO | 3.5143 | 28.46 | 24.05 | 41.22 | 0.57 | 35 | 255.63 | 58.47 | 8.25 | 33 | 63.91 | 31761.69 | 384.8 | 608.87 | 68.23 | 46.36 | 10489.24 | 0.68 | 0.89 | 9.24 | 0.67 | 1 | 10
30 | 125 | CONCLUIDO | 3.5208 | 28.4 | 24.04 | 42.42 | 0.59 | 34 | 256.09 | 58.47 | 8.5 | 32 | 64.11 | 31818.02 | 384.37 | 608.8 | 68.17 | 46.36 | 10460.97 | 0.68 | 0.89 | 9.23 | 0.67 | 1 | 10
31 | 125 | CONCLUIDO | 3.5299 | 28.33 | 24.01 | 43.66 | 0.61 | 33 | 256.54 | 58.47 | 8.75 | 31 | 64.32 | 31874.43 | 383.87 | 608.87 | 67.1 | 46.36 | 9932.62 | 0.69 | 0.89 | 9.24 | 0.64 | 1 | 10
32 | 125 | CONCLUIDO | 3.5381 | 28.26 | 24 | 44.99 | 0.62 | 32 | 257 | 58.47 | 9 | 30 | 64.53 | 31931.04 | 383.32 | 608.86 | 66.79 | 46.36 | 9780.06 | 0.69 | 0.89 | 9.23 | 0.62 | 1 | 10
33 | 125 | CONCLUIDO | 3.5485 | 28.18 | 23.96 | 46.37 | 0.64 | 31 | 257.46 | 58.47 | 9.25 | 29 | 64.74 | 31987.61 | 382.68 | 608.88 | 65.8 | 46.36 | 9292.49 | 0.7 | 0.89 | 9.22 | 0.59 | 1 | 10
34 | 125 | CONCLUIDO | 3.5551 | 28.13 | 23.96 | 47.91 | 0.66 | 30 | 257.92 | 58.47 | 9.5 | 28 | 64.95 | 32044.25 | 382.17 | 608.88 | 65.58 | 46.36 | 9188.39 | 0.71 | 0.89 | 9.22 | 0.58 | 1 | 10
35 | 125 | CONCLUIDO | 3.5643 | 28.06 | 23.93 | 49.51 | 0.67 | 29 | 258.38 | 58.47 | 9.75 | 27 | 65.16 | 32100.97 | 381.47 | 608.9 | 64.74 | 46.36 | 8770.43 | 0.72 | 0.89 | 9.22 | 0.56 | 1 | 10
36 | 125 | CONCLUIDO | 3.5669 | 28.04 | 23.91 | 49.47 | 0.69 | 29 | 258.84 | 58.47 | 10 | 27 | 65.37 | 32157.77 | 381.06 | 608.9 | 63.99 | 46.36 | 8395.12 | 0.72 | 0.89 | 9.22 | 0.54 | 1 | 10
37 | 125 | CONCLUIDO | 3.5711 | 28 | 23.92 | 51.26 | 0.7 | 28 | 259.3 | 58.47 | 10.25 | 26 | 65.58 | 32214.64 | 381.23 | 608.85 | 64.52 | 46.36 | 8669.08 | 0.72 | 0.89 | 9.22 | 0.55 | 1 | 10
38 | 125 | CONCLUIDO | 3.581 | 27.92 | 23.89 | 53.1 | 0.72 | 27 | 259.76 | 58.47 | 10.5 | 25 | 65.79 | 32271.6 | 380.34 | 608.84 | 63.5 | 46.36 | 8161.77 | 0.73 | 0.89 | 9.22 | 0.52 | 1 | 10
39 | 125 | CONCLUIDO | 3.5823 | 27.91 | 23.88 | 53.07 | 0.74 | 27 | 260.23 | 58.47 | 10.75 | 25 | 66 | 32328.64 | 380.28 | 608.88 | 63.09 | 46.36 | 7957.1 | 0.73 | 0.89 | 9.22 | 0.51 | 1 | 10
40 | 125 | CONCLUIDO | 3.5905 | 27.85 | 23.87 | 55.08 | 0.75 | 26 | 260.69 | 58.47 | 11 | 24 | 66.21 | 32385.75 | 379.55 | 608.86 | 62.75 | 46.36 | 7791.79 | 0.74 | 0.89 | 9.22 | 0.49 | 1 | 10
41 | 125 | CONCLUIDO | 3.5876 | 27.87 | 23.89 | 55.13 | 0.77 | 26 | 261.15 | 58.47 | 11.25 | 24 | 66.43 | 32442.95 | 379.54 | 608.85 | 63.31 | 46.36 | 8070.93 | 0.73 | 0.89 | 9.23 | 0.52 | 1 | 10
42 | 125 | CONCLUIDO | 3.5988 | 27.79 | 23.85 | 57.24 | 0.78 | 25 | 261.62 | 58.47 | 11.5 | 23 | 66.64 | 32500.22 | 379.17 | 608.86 | 62.35 | 46.36 | 7598.08 | 0.74 | 0.89 | 9.21 | 0.48 | 1 | 10
43 | 125 | CONCLUIDO | 3.5987 | 27.79 | 23.85 | 57.24 | 0.8 | 25 | 262.08 | 58.47 | 11.75 | 23 | 66.86 | 32557.58 | 378.49 | 608.84 | 62.32 | 46.36 | 7583.75 | 0.74 | 0.89 | 9.22 | 0.48 | 1 | 10
44 | 125 | CONCLUIDO | 3.6066 | 27.73 | 23.84 | 59.59 | 0.81 | 24 | 262.55 | 58.47 | 12 | 22 | 67.07 | 32615.02 | 378.41 | 608.79 | 61.61 | 46.36 | 7231.29 | 0.75 | 0.89 | 9.22 | 0.47 | 1 | 10
45 | 125 | CONCLUIDO | 3.6061 | 27.73 | 23.84 | 59.6 | 0.83 | 24 | 263.01 | 58.47 | 12.25 | 22 | 67.29 | 32672.53 | 377.99 | 608.85 | 61.92 | 46.36 | 7389.43 | 0.75 | 0.89 | 9.22 | 0.47 | 1 | 10
46 | 125 | CONCLUIDO | 3.6154 | 27.66 | 23.82 | 62.13 | 0.84 | 23 | 263.48 | 58.47 | 12.5 | 21 | 67.51 | 32730.13 | 377.58 | 608.89 | 61.18 | 46.36 | 7020.84 | 0.76 | 0.89 | 9.22 | 0.44 | 1 | 10
47 | 125 | CONCLUIDO | 3.6152 | 27.66 | 23.82 | 62.13 | 0.86 | 23 | 263.95 | 58.47 | 12.75 | 21 | 67.72 | 32787.82 | 377.21 | 608.84 | 61.41 | 46.36 | 7135.11 | 0.75 | 0.89 | 9.21 | 0.45 | 1 | 10
48 | 125 | CONCLUIDO | 3.6236 | 27.6 | 23.8 | 64.91 | 0.87 | 22 | 264.42 | 58.47 | 13 | 20 | 67.94 | 32845.58 | 376.81 | 608.81 | 60.67 | 46.36 | 6774.89 | 0.76 | 0.9 | 9.22 | 0.43 | 1 | 10
49 | 125 | CONCLUIDO | 3.624 | 27.59 | 23.8 | 64.9 | 0.89 | 22 | 264.89 | 58.47 | 13.25 | 20 | 68.16 | 32903.43 | 376.61 | 608.79 | 60.61 | 46.36 | 6741.41 | 0.76 | 0.9 | 9.21 | 0.43 | 1 | 10
50 | 125 | CONCLUIDO | 3.6319 | 27.53 | 23.79 | 67.96 | 0.91 | 21 | 265.36 | 58.47 | 13.5 | 19 | 68.38 | 32961.36 | 375.93 | 608.87 | 60.28 | 46.36 | 6580.77 | 0.77 | 0.9 | 9.21 | 0.41 | 1 | 10
51 | 125 | CONCLUIDO | 3.6329 | 27.53 | 23.78 | 67.94 | 0.92 | 21 | 265.83 | 58.47 | 13.75 | 19 | 68.6 | 33019.37 | 375.86 | 608.8 | 60.01 | 46.36 | 6449.28 | 0.77 | 0.9 | 9.21 | 0.4 | 1 | 10
52 | 125 | CONCLUIDO | 3.6348 | 27.51 | 23.76 | 67.89 | 0.94 | 21 | 266.3 | 58.47 | 14 | 19 | 68.82 | 33077.47 | 375.42 | 608.77 | 59.39 | 46.36 | 6138.49 | 0.78 | 0.9 | 9.21 | 0.39 | 1 | 10
53 | 125 | CONCLUIDO | 3.6421 | 27.46 | 23.75 | 71.27 | 0.95 | 20 | 266.77 | 58.47 | 14.25 | 18 | 69.04 | 33135.65 | 375.04 | 608.85 | 59.19 | 46.36 | 6042.88 | 0.78 | 0.9 | 9.21 | 0.38 | 1 | 10
54 | 125 | CONCLUIDO | 3.6425 | 27.45 | 23.75 | 71.26 | 0.97 | 20 | 267.24 | 58.47 | 14.5 | 18 | 69.27 | 33193.92 | 374.96 | 608.78 | 59.21 | 46.36 | 6050.52 | 0.78 | 0.9 | 9.21 | 0.38 | 1 | 10
55 | 125 | CONCLUIDO | 3.6424 | 27.45 | 23.75 | 71.26 | 0.98 | 20 | 267.71 | 58.47 | 14.75 | 18 | 69.49 | 33252.27 | 374.53 | 608.84 | 59 | 46.36 | 5949.35 | 0.79 | 0.9 | 9.22 | 0.38 | 1 | 10
56 | 125 | CONCLUIDO | 3.6523 | 27.38 | 23.73 | 74.92 | 1 | 19 | 268.19 | 58.47 | 15 | 17 | 69.71 | 33310.7 | 374.3 | 608.91 | 58.3 | 46.36 | 5602.29 | 0.8 | 0.9 | 9.21 | 0.35 | 1 | 10
57 | 125 | CONCLUIDO | 3.6518 | 27.38 | 23.73 | 74.94 | 1.01 | 19 | 268.66 | 58.47 | 15.25 | 17 | 69.94 | 33369.22 | 374.25 | 608.78 | 58.66 | 46.36 | 5784.86 | 0.79 | 0.9 | 9.2 | 0.36 | 1 | 10
58 | 125 | CONCLUIDO | 3.6521 | 27.38 | 23.73 | 74.93 | 1.03 | 19 | 269.14 | 58.47 | 15.5 | 17 | 70.16 | 33427.83 | 373.58 | 608.82 | 58.42 | 46.36 | 5664.64 | 0.79 | 0.9 | 9.21 | 0.36 | 1 | 10
59 | 125 | CONCLUIDO | 3.6605 | 27.32 | 23.71 | 79.04 | 1.04 | 18 | 269.61 | 58.47 | 15.75 | 16 | 70.39 | 33486.53 | 372.87 | 608.84 | 58.06 | 46.36 | 5489.54 | 0.8 | 0.9 | 9.2 | 0.34 | 1 | 10
60 | 125 | CONCLUIDO | 3.6605 | 27.32 | 23.71 | 79.04 | 1.05 | 18 | 270.09 | 58.47 | 16 | 16 | 70.62 | 33545.31 | 373.4 | 608.82 | 57.71 | 46.36 | 5310.87 | 0.8 | 0.9 | 9.21 | 0.34 | 1 | 10
61 | 125 | CONCLUIDO | 3.6637 | 27.29 | 23.69 | 78.96 | 1.07 | 18 | 270.57 | 58.47 | 16.25 | 16 | 70.84 | 33604.17 | 372.62 | 608.78 | 57.16 | 46.36 | 5039.8 | 0.81 | 0.9 | 9.21 | 0.32 | 1 | 10
62 | 125 | CONCLUIDO | 3.661 | 27.31 | 23.71 | 79.03 | 1.08 | 18 | 271.05 | 58.47 | 16.5 | 16 | 71.07 | 33663.13 | 372.17 | 608.8 | 57.76 | 46.36 | 5339.54 | 0.8 | 0.9 | 9.21 | 0.34 | 1 | 10
63 | 125 | CONCLUIDO | 3.6712 | 27.24 | 23.68 | 83.57 | 1.1 | 17 | 271.52 | 58.47 | 16.75 | 15 | 71.3 | 33722.17 | 371.44 | 608.77 | 57.02 | 46.36 | 4974.44 | 0.81 | 0.9 | 9.2 | 0.31 | 1 | 10
64 | 125 | CONCLUIDO | 3.671 | 27.24 | 23.68 | 83.58 | 1.11 | 17 | 272 | 58.47 | 17 | 15 | 71.53 | 33781.3 | 371.87 | 608.77 | 57.01 | 46.36 | 4965.13 | 0.81 | 0.9 | 9.2 | 0.31 | 1 | 10
65 | 125 | CONCLUIDO | 3.6691 | 27.26 | 23.7 | 83.63 | 1.13 | 17 | 272.48 | 58.47 | 17.25 | 15 | 71.76 | 33840.65 | 371.93 | 608.84 | 57.58 | 46.36 | 5254.61 | 0.81 | 0.9 | 9.2 | 0.32 | 1 | 10
66 | 125 | CONCLUIDO | 3.6692 | 27.25 | 23.69 | 83.63 | 1.14 | 17 | 272.97 | 58.47 | 17.5 | 15 | 71.99 | 33899.96 | 371.66 | 608.77 | 57.38 | 46.36 | 5151.39 | 0.81 | 0.9 | 9.21 | 0.32 | 1 | 10
67 | 125 | CONCLUIDO | 3.6789 | 27.18 | 23.67 | 88.76 | 1.16 | 16 | 273.45 | 58.47 | 17.75 | 14 | 72.22 | 33959.36 | 370.72 | 608.84 | 56.46 | 46.36 | 4699.15 | 0.82 | 0.9 | 9.21 | 0.3 | 1 | 10
68 | 125 | CONCLUIDO | 3.6787 | 27.18 | 23.67 | 88.77 | 1.17 | 16 | 273.93 | 58.47 | 18 | 14 | 72.46 | 34018.85 | 371.16 | 608.81 | 56.61 | 46.36 | 4773.16 | 0.82 | 0.9 | 9.21 | 0.3 | 1 | 10
69 | 125 | CONCLUIDO | 3.677 | 27.2 | 23.68 | 88.81 | 1.18 | 16 | 274.41 | 58.47 | 18.25 | 14 | 72.69 | 34078.44 | 371.11 | 608.85 | 57.09 | 46.36 | 5011.48 | 0.81 | 0.9 | 9.21 | 0.31 | 1 | 10
70 | 125 | CONCLUIDO | 3.6758 | 27.2 | 23.69 | 88.85 | 1.2 | 16 | 274.9 | 58.47 | 18.5 | 14 | 72.92 | 34138.11 | 370.65 | 608.78 | 57.34 | 46.36 | 5136.06 | 0.81 | 0.9 | 9.21 | 0.32 | 1 | 10
71 | 125 | CONCLUIDO | 3.6767 | 27.2 | 23.69 | 88.82 | 1.21 | 16 | 275.38 | 58.47 | 18.75 | 14 | 73.16 | 34197.87 | 369.86 | 608.86 | 57.39 | 46.36 | 5163.49 | 0.81 | 0.9 | 9.2 | 0.31 | 1 | 10
72 | 125 | CONCLUIDO | 3.6872 | 27.12 | 23.66 | 94.62 | 1.23 | 15 | 275.87 | 58.47 | 19 | 13 | 73.39 | 34257.73 | 369.61 | 608.82 | 56.36 | 46.36 | 4652.22 | 0.82 | 0.9 | 9.2 | 0.28 | 1 | 10
73 | 125 | CONCLUIDO | 3.6881 | 27.11 | 23.65 | 94.6 | 1.24 | 15 | 276.35 | 58.47 | 19.25 | 13 | 73.63 | 34317.68 | 369.77 | 608.77 | 55.88 | 46.36 | 4410.29 | 0.83 | 0.9 | 9.21 | 0.28 | 1 | 10
74 | 125 | CONCLUIDO | 3.6884 | 27.11 | 23.65 | 94.59 | 1.25 | 15 | 276.84 | 58.47 | 19.5 | 13 | 73.87 | 34377.72 | 369.75 | 608.84 | 55.93 | 46.36 | 4437.56 | 0.83 | 0.9 | 9.2 | 0.27 | 1 | 10
75 | 125 | CONCLUIDO | 3.6867 | 27.12 | 23.66 | 94.64 | 1.27 | 15 | 277.33 | 58.47 | 19.75 | 13 | 74.1 | 34437.85 | 369.53 | 608.79 | 56.48 | 46.36 | 4714.39 | 0.82 | 0.9 | 9.2 | 0.29 | 1 | 10
76 | 125 | CONCLUIDO | 3.6876 | 27.12 | 23.65 | 94.61 | 1.28 | 15 | 277.82 | 58.47 | 20 | 13 | 74.34 | 34498.07 | 368.93 | 608.85 | 55.98 | 46.36 | 4462.31 | 0.83 | 0.9 | 9.21 | 0.28 | 1 | 10
77 | 125 | CONCLUIDO | 3.6969 | 27.05 | 23.63 | 101.28 | 1.3 | 14 | 278.3 | 58.47 | 20.25 | 12 | 74.58 | 34558.39 | 367.84 | 608.83 | 55.36 | 46.36 | 4156.18 | 0.84 | 0.9 | 9.2 | 0.26 | 1 | 10
78 | 125 | CONCLUIDO | 3.6981 | 27.04 | 23.62 | 101.24 | 1.31 | 14 | 278.79 | 58.47 | 20.5 | 12 | 74.82 | 34618.81 | 368.1 | 608.8 | 55.16 | 46.36 | 4059.58 | 0.84 | 0.9 | 9.2 | 0.25 | 1 | 10
79 | 125 | CONCLUIDO | 3.6976 | 27.04 | 23.63 | 101.26 | 1.32 | 14 | 279.28 | 58.47 | 20.75 | 12 | 75.06 | 34679.32 | 368.35 | 608.8 | 55.19 | 46.36 | 4071.38 | 0.84 | 0.9 | 9.2 | 0.26 | 1 | 10
80 | 125 | CONCLUIDO | 3.6993 | 27.03 | 23.61 | 101.2 | 1.34 | 14 | 279.78 | 58.47 | 21 | 12 | 75.3 | 34739.92 | 368.09 | 608.81 | 54.86 | 46.36 | 3909.33 | 0.84 | 0.9 | 9.2 | 0.24 | 1 | 10
81 | 125 | CONCLUIDO | 3.6982 | 27.04 | 23.62 | 101.24 | 1.35 | 14 | 280.27 | 58.47 | 21.25 | 12 | 75.54 | 34800.62 | 367.81 | 608.76 | 55.06 | 46.36 | 4007.75 | 0.84 | 0.9 | 9.2 | 0.25 | 1 | 10
82 | 125 | CONCLUIDO | 3.6967 | 27.05 | 23.63 | 101.29 | 1.36 | 14 | 280.76 | 58.47 | 21.5 | 12 | 75.79 | 34861.41 | 367.36 | 608.76 | 55.44 | 46.36 | 4197.46 | 0.84 | 0.9 | 9.2 | 0.26 | 1 | 10
83 | 125 | CONCLUIDO | 3.6959 | 27.06 | 23.64 | 101.31 | 1.38 | 14 | 281.25 | 58.47 | 21.75 | 12 | 76.03 | 34922.31 | 366.96 | 608.79 | 55.62 | 46.36 | 4286.28 | 0.83 | 0.9 | 9.2 | 0.27 | 1 | 10
84 | 125 | CONCLUIDO | 3.7066 | 26.98 | 23.61 | 108.96 | 1.39 | 13 | 281.75 | 58.47 | 22 | 11 | 76.28 | 34983.29 | 366.76 | 608.75 | 54.81 | 46.36 | 3886.81 | 0.85 | 0.9 | 9.2 | 0.24 | 1 | 10
85 | 125 | CONCLUIDO | 3.706 | 26.98 | 23.61 | 108.98 | 1.4 | 13 | 282.24 | 58.47 | 22.25 | 11 | 76.52 | 35044.38 | 367.18 | 608.78 | 54.89 | 46.36 | 3925.48 | 0.84 | 0.9 | 9.2 | 0.24 | 1 | 10
86 | 125 | CONCLUIDO | 3.7063 | 26.98 | 23.61 | 108.97 | 1.42 | 13 | 282.74 | 58.47 | 22.5 | 11 | 76.77 | 35105.56 | 366.77 | 608.82 | 54.82 | 46.36 | 3892.83 | 0.85 | 0.9 | 9.2 | 0.24 | 1 | 10
87 | 125 | CONCLUIDO | 3.7065 | 26.98 | 23.61 | 108.96 | 1.43 | 13 | 283.24 | 58.47 | 22.75 | 11 | 77.01 | 35166.85 | 366.7 | 608.77 | 54.8 | 46.36 | 3883.2 | 0.85 | 0.9 | 9.2 | 0.24 | 1 | 10
88 | 125 | CONCLUIDO | 3.7073 | 26.97 | 23.6 | 108.94 | 1.44 | 13 | 283.74 | 58.47 | 23 | 11 | 77.26 | 35228.23 | 366.53 | 608.76 | 54.66 | 46.36 | 3810.28 | 0.85 | 0.9 | 9.2 | 0.23 | 1 | 10
89 | 125 | CONCLUIDO | 3.7056 | 26.99 | 23.62 | 108.99 | 1.46 | 13 | 284.23 | 58.47 | 23.25 | 11 | 77.51 | 35289.71 | 365.97 | 608.8 | 55.02 | 46.36 | 3994.22 | 0.84 | 0.9 | 9.2 | 0.24 | 1 | 10
90 | 125 | CONCLUIDO | 3.7054 | 26.99 | 23.62 | 109 | 1.47 | 13 | 284.73 | 58.47 | 23.5 | 11 | 77.76 | 35351.29 | 365.46 | 608.85 | 54.9 | 46.36 | 3930.56 | 0.84 | 0.9 | 9.2 | 0.25 | 1 | 10
91 | 125 | CONCLUIDO | 3.7166 | 26.91 | 23.58 | 117.91 | 1.48 | 12 | 285.23 | 58.47 | 23.75 | 10 | 78.01 | 35412.96 | 364.32 | 608.75 | 53.86 | 46.36 | 3419.56 | 0.86 | 0.9 | 9.2 | 0.21 | 1 | 10
92 | 125 | CONCLUIDO | 3.7165 | 26.91 | 23.58 | 117.92 | 1.5 | 12 | 285.73 | 58.47 | 24 | 10 | 78.26 | 35474.75 | 364.57 | 608.8 | 54 | 46.36 | 3488.41 | 0.86 | 0.9 | 9.2 | 0.21 | 1 | 10
93 | 125 | CONCLUIDO | 3.7145 | 26.92 | 23.6 | 117.99 | 1.51 | 12 | 286.24 | 58.47 | 24.25 | 10 | 78.51 | 35536.63 | 365.14 | 608.79 | 54.37 | 46.36 | 3673.28 | 0.85 | 0.9 | 9.2 | 0.23 | 1 | 10
94 | 125 | CONCLUIDO | 3.7156 | 26.91 | 23.59 | 117.95 | 1.52 | 12 | 286.74 | 58.47 | 24.5 | 10 | 78.77 | 35598.74 | 365.04 | 608.83 | 54.21 | 46.36 | 3590.45 | 0.86 | 0.9 | 9.2 | 0.22 | 1 | 10
95 | 125 | CONCLUIDO | 3.7157 | 26.91 | 23.59 | 117.95 | 1.53 | 12 | 287.24 | 58.47 | 24.75 | 10 | 79.02 | 35660.82 | 364.88 | 608.79 | 54.26 | 46.36 | 3619.57 | 0.85 | 0.9 | 9.19 | 0.22 | 1 | 10
96 | 125 | CONCLUIDO | 3.7144 | 26.92 | 23.6 | 117.99 | 1.55 | 12 | 287.75 | 58.47 | 25 | 10 | 79.27 | 35723.02 | 365.07 | 608.77 | 54.35 | 46.36 | 3661.44 | 0.85 | 0.9 | 9.2 | 0.23 | 1 | 10
97 | 125 | CONCLUIDO | 3.7149 | 26.92 | 23.59 | 117.97 | 1.56 | 12 | 288.25 | 58.47 | 25.25 | 10 | 79.53 | 35785.31 | 364.62 | 608.78 | 54.46 | 46.36 | 3718.34 | 0.85 | 0.9 | 9.19 | 0.22 | 1 | 10
98 | 125 | CONCLUIDO | 3.714 | 26.92 | 23.6 | 118.01 | 1.57 | 12 | 288.76 | 58.47 | 25.5 | 10 | 79.78 | 35847.71 | 364.12 | 608.82 | 54.6 | 46.36 | 3785.13 | 0.85 | 0.9 | 9.2 | 0.23 | 1 | 10
99 | 125 | CONCLUIDO | 3.7137 | 26.93 | 23.6 | 118.02 | 1.59 | 12 | 289.26 | 58.47 | 25.75 | 10 | 80.04 | 35910.21 | 363.67 | 608.8 | 54.6 | 46.36 | 3786.84 | 0.85 | 0.9 | 9.2 | 0.23 | 1 | 10
100 | 125 | CONCLUIDO | 3.7237 | 26.85 | 23.58 | 128.61 | 1.6 | 11 | 289.77 | 58.47 | 26 | 9 | 80.3 | 35972.82 | 362.9 | 608.78 | 53.78 | 46.36 | 3380.59 | 0.86 | 0.9 | 9.2 | 0.21 | 1 | 10
101 | 125 | CONCLUIDO | 3.7249 | 26.85 | 23.57 | 128.56 | 1.61 | 11 | 290.28 | 58.47 | 26.25 | 9 | 80.56 | 36035.53 | 363.03 | 608.79 | 53.47 | 46.36 | 3227.83 | 0.87 | 0.9 | 9.2 | 0.2 | 1 | 10
102 | 125 | CONCLUIDO | 3.7248 | 26.85 | 23.57 | 128.57 | 1.62 | 11 | 290.79 | 58.47 | 26.5 | 9 | 80.82 | 36098.35 | 363.16 | 608.81 | 53.7 | 46.36 | 3343.35 | 0.86 | 0.9 | 9.19 | 0.2 | 1 | 10
103 | 125 | CONCLUIDO | 3.7246 | 26.85 | 23.57 | 128.57 | 1.64 | 11 | 291.3 | 58.47 | 26.75 | 9 | 81.08 | 36161.27 | 363.5 | 608.76 | 53.68 | 46.36 | 3334.14 | 0.86 | 0.9 | 9.2 | 0.2 | 1 | 10
104 | 125 | CONCLUIDO | 3.7263 | 26.84 | 23.56 | 128.51 | 1.65 | 11 | 291.81 | 58.47 | 27 | 9 | 81.34 | 36224.3 | 363.29 | 608.75 | 53.37 | 46.36 | 3178.09 | 0.87 | 0.9 | 9.19 | 0.19 | 1 | 10
105 | 125 | CONCLUIDO | 3.7252 | 26.84 | 23.57 | 128.55 | 1.66 | 11 | 292.32 | 58.47 | 27.25 | 9 | 81.6 | 36287.44 | 363.22 | 608.76 | 53.44 | 46.36 | 3214.13 | 0.87 | 0.9 | 9.2 | 0.2 | 1 | 10
106 | 125 | CONCLUIDO | 3.7244 | 26.85 | 23.57 | 128.58 | 1.67 | 11 | 292.84 | 58.47 | 27.5 | 9 | 81.86 | 36350.69 | 362.98 | 608.77 | 53.63 | 46.36 | 3308.55 | 0.86 | 0.9 | 9.2 | 0.2 | 1 | 10
107 | 125 | CONCLUIDO | 3.725 | 26.85 | 23.57 | 128.56 | 1.68 | 11 | 293.35 | 58.47 | 27.75 | 9 | 82.13 | 36414.05 | 362.3 | 608.81 | 53.58 | 46.36 | 3281.34 | 0.87 | 0.9 | 9.19 | 0.2 | 1 | 10
108 | 125 | CONCLUIDO | 3.7254 | 26.84 | 23.57 | 128.54 | 1.7 | 11 | 293.86 | 58.47 | 28 | 9 | 82.39 | 36477.51 | 361.81 | 608.79 | 53.35 | 46.36 | 3170 | 0.87 | 0.9 | 9.2 | 0.19 | 1 | 10
109 | 125 | CONCLUIDO | 3.725 | 26.85 | 23.57 | 128.56 | 1.71 | 11 | 294.38 | 58.47 | 28.25 | 9 | 82.66 | 36541.09 | 361.24 | 608.85 | 53.39 | 46.36 | 3185.72 | 0.87 | 0.9 | 9.2 | 0.2 | 1 | 10
110 | 125 | CONCLUIDO | 3.725 | 26.85 | 23.57 | 128.56 | 1.72 | 11 | 294.9 | 58.47 | 28.5 | 9 | 82.92 | 36604.77 | 360.72 | 608.76 | 53.55 | 46.36 | 3268.18 | 0.87 | 0.9 | 9.2 | 0.2 | 1 | 10
111 | 125 | CONCLUIDO | 3.7341 | 26.78 | 23.55 | 141.31 | 1.73 | 10 | 295.41 | 58.47 | 28.75 | 8 | 83.19 | 36668.57 | 360.54 | 608.84 | 52.91 | 46.36 | 2953.98 | 0.88 | 0.9 | 9.2 | 0.18 | 1 | 10
112 | 125 | CONCLUIDO | 3.7343 | 26.78 | 23.55 | 141.3 | 1.75 | 10 | 295.93 | 58.47 | 29 | 8 | 83.46 | 36732.47 | 361.08 | 608.81 | 53.02 | 46.36 | 3005.25 | 0.87 | 0.9 | 9.19 | 0.18 | 1 | 10
113 | 125 | CONCLUIDO | 3.7346 | 26.78 | 23.55 | 141.28 | 1.76 | 10 | 296.45 | 58.47 | 29.25 | 8 | 83.73 | 36796.49 | 361.36 | 608.75 | 52.82 | 46.36 | 2909.52 | 0.88 | 0.9 | 9.2 | 0.18 | 1 | 10
114 | 125 | CONCLUIDO | 3.7347 | 26.78 | 23.55 | 141.28 | 1.77 | 10 | 296.97 | 58.47 | 29.5 | 8 | 84 | 36860.62 | 361.33 | 608.78 | 52.83 | 46.36 | 2912.7 | 0.88 | 0.9 | 9.19 | 0.18 | 1 | 10
115 | 125 | CONCLUIDO | 3.7342 | 26.78 | 23.55 | 141.3 | 1.78 | 10 | 297.49 | 58.47 | 29.75 | 8 | 84.27 | 36924.87 | 361.64 | 608.81 | 52.96 | 46.36 | 2979.64 | 0.88 | 0.9 | 9.19 | 0.18 | 1 | 10
116 | 125 | CONCLUIDO | 3.735 | 26.77 | 23.54 | 141.27 | 1.79 | 10 | 298.01 | 58.47 | 30 | 8 | 84.54 | 36989.23 | 361.82 | 608.76 | 52.82 | 46.36 | 2908.65 | 0.88 | 0.9 | 9.19 | 0.17 | 1 | 10
117 | 125 | CONCLUIDO | 3.7351 | 26.77 | 23.54 | 141.26 | 1.8 | 10 | 298.54 | 58.47 | 30.25 | 8 | 84.81 | 37053.7 | 361.86 | 608.77 | 52.71 | 46.36 | 2851.43 | 0.88 | 0.91 | 9.19 | 0.17 | 1 | 10
118 | 125 | CONCLUIDO | 3.7349 | 26.77 | 23.55 | 141.27 | 1.82 | 10 | 299.06 | 58.47 | 30.5 | 8 | 85.09 | 37118.29 | 361.96 | 608.84 | 52.78 | 46.36 | 2886.41 | 0.88 | 0.9 | 9.19 | 0.17 | 1 | 10
119 | 125 | CONCLUIDO | 3.7352 | 26.77 | 23.54 | 141.26 | 1.83 | 10 | 299.59 | 58.47 | 30.75 | 8 | 85.36 | 37183.12 | 362.13 | 608.77 | 52.68 | 46.36 | 2836.68 | 0.88 | 0.91 | 9.19 | 0.17 | 1 | 10
120 | 125 | CONCLUIDO | 3.7353 | 26.77 | 23.54 | 141.25 | 1.84 | 10 | 300.11 | 58.47 | 31 | 8 | 85.64 | 37247.94 | 361.66 | 608.76 | 52.58 | 46.36 | 2786.38 | 0.88 | 0.91 | 9.2 | 0.17 | 1 | 10
121 | 125 | CONCLUIDO | 3.7354 | 26.77 | 23.54 | 141.25 | 1.85 | 10 | 300.64 | 58.47 | 31.25 | 8 | 85.91 | 37312.88 | 360.94 | 608.82 | 52.67 | 46.36 | 2831.26 | 0.88 | 0.91 | 9.19 | 0.17 | 1 | 10
122 | 125 | CONCLUIDO | 3.7346 | 26.78 | 23.55 | 141.28 | 1.86 | 10 | 301.17 | 58.47 | 31.5 | 8 | 86.19 | 37377.94 | 359.95 | 608.82 | 52.82 | 46.36 | 2905.18 | 0.88 | 0.9 | 9.19 | 0.18 | 1 | 10
123 | 125 | CONCLUIDO | 3.7343 | 26.78 | 23.55 | 141.3 | 1.87 | 10 | 301.69 | 58.47 | 31.75 | 8 | 86.47 | 37443.11 | 359.11 | 608.78 | 52.98 | 46.36 | 2985.92 | 0.88 | 0.9 | 9.19 | 0.18 | 1 | 10
124 | 125 | CONCLUIDO | 3.7433 | 26.71 | 23.53 | 156.88 | 1.89 | 9 | 302.22 | 58.47 | 32 | 7 | 86.75 | 37508.41 | 357.47 | 608.84 | 52.38 | 46.36 | 2691.72 | 0.89 | 0.91 | 9.19 | 0.16 | 1 | 10
125 | 125 | CONCLUIDO | 3.7435 | 26.71 | 23.53 | 156.87 | 1.9 | 9 | 302.75 | 58.47 | 32.25 | 7 | 87.03 | 37573.82 | 358.11 | 608.76 | 52.46 | 46.36 | 2731.38 | 0.88 | 0.91 | 9.19 | 0.16 | 1 | 10
126 | 125 | CONCLUIDO | 3.7436 | 26.71 | 23.53 | 156.87 | 1.91 | 9 | 303.28 | 58.47 | 32.5 | 7 | 87.31 | 37639.36 | 358.49 | 608.77 | 52.29 | 46.36 | 2647.46 | 0.89 | 0.91 | 9.19 | 0.16 | 1 | 10
127 | 125 | CONCLUIDO | 3.7436 | 26.71 | 23.53 | 156.87 | 1.92 | 9 | 303.82 | 58.47 | 32.75 | 7 | 87.59 | 37705.01 | 358.69 | 608.79 | 52.35 | 46.36 | 2677.4 | 0.89 | 0.91 | 9.19 | 0.16 | 1 | 10
128 | 125 | CONCLUIDO | 3.7429 | 26.72 | 23.54 | 156.9 | 1.93 | 9 | 304.35 | 58.47 | 33 | 7 | 87.88 | 37770.79 | 359.07 | 608.76 | 52.54 | 46.36 | 2770.22 | 0.88 | 0.91 | 9.19 | 0.16 | 1 | 10
129 | 125 | CONCLUIDO | 3.7426 | 26.72 | 23.54 | 156.92 | 1.94 | 9 | 304.88 | 58.47 | 33.25 | 7 | 88.16 | 37836.69 | 359.12 | 608.78 | 52.58 | 46.36 | 2790.96 | 0.88 | 0.91 | 9.19 | 0.17 | 1 | 10
130 | 125 | CONCLUIDO | 3.7429 | 26.72 | 23.54 | 156.9 | 1.95 | 9 | 305.42 | 58.47 | 33.5 | 7 | 88.45 | 37902.71 | 359.14 | 608.8 | 52.47 | 46.36 | 2737.23 | 0.88 | 0.91 | 9.19 | 0.16 | 1 | 10
131 | 125 | CONCLUIDO | 3.7436 | 26.71 | 23.53 | 156.87 | 1.97 | 9 | 305.96 | 58.47 | 33.75 | 7 | 88.73 | 37968.85 | 359.15 | 608.76 | 52.35 | 46.36 | 2679.44 | 0.89 | 0.91 | 9.19 | 0.16 | 1 | 10
132 | 125 | CONCLUIDO | 3.7429 | 26.72 | 23.54 | 156.9 | 1.98 | 9 | 306.49 | 58.47 | 34 | 7 | 89.02 | 38035.12 | 359.17 | 608.76 | 52.47 | 46.36 | 2738.54 | 0.88 | 0.91 | 9.19 | 0.16 | 1 | 10
133 | 125 | CONCLUIDO | 3.744 | 26.71 | 23.53 | 156.85 | 1.99 | 9 | 307.03 | 58.47 | 34.25 | 7 | 89.31 | 38101.52 | 359.29 | 608.8 | 52.3 | 46.36 | 2653.47 | 0.89 | 0.91 | 9.19 | 0.16 | 1 | 10
134 | 125 | CONCLUIDO | 3.7438 | 26.71 | 23.53 | 156.86 | 2 | 9 | 307.57 | 58.47 | 34.5 | 7 | 89.6 | 38168.04 | 359.02 | 608.78 | 52.24 | 46.36 | 2620.12 | 0.89 | 0.91 | 9.19 | 0.16 | 1 | 10
135 | 125 | CONCLUIDO | 3.7434 | 26.71 | 23.53 | 156.88 | 2.01 | 9 | 308.11 | 58.47 | 34.75 | 7 | 89.89 | 38234.68 | 359.2 | 608.77 | 52.32 | 46.36 | 2660.71 | 0.89 | 0.91 | 9.19 | 0.16 | 1 | 10
136 | 125 | CONCLUIDO | 3.7425 | 26.72 | 23.54 | 156.92 | 2.02 | 9 | 308.65 | 58.47 | 35 | 7 | 90.18 | 38301.46 | 358.85 | 608.8 | 52.51 | 46.36 | 2757.52 | 0.88 | 0.91 | 9.2 | 0.17 | 1 | 10
137 | 125 | CONCLUIDO | 3.7427 | 26.72 | 23.54 | 156.91 | 2.03 | 9 | 309.2 | 58.47 | 35.25 | 7 | 90.47 | 38368.36 | 358.34 | 608.76 | 52.67 | 46.36 | 2836.3 | 0.88 | 0.91 | 9.19 | 0.17 | 1 | 10
138 | 125 | CONCLUIDO | 3.7429 | 26.72 | 23.54 | 156.9 | 2.04 | 9 | 309.74 | 58.47 | 35.5 | 7 | 90.77 | 38435.39 | 357.97 | 608.8 | 52.47 | 46.36 | 2738.33 | 0.88 | 0.91 | 9.19 | 0.16 | 1 | 10
139 | 125 | CONCLUIDO | 3.7418 | 26.73 | 23.54 | 156.96 | 2.05 | 9 | 310.28 | 58.47 | 35.75 | 7 | 91.06 | 38502.55 | 357.66 | 608.8 | 52.64 | 46.36 | 2824.47 | 0.88 | 0.91 | 9.2 | 0.17 | 1 | 10
140 | 125 | CONCLUIDO | 3.7429 | 26.72 | 23.54 | 156.9 | 2.06 | 9 | 310.83 | 58.47 | 36 | 7 | 91.36 | 38569.84 | 356.95 | 608.8 | 52.66 | 46.36 | 2834.41 | 0.88 | 0.91 | 9.19 | 0.16 | 1 | 10
141 | 125 | CONCLUIDO | 3.7424 | 26.72 | 23.54 | 156.93 | 2.07 | 9 | 311.38 | 58.47 | 36.25 | 7 | 91.65 | 38637.26 | 356.22 | 608.76 | 52.69 | 46.36 | 2845.88 | 0.88 | 0.91 | 9.19 | 0.17 | 1 | 10
142 | 125 | CONCLUIDO | 3.7524 | 26.65 | 23.52 | 176.36 | 2.08 | 8 | 311.92 | 58.47 | 36.5 | 6 | 91.95 | 38704.93 | 355.86 | 608.8 | 51.75 | 46.36 | 2382.53 | 0.9 | 0.91 | 9.19 | 0.14 | 1 | 10
143 | 125 | CONCLUIDO | 3.7525 | 26.65 | 23.51 | 176.36 | 2.1 | 8 | 312.47 | 58.47 | 36.75 | 6 | 92.25 | 38772.62 | 356.52 | 608.75 | 51.82 | 46.36 | 2418.15 | 0.89 | 0.91 | 9.19 | 0.14 | 1 | 10
144 | 125 | CONCLUIDO | 3.7543 | 26.64 | 23.5 | 176.26 | 2.11 | 8 | 313.02 | 58.47 | 37 | 6 | 92.55 | 38840.44 | 356.69 | 608.82 | 51.48 | 46.36 | 2247.92 | 0.9 | 0.91 | 9.19 | 0.13 | 1 | 10
145 | 125 | CONCLUIDO | 3.7542 | 26.64 | 23.5 | 176.27 | 2.12 | 8 | 313.57 | 58.47 | 37.25 | 6 | 92.85 | 38908.39 | 357.09 | 608.76 | 51.48 | 46.36 | 2249.22 | 0.9 | 0.91 | 9.19 | 0.13 | 1 | 10
146 | 125 | CONCLUIDO | 3.7532 | 26.64 | 23.51 | 176.32 | 2.13 | 8 | 314.13 | 58.47 | 37.5 | 6 | 93.15 | 38976.48 | 357.54 | 608.79 | 51.63 | 46.36 | 2323.55 | 0.9 | 0.91 | 9.19 | 0.14 | 1 | 10
147 | 125 | CONCLUIDO | 3.753 | 26.64 | 23.51 | 176.33 | 2.14 | 8 | 314.68 | 58.47 | 37.75 | 6 | 93.46 | 39044.7 | 357.52 | 608.79 | 51.83 | 46.36 | 2424.97 | 0.89 | 0.91 | 9.19 | 0.14 | 1 | 10
148 | 125 | CONCLUIDO | 3.7525 | 26.65 | 23.51 | 176.36 | 2.15 | 8 | 315.23 | 58.47 | 38 | 6 | 93.76 | 39113.07 | 357.45 | 608.78 | 51.88 | 46.36 | 2447.94 | 0.89 | 0.91 | 9.19 | 0.14 | 1 | 10
149 | 125 | CONCLUIDO | 3.7529 | 26.65 | 23.51 | 176.34 | 2.16 | 8 | 315.79 | 58.47 | 38.25 | 6 | 94.07 | 39181.56 | 357.35 | 608.75 | 51.78 | 46.36 | 2399.07 | 0.9 | 0.91 | 9.19 | 0.14 | 1 | 10
150 | 125 | CONCLUIDO | 3.7535 | 26.64 | 23.51 | 176.3 | 2.17 | 8 | 316.35 | 58.47 | 38.5 | 6 | 94.37 | 39250.2 | 357.17 | 608.76 | 51.5 | 46.36 | 2258.1 | 0.9 | 0.91 | 9.19 | 0.14 | 1 | 10
151 | 125 | CONCLUIDO | 3.7539 | 26.64 | 23.5 | 176.28 | 2.18 | 8 | 316.9 | 58.47 | 38.75 | 6 | 94.68 | 39318.97 | 356.98 | 608.76 | 51.58 | 46.36 | 2299.55 | 0.9 | 0.91 | 9.19 | 0.13 | 1 | 10
152 | 125 | CONCLUIDO | 3.753 | 26.65 | 23.51 | 176.33 | 2.19 | 8 | 317.46 | 58.47 | 39 | 6 | 94.99 | 39387.89 | 356.95 | 608.77 | 51.58 | 46.36 | 2297.87 | 0.9 | 0.91 | 9.2 | 0.14 | 1 | 10
153 | 125 | CONCLUIDO | 3.7536 | 26.64 | 23.51 | 176.3 | 2.2 | 8 | 318.02 | 58.47 | 39.25 | 6 | 95.3 | 39456.94 | 356.43 | 608.76 | 51.58 | 46.36 | 2295.67 | 0.9 | 0.91 | 9.19 | 0.14 | 1 | 10
154 | 125 | CONCLUIDO | 3.7544 | 26.64 | 23.5 | 176.25 | 2.21 | 8 | 318.58 | 58.47 | 39.5 | 6 | 95.61 | 39526.14 | 356.25 | 608.78 | 51.38 | 46.36 | 2198.21 | 0.9 | 0.91 | 9.19 | 0.13 | 1 | 10
155 | 125 | CONCLUIDO | 3.7537 | 26.64 | 23.51 | 176.29 | 2.22 | 8 | 319.14 | 58.47 | 39.75 | 6 | 95.92 | 39595.48 | 356.44 | 608.8 | 51.48 | 46.36 | 2248.5 | 0.9 | 0.91 | 9.19 | 0.14 | 1 | 10
156 | 125 | CONCLUIDO | 3.7549 | 26.63 | 23.5 | 176.23 | 2.23 | 8 | 319.71 | 58.47 | 40 | 6 | 96.23 | 39664.96 | 355.87 | 608.77 | 51.3 | 46.36 | 2159.28 | 0.9 | 0.91 | 9.19 | 0.13 | 1 | 10
0 | 30 | CONCLUIDO | 3.3242 | 30.08 | 26.12 | 11.52 | 0.24 | 136 | 71.52 | 32.27 | 1 | 134 | 8.25 | 9054.6 | 187.6 | 609.51 | 132.38 | 46.36 | 42059.24 | 0.35 | 0.82 | 9.4 | 2.74 | 1 | 10
1 | 30 | CONCLUIDO | 3.4536 | 28.96 | 25.48 | 14.56 | 0.3 | 105 | 71.81 | 32.27 | 1.25 | 103 | 8.29 | 9090.98 | 181.47 | 609.26 | 112.53 | 46.36 | 32286.43 | 0.41 | 0.84 | 9.35 | 2.1 | 1 | 10
2 | 30 | CONCLUIDO | 3.5369 | 28.27 | 25.09 | 17.51 | 0.36 | 86 | 72.11 | 32.27 | 1.5 | 84 | 8.34 | 9127.38 | 177.26 | 609.21 | 100.51 | 46.36 | 26372.29 | 0.46 | 0.85 | 9.32 | 1.71 | 1 | 10
3 | 30 | CONCLUIDO | 3.6023 | 27.76 | 24.8 | 20.66 | 0.42 | 72 | 72.4 | 32.27 | 1.75 | 70 | 8.38 | 9163.8 | 173.56 | 608.93 | 92 | 46.36 | 22188.09 | 0.5 | 0.86 | 9.28 | 1.42 | 1 | 10
4 | 30 | CONCLUIDO | 3.6406 | 27.47 | 24.64 | 23.47 | 0.48 | 63 | 72.7 | 32.27 | 2 | 61 | 8.43 | 9200.25 | 171.09 | 609.01 | 86.72 | 46.36 | 19594.82 | 0.53 | 0.86 | 9.29 | 1.27 | 1 | 10
5 | 30 | CONCLUIDO | 3.6818 | 27.16 | 24.46 | 26.68 | 0.54 | 55 | 73 | 32.27 | 2.25 | 53 | 8.48 | 9236.71 | 168.13 | 608.93 | 81.17 | 46.36 | 16857.14 | 0.57 | 0.87 | 9.27 | 1.09 | 1 | 10
6 | 30 | CONCLUIDO | 3.7125 | 26.94 | 24.33 | 29.79 | 0.6 | 49 | 73.29 | 32.27 | 2.5 | 47 | 8.52 | 9273.2 | 165.87 | 609.04 | 77.16 | 46.36 | 14881.24 | 0.6 | 0.88 | 9.25 | 0.95 | 1 | 10
7 | 30 | CONCLUIDO | 3.7372 | 26.76 | 24.23 | 33.04 | 0.65 | 44 | 73.59 | 32.27 | 2.75 | 42 | 8.57 | 9309.7 | 163.47 | 609.07 | 73.92 | 46.36 | 13287.92 | 0.63 | 0.88 | 9.25 | 0.85 | 1 | 10
8 | 30 | CONCLUIDO | 3.7568 | 26.62 | 24.15 | 36.23 | 0.71 | 40 | 73.88 | 32.27 | 3 | 38 | 8.61 | 9346.23 | 161.26 | 609.01 | 71.54 | 46.36 | 12117.41 | 0.65 | 0.88 | 9.24 | 0.78 | 1 | 10
9 | 30 | CONCLUIDO | 3.7764 | 26.48 | 24.08 | 40.13 | 0.77 | 36 | 74.18 | 32.27 | 3.25 | 34 | 8.66 | 9382.78 | 158.99 | 609 | 69.32 | 46.36 | 11027.97 | 0.67 | 0.89 | 9.23 | 0.7 | 1 | 10
10 | 30 | CONCLUIDO | 3.7905 | 26.38 | 24.02 | 43.68 | 0.82 | 33 | 74.48 | 32.27 | 3.5 | 31 | 8.71 | 9419.35 | 156.51 | 608.86 | 67.52 | 46.36 | 10144.75 | 0.69 | 0.89 | 9.23 | 0.65 | 1 | 10
11 | 30 | CONCLUIDO | 3.8026 | 26.3 | 23.97 | 46.4 | 0.88 | 31 | 74.77 | 32.27 | 3.75 | 29 | 8.75 | 9455.94 | 155.3 | 608.84 | 65.79 | 46.36 | 9288.06 | 0.7 | 0.89 | 9.23 | 0.6 | 1 | 10
12 | 30 | CONCLUIDO | 3.8152 | 26.21 | 23.92 | 49.48 | 0.93 | 29 | 75.07 | 32.27 | 4 | 27 | 8.8 | 9492.55 | 153.01 | 608.86 | 64.05 | 46.36 | 8427.86 | 0.72 | 0.89 | 9.23 | 0.54 | 1 | 10
13 | 30 | CONCLUIDO | 3.8256 | 26.14 | 23.88 | 53.06 | 0.99 | 27 | 75.37 | 32.27 | 4.25 | 25 | 8.85 | 9529.18 | 151.41 | 608.81 | 63.33 | 46.36 | 8076.57 | 0.73 | 0.89 | 9.21 | 0.5 | 1 | 10
14 | 30 | CONCLUIDO | 3.8335 | 26.09 | 23.85 | 57.25 | 1.04 | 25 | 75.66 | 32.27 | 4.5 | 23 | 8.89 | 9565.83 | 149.4 | 608.87 | 62.29 | 46.36 | 7569.12 | 0.74 | 0.89 | 9.22 | 0.48 | 1 | 10
15 | 30 | CONCLUIDO | 3.8376 | 26.06 | 23.84 | 59.6 | 1.09 | 24 | 75.96 | 32.27 | 4.75 | 20 | 8.94 | 9602.5 | 146.96 | 608.88 | 61.93 | 46.36 | 7393.11 | 0.75 | 0.89 | 9.22 | 0.47 | 1 | 10
16 | 30 | CONCLUIDO | 3.8466 | 26 | 23.81 | 64.94 | 1.15 | 22 | 76.26 | 32.27 | 5 | 14 | 8.99 | 9639.2 | 144.97 | 608.85 | 60.59 | 46.36 | 6733.58 | 0.77 | 0.89 | 9.23 | 0.44 | 1 | 10
17 | 30 | CONCLUIDO | 3.8457 | 26 | 23.82 | 64.96 | 1.2 | 22 | 76.56 | 32.27 | 5.25 | 4 | 9.04 | 9675.91 | 145.42 | 608.99 | 60.52 | 46.36 | 6697.3 | 0.77 | 0.89 | 9.23 | 0.44 | 1 | 10
18 | 30 | CONCLUIDO | 3.8451 | 26.01 | 23.82 | 64.97 | 1.25 | 22 | 76.85 | 32.27 | 5.5 | 1 | 9.08 | 9712.65 | 145.64 | 608.94 | 60.51 | 46.36 | 6690.93 | 0.77 | 0.89 | 9.24 | 0.45 | 1 | 10
19 | 30 | CONCLUIDO | 3.8454 | 26 | 23.82 | 64.96 | 1.3 | 22 | 77.15 | 32.27 | 5.75 | 0 | 9.13 | 9749.41 | 146.09 | 608.97 | 60.43 | 46.36 | 6653.41 | 0.77 | 0.89 | 9.24 | 0.45 | 1 | 10
0 | 15 | CONCLUIDO | 3.6274 | 27.57 | 24.98 | 18.74 | 0.43 | 80 | 39.78 | 19.54 | 1 | 78 | 4.24 | 5140 | 110.18 | 609.13 | 97.16 | 46.36 | 24728.43 | 0.48 | 0.85 | 9.31 | 1.6 | 1 | 10
1 | 15 | CONCLUIDO | 3.7043 | 27 | 24.61 | 23.81 | 0.53 | 62 | 40.06 | 19.54 | 1.25 | 60 | 4.26 | 5174.29 | 105.31 | 609.02 | 85.79 | 46.36 | 19132.19 | 0.54 | 0.87 | 9.28 | 1.23 | 1 | 10
2 | 15 | CONCLUIDO | 3.7561 | 26.62 | 24.37 | 29.24 | 0.64 | 50 | 40.34 | 19.54 | 1.5 | 48 | 4.29 | 5208.6 | 100.91 | 608.96 | 78.23 | 46.36 | 15410.29 | 0.59 | 0.87 | 9.26 | 0.99 | 1 | 10
3 | 15 | CONCLUIDO | 3.7827 | 26.44 | 24.26 | 33.85 | 0.74 | 43 | 40.61 | 19.54 | 1.75 | 17 | 4.32 | 5242.92 | 98.33 | 608.99 | 73.69 | 46.36 | 13179.15 | 0.63 | 0.88 | 9.29 | 0.89 | 1 | 10
4 | 15 | CONCLUIDO | 3.7863 | 26.41 | 24.25 | 34.64 | 0.84 | 42 | 40.89 | 19.54 | 2 | 0 | 4.35 | 5277.26 | 98.52 | 609.14 | 72.76 | 46.36 | 12715.96 | 0.64 | 0.88 | 9.3 | 0.87 | 1 | 10
0 | 70 | CONCLUIDO | 2.6929 | 37.13 | 28.15 | 7.22 | 0.12 | 234 | 141.81 | 47.83 | 1 | 232 | 22.98 | 17723.39 | 324.76 | 609.8 | 195.26 | 46.36 | 73007.97 | 0.24 | 0.76 | 9.57 | 4.75 | 1 | 10
1 | 70 | CONCLUIDO | 2.901 | 34.47 | 27.04 | 9.01 | 0.16 | 180 | 142.15 | 47.83 | 1.25 | 178 | 23.07 | 17765.46 | 311.46 | 609.67 | 160.81 | 46.36 | 56050.17 | 0.29 | 0.79 | 9.48 | 3.65 | 1 | 10
2 | 70 | CONCLUIDO | 3.0527 | 32.76 | 26.31 | 10.81 | 0.19 | 146 | 142.49 | 47.83 | 1.5 | 144 | 23.16 | 17807.56 | 302.48 | 609.16 | 138.57 | 46.36 | 45105.02 | 0.33 | 0.81 | 9.41 | 2.93 | 1 | 10
3 | 70 | CONCLUIDO | 3.1629 | 31.62 | 25.83 | 12.6 | 0.22 | 123 | 142.83 | 47.83 | 1.75 | 121 | 23.25 | 17849.7 | 296.38 | 609.41 | 123.6 | 46.36 | 37732.08 | 0.38 | 0.83 | 9.38 | 2.45 | 1 | 10
4 | 70 | CONCLUIDO | 3.2499 | 30.77 | 25.48 | 14.42 | 0.25 | 106 | 143.17 | 47.83 | 2 | 104 | 23.34 | 17891.86 | 291.71 | 609.09 | 112.99 | 46.36 | 32512.43 | 0.41 | 0.84 | 9.34 | 2.1 | 1 | 10
5 | 70 | CONCLUIDO | 3.317 | 30.15 | 25.23 | 16.28 | 0.28 | 93 | 143.51 | 47.83 | 2.25 | 91 | 23.44 | 17934.06 | 288.23 | 609.35 | 104.87 | 46.36 | 28518.69 | 0.44 | 0.84 | 9.33 | 1.85 | 1 | 10
6 | 70 | CONCLUIDO | 3.3727 | 29.65 | 25.02 | 18.09 | 0.31 | 83 | 143.86 | 47.83 | 2.5 | 81 | 23.53 | 17976.29 | 285.31 | 609.18 | 98.63 | 46.36 | 25448.25 | 0.47 | 0.85 | 9.31 | 1.64 | 1 | 10
7 | 70 | CONCLUIDO | 3.4171 | 29.26 | 24.87 | 19.9 | 0.34 | 75 | 144.2 | 47.83 | 2.75 | 73 | 23.62 | 18018.55 | 282.93 | 609.23 | 93.5 | 46.36 | 22921.47 | 0.5 | 0.86 | 9.31 | 1.49 | 1 | 10
8 | 70 | CONCLUIDO | 3.4587 | 28.91 | 24.72 | 21.81 | 0.37 | 68 | 144.54 | 47.83 | 3 | 66 | 23.71 | 18060.85 | 280.5 | 609.12 | 89.25 | 46.36 | 20831.07 | 0.52 | 0.86 | 9.28 | 1.34 | 1 | 10
9 | 70 | CONCLUIDO | 3.4852 | 28.69 | 24.64 | 23.47 | 0.4 | 63 | 144.89 | 47.83 | 3.25 | 61 | 23.81 | 18103.18 | 279.1 | 608.96 | 86.43 | 46.36 | 19445.82 | 0.54 | 0.86 | 9.3 | 1.27 | 1 | 10
10 | 70 | CONCLUIDO | 3.5168 | 28.43 | 24.53 | 25.38 | 0.43 | 58 | 145.23 | 47.83 | 3.5 | 56 | 23.9 | 18145.54 | 277.05 | 608.96 | 83.1 | 46.36 | 17807.56 | 0.56 | 0.87 | 9.28 | 1.16 | 1 | 10
11 | 70 | CONCLUIDO | 3.5438 | 28.22 | 24.43 | 27.14 | 0.46 | 54 | 145.57 | 47.83 | 3.75 | 52 | 23.99 | 18187.93 | 275.32 | 608.91 | 80.41 | 46.36 | 16482.15 | 0.58 | 0.87 | 9.26 | 1.05 | 1 | 10
12 | 70 | CONCLUIDO | 3.5669 | 28.04 | 24.36 | 29.24 | 0.49 | 50 | 145.92 | 47.83 | 4 | 48 | 24.09 | 18230.35 | 273.83 | 609.07 | 77.85 | 46.36 | 15220.1 | 0.6 | 0.87 | 9.27 | 0.99 | 1 | 10
13 | 70 | CONCLUIDO | 3.589 | 27.86 | 24.28 | 30.99 | 0.51 | 47 | 146.26 | 47.83 | 4.25 | 45 | 24.18 | 18272.81 | 272.29 | 608.93 | 75.15 | 46.36 | 13889.29 | 0.62 | 0.88 | 9.26 | 0.9 | 1 | 10
14 | 70 | CONCLUIDO | 3.5986 | 27.79 | 24.26 | 32.35 | 0.54 | 45 | 146.61 | 47.83 | 4.5 | 43 | 24.28 | 18315.3 | 271.38 | 608.88 | 75.1 | 46.36 | 13873.96 | 0.62 | 0.88 | 9.25 | 0.89 | 1 | 10
15 | 70 | CONCLUIDO | 3.6178 | 27.64 | 24.2 | 34.57 | 0.57 | 42 | 146.95 | 47.83 | 4.75 | 40 | 24.37 | 18357.82 | 270.19 | 608.9 | 72.94 | 46.36 | 12808.32 | 0.64 | 0.88 | 9.25 | 0.83 | 1 | 10
16 | 70 | CONCLUIDO | 3.6313 | 27.54 | 24.15 | 36.23 | 0.6 | 40 | 147.3 | 47.83 | 5 | 38 | 24.47 | 18400.38 | 269 | 609.01 | 71.67 | 46.36 | 12182.63 | 0.65 | 0.88 | 9.24 | 0.78 | 1 | 10
17 | 70 | CONCLUIDO | 3.6447 | 27.44 | 24.11 | 38.07 | 0.63 | 38 | 147.64 | 47.83 | 5.25 | 36 | 24.56 | 18442.97 | 267.86 | 608.86 | 70.32 | 46.36 | 11518.74 | 0.66 | 0.88 | 9.24 | 0.74 | 1 | 10
18 | 70 | CONCLUIDO | 3.6571 | 27.34 | 24.08 | 40.13 | 0.66 | 36 | 147.99 | 47.83 | 5.5 | 34 | 24.66 | 18485.59 | 266.77 | 608.98 | 69.17 | 46.36 | 10950.71 | 0.67 | 0.89 | 9.24 | 0.7 | 1 | 10
19 | 70 | CONCLUIDO | 3.674 | 27.22 | 24.01 | 42.37 | 0.69 | 34 | 148.33 | 47.83 | 5.75 | 32 | 24.75 | 18528.25 | 265.22 | 608.89 | 67.15 | 46.36 | 9951.97 | 0.69 | 0.89 | 9.23 | 0.63 | 1 | 10
20 | 70 | CONCLUIDO | 3.6783 | 27.19 | 24 | 43.64 | 0.71 | 33 | 148.68 | 47.83 | 6 | 31 | 24.85 | 18570.94 | 264.64 | 608.88 | 66.94 | 46.36 | 9851.65 | 0.69 | 0.89 | 9.23 | 0.63 | 1 | 10
21 | 70 | CONCLUIDO | 3.6832 | 27.15 | 24 | 45 | 0.74 | 32 | 149.02 | 47.83 | 6.25 | 30 | 24.95 | 18613.66 | 263.76 | 608.89 | 67.06 | 46.36 | 9919.76 | 0.69 | 0.89 | 9.22 | 0.62 | 1 | 10
22 | 70 | CONCLUIDO | 3.6955 | 27.06 | 23.96 | 47.93 | 0.77 | 30 | 149.37 | 47.83 | 6.5 | 28 | 25.04 | 18656.42 | 262.8 | 608.83 | 65.88 | 46.36 | 9335.21 | 0.7 | 0.89 | 9.23 | 0.59 | 1 | 10
23 | 70 | CONCLUIDO | 3.7049 | 26.99 | 23.93 | 49.5 | 0.8 | 29 | 149.72 | 47.83 | 6.75 | 27 | 25.14 | 18699.2 | 261.97 | 608.82 | 64.54 | 46.36 | 8673.31 | 0.72 | 0.89 | 9.23 | 0.55 | 1 | 10
24 | 70 | CONCLUIDO | 3.709 | 26.96 | 23.92 | 51.27 | 0.83 | 28 | 150.07 | 47.83 | 7 | 26 | 25.24 | 18742.03 | 261.21 | 608.84 | 64.63 | 46.36 | 8720.12 | 0.72 | 0.89 | 9.22 | 0.55 | 1 | 10
25 | 70 | CONCLUIDO | 3.7196 | 26.88 | 23.88 | 53.06 | 0.85 | 27 | 150.41 | 47.83 | 7.25 | 25 | 25.33 | 18784.88 | 260.12 | 608.92 | 63.05 | 46.36 | 7939 | 0.74 | 0.89 | 9.22 | 0.5 | 1 | 10
26 | 70 | CONCLUIDO | 3.7247 | 26.85 | 23.87 | 55.08 | 0.88 | 26 | 150.76 | 47.83 | 7.5 | 24 | 25.43 | 18827.77 | 259.17 | 608.88 | 62.74 | 46.36 | 7788.25 | 0.74 | 0.89 | 9.22 | 0.5 | 1 | 10
27 | 70 | CONCLUIDO | 3.7291 | 26.82 | 23.87 | 57.28 | 0.91 | 25 | 151.11 | 47.83 | 7.75 | 23 | 25.53 | 18870.7 | 258.65 | 608.85 | 62.54 | 46.36 | 7691.02 | 0.74 | 0.89 | 9.22 | 0.49 | 1 | 10
28 | 70 | CONCLUIDO | 3.7382 | 26.75 | 23.83 | 59.57 | 0.94 | 24 | 151.46 | 47.83 | 8 | 22 | 25.63 | 18913.66 | 257.21 | 608.82 | 61.47 | 46.36 | 7164.51 | 0.75 | 0.89 | 9.22 | 0.46 | 1 | 10
29 | 70 | CONCLUIDO | 3.7365 | 26.76 | 23.84 | 59.6 | 0.96 | 24 | 151.81 | 47.83 | 8.25 | 22 | 25.73 | 18956.65 | 256.85 | 608.86 | 61.92 | 46.36 | 7386.89 | 0.75 | 0.89 | 9.22 | 0.47 | 1 | 10
30 | 70 | CONCLUIDO | 3.7433 | 26.71 | 23.82 | 62.14 | 0.99 | 23 | 152.15 | 47.83 | 8.5 | 21 | 25.83 | 18999.67 | 256.15 | 608.87 | 61.28 | 46.36 | 7072.4 | 0.76 | 0.89 | 9.22 | 0.45 | 1 | 10
31 | 70 | CONCLUIDO | 3.7519 | 26.65 | 23.79 | 64.88 | 1.02 | 22 | 152.5 | 47.83 | 8.75 | 20 | 25.93 | 19042.73 | 254.87 | 608.88 | 60.38 | 46.36 | 6628.8 | 0.77 | 0.9 | 9.21 | 0.42 | 1 | 10
32 | 70 | CONCLUIDO | 3.7502 | 26.67 | 23.8 | 64.91 | 1.04 | 22 | 152.85 | 47.83 | 9 | 20 | 26.03 | 19085.83 | 254.24 | 608.9 | 60.79 | 46.36 | 6832.19 | 0.76 | 0.9 | 9.21 | 0.43 | 1 | 10
33 | 70 | CONCLUIDO | 3.7579 | 26.61 | 23.78 | 67.93 | 1.07 | 21 | 153.2 | 47.83 | 9.25 | 19 | 26.12 | 19128.96 | 253.42 | 608.86 | 60.08 | 46.36 | 6483.28 | 0.77 | 0.9 | 9.21 | 0.4 | 1 | 10
34 | 70 | CONCLUIDO | 3.7673 | 26.54 | 23.74 | 71.21 | 1.1 | 20 | 153.55 | 47.83 | 9.5 | 18 | 26.22 | 19172.12 | 252.14 | 608.8 | 58.69 | 46.36 | 5792.94 | 0.79 | 0.9 | 9.21 | 0.37 | 1 | 10
35 | 70 | CONCLUIDO | 3.766 | 26.55 | 23.75 | 71.24 | 1.12 | 20 | 153.9 | 47.83 | 9.75 | 18 | 26.32 | 19215.32 | 251.91 | 608.79 | 59.01 | 46.36 | 5950.68 | 0.79 | 0.9 | 9.21 | 0.38 | 1 | 10
36 | 70 | CONCLUIDO | 3.7737 | 26.5 | 23.72 | 74.91 | 1.15 | 19 | 154.25 | 47.83 | 10 | 17 | 26.43 | 19258.55 | 250.83 | 608.83 | 58.31 | 46.36 | 5608.98 | 0.79 | 0.9 | 9.21 | 0.35 | 1 | 10
37 | 70 | CONCLUIDO | 3.7722 | 26.51 | 23.73 | 74.94 | 1.17 | 19 | 154.6 | 47.83 | 10.25 | 17 | 26.53 | 19301.82 | 250.41 | 608.92 | 58.61 | 46.36 | 5758.36 | 0.79 | 0.9 | 9.21 | 0.36 | 1 | 10
38 | 70 | CONCLUIDO | 3.7793 | 26.46 | 23.71 | 79.04 | 1.2 | 18 | 154.95 | 47.83 | 10.5 | 16 | 26.63 | 19345.12 | 248.83 | 608.89 | 57.99 | 46.36 | 5453.56 | 0.8 | 0.9 | 9.21 | 0.34 | 1 | 10
39 | 70 | CONCLUIDO | 3.7812 | 26.45 | 23.7 | 78.99 | 1.23 | 18 | 155.31 | 47.83 | 10.75 | 16 | 26.73 | 19388.45 | 248.9 | 608.84 | 57.38 | 46.36 | 5147.47 | 0.81 | 0.9 | 9.21 | 0.33 | 1 | 10
40 | 70 | CONCLUIDO | 3.7783 | 26.47 | 23.72 | 79.06 | 1.25 | 18 | 155.66 | 47.83 | 11 | 16 | 26.83 | 19431.82 | 247.12 | 608.82 | 57.96 | 46.36 | 5438.17 | 0.8 | 0.9 | 9.21 | 0.35 | 1 | 10
41 | 70 | CONCLUIDO | 3.7876 | 26.4 | 23.68 | 83.59 | 1.28 | 17 | 156.01 | 47.83 | 11.25 | 15 | 26.93 | 19475.23 | 246.77 | 608.81 | 56.99 | 46.36 | 4958.52 | 0.81 | 0.9 | 9.21 | 0.31 | 1 | 10
42 | 70 | CONCLUIDO | 3.7858 | 26.41 | 23.7 | 83.63 | 1.3 | 17 | 156.36 | 47.83 | 11.5 | 15 | 27.03 | 19518.67 | 246.38 | 608.83 | 57.42 | 46.36 | 5173.94 | 0.81 | 0.9 | 9.21 | 0.32 | 1 | 10
43 | 70 | CONCLUIDO | 3.7947 | 26.35 | 23.66 | 88.73 | 1.33 | 16 | 156.71 | 47.83 | 11.75 | 14 | 27.14 | 19562.15 | 245.09 | 608.81 | 56.42 | 46.36 | 4676.02 | 0.82 | 0.9 | 9.2 | 0.29 | 1 | 10
44 | 70 | CONCLUIDO | 3.7919 | 26.37 | 23.68 | 88.81 | 1.35 | 16 | 157.07 | 47.83 | 12 | 14 | 27.24 | 19605.66 | 245.04 | 608.8 | 56.99 | 46.36 | 4964.67 | 0.81 | 0.9 | 9.21 | 0.31 | 1 | 10
45 | 70 | CONCLUIDO | 3.7908 | 26.38 | 23.69 | 88.83 | 1.38 | 16 | 157.42 | 47.83 | 12.25 | 14 | 27.34 | 19649.2 | 243.7 | 608.77 | 57.4 | 46.36 | 5168.65 | 0.81 | 0.9 | 9.2 | 0.32 | 1 | 10
46 | 70 | CONCLUIDO | 3.8005 | 26.31 | 23.65 | 94.6 | 1.4 | 15 | 157.77 | 47.83 | 12.5 | 13 | 27.45 | 19692.79 | 242.78 | 608.83 | 56.11 | 46.36 | 4529.93 | 0.83 | 0.9 | 9.2 | 0.28 | 1 | 10
47 | 70 | CONCLUIDO | 3.8014 | 26.31 | 23.64 | 94.58 | 1.43 | 15 | 158.13 | 47.83 | 12.75 | 13 | 27.55 | 19736.4 | 242.54 | 608.82 | 55.86 | 46.36 | 4403.18 | 0.83 | 0.9 | 9.2 | 0.27 | 1 | 10
48 | 70 | CONCLUIDO | 3.7994 | 26.32 | 23.66 | 94.63 | 1.45 | 15 | 158.48 | 47.83 | 13 | 13 | 27.65 | 19780.06 | 241.4 | 608.81 | 56.23 | 46.36 | 4586.35 | 0.82 | 0.9 | 9.2 | 0.29 | 1 | 10
49 | 70 | CONCLUIDO | 3.8086 | 26.26 | 23.62 | 101.24 | 1.48 | 14 | 158.84 | 47.83 | 13.25 | 12 | 27.76 | 19823.75 | 239.89 | 608.86 | 55.33 | 46.36 | 4142.83 | 0.84 | 0.9 | 9.2 | 0.25 | 1 | 10
50 | 70 | CONCLUIDO | 3.8085 | 26.26 | 23.62 | 101.25 | 1.5 | 14 | 159.19 | 47.83 | 13.5 | 12 | 27.86 | 19867.59 | 239.93 | 608.87 | 55.05 | 46.36 | 4002.8 | 0.84 | 0.9 | 9.2 | 0.25 | 1 | 10
51 | 70 | CONCLUIDO | 3.81 | 26.25 | 23.61 | 101.2 | 1.53 | 14 | 159.55 | 47.83 | 13.75 | 12 | 27.97 | 19911.36 | 239.06 | 608.78 | 54.98 | 46.36 | 3967.2 | 0.84 | 0.9 | 9.2 | 0.24 | 1 | 10
52 | 70 | CONCLUIDO | 3.8071 | 26.27 | 23.63 | 101.29 | 1.55 | 14 | 159.9 | 47.83 | 14 | 12 | 28.07 | 19955.16 | 237.84 | 608.85 | 55.58 | 46.36 | 4266.82 | 0.83 | 0.9 | 9.2 | 0.26 | 1 | 10
53 | 70 | CONCLUIDO | 3.8139 | 26.22 | 23.62 | 109 | 1.58 | 13 | 160.26 | 47.83 | 14.25 | 11 | 28.18 | 19998.99 | 237.26 | 608.77 | 54.92 | 46.36 | 3943.12 | 0.84 | 0.9 | 9.2 | 0.24 | 1 | 10
54 | 70 | CONCLUIDO | 3.8149 | 26.21 | 23.61 | 108.96 | 1.6 | 13 | 160.61 | 47.83 | 14.5 | 11 | 28.28 | 20042.86 | 236.72 | 608.8 | 54.84 | 46.36 | 3903.93 | 0.85 | 0.9 | 9.2 | 0.24 | 1 | 10
55 | 70 | CONCLUIDO | 3.8157 | 26.21 | 23.6 | 108.94 | 1.62 | 13 | 160.97 | 47.83 | 14.75 | 11 | 28.39 | 20086.77 | 236.17 | 608.76 | 54.63 | 46.36 | 3798.79 | 0.85 | 0.9 | 9.2 | 0.23 | 1 | 10
56 | 70 | CONCLUIDO | 3.8145 | 26.22 | 23.61 | 108.98 | 1.65 | 13 | 161.32 | 47.83 | 15 | 11 | 28.5 | 20130.71 | 234.47 | 608.82 | 54.86 | 46.36 | 3913.37 | 0.84 | 0.9 | 9.2 | 0.24 | 1 | 10
57 | 70 | CONCLUIDO | 3.8219 | 26.16 | 23.59 | 117.95 | 1.67 | 12 | 161.68 | 47.83 | 15.25 | 10 | 28.6 | 20174.69 | 233.14 | 608.79 | 53.94 | 46.36 | 3456.26 | 0.86 | 0.9 | 9.2 | 0.22 | 1 | 10
58 | 70 | CONCLUIDO | 3.8214 | 26.17 | 23.59 | 117.97 | 1.69 | 12 | 162.04 | 47.83 | 15.5 | 10 | 28.71 | 20218.71 | 232.81 | 608.76 | 54.28 | 46.36 | 3626.01 | 0.85 | 0.9 | 9.2 | 0.22 | 1 | 10
59 | 70 | CONCLUIDO | 3.8213 | 26.17 | 23.59 | 117.97 | 1.72 | 12 | 162.4 | 47.83 | 15.75 | 10 | 28.82 | 20262.76 | 232.45 | 608.79 | 54.18 | 46.36 | 3579.7 | 0.86 | 0.9 | 9.2 | 0.22 | 1 | 10
60 | 70 | CONCLUIDO | 3.8207 | 26.17 | 23.6 | 117.99 | 1.74 | 12 | 162.75 | 47.83 | 16 | 10 | 28.92 | 20306.85 | 231.89 | 608.77 | 54.51 | 46.36 | 3742.44 | 0.85 | 0.9 | 9.2 | 0.23 | 1 | 10
61 | 70 | CONCLUIDO | 3.8201 | 26.18 | 23.6 | 118.01 | 1.77 | 12 | 163.11 | 47.83 | 16.25 | 10 | 29.03 | 20350.97 | 230.43 | 608.77 | 54.67 | 46.36 | 3823.48 | 0.85 | 0.9 | 9.2 | 0.23 | 1 | 10
62 | 70 | CONCLUIDO | 3.8295 | 26.11 | 23.57 | 128.55 | 1.79 | 11 | 163.47 | 47.83 | 16.5 | 9 | 29.14 | 20395.14 | 229.12 | 608.76 | 53.43 | 46.36 | 3206.16 | 0.87 | 0.9 | 9.2 | 0.2 | 1 | 10
63 | 70 | CONCLUIDO | 3.8289 | 26.12 | 23.57 | 128.57 | 1.81 | 11 | 163.83 | 47.83 | 16.75 | 9 | 29.25 | 20439.33 | 229.27 | 608.84 | 53.63 | 46.36 | 3307.7 | 0.86 | 0.9 | 9.19 | 0.2 | 1 | 10
64 | 70 | CONCLUIDO | 3.8284 | 26.12 | 23.57 | 128.59 | 1.83 | 11 | 164.19 | 47.83 | 17 | 9 | 29.36 | 20483.57 | 228.71 | 608.88 | 53.54 | 46.36 | 3261.75 | 0.87 | 0.9 | 9.2 | 0.2 | 1 | 10
65 | 70 | CONCLUIDO | 3.8287 | 26.12 | 23.57 | 128.58 | 1.86 | 11 | 164.54 | 47.83 | 17.25 | 8 | 29.47 | 20527.85 | 227 | 608.78 | 53.55 | 46.36 | 3268.82 | 0.87 | 0.9 | 9.2 | 0.2 | 1 | 10
66 | 70 | CONCLUIDO | 3.8297 | 26.11 | 23.57 | 128.54 | 1.88 | 11 | 164.9 | 47.83 | 17.5 | 8 | 29.58 | 20572.16 | 226.2 | 608.79 | 53.35 | 46.36 | 3167.94 | 0.87 | 0.9 | 9.2 | 0.19 | 1 | 10
67 | 70 | CONCLUIDO | 3.8287 | 26.12 | 23.57 | 128.58 | 1.9 | 11 | 165.26 | 47.83 | 17.75 | 8 | 29.69 | 20616.5 | 224.58 | 608.76 | 53.6 | 46.36 | 3293.08 | 0.86 | 0.9 | 9.2 | 0.2 | 1 | 10
68 | 70 | CONCLUIDO | 3.8358 | 26.07 | 23.55 | 141.32 | 1.93 | 10 | 165.62 | 47.83 | 18 | 5 | 29.8 | 20660.89 | 224.45 | 608.8 | 53.02 | 46.36 | 3005.72 | 0.87 | 0.9 | 9.2 | 0.18 | 1 | 10
69 | 70 | CONCLUIDO | 3.8347 | 26.08 | 23.56 | 141.36 | 1.95 | 10 | 165.98 | 47.83 | 18.25 | 3 | 29.91 | 20705.31 | 225.1 | 608.82 | 53.04 | 46.36 | 3015.72 | 0.87 | 0.9 | 9.2 | 0.19 | 1 | 10
70 | 70 | CONCLUIDO | 3.8351 | 26.07 | 23.56 | 141.34 | 1.97 | 10 | 166.34 | 47.83 | 18.5 | 2 | 30.02 | 20749.77 | 225.49 | 608.81 | 52.92 | 46.36 | 2959.37 | 0.88 | 0.9 | 9.2 | 0.19 | 1 | 10
71 | 70 | CONCLUIDO | 3.8354 | 26.07 | 23.56 | 141.33 | 1.99 | 10 | 166.7 | 47.83 | 18.75 | 2 | 30.13 | 20794.27 | 225.74 | 608.83 | 52.82 | 46.36 | 2909.74 | 0.88 | 0.9 | 9.2 | 0.18 | 1 | 10
72 | 70 | CONCLUIDO | 3.8357 | 26.07 | 23.55 | 141.32 | 2.02 | 10 | 167.07 | 47.83 | 19 | 2 | 30.24 | 20838.81 | 225.63 | 608.78 | 52.75 | 46.36 | 2871.02 | 0.88 | 0.9 | 9.2 | 0.18 | 1 | 10
73 | 70 | CONCLUIDO | 3.8355 | 26.07 | 23.55 | 141.33 | 2.04 | 10 | 167.43 | 47.83 | 19.25 | 0 | 30.35 | 20883.38 | 226.07 | 608.77 | 52.76 | 46.36 | 2878.93 | 0.88 | 0.9 | 9.2 | 0.18 | 1 | 10
0 | 90 | CONCLUIDO | 2.417 | 41.37 | 29.07 | 6.27 | 0.1 | 278 | 176.73 | 52.44 | 1 | 276 | 33.29 | 22031.19 | 386.7 | 609.94 | 224.04 | 46.36 | 87179.68 | 0.21 | 0.73 | 9.63 | 5.67 | 1 | 10
1 | 90 | CONCLUIDO | 2.6559 | 37.65 | 27.69 | 7.84 | 0.13 | 212 | 177.1 | 52.44 | 1.25 | 210 | 33.41 | 22076.81 | 368.08 | 609.72 | 181.35 | 46.36 | 66164.04 | 0.26 | 0.77 | 9.53 | 4.3 | 1 | 10
2 | 90 | CONCLUIDO | 2.83 | 35.34 | 26.84 | 9.42 | 0.15 | 171 | 177.47 | 52.44 | 1.5 | 169 | 33.53 | 22122.46 | 356.27 | 609.5 | 155.17 | 46.36 | 53276.22 | 0.3 | 0.79 | 9.44 | 3.45 | 1 | 10
3 | 90 | CONCLUIDO | 2.9565 | 33.82 | 26.28 | 10.95 | 0.17 | 144 | 177.84 | 52.44 | 1.75 | 142 | 33.65 | 22168.15 | 348.58 | 609.42 | 137.41 | 46.36 | 44530.51 | 0.34 | 0.81 | 9.42 | 2.9 | 1 | 10
4 | 90 | CONCLUIDO | 3.0579 | 32.7 | 25.87 | 12.52 | 0.2 | 124 | 178.21 | 52.44 | 2 | 122 | 33.77 | 22213.89 | 342.67 | 609.16 | 124.78 | 46.36 | 38315.41 | 0.37 | 0.82 | 9.38 | 2.49 | 1 | 10
5 | 90 | CONCLUIDO | 3.1375 | 31.87 | 25.58 | 14.08 | 0.22 | 109 | 178.59 | 52.44 | 2.25 | 107 | 33.89 | 22259.66 | 338.34 | 609.22 | 115.43 | 46.36 | 33719.14 | 0.4 | 0.83 | 9.37 | 2.2 | 1 | 10
6 | 90 | CONCLUIDO | 3.208 | 31.17 | 25.3 | 15.65 | 0.25 | 97 | 178.96 | 52.44 | 2.5 | 95 | 34.02 | 22305.48 | 334.27 | 609.17 | 107.35 | 46.36 | 29738.6 | 0.43 | 0.84 | 9.33 | 1.92 | 1 | 10
7 | 90 | CONCLUIDO | 3.2594 | 30.68 | 25.13 | 17.13 | 0.27 | 88 | 179.33 | 52.44 | 2.75 | 86 | 34.14 | 22351.34 | 331.57 | 609.21 | 101.9 | 46.36 | 27055.12 | 0.45 | 0.85 | 9.32 | 1.75 | 1 | 10
8 | 90 | CONCLUIDO | 3.3078 | 30.23 | 24.97 | 18.73 | 0.3 | 80 | 179.7 | 52.44 | 3 | 78 | 34.26 | 22397.24 | 328.96 | 609.19 | 97.19 | 46.36 | 24741.32 | 0.48 | 0.85 | 9.3 | 1.59 | 1 | 10
9 | 90 | CONCLUIDO | 3.3508 | 29.84 | 24.83 | 20.41 | 0.32 | 73 | 180.07 | 52.44 | 3.25 | 71 | 34.38 | 22443.18 | 326.59 | 609.07 | 92.46 | 46.36 | 22410.91 | 0.5 | 0.86 | 9.3 | 1.45 | 1 | 10
10 | 90 | CONCLUIDO | 3.3834 | 29.56 | 24.72 | 21.81 | 0.34 | 68 | 180.45 | 52.44 | 3.5 | 66 | 34.51 | 22489.16 | 324.77 | 609 | 88.87 | 46.36 | 20640.53 | 0.52 | 0.86 | 9.29 | 1.34 | 1 | 10
11 | 90 | CONCLUIDO | 3.4132 | 29.3 | 24.64 | 23.46 | 0.37 | 63 | 180.82 | 52.44 | 3.75 | 61 | 34.63 | 22535.19 | 323.17 | 609.03 | 86.25 | 46.36 | 19356.94 | 0.54 | 0.87 | 9.29 | 1.26 | 1 | 10
12 | 90 | CONCLUIDO | 3.4426 | 29.05 | 24.53 | 24.95 | 0.39 | 59 | 181.19 | 52.44 | 4 | 57 | 34.75 | 22581.25 | 321.4 | 608.97 | 83.13 | 46.36 | 17819.46 | 0.56 | 0.87 | 9.27 | 1.15 | 1 | 10
13 | 90 | CONCLUIDO | 3.4684 | 28.83 | 24.46 | 26.68 | 0.42 | 55 | 181.57 | 52.44 | 4.25 | 53 | 34.88 | 22627.36 | 319.97 | 609 | 80.94 | 46.36 | 16740.31 | 0.57 | 0.87 | 9.27 | 1.08 | 1 | 10
14 | 90 | CONCLUIDO | 3.4871 | 28.68 | 24.41 | 28.16 | 0.44 | 52 | 181.94 | 52.44 | 4.5 | 50 | 35 | 22673.63 | 318.84 | 609.05 | 79.27 | 46.36 | 15923.45 | 0.58 | 0.87 | 9.27 | 1.03 | 1 | 10
15 | 90 | CONCLUIDO | 3.5072 | 28.51 | 24.35 | 29.82 | 0.46 | 49 | 182.32 | 52.44 | 4.75 | 47 | 35.12 | 22719.83 | 317.72 | 608.92 | 77.52 | 46.36 | 15060.05 | 0.6 | 0.88 | 9.27 | 0.97 | 1 | 10
16 | 90 | CONCLUIDO | 3.522 | 28.39 | 24.3 | 31.02 | 0.49 | 47 | 182.69 | 52.44 | 5 | 45 | 35.25 | 22766.06 | 316.47 | 608.94 | 76.24 | 46.36 | 14434.46 | 0.61 | 0.88 | 9.25 | 0.93 | 1 | 10
17 | 90 | CONCLUIDO | 3.5439 | 28.22 | 24.23 | 33.04 | 0.51 | 44 | 183.07 | 52.44 | 5.25 | 42 | 35.37 | 22812.34 | 315.23 | 608.87 | 73.96 | 46.36 | 13308.11 | 0.63 | 0.88 | 9.26 | 0.86 | 1 | 10
18 | 90 | CONCLUIDO | 3.5571 | 28.11 | 24.2 | 34.57 | 0.53 | 42 | 183.44 | 52.44 | 5.5 | 40 | 35.5 | 22858.66 | 314.24 | 608.91 | 72.88 | 46.36 | 12775.46 | 0.64 | 0.88 | 9.25 | 0.82 | 1 | 10
19 | 90 | CONCLUIDO | 3.5724 | 27.99 | 24.15 | 36.22 | 0.55 | 40 | 183.82 | 52.44 | 5.75 | 38 | 35.63 | 22905.03 | 313.19 | 608.9 | 71.43 | 46.36 | 12064.99 | 0.65 | 0.88 | 9.24 | 0.78 | 1 | 10
20 | 90 | CONCLUIDO | 3.5786 | 27.94 | 24.14 | 37.13 | 0.58 | 39 | 184.19 | 52.44 | 6 | 37 | 35.75 | 22951.43 | 312.53 | 608.88 | 70.91 | 46.36 | 11805.64 | 0.65 | 0.88 | 9.24 | 0.76 | 1 | 10
21 | 90 | CONCLUIDO | 3.5942 | 27.82 | 24.09 | 39.06 | 0.6 | 37 | 184.57 | 52.44 | 6.25 | 35 | 35.88 | 22997.88 | 311.49 | 608.93 | 69.55 | 46.36 | 11139.13 | 0.67 | 0.88 | 9.24 | 0.71 | 1 | 10
22 | 90 | CONCLUIDO | 3.6003 | 27.78 | 24.08 | 40.13 | 0.62 | 36 | 184.95 | 52.44 | 6.5 | 34 | 36.01 | 23044.38 | 310.82 | 608.83 | 69.17 | 46.36 | 10950.35 | 0.67 | 0.89 | 9.24 | 0.7 | 1 | 10
23 | 90 | CONCLUIDO | 3.6178 | 27.64 | 24.01 | 42.37 | 0.65 | 34 | 185.33 | 52.44 | 6.75 | 32 | 36.13 | 23090.91 | 309.51 | 609 | 67.22 | 46.36 | 9986.78 | 0.69 | 0.89 | 9.23 | 0.64 | 1 | 10
24 | 90 | CONCLUIDO | 3.6238 | 27.6 | 24 | 43.64 | 0.67 | 33 | 185.7 | 52.44 | 7 | 31 | 36.26 | 23137.49 | 308.88 | 608.96 | 67 | 46.36 | 9883.84 | 0.69 | 0.89 | 9.23 | 0.63 | 1 | 10
25 | 90 | CONCLUIDO | 3.6287 | 27.56 | 24 | 45 | 0.69 | 32 | 186.08 | 52.44 | 7.25 | 30 | 36.39 | 23184.11 | 308.45 | 608.92 | 66.96 | 46.36 | 9869.54 | 0.69 | 0.89 | 9.23 | 0.63 | 1 | 10
26 | 90 | CONCLUIDO | 3.636 | 27.5 | 23.98 | 46.41 | 0.71 | 31 | 186.46 | 52.44 | 7.5 | 29 | 36.52 | 23230.78 | 307.84 | 608.91 | 66.1 | 46.36 | 9443.35 | 0.7 | 0.89 | 9.23 | 0.61 | 1 | 10
27 | 90 | CONCLUIDO | 3.643 | 27.45 | 23.96 | 47.92 | 0.74 | 30 | 186.84 | 52.44 | 7.75 | 28 | 36.65 | 23277.49 | 306.85 | 608.86 | 65.63 | 46.36 | 9212.5 | 0.71 | 0.89 | 9.23 | 0.59 | 1 | 10
28 | 90 | CONCLUIDO | 3.6549 | 27.36 | 23.91 | 49.47 | 0.76 | 29 | 187.22 | 52.44 | 8 | 27 | 36.78 | 23324.24 | 305.92 | 608.82 | 64.1 | 46.36 | 8451.39 | 0.72 | 0.89 | 9.22 | 0.54 | 1 | 10
29 | 90 | CONCLUIDO | 3.6581 | 27.34 | 23.92 | 51.26 | 0.78 | 28 | 187.6 | 52.44 | 8.25 | 26 | 36.9 | 23371.04 | 305.69 | 608.85 | 64.45 | 46.36 | 8631.01 | 0.72 | 0.89 | 9.23 | 0.55 | 1 | 10
30 | 90 | CONCLUIDO | 3.6679 | 27.26 | 23.88 | 53.07 | 0.8 | 27 | 187.98 | 52.44 | 8.5 | 25 | 37.03 | 23417.88 | 304.79 | 608.86 | 63.13 | 46.36 | 7976.34 | 0.73 | 0.89 | 9.22 | 0.51 | 1 | 10
31 | 90 | CONCLUIDO | 3.6756 | 27.21 | 23.86 | 55.07 | 0.82 | 26 | 188.36 | 52.44 | 8.75 | 24 | 37.16 | 23464.76 | 304.07 | 608.83 | 62.48 | 46.36 | 7659.81 | 0.74 | 0.89 | 9.22 | 0.49 | 1 | 10
32 | 90 | CONCLUIDO | 3.6719 | 27.23 | 23.89 | 55.13 | 0.85 | 26 | 188.74 | 52.44 | 9 | 24 | 37.3 | 23511.69 | 303.57 | 608.87 | 63.32 | 46.36 | 8079.41 | 0.73 | 0.89 | 9.22 | 0.52 | 1 | 10
33 | 90 | CONCLUIDO | 3.6816 | 27.16 | 23.85 | 57.25 | 0.87 | 25 | 189.12 | 52.44 | 9.25 | 23 | 37.43 | 23558.67 | 303.06 | 608.83 | 62.16 | 46.36 | 7503.16 | 0.75 | 0.89 | 9.22 | 0.48 | 1 | 10
34 | 90 | CONCLUIDO | 3.6903 | 27.1 | 23.82 | 59.56 | 0.89 | 24 | 189.5 | 52.44 | 9.5 | 22 | 37.56 | 23605.68 | 302.12 | 608.93 | 61.25 | 46.36 | 7052.49 | 0.76 | 0.89 | 9.22 | 0.45 | 1 | 10
35 | 90 | CONCLUIDO | 3.6883 | 27.11 | 23.84 | 59.6 | 0.91 | 24 | 189.88 | 52.44 | 9.75 | 22 | 37.69 | 23652.75 | 301.71 | 608.83 | 61.94 | 46.36 | 7396.63 | 0.75 | 0.89 | 9.22 | 0.47 | 1 | 10
36 | 90 | CONCLUIDO | 3.6964 | 27.05 | 23.82 | 62.13 | 0.93 | 23 | 190.26 | 52.44 | 10 | 21 | 37.82 | 23699.85 | 301.13 | 608.86 | 61.25 | 46.36 | 7055.75 | 0.76 | 0.89 | 9.21 | 0.44 | 1 | 10
37 | 90 | CONCLUIDO | 3.7044 | 26.99 | 23.79 | 64.89 | 0.95 | 22 | 190.65 | 52.44 | 10.25 | 20 | 37.95 | 23747 | 299.89 | 608.82 | 60.5 | 46.36 | 6687.01 | 0.77 | 0.9 | 9.21 | 0.42 | 1 | 10
38 | 90 | CONCLUIDO | 3.7043 | 27 | 23.79 | 64.89 | 0.98 | 22 | 191.03 | 52.44 | 10.5 | 20 | 38.09 | 23794.2 | 299.85 | 608.83 | 60.58 | 46.36 | 6726.76 | 0.77 | 0.9 | 9.21 | 0.42 | 1 | 10
39 | 90 | CONCLUIDO | 3.7101 | 26.95 | 23.79 | 67.96 | 1 | 21 | 191.41 | 52.44 | 10.75 | 19 | 38.22 | 23841.44 | 299.08 | 608.85 | 60.2 | 46.36 | 6540.9 | 0.77 | 0.9 | 9.22 | 0.41 | 1 | 10
40 | 90 | CONCLUIDO | 3.712 | 26.94 | 23.77 | 67.92 | 1.02 | 21 | 191.79 | 52.44 | 11 | 19 | 38.35 | 23888.73 | 298.66 | 608.87 | 59.76 | 46.36 | 6322.44 | 0.78 | 0.9 | 9.21 | 0.4 | 1 | 10
41 | 90 | CONCLUIDO | 3.7204 | 26.88 | 23.75 | 71.24 | 1.04 | 20 | 192.18 | 52.44 | 11.25 | 18 | 38.49 | 23936.06 | 297.8 | 608.87 | 58.87 | 46.36 | 5884.29 | 0.79 | 0.9 | 9.21 | 0.38 | 1 | 10
42 | 90 | CONCLUIDO | 3.7195 | 26.88 | 23.75 | 71.26 | 1.06 | 20 | 192.56 | 52.44 | 11.5 | 18 | 38.62 | 23983.44 | 297.52 | 608.86 | 59.19 | 46.36 | 6041.09 | 0.78 | 0.9 | 9.21 | 0.38 | 1 | 10
43 | 90 | CONCLUIDO | 3.7191 | 26.89 | 23.76 | 71.27 | 1.08 | 20 | 192.95 | 52.44 | 11.75 | 18 | 38.75 | 24030.86 | 296.84 | 608.82 | 59.2 | 46.36 | 6045.85 | 0.78 | 0.9 | 9.21 | 0.38 | 1 | 10
44 | 90 | CONCLUIDO | 3.7269 | 26.83 | 23.74 | 74.95 | 1.1 | 19 | 193.33 | 52.44 | 12 | 17 | 38.89 | 24078.33 | 296.79 | 608.88 | 58.5 | 46.36 | 5704.5 | 0.79 | 0.9 | 9.21 | 0.36 | 1 | 10
45 | 90 | CONCLUIDO | 3.7272 | 26.83 | 23.73 | 74.95 | 1.12 | 19 | 193.72 | 52.44 | 12.25 | 17 | 39.02 | 24125.85 | 295.67 | 608.78 | 58.57 | 46.36 | 5738.4 | 0.79 | 0.9 | 9.21 | 0.36 | 1 | 10
46 | 90 | CONCLUIDO | 3.7342 | 26.78 | 23.72 | 79.06 | 1.14 | 18 | 194.1 | 52.44 | 12.5 | 16 | 39.16 | 24173.41 | 294.95 | 608.84 | 58.04 | 46.36 | 5478.51 | 0.8 | 0.9 | 9.21 | 0.35 | 1 | 10
47 | 90 | CONCLUIDO | 3.7373 | 26.76 | 23.7 | 78.99 | 1.16 | 18 | 194.49 | 52.44 | 12.75 | 16 | 39.3 | 24221.02 | 294.81 | 608.77 | 57.34 | 46.36 | 5129.45 | 0.81 | 0.9 | 9.21 | 0.33 | 1 | 10
48 | 90 | CONCLUIDO | 3.736 | 26.77 | 23.71 | 79.02 | 1.18 | 18 | 194.88 | 52.44 | 13 | 16 | 39.43 | 24268.67 | 293.6 | 608.81 | 57.81 | 46.36 | 5363.08 | 0.8 | 0.9 | 9.21 | 0.34 | 1 | 10
49 | 90 | CONCLUIDO | 3.744 | 26.71 | 23.68 | 83.59 | 1.2 | 17 | 195.26 | 52.44 | 13.25 | 15 | 39.57 | 24316.37 | 292.93 | 608.79 | 57.03 | 46.36 | 4977.69 | 0.81 | 0.9 | 9.21 | 0.31 | 1 | 10
50 | 90 | CONCLUIDO | 3.7418 | 26.72 | 23.7 | 83.65 | 1.22 | 17 | 195.65 | 52.44 | 13.5 | 15 | 39.71 | 24364.12 | 293.23 | 608.84 | 57.47 | 46.36 | 5199.29 | 0.81 | 0.9 | 9.21 | 0.33 | 1 | 10
51 | 90 | CONCLUIDO | 3.7429 | 26.72 | 23.69 | 83.62 | 1.25 | 17 | 196.04 | 52.44 | 13.75 | 15 | 39.84 | 24411.91 | 292.49 | 608.85 | 57.37 | 46.36 | 5149.23 | 0.81 | 0.9 | 9.2 | 0.32 | 1 | 10
52 | 90 | CONCLUIDO | 3.752 | 26.65 | 23.66 | 88.74 | 1.27 | 16 | 196.42 | 52.44 | 14 | 14 | 39.98 | 24459.75 | 291.56 | 608.82 | 56.44 | 46.36 | 4685.16 | 0.82 | 0.9 | 9.2 | 0.29 | 1 | 10
53 | 90 | CONCLUIDO | 3.7495 | 26.67 | 23.68 | 88.8 | 1.29 | 16 | 196.81 | 52.44 | 14.25 | 14 | 40.12 | 24507.64 | 291.56 | 608.84 | 57.04 | 46.36 | 4989.99 | 0.81 | 0.9 | 9.2 | 0.31 | 1 | 10
54 | 90 | CONCLUIDO | 3.748 | 26.68 | 23.69 | 88.84 | 1.31 | 16 | 197.2 | 52.44 | 14.5 | 14 | 40.26 | 24555.57 | 290.8 | 608.87 | 57.32 | 46.36 | 5125.1 | 0.81 | 0.9 | 9.21 | 0.32 | 1 | 10
55 | 90 | CONCLUIDO | 3.7482 | 26.68 | 23.69 | 88.84 | 1.33 | 16 | 197.59 | 52.44 | 14.75 | 14 | 40.4 | 24603.55 | 289.61 | 608.83 | 57.46 | 46.36 | 5196.17 | 0.81 | 0.9 | 9.2 | 0.32 | 1 | 10
56 | 90 | CONCLUIDO | 3.7601 | 26.59 | 23.64 | 94.56 | 1.35 | 15 | 197.98 | 52.44 | 15 | 13 | 40.54 | 24651.58 | 289.29 | 608.88 | 55.74 | 46.36 | 4343 | 0.83 | 0.9 | 9.2 | 0.27 | 1 | 10
57 | 90 | CONCLUIDO | 3.7583 | 26.61 | 23.65 | 94.61 | 1.36 | 15 | 198.37 | 52.44 | 15.25 | 13 | 40.68 | 24699.65 | 289.53 | 608.85 | 55.94 | 46.36 | 4443.51 | 0.83 | 0.9 | 9.21 | 0.28 | 1 | 10
58 | 90 | CONCLUIDO | 3.7569 | 26.62 | 23.66 | 94.65 | 1.38 | 15 | 198.76 | 52.44 | 15.5 | 13 | 40.82 | 24747.78 | 288.72 | 608.76 | 56.39 | 46.36 | 4665.47 | 0.82 | 0.9 | 9.21 | 0.29 | 1 | 10
59 | 90 | CONCLUIDO | 3.7596 | 26.6 | 23.64 | 94.58 | 1.4 | 15 | 199.15 | 52.44 | 15.75 | 13 | 40.96 | 24795.95 | 287.15 | 608.81 | 56.12 | 46.36 | 4530.33 | 0.83 | 0.9 | 9.2 | 0.27 | 1 | 10
60 | 90 | CONCLUIDO | 3.7684 | 26.54 | 23.62 | 101.22 | 1.42 | 14 | 199.54 | 52.44 | 16 | 12 | 41.1 | 24844.17 | 286.99 | 608.8 | 55.04 | 46.36 | 3999.41 | 0.84 | 0.9 | 9.2 | 0.25 | 1 | 10
61 | 90 | CONCLUIDO | 3.7694 | 26.53 | 23.61 | 101.19 | 1.44 | 14 | 199.93 | 52.44 | 16.25 | 12 | 41.24 | 24892.44 | 286.71 | 608.86 | 54.77 | 46.36 | 3863.21 | 0.85 | 0.9 | 9.2 | 0.24 | 1 | 10
62 | 90 | CONCLUIDO | 3.7679 | 26.54 | 23.62 | 101.24 | 1.46 | 14 | 200.32 | 52.44 | 16.5 | 12 | 41.38 | 24940.75 | 286.47 | 608.75 | 55.07 | 46.36 | 4010.46 | 0.84 | 0.9 | 9.2 | 0.25 | 1 | 10
63 | 90 | CONCLUIDO | 3.7662 | 26.55 | 23.63 | 101.29 | 1.48 | 14 | 200.72 | 52.44 | 16.75 | 12 | 41.52 | 24989.11 | 285.57 | 608.77 | 55.6 | 46.36 | 4277.07 | 0.83 | 0.9 | 9.2 | 0.26 | 1 | 10
64 | 90 | CONCLUIDO | 3.7744 | 26.49 | 23.61 | 108.98 | 1.5 | 13 | 201.11 | 52.44 | 17 | 11 | 41.67 | 25037.53 | 284.57 | 608.76 | 54.77 | 46.36 | 3868.15 | 0.85 | 0.9 | 9.2 | 0.24 | 1 | 10
65 | 90 | CONCLUIDO | 3.7745 | 26.49 | 23.61 | 108.97 | 1.52 | 13 | 201.5 | 52.44 | 17.25 | 11 | 41.81 | 25085.99 | 285.05 | 608.81 | 54.88 | 46.36 | 3922.22 | 0.84 | 0.9 | 9.2 | 0.24 | 1 | 10
66 | 90 | CONCLUIDO | 3.7729 | 26.5 | 23.62 | 109.03 | 1.54 | 13 | 201.9 | 52.44 | 17.5 | 11 | 41.95 | 25134.5 | 284.54 | 608.82 | 55.01 | 46.36 | 3986.61 | 0.84 | 0.9 | 9.2 | 0.25 | 1 | 10
67 | 90 | CONCLUIDO | 3.7751 | 26.49 | 23.61 | 108.95 | 1.56 | 13 | 202.29 | 52.44 | 17.75 | 11 | 42.1 | 25183.06 | 284.03 | 608.8 | 54.63 | 46.36 | 3799.78 | 0.85 | 0.9 | 9.2 | 0.23 | 1 | 10
68 | 90 | CONCLUIDO | 3.7731 | 26.5 | 23.62 | 109.02 | 1.58 | 13 | 202.68 | 52.44 | 18 | 11 | 42.24 | 25231.66 | 282.96 | 608.78 | 54.99 | 46.36 | 3976.75 | 0.84 | 0.9 | 9.2 | 0.25 | 1 | 10
69 | 90 | CONCLUIDO | 3.7745 | 26.49 | 23.61 | 108.97 | 1.6 | 13 | 203.08 | 52.44 | 18.25 | 11 | 42.39 | 25280.45 | 281.84 | 608.79 | 54.63 | 46.36 | 3798.71 | 0.85 | 0.9 | 9.2 | 0.24 | 1 | 10
70 | 90 | CONCLUIDO | 3.7833 | 26.43 | 23.59 | 117.92 | 1.61 | 12 | 203.47 | 52.44 | 18.5 | 10 | 42.53 | 25329.15 | 281.31 | 608.84 | 54.04 | 46.36 | 3509.55 | 0.86 | 0.9 | 9.2 | 0.21 | 1 | 10
71 | 90 | CONCLUIDO | 3.7813 | 26.45 | 23.6 | 117.99 | 1.63 | 12 | 203.87 | 52.44 | 18.75 | 10 | 42.68 | 25377.91 | 281.29 | 608.75 | 54.34 | 46.36 | 3655.76 | 0.85 | 0.9 | 9.2 | 0.23 | 1 | 10
72 | 90 | CONCLUIDO | 3.7822 | 26.44 | 23.59 | 117.96 | 1.65 | 12 | 204.26 | 52.44 | 19 | 10 | 42.82 | 25426.72 | 280.95 | 608.88 | 54.23 | 46.36 | 3600.12 | 0.85 | 0.9 | 9.2 | 0.22 | 1 | 10
73 | 90 | CONCLUIDO | 3.7811 | 26.45 | 23.6 | 118 | 1.67 | 12 | 204.66 | 52.44 | 19.25 | 10 | 42.97 | 25475.58 | 280.92 | 608.77 | 54.62 | 46.36 | 3797.79 | 0.85 | 0.9 | 9.2 | 0.23 | 1 | 10
74 | 90 | CONCLUIDO | 3.7815 | 26.44 | 23.6 | 117.99 | 1.69 | 12 | 205.06 | 52.44 | 19.5 | 10 | 43.11 | 25524.49 | 279.94 | 608.83 | 54.5 | 46.36 | 3736.9 | 0.85 | 0.9 | 9.2 | 0.23 | 1 | 10
75 | 90 | CONCLUIDO | 3.7813 | 26.45 | 23.6 | 117.99 | 1.71 | 12 | 205.45 | 52.44 | 19.75 | 10 | 43.26 | 25573.44 | 278.83 | 608.76 | 54.5 | 46.36 | 3735.81 | 0.85 | 0.9 | 9.2 | 0.23 | 1 | 10
76 | 90 | CONCLUIDO | 3.7916 | 26.37 | 23.56 | 128.52 | 1.73 | 11 | 205.85 | 52.44 | 20 | 9 | 43.41 | 25622.45 | 278.01 | 608.8 | 53.41 | 46.36 | 3198.94 | 0.87 | 0.9 | 9.19 | 0.19 | 1 | 10
77 | 90 | CONCLUIDO | 3.7904 | 26.38 | 23.57 | 128.57 | 1.74 | 11 | 206.25 | 52.44 | 20.25 | 9 | 43.56 | 25671.51 | 278.07 | 608.77 | 53.7 | 46.36 | 3341.09 | 0.86 | 0.9 | 9.19 | 0.2 | 1 | 10
78 | 90 | CONCLUIDO | 3.7899 | 26.39 | 23.57 | 128.59 | 1.76 | 11 | 206.65 | 52.44 | 20.5 | 9 | 43.71 | 25720.62 | 278.05 | 608.76 | 53.72 | 46.36 | 3353.79 | 0.86 | 0.9 | 9.2 | 0.2 | 1 | 10
79 | 90 | CONCLUIDO | 3.7906 | 26.38 | 23.57 | 128.56 | 1.78 | 11 | 207.05 | 52.44 | 20.75 | 9 | 43.85 | 25769.78 | 277.51 | 608.86 | 53.5 | 46.36 | 3244.27 | 0.87 | 0.9 | 9.2 | 0.2 | 1 | 10
80 | 90 | CONCLUIDO | 3.791 | 26.38 | 23.57 | 128.55 | 1.8 | 11 | 207.45 | 52.44 | 21 | 9 | 44 | 25818.99 | 276.44 | 608.78 | 53.5 | 46.36 | 3242.98 | 0.87 | 0.9 | 9.19 | 0.2 | 1 | 10
81 | 90 | CONCLUIDO | 3.7908 | 26.38 | 23.57 | 128.55 | 1.82 | 11 | 207.84 | 52.44 | 21.25 | 9 | 44.15 | 25868.26 | 275.51 | 608.79 | 53.5 | 46.36 | 3240.6 | 0.87 | 0.9 | 9.2 | 0.2 | 1 | 10
82 | 90 | CONCLUIDO | 3.7914 | 26.38 | 23.56 | 128.53 | 1.83 | 11 | 208.24 | 52.44 | 21.5 | 9 | 44.3 | 25917.57 | 274.38 | 608.81 | 53.33 | 46.36 | 3157.89 | 0.87 | 0.9 | 9.2 | 0.19 | 1 | 10
83 | 90 | CONCLUIDO | 3.7991 | 26.32 | 23.55 | 141.28 | 1.85 | 10 | 208.64 | 52.44 | 21.75 | 8 | 44.45 | 25966.93 | 273.43 | 608.77 | 52.94 | 46.36 | 2969.61 | 0.88 | 0.9 | 9.19 | 0.17 | 1 | 10
84 | 90 | CONCLUIDO | 3.7983 | 26.33 | 23.55 | 141.31 | 1.87 | 10 | 209.05 | 52.44 | 22 | 8 | 44.6 | 26016.35 | 274.05 | 608.78 | 52.98 | 46.36 | 2986.15 | 0.88 | 0.9 | 9.2 | 0.18 | 1 | 10
85 | 90 | CONCLUIDO | 3.7982 | 26.33 | 23.55 | 141.31 | 1.89 | 10 | 209.45 | 52.44 | 22.25 | 8 | 44.75 | 26065.82 | 274.18 | 608.78 | 52.87 | 46.36 | 2933.08 | 0.88 | 0.9 | 9.2 | 0.18 | 1 | 10
86 | 90 | CONCLUIDO | 3.7982 | 26.33 | 23.55 | 141.31 | 1.9 | 10 | 209.85 | 52.44 | 22.5 | 8 | 44.91 | 26115.34 | 274.06 | 608.87 | 52.98 | 46.36 | 2989.44 | 0.87 | 0.9 | 9.19 | 0.18 | 1 | 10
87 | 90 | CONCLUIDO | 3.7996 | 26.32 | 23.54 | 141.25 | 1.92 | 10 | 210.25 | 52.44 | 22.75 | 8 | 45.06 | 26164.91 | 273.96 | 608.8 | 52.68 | 46.36 | 2837.09 | 0.88 | 0.91 | 9.19 | 0.17 | 1 | 10
88 | 90 | CONCLUIDO | 3.7993 | 26.32 | 23.54 | 141.27 | 1.94 | 10 | 210.65 | 52.44 | 23 | 8 | 45.21 | 26214.54 | 273.97 | 608.79 | 52.74 | 46.36 | 2869.74 | 0.88 | 0.91 | 9.19 | 0.17 | 1 | 10
89 | 90 | CONCLUIDO | 3.7993 | 26.32 | 23.54 | 141.27 | 1.96 | 10 | 211.05 | 52.44 | 23.25 | 8 | 45.36 | 26264.21 | 273.75 | 608.78 | 52.66 | 46.36 | 2825.89 | 0.88 | 0.9 | 9.2 | 0.17 | 1 | 10
90 | 90 | CONCLUIDO | 3.799 | 26.32 | 23.55 | 141.28 | 1.97 | 10 | 211.46 | 52.44 | 23.5 | 8 | 45.52 | 26313.94 | 272.43 | 608.75 | 52.68 | 46.36 | 2840.05 | 0.88 | 0.9 | 9.2 | 0.18 | 1 | 10
91 | 90 | CONCLUIDO | 3.7978 | 26.33 | 23.55 | 141.33 | 1.99 | 10 | 211.86 | 52.44 | 23.75 | 8 | 45.67 | 26363.73 | 270.75 | 608.79 | 53.05 | 46.36 | 3021.35 | 0.87 | 0.9 | 9.2 | 0.18 | 1 | 10
92 | 90 | CONCLUIDO | 3.8061 | 26.27 | 23.53 | 156.89 | 2.01 | 9 | 212.27 | 52.44 | 24 | 7 | 45.82 | 26413.56 | 268.02 | 608.78 | 52.37 | 46.36 | 2689.7 | 0.89 | 0.91 | 9.19 | 0.16 | 1 | 10
93 | 90 | CONCLUIDO | 3.8067 | 26.27 | 23.53 | 156.86 | 2.03 | 9 | 212.67 | 52.44 | 24.25 | 7 | 45.98 | 26463.45 | 268.38 | 608.75 | 52.27 | 46.36 | 2639 | 0.89 | 0.91 | 9.19 | 0.16 | 1 | 10
94 | 90 | CONCLUIDO | 3.8059 | 26.27 | 23.53 | 156.89 | 2.04 | 9 | 213.08 | 52.44 | 24.5 | 7 | 46.13 | 26513.39 | 268.56 | 608.8 | 52.46 | 46.36 | 2731.94 | 0.88 | 0.91 | 9.19 | 0.16 | 1 | 10
95 | 90 | CONCLUIDO | 3.8057 | 26.28 | 23.54 | 156.91 | 2.06 | 9 | 213.48 | 52.44 | 24.75 | 7 | 46.29 | 26563.39 | 268.64 | 608.79 | 52.51 | 46.36 | 2758.65 | 0.88 | 0.91 | 9.19 | 0.17 | 1 | 10
96 | 90 | CONCLUIDO | 3.806 | 26.27 | 23.53 | 156.89 | 2.08 | 9 | 213.89 | 52.44 | 25 | 7 | 46.44 | 26613.43 | 268.3 | 608.79 | 52.47 | 46.36 | 2739.56 | 0.88 | 0.91 | 9.19 | 0.16 | 1 | 10
97 | 90 | CONCLUIDO | 3.8063 | 26.27 | 23.53 | 156.88 | 2.09 | 9 | 214.29 | 52.44 | 25.25 | 7 | 46.6 | 26663.54 | 267.95 | 608.81 | 52.37 | 46.36 | 2688.59 | 0.89 | 0.91 | 9.19 | 0.16 | 1 | 10
98 | 90 | CONCLUIDO | 3.8069 | 26.27 | 23.53 | 156.85 | 2.11 | 9 | 214.7 | 52.44 | 25.5 | 7 | 46.76 | 26713.69 | 267.63 | 608.75 | 52.34 | 46.36 | 2673.31 | 0.89 | 0.91 | 9.19 | 0.16 | 1 | 10
99 | 90 | CONCLUIDO | 3.807 | 26.27 | 23.53 | 156.85 | 2.13 | 9 | 215.11 | 52.44 | 25.75 | 7 | 46.91 | 26763.9 | 267.47 | 608.78 | 52.23 | 46.36 | 2617.23 | 0.89 | 0.91 | 9.19 | 0.16 | 1 | 10
100 | 90 | CONCLUIDO | 3.8061 | 26.27 | 23.53 | 156.89 | 2.14 | 9 | 215.51 | 52.44 | 26 | 7 | 47.07 | 26814.17 | 266.54 | 608.82 | 52.53 | 46.36 | 2766.85 | 0.88 | 0.91 | 9.19 | 0.16 | 1 | 10
101 | 90 | CONCLUIDO | 3.806 | 26.27 | 23.53 | 156.89 | 2.16 | 9 | 215.92 | 52.44 | 26.25 | 7 | 47.23 | 26864.49 | 265.5 | 608.76 | 52.52 | 46.36 | 2764.45 | 0.88 | 0.91 | 9.19 | 0.16 | 1 | 10
102 | 90 | CONCLUIDO | 3.8057 | 26.28 | 23.54 | 156.91 | 2.18 | 9 | 216.33 | 52.44 | 26.5 | 7 | 47.39 | 26914.86 | 264.73 | 608.75 | 52.62 | 46.36 | 2811.79 | 0.88 | 0.91 | 9.19 | 0.17 | 1 | 10
103 | 90 | CONCLUIDO | 3.8058 | 26.28 | 23.54 | 156.9 | 2.19 | 9 | 216.74 | 52.44 | 26.75 | 7 | 47.55 | 26965.29 | 262.78 | 608.75 | 52.64 | 46.36 | 2823.54 | 0.88 | 0.91 | 9.19 | 0.16 | 1 | 10
104 | 90 | CONCLUIDO | 3.8137 | 26.22 | 23.52 | 176.37 | 2.21 | 8 | 217.15 | 52.44 | 27 | 4 | 47.71 | 27015.77 | 262.79 | 608.8 | 51.76 | 46.36 | 2385.32 | 0.9 | 0.91 | 9.2 | 0.14 | 1 | 10
105 | 90 | CONCLUIDO | 3.8142 | 26.22 | 23.51 | 176.34 | 2.23 | 8 | 217.56 | 52.44 | 27.25 | 4 | 47.87 | 27066.31 | 263.17 | 608.85 | 51.64 | 46.36 | 2325.97 | 0.9 | 0.91 | 9.19 | 0.14 | 1 | 10
106 | 90 | CONCLUIDO | 3.8141 | 26.22 | 23.51 | 176.35 | 2.24 | 8 | 217.97 | 52.44 | 27.5 | 2 | 48.03 | 27116.91 | 263.54 | 608.79 | 51.49 | 46.36 | 2252.71 | 0.9 | 0.91 | 9.2 | 0.14 | 1 | 10
107 | 90 | CONCLUIDO | 3.8147 | 26.21 | 23.51 | 176.32 | 2.26 | 8 | 218.38 | 52.44 | 27.75 | 2 | 48.19 | 27167.55 | 263.89 | 608.77 | 51.49 | 46.36 | 2250.37 | 0.9 | 0.91 | 9.2 | 0.14 | 1 | 10
108 | 90 | CONCLUIDO | 3.8144 | 26.22 | 23.51 | 176.34 | 2.27 | 8 | 218.79 | 52.44 | 28 | 1 | 48.35 | 27218.26 | 264.35 | 608.76 | 51.51 | 46.36 | 2260.06 | 0.9 | 0.91 | 9.2 | 0.14 | 1 | 10
109 | 90 | CONCLUIDO | 3.8142 | 26.22 | 23.51 | 176.35 | 2.29 | 8 | 219.2 | 52.44 | 28.25 | 1 | 48.51 | 27269.02 | 264.75 | 608.78 | 51.54 | 46.36 | 2277.46 | 0.9 | 0.91 | 9.2 | 0.14 | 1 | 10
110 | 90 | CONCLUIDO | 3.8141 | 26.22 | 23.51 | 176.35 | 2.31 | 8 | 219.61 | 52.44 | 28.5 | 1 | 48.67 | 27319.84 | 265.15 | 608.76 | 51.51 | 46.36 | 2261.87 | 0.9 | 0.91 | 9.2 | 0.14 | 1 | 10
111 | 90 | CONCLUIDO | 3.8142 | 26.22 | 23.51 | 176.35 | 2.32 | 8 | 220.03 | 52.44 | 28.75 | 0 | 48.83 | 27370.71 | 265.6 | 608.76 | 51.5 | 46.36 | 2257.42 | 0.9 | 0.91 | 9.2 | 0.14 | 1 | 10
0 | 110 | CONCLUIDO | 2.1601 | 46.29 | 30.04 | 5.58 | 0.08 | 323 | 213.37 | 56.13 | 1 | 321 | 46.25 | 26550.29 | 450.36 | 610.31 | 253.85 | 46.36 | 101857.34 | 0.18 | 0.71 | 9.73 | 6.64 | 1 | 10
1 | 110 | CONCLUIDO | 2.4189 | 41.34 | 28.38 | 6.95 | 0.1 | 245 | 213.78 | 56.13 | 1.25 | 243 | 46.4 | 26600.32 | 425.34 | 609.9 | 202.43 | 46.36 | 76539.14 | 0.23 | 0.75 | 9.59 | 4.99 | 1 | 10
2 | 110 | CONCLUIDO | 2.6103 | 38.31 | 27.38 | 8.34 | 0.12 | 197 | 214.19 | 56.13 | 1.5 | 195 | 46.56 | 26650.41 | 410.08 | 609.65 | 171.7 | 46.36 | 61411.83 | 0.27 | 0.78 | 9.5 | 3.99 | 1 | 10
3 | 110 | CONCLUIDO | 2.7553 | 36.29 | 26.71 | 9.71 | 0.14 | 165 | 214.59 | 56.13 | 1.75 | 163 | 46.72 | 26700.55 | 399.82 | 609.56 | 150.98 | 46.36 | 51213.61 | 0.31 | 0.8 | 9.45 | 3.33 | 1 | 10
4 | 110 | CONCLUIDO | 2.8712 | 34.83 | 26.22 | 11.08 | 0.17 | 142 | 215 | 56.13 | 2 | 140 | 46.87 | 26750.75 | 392.17 | 609.45 | 136.07 | 46.36 | 43872.47 | 0.34 | 0.81 | 9.4 | 2.84 | 1 | 10
5 | 110 | CONCLUIDO | 2.9661 | 33.71 | 25.87 | 12.52 | 0.19 | 124 | 215.41 | 56.13 | 2.25 | 122 | 47.03 | 26801 | 386.63 | 609.24 | 124.37 | 46.36 | 38110.12 | 0.37 | 0.82 | 9.39 | 2.48 | 1 | 10
6 | 110 | CONCLUIDO | 3.0382 | 32.91 | 25.62 | 13.85 | 0.21 | 111 | 215.82 | 56.13 | 2.5 | 109 | 47.19 | 26851.31 | 382.63 | 609.2 | 116.44 | 46.36 | 34213.76 | 0.4 | 0.83 | 9.37 | 2.23 | 1 | 10
7 | 110 | CONCLUIDO | 3.1055 | 32.2 | 25.37 | 15.22 | 0.23 | 100 | 216.22 | 56.13 | 2.75 | 98 | 47.35 | 26901.66 | 378.55 | 609.16 | 109.17 | 46.36 | 30633.79 | 0.42 | 0.84 | 9.34 | 1.99 | 1 | 10
8 | 110 | CONCLUIDO | 3.1595 | 31.65 | 25.2 | 16.61 | 0.25 | 91 | 216.63 | 56.13 | 3 | 89 | 47.51 | 26952.08 | 375.67 | 609.09 | 103.77 | 46.36 | 27978.76 | 0.45 | 0.85 | 9.33 | 1.82 | 1 | 10
9 | 110 | CONCLUIDO | 3.2025 | 31.23 | 25.07 | 17.9 | 0.27 | 84 | 217.04 | 56.13 | 3.25 | 82 | 47.66 | 27002.55 | 373.37 | 609.31 | 99.62 | 46.36 | 25939.29 | 0.47 | 0.85 | 9.32 | 1.69 | 1 | 10
10 | 110 | CONCLUIDO | 3.2491 | 30.78 | 24.91 | 19.41 | 0.29 | 77 | 217.45 | 56.13 | 3.5 | 75 | 47.82 | 27053.07 | 370.83 | 608.94 | 94.88 | 46.36 | 23602.48 | 0.49 | 0.86 | 9.32 | 1.54 | 1 | 10
11 | 110 | CONCLUIDO | 3.2822 | 30.47 | 24.81 | 20.68 | 0.31 | 72 | 217.86 | 56.13 | 3.75 | 70 | 47.98 | 27103.65 | 369.06 | 608.99 | 92.03 | 46.36 | 22204.67 | 0.5 | 0.86 | 9.3 | 1.44 | 1 | 10
12 | 110 | CONCLUIDO | 3.3175 | 30.14 | 24.7 | 22.12 | 0.33 | 67 | 218.27 | 56.13 | 4 | 65 | 48.15 | 27154.29 | 366.99 | 609.08 | 88.46 | 46.36 | 20444.35 | 0.52 | 0.86 | 9.29 | 1.32 | 1 | 10
13 | 110 | CONCLUIDO | 3.3449 | 29.9 | 24.62 | 23.45 | 0.35 | 63 | 218.68 | 56.13 | 4.25 | 61 | 48.31 | 27204.98 | 365.57 | 609 | 86.13 | 46.36 | 19297.59 | 0.54 | 0.87 | 9.28 | 1.25 | 1 | 10
14 | 110 | CONCLUIDO | 3.3767 | 29.61 | 24.51 | 24.93 | 0.36 | 59 | 219.09 | 56.13 | 4.5 | 57 | 48.47 | 27255.72 | 363.61 | 608.84 | 83.14 | 46.36 | 17822.05 | 0.56 | 0.87 | 9.26 | 1.14 | 1 | 10
15 | 110 | CONCLUIDO | 3.3948 | 29.46 | 24.48 | 26.23 | 0.38 | 56 | 219.51 | 56.13 | 4.75 | 54 | 48.63 | 27306.53 | 362.86 | 608.97 | 81.67 | 46.36 | 17100.53 | 0.57 | 0.87 | 9.27 | 1.1 | 1 | 10
16 | 110 | CONCLUIDO | 3.4173 | 29.26 | 24.41 | 27.64 | 0.4 | 53 | 219.92 | 56.13 | 5 | 51 | 48.79 | 27357.39 | 361.52 | 608.94 | 79.17 | 46.36 | 15866.26 | 0.59 | 0.87 | 9.28 | 1.04 | 1 | 10
17 | 110 | CONCLUIDO | 3.4314 | 29.14 | 24.38 | 28.68 | 0.42 | 51 | 220.33 | 56.13 | 5.25 | 49 | 48.95 | 27408.3 | 360.55 | 609.03 | 78.26 | 46.36 | 15420.64 | 0.59 | 0.87 | 9.27 | 1 | 1 | 10
18 | 110 | CONCLUIDO | 3.454 | 28.95 | 24.31 | 30.39 | 0.44 | 48 | 220.74 | 56.13 | 5.5 | 46 | 49.12 | 27459.27 | 359.37 | 608.99 | 76.26 | 46.36 | 14435.6 | 0.61 | 0.88 | 9.26 | 0.94 | 1 | 10
19 | 110 | CONCLUIDO | 3.4684 | 28.83 | 24.28 | 31.67 | 0.46 | 46 | 221.16 | 56.13 | 5.75 | 44 | 49.28 | 27510.3 | 358.5 | 608.94 | 75.31 | 46.36 | 13971.72 | 0.62 | 0.88 | 9.25 | 0.9 | 1 | 10
20 | 110 | CONCLUIDO | 3.484 | 28.7 | 24.23 | 33.04 | 0.48 | 44 | 221.57 | 56.13 | 6 | 42 | 49.45 | 27561.39 | 357.61 | 608.9 | 74.01 | 46.36 | 13331.78 | 0.63 | 0.88 | 9.25 | 0.86 | 1 | 10
21 | 110 | CONCLUIDO | 3.4989 | 28.58 | 24.19 | 34.56 | 0.5 | 42 | 221.99 | 56.13 | 6.25 | 40 | 49.61 | 27612.53 | 356.68 | 608.95 | 72.82 | 46.36 | 12749.37 | 0.64 | 0.88 | 9.25 | 0.82 | 1 | 10
22 | 110 | CONCLUIDO | 3.5063 | 28.52 | 24.18 | 35.38 | 0.52 | 41 | 222.4 | 56.13 | 6.5 | 39 | 49.78 | 27663.85 | 356.04 | 608.95 | 72.5 | 46.36 | 12593.88 | 0.64 | 0.88 | 9.24 | 0.8 | 1 | 10
23 | 110 | CONCLUIDO | 3.5207 | 28.4 | 24.14 | 37.14 | 0.54 | 39 | 222.82 | 56.13 | 6.75 | 37 | 49.94 | 27715.11 | 355.21 | 608.88 | 71.15 | 46.36 | 11930.04 | 0.65 | 0.88 | 9.25 | 0.77 | 1 | 10
24 | 110 | CONCLUIDO | 3.5284 | 28.34 | 24.12 | 38.09 | 0.56 | 38 | 223.23 | 56.13 | 7 | 36 | 50.11 | 27766.43 | 354.66 | 608.85 | 70.63 | 46.36 | 11670.31 | 0.66 | 0.88 | 9.24 | 0.75 | 1 | 10
25 | 110 | CONCLUIDO | 3.5454 | 28.21 | 24.07 | 40.12 | 0.58 | 36 | 223.65 | 56.13 | 7.25 | 34 | 50.27 | 27817.81 | 353.47 | 608.89 | 69.02 | 46.36 | 10879.59 | 0.67 | 0.89 | 9.24 | 0.7 | 1 | 10
26 | 110 | CONCLUIDO | 3.5513 | 28.16 | 24.07 | 41.26 | 0.59 | 35 | 224.07 | 56.13 | 7.5 | 33 | 50.44 | 27869.24 | 353.28 | 608.92 | 68.86 | 46.36 | 10804.62 | 0.67 | 0.89 | 9.24 | 0.69 | 1 | 10
27 | 110 | CONCLUIDO | 3.5615 | 28.08 | 24.03 | 42.41 | 0.61 | 34 | 224.49 | 56.13 | 7.75 | 32 | 50.61 | 27920.73 | 352.32 | 608.9 | 67.82 | 46.36 | 10288.92 | 0.68 | 0.89 | 9.23 | 0.66 | 1 | 10
28 | 110 | CONCLUIDO | 3.5696 | 28.01 | 24.01 | 43.65 | 0.63 | 33 | 224.9 | 56.13 | 8 | 31 | 50.78 | 27972.28 | 351.72 | 608.81 | 67.14 | 46.36 | 9951.56 | 0.69 | 0.89 | 9.23 | 0.64 | 1 | 10
29 | 110 | CONCLUIDO | 3.576 | 27.96 | 24 | 45 | 0.65 | 32 | 225.32 | 56.13 | 8.25 | 30 | 50.95 | 28023.89 | 351.24 | 608.91 | 66.9 | 46.36 | 9837.51 | 0.69 | 0.89 | 9.23 | 0.63 | 1 | 10
30 | 110 | CONCLUIDO | 3.5861 | 27.89 | 23.96 | 46.38 | 0.67 | 31 | 225.74 | 56.13 | 8.5 | 29 | 51.11 | 28075.56 | 350.63 | 608.84 | 65.73 | 46.36 | 9256.7 | 0.71 | 0.89 | 9.23 | 0.59 | 1 | 10
31 | 110 | CONCLUIDO | 3.5924 | 27.84 | 23.96 | 47.91 | 0.69 | 30 | 226.16 | 56.13 | 8.75 | 28 | 51.28 | 28127.29 | 349.87 | 608.87 | 65.71 | 46.36 | 9251.85 | 0.71 | 0.89 | 9.22 | 0.58 | 1 | 10
32 | 110 | CONCLUIDO | 3.6006 | 27.77 | 23.94 | 49.52 | 0.71 | 29 | 226.58 | 56.13 | 9 | 27 | 51.45 | 28179.08 | 349.49 | 608.91 | 64.68 | 46.36 | 8741.68 | 0.72 | 0.89 | 9.23 | 0.56 | 1 | 10
33 | 110 | CONCLUIDO | 3.6084 | 27.71 | 23.92 | 51.25 | 0.72 | 28 | 227 | 56.13 | 9.25 | 26 | 51.62 | 28230.92 | 348.88 | 608.85 | 64.15 | 46.36 | 8483.35 | 0.72 | 0.89 | 9.23 | 0.55 | 1 | 10
34 | 110 | CONCLUIDO | 3.6096 | 27.7 | 23.91 | 51.23 | 0.74 | 28 | 227.42 | 56.13 | 9.5 | 26 | 51.8 | 28282.83 | 348.25 | 608.86 | 64.14 | 46.36 | 8475.53 | 0.72 | 0.89 | 9.22 | 0.54 | 1 | 10
35 | 110 | CONCLUIDO | 3.6178 | 27.64 | 23.89 | 53.09 | 0.76 | 27 | 227.84 | 56.13 | 9.75 | 25 | 51.97 | 28334.8 | 348.05 | 608.9 | 63.33 | 46.36 | 8077.25 | 0.73 | 0.89 | 9.22 | 0.52 | 1 | 10
36 | 110 | CONCLUIDO | 3.6278 | 27.56 | 23.85 | 55.05 | 0.78 | 26 | 228.27 | 56.13 | 10 | 24 | 52.14 | 28386.82 | 347.08 | 608.87 | 62.46 | 46.36 | 7646.25 | 0.74 | 0.89 | 9.21 | 0.48 | 1 | 10
37 | 110 | CONCLUIDO | 3.6241 | 27.59 | 23.88 | 55.11 | 0.8 | 26 | 228.69 | 56.13 | 10.25 | 24 | 52.31 | 28438.91 | 346.87 | 608.87 | 63.23 | 46.36 | 8030.35 | 0.73 | 0.89 | 9.22 | 0.51 | 1 | 10
38 | 110 | CONCLUIDO | 3.6342 | 27.52 | 23.85 | 57.24 | 0.81 | 25 | 229.11 | 56.13 | 10.5 | 23 | 52.48 | 28491.06 | 346.6 | 608.87 | 62.2 | 46.36 | 7523.48 | 0.75 | 0.89 | 9.22 | 0.48 | 1 | 10
39 | 110 | CONCLUIDO | 3.6434 | 27.45 | 23.82 | 59.55 | 0.83 | 24 | 229.53 | 56.13 | 10.75 | 22 | 52.66 | 28543.27 | 345.33 | 608.82 | 61.4 | 46.36 | 7125.41 | 0.76 | 0.89 | 9.21 | 0.45 | 1 | 10
40 | 110 | CONCLUIDO | 3.6414 | 27.46 | 23.84 | 59.59 | 0.85 | 24 | 229.96 | 56.13 | 11 | 22 | 52.83 | 28595.54 | 345.51 | 608.85 | 61.86 | 46.36 | 7357.22 | 0.75 | 0.89 | 9.22 | 0.46 | 1 | 10
41 | 110 | CONCLUIDO | 3.6489 | 27.41 | 23.82 | 62.14 | 0.87 | 23 | 230.38 | 56.13 | 11.25 | 21 | 53 | 28647.87 | 344.63 | 608.79 | 61.33 | 46.36 | 7099.26 | 0.76 | 0.89 | 9.22 | 0.45 | 1 | 10
42 | 110 | CONCLUIDO | 3.6495 | 27.4 | 23.82 | 62.13 | 0.89 | 23 | 230.81 | 56.13 | 11.5 | 21 | 53.18 | 28700.26 | 344.77 | 608.86 | 61.26 | 46.36 | 7063.59 | 0.76 | 0.89 | 9.21 | 0.45 | 1 | 10
43 | 110 | CONCLUIDO | 3.6577 | 27.34 | 23.8 | 64.9 | 0.9 | 22 | 231.23 | 56.13 | 11.75 | 20 | 53.36 | 28752.71 | 343.66 | 608.9 | 60.41 | 46.36 | 6644.12 | 0.77 | 0.9 | 9.22 | 0.42 | 1 | 10
44 | 110 | CONCLUIDO | 3.6585 | 27.33 | 23.79 | 64.89 | 0.92 | 22 | 231.66 | 56.13 | 12 | 20 | 53.53 | 28805.23 | 343.49 | 608.81 | 60.49 | 46.36 | 6682.17 | 0.77 | 0.9 | 9.21 | 0.42 | 1 | 10
45 | 110 | CONCLUIDO | 3.6568 | 27.35 | 23.8 | 64.92 | 0.94 | 22 | 232.08 | 56.13 | 12.25 | 20 | 53.71 | 28857.81 | 343.09 | 608.82 | 60.84 | 46.36 | 6859.47 | 0.76 | 0.9 | 9.22 | 0.43 | 1 | 10
46 | 110 | CONCLUIDO | 3.6661 | 27.28 | 23.78 | 67.94 | 0.96 | 21 | 232.51 | 56.13 | 12.5 | 19 | 53.88 | 28910.45 | 342.78 | 608.83 | 60.21 | 46.36 | 6548.07 | 0.77 | 0.9 | 9.21 | 0.41 | 1 | 10
47 | 110 | CONCLUIDO | 3.6684 | 27.26 | 23.76 | 67.89 | 0.97 | 21 | 232.94 | 56.13 | 12.75 | 19 | 54.06 | 28963.15 | 342.14 | 608.8 | 59.35 | 46.36 | 6119.26 | 0.78 | 0.9 | 9.21 | 0.39 | 1 | 10
48 | 110 | CONCLUIDO | 3.6755 | 27.21 | 23.75 | 71.25 | 0.99 | 20 | 233.37 | 56.13 | 13 | 18 | 54.24 | 29015.91 | 341.67 | 608.8 | 59.18 | 46.36 | 6039.36 | 0.78 | 0.9 | 9.21 | 0.38 | 1 | 10
49 | 110 | CONCLUIDO | 3.6761 | 27.2 | 23.75 | 71.24 | 1.01 | 20 | 233.79 | 56.13 | 13.25 | 18 | 54.42 | 29068.74 | 341.41 | 608.87 | 58.92 | 46.36 | 5906.87 | 0.79 | 0.9 | 9.21 | 0.37 | 1 | 10
50 | 110 | CONCLUIDO | 3.675 | 27.21 | 23.75 | 71.26 | 1.02 | 20 | 234.22 | 56.13 | 13.5 | 18 | 54.6 | 29121.64 | 341 | 608.79 | 59.2 | 46.36 | 6045.63 | 0.78 | 0.9 | 9.21 | 0.38 | 1 | 10
51 | 110 | CONCLUIDO | 3.684 | 27.14 | 23.73 | 74.93 | 1.04 | 19 | 234.65 | 56.13 | 13.75 | 17 | 54.78 | 29174.59 | 340.94 | 608.84 | 58.37 | 46.36 | 5637.99 | 0.79 | 0.9 | 9.21 | 0.36 | 1 | 10
52 | 110 | CONCLUIDO | 3.6832 | 27.15 | 23.74 | 74.95 | 1.06 | 19 | 235.08 | 56.13 | 14 | 17 | 54.96 | 29227.61 | 340.49 | 608.78 | 58.66 | 46.36 | 5782.83 | 0.79 | 0.9 | 9.21 | 0.36 | 1 | 10
53 | 110 | CONCLUIDO | 3.6832 | 27.15 | 23.74 | 74.95 | 1.08 | 19 | 235.51 | 56.13 | 14.25 | 17 | 55.14 | 29280.69 | 339.48 | 608.85 | 58.54 | 46.36 | 5720.47 | 0.79 | 0.9 | 9.21 | 0.36 | 1 | 10
54 | 110 | CONCLUIDO | 3.6924 | 27.08 | 23.71 | 79.03 | 1.09 | 18 | 235.94 | 56.13 | 14.5 | 16 | 55.32 | 29333.84 | 339.53 | 608.83 | 57.78 | 46.36 | 5349.76 | 0.8 | 0.9 | 9.21 | 0.34 | 1 | 10
55 | 110 | CONCLUIDO | 3.6952 | 27.06 | 23.69 | 78.96 | 1.11 | 18 | 236.37 | 56.13 | 14.75 | 16 | 55.5 | 29387.05 | 339.03 | 608.83 | 57.17 | 46.36 | 5040.4 | 0.81 | 0.9 | 9.21 | 0.32 | 1 | 10
56 | 110 | CONCLUIDO | 3.6934 | 27.08 | 23.7 | 79.01 | 1.13 | 18 | 236.81 | 56.13 | 15 | 16 | 55.68 | 29440.33 | 338.13 | 608.82 | 57.77 | 46.36 | 5340.49 | 0.8 | 0.9 | 9.2 | 0.33 | 1 | 10
57 | 110 | CONCLUIDO | 3.7021 | 27.01 | 23.68 | 83.58 | 1.14 | 17 | 237.24 | 56.13 | 15.25 | 15 | 55.86 | 29493.67 | 337.56 | 608.8 | 57 | 46.36 | 4964.96 | 0.81 | 0.9 | 9.2 | 0.31 | 1 | 10
58 | 110 | CONCLUIDO | 3.7012 | 27.02 | 23.69 | 83.6 | 1.16 | 17 | 237.67 | 56.13 | 15.5 | 15 | 56.05 | 29547.07 | 337.98 | 608.83 | 57.26 | 46.36 | 5093.21 | 0.81 | 0.9 | 9.2 | 0.32 | 1 | 10
59 | 110 | CONCLUIDO | 3.7 | 27.03 | 23.7 | 83.64 | 1.18 | 17 | 238.11 | 56.13 | 15.75 | 15 | 56.23 | 29600.54 | 337.65 | 608.78 | 57.5 | 46.36 | 5214.06 | 0.81 | 0.9 | 9.21 | 0.33 | 1 | 10
60 | 110 | CONCLUIDO | 3.6994 | 27.03 | 23.7 | 83.65 | 1.19 | 17 | 238.54 | 56.13 | 16 | 15 | 56.41 | 29654.08 | 336.91 | 608.77 | 57.57 | 46.36 | 5248.39 | 0.81 | 0.9 | 9.21 | 0.33 | 1 | 10
61 | 110 | CONCLUIDO | 3.7095 | 26.96 | 23.67 | 88.76 | 1.21 | 16 | 238.97 | 56.13 | 16.25 | 14 | 56.6 | 29707.68 | 336.61 | 608.79 | 56.55 | 46.36 | 4744.58 | 0.82 | 0.9 | 9.21 | 0.3 | 1 | 10
62 | 110 | CONCLUIDO | 3.7078 | 26.97 | 23.68 | 88.81 | 1.23 | 16 | 239.41 | 56.13 | 16.5 | 14 | 56.78 | 29761.35 | 336.79 | 608.91 | 56.97 | 46.36 | 4954.87 | 0.81 | 0.9 | 9.21 | 0.31 | 1 | 10
63 | 110 | CONCLUIDO | 3.7072 | 26.97 | 23.69 | 88.82 | 1.24 | 16 | 239.85 | 56.13 | 16.75 | 14 | 56.97 | 29815.09 | 336.25 | 608.83 | 57.19 | 46.36 | 5064.56 | 0.81 | 0.9 | 9.2 | 0.31 | 1 | 10
64 | 110 | CONCLUIDO | 3.7064 | 26.98 | 23.69 | 88.84 | 1.26 | 16 | 240.28 | 56.13 | 17 | 14 | 57.16 | 29869.01 | 335.38 | 608.8 | 57.42 | 46.36 | 5177.37 | 0.81 | 0.9 | 9.2 | 0.32 | 1 | 10
65 | 110 | CONCLUIDO | 3.7172 | 26.9 | 23.66 | 94.62 | 1.27 | 15 | 240.72 | 56.13 | 17.25 | 13 | 57.34 | 29922.88 | 335.04 | 608.84 | 56.22 | 46.36 | 4581.4 | 0.82 | 0.9 | 9.2 | 0.28 | 1 | 10
66 | 110 | CONCLUIDO | 3.7185 | 26.89 | 23.65 | 94.58 | 1.29 | 15 | 241.16 | 56.13 | 17.5 | 13 | 57.53 | 29976.82 | 335.03 | 608.83 | 55.83 | 46.36 | 4389.44 | 0.83 | 0.9 | 9.2 | 0.27 | 1 | 10
67 | 110 | CONCLUIDO | 3.7174 | 26.9 | 23.65 | 94.62 | 1.31 | 15 | 241.59 | 56.13 | 17.75 | 13 | 57.72 | 30030.83 | 335.07 | 608.79 | 56.17 | 46.36 | 4557.29 | 0.83 | 0.9 | 9.2 | 0.28 | 1 | 10
68 | 110 | CONCLUIDO | 3.7166 | 26.91 | 23.66 | 94.64 | 1.32 | 15 | 242.03 | 56.13 | 18 | 13 | 57.91 | 30084.9 | 334.31 | 608.82 | 56.33 | 46.36 | 4635.88 | 0.82 | 0.9 | 9.2 | 0.29 | 1 | 10
69 | 110 | CONCLUIDO | 3.7182 | 26.9 | 23.65 | 94.6 | 1.34 | 15 | 242.47 | 56.13 | 18.25 | 13 | 58.1 | 30139.04 | 333.15 | 608.81 | 56.1 | 46.36 | 4521.31 | 0.83 | 0.9 | 9.2 | 0.28 | 1 | 10
70 | 110 | CONCLUIDO | 3.7267 | 26.83 | 23.63 | 101.27 | 1.35 | 14 | 242.91 | 56.13 | 18.5 | 12 | 58.28 | 30193.25 | 333 | 608.8 | 55.28 | 46.36 | 4120.03 | 0.84 | 0.9 | 9.2 | 0.26 | 1 | 10
71 | 110 | CONCLUIDO | 3.7272 | 26.83 | 23.63 | 101.25 | 1.37 | 14 | 243.35 | 56.13 | 18.75 | 12 | 58.47 | 30247.53 | 333.28 | 608.8 | 55.26 | 46.36 | 4109.04 | 0.84 | 0.9 | 9.2 | 0.25 | 1 | 10
72 | 110 | CONCLUIDO | 3.7288 | 26.82 | 23.61 | 101.21 | 1.39 | 14 | 243.79 | 56.13 | 19 | 12 | 58.67 | 30301.87 | 332.94 | 608.75 | 54.88 | 46.36 | 3919.63 | 0.84 | 0.9 | 9.2 | 0.24 | 1 | 10
73 | 110 | CONCLUIDO | 3.7281 | 26.82 | 23.62 | 101.23 | 1.4 | 14 | 244.23 | 56.13 | 19.25 | 12 | 58.86 | 30356.29 | 332.33 | 608.83 | 55.01 | 46.36 | 3981.83 | 0.84 | 0.9 | 9.2 | 0.25 | 1 | 10
74 | 110 | CONCLUIDO | 3.7255 | 26.84 | 23.64 | 101.31 | 1.42 | 14 | 244.68 | 56.13 | 19.5 | 12 | 59.05 | 30410.77 | 331.98 | 608.79 | 55.59 | 46.36 | 4275.01 | 0.83 | 0.9 | 9.2 | 0.27 | 1 | 10
75 | 110 | CONCLUIDO | 3.7356 | 26.77 | 23.61 | 108.96 | 1.43 | 13 | 245.12 | 56.13 | 19.75 | 11 | 59.24 | 30465.32 | 330.89 | 608.81 | 54.71 | 46.36 | 3836.22 | 0.85 | 0.9 | 9.2 | 0.24 | 1 | 10
76 | 110 | CONCLUIDO | 3.7351 | 26.77 | 23.61 | 108.97 | 1.45 | 13 | 245.56 | 56.13 | 20 | 11 | 59.43 | 30519.94 | 331.46 | 608.82 | 54.86 | 46.36 | 3914.79 | 0.84 | 0.9 | 9.2 | 0.24 | 1 | 10
77 | 110 | CONCLUIDO | 3.7346 | 26.78 | 23.61 | 108.99 | 1.46 | 13 | 246 | 56.13 | 20.25 | 11 | 59.63 | 30574.64 | 331.25 | 608.82 | 54.91 | 46.36 | 3937.48 | 0.84 | 0.9 | 9.2 | 0.24 | 1 | 10
78 | 110 | CONCLUIDO | 3.7351 | 26.77 | 23.61 | 108.98 | 1.48 | 13 | 246.45 | 56.13 | 20.5 | 11 | 59.82 | 30629.4 | 330.84 | 608.84 | 54.75 | 46.36 | 3858.75 | 0.85 | 0.9 | 9.2 | 0.24 | 1 | 10
79 | 110 | CONCLUIDO | 3.7355 | 26.77 | 23.61 | 108.96 | 1.49 | 13 | 246.89 | 56.13 | 20.75 | 11 | 60.02 | 30684.23 | 330.67 | 608.75 | 54.7 | 46.36 | 3832.12 | 0.85 | 0.9 | 9.2 | 0.24 | 1 | 10
80 | 110 | CONCLUIDO | 3.7349 | 26.77 | 23.61 | 108.98 | 1.51 | 13 | 247.34 | 56.13 | 21 | 11 | 60.21 | 30739.14 | 329.78 | 608.76 | 54.96 | 46.36 | 3963.04 | 0.84 | 0.9 | 9.2 | 0.24 | 1 | 10
81 | 110 | CONCLUIDO | 3.7354 | 26.77 | 23.61 | 108.97 | 1.53 | 13 | 247.78 | 56.13 | 21.25 | 11 | 60.41 | 30794.11 | 329.03 | 608.84 | 54.83 | 46.36 | 3897.99 | 0.85 | 0.9 | 9.2 | 0.24 | 1 | 10
82 | 110 | CONCLUIDO | 3.7448 | 26.7 | 23.58 | 117.92 | 1.54 | 12 | 248.23 | 56.13 | 21.5 | 10 | 60.6 | 30849.16 | 328.24 | 608.75 | 53.89 | 46.36 | 3433.76 | 0.86 | 0.9 | 9.2 | 0.21 | 1 | 10
83 | 110 | CONCLUIDO | 3.7441 | 26.71 | 23.59 | 117.95 | 1.56 | 12 | 248.68 | 56.13 | 21.75 | 10 | 60.8 | 30904.28 | 328.68 | 608.84 | 54.19 | 46.36 | 3583.68 | 0.86 | 0.9 | 9.2 | 0.22 | 1 | 10
84 | 110 | CONCLUIDO | 3.7436 | 26.71 | 23.59 | 117.96 | 1.57 | 12 | 249.12 | 56.13 | 22 | 10 | 61 | 30959.46 | 328.59 | 608.77 | 54.32 | 46.36 | 3646.2 | 0.85 | 0.9 | 9.2 | 0.22 | 1 | 10
85 | 110 | CONCLUIDO | 3.7441 | 26.71 | 23.59 | 117.95 | 1.59 | 12 | 249.57 | 56.13 | 22.25 | 10 | 61.2 | 31014.73 | 328.37 | 608.81 | 54.24 | 46.36 | 3608.48 | 0.85 | 0.9 | 9.19 | 0.22 | 1 | 10
86 | 110 | CONCLUIDO | 3.7425 | 26.72 | 23.6 | 118 | 1.6 | 12 | 250.02 | 56.13 | 22.5 | 10 | 61.39 | 31070.06 | 328.53 | 608.78 | 54.51 | 46.36 | 3741.37 | 0.85 | 0.9 | 9.2 | 0.23 | 1 | 10
87 | 110 | CONCLUIDO | 3.7426 | 26.72 | 23.6 | 118 | 1.62 | 12 | 250.47 | 56.13 | 22.75 | 10 | 61.59 | 31125.47 | 327.94 | 608.82 | 54.42 | 46.36 | 3695.57 | 0.85 | 0.9 | 9.2 | 0.23 | 1 | 10
88 | 110 | CONCLUIDO | 3.7425 | 26.72 | 23.6 | 118 | 1.63 | 12 | 250.92 | 56.13 | 23 | 10 | 61.79 | 31180.95 | 327.23 | 608.77 | 54.63 | 46.36 | 3804.19 | 0.85 | 0.9 | 9.2 | 0.23 | 1 | 10
89 | 110 | CONCLUIDO | 3.7414 | 26.73 | 23.61 | 118.04 | 1.65 | 12 | 251.37 | 56.13 | 23.25 | 10 | 61.99 | 31236.5 | 326.35 | 608.81 | 54.53 | 46.36 | 3752.57 | 0.85 | 0.9 | 9.21 | 0.24 | 1 | 10
90 | 110 | CONCLUIDO | 3.7538 | 26.64 | 23.56 | 128.52 | 1.66 | 11 | 251.82 | 56.13 | 23.5 | 9 | 62.19 | 31292.13 | 325.81 | 608.77 | 53.39 | 46.36 | 3185.67 | 0.87 | 0.9 | 9.19 | 0.19 | 1 | 10
91 | 110 | CONCLUIDO | 3.7518 | 26.65 | 23.58 | 128.6 | 1.67 | 11 | 252.27 | 56.13 | 23.75 | 9 | 62.4 | 31347.83 | 326.24 | 608.85 | 53.64 | 46.36 | 3312.86 | 0.86 | 0.9 | 9.2 | 0.21 | 1 | 10
92 | 110 | CONCLUIDO | 3.7523 | 26.65 | 23.57 | 128.58 | 1.69 | 11 | 252.73 | 56.13 | 24 | 9 | 62.6 | 31403.6 | 326.29 | 608.79 | 53.7 | 46.36 | 3340.12 | 0.86 | 0.9 | 9.2 | 0.2 | 1 | 10
93 | 110 | CONCLUIDO | 3.7533 | 26.64 | 23.57 | 128.54 | 1.7 | 11 | 253.18 | 56.13 | 24.25 | 9 | 62.8 | 31459.45 | 326 | 608.82 | 53.42 | 46.36 | 3203.92 | 0.87 | 0.9 | 9.2 | 0.19 | 1 | 10
94 | 110 | CONCLUIDO | 3.7533 | 26.64 | 23.57 | 128.54 | 1.72 | 11 | 253.63 | 56.13 | 24.5 | 9 | 63 | 31515.37 | 325.64 | 608.76 | 53.46 | 46.36 | 3224.16 | 0.87 | 0.9 | 9.2 | 0.2 | 1 | 10
95 | 110 | CONCLUIDO | 3.753 | 26.65 | 23.57 | 128.55 | 1.73 | 11 | 254.09 | 56.13 | 24.75 | 9 | 63.21 | 31571.37 | 324.82 | 608.78 | 53.54 | 46.36 | 3260.38 | 0.87 | 0.9 | 9.19 | 0.2 | 1 | 10
96 | 110 | CONCLUIDO | 3.7524 | 26.65 | 23.57 | 128.58 | 1.75 | 11 | 254.54 | 56.13 | 25 | 9 | 63.41 | 31627.44 | 324.47 | 608.82 | 53.64 | 46.36 | 3314 | 0.86 | 0.9 | 9.2 | 0.2 | 1 | 10
97 | 110 | CONCLUIDO | 3.7534 | 26.64 | 23.57 | 128.54 | 1.76 | 11 | 255 | 56.13 | 25.25 | 9 | 63.62 | 31683.59 | 323.41 | 608.82 | 53.34 | 46.36 | 3160.83 | 0.87 | 0.9 | 9.2 | 0.19 | 1 | 10
98 | 110 | CONCLUIDO | 3.753 | 26.64 | 23.57 | 128.55 | 1.78 | 11 | 255.45 | 56.13 | 25.5 | 9 | 63.82 | 31739.82 | 322.76 | 608.8 | 53.55 | 46.36 | 3268.17 | 0.87 | 0.9 | 9.19 | 0.2 | 1 | 10
99 | 110 | CONCLUIDO | 3.7616 | 26.58 | 23.55 | 141.3 | 1.79 | 10 | 255.91 | 56.13 | 25.75 | 8 | 64.03 | 31796.12 | 322.64 | 608.82 | 52.95 | 46.36 | 2974.38 | 0.88 | 0.9 | 9.19 | 0.18 | 1 | 10
100 | 110 | CONCLUIDO | 3.762 | 26.58 | 23.55 | 141.28 | 1.8 | 10 | 256.36 | 56.13 | 26 | 8 | 64.24 | 31852.5 | 323.2 | 608.78 | 52.9 | 46.36 | 2945.11 | 0.88 | 0.9 | 9.19 | 0.18 | 1 | 10
101 | 110 | CONCLUIDO | 3.7615 | 26.59 | 23.55 | 141.3 | 1.82 | 10 | 256.82 | 56.13 | 26.25 | 8 | 64.45 | 31909.08 | 323.22 | 608.79 | 52.84 | 46.36 | 2915.11 | 0.88 | 0.9 | 9.2 | 0.18 | 1 | 10
102 | 110 | CONCLUIDO | 3.7621 | 26.58 | 23.55 | 141.28 | 1.83 | 10 | 257.28 | 56.13 | 26.5 | 8 | 64.66 | 31965.61 | 323.21 | 608.8 | 52.88 | 46.36 | 2936.13 | 0.88 | 0.9 | 9.19 | 0.17 | 1 | 10
103 | 110 | CONCLUIDO | 3.7618 | 26.58 | 23.55 | 141.29 | 1.85 | 10 | 257.74 | 56.13 | 26.75 | 8 | 64.86 | 32022.22 | 323.49 | 608.78 | 52.78 | 46.36 | 2888.96 | 0.88 | 0.9 | 9.2 | 0.18 | 1 | 10
104 | 110 | CONCLUIDO | 3.7621 | 26.58 | 23.55 | 141.27 | 1.86 | 10 | 258.2 | 56.13 | 27 | 8 | 65.07 | 32078.91 | 323.33 | 608.78 | 52.71 | 46.36 | 2850.33 | 0.88 | 0.9 | 9.2 | 0.17 | 1 | 10
105 | 110 | CONCLUIDO | 3.7625 | 26.58 | 23.54 | 141.26 | 1.87 | 10 | 258.66 | 56.13 | 27.25 | 8 | 65.28 | 32135.68 | 323.45 | 608.8 | 52.76 | 46.36 | 2878.73 | 0.88 | 0.91 | 9.19 | 0.17 | 1 | 10
106 | 110 | CONCLUIDO | 3.7631 | 26.57 | 23.54 | 141.24 | 1.89 | 10 | 259.12 | 56.13 | 27.5 | 8 | 65.49 | 32192.53 | 323.2 | 608.75 | 52.63 | 46.36 | 2814.72 | 0.88 | 0.91 | 9.19 | 0.17 | 1 | 10
107 | 110 | CONCLUIDO | 3.7629 | 26.58 | 23.54 | 141.24 | 1.9 | 10 | 259.58 | 56.13 | 27.75 | 8 | 65.71 | 32249.46 | 322.44 | 608.77 | 52.62 | 46.36 | 2806.26 | 0.88 | 0.91 | 9.19 | 0.17 | 1 | 10
108 | 110 | CONCLUIDO | 3.7609 | 26.59 | 23.55 | 141.32 | 1.92 | 10 | 260.05 | 56.13 | 28 | 8 | 65.92 | 32306.46 | 321.27 | 608.8 | 52.89 | 46.36 | 2944.31 | 0.88 | 0.9 | 9.2 | 0.18 | 1 | 10
109 | 110 | CONCLUIDO | 3.7614 | 26.59 | 23.55 | 141.3 | 1.93 | 10 | 260.51 | 56.13 | 28.25 | 8 | 66.13 | 32363.54 | 320.11 | 608.8 | 53.03 | 46.36 | 3011.23 | 0.87 | 0.9 | 9.19 | 0.18 | 1 | 10
110 | 110 | CONCLUIDO | 3.7699 | 26.53 | 23.53 | 156.89 | 1.94 | 9 | 260.97 | 56.13 | 28.5 | 7 | 66.35 | 32420.71 | 318.28 | 608.77 | 52.34 | 46.36 | 2672.74 | 0.89 | 0.91 | 9.19 | 0.16 | 1 | 10
111 | 110 | CONCLUIDO | 3.7706 | 26.52 | 23.53 | 156.85 | 1.96 | 9 | 261.44 | 56.13 | 28.75 | 7 | 66.56 | 32477.95 | 318.66 | 608.76 | 52.27 | 46.36 | 2640.05 | 0.89 | 0.91 | 9.19 | 0.16 | 1 | 10
112 | 110 | CONCLUIDO | 3.7706 | 26.52 | 23.53 | 156.86 | 1.97 | 9 | 261.9 | 56.13 | 29 | 7 | 66.77 | 32535.28 | 319.01 | 608.77 | 52.29 | 46.36 | 2645.06 | 0.89 | 0.91 | 9.19 | 0.16 | 1 | 10
113 | 110 | CONCLUIDO | 3.7698 | 26.53 | 23.53 | 156.89 | 1.98 | 9 | 262.37 | 56.13 | 29.25 | 7 | 66.99 | 32592.68 | 319.23 | 608.77 | 52.53 | 46.36 | 2768.67 | 0.88 | 0.91 | 9.19 | 0.16 | 1 | 10
114 | 110 | CONCLUIDO | 3.7693 | 26.53 | 23.54 | 156.92 | 2 | 9 | 262.83 | 56.13 | 29.5 | 7 | 67.21 | 32650.17 | 319.3 | 608.77 | 52.54 | 46.36 | 2774.5 | 0.88 | 0.91 | 9.19 | 0.17 | 1 | 10
115 | 110 | CONCLUIDO | 3.7693 | 26.53 | 23.54 | 156.92 | 2.01 | 9 | 263.3 | 56.13 | 29.75 | 7 | 67.42 | 32707.74 | 319.2 | 608.77 | 52.48 | 46.36 | 2740.59 | 0.88 | 0.91 | 9.2 | 0.17 | 1 | 10
116 | 110 | CONCLUIDO | 3.7699 | 26.53 | 23.53 | 156.89 | 2.02 | 9 | 263.77 | 56.13 | 30 | 7 | 67.64 | 32765.39 | 318.83 | 608.82 | 52.35 | 46.36 | 2677 | 0.89 | 0.91 | 9.19 | 0.16 | 1 | 10
117 | 110 | CONCLUIDO | 3.7699 | 26.53 | 23.53 | 156.89 | 2.04 | 9 | 264.23 | 56.13 | 30.25 | 7 | 67.86 | 32823.12 | 318.91 | 608.77 | 52.36 | 46.36 | 2683.89 | 0.89 | 0.91 | 9.19 | 0.16 | 1 | 10
118 | 110 | CONCLUIDO | 3.7702 | 26.52 | 23.53 | 156.87 | 2.05 | 9 | 264.7 | 56.13 | 30.5 | 7 | 68.08 | 32880.94 | 318.66 | 608.76 | 52.34 | 46.36 | 2671.87 | 0.89 | 0.91 | 9.19 | 0.16 | 1 | 10
119 | 110 | CONCLUIDO | 3.7711 | 26.52 | 23.52 | 156.83 | 2.06 | 9 | 265.17 | 56.13 | 30.75 | 7 | 68.3 | 32938.83 | 318.66 | 608.78 | 52.27 | 46.36 | 2638.06 | 0.89 | 0.91 | 9.19 | 0.15 | 1 | 10
120 | 110 | CONCLUIDO | 3.7698 | 26.53 | 23.53 | 156.89 | 2.08 | 9 | 265.64 | 56.13 | 31 | 7 | 68.52 | 32996.81 | 318.21 | 608.75 | 52.5 | 46.36 | 2751.57 | 0.88 | 0.91 | 9.19 | 0.16 | 1 | 10
121 | 110 | CONCLUIDO | 3.7687 | 26.53 | 23.54 | 156.94 | 2.09 | 9 | 266.11 | 56.13 | 31.25 | 7 | 68.74 | 33054.88 | 317.62 | 608.79 | 52.71 | 46.36 | 2859.68 | 0.88 | 0.91 | 9.19 | 0.17 | 1 | 10
122 | 110 | CONCLUIDO | 3.7692 | 26.53 | 23.54 | 156.92 | 2.1 | 9 | 266.59 | 56.13 | 31.5 | 7 | 68.96 | 33113.03 | 316.79 | 608.81 | 52.55 | 46.36 | 2775.93 | 0.88 | 0.91 | 9.19 | 0.17 | 1 | 10
123 | 110 | CONCLUIDO | 3.7695 | 26.53 | 23.54 | 156.91 | 2.12 | 9 | 267.06 | 56.13 | 31.75 | 7 | 69.18 | 33171.26 | 316.21 | 608.78 | 52.65 | 46.36 | 2826.9 | 0.88 | 0.91 | 9.19 | 0.17 | 1 | 10
124 | 110 | CONCLUIDO | 3.7684 | 26.54 | 23.54 | 156.96 | 2.13 | 9 | 267.53 | 56.13 | 32 | 7 | 69.4 | 33229.58 | 315.23 | 608.79 | 52.82 | 46.36 | 2913.1 | 0.88 | 0.91 | 9.19 | 0.17 | 1 | 10
125 | 110 | CONCLUIDO | 3.7792 | 26.46 | 23.51 | 176.32 | 2.14 | 8 | 268 | 56.13 | 32.25 | 6 | 69.63 | 33287.98 | 314.44 | 608.77 | 51.73 | 46.36 | 2373.73 | 0.9 | 0.91 | 9.19 | 0.14 | 1 | 10
126 | 110 | CONCLUIDO | 3.7798 | 26.46 | 23.51 | 176.29 | 2.15 | 8 | 268.48 | 56.13 | 32.5 | 6 | 69.85 | 33346.47 | 314.86 | 608.75 | 51.61 | 46.36 | 2314.96 | 0.9 | 0.91 | 9.19 | 0.14 | 1 | 10
127 | 110 | CONCLUIDO | 3.78 | 26.46 | 23.5 | 176.29 | 2.17 | 8 | 268.95 | 56.13 | 32.75 | 6 | 70.08 | 33405.04 | 315.34 | 608.77 | 51.47 | 46.36 | 2241.16 | 0.9 | 0.91 | 9.19 | 0.13 | 1 | 10
128 | 110 | CONCLUIDO | 3.7797 | 26.46 | 23.51 | 176.3 | 2.18 | 8 | 269.43 | 56.13 | 33 | 6 | 70.3 | 33463.7 | 315.61 | 608.76 | 51.6 | 46.36 | 2306.21 | 0.9 | 0.91 | 9.19 | 0.14 | 1 | 10
129 | 110 | CONCLUIDO | 3.7788 | 26.46 | 23.51 | 176.35 | 2.19 | 8 | 269.9 | 56.13 | 33.25 | 6 | 70.53 | 33522.45 | 315.58 | 608.75 | 51.86 | 46.36 | 2439.84 | 0.89 | 0.91 | 9.19 | 0.14 | 1 | 10
130 | 110 | CONCLUIDO | 3.7781 | 26.47 | 23.52 | 176.38 | 2.21 | 8 | 270.38 | 56.13 | 33.5 | 6 | 70.76 | 33581.28 | 315.35 | 608.77 | 51.94 | 46.36 | 2479.62 | 0.89 | 0.91 | 9.19 | 0.15 | 1 | 10
131 | 110 | CONCLUIDO | 3.7798 | 26.46 | 23.51 | 176.29 | 2.22 | 8 | 270.86 | 56.13 | 33.75 | 6 | 70.98 | 33640.21 | 314.99 | 608.79 | 51.57 | 46.36 | 2293.9 | 0.9 | 0.91 | 9.19 | 0.13 | 1 | 10
132 | 110 | CONCLUIDO | 3.7792 | 26.46 | 23.51 | 176.32 | 2.23 | 8 | 271.34 | 56.13 | 34 | 6 | 71.21 | 33699.21 | 314.73 | 608.83 | 51.59 | 46.36 | 2300.42 | 0.9 | 0.91 | 9.19 | 0.14 | 1 | 10
133 | 110 | CONCLUIDO | 3.7798 | 26.46 | 23.51 | 176.3 | 2.24 | 8 | 271.82 | 56.13 | 34.25 | 6 | 71.44 | 33758.31 | 314.33 | 608.75 | 51.62 | 46.36 | 2317.8 | 0.9 | 0.91 | 9.19 | 0.14 | 1 | 10
134 | 110 | CONCLUIDO | 3.7794 | 26.46 | 23.51 | 176.31 | 2.26 | 8 | 272.3 | 56.13 | 34.5 | 6 | 71.67 | 33817.62 | 313.71 | 608.77 | 51.59 | 46.36 | 2304.62 | 0.9 | 0.91 | 9.19 | 0.14 | 1 | 10
135 | 110 | CONCLUIDO | 3.7806 | 26.45 | 23.5 | 176.25 | 2.27 | 8 | 272.78 | 56.13 | 34.75 | 6 | 71.9 | 33876.9 | 313.42 | 608.77 | 51.4 | 46.36 | 2208.46 | 0.9 | 0.91 | 9.19 | 0.13 | 1 | 10
136 | 110 | CONCLUIDO | 3.7807 | 26.45 | 23.5 | 176.25 | 2.28 | 8 | 273.26 | 56.13 | 35 | 6 | 72.13 | 33936.26 | 313.04 | 608.8 | 51.31 | 46.36 | 2160.21 | 0.9 | 0.91 | 9.19 | 0.13 | 1 | 10
137 | 110 | CONCLUIDO | 3.7808 | 26.45 | 23.5 | 176.24 | 2.29 | 8 | 273.74 | 56.13 | 35.25 | 6 | 72.37 | 33995.72 | 312.13 | 608.77 | 51.23 | 46.36 | 2123.06 | 0.9 | 0.91 | 9.19 | 0.13 | 1 | 10
138 | 110 | CONCLUIDO | 3.7808 | 26.45 | 23.5 | 176.24 | 2.3 | 8 | 274.22 | 56.13 | 35.5 | 6 | 72.6 | 34055.27 | 311.46 | 608.77 | 51.41 | 46.36 | 2214.32 | 0.9 | 0.91 | 9.19 | 0.13 | 1 | 10
139 | 110 | CONCLUIDO | 3.78 | 26.46 | 23.5 | 176.29 | 2.32 | 8 | 274.71 | 56.13 | 35.75 | 6 | 72.83 | 34114.91 | 310.63 | 608.77 | 51.5 | 46.36 | 2258.73 | 0.9 | 0.91 | 9.19 | 0.13 | 1 | 10
140 | 110 | CONCLUIDO | 3.7798 | 26.46 | 23.51 | 176.29 | 2.33 | 8 | 275.19 | 56.13 | 36 | 6 | 73.07 | 34174.63 | 309.95 | 608.75 | 51.57 | 46.36 | 2290.94 | 0.9 | 0.91 | 9.19 | 0.14 | 1 | 10
141 | 110 | CONCLUIDO | 3.7784 | 26.47 | 23.52 | 176.37 | 2.34 | 8 | 275.68 | 56.13 | 36.25 | 6 | 73.3 | 34234.45 | 309.1 | 608.78 | 51.84 | 46.36 | 2426.68 | 0.89 | 0.91 | 9.19 | 0.14 | 1 | 10
142 | 110 | CONCLUIDO | 3.7787 | 26.46 | 23.51 | 176.35 | 2.35 | 8 | 276.16 | 56.13 | 36.5 | 6 | 73.54 | 34294.37 | 308.19 | 608.76 | 51.77 | 46.36 | 2393.12 | 0.9 | 0.91 | 9.19 | 0.14 | 1 | 10
143 | 110 | CONCLUIDO | 3.7886 | 26.39 | 23.49 | 201.31 | 2.36 | 7 | 276.65 | 56.13 | 36.75 | 5 | 73.77 | 34354.37 | 307.81 | 608.76 | 50.93 | 46.36 | 1976.53 | 0.91 | 0.91 | 9.19 | 0.12 | 1 | 10
144 | 110 | CONCLUIDO | 3.7876 | 26.4 | 23.49 | 201.37 | 2.38 | 7 | 277.14 | 56.13 | 37 | 5 | 74.01 | 34414.47 | 308.48 | 608.79 | 51.06 | 46.36 | 2044.79 | 0.91 | 0.91 | 9.19 | 0.12 | 1 | 10
145 | 110 | CONCLUIDO | 3.7889 | 26.39 | 23.48 | 201.3 | 2.39 | 7 | 277.63 | 56.13 | 37.25 | 5 | 74.25 | 34474.66 | 309.09 | 608.82 | 50.85 | 46.36 | 1938.15 | 0.91 | 0.91 | 9.19 | 0.11 | 1 | 10
146 | 110 | CONCLUIDO | 3.7886 | 26.4 | 23.49 | 201.31 | 2.4 | 7 | 278.11 | 56.13 | 37.5 | 5 | 74.49 | 34534.94 | 309.64 | 608.77 | 50.98 | 46.36 | 2000.43 | 0.91 | 0.91 | 9.19 | 0.12 | 1 | 10
147 | 110 | CONCLUIDO | 3.7875 | 26.4 | 23.49 | 201.38 | 2.41 | 7 | 278.6 | 56.13 | 37.75 | 5 | 74.73 | 34595.32 | 309.53 | 608.78 | 51.16 | 46.36 | 2091.88 | 0.91 | 0.91 | 9.19 | 0.12 | 1 | 10
148 | 110 | CONCLUIDO | 3.7873 | 26.4 | 23.5 | 201.39 | 2.42 | 7 | 279.09 | 56.13 | 38 | 5 | 74.97 | 34655.79 | 309.68 | 608.75 | 51.35 | 46.36 | 2189.78 | 0.9 | 0.91 | 9.19 | 0.12 | 1 | 10
149 | 110 | CONCLUIDO | 3.7884 | 26.4 | 23.49 | 201.33 | 2.44 | 7 | 279.58 | 56.13 | 38.25 | 5 | 75.21 | 34716.36 | 309.6 | 608.78 | 50.97 | 46.36 | 1998.16 | 0.91 | 0.91 | 9.19 | 0.12 | 1 | 10
150 | 110 | CONCLUIDO | 3.7876 | 26.4 | 23.49 | 201.37 | 2.45 | 7 | 280.08 | 56.13 | 38.5 | 3 | 75.45 | 34777.02 | 309.85 | 608.75 | 51.05 | 46.36 | 2035.28 | 0.91 | 0.91 | 9.19 | 0.12 | 1 | 10
151 | 110 | CONCLUIDO | 3.7879 | 26.4 | 23.49 | 201.36 | 2.46 | 7 | 280.57 | 56.13 | 38.75 | 3 | 75.69 | 34837.77 | 310.02 | 608.78 | 51.07 | 46.36 | 2048.48 | 0.91 | 0.91 | 9.19 | 0.12 | 1 | 10
152 | 110 | CONCLUIDO | 3.788 | 26.4 | 23.49 | 201.35 | 2.47 | 7 | 281.06 | 56.13 | 39 | 3 | 75.94 | 34898.63 | 310.27 | 608.75 | 51.12 | 46.36 | 2071.18 | 0.91 | 0.91 | 9.19 | 0.12 | 1 | 10
153 | 110 | CONCLUIDO | 3.7878 | 26.4 | 23.49 | 201.36 | 2.48 | 7 | 281.56 | 56.13 | 39.25 | 2 | 76.18 | 34959.58 | 310.54 | 608.75 | 51.13 | 46.36 | 2078.93 | 0.91 | 0.91 | 9.19 | 0.12 | 1 | 10
154 | 110 | CONCLUIDO | 3.7873 | 26.4 | 23.5 | 201.39 | 2.49 | 7 | 282.05 | 56.13 | 39.5 | 2 | 76.43 | 35020.63 | 311 | 608.78 | 51.16 | 46.36 | 2094.13 | 0.91 | 0.91 | 9.19 | 0.12 | 1 | 10
155 | 110 | CONCLUIDO | 3.7876 | 26.4 | 23.49 | 201.37 | 2.5 | 7 | 282.55 | 56.13 | 39.75 | 2 | 76.67 | 35081.77 | 311.38 | 608.78 | 51.1 | 46.36 | 2061.33 | 0.91 | 0.91 | 9.19 | 0.12 | 1 | 10
156 | 110 | CONCLUIDO | 3.7872 | 26.4 | 23.5 | 201.4 | 2.52 | 7 | 283.04 | 56.13 | 40 | 1 | 76.92 | 35143.02 | 311.68 | 608.76 | 51.12 | 46.36 | 2071.92 | 0.91 | 0.91 | 9.2 | 0.13 | 1 | 10
0 | 150 | CONCLUIDO | 1.7003 | 58.81 | 32.2 | 4.55 | 0.06 | 425 | 296.65 | 61.82 | 1 | 423 | 83.83 | 36821.52 | 592.55 | 610.17 | 321.98 | 46.36 | 135411.79 | 0.14 | 0.66 | 9.87 | 8.79 | 1 | 10
1 | 150 | CONCLUIDO | 1.9826 | 50.44 | 29.89 | 5.67 | 0.07 | 316 | 297.17 | 61.82 | 1.25 | 314 | 84.1 | 36885.7 | 550.15 | 610.3 | 249.09 | 46.36 | 99510.28 | 0.19 | 0.71 | 9.71 | 6.48 | 1 | 10
2 | 150 | CONCLUIDO | 2.1969 | 45.52 | 28.52 | 6.79 | 0.09 | 252 | 297.7 | 61.82 | 1.5 | 250 | 84.37 | 36949.99 | 525.09 | 609.68 | 207.46 | 46.36 | 79015.33 | 0.22 | 0.75 | 9.58 | 5.13 | 1 | 10
3 | 150 | CONCLUIDO | 2.3676 | 42.24 | 27.63 | 7.93 | 0.1 | 209 | 298.22 | 61.82 | 1.75 | 207 | 84.65 | 37014.39 | 508.71 | 609.61 | 179.39 | 46.36 | 65199.63 | 0.26 | 0.77 | 9.52 | 4.24 | 1 | 10
4 | 150 | CONCLUIDO | 2.5027 | 39.96 | 27.01 | 9.06 | 0.12 | 179 | 298.74 | 61.82 | 2 | 177 | 84.92 | 37078.91 | 497.36 | 609.89 | 160.57 | 46.36 | 55936.82 | 0.29 | 0.79 | 9.46 | 3.62 | 1 | 10
5 | 150 | CONCLUIDO | 2.6139 | 38.26 | 26.54 | 10.14 | 0.13 | 157 | 299.26 | 61.82 | 2.25 | 155 | 85.19 | 37143.54 | 488.6 | 609.46 | 145.2 | 46.36 | 48361.69 | 0.32 | 0.8 | 9.44 | 3.15 | 1 | 10
6 | 150 | CONCLUIDO | 2.7117 | 36.88 | 26.16 | 11.29 | 0.15 | 139 | 299.79 | 61.82 | 2.5 | 137 | 85.47 | 37208.42 | 481.51 | 609.68 | 133.76 | 46.36 | 42734.03 | 0.35 | 0.82 | 9.39 | 2.77 | 1 | 10
7 | 150 | CONCLUIDO | 2.7904 | 35.84 | 25.9 | 12.43 | 0.16 | 125 | 300.32 | 61.82 | 2.75 | 123 | 85.74 | 37273.29 | 476.66 | 609.26 | 125.25 | 46.36 | 38548.33 | 0.37 | 0.82 | 9.39 | 2.51 | 1 | 10
8 | 150 | CONCLUIDO | 2.8576 | 34.99 | 25.66 | 13.51 | 0.18 | 114 | 300.84 | 61.82 | 3 | 112 | 86.02 | 37338.27 | 472.33 | 609.23 | 118.44 | 46.36 | 35199.92 | 0.39 | 0.83 | 9.37 | 2.28 | 1 | 10
9 | 150 | CONCLUIDO | 2.9148 | 34.31 | 25.48 | 14.56 | 0.19 | 105 | 301.37 | 61.82 | 3.25 | 103 | 86.3 | 37403.38 | 468.77 | 609.21 | 112.86 | 46.36 | 32450.52 | 0.41 | 0.84 | 9.34 | 2.1 | 1 | 10
10 | 150 | CONCLUIDO | 2.9672 | 33.7 | 25.32 | 15.66 | 0.21 | 97 | 301.9 | 61.82 | 3.5 | 95 | 86.58 | 37468.6 | 465.77 | 609.19 | 107.46 | 46.36 | 29792.89 | 0.43 | 0.84 | 9.34 | 1.94 | 1 | 10
11 | 150 | CONCLUIDO | 3.0141 | 33.18 | 25.18 | 16.79 | 0.22 | 90 | 302.43 | 61.82 | 3.75 | 88 | 86.86 | 37533.94 | 463.16 | 609.09 | 103.47 | 46.36 | 27834.64 | 0.45 | 0.85 | 9.32 | 1.8 | 1 | 10
12 | 150 | CONCLUIDO | 3.0566 | 32.72 | 25.05 | 17.89 | 0.24 | 84 | 302.96 | 61.82 | 4 | 82 | 87.14 | 37599.4 | 460.69 | 609.13 | 99.03 | 46.36 | 25640.2 | 0.47 | 0.85 | 9.33 | 1.68 | 1 | 10
13 | 150 | CONCLUIDO | 3.0927 | 32.33 | 24.95 | 18.95 | 0.25 | 79 | 303.49 | 61.82 | 4.25 | 77 | 87.42 | 37664.98 | 458.76 | 609.04 | 96.26 | 46.36 | 24280.65 | 0.48 | 0.85 | 9.31 | 1.57 | 1 | 10
14 | 150 | CONCLUIDO | 3.1302 | 31.95 | 24.84 | 20.14 | 0.26 | 74 | 304.03 | 61.82 | 4.5 | 72 | 87.7 | 37730.68 | 456.68 | 609.18 | 93.05 | 46.36 | 22704.42 | 0.5 | 0.86 | 9.29 | 1.46 | 1 | 10
15 | 150 | CONCLUIDO | 3.1598 | 31.65 | 24.76 | 21.22 | 0.28 | 70 | 304.56 | 61.82 | 4.75 | 68 | 87.99 | 37796.51 | 455.22 | 608.97 | 90.24 | 46.36 | 21316.26 | 0.51 | 0.86 | 9.3 | 1.38 | 1 | 10
16 | 150 | CONCLUIDO | 3.1919 | 31.33 | 24.67 | 22.42 | 0.29 | 66 | 305.09 | 61.82 | 5 | 64 | 88.27 | 37862.45 | 453.35 | 609.07 | 87.81 | 46.36 | 20123.56 | 0.53 | 0.86 | 9.27 | 1.29 | 1 | 10
17 | 150 | CONCLUIDO | 3.2131 | 31.12 | 24.63 | 23.45 | 0.31 | 63 | 305.63 | 61.82 | 5.25 | 61 | 88.56 | 37928.52 | 452.44 | 608.98 | 86.24 | 46.36 | 19351.04 | 0.54 | 0.87 | 9.28 | 1.25 | 1 | 10
18 | 150 | CONCLUIDO | 3.2388 | 30.88 | 24.55 | 24.55 | 0.32 | 60 | 306.17 | 61.82 | 5.5 | 58 | 88.84 | 37994.72 | 450.93 | 609.04 | 83.82 | 46.36 | 18159.14 | 0.55 | 0.87 | 9.27 | 1.17 | 1 | 10
19 | 150 | CONCLUIDO | 3.2619 | 30.66 | 24.49 | 25.78 | 0.33 | 57 | 306.7 | 61.82 | 5.75 | 55 | 89.13 | 38061.04 | 449.88 | 609.06 | 81.99 | 46.36 | 17257.51 | 0.57 | 0.87 | 9.27 | 1.12 | 1 | 10
20 | 150 | CONCLUIDO | 3.2777 | 30.51 | 24.46 | 26.68 | 0.35 | 55 | 307.24 | 61.82 | 6 | 53 | 89.42 | 38127.48 | 449.18 | 608.89 | 81 | 46.36 | 16770.19 | 0.57 | 0.87 | 9.27 | 1.08 | 1 | 10
21 | 150 | CONCLUIDO | 3.2935 | 30.36 | 24.42 | 27.65 | 0.36 | 53 | 307.78 | 61.82 | 6.25 | 51 | 89.71 | 38194.05 | 448.41 | 608.93 | 79.72 | 46.36 | 16142.08 | 0.58 | 0.87 | 9.27 | 1.04 | 1 | 10
22 | 150 | CONCLUIDO | 3.311 | 30.2 | 24.37 | 28.67 | 0.38 | 51 | 308.32 | 61.82 | 6.5 | 49 | 90 | 38260.74 | 447.43 | 608.95 | 78.19 | 46.36 | 15388.73 | 0.59 | 0.87 | 9.26 | 1 | 1 | 10
23 | 150 | CONCLUIDO | 3.3273 | 30.05 | 24.33 | 29.8 | 0.39 | 49 | 308.86 | 61.82 | 6.75 | 47 | 90.29 | 38327.57 | 446.78 | 608.99 | 77.3 | 46.36 | 14953.24 | 0.6 | 0.88 | 9.25 | 0.96 | 1 | 10
24 | 150 | CONCLUIDO | 3.3463 | 29.88 | 24.28 | 30.99 | 0.4 | 47 | 309.41 | 61.82 | 7 | 45 | 90.59 | 38394.52 | 445.63 | 608.94 | 75.46 | 46.36 | 14044.79 | 0.61 | 0.88 | 9.25 | 0.9 | 1 | 10
25 | 150 | CONCLUIDO | 3.3583 | 29.78 | 24.28 | 32.37 | 0.42 | 45 | 309.95 | 61.82 | 7.25 | 43 | 90.88 | 38461.6 | 445.43 | 608.88 | 75.16 | 46.36 | 13903.19 | 0.62 | 0.88 | 9.26 | 0.91 | 1 | 10
26 | 150 | CONCLUIDO | 3.3697 | 29.68 | 24.23 | 33.05 | 0.43 | 44 | 310.5 | 61.82 | 7.5 | 42 | 91.18 | 38528.81 | 444.71 | 608.99 | 74.12 | 46.36 | 13386.7 | 0.63 | 0.88 | 9.25 | 0.86 | 1 | 10
27 | 150 | CONCLUIDO | 3.3875 | 29.52 | 24.19 | 34.56 | 0.44 | 42 | 311.04 | 61.82 | 7.75 | 40 | 91.47 | 38596.15 | 443.69 | 608.96 | 72.91 | 46.36 | 12790.22 | 0.64 | 0.88 | 9.24 | 0.82 | 1 | 10
28 | 150 | CONCLUIDO | 3.3963 | 29.44 | 24.17 | 35.37 | 0.46 | 41 | 311.59 | 61.82 | 8 | 39 | 91.77 | 38663.62 | 443.3 | 609.15 | 72.08 | 46.36 | 12383.31 | 0.64 | 0.88 | 9.24 | 0.79 | 1 | 10
29 | 150 | CONCLUIDO | 3.4048 | 29.37 | 24.15 | 36.23 | 0.47 | 40 | 312.14 | 61.82 | 8.25 | 38 | 92.07 | 38731.35 | 442.91 | 608.94 | 71.57 | 46.36 | 12132.59 | 0.65 | 0.88 | 9.24 | 0.78 | 1 | 10
30 | 150 | CONCLUIDO | 3.4134 | 29.3 | 24.13 | 37.13 | 0.48 | 39 | 312.69 | 61.82 | 8.5 | 37 | 92.37 | 38799.09 | 442.47 | 608.91 | 70.95 | 46.36 | 11828.2 | 0.65 | 0.88 | 9.24 | 0.76 | 1 | 10
31 | 150 | CONCLUIDO | 3.4211 | 29.23 | 24.12 | 38.09 | 0.5 | 38 | 313.24 | 61.82 | 8.75 | 36 | 92.67 | 38866.96 | 442.23 | 608.87 | 70.62 | 46.36 | 11666.52 | 0.66 | 0.88 | 9.24 | 0.75 | 1 | 10
32 | 150 | CONCLUIDO | 3.4286 | 29.17 | 24.11 | 39.1 | 0.51 | 37 | 313.79 | 61.82 | 9 | 35 | 92.97 | 38934.97 | 441.95 | 608.9 | 70.17 | 46.36 | 11446.07 | 0.66 | 0.88 | 9.25 | 0.74 | 1 | 10
33 | 150 | CONCLUIDO | 3.4392 | 29.08 | 24.08 | 40.13 | 0.52 | 36 | 314.34 | 61.82 | 9.25 | 34 | 93.27 | 39003.11 | 441.33 | 608.96 | 69.27 | 46.36 | 11004.78 | 0.67 | 0.89 | 9.24 | 0.7 | 1 | 10
34 | 150 | CONCLUIDO | 3.45 | 28.99 | 24.04 | 41.22 | 0.54 | 35 | 314.9 | 61.82 | 9.5 | 33 | 93.57 | 39071.38 | 440.55 | 608.96 | 68.06 | 46.36 | 10401.88 | 0.68 | 0.89 | 9.24 | 0.67 | 1 | 10
35 | 150 | CONCLUIDO | 3.4568 | 28.93 | 24.04 | 42.43 | 0.55 | 34 | 315.45 | 61.82 | 9.75 | 32 | 93.88 | 39139.8 | 440.41 | 608.94 | 68.26 | 46.36 | 10507.06 | 0.68 | 0.89 | 9.23 | 0.67 | 1 | 10
36 | 150 | CONCLUIDO | 3.4673 | 28.84 | 24.01 | 43.66 | 0.56 | 33 | 316.01 | 61.82 | 10 | 31 | 94.18 | 39208.35 | 439.89 | 608.82 | 67.19 | 46.36 | 9979.58 | 0.69 | 0.89 | 9.23 | 0.64 | 1 | 10
37 | 150 | CONCLUIDO | 3.4742 | 28.78 | 24.01 | 45.02 | 0.58 | 32 | 316.56 | 61.82 | 10.25 | 30 | 94.49 | 39277.04 | 439.73 | 608.86 | 67.14 | 46.36 | 9955.99 | 0.69 | 0.89 | 9.23 | 0.64 | 1 | 10
38 | 150 | CONCLUIDO | 3.4854 | 28.69 | 23.97 | 46.4 | 0.59 | 31 | 317.12 | 61.82 | 10.5 | 29 | 94.8 | 39345.87 | 438.9 | 608.83 | 65.75 | 46.36 | 9265.22 | 0.71 | 0.89 | 9.23 | 0.6 | 1 | 10
39 | 150 | CONCLUIDO | 3.4847 | 28.7 | 23.98 | 46.41 | 0.6 | 31 | 317.68 | 61.82 | 10.75 | 29 | 95.11 | 39414.84 | 439.15 | 608.84 | 66.23 | 46.36 | 9509.76 | 0.7 | 0.89 | 9.23 | 0.6 | 1 | 10
40 | 150 | CONCLUIDO | 3.4936 | 28.62 | 23.96 | 47.92 | 0.62 | 30 | 318.24 | 61.82 | 11 | 28 | 95.42 | 39483.95 | 438.62 | 608.9 | 65.6 | 46.36 | 9197.51 | 0.71 | 0.89 | 9.23 | 0.59 | 1 | 10
41 | 150 | CONCLUIDO | 3.5039 | 28.54 | 23.93 | 49.51 | 0.63 | 29 | 318.8 | 61.82 | 11.25 | 27 | 95.73 | 39553.2 | 438.26 | 608.84 | 64.69 | 46.36 | 8748.95 | 0.72 | 0.89 | 9.23 | 0.56 | 1 | 10
42 | 150 | CONCLUIDO | 3.5063 | 28.52 | 23.91 | 49.47 | 0.64 | 29 | 319.36 | 61.82 | 11.5 | 27 | 96.04 | 39622.59 | 437.7 | 608.86 | 64.18 | 46.36 | 8491.71 | 0.72 | 0.89 | 9.22 | 0.54 | 1 | 10
43 | 150 | CONCLUIDO | 3.5115 | 28.48 | 23.93 | 51.27 | 0.65 | 28 | 319.93 | 61.82 | 11.75 | 26 | 96.36 | 39692.13 | 438 | 608.82 | 64.63 | 46.36 | 8720.93 | 0.72 | 0.89 | 9.22 | 0.55 | 1 | 10
44 | 150 | CONCLUIDO | 3.5138 | 28.46 | 23.91 | 51.23 | 0.67 | 28 | 320.49 | 61.82 | 12 | 26 | 96.67 | 39761.81 | 437.34 | 608.84 | 64.12 | 46.36 | 8468.43 | 0.72 | 0.89 | 9.22 | 0.53 | 1 | 10
45 | 150 | CONCLUIDO | 3.5236 | 28.38 | 23.88 | 53.07 | 0.68 | 27 | 321.06 | 61.82 | 12.25 | 25 | 96.99 | 39831.64 | 437.3 | 608.87 | 63.26 | 46.36 | 8040.1 | 0.73 | 0.89 | 9.22 | 0.51 | 1 | 10
46 | 150 | CONCLUIDO | 3.5341 | 28.3 | 23.85 | 55.05 | 0.69 | 26 | 321.63 | 61.82 | 12.5 | 24 | 97.31 | 39901.61 | 436.6 | 608.9 | 62.13 | 46.36 | 7483.86 | 0.75 | 0.89 | 9.22 | 0.48 | 1 | 10
47 | 150 | CONCLUIDO | 3.5318 | 28.31 | 23.87 | 55.09 | 0.71 | 26 | 322.2 | 61.82 | 12.75 | 24 | 97.62 | 39971.73 | 436.63 | 608.85 | 63.03 | 46.36 | 7935.04 | 0.74 | 0.89 | 9.22 | 0.5 | 1 | 10
48 | 150 | CONCLUIDO | 3.5417 | 28.23 | 23.85 | 57.24 | 0.72 | 25 | 322.77 | 61.82 | 13 | 23 | 97.94 | 40042 | 436.17 | 608.81 | 62.37 | 46.36 | 7606.05 | 0.74 | 0.89 | 9.21 | 0.48 | 1 | 10
49 | 150 | CONCLUIDO | 3.5419 | 28.23 | 23.85 | 57.23 | 0.73 | 25 | 323.34 | 61.82 | 13.25 | 23 | 98.27 | 40112.54 | 436.54 | 608.89 | 62.35 | 46.36 | 7595.51 | 0.74 | 0.89 | 9.21 | 0.47 | 1 | 10
50 | 150 | CONCLUIDO | 3.5404 | 28.24 | 23.86 | 57.26 | 0.74 | 25 | 323.91 | 61.82 | 13.5 | 23 | 98.59 | 40183.11 | 436.33 | 608.9 | 62.45 | 46.36 | 7648.96 | 0.74 | 0.89 | 9.22 | 0.49 | 1 | 10
51 | 150 | CONCLUIDO | 3.5518 | 28.16 | 23.82 | 59.56 | 0.76 | 24 | 324.48 | 61.82 | 13.75 | 22 | 98.91 | 40253.84 | 435.81 | 608.82 | 61.38 | 46.36 | 7118.98 | 0.76 | 0.89 | 9.22 | 0.45 | 1 | 10
52 | 150 | CONCLUIDO | 3.5494 | 28.17 | 23.84 | 59.61 | 0.77 | 24 | 325.06 | 61.82 | 14 | 22 | 99.24 | 40324.71 | 436.09 | 608.83 | 61.94 | 46.36 | 7398.62 | 0.75 | 0.89 | 9.22 | 0.47 | 1 | 10
53 | 150 | CONCLUIDO | 3.5608 | 28.08 | 23.81 | 62.11 | 0.78 | 23 | 325.63 | 61.82 | 14.25 | 21 | 99.56 | 40395.74 | 435.18 | 608.86 | 60.96 | 46.36 | 6910.86 | 0.76 | 0.9 | 9.21 | 0.44 | 1 | 10
54 | 150 | CONCLUIDO | 3.5594 | 28.09 | 23.82 | 62.14 | 0.79 | 23 | 326.21 | 61.82 | 14.5 | 21 | 99.89 | 40466.92 | 435.62 | 608.91 | 61.36 | 46.36 | 7114.6 | 0.76 | 0.89 | 9.21 | 0.45 | 1 | 10
55 | 150 | CONCLUIDO | 3.5583 | 28.1 | 23.83 | 62.16 | 0.8 | 23 | 326.79 | 61.82 | 14.75 | 21 | 100.22 | 40538.25 | 435.52 | 608.79 | 61.48 | 46.36 | 7173.66 | 0.75 | 0.89 | 9.22 | 0.46 | 1 | 10
56 | 150 | CONCLUIDO | 3.5684 | 28.02 | 23.8 | 64.92 | 0.82 | 22 | 327.37 | 61.82 | 15 | 20 | 100.55 | 40609.74 | 435.16 | 608.85 | 60.78 | 46.36 | 6825.98 | 0.76 | 0.9 | 9.22 | 0.43 | 1 | 10
57 | 150 | CONCLUIDO | 3.5698 | 28.01 | 23.79 | 64.89 | 0.83 | 22 | 327.95 | 61.82 | 15.25 | 20 | 100.88 | 40681.39 | 434.99 | 608.8 | 60.57 | 46.36 | 6722.36 | 0.77 | 0.9 | 9.21 | 0.42 | 1 | 10
58 | 150 | CONCLUIDO | 3.5675 | 28.03 | 23.81 | 64.94 | 0.84 | 22 | 328.53 | 61.82 | 15.5 | 20 | 101.21 | 40753.2 | 435.01 | 608.87 | 60.72 | 46.36 | 6796.04 | 0.76 | 0.89 | 9.22 | 0.44 | 1 | 10
59 | 150 | CONCLUIDO | 3.578 | 27.95 | 23.79 | 67.96 | 0.85 | 21 | 329.12 | 61.82 | 15.75 | 19 | 101.54 | 40825.16 | 434.69 | 608.84 | 60.13 | 46.36 | 6507.67 | 0.77 | 0.9 | 9.21 | 0.41 | 1 | 10
60 | 150 | CONCLUIDO | 3.5797 | 27.94 | 23.77 | 67.92 | 0.86 | 21 | 329.7 | 61.82 | 16 | 19 | 101.88 | 40897.29 | 434.64 | 608.89 | 59.73 | 46.36 | 6308.13 | 0.78 | 0.9 | 9.21 | 0.4 | 1 | 10
61 | 150 | CONCLUIDO | 3.5805 | 27.93 | 23.77 | 67.9 | 0.88 | 21 | 330.29 | 61.82 | 16.25 | 19 | 102.21 | 40969.57 | 434.28 | 608.8 | 59.45 | 46.36 | 6165.94 | 0.78 | 0.9 | 9.22 | 0.39 | 1 | 10
62 | 150 | CONCLUIDO | 3.5887 | 27.87 | 23.76 | 71.27 | 0.89 | 20 | 330.87 | 61.82 | 16.5 | 18 | 102.55 | 41042.02 | 434.11 | 608.9 | 59.21 | 46.36 | 6051.64 | 0.78 | 0.9 | 9.21 | 0.38 | 1 | 10
63 | 150 | CONCLUIDO | 3.5906 | 27.85 | 23.74 | 71.23 | 0.9 | 20 | 331.46 | 61.82 | 16.75 | 18 | 102.89 | 41114.63 | 433.84 | 608.85 | 59.14 | 46.36 | 6018.6 | 0.78 | 0.9 | 9.2 | 0.37 | 1 | 10
64 | 150 | CONCLUIDO | 3.5895 | 27.86 | 23.75 | 71.25 | 0.91 | 20 | 332.05 | 61.82 | 17 | 18 | 103.23 | 41187.41 | 433.97 | 608.77 | 58.98 | 46.36 | 5936.7 | 0.79 | 0.9 | 9.21 | 0.38 | 1 | 10
65 | 150 | CONCLUIDO | 3.5992 | 27.78 | 23.73 | 74.94 | 0.92 | 19 | 332.64 | 61.82 | 17.25 | 17 | 103.57 | 41260.35 | 433.6 | 608.8 | 58.44 | 46.36 | 5672.65 | 0.79 | 0.9 | 9.21 | 0.36 | 1 | 10
66 | 150 | CONCLUIDO | 3.5993 | 27.78 | 23.73 | 74.94 | 0.94 | 19 | 333.24 | 61.82 | 17.5 | 17 | 103.92 | 41333.46 | 433.98 | 608.79 | 58.46 | 46.36 | 5680.31 | 0.79 | 0.9 | 9.21 | 0.36 | 1 | 10
67 | 150 | CONCLUIDO | 3.5992 | 27.78 | 23.73 | 74.94 | 0.95 | 19 | 333.83 | 61.82 | 17.75 | 17 | 104.26 | 41406.86 | 433.87 | 608.78 | 58.6 | 46.36 | 5750.28 | 0.79 | 0.9 | 9.21 | 0.36 | 1 | 10
68 | 150 | CONCLUIDO | 3.5995 | 27.78 | 23.73 | 74.93 | 0.96 | 19 | 334.43 | 61.82 | 18 | 17 | 104.61 | 41480.31 | 433.48 | 608.81 | 58.37 | 46.36 | 5635.93 | 0.79 | 0.9 | 9.21 | 0.36 | 1 | 10
69 | 150 | CONCLUIDO | 3.6094 | 27.71 | 23.71 | 79.03 | 0.97 | 18 | 335.02 | 61.82 | 18.25 | 16 | 104.95 | 41553.93 | 432.77 | 608.82 | 57.83 | 46.36 | 5373.03 | 0.8 | 0.9 | 9.21 | 0.34 | 1 | 10
70 | 150 | CONCLUIDO | 3.608 | 27.72 | 23.72 | 79.06 | 0.98 | 18 | 335.62 | 61.82 | 18.5 | 16 | 105.3 | 41627.72 | 433.58 | 608.85 | 57.94 | 46.36 | 5427.5 | 0.8 | 0.9 | 9.21 | 0.35 | 1 | 10
71 | 150 | CONCLUIDO | 3.6107 | 27.7 | 23.7 | 78.99 | 0.99 | 18 | 336.22 | 61.82 | 18.75 | 16 | 105.65 | 41701.68 | 433.33 | 608.85 | 57.33 | 46.36 | 5123.29 | 0.81 | 0.9 | 9.21 | 0.33 | 1 | 10
72 | 150 | CONCLUIDO | 3.6105 | 27.7 | 23.7 | 79 | 1.01 | 18 | 336.82 | 61.82 | 19 | 16 | 106 | 41775.82 | 432.99 | 608.84 | 57.41 | 46.36 | 5164.42 | 0.81 | 0.9 | 9.21 | 0.33 | 1 | 10
73 | 150 | CONCLUIDO | 3.6089 | 27.71 | 23.71 | 79.04 | 1.02 | 18 | 337.43 | 61.82 | 19.25 | 16 | 106.35 | 41850.13 | 432.64 | 608.85 | 57.95 | 46.36 | 5434.29 | 0.8 | 0.9 | 9.21 | 0.34 | 1 | 10
74 | 150 | CONCLUIDO | 3.6202 | 27.62 | 23.68 | 83.58 | 1.03 | 17 | 338.03 | 61.82 | 19.5 | 15 | 106.71 | 41924.62 | 432.2 | 608.85 | 57.01 | 46.36 | 4969.73 | 0.81 | 0.9 | 9.2 | 0.31 | 1 | 10
75 | 150 | CONCLUIDO | 3.6199 | 27.62 | 23.68 | 83.59 | 1.04 | 17 | 338.63 | 61.82 | 19.75 | 15 | 107.06 | 41999.28 | 432.68 | 608.83 | 56.97 | 46.36 | 4945.18 | 0.81 | 0.9 | 9.21 | 0.31 | 1 | 10
76 | 150 | CONCLUIDO | 3.6178 | 27.64 | 23.7 | 83.65 | 1.05 | 17 | 339.24 | 61.82 | 20 | 15 | 107.42 | 42074.12 | 433.19 | 608.8 | 57.58 | 46.36 | 5250.92 | 0.81 | 0.9 | 9.21 | 0.33 | 1 | 10
77 | 150 | CONCLUIDO | 3.6183 | 27.64 | 23.7 | 83.63 | 1.06 | 17 | 339.85 | 61.82 | 20.25 | 15 | 107.78 | 42149.15 | 433 | 608.77 | 57.45 | 46.36 | 5186.97 | 0.81 | 0.9 | 9.21 | 0.32 | 1 | 10
78 | 150 | CONCLUIDO | 3.6174 | 27.64 | 23.7 | 83.66 | 1.07 | 17 | 340.46 | 61.82 | 20.5 | 15 | 108.14 | 42224.35 | 432.83 | 608.84 | 57.59 | 46.36 | 5255.92 | 0.8 | 0.9 | 9.21 | 0.33 | 1 | 10
79 | 150 | CONCLUIDO | 3.6295 | 27.55 | 23.67 | 88.75 | 1.08 | 16 | 341.07 | 61.82 | 20.75 | 14 | 108.5 | 42299.74 | 432.29 | 608.88 | 56.4 | 46.36 | 4666.44 | 0.82 | 0.9 | 9.21 | 0.29 | 1 | 10
80 | 150 | CONCLUIDO | 3.6293 | 27.55 | 23.67 | 88.75 | 1.1 | 16 | 341.68 | 61.82 | 21 | 14 | 108.86 | 42375.31 | 432.73 | 608.81 | 56.62 | 46.36 | 4778.44 | 0.82 | 0.9 | 9.2 | 0.3 | 1 | 10
81 | 150 | CONCLUIDO | 3.6278 | 27.56 | 23.68 | 88.8 | 1.11 | 16 | 342.3 | 61.82 | 21.25 | 14 | 109.23 | 42451.07 | 432.91 | 608.84 | 57.01 | 46.36 | 4972.75 | 0.81 | 0.9 | 9.2 | 0.31 | 1 | 10
82 | 150 | CONCLUIDO | 3.6263 | 27.58 | 23.69 | 88.84 | 1.12 | 16 | 342.91 | 61.82 | 21.5 | 14 | 109.59 | 42527.02 | 432.94 | 608.82 | 57.28 | 46.36 | 5107.47 | 0.81 | 0.9 | 9.21 | 0.32 | 1 | 10
83 | 150 | CONCLUIDO | 3.6263 | 27.58 | 23.69 | 88.84 | 1.13 | 16 | 343.53 | 61.82 | 21.75 | 14 | 109.96 | 42603.15 | 432.54 | 608.83 | 57.42 | 46.36 | 5177.57 | 0.81 | 0.9 | 9.2 | 0.32 | 1 | 10
84 | 150 | CONCLUIDO | 3.6265 | 27.57 | 23.69 | 88.83 | 1.14 | 16 | 344.15 | 61.82 | 22 | 14 | 110.33 | 42679.6 | 432.1 | 608.87 | 57.53 | 46.36 | 5233.18 | 0.81 | 0.9 | 9.2 | 0.32 | 1 | 10
85 | 150 | CONCLUIDO | 3.6383 | 27.48 | 23.65 | 94.62 | 1.15 | 15 | 344.77 | 61.82 | 22.25 | 13 | 110.7 | 42756.12 | 432.05 | 608.82 | 56.26 | 46.36 | 4601.6 | 0.82 | 0.9 | 9.2 | 0.28 | 1 | 10
86 | 150 | CONCLUIDO | 3.6393 | 27.48 | 23.65 | 94.59 | 1.16 | 15 | 345.39 | 61.82 | 22.5 | 13 | 111.07 | 42832.82 | 432.27 | 608.82 | 55.87 | 46.36 | 4408.06 | 0.83 | 0.9 | 9.2 | 0.28 | 1 | 10
87 | 150 | CONCLUIDO | 3.6405 | 27.47 | 23.64 | 94.55 | 1.17 | 15 | 346.02 | 61.82 | 22.75 | 13 | 111.45 | 42909.73 | 432.19 | 608.8 | 55.74 | 46.36 | 4343.63 | 0.83 | 0.9 | 9.2 | 0.27 | 1 | 10
88 | 150 | CONCLUIDO | 3.6383 | 27.49 | 23.66 | 94.62 | 1.18 | 15 | 346.64 | 61.82 | 23 | 13 | 111.82 | 42986.83 | 432.78 | 608.81 | 56.31 | 46.36 | 4625.48 | 0.82 | 0.9 | 9.2 | 0.28 | 1 | 10
89 | 150 | CONCLUIDO | 3.637 | 27.5 | 23.66 | 94.66 | 1.19 | 15 | 347.27 | 61.82 | 23.25 | 13 | 112.2 | 43064.12 | 432.56 | 608.82 | 56.41 | 46.36 | 4676.05 | 0.82 | 0.9 | 9.21 | 0.29 | 1 | 10
90 | 150 | CONCLUIDO | 3.6382 | 27.49 | 23.66 | 94.62 | 1.2 | 15 | 347.9 | 61.82 | 23.5 | 13 | 112.58 | 43141.62 | 432.01 | 608.77 | 56.05 | 46.36 | 4495.2 | 0.83 | 0.9 | 9.21 | 0.28 | 1 | 10
91 | 150 | CONCLUIDO | 3.649 | 27.4 | 23.63 | 101.27 | 1.21 | 14 | 348.53 | 61.82 | 23.75 | 12 | 112.96 | 43219.31 | 431.23 | 608.77 | 55.38 | 46.36 | 4167.99 | 0.84 | 0.9 | 9.2 | 0.26 | 1 | 10
92 | 150 | CONCLUIDO | 3.6491 | 27.4 | 23.63 | 101.27 | 1.23 | 14 | 349.16 | 61.82 | 24 | 12 | 113.34 | 43297.21 | 431.67 | 608.77 | 55.29 | 46.36 | 4123.56 | 0.84 | 0.9 | 9.2 | 0.26 | 1 | 10
93 | 150 | CONCLUIDO | 3.6494 | 27.4 | 23.63 | 101.26 | 1.24 | 14 | 349.79 | 61.82 | 24.25 | 12 | 113.72 | 43375.3 | 432.2 | 608.79 | 55.21 | 46.36 | 4082.31 | 0.84 | 0.9 | 9.2 | 0.25 | 1 | 10
94 | 150 | CONCLUIDO | 3.6509 | 27.39 | 23.62 | 101.21 | 1.25 | 14 | 350.43 | 61.82 | 24.5 | 12 | 114.11 | 43453.61 | 431.98 | 608.76 | 54.85 | 46.36 | 3903.81 | 0.85 | 0.9 | 9.2 | 0.24 | 1 | 10
95 | 150 | CONCLUIDO | 3.6505 | 27.39 | 23.62 | 101.22 | 1.26 | 14 | 351.06 | 61.82 | 24.75 | 12 | 114.49 | 43532.12 | 432.19 | 608.81 | 54.91 | 46.36 | 3930.68 | 0.84 | 0.9 | 9.2 | 0.25 | 1 | 10
96 | 150 | CONCLUIDO | 3.6504 | 27.39 | 23.62 | 101.22 | 1.27 | 14 | 351.7 | 61.82 | 25 | 12 | 114.88 | 43610.83 | 431.99 | 608.75 | 55.04 | 46.36 | 3998.35 | 0.84 | 0.9 | 9.2 | 0.25 | 1 | 10
97 | 150 | CONCLUIDO | 3.6489 | 27.41 | 23.63 | 101.27 | 1.28 | 14 | 352.34 | 61.82 | 25.25 | 12 | 115.27 | 43689.76 | 431.9 | 608.8 | 55.49 | 46.36 | 4223.2 | 0.84 | 0.9 | 9.2 | 0.26 | 1 | 10
98 | 150 | CONCLUIDO | 3.6492 | 27.4 | 23.63 | 101.26 | 1.29 | 14 | 352.98 | 61.82 | 25.5 | 12 | 115.66 | 43769.02 | 431.64 | 608.8 | 55.52 | 46.36 | 4236.51 | 0.83 | 0.9 | 9.2 | 0.26 | 1 | 10
99 | 150 | CONCLUIDO | 3.6599 | 27.32 | 23.6 | 108.94 | 1.3 | 13 | 353.63 | 61.82 | 25.75 | 11 | 116.06 | 43848.38 | 431.14 | 608.8 | 54.71 | 46.36 | 3836.26 | 0.85 | 0.9 | 9.2 | 0.23 | 1 | 10
100 | 150 | CONCLUIDO | 3.6586 | 27.33 | 23.61 | 108.98 | 1.31 | 13 | 354.27 | 61.82 | 26 | 11 | 116.45 | 43927.95 | 431.82 | 608.81 | 54.87 | 46.36 | 3916.41 | 0.84 | 0.9 | 9.2 | 0.24 | 1 | 10
101 | 150 | CONCLUIDO | 3.6587 | 27.33 | 23.61 | 108.98 | 1.32 | 13 | 354.92 | 61.82 | 26.25 | 11 | 116.85 | 44007.74 | 432.28 | 608.76 | 54.91 | 46.36 | 3936.08 | 0.84 | 0.9 | 9.2 | 0.24 | 1 | 10
102 | 150 | CONCLUIDO | 3.6589 | 27.33 | 23.61 | 108.98 | 1.33 | 13 | 355.57 | 61.82 | 26.5 | 11 | 117.25 | 44087.74 | 432.19 | 608.8 | 54.84 | 46.36 | 3904.19 | 0.85 | 0.9 | 9.2 | 0.24 | 1 | 10
103 | 150 | CONCLUIDO | 3.6579 | 27.34 | 23.62 | 109.01 | 1.34 | 13 | 356.22 | 61.82 | 26.75 | 11 | 117.65 | 44167.96 | 432.5 | 608.79 | 55.08 | 46.36 | 4021.28 | 0.84 | 0.9 | 9.2 | 0.25 | 1 | 10
104 | 150 | CONCLUIDO | 3.6595 | 27.33 | 23.61 | 108.95 | 1.35 | 13 | 356.87 | 61.82 | 27 | 11 | 118.05 | 44248.41 | 432.24 | 608.79 | 54.65 | 46.36 | 3807.75 | 0.85 | 0.9 | 9.2 | 0.23 | 1 | 10
105 | 150 | CONCLUIDO | 3.6597 | 27.32 | 23.61 | 108.95 | 1.36 | 13 | 357.52 | 61.82 | 27.25 | 11 | 118.45 | 44329.08 | 432.16 | 608.81 | 54.79 | 46.36 | 3877.86 | 0.85 | 0.9 | 9.2 | 0.23 | 1 | 10
106 | 150 | CONCLUIDO | 3.6581 | 27.34 | 23.62 | 109 | 1.37 | 13 | 358.18 | 61.82 | 27.5 | 11 | 118.86 | 44409.98 | 432.11 | 608.81 | 55.03 | 46.36 | 3996.13 | 0.84 | 0.9 | 9.2 | 0.25 | 1 | 10
107 | 150 | CONCLUIDO | 3.6584 | 27.33 | 23.61 | 108.99 | 1.38 | 13 | 358.84 | 61.82 | 27.75 | 11 | 119.27 | 44491.1 | 431.79 | 608.78 | 54.91 | 46.36 | 3936.42 | 0.84 | 0.9 | 9.2 | 0.24 | 1 | 10
108 | 150 | CONCLUIDO | 3.6701 | 27.25 | 23.58 | 117.92 | 1.39 | 12 | 359.5 | 61.82 | 28 | 10 | 119.68 | 44572.45 | 430.76 | 608.82 | 53.84 | 46.36 | 3408.12 | 0.86 | 0.9 | 9.2 | 0.21 | 1 | 10
109 | 150 | CONCLUIDO | 3.6708 | 27.24 | 23.58 | 117.89 | 1.4 | 12 | 360.16 | 61.82 | 28.25 | 10 | 120.09 | 44654.04 | 431.06 | 608.79 | 53.84 | 46.36 | 3407.84 | 0.86 | 0.9 | 9.19 | 0.21 | 1 | 10
110 | 150 | CONCLUIDO | 3.6697 | 27.25 | 23.59 | 117.93 | 1.41 | 12 | 360.82 | 61.82 | 28.5 | 10 | 120.5 | 44735.86 | 431.69 | 608.79 | 54.04 | 46.36 | 3505.61 | 0.86 | 0.9 | 9.2 | 0.22 | 1 | 10
111 | 150 | CONCLUIDO | 3.6679 | 27.26 | 23.6 | 118 | 1.42 | 12 | 361.49 | 61.82 | 28.75 | 10 | 120.92 | 44817.91 | 432.21 | 608.78 | 54.42 | 46.36 | 3695.39 | 0.85 | 0.9 | 9.2 | 0.23 | 1 | 10
112 | 150 | CONCLUIDO | 3.6687 | 27.26 | 23.59 | 117.97 | 1.43 | 12 | 362.16 | 61.82 | 29 | 10 | 121.34 | 44900.33 | 432.35 | 608.75 | 54.25 | 46.36 | 3611.52 | 0.85 | 0.9 | 9.2 | 0.22 | 1 | 10
113 | 150 | CONCLUIDO | 3.6697 | 27.25 | 23.59 | 117.93 | 1.44 | 12 | 362.83 | 61.82 | 29.25 | 10 | 121.75 | 44982.86 | 432.31 | 608.79 | 54.23 | 46.36 | 3601.72 | 0.85 | 0.9 | 9.19 | 0.21 | 1 | 10
114 | 150 | CONCLUIDO | 3.6691 | 27.25 | 23.59 | 117.95 | 1.45 | 12 | 363.5 | 61.82 | 29.5 | 10 | 122.18 | 45065.64 | 432.58 | 608.81 | 54.25 | 46.36 | 3613.13 | 0.85 | 0.9 | 9.2 | 0.22 | 1 | 10
115 | 150 | CONCLUIDO | 3.6684 | 27.26 | 23.6 | 117.98 | 1.46 | 12 | 364.17 | 61.82 | 29.75 | 10 | 122.6 | 45148.66 | 432.89 | 608.77 | 54.53 | 46.36 | 3753.98 | 0.85 | 0.9 | 9.19 | 0.23 | 1 | 10
116 | 150 | CONCLUIDO | 3.6682 | 27.26 | 23.6 | 117.99 | 1.47 | 12 | 364.85 | 61.82 | 30 | 10 | 123.02 | 45231.92 | 432.74 | 608.75 | 54.44 | 46.36 | 3709.7 | 0.85 | 0.9 | 9.2 | 0.23 | 1 | 10
117 | 150 | CONCLUIDO | 3.668 | 27.26 | 23.6 | 118 | 1.48 | 12 | 365.52 | 61.82 | 30.25 | 10 | 123.45 | 45315.43 | 432.61 | 608.76 | 54.57 | 46.36 | 3772.16 | 0.85 | 0.9 | 9.2 | 0.23 | 1 | 10
118 | 150 | CONCLUIDO | 3.6676 | 27.27 | 23.6 | 118.01 | 1.49 | 12 | 366.2 | 61.82 | 30.5 | 10 | 123.88 | 45399.2 | 432.59 | 608.78 | 54.64 | 46.36 | 3808.82 | 0.85 | 0.9 | 9.2 | 0.23 | 1 | 10
119 | 150 | CONCLUIDO | 3.6675 | 27.27 | 23.6 | 118.01 | 1.49 | 12 | 366.88 | 61.82 | 30.75 | 10 | 124.31 | 45483.22 | 432.17 | 608.79 | 54.51 | 46.36 | 3740.49 | 0.85 | 0.9 | 9.2 | 0.23 | 1 | 10
120 | 150 | CONCLUIDO | 3.6786 | 27.18 | 23.58 | 128.6 | 1.5 | 11 | 367.57 | 61.82 | 31 | 9 | 124.74 | 45567.49 | 431.8 | 608.81 | 53.73 | 46.36 | 3355.48 | 0.86 | 0.9 | 9.2 | 0.2 | 1 | 10
121 | 150 | CONCLUIDO | 3.6799 | 27.17 | 23.57 | 128.54 | 1.51 | 11 | 368.25 | 61.82 | 31.25 | 9 | 125.18 | 45652.02 | 432.1 | 608.81 | 53.4 | 46.36 | 3190.15 | 0.87 | 0.9 | 9.2 | 0.19 | 1 | 10
122 | 150 | CONCLUIDO | 3.6792 | 27.18 | 23.57 | 128.57 | 1.52 | 11 | 368.94 | 61.82 | 31.5 | 9 | 125.62 | 45736.8 | 432.6 | 608.76 | 53.56 | 46.36 | 3272.33 | 0.87 | 0.9 | 9.2 | 0.2 | 1 | 10
123 | 150 | CONCLUIDO | 3.6794 | 27.18 | 23.57 | 128.57 | 1.53 | 11 | 369.63 | 61.82 | 31.75 | 9 | 126.06 | 45821.85 | 432.92 | 608.75 | 53.66 | 46.36 | 3322.74 | 0.86 | 0.9 | 9.19 | 0.2 | 1 | 10
124 | 150 | CONCLUIDO | 3.6788 | 27.18 | 23.57 | 128.59 | 1.54 | 11 | 370.32 | 61.82 | 32 | 9 | 126.5 | 45907.3 | 433.32 | 608.82 | 53.69 | 46.36 | 3335.55 | 0.86 | 0.9 | 9.2 | 0.2 | 1 | 10
125 | 150 | CONCLUIDO | 3.6797 | 27.18 | 23.57 | 128.55 | 1.55 | 11 | 371.02 | 61.82 | 32.25 | 9 | 126.94 | 45992.88 | 433.36 | 608.8 | 53.39 | 46.36 | 3186.39 | 0.87 | 0.9 | 9.2 | 0.2 | 1 | 10
126 | 150 | CONCLUIDO | 3.679 | 27.18 | 23.57 | 128.58 | 1.56 | 11 | 371.71 | 61.82 | 32.5 | 9 | 127.39 | 46078.74 | 433.59 | 608.75 | 53.59 | 46.36 | 3289.33 | 0.86 | 0.9 | 9.2 | 0.2 | 1 | 10
127 | 150 | CONCLUIDO | 3.6802 | 27.17 | 23.56 | 128.53 | 1.57 | 11 | 372.41 | 61.82 | 32.75 | 9 | 127.84 | 46164.87 | 433.34 | 608.78 | 53.45 | 46.36 | 3219.1 | 0.87 | 0.9 | 9.19 | 0.19 | 1 | 10
128 | 150 | CONCLUIDO | 3.68 | 27.17 | 23.57 | 128.54 | 1.58 | 11 | 373.11 | 61.82 | 33 | 9 | 128.29 | 46251.27 | 433.26 | 608.78 | 53.48 | 46.36 | 3233.99 | 0.87 | 0.9 | 9.19 | 0.19 | 1 | 10
129 | 150 | CONCLUIDO | 3.68 | 27.17 | 23.57 | 128.54 | 1.59 | 11 | 373.81 | 61.82 | 33.25 | 9 | 128.74 | 46337.95 | 433.16 | 608.8 | 53.51 | 46.36 | 3249.78 | 0.87 | 0.9 | 9.19 | 0.19 | 1 | 10
130 | 150 | CONCLUIDO | 3.6799 | 27.17 | 23.57 | 128.54 | 1.6 | 11 | 374.52 | 61.82 | 33.5 | 9 | 129.2 | 46424.91 | 433 | 608.78 | 53.49 | 46.36 | 3235.68 | 0.87 | 0.9 | 9.19 | 0.2 | 1 | 10
131 | 150 | CONCLUIDO | 3.6806 | 27.17 | 23.56 | 128.51 | 1.6 | 11 | 375.23 | 61.82 | 33.75 | 9 | 129.65 | 46512.15 | 432.67 | 608.79 | 53.24 | 46.36 | 3111.75 | 0.87 | 0.9 | 9.2 | 0.19 | 1 | 10
132 | 150 | CONCLUIDO | 3.6803 | 27.17 | 23.56 | 128.53 | 1.61 | 11 | 375.93 | 61.82 | 34 | 9 | 130.11 | 46599.68 | 432.64 | 608.8 | 53.33 | 46.36 | 3155.56 | 0.87 | 0.9 | 9.2 | 0.19 | 1 | 10
133 | 150 | CONCLUIDO | 3.6791 | 27.18 | 23.57 | 128.58 | 1.62 | 11 | 376.65 | 61.82 | 34.25 | 9 | 130.58 | 46687.5 | 432.6 | 608.84 | 53.6 | 46.36 | 3290.2 | 0.86 | 0.9 | 9.2 | 0.2 | 1 | 10
134 | 150 | CONCLUIDO | 3.6892 | 27.11 | 23.55 | 141.32 | 1.63 | 10 | 377.36 | 61.82 | 34.5 | 8 | 131.04 | 46775.73 | 432.63 | 608.8 | 52.92 | 46.36 | 2959.26 | 0.88 | 0.9 | 9.2 | 0.18 | 1 | 10
135 | 150 | CONCLUIDO | 3.6895 | 27.1 | 23.55 | 141.31 | 1.64 | 10 | 378.08 | 61.82 | 34.75 | 8 | 131.51 | 46864.14 | 433.25 | 608.77 | 52.95 | 46.36 | 2974.4 | 0.88 | 0.9 | 9.2 | 0.18 | 1 | 10
136 | 150 | CONCLUIDO | 3.6898 | 27.1 | 23.55 | 141.3 | 1.65 | 10 | 378.8 | 61.82 | 35 | 8 | 131.98 | 46952.84 | 433.87 | 608.75 | 52.88 | 46.36 | 2937.24 | 0.88 | 0.9 | 9.2 | 0.18 | 1 | 10
137 | 150 | CONCLUIDO | 3.6898 | 27.1 | 23.55 | 141.29 | 1.66 | 10 | 379.52 | 61.82 | 35.25 | 8 | 132.45 | 47041.84 | 434.06 | 608.76 | 52.87 | 46.36 | 2931.32 | 0.88 | 0.9 | 9.2 | 0.18 | 1 | 10
138 | 150 | CONCLUIDO | 3.69 | 27.1 | 23.55 | 141.29 | 1.67 | 10 | 380.24 | 61.82 | 35.5 | 8 | 132.92 | 47131.15 | 434.32 | 608.76 | 52.84 | 46.36 | 2915.71 | 0.88 | 0.9 | 9.2 | 0.18 | 1 | 10
139 | 150 | CONCLUIDO | 3.6895 | 27.1 | 23.55 | 141.31 | 1.67 | 10 | 380.97 | 61.82 | 35.75 | 8 | 133.4 | 47220.77 | 434.8 | 608.8 | 52.92 | 46.36 | 2955.12 | 0.88 | 0.9 | 9.2 | 0.18 | 1 | 10
140 | 150 | CONCLUIDO | 3.6897 | 27.1 | 23.55 | 141.3 | 1.68 | 10 | 381.7 | 61.82 | 36 | 8 | 133.88 | 47310.69 | 435.15 | 608.79 | 52.87 | 46.36 | 2932.52 | 0.88 | 0.9 | 9.2 | 0.18 | 1 | 10
141 | 150 | CONCLUIDO | 3.6903 | 27.1 | 23.55 | 141.27 | 1.69 | 10 | 382.43 | 61.82 | 36.25 | 8 | 134.36 | 47400.92 | 435.53 | 608.8 | 52.76 | 46.36 | 2877.17 | 0.88 | 0.9 | 9.19 | 0.17 | 1 | 10
142 | 150 | CONCLUIDO | 3.6904 | 27.1 | 23.54 | 141.27 | 1.7 | 10 | 383.17 | 61.82 | 36.5 | 8 | 134.84 | 47491.48 | 435.8 | 608.83 | 52.74 | 46.36 | 2865.41 | 0.88 | 0.91 | 9.19 | 0.17 | 1 | 10
143 | 150 | CONCLUIDO | 3.6905 | 27.1 | 23.54 | 141.26 | 1.71 | 10 | 383.9 | 61.82 | 36.75 | 8 | 135.33 | 47582.35 | 436.17 | 608.84 | 52.73 | 46.36 | 2861.33 | 0.88 | 0.91 | 9.19 | 0.17 | 1 | 10
144 | 150 | CONCLUIDO | 3.69 | 27.1 | 23.55 | 141.28 | 1.72 | 10 | 384.64 | 61.82 | 37 | 8 | 135.82 | 47673.67 | 436.59 | 608.8 | 52.75 | 46.36 | 2871.96 | 0.88 | 0.9 | 9.2 | 0.18 | 1 | 10
145 | 150 | CONCLUIDO | 3.6903 | 27.1 | 23.55 | 141.27 | 1.72 | 10 | 385.38 | 61.82 | 37.25 | 8 | 136.31 | 47765.19 | 436.55 | 608.78 | 52.67 | 46.36 | 2833.74 | 0.88 | 0.9 | 9.2 | 0.17 | 1 | 10
146 | 150 | CONCLUIDO | 3.6904 | 27.1 | 23.54 | 141.27 | 1.73 | 10 | 386.13 | 61.82 | 37.5 | 8 | 136.81 | 47857.05 | 436.46 | 608.81 | 52.67 | 46.36 | 2833.2 | 0.88 | 0.91 | 9.2 | 0.17 | 1 | 10
147 | 150 | CONCLUIDO | 3.6906 | 27.1 | 23.54 | 141.26 | 1.74 | 10 | 386.88 | 61.82 | 37.75 | 8 | 137.31 | 47949.23 | 436.32 | 608.77 | 52.74 | 46.36 | 2870 | 0.88 | 0.91 | 9.19 | 0.17 | 1 | 10
148 | 150 | CONCLUIDO | 3.691 | 27.09 | 23.54 | 141.24 | 1.75 | 10 | 387.63 | 61.82 | 38 | 8 | 137.81 | 48041.76 | 435.67 | 608.78 | 52.73 | 46.36 | 2862.78 | 0.88 | 0.91 | 9.19 | 0.17 | 1 | 10
149 | 150 | CONCLUIDO | 3.6895 | 27.1 | 23.55 | 141.31 | 1.76 | 10 | 388.38 | 61.82 | 38.25 | 8 | 138.31 | 48134.63 | 435.74 | 608.76 | 52.91 | 46.36 | 2954.46 | 0.88 | 0.9 | 9.2 | 0.18 | 1 | 10
150 | 150 | CONCLUIDO | 3.6892 | 27.11 | 23.55 | 141.32 | 1.76 | 10 | 389.14 | 61.82 | 38.5 | 8 | 138.81 | 48227.84 | 435.31 | 608.77 | 53.01 | 46.36 | 3000.42 | 0.87 | 0.9 | 9.19 | 0.18 | 1 | 10
151 | 150 | CONCLUIDO | 3.6892 | 27.11 | 23.55 | 141.32 | 1.77 | 10 | 389.89 | 61.82 | 38.75 | 8 | 139.32 | 48321.4 | 434.61 | 608.78 | 53.06 | 46.36 | 3025.24 | 0.87 | 0.9 | 9.19 | 0.18 | 1 | 10
152 | 150 | CONCLUIDO | 3.6995 | 27.03 | 23.53 | 156.89 | 1.78 | 9 | 390.66 | 61.82 | 39 | 7 | 139.83 | 48415.31 | 434.5 | 608.77 | 52.4 | 46.36 | 2703.12 | 0.88 | 0.91 | 9.19 | 0.16 | 1 | 10
153 | 150 | CONCLUIDO | 3.6995 | 27.03 | 23.53 | 156.89 | 1.79 | 9 | 391.42 | 61.82 | 39.25 | 7 | 140.35 | 48509.7 | 435.14 | 608.79 | 52.41 | 46.36 | 2707.22 | 0.88 | 0.91 | 9.19 | 0.16 | 1 | 10
154 | 150 | CONCLUIDO | 3.7 | 27.03 | 23.53 | 156.86 | 1.8 | 9 | 392.19 | 61.82 | 39.5 | 7 | 140.87 | 48604.33 | 435.65 | 608.77 | 52.27 | 46.36 | 2635.63 | 0.89 | 0.91 | 9.19 | 0.16 | 1 | 10
155 | 150 | CONCLUIDO | 3.7 | 27.03 | 23.53 | 156.86 | 1.8 | 9 | 392.96 | 61.82 | 39.75 | 7 | 141.39 | 48699.33 | 436.19 | 608.78 | 52.29 | 46.36 | 2646.17 | 0.89 | 0.91 | 9.19 | 0.16 | 1 | 10
156 | 150 | CONCLUIDO | 3.6991 | 27.03 | 23.54 | 156.91 | 1.81 | 9 | 393.73 | 61.82 | 40 | 7 | 141.91 | 48794.7 | 436.64 | 608.75 | 52.52 | 46.36 | 2764.75 | 0.88 | 0.91 | 9.19 | 0.17 | 1 | 10
0 | 10 | CONCLUIDO | 3.7028 | 27.01 | 24.67 | 23.88 | 0.64 | 62 | 26.11 | 12.1 | 1 | 0 | 3.01 | 3454.41 | 71.71 | 609.25 | 84.84 | 46.36 | 18659.24 | 0.55 | 0.86 | 9.36 | 1.29 | 1 | 10
0 | 45 | CONCLUIDO | 3.0739 | 32.53 | 26.93 | 9.18 | 0.18 | 176 | 98.71 | 39.72 | 1 | 174 | 12.99 | 12407.75 | 243.56 | 609.38 | 157.68 | 46.36 | 54508.74 | 0.29 | 0.79 | 9.46 | 3.54 | 1 | 10
1 | 45 | CONCLUIDO | 3.2386 | 30.88 | 26.09 | 11.51 | 0.22 | 136 | 99.02 | 39.72 | 1.25 | 134 | 13.05 | 12446.14 | 235.07 | 609.2 | 132.05 | 46.36 | 41890.61 | 0.35 | 0.82 | 9.39 | 2.71 | 1 | 10
2 | 45 | CONCLUIDO | 3.3479 | 29.87 | 25.6 | 13.84 | 0.27 | 111 | 99.33 | 39.72 | 1.5 | 109 | 13.11 | 12484.55 | 229.73 | 609.21 | 116.36 | 46.36 | 34174.99 | 0.4 | 0.83 | 9.36 | 2.22 | 1 | 10
3 | 45 | CONCLUIDO | 3.4271 | 29.18 | 25.26 | 16.12 | 0.31 | 94 | 99.64 | 39.72 | 1.75 | 92 | 13.18 | 12522.99 | 225.63 | 609.09 | 105.36 | 46.36 | 28755.98 | 0.44 | 0.84 | 9.35 | 1.88 | 1 | 10
4 | 45 | CONCLUIDO | 3.491 | 28.64 | 24.99 | 18.51 | 0.35 | 81 | 99.95 | 39.72 | 2 | 79 | 13.24 | 12561.45 | 222.18 | 609.06 | 97.16 | 46.36 | 24722.86 | 0.48 | 0.85 | 9.32 | 1.62 | 1 | 10
5 | 45 | CONCLUIDO | 3.5435 | 28.22 | 24.77 | 20.93 | 0.39 | 71 | 100.27 | 39.72 | 2.25 | 69 | 13.3 | 12599.94 | 219.2 | 609.04 | 90.87 | 46.36 | 21627.17 | 0.51 | 0.86 | 9.29 | 1.39 | 1 | 10
6 | 45 | CONCLUIDO | 3.5856 | 27.89 | 24.61 | 23.43 | 0.44 | 63 | 100.58 | 39.72 | 2.5 | 61 | 13.36 | 12638.45 | 216.73 | 609.04 | 85.65 | 46.36 | 19059.69 | 0.54 | 0.87 | 9.28 | 1.23 | 1 | 10
7 | 45 | CONCLUIDO | 3.6155 | 27.66 | 24.5 | 25.79 | 0.48 | 57 | 100.89 | 39.72 | 2.75 | 55 | 13.42 | 12676.98 | 214.75 | 609.1 | 82.11 | 46.36 | 17317.57 | 0.56 | 0.87 | 9.27 | 1.12 | 1 | 10
8 | 45 | CONCLUIDO | 3.6417 | 27.46 | 24.4 | 28.16 | 0.52 | 52 | 101.2 | 39.72 | 3 | 50 | 13.49 | 12715.54 | 212.87 | 608.95 | 79.35 | 46.36 | 15962.58 | 0.58 | 0.87 | 9.26 | 1.03 | 1 | 10
9 | 45 | CONCLUIDO | 3.6635 | 27.3 | 24.32 | 30.4 | 0.56 | 48 | 101.52 | 39.72 | 3.25 | 46 | 13.55 | 12754.13 | 211.18 | 609.04 | 76.64 | 46.36 | 14625.48 | 0.6 | 0.88 | 9.26 | 0.95 | 1 | 10
10 | 45 | CONCLUIDO | 3.6856 | 27.13 | 24.24 | 33.05 | 0.6 | 44 | 101.83 | 39.72 | 3.5 | 42 | 13.61 | 12792.74 | 209.36 | 609.02 | 74.08 | 46.36 | 13368.23 | 0.63 | 0.88 | 9.25 | 0.86 | 1 | 10
11 | 45 | CONCLUIDO | 3.7032 | 27 | 24.17 | 35.38 | 0.65 | 41 | 102.14 | 39.72 | 3.75 | 39 | 13.68 | 12831.37 | 207.66 | 608.9 | 72.22 | 46.36 | 12453.8 | 0.64 | 0.88 | 9.24 | 0.8 | 1 | 10
12 | 45 | CONCLUIDO | 3.7203 | 26.88 | 24.11 | 38.07 | 0.69 | 38 | 102.45 | 39.72 | 4 | 36 | 13.74 | 12870.03 | 205.99 | 608.91 | 70.06 | 46.36 | 11389.89 | 0.66 | 0.88 | 9.24 | 0.74 | 1 | 10
13 | 45 | CONCLUIDO | 3.7317 | 26.8 | 24.07 | 40.12 | 0.73 | 36 | 102.77 | 39.72 | 4.25 | 34 | 13.8 | 12908.71 | 204.62 | 608.9 | 68.96 | 46.36 | 10847.24 | 0.67 | 0.89 | 9.24 | 0.7 | 1 | 10
14 | 45 | CONCLUIDO | 3.7411 | 26.73 | 24.04 | 42.43 | 0.77 | 34 | 103.08 | 39.72 | 4.5 | 32 | 13.87 | 12947.42 | 202.93 | 608.88 | 68.39 | 46.36 | 10573.9 | 0.68 | 0.89 | 9.23 | 0.67 | 1 | 10
15 | 45 | CONCLUIDO | 3.7525 | 26.65 | 24 | 45.01 | 0.81 | 32 | 103.4 | 39.72 | 4.75 | 30 | 13.93 | 12986.15 | 201.89 | 608.86 | 66.83 | 46.36 | 9800.53 | 0.69 | 0.89 | 9.23 | 0.63 | 1 | 10
16 | 45 | CONCLUIDO | 3.7626 | 26.58 | 23.97 | 47.95 | 0.85 | 30 | 103.71 | 39.72 | 5 | 28 | 14 | 13024.91 | 200.28 | 608.97 | 65.75 | 46.36 | 9273.41 | 0.71 | 0.89 | 9.24 | 0.6 | 1 | 10
17 | 45 | CONCLUIDO | 3.772 | 26.51 | 23.93 | 49.5 | 0.89 | 29 | 104.03 | 39.72 | 5.25 | 27 | 14.06 | 13063.69 | 199.13 | 608.9 | 64.59 | 46.36 | 8696.73 | 0.72 | 0.89 | 9.23 | 0.55 | 1 | 10
18 | 45 | CONCLUIDO | 3.7835 | 26.43 | 23.89 | 53.08 | 0.93 | 27 | 104.34 | 39.72 | 5.5 | 25 | 14.12 | 13102.5 | 197.75 | 608.85 | 63.18 | 46.36 | 8003.4 | 0.73 | 0.89 | 9.22 | 0.51 | 1 | 10
19 | 45 | CONCLUIDO | 3.7874 | 26.4 | 23.88 | 55.11 | 0.97 | 26 | 104.65 | 39.72 | 5.75 | 24 | 14.19 | 13141.33 | 196.16 | 608.91 | 63.2 | 46.36 | 8017.4 | 0.73 | 0.89 | 9.22 | 0.51 | 1 | 10
20 | 45 | CONCLUIDO | 3.7931 | 26.36 | 23.86 | 57.27 | 1.01 | 25 | 104.97 | 39.72 | 6 | 23 | 14.25 | 13180.19 | 195.11 | 608.87 | 62.43 | 46.36 | 7636.24 | 0.74 | 0.89 | 9.22 | 0.49 | 1 | 10
21 | 45 | CONCLUIDO | 3.7993 | 26.32 | 23.84 | 59.6 | 1.05 | 24 | 105.28 | 39.72 | 6.25 | 22 | 14.32 | 13219.07 | 193.65 | 608.82 | 61.96 | 46.36 | 7405.55 | 0.75 | 0.89 | 9.22 | 0.47 | 1 | 10
22 | 45 | CONCLUIDO | 3.8057 | 26.28 | 23.82 | 62.13 | 1.08 | 23 | 105.6 | 39.72 | 6.5 | 21 | 14.39 | 13257.98 | 192.1 | 608.81 | 61.38 | 46.36 | 7124.09 | 0.76 | 0.89 | 9.21 | 0.44 | 1 | 10
23 | 45 | CONCLUIDO | 3.8103 | 26.24 | 23.8 | 64.92 | 1.12 | 22 | 105.92 | 39.72 | 6.75 | 20 | 14.45 | 13296.91 | 190.84 | 608.91 | 60.79 | 46.36 | 6834.34 | 0.76 | 0.9 | 9.22 | 0.43 | 1 | 10
24 | 45 | CONCLUIDO | 3.8187 | 26.19 | 23.77 | 67.91 | 1.16 | 21 | 106.23 | 39.72 | 7 | 19 | 14.52 | 13335.87 | 189.47 | 608.83 | 59.81 | 46.36 | 6347.21 | 0.78 | 0.9 | 9.21 | 0.4 | 1 | 10
25 | 45 | CONCLUIDO | 3.8242 | 26.15 | 23.75 | 71.25 | 1.2 | 20 | 106.55 | 39.72 | 7.25 | 18 | 14.58 | 13374.86 | 188.19 | 608.85 | 59.1 | 46.36 | 5996.82 | 0.78 | 0.9 | 9.21 | 0.38 | 1 | 10
26 | 45 | CONCLUIDO | 3.8304 | 26.11 | 23.73 | 74.93 | 1.24 | 19 | 106.86 | 39.72 | 7.5 | 17 | 14.65 | 13413.87 | 187.18 | 608.81 | 58.32 | 46.36 | 5614.84 | 0.79 | 0.9 | 9.21 | 0.36 | 1 | 10
27 | 45 | CONCLUIDO | 3.8308 | 26.1 | 23.73 | 74.92 | 1.27 | 19 | 107.18 | 39.72 | 7.75 | 17 | 14.72 | 13452.9 | 184.99 | 608.84 | 58.38 | 46.36 | 5641.92 | 0.79 | 0.9 | 9.21 | 0.35 | 1 | 10
28 | 45 | CONCLUIDO | 3.8386 | 26.05 | 23.69 | 78.98 | 1.31 | 18 | 107.5 | 39.72 | 8 | 16 | 14.78 | 13491.96 | 184.06 | 608.86 | 57.45 | 46.36 | 5181.03 | 0.81 | 0.9 | 9.2 | 0.32 | 1 | 10
29 | 45 | CONCLUIDO | 3.8425 | 26.02 | 23.69 | 83.6 | 1.35 | 17 | 107.81 | 39.72 | 8.25 | 15 | 14.85 | 13531.05 | 182.35 | 608.79 | 57.15 | 46.36 | 5039.63 | 0.81 | 0.9 | 9.21 | 0.32 | 1 | 10
30 | 45 | CONCLUIDO | 3.8417 | 26.03 | 23.69 | 83.62 | 1.38 | 17 | 108.13 | 39.72 | 8.5 | 14 | 14.92 | 13570.16 | 181.52 | 608.75 | 57.44 | 46.36 | 5184.8 | 0.81 | 0.9 | 9.2 | 0.32 | 1 | 10
31 | 45 | CONCLUIDO | 3.8473 | 25.99 | 23.68 | 88.78 | 1.42 | 16 | 108.45 | 39.72 | 8.75 | 14 | 14.98 | 13609.42 | 180.39 | 608.83 | 56.8 | 46.36 | 4866.37 | 0.82 | 0.9 | 9.2 | 0.3 | 1 | 10
32 | 45 | CONCLUIDO | 3.8453 | 26.01 | 23.69 | 88.83 | 1.46 | 16 | 108.77 | 39.72 | 9 | 12 | 15.05 | 13648.58 | 178.34 | 608.79 | 57.3 | 46.36 | 5115.32 | 0.81 | 0.9 | 9.2 | 0.32 | 1 | 10
33 | 45 | CONCLUIDO | 3.8516 | 25.96 | 23.67 | 94.67 | 1.49 | 15 | 109.09 | 39.72 | 9.25 | 7 | 15.12 | 13687.77 | 177.92 | 608.85 | 56.45 | 46.36 | 4698.52 | 0.82 | 0.9 | 9.21 | 0.29 | 1 | 10
34 | 45 | CONCLUIDO | 3.8527 | 25.96 | 23.66 | 94.64 | 1.53 | 15 | 109.4 | 39.72 | 9.5 | 5 | 15.19 | 13726.99 | 178.02 | 608.82 | 55.94 | 46.36 | 4443.62 | 0.83 | 0.9 | 9.21 | 0.29 | 1 | 10
35 | 45 | CONCLUIDO | 3.8516 | 25.96 | 23.67 | 94.67 | 1.57 | 15 | 109.72 | 39.72 | 9.75 | 1 | 15.26 | 13766.23 | 178.48 | 608.83 | 55.95 | 46.36 | 4448.08 | 0.83 | 0.9 | 9.22 | 0.29 | 1 | 10
36 | 45 | CONCLUIDO | 3.8523 | 25.96 | 23.66 | 94.65 | 1.6 | 15 | 110.04 | 39.72 | 10 | 0 | 15.32 | 13805.5 | 178.93 | 608.79 | 55.81 | 46.36 | 4376.18 | 0.83 | 0.9 | 9.22 | 0.29 | 1 | 10
0 | 105 | CONCLUIDO | 2.223 | 44.98 | 29.77 | 5.72 | 0.09 | 312 | 204 | 55.27 | 1 | 310 | 42.72 | 25393.6 | 433.7 | 610.13 | 246.58 | 46.36 | 98276.44 | 0.19 | 0.72 | 9.67 | 6.37 | 1 | 10
1 | 105 | CONCLUIDO | 2.4801 | 40.32 | 28.18 | 7.17 | 0.11 | 236 | 204.39 | 55.27 | 1.25 | 234 | 42.87 | 25442.42 | 410.48 | 609.58 | 196.67 | 46.36 | 73702.47 | 0.24 | 0.76 | 9.57 | 4.8 | 1 | 10
2 | 105 | CONCLUIDO | 2.6667 | 37.5 | 27.23 | 8.6 | 0.13 | 190 | 204.79 | 55.27 | 1.5 | 188 | 43.02 | 25491.3 | 396.34 | 609.41 | 167 | 46.36 | 59097.74 | 0.28 | 0.78 | 9.49 | 3.84 | 1 | 10
3 | 105 | CONCLUIDO | 2.8024 | 35.68 | 26.63 | 9.99 | 0.15 | 160 | 205.18 | 55.27 | 1.75 | 158 | 43.16 | 25540.22 | 387.34 | 609.56 | 147.91 | 46.36 | 49704.94 | 0.31 | 0.8 | 9.45 | 3.24 | 1 | 10
4 | 105 | CONCLUIDO | 2.9199 | 34.25 | 26.13 | 11.44 | 0.17 | 137 | 205.58 | 55.27 | 2 | 135 | 43.31 | 25589.2 | 379.68 | 609.32 | 132.84 | 46.36 | 42283.38 | 0.35 | 0.82 | 9.4 | 2.74 | 1 | 10
5 | 105 | CONCLUIDO | 3.0042 | 33.29 | 25.81 | 12.8 | 0.19 | 121 | 205.98 | 55.27 | 2.25 | 119 | 43.46 | 25638.22 | 374.89 | 609.21 | 122.88 | 46.36 | 37383.64 | 0.38 | 0.83 | 9.38 | 2.43 | 1 | 10
6 | 105 | CONCLUIDO | 3.0863 | 32.4 | 25.5 | 14.3 | 0.22 | 107 | 206.38 | 55.27 | 2.5 | 105 | 43.6 | 25687.3 | 369.88 | 609.16 | 113.26 | 46.36 | 32643.07 | 0.41 | 0.84 | 9.35 | 2.12 | 1 | 10
7 | 105 | CONCLUIDO | 3.144 | 31.81 | 25.31 | 15.65 | 0.24 | 97 | 206.78 | 55.27 | 2.75 | 95 | 43.75 | 25736.42 | 366.83 | 609.15 | 107.45 | 46.36 | 29789.75 | 0.43 | 0.84 | 9.33 | 1.93 | 1 | 10
8 | 105 | CONCLUIDO | 3.1981 | 31.27 | 25.14 | 17.14 | 0.26 | 88 | 207.17 | 55.27 | 3 | 86 | 43.9 | 25785.6 | 363.95 | 609.09 | 102.02 | 46.36 | 27118.21 | 0.45 | 0.85 | 9.32 | 1.76 | 1 | 10
9 | 105 | CONCLUIDO | 3.244 | 30.83 | 24.98 | 18.5 | 0.28 | 81 | 207.57 | 55.27 | 3.25 | 79 | 44.05 | 25834.83 | 361.29 | 609.15 | 97.22 | 46.36 | 24753.69 | 0.48 | 0.85 | 9.31 | 1.6 | 1 | 10
10 | 105 | CONCLUIDO | 3.281 | 30.48 | 24.87 | 19.9 | 0.3 | 75 | 207.97 | 55.27 | 3.5 | 73 | 44.2 | 25884.1 | 359.56 | 609.27 | 93.5 | 46.36 | 22924.02 | 0.5 | 0.86 | 9.3 | 1.49 | 1 | 10
11 | 105 | CONCLUIDO | 3.3149 | 30.17 | 24.76 | 21.23 | 0.32 | 70 | 208.37 | 55.27 | 3.75 | 68 | 44.35 | 25933.43 | 357.55 | 609.07 | 90.29 | 46.36 | 21344.48 | 0.51 | 0.86 | 9.3 | 1.39 | 1 | 10
12 | 105 | CONCLUIDO | 3.3487 | 29.86 | 24.66 | 22.76 | 0.34 | 65 | 208.77 | 55.27 | 4 | 63 | 44.5 | 25982.82 | 355.73 | 609.09 | 87.52 | 46.36 | 19982.05 | 0.53 | 0.86 | 9.28 | 1.28 | 1 | 10
13 | 105 | CONCLUIDO | 3.3776 | 29.61 | 24.57 | 24.17 | 0.36 | 61 | 209.17 | 55.27 | 4.25 | 59 | 44.65 | 26032.25 | 354.06 | 609.03 | 84.63 | 46.36 | 18558 | 0.55 | 0.87 | 9.27 | 1.19 | 1 | 10
14 | 105 | CONCLUIDO | 3.4054 | 29.36 | 24.49 | 25.78 | 0.38 | 57 | 209.58 | 55.27 | 4.5 | 55 | 44.8 | 26081.73 | 352.43 | 609.06 | 81.91 | 46.36 | 17217.46 | 0.57 | 0.87 | 9.27 | 1.11 | 1 | 10
15 | 105 | CONCLUIDO | 3.4269 | 29.18 | 24.43 | 27.14 | 0.4 | 54 | 209.98 | 55.27 | 4.75 | 52 | 44.95 | 26131.27 | 351.3 | 608.92 | 80.09 | 46.36 | 16320.74 | 0.58 | 0.87 | 9.26 | 1.05 | 1 | 10
16 | 105 | CONCLUIDO | 3.4419 | 29.05 | 24.38 | 28.13 | 0.42 | 52 | 210.38 | 55.27 | 5 | 50 | 45.11 | 26180.86 | 350.4 | 608.89 | 78.47 | 46.36 | 15520.41 | 0.59 | 0.87 | 9.27 | 1.01 | 1 | 10
17 | 105 | CONCLUIDO | 3.4611 | 28.89 | 24.34 | 29.8 | 0.44 | 49 | 210.78 | 55.27 | 5.25 | 47 | 45.26 | 26230.5 | 349.4 | 609 | 77.44 | 46.36 | 15023.63 | 0.6 | 0.88 | 9.26 | 0.97 | 1 | 10
18 | 105 | CONCLUIDO | 3.4755 | 28.77 | 24.3 | 31.02 | 0.46 | 47 | 211.18 | 55.27 | 5.5 | 45 | 45.41 | 26280.2 | 348.36 | 608.93 | 76.22 | 46.36 | 14421.43 | 0.61 | 0.88 | 9.25 | 0.93 | 1 | 10
19 | 105 | CONCLUIDO | 3.4894 | 28.66 | 24.27 | 32.36 | 0.48 | 45 | 211.59 | 55.27 | 5.75 | 43 | 45.57 | 26329.94 | 347.59 | 608.9 | 75.04 | 46.36 | 13842.24 | 0.62 | 0.88 | 9.26 | 0.9 | 1 | 10
20 | 105 | CONCLUIDO | 3.5066 | 28.52 | 24.21 | 33.78 | 0.5 | 43 | 211.99 | 55.27 | 6 | 41 | 45.72 | 26379.74 | 346.51 | 608.91 | 73.47 | 46.36 | 13068.27 | 0.63 | 0.88 | 9.24 | 0.83 | 1 | 10
21 | 105 | CONCLUIDO | 3.5203 | 28.41 | 24.18 | 35.38 | 0.52 | 41 | 212.4 | 55.27 | 6.25 | 39 | 45.87 | 26429.59 | 345.58 | 608.94 | 72.33 | 46.36 | 12508.42 | 0.64 | 0.88 | 9.25 | 0.81 | 1 | 10
22 | 105 | CONCLUIDO | 3.5352 | 28.29 | 24.14 | 37.14 | 0.54 | 39 | 212.8 | 55.27 | 6.5 | 37 | 46.03 | 26479.5 | 344.68 | 608.86 | 70.91 | 46.36 | 11805.99 | 0.65 | 0.88 | 9.25 | 0.77 | 1 | 10
23 | 105 | CONCLUIDO | 3.5436 | 28.22 | 24.11 | 38.07 | 0.56 | 38 | 213.21 | 55.27 | 6.75 | 36 | 46.18 | 26529.46 | 343.99 | 608.88 | 70.24 | 46.36 | 11476.78 | 0.66 | 0.88 | 9.24 | 0.74 | 1 | 10
24 | 105 | CONCLUIDO | 3.5495 | 28.17 | 24.11 | 39.09 | 0.58 | 37 | 213.61 | 55.27 | 7 | 35 | 46.34 | 26579.47 | 343.42 | 608.86 | 70.05 | 46.36 | 11385.72 | 0.66 | 0.88 | 9.25 | 0.73 | 1 | 10
25 | 105 | CONCLUIDO | 3.5659 | 28.04 | 24.06 | 41.24 | 0.6 | 35 | 214.02 | 55.27 | 7.25 | 33 | 46.49 | 26629.54 | 342.54 | 608.99 | 68.59 | 46.36 | 10667.22 | 0.68 | 0.89 | 9.24 | 0.68 | 1 | 10
26 | 105 | CONCLUIDO | 3.5749 | 27.97 | 24.03 | 42.4 | 0.62 | 34 | 214.42 | 55.27 | 7.5 | 32 | 46.65 | 26679.66 | 341.68 | 608.85 | 67.56 | 46.36 | 10156.54 | 0.69 | 0.89 | 9.24 | 0.66 | 1 | 10
27 | 105 | CONCLUIDO | 3.5826 | 27.91 | 24.01 | 43.65 | 0.64 | 33 | 214.83 | 55.27 | 7.75 | 31 | 46.81 | 26729.83 | 341.12 | 608.88 | 67.13 | 46.36 | 9947.97 | 0.69 | 0.89 | 9.23 | 0.64 | 1 | 10
28 | 105 | CONCLUIDO | 3.589 | 27.86 | 24 | 45 | 0.66 | 32 | 215.24 | 55.27 | 8 | 30 | 46.97 | 26780.06 | 340.59 | 608.94 | 66.9 | 46.36 | 9836.85 | 0.69 | 0.89 | 9.23 | 0.63 | 1 | 10
29 | 105 | CONCLUIDO | 3.5985 | 27.79 | 23.97 | 46.39 | 0.68 | 31 | 215.65 | 55.27 | 8.25 | 29 | 47.12 | 26830.34 | 340.01 | 608.93 | 65.8 | 46.36 | 9293.8 | 0.7 | 0.89 | 9.23 | 0.59 | 1 | 10
30 | 105 | CONCLUIDO | 3.6049 | 27.74 | 23.96 | 47.92 | 0.7 | 30 | 216.05 | 55.27 | 8.5 | 28 | 47.28 | 26880.68 | 339.17 | 608.84 | 65.74 | 46.36 | 9268.78 | 0.71 | 0.89 | 9.22 | 0.59 | 1 | 10
31 | 105 | CONCLUIDO | 3.6141 | 27.67 | 23.93 | 49.51 | 0.72 | 29 | 216.46 | 55.27 | 8.75 | 27 | 47.44 | 26931.07 | 338.75 | 608.89 | 64.5 | 46.36 | 8654.84 | 0.72 | 0.89 | 9.23 | 0.56 | 1 | 10
32 | 105 | CONCLUIDO | 3.6208 | 27.62 | 23.92 | 51.25 | 0.74 | 28 | 216.87 | 55.27 | 9 | 26 | 47.6 | 26981.51 | 338.13 | 608.86 | 64.62 | 46.36 | 8720.05 | 0.72 | 0.89 | 9.21 | 0.54 | 1 | 10
33 | 105 | CONCLUIDO | 3.6223 | 27.61 | 23.91 | 51.23 | 0.76 | 28 | 217.28 | 55.27 | 9.25 | 26 | 47.76 | 27032.02 | 337.31 | 608.82 | 64.14 | 46.36 | 8476.44 | 0.72 | 0.89 | 9.22 | 0.53 | 1 | 10
34 | 105 | CONCLUIDO | 3.6311 | 27.54 | 23.88 | 53.07 | 0.78 | 27 | 217.69 | 55.27 | 9.5 | 25 | 47.92 | 27082.57 | 337.07 | 608.85 | 63.38 | 46.36 | 8100.4 | 0.73 | 0.89 | 9.21 | 0.51 | 1 | 10
35 | 105 | CONCLUIDO | 3.6382 | 27.49 | 23.87 | 55.08 | 0.79 | 26 | 218.1 | 55.27 | 9.75 | 24 | 48.08 | 27133.18 | 336.26 | 608.91 | 62.89 | 46.36 | 7862.12 | 0.74 | 0.89 | 9.22 | 0.49 | 1 | 10
36 | 105 | CONCLUIDO | 3.6453 | 27.43 | 23.85 | 57.25 | 0.81 | 25 | 218.51 | 55.27 | 10 | 23 | 48.24 | 27183.85 | 335.62 | 608.85 | 62.4 | 46.36 | 7622.2 | 0.74 | 0.89 | 9.22 | 0.48 | 1 | 10
37 | 105 | CONCLUIDO | 3.6457 | 27.43 | 23.85 | 57.24 | 0.83 | 25 | 218.92 | 55.27 | 10.25 | 23 | 48.4 | 27234.57 | 335.52 | 608.85 | 62.19 | 46.36 | 7518.75 | 0.75 | 0.89 | 9.22 | 0.48 | 1 | 10
38 | 105 | CONCLUIDO | 3.6553 | 27.36 | 23.82 | 59.55 | 0.85 | 24 | 219.33 | 55.27 | 10.5 | 22 | 48.56 | 27285.35 | 334.66 | 608.92 | 61.18 | 46.36 | 7017.92 | 0.76 | 0.89 | 9.22 | 0.45 | 1 | 10
39 | 105 | CONCLUIDO | 3.6526 | 27.38 | 23.84 | 59.6 | 0.87 | 24 | 219.75 | 55.27 | 10.75 | 22 | 48.72 | 27336.19 | 334.49 | 608.9 | 61.92 | 46.36 | 7385.57 | 0.75 | 0.89 | 9.22 | 0.47 | 1 | 10
40 | 105 | CONCLUIDO | 3.6618 | 27.31 | 23.81 | 62.12 | 0.89 | 23 | 220.16 | 55.27 | 11 | 21 | 48.89 | 27387.08 | 333.71 | 608.79 | 61.06 | 46.36 | 6963.18 | 0.76 | 0.89 | 9.21 | 0.44 | 1 | 10
41 | 105 | CONCLUIDO | 3.6616 | 27.31 | 23.81 | 62.12 | 0.91 | 23 | 220.57 | 55.27 | 11.25 | 21 | 49.05 | 27438.03 | 333.36 | 608.77 | 61.3 | 46.36 | 7083.93 | 0.76 | 0.89 | 9.21 | 0.44 | 1 | 10
42 | 105 | CONCLUIDO | 3.6691 | 27.25 | 23.8 | 64.9 | 0.92 | 22 | 220.99 | 55.27 | 11.5 | 20 | 49.21 | 27489.03 | 332.88 | 608.86 | 60.5 | 46.36 | 6685.72 | 0.77 | 0.9 | 9.22 | 0.43 | 1 | 10
43 | 105 | CONCLUIDO | 3.6682 | 27.26 | 23.8 | 64.92 | 0.94 | 22 | 221.4 | 55.27 | 11.75 | 20 | 49.38 | 27540.09 | 332.57 | 608.88 | 60.78 | 46.36 | 6827.24 | 0.76 | 0.9 | 9.22 | 0.43 | 1 | 10
44 | 105 | CONCLUIDO | 3.6775 | 27.19 | 23.78 | 67.93 | 0.96 | 21 | 221.81 | 55.27 | 12 | 19 | 49.54 | 27591.21 | 331.8 | 608.87 | 59.95 | 46.36 | 6419.32 | 0.77 | 0.9 | 9.21 | 0.4 | 1 | 10
45 | 105 | CONCLUIDO | 3.678 | 27.19 | 23.77 | 67.92 | 0.98 | 21 | 222.23 | 55.27 | 12.25 | 19 | 49.71 | 27642.51 | 331.51 | 608.88 | 59.76 | 46.36 | 6323.87 | 0.78 | 0.9 | 9.21 | 0.4 | 1 | 10
46 | 105 | CONCLUIDO | 3.6874 | 27.12 | 23.74 | 71.23 | 1 | 20 | 222.65 | 55.27 | 12.5 | 18 | 49.87 | 27693.75 | 330.72 | 608.79 | 58.89 | 46.36 | 5891.39 | 0.79 | 0.9 | 9.21 | 0.37 | 1 | 10
47 | 105 | CONCLUIDO | 3.6865 | 27.13 | 23.75 | 71.25 | 1.02 | 20 | 223.06 | 55.27 | 12.75 | 18 | 50.04 | 27745.04 | 330.45 | 608.88 | 59.14 | 46.36 | 6019.74 | 0.78 | 0.9 | 9.21 | 0.38 | 1 | 10
48 | 105 | CONCLUIDO | 3.6855 | 27.13 | 23.76 | 71.27 | 1.03 | 20 | 223.48 | 55.27 | 13 | 18 | 50.21 | 27796.39 | 330.13 | 608.83 | 59.02 | 46.36 | 5955.09 | 0.79 | 0.9 | 9.22 | 0.38 | 1 | 10
49 | 105 | CONCLUIDO | 3.6957 | 27.06 | 23.72 | 74.92 | 1.05 | 19 | 223.89 | 55.27 | 13.25 | 17 | 50.37 | 27847.8 | 329.76 | 608.82 | 58.33 | 46.36 | 5618.43 | 0.79 | 0.9 | 9.21 | 0.35 | 1 | 10
50 | 105 | CONCLUIDO | 3.695 | 27.06 | 23.73 | 74.93 | 1.07 | 19 | 224.31 | 55.27 | 13.5 | 17 | 50.54 | 27899.27 | 329.38 | 608.81 | 58.59 | 46.36 | 5746.44 | 0.79 | 0.9 | 9.2 | 0.36 | 1 | 10
51 | 105 | CONCLUIDO | 3.6955 | 27.06 | 23.73 | 74.92 | 1.09 | 19 | 224.73 | 55.27 | 13.75 | 17 | 50.71 | 27950.8 | 328.36 | 608.78 | 58.37 | 46.36 | 5637.07 | 0.79 | 0.9 | 9.21 | 0.35 | 1 | 10
52 | 105 | CONCLUIDO | 3.7032 | 27 | 23.71 | 79.03 | 1.11 | 18 | 225.15 | 55.27 | 14 | 16 | 50.88 | 28002.38 | 328.46 | 608.87 | 57.91 | 46.36 | 5413.26 | 0.8 | 0.9 | 9.2 | 0.34 | 1 | 10
53 | 105 | CONCLUIDO | 3.7049 | 26.99 | 23.7 | 78.99 | 1.12 | 18 | 225.57 | 55.27 | 14.25 | 16 | 51.04 | 28054.03 | 328.12 | 608.77 | 57.28 | 46.36 | 5098.27 | 0.81 | 0.9 | 9.21 | 0.33 | 1 | 10
54 | 105 | CONCLUIDO | 3.7043 | 27 | 23.7 | 79 | 1.14 | 18 | 225.99 | 55.27 | 14.5 | 16 | 51.21 | 28105.73 | 326.96 | 608.78 | 57.78 | 46.36 | 5349.34 | 0.8 | 0.9 | 9.2 | 0.33 | 1 | 10
55 | 105 | CONCLUIDO | 3.7127 | 26.93 | 23.68 | 83.58 | 1.16 | 17 | 226.41 | 55.27 | 14.75 | 15 | 51.38 | 28157.49 | 326.35 | 608.84 | 56.99 | 46.36 | 4956.23 | 0.81 | 0.9 | 9.2 | 0.31 | 1 | 10
56 | 105 | CONCLUIDO | 3.7109 | 26.95 | 23.69 | 83.62 | 1.18 | 17 | 226.83 | 55.27 | 15 | 15 | 51.55 | 28209.31 | 326.8 | 608.79 | 57.27 | 46.36 | 5099.73 | 0.81 | 0.9 | 9.21 | 0.32 | 1 | 10
57 | 105 | CONCLUIDO | 3.7104 | 26.95 | 23.7 | 83.64 | 1.19 | 17 | 227.25 | 55.27 | 15.25 | 15 | 51.72 | 28261.2 | 326.4 | 608.86 | 57.47 | 46.36 | 5198.51 | 0.81 | 0.9 | 9.21 | 0.32 | 1 | 10
58 | 105 | CONCLUIDO | 3.7196 | 26.88 | 23.67 | 88.77 | 1.21 | 16 | 227.67 | 55.27 | 15.5 | 14 | 51.9 | 28313.14 | 325.12 | 608.78 | 56.78 | 46.36 | 4855.43 | 0.82 | 0.9 | 9.2 | 0.3 | 1 | 10
59 | 105 | CONCLUIDO | 3.7198 | 26.88 | 23.67 | 88.76 | 1.23 | 16 | 228.09 | 55.27 | 15.75 | 14 | 52.07 | 28365.14 | 325.43 | 608.82 | 56.63 | 46.36 | 4782.53 | 0.82 | 0.9 | 9.2 | 0.3 | 1 | 10
60 | 105 | CONCLUIDO | 3.7179 | 26.9 | 23.68 | 88.81 | 1.24 | 16 | 228.51 | 55.27 | 16 | 14 | 52.24 | 28417.2 | 325.38 | 608.81 | 57.04 | 46.36 | 4988.54 | 0.81 | 0.9 | 9.21 | 0.31 | 1 | 10
61 | 105 | CONCLUIDO | 3.7162 | 26.91 | 23.7 | 88.86 | 1.26 | 16 | 228.93 | 55.27 | 16.25 | 14 | 52.41 | 28469.32 | 324.74 | 608.78 | 57.48 | 46.36 | 5207.75 | 0.81 | 0.9 | 9.21 | 0.32 | 1 | 10
62 | 105 | CONCLUIDO | 3.7167 | 26.91 | 23.69 | 88.85 | 1.28 | 16 | 229.36 | 55.27 | 16.5 | 14 | 52.58 | 28521.51 | 323.7 | 608.81 | 57.46 | 46.36 | 5195.33 | 0.81 | 0.9 | 9.2 | 0.32 | 1 | 10
63 | 105 | CONCLUIDO | 3.7287 | 26.82 | 23.65 | 94.58 | 1.3 | 15 | 229.78 | 55.27 | 16.75 | 13 | 52.76 | 28573.75 | 323.52 | 608.77 | 55.97 | 46.36 | 4457.18 | 0.83 | 0.9 | 9.2 | 0.28 | 1 | 10
64 | 105 | CONCLUIDO | 3.7295 | 26.81 | 23.64 | 94.56 | 1.31 | 15 | 230.2 | 55.27 | 17 | 13 | 52.93 | 28626.06 | 323.35 | 608.8 | 55.74 | 46.36 | 4341.15 | 0.83 | 0.9 | 9.2 | 0.27 | 1 | 10
65 | 105 | CONCLUIDO | 3.726 | 26.84 | 23.67 | 94.66 | 1.33 | 15 | 230.63 | 55.27 | 17.25 | 13 | 53.11 | 28678.42 | 323.46 | 608.79 | 56.47 | 46.36 | 4709.19 | 0.82 | 0.9 | 9.21 | 0.29 | 1 | 10
66 | 105 | CONCLUIDO | 3.7281 | 26.82 | 23.65 | 94.6 | 1.35 | 15 | 231.05 | 55.27 | 17.5 | 13 | 53.28 | 28730.85 | 322.33 | 608.89 | 56.02 | 46.36 | 4483.54 | 0.83 | 0.9 | 9.2 | 0.28 | 1 | 10
67 | 105 | CONCLUIDO | 3.7373 | 26.76 | 23.62 | 101.25 | 1.36 | 14 | 231.48 | 55.27 | 17.75 | 12 | 53.46 | 28783.34 | 321.36 | 608.77 | 55.28 | 46.36 | 4119.19 | 0.84 | 0.9 | 9.2 | 0.25 | 1 | 10
68 | 105 | CONCLUIDO | 3.7368 | 26.76 | 23.63 | 101.26 | 1.38 | 14 | 231.91 | 55.27 | 18 | 12 | 53.63 | 28835.89 | 321.71 | 608.82 | 55.2 | 46.36 | 4076.66 | 0.84 | 0.9 | 9.2 | 0.26 | 1 | 10
69 | 105 | CONCLUIDO | 3.7384 | 26.75 | 23.62 | 101.22 | 1.4 | 14 | 232.33 | 55.27 | 18.25 | 12 | 53.81 | 28888.51 | 321.17 | 608.77 | 54.84 | 46.36 | 3899.59 | 0.85 | 0.9 | 9.2 | 0.25 | 1 | 10
70 | 105 | CONCLUIDO | 3.7383 | 26.75 | 23.62 | 101.22 | 1.41 | 14 | 232.76 | 55.27 | 18.5 | 12 | 53.99 | 28941.18 | 320.99 | 608.75 | 55.03 | 46.36 | 3993.81 | 0.84 | 0.9 | 9.2 | 0.25 | 1 | 10
71 | 105 | CONCLUIDO | 3.7361 | 26.77 | 23.63 | 101.29 | 1.43 | 14 | 233.19 | 55.27 | 18.75 | 12 | 54.17 | 28993.92 | 320.31 | 608.8 | 55.54 | 46.36 | 4245.95 | 0.83 | 0.9 | 9.2 | 0.26 | 1 | 10
72 | 105 | CONCLUIDO | 3.7358 | 26.77 | 23.64 | 101.3 | 1.45 | 14 | 233.62 | 55.27 | 19 | 12 | 54.34 | 29046.73 | 319.62 | 608.75 | 55.63 | 46.36 | 4293.76 | 0.83 | 0.9 | 9.2 | 0.26 | 1 | 10
73 | 105 | CONCLUIDO | 3.7442 | 26.71 | 23.62 | 109 | 1.46 | 13 | 234.04 | 55.27 | 19.25 | 11 | 54.52 | 29099.59 | 319.76 | 608.83 | 54.91 | 46.36 | 3938.84 | 0.84 | 0.9 | 9.2 | 0.24 | 1 | 10
74 | 105 | CONCLUIDO | 3.745 | 26.7 | 23.61 | 108.97 | 1.48 | 13 | 234.47 | 55.27 | 19.5 | 11 | 54.7 | 29152.52 | 319.51 | 608.76 | 54.79 | 46.36 | 3877.74 | 0.85 | 0.9 | 9.2 | 0.24 | 1 | 10
75 | 105 | CONCLUIDO | 3.7445 | 26.71 | 23.61 | 108.99 | 1.49 | 13 | 234.9 | 55.27 | 19.75 | 11 | 54.88 | 29205.51 | 319.24 | 608.81 | 54.89 | 46.36 | 3925.86 | 0.84 | 0.9 | 9.2 | 0.24 | 1 | 10
76 | 105 | CONCLUIDO | 3.7457 | 26.7 | 23.61 | 108.95 | 1.51 | 13 | 235.33 | 55.27 | 20 | 11 | 55.06 | 29258.57 | 318.97 | 608.75 | 54.67 | 46.36 | 3819.59 | 0.85 | 0.9 | 9.2 | 0.23 | 1 | 10
77 | 105 | CONCLUIDO | 3.7447 | 26.7 | 23.61 | 108.98 | 1.53 | 13 | 235.76 | 55.27 | 20.25 | 11 | 55.24 | 29311.69 | 318.03 | 608.79 | 54.96 | 46.36 | 3961.57 | 0.84 | 0.9 | 9.2 | 0.24 | 1 | 10
78 | 105 | CONCLUIDO | 3.7446 | 26.7 | 23.61 | 108.98 | 1.54 | 13 | 236.2 | 55.27 | 20.5 | 11 | 55.42 | 29364.87 | 317.32 | 608.78 | 54.82 | 46.36 | 3892.54 | 0.85 | 0.9 | 9.2 | 0.24 | 1 | 10
79 | 105 | CONCLUIDO | 3.7543 | 26.64 | 23.58 | 117.92 | 1.56 | 12 | 236.63 | 55.27 | 20.75 | 10 | 55.6 | 29418.12 | 316.52 | 608.81 | 53.93 | 46.36 | 3454.26 | 0.86 | 0.9 | 9.2 | 0.21 | 1 | 10
80 | 105 | CONCLUIDO | 3.7536 | 26.64 | 23.59 | 117.95 | 1.58 | 12 | 237.06 | 55.27 | 21 | 10 | 55.79 | 29471.44 | 316.79 | 608.77 | 54.23 | 46.36 | 3600.2 | 0.85 | 0.9 | 9.2 | 0.22 | 1 | 10
81 | 105 | CONCLUIDO | 3.7529 | 26.65 | 23.59 | 117.97 | 1.59 | 12 | 237.49 | 55.27 | 21.25 | 10 | 55.97 | 29524.81 | 316.74 | 608.88 | 54.21 | 46.36 | 3592.14 | 0.86 | 0.9 | 9.2 | 0.22 | 1 | 10
82 | 105 | CONCLUIDO | 3.7537 | 26.64 | 23.59 | 117.95 | 1.61 | 12 | 237.93 | 55.27 | 21.5 | 10 | 56.15 | 29578.26 | 316.43 | 608.82 | 54.19 | 46.36 | 3581.41 | 0.86 | 0.9 | 9.2 | 0.22 | 1 | 10
83 | 105 | CONCLUIDO | 3.7526 | 26.65 | 23.6 | 117.98 | 1.62 | 12 | 238.36 | 55.27 | 21.75 | 10 | 56.34 | 29631.77 | 316.41 | 608.83 | 54.38 | 46.36 | 3675.8 | 0.85 | 0.9 | 9.2 | 0.22 | 1 | 10
84 | 105 | CONCLUIDO | 3.7521 | 26.65 | 23.6 | 118 | 1.64 | 12 | 238.79 | 55.27 | 22 | 10 | 56.52 | 29685.34 | 315.82 | 608.76 | 54.47 | 46.36 | 3722.32 | 0.85 | 0.9 | 9.2 | 0.23 | 1 | 10
85 | 105 | CONCLUIDO | 3.7522 | 26.65 | 23.6 | 118 | 1.65 | 12 | 239.23 | 55.27 | 22.25 | 10 | 56.71 | 29738.98 | 314.78 | 608.81 | 54.61 | 46.36 | 3792.25 | 0.85 | 0.9 | 9.19 | 0.23 | 1 | 10
86 | 105 | CONCLUIDO | 3.7616 | 26.58 | 23.57 | 128.58 | 1.67 | 11 | 239.66 | 55.27 | 22.5 | 9 | 56.89 | 29792.69 | 313.85 | 608.79 | 53.72 | 46.36 | 3353.63 | 0.86 | 0.9 | 9.19 | 0.2 | 1 | 10
87 | 105 | CONCLUIDO | 3.7617 | 26.58 | 23.57 | 128.58 | 1.69 | 11 | 240.1 | 55.27 | 22.75 | 9 | 57.08 | 29846.46 | 314.06 | 608.82 | 53.61 | 46.36 | 3298.23 | 0.86 | 0.9 | 9.2 | 0.2 | 1 | 10
88 | 105 | CONCLUIDO | 3.762 | 26.58 | 23.57 | 128.57 | 1.7 | 11 | 240.54 | 55.27 | 23 | 9 | 57.26 | 29900.43 | 314.07 | 608.75 | 53.67 | 46.36 | 3326.49 | 0.86 | 0.9 | 9.19 | 0.2 | 1 | 10
89 | 105 | CONCLUIDO | 3.7624 | 26.58 | 23.57 | 128.55 | 1.72 | 11 | 240.97 | 55.27 | 23.25 | 9 | 57.45 | 29954.34 | 314.02 | 608.8 | 53.43 | 46.36 | 3207.26 | 0.87 | 0.9 | 9.2 | 0.2 | 1 | 10
90 | 105 | CONCLUIDO | 3.7619 | 26.58 | 23.57 | 128.57 | 1.73 | 11 | 241.41 | 55.27 | 23.5 | 9 | 57.64 | 30008.32 | 313.7 | 608.81 | 53.45 | 46.36 | 3219.02 | 0.87 | 0.9 | 9.2 | 0.2 | 1 | 10
91 | 105 | CONCLUIDO | 3.7623 | 26.58 | 23.57 | 128.56 | 1.75 | 11 | 241.85 | 55.27 | 23.75 | 9 | 57.83 | 30062.36 | 312.97 | 608.78 | 53.55 | 46.36 | 3265.44 | 0.87 | 0.9 | 9.2 | 0.2 | 1 | 10
92 | 105 | CONCLUIDO | 3.762 | 26.58 | 23.57 | 128.57 | 1.76 | 11 | 242.29 | 55.27 | 24 | 9 | 58.02 | 30116.47 | 312.3 | 608.76 | 53.63 | 46.36 | 3305.24 | 0.86 | 0.9 | 9.19 | 0.2 | 1 | 10
93 | 105 | CONCLUIDO | 3.7633 | 26.57 | 23.56 | 128.52 | 1.78 | 11 | 242.73 | 55.27 | 24.25 | 9 | 58.21 | 30170.65 | 311.21 | 608.75 | 53.26 | 46.36 | 3122.66 | 0.87 | 0.9 | 9.2 | 0.19 | 1 | 10
94 | 105 | CONCLUIDO | 3.7627 | 26.58 | 23.57 | 128.54 | 1.79 | 11 | 243.17 | 55.27 | 24.5 | 9 | 58.4 | 30224.9 | 310.53 | 608.79 | 53.42 | 46.36 | 3203.4 | 0.87 | 0.9 | 9.2 | 0.19 | 1 | 10
95 | 105 | CONCLUIDO | 3.7706 | 26.52 | 23.55 | 141.3 | 1.81 | 10 | 243.61 | 55.27 | 24.75 | 8 | 58.59 | 30279.22 | 310.3 | 608.79 | 52.93 | 46.36 | 2961.12 | 0.88 | 0.9 | 9.19 | 0.18 | 1 | 10
96 | 105 | CONCLUIDO | 3.7711 | 26.52 | 23.55 | 141.28 | 1.82 | 10 | 244.05 | 55.27 | 25 | 8 | 58.78 | 30333.61 | 310.85 | 608.78 | 52.92 | 46.36 | 2955.29 | 0.88 | 0.9 | 9.19 | 0.18 | 1 | 10
97 | 105 | CONCLUIDO | 3.7708 | 26.52 | 23.55 | 141.3 | 1.84 | 10 | 244.49 | 55.27 | 25.25 | 8 | 58.97 | 30388.06 | 310.88 | 608.76 | 52.83 | 46.36 | 2914.18 | 0.88 | 0.9 | 9.2 | 0.18 | 1 | 10
98 | 105 | CONCLUIDO | 3.7711 | 26.52 | 23.55 | 141.28 | 1.85 | 10 | 244.93 | 55.27 | 25.5 | 8 | 59.16 | 30442.58 | 310.81 | 608.78 | 52.9 | 46.36 | 2949.51 | 0.88 | 0.9 | 9.19 | 0.17 | 1 | 10
99 | 105 | CONCLUIDO | 3.7713 | 26.52 | 23.55 | 141.28 | 1.87 | 10 | 245.38 | 55.27 | 25.75 | 8 | 59.35 | 30497.18 | 310.94 | 608.78 | 52.8 | 46.36 | 2899.98 | 0.88 | 0.9 | 9.19 | 0.17 | 1 | 10
100 | 105 | CONCLUIDO | 3.7713 | 26.52 | 23.55 | 141.28 | 1.88 | 10 | 245.82 | 55.27 | 26 | 8 | 59.55 | 30551.84 | 311.11 | 608.81 | 52.73 | 46.36 | 2861.45 | 0.88 | 0.9 | 9.19 | 0.17 | 1 | 10
101 | 105 | CONCLUIDO | 3.7718 | 26.51 | 23.54 | 141.25 | 1.9 | 10 | 246.26 | 55.27 | 26.25 | 8 | 59.74 | 30606.57 | 311.05 | 608.77 | 52.71 | 46.36 | 2853.63 | 0.88 | 0.91 | 9.19 | 0.17 | 1 | 10
102 | 105 | CONCLUIDO | 3.7724 | 26.51 | 23.54 | 141.23 | 1.91 | 10 | 246.71 | 55.27 | 26.5 | 8 | 59.93 | 30661.38 | 310.53 | 608.79 | 52.58 | 46.36 | 2789.82 | 0.88 | 0.91 | 9.19 | 0.17 | 1 | 10
103 | 105 | CONCLUIDO | 3.7717 | 26.51 | 23.54 | 141.26 | 1.93 | 10 | 247.15 | 55.27 | 26.75 | 8 | 60.13 | 30716.25 | 309.52 | 608.78 | 52.66 | 46.36 | 2827.78 | 0.88 | 0.91 | 9.2 | 0.17 | 1 | 10
104 | 105 | CONCLUIDO | 3.771 | 26.52 | 23.55 | 141.29 | 1.94 | 10 | 247.6 | 55.27 | 27 | 8 | 60.33 | 30771.2 | 308.28 | 608.82 | 52.88 | 46.36 | 2936.45 | 0.88 | 0.9 | 9.19 | 0.18 | 1 | 10
105 | 105 | CONCLUIDO | 3.7709 | 26.52 | 23.55 | 141.29 | 1.95 | 10 | 248.04 | 55.27 | 27.25 | 8 | 60.52 | 30826.21 | 306.42 | 608.78 | 52.99 | 46.36 | 2991.39 | 0.87 | 0.9 | 9.19 | 0.18 | 1 | 10
106 | 105 | CONCLUIDO | 3.7782 | 26.47 | 23.54 | 156.92 | 1.97 | 9 | 248.49 | 55.27 | 27.5 | 7 | 60.72 | 30881.3 | 305.93 | 608.76 | 52.46 | 46.36 | 2733.99 | 0.88 | 0.91 | 9.2 | 0.17 | 1 | 10
107 | 105 | CONCLUIDO | 3.779 | 26.46 | 23.53 | 156.88 | 1.98 | 9 | 248.94 | 55.27 | 27.75 | 7 | 60.92 | 30936.46 | 306.22 | 608.79 | 52.31 | 46.36 | 2655.67 | 0.89 | 0.91 | 9.19 | 0.16 | 1 | 10
108 | 105 | CONCLUIDO | 3.7787 | 26.46 | 23.53 | 156.89 | 2 | 9 | 249.39 | 55.27 | 28 | 7 | 61.11 | 30991.69 | 306.38 | 608.76 | 52.49 | 46.36 | 2745.99 | 0.88 | 0.91 | 9.19 | 0.16 | 1 | 10
109 | 105 | CONCLUIDO | 3.7784 | 26.47 | 23.54 | 156.91 | 2.01 | 9 | 249.83 | 55.27 | 28.25 | 7 | 61.31 | 31047 | 306.45 | 608.79 | 52.51 | 46.36 | 2757.25 | 0.88 | 0.91 | 9.19 | 0.16 | 1 | 10
110 | 105 | CONCLUIDO | 3.779 | 26.46 | 23.53 | 156.88 | 2.03 | 9 | 250.28 | 55.27 | 28.5 | 7 | 61.51 | 31102.37 | 306.22 | 608.77 | 52.48 | 46.36 | 2741.96 | 0.88 | 0.91 | 9.19 | 0.16 | 1 | 10
111 | 105 | CONCLUIDO | 3.7791 | 26.46 | 23.53 | 156.88 | 2.04 | 9 | 250.73 | 55.27 | 28.75 | 7 | 61.71 | 31157.82 | 306.17 | 608.76 | 52.41 | 46.36 | 2706.41 | 0.88 | 0.91 | 9.19 | 0.16 | 1 | 10
112 | 105 | CONCLUIDO | 3.7782 | 26.47 | 23.54 | 156.92 | 2.05 | 9 | 251.18 | 55.27 | 29 | 7 | 61.91 | 31213.35 | 306.04 | 608.76 | 52.41 | 46.36 | 2708.39 | 0.88 | 0.91 | 9.2 | 0.17 | 1 | 10
113 | 105 | CONCLUIDO | 3.779 | 26.46 | 23.53 | 156.88 | 2.07 | 9 | 251.63 | 55.27 | 29.25 | 7 | 62.11 | 31268.94 | 305.74 | 608.81 | 52.33 | 46.36 | 2668.16 | 0.89 | 0.91 | 9.19 | 0.16 | 1 | 10
114 | 105 | CONCLUIDO | 3.7796 | 26.46 | 23.53 | 156.85 | 2.08 | 9 | 252.08 | 55.27 | 29.5 | 7 | 62.31 | 31324.61 | 305.65 | 608.79 | 52.28 | 46.36 | 2642.87 | 0.89 | 0.91 | 9.19 | 0.16 | 1 | 10
115 | 105 | CONCLUIDO | 3.7789 | 26.46 | 23.53 | 156.89 | 2.1 | 9 | 252.54 | 55.27 | 29.75 | 7 | 62.51 | 31380.35 | 305.1 | 608.75 | 52.46 | 46.36 | 2734.67 | 0.88 | 0.91 | 9.19 | 0.16 | 1 | 10
116 | 105 | CONCLUIDO | 3.7773 | 26.47 | 23.54 | 156.96 | 2.11 | 9 | 252.99 | 55.27 | 30 | 7 | 62.72 | 31436.17 | 304.46 | 608.8 | 52.64 | 46.36 | 2822.44 | 0.88 | 0.91 | 9.2 | 0.17 | 1 | 10
117 | 105 | CONCLUIDO | 3.778 | 26.47 | 23.54 | 156.93 | 2.12 | 9 | 253.44 | 55.27 | 30.25 | 7 | 62.92 | 31492.06 | 303.59 | 608.78 | 52.65 | 46.36 | 2827.58 | 0.88 | 0.91 | 9.19 | 0.17 | 1 | 10
118 | 105 | CONCLUIDO | 3.7784 | 26.47 | 23.54 | 156.91 | 2.14 | 9 | 253.9 | 55.27 | 30.5 | 7 | 63.12 | 31548.03 | 302.89 | 608.76 | 52.66 | 46.36 | 2834.29 | 0.88 | 0.91 | 9.19 | 0.17 | 1 | 10
119 | 105 | CONCLUIDO | 3.7782 | 26.47 | 23.54 | 156.92 | 2.15 | 9 | 254.35 | 55.27 | 30.75 | 7 | 63.33 | 31604.07 | 301.47 | 608.76 | 52.61 | 46.36 | 2805.26 | 0.88 | 0.91 | 9.19 | 0.17 | 1 | 10
120 | 105 | CONCLUIDO | 3.7878 | 26.4 | 23.51 | 176.34 | 2.16 | 8 | 254.81 | 55.27 | 31 | 6 | 63.53 | 31660.19 | 301.67 | 608.77 | 51.71 | 46.36 | 2360.6 | 0.9 | 0.91 | 9.19 | 0.14 | 1 | 10
121 | 105 | CONCLUIDO | 3.7886 | 26.4 | 23.51 | 176.3 | 2.18 | 8 | 255.26 | 55.27 | 31.25 | 6 | 63.74 | 31716.38 | 302.01 | 608.75 | 51.42 | 46.36 | 2216.72 | 0.9 | 0.91 | 9.19 | 0.14 | 1 | 10
122 | 105 | CONCLUIDO | 3.7892 | 26.39 | 23.5 | 176.26 | 2.19 | 8 | 255.72 | 55.27 | 31.5 | 6 | 63.95 | 31772.65 | 302.14 | 608.75 | 51.49 | 46.36 | 2252.39 | 0.9 | 0.91 | 9.19 | 0.13 | 1 | 10
123 | 105 | CONCLUIDO | 3.7878 | 26.4 | 23.51 | 176.34 | 2.21 | 8 | 256.17 | 55.27 | 31.75 | 6 | 64.15 | 31829 | 302.53 | 608.78 | 51.69 | 46.36 | 2352.93 | 0.9 | 0.91 | 9.19 | 0.14 | 1 | 10
124 | 105 | CONCLUIDO | 3.7877 | 26.4 | 23.51 | 176.34 | 2.22 | 8 | 256.63 | 55.27 | 32 | 6 | 64.36 | 31885.42 | 302.09 | 608.75 | 51.83 | 46.36 | 2422.14 | 0.89 | 0.91 | 9.19 | 0.14 | 1 | 10
125 | 105 | CONCLUIDO | 3.7882 | 26.4 | 23.51 | 176.31 | 2.23 | 8 | 257.09 | 55.27 | 32.25 | 6 | 64.57 | 31942.05 | 301.6 | 608.78 | 51.72 | 46.36 | 2369.41 | 0.9 | 0.91 | 9.19 | 0.14 | 1 | 10
126 | 105 | CONCLUIDO | 3.7889 | 26.39 | 23.5 | 176.28 | 2.25 | 8 | 257.55 | 55.27 | 32.5 | 6 | 64.78 | 31998.63 | 301.18 | 608.76 | 51.6 | 46.36 | 2306.66 | 0.9 | 0.91 | 9.19 | 0.13 | 1 | 10
127 | 105 | CONCLUIDO | 3.7888 | 26.39 | 23.5 | 176.28 | 2.26 | 8 | 258.01 | 55.27 | 32.75 | 6 | 64.99 | 32055.29 | 300.81 | 608.76 | 51.58 | 46.36 | 2298.62 | 0.9 | 0.91 | 9.19 | 0.13 | 1 | 10
128 | 105 | CONCLUIDO | 3.7887 | 26.39 | 23.5 | 176.29 | 2.27 | 8 | 258.47 | 55.27 | 33 | 6 | 65.2 | 32112.02 | 300.09 | 608.75 | 51.57 | 46.36 | 2294.03 | 0.9 | 0.91 | 9.19 | 0.13 | 1 | 10
129 | 105 | CONCLUIDO | 3.7887 | 26.39 | 23.5 | 176.29 | 2.28 | 8 | 258.93 | 55.27 | 33.25 | 6 | 65.41 | 32168.84 | 299.82 | 608.77 | 51.46 | 46.36 | 2239.01 | 0.9 | 0.91 | 9.19 | 0.13 | 1 | 10
130 | 105 | CONCLUIDO | 3.7897 | 26.39 | 23.5 | 176.24 | 2.3 | 8 | 259.39 | 55.27 | 33.5 | 6 | 65.62 | 32225.73 | 299.2 | 608.81 | 51.34 | 46.36 | 2175.33 | 0.9 | 0.91 | 9.19 | 0.13 | 1 | 10
131 | 105 | CONCLUIDO | 3.7895 | 26.39 | 23.5 | 176.25 | 2.31 | 8 | 259.85 | 55.27 | 33.75 | 6 | 65.83 | 32282.7 | 298.22 | 608.77 | 51.34 | 46.36 | 2177.26 | 0.9 | 0.91 | 9.19 | 0.13 | 1 | 10
132 | 105 | CONCLUIDO | 3.7892 | 26.39 | 23.5 | 176.26 | 2.32 | 8 | 260.32 | 55.27 | 34 | 6 | 66.04 | 32339.75 | 297.26 | 608.79 | 51.45 | 46.36 | 2232.9 | 0.9 | 0.91 | 9.19 | 0.13 | 1 | 10
133 | 105 | CONCLUIDO | 3.7889 | 26.39 | 23.5 | 176.28 | 2.34 | 8 | 260.78 | 55.27 | 34.25 | 6 | 66.26 | 32396.88 | 296.72 | 608.8 | 51.47 | 46.36 | 2244.11 | 0.9 | 0.91 | 9.19 | 0.13 | 1 | 10
134 | 105 | CONCLUIDO | 3.7885 | 26.4 | 23.51 | 176.3 | 2.35 | 8 | 261.24 | 55.27 | 34.5 | 5 | 66.47 | 32454.09 | 295.61 | 608.75 | 51.6 | 46.36 | 2306.72 | 0.9 | 0.91 | 9.19 | 0.14 | 1 | 10
135 | 105 | CONCLUIDO | 3.7876 | 26.4 | 23.51 | 176.35 | 2.36 | 8 | 261.71 | 55.27 | 34.75 | 5 | 66.68 | 32511.38 | 295.07 | 608.8 | 51.77 | 46.36 | 2394.5 | 0.9 | 0.91 | 9.19 | 0.14 | 1 | 10
136 | 105 | CONCLUIDO | 3.7876 | 26.4 | 23.51 | 176.35 | 2.38 | 8 | 262.17 | 55.27 | 35 | 5 | 66.9 | 32568.76 | 294.6 | 608.84 | 51.78 | 46.36 | 2399.06 | 0.9 | 0.91 | 9.19 | 0.14 | 1 | 10
137 | 105 | CONCLUIDO | 3.7965 | 26.34 | 23.49 | 201.36 | 2.39 | 7 | 262.64 | 55.27 | 35.25 | 4 | 67.12 | 32626.21 | 294.48 | 608.82 | 51.01 | 46.36 | 2015.36 | 0.91 | 0.91 | 9.19 | 0.12 | 1 | 10
138 | 105 | CONCLUIDO | 3.7961 | 26.34 | 23.49 | 201.38 | 2.4 | 7 | 263.1 | 55.27 | 35.5 | 3 | 67.33 | 32683.74 | 295.03 | 608.8 | 50.98 | 46.36 | 2003.1 | 0.91 | 0.91 | 9.2 | 0.12 | 1 | 10
139 | 105 | CONCLUIDO | 3.7968 | 26.34 | 23.49 | 201.34 | 2.41 | 7 | 263.57 | 55.27 | 35.75 | 2 | 67.55 | 32741.36 | 295.47 | 608.81 | 50.89 | 46.36 | 1956.02 | 0.91 | 0.91 | 9.19 | 0.12 | 1 | 10
140 | 105 | CONCLUIDO | 3.7962 | 26.34 | 23.49 | 201.37 | 2.43 | 7 | 264.04 | 55.27 | 36 | 1 | 67.77 | 32799.06 | 296.02 | 608.76 | 50.95 | 46.36 | 1987.3 | 0.91 | 0.91 | 9.2 | 0.12 | 1 | 10
141 | 105 | CONCLUIDO | 3.7966 | 26.34 | 23.49 | 201.35 | 2.44 | 7 | 264.51 | 55.27 | 36.25 | 1 | 67.99 | 32856.84 | 296.45 | 608.79 | 50.96 | 46.36 | 1994.58 | 0.91 | 0.91 | 9.19 | 0.12 | 1 | 10
142 | 105 | CONCLUIDO | 3.7961 | 26.34 | 23.49 | 201.38 | 2.45 | 7 | 264.98 | 55.27 | 36.5 | 1 | 68.2 | 32914.7 | 296.99 | 608.8 | 50.96 | 46.36 | 1991.77 | 0.91 | 0.91 | 9.2 | 0.12 | 1 | 10
143 | 105 | CONCLUIDO | 3.7963 | 26.34 | 23.49 | 201.37 | 2.46 | 7 | 265.45 | 55.27 | 36.75 | 1 | 68.42 | 32972.65 | 297.32 | 608.78 | 51.02 | 46.36 | 2023.93 | 0.91 | 0.91 | 9.19 | 0.12 | 1 | 10
144 | 105 | CONCLUIDO | 3.7957 | 26.35 | 23.5 | 201.4 | 2.48 | 7 | 265.92 | 55.27 | 37 | 0 | 68.65 | 33030.68 | 297.81 | 608.76 | 51.05 | 46.36 | 2038.66 | 0.91 | 0.91 | 9.2 | 0.13 | 1 | 10
0 | 60 | CONCLUIDO | 2.8421 | 35.18 | 27.66 | 7.87 | 0.14 | 211 | 124.63 | 45 | 1 | 209 | 18.64 | 15605.44 | 293.08 | 609.53 | 179.98 | 46.36 | 65483.51 | 0.26 | 0.77 | 9.53 | 4.27 | 1 | 10
1 | 60 | CONCLUIDO | 3.0324 | 32.98 | 26.68 | 9.82 | 0.18 | 163 | 124.96 | 45 | 1.25 | 161 | 18.71 | 15645.96 | 282.02 | 609.51 | 149.74 | 46.36 | 50602.85 | 0.31 | 0.8 | 9.45 | 3.29 | 1 | 10
2 | 60 | CONCLUIDO | 3.1728 | 31.52 | 26.01 | 11.82 | 0.21 | 132 | 125.29 | 45 | 1.5 | 130 | 18.79 | 15686.51 | 274.28 | 609.33 | 129.58 | 46.36 | 40679.66 | 0.36 | 0.82 | 9.38 | 2.63 | 1 | 10
3 | 60 | CONCLUIDO | 3.2719 | 30.56 | 25.59 | 13.83 | 0.25 | 111 | 125.62 | 45 | 1.75 | 109 | 18.87 | 15727.09 | 269.1 | 609.29 | 116.17 | 46.36 | 34075.84 | 0.4 | 0.83 | 9.36 | 2.21 | 1 | 10
4 | 60 | CONCLUIDO | 3.3454 | 29.89 | 25.31 | 15.82 | 0.28 | 96 | 125.95 | 45 | 2 | 94 | 18.95 | 15767.7 | 265.44 | 609.07 | 107.01 | 46.36 | 29573.75 | 0.43 | 0.84 | 9.34 | 1.93 | 1 | 10
5 | 60 | CONCLUIDO | 3.4046 | 29.37 | 25.07 | 17.69 | 0.31 | 85 | 126.28 | 45 | 2.25 | 83 | 19.03 | 15808.34 | 262.1 | 609.24 | 100.07 | 46.36 | 26155.51 | 0.46 | 0.85 | 9.31 | 1.69 | 1 | 10
6 | 60 | CONCLUIDO | 3.4528 | 28.96 | 24.89 | 19.65 | 0.35 | 76 | 126.61 | 45 | 2.5 | 74 | 19.11 | 15849 | 259.37 | 609.02 | 94.31 | 46.36 | 23322.66 | 0.49 | 0.86 | 9.3 | 1.51 | 1 | 10
7 | 60 | CONCLUIDO | 3.4977 | 28.59 | 24.72 | 21.81 | 0.38 | 68 | 126.94 | 45 | 2.75 | 66 | 19.19 | 15889.69 | 256.93 | 609.07 | 89.12 | 46.36 | 20768.19 | 0.52 | 0.86 | 9.29 | 1.34 | 1 | 10
8 | 60 | CONCLUIDO | 3.5301 | 28.33 | 24.61 | 23.82 | 0.42 | 62 | 127.27 | 45 | 3 | 60 | 19.27 | 15930.42 | 255.02 | 609.18 | 85.7 | 46.36 | 19089.46 | 0.54 | 0.87 | 9.28 | 1.23 | 1 | 10
9 | 60 | CONCLUIDO | 3.5599 | 28.09 | 24.5 | 25.79 | 0.45 | 57 | 127.6 | 45 | 3.25 | 55 | 19.35 | 15971.17 | 253.28 | 609.02 | 82.28 | 46.36 | 17404.68 | 0.56 | 0.87 | 9.27 | 1.13 | 1 | 10
10 | 60 | CONCLUIDO | 3.584 | 27.9 | 24.41 | 27.64 | 0.48 | 53 | 127.93 | 45 | 3.5 | 51 | 19.43 | 16011.95 | 251.45 | 608.95 | 79.49 | 46.36 | 16029.11 | 0.58 | 0.87 | 9.27 | 1.04 | 1 | 10
11 | 60 | CONCLUIDO | 3.6058 | 27.73 | 24.35 | 29.81 | 0.52 | 49 | 128.26 | 45 | 3.75 | 47 | 19.51 | 16052.76 | 250.02 | 609.02 | 77.57 | 46.36 | 15085.71 | 0.6 | 0.88 | 9.26 | 0.97 | 1 | 10
12 | 60 | CONCLUIDO | 3.6263 | 27.58 | 24.27 | 31.65 | 0.55 | 46 | 128.59 | 45 | 4 | 44 | 19.59 | 16093.6 | 248.48 | 608.85 | 75.37 | 46.36 | 14002.26 | 0.62 | 0.88 | 9.25 | 0.9 | 1 | 10
13 | 60 | CONCLUIDO | 3.6425 | 27.45 | 24.22 | 33.8 | 0.58 | 43 | 128.92 | 45 | 4.25 | 41 | 19.68 | 16134.46 | 247.34 | 608.9 | 73.87 | 46.36 | 13268.11 | 0.63 | 0.88 | 9.25 | 0.85 | 1 | 10
14 | 60 | CONCLUIDO | 3.6569 | 27.35 | 24.17 | 35.36 | 0.62 | 41 | 129.25 | 45 | 4.5 | 39 | 19.76 | 16175.36 | 245.79 | 608.9 | 72.17 | 46.36 | 12425.82 | 0.64 | 0.88 | 9.24 | 0.79 | 1 | 10
15 | 60 | CONCLUIDO | 3.6743 | 27.22 | 24.11 | 38.07 | 0.65 | 38 | 129.59 | 45 | 4.75 | 36 | 19.84 | 16216.29 | 244.46 | 608.9 | 70.14 | 46.36 | 11429.01 | 0.66 | 0.88 | 9.25 | 0.74 | 1 | 10
16 | 60 | CONCLUIDO | 3.6852 | 27.14 | 24.08 | 40.14 | 0.68 | 36 | 129.92 | 45 | 5 | 34 | 19.92 | 16257.24 | 243.34 | 608.93 | 69.35 | 46.36 | 11041.64 | 0.67 | 0.88 | 9.24 | 0.71 | 1 | 10
17 | 60 | CONCLUIDO | 3.701 | 27.02 | 24.02 | 42.39 | 0.71 | 34 | 130.25 | 45 | 5.25 | 32 | 20 | 16298.23 | 241.79 | 608.88 | 67.41 | 46.36 | 10081.57 | 0.69 | 0.89 | 9.23 | 0.64 | 1 | 10
18 | 60 | CONCLUIDO | 3.7056 | 26.99 | 24.01 | 43.66 | 0.74 | 33 | 130.58 | 45 | 5.5 | 31 | 20.09 | 16339.24 | 241.14 | 608.95 | 67.15 | 46.36 | 9956.77 | 0.69 | 0.89 | 9.23 | 0.64 | 1 | 10
19 | 60 | CONCLUIDO | 3.7184 | 26.89 | 23.97 | 46.39 | 0.78 | 31 | 130.92 | 45 | 5.75 | 29 | 20.17 | 16380.29 | 239.9 | 608.95 | 65.57 | 46.36 | 9177.01 | 0.71 | 0.89 | 9.24 | 0.6 | 1 | 10
20 | 60 | CONCLUIDO | 3.7225 | 26.86 | 23.96 | 47.93 | 0.81 | 30 | 131.25 | 45 | 6 | 28 | 20.25 | 16421.36 | 238.91 | 608.85 | 65.66 | 46.36 | 9226.69 | 0.71 | 0.89 | 9.23 | 0.59 | 1 | 10
21 | 60 | CONCLUIDO | 3.7316 | 26.8 | 23.93 | 49.5 | 0.84 | 29 | 131.58 | 45 | 6.25 | 27 | 20.34 | 16462.46 | 237.78 | 608.89 | 64.47 | 46.36 | 8638.44 | 0.72 | 0.89 | 9.23 | 0.55 | 1 | 10
22 | 60 | CONCLUIDO | 3.7372 | 26.76 | 23.91 | 51.24 | 0.87 | 28 | 131.92 | 45 | 6.5 | 26 | 20.42 | 16503.6 | 236.68 | 608.84 | 64.13 | 46.36 | 8471.29 | 0.72 | 0.89 | 9.22 | 0.54 | 1 | 10
23 | 60 | CONCLUIDO | 3.7528 | 26.65 | 23.85 | 55.04 | 0.9 | 26 | 132.25 | 45 | 6.75 | 24 | 20.5 | 16544.76 | 235.59 | 608.81 | 62.13 | 46.36 | 7480.36 | 0.75 | 0.89 | 9.22 | 0.48 | 1 | 10
24 | 60 | CONCLUIDO | 3.7561 | 26.62 | 23.85 | 57.25 | 0.93 | 25 | 132.58 | 45 | 7 | 23 | 20.59 | 16585.95 | 234.57 | 608.81 | 62.45 | 46.36 | 7647.42 | 0.74 | 0.89 | 9.21 | 0.48 | 1 | 10
25 | 60 | CONCLUIDO | 3.7555 | 26.63 | 23.86 | 57.26 | 0.96 | 25 | 132.92 | 45 | 7.25 | 23 | 20.67 | 16627.17 | 233.71 | 608.81 | 62.39 | 46.36 | 7617.52 | 0.74 | 0.89 | 9.22 | 0.48 | 1 | 10
26 | 60 | CONCLUIDO | 3.7609 | 26.59 | 23.84 | 59.61 | 0.99 | 24 | 133.25 | 45 | 7.5 | 22 | 20.76 | 16668.43 | 232.87 | 608.94 | 61.83 | 46.36 | 7344.76 | 0.75 | 0.89 | 9.22 | 0.47 | 1 | 10
27 | 60 | CONCLUIDO | 3.7665 | 26.55 | 23.83 | 62.17 | 1.03 | 23 | 133.59 | 45 | 7.75 | 21 | 20.84 | 16709.71 | 231.93 | 608.82 | 61.33 | 46.36 | 7098.77 | 0.76 | 0.89 | 9.23 | 0.46 | 1 | 10
28 | 60 | CONCLUIDO | 3.7753 | 26.49 | 23.79 | 64.89 | 1.06 | 22 | 133.92 | 45 | 8 | 20 | 20.93 | 16751.02 | 230.84 | 608.9 | 60.48 | 46.36 | 6679.67 | 0.77 | 0.9 | 9.21 | 0.42 | 1 | 10
29 | 60 | CONCLUIDO | 3.7804 | 26.45 | 23.78 | 67.95 | 1.09 | 21 | 134.26 | 45 | 8.25 | 19 | 21.01 | 16792.37 | 229.64 | 608.94 | 60.21 | 46.36 | 6545.78 | 0.77 | 0.9 | 9.21 | 0.41 | 1 | 10
30 | 60 | CONCLUIDO | 3.7843 | 26.42 | 23.76 | 67.87 | 1.12 | 21 | 134.59 | 45 | 8.5 | 19 | 21.1 | 16833.86 | 228.64 | 608.85 | 59.35 | 46.36 | 6119.97 | 0.78 | 0.9 | 9.21 | 0.38 | 1 | 10
31 | 60 | CONCLUIDO | 3.7892 | 26.39 | 23.75 | 71.24 | 1.15 | 20 | 134.93 | 45 | 8.75 | 18 | 21.18 | 16875.27 | 227.82 | 608.82 | 59.07 | 46.36 | 5981.92 | 0.78 | 0.9 | 9.21 | 0.38 | 1 | 10
32 | 60 | CONCLUIDO | 3.7961 | 26.34 | 23.73 | 74.92 | 1.18 | 19 | 135.27 | 45 | 9 | 17 | 21.27 | 16916.71 | 226.51 | 608.78 | 58.45 | 46.36 | 5677.72 | 0.79 | 0.9 | 9.21 | 0.35 | 1 | 10
33 | 60 | CONCLUIDO | 3.7947 | 26.35 | 23.73 | 74.95 | 1.21 | 19 | 135.6 | 45 | 9.25 | 17 | 21.35 | 16958.17 | 226.21 | 608.85 | 58.65 | 46.36 | 5776.92 | 0.79 | 0.9 | 9.21 | 0.36 | 1 | 10
34 | 60 | CONCLUIDO | 3.8016 | 26.3 | 23.71 | 79.04 | 1.24 | 18 | 135.94 | 45 | 9.5 | 16 | 21.44 | 16999.67 | 224.6 | 608.79 | 58.02 | 46.36 | 5469.4 | 0.8 | 0.9 | 9.21 | 0.34 | 1 | 10
35 | 60 | CONCLUIDO | 3.8041 | 26.29 | 23.7 | 78.98 | 1.26 | 18 | 136.27 | 45 | 9.75 | 16 | 21.53 | 17041.2 | 223.83 | 608.78 | 57.41 | 46.36 | 5164.59 | 0.81 | 0.9 | 9.21 | 0.32 | 1 | 10
36 | 60 | CONCLUIDO | 3.8099 | 26.25 | 23.68 | 83.58 | 1.29 | 17 | 136.61 | 45 | 10 | 15 | 21.61 | 17082.76 | 222.18 | 608.85 | 57.11 | 46.36 | 5015.9 | 0.81 | 0.9 | 9.2 | 0.31 | 1 | 10
37 | 60 | CONCLUIDO | 3.8072 | 26.27 | 23.7 | 83.64 | 1.32 | 17 | 136.95 | 45 | 10.25 | 15 | 21.7 | 17124.35 | 222.23 | 608.77 | 57.67 | 46.36 | 5297.5 | 0.8 | 0.9 | 9.2 | 0.33 | 1 | 10
38 | 60 | CONCLUIDO | 3.8072 | 26.27 | 23.7 | 83.64 | 1.35 | 17 | 137.29 | 45 | 10.5 | 15 | 21.79 | 17165.97 | 220.85 | 608.85 | 57.56 | 46.36 | 5244.12 | 0.81 | 0.9 | 9.21 | 0.33 | 1 | 10
39 | 60 | CONCLUIDO | 3.8138 | 26.22 | 23.68 | 88.8 | 1.38 | 16 | 137.62 | 45 | 10.75 | 14 | 21.88 | 17207.62 | 220.48 | 608.78 | 56.97 | 46.36 | 4951.93 | 0.81 | 0.9 | 9.2 | 0.31 | 1 | 10
40 | 60 | CONCLUIDO | 3.812 | 26.23 | 23.69 | 88.84 | 1.41 | 16 | 137.96 | 45 | 11 | 14 | 21.96 | 17249.3 | 219.04 | 608.79 | 57.4 | 46.36 | 5169.77 | 0.81 | 0.9 | 9.21 | 0.32 | 1 | 10
41 | 60 | CONCLUIDO | 3.8216 | 26.17 | 23.65 | 94.61 | 1.44 | 15 | 138.3 | 45 | 11.25 | 13 | 22.05 | 17291.02 | 218.07 | 608.85 | 56.19 | 46.36 | 4566.98 | 0.82 | 0.9 | 9.2 | 0.28 | 1 | 10
42 | 60 | CONCLUIDO | 3.8212 | 26.17 | 23.65 | 94.62 | 1.47 | 15 | 138.64 | 45 | 11.5 | 13 | 22.14 | 17332.76 | 217.73 | 608.81 | 56.21 | 46.36 | 4576.35 | 0.82 | 0.9 | 9.2 | 0.28 | 1 | 10
43 | 60 | CONCLUIDO | 3.8215 | 26.17 | 23.65 | 94.61 | 1.5 | 15 | 138.98 | 45 | 11.75 | 13 | 22.23 | 17374.54 | 215.42 | 608.78 | 56.14 | 46.36 | 4542.5 | 0.83 | 0.9 | 9.2 | 0.28 | 1 | 10
44 | 60 | CONCLUIDO | 3.8295 | 26.11 | 23.62 | 101.24 | 1.52 | 14 | 139.32 | 45 | 12 | 12 | 22.32 | 17416.34 | 215.11 | 608.78 | 55.07 | 46.36 | 4014.26 | 0.84 | 0.9 | 9.2 | 0.25 | 1 | 10
45 | 60 | CONCLUIDO | 3.8308 | 26.1 | 23.61 | 101.2 | 1.55 | 14 | 139.66 | 45 | 12.25 | 12 | 22.41 | 17458.18 | 214.44 | 608.84 | 54.96 | 46.36 | 3959.43 | 0.84 | 0.9 | 9.2 | 0.24 | 1 | 10
46 | 60 | CONCLUIDO | 3.8279 | 26.12 | 23.63 | 101.29 | 1.58 | 14 | 140 | 45 | 12.5 | 12 | 22.5 | 17500.05 | 212.91 | 608.83 | 55.59 | 46.36 | 4274.86 | 0.83 | 0.9 | 9.2 | 0.26 | 1 | 10
47 | 60 | CONCLUIDO | 3.8342 | 26.08 | 23.62 | 109 | 1.61 | 13 | 140.33 | 45 | 12.75 | 11 | 22.59 | 17541.95 | 212.23 | 608.83 | 54.9 | 46.36 | 3934.49 | 0.84 | 0.9 | 9.2 | 0.24 | 1 | 10
48 | 60 | CONCLUIDO | 3.8345 | 26.08 | 23.61 | 108.99 | 1.63 | 13 | 140.67 | 45 | 13 | 11 | 22.68 | 17583.88 | 211.46 | 608.79 | 55.01 | 46.36 | 3988.59 | 0.84 | 0.9 | 9.2 | 0.24 | 1 | 10
49 | 60 | CONCLUIDO | 3.8342 | 26.08 | 23.62 | 109 | 1.66 | 13 | 141.02 | 45 | 13.25 | 11 | 22.77 | 17625.85 | 210.14 | 608.78 | 55.05 | 46.36 | 4008.71 | 0.84 | 0.9 | 9.2 | 0.24 | 1 | 10
50 | 60 | CONCLUIDO | 3.8344 | 26.08 | 23.61 | 108.99 | 1.69 | 13 | 141.36 | 45 | 13.5 | 10 | 22.86 | 17667.84 | 208 | 608.79 | 54.8 | 46.36 | 3880.27 | 0.85 | 0.9 | 9.2 | 0.24 | 1 | 10
51 | 60 | CONCLUIDO | 3.8407 | 26.04 | 23.6 | 117.99 | 1.72 | 12 | 141.7 | 45 | 13.75 | 9 | 22.95 | 17709.87 | 208.01 | 608.88 | 54.42 | 46.36 | 3696.45 | 0.85 | 0.9 | 9.2 | 0.23 | 1 | 10
52 | 60 | CONCLUIDO | 3.8414 | 26.03 | 23.59 | 117.97 | 1.74 | 12 | 142.04 | 45 | 14 | 8 | 23.04 | 17751.93 | 207.49 | 608.81 | 54.22 | 46.36 | 3595.22 | 0.86 | 0.9 | 9.2 | 0.22 | 1 | 10
53 | 60 | CONCLUIDO | 3.8394 | 26.05 | 23.61 | 118.03 | 1.77 | 12 | 142.38 | 45 | 14.25 | 6 | 23.13 | 17794.02 | 207.23 | 608.84 | 54.54 | 46.36 | 3756.25 | 0.85 | 0.9 | 9.2 | 0.24 | 1 | 10
54 | 60 | CONCLUIDO | 3.8394 | 26.05 | 23.61 | 118.03 | 1.8 | 12 | 142.72 | 45 | 14.5 | 4 | 23.22 | 17836.15 | 206.41 | 608.82 | 54.4 | 46.36 | 3689.83 | 0.85 | 0.9 | 9.21 | 0.23 | 1 | 10
55 | 60 | CONCLUIDO | 3.839 | 26.05 | 23.61 | 118.05 | 1.82 | 12 | 143.06 | 45 | 14.75 | 1 | 23.31 | 17878.3 | 206.36 | 608.85 | 54.37 | 46.36 | 3674.06 | 0.85 | 0.9 | 9.21 | 0.24 | 1 | 10
56 | 60 | CONCLUIDO | 3.8385 | 26.05 | 23.61 | 118.06 | 1.85 | 12 | 143.4 | 45 | 15 | 0 | 23.41 | 17920.49 | 206.6 | 608.83 | 54.46 | 46.36 | 3717.67 | 0.85 | 0.9 | 9.21 | 0.24 | 1 | 10
0 | 135 | CONCLUIDO | 1.8635 | 53.66 | 31.35 | 4.89 | 0.07 | 385 | 263.32 | 59.89 | 1 | 383 | 67.43 | 32710.1 | 535.79 | 610.57 | 294.97 | 46.36 | 122106.02 | 0.16 | 0.68 | 9.81 | 7.93 | 1 | 10
1 | 135 | CONCLUIDO | 2.1416 | 46.69 | 29.28 | 6.1 | 0.08 | 288 | 263.79 | 59.89 | 1.25 | 286 | 67.65 | 32767.75 | 500.6 | 610.26 | 230.91 | 46.36 | 90563.91 | 0.2 | 0.73 | 9.65 | 5.88 | 1 | 10
2 | 135 | CONCLUIDO | 2.3506 | 42.54 | 28.06 | 7.32 | 0.1 | 230 | 264.25 | 59.89 | 1.5 | 228 | 67.87 | 32825.49 | 479.7 | 609.62 | 192.75 | 46.36 | 71773.02 | 0.24 | 0.76 | 9.56 | 4.67 | 1 | 10
3 | 135 | CONCLUIDO | 2.5116 | 39.82 | 27.26 | 8.52 | 0.12 | 192 | 264.72 | 59.89 | 1.75 | 190 | 68.09 | 32883.31 | 465.84 | 609.44 | 168.28 | 46.36 | 59729.3 | 0.28 | 0.78 | 9.47 | 3.87 | 1 | 10
4 | 135 | CONCLUIDO | 2.6367 | 37.93 | 26.73 | 9.72 | 0.13 | 165 | 265.19 | 59.89 | 2 | 163 | 68.31 | 32941.21 | 456.77 | 609.34 | 151.21 | 46.36 | 51329 | 0.31 | 0.8 | 9.46 | 3.35 | 1 | 10
5 | 135 | CONCLUIDO | 2.7453 | 36.43 | 26.29 | 10.96 | 0.15 | 144 | 265.66 | 59.89 | 2.25 | 142 | 68.53 | 32999.19 | 449.15 | 609.41 | 137.42 | 46.36 | 44539.95 | 0.34 | 0.81 | 9.43 | 2.91 | 1 | 10
6 | 135 | CONCLUIDO | 2.8359 | 35.26 | 25.94 | 12.16 | 0.17 | 128 | 266.13 | 59.89 | 2.5 | 126 | 68.75 | 33057.26 | 442.94 | 609.3 | 127.02 | 46.36 | 39418.18 | 0.36 | 0.82 | 9.38 | 2.56 | 1 | 10
7 | 135 | CONCLUIDO | 2.9123 | 34.34 | 25.67 | 13.39 | 0.18 | 115 | 266.6 | 59.89 | 2.75 | 113 | 68.97 | 33115.41 | 438.22 | 609.32 | 118.92 | 46.36 | 35434.31 | 0.39 | 0.83 | 9.36 | 2.29 | 1 | 10
8 | 135 | CONCLUIDO | 2.9736 | 33.63 | 25.47 | 14.55 | 0.2 | 105 | 267.08 | 59.89 | 3 | 103 | 69.19 | 33173.65 | 434.61 | 609.2 | 112.37 | 46.36 | 32206.22 | 0.41 | 0.84 | 9.34 | 2.09 | 1 | 10
9 | 135 | CONCLUIDO | 3.031 | 32.99 | 25.29 | 15.8 | 0.22 | 96 | 267.55 | 59.89 | 3.25 | 94 | 69.41 | 33231.97 | 431.42 | 609.23 | 106.82 | 46.36 | 29478.8 | 0.43 | 0.84 | 9.33 | 1.91 | 1 | 10
10 | 135 | CONCLUIDO | 3.0776 | 32.49 | 25.14 | 16.95 | 0.23 | 89 | 268.02 | 59.89 | 3.5 | 87 | 69.64 | 33290.38 | 428.7 | 609.29 | 102.51 | 46.36 | 27359.26 | 0.45 | 0.85 | 9.31 | 1.76 | 1 | 10
11 | 135 | CONCLUIDO | 3.1165 | 32.09 | 25.04 | 18.1 | 0.25 | 83 | 268.5 | 59.89 | 3.75 | 81 | 69.86 | 33348.87 | 426.79 | 609.12 | 98.93 | 46.36 | 25596.03 | 0.47 | 0.85 | 9.32 | 1.66 | 1 | 10
12 | 135 | CONCLUIDO | 3.159 | 31.66 | 24.91 | 19.41 | 0.26 | 77 | 268.97 | 59.89 | 4 | 75 | 70.09 | 33407.45 | 424.41 | 609.07 | 94.9 | 46.36 | 23610.07 | 0.49 | 0.86 | 9.31 | 1.53 | 1 | 10
13 | 135 | CONCLUIDO | 3.1872 | 31.38 | 24.83 | 20.41 | 0.28 | 73 | 269.45 | 59.89 | 4.25 | 71 | 70.31 | 33466.11 | 422.93 | 609.02 | 92.97 | 46.36 | 22667.06 | 0.5 | 0.86 | 9.29 | 1.46 | 1 | 10
14 | 135 | CONCLUIDO | 3.2244 | 31.01 | 24.72 | 21.81 | 0.3 | 68 | 269.92 | 59.89 | 4.5 | 66 | 70.54 | 33524.86 | 420.9 | 609.2 | 89.18 | 46.36 | 20796.83 | 0.52 | 0.86 | 9.29 | 1.34 | 1 | 10
15 | 135 | CONCLUIDO | 3.2461 | 30.81 | 24.67 | 22.77 | 0.31 | 65 | 270.4 | 59.89 | 4.75 | 63 | 70.76 | 33583.7 | 419.73 | 609.06 | 87.14 | 46.36 | 19791.78 | 0.53 | 0.86 | 9.3 | 1.29 | 1 | 10
16 | 135 | CONCLUIDO | 3.2777 | 30.51 | 24.57 | 24.17 | 0.33 | 61 | 270.88 | 59.89 | 5 | 59 | 70.99 | 33642.62 | 418.01 | 609.07 | 84.53 | 46.36 | 18509.62 | 0.55 | 0.87 | 9.28 | 1.2 | 1 | 10
17 | 135 | CONCLUIDO | 3.2983 | 30.32 | 24.53 | 25.38 | 0.34 | 58 | 271.36 | 59.89 | 5.25 | 56 | 71.22 | 33701.64 | 417.17 | 608.96 | 83.38 | 46.36 | 17949.96 | 0.56 | 0.87 | 9.28 | 1.16 | 1 | 10
18 | 135 | CONCLUIDO | 3.3149 | 30.17 | 24.48 | 26.23 | 0.36 | 56 | 271.84 | 59.89 | 5.5 | 54 | 71.45 | 33760.74 | 416.18 | 609 | 81.82 | 46.36 | 17176.79 | 0.57 | 0.87 | 9.27 | 1.11 | 1 | 10
19 | 135 | CONCLUIDO | 3.3408 | 29.93 | 24.4 | 27.62 | 0.38 | 53 | 272.32 | 59.89 | 5.75 | 51 | 71.68 | 33820.05 | 414.61 | 608.99 | 79.07 | 46.36 | 15817.48 | 0.59 | 0.87 | 9.27 | 1.02 | 1 | 10
20 | 135 | CONCLUIDO | 3.3546 | 29.81 | 24.38 | 28.68 | 0.39 | 51 | 272.8 | 59.89 | 6 | 49 | 71.91 | 33879.33 | 414.04 | 609 | 78.56 | 46.36 | 15573.68 | 0.59 | 0.87 | 9.26 | 1 | 1 | 10
21 | 135 | CONCLUIDO | 3.3697 | 29.68 | 24.35 | 29.81 | 0.41 | 49 | 273.28 | 59.89 | 6.25 | 47 | 72.14 | 33938.7 | 413.38 | 608.99 | 77.44 | 46.36 | 15024.97 | 0.6 | 0.88 | 9.26 | 0.97 | 1 | 10
22 | 135 | CONCLUIDO | 3.3876 | 29.52 | 24.29 | 31.01 | 0.42 | 47 | 273.76 | 59.89 | 6.5 | 45 | 72.37 | 33998.16 | 412.2 | 608.94 | 75.77 | 46.36 | 14197.36 | 0.61 | 0.88 | 9.26 | 0.92 | 1 | 10
23 | 135 | CONCLUIDO | 3.4032 | 29.38 | 24.26 | 32.34 | 0.44 | 45 | 274.24 | 59.89 | 6.75 | 43 | 72.61 | 34057.71 | 411.39 | 608.99 | 74.83 | 46.36 | 13735.42 | 0.62 | 0.88 | 9.25 | 0.88 | 1 | 10
24 | 135 | CONCLUIDO | 3.4196 | 29.24 | 24.22 | 33.79 | 0.45 | 43 | 274.73 | 59.89 | 7 | 41 | 72.84 | 34117.35 | 410.67 | 608.89 | 73.51 | 46.36 | 13085.49 | 0.63 | 0.88 | 9.25 | 0.84 | 1 | 10
25 | 135 | CONCLUIDO | 3.4271 | 29.18 | 24.2 | 34.58 | 0.47 | 42 | 275.21 | 59.89 | 7.25 | 40 | 73.08 | 34177.09 | 410.25 | 608.89 | 73.14 | 46.36 | 12908.87 | 0.63 | 0.88 | 9.25 | 0.83 | 1 | 10
26 | 135 | CONCLUIDO | 3.4462 | 29.02 | 24.14 | 36.21 | 0.48 | 40 | 275.7 | 59.89 | 7.5 | 38 | 73.31 | 34236.91 | 408.98 | 609.01 | 71.41 | 46.36 | 12051.5 | 0.65 | 0.88 | 9.24 | 0.77 | 1 | 10
27 | 135 | CONCLUIDO | 3.4519 | 28.97 | 24.14 | 37.15 | 0.5 | 39 | 276.18 | 59.89 | 7.75 | 37 | 73.55 | 34296.82 | 408.8 | 608.85 | 71.37 | 46.36 | 12037.42 | 0.65 | 0.88 | 9.24 | 0.77 | 1 | 10
28 | 135 | CONCLUIDO | 3.4619 | 28.89 | 24.11 | 38.07 | 0.51 | 38 | 276.67 | 59.89 | 8 | 36 | 73.78 | 34356.83 | 408.2 | 608.9 | 70.29 | 46.36 | 11500.91 | 0.66 | 0.88 | 9.24 | 0.74 | 1 | 10
29 | 135 | CONCLUIDO | 3.4689 | 28.83 | 24.1 | 39.09 | 0.53 | 37 | 277.16 | 59.89 | 8.25 | 35 | 74.02 | 34416.93 | 407.93 | 608.86 | 70.18 | 46.36 | 11453.96 | 0.66 | 0.88 | 9.24 | 0.73 | 1 | 10
30 | 135 | CONCLUIDO | 3.479 | 28.74 | 24.07 | 40.12 | 0.55 | 36 | 277.65 | 59.89 | 8.5 | 34 | 74.26 | 34477.13 | 407.18 | 608.84 | 69.02 | 46.36 | 10876.81 | 0.67 | 0.89 | 9.24 | 0.7 | 1 | 10
31 | 135 | CONCLUIDO | 3.4872 | 28.68 | 24.05 | 41.24 | 0.56 | 35 | 278.13 | 59.89 | 8.75 | 33 | 74.5 | 34537.41 | 406.64 | 608.93 | 68.34 | 46.36 | 10541.28 | 0.68 | 0.89 | 9.24 | 0.68 | 1 | 10
32 | 135 | CONCLUIDO | 3.495 | 28.61 | 24.04 | 42.42 | 0.58 | 34 | 278.62 | 59.89 | 9 | 32 | 74.74 | 34597.8 | 406.16 | 608.86 | 68.16 | 46.36 | 10458.25 | 0.68 | 0.89 | 9.23 | 0.67 | 1 | 10
33 | 135 | CONCLUIDO | 3.5051 | 28.53 | 24.01 | 43.65 | 0.59 | 33 | 279.11 | 59.89 | 9.25 | 31 | 74.98 | 34658.27 | 405.64 | 608.92 | 67.1 | 46.36 | 9934.46 | 0.69 | 0.89 | 9.23 | 0.63 | 1 | 10
34 | 135 | CONCLUIDO | 3.512 | 28.47 | 24 | 45.01 | 0.6 | 32 | 279.61 | 59.89 | 9.5 | 30 | 75.22 | 34718.84 | 405.33 | 608.85 | 66.92 | 46.36 | 9845.96 | 0.69 | 0.89 | 9.23 | 0.63 | 1 | 10
35 | 135 | CONCLUIDO | 3.5227 | 28.39 | 23.97 | 46.39 | 0.62 | 31 | 280.1 | 59.89 | 9.75 | 29 | 75.46 | 34779.51 | 404.64 | 608.84 | 65.7 | 46.36 | 9241.24 | 0.71 | 0.89 | 9.23 | 0.6 | 1 | 10
36 | 135 | CONCLUIDO | 3.5287 | 28.34 | 23.97 | 47.94 | 0.63 | 30 | 280.59 | 59.89 | 10 | 28 | 75.7 | 34840.27 | 404.43 | 608.86 | 65.82 | 46.36 | 9306.44 | 0.7 | 0.89 | 9.23 | 0.6 | 1 | 10
37 | 135 | CONCLUIDO | 3.5298 | 28.33 | 23.96 | 47.92 | 0.65 | 30 | 281.08 | 59.89 | 10.25 | 28 | 75.95 | 34901.13 | 404.09 | 608.85 | 65.66 | 46.36 | 9229.55 | 0.71 | 0.89 | 9.23 | 0.59 | 1 | 10
38 | 135 | CONCLUIDO | 3.5412 | 28.24 | 23.92 | 49.49 | 0.66 | 29 | 281.58 | 59.89 | 10.5 | 27 | 76.19 | 34962.08 | 403.47 | 608.83 | 64.1 | 46.36 | 8450.07 | 0.72 | 0.89 | 9.23 | 0.55 | 1 | 10
39 | 135 | CONCLUIDO | 3.547 | 28.19 | 23.92 | 51.27 | 0.68 | 28 | 282.07 | 59.89 | 10.75 | 26 | 76.44 | 35023.13 | 403.37 | 608.82 | 64.65 | 46.36 | 8734.49 | 0.72 | 0.89 | 9.22 | 0.55 | 1 | 10
40 | 135 | CONCLUIDO | 3.5478 | 28.19 | 23.92 | 51.25 | 0.69 | 28 | 282.57 | 59.89 | 11 | 26 | 76.68 | 35084.28 | 402.95 | 608.88 | 64.14 | 46.36 | 8479.87 | 0.72 | 0.89 | 9.23 | 0.54 | 1 | 10
41 | 135 | CONCLUIDO | 3.5589 | 28.1 | 23.88 | 53.07 | 0.71 | 27 | 283.06 | 59.89 | 11.25 | 25 | 76.93 | 35145.53 | 402.37 | 608.9 | 63.2 | 46.36 | 8011.71 | 0.73 | 0.89 | 9.22 | 0.51 | 1 | 10
42 | 135 | CONCLUIDO | 3.569 | 28.02 | 23.85 | 55.04 | 0.72 | 26 | 283.56 | 59.89 | 11.5 | 24 | 77.18 | 35206.88 | 401.73 | 608.85 | 62.14 | 46.36 | 7488.07 | 0.75 | 0.89 | 9.22 | 0.48 | 1 | 10
43 | 135 | CONCLUIDO | 3.5651 | 28.05 | 23.88 | 55.11 | 0.74 | 26 | 284.06 | 59.89 | 11.75 | 24 | 77.42 | 35268.32 | 401.86 | 608.87 | 63.07 | 46.36 | 7950.11 | 0.74 | 0.89 | 9.23 | 0.51 | 1 | 10
44 | 135 | CONCLUIDO | 3.5749 | 27.97 | 23.86 | 57.25 | 0.75 | 25 | 284.56 | 59.89 | 12 | 23 | 77.67 | 35329.87 | 401.39 | 608.87 | 62.51 | 46.36 | 7676.43 | 0.74 | 0.89 | 9.22 | 0.48 | 1 | 10
45 | 135 | CONCLUIDO | 3.5753 | 27.97 | 23.85 | 57.25 | 0.77 | 25 | 285.06 | 59.89 | 12.25 | 23 | 77.92 | 35391.51 | 401.41 | 608.87 | 62.14 | 46.36 | 7490.82 | 0.75 | 0.89 | 9.22 | 0.48 | 1 | 10
46 | 135 | CONCLUIDO | 3.5858 | 27.89 | 23.82 | 59.55 | 0.78 | 24 | 285.56 | 59.89 | 12.5 | 22 | 78.17 | 35453.26 | 400.36 | 608.85 | 61.29 | 46.36 | 7070.85 | 0.76 | 0.89 | 9.22 | 0.45 | 1 | 10
47 | 135 | CONCLUIDO | 3.5837 | 27.9 | 23.84 | 59.6 | 0.79 | 24 | 286.06 | 59.89 | 12.75 | 22 | 78.42 | 35515.1 | 400.78 | 608.83 | 61.89 | 46.36 | 7370.06 | 0.75 | 0.89 | 9.22 | 0.47 | 1 | 10
48 | 135 | CONCLUIDO | 3.593 | 27.83 | 23.82 | 62.13 | 0.81 | 23 | 286.56 | 59.89 | 13 | 21 | 78.68 | 35577.18 | 399.92 | 608.83 | 61.09 | 46.36 | 6978.84 | 0.76 | 0.89 | 9.22 | 0.44 | 1 | 10
49 | 135 | CONCLUIDO | 3.5928 | 27.83 | 23.82 | 62.13 | 0.82 | 23 | 287.07 | 59.89 | 13.25 | 21 | 78.93 | 35639.23 | 400.11 | 608.9 | 61.18 | 46.36 | 7021.06 | 0.76 | 0.89 | 9.22 | 0.45 | 1 | 10
50 | 135 | CONCLUIDO | 3.593 | 27.83 | 23.82 | 62.13 | 0.84 | 23 | 287.57 | 59.89 | 13.5 | 21 | 79.18 | 35701.38 | 399.73 | 608.86 | 61.33 | 46.36 | 7096.77 | 0.76 | 0.89 | 9.21 | 0.44 | 1 | 10
51 | 135 | CONCLUIDO | 3.6016 | 27.77 | 23.8 | 64.91 | 0.85 | 22 | 288.08 | 59.89 | 13.75 | 20 | 79.44 | 35763.64 | 399.38 | 608.85 | 60.69 | 46.36 | 6783.18 | 0.76 | 0.9 | 9.21 | 0.43 | 1 | 10
52 | 135 | CONCLUIDO | 3.6026 | 27.76 | 23.79 | 64.89 | 0.86 | 22 | 288.58 | 59.89 | 14 | 20 | 79.69 | 35826 | 399.23 | 608.84 | 60.59 | 46.36 | 6733.17 | 0.77 | 0.9 | 9.21 | 0.42 | 1 | 10
53 | 135 | CONCLUIDO | 3.6104 | 27.7 | 23.78 | 67.95 | 0.88 | 21 | 289.09 | 59.89 | 14.25 | 19 | 79.95 | 35888.47 | 398.55 | 608.88 | 60.06 | 46.36 | 6473.28 | 0.77 | 0.9 | 9.22 | 0.41 | 1 | 10
54 | 135 | CONCLUIDO | 3.6107 | 27.7 | 23.78 | 67.95 | 0.89 | 21 | 289.6 | 59.89 | 14.5 | 19 | 80.21 | 35951.04 | 398.82 | 608.9 | 60.1 | 46.36 | 6494.01 | 0.77 | 0.9 | 9.21 | 0.41 | 1 | 10
55 | 135 | CONCLUIDO | 3.6128 | 27.68 | 23.76 | 67.9 | 0.91 | 21 | 290.1 | 59.89 | 14.75 | 19 | 80.47 | 36013.72 | 398.24 | 608.81 | 59.75 | 46.36 | 6319.57 | 0.78 | 0.9 | 9.21 | 0.39 | 1 | 10
56 | 135 | CONCLUIDO | 3.6235 | 27.6 | 23.73 | 71.2 | 0.92 | 20 | 290.61 | 59.89 | 15 | 18 | 80.73 | 36076.5 | 397.54 | 608.81 | 58.64 | 46.36 | 5765.3 | 0.79 | 0.9 | 9.21 | 0.36 | 1 | 10
57 | 135 | CONCLUIDO | 3.6208 | 27.62 | 23.75 | 71.26 | 0.93 | 20 | 291.12 | 59.89 | 15.25 | 18 | 80.99 | 36139.39 | 397.84 | 608.85 | 59.1 | 46.36 | 5996.94 | 0.78 | 0.9 | 9.21 | 0.38 | 1 | 10
58 | 135 | CONCLUIDO | 3.6221 | 27.61 | 23.74 | 71.23 | 0.95 | 20 | 291.63 | 59.89 | 15.5 | 18 | 81.25 | 36202.38 | 397.57 | 608.76 | 59.02 | 46.36 | 5959.12 | 0.79 | 0.9 | 9.21 | 0.37 | 1 | 10
59 | 135 | CONCLUIDO | 3.6213 | 27.61 | 23.75 | 71.25 | 0.96 | 20 | 292.15 | 59.89 | 15.75 | 18 | 81.51 | 36265.48 | 397.33 | 608.88 | 59.22 | 46.36 | 6055.81 | 0.78 | 0.9 | 9.21 | 0.38 | 1 | 10
60 | 135 | CONCLUIDO | 3.631 | 27.54 | 23.73 | 74.93 | 0.97 | 19 | 292.66 | 59.89 | 16 | 17 | 81.77 | 36328.69 | 397.4 | 608.79 | 58.34 | 46.36 | 5624.8 | 0.79 | 0.9 | 9.21 | 0.36 | 1 | 10
61 | 135 | CONCLUIDO | 3.6302 | 27.55 | 23.73 | 74.95 | 0.99 | 19 | 293.17 | 59.89 | 16.25 | 17 | 82.03 | 36392.01 | 397.27 | 608.8 | 58.59 | 46.36 | 5748.06 | 0.79 | 0.9 | 9.21 | 0.36 | 1 | 10
62 | 135 | CONCLUIDO | 3.6313 | 27.54 | 23.73 | 74.92 | 1 | 19 | 293.69 | 59.89 | 16.5 | 17 | 82.3 | 36455.44 | 396.67 | 608.82 | 58.35 | 46.36 | 5628.06 | 0.79 | 0.9 | 9.21 | 0.35 | 1 | 10
63 | 135 | CONCLUIDO | 3.6394 | 27.48 | 23.71 | 79.05 | 1.01 | 18 | 294.2 | 59.89 | 16.75 | 16 | 82.56 | 36518.97 | 396.09 | 608.85 | 57.99 | 46.36 | 5450.46 | 0.8 | 0.9 | 9.21 | 0.34 | 1 | 10
64 | 135 | CONCLUIDO | 3.6399 | 27.47 | 23.71 | 79.03 | 1.03 | 18 | 294.72 | 59.89 | 17 | 16 | 82.83 | 36582.62 | 396.62 | 608.86 | 57.7 | 46.36 | 5307.88 | 0.8 | 0.9 | 9.21 | 0.34 | 1 | 10
65 | 135 | CONCLUIDO | 3.6427 | 27.45 | 23.69 | 78.96 | 1.04 | 18 | 295.23 | 59.89 | 17.25 | 16 | 83.1 | 36646.38 | 396.04 | 608.76 | 57.19 | 46.36 | 5054.16 | 0.81 | 0.9 | 9.21 | 0.32 | 1 | 10
66 | 135 | CONCLUIDO | 3.6398 | 27.47 | 23.71 | 79.04 | 1.05 | 18 | 295.75 | 59.89 | 17.5 | 16 | 83.36 | 36710.24 | 395.74 | 608.82 | 57.84 | 46.36 | 5378.73 | 0.8 | 0.9 | 9.21 | 0.34 | 1 | 10
67 | 135 | CONCLUIDO | 3.6494 | 27.4 | 23.69 | 83.61 | 1.07 | 17 | 296.27 | 59.89 | 17.75 | 15 | 83.63 | 36774.22 | 395.02 | 608.85 | 57.16 | 46.36 | 5044.86 | 0.81 | 0.9 | 9.21 | 0.32 | 1 | 10
68 | 135 | CONCLUIDO | 3.6496 | 27.4 | 23.69 | 83.6 | 1.08 | 17 | 296.79 | 59.89 | 18 | 15 | 83.9 | 36838.32 | 395.29 | 608.87 | 57.04 | 46.36 | 4984.67 | 0.81 | 0.9 | 9.21 | 0.32 | 1 | 10
69 | 135 | CONCLUIDO | 3.6481 | 27.41 | 23.7 | 83.64 | 1.09 | 17 | 297.31 | 59.89 | 18.25 | 15 | 84.17 | 36902.52 | 395.65 | 608.81 | 57.45 | 46.36 | 5189.02 | 0.81 | 0.9 | 9.21 | 0.33 | 1 | 10
70 | 135 | CONCLUIDO | 3.6485 | 27.41 | 23.7 | 83.63 | 1.11 | 17 | 297.83 | 59.89 | 18.5 | 15 | 84.45 | 36966.84 | 395.33 | 608.76 | 57.39 | 46.36 | 5155.94 | 0.81 | 0.9 | 9.21 | 0.32 | 1 | 10
71 | 135 | CONCLUIDO | 3.6481 | 27.41 | 23.7 | 83.64 | 1.12 | 17 | 298.35 | 59.89 | 18.75 | 15 | 84.72 | 37031.27 | 394.78 | 608.81 | 57.54 | 46.36 | 5234.75 | 0.81 | 0.9 | 9.21 | 0.33 | 1 | 10
72 | 135 | CONCLUIDO | 3.6599 | 27.32 | 23.66 | 88.73 | 1.13 | 16 | 298.88 | 59.89 | 19 | 14 | 84.99 | 37095.82 | 394.41 | 608.83 | 56.47 | 46.36 | 4702.11 | 0.82 | 0.9 | 9.2 | 0.29 | 1 | 10
73 | 135 | CONCLUIDO | 3.6589 | 27.33 | 23.67 | 88.76 | 1.15 | 16 | 299.4 | 59.89 | 19.25 | 14 | 85.27 | 37160.49 | 394.71 | 608.77 | 56.78 | 46.36 | 4859.26 | 0.82 | 0.9 | 9.2 | 0.3 | 1 | 10
74 | 135 | CONCLUIDO | 3.656 | 27.35 | 23.69 | 88.84 | 1.16 | 16 | 299.93 | 59.89 | 19.5 | 14 | 85.54 | 37225.39 | 394.81 | 608.8 | 57.35 | 46.36 | 5142.23 | 0.81 | 0.9 | 9.2 | 0.32 | 1 | 10
75 | 135 | CONCLUIDO | 3.6553 | 27.36 | 23.7 | 88.86 | 1.17 | 16 | 300.45 | 59.89 | 19.75 | 14 | 85.82 | 37290.29 | 394.5 | 608.79 | 57.46 | 46.36 | 5199.46 | 0.81 | 0.9 | 9.21 | 0.32 | 1 | 10
76 | 135 | CONCLUIDO | 3.6549 | 27.36 | 23.7 | 88.87 | 1.18 | 16 | 300.98 | 59.89 | 20 | 14 | 86.09 | 37355.31 | 394.01 | 608.82 | 57.59 | 46.36 | 5264.03 | 0.8 | 0.9 | 9.21 | 0.33 | 1 | 10
77 | 135 | CONCLUIDO | 3.6675 | 27.27 | 23.66 | 94.62 | 1.2 | 15 | 301.51 | 59.89 | 20.25 | 13 | 86.37 | 37420.44 | 393.55 | 608.77 | 56.28 | 46.36 | 4612.79 | 0.82 | 0.9 | 9.2 | 0.28 | 1 | 10
78 | 135 | CONCLUIDO | 3.6686 | 27.26 | 23.65 | 94.59 | 1.21 | 15 | 302.04 | 59.89 | 20.5 | 13 | 86.65 | 37485.7 | 393.71 | 608.81 | 55.86 | 46.36 | 4403.84 | 0.83 | 0.9 | 9.2 | 0.28 | 1 | 10
79 | 135 | CONCLUIDO | 3.6693 | 27.25 | 23.64 | 94.57 | 1.22 | 15 | 302.57 | 59.89 | 20.75 | 13 | 86.93 | 37551.07 | 393.72 | 608.86 | 55.78 | 46.36 | 4363.73 | 0.83 | 0.9 | 9.2 | 0.27 | 1 | 10
80 | 135 | CONCLUIDO | 3.6667 | 27.27 | 23.66 | 94.65 | 1.23 | 15 | 303.1 | 59.89 | 21 | 13 | 87.21 | 37616.56 | 393.9 | 608.76 | 56.51 | 46.36 | 4728.16 | 0.82 | 0.9 | 9.2 | 0.29 | 1 | 10
81 | 135 | CONCLUIDO | 3.6673 | 27.27 | 23.66 | 94.63 | 1.25 | 15 | 303.63 | 59.89 | 21.25 | 13 | 87.49 | 37682.17 | 393.25 | 608.85 | 56.15 | 46.36 | 4547.47 | 0.83 | 0.9 | 9.21 | 0.28 | 1 | 10
82 | 135 | CONCLUIDO | 3.6684 | 27.26 | 23.65 | 94.59 | 1.26 | 15 | 304.16 | 59.89 | 21.5 | 13 | 87.78 | 37747.91 | 392.43 | 608.87 | 56.09 | 46.36 | 4518.02 | 0.83 | 0.9 | 9.2 | 0.28 | 1 | 10
83 | 135 | CONCLUIDO | 3.6789 | 27.18 | 23.62 | 101.23 | 1.27 | 14 | 304.7 | 59.89 | 21.75 | 12 | 88.06 | 37813.76 | 392.17 | 608.82 | 55.18 | 46.36 | 4068.47 | 0.84 | 0.9 | 9.2 | 0.25 | 1 | 10
84 | 135 | CONCLUIDO | 3.6777 | 27.19 | 23.63 | 101.27 | 1.28 | 14 | 305.23 | 59.89 | 22 | 12 | 88.35 | 37879.74 | 392.78 | 608.8 | 55.25 | 46.36 | 4101.47 | 0.84 | 0.9 | 9.21 | 0.26 | 1 | 10
85 | 135 | CONCLUIDO | 3.6801 | 27.17 | 23.61 | 101.2 | 1.3 | 14 | 305.77 | 59.89 | 22.25 | 12 | 88.63 | 37945.85 | 392.47 | 608.75 | 54.85 | 46.36 | 3904.09 | 0.85 | 0.9 | 9.2 | 0.24 | 1 | 10
86 | 135 | CONCLUIDO | 3.6793 | 27.18 | 23.62 | 101.22 | 1.31 | 14 | 306.31 | 59.89 | 22.5 | 12 | 88.92 | 38012.07 | 392.62 | 608.8 | 54.96 | 46.36 | 3956.1 | 0.84 | 0.9 | 9.2 | 0.25 | 1 | 10
87 | 135 | CONCLUIDO | 3.6793 | 27.18 | 23.62 | 101.22 | 1.32 | 14 | 306.84 | 59.89 | 22.75 | 12 | 89.21 | 38078.42 | 392.21 | 608.8 | 55.01 | 46.36 | 3981.72 | 0.84 | 0.9 | 9.2 | 0.25 | 1 | 10
88 | 135 | CONCLUIDO | 3.6769 | 27.2 | 23.64 | 101.3 | 1.33 | 14 | 307.38 | 59.89 | 23 | 12 | 89.5 | 38144.9 | 392.03 | 608.81 | 55.6 | 46.36 | 4276.82 | 0.83 | 0.9 | 9.2 | 0.26 | 1 | 10
89 | 135 | CONCLUIDO | 3.6764 | 27.2 | 23.64 | 101.31 | 1.35 | 14 | 307.92 | 59.89 | 23.25 | 12 | 89.79 | 38211.5 | 391.65 | 608.84 | 55.68 | 46.36 | 4316.28 | 0.83 | 0.9 | 9.2 | 0.27 | 1 | 10
90 | 135 | CONCLUIDO | 3.6866 | 27.13 | 23.62 | 108.99 | 1.36 | 13 | 308.46 | 59.89 | 23.5 | 11 | 90.08 | 38278.23 | 391.63 | 608.8 | 54.81 | 46.36 | 3889.5 | 0.85 | 0.9 | 9.2 | 0.24 | 1 | 10
91 | 135 | CONCLUIDO | 3.6866 | 27.13 | 23.61 | 108.99 | 1.37 | 13 | 309.01 | 59.89 | 23.75 | 11 | 90.37 | 38345.09 | 392.01 | 608.8 | 54.85 | 46.36 | 3908.43 | 0.85 | 0.9 | 9.2 | 0.24 | 1 | 10
92 | 135 | CONCLUIDO | 3.6869 | 27.12 | 23.61 | 108.98 | 1.38 | 13 | 309.55 | 59.89 | 24 | 11 | 90.66 | 38412.07 | 391.75 | 608.8 | 54.86 | 46.36 | 3913.99 | 0.84 | 0.9 | 9.2 | 0.24 | 1 | 10
93 | 135 | CONCLUIDO | 3.6874 | 27.12 | 23.61 | 108.97 | 1.39 | 13 | 310.09 | 59.89 | 24.25 | 11 | 90.96 | 38479.19 | 391.66 | 608.84 | 54.9 | 46.36 | 3933.48 | 0.84 | 0.9 | 9.2 | 0.24 | 1 | 10
94 | 135 | CONCLUIDO | 3.687 | 27.12 | 23.61 | 108.98 | 1.41 | 13 | 310.64 | 59.89 | 24.5 | 11 | 91.25 | 38546.43 | 391.68 | 608.85 | 54.72 | 46.36 | 3841.71 | 0.85 | 0.9 | 9.2 | 0.24 | 1 | 10
95 | 135 | CONCLUIDO | 3.6862 | 27.13 | 23.62 | 109.01 | 1.42 | 13 | 311.19 | 59.89 | 24.75 | 11 | 91.55 | 38613.8 | 391.27 | 608.79 | 54.94 | 46.36 | 3952.25 | 0.84 | 0.9 | 9.2 | 0.25 | 1 | 10
96 | 135 | CONCLUIDO | 3.6871 | 27.12 | 23.61 | 108.97 | 1.43 | 13 | 311.73 | 59.89 | 25 | 11 | 91.85 | 38681.31 | 390.88 | 608.81 | 54.94 | 46.36 | 3954.57 | 0.84 | 0.9 | 9.2 | 0.24 | 1 | 10
97 | 135 | CONCLUIDO | 3.6866 | 27.12 | 23.61 | 108.99 | 1.44 | 13 | 312.28 | 59.89 | 25.25 | 11 | 92.15 | 38749.07 | 390.49 | 608.8 | 54.8 | 46.36 | 3884.14 | 0.85 | 0.9 | 9.2 | 0.24 | 1 | 10
98 | 135 | CONCLUIDO | 3.6978 | 27.04 | 23.58 | 117.92 | 1.45 | 12 | 312.83 | 59.89 | 25.5 | 10 | 92.44 | 38816.85 | 389.72 | 608.8 | 53.86 | 46.36 | 3419.03 | 0.86 | 0.9 | 9.2 | 0.21 | 1 | 10
99 | 135 | CONCLUIDO | 3.6975 | 27.04 | 23.59 | 117.93 | 1.46 | 12 | 313.38 | 59.89 | 25.75 | 10 | 92.75 | 38884.75 | 390.16 | 608.9 | 54.05 | 46.36 | 3513.48 | 0.86 | 0.9 | 9.19 | 0.21 | 1 | 10
100 | 135 | CONCLUIDO | 3.6954 | 27.06 | 23.6 | 118.01 | 1.48 | 12 | 313.93 | 59.89 | 26 | 10 | 93.05 | 38952.8 | 390.48 | 608.81 | 54.49 | 46.36 | 3732.69 | 0.85 | 0.9 | 9.2 | 0.23 | 1 | 10
101 | 135 | CONCLUIDO | 3.6974 | 27.05 | 23.59 | 117.93 | 1.49 | 12 | 314.49 | 59.89 | 26.25 | 10 | 93.35 | 39020.97 | 390.41 | 608.83 | 54.22 | 46.36 | 3599.49 | 0.85 | 0.9 | 9.19 | 0.21 | 1 | 10
102 | 135 | CONCLUIDO | 3.697 | 27.05 | 23.59 | 117.95 | 1.5 | 12 | 315.04 | 59.89 | 26.5 | 10 | 93.65 | 39089.29 | 390.48 | 608.84 | 54.27 | 46.36 | 3623.73 | 0.85 | 0.9 | 9.19 | 0.22 | 1 | 10
103 | 135 | CONCLUIDO | 3.6966 | 27.05 | 23.59 | 117.96 | 1.51 | 12 | 315.6 | 59.89 | 26.75 | 10 | 93.96 | 39157.74 | 390.58 | 608.79 | 54.29 | 46.36 | 3632.42 | 0.85 | 0.9 | 9.2 | 0.22 | 1 | 10
104 | 135 | CONCLUIDO | 3.6964 | 27.05 | 23.59 | 117.97 | 1.52 | 12 | 316.15 | 59.89 | 27 | 10 | 94.26 | 39226.32 | 390.43 | 608.77 | 54.37 | 46.36 | 3672.04 | 0.85 | 0.9 | 9.2 | 0.22 | 1 | 10
105 | 135 | CONCLUIDO | 3.6952 | 27.06 | 23.6 | 118.01 | 1.53 | 12 | 316.71 | 59.89 | 27.25 | 10 | 94.57 | 39295.05 | 390.19 | 608.75 | 54.59 | 46.36 | 3783.01 | 0.85 | 0.9 | 9.2 | 0.23 | 1 | 10
106 | 135 | CONCLUIDO | 3.696 | 27.06 | 23.6 | 117.98 | 1.54 | 12 | 317.27 | 59.89 | 27.5 | 10 | 94.88 | 39363.91 | 389.81 | 608.76 | 54.57 | 46.36 | 3770.31 | 0.85 | 0.9 | 9.19 | 0.23 | 1 | 10
107 | 135 | CONCLUIDO | 3.6945 | 27.07 | 23.61 | 118.04 | 1.56 | 12 | 317.83 | 59.89 | 27.75 | 10 | 95.19 | 39432.92 | 389.2 | 608.79 | 54.49 | 46.36 | 3733.25 | 0.85 | 0.9 | 9.21 | 0.24 | 1 | 10
108 | 135 | CONCLUIDO | 3.7072 | 26.97 | 23.57 | 128.54 | 1.57 | 11 | 318.39 | 59.89 | 28 | 9 | 95.5 | 39502.07 | 388.94 | 608.76 | 53.56 | 46.36 | 3274.37 | 0.87 | 0.9 | 9.19 | 0.19 | 1 | 10
109 | 135 | CONCLUIDO | 3.7068 | 26.98 | 23.57 | 128.56 | 1.58 | 11 | 318.95 | 59.89 | 28.25 | 9 | 95.81 | 39571.36 | 389.27 | 608.76 | 53.56 | 46.36 | 3272.9 | 0.87 | 0.9 | 9.19 | 0.2 | 1 | 10
110 | 135 | CONCLUIDO | 3.7056 | 26.99 | 23.58 | 128.6 | 1.59 | 11 | 319.51 | 59.89 | 28.5 | 9 | 96.13 | 39640.79 | 389.54 | 608.84 | 53.71 | 46.36 | 3346.19 | 0.86 | 0.9 | 9.2 | 0.2 | 1 | 10
111 | 135 | CONCLUIDO | 3.7063 | 26.98 | 23.57 | 128.57 | 1.6 | 11 | 320.08 | 59.89 | 28.75 | 9 | 96.44 | 39710.36 | 389.76 | 608.77 | 53.71 | 46.36 | 3347.51 | 0.86 | 0.9 | 9.19 | 0.2 | 1 | 10
112 | 135 | CONCLUIDO | 3.7077 | 26.97 | 23.56 | 128.52 | 1.61 | 11 | 320.64 | 59.89 | 29 | 9 | 96.75 | 39780.08 | 389.56 | 608.75 | 53.38 | 46.36 | 3181.84 | 0.87 | 0.9 | 9.19 | 0.19 | 1 | 10
113 | 135 | CONCLUIDO | 3.7068 | 26.98 | 23.57 | 128.56 | 1.62 | 11 | 321.21 | 59.89 | 29.25 | 9 | 97.07 | 39849.95 | 389.62 | 608.84 | 53.45 | 46.36 | 3219.72 | 0.87 | 0.9 | 9.2 | 0.2 | 1 | 10
114 | 135 | CONCLUIDO | 3.7067 | 26.98 | 23.57 | 128.56 | 1.63 | 11 | 321.78 | 59.89 | 29.5 | 9 | 97.39 | 39919.96 | 389.38 | 608.78 | 53.57 | 46.36 | 3279.51 | 0.87 | 0.9 | 9.19 | 0.2 | 1 | 10
115 | 135 | CONCLUIDO | 3.7064 | 26.98 | 23.57 | 128.57 | 1.64 | 11 | 322.34 | 59.89 | 29.75 | 9 | 97.71 | 39990.12 | 388.87 | 608.84 | 53.55 | 46.36 | 3267.19 | 0.87 | 0.9 | 9.2 | 0.2 | 1 | 10
116 | 135 | CONCLUIDO | 3.7066 | 26.98 | 23.57 | 128.56 | 1.66 | 11 | 322.91 | 59.89 | 30 | 9 | 98.03 | 40060.43 | 388.71 | 608.79 | 53.62 | 46.36 | 3304.19 | 0.86 | 0.9 | 9.19 | 0.2 | 1 | 10
117 | 135 | CONCLUIDO | 3.7074 | 26.97 | 23.56 | 128.53 | 1.67 | 11 | 323.49 | 59.89 | 30.25 | 9 | 98.35 | 40131.01 | 388.1 | 608.76 | 53.23 | 46.36 | 3105.65 | 0.87 | 0.9 | 9.2 | 0.19 | 1 | 10
118 | 135 | CONCLUIDO | 3.7076 | 26.97 | 23.56 | 128.52 | 1.68 | 11 | 324.06 | 59.89 | 30.5 | 9 | 98.67 | 40201.62 | 387.73 | 608.8 | 53.36 | 46.36 | 3172.09 | 0.87 | 0.9 | 9.19 | 0.19 | 1 | 10
119 | 135 | CONCLUIDO | 3.717 | 26.9 | 23.55 | 141.27 | 1.69 | 10 | 324.63 | 59.89 | 30.75 | 8 | 99 | 40272.38 | 386.9 | 608.8 | 52.88 | 46.36 | 2935.99 | 0.88 | 0.9 | 9.19 | 0.17 | 1 | 10
120 | 135 | CONCLUIDO | 3.7161 | 26.91 | 23.55 | 141.31 | 1.7 | 10 | 325.21 | 59.89 | 31 | 8 | 99.32 | 40343.29 | 387.8 | 608.8 | 52.99 | 46.36 | 2992.6 | 0.87 | 0.9 | 9.19 | 0.18 | 1 | 10
121 | 135 | CONCLUIDO | 3.7159 | 26.91 | 23.55 | 141.31 | 1.71 | 10 | 325.78 | 59.89 | 31.25 | 8 | 99.65 | 40414.36 | 388.29 | 608.81 | 52.95 | 46.36 | 2970.24 | 0.88 | 0.9 | 9.2 | 0.18 | 1 | 10
122 | 135 | CONCLUIDO | 3.7167 | 26.91 | 23.55 | 141.28 | 1.72 | 10 | 326.36 | 59.89 | 31.5 | 8 | 99.97 | 40485.58 | 388.41 | 608.75 | 52.86 | 46.36 | 2927.08 | 0.88 | 0.9 | 9.19 | 0.18 | 1 | 10
123 | 135 | CONCLUIDO | 3.7164 | 26.91 | 23.55 | 141.3 | 1.73 | 10 | 326.94 | 59.89 | 31.75 | 8 | 100.3 | 40556.96 | 388.59 | 608.77 | 52.85 | 46.36 | 2921.07 | 0.88 | 0.9 | 9.2 | 0.18 | 1 | 10
124 | 135 | CONCLUIDO | 3.7161 | 26.91 | 23.55 | 141.31 | 1.74 | 10 | 327.52 | 59.89 | 32 | 8 | 100.63 | 40628.49 | 388.93 | 608.77 | 52.95 | 46.36 | 2971.11 | 0.88 | 0.9 | 9.2 | 0.18 | 1 | 10
125 | 135 | CONCLUIDO | 3.7169 | 26.9 | 23.55 | 141.27 | 1.75 | 10 | 328.1 | 59.89 | 32.25 | 8 | 100.96 | 40700.18 | 389.23 | 608.79 | 52.79 | 46.36 | 2890.59 | 0.88 | 0.9 | 9.19 | 0.17 | 1 | 10
126 | 135 | CONCLUIDO | 3.7175 | 26.9 | 23.54 | 141.25 | 1.76 | 10 | 328.68 | 59.89 | 32.5 | 8 | 101.3 | 40772.03 | 389.17 | 608.77 | 52.63 | 46.36 | 2814.89 | 0.88 | 0.91 | 9.19 | 0.17 | 1 | 10
127 | 135 | CONCLUIDO | 3.7167 | 26.91 | 23.55 | 141.28 | 1.77 | 10 | 329.27 | 59.89 | 32.75 | 8 | 101.63 | 40844.03 | 389.5 | 608.78 | 52.74 | 46.36 | 2865.44 | 0.88 | 0.9 | 9.2 | 0.18 | 1 | 10
128 | 135 | CONCLUIDO | 3.7169 | 26.9 | 23.55 | 141.27 | 1.78 | 10 | 329.85 | 59.89 | 33 | 8 | 101.97 | 40916.2 | 389.76 | 608.76 | 52.74 | 46.36 | 2869.24 | 0.88 | 0.9 | 9.2 | 0.17 | 1 | 10
129 | 135 | CONCLUIDO | 3.717 | 26.9 | 23.55 | 141.27 | 1.79 | 10 | 330.44 | 59.89 | 33.25 | 8 | 102.3 | 40988.53 | 389.63 | 608.8 | 52.62 | 46.36 | 2805.7 | 0.88 | 0.9 | 9.2 | 0.17 | 1 | 10
130 | 135 | CONCLUIDO | 3.717 | 26.9 | 23.54 | 141.27 | 1.8 | 10 | 331.03 | 59.89 | 33.5 | 8 | 102.64 | 41061.02 | 389.24 | 608.75 | 52.65 | 46.36 | 2821.94 | 0.88 | 0.9 | 9.2 | 0.17 | 1 | 10
131 | 135 | CONCLUIDO | 3.7185 | 26.89 | 23.53 | 141.2 | 1.81 | 10 | 331.62 | 59.89 | 33.75 | 8 | 102.98 | 41133.67 | 388.29 | 608.81 | 52.59 | 46.36 | 2792.13 | 0.88 | 0.91 | 9.19 | 0.16 | 1 | 10
132 | 135 | CONCLUIDO | 3.7169 | 26.9 | 23.55 | 141.27 | 1.82 | 10 | 332.21 | 59.89 | 34 | 8 | 103.32 | 41206.49 | 387.84 | 608.79 | 52.79 | 46.36 | 2894.63 | 0.88 | 0.9 | 9.19 | 0.17 | 1 | 10
133 | 135 | CONCLUIDO | 3.7165 | 26.91 | 23.55 | 141.29 | 1.83 | 10 | 332.8 | 59.89 | 34.25 | 8 | 103.66 | 41279.48 | 387.02 | 608.82 | 52.96 | 46.36 | 2975.7 | 0.88 | 0.9 | 9.19 | 0.18 | 1 | 10
134 | 135 | CONCLUIDO | 3.7253 | 26.84 | 23.54 | 156.9 | 1.84 | 9 | 333.39 | 59.89 | 34.5 | 7 | 104.01 | 41352.63 | 385.72 | 608.77 | 52.31 | 46.36 | 2658.22 | 0.89 | 0.91 | 9.2 | 0.16 | 1 | 10
135 | 135 | CONCLUIDO | 3.7254 | 26.84 | 23.53 | 156.9 | 1.85 | 9 | 333.99 | 59.89 | 34.75 | 7 | 104.35 | 41426.07 | 386.3 | 608.76 | 52.46 | 46.36 | 2733.85 | 0.88 | 0.91 | 9.19 | 0.16 | 1 | 10
136 | 135 | CONCLUIDO | 3.7262 | 26.84 | 23.53 | 156.86 | 1.86 | 9 | 334.58 | 59.89 | 35 | 7 | 104.7 | 41499.57 | 386.68 | 608.77 | 52.27 | 46.36 | 2635.35 | 0.89 | 0.91 | 9.19 | 0.16 | 1 | 10
137 | 135 | CONCLUIDO | 3.7261 | 26.84 | 23.53 | 156.86 | 1.87 | 9 | 335.18 | 59.89 | 35.25 | 7 | 105.04 | 41573.23 | 387.12 | 608.79 | 52.32 | 46.36 | 2660.65 | 0.89 | 0.91 | 9.19 | 0.16 | 1 | 10
138 | 135 | CONCLUIDO | 3.7252 | 26.84 | 23.54 | 156.91 | 1.88 | 9 | 335.78 | 59.89 | 35.5 | 7 | 105.39 | 41647.07 | 387.45 | 608.78 | 52.54 | 46.36 | 2774.84 | 0.88 | 0.91 | 9.19 | 0.17 | 1 | 10
139 | 135 | CONCLUIDO | 3.7252 | 26.84 | 23.54 | 156.91 | 1.89 | 9 | 336.38 | 59.89 | 35.75 | 7 | 105.74 | 41721.08 | 387.67 | 608.77 | 52.51 | 46.36 | 2755.06 | 0.88 | 0.91 | 9.19 | 0.16 | 1 | 10
140 | 135 | CONCLUIDO | 3.725 | 26.85 | 23.54 | 156.92 | 1.9 | 9 | 336.98 | 59.89 | 36 | 7 | 106.09 | 41795.26 | 387.95 | 608.76 | 52.59 | 46.36 | 2798.62 | 0.88 | 0.91 | 9.19 | 0.17 | 1 | 10
141 | 135 | CONCLUIDO | 3.7254 | 26.84 | 23.54 | 156.9 | 1.91 | 9 | 337.58 | 59.89 | 36.25 | 7 | 106.45 | 41869.62 | 387.91 | 608.76 | 52.53 | 46.36 | 2766.34 | 0.88 | 0.91 | 9.19 | 0.16 | 1 | 10
142 | 135 | CONCLUIDO | 3.7258 | 26.84 | 23.53 | 156.88 | 1.92 | 9 | 338.19 | 59.89 | 36.5 | 7 | 106.8 | 41944.15 | 388.02 | 608.77 | 52.35 | 46.36 | 2677.56 | 0.89 | 0.91 | 9.19 | 0.16 | 1 | 10
143 | 135 | CONCLUIDO | 3.7255 | 26.84 | 23.53 | 156.89 | 1.93 | 9 | 338.79 | 59.89 | 36.75 | 7 | 107.16 | 42018.86 | 388.12 | 608.86 | 52.42 | 46.36 | 2712.38 | 0.88 | 0.91 | 9.19 | 0.16 | 1 | 10
144 | 135 | CONCLUIDO | 3.7256 | 26.84 | 23.53 | 156.89 | 1.94 | 9 | 339.4 | 59.89 | 37 | 7 | 107.51 | 42093.75 | 388.4 | 608.79 | 52.29 | 46.36 | 2647.33 | 0.89 | 0.91 | 9.2 | 0.16 | 1 | 10
145 | 135 | CONCLUIDO | 3.7263 | 26.84 | 23.53 | 156.85 | 1.95 | 9 | 340.01 | 59.89 | 37.25 | 7 | 107.87 | 42168.82 | 388.14 | 608.79 | 52.29 | 46.36 | 2647.9 | 0.89 | 0.91 | 9.19 | 0.16 | 1 | 10
146 | 135 | CONCLUIDO | 3.7257 | 26.84 | 23.53 | 156.88 | 1.96 | 9 | 340.62 | 59.89 | 37.5 | 7 | 108.23 | 42244.08 | 388.52 | 608.78 | 52.28 | 46.36 | 2642.49 | 0.89 | 0.91 | 9.2 | 0.16 | 1 | 10
147 | 135 | CONCLUIDO | 3.7259 | 26.84 | 23.53 | 156.87 | 1.97 | 9 | 341.23 | 59.89 | 37.75 | 7 | 108.59 | 42319.51 | 388.41 | 608.76 | 52.27 | 46.36 | 2638.51 | 0.89 | 0.91 | 9.2 | 0.16 | 1 | 10
148 | 135 | CONCLUIDO | 3.7254 | 26.84 | 23.53 | 156.9 | 1.98 | 9 | 341.84 | 59.89 | 38 | 7 | 108.96 | 42395.13 | 388.13 | 608.78 | 52.55 | 46.36 | 2779.34 | 0.88 | 0.91 | 9.19 | 0.16 | 1 | 10
149 | 135 | CONCLUIDO | 3.725 | 26.85 | 23.54 | 156.92 | 1.99 | 9 | 342.46 | 59.89 | 38.25 | 7 | 109.32 | 42470.94 | 387.93 | 608.77 | 52.71 | 46.36 | 2859.32 | 0.88 | 0.91 | 9.19 | 0.17 | 1 | 10
150 | 135 | CONCLUIDO | 3.7255 | 26.84 | 23.53 | 156.89 | 2 | 9 | 343.08 | 59.89 | 38.5 | 7 | 109.69 | 42546.93 | 387.54 | 608.75 | 52.5 | 46.36 | 2752.25 | 0.88 | 0.91 | 9.19 | 0.16 | 1 | 10
151 | 135 | CONCLUIDO | 3.7244 | 26.85 | 23.54 | 156.94 | 2.01 | 9 | 343.69 | 59.89 | 38.75 | 7 | 110.06 | 42623.24 | 387.4 | 608.76 | 52.65 | 46.36 | 2826.8 | 0.88 | 0.91 | 9.2 | 0.17 | 1 | 10
152 | 135 | CONCLUIDO | 3.7249 | 26.85 | 23.54 | 156.92 | 2.02 | 9 | 344.31 | 59.89 | 39 | 7 | 110.43 | 42699.62 | 386.99 | 608.78 | 52.59 | 46.36 | 2795.41 | 0.88 | 0.91 | 9.19 | 0.17 | 1 | 10
153 | 135 | CONCLUIDO | 3.7242 | 26.85 | 23.54 | 156.96 | 2.03 | 9 | 344.93 | 59.89 | 39.25 | 7 | 110.8 | 42776.18 | 386.54 | 608.82 | 52.79 | 46.36 | 2898.91 | 0.88 | 0.91 | 9.19 | 0.17 | 1 | 10
154 | 135 | CONCLUIDO | 3.7361 | 26.77 | 23.51 | 176.31 | 2.04 | 8 | 345.56 | 59.89 | 39.5 | 6 | 111.17 | 42852.94 | 385.57 | 608.78 | 51.71 | 46.36 | 2364.85 | 0.9 | 0.91 | 9.19 | 0.14 | 1 | 10
155 | 135 | CONCLUIDO | 3.7361 | 26.77 | 23.51 | 176.31 | 2.05 | 8 | 346.18 | 59.89 | 39.75 | 6 | 111.54 | 42929.9 | 386.39 | 608.76 | 51.71 | 46.36 | 2364.8 | 0.9 | 0.91 | 9.19 | 0.14 | 1 | 10
156 | 135 | CONCLUIDO | 3.7366 | 26.76 | 23.5 | 176.29 | 2.06 | 8 | 346.81 | 59.89 | 40 | 6 | 111.92 | 43007.05 | 386.68 | 608.82 | 51.49 | 46.36 | 2252.92 | 0.9 | 0.91 | 9.19 | 0.13 | 1 | 10
0 | 80 | CONCLUIDO | 2.5524 | 39.18 | 28.61 | 6.7 | 0.11 | 256 | 159.12 | 50.28 | 1 | 254 | 27.84 | 19859.16 | 355.71 | 610.03 | 209.72 | 46.36 | 80129.93 | 0.22 | 0.75 | 9.6 | 5.21 | 1 | 10
1 | 80 | CONCLUIDO | 2.778 | 36 | 27.36 | 8.37 | 0.14 | 196 | 159.48 | 50.28 | 1.25 | 194 | 27.95 | 19902.91 | 339.8 | 609.56 | 170.84 | 46.36 | 60987.86 | 0.27 | 0.78 | 9.5 | 3.97 | 1 | 10
2 | 80 | CONCLUIDO | 2.9439 | 33.97 | 26.55 | 10.08 | 0.17 | 158 | 159.83 | 50.28 | 1.5 | 156 | 28.05 | 19946.71 | 329.28 | 609.61 | 146.4 | 46.36 | 48955.87 | 0.32 | 0.8 | 9.42 | 3.17 | 1 | 10
3 | 80 | CONCLUIDO | 3.0629 | 32.65 | 26.04 | 11.75 | 0.19 | 133 | 160.19 | 50.28 | 1.75 | 131 | 28.16 | 19990.53 | 322.46 | 609.44 | 130.15 | 46.36 | 40959.98 | 0.36 | 0.82 | 9.39 | 2.65 | 1 | 10
4 | 80 | CONCLUIDO | 3.1551 | 31.69 | 25.66 | 13.39 | 0.22 | 115 | 160.54 | 50.28 | 2 | 113 | 28.26 | 20034.4 | 317.32 | 609.33 | 118.15 | 46.36 | 35046.23 | 0.39 | 0.83 | 9.37 | 2.28 | 1 | 10
5 | 80 | CONCLUIDO | 3.2281 | 30.98 | 25.4 | 15.09 | 0.25 | 101 | 160.9 | 50.28 | 2.25 | 99 | 28.37 | 20078.3 | 313.52 | 609.11 | 110.1 | 46.36 | 31091.54 | 0.42 | 0.84 | 9.35 | 2.02 | 1 | 10
6 | 80 | CONCLUIDO | 3.2897 | 30.4 | 25.17 | 16.78 | 0.27 | 90 | 161.26 | 50.28 | 2.5 | 88 | 28.48 | 20122.23 | 310.2 | 608.99 | 103.39 | 46.36 | 27794.15 | 0.45 | 0.85 | 9.32 | 1.79 | 1 | 10
7 | 80 | CONCLUIDO | 3.3404 | 29.94 | 25 | 18.52 | 0.3 | 81 | 161.61 | 50.28 | 2.75 | 79 | 28.58 | 20166.2 | 307.56 | 609.04 | 97.87 | 46.36 | 25076.2 | 0.47 | 0.85 | 9.31 | 1.63 | 1 | 10
8 | 80 | CONCLUIDO | 3.3855 | 29.54 | 24.83 | 20.13 | 0.33 | 74 | 161.97 | 50.28 | 3 | 72 | 28.69 | 20210.21 | 304.91 | 609.04 | 92.89 | 46.36 | 22623.81 | 0.5 | 0.86 | 9.28 | 1.45 | 1 | 10
9 | 80 | CONCLUIDO | 3.4208 | 29.23 | 24.72 | 21.81 | 0.35 | 68 | 162.33 | 50.28 | 3.25 | 66 | 28.8 | 20254.26 | 302.88 | 609.12 | 88.98 | 46.36 | 20697.77 | 0.52 | 0.86 | 9.29 | 1.34 | 1 | 10
10 | 80 | CONCLUIDO | 3.4507 | 28.98 | 24.63 | 23.45 | 0.38 | 63 | 162.68 | 50.28 | 3.5 | 61 | 28.9 | 20298.34 | 301.27 | 609.1 | 86.2 | 46.36 | 19331.48 | 0.54 | 0.87 | 9.28 | 1.25 | 1 | 10
11 | 80 | CONCLUIDO | 3.4755 | 28.77 | 24.55 | 24.96 | 0.41 | 59 | 163.04 | 50.28 | 3.75 | 57 | 29.01 | 20342.46 | 299.84 | 609 | 83.74 | 46.36 | 18120.53 | 0.55 | 0.87 | 9.28 | 1.17 | 1 | 10
12 | 80 | CONCLUIDO | 3.5 | 28.57 | 24.47 | 26.7 | 0.43 | 55 | 163.4 | 50.28 | 4 | 53 | 29.12 | 20386.62 | 298.38 | 608.96 | 81.41 | 46.36 | 16979.42 | 0.57 | 0.87 | 9.27 | 1.1 | 1 | 10
13 | 80 | CONCLUIDO | 3.5295 | 28.33 | 24.36 | 28.66 | 0.46 | 51 | 163.76 | 50.28 | 4.25 | 49 | 29.23 | 20430.81 | 296.57 | 608.91 | 78.22 | 46.36 | 15401.54 | 0.59 | 0.87 | 9.26 | 0.99 | 1 | 10
14 | 80 | CONCLUIDO | 3.5493 | 28.17 | 24.3 | 30.38 | 0.49 | 48 | 164.12 | 50.28 | 4.5 | 46 | 29.34 | 20475.04 | 295.14 | 608.96 | 76.33 | 46.36 | 14471.61 | 0.61 | 0.88 | 9.25 | 0.93 | 1 | 10
15 | 80 | CONCLUIDO | 3.5615 | 28.08 | 24.27 | 31.66 | 0.51 | 46 | 164.48 | 50.28 | 4.75 | 44 | 29.45 | 20519.3 | 294.3 | 609.04 | 75.54 | 46.36 | 14089.5 | 0.61 | 0.88 | 9.25 | 0.9 | 1 | 10
16 | 80 | CONCLUIDO | 3.5799 | 27.93 | 24.22 | 33.8 | 0.54 | 43 | 164.83 | 50.28 | 5 | 41 | 29.55 | 20563.61 | 293.22 | 608.97 | 73.39 | 46.36 | 13027.72 | 0.63 | 0.88 | 9.26 | 0.85 | 1 | 10
17 | 80 | CONCLUIDO | 3.5937 | 27.83 | 24.18 | 35.39 | 0.56 | 41 | 165.19 | 50.28 | 5.25 | 39 | 29.66 | 20607.95 | 292.04 | 608.98 | 72.33 | 46.36 | 12509.14 | 0.64 | 0.88 | 9.25 | 0.81 | 1 | 10
18 | 80 | CONCLUIDO | 3.6075 | 27.72 | 24.14 | 37.14 | 0.59 | 39 | 165.55 | 50.28 | 5.5 | 37 | 29.77 | 20652.33 | 290.93 | 608.89 | 71.25 | 46.36 | 11975.67 | 0.65 | 0.88 | 9.24 | 0.77 | 1 | 10
19 | 80 | CONCLUIDO | 3.6137 | 27.67 | 24.12 | 38.09 | 0.61 | 38 | 165.91 | 50.28 | 5.75 | 36 | 29.88 | 20696.74 | 290.23 | 608.93 | 70.7 | 46.36 | 11707.1 | 0.66 | 0.88 | 9.24 | 0.75 | 1 | 10
20 | 80 | CONCLUIDO | 3.6288 | 27.56 | 24.07 | 40.12 | 0.64 | 36 | 166.27 | 50.28 | 6 | 34 | 29.99 | 20741.2 | 289.07 | 608.85 | 69.12 | 46.36 | 10927.87 | 0.67 | 0.89 | 9.24 | 0.7 | 1 | 10
21 | 80 | CONCLUIDO | 3.6444 | 27.44 | 24.02 | 42.39 | 0.66 | 34 | 166.64 | 50.28 | 6.25 | 32 | 30.11 | 20785.69 | 287.81 | 608.93 | 67.45 | 46.36 | 10101.79 | 0.69 | 0.89 | 9.23 | 0.65 | 1 | 10
22 | 80 | CONCLUIDO | 3.6501 | 27.4 | 24.01 | 43.65 | 0.69 | 33 | 167 | 50.28 | 6.5 | 31 | 30.22 | 20830.22 | 287.2 | 608.88 | 66.95 | 46.36 | 9859.63 | 0.69 | 0.89 | 9.23 | 0.64 | 1 | 10
23 | 80 | CONCLUIDO | 3.6555 | 27.36 | 24 | 45 | 0.71 | 32 | 167.36 | 50.28 | 6.75 | 30 | 30.33 | 20874.78 | 286.66 | 608.93 | 66.75 | 46.36 | 9762.07 | 0.69 | 0.89 | 9.23 | 0.63 | 1 | 10
24 | 80 | CONCLUIDO | 3.6625 | 27.3 | 23.98 | 46.41 | 0.74 | 31 | 167.72 | 50.28 | 7 | 29 | 30.44 | 20919.39 | 285.78 | 608.89 | 66.32 | 46.36 | 9553.23 | 0.7 | 0.89 | 9.23 | 0.61 | 1 | 10
25 | 80 | CONCLUIDO | 3.6694 | 27.25 | 23.96 | 47.92 | 0.76 | 30 | 168.08 | 50.28 | 7.25 | 28 | 30.55 | 20964.03 | 284.88 | 609.01 | 65.51 | 46.36 | 9150.76 | 0.71 | 0.89 | 9.23 | 0.59 | 1 | 10
26 | 80 | CONCLUIDO | 3.6772 | 27.19 | 23.94 | 49.52 | 0.79 | 29 | 168.44 | 50.28 | 7.5 | 27 | 30.66 | 21008.71 | 284.22 | 608.83 | 64.73 | 46.36 | 8765.79 | 0.72 | 0.89 | 9.23 | 0.56 | 1 | 10
27 | 80 | CONCLUIDO | 3.6851 | 27.14 | 23.91 | 51.24 | 0.81 | 28 | 168.81 | 50.28 | 7.75 | 26 | 30.78 | 21053.43 | 283.11 | 608.83 | 64.18 | 46.36 | 8499.56 | 0.72 | 0.89 | 9.22 | 0.54 | 1 | 10
28 | 80 | CONCLUIDO | 3.6936 | 27.07 | 23.88 | 53.07 | 0.84 | 27 | 169.17 | 50.28 | 8 | 25 | 30.89 | 21098.19 | 282.56 | 608.87 | 63.04 | 46.36 | 7934.88 | 0.74 | 0.89 | 9.22 | 0.51 | 1 | 10
29 | 80 | CONCLUIDO | 3.6971 | 27.05 | 23.89 | 55.12 | 0.86 | 26 | 169.53 | 50.28 | 8.25 | 24 | 31 | 21142.98 | 281.79 | 608.88 | 63.06 | 46.36 | 7949.51 | 0.74 | 0.89 | 9.23 | 0.51 | 1 | 10
30 | 80 | CONCLUIDO | 3.7072 | 26.97 | 23.84 | 57.23 | 0.89 | 25 | 169.9 | 50.28 | 8.5 | 23 | 31.12 | 21187.82 | 281.21 | 608.8 | 62.22 | 46.36 | 7530.96 | 0.75 | 0.89 | 9.21 | 0.47 | 1 | 10
31 | 80 | CONCLUIDO | 3.7145 | 26.92 | 23.82 | 59.56 | 0.91 | 24 | 170.26 | 50.28 | 8.75 | 22 | 31.23 | 21232.69 | 279.83 | 608.8 | 61.36 | 46.36 | 7109.73 | 0.76 | 0.89 | 9.22 | 0.45 | 1 | 10
32 | 80 | CONCLUIDO | 3.7122 | 26.94 | 23.84 | 59.6 | 0.94 | 24 | 170.62 | 50.28 | 9 | 22 | 31.34 | 21277.6 | 279.68 | 608.8 | 61.79 | 46.36 | 7320.65 | 0.75 | 0.89 | 9.22 | 0.47 | 1 | 10
33 | 80 | CONCLUIDO | 3.7194 | 26.89 | 23.82 | 62.14 | 0.96 | 23 | 170.99 | 50.28 | 9.25 | 21 | 31.46 | 21322.55 | 278.97 | 608.81 | 61.38 | 46.36 | 7120.4 | 0.76 | 0.89 | 9.22 | 0.45 | 1 | 10
34 | 80 | CONCLUIDO | 3.7277 | 26.83 | 23.79 | 64.89 | 0.98 | 22 | 171.35 | 50.28 | 9.5 | 20 | 31.57 | 21367.54 | 277.74 | 608.89 | 60.39 | 46.36 | 6630.21 | 0.77 | 0.9 | 9.21 | 0.42 | 1 | 10
35 | 80 | CONCLUIDO | 3.7277 | 26.83 | 23.79 | 64.89 | 1.01 | 22 | 171.72 | 50.28 | 9.75 | 20 | 31.69 | 21412.57 | 277.44 | 608.89 | 60.6 | 46.36 | 6736.72 | 0.76 | 0.9 | 9.21 | 0.42 | 1 | 10
36 | 80 | CONCLUIDO | 3.7355 | 26.77 | 23.77 | 67.91 | 1.03 | 21 | 172.08 | 50.28 | 10 | 19 | 31.8 | 21457.64 | 276.42 | 608.81 | 60.05 | 46.36 | 6468.68 | 0.77 | 0.9 | 9.2 | 0.4 | 1 | 10
37 | 80 | CONCLUIDO | 3.736 | 26.77 | 23.77 | 67.9 | 1.05 | 21 | 172.45 | 50.28 | 10.25 | 19 | 31.92 | 21502.75 | 275.95 | 608.83 | 59.42 | 46.36 | 6152.97 | 0.78 | 0.9 | 9.21 | 0.39 | 1 | 10
38 | 80 | CONCLUIDO | 3.743 | 26.72 | 23.75 | 71.24 | 1.08 | 20 | 172.82 | 50.28 | 10.5 | 18 | 32.04 | 21547.89 | 274.99 | 608.85 | 59.08 | 46.36 | 5988.64 | 0.78 | 0.9 | 9.21 | 0.38 | 1 | 10
39 | 80 | CONCLUIDO | 3.7424 | 26.72 | 23.75 | 71.26 | 1.1 | 20 | 173.18 | 50.28 | 10.75 | 18 | 32.15 | 21593.08 | 274.61 | 608.84 | 58.97 | 46.36 | 5934.92 | 0.79 | 0.9 | 9.22 | 0.38 | 1 | 10
40 | 80 | CONCLUIDO | 3.7506 | 26.66 | 23.73 | 74.92 | 1.12 | 19 | 173.55 | 50.28 | 11 | 17 | 32.27 | 21638.31 | 274.11 | 608.9 | 58.28 | 46.36 | 5591.2 | 0.8 | 0.9 | 9.21 | 0.35 | 1 | 10
41 | 80 | CONCLUIDO | 3.7497 | 26.67 | 23.73 | 74.94 | 1.15 | 19 | 173.92 | 50.28 | 11.25 | 17 | 32.39 | 21683.57 | 273.46 | 608.86 | 58.63 | 46.36 | 5769.42 | 0.79 | 0.9 | 9.21 | 0.36 | 1 | 10
42 | 80 | CONCLUIDO | 3.757 | 26.62 | 23.71 | 79.04 | 1.17 | 18 | 174.28 | 50.28 | 11.5 | 16 | 32.5 | 21728.87 | 272.13 | 608.85 | 58.01 | 46.36 | 5461.94 | 0.8 | 0.9 | 9.21 | 0.34 | 1 | 10
43 | 80 | CONCLUIDO | 3.7598 | 26.6 | 23.69 | 78.97 | 1.19 | 18 | 174.65 | 50.28 | 11.75 | 16 | 32.62 | 21774.22 | 272.14 | 608.83 | 57.28 | 46.36 | 5095.31 | 0.81 | 0.9 | 9.21 | 0.32 | 1 | 10
44 | 80 | CONCLUIDO | 3.7583 | 26.61 | 23.7 | 79.01 | 1.22 | 18 | 175.02 | 50.28 | 12 | 16 | 32.74 | 21819.6 | 270.78 | 608.78 | 57.81 | 46.36 | 5361.01 | 0.8 | 0.9 | 9.2 | 0.33 | 1 | 10
45 | 80 | CONCLUIDO | 3.7653 | 26.56 | 23.69 | 83.6 | 1.24 | 17 | 175.39 | 50.28 | 12.25 | 15 | 32.86 | 21865.03 | 270.27 | 608.83 | 57.1 | 46.36 | 5012.9 | 0.81 | 0.9 | 9.21 | 0.31 | 1 | 10
46 | 80 | CONCLUIDO | 3.7632 | 26.57 | 23.7 | 83.65 | 1.26 | 17 | 175.76 | 50.28 | 12.5 | 15 | 32.98 | 21910.49 | 270.19 | 608.86 | 57.54 | 46.36 | 5234.62 | 0.81 | 0.9 | 9.21 | 0.33 | 1 | 10
47 | 80 | CONCLUIDO | 3.7627 | 26.58 | 23.7 | 83.66 | 1.28 | 17 | 176.12 | 50.28 | 12.75 | 15 | 33.09 | 21956 | 269.14 | 608.82 | 57.65 | 46.36 | 5288.77 | 0.8 | 0.9 | 9.21 | 0.33 | 1 | 10
48 | 80 | CONCLUIDO | 3.772 | 26.51 | 23.67 | 88.77 | 1.31 | 16 | 176.49 | 50.28 | 13 | 14 | 33.21 | 22001.54 | 268.71 | 608.84 | 56.65 | 46.36 | 4794.9 | 0.82 | 0.9 | 9.2 | 0.3 | 1 | 10
49 | 80 | CONCLUIDO | 3.7696 | 26.53 | 23.69 | 88.83 | 1.33 | 16 | 176.86 | 50.28 | 13.25 | 14 | 33.33 | 22047.13 | 268.22 | 608.8 | 57.35 | 46.36 | 5142.92 | 0.81 | 0.9 | 9.2 | 0.32 | 1 | 10
50 | 80 | CONCLUIDO | 3.769 | 26.53 | 23.69 | 88.84 | 1.35 | 16 | 177.23 | 50.28 | 13.5 | 14 | 33.45 | 22092.76 | 267.03 | 608.91 | 57.42 | 46.36 | 5176.06 | 0.81 | 0.9 | 9.2 | 0.32 | 1 | 10
51 | 80 | CONCLUIDO | 3.7791 | 26.46 | 23.65 | 94.61 | 1.37 | 15 | 177.6 | 50.28 | 13.75 | 13 | 33.57 | 22138.42 | 266.52 | 608.83 | 56.18 | 46.36 | 4562.88 | 0.83 | 0.9 | 9.2 | 0.28 | 1 | 10
52 | 80 | CONCLUIDO | 3.7811 | 26.45 | 23.64 | 94.56 | 1.4 | 15 | 177.97 | 50.28 | 14 | 13 | 33.69 | 22184.13 | 266.19 | 608.79 | 55.81 | 46.36 | 4375.74 | 0.83 | 0.9 | 9.2 | 0.27 | 1 | 10
53 | 80 | CONCLUIDO | 3.7777 | 26.47 | 23.66 | 94.65 | 1.42 | 15 | 178.34 | 50.28 | 14.25 | 13 | 33.82 | 22229.88 | 265.56 | 608.84 | 56.41 | 46.36 | 4675.24 | 0.82 | 0.9 | 9.21 | 0.29 | 1 | 10
54 | 80 | CONCLUIDO | 3.7792 | 26.46 | 23.65 | 94.61 | 1.44 | 15 | 178.72 | 50.28 | 14.5 | 13 | 33.94 | 22275.67 | 263.97 | 608.76 | 56.14 | 46.36 | 4543.1 | 0.83 | 0.9 | 9.2 | 0.28 | 1 | 10
55 | 80 | CONCLUIDO | 3.7872 | 26.4 | 23.63 | 101.27 | 1.46 | 14 | 179.09 | 50.28 | 14.75 | 12 | 34.06 | 22321.5 | 264.01 | 608.82 | 55.15 | 46.36 | 4053.06 | 0.84 | 0.9 | 9.21 | 0.26 | 1 | 10
56 | 80 | CONCLUIDO | 3.7888 | 26.39 | 23.62 | 101.22 | 1.48 | 14 | 179.46 | 50.28 | 15 | 12 | 34.18 | 22367.38 | 263.58 | 608.81 | 54.85 | 46.36 | 3905.02 | 0.85 | 0.9 | 9.2 | 0.25 | 1 | 10
57 | 80 | CONCLUIDO | 3.7882 | 26.4 | 23.62 | 101.24 | 1.5 | 14 | 179.83 | 50.28 | 15.25 | 12 | 34.3 | 22413.29 | 262.64 | 608.84 | 55.25 | 46.36 | 4102.83 | 0.84 | 0.9 | 9.2 | 0.25 | 1 | 10
58 | 80 | CONCLUIDO | 3.786 | 26.41 | 23.64 | 101.3 | 1.53 | 14 | 180.2 | 50.28 | 15.5 | 12 | 34.43 | 22459.24 | 261.6 | 608.75 | 55.67 | 46.36 | 4312.01 | 0.83 | 0.9 | 9.2 | 0.27 | 1 | 10
59 | 80 | CONCLUIDO | 3.7947 | 26.35 | 23.61 | 108.97 | 1.55 | 13 | 180.58 | 50.28 | 15.75 | 11 | 34.55 | 22505.24 | 261.38 | 608.87 | 54.91 | 46.36 | 3936.67 | 0.84 | 0.9 | 9.19 | 0.24 | 1 | 10
60 | 80 | CONCLUIDO | 3.7937 | 26.36 | 23.62 | 109 | 1.57 | 13 | 180.95 | 50.28 | 16 | 11 | 34.67 | 22551.28 | 260.96 | 608.85 | 54.88 | 46.36 | 3924.16 | 0.84 | 0.9 | 9.2 | 0.24 | 1 | 10
61 | 80 | CONCLUIDO | 3.7956 | 26.35 | 23.6 | 108.94 | 1.59 | 13 | 181.32 | 50.28 | 16.25 | 11 | 34.79 | 22597.36 | 260.36 | 608.76 | 54.69 | 46.36 | 3825.68 | 0.85 | 0.9 | 9.2 | 0.23 | 1 | 10
62 | 80 | CONCLUIDO | 3.7942 | 26.36 | 23.61 | 108.98 | 1.61 | 13 | 181.7 | 50.28 | 16.5 | 11 | 34.92 | 22643.61 | 259.21 | 608.79 | 54.9 | 46.36 | 3931.35 | 0.84 | 0.9 | 9.2 | 0.24 | 1 | 10
63 | 80 | CONCLUIDO | 3.8026 | 26.3 | 23.59 | 117.93 | 1.63 | 12 | 182.07 | 50.28 | 16.75 | 10 | 35.04 | 22689.77 | 257.43 | 608.76 | 53.96 | 46.36 | 3469.07 | 0.86 | 0.9 | 9.2 | 0.21 | 1 | 10
64 | 80 | CONCLUIDO | 3.8022 | 26.3 | 23.59 | 117.95 | 1.65 | 12 | 182.45 | 50.28 | 17 | 10 | 35.17 | 22735.98 | 257.79 | 608.77 | 54.18 | 46.36 | 3575.05 | 0.86 | 0.9 | 9.2 | 0.22 | 1 | 10
65 | 80 | CONCLUIDO | 3.8022 | 26.3 | 23.59 | 117.95 | 1.67 | 12 | 182.82 | 50.28 | 17.25 | 10 | 35.29 | 22782.23 | 257.36 | 608.79 | 54.21 | 46.36 | 3594.55 | 0.86 | 0.9 | 9.2 | 0.22 | 1 | 10
66 | 80 | CONCLUIDO | 3.8017 | 26.3 | 23.59 | 117.97 | 1.69 | 12 | 183.2 | 50.28 | 17.5 | 10 | 35.42 | 22828.53 | 257.08 | 608.8 | 54.25 | 46.36 | 3614.94 | 0.85 | 0.9 | 9.2 | 0.22 | 1 | 10
67 | 80 | CONCLUIDO | 3.8014 | 26.31 | 23.6 | 117.98 | 1.72 | 12 | 183.57 | 50.28 | 17.75 | 10 | 35.54 | 22874.86 | 256.23 | 608.77 | 54.41 | 46.36 | 3694.75 | 0.85 | 0.9 | 9.2 | 0.22 | 1 | 10
68 | 80 | CONCLUIDO | 3.7999 | 26.32 | 23.61 | 118.03 | 1.74 | 12 | 183.95 | 50.28 | 18 | 10 | 35.67 | 22921.24 | 254.98 | 608.79 | 54.65 | 46.36 | 3811.98 | 0.85 | 0.9 | 9.2 | 0.23 | 1 | 10
69 | 80 | CONCLUIDO | 3.8095 | 26.25 | 23.57 | 128.57 | 1.76 | 11 | 184.33 | 50.28 | 18.25 | 9 | 35.8 | 22967.66 | 254.02 | 608.79 | 53.47 | 46.36 | 3229.11 | 0.87 | 0.9 | 9.2 | 0.2 | 1 | 10
70 | 80 | CONCLUIDO | 3.8098 | 26.25 | 23.57 | 128.56 | 1.78 | 11 | 184.7 | 50.28 | 18.5 | 9 | 35.92 | 23014.13 | 253.82 | 608.76 | 53.71 | 46.36 | 3348.27 | 0.86 | 0.9 | 9.19 | 0.2 | 1 | 10
71 | 80 | CONCLUIDO | 3.8104 | 26.24 | 23.57 | 128.54 | 1.8 | 11 | 185.08 | 50.28 | 18.75 | 9 | 36.05 | 23060.64 | 253.67 | 608.78 | 53.44 | 46.36 | 3214.38 | 0.87 | 0.9 | 9.19 | 0.19 | 1 | 10
72 | 80 | CONCLUIDO | 3.8099 | 26.25 | 23.57 | 128.55 | 1.82 | 11 | 185.46 | 50.28 | 19 | 9 | 36.18 | 23107.19 | 252.84 | 608.81 | 53.48 | 46.36 | 3231.83 | 0.87 | 0.9 | 9.2 | 0.2 | 1 | 10
73 | 80 | CONCLUIDO | 3.8096 | 26.25 | 23.57 | 128.57 | 1.84 | 11 | 185.84 | 50.28 | 19.25 | 9 | 36.31 | 23153.78 | 251.67 | 608.78 | 53.5 | 46.36 | 3244.04 | 0.87 | 0.9 | 9.2 | 0.2 | 1 | 10
74 | 80 | CONCLUIDO | 3.8111 | 26.24 | 23.56 | 128.51 | 1.86 | 11 | 186.21 | 50.28 | 19.5 | 9 | 36.43 | 23200.42 | 250.2 | 608.81 | 53.31 | 46.36 | 3149.17 | 0.87 | 0.9 | 9.19 | 0.19 | 1 | 10
75 | 80 | CONCLUIDO | 3.8091 | 26.25 | 23.57 | 128.59 | 1.88 | 11 | 186.59 | 50.28 | 19.75 | 9 | 36.56 | 23247.1 | 249.12 | 608.81 | 53.71 | 46.36 | 3345.44 | 0.86 | 0.9 | 9.2 | 0.2 | 1 | 10
76 | 80 | CONCLUIDO | 3.8172 | 26.2 | 23.55 | 141.3 | 1.9 | 10 | 186.97 | 50.28 | 20 | 8 | 36.69 | 23293.82 | 249.48 | 608.8 | 52.97 | 46.36 | 2981.06 | 0.88 | 0.9 | 9.19 | 0.18 | 1 | 10
77 | 80 | CONCLUIDO | 3.8172 | 26.2 | 23.55 | 141.3 | 1.92 | 10 | 187.35 | 50.28 | 20.25 | 8 | 36.82 | 23340.59 | 249.47 | 608.77 | 52.96 | 46.36 | 2979.15 | 0.88 | 0.9 | 9.19 | 0.18 | 1 | 10
78 | 80 | CONCLUIDO | 3.8174 | 26.2 | 23.55 | 141.3 | 1.94 | 10 | 187.73 | 50.28 | 20.5 | 8 | 36.95 | 23387.4 | 249.31 | 608.78 | 52.98 | 46.36 | 2989.62 | 0.87 | 0.9 | 9.19 | 0.18 | 1 | 10
79 | 80 | CONCLUIDO | 3.8183 | 26.19 | 23.54 | 141.26 | 1.96 | 10 | 188.11 | 50.28 | 20.75 | 8 | 37.08 | 23434.26 | 249.26 | 608.79 | 52.71 | 46.36 | 2851.14 | 0.88 | 0.91 | 9.19 | 0.17 | 1 | 10
80 | 80 | CONCLUIDO | 3.8183 | 26.19 | 23.54 | 141.26 | 1.98 | 10 | 188.49 | 50.28 | 21 | 8 | 37.21 | 23481.16 | 249.39 | 608.82 | 52.7 | 46.36 | 2845.2 | 0.88 | 0.91 | 9.19 | 0.17 | 1 | 10
81 | 80 | CONCLUIDO | 3.8185 | 26.19 | 23.54 | 141.25 | 2 | 10 | 188.87 | 50.28 | 21.25 | 8 | 37.34 | 23528.1 | 248.27 | 608.77 | 52.6 | 46.36 | 2799.71 | 0.88 | 0.91 | 9.2 | 0.17 | 1 | 10
82 | 80 | CONCLUIDO | 3.8171 | 26.2 | 23.55 | 141.31 | 2.02 | 10 | 189.25 | 50.28 | 21.5 | 8 | 37.47 | 23575.09 | 246.07 | 608.78 | 52.95 | 46.36 | 2970.09 | 0.88 | 0.9 | 9.19 | 0.18 | 1 | 10
83 | 80 | CONCLUIDO | 3.8242 | 26.15 | 23.53 | 156.9 | 2.04 | 9 | 189.63 | 50.28 | 21.75 | 6 | 37.6 | 23622.13 | 242.97 | 608.8 | 52.34 | 46.36 | 2671.08 | 0.89 | 0.91 | 9.2 | 0.16 | 1 | 10
84 | 80 | CONCLUIDO | 3.8252 | 26.14 | 23.53 | 156.85 | 2.05 | 9 | 190.01 | 50.28 | 22 | 6 | 37.74 | 23669.2 | 243.52 | 608.8 | 52.2 | 46.36 | 2600.91 | 0.89 | 0.91 | 9.19 | 0.16 | 1 | 10
85 | 80 | CONCLUIDO | 3.8243 | 26.15 | 23.53 | 156.89 | 2.07 | 9 | 190.4 | 50.28 | 22.25 | 5 | 37.87 | 23716.33 | 243.66 | 608.76 | 52.41 | 46.36 | 2705.28 | 0.88 | 0.91 | 9.2 | 0.16 | 1 | 10
86 | 80 | CONCLUIDO | 3.8237 | 26.15 | 23.54 | 156.92 | 2.09 | 9 | 190.78 | 50.28 | 22.5 | 4 | 38 | 23763.49 | 243.83 | 608.76 | 52.59 | 46.36 | 2795.47 | 0.88 | 0.91 | 9.19 | 0.17 | 1 | 10
87 | 80 | CONCLUIDO | 3.8228 | 26.16 | 23.54 | 156.96 | 2.11 | 9 | 191.16 | 50.28 | 22.75 | 3 | 38.13 | 23810.71 | 243.89 | 608.76 | 52.62 | 46.36 | 2812.85 | 0.88 | 0.9 | 9.2 | 0.17 | 1 | 10
88 | 80 | CONCLUIDO | 3.8236 | 26.15 | 23.54 | 156.93 | 2.13 | 9 | 191.55 | 50.28 | 23 | 3 | 38.27 | 23857.96 | 243.99 | 608.83 | 52.51 | 46.36 | 2758.63 | 0.88 | 0.91 | 9.2 | 0.17 | 1 | 10
89 | 80 | CONCLUIDO | 3.823 | 26.16 | 23.54 | 156.95 | 2.15 | 9 | 191.93 | 50.28 | 23.25 | 1 | 38.4 | 23905.27 | 244.2 | 608.76 | 52.51 | 46.36 | 2756.72 | 0.88 | 0.91 | 9.2 | 0.17 | 1 | 10
90 | 80 | CONCLUIDO | 3.8228 | 26.16 | 23.54 | 156.96 | 2.17 | 9 | 192.31 | 50.28 | 23.5 | 0 | 38.53 | 23952.62 | 244.64 | 608.76 | 52.51 | 46.36 | 2758.94 | 0.88 | 0.9 | 9.2 | 0.17 | 1 | 10
0 | 115 | CONCLUIDO | 2.0986 | 47.65 | 30.29 | 5.42 | 0.08 | 335 | 222.93 | 56.94 | 1 | 333 | 49.99 | 27728.69 | 466.66 | 610.41 | 262.31 | 46.36 | 106025.39 | 0.18 | 0.7 | 9.73 | 6.88 | 1 | 10
1 | 115 | CONCLUIDO | 2.3625 | 42.33 | 28.56 | 6.77 | 0.1 | 253 | 223.35 | 56.94 | 1.25 | 251 | 50.15 | 27780.03 | 440.01 | 609.93 | 207.95 | 46.36 | 79258.87 | 0.22 | 0.75 | 9.61 | 5.17 | 1 | 10
2 | 115 | CONCLUIDO | 2.5547 | 39.14 | 27.53 | 8.1 | 0.12 | 204 | 223.76 | 56.94 | 1.5 | 202 | 50.32 | 27831.42 | 423.91 | 609.63 | 176.39 | 46.36 | 63722.31 | 0.26 | 0.77 | 9.51 | 4.14 | 1 | 10
3 | 115 | CONCLUIDO | 2.7083 | 36.92 | 26.8 | 9.46 | 0.14 | 170 | 224.18 | 56.94 | 1.75 | 168 | 50.49 | 27882.87 | 412.51 | 609.35 | 153.85 | 46.36 | 52621.94 | 0.3 | 0.8 | 9.45 | 3.42 | 1 | 10
4 | 115 | CONCLUIDO | 2.8259 | 35.39 | 26.32 | 10.82 | 0.16 | 146 | 224.6 | 56.94 | 2 | 144 | 50.65 | 27934.37 | 404.83 | 609.42 | 138.46 | 46.36 | 45048.76 | 0.33 | 0.81 | 9.42 | 2.93 | 1 | 10
5 | 115 | CONCLUIDO | 2.9225 | 34.22 | 25.94 | 12.16 | 0.18 | 128 | 225.01 | 56.94 | 2.25 | 126 | 50.82 | 27985.94 | 398.7 | 609.23 | 127.05 | 46.36 | 39430.06 | 0.36 | 0.82 | 9.39 | 2.56 | 1 | 10
6 | 115 | CONCLUIDO | 3.0013 | 33.32 | 25.65 | 13.5 | 0.2 | 114 | 225.43 | 56.94 | 2.5 | 112 | 50.99 | 28037.57 | 394.09 | 609.4 | 118.14 | 46.36 | 35049.04 | 0.39 | 0.83 | 9.36 | 2.27 | 1 | 10
7 | 115 | CONCLUIDO | 3.0657 | 32.62 | 25.44 | 14.82 | 0.22 | 103 | 225.85 | 56.94 | 2.75 | 101 | 51.16 | 28089.25 | 390.5 | 609.16 | 111.32 | 46.36 | 31692.83 | 0.42 | 0.84 | 9.35 | 2.06 | 1 | 10
8 | 115 | CONCLUIDO | 3.1206 | 32.05 | 25.26 | 16.12 | 0.24 | 94 | 226.27 | 56.94 | 3 | 92 | 51.33 | 28140.99 | 387.49 | 609.19 | 105.23 | 46.36 | 28692.11 | 0.44 | 0.84 | 9.35 | 1.88 | 1 | 10
9 | 115 | CONCLUIDO | 3.1723 | 31.52 | 25.09 | 17.5 | 0.25 | 86 | 226.69 | 56.94 | 3.25 | 84 | 51.5 | 28192.8 | 384.53 | 609.17 | 100.64 | 46.36 | 26435.53 | 0.46 | 0.85 | 9.31 | 1.71 | 1 | 10
10 | 115 | CONCLUIDO | 3.2106 | 31.15 | 24.97 | 18.73 | 0.27 | 80 | 227.11 | 56.94 | 3.5 | 78 | 51.67 | 28244.66 | 382.54 | 609.1 | 96.78 | 46.36 | 24538.94 | 0.48 | 0.85 | 9.31 | 1.6 | 1 | 10
11 | 115 | CONCLUIDO | 3.2515 | 30.75 | 24.85 | 20.15 | 0.29 | 74 | 227.53 | 56.94 | 3.75 | 72 | 51.84 | 28296.58 | 380.32 | 609.11 | 92.99 | 46.36 | 22672.05 | 0.5 | 0.86 | 9.3 | 1.47 | 1 | 10
12 | 115 | CONCLUIDO | 3.286 | 30.43 | 24.74 | 21.52 | 0.31 | 69 | 227.95 | 56.94 | 4 | 67 | 52.01 | 28348.56 | 378.41 | 609.03 | 89.75 | 46.36 | 21077.98 | 0.52 | 0.86 | 9.29 | 1.37 | 1 | 10
13 | 115 | CONCLUIDO | 3.3153 | 30.16 | 24.65 | 22.75 | 0.33 | 65 | 228.38 | 56.94 | 4.25 | 63 | 52.18 | 28400.61 | 376.67 | 609 | 87.12 | 46.36 | 19780.51 | 0.53 | 0.86 | 9.28 | 1.27 | 1 | 10
14 | 115 | CONCLUIDO | 3.3432 | 29.91 | 24.57 | 24.17 | 0.35 | 61 | 228.8 | 56.94 | 4.5 | 59 | 52.36 | 28452.71 | 375.25 | 608.98 | 84.59 | 46.36 | 18536.88 | 0.55 | 0.87 | 9.28 | 1.2 | 1 | 10
15 | 115 | CONCLUIDO | 3.3647 | 29.72 | 24.51 | 25.36 | 0.37 | 58 | 229.22 | 56.94 | 4.75 | 56 | 52.53 | 28504.87 | 374.02 | 609 | 82.35 | 46.36 | 17430.74 | 0.56 | 0.87 | 9.28 | 1.14 | 1 | 10
16 | 115 | CONCLUIDO | 3.3848 | 29.54 | 24.47 | 26.69 | 0.39 | 55 | 229.65 | 56.94 | 5 | 53 | 52.7 | 28557.1 | 373.03 | 608.97 | 81.31 | 46.36 | 16928.85 | 0.57 | 0.87 | 9.27 | 1.09 | 1 | 10
17 | 115 | CONCLUIDO | 3.4086 | 29.34 | 24.39 | 28.15 | 0.41 | 52 | 230.07 | 56.94 | 5.25 | 50 | 52.88 | 28609.38 | 371.63 | 608.98 | 79.12 | 46.36 | 15845.45 | 0.59 | 0.87 | 9.26 | 1.02 | 1 | 10
18 | 115 | CONCLUIDO | 3.4202 | 29.24 | 24.38 | 29.26 | 0.42 | 50 | 230.49 | 56.94 | 5.5 | 48 | 53.05 | 28661.73 | 371.12 | 608.87 | 78.61 | 46.36 | 15604.81 | 0.59 | 0.87 | 9.27 | 1.01 | 1 | 10
19 | 115 | CONCLUIDO | 3.4468 | 29.01 | 24.29 | 31.01 | 0.44 | 47 | 230.92 | 56.94 | 5.75 | 45 | 53.23 | 28714.14 | 369.47 | 608.91 | 75.29 | 46.36 | 13955.91 | 0.62 | 0.88 | 9.27 | 0.91 | 1 | 10
20 | 115 | CONCLUIDO | 3.4599 | 28.9 | 24.27 | 32.36 | 0.46 | 45 | 231.34 | 56.94 | 6 | 43 | 53.4 | 28766.61 | 368.65 | 608.94 | 75.12 | 46.36 | 13885.02 | 0.62 | 0.88 | 9.25 | 0.89 | 1 | 10
21 | 115 | CONCLUIDO | 3.4683 | 28.83 | 24.24 | 33.06 | 0.48 | 44 | 231.77 | 56.94 | 6.25 | 42 | 53.58 | 28819.14 | 368.11 | 609.07 | 74.19 | 46.36 | 13422.79 | 0.62 | 0.88 | 9.25 | 0.86 | 1 | 10
22 | 115 | CONCLUIDO | 3.4836 | 28.71 | 24.2 | 34.57 | 0.5 | 42 | 232.2 | 56.94 | 6.5 | 40 | 53.75 | 28871.74 | 367.28 | 608.95 | 73.08 | 46.36 | 12877.1 | 0.63 | 0.88 | 9.25 | 0.83 | 1 | 10
23 | 115 | CONCLUIDO | 3.4997 | 28.57 | 24.16 | 36.24 | 0.52 | 40 | 232.62 | 56.94 | 6.75 | 38 | 53.93 | 28924.39 | 366.32 | 608.93 | 71.82 | 46.36 | 12255.36 | 0.65 | 0.88 | 9.24 | 0.78 | 1 | 10
24 | 115 | CONCLUIDO | 3.5087 | 28.5 | 24.13 | 37.12 | 0.53 | 39 | 233.05 | 56.94 | 7 | 37 | 54.11 | 28977.11 | 365.54 | 608.91 | 70.93 | 46.36 | 11815.21 | 0.65 | 0.88 | 9.24 | 0.75 | 1 | 10
25 | 115 | CONCLUIDO | 3.5233 | 28.38 | 24.1 | 39.08 | 0.55 | 37 | 233.48 | 56.94 | 7.25 | 35 | 54.29 | 29029.89 | 364.69 | 608.85 | 69.86 | 46.36 | 11291.99 | 0.66 | 0.88 | 9.24 | 0.72 | 1 | 10
26 | 115 | CONCLUIDO | 3.5306 | 28.32 | 24.08 | 40.14 | 0.57 | 36 | 233.91 | 56.94 | 7.5 | 34 | 54.46 | 29082.74 | 364.28 | 608.91 | 69.38 | 46.36 | 11057.44 | 0.67 | 0.88 | 9.24 | 0.71 | 1 | 10
27 | 115 | CONCLUIDO | 3.5385 | 28.26 | 24.06 | 41.25 | 0.59 | 35 | 234.34 | 56.94 | 7.75 | 33 | 54.64 | 29135.65 | 363.87 | 608.86 | 68.76 | 46.36 | 10752.5 | 0.67 | 0.89 | 9.24 | 0.69 | 1 | 10
28 | 115 | CONCLUIDO | 3.5472 | 28.19 | 24.04 | 42.42 | 0.61 | 34 | 234.77 | 56.94 | 8 | 32 | 54.82 | 29188.62 | 363.08 | 608.85 | 67.98 | 46.36 | 10365.59 | 0.68 | 0.89 | 9.24 | 0.67 | 1 | 10
29 | 115 | CONCLUIDO | 3.556 | 28.12 | 24.01 | 43.66 | 0.62 | 33 | 235.2 | 56.94 | 8.25 | 31 | 55 | 29241.66 | 362.41 | 608.87 | 67.16 | 46.36 | 9960.18 | 0.69 | 0.89 | 9.23 | 0.64 | 1 | 10
30 | 115 | CONCLUIDO | 3.5633 | 28.06 | 24 | 45 | 0.64 | 32 | 235.63 | 56.94 | 8.5 | 30 | 55.18 | 29294.76 | 361.89 | 608.9 | 66.88 | 46.36 | 9829.74 | 0.69 | 0.89 | 9.23 | 0.62 | 1 | 10
31 | 115 | CONCLUIDO | 3.5729 | 27.99 | 23.97 | 46.39 | 0.66 | 31 | 236.06 | 56.94 | 8.75 | 29 | 55.36 | 29347.92 | 361.34 | 608.89 | 65.85 | 46.36 | 9317.23 | 0.7 | 0.89 | 9.23 | 0.59 | 1 | 10
32 | 115 | CONCLUIDO | 3.5793 | 27.94 | 23.96 | 47.92 | 0.68 | 30 | 236.49 | 56.94 | 9 | 28 | 55.55 | 29401.15 | 360.64 | 608.9 | 65.57 | 46.36 | 9180.31 | 0.71 | 0.89 | 9.23 | 0.59 | 1 | 10
33 | 115 | CONCLUIDO | 3.5885 | 27.87 | 23.93 | 49.52 | 0.69 | 29 | 236.92 | 56.94 | 9.25 | 27 | 55.73 | 29454.44 | 360.21 | 608.89 | 64.63 | 46.36 | 8717.92 | 0.72 | 0.89 | 9.23 | 0.56 | 1 | 10
34 | 115 | CONCLUIDO | 3.5881 | 27.87 | 23.94 | 49.52 | 0.71 | 29 | 237.35 | 56.94 | 9.5 | 27 | 55.91 | 29507.8 | 359.89 | 608.86 | 64.71 | 46.36 | 8758.05 | 0.72 | 0.89 | 9.23 | 0.56 | 1 | 10
35 | 115 | CONCLUIDO | 3.5969 | 27.8 | 23.91 | 51.24 | 0.73 | 28 | 237.79 | 56.94 | 9.75 | 26 | 56.09 | 29561.22 | 359.17 | 608.85 | 64 | 46.36 | 8406.18 | 0.72 | 0.89 | 9.23 | 0.54 | 1 | 10
36 | 115 | CONCLUIDO | 3.6065 | 27.73 | 23.88 | 53.07 | 0.75 | 27 | 238.22 | 56.94 | 10 | 25 | 56.28 | 29614.71 | 358.59 | 608.85 | 63.12 | 46.36 | 7974.55 | 0.73 | 0.89 | 9.22 | 0.51 | 1 | 10
37 | 115 | CONCLUIDO | 3.6167 | 27.65 | 23.85 | 55.03 | 0.76 | 26 | 238.66 | 56.94 | 10.25 | 24 | 56.46 | 29668.27 | 357.77 | 608.92 | 62.09 | 46.36 | 7460.27 | 0.75 | 0.89 | 9.22 | 0.47 | 1 | 10
38 | 115 | CONCLUIDO | 3.6129 | 27.68 | 23.88 | 55.1 | 0.78 | 26 | 239.09 | 56.94 | 10.5 | 24 | 56.65 | 29721.89 | 357.73 | 608.86 | 63.18 | 46.36 | 8008.21 | 0.73 | 0.89 | 9.22 | 0.5 | 1 | 10
39 | 115 | CONCLUIDO | 3.6201 | 27.62 | 23.87 | 57.28 | 0.8 | 25 | 239.53 | 56.94 | 10.75 | 23 | 56.83 | 29775.57 | 357.5 | 608.9 | 62.41 | 46.36 | 7629.76 | 0.74 | 0.89 | 9.23 | 0.49 | 1 | 10
40 | 115 | CONCLUIDO | 3.6211 | 27.62 | 23.86 | 57.26 | 0.82 | 25 | 239.96 | 56.94 | 11 | 23 | 57.02 | 29829.32 | 357.04 | 608.96 | 62.46 | 46.36 | 7653.85 | 0.74 | 0.89 | 9.22 | 0.48 | 1 | 10
41 | 115 | CONCLUIDO | 3.6308 | 27.54 | 23.83 | 59.57 | 0.83 | 24 | 240.4 | 56.94 | 11.25 | 22 | 57.21 | 29883.27 | 356.26 | 608.84 | 61.41 | 46.36 | 7130.84 | 0.75 | 0.89 | 9.22 | 0.46 | 1 | 10
42 | 115 | CONCLUIDO | 3.6295 | 27.55 | 23.84 | 59.59 | 0.85 | 24 | 240.84 | 56.94 | 11.5 | 22 | 57.39 | 29937.16 | 356.08 | 608.86 | 61.95 | 46.36 | 7403.45 | 0.75 | 0.89 | 9.21 | 0.47 | 1 | 10
43 | 115 | CONCLUIDO | 3.6377 | 27.49 | 23.82 | 62.14 | 0.87 | 23 | 241.27 | 56.94 | 11.75 | 21 | 57.58 | 29991.11 | 355.6 | 608.94 | 61.09 | 46.36 | 6979.56 | 0.76 | 0.89 | 9.22 | 0.45 | 1 | 10
44 | 115 | CONCLUIDO | 3.6378 | 27.49 | 23.82 | 62.14 | 0.88 | 23 | 241.71 | 56.94 | 12 | 21 | 57.77 | 30045.13 | 355.2 | 608.85 | 61.4 | 46.36 | 7132.76 | 0.75 | 0.89 | 9.21 | 0.45 | 1 | 10
45 | 115 | CONCLUIDO | 3.6472 | 27.42 | 23.79 | 64.89 | 0.9 | 22 | 242.15 | 56.94 | 12.25 | 20 | 57.96 | 30099.23 | 354.58 | 608.78 | 60.53 | 46.36 | 6700.3 | 0.77 | 0.9 | 9.21 | 0.42 | 1 | 10
46 | 115 | CONCLUIDO | 3.6459 | 27.43 | 23.8 | 64.91 | 0.92 | 22 | 242.59 | 56.94 | 12.5 | 20 | 58.15 | 30153.38 | 354.47 | 608.79 | 60.74 | 46.36 | 6808.75 | 0.76 | 0.9 | 9.21 | 0.43 | 1 | 10
47 | 115 | CONCLUIDO | 3.6545 | 27.36 | 23.78 | 67.95 | 0.93 | 21 | 243.03 | 56.94 | 12.75 | 19 | 58.34 | 30207.61 | 353.77 | 608.84 | 60.08 | 46.36 | 6484.87 | 0.77 | 0.9 | 9.21 | 0.41 | 1 | 10
48 | 115 | CONCLUIDO | 3.6566 | 27.35 | 23.77 | 67.9 | 0.95 | 21 | 243.47 | 56.94 | 13 | 19 | 58.53 | 30261.91 | 353.56 | 608.8 | 59.74 | 46.36 | 6313.5 | 0.78 | 0.9 | 9.21 | 0.39 | 1 | 10
49 | 115 | CONCLUIDO | 3.6565 | 27.35 | 23.77 | 67.9 | 0.97 | 21 | 243.91 | 56.94 | 13.25 | 19 | 58.72 | 30316.27 | 352.94 | 608.79 | 59.56 | 46.36 | 6220.56 | 0.78 | 0.9 | 9.21 | 0.39 | 1 | 10
50 | 115 | CONCLUIDO | 3.6654 | 27.28 | 23.74 | 71.23 | 0.98 | 20 | 244.35 | 56.94 | 13.5 | 18 | 58.91 | 30370.7 | 352.49 | 608.82 | 59.07 | 46.36 | 5984.87 | 0.78 | 0.9 | 9.2 | 0.37 | 1 | 10
51 | 115 | CONCLUIDO | 3.6644 | 27.29 | 23.75 | 71.25 | 1 | 20 | 244.79 | 56.94 | 13.75 | 18 | 59.1 | 30425.2 | 352.29 | 608.84 | 59.01 | 46.36 | 5954.41 | 0.79 | 0.9 | 9.21 | 0.38 | 1 | 10
52 | 115 | CONCLUIDO | 3.6741 | 27.22 | 23.72 | 74.91 | 1.02 | 19 | 245.23 | 56.94 | 14 | 17 | 59.29 | 30479.78 | 351.66 | 608.83 | 58.34 | 46.36 | 5622.2 | 0.79 | 0.9 | 9.21 | 0.35 | 1 | 10
53 | 115 | CONCLUIDO | 3.6732 | 27.22 | 23.73 | 74.93 | 1.03 | 19 | 245.68 | 56.94 | 14.25 | 17 | 59.48 | 30534.42 | 352.02 | 608.88 | 58.52 | 46.36 | 5713.44 | 0.79 | 0.9 | 9.21 | 0.36 | 1 | 10
54 | 115 | CONCLUIDO | 3.672 | 27.23 | 23.74 | 74.96 | 1.05 | 19 | 246.12 | 56.94 | 14.5 | 17 | 59.68 | 30589.13 | 351.48 | 608.83 | 58.7 | 46.36 | 5801.87 | 0.79 | 0.9 | 9.21 | 0.37 | 1 | 10
55 | 115 | CONCLUIDO | 3.682 | 27.16 | 23.71 | 79.03 | 1.06 | 18 | 246.57 | 56.94 | 14.75 | 16 | 59.87 | 30643.91 | 350.27 | 608.78 | 57.9 | 46.36 | 5407.67 | 0.8 | 0.9 | 9.2 | 0.34 | 1 | 10
56 | 115 | CONCLUIDO | 3.6817 | 27.16 | 23.71 | 79.03 | 1.08 | 18 | 247.01 | 56.94 | 15 | 16 | 60.07 | 30698.76 | 350.81 | 608.85 | 57.77 | 46.36 | 5344.32 | 0.8 | 0.9 | 9.21 | 0.34 | 1 | 10
57 | 115 | CONCLUIDO | 3.6851 | 27.14 | 23.69 | 78.95 | 1.1 | 18 | 247.46 | 56.94 | 15.25 | 16 | 60.26 | 30753.68 | 350.07 | 608.79 | 57.15 | 46.36 | 5034.13 | 0.81 | 0.9 | 9.2 | 0.31 | 1 | 10
58 | 115 | CONCLUIDO | 3.6827 | 27.15 | 23.7 | 79.01 | 1.11 | 18 | 247.9 | 56.94 | 15.5 | 16 | 60.46 | 30808.68 | 349.36 | 608.83 | 57.75 | 46.36 | 5334.15 | 0.8 | 0.9 | 9.2 | 0.33 | 1 | 10
59 | 115 | CONCLUIDO | 3.6915 | 27.09 | 23.68 | 83.58 | 1.13 | 17 | 248.35 | 56.94 | 15.75 | 15 | 60.66 | 30863.74 | 348.73 | 608.82 | 56.95 | 46.36 | 4936.4 | 0.81 | 0.9 | 9.21 | 0.31 | 1 | 10
60 | 115 | CONCLUIDO | 3.6911 | 27.09 | 23.68 | 83.59 | 1.14 | 17 | 248.79 | 56.94 | 16 | 15 | 60.85 | 30918.88 | 349.1 | 608.84 | 57.1 | 46.36 | 5012.36 | 0.81 | 0.9 | 9.2 | 0.31 | 1 | 10
61 | 115 | CONCLUIDO | 3.6897 | 27.1 | 23.7 | 83.63 | 1.16 | 17 | 249.24 | 56.94 | 16.25 | 15 | 61.05 | 30974.09 | 348.99 | 608.78 | 57.54 | 46.36 | 5230.1 | 0.81 | 0.9 | 9.2 | 0.32 | 1 | 10
62 | 115 | CONCLUIDO | 3.6895 | 27.1 | 23.7 | 83.64 | 1.18 | 17 | 249.69 | 56.94 | 16.5 | 15 | 61.25 | 31029.37 | 348.41 | 608.86 | 57.6 | 46.36 | 5261.37 | 0.8 | 0.9 | 9.2 | 0.33 | 1 | 10
63 | 115 | CONCLUIDO | 3.6994 | 27.03 | 23.67 | 88.76 | 1.19 | 16 | 250.14 | 56.94 | 16.75 | 14 | 61.45 | 31084.72 | 347.9 | 608.75 | 56.49 | 46.36 | 4714.29 | 0.82 | 0.9 | 9.21 | 0.3 | 1 | 10
64 | 115 | CONCLUIDO | 3.6984 | 27.04 | 23.68 | 88.78 | 1.21 | 16 | 250.59 | 56.94 | 17 | 14 | 61.65 | 31140.15 | 348.18 | 608.84 | 56.8 | 46.36 | 4869.59 | 0.82 | 0.9 | 9.21 | 0.3 | 1 | 10
65 | 115 | CONCLUIDO | 3.697 | 27.05 | 23.69 | 88.82 | 1.22 | 16 | 251.04 | 56.94 | 17.25 | 14 | 61.85 | 31195.65 | 347.77 | 608.86 | 57.28 | 46.36 | 5108.75 | 0.81 | 0.9 | 9.2 | 0.31 | 1 | 10
66 | 115 | CONCLUIDO | 3.6958 | 27.06 | 23.69 | 88.86 | 1.24 | 16 | 251.49 | 56.94 | 17.5 | 14 | 62.05 | 31251.22 | 347.17 | 608.77 | 57.34 | 46.36 | 5138.47 | 0.81 | 0.9 | 9.21 | 0.32 | 1 | 10
67 | 115 | CONCLUIDO | 3.7063 | 26.98 | 23.66 | 94.65 | 1.25 | 15 | 251.94 | 56.94 | 17.75 | 13 | 62.25 | 31306.86 | 346.2 | 608.77 | 56.38 | 46.36 | 4663.27 | 0.82 | 0.9 | 9.2 | 0.29 | 1 | 10
68 | 115 | CONCLUIDO | 3.7086 | 26.96 | 23.65 | 94.58 | 1.27 | 15 | 252.39 | 56.94 | 18 | 13 | 62.45 | 31362.58 | 346.35 | 608.82 | 55.75 | 46.36 | 4349.65 | 0.83 | 0.9 | 9.2 | 0.27 | 1 | 10
69 | 115 | CONCLUIDO | 3.7085 | 26.96 | 23.65 | 94.58 | 1.28 | 15 | 252.84 | 56.94 | 18.25 | 13 | 62.65 | 31418.38 | 346.46 | 608.84 | 55.82 | 46.36 | 4383.49 | 0.83 | 0.9 | 9.21 | 0.27 | 1 | 10
70 | 115 | CONCLUIDO | 3.7067 | 26.98 | 23.66 | 94.64 | 1.3 | 15 | 253.3 | 56.94 | 18.5 | 13 | 62.86 | 31474.25 | 346.16 | 608.82 | 56.49 | 46.36 | 4716.08 | 0.82 | 0.9 | 9.2 | 0.29 | 1 | 10
71 | 115 | CONCLUIDO | 3.7074 | 26.97 | 23.65 | 94.62 | 1.31 | 15 | 253.75 | 56.94 | 18.75 | 13 | 63.06 | 31530.19 | 345.34 | 608.84 | 56.02 | 46.36 | 4482.51 | 0.83 | 0.9 | 9.21 | 0.28 | 1 | 10
72 | 115 | CONCLUIDO | 3.7169 | 26.9 | 23.63 | 101.27 | 1.33 | 14 | 254.21 | 56.94 | 19 | 12 | 63.26 | 31586.21 | 344.4 | 608.78 | 55.31 | 46.36 | 4130.11 | 0.84 | 0.9 | 9.2 | 0.26 | 1 | 10
73 | 115 | CONCLUIDO | 3.7173 | 26.9 | 23.63 | 101.25 | 1.34 | 14 | 254.66 | 56.94 | 19.25 | 12 | 63.47 | 31642.3 | 344.65 | 608.83 | 55.03 | 46.36 | 3994.63 | 0.84 | 0.9 | 9.21 | 0.25 | 1 | 10
74 | 115 | CONCLUIDO | 3.7194 | 26.89 | 23.61 | 101.19 | 1.36 | 14 | 255.12 | 56.94 | 19.5 | 12 | 63.67 | 31698.47 | 344.51 | 608.88 | 54.84 | 46.36 | 3895.49 | 0.85 | 0.9 | 9.2 | 0.24 | 1 | 10
75 | 115 | CONCLUIDO | 3.7179 | 26.9 | 23.62 | 101.24 | 1.37 | 14 | 255.57 | 56.94 | 19.75 | 12 | 63.88 | 31754.72 | 344.54 | 608.78 | 55.03 | 46.36 | 3994.35 | 0.84 | 0.9 | 9.2 | 0.25 | 1 | 10
76 | 115 | CONCLUIDO | 3.7172 | 26.9 | 23.63 | 101.26 | 1.39 | 14 | 256.03 | 56.94 | 20 | 12 | 64.09 | 31811.04 | 343.93 | 608.84 | 55.24 | 46.36 | 4098.52 | 0.84 | 0.9 | 9.2 | 0.25 | 1 | 10
77 | 115 | CONCLUIDO | 3.7157 | 26.91 | 23.64 | 101.3 | 1.4 | 14 | 256.49 | 56.94 | 20.25 | 12 | 64.29 | 31867.44 | 343.38 | 608.81 | 55.55 | 46.36 | 4250.5 | 0.83 | 0.9 | 9.2 | 0.27 | 1 | 10
78 | 115 | CONCLUIDO | 3.7255 | 26.84 | 23.61 | 108.97 | 1.42 | 13 | 256.94 | 56.94 | 20.5 | 11 | 64.5 | 31924.04 | 342.72 | 608.77 | 54.84 | 46.36 | 3903.95 | 0.85 | 0.9 | 9.2 | 0.24 | 1 | 10
79 | 115 | CONCLUIDO | 3.7257 | 26.84 | 23.61 | 108.97 | 1.43 | 13 | 257.4 | 56.94 | 20.75 | 11 | 64.71 | 31980.59 | 343.22 | 608.76 | 54.77 | 46.36 | 3865.72 | 0.85 | 0.9 | 9.2 | 0.24 | 1 | 10
80 | 115 | CONCLUIDO | 3.7252 | 26.84 | 23.61 | 108.98 | 1.45 | 13 | 257.86 | 56.94 | 21 | 11 | 64.92 | 32037.22 | 342.89 | 608.75 | 54.86 | 46.36 | 3912.62 | 0.84 | 0.9 | 9.2 | 0.24 | 1 | 10
81 | 115 | CONCLUIDO | 3.7248 | 26.85 | 23.62 | 108.99 | 1.46 | 13 | 258.32 | 56.94 | 21.25 | 11 | 65.13 | 32093.94 | 342.74 | 608.79 | 54.8 | 46.36 | 3884.85 | 0.85 | 0.9 | 9.2 | 0.24 | 1 | 10
82 | 115 | CONCLUIDO | 3.7262 | 26.84 | 23.61 | 108.95 | 1.48 | 13 | 258.78 | 56.94 | 21.5 | 11 | 65.34 | 32150.72 | 342.37 | 608.79 | 54.71 | 46.36 | 3838.54 | 0.85 | 0.9 | 9.2 | 0.23 | 1 | 10
83 | 115 | CONCLUIDO | 3.7251 | 26.84 | 23.61 | 108.98 | 1.49 | 13 | 259.24 | 56.94 | 21.75 | 11 | 65.55 | 32207.59 | 341.68 | 608.78 | 55.03 | 46.36 | 3995.65 | 0.84 | 0.9 | 9.2 | 0.24 | 1 | 10
84 | 115 | CONCLUIDO | 3.7257 | 26.84 | 23.61 | 108.96 | 1.51 | 13 | 259.71 | 56.94 | 22 | 11 | 65.76 | 32264.54 | 340.99 | 608.77 | 54.83 | 46.36 | 3899.15 | 0.85 | 0.9 | 9.2 | 0.24 | 1 | 10
85 | 115 | CONCLUIDO | 3.736 | 26.77 | 23.58 | 117.89 | 1.52 | 12 | 260.17 | 56.94 | 22.25 | 10 | 65.98 | 32321.56 | 340.06 | 608.82 | 53.85 | 46.36 | 3412.37 | 0.86 | 0.9 | 9.19 | 0.21 | 1 | 10
86 | 115 | CONCLUIDO | 3.7352 | 26.77 | 23.58 | 117.92 | 1.54 | 12 | 260.63 | 56.94 | 22.5 | 10 | 66.19 | 32378.67 | 340.6 | 608.75 | 54.14 | 46.36 | 3557.15 | 0.86 | 0.9 | 9.19 | 0.21 | 1 | 10
87 | 115 | CONCLUIDO | 3.7342 | 26.78 | 23.59 | 117.96 | 1.55 | 12 | 261.09 | 56.94 | 22.75 | 10 | 66.4 | 32435.86 | 340.52 | 608.77 | 54.29 | 46.36 | 3631.79 | 0.85 | 0.9 | 9.2 | 0.22 | 1 | 10
88 | 115 | CONCLUIDO | 3.7343 | 26.78 | 23.59 | 117.96 | 1.56 | 12 | 261.56 | 56.94 | 23 | 10 | 66.62 | 32493.12 | 340.4 | 608.78 | 54.25 | 46.36 | 3612.17 | 0.85 | 0.9 | 9.2 | 0.22 | 1 | 10
89 | 115 | CONCLUIDO | 3.7347 | 26.78 | 23.59 | 117.94 | 1.58 | 12 | 262.02 | 56.94 | 23.25 | 10 | 66.83 | 32550.47 | 340.38 | 608.8 | 54.32 | 46.36 | 3647.65 | 0.85 | 0.9 | 9.19 | 0.22 | 1 | 10
90 | 115 | CONCLUIDO | 3.7344 | 26.78 | 23.59 | 117.95 | 1.59 | 12 | 262.49 | 56.94 | 23.5 | 10 | 67.05 | 32607.89 | 340.04 | 608.83 | 54.37 | 46.36 | 3670.54 | 0.85 | 0.9 | 9.19 | 0.22 | 1 | 10
91 | 115 | CONCLUIDO | 3.7329 | 26.79 | 23.6 | 118.01 | 1.61 | 12 | 262.96 | 56.94 | 23.75 | 10 | 67.26 | 32665.4 | 339.43 | 608.83 | 54.6 | 46.36 | 3789.06 | 0.85 | 0.9 | 9.2 | 0.23 | 1 | 10
92 | 115 | CONCLUIDO | 3.7328 | 26.79 | 23.6 | 118.01 | 1.62 | 12 | 263.42 | 56.94 | 24 | 10 | 67.48 | 32722.99 | 338.86 | 608.79 | 54.58 | 46.36 | 3779.58 | 0.85 | 0.9 | 9.2 | 0.23 | 1 | 10
93 | 115 | CONCLUIDO | 3.7424 | 26.72 | 23.58 | 128.6 | 1.64 | 11 | 263.89 | 56.94 | 24.25 | 9 | 67.7 | 32780.66 | 338.05 | 608.79 | 53.73 | 46.36 | 3357.78 | 0.86 | 0.9 | 9.2 | 0.21 | 1 | 10
94 | 115 | CONCLUIDO | 3.7429 | 26.72 | 23.57 | 128.58 | 1.65 | 11 | 264.36 | 56.94 | 24.5 | 9 | 67.92 | 32838.42 | 338.33 | 608.8 | 53.54 | 46.36 | 3261.99 | 0.87 | 0.9 | 9.2 | 0.2 | 1 | 10
95 | 115 | CONCLUIDO | 3.7426 | 26.72 | 23.58 | 128.59 | 1.66 | 11 | 264.83 | 56.94 | 24.75 | 9 | 68.13 | 32896.26 | 338.43 | 608.82 | 53.68 | 46.36 | 3331.81 | 0.86 | 0.9 | 9.2 | 0.2 | 1 | 10
96 | 115 | CONCLUIDO | 3.7429 | 26.72 | 23.57 | 128.58 | 1.68 | 11 | 265.3 | 56.94 | 25 | 9 | 68.35 | 32954.18 | 338.46 | 608.8 | 53.71 | 46.36 | 3348.66 | 0.86 | 0.9 | 9.2 | 0.2 | 1 | 10
97 | 115 | CONCLUIDO | 3.7431 | 26.72 | 23.57 | 128.57 | 1.69 | 11 | 265.77 | 56.94 | 25.25 | 9 | 68.57 | 33012.18 | 338.28 | 608.82 | 53.55 | 46.36 | 3269.59 | 0.87 | 0.9 | 9.2 | 0.2 | 1 | 10
98 | 115 | CONCLUIDO | 3.7442 | 26.71 | 23.56 | 128.53 | 1.7 | 11 | 266.24 | 56.94 | 25.5 | 9 | 68.8 | 33070.26 | 337.66 | 608.78 | 53.53 | 46.36 | 3257.7 | 0.87 | 0.9 | 9.19 | 0.19 | 1 | 10
99 | 115 | CONCLUIDO | 3.7436 | 26.71 | 23.57 | 128.56 | 1.72 | 11 | 266.71 | 56.94 | 25.75 | 9 | 69.02 | 33128.44 | 337.05 | 608.81 | 53.51 | 46.36 | 3248.72 | 0.87 | 0.9 | 9.2 | 0.2 | 1 | 10
100 | 115 | CONCLUIDO | 3.7438 | 26.71 | 23.57 | 128.55 | 1.73 | 11 | 267.18 | 56.94 | 26 | 9 | 69.24 | 33186.69 | 336.56 | 608.78 | 53.48 | 46.36 | 3232.54 | 0.87 | 0.9 | 9.2 | 0.2 | 1 | 10
101 | 115 | CONCLUIDO | 3.744 | 26.71 | 23.57 | 128.54 | 1.75 | 11 | 267.66 | 56.94 | 26.25 | 9 | 69.46 | 33245.03 | 335.76 | 608.8 | 53.39 | 46.36 | 3187.21 | 0.87 | 0.9 | 9.2 | 0.19 | 1 | 10
102 | 115 | CONCLUIDO | 3.7436 | 26.71 | 23.57 | 128.56 | 1.76 | 11 | 268.13 | 56.94 | 26.5 | 9 | 69.69 | 33303.46 | 335.16 | 608.83 | 53.56 | 46.36 | 3272.7 | 0.87 | 0.9 | 9.19 | 0.2 | 1 | 10
103 | 115 | CONCLUIDO | 3.7523 | 26.65 | 23.55 | 141.3 | 1.77 | 10 | 268.6 | 56.94 | 26.75 | 8 | 69.91 | 33361.97 | 335.13 | 608.76 | 52.96 | 46.36 | 2978.87 | 0.88 | 0.9 | 9.19 | 0.18 | 1 | 10
104 | 115 | CONCLUIDO | 3.7525 | 26.65 | 23.55 | 141.3 | 1.79 | 10 | 269.08 | 56.94 | 27 | 8 | 70.14 | 33420.56 | 335.65 | 608.76 | 52.96 | 46.36 | 2977.76 | 0.88 | 0.9 | 9.19 | 0.18 | 1 | 10
105 | 115 | CONCLUIDO | 3.7523 | 26.65 | 23.55 | 141.3 | 1.8 | 10 | 269.55 | 56.94 | 27.25 | 8 | 70.36 | 33479.25 | 335.64 | 608.78 | 52.85 | 46.36 | 2921.68 | 0.88 | 0.9 | 9.2 | 0.18 | 1 | 10
106 | 115 | CONCLUIDO | 3.7529 | 26.65 | 23.55 | 141.28 | 1.81 | 10 | 270.03 | 56.94 | 27.5 | 8 | 70.59 | 33538.02 | 335.74 | 608.81 | 52.89 | 46.36 | 2940.75 | 0.88 | 0.9 | 9.19 | 0.17 | 1 | 10
107 | 115 | CONCLUIDO | 3.7525 | 26.65 | 23.55 | 141.29 | 1.83 | 10 | 270.51 | 56.94 | 27.75 | 8 | 70.82 | 33596.87 | 335.91 | 608.76 | 52.84 | 46.36 | 2918.05 | 0.88 | 0.9 | 9.2 | 0.18 | 1 | 10
108 | 115 | CONCLUIDO | 3.7531 | 26.64 | 23.54 | 141.27 | 1.84 | 10 | 270.99 | 56.94 | 28 | 8 | 71.04 | 33655.82 | 335.93 | 608.81 | 52.62 | 46.36 | 2810.04 | 0.88 | 0.91 | 9.2 | 0.17 | 1 | 10
109 | 115 | CONCLUIDO | 3.7535 | 26.64 | 23.54 | 141.25 | 1.85 | 10 | 271.46 | 56.94 | 28.25 | 8 | 71.27 | 33714.85 | 336.01 | 608.78 | 52.7 | 46.36 | 2847.81 | 0.88 | 0.91 | 9.19 | 0.17 | 1 | 10
110 | 115 | CONCLUIDO | 3.7535 | 26.64 | 23.54 | 141.25 | 1.87 | 10 | 271.94 | 56.94 | 28.5 | 8 | 71.5 | 33773.97 | 336.11 | 608.77 | 52.71 | 46.36 | 2854.74 | 0.88 | 0.91 | 9.19 | 0.17 | 1 | 10
111 | 115 | CONCLUIDO | 3.7542 | 26.64 | 23.54 | 141.22 | 1.88 | 10 | 272.43 | 56.94 | 28.75 | 8 | 71.73 | 33833.3 | 335.39 | 608.76 | 52.64 | 46.36 | 2817.21 | 0.88 | 0.91 | 9.19 | 0.17 | 1 | 10
112 | 115 | CONCLUIDO | 3.7539 | 26.64 | 23.54 | 141.24 | 1.89 | 10 | 272.91 | 56.94 | 29 | 8 | 71.96 | 33892.61 | 334.45 | 608.75 | 52.61 | 46.36 | 2804.94 | 0.88 | 0.91 | 9.19 | 0.17 | 1 | 10
113 | 115 | CONCLUIDO | 3.752 | 26.65 | 23.55 | 141.31 | 1.9 | 10 | 273.39 | 56.94 | 29.25 | 8 | 72.19 | 33952 | 333.7 | 608.77 | 52.9 | 46.36 | 2949.68 | 0.88 | 0.9 | 9.2 | 0.18 | 1 | 10
114 | 115 | CONCLUIDO | 3.7522 | 26.65 | 23.55 | 141.31 | 1.92 | 10 | 273.87 | 56.94 | 29.5 | 8 | 72.43 | 34011.48 | 332.07 | 608.75 | 53.01 | 46.36 | 3001.9 | 0.87 | 0.9 | 9.19 | 0.18 | 1 | 10
115 | 115 | CONCLUIDO | 3.761 | 26.59 | 23.53 | 156.89 | 1.93 | 9 | 274.35 | 56.94 | 29.75 | 7 | 72.66 | 34071.05 | 331.4 | 608.8 | 52.42 | 46.36 | 2713.91 | 0.88 | 0.91 | 9.19 | 0.16 | 1 | 10
116 | 115 | CONCLUIDO | 3.7613 | 26.59 | 23.53 | 156.87 | 1.94 | 9 | 274.84 | 56.94 | 30 | 7 | 72.89 | 34130.71 | 331.78 | 608.78 | 52.24 | 46.36 | 2624.22 | 0.89 | 0.91 | 9.2 | 0.16 | 1 | 10
117 | 115 | CONCLUIDO | 3.7614 | 26.59 | 23.53 | 156.86 | 1.96 | 9 | 275.32 | 56.94 | 30.25 | 7 | 73.13 | 34190.46 | 332.07 | 608.76 | 52.32 | 46.36 | 2661.22 | 0.89 | 0.91 | 9.19 | 0.16 | 1 | 10
118 | 115 | CONCLUIDO | 3.7601 | 26.6 | 23.54 | 156.93 | 1.97 | 9 | 275.81 | 56.94 | 30.5 | 7 | 73.36 | 34250.31 | 332.32 | 608.87 | 52.57 | 46.36 | 2789.74 | 0.88 | 0.91 | 9.19 | 0.17 | 1 | 10
119 | 115 | CONCLUIDO | 3.7605 | 26.59 | 23.54 | 156.91 | 1.98 | 9 | 276.29 | 56.94 | 30.75 | 7 | 73.6 | 34310.24 | 332.25 | 608.79 | 52.59 | 46.36 | 2797.41 | 0.88 | 0.91 | 9.19 | 0.17 | 1 | 10
120 | 115 | CONCLUIDO | 3.7601 | 26.6 | 23.54 | 156.93 | 1.99 | 9 | 276.78 | 56.94 | 31 | 7 | 73.84 | 34370.27 | 332.24 | 608.81 | 52.53 | 46.36 | 2769.7 | 0.88 | 0.91 | 9.2 | 0.17 | 1 | 10
121 | 115 | CONCLUIDO | 3.7609 | 26.59 | 23.53 | 156.89 | 2.01 | 9 | 277.27 | 56.94 | 31.25 | 7 | 74.07 | 34430.39 | 331.95 | 608.77 | 52.37 | 46.36 | 2686.15 | 0.89 | 0.91 | 9.19 | 0.16 | 1 | 10
122 | 115 | CONCLUIDO | 3.7609 | 26.59 | 23.53 | 156.89 | 2.02 | 9 | 277.75 | 56.94 | 31.5 | 7 | 74.31 | 34490.61 | 332.04 | 608.79 | 52.39 | 46.36 | 2698.64 | 0.88 | 0.91 | 9.19 | 0.16 | 1 | 10
123 | 115 | CONCLUIDO | 3.7614 | 26.59 | 23.53 | 156.87 | 2.03 | 9 | 278.24 | 56.94 | 31.75 | 7 | 74.55 | 34550.91 | 331.83 | 608.75 | 52.34 | 46.36 | 2672.17 | 0.89 | 0.91 | 9.19 | 0.16 | 1 | 10
124 | 115 | CONCLUIDO | 3.7615 | 26.58 | 23.53 | 156.86 | 2.04 | 9 | 278.73 | 56.94 | 32 | 7 | 74.79 | 34611.32 | 331.94 | 608.77 | 52.27 | 46.36 | 2636.62 | 0.89 | 0.91 | 9.19 | 0.16 | 1 | 10
125 | 115 | CONCLUIDO | 3.7616 | 26.58 | 23.53 | 156.86 | 2.06 | 9 | 279.22 | 56.94 | 32.25 | 7 | 75.03 | 34671.81 | 331.37 | 608.77 | 52.38 | 46.36 | 2693.59 | 0.88 | 0.91 | 9.19 | 0.16 | 1 | 10
126 | 115 | CONCLUIDO | 3.7596 | 26.6 | 23.54 | 156.95 | 2.07 | 9 | 279.72 | 56.94 | 32.5 | 7 | 75.27 | 34732.41 | 331.05 | 608.77 | 52.71 | 46.36 | 2856.84 | 0.88 | 0.91 | 9.19 | 0.17 | 1 | 10
127 | 115 | CONCLUIDO | 3.761 | 26.59 | 23.53 | 156.88 | 2.08 | 9 | 280.21 | 56.94 | 32.75 | 7 | 75.51 | 34793.09 | 330.4 | 608.76 | 52.47 | 46.36 | 2738.47 | 0.88 | 0.91 | 9.19 | 0.16 | 1 | 10
128 | 115 | CONCLUIDO | 3.7605 | 26.59 | 23.54 | 156.91 | 2.09 | 9 | 280.7 | 56.94 | 33 | 7 | 75.76 | 34853.88 | 329.8 | 608.81 | 52.58 | 46.36 | 2791.81 | 0.88 | 0.91 | 9.19 | 0.17 | 1 | 10
129 | 115 | CONCLUIDO | 3.7599 | 26.6 | 23.54 | 156.94 | 2.11 | 9 | 281.19 | 56.94 | 33.25 | 7 | 76 | 34914.76 | 329.15 | 608.75 | 52.71 | 46.36 | 2858.67 | 0.88 | 0.91 | 9.19 | 0.17 | 1 | 10
130 | 115 | CONCLUIDO | 3.7705 | 26.52 | 23.51 | 176.32 | 2.12 | 8 | 281.69 | 56.94 | 33.5 | 6 | 76.25 | 34975.73 | 327.62 | 608.76 | 51.74 | 46.36 | 2377.69 | 0.9 | 0.91 | 9.19 | 0.14 | 1 | 10
131 | 115 | CONCLUIDO | 3.77 | 26.53 | 23.51 | 176.35 | 2.13 | 8 | 282.18 | 56.94 | 33.75 | 6 | 76.49 | 35036.81 | 328.35 | 608.78 | 51.71 | 46.36 | 2364.98 | 0.9 | 0.91 | 9.19 | 0.14 | 1 | 10
132 | 115 | CONCLUIDO | 3.7712 | 26.52 | 23.5 | 176.29 | 2.14 | 8 | 282.68 | 56.94 | 34 | 6 | 76.74 | 35097.98 | 328.6 | 608.78 | 51.45 | 46.36 | 2231.53 | 0.9 | 0.91 | 9.19 | 0.13 | 1 | 10
133 | 115 | CONCLUIDO | 3.7713 | 26.52 | 23.5 | 176.28 | 2.15 | 8 | 283.18 | 56.94 | 34.25 | 6 | 76.98 | 35159.25 | 328.91 | 608.78 | 51.42 | 46.36 | 2219.86 | 0.9 | 0.91 | 9.19 | 0.13 | 1 | 10
134 | 115 | CONCLUIDO | 3.7707 | 26.52 | 23.51 | 176.31 | 2.17 | 8 | 283.67 | 56.94 | 34.5 | 6 | 77.23 | 35220.61 | 329.32 | 608.79 | 51.62 | 46.36 | 2316.26 | 0.9 | 0.91 | 9.19 | 0.14 | 1 | 10
135 | 115 | CONCLUIDO | 3.7701 | 26.52 | 23.51 | 176.34 | 2.18 | 8 | 284.17 | 56.94 | 34.75 | 6 | 77.48 | 35282.08 | 329.21 | 608.75 | 51.84 | 46.36 | 2428.25 | 0.89 | 0.91 | 9.19 | 0.14 | 1 | 10
136 | 115 | CONCLUIDO | 3.7696 | 26.53 | 23.52 | 176.37 | 2.19 | 8 | 284.67 | 56.94 | 35 | 6 | 77.73 | 35343.65 | 328.89 | 608.75 | 51.93 | 46.36 | 2474.35 | 0.89 | 0.91 | 9.19 | 0.15 | 1 | 10
137 | 115 | CONCLUIDO | 3.7709 | 26.52 | 23.51 | 176.3 | 2.2 | 8 | 285.17 | 56.94 | 35.25 | 6 | 77.98 | 35405.32 | 328.71 | 608.83 | 51.58 | 46.36 | 2299.25 | 0.9 | 0.91 | 9.19 | 0.14 | 1 | 10
138 | 115 | CONCLUIDO | 3.771 | 26.52 | 23.51 | 176.3 | 2.21 | 8 | 285.67 | 56.94 | 35.5 | 6 | 78.23 | 35467.08 | 328.38 | 608.81 | 51.57 | 46.36 | 2293.02 | 0.9 | 0.91 | 9.19 | 0.14 | 1 | 10
139 | 115 | CONCLUIDO | 3.7705 | 26.52 | 23.51 | 176.32 | 2.22 | 8 | 286.17 | 56.94 | 35.75 | 6 | 78.48 | 35528.95 | 328.21 | 608.76 | 51.64 | 46.36 | 2327.71 | 0.9 | 0.91 | 9.19 | 0.14 | 1 | 10
140 | 115 | CONCLUIDO | 3.7709 | 26.52 | 23.51 | 176.3 | 2.24 | 8 | 286.68 | 56.94 | 36 | 6 | 78.73 | 35591.05 | 327.58 | 608.78 | 51.57 | 46.36 | 2292.32 | 0.9 | 0.91 | 9.19 | 0.14 | 1 | 10
141 | 115 | CONCLUIDO | 3.7714 | 26.52 | 23.5 | 176.28 | 2.25 | 8 | 287.18 | 56.94 | 36.25 | 6 | 78.99 | 35653.12 | 327.32 | 608.77 | 51.4 | 46.36 | 2206.04 | 0.9 | 0.91 | 9.19 | 0.13 | 1 | 10
142 | 115 | CONCLUIDO | 3.7721 | 26.51 | 23.5 | 176.24 | 2.26 | 8 | 287.68 | 56.94 | 36.5 | 6 | 79.24 | 35715.3 | 327.07 | 608.79 | 51.35 | 46.36 | 2183.32 | 0.9 | 0.91 | 9.19 | 0.13 | 1 | 10
143 | 115 | CONCLUIDO | 3.7724 | 26.51 | 23.5 | 176.22 | 2.27 | 8 | 288.19 | 56.94 | 36.75 | 6 | 79.5 | 35777.58 | 326 | 608.78 | 51.18 | 46.36 | 2095.64 | 0.91 | 0.91 | 9.19 | 0.12 | 1 | 10
144 | 115 | CONCLUIDO | 3.772 | 26.51 | 23.5 | 176.24 | 2.28 | 8 | 288.7 | 56.94 | 37 | 6 | 79.75 | 35839.97 | 325.7 | 608.77 | 51.4 | 46.36 | 2206.48 | 0.9 | 0.91 | 9.19 | 0.13 | 1 | 10
145 | 115 | CONCLUIDO | 3.7713 | 26.52 | 23.5 | 176.28 | 2.29 | 8 | 289.2 | 56.94 | 37.25 | 6 | 80.01 | 35902.46 | 324.91 | 608.83 | 51.49 | 46.36 | 2252.66 | 0.9 | 0.91 | 9.19 | 0.13 | 1 | 10
146 | 115 | CONCLUIDO | 3.7713 | 26.52 | 23.5 | 176.28 | 2.31 | 8 | 289.71 | 56.94 | 37.5 | 6 | 80.27 | 35965.05 | 324.6 | 608.76 | 51.48 | 46.36 | 2246.73 | 0.9 | 0.91 | 9.19 | 0.13 | 1 | 10
147 | 115 | CONCLUIDO | 3.7716 | 26.51 | 23.5 | 176.26 | 2.32 | 8 | 290.22 | 56.94 | 37.75 | 6 | 80.52 | 36027.75 | 323.53 | 608.81 | 51.57 | 46.36 | 2292.19 | 0.9 | 0.91 | 9.19 | 0.13 | 1 | 10
148 | 115 | CONCLUIDO | 3.7694 | 26.53 | 23.52 | 176.38 | 2.33 | 8 | 290.73 | 56.94 | 38 | 6 | 80.78 | 36090.56 | 323.42 | 608.8 | 51.81 | 46.36 | 2414.62 | 0.89 | 0.91 | 9.19 | 0.15 | 1 | 10
149 | 115 | CONCLUIDO | 3.7699 | 26.53 | 23.51 | 176.35 | 2.34 | 8 | 291.24 | 56.94 | 38.25 | 6 | 81.04 | 36153.47 | 322.43 | 608.76 | 51.73 | 46.36 | 2374.97 | 0.9 | 0.91 | 9.19 | 0.14 | 1 | 10
150 | 115 | CONCLUIDO | 3.7806 | 26.45 | 23.48 | 201.28 | 2.35 | 7 | 291.75 | 56.94 | 38.5 | 5 | 81.31 | 36216.49 | 322.24 | 608.75 | 50.86 | 46.36 | 1941.02 | 0.91 | 0.91 | 9.19 | 0.11 | 1 | 10
151 | 115 | CONCLUIDO | 3.7798 | 26.46 | 23.49 | 201.33 | 2.36 | 7 | 292.26 | 56.94 | 38.75 | 5 | 81.57 | 36279.61 | 322.78 | 608.75 | 51.05 | 46.36 | 2039.74 | 0.91 | 0.91 | 9.19 | 0.12 | 1 | 10
152 | 115 | CONCLUIDO | 3.7806 | 26.45 | 23.48 | 201.28 | 2.37 | 7 | 292.77 | 56.94 | 39 | 5 | 81.83 | 36342.85 | 323.42 | 608.79 | 50.87 | 46.36 | 1947.4 | 0.91 | 0.91 | 9.19 | 0.11 | 1 | 10
153 | 115 | CONCLUIDO | 3.7802 | 26.45 | 23.49 | 201.3 | 2.38 | 7 | 293.29 | 56.94 | 39.25 | 5 | 82.09 | 36406.19 | 323.97 | 608.8 | 50.99 | 46.36 | 2006.54 | 0.91 | 0.91 | 9.19 | 0.11 | 1 | 10
154 | 115 | CONCLUIDO | 3.7796 | 26.46 | 23.49 | 201.34 | 2.39 | 7 | 293.8 | 56.94 | 39.5 | 5 | 82.36 | 36469.64 | 323.86 | 608.75 | 51.13 | 46.36 | 2075.97 | 0.91 | 0.91 | 9.19 | 0.12 | 1 | 10
155 | 115 | CONCLUIDO | 3.7784 | 26.47 | 23.5 | 201.41 | 2.41 | 7 | 294.32 | 56.94 | 39.75 | 5 | 82.62 | 36533.2 | 324.24 | 608.82 | 51.32 | 46.36 | 2174.91 | 0.9 | 0.91 | 9.19 | 0.13 | 1 | 10
156 | 115 | CONCLUIDO | 3.7798 | 26.46 | 23.49 | 201.33 | 2.42 | 7 | 294.83 | 56.94 | 40 | 5 | 82.89 | 36596.87 | 324.08 | 608.78 | 50.98 | 46.36 | 2003.31 | 0.91 | 0.91 | 9.19 | 0.12 | 1 | 10
0 | 35 | CONCLUIDO | 3.2373 | 30.89 | 26.41 | 10.57 | 0.22 | 150 | 80.84 | 35.1 | 1 | 148 | 9.74 | 10204.21 | 207.48 | 609.48 | 141.23 | 46.36 | 46413.8 | 0.33 | 0.81 | 9.44 | 3.03 | 1 | 10
1 | 35 | CONCLUIDO | 3.3811 | 29.58 | 25.69 | 13.29 | 0.27 | 116 | 81.14 | 35.1 | 1.25 | 114 | 9.79 | 10241.25 | 200.58 | 609.2 | 119.11 | 46.36 | 35523.27 | 0.39 | 0.83 | 9.36 | 2.31 | 1 | 10
2 | 35 | CONCLUIDO | 3.4722 | 28.8 | 25.27 | 15.96 | 0.32 | 95 | 81.44 | 35.1 | 1.5 | 93 | 9.84 | 10278.32 | 196.18 | 609.13 | 106.13 | 46.36 | 29138.01 | 0.44 | 0.84 | 9.33 | 1.89 | 1 | 10
3 | 35 | CONCLUIDO | 3.5393 | 28.25 | 24.98 | 18.74 | 0.38 | 80 | 81.74 | 35.1 | 1.75 | 78 | 9.89 | 10315.41 | 192.57 | 609.15 | 97.14 | 46.36 | 24716.51 | 0.48 | 0.85 | 9.32 | 1.61 | 1 | 10
4 | 35 | CONCLUIDO | 3.5951 | 27.82 | 24.74 | 21.51 | 0.43 | 69 | 82.04 | 35.1 | 2 | 67 | 9.94 | 10352.53 | 189.29 | 609.1 | 89.8 | 46.36 | 21102.92 | 0.52 | 0.86 | 9.28 | 1.36 | 1 | 10
5 | 35 | CONCLUIDO | 3.6327 | 27.53 | 24.59 | 24.18 | 0.48 | 61 | 82.34 | 35.1 | 2.25 | 59 | 9.99 | 10389.66 | 186.88 | 609 | 84.84 | 46.36 | 18660.73 | 0.55 | 0.87 | 9.28 | 1.21 | 1 | 10
6 | 35 | CONCLUIDO | 3.6705 | 27.24 | 24.42 | 27.14 | 0.53 | 54 | 82.65 | 35.1 | 2.5 | 52 | 10.04 | 10426.82 | 184.22 | 608.99 | 79.81 | 46.36 | 16184.37 | 0.58 | 0.87 | 9.27 | 1.05 | 1 | 10
7 | 35 | CONCLUIDO | 3.695 | 27.06 | 24.33 | 29.79 | 0.58 | 49 | 82.95 | 35.1 | 2.75 | 47 | 10.1 | 10463.99 | 182.25 | 608.92 | 77.26 | 46.36 | 14930.66 | 0.6 | 0.88 | 9.25 | 0.95 | 1 | 10
8 | 35 | CONCLUIDO | 3.7196 | 26.88 | 24.23 | 33.05 | 0.63 | 44 | 83.25 | 35.1 | 3 | 42 | 10.15 | 10501.19 | 180.16 | 608.99 | 73.95 | 46.36 | 13303.17 | 0.63 | 0.88 | 9.25 | 0.86 | 1 | 10
9 | 35 | CONCLUIDO | 3.7344 | 26.78 | 24.18 | 35.38 | 0.68 | 41 | 83.55 | 35.1 | 3.25 | 39 | 10.2 | 10538.42 | 178.3 | 608.93 | 72.63 | 46.36 | 12656.68 | 0.64 | 0.88 | 9.24 | 0.81 | 1 | 10
10 | 35 | CONCLUIDO | 3.7554 | 26.63 | 24.1 | 39.08 | 0.73 | 37 | 83.85 | 35.1 | 3.5 | 35 | 10.25 | 10575.66 | 176.09 | 608.96 | 69.91 | 46.36 | 11316.67 | 0.66 | 0.88 | 9.24 | 0.73 | 1 | 10
11 | 35 | CONCLUIDO | 3.7673 | 26.54 | 24.05 | 41.23 | 0.78 | 35 | 84.15 | 35.1 | 3.75 | 33 | 10.3 | 10612.93 | 174.4 | 608.89 | 68.2 | 46.36 | 10472.08 | 0.68 | 0.89 | 9.24 | 0.68 | 1 | 10
12 | 35 | CONCLUIDO | 3.7826 | 26.44 | 23.99 | 44.99 | 0.83 | 32 | 84.46 | 35.1 | 4 | 30 | 10.36 | 10650.22 | 172.64 | 608.88 | 66.87 | 46.36 | 9821.24 | 0.69 | 0.89 | 9.23 | 0.62 | 1 | 10
13 | 35 | CONCLUIDO | 3.7928 | 26.37 | 23.96 | 47.91 | 0.88 | 30 | 84.76 | 35.1 | 4.25 | 28 | 10.41 | 10687.53 | 170.81 | 608.88 | 65.49 | 46.36 | 9140.5 | 0.71 | 0.89 | 9.23 | 0.58 | 1 | 10
14 | 35 | CONCLUIDO | 3.8019 | 26.3 | 23.93 | 51.27 | 0.93 | 28 | 85.06 | 35.1 | 4.5 | 26 | 10.46 | 10724.86 | 169.37 | 608.81 | 64.59 | 46.36 | 8704.89 | 0.72 | 0.89 | 9.23 | 0.56 | 1 | 10
15 | 35 | CONCLUIDO | 3.8115 | 26.24 | 23.88 | 53.06 | 0.98 | 27 | 85.36 | 35.1 | 4.75 | 25 | 10.51 | 10762.22 | 167.78 | 608.95 | 63.03 | 46.36 | 7926.88 | 0.74 | 0.89 | 9.22 | 0.51 | 1 | 10
16 | 35 | CONCLUIDO | 3.8208 | 26.17 | 23.85 | 57.24 | 1.02 | 25 | 85.67 | 35.1 | 5 | 23 | 10.57 | 10799.59 | 166.03 | 608.86 | 62.37 | 46.36 | 7606.81 | 0.74 | 0.89 | 9.21 | 0.48 | 1 | 10
17 | 35 | CONCLUIDO | 3.8245 | 26.15 | 23.84 | 59.6 | 1.07 | 24 | 85.97 | 35.1 | 5.25 | 22 | 10.62 | 10836.99 | 164.17 | 608.86 | 61.84 | 46.36 | 7345.15 | 0.75 | 0.89 | 9.22 | 0.47 | 1 | 10
18 | 35 | CONCLUIDO | 3.8311 | 26.1 | 23.81 | 62.12 | 1.12 | 23 | 86.27 | 35.1 | 5.5 | 21 | 10.67 | 10874.42 | 161.78 | 608.85 | 61.25 | 46.36 | 7055.37 | 0.76 | 0.89 | 9.21 | 0.44 | 1 | 10
19 | 35 | CONCLUIDO | 3.8398 | 26.04 | 23.79 | 67.97 | 1.16 | 21 | 86.58 | 35.1 | 5.75 | 18 | 10.73 | 10911.86 | 160.24 | 608.8 | 60.12 | 46.36 | 6500.33 | 0.77 | 0.9 | 9.22 | 0.42 | 1 | 10
20 | 35 | CONCLUIDO | 3.8482 | 25.99 | 23.75 | 71.25 | 1.21 | 20 | 86.88 | 35.1 | 6 | 16 | 10.78 | 10949.33 | 158.53 | 608.81 | 59.07 | 46.36 | 5984.97 | 0.78 | 0.9 | 9.21 | 0.38 | 1 | 10
21 | 35 | CONCLUIDO | 3.8457 | 26 | 23.77 | 71.3 | 1.26 | 20 | 87.19 | 35.1 | 6.25 | 14 | 10.83 | 10986.82 | 157.22 | 608.94 | 59.5 | 46.36 | 6195.53 | 0.78 | 0.9 | 9.21 | 0.39 | 1 | 10
22 | 35 | CONCLUIDO | 3.8523 | 25.96 | 23.74 | 74.97 | 1.3 | 19 | 87.49 | 35.1 | 6.5 | 7 | 10.89 | 11024.33 | 157.41 | 608.82 | 58.36 | 46.36 | 5630.06 | 0.79 | 0.9 | 9.22 | 0.37 | 1 | 10
23 | 35 | CONCLUIDO | 3.8511 | 25.97 | 23.75 | 74.99 | 1.35 | 19 | 87.79 | 35.1 | 6.75 | 2 | 10.94 | 11061.87 | 157.36 | 608.87 | 58.53 | 46.36 | 5717.36 | 0.79 | 0.9 | 9.22 | 0.37 | 1 | 10
24 | 35 | CONCLUIDO | 3.8508 | 25.97 | 23.75 | 75 | 1.39 | 19 | 88.1 | 35.1 | 7 | 0 | 11 | 11099.43 | 157.76 | 608.9 | 58.49 | 46.36 | 5697.37 | 0.79 | 0.9 | 9.23 | 0.38 | 1 | 10
0 | 50 | CONCLUIDO | 2.9936 | 33.4 | 27.19 | 8.68 | 0.16 | 188 | 107.41 | 41.65 | 1 | 186 | 14.77 | 13481.73 | 260.67 | 609.42 | 165.71 | 46.36 | 58461.23 | 0.28 | 0.78 | 9.49 | 3.81 | 1 | 10
1 | 50 | CONCLUIDO | 3.1668 | 31.58 | 26.32 | 10.89 | 0.2 | 145 | 107.73 | 41.65 | 1.25 | 143 | 14.83 | 13520.81 | 251.43 | 609.44 | 138.25 | 46.36 | 44947.72 | 0.34 | 0.81 | 9.43 | 2.93 | 1 | 10
2 | 50 | CONCLUIDO | 3.2897 | 30.4 | 25.74 | 13.09 | 0.24 | 118 | 108.05 | 41.65 | 1.5 | 116 | 14.9 | 13559.91 | 245.05 | 609.22 | 120.92 | 46.36 | 36416.05 | 0.38 | 0.83 | 9.37 | 2.36 | 1 | 10
3 | 50 | CONCLUIDO | 3.3757 | 29.62 | 25.36 | 15.22 | 0.28 | 100 | 108.37 | 41.65 | 1.75 | 98 | 14.97 | 13599.17 | 240.61 | 609.19 | 109.23 | 46.36 | 30664.06 | 0.42 | 0.84 | 9.34 | 1.99 | 1 | 10
4 | 50 | CONCLUIDO | 3.4439 | 29.04 | 25.09 | 17.5 | 0.32 | 86 | 108.68 | 41.65 | 2 | 84 | 15.03 | 13638.32 | 237.1 | 608.99 | 100.28 | 46.36 | 26255.89 | 0.46 | 0.85 | 9.32 | 1.71 | 1 | 10
5 | 50 | CONCLUIDO | 3.4951 | 28.61 | 24.89 | 19.65 | 0.36 | 76 | 109 | 41.65 | 2.25 | 74 | 15.1 | 13677.51 | 234.23 | 609.16 | 94.32 | 46.36 | 23327.84 | 0.49 | 0.86 | 9.3 | 1.51 | 1 | 10
6 | 50 | CONCLUIDO | 3.5373 | 28.27 | 24.72 | 21.81 | 0.4 | 68 | 109.32 | 41.65 | 2.5 | 66 | 15.17 | 13716.72 | 231.75 | 609.03 | 89.17 | 46.36 | 20792.52 | 0.52 | 0.86 | 9.29 | 1.35 | 1 | 10
7 | 50 | CONCLUIDO | 3.5759 | 27.97 | 24.57 | 24.17 | 0.44 | 61 | 109.64 | 41.65 | 2.75 | 59 | 15.24 | 13755.95 | 229.46 | 608.99 | 84.69 | 46.36 | 18588.92 | 0.55 | 0.87 | 9.27 | 1.2 | 1 | 10
8 | 50 | CONCLUIDO | 3.6016 | 27.77 | 24.48 | 26.23 | 0.48 | 56 | 109.96 | 41.65 | 3 | 54 | 15.31 | 13795.21 | 227.85 | 609.07 | 81.98 | 46.36 | 17256.73 | 0.57 | 0.87 | 9.26 | 1.11 | 1 | 10
9 | 50 | CONCLUIDO | 3.6318 | 27.53 | 24.37 | 28.67 | 0.52 | 51 | 110.27 | 41.65 | 3.25 | 49 | 15.37 | 13834.5 | 225.79 | 608.96 | 78.22 | 46.36 | 15402.92 | 0.59 | 0.87 | 9.26 | 0.99 | 1 | 10
10 | 50 | CONCLUIDO | 3.6563 | 27.35 | 24.27 | 30.98 | 0.56 | 47 | 110.59 | 41.65 | 3.5 | 45 | 15.44 | 13873.81 | 223.88 | 608.92 | 75.08 | 46.36 | 13854.59 | 0.62 | 0.88 | 9.26 | 0.9 | 1 | 10
11 | 50 | CONCLUIDO | 3.6715 | 27.24 | 24.22 | 33.03 | 0.6 | 44 | 110.91 | 41.65 | 3.75 | 42 | 15.51 | 13913.15 | 222.5 | 609.02 | 74.04 | 46.36 | 13347.93 | 0.63 | 0.88 | 9.24 | 0.85 | 1 | 10
12 | 50 | CONCLUIDO | 3.6868 | 27.12 | 24.18 | 35.38 | 0.63 | 41 | 111.23 | 41.65 | 4 | 39 | 15.58 | 13952.52 | 220.96 | 608.85 | 72.31 | 46.36 | 12496.86 | 0.64 | 0.88 | 9.24 | 0.8 | 1 | 10
13 | 50 | CONCLUIDO | 3.7036 | 27 | 24.12 | 38.09 | 0.67 | 38 | 111.55 | 41.65 | 4.25 | 36 | 15.65 | 13991.91 | 219.4 | 608.93 | 70.38 | 46.36 | 11545.17 | 0.66 | 0.88 | 9.25 | 0.75 | 1 | 10
14 | 50 | CONCLUIDO | 3.7152 | 26.92 | 24.08 | 40.13 | 0.71 | 36 | 111.87 | 41.65 | 4.5 | 34 | 15.72 | 14031.33 | 218.24 | 608.85 | 69.23 | 46.36 | 10980.32 | 0.67 | 0.88 | 9.24 | 0.71 | 1 | 10
15 | 50 | CONCLUIDO | 3.7292 | 26.82 | 24.02 | 42.4 | 0.75 | 34 | 112.19 | 41.65 | 4.75 | 32 | 15.79 | 14070.77 | 216.67 | 609 | 67.58 | 46.36 | 10167 | 0.69 | 0.89 | 9.23 | 0.65 | 1 | 10
16 | 50 | CONCLUIDO | 3.7394 | 26.74 | 24 | 44.99 | 0.78 | 32 | 112.51 | 41.65 | 5 | 30 | 15.86 | 14110.24 | 215.5 | 608.94 | 66.89 | 46.36 | 9831.38 | 0.69 | 0.89 | 9.22 | 0.62 | 1 | 10
17 | 50 | CONCLUIDO | 3.7441 | 26.71 | 23.98 | 46.42 | 0.82 | 31 | 112.83 | 41.65 | 5.25 | 29 | 15.93 | 14149.74 | 214.4 | 608.83 | 66.34 | 46.36 | 9563.5 | 0.7 | 0.89 | 9.23 | 0.61 | 1 | 10
18 | 50 | CONCLUIDO | 3.7586 | 26.61 | 23.93 | 49.5 | 0.86 | 29 | 113.15 | 41.65 | 5.5 | 27 | 16 | 14189.26 | 213.13 | 608.85 | 64.49 | 46.36 | 8649.09 | 0.72 | 0.89 | 9.22 | 0.55 | 1 | 10
19 | 50 | CONCLUIDO | 3.7633 | 26.57 | 23.91 | 51.24 | 0.89 | 28 | 113.47 | 41.65 | 5.75 | 26 | 16.07 | 14228.81 | 211.77 | 608.84 | 64.05 | 46.36 | 8433.47 | 0.72 | 0.89 | 9.23 | 0.54 | 1 | 10
20 | 50 | CONCLUIDO | 3.7713 | 26.52 | 23.88 | 53.07 | 0.93 | 27 | 113.79 | 41.65 | 6 | 25 | 16.14 | 14268.39 | 210.65 | 608.86 | 62.91 | 46.36 | 7869.5 | 0.74 | 0.89 | 9.23 | 0.51 | 1 | 10
21 | 50 | CONCLUIDO | 3.7794 | 26.46 | 23.87 | 57.28 | 0.97 | 25 | 114.11 | 41.65 | 6.25 | 23 | 16.21 | 14307.99 | 209.33 | 608.93 | 62.48 | 46.36 | 7663.41 | 0.74 | 0.89 | 9.23 | 0.49 | 1 | 10
22 | 50 | CONCLUIDO | 3.7893 | 26.39 | 23.82 | 59.55 | 1 | 24 | 114.44 | 41.65 | 6.5 | 22 | 16.29 | 14347.62 | 207.72 | 608.85 | 61.33 | 46.36 | 7093.96 | 0.76 | 0.89 | 9.21 | 0.45 | 1 | 10
23 | 50 | CONCLUIDO | 3.7935 | 26.36 | 23.81 | 62.12 | 1.04 | 23 | 114.76 | 41.65 | 6.75 | 21 | 16.36 | 14387.27 | 206.53 | 608.89 | 60.88 | 46.36 | 6874.43 | 0.76 | 0.89 | 9.22 | 0.44 | 1 | 10
24 | 50 | CONCLUIDO | 3.7989 | 26.32 | 23.8 | 64.91 | 1.07 | 22 | 115.08 | 41.65 | 7 | 20 | 16.43 | 14426.96 | 205.17 | 608.87 | 60.47 | 46.36 | 6672.35 | 0.77 | 0.9 | 9.22 | 0.43 | 1 | 10
25 | 50 | CONCLUIDO | 3.7979 | 26.33 | 23.8 | 64.92 | 1.11 | 22 | 115.4 | 41.65 | 7.25 | 20 | 16.5 | 14466.67 | 204.53 | 608.87 | 60.72 | 46.36 | 6799.81 | 0.76 | 0.9 | 9.22 | 0.43 | 1 | 10
26 | 50 | CONCLUIDO | 3.8063 | 26.27 | 23.77 | 67.91 | 1.14 | 21 | 115.72 | 41.65 | 7.5 | 19 | 16.57 | 14506.4 | 203.35 | 608.86 | 59.77 | 46.36 | 6329.1 | 0.78 | 0.9 | 9.21 | 0.4 | 1 | 10
27 | 50 | CONCLUIDO | 3.8123 | 26.23 | 23.75 | 71.25 | 1.18 | 20 | 116.05 | 41.65 | 7.75 | 18 | 16.65 | 14546.17 | 202.07 | 608.86 | 59.04 | 46.36 | 5969.92 | 0.79 | 0.9 | 9.21 | 0.38 | 1 | 10
28 | 50 | CONCLUIDO | 3.8201 | 26.18 | 23.72 | 74.9 | 1.21 | 19 | 116.37 | 41.65 | 8 | 17 | 16.72 | 14585.96 | 200.79 | 608.84 | 58.3 | 46.36 | 5602.87 | 0.8 | 0.9 | 9.2 | 0.35 | 1 | 10
29 | 50 | CONCLUIDO | 3.8184 | 26.19 | 23.73 | 74.94 | 1.25 | 19 | 116.69 | 41.65 | 8.25 | 17 | 16.79 | 14625.77 | 199.75 | 608.81 | 58.56 | 46.36 | 5732.36 | 0.79 | 0.9 | 9.21 | 0.36 | 1 | 10
30 | 50 | CONCLUIDO | 3.8254 | 26.14 | 23.71 | 79.02 | 1.28 | 18 | 117.01 | 41.65 | 8.5 | 16 | 16.86 | 14665.62 | 198.96 | 608.8 | 57.63 | 46.36 | 5272.39 | 0.8 | 0.9 | 9.21 | 0.33 | 1 | 10
31 | 50 | CONCLUIDO | 3.8245 | 26.15 | 23.71 | 79.04 | 1.32 | 18 | 117.34 | 41.65 | 8.75 | 16 | 16.94 | 14705.49 | 196.16 | 608.8 | 57.95 | 46.36 | 5433.89 | 0.8 | 0.9 | 9.21 | 0.34 | 1 | 10
32 | 50 | CONCLUIDO | 3.8303 | 26.11 | 23.69 | 83.63 | 1.35 | 17 | 117.66 | 41.65 | 9 | 15 | 17.01 | 14745.39 | 196.39 | 608.78 | 57.26 | 46.36 | 5094.99 | 0.81 | 0.9 | 9.21 | 0.32 | 1 | 10
33 | 50 | CONCLUIDO | 3.8296 | 26.11 | 23.7 | 83.64 | 1.38 | 17 | 117.98 | 41.65 | 9.25 | 15 | 17.08 | 14785.31 | 194.66 | 608.91 | 57.51 | 46.36 | 5218.35 | 0.81 | 0.9 | 9.21 | 0.33 | 1 | 10
34 | 50 | CONCLUIDO | 3.8356 | 26.07 | 23.68 | 88.8 | 1.42 | 16 | 118.31 | 41.65 | 9.5 | 14 | 17.16 | 14825.26 | 194.01 | 608.9 | 57.09 | 46.36 | 5010.72 | 0.81 | 0.9 | 9.2 | 0.31 | 1 | 10
35 | 50 | CONCLUIDO | 3.8341 | 26.08 | 23.69 | 88.84 | 1.45 | 16 | 118.63 | 41.65 | 9.75 | 14 | 17.23 | 14865.24 | 191.76 | 608.83 | 57.43 | 46.36 | 5184.14 | 0.81 | 0.9 | 9.2 | 0.32 | 1 | 10
36 | 50 | CONCLUIDO | 3.8444 | 26.01 | 23.64 | 94.57 | 1.48 | 15 | 118.96 | 41.65 | 10 | 12 | 17.31 | 14905.25 | 191.37 | 608.83 | 55.79 | 46.36 | 4369.68 | 0.83 | 0.9 | 9.2 | 0.27 | 1 | 10
37 | 50 | CONCLUIDO | 3.8435 | 26.02 | 23.65 | 94.59 | 1.52 | 15 | 119.28 | 41.65 | 10.25 | 13 | 17.38 | 14945.29 | 189.81 | 608.83 | 56.06 | 46.36 | 4502.35 | 0.83 | 0.9 | 9.2 | 0.28 | 1 | 10
38 | 50 | CONCLUIDO | 3.8502 | 25.97 | 23.63 | 101.25 | 1.55 | 14 | 119.61 | 41.65 | 10.5 | 11 | 17.46 | 14985.35 | 188.48 | 608.82 | 55.12 | 46.36 | 4036.77 | 0.84 | 0.9 | 9.2 | 0.25 | 1 | 10
39 | 50 | CONCLUIDO | 3.8501 | 25.97 | 23.63 | 101.25 | 1.58 | 14 | 119.93 | 41.65 | 10.75 | 8 | 17.53 | 15025.44 | 188.13 | 608.81 | 54.95 | 46.36 | 3951.17 | 0.84 | 0.9 | 9.21 | 0.25 | 1 | 10
40 | 50 | CONCLUIDO | 3.8498 | 25.98 | 23.63 | 101.26 | 1.61 | 14 | 120.26 | 41.65 | 11 | 6 | 17.61 | 15065.56 | 188.18 | 608.86 | 55.12 | 46.36 | 4036.75 | 0.84 | 0.9 | 9.21 | 0.26 | 1 | 10
41 | 50 | CONCLUIDO | 3.8496 | 25.98 | 23.63 | 101.27 | 1.65 | 14 | 120.58 | 41.65 | 11.25 | 4 | 17.68 | 15105.7 | 187.47 | 608.82 | 55.14 | 46.36 | 4048.95 | 0.84 | 0.9 | 9.21 | 0.26 | 1 | 10
42 | 50 | CONCLUIDO | 3.8492 | 25.98 | 23.63 | 101.28 | 1.68 | 14 | 120.91 | 41.65 | 11.5 | 0 | 17.76 | 15145.88 | 187.7 | 608.82 | 55.13 | 46.36 | 4042.63 | 0.84 | 0.9 | 9.21 | 0.26 | 1 | 10
0 | 25 | CONCLUIDO | 3.4188 | 29.25 | 25.79 | 12.89 | 0.28 | 120 | 61.76 | 28.92 | 1 | 118 | 6.84 | 7851.41 | 165.56 | 609.19 | 121.94 | 46.36 | 36918.8 | 0.38 | 0.83 | 9.38 | 2.41 | 1 | 10
1 | 25 | CONCLUIDO | 3.5312 | 28.32 | 25.23 | 16.28 | 0.35 | 93 | 62.05 | 28.92 | 1.25 | 91 | 6.88 | 7887.12 | 160.2 | 609.13 | 104.95 | 46.36 | 28555.12 | 0.44 | 0.84 | 9.33 | 1.85 | 1 | 10
2 | 25 | CONCLUIDO | 3.6052 | 27.74 | 24.89 | 19.65 | 0.42 | 76 | 62.34 | 28.92 | 1.5 | 74 | 6.92 | 7922.85 | 156.32 | 609.11 | 94.14 | 46.36 | 23236.64 | 0.49 | 0.86 | 9.31 | 1.51 | 1 | 10
3 | 25 | CONCLUIDO | 3.6608 | 27.32 | 24.63 | 23.09 | 0.49 | 64 | 62.63 | 28.92 | 1.75 | 62 | 6.96 | 7958.6 | 152.98 | 609.03 | 86.53 | 46.36 | 19490.47 | 0.54 | 0.87 | 9.28 | 1.25 | 1 | 10
4 | 25 | CONCLUIDO | 3.7018 | 27.01 | 24.45 | 26.68 | 0.55 | 55 | 62.92 | 28.92 | 2 | 53 | 7 | 7994.37 | 149.88 | 609.07 | 81.12 | 46.36 | 16834.31 | 0.57 | 0.87 | 9.26 | 1.08 | 1 | 10
5 | 25 | CONCLUIDO | 3.7351 | 26.77 | 24.31 | 30.39 | 0.62 | 48 | 63.21 | 28.92 | 2.25 | 46 | 7.04 | 8030.17 | 147.1 | 608.86 | 76.29 | 46.36 | 14454.73 | 0.61 | 0.88 | 9.26 | 0.94 | 1 | 10
6 | 25 | CONCLUIDO | 3.7588 | 26.6 | 24.21 | 33.78 | 0.69 | 43 | 63.5 | 28.92 | 2.5 | 41 | 7.08 | 8065.98 | 144.7 | 608.96 | 73.54 | 46.36 | 13100.65 | 0.63 | 0.88 | 9.24 | 0.84 | 1 | 10
7 | 25 | CONCLUIDO | 3.7825 | 26.44 | 24.11 | 38.07 | 0.75 | 38 | 63.79 | 28.92 | 2.75 | 36 | 7.12 | 8101.81 | 141.85 | 608.85 | 70.2 | 46.36 | 11456.13 | 0.66 | 0.88 | 9.25 | 0.74 | 1 | 10
8 | 25 | CONCLUIDO | 3.7992 | 26.32 | 24.04 | 41.21 | 0.81 | 35 | 64.08 | 28.92 | 3 | 33 | 7.16 | 8137.65 | 139.33 | 608.93 | 68.01 | 46.36 | 10376.09 | 0.68 | 0.89 | 9.23 | 0.67 | 1 | 10
9 | 25 | CONCLUIDO | 3.8118 | 26.23 | 23.99 | 44.99 | 0.88 | 32 | 64.38 | 28.92 | 3.25 | 30 | 7.2 | 8173.52 | 136.93 | 608.97 | 66.61 | 46.36 | 9694.28 | 0.7 | 0.89 | 9.23 | 0.62 | 1 | 10
10 | 25 | CONCLUIDO | 3.8298 | 26.11 | 23.91 | 49.47 | 0.94 | 29 | 64.67 | 28.92 | 3.5 | 25 | 7.24 | 8209.41 | 134.47 | 608.84 | 63.96 | 46.36 | 8381.87 | 0.72 | 0.89 | 9.23 | 0.54 | 1 | 10
11 | 25 | CONCLUIDO | 3.8353 | 26.07 | 23.9 | 53.12 | 1.01 | 27 | 64.96 | 28.92 | 3.75 | 16 | 7.28 | 8245.32 | 133.03 | 608.91 | 63.52 | 46.36 | 8170.28 | 0.73 | 0.89 | 9.23 | 0.53 | 1 | 10
12 | 25 | CONCLUIDO | 3.8394 | 26.05 | 23.89 | 55.13 | 1.07 | 26 | 65.25 | 28.92 | 4 | 5 | 7.33 | 8281.25 | 132 | 608.95 | 62.86 | 46.36 | 7846.83 | 0.74 | 0.89 | 9.24 | 0.52 | 1 | 10
13 | 25 | CONCLUIDO | 3.8378 | 26.06 | 23.9 | 55.15 | 1.13 | 26 | 65.54 | 28.92 | 4.25 | 0 | 7.37 | 8317.2 | 132.27 | 608.98 | 62.9 | 46.36 | 7867.81 | 0.74 | 0.89 | 9.25 | 0.53 | 1 | 10
0 | 85 | CONCLUIDO | 2.4826 | 40.28 | 28.86 | 6.49 | 0.11 | 267 | 167.88 | 51.39 | 1 | 265 | 30.49 | 20939.59 | 371.48 | 609.77 | 217.29 | 46.36 | 83855.52 | 0.21 | 0.74 | 9.63 | 5.46 | 1 | 10
1 | 85 | CONCLUIDO | 2.7147 | 36.84 | 27.55 | 8.1 | 0.13 | 204 | 168.25 | 51.39 | 1.25 | 202 | 30.6 | 20984.25 | 354.29 | 609.69 | 176.42 | 46.36 | 63739.8 | 0.26 | 0.77 | 9.53 | 4.16 | 1 | 10
2 | 85 | CONCLUIDO | 2.8848 | 34.66 | 26.7 | 9.71 | 0.16 | 165 | 168.61 | 51.39 | 1.5 | 163 | 30.71 | 21028.94 | 342.91 | 609.24 | 150.85 | 46.36 | 51145.97 | 0.31 | 0.8 | 9.44 | 3.32 | 1 | 10
3 | 85 | CONCLUIDO | 3.0076 | 33.25 | 26.17 | 11.29 | 0.18 | 139 | 168.97 | 51.39 | 1.75 | 137 | 30.83 | 21073.68 | 335.6 | 609.38 | 133.72 | 46.36 | 42710.17 | 0.35 | 0.81 | 9.41 | 2.78 | 1 | 10
4 | 85 | CONCLUIDO | 3.1083 | 32.17 | 25.77 | 12.99 | 0.21 | 119 | 169.33 | 51.39 | 2 | 117 | 30.94 | 21118.46 | 330 | 609.22 | 121.21 | 46.36 | 36555.83 | 0.38 | 0.83 | 9.38 | 2.39 | 1 | 10
5 | 85 | CONCLUIDO | 3.1856 | 31.39 | 25.46 | 14.55 | 0.24 | 105 | 169.7 | 51.39 | 2.25 | 103 | 31.05 | 21163.27 | 325.61 | 609.27 | 112.25 | 46.36 | 32145.67 | 0.41 | 0.84 | 9.34 | 2.08 | 1 | 10
6 | 85 | CONCLUIDO | 3.2448 | 30.82 | 25.26 | 16.12 | 0.26 | 94 | 170.06 | 51.39 | 2.5 | 92 | 31.17 | 21208.12 | 322.64 | 609.13 | 105.19 | 46.36 | 28671.3 | 0.44 | 0.84 | 9.35 | 1.88 | 1 | 10
7 | 85 | CONCLUIDO | 3.2962 | 30.34 | 25.09 | 17.71 | 0.29 | 85 | 170.42 | 51.39 | 2.75 | 83 | 31.28 | 21253.01 | 319.79 | 609.03 | 100.04 | 46.36 | 26144.92 | 0.46 | 0.85 | 9.33 | 1.71 | 1 | 10
8 | 85 | CONCLUIDO | 3.3462 | 29.88 | 24.9 | 19.4 | 0.31 | 77 | 170.79 | 51.39 | 3 | 75 | 31.4 | 21297.94 | 317.04 | 609.13 | 94.8 | 46.36 | 23561.34 | 0.49 | 0.86 | 9.3 | 1.53 | 1 | 10
9 | 85 | CONCLUIDO | 3.3823 | 29.57 | 24.79 | 20.95 | 0.34 | 71 | 171.15 | 51.39 | 3.25 | 69 | 31.51 | 21342.91 | 315.11 | 609.07 | 91.32 | 46.36 | 21854.05 | 0.51 | 0.86 | 9.29 | 1.41 | 1 | 10
10 | 85 | CONCLUIDO | 3.4209 | 29.23 | 24.66 | 22.76 | 0.36 | 65 | 171.52 | 51.39 | 3.5 | 63 | 31.63 | 21387.92 | 312.91 | 609.07 | 87.38 | 46.36 | 19914.14 | 0.53 | 0.86 | 9.28 | 1.28 | 1 | 10
11 | 85 | CONCLUIDO | 3.444 | 29.04 | 24.6 | 24.19 | 0.39 | 61 | 171.88 | 51.39 | 3.75 | 59 | 31.74 | 21432.96 | 311.69 | 608.97 | 85.01 | 46.36 | 18747.78 | 0.55 | 0.87 | 9.29 | 1.22 | 1 | 10
12 | 85 | CONCLUIDO | 3.4726 | 28.8 | 24.49 | 25.78 | 0.41 | 57 | 172.25 | 51.39 | 4 | 55 | 31.86 | 21478.05 | 309.87 | 609.15 | 82.14 | 46.36 | 17332.73 | 0.56 | 0.87 | 9.27 | 1.12 | 1 | 10
13 | 85 | CONCLUIDO | 3.4977 | 28.59 | 24.42 | 27.65 | 0.44 | 53 | 172.61 | 51.39 | 4.25 | 51 | 31.97 | 21523.17 | 308.51 | 609.02 | 79.76 | 46.36 | 16162.36 | 0.58 | 0.87 | 9.27 | 1.05 | 1 | 10
14 | 85 | CONCLUIDO | 3.5181 | 28.42 | 24.36 | 29.23 | 0.46 | 50 | 172.98 | 51.39 | 4.5 | 48 | 32.09 | 21568.34 | 307.13 | 608.86 | 77.97 | 46.36 | 15280.06 | 0.59 | 0.87 | 9.26 | 0.98 | 1 | 10
15 | 85 | CONCLUIDO | 3.5422 | 28.23 | 24.27 | 30.98 | 0.49 | 47 | 173.35 | 51.39 | 4.75 | 45 | 32.2 | 21613.54 | 305.46 | 608.99 | 75.29 | 46.36 | 13959.95 | 0.62 | 0.88 | 9.24 | 0.89 | 1 | 10
16 | 85 | CONCLUIDO | 3.5521 | 28.15 | 24.25 | 32.34 | 0.51 | 45 | 173.71 | 51.39 | 5 | 43 | 32.32 | 21658.78 | 304.71 | 608.85 | 74.86 | 46.36 | 13754.5 | 0.62 | 0.88 | 9.25 | 0.88 | 1 | 10
17 | 85 | CONCLUIDO | 3.5653 | 28.05 | 24.22 | 33.79 | 0.53 | 43 | 174.08 | 51.39 | 5.25 | 41 | 32.44 | 21704.07 | 303.95 | 608.99 | 73.42 | 46.36 | 13040.75 | 0.63 | 0.88 | 9.25 | 0.84 | 1 | 10
18 | 85 | CONCLUIDO | 3.5785 | 27.94 | 24.18 | 35.39 | 0.56 | 41 | 174.45 | 51.39 | 5.5 | 39 | 32.56 | 21749.39 | 302.96 | 608.94 | 72.43 | 46.36 | 12559.14 | 0.64 | 0.88 | 9.25 | 0.81 | 1 | 10
19 | 85 | CONCLUIDO | 3.5927 | 27.83 | 24.14 | 37.14 | 0.58 | 39 | 174.82 | 51.39 | 5.75 | 37 | 32.67 | 21794.75 | 301.89 | 608.95 | 71.12 | 46.36 | 11911.62 | 0.65 | 0.88 | 9.24 | 0.77 | 1 | 10
20 | 85 | CONCLUIDO | 3.6052 | 27.74 | 24.11 | 39.1 | 0.61 | 37 | 175.18 | 51.39 | 6 | 35 | 32.79 | 21840.16 | 300.97 | 608.94 | 69.84 | 46.36 | 11283.49 | 0.66 | 0.88 | 9.25 | 0.74 | 1 | 10
21 | 85 | CONCLUIDO | 3.6148 | 27.66 | 24.07 | 40.12 | 0.63 | 36 | 175.55 | 51.39 | 6.25 | 34 | 32.91 | 21885.6 | 300.14 | 609 | 68.89 | 46.36 | 10813.3 | 0.67 | 0.89 | 9.24 | 0.7 | 1 | 10
22 | 85 | CONCLUIDO | 3.6318 | 27.53 | 24.01 | 42.37 | 0.66 | 34 | 175.92 | 51.39 | 6.5 | 32 | 33.03 | 21931.08 | 298.63 | 608.93 | 67.26 | 46.36 | 10008.83 | 0.69 | 0.89 | 9.23 | 0.64 | 1 | 10
23 | 85 | CONCLUIDO | 3.6367 | 27.5 | 24.01 | 43.65 | 0.68 | 33 | 176.29 | 51.39 | 6.75 | 31 | 33.15 | 21976.61 | 298.16 | 608.87 | 66.95 | 46.36 | 9858.06 | 0.69 | 0.89 | 9.23 | 0.63 | 1 | 10
24 | 85 | CONCLUIDO | 3.6414 | 27.46 | 24 | 45.01 | 0.7 | 32 | 176.66 | 51.39 | 7 | 30 | 33.27 | 22022.17 | 297.64 | 608.91 | 66.85 | 46.36 | 9811.05 | 0.69 | 0.89 | 9.24 | 0.63 | 1 | 10
25 | 85 | CONCLUIDO | 3.6492 | 27.4 | 23.98 | 46.41 | 0.73 | 31 | 177.03 | 51.39 | 7.25 | 29 | 33.39 | 22067.77 | 296.91 | 608.9 | 66.12 | 46.36 | 9453.48 | 0.7 | 0.89 | 9.23 | 0.61 | 1 | 10
26 | 85 | CONCLUIDO | 3.6565 | 27.35 | 23.96 | 47.92 | 0.75 | 30 | 177.4 | 51.39 | 7.5 | 28 | 33.51 | 22113.42 | 295.98 | 608.9 | 65.6 | 46.36 | 9198.34 | 0.71 | 0.89 | 9.23 | 0.59 | 1 | 10
27 | 85 | CONCLUIDO | 3.6662 | 27.28 | 23.92 | 49.49 | 0.77 | 29 | 177.77 | 51.39 | 7.75 | 27 | 33.63 | 22159.1 | 295.05 | 608.91 | 64.23 | 46.36 | 8516.07 | 0.72 | 0.89 | 9.23 | 0.55 | 1 | 10
28 | 85 | CONCLUIDO | 3.672 | 27.23 | 23.91 | 51.24 | 0.8 | 28 | 178.14 | 51.39 | 8 | 26 | 33.75 | 22204.83 | 294.42 | 608.95 | 64.04 | 46.36 | 8428.57 | 0.72 | 0.89 | 9.22 | 0.54 | 1 | 10
29 | 85 | CONCLUIDO | 3.6794 | 27.18 | 23.89 | 53.09 | 0.82 | 27 | 178.51 | 51.39 | 8.25 | 25 | 33.87 | 22250.6 | 294.07 | 608.84 | 63.4 | 46.36 | 8112.29 | 0.73 | 0.89 | 9.22 | 0.52 | 1 | 10
30 | 85 | CONCLUIDO | 3.6878 | 27.12 | 23.86 | 55.07 | 0.84 | 26 | 178.88 | 51.39 | 8.5 | 24 | 33.99 | 22296.41 | 292.8 | 608.88 | 62.77 | 46.36 | 7802.15 | 0.74 | 0.89 | 9.21 | 0.49 | 1 | 10
31 | 85 | CONCLUIDO | 3.6925 | 27.08 | 23.86 | 57.27 | 0.87 | 25 | 179.26 | 51.39 | 8.75 | 23 | 34.11 | 22342.26 | 292.46 | 608.91 | 62.46 | 46.36 | 7651.29 | 0.74 | 0.89 | 9.22 | 0.49 | 1 | 10
32 | 85 | CONCLUIDO | 3.6937 | 27.07 | 23.85 | 57.25 | 0.89 | 25 | 179.63 | 51.39 | 9 | 23 | 34.24 | 22388.15 | 291.7 | 608.81 | 62.47 | 46.36 | 7659.3 | 0.74 | 0.89 | 9.21 | 0.48 | 1 | 10
33 | 85 | CONCLUIDO | 3.7008 | 27.02 | 23.84 | 59.59 | 0.91 | 24 | 180 | 51.39 | 9.25 | 22 | 34.36 | 22434.08 | 291.18 | 608.82 | 61.87 | 46.36 | 7363.68 | 0.75 | 0.89 | 9.22 | 0.46 | 1 | 10
34 | 85 | CONCLUIDO | 3.7097 | 26.96 | 23.8 | 62.1 | 0.93 | 23 | 180.37 | 51.39 | 9.5 | 21 | 34.48 | 22480.05 | 289.88 | 608.84 | 60.85 | 46.36 | 6857.6 | 0.76 | 0.9 | 9.21 | 0.43 | 1 | 10
35 | 85 | CONCLUIDO | 3.7076 | 26.97 | 23.82 | 62.14 | 0.96 | 23 | 180.75 | 51.39 | 9.75 | 21 | 34.6 | 22526.07 | 289.78 | 608.79 | 61.27 | 46.36 | 7066.95 | 0.76 | 0.89 | 9.22 | 0.45 | 1 | 10
36 | 85 | CONCLUIDO | 3.7157 | 26.91 | 23.8 | 64.9 | 0.98 | 22 | 181.12 | 51.39 | 10 | 20 | 34.73 | 22572.13 | 289.03 | 608.91 | 60.39 | 46.36 | 6632.52 | 0.77 | 0.9 | 9.22 | 0.42 | 1 | 10
37 | 85 | CONCLUIDO | 3.7136 | 26.93 | 23.81 | 64.94 | 1 | 22 | 181.49 | 51.39 | 10.25 | 20 | 34.85 | 22618.23 | 288.45 | 608.84 | 60.9 | 46.36 | 6886.12 | 0.76 | 0.89 | 9.22 | 0.44 | 1 | 10
38 | 85 | CONCLUIDO | 3.7225 | 26.86 | 23.78 | 67.94 | 1.02 | 21 | 181.87 | 51.39 | 10.5 | 19 | 34.98 | 22664.49 | 287.8 | 608.77 | 60.15 | 46.36 | 6519.63 | 0.77 | 0.9 | 9.21 | 0.41 | 1 | 10
39 | 85 | CONCLUIDO | 3.7244 | 26.85 | 23.77 | 67.9 | 1.05 | 21 | 182.24 | 51.39 | 10.75 | 19 | 35.1 | 22710.68 | 286.88 | 608.87 | 59.53 | 46.36 | 6208.28 | 0.78 | 0.9 | 9.21 | 0.39 | 1 | 10
40 | 85 | CONCLUIDO | 3.7322 | 26.79 | 23.74 | 71.23 | 1.07 | 20 | 182.62 | 51.39 | 11 | 18 | 35.22 | 22756.91 | 286.27 | 608.81 | 59.01 | 46.36 | 5954.26 | 0.79 | 0.9 | 9.21 | 0.37 | 1 | 10
41 | 85 | CONCLUIDO | 3.7305 | 26.81 | 23.76 | 71.27 | 1.09 | 20 | 182.99 | 51.39 | 11.25 | 18 | 35.35 | 22803.18 | 285.75 | 608.83 | 59.03 | 46.36 | 5964.02 | 0.79 | 0.9 | 9.22 | 0.38 | 1 | 10
42 | 85 | CONCLUIDO | 3.7386 | 26.75 | 23.73 | 74.94 | 1.11 | 19 | 183.37 | 51.39 | 11.5 | 17 | 35.48 | 22849.49 | 285.55 | 608.82 | 58.4 | 46.36 | 5653.25 | 0.79 | 0.9 | 9.21 | 0.36 | 1 | 10
43 | 85 | CONCLUIDO | 3.7382 | 26.75 | 23.73 | 74.95 | 1.13 | 19 | 183.74 | 51.39 | 11.75 | 17 | 35.6 | 22895.85 | 284.67 | 608.83 | 58.75 | 46.36 | 5826.56 | 0.79 | 0.9 | 9.21 | 0.36 | 1 | 10
44 | 85 | CONCLUIDO | 3.7457 | 26.7 | 23.71 | 79.05 | 1.16 | 18 | 184.12 | 51.39 | 12 | 16 | 35.73 | 22942.24 | 283.61 | 608.78 | 58.05 | 46.36 | 5480.8 | 0.8 | 0.9 | 9.21 | 0.34 | 1 | 10
45 | 85 | CONCLUIDO | 3.7484 | 26.68 | 23.7 | 78.99 | 1.18 | 18 | 184.5 | 51.39 | 12.25 | 16 | 35.85 | 22988.69 | 283.54 | 608.77 | 57.34 | 46.36 | 5126.56 | 0.81 | 0.9 | 9.21 | 0.32 | 1 | 10
46 | 85 | CONCLUIDO | 3.7469 | 26.69 | 23.71 | 79.02 | 1.2 | 18 | 184.87 | 51.39 | 12.5 | 16 | 35.98 | 23035.17 | 282.31 | 608.86 | 57.83 | 46.36 | 5371.11 | 0.8 | 0.9 | 9.2 | 0.33 | 1 | 10
47 | 85 | CONCLUIDO | 3.7555 | 26.63 | 23.68 | 83.57 | 1.22 | 17 | 185.25 | 51.39 | 12.75 | 15 | 36.11 | 23081.7 | 281.61 | 608.88 | 57.05 | 46.36 | 4985.73 | 0.81 | 0.9 | 9.2 | 0.31 | 1 | 10
48 | 85 | CONCLUIDO | 3.752 | 26.65 | 23.7 | 83.66 | 1.24 | 17 | 185.63 | 51.39 | 13 | 15 | 36.24 | 23128.27 | 281.82 | 608.86 | 57.66 | 46.36 | 5291.62 | 0.8 | 0.9 | 9.21 | 0.33 | 1 | 10
49 | 85 | CONCLUIDO | 3.7533 | 26.64 | 23.69 | 83.63 | 1.26 | 17 | 186.01 | 51.39 | 13.25 | 15 | 36.36 | 23174.88 | 280.96 | 608.78 | 57.39 | 46.36 | 5156.86 | 0.81 | 0.9 | 9.21 | 0.32 | 1 | 10
50 | 85 | CONCLUIDO | 3.7617 | 26.58 | 23.67 | 88.76 | 1.29 | 16 | 186.38 | 51.39 | 13.5 | 14 | 36.49 | 23221.54 | 280.1 | 608.85 | 56.64 | 46.36 | 4786.76 | 0.82 | 0.9 | 9.2 | 0.3 | 1 | 10
51 | 85 | CONCLUIDO | 3.7593 | 26.6 | 23.69 | 88.82 | 1.31 | 16 | 186.76 | 51.39 | 13.75 | 14 | 36.62 | 23268.24 | 280.11 | 608.8 | 57.12 | 46.36 | 5029.53 | 0.81 | 0.9 | 9.21 | 0.31 | 1 | 10
52 | 85 | CONCLUIDO | 3.7589 | 26.6 | 23.69 | 88.83 | 1.33 | 16 | 187.14 | 51.39 | 14 | 14 | 36.75 | 23314.98 | 278.92 | 608.81 | 57.39 | 46.36 | 5163.47 | 0.81 | 0.9 | 9.2 | 0.32 | 1 | 10
53 | 85 | CONCLUIDO | 3.7671 | 26.55 | 23.66 | 94.66 | 1.35 | 15 | 187.52 | 51.39 | 14.25 | 13 | 36.88 | 23361.77 | 277.96 | 608.76 | 56.4 | 46.36 | 4673.56 | 0.82 | 0.9 | 9.21 | 0.29 | 1 | 10
54 | 85 | CONCLUIDO | 3.7698 | 26.53 | 23.65 | 94.58 | 1.37 | 15 | 187.9 | 51.39 | 14.5 | 13 | 37.01 | 23408.6 | 277.94 | 608.77 | 55.9 | 46.36 | 4420.49 | 0.83 | 0.9 | 9.2 | 0.27 | 1 | 10
55 | 85 | CONCLUIDO | 3.7677 | 26.54 | 23.66 | 94.64 | 1.39 | 15 | 188.28 | 51.39 | 14.75 | 13 | 37.14 | 23455.48 | 277.87 | 608.78 | 56.39 | 46.36 | 4667.83 | 0.82 | 0.9 | 9.2 | 0.29 | 1 | 10
56 | 85 | CONCLUIDO | 3.7688 | 26.53 | 23.65 | 94.61 | 1.41 | 15 | 188.66 | 51.39 | 15 | 13 | 37.27 | 23502.4 | 276.5 | 608.77 | 56.06 | 46.36 | 4501.82 | 0.83 | 0.9 | 9.2 | 0.28 | 1 | 10
57 | 85 | CONCLUIDO | 3.7782 | 26.47 | 23.62 | 101.23 | 1.43 | 14 | 189.04 | 51.39 | 15.25 | 12 | 37.4 | 23549.36 | 275.36 | 608.8 | 55.15 | 46.36 | 4053.18 | 0.84 | 0.9 | 9.2 | 0.25 | 1 | 10
58 | 85 | CONCLUIDO | 3.7778 | 26.47 | 23.62 | 101.24 | 1.45 | 14 | 189.42 | 51.39 | 15.5 | 12 | 37.53 | 23596.37 | 275.56 | 608.76 | 55.17 | 46.36 | 4064.61 | 0.84 | 0.9 | 9.2 | 0.25 | 1 | 10
59 | 85 | CONCLUIDO | 3.7782 | 26.47 | 23.62 | 101.23 | 1.47 | 14 | 189.81 | 51.39 | 15.75 | 12 | 37.66 | 23643.43 | 275.23 | 608.77 | 55.02 | 46.36 | 3989.6 | 0.84 | 0.9 | 9.2 | 0.25 | 1 | 10
60 | 85 | CONCLUIDO | 3.7769 | 26.48 | 23.63 | 101.27 | 1.49 | 14 | 190.19 | 51.39 | 16 | 12 | 37.79 | 23690.52 | 274.02 | 608.76 | 55.49 | 46.36 | 4222.49 | 0.84 | 0.9 | 9.2 | 0.26 | 1 | 10
61 | 85 | CONCLUIDO | 3.7752 | 26.49 | 23.64 | 101.32 | 1.51 | 14 | 190.57 | 51.39 | 16.25 | 12 | 37.93 | 23737.67 | 273.18 | 608.8 | 55.65 | 46.36 | 4302.39 | 0.83 | 0.9 | 9.21 | 0.27 | 1 | 10
62 | 85 | CONCLUIDO | 3.7846 | 26.42 | 23.61 | 108.97 | 1.53 | 13 | 190.95 | 51.39 | 16.5 | 11 | 38.06 | 23784.85 | 273.3 | 608.79 | 54.8 | 46.36 | 3881.26 | 0.85 | 0.9 | 9.2 | 0.24 | 1 | 10
63 | 85 | CONCLUIDO | 3.7836 | 26.43 | 23.62 | 109 | 1.55 | 13 | 191.34 | 51.39 | 16.75 | 11 | 38.19 | 23832.09 | 272.74 | 608.77 | 54.93 | 46.36 | 3949.44 | 0.84 | 0.9 | 9.2 | 0.25 | 1 | 10
64 | 85 | CONCLUIDO | 3.7855 | 26.42 | 23.6 | 108.94 | 1.57 | 13 | 191.72 | 51.39 | 17 | 11 | 38.33 | 23879.37 | 272.26 | 608.8 | 54.69 | 46.36 | 3825.34 | 0.85 | 0.9 | 9.19 | 0.23 | 1 | 10
65 | 85 | CONCLUIDO | 3.7836 | 26.43 | 23.62 | 109 | 1.59 | 13 | 192.1 | 51.39 | 17.25 | 11 | 38.46 | 23926.69 | 271.1 | 608.83 | 54.93 | 46.36 | 3947.89 | 0.84 | 0.9 | 9.2 | 0.24 | 1 | 10
66 | 85 | CONCLUIDO | 3.7849 | 26.42 | 23.61 | 108.96 | 1.61 | 13 | 192.49 | 51.39 | 17.5 | 11 | 38.59 | 23974.06 | 269.68 | 608.76 | 54.65 | 46.36 | 3809.82 | 0.85 | 0.9 | 9.2 | 0.24 | 1 | 10
67 | 85 | CONCLUIDO | 3.7927 | 26.37 | 23.59 | 117.94 | 1.63 | 12 | 192.87 | 51.39 | 17.75 | 10 | 38.73 | 24021.47 | 269.49 | 608.81 | 54.07 | 46.36 | 3524.58 | 0.86 | 0.9 | 9.2 | 0.22 | 1 | 10
68 | 85 | CONCLUIDO | 3.7917 | 26.37 | 23.59 | 117.97 | 1.65 | 12 | 193.26 | 51.39 | 18 | 10 | 38.86 | 24068.93 | 269.35 | 608.76 | 54.37 | 46.36 | 3674.38 | 0.85 | 0.9 | 9.2 | 0.22 | 1 | 10
69 | 85 | CONCLUIDO | 3.7921 | 26.37 | 23.59 | 117.96 | 1.67 | 12 | 193.64 | 51.39 | 18.25 | 10 | 39 | 24116.44 | 269.01 | 608.77 | 54.2 | 46.36 | 3589.05 | 0.86 | 0.9 | 9.2 | 0.22 | 1 | 10
70 | 85 | CONCLUIDO | 3.7917 | 26.37 | 23.59 | 117.97 | 1.69 | 12 | 194.03 | 51.39 | 18.5 | 10 | 39.13 | 24163.99 | 268.57 | 608.77 | 54.33 | 46.36 | 3653.78 | 0.85 | 0.9 | 9.2 | 0.22 | 1 | 10
71 | 85 | CONCLUIDO | 3.7899 | 26.39 | 23.61 | 118.03 | 1.71 | 12 | 194.41 | 51.39 | 18.75 | 10 | 39.27 | 24211.59 | 267.66 | 608.8 | 54.62 | 46.36 | 3797.75 | 0.85 | 0.9 | 9.2 | 0.24 | 1 | 10
72 | 85 | CONCLUIDO | 3.7909 | 26.38 | 23.6 | 118 | 1.73 | 12 | 194.8 | 51.39 | 19 | 10 | 39.41 | 24259.23 | 266.23 | 608.81 | 54.49 | 46.36 | 3733.49 | 0.85 | 0.9 | 9.2 | 0.23 | 1 | 10
73 | 85 | CONCLUIDO | 3.8 | 26.32 | 23.57 | 128.57 | 1.75 | 11 | 195.19 | 51.39 | 19.25 | 9 | 39.54 | 24306.92 | 266.1 | 608.76 | 53.58 | 46.36 | 3280.21 | 0.87 | 0.9 | 9.2 | 0.2 | 1 | 10
74 | 85 | CONCLUIDO | 3.8005 | 26.31 | 23.57 | 128.55 | 1.77 | 11 | 195.57 | 51.39 | 19.5 | 9 | 39.68 | 24354.66 | 266.23 | 608.79 | 53.6 | 46.36 | 3291.93 | 0.86 | 0.9 | 9.19 | 0.2 | 1 | 10
75 | 85 | CONCLUIDO | 3.8008 | 26.31 | 23.57 | 128.54 | 1.79 | 11 | 195.96 | 51.39 | 19.75 | 9 | 39.82 | 24402.44 | 265.74 | 608.78 | 53.44 | 46.36 | 3211.32 | 0.87 | 0.9 | 9.19 | 0.19 | 1 | 10
76 | 85 | CONCLUIDO | 3.8001 | 26.32 | 23.57 | 128.56 | 1.81 | 11 | 196.35 | 51.39 | 20 | 9 | 39.96 | 24450.27 | 264.85 | 608.85 | 53.66 | 46.36 | 3324.5 | 0.86 | 0.9 | 9.19 | 0.2 | 1 | 10
77 | 85 | CONCLUIDO | 3.8003 | 26.31 | 23.57 | 128.56 | 1.83 | 11 | 196.74 | 51.39 | 20.25 | 9 | 40.09 | 24498.15 | 263.69 | 608.79 | 53.54 | 46.36 | 3264.31 | 0.87 | 0.9 | 9.2 | 0.2 | 1 | 10
78 | 85 | CONCLUIDO | 3.8009 | 26.31 | 23.56 | 128.53 | 1.85 | 11 | 197.12 | 51.39 | 20.5 | 9 | 40.23 | 24546.08 | 262.36 | 608.78 | 53.35 | 46.36 | 3165.29 | 0.87 | 0.9 | 9.2 | 0.19 | 1 | 10
79 | 85 | CONCLUIDO | 3.8084 | 26.26 | 23.55 | 141.28 | 1.87 | 10 | 197.51 | 51.39 | 20.75 | 8 | 40.37 | 24594.05 | 261.12 | 608.77 | 52.9 | 46.36 | 2946.72 | 0.88 | 0.9 | 9.19 | 0.18 | 1 | 10
80 | 85 | CONCLUIDO | 3.8075 | 26.26 | 23.55 | 141.31 | 1.88 | 10 | 197.9 | 51.39 | 21 | 8 | 40.51 | 24642.07 | 261.81 | 608.85 | 53 | 46.36 | 2995.66 | 0.87 | 0.9 | 9.19 | 0.18 | 1 | 10
81 | 85 | CONCLUIDO | 3.8078 | 26.26 | 23.55 | 141.3 | 1.9 | 10 | 198.29 | 51.39 | 21.25 | 8 | 40.65 | 24690.13 | 261.9 | 608.77 | 52.92 | 46.36 | 2957.62 | 0.88 | 0.9 | 9.2 | 0.18 | 1 | 10
82 | 85 | CONCLUIDO | 3.8075 | 26.26 | 23.55 | 141.32 | 1.92 | 10 | 198.68 | 51.39 | 21.5 | 8 | 40.79 | 24738.25 | 261.72 | 608.82 | 52.98 | 46.36 | 2989.17 | 0.87 | 0.9 | 9.2 | 0.18 | 1 | 10
83 | 85 | CONCLUIDO | 3.8088 | 26.25 | 23.54 | 141.26 | 1.94 | 10 | 199.07 | 51.39 | 21.75 | 8 | 40.93 | 24786.41 | 261.59 | 608.82 | 52.66 | 46.36 | 2828.37 | 0.88 | 0.91 | 9.19 | 0.17 | 1 | 10
84 | 85 | CONCLUIDO | 3.8087 | 26.26 | 23.54 | 141.26 | 1.96 | 10 | 199.46 | 51.39 | 22 | 8 | 41.07 | 24834.62 | 261.77 | 608.79 | 52.74 | 46.36 | 2867.61 | 0.88 | 0.91 | 9.19 | 0.17 | 1 | 10
85 | 85 | CONCLUIDO | 3.8097 | 26.25 | 23.54 | 141.22 | 1.98 | 10 | 199.86 | 51.39 | 22.25 | 8 | 41.21 | 24882.88 | 260.82 | 608.76 | 52.55 | 46.36 | 2774.12 | 0.88 | 0.91 | 9.19 | 0.17 | 1 | 10
86 | 85 | CONCLUIDO | 3.8081 | 26.26 | 23.55 | 141.29 | 2 | 10 | 200.25 | 51.39 | 22.5 | 8 | 41.35 | 24931.18 | 259.02 | 608.77 | 52.85 | 46.36 | 2920.19 | 0.88 | 0.9 | 9.2 | 0.18 | 1 | 10
87 | 85 | CONCLUIDO | 3.8079 | 26.26 | 23.55 | 141.3 | 2.01 | 10 | 200.64 | 51.39 | 22.75 | 8 | 41.5 | 24979.54 | 256.74 | 608.78 | 52.97 | 46.36 | 2981.94 | 0.88 | 0.9 | 9.19 | 0.18 | 1 | 10
88 | 85 | CONCLUIDO | 3.8156 | 26.21 | 23.53 | 156.87 | 2.03 | 9 | 201.03 | 51.39 | 23 | 7 | 41.64 | 25027.94 | 255.8 | 608.75 | 52.46 | 46.36 | 2735 | 0.88 | 0.91 | 9.19 | 0.16 | 1 | 10
89 | 85 | CONCLUIDO | 3.8152 | 26.21 | 23.53 | 156.89 | 2.05 | 9 | 201.42 | 51.39 | 23.25 | 7 | 41.78 | 25076.39 | 256.11 | 608.77 | 52.27 | 46.36 | 2638.76 | 0.89 | 0.91 | 9.2 | 0.16 | 1 | 10
90 | 85 | CONCLUIDO | 3.8152 | 26.21 | 23.53 | 156.89 | 2.07 | 9 | 201.82 | 51.39 | 23.5 | 7 | 41.93 | 25124.89 | 256.1 | 608.76 | 52.5 | 46.36 | 2751.57 | 0.88 | 0.91 | 9.19 | 0.16 | 1 | 10
91 | 85 | CONCLUIDO | 3.8147 | 26.21 | 23.54 | 156.91 | 2.09 | 9 | 202.21 | 51.39 | 23.75 | 6 | 42.07 | 25173.44 | 255.75 | 608.77 | 52.43 | 46.36 | 2719.95 | 0.88 | 0.91 | 9.2 | 0.17 | 1 | 10
92 | 85 | CONCLUIDO | 3.8156 | 26.21 | 23.53 | 156.87 | 2.1 | 9 | 202.61 | 51.39 | 24 | 6 | 42.21 | 25222.04 | 255.32 | 608.75 | 52.34 | 46.36 | 2672.51 | 0.89 | 0.91 | 9.19 | 0.16 | 1 | 10
93 | 85 | CONCLUIDO | 3.8158 | 26.21 | 23.53 | 156.86 | 2.12 | 9 | 203 | 51.39 | 24.25 | 7 | 42.36 | 25270.81 | 255.02 | 608.76 | 52.34 | 46.36 | 2671.65 | 0.89 | 0.91 | 9.19 | 0.16 | 1 | 10
94 | 85 | CONCLUIDO | 3.8159 | 26.21 | 23.53 | 156.86 | 2.14 | 9 | 203.4 | 51.39 | 24.5 | 6 | 42.5 | 25319.51 | 254.89 | 608.75 | 52.23 | 46.36 | 2615.3 | 0.89 | 0.91 | 9.19 | 0.16 | 1 | 10
95 | 85 | CONCLUIDO | 3.8153 | 26.21 | 23.53 | 156.88 | 2.16 | 9 | 203.79 | 51.39 | 24.75 | 5 | 42.65 | 25368.26 | 254.44 | 608.79 | 52.31 | 46.36 | 2658.51 | 0.89 | 0.91 | 9.2 | 0.16 | 1 | 10
96 | 85 | CONCLUIDO | 3.8146 | 26.22 | 23.54 | 156.92 | 2.17 | 9 | 204.19 | 51.39 | 25 | 3 | 42.79 | 25417.05 | 254.14 | 608.8 | 52.55 | 46.36 | 2777.8 | 0.88 | 0.91 | 9.19 | 0.17 | 1 | 10
97 | 85 | CONCLUIDO | 3.8134 | 26.22 | 23.55 | 156.97 | 2.19 | 9 | 204.58 | 51.39 | 25.25 | 2 | 42.94 | 25465.9 | 253.86 | 608.8 | 52.7 | 46.36 | 2850.94 | 0.88 | 0.9 | 9.2 | 0.17 | 1 | 10
98 | 85 | CONCLUIDO | 3.8132 | 26.22 | 23.55 | 156.98 | 2.21 | 9 | 204.98 | 51.39 | 25.5 | 1 | 43.09 | 25514.8 | 254.08 | 608.81 | 52.67 | 46.36 | 2836.57 | 0.88 | 0.9 | 9.2 | 0.18 | 1 | 10
99 | 85 | CONCLUIDO | 3.8132 | 26.22 | 23.55 | 156.98 | 2.23 | 9 | 205.38 | 51.39 | 25.75 | 1 | 43.23 | 25563.75 | 254.26 | 608.82 | 52.68 | 46.36 | 2840.27 | 0.88 | 0.9 | 9.2 | 0.18 | 1 | 10
100 | 85 | CONCLUIDO | 3.813 | 26.23 | 23.55 | 156.99 | 2.24 | 9 | 205.77 | 51.39 | 26 | 0 | 43.38 | 25612.75 | 254.58 | 608.83 | 52.66 | 46.36 | 2831.38 | 0.88 | 0.9 | 9.2 | 0.18 | 1 | 10
0 | 20 | CONCLUIDO | 3.5189 | 28.42 | 25.42 | 14.96 | 0.34 | 102 | 51.33 | 24.83 | 1 | 100 | 5.51 | 6564.78 | 140.67 | 609.16 | 110.83 | 46.36 | 31452.03 | 0.42 | 0.84 | 9.35 | 2.04 | 1 | 10
1 | 20 | CONCLUIDO | 3.6148 | 27.66 | 24.95 | 18.95 | 0.42 | 79 | 51.62 | 24.83 | 1.25 | 77 | 5.54 | 6599.8 | 135.81 | 609.13 | 96.2 | 46.36 | 24250.77 | 0.48 | 0.85 | 9.31 | 1.57 | 1 | 10
2 | 20 | CONCLUIDO | 3.6804 | 27.17 | 24.64 | 23.1 | 0.5 | 64 | 51.9 | 24.83 | 1.5 | 62 | 5.57 | 6634.84 | 131.75 | 608.94 | 86.52 | 46.36 | 19490.04 | 0.54 | 0.86 | 9.29 | 1.26 | 1 | 10
3 | 20 | CONCLUIDO | 3.7244 | 26.85 | 24.44 | 27.16 | 0.58 | 54 | 52.19 | 24.83 | 1.75 | 52 | 5.61 | 6670.02 | 128.34 | 608.98 | 80.5 | 46.36 | 16525.99 | 0.58 | 0.87 | 9.27 | 1.07 | 1 | 10
4 | 20 | CONCLUIDO | 3.762 | 26.58 | 24.27 | 31.66 | 0.66 | 46 | 52.47 | 24.83 | 2 | 44 | 5.64 | 6705.1 | 124.98 | 608.9 | 75.39 | 46.36 | 14012.79 | 0.61 | 0.88 | 9.25 | 0.9 | 1 | 10
5 | 20 | CONCLUIDO | 3.7866 | 26.41 | 24.17 | 36.26 | 0.74 | 40 | 52.75 | 24.83 | 2.25 | 38 | 5.68 | 6740.19 | 122 | 608.95 | 72.19 | 46.36 | 12443.93 | 0.64 | 0.88 | 9.24 | 0.8 | 1 | 10
6 | 20 | CONCLUIDO | 3.8078 | 26.26 | 24.07 | 40.12 | 0.82 | 36 | 53.04 | 24.83 | 2.5 | 31 | 5.71 | 6775.31 | 118.96 | 609.05 | 69.29 | 46.36 | 11012.74 | 0.67 | 0.89 | 9.23 | 0.7 | 1 | 10
7 | 20 | CONCLUIDO | 3.8167 | 26.2 | 24.05 | 43.73 | 0.89 | 33 | 53.32 | 24.83 | 2.75 | 9 | 5.75 | 6810.44 | 117.06 | 609 | 67.46 | 46.36 | 10112.01 | 0.69 | 0.89 | 9.26 | 0.68 | 1 | 10
8 | 20 | CONCLUIDO | 3.8211 | 26.17 | 24.03 | 45.06 | 0.97 | 32 | 53.61 | 24.83 | 3 | 1 | 5.78 | 6845.59 | 116.86 | 609.02 | 66.61 | 46.36 | 9692.42 | 0.7 | 0.89 | 9.27 | 0.66 | 1 | 10
9 | 20 | CONCLUIDO | 3.821 | 26.17 | 24.03 | 45.06 | 1.04 | 32 | 53.89 | 24.83 | 3.25 | 0 | 5.82 | 6880.77 | 117.42 | 609.08 | 66.6 | 46.36 | 9688.07 | 0.7 | 0.89 | 9.27 | 0.66 | 1 | 10
0 | 120 | CONCLUIDO | 2.0391 | 49.04 | 30.52 | 5.28 | 0.08 | 347 | 232.68 | 57.72 | 1 | 345 | 53.95 | 28931.02 | 483.06 | 610.5 | 269.52 | 46.36 | 109573.75 | 0.17 | 0.7 | 9.75 | 7.12 | 1 | 10
1 | 120 | CONCLUIDO | 2.3096 | 43.3 | 28.7 | 6.6 | 0.1 | 261 | 233.1 | 57.72 | 1.25 | 259 | 54.13 | 28983.75 | 454.12 | 609.75 | 212.64 | 46.36 | 81564.15 | 0.22 | 0.74 | 9.6 | 5.3 | 1 | 10
2 | 120 | CONCLUIDO | 2.5052 | 39.92 | 27.64 | 7.9 | 0.11 | 210 | 233.53 | 57.72 | 1.5 | 208 | 54.31 | 29036.54 | 437.3 | 609.49 | 179.78 | 46.36 | 65386.48 | 0.26 | 0.77 | 9.52 | 4.25 | 1 | 10
3 | 120 | CONCLUIDO | 2.6603 | 37.59 | 26.91 | 9.23 | 0.13 | 175 | 233.96 | 57.72 | 1.75 | 173 | 54.49 | 29089.39 | 425.51 | 609.65 | 156.94 | 46.36 | 54141.49 | 0.3 | 0.79 | 9.47 | 3.52 | 1 | 10
4 | 120 | CONCLUIDO | 2.777 | 36.01 | 26.42 | 10.5 | 0.15 | 151 | 234.39 | 57.72 | 2 | 149 | 54.67 | 29142.31 | 417.62 | 609.27 | 141.99 | 46.36 | 46789.27 | 0.33 | 0.81 | 9.42 | 3.04 | 1 | 10
5 | 120 | CONCLUIDO | 2.8792 | 34.73 | 26.01 | 11.82 | 0.17 | 132 | 234.82 | 57.72 | 2.25 | 130 | 54.85 | 29195.29 | 410.86 | 609.45 | 129.67 | 46.36 | 40724.35 | 0.36 | 0.82 | 9.38 | 2.62 | 1 | 10
6 | 120 | CONCLUIDO | 2.9549 | 33.84 | 25.76 | 13.1 | 0.19 | 118 | 235.25 | 57.72 | 2.5 | 116 | 55.03 | 29248.33 | 406.64 | 609.29 | 120.73 | 46.36 | 36320.41 | 0.38 | 0.83 | 9.39 | 2.38 | 1 | 10
7 | 120 | CONCLUIDO | 3.0251 | 33.06 | 25.52 | 14.44 | 0.21 | 106 | 235.68 | 57.72 | 2.75 | 104 | 55.21 | 29301.44 | 402.57 | 609.31 | 113.36 | 46.36 | 32699.7 | 0.41 | 0.84 | 9.37 | 2.14 | 1 | 10
8 | 120 | CONCLUIDO | 3.0821 | 32.45 | 25.32 | 15.66 | 0.23 | 97 | 236.11 | 57.72 | 3 | 95 | 55.39 | 29354.61 | 399.21 | 609.21 | 107.46 | 46.36 | 29790.33 | 0.43 | 0.84 | 9.34 | 1.94 | 1 | 10
9 | 120 | CONCLUIDO | 3.1331 | 31.92 | 25.15 | 16.96 | 0.24 | 89 | 236.54 | 57.72 | 3.25 | 87 | 55.57 | 29407.85 | 396.41 | 609.16 | 102.26 | 46.36 | 27234.17 | 0.45 | 0.85 | 9.33 | 1.77 | 1 | 10
10 | 120 | CONCLUIDO | 3.1794 | 31.45 | 25.01 | 18.3 | 0.26 | 82 | 236.98 | 57.72 | 3.5 | 80 | 55.75 | 29461.15 | 393.84 | 609.06 | 98.32 | 46.36 | 25298.75 | 0.47 | 0.85 | 9.3 | 1.63 | 1 | 10
11 | 120 | CONCLUIDO | 3.221 | 31.05 | 24.88 | 19.64 | 0.28 | 76 | 237.41 | 57.72 | 3.75 | 74 | 55.93 | 29514.51 | 391.49 | 609.19 | 93.91 | 46.36 | 23120.96 | 0.49 | 0.86 | 9.3 | 1.5 | 1 | 10
12 | 120 | CONCLUIDO | 3.254 | 30.73 | 24.79 | 20.95 | 0.3 | 71 | 237.84 | 57.72 | 4 | 69 | 56.12 | 29567.95 | 389.85 | 608.89 | 90.87 | 46.36 | 21629.07 | 0.51 | 0.86 | 9.3 | 1.41 | 1 | 10
13 | 120 | CONCLUIDO | 3.283 | 30.46 | 24.7 | 22.12 | 0.32 | 67 | 238.28 | 57.72 | 4.25 | 65 | 56.3 | 29621.44 | 388.11 | 609 | 88.39 | 46.36 | 20405.32 | 0.52 | 0.86 | 9.29 | 1.32 | 1 | 10
14 | 120 | CONCLUIDO | 3.3098 | 30.21 | 24.63 | 23.46 | 0.34 | 63 | 238.71 | 57.72 | 4.5 | 61 | 56.49 | 29675.01 | 386.9 | 609.08 | 86.35 | 46.36 | 19408.56 | 0.54 | 0.87 | 9.28 | 1.26 | 1 | 10
15 | 120 | CONCLUIDO | 3.3406 | 29.93 | 24.54 | 24.95 | 0.35 | 59 | 239.14 | 57.72 | 4.75 | 57 | 56.67 | 29728.63 | 385.18 | 609 | 83.21 | 46.36 | 17859.43 | 0.56 | 0.87 | 9.28 | 1.16 | 1 | 10
16 | 120 | CONCLUIDO | 3.3629 | 29.74 | 24.48 | 26.23 | 0.37 | 56 | 239.58 | 57.72 | 5 | 54 | 56.86 | 29782.33 | 383.95 | 608.95 | 81.44 | 46.36 | 16989.79 | 0.57 | 0.87 | 9.27 | 1.1 | 1 | 10
17 | 120 | CONCLUIDO | 3.3764 | 29.62 | 24.45 | 27.16 | 0.39 | 54 | 240.02 | 57.72 | 5.25 | 52 | 57.04 | 29836.09 | 383.19 | 608.96 | 80.64 | 46.36 | 16595.35 | 0.57 | 0.87 | 9.27 | 1.07 | 1 | 10
18 | 120 | CONCLUIDO | 3.4013 | 29.4 | 24.37 | 28.67 | 0.41 | 51 | 240.45 | 57.72 | 5.5 | 49 | 57.23 | 29890.04 | 381.82 | 608.94 | 78.17 | 46.36 | 15376.55 | 0.59 | 0.87 | 9.26 | 0.99 | 1 | 10
19 | 120 | CONCLUIDO | 3.4158 | 29.28 | 24.33 | 29.8 | 0.42 | 49 | 240.89 | 57.72 | 5.75 | 47 | 57.42 | 29943.94 | 380.99 | 609.06 | 77.13 | 46.36 | 14866.34 | 0.6 | 0.88 | 9.26 | 0.96 | 1 | 10
20 | 120 | CONCLUIDO | 3.43 | 29.15 | 24.3 | 31.03 | 0.44 | 47 | 241.33 | 57.72 | 6 | 45 | 57.6 | 29997.9 | 380.13 | 608.93 | 76.18 | 46.36 | 14400.91 | 0.61 | 0.88 | 9.26 | 0.93 | 1 | 10
21 | 120 | CONCLUIDO | 3.4458 | 29.02 | 24.26 | 32.35 | 0.46 | 45 | 241.77 | 57.72 | 6.25 | 43 | 57.79 | 30051.93 | 379.22 | 609.02 | 74.88 | 46.36 | 13763.68 | 0.62 | 0.88 | 9.25 | 0.89 | 1 | 10
22 | 120 | CONCLUIDO | 3.4624 | 28.88 | 24.21 | 33.79 | 0.48 | 43 | 242.2 | 57.72 | 6.5 | 41 | 57.98 | 30106.03 | 378.36 | 608.91 | 73.72 | 46.36 | 13190.6 | 0.63 | 0.88 | 9.24 | 0.84 | 1 | 10
23 | 120 | CONCLUIDO | 3.477 | 28.76 | 24.18 | 35.39 | 0.49 | 41 | 242.64 | 57.72 | 6.75 | 39 | 58.17 | 30160.2 | 377.38 | 608.93 | 72.42 | 46.36 | 12554.57 | 0.64 | 0.88 | 9.25 | 0.81 | 1 | 10
24 | 120 | CONCLUIDO | 3.4851 | 28.69 | 24.16 | 36.24 | 0.51 | 40 | 243.08 | 57.72 | 7 | 38 | 58.36 | 30214.44 | 377 | 608.98 | 71.76 | 46.36 | 12227.75 | 0.65 | 0.88 | 9.24 | 0.79 | 1 | 10
25 | 120 | CONCLUIDO | 3.4945 | 28.62 | 24.13 | 37.12 | 0.53 | 39 | 243.52 | 57.72 | 7.25 | 37 | 58.55 | 30268.74 | 376.05 | 608.92 | 71.16 | 46.36 | 11934.47 | 0.65 | 0.88 | 9.23 | 0.76 | 1 | 10
26 | 120 | CONCLUIDO | 3.5085 | 28.5 | 24.11 | 39.09 | 0.55 | 37 | 243.96 | 57.72 | 7.5 | 35 | 58.74 | 30323.11 | 375.58 | 608.89 | 69.79 | 46.36 | 11257.71 | 0.66 | 0.88 | 9.25 | 0.74 | 1 | 10
27 | 120 | CONCLUIDO | 3.5167 | 28.44 | 24.09 | 40.15 | 0.56 | 36 | 244.41 | 57.72 | 7.75 | 34 | 58.93 | 30377.55 | 375 | 608.88 | 69.55 | 46.36 | 11141.25 | 0.67 | 0.88 | 9.24 | 0.71 | 1 | 10
28 | 120 | CONCLUIDO | 3.5266 | 28.36 | 24.05 | 41.23 | 0.58 | 35 | 244.85 | 57.72 | 8 | 33 | 59.12 | 30432.06 | 374.32 | 608.79 | 68.68 | 46.36 | 10710.1 | 0.68 | 0.89 | 9.23 | 0.68 | 1 | 10
29 | 120 | CONCLUIDO | 3.5355 | 28.28 | 24.03 | 42.4 | 0.6 | 34 | 245.29 | 57.72 | 8.25 | 32 | 59.32 | 30486.64 | 373.5 | 608.92 | 67.92 | 46.36 | 10339.35 | 0.68 | 0.89 | 9.23 | 0.65 | 1 | 10
30 | 120 | CONCLUIDO | 3.543 | 28.22 | 24.01 | 43.66 | 0.62 | 33 | 245.73 | 57.72 | 8.5 | 31 | 59.51 | 30541.29 | 373.1 | 608.97 | 67.07 | 46.36 | 9916.78 | 0.69 | 0.89 | 9.24 | 0.64 | 1 | 10
31 | 120 | CONCLUIDO | 3.551 | 28.16 | 23.99 | 44.99 | 0.63 | 32 | 246.18 | 57.72 | 8.75 | 30 | 59.7 | 30596.01 | 372.51 | 608.9 | 66.86 | 46.36 | 9818.87 | 0.69 | 0.89 | 9.22 | 0.62 | 1 | 10
32 | 120 | CONCLUIDO | 3.5597 | 28.09 | 23.97 | 46.4 | 0.65 | 31 | 246.62 | 57.72 | 9 | 29 | 59.9 | 30650.8 | 372.09 | 608.89 | 65.79 | 46.36 | 9286.94 | 0.7 | 0.89 | 9.23 | 0.6 | 1 | 10
33 | 120 | CONCLUIDO | 3.5677 | 28.03 | 23.95 | 47.91 | 0.67 | 30 | 247.07 | 57.72 | 9.25 | 28 | 60.09 | 30705.66 | 371.4 | 608.9 | 65.45 | 46.36 | 9120.48 | 0.71 | 0.89 | 9.23 | 0.58 | 1 | 10
34 | 120 | CONCLUIDO | 3.5759 | 27.97 | 23.94 | 49.52 | 0.68 | 29 | 247.51 | 57.72 | 9.5 | 27 | 60.29 | 30760.6 | 370.84 | 608.9 | 64.72 | 46.36 | 8760.74 | 0.72 | 0.89 | 9.23 | 0.56 | 1 | 10
35 | 120 | CONCLUIDO | 3.5762 | 27.96 | 23.93 | 49.52 | 0.7 | 29 | 247.96 | 57.72 | 9.75 | 27 | 60.48 | 30815.6 | 370.58 | 608.87 | 64.49 | 46.36 | 8645.07 | 0.72 | 0.89 | 9.23 | 0.56 | 1 | 10
36 | 120 | CONCLUIDO | 3.5853 | 27.89 | 23.91 | 51.23 | 0.72 | 28 | 248.4 | 57.72 | 10 | 26 | 60.68 | 30870.67 | 370.01 | 608.93 | 64.23 | 46.36 | 8521.06 | 0.72 | 0.89 | 9.22 | 0.53 | 1 | 10
37 | 120 | CONCLUIDO | 3.5942 | 27.82 | 23.88 | 53.08 | 0.73 | 27 | 248.85 | 57.72 | 10.25 | 25 | 60.88 | 30925.82 | 369.43 | 608.83 | 63.19 | 46.36 | 8009.98 | 0.73 | 0.89 | 9.22 | 0.51 | 1 | 10
38 | 120 | CONCLUIDO | 3.5951 | 27.82 | 23.88 | 53.06 | 0.75 | 27 | 249.3 | 57.72 | 10.5 | 25 | 61.07 | 30981.04 | 369.06 | 608.84 | 62.97 | 46.36 | 7897.03 | 0.74 | 0.89 | 9.22 | 0.5 | 1 | 10
39 | 120 | CONCLUIDO | 3.6015 | 27.77 | 23.87 | 55.09 | 0.77 | 26 | 249.75 | 57.72 | 10.75 | 24 | 61.27 | 31036.33 | 368.53 | 608.9 | 63.03 | 46.36 | 7933.61 | 0.74 | 0.89 | 9.22 | 0.5 | 1 | 10
40 | 120 | CONCLUIDO | 3.6091 | 27.71 | 23.86 | 57.26 | 0.78 | 25 | 250.2 | 57.72 | 11 | 23 | 61.47 | 31091.69 | 368.19 | 608.88 | 62.48 | 46.36 | 7663.84 | 0.74 | 0.89 | 9.22 | 0.49 | 1 | 10
41 | 120 | CONCLUIDO | 3.6111 | 27.69 | 23.84 | 57.23 | 0.8 | 25 | 250.65 | 57.72 | 11.25 | 23 | 61.67 | 31147.12 | 367.85 | 608.77 | 62.17 | 46.36 | 7505.4 | 0.75 | 0.89 | 9.22 | 0.47 | 1 | 10
42 | 120 | CONCLUIDO | 3.6201 | 27.62 | 23.82 | 59.55 | 0.81 | 24 | 251.1 | 57.72 | 11.5 | 22 | 61.87 | 31202.63 | 367.04 | 608.82 | 61.3 | 46.36 | 7078.68 | 0.76 | 0.89 | 9.22 | 0.45 | 1 | 10
43 | 120 | CONCLUIDO | 3.618 | 27.64 | 23.84 | 59.59 | 0.83 | 24 | 251.55 | 57.72 | 11.75 | 22 | 62.07 | 31258.21 | 367.3 | 608.83 | 61.9 | 46.36 | 7376.33 | 0.75 | 0.89 | 9.22 | 0.46 | 1 | 10
44 | 120 | CONCLUIDO | 3.628 | 27.56 | 23.81 | 62.1 | 0.85 | 23 | 252 | 57.72 | 12 | 21 | 62.27 | 31313.87 | 366.22 | 608.82 | 60.93 | 46.36 | 6895.55 | 0.76 | 0.9 | 9.21 | 0.43 | 1 | 10
45 | 120 | CONCLUIDO | 3.6265 | 27.57 | 23.82 | 62.13 | 0.86 | 23 | 252.45 | 57.72 | 12.25 | 21 | 62.48 | 31369.6 | 366.36 | 608.79 | 61.26 | 46.36 | 7060.47 | 0.76 | 0.89 | 9.21 | 0.45 | 1 | 10
46 | 120 | CONCLUIDO | 3.6353 | 27.51 | 23.8 | 64.9 | 0.88 | 22 | 252.9 | 57.72 | 12.5 | 20 | 62.68 | 31425.4 | 365.52 | 608.92 | 60.41 | 46.36 | 6643.92 | 0.77 | 0.9 | 9.22 | 0.42 | 1 | 10
47 | 120 | CONCLUIDO | 3.6371 | 27.49 | 23.78 | 64.86 | 0.9 | 22 | 253.35 | 57.72 | 12.75 | 20 | 62.88 | 31481.28 | 365.38 | 608.77 | 60.39 | 46.36 | 6634.01 | 0.77 | 0.9 | 9.21 | 0.41 | 1 | 10
48 | 120 | CONCLUIDO | 3.6342 | 27.52 | 23.81 | 64.92 | 0.91 | 22 | 253.81 | 57.72 | 13 | 20 | 63.08 | 31537.23 | 365.2 | 608.88 | 60.79 | 46.36 | 6831 | 0.76 | 0.9 | 9.22 | 0.43 | 1 | 10
49 | 120 | CONCLUIDO | 3.6427 | 27.45 | 23.79 | 67.96 | 0.93 | 21 | 254.26 | 57.72 | 13.25 | 19 | 63.29 | 31593.26 | 364.92 | 608.81 | 60.18 | 46.36 | 6531.84 | 0.77 | 0.9 | 9.22 | 0.41 | 1 | 10
50 | 120 | CONCLUIDO | 3.6451 | 27.43 | 23.77 | 67.91 | 0.94 | 21 | 254.72 | 57.72 | 13.5 | 19 | 63.49 | 31649.36 | 364.34 | 608.82 | 59.76 | 46.36 | 6321.7 | 0.78 | 0.9 | 9.21 | 0.4 | 1 | 10
51 | 120 | CONCLUIDO | 3.654 | 27.37 | 23.75 | 71.24 | 0.96 | 20 | 255.17 | 57.72 | 13.75 | 18 | 63.7 | 31705.54 | 363.81 | 608.88 | 58.86 | 46.36 | 5879.74 | 0.79 | 0.9 | 9.21 | 0.37 | 1 | 10
52 | 120 | CONCLUIDO | 3.6543 | 27.36 | 23.75 | 71.23 | 0.97 | 20 | 255.63 | 57.72 | 14 | 18 | 63.91 | 31761.8 | 363.6 | 608.87 | 59.14 | 46.36 | 6016.27 | 0.78 | 0.9 | 9.2 | 0.37 | 1 | 10
53 | 120 | CONCLUIDO | 3.6536 | 27.37 | 23.75 | 71.25 | 0.99 | 20 | 256.09 | 57.72 | 14.25 | 18 | 64.11 | 31818.13 | 363.36 | 608.89 | 58.98 | 46.36 | 5938.18 | 0.79 | 0.9 | 9.21 | 0.38 | 1 | 10
54 | 120 | CONCLUIDO | 3.6626 | 27.3 | 23.73 | 74.93 | 1.01 | 19 | 256.54 | 57.72 | 14.5 | 17 | 64.32 | 31874.54 | 362.96 | 608.78 | 58.32 | 46.36 | 5614.6 | 0.79 | 0.9 | 9.21 | 0.36 | 1 | 10
55 | 120 | CONCLUIDO | 3.661 | 27.31 | 23.74 | 74.97 | 1.02 | 19 | 257 | 57.72 | 14.75 | 17 | 64.53 | 31931.15 | 363.24 | 608.81 | 58.69 | 46.36 | 5796.14 | 0.79 | 0.9 | 9.21 | 0.37 | 1 | 10
56 | 120 | CONCLUIDO | 3.661 | 27.31 | 23.74 | 74.97 | 1.04 | 19 | 257.46 | 57.72 | 15 | 17 | 64.74 | 31987.71 | 362.57 | 608.82 | 58.66 | 46.36 | 5781.38 | 0.79 | 0.9 | 9.21 | 0.37 | 1 | 10
57 | 120 | CONCLUIDO | 3.6717 | 27.24 | 23.71 | 79.02 | 1.05 | 18 | 257.92 | 57.72 | 15.25 | 16 | 64.95 | 32044.35 | 361.41 | 608.93 | 57.92 | 46.36 | 5415.69 | 0.8 | 0.9 | 9.2 | 0.33 | 1 | 10
58 | 120 | CONCLUIDO | 3.6717 | 27.24 | 23.71 | 79.02 | 1.07 | 18 | 258.38 | 57.72 | 15.5 | 16 | 65.16 | 32101.07 | 361.99 | 608.78 | 57.74 | 46.36 | 5327.75 | 0.8 | 0.9 | 9.21 | 0.34 | 1 | 10
59 | 120 | CONCLUIDO | 3.6743 | 27.22 | 23.69 | 78.96 | 1.08 | 18 | 258.84 | 57.72 | 15.75 | 16 | 65.37 | 32157.87 | 361.26 | 608.75 | 57.19 | 46.36 | 5052.52 | 0.81 | 0.9 | 9.2 | 0.32 | 1 | 10
60 | 120 | CONCLUIDO | 3.6722 | 27.23 | 23.7 | 79.01 | 1.1 | 18 | 259.3 | 57.72 | 16 | 16 | 65.58 | 32214.75 | 360.65 | 608.77 | 57.75 | 46.36 | 5334.62 | 0.8 | 0.9 | 9.21 | 0.33 | 1 | 10
61 | 120 | CONCLUIDO | 3.6817 | 27.16 | 23.68 | 83.57 | 1.11 | 17 | 259.76 | 57.72 | 16.25 | 15 | 65.79 | 32271.71 | 360.03 | 608.82 | 56.91 | 46.36 | 4916.41 | 0.81 | 0.9 | 9.2 | 0.31 | 1 | 10
62 | 120 | CONCLUIDO | 3.6811 | 27.17 | 23.68 | 83.58 | 1.13 | 17 | 260.23 | 57.72 | 16.5 | 15 | 66 | 32328.74 | 360.44 | 608.84 | 57.06 | 46.36 | 4994.29 | 0.81 | 0.9 | 9.2 | 0.31 | 1 | 10
63 | 120 | CONCLUIDO | 3.6796 | 27.18 | 23.69 | 83.62 | 1.14 | 17 | 260.69 | 57.72 | 16.75 | 15 | 66.21 | 32385.86 | 360.41 | 608.82 | 57.47 | 46.36 | 5199.53 | 0.81 | 0.9 | 9.2 | 0.32 | 1 | 10
64 | 120 | CONCLUIDO | 3.6792 | 27.18 | 23.7 | 83.63 | 1.16 | 17 | 261.15 | 57.72 | 17 | 15 | 66.43 | 32443.05 | 359.96 | 608.86 | 57.4 | 46.36 | 5163.99 | 0.81 | 0.9 | 9.21 | 0.32 | 1 | 10
65 | 120 | CONCLUIDO | 3.6905 | 27.1 | 23.66 | 88.72 | 1.17 | 16 | 261.62 | 57.72 | 17.25 | 14 | 66.64 | 32500.33 | 359.24 | 608.84 | 56.42 | 46.36 | 4676.05 | 0.82 | 0.9 | 9.2 | 0.29 | 1 | 10
66 | 120 | CONCLUIDO | 3.6889 | 27.11 | 23.67 | 88.76 | 1.19 | 16 | 262.08 | 57.72 | 17.5 | 14 | 66.86 | 32557.69 | 359.49 | 608.82 | 56.78 | 46.36 | 4855.4 | 0.82 | 0.9 | 9.2 | 0.3 | 1 | 10
67 | 120 | CONCLUIDO | 3.6866 | 27.12 | 23.69 | 88.83 | 1.2 | 16 | 262.55 | 57.72 | 17.75 | 14 | 67.07 | 32615.12 | 359.3 | 608.8 | 57.32 | 46.36 | 5128.33 | 0.81 | 0.9 | 9.2 | 0.32 | 1 | 10
68 | 120 | CONCLUIDO | 3.6851 | 27.14 | 23.7 | 88.87 | 1.22 | 16 | 263.01 | 57.72 | 18 | 14 | 67.29 | 32672.64 | 358.97 | 608.81 | 57.47 | 46.36 | 5201.57 | 0.81 | 0.9 | 9.21 | 0.33 | 1 | 10
69 | 120 | CONCLUIDO | 3.6857 | 27.13 | 23.69 | 88.85 | 1.23 | 16 | 263.48 | 57.72 | 18.25 | 14 | 67.51 | 32730.24 | 358.1 | 608.78 | 57.47 | 46.36 | 5202.62 | 0.81 | 0.9 | 9.21 | 0.32 | 1 | 10
70 | 120 | CONCLUIDO | 3.6972 | 27.05 | 23.66 | 94.62 | 1.25 | 15 | 263.95 | 57.72 | 18.5 | 13 | 67.72 | 32787.92 | 358.07 | 608.8 | 56.13 | 46.36 | 4539.94 | 0.83 | 0.9 | 9.2 | 0.28 | 1 | 10
71 | 120 | CONCLUIDO | 3.6996 | 27.03 | 23.64 | 94.55 | 1.26 | 15 | 264.42 | 57.72 | 18.75 | 13 | 67.94 | 32845.69 | 357.78 | 608.83 | 55.64 | 46.36 | 4294.19 | 0.83 | 0.9 | 9.2 | 0.27 | 1 | 10
72 | 120 | CONCLUIDO | 3.6974 | 27.05 | 23.65 | 94.61 | 1.28 | 15 | 264.89 | 57.72 | 19 | 13 | 68.16 | 32903.54 | 358.07 | 608.79 | 56.3 | 46.36 | 4622.72 | 0.82 | 0.9 | 9.2 | 0.28 | 1 | 10
73 | 120 | CONCLUIDO | 3.6968 | 27.05 | 23.66 | 94.63 | 1.29 | 15 | 265.36 | 57.72 | 19.25 | 13 | 68.38 | 32961.47 | 357.42 | 608.84 | 56.32 | 46.36 | 4634.26 | 0.82 | 0.9 | 9.2 | 0.29 | 1 | 10
74 | 120 | CONCLUIDO | 3.6974 | 27.05 | 23.65 | 94.61 | 1.31 | 15 | 265.83 | 57.72 | 19.5 | 13 | 68.6 | 33019.48 | 356.4 | 608.82 | 56.17 | 46.36 | 4558.98 | 0.83 | 0.9 | 9.2 | 0.28 | 1 | 10
75 | 120 | CONCLUIDO | 3.7077 | 26.97 | 23.62 | 101.25 | 1.32 | 14 | 266.3 | 57.72 | 19.75 | 12 | 68.82 | 33077.58 | 356.11 | 608.87 | 55.2 | 46.36 | 4079.43 | 0.84 | 0.9 | 9.2 | 0.25 | 1 | 10
76 | 120 | CONCLUIDO | 3.707 | 26.98 | 23.63 | 101.27 | 1.33 | 14 | 266.77 | 57.72 | 20 | 12 | 69.05 | 33135.76 | 356.64 | 608.8 | 55.2 | 46.36 | 4077.29 | 0.84 | 0.9 | 9.21 | 0.26 | 1 | 10
77 | 120 | CONCLUIDO | 3.7086 | 26.96 | 23.62 | 101.22 | 1.35 | 14 | 267.24 | 57.72 | 20.25 | 12 | 69.27 | 33194.02 | 356.06 | 608.79 | 54.85 | 46.36 | 3900.41 | 0.85 | 0.9 | 9.2 | 0.25 | 1 | 10
78 | 120 | CONCLUIDO | 3.7091 | 26.96 | 23.61 | 101.2 | 1.36 | 14 | 267.71 | 57.72 | 20.5 | 12 | 69.49 | 33252.37 | 355.89 | 608.78 | 54.9 | 46.36 | 3927.94 | 0.84 | 0.9 | 9.2 | 0.24 | 1 | 10
79 | 120 | CONCLUIDO | 3.7063 | 26.98 | 23.63 | 101.29 | 1.38 | 14 | 268.19 | 57.72 | 20.75 | 12 | 69.71 | 33310.81 | 355.57 | 608.81 | 55.46 | 46.36 | 4206.09 | 0.84 | 0.9 | 9.2 | 0.26 | 1 | 10
80 | 120 | CONCLUIDO | 3.7059 | 26.98 | 23.64 | 101.3 | 1.39 | 14 | 268.66 | 57.72 | 21 | 12 | 69.94 | 33369.33 | 355.03 | 608.81 | 55.63 | 46.36 | 4290.21 | 0.83 | 0.9 | 9.2 | 0.27 | 1 | 10
81 | 120 | CONCLUIDO | 3.7159 | 26.91 | 23.61 | 108.97 | 1.41 | 13 | 269.14 | 57.72 | 21.25 | 11 | 70.16 | 33427.94 | 354.7 | 608.79 | 54.77 | 46.36 | 3868.98 | 0.85 | 0.9 | 9.2 | 0.24 | 1 | 10
82 | 120 | CONCLUIDO | 3.7152 | 26.92 | 23.62 | 108.99 | 1.42 | 13 | 269.61 | 57.72 | 21.5 | 11 | 70.39 | 33486.63 | 355.18 | 608.81 | 54.82 | 46.36 | 3891.93 | 0.85 | 0.9 | 9.2 | 0.24 | 1 | 10
83 | 120 | CONCLUIDO | 3.7155 | 26.91 | 23.61 | 108.98 | 1.43 | 13 | 270.09 | 57.72 | 21.75 | 11 | 70.62 | 33545.41 | 354.72 | 608.8 | 54.87 | 46.36 | 3915.82 | 0.84 | 0.9 | 9.2 | 0.24 | 1 | 10
84 | 120 | CONCLUIDO | 3.7161 | 26.91 | 23.61 | 108.97 | 1.45 | 13 | 270.57 | 57.72 | 22 | 11 | 70.84 | 33604.28 | 354.59 | 608.78 | 54.79 | 46.36 | 3876.45 | 0.85 | 0.9 | 9.2 | 0.24 | 1 | 10
85 | 120 | CONCLUIDO | 3.7161 | 26.91 | 23.61 | 108.97 | 1.46 | 13 | 271.05 | 57.72 | 22.25 | 11 | 71.07 | 33663.24 | 354.43 | 608.81 | 54.69 | 46.36 | 3829.43 | 0.85 | 0.9 | 9.2 | 0.24 | 1 | 10
86 | 120 | CONCLUIDO | 3.7153 | 26.92 | 23.61 | 108.99 | 1.47 | 13 | 271.52 | 57.72 | 22.5 | 11 | 71.3 | 33722.28 | 353.73 | 608.77 | 55.05 | 46.36 | 4008.06 | 0.84 | 0.9 | 9.2 | 0.24 | 1 | 10
87 | 120 | CONCLUIDO | 3.7166 | 26.91 | 23.61 | 108.95 | 1.49 | 13 | 272 | 57.72 | 22.75 | 11 | 71.53 | 33781.41 | 352.93 | 608.79 | 54.86 | 46.36 | 3914.45 | 0.84 | 0.9 | 9.19 | 0.23 | 1 | 10
88 | 120 | CONCLUIDO | 3.7259 | 26.84 | 23.58 | 117.92 | 1.5 | 12 | 272.49 | 57.72 | 23 | 10 | 71.76 | 33840.76 | 352.15 | 608.77 | 53.92 | 46.36 | 3448.03 | 0.86 | 0.9 | 9.2 | 0.21 | 1 | 10
89 | 120 | CONCLUIDO | 3.7255 | 26.84 | 23.59 | 117.93 | 1.52 | 12 | 272.97 | 57.72 | 23.25 | 10 | 71.99 | 33900.07 | 352.52 | 608.82 | 54.09 | 46.36 | 3531.68 | 0.86 | 0.9 | 9.2 | 0.22 | 1 | 10
90 | 120 | CONCLUIDO | 3.7238 | 26.85 | 23.6 | 117.99 | 1.53 | 12 | 273.45 | 57.72 | 23.5 | 10 | 72.22 | 33959.47 | 352.7 | 608.81 | 54.39 | 46.36 | 3684.21 | 0.85 | 0.9 | 9.2 | 0.23 | 1 | 10
91 | 120 | CONCLUIDO | 3.7252 | 26.84 | 23.59 | 117.94 | 1.54 | 12 | 273.93 | 57.72 | 23.75 | 10 | 72.46 | 34018.96 | 352.54 | 608.76 | 54.16 | 46.36 | 3568.81 | 0.86 | 0.9 | 9.2 | 0.22 | 1 | 10
92 | 120 | CONCLUIDO | 3.725 | 26.85 | 23.59 | 117.95 | 1.56 | 12 | 274.41 | 57.72 | 24 | 10 | 72.69 | 34078.55 | 352.48 | 608.9 | 54.21 | 46.36 | 3592.58 | 0.86 | 0.9 | 9.2 | 0.22 | 1 | 10
93 | 120 | CONCLUIDO | 3.7242 | 26.85 | 23.6 | 117.98 | 1.57 | 12 | 274.9 | 57.72 | 24.25 | 10 | 72.92 | 34138.22 | 352.52 | 608.78 | 54.37 | 46.36 | 3671.63 | 0.85 | 0.9 | 9.2 | 0.22 | 1 | 10
94 | 120 | CONCLUIDO | 3.7238 | 26.85 | 23.6 | 117.99 | 1.58 | 12 | 275.38 | 57.72 | 24.5 | 10 | 73.16 | 34197.98 | 352.22 | 608.76 | 54.33 | 46.36 | 3654.64 | 0.85 | 0.9 | 9.2 | 0.23 | 1 | 10
95 | 120 | CONCLUIDO | 3.723 | 26.86 | 23.6 | 118.02 | 1.6 | 12 | 275.87 | 57.72 | 24.75 | 10 | 73.39 | 34257.84 | 351.6 | 608.78 | 54.7 | 46.36 | 3835.77 | 0.85 | 0.9 | 9.2 | 0.23 | 1 | 10
96 | 120 | CONCLUIDO | 3.7229 | 26.86 | 23.61 | 118.03 | 1.61 | 12 | 276.35 | 57.72 | 25 | 10 | 73.63 | 34317.79 | 350.68 | 608.8 | 54.47 | 46.36 | 3724.49 | 0.85 | 0.9 | 9.2 | 0.23 | 1 | 10
97 | 120 | CONCLUIDO | 3.7354 | 26.77 | 23.56 | 128.52 | 1.62 | 11 | 276.84 | 57.72 | 25.25 | 9 | 73.87 | 34377.83 | 350.3 | 608.78 | 53.37 | 46.36 | 3175.82 | 0.87 | 0.9 | 9.19 | 0.19 | 1 | 10
98 | 120 | CONCLUIDO | 3.7341 | 26.78 | 23.57 | 128.57 | 1.64 | 11 | 277.33 | 57.72 | 25.5 | 9 | 74.1 | 34437.96 | 350.67 | 608.76 | 53.52 | 46.36 | 3253.35 | 0.87 | 0.9 | 9.2 | 0.2 | 1 | 10
99 | 120 | CONCLUIDO | 3.7342 | 26.78 | 23.57 | 128.56 | 1.65 | 11 | 277.82 | 57.72 | 25.75 | 9 | 74.34 | 34498.19 | 350.96 | 608.75 | 53.61 | 46.36 | 3296.19 | 0.86 | 0.9 | 9.19 | 0.2 | 1 | 10
100 | 120 | CONCLUIDO | 3.7347 | 26.78 | 23.57 | 128.54 | 1.66 | 11 | 278.31 | 57.72 | 26 | 9 | 74.58 | 34558.51 | 350.76 | 608.8 | 53.41 | 46.36 | 3199.97 | 0.87 | 0.9 | 9.2 | 0.2 | 1 | 10
101 | 120 | CONCLUIDO | 3.7339 | 26.78 | 23.57 | 128.57 | 1.68 | 11 | 278.79 | 57.72 | 26.25 | 9 | 74.82 | 34618.92 | 350.64 | 608.76 | 53.58 | 46.36 | 3284.95 | 0.87 | 0.9 | 9.2 | 0.2 | 1 | 10
102 | 120 | CONCLUIDO | 3.7341 | 26.78 | 23.57 | 128.56 | 1.69 | 11 | 279.29 | 57.72 | 26.5 | 9 | 75.06 | 34679.43 | 350.19 | 608.84 | 53.57 | 46.36 | 3277.87 | 0.87 | 0.9 | 9.2 | 0.2 | 1 | 10
103 | 120 | CONCLUIDO | 3.7341 | 26.78 | 23.57 | 128.56 | 1.7 | 11 | 279.78 | 57.72 | 26.75 | 9 | 75.3 | 34740.03 | 349.5 | 608.78 | 53.55 | 46.36 | 3269.61 | 0.87 | 0.9 | 9.2 | 0.2 | 1 | 10
104 | 120 | CONCLUIDO | 3.735 | 26.77 | 23.56 | 128.53 | 1.72 | 11 | 280.27 | 57.72 | 27 | 9 | 75.54 | 34800.73 | 348.96 | 608.8 | 53.36 | 46.36 | 3170.74 | 0.87 | 0.9 | 9.2 | 0.19 | 1 | 10
105 | 120 | CONCLUIDO | 3.7353 | 26.77 | 23.56 | 128.52 | 1.73 | 11 | 280.76 | 57.72 | 27.25 | 9 | 75.79 | 34861.53 | 348.25 | 608.76 | 53.38 | 46.36 | 3183.19 | 0.87 | 0.9 | 9.19 | 0.19 | 1 | 10
106 | 120 | CONCLUIDO | 3.7342 | 26.78 | 23.57 | 128.56 | 1.74 | 11 | 281.26 | 57.72 | 27.5 | 9 | 76.03 | 34922.42 | 347.81 | 608.86 | 53.54 | 46.36 | 3262.91 | 0.87 | 0.9 | 9.2 | 0.2 | 1 | 10
107 | 120 | CONCLUIDO | 3.7436 | 26.71 | 23.55 | 141.28 | 1.75 | 10 | 281.75 | 57.72 | 27.75 | 8 | 76.28 | 34983.41 | 347.67 | 608.81 | 52.93 | 46.36 | 2962.54 | 0.88 | 0.9 | 9.19 | 0.18 | 1 | 10
108 | 120 | CONCLUIDO | 3.7434 | 26.71 | 23.55 | 141.3 | 1.77 | 10 | 282.25 | 57.72 | 28 | 8 | 76.52 | 35044.49 | 348.23 | 608.83 | 52.96 | 46.36 | 2976.55 | 0.88 | 0.9 | 9.19 | 0.18 | 1 | 10
109 | 120 | CONCLUIDO | 3.7432 | 26.72 | 23.55 | 141.3 | 1.78 | 10 | 282.74 | 57.72 | 28.25 | 8 | 76.77 | 35105.68 | 348.41 | 608.81 | 52.87 | 46.36 | 2933.98 | 0.88 | 0.9 | 9.2 | 0.18 | 1 | 10
110 | 120 | CONCLUIDO | 3.7433 | 26.71 | 23.55 | 141.3 | 1.79 | 10 | 283.24 | 57.72 | 28.5 | 8 | 77.01 | 35166.96 | 348.51 | 608.75 | 52.93 | 46.36 | 2964.58 | 0.88 | 0.9 | 9.19 | 0.18 | 1 | 10
111 | 120 | CONCLUIDO | 3.743 | 26.72 | 23.55 | 141.31 | 1.8 | 10 | 283.74 | 57.72 | 28.75 | 8 | 77.26 | 35228.34 | 348.7 | 608.79 | 52.98 | 46.36 | 2989.43 | 0.87 | 0.9 | 9.2 | 0.18 | 1 | 10
112 | 120 | CONCLUIDO | 3.744 | 26.71 | 23.55 | 141.27 | 1.82 | 10 | 284.23 | 57.72 | 29 | 8 | 77.51 | 35289.82 | 348.84 | 608.77 | 52.74 | 46.36 | 2867.61 | 0.88 | 0.9 | 9.19 | 0.17 | 1 | 10
113 | 120 | CONCLUIDO | 3.7438 | 26.71 | 23.55 | 141.28 | 1.83 | 10 | 284.73 | 57.72 | 29.25 | 8 | 77.76 | 35351.4 | 348.96 | 608.78 | 52.79 | 46.36 | 2890.17 | 0.88 | 0.9 | 9.2 | 0.17 | 1 | 10
114 | 120 | CONCLUIDO | 3.7443 | 26.71 | 23.54 | 141.26 | 1.84 | 10 | 285.23 | 57.72 | 29.5 | 8 | 78.01 | 35413.08 | 349.03 | 608.82 | 52.7 | 46.36 | 2848.46 | 0.88 | 0.91 | 9.19 | 0.17 | 1 | 10
115 | 120 | CONCLUIDO | 3.7449 | 26.7 | 23.54 | 141.23 | 1.85 | 10 | 285.73 | 57.72 | 29.75 | 8 | 78.26 | 35474.86 | 348.74 | 608.76 | 52.62 | 46.36 | 2806.32 | 0.88 | 0.91 | 9.19 | 0.17 | 1 | 10
116 | 120 | CONCLUIDO | 3.7447 | 26.7 | 23.54 | 141.24 | 1.87 | 10 | 286.24 | 57.72 | 30 | 8 | 78.51 | 35536.74 | 348 | 608.76 | 52.61 | 46.36 | 2803.78 | 0.88 | 0.91 | 9.19 | 0.17 | 1 | 10
117 | 120 | CONCLUIDO | 3.7432 | 26.72 | 23.55 | 141.3 | 1.88 | 10 | 286.74 | 57.72 | 30.25 | 8 | 78.77 | 35598.85 | 346.94 | 608.82 | 52.87 | 46.36 | 2930.83 | 0.88 | 0.9 | 9.2 | 0.18 | 1 | 10
118 | 120 | CONCLUIDO | 3.7432 | 26.72 | 23.55 | 141.3 | 1.89 | 10 | 287.24 | 57.72 | 30.5 | 8 | 79.02 | 35660.94 | 346.3 | 608.8 | 53.03 | 46.36 | 3012.19 | 0.87 | 0.9 | 9.19 | 0.18 | 1 | 10
119 | 120 | CONCLUIDO | 3.7423 | 26.72 | 23.56 | 141.34 | 1.9 | 10 | 287.75 | 57.72 | 30.75 | 8 | 79.27 | 35723.13 | 344.62 | 608.75 | 53.11 | 46.36 | 3052.91 | 0.87 | 0.9 | 9.2 | 0.19 | 1 | 10
120 | 120 | CONCLUIDO | 3.7515 | 26.66 | 23.54 | 156.91 | 1.92 | 9 | 288.25 | 57.72 | 31 | 7 | 79.53 | 35785.42 | 344.66 | 608.81 | 52.47 | 46.36 | 2739.23 | 0.88 | 0.91 | 9.2 | 0.17 | 1 | 10
121 | 120 | CONCLUIDO | 3.7526 | 26.65 | 23.53 | 156.86 | 1.93 | 9 | 288.76 | 57.72 | 31.25 | 7 | 79.78 | 35847.82 | 344.94 | 608.8 | 52.27 | 46.36 | 2639.22 | 0.89 | 0.91 | 9.19 | 0.16 | 1 | 10
122 | 120 | CONCLUIDO | 3.753 | 26.65 | 23.53 | 156.84 | 1.94 | 9 | 289.27 | 57.72 | 31.5 | 7 | 80.04 | 35910.33 | 345.1 | 608.79 | 52.34 | 46.36 | 2672.66 | 0.89 | 0.91 | 9.19 | 0.16 | 1 | 10
123 | 120 | CONCLUIDO | 3.7514 | 26.66 | 23.54 | 156.92 | 1.95 | 9 | 289.77 | 57.72 | 31.75 | 7 | 80.3 | 35972.93 | 345.55 | 608.8 | 52.52 | 46.36 | 2763.71 | 0.88 | 0.91 | 9.19 | 0.17 | 1 | 10
124 | 120 | CONCLUIDO | 3.7517 | 26.65 | 23.54 | 156.9 | 1.96 | 9 | 290.28 | 57.72 | 32 | 7 | 80.56 | 36035.65 | 345.5 | 608.77 | 52.61 | 46.36 | 2805.42 | 0.88 | 0.91 | 9.19 | 0.16 | 1 | 10
125 | 120 | CONCLUIDO | 3.7514 | 26.66 | 23.54 | 156.92 | 1.97 | 9 | 290.79 | 57.72 | 32.25 | 7 | 80.82 | 36098.46 | 345.52 | 608.78 | 52.54 | 46.36 | 2770.78 | 0.88 | 0.91 | 9.19 | 0.17 | 1 | 10
126 | 120 | CONCLUIDO | 3.7524 | 26.65 | 23.53 | 156.87 | 1.99 | 9 | 291.3 | 57.72 | 32.5 | 7 | 81.08 | 36161.39 | 345.27 | 608.8 | 52.39 | 46.36 | 2698.79 | 0.88 | 0.91 | 9.19 | 0.16 | 1 | 10
127 | 120 | CONCLUIDO | 3.7522 | 26.65 | 23.53 | 156.88 | 2 | 9 | 291.81 | 57.72 | 32.75 | 7 | 81.34 | 36224.42 | 345.39 | 608.76 | 52.39 | 46.36 | 2696.78 | 0.88 | 0.91 | 9.19 | 0.16 | 1 | 10
128 | 120 | CONCLUIDO | 3.7526 | 26.65 | 23.53 | 156.86 | 2.01 | 9 | 292.32 | 57.72 | 33 | 7 | 81.6 | 36287.56 | 345.34 | 608.76 | 52.36 | 46.36 | 2682.78 | 0.89 | 0.91 | 9.19 | 0.16 | 1 | 10
129 | 120 | CONCLUIDO | 3.7523 | 26.65 | 23.53 | 156.88 | 2.02 | 9 | 292.84 | 57.72 | 33.25 | 7 | 81.86 | 36350.81 | 345.4 | 608.79 | 52.27 | 46.36 | 2636.46 | 0.89 | 0.91 | 9.2 | 0.16 | 1 | 10
130 | 120 | CONCLUIDO | 3.7524 | 26.65 | 23.53 | 156.87 | 2.03 | 9 | 293.35 | 57.72 | 33.5 | 7 | 82.13 | 36414.16 | 345.21 | 608.79 | 52.29 | 46.36 | 2648.7 | 0.89 | 0.91 | 9.19 | 0.16 | 1 | 10
131 | 120 | CONCLUIDO | 3.7516 | 26.66 | 23.54 | 156.91 | 2.05 | 9 | 293.87 | 57.72 | 33.75 | 7 | 82.39 | 36477.63 | 344.72 | 608.82 | 52.55 | 46.36 | 2775.58 | 0.88 | 0.91 | 9.19 | 0.17 | 1 | 10
132 | 120 | CONCLUIDO | 3.7518 | 26.65 | 23.54 | 156.9 | 2.06 | 9 | 294.38 | 57.72 | 34 | 7 | 82.66 | 36541.2 | 344.27 | 608.76 | 52.6 | 46.36 | 2804.62 | 0.88 | 0.91 | 9.19 | 0.16 | 1 | 10
133 | 120 | CONCLUIDO | 3.7514 | 26.66 | 23.54 | 156.92 | 2.07 | 9 | 294.9 | 57.72 | 34.25 | 7 | 82.92 | 36604.89 | 343.61 | 608.84 | 52.6 | 46.36 | 2802.1 | 0.88 | 0.91 | 9.19 | 0.17 | 1 | 10
134 | 120 | CONCLUIDO | 3.7509 | 26.66 | 23.54 | 156.94 | 2.08 | 9 | 295.41 | 57.72 | 34.5 | 7 | 83.19 | 36668.68 | 343.27 | 608.75 | 52.63 | 46.36 | 2815.83 | 0.88 | 0.91 | 9.2 | 0.17 | 1 | 10
135 | 120 | CONCLUIDO | 3.7508 | 26.66 | 23.54 | 156.95 | 2.09 | 9 | 295.93 | 57.72 | 34.75 | 7 | 83.46 | 36732.59 | 342.42 | 608.81 | 52.8 | 46.36 | 2900.58 | 0.88 | 0.91 | 9.19 | 0.17 | 1 | 10
136 | 120 | CONCLUIDO | 3.7614 | 26.59 | 23.51 | 176.35 | 2.1 | 8 | 296.45 | 57.72 | 35 | 6 | 83.73 | 36796.61 | 341.54 | 608.75 | 51.75 | 46.36 | 2381.86 | 0.9 | 0.91 | 9.19 | 0.14 | 1 | 10
137 | 120 | CONCLUIDO | 3.7615 | 26.59 | 23.51 | 176.34 | 2.11 | 8 | 296.97 | 57.72 | 35.25 | 6 | 84 | 36860.74 | 342.22 | 608.78 | 51.78 | 46.36 | 2396.39 | 0.9 | 0.91 | 9.19 | 0.14 | 1 | 10
138 | 120 | CONCLUIDO | 3.7627 | 26.58 | 23.5 | 176.28 | 2.13 | 8 | 297.49 | 57.72 | 35.5 | 6 | 84.27 | 36924.99 | 342.46 | 608.79 | 51.47 | 46.36 | 2241.46 | 0.9 | 0.91 | 9.19 | 0.13 | 1 | 10
139 | 120 | CONCLUIDO | 3.7625 | 26.58 | 23.5 | 176.29 | 2.14 | 8 | 298.01 | 57.72 | 35.75 | 6 | 84.54 | 36989.35 | 342.84 | 608.79 | 51.47 | 46.36 | 2244.3 | 0.9 | 0.91 | 9.19 | 0.13 | 1 | 10
140 | 120 | CONCLUIDO | 3.762 | 26.58 | 23.51 | 176.31 | 2.15 | 8 | 298.54 | 57.72 | 36 | 6 | 84.81 | 37053.82 | 343.25 | 608.75 | 51.64 | 46.36 | 2326.62 | 0.9 | 0.91 | 9.19 | 0.14 | 1 | 10
141 | 120 | CONCLUIDO | 3.7609 | 26.59 | 23.52 | 176.37 | 2.16 | 8 | 299.06 | 57.72 | 36.25 | 6 | 85.09 | 37118.41 | 343.22 | 608.8 | 51.85 | 46.36 | 2434.74 | 0.89 | 0.91 | 9.19 | 0.14 | 1 | 10
142 | 120 | CONCLUIDO | 3.761 | 26.59 | 23.52 | 176.37 | 2.17 | 8 | 299.59 | 57.72 | 36.5 | 6 | 85.36 | 37183.24 | 342.87 | 608.75 | 51.94 | 46.36 | 2476.47 | 0.89 | 0.91 | 9.19 | 0.14 | 1 | 10
143 | 120 | CONCLUIDO | 3.7615 | 26.58 | 23.51 | 176.34 | 2.18 | 8 | 300.11 | 57.72 | 36.75 | 6 | 85.64 | 37248.06 | 342.76 | 608.79 | 51.67 | 46.36 | 2340.24 | 0.9 | 0.91 | 9.19 | 0.14 | 1 | 10
144 | 120 | CONCLUIDO | 3.7621 | 26.58 | 23.51 | 176.31 | 2.19 | 8 | 300.64 | 57.72 | 37 | 6 | 85.91 | 37313 | 342.53 | 608.76 | 51.59 | 46.36 | 2300.84 | 0.9 | 0.91 | 9.19 | 0.14 | 1 | 10
145 | 120 | CONCLUIDO | 3.762 | 26.58 | 23.51 | 176.31 | 2.2 | 8 | 301.17 | 57.72 | 37.25 | 6 | 86.19 | 37378.06 | 342.21 | 608.77 | 51.6 | 46.36 | 2305.89 | 0.9 | 0.91 | 9.19 | 0.14 | 1 | 10
146 | 120 | CONCLUIDO | 3.7625 | 26.58 | 23.5 | 176.29 | 2.21 | 8 | 301.69 | 57.72 | 37.5 | 6 | 86.47 | 37443.23 | 341.98 | 608.76 | 51.53 | 46.36 | 2270.69 | 0.9 | 0.91 | 9.19 | 0.13 | 1 | 10
147 | 120 | CONCLUIDO | 3.7628 | 26.58 | 23.5 | 176.27 | 2.22 | 8 | 302.22 | 57.72 | 37.75 | 6 | 86.75 | 37508.53 | 341.5 | 608.75 | 51.45 | 46.36 | 2234.89 | 0.9 | 0.91 | 9.19 | 0.13 | 1 | 10
148 | 120 | CONCLUIDO | 3.7623 | 26.58 | 23.51 | 176.29 | 2.24 | 8 | 302.75 | 57.72 | 38 | 6 | 87.03 | 37573.94 | 341.57 | 608.79 | 51.48 | 46.36 | 2248.69 | 0.9 | 0.91 | 9.19 | 0.13 | 1 | 10
149 | 120 | CONCLUIDO | 3.763 | 26.57 | 23.5 | 176.26 | 2.25 | 8 | 303.29 | 57.72 | 38.25 | 6 | 87.31 | 37639.48 | 341.13 | 608.77 | 51.36 | 46.36 | 2185.43 | 0.9 | 0.91 | 9.19 | 0.13 | 1 | 10
150 | 120 | CONCLUIDO | 3.7635 | 26.57 | 23.5 | 176.23 | 2.26 | 8 | 303.82 | 57.72 | 38.5 | 6 | 87.59 | 37705.13 | 340.47 | 608.75 | 51.21 | 46.36 | 2112.76 | 0.91 | 0.91 | 9.19 | 0.13 | 1 | 10
151 | 120 | CONCLUIDO | 3.7624 | 26.58 | 23.51 | 176.29 | 2.27 | 8 | 304.35 | 57.72 | 38.75 | 6 | 87.88 | 37770.91 | 340.06 | 608.8 | 51.41 | 46.36 | 2211.64 | 0.9 | 0.91 | 9.19 | 0.13 | 1 | 10
152 | 120 | CONCLUIDO | 3.7622 | 26.58 | 23.51 | 176.3 | 2.28 | 8 | 304.89 | 57.72 | 39 | 6 | 88.16 | 37836.81 | 339.26 | 608.83 | 51.51 | 46.36 | 2260.33 | 0.9 | 0.91 | 9.19 | 0.14 | 1 | 10
153 | 120 | CONCLUIDO | 3.7627 | 26.58 | 23.5 | 176.28 | 2.29 | 8 | 305.42 | 57.72 | 39.25 | 6 | 88.45 | 37902.83 | 339 | 608.76 | 51.45 | 46.36 | 2233.46 | 0.9 | 0.91 | 9.19 | 0.13 | 1 | 10
154 | 120 | CONCLUIDO | 3.7622 | 26.58 | 23.51 | 176.3 | 2.3 | 8 | 305.96 | 57.72 | 39.5 | 6 | 88.73 | 37968.98 | 338.1 | 608.75 | 51.69 | 46.36 | 2352.5 | 0.9 | 0.91 | 9.19 | 0.14 | 1 | 10
155 | 120 | CONCLUIDO | 3.7605 | 26.59 | 23.52 | 176.39 | 2.31 | 8 | 306.49 | 57.72 | 39.75 | 6 | 89.02 | 38035.25 | 338.03 | 608.79 | 51.83 | 46.36 | 2422.03 | 0.89 | 0.91 | 9.2 | 0.15 | 1 | 10
156 | 120 | CONCLUIDO | 3.7614 | 26.59 | 23.51 | 176.34 | 2.32 | 8 | 307.03 | 57.72 | 40 | 6 | 89.31 | 38101.64 | 337.04 | 608.76 | 51.74 | 46.36 | 2379.97 | 0.9 | 0.91 | 9.19 | 0.14 | 1 | 10
0 | 145 | CONCLUIDO | 1.7549 | 56.98 | 31.89 | 4.65 | 0.06 | 411 | 285.18 | 61.2 | 1 | 409 | 77.98 | 35406.83 | 572.61 | 610.21 | 312.53 | 46.36 | 130757.14 | 0.15 | 0.67 | 9.84 | 8.48 | 1 | 10
1 | 145 | CONCLUIDO | 2.0365 | 49.1 | 29.66 | 5.82 | 0.08 | 306 | 285.68 | 61.2 | 1.25 | 304 | 78.24 | 35468.6 | 532.87 | 610.35 | 242.25 | 46.36 | 96140.67 | 0.19 | 0.72 | 9.69 | 6.26 | 1 | 10
2 | 145 | CONCLUIDO | 2.2505 | 44.44 | 28.34 | 6.97 | 0.09 | 244 | 286.19 | 61.2 | 1.5 | 242 | 78.49 | 35530.47 | 509.11 | 609.78 | 201.52 | 46.36 | 76089.3 | 0.23 | 0.75 | 9.57 | 4.94 | 1 | 10
3 | 145 | CONCLUIDO | 2.417 | 41.37 | 27.49 | 8.12 | 0.11 | 203 | 286.69 | 61.2 | 1.75 | 201 | 78.74 | 35592.57 | 493.79 | 609.83 | 175.25 | 46.36 | 63157.21 | 0.26 | 0.78 | 9.49 | 4.09 | 1 | 10
4 | 145 | CONCLUIDO | 2.5494 | 39.22 | 26.9 | 9.28 | 0.12 | 174 | 287.19 | 61.2 | 2 | 172 | 78.99 | 35654.65 | 483.2 | 609.69 | 156.55 | 46.36 | 53952.52 | 0.3 | 0.79 | 9.47 | 3.51 | 1 | 10
5 | 145 | CONCLUIDO | 2.6607 | 37.58 | 26.44 | 10.44 | 0.14 | 152 | 287.7 | 61.2 | 2.25 | 150 | 79.25 | 35716.83 | 474.95 | 609.54 | 142.22 | 46.36 | 46896.67 | 0.33 | 0.81 | 9.43 | 3.06 | 1 | 10
6 | 145 | CONCLUIDO | 2.747 | 36.4 | 26.13 | 11.53 | 0.15 | 136 | 288.2 | 61.2 | 2.5 | 134 | 79.5 | 35779.11 | 469.17 | 609.38 | 132.44 | 46.36 | 42089.85 | 0.35 | 0.82 | 9.41 | 2.74 | 1 | 10
7 | 145 | CONCLUIDO | 2.8296 | 35.34 | 25.82 | 12.7 | 0.17 | 122 | 288.71 | 61.2 | 2.75 | 120 | 79.76 | 35841.5 | 463.52 | 609.41 | 122.8 | 46.36 | 37337.88 | 0.38 | 0.83 | 9.38 | 2.43 | 1 | 10
8 | 145 | CONCLUIDO | 2.8961 | 34.53 | 25.6 | 13.84 | 0.18 | 111 | 289.21 | 61.2 | 3 | 109 | 80.02 | 35903.99 | 459.56 | 609.42 | 116.35 | 46.36 | 34167.72 | 0.4 | 0.83 | 9.36 | 2.21 | 1 | 10
9 | 145 | CONCLUIDO | 2.953 | 33.86 | 25.42 | 14.95 | 0.2 | 102 | 289.72 | 61.2 | 3.25 | 100 | 80.27 | 35966.59 | 456.16 | 609.2 | 110.96 | 46.36 | 31517.3 | 0.42 | 0.84 | 9.34 | 2.04 | 1 | 10
10 | 145 | CONCLUIDO | 3.0076 | 33.25 | 25.23 | 16.11 | 0.21 | 94 | 290.23 | 61.2 | 3.5 | 92 | 80.53 | 36029.29 | 452.79 | 609.13 | 105.44 | 46.36 | 28797.97 | 0.44 | 0.84 | 9.32 | 1.86 | 1 | 10
11 | 145 | CONCLUIDO | 3.0537 | 32.75 | 25.11 | 17.32 | 0.23 | 87 | 290.74 | 61.2 | 3.75 | 85 | 80.79 | 36092.1 | 450.46 | 609.16 | 101.15 | 46.36 | 26689.37 | 0.46 | 0.85 | 9.32 | 1.73 | 1 | 10
12 | 145 | CONCLUIDO | 3.0881 | 32.38 | 25.01 | 18.3 | 0.24 | 82 | 291.25 | 61.2 | 4 | 80 | 81.05 | 36155.02 | 448.62 | 609.08 | 98.41 | 46.36 | 25340.35 | 0.47 | 0.85 | 9.31 | 1.63 | 1 | 10
13 | 145 | CONCLUIDO | 3.1242 | 32.01 | 24.91 | 19.41 | 0.26 | 77 | 291.76 | 61.2 | 4.25 | 75 | 81.31 | 36218.04 | 446.66 | 608.97 | 95.01 | 46.36 | 23665.81 | 0.49 | 0.86 | 9.3 | 1.53 | 1 | 10
14 | 145 | CONCLUIDO | 3.1612 | 31.63 | 24.8 | 20.67 | 0.27 | 72 | 292.27 | 61.2 | 4.5 | 70 | 81.57 | 36281.16 | 444.64 | 609.05 | 91.73 | 46.36 | 22053.34 | 0.51 | 0.86 | 9.3 | 1.43 | 1 | 10
15 | 145 | CONCLUIDO | 3.191 | 31.34 | 24.73 | 21.82 | 0.29 | 68 | 292.79 | 61.2 | 4.75 | 66 | 81.84 | 36344.4 | 443 | 609.01 | 89.15 | 46.36 | 20780.76 | 0.52 | 0.86 | 9.29 | 1.35 | 1 | 10
16 | 145 | CONCLUIDO | 3.2137 | 31.12 | 24.66 | 22.77 | 0.3 | 65 | 293.3 | 61.2 | 5 | 63 | 82.1 | 36407.75 | 441.84 | 609.01 | 87.15 | 46.36 | 19796.39 | 0.53 | 0.86 | 9.29 | 1.29 | 1 | 10
17 | 145 | CONCLUIDO | 3.2443 | 30.82 | 24.59 | 24.18 | 0.32 | 61 | 293.81 | 61.2 | 5.25 | 59 | 82.36 | 36471.2 | 440.39 | 609.16 | 85.12 | 46.36 | 18805.05 | 0.54 | 0.87 | 9.28 | 1.21 | 1 | 10
18 | 145 | CONCLUIDO | 3.2606 | 30.67 | 24.54 | 24.96 | 0.33 | 59 | 294.33 | 61.2 | 5.5 | 57 | 82.63 | 36534.76 | 439.48 | 609.21 | 83.73 | 46.36 | 18119.91 | 0.55 | 0.87 | 9.27 | 1.16 | 1 | 10
19 | 145 | CONCLUIDO | 3.2844 | 30.45 | 24.48 | 26.23 | 0.35 | 56 | 294.84 | 61.2 | 5.75 | 54 | 82.9 | 36598.44 | 438.35 | 608.98 | 81.82 | 46.36 | 17179.41 | 0.57 | 0.87 | 9.27 | 1.1 | 1 | 10
20 | 145 | CONCLUIDO | 3.3008 | 30.3 | 24.44 | 27.15 | 0.36 | 54 | 295.36 | 61.2 | 6 | 52 | 83.16 | 36662.22 | 437.34 | 608.92 | 80.61 | 46.36 | 16583.26 | 0.58 | 0.87 | 9.26 | 1.06 | 1 | 10
21 | 145 | CONCLUIDO | 3.3255 | 30.07 | 24.37 | 28.67 | 0.38 | 51 | 295.88 | 61.2 | 6.25 | 49 | 83.43 | 36726.12 | 436.19 | 608.92 | 78.23 | 46.36 | 15407.7 | 0.59 | 0.87 | 9.27 | 1 | 1 | 10
22 | 145 | CONCLUIDO | 3.3409 | 29.93 | 24.34 | 29.81 | 0.39 | 49 | 296.4 | 61.2 | 6.5 | 47 | 83.7 | 36790.13 | 435.53 | 608.92 | 77.39 | 46.36 | 14999.38 | 0.6 | 0.88 | 9.26 | 0.97 | 1 | 10
23 | 145 | CONCLUIDO | 3.3611 | 29.75 | 24.27 | 30.98 | 0.4 | 47 | 296.92 | 61.2 | 6.75 | 45 | 83.97 | 36854.25 | 434.08 | 609.01 | 75.28 | 46.36 | 13954.15 | 0.62 | 0.88 | 9.25 | 0.9 | 1 | 10
24 | 145 | CONCLUIDO | 3.3658 | 29.71 | 24.28 | 31.67 | 0.42 | 46 | 297.44 | 61.2 | 7 | 44 | 84.24 | 36918.48 | 434.22 | 608.88 | 75.54 | 46.36 | 14085.19 | 0.61 | 0.88 | 9.26 | 0.91 | 1 | 10
25 | 145 | CONCLUIDO | 3.3826 | 29.56 | 24.24 | 33.06 | 0.43 | 44 | 297.96 | 61.2 | 7.25 | 42 | 84.51 | 36982.83 | 433.39 | 609.11 | 74.03 | 46.36 | 13341.38 | 0.63 | 0.88 | 9.26 | 0.87 | 1 | 10
26 | 145 | CONCLUIDO | 3.392 | 29.48 | 24.21 | 33.79 | 0.45 | 43 | 298.48 | 61.2 | 7.5 | 41 | 84.79 | 37047.29 | 432.87 | 608.95 | 73.49 | 46.36 | 13075.81 | 0.63 | 0.88 | 9.25 | 0.84 | 1 | 10
27 | 145 | CONCLUIDO | 3.4072 | 29.35 | 24.19 | 35.4 | 0.46 | 41 | 299.01 | 61.2 | 7.75 | 39 | 85.06 | 37111.87 | 432.19 | 608.96 | 72.51 | 46.36 | 12596.79 | 0.64 | 0.88 | 9.25 | 0.82 | 1 | 10
28 | 145 | CONCLUIDO | 3.4162 | 29.27 | 24.17 | 36.25 | 0.48 | 40 | 299.53 | 61.2 | 8 | 38 | 85.33 | 37176.68 | 431.79 | 608.87 | 71.94 | 46.36 | 12317.84 | 0.64 | 0.88 | 9.25 | 0.79 | 1 | 10
29 | 145 | CONCLUIDO | 3.4273 | 29.18 | 24.13 | 37.12 | 0.49 | 39 | 300.06 | 61.2 | 8.25 | 37 | 85.61 | 37241.49 | 430.85 | 608.96 | 70.92 | 46.36 | 11810.62 | 0.65 | 0.88 | 9.24 | 0.75 | 1 | 10
30 | 145 | CONCLUIDO | 3.4334 | 29.13 | 24.13 | 38.1 | 0.5 | 38 | 300.59 | 61.2 | 8.5 | 36 | 85.89 | 37306.42 | 430.82 | 608.97 | 70.62 | 46.36 | 11667.83 | 0.66 | 0.88 | 9.25 | 0.75 | 1 | 10
31 | 145 | CONCLUIDO | 3.4424 | 29.05 | 24.11 | 39.09 | 0.52 | 37 | 301.11 | 61.2 | 8.75 | 35 | 86.16 | 37371.47 | 430.25 | 608.92 | 70.16 | 46.36 | 11442.76 | 0.66 | 0.88 | 9.24 | 0.73 | 1 | 10
32 | 145 | CONCLUIDO | 3.4527 | 28.96 | 24.07 | 40.12 | 0.53 | 36 | 301.64 | 61.2 | 9 | 34 | 86.44 | 37436.63 | 429.65 | 608.89 | 69.12 | 46.36 | 10927.59 | 0.67 | 0.89 | 9.24 | 0.7 | 1 | 10
33 | 145 | CONCLUIDO | 3.4627 | 28.88 | 24.04 | 41.22 | 0.55 | 35 | 302.17 | 61.2 | 9.25 | 33 | 86.72 | 37501.91 | 428.96 | 608.93 | 68.06 | 46.36 | 10404.09 | 0.68 | 0.89 | 9.24 | 0.67 | 1 | 10
34 | 145 | CONCLUIDO | 3.4695 | 28.82 | 24.04 | 42.43 | 0.56 | 34 | 302.7 | 61.2 | 9.5 | 32 | 87 | 37567.32 | 428.71 | 608.86 | 68.16 | 46.36 | 10458.8 | 0.68 | 0.89 | 9.24 | 0.67 | 1 | 10
35 | 145 | CONCLUIDO | 3.4795 | 28.74 | 24.01 | 43.66 | 0.57 | 33 | 303.23 | 61.2 | 9.75 | 31 | 87.28 | 37632.84 | 428.29 | 609 | 67.09 | 46.36 | 9926.65 | 0.69 | 0.89 | 9.23 | 0.64 | 1 | 10
36 | 145 | CONCLUIDO | 3.486 | 28.69 | 24.01 | 45.02 | 0.59 | 32 | 303.76 | 61.2 | 10 | 30 | 87.57 | 37698.48 | 428.17 | 608.99 | 67.06 | 46.36 | 9917.49 | 0.69 | 0.89 | 9.24 | 0.64 | 1 | 10
37 | 145 | CONCLUIDO | 3.4985 | 28.58 | 23.96 | 46.38 | 0.6 | 31 | 304.3 | 61.2 | 10.25 | 29 | 87.85 | 37764.25 | 427.22 | 608.8 | 65.55 | 46.36 | 9167.92 | 0.71 | 0.89 | 9.23 | 0.59 | 1 | 10
38 | 145 | CONCLUIDO | 3.4957 | 28.61 | 23.99 | 46.43 | 0.61 | 31 | 304.83 | 61.2 | 10.5 | 29 | 88.13 | 37830.13 | 427.53 | 608.88 | 66.46 | 46.36 | 9621.01 | 0.7 | 0.89 | 9.23 | 0.61 | 1 | 10
39 | 145 | CONCLUIDO | 3.505 | 28.53 | 23.96 | 47.93 | 0.63 | 30 | 305.37 | 61.2 | 10.75 | 28 | 88.42 | 37896.14 | 426.97 | 608.85 | 65.77 | 46.36 | 9280.6 | 0.7 | 0.89 | 9.23 | 0.59 | 1 | 10
40 | 145 | CONCLUIDO | 3.5171 | 28.43 | 23.92 | 49.49 | 0.64 | 29 | 305.9 | 61.2 | 11 | 27 | 88.7 | 37962.28 | 426.3 | 608.87 | 64.52 | 46.36 | 8663.02 | 0.72 | 0.89 | 9.22 | 0.55 | 1 | 10
41 | 145 | CONCLUIDO | 3.5162 | 28.44 | 23.93 | 49.51 | 0.65 | 29 | 306.44 | 61.2 | 11.25 | 27 | 88.99 | 38028.53 | 426.27 | 608.84 | 64.6 | 46.36 | 8704.48 | 0.72 | 0.89 | 9.23 | 0.55 | 1 | 10
42 | 145 | CONCLUIDO | 3.524 | 28.38 | 23.92 | 51.26 | 0.67 | 28 | 306.98 | 61.2 | 11.5 | 26 | 89.28 | 38094.91 | 426.08 | 608.82 | 64.49 | 46.36 | 8651.07 | 0.72 | 0.89 | 9.22 | 0.55 | 1 | 10
43 | 145 | CONCLUIDO | 3.5341 | 28.3 | 23.89 | 53.09 | 0.68 | 27 | 307.52 | 61.2 | 11.75 | 25 | 89.57 | 38161.42 | 425.35 | 608.94 | 63.51 | 46.36 | 8167.51 | 0.73 | 0.89 | 9.22 | 0.52 | 1 | 10
44 | 145 | CONCLUIDO | 3.5345 | 28.29 | 23.89 | 53.09 | 0.69 | 27 | 308.06 | 61.2 | 12 | 25 | 89.86 | 38228.06 | 425.46 | 608.8 | 63.31 | 46.36 | 8068.01 | 0.73 | 0.89 | 9.22 | 0.52 | 1 | 10
45 | 145 | CONCLUIDO | 3.5446 | 28.21 | 23.86 | 55.06 | 0.71 | 26 | 308.6 | 61.2 | 12.25 | 24 | 90.15 | 38294.82 | 424.79 | 608.84 | 62.51 | 46.36 | 7671.26 | 0.74 | 0.89 | 9.22 | 0.49 | 1 | 10
46 | 145 | CONCLUIDO | 3.5418 | 28.23 | 23.88 | 55.12 | 0.72 | 26 | 309.14 | 61.2 | 12.5 | 24 | 90.44 | 38361.7 | 425 | 608.84 | 63.23 | 46.36 | 8032.22 | 0.73 | 0.89 | 9.22 | 0.51 | 1 | 10
47 | 145 | CONCLUIDO | 3.5506 | 28.16 | 23.87 | 57.28 | 0.73 | 25 | 309.68 | 61.2 | 12.75 | 23 | 90.74 | 38428.72 | 424.74 | 608.85 | 62.57 | 46.36 | 7706.33 | 0.74 | 0.89 | 9.23 | 0.49 | 1 | 10
48 | 145 | CONCLUIDO | 3.5526 | 28.15 | 23.85 | 57.24 | 0.75 | 25 | 310.23 | 61.2 | 13 | 23 | 91.03 | 38495.87 | 424.4 | 608.84 | 62.29 | 46.36 | 7568.06 | 0.74 | 0.89 | 9.22 | 0.48 | 1 | 10
49 | 145 | CONCLUIDO | 3.563 | 28.07 | 23.82 | 59.56 | 0.76 | 24 | 310.77 | 61.2 | 13.25 | 22 | 91.33 | 38563.14 | 423.54 | 608.84 | 61.39 | 46.36 | 7120.64 | 0.76 | 0.89 | 9.22 | 0.45 | 1 | 10
50 | 145 | CONCLUIDO | 3.5614 | 28.08 | 23.84 | 59.59 | 0.77 | 24 | 311.32 | 61.2 | 13.5 | 22 | 91.62 | 38630.55 | 423.96 | 608.88 | 61.84 | 46.36 | 7346.85 | 0.75 | 0.89 | 9.22 | 0.46 | 1 | 10
51 | 145 | CONCLUIDO | 3.561 | 28.08 | 23.84 | 59.6 | 0.79 | 24 | 311.87 | 61.2 | 13.75 | 22 | 91.92 | 38698.21 | 423.67 | 608.84 | 61.88 | 46.36 | 7365.35 | 0.75 | 0.89 | 9.22 | 0.47 | 1 | 10
52 | 145 | CONCLUIDO | 3.5706 | 28.01 | 23.82 | 62.13 | 0.8 | 23 | 312.42 | 61.2 | 14 | 21 | 92.22 | 38765.89 | 423.41 | 608.94 | 61.08 | 46.36 | 6972.11 | 0.76 | 0.89 | 9.22 | 0.44 | 1 | 10
53 | 145 | CONCLUIDO | 3.5695 | 28.02 | 23.83 | 62.16 | 0.81 | 23 | 312.97 | 61.2 | 14.25 | 21 | 92.52 | 38833.69 | 423.55 | 608.89 | 61.26 | 46.36 | 7064.86 | 0.76 | 0.89 | 9.22 | 0.45 | 1 | 10
54 | 145 | CONCLUIDO | 3.5805 | 27.93 | 23.79 | 64.89 | 0.82 | 22 | 313.52 | 61.2 | 14.5 | 20 | 92.82 | 38901.63 | 422.72 | 608.92 | 60.44 | 46.36 | 6655.82 | 0.77 | 0.9 | 9.22 | 0.42 | 1 | 10
55 | 145 | CONCLUIDO | 3.5813 | 27.92 | 23.79 | 64.88 | 0.84 | 22 | 314.07 | 61.2 | 14.75 | 20 | 93.12 | 38969.71 | 422.71 | 608.83 | 60.34 | 46.36 | 6609.34 | 0.77 | 0.9 | 9.21 | 0.42 | 1 | 10
56 | 145 | CONCLUIDO | 3.5782 | 27.95 | 23.81 | 64.94 | 0.85 | 22 | 314.62 | 61.2 | 15 | 20 | 93.43 | 39037.92 | 422.88 | 608.89 | 60.85 | 46.36 | 6864.6 | 0.76 | 0.89 | 9.22 | 0.44 | 1 | 10
57 | 145 | CONCLUIDO | 3.59 | 27.86 | 23.77 | 67.93 | 0.86 | 21 | 315.18 | 61.2 | 15.25 | 19 | 93.73 | 39106.27 | 422.14 | 608.86 | 59.94 | 46.36 | 6412.37 | 0.77 | 0.9 | 9.21 | 0.4 | 1 | 10
58 | 145 | CONCLUIDO | 3.5909 | 27.85 | 23.77 | 67.91 | 0.87 | 21 | 315.73 | 61.2 | 15.5 | 19 | 94.03 | 39174.75 | 422.11 | 608.83 | 59.81 | 46.36 | 6348.28 | 0.78 | 0.9 | 9.21 | 0.4 | 1 | 10
59 | 145 | CONCLUIDO | 3.5913 | 27.84 | 23.76 | 67.9 | 0.89 | 21 | 316.29 | 61.2 | 15.75 | 19 | 94.34 | 39243.37 | 421.92 | 608.77 | 59.47 | 46.36 | 6177.6 | 0.78 | 0.9 | 9.21 | 0.39 | 1 | 10
60 | 145 | CONCLUIDO | 3.6001 | 27.78 | 23.75 | 71.25 | 0.9 | 20 | 316.85 | 61.2 | 16 | 18 | 94.65 | 39312.13 | 421.53 | 608.79 | 59.14 | 46.36 | 6015.18 | 0.78 | 0.9 | 9.21 | 0.38 | 1 | 10
61 | 145 | CONCLUIDO | 3.6001 | 27.78 | 23.75 | 71.25 | 0.91 | 20 | 317.41 | 61.2 | 16.25 | 18 | 94.96 | 39381.03 | 421.59 | 608.85 | 59.16 | 46.36 | 6027.73 | 0.78 | 0.9 | 9.21 | 0.38 | 1 | 10
62 | 145 | CONCLUIDO | 3.6003 | 27.78 | 23.75 | 71.25 | 0.92 | 20 | 317.97 | 61.2 | 16.5 | 18 | 95.27 | 39450.07 | 421.44 | 608.88 | 59.06 | 46.36 | 5976.82 | 0.78 | 0.9 | 9.21 | 0.38 | 1 | 10
63 | 145 | CONCLUIDO | 3.6099 | 27.7 | 23.73 | 74.93 | 0.94 | 19 | 318.53 | 61.2 | 16.75 | 17 | 95.58 | 39519.26 | 421.05 | 608.78 | 58.44 | 46.36 | 5671.51 | 0.79 | 0.9 | 9.21 | 0.36 | 1 | 10
64 | 145 | CONCLUIDO | 3.6107 | 27.7 | 23.72 | 74.91 | 0.95 | 19 | 319.09 | 61.2 | 17 | 17 | 95.89 | 39588.58 | 421.32 | 608.81 | 58.4 | 46.36 | 5650.79 | 0.79 | 0.9 | 9.2 | 0.35 | 1 | 10
65 | 145 | CONCLUIDO | 3.6088 | 27.71 | 23.74 | 74.96 | 0.96 | 19 | 319.65 | 61.2 | 17.25 | 17 | 96.2 | 39658.05 | 421.33 | 608.85 | 58.67 | 46.36 | 5785.74 | 0.79 | 0.9 | 9.21 | 0.36 | 1 | 10
66 | 145 | CONCLUIDO | 3.6097 | 27.7 | 23.73 | 74.94 | 0.97 | 19 | 320.22 | 61.2 | 17.5 | 17 | 96.52 | 39727.66 | 420.85 | 608.86 | 58.32 | 46.36 | 5610.1 | 0.79 | 0.9 | 9.21 | 0.36 | 1 | 10
67 | 145 | CONCLUIDO | 3.6195 | 27.63 | 23.71 | 79.03 | 0.99 | 18 | 320.78 | 61.2 | 17.75 | 16 | 96.83 | 39797.41 | 420.19 | 608.85 | 58.04 | 46.36 | 5475.58 | 0.8 | 0.9 | 9.2 | 0.34 | 1 | 10
68 | 145 | CONCLUIDO | 3.6192 | 27.63 | 23.71 | 79.04 | 1 | 18 | 321.35 | 61.2 | 18 | 16 | 97.15 | 39867.32 | 420.84 | 608.85 | 57.78 | 46.36 | 5347.03 | 0.8 | 0.9 | 9.21 | 0.34 | 1 | 10
69 | 145 | CONCLUIDO | 3.6209 | 27.62 | 23.7 | 79 | 1.01 | 18 | 321.92 | 61.2 | 18.25 | 16 | 97.47 | 39937.36 | 420.7 | 608.76 | 57.4 | 46.36 | 5157.04 | 0.81 | 0.9 | 9.21 | 0.33 | 1 | 10
70 | 145 | CONCLUIDO | 3.6201 | 27.62 | 23.7 | 79.02 | 1.02 | 18 | 322.49 | 61.2 | 18.5 | 16 | 97.79 | 40007.56 | 420.29 | 608.8 | 57.78 | 46.36 | 5349.64 | 0.8 | 0.9 | 9.2 | 0.33 | 1 | 10
71 | 145 | CONCLUIDO | 3.6292 | 27.55 | 23.69 | 83.61 | 1.03 | 17 | 323.06 | 61.2 | 18.75 | 15 | 98.11 | 40077.9 | 419.19 | 608.86 | 57.09 | 46.36 | 5009.63 | 0.81 | 0.9 | 9.21 | 0.32 | 1 | 10
72 | 145 | CONCLUIDO | 3.6303 | 27.55 | 23.68 | 83.58 | 1.05 | 17 | 323.63 | 61.2 | 19 | 15 | 98.43 | 40148.52 | 419.57 | 608.78 | 57.05 | 46.36 | 4986.31 | 0.81 | 0.9 | 9.2 | 0.31 | 1 | 10
73 | 145 | CONCLUIDO | 3.6302 | 27.55 | 23.68 | 83.58 | 1.06 | 17 | 324.2 | 61.2 | 19.25 | 15 | 98.75 | 40219.17 | 419.87 | 608.76 | 57.08 | 46.36 | 5003.63 | 0.81 | 0.9 | 9.2 | 0.31 | 1 | 10
74 | 145 | CONCLUIDO | 3.6277 | 27.57 | 23.7 | 83.65 | 1.07 | 17 | 324.78 | 61.2 | 19.5 | 15 | 99.08 | 40289.97 | 420.2 | 608.81 | 57.6 | 46.36 | 5261.67 | 0.8 | 0.9 | 9.21 | 0.33 | 1 | 10
75 | 145 | CONCLUIDO | 3.6281 | 27.56 | 23.7 | 83.64 | 1.08 | 17 | 325.35 | 61.2 | 19.75 | 15 | 99.4 | 40360.92 | 420 | 608.85 | 57.45 | 46.36 | 5185.57 | 0.81 | 0.9 | 9.21 | 0.33 | 1 | 10
76 | 145 | CONCLUIDO | 3.6375 | 27.49 | 23.68 | 88.8 | 1.09 | 16 | 325.93 | 61.2 | 20 | 14 | 99.73 | 40432.03 | 419.22 | 608.76 | 56.82 | 46.36 | 4875.8 | 0.82 | 0.9 | 9.21 | 0.31 | 1 | 10
77 | 145 | CONCLUIDO | 3.6396 | 27.48 | 23.66 | 88.74 | 1.11 | 16 | 326.51 | 61.2 | 20.25 | 14 | 100.06 | 40503.29 | 419.31 | 608.81 | 56.54 | 46.36 | 4736.68 | 0.82 | 0.9 | 9.2 | 0.29 | 1 | 10
78 | 145 | CONCLUIDO | 3.6376 | 27.49 | 23.68 | 88.8 | 1.12 | 16 | 327.08 | 61.2 | 20.5 | 14 | 100.39 | 40574.7 | 419.82 | 608.81 | 56.79 | 46.36 | 4861.5 | 0.82 | 0.9 | 9.21 | 0.31 | 1 | 10
79 | 145 | CONCLUIDO | 3.6364 | 27.5 | 23.69 | 88.83 | 1.13 | 16 | 327.66 | 61.2 | 20.75 | 14 | 100.72 | 40646.27 | 419.71 | 608.83 | 57.31 | 46.36 | 5124.56 | 0.81 | 0.9 | 9.2 | 0.32 | 1 | 10
80 | 145 | CONCLUIDO | 3.6358 | 27.5 | 23.69 | 88.85 | 1.14 | 16 | 328.25 | 61.2 | 21 | 14 | 101.05 | 40718 | 419.57 | 608.79 | 57.45 | 46.36 | 5192.06 | 0.81 | 0.9 | 9.2 | 0.32 | 1 | 10
81 | 145 | CONCLUIDO | 3.6364 | 27.5 | 23.69 | 88.83 | 1.15 | 16 | 328.83 | 61.2 | 21.25 | 14 | 101.38 | 40789.89 | 419 | 608.78 | 57.42 | 46.36 | 5175.34 | 0.81 | 0.9 | 9.2 | 0.32 | 1 | 10
82 | 145 | CONCLUIDO | 3.647 | 27.42 | 23.66 | 94.65 | 1.16 | 15 | 329.41 | 61.2 | 21.5 | 13 | 101.71 | 40861.93 | 418.71 | 608.79 | 56.43 | 46.36 | 4687.25 | 0.82 | 0.9 | 9.2 | 0.29 | 1 | 10
83 | 145 | CONCLUIDO | 3.649 | 27.4 | 23.65 | 94.59 | 1.17 | 15 | 330 | 61.2 | 21.75 | 13 | 102.05 | 40934.14 | 418.78 | 608.84 | 55.75 | 46.36 | 4348.34 | 0.83 | 0.9 | 9.21 | 0.28 | 1 | 10
84 | 145 | CONCLUIDO | 3.65 | 27.4 | 23.64 | 94.56 | 1.19 | 15 | 330.59 | 61.2 | 22 | 13 | 102.39 | 41006.51 | 418.89 | 608.86 | 55.63 | 46.36 | 4285.61 | 0.83 | 0.9 | 9.2 | 0.27 | 1 | 10
85 | 145 | CONCLUIDO | 3.6482 | 27.41 | 23.65 | 94.61 | 1.2 | 15 | 331.17 | 61.2 | 22.25 | 13 | 102.72 | 41079.04 | 419.3 | 608.78 | 56.24 | 46.36 | 4592.12 | 0.82 | 0.9 | 9.2 | 0.28 | 1 | 10
86 | 145 | CONCLUIDO | 3.6476 | 27.42 | 23.66 | 94.63 | 1.21 | 15 | 331.76 | 61.2 | 22.5 | 13 | 103.06 | 41151.74 | 418.94 | 608.81 | 56.37 | 46.36 | 4655.5 | 0.82 | 0.9 | 9.2 | 0.29 | 1 | 10
87 | 145 | CONCLUIDO | 3.6479 | 27.41 | 23.66 | 94.62 | 1.22 | 15 | 332.35 | 61.2 | 22.75 | 13 | 103.41 | 41224.6 | 418.59 | 608.81 | 56.03 | 46.36 | 4489.45 | 0.83 | 0.9 | 9.21 | 0.28 | 1 | 10
88 | 145 | CONCLUIDO | 3.6585 | 27.33 | 23.63 | 101.27 | 1.23 | 14 | 332.95 | 61.2 | 23 | 12 | 103.75 | 41297.62 | 417.7 | 608.78 | 55.37 | 46.36 | 4164.22 | 0.84 | 0.9 | 9.2 | 0.26 | 1 | 10
89 | 145 | CONCLUIDO | 3.6586 | 27.33 | 23.63 | 101.27 | 1.24 | 14 | 333.54 | 61.2 | 23.25 | 12 | 104.09 | 41370.82 | 418.12 | 608.81 | 55.29 | 46.36 | 4124.68 | 0.84 | 0.9 | 9.2 | 0.26 | 1 | 10
90 | 145 | CONCLUIDO | 3.6601 | 27.32 | 23.62 | 101.22 | 1.25 | 14 | 334.14 | 61.2 | 23.5 | 12 | 104.44 | 41444.3 | 418.43 | 608.8 | 55.15 | 46.36 | 4053.04 | 0.84 | 0.9 | 9.2 | 0.25 | 1 | 10
91 | 145 | CONCLUIDO | 3.6605 | 27.32 | 23.61 | 101.21 | 1.26 | 14 | 334.73 | 61.2 | 23.75 | 12 | 104.78 | 41517.84 | 418.23 | 608.8 | 54.78 | 46.36 | 3867.44 | 0.85 | 0.9 | 9.2 | 0.24 | 1 | 10
92 | 145 | CONCLUIDO | 3.6601 | 27.32 | 23.62 | 101.22 | 1.28 | 14 | 335.33 | 61.2 | 24 | 12 | 105.13 | 41591.55 | 418.5 | 608.82 | 54.98 | 46.36 | 3965.34 | 0.84 | 0.9 | 9.2 | 0.25 | 1 | 10
93 | 145 | CONCLUIDO | 3.6597 | 27.32 | 23.62 | 101.23 | 1.29 | 14 | 335.93 | 61.2 | 24.25 | 12 | 105.48 | 41665.42 | 418.25 | 608.77 | 55.05 | 46.36 | 4004.16 | 0.84 | 0.9 | 9.2 | 0.25 | 1 | 10
94 | 145 | CONCLUIDO | 3.6574 | 27.34 | 23.64 | 101.31 | 1.3 | 14 | 336.53 | 61.2 | 24.5 | 12 | 105.83 | 41739.48 | 418.16 | 608.82 | 55.55 | 46.36 | 4254.28 | 0.83 | 0.9 | 9.21 | 0.27 | 1 | 10
95 | 145 | CONCLUIDO | 3.6575 | 27.34 | 23.64 | 101.3 | 1.31 | 14 | 337.13 | 61.2 | 24.75 | 12 | 106.18 | 41813.7 | 417.82 | 608.8 | 55.62 | 46.36 | 4287.81 | 0.83 | 0.9 | 9.2 | 0.27 | 1 | 10
96 | 145 | CONCLUIDO | 3.6683 | 27.26 | 23.61 | 108.97 | 1.32 | 13 | 337.73 | 61.2 | 25 | 11 | 106.53 | 41888.1 | 417.55 | 608.83 | 54.83 | 46.36 | 3895.25 | 0.85 | 0.9 | 9.2 | 0.24 | 1 | 10
97 | 145 | CONCLUIDO | 3.6679 | 27.26 | 23.61 | 108.99 | 1.33 | 13 | 338.34 | 61.2 | 25.25 | 11 | 106.89 | 41962.68 | 418.15 | 608.85 | 54.84 | 46.36 | 3901.95 | 0.85 | 0.9 | 9.2 | 0.24 | 1 | 10
98 | 145 | CONCLUIDO | 3.6692 | 27.25 | 23.6 | 108.94 | 1.34 | 13 | 338.94 | 61.2 | 25.5 | 11 | 107.25 | 42037.44 | 418.08 | 608.81 | 54.77 | 46.36 | 3868.45 | 0.85 | 0.9 | 9.19 | 0.23 | 1 | 10
99 | 145 | CONCLUIDO | 3.6674 | 27.27 | 23.62 | 109 | 1.35 | 13 | 339.55 | 61.2 | 25.75 | 11 | 107.6 | 42112.37 | 418.27 | 608.78 | 54.97 | 46.36 | 3966.4 | 0.84 | 0.9 | 9.2 | 0.25 | 1 | 10
100 | 145 | CONCLUIDO | 3.6687 | 27.26 | 23.61 | 108.96 | 1.36 | 13 | 340.16 | 61.2 | 26 | 11 | 107.96 | 42187.49 | 418.1 | 608.84 | 54.72 | 46.36 | 3840.45 | 0.85 | 0.9 | 9.2 | 0.24 | 1 | 10
101 | 145 | CONCLUIDO | 3.6688 | 27.26 | 23.61 | 108.96 | 1.37 | 13 | 340.77 | 61.2 | 26.25 | 11 | 108.32 | 42262.79 | 418.25 | 608.79 | 54.62 | 46.36 | 3793.78 | 0.85 | 0.9 | 9.2 | 0.24 | 1 | 10
102 | 145 | CONCLUIDO | 3.6674 | 27.27 | 23.62 | 109 | 1.38 | 13 | 341.38 | 61.2 | 26.5 | 11 | 108.68 | 42338.27 | 417.97 | 608.76 | 55.05 | 46.36 | 4006.15 | 0.84 | 0.9 | 9.2 | 0.25 | 1 | 10
103 | 145 | CONCLUIDO | 3.6673 | 27.27 | 23.62 | 109.01 | 1.39 | 13 | 342 | 61.2 | 26.75 | 11 | 109.05 | 42413.94 | 417.63 | 608.86 | 54.96 | 46.36 | 3963.9 | 0.84 | 0.9 | 9.2 | 0.25 | 1 | 10
104 | 145 | CONCLUIDO | 3.6687 | 27.26 | 23.61 | 108.96 | 1.4 | 13 | 342.61 | 61.2 | 27 | 11 | 109.41 | 42489.79 | 417.25 | 608.76 | 54.74 | 46.36 | 3852.41 | 0.85 | 0.9 | 9.2 | 0.24 | 1 | 10
105 | 145 | CONCLUIDO | 3.68 | 27.17 | 23.58 | 117.89 | 1.42 | 12 | 343.23 | 61.2 | 27.25 | 10 | 109.78 | 42565.83 | 416.54 | 608.9 | 53.85 | 46.36 | 3412.97 | 0.86 | 0.9 | 9.2 | 0.21 | 1 | 10
106 | 145 | CONCLUIDO | 3.6785 | 27.19 | 23.59 | 117.95 | 1.43 | 12 | 343.85 | 61.2 | 27.5 | 10 | 110.15 | 42642.18 | 417.2 | 608.81 | 54 | 46.36 | 3487.07 | 0.86 | 0.9 | 9.2 | 0.22 | 1 | 10
107 | 145 | CONCLUIDO | 3.6776 | 27.19 | 23.6 | 117.98 | 1.44 | 12 | 344.47 | 61.2 | 27.75 | 10 | 110.52 | 42718.61 | 417.65 | 608.79 | 54.29 | 46.36 | 3632.81 | 0.85 | 0.9 | 9.2 | 0.22 | 1 | 10
108 | 145 | CONCLUIDO | 3.6778 | 27.19 | 23.59 | 117.97 | 1.45 | 12 | 345.09 | 61.2 | 28 | 10 | 110.89 | 42795.22 | 417.74 | 608.79 | 54.29 | 46.36 | 3630.82 | 0.85 | 0.9 | 9.2 | 0.22 | 1 | 10
109 | 145 | CONCLUIDO | 3.6785 | 27.19 | 23.59 | 117.95 | 1.46 | 12 | 345.71 | 61.2 | 28.25 | 10 | 111.26 | 42872.03 | 417.73 | 608.78 | 54.22 | 46.36 | 3595.15 | 0.86 | 0.9 | 9.2 | 0.22 | 1 | 10
110 | 145 | CONCLUIDO | 3.6783 | 27.19 | 23.59 | 117.95 | 1.47 | 12 | 346.34 | 61.2 | 28.5 | 10 | 111.64 | 42949.03 | 417.92 | 608.83 | 54.27 | 46.36 | 3622.89 | 0.85 | 0.9 | 9.2 | 0.22 | 1 | 10
111 | 145 | CONCLUIDO | 3.6773 | 27.19 | 23.6 | 117.99 | 1.48 | 12 | 346.96 | 61.2 | 28.75 | 10 | 112.01 | 43026.23 | 418.14 | 608.82 | 54.51 | 46.36 | 3740.41 | 0.85 | 0.9 | 9.2 | 0.23 | 1 | 10
112 | 145 | CONCLUIDO | 3.6776 | 27.19 | 23.6 | 117.98 | 1.49 | 12 | 347.59 | 61.2 | 29 | 10 | 112.39 | 43103.63 | 417.89 | 608.76 | 54.45 | 46.36 | 3711.23 | 0.85 | 0.9 | 9.2 | 0.23 | 1 | 10
113 | 145 | CONCLUIDO | 3.6762 | 27.2 | 23.61 | 118.03 | 1.5 | 12 | 348.22 | 61.2 | 29.25 | 10 | 112.77 | 43181.22 | 417.75 | 608.77 | 54.64 | 46.36 | 3806.25 | 0.85 | 0.9 | 9.2 | 0.23 | 1 | 10
114 | 145 | CONCLUIDO | 3.6764 | 27.2 | 23.6 | 118.02 | 1.51 | 12 | 348.85 | 61.2 | 29.5 | 10 | 113.15 | 43259.02 | 417.51 | 608.78 | 54.65 | 46.36 | 3810.06 | 0.85 | 0.9 | 9.2 | 0.23 | 1 | 10
115 | 145 | CONCLUIDO | 3.6765 | 27.2 | 23.6 | 118.02 | 1.52 | 12 | 349.48 | 61.2 | 29.75 | 10 | 113.53 | 43337.02 | 417 | 608.8 | 54.48 | 46.36 | 3729.93 | 0.85 | 0.9 | 9.2 | 0.23 | 1 | 10
116 | 145 | CONCLUIDO | 3.6883 | 27.11 | 23.57 | 128.57 | 1.53 | 11 | 350.12 | 61.2 | 30 | 9 | 113.92 | 43415.22 | 416.93 | 608.8 | 53.6 | 46.36 | 3290.56 | 0.86 | 0.9 | 9.2 | 0.2 | 1 | 10
117 | 145 | CONCLUIDO | 3.688 | 27.11 | 23.57 | 128.58 | 1.54 | 11 | 350.75 | 61.2 | 30.25 | 9 | 114.3 | 43493.63 | 417.24 | 608.81 | 53.56 | 46.36 | 3270.41 | 0.87 | 0.9 | 9.2 | 0.2 | 1 | 10
118 | 145 | CONCLUIDO | 3.6878 | 27.12 | 23.57 | 128.59 | 1.55 | 11 | 351.39 | 61.2 | 30.5 | 9 | 114.69 | 43572.25 | 417.57 | 608.78 | 53.7 | 46.36 | 3344.27 | 0.86 | 0.9 | 9.2 | 0.2 | 1 | 10
119 | 145 | CONCLUIDO | 3.6886 | 27.11 | 23.57 | 128.56 | 1.56 | 11 | 352.03 | 61.2 | 30.75 | 9 | 115.08 | 43651.07 | 417.89 | 608.82 | 53.68 | 46.36 | 3331.31 | 0.86 | 0.9 | 9.19 | 0.2 | 1 | 10
120 | 145 | CONCLUIDO | 3.6885 | 27.11 | 23.57 | 128.56 | 1.57 | 11 | 352.67 | 61.2 | 31 | 9 | 115.47 | 43730.1 | 418.03 | 608.8 | 53.5 | 46.36 | 3243.41 | 0.87 | 0.9 | 9.2 | 0.2 | 1 | 10
121 | 145 | CONCLUIDO | 3.6883 | 27.11 | 23.57 | 128.57 | 1.58 | 11 | 353.31 | 61.2 | 31.25 | 9 | 115.86 | 43809.48 | 418.16 | 608.82 | 53.55 | 46.36 | 3268.44 | 0.87 | 0.9 | 9.2 | 0.2 | 1 | 10
122 | 145 | CONCLUIDO | 3.6888 | 27.11 | 23.57 | 128.55 | 1.59 | 11 | 353.96 | 61.2 | 31.5 | 9 | 116.26 | 43888.94 | 418 | 608.78 | 53.47 | 46.36 | 3228.02 | 0.87 | 0.9 | 9.19 | 0.2 | 1 | 10
123 | 145 | CONCLUIDO | 3.688 | 27.11 | 23.57 | 128.58 | 1.6 | 11 | 354.6 | 61.2 | 31.75 | 9 | 116.65 | 43968.62 | 417.98 | 608.79 | 53.58 | 46.36 | 3284.84 | 0.87 | 0.9 | 9.2 | 0.2 | 1 | 10
124 | 145 | CONCLUIDO | 3.6887 | 27.11 | 23.57 | 128.55 | 1.61 | 11 | 355.25 | 61.2 | 32 | 9 | 117.05 | 44048.52 | 417.55 | 608.8 | 53.55 | 46.36 | 3269.63 | 0.87 | 0.9 | 9.19 | 0.2 | 1 | 10
125 | 145 | CONCLUIDO | 3.6879 | 27.12 | 23.57 | 128.58 | 1.62 | 11 | 355.9 | 61.2 | 32.25 | 9 | 117.45 | 44128.64 | 417.64 | 608.77 | 53.63 | 46.36 | 3305.47 | 0.86 | 0.9 | 9.2 | 0.2 | 1 | 10
126 | 145 | CONCLUIDO | 3.6895 | 27.1 | 23.56 | 128.52 | 1.63 | 11 | 356.55 | 61.2 | 32.5 | 9 | 117.85 | 44208.97 | 417.03 | 608.77 | 53.24 | 46.36 | 3110.17 | 0.87 | 0.9 | 9.2 | 0.19 | 1 | 10
127 | 145 | CONCLUIDO | 3.6891 | 27.11 | 23.56 | 128.53 | 1.63 | 11 | 357.2 | 61.2 | 32.75 | 9 | 118.26 | 44289.53 | 416.85 | 608.76 | 53.34 | 46.36 | 3160.14 | 0.87 | 0.9 | 9.2 | 0.19 | 1 | 10
128 | 145 | CONCLUIDO | 3.6878 | 27.12 | 23.57 | 128.59 | 1.64 | 11 | 357.86 | 61.2 | 33 | 9 | 118.66 | 44370.32 | 416.74 | 608.8 | 53.62 | 46.36 | 3304.5 | 0.86 | 0.9 | 9.2 | 0.2 | 1 | 10
129 | 145 | CONCLUIDO | 3.6989 | 27.04 | 23.55 | 141.28 | 1.65 | 10 | 358.52 | 61.2 | 33.25 | 8 | 119.07 | 44451.33 | 416.64 | 608.77 | 52.92 | 46.36 | 2959.94 | 0.88 | 0.9 | 9.19 | 0.18 | 1 | 10
130 | 145 | CONCLUIDO | 3.6981 | 27.04 | 23.55 | 141.32 | 1.66 | 10 | 359.17 | 61.2 | 33.5 | 8 | 119.48 | 44532.57 | 417.31 | 608.79 | 52.98 | 46.36 | 2986.59 | 0.87 | 0.9 | 9.2 | 0.18 | 1 | 10
131 | 145 | CONCLUIDO | 3.6988 | 27.04 | 23.55 | 141.28 | 1.67 | 10 | 359.84 | 61.2 | 33.75 | 8 | 119.89 | 44614.04 | 417.86 | 608.76 | 52.84 | 46.36 | 2919.62 | 0.88 | 0.9 | 9.2 | 0.18 | 1 | 10
132 | 145 | CONCLUIDO | 3.6985 | 27.04 | 23.55 | 141.3 | 1.68 | 10 | 360.5 | 61.2 | 34 | 8 | 120.3 | 44695.75 | 418.02 | 608.8 | 52.85 | 46.36 | 2922.71 | 0.88 | 0.9 | 9.2 | 0.18 | 1 | 10
133 | 145 | CONCLUIDO | 3.6983 | 27.04 | 23.55 | 141.31 | 1.69 | 10 | 361.16 | 61.2 | 34.25 | 8 | 120.71 | 44777.68 | 418.33 | 608.81 | 52.94 | 46.36 | 2965.53 | 0.88 | 0.9 | 9.2 | 0.18 | 1 | 10
134 | 145 | CONCLUIDO | 3.6986 | 27.04 | 23.55 | 141.29 | 1.7 | 10 | 361.83 | 61.2 | 34.5 | 8 | 121.13 | 44859.98 | 418.6 | 608.77 | 52.99 | 46.36 | 2993.67 | 0.87 | 0.9 | 9.19 | 0.18 | 1 | 10
135 | 145 | CONCLUIDO | 3.6989 | 27.03 | 23.55 | 141.28 | 1.71 | 10 | 362.5 | 61.2 | 34.75 | 8 | 121.55 | 44942.4 | 419.05 | 608.82 | 52.74 | 46.36 | 2868.9 | 0.88 | 0.9 | 9.2 | 0.17 | 1 | 10
136 | 145 | CONCLUIDO | 3.7 | 27.03 | 23.54 | 141.23 | 1.72 | 10 | 363.17 | 61.2 | 35 | 8 | 121.97 | 45025.06 | 419.02 | 608.8 | 52.64 | 46.36 | 2816.53 | 0.88 | 0.91 | 9.19 | 0.17 | 1 | 10
137 | 145 | CONCLUIDO | 3.6989 | 27.03 | 23.55 | 141.28 | 1.73 | 10 | 363.84 | 61.2 | 35.25 | 8 | 122.39 | 45107.96 | 419.53 | 608.88 | 52.82 | 46.36 | 2906.67 | 0.88 | 0.9 | 9.19 | 0.17 | 1 | 10
138 | 145 | CONCLUIDO | 3.6996 | 27.03 | 23.54 | 141.25 | 1.74 | 10 | 364.51 | 61.2 | 35.5 | 8 | 122.82 | 45191.1 | 419.74 | 608.77 | 52.7 | 46.36 | 2846.49 | 0.88 | 0.91 | 9.19 | 0.17 | 1 | 10
139 | 145 | CONCLUIDO | 3.6988 | 27.04 | 23.55 | 141.28 | 1.75 | 10 | 365.19 | 61.2 | 35.75 | 8 | 123.24 | 45274.49 | 419.89 | 608.77 | 52.68 | 46.36 | 2838.76 | 0.88 | 0.9 | 9.2 | 0.18 | 1 | 10
140 | 145 | CONCLUIDO | 3.6996 | 27.03 | 23.54 | 141.25 | 1.75 | 10 | 365.87 | 61.2 | 36 | 8 | 123.67 | 45358.13 | 419.67 | 608.78 | 52.57 | 46.36 | 2782.97 | 0.88 | 0.91 | 9.2 | 0.17 | 1 | 10
141 | 145 | CONCLUIDO | 3.6994 | 27.03 | 23.54 | 141.26 | 1.76 | 10 | 366.55 | 61.2 | 36.25 | 8 | 124.1 | 45442.03 | 419.44 | 608.76 | 52.73 | 46.36 | 2861.41 | 0.88 | 0.91 | 9.19 | 0.17 | 1 | 10
142 | 145 | CONCLUIDO | 3.6996 | 27.03 | 23.54 | 141.25 | 1.77 | 10 | 367.23 | 61.2 | 36.5 | 8 | 124.53 | 45526.17 | 418.73 | 608.76 | 52.67 | 46.36 | 2834.51 | 0.88 | 0.91 | 9.19 | 0.17 | 1 | 10
143 | 145 | CONCLUIDO | 3.6988 | 27.04 | 23.55 | 141.29 | 1.78 | 10 | 367.92 | 61.2 | 36.75 | 8 | 124.97 | 45610.57 | 418.62 | 608.78 | 52.91 | 46.36 | 2952.89 | 0.88 | 0.9 | 9.19 | 0.18 | 1 | 10
144 | 145 | CONCLUIDO | 3.6982 | 27.04 | 23.55 | 141.31 | 1.79 | 10 | 368.6 | 61.2 | 37 | 8 | 125.4 | 45695.24 | 417.94 | 608.78 | 52.95 | 46.36 | 2972.52 | 0.88 | 0.9 | 9.2 | 0.18 | 1 | 10
145 | 145 | CONCLUIDO | 3.7087 | 26.96 | 23.53 | 156.86 | 1.8 | 9 | 369.29 | 61.2 | 37.25 | 7 | 125.84 | 45780.16 | 416.66 | 608.75 | 52.31 | 46.36 | 2655.78 | 0.89 | 0.91 | 9.19 | 0.16 | 1 | 10
146 | 145 | CONCLUIDO | 3.708 | 26.97 | 23.53 | 156.9 | 1.81 | 9 | 369.98 | 61.2 | 37.5 | 7 | 126.28 | 45865.47 | 417.36 | 608.75 | 52.42 | 46.36 | 2713.02 | 0.88 | 0.91 | 9.19 | 0.16 | 1 | 10
147 | 145 | CONCLUIDO | 3.7091 | 26.96 | 23.53 | 156.84 | 1.82 | 9 | 370.67 | 61.2 | 37.75 | 7 | 126.73 | 45950.92 | 417.7 | 608.8 | 52.26 | 46.36 | 2634.02 | 0.89 | 0.91 | 9.19 | 0.16 | 1 | 10
148 | 145 | CONCLUIDO | 3.7085 | 26.97 | 23.53 | 156.87 | 1.82 | 9 | 371.37 | 61.2 | 38 | 7 | 127.17 | 46036.65 | 418.28 | 608.76 | 52.36 | 46.36 | 2681.39 | 0.89 | 0.91 | 9.19 | 0.16 | 1 | 10
149 | 145 | CONCLUIDO | 3.7084 | 26.97 | 23.53 | 156.88 | 1.83 | 9 | 372.07 | 61.2 | 38.25 | 7 | 127.62 | 46122.64 | 418.68 | 608.8 | 52.33 | 46.36 | 2668.78 | 0.89 | 0.91 | 9.19 | 0.16 | 1 | 10
150 | 145 | CONCLUIDO | 3.7077 | 26.97 | 23.54 | 156.91 | 1.84 | 9 | 372.77 | 61.2 | 38.5 | 7 | 128.07 | 46208.91 | 419.12 | 608.83 | 52.53 | 46.36 | 2765.14 | 0.88 | 0.91 | 9.19 | 0.17 | 1 | 10
151 | 145 | CONCLUIDO | 3.7074 | 26.97 | 23.54 | 156.92 | 1.85 | 9 | 373.47 | 61.2 | 38.75 | 7 | 128.52 | 46295.45 | 419.51 | 608.77 | 52.5 | 46.36 | 2751.54 | 0.88 | 0.91 | 9.2 | 0.17 | 1 | 10
152 | 145 | CONCLUIDO | 3.7076 | 26.97 | 23.54 | 156.91 | 1.86 | 9 | 374.17 | 61.2 | 39 | 7 | 128.97 | 46382.28 | 419.86 | 608.77 | 52.59 | 46.36 | 2795.46 | 0.88 | 0.91 | 9.19 | 0.17 | 1 | 10
153 | 145 | CONCLUIDO | 3.7081 | 26.97 | 23.53 | 156.89 | 1.87 | 9 | 374.88 | 61.2 | 39.25 | 7 | 129.43 | 46469.38 | 419.88 | 608.76 | 52.5 | 46.36 | 2750.82 | 0.88 | 0.91 | 9.19 | 0.16 | 1 | 10
154 | 145 | CONCLUIDO | 3.7087 | 26.96 | 23.53 | 156.86 | 1.88 | 9 | 375.59 | 61.2 | 39.5 | 7 | 129.89 | 46556.77 | 420.19 | 608.8 | 52.39 | 46.36 | 2696.75 | 0.88 | 0.91 | 9.19 | 0.16 | 1 | 10
155 | 145 | CONCLUIDO | 3.7085 | 26.97 | 23.53 | 156.87 | 1.88 | 9 | 376.3 | 61.2 | 39.75 | 7 | 130.35 | 46644.44 | 420.3 | 608.76 | 52.35 | 46.36 | 2676.7 | 0.89 | 0.91 | 9.19 | 0.16 | 1 | 10
156 | 145 | CONCLUIDO | 3.7087 | 26.96 | 23.53 | 156.86 | 1.89 | 9 | 377.01 | 61.2 | 40 | 7 | 130.81 | 46732.41 | 420.6 | 608.75 | 52.33 | 46.36 | 2669.64 | 0.89 | 0.91 | 9.19 | 0.16 | 1 | 10
0 | 65 | CONCLUIDO | 2.7689 | 36.12 | 27.89 | 7.54 | 0.13 | 222 | 133.21 | 46.47 | 1 | 220 | 20.75 | 16663.42 | 308.88 | 609.98 | 187.51 | 46.36 | 69191.02 | 0.25 | 0.76 | 9.54 | 4.5 | 1 | 10
1 | 65 | CONCLUIDO | 2.9686 | 33.69 | 26.85 | 9.42 | 0.17 | 171 | 133.55 | 46.47 | 1.25 | 169 | 20.83 | 16704.7 | 296.72 | 609.48 | 155.28 | 46.36 | 53333.16 | 0.3 | 0.79 | 9.46 | 3.46 | 1 | 10
2 | 65 | CONCLUIDO | 3.1119 | 32.14 | 26.17 | 11.3 | 0.2 | 139 | 133.88 | 46.47 | 1.5 | 137 | 20.91 | 16746.01 | 288.61 | 609.33 | 134.06 | 46.36 | 42880.77 | 0.35 | 0.81 | 9.4 | 2.79 | 1 | 10
3 | 65 | CONCLUIDO | 3.2163 | 31.09 | 25.73 | 13.19 | 0.23 | 117 | 134.22 | 46.47 | 1.75 | 115 | 21 | 16787.35 | 283.04 | 609.45 | 120.18 | 46.36 | 36054.63 | 0.39 | 0.83 | 9.37 | 2.34 | 1 | 10
4 | 65 | CONCLUIDO | 3.2982 | 30.32 | 25.39 | 15.08 | 0.26 | 101 | 134.55 | 46.47 | 2 | 99 | 21.09 | 16828.84 | 278.65 | 609.2 | 110.11 | 46.36 | 31097.25 | 0.42 | 0.84 | 9.34 | 2.01 | 1 | 10
5 | 65 | CONCLUIDO | 3.3623 | 29.74 | 25.14 | 16.95 | 0.29 | 89 | 134.89 | 46.47 | 2.25 | 87 | 21.17 | 16870.25 | 275.31 | 609.11 | 102.38 | 46.36 | 27290.33 | 0.45 | 0.85 | 9.32 | 1.76 | 1 | 10
6 | 65 | CONCLUIDO | 3.4153 | 29.28 | 24.95 | 18.95 | 0.33 | 79 | 135.22 | 46.47 | 2.5 | 77 | 21.26 | 16911.68 | 272.44 | 609.03 | 96.26 | 46.36 | 24283.39 | 0.48 | 0.85 | 9.31 | 1.57 | 1 | 10
7 | 65 | CONCLUIDO | 3.4534 | 28.96 | 24.82 | 20.68 | 0.36 | 72 | 135.56 | 46.47 | 2.75 | 70 | 21.34 | 16953.14 | 270.34 | 609.13 | 92.04 | 46.36 | 22207.42 | 0.5 | 0.86 | 9.3 | 1.44 | 1 | 10
8 | 65 | CONCLUIDO | 3.4943 | 28.62 | 24.67 | 22.77 | 0.39 | 65 | 135.9 | 46.47 | 3 | 63 | 21.43 | 16994.64 | 267.97 | 609.06 | 87.38 | 46.36 | 19914.98 | 0.53 | 0.86 | 9.29 | 1.29 | 1 | 10
9 | 65 | CONCLUIDO | 3.5271 | 28.35 | 24.54 | 24.54 | 0.42 | 60 | 136.23 | 46.47 | 3.25 | 58 | 21.52 | 17036.16 | 265.9 | 608.98 | 83.58 | 46.36 | 18035.13 | 0.55 | 0.87 | 9.27 | 1.16 | 1 | 10
10 | 65 | CONCLUIDO | 3.5476 | 28.19 | 24.48 | 26.23 | 0.45 | 56 | 136.57 | 46.47 | 3.5 | 54 | 21.6 | 17077.72 | 264.63 | 608.87 | 81.8 | 46.36 | 17167.74 | 0.57 | 0.87 | 9.27 | 1.11 | 1 | 10
11 | 65 | CONCLUIDO | 3.5753 | 27.97 | 24.37 | 28.12 | 0.48 | 52 | 136.91 | 46.47 | 3.75 | 50 | 21.69 | 17119.3 | 262.89 | 608.93 | 78.39 | 46.36 | 15482.16 | 0.59 | 0.87 | 9.26 | 1 | 1 | 10
12 | 65 | CONCLUIDO | 3.5985 | 27.79 | 24.3 | 30.38 | 0.52 | 48 | 137.25 | 46.47 | 4 | 46 | 21.78 | 17160.92 | 261.24 | 608.98 | 76.32 | 46.36 | 14466.85 | 0.61 | 0.88 | 9.25 | 0.93 | 1 | 10
13 | 65 | CONCLUIDO | 3.6153 | 27.66 | 24.26 | 32.34 | 0.55 | 45 | 137.58 | 46.47 | 4.25 | 43 | 21.87 | 17202.57 | 259.91 | 608.9 | 74.8 | 46.36 | 13722.67 | 0.62 | 0.88 | 9.25 | 0.88 | 1 | 10
14 | 65 | CONCLUIDO | 3.6285 | 27.56 | 24.21 | 33.78 | 0.58 | 43 | 137.92 | 46.47 | 4.5 | 41 | 21.95 | 17244.24 | 258.85 | 608.85 | 73.68 | 46.36 | 13173.04 | 0.63 | 0.88 | 9.24 | 0.83 | 1 | 10
15 | 65 | CONCLUIDO | 3.6454 | 27.43 | 24.16 | 36.24 | 0.61 | 40 | 138.26 | 46.47 | 4.75 | 38 | 22.04 | 17285.95 | 257.64 | 608.99 | 71.88 | 46.36 | 12286.46 | 0.64 | 0.88 | 9.24 | 0.79 | 1 | 10
16 | 65 | CONCLUIDO | 3.6588 | 27.33 | 24.12 | 38.08 | 0.64 | 38 | 138.6 | 46.47 | 5 | 36 | 22.13 | 17327.69 | 256.35 | 608.93 | 70.32 | 46.36 | 11519.95 | 0.66 | 0.88 | 9.24 | 0.74 | 1 | 10
17 | 65 | CONCLUIDO | 3.6724 | 27.23 | 24.07 | 40.12 | 0.67 | 36 | 138.94 | 46.47 | 5.25 | 34 | 22.22 | 17369.47 | 255.1 | 608.85 | 69.35 | 46.36 | 11042.75 | 0.67 | 0.89 | 9.23 | 0.7 | 1 | 10
18 | 65 | CONCLUIDO | 3.6875 | 27.12 | 24.01 | 42.38 | 0.7 | 34 | 139.28 | 46.47 | 5.5 | 32 | 22.31 | 17411.27 | 253.65 | 608.96 | 67.17 | 46.36 | 9961.63 | 0.69 | 0.89 | 9.23 | 0.64 | 1 | 10
19 | 65 | CONCLUIDO | 3.692 | 27.09 | 24.01 | 43.65 | 0.73 | 33 | 139.61 | 46.47 | 5.75 | 31 | 22.4 | 17453.1 | 253.09 | 608.84 | 67.12 | 46.36 | 9943.54 | 0.69 | 0.89 | 9.23 | 0.63 | 1 | 10
20 | 65 | CONCLUIDO | 3.6964 | 27.05 | 24 | 45 | 0.76 | 32 | 139.95 | 46.47 | 6 | 30 | 22.49 | 17494.97 | 252.17 | 608.88 | 66.7 | 46.36 | 9738.41 | 0.69 | 0.89 | 9.24 | 0.63 | 1 | 10
21 | 65 | CONCLUIDO | 3.7093 | 26.96 | 23.96 | 47.92 | 0.79 | 30 | 140.29 | 46.47 | 6.25 | 28 | 22.58 | 17536.87 | 251.08 | 608.87 | 65.44 | 46.36 | 9119.6 | 0.71 | 0.89 | 9.23 | 0.59 | 1 | 10
22 | 65 | CONCLUIDO | 3.7192 | 26.89 | 23.92 | 49.49 | 0.82 | 29 | 140.63 | 46.47 | 6.5 | 27 | 22.67 | 17578.8 | 250.12 | 608.81 | 64.07 | 46.36 | 8439.42 | 0.72 | 0.89 | 9.23 | 0.55 | 1 | 10
23 | 65 | CONCLUIDO | 3.7248 | 26.85 | 23.9 | 51.22 | 0.85 | 28 | 140.97 | 46.47 | 6.75 | 26 | 22.76 | 17620.76 | 249.09 | 608.82 | 63.97 | 46.36 | 8391.59 | 0.72 | 0.89 | 9.22 | 0.53 | 1 | 10
24 | 65 | CONCLUIDO | 3.7311 | 26.8 | 23.89 | 53.08 | 0.88 | 27 | 141.31 | 46.47 | 7 | 25 | 22.85 | 17662.75 | 248.42 | 608.81 | 63.39 | 46.36 | 8105.19 | 0.73 | 0.89 | 9.22 | 0.51 | 1 | 10
25 | 65 | CONCLUIDO | 3.7363 | 26.76 | 23.88 | 55.1 | 0.91 | 26 | 141.66 | 46.47 | 7.25 | 24 | 22.94 | 17704.77 | 247.15 | 608.82 | 63.2 | 46.36 | 8017.28 | 0.73 | 0.89 | 9.22 | 0.5 | 1 | 10
26 | 65 | CONCLUIDO | 3.7441 | 26.71 | 23.85 | 57.23 | 0.93 | 25 | 142 | 46.47 | 7.5 | 23 | 23.03 | 17746.83 | 246.54 | 608.86 | 62.13 | 46.36 | 7489.87 | 0.75 | 0.89 | 9.22 | 0.48 | 1 | 10
27 | 65 | CONCLUIDO | 3.75 | 26.67 | 23.83 | 59.58 | 0.96 | 24 | 142.34 | 46.47 | 7.75 | 22 | 23.12 | 17788.92 | 245.25 | 608.89 | 61.63 | 46.36 | 7241.32 | 0.75 | 0.89 | 9.22 | 0.46 | 1 | 10
28 | 65 | CONCLUIDO | 3.7581 | 26.61 | 23.8 | 62.09 | 0.99 | 23 | 142.68 | 46.47 | 8 | 21 | 23.21 | 17831.04 | 244.04 | 608.87 | 60.87 | 46.36 | 6868.92 | 0.76 | 0.9 | 9.21 | 0.43 | 1 | 10
29 | 65 | CONCLUIDO | 3.7552 | 26.63 | 23.82 | 62.15 | 1.02 | 23 | 143.02 | 46.47 | 8.25 | 21 | 23.3 | 17873.19 | 243.49 | 608.87 | 61.34 | 46.36 | 7101.67 | 0.76 | 0.89 | 9.22 | 0.45 | 1 | 10
30 | 65 | CONCLUIDO | 3.7631 | 26.57 | 23.79 | 64.89 | 1.05 | 22 | 143.36 | 46.47 | 8.5 | 20 | 23.4 | 17915.37 | 242.78 | 608.79 | 60.57 | 46.36 | 6722.13 | 0.77 | 0.9 | 9.21 | 0.42 | 1 | 10
31 | 65 | CONCLUIDO | 3.7686 | 26.53 | 23.78 | 67.95 | 1.08 | 21 | 143.7 | 46.47 | 8.75 | 19 | 23.49 | 17957.59 | 241.79 | 608.84 | 60.11 | 46.36 | 6495.4 | 0.77 | 0.9 | 9.22 | 0.41 | 1 | 10
32 | 65 | CONCLUIDO | 3.772 | 26.51 | 23.76 | 67.88 | 1.11 | 21 | 144.05 | 46.47 | 9 | 19 | 23.58 | 17999.83 | 240.75 | 608.83 | 59.33 | 46.36 | 6109.59 | 0.78 | 0.9 | 9.21 | 0.39 | 1 | 10
33 | 65 | CONCLUIDO | 3.7766 | 26.48 | 23.75 | 71.26 | 1.13 | 20 | 144.39 | 46.47 | 9.25 | 18 | 23.67 | 18042.12 | 239.98 | 608.85 | 59.15 | 46.36 | 6023.3 | 0.78 | 0.9 | 9.21 | 0.38 | 1 | 10
34 | 65 | CONCLUIDO | 3.7833 | 26.43 | 23.73 | 74.95 | 1.16 | 19 | 144.73 | 46.47 | 9.5 | 17 | 23.77 | 18084.43 | 238.98 | 608.85 | 58.5 | 46.36 | 5703.15 | 0.79 | 0.9 | 9.21 | 0.36 | 1 | 10
35 | 65 | CONCLUIDO | 3.7837 | 26.43 | 23.73 | 74.94 | 1.19 | 19 | 145.08 | 46.47 | 9.75 | 17 | 23.86 | 18126.77 | 238.49 | 608.85 | 58.66 | 46.36 | 5783.46 | 0.79 | 0.9 | 9.21 | 0.36 | 1 | 10
36 | 65 | CONCLUIDO | 3.7908 | 26.38 | 23.71 | 79.03 | 1.22 | 18 | 145.42 | 46.47 | 10 | 16 | 23.95 | 18169.15 | 236.82 | 608.79 | 58.05 | 46.36 | 5484.89 | 0.8 | 0.9 | 9.2 | 0.34 | 1 | 10
37 | 65 | CONCLUIDO | 3.792 | 26.37 | 23.7 | 79 | 1.24 | 18 | 145.76 | 46.47 | 10.25 | 16 | 24.05 | 18211.56 | 236.91 | 608.84 | 57.4 | 46.36 | 5157.04 | 0.81 | 0.9 | 9.21 | 0.33 | 1 | 10
38 | 65 | CONCLUIDO | 3.7988 | 26.32 | 23.68 | 83.58 | 1.27 | 17 | 146.11 | 46.47 | 10.5 | 15 | 24.14 | 18254.01 | 234.48 | 608.85 | 57 | 46.36 | 4964.97 | 0.81 | 0.9 | 9.2 | 0.31 | 1 | 10
39 | 65 | CONCLUIDO | 3.7974 | 26.33 | 23.69 | 83.61 | 1.3 | 17 | 146.45 | 46.47 | 10.75 | 15 | 24.24 | 18296.48 | 234.91 | 608.84 | 57.23 | 46.36 | 5075.51 | 0.81 | 0.9 | 9.21 | 0.32 | 1 | 10
40 | 65 | CONCLUIDO | 3.7973 | 26.33 | 23.69 | 83.62 | 1.33 | 17 | 146.8 | 46.47 | 11 | 15 | 24.33 | 18338.99 | 234.06 | 608.88 | 57.39 | 46.36 | 5158.29 | 0.81 | 0.9 | 9.2 | 0.32 | 1 | 10
41 | 65 | CONCLUIDO | 3.8041 | 26.29 | 23.67 | 88.77 | 1.35 | 16 | 147.14 | 46.47 | 11.25 | 14 | 24.43 | 18381.53 | 233.06 | 608.81 | 56.56 | 46.36 | 4749.39 | 0.82 | 0.9 | 9.21 | 0.3 | 1 | 10
42 | 65 | CONCLUIDO | 3.8009 | 26.31 | 23.69 | 88.85 | 1.38 | 16 | 147.49 | 46.47 | 11.5 | 14 | 24.52 | 18424.11 | 232.44 | 608.81 | 57.36 | 46.36 | 5149.36 | 0.81 | 0.9 | 9.21 | 0.32 | 1 | 10
43 | 65 | CONCLUIDO | 3.802 | 26.3 | 23.69 | 88.82 | 1.41 | 16 | 147.83 | 46.47 | 11.75 | 14 | 24.62 | 18466.71 | 230.52 | 608.83 | 57.43 | 46.36 | 5181.54 | 0.81 | 0.9 | 9.2 | 0.32 | 1 | 10
44 | 65 | CONCLUIDO | 3.8125 | 26.23 | 23.64 | 94.56 | 1.43 | 15 | 148.18 | 46.47 | 12 | 13 | 24.71 | 18509.36 | 230.3 | 608.78 | 55.9 | 46.36 | 4424.3 | 0.83 | 0.9 | 9.2 | 0.27 | 1 | 10
45 | 65 | CONCLUIDO | 3.8095 | 26.25 | 23.66 | 94.65 | 1.46 | 15 | 148.52 | 46.47 | 12.25 | 13 | 24.81 | 18552.03 | 229.65 | 608.81 | 56.52 | 46.36 | 4731.71 | 0.82 | 0.9 | 9.2 | 0.29 | 1 | 10
46 | 65 | CONCLUIDO | 3.8107 | 26.24 | 23.65 | 94.61 | 1.49 | 15 | 148.87 | 46.47 | 12.5 | 13 | 24.9 | 18594.74 | 227.81 | 608.79 | 56.16 | 46.36 | 4554.29 | 0.83 | 0.9 | 9.2 | 0.28 | 1 | 10
47 | 65 | CONCLUIDO | 3.8187 | 26.19 | 23.63 | 101.25 | 1.51 | 14 | 149.22 | 46.47 | 12.75 | 12 | 25 | 18637.48 | 227.88 | 608.81 | 55.25 | 46.36 | 4104.88 | 0.84 | 0.9 | 9.2 | 0.25 | 1 | 10
48 | 65 | CONCLUIDO | 3.8195 | 26.18 | 23.62 | 101.23 | 1.54 | 14 | 149.56 | 46.47 | 13 | 12 | 25.1 | 18680.25 | 227.16 | 608.77 | 54.89 | 46.36 | 3922.28 | 0.84 | 0.9 | 9.21 | 0.25 | 1 | 10
49 | 65 | CONCLUIDO | 3.8175 | 26.2 | 23.63 | 101.29 | 1.56 | 14 | 149.91 | 46.47 | 13.25 | 12 | 25.19 | 18723.06 | 225.59 | 608.76 | 55.6 | 46.36 | 4277.91 | 0.83 | 0.9 | 9.2 | 0.26 | 1 | 10
50 | 65 | CONCLUIDO | 3.8246 | 26.15 | 23.61 | 108.98 | 1.59 | 13 | 150.26 | 46.47 | 13.5 | 11 | 25.29 | 18765.9 | 224.82 | 608.84 | 54.96 | 46.36 | 3964.74 | 0.84 | 0.9 | 9.2 | 0.24 | 1 | 10
51 | 65 | CONCLUIDO | 3.8241 | 26.15 | 23.62 | 108.99 | 1.62 | 13 | 150.61 | 46.47 | 13.75 | 11 | 25.39 | 18808.78 | 224.26 | 608.76 | 54.92 | 46.36 | 3943.88 | 0.84 | 0.9 | 9.2 | 0.24 | 1 | 10
52 | 65 | CONCLUIDO | 3.8249 | 26.14 | 23.61 | 108.97 | 1.64 | 13 | 150.95 | 46.47 | 14 | 11 | 25.49 | 18851.69 | 223.37 | 608.76 | 54.83 | 46.36 | 3895.29 | 0.85 | 0.9 | 9.2 | 0.24 | 1 | 10
53 | 65 | CONCLUIDO | 3.8252 | 26.14 | 23.61 | 108.96 | 1.67 | 13 | 151.3 | 46.47 | 14.25 | 11 | 25.59 | 18894.63 | 221.54 | 608.82 | 54.76 | 46.36 | 3865 | 0.85 | 0.9 | 9.2 | 0.24 | 1 | 10
54 | 65 | CONCLUIDO | 3.832 | 26.1 | 23.59 | 117.95 | 1.69 | 12 | 151.65 | 46.47 | 14.5 | 10 | 25.68 | 18937.61 | 220.66 | 608.81 | 54.16 | 46.36 | 3565.08 | 0.86 | 0.9 | 9.2 | 0.22 | 1 | 10
55 | 65 | CONCLUIDO | 3.8317 | 26.1 | 23.59 | 117.95 | 1.72 | 12 | 152 | 46.47 | 14.75 | 10 | 25.78 | 18980.62 | 220.23 | 608.83 | 54.27 | 46.36 | 3624.09 | 0.85 | 0.9 | 9.19 | 0.22 | 1 | 10
56 | 65 | CONCLUIDO | 3.8308 | 26.1 | 23.6 | 117.99 | 1.74 | 12 | 152.35 | 46.47 | 15 | 10 | 25.88 | 19023.66 | 219.96 | 608.77 | 54.47 | 46.36 | 3724.23 | 0.85 | 0.9 | 9.2 | 0.23 | 1 | 10
57 | 65 | CONCLUIDO | 3.8299 | 26.11 | 23.6 | 118.02 | 1.77 | 12 | 152.7 | 46.47 | 15.25 | 10 | 25.98 | 19066.74 | 218.21 | 608.78 | 54.6 | 46.36 | 3789.77 | 0.85 | 0.9 | 9.2 | 0.23 | 1 | 10
58 | 65 | CONCLUIDO | 3.8386 | 26.05 | 23.57 | 128.57 | 1.79 | 11 | 153.05 | 46.47 | 15.5 | 9 | 26.08 | 19109.85 | 216.56 | 608.78 | 53.68 | 46.36 | 3334.28 | 0.86 | 0.9 | 9.19 | 0.2 | 1 | 10
59 | 65 | CONCLUIDO | 3.8381 | 26.05 | 23.57 | 128.59 | 1.82 | 11 | 153.4 | 46.47 | 15.75 | 9 | 26.18 | 19153 | 216.47 | 608.78 | 53.73 | 46.36 | 3356.96 | 0.86 | 0.9 | 9.2 | 0.2 | 1 | 10
60 | 65 | CONCLUIDO | 3.8386 | 26.05 | 23.57 | 128.57 | 1.84 | 11 | 153.75 | 46.47 | 16 | 7 | 26.28 | 19196.18 | 216.43 | 608.77 | 53.6 | 46.36 | 3292.1 | 0.86 | 0.9 | 9.2 | 0.2 | 1 | 10
61 | 65 | CONCLUIDO | 3.8384 | 26.05 | 23.57 | 128.58 | 1.87 | 11 | 154.1 | 46.47 | 16.25 | 4 | 26.38 | 19239.4 | 216.25 | 608.78 | 53.46 | 46.36 | 3224.79 | 0.87 | 0.9 | 9.2 | 0.2 | 1 | 10
62 | 65 | CONCLUIDO | 3.8375 | 26.06 | 23.58 | 128.61 | 1.89 | 11 | 154.45 | 46.47 | 16.5 | 3 | 26.48 | 19282.65 | 216.19 | 608.81 | 53.56 | 46.36 | 3273.52 | 0.87 | 0.9 | 9.2 | 0.21 | 1 | 10
63 | 65 | CONCLUIDO | 3.8367 | 26.06 | 23.58 | 128.64 | 1.92 | 11 | 154.8 | 46.47 | 16.75 | 2 | 26.58 | 19325.94 | 216.47 | 608.8 | 53.62 | 46.36 | 3304.52 | 0.86 | 0.9 | 9.21 | 0.21 | 1 | 10
64 | 65 | CONCLUIDO | 3.8363 | 26.07 | 23.59 | 128.66 | 1.94 | 11 | 155.15 | 46.47 | 17 | 1 | 26.68 | 19369.26 | 216.7 | 608.8 | 53.58 | 46.36 | 3283.53 | 0.87 | 0.9 | 9.21 | 0.22 | 1 | 10
65 | 65 | CONCLUIDO | 3.8362 | 26.07 | 23.59 | 128.66 | 1.96 | 11 | 155.5 | 46.47 | 17.25 | 0 | 26.79 | 19412.61 | 217.05 | 608.8 | 53.58 | 46.36 | 3284.22 | 0.87 | 0.9 | 9.21 | 0.22 | 1 | 10
0 | 130 | CONCLUIDO | 1.924 | 51.98 | 31.03 | 5.02 | 0.07 | 371 | 252.85 | 59.19 | 1 | 369 | 62.65 | 31418.63 | 517.23 | 610.34 | 285.45 | 46.36 | 117415.07 | 0.16 | 0.69 | 9.77 | 7.62 | 1 | 10
1 | 130 | CONCLUIDO | 2.1961 | 45.54 | 29.09 | 6.26 | 0.09 | 279 | 253.3 | 59.19 | 1.25 | 277 | 62.86 | 31474.5 | 484.92 | 610.07 | 224.63 | 46.36 | 87465.77 | 0.21 | 0.73 | 9.64 | 5.69 | 1 | 10
2 | 130 | CONCLUIDO | 2.401 | 41.65 | 27.94 | 7.52 | 0.11 | 223 | 253.75 | 59.19 | 1.5 | 221 | 63.06 | 31530.44 | 465.71 | 609.8 | 188.44 | 46.36 | 69653.7 | 0.25 | 0.76 | 9.56 | 4.55 | 1 | 10
3 | 130 | CONCLUIDO | 2.5608 | 39.05 | 27.15 | 8.76 | 0.12 | 186 | 254.21 | 59.19 | 1.75 | 184 | 63.26 | 31586.46 | 452.42 | 609.47 | 164.6 | 46.36 | 57916.95 | 0.28 | 0.79 | 9.48 | 3.76 | 1 | 10
4 | 130 | CONCLUIDO | 2.6851 | 37.24 | 26.62 | 9.98 | 0.14 | 160 | 254.66 | 59.19 | 2 | 158 | 63.47 | 31642.55 | 443.34 | 609.5 | 147.76 | 46.36 | 49627.57 | 0.31 | 0.8 | 9.45 | 3.23 | 1 | 10
5 | 130 | CONCLUIDO | 2.7901 | 35.84 | 26.19 | 11.22 | 0.16 | 140 | 255.12 | 59.19 | 2.25 | 138 | 63.67 | 31698.72 | 436.13 | 609.37 | 134.79 | 46.36 | 43244.26 | 0.34 | 0.81 | 9.41 | 2.81 | 1 | 10
6 | 130 | CONCLUIDO | 2.8743 | 34.79 | 25.88 | 12.42 | 0.17 | 125 | 255.57 | 59.19 | 2.5 | 123 | 63.88 | 31754.97 | 430.72 | 609.44 | 124.98 | 46.36 | 38410.95 | 0.37 | 0.82 | 9.38 | 2.49 | 1 | 10
7 | 130 | CONCLUIDO | 2.9492 | 33.91 | 25.63 | 13.73 | 0.19 | 112 | 256.03 | 59.19 | 2.75 | 110 | 64.09 | 31811.29 | 426.34 | 609.32 | 117.26 | 46.36 | 34618.33 | 0.4 | 0.83 | 9.36 | 2.25 | 1 | 10
8 | 130 | CONCLUIDO | 3.0105 | 33.22 | 25.43 | 14.96 | 0.21 | 102 | 256.49 | 59.19 | 3 | 100 | 64.29 | 31867.69 | 422.89 | 609.3 | 110.68 | 46.36 | 31379.53 | 0.42 | 0.84 | 9.35 | 2.04 | 1 | 10
9 | 130 | CONCLUIDO | 3.0626 | 32.65 | 25.25 | 16.12 | 0.23 | 94 | 256.95 | 59.19 | 3.25 | 92 | 64.5 | 31924.29 | 419.77 | 609.14 | 105.22 | 46.36 | 28689.11 | 0.44 | 0.84 | 9.34 | 1.87 | 1 | 10
10 | 130 | CONCLUIDO | 3.1086 | 32.17 | 25.11 | 17.32 | 0.24 | 87 | 257.41 | 59.19 | 3.5 | 85 | 64.71 | 31980.84 | 417.19 | 608.99 | 101.27 | 46.36 | 26747.69 | 0.46 | 0.85 | 9.32 | 1.73 | 1 | 10
11 | 130 | CONCLUIDO | 3.1493 | 31.75 | 24.99 | 18.51 | 0.26 | 81 | 257.86 | 59.19 | 3.75 | 79 | 64.92 | 32037.48 | 414.89 | 608.98 | 97.33 | 46.36 | 24806.97 | 0.48 | 0.85 | 9.32 | 1.61 | 1 | 10
12 | 130 | CONCLUIDO | 3.1911 | 31.34 | 24.86 | 19.89 | 0.28 | 75 | 258.32 | 59.19 | 4 | 73 | 65.13 | 32094.19 | 412.74 | 609.07 | 93.57 | 46.36 | 22959.01 | 0.5 | 0.86 | 9.3 | 1.49 | 1 | 10
13 | 130 | CONCLUIDO | 3.2178 | 31.08 | 24.8 | 20.96 | 0.29 | 71 | 258.78 | 59.19 | 4.25 | 69 | 65.34 | 32150.98 | 411.47 | 609.03 | 91.36 | 46.36 | 21873.35 | 0.51 | 0.86 | 9.3 | 1.42 | 1 | 10
14 | 130 | CONCLUIDO | 3.2577 | 30.7 | 24.67 | 22.42 | 0.31 | 66 | 259.25 | 59.19 | 4.5 | 64 | 65.55 | 32207.85 | 408.96 | 609.03 | 87.62 | 46.36 | 20027.54 | 0.53 | 0.86 | 9.28 | 1.29 | 1 | 10
15 | 130 | CONCLUIDO | 3.2775 | 30.51 | 24.63 | 23.45 | 0.33 | 63 | 259.71 | 59.19 | 4.75 | 61 | 65.76 | 32264.79 | 408.17 | 608.94 | 86.33 | 46.36 | 19395.24 | 0.54 | 0.87 | 9.28 | 1.25 | 1 | 10
16 | 130 | CONCLUIDO | 3.3006 | 30.3 | 24.56 | 24.56 | 0.34 | 60 | 260.17 | 59.19 | 5 | 58 | 65.98 | 32321.82 | 406.87 | 609.04 | 84.19 | 46.36 | 18344.29 | 0.55 | 0.87 | 9.28 | 1.18 | 1 | 10
17 | 130 | CONCLUIDO | 3.3252 | 30.07 | 24.48 | 25.77 | 0.36 | 57 | 260.63 | 59.19 | 5.25 | 55 | 66.19 | 32378.93 | 405.43 | 608.98 | 81.72 | 46.36 | 17120.9 | 0.57 | 0.87 | 9.27 | 1.11 | 1 | 10
18 | 130 | CONCLUIDO | 3.347 | 29.88 | 24.43 | 27.15 | 0.37 | 54 | 261.1 | 59.19 | 5.5 | 52 | 66.4 | 32436.11 | 404.39 | 609.09 | 79.98 | 46.36 | 16266.84 | 0.58 | 0.87 | 9.27 | 1.06 | 1 | 10
19 | 130 | CONCLUIDO | 3.3643 | 29.72 | 24.38 | 28.13 | 0.39 | 52 | 261.56 | 59.19 | 5.75 | 50 | 66.62 | 32493.38 | 403.41 | 608.92 | 78.34 | 46.36 | 15457.66 | 0.59 | 0.87 | 9.27 | 1 | 1 | 10
20 | 130 | CONCLUIDO | 3.3845 | 29.55 | 24.35 | 29.81 | 0.41 | 49 | 262.03 | 59.19 | 6 | 47 | 66.83 | 32550.72 | 402.53 | 608.98 | 77.38 | 46.36 | 14994.6 | 0.6 | 0.88 | 9.27 | 0.97 | 1 | 10
21 | 130 | CONCLUIDO | 3.4036 | 29.38 | 24.28 | 30.99 | 0.42 | 47 | 262.49 | 59.19 | 6.25 | 45 | 67.05 | 32608.15 | 401.21 | 608.9 | 75.35 | 46.36 | 13986.31 | 0.62 | 0.88 | 9.25 | 0.9 | 1 | 10
22 | 130 | CONCLUIDO | 3.4063 | 29.36 | 24.3 | 31.7 | 0.44 | 46 | 262.96 | 59.19 | 6.5 | 44 | 67.26 | 32665.66 | 401.37 | 608.96 | 75.65 | 46.36 | 14141.01 | 0.61 | 0.88 | 9.27 | 0.93 | 1 | 10
23 | 130 | CONCLUIDO | 3.4253 | 29.19 | 24.24 | 33.05 | 0.46 | 44 | 263.42 | 59.19 | 6.75 | 42 | 67.48 | 32723.25 | 400.22 | 608.87 | 74.17 | 46.36 | 13411.39 | 0.63 | 0.88 | 9.25 | 0.86 | 1 | 10
24 | 130 | CONCLUIDO | 3.4416 | 29.06 | 24.2 | 34.57 | 0.47 | 42 | 263.89 | 59.19 | 7 | 40 | 67.7 | 32780.92 | 399.36 | 608.99 | 72.83 | 46.36 | 12754.63 | 0.64 | 0.88 | 9.25 | 0.82 | 1 | 10
25 | 130 | CONCLUIDO | 3.4487 | 29 | 24.19 | 35.4 | 0.49 | 41 | 264.36 | 59.19 | 7.25 | 39 | 67.92 | 32838.68 | 398.96 | 608.87 | 72.53 | 46.36 | 12606.14 | 0.64 | 0.88 | 9.25 | 0.81 | 1 | 10
26 | 130 | CONCLUIDO | 3.4666 | 28.85 | 24.14 | 37.13 | 0.5 | 39 | 264.83 | 59.19 | 7.5 | 37 | 68.14 | 32896.51 | 397.82 | 608.91 | 70.88 | 46.36 | 11794.44 | 0.65 | 0.88 | 9.25 | 0.76 | 1 | 10
27 | 130 | CONCLUIDO | 3.4746 | 28.78 | 24.12 | 38.08 | 0.52 | 38 | 265.3 | 59.19 | 7.75 | 36 | 68.36 | 32954.43 | 397.43 | 608.86 | 70.39 | 46.36 | 11552.99 | 0.66 | 0.88 | 9.24 | 0.74 | 1 | 10
28 | 130 | CONCLUIDO | 3.4828 | 28.71 | 24.1 | 39.08 | 0.54 | 37 | 265.77 | 59.19 | 8 | 35 | 68.58 | 33012.44 | 396.98 | 608.93 | 69.74 | 46.36 | 11232.31 | 0.66 | 0.88 | 9.24 | 0.72 | 1 | 10
29 | 130 | CONCLUIDO | 3.4929 | 28.63 | 24.06 | 40.11 | 0.55 | 36 | 266.24 | 59.19 | 8.25 | 34 | 68.8 | 33070.52 | 396.18 | 608.93 | 68.92 | 46.36 | 10825.93 | 0.67 | 0.89 | 9.23 | 0.69 | 1 | 10
30 | 130 | CONCLUIDO | 3.5002 | 28.57 | 24.05 | 41.23 | 0.57 | 35 | 266.71 | 59.19 | 8.5 | 33 | 69.02 | 33128.7 | 395.64 | 608.85 | 68.34 | 46.36 | 10541.16 | 0.68 | 0.89 | 9.24 | 0.68 | 1 | 10
31 | 130 | CONCLUIDO | 3.5071 | 28.51 | 24.05 | 42.43 | 0.58 | 34 | 267.18 | 59.19 | 8.75 | 32 | 69.24 | 33186.95 | 395.31 | 608.93 | 68.33 | 46.36 | 10540.25 | 0.68 | 0.89 | 9.23 | 0.67 | 1 | 10
32 | 130 | CONCLUIDO | 3.5174 | 28.43 | 24.01 | 43.66 | 0.6 | 33 | 267.66 | 59.19 | 9 | 31 | 69.46 | 33245.29 | 394.69 | 608.97 | 67.13 | 46.36 | 9945.65 | 0.69 | 0.89 | 9.23 | 0.64 | 1 | 10
33 | 130 | CONCLUIDO | 3.5237 | 28.38 | 24.01 | 45.02 | 0.61 | 32 | 268.13 | 59.19 | 9.25 | 30 | 69.69 | 33303.72 | 394.4 | 608.85 | 66.92 | 46.36 | 9848.68 | 0.69 | 0.89 | 9.24 | 0.64 | 1 | 10
34 | 130 | CONCLUIDO | 3.5352 | 28.29 | 23.97 | 46.39 | 0.63 | 31 | 268.61 | 59.19 | 9.5 | 29 | 69.91 | 33362.23 | 393.63 | 608.94 | 65.75 | 46.36 | 9266.54 | 0.71 | 0.89 | 9.23 | 0.59 | 1 | 10
35 | 130 | CONCLUIDO | 3.5408 | 28.24 | 23.97 | 47.94 | 0.64 | 30 | 269.08 | 59.19 | 9.75 | 28 | 70.14 | 33420.83 | 393.35 | 608.97 | 65.94 | 46.36 | 9369.29 | 0.7 | 0.89 | 9.23 | 0.6 | 1 | 10
36 | 130 | CONCLUIDO | 3.5425 | 28.23 | 23.96 | 47.91 | 0.66 | 30 | 269.56 | 59.19 | 10 | 28 | 70.36 | 33479.51 | 392.91 | 608.82 | 65.53 | 46.36 | 9161.34 | 0.71 | 0.89 | 9.23 | 0.58 | 1 | 10
37 | 130 | CONCLUIDO | 3.5544 | 28.13 | 23.91 | 49.47 | 0.68 | 29 | 270.03 | 59.19 | 10.25 | 27 | 70.59 | 33538.28 | 392.12 | 608.8 | 64.15 | 46.36 | 8476.41 | 0.72 | 0.89 | 9.22 | 0.54 | 1 | 10
38 | 130 | CONCLUIDO | 3.5587 | 28.1 | 23.93 | 51.27 | 0.69 | 28 | 270.51 | 59.19 | 10.5 | 26 | 70.82 | 33597.14 | 392.2 | 608.81 | 64.53 | 46.36 | 8674.91 | 0.72 | 0.89 | 9.22 | 0.55 | 1 | 10
39 | 130 | CONCLUIDO | 3.5601 | 28.09 | 23.91 | 51.25 | 0.71 | 28 | 270.99 | 59.19 | 10.75 | 26 | 71.04 | 33656.08 | 391.63 | 608.95 | 64.04 | 46.36 | 8429.55 | 0.72 | 0.89 | 9.23 | 0.54 | 1 | 10
40 | 130 | CONCLUIDO | 3.5696 | 28.01 | 23.89 | 53.09 | 0.72 | 27 | 271.47 | 59.19 | 11 | 25 | 71.27 | 33715.11 | 391.54 | 608.9 | 63.49 | 46.36 | 8156.51 | 0.73 | 0.89 | 9.22 | 0.52 | 1 | 10
41 | 130 | CONCLUIDO | 3.5803 | 27.93 | 23.85 | 55.05 | 0.74 | 26 | 271.95 | 59.19 | 11.25 | 24 | 71.5 | 33774.23 | 390.6 | 608.79 | 62.45 | 46.36 | 7640.78 | 0.74 | 0.89 | 9.22 | 0.48 | 1 | 10
42 | 130 | CONCLUIDO | 3.5763 | 27.96 | 23.89 | 55.12 | 0.75 | 26 | 272.43 | 59.19 | 11.5 | 24 | 71.73 | 33833.57 | 390.77 | 608.84 | 63.26 | 46.36 | 8047.72 | 0.73 | 0.89 | 9.22 | 0.51 | 1 | 10
43 | 130 | CONCLUIDO | 3.5865 | 27.88 | 23.86 | 57.25 | 0.77 | 25 | 272.91 | 59.19 | 11.75 | 23 | 71.96 | 33892.87 | 390.25 | 608.93 | 62.44 | 46.36 | 7640.26 | 0.74 | 0.89 | 9.22 | 0.48 | 1 | 10
44 | 130 | CONCLUIDO | 3.5862 | 27.88 | 23.86 | 57.26 | 0.78 | 25 | 273.39 | 59.19 | 12 | 23 | 72.2 | 33952.26 | 389.97 | 608.84 | 62.32 | 46.36 | 7583.51 | 0.74 | 0.89 | 9.22 | 0.48 | 1 | 10
45 | 130 | CONCLUIDO | 3.5973 | 27.8 | 23.82 | 59.55 | 0.8 | 24 | 273.87 | 59.19 | 12.25 | 22 | 72.43 | 34011.74 | 389.22 | 608.88 | 61.25 | 46.36 | 7053.94 | 0.76 | 0.89 | 9.22 | 0.45 | 1 | 10
46 | 130 | CONCLUIDO | 3.5948 | 27.82 | 23.84 | 59.6 | 0.81 | 24 | 274.35 | 59.19 | 12.5 | 22 | 72.66 | 34071.31 | 389.38 | 608.86 | 61.94 | 46.36 | 7396.79 | 0.75 | 0.89 | 9.22 | 0.47 | 1 | 10
47 | 130 | CONCLUIDO | 3.6045 | 27.74 | 23.81 | 62.12 | 0.83 | 23 | 274.84 | 59.19 | 12.75 | 21 | 72.89 | 34130.98 | 388.5 | 608.83 | 60.96 | 46.36 | 6914.39 | 0.76 | 0.89 | 9.22 | 0.44 | 1 | 10
48 | 130 | CONCLUIDO | 3.6044 | 27.74 | 23.81 | 62.12 | 0.84 | 23 | 275.32 | 59.19 | 13 | 21 | 73.13 | 34190.73 | 388.56 | 608.87 | 61.27 | 46.36 | 7067.68 | 0.76 | 0.89 | 9.21 | 0.44 | 1 | 10
49 | 130 | CONCLUIDO | 3.6126 | 27.68 | 23.8 | 64.91 | 0.86 | 22 | 275.81 | 59.19 | 13.25 | 20 | 73.36 | 34250.57 | 387.82 | 608.83 | 60.54 | 46.36 | 6706.37 | 0.77 | 0.9 | 9.22 | 0.43 | 1 | 10
50 | 130 | CONCLUIDO | 3.614 | 27.67 | 23.79 | 64.88 | 0.87 | 22 | 276.29 | 59.19 | 13.5 | 20 | 73.6 | 34310.51 | 387.85 | 608.83 | 60.32 | 46.36 | 6598.34 | 0.77 | 0.9 | 9.21 | 0.42 | 1 | 10
51 | 130 | CONCLUIDO | 3.6122 | 27.68 | 23.8 | 64.92 | 0.88 | 22 | 276.78 | 59.19 | 13.75 | 20 | 73.84 | 34370.54 | 387.7 | 608.88 | 60.79 | 46.36 | 6834.9 | 0.76 | 0.9 | 9.21 | 0.43 | 1 | 10
52 | 130 | CONCLUIDO | 3.6222 | 27.61 | 23.78 | 67.93 | 0.9 | 21 | 277.27 | 59.19 | 14 | 19 | 74.07 | 34430.66 | 387.15 | 608.82 | 59.96 | 46.36 | 6421.89 | 0.77 | 0.9 | 9.21 | 0.4 | 1 | 10
53 | 130 | CONCLUIDO | 3.6229 | 27.6 | 23.77 | 67.92 | 0.91 | 21 | 277.76 | 59.19 | 14.25 | 19 | 74.31 | 34490.87 | 387.15 | 608.82 | 59.74 | 46.36 | 6314.03 | 0.78 | 0.9 | 9.21 | 0.4 | 1 | 10
54 | 130 | CONCLUIDO | 3.6227 | 27.6 | 23.77 | 67.92 | 0.93 | 21 | 278.25 | 59.19 | 14.5 | 19 | 74.55 | 34551.18 | 386.67 | 608.84 | 59.55 | 46.36 | 6218.09 | 0.78 | 0.9 | 9.22 | 0.4 | 1 | 10
55 | 130 | CONCLUIDO | 3.633 | 27.53 | 23.74 | 71.23 | 0.94 | 20 | 278.74 | 59.19 | 14.75 | 18 | 74.79 | 34611.59 | 386.05 | 608.8 | 59.1 | 46.36 | 5998.8 | 0.78 | 0.9 | 9.21 | 0.37 | 1 | 10
56 | 130 | CONCLUIDO | 3.6318 | 27.53 | 23.75 | 71.26 | 0.96 | 20 | 279.23 | 59.19 | 15 | 18 | 75.03 | 34672.08 | 386.2 | 608.93 | 58.88 | 46.36 | 5886.9 | 0.79 | 0.9 | 9.22 | 0.38 | 1 | 10
57 | 130 | CONCLUIDO | 3.6327 | 27.53 | 23.75 | 71.24 | 0.97 | 20 | 279.72 | 59.19 | 15.25 | 18 | 75.27 | 34732.68 | 385.72 | 608.92 | 59.12 | 46.36 | 6009.24 | 0.78 | 0.9 | 9.21 | 0.37 | 1 | 10
58 | 130 | CONCLUIDO | 3.6414 | 27.46 | 23.73 | 74.93 | 0.98 | 19 | 280.21 | 59.19 | 15.5 | 17 | 75.52 | 34793.36 | 385.74 | 608.83 | 58.29 | 46.36 | 5596.1 | 0.8 | 0.9 | 9.21 | 0.36 | 1 | 10
59 | 130 | CONCLUIDO | 3.6391 | 27.48 | 23.75 | 74.99 | 1 | 19 | 280.7 | 59.19 | 15.75 | 17 | 75.76 | 34854.15 | 385.89 | 608.83 | 58.84 | 46.36 | 5874.3 | 0.79 | 0.9 | 9.21 | 0.37 | 1 | 10
60 | 130 | CONCLUIDO | 3.6415 | 27.46 | 23.73 | 74.93 | 1.01 | 19 | 281.2 | 59.19 | 16 | 17 | 76 | 34915.03 | 385.01 | 608.81 | 58.33 | 46.36 | 5616.1 | 0.79 | 0.9 | 9.21 | 0.36 | 1 | 10
61 | 130 | CONCLUIDO | 3.6499 | 27.4 | 23.71 | 79.04 | 1.03 | 18 | 281.69 | 59.19 | 16.25 | 16 | 76.25 | 34976 | 384.39 | 608.82 | 57.99 | 46.36 | 5451.91 | 0.8 | 0.9 | 9.21 | 0.34 | 1 | 10
62 | 130 | CONCLUIDO | 3.6499 | 27.4 | 23.71 | 79.04 | 1.04 | 18 | 282.19 | 59.19 | 16.5 | 16 | 76.49 | 35037.08 | 384.96 | 608.84 | 57.72 | 46.36 | 5315.4 | 0.8 | 0.9 | 9.21 | 0.34 | 1 | 10
63 | 130 | CONCLUIDO | 3.6526 | 27.38 | 23.69 | 78.97 | 1.06 | 18 | 282.68 | 59.19 | 16.75 | 16 | 76.74 | 35098.25 | 384.28 | 608.78 | 57.19 | 46.36 | 5050.98 | 0.81 | 0.9 | 9.21 | 0.32 | 1 | 10
64 | 130 | CONCLUIDO | 3.6507 | 27.39 | 23.71 | 79.02 | 1.07 | 18 | 283.18 | 59.19 | 17 | 16 | 76.98 | 35159.52 | 383.8 | 608.8 | 57.79 | 46.36 | 5354.78 | 0.8 | 0.9 | 9.21 | 0.34 | 1 | 10
65 | 130 | CONCLUIDO | 3.6598 | 27.32 | 23.69 | 83.6 | 1.08 | 17 | 283.68 | 59.19 | 17.25 | 15 | 77.23 | 35220.89 | 383.19 | 608.75 | 57.21 | 46.36 | 5069.78 | 0.81 | 0.9 | 9.2 | 0.32 | 1 | 10
66 | 130 | CONCLUIDO | 3.6603 | 27.32 | 23.68 | 83.59 | 1.1 | 17 | 284.17 | 59.19 | 17.5 | 15 | 77.48 | 35282.36 | 383.4 | 608.81 | 56.97 | 46.36 | 4947.36 | 0.81 | 0.9 | 9.21 | 0.31 | 1 | 10
67 | 130 | CONCLUIDO | 3.6583 | 27.34 | 23.7 | 83.64 | 1.11 | 17 | 284.67 | 59.19 | 17.75 | 15 | 77.73 | 35343.92 | 383.66 | 608.76 | 57.56 | 46.36 | 5244.3 | 0.81 | 0.9 | 9.21 | 0.33 | 1 | 10
68 | 130 | CONCLUIDO | 3.6583 | 27.34 | 23.7 | 83.64 | 1.12 | 17 | 285.17 | 59.19 | 18 | 15 | 77.98 | 35405.59 | 383.34 | 608.81 | 57.56 | 46.36 | 5241.34 | 0.81 | 0.9 | 9.21 | 0.33 | 1 | 10
69 | 130 | CONCLUIDO | 3.6686 | 27.26 | 23.67 | 88.77 | 1.14 | 16 | 285.67 | 59.19 | 18.25 | 14 | 78.23 | 35467.36 | 382.39 | 608.78 | 56.8 | 46.36 | 4869.58 | 0.82 | 0.9 | 9.2 | 0.3 | 1 | 10
70 | 130 | CONCLUIDO | 3.6691 | 27.25 | 23.67 | 88.75 | 1.15 | 16 | 286.18 | 59.19 | 18.5 | 14 | 78.48 | 35529.23 | 382.68 | 608.83 | 56.54 | 46.36 | 4736.04 | 0.82 | 0.9 | 9.2 | 0.3 | 1 | 10
71 | 130 | CONCLUIDO | 3.6673 | 27.27 | 23.68 | 88.8 | 1.16 | 16 | 286.68 | 59.19 | 18.75 | 14 | 78.74 | 35591.33 | 382.92 | 608.84 | 57.08 | 46.36 | 5006.92 | 0.81 | 0.9 | 9.2 | 0.31 | 1 | 10
72 | 130 | CONCLUIDO | 3.6654 | 27.28 | 23.7 | 88.86 | 1.18 | 16 | 287.18 | 59.19 | 19 | 14 | 78.99 | 35653.4 | 382.82 | 608.81 | 57.29 | 46.36 | 5114.67 | 0.81 | 0.9 | 9.21 | 0.32 | 1 | 10
73 | 130 | CONCLUIDO | 3.666 | 27.28 | 23.69 | 88.84 | 1.19 | 16 | 287.69 | 59.19 | 19.25 | 14 | 79.24 | 35715.58 | 382.14 | 608.77 | 57.31 | 46.36 | 5124.94 | 0.81 | 0.9 | 9.21 | 0.32 | 1 | 10
74 | 130 | CONCLUIDO | 3.6768 | 27.2 | 23.66 | 94.64 | 1.2 | 15 | 288.19 | 59.19 | 19.5 | 13 | 79.5 | 35777.86 | 381.04 | 608.82 | 56.42 | 46.36 | 4680.35 | 0.82 | 0.9 | 9.2 | 0.29 | 1 | 10
75 | 130 | CONCLUIDO | 3.6779 | 27.19 | 23.65 | 94.6 | 1.22 | 15 | 288.7 | 59.19 | 19.75 | 13 | 79.75 | 35840.25 | 381.5 | 608.81 | 55.98 | 46.36 | 4463.93 | 0.83 | 0.9 | 9.2 | 0.28 | 1 | 10
76 | 130 | CONCLUIDO | 3.6794 | 27.18 | 23.64 | 94.56 | 1.23 | 15 | 289.2 | 59.19 | 20 | 13 | 80.01 | 35902.74 | 381.4 | 608.77 | 55.64 | 46.36 | 4292.42 | 0.83 | 0.9 | 9.2 | 0.27 | 1 | 10
77 | 130 | CONCLUIDO | 3.6776 | 27.19 | 23.65 | 94.61 | 1.24 | 15 | 289.71 | 59.19 | 20.25 | 13 | 80.27 | 35965.33 | 381.75 | 608.78 | 56.24 | 46.36 | 4590.1 | 0.82 | 0.9 | 9.2 | 0.28 | 1 | 10
78 | 130 | CONCLUIDO | 3.6766 | 27.2 | 23.66 | 94.64 | 1.26 | 15 | 290.22 | 59.19 | 20.5 | 13 | 80.53 | 36028.03 | 381.31 | 608.78 | 56.41 | 46.36 | 4678.71 | 0.82 | 0.9 | 9.2 | 0.29 | 1 | 10
79 | 130 | CONCLUIDO | 3.6778 | 27.19 | 23.65 | 94.61 | 1.27 | 15 | 290.73 | 59.19 | 20.75 | 13 | 80.79 | 36090.84 | 380.42 | 608.76 | 56.08 | 46.36 | 4510.67 | 0.83 | 0.9 | 9.2 | 0.28 | 1 | 10
80 | 130 | CONCLUIDO | 3.688 | 27.12 | 23.63 | 101.25 | 1.28 | 14 | 291.24 | 59.19 | 21 | 12 | 81.05 | 36153.75 | 379.95 | 608.79 | 55.31 | 46.36 | 4130.14 | 0.84 | 0.9 | 9.2 | 0.25 | 1 | 10
81 | 130 | CONCLUIDO | 3.6883 | 27.11 | 23.62 | 101.24 | 1.3 | 14 | 291.75 | 59.19 | 21.25 | 12 | 81.31 | 36216.77 | 380.23 | 608.8 | 55.03 | 46.36 | 3990.37 | 0.84 | 0.9 | 9.21 | 0.25 | 1 | 10
82 | 130 | CONCLUIDO | 3.69 | 27.1 | 23.61 | 101.19 | 1.31 | 14 | 292.26 | 59.19 | 21.5 | 12 | 81.57 | 36279.9 | 380.11 | 608.77 | 54.87 | 46.36 | 3913.83 | 0.84 | 0.9 | 9.2 | 0.24 | 1 | 10
83 | 130 | CONCLUIDO | 3.6891 | 27.11 | 23.62 | 101.22 | 1.32 | 14 | 292.77 | 59.19 | 21.75 | 12 | 81.83 | 36343.13 | 380.27 | 608.76 | 54.9 | 46.36 | 3927.49 | 0.84 | 0.9 | 9.2 | 0.25 | 1 | 10
84 | 130 | CONCLUIDO | 3.6888 | 27.11 | 23.62 | 101.23 | 1.34 | 14 | 293.29 | 59.19 | 22 | 12 | 82.09 | 36406.47 | 379.81 | 608.82 | 55.04 | 46.36 | 3996.59 | 0.84 | 0.9 | 9.2 | 0.25 | 1 | 10
85 | 130 | CONCLUIDO | 3.6867 | 27.12 | 23.63 | 101.29 | 1.35 | 14 | 293.8 | 59.19 | 22.25 | 12 | 82.36 | 36469.92 | 379.51 | 608.82 | 55.63 | 46.36 | 4291.99 | 0.83 | 0.9 | 9.2 | 0.26 | 1 | 10
86 | 130 | CONCLUIDO | 3.6861 | 27.13 | 23.64 | 101.31 | 1.36 | 14 | 294.32 | 59.19 | 22.5 | 12 | 82.62 | 36533.49 | 379.19 | 608.78 | 55.66 | 46.36 | 4309.13 | 0.83 | 0.9 | 9.2 | 0.27 | 1 | 10
87 | 130 | CONCLUIDO | 3.6961 | 27.06 | 23.62 | 108.99 | 1.37 | 13 | 294.83 | 59.19 | 22.75 | 11 | 82.89 | 36597.16 | 379.09 | 608.81 | 54.81 | 46.36 | 3885.79 | 0.85 | 0.9 | 9.2 | 0.24 | 1 | 10
88 | 130 | CONCLUIDO | 3.6964 | 27.05 | 23.61 | 108.98 | 1.39 | 13 | 295.35 | 59.19 | 23 | 11 | 83.16 | 36660.94 | 379.44 | 608.8 | 54.91 | 46.36 | 3935.09 | 0.84 | 0.9 | 9.2 | 0.24 | 1 | 10
89 | 130 | CONCLUIDO | 3.6962 | 27.06 | 23.61 | 108.99 | 1.4 | 13 | 295.87 | 59.19 | 23.25 | 11 | 83.43 | 36724.83 | 379.13 | 608.79 | 54.87 | 46.36 | 3919.58 | 0.84 | 0.9 | 9.2 | 0.24 | 1 | 10
90 | 130 | CONCLUIDO | 3.6969 | 27.05 | 23.61 | 108.96 | 1.41 | 13 | 296.39 | 59.19 | 23.5 | 11 | 83.69 | 36788.84 | 378.96 | 608.8 | 54.76 | 46.36 | 3863.17 | 0.85 | 0.9 | 9.2 | 0.24 | 1 | 10
91 | 130 | CONCLUIDO | 3.6971 | 27.05 | 23.61 | 108.96 | 1.42 | 13 | 296.91 | 59.19 | 23.75 | 11 | 83.96 | 36852.96 | 379.01 | 608.78 | 54.64 | 46.36 | 3801.42 | 0.85 | 0.9 | 9.2 | 0.24 | 1 | 10
92 | 130 | CONCLUIDO | 3.6957 | 27.06 | 23.62 | 109.01 | 1.44 | 13 | 297.43 | 59.19 | 24 | 11 | 84.24 | 36917.19 | 378.56 | 608.81 | 55.04 | 46.36 | 4004.43 | 0.84 | 0.9 | 9.2 | 0.25 | 1 | 10
93 | 130 | CONCLUIDO | 3.6961 | 27.06 | 23.61 | 108.99 | 1.45 | 13 | 297.95 | 59.19 | 24.25 | 11 | 84.51 | 36981.53 | 377.95 | 608.77 | 54.88 | 46.36 | 3922.94 | 0.84 | 0.9 | 9.2 | 0.24 | 1 | 10
94 | 130 | CONCLUIDO | 3.7076 | 26.97 | 23.58 | 117.9 | 1.46 | 12 | 298.47 | 59.19 | 24.5 | 10 | 84.78 | 37045.99 | 376.68 | 608.84 | 53.84 | 46.36 | 3405.85 | 0.86 | 0.9 | 9.2 | 0.21 | 1 | 10
95 | 130 | CONCLUIDO | 3.7071 | 26.98 | 23.58 | 117.92 | 1.47 | 12 | 299 | 59.19 | 24.75 | 10 | 85.05 | 37110.57 | 377.04 | 608.78 | 53.96 | 46.36 | 3467.69 | 0.86 | 0.9 | 9.2 | 0.21 | 1 | 10
96 | 130 | CONCLUIDO | 3.7061 | 26.98 | 23.59 | 117.96 | 1.49 | 12 | 299.52 | 59.19 | 25 | 10 | 85.33 | 37175.38 | 377.52 | 608.8 | 54.22 | 46.36 | 3598.95 | 0.85 | 0.9 | 9.2 | 0.22 | 1 | 10
97 | 130 | CONCLUIDO | 3.7055 | 26.99 | 23.6 | 117.98 | 1.5 | 12 | 300.05 | 59.19 | 25.25 | 10 | 85.6 | 37240.19 | 377.54 | 608.78 | 54.32 | 46.36 | 3646.06 | 0.85 | 0.9 | 9.2 | 0.22 | 1 | 10
98 | 130 | CONCLUIDO | 3.706 | 26.98 | 23.59 | 117.96 | 1.51 | 12 | 300.57 | 59.19 | 25.5 | 10 | 85.88 | 37305.12 | 377.49 | 608.84 | 54.18 | 46.36 | 3576.96 | 0.86 | 0.9 | 9.2 | 0.22 | 1 | 10
99 | 130 | CONCLUIDO | 3.706 | 26.98 | 23.59 | 117.96 | 1.52 | 12 | 301.1 | 59.19 | 25.75 | 10 | 86.16 | 37370.16 | 377.65 | 608.77 | 54.22 | 46.36 | 3595.92 | 0.86 | 0.9 | 9.2 | 0.22 | 1 | 10
100 | 130 | CONCLUIDO | 3.7058 | 26.98 | 23.59 | 117.97 | 1.54 | 12 | 301.63 | 59.19 | 26 | 10 | 86.44 | 37435.32 | 377.49 | 608.82 | 54.32 | 46.36 | 3648.05 | 0.85 | 0.9 | 9.2 | 0.22 | 1 | 10
101 | 130 | CONCLUIDO | 3.7051 | 26.99 | 23.6 | 117.99 | 1.55 | 12 | 302.16 | 59.19 | 26.25 | 10 | 86.72 | 37500.6 | 377.36 | 608.81 | 54.35 | 46.36 | 3663.07 | 0.85 | 0.9 | 9.2 | 0.23 | 1 | 10
102 | 130 | CONCLUIDO | 3.7045 | 26.99 | 23.6 | 118.01 | 1.56 | 12 | 302.69 | 59.19 | 26.5 | 10 | 87 | 37566 | 376.86 | 608.76 | 54.66 | 46.36 | 3815.78 | 0.85 | 0.9 | 9.2 | 0.23 | 1 | 10
103 | 130 | CONCLUIDO | 3.7047 | 26.99 | 23.6 | 118.01 | 1.57 | 12 | 303.22 | 59.19 | 26.75 | 10 | 87.28 | 37631.52 | 376.17 | 608.78 | 54.52 | 46.36 | 3746.08 | 0.85 | 0.9 | 9.2 | 0.23 | 1 | 10
104 | 130 | CONCLUIDO | 3.7152 | 26.92 | 23.57 | 128.58 | 1.58 | 11 | 303.75 | 59.19 | 27 | 9 | 87.56 | 37697.16 | 375.72 | 608.75 | 53.67 | 46.36 | 3327.54 | 0.86 | 0.9 | 9.2 | 0.2 | 1 | 10
105 | 130 | CONCLUIDO | 3.7159 | 26.91 | 23.57 | 128.56 | 1.6 | 11 | 304.29 | 59.19 | 27.25 | 9 | 87.84 | 37762.92 | 375.95 | 608.8 | 53.55 | 46.36 | 3268.49 | 0.87 | 0.9 | 9.19 | 0.2 | 1 | 10
106 | 130 | CONCLUIDO | 3.7151 | 26.92 | 23.57 | 128.59 | 1.61 | 11 | 304.82 | 59.19 | 27.5 | 9 | 88.13 | 37828.81 | 376.19 | 608.79 | 53.7 | 46.36 | 3341.7 | 0.86 | 0.9 | 9.2 | 0.2 | 1 | 10
107 | 130 | CONCLUIDO | 3.7154 | 26.92 | 23.57 | 128.58 | 1.62 | 11 | 305.36 | 59.19 | 27.75 | 9 | 88.41 | 37894.82 | 376.4 | 608.87 | 53.67 | 46.36 | 3328.33 | 0.86 | 0.9 | 9.19 | 0.2 | 1 | 10
108 | 130 | CONCLUIDO | 3.7164 | 26.91 | 23.57 | 128.54 | 1.63 | 11 | 305.89 | 59.19 | 28 | 9 | 88.7 | 37960.95 | 376.27 | 608.76 | 53.39 | 46.36 | 3185.2 | 0.87 | 0.9 | 9.2 | 0.19 | 1 | 10
109 | 130 | CONCLUIDO | 3.7162 | 26.91 | 23.57 | 128.54 | 1.64 | 11 | 306.43 | 59.19 | 28.25 | 9 | 88.99 | 38027.2 | 376.12 | 608.79 | 53.51 | 46.36 | 3249.16 | 0.87 | 0.9 | 9.19 | 0.19 | 1 | 10
110 | 130 | CONCLUIDO | 3.7155 | 26.91 | 23.57 | 128.57 | 1.65 | 11 | 306.97 | 59.19 | 28.5 | 9 | 89.27 | 38093.58 | 375.96 | 608.77 | 53.64 | 46.36 | 3313.52 | 0.86 | 0.9 | 9.2 | 0.2 | 1 | 10
111 | 130 | CONCLUIDO | 3.7156 | 26.91 | 23.57 | 128.57 | 1.67 | 11 | 307.51 | 59.19 | 28.75 | 9 | 89.56 | 38160.09 | 375.4 | 608.8 | 53.54 | 46.36 | 3263.97 | 0.87 | 0.9 | 9.2 | 0.2 | 1 | 10
112 | 130 | CONCLUIDO | 3.7161 | 26.91 | 23.57 | 128.55 | 1.68 | 11 | 308.05 | 59.19 | 29 | 9 | 89.85 | 38226.72 | 374.95 | 608.77 | 53.46 | 46.36 | 3220.35 | 0.87 | 0.9 | 9.2 | 0.2 | 1 | 10
113 | 130 | CONCLUIDO | 3.7164 | 26.91 | 23.57 | 128.54 | 1.69 | 11 | 308.59 | 59.19 | 29.25 | 9 | 90.14 | 38293.47 | 374.38 | 608.77 | 53.32 | 46.36 | 3153.44 | 0.87 | 0.9 | 9.2 | 0.19 | 1 | 10
114 | 130 | CONCLUIDO | 3.7167 | 26.91 | 23.56 | 128.52 | 1.7 | 11 | 309.13 | 59.19 | 29.5 | 9 | 90.44 | 38360.36 | 373.95 | 608.84 | 53.4 | 46.36 | 3193.45 | 0.87 | 0.9 | 9.19 | 0.19 | 1 | 10
115 | 130 | CONCLUIDO | 3.7249 | 26.85 | 23.55 | 141.31 | 1.71 | 10 | 309.67 | 59.19 | 29.75 | 8 | 90.73 | 38427.37 | 373.68 | 608.81 | 52.98 | 46.36 | 2986.17 | 0.88 | 0.9 | 9.19 | 0.18 | 1 | 10
116 | 130 | CONCLUIDO | 3.7251 | 26.84 | 23.55 | 141.3 | 1.72 | 10 | 310.22 | 59.19 | 30 | 8 | 91.02 | 38494.52 | 374.24 | 608.76 | 52.98 | 46.36 | 2988.71 | 0.87 | 0.9 | 9.19 | 0.18 | 1 | 10
117 | 130 | CONCLUIDO | 3.7252 | 26.84 | 23.55 | 141.3 | 1.73 | 10 | 310.76 | 59.19 | 30.25 | 8 | 91.32 | 38561.79 | 374.81 | 608.8 | 52.87 | 46.36 | 2932.28 | 0.88 | 0.9 | 9.2 | 0.18 | 1 | 10
118 | 130 | CONCLUIDO | 3.7247 | 26.85 | 23.55 | 141.32 | 1.75 | 10 | 311.31 | 59.19 | 30.5 | 8 | 91.62 | 38629.19 | 374.86 | 608.78 | 52.93 | 46.36 | 2962.85 | 0.88 | 0.9 | 9.2 | 0.18 | 1 | 10
119 | 130 | CONCLUIDO | 3.7261 | 26.84 | 23.54 | 141.26 | 1.76 | 10 | 311.86 | 59.19 | 30.75 | 8 | 91.91 | 38696.85 | 374.88 | 608.75 | 52.87 | 46.36 | 2931.58 | 0.88 | 0.9 | 9.19 | 0.17 | 1 | 10
120 | 130 | CONCLUIDO | 3.7252 | 26.84 | 23.55 | 141.3 | 1.77 | 10 | 312.41 | 59.19 | 31 | 8 | 92.21 | 38764.53 | 375.12 | 608.8 | 52.88 | 46.36 | 2935.78 | 0.88 | 0.9 | 9.2 | 0.18 | 1 | 10
121 | 130 | CONCLUIDO | 3.7264 | 26.84 | 23.54 | 141.25 | 1.78 | 10 | 312.96 | 59.19 | 31.25 | 8 | 92.51 | 38832.33 | 375.27 | 608.77 | 52.69 | 46.36 | 2843.52 | 0.88 | 0.91 | 9.19 | 0.17 | 1 | 10
122 | 130 | CONCLUIDO | 3.7259 | 26.84 | 23.55 | 141.27 | 1.79 | 10 | 313.51 | 59.19 | 31.5 | 8 | 92.81 | 38900.27 | 375.55 | 608.81 | 52.78 | 46.36 | 2885.89 | 0.88 | 0.9 | 9.19 | 0.17 | 1 | 10
123 | 130 | CONCLUIDO | 3.7265 | 26.83 | 23.54 | 141.25 | 1.8 | 10 | 314.06 | 59.19 | 31.75 | 8 | 93.12 | 38968.34 | 375.63 | 608.77 | 52.7 | 46.36 | 2847.02 | 0.88 | 0.91 | 9.19 | 0.17 | 1 | 10
124 | 130 | CONCLUIDO | 3.7259 | 26.84 | 23.55 | 141.27 | 1.81 | 10 | 314.61 | 59.19 | 32 | 8 | 93.42 | 39036.55 | 375.57 | 608.82 | 52.67 | 46.36 | 2831.22 | 0.88 | 0.9 | 9.2 | 0.17 | 1 | 10
125 | 130 | CONCLUIDO | 3.7264 | 26.84 | 23.54 | 141.25 | 1.82 | 10 | 315.17 | 59.19 | 32.25 | 8 | 93.72 | 39104.89 | 375.16 | 608.82 | 52.66 | 46.36 | 2826.69 | 0.88 | 0.91 | 9.19 | 0.17 | 1 | 10
126 | 130 | CONCLUIDO | 3.7267 | 26.83 | 23.54 | 141.24 | 1.83 | 10 | 315.72 | 59.19 | 32.5 | 8 | 94.03 | 39173.37 | 374.26 | 608.76 | 52.6 | 46.36 | 2796.91 | 0.88 | 0.91 | 9.19 | 0.17 | 1 | 10
127 | 130 | CONCLUIDO | 3.726 | 26.84 | 23.54 | 141.27 | 1.84 | 10 | 316.28 | 59.19 | 32.75 | 8 | 94.33 | 39241.99 | 373.63 | 608.79 | 52.8 | 46.36 | 2897.12 | 0.88 | 0.91 | 9.19 | 0.17 | 1 | 10
128 | 130 | CONCLUIDO | 3.7248 | 26.85 | 23.55 | 141.32 | 1.86 | 10 | 316.84 | 59.19 | 33 | 8 | 94.64 | 39310.75 | 372.65 | 608.76 | 52.96 | 46.36 | 2978.78 | 0.88 | 0.9 | 9.2 | 0.18 | 1 | 10
129 | 130 | CONCLUIDO | 3.7352 | 26.77 | 23.53 | 156.85 | 1.87 | 9 | 317.39 | 59.19 | 33.25 | 7 | 94.95 | 39379.65 | 371.34 | 608.75 | 52.34 | 46.36 | 2670.36 | 0.89 | 0.91 | 9.19 | 0.16 | 1 | 10
130 | 130 | CONCLUIDO | 3.7348 | 26.78 | 23.53 | 156.87 | 1.88 | 9 | 317.95 | 59.19 | 33.5 | 7 | 95.26 | 39448.69 | 371.95 | 608.77 | 52.45 | 46.36 | 2728.7 | 0.88 | 0.91 | 9.19 | 0.16 | 1 | 10
131 | 130 | CONCLUIDO | 3.7348 | 26.78 | 23.53 | 156.87 | 1.89 | 9 | 318.52 | 59.19 | 33.75 | 7 | 95.57 | 39517.87 | 372.34 | 608.78 | 52.29 | 46.36 | 2645.7 | 0.89 | 0.91 | 9.19 | 0.16 | 1 | 10
132 | 130 | CONCLUIDO | 3.7346 | 26.78 | 23.53 | 156.88 | 1.9 | 9 | 319.08 | 59.19 | 34 | 7 | 95.88 | 39587.19 | 372.69 | 608.76 | 52.31 | 46.36 | 2657.43 | 0.89 | 0.91 | 9.19 | 0.16 | 1 | 10
133 | 130 | CONCLUIDO | 3.7336 | 26.78 | 23.54 | 156.92 | 1.91 | 9 | 319.64 | 59.19 | 34.25 | 7 | 96.2 | 39656.65 | 373.02 | 608.79 | 52.52 | 46.36 | 2763.38 | 0.88 | 0.91 | 9.2 | 0.17 | 1 | 10
134 | 130 | CONCLUIDO | 3.7336 | 26.78 | 23.54 | 156.92 | 1.92 | 9 | 320.21 | 59.19 | 34.5 | 7 | 96.51 | 39726.26 | 373.18 | 608.79 | 52.55 | 46.36 | 2776.78 | 0.88 | 0.91 | 9.19 | 0.17 | 1 | 10
135 | 130 | CONCLUIDO | 3.7344 | 26.78 | 23.53 | 156.89 | 1.93 | 9 | 320.77 | 59.19 | 34.75 | 7 | 96.83 | 39796.01 | 373.08 | 608.75 | 52.45 | 46.36 | 2726.63 | 0.88 | 0.91 | 9.19 | 0.16 | 1 | 10
136 | 130 | CONCLUIDO | 3.7341 | 26.78 | 23.54 | 156.9 | 1.94 | 9 | 321.34 | 59.19 | 35 | 7 | 97.14 | 39865.91 | 373.48 | 608.76 | 52.48 | 46.36 | 2743.52 | 0.88 | 0.91 | 9.19 | 0.16 | 1 | 10
137 | 130 | CONCLUIDO | 3.7343 | 26.78 | 23.53 | 156.89 | 1.95 | 9 | 321.91 | 59.19 | 35.25 | 7 | 97.46 | 39935.96 | 373.25 | 608.79 | 52.37 | 46.36 | 2689.29 | 0.89 | 0.91 | 9.19 | 0.16 | 1 | 10
138 | 130 | CONCLUIDO | 3.7351 | 26.77 | 23.53 | 156.85 | 1.96 | 9 | 322.47 | 59.19 | 35.5 | 7 | 97.78 | 40006.15 | 373.32 | 608.79 | 52.33 | 46.36 | 2668.56 | 0.89 | 0.91 | 9.19 | 0.16 | 1 | 10
139 | 130 | CONCLUIDO | 3.7347 | 26.78 | 23.53 | 156.87 | 1.97 | 9 | 323.04 | 59.19 | 35.75 | 7 | 98.1 | 40076.49 | 373.33 | 608.79 | 52.31 | 46.36 | 2656.17 | 0.89 | 0.91 | 9.19 | 0.16 | 1 | 10
140 | 130 | CONCLUIDO | 3.7346 | 26.78 | 23.53 | 156.88 | 1.98 | 9 | 323.62 | 59.19 | 36 | 7 | 98.42 | 40147.11 | 373.55 | 608.75 | 52.26 | 46.36 | 2634.59 | 0.89 | 0.91 | 9.2 | 0.16 | 1 | 10
141 | 130 | CONCLUIDO | 3.7344 | 26.78 | 23.53 | 156.89 | 1.99 | 9 | 324.19 | 59.19 | 36.25 | 7 | 98.75 | 40217.75 | 373.43 | 608.76 | 52.3 | 46.36 | 2651.54 | 0.89 | 0.91 | 9.2 | 0.16 | 1 | 10
142 | 130 | CONCLUIDO | 3.7343 | 26.78 | 23.53 | 156.89 | 2 | 9 | 324.76 | 59.19 | 36.5 | 7 | 99.07 | 40288.55 | 373.1 | 608.75 | 52.51 | 46.36 | 2757.84 | 0.88 | 0.91 | 9.19 | 0.16 | 1 | 10
143 | 130 | CONCLUIDO | 3.7328 | 26.79 | 23.54 | 156.96 | 2.01 | 9 | 325.34 | 59.19 | 36.75 | 7 | 99.4 | 40359.5 | 372.94 | 608.77 | 52.71 | 46.36 | 2855.36 | 0.88 | 0.91 | 9.2 | 0.17 | 1 | 10
144 | 130 | CONCLUIDO | 3.7337 | 26.78 | 23.54 | 156.92 | 2.02 | 9 | 325.92 | 59.19 | 37 | 7 | 99.72 | 40430.6 | 372.38 | 608.76 | 52.54 | 46.36 | 2773.45 | 0.88 | 0.91 | 9.2 | 0.17 | 1 | 10
145 | 130 | CONCLUIDO | 3.734 | 26.78 | 23.54 | 156.91 | 2.03 | 9 | 326.49 | 59.19 | 37.25 | 7 | 100.05 | 40501.85 | 372 | 608.79 | 52.62 | 46.36 | 2812.78 | 0.88 | 0.91 | 9.19 | 0.16 | 1 | 10
146 | 130 | CONCLUIDO | 3.7339 | 26.78 | 23.54 | 156.91 | 2.04 | 9 | 327.07 | 59.19 | 37.5 | 7 | 100.38 | 40573.27 | 371.53 | 608.79 | 52.64 | 46.36 | 2820.31 | 0.88 | 0.91 | 9.19 | 0.17 | 1 | 10
147 | 130 | CONCLUIDO | 3.7339 | 26.78 | 23.54 | 156.91 | 2.05 | 9 | 327.65 | 59.19 | 37.75 | 7 | 100.71 | 40644.83 | 370.81 | 608.76 | 52.7 | 46.36 | 2853.38 | 0.88 | 0.91 | 9.19 | 0.17 | 1 | 10
148 | 130 | CONCLUIDO | 3.744 | 26.71 | 23.51 | 176.35 | 2.06 | 8 | 328.23 | 59.19 | 38 | 6 | 101.04 | 40716.56 | 370.47 | 608.77 | 51.77 | 46.36 | 2393.07 | 0.9 | 0.91 | 9.19 | 0.14 | 1 | 10
149 | 130 | CONCLUIDO | 3.7443 | 26.71 | 23.51 | 176.34 | 2.07 | 8 | 328.82 | 59.19 | 38.25 | 6 | 101.37 | 40788.44 | 371.17 | 608.78 | 51.77 | 46.36 | 2392.23 | 0.9 | 0.91 | 9.19 | 0.14 | 1 | 10
150 | 130 | CONCLUIDO | 3.745 | 26.7 | 23.51 | 176.29 | 2.08 | 8 | 329.4 | 59.19 | 38.5 | 6 | 101.71 | 40860.49 | 371.48 | 608.76 | 51.43 | 46.36 | 2221.19 | 0.9 | 0.91 | 9.19 | 0.14 | 1 | 10
151 | 130 | CONCLUIDO | 3.7451 | 26.7 | 23.51 | 176.29 | 2.09 | 8 | 329.99 | 59.19 | 38.75 | 6 | 102.04 | 40932.69 | 371.9 | 608.75 | 51.5 | 46.36 | 2259.76 | 0.9 | 0.91 | 9.19 | 0.14 | 1 | 10
152 | 130 | CONCLUIDO | 3.7446 | 26.71 | 23.51 | 176.32 | 2.1 | 8 | 330.57 | 59.19 | 39 | 6 | 102.38 | 41005.06 | 372.26 | 608.8 | 51.59 | 46.36 | 2301.51 | 0.9 | 0.91 | 9.19 | 0.14 | 1 | 10
153 | 130 | CONCLUIDO | 3.7446 | 26.7 | 23.51 | 176.32 | 2.11 | 8 | 331.16 | 59.19 | 39.25 | 6 | 102.72 | 41077.58 | 372.61 | 608.76 | 51.73 | 46.36 | 2373.96 | 0.9 | 0.91 | 9.19 | 0.14 | 1 | 10
154 | 130 | CONCLUIDO | 3.7441 | 26.71 | 23.51 | 176.34 | 2.12 | 8 | 331.75 | 59.19 | 39.5 | 6 | 103.06 | 41150.28 | 372.64 | 608.77 | 51.9 | 46.36 | 2456.12 | 0.89 | 0.91 | 9.19 | 0.14 | 1 | 10
155 | 130 | CONCLUIDO | 3.7437 | 26.71 | 23.52 | 176.37 | 2.13 | 8 | 332.34 | 59.19 | 39.75 | 6 | 103.4 | 41223.13 | 372.46 | 608.75 | 51.87 | 46.36 | 2443.97 | 0.89 | 0.91 | 9.19 | 0.14 | 1 | 10
156 | 130 | CONCLUIDO | 3.7451 | 26.7 | 23.51 | 176.29 | 2.14 | 8 | 332.93 | 59.19 | 40 | 6 | 103.74 | 41296.16 | 372.35 | 608.75 | 51.58 | 46.36 | 2295.84 | 0.9 | 0.91 | 9.19 | 0.13 | 1 | 10
0 | 75 | CONCLUIDO | 2.6217 | 38.14 | 28.38 | 6.95 | 0.12 | 245 | 150.44 | 49.1 | 1 | 243 | 25.34 | 18787.76 | 340.34 | 609.87 | 202.3 | 46.36 | 76473.59 | 0.23 | 0.75 | 9.59 | 4.99 | 1 | 10
1 | 75 | CONCLUIDO | 2.8409 | 35.2 | 27.18 | 8.67 | 0.15 | 188 | 150.78 | 49.1 | 1.25 | 186 | 25.44 | 18830.65 | 325.43 | 609.5 | 165.86 | 46.36 | 58537.67 | 0.28 | 0.78 | 9.47 | 3.79 | 1 | 10
2 | 75 | CONCLUIDO | 2.998 | 33.36 | 26.43 | 10.43 | 0.18 | 152 | 151.13 | 49.1 | 1.5 | 150 | 25.54 | 18873.58 | 316.03 | 609.37 | 142.55 | 46.36 | 47062.9 | 0.33 | 0.81 | 9.42 | 3.05 | 1 | 10
3 | 75 | CONCLUIDO | 3.1116 | 32.14 | 25.95 | 12.16 | 0.2 | 128 | 151.48 | 49.1 | 1.75 | 126 | 25.64 | 18916.54 | 309.69 | 609.35 | 127.19 | 46.36 | 39503.9 | 0.36 | 0.82 | 9.39 | 2.57 | 1 | 10
4 | 75 | CONCLUIDO | 3.2046 | 31.2 | 25.57 | 13.95 | 0.23 | 110 | 151.83 | 49.1 | 2 | 108 | 25.73 | 18959.54 | 304.53 | 609.11 | 115.81 | 46.36 | 33901.32 | 0.4 | 0.83 | 9.35 | 2.19 | 1 | 10
5 | 75 | CONCLUIDO | 3.2723 | 30.56 | 25.32 | 15.66 | 0.26 | 97 | 152.18 | 49.1 | 2.25 | 95 | 25.83 | 19002.56 | 301.03 | 609.19 | 107.42 | 46.36 | 29771.13 | 0.43 | 0.84 | 9.35 | 1.94 | 1 | 10
6 | 75 | CONCLUIDO | 3.3285 | 30.04 | 25.11 | 17.32 | 0.29 | 87 | 152.53 | 49.1 | 2.5 | 85 | 25.93 | 19045.63 | 297.93 | 609.19 | 101.07 | 46.36 | 26645.67 | 0.46 | 0.85 | 9.32 | 1.73 | 1 | 10
7 | 75 | CONCLUIDO | 3.3814 | 29.57 | 24.91 | 19.16 | 0.32 | 78 | 152.88 | 49.1 | 2.75 | 76 | 26.03 | 19088.72 | 295.07 | 609.1 | 95.09 | 46.36 | 23703.98 | 0.49 | 0.86 | 9.3 | 1.54 | 1 | 10
8 | 75 | CONCLUIDO | 3.42 | 29.24 | 24.79 | 20.95 | 0.35 | 71 | 153.23 | 49.1 | 3 | 69 | 26.13 | 19131.85 | 292.97 | 609.18 | 90.93 | 46.36 | 21658.19 | 0.51 | 0.86 | 9.31 | 1.42 | 1 | 10
9 | 75 | CONCLUIDO | 3.4489 | 28.99 | 24.7 | 22.46 | 0.37 | 66 | 153.58 | 49.1 | 3.25 | 64 | 26.23 | 19175.02 | 291.41 | 609.04 | 88.41 | 46.36 | 20423.85 | 0.52 | 0.86 | 9.29 | 1.32 | 1 | 10
10 | 75 | CONCLUIDO | 3.481 | 28.73 | 24.59 | 24.18 | 0.4 | 61 | 153.93 | 49.1 | 3.5 | 59 | 26.33 | 19218.22 | 289.49 | 609.09 | 85.09 | 46.36 | 18787.43 | 0.54 | 0.87 | 9.27 | 1.21 | 1 | 10
11 | 75 | CONCLUIDO | 3.5136 | 28.46 | 24.47 | 26.22 | 0.43 | 56 | 154.28 | 49.1 | 3.75 | 54 | 26.43 | 19261.45 | 287.52 | 609.06 | 81.51 | 46.36 | 17024.2 | 0.57 | 0.87 | 9.27 | 1.1 | 1 | 10
12 | 75 | CONCLUIDO | 3.5307 | 28.32 | 24.43 | 27.65 | 0.46 | 53 | 154.63 | 49.1 | 4 | 51 | 26.53 | 19304.72 | 286.29 | 609 | 79.97 | 46.36 | 16267.48 | 0.58 | 0.87 | 9.27 | 1.05 | 1 | 10
13 | 75 | CONCLUIDO | 3.5563 | 28.12 | 24.35 | 29.81 | 0.49 | 49 | 154.98 | 49.1 | 4.25 | 47 | 26.63 | 19348.03 | 284.86 | 608.95 | 77.32 | 46.36 | 14962.77 | 0.6 | 0.88 | 9.26 | 0.97 | 1 | 10
14 | 75 | CONCLUIDO | 3.5695 | 28.02 | 24.3 | 31.02 | 0.51 | 47 | 155.33 | 49.1 | 4.5 | 45 | 26.74 | 19391.36 | 283.66 | 608.92 | 76.45 | 46.36 | 14535.71 | 0.61 | 0.88 | 9.25 | 0.93 | 1 | 10
15 | 75 | CONCLUIDO | 3.5906 | 27.85 | 24.23 | 33.04 | 0.54 | 44 | 155.68 | 49.1 | 4.75 | 42 | 26.84 | 19434.74 | 282.33 | 608.91 | 73.88 | 46.36 | 13268.07 | 0.63 | 0.88 | 9.25 | 0.86 | 1 | 10
16 | 75 | CONCLUIDO | 3.6024 | 27.76 | 24.2 | 34.57 | 0.57 | 42 | 156.03 | 49.1 | 5 | 40 | 26.94 | 19478.15 | 281.25 | 608.91 | 72.97 | 46.36 | 12821.08 | 0.64 | 0.88 | 9.25 | 0.82 | 1 | 10
17 | 75 | CONCLUIDO | 3.6153 | 27.66 | 24.16 | 36.24 | 0.59 | 40 | 156.39 | 49.1 | 5.25 | 38 | 27.04 | 19521.59 | 280.21 | 608.92 | 71.85 | 46.36 | 12270.7 | 0.65 | 0.88 | 9.24 | 0.79 | 1 | 10
18 | 75 | CONCLUIDO | 3.6295 | 27.55 | 24.11 | 38.08 | 0.62 | 38 | 156.74 | 49.1 | 5.5 | 36 | 27.14 | 19565.07 | 279.14 | 608.87 | 70.37 | 46.36 | 11544.75 | 0.66 | 0.88 | 9.24 | 0.74 | 1 | 10
19 | 75 | CONCLUIDO | 3.6413 | 27.46 | 24.09 | 40.14 | 0.65 | 36 | 157.09 | 49.1 | 5.75 | 34 | 27.25 | 19608.58 | 278.2 | 608.9 | 69.47 | 46.36 | 11103.68 | 0.67 | 0.88 | 9.24 | 0.71 | 1 | 10
20 | 75 | CONCLUIDO | 3.658 | 27.34 | 24.02 | 42.39 | 0.67 | 34 | 157.44 | 49.1 | 6 | 32 | 27.35 | 19652.13 | 276.7 | 608.85 | 67.24 | 46.36 | 9997.75 | 0.69 | 0.89 | 9.24 | 0.65 | 1 | 10
21 | 75 | CONCLUIDO | 3.6646 | 27.29 | 24 | 43.64 | 0.7 | 33 | 157.8 | 49.1 | 6.25 | 31 | 27.45 | 19695.71 | 275.95 | 608.92 | 66.99 | 46.36 | 9878.81 | 0.69 | 0.89 | 9.23 | 0.63 | 1 | 10
22 | 75 | CONCLUIDO | 3.6691 | 27.26 | 24 | 45 | 0.73 | 32 | 158.15 | 49.1 | 6.5 | 30 | 27.56 | 19739.33 | 275.42 | 608.89 | 66.85 | 46.36 | 9810.7 | 0.69 | 0.89 | 9.23 | 0.63 | 1 | 10
23 | 75 | CONCLUIDO | 3.6747 | 27.21 | 23.99 | 46.43 | 0.75 | 31 | 158.51 | 49.1 | 6.75 | 29 | 27.66 | 19782.99 | 274.58 | 608.92 | 66.56 | 46.36 | 9673.64 | 0.7 | 0.89 | 9.23 | 0.61 | 1 | 10
24 | 75 | CONCLUIDO | 3.6902 | 27.1 | 23.94 | 49.52 | 0.78 | 29 | 158.86 | 49.1 | 7 | 27 | 27.77 | 19826.68 | 273.42 | 608.96 | 64.68 | 46.36 | 8744.2 | 0.72 | 0.89 | 9.23 | 0.56 | 1 | 10
25 | 75 | CONCLUIDO | 3.6963 | 27.05 | 23.92 | 51.26 | 0.81 | 28 | 159.22 | 49.1 | 7.25 | 26 | 27.87 | 19870.53 | 272.74 | 608.86 | 64.52 | 46.36 | 8669.29 | 0.72 | 0.89 | 9.22 | 0.55 | 1 | 10
26 | 75 | CONCLUIDO | 3.7047 | 26.99 | 23.89 | 53.09 | 0.83 | 27 | 159.57 | 49.1 | 7.5 | 25 | 27.98 | 19914.3 | 271.64 | 608.82 | 63.54 | 46.36 | 8181.09 | 0.73 | 0.89 | 9.22 | 0.52 | 1 | 10
27 | 75 | CONCLUIDO | 3.7146 | 26.92 | 23.85 | 55.04 | 0.86 | 26 | 159.92 | 49.1 | 7.75 | 24 | 28.08 | 19958.1 | 270.81 | 608.79 | 62.1 | 46.36 | 7469.6 | 0.75 | 0.89 | 9.22 | 0.48 | 1 | 10
28 | 75 | CONCLUIDO | 3.709 | 26.96 | 23.89 | 55.13 | 0.88 | 26 | 160.28 | 49.1 | 8 | 24 | 28.19 | 20001.93 | 270.29 | 608.94 | 63.29 | 46.36 | 8061.44 | 0.73 | 0.89 | 9.23 | 0.52 | 1 | 10
29 | 75 | CONCLUIDO | 3.7185 | 26.89 | 23.85 | 57.25 | 0.91 | 25 | 160.64 | 49.1 | 8.25 | 23 | 28.29 | 20045.81 | 269.53 | 608.91 | 62.29 | 46.36 | 7566.55 | 0.74 | 0.89 | 9.22 | 0.48 | 1 | 10
30 | 75 | CONCLUIDO | 3.7263 | 26.84 | 23.83 | 59.57 | 0.94 | 24 | 160.99 | 49.1 | 8.5 | 22 | 28.4 | 20089.72 | 268.53 | 608.89 | 61.6 | 46.36 | 7226.3 | 0.75 | 0.89 | 9.21 | 0.45 | 1 | 10
31 | 75 | CONCLUIDO | 3.7332 | 26.79 | 23.81 | 62.11 | 0.96 | 23 | 161.35 | 49.1 | 8.75 | 21 | 28.5 | 20133.66 | 267.46 | 608.81 | 60.9 | 46.36 | 6883.59 | 0.76 | 0.9 | 9.22 | 0.44 | 1 | 10
32 | 75 | CONCLUIDO | 3.7325 | 26.79 | 23.81 | 62.12 | 0.99 | 23 | 161.71 | 49.1 | 9 | 21 | 28.61 | 20177.64 | 267.15 | 608.87 | 61.22 | 46.36 | 7041.46 | 0.76 | 0.89 | 9.21 | 0.44 | 1 | 10
33 | 75 | CONCLUIDO | 3.7389 | 26.75 | 23.8 | 64.9 | 1.01 | 22 | 162.06 | 49.1 | 9.25 | 20 | 28.72 | 20221.66 | 266.42 | 608.81 | 60.38 | 46.36 | 6629.41 | 0.77 | 0.9 | 9.22 | 0.42 | 1 | 10
34 | 75 | CONCLUIDO | 3.7449 | 26.7 | 23.79 | 67.96 | 1.04 | 21 | 162.42 | 49.1 | 9.5 | 19 | 28.82 | 20265.72 | 265.32 | 608.8 | 60.23 | 46.36 | 6559.27 | 0.77 | 0.9 | 9.21 | 0.41 | 1 | 10
35 | 75 | CONCLUIDO | 3.7466 | 26.69 | 23.77 | 67.92 | 1.06 | 21 | 162.78 | 49.1 | 9.75 | 19 | 28.93 | 20309.81 | 264.9 | 608.85 | 59.77 | 46.36 | 6329.55 | 0.78 | 0.9 | 9.21 | 0.4 | 1 | 10
36 | 75 | CONCLUIDO | 3.7547 | 26.63 | 23.75 | 71.24 | 1.09 | 20 | 163.13 | 49.1 | 10 | 18 | 29.04 | 20353.94 | 263.72 | 608.84 | 59.14 | 46.36 | 6019.96 | 0.78 | 0.9 | 9.21 | 0.37 | 1 | 10
37 | 75 | CONCLUIDO | 3.7547 | 26.63 | 23.75 | 71.24 | 1.11 | 20 | 163.49 | 49.1 | 10.25 | 18 | 29.15 | 20398.1 | 263.23 | 608.84 | 59.01 | 46.36 | 5950.05 | 0.79 | 0.9 | 9.21 | 0.37 | 1 | 10
38 | 75 | CONCLUIDO | 3.7617 | 26.58 | 23.73 | 74.93 | 1.14 | 19 | 163.85 | 49.1 | 10.5 | 17 | 29.26 | 20442.3 | 262.69 | 608.84 | 58.39 | 46.36 | 5649.52 | 0.79 | 0.9 | 9.21 | 0.35 | 1 | 10
39 | 75 | CONCLUIDO | 3.7609 | 26.59 | 23.73 | 74.94 | 1.16 | 19 | 164.21 | 49.1 | 10.75 | 17 | 29.36 | 20486.54 | 262.17 | 608.79 | 58.62 | 46.36 | 5760.93 | 0.79 | 0.9 | 9.21 | 0.36 | 1 | 10
40 | 75 | CONCLUIDO | 3.7686 | 26.53 | 23.71 | 79.03 | 1.18 | 18 | 164.57 | 49.1 | 11 | 16 | 29.47 | 20530.82 | 260.52 | 608.85 | 58.04 | 46.36 | 5477.27 | 0.8 | 0.9 | 9.2 | 0.34 | 1 | 10
41 | 75 | CONCLUIDO | 3.7713 | 26.52 | 23.69 | 78.97 | 1.21 | 18 | 164.93 | 49.1 | 11.25 | 16 | 29.58 | 20575.13 | 260.53 | 608.83 | 57.3 | 46.36 | 5108.29 | 0.81 | 0.9 | 9.2 | 0.32 | 1 | 10
42 | 75 | CONCLUIDO | 3.7686 | 26.54 | 23.71 | 79.03 | 1.23 | 18 | 165.29 | 49.1 | 11.5 | 16 | 29.69 | 20619.48 | 259.14 | 608.76 | 57.85 | 46.36 | 5382.52 | 0.8 | 0.9 | 9.21 | 0.34 | 1 | 10
43 | 75 | CONCLUIDO | 3.7761 | 26.48 | 23.69 | 83.6 | 1.26 | 17 | 165.65 | 49.1 | 11.75 | 15 | 29.8 | 20663.87 | 258.63 | 608.88 | 57.04 | 46.36 | 4983.29 | 0.81 | 0.9 | 9.21 | 0.31 | 1 | 10
44 | 75 | CONCLUIDO | 3.7737 | 26.5 | 23.7 | 83.66 | 1.28 | 17 | 166.01 | 49.1 | 12 | 15 | 29.91 | 20708.3 | 258.48 | 608.84 | 57.57 | 46.36 | 5246.73 | 0.81 | 0.9 | 9.21 | 0.33 | 1 | 10
45 | 75 | CONCLUIDO | 3.7818 | 26.44 | 23.68 | 88.79 | 1.3 | 16 | 166.37 | 49.1 | 12.25 | 14 | 30.02 | 20752.76 | 256.93 | 608.82 | 56.85 | 46.36 | 4890.4 | 0.82 | 0.9 | 9.21 | 0.3 | 1 | 10
46 | 75 | CONCLUIDO | 3.7828 | 26.44 | 23.67 | 88.76 | 1.33 | 16 | 166.73 | 49.1 | 12.5 | 14 | 30.13 | 20797.26 | 256.99 | 608.86 | 56.72 | 46.36 | 4826.95 | 0.82 | 0.9 | 9.2 | 0.3 | 1 | 10
47 | 75 | CONCLUIDO | 3.7811 | 26.45 | 23.68 | 88.81 | 1.35 | 16 | 167.09 | 49.1 | 12.75 | 14 | 30.25 | 20841.8 | 256.18 | 608.79 | 57.21 | 46.36 | 5070.4 | 0.81 | 0.9 | 9.2 | 0.31 | 1 | 10
48 | 75 | CONCLUIDO | 3.7889 | 26.39 | 23.66 | 94.63 | 1.38 | 15 | 167.45 | 49.1 | 13 | 13 | 30.36 | 20886.38 | 254.32 | 608.81 | 56.46 | 46.36 | 4702.66 | 0.82 | 0.9 | 9.2 | 0.29 | 1 | 10
49 | 75 | CONCLUIDO | 3.7904 | 26.38 | 23.65 | 94.59 | 1.4 | 15 | 167.81 | 49.1 | 13.25 | 13 | 30.47 | 20930.99 | 254.68 | 608.78 | 55.91 | 46.36 | 4425.13 | 0.83 | 0.9 | 9.2 | 0.28 | 1 | 10
50 | 75 | CONCLUIDO | 3.7879 | 26.4 | 23.67 | 94.66 | 1.42 | 15 | 168.18 | 49.1 | 13.5 | 13 | 30.58 | 20975.64 | 254.53 | 608.81 | 56.39 | 46.36 | 4669.44 | 0.82 | 0.9 | 9.21 | 0.29 | 1 | 10
51 | 75 | CONCLUIDO | 3.7902 | 26.38 | 23.65 | 94.6 | 1.45 | 15 | 168.54 | 49.1 | 13.75 | 13 | 30.69 | 21020.34 | 252.54 | 608.79 | 56.08 | 46.36 | 4510.68 | 0.83 | 0.9 | 9.2 | 0.28 | 1 | 10
52 | 75 | CONCLUIDO | 3.7982 | 26.33 | 23.62 | 101.25 | 1.47 | 14 | 168.9 | 49.1 | 14 | 12 | 30.81 | 21065.06 | 251.99 | 608.81 | 55.29 | 46.36 | 4120.06 | 0.84 | 0.9 | 9.2 | 0.25 | 1 | 10
53 | 75 | CONCLUIDO | 3.8 | 26.32 | 23.61 | 101.19 | 1.49 | 14 | 169.26 | 49.1 | 14.25 | 12 | 30.92 | 21109.83 | 251.58 | 608.77 | 54.79 | 46.36 | 3871.65 | 0.85 | 0.9 | 9.2 | 0.24 | 1 | 10
54 | 75 | CONCLUIDO | 3.799 | 26.32 | 23.62 | 101.22 | 1.52 | 14 | 169.63 | 49.1 | 14.5 | 12 | 31.03 | 21154.64 | 250.83 | 608.78 | 55.05 | 46.36 | 4002.92 | 0.84 | 0.9 | 9.2 | 0.25 | 1 | 10
55 | 75 | CONCLUIDO | 3.7961 | 26.34 | 23.64 | 101.31 | 1.54 | 14 | 169.99 | 49.1 | 14.75 | 12 | 31.15 | 21199.48 | 249.73 | 608.81 | 55.63 | 46.36 | 4290.42 | 0.83 | 0.9 | 9.2 | 0.27 | 1 | 10
56 | 75 | CONCLUIDO | 3.8042 | 26.29 | 23.61 | 108.98 | 1.56 | 13 | 170.35 | 49.1 | 15 | 11 | 31.26 | 21244.37 | 249.48 | 608.75 | 54.9 | 46.36 | 3932.04 | 0.84 | 0.9 | 9.2 | 0.24 | 1 | 10
57 | 75 | CONCLUIDO | 3.805 | 26.28 | 23.61 | 108.96 | 1.58 | 13 | 170.72 | 49.1 | 15.25 | 11 | 31.37 | 21289.29 | 248.9 | 608.78 | 54.84 | 46.36 | 3900.9 | 0.85 | 0.9 | 9.2 | 0.24 | 1 | 10
58 | 75 | CONCLUIDO | 3.8052 | 26.28 | 23.61 | 108.95 | 1.61 | 13 | 171.08 | 49.1 | 15.5 | 11 | 31.49 | 21334.25 | 248.39 | 608.76 | 54.66 | 46.36 | 3813.5 | 0.85 | 0.9 | 9.2 | 0.24 | 1 | 10
59 | 75 | CONCLUIDO | 3.8037 | 26.29 | 23.62 | 109 | 1.63 | 13 | 171.45 | 49.1 | 15.75 | 11 | 31.6 | 21379.25 | 247.04 | 608.78 | 54.92 | 46.36 | 3943.54 | 0.84 | 0.9 | 9.2 | 0.25 | 1 | 10
60 | 75 | CONCLUIDO | 3.8133 | 26.22 | 23.58 | 117.9 | 1.65 | 12 | 171.81 | 49.1 | 16 | 10 | 31.72 | 21424.29 | 245.14 | 608.8 | 53.87 | 46.36 | 3420.33 | 0.86 | 0.9 | 9.2 | 0.21 | 1 | 10
61 | 75 | CONCLUIDO | 3.8108 | 26.24 | 23.6 | 117.99 | 1.67 | 12 | 172.18 | 49.1 | 16.25 | 10 | 31.83 | 21469.36 | 245.52 | 608.79 | 54.34 | 46.36 | 3659.5 | 0.85 | 0.9 | 9.2 | 0.23 | 1 | 10
62 | 75 | CONCLUIDO | 3.8118 | 26.23 | 23.59 | 117.96 | 1.7 | 12 | 172.54 | 49.1 | 16.5 | 10 | 31.95 | 21514.48 | 244.93 | 608.84 | 54.2 | 46.36 | 3586.75 | 0.86 | 0.9 | 9.2 | 0.22 | 1 | 10
63 | 75 | CONCLUIDO | 3.8108 | 26.24 | 23.6 | 117.99 | 1.72 | 12 | 172.91 | 49.1 | 16.75 | 10 | 32.07 | 21559.64 | 244.83 | 608.79 | 54.59 | 46.36 | 3780.41 | 0.85 | 0.9 | 9.19 | 0.23 | 1 | 10
64 | 75 | CONCLUIDO | 3.8099 | 26.25 | 23.6 | 118.02 | 1.74 | 12 | 173.28 | 49.1 | 17 | 10 | 32.18 | 21604.83 | 243.64 | 608.81 | 54.61 | 46.36 | 3793.88 | 0.85 | 0.9 | 9.2 | 0.23 | 1 | 10
65 | 75 | CONCLUIDO | 3.811 | 26.24 | 23.6 | 117.98 | 1.76 | 12 | 173.64 | 49.1 | 17.25 | 10 | 32.3 | 21650.07 | 241.91 | 608.82 | 54.45 | 46.36 | 3715.04 | 0.85 | 0.9 | 9.2 | 0.23 | 1 | 10
66 | 75 | CONCLUIDO | 3.8183 | 26.19 | 23.58 | 128.6 | 1.78 | 11 | 174.01 | 49.1 | 17.5 | 9 | 32.42 | 21695.35 | 241.72 | 608.77 | 53.68 | 46.36 | 3334.01 | 0.86 | 0.9 | 9.2 | 0.21 | 1 | 10
67 | 75 | CONCLUIDO | 3.8187 | 26.19 | 23.57 | 128.59 | 1.8 | 11 | 174.38 | 49.1 | 17.75 | 9 | 32.53 | 21740.66 | 241.64 | 608.77 | 53.68 | 46.36 | 3333.84 | 0.86 | 0.9 | 9.2 | 0.2 | 1 | 10
68 | 75 | CONCLUIDO | 3.82 | 26.18 | 23.57 | 128.54 | 1.83 | 11 | 174.75 | 49.1 | 18 | 9 | 32.65 | 21786.02 | 240.74 | 608.77 | 53.46 | 46.36 | 3223.29 | 0.87 | 0.9 | 9.19 | 0.2 | 1 | 10
69 | 75 | CONCLUIDO | 3.8193 | 26.18 | 23.57 | 128.56 | 1.85 | 11 | 175.11 | 49.1 | 18.25 | 9 | 32.77 | 21831.41 | 239.51 | 608.76 | 53.51 | 46.36 | 3248.56 | 0.87 | 0.9 | 9.2 | 0.2 | 1 | 10
70 | 75 | CONCLUIDO | 3.8208 | 26.17 | 23.56 | 128.51 | 1.87 | 11 | 175.48 | 49.1 | 18.5 | 9 | 32.89 | 21876.85 | 237.85 | 608.75 | 53.26 | 46.36 | 3121.68 | 0.87 | 0.9 | 9.2 | 0.19 | 1 | 10
71 | 75 | CONCLUIDO | 3.8187 | 26.19 | 23.57 | 128.59 | 1.89 | 11 | 175.85 | 49.1 | 18.75 | 9 | 33.01 | 21922.32 | 236.61 | 608.79 | 53.69 | 46.36 | 3335.21 | 0.86 | 0.9 | 9.2 | 0.2 | 1 | 10
72 | 75 | CONCLUIDO | 3.8264 | 26.13 | 23.55 | 141.31 | 1.91 | 10 | 176.22 | 49.1 | 19 | 8 | 33.13 | 21967.84 | 237.04 | 608.79 | 52.96 | 46.36 | 2978.66 | 0.88 | 0.9 | 9.2 | 0.18 | 1 | 10
73 | 75 | CONCLUIDO | 3.8274 | 26.13 | 23.55 | 141.27 | 1.93 | 10 | 176.59 | 49.1 | 19.25 | 8 | 33.24 | 22013.39 | 236.7 | 608.78 | 52.87 | 46.36 | 2934.26 | 0.88 | 0.9 | 9.19 | 0.17 | 1 | 10
74 | 75 | CONCLUIDO | 3.8271 | 26.13 | 23.55 | 141.29 | 1.95 | 10 | 176.96 | 49.1 | 19.5 | 8 | 33.36 | 22058.99 | 236.88 | 608.79 | 52.82 | 46.36 | 2905.78 | 0.88 | 0.9 | 9.2 | 0.18 | 1 | 10
75 | 75 | CONCLUIDO | 3.8278 | 26.12 | 23.54 | 141.26 | 1.98 | 10 | 177.33 | 49.1 | 19.75 | 8 | 33.48 | 22104.63 | 236.81 | 608.78 | 52.77 | 46.36 | 2881.24 | 0.88 | 0.91 | 9.19 | 0.17 | 1 | 10
76 | 75 | CONCLUIDO | 3.8271 | 26.13 | 23.55 | 141.28 | 2 | 10 | 177.7 | 49.1 | 20 | 6 | 33.61 | 22150.3 | 236.91 | 608.8 | 52.77 | 46.36 | 2882.08 | 0.88 | 0.9 | 9.2 | 0.18 | 1 | 10
77 | 75 | CONCLUIDO | 3.8271 | 26.13 | 23.55 | 141.28 | 2.02 | 10 | 178.07 | 49.1 | 20.25 | 4 | 33.73 | 22196.02 | 236.22 | 608.76 | 52.68 | 46.36 | 2837.89 | 0.88 | 0.9 | 9.2 | 0.18 | 1 | 10
78 | 75 | CONCLUIDO | 3.8273 | 26.13 | 23.55 | 141.28 | 2.04 | 10 | 178.44 | 49.1 | 20.5 | 4 | 33.85 | 22241.78 | 235.86 | 608.79 | 52.73 | 46.36 | 2864.45 | 0.88 | 0.9 | 9.2 | 0.18 | 1 | 10
79 | 75 | CONCLUIDO | 3.8265 | 26.13 | 23.55 | 141.31 | 2.06 | 10 | 178.81 | 49.1 | 20.75 | 3 | 33.97 | 22287.58 | 235.47 | 608.76 | 52.73 | 46.36 | 2861.91 | 0.88 | 0.9 | 9.2 | 0.18 | 1 | 10
80 | 75 | CONCLUIDO | 3.8264 | 26.13 | 23.55 | 141.31 | 2.08 | 10 | 179.18 | 49.1 | 21 | 3 | 34.09 | 22333.43 | 235.18 | 608.81 | 52.83 | 46.36 | 2912.84 | 0.88 | 0.9 | 9.2 | 0.18 | 1 | 10
81 | 75 | CONCLUIDO | 3.8257 | 26.14 | 23.56 | 141.34 | 2.1 | 10 | 179.56 | 49.1 | 21.25 | 1 | 34.21 | 22379.31 | 235.34 | 608.79 | 52.81 | 46.36 | 2900.52 | 0.88 | 0.9 | 9.21 | 0.19 | 1 | 10
82 | 75 | CONCLUIDO | 3.8253 | 26.14 | 23.56 | 141.36 | 2.12 | 10 | 179.93 | 49.1 | 21.5 | 0 | 34.33 | 22425.23 | 235.77 | 608.81 | 52.8 | 46.36 | 2895.48 | 0.88 | 0.9 | 9.21 | 0.19 | 1 | 10
0 | 95 | CONCLUIDO | 2.3513 | 42.53 | 29.3 | 6.08 | 0.1 | 289 | 185.69 | 53.44 | 1 | 287 | 36.26 | 23136.14 | 402.3 | 609.85 | 231.13 | 46.36 | 90669.48 | 0.2 | 0.73 | 9.66 | 5.91 | 1 | 10
1 | 95 | CONCLUIDO | 2.595 | 38.54 | 27.88 | 7.6 | 0.12 | 220 | 186.07 | 53.44 | 1.25 | 218 | 36.39 | 23182.76 | 382.49 | 609.92 | 186.61 | 46.36 | 68754.35 | 0.25 | 0.77 | 9.55 | 4.49 | 1 | 10
2 | 95 | CONCLUIDO | 2.771 | 36.09 | 26.99 | 9.1 | 0.14 | 178 | 186.45 | 53.44 | 1.5 | 176 | 36.51 | 23229.42 | 369.99 | 609.69 | 159.52 | 46.36 | 55419.59 | 0.29 | 0.79 | 9.47 | 3.6 | 1 | 10
3 | 95 | CONCLUIDO | 2.9082 | 34.38 | 26.37 | 10.62 | 0.17 | 149 | 186.83 | 53.44 | 1.75 | 147 | 36.64 | 23276.13 | 361.11 | 609.61 | 140.42 | 46.36 | 46014.43 | 0.33 | 0.81 | 9.42 | 2.98 | 1 | 10
4 | 95 | CONCLUIDO | 3.0139 | 33.18 | 25.95 | 12.16 | 0.19 | 128 | 187.21 | 53.44 | 2 | 126 | 36.77 | 23322.88 | 354.91 | 609.23 | 127.02 | 46.36 | 39415.86 | 0.36 | 0.82 | 9.4 | 2.57 | 1 | 10
5 | 95 | CONCLUIDO | 3.0938 | 32.32 | 25.65 | 13.62 | 0.21 | 113 | 187.59 | 53.44 | 2.25 | 111 | 36.9 | 23369.68 | 350.4 | 609.08 | 117.71 | 46.36 | 34835.24 | 0.39 | 0.83 | 9.37 | 2.27 | 1 | 10
6 | 95 | CONCLUIDO | 3.1609 | 31.64 | 25.41 | 15.09 | 0.24 | 101 | 187.97 | 53.44 | 2.5 | 99 | 37.03 | 23416.52 | 346.65 | 609.03 | 110.11 | 46.36 | 31096.9 | 0.42 | 0.84 | 9.36 | 2.03 | 1 | 10
7 | 95 | CONCLUIDO | 3.221 | 31.05 | 25.19 | 16.61 | 0.26 | 91 | 188.35 | 53.44 | 2.75 | 89 | 37.16 | 23463.4 | 343.32 | 609.05 | 103.97 | 46.36 | 28078.9 | 0.45 | 0.85 | 9.32 | 1.81 | 1 | 10
8 | 95 | CONCLUIDO | 3.2686 | 30.59 | 25.04 | 18.1 | 0.28 | 83 | 188.73 | 53.44 | 3 | 81 | 37.29 | 23510.33 | 340.85 | 609.08 | 98.94 | 46.36 | 25601.26 | 0.47 | 0.85 | 9.31 | 1.66 | 1 | 10
9 | 95 | CONCLUIDO | 3.3119 | 30.19 | 24.9 | 19.66 | 0.3 | 76 | 189.11 | 53.44 | 3.25 | 74 | 37.42 | 23557.3 | 338.56 | 609 | 94.27 | 46.36 | 23301.94 | 0.49 | 0.86 | 9.31 | 1.52 | 1 | 10
10 | 95 | CONCLUIDO | 3.3509 | 29.84 | 24.77 | 21.23 | 0.33 | 70 | 189.49 | 53.44 | 3.5 | 68 | 37.55 | 23604.32 | 336.38 | 608.95 | 90.47 | 46.36 | 21430.12 | 0.51 | 0.86 | 9.3 | 1.39 | 1 | 10
11 | 95 | CONCLUIDO | 3.3847 | 29.54 | 24.66 | 22.76 | 0.35 | 65 | 189.87 | 53.44 | 3.75 | 63 | 37.69 | 23651.38 | 334.44 | 609.05 | 87.51 | 46.36 | 19978.76 | 0.53 | 0.86 | 9.27 | 1.28 | 1 | 10
12 | 95 | CONCLUIDO | 3.4102 | 29.32 | 24.58 | 24.18 | 0.37 | 61 | 190.25 | 53.44 | 4 | 59 | 37.82 | 23698.48 | 333.1 | 609.15 | 84.88 | 46.36 | 18683.12 | 0.55 | 0.87 | 9.28 | 1.21 | 1 | 10
13 | 95 | CONCLUIDO | 3.4368 | 29.1 | 24.51 | 25.8 | 0.4 | 57 | 190.63 | 53.44 | 4.25 | 55 | 37.95 | 23745.63 | 331.62 | 608.99 | 82.18 | 46.36 | 17350.55 | 0.56 | 0.87 | 9.28 | 1.13 | 1 | 10
14 | 95 | CONCLUIDO | 3.4581 | 28.92 | 24.44 | 27.15 | 0.42 | 54 | 191.02 | 53.44 | 4.5 | 52 | 38.08 | 23792.83 | 330.24 | 608.92 | 80.45 | 46.36 | 16501.11 | 0.58 | 0.87 | 9.27 | 1.06 | 1 | 10
15 | 95 | CONCLUIDO | 3.479 | 28.74 | 24.38 | 28.68 | 0.44 | 51 | 191.4 | 53.44 | 4.75 | 49 | 38.22 | 23840.07 | 328.97 | 608.84 | 78.41 | 46.36 | 15496.78 | 0.59 | 0.87 | 9.26 | 1 | 1 | 10
16 | 95 | CONCLUIDO | 3.5015 | 28.56 | 24.3 | 30.38 | 0.46 | 48 | 191.78 | 53.44 | 5 | 46 | 38.35 | 23887.36 | 327.56 | 608.97 | 76.26 | 46.36 | 14438.11 | 0.61 | 0.88 | 9.26 | 0.93 | 1 | 10
17 | 95 | CONCLUIDO | 3.5149 | 28.45 | 24.27 | 31.66 | 0.48 | 46 | 192.17 | 53.44 | 5.25 | 44 | 38.48 | 23934.69 | 326.66 | 608.92 | 75.31 | 46.36 | 13972.95 | 0.62 | 0.88 | 9.25 | 0.9 | 1 | 10
18 | 95 | CONCLUIDO | 3.5273 | 28.35 | 24.24 | 33.06 | 0.51 | 44 | 192.55 | 53.44 | 5.5 | 42 | 38.62 | 23982.06 | 325.94 | 608.99 | 74.26 | 46.36 | 13459.68 | 0.62 | 0.88 | 9.25 | 0.87 | 1 | 10
19 | 95 | CONCLUIDO | 3.5416 | 28.24 | 24.2 | 34.58 | 0.53 | 42 | 192.94 | 53.44 | 5.75 | 40 | 38.75 | 24029.48 | 324.96 | 608.9 | 73.14 | 46.36 | 12907.2 | 0.63 | 0.88 | 9.25 | 0.83 | 1 | 10
20 | 95 | CONCLUIDO | 3.5551 | 28.13 | 24.17 | 36.26 | 0.55 | 40 | 193.32 | 53.44 | 6 | 38 | 38.89 | 24076.95 | 324.19 | 608.93 | 71.94 | 46.36 | 12318.51 | 0.64 | 0.88 | 9.25 | 0.8 | 1 | 10
21 | 95 | CONCLUIDO | 3.5727 | 27.99 | 24.11 | 38.06 | 0.57 | 38 | 193.71 | 53.44 | 6.25 | 36 | 39.02 | 24124.47 | 322.63 | 608.92 | 70.34 | 46.36 | 11529.05 | 0.66 | 0.88 | 9.23 | 0.73 | 1 | 10
22 | 95 | CONCLUIDO | 3.5784 | 27.95 | 24.1 | 39.08 | 0.59 | 37 | 194.09 | 53.44 | 6.5 | 35 | 39.16 | 24172.03 | 322.3 | 608.92 | 69.85 | 46.36 | 11285.33 | 0.66 | 0.88 | 9.24 | 0.72 | 1 | 10
23 | 95 | CONCLUIDO | 3.5849 | 27.89 | 24.09 | 40.14 | 0.62 | 36 | 194.48 | 53.44 | 6.75 | 34 | 39.29 | 24219.63 | 321.65 | 608.83 | 69.46 | 46.36 | 11096.78 | 0.67 | 0.88 | 9.24 | 0.71 | 1 | 10
24 | 95 | CONCLUIDO | 3.6024 | 27.76 | 24.02 | 42.4 | 0.64 | 34 | 194.86 | 53.44 | 7 | 32 | 39.43 | 24267.28 | 320.32 | 609.03 | 67.42 | 46.36 | 10088.38 | 0.69 | 0.89 | 9.23 | 0.65 | 1 | 10
25 | 95 | CONCLUIDO | 3.6089 | 27.71 | 24.01 | 43.66 | 0.66 | 33 | 195.25 | 53.44 | 7.25 | 31 | 39.57 | 24314.98 | 319.78 | 608.88 | 66.97 | 46.36 | 9865.71 | 0.69 | 0.89 | 9.24 | 0.64 | 1 | 10
26 | 95 | CONCLUIDO | 3.6145 | 27.67 | 24.01 | 45.01 | 0.68 | 32 | 195.64 | 53.44 | 7.5 | 30 | 39.7 | 24362.73 | 319.34 | 608.86 | 66.92 | 46.36 | 9849.58 | 0.69 | 0.89 | 9.24 | 0.63 | 1 | 10
27 | 95 | CONCLUIDO | 3.6235 | 27.6 | 23.98 | 46.4 | 0.7 | 31 | 196.03 | 53.44 | 7.75 | 29 | 39.84 | 24410.52 | 318.65 | 608.87 | 66.05 | 46.36 | 9417.16 | 0.7 | 0.89 | 9.23 | 0.6 | 1 | 10
28 | 95 | CONCLUIDO | 3.6306 | 27.54 | 23.96 | 47.92 | 0.72 | 30 | 196.41 | 53.44 | 8 | 28 | 39.98 | 24458.36 | 317.71 | 608.81 | 65.76 | 46.36 | 9278.24 | 0.7 | 0.89 | 9.22 | 0.59 | 1 | 10
29 | 95 | CONCLUIDO | 3.6411 | 27.46 | 23.92 | 49.48 | 0.74 | 29 | 196.8 | 53.44 | 8.25 | 27 | 40.12 | 24506.24 | 316.98 | 608.85 | 64.04 | 46.36 | 8423.94 | 0.72 | 0.89 | 9.23 | 0.54 | 1 | 10
30 | 95 | CONCLUIDO | 3.6445 | 27.44 | 23.93 | 51.27 | 0.77 | 28 | 197.19 | 53.44 | 8.5 | 26 | 40.26 | 24554.18 | 316.68 | 608.95 | 64.65 | 46.36 | 8733.75 | 0.72 | 0.89 | 9.22 | 0.55 | 1 | 10
31 | 95 | CONCLUIDO | 3.6549 | 27.36 | 23.89 | 53.08 | 0.79 | 27 | 197.58 | 53.44 | 8.75 | 25 | 40.39 | 24602.15 | 315.74 | 608.86 | 63.36 | 46.36 | 8092.56 | 0.73 | 0.89 | 9.22 | 0.51 | 1 | 10
32 | 95 | CONCLUIDO | 3.6564 | 27.35 | 23.88 | 53.06 | 0.81 | 27 | 197.97 | 53.44 | 9 | 25 | 40.53 | 24650.18 | 315.16 | 608.86 | 62.89 | 46.36 | 7859.72 | 0.74 | 0.89 | 9.22 | 0.5 | 1 | 10
33 | 95 | CONCLUIDO | 3.6596 | 27.33 | 23.89 | 55.13 | 0.83 | 26 | 198.36 | 53.44 | 9.25 | 24 | 40.67 | 24698.26 | 314.77 | 608.95 | 63.25 | 46.36 | 8043.5 | 0.73 | 0.89 | 9.23 | 0.52 | 1 | 10
34 | 95 | CONCLUIDO | 3.6704 | 27.24 | 23.85 | 57.23 | 0.85 | 25 | 198.75 | 53.44 | 9.5 | 23 | 40.81 | 24746.38 | 314.14 | 608.81 | 62.22 | 46.36 | 7535.03 | 0.74 | 0.89 | 9.22 | 0.47 | 1 | 10
35 | 95 | CONCLUIDO | 3.6778 | 27.19 | 23.83 | 59.57 | 0.87 | 24 | 199.14 | 53.44 | 9.75 | 22 | 40.95 | 24794.55 | 312.95 | 608.81 | 61.3 | 46.36 | 7076.53 | 0.76 | 0.89 | 9.22 | 0.45 | 1 | 10
36 | 95 | CONCLUIDO | 3.6766 | 27.2 | 23.84 | 59.59 | 0.89 | 24 | 199.53 | 53.44 | 10 | 22 | 41.1 | 24842.77 | 313.02 | 608.83 | 61.77 | 46.36 | 7310.49 | 0.75 | 0.89 | 9.22 | 0.46 | 1 | 10
37 | 95 | CONCLUIDO | 3.6848 | 27.14 | 23.81 | 62.12 | 0.91 | 23 | 199.92 | 53.44 | 10.25 | 21 | 41.24 | 24891.03 | 311.91 | 608.83 | 61.18 | 46.36 | 7020.83 | 0.76 | 0.89 | 9.21 | 0.44 | 1 | 10
38 | 95 | CONCLUIDO | 3.6849 | 27.14 | 23.81 | 62.12 | 0.93 | 23 | 200.31 | 53.44 | 10.5 | 21 | 41.38 | 24939.35 | 311.71 | 608.87 | 61.26 | 46.36 | 7060.62 | 0.76 | 0.89 | 9.21 | 0.44 | 1 | 10
39 | 95 | CONCLUIDO | 3.6926 | 27.08 | 23.79 | 64.89 | 0.95 | 22 | 200.71 | 53.44 | 10.75 | 20 | 41.52 | 24987.71 | 311.02 | 608.79 | 60.49 | 46.36 | 6680.9 | 0.77 | 0.9 | 9.21 | 0.42 | 1 | 10
40 | 95 | CONCLUIDO | 3.6925 | 27.08 | 23.79 | 64.89 | 0.97 | 22 | 201.1 | 53.44 | 11 | 20 | 41.66 | 25036.12 | 310.42 | 608.87 | 60.75 | 46.36 | 6811.13 | 0.76 | 0.9 | 9.21 | 0.42 | 1 | 10
41 | 95 | CONCLUIDO | 3.6991 | 27.03 | 23.78 | 67.95 | 0.99 | 21 | 201.49 | 53.44 | 11.25 | 19 | 41.81 | 25084.58 | 309.99 | 608.83 | 60.2 | 46.36 | 6541.45 | 0.77 | 0.9 | 9.21 | 0.41 | 1 | 10
42 | 95 | CONCLUIDO | 3.7026 | 27.01 | 23.76 | 67.88 | 1.01 | 21 | 201.88 | 53.44 | 11.5 | 19 | 41.95 | 25133.09 | 309.24 | 608.81 | 59.34 | 46.36 | 6110.34 | 0.78 | 0.9 | 9.21 | 0.39 | 1 | 10
43 | 95 | CONCLUIDO | 3.7078 | 26.97 | 23.76 | 71.27 | 1.03 | 20 | 202.28 | 53.44 | 11.75 | 18 | 42.09 | 25181.64 | 308.81 | 608.81 | 59.23 | 46.36 | 6062.25 | 0.78 | 0.9 | 9.21 | 0.39 | 1 | 10
44 | 95 | CONCLUIDO | 3.7087 | 26.96 | 23.75 | 71.25 | 1.05 | 20 | 202.67 | 53.44 | 12 | 18 | 42.24 | 25230.25 | 308.31 | 608.79 | 58.91 | 46.36 | 5904.68 | 0.79 | 0.9 | 9.22 | 0.38 | 1 | 10
45 | 95 | CONCLUIDO | 3.7172 | 26.9 | 23.73 | 74.92 | 1.07 | 19 | 203.07 | 53.44 | 12.25 | 17 | 42.38 | 25279.03 | 307.6 | 608.79 | 58.31 | 46.36 | 5605.99 | 0.8 | 0.9 | 9.21 | 0.35 | 1 | 10
46 | 95 | CONCLUIDO | 3.7166 | 26.91 | 23.73 | 74.94 | 1.09 | 19 | 203.46 | 53.44 | 12.5 | 17 | 42.53 | 25327.74 | 307.58 | 608.83 | 58.63 | 46.36 | 5767.68 | 0.79 | 0.9 | 9.21 | 0.36 | 1 | 10
47 | 95 | CONCLUIDO | 3.7168 | 26.9 | 23.73 | 74.93 | 1.11 | 19 | 203.86 | 53.44 | 12.75 | 17 | 42.67 | 25376.49 | 306.69 | 608.85 | 58.32 | 46.36 | 5610.41 | 0.79 | 0.9 | 9.21 | 0.36 | 1 | 10
48 | 95 | CONCLUIDO | 3.7239 | 26.85 | 23.72 | 79.05 | 1.13 | 18 | 204.25 | 53.44 | 13 | 16 | 42.82 | 25425.3 | 306.19 | 608.82 | 57.92 | 46.36 | 5416.56 | 0.8 | 0.9 | 9.21 | 0.34 | 1 | 10
49 | 95 | CONCLUIDO | 3.7264 | 26.84 | 23.7 | 78.99 | 1.15 | 18 | 204.65 | 53.44 | 13.25 | 16 | 42.96 | 25474.16 | 305.99 | 608.85 | 57.37 | 46.36 | 5142.53 | 0.81 | 0.9 | 9.21 | 0.33 | 1 | 10
50 | 95 | CONCLUIDO | 3.7247 | 26.85 | 23.71 | 79.03 | 1.17 | 18 | 205.05 | 53.44 | 13.5 | 16 | 43.11 | 25523.06 | 304.85 | 608.83 | 57.8 | 46.36 | 5355.53 | 0.8 | 0.9 | 9.21 | 0.34 | 1 | 10
51 | 95 | CONCLUIDO | 3.7335 | 26.78 | 23.68 | 83.59 | 1.19 | 17 | 205.44 | 53.44 | 13.75 | 15 | 43.26 | 25572.02 | 304.08 | 608.81 | 57.03 | 46.36 | 4976.21 | 0.81 | 0.9 | 9.21 | 0.31 | 1 | 10
52 | 95 | CONCLUIDO | 3.7325 | 26.79 | 23.69 | 83.61 | 1.21 | 17 | 205.84 | 53.44 | 14 | 15 | 43.4 | 25621.03 | 304.32 | 608.75 | 57.37 | 46.36 | 5146.95 | 0.81 | 0.9 | 9.2 | 0.32 | 1 | 10
53 | 95 | CONCLUIDO | 3.7311 | 26.8 | 23.7 | 83.65 | 1.23 | 17 | 206.24 | 53.44 | 14.25 | 15 | 43.55 | 25670.09 | 303.79 | 608.86 | 57.57 | 46.36 | 5245.28 | 0.81 | 0.9 | 9.21 | 0.33 | 1 | 10
54 | 95 | CONCLUIDO | 3.7396 | 26.74 | 23.68 | 88.79 | 1.25 | 16 | 206.64 | 53.44 | 14.5 | 14 | 43.7 | 25719.19 | 302.88 | 608.83 | 56.55 | 46.36 | 4743.61 | 0.82 | 0.9 | 9.21 | 0.3 | 1 | 10
55 | 95 | CONCLUIDO | 3.7398 | 26.74 | 23.68 | 88.78 | 1.27 | 16 | 207.03 | 53.44 | 14.75 | 14 | 43.85 | 25768.35 | 302.97 | 608.83 | 56.75 | 46.36 | 4843.16 | 0.82 | 0.9 | 9.21 | 0.3 | 1 | 10
56 | 95 | CONCLUIDO | 3.7377 | 26.75 | 23.69 | 88.84 | 1.28 | 16 | 207.43 | 53.44 | 15 | 14 | 44 | 25817.56 | 302.57 | 608.83 | 57.3 | 46.36 | 5119.32 | 0.81 | 0.9 | 9.21 | 0.32 | 1 | 10
57 | 95 | CONCLUIDO | 3.7375 | 26.76 | 23.69 | 88.84 | 1.3 | 16 | 207.83 | 53.44 | 15.25 | 14 | 44.15 | 25866.82 | 301.45 | 608.9 | 57.45 | 46.36 | 5192.84 | 0.81 | 0.9 | 9.2 | 0.32 | 1 | 10
58 | 95 | CONCLUIDO | 3.7482 | 26.68 | 23.65 | 94.61 | 1.32 | 15 | 208.23 | 53.44 | 15.5 | 13 | 44.3 | 25916.13 | 300.93 | 608.78 | 56.12 | 46.36 | 4532.08 | 0.83 | 0.9 | 9.2 | 0.28 | 1 | 10
59 | 95 | CONCLUIDO | 3.75 | 26.67 | 23.64 | 94.56 | 1.34 | 15 | 208.63 | 53.44 | 15.75 | 13 | 44.45 | 25965.5 | 300.66 | 608.79 | 55.64 | 46.36 | 4292.65 | 0.83 | 0.9 | 9.2 | 0.27 | 1 | 10
60 | 95 | CONCLUIDO | 3.747 | 26.69 | 23.66 | 94.64 | 1.36 | 15 | 209.03 | 53.44 | 16 | 13 | 44.6 | 26014.91 | 300.69 | 608.78 | 56.53 | 46.36 | 4739.13 | 0.82 | 0.9 | 9.2 | 0.29 | 1 | 10
61 | 95 | CONCLUIDO | 3.7483 | 26.68 | 23.65 | 94.61 | 1.38 | 15 | 209.43 | 53.44 | 16.25 | 13 | 44.75 | 26064.38 | 299.5 | 608.83 | 56.01 | 46.36 | 4477.96 | 0.83 | 0.9 | 9.21 | 0.28 | 1 | 10
62 | 95 | CONCLUIDO | 3.7573 | 26.61 | 23.62 | 101.25 | 1.4 | 14 | 209.84 | 53.44 | 16.5 | 12 | 44.9 | 26113.9 | 298.53 | 608.78 | 55.32 | 46.36 | 4139.55 | 0.84 | 0.9 | 9.2 | 0.25 | 1 | 10
63 | 95 | CONCLUIDO | 3.7565 | 26.62 | 23.63 | 101.28 | 1.42 | 14 | 210.24 | 53.44 | 16.75 | 12 | 45.05 | 26163.47 | 298.96 | 608.82 | 55.2 | 46.36 | 4076.16 | 0.84 | 0.9 | 9.21 | 0.26 | 1 | 10
64 | 95 | CONCLUIDO | 3.7587 | 26.6 | 23.61 | 101.21 | 1.43 | 14 | 210.64 | 53.44 | 17 | 12 | 45.21 | 26213.09 | 298.34 | 608.86 | 54.87 | 46.36 | 3913.07 | 0.84 | 0.9 | 9.2 | 0.24 | 1 | 10
65 | 95 | CONCLUIDO | 3.7585 | 26.61 | 23.62 | 101.21 | 1.45 | 14 | 211.04 | 53.44 | 17.25 | 12 | 45.36 | 26262.77 | 297.66 | 608.79 | 55.1 | 46.36 | 4027.9 | 0.84 | 0.9 | 9.2 | 0.24 | 1 | 10
66 | 95 | CONCLUIDO | 3.7558 | 26.63 | 23.64 | 101.3 | 1.47 | 14 | 211.45 | 53.44 | 17.5 | 12 | 45.51 | 26312.5 | 296.93 | 608.84 | 55.54 | 46.36 | 4246.52 | 0.83 | 0.9 | 9.2 | 0.26 | 1 | 10
67 | 95 | CONCLUIDO | 3.7645 | 26.56 | 23.61 | 108.98 | 1.49 | 13 | 211.85 | 53.44 | 17.75 | 11 | 45.67 | 26362.28 | 296.39 | 608.8 | 54.75 | 46.36 | 3856.36 | 0.85 | 0.9 | 9.2 | 0.24 | 1 | 10
68 | 95 | CONCLUIDO | 3.7648 | 26.56 | 23.61 | 108.97 | 1.51 | 13 | 212.25 | 53.44 | 18 | 11 | 45.82 | 26412.11 | 296.6 | 608.76 | 54.9 | 46.36 | 3931.17 | 0.84 | 0.9 | 9.2 | 0.24 | 1 | 10
69 | 95 | CONCLUIDO | 3.7639 | 26.57 | 23.62 | 108.99 | 1.52 | 13 | 212.66 | 53.44 | 18.25 | 11 | 45.97 | 26462 | 296.13 | 608.79 | 55.02 | 46.36 | 3990.45 | 0.84 | 0.9 | 9.2 | 0.24 | 1 | 10
70 | 95 | CONCLUIDO | 3.7656 | 26.56 | 23.6 | 108.94 | 1.54 | 13 | 213.06 | 53.44 | 18.5 | 11 | 46.13 | 26511.94 | 295.67 | 608.77 | 54.6 | 46.36 | 3780.73 | 0.85 | 0.9 | 9.2 | 0.23 | 1 | 10
71 | 95 | CONCLUIDO | 3.7642 | 26.57 | 23.61 | 108.99 | 1.56 | 13 | 213.47 | 53.44 | 18.75 | 11 | 46.28 | 26561.93 | 294.61 | 608.78 | 54.99 | 46.36 | 3978.73 | 0.84 | 0.9 | 9.2 | 0.24 | 1 | 10
72 | 95 | CONCLUIDO | 3.7644 | 26.56 | 23.61 | 108.98 | 1.58 | 13 | 213.87 | 53.44 | 19 | 11 | 46.44 | 26611.98 | 293.85 | 608.79 | 54.66 | 46.36 | 3814.37 | 0.85 | 0.9 | 9.2 | 0.24 | 1 | 10
73 | 95 | CONCLUIDO | 3.7729 | 26.5 | 23.59 | 117.95 | 1.6 | 12 | 214.28 | 53.44 | 19.25 | 10 | 46.6 | 26662.08 | 293.06 | 608.82 | 54.06 | 46.36 | 3517.98 | 0.86 | 0.9 | 9.2 | 0.22 | 1 | 10
74 | 95 | CONCLUIDO | 3.7717 | 26.51 | 23.6 | 117.99 | 1.61 | 12 | 214.69 | 53.44 | 19.5 | 10 | 46.75 | 26712.23 | 293.13 | 608.82 | 54.47 | 46.36 | 3723.6 | 0.85 | 0.9 | 9.2 | 0.23 | 1 | 10
75 | 95 | CONCLUIDO | 3.7729 | 26.5 | 23.59 | 117.95 | 1.63 | 12 | 215.09 | 53.44 | 19.75 | 10 | 46.91 | 26762.44 | 292.86 | 608.85 | 54.16 | 46.36 | 3568.19 | 0.86 | 0.9 | 9.2 | 0.22 | 1 | 10
76 | 95 | CONCLUIDO | 3.7717 | 26.51 | 23.6 | 117.99 | 1.65 | 12 | 215.5 | 53.44 | 20 | 10 | 47.07 | 26812.71 | 292.87 | 608.78 | 54.37 | 46.36 | 3671.81 | 0.85 | 0.9 | 9.2 | 0.23 | 1 | 10
77 | 95 | CONCLUIDO | 3.7718 | 26.51 | 23.6 | 117.99 | 1.67 | 12 | 215.91 | 53.44 | 20.25 | 10 | 47.23 | 26863.02 | 292.18 | 608.85 | 54.45 | 46.36 | 3711.41 | 0.85 | 0.9 | 9.2 | 0.23 | 1 | 10
78 | 95 | CONCLUIDO | 3.771 | 26.52 | 23.6 | 118.02 | 1.68 | 12 | 216.32 | 53.44 | 20.5 | 10 | 47.38 | 26913.4 | 291.43 | 608.79 | 54.66 | 46.36 | 3818.62 | 0.85 | 0.9 | 9.2 | 0.23 | 1 | 10
79 | 95 | CONCLUIDO | 3.7798 | 26.46 | 23.58 | 128.61 | 1.7 | 11 | 216.73 | 53.44 | 20.75 | 9 | 47.54 | 26963.82 | 289.91 | 608.76 | 53.79 | 46.36 | 3387.06 | 0.86 | 0.9 | 9.2 | 0.21 | 1 | 10
80 | 95 | CONCLUIDO | 3.7801 | 26.45 | 23.58 | 128.6 | 1.72 | 11 | 217.14 | 53.44 | 21 | 9 | 47.7 | 27014.3 | 290.13 | 608.78 | 53.59 | 46.36 | 3287.63 | 0.87 | 0.9 | 9.2 | 0.2 | 1 | 10
81 | 95 | CONCLUIDO | 3.7808 | 26.45 | 23.57 | 128.57 | 1.74 | 11 | 217.55 | 53.44 | 21.25 | 9 | 47.86 | 27064.84 | 290.21 | 608.8 | 53.65 | 46.36 | 3319.52 | 0.86 | 0.9 | 9.19 | 0.2 | 1 | 10
82 | 95 | CONCLUIDO | 3.7818 | 26.44 | 23.56 | 128.53 | 1.75 | 11 | 217.96 | 53.44 | 21.5 | 9 | 48.02 | 27115.43 | 289.89 | 608.77 | 53.41 | 46.36 | 3196.75 | 0.87 | 0.9 | 9.19 | 0.19 | 1 | 10
83 | 95 | CONCLUIDO | 3.7814 | 26.44 | 23.57 | 128.55 | 1.77 | 11 | 218.37 | 53.44 | 21.75 | 9 | 48.18 | 27166.08 | 289.36 | 608.75 | 53.45 | 46.36 | 3219.1 | 0.87 | 0.9 | 9.2 | 0.2 | 1 | 10
84 | 95 | CONCLUIDO | 3.781 | 26.45 | 23.57 | 128.56 | 1.79 | 11 | 218.78 | 53.44 | 22 | 9 | 48.34 | 27216.79 | 288.3 | 608.84 | 53.5 | 46.36 | 3241.74 | 0.87 | 0.9 | 9.2 | 0.2 | 1 | 10
85 | 95 | CONCLUIDO | 3.7819 | 26.44 | 23.56 | 128.53 | 1.8 | 11 | 219.19 | 53.44 | 22.25 | 9 | 48.51 | 27267.55 | 287.38 | 608.78 | 53.33 | 46.36 | 3155.55 | 0.87 | 0.9 | 9.2 | 0.19 | 1 | 10
86 | 95 | CONCLUIDO | 3.782 | 26.44 | 23.56 | 128.53 | 1.82 | 11 | 219.6 | 53.44 | 22.5 | 9 | 48.67 | 27318.36 | 286.48 | 608.77 | 53.3 | 46.36 | 3142.87 | 0.87 | 0.9 | 9.2 | 0.19 | 1 | 10
87 | 95 | CONCLUIDO | 3.789 | 26.39 | 23.55 | 141.31 | 1.84 | 10 | 220.01 | 53.44 | 22.75 | 8 | 48.83 | 27369.23 | 285.74 | 608.79 | 52.98 | 46.36 | 2986.43 | 0.88 | 0.9 | 9.19 | 0.18 | 1 | 10
88 | 95 | CONCLUIDO | 3.7892 | 26.39 | 23.55 | 141.3 | 1.85 | 10 | 220.43 | 53.44 | 23 | 8 | 48.99 | 27420.16 | 286.29 | 608.81 | 52.97 | 46.36 | 2983.88 | 0.88 | 0.9 | 9.19 | 0.18 | 1 | 10
89 | 95 | CONCLUIDO | 3.7891 | 26.39 | 23.55 | 141.3 | 1.87 | 10 | 220.84 | 53.44 | 23.25 | 8 | 49.16 | 27471.15 | 286.4 | 608.75 | 52.85 | 46.36 | 2920.36 | 0.88 | 0.9 | 9.2 | 0.18 | 1 | 10
90 | 95 | CONCLUIDO | 3.7895 | 26.39 | 23.55 | 141.29 | 1.89 | 10 | 221.25 | 53.44 | 23.5 | 8 | 49.32 | 27522.19 | 286.26 | 608.83 | 52.94 | 46.36 | 2969.47 | 0.88 | 0.9 | 9.19 | 0.18 | 1 | 10
91 | 95 | CONCLUIDO | 3.7902 | 26.38 | 23.54 | 141.26 | 1.9 | 10 | 221.67 | 53.44 | 23.75 | 8 | 49.48 | 27573.29 | 286.29 | 608.77 | 52.73 | 46.36 | 2860.72 | 0.88 | 0.91 | 9.19 | 0.17 | 1 | 10
92 | 95 | CONCLUIDO | 3.7899 | 26.39 | 23.55 | 141.27 | 1.92 | 10 | 222.08 | 53.44 | 24 | 8 | 49.65 | 27624.44 | 286.31 | 608.78 | 52.77 | 46.36 | 2884.27 | 0.88 | 0.9 | 9.19 | 0.17 | 1 | 10
93 | 95 | CONCLUIDO | 3.7898 | 26.39 | 23.55 | 141.28 | 1.94 | 10 | 222.5 | 53.44 | 24.25 | 8 | 49.81 | 27675.78 | 286.32 | 608.77 | 52.7 | 46.36 | 2845.74 | 0.88 | 0.9 | 9.2 | 0.17 | 1 | 10
94 | 95 | CONCLUIDO | 3.7906 | 26.38 | 23.54 | 141.24 | 1.95 | 10 | 222.92 | 53.44 | 24.5 | 8 | 49.98 | 27727.05 | 285.13 | 608.75 | 52.61 | 46.36 | 2804.15 | 0.88 | 0.91 | 9.19 | 0.17 | 1 | 10
95 | 95 | CONCLUIDO | 3.7898 | 26.39 | 23.55 | 141.28 | 1.97 | 10 | 223.33 | 53.44 | 24.75 | 8 | 50.15 | 27778.39 | 283.46 | 608.79 | 52.85 | 46.36 | 2922.07 | 0.88 | 0.9 | 9.19 | 0.17 | 1 | 10
96 | 95 | CONCLUIDO | 3.7885 | 26.4 | 23.55 | 141.33 | 1.99 | 10 | 223.75 | 53.44 | 25 | 8 | 50.31 | 27829.77 | 281.61 | 608.77 | 53.03 | 46.36 | 3014.55 | 0.87 | 0.9 | 9.2 | 0.18 | 1 | 10
97 | 95 | CONCLUIDO | 3.7965 | 26.34 | 23.54 | 156.91 | 2 | 9 | 224.17 | 53.44 | 25.25 | 7 | 50.48 | 27881.22 | 280.86 | 608.79 | 52.48 | 46.36 | 2740.94 | 0.88 | 0.91 | 9.2 | 0.17 | 1 | 10
98 | 95 | CONCLUIDO | 3.7976 | 26.33 | 23.53 | 156.86 | 2.02 | 9 | 224.58 | 53.44 | 25.5 | 7 | 50.65 | 27932.73 | 281.01 | 608.75 | 52.31 | 46.36 | 2655.22 | 0.89 | 0.91 | 9.19 | 0.16 | 1 | 10
99 | 95 | CONCLUIDO | 3.7963 | 26.34 | 23.54 | 156.92 | 2.03 | 9 | 225 | 53.44 | 25.75 | 7 | 50.82 | 27984.29 | 281.23 | 608.79 | 52.54 | 46.36 | 2774.62 | 0.88 | 0.91 | 9.19 | 0.17 | 1 | 10
100 | 95 | CONCLUIDO | 3.7966 | 26.34 | 23.54 | 156.9 | 2.05 | 9 | 225.42 | 53.44 | 26 | 7 | 50.98 | 28035.92 | 281.13 | 608.79 | 52.57 | 46.36 | 2785.05 | 0.88 | 0.91 | 9.19 | 0.16 | 1 | 10
101 | 95 | CONCLUIDO | 3.7969 | 26.34 | 23.53 | 156.89 | 2.07 | 9 | 225.84 | 53.44 | 26.25 | 7 | 51.15 | 28087.6 | 281.04 | 608.75 | 52.47 | 46.36 | 2736.98 | 0.88 | 0.91 | 9.19 | 0.16 | 1 | 10
102 | 95 | CONCLUIDO | 3.7972 | 26.34 | 23.53 | 156.88 | 2.08 | 9 | 226.26 | 53.44 | 26.5 | 7 | 51.32 | 28139.34 | 280.51 | 608.8 | 52.46 | 46.36 | 2731.86 | 0.88 | 0.91 | 9.19 | 0.16 | 1 | 10
103 | 95 | CONCLUIDO | 3.7973 | 26.33 | 23.53 | 156.87 | 2.1 | 9 | 226.68 | 53.44 | 26.75 | 7 | 51.49 | 28191.14 | 280.27 | 608.78 | 52.3 | 46.36 | 2651.87 | 0.89 | 0.91 | 9.19 | 0.16 | 1 | 10
104 | 95 | CONCLUIDO | 3.7978 | 26.33 | 23.53 | 156.85 | 2.11 | 9 | 227.1 | 53.44 | 27 | 7 | 51.66 | 28243 | 280.07 | 608.82 | 52.26 | 46.36 | 2633.46 | 0.89 | 0.91 | 9.19 | 0.16 | 1 | 10
105 | 95 | CONCLUIDO | 3.797 | 26.34 | 23.53 | 156.89 | 2.13 | 9 | 227.52 | 53.44 | 27.25 | 7 | 51.83 | 28294.92 | 279.27 | 608.76 | 52.53 | 46.36 | 2765.9 | 0.88 | 0.91 | 9.19 | 0.16 | 1 | 10
106 | 95 | CONCLUIDO | 3.7963 | 26.34 | 23.54 | 156.92 | 2.14 | 9 | 227.94 | 53.44 | 27.5 | 7 | 52.01 | 28346.9 | 278.44 | 608.77 | 52.61 | 46.36 | 2809.17 | 0.88 | 0.91 | 9.19 | 0.17 | 1 | 10
107 | 95 | CONCLUIDO | 3.7965 | 26.34 | 23.54 | 156.91 | 2.16 | 9 | 228.36 | 53.44 | 27.75 | 7 | 52.18 | 28398.94 | 277.53 | 608.75 | 52.58 | 46.36 | 2791.47 | 0.88 | 0.91 | 9.19 | 0.17 | 1 | 10
108 | 95 | CONCLUIDO | 3.7959 | 26.34 | 23.54 | 156.94 | 2.18 | 9 | 228.79 | 53.44 | 28 | 7 | 52.35 | 28451.04 | 276.26 | 608.8 | 52.75 | 46.36 | 2879.96 | 0.88 | 0.91 | 9.19 | 0.17 | 1 | 10
109 | 95 | CONCLUIDO | 3.806 | 26.27 | 23.51 | 176.31 | 2.19 | 8 | 229.21 | 53.44 | 28.25 | 6 | 52.52 | 28503.21 | 275.42 | 608.8 | 51.74 | 46.36 | 2376.83 | 0.9 | 0.91 | 9.19 | 0.14 | 1 | 10
110 | 95 | CONCLUIDO | 3.8069 | 26.27 | 23.5 | 176.26 | 2.21 | 8 | 229.63 | 53.44 | 28.5 | 6 | 52.7 | 28555.43 | 275.89 | 608.77 | 51.49 | 46.36 | 2250.52 | 0.9 | 0.91 | 9.19 | 0.13 | 1 | 10
111 | 95 | CONCLUIDO | 3.8066 | 26.27 | 23.5 | 176.28 | 2.22 | 8 | 230.06 | 53.44 | 28.75 | 6 | 52.87 | 28607.71 | 276.05 | 608.79 | 51.51 | 46.36 | 2262.71 | 0.9 | 0.91 | 9.19 | 0.13 | 1 | 10
112 | 95 | CONCLUIDO | 3.8052 | 26.28 | 23.51 | 176.35 | 2.24 | 8 | 230.48 | 53.44 | 29 | 6 | 53.05 | 28660.06 | 276.23 | 608.8 | 51.81 | 46.36 | 2412.61 | 0.89 | 0.91 | 9.19 | 0.14 | 1 | 10
113 | 95 | CONCLUIDO | 3.8054 | 26.28 | 23.51 | 176.34 | 2.25 | 8 | 230.91 | 53.44 | 29.25 | 6 | 53.22 | 28712.46 | 275.53 | 608.79 | 51.93 | 46.36 | 2470.58 | 0.89 | 0.91 | 9.19 | 0.14 | 1 | 10
114 | 95 | CONCLUIDO | 3.8063 | 26.27 | 23.51 | 176.29 | 2.27 | 8 | 231.33 | 53.44 | 29.5 | 5 | 53.4 | 28764.93 | 275.08 | 608.77 | 51.49 | 46.36 | 2254.12 | 0.9 | 0.91 | 9.19 | 0.13 | 1 | 10
115 | 95 | CONCLUIDO | 3.806 | 26.27 | 23.51 | 176.31 | 2.28 | 8 | 231.76 | 53.44 | 29.75 | 4 | 53.57 | 28817.46 | 274.81 | 608.79 | 51.56 | 46.36 | 2285.17 | 0.9 | 0.91 | 9.19 | 0.14 | 1 | 10
116 | 95 | CONCLUIDO | 3.8055 | 26.28 | 23.51 | 176.34 | 2.3 | 8 | 232.18 | 53.44 | 30 | 3 | 53.75 | 28870.05 | 274.65 | 608.76 | 51.64 | 46.36 | 2326.6 | 0.9 | 0.91 | 9.19 | 0.14 | 1 | 10
117 | 95 | CONCLUIDO | 3.8052 | 26.28 | 23.51 | 176.35 | 2.31 | 8 | 232.61 | 53.44 | 30.25 | 2 | 53.93 | 28922.71 | 274.77 | 608.79 | 51.62 | 46.36 | 2316.96 | 0.9 | 0.91 | 9.2 | 0.14 | 1 | 10
118 | 95 | CONCLUIDO | 3.8055 | 26.28 | 23.51 | 176.33 | 2.33 | 8 | 233.04 | 53.44 | 30.5 | 1 | 54.1 | 28975.43 | 274.95 | 608.79 | 51.58 | 46.36 | 2296.01 | 0.9 | 0.91 | 9.2 | 0.14 | 1 | 10
119 | 95 | CONCLUIDO | 3.8055 | 26.28 | 23.51 | 176.34 | 2.34 | 8 | 233.47 | 53.44 | 30.75 | 1 | 54.28 | 29028.21 | 275.27 | 608.79 | 51.57 | 46.36 | 2292.04 | 0.9 | 0.91 | 9.2 | 0.14 | 1 | 10
120 | 95 | CONCLUIDO | 3.8054 | 26.28 | 23.51 | 176.34 | 2.36 | 8 | 233.89 | 53.44 | 31 | 1 | 54.46 | 29081.05 | 275.53 | 608.79 | 51.61 | 46.36 | 2312.76 | 0.9 | 0.91 | 9.2 | 0.14 | 1 | 10
121 | 95 | CONCLUIDO | 3.8054 | 26.28 | 23.51 | 176.34 | 2.37 | 8 | 234.32 | 53.44 | 31.25 | 0 | 54.64 | 29133.96 | 275.8 | 608.79 | 51.54 | 46.36 | 2279.88 | 0.9 | 0.91 | 9.2 | 0.14 | 1 | 10
0 | 55 | CONCLUIDO | 2.9145 | 34.31 | 27.45 | 8.23 | 0.15 | 200 | 116.05 | 43.4 | 1 | 198 | 16.65 | 14546.17 | 277.29 | 609.68 | 173.26 | 46.36 | 62179.32 | 0.27 | 0.78 | 9.51 | 4.06 | 1 | 10
1 | 55 | CONCLUIDO | 3.1004 | 32.25 | 26.49 | 10.32 | 0.19 | 154 | 116.37 | 43.4 | 1.25 | 152 | 16.72 | 14585.96 | 266.82 | 609.38 | 143.86 | 46.36 | 47709.05 | 0.32 | 0.8 | 9.43 | 3.1 | 1 | 10
2 | 55 | CONCLUIDO | 3.23 | 30.96 | 25.89 | 12.43 | 0.23 | 125 | 116.69 | 43.4 | 1.5 | 123 | 16.79 | 14625.77 | 260.03 | 609.53 | 125.1 | 46.36 | 38472.5 | 0.37 | 0.82 | 9.39 | 2.5 | 1 | 10
3 | 55 | CONCLUIDO | 3.322 | 30.1 | 25.49 | 14.43 | 0.26 | 106 | 117.01 | 43.4 | 1.75 | 104 | 16.86 | 14665.62 | 255.14 | 609.2 | 113.03 | 46.36 | 32534.05 | 0.41 | 0.84 | 9.35 | 2.11 | 1 | 10
4 | 55 | CONCLUIDO | 3.3954 | 29.45 | 25.19 | 16.61 | 0.3 | 91 | 117.34 | 43.4 | 2 | 89 | 16.94 | 14705.49 | 251.47 | 609.03 | 104.07 | 46.36 | 28128.23 | 0.45 | 0.85 | 9.32 | 1.82 | 1 | 10
5 | 55 | CONCLUIDO | 3.4522 | 28.97 | 24.97 | 18.73 | 0.34 | 80 | 117.66 | 43.4 | 2.25 | 78 | 17.01 | 14745.39 | 248.26 | 609.18 | 96.91 | 46.36 | 24603.41 | 0.48 | 0.85 | 9.31 | 1.59 | 1 | 10
6 | 55 | CONCLUIDO | 3.4942 | 28.62 | 24.82 | 20.68 | 0.37 | 72 | 117.98 | 43.4 | 2.5 | 70 | 17.08 | 14785.31 | 245.98 | 609.08 | 91.96 | 46.36 | 22166.61 | 0.5 | 0.86 | 9.3 | 1.44 | 1 | 10
7 | 55 | CONCLUIDO | 3.5345 | 28.29 | 24.66 | 22.76 | 0.41 | 65 | 118.31 | 43.4 | 2.75 | 63 | 17.16 | 14825.26 | 243.51 | 609.06 | 87.16 | 46.36 | 19801.44 | 0.53 | 0.86 | 9.28 | 1.28 | 1 | 10
8 | 55 | CONCLUIDO | 3.5686 | 28.02 | 24.53 | 24.94 | 0.45 | 59 | 118.63 | 43.4 | 3 | 57 | 17.23 | 14865.24 | 241.46 | 609.02 | 83 | 46.36 | 17750.95 | 0.56 | 0.87 | 9.28 | 1.15 | 1 | 10
9 | 55 | CONCLUIDO | 3.5956 | 27.81 | 24.44 | 27.15 | 0.48 | 54 | 118.96 | 43.4 | 3.25 | 52 | 17.31 | 14905.25 | 239.74 | 608.92 | 79.98 | 46.36 | 16265.63 | 0.58 | 0.87 | 9.28 | 1.06 | 1 | 10
10 | 55 | CONCLUIDO | 3.6167 | 27.65 | 24.37 | 29.24 | 0.52 | 50 | 119.28 | 43.4 | 3.5 | 48 | 17.38 | 14945.29 | 238.24 | 608.92 | 78.38 | 46.36 | 15488.01 | 0.59 | 0.87 | 9.26 | 1 | 1 | 10
11 | 55 | CONCLUIDO | 3.6339 | 27.52 | 24.31 | 31.04 | 0.55 | 47 | 119.61 | 43.4 | 3.75 | 45 | 17.46 | 14985.35 | 236.69 | 608.93 | 76.44 | 46.36 | 14531 | 0.61 | 0.88 | 9.26 | 0.94 | 1 | 10
12 | 55 | CONCLUIDO | 3.6521 | 27.38 | 24.25 | 33.06 | 0.59 | 44 | 119.93 | 43.4 | 4 | 42 | 17.53 | 15025.44 | 235.23 | 608.91 | 74.4 | 46.36 | 13528.03 | 0.62 | 0.88 | 9.25 | 0.87 | 1 | 10
13 | 55 | CONCLUIDO | 3.6699 | 27.25 | 24.18 | 35.39 | 0.62 | 41 | 120.26 | 43.4 | 4.25 | 39 | 17.61 | 15065.56 | 233.88 | 608.84 | 72.57 | 46.36 | 12627.89 | 0.64 | 0.88 | 9.25 | 0.81 | 1 | 10
14 | 55 | CONCLUIDO | 3.6895 | 27.1 | 24.11 | 38.07 | 0.66 | 38 | 120.58 | 43.4 | 4.5 | 36 | 17.68 | 15105.7 | 232.09 | 608.98 | 70.31 | 46.36 | 11512.41 | 0.66 | 0.88 | 9.24 | 0.74 | 1 | 10
15 | 55 | CONCLUIDO | 3.7001 | 27.03 | 24.08 | 40.14 | 0.69 | 36 | 120.91 | 43.4 | 4.75 | 34 | 17.76 | 15145.88 | 231.05 | 608.93 | 69.36 | 46.36 | 11049.91 | 0.67 | 0.88 | 9.24 | 0.71 | 1 | 10
16 | 55 | CONCLUIDO | 3.7152 | 26.92 | 24.02 | 42.39 | 0.73 | 34 | 121.23 | 43.4 | 5 | 32 | 17.83 | 15186.08 | 229.54 | 608.98 | 67.35 | 46.36 | 10051.33 | 0.69 | 0.89 | 9.23 | 0.65 | 1 | 10
17 | 55 | CONCLUIDO | 3.7182 | 26.9 | 24.02 | 43.68 | 0.76 | 33 | 121.56 | 43.4 | 5.25 | 31 | 17.91 | 15226.31 | 228.84 | 609.04 | 67.39 | 46.36 | 10079.52 | 0.69 | 0.89 | 9.24 | 0.65 | 1 | 10
18 | 55 | CONCLUIDO | 3.7316 | 26.8 | 23.97 | 46.4 | 0.8 | 31 | 121.89 | 43.4 | 5.5 | 29 | 17.99 | 15266.56 | 227.61 | 608.94 | 65.84 | 46.36 | 9310.99 | 0.7 | 0.89 | 9.23 | 0.6 | 1 | 10
19 | 55 | CONCLUIDO | 3.7373 | 26.76 | 23.96 | 47.91 | 0.83 | 30 | 122.21 | 43.4 | 5.75 | 28 | 18.06 | 15306.85 | 226.23 | 608.81 | 65.47 | 46.36 | 9130.15 | 0.71 | 0.89 | 9.23 | 0.58 | 1 | 10
20 | 55 | CONCLUIDO | 3.7486 | 26.68 | 23.92 | 51.26 | 0.86 | 28 | 122.54 | 43.4 | 6 | 26 | 18.14 | 15347.16 | 225.28 | 608.87 | 64.63 | 46.36 | 8721.73 | 0.72 | 0.89 | 9.22 | 0.55 | 1 | 10
21 | 55 | CONCLUIDO | 3.758 | 26.61 | 23.88 | 53.07 | 0.9 | 27 | 122.87 | 43.4 | 6.25 | 25 | 18.22 | 15387.5 | 224.01 | 608.86 | 63.13 | 46.36 | 7979.26 | 0.73 | 0.89 | 9.22 | 0.51 | 1 | 10
22 | 55 | CONCLUIDO | 3.762 | 26.58 | 23.88 | 55.1 | 0.93 | 26 | 123.19 | 43.4 | 6.5 | 24 | 18.29 | 15427.87 | 222.66 | 608.87 | 63.02 | 46.36 | 7926.02 | 0.74 | 0.89 | 9.22 | 0.5 | 1 | 10
23 | 55 | CONCLUIDO | 3.7701 | 26.52 | 23.84 | 57.22 | 0.96 | 25 | 123.52 | 43.4 | 6.75 | 23 | 18.37 | 15468.27 | 221.99 | 608.84 | 62.13 | 46.36 | 7486 | 0.75 | 0.89 | 9.21 | 0.47 | 1 | 10
24 | 55 | CONCLUIDO | 3.7755 | 26.49 | 23.83 | 59.57 | 1 | 24 | 123.85 | 43.4 | 7 | 22 | 18.45 | 15508.69 | 220.85 | 608.83 | 61.68 | 46.36 | 7267.61 | 0.75 | 0.89 | 9.21 | 0.46 | 1 | 10
25 | 55 | CONCLUIDO | 3.7816 | 26.44 | 23.81 | 62.11 | 1.03 | 23 | 124.18 | 43.4 | 7.25 | 21 | 18.53 | 15549.15 | 219.59 | 608.93 | 61.06 | 46.36 | 6962.34 | 0.76 | 0.89 | 9.21 | 0.44 | 1 | 10
26 | 55 | CONCLUIDO | 3.7866 | 26.41 | 23.8 | 64.91 | 1.06 | 22 | 124.51 | 43.4 | 7.5 | 20 | 18.61 | 15589.63 | 218.45 | 608.84 | 60.55 | 46.36 | 6714.74 | 0.77 | 0.9 | 9.22 | 0.43 | 1 | 10
27 | 55 | CONCLUIDO | 3.7856 | 26.42 | 23.81 | 64.93 | 1.1 | 22 | 124.83 | 43.4 | 7.75 | 20 | 18.68 | 15630.14 | 217.3 | 608.83 | 60.75 | 46.36 | 6814.94 | 0.76 | 0.9 | 9.22 | 0.43 | 1 | 10
28 | 55 | CONCLUIDO | 3.7943 | 26.36 | 23.77 | 67.91 | 1.13 | 21 | 125.16 | 43.4 | 8 | 19 | 18.76 | 15670.68 | 216.28 | 608.86 | 59.77 | 46.36 | 6325.69 | 0.78 | 0.9 | 9.21 | 0.4 | 1 | 10
29 | 55 | CONCLUIDO | 3.8008 | 26.31 | 23.75 | 71.24 | 1.16 | 20 | 125.49 | 43.4 | 8.25 | 18 | 18.84 | 15711.24 | 215.2 | 608.8 | 59.06 | 46.36 | 5977.31 | 0.78 | 0.9 | 9.21 | 0.38 | 1 | 10
30 | 55 | CONCLUIDO | 3.8074 | 26.26 | 23.73 | 74.93 | 1.19 | 19 | 125.82 | 43.4 | 8.5 | 17 | 18.92 | 15751.84 | 213.91 | 608.83 | 58.49 | 46.36 | 5697.61 | 0.79 | 0.9 | 9.21 | 0.35 | 1 | 10
31 | 55 | CONCLUIDO | 3.8054 | 26.28 | 23.74 | 74.97 | 1.22 | 19 | 126.15 | 43.4 | 8.75 | 17 | 19 | 15792.46 | 213.48 | 608.82 | 58.67 | 46.36 | 5787.19 | 0.79 | 0.9 | 9.21 | 0.37 | 1 | 10
32 | 55 | CONCLUIDO | 3.8135 | 26.22 | 23.71 | 79.03 | 1.26 | 18 | 126.48 | 43.4 | 9 | 16 | 19.08 | 15833.12 | 212.07 | 608.83 | 57.98 | 46.36 | 5447.33 | 0.8 | 0.9 | 9.2 | 0.34 | 1 | 10
33 | 55 | CONCLUIDO | 3.8142 | 26.22 | 23.7 | 79.01 | 1.29 | 18 | 126.81 | 43.4 | 9.25 | 16 | 19.16 | 15873.8 | 211.03 | 608.86 | 57.61 | 46.36 | 5262.13 | 0.8 | 0.9 | 9.21 | 0.33 | 1 | 10
34 | 55 | CONCLUIDO | 3.8203 | 26.18 | 23.69 | 83.6 | 1.32 | 17 | 127.14 | 43.4 | 9.5 | 15 | 19.24 | 15914.51 | 209.49 | 608.85 | 57.03 | 46.36 | 4977.75 | 0.81 | 0.9 | 9.21 | 0.31 | 1 | 10
35 | 55 | CONCLUIDO | 3.819 | 26.18 | 23.69 | 83.63 | 1.35 | 17 | 127.47 | 43.4 | 9.75 | 15 | 19.32 | 15955.25 | 209 | 608.82 | 57.4 | 46.36 | 5162.63 | 0.81 | 0.9 | 9.21 | 0.32 | 1 | 10
36 | 55 | CONCLUIDO | 3.827 | 26.13 | 23.66 | 88.74 | 1.38 | 16 | 127.8 | 43.4 | 10 | 14 | 19.4 | 15996.02 | 207.57 | 608.83 | 56.66 | 46.36 | 4796.87 | 0.82 | 0.9 | 9.2 | 0.29 | 1 | 10
37 | 55 | CONCLUIDO | 3.8236 | 26.15 | 23.69 | 88.83 | 1.41 | 16 | 128.13 | 43.4 | 10.25 | 14 | 19.48 | 16036.82 | 206.82 | 608.77 | 57.24 | 46.36 | 5085.16 | 0.81 | 0.9 | 9.2 | 0.32 | 1 | 10
38 | 55 | CONCLUIDO | 3.8308 | 26.1 | 23.66 | 94.65 | 1.44 | 15 | 128.46 | 43.4 | 10.5 | 13 | 19.56 | 16077.65 | 205.01 | 608.75 | 56.35 | 46.36 | 4648.62 | 0.82 | 0.9 | 9.2 | 0.29 | 1 | 10
39 | 55 | CONCLUIDO | 3.8327 | 26.09 | 23.65 | 94.6 | 1.47 | 15 | 128.79 | 43.4 | 10.75 | 13 | 19.64 | 16118.5 | 204.78 | 608.8 | 55.88 | 46.36 | 4410.25 | 0.83 | 0.9 | 9.21 | 0.28 | 1 | 10
40 | 55 | CONCLUIDO | 3.8323 | 26.09 | 23.65 | 94.61 | 1.5 | 15 | 129.13 | 43.4 | 11 | 13 | 19.73 | 16159.39 | 203.04 | 608.84 | 56.07 | 46.36 | 4506.8 | 0.83 | 0.9 | 9.2 | 0.28 | 1 | 10
41 | 55 | CONCLUIDO | 3.8402 | 26.04 | 23.62 | 101.24 | 1.54 | 14 | 129.46 | 43.4 | 11.25 | 12 | 19.81 | 16200.3 | 201.94 | 608.83 | 55.13 | 46.36 | 4040.67 | 0.84 | 0.9 | 9.2 | 0.25 | 1 | 10
42 | 55 | CONCLUIDO | 3.8417 | 26.03 | 23.61 | 101.19 | 1.57 | 14 | 129.79 | 43.4 | 11.5 | 12 | 19.89 | 16241.25 | 201.42 | 608.84 | 54.95 | 46.36 | 3951.17 | 0.84 | 0.9 | 9.19 | 0.24 | 1 | 10
43 | 55 | CONCLUIDO | 3.8379 | 26.06 | 23.64 | 101.3 | 1.6 | 14 | 130.12 | 43.4 | 11.75 | 11 | 19.97 | 16282.22 | 199.84 | 608.84 | 55.63 | 46.36 | 4291.5 | 0.83 | 0.9 | 9.2 | 0.27 | 1 | 10
44 | 55 | CONCLUIDO | 3.8455 | 26 | 23.61 | 108.97 | 1.63 | 13 | 130.45 | 43.4 | 12 | 11 | 20.05 | 16323.22 | 199.09 | 608.77 | 54.79 | 46.36 | 3877.06 | 0.85 | 0.9 | 9.2 | 0.24 | 1 | 10
45 | 55 | CONCLUIDO | 3.8456 | 26 | 23.61 | 108.97 | 1.65 | 13 | 130.79 | 43.4 | 12.25 | 10 | 20.14 | 16364.25 | 197.91 | 608.81 | 54.65 | 46.36 | 3809.21 | 0.85 | 0.9 | 9.2 | 0.24 | 1 | 10
46 | 55 | CONCLUIDO | 3.8445 | 26.01 | 23.62 | 109 | 1.68 | 13 | 131.12 | 43.4 | 12.5 | 7 | 20.22 | 16405.32 | 197.48 | 608.76 | 54.79 | 46.36 | 3875.19 | 0.85 | 0.9 | 9.21 | 0.25 | 1 | 10
47 | 55 | CONCLUIDO | 3.8436 | 26.02 | 23.62 | 109.03 | 1.71 | 13 | 131.45 | 43.4 | 12.75 | 4 | 20.3 | 16446.41 | 196.71 | 608.81 | 54.91 | 46.36 | 3935.76 | 0.84 | 0.9 | 9.21 | 0.25 | 1 | 10
48 | 55 | CONCLUIDO | 3.8428 | 26.02 | 23.63 | 109.05 | 1.74 | 13 | 131.79 | 43.4 | 13 | 2 | 20.39 | 16487.53 | 196.64 | 608.79 | 54.9 | 46.36 | 3932.45 | 0.84 | 0.9 | 9.21 | 0.26 | 1 | 10
49 | 55 | CONCLUIDO | 3.8423 | 26.03 | 23.63 | 109.07 | 1.77 | 13 | 132.12 | 43.4 | 13.25 | 0 | 20.47 | 16528.68 | 196.97 | 608.84 | 54.97 | 46.36 | 3966.85 | 0.84 | 0.9 | 9.22 | 0.26 | 1 | 10

## gráficos
Selecione o eixo X:
Selecione o eixo Y:
Selecione o eixo Z:
Eixo X | Eixo Y | Eixo Z

## hidden (hidden)
Unnamed: 0
Volume de calda [L]
STATUS
Capacidade operacional [ha/h]
Tempo de missao [h]
Tempo util [h]
Tempo por voo [min]
Autonomia Projetada [h]
N° Voos
MTOW [kg]
Massa Estrutura [kg]
Combustível [kg]
Abastecimentos
Massa gerador
Potência gerador [W]
Combustível consumido [L]
Calda cons [L]
Distância percorrida [km]
Distância Pulverizando [km]
RTL ACUMULADO[m]
EOC [km/km]
EOC [h/h]
Tempo de manobra [h]
Tempo rtl_rtw [h]
V pulv [m/s]
V desloc [m/s]