## RESULTADOS_18
Unnamed: 0 | Volume de calda [L] | STATUS | Capacidade operacional [ha/h] | Tempo de missao [h] | Tempo util [h] | Tempo por voo [min] | Autonomia Projetada [h] | N° Voos | MTOW [kg] | Massa Estrutura [kg] | Combustível [kg] | Abastecimentos | Massa gerador | Potência gerador [W] | Combustível consumido [L] | Calda cons [L] | Distância percorrida [km] | Distância Pulverizando [km] | RTL ACUMULADO[m] | EOC [km/km] | EOC [h/h] | Tempo de manobra [h] | Tempo rtl_rtw [h] | V pulv [m/s] | V desloc [m/s] | Preço Total por ha Simples [R$/ha] | Preço Total por ha Presumido [R$/ha] | Preço Total por ha Real [R$/ha] | Preço Total Simples [R$] | Preço Total Presumido [R$] | Prod CAPEX [ha/h/R$] | Dias Trabalhados | Preço Total Real [R$]
0 | 100 | CONCLUIDO | 2.7701 | 36.1 | 24.21 | 6.03 | 0.09 | 241 | 194.77 | 54.38 | 1 | 239 | 39.4 | 24256.19 | 331.62 | 2197.13 | 293.57 | 53.93 | 116663.24 | 0.18 | 0.63 | 2.88 | 7.2 | 1 | 10 | 465.0269 | 636.2703 | 575.5456 | 465026.8944 | 636270.3125 | 2.041e-06 | 21 | 575545.5669
1 | 100 | CONCLUIDO | 3.1772 | 31.47 | 22.15 | 7.6 | 0.11 | 175 | 195.16 | 54.38 | 1.25 | 173 | 39.53 | 24303.87 | 300.6 | 2197.21 | 226.46 | 53.93 | 83441.09 | 0.24 | 0.69 | 2.76 | 5.14 | 1 | 10 | 384.5275 | 526.1275 | 475.9146 | 384527.4944 | 526127.4821 | 2.3409e-06 | 19 | 475914.6136
2 | 100 | CONCLUIDO | 3.4675 | 28.84 | 20.99 | 9.19 | 0.14 | 137 | 195.55 | 54.38 | 1.5 | 135 | 39.67 | 24351.61 | 282.11 | 2197.19 | 188.08 | 53.93 | 64439.42 | 0.29 | 0.73 | 2.71 | 3.98 | 1 | 10 | 335.6047 | 459.1891 | 415.3648 | 335604.6699 | 459189.1152 | 2.5548e-06 | 17 | 415364.7505
3 | 100 | CONCLUIDO | 3.6882 | 27.11 | 20.24 | 10.84 | 0.16 | 112 | 195.93 | 54.38 | 1.75 | 110 | 39.81 | 24399.39 | 269.65 | 2197.15 | 163.7 | 53.93 | 52375.59 | 0.33 | 0.75 | 2.66 | 3.23 | 1 | 10 | 306.8592 | 419.8583 | 379.7876 | 306859.2181 | 419858.3199 | 2.7174e-06 | 16 | 379787.6312
4 | 100 | CONCLUIDO | 3.8542 | 25.95 | 19.73 | 12.46 | 0.18 | 95 | 196.32 | 54.38 | 2 | 93 | 39.95 | 24447.22 | 260.01 | 2196.84 | 147.37 | 53.93 | 44296.02 | 0.37 | 0.77 | 2.63 | 2.73 | 1 | 10 | 291.9282 | 399.4291 | 361.3081 | 291928.2439 | 399429.1022 | 2.8397e-06 | 16 | 361308.1493
5 | 100 | CONCLUIDO | 3.9868 | 25.08 | 19.38 | 14.18 | 0.2 | 82 | 196.71 | 54.38 | 2.25 | 80 | 40.08 | 24495.09 | 252.73 | 2196.92 | 135.21 | 53.93 | 38280.32 | 0.4 | 0.79 | 2.62 | 2.37 | 1 | 10 | 274.341 | 375.3655 | 339.5412 | 274341.0431 | 375365.5183 | 2.9374e-06 | 15 | 339541.16
6 | 100 | CONCLUIDO | 4.1019 | 24.38 | 19.06 | 15.89 | 0.23 | 72 | 197.1 | 54.38 | 2.5 | 70 | 40.22 | 24543.01 | 245.88 | 2196.91 | 125.33 | 53.93 | 33390.65 | 0.43 | 0.8 | 2.59 | 2.05 | 1 | 10 | 265.2638 | 362.9457 | 328.3066 | 265263.8169 | 362945.6569 | 3.0222e-06 | 15 | 328306.6328
7 | 100 | CONCLUIDO | 4.1984 | 23.82 | 18.81 | 17.64 | 0.25 | 64 | 197.49 | 54.38 | 2.75 | 62 | 40.36 | 24590.98 | 240.21 | 2196.85 | 117.24 | 53.93 | 29386.91 | 0.46 | 0.81 | 2.58 | 1.81 | 1 | 10 | 251.2359 | 343.7521 | 310.9449 | 251235.925 | 343752.0763 | 3.0933e-06 | 14 | 310944.8606
8 | 100 | CONCLUIDO | 4.2708 | 23.41 | 18.64 | 19.29 | 0.27 | 58 | 197.88 | 54.38 | 3 | 56 | 40.5 | 24639 | 235.18 | 2196.66 | 111.52 | 53.93 | 26556.68 | 0.48 | 0.82 | 2.58 | 1.64 | 1 | 10 | 245.6441 | 336.1011 | 304.0241 | 245644.113 | 336101.1124 | 3.1467e-06 | 14 | 304024.094
9 | 100 | CONCLUIDO | 4.3493 | 22.99 | 18.45 | 21.29 | 0.29 | 52 | 198.27 | 54.38 | 3.25 | 50 | 40.64 | 24687.06 | 229.81 | 2196.73 | 105.66 | 53.93 | 23654.5 | 0.51 | 0.83 | 2.56 | 1.45 | 1 | 10 | 239.8336 | 328.151 | 296.8327 | 239833.6433 | 328150.9715 | 3.2045e-06 | 14 | 296832.7033
10 | 100 | CONCLUIDO | 4.3966 | 22.74 | 18.36 | 22.95 | 0.31 | 48 | 198.66 | 54.38 | 3.5 | 46 | 40.78 | 24735.17 | 226.01 | 2196.79 | 102.32 | 53.93 | 22005.8 | 0.53 | 0.83 | 2.56 | 1.36 | 1 | 10 | 236.1414 | 323.0991 | 292.263 | 236141.4068 | 323099.0906 | 3.2394e-06 | 14 | 292262.9669
11 | 100 | CONCLUIDO | 4.4469 | 22.49 | 18.26 | 24.9 | 0.33 | 44 | 199.05 | 54.38 | 3.75 | 42 | 40.92 | 24783.33 | 222.43 | 2196.6 | 99.1 | 53.93 | 20412.44 | 0.54 | 0.84 | 2.55 | 1.25 | 1 | 10 | 232.5486 | 318.1833 | 287.8163 | 232548.5982 | 318183.2514 | 3.2764e-06 | 14 | 287816.2884
12 | 100 | CONCLUIDO | 4.5 | 22.22 | 18.15 | 27.23 | 0.36 | 40 | 199.44 | 54.38 | 4 | 38 | 41.06 | 24831.54 | 216.74 | 2196.66 | 95.62 | 53.93 | 18696.14 | 0.56 | 0.84 | 2.54 | 1.14 | 1 | 10 | 220.9545 | 302.3196 | 273.4667 | 220954.4641 | 302319.6456 | 3.3156e-06 | 13 | 273466.6829
13 | 100 | CONCLUIDO | 4.5291 | 22.08 | 18.09 | 28.56 | 0.38 | 38 | 199.83 | 54.38 | 4.25 | 36 | 41.2 | 24879.79 | 214.43 | 2196.71 | 93.64 | 53.93 | 17712.4 | 0.58 | 0.84 | 2.54 | 1.08 | 1 | 10 | 218.838 | 299.4238 | 270.8472 | 218837.9707 | 299423.7659 | 3.337e-06 | 13 | 270847.1819
14 | 100 | CONCLUIDO | 4.5724 | 21.87 | 17.99 | 30.84 | 0.4 | 35 | 200.22 | 54.38 | 4.5 | 33 | 41.35 | 24928.09 | 209 | 2196.7 | 90.59 | 53.93 | 16204.69 | 0.6 | 0.85 | 2.53 | 0.99 | 1 | 10 | 214.6764 | 293.7297 | 265.6966 | 214676.388 | 293729.7049 | 3.3689e-06 | 13 | 265696.5541
15 | 100 | CONCLUIDO | 4.6027 | 21.73 | 17.93 | 32.59 | 0.42 | 33 | 200.61 | 54.38 | 4.75 | 31 | 41.49 | 24976.45 | 206.66 | 2196.6 | 88.15 | 53.93 | 14996.35 | 0.61 | 0.85 | 2.54 | 0.92 | 1 | 10 | 212.5853 | 290.8686 | 263.1085 | 212585.3223 | 290868.6166 | 3.3912e-06 | 13 | 263108.524
16 | 100 | CONCLUIDO | 4.6499 | 21.51 | 17.82 | 35.64 | 0.44 | 30 | 201.01 | 54.38 | 5 | 28 | 41.63 | 25024.84 | 201.36 | 2196.59 | 85.03 | 53.93 | 13448.68 | 0.63 | 0.86 | 2.52 | 0.82 | 1 | 10 | 208.5093 | 285.2916 | 258.0637 | 208509.2663 | 285291.5769 | 3.426e-06 | 13 | 258063.7492
17 | 100 | CONCLUIDO | 4.6744 | 21.39 | 17.79 | 38.12 | 0.46 | 28 | 201.4 | 54.38 | 5.25 | 25 | 41.77 | 25073.29 | 197.48 | 2196.63 | 83.93 | 53.93 | 12909.88 | 0.64 | 0.86 | 2.52 | 0.78 | 1 | 10 | 205.8617 | 281.6691 | 254.787 | 205861.7258 | 281669.0953 | 3.444e-06 | 13 | 254786.9921
18 | 100 | CONCLUIDO | 4.6922 | 21.31 | 17.75 | 39.43 | 0.48 | 27 | 201.79 | 54.38 | 5.5 | 23 | 41.92 | 25121.79 | 193.99 | 2196.72 | 82.44 | 53.93 | 12171.01 | 0.65 | 0.86 | 2.52 | 0.74 | 1 | 10 | 203.5963 | 278.5695 | 251.9832 | 203596.3247 | 278569.4735 | 3.4572e-06 | 13 | 251983.1939
19 | 100 | CONCLUIDO | 4.7182 | 21.19 | 17.71 | 42.49 | 0.51 | 25 | 202.19 | 54.38 | 5.75 | 18 | 42.06 | 25170.34 | 190.32 | 2196.66 | 81.21 | 53.93 | 11567.13 | 0.66 | 0.86 | 2.52 | 0.7 | 1 | 10 | 201.0633 | 275.1037 | 248.8482 | 201063.3311 | 275103.7198 | 3.4763e-06 | 13 | 248848.2069
20 | 100 | CONCLUIDO | 4.7335 | 21.13 | 17.68 | 44.19 | 0.53 | 24 | 202.58 | 54.38 | 6 | 9 | 42.2 | 25218.93 | 187.94 | 2196.67 | 79.75 | 53.93 | 10839.91 | 0.68 | 0.86 | 2.53 | 0.67 | 1 | 10 | 199.4685 | 272.9216 | 246.8743 | 199468.4927 | 272921.5916 | 3.4876e-06 | 13 | 246874.338
21 | 100 | CONCLUIDO | 4.7305 | 21.14 | 17.69 | 44.22 | 0.55 | 24 | 202.98 | 54.38 | 6.25 | 6 | 42.35 | 25267.7 | 187.36 | 2196.79 | 79.81 | 53.93 | 10871.14 | 0.68 | 0.86 | 2.54 | 0.68 | 1 | 10 | 199.2482 | 272.6202 | 246.6017 | 199248.2325 | 272620.2219 | 3.4854e-06 | 13 | 246601.7305
22 | 100 | CONCLUIDO | 4.7324 | 21.13 | 17.68 | 44.2 | 0.57 | 24 | 203.37 | 54.38 | 6.5 | 2 | 42.49 | 25316.39 | 186.44 | 2196.7 | 79.77 | 53.93 | 10849.76 | 0.68 | 0.86 | 2.53 | 0.68 | 1 | 10 | 198.7272 | 271.9073 | 245.9568 | 198727.1697 | 271907.2809 | 3.4868e-06 | 13 | 245956.8316
23 | 100 | CONCLUIDO | 4.7467 | 21.07 | 17.66 | 46.06 | 0.59 | 23 | 203.77 | 54.38 | 6.75 | 0 | 42.64 | 25365.14 | 186.12 | 2196.76 | 78.83 | 53.93 | 10384.16 | 0.68 | 0.86 | 2.54 | 0.65 | 1 | 10 | 198.224 | 271.2188 | 245.334 | 198223.962 | 271218.7698 | 3.4973e-06 | 13 | 245334.0311

## RESULTADOS_26
Unnamed: 0 | Volume de calda [L] | STATUS | Capacidade operacional [ha/h] | Tempo de missao [h] | Tempo util [h] | Tempo por voo [min] | Autonomia Projetada [h] | N° Voos | MTOW [kg] | Massa Estrutura [kg] | Combustível [kg] | Abastecimentos | Massa gerador | Potência gerador [W] | Combustível consumido [L] | Calda cons [L] | Distância percorrida [km] | Distância Pulverizando [km] | RTL ACUMULADO[m] | EOC [km/km] | EOC [h/h] | Tempo de manobra [h] | Tempo rtl_rtw [h] | V pulv [m/s] | V desloc [m/s] | Preço Total por ha Simples [R$/ha] | Preço Total por ha Presumido [R$/ha] | Preço Total por ha Real [R$/ha] | Preço Total Simples [R$] | Preço Total Presumido [R$] | Prod CAPEX [ha/h/R$] | Dias Trabalhados | Preço Total Real [R$]
0 | 140 | CONCLUIDO | 2.0726 | 48.25 | 27.44 | 4.8 | 0.06 | 343 | 274.09 | 60.56 | 1 | 341 | 72.53 | 34038.11 | 471.33 | 2198.09 | 399.42 | 53.93 | 169080.43 | 0.14 | 0.56 | 3.05 | 10.42 | 1 | 10 | 798.2019 | 1092.135 | 987.9032 | 798201.8519 | 1092134.9879 | 1.4965e-06 | 28 | 987903.1575
1 | 140 | CONCLUIDO | 2.5246 | 39.61 | 24.18 | 6.04 | 0.08 | 240 | 274.57 | 60.56 | 1.25 | 238 | 72.76 | 34097.72 | 413.39 | 2197.16 | 292.73 | 53.93 | 116250.09 | 0.18 | 0.63 | 2.87 | 7.17 | 1 | 10 | 595.061 | 814.1887 | 736.4837 | 595060.9973 | 814188.7087 | 1.8229e-06 | 23 | 736483.681
2 | 140 | CONCLUIDO | 2.8559 | 35.02 | 22.45 | 7.28 | 0.1 | 185 | 275.05 | 60.56 | 1.5 | 183 | 73 | 34157.42 | 382 | 2197.21 | 235.88 | 53.93 | 88099.18 | 0.23 | 0.68 | 2.78 | 5.44 | 1 | 10 | 501.8799 | 686.6942 | 621.1571 | 501879.8806 | 686694.1941 | 2.0621e-06 | 21 | 621157.064
3 | 140 | CONCLUIDO | 3.1029 | 32.23 | 21.44 | 8.52 | 0.11 | 151 | 275.54 | 60.56 | 1.75 | 149 | 73.23 | 34217.22 | 363.05 | 2197.11 | 202.57 | 53.93 | 71612.76 | 0.27 | 0.71 | 2.74 | 4.43 | 1 | 10 | 443.7116 | 607.1058 | 549.1645 | 443711.6359 | 607105.8354 | 2.2404e-06 | 19 | 549164.5066
4 | 140 | CONCLUIDO | 3.3098 | 30.21 | 20.68 | 9.77 | 0.13 | 127 | 276.02 | 60.56 | 2 | 125 | 73.47 | 34277.1 | 348.41 | 2196.9 | 178.2 | 53.93 | 59548.21 | 0.3 | 0.74 | 2.68 | 3.67 | 1 | 10 | 405.7702 | 555.1926 | 502.2058 | 405770.163 | 555192.6383 | 2.3898e-06 | 18 | 502205.8321
5 | 140 | CONCLUIDO | 3.4765 | 28.76 | 20.17 | 11.1 | 0.14 | 109 | 276.51 | 60.56 | 2.25 | 107 | 73.71 | 34337.08 | 338.08 | 2196.84 | 161.41 | 53.93 | 51244.41 | 0.33 | 0.76 | 2.66 | 3.16 | 1 | 10 | 377.6682 | 516.7423 | 467.4252 | 377668.2293 | 516742.3329 | 2.5102e-06 | 17 | 467425.1699
6 | 140 | CONCLUIDO | 3.6125 | 27.68 | 19.77 | 12.35 | 0.16 | 96 | 277 | 60.56 | 2.5 | 94 | 73.94 | 34397.15 | 329.79 | 2197.14 | 148.16 | 53.93 | 44687.26 | 0.36 | 0.77 | 2.63 | 2.76 | 1 | 10 | 361.9691 | 495.262 | 447.9949 | 361969.0673 | 495262.0468 | 2.6084e-06 | 17 | 447994.9322
7 | 140 | CONCLUIDO | 3.7214 | 26.87 | 19.48 | 13.59 | 0.18 | 86 | 277.48 | 60.56 | 2.75 | 84 | 74.18 | 34457.31 | 322.92 | 2196.84 | 138.59 | 53.93 | 39948.85 | 0.39 | 0.78 | 2.63 | 2.47 | 1 | 10 | 343.1544 | 469.5189 | 424.7087 | 343154.364 | 469518.9398 | 2.687e-06 | 16 | 424708.7111
8 | 140 | CONCLUIDO | 3.8271 | 26.13 | 19.21 | 14.97 | 0.19 | 77 | 277.97 | 60.56 | 3 | 75 | 74.42 | 34517.57 | 316.62 | 2197 | 129.81 | 53.93 | 35604.31 | 0.42 | 0.8 | 2.61 | 2.2 | 1 | 10 | 332.5307 | 454.9831 | 411.5602 | 332530.6737 | 454983.138 | 2.7634e-06 | 16 | 411560.1859
9 | 140 | CONCLUIDO | 3.9122 | 25.56 | 19 | 16.29 | 0.21 | 70 | 278.46 | 60.56 | 3.25 | 68 | 74.66 | 34577.92 | 311.96 | 2196.8 | 123.45 | 53.93 | 32457.78 | 0.44 | 0.8 | 2.59 | 2 | 1 | 10 | 317.7045 | 434.6972 | 393.2104 | 317704.4516 | 434697.2468 | 2.8248e-06 | 15 | 393210.3517
10 | 140 | CONCLUIDO | 3.9885 | 25.07 | 18.83 | 17.65 | 0.22 | 64 | 278.95 | 60.56 | 3.5 | 62 | 74.9 | 34638.36 | 307.32 | 2196.73 | 117.76 | 53.93 | 29643.78 | 0.46 | 0.81 | 2.58 | 1.82 | 1 | 10 | 310.6684 | 425.0703 | 384.5022 | 310668.4407 | 425070.2663 | 2.8799e-06 | 15 | 384502.1567
11 | 140 | CONCLUIDO | 4.04 | 24.75 | 18.72 | 18.72 | 0.24 | 60 | 279.44 | 60.56 | 3.75 | 58 | 75.14 | 34698.9 | 304.01 | 2196.69 | 114.54 | 53.93 | 28053.16 | 0.47 | 0.82 | 2.56 | 1.71 | 1 | 10 | 305.9676 | 418.6383 | 378.6841 | 305967.5562 | 418638.3087 | 2.9171e-06 | 15 | 378684.0561
12 | 140 | CONCLUIDO | 4.1126 | 24.32 | 18.54 | 20.23 | 0.25 | 55 | 279.94 | 60.56 | 4 | 53 | 75.38 | 34759.54 | 299.83 | 2196.87 | 108.42 | 53.93 | 25018.97 | 0.5 | 0.82 | 2.56 | 1.54 | 1 | 10 | 299.8027 | 410.2033 | 371.0541 | 299802.7148 | 410203.3008 | 2.9695e-06 | 15 | 371054.0735
13 | 140 | CONCLUIDO | 4.1621 | 24.03 | 18.46 | 21.72 | 0.27 | 51 | 280.43 | 60.56 | 4.25 | 49 | 75.62 | 34820.27 | 296.11 | 2196.89 | 105.72 | 53.93 | 23689.61 | 0.51 | 0.83 | 2.56 | 1.46 | 1 | 10 | 288.3051 | 394.4718 | 356.824 | 288305.1301 | 394471.7982 | 3.0052e-06 | 14 | 356823.9634
14 | 140 | CONCLUIDO | 4.2059 | 23.78 | 18.37 | 22.96 | 0.29 | 48 | 280.92 | 60.56 | 4.5 | 46 | 75.87 | 34881.09 | 293.45 | 2196.75 | 102.66 | 53.93 | 22175.99 | 0.53 | 0.83 | 2.56 | 1.36 | 1 | 10 | 284.7178 | 389.5635 | 352.3841 | 284717.8028 | 389563.4587 | 3.0369e-06 | 14 | 352384.069
15 | 140 | CONCLUIDO | 4.2518 | 23.52 | 18.27 | 24.36 | 0.3 | 45 | 281.41 | 60.56 | 4.75 | 43 | 76.11 | 34942.02 | 289.75 | 2196.91 | 99.28 | 53.93 | 20501.89 | 0.54 | 0.84 | 2.55 | 1.26 | 1 | 10 | 280.5135 | 383.8109 | 347.1805 | 280513.4755 | 383810.9126 | 3.07e-06 | 14 | 347180.5378
16 | 140 | CONCLUIDO | 4.2816 | 23.36 | 18.21 | 25.41 | 0.32 | 43 | 281.91 | 60.56 | 5 | 41 | 76.35 | 35003.04 | 287.56 | 2196.67 | 97.58 | 53.93 | 19658.52 | 0.55 | 0.84 | 2.55 | 1.2 | 1 | 10 | 277.9565 | 380.3124 | 344.0159 | 277956.5083 | 380312.3572 | 3.0915e-06 | 14 | 344015.8796
17 | 140 | CONCLUIDO | 4.3242 | 23.13 | 18.14 | 27.2 | 0.33 | 40 | 282.4 | 60.56 | 5.25 | 38 | 76.6 | 35064.15 | 283.44 | 2196.67 | 95.29 | 53.93 | 18529.6 | 0.57 | 0.84 | 2.54 | 1.13 | 1 | 10 | 273.8234 | 374.6573 | 338.9005 | 273823.4252 | 374657.2907 | 3.1223e-06 | 14 | 338900.5247
18 | 140 | CONCLUIDO | 4.3549 | 22.96 | 18.08 | 28.54 | 0.35 | 38 | 282.9 | 60.56 | 5.5 | 36 | 76.85 | 35125.37 | 280.33 | 2196.66 | 93.01 | 53.93 | 17398.63 | 0.58 | 0.84 | 2.54 | 1.07 | 1 | 10 | 270.8081 | 370.5317 | 335.1686 | 270808.1484 | 370531.6559 | 3.1445e-06 | 14 | 335168.6347
19 | 140 | CONCLUIDO | 4.3862 | 22.8 | 18.02 | 30.03 | 0.36 | 36 | 283.4 | 60.56 | 5.75 | 34 | 77.09 | 35186.68 | 278.7 | 2196.77 | 91.25 | 53.93 | 16528.82 | 0.59 | 0.85 | 2.54 | 1.01 | 1 | 10 | 268.6281 | 367.5488 | 332.4704 | 268628.0681 | 367548.7738 | 3.1671e-06 | 14 | 332470.4347
20 | 140 | CONCLUIDO | 4.4234 | 22.61 | 17.93 | 31.64 | 0.38 | 34 | 283.9 | 60.56 | 6 | 32 | 77.34 | 35248.1 | 275.89 | 2196.72 | 88.52 | 53.93 | 15175.42 | 0.61 | 0.85 | 2.53 | 0.92 | 1 | 10 | 265.5834 | 363.3829 | 328.7021 | 265583.3543 | 363382.862 | 3.1939e-06 | 14 | 328702.1117
21 | 140 | CONCLUIDO | 4.4329 | 22.56 | 17.93 | 32.61 | 0.39 | 33 | 284.4 | 60.56 | 6.25 | 31 | 77.59 | 35309.61 | 274.58 | 2196.94 | 88.62 | 53.93 | 15227.53 | 0.61 | 0.85 | 2.53 | 0.93 | 1 | 10 | 264.5112 | 361.9158 | 327.3751 | 264511.1638 | 361915.8437 | 3.2008e-06 | 14 | 327375.1035
22 | 140 | CONCLUIDO | 4.4666 | 22.39 | 17.87 | 34.58 | 0.41 | 31 | 284.89 | 60.56 | 6.5 | 29 | 77.84 | 35371.22 | 270.61 | 2196.7 | 86.42 | 53.93 | 14142.34 | 0.62 | 0.85 | 2.53 | 0.86 | 1 | 10 | 254.1059 | 347.6789 | 314.4969 | 254105.9252 | 347678.9372 | 3.2251e-06 | 13 | 314496.9474
23 | 140 | CONCLUIDO | 4.4844 | 22.3 | 17.83 | 35.66 | 0.42 | 30 | 285.39 | 60.56 | 6.75 | 28 | 78.09 | 35432.93 | 269.04 | 2196.59 | 85.08 | 53.93 | 13477.04 | 0.63 | 0.86 | 2.53 | 0.83 | 1 | 10 | 252.58 | 345.5911 | 312.6084 | 252580.0117 | 345591.1151 | 3.238e-06 | 13 | 312608.3841
24 | 140 | CONCLUIDO | 4.4989 | 22.23 | 17.81 | 36.85 | 0.44 | 29 | 285.9 | 60.56 | 7 | 27 | 78.34 | 35494.74 | 266.59 | 2196.78 | 84.55 | 53.93 | 13215.25 | 0.64 | 0.86 | 2.53 | 0.81 | 1 | 10 | 250.7273 | 343.0562 | 310.3154 | 250727.337 | 343056.2039 | 3.2484e-06 | 13 | 310315.4012
25 | 140 | CONCLUIDO | 4.5339 | 22.06 | 17.74 | 39.43 | 0.45 | 27 | 286.4 | 60.56 | 7.25 | 25 | 78.59 | 35556.78 | 263.17 | 2196.88 | 82.1 | 53.93 | 11999.23 | 0.66 | 0.86 | 2.53 | 0.74 | 1 | 10 | 247.6157 | 338.7987 | 306.4642 | 247615.6864 | 338798.7061 | 3.2737e-06 | 13 | 306464.2331
26 | 140 | CONCLUIDO | 4.5499 | 21.98 | 17.72 | 40.89 | 0.47 | 26 | 286.9 | 60.56 | 7.5 | 24 | 78.85 | 35618.8 | 260.25 | 2196.57 | 81.65 | 53.93 | 11779.3 | 0.66 | 0.86 | 2.52 | 0.71 | 1 | 10 | 245.4984 | 335.9017 | 303.8438 | 245498.4005 | 335901.7422 | 3.2853e-06 | 13 | 303843.7514
27 | 140 | CONCLUIDO | 4.5653 | 21.9 | 17.7 | 42.47 | 0.48 | 25 | 287.41 | 60.56 | 7.75 | 23 | 79.1 | 35680.92 | 258.78 | 2196.66 | 80.88 | 53.93 | 11401.84 | 0.67 | 0.86 | 2.52 | 0.69 | 1 | 10 | 244.1841 | 334.1034 | 302.2171 | 244184.0665 | 334103.4124 | 3.2964e-06 | 13 | 302217.0517
28 | 140 | CONCLUIDO | 4.5818 | 21.83 | 17.67 | 44.18 | 0.49 | 24 | 287.91 | 60.56 | 8 | 22 | 79.36 | 35743.15 | 256.7 | 2196.7 | 79.91 | 53.93 | 10920.08 | 0.67 | 0.86 | 2.52 | 0.67 | 1 | 10 | 242.5117 | 331.8152 | 300.1473 | 242511.7212 | 331815.2358 | 3.3083e-06 | 13 | 300147.2554
29 | 140 | CONCLUIDO | 4.5806 | 21.83 | 17.68 | 44.19 | 0.51 | 24 | 288.42 | 60.56 | 8.25 | 22 | 79.61 | 35805.48 | 255.44 | 2196.73 | 80.22 | 53.93 | 11074.1 | 0.67 | 0.86 | 2.52 | 0.67 | 1 | 10 | 241.8945 | 330.9707 | 299.3833 | 241894.4698 | 330970.6852 | 3.3074e-06 | 13 | 299383.3076
30 | 140 | CONCLUIDO | 4.6028 | 21.73 | 17.62 | 45.97 | 0.52 | 23 | 288.92 | 60.56 | 8.5 | 21 | 79.87 | 35867.91 | 250.19 | 2196.81 | 78.51 | 53.93 | 10222.51 | 0.69 | 0.87 | 2.51 | 0.62 | 1 | 10 | 238.3608 | 326.1357 | 295.0098 | 238360.7687 | 326135.7194 | 3.3235e-06 | 13 | 295009.7841
31 | 140 | CONCLUIDO | 4.6171 | 21.66 | 17.61 | 48.02 | 0.54 | 22 | 289.43 | 60.56 | 8.75 | 20 | 80.12 | 35930.44 | 250.83 | 2196.71 | 77.89 | 53.93 | 9917.43 | 0.69 | 0.87 | 2.51 | 0.6 | 1 | 10 | 238.2337 | 325.9619 | 294.8525 | 238233.7237 | 325961.8909 | 3.3338e-06 | 13 | 294852.5455
32 | 140 | CONCLUIDO | 4.6356 | 21.57 | 17.57 | 50.21 | 0.55 | 21 | 289.94 | 60.56 | 9 | 19 | 80.38 | 35993.08 | 246.01 | 2196.56 | 76.7 | 53.93 | 9330.15 | 0.7 | 0.87 | 2.51 | 0.57 | 1 | 10 | 235.1007 | 321.6752 | 290.9749 | 235100.7179 | 321675.1742 | 3.3471e-06 | 13 | 290974.947
33 | 140 | CONCLUIDO | 4.6545 | 21.48 | 17.54 | 52.62 | 0.57 | 20 | 290.45 | 60.56 | 9.25 | 18 | 80.64 | 36055.83 | 242.51 | 2196.58 | 75.73 | 53.93 | 8850.78 | 0.71 | 0.87 | 2.51 | 0.53 | 1 | 10 | 232.6749 | 318.3561 | 287.9727 | 232674.9418 | 318356.1202 | 3.3608e-06 | 13 | 287972.6589
34 | 140 | CONCLUIDO | 4.6501 | 21.5 | 17.56 | 52.68 | 0.58 | 20 | 290.96 | 60.56 | 9.5 | 18 | 80.9 | 36118.68 | 240.85 | 2196.61 | 76.51 | 53.93 | 9242.36 | 0.7 | 0.87 | 2.51 | 0.55 | 1 | 10 | 231.9617 | 317.3802 | 287.0899 | 231961.6947 | 317380.2241 | 3.3576e-06 | 13 | 287089.9009
35 | 140 | CONCLUIDO | 4.6698 | 21.41 | 17.52 | 55.33 | 0.6 | 19 | 291.47 | 60.56 | 9.75 | 14 | 81.16 | 36181.64 | 238.95 | 2196.57 | 74.92 | 53.93 | 8450.75 | 0.72 | 0.87 | 2.51 | 0.52 | 1 | 10 | 230.3528 | 315.1789 | 285.0987 | 230352.8424 | 315178.9215 | 3.3718e-06 | 13 | 285098.6876
36 | 140 | CONCLUIDO | 4.6667 | 21.43 | 17.54 | 55.37 | 0.61 | 19 | 291.98 | 60.56 | 10 | 12 | 81.42 | 36244.71 | 237.19 | 2196.57 | 75.43 | 53.93 | 8706.74 | 0.71 | 0.87 | 2.51 | 0.53 | 1 | 10 | 229.5495 | 314.0798 | 284.1045 | 229549.5307 | 314079.7949 | 3.3696e-06 | 13 | 284104.4601
37 | 140 | CONCLUIDO | 4.6826 | 21.36 | 17.51 | 58.38 | 0.62 | 18 | 292.49 | 60.56 | 10.25 | 9 | 81.68 | 36307.88 | 236.52 | 2196.56 | 74.76 | 53.93 | 8375.84 | 0.72 | 0.87 | 2.51 | 0.51 | 1 | 10 | 228.7107 | 312.9321 | 283.0663 | 228710.6881 | 312932.0535 | 3.3811e-06 | 13 | 283066.2575
38 | 140 | CONCLUIDO | 4.6842 | 21.35 | 17.51 | 58.36 | 0.64 | 18 | 293 | 60.56 | 10.5 | 7 | 81.95 | 36371.17 | 236.31 | 2196.56 | 74.36 | 53.93 | 8176.41 | 0.73 | 0.87 | 2.52 | 0.5 | 1 | 10 | 228.5555 | 312.7197 | 282.8742 | 228555.506 | 312719.7265 | 3.3822e-06 | 13 | 282874.1947
39 | 140 | CONCLUIDO | 4.7029 | 21.26 | 17.47 | 61.68 | 0.65 | 17 | 293.52 | 60.56 | 10.75 | 7 | 82.21 | 36434.56 | 232.58 | 2196.64 | 73.19 | 53.93 | 7594.44 | 0.74 | 0.87 | 2.52 | 0.47 | 1 | 10 | 226.0602 | 309.3055 | 279.7858 | 226060.1669 | 309305.4934 | 3.3957e-06 | 13 | 279785.8112
40 | 140 | CONCLUIDO | 4.7021 | 21.27 | 17.48 | 61.69 | 0.67 | 17 | 294.03 | 60.56 | 11 | 3 | 82.48 | 36498.06 | 232.71 | 2196.56 | 73.29 | 53.93 | 7645.69 | 0.74 | 0.87 | 2.52 | 0.47 | 1 | 10 | 226.1582 | 309.4397 | 279.9072 | 226158.2318 | 309439.6701 | 3.3952e-06 | 13 | 279907.1823
41 | 140 | CONCLUIDO | 4.7005 | 21.27 | 17.49 | 61.71 | 0.68 | 17 | 294.55 | 60.56 | 11.25 | 1 | 82.74 | 36561.67 | 232.89 | 2196.67 | 73.32 | 53.93 | 7661.22 | 0.74 | 0.87 | 2.52 | 0.48 | 1 | 10 | 226.3049 | 309.6404 | 280.0887 | 226304.934 | 309640.3945 | 3.394e-06 | 13 | 280088.7499
42 | 140 | CONCLUIDO | 4.7005 | 21.27 | 17.49 | 61.71 | 0.69 | 17 | 295.06 | 60.56 | 11.5 | 1 | 83.01 | 36625.39 | 233.34 | 2196.56 | 73.31 | 53.93 | 7653.91 | 0.74 | 0.87 | 2.53 | 0.48 | 1 | 10 | 226.5365 | 309.9572 | 280.3753 | 226536.4821 | 309957.2088 | 3.394e-06 | 13 | 280375.3278
43 | 140 | CONCLUIDO | 4.6996 | 21.28 | 17.49 | 61.73 | 0.71 | 17 | 295.58 | 60.56 | 11.75 | 0 | 83.28 | 36689.22 | 233.71 | 2196.74 | 73.31 | 53.93 | 7654.34 | 0.74 | 0.87 | 2.53 | 0.48 | 1 | 10 | 226.7527 | 310.253 | 280.6429 | 226752.697 | 310253.0437 | 3.3933e-06 | 13 | 280642.9286

## RESULTADOS_6
Unnamed: 0 | Volume de calda [L] | STATUS | Capacidade operacional [ha/h] | Tempo de missao [h] | Tempo util [h] | Tempo por voo [min] | Autonomia Projetada [h] | N° Voos | MTOW [kg] | Massa Estrutura [kg] | Combustível [kg] | Abastecimentos | Massa gerador | Potência gerador [W] | Combustível consumido [L] | Calda cons [L] | Distância percorrida [km] | Distância Pulverizando [km] | RTL ACUMULADO[m] | EOC [km/km] | EOC [h/h] | Tempo de manobra [h] | Tempo rtl_rtw [h] | V pulv [m/s] | V desloc [m/s] | Preço Total por ha Simples [R$/ha] | Preço Total por ha Presumido [R$/ha] | Preço Total por ha Real [R$/ha] | Preço Total Simples [R$] | Preço Total Presumido [R$] | Prod CAPEX [ha/h/R$] | Dias Trabalhados | Preço Total Real [R$]
0 | 40 | CONCLUIDO | 4.1264 | 24.23 | 20.22 | 11.03 | 0.2 | 110 | 89.87 | 37.55 | 1 | 108 | 11.32 | 11317.98 | 151.74 | 2196.87 | 162.8 | 53.93 | 51934.94 | 0.33 | 0.76 | 2.66 | 3.21 | 1 | 10 | 201.8916 | 276.237 | 249.8733 | 201891.6082 | 276237.0052 | 3.1782e-06 | 15 | 249873.3331
1 | 40 | CONCLUIDO | 4.3824 | 22.82 | 19.35 | 14.33 | 0.24 | 81 | 90.18 | 37.55 | 1.25 | 78 | 11.37 | 11355.7 | 138.39 | 2196.88 | 134.25 | 53.93 | 37802.52 | 0.4 | 0.79 | 2.62 | 2.34 | 1 | 10 | 181.5207 | 248.3646 | 224.6611 | 181520.7069 | 248364.6394 | 3.3754e-06 | 14 | 224661.0668
2 | 40 | CONCLUIDO | 4.5441 | 22.01 | 18.86 | 17.68 | 0.29 | 64 | 90.48 | 37.55 | 1.5 | 45 | 11.43 | 11393.43 | 128.69 | 2196.63 | 117.83 | 53.93 | 29679.8 | 0.46 | 0.81 | 2.61 | 1.85 | 1 | 10 | 166.3537 | 227.6125 | 205.8895 | 166353.7364 | 227612.5212 | 3.4999e-06 | 13 | 205889.5016
3 | 40 | CONCLUIDO | 4.6102 | 21.69 | 18.67 | 19.66 | 0.34 | 57 | 90.79 | 37.55 | 1.75 | 11 | 11.49 | 11431.19 | 123.59 | 2196.86 | 110.9 | 53.93 | 26252.18 | 0.49 | 0.82 | 2.62 | 1.67 | 1 | 10 | 162.4572 | 222.281 | 201.0669 | 162457.1548 | 222281.0463 | 3.5508e-06 | 13 | 201066.8552
4 | 40 | CONCLUIDO | 4.617 | 21.66 | 18.66 | 19.99 | 0.39 | 56 | 91.1 | 37.55 | 2 | 0 | 11.54 | 11468.97 | 123.35 | 2196.9 | 110.01 | 53.93 | 25808.56 | 0.49 | 0.82 | 2.64 | 1.65 | 1 | 10 | 162.2167 | 221.952 | 200.7692 | 162216.6502 | 221951.9774 | 3.556e-06 | 13 | 200769.1921

## RESULTADOS_23
Unnamed: 0 | Volume de calda [L] | STATUS | Capacidade operacional [ha/h] | Tempo de missao [h] | Tempo util [h] | Tempo por voo [min] | Autonomia Projetada [h] | N° Voos | MTOW [kg] | Massa Estrutura [kg] | Combustível [kg] | Abastecimentos | Massa gerador | Potência gerador [W] | Combustível consumido [L] | Calda cons [L] | Distância percorrida [km] | Distância Pulverizando [km] | RTL ACUMULADO[m] | EOC [km/km] | EOC [h/h] | Tempo de manobra [h] | Tempo rtl_rtw [h] | V pulv [m/s] | V desloc [m/s] | Preço Total por ha Simples [R$/ha] | Preço Total por ha Presumido [R$/ha] | Preço Total por ha Real [R$/ha] | Preço Total Simples [R$] | Preço Total Presumido [R$] | Prod CAPEX [ha/h/R$] | Dias Trabalhados | Preço Total Real [R$]
0 | 125 | CONCLUIDO | 2.3222 | 43.06 | 26.09 | 5.2 | 0.07 | 301 | 242.64 | 58.47 | 1 | 299 | 58.17 | 30160.1 | 414.02 | 2197.83 | 354.99 | 53.93 | 147073.95 | 0.15 | 0.59 | 2.99 | 9.08 | 1 | 10 | 647.8522 | 886.42 | 801.8213 | 647852.2423 | 886420.0192 | 1.6886e-06 | 25 | 801821.3366
1 | 125 | CONCLUIDO | 2.7636 | 36.18 | 23.32 | 6.54 | 0.09 | 214 | 243.08 | 58.47 | 1.25 | 212 | 58.36 | 30214.33 | 367.78 | 2197.34 | 264.51 | 53.93 | 102268.53 | 0.2 | 0.66 | 2.83 | 6.31 | 1 | 10 | 500.3301 | 684.5737 | 619.239 | 500330.1154 | 684573.737 | 2.0096e-06 | 21 | 619238.9803
2 | 125 | CONCLUIDO | 3.0791 | 32.48 | 21.88 | 7.91 | 0.11 | 166 | 243.52 | 58.47 | 1.5 | 164 | 58.55 | 30268.64 | 342.8 | 2197.23 | 216.85 | 53.93 | 78678.33 | 0.25 | 0.7 | 2.76 | 4.87 | 1 | 10 | 428.8854 | 586.8199 | 530.8147 | 428885.4058 | 586819.9333 | 2.239e-06 | 19 | 530814.6625
3 | 125 | CONCLUIDO | 3.3273 | 30.05 | 20.92 | 9.3 | 0.13 | 135 | 243.96 | 58.47 | 1.75 | 133 | 58.74 | 30323.01 | 325.82 | 2196.95 | 186.24 | 53.93 | 63527.98 | 0.29 | 0.73 | 2.69 | 3.91 | 1 | 10 | 386.4627 | 528.7753 | 478.3097 | 386462.6696 | 528775.2741 | 2.4195e-06 | 18 | 478309.704
4 | 125 | CONCLUIDO | 3.5035 | 28.54 | 20.36 | 10.62 | 0.15 | 115 | 244.41 | 58.47 | 2 | 113 | 58.93 | 30377.45 | 315.3 | 2196.97 | 167.48 | 53.93 | 54249.61 | 0.32 | 0.75 | 2.67 | 3.35 | 1 | 10 | 358.5817 | 490.6273 | 443.8026 | 358581.7254 | 490627.3363 | 2.5476e-06 | 17 | 443802.5519
5 | 125 | CONCLUIDO | 3.6647 | 27.29 | 19.86 | 12.03 | 0.16 | 99 | 244.85 | 58.47 | 2.25 | 97 | 59.12 | 30431.96 | 305.07 | 2196.83 | 151.21 | 53.93 | 46196.38 | 0.36 | 0.77 | 2.64 | 2.85 | 1 | 10 | 333.8638 | 456.8072 | 413.2102 | 333863.8329 | 456807.2252 | 2.6649e-06 | 16 | 413210.1848
6 | 125 | CONCLUIDO | 3.7913 | 26.38 | 19.51 | 13.46 | 0.18 | 87 | 245.29 | 58.47 | 2.5 | 85 | 59.32 | 30486.54 | 297.9 | 2197.18 | 139.94 | 53.93 | 40621.46 | 0.39 | 0.78 | 2.62 | 2.5 | 1 | 10 | 321.5402 | 439.9455 | 397.9577 | 321540.1732 | 439945.4503 | 2.7569e-06 | 16 | 397957.674
7 | 125 | CONCLUIDO | 3.9068 | 25.6 | 19.2 | 14.96 | 0.2 | 77 | 245.73 | 58.47 | 2.75 | 75 | 59.51 | 30541.19 | 290.89 | 2196.74 | 129.65 | 53.93 | 35524.21 | 0.42 | 0.8 | 2.61 | 2.2 | 1 | 10 | 303.7934 | 415.6635 | 375.9931 | 303793.3688 | 415663.4896 | 2.8409e-06 | 15 | 375993.1496
8 | 125 | CONCLUIDO | 3.9897 | 25.06 | 19 | 16.29 | 0.22 | 70 | 246.18 | 58.47 | 3 | 68 | 59.7 | 30595.91 | 286.26 | 2196.96 | 123.31 | 53.93 | 32391.89 | 0.44 | 0.8 | 2.59 | 1.99 | 1 | 10 | 296.6729 | 405.9209 | 367.1804 | 296672.8598 | 405920.8951 | 2.9012e-06 | 15 | 367180.3746
9 | 125 | CONCLUIDO | 4.0786 | 24.52 | 18.79 | 17.89 | 0.23 | 63 | 246.62 | 58.47 | 3.25 | 61 | 59.9 | 30650.7 | 280.91 | 2196.82 | 116.33 | 53.93 | 28933.13 | 0.46 | 0.81 | 2.58 | 1.78 | 1 | 10 | 289.1345 | 395.6066 | 357.8505 | 289134.5076 | 395606.589 | 2.9658e-06 | 15 | 357850.4514
10 | 125 | CONCLUIDO | 4.1411 | 24.15 | 18.65 | 19.3 | 0.25 | 58 | 247.07 | 58.47 | 3.5 | 56 | 60.09 | 30705.56 | 276.94 | 2196.76 | 112.11 | 53.93 | 26849.1 | 0.48 | 0.82 | 2.57 | 1.65 | 1 | 10 | 276.9943 | 378.9959 | 342.825 | 276994.3319 | 378995.865 | 3.0113e-06 | 14 | 342825.0316
11 | 125 | CONCLUIDO | 4.196 | 23.83 | 18.53 | 20.58 | 0.27 | 54 | 247.51 | 58.47 | 3.75 | 52 | 60.29 | 30760.49 | 273.53 | 2196.71 | 107.97 | 53.93 | 24801.64 | 0.5 | 0.82 | 2.56 | 1.52 | 1 | 10 | 272.5837 | 372.9611 | 337.3662 | 272583.7308 | 372961.086 | 3.0512e-06 | 14 | 337366.2034
12 | 125 | CONCLUIDO | 4.2504 | 23.53 | 18.41 | 22.09 | 0.29 | 50 | 247.96 | 58.47 | 4 | 48 | 60.48 | 30815.5 | 269.22 | 2196.84 | 104.09 | 53.93 | 22879.05 | 0.52 | 0.83 | 2.56 | 1.4 | 1 | 10 | 267.7949 | 366.4088 | 331.4393 | 267794.9116 | 366408.8123 | 3.0908e-06 | 14 | 331439.2695
13 | 125 | CONCLUIDO | 4.302 | 23.24 | 18.32 | 23.89 | 0.3 | 46 | 248.4 | 58.47 | 4.25 | 44 | 60.68 | 30870.57 | 265.84 | 2196.78 | 100.81 | 53.93 | 21259.34 | 0.53 | 0.83 | 2.56 | 1.31 | 1 | 10 | 263.7834 | 360.9201 | 326.4744 | 263783.4344 | 360920.1322 | 3.1283e-06 | 14 | 326474.4213
14 | 125 | CONCLUIDO | 4.3475 | 23 | 18.21 | 25.42 | 0.32 | 43 | 248.85 | 58.47 | 4.5 | 41 | 60.88 | 30925.72 | 262.69 | 2196.68 | 97.5 | 53.93 | 19617.64 | 0.55 | 0.84 | 2.55 | 1.21 | 1 | 10 | 260.2044 | 356.0231 | 322.0448 | 260204.3783 | 356023.1098 | 3.1614e-06 | 14 | 322044.7639
15 | 125 | CONCLUIDO | 4.3744 | 22.86 | 18.17 | 26.59 | 0.34 | 41 | 249.3 | 58.47 | 4.75 | 39 | 61.07 | 30980.93 | 259.24 | 2196.73 | 95.8 | 53.93 | 18780.41 | 0.56 | 0.84 | 2.55 | 1.16 | 1 | 10 | 257.2671 | 352.0042 | 318.4094 | 257267.0714 | 352004.1569 | 3.1809e-06 | 14 | 318409.3742
16 | 125 | CONCLUIDO | 4.4197 | 22.63 | 18.07 | 28.54 | 0.36 | 38 | 249.75 | 58.47 | 5 | 36 | 61.27 | 31036.22 | 254.67 | 2196.75 | 93.2 | 53.93 | 17496.1 | 0.58 | 0.84 | 2.54 | 1.07 | 1 | 10 | 253.0522 | 346.2371 | 313.1928 | 253052.1725 | 346237.1463 | 3.2139e-06 | 14 | 313192.759
17 | 125 | CONCLUIDO | 4.4466 | 22.49 | 18.03 | 30.05 | 0.37 | 36 | 250.2 | 58.47 | 5.25 | 34 | 61.47 | 31091.59 | 253.63 | 2196.58 | 91.66 | 53.93 | 16732.51 | 0.59 | 0.85 | 2.54 | 1.03 | 1 | 10 | 251.5167 | 344.1362 | 311.2924 | 251516.703 | 344136.2492 | 3.2334e-06 | 14 | 311292.3685
18 | 125 | CONCLUIDO | 4.4826 | 22.31 | 17.95 | 31.67 | 0.39 | 34 | 250.64 | 58.47 | 5.5 | 32 | 61.67 | 31147.02 | 250.94 | 2196.59 | 88.93 | 53.93 | 15382.32 | 0.61 | 0.85 | 2.53 | 0.94 | 1 | 10 | 241.8488 | 330.9082 | 299.3268 | 241848.8101 | 330908.2116 | 3.2596e-06 | 13 | 299326.7963
19 | 125 | CONCLUIDO | 4.5135 | 22.16 | 17.89 | 33.54 | 0.41 | 32 | 251.09 | 58.47 | 5.75 | 30 | 61.87 | 31202.53 | 246.98 | 2196.61 | 87.03 | 53.93 | 14441.45 | 0.62 | 0.85 | 2.53 | 0.88 | 1 | 10 | 238.6469 | 326.5273 | 295.364 | 238646.9295 | 326527.2573 | 3.2821e-06 | 13 | 295363.9542
20 | 125 | CONCLUIDO | 4.5285 | 22.08 | 17.86 | 34.57 | 0.42 | 31 | 251.55 | 58.47 | 6 | 29 | 62.07 | 31258.11 | 244.79 | 2196.56 | 85.97 | 53.93 | 13915.48 | 0.63 | 0.85 | 2.53 | 0.86 | 1 | 10 | 236.9647 | 324.2255 | 293.2819 | 236964.687 | 324225.5389 | 3.293e-06 | 13 | 293281.9085
21 | 125 | CONCLUIDO | 4.5583 | 21.94 | 17.81 | 36.85 | 0.44 | 29 | 252 | 58.47 | 6.25 | 27 | 62.27 | 31313.77 | 241.88 | 2196.56 | 84.76 | 53.93 | 13318.58 | 0.64 | 0.86 | 2.52 | 0.81 | 1 | 10 | 234.4279 | 320.7546 | 290.1422 | 234427.8808 | 320754.5688 | 3.3147e-06 | 13 | 290142.2029
22 | 125 | CONCLUIDO | 4.5698 | 21.88 | 17.8 | 38.15 | 0.46 | 28 | 252.45 | 58.47 | 6.5 | 26 | 62.47 | 31369.49 | 239.25 | 2196.68 | 84.26 | 53.93 | 13076.52 | 0.64 | 0.86 | 2.53 | 0.8 | 1 | 10 | 232.6678 | 318.3463 | 287.9638 | 232667.785 | 318346.3279 | 3.323e-06 | 13 | 287963.8012
23 | 125 | CONCLUIDO | 4.6039 | 21.72 | 17.74 | 40.93 | 0.47 | 26 | 252.9 | 58.47 | 6.75 | 24 | 62.68 | 31425.3 | 234.45 | 2196.59 | 81.88 | 53.93 | 11893.45 | 0.66 | 0.86 | 2.53 | 0.73 | 1 | 10 | 229.0509 | 313.3976 | 283.4874 | 229050.9214 | 313397.5757 | 3.3478e-06 | 13 | 283487.3509
24 | 125 | CONCLUIDO | 4.6223 | 21.63 | 17.7 | 42.47 | 0.49 | 25 | 253.35 | 58.47 | 7 | 23 | 62.88 | 31481.17 | 233.32 | 2196.63 | 80.79 | 53.93 | 11355.18 | 0.67 | 0.86 | 2.52 | 0.69 | 1 | 10 | 227.8792 | 311.7944 | 282.0372 | 227879.2413 | 311794.4312 | 3.3612e-06 | 13 | 282037.2083
25 | 125 | CONCLUIDO | 4.6398 | 21.55 | 17.66 | 44.16 | 0.51 | 24 | 253.81 | 58.47 | 7.25 | 22 | 63.08 | 31537.13 | 229.99 | 2196.6 | 79.68 | 53.93 | 10807.35 | 0.68 | 0.86 | 2.52 | 0.66 | 1 | 10 | 225.5963 | 308.6708 | 279.2117 | 225596.2757 | 308670.777 | 3.3739e-06 | 13 | 279211.6712
26 | 125 | CONCLUIDO | 4.6563 | 21.48 | 17.63 | 46 | 0.52 | 23 | 254.26 | 58.47 | 7.5 | 21 | 63.29 | 31593.16 | 227.67 | 2196.63 | 78.78 | 53.93 | 10359.48 | 0.68 | 0.87 | 2.51 | 0.63 | 1 | 10 | 223.8915 | 306.3382 | 277.1017 | 223891.4937 | 306338.219 | 3.3859e-06 | 13 | 277101.7293
27 | 125 | CONCLUIDO | 4.6731 | 21.4 | 17.6 | 48.01 | 0.54 | 22 | 254.72 | 58.47 | 7.75 | 20 | 63.49 | 31649.26 | 224.27 | 2196.62 | 78.06 | 53.93 | 10005.15 | 0.69 | 0.87 | 2.51 | 0.6 | 1 | 10 | 221.6314 | 303.2458 | 274.3045 | 221631.3812 | 303245.8334 | 3.3981e-06 | 13 | 274304.4767
28 | 125 | CONCLUIDO | 4.6903 | 21.32 | 17.57 | 50.21 | 0.56 | 21 | 255.17 | 58.47 | 8 | 16 | 63.7 | 31705.44 | 221.08 | 2196.63 | 76.65 | 53.93 | 9305.88 | 0.7 | 0.87 | 2.51 | 0.57 | 1 | 10 | 219.4848 | 300.3088 | 271.6478 | 219484.8376 | 300308.8378 | 3.4107e-06 | 13 | 271647.7838
29 | 125 | CONCLUIDO | 4.6896 | 21.32 | 17.57 | 50.21 | 0.57 | 21 | 255.63 | 58.47 | 8.25 | 15 | 63.91 | 31761.69 | 219.28 | 2196.63 | 76.94 | 53.93 | 9449.07 | 0.7 | 0.87 | 2.51 | 0.57 | 1 | 10 | 218.5756 | 299.0648 | 270.5225 | 218575.6096 | 299064.7919 | 3.4101e-06 | 13 | 270522.4679
30 | 125 | CONCLUIDO | 4.7099 | 21.23 | 17.53 | 52.59 | 0.59 | 20 | 256.09 | 58.47 | 8.5 | 11 | 64.11 | 31818.02 | 216.88 | 2196.56 | 75.34 | 53.93 | 8655.33 | 0.72 | 0.87 | 2.51 | 0.53 | 1 | 10 | 216.7632 | 296.5849 | 268.2793 | 216763.1707 | 296584.933 | 3.4249e-06 | 13 | 268279.2833
31 | 125 | CONCLUIDO | 4.707 | 21.24 | 17.54 | 52.63 | 0.61 | 20 | 256.54 | 58.47 | 8.75 | 7 | 64.32 | 31874.43 | 213.65 | 2196.66 | 75.31 | 53.93 | 8640.8 | 0.72 | 0.87 | 2.52 | 0.54 | 1 | 10 | 215.1887 | 294.4306 | 266.3306 | 215188.6734 | 294430.6364 | 3.4228e-06 | 13 | 266330.5897
32 | 125 | CONCLUIDO | 4.7202 | 21.19 | 17.53 | 55.36 | 0.62 | 19 | 257 | 58.47 | 9 | 4 | 64.53 | 31931.04 | 214.59 | 2196.82 | 74.93 | 53.93 | 8454.9 | 0.72 | 0.87 | 2.52 | 0.53 | 1 | 10 | 215.3162 | 294.6052 | 266.4885 | 215316.2355 | 294605.1724 | 3.4324e-06 | 13 | 266488.4683
33 | 125 | CONCLUIDO | 4.7199 | 21.19 | 17.53 | 55.37 | 0.64 | 19 | 257.46 | 58.47 | 9.25 | 3 | 64.74 | 31987.61 | 215.91 | 2196.8 | 74.98 | 53.93 | 8482.32 | 0.72 | 0.87 | 2.52 | 0.53 | 1 | 10 | 216.0005 | 295.5415 | 267.3354 | 216000.5269 | 295541.4501 | 3.4322e-06 | 13 | 267335.3889
34 | 125 | CONCLUIDO | 4.7216 | 21.18 | 17.52 | 55.34 | 0.66 | 19 | 257.92 | 58.47 | 9.5 | 2 | 64.95 | 32044.25 | 216.18 | 2196.71 | 74.69 | 53.93 | 8336.34 | 0.72 | 0.87 | 2.52 | 0.52 | 1 | 10 | 216.086 | 295.6584 | 267.4412 | 216086.0229 | 295658.4295 | 3.4334e-06 | 13 | 267441.204
35 | 125 | CONCLUIDO | 4.7206 | 21.18 | 17.53 | 55.36 | 0.67 | 19 | 258.38 | 58.47 | 9.75 | 0 | 65.16 | 32100.97 | 216.37 | 2196.71 | 74.77 | 53.93 | 8377.22 | 0.72 | 0.87 | 2.53 | 0.52 | 1 | 10 | 216.2177 | 295.8386 | 267.6042 | 216217.7378 | 295838.6477 | 3.4327e-06 | 13 | 267604.2224

## RESULTADOS_4
Unnamed: 0 | Volume de calda [L] | STATUS | Capacidade operacional [ha/h] | Tempo de missao [h] | Tempo util [h] | Tempo por voo [min] | Autonomia Projetada [h] | N° Voos | MTOW [kg] | Massa Estrutura [kg] | Combustível [kg] | Abastecimentos | Massa gerador | Potência gerador [W] | Combustível consumido [L] | Calda cons [L] | Distância percorrida [km] | Distância Pulverizando [km] | RTL ACUMULADO[m] | EOC [km/km] | EOC [h/h] | Tempo de manobra [h] | Tempo rtl_rtw [h] | V pulv [m/s] | V desloc [m/s] | Preço Total por ha Simples [R$/ha] | Preço Total por ha Presumido [R$/ha] | Preço Total por ha Real [R$/ha] | Preço Total Simples [R$] | Preço Total Presumido [R$] | Prod CAPEX [ha/h/R$] | Dias Trabalhados | Preço Total Real [R$]
0 | 30 | CONCLUIDO | 4.4043 | 22.71 | 19.51 | 13.45 | 0.24 | 87 | 71.52 | 32.27 | 1 | 56 | 8.25 | 9054.6 | 115.79 | 2196.83 | 138.87 | 53.93 | 40084.52 | 0.39 | 0.78 | 2.65 | 2.5 | 1 | 10 | 166.9257 | 228.3951 | 206.5974 | 166925.7267 | 228395.1435 | 3.4303e-06 | 14 | 206597.4316
1 | 30 | CONCLUIDO | 4.4874 | 22.28 | 19.26 | 15.2 | 0.3 | 76 | 71.81 | 32.27 | 1.25 | 11 | 8.29 | 9090.98 | 111.57 | 2197.1 | 129.02 | 53.93 | 35212.62 | 0.42 | 0.79 | 2.68 | 2.25 | 1 | 10 | 156.5741 | 214.2316 | 193.7856 | 156574.0767 | 214231.5593 | 3.4951e-06 | 13 | 193785.5999
2 | 30 | CONCLUIDO | 4.4949 | 22.25 | 19.24 | 15.39 | 0.36 | 75 | 72.11 | 32.27 | 1.5 | 0 | 8.34 | 9127.38 | 111.73 | 2197.38 | 128 | 53.93 | 34710.32 | 0.42 | 0.79 | 2.69 | 2.23 | 1 | 10 | 156.5353 | 214.1785 | 193.7376 | 156535.312 | 214178.5197 | 3.5009e-06 | 13 | 193737.6224

## RESULTADOS_1
Unnamed: 0 | Volume de calda [L] | STATUS | Capacidade operacional [ha/h] | Tempo de missao [h] | Tempo util [h] | Tempo por voo [min] | Autonomia Projetada [h] | N° Voos | MTOW [kg] | Massa Estrutura [kg] | Combustível [kg] | Abastecimentos | Massa gerador | Potência gerador [W] | Combustível consumido [L] | Calda cons [L] | Distância percorrida [km] | Distância Pulverizando [km] | RTL ACUMULADO[m] | EOC [km/km] | EOC [h/h] | Tempo de manobra [h] | Tempo rtl_rtw [h] | V pulv [m/s] | V desloc [m/s] | Preço Total por ha Simples [R$/ha] | Preço Total por ha Presumido [R$/ha] | Preço Total por ha Real [R$/ha] | Preço Total Simples [R$] | Preço Total Presumido [R$] | Prod CAPEX [ha/h/R$] | Dias Trabalhados | Preço Total Real [R$]
0 | 15 | CONCLUIDO | 4.0346 | 24.79 | 21.44 | 8.69 | 0.43 | 148 | 39.78 | 19.54 | 1 | 0 | 4.24 | 5140 | 84.49 | 2197.7 | 196.22 | 53.93 | 68456.28 | 0.27 | 0.71 | 2.92 | 4.43 | 1 | 10 | 158.2679 | 216.5491 | 195.882 | 158267.8889 | 216549.1079 | 3.214e-06 | 15 | 195881.9649

## RESULTADOS_12
Unnamed: 0 | Volume de calda [L] | STATUS | Capacidade operacional [ha/h] | Tempo de missao [h] | Tempo util [h] | Tempo por voo [min] | Autonomia Projetada [h] | N° Voos | MTOW [kg] | Massa Estrutura [kg] | Combustível [kg] | Abastecimentos | Massa gerador | Potência gerador [W] | Combustível consumido [L] | Calda cons [L] | Distância percorrida [km] | Distância Pulverizando [km] | RTL ACUMULADO[m] | EOC [km/km] | EOC [h/h] | Tempo de manobra [h] | Tempo rtl_rtw [h] | V pulv [m/s] | V desloc [m/s] | Preço Total por ha Simples [R$/ha] | Preço Total por ha Presumido [R$/ha] | Preço Total por ha Real [R$/ha] | Preço Total Simples [R$] | Preço Total Presumido [R$] | Prod CAPEX [ha/h/R$] | Dias Trabalhados | Preço Total Real [R$]
0 | 70 | CONCLUIDO | 3.3797 | 29.59 | 22.25 | 7.54 | 0.12 | 177 | 141.81 | 47.83 | 1 | 175 | 22.98 | 17723.39 | 243.42 | 2197.19 | 228.75 | 53.93 | 84575 | 0.24 | 0.69 | 2.79 | 5.24 | 1 | 10 | 317.114 | 433.8894 | 392.4796 | 317114.004 | 433889.3704 | 2.5379e-06 | 18 | 392479.5779
1 | 70 | CONCLUIDO | 3.739 | 26.75 | 20.76 | 9.58 | 0.16 | 130 | 142.15 | 47.83 | 1.25 | 128 | 23.07 | 17765.46 | 223.26 | 2196.86 | 180.79 | 53.93 | 60831.18 | 0.3 | 0.74 | 2.69 | 3.75 | 1 | 10 | 270.7258 | 370.419 | 335.0667 | 270725.8078 | 370418.9939 | 2.8077e-06 | 16 | 335066.725
2 | 70 | CONCLUIDO | 3.9805 | 25.12 | 19.95 | 11.73 | 0.19 | 102 | 142.49 | 47.83 | 1.5 | 100 | 23.16 | 17807.56 | 210.66 | 2196.82 | 153.93 | 53.93 | 47542.18 | 0.35 | 0.77 | 2.65 | 2.94 | 1 | 10 | 245.9303 | 336.4927 | 304.3783 | 245930.2841 | 336492.6644 | 2.989e-06 | 15 | 304378.2768
3 | 70 | CONCLUIDO | 4.1522 | 24.08 | 19.43 | 13.88 | 0.22 | 84 | 142.83 | 47.83 | 1.75 | 82 | 23.25 | 17849.7 | 201.53 | 2196.94 | 137.36 | 53.93 | 39344.28 | 0.39 | 0.79 | 2.61 | 2.42 | 1 | 10 | 227.5595 | 311.3569 | 281.6414 | 227559.4747 | 311356.9126 | 3.118e-06 | 14 | 281641.4458
4 | 70 | CONCLUIDO | 4.2885 | 23.32 | 19.04 | 16.09 | 0.25 | 71 | 143.17 | 47.83 | 2 | 69 | 23.34 | 17891.86 | 193.04 | 2196.73 | 124.9 | 53.93 | 33180.07 | 0.43 | 0.8 | 2.58 | 2.03 | 1 | 10 | 218.3279 | 298.7258 | 270.2159 | 218327.8775 | 298725.8339 | 3.2203e-06 | 14 | 270215.8596
5 | 70 | CONCLUIDO | 4.3993 | 22.73 | 18.74 | 18.43 | 0.28 | 61 | 143.51 | 47.83 | 2.25 | 59 | 23.44 | 17934.06 | 186.06 | 2196.75 | 114.73 | 53.93 | 28144.65 | 0.47 | 0.81 | 2.58 | 1.73 | 1 | 10 | 211.2133 | 288.9914 | 261.4105 | 211213.3301 | 288991.3964 | 3.3035e-06 | 14 | 261410.4631
6 | 70 | CONCLUIDO | 4.4951 | 22.25 | 18.49 | 20.93 | 0.31 | 53 | 143.86 | 47.83 | 2.5 | 51 | 23.53 | 17976.29 | 179.61 | 2196.76 | 106.83 | 53.93 | 24237.13 | 0.5 | 0.83 | 2.55 | 1.48 | 1 | 10 | 198.3564 | 271.3999 | 245.4979 | 198356.3611 | 271399.9241 | 3.3755e-06 | 13 | 245497.8963
7 | 70 | CONCLUIDO | 4.5749 | 21.86 | 18.3 | 23.87 | 0.34 | 46 | 144.2 | 47.83 | 2.75 | 44 | 23.62 | 18018.55 | 172.48 | 2196.77 | 100.65 | 53.93 | 21180.33 | 0.54 | 0.83 | 2.55 | 1.29 | 1 | 10 | 192.5645 | 263.4752 | 238.3295 | 192564.4595 | 263475.1888 | 3.4354e-06 | 13 | 238329.4866
8 | 70 | CONCLUIDO | 4.6316 | 21.59 | 18.18 | 26.6 | 0.37 | 41 | 144.54 | 47.83 | 3 | 38 | 23.71 | 18060.85 | 166.64 | 2196.66 | 96.41 | 53.93 | 19085.08 | 0.56 | 0.84 | 2.55 | 1.17 | 1 | 10 | 188.1759 | 257.4706 | 232.898 | 188175.9114 | 257470.5837 | 3.478e-06 | 13 | 232897.9526
9 | 70 | CONCLUIDO | 4.6714 | 21.41 | 18.08 | 28.55 | 0.4 | 38 | 144.89 | 47.83 | 3.25 | 30 | 23.81 | 18103.18 | 162.98 | 2196.74 | 93.37 | 53.93 | 17578.83 | 0.58 | 0.84 | 2.54 | 1.07 | 1 | 10 | 185.3765 | 253.6403 | 229.4332 | 185376.483 | 253640.2822 | 3.5078e-06 | 13 | 229433.2097
10 | 70 | CONCLUIDO | 4.705 | 21.25 | 18.01 | 30.88 | 0.43 | 35 | 145.23 | 47.83 | 3.5 | 19 | 23.9 | 18145.54 | 157.93 | 2196.76 | 90.62 | 53.93 | 16220.33 | 0.6 | 0.85 | 2.55 | 1.01 | 1 | 10 | 182.0515 | 249.0909 | 225.318 | 182051.4931 | 249090.8845 | 3.5331e-06 | 13 | 225318
11 | 70 | CONCLUIDO | 4.7352 | 21.12 | 17.94 | 32.61 | 0.46 | 33 | 145.57 | 47.83 | 3.75 | 7 | 23.99 | 18187.93 | 155.46 | 2196.75 | 87.82 | 53.93 | 14827.62 | 0.61 | 0.85 | 2.56 | 0.93 | 1 | 10 | 180.1556 | 246.4968 | 222.9715 | 180155.5794 | 246496.8117 | 3.5558e-06 | 13 | 222971.5019
12 | 70 | CONCLUIDO | 4.7286 | 21.15 | 17.97 | 32.67 | 0.49 | 33 | 145.92 | 47.83 | 4 | 1 | 24.09 | 18230.35 | 155.76 | 2196.9 | 88.47 | 53.93 | 15157.16 | 0.61 | 0.85 | 2.57 | 0.96 | 1 | 10 | 180.4544 | 246.9057 | 223.3414 | 180454.435 | 246905.719 | 3.5508e-06 | 13 | 223341.3837
13 | 70 | CONCLUIDO | 4.7274 | 21.15 | 17.97 | 32.68 | 0.51 | 33 | 146.26 | 47.83 | 4.25 | 0 | 24.18 | 18272.81 | 156.09 | 2196.73 | 88.44 | 53.93 | 15137.99 | 0.61 | 0.85 | 2.57 | 0.97 | 1 | 10 | 180.6464 | 247.1683 | 223.5789 | 180646.3614 | 247168.3213 | 3.5499e-06 | 13 | 223578.9236

## RESULTADOS_16
Unnamed: 0 | Volume de calda [L] | STATUS | Capacidade operacional [ha/h] | Tempo de missao [h] | Tempo util [h] | Tempo por voo [min] | Autonomia Projetada [h] | N° Voos | MTOW [kg] | Massa Estrutura [kg] | Combustível [kg] | Abastecimentos | Massa gerador | Potência gerador [W] | Combustível consumido [L] | Calda cons [L] | Distância percorrida [km] | Distância Pulverizando [km] | RTL ACUMULADO[m] | EOC [km/km] | EOC [h/h] | Tempo de manobra [h] | Tempo rtl_rtw [h] | V pulv [m/s] | V desloc [m/s] | Preço Total por ha Simples [R$/ha] | Preço Total por ha Presumido [R$/ha] | Preço Total por ha Real [R$/ha] | Preço Total Simples [R$] | Preço Total Presumido [R$] | Prod CAPEX [ha/h/R$] | Dias Trabalhados | Preço Total Real [R$]
0 | 90 | CONCLUIDO | 2.9646 | 33.73 | 23.52 | 6.45 | 0.1 | 219 | 176.73 | 52.44 | 1 | 217 | 33.29 | 22031.19 | 301.36 | 2197.28 | 270.84 | 53.93 | 105408.22 | 0.2 | 0.65 | 2.85 | 6.51 | 1 | 10 | 410.0453 | 561.0421 | 507.497 | 410045.3247 | 561042.1032 | 2.1971e-06 | 20 | 507497.0323
1 | 90 | CONCLUIDO | 3.3546 | 29.81 | 21.7 | 8.14 | 0.13 | 160 | 177.1 | 52.44 | 1.25 | 158 | 33.41 | 22076.81 | 274.9 | 2196.78 | 211 | 53.93 | 75786.45 | 0.26 | 0.7 | 2.75 | 4.69 | 1 | 10 | 343.9032 | 470.5436 | 425.6355 | 343903.2189 | 470543.556 | 2.4862e-06 | 18 | 425635.5395
2 | 90 | CONCLUIDO | 3.6371 | 27.49 | 20.63 | 9.9 | 0.15 | 125 | 177.47 | 52.44 | 1.5 | 123 | 33.53 | 22122.46 | 258.16 | 2196.96 | 176.49 | 53.93 | 58702.64 | 0.31 | 0.74 | 2.68 | 3.62 | 1 | 10 | 301.0938 | 411.9698 | 372.652 | 301093.7624 | 411969.7691 | 2.6955e-06 | 16 | 372651.9525
3 | 90 | CONCLUIDO | 3.8381 | 26.05 | 19.97 | 11.63 | 0.17 | 103 | 177.84 | 52.44 | 1.75 | 101 | 33.65 | 22168.15 | 246.91 | 2196.89 | 155.06 | 53.93 | 48102.27 | 0.35 | 0.76 | 2.64 | 2.96 | 1 | 10 | 283.471 | 387.8576 | 350.841 | 283471.0282 | 387857.5666 | 2.8445e-06 | 16 | 350840.9848
4 | 90 | CONCLUIDO | 3.9948 | 25.03 | 19.52 | 13.46 | 0.2 | 87 | 178.21 | 52.44 | 2 | 85 | 33.77 | 22213.89 | 238.49 | 2196.95 | 140.06 | 53.93 | 40681.98 | 0.39 | 0.78 | 2.62 | 2.51 | 1 | 10 | 264.3967 | 361.7592 | 327.2334 | 264396.708 | 361759.2403 | 2.9606e-06 | 15 | 327233.4461
5 | 90 | CONCLUIDO | 4.1233 | 24.25 | 19.17 | 15.33 | 0.22 | 75 | 178.59 | 52.44 | 2.25 | 73 | 33.89 | 22259.66 | 231.11 | 2196.81 | 128.45 | 53.93 | 34934.99 | 0.42 | 0.8 | 2.61 | 2.16 | 1 | 10 | 254.7877 | 348.6117 | 315.3407 | 254787.6608 | 348611.718 | 3.0559e-06 | 15 | 315340.7049
6 | 90 | CONCLUIDO | 4.2294 | 23.64 | 18.88 | 17.16 | 0.25 | 66 | 178.96 | 52.44 | 2.5 | 64 | 34.02 | 22305.48 | 224.84 | 2196.69 | 119.3 | 53.93 | 30405.35 | 0.45 | 0.81 | 2.58 | 1.87 | 1 | 10 | 240.3609 | 328.8724 | 297.4853 | 240360.8854 | 328872.3673 | 3.1345e-06 | 14 | 297485.2502
7 | 90 | CONCLUIDO | 4.3109 | 23.2 | 18.68 | 19 | 0.27 | 59 | 179.33 | 52.44 | 2.75 | 57 | 34.14 | 22351.34 | 219.44 | 2196.67 | 112.56 | 53.93 | 27069.85 | 0.48 | 0.82 | 2.58 | 1.67 | 1 | 10 | 234.4701 | 320.8124 | 290.1945 | 234470.1208 | 320812.3634 | 3.1949e-06 | 14 | 290194.4817
8 | 90 | CONCLUIDO | 4.3863 | 22.8 | 18.49 | 20.94 | 0.3 | 53 | 179.7 | 52.44 | 3 | 51 | 34.26 | 22397.24 | 214.21 | 2196.72 | 106.83 | 53.93 | 24237.14 | 0.5 | 0.83 | 2.56 | 1.49 | 1 | 10 | 229.0824 | 313.4406 | 283.5263 | 229082.3529 | 313440.5816 | 3.2508e-06 | 14 | 283526.2524
9 | 90 | CONCLUIDO | 4.4448 | 22.5 | 18.37 | 22.96 | 0.32 | 48 | 180.07 | 52.44 | 3.25 | 46 | 34.38 | 22443.18 | 209.17 | 2196.69 | 102.7 | 53.93 | 22195.62 | 0.53 | 0.83 | 2.56 | 1.36 | 1 | 10 | 224.5139 | 307.1898 | 277.8721 | 224513.9154 | 307189.8438 | 3.2941e-06 | 14 | 277872.0763
10 | 90 | CONCLUIDO | 4.5172 | 22.14 | 18.19 | 25.38 | 0.34 | 43 | 180.45 | 52.44 | 3.5 | 41 | 34.51 | 22489.16 | 203.62 | 2196.76 | 97.24 | 53.93 | 19489.41 | 0.55 | 0.84 | 2.53 | 1.18 | 1 | 10 | 212.5379 | 290.8037 | 263.0498 | 212537.8739 | 290803.6956 | 3.3478e-06 | 13 | 263049.799
11 | 90 | CONCLUIDO | 4.5697 | 21.88 | 18.08 | 27.81 | 0.37 | 39 | 180.82 | 52.44 | 3.75 | 37 | 34.63 | 22535.19 | 198.58 | 2196.76 | 93.04 | 53.93 | 17410.09 | 0.58 | 0.84 | 2.54 | 1.07 | 1 | 10 | 208.3864 | 285.1235 | 257.9117 | 208386.3886 | 285123.4502 | 3.3867e-06 | 13 | 257911.6683
12 | 90 | CONCLUIDO | 4.6048 | 21.72 | 18.02 | 30.03 | 0.39 | 36 | 181.19 | 52.44 | 4 | 34 | 34.75 | 22581.25 | 194.86 | 2196.67 | 91.13 | 53.93 | 16470.2 | 0.59 | 0.85 | 2.54 | 1.01 | 1 | 10 | 205.4893 | 281.1595 | 254.326 | 205489.2541 | 281159.463 | 3.4127e-06 | 13 | 254325.9984
13 | 90 | CONCLUIDO | 4.6483 | 21.51 | 17.92 | 32.58 | 0.42 | 33 | 181.57 | 52.44 | 4.25 | 31 | 34.88 | 22627.36 | 189.75 | 2196.56 | 88.2 | 53.93 | 15019.4 | 0.61 | 0.85 | 2.53 | 0.91 | 1 | 10 | 201.6813 | 275.9493 | 249.6131 | 201681.3239 | 275949.2849 | 3.4449e-06 | 13 | 249613.0725
14 | 90 | CONCLUIDO | 4.6783 | 21.38 | 17.85 | 34.55 | 0.44 | 31 | 181.94 | 52.44 | 4.5 | 27 | 35 | 22673.63 | 186.32 | 2196.67 | 86.11 | 53.93 | 13982.74 | 0.63 | 0.86 | 2.52 | 0.85 | 1 | 10 | 199.1444 | 272.4781 | 246.4732 | 199144.3656 | 272478.1066 | 3.4672e-06 | 13 | 246473.1785
15 | 90 | CONCLUIDO | 4.7011 | 21.27 | 17.82 | 36.87 | 0.46 | 29 | 182.32 | 52.44 | 4.75 | 23 | 35.12 | 22719.83 | 183.69 | 2196.68 | 84.47 | 53.93 | 13172.67 | 0.64 | 0.86 | 2.54 | 0.81 | 1 | 10 | 197.2422 | 269.8755 | 244.119 | 197242.2301 | 269875.5209 | 3.4841e-06 | 13 | 244118.9799
16 | 90 | CONCLUIDO | 4.7135 | 21.22 | 17.8 | 38.14 | 0.49 | 28 | 182.69 | 52.44 | 5 | 16 | 35.25 | 22766.06 | 179.45 | 2196.63 | 83.86 | 53.93 | 12876.2 | 0.64 | 0.86 | 2.53 | 0.79 | 1 | 10 | 194.7712 | 266.4945 | 241.0606 | 194771.1684 | 266494.5053 | 3.4933e-06 | 13 | 241060.6438
17 | 90 | CONCLUIDO | 4.725 | 21.16 | 17.78 | 39.52 | 0.51 | 27 | 183.07 | 52.44 | 5.25 | 10 | 35.37 | 22812.34 | 177.6 | 2196.82 | 82.97 | 53.93 | 12434.91 | 0.65 | 0.86 | 2.54 | 0.78 | 1 | 10 | 193.5559 | 264.8317 | 239.5566 | 193555.9124 | 264831.7384 | 3.5018e-06 | 13 | 239556.569
18 | 90 | CONCLUIDO | 4.7448 | 21.08 | 17.73 | 40.92 | 0.53 | 26 | 183.44 | 52.44 | 5.5 | 2 | 35.5 | 22858.66 | 175.81 | 2196.83 | 81.13 | 53.93 | 11518.26 | 0.66 | 0.86 | 2.54 | 0.72 | 1 | 10 | 192.1778 | 262.9461 | 237.8509 | 192177.778 | 262946.1142 | 3.5165e-06 | 13 | 237850.9061
19 | 90 | CONCLUIDO | 4.7383 | 21.1 | 17.76 | 40.98 | 0.55 | 26 | 183.82 | 52.44 | 5.75 | 0 | 35.63 | 22905.03 | 176.39 | 2196.82 | 81.8 | 53.93 | 11853.09 | 0.66 | 0.86 | 2.55 | 0.75 | 1 | 10 | 192.6345 | 263.571 | 238.4161 | 192634.465 | 263570.9734 | 3.5116e-06 | 13 | 238416.1296

## RESULTADOS_20
Unnamed: 0 | Volume de calda [L] | STATUS | Capacidade operacional [ha/h] | Tempo de missao [h] | Tempo util [h] | Tempo por voo [min] | Autonomia Projetada [h] | N° Voos | MTOW [kg] | Massa Estrutura [kg] | Combustível [kg] | Abastecimentos | Massa gerador | Potência gerador [W] | Combustível consumido [L] | Calda cons [L] | Distância percorrida [km] | Distância Pulverizando [km] | RTL ACUMULADO[m] | EOC [km/km] | EOC [h/h] | Tempo de manobra [h] | Tempo rtl_rtw [h] | V pulv [m/s] | V desloc [m/s] | Preço Total por ha Simples [R$/ha] | Preço Total por ha Presumido [R$/ha] | Preço Total por ha Real [R$/ha] | Preço Total Simples [R$] | Preço Total Presumido [R$] | Prod CAPEX [ha/h/R$] | Dias Trabalhados | Preço Total Real [R$]
0 | 110 | CONCLUIDO | 2.5911 | 38.59 | 24.88 | 5.68 | 0.08 | 263 | 213.37 | 56.13 | 1 | 261 | 46.25 | 26550.29 | 362.33 | 2197.42 | 315.52 | 53.93 | 127528.28 | 0.17 | 0.61 | 2.91 | 7.86 | 1 | 10 | 532.248 | 728.2452 | 658.7425 | 532248.0143 | 728245.2142 | 1.8986e-06 | 23 | 658742.5131
1 | 110 | CONCLUIDO | 3.0075 | 33.25 | 22.62 | 7.14 | 0.1 | 190 | 213.78 | 56.13 | 1.25 | 188 | 46.4 | 26600.32 | 326.87 | 2197.51 | 241.39 | 53.93 | 90829.84 | 0.22 | 0.68 | 2.79 | 5.6 | 1 | 10 | 428.8308 | 586.7452 | 530.7471 | 428830.8002 | 586745.2195 | 2.2038e-06 | 20 | 530747.0793
2 | 110 | CONCLUIDO | 3.31 | 30.21 | 21.35 | 8.66 | 0.12 | 148 | 214.19 | 56.13 | 1.5 | 146 | 46.56 | 26650.41 | 306.16 | 2197.17 | 200.21 | 53.93 | 70448.51 | 0.27 | 0.72 | 2.72 | 4.34 | 1 | 10 | 372.0868 | 509.1055 | 460.5172 | 372086.7727 | 509105.5377 | 2.4254e-06 | 18 | 460517.2197
3 | 110 | CONCLUIDO | 3.5405 | 28.24 | 20.52 | 10.18 | 0.14 | 121 | 214.59 | 56.13 | 1.75 | 119 | 46.72 | 26700.55 | 291.95 | 2197.07 | 172.58 | 53.93 | 56768.85 | 0.31 | 0.74 | 2.68 | 3.51 | 1 | 10 | 338.5972 | 463.2836 | 419.0685 | 338597.2068 | 463283.6362 | 2.5943e-06 | 17 | 419068.4962
4 | 110 | CONCLUIDO | 3.7267 | 26.83 | 19.91 | 11.71 | 0.17 | 102 | 215 | 56.13 | 2 | 100 | 46.87 | 26750.75 | 280.87 | 2196.94 | 153.31 | 53.93 | 47228.34 | 0.35 | 0.77 | 2.63 | 2.91 | 1 | 10 | 312.9411 | 428.1798 | 387.3149 | 312941.0837 | 428179.7968 | 2.7308e-06 | 16 | 387314.9179
5 | 110 | CONCLUIDO | 3.8579 | 25.92 | 19.55 | 13.18 | 0.19 | 89 | 215.41 | 56.13 | 2.25 | 87 | 47.03 | 26801 | 273.25 | 2196.86 | 141.36 | 53.93 | 41318.35 | 0.38 | 0.78 | 2.62 | 2.54 | 1 | 10 | 300.9837 | 411.8192 | 372.5158 | 300983.7333 | 411819.2224 | 2.8269e-06 | 16 | 372515.7738
6 | 110 | CONCLUIDO | 3.9782 | 25.14 | 19.23 | 14.79 | 0.21 | 78 | 215.82 | 56.13 | 2.5 | 76 | 47.19 | 26851.31 | 266.18 | 2196.77 | 131.08 | 53.93 | 36237.05 | 0.41 | 0.79 | 2.6 | 2.22 | 1 | 10 | 283.7879 | 388.2912 | 351.2332 | 283787.9303 | 388291.1661 | 2.9151e-06 | 15 | 351233.2022
7 | 110 | CONCLUIDO | 4.0848 | 24.48 | 18.95 | 16.48 | 0.23 | 69 | 216.22 | 56.13 | 2.75 | 67 | 47.35 | 26901.66 | 260.37 | 2196.63 | 122.01 | 53.93 | 31745.14 | 0.44 | 0.81 | 2.58 | 1.95 | 1 | 10 | 275.4301 | 376.8556 | 340.889 | 275430.0665 | 376855.5681 | 2.9932e-06 | 15 | 340889.0016
8 | 110 | CONCLUIDO | 4.1531 | 24.08 | 18.81 | 17.91 | 0.25 | 63 | 216.63 | 56.13 | 3 | 61 | 47.51 | 26952.08 | 256.11 | 2196.96 | 116.91 | 53.93 | 29225.63 | 0.46 | 0.81 | 2.58 | 1.8 | 1 | 10 | 263.1379 | 360.0369 | 325.6755 | 263137.8851 | 360036.8632 | 3.0432e-06 | 14 | 325675.4503
9 | 110 | CONCLUIDO | 4.2275 | 23.65 | 18.64 | 19.62 | 0.27 | 57 | 217.04 | 56.13 | 3.25 | 55 | 47.66 | 27002.55 | 251.55 | 2196.67 | 111.44 | 53.93 | 26517.89 | 0.48 | 0.82 | 2.57 | 1.63 | 1 | 10 | 257.4763 | 352.2905 | 318.6684 | 257476.3421 | 352290.4903 | 3.0977e-06 | 14 | 318668.3803
10 | 110 | CONCLUIDO | 4.2953 | 23.28 | 18.47 | 21.32 | 0.29 | 52 | 217.45 | 56.13 | 3.5 | 50 | 47.82 | 27053.07 | 246.52 | 2196.85 | 106.33 | 53.93 | 23988.08 | 0.51 | 0.83 | 2.56 | 1.47 | 1 | 10 | 251.9829 | 344.7741 | 311.8693 | 251982.8806 | 344774.0939 | 3.1474e-06 | 14 | 311869.3383
11 | 110 | CONCLUIDO | 4.3504 | 22.99 | 18.35 | 22.93 | 0.31 | 48 | 217.86 | 56.13 | 3.75 | 46 | 47.98 | 27103.65 | 242.77 | 2196.62 | 102.31 | 53.93 | 21999.66 | 0.53 | 0.83 | 2.55 | 1.34 | 1 | 10 | 247.8472 | 339.1155 | 306.7508 | 247847.2431 | 339115.5322 | 3.1878e-06 | 14 | 306750.8218
12 | 110 | CONCLUIDO | 4.4046 | 22.7 | 18.23 | 24.86 | 0.33 | 44 | 218.27 | 56.13 | 4 | 42 | 48.15 | 27154.29 | 238.47 | 2196.76 | 98.12 | 53.93 | 19925.5 | 0.55 | 0.84 | 2.55 | 1.23 | 1 | 10 | 243.5429 | 333.2261 | 301.4235 | 243542.8689 | 333226.0976 | 3.2275e-06 | 14 | 301423.4666
13 | 110 | CONCLUIDO | 4.4413 | 22.52 | 18.17 | 26.59 | 0.35 | 41 | 218.68 | 56.13 | 4.25 | 39 | 48.31 | 27204.98 | 235.1 | 2196.56 | 95.96 | 53.93 | 18859.14 | 0.56 | 0.84 | 2.56 | 1.17 | 1 | 10 | 240.4554 | 329.0017 | 297.6022 | 240455.3829 | 329001.6631 | 3.2544e-06 | 14 | 297602.2061
14 | 110 | CONCLUIDO | 4.4863 | 22.29 | 18.07 | 28.54 | 0.36 | 38 | 219.09 | 56.13 | 4.5 | 36 | 48.47 | 27255.72 | 230.15 | 2196.6 | 92.84 | 53.93 | 17313.71 | 0.58 | 0.85 | 2.55 | 1.07 | 1 | 10 | 229.3931 | 313.8658 | 283.9109 | 229393.1058 | 313865.7674 | 3.2874e-06 | 13 | 283910.8591
15 | 110 | CONCLUIDO | 4.512 | 22.16 | 18.03 | 30.05 | 0.38 | 36 | 219.51 | 56.13 | 4.75 | 34 | 48.63 | 27306.53 | 228.17 | 2196.57 | 91.97 | 53.93 | 16887.53 | 0.59 | 0.85 | 2.53 | 1.02 | 1 | 10 | 227.5115 | 311.2913 | 281.5821 | 227511.5389 | 311291.3246 | 3.3062e-06 | 13 | 281582.1174
16 | 110 | CONCLUIDO | 4.5607 | 21.93 | 17.92 | 32.58 | 0.4 | 33 | 219.92 | 56.13 | 5 | 31 | 48.79 | 27357.39 | 223.41 | 2196.6 | 88.19 | 53.93 | 15013.86 | 0.61 | 0.85 | 2.53 | 0.92 | 1 | 10 | 223.4429 | 305.7245 | 276.5465 | 223442.9198 | 305724.4605 | 3.3419e-06 | 13 | 276546.5471
17 | 110 | CONCLUIDO | 4.5721 | 21.87 | 17.91 | 33.58 | 0.42 | 32 | 220.33 | 56.13 | 5.25 | 30 | 48.95 | 27408.3 | 220.74 | 2196.63 | 87.47 | 53.93 | 14658.08 | 0.62 | 0.85 | 2.54 | 0.9 | 1 | 10 | 221.6923 | 303.3292 | 274.3799 | 221692.3242 | 303329.2183 | 3.3502e-06 | 13 | 274379.9034
18 | 110 | CONCLUIDO | 4.6031 | 21.72 | 17.84 | 35.69 | 0.44 | 30 | 220.74 | 56.13 | 5.5 | 28 | 49.12 | 27459.27 | 217.51 | 2196.8 | 85.79 | 53.93 | 13828.67 | 0.63 | 0.86 | 2.52 | 0.84 | 1 | 10 | 219.0604 | 299.7281 | 271.1225 | 219060.4067 | 299728.1127 | 3.3729e-06 | 13 | 271122.4823
19 | 110 | CONCLUIDO | 4.6354 | 21.57 | 17.78 | 38.1 | 0.46 | 28 | 221.16 | 56.13 | 5.75 | 26 | 49.28 | 27510.3 | 215.28 | 2196.64 | 83.34 | 53.93 | 12612.48 | 0.65 | 0.86 | 2.53 | 0.77 | 1 | 10 | 216.958 | 296.8515 | 268.5204 | 216957.9735 | 296851.4708 | 3.3966e-06 | 13 | 268520.3831
20 | 110 | CONCLUIDO | 4.6495 | 21.51 | 17.75 | 39.45 | 0.48 | 27 | 221.57 | 56.13 | 6 | 24 | 49.45 | 27561.39 | 210.22 | 2196.58 | 82.95 | 53.93 | 12426.68 | 0.65 | 0.86 | 2.52 | 0.75 | 1 | 10 | 213.9206 | 292.6957 | 264.7612 | 213920.6356 | 292695.6511 | 3.4069e-06 | 13 | 264761.1889
21 | 110 | CONCLUIDO | 4.6798 | 21.37 | 17.7 | 42.48 | 0.5 | 25 | 221.99 | 56.13 | 6.25 | 21 | 49.61 | 27612.53 | 208.13 | 2196.64 | 80.82 | 53.93 | 11369.01 | 0.67 | 0.86 | 2.52 | 0.69 | 1 | 10 | 212.0062 | 290.0762 | 262.3917 | 212006.1563 | 290076.1761 | 3.4292e-06 | 13 | 262391.7129
22 | 110 | CONCLUIDO | 4.6989 | 21.28 | 17.66 | 44.14 | 0.52 | 24 | 222.4 | 56.13 | 6.5 | 18 | 49.78 | 27663.85 | 203.99 | 2196.66 | 79.41 | 53.93 | 10667.82 | 0.68 | 0.87 | 2.52 | 0.65 | 1 | 10 | 209.3528 | 286.4457 | 259.1077 | 209352.7515 | 286445.6706 | 3.4431e-06 | 13 | 259107.6978
23 | 110 | CONCLUIDO | 4.7125 | 21.22 | 17.64 | 46.01 | 0.54 | 23 | 222.82 | 56.13 | 6.75 | 16 | 49.94 | 27715.11 | 201.28 | 2196.66 | 78.71 | 53.93 | 10326.3 | 0.69 | 0.87 | 2.52 | 0.63 | 1 | 10 | 207.605 | 284.0544 | 256.9446 | 207605.0221 | 284054.3502 | 3.4531e-06 | 13 | 256944.6016
24 | 110 | CONCLUIDO | 4.723 | 21.17 | 17.63 | 48.08 | 0.56 | 22 | 223.23 | 56.13 | 7 | 10 | 50.11 | 27766.43 | 198.57 | 2196.77 | 78.13 | 53.93 | 10041.87 | 0.69 | 0.87 | 2.53 | 0.62 | 1 | 10 | 205.9503 | 281.7903 | 254.8967 | 205950.3321 | 281790.3302 | 3.4608e-06 | 13 | 254896.6566
25 | 110 | CONCLUIDO | 4.7229 | 21.17 | 17.63 | 48.09 | 0.58 | 22 | 223.65 | 56.13 | 7.25 | 6 | 50.27 | 27817.81 | 198.51 | 2196.74 | 78.11 | 53.93 | 10030.43 | 0.69 | 0.87 | 2.53 | 0.63 | 1 | 10 | 205.922 | 281.7516 | 254.8616 | 205922.0404 | 281751.6203 | 3.4607e-06 | 13 | 254861.6411
26 | 110 | CONCLUIDO | 4.7211 | 21.18 | 17.64 | 48.11 | 0.59 | 22 | 224.07 | 56.13 | 7.5 | 3 | 50.44 | 27869.24 | 197.32 | 2196.68 | 78.27 | 53.93 | 10109.77 | 0.69 | 0.87 | 2.54 | 0.63 | 1 | 10 | 205.3638 | 280.9878 | 254.1707 | 205363.787 | 280987.7934 | 3.4594e-06 | 13 | 254170.7128
27 | 110 | CONCLUIDO | 4.7364 | 21.11 | 17.61 | 50.32 | 0.61 | 21 | 224.49 | 56.13 | 7.75 | 0 | 50.61 | 27920.73 | 197.03 | 2196.77 | 77.33 | 53.93 | 9646.96 | 0.7 | 0.87 | 2.54 | 0.61 | 1 | 10 | 204.8235 | 280.2486 | 253.502 | 204823.5094 | 280248.5617 | 3.4706e-06 | 13 | 253502.0323

## RESULTADOS_28
Unnamed: 0 | Volume de calda [L] | STATUS | Capacidade operacional [ha/h] | Tempo de missao [h] | Tempo util [h] | Tempo por voo [min] | Autonomia Projetada [h] | N° Voos | MTOW [kg] | Massa Estrutura [kg] | Combustível [kg] | Abastecimentos | Massa gerador | Potência gerador [W] | Combustível consumido [L] | Calda cons [L] | Distância percorrida [km] | Distância Pulverizando [km] | RTL ACUMULADO[m] | EOC [km/km] | EOC [h/h] | Tempo de manobra [h] | Tempo rtl_rtw [h] | V pulv [m/s] | V desloc [m/s] | Preço Total por ha Simples [R$/ha] | Preço Total por ha Presumido [R$/ha] | Preço Total por ha Real [R$/ha] | Preço Total Simples [R$] | Preço Total Presumido [R$] | Prod CAPEX [ha/h/R$] | Dias Trabalhados | Preço Total Real [R$]
0 | 150 | CONCLUIDO | 1.9118 | 52.31 | 28.48 | 4.56 | 0.06 | 375 | 296.65 | 61.82 | 1 | 373 | 83.83 | 36821.52 | 514.81 | 2197.66 | 433.93 | 53.93 | 186175.3 | 0.12 | 0.54 | 3.09 | 11.46 | 1 | 10 | 929.1472 | 1271.3002 | 1149.9691 | 929147.2325 | 1271300.2346 | 1.3743e-06 | 31 | 1149969.1245
1 | 150 | CONCLUIDO | 2.3722 | 42.16 | 24.77 | 5.74 | 0.07 | 259 | 297.17 | 61.82 | 1.25 | 257 | 84.1 | 36885.7 | 445.96 | 2197.44 | 311.59 | 53.93 | 125585.31 | 0.17 | 0.62 | 2.91 | 7.76 | 1 | 10 | 672.696 | 920.4124 | 832.5695 | 672696.044 | 920412.4047 | 1.7053e-06 | 25 | 832569.5366
2 | 150 | CONCLUIDO | 2.7148 | 36.84 | 22.84 | 6.92 | 0.09 | 198 | 297.7 | 61.82 | 1.5 | 196 | 84.37 | 36949.99 | 409.44 | 2197.31 | 248.59 | 53.93 | 94388.4 | 0.22 | 0.67 | 2.8 | 5.83 | 1 | 10 | 553.6588 | 757.5404 | 685.2418 | 553658.8036 | 757540.4007 | 1.9515e-06 | 22 | 685241.8081
3 | 150 | CONCLUIDO | 2.9736 | 33.63 | 21.69 | 8.08 | 0.1 | 161 | 298.22 | 61.82 | 1.75 | 159 | 84.65 | 37014.39 | 387.29 | 2197.03 | 211.24 | 53.93 | 75901.77 | 0.26 | 0.7 | 2.73 | 4.68 | 1 | 10 | 485.4255 | 664.1806 | 600.7921 | 485425.4962 | 664180.5793 | 2.1376e-06 | 20 | 600792.117
4 | 150 | CONCLUIDO | 3.1828 | 31.42 | 20.92 | 9.3 | 0.12 | 135 | 298.74 | 61.82 | 2 | 133 | 84.92 | 37078.91 | 372.09 | 2197.03 | 185.85 | 53.93 | 63335.48 | 0.29 | 0.73 | 2.7 | 3.91 | 1 | 10 | 443.2804 | 606.5158 | 548.6308 | 443280.405 | 606515.8063 | 2.288e-06 | 19 | 548630.789
5 | 150 | CONCLUIDO | 3.3482 | 29.87 | 20.37 | 10.45 | 0.13 | 117 | 299.26 | 61.82 | 2.25 | 115 | 85.19 | 37143.54 | 360.72 | 2196.77 | 168.01 | 53.93 | 54503.83 | 0.32 | 0.75 | 2.67 | 3.36 | 1 | 10 | 412.1491 | 563.9206 | 510.1008 | 412149.1358 | 563920.6304 | 2.4069e-06 | 18 | 510100.8369
6 | 150 | CONCLUIDO | 3.4963 | 28.6 | 19.94 | 11.73 | 0.15 | 102 | 299.79 | 61.82 | 2.5 | 100 | 85.47 | 37208.42 | 351.34 | 2197.07 | 153.57 | 53.93 | 47359.43 | 0.35 | 0.77 | 2.65 | 2.93 | 1 | 10 | 386.1104 | 528.2933 | 477.8737 | 386110.4149 | 528293.3036 | 2.5133e-06 | 17 | 477873.7322
7 | 150 | CONCLUIDO | 3.6132 | 27.68 | 19.62 | 12.94 | 0.16 | 91 | 300.32 | 61.82 | 2.75 | 89 | 85.74 | 37273.29 | 344.58 | 2196.73 | 143.48 | 53.93 | 42370.47 | 0.38 | 0.78 | 2.63 | 2.62 | 1 | 10 | 372.618 | 509.8324 | 461.1747 | 372617.9878 | 509832.3696 | 2.5974e-06 | 17 | 461174.6838
8 | 150 | CONCLUIDO | 3.7169 | 26.9 | 19.35 | 14.16 | 0.18 | 82 | 300.84 | 61.82 | 3 | 80 | 86.02 | 37338.27 | 337.93 | 2196.63 | 134.54 | 53.93 | 37945.49 | 0.4 | 0.79 | 2.61 | 2.34 | 1 | 10 | 353.9761 | 484.3257 | 438.1023 | 353976.0607 | 484325.6625 | 2.6719e-06 | 16 | 438102.3011
9 | 150 | CONCLUIDO | 3.7965 | 26.34 | 19.18 | 15.34 | 0.19 | 75 | 301.37 | 61.82 | 3.25 | 73 | 86.3 | 37403.38 | 333.52 | 2196.89 | 128.57 | 53.93 | 34992.96 | 0.42 | 0.8 | 2.61 | 2.17 | 1 | 10 | 345.9338 | 473.3219 | 428.1488 | 345933.8436 | 473321.9463 | 2.7291e-06 | 16 | 428148.7641
10 | 150 | CONCLUIDO | 3.8739 | 25.81 | 18.98 | 16.51 | 0.21 | 69 | 301.9 | 61.82 | 3.5 | 67 | 86.58 | 37468.6 | 328.84 | 2196.86 | 123.04 | 53.93 | 32261.84 | 0.44 | 0.8 | 2.58 | 1.98 | 1 | 10 | 331.1766 | 453.1304 | 409.8843 | 331176.6051 | 453130.4416 | 2.7848e-06 | 15 | 409884.3083
11 | 150 | CONCLUIDO | 3.9551 | 25.28 | 18.79 | 17.89 | 0.22 | 63 | 302.43 | 61.82 | 3.75 | 61 | 86.86 | 37533.94 | 323.58 | 2196.84 | 116.18 | 53.93 | 28861.77 | 0.46 | 0.81 | 2.58 | 1.78 | 1 | 10 | 323.1441 | 442.14 | 399.9428 | 323144.0909 | 442140.0012 | 2.8431e-06 | 15 | 399942.78
12 | 150 | CONCLUIDO | 4.0081 | 24.95 | 18.67 | 18.99 | 0.24 | 59 | 302.96 | 61.82 | 4 | 57 | 87.14 | 37599.4 | 320.47 | 2196.77 | 112.59 | 53.93 | 27082.87 | 0.48 | 0.82 | 2.57 | 1.67 | 1 | 10 | 318.2758 | 435.4791 | 393.9175 | 318275.8491 | 435479.058 | 2.8812e-06 | 15 | 393917.5479
13 | 150 | CONCLUIDO | 4.0639 | 24.61 | 18.55 | 20.24 | 0.25 | 55 | 303.49 | 61.82 | 4.25 | 53 | 87.42 | 37664.98 | 316.87 | 2196.7 | 108.48 | 53.93 | 25048.72 | 0.5 | 0.82 | 2.57 | 1.55 | 1 | 10 | 313.1001 | 428.3974 | 387.5117 | 313100.102 | 428397.3725 | 2.9213e-06 | 15 | 387511.7285
14 | 150 | CONCLUIDO | 4.1173 | 24.29 | 18.46 | 21.71 | 0.26 | 51 | 304.03 | 61.82 | 4.5 | 49 | 87.7 | 37730.68 | 313.47 | 2196.59 | 105.66 | 53.93 | 23657.87 | 0.51 | 0.83 | 2.56 | 1.45 | 1 | 10 | 308.3293 | 421.8697 | 381.607 | 308329.2512 | 421869.684 | 2.9597e-06 | 15 | 381607.0334
15 | 150 | CONCLUIDO | 4.1608 | 24.03 | 18.37 | 22.96 | 0.28 | 48 | 304.56 | 61.82 | 4.75 | 46 | 87.99 | 37796.51 | 310.35 | 2196.73 | 102.68 | 53.93 | 22187.3 | 0.53 | 0.83 | 2.56 | 1.36 | 1 | 10 | 297.3402 | 406.834 | 368.0063 | 297340.1936 | 406833.9706 | 2.991e-06 | 14 | 368006.3074
16 | 150 | CONCLUIDO | 4.1962 | 23.83 | 18.28 | 23.84 | 0.29 | 46 | 305.09 | 61.82 | 5 | 44 | 88.27 | 37862.45 | 308.07 | 2196.8 | 99.75 | 53.93 | 20727.53 | 0.54 | 0.84 | 2.55 | 1.27 | 1 | 10 | 294.2668 | 402.6289 | 364.2025 | 294266.8383 | 402628.8703 | 3.0164e-06 | 14 | 364202.536
17 | 150 | CONCLUIDO | 4.2394 | 23.59 | 18.2 | 25.4 | 0.31 | 43 | 305.63 | 61.82 | 5.25 | 41 | 88.56 | 37928.52 | 304.78 | 2196.66 | 97.43 | 53.93 | 19587.08 | 0.55 | 0.84 | 2.54 | 1.2 | 1 | 10 | 290.3247 | 397.235 | 359.3235 | 290324.6728 | 397235.0256 | 3.0475e-06 | 14 | 359323.4723
18 | 150 | CONCLUIDO | 4.2682 | 23.43 | 18.15 | 26.57 | 0.32 | 41 | 306.17 | 61.82 | 5.5 | 39 | 88.84 | 37994.72 | 302.44 | 2196.89 | 95.61 | 53.93 | 18687.25 | 0.56 | 0.84 | 2.55 | 1.15 | 1 | 10 | 287.6609 | 393.5904 | 356.0267 | 287660.9417 | 393590.3911 | 3.0682e-06 | 14 | 356026.6766
19 | 150 | CONCLUIDO | 4.2999 | 23.26 | 18.09 | 27.83 | 0.33 | 39 | 306.7 | 61.82 | 5.75 | 37 | 89.13 | 38061.04 | 299.54 | 2196.82 | 93.75 | 53.93 | 17765.29 | 0.58 | 0.84 | 2.54 | 1.09 | 1 | 10 | 284.5831 | 389.3792 | 352.2174 | 284583.1152 | 389379.1731 | 3.091e-06 | 14 | 352217.3714
20 | 150 | CONCLUIDO | 4.3275 | 23.11 | 18.06 | 29.28 | 0.35 | 37 | 307.24 | 61.82 | 6 | 35 | 89.42 | 38127.48 | 298.79 | 2196.63 | 92.59 | 53.93 | 17193.28 | 0.58 | 0.85 | 2.54 | 1.05 | 1 | 10 | 282.9529 | 387.1486 | 350.1997 | 282952.8687 | 387148.5979 | 3.1108e-06 | 14 | 350199.6791
21 | 150 | CONCLUIDO | 4.3619 | 22.93 | 17.98 | 30.83 | 0.36 | 35 | 307.78 | 61.82 | 6.25 | 33 | 89.71 | 38194.05 | 294.68 | 2196.72 | 90.26 | 53.93 | 16041.35 | 0.6 | 0.85 | 2.53 | 0.98 | 1 | 10 | 279.1497 | 381.945 | 345.4927 | 279149.7228 | 381944.9659 | 3.1356e-06 | 14 | 345492.6745
22 | 150 | CONCLUIDO | 4.3807 | 22.83 | 17.94 | 31.66 | 0.38 | 34 | 308.32 | 61.82 | 6.5 | 32 | 90 | 38260.74 | 292.67 | 2196.88 | 88.97 | 53.93 | 15398.16 | 0.61 | 0.85 | 2.53 | 0.94 | 1 | 10 | 277.2303 | 379.3188 | 343.1171 | 277230.3229 | 379318.7584 | 3.1491e-06 | 14 | 343117.1085
23 | 150 | CONCLUIDO | 4.4153 | 22.65 | 17.87 | 33.51 | 0.39 | 32 | 308.86 | 61.82 | 6.75 | 30 | 90.29 | 38327.57 | 290.24 | 2196.62 | 86.64 | 53.93 | 14245.94 | 0.62 | 0.85 | 2.52 | 0.87 | 1 | 10 | 274.4391 | 375.4997 | 339.6626 | 274439.128 | 375499.7223 | 3.1739e-06 | 14 | 339662.5558
24 | 150 | CONCLUIDO | 4.428 | 22.58 | 17.86 | 34.58 | 0.4 | 31 | 309.41 | 61.82 | 7 | 29 | 90.59 | 38394.52 | 288.32 | 2196.63 | 86.38 | 53.93 | 14118.66 | 0.62 | 0.85 | 2.52 | 0.86 | 1 | 10 | 272.8783 | 373.3642 | 337.7308 | 272878.3389 | 373364.1818 | 3.1831e-06 | 14 | 337730.8283
25 | 150 | CONCLUIDO | 4.4407 | 22.52 | 17.86 | 35.71 | 0.42 | 30 | 309.95 | 61.82 | 7.25 | 28 | 90.88 | 38461.6 | 286.42 | 2196.83 | 85.85 | 53.93 | 13858.76 | 0.63 | 0.86 | 2.53 | 0.85 | 1 | 10 | 271.3465 | 371.2682 | 335.8349 | 271346.4731 | 371268.2154 | 3.1922e-06 | 14 | 335834.898
26 | 150 | CONCLUIDO | 4.4607 | 22.42 | 17.81 | 36.85 | 0.43 | 29 | 310.5 | 61.82 | 7.5 | 27 | 91.18 | 38528.81 | 283.61 | 2196.69 | 84.43 | 53.93 | 13155.85 | 0.64 | 0.86 | 2.53 | 0.8 | 1 | 10 | 262.0319 | 358.5236 | 324.3066 | 262031.8716 | 358523.5667 | 3.2066e-06 | 13 | 324306.5807
27 | 150 | CONCLUIDO | 4.4975 | 22.23 | 17.74 | 39.42 | 0.44 | 27 | 311.04 | 61.82 | 7.75 | 25 | 91.47 | 38596.15 | 280.85 | 2196.67 | 81.96 | 53.93 | 11931.31 | 0.66 | 0.86 | 2.53 | 0.73 | 1 | 10 | 259.0944 | 354.5044 | 320.671 | 259094.3854 | 354504.3686 | 3.233e-06 | 13 | 320670.9692
28 | 150 | CONCLUIDO | 4.5134 | 22.16 | 17.71 | 40.88 | 0.46 | 26 | 311.59 | 61.82 | 8 | 24 | 91.77 | 38663.62 | 278.36 | 2196.73 | 81.39 | 53.93 | 11649.05 | 0.66 | 0.86 | 2.52 | 0.71 | 1 | 10 | 257.1449 | 351.837 | 318.2582 | 257144.9319 | 351837.0402 | 3.2445e-06 | 13 | 318258.2069
29 | 150 | CONCLUIDO | 4.5093 | 22.18 | 17.73 | 40.93 | 0.47 | 26 | 312.14 | 61.82 | 8.25 | 24 | 92.07 | 38731.35 | 277.86 | 2196.82 | 82.24 | 53.93 | 12076.07 | 0.66 | 0.86 | 2.52 | 0.73 | 1 | 10 | 257.0447 | 351.6999 | 318.1342 | 257044.7258 | 351699.9339 | 3.2415e-06 | 13 | 318134.1858
30 | 150 | CONCLUIDO | 4.5304 | 22.07 | 17.69 | 42.45 | 0.48 | 25 | 312.69 | 61.82 | 8.5 | 23 | 92.37 | 38799.09 | 275.67 | 2196.66 | 80.54 | 53.93 | 11227.62 | 0.67 | 0.86 | 2.52 | 0.68 | 1 | 10 | 255.0717 | 349.0004 | 315.6923 | 255071.7139 | 349000.3719 | 3.2567e-06 | 13 | 315692.2662
31 | 150 | CONCLUIDO | 4.5428 | 22.01 | 17.68 | 44.21 | 0.5 | 24 | 313.24 | 61.82 | 8.75 | 22 | 92.67 | 38866.96 | 273.6 | 2196.81 | 80.36 | 53.93 | 11146.21 | 0.67 | 0.86 | 2.52 | 0.68 | 1 | 10 | 253.5159 | 346.8717 | 313.7667 | 253515.9158 | 346871.6603 | 3.2656e-06 | 13 | 313766.7159
32 | 150 | CONCLUIDO | 4.5651 | 21.91 | 17.63 | 45.99 | 0.51 | 23 | 313.79 | 61.82 | 9 | 21 | 92.97 | 38934.97 | 271.31 | 2196.56 | 78.86 | 53.93 | 10401.54 | 0.68 | 0.87 | 2.51 | 0.63 | 1 | 10 | 251.4699 | 344.0723 | 311.2345 | 251469.9489 | 344072.2782 | 3.2816e-06 | 13 | 311234.5029
33 | 150 | CONCLUIDO | 4.5818 | 21.83 | 17.61 | 48.02 | 0.52 | 22 | 314.34 | 61.82 | 9.25 | 20 | 93.27 | 39003.11 | 268.62 | 2196.59 | 77.78 | 53.93 | 9865.06 | 0.69 | 0.87 | 2.52 | 0.6 | 1 | 10 | 249.4515 | 341.3105 | 308.7363 | 249451.479 | 341310.5185 | 3.2936e-06 | 13 | 308736.3217
34 | 150 | CONCLUIDO | 4.5837 | 21.82 | 17.6 | 47.99 | 0.54 | 22 | 314.9 | 61.82 | 9.5 | 20 | 93.57 | 39071.38 | 267.96 | 2196.61 | 77.8 | 53.93 | 9875.76 | 0.69 | 0.87 | 2.51 | 0.59 | 1 | 10 | 249.0292 | 340.7327 | 308.2137 | 249029.1851 | 340732.7174 | 3.295e-06 | 13 | 308213.6651
35 | 150 | CONCLUIDO | 4.6005 | 21.74 | 17.57 | 50.21 | 0.55 | 21 | 315.45 | 61.82 | 9.75 | 19 | 93.88 | 39139.8 | 264.33 | 2196.56 | 76.92 | 53.93 | 9440.53 | 0.7 | 0.87 | 2.51 | 0.57 | 1 | 10 | 246.5214 | 337.3014 | 305.1099 | 246521.3907 | 337301.4425 | 3.3071e-06 | 13 | 305109.8662
36 | 150 | CONCLUIDO | 4.6189 | 21.65 | 17.54 | 52.62 | 0.56 | 20 | 316.01 | 61.82 | 10 | 18 | 94.18 | 39208.35 | 261.57 | 2196.6 | 75.82 | 53.93 | 8892.73 | 0.71 | 0.87 | 2.51 | 0.54 | 1 | 10 | 244.4348 | 334.4465 | 302.5274 | 244434.7894 | 334446.4626 | 3.3203e-06 | 13 | 302527.3616
37 | 150 | CONCLUIDO | 4.6146 | 21.67 | 17.56 | 52.69 | 0.58 | 20 | 316.56 | 61.82 | 10.25 | 18 | 94.49 | 39277.04 | 259.65 | 2196.8 | 76.54 | 53.93 | 9253.26 | 0.7 | 0.87 | 2.51 | 0.56 | 1 | 10 | 243.5879 | 333.2877 | 301.4792 | 243587.9149 | 333287.7315 | 3.3172e-06 | 13 | 301479.2182
38 | 150 | CONCLUIDO | 4.638 | 21.56 | 17.51 | 55.29 | 0.59 | 19 | 317.12 | 61.82 | 10.5 | 17 | 94.8 | 39345.87 | 258.03 | 2196.59 | 74.89 | 53.93 | 8434.7 | 0.72 | 0.87 | 2.5 | 0.5 | 1 | 10 | 241.9353 | 331.0266 | 299.4339 | 241935.3116 | 331026.5668 | 3.334e-06 | 13 | 299433.8559
39 | 150 | CONCLUIDO | 4.6562 | 21.48 | 17.48 | 58.27 | 0.6 | 18 | 317.68 | 61.82 | 10.75 | 16 | 95.11 | 39414.84 | 254.49 | 2196.61 | 73.74 | 53.93 | 7863.36 | 0.73 | 0.87 | 2.51 | 0.47 | 1 | 10 | 239.4848 | 327.6737 | 296.401 | 239484.8154 | 327673.6898 | 3.3471e-06 | 13 | 296400.9727
40 | 150 | CONCLUIDO | 4.655 | 21.48 | 17.49 | 58.28 | 0.62 | 18 | 318.24 | 61.82 | 11 | 16 | 95.42 | 39483.95 | 254.56 | 2196.56 | 73.86 | 53.93 | 7924.08 | 0.73 | 0.87 | 2.51 | 0.48 | 1 | 10 | 239.5679 | 327.7873 | 296.5038 | 239567.8597 | 327787.3146 | 3.3463e-06 | 13 | 296503.7533
41 | 150 | CONCLUIDO | 4.655 | 21.48 | 17.49 | 58.28 | 0.63 | 18 | 318.8 | 61.82 | 11.25 | 13 | 95.73 | 39553.2 | 251.26 | 2196.73 | 73.85 | 53.93 | 7921.05 | 0.73 | 0.87 | 2.51 | 0.48 | 1 | 10 | 237.8532 | 325.4413 | 294.3816 | 237853.2433 | 325441.3008 | 3.3463e-06 | 13 | 294381.6398
42 | 150 | CONCLUIDO | 4.6693 | 21.42 | 17.48 | 61.68 | 0.64 | 17 | 319.36 | 61.82 | 11.5 | 10 | 96.04 | 39622.59 | 251.28 | 2196.58 | 73.47 | 53.93 | 7735.07 | 0.73 | 0.87 | 2.51 | 0.47 | 1 | 10 | 237.4086 | 324.8329 | 293.8313 | 237408.6162 | 324832.9424 | 3.3565e-06 | 13 | 293831.3423
43 | 150 | CONCLUIDO | 4.6679 | 21.42 | 17.48 | 61.7 | 0.65 | 17 | 319.93 | 61.82 | 11.75 | 9 | 96.36 | 39692.13 | 252.07 | 2196.58 | 73.53 | 53.93 | 7763.33 | 0.73 | 0.87 | 2.52 | 0.48 | 1 | 10 | 237.8615 | 325.4526 | 294.3919 | 237861.527 | 325452.635 | 3.3555e-06 | 13 | 294391.8922
44 | 150 | CONCLUIDO | 4.6704 | 21.41 | 17.47 | 61.66 | 0.67 | 17 | 320.49 | 61.82 | 12 | 7 | 96.67 | 39761.81 | 250.84 | 2196.6 | 73.13 | 53.93 | 7564.24 | 0.74 | 0.87 | 2.51 | 0.46 | 1 | 10 | 237.1379 | 324.4625 | 293.4963 | 237137.8792 | 324462.5081 | 3.3573e-06 | 13 | 293496.2617
45 | 150 | CONCLUIDO | 4.6894 | 21.32 | 17.44 | 65.39 | 0.68 | 16 | 321.06 | 61.82 | 12.25 | 5 | 96.99 | 39831.64 | 247.57 | 2196.56 | 72.03 | 53.93 | 7020.21 | 0.75 | 0.88 | 2.52 | 0.43 | 1 | 10 | 234.8379 | 321.3155 | 290.6496 | 234837.8686 | 321315.5321 | 3.371e-06 | 13 | 290649.6287
46 | 150 | CONCLUIDO | 4.6888 | 21.33 | 17.44 | 65.4 | 0.69 | 16 | 321.63 | 61.82 | 12.5 | 6 | 97.31 | 39901.61 | 247.71 | 2196.6 | 72.24 | 53.93 | 7126.59 | 0.75 | 0.88 | 2.51 | 0.44 | 1 | 10 | 234.9283 | 321.4393 | 290.7616 | 234928.3489 | 321439.3313 | 3.3706e-06 | 13 | 290761.6127
47 | 150 | CONCLUIDO | 4.688 | 21.33 | 17.44 | 65.42 | 0.71 | 16 | 322.2 | 61.82 | 12.75 | 1 | 97.62 | 39971.73 | 247.7 | 2196.56 | 72.37 | 53.93 | 7188.22 | 0.75 | 0.88 | 2.51 | 0.44 | 1 | 10 | 234.9476 | 321.4656 | 290.7854 | 234947.5604 | 321465.6174 | 3.37e-06 | 13 | 290785.39
48 | 150 | CONCLUIDO | 4.6874 | 21.33 | 17.45 | 65.43 | 0.72 | 16 | 322.77 | 61.82 | 13 | 0 | 97.94 | 40042 | 248.52 | 2196.56 | 72.38 | 53.93 | 7192.73 | 0.75 | 0.88 | 2.52 | 0.44 | 1 | 10 | 235.3976 | 322.0814 | 291.3424 | 235397.5782 | 322081.3515 | 3.3695e-06 | 13 | 291342.3594

## RESULTADOS_0
Unnamed: 0 | Volume de calda [L] | STATUS | Capacidade operacional [ha/h] | Tempo de missao [h] | Tempo util [h] | Tempo por voo [min] | Autonomia Projetada [h] | N° Voos | MTOW [kg] | Massa Estrutura [kg] | Combustível [kg] | Abastecimentos | Massa gerador | Potência gerador [W] | Combustível consumido [L] | Calda cons [L] | Distância percorrida [km] | Distância Pulverizando [km] | RTL ACUMULADO[m] | EOC [km/km] | EOC [h/h] | Tempo de manobra [h] | Tempo rtl_rtw [h] | V pulv [m/s] | V desloc [m/s] | Preço Total por ha Simples [R$/ha] | Preço Total por ha Presumido [R$/ha] | Preço Total por ha Real [R$/ha] | Preço Total Simples [R$] | Preço Total Presumido [R$] | Prod CAPEX [ha/h/R$] | Dias Trabalhados | Preço Total Real [R$]
0 | 10 | CONCLUIDO | 3.6103 | 27.7 | 23.61 | 6.44 | 0.64 | 220 | 26.11 | 12.1 | 1 | 0 | 3.01 | 3454.41 | 68.76 | 2198.02 | 263.59 | 53.93 | 101780.97 | 0.2 | 0.65 | 3.13 | 6.6 | 1 | 10 | 166.313 | 227.5568 | 205.8391 | 166313.005 | 227556.7907 | 2.907e-06 | 17 | 205839.09

## RESULTADOS_7
Unnamed: 0 | Volume de calda [L] | STATUS | Capacidade operacional [ha/h] | Tempo de missao [h] | Tempo util [h] | Tempo por voo [min] | Autonomia Projetada [h] | N° Voos | MTOW [kg] | Massa Estrutura [kg] | Combustível [kg] | Abastecimentos | Massa gerador | Potência gerador [W] | Combustível consumido [L] | Calda cons [L] | Distância percorrida [km] | Distância Pulverizando [km] | RTL ACUMULADO[m] | EOC [km/km] | EOC [h/h] | Tempo de manobra [h] | Tempo rtl_rtw [h] | V pulv [m/s] | V desloc [m/s] | Preço Total por ha Simples [R$/ha] | Preço Total por ha Presumido [R$/ha] | Preço Total por ha Real [R$/ha] | Preço Total Simples [R$] | Preço Total Presumido [R$] | Prod CAPEX [ha/h/R$] | Dias Trabalhados | Preço Total Real [R$]
0 | 45 | CONCLUIDO | 3.9898 | 25.06 | 20.57 | 10.12 | 0.18 | 122 | 98.71 | 39.72 | 1 | 120 | 12.99 | 12407.75 | 167.9 | 2197.11 | 174.38 | 53.93 | 57664.57 | 0.31 | 0.74 | 2.68 | 3.56 | 1 | 10 | 216.261 | 295.8978 | 267.6577 | 216260.9687 | 295897.7982 | 3.0579e-06 | 15 | 267657.7276
1 | 45 | CONCLUIDO | 4.2691 | 23.42 | 19.59 | 13.06 | 0.22 | 90 | 99.02 | 39.72 | 1.25 | 88 | 13.05 | 12446.14 | 153.72 | 2196.77 | 142.41 | 53.93 | 41838 | 0.38 | 0.78 | 2.62 | 2.58 | 1 | 10 | 193.4789 | 264.7264 | 239.4613 | 193478.9349 | 264726.4145 | 3.2719e-06 | 14 | 239461.297
2 | 45 | CONCLUIDO | 4.4596 | 22.42 | 19 | 16.28 | 0.27 | 70 | 99.33 | 39.72 | 1.5 | 67 | 13.11 | 12484.55 | 142.68 | 2196.73 | 123.17 | 53.93 | 32320.1 | 0.44 | 0.8 | 2.59 | 1.99 | 1 | 10 | 176.2751 | 241.1874 | 218.1688 | 176275.0868 | 241187.3504 | 3.4179e-06 | 13 | 218168.7682
3 | 45 | CONCLUIDO | 4.5841 | 21.81 | 18.65 | 19.64 | 0.31 | 57 | 99.64 | 39.72 | 1.75 | 43 | 13.18 | 12522.99 | 134.18 | 2196.85 | 111.33 | 53.93 | 26463.52 | 0.48 | 0.82 | 2.59 | 1.65 | 1 | 10 | 169.211 | 231.522 | 209.4259 | 169211.0423 | 231522.0131 | 3.5134e-06 | 13 | 209425.8771
4 | 45 | CONCLUIDO | 4.6447 | 21.53 | 18.49 | 21.76 | 0.35 | 51 | 99.95 | 39.72 | 2 | 15 | 13.24 | 12561.45 | 130.05 | 2196.71 | 105.57 | 53.93 | 23616.92 | 0.51 | 0.83 | 2.6 | 1.49 | 1 | 10 | 165.919 | 227.0178 | 205.3515 | 165919.042 | 227017.7531 | 3.5598e-06 | 13 | 205351.4974
5 | 45 | CONCLUIDO | 4.6548 | 21.48 | 18.47 | 22.16 | 0.39 | 50 | 100.27 | 39.72 | 2.25 | 1 | 13.3 | 12599.94 | 128.95 | 2196.94 | 104.01 | 53.93 | 22839.53 | 0.52 | 0.83 | 2.62 | 1.46 | 1 | 10 | 165.1684 | 225.9906 | 204.4224 | 165168.3676 | 225990.6473 | 3.5676e-06 | 13 | 204422.4171
6 | 45 | CONCLUIDO | 4.653 | 21.49 | 18.48 | 22.17 | 0.44 | 50 | 100.58 | 39.72 | 2.5 | 0 | 13.36 | 12638.45 | 129.51 | 2197.06 | 104.14 | 53.93 | 22905.27 | 0.52 | 0.83 | 2.62 | 1.47 | 1 | 10 | 165.4945 | 226.4369 | 204.8261 | 165494.5406 | 226436.9315 | 3.5662e-06 | 13 | 204826.1086

## RESULTADOS_19
Unnamed: 0 | Volume de calda [L] | STATUS | Capacidade operacional [ha/h] | Tempo de missao [h] | Tempo util [h] | Tempo por voo [min] | Autonomia Projetada [h] | N° Voos | MTOW [kg] | Massa Estrutura [kg] | Combustível [kg] | Abastecimentos | Massa gerador | Potência gerador [W] | Combustível consumido [L] | Calda cons [L] | Distância percorrida [km] | Distância Pulverizando [km] | RTL ACUMULADO[m] | EOC [km/km] | EOC [h/h] | Tempo de manobra [h] | Tempo rtl_rtw [h] | V pulv [m/s] | V desloc [m/s] | Preço Total por ha Simples [R$/ha] | Preço Total por ha Presumido [R$/ha] | Preço Total por ha Real [R$/ha] | Preço Total Simples [R$] | Preço Total Presumido [R$] | Prod CAPEX [ha/h/R$] | Dias Trabalhados | Preço Total Real [R$]
0 | 105 | CONCLUIDO | 2.6802 | 37.31 | 24.53 | 5.84 | 0.09 | 252 | 204 | 55.27 | 1 | 250 | 42.72 | 25393.6 | 346.57 | 2197.5 | 304.05 | 53.93 | 121847.37 | 0.18 | 0.62 | 2.88 | 7.51 | 1 | 10 | 497.4121 | 680.5811 | 615.6274 | 497412.0512 | 680581.1127 | 1.9692e-06 | 22 | 615627.4065
1 | 105 | CONCLUIDO | 3.0952 | 32.31 | 22.36 | 7.37 | 0.11 | 182 | 204.39 | 55.27 | 1.25 | 180 | 42.87 | 25442.42 | 313.49 | 2197.56 | 232.84 | 53.93 | 86595.57 | 0.23 | 0.68 | 2.78 | 5.35 | 1 | 10 | 402.2669 | 550.3993 | 497.8699 | 402266.8649 | 550399.2713 | 2.2742e-06 | 19 | 497869.9373
2 | 105 | CONCLUIDO | 3.3824 | 29.56 | 21.2 | 8.9 | 0.13 | 143 | 204.79 | 55.27 | 1.5 | 141 | 43.02 | 25491.3 | 294.54 | 2197.3 | 194.82 | 53.93 | 67777.41 | 0.28 | 0.72 | 2.72 | 4.19 | 1 | 10 | 357.6974 | 489.4173 | 442.708 | 357697.3656 | 489417.3161 | 2.4852e-06 | 18 | 442708.0144
3 | 105 | CONCLUIDO | 3.6118 | 27.69 | 20.38 | 10.45 | 0.15 | 117 | 205.18 | 55.27 | 1.75 | 115 | 43.16 | 25540.22 | 280.68 | 2196.83 | 168.08 | 53.93 | 54542.21 | 0.32 | 0.75 | 2.67 | 3.37 | 1 | 10 | 325.9796 | 446.0197 | 403.4522 | 325979.6096 | 446019.6831 | 2.6537e-06 | 17 | 403452.1905
4 | 105 | CONCLUIDO | 3.7812 | 26.45 | 19.87 | 12.04 | 0.17 | 99 | 205.58 | 55.27 | 2 | 97 | 43.31 | 25589.2 | 271.13 | 2196.94 | 151.29 | 53.93 | 46234.87 | 0.36 | 0.77 | 2.65 | 2.86 | 1 | 10 | 303.2222 | 414.8821 | 375.2863 | 303222.2441 | 414882.0516 | 2.7782e-06 | 16 | 375286.2909
5 | 105 | CONCLUIDO | 3.928 | 25.46 | 19.45 | 13.73 | 0.19 | 85 | 205.98 | 55.27 | 2.25 | 83 | 43.46 | 25638.22 | 262.98 | 2197.02 | 137.44 | 53.93 | 39381.78 | 0.39 | 0.79 | 2.63 | 2.44 | 1 | 10 | 283.7896 | 388.2935 | 351.2353 | 283789.6334 | 388293.4963 | 2.8861e-06 | 15 | 351235.31
6 | 105 | CONCLUIDO | 4.0349 | 24.78 | 19.18 | 15.34 | 0.22 | 75 | 206.38 | 55.27 | 2.5 | 73 | 43.6 | 25687.3 | 256.7 | 2196.9 | 128.89 | 53.93 | 35156.49 | 0.42 | 0.8 | 2.61 | 2.17 | 1 | 10 | 275.0416 | 376.3241 | 340.4082 | 275041.6141 | 376324.0704 | 2.9646e-06 | 15 | 340408.2293
7 | 105 | CONCLUIDO | 4.1284 | 24.22 | 18.94 | 16.96 | 0.24 | 67 | 206.78 | 55.27 | 2.75 | 65 | 43.75 | 25736.42 | 250.99 | 2196.85 | 121.32 | 53.93 | 31410.87 | 0.44 | 0.81 | 2.59 | 1.93 | 1 | 10 | 267.6311 | 366.1846 | 331.2365 | 267631.0714 | 366184.639 | 3.0333e-06 | 15 | 331236.491
8 | 105 | CONCLUIDO | 4.221 | 23.69 | 18.69 | 18.69 | 0.26 | 60 | 207.17 | 55.27 | 3 | 58 | 43.9 | 25785.6 | 245.43 | 2196.81 | 113.27 | 53.93 | 27420.45 | 0.48 | 0.82 | 2.57 | 1.69 | 1 | 10 | 253.7887 | 347.2449 | 314.1043 | 253788.6697 | 347244.8543 | 3.1013e-06 | 14 | 314104.2927
9 | 105 | CONCLUIDO | 4.2801 | 23.36 | 18.57 | 20.26 | 0.28 | 55 | 207.57 | 55.27 | 3.25 | 53 | 44.05 | 25834.83 | 240.94 | 2196.59 | 108.96 | 53.93 | 25289.18 | 0.49 | 0.82 | 2.57 | 1.56 | 1 | 10 | 248.9974 | 340.6892 | 308.1743 | 248997.3775 | 340689.1969 | 3.1448e-06 | 14 | 308174.2981
10 | 105 | CONCLUIDO | 4.3494 | 22.99 | 18.4 | 22.08 | 0.3 | 50 | 207.97 | 55.27 | 3.5 | 48 | 44.2 | 25884.1 | 236.19 | 2196.66 | 103.83 | 53.93 | 22750.56 | 0.52 | 0.83 | 2.55 | 1.39 | 1 | 10 | 243.8078 | 333.5886 | 301.7513 | 243807.7887 | 333588.5725 | 3.1957e-06 | 14 | 301751.3474
11 | 105 | CONCLUIDO | 4.3967 | 22.74 | 18.31 | 23.89 | 0.32 | 46 | 208.37 | 55.27 | 3.75 | 44 | 44.35 | 25933.43 | 233.34 | 2196.59 | 101.18 | 53.93 | 21445.82 | 0.53 | 0.83 | 2.55 | 1.31 | 1 | 10 | 240.596 | 329.1941 | 297.7763 | 240596.0266 | 329194.0979 | 3.2304e-06 | 14 | 297776.2752
12 | 105 | CONCLUIDO | 4.457 | 22.44 | 18.17 | 25.96 | 0.34 | 42 | 208.77 | 55.27 | 4 | 40 | 44.5 | 25982.82 | 228.38 | 2196.67 | 95.99 | 53.93 | 18867.59 | 0.56 | 0.84 | 2.55 | 1.16 | 1 | 10 | 228.9896 | 313.3136 | 283.4114 | 228989.5757 | 313313.6397 | 3.2747e-06 | 13 | 283411.4257
13 | 105 | CONCLUIDO | 4.4964 | 22.24 | 18.09 | 27.84 | 0.36 | 39 | 209.17 | 55.27 | 4.25 | 37 | 44.65 | 26032.25 | 223.54 | 2196.64 | 93.64 | 53.93 | 17707.81 | 0.58 | 0.84 | 2.54 | 1.09 | 1 | 10 | 225.1128 | 308.0093 | 278.6133 | 225112.7978 | 308009.2612 | 3.3037e-06 | 13 | 278613.2896
14 | 105 | CONCLUIDO | 4.5385 | 22.03 | 18.01 | 30.01 | 0.38 | 36 | 209.58 | 55.27 | 4.5 | 34 | 44.8 | 26081.73 | 219.97 | 2196.66 | 90.97 | 53.93 | 16392.35 | 0.59 | 0.85 | 2.53 | 1 | 1 | 10 | 221.9025 | 303.6168 | 274.6401 | 221902.5302 | 303616.8314 | 3.3346e-06 | 13 | 274640.0672
15 | 105 | CONCLUIDO | 4.571 | 21.88 | 17.93 | 31.65 | 0.4 | 34 | 209.98 | 55.27 | 4.75 | 32 | 44.95 | 26131.27 | 217.81 | 2196.81 | 88.59 | 53.93 | 15209.18 | 0.61 | 0.85 | 2.53 | 0.93 | 1 | 10 | 219.7661 | 300.6937 | 271.9959 | 219766.0985 | 300693.6713 | 3.3585e-06 | 13 | 271995.8894
16 | 105 | CONCLUIDO | 4.5953 | 21.76 | 17.9 | 33.56 | 0.42 | 32 | 210.38 | 55.27 | 5 | 30 | 45.11 | 26180.86 | 213.8 | 2196.61 | 87.23 | 53.93 | 14542.07 | 0.62 | 0.85 | 2.54 | 0.89 | 1 | 10 | 216.9506 | 296.8414 | 268.5113 | 216950.6075 | 296841.3923 | 3.3763e-06 | 13 | 268511.2665
17 | 105 | CONCLUIDO | 4.6258 | 21.62 | 17.84 | 35.67 | 0.44 | 30 | 210.78 | 55.27 | 5.25 | 28 | 45.26 | 26230.5 | 209.66 | 2196.65 | 85.24 | 53.93 | 13556.55 | 0.63 | 0.86 | 2.53 | 0.83 | 1 | 10 | 213.9087 | 292.6793 | 264.7464 | 213908.696 | 292679.3149 | 3.3988e-06 | 13 | 264746.4118
18 | 105 | CONCLUIDO | 4.6523 | 21.49 | 17.79 | 38.13 | 0.46 | 28 | 211.18 | 55.27 | 5.5 | 26 | 45.41 | 26280.2 | 206.66 | 2196.68 | 83.96 | 53.93 | 12924.04 | 0.64 | 0.86 | 2.53 | 0.79 | 1 | 10 | 211.6101 | 289.5343 | 261.9015 | 211610.1043 | 289534.2803 | 3.4182e-06 | 13 | 261901.5349
19 | 105 | CONCLUIDO | 4.6674 | 21.43 | 17.77 | 39.48 | 0.48 | 27 | 211.59 | 55.27 | 5.75 | 24 | 45.57 | 26329.94 | 202 | 2196.6 | 83.04 | 53.93 | 12470.77 | 0.65 | 0.86 | 2.52 | 0.76 | 1 | 10 | 208.7894 | 285.6749 | 258.4105 | 208789.3981 | 285674.8656 | 3.4293e-06 | 13 | 258410.4574
20 | 105 | CONCLUIDO | 4.6997 | 21.28 | 17.7 | 42.48 | 0.5 | 25 | 211.99 | 55.27 | 6 | 19 | 45.72 | 26379.74 | 199.42 | 2196.56 | 80.96 | 53.93 | 11438.96 | 0.67 | 0.86 | 2.52 | 0.69 | 1 | 10 | 206.5985 | 282.6771 | 255.6988 | 206598.4756 | 282677.1488 | 3.453e-06 | 13 | 255698.8384
21 | 105 | CONCLUIDO | 4.7151 | 21.21 | 17.67 | 44.18 | 0.52 | 24 | 212.4 | 55.27 | 6.25 | 16 | 45.87 | 26429.59 | 196.85 | 2196.88 | 79.79 | 53.93 | 10862.28 | 0.68 | 0.86 | 2.52 | 0.66 | 1 | 10 | 204.8796 | 280.3254 | 253.5715 | 204879.6439 | 280325.3675 | 3.4644e-06 | 13 | 253571.5079
22 | 105 | CONCLUIDO | 4.7288 | 21.15 | 17.65 | 46.04 | 0.54 | 23 | 212.8 | 55.27 | 6.5 | 9 | 46.03 | 26479.5 | 194.54 | 2196.63 | 78.62 | 53.93 | 10279.3 | 0.69 | 0.87 | 2.53 | 0.64 | 1 | 10 | 203.3528 | 278.2363 | 251.6818 | 203352.7917 | 278236.2609 | 3.4744e-06 | 13 | 251681.7826
23 | 105 | CONCLUIDO | 4.7266 | 21.16 | 17.66 | 46.07 | 0.56 | 23 | 213.21 | 55.27 | 6.75 | 6 | 46.18 | 26529.46 | 192.67 | 2196.8 | 79.05 | 53.93 | 10495.72 | 0.68 | 0.86 | 2.53 | 0.65 | 1 | 10 | 202.4557 | 277.0088 | 250.5715 | 202455.6947 | 277008.8132 | 3.4728e-06 | 13 | 250571.4809
24 | 105 | CONCLUIDO | 4.7252 | 21.16 | 17.67 | 46.08 | 0.58 | 23 | 213.61 | 55.27 | 7 | 2 | 46.34 | 26579.47 | 192.09 | 2196.82 | 78.94 | 53.93 | 10442.36 | 0.68 | 0.86 | 2.54 | 0.66 | 1 | 10 | 202.1993 | 276.658 | 250.2542 | 202199.3093 | 276658.0154 | 3.4718e-06 | 13 | 250254.1627
25 | 105 | CONCLUIDO | 4.723 | 21.17 | 17.68 | 46.11 | 0.6 | 23 | 214.02 | 55.27 | 7.25 | 1 | 46.49 | 26629.54 | 192.26 | 2196.66 | 79.23 | 53.93 | 10586.43 | 0.68 | 0.86 | 2.54 | 0.67 | 1 | 10 | 202.3457 | 276.8583 | 250.4353 | 202345.6752 | 276858.2797 | 3.4702e-06 | 13 | 250435.3141
26 | 105 | CONCLUIDO | 4.7378 | 21.11 | 17.65 | 48.14 | 0.62 | 22 | 214.42 | 55.27 | 7.5 | 1 | 46.65 | 26679.66 | 192.06 | 2196.77 | 78.41 | 53.93 | 10177.78 | 0.69 | 0.87 | 2.54 | 0.64 | 1 | 10 | 201.8729 | 276.2114 | 249.8502 | 201872.9163 | 276211.43 | 3.481e-06 | 13 | 249850.1988
27 | 105 | CONCLUIDO | 4.7357 | 21.12 | 17.66 | 48.16 | 0.64 | 22 | 214.83 | 55.27 | 7.75 | 0 | 46.81 | 26729.83 | 192.48 | 2196.78 | 78.59 | 53.93 | 10271.02 | 0.69 | 0.86 | 2.54 | 0.65 | 1 | 10 | 202.1441 | 276.5824 | 250.1858 | 202144.0739 | 276582.4399 | 3.4795e-06 | 13 | 250185.8001

## RESULTADOS_10
Unnamed: 0 | Volume de calda [L] | STATUS | Capacidade operacional [ha/h] | Tempo de missao [h] | Tempo util [h] | Tempo por voo [min] | Autonomia Projetada [h] | N° Voos | MTOW [kg] | Massa Estrutura [kg] | Combustível [kg] | Abastecimentos | Massa gerador | Potência gerador [W] | Combustível consumido [L] | Calda cons [L] | Distância percorrida [km] | Distância Pulverizando [km] | RTL ACUMULADO[m] | EOC [km/km] | EOC [h/h] | Tempo de manobra [h] | Tempo rtl_rtw [h] | V pulv [m/s] | V desloc [m/s] | Preço Total por ha Simples [R$/ha] | Preço Total por ha Presumido [R$/ha] | Preço Total por ha Real [R$/ha] | Preço Total Simples [R$] | Preço Total Presumido [R$] | Prod CAPEX [ha/h/R$] | Dias Trabalhados | Preço Total Real [R$]
0 | 60 | CONCLUIDO | 3.6169 | 27.65 | 21.55 | 8.34 | 0.14 | 155 | 124.63 | 45 | 1 | 153 | 18.64 | 15605.44 | 213.73 | 2196.99 | 206.46 | 53.93 | 73537.42 | 0.26 | 0.71 | 2.74 | 4.54 | 1 | 10 | 275.5628 | 377.0372 | 341.0533 | 275562.8056 | 377037.1877 | 2.7364e-06 | 17 | 341053.2876
1 | 60 | CONCLUIDO | 3.9359 | 25.41 | 20.34 | 10.61 | 0.18 | 115 | 124.96 | 45 | 1.25 | 113 | 18.71 | 15645.96 | 197.55 | 2196.95 | 166.79 | 53.93 | 53904.4 | 0.32 | 0.75 | 2.67 | 3.33 | 1 | 10 | 238.354 | 326.1265 | 295.0014 | 238354.0186 | 326126.4837 | 2.9778e-06 | 15 | 295001.4299
2 | 60 | CONCLUIDO | 4.1617 | 24.03 | 19.6 | 13.06 | 0.21 | 90 | 125.29 | 45 | 1.5 | 88 | 18.79 | 15686.51 | 185.32 | 2197.05 | 142.77 | 53.93 | 42021.17 | 0.38 | 0.78 | 2.62 | 2.59 | 1 | 10 | 216.6425 | 296.4199 | 268.13 | 216642.5476 | 296419.8913 | 3.1486e-06 | 14 | 268129.9929
3 | 60 | CONCLUIDO | 4.3213 | 23.14 | 19.12 | 15.5 | 0.25 | 74 | 125.62 | 45 | 1.75 | 72 | 18.87 | 15727.09 | 176.22 | 2196.79 | 127.59 | 53.93 | 34511.27 | 0.42 | 0.8 | 2.59 | 2.11 | 1 | 10 | 206.7753 | 282.9191 | 255.9177 | 206775.3427 | 282919.1462 | 3.2694e-06 | 14 | 255917.74
4 | 60 | CONCLUIDO | 4.4494 | 22.47 | 18.76 | 18.15 | 0.28 | 62 | 125.95 | 45 | 2 | 60 | 18.95 | 15767.7 | 168.07 | 2196.57 | 115.4 | 53.93 | 28477.26 | 0.47 | 0.81 | 2.58 | 1.75 | 1 | 10 | 198.9237 | 272.1761 | 246.2 | 198923.6591 | 272176.1263 | 3.3663e-06 | 14 | 246200.0188
5 | 60 | CONCLUIDO | 4.563 | 21.92 | 18.45 | 21.29 | 0.31 | 52 | 126.28 | 45 | 2.25 | 49 | 19.03 | 15808.34 | 159.66 | 2196.85 | 105.35 | 53.93 | 23500.68 | 0.51 | 0.83 | 2.56 | 1.45 | 1 | 10 | 184.971 | 253.0855 | 228.9314 | 184971.0153 | 253085.5035 | 3.4522e-06 | 13 | 228931.3783
6 | 60 | CONCLUIDO | 4.6234 | 21.63 | 18.32 | 23.9 | 0.35 | 46 | 126.61 | 45 | 2.5 | 41 | 19.11 | 15849 | 154.98 | 2196.7 | 100.67 | 53.93 | 21190.79 | 0.54 | 0.83 | 2.57 | 1.31 | 1 | 10 | 181.1911 | 247.9136 | 224.2531 | 181191.0891 | 247913.6418 | 3.4979e-06 | 13 | 224253.1117
7 | 60 | CONCLUIDO | 4.6827 | 21.36 | 18.18 | 26.6 | 0.38 | 41 | 126.94 | 45 | 2.75 | 27 | 19.19 | 15889.69 | 148.8 | 2196.77 | 95.92 | 53.93 | 18838.93 | 0.56 | 0.84 | 2.56 | 1.17 | 1 | 10 | 176.7487 | 241.8354 | 218.7549 | 176748.7055 | 241835.3764 | 3.5428e-06 | 13 | 218754.9475
8 | 60 | CONCLUIDO | 4.7027 | 21.26 | 18.14 | 27.9 | 0.42 | 39 | 127.27 | 45 | 3 | 9 | 19.27 | 15930.42 | 146.24 | 2196.67 | 94.01 | 53.93 | 17895.58 | 0.57 | 0.84 | 2.58 | 1.13 | 1 | 10 | 175.0353 | 239.4911 | 216.6344 | 175035.334 | 239491.0659 | 3.5579e-06 | 13 | 216634.3747
9 | 60 | CONCLUIDO | 4.7124 | 21.22 | 18.12 | 28.61 | 0.45 | 38 | 127.6 | 45 | 3.25 | 1 | 19.35 | 15971.17 | 147.28 | 2196.87 | 93.03 | 53.93 | 17410.4 | 0.58 | 0.84 | 2.59 | 1.11 | 1 | 10 | 175.3803 | 239.963 | 217.0613 | 175380.266 | 239963.0172 | 3.5653e-06 | 13 | 217061.2836
10 | 60 | CONCLUIDO | 4.7122 | 21.22 | 18.12 | 28.61 | 0.48 | 38 | 127.93 | 45 | 3.5 | 0 | 19.43 | 16011.95 | 147.63 | 2196.85 | 93.06 | 53.93 | 17424.71 | 0.58 | 0.84 | 2.59 | 1.11 | 1 | 10 | 175.5636 | 240.2138 | 217.2882 | 175563.576 | 240213.83 | 3.5651e-06 | 13 | 217288.1592

## RESULTADOS_25
Unnamed: 0 | Volume de calda [L] | STATUS | Capacidade operacional [ha/h] | Tempo de missao [h] | Tempo util [h] | Tempo por voo [min] | Autonomia Projetada [h] | N° Voos | MTOW [kg] | Massa Estrutura [kg] | Combustível [kg] | Abastecimentos | Massa gerador | Potência gerador [W] | Combustível consumido [L] | Calda cons [L] | Distância percorrida [km] | Distância Pulverizando [km] | RTL ACUMULADO[m] | EOC [km/km] | EOC [h/h] | Tempo de manobra [h] | Tempo rtl_rtw [h] | V pulv [m/s] | V desloc [m/s] | Preço Total por ha Simples [R$/ha] | Preço Total por ha Presumido [R$/ha] | Preço Total por ha Real [R$/ha] | Preço Total Simples [R$] | Preço Total Presumido [R$] | Prod CAPEX [ha/h/R$] | Dias Trabalhados | Preço Total Real [R$]
0 | 135 | CONCLUIDO | 2.1553 | 46.4 | 26.96 | 4.93 | 0.07 | 328 | 263.32 | 59.89 | 1 | 326 | 67.43 | 32710.1 | 451.26 | 2198.21 | 383.68 | 53.93 | 161286.26 | 0.14 | 0.57 | 3.02 | 9.94 | 1 | 10 | 743.7416 | 1017.6201 | 920.4999 | 743741.6356 | 1017620.1174 | 1.5598e-06 | 27 | 920499.8816
1 | 135 | CONCLUIDO | 2.6026 | 38.42 | 23.89 | 6.21 | 0.08 | 231 | 263.79 | 59.89 | 1.25 | 229 | 67.65 | 32767.75 | 397.75 | 2197.48 | 283.15 | 53.93 | 111504.75 | 0.19 | 0.64 | 2.86 | 6.88 | 1 | 10 | 566.3163 | 774.8589 | 700.9075 | 566316.2687 | 774858.9029 | 1.8835e-06 | 23 | 700907.4568
2 | 135 | CONCLUIDO | 2.9254 | 34.18 | 22.28 | 7.47 | 0.1 | 179 | 264.25 | 59.89 | 1.5 | 177 | 67.87 | 32825.49 | 368.98 | 2196.95 | 230.44 | 53.93 | 85410.8 | 0.23 | 0.69 | 2.77 | 5.27 | 1 | 10 | 474.862 | 649.7272 | 587.7181 | 474862.0326 | 649727.1825 | 2.1171e-06 | 20 | 587718.1321
3 | 135 | CONCLUIDO | 3.1835 | 31.41 | 21.23 | 8.78 | 0.12 | 145 | 264.72 | 59.89 | 1.75 | 143 | 68.09 | 32883.31 | 349.72 | 2196.98 | 196.11 | 53.93 | 68417.16 | 0.27 | 0.72 | 2.71 | 4.22 | 1 | 10 | 424.8851 | 581.3466 | 525.8637 | 424885.1163 | 581346.5607 | 2.3039e-06 | 19 | 525863.6609
4 | 135 | CONCLUIDO | 3.3725 | 29.65 | 20.58 | 10.04 | 0.13 | 123 | 265.19 | 59.89 | 2 | 121 | 68.31 | 32941.21 | 337.16 | 2196.93 | 174.85 | 53.93 | 57895.75 | 0.31 | 0.74 | 2.68 | 3.57 | 1 | 10 | 391.8513 | 536.1482 | 484.979 | 391851.2996 | 536148.2354 | 2.4407e-06 | 18 | 484979.0003
5 | 135 | CONCLUIDO | 3.5367 | 28.28 | 20.06 | 11.36 | 0.15 | 106 | 265.66 | 59.89 | 2.25 | 104 | 68.53 | 32999.19 | 327.05 | 2196.89 | 157.7 | 53.93 | 49407.2 | 0.34 | 0.76 | 2.66 | 3.06 | 1 | 10 | 365.1024 | 499.5493 | 451.873 | 365102.4463 | 499549.2742 | 2.5595e-06 | 17 | 451872.9926
6 | 135 | CONCLUIDO | 3.6729 | 27.23 | 19.67 | 12.69 | 0.17 | 93 | 266.13 | 59.89 | 2.5 | 91 | 68.75 | 33057.26 | 318.67 | 2196.72 | 145.18 | 53.93 | 43212.3 | 0.37 | 0.78 | 2.63 | 2.66 | 1 | 10 | 343.1225 | 469.4753 | 424.6693 | 343122.5047 | 469475.3484 | 2.6581e-06 | 16 | 424669.2801
7 | 135 | CONCLUIDO | 3.7815 | 26.44 | 19.4 | 14.02 | 0.18 | 83 | 266.6 | 59.89 | 2.75 | 81 | 68.97 | 33115.41 | 312.72 | 2196.91 | 136.38 | 53.93 | 38860.67 | 0.4 | 0.79 | 2.61 | 2.39 | 1 | 10 | 332.4179 | 454.8288 | 411.4206 | 332417.8668 | 454828.7906 | 2.7367e-06 | 16 | 411420.5692
8 | 135 | CONCLUIDO | 3.8728 | 25.82 | 19.18 | 15.34 | 0.2 | 75 | 267.08 | 59.89 | 3 | 73 | 69.19 | 33173.65 | 307.16 | 2196.81 | 129.33 | 53.93 | 35374.01 | 0.42 | 0.8 | 2.6 | 2.17 | 1 | 10 | 316.6 | 433.1861 | 391.8435 | 316600.0382 | 433186.1397 | 2.8028e-06 | 15 | 391843.4625
9 | 135 | CONCLUIDO | 3.9653 | 25.22 | 18.93 | 16.7 | 0.22 | 68 | 267.55 | 59.89 | 3.25 | 66 | 69.41 | 33231.97 | 301.59 | 2197.04 | 120.99 | 53.93 | 31239.8 | 0.45 | 0.81 | 2.59 | 1.92 | 1 | 10 | 308.0359 | 421.4684 | 381.244 | 308035.9434 | 421468.3674 | 2.8697e-06 | 15 | 381244.0179
10 | 135 | CONCLUIDO | 4.0404 | 24.75 | 18.76 | 18.16 | 0.23 | 62 | 268.02 | 59.89 | 3.5 | 60 | 69.64 | 33290.38 | 296.85 | 2196.76 | 115.44 | 53.93 | 28494.77 | 0.47 | 0.81 | 2.58 | 1.76 | 1 | 10 | 301.2725 | 412.2143 | 372.8732 | 301272.5064 | 412214.3344 | 2.9241e-06 | 15 | 372873.1769
11 | 135 | CONCLUIDO | 4.0939 | 24.43 | 18.64 | 19.28 | 0.25 | 58 | 268.5 | 59.89 | 3.75 | 56 | 69.86 | 33348.87 | 293.54 | 2196.97 | 111.56 | 53.93 | 26573.36 | 0.48 | 0.82 | 2.57 | 1.63 | 1 | 10 | 296.6461 | 405.8843 | 367.1473 | 296646.1468 | 405884.3452 | 2.9628e-06 | 15 | 367147.3129
12 | 135 | CONCLUIDO | 4.1588 | 24.05 | 18.51 | 20.96 | 0.26 | 53 | 268.97 | 59.89 | 4 | 51 | 70.09 | 33407.45 | 289.73 | 2196.8 | 107.23 | 53.93 | 24433.57 | 0.5 | 0.82 | 2.57 | 1.51 | 1 | 10 | 284.3861 | 389.1096 | 351.9735 | 284386.0986 | 389109.6063 | 3.0098e-06 | 14 | 351973.5316
13 | 135 | CONCLUIDO | 4.2031 | 23.79 | 18.41 | 22.09 | 0.28 | 50 | 269.45 | 59.89 | 4.25 | 48 | 70.31 | 33466.11 | 286.02 | 2196.77 | 104.13 | 53.93 | 22898.8 | 0.52 | 0.83 | 2.56 | 1.4 | 1 | 10 | 280.2013 | 383.3838 | 346.7942 | 280201.3404 | 383383.8356 | 3.0418e-06 | 14 | 346794.2204
14 | 135 | CONCLUIDO | 4.2596 | 23.48 | 18.3 | 23.87 | 0.3 | 46 | 269.92 | 59.89 | 4.5 | 44 | 70.54 | 33524.86 | 282.14 | 2196.72 | 100.64 | 53.93 | 21176.54 | 0.54 | 0.83 | 2.54 | 1.29 | 1 | 10 | 275.49 | 376.9376 | 340.9632 | 275489.9871 | 376937.5541 | 3.0827e-06 | 14 | 340963.163
15 | 135 | CONCLUIDO | 4.2902 | 23.31 | 18.23 | 24.86 | 0.31 | 44 | 270.4 | 59.89 | 4.75 | 42 | 70.76 | 33583.7 | 279.56 | 2196.77 | 97.98 | 53.93 | 19854.4 | 0.55 | 0.84 | 2.55 | 1.22 | 1 | 10 | 272.7109 | 373.1351 | 337.5236 | 272710.9144 | 373135.1043 | 3.1049e-06 | 14 | 337523.6136
16 | 135 | CONCLUIDO | 4.3318 | 23.09 | 18.16 | 26.57 | 0.33 | 41 | 270.88 | 59.89 | 5 | 39 | 70.99 | 33642.62 | 276.6 | 2196.62 | 95.96 | 53.93 | 18859.67 | 0.56 | 0.84 | 2.54 | 1.15 | 1 | 10 | 269.324 | 368.5009 | 333.3317 | 269323.9716 | 368500.9397 | 3.135e-06 | 14 | 333331.7272
17 | 135 | CONCLUIDO | 4.3613 | 22.93 | 18.1 | 27.85 | 0.34 | 39 | 271.36 | 59.89 | 5.25 | 37 | 71.22 | 33701.64 | 273.64 | 2196.68 | 93.89 | 53.93 | 17834.72 | 0.57 | 0.84 | 2.55 | 1.1 | 1 | 10 | 266.4747 | 364.6024 | 329.8052 | 266474.6616 | 364602.3881 | 3.1563e-06 | 14 | 329805.2479
18 | 135 | CONCLUIDO | 4.391 | 22.77 | 18.05 | 29.27 | 0.36 | 37 | 271.84 | 59.89 | 5.5 | 35 | 71.45 | 33760.74 | 272.47 | 2196.74 | 92.3 | 53.93 | 17047.94 | 0.58 | 0.85 | 2.54 | 1.04 | 1 | 10 | 264.6509 | 362.1071 | 327.5481 | 264650.9116 | 362107.0528 | 3.1778e-06 | 14 | 327548.0639
19 | 135 | CONCLUIDO | 4.4223 | 22.61 | 17.99 | 30.84 | 0.38 | 35 | 272.32 | 59.89 | 5.75 | 33 | 71.68 | 33820.05 | 267.88 | 2196.66 | 90.52 | 53.93 | 16170.6 | 0.6 | 0.85 | 2.53 | 0.98 | 1 | 10 | 260.913 | 356.9927 | 322.9218 | 260913.0265 | 356992.7135 | 3.2005e-06 | 14 | 322921.83
20 | 135 | CONCLUIDO | 4.4524 | 22.46 | 17.94 | 32.62 | 0.39 | 33 | 272.8 | 59.89 | 6 | 31 | 71.91 | 33879.33 | 265.71 | 2196.67 | 88.73 | 53.93 | 15284.11 | 0.61 | 0.85 | 2.53 | 0.93 | 1 | 10 | 251.6522 | 344.3216 | 311.46 | 251652.1564 | 344321.5825 | 3.2223e-06 | 13 | 311460.0139
21 | 135 | CONCLUIDO | 4.4702 | 22.37 | 17.9 | 33.56 | 0.41 | 32 | 273.28 | 59.89 | 6.25 | 30 | 72.14 | 33938.7 | 262.97 | 2196.67 | 87.65 | 53.93 | 14751.86 | 0.62 | 0.85 | 2.52 | 0.89 | 1 | 10 | 249.4981 | 341.3743 | 308.794 | 249498.0782 | 341374.2777 | 3.2351e-06 | 13 | 308793.9958
22 | 135 | CONCLUIDO | 4.5044 | 22.2 | 17.83 | 35.66 | 0.42 | 30 | 273.76 | 59.89 | 6.5 | 28 | 72.37 | 33998.16 | 260.04 | 2196.74 | 85.25 | 53.93 | 13560.35 | 0.63 | 0.86 | 2.52 | 0.82 | 1 | 10 | 246.6665 | 337.5 | 305.2895 | 246666.5296 | 337500.0279 | 3.2599e-06 | 13 | 305289.4989
23 | 135 | CONCLUIDO | 4.5185 | 22.13 | 17.81 | 36.85 | 0.44 | 29 | 274.24 | 59.89 | 6.75 | 27 | 72.61 | 34057.71 | 258.81 | 2196.63 | 84.57 | 53.93 | 13226.55 | 0.64 | 0.86 | 2.52 | 0.81 | 1 | 10 | 245.5074 | 335.9141 | 303.8549 | 245507.4259 | 335914.0912 | 3.2701e-06 | 13 | 303854.9218
24 | 135 | CONCLUIDO | 4.5561 | 21.95 | 17.73 | 39.4 | 0.45 | 27 | 274.73 | 59.89 | 7 | 25 | 72.84 | 34117.35 | 254.23 | 2196.62 | 81.98 | 53.93 | 11940.53 | 0.66 | 0.86 | 2.52 | 0.72 | 1 | 10 | 241.7388 | 330.7576 | 299.1906 | 241738.7654 | 330757.6436 | 3.2973e-06 | 13 | 299190.5984
25 | 135 | CONCLUIDO | 4.5678 | 21.89 | 17.72 | 40.9 | 0.47 | 26 | 275.21 | 59.89 | 7.25 | 24 | 73.08 | 34177.09 | 251.61 | 2196.61 | 81.75 | 53.93 | 11831.68 | 0.66 | 0.86 | 2.52 | 0.72 | 1 | 10 | 239.9587 | 328.3221 | 296.9875 | 239958.6914 | 328322.0679 | 3.3058e-06 | 13 | 296987.4705
26 | 135 | CONCLUIDO | 4.585 | 21.81 | 17.69 | 42.46 | 0.48 | 25 | 275.7 | 59.89 | 7.5 | 23 | 73.31 | 34236.91 | 250.21 | 2196.65 | 80.88 | 53.93 | 11401.21 | 0.67 | 0.86 | 2.51 | 0.69 | 1 | 10 | 238.6387 | 326.5159 | 295.3537 | 238638.6623 | 326515.9457 | 3.3182e-06 | 13 | 295353.7221
27 | 135 | CONCLUIDO | 4.5994 | 21.74 | 17.68 | 44.19 | 0.5 | 24 | 276.18 | 59.89 | 7.75 | 22 | 73.55 | 34296.82 | 248.16 | 2196.58 | 80.01 | 53.93 | 10972.08 | 0.67 | 0.86 | 2.52 | 0.67 | 1 | 10 | 237.0922 | 324.4 | 293.4397 | 237092.1891 | 324399.9929 | 3.3286e-06 | 13 | 293439.7129
28 | 135 | CONCLUIDO | 4.6195 | 21.65 | 17.63 | 45.99 | 0.51 | 23 | 276.67 | 59.89 | 8 | 21 | 73.78 | 34356.83 | 245.27 | 2196.79 | 78.64 | 53.93 | 10289.75 | 0.69 | 0.87 | 2.51 | 0.62 | 1 | 10 | 234.9045 | 321.4067 | 290.7321 | 234904.5224 | 321406.7308 | 3.3432e-06 | 13 | 290732.1235
29 | 135 | CONCLUIDO | 4.6367 | 21.57 | 17.6 | 48 | 0.53 | 22 | 277.16 | 59.89 | 8.25 | 20 | 74.02 | 34416.93 | 241.03 | 2196.75 | 77.7 | 53.93 | 9823.71 | 0.69 | 0.87 | 2.51 | 0.6 | 1 | 10 | 232.1365 | 317.6194 | 287.3063 | 232136.5273 | 317619.4377 | 3.3556e-06 | 13 | 287306.2844
30 | 135 | CONCLUIDO | 4.6362 | 21.57 | 17.6 | 48.01 | 0.55 | 22 | 277.65 | 59.89 | 8.5 | 20 | 74.26 | 34477.13 | 241.26 | 2196.7 | 77.87 | 53.93 | 9909.8 | 0.69 | 0.87 | 2.51 | 0.6 | 1 | 10 | 232.2717 | 317.8043 | 287.4735 | 232271.6608 | 317804.3334 | 3.3553e-06 | 13 | 287473.5339
31 | 135 | CONCLUIDO | 4.6537 | 21.49 | 17.57 | 50.21 | 0.56 | 21 | 278.13 | 59.89 | 8.75 | 19 | 74.5 | 34537.41 | 235.98 | 2196.65 | 76.81 | 53.93 | 9384.76 | 0.7 | 0.87 | 2.51 | 0.57 | 1 | 10 | 228.9739 | 313.2922 | 283.3921 | 228973.9315 | 313292.2347 | 3.3679e-06 | 13 | 283392.0636
32 | 135 | CONCLUIDO | 4.6686 | 21.42 | 17.56 | 52.67 | 0.58 | 20 | 278.62 | 59.89 | 9 | 17 | 74.74 | 34597.8 | 234.07 | 2196.8 | 76.32 | 53.93 | 9143.75 | 0.71 | 0.87 | 2.51 | 0.55 | 1 | 10 | 227.538 | 311.3276 | 281.6149 | 227538.0189 | 311327.5558 | 3.3787e-06 | 13 | 281614.8908
33 | 135 | CONCLUIDO | 4.6659 | 21.43 | 17.57 | 52.7 | 0.59 | 20 | 279.11 | 59.89 | 9.25 | 14 | 74.98 | 34658.27 | 232.44 | 2196.65 | 76.6 | 53.93 | 9286.63 | 0.7 | 0.87 | 2.51 | 0.56 | 1 | 10 | 226.78 | 310.2904 | 280.6767 | 226779.9871 | 310290.3832 | 3.3768e-06 | 13 | 280676.7046
34 | 135 | CONCLUIDO | 4.6851 | 21.34 | 17.53 | 55.36 | 0.6 | 19 | 279.61 | 59.89 | 9.5 | 10 | 75.22 | 34718.84 | 230.14 | 2196.59 | 75.12 | 53.93 | 8552.25 | 0.72 | 0.87 | 2.52 | 0.53 | 1 | 10 | 225.006 | 307.8631 | 278.4811 | 225005.9933 | 307863.1266 | 3.3907e-06 | 13 | 278481.1019
35 | 135 | CONCLUIDO | 4.6831 | 21.35 | 17.54 | 55.39 | 0.62 | 19 | 280.1 | 59.89 | 9.75 | 10 | 75.46 | 34779.51 | 228.47 | 2196.7 | 75.57 | 53.93 | 8777.01 | 0.71 | 0.87 | 2.51 | 0.53 | 1 | 10 | 224.2087 | 306.7722 | 277.4943 | 224208.7019 | 306772.2373 | 3.3892e-06 | 13 | 277494.3255
36 | 135 | CONCLUIDO | 4.7031 | 21.26 | 17.5 | 58.33 | 0.63 | 18 | 280.59 | 59.89 | 10 | 8 | 75.7 | 34840.27 | 227.94 | 2196.56 | 74.3 | 53.93 | 8145.43 | 0.73 | 0.87 | 2.51 | 0.49 | 1 | 10 | 223.3397 | 305.5832 | 276.4188 | 223339.7075 | 305583.2409 | 3.4037e-06 | 13 | 276418.8053
37 | 135 | CONCLUIDO | 4.7009 | 21.27 | 17.51 | 58.36 | 0.65 | 18 | 281.08 | 59.89 | 10.25 | 4 | 75.95 | 34901.13 | 226.53 | 2196.7 | 74.16 | 53.93 | 8077.25 | 0.73 | 0.87 | 2.52 | 0.5 | 1 | 10 | 222.6841 | 304.6862 | 275.6074 | 222684.0986 | 304686.2078 | 3.4021e-06 | 13 | 275607.3838
38 | 135 | CONCLUIDO | 4.6996 | 21.28 | 17.52 | 58.38 | 0.66 | 18 | 281.58 | 59.89 | 10.5 | 2 | 76.19 | 34962.08 | 226.71 | 2196.77 | 74.37 | 53.93 | 8178.78 | 0.73 | 0.87 | 2.52 | 0.51 | 1 | 10 | 222.8212 | 304.8738 | 275.7771 | 222821.2109 | 304873.811 | 3.4012e-06 | 13 | 275777.0824
39 | 135 | CONCLUIDO | 4.6985 | 21.28 | 17.52 | 58.4 | 0.68 | 18 | 282.07 | 59.89 | 10.75 | 0 | 76.44 | 35023.13 | 226.86 | 2196.77 | 74.55 | 53.93 | 8270.02 | 0.72 | 0.87 | 2.52 | 0.51 | 1 | 10 | 222.9291 | 305.0215 | 275.9106 | 222929.1236 | 305021.4619 | 3.4004e-06 | 13 | 275910.6416

## RESULTADOS_14
Unnamed: 0 | Volume de calda [L] | STATUS | Capacidade operacional [ha/h] | Tempo de missao [h] | Tempo util [h] | Tempo por voo [min] | Autonomia Projetada [h] | N° Voos | MTOW [kg] | Massa Estrutura [kg] | Combustível [kg] | Abastecimentos | Massa gerador | Potência gerador [W] | Combustível consumido [L] | Calda cons [L] | Distância percorrida [km] | Distância Pulverizando [km] | RTL ACUMULADO[m] | EOC [km/km] | EOC [h/h] | Tempo de manobra [h] | Tempo rtl_rtw [h] | V pulv [m/s] | V desloc [m/s] | Preço Total por ha Simples [R$/ha] | Preço Total por ha Presumido [R$/ha] | Preço Total por ha Real [R$/ha] | Preço Total Simples [R$] | Preço Total Presumido [R$] | Prod CAPEX [ha/h/R$] | Dias Trabalhados | Preço Total Real [R$]
0 | 80 | CONCLUIDO | 3.174 | 31.51 | 22.83 | 6.95 | 0.11 | 197 | 159.12 | 50.28 | 1 | 195 | 27.84 | 19859.16 | 271.59 | 2197 | 248.19 | 53.93 | 94196.06 | 0.22 | 0.67 | 2.82 | 5.82 | 1 | 10 | 360.2259 | 492.8769 | 445.8374 | 360225.8558 | 492876.908 | 2.3672e-06 | 19 | 445837.4276
1 | 80 | CONCLUIDO | 3.5392 | 28.26 | 21.26 | 8.8 | 0.14 | 145 | 159.48 | 50.28 | 1.25 | 143 | 27.95 | 19902.91 | 249.46 | 2197.2 | 196.58 | 53.93 | 68650.53 | 0.27 | 0.72 | 2.73 | 4.25 | 1 | 10 | 306.4228 | 419.2612 | 379.2475 | 306422.84 | 419261.2481 | 2.6395e-06 | 17 | 379247.543
2 | 80 | CONCLUIDO | 3.8015 | 26.31 | 20.31 | 10.69 | 0.17 | 114 | 159.83 | 50.28 | 1.5 | 112 | 28.05 | 19946.71 | 234.88 | 2196.91 | 166.4 | 53.93 | 53713.52 | 0.32 | 0.75 | 2.66 | 3.3 | 1 | 10 | 276.4973 | 378.3158 | 342.2099 | 276497.3184 | 378315.8292 | 2.8352e-06 | 16 | 342209.8974
3 | 80 | CONCLUIDO | 4.0005 | 25 | 19.68 | 12.69 | 0.19 | 93 | 160.19 | 50.28 | 1.75 | 91 | 28.16 | 19990.53 | 224.17 | 2196.81 | 145.59 | 53.93 | 43417.15 | 0.37 | 0.78 | 2.62 | 2.67 | 1 | 10 | 254.4586 | 348.1614 | 314.9334 | 254458.568 | 348161.4387 | 2.9836e-06 | 15 | 314933.3996
4 | 80 | CONCLUIDO | 4.1447 | 24.13 | 19.26 | 14.63 | 0.22 | 79 | 160.54 | 50.28 | 2 | 77 | 28.26 | 20034.4 | 215.84 | 2196.94 | 131.81 | 53.93 | 36593.96 | 0.41 | 0.79 | 2.6 | 2.25 | 1 | 10 | 237.2252 | 324.582 | 293.6044 | 237225.2219 | 324582.0143 | 3.0911e-06 | 14 | 293604.3624
5 | 80 | CONCLUIDO | 4.2644 | 23.45 | 18.93 | 16.71 | 0.25 | 68 | 160.9 | 50.28 | 2.25 | 66 | 28.37 | 20078.3 | 208.8 | 2196.86 | 121.14 | 53.93 | 31316.12 | 0.45 | 0.81 | 2.59 | 1.93 | 1 | 10 | 229.045 | 313.3894 | 283.48 | 229044.9502 | 313389.4057 | 3.1804e-06 | 14 | 283479.9606
6 | 80 | CONCLUIDO | 4.3533 | 22.97 | 18.71 | 18.71 | 0.27 | 60 | 161.26 | 50.28 | 2.5 | 58 | 28.48 | 20122.23 | 203.37 | 2196.88 | 114.11 | 53.93 | 27841.24 | 0.47 | 0.82 | 2.57 | 1.71 | 1 | 10 | 223.1668 | 305.3467 | 276.2048 | 223166.8104 | 305346.6754 | 3.2467e-06 | 14 | 276204.8172
7 | 80 | CONCLUIDO | 4.4366 | 22.54 | 18.51 | 20.95 | 0.3 | 53 | 161.61 | 50.28 | 2.75 | 51 | 28.58 | 20166.2 | 197.47 | 2196.72 | 107.24 | 53.93 | 24438.48 | 0.5 | 0.83 | 2.56 | 1.5 | 1 | 10 | 217.4344 | 297.5033 | 269.11 | 217434.3749 | 297503.3043 | 3.3088e-06 | 14 | 269110.0064
8 | 80 | CONCLUIDO | 4.5085 | 22.18 | 18.34 | 23.41 | 0.33 | 47 | 161.97 | 50.28 | 3 | 45 | 28.69 | 20210.21 | 191.61 | 2196.67 | 101.71 | 53.93 | 21702.71 | 0.53 | 0.83 | 2.56 | 1.34 | 1 | 10 | 205.4446 | 281.0983 | 254.2707 | 205444.5811 | 281098.3395 | 3.3625e-06 | 13 | 254270.7085
9 | 80 | CONCLUIDO | 4.5645 | 21.91 | 18.2 | 25.39 | 0.35 | 43 | 162.33 | 50.28 | 3.25 | 41 | 28.8 | 20254.26 | 186.85 | 2196.68 | 97.25 | 53.93 | 19496.1 | 0.55 | 0.84 | 2.54 | 1.19 | 1 | 10 | 201.4085 | 275.5759 | 249.2754 | 201408.4656 | 275575.9482 | 3.4042e-06 | 13 | 249275.3665
10 | 80 | CONCLUIDO | 4.6275 | 21.61 | 18.06 | 28.52 | 0.38 | 38 | 162.68 | 50.28 | 3.5 | 36 | 28.9 | 20298.34 | 179.4 | 2196.58 | 92.99 | 53.93 | 17390.31 | 0.58 | 0.85 | 2.53 | 1.06 | 1 | 10 | 195.9015 | 268.041 | 242.4596 | 195901.4741 | 268041.0395 | 3.4512e-06 | 13 | 242459.5789
11 | 80 | CONCLUIDO | 4.6632 | 21.44 | 17.99 | 30.84 | 0.41 | 35 | 163.04 | 50.28 | 3.75 | 32 | 29.01 | 20342.46 | 175.54 | 2196.79 | 90.46 | 53.93 | 16142.11 | 0.6 | 0.85 | 2.54 | 0.99 | 1 | 10 | 193.0408 | 264.1269 | 238.919 | 193040.759 | 264126.8828 | 3.4778e-06 | 13 | 238918.9838
12 | 80 | CONCLUIDO | 4.6919 | 21.31 | 17.93 | 32.59 | 0.43 | 33 | 163.4 | 50.28 | 4 | 25 | 29.12 | 20386.62 | 173.01 | 2196.84 | 87.94 | 53.93 | 14890.06 | 0.61 | 0.85 | 2.54 | 0.92 | 1 | 10 | 191.0655 | 261.4242 | 236.4743 | 191065.493 | 261424.2368 | 3.4992e-06 | 13 | 236474.2746
13 | 80 | CONCLUIDO | 4.7291 | 21.15 | 17.85 | 35.71 | 0.46 | 30 | 163.76 | 50.28 | 4.25 | 16 | 29.23 | 20430.81 | 167.59 | 2196.73 | 85.48 | 53.93 | 13673.47 | 0.63 | 0.86 | 2.54 | 0.85 | 1 | 10 | 187.4446 | 256.4699 | 231.9928 | 187444.5795 | 256469.9432 | 3.527e-06 | 13 | 231992.8118
14 | 80 | CONCLUIDO | 4.7419 | 21.09 | 17.83 | 36.89 | 0.49 | 29 | 164.12 | 50.28 | 4.5 | 7 | 29.34 | 20475.04 | 166.1 | 2196.89 | 84.33 | 53.93 | 13104.35 | 0.64 | 0.86 | 2.55 | 0.82 | 1 | 10 | 186.408 | 255.0517 | 230.7099 | 186408.0349 | 255051.697 | 3.5365e-06 | 13 | 230709.921
15 | 80 | CONCLUIDO | 4.7394 | 21.1 | 17.84 | 36.91 | 0.51 | 29 | 164.48 | 50.28 | 4.75 | 3 | 29.45 | 20519.3 | 166.24 | 2196.8 | 84.78 | 53.93 | 13330.84 | 0.64 | 0.86 | 2.55 | 0.83 | 1 | 10 | 186.537 | 255.2282 | 230.8695 | 186537.0108 | 255228.1676 | 3.5347e-06 | 13 | 230869.5495
16 | 80 | CONCLUIDO | 4.738 | 21.11 | 17.85 | 36.92 | 0.54 | 29 | 164.83 | 50.28 | 5 | 0 | 29.55 | 20563.61 | 166.33 | 2196.73 | 84.65 | 53.93 | 13265.89 | 0.64 | 0.86 | 2.56 | 0.84 | 1 | 10 | 186.6181 | 255.3392 | 230.9699 | 186618.1314 | 255339.1603 | 3.5336e-06 | 13 | 230969.9493

## RESULTADOS_21
Unnamed: 0 | Volume de calda [L] | STATUS | Capacidade operacional [ha/h] | Tempo de missao [h] | Tempo util [h] | Tempo por voo [min] | Autonomia Projetada [h] | N° Voos | MTOW [kg] | Massa Estrutura [kg] | Combustível [kg] | Abastecimentos | Massa gerador | Potência gerador [W] | Combustível consumido [L] | Calda cons [L] | Distância percorrida [km] | Distância Pulverizando [km] | RTL ACUMULADO[m] | EOC [km/km] | EOC [h/h] | Tempo de manobra [h] | Tempo rtl_rtw [h] | V pulv [m/s] | V desloc [m/s] | Preço Total por ha Simples [R$/ha] | Preço Total por ha Presumido [R$/ha] | Preço Total por ha Real [R$/ha] | Preço Total Simples [R$] | Preço Total Presumido [R$] | Prod CAPEX [ha/h/R$] | Dias Trabalhados | Preço Total Real [R$]
0 | 115 | CONCLUIDO | 2.495 | 40.08 | 25.31 | 5.5 | 0.08 | 276 | 222.93 | 56.94 | 1 | 274 | 49.99 | 27728.69 | 379.63 | 2197.38 | 329.31 | 53.93 | 134361.22 | 0.16 | 0.6 | 2.94 | 8.29 | 1 | 10 | 571.8103 | 782.3761 | 707.7073 | 571810.35 | 782376.1473 | 1.8234e-06 | 24 | 707707.2659
1 | 115 | CONCLUIDO | 2.9225 | 34.22 | 22.87 | 6.93 | 0.1 | 198 | 223.35 | 56.94 | 1.25 | 196 | 50.15 | 27780.03 | 340.49 | 2197.52 | 249.69 | 53.93 | 94941.47 | 0.22 | 0.67 | 2.8 | 5.85 | 1 | 10 | 449.5824 | 615.1385 | 556.4305 | 449582.3864 | 615138.4553 | 2.1359e-06 | 20 | 556430.5045
2 | 115 | CONCLUIDO | 3.2313 | 30.95 | 21.53 | 8.39 | 0.12 | 154 | 223.76 | 56.94 | 1.5 | 152 | 50.32 | 27831.42 | 318.3 | 2197.11 | 206.05 | 53.93 | 73340.3 | 0.26 | 0.71 | 2.73 | 4.52 | 1 | 10 | 388.0308 | 530.9208 | 480.2505 | 388030.7818 | 530920.8344 | 2.3616e-06 | 18 | 480250.4951
3 | 115 | CONCLUIDO | 3.4633 | 28.87 | 20.68 | 9.85 | 0.14 | 126 | 224.18 | 56.94 | 1.75 | 124 | 50.49 | 27882.87 | 303.53 | 2196.93 | 177.83 | 53.93 | 59370.14 | 0.3 | 0.74 | 2.7 | 3.68 | 1 | 10 | 352.3482 | 482.0984 | 436.0876 | 352348.2136 | 482098.3704 | 2.5311e-06 | 17 | 436087.5785
4 | 115 | CONCLUIDO | 3.6539 | 27.37 | 20.05 | 11.35 | 0.16 | 106 | 224.6 | 56.94 | 2 | 104 | 50.65 | 27934.37 | 292.01 | 2196.95 | 158.06 | 53.93 | 49585.91 | 0.34 | 0.76 | 2.64 | 3.05 | 1 | 10 | 325.0124 | 444.6963 | 402.2551 | 325012.4237 | 444696.3366 | 2.6704e-06 | 16 | 402255.1424
5 | 115 | CONCLUIDO | 3.7983 | 26.33 | 19.63 | 12.8 | 0.18 | 92 | 225.01 | 56.94 | 2.25 | 90 | 50.82 | 27985.94 | 283.49 | 2196.88 | 143.52 | 53.93 | 42385.77 | 0.38 | 0.78 | 2.63 | 2.62 | 1 | 10 | 311.0797 | 425.6329 | 385.0111 | 311079.66 | 425632.9147 | 2.7759e-06 | 16 | 385011.1067
6 | 115 | CONCLUIDO | 3.9189 | 25.52 | 19.3 | 14.3 | 0.2 | 81 | 225.43 | 56.94 | 2.5 | 79 | 50.99 | 28037.57 | 276.68 | 2196.78 | 133.31 | 53.93 | 37336.58 | 0.4 | 0.79 | 2.6 | 2.3 | 1 | 10 | 293.5424 | 401.6376 | 363.3059 | 293542.3661 | 401637.6154 | 2.8641e-06 | 15 | 363305.8851
7 | 115 | CONCLUIDO | 4.0166 | 24.9 | 19.08 | 15.9 | 0.22 | 72 | 225.85 | 56.94 | 2.75 | 70 | 51.16 | 28089.25 | 271.07 | 2196.86 | 125.8 | 53.93 | 33624.89 | 0.43 | 0.8 | 2.59 | 2.07 | 1 | 10 | 285.3767 | 390.465 | 353.1996 | 285376.7392 | 390465.0446 | 2.9355e-06 | 15 | 353199.6087
8 | 115 | CONCLUIDO | 4.1057 | 24.36 | 18.84 | 17.39 | 0.24 | 65 | 226.27 | 56.94 | 3 | 63 | 51.33 | 28140.99 | 266.01 | 2196.86 | 118.14 | 53.93 | 29830.55 | 0.46 | 0.81 | 2.58 | 1.84 | 1 | 10 | 278.267 | 380.7372 | 344.4001 | 278266.9818 | 380737.1608 | 3.0006e-06 | 15 | 344400.1405
9 | 115 | CONCLUIDO | 4.1763 | 23.94 | 18.69 | 19.01 | 0.25 | 59 | 226.69 | 56.94 | 3.25 | 57 | 51.5 | 28192.8 | 261.43 | 2196.85 | 113.19 | 53.93 | 27382.8 | 0.48 | 0.82 | 2.58 | 1.69 | 1 | 10 | 265.6576 | 363.4844 | 328.794 | 265657.5896 | 363484.4341 | 3.0522e-06 | 14 | 328793.9898
10 | 115 | CONCLUIDO | 4.2429 | 23.57 | 18.54 | 20.6 | 0.27 | 54 | 227.11 | 56.94 | 3.5 | 52 | 51.67 | 28244.66 | 256.9 | 2196.8 | 108.58 | 53.93 | 25106.17 | 0.5 | 0.82 | 2.56 | 1.53 | 1 | 10 | 260.3152 | 356.1748 | 322.182 | 260315.2493 | 356174.8084 | 3.1009e-06 | 14 | 322181.9846
11 | 115 | CONCLUIDO | 4.2978 | 23.27 | 18.41 | 22.09 | 0.29 | 50 | 227.53 | 56.94 | 3.75 | 48 | 51.84 | 28296.58 | 252.62 | 2196.83 | 103.92 | 53.93 | 22794.14 | 0.52 | 0.83 | 2.56 | 1.4 | 1 | 10 | 255.7234 | 349.892 | 316.4988 | 255723.3961 | 349892.0323 | 3.141e-06 | 14 | 316498.8278
12 | 115 | CONCLUIDO | 4.3489 | 22.99 | 18.31 | 23.89 | 0.31 | 46 | 227.95 | 56.94 | 4 | 44 | 52.01 | 28348.56 | 249.48 | 2196.71 | 100.99 | 53.93 | 21349.49 | 0.53 | 0.83 | 2.55 | 1.31 | 1 | 10 | 252.0403 | 344.8527 | 311.9405 | 252040.3421 | 344852.7153 | 3.1783e-06 | 14 | 311940.4562
13 | 115 | CONCLUIDO | 4.3935 | 22.76 | 18.21 | 25.41 | 0.33 | 43 | 228.38 | 56.94 | 4.25 | 41 | 52.18 | 28400.61 | 245.99 | 2196.95 | 97.63 | 53.93 | 19684.36 | 0.55 | 0.84 | 2.54 | 1.21 | 1 | 10 | 248.4727 | 339.9713 | 307.525 | 248472.7285 | 339971.349 | 3.2109e-06 | 14 | 307524.9606
14 | 115 | CONCLUIDO | 4.4351 | 22.55 | 18.13 | 27.2 | 0.35 | 40 | 228.8 | 56.94 | 4.5 | 38 | 52.36 | 28452.71 | 241.47 | 2196.92 | 94.83 | 53.93 | 18300.93 | 0.57 | 0.84 | 2.54 | 1.12 | 1 | 10 | 244.5309 | 334.578 | 302.6463 | 244530.909 | 334577.9777 | 3.2413e-06 | 14 | 302646.3251
15 | 115 | CONCLUIDO | 4.4618 | 22.41 | 18.08 | 28.55 | 0.37 | 38 | 229.22 | 56.94 | 4.75 | 36 | 52.53 | 28504.87 | 239.43 | 2196.64 | 93.54 | 53.93 | 17662.78 | 0.58 | 0.84 | 2.54 | 1.08 | 1 | 10 | 235.6118 | 322.3745 | 291.6075 | 235611.7946 | 322374.4518 | 3.2608e-06 | 13 | 291607.4866
16 | 115 | CONCLUIDO | 4.5069 | 22.19 | 17.99 | 30.84 | 0.39 | 35 | 229.65 | 56.94 | 5 | 33 | 52.7 | 28557.1 | 234.53 | 2196.64 | 90.47 | 53.93 | 16145.11 | 0.6 | 0.85 | 2.53 | 0.99 | 1 | 10 | 231.4636 | 316.6987 | 286.4735 | 231463.6263 | 316698.745 | 3.2938e-06 | 13 | 286473.4613
17 | 115 | CONCLUIDO | 4.5389 | 22.03 | 17.92 | 32.59 | 0.41 | 33 | 230.07 | 56.94 | 5.25 | 31 | 52.88 | 28609.38 | 232.07 | 2196.67 | 88.05 | 53.93 | 14946.4 | 0.61 | 0.85 | 2.54 | 0.92 | 1 | 10 | 229.1072 | 313.4746 | 283.557 | 229107.2201 | 313474.606 | 3.3172e-06 | 13 | 283557.0296
18 | 115 | CONCLUIDO | 4.57 | 21.88 | 17.86 | 34.57 | 0.42 | 31 | 230.49 | 56.94 | 5.5 | 29 | 53.05 | 28661.73 | 228.22 | 2196.64 | 86.12 | 53.93 | 13990.68 | 0.63 | 0.86 | 2.53 | 0.85 | 1 | 10 | 226.0828 | 309.3365 | 279.8139 | 226082.8232 | 309336.4927 | 3.3399e-06 | 13 | 279813.852
19 | 115 | CONCLUIDO | 4.5839 | 21.82 | 17.84 | 35.68 | 0.44 | 30 | 230.92 | 56.94 | 5.75 | 28 | 53.23 | 28714.14 | 225.49 | 2196.72 | 85.74 | 53.93 | 13805.92 | 0.63 | 0.86 | 2.52 | 0.83 | 1 | 10 | 224.2172 | 306.7839 | 277.5049 | 224217.2273 | 306783.9021 | 3.3501e-06 | 13 | 277504.8771
20 | 115 | CONCLUIDO | 4.6166 | 21.66 | 17.77 | 38.08 | 0.46 | 28 | 231.34 | 56.94 | 6 | 26 | 53.4 | 28766.61 | 222.85 | 2196.62 | 83.46 | 53.93 | 12674.53 | 0.65 | 0.86 | 2.52 | 0.77 | 1 | 10 | 221.8362 | 303.5261 | 274.558 | 221836.2236 | 303526.1079 | 3.374e-06 | 13 | 274558.0021
21 | 115 | CONCLUIDO | 4.6452 | 21.53 | 17.73 | 40.91 | 0.48 | 26 | 231.77 | 56.94 | 6.25 | 24 | 53.58 | 28819.14 | 217.57 | 2196.94 | 81.9 | 53.93 | 11904.52 | 0.66 | 0.86 | 2.52 | 0.72 | 1 | 10 | 218.2509 | 298.6205 | 270.1206 | 218250.8922 | 298620.4993 | 3.3949e-06 | 13 | 270120.5779
22 | 115 | CONCLUIDO | 4.6615 | 21.45 | 17.69 | 42.47 | 0.5 | 25 | 232.2 | 56.94 | 6.5 | 22 | 53.75 | 28871.74 | 216.21 | 2196.72 | 80.68 | 53.93 | 11298.41 | 0.67 | 0.86 | 2.52 | 0.69 | 1 | 10 | 217.0695 | 297.0041 | 268.6584 | 217069.4985 | 297004.0642 | 3.4068e-06 | 13 | 268658.4132
23 | 115 | CONCLUIDO | 4.6778 | 21.38 | 17.66 | 44.16 | 0.52 | 24 | 232.62 | 56.94 | 6.75 | 20 | 53.93 | 28924.39 | 212.56 | 2196.73 | 79.79 | 53.93 | 10858.43 | 0.68 | 0.86 | 2.52 | 0.66 | 1 | 10 | 214.7201 | 293.7895 | 265.7506 | 214720.0605 | 293789.4596 | 3.4187e-06 | 13 | 265750.6059
24 | 115 | CONCLUIDO | 4.6928 | 21.31 | 17.64 | 46.01 | 0.53 | 23 | 233.05 | 56.94 | 7 | 18 | 54.11 | 28977.11 | 209.79 | 2196.56 | 78.82 | 53.93 | 10380.21 | 0.68 | 0.87 | 2.52 | 0.63 | 1 | 10 | 212.8818 | 291.2743 | 263.4755 | 212881.8226 | 291274.3013 | 3.4297e-06 | 13 | 263475.4908
25 | 115 | CONCLUIDO | 4.7064 | 21.25 | 17.62 | 48.06 | 0.55 | 22 | 233.48 | 56.94 | 7.25 | 14 | 54.29 | 29029.89 | 206.98 | 2196.57 | 78.17 | 53.93 | 10060.14 | 0.69 | 0.87 | 2.52 | 0.62 | 1 | 10 | 211.0704 | 288.7959 | 261.2336 | 211070.4231 | 288795.8647 | 3.4396e-06 | 13 | 261233.5927
26 | 115 | CONCLUIDO | 4.708 | 21.24 | 17.61 | 48.04 | 0.57 | 22 | 233.91 | 56.94 | 7.5 | 12 | 54.46 | 29082.74 | 206.73 | 2196.67 | 77.83 | 53.93 | 9888.6 | 0.69 | 0.87 | 2.52 | 0.61 | 1 | 10 | 210.8935 | 288.5538 | 261.0146 | 210893.5077 | 288553.8012 | 3.4408e-06 | 13 | 261014.6314
27 | 115 | CONCLUIDO | 4.7245 | 21.17 | 17.58 | 50.24 | 0.59 | 21 | 234.34 | 56.94 | 7.75 | 7 | 54.64 | 29135.65 | 205.21 | 2196.81 | 76.72 | 53.93 | 9339.24 | 0.7 | 0.87 | 2.52 | 0.58 | 1 | 10 | 209.674 | 286.8852 | 259.5052 | 209673.9567 | 286885.1577 | 3.4528e-06 | 13 | 259505.2409
28 | 115 | CONCLUIDO | 4.7203 | 21.19 | 17.6 | 50.29 | 0.61 | 21 | 234.77 | 56.94 | 8 | 4 | 54.82 | 29188.62 | 204.61 | 2196.65 | 76.95 | 53.93 | 9455.93 | 0.7 | 0.87 | 2.54 | 0.6 | 1 | 10 | 209.4874 | 286.6299 | 259.2744 | 209487.4052 | 286629.9098 | 3.4498e-06 | 13 | 259274.3535
29 | 115 | CONCLUIDO | 4.7209 | 21.18 | 17.6 | 50.29 | 0.62 | 21 | 235.2 | 56.94 | 8.25 | 2 | 55 | 29241.66 | 204.03 | 2196.67 | 77.15 | 53.93 | 9554.22 | 0.7 | 0.87 | 2.53 | 0.59 | 1 | 10 | 209.1752 | 286.2027 | 258.888 | 209175.2096 | 286202.7499 | 3.4502e-06 | 13 | 258887.9612
30 | 115 | CONCLUIDO | 4.7182 | 21.19 | 17.61 | 50.32 | 0.64 | 21 | 235.63 | 56.94 | 8.5 | 0 | 55.18 | 29294.76 | 204.41 | 2196.61 | 77.25 | 53.93 | 9605.88 | 0.7 | 0.87 | 2.54 | 0.61 | 1 | 10 | 209.4453 | 286.5723 | 259.2222 | 209445.2671 | 286572.2545 | 3.4482e-06 | 13 | 259222.2007

## RESULTADOS_5
Unnamed: 0 | Volume de calda [L] | STATUS | Capacidade operacional [ha/h] | Tempo de missao [h] | Tempo util [h] | Tempo por voo [min] | Autonomia Projetada [h] | N° Voos | MTOW [kg] | Massa Estrutura [kg] | Combustível [kg] | Abastecimentos | Massa gerador | Potência gerador [W] | Combustível consumido [L] | Calda cons [L] | Distância percorrida [km] | Distância Pulverizando [km] | RTL ACUMULADO[m] | EOC [km/km] | EOC [h/h] | Tempo de manobra [h] | Tempo rtl_rtw [h] | V pulv [m/s] | V desloc [m/s] | Preço Total por ha Simples [R$/ha] | Preço Total por ha Presumido [R$/ha] | Preço Total por ha Real [R$/ha] | Preço Total Simples [R$] | Preço Total Presumido [R$] | Prod CAPEX [ha/h/R$] | Dias Trabalhados | Preço Total Real [R$]
0 | 35 | CONCLUIDO | 4.2806 | 23.36 | 19.8 | 12.25 | 0.22 | 97 | 80.84 | 35.1 | 1 | 95 | 9.74 | 10204.21 | 133.54 | 2196.81 | 149.67 | 53.93 | 45437.17 | 0.36 | 0.77 | 2.63 | 2.79 | 1 | 10 | 180.1909 | 246.5451 | 223.0152 | 180190.881 | 246545.1129 | 3.3146e-06 | 14 | 223015.1934
1 | 35 | CONCLUIDO | 4.4864 | 22.29 | 19.14 | 15.73 | 0.27 | 73 | 81.14 | 35.1 | 1.25 | 45 | 9.79 | 10241.25 | 121.87 | 2196.91 | 126.66 | 53.93 | 34050.71 | 0.43 | 0.8 | 2.63 | 2.13 | 1 | 10 | 162.9966 | 223.0191 | 201.7345 | 162996.5637 | 223019.0893 | 3.4739e-06 | 13 | 201734.4604
2 | 35 | CONCLUIDO | 4.5645 | 21.91 | 18.9 | 17.44 | 0.32 | 65 | 81.44 | 35.1 | 1.5 | 11 | 9.84 | 10278.32 | 117.97 | 2196.62 | 117.8 | 53.93 | 29661.88 | 0.46 | 0.81 | 2.65 | 1.89 | 1 | 10 | 159.5236 | 218.2673 | 197.4362 | 159523.6492 | 218267.2945 | 3.5344e-06 | 13 | 197436.1702
3 | 35 | CONCLUIDO | 4.5669 | 21.9 | 18.9 | 17.72 | 0.38 | 64 | 81.74 | 35.1 | 1.75 | 0 | 9.89 | 10315.41 | 117.49 | 2196.75 | 117.61 | 53.93 | 29571.95 | 0.46 | 0.81 | 2.66 | 1.9 | 1 | 10 | 159.2317 | 217.8678 | 197.0748 | 159231.6987 | 217867.835 | 3.5363e-06 | 13 | 197074.8346

## RESULTADOS_8
Unnamed: 0 | Volume de calda [L] | STATUS | Capacidade operacional [ha/h] | Tempo de missao [h] | Tempo util [h] | Tempo por voo [min] | Autonomia Projetada [h] | N° Voos | MTOW [kg] | Massa Estrutura [kg] | Combustível [kg] | Abastecimentos | Massa gerador | Potência gerador [W] | Combustível consumido [L] | Calda cons [L] | Distância percorrida [km] | Distância Pulverizando [km] | RTL ACUMULADO[m] | EOC [km/km] | EOC [h/h] | Tempo de manobra [h] | Tempo rtl_rtw [h] | V pulv [m/s] | V desloc [m/s] | Preço Total por ha Simples [R$/ha] | Preço Total por ha Presumido [R$/ha] | Preço Total por ha Real [R$/ha] | Preço Total Simples [R$] | Preço Total Presumido [R$] | Prod CAPEX [ha/h/R$] | Dias Trabalhados | Preço Total Real [R$]
0 | 50 | CONCLUIDO | 3.8684 | 25.85 | 20.86 | 9.41 | 0.16 | 133 | 107.41 | 41.65 | 1 | 131 | 14.77 | 13481.73 | 183.35 | 2197.19 | 183.9 | 53.93 | 62372.3 | 0.29 | 0.73 | 2.69 | 3.85 | 1 | 10 | 230.5921 | 315.5063 | 285.3948 | 230592.1159 | 315506.3059 | 2.9513e-06 | 15 | 285394.8269
1 | 50 | CONCLUIDO | 4.1496 | 24.1 | 19.86 | 12.04 | 0.2 | 99 | 107.73 | 41.65 | 1.25 | 97 | 14.83 | 13520.81 | 169.23 | 2196.87 | 151.57 | 53.93 | 46372.79 | 0.36 | 0.77 | 2.64 | 2.86 | 1 | 10 | 206.32 | 282.2962 | 255.3542 | 206320.0288 | 282296.1657 | 3.1658e-06 | 14 | 255354.2158
2 | 50 | CONCLUIDO | 4.3551 | 22.96 | 19.21 | 14.97 | 0.24 | 77 | 108.05 | 41.65 | 1.5 | 75 | 14.9 | 13559.91 | 158.22 | 2196.99 | 130.61 | 53.93 | 36003.03 | 0.41 | 0.79 | 2.59 | 2.21 | 1 | 10 | 194.5778 | 266.2299 | 240.8213 | 194577.8073 | 266229.9401 | 3.3226e-06 | 14 | 240821.3283
3 | 50 | CONCLUIDO | 4.5086 | 22.18 | 18.77 | 18.16 | 0.28 | 62 | 108.37 | 41.65 | 1.75 | 59 | 14.97 | 13599.17 | 148.5 | 2196.72 | 115.37 | 53.93 | 28457.8 | 0.47 | 0.81 | 2.58 | 1.76 | 1 | 10 | 179.0289 | 244.9553 | 221.5771 | 179028.9387 | 244955.2922 | 3.4397e-06 | 13 | 221577.1029
4 | 50 | CONCLUIDO | 4.6189 | 21.65 | 18.46 | 21.3 | 0.32 | 52 | 108.68 | 41.65 | 2 | 39 | 15.03 | 13638.32 | 140.62 | 2196.7 | 105.13 | 53.93 | 23390.09 | 0.51 | 0.83 | 2.58 | 1.45 | 1 | 10 | 172.5681 | 236.1153 | 213.5808 | 172568.1089 | 236115.2998 | 3.5238e-06 | 13 | 213580.787
5 | 50 | CONCLUIDO | 4.6665 | 21.43 | 18.35 | 23.42 | 0.36 | 47 | 109 | 41.65 | 2.25 | 16 | 15.1 | 13677.51 | 136.13 | 2197.02 | 100.97 | 53.93 | 21332.92 | 0.53 | 0.83 | 2.58 | 1.34 | 1 | 10 | 169.3229 | 231.675 | 209.5643 | 169322.8758 | 231675.0287 | 3.5602e-06 | 13 | 209564.2891
6 | 50 | CONCLUIDO | 4.6868 | 21.34 | 18.3 | 24.4 | 0.4 | 45 | 109.32 | 41.65 | 2.5 | 2 | 15.17 | 13716.72 | 134.59 | 2196.92 | 98.83 | 53.93 | 20273.15 | 0.55 | 0.83 | 2.6 | 1.29 | 1 | 10 | 168.1507 | 230.0712 | 208.1135 | 168150.6649 | 230071.158 | 3.5756e-06 | 13 | 208113.4896
7 | 50 | CONCLUIDO | 4.687 | 21.34 | 18.3 | 24.4 | 0.44 | 45 | 109.64 | 41.65 | 2.75 | 0 | 15.24 | 13755.95 | 135 | 2196.86 | 98.82 | 53.93 | 20267.86 | 0.55 | 0.83 | 2.6 | 1.29 | 1 | 10 | 168.3588 | 230.356 | 208.3711 | 168358.8424 | 230355.9957 | 3.5758e-06 | 13 | 208371.1428

## RESULTADOS_3
Unnamed: 0 | Volume de calda [L] | STATUS | Capacidade operacional [ha/h] | Tempo de missao [h] | Tempo util [h] | Tempo por voo [min] | Autonomia Projetada [h] | N° Voos | MTOW [kg] | Massa Estrutura [kg] | Combustível [kg] | Abastecimentos | Massa gerador | Potência gerador [W] | Combustível consumido [L] | Calda cons [L] | Distância percorrida [km] | Distância Pulverizando [km] | RTL ACUMULADO[m] | EOC [km/km] | EOC [h/h] | Tempo de manobra [h] | Tempo rtl_rtw [h] | V pulv [m/s] | V desloc [m/s] | Preço Total por ha Simples [R$/ha] | Preço Total por ha Presumido [R$/ha] | Preço Total por ha Real [R$/ha] | Preço Total Simples [R$] | Preço Total Presumido [R$] | Prod CAPEX [ha/h/R$] | Dias Trabalhados | Preço Total Real [R$]
0 | 25 | CONCLUIDO | 4.4003 | 22.73 | 19.68 | 13.12 | 0.28 | 90 | 61.76 | 28.92 | 1 | 10 | 6.84 | 7851.41 | 103.57 | 2196.94 | 141.65 | 53.93 | 41460.7 | 0.38 | 0.78 | 2.73 | 2.67 | 1 | 10 | 159.2911 | 217.9491 | 197.1483 | 159291.0956 | 217949.1045 | 3.4496e-06 | 14 | 197148.3478
1 | 25 | CONCLUIDO | 4.4126 | 22.66 | 19.63 | 13.23 | 0.35 | 89 | 62.05 | 28.92 | 1.25 | 0 | 6.88 | 7887.12 | 103.48 | 2197.12 | 139.96 | 53.93 | 40621.96 | 0.39 | 0.78 | 2.73 | 2.62 | 1 | 10 | 159.0364 | 217.6006 | 196.8331 | 159036.3864 | 217600.6001 | 3.4592e-06 | 14 | 196833.1042

## RESULTADOS_15
Unnamed: 0 | Volume de calda [L] | STATUS | Capacidade operacional [ha/h] | Tempo de missao [h] | Tempo util [h] | Tempo por voo [min] | Autonomia Projetada [h] | N° Voos | MTOW [kg] | Massa Estrutura [kg] | Combustível [kg] | Abastecimentos | Massa gerador | Potência gerador [W] | Combustível consumido [L] | Calda cons [L] | Distância percorrida [km] | Distância Pulverizando [km] | RTL ACUMULADO[m] | EOC [km/km] | EOC [h/h] | Tempo de manobra [h] | Tempo rtl_rtw [h] | V pulv [m/s] | V desloc [m/s] | Preço Total por ha Simples [R$/ha] | Preço Total por ha Presumido [R$/ha] | Preço Total por ha Real [R$/ha] | Preço Total Simples [R$] | Preço Total Presumido [R$] | Prod CAPEX [ha/h/R$] | Dias Trabalhados | Preço Total Real [R$]
0 | 85 | CONCLUIDO | 3.0659 | 32.62 | 23.2 | 6.69 | 0.11 | 208 | 167.88 | 51.39 | 1 | 206 | 30.49 | 20939.59 | 286.57 | 2197.26 | 260.19 | 53.93 | 100138.6 | 0.21 | 0.66 | 2.83 | 6.18 | 1 | 10 | 381.3809 | 521.8222 | 472.0202 | 381380.9165 | 521822.1953 | 2.2792e-06 | 19 | 472020.2174
1 | 85 | CONCLUIDO | 3.4514 | 28.97 | 21.45 | 8.47 | 0.13 | 152 | 168.25 | 51.39 | 1.25 | 150 | 30.6 | 20984.25 | 261.72 | 2197.26 | 203.27 | 53.93 | 71958.94 | 0.27 | 0.71 | 2.73 | 4.44 | 1 | 10 | 320.7352 | 438.844 | 396.9613 | 320735.165 | 438844.0026 | 2.5658e-06 | 17 | 396961.3469
2 | 85 | CONCLUIDO | 3.7111 | 26.95 | 20.51 | 10.25 | 0.16 | 120 | 168.61 | 51.39 | 1.5 | 118 | 30.71 | 21028.94 | 247.24 | 2196.98 | 172.65 | 53.93 | 56808.14 | 0.31 | 0.74 | 2.67 | 3.5 | 1 | 10 | 289.4342 | 396.0166 | 358.2214 | 289434.187 | 396016.6235 | 2.7589e-06 | 16 | 358221.3528
3 | 85 | CONCLUIDO | 3.9184 | 25.52 | 19.83 | 12.14 | 0.18 | 98 | 168.97 | 51.39 | 1.75 | 96 | 30.83 | 21073.68 | 235.8 | 2196.67 | 150.03 | 53.93 | 45611.9 | 0.36 | 0.77 | 2.65 | 2.82 | 1 | 10 | 265.5334 | 363.3145 | 328.6403 | 265533.3864 | 363314.4938 | 2.913e-06 | 15 | 328640.2684
4 | 85 | CONCLUIDO | 4.0677 | 24.58 | 19.4 | 14.02 | 0.21 | 83 | 169.33 | 51.39 | 2 | 81 | 30.94 | 21118.46 | 227.71 | 2196.64 | 136.41 | 53.93 | 38872.48 | 0.4 | 0.79 | 2.61 | 2.39 | 1 | 10 | 254.444 | 348.1415 | 314.9154 | 254444.0029 | 348141.5101 | 3.024e-06 | 15 | 314915.373
5 | 85 | CONCLUIDO | 4.1883 | 23.88 | 19.06 | 15.89 | 0.24 | 72 | 169.7 | 51.39 | 2.25 | 70 | 31.05 | 21163.27 | 220.55 | 2196.91 | 125.34 | 53.93 | 33393.66 | 0.43 | 0.8 | 2.6 | 2.06 | 1 | 10 | 238.8912 | 326.8615 | 295.6663 | 238891.2197 | 326861.5059 | 3.1136e-06 | 14 | 295666.3026
6 | 85 | CONCLUIDO | 4.2905 | 23.31 | 18.8 | 17.9 | 0.26 | 63 | 170.06 | 51.39 | 2.5 | 61 | 31.17 | 21208.12 | 213.67 | 2196.88 | 116.98 | 53.93 | 29261.24 | 0.46 | 0.81 | 2.57 | 1.79 | 1 | 10 | 231.4358 | 316.6606 | 286.439 | 231435.7785 | 316660.6424 | 3.1896e-06 | 14 | 286438.9951
7 | 85 | CONCLUIDO | 4.3789 | 22.84 | 18.57 | 19.89 | 0.29 | 56 | 170.42 | 51.39 | 2.75 | 54 | 31.28 | 21253.01 | 207.96 | 2196.73 | 109.38 | 53.93 | 25495.54 | 0.49 | 0.82 | 2.56 | 1.56 | 1 | 10 | 225.3971 | 308.3983 | 278.9652 | 225397.0981 | 308398.2535 | 3.2553e-06 | 14 | 278965.157
8 | 85 | CONCLUIDO | 4.4507 | 22.47 | 18.4 | 22.08 | 0.31 | 50 | 170.79 | 51.39 | 3 | 48 | 31.4 | 21297.94 | 202.96 | 2196.79 | 103.72 | 53.93 | 22696.25 | 0.52 | 0.83 | 2.56 | 1.39 | 1 | 10 | 220.4842 | 301.6762 | 272.8847 | 220484.2089 | 301676.2217 | 3.3087e-06 | 14 | 272884.6665
9 | 85 | CONCLUIDO | 4.51 | 22.17 | 18.28 | 24.37 | 0.34 | 45 | 171.15 | 51.39 | 3.25 | 43 | 31.51 | 21342.91 | 197.99 | 2196.61 | 99.66 | 53.93 | 20689.83 | 0.54 | 0.84 | 2.55 | 1.27 | 1 | 10 | 209.2914 | 286.3617 | 259.0318 | 209291.3966 | 286361.7221 | 3.3528e-06 | 13 | 259031.7612
10 | 85 | CONCLUIDO | 4.5601 | 21.93 | 18.17 | 26.59 | 0.36 | 41 | 171.52 | 51.39 | 3.5 | 39 | 31.63 | 21387.92 | 192.82 | 2196.71 | 96.26 | 53.93 | 19011.74 | 0.56 | 0.84 | 2.54 | 1.16 | 1 | 10 | 205.162 | 280.7117 | 253.921 | 205162.0254 | 280711.7343 | 3.39e-06 | 13 | 253921.0004
11 | 85 | CONCLUIDO | 4.5975 | 21.75 | 18.09 | 28.56 | 0.39 | 38 | 171.88 | 51.39 | 3.75 | 36 | 31.74 | 21432.96 | 189.24 | 2196.66 | 93.56 | 53.93 | 17675.76 | 0.58 | 0.84 | 2.54 | 1.08 | 1 | 10 | 202.2866 | 276.7774 | 250.3622 | 202286.5769 | 276777.4187 | 3.4178e-06 | 13 | 250362.1703
12 | 85 | CONCLUIDO | 4.6595 | 21.46 | 17.94 | 31.65 | 0.41 | 34 | 172.25 | 51.39 | 4 | 32 | 31.86 | 21478.05 | 183.89 | 2196.67 | 88.62 | 53.93 | 15226.66 | 0.61 | 0.85 | 2.53 | 0.93 | 1 | 10 | 197.913 | 270.7933 | 244.9492 | 197913.0255 | 270793.3327 | 3.4639e-06 | 13 | 244949.1971
13 | 85 | CONCLUIDO | 4.6812 | 21.36 | 17.91 | 33.57 | 0.44 | 32 | 172.61 | 51.39 | 4.25 | 26 | 31.97 | 21523.17 | 178.64 | 2196.73 | 87.5 | 53.93 | 14673.89 | 0.62 | 0.85 | 2.53 | 0.9 | 1 | 10 | 194.68 | 266.3698 | 240.9479 | 194680.0406 | 266369.8202 | 3.4801e-06 | 13 | 240947.8584
14 | 85 | CONCLUIDO | 4.7082 | 21.24 | 17.85 | 35.7 | 0.46 | 30 | 172.98 | 51.39 | 4.5 | 21 | 32.09 | 21568.34 | 175.07 | 2196.69 | 85.38 | 53.93 | 13622.8 | 0.63 | 0.86 | 2.54 | 0.84 | 1 | 10 | 192.2053 | 262.9838 | 237.885 | 192205.3022 | 262983.774 | 3.5001e-06 | 13 | 237884.9717
15 | 85 | CONCLUIDO | 4.7213 | 21.18 | 17.83 | 36.88 | 0.49 | 29 | 173.35 | 51.39 | 4.75 | 14 | 32.2 | 21613.54 | 173.14 | 2196.71 | 84.47 | 53.93 | 13173.66 | 0.64 | 0.86 | 2.54 | 0.82 | 1 | 10 | 190.9196 | 261.2246 | 236.2937 | 190919.6218 | 261224.6494 | 3.5099e-06 | 13 | 236293.7355
16 | 85 | CONCLUIDO | 4.7325 | 21.13 | 17.81 | 38.16 | 0.51 | 28 | 173.71 | 51.39 | 5 | 4 | 32.32 | 21658.78 | 171.96 | 2197.01 | 83.71 | 53.93 | 12798.56 | 0.64 | 0.86 | 2.55 | 0.8 | 1 | 10 | 190.0643 | 260.0544 | 235.2352 | 190064.3309 | 260054.4025 | 3.5182e-06 | 13 | 235235.1753
17 | 85 | CONCLUIDO | 4.7493 | 21.06 | 17.77 | 39.49 | 0.53 | 27 | 174.08 | 51.39 | 5.25 | 2 | 32.44 | 21704.07 | 171.2 | 2196.91 | 82.39 | 53.93 | 12143.18 | 0.65 | 0.86 | 2.54 | 0.76 | 1 | 10 | 189.2965 | 259.0039 | 234.2849 | 189296.5465 | 259003.886 | 3.5307e-06 | 13 | 234284.9187
18 | 85 | CONCLUIDO | 4.7473 | 21.06 | 17.78 | 39.5 | 0.56 | 27 | 174.45 | 51.39 | 5.5 | 0 | 32.56 | 21749.39 | 171.62 | 2196.73 | 82.33 | 53.93 | 12117.06 | 0.65 | 0.86 | 2.56 | 0.77 | 1 | 10 | 189.5591 | 259.3631 | 234.6099 | 189559.0966 | 259363.1188 | 3.5292e-06 | 13 | 234609.8667

## RESULTADOS_2
Unnamed: 0 | Volume de calda [L] | STATUS | Capacidade operacional [ha/h] | Tempo de missao [h] | Tempo util [h] | Tempo por voo [min] | Autonomia Projetada [h] | N° Voos | MTOW [kg] | Massa Estrutura [kg] | Combustível [kg] | Abastecimentos | Massa gerador | Potência gerador [W] | Combustível consumido [L] | Calda cons [L] | Distância percorrida [km] | Distância Pulverizando [km] | RTL ACUMULADO[m] | EOC [km/km] | EOC [h/h] | Tempo de manobra [h] | Tempo rtl_rtw [h] | V pulv [m/s] | V desloc [m/s] | Preço Total por ha Simples [R$/ha] | Preço Total por ha Presumido [R$/ha] | Preço Total por ha Real [R$/ha] | Preço Total Simples [R$] | Preço Total Presumido [R$] | Prod CAPEX [ha/h/R$] | Dias Trabalhados | Preço Total Real [R$]
0 | 20 | CONCLUIDO | 4.2656 | 23.44 | 20.34 | 10.99 | 0.34 | 111 | 51.33 | 24.83 | 1 | 0 | 5.51 | 6564.78 | 95.03 | 2197.09 | 161.96 | 53.93 | 51509.38 | 0.33 | 0.75 | 2.81 | 3.33 | 1 | 10 | 155.5751 | 212.8648 | 192.5492 | 155575.1277 | 212864.7532 | 3.3687e-06 | 14 | 192549.2399

## RESULTADOS_22
Unnamed: 0 | Volume de calda [L] | STATUS | Capacidade operacional [ha/h] | Tempo de missao [h] | Tempo util [h] | Tempo por voo [min] | Autonomia Projetada [h] | N° Voos | MTOW [kg] | Massa Estrutura [kg] | Combustível [kg] | Abastecimentos | Massa gerador | Potência gerador [W] | Combustível consumido [L] | Calda cons [L] | Distância percorrida [km] | Distância Pulverizando [km] | RTL ACUMULADO[m] | EOC [km/km] | EOC [h/h] | Tempo de manobra [h] | Tempo rtl_rtw [h] | V pulv [m/s] | V desloc [m/s] | Preço Total por ha Simples [R$/ha] | Preço Total por ha Presumido [R$/ha] | Preço Total por ha Real [R$/ha] | Preço Total Simples [R$] | Preço Total Presumido [R$] | Prod CAPEX [ha/h/R$] | Dias Trabalhados | Preço Total Real [R$]
0 | 120 | CONCLUIDO | 2.4079 | 41.53 | 25.7 | 5.35 | 0.08 | 288 | 232.68 | 57.72 | 1 | 286 | 53.95 | 28931.02 | 396.66 | 2197.34 | 342.18 | 53.93 | 140735.64 | 0.16 | 0.59 | 2.97 | 8.69 | 1 | 10 | 612.0129 | 837.383 | 757.4644 | 612012.892 | 837383.0389 | 1.7553e-06 | 25 | 757464.377
1 | 120 | CONCLUIDO | 2.8495 | 35.09 | 23.05 | 6.75 | 0.1 | 205 | 233.1 | 57.72 | 1.25 | 203 | 54.13 | 28983.75 | 353.29 | 2197.41 | 255.83 | 53.93 | 97976.9 | 0.21 | 0.66 | 2.8 | 6.03 | 1 | 10 | 476.2772 | 651.6635 | 589.4697 | 476277.2476 | 651663.5421 | 2.0772e-06 | 21 | 589469.6882
2 | 120 | CONCLUIDO | 3.1528 | 31.72 | 21.72 | 8.14 | 0.11 | 160 | 233.53 | 57.72 | 1.5 | 158 | 54.31 | 29036.54 | 330.79 | 2197.46 | 211.39 | 53.93 | 75977.63 | 0.26 | 0.7 | 2.76 | 4.71 | 1 | 10 | 411.9204 | 563.6076 | 509.8177 | 411920.3708 | 563607.624 | 2.2983e-06 | 19 | 509817.7034
3 | 120 | CONCLUIDO | 3.3904 | 29.49 | 20.82 | 9.53 | 0.13 | 131 | 233.96 | 57.72 | 1.75 | 129 | 54.49 | 29089.39 | 314.85 | 2197.38 | 182.33 | 53.93 | 61596.49 | 0.3 | 0.73 | 2.7 | 3.81 | 1 | 10 | 373.0934 | 510.4829 | 461.7631 | 373093.4458 | 510482.9123 | 2.4715e-06 | 18 | 461763.1396
4 | 120 | CONCLUIDO | 3.5834 | 27.91 | 20.19 | 11.01 | 0.15 | 110 | 234.39 | 57.72 | 2 | 108 | 54.67 | 29142.31 | 303.27 | 2196.94 | 161.62 | 53.93 | 51346.71 | 0.33 | 0.76 | 2.67 | 3.18 | 1 | 10 | 344.4012 | 471.2249 | 426.2518 | 344401.1808 | 471224.8895 | 2.6122e-06 | 17 | 426251.8474
5 | 120 | CONCLUIDO | 3.7322 | 26.79 | 19.76 | 12.48 | 0.17 | 95 | 234.82 | 57.72 | 2.25 | 93 | 54.85 | 29195.29 | 294.55 | 2196.86 | 147.62 | 53.93 | 44420.72 | 0.37 | 0.77 | 2.64 | 2.75 | 1 | 10 | 322.4261 | 441.1576 | 399.0541 | 322426.055 | 441157.5529 | 2.7207e-06 | 16 | 399054.0952
6 | 120 | CONCLUIDO | 3.8523 | 25.96 | 19.42 | 13.87 | 0.19 | 84 | 235.25 | 57.72 | 2.5 | 82 | 55.03 | 29248.33 | 287.76 | 2197.03 | 136.85 | 53.93 | 39091.88 | 0.39 | 0.79 | 2.62 | 2.42 | 1 | 10 | 311.2762 | 425.9018 | 385.2543 | 311276.1532 | 425901.7653 | 2.8082e-06 | 16 | 385254.2986
7 | 120 | CONCLUIDO | 3.9511 | 25.31 | 19.18 | 15.35 | 0.21 | 75 | 235.68 | 57.72 | 2.75 | 73 | 55.21 | 29301.44 | 281.86 | 2196.88 | 129.24 | 53.93 | 35327.82 | 0.42 | 0.8 | 2.6 | 2.18 | 1 | 10 | 295.549 | 404.3832 | 365.7895 | 295549.0441 | 404383.2408 | 2.8803e-06 | 15 | 365789.4719
8 | 120 | CONCLUIDO | 4.0509 | 24.69 | 18.92 | 16.95 | 0.23 | 67 | 236.11 | 57.72 | 3 | 65 | 55.39 | 29354.61 | 275.84 | 2196.72 | 120.51 | 53.93 | 31004.68 | 0.45 | 0.81 | 2.6 | 1.92 | 1 | 10 | 287.025 | 392.7203 | 355.2396 | 287025.0258 | 392720.303 | 2.953e-06 | 15 | 355239.6284
9 | 120 | CONCLUIDO | 4.1303 | 24.21 | 18.72 | 18.42 | 0.24 | 61 | 236.54 | 57.72 | 3.25 | 59 | 55.57 | 29407.85 | 270.82 | 2196.8 | 114.47 | 53.93 | 28016.55 | 0.47 | 0.82 | 2.57 | 1.72 | 1 | 10 | 280.4088 | 383.6676 | 347.0509 | 280408.753 | 383667.6266 | 3.0109e-06 | 15 | 347050.9268
10 | 120 | CONCLUIDO | 4.1917 | 23.86 | 18.6 | 19.93 | 0.26 | 56 | 236.98 | 57.72 | 3.5 | 54 | 55.75 | 29461.15 | 267.18 | 2196.99 | 109.93 | 53.93 | 25769.96 | 0.49 | 0.82 | 2.58 | 1.59 | 1 | 10 | 268.7268 | 367.6839 | 332.5926 | 268726.8015 | 367683.8652 | 3.0557e-06 | 14 | 332592.6332
11 | 120 | CONCLUIDO | 4.2406 | 23.58 | 18.5 | 21.35 | 0.28 | 52 | 237.41 | 57.72 | 3.75 | 50 | 55.93 | 29514.51 | 263.31 | 2196.7 | 107.02 | 53.93 | 24335.53 | 0.5 | 0.83 | 2.57 | 1.5 | 1 | 10 | 264.4656 | 361.8536 | 327.3188 | 264465.6395 | 361853.5553 | 3.0913e-06 | 14 | 327318.7599
12 | 120 | CONCLUIDO | 4.2995 | 23.26 | 18.36 | 22.95 | 0.3 | 48 | 237.84 | 57.72 | 4 | 46 | 56.12 | 29567.95 | 259.93 | 2196.64 | 102.72 | 53.93 | 22205.67 | 0.52 | 0.83 | 2.55 | 1.36 | 1 | 10 | 260.1658 | 355.9703 | 321.997 | 260165.8104 | 355970.3395 | 3.1342e-06 | 14 | 321997.0299
13 | 120 | CONCLUIDO | 4.3575 | 22.95 | 18.24 | 24.87 | 0.32 | 44 | 238.28 | 57.72 | 4.25 | 42 | 56.3 | 29621.44 | 254.94 | 2196.65 | 98.4 | 53.93 | 20063.68 | 0.55 | 0.84 | 2.55 | 1.23 | 1 | 10 | 255.1381 | 349.0912 | 315.7744 | 255138.1119 | 349091.2207 | 3.1765e-06 | 14 | 315774.4445
14 | 120 | CONCLUIDO | 4.3864 | 22.8 | 18.18 | 25.96 | 0.34 | 42 | 238.71 | 57.72 | 4.5 | 40 | 56.49 | 29675.01 | 252.36 | 2196.69 | 96.11 | 53.93 | 18928.24 | 0.56 | 0.84 | 2.55 | 1.17 | 1 | 10 | 252.6308 | 345.6606 | 312.6712 | 252630.775 | 345660.5716 | 3.1976e-06 | 14 | 312671.2118
15 | 120 | CONCLUIDO | 4.4287 | 22.58 | 18.09 | 27.84 | 0.35 | 39 | 239.14 | 57.72 | 4.75 | 37 | 56.67 | 29728.63 | 248.05 | 2196.69 | 93.82 | 53.93 | 17801.47 | 0.57 | 0.84 | 2.54 | 1.09 | 1 | 10 | 248.7266 | 340.3187 | 307.8391 | 248726.559 | 340318.651 | 3.2284e-06 | 14 | 307839.1166
16 | 120 | CONCLUIDO | 4.458 | 22.43 | 18.04 | 29.25 | 0.37 | 37 | 239.58 | 57.72 | 5 | 35 | 56.86 | 29782.33 | 246.19 | 2196.75 | 91.9 | 53.93 | 16847.96 | 0.59 | 0.85 | 2.54 | 1.03 | 1 | 10 | 239.7789 | 328.076 | 296.7649 | 239778.8524 | 328076.0042 | 3.2498e-06 | 13 | 296764.8908
17 | 120 | CONCLUIDO | 4.5091 | 22.18 | 17.92 | 31.62 | 0.39 | 34 | 240.02 | 57.72 | 5.25 | 32 | 57.04 | 29836.09 | 241.65 | 2196.65 | 88.23 | 53.93 | 15028.61 | 0.61 | 0.85 | 2.52 | 0.91 | 1 | 10 | 235.5622 | 322.3066 | 291.5461 | 235562.2172 | 322306.6178 | 3.287e-06 | 13 | 291546.1266
18 | 120 | CONCLUIDO | 4.5191 | 22.13 | 17.92 | 32.57 | 0.41 | 33 | 240.45 | 57.72 | 5.5 | 31 | 57.23 | 29890.04 | 239.91 | 2196.63 | 87.85 | 53.93 | 14845.81 | 0.61 | 0.85 | 2.53 | 0.91 | 1 | 10 | 234.3116 | 320.5955 | 289.9983 | 234311.6455 | 320595.5305 | 3.2943e-06 | 13 | 289998.343
19 | 120 | CONCLUIDO | 4.5488 | 21.98 | 17.86 | 34.57 | 0.42 | 31 | 240.89 | 57.72 | 5.75 | 29 | 57.42 | 29943.94 | 236.47 | 2196.66 | 86.32 | 53.93 | 14087.36 | 0.62 | 0.86 | 2.52 | 0.86 | 1 | 10 | 231.4998 | 316.7483 | 286.5183 | 231499.8257 | 316748.2746 | 3.316e-06 | 13 | 286518.2638
20 | 120 | CONCLUIDO | 4.5787 | 21.84 | 17.81 | 36.85 | 0.44 | 29 | 241.33 | 57.72 | 6 | 27 | 57.6 | 29997.9 | 234.15 | 2196.67 | 84.58 | 53.93 | 13231.96 | 0.64 | 0.86 | 2.52 | 0.8 | 1 | 10 | 229.3182 | 313.7632 | 283.8181 | 229318.1773 | 313763.2469 | 3.3378e-06 | 13 | 283818.123
21 | 120 | CONCLUIDO | 4.5934 | 21.77 | 17.79 | 38.11 | 0.46 | 28 | 241.77 | 57.72 | 6.25 | 26 | 57.79 | 30051.93 | 231.23 | 2196.56 | 83.78 | 53.93 | 12835.21 | 0.64 | 0.86 | 2.52 | 0.78 | 1 | 10 | 227.3228 | 311.033 | 281.3485 | 227322.7542 | 311033.021 | 3.3485e-06 | 13 | 281348.466
22 | 120 | CONCLUIDO | 4.6246 | 21.62 | 17.73 | 40.92 | 0.48 | 26 | 242.2 | 57.72 | 6.5 | 24 | 57.98 | 30106.03 | 226.07 | 2196.77 | 81.81 | 53.93 | 11862.26 | 0.66 | 0.86 | 2.52 | 0.72 | 1 | 10 | 223.6582 | 306.019 | 276.813 | 223658.2203 | 306019.0442 | 3.3712e-06 | 13 | 276813.0161
23 | 120 | CONCLUIDO | 4.6417 | 21.54 | 17.7 | 42.47 | 0.49 | 25 | 242.64 | 57.72 | 6.75 | 23 | 58.17 | 30160.2 | 224.68 | 2196.61 | 80.75 | 53.93 | 11334.55 | 0.67 | 0.86 | 2.52 | 0.69 | 1 | 10 | 222.4223 | 304.328 | 275.2834 | 222422.307 | 304328.013 | 3.3837e-06 | 13 | 275283.3746
24 | 120 | CONCLUIDO | 4.6581 | 21.47 | 17.67 | 44.16 | 0.51 | 24 | 243.08 | 57.72 | 7 | 21 | 58.36 | 30214.44 | 221.01 | 2196.79 | 79.74 | 53.93 | 10833.38 | 0.68 | 0.86 | 2.52 | 0.66 | 1 | 10 | 220.0311 | 301.0563 | 272.3239 | 220031.1367 | 301056.3084 | 3.3956e-06 | 13 | 272323.9168
25 | 120 | CONCLUIDO | 4.6747 | 21.39 | 17.64 | 46.01 | 0.53 | 23 | 243.52 | 57.72 | 7.25 | 19 | 58.55 | 30268.74 | 218.14 | 2196.79 | 78.91 | 53.93 | 10426.88 | 0.68 | 0.87 | 2.51 | 0.63 | 1 | 10 | 218.0653 | 298.3665 | 269.8908 | 218065.2501 | 298366.4955 | 3.4077e-06 | 13 | 269890.816
26 | 120 | CONCLUIDO | 4.6918 | 21.31 | 17.6 | 48.01 | 0.55 | 22 | 243.96 | 57.72 | 7.5 | 18 | 58.74 | 30323.11 | 215.32 | 2196.76 | 77.88 | 53.93 | 9915.09 | 0.69 | 0.87 | 2.51 | 0.6 | 1 | 10 | 216.1179 | 295.702 | 267.4806 | 216117.8719 | 295702.0068 | 3.4202e-06 | 13 | 267480.6223
27 | 120 | CONCLUIDO | 4.7082 | 21.24 | 17.57 | 50.21 | 0.56 | 21 | 244.41 | 57.72 | 7.75 | 13 | 58.93 | 30377.55 | 212.49 | 2196.68 | 76.61 | 53.93 | 9286.87 | 0.7 | 0.87 | 2.52 | 0.57 | 1 | 10 | 214.2056 | 293.0856 | 265.1139 | 214205.6225 | 293085.5827 | 3.4322e-06 | 13 | 265113.9061
28 | 120 | CONCLUIDO | 4.7031 | 21.26 | 17.6 | 50.28 | 0.58 | 21 | 244.85 | 57.72 | 8 | 10 | 59.12 | 30432.06 | 211.43 | 2196.77 | 77.43 | 53.93 | 9696.73 | 0.7 | 0.87 | 2.52 | 0.59 | 1 | 10 | 213.8174 | 292.5544 | 264.6334 | 213817.3845 | 292554.3784 | 3.4285e-06 | 13 | 264633.3991
29 | 120 | CONCLUIDO | 4.7221 | 21.18 | 17.56 | 52.67 | 0.6 | 20 | 245.29 | 57.72 | 8.25 | 6 | 59.32 | 30486.64 | 209.28 | 2196.69 | 75.77 | 53.93 | 8870.22 | 0.71 | 0.87 | 2.53 | 0.55 | 1 | 10 | 212.1917 | 290.3301 | 262.6214 | 212191.7448 | 290330.1065 | 3.4423e-06 | 13 | 262621.4086
30 | 120 | CONCLUIDO | 4.7251 | 21.16 | 17.54 | 52.63 | 0.62 | 20 | 245.73 | 57.72 | 8.5 | 6 | 59.51 | 30541.29 | 209.33 | 2196.71 | 75.5 | 53.93 | 8734.6 | 0.71 | 0.87 | 2.52 | 0.54 | 1 | 10 | 212.1249 | 290.2387 | 262.5387 | 212124.9219 | 290238.6765 | 3.4445e-06 | 13 | 262538.7045
31 | 120 | CONCLUIDO | 4.7198 | 21.19 | 17.57 | 52.7 | 0.63 | 20 | 246.18 | 57.72 | 8.75 | 1 | 59.7 | 30596.01 | 210.01 | 2196.76 | 75.94 | 53.93 | 8955.17 | 0.71 | 0.87 | 2.53 | 0.56 | 1 | 10 | 212.6326 | 290.9333 | 263.167 | 212632.589 | 290933.289 | 3.4406e-06 | 13 | 263167.0242
32 | 120 | CONCLUIDO | 4.7196 | 21.19 | 17.57 | 52.7 | 0.65 | 20 | 246.62 | 57.72 | 9 | 1 | 59.9 | 30650.8 | 210.18 | 2196.76 | 76 | 53.93 | 8982.47 | 0.71 | 0.87 | 2.53 | 0.56 | 1 | 10 | 212.7249 | 291.0595 | 263.2812 | 212724.852 | 291059.5273 | 3.4405e-06 | 13 | 263281.2145
33 | 120 | CONCLUIDO | 4.7193 | 21.19 | 17.57 | 52.71 | 0.67 | 20 | 247.07 | 57.72 | 9.25 | 0 | 60.09 | 30705.66 | 210.56 | 2196.76 | 76 | 53.93 | 8982.5 | 0.71 | 0.87 | 2.53 | 0.56 | 1 | 10 | 212.9273 | 291.3366 | 263.5318 | 212927.3239 | 291336.5582 | 3.4403e-06 | 13 | 263531.806

## RESULTADOS_27
Unnamed: 0 | Volume de calda [L] | STATUS | Capacidade operacional [ha/h] | Tempo de missao [h] | Tempo util [h] | Tempo por voo [min] | Autonomia Projetada [h] | N° Voos | MTOW [kg] | Massa Estrutura [kg] | Combustível [kg] | Abastecimentos | Massa gerador | Potência gerador [W] | Combustível consumido [L] | Calda cons [L] | Distância percorrida [km] | Distância Pulverizando [km] | RTL ACUMULADO[m] | EOC [km/km] | EOC [h/h] | Tempo de manobra [h] | Tempo rtl_rtw [h] | V pulv [m/s] | V desloc [m/s] | Preço Total por ha Simples [R$/ha] | Preço Total por ha Presumido [R$/ha] | Preço Total por ha Real [R$/ha] | Preço Total Simples [R$] | Preço Total Presumido [R$] | Prod CAPEX [ha/h/R$] | Dias Trabalhados | Preço Total Real [R$]
0 | 145 | CONCLUIDO | 1.9934 | 50.17 | 27.92 | 4.68 | 0.06 | 358 | 285.18 | 61.2 | 1 | 356 | 77.98 | 35406.83 | 492.25 | 2198.4 | 415.36 | 53.93 | 176973.33 | 0.13 | 0.55 | 3.07 | 10.91 | 1 | 10 | 863.4597 | 1181.4237 | 1068.6702 | 863459.7053 | 1181423.6619 | 1.4361e-06 | 30 | 1068670.2457
1 | 145 | CONCLUIDO | 2.4505 | 40.81 | 24.44 | 5.89 | 0.08 | 249 | 285.68 | 61.2 | 1.25 | 247 | 78.24 | 35468.6 | 428.85 | 2197.68 | 301.06 | 53.93 | 120371.35 | 0.18 | 0.63 | 2.89 | 7.43 | 1 | 10 | 631.617 | 864.2062 | 781.7276 | 631616.9572 | 864206.1858 | 1.7654e-06 | 24 | 781727.5604
2 | 145 | CONCLUIDO | 2.7794 | 35.98 | 22.68 | 7.09 | 0.09 | 192 | 286.19 | 61.2 | 1.5 | 190 | 78.49 | 35530.47 | 396.21 | 2197.13 | 243.54 | 53.93 | 91896.19 | 0.22 | 0.67 | 2.79 | 5.67 | 1 | 10 | 525.0054 | 718.3356 | 649.7787 | 525005.4448 | 718335.6112 | 2.0024e-06 | 21 | 649778.6686
3 | 145 | CONCLUIDO | 3.0356 | 32.94 | 21.59 | 8.3 | 0.11 | 156 | 286.69 | 61.2 | 1.75 | 154 | 78.74 | 35592.57 | 375.31 | 2197.1 | 207.3 | 53.93 | 73954.57 | 0.26 | 0.71 | 2.75 | 4.58 | 1 | 10 | 468.1131 | 640.493 | 579.3653 | 468113.1162 | 640493.0173 | 2.1869e-06 | 20 | 579365.2627
4 | 145 | CONCLUIDO | 3.2451 | 30.82 | 20.81 | 9.53 | 0.12 | 131 | 287.19 | 61.2 | 2 | 129 | 78.99 | 35654.65 | 360.15 | 2197.07 | 182.19 | 53.93 | 61523.4 | 0.3 | 0.73 | 2.69 | 3.8 | 1 | 10 | 420.7936 | 575.7484 | 520.7998 | 420793.6431 | 575748.4266 | 2.3379e-06 | 18 | 520799.8048
5 | 145 | CONCLUIDO | 3.412 | 29.31 | 20.27 | 10.76 | 0.14 | 113 | 287.7 | 61.2 | 2.25 | 111 | 79.25 | 35716.83 | 349.19 | 2197.06 | 164.31 | 53.93 | 52676.41 | 0.33 | 0.75 | 2.67 | 3.26 | 1 | 10 | 391.0494 | 535.051 | 483.9865 | 391049.3684 | 535050.9977 | 2.4581e-06 | 17 | 483986.4815
6 | 145 | CONCLUIDO | 3.5505 | 28.16 | 19.88 | 12.05 | 0.15 | 99 | 288.2 | 61.2 | 2.5 | 97 | 79.5 | 35779.11 | 341.06 | 2196.8 | 151.96 | 53.93 | 46569.14 | 0.35 | 0.77 | 2.64 | 2.87 | 1 | 10 | 374.4933 | 512.3983 | 463.4957 | 374493.3384 | 512398.3071 | 2.5579e-06 | 17 | 463495.7318
7 | 145 | CONCLUIDO | 3.6739 | 27.22 | 19.53 | 13.31 | 0.17 | 88 | 288.71 | 61.2 | 2.75 | 86 | 79.76 | 35841.5 | 333.09 | 2196.96 | 140.44 | 53.93 | 40863.68 | 0.38 | 0.78 | 2.62 | 2.52 | 1 | 10 | 353.35 | 483.469 | 437.3274 | 353349.983 | 483469.0354 | 2.6468e-06 | 16 | 437327.4292
8 | 145 | CONCLUIDO | 3.7631 | 26.57 | 19.31 | 14.49 | 0.18 | 80 | 289.21 | 61.2 | 3 | 78 | 80.02 | 35903.99 | 328.2 | 2196.84 | 133.26 | 53.93 | 37313.65 | 0.4 | 0.79 | 2.62 | 2.31 | 1 | 10 | 344.2736 | 471.0504 | 426.094 | 344273.6244 | 471050.3612 | 2.7111e-06 | 16 | 426093.9758
9 | 145 | CONCLUIDO | 3.8512 | 25.97 | 19.08 | 15.68 | 0.2 | 73 | 289.72 | 61.2 | 3.25 | 71 | 80.27 | 35966.59 | 322.61 | 2196.79 | 125.84 | 53.93 | 33639.22 | 0.43 | 0.8 | 2.6 | 2.08 | 1 | 10 | 335.2312 | 458.6782 | 414.9026 | 335231.2436 | 458678.1769 | 2.7745e-06 | 16 | 414902.5754
10 | 145 | CONCLUIDO | 3.9217 | 25.5 | 18.94 | 16.96 | 0.21 | 67 | 290.23 | 61.2 | 3.5 | 65 | 80.53 | 36029.29 | 318.47 | 2196.9 | 121.58 | 53.93 | 31541.9 | 0.44 | 0.81 | 2.58 | 1.93 | 1 | 10 | 321.5753 | 439.9935 | 398.0011 | 321575.2792 | 439993.4839 | 2.8253e-06 | 15 | 398001.1234
11 | 145 | CONCLUIDO | 4.0032 | 24.98 | 18.74 | 18.44 | 0.23 | 61 | 290.74 | 61.2 | 3.75 | 59 | 80.79 | 36092.1 | 313.77 | 2196.79 | 114.96 | 53.93 | 28260.02 | 0.47 | 0.81 | 2.58 | 1.74 | 1 | 10 | 314.1457 | 429.828 | 388.8058 | 314145.6978 | 429828.0028 | 2.884e-06 | 15 | 388805.8215
12 | 145 | CONCLUIDO | 4.0553 | 24.66 | 18.64 | 19.62 | 0.24 | 57 | 291.25 | 61.2 | 4 | 55 | 81.05 | 36155.02 | 310.34 | 2196.78 | 111.59 | 53.93 | 26595.54 | 0.48 | 0.82 | 2.57 | 1.63 | 1 | 10 | 309.3263 | 423.2339 | 382.8411 | 309326.3387 | 423233.9431 | 2.9216e-06 | 15 | 382841.0896
13 | 145 | CONCLUIDO | 4.111 | 24.32 | 18.52 | 20.97 | 0.26 | 53 | 291.76 | 61.2 | 4.25 | 51 | 81.31 | 36218.04 | 306.78 | 2196.91 | 107.59 | 53.93 | 24612.37 | 0.5 | 0.82 | 2.56 | 1.51 | 1 | 10 | 304.3593 | 416.4379 | 376.6936 | 304359.3379 | 416437.8735 | 2.9617e-06 | 15 | 376693.6274
14 | 145 | CONCLUIDO | 4.1571 | 24.06 | 18.41 | 22.09 | 0.27 | 50 | 292.27 | 61.2 | 4.5 | 48 | 81.57 | 36281.16 | 303.05 | 2196.77 | 104.01 | 53.93 | 22839.69 | 0.52 | 0.83 | 2.56 | 1.41 | 1 | 10 | 292.92 | 400.786 | 362.5356 | 292919.9717 | 400786.028 | 2.9949e-06 | 14 | 362535.572
15 | 145 | CONCLUIDO | 4.2004 | 23.81 | 18.33 | 23.39 | 0.29 | 47 | 292.79 | 61.2 | 4.75 | 45 | 81.84 | 36344.4 | 300.38 | 2196.58 | 101.54 | 53.93 | 21622.33 | 0.53 | 0.83 | 2.55 | 1.32 | 1 | 10 | 289.307 | 395.8426 | 358.0639 | 289306.995 | 395842.5939 | 3.0261e-06 | 14 | 358063.9323
16 | 145 | CONCLUIDO | 4.2429 | 23.57 | 18.25 | 24.88 | 0.3 | 44 | 293.3 | 61.2 | 5 | 42 | 82.1 | 36407.75 | 297.2 | 2196.61 | 98.58 | 53.93 | 20153.66 | 0.55 | 0.84 | 2.55 | 1.24 | 1 | 10 | 285.5122 | 390.6505 | 353.3673 | 285512.2496 | 390650.4558 | 3.0567e-06 | 14 | 353367.3246
17 | 145 | CONCLUIDO | 4.2765 | 23.38 | 18.17 | 25.96 | 0.32 | 42 | 293.81 | 61.2 | 5.25 | 40 | 82.36 | 36471.2 | 294.76 | 2196.65 | 96.07 | 53.93 | 18912.36 | 0.56 | 0.84 | 2.55 | 1.17 | 1 | 10 | 282.5918 | 386.6546 | 349.7528 | 282591.8264 | 386654.6039 | 3.0809e-06 | 14 | 349752.8312
18 | 145 | CONCLUIDO | 4.3225 | 23.14 | 18.08 | 27.82 | 0.33 | 39 | 294.33 | 61.2 | 5.5 | 37 | 82.63 | 36534.76 | 291.03 | 2196.79 | 93.36 | 53.93 | 17570.96 | 0.58 | 0.84 | 2.54 | 1.08 | 1 | 10 | 278.4673 | 381.0113 | 344.6481 | 278467.3084 | 381011.2565 | 3.1141e-06 | 14 | 344648.0769
19 | 145 | CONCLUIDO | 4.3334 | 23.08 | 18.08 | 28.55 | 0.35 | 38 | 294.84 | 61.2 | 5.75 | 36 | 82.9 | 36598.44 | 289.87 | 2196.65 | 93.55 | 53.93 | 17668.8 | 0.58 | 0.84 | 2.53 | 1.07 | 1 | 10 | 277.3683 | 379.5075 | 343.2879 | 277368.3011 | 379507.5462 | 3.1219e-06 | 14 | 343287.8786
20 | 145 | CONCLUIDO | 4.3631 | 22.92 | 18.03 | 30.05 | 0.36 | 36 | 295.36 | 61.2 | 6 | 34 | 83.16 | 36662.22 | 287.01 | 2196.69 | 91.86 | 53.93 | 16834.2 | 0.59 | 0.85 | 2.53 | 1.02 | 1 | 10 | 274.5226 | 375.614 | 339.7659 | 274522.6388 | 375613.9854 | 3.1433e-06 | 14 | 339765.9139
21 | 145 | CONCLUIDO | 4.4005 | 22.72 | 17.94 | 31.66 | 0.38 | 34 | 295.88 | 61.2 | 6.25 | 32 | 83.43 | 36726.12 | 285.27 | 2196.66 | 88.92 | 53.93 | 15375.8 | 0.61 | 0.85 | 2.53 | 0.94 | 1 | 10 | 271.9925 | 372.1521 | 336.6344 | 271992.4813 | 372152.1123 | 3.1703e-06 | 14 | 336634.437
22 | 145 | CONCLUIDO | 4.416 | 22.64 | 17.92 | 32.58 | 0.39 | 33 | 296.4 | 61.2 | 6.5 | 31 | 83.7 | 36790.13 | 282.52 | 2196.79 | 87.98 | 53.93 | 14912.14 | 0.61 | 0.85 | 2.53 | 0.91 | 1 | 10 | 269.8608 | 369.2355 | 333.9962 | 269860.8498 | 369235.5202 | 3.1814e-06 | 14 | 333996.2003
23 | 145 | CONCLUIDO | 4.4471 | 22.49 | 17.87 | 34.58 | 0.4 | 31 | 296.92 | 61.2 | 6.75 | 29 | 83.97 | 36854.25 | 279.44 | 2196.67 | 86.29 | 53.93 | 14073.97 | 0.62 | 0.85 | 2.53 | 0.86 | 1 | 10 | 266.9456 | 365.2468 | 330.3881 | 266945.6187 | 365246.7723 | 3.2038e-06 | 14 | 330388.1329
24 | 145 | CONCLUIDO | 4.4637 | 22.4 | 17.84 | 35.67 | 0.42 | 30 | 297.44 | 61.2 | 7 | 28 | 84.24 | 36918.48 | 277.23 | 2196.66 | 85.42 | 53.93 | 13646.1 | 0.63 | 0.86 | 2.52 | 0.83 | 1 | 10 | 258.1336 | 353.1898 | 319.4818 | 258133.5862 | 353189.7608 | 3.2158e-06 | 13 | 319481.8257
25 | 145 | CONCLUIDO | 4.4807 | 22.32 | 17.81 | 36.84 | 0.43 | 29 | 297.96 | 61.2 | 7.25 | 27 | 84.51 | 36982.83 | 274.83 | 2196.71 | 84.36 | 53.93 | 13121.6 | 0.64 | 0.86 | 2.53 | 0.8 | 1 | 10 | 256.181 | 350.5181 | 317.0652 | 256180.9955 | 350518.14 | 3.228e-06 | 13 | 317065.1807
26 | 145 | CONCLUIDO | 4.5166 | 22.14 | 17.74 | 39.41 | 0.45 | 27 | 298.48 | 61.2 | 7.5 | 25 | 84.79 | 37047.29 | 271.9 | 2196.62 | 81.95 | 53.93 | 11924.92 | 0.66 | 0.86 | 2.53 | 0.73 | 1 | 10 | 253.245 | 346.501 | 313.4315 | 253245.0393 | 346501.0351 | 3.2539e-06 | 13 | 313431.4627
27 | 145 | CONCLUIDO | 4.5306 | 22.07 | 17.72 | 40.9 | 0.46 | 26 | 299.01 | 61.2 | 7.75 | 24 | 85.06 | 37111.87 | 269.64 | 2196.61 | 81.51 | 53.93 | 11709.79 | 0.66 | 0.86 | 2.52 | 0.72 | 1 | 10 | 251.5226 | 344.1443 | 311.2997 | 251522.6204 | 344144.3456 | 3.264e-06 | 13 | 311299.6923
28 | 145 | CONCLUIDO | 4.5443 | 22.01 | 17.71 | 42.5 | 0.48 | 25 | 299.53 | 61.2 | 8 | 23 | 85.33 | 37176.68 | 267.97 | 2196.56 | 81.13 | 53.93 | 11524.97 | 0.66 | 0.86 | 2.52 | 0.7 | 1 | 10 | 250.144 | 342.2581 | 309.5935 | 250144.0277 | 342258.0943 | 3.2739e-06 | 13 | 309593.4621
29 | 145 | CONCLUIDO | 4.5477 | 21.99 | 17.69 | 42.46 | 0.49 | 25 | 300.06 | 61.2 | 8.25 | 23 | 85.61 | 37241.49 | 266.04 | 2196.62 | 80.76 | 53.93 | 11337.55 | 0.67 | 0.86 | 2.52 | 0.69 | 1 | 10 | 248.9818 | 340.6679 | 308.155 | 248981.7934 | 340667.874 | 3.2763e-06 | 13 | 308155.0103
30 | 145 | CONCLUIDO | 4.5608 | 21.93 | 17.68 | 44.21 | 0.5 | 24 | 300.59 | 61.2 | 8.5 | 22 | 85.89 | 37306.42 | 264.57 | 2196.76 | 80.23 | 53.93 | 11077.47 | 0.67 | 0.86 | 2.52 | 0.68 | 1 | 10 | 247.7425 | 338.9723 | 306.6212 | 247742.5373 | 338972.2692 | 3.2857e-06 | 13 | 306621.2316
31 | 145 | CONCLUIDO | 4.5814 | 21.83 | 17.64 | 46.01 | 0.52 | 23 | 301.11 | 61.2 | 8.75 | 21 | 86.16 | 37371.47 | 262.42 | 2196.61 | 78.89 | 53.93 | 10414.16 | 0.68 | 0.87 | 2.52 | 0.63 | 1 | 10 | 245.8723 | 336.4133 | 304.3065 | 245872.3057 | 336413.3358 | 3.3006e-06 | 13 | 304306.5192
32 | 145 | CONCLUIDO | 4.6001 | 21.74 | 17.6 | 48.01 | 0.53 | 22 | 301.64 | 61.2 | 9 | 20 | 86.44 | 37436.63 | 259.8 | 2196.56 | 78.01 | 53.93 | 9977.86 | 0.69 | 0.87 | 2.51 | 0.6 | 1 | 10 | 243.8345 | 333.6251 | 301.7844 | 243834.4972 | 333625.1163 | 3.3141e-06 | 13 | 301784.4034
33 | 145 | CONCLUIDO | 4.6187 | 21.65 | 17.57 | 50.2 | 0.55 | 21 | 302.17 | 61.2 | 9.25 | 19 | 86.72 | 37501.91 | 256.58 | 2196.69 | 76.6 | 53.93 | 9281.77 | 0.7 | 0.87 | 2.51 | 0.56 | 1 | 10 | 241.5109 | 330.4458 | 298.9085 | 241510.868 | 330445.8243 | 3.3275e-06 | 13 | 298908.5386
34 | 145 | CONCLUIDO | 4.6201 | 21.64 | 17.56 | 50.18 | 0.56 | 21 | 302.7 | 61.2 | 9.5 | 19 | 87 | 37567.32 | 254.71 | 2196.59 | 76.63 | 53.93 | 9292.43 | 0.7 | 0.87 | 2.51 | 0.56 | 1 | 10 | 240.478 | 329.0326 | 297.6302 | 240477.9709 | 329032.5689 | 3.3285e-06 | 13 | 297630.1624
35 | 145 | CONCLUIDO | 4.6326 | 21.59 | 17.56 | 52.68 | 0.57 | 20 | 303.23 | 61.2 | 9.75 | 18 | 87.28 | 37632.84 | 251.13 | 2196.62 | 76.17 | 53.93 | 9070.13 | 0.71 | 0.87 | 2.51 | 0.55 | 1 | 10 | 238.2082 | 325.927 | 294.8209 | 238208.1926 | 325926.9581 | 3.3375e-06 | 13 | 294820.9466
36 | 145 | CONCLUIDO | 4.6495 | 21.51 | 17.53 | 55.37 | 0.59 | 19 | 303.76 | 61.2 | 10 | 17 | 87.57 | 37698.48 | 250.59 | 2196.57 | 75.61 | 53.93 | 8794.83 | 0.71 | 0.87 | 2.51 | 0.53 | 1 | 10 | 237.3701 | 324.7802 | 293.7836 | 237370.0523 | 324780.1776 | 3.3496e-06 | 13 | 293783.6133
37 | 145 | CONCLUIDO | 4.6503 | 21.5 | 17.53 | 55.36 | 0.6 | 19 | 304.3 | 61.2 | 10.25 | 15 | 87.85 | 37764.25 | 246.77 | 2196.65 | 75.28 | 53.93 | 8628.38 | 0.72 | 0.87 | 2.51 | 0.53 | 1 | 10 | 235.3582 | 322.0275 | 291.2937 | 235358.2364 | 322027.5223 | 3.3502e-06 | 13 | 291293.6675
38 | 145 | CONCLUIDO | 4.6695 | 21.42 | 17.5 | 58.32 | 0.61 | 18 | 304.83 | 61.2 | 10.5 | 12 | 88.13 | 37830.13 | 245.09 | 2196.56 | 74.2 | 53.93 | 8095.27 | 0.73 | 0.87 | 2.51 | 0.49 | 1 | 10 | 233.8729 | 319.9952 | 289.4553 | 233872.8962 | 319995.2144 | 3.3641e-06 | 13 | 289455.3202
39 | 145 | CONCLUIDO | 4.6697 | 21.41 | 17.5 | 58.32 | 0.63 | 18 | 305.37 | 61.2 | 10.75 | 12 | 88.42 | 37896.14 | 244.84 | 2196.59 | 74.15 | 53.93 | 8067.41 | 0.73 | 0.87 | 2.51 | 0.49 | 1 | 10 | 233.7373 | 319.8097 | 289.2875 | 233737.3328 | 319809.7305 | 3.3642e-06 | 13 | 289287.5387
40 | 145 | CONCLUIDO | 4.6906 | 21.32 | 17.45 | 61.6 | 0.64 | 17 | 305.9 | 61.2 | 11 | 10 | 88.7 | 37962.28 | 240.97 | 2196.56 | 72.75 | 53.93 | 7374.03 | 0.74 | 0.87 | 2.51 | 0.45 | 1 | 10 | 231.0677 | 316.157 | 285.9834 | 231067.6856 | 316157.0014 | 3.3793e-06 | 13 | 285983.4209
41 | 145 | CONCLUIDO | 4.6862 | 21.34 | 17.47 | 61.67 | 0.65 | 17 | 306.44 | 61.2 | 11.25 | 5 | 88.99 | 38028.53 | 241.61 | 2196.74 | 73.21 | 53.93 | 7606.25 | 0.74 | 0.87 | 2.52 | 0.47 | 1 | 10 | 231.5456 | 316.8109 | 286.5749 | 231545.6131 | 316810.923 | 3.3761e-06 | 13 | 286574.9331
42 | 145 | CONCLUIDO | 4.6855 | 21.34 | 17.48 | 61.68 | 0.67 | 17 | 306.98 | 61.2 | 11.5 | 5 | 89.28 | 38094.91 | 241.95 | 2196.59 | 73.29 | 53.93 | 7646.84 | 0.74 | 0.87 | 2.52 | 0.47 | 1 | 10 | 231.7505 | 317.0912 | 286.8285 | 231750.4812 | 317091.2325 | 3.3756e-06 | 13 | 286828.4903
43 | 145 | CONCLUIDO | 4.6871 | 21.34 | 17.47 | 61.66 | 0.68 | 17 | 307.52 | 61.2 | 11.75 | 3 | 89.57 | 38161.42 | 241.03 | 2196.63 | 73.03 | 53.93 | 7513.89 | 0.74 | 0.87 | 2.52 | 0.46 | 1 | 10 | 231.2195 | 316.3647 | 286.1713 | 231219.5215 | 316364.7499 | 3.3767e-06 | 13 | 286171.3422
44 | 145 | CONCLUIDO | 4.6865 | 21.34 | 17.47 | 61.67 | 0.69 | 17 | 308.06 | 61.2 | 12 | 2 | 89.86 | 38228.06 | 241.22 | 2196.62 | 72.88 | 53.93 | 7441.34 | 0.74 | 0.87 | 2.53 | 0.47 | 1 | 10 | 231.3354 | 316.5233 | 286.3148 | 231335.4046 | 316523.3064 | 3.3763e-06 | 13 | 286314.7663
45 | 145 | CONCLUIDO | 4.6865 | 21.34 | 17.47 | 61.67 | 0.71 | 17 | 308.6 | 61.2 | 12.25 | 2 | 90.15 | 38294.82 | 241.35 | 2196.65 | 73.11 | 53.93 | 7553.74 | 0.74 | 0.87 | 2.52 | 0.47 | 1 | 10 | 231.4025 | 316.6151 | 286.3978 | 231402.4961 | 316615.1039 | 3.3763e-06 | 13 | 286397.8028
46 | 145 | CONCLUIDO | 4.6851 | 21.34 | 17.48 | 61.69 | 0.72 | 17 | 309.14 | 61.2 | 12.5 | 1 | 90.44 | 38361.7 | 241.65 | 2196.76 | 73.29 | 53.93 | 7646.65 | 0.74 | 0.87 | 2.52 | 0.47 | 1 | 10 | 231.6075 | 316.8957 | 286.6516 | 231607.5415 | 316895.6561 | 3.3753e-06 | 13 | 286651.5795
47 | 145 | CONCLUIDO | 4.6829 | 21.35 | 17.49 | 61.73 | 0.73 | 17 | 309.68 | 61.2 | 12.75 | 0 | 90.74 | 38428.72 | 242.1 | 2196.59 | 73.48 | 53.93 | 7741.64 | 0.73 | 0.87 | 2.52 | 0.48 | 1 | 10 | 231.9141 | 317.3151 | 287.031 | 231914.0704 | 317315.0624 | 3.3737e-06 | 13 | 287030.9582

## RESULTADOS_11
Unnamed: 0 | Volume de calda [L] | STATUS | Capacidade operacional [ha/h] | Tempo de missao [h] | Tempo util [h] | Tempo por voo [min] | Autonomia Projetada [h] | N° Voos | MTOW [kg] | Massa Estrutura [kg] | Combustível [kg] | Abastecimentos | Massa gerador | Potência gerador [W] | Combustível consumido [L] | Calda cons [L] | Distância percorrida [km] | Distância Pulverizando [km] | RTL ACUMULADO[m] | EOC [km/km] | EOC [h/h] | Tempo de manobra [h] | Tempo rtl_rtw [h] | V pulv [m/s] | V desloc [m/s] | Preço Total por ha Simples [R$/ha] | Preço Total por ha Presumido [R$/ha] | Preço Total por ha Real [R$/ha] | Preço Total Simples [R$] | Preço Total Presumido [R$] | Prod CAPEX [ha/h/R$] | Dias Trabalhados | Preço Total Real [R$]
0 | 65 | CONCLUIDO | 3.4991 | 28.58 | 21.88 | 7.91 | 0.13 | 166 | 133.21 | 46.47 | 1 | 164 | 20.75 | 16663.42 | 228.35 | 2197.14 | 217.24 | 53.93 | 78877.25 | 0.25 | 0.7 | 2.75 | 4.87 | 1 | 10 | 292.1712 | 399.7616 | 361.6089 | 292171.235 | 399761.5734 | 2.6372e-06 | 17 | 361608.8899
1 | 65 | CONCLUIDO | 3.8364 | 26.07 | 20.56 | 10.11 | 0.17 | 122 | 133.55 | 46.47 | 1.25 | 120 | 20.83 | 16704.7 | 210.41 | 2196.85 | 174.01 | 53.93 | 57479.9 | 0.31 | 0.74 | 2.69 | 3.56 | 1 | 10 | 257.6503 | 352.5285 | 318.8836 | 257650.2683 | 352528.4638 | 2.8914e-06 | 16 | 318883.642
2 | 65 | CONCLUIDO | 4.0709 | 24.56 | 19.77 | 12.36 | 0.2 | 96 | 133.88 | 46.47 | 1.5 | 94 | 20.91 | 16746.01 | 198.3 | 2196.8 | 148.34 | 53.93 | 44774.37 | 0.36 | 0.77 | 2.63 | 2.76 | 1 | 10 | 234.6089 | 321.0023 | 290.3663 | 234608.9247 | 321002.281 | 3.0681e-06 | 15 | 290366.2738
3 | 65 | CONCLUIDO | 4.2392 | 23.59 | 19.26 | 14.63 | 0.23 | 79 | 134.22 | 46.47 | 1.75 | 77 | 21 | 16787.35 | 188.78 | 2197.03 | 131.71 | 53.93 | 36543.82 | 0.41 | 0.79 | 2.6 | 2.25 | 1 | 10 | 216.842 | 296.6927 | 268.3768 | 216841.9692 | 296692.7487 | 3.195e-06 | 14 | 268376.8091
4 | 65 | CONCLUIDO | 4.3686 | 22.89 | 18.91 | 17.19 | 0.26 | 66 | 134.55 | 46.47 | 2 | 64 | 21.09 | 16828.84 | 181.02 | 2196.76 | 120.41 | 53.93 | 30957.59 | 0.45 | 0.81 | 2.59 | 1.91 | 1 | 10 | 208.736 | 285.6018 | 258.3444 | 208736.0084 | 285601.8155 | 3.2925e-06 | 14 | 258344.3791
5 | 65 | CONCLUIDO | 4.47 | 22.37 | 18.64 | 19.62 | 0.29 | 57 | 134.89 | 46.47 | 2.25 | 55 | 21.17 | 16870.25 | 174.24 | 2196.93 | 111.52 | 53.93 | 26557.39 | 0.48 | 0.82 | 2.57 | 1.63 | 1 | 10 | 195.5818 | 267.6036 | 242.0639 | 195581.7656 | 267603.6002 | 3.3689e-06 | 13 | 242063.8882
6 | 65 | CONCLUIDO | 4.5653 | 21.9 | 18.39 | 22.52 | 0.33 | 49 | 135.22 | 46.47 | 2.5 | 47 | 21.26 | 16911.68 | 167.06 | 2196.68 | 103.55 | 53.93 | 22615.18 | 0.52 | 0.83 | 2.55 | 1.38 | 1 | 10 | 189.4007 | 259.1464 | 234.4139 | 189400.7306 | 259146.4354 | 3.4407e-06 | 13 | 234413.8633
7 | 65 | CONCLUIDO | 4.6396 | 21.55 | 18.2 | 25.4 | 0.36 | 43 | 135.56 | 46.47 | 2.75 | 39 | 21.34 | 16953.14 | 160.37 | 2196.78 | 97.23 | 53.93 | 19486.76 | 0.55 | 0.84 | 2.55 | 1.2 | 1 | 10 | 184.1916 | 252.0191 | 227.9667 | 184191.5903 | 252019.0598 | 3.4967e-06 | 13 | 227966.7145
8 | 65 | CONCLUIDO | 4.6831 | 21.35 | 18.11 | 27.86 | 0.39 | 39 | 135.9 | 46.47 | 3 | 25 | 21.43 | 16994.64 | 154.14 | 2196.66 | 93.77 | 53.93 | 17774.37 | 0.58 | 0.84 | 2.56 | 1.11 | 1 | 10 | 180.0369 | 246.3345 | 222.8246 | 180036.917 | 246334.4526 | 3.5295e-06 | 13 | 222824.6382
9 | 65 | CONCLUIDO | 4.7129 | 21.22 | 18.06 | 30.1 | 0.42 | 36 | 136.23 | 46.47 | 3.25 | 9 | 21.52 | 17036.16 | 151.32 | 2196.62 | 91.4 | 53.93 | 16605.76 | 0.59 | 0.85 | 2.57 | 1.05 | 1 | 10 | 177.9852 | 243.5272 | 220.2853 | 177985.191 | 243527.1905 | 3.552e-06 | 13 | 220285.2972
10 | 65 | CONCLUIDO | 4.7136 | 21.22 | 18.05 | 30.09 | 0.45 | 36 | 136.57 | 46.47 | 3.5 | 5 | 21.6 | 17077.72 | 151.57 | 2196.77 | 91.14 | 53.93 | 16474.16 | 0.59 | 0.85 | 2.58 | 1.05 | 1 | 10 | 178.0942 | 243.6763 | 220.4202 | 178094.1768 | 243676.3097 | 3.5525e-06 | 13 | 220420.1847
11 | 65 | CONCLUIDO | 4.7307 | 21.14 | 18.01 | 30.87 | 0.48 | 35 | 136.91 | 46.47 | 3.75 | 0 | 21.69 | 17119.3 | 151.2 | 2196.6 | 89.58 | 53.93 | 15697.44 | 0.6 | 0.85 | 2.57 | 1 | 1 | 10 | 177.5596 | 242.9448 | 219.7585 | 177559.5569 | 242944.8191 | 3.5654e-06 | 13 | 219758.5066

## RESULTADOS_24
Unnamed: 0 | Volume de calda [L] | STATUS | Capacidade operacional [ha/h] | Tempo de missao [h] | Tempo util [h] | Tempo por voo [min] | Autonomia Projetada [h] | N° Voos | MTOW [kg] | Massa Estrutura [kg] | Combustível [kg] | Abastecimentos | Massa gerador | Potência gerador [W] | Combustível consumido [L] | Calda cons [L] | Distância percorrida [km] | Distância Pulverizando [km] | RTL ACUMULADO[m] | EOC [km/km] | EOC [h/h] | Tempo de manobra [h] | Tempo rtl_rtw [h] | V pulv [m/s] | V desloc [m/s] | Preço Total por ha Simples [R$/ha] | Preço Total por ha Presumido [R$/ha] | Preço Total por ha Real [R$/ha] | Preço Total Simples [R$] | Preço Total Presumido [R$] | Prod CAPEX [ha/h/R$] | Dias Trabalhados | Preço Total Real [R$]
0 | 130 | CONCLUIDO | 2.2392 | 44.66 | 26.5 | 5.06 | 0.07 | 314 | 252.85 | 59.19 | 1 | 312 | 62.65 | 31418.63 | 432.08 | 2197.88 | 369.19 | 53.93 | 154108.14 | 0.15 | 0.58 | 2.98 | 9.49 | 1 | 10 | 693.5172 | 948.9008 | 858.339 | 693517.1638 | 948900.7793 | 1.6244e-06 | 26 | 858339.0207
1 | 130 | CONCLUIDO | 2.6838 | 37.26 | 23.6 | 6.38 | 0.09 | 222 | 253.3 | 59.19 | 1.25 | 220 | 62.86 | 31474.5 | 382.61 | 2197.5 | 273.75 | 53.93 | 106850.68 | 0.2 | 0.65 | 2.84 | 6.59 | 1 | 10 | 532.2944 | 728.3087 | 658.7999 | 532294.4092 | 728308.6938 | 1.9469e-06 | 22 | 658799.9342
2 | 130 | CONCLUIDO | 3.0048 | 33.28 | 22.07 | 7.7 | 0.11 | 172 | 253.75 | 59.19 | 1.5 | 170 | 63.06 | 31530.44 | 355.55 | 2197.04 | 223.61 | 53.93 | 82030.29 | 0.24 | 0.69 | 2.76 | 5.06 | 1 | 10 | 454.2893 | 621.5786 | 562.256 | 454289.278 | 621578.632 | 2.1797e-06 | 20 | 562256.0398
3 | 130 | CONCLUIDO | 3.2552 | 30.72 | 21.07 | 9.03 | 0.12 | 140 | 254.21 | 59.19 | 1.75 | 138 | 63.26 | 31586.46 | 337.58 | 2196.96 | 191.01 | 53.93 | 65888.33 | 0.28 | 0.72 | 2.7 | 4.06 | 1 | 10 | 401.7337 | 549.6698 | 497.2101 | 401733.7002 | 549669.7718 | 2.3614e-06 | 18 | 497210.0602
4 | 130 | CONCLUIDO | 3.4372 | 29.09 | 20.47 | 10.32 | 0.14 | 119 | 254.66 | 59.19 | 2 | 117 | 63.47 | 31642.55 | 326.28 | 2196.88 | 171.2 | 53.93 | 56089.06 | 0.31 | 0.75 | 2.67 | 3.46 | 1 | 10 | 371.5968 | 508.4351 | 459.9108 | 371596.7746 | 508435.1007 | 2.4934e-06 | 17 | 459910.7683
5 | 130 | CONCLUIDO | 3.6069 | 27.72 | 19.93 | 11.73 | 0.16 | 102 | 255.12 | 59.19 | 2.25 | 100 | 63.67 | 31698.72 | 315.64 | 2197.11 | 153.42 | 53.93 | 47284.78 | 0.35 | 0.77 | 2.65 | 2.92 | 1 | 10 | 352.0196 | 481.6488 | 435.6809 | 352019.632 | 481648.7905 | 2.6165e-06 | 17 | 435680.9059
6 | 130 | CONCLUIDO | 3.7306 | 26.81 | 19.6 | 13.07 | 0.17 | 90 | 255.57 | 59.19 | 2.5 | 88 | 63.88 | 31754.97 | 308.4 | 2196.98 | 143.09 | 53.93 | 42180.89 | 0.38 | 0.78 | 2.62 | 2.59 | 1 | 10 | 332.3405 | 454.723 | 411.3248 | 332340.5247 | 454722.9677 | 2.7062e-06 | 16 | 411324.8459
7 | 130 | CONCLUIDO | 3.845 | 26.01 | 19.29 | 14.47 | 0.19 | 80 | 256.03 | 59.19 | 2.75 | 78 | 64.09 | 31811.29 | 301.82 | 2197.07 | 132.69 | 53.93 | 37029.09 | 0.41 | 0.79 | 2.61 | 2.28 | 1 | 10 | 321.3485 | 439.6832 | 397.7204 | 321348.4871 | 439683.177 | 2.7892e-06 | 16 | 397720.4317
8 | 130 | CONCLUIDO | 3.9376 | 25.4 | 19.07 | 15.89 | 0.21 | 72 | 256.49 | 59.19 | 3 | 70 | 64.29 | 31867.69 | 296.34 | 2197.02 | 125.54 | 53.93 | 33492.93 | 0.43 | 0.8 | 2.6 | 2.06 | 1 | 10 | 305.9238 | 418.5784 | 378.6299 | 305923.759 | 418578.3835 | 2.8564e-06 | 15 | 378629.85
9 | 130 | CONCLUIDO | 4.0145 | 24.91 | 18.88 | 17.16 | 0.23 | 66 | 256.95 | 59.19 | 3.25 | 64 | 64.5 | 31924.29 | 291.71 | 2196.69 | 119.49 | 53.93 | 30500.2 | 0.45 | 0.81 | 2.58 | 1.87 | 1 | 10 | 299.1129 | 409.2595 | 370.2004 | 299112.9392 | 409259.5193 | 2.9122e-06 | 15 | 370200.3652
10 | 130 | CONCLUIDO | 4.0924 | 24.44 | 18.7 | 18.7 | 0.24 | 60 | 257.41 | 59.19 | 3.5 | 58 | 64.71 | 31980.84 | 286.83 | 2197.12 | 113.48 | 53.93 | 27524.95 | 0.48 | 0.82 | 2.57 | 1.69 | 1 | 10 | 292.374 | 400.039 | 361.8598 | 292373.9879 | 400038.9888 | 2.9687e-06 | 15 | 361859.8292
11 | 130 | CONCLUIDO | 4.1581 | 24.05 | 18.56 | 20.24 | 0.26 | 55 | 257.86 | 59.19 | 3.75 | 53 | 64.92 | 32037.48 | 282.55 | 2196.79 | 108.7 | 53.93 | 25160.21 | 0.5 | 0.82 | 2.57 | 1.55 | 1 | 10 | 279.8715 | 382.9325 | 346.386 | 279871.4916 | 382932.5219 | 3.0164e-06 | 14 | 346385.9794
12 | 130 | CONCLUIDO | 4.196 | 23.83 | 18.48 | 21.33 | 0.28 | 52 | 258.32 | 59.19 | 4 | 50 | 65.13 | 32094.19 | 279.61 | 2196.61 | 106.69 | 53.93 | 24170.19 | 0.51 | 0.83 | 2.56 | 1.48 | 1 | 10 | 276.4658 | 378.2726 | 342.1708 | 276465.7602 | 378272.6499 | 3.0439e-06 | 14 | 342170.8391
13 | 130 | CONCLUIDO | 4.2525 | 23.52 | 18.36 | 22.96 | 0.29 | 48 | 258.78 | 59.19 | 4.25 | 46 | 65.34 | 32150.98 | 276.64 | 2196.69 | 102.64 | 53.93 | 22164.68 | 0.53 | 0.83 | 2.55 | 1.36 | 1 | 10 | 272.3042 | 372.5787 | 337.0203 | 272304.2288 | 372578.659 | 3.0848e-06 | 14 | 337020.2747
14 | 130 | CONCLUIDO | 4.2983 | 23.26 | 18.26 | 24.35 | 0.31 | 45 | 259.25 | 59.19 | 4.5 | 43 | 65.55 | 32207.85 | 272.2 | 2196.65 | 99.27 | 53.93 | 20493.32 | 0.54 | 0.84 | 2.55 | 1.25 | 1 | 10 | 267.865 | 366.5047 | 331.526 | 267865.0157 | 366504.7319 | 3.1181e-06 | 14 | 331526.0346
15 | 130 | CONCLUIDO | 4.3401 | 23.04 | 18.18 | 25.98 | 0.33 | 42 | 259.71 | 59.19 | 4.75 | 40 | 65.76 | 32264.79 | 270.18 | 2196.66 | 96.46 | 53.93 | 19103.08 | 0.56 | 0.84 | 2.55 | 1.18 | 1 | 10 | 265.0377 | 362.6363 | 328.0268 | 265037.7048 | 362636.2803 | 3.1484e-06 | 14 | 328026.7827
16 | 130 | CONCLUIDO | 4.3694 | 22.89 | 18.13 | 27.19 | 0.34 | 40 | 260.17 | 59.19 | 5 | 38 | 65.98 | 32321.82 | 266.58 | 2196.89 | 94.63 | 53.93 | 18200.53 | 0.57 | 0.84 | 2.54 | 1.12 | 1 | 10 | 261.8845 | 358.3219 | 324.1241 | 261884.4629 | 358321.8756 | 3.1696e-06 | 14 | 324124.1387
17 | 130 | CONCLUIDO | 4.4125 | 22.66 | 18.05 | 29.27 | 0.36 | 37 | 260.63 | 59.19 | 5.25 | 35 | 66.19 | 32378.93 | 263.9 | 2196.71 | 92.44 | 53.93 | 17121.63 | 0.58 | 0.85 | 2.53 | 1.04 | 1 | 10 | 258.7503 | 354.0336 | 320.2451 | 258750.288 | 354033.5593 | 3.2009e-06 | 14 | 320245.0933
18 | 130 | CONCLUIDO | 4.4448 | 22.5 | 17.98 | 30.83 | 0.37 | 35 | 261.1 | 59.19 | 5.5 | 33 | 66.4 | 32436.11 | 260.4 | 2196.75 | 90.09 | 53.93 | 15956.25 | 0.6 | 0.85 | 2.53 | 0.98 | 1 | 10 | 255.6211 | 349.752 | 316.3722 | 255621.0624 | 349752.0148 | 3.2243e-06 | 14 | 316372.1734
19 | 130 | CONCLUIDO | 4.4782 | 22.33 | 17.91 | 32.57 | 0.39 | 33 | 261.56 | 59.19 | 5.75 | 31 | 66.62 | 32493.38 | 256.8 | 2196.59 | 88.19 | 53.93 | 15015.11 | 0.61 | 0.85 | 2.52 | 0.91 | 1 | 10 | 245.5146 | 335.9239 | 303.8638 | 245514.6282 | 335923.9456 | 3.2486e-06 | 13 | 303863.8357
20 | 130 | CONCLUIDO | 4.4912 | 22.27 | 17.9 | 33.56 | 0.41 | 32 | 262.03 | 59.19 | 6 | 30 | 66.83 | 32550.72 | 255.12 | 2196.75 | 87.26 | 53.93 | 14555.02 | 0.62 | 0.85 | 2.53 | 0.89 | 1 | 10 | 244.1558 | 334.0647 | 302.182 | 244155.7688 | 334064.6943 | 3.258e-06 | 13 | 302182.0287
21 | 130 | CONCLUIDO | 4.5244 | 22.1 | 17.83 | 35.66 | 0.42 | 30 | 262.49 | 59.19 | 6.25 | 28 | 67.05 | 32608.15 | 252.92 | 2196.74 | 85.09 | 53.93 | 13478.76 | 0.63 | 0.86 | 2.53 | 0.82 | 1 | 10 | 241.8009 | 330.8427 | 299.2675 | 241800.9087 | 330842.6708 | 3.2821e-06 | 13 | 299267.5106
22 | 130 | CONCLUIDO | 4.5366 | 22.04 | 17.82 | 36.87 | 0.44 | 29 | 262.96 | 59.19 | 6.5 | 27 | 67.26 | 32665.66 | 250.42 | 2196.75 | 84.99 | 53.93 | 13435.75 | 0.63 | 0.86 | 2.52 | 0.81 | 1 | 10 | 240.0556 | 328.4547 | 297.1074 | 240055.6085 | 328454.6741 | 3.2909e-06 | 13 | 297107.421
23 | 130 | CONCLUIDO | 4.5565 | 21.95 | 17.77 | 38.08 | 0.46 | 28 | 263.42 | 59.19 | 6.75 | 26 | 67.48 | 32723.25 | 246.42 | 2196.67 | 83.56 | 53.93 | 12725.32 | 0.65 | 0.86 | 2.52 | 0.77 | 1 | 10 | 237.2419 | 324.6049 | 293.6251 | 237241.9459 | 324604.8968 | 3.3054e-06 | 13 | 293625.061
24 | 130 | CONCLUIDO | 4.5855 | 21.81 | 17.73 | 40.92 | 0.47 | 26 | 263.89 | 59.19 | 7 | 24 | 67.7 | 32780.92 | 242.94 | 2196.59 | 81.88 | 53.93 | 11896.12 | 0.66 | 0.86 | 2.52 | 0.73 | 1 | 10 | 234.4518 | 320.7873 | 290.1718 | 234451.7757 | 320787.2627 | 3.3264e-06 | 13 | 290171.7766
25 | 130 | CONCLUIDO | 4.6041 | 21.72 | 17.69 | 42.46 | 0.49 | 25 | 264.36 | 59.19 | 7.25 | 23 | 67.92 | 32838.68 | 241.68 | 2196.62 | 80.7 | 53.93 | 11310.77 | 0.67 | 0.86 | 2.52 | 0.69 | 1 | 10 | 233.1794 | 319.0464 | 288.5971 | 233179.4476 | 319046.4074 | 3.3399e-06 | 13 | 288597.0661
26 | 130 | CONCLUIDO | 4.6188 | 21.65 | 17.67 | 44.18 | 0.5 | 24 | 264.83 | 59.19 | 7.5 | 22 | 68.14 | 32896.51 | 239.47 | 2196.57 | 80.05 | 53.93 | 10991.58 | 0.67 | 0.86 | 2.52 | 0.67 | 1 | 10 | 231.5549 | 316.8237 | 286.5865 | 231554.9249 | 316823.6638 | 3.3506e-06 | 13 | 286586.458
27 | 130 | CONCLUIDO | 4.638 | 21.56 | 17.63 | 45.99 | 0.52 | 23 | 265.3 | 59.19 | 7.75 | 21 | 68.36 | 32954.43 | 236.62 | 2196.61 | 78.75 | 53.93 | 10342.84 | 0.68 | 0.87 | 2.51 | 0.63 | 1 | 10 | 229.4562 | 313.9522 | 283.989 | 229456.2418 | 313952.153 | 3.3645e-06 | 13 | 283989.0001
28 | 130 | CONCLUIDO | 4.6536 | 21.49 | 17.61 | 48.02 | 0.54 | 22 | 265.77 | 59.19 | 8 | 20 | 68.58 | 33012.44 | 232.51 | 2196.6 | 77.86 | 53.93 | 9907.12 | 0.69 | 0.87 | 2.52 | 0.6 | 1 | 10 | 226.8415 | 310.3745 | 280.7528 | 226841.4589 | 310374.4917 | 3.3758e-06 | 13 | 280752.7858
29 | 130 | CONCLUIDO | 4.6742 | 21.39 | 17.56 | 50.18 | 0.55 | 21 | 266.24 | 59.19 | 8.25 | 19 | 68.8 | 33070.52 | 229.18 | 2196.58 | 76.45 | 53.93 | 9202.7 | 0.71 | 0.87 | 2.51 | 0.56 | 1 | 10 | 224.4813 | 307.1453 | 277.8318 | 224481.3341 | 307145.2647 | 3.3907e-06 | 13 | 277831.7517
30 | 130 | CONCLUIDO | 4.6717 | 21.41 | 17.57 | 50.21 | 0.57 | 21 | 266.71 | 59.19 | 8.5 | 16 | 69.02 | 33128.7 | 227.57 | 2196.59 | 76.85 | 53.93 | 9406.59 | 0.7 | 0.87 | 2.51 | 0.57 | 1 | 10 | 223.7271 | 306.1133 | 276.8983 | 223727.0985 | 306113.2863 | 3.3889e-06 | 13 | 276898.2639
31 | 130 | CONCLUIDO | 4.6877 | 21.33 | 17.55 | 52.65 | 0.58 | 20 | 267.18 | 59.19 | 8.75 | 14 | 69.24 | 33186.95 | 223.12 | 2196.56 | 75.93 | 53.93 | 8947.78 | 0.71 | 0.87 | 2.51 | 0.54 | 1 | 10 | 220.9637 | 302.3323 | 273.4781 | 220963.6992 | 302332.2815 | 3.4005e-06 | 13 | 273478.1129
32 | 130 | CONCLUIDO | 4.7009 | 21.27 | 17.54 | 55.39 | 0.6 | 19 | 267.66 | 59.19 | 9 | 11 | 69.46 | 33245.29 | 222.83 | 2196.69 | 75.44 | 53.93 | 8709.63 | 0.71 | 0.87 | 2.52 | 0.53 | 1 | 10 | 220.443 | 301.6199 | 272.8337 | 220443.0102 | 301619.8519 | 3.4101e-06 | 13 | 272833.6765
33 | 130 | CONCLUIDO | 4.7006 | 21.27 | 17.54 | 55.39 | 0.61 | 19 | 268.13 | 59.19 | 9.25 | 8 | 69.69 | 33303.72 | 222.57 | 2196.65 | 75.39 | 53.93 | 8686.24 | 0.72 | 0.87 | 2.52 | 0.53 | 1 | 10 | 220.3175 | 301.4481 | 272.6783 | 220317.4553 | 301448.0621 | 3.4099e-06 | 13 | 272678.2822
34 | 130 | CONCLUIDO | 4.7014 | 21.27 | 17.54 | 55.38 | 0.63 | 19 | 268.61 | 59.19 | 9.5 | 8 | 69.91 | 33362.23 | 221.74 | 2196.56 | 75.32 | 53.93 | 8649.73 | 0.72 | 0.87 | 2.52 | 0.53 | 1 | 10 | 219.8685 | 300.8338 | 272.1227 | 219868.5497 | 300833.8496 | 3.4105e-06 | 13 | 272122.6893
35 | 130 | CONCLUIDO | 4.6981 | 21.29 | 17.55 | 55.43 | 0.64 | 19 | 269.08 | 59.19 | 9.75 | 4 | 70.14 | 33420.83 | 220.23 | 2196.56 | 75.48 | 53.93 | 8731.24 | 0.71 | 0.87 | 2.53 | 0.55 | 1 | 10 | 219.1894 | 299.9046 | 271.2822 | 219189.428 | 299904.6453 | 3.4081e-06 | 13 | 271282.1669
36 | 130 | CONCLUIDO | 4.7161 | 21.2 | 17.52 | 58.4 | 0.66 | 18 | 269.56 | 59.19 | 10 | 1 | 70.36 | 33479.51 | 219.51 | 2196.59 | 74.34 | 53.93 | 8163.24 | 0.73 | 0.87 | 2.53 | 0.51 | 1 | 10 | 218.3088 | 298.6997 | 270.1922 | 218308.7761 | 298699.6986 | 3.4211e-06 | 13 | 270192.2186
37 | 130 | CONCLUIDO | 4.7169 | 21.2 | 17.52 | 58.38 | 0.68 | 18 | 270.03 | 59.19 | 10.25 | 0 | 70.59 | 33538.28 | 220.18 | 2196.56 | 74.24 | 53.93 | 8113.14 | 0.73 | 0.87 | 2.53 | 0.51 | 1 | 10 | 218.6308 | 299.1403 | 270.5908 | 218630.8297 | 299140.3465 | 3.4217e-06 | 13 | 270590.8117

## RESULTADOS_13
Unnamed: 0 | Volume de calda [L] | STATUS | Capacidade operacional [ha/h] | Tempo de missao [h] | Tempo util [h] | Tempo por voo [min] | Autonomia Projetada [h] | N° Voos | MTOW [kg] | Massa Estrutura [kg] | Combustível [kg] | Abastecimentos | Massa gerador | Potência gerador [W] | Combustível consumido [L] | Calda cons [L] | Distância percorrida [km] | Distância Pulverizando [km] | RTL ACUMULADO[m] | EOC [km/km] | EOC [h/h] | Tempo de manobra [h] | Tempo rtl_rtw [h] | V pulv [m/s] | V desloc [m/s] | Preço Total por ha Simples [R$/ha] | Preço Total por ha Presumido [R$/ha] | Preço Total por ha Real [R$/ha] | Preço Total Simples [R$] | Preço Total Presumido [R$] | Prod CAPEX [ha/h/R$] | Dias Trabalhados | Preço Total Real [R$]
0 | 75 | CONCLUIDO | 3.276 | 30.53 | 22.54 | 7.23 | 0.12 | 187 | 150.44 | 49.1 | 1 | 185 | 25.34 | 18787.76 | 257.47 | 2197.11 | 238.07 | 53.93 | 89183.97 | 0.23 | 0.68 | 2.8 | 5.53 | 1 | 10 | 334.7462 | 458.0145 | 414.3023 | 334746.2032 | 458014.5232 | 2.4514e-06 | 18 | 414302.2599
1 | 75 | CONCLUIDO | 3.6416 | 27.46 | 21 | 9.2 | 0.15 | 137 | 150.78 | 49.1 | 1.25 | 135 | 25.44 | 18830.65 | 236.15 | 2197.15 | 187.99 | 53.93 | 64397.07 | 0.29 | 0.73 | 2.71 | 3.99 | 1 | 10 | 284.5243 | 389.2987 | 352.1446 | 284524.3028 | 389298.7035 | 2.725e-06 | 16 | 352144.5816
2 | 75 | CONCLUIDO | 3.8895 | 25.71 | 20.13 | 11.19 | 0.18 | 108 | 151.13 | 49.1 | 1.5 | 106 | 25.54 | 18873.58 | 222.83 | 2196.98 | 160.44 | 53.93 | 50765.67 | 0.34 | 0.76 | 2.65 | 3.12 | 1 | 10 | 257.6508 | 352.5292 | 318.8843 | 257650.8001 | 352529.1915 | 2.9105e-06 | 15 | 318884.3002
3 | 75 | CONCLUIDO | 4.0726 | 24.55 | 19.56 | 13.19 | 0.2 | 89 | 151.48 | 49.1 | 1.75 | 87 | 25.64 | 18916.54 | 212.69 | 2196.76 | 141.3 | 53.93 | 41291.43 | 0.38 | 0.78 | 2.63 | 2.55 | 1 | 10 | 244.2602 | 334.2076 | 302.3113 | 244260.2066 | 334207.5906 | 3.0475e-06 | 15 | 302311.2872
4 | 75 | CONCLUIDO | 4.2112 | 23.75 | 19.18 | 15.34 | 0.23 | 75 | 151.83 | 49.1 | 2 | 73 | 25.73 | 18959.54 | 205.12 | 2197.04 | 129.18 | 53.93 | 35301.59 | 0.42 | 0.8 | 2.6 | 2.17 | 1 | 10 | 228.2093 | 312.246 | 282.4456 | 228209.2522 | 312245.9668 | 3.1512e-06 | 14 | 282445.6499
5 | 75 | CONCLUIDO | 4.3393 | 23.04 | 18.81 | 17.64 | 0.26 | 64 | 152.18 | 49.1 | 2.25 | 62 | 25.83 | 19002.56 | 197.45 | 2196.69 | 117.3 | 53.93 | 29413.79 | 0.46 | 0.81 | 2.58 | 1.81 | 1 | 10 | 219.7848 | 300.7193 | 272.0191 | 219784.8139 | 300719.2786 | 3.2471e-06 | 14 | 272019.0527
6 | 75 | CONCLUIDO | 4.4277 | 22.59 | 18.6 | 19.93 | 0.29 | 56 | 152.53 | 49.1 | 2.5 | 54 | 25.93 | 19045.63 | 191.44 | 2196.78 | 110.02 | 53.93 | 25814.51 | 0.49 | 0.82 | 2.57 | 1.59 | 1 | 10 | 213.8951 | 292.6607 | 264.7296 | 213895.0972 | 292660.7083 | 3.3133e-06 | 14 | 264729.5811
7 | 75 | CONCLUIDO | 4.4996 | 22.22 | 18.42 | 22.1 | 0.32 | 50 | 152.88 | 49.1 | 2.75 | 48 | 26.03 | 19088.72 | 185.12 | 2196.63 | 104.39 | 53.93 | 23029.36 | 0.52 | 0.83 | 2.56 | 1.41 | 1 | 10 | 201.7124 | 275.9918 | 249.6515 | 201712.4102 | 275991.8186 | 3.3671e-06 | 13 | 249651.5468
8 | 75 | CONCLUIDO | 4.5781 | 21.84 | 18.22 | 24.85 | 0.35 | 44 | 153.23 | 49.1 | 3 | 42 | 26.13 | 19131.85 | 179.14 | 2196.6 | 98.1 | 53.93 | 19915.29 | 0.55 | 0.84 | 2.54 | 1.22 | 1 | 10 | 196.4989 | 268.8584 | 243.1989 | 196498.855 | 268858.4023 | 3.4258e-06 | 13 | 243198.9337
9 | 75 | CONCLUIDO | 4.6241 | 21.63 | 18.13 | 27.19 | 0.37 | 40 | 153.58 | 49.1 | 3.25 | 37 | 26.23 | 19175.02 | 174.32 | 2196.79 | 94.72 | 53.93 | 18243.06 | 0.57 | 0.84 | 2.54 | 1.12 | 1 | 10 | 192.8558 | 263.8738 | 238.69 | 192855.7784 | 263873.7842 | 3.4602e-06 | 13 | 238690.0406
10 | 75 | CONCLUIDO | 4.6679 | 21.42 | 18.05 | 30.08 | 0.4 | 36 | 153.93 | 49.1 | 3.5 | 29 | 26.33 | 19218.22 | 169.17 | 2196.78 | 92.05 | 53.93 | 16929.45 | 0.59 | 0.85 | 2.54 | 1.04 | 1 | 10 | 189.167 | 258.8266 | 234.1245 | 189166.9664 | 258826.5889 | 3.493e-06 | 13 | 234124.5425
11 | 75 | CONCLUIDO | 4.7107 | 21.23 | 17.94 | 32.62 | 0.43 | 33 | 154.28 | 49.1 | 3.75 | 21 | 26.43 | 19261.45 | 163.7 | 2196.71 | 88.53 | 53.93 | 15184.51 | 0.61 | 0.85 | 2.54 | 0.94 | 1 | 10 | 185.3833 | 253.6496 | 229.4417 | 185383.3212 | 253649.6386 | 3.525e-06 | 13 | 229441.6731
12 | 75 | CONCLUIDO | 4.7263 | 21.16 | 17.9 | 33.57 | 0.46 | 32 | 154.63 | 49.1 | 4 | 12 | 26.53 | 19304.72 | 162.48 | 2196.83 | 86.99 | 53.93 | 14419.4 | 0.62 | 0.85 | 2.55 | 0.9 | 1 | 10 | 184.4173 | 252.3279 | 228.2461 | 184417.2912 | 252327.8738 | 3.5367e-06 | 13 | 228246.0556
13 | 75 | CONCLUIDO | 4.7342 | 21.12 | 17.9 | 34.64 | 0.49 | 31 | 154.98 | 49.1 | 4.25 | 3 | 26.63 | 19348.03 | 161.13 | 2196.74 | 86.53 | 53.93 | 14196.87 | 0.62 | 0.85 | 2.56 | 0.89 | 1 | 10 | 183.5695 | 251.1679 | 227.1968 | 183569.5269 | 251167.9252 | 3.5426e-06 | 13 | 227196.811
14 | 75 | CONCLUIDO | 4.7325 | 21.13 | 17.91 | 34.66 | 0.51 | 31 | 155.33 | 49.1 | 4.5 | 0 | 26.74 | 19391.36 | 161.54 | 2196.66 | 86.71 | 53.93 | 14283.15 | 0.62 | 0.85 | 2.56 | 0.9 | 1 | 10 | 183.8192 | 251.5096 | 227.5059 | 183819.2461 | 251509.602 | 3.5413e-06 | 13 | 227505.8786

## RESULTADOS_17
Unnamed: 0 | Volume de calda [L] | STATUS | Capacidade operacional [ha/h] | Tempo de missao [h] | Tempo util [h] | Tempo por voo [min] | Autonomia Projetada [h] | N° Voos | MTOW [kg] | Massa Estrutura [kg] | Combustível [kg] | Abastecimentos | Massa gerador | Potência gerador [W] | Combustível consumido [L] | Calda cons [L] | Distância percorrida [km] | Distância Pulverizando [km] | RTL ACUMULADO[m] | EOC [km/km] | EOC [h/h] | Tempo de manobra [h] | Tempo rtl_rtw [h] | V pulv [m/s] | V desloc [m/s] | Preço Total por ha Simples [R$/ha] | Preço Total por ha Presumido [R$/ha] | Preço Total por ha Real [R$/ha] | Preço Total Simples [R$] | Preço Total Presumido [R$] | Prod CAPEX [ha/h/R$] | Dias Trabalhados | Preço Total Real [R$]
0 | 95 | CONCLUIDO | 2.8717 | 34.82 | 23.83 | 6.24 | 0.1 | 229 | 185.69 | 53.44 | 1 | 227 | 36.26 | 23136.14 | 315.79 | 2197.14 | 280.8 | 53.93 | 110340.22 | 0.19 | 0.64 | 2.87 | 6.82 | 1 | 10 | 439.0726 | 600.7585 | 543.423 | 439072.6243 | 600758.5351 | 2.1219e-06 | 21 | 543422.9837
1 | 95 | CONCLUIDO | 3.2669 | 30.61 | 21.93 | 7.88 | 0.12 | 167 | 186.07 | 53.44 | 1.25 | 165 | 36.39 | 23182.76 | 287.71 | 2197.15 | 218.44 | 53.93 | 79467.88 | 0.25 | 0.7 | 2.76 | 4.92 | 1 | 10 | 360.2442 | 492.902 | 445.8601 | 360244.1686 | 492901.9643 | 2.414e-06 | 18 | 445860.0926
2 | 95 | CONCLUIDO | 3.5513 | 28.16 | 20.81 | 9.53 | 0.14 | 131 | 186.45 | 53.44 | 1.5 | 129 | 36.51 | 23229.42 | 270.3 | 2196.98 | 182.22 | 53.93 | 61537.83 | 0.3 | 0.73 | 2.7 | 3.81 | 1 | 10 | 321.6161 | 440.0494 | 398.0517 | 321616.1499 | 440049.405 | 2.6241e-06 | 17 | 398051.7074
3 | 95 | CONCLUIDO | 3.7681 | 26.54 | 20.09 | 11.26 | 0.17 | 107 | 186.83 | 53.44 | 1.75 | 105 | 36.64 | 23276.13 | 258.03 | 2196.94 | 158.97 | 53.93 | 50035.52 | 0.34 | 0.76 | 2.64 | 3.08 | 1 | 10 | 294.5278 | 402.986 | 364.5255 | 294527.8164 | 402985.9521 | 2.7843e-06 | 16 | 364525.5384
4 | 95 | CONCLUIDO | 3.9277 | 25.46 | 19.6 | 12.93 | 0.19 | 91 | 187.21 | 53.44 | 2 | 89 | 36.77 | 23322.88 | 248.93 | 2197 | 143.13 | 53.93 | 42192.67 | 0.38 | 0.78 | 2.62 | 2.6 | 1 | 10 | 274.2014 | 375.1745 | 339.3684 | 274201.4482 | 375174.5183 | 2.9022e-06 | 15 | 339368.3888
5 | 95 | CONCLUIDO | 4.0508 | 24.69 | 19.28 | 14.64 | 0.21 | 79 | 187.59 | 53.44 | 2.25 | 77 | 36.9 | 23369.68 | 242.15 | 2196.9 | 132.02 | 53.93 | 36699.44 | 0.41 | 0.79 | 2.61 | 2.27 | 1 | 10 | 264.7195 | 362.2009 | 327.633 | 264719.5031 | 362200.9028 | 2.9932e-06 | 15 | 327632.9569
6 | 95 | CONCLUIDO | 4.1631 | 24.02 | 18.98 | 16.51 | 0.24 | 69 | 187.97 | 53.44 | 2.5 | 67 | 37.03 | 23416.52 | 235.74 | 2197.15 | 122.84 | 53.93 | 32161.44 | 0.44 | 0.8 | 2.59 | 1.97 | 1 | 10 | 249.5766 | 341.4817 | 308.8911 | 249576.559 | 341481.6585 | 3.0762e-06 | 14 | 308891.1283
7 | 95 | CONCLUIDO | 4.2636 | 23.45 | 18.72 | 18.41 | 0.26 | 61 | 188.35 | 53.44 | 2.75 | 59 | 37.16 | 23463.4 | 229.26 | 2196.71 | 114.25 | 53.93 | 27905.7 | 0.47 | 0.82 | 2.57 | 1.71 | 1 | 10 | 242.1059 | 331.26 | 299.645 | 242105.9352 | 331260.0214 | 3.1504e-06 | 14 | 299645.0299
8 | 95 | CONCLUIDO | 4.3349 | 23.07 | 18.55 | 20.24 | 0.28 | 55 | 188.73 | 53.44 | 3 | 53 | 37.29 | 23510.33 | 225.09 | 2196.6 | 108.52 | 53.93 | 25071.69 | 0.5 | 0.82 | 2.57 | 1.55 | 1 | 10 | 237.2655 | 324.6372 | 293.6542 | 237265.5298 | 324637.1653 | 3.2031e-06 | 14 | 293654.2499
9 | 95 | CONCLUIDO | 4.4002 | 22.73 | 18.4 | 22.08 | 0.3 | 50 | 189.11 | 53.44 | 3.25 | 48 | 37.42 | 23557.3 | 219.76 | 2196.74 | 103.62 | 53.93 | 22643.21 | 0.52 | 0.83 | 2.56 | 1.39 | 1 | 10 | 232.1439 | 317.6296 | 287.3154 | 232143.9237 | 317629.5578 | 3.2514e-06 | 14 | 287315.4386
10 | 95 | CONCLUIDO | 4.4646 | 22.4 | 18.25 | 24.34 | 0.33 | 45 | 189.49 | 53.44 | 3.5 | 43 | 37.55 | 23604.32 | 214.7 | 2197.02 | 99.01 | 53.93 | 20364.49 | 0.54 | 0.84 | 2.55 | 1.25 | 1 | 10 | 220.4997 | 301.6974 | 272.9038 | 220499.7051 | 301697.4242 | 3.299e-06 | 13 | 272903.8455
11 | 95 | CONCLUIDO | 4.5033 | 22.21 | 18.17 | 25.96 | 0.35 | 42 | 189.87 | 53.44 | 3.75 | 40 | 37.69 | 23651.38 | 211.66 | 2196.63 | 96.53 | 53.93 | 19138.31 | 0.56 | 0.84 | 2.54 | 1.17 | 1 | 10 | 217.6896 | 297.8525 | 269.4259 | 217689.5973 | 297852.5108 | 3.3276e-06 | 13 | 269425.8852
12 | 95 | CONCLUIDO | 4.5558 | 21.95 | 18.07 | 28.53 | 0.37 | 38 | 190.25 | 53.44 | 4 | 36 | 37.82 | 23698.48 | 205.75 | 2196.75 | 92.95 | 53.93 | 17369.38 | 0.58 | 0.85 | 2.54 | 1.06 | 1 | 10 | 213.0119 | 291.4523 | 263.6365 | 213011.8811 | 291452.2531 | 3.3663e-06 | 13 | 263636.4592
13 | 95 | CONCLUIDO | 4.5775 | 21.85 | 18.04 | 30.06 | 0.4 | 36 | 190.63 | 53.44 | 4.25 | 34 | 37.95 | 23745.63 | 202.56 | 2196.8 | 91.79 | 53.93 | 16799.51 | 0.59 | 0.85 | 2.54 | 1.03 | 1 | 10 | 210.7233 | 288.3209 | 260.804 | 210723.2861 | 288320.8965 | 3.3824e-06 | 13 | 260803.9548
14 | 95 | CONCLUIDO | 4.6256 | 21.62 | 17.92 | 32.59 | 0.42 | 33 | 191.02 | 53.44 | 4.5 | 31 | 38.08 | 23792.83 | 198.91 | 2196.74 | 88.11 | 53.93 | 14976.2 | 0.61 | 0.85 | 2.53 | 0.92 | 1 | 10 | 207.4768 | 283.8789 | 256.7859 | 207476.8142 | 283878.9304 | 3.4179e-06 | 13 | 256785.9237
15 | 95 | CONCLUIDO | 4.6547 | 21.48 | 17.86 | 34.57 | 0.44 | 31 | 191.4 | 53.44 | 4.75 | 29 | 38.22 | 23840.07 | 194.27 | 2196.64 | 85.95 | 53.93 | 13906.59 | 0.63 | 0.86 | 2.53 | 0.86 | 1 | 10 | 204.2908 | 279.5197 | 252.8427 | 204290.8158 | 279519.7069 | 3.4394e-06 | 13 | 252842.7384
16 | 95 | CONCLUIDO | 4.6817 | 21.36 | 17.81 | 36.85 | 0.46 | 29 | 191.78 | 53.44 | 5 | 24 | 38.35 | 23887.36 | 190.2 | 2196.6 | 84.42 | 53.93 | 13151.82 | 0.64 | 0.86 | 2.53 | 0.81 | 1 | 10 | 201.4957 | 275.6953 | 249.3834 | 201495.7139 | 275695.3251 | 3.4594e-06 | 13 | 249383.3502
17 | 95 | CONCLUIDO | 4.7108 | 21.23 | 17.75 | 39.45 | 0.48 | 27 | 192.17 | 53.44 | 5.25 | 20 | 38.48 | 23934.69 | 186.25 | 2196.76 | 82.31 | 53.93 | 12105 | 0.66 | 0.86 | 2.53 | 0.75 | 1 | 10 | 198.7389 | 271.9233 | 245.9713 | 198738.8681 | 271923.2871 | 3.4809e-06 | 13 | 245971.3102
18 | 95 | CONCLUIDO | 4.7209 | 21.18 | 17.75 | 40.95 | 0.51 | 26 | 192.55 | 53.44 | 5.5 | 9 | 38.62 | 23982.06 | 181.93 | 2196.7 | 81.84 | 53.93 | 11875.19 | 0.66 | 0.86 | 2.54 | 0.74 | 1 | 10 | 196.2939 | 268.578 | 242.9453 | 196293.9264 | 268578.0099 | 3.4883e-06 | 13 | 242945.3016
19 | 95 | CONCLUIDO | 4.7332 | 21.13 | 17.73 | 42.55 | 0.53 | 25 | 192.94 | 53.44 | 5.75 | 7 | 38.75 | 24029.48 | 181.74 | 2196.81 | 80.91 | 53.93 | 11413.9 | 0.67 | 0.86 | 2.55 | 0.72 | 1 | 10 | 195.9076 | 268.0494 | 242.4671 | 195907.5658 | 268049.3744 | 3.4974e-06 | 13 | 242467.1183
20 | 95 | CONCLUIDO | 4.7324 | 21.13 | 17.73 | 42.56 | 0.55 | 25 | 193.32 | 53.44 | 6 | 4 | 38.89 | 24076.95 | 181.2 | 2196.77 | 81.13 | 53.93 | 11525.98 | 0.66 | 0.86 | 2.54 | 0.73 | 1 | 10 | 195.6494 | 267.6962 | 242.1476 | 195649.4092 | 267696.1531 | 3.4968e-06 | 13 | 242147.608
21 | 95 | CONCLUIDO | 4.7332 | 21.13 | 17.73 | 42.55 | 0.57 | 25 | 193.71 | 53.44 | 6.25 | 0 | 39.02 | 24124.47 | 181.46 | 2196.77 | 80.84 | 53.93 | 11380.6 | 0.67 | 0.86 | 2.55 | 0.72 | 1 | 10 | 195.7645 | 267.8536 | 242.29 | 195764.4868 | 267853.6074 | 3.4974e-06 | 13 | 242290.035

## RESULTADOS_9
Unnamed: 0 | Volume de calda [L] | STATUS | Capacidade operacional [ha/h] | Tempo de missao [h] | Tempo util [h] | Tempo por voo [min] | Autonomia Projetada [h] | N° Voos | MTOW [kg] | Massa Estrutura [kg] | Combustível [kg] | Abastecimentos | Massa gerador | Potência gerador [W] | Combustível consumido [L] | Calda cons [L] | Distância percorrida [km] | Distância Pulverizando [km] | RTL ACUMULADO[m] | EOC [km/km] | EOC [h/h] | Tempo de manobra [h] | Tempo rtl_rtw [h] | V pulv [m/s] | V desloc [m/s] | Preço Total por ha Simples [R$/ha] | Preço Total por ha Presumido [R$/ha] | Preço Total por ha Real [R$/ha] | Preço Total Simples [R$] | Preço Total Presumido [R$] | Prod CAPEX [ha/h/R$] | Dias Trabalhados | Preço Total Real [R$]
0 | 55 | CONCLUIDO | 3.7327 | 26.79 | 21.24 | 8.79 | 0.15 | 145 | 116.05 | 43.4 | 1 | 143 | 16.65 | 14546.17 | 199.12 | 2197.23 | 196.45 | 53.93 | 68585.86 | 0.27 | 0.72 | 2.71 | 4.23 | 1 | 10 | 253.3372 | 346.6271 | 313.5455 | 253337.15 | 346627.0651 | 2.8355e-06 | 16 | 313545.4645
1 | 55 | CONCLUIDO | 4.0454 | 24.72 | 20.08 | 11.26 | 0.19 | 107 | 116.37 | 43.4 | 1.25 | 105 | 16.72 | 14585.96 | 183.23 | 2196.81 | 158.7 | 53.93 | 49900.17 | 0.34 | 0.76 | 2.65 | 3.07 | 1 | 10 | 225.1851 | 308.1082 | 278.7028 | 225185.11 | 308108.2019 | 3.0731e-06 | 15 | 278702.7876
2 | 55 | CONCLUIDO | 4.2501 | 23.53 | 19.44 | 13.88 | 0.23 | 84 | 116.69 | 43.4 | 1.5 | 82 | 16.79 | 14625.77 | 172.59 | 2196.93 | 137.29 | 53.93 | 39309.39 | 0.39 | 0.79 | 2.62 | 2.43 | 1 | 10 | 206.0838 | 281.973 | 255.0619 | 206083.8138 | 281972.9658 | 3.2286e-06 | 14 | 255061.8617
3 | 55 | CONCLUIDO | 4.4139 | 22.66 | 18.95 | 16.72 | 0.26 | 68 | 117.01 | 43.4 | 1.75 | 66 | 16.86 | 14665.62 | 162.84 | 2196.92 | 121.18 | 53.93 | 31336.32 | 0.45 | 0.81 | 2.6 | 1.94 | 1 | 10 | 196.3392 | 268.6399 | 243.0013 | 196339.1871 | 268639.9377 | 3.353e-06 | 14 | 243001.3191
4 | 55 | CONCLUIDO | 4.5284 | 22.08 | 18.64 | 19.62 | 0.3 | 57 | 117.34 | 43.4 | 2 | 54 | 16.94 | 14705.49 | 154.81 | 2196.64 | 111.51 | 53.93 | 26556.92 | 0.48 | 0.82 | 2.57 | 1.63 | 1 | 10 | 182.5976 | 249.8381 | 225.9939 | 182597.5755 | 249838.0584 | 3.44e-06 | 13 | 225993.8648
5 | 55 | CONCLUIDO | 4.6293 | 21.6 | 18.37 | 22.96 | 0.34 | 48 | 117.66 | 43.4 | 2.25 | 41 | 17.01 | 14745.39 | 146.51 | 2196.79 | 102.69 | 53.93 | 22191.16 | 0.53 | 0.83 | 2.56 | 1.36 | 1 | 10 | 176.0597 | 240.8926 | 217.9022 | 176059.6748 | 240892.6143 | 3.5166e-06 | 13 | 217902.1613
6 | 55 | CONCLUIDO | 4.6715 | 21.41 | 18.27 | 24.92 | 0.37 | 44 | 117.98 | 43.4 | 2.5 | 22 | 17.08 | 14785.31 | 142.4 | 2196.6 | 98.73 | 53.93 | 20231.55 | 0.55 | 0.84 | 2.57 | 1.27 | 1 | 10 | 173.0859 | 236.8237 | 214.2216 | 173085.858 | 236823.7069 | 3.5487e-06 | 13 | 214221.5847
7 | 55 | CONCLUIDO | 4.6927 | 21.31 | 18.22 | 26.03 | 0.41 | 42 | 118.31 | 43.4 | 2.75 | 5 | 17.16 | 14825.26 | 140.43 | 2196.81 | 96.71 | 53.93 | 19231.9 | 0.56 | 0.84 | 2.58 | 1.22 | 1 | 10 | 171.6611 | 234.8742 | 212.4582 | 171661.0519 | 234874.2244 | 3.5648e-06 | 13 | 212458.1581
8 | 55 | CONCLUIDO | 4.7035 | 21.26 | 18.2 | 26.63 | 0.45 | 41 | 118.63 | 43.4 | 3 | 0 | 17.23 | 14865.24 | 140.43 | 2196.8 | 95.65 | 53.93 | 18706.38 | 0.56 | 0.84 | 2.59 | 1.19 | 1 | 10 | 171.4593 | 234.5982 | 212.2085 | 171459.3493 | 234598.246 | 3.573e-06 | 13 | 212208.5187

## resultados
Unnamed: 0 | Volume de calda [L] | STATUS | Capacidade operacional [ha/h] | Tempo de missao [h] | Tempo util [h] | Tempo por voo [min] | Autonomia Projetada [h] | N° Voos | MTOW [kg] | Massa Estrutura [kg] | Combustível [kg] | Abastecimentos | Massa gerador | Potência gerador [W] | Combustível consumido [L] | Calda cons [L] | Distância percorrida [km] | Distância Pulverizando [km] | RTL ACUMULADO[m] | EOC [km/km] | EOC [h/h] | Tempo de manobra [h] | Tempo rtl_rtw [h] | V pulv [m/s] | V desloc [m/s]
0 | 100 | CONCLUIDO | 2.7701 | 36.1 | 24.21 | 6.03 | 0.09 | 241 | 194.77 | 54.38 | 1 | 239 | 39.4 | 24256.19 | 331.62 | 2197.13 | 293.57 | 53.93 | 116663.24 | 0.18 | 0.63 | 2.88 | 7.2 | 1 | 10
1 | 100 | CONCLUIDO | 3.1772 | 31.47 | 22.15 | 7.6 | 0.11 | 175 | 195.16 | 54.38 | 1.25 | 173 | 39.53 | 24303.87 | 300.6 | 2197.21 | 226.46 | 53.93 | 83441.09 | 0.24 | 0.69 | 2.76 | 5.14 | 1 | 10
2 | 100 | CONCLUIDO | 3.4675 | 28.84 | 20.99 | 9.19 | 0.14 | 137 | 195.55 | 54.38 | 1.5 | 135 | 39.67 | 24351.61 | 282.11 | 2197.19 | 188.08 | 53.93 | 64439.42 | 0.29 | 0.73 | 2.71 | 3.98 | 1 | 10
3 | 100 | CONCLUIDO | 3.6882 | 27.11 | 20.24 | 10.84 | 0.16 | 112 | 195.93 | 54.38 | 1.75 | 110 | 39.81 | 24399.39 | 269.65 | 2197.15 | 163.7 | 53.93 | 52375.59 | 0.33 | 0.75 | 2.66 | 3.23 | 1 | 10
4 | 100 | CONCLUIDO | 3.8542 | 25.95 | 19.73 | 12.46 | 0.18 | 95 | 196.32 | 54.38 | 2 | 93 | 39.95 | 24447.22 | 260.01 | 2196.84 | 147.37 | 53.93 | 44296.02 | 0.37 | 0.77 | 2.63 | 2.73 | 1 | 10
5 | 100 | CONCLUIDO | 3.9868 | 25.08 | 19.38 | 14.18 | 0.2 | 82 | 196.71 | 54.38 | 2.25 | 80 | 40.08 | 24495.09 | 252.73 | 2196.92 | 135.21 | 53.93 | 38280.32 | 0.4 | 0.79 | 2.62 | 2.37 | 1 | 10
6 | 100 | CONCLUIDO | 4.1019 | 24.38 | 19.06 | 15.89 | 0.23 | 72 | 197.1 | 54.38 | 2.5 | 70 | 40.22 | 24543.01 | 245.88 | 2196.91 | 125.33 | 53.93 | 33390.65 | 0.43 | 0.8 | 2.59 | 2.05 | 1 | 10
7 | 100 | CONCLUIDO | 4.1984 | 23.82 | 18.81 | 17.64 | 0.25 | 64 | 197.49 | 54.38 | 2.75 | 62 | 40.36 | 24590.98 | 240.21 | 2196.85 | 117.24 | 53.93 | 29386.91 | 0.46 | 0.81 | 2.58 | 1.81 | 1 | 10
8 | 100 | CONCLUIDO | 4.2708 | 23.41 | 18.64 | 19.29 | 0.27 | 58 | 197.88 | 54.38 | 3 | 56 | 40.5 | 24639 | 235.18 | 2196.66 | 111.52 | 53.93 | 26556.68 | 0.48 | 0.82 | 2.58 | 1.64 | 1 | 10
9 | 100 | CONCLUIDO | 4.3493 | 22.99 | 18.45 | 21.29 | 0.29 | 52 | 198.27 | 54.38 | 3.25 | 50 | 40.64 | 24687.06 | 229.81 | 2196.73 | 105.66 | 53.93 | 23654.5 | 0.51 | 0.83 | 2.56 | 1.45 | 1 | 10
10 | 100 | CONCLUIDO | 4.3966 | 22.74 | 18.36 | 22.95 | 0.31 | 48 | 198.66 | 54.38 | 3.5 | 46 | 40.78 | 24735.17 | 226.01 | 2196.79 | 102.32 | 53.93 | 22005.8 | 0.53 | 0.83 | 2.56 | 1.36 | 1 | 10
11 | 100 | CONCLUIDO | 4.4469 | 22.49 | 18.26 | 24.9 | 0.33 | 44 | 199.05 | 54.38 | 3.75 | 42 | 40.92 | 24783.33 | 222.43 | 2196.6 | 99.1 | 53.93 | 20412.44 | 0.54 | 0.84 | 2.55 | 1.25 | 1 | 10
12 | 100 | CONCLUIDO | 4.5 | 22.22 | 18.15 | 27.23 | 0.36 | 40 | 199.44 | 54.38 | 4 | 38 | 41.06 | 24831.54 | 216.74 | 2196.66 | 95.62 | 53.93 | 18696.14 | 0.56 | 0.84 | 2.54 | 1.14 | 1 | 10
13 | 100 | CONCLUIDO | 4.5291 | 22.08 | 18.09 | 28.56 | 0.38 | 38 | 199.83 | 54.38 | 4.25 | 36 | 41.2 | 24879.79 | 214.43 | 2196.71 | 93.64 | 53.93 | 17712.4 | 0.58 | 0.84 | 2.54 | 1.08 | 1 | 10
14 | 100 | CONCLUIDO | 4.5724 | 21.87 | 17.99 | 30.84 | 0.4 | 35 | 200.22 | 54.38 | 4.5 | 33 | 41.35 | 24928.09 | 209 | 2196.7 | 90.59 | 53.93 | 16204.69 | 0.6 | 0.85 | 2.53 | 0.99 | 1 | 10
15 | 100 | CONCLUIDO | 4.6027 | 21.73 | 17.93 | 32.59 | 0.42 | 33 | 200.61 | 54.38 | 4.75 | 31 | 41.49 | 24976.45 | 206.66 | 2196.6 | 88.15 | 53.93 | 14996.35 | 0.61 | 0.85 | 2.54 | 0.92 | 1 | 10
16 | 100 | CONCLUIDO | 4.6499 | 21.51 | 17.82 | 35.64 | 0.44 | 30 | 201.01 | 54.38 | 5 | 28 | 41.63 | 25024.84 | 201.36 | 2196.59 | 85.03 | 53.93 | 13448.68 | 0.63 | 0.86 | 2.52 | 0.82 | 1 | 10
17 | 100 | CONCLUIDO | 4.6744 | 21.39 | 17.79 | 38.12 | 0.46 | 28 | 201.4 | 54.38 | 5.25 | 25 | 41.77 | 25073.29 | 197.48 | 2196.63 | 83.93 | 53.93 | 12909.88 | 0.64 | 0.86 | 2.52 | 0.78 | 1 | 10
18 | 100 | CONCLUIDO | 4.6922 | 21.31 | 17.75 | 39.43 | 0.48 | 27 | 201.79 | 54.38 | 5.5 | 23 | 41.92 | 25121.79 | 193.99 | 2196.72 | 82.44 | 53.93 | 12171.01 | 0.65 | 0.86 | 2.52 | 0.74 | 1 | 10
19 | 100 | CONCLUIDO | 4.7182 | 21.19 | 17.71 | 42.49 | 0.51 | 25 | 202.19 | 54.38 | 5.75 | 18 | 42.06 | 25170.34 | 190.32 | 2196.66 | 81.21 | 53.93 | 11567.13 | 0.66 | 0.86 | 2.52 | 0.7 | 1 | 10
20 | 100 | CONCLUIDO | 4.7335 | 21.13 | 17.68 | 44.19 | 0.53 | 24 | 202.58 | 54.38 | 6 | 9 | 42.2 | 25218.93 | 187.94 | 2196.67 | 79.75 | 53.93 | 10839.91 | 0.68 | 0.86 | 2.53 | 0.67 | 1 | 10
21 | 100 | CONCLUIDO | 4.7305 | 21.14 | 17.69 | 44.22 | 0.55 | 24 | 202.98 | 54.38 | 6.25 | 6 | 42.35 | 25267.7 | 187.36 | 2196.79 | 79.81 | 53.93 | 10871.14 | 0.68 | 0.86 | 2.54 | 0.68 | 1 | 10
22 | 100 | CONCLUIDO | 4.7324 | 21.13 | 17.68 | 44.2 | 0.57 | 24 | 203.37 | 54.38 | 6.5 | 2 | 42.49 | 25316.39 | 186.44 | 2196.7 | 79.77 | 53.93 | 10849.76 | 0.68 | 0.86 | 2.53 | 0.68 | 1 | 10
23 | 100 | CONCLUIDO | 4.7467 | 21.07 | 17.66 | 46.06 | 0.59 | 23 | 203.77 | 54.38 | 6.75 | 0 | 42.64 | 25365.14 | 186.12 | 2196.76 | 78.83 | 53.93 | 10384.16 | 0.68 | 0.86 | 2.54 | 0.65 | 1 | 10
0 | 140 | CONCLUIDO | 2.0726 | 48.25 | 27.44 | 4.8 | 0.06 | 343 | 274.09 | 60.56 | 1 | 341 | 72.53 | 34038.11 | 471.33 | 2198.09 | 399.42 | 53.93 | 169080.43 | 0.14 | 0.56 | 3.05 | 10.42 | 1 | 10
1 | 140 | CONCLUIDO | 2.5246 | 39.61 | 24.18 | 6.04 | 0.08 | 240 | 274.57 | 60.56 | 1.25 | 238 | 72.76 | 34097.72 | 413.39 | 2197.16 | 292.73 | 53.93 | 116250.09 | 0.18 | 0.63 | 2.87 | 7.17 | 1 | 10
2 | 140 | CONCLUIDO | 2.8559 | 35.02 | 22.45 | 7.28 | 0.1 | 185 | 275.05 | 60.56 | 1.5 | 183 | 73 | 34157.42 | 382 | 2197.21 | 235.88 | 53.93 | 88099.18 | 0.23 | 0.68 | 2.78 | 5.44 | 1 | 10
3 | 140 | CONCLUIDO | 3.1029 | 32.23 | 21.44 | 8.52 | 0.11 | 151 | 275.54 | 60.56 | 1.75 | 149 | 73.23 | 34217.22 | 363.05 | 2197.11 | 202.57 | 53.93 | 71612.76 | 0.27 | 0.71 | 2.74 | 4.43 | 1 | 10
4 | 140 | CONCLUIDO | 3.3098 | 30.21 | 20.68 | 9.77 | 0.13 | 127 | 276.02 | 60.56 | 2 | 125 | 73.47 | 34277.1 | 348.41 | 2196.9 | 178.2 | 53.93 | 59548.21 | 0.3 | 0.74 | 2.68 | 3.67 | 1 | 10
5 | 140 | CONCLUIDO | 3.4765 | 28.76 | 20.17 | 11.1 | 0.14 | 109 | 276.51 | 60.56 | 2.25 | 107 | 73.71 | 34337.08 | 338.08 | 2196.84 | 161.41 | 53.93 | 51244.41 | 0.33 | 0.76 | 2.66 | 3.16 | 1 | 10
6 | 140 | CONCLUIDO | 3.6125 | 27.68 | 19.77 | 12.35 | 0.16 | 96 | 277 | 60.56 | 2.5 | 94 | 73.94 | 34397.15 | 329.79 | 2197.14 | 148.16 | 53.93 | 44687.26 | 0.36 | 0.77 | 2.63 | 2.76 | 1 | 10
7 | 140 | CONCLUIDO | 3.7214 | 26.87 | 19.48 | 13.59 | 0.18 | 86 | 277.48 | 60.56 | 2.75 | 84 | 74.18 | 34457.31 | 322.92 | 2196.84 | 138.59 | 53.93 | 39948.85 | 0.39 | 0.78 | 2.63 | 2.47 | 1 | 10
8 | 140 | CONCLUIDO | 3.8271 | 26.13 | 19.21 | 14.97 | 0.19 | 77 | 277.97 | 60.56 | 3 | 75 | 74.42 | 34517.57 | 316.62 | 2197 | 129.81 | 53.93 | 35604.31 | 0.42 | 0.8 | 2.61 | 2.2 | 1 | 10
9 | 140 | CONCLUIDO | 3.9122 | 25.56 | 19 | 16.29 | 0.21 | 70 | 278.46 | 60.56 | 3.25 | 68 | 74.66 | 34577.92 | 311.96 | 2196.8 | 123.45 | 53.93 | 32457.78 | 0.44 | 0.8 | 2.59 | 2 | 1 | 10
10 | 140 | CONCLUIDO | 3.9885 | 25.07 | 18.83 | 17.65 | 0.22 | 64 | 278.95 | 60.56 | 3.5 | 62 | 74.9 | 34638.36 | 307.32 | 2196.73 | 117.76 | 53.93 | 29643.78 | 0.46 | 0.81 | 2.58 | 1.82 | 1 | 10
11 | 140 | CONCLUIDO | 4.04 | 24.75 | 18.72 | 18.72 | 0.24 | 60 | 279.44 | 60.56 | 3.75 | 58 | 75.14 | 34698.9 | 304.01 | 2196.69 | 114.54 | 53.93 | 28053.16 | 0.47 | 0.82 | 2.56 | 1.71 | 1 | 10
12 | 140 | CONCLUIDO | 4.1126 | 24.32 | 18.54 | 20.23 | 0.25 | 55 | 279.94 | 60.56 | 4 | 53 | 75.38 | 34759.54 | 299.83 | 2196.87 | 108.42 | 53.93 | 25018.97 | 0.5 | 0.82 | 2.56 | 1.54 | 1 | 10
13 | 140 | CONCLUIDO | 4.1621 | 24.03 | 18.46 | 21.72 | 0.27 | 51 | 280.43 | 60.56 | 4.25 | 49 | 75.62 | 34820.27 | 296.11 | 2196.89 | 105.72 | 53.93 | 23689.61 | 0.51 | 0.83 | 2.56 | 1.46 | 1 | 10
14 | 140 | CONCLUIDO | 4.2059 | 23.78 | 18.37 | 22.96 | 0.29 | 48 | 280.92 | 60.56 | 4.5 | 46 | 75.87 | 34881.09 | 293.45 | 2196.75 | 102.66 | 53.93 | 22175.99 | 0.53 | 0.83 | 2.56 | 1.36 | 1 | 10
15 | 140 | CONCLUIDO | 4.2518 | 23.52 | 18.27 | 24.36 | 0.3 | 45 | 281.41 | 60.56 | 4.75 | 43 | 76.11 | 34942.02 | 289.75 | 2196.91 | 99.28 | 53.93 | 20501.89 | 0.54 | 0.84 | 2.55 | 1.26 | 1 | 10
16 | 140 | CONCLUIDO | 4.2816 | 23.36 | 18.21 | 25.41 | 0.32 | 43 | 281.91 | 60.56 | 5 | 41 | 76.35 | 35003.04 | 287.56 | 2196.67 | 97.58 | 53.93 | 19658.52 | 0.55 | 0.84 | 2.55 | 1.2 | 1 | 10
17 | 140 | CONCLUIDO | 4.3242 | 23.13 | 18.14 | 27.2 | 0.33 | 40 | 282.4 | 60.56 | 5.25 | 38 | 76.6 | 35064.15 | 283.44 | 2196.67 | 95.29 | 53.93 | 18529.6 | 0.57 | 0.84 | 2.54 | 1.13 | 1 | 10
18 | 140 | CONCLUIDO | 4.3549 | 22.96 | 18.08 | 28.54 | 0.35 | 38 | 282.9 | 60.56 | 5.5 | 36 | 76.85 | 35125.37 | 280.33 | 2196.66 | 93.01 | 53.93 | 17398.63 | 0.58 | 0.84 | 2.54 | 1.07 | 1 | 10
19 | 140 | CONCLUIDO | 4.3862 | 22.8 | 18.02 | 30.03 | 0.36 | 36 | 283.4 | 60.56 | 5.75 | 34 | 77.09 | 35186.68 | 278.7 | 2196.77 | 91.25 | 53.93 | 16528.82 | 0.59 | 0.85 | 2.54 | 1.01 | 1 | 10
20 | 140 | CONCLUIDO | 4.4234 | 22.61 | 17.93 | 31.64 | 0.38 | 34 | 283.9 | 60.56 | 6 | 32 | 77.34 | 35248.1 | 275.89 | 2196.72 | 88.52 | 53.93 | 15175.42 | 0.61 | 0.85 | 2.53 | 0.92 | 1 | 10
21 | 140 | CONCLUIDO | 4.4329 | 22.56 | 17.93 | 32.61 | 0.39 | 33 | 284.4 | 60.56 | 6.25 | 31 | 77.59 | 35309.61 | 274.58 | 2196.94 | 88.62 | 53.93 | 15227.53 | 0.61 | 0.85 | 2.53 | 0.93 | 1 | 10
22 | 140 | CONCLUIDO | 4.4666 | 22.39 | 17.87 | 34.58 | 0.41 | 31 | 284.89 | 60.56 | 6.5 | 29 | 77.84 | 35371.22 | 270.61 | 2196.7 | 86.42 | 53.93 | 14142.34 | 0.62 | 0.85 | 2.53 | 0.86 | 1 | 10
23 | 140 | CONCLUIDO | 4.4844 | 22.3 | 17.83 | 35.66 | 0.42 | 30 | 285.39 | 60.56 | 6.75 | 28 | 78.09 | 35432.93 | 269.04 | 2196.59 | 85.08 | 53.93 | 13477.04 | 0.63 | 0.86 | 2.53 | 0.83 | 1 | 10
24 | 140 | CONCLUIDO | 4.4989 | 22.23 | 17.81 | 36.85 | 0.44 | 29 | 285.9 | 60.56 | 7 | 27 | 78.34 | 35494.74 | 266.59 | 2196.78 | 84.55 | 53.93 | 13215.25 | 0.64 | 0.86 | 2.53 | 0.81 | 1 | 10
25 | 140 | CONCLUIDO | 4.5339 | 22.06 | 17.74 | 39.43 | 0.45 | 27 | 286.4 | 60.56 | 7.25 | 25 | 78.59 | 35556.78 | 263.17 | 2196.88 | 82.1 | 53.93 | 11999.23 | 0.66 | 0.86 | 2.53 | 0.74 | 1 | 10
26 | 140 | CONCLUIDO | 4.5499 | 21.98 | 17.72 | 40.89 | 0.47 | 26 | 286.9 | 60.56 | 7.5 | 24 | 78.85 | 35618.8 | 260.25 | 2196.57 | 81.65 | 53.93 | 11779.3 | 0.66 | 0.86 | 2.52 | 0.71 | 1 | 10
27 | 140 | CONCLUIDO | 4.5653 | 21.9 | 17.7 | 42.47 | 0.48 | 25 | 287.41 | 60.56 | 7.75 | 23 | 79.1 | 35680.92 | 258.78 | 2196.66 | 80.88 | 53.93 | 11401.84 | 0.67 | 0.86 | 2.52 | 0.69 | 1 | 10
28 | 140 | CONCLUIDO | 4.5818 | 21.83 | 17.67 | 44.18 | 0.49 | 24 | 287.91 | 60.56 | 8 | 22 | 79.36 | 35743.15 | 256.7 | 2196.7 | 79.91 | 53.93 | 10920.08 | 0.67 | 0.86 | 2.52 | 0.67 | 1 | 10
29 | 140 | CONCLUIDO | 4.5806 | 21.83 | 17.68 | 44.19 | 0.51 | 24 | 288.42 | 60.56 | 8.25 | 22 | 79.61 | 35805.48 | 255.44 | 2196.73 | 80.22 | 53.93 | 11074.1 | 0.67 | 0.86 | 2.52 | 0.67 | 1 | 10
30 | 140 | CONCLUIDO | 4.6028 | 21.73 | 17.62 | 45.97 | 0.52 | 23 | 288.92 | 60.56 | 8.5 | 21 | 79.87 | 35867.91 | 250.19 | 2196.81 | 78.51 | 53.93 | 10222.51 | 0.69 | 0.87 | 2.51 | 0.62 | 1 | 10
31 | 140 | CONCLUIDO | 4.6171 | 21.66 | 17.61 | 48.02 | 0.54 | 22 | 289.43 | 60.56 | 8.75 | 20 | 80.12 | 35930.44 | 250.83 | 2196.71 | 77.89 | 53.93 | 9917.43 | 0.69 | 0.87 | 2.51 | 0.6 | 1 | 10
32 | 140 | CONCLUIDO | 4.6356 | 21.57 | 17.57 | 50.21 | 0.55 | 21 | 289.94 | 60.56 | 9 | 19 | 80.38 | 35993.08 | 246.01 | 2196.56 | 76.7 | 53.93 | 9330.15 | 0.7 | 0.87 | 2.51 | 0.57 | 1 | 10
33 | 140 | CONCLUIDO | 4.6545 | 21.48 | 17.54 | 52.62 | 0.57 | 20 | 290.45 | 60.56 | 9.25 | 18 | 80.64 | 36055.83 | 242.51 | 2196.58 | 75.73 | 53.93 | 8850.78 | 0.71 | 0.87 | 2.51 | 0.53 | 1 | 10
34 | 140 | CONCLUIDO | 4.6501 | 21.5 | 17.56 | 52.68 | 0.58 | 20 | 290.96 | 60.56 | 9.5 | 18 | 80.9 | 36118.68 | 240.85 | 2196.61 | 76.51 | 53.93 | 9242.36 | 0.7 | 0.87 | 2.51 | 0.55 | 1 | 10
35 | 140 | CONCLUIDO | 4.6698 | 21.41 | 17.52 | 55.33 | 0.6 | 19 | 291.47 | 60.56 | 9.75 | 14 | 81.16 | 36181.64 | 238.95 | 2196.57 | 74.92 | 53.93 | 8450.75 | 0.72 | 0.87 | 2.51 | 0.52 | 1 | 10
36 | 140 | CONCLUIDO | 4.6667 | 21.43 | 17.54 | 55.37 | 0.61 | 19 | 291.98 | 60.56 | 10 | 12 | 81.42 | 36244.71 | 237.19 | 2196.57 | 75.43 | 53.93 | 8706.74 | 0.71 | 0.87 | 2.51 | 0.53 | 1 | 10
37 | 140 | CONCLUIDO | 4.6826 | 21.36 | 17.51 | 58.38 | 0.62 | 18 | 292.49 | 60.56 | 10.25 | 9 | 81.68 | 36307.88 | 236.52 | 2196.56 | 74.76 | 53.93 | 8375.84 | 0.72 | 0.87 | 2.51 | 0.51 | 1 | 10
38 | 140 | CONCLUIDO | 4.6842 | 21.35 | 17.51 | 58.36 | 0.64 | 18 | 293 | 60.56 | 10.5 | 7 | 81.95 | 36371.17 | 236.31 | 2196.56 | 74.36 | 53.93 | 8176.41 | 0.73 | 0.87 | 2.52 | 0.5 | 1 | 10
39 | 140 | CONCLUIDO | 4.7029 | 21.26 | 17.47 | 61.68 | 0.65 | 17 | 293.52 | 60.56 | 10.75 | 7 | 82.21 | 36434.56 | 232.58 | 2196.64 | 73.19 | 53.93 | 7594.44 | 0.74 | 0.87 | 2.52 | 0.47 | 1 | 10
40 | 140 | CONCLUIDO | 4.7021 | 21.27 | 17.48 | 61.69 | 0.67 | 17 | 294.03 | 60.56 | 11 | 3 | 82.48 | 36498.06 | 232.71 | 2196.56 | 73.29 | 53.93 | 7645.69 | 0.74 | 0.87 | 2.52 | 0.47 | 1 | 10
41 | 140 | CONCLUIDO | 4.7005 | 21.27 | 17.49 | 61.71 | 0.68 | 17 | 294.55 | 60.56 | 11.25 | 1 | 82.74 | 36561.67 | 232.89 | 2196.67 | 73.32 | 53.93 | 7661.22 | 0.74 | 0.87 | 2.52 | 0.48 | 1 | 10
42 | 140 | CONCLUIDO | 4.7005 | 21.27 | 17.49 | 61.71 | 0.69 | 17 | 295.06 | 60.56 | 11.5 | 1 | 83.01 | 36625.39 | 233.34 | 2196.56 | 73.31 | 53.93 | 7653.91 | 0.74 | 0.87 | 2.53 | 0.48 | 1 | 10
43 | 140 | CONCLUIDO | 4.6996 | 21.28 | 17.49 | 61.73 | 0.71 | 17 | 295.58 | 60.56 | 11.75 | 0 | 83.28 | 36689.22 | 233.71 | 2196.74 | 73.31 | 53.93 | 7654.34 | 0.74 | 0.87 | 2.53 | 0.48 | 1 | 10
0 | 40 | CONCLUIDO | 4.1264 | 24.23 | 20.22 | 11.03 | 0.2 | 110 | 89.87 | 37.55 | 1 | 108 | 11.32 | 11317.98 | 151.74 | 2196.87 | 162.8 | 53.93 | 51934.94 | 0.33 | 0.76 | 2.66 | 3.21 | 1 | 10
1 | 40 | CONCLUIDO | 4.3824 | 22.82 | 19.35 | 14.33 | 0.24 | 81 | 90.18 | 37.55 | 1.25 | 78 | 11.37 | 11355.7 | 138.39 | 2196.88 | 134.25 | 53.93 | 37802.52 | 0.4 | 0.79 | 2.62 | 2.34 | 1 | 10
2 | 40 | CONCLUIDO | 4.5441 | 22.01 | 18.86 | 17.68 | 0.29 | 64 | 90.48 | 37.55 | 1.5 | 45 | 11.43 | 11393.43 | 128.69 | 2196.63 | 117.83 | 53.93 | 29679.8 | 0.46 | 0.81 | 2.61 | 1.85 | 1 | 10
3 | 40 | CONCLUIDO | 4.6102 | 21.69 | 18.67 | 19.66 | 0.34 | 57 | 90.79 | 37.55 | 1.75 | 11 | 11.49 | 11431.19 | 123.59 | 2196.86 | 110.9 | 53.93 | 26252.18 | 0.49 | 0.82 | 2.62 | 1.67 | 1 | 10
4 | 40 | CONCLUIDO | 4.617 | 21.66 | 18.66 | 19.99 | 0.39 | 56 | 91.1 | 37.55 | 2 | 0 | 11.54 | 11468.97 | 123.35 | 2196.9 | 110.01 | 53.93 | 25808.56 | 0.49 | 0.82 | 2.64 | 1.65 | 1 | 10
0 | 125 | CONCLUIDO | 2.3222 | 43.06 | 26.09 | 5.2 | 0.07 | 301 | 242.64 | 58.47 | 1 | 299 | 58.17 | 30160.1 | 414.02 | 2197.83 | 354.99 | 53.93 | 147073.95 | 0.15 | 0.59 | 2.99 | 9.08 | 1 | 10
1 | 125 | CONCLUIDO | 2.7636 | 36.18 | 23.32 | 6.54 | 0.09 | 214 | 243.08 | 58.47 | 1.25 | 212 | 58.36 | 30214.33 | 367.78 | 2197.34 | 264.51 | 53.93 | 102268.53 | 0.2 | 0.66 | 2.83 | 6.31 | 1 | 10
2 | 125 | CONCLUIDO | 3.0791 | 32.48 | 21.88 | 7.91 | 0.11 | 166 | 243.52 | 58.47 | 1.5 | 164 | 58.55 | 30268.64 | 342.8 | 2197.23 | 216.85 | 53.93 | 78678.33 | 0.25 | 0.7 | 2.76 | 4.87 | 1 | 10
3 | 125 | CONCLUIDO | 3.3273 | 30.05 | 20.92 | 9.3 | 0.13 | 135 | 243.96 | 58.47 | 1.75 | 133 | 58.74 | 30323.01 | 325.82 | 2196.95 | 186.24 | 53.93 | 63527.98 | 0.29 | 0.73 | 2.69 | 3.91 | 1 | 10
4 | 125 | CONCLUIDO | 3.5035 | 28.54 | 20.36 | 10.62 | 0.15 | 115 | 244.41 | 58.47 | 2 | 113 | 58.93 | 30377.45 | 315.3 | 2196.97 | 167.48 | 53.93 | 54249.61 | 0.32 | 0.75 | 2.67 | 3.35 | 1 | 10
5 | 125 | CONCLUIDO | 3.6647 | 27.29 | 19.86 | 12.03 | 0.16 | 99 | 244.85 | 58.47 | 2.25 | 97 | 59.12 | 30431.96 | 305.07 | 2196.83 | 151.21 | 53.93 | 46196.38 | 0.36 | 0.77 | 2.64 | 2.85 | 1 | 10
6 | 125 | CONCLUIDO | 3.7913 | 26.38 | 19.51 | 13.46 | 0.18 | 87 | 245.29 | 58.47 | 2.5 | 85 | 59.32 | 30486.54 | 297.9 | 2197.18 | 139.94 | 53.93 | 40621.46 | 0.39 | 0.78 | 2.62 | 2.5 | 1 | 10
7 | 125 | CONCLUIDO | 3.9068 | 25.6 | 19.2 | 14.96 | 0.2 | 77 | 245.73 | 58.47 | 2.75 | 75 | 59.51 | 30541.19 | 290.89 | 2196.74 | 129.65 | 53.93 | 35524.21 | 0.42 | 0.8 | 2.61 | 2.2 | 1 | 10
8 | 125 | CONCLUIDO | 3.9897 | 25.06 | 19 | 16.29 | 0.22 | 70 | 246.18 | 58.47 | 3 | 68 | 59.7 | 30595.91 | 286.26 | 2196.96 | 123.31 | 53.93 | 32391.89 | 0.44 | 0.8 | 2.59 | 1.99 | 1 | 10
9 | 125 | CONCLUIDO | 4.0786 | 24.52 | 18.79 | 17.89 | 0.23 | 63 | 246.62 | 58.47 | 3.25 | 61 | 59.9 | 30650.7 | 280.91 | 2196.82 | 116.33 | 53.93 | 28933.13 | 0.46 | 0.81 | 2.58 | 1.78 | 1 | 10
10 | 125 | CONCLUIDO | 4.1411 | 24.15 | 18.65 | 19.3 | 0.25 | 58 | 247.07 | 58.47 | 3.5 | 56 | 60.09 | 30705.56 | 276.94 | 2196.76 | 112.11 | 53.93 | 26849.1 | 0.48 | 0.82 | 2.57 | 1.65 | 1 | 10
11 | 125 | CONCLUIDO | 4.196 | 23.83 | 18.53 | 20.58 | 0.27 | 54 | 247.51 | 58.47 | 3.75 | 52 | 60.29 | 30760.49 | 273.53 | 2196.71 | 107.97 | 53.93 | 24801.64 | 0.5 | 0.82 | 2.56 | 1.52 | 1 | 10
12 | 125 | CONCLUIDO | 4.2504 | 23.53 | 18.41 | 22.09 | 0.29 | 50 | 247.96 | 58.47 | 4 | 48 | 60.48 | 30815.5 | 269.22 | 2196.84 | 104.09 | 53.93 | 22879.05 | 0.52 | 0.83 | 2.56 | 1.4 | 1 | 10
13 | 125 | CONCLUIDO | 4.302 | 23.24 | 18.32 | 23.89 | 0.3 | 46 | 248.4 | 58.47 | 4.25 | 44 | 60.68 | 30870.57 | 265.84 | 2196.78 | 100.81 | 53.93 | 21259.34 | 0.53 | 0.83 | 2.56 | 1.31 | 1 | 10
14 | 125 | CONCLUIDO | 4.3475 | 23 | 18.21 | 25.42 | 0.32 | 43 | 248.85 | 58.47 | 4.5 | 41 | 60.88 | 30925.72 | 262.69 | 2196.68 | 97.5 | 53.93 | 19617.64 | 0.55 | 0.84 | 2.55 | 1.21 | 1 | 10
15 | 125 | CONCLUIDO | 4.3744 | 22.86 | 18.17 | 26.59 | 0.34 | 41 | 249.3 | 58.47 | 4.75 | 39 | 61.07 | 30980.93 | 259.24 | 2196.73 | 95.8 | 53.93 | 18780.41 | 0.56 | 0.84 | 2.55 | 1.16 | 1 | 10
16 | 125 | CONCLUIDO | 4.4197 | 22.63 | 18.07 | 28.54 | 0.36 | 38 | 249.75 | 58.47 | 5 | 36 | 61.27 | 31036.22 | 254.67 | 2196.75 | 93.2 | 53.93 | 17496.1 | 0.58 | 0.84 | 2.54 | 1.07 | 1 | 10
17 | 125 | CONCLUIDO | 4.4466 | 22.49 | 18.03 | 30.05 | 0.37 | 36 | 250.2 | 58.47 | 5.25 | 34 | 61.47 | 31091.59 | 253.63 | 2196.58 | 91.66 | 53.93 | 16732.51 | 0.59 | 0.85 | 2.54 | 1.03 | 1 | 10
18 | 125 | CONCLUIDO | 4.4826 | 22.31 | 17.95 | 31.67 | 0.39 | 34 | 250.64 | 58.47 | 5.5 | 32 | 61.67 | 31147.02 | 250.94 | 2196.59 | 88.93 | 53.93 | 15382.32 | 0.61 | 0.85 | 2.53 | 0.94 | 1 | 10
19 | 125 | CONCLUIDO | 4.5135 | 22.16 | 17.89 | 33.54 | 0.41 | 32 | 251.09 | 58.47 | 5.75 | 30 | 61.87 | 31202.53 | 246.98 | 2196.61 | 87.03 | 53.93 | 14441.45 | 0.62 | 0.85 | 2.53 | 0.88 | 1 | 10
20 | 125 | CONCLUIDO | 4.5285 | 22.08 | 17.86 | 34.57 | 0.42 | 31 | 251.55 | 58.47 | 6 | 29 | 62.07 | 31258.11 | 244.79 | 2196.56 | 85.97 | 53.93 | 13915.48 | 0.63 | 0.85 | 2.53 | 0.86 | 1 | 10
21 | 125 | CONCLUIDO | 4.5583 | 21.94 | 17.81 | 36.85 | 0.44 | 29 | 252 | 58.47 | 6.25 | 27 | 62.27 | 31313.77 | 241.88 | 2196.56 | 84.76 | 53.93 | 13318.58 | 0.64 | 0.86 | 2.52 | 0.81 | 1 | 10
22 | 125 | CONCLUIDO | 4.5698 | 21.88 | 17.8 | 38.15 | 0.46 | 28 | 252.45 | 58.47 | 6.5 | 26 | 62.47 | 31369.49 | 239.25 | 2196.68 | 84.26 | 53.93 | 13076.52 | 0.64 | 0.86 | 2.53 | 0.8 | 1 | 10
23 | 125 | CONCLUIDO | 4.6039 | 21.72 | 17.74 | 40.93 | 0.47 | 26 | 252.9 | 58.47 | 6.75 | 24 | 62.68 | 31425.3 | 234.45 | 2196.59 | 81.88 | 53.93 | 11893.45 | 0.66 | 0.86 | 2.53 | 0.73 | 1 | 10
24 | 125 | CONCLUIDO | 4.6223 | 21.63 | 17.7 | 42.47 | 0.49 | 25 | 253.35 | 58.47 | 7 | 23 | 62.88 | 31481.17 | 233.32 | 2196.63 | 80.79 | 53.93 | 11355.18 | 0.67 | 0.86 | 2.52 | 0.69 | 1 | 10
25 | 125 | CONCLUIDO | 4.6398 | 21.55 | 17.66 | 44.16 | 0.51 | 24 | 253.81 | 58.47 | 7.25 | 22 | 63.08 | 31537.13 | 229.99 | 2196.6 | 79.68 | 53.93 | 10807.35 | 0.68 | 0.86 | 2.52 | 0.66 | 1 | 10
26 | 125 | CONCLUIDO | 4.6563 | 21.48 | 17.63 | 46 | 0.52 | 23 | 254.26 | 58.47 | 7.5 | 21 | 63.29 | 31593.16 | 227.67 | 2196.63 | 78.78 | 53.93 | 10359.48 | 0.68 | 0.87 | 2.51 | 0.63 | 1 | 10
27 | 125 | CONCLUIDO | 4.6731 | 21.4 | 17.6 | 48.01 | 0.54 | 22 | 254.72 | 58.47 | 7.75 | 20 | 63.49 | 31649.26 | 224.27 | 2196.62 | 78.06 | 53.93 | 10005.15 | 0.69 | 0.87 | 2.51 | 0.6 | 1 | 10
28 | 125 | CONCLUIDO | 4.6903 | 21.32 | 17.57 | 50.21 | 0.56 | 21 | 255.17 | 58.47 | 8 | 16 | 63.7 | 31705.44 | 221.08 | 2196.63 | 76.65 | 53.93 | 9305.88 | 0.7 | 0.87 | 2.51 | 0.57 | 1 | 10
29 | 125 | CONCLUIDO | 4.6896 | 21.32 | 17.57 | 50.21 | 0.57 | 21 | 255.63 | 58.47 | 8.25 | 15 | 63.91 | 31761.69 | 219.28 | 2196.63 | 76.94 | 53.93 | 9449.07 | 0.7 | 0.87 | 2.51 | 0.57 | 1 | 10
30 | 125 | CONCLUIDO | 4.7099 | 21.23 | 17.53 | 52.59 | 0.59 | 20 | 256.09 | 58.47 | 8.5 | 11 | 64.11 | 31818.02 | 216.88 | 2196.56 | 75.34 | 53.93 | 8655.33 | 0.72 | 0.87 | 2.51 | 0.53 | 1 | 10
31 | 125 | CONCLUIDO | 4.707 | 21.24 | 17.54 | 52.63 | 0.61 | 20 | 256.54 | 58.47 | 8.75 | 7 | 64.32 | 31874.43 | 213.65 | 2196.66 | 75.31 | 53.93 | 8640.8 | 0.72 | 0.87 | 2.52 | 0.54 | 1 | 10
32 | 125 | CONCLUIDO | 4.7202 | 21.19 | 17.53 | 55.36 | 0.62 | 19 | 257 | 58.47 | 9 | 4 | 64.53 | 31931.04 | 214.59 | 2196.82 | 74.93 | 53.93 | 8454.9 | 0.72 | 0.87 | 2.52 | 0.53 | 1 | 10
33 | 125 | CONCLUIDO | 4.7199 | 21.19 | 17.53 | 55.37 | 0.64 | 19 | 257.46 | 58.47 | 9.25 | 3 | 64.74 | 31987.61 | 215.91 | 2196.8 | 74.98 | 53.93 | 8482.32 | 0.72 | 0.87 | 2.52 | 0.53 | 1 | 10
34 | 125 | CONCLUIDO | 4.7216 | 21.18 | 17.52 | 55.34 | 0.66 | 19 | 257.92 | 58.47 | 9.5 | 2 | 64.95 | 32044.25 | 216.18 | 2196.71 | 74.69 | 53.93 | 8336.34 | 0.72 | 0.87 | 2.52 | 0.52 | 1 | 10
35 | 125 | CONCLUIDO | 4.7206 | 21.18 | 17.53 | 55.36 | 0.67 | 19 | 258.38 | 58.47 | 9.75 | 0 | 65.16 | 32100.97 | 216.37 | 2196.71 | 74.77 | 53.93 | 8377.22 | 0.72 | 0.87 | 2.53 | 0.52 | 1 | 10
0 | 30 | CONCLUIDO | 4.4043 | 22.71 | 19.51 | 13.45 | 0.24 | 87 | 71.52 | 32.27 | 1 | 56 | 8.25 | 9054.6 | 115.79 | 2196.83 | 138.87 | 53.93 | 40084.52 | 0.39 | 0.78 | 2.65 | 2.5 | 1 | 10
1 | 30 | CONCLUIDO | 4.4874 | 22.28 | 19.26 | 15.2 | 0.3 | 76 | 71.81 | 32.27 | 1.25 | 11 | 8.29 | 9090.98 | 111.57 | 2197.1 | 129.02 | 53.93 | 35212.62 | 0.42 | 0.79 | 2.68 | 2.25 | 1 | 10
2 | 30 | CONCLUIDO | 4.4949 | 22.25 | 19.24 | 15.39 | 0.36 | 75 | 72.11 | 32.27 | 1.5 | 0 | 8.34 | 9127.38 | 111.73 | 2197.38 | 128 | 53.93 | 34710.32 | 0.42 | 0.79 | 2.69 | 2.23 | 1 | 10
0 | 15 | CONCLUIDO | 4.0346 | 24.79 | 21.44 | 8.69 | 0.43 | 148 | 39.78 | 19.54 | 1 | 0 | 4.24 | 5140 | 84.49 | 2197.7 | 196.22 | 53.93 | 68456.28 | 0.27 | 0.71 | 2.92 | 4.43 | 1 | 10
0 | 70 | CONCLUIDO | 3.3797 | 29.59 | 22.25 | 7.54 | 0.12 | 177 | 141.81 | 47.83 | 1 | 175 | 22.98 | 17723.39 | 243.42 | 2197.19 | 228.75 | 53.93 | 84575 | 0.24 | 0.69 | 2.79 | 5.24 | 1 | 10
1 | 70 | CONCLUIDO | 3.739 | 26.75 | 20.76 | 9.58 | 0.16 | 130 | 142.15 | 47.83 | 1.25 | 128 | 23.07 | 17765.46 | 223.26 | 2196.86 | 180.79 | 53.93 | 60831.18 | 0.3 | 0.74 | 2.69 | 3.75 | 1 | 10
2 | 70 | CONCLUIDO | 3.9805 | 25.12 | 19.95 | 11.73 | 0.19 | 102 | 142.49 | 47.83 | 1.5 | 100 | 23.16 | 17807.56 | 210.66 | 2196.82 | 153.93 | 53.93 | 47542.18 | 0.35 | 0.77 | 2.65 | 2.94 | 1 | 10
3 | 70 | CONCLUIDO | 4.1522 | 24.08 | 19.43 | 13.88 | 0.22 | 84 | 142.83 | 47.83 | 1.75 | 82 | 23.25 | 17849.7 | 201.53 | 2196.94 | 137.36 | 53.93 | 39344.28 | 0.39 | 0.79 | 2.61 | 2.42 | 1 | 10
4 | 70 | CONCLUIDO | 4.2885 | 23.32 | 19.04 | 16.09 | 0.25 | 71 | 143.17 | 47.83 | 2 | 69 | 23.34 | 17891.86 | 193.04 | 2196.73 | 124.9 | 53.93 | 33180.07 | 0.43 | 0.8 | 2.58 | 2.03 | 1 | 10
5 | 70 | CONCLUIDO | 4.3993 | 22.73 | 18.74 | 18.43 | 0.28 | 61 | 143.51 | 47.83 | 2.25 | 59 | 23.44 | 17934.06 | 186.06 | 2196.75 | 114.73 | 53.93 | 28144.65 | 0.47 | 0.81 | 2.58 | 1.73 | 1 | 10
6 | 70 | CONCLUIDO | 4.4951 | 22.25 | 18.49 | 20.93 | 0.31 | 53 | 143.86 | 47.83 | 2.5 | 51 | 23.53 | 17976.29 | 179.61 | 2196.76 | 106.83 | 53.93 | 24237.13 | 0.5 | 0.83 | 2.55 | 1.48 | 1 | 10
7 | 70 | CONCLUIDO | 4.5749 | 21.86 | 18.3 | 23.87 | 0.34 | 46 | 144.2 | 47.83 | 2.75 | 44 | 23.62 | 18018.55 | 172.48 | 2196.77 | 100.65 | 53.93 | 21180.33 | 0.54 | 0.83 | 2.55 | 1.29 | 1 | 10
8 | 70 | CONCLUIDO | 4.6316 | 21.59 | 18.18 | 26.6 | 0.37 | 41 | 144.54 | 47.83 | 3 | 38 | 23.71 | 18060.85 | 166.64 | 2196.66 | 96.41 | 53.93 | 19085.08 | 0.56 | 0.84 | 2.55 | 1.17 | 1 | 10
9 | 70 | CONCLUIDO | 4.6714 | 21.41 | 18.08 | 28.55 | 0.4 | 38 | 144.89 | 47.83 | 3.25 | 30 | 23.81 | 18103.18 | 162.98 | 2196.74 | 93.37 | 53.93 | 17578.83 | 0.58 | 0.84 | 2.54 | 1.07 | 1 | 10
10 | 70 | CONCLUIDO | 4.705 | 21.25 | 18.01 | 30.88 | 0.43 | 35 | 145.23 | 47.83 | 3.5 | 19 | 23.9 | 18145.54 | 157.93 | 2196.76 | 90.62 | 53.93 | 16220.33 | 0.6 | 0.85 | 2.55 | 1.01 | 1 | 10
11 | 70 | CONCLUIDO | 4.7352 | 21.12 | 17.94 | 32.61 | 0.46 | 33 | 145.57 | 47.83 | 3.75 | 7 | 23.99 | 18187.93 | 155.46 | 2196.75 | 87.82 | 53.93 | 14827.62 | 0.61 | 0.85 | 2.56 | 0.93 | 1 | 10
12 | 70 | CONCLUIDO | 4.7286 | 21.15 | 17.97 | 32.67 | 0.49 | 33 | 145.92 | 47.83 | 4 | 1 | 24.09 | 18230.35 | 155.76 | 2196.9 | 88.47 | 53.93 | 15157.16 | 0.61 | 0.85 | 2.57 | 0.96 | 1 | 10
13 | 70 | CONCLUIDO | 4.7274 | 21.15 | 17.97 | 32.68 | 0.51 | 33 | 146.26 | 47.83 | 4.25 | 0 | 24.18 | 18272.81 | 156.09 | 2196.73 | 88.44 | 53.93 | 15137.99 | 0.61 | 0.85 | 2.57 | 0.97 | 1 | 10
0 | 90 | CONCLUIDO | 2.9646 | 33.73 | 23.52 | 6.45 | 0.1 | 219 | 176.73 | 52.44 | 1 | 217 | 33.29 | 22031.19 | 301.36 | 2197.28 | 270.84 | 53.93 | 105408.22 | 0.2 | 0.65 | 2.85 | 6.51 | 1 | 10
1 | 90 | CONCLUIDO | 3.3546 | 29.81 | 21.7 | 8.14 | 0.13 | 160 | 177.1 | 52.44 | 1.25 | 158 | 33.41 | 22076.81 | 274.9 | 2196.78 | 211 | 53.93 | 75786.45 | 0.26 | 0.7 | 2.75 | 4.69 | 1 | 10
2 | 90 | CONCLUIDO | 3.6371 | 27.49 | 20.63 | 9.9 | 0.15 | 125 | 177.47 | 52.44 | 1.5 | 123 | 33.53 | 22122.46 | 258.16 | 2196.96 | 176.49 | 53.93 | 58702.64 | 0.31 | 0.74 | 2.68 | 3.62 | 1 | 10
3 | 90 | CONCLUIDO | 3.8381 | 26.05 | 19.97 | 11.63 | 0.17 | 103 | 177.84 | 52.44 | 1.75 | 101 | 33.65 | 22168.15 | 246.91 | 2196.89 | 155.06 | 53.93 | 48102.27 | 0.35 | 0.76 | 2.64 | 2.96 | 1 | 10
4 | 90 | CONCLUIDO | 3.9948 | 25.03 | 19.52 | 13.46 | 0.2 | 87 | 178.21 | 52.44 | 2 | 85 | 33.77 | 22213.89 | 238.49 | 2196.95 | 140.06 | 53.93 | 40681.98 | 0.39 | 0.78 | 2.62 | 2.51 | 1 | 10
5 | 90 | CONCLUIDO | 4.1233 | 24.25 | 19.17 | 15.33 | 0.22 | 75 | 178.59 | 52.44 | 2.25 | 73 | 33.89 | 22259.66 | 231.11 | 2196.81 | 128.45 | 53.93 | 34934.99 | 0.42 | 0.8 | 2.61 | 2.16 | 1 | 10
6 | 90 | CONCLUIDO | 4.2294 | 23.64 | 18.88 | 17.16 | 0.25 | 66 | 178.96 | 52.44 | 2.5 | 64 | 34.02 | 22305.48 | 224.84 | 2196.69 | 119.3 | 53.93 | 30405.35 | 0.45 | 0.81 | 2.58 | 1.87 | 1 | 10
7 | 90 | CONCLUIDO | 4.3109 | 23.2 | 18.68 | 19 | 0.27 | 59 | 179.33 | 52.44 | 2.75 | 57 | 34.14 | 22351.34 | 219.44 | 2196.67 | 112.56 | 53.93 | 27069.85 | 0.48 | 0.82 | 2.58 | 1.67 | 1 | 10
8 | 90 | CONCLUIDO | 4.3863 | 22.8 | 18.49 | 20.94 | 0.3 | 53 | 179.7 | 52.44 | 3 | 51 | 34.26 | 22397.24 | 214.21 | 2196.72 | 106.83 | 53.93 | 24237.14 | 0.5 | 0.83 | 2.56 | 1.49 | 1 | 10
9 | 90 | CONCLUIDO | 4.4448 | 22.5 | 18.37 | 22.96 | 0.32 | 48 | 180.07 | 52.44 | 3.25 | 46 | 34.38 | 22443.18 | 209.17 | 2196.69 | 102.7 | 53.93 | 22195.62 | 0.53 | 0.83 | 2.56 | 1.36 | 1 | 10
10 | 90 | CONCLUIDO | 4.5172 | 22.14 | 18.19 | 25.38 | 0.34 | 43 | 180.45 | 52.44 | 3.5 | 41 | 34.51 | 22489.16 | 203.62 | 2196.76 | 97.24 | 53.93 | 19489.41 | 0.55 | 0.84 | 2.53 | 1.18 | 1 | 10
11 | 90 | CONCLUIDO | 4.5697 | 21.88 | 18.08 | 27.81 | 0.37 | 39 | 180.82 | 52.44 | 3.75 | 37 | 34.63 | 22535.19 | 198.58 | 2196.76 | 93.04 | 53.93 | 17410.09 | 0.58 | 0.84 | 2.54 | 1.07 | 1 | 10
12 | 90 | CONCLUIDO | 4.6048 | 21.72 | 18.02 | 30.03 | 0.39 | 36 | 181.19 | 52.44 | 4 | 34 | 34.75 | 22581.25 | 194.86 | 2196.67 | 91.13 | 53.93 | 16470.2 | 0.59 | 0.85 | 2.54 | 1.01 | 1 | 10
13 | 90 | CONCLUIDO | 4.6483 | 21.51 | 17.92 | 32.58 | 0.42 | 33 | 181.57 | 52.44 | 4.25 | 31 | 34.88 | 22627.36 | 189.75 | 2196.56 | 88.2 | 53.93 | 15019.4 | 0.61 | 0.85 | 2.53 | 0.91 | 1 | 10
14 | 90 | CONCLUIDO | 4.6783 | 21.38 | 17.85 | 34.55 | 0.44 | 31 | 181.94 | 52.44 | 4.5 | 27 | 35 | 22673.63 | 186.32 | 2196.67 | 86.11 | 53.93 | 13982.74 | 0.63 | 0.86 | 2.52 | 0.85 | 1 | 10
15 | 90 | CONCLUIDO | 4.7011 | 21.27 | 17.82 | 36.87 | 0.46 | 29 | 182.32 | 52.44 | 4.75 | 23 | 35.12 | 22719.83 | 183.69 | 2196.68 | 84.47 | 53.93 | 13172.67 | 0.64 | 0.86 | 2.54 | 0.81 | 1 | 10
16 | 90 | CONCLUIDO | 4.7135 | 21.22 | 17.8 | 38.14 | 0.49 | 28 | 182.69 | 52.44 | 5 | 16 | 35.25 | 22766.06 | 179.45 | 2196.63 | 83.86 | 53.93 | 12876.2 | 0.64 | 0.86 | 2.53 | 0.79 | 1 | 10
17 | 90 | CONCLUIDO | 4.725 | 21.16 | 17.78 | 39.52 | 0.51 | 27 | 183.07 | 52.44 | 5.25 | 10 | 35.37 | 22812.34 | 177.6 | 2196.82 | 82.97 | 53.93 | 12434.91 | 0.65 | 0.86 | 2.54 | 0.78 | 1 | 10
18 | 90 | CONCLUIDO | 4.7448 | 21.08 | 17.73 | 40.92 | 0.53 | 26 | 183.44 | 52.44 | 5.5 | 2 | 35.5 | 22858.66 | 175.81 | 2196.83 | 81.13 | 53.93 | 11518.26 | 0.66 | 0.86 | 2.54 | 0.72 | 1 | 10
19 | 90 | CONCLUIDO | 4.7383 | 21.1 | 17.76 | 40.98 | 0.55 | 26 | 183.82 | 52.44 | 5.75 | 0 | 35.63 | 22905.03 | 176.39 | 2196.82 | 81.8 | 53.93 | 11853.09 | 0.66 | 0.86 | 2.55 | 0.75 | 1 | 10
0 | 110 | CONCLUIDO | 2.5911 | 38.59 | 24.88 | 5.68 | 0.08 | 263 | 213.37 | 56.13 | 1 | 261 | 46.25 | 26550.29 | 362.33 | 2197.42 | 315.52 | 53.93 | 127528.28 | 0.17 | 0.61 | 2.91 | 7.86 | 1 | 10
1 | 110 | CONCLUIDO | 3.0075 | 33.25 | 22.62 | 7.14 | 0.1 | 190 | 213.78 | 56.13 | 1.25 | 188 | 46.4 | 26600.32 | 326.87 | 2197.51 | 241.39 | 53.93 | 90829.84 | 0.22 | 0.68 | 2.79 | 5.6 | 1 | 10
2 | 110 | CONCLUIDO | 3.31 | 30.21 | 21.35 | 8.66 | 0.12 | 148 | 214.19 | 56.13 | 1.5 | 146 | 46.56 | 26650.41 | 306.16 | 2197.17 | 200.21 | 53.93 | 70448.51 | 0.27 | 0.72 | 2.72 | 4.34 | 1 | 10
3 | 110 | CONCLUIDO | 3.5405 | 28.24 | 20.52 | 10.18 | 0.14 | 121 | 214.59 | 56.13 | 1.75 | 119 | 46.72 | 26700.55 | 291.95 | 2197.07 | 172.58 | 53.93 | 56768.85 | 0.31 | 0.74 | 2.68 | 3.51 | 1 | 10
4 | 110 | CONCLUIDO | 3.7267 | 26.83 | 19.91 | 11.71 | 0.17 | 102 | 215 | 56.13 | 2 | 100 | 46.87 | 26750.75 | 280.87 | 2196.94 | 153.31 | 53.93 | 47228.34 | 0.35 | 0.77 | 2.63 | 2.91 | 1 | 10
5 | 110 | CONCLUIDO | 3.8579 | 25.92 | 19.55 | 13.18 | 0.19 | 89 | 215.41 | 56.13 | 2.25 | 87 | 47.03 | 26801 | 273.25 | 2196.86 | 141.36 | 53.93 | 41318.35 | 0.38 | 0.78 | 2.62 | 2.54 | 1 | 10
6 | 110 | CONCLUIDO | 3.9782 | 25.14 | 19.23 | 14.79 | 0.21 | 78 | 215.82 | 56.13 | 2.5 | 76 | 47.19 | 26851.31 | 266.18 | 2196.77 | 131.08 | 53.93 | 36237.05 | 0.41 | 0.79 | 2.6 | 2.22 | 1 | 10
7 | 110 | CONCLUIDO | 4.0848 | 24.48 | 18.95 | 16.48 | 0.23 | 69 | 216.22 | 56.13 | 2.75 | 67 | 47.35 | 26901.66 | 260.37 | 2196.63 | 122.01 | 53.93 | 31745.14 | 0.44 | 0.81 | 2.58 | 1.95 | 1 | 10
8 | 110 | CONCLUIDO | 4.1531 | 24.08 | 18.81 | 17.91 | 0.25 | 63 | 216.63 | 56.13 | 3 | 61 | 47.51 | 26952.08 | 256.11 | 2196.96 | 116.91 | 53.93 | 29225.63 | 0.46 | 0.81 | 2.58 | 1.8 | 1 | 10
9 | 110 | CONCLUIDO | 4.2275 | 23.65 | 18.64 | 19.62 | 0.27 | 57 | 217.04 | 56.13 | 3.25 | 55 | 47.66 | 27002.55 | 251.55 | 2196.67 | 111.44 | 53.93 | 26517.89 | 0.48 | 0.82 | 2.57 | 1.63 | 1 | 10
10 | 110 | CONCLUIDO | 4.2953 | 23.28 | 18.47 | 21.32 | 0.29 | 52 | 217.45 | 56.13 | 3.5 | 50 | 47.82 | 27053.07 | 246.52 | 2196.85 | 106.33 | 53.93 | 23988.08 | 0.51 | 0.83 | 2.56 | 1.47 | 1 | 10
11 | 110 | CONCLUIDO | 4.3504 | 22.99 | 18.35 | 22.93 | 0.31 | 48 | 217.86 | 56.13 | 3.75 | 46 | 47.98 | 27103.65 | 242.77 | 2196.62 | 102.31 | 53.93 | 21999.66 | 0.53 | 0.83 | 2.55 | 1.34 | 1 | 10
12 | 110 | CONCLUIDO | 4.4046 | 22.7 | 18.23 | 24.86 | 0.33 | 44 | 218.27 | 56.13 | 4 | 42 | 48.15 | 27154.29 | 238.47 | 2196.76 | 98.12 | 53.93 | 19925.5 | 0.55 | 0.84 | 2.55 | 1.23 | 1 | 10
13 | 110 | CONCLUIDO | 4.4413 | 22.52 | 18.17 | 26.59 | 0.35 | 41 | 218.68 | 56.13 | 4.25 | 39 | 48.31 | 27204.98 | 235.1 | 2196.56 | 95.96 | 53.93 | 18859.14 | 0.56 | 0.84 | 2.56 | 1.17 | 1 | 10
14 | 110 | CONCLUIDO | 4.4863 | 22.29 | 18.07 | 28.54 | 0.36 | 38 | 219.09 | 56.13 | 4.5 | 36 | 48.47 | 27255.72 | 230.15 | 2196.6 | 92.84 | 53.93 | 17313.71 | 0.58 | 0.85 | 2.55 | 1.07 | 1 | 10
15 | 110 | CONCLUIDO | 4.512 | 22.16 | 18.03 | 30.05 | 0.38 | 36 | 219.51 | 56.13 | 4.75 | 34 | 48.63 | 27306.53 | 228.17 | 2196.57 | 91.97 | 53.93 | 16887.53 | 0.59 | 0.85 | 2.53 | 1.02 | 1 | 10
16 | 110 | CONCLUIDO | 4.5607 | 21.93 | 17.92 | 32.58 | 0.4 | 33 | 219.92 | 56.13 | 5 | 31 | 48.79 | 27357.39 | 223.41 | 2196.6 | 88.19 | 53.93 | 15013.86 | 0.61 | 0.85 | 2.53 | 0.92 | 1 | 10
17 | 110 | CONCLUIDO | 4.5721 | 21.87 | 17.91 | 33.58 | 0.42 | 32 | 220.33 | 56.13 | 5.25 | 30 | 48.95 | 27408.3 | 220.74 | 2196.63 | 87.47 | 53.93 | 14658.08 | 0.62 | 0.85 | 2.54 | 0.9 | 1 | 10
18 | 110 | CONCLUIDO | 4.6031 | 21.72 | 17.84 | 35.69 | 0.44 | 30 | 220.74 | 56.13 | 5.5 | 28 | 49.12 | 27459.27 | 217.51 | 2196.8 | 85.79 | 53.93 | 13828.67 | 0.63 | 0.86 | 2.52 | 0.84 | 1 | 10
19 | 110 | CONCLUIDO | 4.6354 | 21.57 | 17.78 | 38.1 | 0.46 | 28 | 221.16 | 56.13 | 5.75 | 26 | 49.28 | 27510.3 | 215.28 | 2196.64 | 83.34 | 53.93 | 12612.48 | 0.65 | 0.86 | 2.53 | 0.77 | 1 | 10
20 | 110 | CONCLUIDO | 4.6495 | 21.51 | 17.75 | 39.45 | 0.48 | 27 | 221.57 | 56.13 | 6 | 24 | 49.45 | 27561.39 | 210.22 | 2196.58 | 82.95 | 53.93 | 12426.68 | 0.65 | 0.86 | 2.52 | 0.75 | 1 | 10
21 | 110 | CONCLUIDO | 4.6798 | 21.37 | 17.7 | 42.48 | 0.5 | 25 | 221.99 | 56.13 | 6.25 | 21 | 49.61 | 27612.53 | 208.13 | 2196.64 | 80.82 | 53.93 | 11369.01 | 0.67 | 0.86 | 2.52 | 0.69 | 1 | 10
22 | 110 | CONCLUIDO | 4.6989 | 21.28 | 17.66 | 44.14 | 0.52 | 24 | 222.4 | 56.13 | 6.5 | 18 | 49.78 | 27663.85 | 203.99 | 2196.66 | 79.41 | 53.93 | 10667.82 | 0.68 | 0.87 | 2.52 | 0.65 | 1 | 10
23 | 110 | CONCLUIDO | 4.7125 | 21.22 | 17.64 | 46.01 | 0.54 | 23 | 222.82 | 56.13 | 6.75 | 16 | 49.94 | 27715.11 | 201.28 | 2196.66 | 78.71 | 53.93 | 10326.3 | 0.69 | 0.87 | 2.52 | 0.63 | 1 | 10
24 | 110 | CONCLUIDO | 4.723 | 21.17 | 17.63 | 48.08 | 0.56 | 22 | 223.23 | 56.13 | 7 | 10 | 50.11 | 27766.43 | 198.57 | 2196.77 | 78.13 | 53.93 | 10041.87 | 0.69 | 0.87 | 2.53 | 0.62 | 1 | 10
25 | 110 | CONCLUIDO | 4.7229 | 21.17 | 17.63 | 48.09 | 0.58 | 22 | 223.65 | 56.13 | 7.25 | 6 | 50.27 | 27817.81 | 198.51 | 2196.74 | 78.11 | 53.93 | 10030.43 | 0.69 | 0.87 | 2.53 | 0.63 | 1 | 10
26 | 110 | CONCLUIDO | 4.7211 | 21.18 | 17.64 | 48.11 | 0.59 | 22 | 224.07 | 56.13 | 7.5 | 3 | 50.44 | 27869.24 | 197.32 | 2196.68 | 78.27 | 53.93 | 10109.77 | 0.69 | 0.87 | 2.54 | 0.63 | 1 | 10
27 | 110 | CONCLUIDO | 4.7364 | 21.11 | 17.61 | 50.32 | 0.61 | 21 | 224.49 | 56.13 | 7.75 | 0 | 50.61 | 27920.73 | 197.03 | 2196.77 | 77.33 | 53.93 | 9646.96 | 0.7 | 0.87 | 2.54 | 0.61 | 1 | 10
0 | 150 | CONCLUIDO | 1.9118 | 52.31 | 28.48 | 4.56 | 0.06 | 375 | 296.65 | 61.82 | 1 | 373 | 83.83 | 36821.52 | 514.81 | 2197.66 | 433.93 | 53.93 | 186175.3 | 0.12 | 0.54 | 3.09 | 11.46 | 1 | 10
1 | 150 | CONCLUIDO | 2.3722 | 42.16 | 24.77 | 5.74 | 0.07 | 259 | 297.17 | 61.82 | 1.25 | 257 | 84.1 | 36885.7 | 445.96 | 2197.44 | 311.59 | 53.93 | 125585.31 | 0.17 | 0.62 | 2.91 | 7.76 | 1 | 10
2 | 150 | CONCLUIDO | 2.7148 | 36.84 | 22.84 | 6.92 | 0.09 | 198 | 297.7 | 61.82 | 1.5 | 196 | 84.37 | 36949.99 | 409.44 | 2197.31 | 248.59 | 53.93 | 94388.4 | 0.22 | 0.67 | 2.8 | 5.83 | 1 | 10
3 | 150 | CONCLUIDO | 2.9736 | 33.63 | 21.69 | 8.08 | 0.1 | 161 | 298.22 | 61.82 | 1.75 | 159 | 84.65 | 37014.39 | 387.29 | 2197.03 | 211.24 | 53.93 | 75901.77 | 0.26 | 0.7 | 2.73 | 4.68 | 1 | 10
4 | 150 | CONCLUIDO | 3.1828 | 31.42 | 20.92 | 9.3 | 0.12 | 135 | 298.74 | 61.82 | 2 | 133 | 84.92 | 37078.91 | 372.09 | 2197.03 | 185.85 | 53.93 | 63335.48 | 0.29 | 0.73 | 2.7 | 3.91 | 1 | 10
5 | 150 | CONCLUIDO | 3.3482 | 29.87 | 20.37 | 10.45 | 0.13 | 117 | 299.26 | 61.82 | 2.25 | 115 | 85.19 | 37143.54 | 360.72 | 2196.77 | 168.01 | 53.93 | 54503.83 | 0.32 | 0.75 | 2.67 | 3.36 | 1 | 10
6 | 150 | CONCLUIDO | 3.4963 | 28.6 | 19.94 | 11.73 | 0.15 | 102 | 299.79 | 61.82 | 2.5 | 100 | 85.47 | 37208.42 | 351.34 | 2197.07 | 153.57 | 53.93 | 47359.43 | 0.35 | 0.77 | 2.65 | 2.93 | 1 | 10
7 | 150 | CONCLUIDO | 3.6132 | 27.68 | 19.62 | 12.94 | 0.16 | 91 | 300.32 | 61.82 | 2.75 | 89 | 85.74 | 37273.29 | 344.58 | 2196.73 | 143.48 | 53.93 | 42370.47 | 0.38 | 0.78 | 2.63 | 2.62 | 1 | 10
8 | 150 | CONCLUIDO | 3.7169 | 26.9 | 19.35 | 14.16 | 0.18 | 82 | 300.84 | 61.82 | 3 | 80 | 86.02 | 37338.27 | 337.93 | 2196.63 | 134.54 | 53.93 | 37945.49 | 0.4 | 0.79 | 2.61 | 2.34 | 1 | 10
9 | 150 | CONCLUIDO | 3.7965 | 26.34 | 19.18 | 15.34 | 0.19 | 75 | 301.37 | 61.82 | 3.25 | 73 | 86.3 | 37403.38 | 333.52 | 2196.89 | 128.57 | 53.93 | 34992.96 | 0.42 | 0.8 | 2.61 | 2.17 | 1 | 10
10 | 150 | CONCLUIDO | 3.8739 | 25.81 | 18.98 | 16.51 | 0.21 | 69 | 301.9 | 61.82 | 3.5 | 67 | 86.58 | 37468.6 | 328.84 | 2196.86 | 123.04 | 53.93 | 32261.84 | 0.44 | 0.8 | 2.58 | 1.98 | 1 | 10
11 | 150 | CONCLUIDO | 3.9551 | 25.28 | 18.79 | 17.89 | 0.22 | 63 | 302.43 | 61.82 | 3.75 | 61 | 86.86 | 37533.94 | 323.58 | 2196.84 | 116.18 | 53.93 | 28861.77 | 0.46 | 0.81 | 2.58 | 1.78 | 1 | 10
12 | 150 | CONCLUIDO | 4.0081 | 24.95 | 18.67 | 18.99 | 0.24 | 59 | 302.96 | 61.82 | 4 | 57 | 87.14 | 37599.4 | 320.47 | 2196.77 | 112.59 | 53.93 | 27082.87 | 0.48 | 0.82 | 2.57 | 1.67 | 1 | 10
13 | 150 | CONCLUIDO | 4.0639 | 24.61 | 18.55 | 20.24 | 0.25 | 55 | 303.49 | 61.82 | 4.25 | 53 | 87.42 | 37664.98 | 316.87 | 2196.7 | 108.48 | 53.93 | 25048.72 | 0.5 | 0.82 | 2.57 | 1.55 | 1 | 10
14 | 150 | CONCLUIDO | 4.1173 | 24.29 | 18.46 | 21.71 | 0.26 | 51 | 304.03 | 61.82 | 4.5 | 49 | 87.7 | 37730.68 | 313.47 | 2196.59 | 105.66 | 53.93 | 23657.87 | 0.51 | 0.83 | 2.56 | 1.45 | 1 | 10
15 | 150 | CONCLUIDO | 4.1608 | 24.03 | 18.37 | 22.96 | 0.28 | 48 | 304.56 | 61.82 | 4.75 | 46 | 87.99 | 37796.51 | 310.35 | 2196.73 | 102.68 | 53.93 | 22187.3 | 0.53 | 0.83 | 2.56 | 1.36 | 1 | 10
16 | 150 | CONCLUIDO | 4.1962 | 23.83 | 18.28 | 23.84 | 0.29 | 46 | 305.09 | 61.82 | 5 | 44 | 88.27 | 37862.45 | 308.07 | 2196.8 | 99.75 | 53.93 | 20727.53 | 0.54 | 0.84 | 2.55 | 1.27 | 1 | 10
17 | 150 | CONCLUIDO | 4.2394 | 23.59 | 18.2 | 25.4 | 0.31 | 43 | 305.63 | 61.82 | 5.25 | 41 | 88.56 | 37928.52 | 304.78 | 2196.66 | 97.43 | 53.93 | 19587.08 | 0.55 | 0.84 | 2.54 | 1.2 | 1 | 10
18 | 150 | CONCLUIDO | 4.2682 | 23.43 | 18.15 | 26.57 | 0.32 | 41 | 306.17 | 61.82 | 5.5 | 39 | 88.84 | 37994.72 | 302.44 | 2196.89 | 95.61 | 53.93 | 18687.25 | 0.56 | 0.84 | 2.55 | 1.15 | 1 | 10
19 | 150 | CONCLUIDO | 4.2999 | 23.26 | 18.09 | 27.83 | 0.33 | 39 | 306.7 | 61.82 | 5.75 | 37 | 89.13 | 38061.04 | 299.54 | 2196.82 | 93.75 | 53.93 | 17765.29 | 0.58 | 0.84 | 2.54 | 1.09 | 1 | 10
20 | 150 | CONCLUIDO | 4.3275 | 23.11 | 18.06 | 29.28 | 0.35 | 37 | 307.24 | 61.82 | 6 | 35 | 89.42 | 38127.48 | 298.79 | 2196.63 | 92.59 | 53.93 | 17193.28 | 0.58 | 0.85 | 2.54 | 1.05 | 1 | 10
21 | 150 | CONCLUIDO | 4.3619 | 22.93 | 17.98 | 30.83 | 0.36 | 35 | 307.78 | 61.82 | 6.25 | 33 | 89.71 | 38194.05 | 294.68 | 2196.72 | 90.26 | 53.93 | 16041.35 | 0.6 | 0.85 | 2.53 | 0.98 | 1 | 10
22 | 150 | CONCLUIDO | 4.3807 | 22.83 | 17.94 | 31.66 | 0.38 | 34 | 308.32 | 61.82 | 6.5 | 32 | 90 | 38260.74 | 292.67 | 2196.88 | 88.97 | 53.93 | 15398.16 | 0.61 | 0.85 | 2.53 | 0.94 | 1 | 10
23 | 150 | CONCLUIDO | 4.4153 | 22.65 | 17.87 | 33.51 | 0.39 | 32 | 308.86 | 61.82 | 6.75 | 30 | 90.29 | 38327.57 | 290.24 | 2196.62 | 86.64 | 53.93 | 14245.94 | 0.62 | 0.85 | 2.52 | 0.87 | 1 | 10
24 | 150 | CONCLUIDO | 4.428 | 22.58 | 17.86 | 34.58 | 0.4 | 31 | 309.41 | 61.82 | 7 | 29 | 90.59 | 38394.52 | 288.32 | 2196.63 | 86.38 | 53.93 | 14118.66 | 0.62 | 0.85 | 2.52 | 0.86 | 1 | 10
25 | 150 | CONCLUIDO | 4.4407 | 22.52 | 17.86 | 35.71 | 0.42 | 30 | 309.95 | 61.82 | 7.25 | 28 | 90.88 | 38461.6 | 286.42 | 2196.83 | 85.85 | 53.93 | 13858.76 | 0.63 | 0.86 | 2.53 | 0.85 | 1 | 10
26 | 150 | CONCLUIDO | 4.4607 | 22.42 | 17.81 | 36.85 | 0.43 | 29 | 310.5 | 61.82 | 7.5 | 27 | 91.18 | 38528.81 | 283.61 | 2196.69 | 84.43 | 53.93 | 13155.85 | 0.64 | 0.86 | 2.53 | 0.8 | 1 | 10
27 | 150 | CONCLUIDO | 4.4975 | 22.23 | 17.74 | 39.42 | 0.44 | 27 | 311.04 | 61.82 | 7.75 | 25 | 91.47 | 38596.15 | 280.85 | 2196.67 | 81.96 | 53.93 | 11931.31 | 0.66 | 0.86 | 2.53 | 0.73 | 1 | 10
28 | 150 | CONCLUIDO | 4.5134 | 22.16 | 17.71 | 40.88 | 0.46 | 26 | 311.59 | 61.82 | 8 | 24 | 91.77 | 38663.62 | 278.36 | 2196.73 | 81.39 | 53.93 | 11649.05 | 0.66 | 0.86 | 2.52 | 0.71 | 1 | 10
29 | 150 | CONCLUIDO | 4.5093 | 22.18 | 17.73 | 40.93 | 0.47 | 26 | 312.14 | 61.82 | 8.25 | 24 | 92.07 | 38731.35 | 277.86 | 2196.82 | 82.24 | 53.93 | 12076.07 | 0.66 | 0.86 | 2.52 | 0.73 | 1 | 10
30 | 150 | CONCLUIDO | 4.5304 | 22.07 | 17.69 | 42.45 | 0.48 | 25 | 312.69 | 61.82 | 8.5 | 23 | 92.37 | 38799.09 | 275.67 | 2196.66 | 80.54 | 53.93 | 11227.62 | 0.67 | 0.86 | 2.52 | 0.68 | 1 | 10
31 | 150 | CONCLUIDO | 4.5428 | 22.01 | 17.68 | 44.21 | 0.5 | 24 | 313.24 | 61.82 | 8.75 | 22 | 92.67 | 38866.96 | 273.6 | 2196.81 | 80.36 | 53.93 | 11146.21 | 0.67 | 0.86 | 2.52 | 0.68 | 1 | 10
32 | 150 | CONCLUIDO | 4.5651 | 21.91 | 17.63 | 45.99 | 0.51 | 23 | 313.79 | 61.82 | 9 | 21 | 92.97 | 38934.97 | 271.31 | 2196.56 | 78.86 | 53.93 | 10401.54 | 0.68 | 0.87 | 2.51 | 0.63 | 1 | 10
33 | 150 | CONCLUIDO | 4.5818 | 21.83 | 17.61 | 48.02 | 0.52 | 22 | 314.34 | 61.82 | 9.25 | 20 | 93.27 | 39003.11 | 268.62 | 2196.59 | 77.78 | 53.93 | 9865.06 | 0.69 | 0.87 | 2.52 | 0.6 | 1 | 10
34 | 150 | CONCLUIDO | 4.5837 | 21.82 | 17.6 | 47.99 | 0.54 | 22 | 314.9 | 61.82 | 9.5 | 20 | 93.57 | 39071.38 | 267.96 | 2196.61 | 77.8 | 53.93 | 9875.76 | 0.69 | 0.87 | 2.51 | 0.59 | 1 | 10
35 | 150 | CONCLUIDO | 4.6005 | 21.74 | 17.57 | 50.21 | 0.55 | 21 | 315.45 | 61.82 | 9.75 | 19 | 93.88 | 39139.8 | 264.33 | 2196.56 | 76.92 | 53.93 | 9440.53 | 0.7 | 0.87 | 2.51 | 0.57 | 1 | 10
36 | 150 | CONCLUIDO | 4.6189 | 21.65 | 17.54 | 52.62 | 0.56 | 20 | 316.01 | 61.82 | 10 | 18 | 94.18 | 39208.35 | 261.57 | 2196.6 | 75.82 | 53.93 | 8892.73 | 0.71 | 0.87 | 2.51 | 0.54 | 1 | 10
37 | 150 | CONCLUIDO | 4.6146 | 21.67 | 17.56 | 52.69 | 0.58 | 20 | 316.56 | 61.82 | 10.25 | 18 | 94.49 | 39277.04 | 259.65 | 2196.8 | 76.54 | 53.93 | 9253.26 | 0.7 | 0.87 | 2.51 | 0.56 | 1 | 10
38 | 150 | CONCLUIDO | 4.638 | 21.56 | 17.51 | 55.29 | 0.59 | 19 | 317.12 | 61.82 | 10.5 | 17 | 94.8 | 39345.87 | 258.03 | 2196.59 | 74.89 | 53.93 | 8434.7 | 0.72 | 0.87 | 2.5 | 0.5 | 1 | 10
39 | 150 | CONCLUIDO | 4.6562 | 21.48 | 17.48 | 58.27 | 0.6 | 18 | 317.68 | 61.82 | 10.75 | 16 | 95.11 | 39414.84 | 254.49 | 2196.61 | 73.74 | 53.93 | 7863.36 | 0.73 | 0.87 | 2.51 | 0.47 | 1 | 10
40 | 150 | CONCLUIDO | 4.655 | 21.48 | 17.49 | 58.28 | 0.62 | 18 | 318.24 | 61.82 | 11 | 16 | 95.42 | 39483.95 | 254.56 | 2196.56 | 73.86 | 53.93 | 7924.08 | 0.73 | 0.87 | 2.51 | 0.48 | 1 | 10
41 | 150 | CONCLUIDO | 4.655 | 21.48 | 17.49 | 58.28 | 0.63 | 18 | 318.8 | 61.82 | 11.25 | 13 | 95.73 | 39553.2 | 251.26 | 2196.73 | 73.85 | 53.93 | 7921.05 | 0.73 | 0.87 | 2.51 | 0.48 | 1 | 10
42 | 150 | CONCLUIDO | 4.6693 | 21.42 | 17.48 | 61.68 | 0.64 | 17 | 319.36 | 61.82 | 11.5 | 10 | 96.04 | 39622.59 | 251.28 | 2196.58 | 73.47 | 53.93 | 7735.07 | 0.73 | 0.87 | 2.51 | 0.47 | 1 | 10
43 | 150 | CONCLUIDO | 4.6679 | 21.42 | 17.48 | 61.7 | 0.65 | 17 | 319.93 | 61.82 | 11.75 | 9 | 96.36 | 39692.13 | 252.07 | 2196.58 | 73.53 | 53.93 | 7763.33 | 0.73 | 0.87 | 2.52 | 0.48 | 1 | 10
44 | 150 | CONCLUIDO | 4.6704 | 21.41 | 17.47 | 61.66 | 0.67 | 17 | 320.49 | 61.82 | 12 | 7 | 96.67 | 39761.81 | 250.84 | 2196.6 | 73.13 | 53.93 | 7564.24 | 0.74 | 0.87 | 2.51 | 0.46 | 1 | 10
45 | 150 | CONCLUIDO | 4.6894 | 21.32 | 17.44 | 65.39 | 0.68 | 16 | 321.06 | 61.82 | 12.25 | 5 | 96.99 | 39831.64 | 247.57 | 2196.56 | 72.03 | 53.93 | 7020.21 | 0.75 | 0.88 | 2.52 | 0.43 | 1 | 10
46 | 150 | CONCLUIDO | 4.6888 | 21.33 | 17.44 | 65.4 | 0.69 | 16 | 321.63 | 61.82 | 12.5 | 6 | 97.31 | 39901.61 | 247.71 | 2196.6 | 72.24 | 53.93 | 7126.59 | 0.75 | 0.88 | 2.51 | 0.44 | 1 | 10
47 | 150 | CONCLUIDO | 4.688 | 21.33 | 17.44 | 65.42 | 0.71 | 16 | 322.2 | 61.82 | 12.75 | 1 | 97.62 | 39971.73 | 247.7 | 2196.56 | 72.37 | 53.93 | 7188.22 | 0.75 | 0.88 | 2.51 | 0.44 | 1 | 10
48 | 150 | CONCLUIDO | 4.6874 | 21.33 | 17.45 | 65.43 | 0.72 | 16 | 322.77 | 61.82 | 13 | 0 | 97.94 | 40042 | 248.52 | 2196.56 | 72.38 | 53.93 | 7192.73 | 0.75 | 0.88 | 2.52 | 0.44 | 1 | 10
0 | 10 | CONCLUIDO | 3.6103 | 27.7 | 23.61 | 6.44 | 0.64 | 220 | 26.11 | 12.1 | 1 | 0 | 3.01 | 3454.41 | 68.76 | 2198.02 | 263.59 | 53.93 | 101780.97 | 0.2 | 0.65 | 3.13 | 6.6 | 1 | 10
0 | 45 | CONCLUIDO | 3.9898 | 25.06 | 20.57 | 10.12 | 0.18 | 122 | 98.71 | 39.72 | 1 | 120 | 12.99 | 12407.75 | 167.9 | 2197.11 | 174.38 | 53.93 | 57664.57 | 0.31 | 0.74 | 2.68 | 3.56 | 1 | 10
1 | 45 | CONCLUIDO | 4.2691 | 23.42 | 19.59 | 13.06 | 0.22 | 90 | 99.02 | 39.72 | 1.25 | 88 | 13.05 | 12446.14 | 153.72 | 2196.77 | 142.41 | 53.93 | 41838 | 0.38 | 0.78 | 2.62 | 2.58 | 1 | 10
2 | 45 | CONCLUIDO | 4.4596 | 22.42 | 19 | 16.28 | 0.27 | 70 | 99.33 | 39.72 | 1.5 | 67 | 13.11 | 12484.55 | 142.68 | 2196.73 | 123.17 | 53.93 | 32320.1 | 0.44 | 0.8 | 2.59 | 1.99 | 1 | 10
3 | 45 | CONCLUIDO | 4.5841 | 21.81 | 18.65 | 19.64 | 0.31 | 57 | 99.64 | 39.72 | 1.75 | 43 | 13.18 | 12522.99 | 134.18 | 2196.85 | 111.33 | 53.93 | 26463.52 | 0.48 | 0.82 | 2.59 | 1.65 | 1 | 10
4 | 45 | CONCLUIDO | 4.6447 | 21.53 | 18.49 | 21.76 | 0.35 | 51 | 99.95 | 39.72 | 2 | 15 | 13.24 | 12561.45 | 130.05 | 2196.71 | 105.57 | 53.93 | 23616.92 | 0.51 | 0.83 | 2.6 | 1.49 | 1 | 10
5 | 45 | CONCLUIDO | 4.6548 | 21.48 | 18.47 | 22.16 | 0.39 | 50 | 100.27 | 39.72 | 2.25 | 1 | 13.3 | 12599.94 | 128.95 | 2196.94 | 104.01 | 53.93 | 22839.53 | 0.52 | 0.83 | 2.62 | 1.46 | 1 | 10
6 | 45 | CONCLUIDO | 4.653 | 21.49 | 18.48 | 22.17 | 0.44 | 50 | 100.58 | 39.72 | 2.5 | 0 | 13.36 | 12638.45 | 129.51 | 2197.06 | 104.14 | 53.93 | 22905.27 | 0.52 | 0.83 | 2.62 | 1.47 | 1 | 10
0 | 105 | CONCLUIDO | 2.6802 | 37.31 | 24.53 | 5.84 | 0.09 | 252 | 204 | 55.27 | 1 | 250 | 42.72 | 25393.6 | 346.57 | 2197.5 | 304.05 | 53.93 | 121847.37 | 0.18 | 0.62 | 2.88 | 7.51 | 1 | 10
1 | 105 | CONCLUIDO | 3.0952 | 32.31 | 22.36 | 7.37 | 0.11 | 182 | 204.39 | 55.27 | 1.25 | 180 | 42.87 | 25442.42 | 313.49 | 2197.56 | 232.84 | 53.93 | 86595.57 | 0.23 | 0.68 | 2.78 | 5.35 | 1 | 10
2 | 105 | CONCLUIDO | 3.3824 | 29.56 | 21.2 | 8.9 | 0.13 | 143 | 204.79 | 55.27 | 1.5 | 141 | 43.02 | 25491.3 | 294.54 | 2197.3 | 194.82 | 53.93 | 67777.41 | 0.28 | 0.72 | 2.72 | 4.19 | 1 | 10
3 | 105 | CONCLUIDO | 3.6118 | 27.69 | 20.38 | 10.45 | 0.15 | 117 | 205.18 | 55.27 | 1.75 | 115 | 43.16 | 25540.22 | 280.68 | 2196.83 | 168.08 | 53.93 | 54542.21 | 0.32 | 0.75 | 2.67 | 3.37 | 1 | 10
4 | 105 | CONCLUIDO | 3.7812 | 26.45 | 19.87 | 12.04 | 0.17 | 99 | 205.58 | 55.27 | 2 | 97 | 43.31 | 25589.2 | 271.13 | 2196.94 | 151.29 | 53.93 | 46234.87 | 0.36 | 0.77 | 2.65 | 2.86 | 1 | 10
5 | 105 | CONCLUIDO | 3.928 | 25.46 | 19.45 | 13.73 | 0.19 | 85 | 205.98 | 55.27 | 2.25 | 83 | 43.46 | 25638.22 | 262.98 | 2197.02 | 137.44 | 53.93 | 39381.78 | 0.39 | 0.79 | 2.63 | 2.44 | 1 | 10
6 | 105 | CONCLUIDO | 4.0349 | 24.78 | 19.18 | 15.34 | 0.22 | 75 | 206.38 | 55.27 | 2.5 | 73 | 43.6 | 25687.3 | 256.7 | 2196.9 | 128.89 | 53.93 | 35156.49 | 0.42 | 0.8 | 2.61 | 2.17 | 1 | 10
7 | 105 | CONCLUIDO | 4.1284 | 24.22 | 18.94 | 16.96 | 0.24 | 67 | 206.78 | 55.27 | 2.75 | 65 | 43.75 | 25736.42 | 250.99 | 2196.85 | 121.32 | 53.93 | 31410.87 | 0.44 | 0.81 | 2.59 | 1.93 | 1 | 10
8 | 105 | CONCLUIDO | 4.221 | 23.69 | 18.69 | 18.69 | 0.26 | 60 | 207.17 | 55.27 | 3 | 58 | 43.9 | 25785.6 | 245.43 | 2196.81 | 113.27 | 53.93 | 27420.45 | 0.48 | 0.82 | 2.57 | 1.69 | 1 | 10
9 | 105 | CONCLUIDO | 4.2801 | 23.36 | 18.57 | 20.26 | 0.28 | 55 | 207.57 | 55.27 | 3.25 | 53 | 44.05 | 25834.83 | 240.94 | 2196.59 | 108.96 | 53.93 | 25289.18 | 0.49 | 0.82 | 2.57 | 1.56 | 1 | 10
10 | 105 | CONCLUIDO | 4.3494 | 22.99 | 18.4 | 22.08 | 0.3 | 50 | 207.97 | 55.27 | 3.5 | 48 | 44.2 | 25884.1 | 236.19 | 2196.66 | 103.83 | 53.93 | 22750.56 | 0.52 | 0.83 | 2.55 | 1.39 | 1 | 10
11 | 105 | CONCLUIDO | 4.3967 | 22.74 | 18.31 | 23.89 | 0.32 | 46 | 208.37 | 55.27 | 3.75 | 44 | 44.35 | 25933.43 | 233.34 | 2196.59 | 101.18 | 53.93 | 21445.82 | 0.53 | 0.83 | 2.55 | 1.31 | 1 | 10
12 | 105 | CONCLUIDO | 4.457 | 22.44 | 18.17 | 25.96 | 0.34 | 42 | 208.77 | 55.27 | 4 | 40 | 44.5 | 25982.82 | 228.38 | 2196.67 | 95.99 | 53.93 | 18867.59 | 0.56 | 0.84 | 2.55 | 1.16 | 1 | 10
13 | 105 | CONCLUIDO | 4.4964 | 22.24 | 18.09 | 27.84 | 0.36 | 39 | 209.17 | 55.27 | 4.25 | 37 | 44.65 | 26032.25 | 223.54 | 2196.64 | 93.64 | 53.93 | 17707.81 | 0.58 | 0.84 | 2.54 | 1.09 | 1 | 10
14 | 105 | CONCLUIDO | 4.5385 | 22.03 | 18.01 | 30.01 | 0.38 | 36 | 209.58 | 55.27 | 4.5 | 34 | 44.8 | 26081.73 | 219.97 | 2196.66 | 90.97 | 53.93 | 16392.35 | 0.59 | 0.85 | 2.53 | 1 | 1 | 10
15 | 105 | CONCLUIDO | 4.571 | 21.88 | 17.93 | 31.65 | 0.4 | 34 | 209.98 | 55.27 | 4.75 | 32 | 44.95 | 26131.27 | 217.81 | 2196.81 | 88.59 | 53.93 | 15209.18 | 0.61 | 0.85 | 2.53 | 0.93 | 1 | 10
16 | 105 | CONCLUIDO | 4.5953 | 21.76 | 17.9 | 33.56 | 0.42 | 32 | 210.38 | 55.27 | 5 | 30 | 45.11 | 26180.86 | 213.8 | 2196.61 | 87.23 | 53.93 | 14542.07 | 0.62 | 0.85 | 2.54 | 0.89 | 1 | 10
17 | 105 | CONCLUIDO | 4.6258 | 21.62 | 17.84 | 35.67 | 0.44 | 30 | 210.78 | 55.27 | 5.25 | 28 | 45.26 | 26230.5 | 209.66 | 2196.65 | 85.24 | 53.93 | 13556.55 | 0.63 | 0.86 | 2.53 | 0.83 | 1 | 10
18 | 105 | CONCLUIDO | 4.6523 | 21.49 | 17.79 | 38.13 | 0.46 | 28 | 211.18 | 55.27 | 5.5 | 26 | 45.41 | 26280.2 | 206.66 | 2196.68 | 83.96 | 53.93 | 12924.04 | 0.64 | 0.86 | 2.53 | 0.79 | 1 | 10
19 | 105 | CONCLUIDO | 4.6674 | 21.43 | 17.77 | 39.48 | 0.48 | 27 | 211.59 | 55.27 | 5.75 | 24 | 45.57 | 26329.94 | 202 | 2196.6 | 83.04 | 53.93 | 12470.77 | 0.65 | 0.86 | 2.52 | 0.76 | 1 | 10
20 | 105 | CONCLUIDO | 4.6997 | 21.28 | 17.7 | 42.48 | 0.5 | 25 | 211.99 | 55.27 | 6 | 19 | 45.72 | 26379.74 | 199.42 | 2196.56 | 80.96 | 53.93 | 11438.96 | 0.67 | 0.86 | 2.52 | 0.69 | 1 | 10
21 | 105 | CONCLUIDO | 4.7151 | 21.21 | 17.67 | 44.18 | 0.52 | 24 | 212.4 | 55.27 | 6.25 | 16 | 45.87 | 26429.59 | 196.85 | 2196.88 | 79.79 | 53.93 | 10862.28 | 0.68 | 0.86 | 2.52 | 0.66 | 1 | 10
22 | 105 | CONCLUIDO | 4.7288 | 21.15 | 17.65 | 46.04 | 0.54 | 23 | 212.8 | 55.27 | 6.5 | 9 | 46.03 | 26479.5 | 194.54 | 2196.63 | 78.62 | 53.93 | 10279.3 | 0.69 | 0.87 | 2.53 | 0.64 | 1 | 10
23 | 105 | CONCLUIDO | 4.7266 | 21.16 | 17.66 | 46.07 | 0.56 | 23 | 213.21 | 55.27 | 6.75 | 6 | 46.18 | 26529.46 | 192.67 | 2196.8 | 79.05 | 53.93 | 10495.72 | 0.68 | 0.86 | 2.53 | 0.65 | 1 | 10
24 | 105 | CONCLUIDO | 4.7252 | 21.16 | 17.67 | 46.08 | 0.58 | 23 | 213.61 | 55.27 | 7 | 2 | 46.34 | 26579.47 | 192.09 | 2196.82 | 78.94 | 53.93 | 10442.36 | 0.68 | 0.86 | 2.54 | 0.66 | 1 | 10
25 | 105 | CONCLUIDO | 4.723 | 21.17 | 17.68 | 46.11 | 0.6 | 23 | 214.02 | 55.27 | 7.25 | 1 | 46.49 | 26629.54 | 192.26 | 2196.66 | 79.23 | 53.93 | 10586.43 | 0.68 | 0.86 | 2.54 | 0.67 | 1 | 10
26 | 105 | CONCLUIDO | 4.7378 | 21.11 | 17.65 | 48.14 | 0.62 | 22 | 214.42 | 55.27 | 7.5 | 1 | 46.65 | 26679.66 | 192.06 | 2196.77 | 78.41 | 53.93 | 10177.78 | 0.69 | 0.87 | 2.54 | 0.64 | 1 | 10
27 | 105 | CONCLUIDO | 4.7357 | 21.12 | 17.66 | 48.16 | 0.64 | 22 | 214.83 | 55.27 | 7.75 | 0 | 46.81 | 26729.83 | 192.48 | 2196.78 | 78.59 | 53.93 | 10271.02 | 0.69 | 0.86 | 2.54 | 0.65 | 1 | 10
0 | 60 | CONCLUIDO | 3.6169 | 27.65 | 21.55 | 8.34 | 0.14 | 155 | 124.63 | 45 | 1 | 153 | 18.64 | 15605.44 | 213.73 | 2196.99 | 206.46 | 53.93 | 73537.42 | 0.26 | 0.71 | 2.74 | 4.54 | 1 | 10
1 | 60 | CONCLUIDO | 3.9359 | 25.41 | 20.34 | 10.61 | 0.18 | 115 | 124.96 | 45 | 1.25 | 113 | 18.71 | 15645.96 | 197.55 | 2196.95 | 166.79 | 53.93 | 53904.4 | 0.32 | 0.75 | 2.67 | 3.33 | 1 | 10
2 | 60 | CONCLUIDO | 4.1617 | 24.03 | 19.6 | 13.06 | 0.21 | 90 | 125.29 | 45 | 1.5 | 88 | 18.79 | 15686.51 | 185.32 | 2197.05 | 142.77 | 53.93 | 42021.17 | 0.38 | 0.78 | 2.62 | 2.59 | 1 | 10
3 | 60 | CONCLUIDO | 4.3213 | 23.14 | 19.12 | 15.5 | 0.25 | 74 | 125.62 | 45 | 1.75 | 72 | 18.87 | 15727.09 | 176.22 | 2196.79 | 127.59 | 53.93 | 34511.27 | 0.42 | 0.8 | 2.59 | 2.11 | 1 | 10
4 | 60 | CONCLUIDO | 4.4494 | 22.47 | 18.76 | 18.15 | 0.28 | 62 | 125.95 | 45 | 2 | 60 | 18.95 | 15767.7 | 168.07 | 2196.57 | 115.4 | 53.93 | 28477.26 | 0.47 | 0.81 | 2.58 | 1.75 | 1 | 10
5 | 60 | CONCLUIDO | 4.563 | 21.92 | 18.45 | 21.29 | 0.31 | 52 | 126.28 | 45 | 2.25 | 49 | 19.03 | 15808.34 | 159.66 | 2196.85 | 105.35 | 53.93 | 23500.68 | 0.51 | 0.83 | 2.56 | 1.45 | 1 | 10
6 | 60 | CONCLUIDO | 4.6234 | 21.63 | 18.32 | 23.9 | 0.35 | 46 | 126.61 | 45 | 2.5 | 41 | 19.11 | 15849 | 154.98 | 2196.7 | 100.67 | 53.93 | 21190.79 | 0.54 | 0.83 | 2.57 | 1.31 | 1 | 10
7 | 60 | CONCLUIDO | 4.6827 | 21.36 | 18.18 | 26.6 | 0.38 | 41 | 126.94 | 45 | 2.75 | 27 | 19.19 | 15889.69 | 148.8 | 2196.77 | 95.92 | 53.93 | 18838.93 | 0.56 | 0.84 | 2.56 | 1.17 | 1 | 10
8 | 60 | CONCLUIDO | 4.7027 | 21.26 | 18.14 | 27.9 | 0.42 | 39 | 127.27 | 45 | 3 | 9 | 19.27 | 15930.42 | 146.24 | 2196.67 | 94.01 | 53.93 | 17895.58 | 0.57 | 0.84 | 2.58 | 1.13 | 1 | 10
9 | 60 | CONCLUIDO | 4.7124 | 21.22 | 18.12 | 28.61 | 0.45 | 38 | 127.6 | 45 | 3.25 | 1 | 19.35 | 15971.17 | 147.28 | 2196.87 | 93.03 | 53.93 | 17410.4 | 0.58 | 0.84 | 2.59 | 1.11 | 1 | 10
10 | 60 | CONCLUIDO | 4.7122 | 21.22 | 18.12 | 28.61 | 0.48 | 38 | 127.93 | 45 | 3.5 | 0 | 19.43 | 16011.95 | 147.63 | 2196.85 | 93.06 | 53.93 | 17424.71 | 0.58 | 0.84 | 2.59 | 1.11 | 1 | 10
0 | 135 | CONCLUIDO | 2.1553 | 46.4 | 26.96 | 4.93 | 0.07 | 328 | 263.32 | 59.89 | 1 | 326 | 67.43 | 32710.1 | 451.26 | 2198.21 | 383.68 | 53.93 | 161286.26 | 0.14 | 0.57 | 3.02 | 9.94 | 1 | 10
1 | 135 | CONCLUIDO | 2.6026 | 38.42 | 23.89 | 6.21 | 0.08 | 231 | 263.79 | 59.89 | 1.25 | 229 | 67.65 | 32767.75 | 397.75 | 2197.48 | 283.15 | 53.93 | 111504.75 | 0.19 | 0.64 | 2.86 | 6.88 | 1 | 10
2 | 135 | CONCLUIDO | 2.9254 | 34.18 | 22.28 | 7.47 | 0.1 | 179 | 264.25 | 59.89 | 1.5 | 177 | 67.87 | 32825.49 | 368.98 | 2196.95 | 230.44 | 53.93 | 85410.8 | 0.23 | 0.69 | 2.77 | 5.27 | 1 | 10
3 | 135 | CONCLUIDO | 3.1835 | 31.41 | 21.23 | 8.78 | 0.12 | 145 | 264.72 | 59.89 | 1.75 | 143 | 68.09 | 32883.31 | 349.72 | 2196.98 | 196.11 | 53.93 | 68417.16 | 0.27 | 0.72 | 2.71 | 4.22 | 1 | 10
4 | 135 | CONCLUIDO | 3.3725 | 29.65 | 20.58 | 10.04 | 0.13 | 123 | 265.19 | 59.89 | 2 | 121 | 68.31 | 32941.21 | 337.16 | 2196.93 | 174.85 | 53.93 | 57895.75 | 0.31 | 0.74 | 2.68 | 3.57 | 1 | 10
5 | 135 | CONCLUIDO | 3.5367 | 28.28 | 20.06 | 11.36 | 0.15 | 106 | 265.66 | 59.89 | 2.25 | 104 | 68.53 | 32999.19 | 327.05 | 2196.89 | 157.7 | 53.93 | 49407.2 | 0.34 | 0.76 | 2.66 | 3.06 | 1 | 10
6 | 135 | CONCLUIDO | 3.6729 | 27.23 | 19.67 | 12.69 | 0.17 | 93 | 266.13 | 59.89 | 2.5 | 91 | 68.75 | 33057.26 | 318.67 | 2196.72 | 145.18 | 53.93 | 43212.3 | 0.37 | 0.78 | 2.63 | 2.66 | 1 | 10
7 | 135 | CONCLUIDO | 3.7815 | 26.44 | 19.4 | 14.02 | 0.18 | 83 | 266.6 | 59.89 | 2.75 | 81 | 68.97 | 33115.41 | 312.72 | 2196.91 | 136.38 | 53.93 | 38860.67 | 0.4 | 0.79 | 2.61 | 2.39 | 1 | 10
8 | 135 | CONCLUIDO | 3.8728 | 25.82 | 19.18 | 15.34 | 0.2 | 75 | 267.08 | 59.89 | 3 | 73 | 69.19 | 33173.65 | 307.16 | 2196.81 | 129.33 | 53.93 | 35374.01 | 0.42 | 0.8 | 2.6 | 2.17 | 1 | 10
9 | 135 | CONCLUIDO | 3.9653 | 25.22 | 18.93 | 16.7 | 0.22 | 68 | 267.55 | 59.89 | 3.25 | 66 | 69.41 | 33231.97 | 301.59 | 2197.04 | 120.99 | 53.93 | 31239.8 | 0.45 | 0.81 | 2.59 | 1.92 | 1 | 10
10 | 135 | CONCLUIDO | 4.0404 | 24.75 | 18.76 | 18.16 | 0.23 | 62 | 268.02 | 59.89 | 3.5 | 60 | 69.64 | 33290.38 | 296.85 | 2196.76 | 115.44 | 53.93 | 28494.77 | 0.47 | 0.81 | 2.58 | 1.76 | 1 | 10
11 | 135 | CONCLUIDO | 4.0939 | 24.43 | 18.64 | 19.28 | 0.25 | 58 | 268.5 | 59.89 | 3.75 | 56 | 69.86 | 33348.87 | 293.54 | 2196.97 | 111.56 | 53.93 | 26573.36 | 0.48 | 0.82 | 2.57 | 1.63 | 1 | 10
12 | 135 | CONCLUIDO | 4.1588 | 24.05 | 18.51 | 20.96 | 0.26 | 53 | 268.97 | 59.89 | 4 | 51 | 70.09 | 33407.45 | 289.73 | 2196.8 | 107.23 | 53.93 | 24433.57 | 0.5 | 0.82 | 2.57 | 1.51 | 1 | 10
13 | 135 | CONCLUIDO | 4.2031 | 23.79 | 18.41 | 22.09 | 0.28 | 50 | 269.45 | 59.89 | 4.25 | 48 | 70.31 | 33466.11 | 286.02 | 2196.77 | 104.13 | 53.93 | 22898.8 | 0.52 | 0.83 | 2.56 | 1.4 | 1 | 10
14 | 135 | CONCLUIDO | 4.2596 | 23.48 | 18.3 | 23.87 | 0.3 | 46 | 269.92 | 59.89 | 4.5 | 44 | 70.54 | 33524.86 | 282.14 | 2196.72 | 100.64 | 53.93 | 21176.54 | 0.54 | 0.83 | 2.54 | 1.29 | 1 | 10
15 | 135 | CONCLUIDO | 4.2902 | 23.31 | 18.23 | 24.86 | 0.31 | 44 | 270.4 | 59.89 | 4.75 | 42 | 70.76 | 33583.7 | 279.56 | 2196.77 | 97.98 | 53.93 | 19854.4 | 0.55 | 0.84 | 2.55 | 1.22 | 1 | 10
16 | 135 | CONCLUIDO | 4.3318 | 23.09 | 18.16 | 26.57 | 0.33 | 41 | 270.88 | 59.89 | 5 | 39 | 70.99 | 33642.62 | 276.6 | 2196.62 | 95.96 | 53.93 | 18859.67 | 0.56 | 0.84 | 2.54 | 1.15 | 1 | 10
17 | 135 | CONCLUIDO | 4.3613 | 22.93 | 18.1 | 27.85 | 0.34 | 39 | 271.36 | 59.89 | 5.25 | 37 | 71.22 | 33701.64 | 273.64 | 2196.68 | 93.89 | 53.93 | 17834.72 | 0.57 | 0.84 | 2.55 | 1.1 | 1 | 10
18 | 135 | CONCLUIDO | 4.391 | 22.77 | 18.05 | 29.27 | 0.36 | 37 | 271.84 | 59.89 | 5.5 | 35 | 71.45 | 33760.74 | 272.47 | 2196.74 | 92.3 | 53.93 | 17047.94 | 0.58 | 0.85 | 2.54 | 1.04 | 1 | 10
19 | 135 | CONCLUIDO | 4.4223 | 22.61 | 17.99 | 30.84 | 0.38 | 35 | 272.32 | 59.89 | 5.75 | 33 | 71.68 | 33820.05 | 267.88 | 2196.66 | 90.52 | 53.93 | 16170.6 | 0.6 | 0.85 | 2.53 | 0.98 | 1 | 10
20 | 135 | CONCLUIDO | 4.4524 | 22.46 | 17.94 | 32.62 | 0.39 | 33 | 272.8 | 59.89 | 6 | 31 | 71.91 | 33879.33 | 265.71 | 2196.67 | 88.73 | 53.93 | 15284.11 | 0.61 | 0.85 | 2.53 | 0.93 | 1 | 10
21 | 135 | CONCLUIDO | 4.4702 | 22.37 | 17.9 | 33.56 | 0.41 | 32 | 273.28 | 59.89 | 6.25 | 30 | 72.14 | 33938.7 | 262.97 | 2196.67 | 87.65 | 53.93 | 14751.86 | 0.62 | 0.85 | 2.52 | 0.89 | 1 | 10
22 | 135 | CONCLUIDO | 4.5044 | 22.2 | 17.83 | 35.66 | 0.42 | 30 | 273.76 | 59.89 | 6.5 | 28 | 72.37 | 33998.16 | 260.04 | 2196.74 | 85.25 | 53.93 | 13560.35 | 0.63 | 0.86 | 2.52 | 0.82 | 1 | 10
23 | 135 | CONCLUIDO | 4.5185 | 22.13 | 17.81 | 36.85 | 0.44 | 29 | 274.24 | 59.89 | 6.75 | 27 | 72.61 | 34057.71 | 258.81 | 2196.63 | 84.57 | 53.93 | 13226.55 | 0.64 | 0.86 | 2.52 | 0.81 | 1 | 10
24 | 135 | CONCLUIDO | 4.5561 | 21.95 | 17.73 | 39.4 | 0.45 | 27 | 274.73 | 59.89 | 7 | 25 | 72.84 | 34117.35 | 254.23 | 2196.62 | 81.98 | 53.93 | 11940.53 | 0.66 | 0.86 | 2.52 | 0.72 | 1 | 10
25 | 135 | CONCLUIDO | 4.5678 | 21.89 | 17.72 | 40.9 | 0.47 | 26 | 275.21 | 59.89 | 7.25 | 24 | 73.08 | 34177.09 | 251.61 | 2196.61 | 81.75 | 53.93 | 11831.68 | 0.66 | 0.86 | 2.52 | 0.72 | 1 | 10
26 | 135 | CONCLUIDO | 4.585 | 21.81 | 17.69 | 42.46 | 0.48 | 25 | 275.7 | 59.89 | 7.5 | 23 | 73.31 | 34236.91 | 250.21 | 2196.65 | 80.88 | 53.93 | 11401.21 | 0.67 | 0.86 | 2.51 | 0.69 | 1 | 10
27 | 135 | CONCLUIDO | 4.5994 | 21.74 | 17.68 | 44.19 | 0.5 | 24 | 276.18 | 59.89 | 7.75 | 22 | 73.55 | 34296.82 | 248.16 | 2196.58 | 80.01 | 53.93 | 10972.08 | 0.67 | 0.86 | 2.52 | 0.67 | 1 | 10
28 | 135 | CONCLUIDO | 4.6195 | 21.65 | 17.63 | 45.99 | 0.51 | 23 | 276.67 | 59.89 | 8 | 21 | 73.78 | 34356.83 | 245.27 | 2196.79 | 78.64 | 53.93 | 10289.75 | 0.69 | 0.87 | 2.51 | 0.62 | 1 | 10
29 | 135 | CONCLUIDO | 4.6367 | 21.57 | 17.6 | 48 | 0.53 | 22 | 277.16 | 59.89 | 8.25 | 20 | 74.02 | 34416.93 | 241.03 | 2196.75 | 77.7 | 53.93 | 9823.71 | 0.69 | 0.87 | 2.51 | 0.6 | 1 | 10
30 | 135 | CONCLUIDO | 4.6362 | 21.57 | 17.6 | 48.01 | 0.55 | 22 | 277.65 | 59.89 | 8.5 | 20 | 74.26 | 34477.13 | 241.26 | 2196.7 | 77.87 | 53.93 | 9909.8 | 0.69 | 0.87 | 2.51 | 0.6 | 1 | 10
31 | 135 | CONCLUIDO | 4.6537 | 21.49 | 17.57 | 50.21 | 0.56 | 21 | 278.13 | 59.89 | 8.75 | 19 | 74.5 | 34537.41 | 235.98 | 2196.65 | 76.81 | 53.93 | 9384.76 | 0.7 | 0.87 | 2.51 | 0.57 | 1 | 10
32 | 135 | CONCLUIDO | 4.6686 | 21.42 | 17.56 | 52.67 | 0.58 | 20 | 278.62 | 59.89 | 9 | 17 | 74.74 | 34597.8 | 234.07 | 2196.8 | 76.32 | 53.93 | 9143.75 | 0.71 | 0.87 | 2.51 | 0.55 | 1 | 10
33 | 135 | CONCLUIDO | 4.6659 | 21.43 | 17.57 | 52.7 | 0.59 | 20 | 279.11 | 59.89 | 9.25 | 14 | 74.98 | 34658.27 | 232.44 | 2196.65 | 76.6 | 53.93 | 9286.63 | 0.7 | 0.87 | 2.51 | 0.56 | 1 | 10
34 | 135 | CONCLUIDO | 4.6851 | 21.34 | 17.53 | 55.36 | 0.6 | 19 | 279.61 | 59.89 | 9.5 | 10 | 75.22 | 34718.84 | 230.14 | 2196.59 | 75.12 | 53.93 | 8552.25 | 0.72 | 0.87 | 2.52 | 0.53 | 1 | 10
35 | 135 | CONCLUIDO | 4.6831 | 21.35 | 17.54 | 55.39 | 0.62 | 19 | 280.1 | 59.89 | 9.75 | 10 | 75.46 | 34779.51 | 228.47 | 2196.7 | 75.57 | 53.93 | 8777.01 | 0.71 | 0.87 | 2.51 | 0.53 | 1 | 10
36 | 135 | CONCLUIDO | 4.7031 | 21.26 | 17.5 | 58.33 | 0.63 | 18 | 280.59 | 59.89 | 10 | 8 | 75.7 | 34840.27 | 227.94 | 2196.56 | 74.3 | 53.93 | 8145.43 | 0.73 | 0.87 | 2.51 | 0.49 | 1 | 10
37 | 135 | CONCLUIDO | 4.7009 | 21.27 | 17.51 | 58.36 | 0.65 | 18 | 281.08 | 59.89 | 10.25 | 4 | 75.95 | 34901.13 | 226.53 | 2196.7 | 74.16 | 53.93 | 8077.25 | 0.73 | 0.87 | 2.52 | 0.5 | 1 | 10
38 | 135 | CONCLUIDO | 4.6996 | 21.28 | 17.52 | 58.38 | 0.66 | 18 | 281.58 | 59.89 | 10.5 | 2 | 76.19 | 34962.08 | 226.71 | 2196.77 | 74.37 | 53.93 | 8178.78 | 0.73 | 0.87 | 2.52 | 0.51 | 1 | 10
39 | 135 | CONCLUIDO | 4.6985 | 21.28 | 17.52 | 58.4 | 0.68 | 18 | 282.07 | 59.89 | 10.75 | 0 | 76.44 | 35023.13 | 226.86 | 2196.77 | 74.55 | 53.93 | 8270.02 | 0.72 | 0.87 | 2.52 | 0.51 | 1 | 10
0 | 80 | CONCLUIDO | 3.174 | 31.51 | 22.83 | 6.95 | 0.11 | 197 | 159.12 | 50.28 | 1 | 195 | 27.84 | 19859.16 | 271.59 | 2197 | 248.19 | 53.93 | 94196.06 | 0.22 | 0.67 | 2.82 | 5.82 | 1 | 10
1 | 80 | CONCLUIDO | 3.5392 | 28.26 | 21.26 | 8.8 | 0.14 | 145 | 159.48 | 50.28 | 1.25 | 143 | 27.95 | 19902.91 | 249.46 | 2197.2 | 196.58 | 53.93 | 68650.53 | 0.27 | 0.72 | 2.73 | 4.25 | 1 | 10
2 | 80 | CONCLUIDO | 3.8015 | 26.31 | 20.31 | 10.69 | 0.17 | 114 | 159.83 | 50.28 | 1.5 | 112 | 28.05 | 19946.71 | 234.88 | 2196.91 | 166.4 | 53.93 | 53713.52 | 0.32 | 0.75 | 2.66 | 3.3 | 1 | 10
3 | 80 | CONCLUIDO | 4.0005 | 25 | 19.68 | 12.69 | 0.19 | 93 | 160.19 | 50.28 | 1.75 | 91 | 28.16 | 19990.53 | 224.17 | 2196.81 | 145.59 | 53.93 | 43417.15 | 0.37 | 0.78 | 2.62 | 2.67 | 1 | 10
4 | 80 | CONCLUIDO | 4.1447 | 24.13 | 19.26 | 14.63 | 0.22 | 79 | 160.54 | 50.28 | 2 | 77 | 28.26 | 20034.4 | 215.84 | 2196.94 | 131.81 | 53.93 | 36593.96 | 0.41 | 0.79 | 2.6 | 2.25 | 1 | 10
5 | 80 | CONCLUIDO | 4.2644 | 23.45 | 18.93 | 16.71 | 0.25 | 68 | 160.9 | 50.28 | 2.25 | 66 | 28.37 | 20078.3 | 208.8 | 2196.86 | 121.14 | 53.93 | 31316.12 | 0.45 | 0.81 | 2.59 | 1.93 | 1 | 10
6 | 80 | CONCLUIDO | 4.3533 | 22.97 | 18.71 | 18.71 | 0.27 | 60 | 161.26 | 50.28 | 2.5 | 58 | 28.48 | 20122.23 | 203.37 | 2196.88 | 114.11 | 53.93 | 27841.24 | 0.47 | 0.82 | 2.57 | 1.71 | 1 | 10
7 | 80 | CONCLUIDO | 4.4366 | 22.54 | 18.51 | 20.95 | 0.3 | 53 | 161.61 | 50.28 | 2.75 | 51 | 28.58 | 20166.2 | 197.47 | 2196.72 | 107.24 | 53.93 | 24438.48 | 0.5 | 0.83 | 2.56 | 1.5 | 1 | 10
8 | 80 | CONCLUIDO | 4.5085 | 22.18 | 18.34 | 23.41 | 0.33 | 47 | 161.97 | 50.28 | 3 | 45 | 28.69 | 20210.21 | 191.61 | 2196.67 | 101.71 | 53.93 | 21702.71 | 0.53 | 0.83 | 2.56 | 1.34 | 1 | 10
9 | 80 | CONCLUIDO | 4.5645 | 21.91 | 18.2 | 25.39 | 0.35 | 43 | 162.33 | 50.28 | 3.25 | 41 | 28.8 | 20254.26 | 186.85 | 2196.68 | 97.25 | 53.93 | 19496.1 | 0.55 | 0.84 | 2.54 | 1.19 | 1 | 10
10 | 80 | CONCLUIDO | 4.6275 | 21.61 | 18.06 | 28.52 | 0.38 | 38 | 162.68 | 50.28 | 3.5 | 36 | 28.9 | 20298.34 | 179.4 | 2196.58 | 92.99 | 53.93 | 17390.31 | 0.58 | 0.85 | 2.53 | 1.06 | 1 | 10
11 | 80 | CONCLUIDO | 4.6632 | 21.44 | 17.99 | 30.84 | 0.41 | 35 | 163.04 | 50.28 | 3.75 | 32 | 29.01 | 20342.46 | 175.54 | 2196.79 | 90.46 | 53.93 | 16142.11 | 0.6 | 0.85 | 2.54 | 0.99 | 1 | 10
12 | 80 | CONCLUIDO | 4.6919 | 21.31 | 17.93 | 32.59 | 0.43 | 33 | 163.4 | 50.28 | 4 | 25 | 29.12 | 20386.62 | 173.01 | 2196.84 | 87.94 | 53.93 | 14890.06 | 0.61 | 0.85 | 2.54 | 0.92 | 1 | 10
13 | 80 | CONCLUIDO | 4.7291 | 21.15 | 17.85 | 35.71 | 0.46 | 30 | 163.76 | 50.28 | 4.25 | 16 | 29.23 | 20430.81 | 167.59 | 2196.73 | 85.48 | 53.93 | 13673.47 | 0.63 | 0.86 | 2.54 | 0.85 | 1 | 10
14 | 80 | CONCLUIDO | 4.7419 | 21.09 | 17.83 | 36.89 | 0.49 | 29 | 164.12 | 50.28 | 4.5 | 7 | 29.34 | 20475.04 | 166.1 | 2196.89 | 84.33 | 53.93 | 13104.35 | 0.64 | 0.86 | 2.55 | 0.82 | 1 | 10
15 | 80 | CONCLUIDO | 4.7394 | 21.1 | 17.84 | 36.91 | 0.51 | 29 | 164.48 | 50.28 | 4.75 | 3 | 29.45 | 20519.3 | 166.24 | 2196.8 | 84.78 | 53.93 | 13330.84 | 0.64 | 0.86 | 2.55 | 0.83 | 1 | 10
16 | 80 | CONCLUIDO | 4.738 | 21.11 | 17.85 | 36.92 | 0.54 | 29 | 164.83 | 50.28 | 5 | 0 | 29.55 | 20563.61 | 166.33 | 2196.73 | 84.65 | 53.93 | 13265.89 | 0.64 | 0.86 | 2.56 | 0.84 | 1 | 10
0 | 115 | CONCLUIDO | 2.495 | 40.08 | 25.31 | 5.5 | 0.08 | 276 | 222.93 | 56.94 | 1 | 274 | 49.99 | 27728.69 | 379.63 | 2197.38 | 329.31 | 53.93 | 134361.22 | 0.16 | 0.6 | 2.94 | 8.29 | 1 | 10
1 | 115 | CONCLUIDO | 2.9225 | 34.22 | 22.87 | 6.93 | 0.1 | 198 | 223.35 | 56.94 | 1.25 | 196 | 50.15 | 27780.03 | 340.49 | 2197.52 | 249.69 | 53.93 | 94941.47 | 0.22 | 0.67 | 2.8 | 5.85 | 1 | 10
2 | 115 | CONCLUIDO | 3.2313 | 30.95 | 21.53 | 8.39 | 0.12 | 154 | 223.76 | 56.94 | 1.5 | 152 | 50.32 | 27831.42 | 318.3 | 2197.11 | 206.05 | 53.93 | 73340.3 | 0.26 | 0.71 | 2.73 | 4.52 | 1 | 10
3 | 115 | CONCLUIDO | 3.4633 | 28.87 | 20.68 | 9.85 | 0.14 | 126 | 224.18 | 56.94 | 1.75 | 124 | 50.49 | 27882.87 | 303.53 | 2196.93 | 177.83 | 53.93 | 59370.14 | 0.3 | 0.74 | 2.7 | 3.68 | 1 | 10
4 | 115 | CONCLUIDO | 3.6539 | 27.37 | 20.05 | 11.35 | 0.16 | 106 | 224.6 | 56.94 | 2 | 104 | 50.65 | 27934.37 | 292.01 | 2196.95 | 158.06 | 53.93 | 49585.91 | 0.34 | 0.76 | 2.64 | 3.05 | 1 | 10
5 | 115 | CONCLUIDO | 3.7983 | 26.33 | 19.63 | 12.8 | 0.18 | 92 | 225.01 | 56.94 | 2.25 | 90 | 50.82 | 27985.94 | 283.49 | 2196.88 | 143.52 | 53.93 | 42385.77 | 0.38 | 0.78 | 2.63 | 2.62 | 1 | 10
6 | 115 | CONCLUIDO | 3.9189 | 25.52 | 19.3 | 14.3 | 0.2 | 81 | 225.43 | 56.94 | 2.5 | 79 | 50.99 | 28037.57 | 276.68 | 2196.78 | 133.31 | 53.93 | 37336.58 | 0.4 | 0.79 | 2.6 | 2.3 | 1 | 10
7 | 115 | CONCLUIDO | 4.0166 | 24.9 | 19.08 | 15.9 | 0.22 | 72 | 225.85 | 56.94 | 2.75 | 70 | 51.16 | 28089.25 | 271.07 | 2196.86 | 125.8 | 53.93 | 33624.89 | 0.43 | 0.8 | 2.59 | 2.07 | 1 | 10
8 | 115 | CONCLUIDO | 4.1057 | 24.36 | 18.84 | 17.39 | 0.24 | 65 | 226.27 | 56.94 | 3 | 63 | 51.33 | 28140.99 | 266.01 | 2196.86 | 118.14 | 53.93 | 29830.55 | 0.46 | 0.81 | 2.58 | 1.84 | 1 | 10
9 | 115 | CONCLUIDO | 4.1763 | 23.94 | 18.69 | 19.01 | 0.25 | 59 | 226.69 | 56.94 | 3.25 | 57 | 51.5 | 28192.8 | 261.43 | 2196.85 | 113.19 | 53.93 | 27382.8 | 0.48 | 0.82 | 2.58 | 1.69 | 1 | 10
10 | 115 | CONCLUIDO | 4.2429 | 23.57 | 18.54 | 20.6 | 0.27 | 54 | 227.11 | 56.94 | 3.5 | 52 | 51.67 | 28244.66 | 256.9 | 2196.8 | 108.58 | 53.93 | 25106.17 | 0.5 | 0.82 | 2.56 | 1.53 | 1 | 10
11 | 115 | CONCLUIDO | 4.2978 | 23.27 | 18.41 | 22.09 | 0.29 | 50 | 227.53 | 56.94 | 3.75 | 48 | 51.84 | 28296.58 | 252.62 | 2196.83 | 103.92 | 53.93 | 22794.14 | 0.52 | 0.83 | 2.56 | 1.4 | 1 | 10
12 | 115 | CONCLUIDO | 4.3489 | 22.99 | 18.31 | 23.89 | 0.31 | 46 | 227.95 | 56.94 | 4 | 44 | 52.01 | 28348.56 | 249.48 | 2196.71 | 100.99 | 53.93 | 21349.49 | 0.53 | 0.83 | 2.55 | 1.31 | 1 | 10
13 | 115 | CONCLUIDO | 4.3935 | 22.76 | 18.21 | 25.41 | 0.33 | 43 | 228.38 | 56.94 | 4.25 | 41 | 52.18 | 28400.61 | 245.99 | 2196.95 | 97.63 | 53.93 | 19684.36 | 0.55 | 0.84 | 2.54 | 1.21 | 1 | 10
14 | 115 | CONCLUIDO | 4.4351 | 22.55 | 18.13 | 27.2 | 0.35 | 40 | 228.8 | 56.94 | 4.5 | 38 | 52.36 | 28452.71 | 241.47 | 2196.92 | 94.83 | 53.93 | 18300.93 | 0.57 | 0.84 | 2.54 | 1.12 | 1 | 10
15 | 115 | CONCLUIDO | 4.4618 | 22.41 | 18.08 | 28.55 | 0.37 | 38 | 229.22 | 56.94 | 4.75 | 36 | 52.53 | 28504.87 | 239.43 | 2196.64 | 93.54 | 53.93 | 17662.78 | 0.58 | 0.84 | 2.54 | 1.08 | 1 | 10
16 | 115 | CONCLUIDO | 4.5069 | 22.19 | 17.99 | 30.84 | 0.39 | 35 | 229.65 | 56.94 | 5 | 33 | 52.7 | 28557.1 | 234.53 | 2196.64 | 90.47 | 53.93 | 16145.11 | 0.6 | 0.85 | 2.53 | 0.99 | 1 | 10
17 | 115 | CONCLUIDO | 4.5389 | 22.03 | 17.92 | 32.59 | 0.41 | 33 | 230.07 | 56.94 | 5.25 | 31 | 52.88 | 28609.38 | 232.07 | 2196.67 | 88.05 | 53.93 | 14946.4 | 0.61 | 0.85 | 2.54 | 0.92 | 1 | 10
18 | 115 | CONCLUIDO | 4.57 | 21.88 | 17.86 | 34.57 | 0.42 | 31 | 230.49 | 56.94 | 5.5 | 29 | 53.05 | 28661.73 | 228.22 | 2196.64 | 86.12 | 53.93 | 13990.68 | 0.63 | 0.86 | 2.53 | 0.85 | 1 | 10
19 | 115 | CONCLUIDO | 4.5839 | 21.82 | 17.84 | 35.68 | 0.44 | 30 | 230.92 | 56.94 | 5.75 | 28 | 53.23 | 28714.14 | 225.49 | 2196.72 | 85.74 | 53.93 | 13805.92 | 0.63 | 0.86 | 2.52 | 0.83 | 1 | 10
20 | 115 | CONCLUIDO | 4.6166 | 21.66 | 17.77 | 38.08 | 0.46 | 28 | 231.34 | 56.94 | 6 | 26 | 53.4 | 28766.61 | 222.85 | 2196.62 | 83.46 | 53.93 | 12674.53 | 0.65 | 0.86 | 2.52 | 0.77 | 1 | 10
21 | 115 | CONCLUIDO | 4.6452 | 21.53 | 17.73 | 40.91 | 0.48 | 26 | 231.77 | 56.94 | 6.25 | 24 | 53.58 | 28819.14 | 217.57 | 2196.94 | 81.9 | 53.93 | 11904.52 | 0.66 | 0.86 | 2.52 | 0.72 | 1 | 10
22 | 115 | CONCLUIDO | 4.6615 | 21.45 | 17.69 | 42.47 | 0.5 | 25 | 232.2 | 56.94 | 6.5 | 22 | 53.75 | 28871.74 | 216.21 | 2196.72 | 80.68 | 53.93 | 11298.41 | 0.67 | 0.86 | 2.52 | 0.69 | 1 | 10
23 | 115 | CONCLUIDO | 4.6778 | 21.38 | 17.66 | 44.16 | 0.52 | 24 | 232.62 | 56.94 | 6.75 | 20 | 53.93 | 28924.39 | 212.56 | 2196.73 | 79.79 | 53.93 | 10858.43 | 0.68 | 0.86 | 2.52 | 0.66 | 1 | 10
24 | 115 | CONCLUIDO | 4.6928 | 21.31 | 17.64 | 46.01 | 0.53 | 23 | 233.05 | 56.94 | 7 | 18 | 54.11 | 28977.11 | 209.79 | 2196.56 | 78.82 | 53.93 | 10380.21 | 0.68 | 0.87 | 2.52 | 0.63 | 1 | 10
25 | 115 | CONCLUIDO | 4.7064 | 21.25 | 17.62 | 48.06 | 0.55 | 22 | 233.48 | 56.94 | 7.25 | 14 | 54.29 | 29029.89 | 206.98 | 2196.57 | 78.17 | 53.93 | 10060.14 | 0.69 | 0.87 | 2.52 | 0.62 | 1 | 10
26 | 115 | CONCLUIDO | 4.708 | 21.24 | 17.61 | 48.04 | 0.57 | 22 | 233.91 | 56.94 | 7.5 | 12 | 54.46 | 29082.74 | 206.73 | 2196.67 | 77.83 | 53.93 | 9888.6 | 0.69 | 0.87 | 2.52 | 0.61 | 1 | 10
27 | 115 | CONCLUIDO | 4.7245 | 21.17 | 17.58 | 50.24 | 0.59 | 21 | 234.34 | 56.94 | 7.75 | 7 | 54.64 | 29135.65 | 205.21 | 2196.81 | 76.72 | 53.93 | 9339.24 | 0.7 | 0.87 | 2.52 | 0.58 | 1 | 10
28 | 115 | CONCLUIDO | 4.7203 | 21.19 | 17.6 | 50.29 | 0.61 | 21 | 234.77 | 56.94 | 8 | 4 | 54.82 | 29188.62 | 204.61 | 2196.65 | 76.95 | 53.93 | 9455.93 | 0.7 | 0.87 | 2.54 | 0.6 | 1 | 10
29 | 115 | CONCLUIDO | 4.7209 | 21.18 | 17.6 | 50.29 | 0.62 | 21 | 235.2 | 56.94 | 8.25 | 2 | 55 | 29241.66 | 204.03 | 2196.67 | 77.15 | 53.93 | 9554.22 | 0.7 | 0.87 | 2.53 | 0.59 | 1 | 10
30 | 115 | CONCLUIDO | 4.7182 | 21.19 | 17.61 | 50.32 | 0.64 | 21 | 235.63 | 56.94 | 8.5 | 0 | 55.18 | 29294.76 | 204.41 | 2196.61 | 77.25 | 53.93 | 9605.88 | 0.7 | 0.87 | 2.54 | 0.61 | 1 | 10
0 | 35 | CONCLUIDO | 4.2806 | 23.36 | 19.8 | 12.25 | 0.22 | 97 | 80.84 | 35.1 | 1 | 95 | 9.74 | 10204.21 | 133.54 | 2196.81 | 149.67 | 53.93 | 45437.17 | 0.36 | 0.77 | 2.63 | 2.79 | 1 | 10
1 | 35 | CONCLUIDO | 4.4864 | 22.29 | 19.14 | 15.73 | 0.27 | 73 | 81.14 | 35.1 | 1.25 | 45 | 9.79 | 10241.25 | 121.87 | 2196.91 | 126.66 | 53.93 | 34050.71 | 0.43 | 0.8 | 2.63 | 2.13 | 1 | 10
2 | 35 | CONCLUIDO | 4.5645 | 21.91 | 18.9 | 17.44 | 0.32 | 65 | 81.44 | 35.1 | 1.5 | 11 | 9.84 | 10278.32 | 117.97 | 2196.62 | 117.8 | 53.93 | 29661.88 | 0.46 | 0.81 | 2.65 | 1.89 | 1 | 10
3 | 35 | CONCLUIDO | 4.5669 | 21.9 | 18.9 | 17.72 | 0.38 | 64 | 81.74 | 35.1 | 1.75 | 0 | 9.89 | 10315.41 | 117.49 | 2196.75 | 117.61 | 53.93 | 29571.95 | 0.46 | 0.81 | 2.66 | 1.9 | 1 | 10
0 | 50 | CONCLUIDO | 3.8684 | 25.85 | 20.86 | 9.41 | 0.16 | 133 | 107.41 | 41.65 | 1 | 131 | 14.77 | 13481.73 | 183.35 | 2197.19 | 183.9 | 53.93 | 62372.3 | 0.29 | 0.73 | 2.69 | 3.85 | 1 | 10
1 | 50 | CONCLUIDO | 4.1496 | 24.1 | 19.86 | 12.04 | 0.2 | 99 | 107.73 | 41.65 | 1.25 | 97 | 14.83 | 13520.81 | 169.23 | 2196.87 | 151.57 | 53.93 | 46372.79 | 0.36 | 0.77 | 2.64 | 2.86 | 1 | 10
2 | 50 | CONCLUIDO | 4.3551 | 22.96 | 19.21 | 14.97 | 0.24 | 77 | 108.05 | 41.65 | 1.5 | 75 | 14.9 | 13559.91 | 158.22 | 2196.99 | 130.61 | 53.93 | 36003.03 | 0.41 | 0.79 | 2.59 | 2.21 | 1 | 10
3 | 50 | CONCLUIDO | 4.5086 | 22.18 | 18.77 | 18.16 | 0.28 | 62 | 108.37 | 41.65 | 1.75 | 59 | 14.97 | 13599.17 | 148.5 | 2196.72 | 115.37 | 53.93 | 28457.8 | 0.47 | 0.81 | 2.58 | 1.76 | 1 | 10
4 | 50 | CONCLUIDO | 4.6189 | 21.65 | 18.46 | 21.3 | 0.32 | 52 | 108.68 | 41.65 | 2 | 39 | 15.03 | 13638.32 | 140.62 | 2196.7 | 105.13 | 53.93 | 23390.09 | 0.51 | 0.83 | 2.58 | 1.45 | 1 | 10
5 | 50 | CONCLUIDO | 4.6665 | 21.43 | 18.35 | 23.42 | 0.36 | 47 | 109 | 41.65 | 2.25 | 16 | 15.1 | 13677.51 | 136.13 | 2197.02 | 100.97 | 53.93 | 21332.92 | 0.53 | 0.83 | 2.58 | 1.34 | 1 | 10
6 | 50 | CONCLUIDO | 4.6868 | 21.34 | 18.3 | 24.4 | 0.4 | 45 | 109.32 | 41.65 | 2.5 | 2 | 15.17 | 13716.72 | 134.59 | 2196.92 | 98.83 | 53.93 | 20273.15 | 0.55 | 0.83 | 2.6 | 1.29 | 1 | 10
7 | 50 | CONCLUIDO | 4.687 | 21.34 | 18.3 | 24.4 | 0.44 | 45 | 109.64 | 41.65 | 2.75 | 0 | 15.24 | 13755.95 | 135 | 2196.86 | 98.82 | 53.93 | 20267.86 | 0.55 | 0.83 | 2.6 | 1.29 | 1 | 10
0 | 25 | CONCLUIDO | 4.4003 | 22.73 | 19.68 | 13.12 | 0.28 | 90 | 61.76 | 28.92 | 1 | 10 | 6.84 | 7851.41 | 103.57 | 2196.94 | 141.65 | 53.93 | 41460.7 | 0.38 | 0.78 | 2.73 | 2.67 | 1 | 10
1 | 25 | CONCLUIDO | 4.4126 | 22.66 | 19.63 | 13.23 | 0.35 | 89 | 62.05 | 28.92 | 1.25 | 0 | 6.88 | 7887.12 | 103.48 | 2197.12 | 139.96 | 53.93 | 40621.96 | 0.39 | 0.78 | 2.73 | 2.62 | 1 | 10
0 | 85 | CONCLUIDO | 3.0659 | 32.62 | 23.2 | 6.69 | 0.11 | 208 | 167.88 | 51.39 | 1 | 206 | 30.49 | 20939.59 | 286.57 | 2197.26 | 260.19 | 53.93 | 100138.6 | 0.21 | 0.66 | 2.83 | 6.18 | 1 | 10
1 | 85 | CONCLUIDO | 3.4514 | 28.97 | 21.45 | 8.47 | 0.13 | 152 | 168.25 | 51.39 | 1.25 | 150 | 30.6 | 20984.25 | 261.72 | 2197.26 | 203.27 | 53.93 | 71958.94 | 0.27 | 0.71 | 2.73 | 4.44 | 1 | 10
2 | 85 | CONCLUIDO | 3.7111 | 26.95 | 20.51 | 10.25 | 0.16 | 120 | 168.61 | 51.39 | 1.5 | 118 | 30.71 | 21028.94 | 247.24 | 2196.98 | 172.65 | 53.93 | 56808.14 | 0.31 | 0.74 | 2.67 | 3.5 | 1 | 10
3 | 85 | CONCLUIDO | 3.9184 | 25.52 | 19.83 | 12.14 | 0.18 | 98 | 168.97 | 51.39 | 1.75 | 96 | 30.83 | 21073.68 | 235.8 | 2196.67 | 150.03 | 53.93 | 45611.9 | 0.36 | 0.77 | 2.65 | 2.82 | 1 | 10
4 | 85 | CONCLUIDO | 4.0677 | 24.58 | 19.4 | 14.02 | 0.21 | 83 | 169.33 | 51.39 | 2 | 81 | 30.94 | 21118.46 | 227.71 | 2196.64 | 136.41 | 53.93 | 38872.48 | 0.4 | 0.79 | 2.61 | 2.39 | 1 | 10
5 | 85 | CONCLUIDO | 4.1883 | 23.88 | 19.06 | 15.89 | 0.24 | 72 | 169.7 | 51.39 | 2.25 | 70 | 31.05 | 21163.27 | 220.55 | 2196.91 | 125.34 | 53.93 | 33393.66 | 0.43 | 0.8 | 2.6 | 2.06 | 1 | 10
6 | 85 | CONCLUIDO | 4.2905 | 23.31 | 18.8 | 17.9 | 0.26 | 63 | 170.06 | 51.39 | 2.5 | 61 | 31.17 | 21208.12 | 213.67 | 2196.88 | 116.98 | 53.93 | 29261.24 | 0.46 | 0.81 | 2.57 | 1.79 | 1 | 10
7 | 85 | CONCLUIDO | 4.3789 | 22.84 | 18.57 | 19.89 | 0.29 | 56 | 170.42 | 51.39 | 2.75 | 54 | 31.28 | 21253.01 | 207.96 | 2196.73 | 109.38 | 53.93 | 25495.54 | 0.49 | 0.82 | 2.56 | 1.56 | 1 | 10
8 | 85 | CONCLUIDO | 4.4507 | 22.47 | 18.4 | 22.08 | 0.31 | 50 | 170.79 | 51.39 | 3 | 48 | 31.4 | 21297.94 | 202.96 | 2196.79 | 103.72 | 53.93 | 22696.25 | 0.52 | 0.83 | 2.56 | 1.39 | 1 | 10
9 | 85 | CONCLUIDO | 4.51 | 22.17 | 18.28 | 24.37 | 0.34 | 45 | 171.15 | 51.39 | 3.25 | 43 | 31.51 | 21342.91 | 197.99 | 2196.61 | 99.66 | 53.93 | 20689.83 | 0.54 | 0.84 | 2.55 | 1.27 | 1 | 10
10 | 85 | CONCLUIDO | 4.5601 | 21.93 | 18.17 | 26.59 | 0.36 | 41 | 171.52 | 51.39 | 3.5 | 39 | 31.63 | 21387.92 | 192.82 | 2196.71 | 96.26 | 53.93 | 19011.74 | 0.56 | 0.84 | 2.54 | 1.16 | 1 | 10
11 | 85 | CONCLUIDO | 4.5975 | 21.75 | 18.09 | 28.56 | 0.39 | 38 | 171.88 | 51.39 | 3.75 | 36 | 31.74 | 21432.96 | 189.24 | 2196.66 | 93.56 | 53.93 | 17675.76 | 0.58 | 0.84 | 2.54 | 1.08 | 1 | 10
12 | 85 | CONCLUIDO | 4.6595 | 21.46 | 17.94 | 31.65 | 0.41 | 34 | 172.25 | 51.39 | 4 | 32 | 31.86 | 21478.05 | 183.89 | 2196.67 | 88.62 | 53.93 | 15226.66 | 0.61 | 0.85 | 2.53 | 0.93 | 1 | 10
13 | 85 | CONCLUIDO | 4.6812 | 21.36 | 17.91 | 33.57 | 0.44 | 32 | 172.61 | 51.39 | 4.25 | 26 | 31.97 | 21523.17 | 178.64 | 2196.73 | 87.5 | 53.93 | 14673.89 | 0.62 | 0.85 | 2.53 | 0.9 | 1 | 10
14 | 85 | CONCLUIDO | 4.7082 | 21.24 | 17.85 | 35.7 | 0.46 | 30 | 172.98 | 51.39 | 4.5 | 21 | 32.09 | 21568.34 | 175.07 | 2196.69 | 85.38 | 53.93 | 13622.8 | 0.63 | 0.86 | 2.54 | 0.84 | 1 | 10
15 | 85 | CONCLUIDO | 4.7213 | 21.18 | 17.83 | 36.88 | 0.49 | 29 | 173.35 | 51.39 | 4.75 | 14 | 32.2 | 21613.54 | 173.14 | 2196.71 | 84.47 | 53.93 | 13173.66 | 0.64 | 0.86 | 2.54 | 0.82 | 1 | 10
16 | 85 | CONCLUIDO | 4.7325 | 21.13 | 17.81 | 38.16 | 0.51 | 28 | 173.71 | 51.39 | 5 | 4 | 32.32 | 21658.78 | 171.96 | 2197.01 | 83.71 | 53.93 | 12798.56 | 0.64 | 0.86 | 2.55 | 0.8 | 1 | 10
17 | 85 | CONCLUIDO | 4.7493 | 21.06 | 17.77 | 39.49 | 0.53 | 27 | 174.08 | 51.39 | 5.25 | 2 | 32.44 | 21704.07 | 171.2 | 2196.91 | 82.39 | 53.93 | 12143.18 | 0.65 | 0.86 | 2.54 | 0.76 | 1 | 10
18 | 85 | CONCLUIDO | 4.7473 | 21.06 | 17.78 | 39.5 | 0.56 | 27 | 174.45 | 51.39 | 5.5 | 0 | 32.56 | 21749.39 | 171.62 | 2196.73 | 82.33 | 53.93 | 12117.06 | 0.65 | 0.86 | 2.56 | 0.77 | 1 | 10
0 | 20 | CONCLUIDO | 4.2656 | 23.44 | 20.34 | 10.99 | 0.34 | 111 | 51.33 | 24.83 | 1 | 0 | 5.51 | 6564.78 | 95.03 | 2197.09 | 161.96 | 53.93 | 51509.38 | 0.33 | 0.75 | 2.81 | 3.33 | 1 | 10
0 | 120 | CONCLUIDO | 2.4079 | 41.53 | 25.7 | 5.35 | 0.08 | 288 | 232.68 | 57.72 | 1 | 286 | 53.95 | 28931.02 | 396.66 | 2197.34 | 342.18 | 53.93 | 140735.64 | 0.16 | 0.59 | 2.97 | 8.69 | 1 | 10
1 | 120 | CONCLUIDO | 2.8495 | 35.09 | 23.05 | 6.75 | 0.1 | 205 | 233.1 | 57.72 | 1.25 | 203 | 54.13 | 28983.75 | 353.29 | 2197.41 | 255.83 | 53.93 | 97976.9 | 0.21 | 0.66 | 2.8 | 6.03 | 1 | 10
2 | 120 | CONCLUIDO | 3.1528 | 31.72 | 21.72 | 8.14 | 0.11 | 160 | 233.53 | 57.72 | 1.5 | 158 | 54.31 | 29036.54 | 330.79 | 2197.46 | 211.39 | 53.93 | 75977.63 | 0.26 | 0.7 | 2.76 | 4.71 | 1 | 10
3 | 120 | CONCLUIDO | 3.3904 | 29.49 | 20.82 | 9.53 | 0.13 | 131 | 233.96 | 57.72 | 1.75 | 129 | 54.49 | 29089.39 | 314.85 | 2197.38 | 182.33 | 53.93 | 61596.49 | 0.3 | 0.73 | 2.7 | 3.81 | 1 | 10
4 | 120 | CONCLUIDO | 3.5834 | 27.91 | 20.19 | 11.01 | 0.15 | 110 | 234.39 | 57.72 | 2 | 108 | 54.67 | 29142.31 | 303.27 | 2196.94 | 161.62 | 53.93 | 51346.71 | 0.33 | 0.76 | 2.67 | 3.18 | 1 | 10
5 | 120 | CONCLUIDO | 3.7322 | 26.79 | 19.76 | 12.48 | 0.17 | 95 | 234.82 | 57.72 | 2.25 | 93 | 54.85 | 29195.29 | 294.55 | 2196.86 | 147.62 | 53.93 | 44420.72 | 0.37 | 0.77 | 2.64 | 2.75 | 1 | 10
6 | 120 | CONCLUIDO | 3.8523 | 25.96 | 19.42 | 13.87 | 0.19 | 84 | 235.25 | 57.72 | 2.5 | 82 | 55.03 | 29248.33 | 287.76 | 2197.03 | 136.85 | 53.93 | 39091.88 | 0.39 | 0.79 | 2.62 | 2.42 | 1 | 10
7 | 120 | CONCLUIDO | 3.9511 | 25.31 | 19.18 | 15.35 | 0.21 | 75 | 235.68 | 57.72 | 2.75 | 73 | 55.21 | 29301.44 | 281.86 | 2196.88 | 129.24 | 53.93 | 35327.82 | 0.42 | 0.8 | 2.6 | 2.18 | 1 | 10
8 | 120 | CONCLUIDO | 4.0509 | 24.69 | 18.92 | 16.95 | 0.23 | 67 | 236.11 | 57.72 | 3 | 65 | 55.39 | 29354.61 | 275.84 | 2196.72 | 120.51 | 53.93 | 31004.68 | 0.45 | 0.81 | 2.6 | 1.92 | 1 | 10
9 | 120 | CONCLUIDO | 4.1303 | 24.21 | 18.72 | 18.42 | 0.24 | 61 | 236.54 | 57.72 | 3.25 | 59 | 55.57 | 29407.85 | 270.82 | 2196.8 | 114.47 | 53.93 | 28016.55 | 0.47 | 0.82 | 2.57 | 1.72 | 1 | 10
10 | 120 | CONCLUIDO | 4.1917 | 23.86 | 18.6 | 19.93 | 0.26 | 56 | 236.98 | 57.72 | 3.5 | 54 | 55.75 | 29461.15 | 267.18 | 2196.99 | 109.93 | 53.93 | 25769.96 | 0.49 | 0.82 | 2.58 | 1.59 | 1 | 10
11 | 120 | CONCLUIDO | 4.2406 | 23.58 | 18.5 | 21.35 | 0.28 | 52 | 237.41 | 57.72 | 3.75 | 50 | 55.93 | 29514.51 | 263.31 | 2196.7 | 107.02 | 53.93 | 24335.53 | 0.5 | 0.83 | 2.57 | 1.5 | 1 | 10
12 | 120 | CONCLUIDO | 4.2995 | 23.26 | 18.36 | 22.95 | 0.3 | 48 | 237.84 | 57.72 | 4 | 46 | 56.12 | 29567.95 | 259.93 | 2196.64 | 102.72 | 53.93 | 22205.67 | 0.52 | 0.83 | 2.55 | 1.36 | 1 | 10
13 | 120 | CONCLUIDO | 4.3575 | 22.95 | 18.24 | 24.87 | 0.32 | 44 | 238.28 | 57.72 | 4.25 | 42 | 56.3 | 29621.44 | 254.94 | 2196.65 | 98.4 | 53.93 | 20063.68 | 0.55 | 0.84 | 2.55 | 1.23 | 1 | 10
14 | 120 | CONCLUIDO | 4.3864 | 22.8 | 18.18 | 25.96 | 0.34 | 42 | 238.71 | 57.72 | 4.5 | 40 | 56.49 | 29675.01 | 252.36 | 2196.69 | 96.11 | 53.93 | 18928.24 | 0.56 | 0.84 | 2.55 | 1.17 | 1 | 10
15 | 120 | CONCLUIDO | 4.4287 | 22.58 | 18.09 | 27.84 | 0.35 | 39 | 239.14 | 57.72 | 4.75 | 37 | 56.67 | 29728.63 | 248.05 | 2196.69 | 93.82 | 53.93 | 17801.47 | 0.57 | 0.84 | 2.54 | 1.09 | 1 | 10
16 | 120 | CONCLUIDO | 4.458 | 22.43 | 18.04 | 29.25 | 0.37 | 37 | 239.58 | 57.72 | 5 | 35 | 56.86 | 29782.33 | 246.19 | 2196.75 | 91.9 | 53.93 | 16847.96 | 0.59 | 0.85 | 2.54 | 1.03 | 1 | 10
17 | 120 | CONCLUIDO | 4.5091 | 22.18 | 17.92 | 31.62 | 0.39 | 34 | 240.02 | 57.72 | 5.25 | 32 | 57.04 | 29836.09 | 241.65 | 2196.65 | 88.23 | 53.93 | 15028.61 | 0.61 | 0.85 | 2.52 | 0.91 | 1 | 10
18 | 120 | CONCLUIDO | 4.5191 | 22.13 | 17.92 | 32.57 | 0.41 | 33 | 240.45 | 57.72 | 5.5 | 31 | 57.23 | 29890.04 | 239.91 | 2196.63 | 87.85 | 53.93 | 14845.81 | 0.61 | 0.85 | 2.53 | 0.91 | 1 | 10
19 | 120 | CONCLUIDO | 4.5488 | 21.98 | 17.86 | 34.57 | 0.42 | 31 | 240.89 | 57.72 | 5.75 | 29 | 57.42 | 29943.94 | 236.47 | 2196.66 | 86.32 | 53.93 | 14087.36 | 0.62 | 0.86 | 2.52 | 0.86 | 1 | 10
20 | 120 | CONCLUIDO | 4.5787 | 21.84 | 17.81 | 36.85 | 0.44 | 29 | 241.33 | 57.72 | 6 | 27 | 57.6 | 29997.9 | 234.15 | 2196.67 | 84.58 | 53.93 | 13231.96 | 0.64 | 0.86 | 2.52 | 0.8 | 1 | 10
21 | 120 | CONCLUIDO | 4.5934 | 21.77 | 17.79 | 38.11 | 0.46 | 28 | 241.77 | 57.72 | 6.25 | 26 | 57.79 | 30051.93 | 231.23 | 2196.56 | 83.78 | 53.93 | 12835.21 | 0.64 | 0.86 | 2.52 | 0.78 | 1 | 10
22 | 120 | CONCLUIDO | 4.6246 | 21.62 | 17.73 | 40.92 | 0.48 | 26 | 242.2 | 57.72 | 6.5 | 24 | 57.98 | 30106.03 | 226.07 | 2196.77 | 81.81 | 53.93 | 11862.26 | 0.66 | 0.86 | 2.52 | 0.72 | 1 | 10
23 | 120 | CONCLUIDO | 4.6417 | 21.54 | 17.7 | 42.47 | 0.49 | 25 | 242.64 | 57.72 | 6.75 | 23 | 58.17 | 30160.2 | 224.68 | 2196.61 | 80.75 | 53.93 | 11334.55 | 0.67 | 0.86 | 2.52 | 0.69 | 1 | 10
24 | 120 | CONCLUIDO | 4.6581 | 21.47 | 17.67 | 44.16 | 0.51 | 24 | 243.08 | 57.72 | 7 | 21 | 58.36 | 30214.44 | 221.01 | 2196.79 | 79.74 | 53.93 | 10833.38 | 0.68 | 0.86 | 2.52 | 0.66 | 1 | 10
25 | 120 | CONCLUIDO | 4.6747 | 21.39 | 17.64 | 46.01 | 0.53 | 23 | 243.52 | 57.72 | 7.25 | 19 | 58.55 | 30268.74 | 218.14 | 2196.79 | 78.91 | 53.93 | 10426.88 | 0.68 | 0.87 | 2.51 | 0.63 | 1 | 10
26 | 120 | CONCLUIDO | 4.6918 | 21.31 | 17.6 | 48.01 | 0.55 | 22 | 243.96 | 57.72 | 7.5 | 18 | 58.74 | 30323.11 | 215.32 | 2196.76 | 77.88 | 53.93 | 9915.09 | 0.69 | 0.87 | 2.51 | 0.6 | 1 | 10
27 | 120 | CONCLUIDO | 4.7082 | 21.24 | 17.57 | 50.21 | 0.56 | 21 | 244.41 | 57.72 | 7.75 | 13 | 58.93 | 30377.55 | 212.49 | 2196.68 | 76.61 | 53.93 | 9286.87 | 0.7 | 0.87 | 2.52 | 0.57 | 1 | 10
28 | 120 | CONCLUIDO | 4.7031 | 21.26 | 17.6 | 50.28 | 0.58 | 21 | 244.85 | 57.72 | 8 | 10 | 59.12 | 30432.06 | 211.43 | 2196.77 | 77.43 | 53.93 | 9696.73 | 0.7 | 0.87 | 2.52 | 0.59 | 1 | 10
29 | 120 | CONCLUIDO | 4.7221 | 21.18 | 17.56 | 52.67 | 0.6 | 20 | 245.29 | 57.72 | 8.25 | 6 | 59.32 | 30486.64 | 209.28 | 2196.69 | 75.77 | 53.93 | 8870.22 | 0.71 | 0.87 | 2.53 | 0.55 | 1 | 10
30 | 120 | CONCLUIDO | 4.7251 | 21.16 | 17.54 | 52.63 | 0.62 | 20 | 245.73 | 57.72 | 8.5 | 6 | 59.51 | 30541.29 | 209.33 | 2196.71 | 75.5 | 53.93 | 8734.6 | 0.71 | 0.87 | 2.52 | 0.54 | 1 | 10
31 | 120 | CONCLUIDO | 4.7198 | 21.19 | 17.57 | 52.7 | 0.63 | 20 | 246.18 | 57.72 | 8.75 | 1 | 59.7 | 30596.01 | 210.01 | 2196.76 | 75.94 | 53.93 | 8955.17 | 0.71 | 0.87 | 2.53 | 0.56 | 1 | 10
32 | 120 | CONCLUIDO | 4.7196 | 21.19 | 17.57 | 52.7 | 0.65 | 20 | 246.62 | 57.72 | 9 | 1 | 59.9 | 30650.8 | 210.18 | 2196.76 | 76 | 53.93 | 8982.47 | 0.71 | 0.87 | 2.53 | 0.56 | 1 | 10
33 | 120 | CONCLUIDO | 4.7193 | 21.19 | 17.57 | 52.71 | 0.67 | 20 | 247.07 | 57.72 | 9.25 | 0 | 60.09 | 30705.66 | 210.56 | 2196.76 | 76 | 53.93 | 8982.5 | 0.71 | 0.87 | 2.53 | 0.56 | 1 | 10
0 | 145 | CONCLUIDO | 1.9934 | 50.17 | 27.92 | 4.68 | 0.06 | 358 | 285.18 | 61.2 | 1 | 356 | 77.98 | 35406.83 | 492.25 | 2198.4 | 415.36 | 53.93 | 176973.33 | 0.13 | 0.55 | 3.07 | 10.91 | 1 | 10
1 | 145 | CONCLUIDO | 2.4505 | 40.81 | 24.44 | 5.89 | 0.08 | 249 | 285.68 | 61.2 | 1.25 | 247 | 78.24 | 35468.6 | 428.85 | 2197.68 | 301.06 | 53.93 | 120371.35 | 0.18 | 0.63 | 2.89 | 7.43 | 1 | 10
2 | 145 | CONCLUIDO | 2.7794 | 35.98 | 22.68 | 7.09 | 0.09 | 192 | 286.19 | 61.2 | 1.5 | 190 | 78.49 | 35530.47 | 396.21 | 2197.13 | 243.54 | 53.93 | 91896.19 | 0.22 | 0.67 | 2.79 | 5.67 | 1 | 10
3 | 145 | CONCLUIDO | 3.0356 | 32.94 | 21.59 | 8.3 | 0.11 | 156 | 286.69 | 61.2 | 1.75 | 154 | 78.74 | 35592.57 | 375.31 | 2197.1 | 207.3 | 53.93 | 73954.57 | 0.26 | 0.71 | 2.75 | 4.58 | 1 | 10
4 | 145 | CONCLUIDO | 3.2451 | 30.82 | 20.81 | 9.53 | 0.12 | 131 | 287.19 | 61.2 | 2 | 129 | 78.99 | 35654.65 | 360.15 | 2197.07 | 182.19 | 53.93 | 61523.4 | 0.3 | 0.73 | 2.69 | 3.8 | 1 | 10
5 | 145 | CONCLUIDO | 3.412 | 29.31 | 20.27 | 10.76 | 0.14 | 113 | 287.7 | 61.2 | 2.25 | 111 | 79.25 | 35716.83 | 349.19 | 2197.06 | 164.31 | 53.93 | 52676.41 | 0.33 | 0.75 | 2.67 | 3.26 | 1 | 10
6 | 145 | CONCLUIDO | 3.5505 | 28.16 | 19.88 | 12.05 | 0.15 | 99 | 288.2 | 61.2 | 2.5 | 97 | 79.5 | 35779.11 | 341.06 | 2196.8 | 151.96 | 53.93 | 46569.14 | 0.35 | 0.77 | 2.64 | 2.87 | 1 | 10
7 | 145 | CONCLUIDO | 3.6739 | 27.22 | 19.53 | 13.31 | 0.17 | 88 | 288.71 | 61.2 | 2.75 | 86 | 79.76 | 35841.5 | 333.09 | 2196.96 | 140.44 | 53.93 | 40863.68 | 0.38 | 0.78 | 2.62 | 2.52 | 1 | 10
8 | 145 | CONCLUIDO | 3.7631 | 26.57 | 19.31 | 14.49 | 0.18 | 80 | 289.21 | 61.2 | 3 | 78 | 80.02 | 35903.99 | 328.2 | 2196.84 | 133.26 | 53.93 | 37313.65 | 0.4 | 0.79 | 2.62 | 2.31 | 1 | 10
9 | 145 | CONCLUIDO | 3.8512 | 25.97 | 19.08 | 15.68 | 0.2 | 73 | 289.72 | 61.2 | 3.25 | 71 | 80.27 | 35966.59 | 322.61 | 2196.79 | 125.84 | 53.93 | 33639.22 | 0.43 | 0.8 | 2.6 | 2.08 | 1 | 10
10 | 145 | CONCLUIDO | 3.9217 | 25.5 | 18.94 | 16.96 | 0.21 | 67 | 290.23 | 61.2 | 3.5 | 65 | 80.53 | 36029.29 | 318.47 | 2196.9 | 121.58 | 53.93 | 31541.9 | 0.44 | 0.81 | 2.58 | 1.93 | 1 | 10
11 | 145 | CONCLUIDO | 4.0032 | 24.98 | 18.74 | 18.44 | 0.23 | 61 | 290.74 | 61.2 | 3.75 | 59 | 80.79 | 36092.1 | 313.77 | 2196.79 | 114.96 | 53.93 | 28260.02 | 0.47 | 0.81 | 2.58 | 1.74 | 1 | 10
12 | 145 | CONCLUIDO | 4.0553 | 24.66 | 18.64 | 19.62 | 0.24 | 57 | 291.25 | 61.2 | 4 | 55 | 81.05 | 36155.02 | 310.34 | 2196.78 | 111.59 | 53.93 | 26595.54 | 0.48 | 0.82 | 2.57 | 1.63 | 1 | 10
13 | 145 | CONCLUIDO | 4.111 | 24.32 | 18.52 | 20.97 | 0.26 | 53 | 291.76 | 61.2 | 4.25 | 51 | 81.31 | 36218.04 | 306.78 | 2196.91 | 107.59 | 53.93 | 24612.37 | 0.5 | 0.82 | 2.56 | 1.51 | 1 | 10
14 | 145 | CONCLUIDO | 4.1571 | 24.06 | 18.41 | 22.09 | 0.27 | 50 | 292.27 | 61.2 | 4.5 | 48 | 81.57 | 36281.16 | 303.05 | 2196.77 | 104.01 | 53.93 | 22839.69 | 0.52 | 0.83 | 2.56 | 1.41 | 1 | 10
15 | 145 | CONCLUIDO | 4.2004 | 23.81 | 18.33 | 23.39 | 0.29 | 47 | 292.79 | 61.2 | 4.75 | 45 | 81.84 | 36344.4 | 300.38 | 2196.58 | 101.54 | 53.93 | 21622.33 | 0.53 | 0.83 | 2.55 | 1.32 | 1 | 10
16 | 145 | CONCLUIDO | 4.2429 | 23.57 | 18.25 | 24.88 | 0.3 | 44 | 293.3 | 61.2 | 5 | 42 | 82.1 | 36407.75 | 297.2 | 2196.61 | 98.58 | 53.93 | 20153.66 | 0.55 | 0.84 | 2.55 | 1.24 | 1 | 10
17 | 145 | CONCLUIDO | 4.2765 | 23.38 | 18.17 | 25.96 | 0.32 | 42 | 293.81 | 61.2 | 5.25 | 40 | 82.36 | 36471.2 | 294.76 | 2196.65 | 96.07 | 53.93 | 18912.36 | 0.56 | 0.84 | 2.55 | 1.17 | 1 | 10
18 | 145 | CONCLUIDO | 4.3225 | 23.14 | 18.08 | 27.82 | 0.33 | 39 | 294.33 | 61.2 | 5.5 | 37 | 82.63 | 36534.76 | 291.03 | 2196.79 | 93.36 | 53.93 | 17570.96 | 0.58 | 0.84 | 2.54 | 1.08 | 1 | 10
19 | 145 | CONCLUIDO | 4.3334 | 23.08 | 18.08 | 28.55 | 0.35 | 38 | 294.84 | 61.2 | 5.75 | 36 | 82.9 | 36598.44 | 289.87 | 2196.65 | 93.55 | 53.93 | 17668.8 | 0.58 | 0.84 | 2.53 | 1.07 | 1 | 10
20 | 145 | CONCLUIDO | 4.3631 | 22.92 | 18.03 | 30.05 | 0.36 | 36 | 295.36 | 61.2 | 6 | 34 | 83.16 | 36662.22 | 287.01 | 2196.69 | 91.86 | 53.93 | 16834.2 | 0.59 | 0.85 | 2.53 | 1.02 | 1 | 10
21 | 145 | CONCLUIDO | 4.4005 | 22.72 | 17.94 | 31.66 | 0.38 | 34 | 295.88 | 61.2 | 6.25 | 32 | 83.43 | 36726.12 | 285.27 | 2196.66 | 88.92 | 53.93 | 15375.8 | 0.61 | 0.85 | 2.53 | 0.94 | 1 | 10
22 | 145 | CONCLUIDO | 4.416 | 22.64 | 17.92 | 32.58 | 0.39 | 33 | 296.4 | 61.2 | 6.5 | 31 | 83.7 | 36790.13 | 282.52 | 2196.79 | 87.98 | 53.93 | 14912.14 | 0.61 | 0.85 | 2.53 | 0.91 | 1 | 10
23 | 145 | CONCLUIDO | 4.4471 | 22.49 | 17.87 | 34.58 | 0.4 | 31 | 296.92 | 61.2 | 6.75 | 29 | 83.97 | 36854.25 | 279.44 | 2196.67 | 86.29 | 53.93 | 14073.97 | 0.62 | 0.85 | 2.53 | 0.86 | 1 | 10
24 | 145 | CONCLUIDO | 4.4637 | 22.4 | 17.84 | 35.67 | 0.42 | 30 | 297.44 | 61.2 | 7 | 28 | 84.24 | 36918.48 | 277.23 | 2196.66 | 85.42 | 53.93 | 13646.1 | 0.63 | 0.86 | 2.52 | 0.83 | 1 | 10
25 | 145 | CONCLUIDO | 4.4807 | 22.32 | 17.81 | 36.84 | 0.43 | 29 | 297.96 | 61.2 | 7.25 | 27 | 84.51 | 36982.83 | 274.83 | 2196.71 | 84.36 | 53.93 | 13121.6 | 0.64 | 0.86 | 2.53 | 0.8 | 1 | 10
26 | 145 | CONCLUIDO | 4.5166 | 22.14 | 17.74 | 39.41 | 0.45 | 27 | 298.48 | 61.2 | 7.5 | 25 | 84.79 | 37047.29 | 271.9 | 2196.62 | 81.95 | 53.93 | 11924.92 | 0.66 | 0.86 | 2.53 | 0.73 | 1 | 10
27 | 145 | CONCLUIDO | 4.5306 | 22.07 | 17.72 | 40.9 | 0.46 | 26 | 299.01 | 61.2 | 7.75 | 24 | 85.06 | 37111.87 | 269.64 | 2196.61 | 81.51 | 53.93 | 11709.79 | 0.66 | 0.86 | 2.52 | 0.72 | 1 | 10
28 | 145 | CONCLUIDO | 4.5443 | 22.01 | 17.71 | 42.5 | 0.48 | 25 | 299.53 | 61.2 | 8 | 23 | 85.33 | 37176.68 | 267.97 | 2196.56 | 81.13 | 53.93 | 11524.97 | 0.66 | 0.86 | 2.52 | 0.7 | 1 | 10
29 | 145 | CONCLUIDO | 4.5477 | 21.99 | 17.69 | 42.46 | 0.49 | 25 | 300.06 | 61.2 | 8.25 | 23 | 85.61 | 37241.49 | 266.04 | 2196.62 | 80.76 | 53.93 | 11337.55 | 0.67 | 0.86 | 2.52 | 0.69 | 1 | 10
30 | 145 | CONCLUIDO | 4.5608 | 21.93 | 17.68 | 44.21 | 0.5 | 24 | 300.59 | 61.2 | 8.5 | 22 | 85.89 | 37306.42 | 264.57 | 2196.76 | 80.23 | 53.93 | 11077.47 | 0.67 | 0.86 | 2.52 | 0.68 | 1 | 10
31 | 145 | CONCLUIDO | 4.5814 | 21.83 | 17.64 | 46.01 | 0.52 | 23 | 301.11 | 61.2 | 8.75 | 21 | 86.16 | 37371.47 | 262.42 | 2196.61 | 78.89 | 53.93 | 10414.16 | 0.68 | 0.87 | 2.52 | 0.63 | 1 | 10
32 | 145 | CONCLUIDO | 4.6001 | 21.74 | 17.6 | 48.01 | 0.53 | 22 | 301.64 | 61.2 | 9 | 20 | 86.44 | 37436.63 | 259.8 | 2196.56 | 78.01 | 53.93 | 9977.86 | 0.69 | 0.87 | 2.51 | 0.6 | 1 | 10
33 | 145 | CONCLUIDO | 4.6187 | 21.65 | 17.57 | 50.2 | 0.55 | 21 | 302.17 | 61.2 | 9.25 | 19 | 86.72 | 37501.91 | 256.58 | 2196.69 | 76.6 | 53.93 | 9281.77 | 0.7 | 0.87 | 2.51 | 0.56 | 1 | 10
34 | 145 | CONCLUIDO | 4.6201 | 21.64 | 17.56 | 50.18 | 0.56 | 21 | 302.7 | 61.2 | 9.5 | 19 | 87 | 37567.32 | 254.71 | 2196.59 | 76.63 | 53.93 | 9292.43 | 0.7 | 0.87 | 2.51 | 0.56 | 1 | 10
35 | 145 | CONCLUIDO | 4.6326 | 21.59 | 17.56 | 52.68 | 0.57 | 20 | 303.23 | 61.2 | 9.75 | 18 | 87.28 | 37632.84 | 251.13 | 2196.62 | 76.17 | 53.93 | 9070.13 | 0.71 | 0.87 | 2.51 | 0.55 | 1 | 10
36 | 145 | CONCLUIDO | 4.6495 | 21.51 | 17.53 | 55.37 | 0.59 | 19 | 303.76 | 61.2 | 10 | 17 | 87.57 | 37698.48 | 250.59 | 2196.57 | 75.61 | 53.93 | 8794.83 | 0.71 | 0.87 | 2.51 | 0.53 | 1 | 10
37 | 145 | CONCLUIDO | 4.6503 | 21.5 | 17.53 | 55.36 | 0.6 | 19 | 304.3 | 61.2 | 10.25 | 15 | 87.85 | 37764.25 | 246.77 | 2196.65 | 75.28 | 53.93 | 8628.38 | 0.72 | 0.87 | 2.51 | 0.53 | 1 | 10
38 | 145 | CONCLUIDO | 4.6695 | 21.42 | 17.5 | 58.32 | 0.61 | 18 | 304.83 | 61.2 | 10.5 | 12 | 88.13 | 37830.13 | 245.09 | 2196.56 | 74.2 | 53.93 | 8095.27 | 0.73 | 0.87 | 2.51 | 0.49 | 1 | 10
39 | 145 | CONCLUIDO | 4.6697 | 21.41 | 17.5 | 58.32 | 0.63 | 18 | 305.37 | 61.2 | 10.75 | 12 | 88.42 | 37896.14 | 244.84 | 2196.59 | 74.15 | 53.93 | 8067.41 | 0.73 | 0.87 | 2.51 | 0.49 | 1 | 10
40 | 145 | CONCLUIDO | 4.6906 | 21.32 | 17.45 | 61.6 | 0.64 | 17 | 305.9 | 61.2 | 11 | 10 | 88.7 | 37962.28 | 240.97 | 2196.56 | 72.75 | 53.93 | 7374.03 | 0.74 | 0.87 | 2.51 | 0.45 | 1 | 10
41 | 145 | CONCLUIDO | 4.6862 | 21.34 | 17.47 | 61.67 | 0.65 | 17 | 306.44 | 61.2 | 11.25 | 5 | 88.99 | 38028.53 | 241.61 | 2196.74 | 73.21 | 53.93 | 7606.25 | 0.74 | 0.87 | 2.52 | 0.47 | 1 | 10
42 | 145 | CONCLUIDO | 4.6855 | 21.34 | 17.48 | 61.68 | 0.67 | 17 | 306.98 | 61.2 | 11.5 | 5 | 89.28 | 38094.91 | 241.95 | 2196.59 | 73.29 | 53.93 | 7646.84 | 0.74 | 0.87 | 2.52 | 0.47 | 1 | 10
43 | 145 | CONCLUIDO | 4.6871 | 21.34 | 17.47 | 61.66 | 0.68 | 17 | 307.52 | 61.2 | 11.75 | 3 | 89.57 | 38161.42 | 241.03 | 2196.63 | 73.03 | 53.93 | 7513.89 | 0.74 | 0.87 | 2.52 | 0.46 | 1 | 10
44 | 145 | CONCLUIDO | 4.6865 | 21.34 | 17.47 | 61.67 | 0.69 | 17 | 308.06 | 61.2 | 12 | 2 | 89.86 | 38228.06 | 241.22 | 2196.62 | 72.88 | 53.93 | 7441.34 | 0.74 | 0.87 | 2.53 | 0.47 | 1 | 10
45 | 145 | CONCLUIDO | 4.6865 | 21.34 | 17.47 | 61.67 | 0.71 | 17 | 308.6 | 61.2 | 12.25 | 2 | 90.15 | 38294.82 | 241.35 | 2196.65 | 73.11 | 53.93 | 7553.74 | 0.74 | 0.87 | 2.52 | 0.47 | 1 | 10
46 | 145 | CONCLUIDO | 4.6851 | 21.34 | 17.48 | 61.69 | 0.72 | 17 | 309.14 | 61.2 | 12.5 | 1 | 90.44 | 38361.7 | 241.65 | 2196.76 | 73.29 | 53.93 | 7646.65 | 0.74 | 0.87 | 2.52 | 0.47 | 1 | 10
47 | 145 | CONCLUIDO | 4.6829 | 21.35 | 17.49 | 61.73 | 0.73 | 17 | 309.68 | 61.2 | 12.75 | 0 | 90.74 | 38428.72 | 242.1 | 2196.59 | 73.48 | 53.93 | 7741.64 | 0.73 | 0.87 | 2.52 | 0.48 | 1 | 10
0 | 65 | CONCLUIDO | 3.4991 | 28.58 | 21.88 | 7.91 | 0.13 | 166 | 133.21 | 46.47 | 1 | 164 | 20.75 | 16663.42 | 228.35 | 2197.14 | 217.24 | 53.93 | 78877.25 | 0.25 | 0.7 | 2.75 | 4.87 | 1 | 10
1 | 65 | CONCLUIDO | 3.8364 | 26.07 | 20.56 | 10.11 | 0.17 | 122 | 133.55 | 46.47 | 1.25 | 120 | 20.83 | 16704.7 | 210.41 | 2196.85 | 174.01 | 53.93 | 57479.9 | 0.31 | 0.74 | 2.69 | 3.56 | 1 | 10
2 | 65 | CONCLUIDO | 4.0709 | 24.56 | 19.77 | 12.36 | 0.2 | 96 | 133.88 | 46.47 | 1.5 | 94 | 20.91 | 16746.01 | 198.3 | 2196.8 | 148.34 | 53.93 | 44774.37 | 0.36 | 0.77 | 2.63 | 2.76 | 1 | 10
3 | 65 | CONCLUIDO | 4.2392 | 23.59 | 19.26 | 14.63 | 0.23 | 79 | 134.22 | 46.47 | 1.75 | 77 | 21 | 16787.35 | 188.78 | 2197.03 | 131.71 | 53.93 | 36543.82 | 0.41 | 0.79 | 2.6 | 2.25 | 1 | 10
4 | 65 | CONCLUIDO | 4.3686 | 22.89 | 18.91 | 17.19 | 0.26 | 66 | 134.55 | 46.47 | 2 | 64 | 21.09 | 16828.84 | 181.02 | 2196.76 | 120.41 | 53.93 | 30957.59 | 0.45 | 0.81 | 2.59 | 1.91 | 1 | 10
5 | 65 | CONCLUIDO | 4.47 | 22.37 | 18.64 | 19.62 | 0.29 | 57 | 134.89 | 46.47 | 2.25 | 55 | 21.17 | 16870.25 | 174.24 | 2196.93 | 111.52 | 53.93 | 26557.39 | 0.48 | 0.82 | 2.57 | 1.63 | 1 | 10
6 | 65 | CONCLUIDO | 4.5653 | 21.9 | 18.39 | 22.52 | 0.33 | 49 | 135.22 | 46.47 | 2.5 | 47 | 21.26 | 16911.68 | 167.06 | 2196.68 | 103.55 | 53.93 | 22615.18 | 0.52 | 0.83 | 2.55 | 1.38 | 1 | 10
7 | 65 | CONCLUIDO | 4.6396 | 21.55 | 18.2 | 25.4 | 0.36 | 43 | 135.56 | 46.47 | 2.75 | 39 | 21.34 | 16953.14 | 160.37 | 2196.78 | 97.23 | 53.93 | 19486.76 | 0.55 | 0.84 | 2.55 | 1.2 | 1 | 10
8 | 65 | CONCLUIDO | 4.6831 | 21.35 | 18.11 | 27.86 | 0.39 | 39 | 135.9 | 46.47 | 3 | 25 | 21.43 | 16994.64 | 154.14 | 2196.66 | 93.77 | 53.93 | 17774.37 | 0.58 | 0.84 | 2.56 | 1.11 | 1 | 10
9 | 65 | CONCLUIDO | 4.7129 | 21.22 | 18.06 | 30.1 | 0.42 | 36 | 136.23 | 46.47 | 3.25 | 9 | 21.52 | 17036.16 | 151.32 | 2196.62 | 91.4 | 53.93 | 16605.76 | 0.59 | 0.85 | 2.57 | 1.05 | 1 | 10
10 | 65 | CONCLUIDO | 4.7136 | 21.22 | 18.05 | 30.09 | 0.45 | 36 | 136.57 | 46.47 | 3.5 | 5 | 21.6 | 17077.72 | 151.57 | 2196.77 | 91.14 | 53.93 | 16474.16 | 0.59 | 0.85 | 2.58 | 1.05 | 1 | 10
11 | 65 | CONCLUIDO | 4.7307 | 21.14 | 18.01 | 30.87 | 0.48 | 35 | 136.91 | 46.47 | 3.75 | 0 | 21.69 | 17119.3 | 151.2 | 2196.6 | 89.58 | 53.93 | 15697.44 | 0.6 | 0.85 | 2.57 | 1 | 1 | 10
0 | 130 | CONCLUIDO | 2.2392 | 44.66 | 26.5 | 5.06 | 0.07 | 314 | 252.85 | 59.19 | 1 | 312 | 62.65 | 31418.63 | 432.08 | 2197.88 | 369.19 | 53.93 | 154108.14 | 0.15 | 0.58 | 2.98 | 9.49 | 1 | 10
1 | 130 | CONCLUIDO | 2.6838 | 37.26 | 23.6 | 6.38 | 0.09 | 222 | 253.3 | 59.19 | 1.25 | 220 | 62.86 | 31474.5 | 382.61 | 2197.5 | 273.75 | 53.93 | 106850.68 | 0.2 | 0.65 | 2.84 | 6.59 | 1 | 10
2 | 130 | CONCLUIDO | 3.0048 | 33.28 | 22.07 | 7.7 | 0.11 | 172 | 253.75 | 59.19 | 1.5 | 170 | 63.06 | 31530.44 | 355.55 | 2197.04 | 223.61 | 53.93 | 82030.29 | 0.24 | 0.69 | 2.76 | 5.06 | 1 | 10
3 | 130 | CONCLUIDO | 3.2552 | 30.72 | 21.07 | 9.03 | 0.12 | 140 | 254.21 | 59.19 | 1.75 | 138 | 63.26 | 31586.46 | 337.58 | 2196.96 | 191.01 | 53.93 | 65888.33 | 0.28 | 0.72 | 2.7 | 4.06 | 1 | 10
4 | 130 | CONCLUIDO | 3.4372 | 29.09 | 20.47 | 10.32 | 0.14 | 119 | 254.66 | 59.19 | 2 | 117 | 63.47 | 31642.55 | 326.28 | 2196.88 | 171.2 | 53.93 | 56089.06 | 0.31 | 0.75 | 2.67 | 3.46 | 1 | 10
5 | 130 | CONCLUIDO | 3.6069 | 27.72 | 19.93 | 11.73 | 0.16 | 102 | 255.12 | 59.19 | 2.25 | 100 | 63.67 | 31698.72 | 315.64 | 2197.11 | 153.42 | 53.93 | 47284.78 | 0.35 | 0.77 | 2.65 | 2.92 | 1 | 10
6 | 130 | CONCLUIDO | 3.7306 | 26.81 | 19.6 | 13.07 | 0.17 | 90 | 255.57 | 59.19 | 2.5 | 88 | 63.88 | 31754.97 | 308.4 | 2196.98 | 143.09 | 53.93 | 42180.89 | 0.38 | 0.78 | 2.62 | 2.59 | 1 | 10
7 | 130 | CONCLUIDO | 3.845 | 26.01 | 19.29 | 14.47 | 0.19 | 80 | 256.03 | 59.19 | 2.75 | 78 | 64.09 | 31811.29 | 301.82 | 2197.07 | 132.69 | 53.93 | 37029.09 | 0.41 | 0.79 | 2.61 | 2.28 | 1 | 10
8 | 130 | CONCLUIDO | 3.9376 | 25.4 | 19.07 | 15.89 | 0.21 | 72 | 256.49 | 59.19 | 3 | 70 | 64.29 | 31867.69 | 296.34 | 2197.02 | 125.54 | 53.93 | 33492.93 | 0.43 | 0.8 | 2.6 | 2.06 | 1 | 10
9 | 130 | CONCLUIDO | 4.0145 | 24.91 | 18.88 | 17.16 | 0.23 | 66 | 256.95 | 59.19 | 3.25 | 64 | 64.5 | 31924.29 | 291.71 | 2196.69 | 119.49 | 53.93 | 30500.2 | 0.45 | 0.81 | 2.58 | 1.87 | 1 | 10
10 | 130 | CONCLUIDO | 4.0924 | 24.44 | 18.7 | 18.7 | 0.24 | 60 | 257.41 | 59.19 | 3.5 | 58 | 64.71 | 31980.84 | 286.83 | 2197.12 | 113.48 | 53.93 | 27524.95 | 0.48 | 0.82 | 2.57 | 1.69 | 1 | 10
11 | 130 | CONCLUIDO | 4.1581 | 24.05 | 18.56 | 20.24 | 0.26 | 55 | 257.86 | 59.19 | 3.75 | 53 | 64.92 | 32037.48 | 282.55 | 2196.79 | 108.7 | 53.93 | 25160.21 | 0.5 | 0.82 | 2.57 | 1.55 | 1 | 10
12 | 130 | CONCLUIDO | 4.196 | 23.83 | 18.48 | 21.33 | 0.28 | 52 | 258.32 | 59.19 | 4 | 50 | 65.13 | 32094.19 | 279.61 | 2196.61 | 106.69 | 53.93 | 24170.19 | 0.51 | 0.83 | 2.56 | 1.48 | 1 | 10
13 | 130 | CONCLUIDO | 4.2525 | 23.52 | 18.36 | 22.96 | 0.29 | 48 | 258.78 | 59.19 | 4.25 | 46 | 65.34 | 32150.98 | 276.64 | 2196.69 | 102.64 | 53.93 | 22164.68 | 0.53 | 0.83 | 2.55 | 1.36 | 1 | 10
14 | 130 | CONCLUIDO | 4.2983 | 23.26 | 18.26 | 24.35 | 0.31 | 45 | 259.25 | 59.19 | 4.5 | 43 | 65.55 | 32207.85 | 272.2 | 2196.65 | 99.27 | 53.93 | 20493.32 | 0.54 | 0.84 | 2.55 | 1.25 | 1 | 10
15 | 130 | CONCLUIDO | 4.3401 | 23.04 | 18.18 | 25.98 | 0.33 | 42 | 259.71 | 59.19 | 4.75 | 40 | 65.76 | 32264.79 | 270.18 | 2196.66 | 96.46 | 53.93 | 19103.08 | 0.56 | 0.84 | 2.55 | 1.18 | 1 | 10
16 | 130 | CONCLUIDO | 4.3694 | 22.89 | 18.13 | 27.19 | 0.34 | 40 | 260.17 | 59.19 | 5 | 38 | 65.98 | 32321.82 | 266.58 | 2196.89 | 94.63 | 53.93 | 18200.53 | 0.57 | 0.84 | 2.54 | 1.12 | 1 | 10
17 | 130 | CONCLUIDO | 4.4125 | 22.66 | 18.05 | 29.27 | 0.36 | 37 | 260.63 | 59.19 | 5.25 | 35 | 66.19 | 32378.93 | 263.9 | 2196.71 | 92.44 | 53.93 | 17121.63 | 0.58 | 0.85 | 2.53 | 1.04 | 1 | 10
18 | 130 | CONCLUIDO | 4.4448 | 22.5 | 17.98 | 30.83 | 0.37 | 35 | 261.1 | 59.19 | 5.5 | 33 | 66.4 | 32436.11 | 260.4 | 2196.75 | 90.09 | 53.93 | 15956.25 | 0.6 | 0.85 | 2.53 | 0.98 | 1 | 10
19 | 130 | CONCLUIDO | 4.4782 | 22.33 | 17.91 | 32.57 | 0.39 | 33 | 261.56 | 59.19 | 5.75 | 31 | 66.62 | 32493.38 | 256.8 | 2196.59 | 88.19 | 53.93 | 15015.11 | 0.61 | 0.85 | 2.52 | 0.91 | 1 | 10
20 | 130 | CONCLUIDO | 4.4912 | 22.27 | 17.9 | 33.56 | 0.41 | 32 | 262.03 | 59.19 | 6 | 30 | 66.83 | 32550.72 | 255.12 | 2196.75 | 87.26 | 53.93 | 14555.02 | 0.62 | 0.85 | 2.53 | 0.89 | 1 | 10
21 | 130 | CONCLUIDO | 4.5244 | 22.1 | 17.83 | 35.66 | 0.42 | 30 | 262.49 | 59.19 | 6.25 | 28 | 67.05 | 32608.15 | 252.92 | 2196.74 | 85.09 | 53.93 | 13478.76 | 0.63 | 0.86 | 2.53 | 0.82 | 1 | 10
22 | 130 | CONCLUIDO | 4.5366 | 22.04 | 17.82 | 36.87 | 0.44 | 29 | 262.96 | 59.19 | 6.5 | 27 | 67.26 | 32665.66 | 250.42 | 2196.75 | 84.99 | 53.93 | 13435.75 | 0.63 | 0.86 | 2.52 | 0.81 | 1 | 10
23 | 130 | CONCLUIDO | 4.5565 | 21.95 | 17.77 | 38.08 | 0.46 | 28 | 263.42 | 59.19 | 6.75 | 26 | 67.48 | 32723.25 | 246.42 | 2196.67 | 83.56 | 53.93 | 12725.32 | 0.65 | 0.86 | 2.52 | 0.77 | 1 | 10
24 | 130 | CONCLUIDO | 4.5855 | 21.81 | 17.73 | 40.92 | 0.47 | 26 | 263.89 | 59.19 | 7 | 24 | 67.7 | 32780.92 | 242.94 | 2196.59 | 81.88 | 53.93 | 11896.12 | 0.66 | 0.86 | 2.52 | 0.73 | 1 | 10
25 | 130 | CONCLUIDO | 4.6041 | 21.72 | 17.69 | 42.46 | 0.49 | 25 | 264.36 | 59.19 | 7.25 | 23 | 67.92 | 32838.68 | 241.68 | 2196.62 | 80.7 | 53.93 | 11310.77 | 0.67 | 0.86 | 2.52 | 0.69 | 1 | 10
26 | 130 | CONCLUIDO | 4.6188 | 21.65 | 17.67 | 44.18 | 0.5 | 24 | 264.83 | 59.19 | 7.5 | 22 | 68.14 | 32896.51 | 239.47 | 2196.57 | 80.05 | 53.93 | 10991.58 | 0.67 | 0.86 | 2.52 | 0.67 | 1 | 10
27 | 130 | CONCLUIDO | 4.638 | 21.56 | 17.63 | 45.99 | 0.52 | 23 | 265.3 | 59.19 | 7.75 | 21 | 68.36 | 32954.43 | 236.62 | 2196.61 | 78.75 | 53.93 | 10342.84 | 0.68 | 0.87 | 2.51 | 0.63 | 1 | 10
28 | 130 | CONCLUIDO | 4.6536 | 21.49 | 17.61 | 48.02 | 0.54 | 22 | 265.77 | 59.19 | 8 | 20 | 68.58 | 33012.44 | 232.51 | 2196.6 | 77.86 | 53.93 | 9907.12 | 0.69 | 0.87 | 2.52 | 0.6 | 1 | 10
29 | 130 | CONCLUIDO | 4.6742 | 21.39 | 17.56 | 50.18 | 0.55 | 21 | 266.24 | 59.19 | 8.25 | 19 | 68.8 | 33070.52 | 229.18 | 2196.58 | 76.45 | 53.93 | 9202.7 | 0.71 | 0.87 | 2.51 | 0.56 | 1 | 10
30 | 130 | CONCLUIDO | 4.6717 | 21.41 | 17.57 | 50.21 | 0.57 | 21 | 266.71 | 59.19 | 8.5 | 16 | 69.02 | 33128.7 | 227.57 | 2196.59 | 76.85 | 53.93 | 9406.59 | 0.7 | 0.87 | 2.51 | 0.57 | 1 | 10
31 | 130 | CONCLUIDO | 4.6877 | 21.33 | 17.55 | 52.65 | 0.58 | 20 | 267.18 | 59.19 | 8.75 | 14 | 69.24 | 33186.95 | 223.12 | 2196.56 | 75.93 | 53.93 | 8947.78 | 0.71 | 0.87 | 2.51 | 0.54 | 1 | 10
32 | 130 | CONCLUIDO | 4.7009 | 21.27 | 17.54 | 55.39 | 0.6 | 19 | 267.66 | 59.19 | 9 | 11 | 69.46 | 33245.29 | 222.83 | 2196.69 | 75.44 | 53.93 | 8709.63 | 0.71 | 0.87 | 2.52 | 0.53 | 1 | 10
33 | 130 | CONCLUIDO | 4.7006 | 21.27 | 17.54 | 55.39 | 0.61 | 19 | 268.13 | 59.19 | 9.25 | 8 | 69.69 | 33303.72 | 222.57 | 2196.65 | 75.39 | 53.93 | 8686.24 | 0.72 | 0.87 | 2.52 | 0.53 | 1 | 10
34 | 130 | CONCLUIDO | 4.7014 | 21.27 | 17.54 | 55.38 | 0.63 | 19 | 268.61 | 59.19 | 9.5 | 8 | 69.91 | 33362.23 | 221.74 | 2196.56 | 75.32 | 53.93 | 8649.73 | 0.72 | 0.87 | 2.52 | 0.53 | 1 | 10
35 | 130 | CONCLUIDO | 4.6981 | 21.29 | 17.55 | 55.43 | 0.64 | 19 | 269.08 | 59.19 | 9.75 | 4 | 70.14 | 33420.83 | 220.23 | 2196.56 | 75.48 | 53.93 | 8731.24 | 0.71 | 0.87 | 2.53 | 0.55 | 1 | 10
36 | 130 | CONCLUIDO | 4.7161 | 21.2 | 17.52 | 58.4 | 0.66 | 18 | 269.56 | 59.19 | 10 | 1 | 70.36 | 33479.51 | 219.51 | 2196.59 | 74.34 | 53.93 | 8163.24 | 0.73 | 0.87 | 2.53 | 0.51 | 1 | 10
37 | 130 | CONCLUIDO | 4.7169 | 21.2 | 17.52 | 58.38 | 0.68 | 18 | 270.03 | 59.19 | 10.25 | 0 | 70.59 | 33538.28 | 220.18 | 2196.56 | 74.24 | 53.93 | 8113.14 | 0.73 | 0.87 | 2.53 | 0.51 | 1 | 10
0 | 75 | CONCLUIDO | 3.276 | 30.53 | 22.54 | 7.23 | 0.12 | 187 | 150.44 | 49.1 | 1 | 185 | 25.34 | 18787.76 | 257.47 | 2197.11 | 238.07 | 53.93 | 89183.97 | 0.23 | 0.68 | 2.8 | 5.53 | 1 | 10
1 | 75 | CONCLUIDO | 3.6416 | 27.46 | 21 | 9.2 | 0.15 | 137 | 150.78 | 49.1 | 1.25 | 135 | 25.44 | 18830.65 | 236.15 | 2197.15 | 187.99 | 53.93 | 64397.07 | 0.29 | 0.73 | 2.71 | 3.99 | 1 | 10
2 | 75 | CONCLUIDO | 3.8895 | 25.71 | 20.13 | 11.19 | 0.18 | 108 | 151.13 | 49.1 | 1.5 | 106 | 25.54 | 18873.58 | 222.83 | 2196.98 | 160.44 | 53.93 | 50765.67 | 0.34 | 0.76 | 2.65 | 3.12 | 1 | 10
3 | 75 | CONCLUIDO | 4.0726 | 24.55 | 19.56 | 13.19 | 0.2 | 89 | 151.48 | 49.1 | 1.75 | 87 | 25.64 | 18916.54 | 212.69 | 2196.76 | 141.3 | 53.93 | 41291.43 | 0.38 | 0.78 | 2.63 | 2.55 | 1 | 10
4 | 75 | CONCLUIDO | 4.2112 | 23.75 | 19.18 | 15.34 | 0.23 | 75 | 151.83 | 49.1 | 2 | 73 | 25.73 | 18959.54 | 205.12 | 2197.04 | 129.18 | 53.93 | 35301.59 | 0.42 | 0.8 | 2.6 | 2.17 | 1 | 10
5 | 75 | CONCLUIDO | 4.3393 | 23.04 | 18.81 | 17.64 | 0.26 | 64 | 152.18 | 49.1 | 2.25 | 62 | 25.83 | 19002.56 | 197.45 | 2196.69 | 117.3 | 53.93 | 29413.79 | 0.46 | 0.81 | 2.58 | 1.81 | 1 | 10
6 | 75 | CONCLUIDO | 4.4277 | 22.59 | 18.6 | 19.93 | 0.29 | 56 | 152.53 | 49.1 | 2.5 | 54 | 25.93 | 19045.63 | 191.44 | 2196.78 | 110.02 | 53.93 | 25814.51 | 0.49 | 0.82 | 2.57 | 1.59 | 1 | 10
7 | 75 | CONCLUIDO | 4.4996 | 22.22 | 18.42 | 22.1 | 0.32 | 50 | 152.88 | 49.1 | 2.75 | 48 | 26.03 | 19088.72 | 185.12 | 2196.63 | 104.39 | 53.93 | 23029.36 | 0.52 | 0.83 | 2.56 | 1.41 | 1 | 10
8 | 75 | CONCLUIDO | 4.5781 | 21.84 | 18.22 | 24.85 | 0.35 | 44 | 153.23 | 49.1 | 3 | 42 | 26.13 | 19131.85 | 179.14 | 2196.6 | 98.1 | 53.93 | 19915.29 | 0.55 | 0.84 | 2.54 | 1.22 | 1 | 10
9 | 75 | CONCLUIDO | 4.6241 | 21.63 | 18.13 | 27.19 | 0.37 | 40 | 153.58 | 49.1 | 3.25 | 37 | 26.23 | 19175.02 | 174.32 | 2196.79 | 94.72 | 53.93 | 18243.06 | 0.57 | 0.84 | 2.54 | 1.12 | 1 | 10
10 | 75 | CONCLUIDO | 4.6679 | 21.42 | 18.05 | 30.08 | 0.4 | 36 | 153.93 | 49.1 | 3.5 | 29 | 26.33 | 19218.22 | 169.17 | 2196.78 | 92.05 | 53.93 | 16929.45 | 0.59 | 0.85 | 2.54 | 1.04 | 1 | 10
11 | 75 | CONCLUIDO | 4.7107 | 21.23 | 17.94 | 32.62 | 0.43 | 33 | 154.28 | 49.1 | 3.75 | 21 | 26.43 | 19261.45 | 163.7 | 2196.71 | 88.53 | 53.93 | 15184.51 | 0.61 | 0.85 | 2.54 | 0.94 | 1 | 10
12 | 75 | CONCLUIDO | 4.7263 | 21.16 | 17.9 | 33.57 | 0.46 | 32 | 154.63 | 49.1 | 4 | 12 | 26.53 | 19304.72 | 162.48 | 2196.83 | 86.99 | 53.93 | 14419.4 | 0.62 | 0.85 | 2.55 | 0.9 | 1 | 10
13 | 75 | CONCLUIDO | 4.7342 | 21.12 | 17.9 | 34.64 | 0.49 | 31 | 154.98 | 49.1 | 4.25 | 3 | 26.63 | 19348.03 | 161.13 | 2196.74 | 86.53 | 53.93 | 14196.87 | 0.62 | 0.85 | 2.56 | 0.89 | 1 | 10
14 | 75 | CONCLUIDO | 4.7325 | 21.13 | 17.91 | 34.66 | 0.51 | 31 | 155.33 | 49.1 | 4.5 | 0 | 26.74 | 19391.36 | 161.54 | 2196.66 | 86.71 | 53.93 | 14283.15 | 0.62 | 0.85 | 2.56 | 0.9 | 1 | 10
0 | 95 | CONCLUIDO | 2.8717 | 34.82 | 23.83 | 6.24 | 0.1 | 229 | 185.69 | 53.44 | 1 | 227 | 36.26 | 23136.14 | 315.79 | 2197.14 | 280.8 | 53.93 | 110340.22 | 0.19 | 0.64 | 2.87 | 6.82 | 1 | 10
1 | 95 | CONCLUIDO | 3.2669 | 30.61 | 21.93 | 7.88 | 0.12 | 167 | 186.07 | 53.44 | 1.25 | 165 | 36.39 | 23182.76 | 287.71 | 2197.15 | 218.44 | 53.93 | 79467.88 | 0.25 | 0.7 | 2.76 | 4.92 | 1 | 10
2 | 95 | CONCLUIDO | 3.5513 | 28.16 | 20.81 | 9.53 | 0.14 | 131 | 186.45 | 53.44 | 1.5 | 129 | 36.51 | 23229.42 | 270.3 | 2196.98 | 182.22 | 53.93 | 61537.83 | 0.3 | 0.73 | 2.7 | 3.81 | 1 | 10
3 | 95 | CONCLUIDO | 3.7681 | 26.54 | 20.09 | 11.26 | 0.17 | 107 | 186.83 | 53.44 | 1.75 | 105 | 36.64 | 23276.13 | 258.03 | 2196.94 | 158.97 | 53.93 | 50035.52 | 0.34 | 0.76 | 2.64 | 3.08 | 1 | 10
4 | 95 | CONCLUIDO | 3.9277 | 25.46 | 19.6 | 12.93 | 0.19 | 91 | 187.21 | 53.44 | 2 | 89 | 36.77 | 23322.88 | 248.93 | 2197 | 143.13 | 53.93 | 42192.67 | 0.38 | 0.78 | 2.62 | 2.6 | 1 | 10
5 | 95 | CONCLUIDO | 4.0508 | 24.69 | 19.28 | 14.64 | 0.21 | 79 | 187.59 | 53.44 | 2.25 | 77 | 36.9 | 23369.68 | 242.15 | 2196.9 | 132.02 | 53.93 | 36699.44 | 0.41 | 0.79 | 2.61 | 2.27 | 1 | 10
6 | 95 | CONCLUIDO | 4.1631 | 24.02 | 18.98 | 16.51 | 0.24 | 69 | 187.97 | 53.44 | 2.5 | 67 | 37.03 | 23416.52 | 235.74 | 2197.15 | 122.84 | 53.93 | 32161.44 | 0.44 | 0.8 | 2.59 | 1.97 | 1 | 10
7 | 95 | CONCLUIDO | 4.2636 | 23.45 | 18.72 | 18.41 | 0.26 | 61 | 188.35 | 53.44 | 2.75 | 59 | 37.16 | 23463.4 | 229.26 | 2196.71 | 114.25 | 53.93 | 27905.7 | 0.47 | 0.82 | 2.57 | 1.71 | 1 | 10
8 | 95 | CONCLUIDO | 4.3349 | 23.07 | 18.55 | 20.24 | 0.28 | 55 | 188.73 | 53.44 | 3 | 53 | 37.29 | 23510.33 | 225.09 | 2196.6 | 108.52 | 53.93 | 25071.69 | 0.5 | 0.82 | 2.57 | 1.55 | 1 | 10
9 | 95 | CONCLUIDO | 4.4002 | 22.73 | 18.4 | 22.08 | 0.3 | 50 | 189.11 | 53.44 | 3.25 | 48 | 37.42 | 23557.3 | 219.76 | 2196.74 | 103.62 | 53.93 | 22643.21 | 0.52 | 0.83 | 2.56 | 1.39 | 1 | 10
10 | 95 | CONCLUIDO | 4.4646 | 22.4 | 18.25 | 24.34 | 0.33 | 45 | 189.49 | 53.44 | 3.5 | 43 | 37.55 | 23604.32 | 214.7 | 2197.02 | 99.01 | 53.93 | 20364.49 | 0.54 | 0.84 | 2.55 | 1.25 | 1 | 10
11 | 95 | CONCLUIDO | 4.5033 | 22.21 | 18.17 | 25.96 | 0.35 | 42 | 189.87 | 53.44 | 3.75 | 40 | 37.69 | 23651.38 | 211.66 | 2196.63 | 96.53 | 53.93 | 19138.31 | 0.56 | 0.84 | 2.54 | 1.17 | 1 | 10
12 | 95 | CONCLUIDO | 4.5558 | 21.95 | 18.07 | 28.53 | 0.37 | 38 | 190.25 | 53.44 | 4 | 36 | 37.82 | 23698.48 | 205.75 | 2196.75 | 92.95 | 53.93 | 17369.38 | 0.58 | 0.85 | 2.54 | 1.06 | 1 | 10
13 | 95 | CONCLUIDO | 4.5775 | 21.85 | 18.04 | 30.06 | 0.4 | 36 | 190.63 | 53.44 | 4.25 | 34 | 37.95 | 23745.63 | 202.56 | 2196.8 | 91.79 | 53.93 | 16799.51 | 0.59 | 0.85 | 2.54 | 1.03 | 1 | 10
14 | 95 | CONCLUIDO | 4.6256 | 21.62 | 17.92 | 32.59 | 0.42 | 33 | 191.02 | 53.44 | 4.5 | 31 | 38.08 | 23792.83 | 198.91 | 2196.74 | 88.11 | 53.93 | 14976.2 | 0.61 | 0.85 | 2.53 | 0.92 | 1 | 10
15 | 95 | CONCLUIDO | 4.6547 | 21.48 | 17.86 | 34.57 | 0.44 | 31 | 191.4 | 53.44 | 4.75 | 29 | 38.22 | 23840.07 | 194.27 | 2196.64 | 85.95 | 53.93 | 13906.59 | 0.63 | 0.86 | 2.53 | 0.86 | 1 | 10
16 | 95 | CONCLUIDO | 4.6817 | 21.36 | 17.81 | 36.85 | 0.46 | 29 | 191.78 | 53.44 | 5 | 24 | 38.35 | 23887.36 | 190.2 | 2196.6 | 84.42 | 53.93 | 13151.82 | 0.64 | 0.86 | 2.53 | 0.81 | 1 | 10
17 | 95 | CONCLUIDO | 4.7108 | 21.23 | 17.75 | 39.45 | 0.48 | 27 | 192.17 | 53.44 | 5.25 | 20 | 38.48 | 23934.69 | 186.25 | 2196.76 | 82.31 | 53.93 | 12105 | 0.66 | 0.86 | 2.53 | 0.75 | 1 | 10
18 | 95 | CONCLUIDO | 4.7209 | 21.18 | 17.75 | 40.95 | 0.51 | 26 | 192.55 | 53.44 | 5.5 | 9 | 38.62 | 23982.06 | 181.93 | 2196.7 | 81.84 | 53.93 | 11875.19 | 0.66 | 0.86 | 2.54 | 0.74 | 1 | 10
19 | 95 | CONCLUIDO | 4.7332 | 21.13 | 17.73 | 42.55 | 0.53 | 25 | 192.94 | 53.44 | 5.75 | 7 | 38.75 | 24029.48 | 181.74 | 2196.81 | 80.91 | 53.93 | 11413.9 | 0.67 | 0.86 | 2.55 | 0.72 | 1 | 10
20 | 95 | CONCLUIDO | 4.7324 | 21.13 | 17.73 | 42.56 | 0.55 | 25 | 193.32 | 53.44 | 6 | 4 | 38.89 | 24076.95 | 181.2 | 2196.77 | 81.13 | 53.93 | 11525.98 | 0.66 | 0.86 | 2.54 | 0.73 | 1 | 10
21 | 95 | CONCLUIDO | 4.7332 | 21.13 | 17.73 | 42.55 | 0.57 | 25 | 193.71 | 53.44 | 6.25 | 0 | 39.02 | 24124.47 | 181.46 | 2196.77 | 80.84 | 53.93 | 11380.6 | 0.67 | 0.86 | 2.55 | 0.72 | 1 | 10
0 | 55 | CONCLUIDO | 3.7327 | 26.79 | 21.24 | 8.79 | 0.15 | 145 | 116.05 | 43.4 | 1 | 143 | 16.65 | 14546.17 | 199.12 | 2197.23 | 196.45 | 53.93 | 68585.86 | 0.27 | 0.72 | 2.71 | 4.23 | 1 | 10
1 | 55 | CONCLUIDO | 4.0454 | 24.72 | 20.08 | 11.26 | 0.19 | 107 | 116.37 | 43.4 | 1.25 | 105 | 16.72 | 14585.96 | 183.23 | 2196.81 | 158.7 | 53.93 | 49900.17 | 0.34 | 0.76 | 2.65 | 3.07 | 1 | 10
2 | 55 | CONCLUIDO | 4.2501 | 23.53 | 19.44 | 13.88 | 0.23 | 84 | 116.69 | 43.4 | 1.5 | 82 | 16.79 | 14625.77 | 172.59 | 2196.93 | 137.29 | 53.93 | 39309.39 | 0.39 | 0.79 | 2.62 | 2.43 | 1 | 10
3 | 55 | CONCLUIDO | 4.4139 | 22.66 | 18.95 | 16.72 | 0.26 | 68 | 117.01 | 43.4 | 1.75 | 66 | 16.86 | 14665.62 | 162.84 | 2196.92 | 121.18 | 53.93 | 31336.32 | 0.45 | 0.81 | 2.6 | 1.94 | 1 | 10
4 | 55 | CONCLUIDO | 4.5284 | 22.08 | 18.64 | 19.62 | 0.3 | 57 | 117.34 | 43.4 | 2 | 54 | 16.94 | 14705.49 | 154.81 | 2196.64 | 111.51 | 53.93 | 26556.92 | 0.48 | 0.82 | 2.57 | 1.63 | 1 | 10
5 | 55 | CONCLUIDO | 4.6293 | 21.6 | 18.37 | 22.96 | 0.34 | 48 | 117.66 | 43.4 | 2.25 | 41 | 17.01 | 14745.39 | 146.51 | 2196.79 | 102.69 | 53.93 | 22191.16 | 0.53 | 0.83 | 2.56 | 1.36 | 1 | 10
6 | 55 | CONCLUIDO | 4.6715 | 21.41 | 18.27 | 24.92 | 0.37 | 44 | 117.98 | 43.4 | 2.5 | 22 | 17.08 | 14785.31 | 142.4 | 2196.6 | 98.73 | 53.93 | 20231.55 | 0.55 | 0.84 | 2.57 | 1.27 | 1 | 10
7 | 55 | CONCLUIDO | 4.6927 | 21.31 | 18.22 | 26.03 | 0.41 | 42 | 118.31 | 43.4 | 2.75 | 5 | 17.16 | 14825.26 | 140.43 | 2196.81 | 96.71 | 53.93 | 19231.9 | 0.56 | 0.84 | 2.58 | 1.22 | 1 | 10
8 | 55 | CONCLUIDO | 4.7035 | 21.26 | 18.2 | 26.63 | 0.45 | 41 | 118.63 | 43.4 | 3 | 0 | 17.23 | 14865.24 | 140.43 | 2196.8 | 95.65 | 53.93 | 18706.38 | 0.56 | 0.84 | 2.59 | 1.19 | 1 | 10

## gráficos
Selecione o eixo X:
Selecione o eixo Y:
Selecione o eixo Z:
Eixo X | Eixo Y | Eixo Z

## hidden (hidden)
Unnamed: 0
Volume de calda [L]
STATUS
Capacidade operacional [ha/h]
Tempo de missao [h]
Tempo util [h]
Tempo por voo [min]
Autonomia Projetada [h]
N° Voos
MTOW [kg]
Massa Estrutura [kg]
Combustível [kg]
Abastecimentos
Massa gerador
Potência gerador [W]
Combustível consumido [L]
Calda cons [L]
Distância percorrida [km]
Distância Pulverizando [km]
RTL ACUMULADO[m]
EOC [km/km]
EOC [h/h]
Tempo de manobra [h]
Tempo rtl_rtw [h]
V pulv [m/s]
V desloc [m/s]