## RESULTADOS_18
Unnamed: 0 | Volume de calda [L] | STATUS | Capacidade operacional [ha/h] | Tempo de missao [h] | Tempo util [h] | Tempo por voo [min] | Autonomia Projetada [h] | N° Voos | MTOW [kg] | Massa Estrutura [kg] | Combustível [kg] | Abastecimentos | Massa gerador | Potência gerador [W] | Combustível consumido [L] | Calda cons [L] | Distância percorrida [km] | Distância Pulverizando [km] | RTL ACUMULADO[m] | EOC [km/km] | EOC [h/h] | Tempo de manobra [h] | Tempo rtl_rtw [h] | V pulv [m/s] | V desloc [m/s] | Preço Total por ha Simples [R$/ha] | Preço Total por ha Presumido [R$/ha] | Preço Total por ha Real [R$/ha] | Preço Total Simples [R$] | Preço Total Presumido [R$] | Prod CAPEX [ha/h/R$] | Dias Trabalhados | Preço Total Real [R$]
0 | 100 | CONCLUIDO | 5.3112 | 18.83 | 11.99 | 6.48 | 0.09 | 111 | 194.77 | 54.38 | 1 | 109 | 39.4 | 24256.19 | 151.94 | 3684.86 | 137.71 | 30.45 | 53305.61 | 0.22 | 0.72 | 0.26 | 3.27 | 1 | 10 | 153.8415 | 210.4927 | 190.4036 | 153841.5091 | 210492.7397 | 3.9132e-06 | 11 | 190403.6081
1 | 100 | CONCLUIDO | 6.0458 | 16.54 | 10.99 | 8.45 | 0.11 | 78 | 195.16 | 54.38 | 1.25 | 76 | 39.53 | 24303.87 | 133.07 | 3684.26 | 104.64 | 30.45 | 36934.92 | 0.29 | 0.79 | 0.21 | 2.27 | 1 | 10 | 129.518 | 177.2122 | 160.2993 | 129517.9923 | 177212.231 | 4.4545e-06 | 10 | 160299.3444
2 | 100 | CONCLUIDO | 6.5709 | 15.22 | 10.41 | 10.58 | 0.14 | 59 | 195.55 | 54.38 | 1.5 | 57 | 39.67 | 24351.61 | 119.72 | 3684.88 | 85.45 | 30.45 | 27432.93 | 0.36 | 0.83 | 0.18 | 1.68 | 1 | 10 | 112.6902 | 154.1877 | 139.4722 | 112690.1857 | 154187.6836 | 4.8414e-06 | 9 | 139472.2275
3 | 100 | CONCLUIDO | 6.9815 | 14.32 | 10.02 | 13.07 | 0.16 | 46 | 195.93 | 54.38 | 1.75 | 43 | 39.81 | 24399.39 | 107.92 | 3683.93 | 72.96 | 30.45 | 21257.18 | 0.42 | 0.86 | 0.15 | 1.3 | 1 | 10 | 105.499 | 144.3484 | 130.572 | 105498.9914 | 144348.3743 | 5.1439e-06 | 9 | 130571.9681
4 | 100 | CONCLUIDO | 7.2049 | 13.88 | 9.85 | 15.15 | 0.18 | 39 | 196.32 | 54.38 | 2 | 12 | 39.95 | 24447.22 | 101.26 | 3684.28 | 66.24 | 30.45 | 17930.37 | 0.46 | 0.88 | 0.18 | 1.12 | 1 | 10 | 101.8703 | 139.3834 | 126.0808 | 101870.2734 | 139383.4023 | 5.3085e-06 | 9 | 126080.846
5 | 100 | CONCLUIDO | 7.2384 | 13.82 | 9.82 | 15.51 | 0.2 | 38 | 196.71 | 54.38 | 2.25 | 0 | 40.08 | 24495.09 | 100.44 | 3684.61 | 64.97 | 30.45 | 17299.64 | 0.47 | 0.88 | 0.19 | 1.1 | 1 | 10 | 94.5449 | 129.3605 | 117.0145 | 94544.8844 | 129360.4819 | 5.3332e-06 | 8 | 117014.499

## RESULTADOS_26
Unnamed: 0 | Volume de calda [L] | STATUS | Capacidade operacional [ha/h] | Tempo de missao [h] | Tempo util [h] | Tempo por voo [min] | Autonomia Projetada [h] | N° Voos | MTOW [kg] | Massa Estrutura [kg] | Combustível [kg] | Abastecimentos | Massa gerador | Potência gerador [W] | Combustível consumido [L] | Calda cons [L] | Distância percorrida [km] | Distância Pulverizando [km] | RTL ACUMULADO[m] | EOC [km/km] | EOC [h/h] | Tempo de manobra [h] | Tempo rtl_rtw [h] | V pulv [m/s] | V desloc [m/s] | Preço Total por ha Simples [R$/ha] | Preço Total por ha Presumido [R$/ha] | Preço Total por ha Real [R$/ha] | Preço Total Simples [R$] | Preço Total Presumido [R$] | Prod CAPEX [ha/h/R$] | Dias Trabalhados | Preço Total Real [R$]
0 | 140 | CONCLUIDO | 3.9511 | 25.31 | 13.74 | 4.97 | 0.06 | 166 | 274.09 | 60.56 | 1 | 164 | 72.53 | 34038.11 | 227.43 | 3685.63 | 195.1 | 30.45 | 81725.08 | 0.16 | 0.63 | 0.34 | 5.01 | 1 | 10 | 258.6394 | 353.8818 | 320.1078 | 258639.3609 | 353881.784 | 2.8529e-06 | 15 | 320107.8032
1 | 140 | CONCLUIDO | 4.7554 | 21.03 | 12.12 | 6.32 | 0.08 | 115 | 274.57 | 60.56 | 1.25 | 113 | 72.76 | 34097.72 | 196.51 | 3684.37 | 141.85 | 30.45 | 55356.93 | 0.21 | 0.71 | 0.27 | 3.4 | 1 | 10 | 201.8099 | 276.1253 | 249.7723 | 201809.9491 | 276125.2755 | 3.4336e-06 | 13 | 249772.2668
2 | 140 | CONCLUIDO | 5.3508 | 18.69 | 11.24 | 7.75 | 0.1 | 87 | 275.05 | 60.56 | 1.5 | 85 | 73 | 34157.42 | 178.28 | 3684.74 | 112.97 | 30.45 | 41054.46 | 0.27 | 0.77 | 0.22 | 2.52 | 1 | 10 | 166.782 | 228.1985 | 206.4196 | 166782.0419 | 228198.5477 | 3.8635e-06 | 11 | 206419.5986
3 | 140 | CONCLUIDO | 5.7853 | 17.29 | 10.73 | 9.2 | 0.11 | 70 | 275.54 | 60.56 | 1.75 | 68 | 73.23 | 34217.22 | 166.09 | 3684.09 | 96.12 | 30.45 | 32715.66 | 0.32 | 0.81 | 0.19 | 2.01 | 1 | 10 | 154.6667 | 211.6218 | 191.4249 | 154666.709 | 211621.8147 | 4.1773e-06 | 11 | 191424.9257
4 | 140 | CONCLUIDO | 6.1331 | 16.3 | 10.38 | 10.73 | 0.13 | 58 | 276.02 | 60.56 | 2 | 56 | 73.47 | 34277.1 | 156.78 | 3683.61 | 84.58 | 30.45 | 27006.1 | 0.36 | 0.83 | 0.17 | 1.65 | 1 | 10 | 139.4673 | 190.8254 | 172.6132 | 139467.3279 | 190825.3509 | 4.4284e-06 | 10 | 172613.2473
5 | 140 | CONCLUIDO | 6.4226 | 15.57 | 10.11 | 12.38 | 0.14 | 49 | 276.51 | 60.56 | 2.25 | 47 | 73.71 | 34337.08 | 148.76 | 3684 | 75.89 | 30.45 | 22702.55 | 0.4 | 0.86 | 0.16 | 1.39 | 1 | 10 | 133.195 | 182.2433 | 164.8503 | 133195.0486 | 182243.3416 | 4.6374e-06 | 10 | 164850.2929
6 | 140 | CONCLUIDO | 6.6731 | 14.99 | 9.89 | 14.13 | 0.16 | 42 | 277 | 60.56 | 2.5 | 40 | 73.94 | 34397.15 | 141.28 | 3684.1 | 68.57 | 30.45 | 19081.85 | 0.44 | 0.88 | 0.15 | 1.17 | 1 | 10 | 121.0667 | 165.6488 | 149.8395 | 121066.7013 | 165648.8018 | 4.8183e-06 | 9 | 149839.5126
7 | 140 | CONCLUIDO | 6.9025 | 14.49 | 9.71 | 16.18 | 0.18 | 36 | 277.48 | 60.56 | 2.75 | 34 | 74.18 | 34457.31 | 134.08 | 3684.27 | 62.64 | 30.45 | 16143.79 | 0.49 | 0.89 | 0.14 | 0.98 | 1 | 10 | 116.5458 | 159.4632 | 144.2442 | 116545.8348 | 159463.1529 | 4.984e-06 | 9 | 144244.2134
8 | 140 | CONCLUIDO | 7.0644 | 14.16 | 9.58 | 17.97 | 0.19 | 32 | 277.97 | 60.56 | 3 | 29 | 74.42 | 34517.57 | 128.03 | 3683.42 | 58.53 | 30.45 | 14109.93 | 0.52 | 0.9 | 0.14 | 0.86 | 1 | 10 | 113.1987 | 154.8834 | 140.1016 | 113198.6841 | 154883.4336 | 5.1008e-06 | 9 | 140101.576
9 | 140 | CONCLUIDO | 7.1783 | 13.93 | 9.52 | 19.69 | 0.21 | 29 | 278.46 | 60.56 | 3.25 | 16 | 74.66 | 34577.92 | 122.74 | 3683.56 | 55.83 | 30.45 | 12775.6 | 0.55 | 0.91 | 0.14 | 0.79 | 1 | 10 | 110.6033 | 151.3323 | 136.8894 | 110603.3031 | 151332.3188 | 5.1831e-06 | 9 | 136889.3747
10 | 140 | CONCLUIDO | 7.1963 | 13.9 | 9.53 | 20.43 | 0.22 | 28 | 278.95 | 60.56 | 3.5 | 1 | 74.9 | 34638.36 | 121.9 | 3683.7 | 55.85 | 30.45 | 12789.78 | 0.55 | 0.91 | 0.16 | 0.81 | 1 | 10 | 110.21 | 150.7941 | 136.4026 | 110209.9614 | 150794.1313 | 5.1961e-06 | 9 | 136402.551
11 | 140 | CONCLUIDO | 7.1954 | 13.9 | 9.53 | 20.43 | 0.24 | 28 | 279.44 | 60.56 | 3.75 | 0 | 75.14 | 34698.9 | 122.13 | 3683.76 | 55.86 | 30.45 | 12794.51 | 0.55 | 0.91 | 0.17 | 0.81 | 1 | 10 | 110.293 | 150.9078 | 136.5054 | 110293.0489 | 150907.8153 | 5.1954e-06 | 9 | 136505.3852

## RESULTADOS_6
Unnamed: 0 | Volume de calda [L] | STATUS | Capacidade operacional [ha/h] | Tempo de missao [h] | Tempo util [h] | Tempo por voo [min] | Autonomia Projetada [h] | N° Voos | MTOW [kg] | Massa Estrutura [kg] | Combustível [kg] | Abastecimentos | Massa gerador | Potência gerador [W] | Combustível consumido [L] | Calda cons [L] | Distância percorrida [km] | Distância Pulverizando [km] | RTL ACUMULADO[m] | EOC [km/km] | EOC [h/h] | Tempo de manobra [h] | Tempo rtl_rtw [h] | V pulv [m/s] | V desloc [m/s] | Preço Total por ha Simples [R$/ha] | Preço Total por ha Presumido [R$/ha] | Preço Total por ha Real [R$/ha] | Preço Total Simples [R$] | Preço Total Presumido [R$] | Prod CAPEX [ha/h/R$] | Dias Trabalhados | Preço Total Real [R$]
0 | 40 | CONCLUIDO | 6.5883 | 15.18 | 11.48 | 7.41 | 0.2 | 93 | 89.87 | 37.55 | 1 | 0 | 11.32 | 11317.98 | 74.94 | 3684.36 | 116.66 | 30.45 | 42870.51 | 0.26 | 0.75 | 0.35 | 2.76 | 1 | 10 | 93.0264 | 127.2828 | 115.1351 | 93026.373 | 127282.7876 | 5.0744e-06 | 9 | 115135.097

## RESULTADOS_23
Unnamed: 0 | Volume de calda [L] | STATUS | Capacidade operacional [ha/h] | Tempo de missao [h] | Tempo util [h] | Tempo por voo [min] | Autonomia Projetada [h] | N° Voos | MTOW [kg] | Massa Estrutura [kg] | Combustível [kg] | Abastecimentos | Massa gerador | Potência gerador [W] | Combustível consumido [L] | Calda cons [L] | Distância percorrida [km] | Distância Pulverizando [km] | RTL ACUMULADO[m] | EOC [km/km] | EOC [h/h] | Tempo de manobra [h] | Tempo rtl_rtw [h] | V pulv [m/s] | V desloc [m/s] | Preço Total por ha Simples [R$/ha] | Preço Total por ha Presumido [R$/ha] | Preço Total por ha Real [R$/ha] | Preço Total Simples [R$] | Preço Total Presumido [R$] | Prod CAPEX [ha/h/R$] | Dias Trabalhados | Preço Total Real [R$]
0 | 125 | CONCLUIDO | 4.4241 | 22.6 | 13.05 | 5.44 | 0.07 | 144 | 242.64 | 58.47 | 1 | 142 | 58.17 | 30160.1 | 197.27 | 3684.99 | 172.19 | 30.45 | 70377.88 | 0.18 | 0.66 | 0.31 | 4.32 | 1 | 10 | 217.2563 | 297.2597 | 268.8896 | 217256.3287 | 297259.6936 | 3.2171e-06 | 14 | 268889.6457
1 | 125 | CONCLUIDO | 5.2289 | 19.12 | 11.65 | 6.99 | 0.09 | 100 | 243.08 | 58.47 | 1.25 | 98 | 58.36 | 30214.33 | 171.43 | 3684.65 | 126.12 | 30.45 | 47566.69 | 0.24 | 0.74 | 0.24 | 2.92 | 1 | 10 | 172.1557 | 235.5511 | 213.0704 | 172155.7457 | 235551.0862 | 3.8023e-06 | 12 | 213070.4211
2 | 125 | CONCLUIDO | 5.7933 | 17.26 | 10.92 | 8.62 | 0.11 | 76 | 243.52 | 58.47 | 1.5 | 74 | 58.55 | 30268.64 | 155.95 | 3684.36 | 102.54 | 30.45 | 35892.57 | 0.3 | 0.79 | 0.2 | 2.19 | 1 | 10 | 142.841 | 195.4413 | 176.7887 | 142840.9614 | 195441.305 | 4.2127e-06 | 10 | 176788.6612
3 | 125 | CONCLUIDO | 6.2134 | 16.09 | 10.46 | 10.29 | 0.13 | 61 | 243.96 | 58.47 | 1.75 | 59 | 58.74 | 30323.01 | 144.92 | 3684.43 | 87.37 | 30.45 | 28385.78 | 0.35 | 0.83 | 0.17 | 1.73 | 1 | 10 | 133.3887 | 182.5082 | 165.0899 | 133388.6594 | 182508.2484 | 4.5182e-06 | 10 | 165089.9173
4 | 125 | CONCLUIDO | 6.5552 | 15.26 | 10.14 | 12.16 | 0.15 | 50 | 244.41 | 58.47 | 2 | 48 | 58.93 | 30377.45 | 135.72 | 3684.13 | 76.83 | 30.45 | 23168.37 | 0.4 | 0.85 | 0.16 | 1.42 | 1 | 10 | 119.6205 | 163.6701 | 148.0497 | 119620.5473 | 163670.1101 | 4.7668e-06 | 9 | 148049.6645
5 | 125 | CONCLUIDO | 6.8368 | 14.63 | 9.89 | 14.12 | 0.16 | 42 | 244.85 | 58.47 | 2.25 | 40 | 59.12 | 30431.96 | 127.13 | 3683.42 | 68.5 | 30.45 | 19044.14 | 0.44 | 0.88 | 0.15 | 1.17 | 1 | 10 | 114.1425 | 156.1748 | 141.2697 | 114142.4782 | 156174.7743 | 4.9715e-06 | 9 | 141269.673
6 | 125 | CONCLUIDO | 7.0566 | 14.17 | 9.71 | 16.19 | 0.18 | 36 | 245.29 | 58.47 | 2.5 | 31 | 59.32 | 30486.54 | 119.13 | 3684.1 | 62.66 | 30.45 | 16152.51 | 0.49 | 0.89 | 0.15 | 0.99 | 1 | 10 | 109.7346 | 150.1437 | 135.8142 | 109734.582 | 150143.6962 | 5.1314e-06 | 9 | 135814.1926
7 | 125 | CONCLUIDO | 7.1967 | 13.9 | 9.63 | 18.05 | 0.2 | 32 | 245.73 | 58.47 | 2.75 | 14 | 59.51 | 30541.19 | 114.08 | 3683.52 | 59.43 | 30.45 | 14557.52 | 0.51 | 0.9 | 0.15 | 0.91 | 1 | 10 | 107.1002 | 146.5392 | 132.5537 | 107100.1573 | 146539.1601 | 5.2332e-06 | 9 | 132553.6683
8 | 125 | CONCLUIDO | 7.2222 | 13.85 | 9.63 | 18.63 | 0.22 | 31 | 246.18 | 58.47 | 3 | 1 | 59.7 | 30595.91 | 113.77 | 3683.68 | 58.89 | 30.45 | 14294.98 | 0.52 | 0.9 | 0.17 | 0.9 | 1 | 10 | 106.8432 | 146.1876 | 132.2357 | 106843.2283 | 146187.6186 | 5.2518e-06 | 9 | 132235.6774
9 | 125 | CONCLUIDO | 7.2217 | 13.85 | 9.63 | 18.63 | 0.23 | 31 | 246.62 | 58.47 | 3.25 | 0 | 59.9 | 30650.7 | 113.95 | 3683.75 | 58.92 | 30.45 | 14308.1 | 0.52 | 0.9 | 0.17 | 0.91 | 1 | 10 | 106.9065 | 146.2742 | 132.314 | 106906.4975 | 146274.1862 | 5.2514e-06 | 9 | 132313.9832

## RESULTADOS_4
Unnamed: 0 | Volume de calda [L] | STATUS | Capacidade operacional [ha/h] | Tempo de missao [h] | Tempo util [h] | Tempo por voo [min] | Autonomia Projetada [h] | N° Voos | MTOW [kg] | Massa Estrutura [kg] | Combustível [kg] | Abastecimentos | Massa gerador | Potência gerador [W] | Combustível consumido [L] | Calda cons [L] | Distância percorrida [km] | Distância Pulverizando [km] | RTL ACUMULADO[m] | EOC [km/km] | EOC [h/h] | Tempo de manobra [h] | Tempo rtl_rtw [h] | V pulv [m/s] | V desloc [m/s] | Preço Total por ha Simples [R$/ha] | Preço Total por ha Presumido [R$/ha] | Preço Total por ha Real [R$/ha] | Preço Total Simples [R$] | Preço Total Presumido [R$] | Prod CAPEX [ha/h/R$] | Dias Trabalhados | Preço Total Real [R$]
0 | 30 | CONCLUIDO | 6.1811 | 16.18 | 12.41 | 6 | 0.24 | 124 | 71.52 | 32.27 | 1 | 0 | 8.25 | 9054.6 | 70.89 | 3685.37 | 145.51 | 30.45 | 57141.57 | 0.21 | 0.7 | 0.44 | 3.68 | 1 | 10 | 99.5283 | 136.179 | 123.1823 | 99528.2954 | 136179.0047 | 4.8142e-06 | 10 | 123182.2716

## RESULTADOS_1
Unnamed: 0 | Volume de calda [L] | STATUS | Capacidade operacional [ha/h] | Tempo de missao [h] | Tempo util [h] | Tempo por voo [min] | Autonomia Projetada [h] | N° Voos | MTOW [kg] | Massa Estrutura [kg] | Combustível [kg] | Abastecimentos | Massa gerador | Potência gerador [W] | Combustível consumido [L] | Calda cons [L] | Distância percorrida [km] | Distância Pulverizando [km] | RTL ACUMULADO[m] | EOC [km/km] | EOC [h/h] | Tempo de manobra [h] | Tempo rtl_rtw [h] | V pulv [m/s] | V desloc [m/s] | Preço Total por ha Simples [R$/ha] | Preço Total por ha Presumido [R$/ha] | Preço Total por ha Real [R$/ha] | Preço Total Simples [R$] | Preço Total Presumido [R$] | Prod CAPEX [ha/h/R$] | Dias Trabalhados | Preço Total Real [R$]
0 | 15 | CONCLUIDO | 4.874 | 20.52 | 16.09 | 3.92 | 0.43 | 246 | 39.78 | 19.54 | 1 | 0 | 4.24 | 5140 | 63.31 | 3686.57 | 259.88 | 30.45 | 113714.36 | 0.12 | 0.54 | 0.8 | 7.36 | 1 | 10 | 116.2866 | 159.1085 | 143.9234 | 116286.6324 | 159108.5007 | 3.8827e-06 | 12 | 143923.4087

## RESULTADOS_12
Unnamed: 0 | Volume de calda [L] | STATUS | Capacidade operacional [ha/h] | Tempo de missao [h] | Tempo util [h] | Tempo por voo [min] | Autonomia Projetada [h] | N° Voos | MTOW [kg] | Massa Estrutura [kg] | Combustível [kg] | Abastecimentos | Massa gerador | Potência gerador [W] | Combustível consumido [L] | Calda cons [L] | Distância percorrida [km] | Distância Pulverizando [km] | RTL ACUMULADO[m] | EOC [km/km] | EOC [h/h] | Tempo de manobra [h] | Tempo rtl_rtw [h] | V pulv [m/s] | V desloc [m/s] | Preço Total por ha Simples [R$/ha] | Preço Total por ha Presumido [R$/ha] | Preço Total por ha Real [R$/ha] | Preço Total Simples [R$] | Preço Total Presumido [R$] | Prod CAPEX [ha/h/R$] | Dias Trabalhados | Preço Total Real [R$]
0 | 70 | CONCLUIDO | 6.5892 | 15.18 | 10.84 | 8.91 | 0.12 | 73 | 141.81 | 47.83 | 1 | 71 | 22.98 | 17723.39 | 99.63 | 3684.59 | 99.52 | 30.45 | 34401.18 | 0.31 | 0.8 | 0.2 | 2.12 | 1 | 10 | 103.8637 | 142.111 | 128.5481 | 103863.7462 | 142110.9596 | 4.948e-06 | 9 | 128548.0891
1 | 70 | CONCLUIDO | 7.0995 | 14.09 | 10.3 | 11.44 | 0.16 | 54 | 142.15 | 47.83 | 1.25 | 7 | 23.07 | 17765.46 | 87.29 | 3684.04 | 80.1 | 30.45 | 24784.42 | 0.38 | 0.84 | 0.22 | 1.58 | 1 | 10 | 96.4536 | 131.9721 | 119.3768 | 96453.5926 | 131972.0606 | 5.3311e-06 | 9 | 119376.8324
2 | 70 | CONCLUIDO | 7.0944 | 14.1 | 10.31 | 11.45 | 0.19 | 54 | 142.49 | 47.83 | 1.5 | 0 | 23.16 | 17807.56 | 87.46 | 3684.26 | 80 | 30.45 | 24732.69 | 0.38 | 0.84 | 0.24 | 1.58 | 1 | 10 | 96.5402 | 132.0906 | 119.484 | 96540.2172 | 132090.5842 | 5.3273e-06 | 9 | 119484.0442

## RESULTADOS_16
Unnamed: 0 | Volume de calda [L] | STATUS | Capacidade operacional [ha/h] | Tempo de missao [h] | Tempo util [h] | Tempo por voo [min] | Autonomia Projetada [h] | N° Voos | MTOW [kg] | Massa Estrutura [kg] | Combustível [kg] | Abastecimentos | Massa gerador | Potência gerador [W] | Combustível consumido [L] | Calda cons [L] | Distância percorrida [km] | Distância Pulverizando [km] | RTL ACUMULADO[m] | EOC [km/km] | EOC [h/h] | Tempo de manobra [h] | Tempo rtl_rtw [h] | V pulv [m/s] | V desloc [m/s] | Preço Total por ha Simples [R$/ha] | Preço Total por ha Presumido [R$/ha] | Preço Total por ha Real [R$/ha] | Preço Total Simples [R$] | Preço Total Presumido [R$] | Prod CAPEX [ha/h/R$] | Dias Trabalhados | Preço Total Real [R$]
0 | 90 | CONCLUIDO | 5.6912 | 17.57 | 11.63 | 7.05 | 0.1 | 99 | 176.73 | 52.44 | 1 | 97 | 33.29 | 22031.19 | 135.08 | 3685.1 | 125.55 | 30.45 | 47286.13 | 0.24 | 0.74 | 0.24 | 2.91 | 1 | 10 | 140.7333 | 192.5576 | 174.1801 | 140733.3452 | 192557.5716 | 4.2179e-06 | 11 | 174180.1472
1 | 90 | CONCLUIDO | 6.4139 | 15.59 | 10.72 | 9.32 | 0.13 | 69 | 177.1 | 52.44 | 1.25 | 67 | 33.41 | 22076.81 | 117.6 | 3683.85 | 95.89 | 30.45 | 32606.37 | 0.32 | 0.81 | 0.19 | 2 | 1 | 10 | 119.6181 | 163.6667 | 148.0466 | 119618.0529 | 163666.6971 | 4.7535e-06 | 10 | 148046.5772
2 | 90 | CONCLUIDO | 6.9517 | 14.38 | 10.15 | 11.94 | 0.15 | 51 | 177.47 | 52.44 | 1.5 | 48 | 33.53 | 22122.46 | 103.47 | 3684.04 | 77.05 | 30.45 | 23272.83 | 0.4 | 0.85 | 0.17 | 1.43 | 1 | 10 | 103.745 | 141.9484 | 128.4011 | 103744.9708 | 141948.4459 | 5.152e-06 | 9 | 128401.0855
3 | 90 | CONCLUIDO | 7.1803 | 13.93 | 9.98 | 13.92 | 0.17 | 43 | 177.84 | 52.44 | 1.75 | 5 | 33.65 | 22168.15 | 96.5 | 3684.37 | 69.84 | 30.45 | 19710.79 | 0.44 | 0.87 | 0.2 | 1.26 | 1 | 10 | 100.0202 | 136.8521 | 123.7911 | 100020.2493 | 136852.1177 | 5.3215e-06 | 9 | 123791.1436
4 | 90 | CONCLUIDO | 7.2147 | 13.86 | 9.95 | 14.21 | 0.2 | 42 | 178.21 | 52.44 | 2 | 0 | 33.77 | 22213.89 | 95.88 | 3684.2 | 68.8 | 30.45 | 19195.24 | 0.44 | 0.87 | 0.2 | 1.22 | 1 | 10 | 99.6219 | 136.3071 | 123.2982 | 99621.935 | 136307.1264 | 5.347e-06 | 9 | 123298.1656

## RESULTADOS_20
Unnamed: 0 | Volume de calda [L] | STATUS | Capacidade operacional [ha/h] | Tempo de missao [h] | Tempo util [h] | Tempo por voo [min] | Autonomia Projetada [h] | N° Voos | MTOW [kg] | Massa Estrutura [kg] | Combustível [kg] | Abastecimentos | Massa gerador | Potência gerador [W] | Combustível consumido [L] | Calda cons [L] | Distância percorrida [km] | Distância Pulverizando [km] | RTL ACUMULADO[m] | EOC [km/km] | EOC [h/h] | Tempo de manobra [h] | Tempo rtl_rtw [h] | V pulv [m/s] | V desloc [m/s] | Preço Total por ha Simples [R$/ha] | Preço Total por ha Presumido [R$/ha] | Preço Total por ha Real [R$/ha] | Preço Total Simples [R$] | Preço Total Presumido [R$] | Prod CAPEX [ha/h/R$] | Dias Trabalhados | Preço Total Real [R$]
0 | 110 | CONCLUIDO | 4.9371 | 20.26 | 12.41 | 6 | 0.08 | 124 | 213.37 | 56.13 | 1 | 122 | 46.25 | 26550.29 | 169.59 | 3684.78 | 151.25 | 30.45 | 60011.67 | 0.2 | 0.7 | 0.28 | 3.68 | 1 | 10 | 176.1113 | 240.9633 | 217.9661 | 176111.3359 | 240963.2992 | 3.6177e-06 | 12 | 217966.1001
1 | 110 | CONCLUIDO | 5.7038 | 17.53 | 11.25 | 7.76 | 0.1 | 87 | 213.78 | 56.13 | 1.25 | 85 | 46.4 | 26600.32 | 148.34 | 3684.35 | 112.93 | 30.45 | 41032.6 | 0.27 | 0.77 | 0.22 | 2.52 | 1 | 10 | 147.1187 | 201.2943 | 182.083 | 147118.6796 | 201294.2679 | 4.1795e-06 | 11 | 182083.0255
2 | 110 | CONCLUIDO | 6.2423 | 16.02 | 10.62 | 9.65 | 0.12 | 66 | 214.19 | 56.13 | 1.5 | 64 | 46.56 | 26650.41 | 134.67 | 3684.09 | 92.54 | 30.45 | 30944.81 | 0.33 | 0.82 | 0.19 | 1.9 | 1 | 10 | 128.5453 | 175.8814 | 159.0955 | 128545.314 | 175881.3696 | 4.5741e-06 | 10 | 159095.4986
3 | 110 | CONCLUIDO | 6.6667 | 15 | 10.19 | 11.76 | 0.14 | 52 | 214.59 | 56.13 | 1.75 | 50 | 46.72 | 26700.55 | 123.51 | 3684.02 | 78.6 | 30.45 | 24044.11 | 0.39 | 0.85 | 0.16 | 1.47 | 1 | 10 | 113.6749 | 155.535 | 140.691 | 113674.885 | 155534.9927 | 4.8851e-06 | 9 | 140690.9513
4 | 110 | CONCLUIDO | 7.0047 | 14.28 | 9.89 | 14.13 | 0.17 | 42 | 215 | 56.13 | 2 | 39 | 46.87 | 26750.75 | 113.34 | 3684.31 | 68.52 | 30.45 | 19055.3 | 0.44 | 0.88 | 0.15 | 1.17 | 1 | 10 | 107.5853 | 147.2029 | 133.1541 | 107585.2804 | 147202.927 | 5.1327e-06 | 9 | 133154.0862
5 | 110 | CONCLUIDO | 7.2062 | 13.88 | 9.74 | 16.24 | 0.19 | 36 | 215.41 | 56.13 | 2.25 | 17 | 47.03 | 26801 | 106.6 | 3683.51 | 63.22 | 30.45 | 16435.27 | 0.48 | 0.89 | 0.16 | 1.02 | 1 | 10 | 104.0137 | 142.3162 | 128.7337 | 104013.7434 | 142316.1925 | 5.2804e-06 | 9 | 128733.7349
6 | 110 | CONCLUIDO | 7.2301 | 13.83 | 9.74 | 16.7 | 0.21 | 35 | 215.82 | 56.13 | 2.5 | 0 | 47.19 | 26851.31 | 105.54 | 3683.55 | 62.45 | 30.45 | 16056.89 | 0.49 | 0.89 | 0.18 | 1.02 | 1 | 10 | 103.5249 | 141.6474 | 128.1288 | 103524.9399 | 141647.39 | 5.2979e-06 | 9 | 128128.7619

## RESULTADOS_28
Unnamed: 0 | Volume de calda [L] | STATUS | Capacidade operacional [ha/h] | Tempo de missao [h] | Tempo util [h] | Tempo por voo [min] | Autonomia Projetada [h] | N° Voos | MTOW [kg] | Massa Estrutura [kg] | Combustível [kg] | Abastecimentos | Massa gerador | Potência gerador [W] | Combustível consumido [L] | Calda cons [L] | Distância percorrida [km] | Distância Pulverizando [km] | RTL ACUMULADO[m] | EOC [km/km] | EOC [h/h] | Tempo de manobra [h] | Tempo rtl_rtw [h] | V pulv [m/s] | V desloc [m/s] | Preço Total por ha Simples [R$/ha] | Preço Total por ha Presumido [R$/ha] | Preço Total por ha Real [R$/ha] | Preço Total Simples [R$] | Preço Total Presumido [R$] | Prod CAPEX [ha/h/R$] | Dias Trabalhados | Preço Total Real [R$]
0 | 150 | CONCLUIDO | 3.6417 | 27.46 | 14.3 | 4.69 | 0.06 | 183 | 296.65 | 61.82 | 1 | 181 | 83.83 | 36821.52 | 250.52 | 3685.15 | 213.36 | 30.45 | 90771.56 | 0.14 | 0.61 | 0.38 | 5.57 | 1 | 10 | 295.2923 | 404.0319 | 365.4717 | 295292.2882 | 404031.9361 | 2.6178e-06 | 16 | 365471.6952
1 | 150 | CONCLUIDO | 4.47 | 22.37 | 12.43 | 5.97 | 0.07 | 125 | 297.17 | 61.82 | 1.25 | 123 | 84.1 | 36885.7 | 213.9 | 3684.88 | 151.99 | 30.45 | 60376.78 | 0.2 | 0.7 | 0.28 | 3.71 | 1 | 10 | 219.0942 | 299.7743 | 271.1643 | 219094.1754 | 299774.3166 | 3.2133e-06 | 13 | 271164.2765
2 | 150 | CONCLUIDO | 5.0561 | 19.78 | 11.5 | 7.27 | 0.09 | 95 | 297.7 | 61.82 | 1.5 | 93 | 84.37 | 36949.99 | 194.39 | 3684.16 | 121.66 | 30.45 | 45360.18 | 0.25 | 0.75 | 0.23 | 2.78 | 1 | 10 | 187.3252 | 256.3066 | 231.8451 | 187325.1944 | 256306.5952 | 3.6346e-06 | 12 | 231845.0535
3 | 150 | CONCLUIDO | 5.5102 | 18.15 | 10.93 | 8.63 | 0.1 | 76 | 298.22 | 61.82 | 1.75 | 74 | 84.65 | 37014.39 | 181.06 | 3684.01 | 102.9 | 30.45 | 36076.89 | 0.3 | 0.79 | 0.2 | 2.21 | 1 | 10 | 165.6617 | 226.6656 | 205.0329 | 165661.6585 | 226665.5897 | 3.961e-06 | 11 | 205032.9439
4 | 150 | CONCLUIDO | 5.873 | 17.03 | 10.53 | 10.03 | 0.12 | 63 | 298.74 | 61.82 | 2 | 61 | 84.92 | 37078.91 | 171.01 | 3684.35 | 89.55 | 30.45 | 29466.39 | 0.34 | 0.82 | 0.19 | 1.81 | 1 | 10 | 148.8694 | 203.6896 | 184.2498 | 148869.373 | 203689.6437 | 4.2218e-06 | 10 | 184249.79
5 | 150 | CONCLUIDO | 6.1911 | 16.15 | 10.21 | 11.56 | 0.13 | 53 | 299.26 | 61.82 | 2.25 | 51 | 85.19 | 37143.54 | 161.97 | 3683.59 | 79.08 | 30.45 | 24279.73 | 0.39 | 0.85 | 0.17 | 1.49 | 1 | 10 | 141.1379 | 193.1111 | 174.6809 | 141137.9325 | 193111.1459 | 4.4505e-06 | 10 | 174680.8891
6 | 150 | CONCLUIDO | 6.4238 | 15.57 | 10.01 | 13.06 | 0.15 | 46 | 299.79 | 61.82 | 2.5 | 44 | 85.47 | 37208.42 | 155.49 | 3684.12 | 72.71 | 30.45 | 21128.97 | 0.42 | 0.86 | 0.16 | 1.29 | 1 | 10 | 136.0386 | 186.1341 | 168.3697 | 136038.6351 | 186134.0622 | 4.6178e-06 | 10 | 168369.6885
7 | 150 | CONCLUIDO | 6.6448 | 15.05 | 9.83 | 14.75 | 0.16 | 40 | 300.32 | 61.82 | 2.75 | 38 | 85.74 | 37273.29 | 148.59 | 3683.98 | 66.82 | 30.45 | 18215.53 | 0.46 | 0.88 | 0.14 | 1.11 | 1 | 10 | 124.2876 | 170.0558 | 153.8259 | 124287.6365 | 170055.8275 | 4.7766e-06 | 9 | 153825.938
8 | 150 | CONCLUIDO | 6.8416 | 14.62 | 9.67 | 16.59 | 0.18 | 35 | 300.84 | 61.82 | 3 | 33 | 86.02 | 37338.27 | 142.21 | 3683.85 | 61.52 | 30.45 | 15590.49 | 0.49 | 0.9 | 0.14 | 0.95 | 1 | 10 | 120.2098 | 164.4764 | 148.779 | 120209.848 | 164476.4173 | 4.9181e-06 | 9 | 148779.0189
9 | 150 | CONCLUIDO | 7.0145 | 14.26 | 9.54 | 18.46 | 0.19 | 31 | 301.37 | 61.82 | 3.25 | 29 | 86.3 | 37403.38 | 136.02 | 3683.78 | 57.08 | 30.45 | 13389.08 | 0.53 | 0.91 | 0.13 | 0.82 | 1 | 10 | 116.6205 | 159.5654 | 144.3367 | 116620.5436 | 159565.3727 | 5.0424e-06 | 9 | 144336.6775
10 | 150 | CONCLUIDO | 7.1716 | 13.94 | 9.39 | 20.12 | 0.21 | 28 | 301.9 | 61.82 | 3.5 | 23 | 86.58 | 37468.6 | 129.59 | 3683.8 | 51.7 | 30.45 | 10716.41 | 0.59 | 0.92 | 0.14 | 0.67 | 1 | 10 | 113.2196 | 154.9121 | 140.1275 | 113219.6271 | 154912.0887 | 5.1553e-06 | 9 | 140127.4963
11 | 150 | CONCLUIDO | 7.2426 | 13.81 | 9.37 | 21.61 | 0.22 | 26 | 302.43 | 61.82 | 3.75 | 6 | 86.86 | 37533.94 | 126.28 | 3683.91 | 51.04 | 30.45 | 10395.71 | 0.6 | 0.92 | 0.13 | 0.64 | 1 | 10 | 104.6494 | 143.186 | 129.5205 | 104649.4318 | 143185.9694 | 5.2064e-06 | 8 | 129520.5014
12 | 150 | CONCLUIDO | 7.1934 | 13.9 | 9.46 | 21.83 | 0.24 | 26 | 302.96 | 61.82 | 4 | 0 | 87.14 | 37599.4 | 127.45 | 3683.93 | 54.1 | 30.45 | 11924.89 | 0.56 | 0.92 | 0.14 | 0.74 | 1 | 10 | 112.3909 | 153.7782 | 139.1019 | 112390.938 | 153778.2398 | 5.171e-06 | 9 | 139101.8604

## RESULTADOS_0
Unnamed: 0 | Volume de calda [L] | STATUS | Capacidade operacional [ha/h] | Tempo de missao [h] | Tempo util [h] | Tempo por voo [min] | Autonomia Projetada [h] | N° Voos | MTOW [kg] | Massa Estrutura [kg] | Combustível [kg] | Abastecimentos | Massa gerador | Potência gerador [W] | Combustível consumido [L] | Calda cons [L] | Distância percorrida [km] | Distância Pulverizando [km] | RTL ACUMULADO[m] | EOC [km/km] | EOC [h/h] | Tempo de manobra [h] | Tempo rtl_rtw [h] | V pulv [m/s] | V desloc [m/s] | Preço Total por ha Simples [R$/ha] | Preço Total por ha Presumido [R$/ha] | Preço Total por ha Real [R$/ha] | Preço Total Simples [R$] | Preço Total Presumido [R$] | Prod CAPEX [ha/h/R$] | Dias Trabalhados | Preço Total Real [R$]
0 | 10 | CONCLUIDO | 3.9214 | 25.5 | 19.76 | 3.22 | 0.64 | 368 | 26.11 | 12.1 | 1 | 0 | 3.01 | 3454.41 | 57.27 | 3688.17 | 374.37 | 30.45 | 170349.39 | 0.08 | 0.44 | 1.16 | 11.03 | 1 | 10 | 140.6054 | 192.3826 | 174.0219 | 140605.4472 | 192382.5759 | 3.1575e-06 | 15 | 174021.8529

## RESULTADOS_7
Unnamed: 0 | Volume de calda [L] | STATUS | Capacidade operacional [ha/h] | Tempo de missao [h] | Tempo util [h] | Tempo por voo [min] | Autonomia Projetada [h] | N° Voos | MTOW [kg] | Massa Estrutura [kg] | Combustível [kg] | Abastecimentos | Massa gerador | Potência gerador [W] | Combustível consumido [L] | Calda cons [L] | Distância percorrida [km] | Distância Pulverizando [km] | RTL ACUMULADO[m] | EOC [km/km] | EOC [h/h] | Tempo de manobra [h] | Tempo rtl_rtw [h] | V pulv [m/s] | V desloc [m/s] | Preço Total por ha Simples [R$/ha] | Preço Total por ha Presumido [R$/ha] | Preço Total por ha Real [R$/ha] | Preço Total Simples [R$] | Preço Total Presumido [R$] | Prod CAPEX [ha/h/R$] | Dias Trabalhados | Preço Total Real [R$]
0 | 45 | CONCLUIDO | 6.7189 | 14.88 | 11.19 | 8.09 | 0.18 | 83 | 98.71 | 39.72 | 1 | 0 | 12.99 | 12407.75 | 76.94 | 3684.31 | 107.55 | 30.45 | 38366.76 | 0.28 | 0.77 | 0.32 | 2.47 | 1 | 10 | 93.4173 | 127.8176 | 115.6189 | 93417.2739 | 127817.6354 | 5.1495e-06 | 9 | 115618.8997

## RESULTADOS_19
Unnamed: 0 | Volume de calda [L] | STATUS | Capacidade operacional [ha/h] | Tempo de missao [h] | Tempo util [h] | Tempo por voo [min] | Autonomia Projetada [h] | N° Voos | MTOW [kg] | Massa Estrutura [kg] | Combustível [kg] | Abastecimentos | Massa gerador | Potência gerador [W] | Combustível consumido [L] | Calda cons [L] | Distância percorrida [km] | Distância Pulverizando [km] | RTL ACUMULADO[m] | EOC [km/km] | EOC [h/h] | Tempo de manobra [h] | Tempo rtl_rtw [h] | V pulv [m/s] | V desloc [m/s] | Preço Total por ha Simples [R$/ha] | Preço Total por ha Presumido [R$/ha] | Preço Total por ha Real [R$/ha] | Preço Total Simples [R$] | Preço Total Presumido [R$] | Prod CAPEX [ha/h/R$] | Dias Trabalhados | Preço Total Real [R$]
0 | 105 | CONCLUIDO | 5.128 | 19.5 | 12.19 | 6.25 | 0.09 | 117 | 204 | 55.27 | 1 | 115 | 42.72 | 25393.6 | 160.54 | 3684.32 | 144.03 | 30.45 | 56435.2 | 0.21 | 0.71 | 0.27 | 3.47 | 1 | 10 | 167.9553 | 229.8038 | 207.8717 | 167955.271 | 229803.8114 | 3.7677e-06 | 12 | 207871.6582
1 | 105 | CONCLUIDO | 5.884 | 17 | 11.11 | 8.13 | 0.11 | 82 | 204.39 | 55.27 | 1.25 | 80 | 42.87 | 25442.42 | 140.52 | 3684.34 | 108.56 | 30.45 | 38873.29 | 0.28 | 0.78 | 0.21 | 2.38 | 1 | 10 | 134.5435 | 184.0883 | 166.5192 | 134543.4868 | 184088.3343 | 4.3232e-06 | 10 | 166519.202
2 | 105 | CONCLUIDO | 6.421 | 15.57 | 10.49 | 10.16 | 0.13 | 62 | 204.79 | 55.27 | 1.5 | 60 | 43.02 | 25491.3 | 127.09 | 3684.08 | 88.42 | 30.45 | 28907.49 | 0.34 | 0.83 | 0.18 | 1.77 | 1 | 10 | 123.7632 | 169.3383 | 153.1769 | 123763.2247 | 169338.3041 | 4.7178e-06 | 10 | 153176.894
3 | 105 | CONCLUIDO | 6.8212 | 14.66 | 10.11 | 12.38 | 0.15 | 49 | 205.18 | 55.27 | 1.75 | 47 | 43.16 | 25540.22 | 116.04 | 3683.75 | 75.78 | 30.45 | 22650.23 | 0.4 | 0.86 | 0.16 | 1.39 | 1 | 10 | 109.6349 | 150.0074 | 135.6909 | 109634.9327 | 150007.3517 | 5.0118e-06 | 9 | 135690.8606
4 | 105 | CONCLUIDO | 7.1279 | 14.03 | 9.84 | 14.76 | 0.17 | 40 | 205.58 | 55.27 | 2 | 28 | 43.31 | 25589.2 | 106.22 | 3683.71 | 66.87 | 30.45 | 18240.57 | 0.46 | 0.88 | 0.15 | 1.12 | 1 | 10 | 104.1766 | 142.539 | 128.9352 | 104176.5543 | 142538.9575 | 5.2371e-06 | 9 | 128935.2395
5 | 105 | CONCLUIDO | 7.2105 | 13.87 | 9.8 | 15.9 | 0.19 | 37 | 205.98 | 55.27 | 2.25 | 3 | 43.46 | 25638.22 | 103.1 | 3683.94 | 64.48 | 30.45 | 17060.06 | 0.47 | 0.88 | 0.18 | 1.08 | 1 | 10 | 102.6423 | 140.4398 | 127.0364 | 102642.3342 | 140439.7698 | 5.2978e-06 | 9 | 127036.3953
6 | 105 | CONCLUIDO | 7.2079 | 13.87 | 9.81 | 15.91 | 0.22 | 37 | 206.38 | 55.27 | 2.5 | 0 | 43.6 | 25687.3 | 103.27 | 3683.79 | 64.49 | 30.45 | 17064.4 | 0.47 | 0.88 | 0.19 | 1.09 | 1 | 10 | 102.7184 | 140.5439 | 127.1306 | 102718.426 | 140543.882 | 5.2959e-06 | 9 | 127130.5712

## RESULTADOS_10
Unnamed: 0 | Volume de calda [L] | STATUS | Capacidade operacional [ha/h] | Tempo de missao [h] | Tempo util [h] | Tempo por voo [min] | Autonomia Projetada [h] | N° Voos | MTOW [kg] | Massa Estrutura [kg] | Combustível [kg] | Abastecimentos | Massa gerador | Potência gerador [W] | Combustível consumido [L] | Calda cons [L] | Distância percorrida [km] | Distância Pulverizando [km] | RTL ACUMULADO[m] | EOC [km/km] | EOC [h/h] | Tempo de manobra [h] | Tempo rtl_rtw [h] | V pulv [m/s] | V desloc [m/s] | Preço Total por ha Simples [R$/ha] | Preço Total por ha Presumido [R$/ha] | Preço Total por ha Real [R$/ha] | Preço Total Simples [R$] | Preço Total Presumido [R$] | Prod CAPEX [ha/h/R$] | Dias Trabalhados | Preço Total Real [R$]
0 | 60 | CONCLUIDO | 6.9606 | 14.37 | 10.6 | 9.94 | 0.14 | 64 | 124.63 | 45 | 1 | 15 | 18.64 | 15605.44 | 83.61 | 3684.22 | 89.98 | 30.45 | 29677.47 | 0.34 | 0.82 | 0.24 | 1.88 | 1 | 10 | 95.4049 | 130.5372 | 118.0789 | 95404.9086 | 130537.2049 | 5.2662e-06 | 9 | 118078.9172
1 | 60 | CONCLUIDO | 6.9832 | 14.32 | 10.58 | 10.07 | 0.18 | 63 | 124.96 | 45 | 1.25 | 0 | 18.71 | 15645.96 | 83.12 | 3684.22 | 88.58 | 30.45 | 28978.38 | 0.34 | 0.82 | 0.26 | 1.86 | 1 | 10 | 95.1194 | 130.1466 | 117.7256 | 95119.4064 | 130146.5682 | 5.2833e-06 | 9 | 117725.5624

## RESULTADOS_25
Unnamed: 0 | Volume de calda [L] | STATUS | Capacidade operacional [ha/h] | Tempo de missao [h] | Tempo util [h] | Tempo por voo [min] | Autonomia Projetada [h] | N° Voos | MTOW [kg] | Massa Estrutura [kg] | Combustível [kg] | Abastecimentos | Massa gerador | Potência gerador [W] | Combustível consumido [L] | Calda cons [L] | Distância percorrida [km] | Distância Pulverizando [km] | RTL ACUMULADO[m] | EOC [km/km] | EOC [h/h] | Tempo de manobra [h] | Tempo rtl_rtw [h] | V pulv [m/s] | V desloc [m/s] | Preço Total por ha Simples [R$/ha] | Preço Total por ha Presumido [R$/ha] | Preço Total por ha Real [R$/ha] | Preço Total Simples [R$] | Preço Total Presumido [R$] | Prod CAPEX [ha/h/R$] | Dias Trabalhados | Preço Total Real [R$]
0 | 135 | CONCLUIDO | 4.0961 | 24.41 | 13.52 | 5.1 | 0.07 | 159 | 263.32 | 59.89 | 1 | 157 | 67.43 | 32710.1 | 217.43 | 3684.81 | 187.79 | 30.45 | 78106.69 | 0.16 | 0.64 | 0.34 | 4.8 | 1 | 10 | 246.76 | 337.6279 | 305.4051 | 246759.971 | 337627.8787 | 2.9644e-06 | 15 | 305405.1478
1 | 135 | CONCLUIDO | 4.9064 | 20.38 | 11.97 | 6.53 | 0.08 | 110 | 263.79 | 59.89 | 1.25 | 108 | 67.65 | 32767.75 | 188.1 | 3684.27 | 136.6 | 30.45 | 52755.87 | 0.22 | 0.72 | 0.26 | 3.25 | 1 | 10 | 186.9378 | 255.7765 | 231.3656 | 186937.7936 | 255776.5363 | 3.5508e-06 | 12 | 231365.5827
2 | 135 | CONCLUIDO | 5.5063 | 18.16 | 11.11 | 8.03 | 0.1 | 83 | 264.25 | 59.89 | 1.5 | 81 | 67.87 | 32825.49 | 170.44 | 3684.07 | 108.87 | 30.45 | 39027.25 | 0.28 | 0.78 | 0.21 | 2.39 | 1 | 10 | 160.502 | 219.606 | 198.6471 | 160502.038 | 219605.9693 | 3.985e-06 | 11 | 198647.0838
3 | 135 | CONCLUIDO | 5.9216 | 16.89 | 10.65 | 9.53 | 0.12 | 67 | 264.72 | 59.89 | 1.75 | 65 | 68.09 | 32883.31 | 159.33 | 3684.05 | 93.54 | 30.45 | 31439.29 | 0.33 | 0.81 | 0.19 | 1.93 | 1 | 10 | 142.9229 | 195.5534 | 176.8901 | 142922.9203 | 195553.4448 | 4.2855e-06 | 10 | 176890.0985
4 | 135 | CONCLUIDO | 6.2822 | 15.92 | 10.28 | 11.22 | 0.13 | 55 | 265.19 | 59.89 | 2 | 53 | 68.31 | 32941.21 | 149.63 | 3684.26 | 81.59 | 30.45 | 25524.59 | 0.37 | 0.84 | 0.17 | 1.56 | 1 | 10 | 134.8248 | 184.4733 | 166.8674 | 134824.8463 | 184473.3027 | 4.5465e-06 | 10 | 166867.4296
5 | 135 | CONCLUIDO | 6.5446 | 15.28 | 10.05 | 12.83 | 0.15 | 47 | 265.66 | 59.89 | 2.25 | 45 | 68.53 | 32999.19 | 141.79 | 3684 | 73.98 | 30.45 | 21761.64 | 0.41 | 0.86 | 0.16 | 1.33 | 1 | 10 | 122.2859 | 167.3169 | 151.3484 | 122285.8528 | 167316.8986 | 4.7364e-06 | 9 | 151348.4087
6 | 135 | CONCLUIDO | 6.7949 | 14.72 | 9.84 | 14.76 | 0.17 | 40 | 266.13 | 59.89 | 2.5 | 38 | 68.75 | 33057.26 | 134.21 | 3684.19 | 67.17 | 30.45 | 18392.1 | 0.45 | 0.88 | 0.14 | 1.12 | 1 | 10 | 117.3186 | 160.5205 | 145.2007 | 117318.629 | 160520.5239 | 4.9175e-06 | 9 | 145200.6704
7 | 135 | CONCLUIDO | 7.0329 | 14.22 | 9.65 | 17.02 | 0.18 | 34 | 266.6 | 59.89 | 2.75 | 31 | 68.97 | 33115.41 | 126.4 | 3683.98 | 60.56 | 30.45 | 15115.9 | 0.5 | 0.9 | 0.14 | 0.93 | 1 | 10 | 112.7216 | 154.2306 | 139.5111 | 112721.5639 | 154230.6166 | 5.0898e-06 | 9 | 139511.0631
8 | 135 | CONCLUIDO | 7.1922 | 13.9 | 9.53 | 19.07 | 0.2 | 30 | 267.08 | 59.89 | 3 | 20 | 69.19 | 33173.65 | 120.18 | 3683.77 | 56.63 | 30.45 | 13169.05 | 0.54 | 0.91 | 0.14 | 0.81 | 1 | 10 | 109.4847 | 149.8018 | 135.5049 | 109484.6732 | 149801.76 | 5.2051e-06 | 9 | 135504.8902
9 | 135 | CONCLUIDO | 7.2043 | 13.88 | 9.56 | 19.78 | 0.22 | 29 | 267.55 | 59.89 | 3.25 | 2 | 69.41 | 33231.97 | 118.75 | 3684.39 | 56.84 | 30.45 | 13280.24 | 0.54 | 0.91 | 0.16 | 0.84 | 1 | 10 | 108.9442 | 149.0623 | 134.836 | 108944.2209 | 149062.2893 | 5.2138e-06 | 9 | 134835.9936
10 | 135 | CONCLUIDO | 7.1996 | 13.89 | 9.57 | 19.8 | 0.23 | 29 | 268.02 | 59.89 | 3.5 | 0 | 69.64 | 33290.38 | 118.93 | 3683.97 | 57.09 | 30.45 | 13402.64 | 0.53 | 0.9 | 0.17 | 0.85 | 1 | 10 | 109.0395 | 149.1926 | 134.9539 | 109039.4531 | 149192.5902 | 5.2104e-06 | 9 | 134953.8588

## RESULTADOS_14
Unnamed: 0 | Volume de calda [L] | STATUS | Capacidade operacional [ha/h] | Tempo de missao [h] | Tempo util [h] | Tempo por voo [min] | Autonomia Projetada [h] | N° Voos | MTOW [kg] | Massa Estrutura [kg] | Combustível [kg] | Abastecimentos | Massa gerador | Potência gerador [W] | Combustível consumido [L] | Calda cons [L] | Distância percorrida [km] | Distância Pulverizando [km] | RTL ACUMULADO[m] | EOC [km/km] | EOC [h/h] | Tempo de manobra [h] | Tempo rtl_rtw [h] | V pulv [m/s] | V desloc [m/s] | Preço Total por ha Simples [R$/ha] | Preço Total por ha Presumido [R$/ha] | Preço Total por ha Real [R$/ha] | Preço Total Simples [R$] | Preço Total Presumido [R$] | Prod CAPEX [ha/h/R$] | Dias Trabalhados | Preço Total Real [R$]
0 | 80 | CONCLUIDO | 6.1308 | 16.31 | 11.22 | 7.82 | 0.11 | 86 | 159.12 | 50.28 | 1 | 84 | 27.84 | 19859.16 | 117.33 | 3684.63 | 112.11 | 30.45 | 40631.31 | 0.27 | 0.77 | 0.22 | 2.49 | 1 | 10 | 121.5138 | 166.2605 | 150.3928 | 121513.7832 | 166260.519 | 4.5724e-06 | 10 | 150392.8484
1 | 80 | CONCLUIDO | 6.8366 | 14.63 | 10.4 | 10.58 | 0.14 | 59 | 159.48 | 50.28 | 1.25 | 56 | 27.95 | 19902.91 | 100.44 | 3683.75 | 85.53 | 30.45 | 27475.86 | 0.36 | 0.83 | 0.17 | 1.68 | 1 | 10 | 102.9886 | 140.9135 | 127.4649 | 102988.5584 | 140913.4892 | 5.0988e-06 | 9 | 127464.9036
2 | 80 | CONCLUIDO | 7.145 | 14 | 10.12 | 12.66 | 0.17 | 48 | 159.83 | 50.28 | 1.5 | 7 | 28.05 | 19946.71 | 91.92 | 3684.44 | 74.64 | 30.45 | 22083.54 | 0.41 | 0.86 | 0.21 | 1.4 | 1 | 10 | 98.2418 | 134.4188 | 121.5901 | 98241.8254 | 134418.7996 | 5.3288e-06 | 9 | 121590.058
3 | 80 | CONCLUIDO | 7.1404 | 14 | 10.13 | 12.67 | 0.19 | 48 | 160.19 | 50.28 | 1.75 | 0 | 28.16 | 19990.53 | 91.91 | 3684.31 | 74.69 | 30.45 | 22108.88 | 0.41 | 0.85 | 0.22 | 1.41 | 1 | 10 | 98.2657 | 134.4515 | 121.6197 | 98265.7389 | 134451.5192 | 5.3253e-06 | 9 | 121619.6549

## RESULTADOS_21
Unnamed: 0 | Volume de calda [L] | STATUS | Capacidade operacional [ha/h] | Tempo de missao [h] | Tempo util [h] | Tempo por voo [min] | Autonomia Projetada [h] | N° Voos | MTOW [kg] | Massa Estrutura [kg] | Combustível [kg] | Abastecimentos | Massa gerador | Potência gerador [W] | Combustível consumido [L] | Calda cons [L] | Distância percorrida [km] | Distância Pulverizando [km] | RTL ACUMULADO[m] | EOC [km/km] | EOC [h/h] | Tempo de manobra [h] | Tempo rtl_rtw [h] | V pulv [m/s] | V desloc [m/s] | Preço Total por ha Simples [R$/ha] | Preço Total por ha Presumido [R$/ha] | Preço Total por ha Real [R$/ha] | Preço Total Simples [R$] | Preço Total Presumido [R$] | Prod CAPEX [ha/h/R$] | Dias Trabalhados | Preço Total Real [R$]
0 | 115 | CONCLUIDO | 4.7719 | 20.96 | 12.59 | 5.81 | 0.08 | 130 | 222.93 | 56.94 | 1 | 128 | 49.99 | 27728.69 | 178.21 | 3684.67 | 157.58 | 30.45 | 63142.63 | 0.19 | 0.69 | 0.28 | 3.87 | 1 | 10 | 191.0138 | 261.3536 | 236.4103 | 191013.8311 | 261353.5506 | 3.4875e-06 | 13 | 236410.3346
1 | 115 | CONCLUIDO | 5.5506 | 18.02 | 11.36 | 7.49 | 0.1 | 91 | 223.35 | 56.94 | 1.25 | 89 | 50.15 | 27780.03 | 155.73 | 3683.62 | 117.07 | 30.45 | 43082.77 | 0.26 | 0.76 | 0.23 | 2.64 | 1 | 10 | 152.606 | 208.8023 | 188.8745 | 152606.0217 | 208802.2913 | 4.0566e-06 | 11 | 188874.4937
2 | 115 | CONCLUIDO | 6.1018 | 16.39 | 10.7 | 9.3 | 0.12 | 69 | 223.76 | 56.94 | 1.5 | 67 | 50.32 | 27831.42 | 141.49 | 3683.9 | 95.25 | 30.45 | 32285.5 | 0.32 | 0.81 | 0.19 | 1.98 | 1 | 10 | 132.8717 | 181.8009 | 164.4501 | 132871.6954 | 181800.9156 | 4.4594e-06 | 10 | 164450.0914
3 | 115 | CONCLUIDO | 6.5084 | 15.36 | 10.29 | 11.23 | 0.14 | 55 | 224.18 | 56.94 | 1.75 | 53 | 50.49 | 27882.87 | 130.83 | 3684.81 | 81.75 | 30.45 | 25606.87 | 0.37 | 0.84 | 0.17 | 1.57 | 1 | 10 | 117.8842 | 161.2943 | 145.9006 | 117884.157 | 161294.3043 | 4.7566e-06 | 9 | 145900.6022
4 | 115 | CONCLUIDO | 6.8412 | 14.62 | 9.98 | 13.31 | 0.16 | 45 | 224.6 | 56.94 | 2 | 43 | 50.65 | 27934.37 | 121.22 | 3683.9 | 71.72 | 30.45 | 20641.7 | 0.42 | 0.87 | 0.15 | 1.26 | 1 | 10 | 111.6776 | 152.8023 | 138.219 | 111677.6344 | 152802.2662 | 4.9998e-06 | 9 | 138219.0324
5 | 115 | CONCLUIDO | 7.1222 | 14.04 | 9.76 | 15.82 | 0.18 | 37 | 225.01 | 56.94 | 2.25 | 28 | 50.82 | 27985.94 | 112.33 | 3684.02 | 64.1 | 30.45 | 16868.19 | 0.48 | 0.89 | 0.15 | 1.03 | 1 | 10 | 106.6466 | 145.9186 | 131.9923 | 106646.617 | 145918.6063 | 5.2052e-06 | 9 | 131992.3393
6 | 115 | CONCLUIDO | 7.2154 | 13.86 | 9.71 | 17.13 | 0.2 | 34 | 225.43 | 56.94 | 2.5 | 5 | 50.99 | 28037.57 | 108.22 | 3683.69 | 61.54 | 30.45 | 15603.69 | 0.49 | 0.89 | 0.17 | 0.98 | 1 | 10 | 104.6867 | 143.237 | 129.5667 | 104686.7453 | 143237.0233 | 5.2733e-06 | 9 | 129566.6829
7 | 115 | CONCLUIDO | 7.2087 | 13.87 | 9.72 | 17.15 | 0.22 | 34 | 225.85 | 56.94 | 2.75 | 0 | 51.16 | 28089.25 | 108.2 | 3683.65 | 61.82 | 30.45 | 15744.51 | 0.49 | 0.89 | 0.18 | 1 | 1 | 10 | 104.7233 | 143.2871 | 129.612 | 104723.3306 | 143287.081 | 5.2684e-06 | 9 | 129611.9631

## RESULTADOS_5
Unnamed: 0 | Volume de calda [L] | STATUS | Capacidade operacional [ha/h] | Tempo de missao [h] | Tempo util [h] | Tempo por voo [min] | Autonomia Projetada [h] | N° Voos | MTOW [kg] | Massa Estrutura [kg] | Combustível [kg] | Abastecimentos | Massa gerador | Potência gerador [W] | Combustível consumido [L] | Calda cons [L] | Distância percorrida [km] | Distância Pulverizando [km] | RTL ACUMULADO[m] | EOC [km/km] | EOC [h/h] | Tempo de manobra [h] | Tempo rtl_rtw [h] | V pulv [m/s] | V desloc [m/s] | Preço Total por ha Simples [R$/ha] | Preço Total por ha Presumido [R$/ha] | Preço Total por ha Real [R$/ha] | Preço Total Simples [R$] | Preço Total Presumido [R$] | Prod CAPEX [ha/h/R$] | Dias Trabalhados | Preço Total Real [R$]
0 | 35 | CONCLUIDO | 6.3919 | 15.64 | 11.91 | 6.68 | 0.22 | 107 | 80.84 | 35.1 | 1 | 0 | 9.74 | 10204.21 | 73.1 | 3684.97 | 129.94 | 30.45 | 49440.54 | 0.23 | 0.73 | 0.39 | 3.19 | 1 | 10 | 99.6531 | 136.3498 | 123.3367 | 99653.0954 | 136349.7615 | 4.9494e-06 | 10 | 123336.7317

## RESULTADOS_8
Unnamed: 0 | Volume de calda [L] | STATUS | Capacidade operacional [ha/h] | Tempo de missao [h] | Tempo util [h] | Tempo por voo [min] | Autonomia Projetada [h] | N° Voos | MTOW [kg] | Massa Estrutura [kg] | Combustível [kg] | Abastecimentos | Massa gerador | Potência gerador [W] | Combustível consumido [L] | Calda cons [L] | Distância percorrida [km] | Distância Pulverizando [km] | RTL ACUMULADO[m] | EOC [km/km] | EOC [h/h] | Tempo de manobra [h] | Tempo rtl_rtw [h] | V pulv [m/s] | V desloc [m/s] | Preço Total por ha Simples [R$/ha] | Preço Total por ha Presumido [R$/ha] | Preço Total por ha Real [R$/ha] | Preço Total Simples [R$] | Preço Total Presumido [R$] | Prod CAPEX [ha/h/R$] | Dias Trabalhados | Preço Total Real [R$]
0 | 50 | CONCLUIDO | 6.8357 | 14.63 | 10.93 | 8.74 | 0.16 | 75 | 107.41 | 41.65 | 1 | 0 | 14.77 | 13481.73 | 78.87 | 3684.17 | 99.63 | 30.45 | 34446.3 | 0.31 | 0.79 | 0.29 | 2.2 | 1 | 10 | 93.8178 | 128.3656 | 116.1146 | 93817.7829 | 128365.6296 | 5.2151e-06 | 9 | 116114.5941

## RESULTADOS_3
Unnamed: 0 | Volume de calda [L] | STATUS | Capacidade operacional [ha/h] | Tempo de missao [h] | Tempo util [h] | Tempo por voo [min] | Autonomia Projetada [h] | N° Voos | MTOW [kg] | Massa Estrutura [kg] | Combustível [kg] | Abastecimentos | Massa gerador | Potência gerador [W] | Combustível consumido [L] | Calda cons [L] | Distância percorrida [km] | Distância Pulverizando [km] | RTL ACUMULADO[m] | EOC [km/km] | EOC [h/h] | Tempo de manobra [h] | Tempo rtl_rtw [h] | V pulv [m/s] | V desloc [m/s] | Preço Total por ha Simples [R$/ha] | Preço Total por ha Presumido [R$/ha] | Preço Total por ha Real [R$/ha] | Preço Total Simples [R$] | Preço Total Presumido [R$] | Prod CAPEX [ha/h/R$] | Dias Trabalhados | Preço Total Real [R$]
0 | 25 | CONCLUIDO | 5.8684 | 17.04 | 13.18 | 5.31 | 0.28 | 149 | 61.76 | 28.92 | 1 | 0 | 6.84 | 7851.41 | 69.03 | 3685.43 | 169.28 | 30.45 | 68899.84 | 0.18 | 0.66 | 0.52 | 4.45 | 1 | 10 | 100.1236 | 136.9936 | 123.9191 | 100123.6317 | 136993.5701 | 4.6005e-06 | 10 | 123919.096

## RESULTADOS_15
Unnamed: 0 | Volume de calda [L] | STATUS | Capacidade operacional [ha/h] | Tempo de missao [h] | Tempo util [h] | Tempo por voo [min] | Autonomia Projetada [h] | N° Voos | MTOW [kg] | Massa Estrutura [kg] | Combustível [kg] | Abastecimentos | Massa gerador | Potência gerador [W] | Combustível consumido [L] | Calda cons [L] | Distância percorrida [km] | Distância Pulverizando [km] | RTL ACUMULADO[m] | EOC [km/km] | EOC [h/h] | Tempo de manobra [h] | Tempo rtl_rtw [h] | V pulv [m/s] | V desloc [m/s] | Preço Total por ha Simples [R$/ha] | Preço Total por ha Presumido [R$/ha] | Preço Total por ha Real [R$/ha] | Preço Total Simples [R$] | Preço Total Presumido [R$] | Prod CAPEX [ha/h/R$] | Dias Trabalhados | Preço Total Real [R$]
0 | 85 | CONCLUIDO | 5.9153 | 16.91 | 11.41 | 7.44 | 0.11 | 92 | 167.88 | 51.39 | 1 | 90 | 30.49 | 20939.59 | 126.19 | 3684.42 | 118.59 | 30.45 | 43842.4 | 0.26 | 0.76 | 0.23 | 2.69 | 1 | 10 | 127.4292 | 174.3542 | 157.7141 | 127429.1526 | 174354.1883 | 4.3975e-06 | 10 | 157714.0693
1 | 85 | CONCLUIDO | 6.6229 | 15.1 | 10.56 | 9.9 | 0.13 | 64 | 168.25 | 51.39 | 1.25 | 62 | 30.6 | 20984.25 | 108.92 | 3684.39 | 90.62 | 30.45 | 29996.76 | 0.34 | 0.82 | 0.18 | 1.84 | 1 | 10 | 107.7176 | 147.3839 | 133.3178 | 107717.5732 | 147383.9358 | 4.9235e-06 | 9 | 133317.8198
2 | 85 | CONCLUIDO | 7.096 | 14.09 | 10.09 | 12.62 | 0.16 | 48 | 168.61 | 51.39 | 1.5 | 30 | 30.71 | 21028.94 | 96.14 | 3683.98 | 74.59 | 30.45 | 22059.3 | 0.41 | 0.86 | 0.18 | 1.37 | 1 | 10 | 100.1549 | 137.0364 | 123.9578 | 100154.9325 | 137036.3971 | 5.2753e-06 | 9 | 123957.8357
3 | 85 | CONCLUIDO | 7.1765 | 13.93 | 10.04 | 13.38 | 0.18 | 45 | 168.97 | 51.39 | 1.75 | 0 | 30.83 | 21073.68 | 93.98 | 3683.81 | 71.6 | 30.45 | 20581.14 | 0.43 | 0.86 | 0.21 | 1.32 | 1 | 10 | 98.9857 | 135.4366 | 122.5107 | 98985.7189 | 135436.6276 | 5.3351e-06 | 9 | 122510.7459

## RESULTADOS_2
Unnamed: 0 | Volume de calda [L] | STATUS | Capacidade operacional [ha/h] | Tempo de missao [h] | Tempo util [h] | Tempo por voo [min] | Autonomia Projetada [h] | N° Voos | MTOW [kg] | Massa Estrutura [kg] | Combustível [kg] | Abastecimentos | Massa gerador | Potência gerador [W] | Combustível consumido [L] | Calda cons [L] | Distância percorrida [km] | Distância Pulverizando [km] | RTL ACUMULADO[m] | EOC [km/km] | EOC [h/h] | Tempo de manobra [h] | Tempo rtl_rtw [h] | V pulv [m/s] | V desloc [m/s] | Preço Total por ha Simples [R$/ha] | Preço Total por ha Presumido [R$/ha] | Preço Total por ha Real [R$/ha] | Preço Total Simples [R$] | Preço Total Presumido [R$] | Prod CAPEX [ha/h/R$] | Dias Trabalhados | Preço Total Real [R$]
0 | 20 | CONCLUIDO | 5.4735 | 18.27 | 14.26 | 4.63 | 0.34 | 185 | 51.33 | 24.83 | 1 | 0 | 5.51 | 6564.78 | 66.55 | 3685.05 | 203.06 | 30.45 | 85611.87 | 0.15 | 0.61 | 0.62 | 5.54 | 1 | 10 | 107.5749 | 147.1887 | 133.1413 | 107574.911 | 147188.7391 | 4.3227e-06 | 11 | 133141.2524

## RESULTADOS_22
Unnamed: 0 | Volume de calda [L] | STATUS | Capacidade operacional [ha/h] | Tempo de missao [h] | Tempo util [h] | Tempo por voo [min] | Autonomia Projetada [h] | N° Voos | MTOW [kg] | Massa Estrutura [kg] | Combustível [kg] | Abastecimentos | Massa gerador | Potência gerador [W] | Combustível consumido [L] | Calda cons [L] | Distância percorrida [km] | Distância Pulverizando [km] | RTL ACUMULADO[m] | EOC [km/km] | EOC [h/h] | Tempo de manobra [h] | Tempo rtl_rtw [h] | V pulv [m/s] | V desloc [m/s] | Preço Total por ha Simples [R$/ha] | Preço Total por ha Presumido [R$/ha] | Preço Total por ha Real [R$/ha] | Preço Total Simples [R$] | Preço Total Presumido [R$] | Prod CAPEX [ha/h/R$] | Dias Trabalhados | Preço Total Real [R$]
0 | 120 | CONCLUIDO | 4.5949 | 21.76 | 12.81 | 5.61 | 0.08 | 137 | 232.68 | 57.72 | 1 | 135 | 53.95 | 28931.02 | 187.59 | 3685.19 | 164.66 | 30.45 | 66652.13 | 0.18 | 0.68 | 0.3 | 4.09 | 1 | 10 | 200.3034 | 274.0639 | 247.9076 | 200303.3596 | 274063.8934 | 3.3496e-06 | 13 | 247907.6201
1 | 120 | CONCLUIDO | 5.3693 | 18.62 | 11.54 | 7.21 | 0.1 | 96 | 233.1 | 57.72 | 1.25 | 94 | 54.13 | 28983.75 | 164.14 | 3685.6 | 122.68 | 30.45 | 45862.73 | 0.25 | 0.75 | 0.24 | 2.82 | 1 | 10 | 159.3242 | 217.9944 | 197.1893 | 159324.2028 | 217994.4031 | 3.9141e-06 | 11 | 197189.3233
2 | 120 | CONCLUIDO | 5.9278 | 16.87 | 10.84 | 8.91 | 0.11 | 73 | 233.53 | 57.72 | 1.5 | 71 | 54.31 | 29036.54 | 149.21 | 3684.6 | 99.8 | 30.45 | 34541.04 | 0.31 | 0.8 | 0.19 | 2.11 | 1 | 10 | 138.1743 | 189.0562 | 171.0129 | 138174.3056 | 189056.1808 | 4.3212e-06 | 10 | 171012.9242
3 | 120 | CONCLUIDO | 6.3617 | 15.72 | 10.37 | 10.73 | 0.13 | 58 | 233.96 | 57.72 | 1.75 | 56 | 54.49 | 29089.39 | 137.89 | 3683.84 | 84.42 | 30.45 | 26924.48 | 0.36 | 0.84 | 0.17 | 1.65 | 1 | 10 | 128.9845 | 176.4823 | 159.6391 | 128984.5204 | 176482.3111 | 4.6375e-06 | 10 | 159639.0871
4 | 120 | CONCLUIDO | 6.6728 | 14.99 | 10.09 | 12.61 | 0.15 | 48 | 234.39 | 57.72 | 2 | 46 | 54.67 | 29142.31 | 129.06 | 3684.02 | 75.23 | 30.45 | 22380.6 | 0.4 | 0.86 | 0.16 | 1.37 | 1 | 10 | 115.9965 | 158.7115 | 143.5643 | 115996.4521 | 158711.4632 | 4.8643e-06 | 9 | 143564.2639
5 | 120 | CONCLUIDO | 7.0039 | 14.28 | 9.79 | 15.06 | 0.17 | 39 | 234.82 | 57.72 | 2.25 | 36 | 54.85 | 29195.29 | 119.21 | 3683.52 | 65.4 | 30.45 | 17510.36 | 0.47 | 0.88 | 0.14 | 1.07 | 1 | 10 | 109.9612 | 150.4538 | 136.0947 | 109961.2058 | 150453.7729 | 5.1057e-06 | 9 | 136094.676
6 | 120 | CONCLUIDO | 7.1798 | 13.93 | 9.67 | 17.07 | 0.19 | 34 | 235.25 | 57.72 | 2.5 | 23 | 55.03 | 29248.33 | 112.45 | 3683.55 | 61.12 | 30.45 | 15395.04 | 0.5 | 0.9 | 0.15 | 0.95 | 1 | 10 | 106.4872 | 145.7004 | 131.795 | 106487.1665 | 145700.439 | 5.2339e-06 | 9 | 131794.9936
7 | 120 | CONCLUIDO | 7.2414 | 13.81 | 9.64 | 18.08 | 0.21 | 32 | 235.68 | 57.72 | 2.75 | 2 | 55.21 | 29301.44 | 110.41 | 3684.03 | 59.37 | 30.45 | 14531.01 | 0.51 | 0.9 | 0.17 | 0.92 | 1 | 10 | 98.5183 | 134.7971 | 121.9323 | 98518.3197 | 134797.1113 | 5.2788e-06 | 8 | 121932.2642
8 | 120 | CONCLUIDO | 7.2392 | 13.81 | 9.65 | 18.09 | 0.23 | 32 | 236.11 | 57.72 | 3 | 0 | 55.39 | 29354.61 | 110.64 | 3683.76 | 59.48 | 30.45 | 14582.83 | 0.51 | 0.9 | 0.17 | 0.93 | 1 | 10 | 98.613 | 134.9266 | 122.0494 | 98612.9684 | 134926.6139 | 5.2772e-06 | 8 | 122049.4072

## RESULTADOS_27
Unnamed: 0 | Volume de calda [L] | STATUS | Capacidade operacional [ha/h] | Tempo de missao [h] | Tempo util [h] | Tempo por voo [min] | Autonomia Projetada [h] | N° Voos | MTOW [kg] | Massa Estrutura [kg] | Combustível [kg] | Abastecimentos | Massa gerador | Potência gerador [W] | Combustível consumido [L] | Calda cons [L] | Distância percorrida [km] | Distância Pulverizando [km] | RTL ACUMULADO[m] | EOC [km/km] | EOC [h/h] | Tempo de manobra [h] | Tempo rtl_rtw [h] | V pulv [m/s] | V desloc [m/s] | Preço Total por ha Simples [R$/ha] | Preço Total por ha Presumido [R$/ha] | Preço Total por ha Real [R$/ha] | Preço Total Simples [R$] | Preço Total Presumido [R$] | Prod CAPEX [ha/h/R$] | Dias Trabalhados | Preço Total Real [R$]
0 | 145 | CONCLUIDO | 3.7855 | 26.42 | 14.04 | 4.81 | 0.06 | 175 | 285.18 | 61.2 | 1 | 173 | 77.98 | 35406.83 | 239.14 | 3684.99 | 204.93 | 30.45 | 86596.48 | 0.15 | 0.62 | 0.36 | 5.31 | 1 | 10 | 280.4507 | 383.7251 | 347.1029 | 280450.7279 | 383725.0586 | 2.7272e-06 | 16 | 347102.8775
1 | 145 | CONCLUIDO | 4.6098 | 21.69 | 12.28 | 6.14 | 0.08 | 120 | 285.68 | 61.2 | 1.25 | 118 | 78.24 | 35468.6 | 205.11 | 3685.25 | 146.93 | 30.45 | 57871.52 | 0.21 | 0.71 | 0.27 | 3.55 | 1 | 10 | 210.2188 | 287.6307 | 260.1796 | 210218.823 | 287630.6679 | 3.321e-06 | 13 | 260179.6006
2 | 145 | CONCLUIDO | 5.1996 | 19.23 | 11.38 | 7.5 | 0.09 | 91 | 286.19 | 61.2 | 1.5 | 89 | 78.49 | 35530.47 | 186.43 | 3684.02 | 117.4 | 30.45 | 43247.82 | 0.26 | 0.76 | 0.23 | 2.66 | 1 | 10 | 180.4645 | 246.9195 | 223.3539 | 180464.536 | 246919.5398 | 3.746e-06 | 12 | 223353.8854
3 | 145 | CONCLUIDO | 5.6434 | 17.72 | 10.84 | 8.91 | 0.11 | 73 | 286.69 | 61.2 | 1.75 | 71 | 78.74 | 35592.57 | 173.75 | 3684.84 | 99.82 | 30.45 | 34549.16 | 0.31 | 0.8 | 0.19 | 2.11 | 1 | 10 | 160.1797 | 219.1649 | 198.2481 | 160179.657 | 219164.8733 | 4.0657e-06 | 11 | 198248.0854
4 | 145 | CONCLUIDO | 6.0202 | 16.61 | 10.43 | 10.43 | 0.12 | 60 | 287.19 | 61.2 | 2 | 58 | 78.99 | 35654.65 | 163.48 | 3684 | 86.36 | 30.45 | 27883.16 | 0.35 | 0.83 | 0.18 | 1.71 | 1 | 10 | 143.679 | 196.5879 | 177.8258 | 143678.9738 | 196587.9107 | 4.3371e-06 | 10 | 177825.8364
5 | 145 | CONCLUIDO | 6.2957 | 15.88 | 10.19 | 11.98 | 0.14 | 51 | 287.7 | 61.2 | 2.25 | 49 | 79.25 | 35716.83 | 155.91 | 3684.16 | 78.41 | 30.45 | 23953.52 | 0.39 | 0.85 | 0.16 | 1.46 | 1 | 10 | 137.4424 | 188.0547 | 170.107 | 137442.3574 | 188054.6969 | 4.5356e-06 | 10 | 170107.0206
6 | 145 | CONCLUIDO | 6.5474 | 15.27 | 9.95 | 13.57 | 0.15 | 44 | 288.2 | 61.2 | 2.5 | 42 | 79.5 | 35779.11 | 148.5 | 3683.85 | 70.73 | 30.45 | 20150.49 | 0.43 | 0.87 | 0.15 | 1.23 | 1 | 10 | 125.0452 | 171.0924 | 154.7636 | 125045.2381 | 171092.4114 | 4.717e-06 | 9 | 154763.5918
7 | 145 | CONCLUIDO | 6.7721 | 14.77 | 9.77 | 15.43 | 0.17 | 38 | 288.71 | 61.2 | 2.75 | 36 | 79.76 | 35841.5 | 141.3 | 3684.41 | 64.61 | 30.45 | 17119.67 | 0.47 | 0.89 | 0.14 | 1.05 | 1 | 10 | 120.3466 | 164.6635 | 148.9482 | 120346.5654 | 164663.4801 | 4.8788e-06 | 9 | 148948.2287
8 | 145 | CONCLUIDO | 6.9323 | 14.43 | 9.64 | 17.02 | 0.18 | 34 | 289.21 | 61.2 | 3 | 32 | 80.02 | 35903.99 | 135.6 | 3683.92 | 60.68 | 30.45 | 15172.57 | 0.5 | 0.9 | 0.14 | 0.92 | 1 | 10 | 116.9839 | 160.0626 | 144.7864 | 116983.9421 | 160062.5906 | 4.9942e-06 | 9 | 144786.4416
9 | 145 | CONCLUIDO | 7.1013 | 14.08 | 9.52 | 19.03 | 0.2 | 30 | 289.72 | 61.2 | 3.25 | 27 | 80.27 | 35966.59 | 129.11 | 3683.7 | 56.36 | 30.45 | 13036.7 | 0.54 | 0.91 | 0.13 | 0.8 | 1 | 10 | 113.4483 | 155.2249 | 140.4105 | 113448.251 | 155224.9019 | 5.116e-06 | 9 | 140410.4552
10 | 145 | CONCLUIDO | 7.2522 | 13.79 | 9.38 | 20.85 | 0.21 | 27 | 290.23 | 61.2 | 3.5 | 9 | 80.53 | 36029.29 | 123.83 | 3683.71 | 50.92 | 30.45 | 10329.64 | 0.6 | 0.92 | 0.15 | 0.66 | 1 | 10 | 103.6212 | 141.7791 | 128.2479 | 103621.1888 | 141779.0819 | 5.2247e-06 | 8 | 128247.8854
11 | 145 | CONCLUIDO | 7.2616 | 13.77 | 9.37 | 20.82 | 0.23 | 27 | 290.74 | 61.2 | 3.75 | 1 | 80.79 | 36092.1 | 123.58 | 3683.98 | 49.67 | 30.45 | 9705.41 | 0.61 | 0.92 | 0.17 | 0.65 | 1 | 10 | 103.4723 | 141.5754 | 128.0636 | 103472.294 | 141575.3575 | 5.2315e-06 | 8 | 128063.6041
12 | 145 | CONCLUIDO | 7.2613 | 13.77 | 9.37 | 20.82 | 0.24 | 27 | 291.25 | 61.2 | 4 | 0 | 81.05 | 36155.02 | 123.77 | 3683.98 | 49.64 | 30.45 | 9692.19 | 0.61 | 0.92 | 0.17 | 0.65 | 1 | 10 | 103.5375 | 141.6646 | 128.1443 | 103537.4937 | 141664.5667 | 5.2313e-06 | 8 | 128144.2993

## RESULTADOS_11
Unnamed: 0 | Volume de calda [L] | STATUS | Capacidade operacional [ha/h] | Tempo de missao [h] | Tempo util [h] | Tempo por voo [min] | Autonomia Projetada [h] | N° Voos | MTOW [kg] | Massa Estrutura [kg] | Combustível [kg] | Abastecimentos | Massa gerador | Potência gerador [W] | Combustível consumido [L] | Calda cons [L] | Distância percorrida [km] | Distância Pulverizando [km] | RTL ACUMULADO[m] | EOC [km/km] | EOC [h/h] | Tempo de manobra [h] | Tempo rtl_rtw [h] | V pulv [m/s] | V desloc [m/s] | Preço Total por ha Simples [R$/ha] | Preço Total por ha Presumido [R$/ha] | Preço Total por ha Real [R$/ha] | Preço Total Simples [R$] | Preço Total Presumido [R$] | Prod CAPEX [ha/h/R$] | Dias Trabalhados | Preço Total Real [R$]
0 | 65 | CONCLUIDO | 6.8484 | 14.6 | 10.62 | 9.66 | 0.13 | 66 | 133.21 | 46.47 | 1 | 58 | 20.75 | 16663.42 | 89.9 | 3684.2 | 92.64 | 30.45 | 30996.03 | 0.33 | 0.82 | 0.19 | 1.9 | 1 | 10 | 98.4781 | 134.7421 | 121.8825 | 98478.1358 | 134742.13 | 5.1614e-06 | 9 | 121882.5302
1 | 65 | CONCLUIDO | 7.0443 | 14.2 | 10.44 | 10.8 | 0.17 | 58 | 133.55 | 46.47 | 1.25 | 0 | 20.83 | 16704.7 | 85.34 | 3684.34 | 83.98 | 30.45 | 26705.68 | 0.36 | 0.83 | 0.25 | 1.71 | 1 | 10 | 95.8314 | 131.1207 | 118.6068 | 95831.3874 | 131120.732 | 5.3091e-06 | 9 | 118606.7534

## RESULTADOS_24
Unnamed: 0 | Volume de calda [L] | STATUS | Capacidade operacional [ha/h] | Tempo de missao [h] | Tempo util [h] | Tempo por voo [min] | Autonomia Projetada [h] | N° Voos | MTOW [kg] | Massa Estrutura [kg] | Combustível [kg] | Abastecimentos | Massa gerador | Potência gerador [W] | Combustível consumido [L] | Calda cons [L] | Distância percorrida [km] | Distância Pulverizando [km] | RTL ACUMULADO[m] | EOC [km/km] | EOC [h/h] | Tempo de manobra [h] | Tempo rtl_rtw [h] | V pulv [m/s] | V desloc [m/s] | Preço Total por ha Simples [R$/ha] | Preço Total por ha Presumido [R$/ha] | Preço Total por ha Real [R$/ha] | Preço Total Simples [R$] | Preço Total Presumido [R$] | Prod CAPEX [ha/h/R$] | Dias Trabalhados | Preço Total Real [R$]
0 | 130 | CONCLUIDO | 4.2654 | 23.44 | 13.26 | 5.27 | 0.07 | 151 | 252.85 | 59.19 | 1 | 149 | 62.65 | 31418.63 | 206.81 | 3685.33 | 179.1 | 30.45 | 73800.51 | 0.17 | 0.65 | 0.32 | 4.53 | 1 | 10 | 227.6201 | 311.4399 | 281.7165 | 227620.1358 | 311439.9116 | 3.0942e-06 | 14 | 281716.5236
1 | 130 | CONCLUIDO | 5.0639 | 19.75 | 11.81 | 6.75 | 0.09 | 105 | 253.3 | 59.19 | 1.25 | 103 | 62.86 | 31474.5 | 179.7 | 3684.78 | 131.46 | 30.45 | 50210.02 | 0.23 | 0.73 | 0.25 | 3.09 | 1 | 10 | 179.3562 | 245.4031 | 221.9821 | 179356.191 | 245403.0532 | 3.6734e-06 | 12 | 221982.1302
2 | 130 | CONCLUIDO | 5.6297 | 17.76 | 11.05 | 8.29 | 0.11 | 80 | 253.75 | 59.19 | 1.5 | 78 | 63.06 | 31530.44 | 163.84 | 3684.86 | 106.32 | 30.45 | 37764.61 | 0.29 | 0.78 | 0.21 | 2.32 | 1 | 10 | 155.5764 | 212.8665 | 192.5508 | 155576.3698 | 212866.4527 | 4.0839e-06 | 11 | 192550.7772
3 | 130 | CONCLUIDO | 6.0643 | 16.49 | 10.56 | 9.9 | 0.12 | 64 | 254.21 | 59.19 | 1.75 | 62 | 63.26 | 31586.46 | 152.19 | 3684.31 | 90.61 | 30.45 | 29990.11 | 0.34 | 0.82 | 0.18 | 1.83 | 1 | 10 | 138.11 | 188.9681 | 170.9333 | 138109.9581 | 188968.1376 | 4.3991e-06 | 10 | 170933.2838
4 | 130 | CONCLUIDO | 6.4451 | 15.52 | 10.17 | 11.73 | 0.14 | 52 | 254.66 | 59.19 | 2 | 50 | 63.47 | 31642.55 | 141.84 | 3684.18 | 77.72 | 30.45 | 23604.15 | 0.39 | 0.85 | 0.16 | 1.45 | 1 | 10 | 123.0857 | 168.4113 | 152.3383 | 123085.6808 | 168411.2586 | 4.6754e-06 | 9 | 152338.3244
5 | 130 | CONCLUIDO | 6.704 | 14.92 | 9.96 | 13.58 | 0.16 | 44 | 255.12 | 59.19 | 2.25 | 42 | 63.67 | 31698.72 | 134.53 | 3684.04 | 70.89 | 30.45 | 20229.52 | 0.43 | 0.87 | 0.15 | 1.24 | 1 | 10 | 118.0408 | 161.5086 | 146.0944 | 118040.7664 | 161508.5842 | 4.8632e-06 | 9 | 146094.4316
6 | 130 | CONCLUIDO | 6.9284 | 14.43 | 9.77 | 15.43 | 0.17 | 38 | 255.57 | 59.19 | 2.5 | 36 | 63.88 | 31754.97 | 127.11 | 3683.58 | 64.66 | 30.45 | 17147.16 | 0.47 | 0.89 | 0.15 | 1.05 | 1 | 10 | 113.5903 | 155.4192 | 140.5863 | 113590.2897 | 155419.2456 | 5.026e-06 | 9 | 140586.2509
7 | 130 | CONCLUIDO | 7.1243 | 14.04 | 9.62 | 17.49 | 0.19 | 33 | 256.03 | 59.19 | 2.75 | 28 | 64.09 | 31811.29 | 119.59 | 3683.88 | 59.69 | 30.45 | 14684.2 | 0.51 | 0.9 | 0.14 | 0.9 | 1 | 10 | 109.5889 | 149.9443 | 135.6339 | 109588.8768 | 149944.3359 | 5.1681e-06 | 9 | 135633.8589
8 | 130 | CONCLUIDO | 7.2173 | 13.86 | 9.58 | 19.17 | 0.21 | 30 | 256.49 | 59.19 | 3 | 5 | 64.29 | 31867.69 | 116.38 | 3683.65 | 57.7 | 30.45 | 13702.65 | 0.53 | 0.9 | 0.16 | 0.86 | 1 | 10 | 107.9025 | 147.6369 | 133.5466 | 107902.4535 | 147636.8972 | 5.2356e-06 | 9 | 133546.639
9 | 130 | CONCLUIDO | 7.2175 | 13.86 | 9.58 | 19.17 | 0.23 | 30 | 256.95 | 59.19 | 3.25 | 0 | 64.5 | 31924.29 | 116.24 | 3683.75 | 57.51 | 30.45 | 13610.97 | 0.53 | 0.9 | 0.17 | 0.86 | 1 | 10 | 107.8543 | 147.571 | 133.4871 | 107854.3172 | 147571.035 | 5.2357e-06 | 9 | 133487.0625

## RESULTADOS_13
Unnamed: 0 | Volume de calda [L] | STATUS | Capacidade operacional [ha/h] | Tempo de missao [h] | Tempo util [h] | Tempo por voo [min] | Autonomia Projetada [h] | N° Voos | MTOW [kg] | Massa Estrutura [kg] | Combustível [kg] | Abastecimentos | Massa gerador | Potência gerador [W] | Combustível consumido [L] | Calda cons [L] | Distância percorrida [km] | Distância Pulverizando [km] | RTL ACUMULADO[m] | EOC [km/km] | EOC [h/h] | Tempo de manobra [h] | Tempo rtl_rtw [h] | V pulv [m/s] | V desloc [m/s] | Preço Total por ha Simples [R$/ha] | Preço Total por ha Presumido [R$/ha] | Preço Total por ha Real [R$/ha] | Preço Total Simples [R$] | Preço Total Presumido [R$] | Prod CAPEX [ha/h/R$] | Dias Trabalhados | Preço Total Real [R$]
0 | 75 | CONCLUIDO | 6.3678 | 15.7 | 11.01 | 8.36 | 0.12 | 79 | 150.44 | 49.1 | 1 | 77 | 25.34 | 18787.76 | 108.28 | 3684.91 | 105.64 | 30.45 | 37432.1 | 0.29 | 0.79 | 0.2 | 2.29 | 1 | 10 | 115.7448 | 158.3672 | 143.2529 | 115744.8487 | 158367.2083 | 4.765e-06 | 10 | 143252.8642
1 | 75 | CONCLUIDO | 7.0476 | 14.19 | 10.26 | 11.4 | 0.15 | 54 | 150.78 | 49.1 | 1.25 | 42 | 25.44 | 18830.65 | 91.86 | 3683.92 | 80.51 | 30.45 | 24987.89 | 0.38 | 0.84 | 0.18 | 1.54 | 1 | 10 | 98.5206 | 134.8002 | 121.9351 | 98520.5772 | 134800.2001 | 5.2737e-06 | 9 | 121935.0582
2 | 75 | CONCLUIDO | 7.109 | 14.07 | 10.23 | 12.04 | 0.18 | 51 | 151.13 | 49.1 | 1.5 | 0 | 25.54 | 18873.58 | 89.77 | 3684.03 | 77.69 | 30.45 | 23593.85 | 0.39 | 0.85 | 0.23 | 1.51 | 1 | 10 | 97.4859 | 133.3845 | 120.6545 | 97485.9031 | 133384.5134 | 5.3197e-06 | 9 | 120654.4827

## RESULTADOS_17
Unnamed: 0 | Volume de calda [L] | STATUS | Capacidade operacional [ha/h] | Tempo de missao [h] | Tempo util [h] | Tempo por voo [min] | Autonomia Projetada [h] | N° Voos | MTOW [kg] | Massa Estrutura [kg] | Combustível [kg] | Abastecimentos | Massa gerador | Potência gerador [W] | Combustível consumido [L] | Calda cons [L] | Distância percorrida [km] | Distância Pulverizando [km] | RTL ACUMULADO[m] | EOC [km/km] | EOC [h/h] | Tempo de manobra [h] | Tempo rtl_rtw [h] | V pulv [m/s] | V desloc [m/s] | Preço Total por ha Simples [R$/ha] | Preço Total por ha Presumido [R$/ha] | Preço Total por ha Real [R$/ha] | Preço Total Simples [R$] | Preço Total Presumido [R$] | Prod CAPEX [ha/h/R$] | Dias Trabalhados | Preço Total Real [R$]
0 | 95 | CONCLUIDO | 5.4986 | 18.19 | 11.81 | 6.75 | 0.1 | 105 | 185.69 | 53.44 | 1 | 103 | 36.26 | 23136.14 | 143.39 | 3685.03 | 131.61 | 30.45 | 50282.58 | 0.23 | 0.73 | 0.25 | 3.09 | 1 | 10 | 147.0491 | 201.199 | 181.9969 | 147049.0533 | 201199.0021 | 4.063e-06 | 11 | 181996.8517
1 | 95 | CONCLUIDO | 6.2457 | 16.01 | 10.83 | 8.9 | 0.12 | 73 | 186.07 | 53.44 | 1.25 | 71 | 36.39 | 23182.76 | 124.78 | 3684 | 99.48 | 30.45 | 34381.94 | 0.31 | 0.8 | 0.19 | 2.1 | 1 | 10 | 124.0616 | 169.7465 | 153.5461 | 124061.5626 | 169746.5032 | 4.615e-06 | 10 | 153546.1352
2 | 95 | CONCLUIDO | 6.7557 | 14.8 | 10.29 | 11.22 | 0.14 | 55 | 186.45 | 53.44 | 1.5 | 53 | 36.51 | 23229.42 | 111.78 | 3683.97 | 81.64 | 30.45 | 25548.42 | 0.37 | 0.84 | 0.17 | 1.56 | 1 | 10 | 108.2058 | 148.052 | 133.9221 | 108205.8241 | 148051.9822 | 4.9919e-06 | 9 | 133922.1088
3 | 95 | CONCLUIDO | 7.1412 | 14 | 9.93 | 13.86 | 0.17 | 43 | 186.83 | 53.44 | 1.75 | 32 | 36.64 | 23276.13 | 100.86 | 3684.46 | 69.75 | 30.45 | 19666.24 | 0.44 | 0.87 | 0.16 | 1.21 | 1 | 10 | 101.9011 | 139.4256 | 126.119 | 101901.0837 | 139425.5582 | 5.2767e-06 | 9 | 126118.9786
4 | 95 | CONCLUIDO | 7.2186 | 13.85 | 9.9 | 14.84 | 0.19 | 40 | 187.21 | 53.44 | 2 | 0 | 36.77 | 23322.88 | 98.36 | 3683.66 | 67.26 | 30.45 | 18436.54 | 0.45 | 0.88 | 0.2 | 1.17 | 1 | 10 | 100.6331 | 137.6906 | 124.5496 | 100633.0642 | 137690.5981 | 5.3339e-06 | 9 | 124549.6007

## RESULTADOS_9
Unnamed: 0 | Volume de calda [L] | STATUS | Capacidade operacional [ha/h] | Tempo de missao [h] | Tempo util [h] | Tempo por voo [min] | Autonomia Projetada [h] | N° Voos | MTOW [kg] | Massa Estrutura [kg] | Combustível [kg] | Abastecimentos | Massa gerador | Potência gerador [W] | Combustível consumido [L] | Calda cons [L] | Distância percorrida [km] | Distância Pulverizando [km] | RTL ACUMULADO[m] | EOC [km/km] | EOC [h/h] | Tempo de manobra [h] | Tempo rtl_rtw [h] | V pulv [m/s] | V desloc [m/s] | Preço Total por ha Simples [R$/ha] | Preço Total por ha Presumido [R$/ha] | Preço Total por ha Real [R$/ha] | Preço Total Simples [R$] | Preço Total Presumido [R$] | Prod CAPEX [ha/h/R$] | Dias Trabalhados | Preço Total Real [R$]
0 | 55 | CONCLUIDO | 6.9236 | 14.44 | 10.73 | 9.47 | 0.15 | 68 | 116.05 | 43.4 | 1 | 0 | 16.65 | 14546.17 | 80.91 | 3684.86 | 93.4 | 30.45 | 31363.01 | 0.33 | 0.81 | 0.28 | 2.01 | 1 | 10 | 94.3791 | 129.1336 | 116.8093 | 94379.0569 | 129133.5894 | 5.2595e-06 | 9 | 116809.2609

## resultados
Unnamed: 0 | Volume de calda [L] | STATUS | Capacidade operacional [ha/h] | Tempo de missao [h] | Tempo util [h] | Tempo por voo [min] | Autonomia Projetada [h] | N° Voos | MTOW [kg] | Massa Estrutura [kg] | Combustível [kg] | Abastecimentos | Massa gerador | Potência gerador [W] | Combustível consumido [L] | Calda cons [L] | Distância percorrida [km] | Distância Pulverizando [km] | RTL ACUMULADO[m] | EOC [km/km] | EOC [h/h] | Tempo de manobra [h] | Tempo rtl_rtw [h] | V pulv [m/s] | V desloc [m/s]
0 | 100 | CONCLUIDO | 5.3112 | 18.83 | 11.99 | 6.48 | 0.09 | 111 | 194.77 | 54.38 | 1 | 109 | 39.4 | 24256.19 | 151.94 | 3684.86 | 137.71 | 30.45 | 53305.61 | 0.22 | 0.72 | 0.26 | 3.27 | 1 | 10
1 | 100 | CONCLUIDO | 6.0458 | 16.54 | 10.99 | 8.45 | 0.11 | 78 | 195.16 | 54.38 | 1.25 | 76 | 39.53 | 24303.87 | 133.07 | 3684.26 | 104.64 | 30.45 | 36934.92 | 0.29 | 0.79 | 0.21 | 2.27 | 1 | 10
2 | 100 | CONCLUIDO | 6.5709 | 15.22 | 10.41 | 10.58 | 0.14 | 59 | 195.55 | 54.38 | 1.5 | 57 | 39.67 | 24351.61 | 119.72 | 3684.88 | 85.45 | 30.45 | 27432.93 | 0.36 | 0.83 | 0.18 | 1.68 | 1 | 10
3 | 100 | CONCLUIDO | 6.9815 | 14.32 | 10.02 | 13.07 | 0.16 | 46 | 195.93 | 54.38 | 1.75 | 43 | 39.81 | 24399.39 | 107.92 | 3683.93 | 72.96 | 30.45 | 21257.18 | 0.42 | 0.86 | 0.15 | 1.3 | 1 | 10
4 | 100 | CONCLUIDO | 7.2049 | 13.88 | 9.85 | 15.15 | 0.18 | 39 | 196.32 | 54.38 | 2 | 12 | 39.95 | 24447.22 | 101.26 | 3684.28 | 66.24 | 30.45 | 17930.37 | 0.46 | 0.88 | 0.18 | 1.12 | 1 | 10
5 | 100 | CONCLUIDO | 7.2384 | 13.82 | 9.82 | 15.51 | 0.2 | 38 | 196.71 | 54.38 | 2.25 | 0 | 40.08 | 24495.09 | 100.44 | 3684.61 | 64.97 | 30.45 | 17299.64 | 0.47 | 0.88 | 0.19 | 1.1 | 1 | 10
0 | 140 | CONCLUIDO | 3.9511 | 25.31 | 13.74 | 4.97 | 0.06 | 166 | 274.09 | 60.56 | 1 | 164 | 72.53 | 34038.11 | 227.43 | 3685.63 | 195.1 | 30.45 | 81725.08 | 0.16 | 0.63 | 0.34 | 5.01 | 1 | 10
1 | 140 | CONCLUIDO | 4.7554 | 21.03 | 12.12 | 6.32 | 0.08 | 115 | 274.57 | 60.56 | 1.25 | 113 | 72.76 | 34097.72 | 196.51 | 3684.37 | 141.85 | 30.45 | 55356.93 | 0.21 | 0.71 | 0.27 | 3.4 | 1 | 10
2 | 140 | CONCLUIDO | 5.3508 | 18.69 | 11.24 | 7.75 | 0.1 | 87 | 275.05 | 60.56 | 1.5 | 85 | 73 | 34157.42 | 178.28 | 3684.74 | 112.97 | 30.45 | 41054.46 | 0.27 | 0.77 | 0.22 | 2.52 | 1 | 10
3 | 140 | CONCLUIDO | 5.7853 | 17.29 | 10.73 | 9.2 | 0.11 | 70 | 275.54 | 60.56 | 1.75 | 68 | 73.23 | 34217.22 | 166.09 | 3684.09 | 96.12 | 30.45 | 32715.66 | 0.32 | 0.81 | 0.19 | 2.01 | 1 | 10
4 | 140 | CONCLUIDO | 6.1331 | 16.3 | 10.38 | 10.73 | 0.13 | 58 | 276.02 | 60.56 | 2 | 56 | 73.47 | 34277.1 | 156.78 | 3683.61 | 84.58 | 30.45 | 27006.1 | 0.36 | 0.83 | 0.17 | 1.65 | 1 | 10
5 | 140 | CONCLUIDO | 6.4226 | 15.57 | 10.11 | 12.38 | 0.14 | 49 | 276.51 | 60.56 | 2.25 | 47 | 73.71 | 34337.08 | 148.76 | 3684 | 75.89 | 30.45 | 22702.55 | 0.4 | 0.86 | 0.16 | 1.39 | 1 | 10
6 | 140 | CONCLUIDO | 6.6731 | 14.99 | 9.89 | 14.13 | 0.16 | 42 | 277 | 60.56 | 2.5 | 40 | 73.94 | 34397.15 | 141.28 | 3684.1 | 68.57 | 30.45 | 19081.85 | 0.44 | 0.88 | 0.15 | 1.17 | 1 | 10
7 | 140 | CONCLUIDO | 6.9025 | 14.49 | 9.71 | 16.18 | 0.18 | 36 | 277.48 | 60.56 | 2.75 | 34 | 74.18 | 34457.31 | 134.08 | 3684.27 | 62.64 | 30.45 | 16143.79 | 0.49 | 0.89 | 0.14 | 0.98 | 1 | 10
8 | 140 | CONCLUIDO | 7.0644 | 14.16 | 9.58 | 17.97 | 0.19 | 32 | 277.97 | 60.56 | 3 | 29 | 74.42 | 34517.57 | 128.03 | 3683.42 | 58.53 | 30.45 | 14109.93 | 0.52 | 0.9 | 0.14 | 0.86 | 1 | 10
9 | 140 | CONCLUIDO | 7.1783 | 13.93 | 9.52 | 19.69 | 0.21 | 29 | 278.46 | 60.56 | 3.25 | 16 | 74.66 | 34577.92 | 122.74 | 3683.56 | 55.83 | 30.45 | 12775.6 | 0.55 | 0.91 | 0.14 | 0.79 | 1 | 10
10 | 140 | CONCLUIDO | 7.1963 | 13.9 | 9.53 | 20.43 | 0.22 | 28 | 278.95 | 60.56 | 3.5 | 1 | 74.9 | 34638.36 | 121.9 | 3683.7 | 55.85 | 30.45 | 12789.78 | 0.55 | 0.91 | 0.16 | 0.81 | 1 | 10
11 | 140 | CONCLUIDO | 7.1954 | 13.9 | 9.53 | 20.43 | 0.24 | 28 | 279.44 | 60.56 | 3.75 | 0 | 75.14 | 34698.9 | 122.13 | 3683.76 | 55.86 | 30.45 | 12794.51 | 0.55 | 0.91 | 0.17 | 0.81 | 1 | 10
0 | 40 | CONCLUIDO | 6.5883 | 15.18 | 11.48 | 7.41 | 0.2 | 93 | 89.87 | 37.55 | 1 | 0 | 11.32 | 11317.98 | 74.94 | 3684.36 | 116.66 | 30.45 | 42870.51 | 0.26 | 0.75 | 0.35 | 2.76 | 1 | 10
0 | 125 | CONCLUIDO | 4.4241 | 22.6 | 13.05 | 5.44 | 0.07 | 144 | 242.64 | 58.47 | 1 | 142 | 58.17 | 30160.1 | 197.27 | 3684.99 | 172.19 | 30.45 | 70377.88 | 0.18 | 0.66 | 0.31 | 4.32 | 1 | 10
1 | 125 | CONCLUIDO | 5.2289 | 19.12 | 11.65 | 6.99 | 0.09 | 100 | 243.08 | 58.47 | 1.25 | 98 | 58.36 | 30214.33 | 171.43 | 3684.65 | 126.12 | 30.45 | 47566.69 | 0.24 | 0.74 | 0.24 | 2.92 | 1 | 10
2 | 125 | CONCLUIDO | 5.7933 | 17.26 | 10.92 | 8.62 | 0.11 | 76 | 243.52 | 58.47 | 1.5 | 74 | 58.55 | 30268.64 | 155.95 | 3684.36 | 102.54 | 30.45 | 35892.57 | 0.3 | 0.79 | 0.2 | 2.19 | 1 | 10
3 | 125 | CONCLUIDO | 6.2134 | 16.09 | 10.46 | 10.29 | 0.13 | 61 | 243.96 | 58.47 | 1.75 | 59 | 58.74 | 30323.01 | 144.92 | 3684.43 | 87.37 | 30.45 | 28385.78 | 0.35 | 0.83 | 0.17 | 1.73 | 1 | 10
4 | 125 | CONCLUIDO | 6.5552 | 15.26 | 10.14 | 12.16 | 0.15 | 50 | 244.41 | 58.47 | 2 | 48 | 58.93 | 30377.45 | 135.72 | 3684.13 | 76.83 | 30.45 | 23168.37 | 0.4 | 0.85 | 0.16 | 1.42 | 1 | 10
5 | 125 | CONCLUIDO | 6.8368 | 14.63 | 9.89 | 14.12 | 0.16 | 42 | 244.85 | 58.47 | 2.25 | 40 | 59.12 | 30431.96 | 127.13 | 3683.42 | 68.5 | 30.45 | 19044.14 | 0.44 | 0.88 | 0.15 | 1.17 | 1 | 10
6 | 125 | CONCLUIDO | 7.0566 | 14.17 | 9.71 | 16.19 | 0.18 | 36 | 245.29 | 58.47 | 2.5 | 31 | 59.32 | 30486.54 | 119.13 | 3684.1 | 62.66 | 30.45 | 16152.51 | 0.49 | 0.89 | 0.15 | 0.99 | 1 | 10
7 | 125 | CONCLUIDO | 7.1967 | 13.9 | 9.63 | 18.05 | 0.2 | 32 | 245.73 | 58.47 | 2.75 | 14 | 59.51 | 30541.19 | 114.08 | 3683.52 | 59.43 | 30.45 | 14557.52 | 0.51 | 0.9 | 0.15 | 0.91 | 1 | 10
8 | 125 | CONCLUIDO | 7.2222 | 13.85 | 9.63 | 18.63 | 0.22 | 31 | 246.18 | 58.47 | 3 | 1 | 59.7 | 30595.91 | 113.77 | 3683.68 | 58.89 | 30.45 | 14294.98 | 0.52 | 0.9 | 0.17 | 0.9 | 1 | 10
9 | 125 | CONCLUIDO | 7.2217 | 13.85 | 9.63 | 18.63 | 0.23 | 31 | 246.62 | 58.47 | 3.25 | 0 | 59.9 | 30650.7 | 113.95 | 3683.75 | 58.92 | 30.45 | 14308.1 | 0.52 | 0.9 | 0.17 | 0.91 | 1 | 10
0 | 30 | CONCLUIDO | 6.1811 | 16.18 | 12.41 | 6 | 0.24 | 124 | 71.52 | 32.27 | 1 | 0 | 8.25 | 9054.6 | 70.89 | 3685.37 | 145.51 | 30.45 | 57141.57 | 0.21 | 0.7 | 0.44 | 3.68 | 1 | 10
0 | 15 | CONCLUIDO | 4.874 | 20.52 | 16.09 | 3.92 | 0.43 | 246 | 39.78 | 19.54 | 1 | 0 | 4.24 | 5140 | 63.31 | 3686.57 | 259.88 | 30.45 | 113714.36 | 0.12 | 0.54 | 0.8 | 7.36 | 1 | 10
0 | 70 | CONCLUIDO | 6.5892 | 15.18 | 10.84 | 8.91 | 0.12 | 73 | 141.81 | 47.83 | 1 | 71 | 22.98 | 17723.39 | 99.63 | 3684.59 | 99.52 | 30.45 | 34401.18 | 0.31 | 0.8 | 0.2 | 2.12 | 1 | 10
1 | 70 | CONCLUIDO | 7.0995 | 14.09 | 10.3 | 11.44 | 0.16 | 54 | 142.15 | 47.83 | 1.25 | 7 | 23.07 | 17765.46 | 87.29 | 3684.04 | 80.1 | 30.45 | 24784.42 | 0.38 | 0.84 | 0.22 | 1.58 | 1 | 10
2 | 70 | CONCLUIDO | 7.0944 | 14.1 | 10.31 | 11.45 | 0.19 | 54 | 142.49 | 47.83 | 1.5 | 0 | 23.16 | 17807.56 | 87.46 | 3684.26 | 80 | 30.45 | 24732.69 | 0.38 | 0.84 | 0.24 | 1.58 | 1 | 10
0 | 90 | CONCLUIDO | 5.6912 | 17.57 | 11.63 | 7.05 | 0.1 | 99 | 176.73 | 52.44 | 1 | 97 | 33.29 | 22031.19 | 135.08 | 3685.1 | 125.55 | 30.45 | 47286.13 | 0.24 | 0.74 | 0.24 | 2.91 | 1 | 10
1 | 90 | CONCLUIDO | 6.4139 | 15.59 | 10.72 | 9.32 | 0.13 | 69 | 177.1 | 52.44 | 1.25 | 67 | 33.41 | 22076.81 | 117.6 | 3683.85 | 95.89 | 30.45 | 32606.37 | 0.32 | 0.81 | 0.19 | 2 | 1 | 10
2 | 90 | CONCLUIDO | 6.9517 | 14.38 | 10.15 | 11.94 | 0.15 | 51 | 177.47 | 52.44 | 1.5 | 48 | 33.53 | 22122.46 | 103.47 | 3684.04 | 77.05 | 30.45 | 23272.83 | 0.4 | 0.85 | 0.17 | 1.43 | 1 | 10
3 | 90 | CONCLUIDO | 7.1803 | 13.93 | 9.98 | 13.92 | 0.17 | 43 | 177.84 | 52.44 | 1.75 | 5 | 33.65 | 22168.15 | 96.5 | 3684.37 | 69.84 | 30.45 | 19710.79 | 0.44 | 0.87 | 0.2 | 1.26 | 1 | 10
4 | 90 | CONCLUIDO | 7.2147 | 13.86 | 9.95 | 14.21 | 0.2 | 42 | 178.21 | 52.44 | 2 | 0 | 33.77 | 22213.89 | 95.88 | 3684.2 | 68.8 | 30.45 | 19195.24 | 0.44 | 0.87 | 0.2 | 1.22 | 1 | 10
0 | 110 | CONCLUIDO | 4.9371 | 20.26 | 12.41 | 6 | 0.08 | 124 | 213.37 | 56.13 | 1 | 122 | 46.25 | 26550.29 | 169.59 | 3684.78 | 151.25 | 30.45 | 60011.67 | 0.2 | 0.7 | 0.28 | 3.68 | 1 | 10
1 | 110 | CONCLUIDO | 5.7038 | 17.53 | 11.25 | 7.76 | 0.1 | 87 | 213.78 | 56.13 | 1.25 | 85 | 46.4 | 26600.32 | 148.34 | 3684.35 | 112.93 | 30.45 | 41032.6 | 0.27 | 0.77 | 0.22 | 2.52 | 1 | 10
2 | 110 | CONCLUIDO | 6.2423 | 16.02 | 10.62 | 9.65 | 0.12 | 66 | 214.19 | 56.13 | 1.5 | 64 | 46.56 | 26650.41 | 134.67 | 3684.09 | 92.54 | 30.45 | 30944.81 | 0.33 | 0.82 | 0.19 | 1.9 | 1 | 10
3 | 110 | CONCLUIDO | 6.6667 | 15 | 10.19 | 11.76 | 0.14 | 52 | 214.59 | 56.13 | 1.75 | 50 | 46.72 | 26700.55 | 123.51 | 3684.02 | 78.6 | 30.45 | 24044.11 | 0.39 | 0.85 | 0.16 | 1.47 | 1 | 10
4 | 110 | CONCLUIDO | 7.0047 | 14.28 | 9.89 | 14.13 | 0.17 | 42 | 215 | 56.13 | 2 | 39 | 46.87 | 26750.75 | 113.34 | 3684.31 | 68.52 | 30.45 | 19055.3 | 0.44 | 0.88 | 0.15 | 1.17 | 1 | 10
5 | 110 | CONCLUIDO | 7.2062 | 13.88 | 9.74 | 16.24 | 0.19 | 36 | 215.41 | 56.13 | 2.25 | 17 | 47.03 | 26801 | 106.6 | 3683.51 | 63.22 | 30.45 | 16435.27 | 0.48 | 0.89 | 0.16 | 1.02 | 1 | 10
6 | 110 | CONCLUIDO | 7.2301 | 13.83 | 9.74 | 16.7 | 0.21 | 35 | 215.82 | 56.13 | 2.5 | 0 | 47.19 | 26851.31 | 105.54 | 3683.55 | 62.45 | 30.45 | 16056.89 | 0.49 | 0.89 | 0.18 | 1.02 | 1 | 10
0 | 150 | CONCLUIDO | 3.6417 | 27.46 | 14.3 | 4.69 | 0.06 | 183 | 296.65 | 61.82 | 1 | 181 | 83.83 | 36821.52 | 250.52 | 3685.15 | 213.36 | 30.45 | 90771.56 | 0.14 | 0.61 | 0.38 | 5.57 | 1 | 10
1 | 150 | CONCLUIDO | 4.47 | 22.37 | 12.43 | 5.97 | 0.07 | 125 | 297.17 | 61.82 | 1.25 | 123 | 84.1 | 36885.7 | 213.9 | 3684.88 | 151.99 | 30.45 | 60376.78 | 0.2 | 0.7 | 0.28 | 3.71 | 1 | 10
2 | 150 | CONCLUIDO | 5.0561 | 19.78 | 11.5 | 7.27 | 0.09 | 95 | 297.7 | 61.82 | 1.5 | 93 | 84.37 | 36949.99 | 194.39 | 3684.16 | 121.66 | 30.45 | 45360.18 | 0.25 | 0.75 | 0.23 | 2.78 | 1 | 10
3 | 150 | CONCLUIDO | 5.5102 | 18.15 | 10.93 | 8.63 | 0.1 | 76 | 298.22 | 61.82 | 1.75 | 74 | 84.65 | 37014.39 | 181.06 | 3684.01 | 102.9 | 30.45 | 36076.89 | 0.3 | 0.79 | 0.2 | 2.21 | 1 | 10
4 | 150 | CONCLUIDO | 5.873 | 17.03 | 10.53 | 10.03 | 0.12 | 63 | 298.74 | 61.82 | 2 | 61 | 84.92 | 37078.91 | 171.01 | 3684.35 | 89.55 | 30.45 | 29466.39 | 0.34 | 0.82 | 0.19 | 1.81 | 1 | 10
5 | 150 | CONCLUIDO | 6.1911 | 16.15 | 10.21 | 11.56 | 0.13 | 53 | 299.26 | 61.82 | 2.25 | 51 | 85.19 | 37143.54 | 161.97 | 3683.59 | 79.08 | 30.45 | 24279.73 | 0.39 | 0.85 | 0.17 | 1.49 | 1 | 10
6 | 150 | CONCLUIDO | 6.4238 | 15.57 | 10.01 | 13.06 | 0.15 | 46 | 299.79 | 61.82 | 2.5 | 44 | 85.47 | 37208.42 | 155.49 | 3684.12 | 72.71 | 30.45 | 21128.97 | 0.42 | 0.86 | 0.16 | 1.29 | 1 | 10
7 | 150 | CONCLUIDO | 6.6448 | 15.05 | 9.83 | 14.75 | 0.16 | 40 | 300.32 | 61.82 | 2.75 | 38 | 85.74 | 37273.29 | 148.59 | 3683.98 | 66.82 | 30.45 | 18215.53 | 0.46 | 0.88 | 0.14 | 1.11 | 1 | 10
8 | 150 | CONCLUIDO | 6.8416 | 14.62 | 9.67 | 16.59 | 0.18 | 35 | 300.84 | 61.82 | 3 | 33 | 86.02 | 37338.27 | 142.21 | 3683.85 | 61.52 | 30.45 | 15590.49 | 0.49 | 0.9 | 0.14 | 0.95 | 1 | 10
9 | 150 | CONCLUIDO | 7.0145 | 14.26 | 9.54 | 18.46 | 0.19 | 31 | 301.37 | 61.82 | 3.25 | 29 | 86.3 | 37403.38 | 136.02 | 3683.78 | 57.08 | 30.45 | 13389.08 | 0.53 | 0.91 | 0.13 | 0.82 | 1 | 10
10 | 150 | CONCLUIDO | 7.1716 | 13.94 | 9.39 | 20.12 | 0.21 | 28 | 301.9 | 61.82 | 3.5 | 23 | 86.58 | 37468.6 | 129.59 | 3683.8 | 51.7 | 30.45 | 10716.41 | 0.59 | 0.92 | 0.14 | 0.67 | 1 | 10
11 | 150 | CONCLUIDO | 7.2426 | 13.81 | 9.37 | 21.61 | 0.22 | 26 | 302.43 | 61.82 | 3.75 | 6 | 86.86 | 37533.94 | 126.28 | 3683.91 | 51.04 | 30.45 | 10395.71 | 0.6 | 0.92 | 0.13 | 0.64 | 1 | 10
12 | 150 | CONCLUIDO | 7.1934 | 13.9 | 9.46 | 21.83 | 0.24 | 26 | 302.96 | 61.82 | 4 | 0 | 87.14 | 37599.4 | 127.45 | 3683.93 | 54.1 | 30.45 | 11924.89 | 0.56 | 0.92 | 0.14 | 0.74 | 1 | 10
0 | 10 | CONCLUIDO | 3.9214 | 25.5 | 19.76 | 3.22 | 0.64 | 368 | 26.11 | 12.1 | 1 | 0 | 3.01 | 3454.41 | 57.27 | 3688.17 | 374.37 | 30.45 | 170349.39 | 0.08 | 0.44 | 1.16 | 11.03 | 1 | 10
0 | 45 | CONCLUIDO | 6.7189 | 14.88 | 11.19 | 8.09 | 0.18 | 83 | 98.71 | 39.72 | 1 | 0 | 12.99 | 12407.75 | 76.94 | 3684.31 | 107.55 | 30.45 | 38366.76 | 0.28 | 0.77 | 0.32 | 2.47 | 1 | 10
0 | 105 | CONCLUIDO | 5.128 | 19.5 | 12.19 | 6.25 | 0.09 | 117 | 204 | 55.27 | 1 | 115 | 42.72 | 25393.6 | 160.54 | 3684.32 | 144.03 | 30.45 | 56435.2 | 0.21 | 0.71 | 0.27 | 3.47 | 1 | 10
1 | 105 | CONCLUIDO | 5.884 | 17 | 11.11 | 8.13 | 0.11 | 82 | 204.39 | 55.27 | 1.25 | 80 | 42.87 | 25442.42 | 140.52 | 3684.34 | 108.56 | 30.45 | 38873.29 | 0.28 | 0.78 | 0.21 | 2.38 | 1 | 10
2 | 105 | CONCLUIDO | 6.421 | 15.57 | 10.49 | 10.16 | 0.13 | 62 | 204.79 | 55.27 | 1.5 | 60 | 43.02 | 25491.3 | 127.09 | 3684.08 | 88.42 | 30.45 | 28907.49 | 0.34 | 0.83 | 0.18 | 1.77 | 1 | 10
3 | 105 | CONCLUIDO | 6.8212 | 14.66 | 10.11 | 12.38 | 0.15 | 49 | 205.18 | 55.27 | 1.75 | 47 | 43.16 | 25540.22 | 116.04 | 3683.75 | 75.78 | 30.45 | 22650.23 | 0.4 | 0.86 | 0.16 | 1.39 | 1 | 10
4 | 105 | CONCLUIDO | 7.1279 | 14.03 | 9.84 | 14.76 | 0.17 | 40 | 205.58 | 55.27 | 2 | 28 | 43.31 | 25589.2 | 106.22 | 3683.71 | 66.87 | 30.45 | 18240.57 | 0.46 | 0.88 | 0.15 | 1.12 | 1 | 10
5 | 105 | CONCLUIDO | 7.2105 | 13.87 | 9.8 | 15.9 | 0.19 | 37 | 205.98 | 55.27 | 2.25 | 3 | 43.46 | 25638.22 | 103.1 | 3683.94 | 64.48 | 30.45 | 17060.06 | 0.47 | 0.88 | 0.18 | 1.08 | 1 | 10
6 | 105 | CONCLUIDO | 7.2079 | 13.87 | 9.81 | 15.91 | 0.22 | 37 | 206.38 | 55.27 | 2.5 | 0 | 43.6 | 25687.3 | 103.27 | 3683.79 | 64.49 | 30.45 | 17064.4 | 0.47 | 0.88 | 0.19 | 1.09 | 1 | 10
0 | 60 | CONCLUIDO | 6.9606 | 14.37 | 10.6 | 9.94 | 0.14 | 64 | 124.63 | 45 | 1 | 15 | 18.64 | 15605.44 | 83.61 | 3684.22 | 89.98 | 30.45 | 29677.47 | 0.34 | 0.82 | 0.24 | 1.88 | 1 | 10
1 | 60 | CONCLUIDO | 6.9832 | 14.32 | 10.58 | 10.07 | 0.18 | 63 | 124.96 | 45 | 1.25 | 0 | 18.71 | 15645.96 | 83.12 | 3684.22 | 88.58 | 30.45 | 28978.38 | 0.34 | 0.82 | 0.26 | 1.86 | 1 | 10
0 | 135 | CONCLUIDO | 4.0961 | 24.41 | 13.52 | 5.1 | 0.07 | 159 | 263.32 | 59.89 | 1 | 157 | 67.43 | 32710.1 | 217.43 | 3684.81 | 187.79 | 30.45 | 78106.69 | 0.16 | 0.64 | 0.34 | 4.8 | 1 | 10
1 | 135 | CONCLUIDO | 4.9064 | 20.38 | 11.97 | 6.53 | 0.08 | 110 | 263.79 | 59.89 | 1.25 | 108 | 67.65 | 32767.75 | 188.1 | 3684.27 | 136.6 | 30.45 | 52755.87 | 0.22 | 0.72 | 0.26 | 3.25 | 1 | 10
2 | 135 | CONCLUIDO | 5.5063 | 18.16 | 11.11 | 8.03 | 0.1 | 83 | 264.25 | 59.89 | 1.5 | 81 | 67.87 | 32825.49 | 170.44 | 3684.07 | 108.87 | 30.45 | 39027.25 | 0.28 | 0.78 | 0.21 | 2.39 | 1 | 10
3 | 135 | CONCLUIDO | 5.9216 | 16.89 | 10.65 | 9.53 | 0.12 | 67 | 264.72 | 59.89 | 1.75 | 65 | 68.09 | 32883.31 | 159.33 | 3684.05 | 93.54 | 30.45 | 31439.29 | 0.33 | 0.81 | 0.19 | 1.93 | 1 | 10
4 | 135 | CONCLUIDO | 6.2822 | 15.92 | 10.28 | 11.22 | 0.13 | 55 | 265.19 | 59.89 | 2 | 53 | 68.31 | 32941.21 | 149.63 | 3684.26 | 81.59 | 30.45 | 25524.59 | 0.37 | 0.84 | 0.17 | 1.56 | 1 | 10
5 | 135 | CONCLUIDO | 6.5446 | 15.28 | 10.05 | 12.83 | 0.15 | 47 | 265.66 | 59.89 | 2.25 | 45 | 68.53 | 32999.19 | 141.79 | 3684 | 73.98 | 30.45 | 21761.64 | 0.41 | 0.86 | 0.16 | 1.33 | 1 | 10
6 | 135 | CONCLUIDO | 6.7949 | 14.72 | 9.84 | 14.76 | 0.17 | 40 | 266.13 | 59.89 | 2.5 | 38 | 68.75 | 33057.26 | 134.21 | 3684.19 | 67.17 | 30.45 | 18392.1 | 0.45 | 0.88 | 0.14 | 1.12 | 1 | 10
7 | 135 | CONCLUIDO | 7.0329 | 14.22 | 9.65 | 17.02 | 0.18 | 34 | 266.6 | 59.89 | 2.75 | 31 | 68.97 | 33115.41 | 126.4 | 3683.98 | 60.56 | 30.45 | 15115.9 | 0.5 | 0.9 | 0.14 | 0.93 | 1 | 10
8 | 135 | CONCLUIDO | 7.1922 | 13.9 | 9.53 | 19.07 | 0.2 | 30 | 267.08 | 59.89 | 3 | 20 | 69.19 | 33173.65 | 120.18 | 3683.77 | 56.63 | 30.45 | 13169.05 | 0.54 | 0.91 | 0.14 | 0.81 | 1 | 10
9 | 135 | CONCLUIDO | 7.2043 | 13.88 | 9.56 | 19.78 | 0.22 | 29 | 267.55 | 59.89 | 3.25 | 2 | 69.41 | 33231.97 | 118.75 | 3684.39 | 56.84 | 30.45 | 13280.24 | 0.54 | 0.91 | 0.16 | 0.84 | 1 | 10
10 | 135 | CONCLUIDO | 7.1996 | 13.89 | 9.57 | 19.8 | 0.23 | 29 | 268.02 | 59.89 | 3.5 | 0 | 69.64 | 33290.38 | 118.93 | 3683.97 | 57.09 | 30.45 | 13402.64 | 0.53 | 0.9 | 0.17 | 0.85 | 1 | 10
0 | 80 | CONCLUIDO | 6.1308 | 16.31 | 11.22 | 7.82 | 0.11 | 86 | 159.12 | 50.28 | 1 | 84 | 27.84 | 19859.16 | 117.33 | 3684.63 | 112.11 | 30.45 | 40631.31 | 0.27 | 0.77 | 0.22 | 2.49 | 1 | 10
1 | 80 | CONCLUIDO | 6.8366 | 14.63 | 10.4 | 10.58 | 0.14 | 59 | 159.48 | 50.28 | 1.25 | 56 | 27.95 | 19902.91 | 100.44 | 3683.75 | 85.53 | 30.45 | 27475.86 | 0.36 | 0.83 | 0.17 | 1.68 | 1 | 10
2 | 80 | CONCLUIDO | 7.145 | 14 | 10.12 | 12.66 | 0.17 | 48 | 159.83 | 50.28 | 1.5 | 7 | 28.05 | 19946.71 | 91.92 | 3684.44 | 74.64 | 30.45 | 22083.54 | 0.41 | 0.86 | 0.21 | 1.4 | 1 | 10
3 | 80 | CONCLUIDO | 7.1404 | 14 | 10.13 | 12.67 | 0.19 | 48 | 160.19 | 50.28 | 1.75 | 0 | 28.16 | 19990.53 | 91.91 | 3684.31 | 74.69 | 30.45 | 22108.88 | 0.41 | 0.85 | 0.22 | 1.41 | 1 | 10
0 | 115 | CONCLUIDO | 4.7719 | 20.96 | 12.59 | 5.81 | 0.08 | 130 | 222.93 | 56.94 | 1 | 128 | 49.99 | 27728.69 | 178.21 | 3684.67 | 157.58 | 30.45 | 63142.63 | 0.19 | 0.69 | 0.28 | 3.87 | 1 | 10
1 | 115 | CONCLUIDO | 5.5506 | 18.02 | 11.36 | 7.49 | 0.1 | 91 | 223.35 | 56.94 | 1.25 | 89 | 50.15 | 27780.03 | 155.73 | 3683.62 | 117.07 | 30.45 | 43082.77 | 0.26 | 0.76 | 0.23 | 2.64 | 1 | 10
2 | 115 | CONCLUIDO | 6.1018 | 16.39 | 10.7 | 9.3 | 0.12 | 69 | 223.76 | 56.94 | 1.5 | 67 | 50.32 | 27831.42 | 141.49 | 3683.9 | 95.25 | 30.45 | 32285.5 | 0.32 | 0.81 | 0.19 | 1.98 | 1 | 10
3 | 115 | CONCLUIDO | 6.5084 | 15.36 | 10.29 | 11.23 | 0.14 | 55 | 224.18 | 56.94 | 1.75 | 53 | 50.49 | 27882.87 | 130.83 | 3684.81 | 81.75 | 30.45 | 25606.87 | 0.37 | 0.84 | 0.17 | 1.57 | 1 | 10
4 | 115 | CONCLUIDO | 6.8412 | 14.62 | 9.98 | 13.31 | 0.16 | 45 | 224.6 | 56.94 | 2 | 43 | 50.65 | 27934.37 | 121.22 | 3683.9 | 71.72 | 30.45 | 20641.7 | 0.42 | 0.87 | 0.15 | 1.26 | 1 | 10
5 | 115 | CONCLUIDO | 7.1222 | 14.04 | 9.76 | 15.82 | 0.18 | 37 | 225.01 | 56.94 | 2.25 | 28 | 50.82 | 27985.94 | 112.33 | 3684.02 | 64.1 | 30.45 | 16868.19 | 0.48 | 0.89 | 0.15 | 1.03 | 1 | 10
6 | 115 | CONCLUIDO | 7.2154 | 13.86 | 9.71 | 17.13 | 0.2 | 34 | 225.43 | 56.94 | 2.5 | 5 | 50.99 | 28037.57 | 108.22 | 3683.69 | 61.54 | 30.45 | 15603.69 | 0.49 | 0.89 | 0.17 | 0.98 | 1 | 10
7 | 115 | CONCLUIDO | 7.2087 | 13.87 | 9.72 | 17.15 | 0.22 | 34 | 225.85 | 56.94 | 2.75 | 0 | 51.16 | 28089.25 | 108.2 | 3683.65 | 61.82 | 30.45 | 15744.51 | 0.49 | 0.89 | 0.18 | 1 | 1 | 10
0 | 35 | CONCLUIDO | 6.3919 | 15.64 | 11.91 | 6.68 | 0.22 | 107 | 80.84 | 35.1 | 1 | 0 | 9.74 | 10204.21 | 73.1 | 3684.97 | 129.94 | 30.45 | 49440.54 | 0.23 | 0.73 | 0.39 | 3.19 | 1 | 10
0 | 50 | CONCLUIDO | 6.8357 | 14.63 | 10.93 | 8.74 | 0.16 | 75 | 107.41 | 41.65 | 1 | 0 | 14.77 | 13481.73 | 78.87 | 3684.17 | 99.63 | 30.45 | 34446.3 | 0.31 | 0.79 | 0.29 | 2.2 | 1 | 10
0 | 25 | CONCLUIDO | 5.8684 | 17.04 | 13.18 | 5.31 | 0.28 | 149 | 61.76 | 28.92 | 1 | 0 | 6.84 | 7851.41 | 69.03 | 3685.43 | 169.28 | 30.45 | 68899.84 | 0.18 | 0.66 | 0.52 | 4.45 | 1 | 10
0 | 85 | CONCLUIDO | 5.9153 | 16.91 | 11.41 | 7.44 | 0.11 | 92 | 167.88 | 51.39 | 1 | 90 | 30.49 | 20939.59 | 126.19 | 3684.42 | 118.59 | 30.45 | 43842.4 | 0.26 | 0.76 | 0.23 | 2.69 | 1 | 10
1 | 85 | CONCLUIDO | 6.6229 | 15.1 | 10.56 | 9.9 | 0.13 | 64 | 168.25 | 51.39 | 1.25 | 62 | 30.6 | 20984.25 | 108.92 | 3684.39 | 90.62 | 30.45 | 29996.76 | 0.34 | 0.82 | 0.18 | 1.84 | 1 | 10
2 | 85 | CONCLUIDO | 7.096 | 14.09 | 10.09 | 12.62 | 0.16 | 48 | 168.61 | 51.39 | 1.5 | 30 | 30.71 | 21028.94 | 96.14 | 3683.98 | 74.59 | 30.45 | 22059.3 | 0.41 | 0.86 | 0.18 | 1.37 | 1 | 10
3 | 85 | CONCLUIDO | 7.1765 | 13.93 | 10.04 | 13.38 | 0.18 | 45 | 168.97 | 51.39 | 1.75 | 0 | 30.83 | 21073.68 | 93.98 | 3683.81 | 71.6 | 30.45 | 20581.14 | 0.43 | 0.86 | 0.21 | 1.32 | 1 | 10
0 | 20 | CONCLUIDO | 5.4735 | 18.27 | 14.26 | 4.63 | 0.34 | 185 | 51.33 | 24.83 | 1 | 0 | 5.51 | 6564.78 | 66.55 | 3685.05 | 203.06 | 30.45 | 85611.87 | 0.15 | 0.61 | 0.62 | 5.54 | 1 | 10
0 | 120 | CONCLUIDO | 4.5949 | 21.76 | 12.81 | 5.61 | 0.08 | 137 | 232.68 | 57.72 | 1 | 135 | 53.95 | 28931.02 | 187.59 | 3685.19 | 164.66 | 30.45 | 66652.13 | 0.18 | 0.68 | 0.3 | 4.09 | 1 | 10
1 | 120 | CONCLUIDO | 5.3693 | 18.62 | 11.54 | 7.21 | 0.1 | 96 | 233.1 | 57.72 | 1.25 | 94 | 54.13 | 28983.75 | 164.14 | 3685.6 | 122.68 | 30.45 | 45862.73 | 0.25 | 0.75 | 0.24 | 2.82 | 1 | 10
2 | 120 | CONCLUIDO | 5.9278 | 16.87 | 10.84 | 8.91 | 0.11 | 73 | 233.53 | 57.72 | 1.5 | 71 | 54.31 | 29036.54 | 149.21 | 3684.6 | 99.8 | 30.45 | 34541.04 | 0.31 | 0.8 | 0.19 | 2.11 | 1 | 10
3 | 120 | CONCLUIDO | 6.3617 | 15.72 | 10.37 | 10.73 | 0.13 | 58 | 233.96 | 57.72 | 1.75 | 56 | 54.49 | 29089.39 | 137.89 | 3683.84 | 84.42 | 30.45 | 26924.48 | 0.36 | 0.84 | 0.17 | 1.65 | 1 | 10
4 | 120 | CONCLUIDO | 6.6728 | 14.99 | 10.09 | 12.61 | 0.15 | 48 | 234.39 | 57.72 | 2 | 46 | 54.67 | 29142.31 | 129.06 | 3684.02 | 75.23 | 30.45 | 22380.6 | 0.4 | 0.86 | 0.16 | 1.37 | 1 | 10
5 | 120 | CONCLUIDO | 7.0039 | 14.28 | 9.79 | 15.06 | 0.17 | 39 | 234.82 | 57.72 | 2.25 | 36 | 54.85 | 29195.29 | 119.21 | 3683.52 | 65.4 | 30.45 | 17510.36 | 0.47 | 0.88 | 0.14 | 1.07 | 1 | 10
6 | 120 | CONCLUIDO | 7.1798 | 13.93 | 9.67 | 17.07 | 0.19 | 34 | 235.25 | 57.72 | 2.5 | 23 | 55.03 | 29248.33 | 112.45 | 3683.55 | 61.12 | 30.45 | 15395.04 | 0.5 | 0.9 | 0.15 | 0.95 | 1 | 10
7 | 120 | CONCLUIDO | 7.2414 | 13.81 | 9.64 | 18.08 | 0.21 | 32 | 235.68 | 57.72 | 2.75 | 2 | 55.21 | 29301.44 | 110.41 | 3684.03 | 59.37 | 30.45 | 14531.01 | 0.51 | 0.9 | 0.17 | 0.92 | 1 | 10
8 | 120 | CONCLUIDO | 7.2392 | 13.81 | 9.65 | 18.09 | 0.23 | 32 | 236.11 | 57.72 | 3 | 0 | 55.39 | 29354.61 | 110.64 | 3683.76 | 59.48 | 30.45 | 14582.83 | 0.51 | 0.9 | 0.17 | 0.93 | 1 | 10
0 | 145 | CONCLUIDO | 3.7855 | 26.42 | 14.04 | 4.81 | 0.06 | 175 | 285.18 | 61.2 | 1 | 173 | 77.98 | 35406.83 | 239.14 | 3684.99 | 204.93 | 30.45 | 86596.48 | 0.15 | 0.62 | 0.36 | 5.31 | 1 | 10
1 | 145 | CONCLUIDO | 4.6098 | 21.69 | 12.28 | 6.14 | 0.08 | 120 | 285.68 | 61.2 | 1.25 | 118 | 78.24 | 35468.6 | 205.11 | 3685.25 | 146.93 | 30.45 | 57871.52 | 0.21 | 0.71 | 0.27 | 3.55 | 1 | 10
2 | 145 | CONCLUIDO | 5.1996 | 19.23 | 11.38 | 7.5 | 0.09 | 91 | 286.19 | 61.2 | 1.5 | 89 | 78.49 | 35530.47 | 186.43 | 3684.02 | 117.4 | 30.45 | 43247.82 | 0.26 | 0.76 | 0.23 | 2.66 | 1 | 10
3 | 145 | CONCLUIDO | 5.6434 | 17.72 | 10.84 | 8.91 | 0.11 | 73 | 286.69 | 61.2 | 1.75 | 71 | 78.74 | 35592.57 | 173.75 | 3684.84 | 99.82 | 30.45 | 34549.16 | 0.31 | 0.8 | 0.19 | 2.11 | 1 | 10
4 | 145 | CONCLUIDO | 6.0202 | 16.61 | 10.43 | 10.43 | 0.12 | 60 | 287.19 | 61.2 | 2 | 58 | 78.99 | 35654.65 | 163.48 | 3684 | 86.36 | 30.45 | 27883.16 | 0.35 | 0.83 | 0.18 | 1.71 | 1 | 10
5 | 145 | CONCLUIDO | 6.2957 | 15.88 | 10.19 | 11.98 | 0.14 | 51 | 287.7 | 61.2 | 2.25 | 49 | 79.25 | 35716.83 | 155.91 | 3684.16 | 78.41 | 30.45 | 23953.52 | 0.39 | 0.85 | 0.16 | 1.46 | 1 | 10
6 | 145 | CONCLUIDO | 6.5474 | 15.27 | 9.95 | 13.57 | 0.15 | 44 | 288.2 | 61.2 | 2.5 | 42 | 79.5 | 35779.11 | 148.5 | 3683.85 | 70.73 | 30.45 | 20150.49 | 0.43 | 0.87 | 0.15 | 1.23 | 1 | 10
7 | 145 | CONCLUIDO | 6.7721 | 14.77 | 9.77 | 15.43 | 0.17 | 38 | 288.71 | 61.2 | 2.75 | 36 | 79.76 | 35841.5 | 141.3 | 3684.41 | 64.61 | 30.45 | 17119.67 | 0.47 | 0.89 | 0.14 | 1.05 | 1 | 10
8 | 145 | CONCLUIDO | 6.9323 | 14.43 | 9.64 | 17.02 | 0.18 | 34 | 289.21 | 61.2 | 3 | 32 | 80.02 | 35903.99 | 135.6 | 3683.92 | 60.68 | 30.45 | 15172.57 | 0.5 | 0.9 | 0.14 | 0.92 | 1 | 10
9 | 145 | CONCLUIDO | 7.1013 | 14.08 | 9.52 | 19.03 | 0.2 | 30 | 289.72 | 61.2 | 3.25 | 27 | 80.27 | 35966.59 | 129.11 | 3683.7 | 56.36 | 30.45 | 13036.7 | 0.54 | 0.91 | 0.13 | 0.8 | 1 | 10
10 | 145 | CONCLUIDO | 7.2522 | 13.79 | 9.38 | 20.85 | 0.21 | 27 | 290.23 | 61.2 | 3.5 | 9 | 80.53 | 36029.29 | 123.83 | 3683.71 | 50.92 | 30.45 | 10329.64 | 0.6 | 0.92 | 0.15 | 0.66 | 1 | 10
11 | 145 | CONCLUIDO | 7.2616 | 13.77 | 9.37 | 20.82 | 0.23 | 27 | 290.74 | 61.2 | 3.75 | 1 | 80.79 | 36092.1 | 123.58 | 3683.98 | 49.67 | 30.45 | 9705.41 | 0.61 | 0.92 | 0.17 | 0.65 | 1 | 10
12 | 145 | CONCLUIDO | 7.2613 | 13.77 | 9.37 | 20.82 | 0.24 | 27 | 291.25 | 61.2 | 4 | 0 | 81.05 | 36155.02 | 123.77 | 3683.98 | 49.64 | 30.45 | 9692.19 | 0.61 | 0.92 | 0.17 | 0.65 | 1 | 10
0 | 65 | CONCLUIDO | 6.8484 | 14.6 | 10.62 | 9.66 | 0.13 | 66 | 133.21 | 46.47 | 1 | 58 | 20.75 | 16663.42 | 89.9 | 3684.2 | 92.64 | 30.45 | 30996.03 | 0.33 | 0.82 | 0.19 | 1.9 | 1 | 10
1 | 65 | CONCLUIDO | 7.0443 | 14.2 | 10.44 | 10.8 | 0.17 | 58 | 133.55 | 46.47 | 1.25 | 0 | 20.83 | 16704.7 | 85.34 | 3684.34 | 83.98 | 30.45 | 26705.68 | 0.36 | 0.83 | 0.25 | 1.71 | 1 | 10
0 | 130 | CONCLUIDO | 4.2654 | 23.44 | 13.26 | 5.27 | 0.07 | 151 | 252.85 | 59.19 | 1 | 149 | 62.65 | 31418.63 | 206.81 | 3685.33 | 179.1 | 30.45 | 73800.51 | 0.17 | 0.65 | 0.32 | 4.53 | 1 | 10
1 | 130 | CONCLUIDO | 5.0639 | 19.75 | 11.81 | 6.75 | 0.09 | 105 | 253.3 | 59.19 | 1.25 | 103 | 62.86 | 31474.5 | 179.7 | 3684.78 | 131.46 | 30.45 | 50210.02 | 0.23 | 0.73 | 0.25 | 3.09 | 1 | 10
2 | 130 | CONCLUIDO | 5.6297 | 17.76 | 11.05 | 8.29 | 0.11 | 80 | 253.75 | 59.19 | 1.5 | 78 | 63.06 | 31530.44 | 163.84 | 3684.86 | 106.32 | 30.45 | 37764.61 | 0.29 | 0.78 | 0.21 | 2.32 | 1 | 10
3 | 130 | CONCLUIDO | 6.0643 | 16.49 | 10.56 | 9.9 | 0.12 | 64 | 254.21 | 59.19 | 1.75 | 62 | 63.26 | 31586.46 | 152.19 | 3684.31 | 90.61 | 30.45 | 29990.11 | 0.34 | 0.82 | 0.18 | 1.83 | 1 | 10
4 | 130 | CONCLUIDO | 6.4451 | 15.52 | 10.17 | 11.73 | 0.14 | 52 | 254.66 | 59.19 | 2 | 50 | 63.47 | 31642.55 | 141.84 | 3684.18 | 77.72 | 30.45 | 23604.15 | 0.39 | 0.85 | 0.16 | 1.45 | 1 | 10
5 | 130 | CONCLUIDO | 6.704 | 14.92 | 9.96 | 13.58 | 0.16 | 44 | 255.12 | 59.19 | 2.25 | 42 | 63.67 | 31698.72 | 134.53 | 3684.04 | 70.89 | 30.45 | 20229.52 | 0.43 | 0.87 | 0.15 | 1.24 | 1 | 10
6 | 130 | CONCLUIDO | 6.9284 | 14.43 | 9.77 | 15.43 | 0.17 | 38 | 255.57 | 59.19 | 2.5 | 36 | 63.88 | 31754.97 | 127.11 | 3683.58 | 64.66 | 30.45 | 17147.16 | 0.47 | 0.89 | 0.15 | 1.05 | 1 | 10
7 | 130 | CONCLUIDO | 7.1243 | 14.04 | 9.62 | 17.49 | 0.19 | 33 | 256.03 | 59.19 | 2.75 | 28 | 64.09 | 31811.29 | 119.59 | 3683.88 | 59.69 | 30.45 | 14684.2 | 0.51 | 0.9 | 0.14 | 0.9 | 1 | 10
8 | 130 | CONCLUIDO | 7.2173 | 13.86 | 9.58 | 19.17 | 0.21 | 30 | 256.49 | 59.19 | 3 | 5 | 64.29 | 31867.69 | 116.38 | 3683.65 | 57.7 | 30.45 | 13702.65 | 0.53 | 0.9 | 0.16 | 0.86 | 1 | 10
9 | 130 | CONCLUIDO | 7.2175 | 13.86 | 9.58 | 19.17 | 0.23 | 30 | 256.95 | 59.19 | 3.25 | 0 | 64.5 | 31924.29 | 116.24 | 3683.75 | 57.51 | 30.45 | 13610.97 | 0.53 | 0.9 | 0.17 | 0.86 | 1 | 10
0 | 75 | CONCLUIDO | 6.3678 | 15.7 | 11.01 | 8.36 | 0.12 | 79 | 150.44 | 49.1 | 1 | 77 | 25.34 | 18787.76 | 108.28 | 3684.91 | 105.64 | 30.45 | 37432.1 | 0.29 | 0.79 | 0.2 | 2.29 | 1 | 10
1 | 75 | CONCLUIDO | 7.0476 | 14.19 | 10.26 | 11.4 | 0.15 | 54 | 150.78 | 49.1 | 1.25 | 42 | 25.44 | 18830.65 | 91.86 | 3683.92 | 80.51 | 30.45 | 24987.89 | 0.38 | 0.84 | 0.18 | 1.54 | 1 | 10
2 | 75 | CONCLUIDO | 7.109 | 14.07 | 10.23 | 12.04 | 0.18 | 51 | 151.13 | 49.1 | 1.5 | 0 | 25.54 | 18873.58 | 89.77 | 3684.03 | 77.69 | 30.45 | 23593.85 | 0.39 | 0.85 | 0.23 | 1.51 | 1 | 10
0 | 95 | CONCLUIDO | 5.4986 | 18.19 | 11.81 | 6.75 | 0.1 | 105 | 185.69 | 53.44 | 1 | 103 | 36.26 | 23136.14 | 143.39 | 3685.03 | 131.61 | 30.45 | 50282.58 | 0.23 | 0.73 | 0.25 | 3.09 | 1 | 10
1 | 95 | CONCLUIDO | 6.2457 | 16.01 | 10.83 | 8.9 | 0.12 | 73 | 186.07 | 53.44 | 1.25 | 71 | 36.39 | 23182.76 | 124.78 | 3684 | 99.48 | 30.45 | 34381.94 | 0.31 | 0.8 | 0.19 | 2.1 | 1 | 10
2 | 95 | CONCLUIDO | 6.7557 | 14.8 | 10.29 | 11.22 | 0.14 | 55 | 186.45 | 53.44 | 1.5 | 53 | 36.51 | 23229.42 | 111.78 | 3683.97 | 81.64 | 30.45 | 25548.42 | 0.37 | 0.84 | 0.17 | 1.56 | 1 | 10
3 | 95 | CONCLUIDO | 7.1412 | 14 | 9.93 | 13.86 | 0.17 | 43 | 186.83 | 53.44 | 1.75 | 32 | 36.64 | 23276.13 | 100.86 | 3684.46 | 69.75 | 30.45 | 19666.24 | 0.44 | 0.87 | 0.16 | 1.21 | 1 | 10
4 | 95 | CONCLUIDO | 7.2186 | 13.85 | 9.9 | 14.84 | 0.19 | 40 | 187.21 | 53.44 | 2 | 0 | 36.77 | 23322.88 | 98.36 | 3683.66 | 67.26 | 30.45 | 18436.54 | 0.45 | 0.88 | 0.2 | 1.17 | 1 | 10
0 | 55 | CONCLUIDO | 6.9236 | 14.44 | 10.73 | 9.47 | 0.15 | 68 | 116.05 | 43.4 | 1 | 0 | 16.65 | 14546.17 | 80.91 | 3684.86 | 93.4 | 30.45 | 31363.01 | 0.33 | 0.81 | 0.28 | 2.01 | 1 | 10

## gráficos
Selecione o eixo X:
Selecione o eixo Y:
Selecione o eixo Z:
Eixo X | Eixo Y | Eixo Z

## hidden (hidden)
Unnamed: 0
Volume de calda [L]
STATUS
Capacidade operacional [ha/h]
Tempo de missao [h]
Tempo util [h]
Tempo por voo [min]
Autonomia Projetada [h]
N° Voos
MTOW [kg]
Massa Estrutura [kg]
Combustível [kg]
Abastecimentos
Massa gerador
Potência gerador [W]
Combustível consumido [L]
Calda cons [L]
Distância percorrida [km]
Distância Pulverizando [km]
RTL ACUMULADO[m]
EOC [km/km]
EOC [h/h]
Tempo de manobra [h]
Tempo rtl_rtw [h]
V pulv [m/s]
V desloc [m/s]