## RESULTADOS_18
Unnamed: 0 | Volume de calda [L] | STATUS | Capacidade operacional [ha/h] | Tempo de missao [h] | Tempo util [h] | Tempo por voo [min] | Autonomia Projetada [h] | N° Voos | MTOW [kg] | Massa Estrutura [kg] | Combustível [kg] | Abastecimentos | Massa gerador | Potência gerador [W] | Combustível consumido [L] | Calda cons [L] | Distância percorrida [km] | Distância Pulverizando [km] | RTL ACUMULADO[m] | EOC [km/km] | EOC [h/h] | Tempo de manobra [h] | Tempo rtl_rtw [h] | V pulv [m/s] | V desloc [m/s] | Preço Total por ha Simples [R$/ha] | Preço Total por ha Presumido [R$/ha] | Preço Total por ha Real [R$/ha] | Preço Total Simples [R$] | Preço Total Presumido [R$] | Prod CAPEX [ha/h/R$] | Dias Trabalhados | Preço Total Real [R$]
0 | 100 | CONCLUIDO | 1.989 | 50.28 | 34.19 | 5.88 | 0.09 | 349 | 194.77 | 54.38 | 1 | 347 | 39.4 | 24256.19 | 481.61 | 453.46 | 403.58 | 57.64 | 169181.7 | 0.14 | 0.62 | 7.38 | 10.44 | 1 | 10 | 851.8498 | 1165.5385 | 1054.3011 | 851849.816 | 1165538.4992 | 1.4655e-06 | 30 | 1054301.1407
1 | 100 | CONCLUIDO | 2.2882 | 43.7 | 31.27 | 7.36 | 0.11 | 255 | 195.16 | 54.38 | 1.25 | 253 | 39.53 | 24303.87 | 440.47 | 453.46 | 308.01 | 57.64 | 121869.72 | 0.19 | 0.68 | 7.22 | 7.53 | 1 | 10 | 692.2597 | 947.1803 | 856.7827 | 692259.7202 | 947180.2895 | 1.6859e-06 | 26 | 856782.7321
2 | 100 | CONCLUIDO | 2.4977 | 40.04 | 29.66 | 8.81 | 0.14 | 202 | 195.55 | 54.38 | 1.5 | 200 | 39.67 | 24351.61 | 417.73 | 453.17 | 255.69 | 57.64 | 95974.93 | 0.23 | 0.72 | 7.13 | 5.93 | 1 | 10 | 611.3248 | 836.4416 | 756.6128 | 611324.842 | 836441.6186 | 1.8403e-06 | 24 | 756612.8045
3 | 100 | CONCLUIDO | 2.6589 | 37.61 | 28.6 | 10.28 | 0.16 | 167 | 195.93 | 54.38 | 1.75 | 165 | 39.81 | 24399.39 | 402.51 | 453.17 | 220.86 | 57.64 | 78731.45 | 0.26 | 0.74 | 7.07 | 4.86 | 1 | 10 | 555.4004 | 759.9234 | 687.3974 | 555400.447 | 759923.3941 | 1.959e-06 | 22 | 687397.3719
4 | 100 | CONCLUIDO | 2.7853 | 35.9 | 27.86 | 11.77 | 0.18 | 142 | 196.32 | 54.38 | 2 | 140 | 39.95 | 24447.22 | 392 | 453.03 | 196.7 | 57.64 | 66778.67 | 0.29 | 0.76 | 7.04 | 4.13 | 1 | 10 | 520.2127 | 711.7779 | 643.8468 | 520212.652 | 711777.9006 | 2.0522e-06 | 21 | 643846.8168
5 | 100 | CONCLUIDO | 2.8865 | 34.64 | 27.31 | 13.21 | 0.2 | 124 | 196.71 | 54.38 | 2.25 | 122 | 40.08 | 24495.09 | 383.92 | 452.9 | 178.44 | 57.64 | 57738.83 | 0.32 | 0.78 | 7.01 | 3.57 | 1 | 10 | 499.6503 | 683.6436 | 618.3977 | 499650.3446 | 683643.6445 | 2.1267e-06 | 21 | 618397.6546
6 | 100 | CONCLUIDO | 2.9681 | 33.69 | 26.9 | 14.67 | 0.23 | 110 | 197.1 | 54.38 | 2.5 | 108 | 40.22 | 24543.01 | 377.92 | 452.78 | 165.67 | 57.64 | 51422.67 | 0.35 | 0.79 | 6.97 | 3.17 | 1 | 10 | 477.6919 | 653.5992 | 591.2206 | 477691.9142 | 653599.1512 | 2.1869e-06 | 20 | 591220.5656
7 | 100 | CONCLUIDO | 3.0348 | 32.95 | 26.58 | 16.11 | 0.25 | 99 | 197.49 | 54.38 | 2.75 | 97 | 40.36 | 24590.98 | 373.34 | 452.95 | 155.48 | 57.64 | 46382.1 | 0.37 | 0.8 | 6.95 | 2.85 | 1 | 10 | 466.2277 | 637.9133 | 577.0318 | 466227.7231 | 637913.3393 | 2.236e-06 | 20 | 577031.7855
8 | 100 | CONCLUIDO | 3.0934 | 32.33 | 26.31 | 17.54 | 0.27 | 90 | 197.88 | 54.38 | 3 | 88 | 40.5 | 24639 | 369.28 | 452.78 | 146.73 | 57.64 | 42054.94 | 0.39 | 0.81 | 6.93 | 2.58 | 1 | 10 | 449.6896 | 615.2852 | 556.5632 | 449689.6391 | 615285.2031 | 2.2792e-06 | 19 | 556563.2469
9 | 100 | CONCLUIDO | 3.1469 | 31.78 | 26.07 | 19.08 | 0.29 | 82 | 198.27 | 54.38 | 3.25 | 80 | 40.64 | 24687.06 | 365.63 | 452.74 | 138.78 | 57.64 | 38118.73 | 0.42 | 0.81 | 6.92 | 2.34 | 1 | 10 | 441.2176 | 603.6934 | 546.0777 | 441217.5869 | 603693.3676 | 2.3186e-06 | 19 | 546077.7198
10 | 100 | CONCLUIDO | 3.1888 | 31.36 | 25.89 | 20.44 | 0.31 | 76 | 198.66 | 54.38 | 3.5 | 74 | 40.78 | 24735.17 | 362.73 | 452.79 | 132.95 | 57.64 | 35233.42 | 0.43 | 0.82 | 6.91 | 2.16 | 1 | 10 | 434.7581 | 594.8553 | 538.0831 | 434758.1381 | 594855.2648 | 2.3495e-06 | 19 | 538083.1132
11 | 100 | CONCLUIDO | 3.2301 | 30.96 | 25.72 | 22.05 | 0.33 | 70 | 199.05 | 54.38 | 3.75 | 68 | 40.92 | 24783.33 | 360.34 | 452.75 | 126.83 | 57.64 | 32205.29 | 0.45 | 0.82 | 6.92 | 1.99 | 1 | 10 | 422.0557 | 577.4753 | 522.3618 | 422055.7272 | 577475.2657 | 2.3799e-06 | 18 | 522361.8368
12 | 100 | CONCLUIDO | 3.2609 | 30.67 | 25.58 | 23.26 | 0.36 | 66 | 199.44 | 54.38 | 4 | 64 | 41.06 | 24831.54 | 358.13 | 452.76 | 122.66 | 57.64 | 30139.38 | 0.47 | 0.83 | 6.9 | 1.86 | 1 | 10 | 417.4626 | 571.1907 | 516.677 | 417462.5565 | 571190.6869 | 2.4026e-06 | 18 | 516677.0494
13 | 100 | CONCLUIDO | 3.2873 | 30.42 | 25.49 | 24.67 | 0.38 | 62 | 199.83 | 54.38 | 4.25 | 60 | 41.2 | 24879.79 | 356.59 | 452.71 | 119.59 | 57.64 | 28623.77 | 0.48 | 0.83 | 6.9 | 1.76 | 1 | 10 | 413.886 | 566.2972 | 512.2505 | 413886.0491 | 566297.1517 | 2.422e-06 | 18 | 512250.5464
14 | 100 | CONCLUIDO | 3.32 | 30.12 | 25.35 | 26.22 | 0.4 | 58 | 200.22 | 54.38 | 4.5 | 56 | 41.35 | 24928.09 | 354.34 | 452.67 | 115.31 | 57.64 | 26501.94 | 0.5 | 0.84 | 6.88 | 1.62 | 1 | 10 | 409.2559 | 559.962 | 506.52 | 409255.9143 | 559961.9971 | 2.4461e-06 | 18 | 506520.01
15 | 100 | CONCLUIDO | 3.3403 | 29.94 | 25.28 | 27.58 | 0.42 | 55 | 200.61 | 54.38 | 4.75 | 53 | 41.49 | 24976.45 | 353.18 | 452.76 | 112.69 | 57.64 | 25208.86 | 0.51 | 0.84 | 6.89 | 1.55 | 1 | 10 | 406.616 | 556.3499 | 503.2527 | 406615.9881 | 556349.9335 | 2.4611e-06 | 18 | 503252.6767
16 | 100 | CONCLUIDO | 3.3635 | 29.73 | 25.19 | 29.07 | 0.44 | 52 | 201.01 | 54.38 | 5 | 50 | 41.63 | 25024.84 | 351.75 | 452.66 | 109.99 | 57.64 | 23872.68 | 0.52 | 0.84 | 6.88 | 1.47 | 1 | 10 | 403.5528 | 552.1587 | 499.4614 | 403552.7539 | 552158.6813 | 2.4782e-06 | 18 | 499461.4317
17 | 100 | CONCLUIDO | 3.385 | 29.54 | 25.12 | 30.76 | 0.46 | 49 | 201.4 | 54.38 | 5.25 | 47 | 41.77 | 25073.29 | 350.52 | 452.64 | 107.46 | 57.64 | 22621.99 | 0.54 | 0.84 | 6.88 | 1.39 | 1 | 10 | 400.8331 | 548.4375 | 496.0954 | 400833.0936 | 548437.5222 | 2.494e-06 | 18 | 496095.4148
18 | 100 | CONCLUIDO | 3.4017 | 29.4 | 25.05 | 31.98 | 0.48 | 47 | 201.79 | 54.38 | 5.5 | 45 | 41.92 | 25121.79 | 349.38 | 452.65 | 105.58 | 57.64 | 21690.91 | 0.55 | 0.85 | 6.87 | 1.33 | 1 | 10 | 398.5973 | 545.3784 | 493.3283 | 398597.3112 | 545378.426 | 2.5063e-06 | 18 | 493328.2745
19 | 100 | CONCLUIDO | 3.4172 | 29.26 | 25 | 33.33 | 0.51 | 45 | 202.19 | 54.38 | 5.75 | 43 | 42.06 | 25170.34 | 348.22 | 452.71 | 103.55 | 57.64 | 20686.4 | 0.56 | 0.85 | 6.87 | 1.27 | 1 | 10 | 389.6265 | 533.1042 | 482.2255 | 389626.5085 | 533104.178 | 2.5178e-06 | 17 | 482225.4635
20 | 100 | CONCLUIDO | 3.4366 | 29.1 | 24.91 | 34.76 | 0.53 | 43 | 202.58 | 54.38 | 6 | 41 | 42.2 | 25218.93 | 346.9 | 452.68 | 100.96 | 57.64 | 19405.13 | 0.57 | 0.85 | 6.86 | 1.18 | 1 | 10 | 387.0745 | 529.6125 | 479.067 | 387074.5384 | 529612.4599 | 2.532e-06 | 17 | 479066.9901
21 | 100 | CONCLUIDO | 3.4506 | 28.98 | 24.87 | 36.39 | 0.55 | 41 | 202.98 | 54.38 | 6.25 | 39 | 42.35 | 25267.7 | 346.08 | 452.66 | 99.56 | 57.64 | 18711.63 | 0.58 | 0.85 | 6.86 | 1.14 | 1 | 10 | 385.3685 | 527.2782 | 476.9555 | 385368.4809 | 527278.1568 | 2.5424e-06 | 17 | 476955.4696
22 | 100 | CONCLUIDO | 3.4653 | 28.86 | 24.82 | 38.19 | 0.57 | 39 | 203.37 | 54.38 | 6.5 | 37 | 42.49 | 25316.39 | 345.01 | 452.6 | 97.55 | 57.64 | 17715.62 | 0.59 | 0.85 | 6.87 | 1.1 | 1 | 10 | 383.4382 | 524.637 | 474.5664 | 383438.1588 | 524637.005 | 2.5532e-06 | 17 | 474566.3856
23 | 100 | CONCLUIDO | 3.4768 | 28.76 | 24.77 | 39.11 | 0.59 | 38 | 203.77 | 54.38 | 6.75 | 36 | 42.64 | 25365.14 | 344.02 | 452.66 | 96.28 | 57.64 | 17087.93 | 0.6 | 0.86 | 6.85 | 1.04 | 1 | 10 | 381.8223 | 522.4261 | 472.5665 | 381822.2946 | 522426.1083 | 2.5617e-06 | 17 | 472566.4938
24 | 100 | CONCLUIDO | 3.4824 | 28.72 | 24.76 | 40.15 | 0.61 | 37 | 204.16 | 54.38 | 7 | 35 | 42.78 | 25413.94 | 344.01 | 452.6 | 95.93 | 57.64 | 16917.69 | 0.6 | 0.86 | 6.86 | 1.03 | 1 | 10 | 381.3813 | 521.8228 | 472.0207 | 381381.3251 | 521822.7544 | 2.5658e-06 | 17 | 472020.7231
25 | 100 | CONCLUIDO | 3.5017 | 28.56 | 24.68 | 42.31 | 0.63 | 35 | 204.56 | 54.38 | 7.25 | 33 | 42.93 | 25462.78 | 342.58 | 452.6 | 93.59 | 57.64 | 15757.55 | 0.62 | 0.86 | 6.84 | 0.95 | 1 | 10 | 378.8638 | 518.3782 | 468.9049 | 378863.8225 | 518378.1963 | 2.58e-06 | 17 | 468904.9088
26 | 100 | CONCLUIDO | 3.5094 | 28.5 | 24.66 | 43.51 | 0.65 | 34 | 204.95 | 54.38 | 7.5 | 32 | 43.08 | 25511.67 | 341.94 | 452.58 | 92.53 | 57.64 | 15234.45 | 0.62 | 0.86 | 6.85 | 0.93 | 1 | 10 | 377.8309 | 516.9649 | 467.6265 | 377830.9267 | 516964.9427 | 2.5857e-06 | 17 | 467626.5341
27 | 100 | CONCLUIDO | 3.5156 | 28.44 | 24.64 | 44.81 | 0.67 | 33 | 205.35 | 54.38 | 7.75 | 31 | 43.22 | 25560.62 | 341.65 | 452.64 | 92.27 | 57.64 | 15108 | 0.62 | 0.86 | 6.85 | 0.92 | 1 | 10 | 377.1537 | 516.0384 | 466.7884 | 377153.7469 | 516038.3954 | 2.5903e-06 | 17 | 466788.4152
28 | 100 | CONCLUIDO | 3.5215 | 28.4 | 24.64 | 46.19 | 0.69 | 32 | 205.75 | 54.38 | 8 | 30 | 43.37 | 25609.61 | 341.23 | 452.7 | 91.97 | 57.64 | 14964.46 | 0.63 | 0.86 | 6.85 | 0.91 | 1 | 10 | 376.4312 | 515.0497 | 465.8941 | 376431.1736 | 515049.7387 | 2.5946e-06 | 17 | 465894.1145
29 | 100 | CONCLUIDO | 3.5321 | 28.31 | 24.59 | 47.59 | 0.71 | 31 | 206.15 | 54.38 | 8.25 | 29 | 43.52 | 25658.66 | 340.37 | 452.62 | 90.33 | 57.64 | 14146.61 | 0.64 | 0.86 | 6.85 | 0.86 | 1 | 10 | 375.0183 | 513.1166 | 464.1454 | 375018.2778 | 513116.5523 | 2.6024e-06 | 17 | 464145.4287
30 | 100 | CONCLUIDO | 3.541 | 28.24 | 24.56 | 49.11 | 0.73 | 30 | 206.54 | 54.38 | 8.5 | 28 | 43.67 | 25707.76 | 339.74 | 452.63 | 89.29 | 57.64 | 13634.09 | 0.65 | 0.86 | 6.85 | 0.83 | 1 | 10 | 373.913 | 511.6043 | 462.7775 | 373913.016 | 511604.2844 | 2.609e-06 | 17 | 462777.4895
31 | 100 | CONCLUIDO | 3.549 | 28.18 | 24.53 | 50.76 | 0.75 | 29 | 206.94 | 54.38 | 8.75 | 27 | 43.81 | 25756.9 | 339 | 452.57 | 88.48 | 57.64 | 13234.73 | 0.65 | 0.86 | 6.84 | 0.81 | 1 | 10 | 372.8029 | 510.0854 | 461.4036 | 372802.9371 | 510085.4255 | 2.6149e-06 | 17 | 461403.5884
32 | 100 | CONCLUIDO | 3.5578 | 28.11 | 24.5 | 52.5 | 0.77 | 28 | 207.34 | 54.38 | 9 | 26 | 43.96 | 25806.1 | 338.53 | 452.69 | 87.53 | 57.64 | 12764.84 | 0.66 | 0.87 | 6.84 | 0.78 | 1 | 10 | 371.8244 | 508.7465 | 460.1925 | 371824.3671 | 508746.5028 | 2.6213e-06 | 17 | 460192.4506
33 | 100 | CONCLUIDO | 3.5581 | 28.1 | 24.5 | 52.5 | 0.79 | 28 | 207.74 | 54.38 | 9.25 | 26 | 44.11 | 25855.35 | 338.16 | 452.69 | 87.51 | 57.64 | 12752.82 | 0.66 | 0.87 | 6.84 | 0.77 | 1 | 10 | 371.5515 | 508.3731 | 459.8547 | 371551.4596 | 508373.0988 | 2.6216e-06 | 17 | 459854.6837
34 | 100 | CONCLUIDO | 3.5673 | 28.03 | 24.47 | 54.37 | 0.81 | 27 | 208.14 | 54.38 | 9.5 | 25 | 44.26 | 25904.65 | 337.41 | 452.65 | 86.35 | 57.64 | 12178.76 | 0.67 | 0.87 | 6.84 | 0.74 | 1 | 10 | 370.3603 | 506.7433 | 458.3805 | 370360.3164 | 506743.3241 | 2.6283e-06 | 17 | 458380.4524
35 | 100 | CONCLUIDO | 3.5768 | 27.96 | 24.43 | 56.38 | 0.83 | 26 | 208.54 | 54.38 | 9.75 | 24 | 44.41 | 25954 | 336.69 | 452.57 | 85.19 | 57.64 | 11600.95 | 0.68 | 0.87 | 6.84 | 0.71 | 1 | 10 | 369.1649 | 505.1077 | 456.901 | 369164.9285 | 505107.7416 | 2.6353e-06 | 17 | 456900.9676
36 | 100 | CONCLUIDO | 3.5743 | 27.98 | 24.45 | 56.42 | 0.85 | 26 | 208.94 | 54.38 | 10 | 24 | 44.56 | 26003.41 | 336.56 | 452.62 | 86.04 | 57.64 | 12025.74 | 0.67 | 0.87 | 6.84 | 0.72 | 1 | 10 | 369.2718 | 505.254 | 457.0332 | 369271.8049 | 505253.9746 | 2.6335e-06 | 17 | 457033.2444
37 | 100 | CONCLUIDO | 3.5819 | 27.92 | 24.43 | 58.63 | 0.87 | 25 | 209.34 | 54.38 | 10.25 | 23 | 44.71 | 26052.86 | 336.1 | 452.57 | 85.43 | 57.64 | 11729.39 | 0.67 | 0.87 | 6.83 | 0.7 | 1 | 10 | 368.409 | 504.0734 | 455.9654 | 368408.9927 | 504073.4369 | 2.6391e-06 | 17 | 455965.3755
38 | 100 | CONCLUIDO | 3.5944 | 27.82 | 24.37 | 60.93 | 0.89 | 24 | 209.74 | 54.38 | 10.5 | 22 | 44.87 | 26102.37 | 335.32 | 452.55 | 83.41 | 57.64 | 10722.94 | 0.69 | 0.87 | 6.83 | 0.65 | 1 | 10 | 366.9562 | 502.0856 | 454.1673 | 366956.1864 | 502085.6432 | 2.6483e-06 | 17 | 454167.2941
39 | 100 | CONCLUIDO | 3.5912 | 27.85 | 24.4 | 60.99 | 0.91 | 24 | 210.14 | 54.38 | 10.75 | 22 | 45.02 | 26151.93 | 335.48 | 452.61 | 84.2 | 57.64 | 11116.72 | 0.68 | 0.87 | 6.83 | 0.67 | 1 | 10 | 367.3144 | 502.5758 | 454.6107 | 367314.4098 | 502575.7802 | 2.646e-06 | 17 | 454610.6531
40 | 100 | CONCLUIDO | 3.6022 | 27.76 | 24.35 | 63.52 | 0.93 | 23 | 210.55 | 54.38 | 11 | 21 | 45.17 | 26201.54 | 334.5 | 452.62 | 82.73 | 57.64 | 10386.02 | 0.7 | 0.87 | 6.83 | 0.62 | 1 | 10 | 365.8476 | 500.5688 | 452.7952 | 365847.5853 | 500568.8063 | 2.6541e-06 | 17 | 452795.222
41 | 100 | CONCLUIDO | 3.603 | 27.75 | 24.34 | 63.51 | 0.95 | 23 | 210.95 | 54.38 | 11.25 | 21 | 45.32 | 26251.2 | 334.11 | 452.61 | 82.37 | 57.64 | 10209.28 | 0.7 | 0.87 | 6.84 | 0.62 | 1 | 10 | 365.5212 | 500.1223 | 452.3913 | 365521.2368 | 500122.2818 | 2.6547e-06 | 17 | 452391.3132
42 | 100 | CONCLUIDO | 3.6116 | 27.69 | 24.32 | 66.32 | 0.97 | 22 | 211.35 | 54.38 | 11.5 | 20 | 45.48 | 26300.92 | 333.71 | 452.6 | 81.6 | 57.64 | 9826.75 | 0.71 | 0.87 | 6.83 | 0.59 | 1 | 10 | 364.6451 | 498.9235 | 451.3069 | 364645.0726 | 498923.4753 | 2.661e-06 | 17 | 451306.9191
43 | 100 | CONCLUIDO | 3.6115 | 27.69 | 24.32 | 66.32 | 0.99 | 22 | 211.76 | 54.38 | 11.75 | 20 | 45.63 | 26350.68 | 333.41 | 452.63 | 81.5 | 57.64 | 9777.68 | 0.71 | 0.87 | 6.83 | 0.59 | 1 | 10 | 364.451 | 498.6579 | 451.0667 | 364450.9884 | 498657.9208 | 2.6609e-06 | 17 | 451066.7087
44 | 100 | CONCLUIDO | 3.6207 | 27.62 | 24.29 | 69.39 | 1 | 21 | 212.16 | 54.38 | 12 | 19 | 45.78 | 26400.51 | 332.84 | 452.56 | 80.55 | 57.64 | 9309.13 | 0.72 | 0.87 | 6.83 | 0.56 | 1 | 10 | 356.5576 | 487.8578 | 441.2973 | 356557.5653 | 487857.791 | 2.6677e-06 | 16 | 441297.3282
45 | 100 | CONCLUIDO | 3.6194 | 27.63 | 24.3 | 69.42 | 1.02 | 21 | 212.56 | 54.38 | 12.25 | 19 | 45.94 | 26450.38 | 332.72 | 452.63 | 81 | 57.64 | 9533.05 | 0.71 | 0.87 | 6.83 | 0.57 | 1 | 10 | 356.575 | 487.8816 | 441.3189 | 356574.9881 | 487881.6298 | 2.6667e-06 | 16 | 441318.8918
46 | 100 | CONCLUIDO | 3.6285 | 27.56 | 24.27 | 72.8 | 1.04 | 20 | 212.97 | 54.38 | 12.5 | 18 | 46.09 | 26500.31 | 331.52 | 452.6 | 79.84 | 57.64 | 8958.08 | 0.72 | 0.87 | 6.83 | 0.54 | 1 | 10 | 355.1313 | 485.9063 | 439.5321 | 355131.3255 | 485906.3468 | 2.6734e-06 | 16 | 439532.127
47 | 100 | CONCLUIDO | 3.6282 | 27.56 | 24.27 | 72.8 | 1.06 | 20 | 213.37 | 54.38 | 12.75 | 18 | 46.25 | 26550.29 | 332.13 | 452.62 | 80.29 | 57.64 | 9184.83 | 0.72 | 0.87 | 6.82 | 0.54 | 1 | 10 | 355.5581 | 486.4903 | 440.0604 | 355558.1369 | 486490.329 | 2.6732e-06 | 16 | 440060.3748
48 | 100 | CONCLUIDO | 3.6303 | 27.55 | 24.25 | 72.76 | 1.08 | 20 | 213.78 | 54.38 | 13 | 18 | 46.4 | 26600.32 | 331.14 | 452.58 | 79.58 | 57.64 | 8827.55 | 0.72 | 0.87 | 6.82 | 0.53 | 1 | 10 | 354.7383 | 485.3686 | 439.0457 | 354738.2938 | 485368.5835 | 2.6748e-06 | 16 | 439045.6871
49 | 100 | CONCLUIDO | 3.6357 | 27.5 | 24.25 | 76.58 | 1.1 | 19 | 214.19 | 54.38 | 13.25 | 17 | 46.56 | 26650.41 | 330.75 | 452.6 | 79.54 | 57.64 | 8811.6 | 0.72 | 0.87 | 6.82 | 0.52 | 1 | 10 | 354.1171 | 484.5187 | 438.2769 | 354117.1146 | 484518.6587 | 2.6787e-06 | 16 | 438276.878
50 | 100 | CONCLUIDO | 3.6375 | 27.49 | 24.24 | 76.53 | 1.12 | 19 | 214.59 | 54.38 | 13.5 | 17 | 46.72 | 26700.55 | 330.71 | 452.6 | 78.98 | 57.64 | 8532.81 | 0.73 | 0.87 | 6.83 | 0.51 | 1 | 10 | 353.9609 | 484.3049 | 438.0835 | 353960.8716 | 484304.8802 | 2.6801e-06 | 16 | 438083.5022
51 | 100 | CONCLUIDO | 3.6358 | 27.5 | 24.25 | 76.58 | 1.14 | 19 | 215 | 54.38 | 13.75 | 17 | 46.87 | 26750.75 | 330.54 | 452.56 | 79.52 | 57.64 | 8804.76 | 0.72 | 0.87 | 6.82 | 0.52 | 1 | 10 | 353.9707 | 484.3184 | 438.0957 | 353970.7345 | 484318.3751 | 2.6788e-06 | 16 | 438095.7091
52 | 100 | CONCLUIDO | 3.6479 | 27.41 | 24.2 | 80.65 | 1.15 | 18 | 215.41 | 54.38 | 14 | 16 | 47.03 | 26801 | 329.71 | 452.61 | 77.74 | 57.64 | 7915.57 | 0.74 | 0.88 | 6.82 | 0.47 | 1 | 10 | 352.5681 | 482.3992 | 436.3597 | 352568.0883 | 482399.2126 | 2.6877e-06 | 16 | 436359.7088
53 | 100 | CONCLUIDO | 3.6446 | 27.44 | 24.22 | 80.74 | 1.17 | 18 | 215.82 | 54.38 | 14.25 | 16 | 47.19 | 26851.31 | 330.24 | 452.56 | 78.65 | 57.64 | 8374.28 | 0.73 | 0.88 | 6.82 | 0.5 | 1 | 10 | 353.1572 | 483.2053 | 437.0888 | 353157.1982 | 483205.2588 | 2.6853e-06 | 16 | 437088.8271
54 | 100 | CONCLUIDO | 3.647 | 27.42 | 24.2 | 80.68 | 1.19 | 18 | 216.22 | 54.38 | 14.5 | 16 | 47.35 | 26901.66 | 329.39 | 452.62 | 77.77 | 57.64 | 7932.52 | 0.74 | 0.88 | 6.83 | 0.48 | 1 | 10 | 352.4154 | 482.1903 | 436.1708 | 352415.4343 | 482190.3447 | 2.6871e-06 | 16 | 436170.7749
55 | 100 | CONCLUIDO | 3.6553 | 27.36 | 24.18 | 85.34 | 1.21 | 17 | 216.63 | 54.38 | 14.75 | 15 | 47.51 | 26952.08 | 328.35 | 452.6 | 77.04 | 57.64 | 7574.04 | 0.75 | 0.88 | 6.82 | 0.45 | 1 | 10 | 351.1608 | 480.4737 | 434.6179 | 351160.765 | 480473.6508 | 2.6932e-06 | 16 | 434617.9199
56 | 100 | CONCLUIDO | 3.656 | 27.35 | 24.17 | 85.32 | 1.23 | 17 | 217.04 | 54.38 | 15 | 15 | 47.66 | 27002.55 | 328.66 | 452.57 | 77.08 | 57.64 | 7594.13 | 0.75 | 0.88 | 6.82 | 0.45 | 1 | 10 | 351.3105 | 480.6785 | 434.8033 | 351310.5133 | 480678.543 | 2.6937e-06 | 16 | 434803.2575
57 | 100 | CONCLUIDO | 3.6569 | 27.35 | 24.17 | 85.3 | 1.25 | 17 | 217.45 | 54.38 | 15.25 | 15 | 47.82 | 27053.07 | 328.67 | 452.6 | 76.79 | 57.64 | 7448.36 | 0.75 | 0.88 | 6.82 | 0.44 | 1 | 10 | 351.258 | 480.6067 | 434.7383 | 351258.0317 | 480606.7354 | 2.6944e-06 | 16 | 434738.3031
58 | 100 | CONCLUIDO | 3.6533 | 27.37 | 24.19 | 85.39 | 1.26 | 17 | 217.86 | 54.38 | 15.5 | 15 | 47.98 | 27103.65 | 328.62 | 452.59 | 77.52 | 57.64 | 7811.23 | 0.74 | 0.88 | 6.83 | 0.47 | 1 | 10 | 351.4803 | 480.9108 | 435.0134 | 351480.283 | 480910.8294 | 2.6917e-06 | 16 | 435013.3748
59 | 100 | CONCLUIDO | 3.6634 | 27.3 | 24.16 | 90.59 | 1.28 | 16 | 218.27 | 54.38 | 15.75 | 14 | 48.15 | 27154.29 | 327.85 | 452.61 | 76.49 | 57.64 | 7303.97 | 0.75 | 0.88 | 6.82 | 0.43 | 1 | 10 | 350.2813 | 479.2704 | 433.5295 | 350281.3319 | 479270.3717 | 2.6992e-06 | 16 | 433529.4801
60 | 100 | CONCLUIDO | 3.6647 | 27.29 | 24.15 | 90.56 | 1.3 | 16 | 218.68 | 54.38 | 16 | 14 | 48.31 | 27204.98 | 327.65 | 452.64 | 76.17 | 57.64 | 7143 | 0.76 | 0.88 | 6.82 | 0.42 | 1 | 10 | 350.0552 | 478.9609 | 433.2496 | 350055.1555 | 478960.9072 | 2.7001e-06 | 16 | 433249.5504
61 | 100 | CONCLUIDO | 3.6644 | 27.29 | 24.15 | 90.57 | 1.32 | 16 | 219.09 | 54.38 | 16.25 | 14 | 48.47 | 27255.72 | 327.55 | 452.58 | 76.23 | 57.64 | 7171.71 | 0.76 | 0.88 | 6.82 | 0.43 | 1 | 10 | 350.0087 | 478.8974 | 433.1921 | 350008.707 | 478897.3542 | 2.6999e-06 | 16 | 433192.0629
62 | 100 | CONCLUIDO | 3.6641 | 27.29 | 24.15 | 90.57 | 1.34 | 16 | 219.51 | 54.38 | 16.5 | 14 | 48.63 | 27306.53 | 327.25 | 452.63 | 76.49 | 57.64 | 7300.6 | 0.75 | 0.88 | 6.81 | 0.43 | 1 | 10 | 349.8302 | 478.6532 | 432.9712 | 349830.2322 | 478653.1571 | 2.6997e-06 | 16 | 432971.1716
63 | 100 | CONCLUIDO | 3.6725 | 27.23 | 24.13 | 96.52 | 1.35 | 15 | 219.92 | 54.38 | 16.75 | 13 | 48.79 | 27357.38 | 326.41 | 452.57 | 75.66 | 57.64 | 6891.62 | 0.76 | 0.88 | 6.82 | 0.41 | 1 | 10 | 348.7125 | 477.1238 | 431.5878 | 348712.5005 | 477123.8274 | 2.7059e-06 | 16 | 431587.7989
64 | 100 | CONCLUIDO | 3.6731 | 27.22 | 24.12 | 96.5 | 1.37 | 15 | 220.33 | 54.38 | 17 | 13 | 48.95 | 27408.3 | 326.26 | 452.62 | 75.1 | 57.64 | 6614.71 | 0.77 | 0.88 | 6.83 | 0.4 | 1 | 10 | 348.5656 | 476.9228 | 431.406 | 348565.5858 | 476922.8121 | 2.7063e-06 | 16 | 431405.9683
65 | 100 | CONCLUIDO | 3.6732 | 27.22 | 24.12 | 96.5 | 1.39 | 15 | 220.74 | 54.38 | 17.25 | 13 | 49.12 | 27459.27 | 326.17 | 452.57 | 75.1 | 57.64 | 6611.43 | 0.77 | 0.88 | 6.83 | 0.4 | 1 | 10 | 348.4999 | 476.8329 | 431.3246 | 348499.8623 | 476832.8863 | 2.7064e-06 | 16 | 431324.6248
66 | 100 | CONCLUIDO | 3.6725 | 27.23 | 24.13 | 96.52 | 1.41 | 15 | 221.16 | 54.38 | 17.5 | 13 | 49.28 | 27510.3 | 325.97 | 452.6 | 75.51 | 57.64 | 6820.27 | 0.76 | 0.88 | 6.82 | 0.4 | 1 | 10 | 348.4227 | 476.7273 | 431.2292 | 348422.7238 | 476727.342 | 2.7059e-06 | 16 | 431229.1535
67 | 100 | CONCLUIDO | 3.6744 | 27.22 | 24.12 | 96.46 | 1.42 | 15 | 221.57 | 54.38 | 17.75 | 13 | 49.45 | 27561.39 | 325.15 | 452.58 | 75.05 | 57.64 | 6588.55 | 0.77 | 0.88 | 6.82 | 0.39 | 1 | 10 | 347.751 | 475.8082 | 430.3977 | 347750.9535 | 475808.1963 | 2.7073e-06 | 16 | 430397.7298
68 | 100 | CONCLUIDO | 3.6807 | 27.17 | 24.11 | 103.32 | 1.44 | 14 | 221.99 | 54.38 | 18 | 12 | 49.61 | 27612.53 | 325.2 | 452.57 | 74.81 | 57.64 | 6473.52 | 0.77 | 0.88 | 6.82 | 0.38 | 1 | 10 | 347.3696 | 475.2864 | 429.9257 | 347369.583 | 475286.3884 | 2.7119e-06 | 16 | 429925.7225
69 | 100 | CONCLUIDO | 3.6833 | 27.15 | 24.09 | 103.24 | 1.46 | 14 | 222.4 | 54.38 | 18.25 | 12 | 49.78 | 27663.85 | 325.14 | 452.61 | 74.13 | 57.64 | 6132.04 | 0.78 | 0.88 | 6.82 | 0.36 | 1 | 10 | 347.1448 | 474.9789 | 429.6476 | 347144.8318 | 474978.8738 | 2.7138e-06 | 16 | 429647.5567
70 | 100 | CONCLUIDO | 3.6821 | 27.16 | 24.1 | 103.27 | 1.48 | 14 | 222.82 | 54.38 | 18.5 | 12 | 49.94 | 27715.11 | 324.98 | 452.57 | 74.38 | 57.64 | 6259.72 | 0.77 | 0.88 | 6.82 | 0.37 | 1 | 10 | 347.126 | 474.953 | 429.6242 | 347125.952 | 474953.0416 | 2.7129e-06 | 16 | 429624.1899
71 | 100 | CONCLUIDO | 3.6824 | 27.16 | 24.1 | 103.27 | 1.49 | 14 | 223.23 | 54.38 | 18.75 | 12 | 50.11 | 27766.43 | 324.42 | 452.57 | 74.26 | 57.64 | 6198.29 | 0.78 | 0.88 | 6.82 | 0.37 | 1 | 10 | 346.7389 | 474.4235 | 429.1452 | 346738.9155 | 474423.4812 | 2.7132e-06 | 16 | 429145.17
72 | 100 | CONCLUIDO | 3.6824 | 27.16 | 24.1 | 103.27 | 1.51 | 14 | 223.65 | 54.38 | 19 | 12 | 50.27 | 27817.81 | 323.59 | 452.56 | 74.49 | 57.64 | 6315.02 | 0.77 | 0.88 | 6.81 | 0.37 | 1 | 10 | 346.1938 | 473.6776 | 428.4705 | 346193.7607 | 473677.5763 | 2.7132e-06 | 16 | 428470.4533
73 | 100 | CONCLUIDO | 3.6897 | 27.1 | 24.08 | 111.14 | 1.53 | 13 | 224.07 | 54.38 | 19.25 | 11 | 50.44 | 27869.24 | 322.63 | 452.57 | 73.77 | 57.64 | 5959.35 | 0.78 | 0.88 | 6.82 | 0.36 | 1 | 10 | 345.0809 | 472.1549 | 427.0931 | 345080.917 | 472154.9345 | 2.7185e-06 | 16 | 427093.1302
74 | 100 | CONCLUIDO | 3.6889 | 27.11 | 24.09 | 111.17 | 1.54 | 13 | 224.49 | 54.38 | 19.5 | 11 | 50.61 | 27920.73 | 323.5 | 452.6 | 74.12 | 57.64 | 6132.2 | 0.78 | 0.88 | 6.82 | 0.36 | 1 | 10 | 345.7114 | 473.0175 | 427.8734 | 345711.3646 | 473017.5407 | 2.7179e-06 | 16 | 427873.4105
75 | 100 | CONCLUIDO | 3.6906 | 27.1 | 24.07 | 111.11 | 1.56 | 13 | 224.9 | 54.38 | 19.75 | 11 | 50.78 | 27972.28 | 323.77 | 452.6 | 73.82 | 57.64 | 5985.13 | 0.78 | 0.88 | 6.81 | 0.35 | 1 | 10 | 345.7617 | 473.0864 | 427.9357 | 345761.6833 | 473086.389 | 2.7192e-06 | 16 | 427935.688
76 | 100 | CONCLUIDO | 3.6928 | 27.08 | 24.06 | 111.03 | 1.58 | 13 | 225.32 | 54.38 | 20 | 11 | 50.95 | 28023.89 | 323.86 | 452.55 | 73.13 | 57.64 | 5638.63 | 0.79 | 0.88 | 6.82 | 0.33 | 1 | 10 | 345.6716 | 472.9631 | 427.8242 | 345671.5897 | 472963.119 | 2.7208e-06 | 16 | 427824.1827
77 | 100 | CONCLUIDO | 3.691 | 27.09 | 24.07 | 111.09 | 1.59 | 13 | 225.74 | 54.38 | 20.25 | 11 | 51.11 | 28075.56 | 323.76 | 452.59 | 73.63 | 57.64 | 5888.37 | 0.78 | 0.88 | 6.82 | 0.35 | 1 | 10 | 345.7297 | 473.0426 | 427.8961 | 345729.7097 | 473042.6414 | 2.7195e-06 | 16 | 427896.1156
78 | 100 | CONCLUIDO | 3.6922 | 27.08 | 24.06 | 111.05 | 1.61 | 13 | 226.16 | 54.38 | 20.5 | 11 | 51.28 | 28127.29 | 322.95 | 452.58 | 73.22 | 57.64 | 5682.27 | 0.79 | 0.88 | 6.82 | 0.34 | 1 | 10 | 345.1136 | 472.1996 | 427.1336 | 345113.5803 | 472199.6259 | 2.7204e-06 | 16 | 427133.5563
79 | 100 | CONCLUIDO | 3.6899 | 27.1 | 24.08 | 111.13 | 1.63 | 13 | 226.58 | 54.38 | 20.75 | 11 | 51.45 | 28179.08 | 322.31 | 452.57 | 73.86 | 57.64 | 6003.56 | 0.78 | 0.88 | 6.82 | 0.35 | 1 | 10 | 344.8585 | 471.8506 | 426.8178 | 344858.4868 | 471850.5957 | 2.7187e-06 | 16 | 426817.8371
80 | 100 | CONCLUIDO | 3.7039 | 27 | 24.02 | 120.08 | 1.64 | 12 | 227 | 54.38 | 21 | 10 | 51.62 | 28230.92 | 320.95 | 452.58 | 71.86 | 57.64 | 5009.44 | 0.8 | 0.88 | 6.81 | 0.29 | 1 | 10 | 343.0316 | 469.351 | 424.5568 | 343031.5942 | 469350.9607 | 2.729e-06 | 16 | 424556.7637
81 | 100 | CONCLUIDO | 3.7019 | 27.01 | 24.03 | 120.15 | 1.66 | 12 | 227.42 | 54.38 | 21.25 | 10 | 51.8 | 28282.83 | 321.25 | 452.59 | 72.13 | 57.64 | 5141.7 | 0.8 | 0.88 | 6.82 | 0.31 | 1 | 10 | 343.3621 | 469.8032 | 424.9659 | 343362.1261 | 469803.2091 | 2.7275e-06 | 16 | 424965.8502
82 | 100 | CONCLUIDO | 3.7029 | 27.01 | 24.02 | 120.11 | 1.68 | 12 | 227.84 | 54.38 | 21.5 | 10 | 51.97 | 28334.8 | 321.76 | 452.59 | 71.87 | 57.64 | 5013.87 | 0.8 | 0.88 | 6.82 | 0.3 | 1 | 10 | 343.6233 | 470.1605 | 425.2891 | 343623.2776 | 470160.5279 | 2.7283e-06 | 16 | 425289.067
83 | 100 | CONCLUIDO | 3.7004 | 27.02 | 24.04 | 120.2 | 1.69 | 12 | 228.27 | 54.38 | 21.75 | 10 | 52.14 | 28386.82 | 321.91 | 452.58 | 72.4 | 57.64 | 5279.04 | 0.8 | 0.88 | 6.82 | 0.32 | 1 | 10 | 343.8969 | 470.5349 | 425.6277 | 343896.9023 | 470534.9134 | 2.7264e-06 | 16 | 425627.7217
84 | 100 | CONCLUIDO | 3.7008 | 27.02 | 24.04 | 120.19 | 1.71 | 12 | 228.69 | 54.38 | 22 | 10 | 52.31 | 28438.91 | 321.61 | 452.63 | 72.48 | 57.64 | 5315.49 | 0.8 | 0.88 | 6.81 | 0.31 | 1 | 10 | 343.6757 | 470.2322 | 425.3539 | 343675.6863 | 470232.2359 | 2.7267e-06 | 16 | 425353.9313
85 | 100 | CONCLUIDO | 3.7009 | 27.02 | 24.04 | 120.19 | 1.73 | 12 | 229.11 | 54.38 | 22.25 | 10 | 52.48 | 28491.06 | 321.37 | 452.56 | 72.39 | 57.64 | 5273.39 | 0.8 | 0.88 | 6.82 | 0.31 | 1 | 10 | 343.5126 | 470.009 | 425.152 | 343512.5574 | 470009.0357 | 2.7268e-06 | 16 | 425152.033
86 | 100 | CONCLUIDO | 3.6994 | 27.03 | 24.05 | 120.24 | 1.74 | 12 | 229.53 | 54.38 | 22.5 | 10 | 52.66 | 28543.27 | 320.85 | 452.61 | 72.89 | 57.64 | 5523.47 | 0.79 | 0.88 | 6.81 | 0.32 | 1 | 10 | 343.2761 | 469.6855 | 424.8593 | 343276.0613 | 469685.4513 | 2.7257e-06 | 16 | 424859.3311
87 | 100 | CONCLUIDO | 3.7002 | 27.03 | 24.04 | 120.21 | 1.76 | 12 | 229.96 | 54.38 | 22.75 | 10 | 52.83 | 28595.54 | 319.82 | 452.56 | 72.71 | 57.64 | 5431 | 0.79 | 0.88 | 6.81 | 0.32 | 1 | 10 | 342.5433 | 468.6829 | 423.9525 | 342543.3447 | 468682.9162 | 2.7263e-06 | 16 | 423952.4765
88 | 100 | CONCLUIDO | 3.7114 | 26.94 | 24 | 130.91 | 1.77 | 11 | 230.38 | 54.38 | 23 | 9 | 53 | 28647.87 | 319.07 | 452.56 | 71.35 | 57.64 | 4757.35 | 0.81 | 0.88 | 6.81 | 0.27 | 1 | 10 | 341.3194 | 467.0083 | 422.4377 | 341319.4371 | 467008.3118 | 2.7345e-06 | 16 | 422437.694
89 | 100 | CONCLUIDO | 3.7111 | 26.95 | 24 | 130.92 | 1.79 | 11 | 230.81 | 54.38 | 23.25 | 9 | 53.18 | 28700.26 | 319.39 | 452.59 | 71.3 | 57.64 | 4733.1 | 0.81 | 0.88 | 6.81 | 0.28 | 1 | 10 | 341.5466 | 467.3191 | 422.7188 | 341546.595 | 467319.1192 | 2.7343e-06 | 16 | 422718.8384
90 | 100 | CONCLUIDO | 3.7102 | 26.95 | 24.01 | 130.96 | 1.81 | 11 | 231.23 | 54.38 | 23.5 | 9 | 53.36 | 28752.71 | 319.53 | 452.56 | 71.55 | 57.64 | 4858.46 | 0.81 | 0.88 | 6.81 | 0.28 | 1 | 10 | 341.703 | 467.5331 | 422.9124 | 341702.9889 | 467533.1043 | 2.7336e-06 | 16 | 422912.401
91 | 100 | CONCLUIDO | 3.71 | 26.95 | 24.01 | 130.96 | 1.82 | 11 | 231.66 | 54.38 | 23.75 | 9 | 53.53 | 28805.23 | 319.95 | 452.57 | 71.52 | 57.64 | 4841.21 | 0.81 | 0.88 | 6.82 | 0.29 | 1 | 10 | 341.9892 | 467.9247 | 423.2667 | 341989.2246 | 467924.7446 | 2.7335e-06 | 16 | 423266.6637
92 | 100 | CONCLUIDO | 3.711 | 26.95 | 24 | 130.92 | 1.84 | 11 | 232.08 | 54.38 | 24 | 9 | 53.71 | 28857.81 | 319.55 | 452.58 | 71.38 | 57.64 | 4770.82 | 0.81 | 0.88 | 6.81 | 0.28 | 1 | 10 | 341.6571 | 467.4703 | 422.8556 | 341657.0825 | 467470.2931 | 2.7342e-06 | 16 | 422855.5844
93 | 100 | CONCLUIDO | 3.7092 | 26.96 | 24.02 | 130.99 | 1.85 | 11 | 232.51 | 54.38 | 24.25 | 9 | 53.88 | 28910.45 | 319.36 | 452.62 | 71.94 | 57.64 | 5055 | 0.8 | 0.88 | 6.81 | 0.29 | 1 | 10 | 341.6635 | 467.4791 | 422.8636 | 341663.5367 | 467479.124 | 2.7329e-06 | 16 | 422863.5725
94 | 100 | CONCLUIDO | 3.7118 | 26.94 | 24 | 130.89 | 1.87 | 11 | 232.94 | 54.38 | 24.5 | 9 | 54.06 | 28963.15 | 318.95 | 452.56 | 71.19 | 57.64 | 4679.12 | 0.81 | 0.88 | 6.81 | 0.27 | 1 | 10 | 341.2164 | 466.8674 | 422.3102 | 341216.4443 | 466867.3925 | 2.7348e-06 | 16 | 422310.2238
95 | 100 | CONCLUIDO | 3.7097 | 26.96 | 24.01 | 130.97 | 1.89 | 11 | 233.37 | 54.38 | 24.75 | 9 | 54.24 | 29015.91 | 319.04 | 452.55 | 71.73 | 57.64 | 4945.7 | 0.8 | 0.88 | 6.81 | 0.29 | 1 | 10 | 341.4146 | 467.1385 | 422.5555 | 341414.5876 | 467138.5009 | 2.7333e-06 | 16 | 422555.458
96 | 100 | CONCLUIDO | 3.7105 | 26.95 | 24.01 | 130.94 | 1.9 | 11 | 233.79 | 54.38 | 25 | 9 | 54.42 | 29068.74 | 317.84 | 452.55 | 71.44 | 57.64 | 4804.75 | 0.81 | 0.88 | 6.81 | 0.28 | 1 | 10 | 340.5827 | 466.0003 | 421.5259 | 340582.744 | 466000.3358 | 2.7339e-06 | 16 | 421525.9178
97 | 100 | CONCLUIDO | 3.7192 | 26.89 | 23.98 | 143.89 | 1.92 | 10 | 234.22 | 54.38 | 25.25 | 8 | 54.6 | 29121.63 | 316.96 | 452.56 | 70.6 | 57.64 | 4388.54 | 0.82 | 0.88 | 6.81 | 0.26 | 1 | 10 | 339.4462 | 464.4453 | 420.1192 | 339446.1886 | 464445.2505 | 2.7403e-06 | 16 | 420119.2477
98 | 100 | CONCLUIDO | 3.7187 | 26.89 | 23.99 | 143.91 | 1.93 | 10 | 234.65 | 54.38 | 25.5 | 8 | 54.78 | 29174.59 | 317.25 | 452.58 | 70.91 | 57.64 | 4543.39 | 0.81 | 0.88 | 6.81 | 0.26 | 1 | 10 | 339.6747 | 464.7579 | 420.4021 | 339674.7249 | 464757.944 | 2.7399e-06 | 16 | 420402.0982
99 | 100 | CONCLUIDO | 3.7213 | 26.87 | 23.97 | 143.8 | 1.95 | 10 | 235.08 | 54.38 | 25.75 | 8 | 54.96 | 29227.61 | 317.21 | 452.55 | 70.23 | 57.64 | 4204.22 | 0.82 | 0.88 | 6.81 | 0.24 | 1 | 10 | 339.4706 | 464.4787 | 420.1495 | 339470.6439 | 464478.7114 | 2.7418e-06 | 16 | 420149.5151
100 | 100 | CONCLUIDO | 3.7191 | 26.89 | 23.98 | 143.9 | 1.96 | 10 | 235.51 | 54.38 | 26 | 8 | 55.14 | 29280.69 | 317.46 | 452.56 | 70.71 | 57.64 | 4441.36 | 0.82 | 0.88 | 6.81 | 0.26 | 1 | 10 | 339.7775 | 464.8986 | 420.5293 | 339777.4917 | 464898.5541 | 2.7402e-06 | 16 | 420529.2886
101 | 100 | CONCLUIDO | 3.7197 | 26.88 | 23.98 | 143.87 | 1.98 | 10 | 235.94 | 54.38 | 26.25 | 8 | 55.32 | 29333.84 | 317.47 | 452.6 | 70.77 | 57.64 | 4472.99 | 0.81 | 0.88 | 6.81 | 0.25 | 1 | 10 | 339.7471 | 464.857 | 420.4917 | 339747.1224 | 464857.0015 | 2.7406e-06 | 16 | 420491.7017
102 | 100 | CONCLUIDO | 3.7196 | 26.88 | 23.98 | 143.88 | 1.99 | 10 | 236.37 | 54.38 | 26.5 | 8 | 55.5 | 29387.05 | 317.53 | 452.6 | 70.6 | 57.64 | 4386.54 | 0.82 | 0.88 | 6.81 | 0.25 | 1 | 10 | 339.7923 | 464.9188 | 420.5476 | 339792.2817 | 464918.7904 | 2.7406e-06 | 16 | 420547.5936
103 | 100 | CONCLUIDO | 3.7201 | 26.88 | 23.98 | 143.85 | 2.01 | 10 | 236.81 | 54.38 | 26.75 | 8 | 55.68 | 29440.33 | 317.33 | 452.55 | 70.52 | 57.64 | 4349.99 | 0.82 | 0.88 | 6.81 | 0.25 | 1 | 10 | 339.6315 | 464.6988 | 420.3486 | 339631.5254 | 464698.8365 | 2.7409e-06 | 16 | 420348.6317
104 | 100 | CONCLUIDO | 3.719 | 26.89 | 23.98 | 143.9 | 2.02 | 10 | 237.24 | 54.38 | 27 | 8 | 55.86 | 29493.67 | 317.12 | 452.59 | 70.92 | 57.64 | 4547.27 | 0.81 | 0.88 | 6.81 | 0.26 | 1 | 10 | 339.5625 | 464.6044 | 420.2632 | 339562.5194 | 464604.4195 | 2.7401e-06 | 16 | 420263.2258
105 | 100 | CONCLUIDO | 3.719 | 26.89 | 23.98 | 143.9 | 2.04 | 10 | 237.67 | 54.38 | 27.25 | 8 | 56.05 | 29547.07 | 316.42 | 452.57 | 70.75 | 57.64 | 4460.76 | 0.81 | 0.88 | 6.81 | 0.26 | 1 | 10 | 339.1073 | 463.9815 | 419.6998 | 339107.2751 | 463981.5341 | 2.7401e-06 | 16 | 419699.7877
106 | 100 | CONCLUIDO | 3.7184 | 26.89 | 23.99 | 143.93 | 2.05 | 10 | 238.11 | 54.38 | 27.5 | 8 | 56.23 | 29600.54 | 316.11 | 452.57 | 70.94 | 57.64 | 4557.66 | 0.81 | 0.88 | 6.81 | 0.26 | 1 | 10 | 338.9516 | 463.7686 | 419.5072 | 338951.6413 | 463768.5891 | 2.7397e-06 | 16 | 419507.1658
107 | 100 | CONCLUIDO | 3.7189 | 26.89 | 23.98 | 143.91 | 2.07 | 10 | 238.54 | 54.38 | 27.75 | 8 | 56.41 | 29654.08 | 314.87 | 452.56 | 70.76 | 57.64 | 4466.73 | 0.81 | 0.88 | 6.81 | 0.26 | 1 | 10 | 338.1053 | 462.6106 | 418.4597 | 338105.3355 | 462610.6361 | 2.74e-06 | 16 | 418459.7263
108 | 100 | CONCLUIDO | 3.7195 | 26.88 | 23.98 | 143.88 | 2.08 | 10 | 238.97 | 54.38 | 28 | 8 | 56.6 | 29707.68 | 313.78 | 452.57 | 70.59 | 57.64 | 4383.33 | 0.82 | 0.88 | 6.81 | 0.26 | 1 | 10 | 337.3599 | 461.5908 | 417.5372 | 337359.9464 | 461590.762 | 2.7405e-06 | 16 | 417537.1875
109 | 100 | CONCLUIDO | 3.729 | 26.82 | 23.95 | 159.67 | 2.1 | 9 | 239.41 | 54.38 | 28.25 | 7 | 56.78 | 29761.35 | 313.75 | 452.57 | 69.72 | 57.64 | 3954.01 | 0.83 | 0.89 | 6.81 | 0.23 | 1 | 10 | 336.7367 | 460.738 | 416.7658 | 336736.6904 | 460737.9956 | 2.7475e-06 | 16 | 416765.808
110 | 100 | CONCLUIDO | 3.7301 | 26.81 | 23.94 | 159.61 | 2.11 | 9 | 239.85 | 54.38 | 28.5 | 7 | 56.97 | 29815.09 | 313.86 | 452.55 | 69.48 | 57.64 | 3833.47 | 0.83 | 0.89 | 6.81 | 0.22 | 1 | 10 | 336.7323 | 460.732 | 416.7604 | 336732.3016 | 460731.9906 | 2.7483e-06 | 16 | 416760.3761
111 | 100 | CONCLUIDO | 3.7296 | 26.81 | 23.95 | 159.64 | 2.13 | 9 | 240.28 | 54.38 | 28.75 | 7 | 57.16 | 29869.01 | 314.4 | 452.56 | 69.61 | 57.64 | 3900.14 | 0.83 | 0.89 | 6.81 | 0.22 | 1 | 10 | 337.1219 | 461.2651 | 417.2426 | 337121.9314 | 461265.0993 | 2.7479e-06 | 16 | 417242.6056
112 | 100 | CONCLUIDO | 3.7291 | 26.82 | 23.95 | 159.66 | 2.14 | 9 | 240.72 | 54.38 | 29 | 7 | 57.34 | 29922.88 | 314.82 | 452.56 | 69.66 | 57.64 | 3925.01 | 0.83 | 0.89 | 6.81 | 0.23 | 1 | 10 | 337.4246 | 461.6793 | 417.6172 | 337424.631 | 461679.2663 | 2.7476e-06 | 16 | 417617.2451
113 | 100 | CONCLUIDO | 3.7289 | 26.82 | 23.95 | 159.67 | 2.16 | 9 | 241.16 | 54.38 | 29.25 | 7 | 57.53 | 29976.82 | 315.32 | 452.59 | 69.65 | 57.64 | 3917.33 | 0.83 | 0.89 | 6.81 | 0.23 | 1 | 10 | 337.7611 | 462.1396 | 418.0337 | 337761.0762 | 462139.6054 | 2.7474e-06 | 16 | 418033.6501
114 | 100 | CONCLUIDO | 3.73 | 26.81 | 23.94 | 159.62 | 2.17 | 9 | 241.59 | 54.38 | 29.5 | 7 | 57.72 | 30030.83 | 315.18 | 452.56 | 69.51 | 57.64 | 3847.22 | 0.83 | 0.89 | 6.81 | 0.22 | 1 | 10 | 337.5943 | 461.9114 | 417.8272 | 337594.2774 | 461911.3839 | 2.7482e-06 | 16 | 417827.2097
115 | 100 | CONCLUIDO | 3.7283 | 26.82 | 23.95 | 159.7 | 2.19 | 9 | 242.03 | 54.38 | 29.75 | 7 | 57.91 | 30084.9 | 315.27 | 452.59 | 69.82 | 57.64 | 4004.33 | 0.83 | 0.89 | 6.81 | 0.23 | 1 | 10 | 337.7651 | 462.1451 | 418.0386 | 337765.1019 | 462145.1135 | 2.747e-06 | 16 | 418038.6325
116 | 100 | CONCLUIDO | 3.7279 | 26.82 | 23.96 | 159.72 | 2.2 | 9 | 242.47 | 54.38 | 30 | 7 | 58.1 | 30139.04 | 314.97 | 452.59 | 70.07 | 57.64 | 4127.25 | 0.82 | 0.89 | 6.81 | 0.23 | 1 | 10 | 337.604 | 461.9247 | 417.8392 | 337603.9811 | 461924.661 | 2.7467e-06 | 16 | 417839.2196
117 | 100 | CONCLUIDO | 3.7283 | 26.82 | 23.96 | 159.7 | 2.21 | 9 | 242.91 | 54.38 | 30.25 | 7 | 58.28 | 30193.25 | 315.08 | 452.55 | 69.96 | 57.64 | 4071.29 | 0.82 | 0.89 | 6.81 | 0.23 | 1 | 10 | 337.651 | 461.9891 | 417.8975 | 337651.0499 | 461989.0626 | 2.747e-06 | 16 | 417897.4749
118 | 100 | CONCLUIDO | 3.7288 | 26.82 | 23.95 | 159.68 | 2.23 | 9 | 243.35 | 54.38 | 30.5 | 7 | 58.47 | 30247.52 | 314.58 | 452.58 | 69.76 | 57.64 | 3971.49 | 0.83 | 0.89 | 6.81 | 0.23 | 1 | 10 | 337.2872 | 461.4912 | 417.4471 | 337287.1589 | 461491.1709 | 2.7473e-06 | 16 | 417447.1012
119 | 100 | CONCLUIDO | 3.7295 | 26.81 | 23.95 | 159.64 | 2.24 | 9 | 243.79 | 54.38 | 30.75 | 7 | 58.67 | 30301.87 | 313.59 | 452.55 | 69.54 | 57.64 | 3864.53 | 0.83 | 0.89 | 6.81 | 0.22 | 1 | 10 | 336.6027 | 460.5546 | 416.6 | 336602.6896 | 460554.6498 | 2.7479e-06 | 16 | 416599.9604
120 | 100 | CONCLUIDO | 3.7281 | 26.82 | 23.96 | 159.71 | 2.26 | 9 | 244.23 | 54.38 | 31 | 7 | 58.86 | 30356.28 | 313.15 | 452.57 | 69.84 | 57.64 | 4014.55 | 0.83 | 0.89 | 6.81 | 0.23 | 1 | 10 | 336.4111 | 460.2925 | 416.3628 | 336411.0887 | 460292.493 | 2.7468e-06 | 16 | 416362.8235
121 | 100 | CONCLUIDO | 3.7278 | 26.83 | 23.96 | 159.73 | 2.27 | 9 | 244.68 | 54.38 | 31.25 | 7 | 59.05 | 30410.77 | 313.13 | 452.58 | 70.03 | 57.64 | 4108.96 | 0.82 | 0.88 | 6.81 | 0.23 | 1 | 10 | 336.4162 | 460.2995 | 416.3692 | 336416.2372 | 460299.5374 | 2.7466e-06 | 16 | 416369.1956
122 | 100 | CONCLUIDO | 3.7276 | 26.83 | 23.96 | 159.73 | 2.29 | 9 | 245.12 | 54.38 | 31.5 | 7 | 59.24 | 30465.32 | 312.49 | 452.55 | 70.01 | 57.64 | 4096.77 | 0.82 | 0.88 | 6.81 | 0.24 | 1 | 10 | 336.0131 | 459.7479 | 415.8702 | 336013.0582 | 459747.8901 | 2.7465e-06 | 16 | 415870.1967
123 | 100 | CONCLUIDO | 3.7281 | 26.82 | 23.96 | 159.71 | 2.3 | 9 | 245.56 | 54.38 | 31.75 | 7 | 59.43 | 30519.94 | 312.04 | 452.57 | 69.92 | 57.64 | 4051.46 | 0.82 | 0.89 | 6.81 | 0.23 | 1 | 10 | 335.691 | 459.3072 | 415.4716 | 335690.9633 | 459307.1856 | 2.7468e-06 | 16 | 415471.5525
124 | 100 | CONCLUIDO | 3.7389 | 26.75 | 23.92 | 179.39 | 2.31 | 8 | 246 | 54.38 | 32 | 6 | 59.63 | 30574.64 | 311.38 | 452.55 | 68.67 | 57.64 | 3434.48 | 0.84 | 0.89 | 6.81 | 0.19 | 1 | 10 | 334.5788 | 457.7855 | 414.0951 | 334578.8217 | 457785.5044 | 2.7548e-06 | 16 | 414095.0984
125 | 100 | CONCLUIDO | 3.7386 | 26.75 | 23.92 | 179.4 | 2.33 | 8 | 246.45 | 54.38 | 32.25 | 6 | 59.82 | 30629.4 | 311.42 | 452.56 | 68.79 | 57.64 | 3495.34 | 0.84 | 0.89 | 6.8 | 0.2 | 1 | 10 | 334.6226 | 457.8454 | 414.1493 | 334622.6247 | 457845.4376 | 2.7546e-06 | 16 | 414149.3116
126 | 100 | CONCLUIDO | 3.7382 | 26.75 | 23.92 | 179.43 | 2.34 | 8 | 246.89 | 54.38 | 32.5 | 6 | 60.02 | 30684.23 | 311.71 | 452.55 | 68.86 | 57.64 | 3529.32 | 0.84 | 0.89 | 6.81 | 0.2 | 1 | 10 | 334.8342 | 458.1349 | 414.4111 | 334834.165 | 458134.8764 | 2.7543e-06 | 16 | 414411.1268
127 | 100 | CONCLUIDO | 3.7392 | 26.74 | 23.92 | 179.37 | 2.36 | 8 | 247.34 | 54.38 | 32.75 | 6 | 60.21 | 30739.14 | 311.82 | 452.55 | 68.68 | 57.64 | 3437.77 | 0.84 | 0.89 | 6.8 | 0.19 | 1 | 10 | 334.8455 | 458.1504 | 414.4252 | 334845.5069 | 458150.3948 | 2.755e-06 | 16 | 414425.1642
128 | 100 | CONCLUIDO | 3.738 | 26.75 | 23.92 | 179.43 | 2.37 | 8 | 247.78 | 54.38 | 33 | 6 | 60.41 | 30794.11 | 312.16 | 452.56 | 68.8 | 57.64 | 3497.08 | 0.84 | 0.89 | 6.81 | 0.2 | 1 | 10 | 335.1373 | 458.5496 | 414.7863 | 335137.3004 | 458549.6396 | 2.7541e-06 | 16 | 414786.3056
129 | 100 | CONCLUIDO | 3.7386 | 26.75 | 23.92 | 179.4 | 2.38 | 8 | 248.23 | 54.38 | 33.25 | 6 | 60.6 | 30849.16 | 312.1 | 452.6 | 68.74 | 57.64 | 3466.02 | 0.84 | 0.89 | 6.81 | 0.2 | 1 | 10 | 335.0625 | 458.4474 | 414.6938 | 335062.5436 | 458447.354 | 2.7546e-06 | 16 | 414693.782
130 | 100 | CONCLUIDO | 3.7403 | 26.74 | 23.91 | 179.31 | 2.4 | 8 | 248.68 | 54.38 | 33.5 | 6 | 60.8 | 30904.28 | 311.71 | 452.56 | 68.37 | 57.64 | 3280.99 | 0.84 | 0.89 | 6.8 | 0.18 | 1 | 10 | 334.6994 | 457.9505 | 414.2444 | 334699.4242 | 457950.5181 | 2.7558e-06 | 16 | 414244.3634
131 | 100 | CONCLUIDO | 3.7396 | 26.74 | 23.91 | 179.35 | 2.41 | 8 | 249.12 | 54.38 | 33.75 | 6 | 61 | 30959.46 | 311.93 | 452.55 | 68.46 | 57.64 | 3330.39 | 0.84 | 0.89 | 6.81 | 0.19 | 1 | 10 | 334.8836 | 458.2024 | 414.4722 | 334883.5502 | 458202.4474 | 2.7553e-06 | 16 | 414472.2489
132 | 100 | CONCLUIDO | 3.7393 | 26.74 | 23.91 | 179.36 | 2.42 | 8 | 249.57 | 54.38 | 34 | 6 | 61.2 | 31014.73 | 312.02 | 452.56 | 68.61 | 57.64 | 3401.49 | 0.84 | 0.89 | 6.81 | 0.19 | 1 | 10 | 334.9597 | 458.3067 | 414.5665 | 334959.7104 | 458306.6531 | 2.7551e-06 | 16 | 414566.5094
133 | 100 | CONCLUIDO | 3.7384 | 26.75 | 23.92 | 179.41 | 2.44 | 8 | 250.02 | 54.38 | 34.25 | 6 | 61.39 | 31070.06 | 311.81 | 452.57 | 68.72 | 57.64 | 3456.51 | 0.84 | 0.89 | 6.81 | 0.2 | 1 | 10 | 334.8869 | 458.207 | 414.4764 | 334886.8979 | 458207.0278 | 2.7544e-06 | 16 | 414476.3922
134 | 100 | CONCLUIDO | 3.7386 | 26.75 | 23.92 | 179.4 | 2.45 | 8 | 250.47 | 54.38 | 34.5 | 6 | 61.59 | 31125.47 | 311.52 | 452.56 | 68.74 | 57.64 | 3467.53 | 0.84 | 0.89 | 6.81 | 0.2 | 1 | 10 | 334.6873 | 457.934 | 414.2294 | 334687.3186 | 457933.9547 | 2.7546e-06 | 16 | 414229.3808
135 | 100 | CONCLUIDO | 3.7383 | 26.75 | 23.92 | 179.42 | 2.46 | 8 | 250.92 | 54.38 | 34.75 | 6 | 61.79 | 31180.95 | 310.75 | 452.56 | 68.77 | 57.64 | 3485.17 | 0.84 | 0.89 | 6.81 | 0.2 | 1 | 10 | 334.2071 | 457.2769 | 413.635 | 334207.0708 | 457276.8584 | 2.7543e-06 | 16 | 413634.9968
136 | 100 | CONCLUIDO | 3.7389 | 26.75 | 23.92 | 179.39 | 2.48 | 8 | 251.37 | 54.38 | 35 | 6 | 61.99 | 31236.5 | 310.03 | 452.59 | 68.63 | 57.64 | 3413.23 | 0.84 | 0.89 | 6.81 | 0.19 | 1 | 10 | 333.7055 | 456.5906 | 413.0143 | 333705.5233 | 456590.6191 | 2.7548e-06 | 16 | 413014.2512
137 | 100 | CONCLUIDO | 3.7376 | 26.76 | 23.93 | 179.45 | 2.49 | 8 | 251.82 | 54.38 | 35.25 | 6 | 62.19 | 31292.13 | 309.57 | 452.56 | 69.04 | 57.64 | 3616 | 0.83 | 0.89 | 6.81 | 0.2 | 1 | 10 | 333.4944 | 456.3018 | 412.753 | 333494.4286 | 456301.7899 | 2.7538e-06 | 16 | 412752.9875
138 | 100 | CONCLUIDO | 3.7368 | 26.76 | 23.93 | 179.5 | 2.5 | 8 | 252.27 | 54.38 | 35.5 | 6 | 62.4 | 31347.83 | 309.26 | 452.58 | 69.04 | 57.64 | 3615.78 | 0.83 | 0.89 | 6.81 | 0.21 | 1 | 10 | 333.3414 | 456.0924 | 412.5636 | 333341.3727 | 456092.3721 | 2.7532e-06 | 16 | 412563.5562
139 | 100 | CONCLUIDO | 3.7382 | 26.75 | 23.92 | 179.43 | 2.52 | 8 | 252.73 | 54.38 | 35.75 | 6 | 62.6 | 31403.6 | 308.61 | 452.55 | 68.86 | 57.64 | 3526.17 | 0.84 | 0.89 | 6.81 | 0.2 | 1 | 10 | 332.8284 | 455.3906 | 411.9287 | 332828.4378 | 455390.5519 | 2.7543e-06 | 16 | 411928.7168
140 | 100 | CONCLUIDO | 3.7372 | 26.76 | 23.93 | 179.48 | 2.53 | 8 | 253.18 | 54.38 | 36 | 6 | 62.8 | 31459.45 | 306.94 | 452.55 | 69.05 | 57.64 | 3620.73 | 0.83 | 0.89 | 6.81 | 0.21 | 1 | 10 | 331.8161 | 454.0055 | 410.6758 | 331816.1336 | 454005.4727 | 2.7535e-06 | 16 | 410675.8276
141 | 100 | CONCLUIDO | 3.7358 | 26.77 | 23.94 | 179.55 | 2.54 | 8 | 253.63 | 54.38 | 36.25 | 6 | 63 | 31515.37 | 306 | 452.55 | 69.31 | 57.64 | 3752.02 | 0.83 | 0.89 | 6.81 | 0.22 | 1 | 10 | 331.2994 | 453.2985 | 410.0363 | 331299.4216 | 453298.4845 | 2.7525e-06 | 16 | 410036.3133
142 | 100 | CONCLUIDO | 3.7454 | 26.7 | 23.91 | 204.95 | 2.56 | 7 | 254.09 | 54.38 | 36.5 | 5 | 63.21 | 31571.37 | 305.61 | 452.55 | 68.46 | 57.64 | 3330.95 | 0.84 | 0.89 | 6.81 | 0.19 | 1 | 10 | 330.4559 | 452.1444 | 408.9923 | 330455.9146 | 452144.3611 | 2.7596e-06 | 16 | 408992.3379
143 | 100 | CONCLUIDO | 3.7459 | 26.7 | 23.91 | 204.92 | 2.57 | 7 | 254.54 | 54.38 | 36.75 | 5 | 63.41 | 31627.44 | 306.13 | 452.58 | 68.38 | 57.64 | 3290.54 | 0.84 | 0.89 | 6.8 | 0.18 | 1 | 10 | 330.7624 | 452.5637 | 409.3717 | 330762.4005 | 452563.7085 | 2.7599e-06 | 16 | 409371.6634
144 | 100 | CONCLUIDO | 3.7463 | 26.69 | 23.9 | 204.89 | 2.58 | 7 | 255 | 54.38 | 37 | 5 | 63.62 | 31683.59 | 306.52 | 452.57 | 68.31 | 57.64 | 3257.69 | 0.84 | 0.89 | 6.8 | 0.18 | 1 | 10 | 330.9816 | 452.8636 | 409.6429 | 330981.5825 | 452863.603 | 2.7602e-06 | 16 | 409642.9364
145 | 100 | CONCLUIDO | 3.7465 | 26.69 | 23.9 | 204.88 | 2.59 | 7 | 255.45 | 54.38 | 37.25 | 5 | 63.82 | 31739.82 | 307.04 | 452.57 | 68.18 | 57.64 | 3190.67 | 0.85 | 0.89 | 6.81 | 0.18 | 1 | 10 | 331.3055 | 453.3069 | 410.0439 | 331305.5487 | 453306.8678 | 2.7604e-06 | 16 | 410043.8966
146 | 100 | CONCLUIDO | 3.7461 | 26.69 | 23.91 | 204.9 | 2.61 | 7 | 255.91 | 54.38 | 37.5 | 5 | 64.03 | 31796.12 | 307.64 | 452.6 | 68.13 | 57.64 | 3167.33 | 0.85 | 0.89 | 6.81 | 0.18 | 1 | 10 | 331.7256 | 453.8816 | 410.5638 | 331725.6008 | 453881.6018 | 2.7601e-06 | 16 | 410563.7787
147 | 100 | CONCLUIDO | 3.7484 | 26.68 | 23.89 | 204.76 | 2.62 | 7 | 256.36 | 54.38 | 37.75 | 5 | 64.24 | 31852.5 | 307.88 | 452.55 | 67.74 | 57.64 | 2974.85 | 0.85 | 0.89 | 6.8 | 0.16 | 1 | 10 | 331.7268 | 453.8833 | 410.5653 | 331726.8287 | 453883.2818 | 2.7618e-06 | 16 | 410565.2984
148 | 100 | CONCLUIDO | 3.7466 | 26.69 | 23.9 | 204.87 | 2.63 | 7 | 256.82 | 54.38 | 38 | 5 | 64.45 | 31909.08 | 308.7 | 452.6 | 67.97 | 57.64 | 3086.84 | 0.85 | 0.89 | 6.81 | 0.18 | 1 | 10 | 332.3713 | 454.7651 | 411.3629 | 332371.3002 | 454765.0761 | 2.7605e-06 | 16 | 411362.9355
149 | 100 | CONCLUIDO | 3.7467 | 26.69 | 23.9 | 204.87 | 2.65 | 7 | 257.28 | 54.38 | 38.25 | 5 | 64.66 | 31965.61 | 308.91 | 452.56 | 68.04 | 57.64 | 3122.03 | 0.85 | 0.89 | 6.81 | 0.18 | 1 | 10 | 332.501 | 454.9425 | 411.5234 | 332500.9605 | 454942.4831 | 2.7605e-06 | 16 | 411523.411
150 | 100 | CONCLUIDO | 3.7472 | 26.69 | 23.9 | 204.84 | 2.66 | 7 | 257.74 | 54.38 | 38.5 | 5 | 64.86 | 32022.22 | 309.08 | 452.56 | 67.94 | 57.64 | 3072.41 | 0.85 | 0.89 | 6.81 | 0.17 | 1 | 10 | 332.5812 | 455.0522 | 411.6227 | 332581.158 | 455052.2128 | 2.7609e-06 | 16 | 411622.6682
151 | 100 | CONCLUIDO | 3.7475 | 26.68 | 23.9 | 204.82 | 2.67 | 7 | 258.2 | 54.38 | 38.75 | 5 | 65.07 | 32078.91 | 309.17 | 452.56 | 67.93 | 57.64 | 3066.16 | 0.85 | 0.89 | 6.81 | 0.17 | 1 | 10 | 332.6215 | 455.1074 | 411.6726 | 332621.5213 | 455107.4397 | 2.7611e-06 | 16 | 411672.6244
152 | 100 | CONCLUIDO | 3.7474 | 26.68 | 23.9 | 204.82 | 2.68 | 7 | 258.66 | 54.38 | 39 | 5 | 65.28 | 32135.68 | 308.96 | 452.57 | 67.99 | 57.64 | 3096.13 | 0.85 | 0.89 | 6.8 | 0.17 | 1 | 10 | 332.4919 | 454.9301 | 411.5122 | 332491.8919 | 454930.075 | 2.761e-06 | 16 | 411512.1872
153 | 100 | CONCLUIDO | 3.7472 | 26.69 | 23.9 | 204.84 | 2.7 | 7 | 259.12 | 54.38 | 39.25 | 5 | 65.49 | 32192.53 | 309.21 | 452.57 | 68.05 | 57.64 | 3125.76 | 0.85 | 0.89 | 6.81 | 0.17 | 1 | 10 | 332.6651 | 455.167 | 411.7265 | 332665.0671 | 455167.0209 | 2.7609e-06 | 16 | 411726.5193
154 | 100 | CONCLUIDO | 3.7468 | 26.69 | 23.9 | 204.86 | 2.71 | 7 | 259.58 | 54.38 | 39.5 | 5 | 65.71 | 32249.46 | 309.26 | 452.55 | 68.11 | 57.64 | 3157.34 | 0.85 | 0.89 | 6.81 | 0.18 | 1 | 10 | 332.721 | 455.2435 | 411.7957 | 332720.9872 | 455243.5333 | 2.7606e-06 | 16 | 411795.7294
155 | 100 | CONCLUIDO | 3.7479 | 26.68 | 23.89 | 204.8 | 2.72 | 7 | 260.05 | 54.38 | 39.75 | 5 | 65.92 | 32306.46 | 309.04 | 452.56 | 67.82 | 57.64 | 3011.69 | 0.85 | 0.89 | 6.81 | 0.17 | 1 | 10 | 332.5048 | 454.9478 | 411.5282 | 332504.8375 | 454947.7878 | 2.7614e-06 | 16 | 411528.2094
156 | 100 | CONCLUIDO | 3.7482 | 26.68 | 23.89 | 204.77 | 2.73 | 7 | 260.51 | 54.38 | 40 | 5 | 66.13 | 32363.54 | 308.68 | 452.55 | 67.76 | 57.64 | 2982.6 | 0.85 | 0.89 | 6.81 | 0.17 | 1 | 10 | 332.2548 | 454.6057 | 411.2188 | 332254.8223 | 454605.7059 | 2.7616e-06 | 16 | 411218.7754

## RESULTADOS_26
Unnamed: 0 | Volume de calda [L] | STATUS | Capacidade operacional [ha/h] | Tempo de missao [h] | Tempo util [h] | Tempo por voo [min] | Autonomia Projetada [h] | N° Voos | MTOW [kg] | Massa Estrutura [kg] | Combustível [kg] | Abastecimentos | Massa gerador | Potência gerador [W] | Combustível consumido [L] | Calda cons [L] | Distância percorrida [km] | Distância Pulverizando [km] | RTL ACUMULADO[m] | EOC [km/km] | EOC [h/h] | Tempo de manobra [h] | Tempo rtl_rtw [h] | V pulv [m/s] | V desloc [m/s] | Preço Total por ha Simples [R$/ha] | Preço Total por ha Presumido [R$/ha] | Preço Total por ha Real [R$/ha] | Preço Total Simples [R$] | Preço Total Presumido [R$] | Prod CAPEX [ha/h/R$] | Dias Trabalhados | Preço Total Real [R$]
0 | 140 | CONCLUIDO | 1.489 | 67.16 | 38.67 | 4.73 | 0.06 | 490 | 274.09 | 60.56 | 1 | 488 | 72.53 | 34038.11 | 674.7 | 453.94 | 550.81 | 57.64 | 242094.74 | 0.1 | 0.55 | 7.6 | 14.91 | 1 | 10 | 1470.6477 | 2012.205 | 1820.163 | 1470647.6672 | 2012205.0187 | 1.0751e-06 | 39 | 1820162.9959
1 | 140 | CONCLUIDO | 1.8183 | 55 | 34.08 | 5.93 | 0.08 | 345 | 274.57 | 60.56 | 1.25 | 343 | 72.76 | 34097.72 | 594.9 | 453.62 | 399.56 | 57.64 | 167190.82 | 0.14 | 0.62 | 7.37 | 10.33 | 1 | 10 | 1088.9401 | 1489.9359 | 1347.7385 | 1088940.1271 | 1489935.9225 | 1.3129e-06 | 32 | 1347738.5292
2 | 140 | CONCLUIDO | 2.0633 | 48.47 | 31.62 | 7.11 | 0.1 | 267 | 275.05 | 60.56 | 1.5 | 265 | 73 | 34157.42 | 552.17 | 453.38 | 319.59 | 57.64 | 127599.87 | 0.18 | 0.67 | 7.23 | 7.88 | 1 | 10 | 910.5949 | 1245.9161 | 1127.0076 | 910594.8561 | 1245916.0547 | 1.4898e-06 | 29 | 1127007.5751
3 | 140 | CONCLUIDO | 2.2513 | 44.42 | 30.13 | 8.29 | 0.11 | 218 | 275.54 | 60.56 | 1.75 | 216 | 73.23 | 34217.22 | 526.27 | 453.25 | 270.11 | 57.64 | 103104.99 | 0.21 | 0.7 | 7.18 | 6.39 | 1 | 10 | 800.228 | 1094.9073 | 990.4109 | 800228.0153 | 1094907.2741 | 1.6256e-06 | 26 | 990410.8606
4 | 140 | CONCLUIDO | 2.4035 | 41.61 | 29.1 | 9.49 | 0.13 | 184 | 276.02 | 60.56 | 2 | 182 | 73.47 | 34277.1 | 508.15 | 453.02 | 236.97 | 57.64 | 86704.59 | 0.24 | 0.73 | 7.1 | 5.36 | 1 | 10 | 734.222 | 1004.595 | 908.7178 | 734222.0314 | 1004594.975 | 1.7354e-06 | 25 | 908717.8405
5 | 140 | CONCLUIDO | 2.5212 | 39.66 | 28.41 | 10.65 | 0.14 | 160 | 276.51 | 60.56 | 2.25 | 158 | 73.71 | 34337.08 | 496.16 | 453.11 | 214.47 | 57.64 | 75572.23 | 0.27 | 0.75 | 7.06 | 4.67 | 1 | 10 | 681.645 | 932.6567 | 843.6453 | 681644.9542 | 932656.6984 | 1.8204e-06 | 23 | 843645.2521
6 | 140 | CONCLUIDO | 2.6251 | 38.09 | 27.83 | 11.84 | 0.16 | 141 | 277 | 60.56 | 2.5 | 139 | 73.94 | 34397.15 | 486.1 | 452.91 | 195.95 | 57.64 | 66408.23 | 0.29 | 0.76 | 7.03 | 4.1 | 1 | 10 | 650.9152 | 890.6109 | 805.6123 | 650915.2171 | 890610.9164 | 1.8955e-06 | 23 | 805612.2605
7 | 140 | CONCLUIDO | 2.7131 | 36.86 | 27.38 | 13.04 | 0.18 | 126 | 277.48 | 60.56 | 2.75 | 124 | 74.18 | 34457.31 | 478.16 | 453 | 181.17 | 57.64 | 59094.97 | 0.32 | 0.77 | 7 | 3.64 | 1 | 10 | 620.3539 | 848.7956 | 767.7877 | 620353.9025 | 848795.5775 | 1.959e-06 | 22 | 767787.7189
8 | 140 | CONCLUIDO | 2.7864 | 35.89 | 27.03 | 14.23 | 0.19 | 114 | 277.97 | 60.56 | 3 | 112 | 74.42 | 34517.57 | 472.12 | 452.79 | 169.65 | 57.64 | 53394.62 | 0.34 | 0.78 | 6.99 | 3.3 | 1 | 10 | 595.4077 | 814.6631 | 736.9128 | 595407.7149 | 814663.103 | 2.0119e-06 | 21 | 736912.7999
9 | 140 | CONCLUIDO | 2.8527 | 35.05 | 26.72 | 15.42 | 0.21 | 104 | 278.46 | 60.56 | 3.25 | 102 | 74.66 | 34577.92 | 466.64 | 452.76 | 159.82 | 57.64 | 48528.33 | 0.36 | 0.79 | 6.97 | 2.99 | 1 | 10 | 579.9235 | 793.477 | 717.7487 | 579923.5492 | 793476.9844 | 2.0598e-06 | 21 | 717748.6547
10 | 140 | CONCLUIDO | 2.9056 | 34.42 | 26.5 | 16.56 | 0.22 | 96 | 278.95 | 60.56 | 3.5 | 94 | 74.9 | 34638.36 | 462.75 | 452.94 | 152.68 | 57.64 | 44998.36 | 0.38 | 0.8 | 6.95 | 2.77 | 1 | 10 | 561.5619 | 768.3538 | 695.0232 | 561561.9465 | 768353.8295 | 2.098e-06 | 20 | 695023.2184
11 | 140 | CONCLUIDO | 2.9563 | 33.83 | 26.28 | 17.71 | 0.24 | 89 | 279.44 | 60.56 | 3.75 | 87 | 75.14 | 34698.9 | 458.88 | 452.79 | 145.32 | 57.64 | 41350.55 | 0.4 | 0.81 | 6.94 | 2.55 | 1 | 10 | 550.8822 | 753.7414 | 681.8054 | 550882.2472 | 753741.3938 | 2.1346e-06 | 20 | 681805.3731
12 | 140 | CONCLUIDO | 3.0004 | 33.33 | 26.09 | 18.86 | 0.25 | 83 | 279.94 | 60.56 | 4 | 81 | 75.38 | 34759.54 | 455.65 | 452.85 | 139.15 | 57.64 | 38297.71 | 0.41 | 0.81 | 6.93 | 2.36 | 1 | 10 | 541.9979 | 741.5854 | 670.8096 | 541997.8976 | 741585.4347 | 2.1664e-06 | 20 | 670809.5617
13 | 140 | CONCLUIDO | 3.0377 | 32.92 | 25.95 | 19.96 | 0.27 | 78 | 280.43 | 60.56 | 4.25 | 76 | 75.62 | 34820.27 | 453 | 452.83 | 134.55 | 57.64 | 36023.51 | 0.43 | 0.82 | 6.92 | 2.22 | 1 | 10 | 534.7769 | 731.7053 | 661.8724 | 534776.874 | 731705.3117 | 2.1934e-06 | 20 | 661872.3837
14 | 140 | CONCLUIDO | 3.0743 | 32.53 | 25.81 | 21.22 | 0.29 | 73 | 280.92 | 60.56 | 4.5 | 71 | 75.87 | 34881.09 | 450.76 | 452.75 | 130.5 | 57.64 | 34022.01 | 0.44 | 0.82 | 6.91 | 2.08 | 1 | 10 | 521.1894 | 713.1143 | 645.0557 | 521189.379 | 713114.3016 | 2.2198e-06 | 19 | 645055.6735
15 | 140 | CONCLUIDO | 3.1055 | 32.2 | 25.7 | 22.34 | 0.3 | 69 | 281.41 | 60.56 | 4.75 | 67 | 76.11 | 34942.02 | 448.62 | 452.8 | 126.22 | 57.64 | 31901.31 | 0.46 | 0.83 | 6.91 | 1.97 | 1 | 10 | 515.489 | 705.3148 | 638.0006 | 515489.0199 | 705314.8188 | 2.2423e-06 | 19 | 638000.5624
16 | 140 | CONCLUIDO | 3.1381 | 31.87 | 25.57 | 23.6 | 0.32 | 65 | 281.91 | 60.56 | 5 | 63 | 76.35 | 35003.04 | 446.38 | 452.75 | 122.15 | 57.64 | 29887.92 | 0.47 | 0.83 | 6.9 | 1.84 | 1 | 10 | 509.632 | 697.301 | 630.7516 | 509632.0335 | 697301.0316 | 2.2659e-06 | 19 | 630751.5998
17 | 140 | CONCLUIDO | 3.1597 | 31.65 | 25.51 | 24.69 | 0.33 | 62 | 282.4 | 60.56 | 5.25 | 60 | 76.6 | 35064.15 | 445.33 | 452.69 | 120.08 | 57.64 | 28867.9 | 0.48 | 0.83 | 6.91 | 1.78 | 1 | 10 | 506.1828 | 692.5816 | 626.4826 | 506182.7602 | 692581.5837 | 2.2815e-06 | 19 | 626482.5694
18 | 140 | CONCLUIDO | 3.1861 | 31.39 | 25.4 | 25.84 | 0.35 | 59 | 282.9 | 60.56 | 5.5 | 57 | 76.85 | 35125.37 | 443.44 | 452.68 | 117.02 | 57.64 | 27352.02 | 0.49 | 0.83 | 6.89 | 1.68 | 1 | 10 | 501.5247 | 686.2082 | 620.7175 | 501524.7158 | 686208.2418 | 2.3005e-06 | 19 | 620717.4903
19 | 140 | CONCLUIDO | 3.2031 | 31.22 | 25.34 | 26.68 | 0.36 | 57 | 283.4 | 60.56 | 5.75 | 55 | 77.09 | 35186.68 | 442.21 | 452.73 | 114.94 | 57.64 | 26322.34 | 0.5 | 0.84 | 6.89 | 1.61 | 1 | 10 | 498.5694 | 682.1646 | 617.0598 | 498569.3731 | 682164.6115 | 2.3128e-06 | 19 | 617059.7784
20 | 140 | CONCLUIDO | 3.2284 | 30.98 | 25.25 | 28.06 | 0.38 | 54 | 283.9 | 60.56 | 6 | 52 | 77.34 | 35248.1 | 440.69 | 452.75 | 112.05 | 57.64 | 24895.42 | 0.51 | 0.84 | 6.88 | 1.53 | 1 | 10 | 487.5082 | 667.0302 | 603.3697 | 487508.1555 | 667030.1657 | 2.3311e-06 | 18 | 603369.7429
21 | 140 | CONCLUIDO | 3.2458 | 30.81 | 25.19 | 29.07 | 0.39 | 52 | 284.4 | 60.56 | 6.25 | 50 | 77.59 | 35309.61 | 439.67 | 452.7 | 110 | 57.64 | 23877.31 | 0.52 | 0.84 | 6.88 | 1.47 | 1 | 10 | 484.7407 | 663.2436 | 599.9446 | 484740.6984 | 663243.6088 | 2.3436e-06 | 18 | 599944.5696
22 | 140 | CONCLUIDO | 3.2615 | 30.66 | 25.15 | 30.18 | 0.41 | 50 | 284.89 | 60.56 | 6.5 | 48 | 77.84 | 35371.22 | 438.81 | 452.66 | 108.73 | 57.64 | 23253.43 | 0.53 | 0.84 | 6.87 | 1.42 | 1 | 10 | 482.3308 | 659.9462 | 596.9619 | 482330.7587 | 659946.223 | 2.355e-06 | 18 | 596961.8817
23 | 140 | CONCLUIDO | 3.2831 | 30.46 | 25.05 | 31.31 | 0.42 | 48 | 285.39 | 60.56 | 6.75 | 46 | 78.09 | 35432.93 | 437.1 | 452.59 | 105.65 | 57.64 | 21720.81 | 0.55 | 0.85 | 6.87 | 1.32 | 1 | 10 | 478.6109 | 654.8565 | 592.3579 | 478610.8925 | 654856.538 | 2.3706e-06 | 18 | 592357.9491
24 | 140 | CONCLUIDO | 3.2965 | 30.34 | 25.03 | 32.65 | 0.44 | 46 | 285.9 | 60.56 | 7 | 44 | 78.34 | 35494.74 | 436.74 | 452.64 | 104.69 | 57.64 | 21254.82 | 0.55 | 0.85 | 6.88 | 1.31 | 1 | 10 | 476.892 | 652.5047 | 590.2306 | 476892.0341 | 652504.72 | 2.3802e-06 | 18 | 590230.5853
25 | 140 | CONCLUIDO | 3.3163 | 30.15 | 24.95 | 34.03 | 0.45 | 44 | 286.4 | 60.56 | 7.25 | 42 | 78.59 | 35556.78 | 435.31 | 452.68 | 102.11 | 57.64 | 19973.71 | 0.56 | 0.85 | 6.87 | 1.23 | 1 | 10 | 473.6629 | 648.0864 | 586.234 | 473662.8774 | 648086.4454 | 2.3945e-06 | 18 | 586233.9847
26 | 140 | CONCLUIDO | 3.326 | 30.07 | 24.92 | 34.77 | 0.47 | 43 | 286.9 | 60.56 | 7.5 | 41 | 78.85 | 35618.8 | 434.81 | 452.68 | 101.24 | 57.64 | 19543.04 | 0.57 | 0.85 | 6.86 | 1.19 | 1 | 10 | 472.2517 | 646.1555 | 584.4874 | 472251.6557 | 646155.5496 | 2.4015e-06 | 18 | 584487.3708
27 | 140 | CONCLUIDO | 3.3352 | 29.98 | 24.89 | 35.55 | 0.48 | 42 | 287.41 | 60.56 | 7.75 | 40 | 79.1 | 35680.92 | 434.12 | 452.62 | 100.13 | 57.64 | 18994.82 | 0.58 | 0.85 | 6.86 | 1.16 | 1 | 10 | 470.7625 | 644.118 | 582.6443 | 470762.4633 | 644117.9708 | 2.4082e-06 | 18 | 582644.2557
28 | 140 | CONCLUIDO | 3.3491 | 29.86 | 24.87 | 37.3 | 0.49 | 40 | 287.91 | 60.56 | 8 | 38 | 79.36 | 35743.15 | 433.8 | 452.67 | 99.34 | 57.64 | 18608.6 | 0.58 | 0.85 | 6.87 | 1.14 | 1 | 10 | 469.0795 | 641.8153 | 580.5613 | 469079.5094 | 641815.2791 | 2.4182e-06 | 18 | 580561.3297
29 | 140 | CONCLUIDO | 3.3586 | 29.77 | 24.84 | 38.21 | 0.51 | 39 | 288.42 | 60.56 | 8.25 | 37 | 79.61 | 35805.48 | 433.16 | 452.69 | 98.6 | 57.64 | 18241.6 | 0.58 | 0.85 | 6.86 | 1.11 | 1 | 10 | 467.6148 | 639.8112 | 578.7485 | 467614.7977 | 639811.196 | 2.4251e-06 | 18 | 578748.5134
30 | 140 | CONCLUIDO | 3.3709 | 29.67 | 24.78 | 39.13 | 0.52 | 38 | 288.92 | 60.56 | 8.5 | 36 | 79.87 | 35867.91 | 432.02 | 452.7 | 96.45 | 57.64 | 17173.64 | 0.6 | 0.86 | 6.86 | 1.05 | 1 | 10 | 465.4826 | 636.8938 | 576.1095 | 465482.5612 | 636893.7758 | 2.434e-06 | 18 | 576109.5278
31 | 140 | CONCLUIDO | 3.3798 | 29.59 | 24.75 | 40.14 | 0.54 | 37 | 289.43 | 60.56 | 8.75 | 35 | 80.12 | 35930.44 | 431.75 | 452.66 | 95.75 | 57.64 | 16830.2 | 0.6 | 0.86 | 6.86 | 1.03 | 1 | 10 | 464.3621 | 635.3607 | 574.7228 | 464362.0856 | 635360.6917 | 2.4404e-06 | 18 | 574722.759
32 | 140 | CONCLUIDO | 3.3866 | 29.53 | 24.75 | 41.24 | 0.55 | 36 | 289.94 | 60.56 | 9 | 34 | 80.38 | 35993.08 | 431.67 | 452.58 | 95.5 | 57.64 | 16708.48 | 0.6 | 0.86 | 6.86 | 1.02 | 1 | 10 | 463.6268 | 634.3546 | 573.8127 | 463626.7642 | 634354.5926 | 2.4453e-06 | 18 | 573812.6806
33 | 140 | CONCLUIDO | 3.3954 | 29.45 | 24.72 | 42.38 | 0.57 | 35 | 290.45 | 60.56 | 9.25 | 33 | 80.64 | 36055.83 | 431.33 | 452.6 | 94.82 | 57.64 | 16375.26 | 0.61 | 0.86 | 6.85 | 1 | 1 | 10 | 462.4764 | 632.7806 | 572.3889 | 462476.3637 | 632780.5638 | 2.4516e-06 | 18 | 572388.8749
34 | 140 | CONCLUIDO | 3.4096 | 29.33 | 24.65 | 43.5 | 0.58 | 34 | 290.96 | 60.56 | 9.5 | 32 | 80.9 | 36118.68 | 429.7 | 452.63 | 92.49 | 57.64 | 15215.07 | 0.62 | 0.86 | 6.85 | 0.93 | 1 | 10 | 452.8882 | 619.6616 | 560.522 | 452888.2 | 619661.6152 | 2.4619e-06 | 17 | 560521.9804
35 | 140 | CONCLUIDO | 3.417 | 29.27 | 24.64 | 44.8 | 0.6 | 33 | 291.47 | 60.56 | 9.75 | 31 | 81.16 | 36181.64 | 429.79 | 452.57 | 92.24 | 57.64 | 15094.91 | 0.62 | 0.86 | 6.85 | 0.92 | 1 | 10 | 452.2187 | 618.7456 | 559.6934 | 452218.7305 | 618745.6176 | 2.4672e-06 | 17 | 559693.4042
36 | 140 | CONCLUIDO | 3.4262 | 29.19 | 24.61 | 46.15 | 0.61 | 32 | 291.98 | 60.56 | 10 | 30 | 81.42 | 36244.71 | 429.28 | 452.59 | 91.29 | 57.64 | 14622.29 | 0.63 | 0.86 | 6.85 | 0.89 | 1 | 10 | 450.9313 | 616.9841 | 558.1 | 450931.2818 | 616984.0734 | 2.4739e-06 | 17 | 558099.9794
37 | 140 | CONCLUIDO | 3.4342 | 29.12 | 24.6 | 47.61 | 0.62 | 31 | 292.49 | 60.56 | 10.25 | 29 | 81.68 | 36307.88 | 428.96 | 452.58 | 90.78 | 57.64 | 14372.09 | 0.63 | 0.86 | 6.85 | 0.87 | 1 | 10 | 449.9227 | 615.6042 | 556.8518 | 449922.7473 | 615604.1521 | 2.4797e-06 | 17 | 556851.7558
38 | 140 | CONCLUIDO | 3.4368 | 29.1 | 24.58 | 47.57 | 0.64 | 31 | 293 | 60.56 | 10.5 | 29 | 81.95 | 36371.17 | 428.55 | 452.6 | 90.23 | 57.64 | 14098.35 | 0.64 | 0.86 | 6.84 | 0.85 | 1 | 10 | 449.3615 | 614.8362 | 556.1571 | 449361.477 | 614836.1973 | 2.4815e-06 | 17 | 556157.0936
39 | 140 | CONCLUIDO | 3.4441 | 29.04 | 24.57 | 49.13 | 0.65 | 30 | 293.52 | 60.56 | 10.75 | 28 | 82.21 | 36434.56 | 428.54 | 452.66 | 89.7 | 57.64 | 13839.17 | 0.64 | 0.86 | 6.84 | 0.84 | 1 | 10 | 448.6442 | 613.8548 | 555.2693 | 448644.2001 | 613854.7874 | 2.4868e-06 | 17 | 555269.348
40 | 140 | CONCLUIDO | 3.4546 | 28.95 | 24.53 | 50.75 | 0.67 | 29 | 294.03 | 60.56 | 11 | 27 | 82.48 | 36498.06 | 427.6 | 452.7 | 88.63 | 57.64 | 13305.91 | 0.65 | 0.86 | 6.84 | 0.8 | 1 | 10 | 446.9406 | 611.5239 | 553.1609 | 446940.6188 | 611523.8723 | 2.4944e-06 | 17 | 553160.8922
41 | 140 | CONCLUIDO | 3.4533 | 28.96 | 24.54 | 50.78 | 0.68 | 29 | 294.55 | 60.56 | 11.25 | 27 | 82.74 | 36561.67 | 427.97 | 452.61 | 89.01 | 57.64 | 13497.48 | 0.65 | 0.86 | 6.84 | 0.82 | 1 | 10 | 447.3344 | 612.0626 | 553.6482 | 447334.3544 | 612062.5987 | 2.4935e-06 | 17 | 553648.2034
42 | 140 | CONCLUIDO | 3.4665 | 28.85 | 24.48 | 52.47 | 0.69 | 28 | 295.06 | 60.56 | 11.5 | 26 | 83.01 | 36625.39 | 426.92 | 452.6 | 87.05 | 57.64 | 12524.13 | 0.66 | 0.87 | 6.84 | 0.76 | 1 | 10 | 445.2859 | 609.2599 | 551.113 | 445285.9321 | 609259.8569 | 2.503e-06 | 17 | 551112.9512
43 | 140 | CONCLUIDO | 3.4743 | 28.78 | 24.47 | 54.38 | 0.71 | 27 | 295.58 | 60.56 | 11.75 | 25 | 83.28 | 36689.22 | 426.6 | 452.63 | 86.77 | 57.64 | 12389.91 | 0.66 | 0.87 | 6.84 | 0.75 | 1 | 10 | 444.3208 | 607.9393 | 549.9184 | 444320.7824 | 607939.2965 | 2.5086e-06 | 17 | 549918.4233
44 | 140 | CONCLUIDO | 3.4757 | 28.77 | 24.46 | 54.36 | 0.72 | 27 | 296.1 | 60.56 | 12 | 25 | 83.54 | 36753.16 | 426.34 | 452.61 | 86.28 | 57.64 | 12141.6 | 0.67 | 0.87 | 6.84 | 0.73 | 1 | 10 | 443.9978 | 607.4973 | 549.5186 | 443997.7692 | 607497.3357 | 2.5096e-06 | 17 | 549518.6426
45 | 140 | CONCLUIDO | 3.4834 | 28.71 | 24.45 | 56.42 | 0.74 | 26 | 296.62 | 60.56 | 12.25 | 24 | 83.81 | 36817.22 | 426.04 | 452.59 | 85.97 | 57.64 | 11994.73 | 0.67 | 0.87 | 6.83 | 0.72 | 1 | 10 | 443.0612 | 606.2159 | 548.3595 | 443061.2232 | 606215.9121 | 2.5152e-06 | 17 | 548359.5163
46 | 140 | CONCLUIDO | 3.4838 | 28.7 | 24.45 | 56.41 | 0.75 | 26 | 297.14 | 60.56 | 12.5 | 24 | 84.08 | 36881.39 | 425.96 | 452.61 | 85.66 | 57.64 | 11838.77 | 0.67 | 0.87 | 6.84 | 0.72 | 1 | 10 | 442.9685 | 606.0891 | 548.2448 | 442968.5499 | 606089.1124 | 2.5155e-06 | 17 | 548244.8182
47 | 140 | CONCLUIDO | 3.4915 | 28.64 | 24.43 | 58.64 | 0.76 | 25 | 297.66 | 60.56 | 12.75 | 23 | 84.36 | 36945.67 | 425.82 | 452.68 | 85.37 | 57.64 | 11697.61 | 0.68 | 0.87 | 6.84 | 0.71 | 1 | 10 | 442.136 | 604.95 | 547.2144 | 442136.0228 | 604950.012 | 2.521e-06 | 17 | 547214.4319
48 | 140 | CONCLUIDO | 3.4911 | 28.64 | 24.44 | 58.65 | 0.78 | 25 | 298.18 | 60.56 | 13 | 23 | 84.63 | 37010.06 | 425.88 | 452.6 | 85.45 | 57.64 | 11735.89 | 0.67 | 0.87 | 6.84 | 0.71 | 1 | 10 | 442.2258 | 605.0729 | 547.3255 | 442225.8011 | 605072.8507 | 2.5207e-06 | 17 | 547325.5471
49 | 140 | CONCLUIDO | 3.5059 | 28.52 | 24.37 | 60.92 | 0.79 | 24 | 298.71 | 60.56 | 13.25 | 22 | 84.9 | 37074.57 | 424.88 | 452.62 | 83.34 | 57.64 | 10685.67 | 0.69 | 0.87 | 6.83 | 0.64 | 1 | 10 | 440.0957 | 602.1584 | 544.6892 | 440095.7002 | 602158.3527 | 2.5314e-06 | 17 | 544689.2046
50 | 140 | CONCLUIDO | 3.5048 | 28.53 | 24.38 | 60.95 | 0.8 | 24 | 299.23 | 60.56 | 13.5 | 22 | 85.18 | 37139.2 | 425.26 | 452.63 | 83.73 | 57.64 | 10881.37 | 0.69 | 0.87 | 6.83 | 0.65 | 1 | 10 | 440.4697 | 602.6701 | 545.1521 | 440469.7263 | 602670.1117 | 2.5306e-06 | 17 | 545152.122
51 | 140 | CONCLUIDO | 3.503 | 28.55 | 24.39 | 60.98 | 0.82 | 24 | 299.76 | 60.56 | 13.75 | 22 | 85.45 | 37204.07 | 425.1 | 452.57 | 84.07 | 57.64 | 11052.23 | 0.69 | 0.87 | 6.84 | 0.67 | 1 | 10 | 440.5353 | 602.7599 | 545.2333 | 440535.3272 | 602759.8697 | 2.5293e-06 | 17 | 545233.3137
52 | 140 | CONCLUIDO | 3.5143 | 28.46 | 24.35 | 63.53 | 0.83 | 23 | 300.28 | 60.56 | 14 | 21 | 85.73 | 37268.93 | 424.52 | 452.6 | 82.87 | 57.64 | 10457.81 | 0.7 | 0.87 | 6.83 | 0.63 | 1 | 10 | 439.0596 | 600.7408 | 543.4069 | 439059.6303 | 600740.7562 | 2.5375e-06 | 17 | 543406.9015
53 | 140 | CONCLUIDO | 3.5162 | 28.44 | 24.34 | 63.49 | 0.84 | 23 | 300.81 | 60.56 | 14.25 | 21 | 86 | 37333.9 | 424.36 | 452.61 | 82.14 | 57.64 | 10090.61 | 0.7 | 0.87 | 6.83 | 0.61 | 1 | 10 | 438.7658 | 600.3387 | 543.0432 | 438765.799 | 600338.7231 | 2.5389e-06 | 17 | 543043.238
54 | 140 | CONCLUIDO | 3.5245 | 28.37 | 24.32 | 66.34 | 0.86 | 22 | 301.34 | 60.56 | 14.5 | 20 | 86.28 | 37399 | 423.92 | 452.6 | 81.93 | 57.64 | 9994.55 | 0.7 | 0.87 | 6.83 | 0.6 | 1 | 10 | 437.6901 | 598.8668 | 541.7118 | 437690.0521 | 598866.8388 | 2.5449e-06 | 17 | 541711.8282
55 | 140 | CONCLUIDO | 3.525 | 28.37 | 24.32 | 66.32 | 0.87 | 22 | 301.86 | 60.56 | 14.75 | 20 | 86.56 | 37464.21 | 424.04 | 452.58 | 81.56 | 57.64 | 9810.04 | 0.71 | 0.87 | 6.83 | 0.59 | 1 | 10 | 437.7273 | 598.9178 | 541.7579 | 437727.2774 | 598917.7721 | 2.5452e-06 | 17 | 541757.9005
56 | 140 | CONCLUIDO | 3.5246 | 28.37 | 24.32 | 66.33 | 0.88 | 22 | 302.39 | 60.56 | 15 | 20 | 86.84 | 37529.55 | 424.06 | 452.56 | 81.73 | 57.64 | 9891.81 | 0.71 | 0.87 | 6.83 | 0.6 | 1 | 10 | 437.7771 | 598.9859 | 541.8196 | 437777.0994 | 598985.9408 | 2.5449e-06 | 17 | 541819.5633
57 | 140 | CONCLUIDO | 3.5357 | 28.28 | 24.29 | 69.39 | 0.9 | 21 | 302.92 | 60.56 | 15.25 | 19 | 87.12 | 37595 | 423.39 | 452.6 | 80.73 | 57.64 | 9397.49 | 0.71 | 0.87 | 6.82 | 0.56 | 1 | 10 | 436.2867 | 596.9467 | 539.975 | 436286.6976 | 596946.7072 | 2.553e-06 | 17 | 539974.9513
58 | 140 | CONCLUIDO | 3.5342 | 28.29 | 24.3 | 69.42 | 0.91 | 21 | 303.46 | 60.56 | 15.5 | 19 | 87.4 | 37660.57 | 423.76 | 452.67 | 80.79 | 57.64 | 9429.84 | 0.71 | 0.87 | 6.83 | 0.57 | 1 | 10 | 436.6854 | 597.4923 | 540.4684 | 436685.4197 | 597492.2565 | 2.5519e-06 | 17 | 540468.4341
59 | 140 | CONCLUIDO | 3.5329 | 28.31 | 24.31 | 69.45 | 0.92 | 21 | 303.99 | 60.56 | 15.75 | 19 | 87.68 | 37726.27 | 423.92 | 452.59 | 81.1 | 57.64 | 9584.14 | 0.71 | 0.87 | 6.84 | 0.58 | 1 | 10 | 436.9227 | 597.817 | 540.7622 | 436922.7429 | 597816.9726 | 2.5509e-06 | 17 | 540762.1597
60 | 140 | CONCLUIDO | 3.5439 | 28.22 | 24.27 | 72.82 | 0.94 | 20 | 304.52 | 60.56 | 16 | 18 | 87.97 | 37792.08 | 422.9 | 452.59 | 80.01 | 57.64 | 9041.39 | 0.72 | 0.87 | 6.83 | 0.55 | 1 | 10 | 435.1975 | 595.4564 | 538.6268 | 435197.4563 | 595456.3592 | 2.5589e-06 | 17 | 538626.84
61 | 140 | CONCLUIDO | 3.543 | 28.22 | 24.28 | 72.84 | 0.95 | 20 | 305.06 | 60.56 | 16.25 | 18 | 88.25 | 37858.02 | 423.53 | 452.66 | 80.37 | 57.64 | 9225.28 | 0.72 | 0.87 | 6.83 | 0.55 | 1 | 10 | 435.7188 | 596.1697 | 539.2721 | 435718.7805 | 596169.658 | 2.5582e-06 | 17 | 539272.0626
62 | 140 | CONCLUIDO | 3.5427 | 28.23 | 24.28 | 72.84 | 0.96 | 20 | 305.59 | 60.56 | 16.5 | 18 | 88.54 | 37924.08 | 423.54 | 452.6 | 80.42 | 57.64 | 9249.72 | 0.72 | 0.87 | 6.83 | 0.56 | 1 | 10 | 435.7524 | 596.2156 | 539.3136 | 435752.3725 | 596215.62 | 2.558e-06 | 17 | 539313.638
63 | 140 | CONCLUIDO | 3.5449 | 28.21 | 24.26 | 72.79 | 0.97 | 20 | 306.13 | 60.56 | 16.75 | 18 | 88.83 | 37990.27 | 422.42 | 452.56 | 80.09 | 57.64 | 9085.37 | 0.72 | 0.87 | 6.82 | 0.54 | 1 | 10 | 434.7699 | 594.8713 | 538.0976 | 434769.8535 | 594871.2943 | 2.5596e-06 | 17 | 538097.6129
64 | 140 | CONCLUIDO | 3.554 | 28.14 | 24.24 | 76.56 | 0.99 | 19 | 306.67 | 60.56 | 17 | 17 | 89.11 | 38056.58 | 422.56 | 452.56 | 79.5 | 57.64 | 8791.24 | 0.73 | 0.87 | 6.82 | 0.52 | 1 | 10 | 434.0362 | 593.8674 | 537.1895 | 434036.1504 | 593867.4092 | 2.5662e-06 | 17 | 537189.5372
65 | 140 | CONCLUIDO | 3.555 | 28.13 | 24.24 | 76.54 | 1 | 19 | 307.21 | 60.56 | 17.25 | 17 | 89.4 | 38123.01 | 422.59 | 452.58 | 78.95 | 57.64 | 8516.11 | 0.73 | 0.87 | 6.83 | 0.51 | 1 | 10 | 433.9681 | 593.7743 | 537.1053 | 433968.1267 | 593774.3363 | 2.5669e-06 | 17 | 537105.347
66 | 140 | CONCLUIDO | 3.5547 | 28.13 | 24.24 | 76.54 | 1.01 | 19 | 307.75 | 60.56 | 17.5 | 17 | 89.69 | 38189.58 | 422.62 | 452.6 | 79.12 | 57.64 | 8603.34 | 0.73 | 0.87 | 6.82 | 0.51 | 1 | 10 | 434.0151 | 593.8386 | 537.1634 | 434015.0657 | 593838.5603 | 2.5667e-06 | 17 | 537163.4416
67 | 140 | CONCLUIDO | 3.5548 | 28.13 | 24.24 | 76.54 | 1.03 | 19 | 308.29 | 60.56 | 17.75 | 17 | 89.98 | 38256.26 | 422.44 | 452.57 | 79.25 | 57.64 | 8668.19 | 0.73 | 0.87 | 6.82 | 0.51 | 1 | 10 | 433.8838 | 593.6589 | 537.0009 | 433883.7523 | 593658.8915 | 2.5667e-06 | 17 | 537000.9201
68 | 140 | CONCLUIDO | 3.5648 | 28.05 | 24.21 | 80.7 | 1.04 | 18 | 308.83 | 60.56 | 18 | 16 | 90.27 | 38323.08 | 422.4 | 452.55 | 78.14 | 57.64 | 8117.59 | 0.74 | 0.88 | 6.83 | 0.49 | 1 | 10 | 432.942 | 592.3704 | 535.8354 | 432942.0459 | 592370.4072 | 2.574e-06 | 17 | 535835.4069
69 | 140 | CONCLUIDO | 3.5632 | 28.06 | 24.22 | 80.75 | 1.05 | 18 | 309.37 | 60.56 | 18.25 | 16 | 90.57 | 38390.02 | 422.82 | 452.58 | 78.61 | 57.64 | 8354.61 | 0.73 | 0.88 | 6.82 | 0.5 | 1 | 10 | 433.3788 | 592.9681 | 536.376 | 433378.8465 | 592968.0572 | 2.5728e-06 | 17 | 536376.018
70 | 140 | CONCLUIDO | 3.5645 | 28.05 | 24.21 | 80.71 | 1.06 | 18 | 309.91 | 60.56 | 18.5 | 16 | 90.86 | 38457.09 | 422.52 | 452.58 | 78.2 | 57.64 | 8147.92 | 0.74 | 0.88 | 6.83 | 0.49 | 1 | 10 | 433.0498 | 592.5179 | 535.9688 | 433049.8379 | 592517.893 | 2.5737e-06 | 17 | 535968.8169
71 | 140 | CONCLUIDO | 3.565 | 28.05 | 24.21 | 80.7 | 1.08 | 18 | 310.46 | 60.56 | 18.75 | 16 | 91.16 | 38524.29 | 421.89 | 452.6 | 78.12 | 57.64 | 8108.3 | 0.74 | 0.88 | 6.82 | 0.48 | 1 | 10 | 432.5785 | 591.8729 | 535.3854 | 432578.4642 | 591872.9388 | 2.5741e-06 | 17 | 535385.4162
72 | 140 | CONCLUIDO | 3.5772 | 27.96 | 24.17 | 85.29 | 1.09 | 17 | 311.01 | 60.56 | 19 | 15 | 91.45 | 38591.62 | 421.2 | 452.63 | 76.74 | 57.64 | 7424.78 | 0.75 | 0.88 | 6.82 | 0.44 | 1 | 10 | 431.0007 | 589.7142 | 533.4327 | 431000.7461 | 589714.2352 | 2.5829e-06 | 17 | 533432.7363
73 | 140 | CONCLUIDO | 3.5765 | 27.96 | 24.17 | 85.31 | 1.1 | 17 | 311.55 | 60.56 | 19.25 | 15 | 91.75 | 38659.08 | 421.72 | 452.57 | 77.01 | 57.64 | 7558.29 | 0.75 | 0.88 | 6.82 | 0.45 | 1 | 10 | 431.4133 | 590.2788 | 533.9434 | 431413.3396 | 590278.7639 | 2.5824e-06 | 17 | 533943.3871
74 | 140 | CONCLUIDO | 3.5758 | 27.97 | 24.18 | 85.33 | 1.11 | 17 | 312.1 | 60.56 | 19.5 | 15 | 92.05 | 38726.8 | 422.12 | 452.65 | 76.84 | 57.64 | 7473.89 | 0.75 | 0.88 | 6.83 | 0.45 | 1 | 10 | 431.7559 | 590.7475 | 534.3674 | 431755.9216 | 590747.4997 | 2.5819e-06 | 17 | 534367.3874
75 | 140 | CONCLUIDO | 3.5744 | 27.98 | 24.19 | 85.37 | 1.13 | 17 | 312.65 | 60.56 | 19.75 | 15 | 92.35 | 38794.53 | 422.14 | 452.62 | 77.39 | 57.64 | 7747.58 | 0.74 | 0.88 | 6.82 | 0.46 | 1 | 10 | 431.9027 | 590.9483 | 534.549 | 431902.696 | 590948.3229 | 2.5809e-06 | 17 | 534549.0444
76 | 140 | CONCLUIDO | 3.5749 | 27.97 | 24.18 | 85.36 | 1.14 | 17 | 313.2 | 60.56 | 20 | 15 | 92.65 | 38862.4 | 421.94 | 452.59 | 77.4 | 57.64 | 7754.97 | 0.74 | 0.88 | 6.82 | 0.46 | 1 | 10 | 431.7127 | 590.6884 | 534.3139 | 431712.7137 | 590688.3808 | 2.5813e-06 | 17 | 534313.9107
77 | 140 | CONCLUIDO | 3.5846 | 27.9 | 24.16 | 90.6 | 1.15 | 16 | 313.75 | 60.56 | 20.25 | 14 | 92.95 | 38930.39 | 421.69 | 452.58 | 76.54 | 57.64 | 7329.67 | 0.75 | 0.88 | 6.82 | 0.44 | 1 | 10 | 430.6777 | 589.2722 | 533.0329 | 430677.6555 | 589272.1683 | 2.5883e-06 | 17 | 533032.8596
78 | 140 | CONCLUIDO | 3.5855 | 27.89 | 24.15 | 90.58 | 1.16 | 16 | 314.3 | 60.56 | 20.5 | 14 | 93.25 | 38998.53 | 421.65 | 452.59 | 76.25 | 57.64 | 7184.68 | 0.76 | 0.88 | 6.82 | 0.43 | 1 | 10 | 430.5616 | 589.1134 | 532.8893 | 430561.6378 | 589113.4278 | 2.5889e-06 | 17 | 532889.2691
79 | 140 | CONCLUIDO | 3.5851 | 27.89 | 24.16 | 90.59 | 1.17 | 16 | 314.86 | 60.56 | 20.75 | 14 | 93.55 | 39066.8 | 421.82 | 452.58 | 76.39 | 57.64 | 7255.35 | 0.75 | 0.88 | 6.82 | 0.43 | 1 | 10 | 430.722 | 589.3328 | 533.0877 | 430721.9811 | 589332.8166 | 2.5886e-06 | 17 | 533087.7197
80 | 140 | CONCLUIDO | 3.5845 | 27.9 | 24.16 | 90.61 | 1.19 | 16 | 315.41 | 60.56 | 21 | 14 | 93.86 | 39135.2 | 422.09 | 452.6 | 76.47 | 57.64 | 7293.88 | 0.75 | 0.88 | 6.82 | 0.44 | 1 | 10 | 430.9562 | 589.6533 | 533.3776 | 430956.2332 | 589653.3307 | 2.5882e-06 | 17 | 533377.6444
81 | 140 | CONCLUIDO | 3.5852 | 27.89 | 24.16 | 90.58 | 1.2 | 16 | 315.97 | 60.56 | 21.25 | 14 | 94.16 | 39203.74 | 421.88 | 452.57 | 76.47 | 57.64 | 7293.63 | 0.75 | 0.88 | 6.82 | 0.43 | 1 | 10 | 430.7538 | 589.3763 | 533.1271 | 430753.7818 | 589376.3278 | 2.5887e-06 | 17 | 533127.0783
82 | 140 | CONCLUIDO | 3.5831 | 27.91 | 24.17 | 90.64 | 1.21 | 16 | 316.53 | 60.56 | 21.5 | 14 | 94.47 | 39272.42 | 421.91 | 452.57 | 76.91 | 57.64 | 7513.63 | 0.75 | 0.88 | 6.82 | 0.45 | 1 | 10 | 430.9673 | 589.6685 | 533.3914 | 430967.3356 | 589668.5215 | 2.5872e-06 | 17 | 533391.3854
83 | 140 | CONCLUIDO | 3.597 | 27.8 | 24.12 | 96.47 | 1.22 | 15 | 317.08 | 60.56 | 21.75 | 13 | 94.78 | 39341.24 | 420.97 | 452.57 | 75.01 | 57.64 | 6569.28 | 0.77 | 0.88 | 6.82 | 0.39 | 1 | 10 | 429.0776 | 587.0829 | 531.0525 | 429077.6032 | 587082.9063 | 2.5972e-06 | 17 | 531052.5377
84 | 140 | CONCLUIDO | 3.5968 | 27.8 | 24.12 | 96.47 | 1.23 | 15 | 317.64 | 60.56 | 22 | 13 | 95.09 | 39410.2 | 421.22 | 452.56 | 75.1 | 57.64 | 6614.32 | 0.77 | 0.88 | 6.82 | 0.39 | 1 | 10 | 429.2629 | 587.3365 | 531.2819 | 429262.9199 | 587336.4647 | 2.5971e-06 | 17 | 531281.8969
85 | 140 | CONCLUIDO | 3.5971 | 27.8 | 24.12 | 96.46 | 1.25 | 15 | 318.2 | 60.56 | 22.25 | 13 | 95.4 | 39479.3 | 421.18 | 452.58 | 75.17 | 57.64 | 6646.98 | 0.77 | 0.88 | 6.82 | 0.39 | 1 | 10 | 429.2102 | 587.2643 | 531.2167 | 429210.2027 | 587264.3348 | 2.5973e-06 | 17 | 531216.6509
86 | 140 | CONCLUIDO | 3.5961 | 27.81 | 24.12 | 96.49 | 1.26 | 15 | 318.76 | 60.56 | 22.5 | 13 | 95.71 | 39548.54 | 421.16 | 452.6 | 75.26 | 57.64 | 6694.21 | 0.77 | 0.88 | 6.82 | 0.4 | 1 | 10 | 429.2828 | 587.3637 | 531.3065 | 429282.8326 | 587363.7102 | 2.5966e-06 | 17 | 531306.5421
87 | 140 | CONCLUIDO | 3.5975 | 27.8 | 24.11 | 96.45 | 1.27 | 15 | 319.33 | 60.56 | 22.75 | 13 | 96.02 | 39617.93 | 421.11 | 452.57 | 75.17 | 57.64 | 6650.13 | 0.77 | 0.88 | 6.81 | 0.39 | 1 | 10 | 429.1178 | 587.1379 | 531.1023 | 429117.7937 | 587137.8967 | 2.5976e-06 | 17 | 531102.2799
88 | 140 | CONCLUIDO | 3.5968 | 27.8 | 24.12 | 96.47 | 1.28 | 15 | 319.89 | 60.56 | 23 | 13 | 96.34 | 39687.46 | 421.04 | 452.59 | 75.08 | 57.64 | 6604.07 | 0.77 | 0.88 | 6.82 | 0.39 | 1 | 10 | 429.1419 | 587.1709 | 531.1321 | 429141.8799 | 587170.8525 | 2.5971e-06 | 17 | 531132.0904
89 | 140 | CONCLUIDO | 3.6062 | 27.73 | 24.1 | 103.28 | 1.29 | 14 | 320.46 | 60.56 | 23.25 | 12 | 96.65 | 39757.13 | 420.96 | 452.64 | 74.48 | 57.64 | 6306.92 | 0.77 | 0.88 | 6.82 | 0.37 | 1 | 10 | 428.2597 | 585.9638 | 530.0403 | 428259.7003 | 585963.8155 | 2.6039e-06 | 17 | 530040.2513
90 | 140 | CONCLUIDO | 3.6052 | 27.74 | 24.11 | 103.31 | 1.3 | 14 | 321.02 | 60.56 | 23.5 | 12 | 96.97 | 39826.95 | 421.71 | 452.59 | 74.69 | 57.64 | 6413.78 | 0.77 | 0.88 | 6.82 | 0.38 | 1 | 10 | 428.8594 | 586.7843 | 530.7824 | 428859.3636 | 586784.3013 | 2.6031e-06 | 17 | 530782.4311
91 | 140 | CONCLUIDO | 3.6075 | 27.72 | 24.09 | 103.23 | 1.32 | 14 | 321.59 | 60.56 | 23.75 | 12 | 97.28 | 39896.91 | 421.34 | 452.57 | 74.19 | 57.64 | 6163.65 | 0.78 | 0.88 | 6.82 | 0.36 | 1 | 10 | 428.3924 | 586.1453 | 530.2044 | 428392.364 | 586145.3318 | 2.6048e-06 | 17 | 530204.444
92 | 140 | CONCLUIDO | 3.6073 | 27.72 | 24.09 | 103.24 | 1.33 | 14 | 322.16 | 60.56 | 24 | 12 | 97.6 | 39967.02 | 421.43 | 452.58 | 74.26 | 57.64 | 6198.39 | 0.78 | 0.88 | 6.82 | 0.36 | 1 | 10 | 428.4698 | 586.2513 | 530.3003 | 428469.8254 | 586251.3178 | 2.6047e-06 | 17 | 530300.3148
93 | 140 | CONCLUIDO | 3.6055 | 27.74 | 24.1 | 103.3 | 1.34 | 14 | 322.73 | 60.56 | 24.25 | 12 | 97.92 | 40037.28 | 421.53 | 452.63 | 74.55 | 57.64 | 6343.17 | 0.77 | 0.88 | 6.82 | 0.38 | 1 | 10 | 428.702 | 586.569 | 530.5876 | 428701.9842 | 586568.9677 | 2.6034e-06 | 17 | 530587.6487
94 | 140 | CONCLUIDO | 3.6078 | 27.72 | 24.09 | 103.22 | 1.35 | 14 | 323.3 | 60.56 | 24.5 | 12 | 98.24 | 40107.81 | 421.11 | 452.57 | 74.07 | 57.64 | 6103.8 | 0.78 | 0.88 | 6.82 | 0.36 | 1 | 10 | 428.2125 | 585.8992 | 529.9818 | 428212.5007 | 585899.2348 | 2.605e-06 | 17 | 529981.8342
95 | 140 | CONCLUIDO | 3.606 | 27.73 | 24.1 | 103.28 | 1.36 | 14 | 323.87 | 60.56 | 24.75 | 12 | 98.57 | 40178.37 | 420.85 | 452.58 | 74.52 | 57.64 | 6329.89 | 0.77 | 0.88 | 6.82 | 0.38 | 1 | 10 | 428.203 | 585.8863 | 529.9701 | 428203.0365 | 585886.2855 | 2.6037e-06 | 17 | 529970.1207
96 | 140 | CONCLUIDO | 3.6057 | 27.73 | 24.1 | 103.29 | 1.37 | 14 | 324.44 | 60.56 | 25 | 12 | 98.89 | 40249.08 | 420.36 | 452.62 | 74.66 | 57.64 | 6398.51 | 0.77 | 0.88 | 6.82 | 0.38 | 1 | 10 | 427.9 | 585.4717 | 529.5951 | 427900.0239 | 585471.6903 | 2.6035e-06 | 17 | 529595.0939
97 | 140 | CONCLUIDO | 3.6152 | 27.66 | 24.08 | 111.14 | 1.38 | 13 | 325.02 | 60.56 | 25.25 | 11 | 99.21 | 40319.95 | 420.62 | 452.6 | 73.98 | 57.64 | 6064.97 | 0.78 | 0.88 | 6.82 | 0.36 | 1 | 10 | 427.2422 | 584.5716 | 528.7809 | 427242.2105 | 584571.641 | 2.6104e-06 | 17 | 528780.944
98 | 140 | CONCLUIDO | 3.6157 | 27.66 | 24.08 | 111.13 | 1.4 | 13 | 325.59 | 60.56 | 25.5 | 11 | 99.54 | 40390.96 | 421.28 | 452.56 | 73.81 | 57.64 | 5980.22 | 0.78 | 0.88 | 6.82 | 0.35 | 1 | 10 | 427.6412 | 585.1175 | 529.2747 | 427641.1687 | 585117.5132 | 2.6107e-06 | 17 | 529274.719
99 | 140 | CONCLUIDO | 3.6156 | 27.66 | 24.08 | 111.13 | 1.41 | 13 | 326.17 | 60.56 | 25.75 | 11 | 99.87 | 40462.13 | 421.73 | 452.57 | 73.84 | 57.64 | 5991.94 | 0.78 | 0.88 | 6.82 | 0.35 | 1 | 10 | 427.9507 | 585.541 | 529.6578 | 427950.7136 | 585541.0462 | 2.6106e-06 | 17 | 529657.8306
100 | 140 | CONCLUIDO | 3.6169 | 27.65 | 24.07 | 111.08 | 1.42 | 13 | 326.75 | 60.56 | 26 | 11 | 100.2 | 40533.46 | 421.93 | 452.63 | 73.39 | 57.64 | 5766.74 | 0.79 | 0.88 | 6.82 | 0.34 | 1 | 10 | 427.9628 | 585.5576 | 529.6728 | 427962.7762 | 585557.5508 | 2.6116e-06 | 17 | 529672.76
101 | 140 | CONCLUIDO | 3.617 | 27.65 | 24.07 | 111.08 | 1.43 | 13 | 327.33 | 60.56 | 26.25 | 11 | 100.52 | 40604.94 | 422.29 | 452.57 | 73.5 | 57.64 | 5822.27 | 0.78 | 0.88 | 6.82 | 0.34 | 1 | 10 | 428.195 | 585.8753 | 529.9601 | 428194.9803 | 585875.2627 | 2.6117e-06 | 17 | 529960.1499
102 | 140 | CONCLUIDO | 3.6167 | 27.65 | 24.07 | 111.09 | 1.44 | 13 | 327.91 | 60.56 | 26.5 | 11 | 100.86 | 40676.58 | 422.16 | 452.58 | 73.62 | 57.64 | 5883.95 | 0.78 | 0.88 | 6.82 | 0.35 | 1 | 10 | 428.1336 | 585.7913 | 529.8842 | 428133.6367 | 585791.3296 | 2.6114e-06 | 17 | 529884.2273
103 | 140 | CONCLUIDO | 3.6192 | 27.63 | 24.05 | 111 | 1.45 | 13 | 328.49 | 60.56 | 26.75 | 11 | 101.19 | 40748.37 | 421.57 | 452.56 | 73.13 | 57.64 | 5637.31 | 0.79 | 0.88 | 6.81 | 0.33 | 1 | 10 | 420.5522 | 575.418 | 520.5009 | 420552.1564 | 575418.0138 | 2.6132e-06 | 16 | 520500.9262
104 | 140 | CONCLUIDO | 3.6161 | 27.65 | 24.07 | 111.11 | 1.46 | 13 | 329.08 | 60.56 | 27 | 11 | 101.52 | 40820.32 | 421.62 | 452.57 | 73.66 | 57.64 | 5903.77 | 0.78 | 0.88 | 6.82 | 0.35 | 1 | 10 | 427.8236 | 585.3672 | 529.5006 | 427823.6393 | 585367.1776 | 2.611e-06 | 17 | 529500.5557
105 | 140 | CONCLUIDO | 3.6157 | 27.66 | 24.08 | 111.13 | 1.47 | 13 | 329.66 | 60.56 | 27.25 | 11 | 101.86 | 40892.44 | 421.23 | 452.57 | 73.76 | 57.64 | 5955.42 | 0.78 | 0.88 | 6.82 | 0.35 | 1 | 10 | 427.6077 | 585.0718 | 529.2333 | 427607.7222 | 585071.7503 | 2.6107e-06 | 17 | 529233.3236
106 | 140 | CONCLUIDO | 3.6299 | 27.55 | 24.02 | 120.1 | 1.48 | 12 | 330.25 | 60.56 | 27.5 | 10 | 102.19 | 40964.71 | 420.22 | 452.6 | 71.92 | 57.64 | 5036.28 | 0.8 | 0.88 | 6.81 | 0.3 | 1 | 10 | 418.7127 | 572.9012 | 518.2243 | 418712.6763 | 572901.1561 | 2.621e-06 | 16 | 518224.2738
107 | 140 | CONCLUIDO | 3.6287 | 27.56 | 24.03 | 120.15 | 1.49 | 12 | 330.83 | 60.56 | 27.75 | 10 | 102.53 | 41037.15 | 420.76 | 452.57 | 72.22 | 57.64 | 5185.7 | 0.8 | 0.88 | 6.82 | 0.31 | 1 | 10 | 419.1846 | 573.5469 | 518.8084 | 419184.6354 | 573546.9113 | 2.6201e-06 | 16 | 518808.399
108 | 140 | CONCLUIDO | 3.6294 | 27.55 | 24.03 | 120.13 | 1.51 | 12 | 331.42 | 60.56 | 28 | 10 | 102.87 | 41109.75 | 421.03 | 452.57 | 72.05 | 57.64 | 5104.18 | 0.8 | 0.88 | 6.82 | 0.3 | 1 | 10 | 419.3055 | 573.7122 | 518.9579 | 419305.4532 | 573712.2195 | 2.6206e-06 | 16 | 518957.9305
109 | 140 | CONCLUIDO | 3.6297 | 27.55 | 24.02 | 120.12 | 1.52 | 12 | 332.01 | 60.56 | 28.25 | 10 | 103.21 | 41182.52 | 421.58 | 452.58 | 71.95 | 57.64 | 5053.25 | 0.8 | 0.88 | 6.82 | 0.3 | 1 | 10 | 419.6358 | 574.1642 | 519.3668 | 419635.773 | 574164.1777 | 2.6208e-06 | 16 | 519366.7544
110 | 140 | CONCLUIDO | 3.6284 | 27.56 | 24.03 | 120.16 | 1.53 | 12 | 332.6 | 60.56 | 28.5 | 10 | 103.55 | 41255.45 | 421.75 | 452.64 | 72.45 | 57.64 | 5302.3 | 0.8 | 0.88 | 6.81 | 0.31 | 1 | 10 | 419.8699 | 574.4845 | 519.6565 | 419869.8981 | 574484.5179 | 2.6199e-06 | 16 | 519656.5218
111 | 140 | CONCLUIDO | 3.627 | 27.57 | 24.04 | 120.22 | 1.54 | 12 | 333.2 | 60.56 | 28.75 | 10 | 103.89 | 41328.54 | 422.36 | 452.56 | 72.62 | 57.64 | 5389.53 | 0.79 | 0.88 | 6.82 | 0.32 | 1 | 10 | 420.4061 | 575.2181 | 520.3201 | 420406.0783 | 575218.1434 | 2.6189e-06 | 16 | 520320.1311
112 | 140 | CONCLUIDO | 3.6278 | 27.56 | 24.04 | 120.19 | 1.55 | 12 | 333.79 | 60.56 | 29 | 10 | 104.24 | 41401.93 | 422.22 | 452.55 | 72.4 | 57.64 | 5278.27 | 0.8 | 0.88 | 6.82 | 0.31 | 1 | 10 | 420.2449 | 574.9976 | 520.1206 | 420244.8855 | 574997.5922 | 2.6195e-06 | 16 | 520120.629
113 | 140 | CONCLUIDO | 3.6285 | 27.56 | 24.03 | 120.16 | 1.56 | 12 | 334.39 | 60.56 | 29.25 | 10 | 104.58 | 41475.37 | 422.07 | 452.57 | 72.31 | 57.64 | 5234.31 | 0.8 | 0.88 | 6.82 | 0.31 | 1 | 10 | 420.0747 | 574.7648 | 519.91 | 420074.7349 | 574764.7847 | 2.62e-06 | 16 | 519910.0403
114 | 140 | CONCLUIDO | 3.626 | 27.58 | 24.05 | 120.26 | 1.57 | 12 | 334.98 | 60.56 | 29.5 | 10 | 104.93 | 41548.98 | 422.15 | 452.57 | 73.04 | 57.64 | 5597.33 | 0.79 | 0.88 | 6.81 | 0.33 | 1 | 10 | 420.3617 | 575.1574 | 520.2652 | 420361.7051 | 575157.4299 | 2.6182e-06 | 16 | 520265.2121
115 | 140 | CONCLUIDO | 3.628 | 27.56 | 24.04 | 120.18 | 1.58 | 12 | 335.58 | 60.56 | 29.75 | 10 | 105.28 | 41622.76 | 421.48 | 452.56 | 72.44 | 57.64 | 5297.41 | 0.8 | 0.88 | 6.82 | 0.31 | 1 | 10 | 419.7346 | 574.2994 | 519.4891 | 419734.602 | 574299.3998 | 2.6196e-06 | 16 | 519489.0711
116 | 140 | CONCLUIDO | 3.6267 | 27.57 | 24.05 | 120.23 | 1.59 | 12 | 336.18 | 60.56 | 30 | 10 | 105.63 | 41696.71 | 421.44 | 452.59 | 72.66 | 57.64 | 5407.91 | 0.79 | 0.88 | 6.82 | 0.32 | 1 | 10 | 419.8288 | 574.4283 | 519.6057 | 419828.8231 | 574428.3173 | 2.6187e-06 | 16 | 519605.6849
117 | 140 | CONCLUIDO | 3.6374 | 27.49 | 24.02 | 131 | 1.6 | 11 | 336.78 | 60.56 | 30.25 | 9 | 105.98 | 41770.83 | 421.03 | 452.57 | 71.71 | 57.64 | 4938.11 | 0.8 | 0.88 | 6.82 | 0.29 | 1 | 10 | 418.6203 | 572.7748 | 518.11 | 418620.3061 | 572774.7711 | 2.6264e-06 | 16 | 518109.9508
118 | 140 | CONCLUIDO | 3.6391 | 27.48 | 24 | 130.93 | 1.61 | 11 | 337.39 | 60.56 | 30.5 | 9 | 106.33 | 41845.13 | 421.12 | 452.58 | 71.32 | 57.64 | 4742.24 | 0.81 | 0.88 | 6.82 | 0.28 | 1 | 10 | 418.5156 | 572.6315 | 517.9804 | 418515.6067 | 572631.5167 | 2.6276e-06 | 16 | 517980.3684
119 | 140 | CONCLUIDO | 3.6393 | 27.48 | 24 | 130.92 | 1.62 | 11 | 337.99 | 60.56 | 30.75 | 9 | 106.68 | 41919.61 | 421.56 | 452.56 | 71.34 | 57.64 | 4754.11 | 0.81 | 0.88 | 6.81 | 0.28 | 1 | 10 | 418.7912 | 573.0086 | 518.3215 | 418791.2208 | 573008.624 | 2.6278e-06 | 16 | 518321.4851
120 | 140 | CONCLUIDO | 3.6387 | 27.48 | 24.01 | 130.95 | 1.63 | 11 | 338.59 | 60.56 | 31 | 9 | 107.04 | 41994.26 | 421.94 | 452.62 | 71.46 | 57.64 | 4813.95 | 0.81 | 0.88 | 6.81 | 0.28 | 1 | 10 | 419.1051 | 573.4381 | 518.7099 | 419105.0839 | 573438.0654 | 2.6273e-06 | 16 | 518709.9413
121 | 140 | CONCLUIDO | 3.6389 | 27.48 | 24.01 | 130.94 | 1.64 | 11 | 339.2 | 60.56 | 31.25 | 9 | 107.4 | 42069.09 | 422.35 | 452.61 | 71.46 | 57.64 | 4812.68 | 0.81 | 0.88 | 6.81 | 0.28 | 1 | 10 | 419.3608 | 573.7879 | 519.0264 | 419360.7559 | 573787.8871 | 2.6275e-06 | 16 | 519026.3765
122 | 140 | CONCLUIDO | 3.6381 | 27.49 | 24.01 | 130.97 | 1.65 | 11 | 339.81 | 60.56 | 31.5 | 9 | 107.75 | 42144.11 | 422.82 | 452.57 | 71.64 | 57.64 | 4902.42 | 0.8 | 0.88 | 6.81 | 0.29 | 1 | 10 | 419.7407 | 574.3077 | 519.4966 | 419740.6501 | 574307.6751 | 2.6269e-06 | 16 | 519496.5566
123 | 140 | CONCLUIDO | 3.6397 | 27.47 | 24 | 130.9 | 1.66 | 11 | 340.42 | 60.56 | 31.75 | 9 | 108.11 | 42219.3 | 422.61 | 452.6 | 71.35 | 57.64 | 4758.98 | 0.81 | 0.88 | 6.81 | 0.27 | 1 | 10 | 419.4553 | 573.9173 | 519.1434 | 419455.3261 | 573917.2823 | 2.628e-06 | 16 | 519143.4223
124 | 140 | CONCLUIDO | 3.6383 | 27.48 | 24.01 | 130.96 | 1.67 | 11 | 341.03 | 60.56 | 32 | 9 | 108.48 | 42294.68 | 422.83 | 452.56 | 71.54 | 57.64 | 4854.37 | 0.81 | 0.88 | 6.81 | 0.28 | 1 | 10 | 419.7304 | 574.2937 | 519.4839 | 419730.4196 | 574293.6773 | 2.627e-06 | 16 | 519483.8948
125 | 140 | CONCLUIDO | 3.6374 | 27.49 | 24.02 | 131 | 1.68 | 11 | 341.64 | 60.56 | 32.25 | 9 | 108.84 | 42370.23 | 422.98 | 452.57 | 71.82 | 57.64 | 4992.2 | 0.8 | 0.88 | 6.81 | 0.29 | 1 | 10 | 419.9169 | 574.5489 | 519.7147 | 419916.9367 | 574548.8782 | 2.6264e-06 | 16 | 519714.7397
126 | 140 | CONCLUIDO | 3.6397 | 27.47 | 24 | 130.9 | 1.69 | 11 | 342.26 | 60.56 | 32.5 | 9 | 109.2 | 42445.98 | 422.85 | 452.59 | 71.29 | 57.64 | 4728.21 | 0.81 | 0.88 | 6.81 | 0.28 | 1 | 10 | 419.6148 | 574.1355 | 519.3408 | 419614.8106 | 574135.4959 | 2.628e-06 | 16 | 519340.81
127 | 140 | CONCLUIDO | 3.6396 | 27.48 | 24 | 130.91 | 1.7 | 11 | 342.87 | 60.56 | 32.75 | 9 | 109.57 | 42521.91 | 422.86 | 452.59 | 71.43 | 57.64 | 4797.37 | 0.81 | 0.88 | 6.81 | 0.28 | 1 | 10 | 419.6299 | 574.1561 | 519.3595 | 419629.8886 | 574156.1263 | 2.628e-06 | 16 | 519359.4715
128 | 140 | CONCLUIDO | 3.6385 | 27.48 | 24.01 | 130.95 | 1.71 | 11 | 343.49 | 60.56 | 33 | 9 | 109.94 | 42598.03 | 422.89 | 452.56 | 71.65 | 57.64 | 4909.65 | 0.8 | 0.88 | 6.81 | 0.28 | 1 | 10 | 419.7534 | 574.3252 | 519.5124 | 419753.4271 | 574325.1572 | 2.6272e-06 | 16 | 519512.3703
129 | 140 | CONCLUIDO | 3.6387 | 27.48 | 24.01 | 130.95 | 1.72 | 11 | 344.11 | 60.56 | 33.25 | 9 | 110.3 | 42674.47 | 422.21 | 452.55 | 71.59 | 57.64 | 4877.06 | 0.81 | 0.88 | 6.81 | 0.28 | 1 | 10 | 419.2846 | 573.6836 | 518.9321 | 419284.5532 | 573683.6233 | 2.6273e-06 | 16 | 518932.0634
130 | 140 | CONCLUIDO | 3.6502 | 27.4 | 23.97 | 143.84 | 1.73 | 10 | 344.73 | 60.56 | 33.5 | 8 | 110.67 | 42750.97 | 421.29 | 452.56 | 70.39 | 57.64 | 4284.14 | 0.82 | 0.88 | 6.81 | 0.25 | 1 | 10 | 417.666 | 571.469 | 516.9288 | 417665.977 | 571469.0159 | 2.6356e-06 | 16 | 516928.8151
131 | 140 | CONCLUIDO | 3.6481 | 27.41 | 23.99 | 143.93 | 1.74 | 10 | 345.35 | 60.56 | 33.75 | 8 | 111.05 | 42827.67 | 422.04 | 452.57 | 70.93 | 57.64 | 4551.5 | 0.81 | 0.88 | 6.81 | 0.26 | 1 | 10 | 418.3603 | 572.419 | 517.7882 | 418360.322 | 572419.0494 | 2.6341e-06 | 16 | 517788.1787
132 | 140 | CONCLUIDO | 3.6481 | 27.41 | 23.99 | 143.93 | 1.75 | 10 | 345.97 | 60.56 | 34 | 8 | 111.42 | 42904.56 | 422.51 | 452.55 | 70.93 | 57.64 | 4553.93 | 0.81 | 0.88 | 6.81 | 0.26 | 1 | 10 | 418.6719 | 572.8454 | 518.1738 | 418671.9266 | 572845.4005 | 2.6341e-06 | 16 | 518173.8395
133 | 140 | CONCLUIDO | 3.6512 | 27.39 | 23.97 | 143.79 | 1.76 | 10 | 346.6 | 60.56 | 34.25 | 8 | 111.8 | 42981.64 | 422.47 | 452.58 | 70.29 | 57.64 | 4234.99 | 0.82 | 0.88 | 6.81 | 0.24 | 1 | 10 | 418.3641 | 572.4242 | 517.7929 | 418364.1144 | 572424.2383 | 2.6363e-06 | 16 | 517792.8724
134 | 140 | CONCLUIDO | 3.6501 | 27.4 | 23.97 | 143.84 | 1.77 | 10 | 347.23 | 60.56 | 34.5 | 8 | 112.17 | 43058.93 | 422.98 | 452.57 | 70.36 | 57.64 | 4266.85 | 0.82 | 0.88 | 6.81 | 0.25 | 1 | 10 | 418.7942 | 573.0127 | 518.3251 | 418794.1686 | 573012.6574 | 2.6356e-06 | 16 | 518325.1336
135 | 140 | CONCLUIDO | 3.6485 | 27.41 | 23.98 | 143.91 | 1.78 | 10 | 347.85 | 60.56 | 34.75 | 8 | 112.55 | 43136.41 | 423.35 | 452.57 | 70.81 | 57.64 | 4494.59 | 0.81 | 0.88 | 6.81 | 0.26 | 1 | 10 | 419.1845 | 573.5467 | 518.8082 | 419184.4559 | 573546.6656 | 2.6344e-06 | 16 | 518808.1768
136 | 140 | CONCLUIDO | 3.649 | 27.4 | 23.98 | 143.89 | 1.79 | 10 | 348.48 | 60.56 | 35 | 8 | 112.93 | 43214.09 | 423.74 | 452.56 | 70.73 | 57.64 | 4451.39 | 0.82 | 0.88 | 6.81 | 0.26 | 1 | 10 | 419.401 | 573.8429 | 519.0761 | 419400.962 | 573842.8988 | 2.6348e-06 | 16 | 519076.1379
137 | 140 | CONCLUIDO | 3.6481 | 27.41 | 23.99 | 143.93 | 1.8 | 10 | 349.12 | 60.56 | 35.25 | 8 | 113.31 | 43291.97 | 424.18 | 452.6 | 70.82 | 57.64 | 4499.25 | 0.81 | 0.88 | 6.81 | 0.26 | 1 | 10 | 419.7791 | 574.3603 | 519.5442 | 419779.1174 | 574360.3077 | 2.6341e-06 | 16 | 519544.1661
138 | 140 | CONCLUIDO | 3.6493 | 27.4 | 23.98 | 143.87 | 1.81 | 10 | 349.75 | 60.56 | 35.5 | 8 | 113.69 | 43370.05 | 424.13 | 452.58 | 70.57 | 57.64 | 4371.95 | 0.82 | 0.88 | 6.81 | 0.25 | 1 | 10 | 419.6342 | 574.1621 | 519.3648 | 419634.2293 | 574162.0655 | 2.635e-06 | 16 | 519364.8438
139 | 140 | CONCLUIDO | 3.6496 | 27.4 | 23.98 | 143.86 | 1.82 | 10 | 350.38 | 60.56 | 35.75 | 8 | 114.08 | 43448.34 | 424.19 | 452.56 | 70.56 | 57.64 | 4368.49 | 0.82 | 0.88 | 6.81 | 0.25 | 1 | 10 | 419.6488 | 574.1819 | 519.3828 | 419648.7621 | 574181.9499 | 2.6352e-06 | 16 | 519382.8305
140 | 140 | CONCLUIDO | 3.6492 | 27.4 | 23.98 | 143.88 | 1.83 | 10 | 351.02 | 60.56 | 36 | 8 | 114.47 | 43526.84 | 424.37 | 452.62 | 70.69 | 57.64 | 4433.18 | 0.82 | 0.88 | 6.81 | 0.26 | 1 | 10 | 419.8017 | 574.3912 | 519.5721 | 419801.7096 | 574391.2194 | 2.6349e-06 | 16 | 519572.1276
141 | 140 | CONCLUIDO | 3.6479 | 27.41 | 23.99 | 143.94 | 1.84 | 10 | 351.66 | 60.56 | 36.25 | 8 | 114.85 | 43605.54 | 424.62 | 452.57 | 71.1 | 57.64 | 4636.3 | 0.81 | 0.88 | 6.81 | 0.27 | 1 | 10 | 420.0877 | 574.7825 | 519.9261 | 420087.6842 | 574782.5025 | 2.634e-06 | 16 | 519926.0672
142 | 140 | CONCLUIDO | 3.6486 | 27.41 | 23.98 | 143.91 | 1.85 | 10 | 352.3 | 60.56 | 36.5 | 8 | 115.24 | 43684.46 | 424.57 | 452.58 | 70.92 | 57.64 | 4546.62 | 0.81 | 0.88 | 6.81 | 0.26 | 1 | 10 | 419.9848 | 574.6417 | 519.7987 | 419984.7909 | 574641.7193 | 2.6345e-06 | 16 | 519798.7202
143 | 140 | CONCLUIDO | 3.6499 | 27.4 | 23.97 | 143.85 | 1.86 | 10 | 352.94 | 60.56 | 36.75 | 8 | 115.64 | 43763.7 | 424.07 | 452.57 | 70.59 | 57.64 | 4381.17 | 0.82 | 0.88 | 6.81 | 0.25 | 1 | 10 | 419.5332 | 574.0239 | 519.2399 | 419533.2424 | 574023.8907 | 2.6354e-06 | 16 | 519239.8563
144 | 140 | CONCLUIDO | 3.6485 | 27.41 | 23.99 | 143.91 | 1.87 | 10 | 353.58 | 60.56 | 37 | 8 | 116.03 | 43843.04 | 424.36 | 452.56 | 70.89 | 57.64 | 4534 | 0.81 | 0.88 | 6.81 | 0.26 | 1 | 10 | 419.8648 | 574.4775 | 519.6502 | 419864.7759 | 574477.5095 | 2.6344e-06 | 16 | 519650.1823
145 | 140 | CONCLUIDO | 3.6496 | 27.4 | 23.98 | 143.86 | 1.87 | 10 | 354.23 | 60.56 | 37.25 | 8 | 116.42 | 43922.6 | 423.54 | 452.56 | 70.53 | 57.64 | 4351.85 | 0.82 | 0.88 | 6.81 | 0.25 | 1 | 10 | 419.218 | 573.5926 | 518.8497 | 419217.9967 | 573592.5577 | 2.6352e-06 | 16 | 518849.689
146 | 140 | CONCLUIDO | 3.6493 | 27.4 | 23.98 | 143.88 | 1.88 | 10 | 354.88 | 60.56 | 37.5 | 8 | 116.82 | 44002.37 | 423.35 | 452.61 | 70.69 | 57.64 | 4431.18 | 0.82 | 0.88 | 6.81 | 0.25 | 1 | 10 | 419.1173 | 573.4547 | 518.725 | 419117.2684 | 573454.7367 | 2.635e-06 | 16 | 518725.0215
147 | 140 | CONCLUIDO | 3.6614 | 27.31 | 23.94 | 159.61 | 1.89 | 9 | 355.52 | 60.56 | 37.75 | 7 | 117.22 | 44082.36 | 422.21 | 452.57 | 69.46 | 57.64 | 3824.84 | 0.83 | 0.89 | 6.81 | 0.22 | 1 | 10 | 417.3086 | 570.9801 | 516.4865 | 417308.628 | 570980.0752 | 2.6437e-06 | 16 | 516486.5382
148 | 140 | CONCLUIDO | 3.6596 | 27.33 | 23.95 | 159.7 | 1.9 | 9 | 356.17 | 60.56 | 38 | 7 | 117.62 | 44162.57 | 423.01 | 452.55 | 69.78 | 57.64 | 3984.18 | 0.83 | 0.89 | 6.81 | 0.23 | 1 | 10 | 417.9979 | 571.9232 | 517.3396 | 417997.9182 | 571923.1925 | 2.6424e-06 | 16 | 517339.6457
149 | 140 | CONCLUIDO | 3.6599 | 27.32 | 23.95 | 159.68 | 1.91 | 9 | 356.83 | 60.56 | 38.25 | 7 | 118.02 | 44243 | 423.52 | 452.57 | 69.83 | 57.64 | 4009.05 | 0.83 | 0.89 | 6.81 | 0.23 | 1 | 10 | 418.3099 | 572.3501 | 517.7258 | 418309.9271 | 572350.0968 | 2.6426e-06 | 16 | 517725.8069
150 | 140 | CONCLUIDO | 3.661 | 27.32 | 23.94 | 159.63 | 1.92 | 9 | 357.48 | 60.56 | 38.5 | 7 | 118.43 | 44323.66 | 423.82 | 452.57 | 69.48 | 57.64 | 3833.11 | 0.83 | 0.89 | 6.81 | 0.22 | 1 | 10 | 418.4056 | 572.4809 | 517.8442 | 418405.5597 | 572480.9456 | 2.6434e-06 | 16 | 517844.1676
151 | 140 | CONCLUIDO | 3.6605 | 27.32 | 23.95 | 159.65 | 1.93 | 9 | 358.14 | 60.56 | 38.75 | 7 | 118.83 | 44404.54 | 424.18 | 452.57 | 69.67 | 57.64 | 3927.85 | 0.83 | 0.89 | 6.81 | 0.22 | 1 | 10 | 418.6959 | 572.8782 | 518.2035 | 418695.9241 | 572878.235 | 2.6431e-06 | 16 | 518203.5403
152 | 140 | CONCLUIDO | 3.6607 | 27.32 | 23.95 | 159.64 | 1.94 | 9 | 358.79 | 60.56 | 39 | 7 | 119.24 | 44485.65 | 424.76 | 452.58 | 69.57 | 57.64 | 3877.65 | 0.83 | 0.89 | 6.81 | 0.22 | 1 | 10 | 419.0624 | 573.3797 | 518.6571 | 419062.416 | 573379.6854 | 2.6432e-06 | 16 | 518657.1329
153 | 140 | CONCLUIDO | 3.6599 | 27.32 | 23.95 | 159.68 | 1.95 | 9 | 359.45 | 60.56 | 39.25 | 7 | 119.65 | 44566.98 | 425.54 | 452.56 | 69.63 | 57.64 | 3909.45 | 0.83 | 0.89 | 6.81 | 0.23 | 1 | 10 | 419.6448 | 574.1766 | 519.378 | 419644.846 | 574176.5917 | 2.6426e-06 | 16 | 519377.9836
154 | 140 | CONCLUIDO | 3.6607 | 27.32 | 23.95 | 159.64 | 1.96 | 9 | 360.12 | 60.56 | 39.5 | 7 | 120.06 | 44648.55 | 426 | 452.6 | 69.59 | 57.64 | 3887.14 | 0.83 | 0.89 | 6.81 | 0.22 | 1 | 10 | 419.8817 | 574.5007 | 519.6711 | 419881.6921 | 574500.655 | 2.6432e-06 | 16 | 519671.1188
155 | 140 | CONCLUIDO | 3.6604 | 27.32 | 23.95 | 159.66 | 1.96 | 9 | 360.78 | 60.56 | 39.75 | 7 | 120.47 | 44730.35 | 426.3 | 452.57 | 69.6 | 57.64 | 3893.99 | 0.83 | 0.89 | 6.81 | 0.22 | 1 | 10 | 420.1051 | 574.8063 | 519.9476 | 420105.0963 | 574806.3265 | 2.643e-06 | 16 | 519947.6175
156 | 140 | CONCLUIDO | 3.6611 | 27.31 | 23.94 | 159.62 | 1.97 | 9 | 361.44 | 60.56 | 40 | 7 | 120.89 | 44812.39 | 426.55 | 452.55 | 69.44 | 57.64 | 3814.76 | 0.83 | 0.89 | 6.81 | 0.22 | 1 | 10 | 420.2007 | 574.9372 | 520.066 | 420200.7413 | 574937.1922 | 2.6435e-06 | 16 | 520065.9935

## RESULTADOS_6
Unnamed: 0 | Volume de calda [L] | STATUS | Capacidade operacional [ha/h] | Tempo de missao [h] | Tempo util [h] | Tempo por voo [min] | Autonomia Projetada [h] | N° Voos | MTOW [kg] | Massa Estrutura [kg] | Combustível [kg] | Abastecimentos | Massa gerador | Potência gerador [W] | Combustível consumido [L] | Calda cons [L] | Distância percorrida [km] | Distância Pulverizando [km] | RTL ACUMULADO[m] | EOC [km/km] | EOC [h/h] | Tempo de manobra [h] | Tempo rtl_rtw [h] | V pulv [m/s] | V desloc [m/s] | Preço Total por ha Simples [R$/ha] | Preço Total por ha Presumido [R$/ha] | Preço Total por ha Real [R$/ha] | Preço Total Simples [R$] | Preço Total Presumido [R$] | Prod CAPEX [ha/h/R$] | Dias Trabalhados | Preço Total Real [R$]
0 | 40 | CONCLUIDO | 2.9255 | 34.18 | 28.9 | 9.8 | 0.2 | 177 | 89.87 | 37.55 | 1 | 175 | 11.32 | 11317.98 | 244.46 | 453.02 | 230.66 | 57.64 | 83584.1 | 0.25 | 0.73 | 7.09 | 5.16 | 1 | 10 | 360.1537 | 492.7782 | 445.7481 | 360153.7082 | 492778.1925 | 2.2532e-06 | 20 | 445748.1334
1 | 40 | CONCLUIDO | 3.1121 | 32.13 | 27.64 | 12.29 | 0.24 | 135 | 90.18 | 37.55 | 1.25 | 133 | 11.37 | 11355.7 | 233.07 | 452.9 | 189.55 | 57.64 | 63237.97 | 0.3 | 0.77 | 7.02 | 3.91 | 1 | 10 | 330.1606 | 451.7404 | 408.6269 | 330160.6456 | 451740.361 | 2.397e-06 | 19 | 408626.895
2 | 40 | CONCLUIDO | 3.2345 | 30.92 | 26.9 | 14.67 | 0.29 | 110 | 90.48 | 37.55 | 1.5 | 108 | 11.43 | 11393.43 | 226.05 | 453.01 | 165.32 | 57.64 | 51246.37 | 0.35 | 0.79 | 6.98 | 3.17 | 1 | 10 | 310.0593 | 424.2368 | 383.7482 | 310059.2646 | 424236.7647 | 2.4912e-06 | 18 | 383748.2033
3 | 40 | CONCLUIDO | 3.3292 | 30.04 | 26.36 | 17.19 | 0.34 | 92 | 90.79 | 37.55 | 1.75 | 90 | 11.49 | 11431.19 | 220.63 | 452.72 | 147.92 | 57.64 | 42636.85 | 0.39 | 0.8 | 6.95 | 2.63 | 1 | 10 | 300.3677 | 410.9764 | 371.7534 | 300367.7278 | 410976.3765 | 2.5642e-06 | 18 | 371753.3679
4 | 40 | CONCLUIDO | 3.3996 | 29.42 | 25.98 | 19.73 | 0.39 | 79 | 91.1 | 37.55 | 2 | 77 | 11.54 | 11468.97 | 216.67 | 452.69 | 135.47 | 57.64 | 36480.41 | 0.43 | 0.82 | 6.93 | 2.26 | 1 | 10 | 293.5771 | 401.6852 | 363.3489 | 293577.1376 | 401685.1913 | 2.6184e-06 | 18 | 363348.9204
5 | 40 | CONCLUIDO | 3.4502 | 28.98 | 25.72 | 22.05 | 0.43 | 70 | 91.4 | 37.55 | 2.25 | 68 | 11.6 | 11506.78 | 213.8 | 452.69 | 127.33 | 57.64 | 32452.72 | 0.45 | 0.82 | 6.91 | 1.99 | 1 | 10 | 282.2022 | 386.1214 | 349.2706 | 282202.1555 | 386121.439 | 2.6574e-06 | 17 | 349270.5508
6 | 40 | CONCLUIDO | 3.4987 | 28.58 | 25.47 | 24.65 | 0.48 | 62 | 91.71 | 37.55 | 2.5 | 60 | 11.66 | 11544.61 | 210.74 | 452.63 | 118.9 | 57.64 | 28280.33 | 0.48 | 0.83 | 6.9 | 1.75 | 1 | 10 | 277.5946 | 379.8171 | 343.5679 | 277594.5788 | 379817.1493 | 2.6947e-06 | 17 | 343567.9337
7 | 40 | CONCLUIDO | 3.533 | 28.3 | 25.31 | 27.11 | 0.52 | 56 | 92.02 | 37.55 | 2.75 | 54 | 11.71 | 11582.46 | 208.74 | 452.71 | 113.68 | 57.64 | 25696.65 | 0.51 | 0.84 | 6.89 | 1.58 | 1 | 10 | 274.536 | 375.6323 | 339.7825 | 274536.002 | 375632.2697 | 2.7211e-06 | 17 | 339782.4531
8 | 40 | CONCLUIDO | 3.5616 | 28.08 | 25.17 | 29.62 | 0.57 | 51 | 92.32 | 37.55 | 3 | 49 | 11.77 | 11620.34 | 206.8 | 452.7 | 109.5 | 57.64 | 23632.32 | 0.53 | 0.84 | 6.88 | 1.45 | 1 | 10 | 271.8414 | 371.9454 | 336.4474 | 271841.396 | 371945.3909 | 2.7432e-06 | 17 | 336447.4448
9 | 40 | CONCLUIDO | 3.5881 | 27.87 | 25.04 | 31.97 | 0.62 | 47 | 92.63 | 37.55 | 3.25 | 45 | 11.83 | 11658.24 | 204.74 | 452.63 | 105.1 | 57.64 | 21451.67 | 0.55 | 0.85 | 6.87 | 1.31 | 1 | 10 | 269.2059 | 368.3394 | 333.1856 | 269205.8924 | 368339.3785 | 2.7636e-06 | 17 | 333185.5852
10 | 40 | CONCLUIDO | 3.6134 | 27.67 | 24.92 | 34.78 | 0.66 | 43 | 92.94 | 37.55 | 3.5 | 41 | 11.88 | 11696.16 | 203.08 | 452.74 | 101.22 | 57.64 | 19531.03 | 0.57 | 0.85 | 6.87 | 1.2 | 1 | 10 | 266.9338 | 365.2306 | 330.3735 | 266933.8052 | 365230.6085 | 2.7831e-06 | 17 | 330373.5119
11 | 40 | CONCLUIDO | 3.6264 | 27.58 | 24.88 | 37.32 | 0.71 | 40 | 93.24 | 37.55 | 3.75 | 38 | 11.94 | 11734.1 | 202.06 | 452.71 | 99.59 | 57.64 | 18735 | 0.58 | 0.85 | 6.87 | 1.15 | 1 | 10 | 259.0236 | 354.4076 | 320.5834 | 259023.6323 | 354407.561 | 2.7931e-06 | 16 | 320583.4008
12 | 40 | CONCLUIDO | 3.6471 | 27.42 | 24.78 | 40.18 | 0.75 | 37 | 93.55 | 37.55 | 4 | 35 | 12 | 11772.07 | 200.01 | 452.59 | 96.88 | 57.64 | 17391.9 | 0.6 | 0.86 | 6.85 | 1.05 | 1 | 10 | 256.7419 | 351.2855 | 317.7593 | 256741.8576 | 351285.5362 | 2.809e-06 | 16 | 317759.3377
13 | 40 | CONCLUIDO | 3.661 | 27.32 | 24.71 | 42.37 | 0.8 | 35 | 93.86 | 37.55 | 4.25 | 33 | 12.06 | 11810.06 | 199.02 | 452.63 | 94.93 | 57.64 | 16428.56 | 0.61 | 0.86 | 6.84 | 0.99 | 1 | 10 | 255.4777 | 349.5558 | 316.1947 | 255477.6742 | 349555.8247 | 2.8197e-06 | 16 | 316194.7074
14 | 40 | CONCLUIDO | 3.675 | 27.21 | 24.65 | 44.81 | 0.84 | 33 | 94.17 | 37.55 | 4.5 | 31 | 12.12 | 11848.08 | 197.53 | 452.59 | 92.2 | 57.64 | 15073.97 | 0.63 | 0.86 | 6.85 | 0.92 | 1 | 10 | 253.8965 | 347.3923 | 314.2377 | 253896.4607 | 347392.3387 | 2.8305e-06 | 16 | 314237.7014
15 | 40 | CONCLUIDO | 3.6879 | 27.12 | 24.59 | 47.59 | 0.88 | 31 | 94.48 | 37.55 | 4.75 | 29 | 12.17 | 11886.12 | 196.1 | 452.62 | 90.43 | 57.64 | 14196.99 | 0.64 | 0.86 | 6.85 | 0.87 | 1 | 10 | 252.4097 | 345.358 | 312.3975 | 252409.6517 | 345358.021 | 2.8404e-06 | 16 | 312397.5362
16 | 40 | CONCLUIDO | 3.7021 | 27.01 | 24.52 | 50.74 | 0.93 | 29 | 94.79 | 37.55 | 5 | 27 | 12.23 | 11924.18 | 194.53 | 452.61 | 88.33 | 57.64 | 13160.45 | 0.65 | 0.86 | 6.84 | 0.8 | 1 | 10 | 250.7851 | 343.1353 | 310.3869 | 250785.1411 | 343135.2939 | 2.8514e-06 | 16 | 310386.9431
17 | 40 | CONCLUIDO | 3.7102 | 26.95 | 24.48 | 52.47 | 0.97 | 28 | 95.09 | 37.55 | 5.25 | 26 | 12.29 | 11962.27 | 193.54 | 452.64 | 87.05 | 57.64 | 12525.44 | 0.66 | 0.87 | 6.84 | 0.76 | 1 | 10 | 249.8024 | 341.7907 | 309.1707 | 249802.4458 | 341790.7269 | 2.8576e-06 | 16 | 309170.6996
18 | 40 | CONCLUIDO | 3.72 | 26.88 | 24.45 | 56.42 | 1.01 | 26 | 95.4 | 37.55 | 5.5 | 24 | 12.35 | 12000.38 | 192.06 | 452.61 | 85.95 | 57.64 | 11981.04 | 0.67 | 0.87 | 6.84 | 0.73 | 1 | 10 | 248.4475 | 339.9368 | 307.4937 | 248447.4611 | 339936.777 | 2.8652e-06 | 16 | 307493.6881
19 | 40 | CONCLUIDO | 3.7262 | 26.84 | 24.42 | 58.62 | 1.06 | 25 | 95.71 | 37.55 | 5.75 | 23 | 12.41 | 12038.51 | 191.29 | 452.67 | 85.22 | 57.64 | 11623.76 | 0.68 | 0.87 | 6.83 | 0.7 | 1 | 10 | 247.6949 | 338.907 | 306.5622 | 247694.8536 | 338907.0262 | 2.8699e-06 | 16 | 306562.2153
20 | 40 | CONCLUIDO | 3.7345 | 26.78 | 24.38 | 60.96 | 1.1 | 24 | 96.02 | 37.55 | 6 | 22 | 12.47 | 12076.67 | 190.37 | 452.64 | 83.82 | 57.64 | 10926.51 | 0.69 | 0.87 | 6.83 | 0.66 | 1 | 10 | 246.7631 | 337.6322 | 305.409 | 246763.1088 | 337632.1719 | 2.8763e-06 | 16 | 305409.0313
21 | 40 | CONCLUIDO | 3.7411 | 26.73 | 24.36 | 63.54 | 1.14 | 23 | 96.33 | 37.55 | 6.25 | 21 | 12.53 | 12114.85 | 188.9 | 452.57 | 82.89 | 57.64 | 10468.72 | 0.7 | 0.87 | 6.83 | 0.63 | 1 | 10 | 245.5552 | 335.9795 | 303.9141 | 245555.2367 | 335979.508 | 2.8814e-06 | 16 | 303914.0953
22 | 40 | CONCLUIDO | 3.7486 | 26.68 | 24.32 | 66.33 | 1.18 | 22 | 96.64 | 37.55 | 6.5 | 20 | 12.59 | 12153.06 | 187.78 | 452.64 | 81.52 | 57.64 | 9786.96 | 0.71 | 0.87 | 6.83 | 0.59 | 1 | 10 | 244.5321 | 334.5795 | 302.6477 | 244532.0502 | 334579.5391 | 2.8872e-06 | 16 | 302647.7375
23 | 40 | CONCLUIDO | 3.7566 | 26.62 | 24.28 | 69.38 | 1.22 | 21 | 96.95 | 37.55 | 6.75 | 19 | 12.65 | 12191.28 | 186.63 | 452.64 | 80.44 | 57.64 | 9253.68 | 0.72 | 0.87 | 6.83 | 0.56 | 1 | 10 | 243.4756 | 333.1341 | 301.3402 | 243475.5962 | 333134.0521 | 2.8934e-06 | 16 | 301340.2057
24 | 40 | CONCLUIDO | 3.7623 | 26.58 | 24.26 | 72.79 | 1.27 | 20 | 97.26 | 37.55 | 7 | 18 | 12.71 | 12229.54 | 185.05 | 452.57 | 79.83 | 57.64 | 8953.24 | 0.72 | 0.87 | 6.83 | 0.54 | 1 | 10 | 242.242 | 331.4462 | 299.8134 | 242241.9933 | 331446.1822 | 2.8978e-06 | 16 | 299813.4238
25 | 40 | CONCLUIDO | 3.7598 | 26.6 | 24.28 | 72.84 | 1.31 | 20 | 97.57 | 37.55 | 7.25 | 18 | 12.77 | 12267.81 | 184.1 | 452.62 | 80.21 | 57.64 | 9141.57 | 0.72 | 0.87 | 6.83 | 0.55 | 1 | 10 | 241.7328 | 330.7494 | 299.1832 | 241732.7524 | 330749.4163 | 2.8958e-06 | 16 | 299183.1562
26 | 40 | CONCLUIDO | 3.7686 | 26.54 | 24.24 | 76.54 | 1.35 | 19 | 97.88 | 37.55 | 7.5 | 17 | 12.83 | 12306.12 | 183.17 | 452.62 | 78.91 | 57.64 | 8498.3 | 0.73 | 0.87 | 6.83 | 0.51 | 1 | 10 | 240.7984 | 329.471 | 298.0268 | 240798.4068 | 329471.0034 | 2.9026e-06 | 16 | 298026.7533
27 | 40 | CONCLUIDO | 3.7759 | 26.48 | 24.2 | 80.68 | 1.39 | 18 | 98.19 | 37.55 | 7.75 | 16 | 12.89 | 12344.44 | 182.39 | 452.65 | 77.92 | 57.64 | 8008.31 | 0.74 | 0.88 | 6.82 | 0.48 | 1 | 10 | 240.0169 | 328.4017 | 297.0595 | 240016.8877 | 328401.6945 | 2.9082e-06 | 16 | 297059.4977
28 | 40 | CONCLUIDO | 3.775 | 26.49 | 24.21 | 80.7 | 1.43 | 18 | 98.5 | 37.55 | 8 | 16 | 12.95 | 12382.79 | 180.84 | 452.62 | 78.03 | 57.64 | 8062.2 | 0.74 | 0.88 | 6.83 | 0.48 | 1 | 10 | 239.0616 | 327.0946 | 295.8771 | 239061.5603 | 327094.5735 | 2.9075e-06 | 16 | 295877.1264
29 | 40 | CONCLUIDO | 3.7829 | 26.44 | 24.17 | 85.32 | 1.47 | 17 | 98.82 | 37.55 | 8.25 | 15 | 13.01 | 12421.16 | 180.17 | 452.57 | 76.98 | 57.64 | 7545.13 | 0.75 | 0.88 | 6.82 | 0.45 | 1 | 10 | 238.3344 | 326.0996 | 294.9771 | 238334.3794 | 326099.6125 | 2.9136e-06 | 16 | 294977.1232
30 | 40 | CONCLUIDO | 3.78 | 26.46 | 24.19 | 85.39 | 1.51 | 17 | 99.13 | 37.55 | 8.5 | 15 | 13.07 | 12459.56 | 179.42 | 452.57 | 77.55 | 57.64 | 7827.74 | 0.74 | 0.88 | 6.83 | 0.47 | 1 | 10 | 237.967 | 325.597 | 294.5225 | 237967.0396 | 325597.002 | 2.9114e-06 | 16 | 294522.4811
31 | 40 | CONCLUIDO | 3.7882 | 26.4 | 24.16 | 90.58 | 1.55 | 16 | 99.44 | 37.55 | 8.75 | 14 | 13.14 | 12497.98 | 178.01 | 452.63 | 76.33 | 57.64 | 7224.71 | 0.76 | 0.88 | 6.82 | 0.43 | 1 | 10 | 236.7667 | 323.9546 | 293.0368 | 236766.6588 | 323954.588 | 2.9177e-06 | 16 | 293036.8168
32 | 40 | CONCLUIDO | 3.7859 | 26.41 | 24.17 | 90.64 | 1.59 | 16 | 99.75 | 37.55 | 9 | 14 | 13.2 | 12536.43 | 177.03 | 452.57 | 76.99 | 57.64 | 7552.04 | 0.75 | 0.88 | 6.82 | 0.45 | 1 | 10 | 236.2251 | 323.2136 | 292.3665 | 236225.0796 | 323213.5754 | 2.9159e-06 | 16 | 292366.5254
33 | 40 | CONCLUIDO | 3.7969 | 26.34 | 24.11 | 96.45 | 1.63 | 15 | 100.06 | 37.55 | 9.25 | 13 | 13.26 | 12574.9 | 175.48 | 452.59 | 74.95 | 57.64 | 6536.89 | 0.77 | 0.88 | 6.82 | 0.39 | 1 | 10 | 234.8287 | 321.303 | 290.6383 | 234828.7227 | 321303.0184 | 2.9244e-06 | 16 | 290638.3093
34 | 40 | CONCLUIDO | 3.796 | 26.34 | 24.12 | 96.48 | 1.67 | 15 | 100.37 | 37.55 | 9.5 | 13 | 13.32 | 12613.39 | 174.21 | 452.6 | 75.17 | 57.64 | 6647.81 | 0.77 | 0.88 | 6.82 | 0.4 | 1 | 10 | 234.0559 | 320.2455 | 289.6818 | 234055.8543 | 320245.5457 | 2.9237e-06 | 16 | 289681.7603
35 | 40 | CONCLUIDO | 3.8023 | 26.3 | 24.1 | 103.27 | 1.7 | 14 | 100.69 | 37.55 | 9.75 | 12 | 13.38 | 12651.91 | 173.94 | 452.6 | 74.33 | 57.64 | 6234.85 | 0.78 | 0.88 | 6.82 | 0.37 | 1 | 10 | 233.6627 | 319.7077 | 289.1952 | 233662.7491 | 319707.6818 | 2.9286e-06 | 16 | 289195.2294
36 | 40 | CONCLUIDO | 3.8006 | 26.31 | 24.11 | 103.32 | 1.74 | 14 | 101 | 37.55 | 10 | 11 | 13.45 | 12690.46 | 172.07 | 452.57 | 74.72 | 57.64 | 6428.64 | 0.77 | 0.88 | 6.82 | 0.38 | 1 | 10 | 232.5352 | 318.1649 | 287.7997 | 232535.1624 | 318164.8679 | 2.9273e-06 | 16 | 287799.6594
37 | 40 | CONCLUIDO | 3.8071 | 26.27 | 24.08 | 111.14 | 1.78 | 13 | 101.31 | 37.55 | 10.25 | 8 | 13.51 | 12729.03 | 170.52 | 452.63 | 73.93 | 57.64 | 6039.56 | 0.78 | 0.88 | 6.82 | 0.36 | 1 | 10 | 231.3191 | 316.501 | 286.2946 | 231319.1134 | 316501.0161 | 2.9323e-06 | 16 | 286294.6033
38 | 40 | CONCLUIDO | 3.8061 | 26.27 | 24.09 | 111.17 | 1.82 | 13 | 101.62 | 37.55 | 10.5 | 7 | 13.57 | 12767.62 | 171.23 | 452.63 | 73.92 | 57.64 | 6034.36 | 0.78 | 0.88 | 6.82 | 0.36 | 1 | 10 | 231.8089 | 317.1712 | 286.9008 | 231808.9297 | 317171.2043 | 2.9315e-06 | 16 | 286900.8297
39 | 40 | CONCLUIDO | 3.8076 | 26.26 | 24.08 | 111.13 | 1.86 | 13 | 101.94 | 37.55 | 10.75 | 5 | 13.64 | 12806.24 | 171.66 | 452.73 | 73.62 | 57.64 | 5885.16 | 0.78 | 0.88 | 6.82 | 0.35 | 1 | 10 | 232.0271 | 317.4697 | 287.1708 | 232027.0641 | 317469.6654 | 2.9326e-06 | 16 | 287170.8061
40 | 40 | CONCLUIDO | 3.8073 | 26.26 | 24.08 | 111.14 | 1.89 | 13 | 102.25 | 37.55 | 11 | 3 | 13.7 | 12844.88 | 171.48 | 452.66 | 73.59 | 57.64 | 5869.24 | 0.78 | 0.88 | 6.82 | 0.35 | 1 | 10 | 231.9225 | 317.3266 | 287.0414 | 231922.4901 | 317326.5826 | 2.9324e-06 | 16 | 287041.379
41 | 40 | CONCLUIDO | 3.8071 | 26.27 | 24.08 | 111.14 | 1.93 | 13 | 102.56 | 37.55 | 11.25 | 1 | 13.76 | 12883.55 | 171.52 | 452.66 | 73.6 | 57.64 | 5875.31 | 0.78 | 0.88 | 6.83 | 0.36 | 1 | 10 | 231.9544 | 317.3703 | 287.0809 | 231954.4128 | 317370.2607 | 2.9323e-06 | 16 | 287080.8885
42 | 40 | CONCLUIDO | 3.8067 | 26.27 | 24.08 | 111.16 | 1.97 | 13 | 102.88 | 37.55 | 11.5 | 0 | 13.83 | 12922.24 | 171.78 | 452.63 | 73.64 | 57.64 | 5895.42 | 0.78 | 0.88 | 6.83 | 0.36 | 1 | 10 | 232.1326 | 317.6141 | 287.3015 | 232132.6343 | 317614.1112 | 2.9319e-06 | 16 | 287301.4662

## RESULTADOS_23
Unnamed: 0 | Volume de calda [L] | STATUS | Capacidade operacional [ha/h] | Tempo de missao [h] | Tempo util [h] | Tempo por voo [min] | Autonomia Projetada [h] | N° Voos | MTOW [kg] | Massa Estrutura [kg] | Combustível [kg] | Abastecimentos | Massa gerador | Potência gerador [W] | Combustível consumido [L] | Calda cons [L] | Distância percorrida [km] | Distância Pulverizando [km] | RTL ACUMULADO[m] | EOC [km/km] | EOC [h/h] | Tempo de manobra [h] | Tempo rtl_rtw [h] | V pulv [m/s] | V desloc [m/s] | Preço Total por ha Simples [R$/ha] | Preço Total por ha Presumido [R$/ha] | Preço Total por ha Real [R$/ha] | Preço Total Simples [R$] | Preço Total Presumido [R$] | Prod CAPEX [ha/h/R$] | Dias Trabalhados | Preço Total Real [R$]
0 | 125 | CONCLUIDO | 1.6669 | 59.99 | 36.84 | 5.12 | 0.07 | 432 | 242.64 | 58.47 | 1 | 430 | 58.17 | 30160.1 | 595.81 | 453.67 | 489.67 | 57.64 | 211812.43 | 0.12 | 0.58 | 7.53 | 13.08 | 1 | 10 | 1191.1486 | 1629.7821 | 1474.238 | 1191148.6053 | 1629782.0716 | 1.2121e-06 | 35 | 1474237.9581
1 | 125 | CONCLUIDO | 1.9881 | 50.3 | 32.95 | 6.4 | 0.09 | 309 | 243.08 | 58.47 | 1.25 | 307 | 58.36 | 30214.33 | 533.09 | 453.5 | 362.95 | 57.64 | 149069.87 | 0.16 | 0.64 | 7.31 | 9.2 | 1 | 10 | 919.8197 | 1258.538 | 1138.4249 | 919819.7442 | 1258537.9535 | 1.4457e-06 | 30 | 1138424.8576
2 | 125 | CONCLUIDO | 2.2234 | 44.98 | 30.84 | 7.68 | 0.11 | 241 | 243.52 | 58.47 | 1.5 | 239 | 58.55 | 30268.64 | 498.98 | 453.25 | 293.75 | 57.64 | 114806.44 | 0.2 | 0.69 | 7.2 | 7.1 | 1 | 10 | 783.1715 | 1071.5697 | 969.3006 | 783171.4621 | 1071569.7455 | 1.6168e-06 | 27 | 969300.633
3 | 125 | CONCLUIDO | 2.4011 | 41.65 | 29.54 | 8.95 | 0.13 | 198 | 243.96 | 58.47 | 1.75 | 196 | 58.74 | 30323.01 | 477.98 | 453.15 | 251.59 | 57.64 | 93941.73 | 0.23 | 0.72 | 7.13 | 5.8 | 1 | 10 | 702.1197 | 960.6711 | 868.986 | 702119.6926 | 960671.1388 | 1.746e-06 | 25 | 868986.0336
4 | 125 | CONCLUIDO | 2.543 | 39.32 | 28.63 | 10.23 | 0.15 | 168 | 244.41 | 58.47 | 2 | 166 | 58.93 | 30377.45 | 463.24 | 452.95 | 221.42 | 57.64 | 79007.36 | 0.26 | 0.74 | 7.09 | 4.9 | 1 | 10 | 643.4736 | 880.429 | 796.4021 | 643473.6168 | 880428.9905 | 1.8492e-06 | 23 | 796402.0834
5 | 125 | CONCLUIDO | 2.6577 | 37.63 | 27.98 | 11.5 | 0.16 | 146 | 244.85 | 58.47 | 2.25 | 144 | 59.12 | 30431.96 | 452.49 | 452.95 | 200.46 | 57.64 | 68638.02 | 0.29 | 0.76 | 7.04 | 4.24 | 1 | 10 | 605.0133 | 827.8059 | 748.8013 | 605013.3146 | 827805.9084 | 1.9326e-06 | 22 | 748801.2743
6 | 125 | CONCLUIDO | 2.7526 | 36.33 | 27.48 | 12.78 | 0.18 | 129 | 245.29 | 58.47 | 2.5 | 127 | 59.32 | 30486.54 | 444.44 | 452.91 | 184.09 | 57.64 | 60538.29 | 0.31 | 0.77 | 7.02 | 3.75 | 1 | 10 | 581.6975 | 795.9042 | 719.9442 | 581697.5313 | 795904.2251 | 2.0016e-06 | 22 | 719944.2429
7 | 125 | CONCLUIDO | 2.8412 | 35.2 | 27.01 | 14.09 | 0.2 | 115 | 245.73 | 58.47 | 2.75 | 113 | 59.51 | 30541.19 | 436.69 | 452.96 | 169.35 | 57.64 | 53239.18 | 0.34 | 0.79 | 6.97 | 3.28 | 1 | 10 | 554.2125 | 758.298 | 685.9271 | 554212.5114 | 758298.0083 | 2.066e-06 | 21 | 685927.1106
8 | 125 | CONCLUIDO | 2.9017 | 34.46 | 26.75 | 15.28 | 0.22 | 105 | 246.18 | 58.47 | 3 | 103 | 59.7 | 30595.91 | 432.35 | 452.71 | 160.42 | 57.64 | 48823.46 | 0.36 | 0.79 | 6.97 | 3.02 | 1 | 10 | 534.8441 | 731.7973 | 661.9556 | 534844.078 | 731797.2632 | 2.11e-06 | 20 | 661955.5595
9 | 125 | CONCLUIDO | 2.9615 | 33.77 | 26.48 | 16.55 | 0.23 | 96 | 246.62 | 58.47 | 3.25 | 94 | 59.9 | 30650.7 | 427.92 | 452.81 | 152.06 | 57.64 | 44685.94 | 0.38 | 0.8 | 6.95 | 2.75 | 1 | 10 | 522.9077 | 715.4654 | 647.1824 | 522907.7271 | 715465.4213 | 2.1535e-06 | 20 | 647182.4056
10 | 125 | CONCLUIDO | 3.0158 | 33.16 | 26.25 | 17.9 | 0.25 | 88 | 247.07 | 58.47 | 3.5 | 86 | 60.09 | 30705.56 | 424.09 | 452.77 | 144.01 | 57.64 | 40705.04 | 0.4 | 0.81 | 6.95 | 2.52 | 1 | 10 | 512.6526 | 701.4339 | 634.49 | 512652.5852 | 701433.8836 | 2.193e-06 | 20 | 634490.0183
11 | 125 | CONCLUIDO | 3.0586 | 32.7 | 26.07 | 19.07 | 0.27 | 82 | 247.51 | 58.47 | 3.75 | 80 | 60.29 | 30760.49 | 421 | 452.75 | 138.27 | 57.64 | 37862.4 | 0.42 | 0.81 | 6.93 | 2.34 | 1 | 10 | 497.8521 | 681.1832 | 616.172 | 497852.0855 | 681183.1871 | 2.2241e-06 | 19 | 616172.0197
12 | 125 | CONCLUIDO | 3.1011 | 32.25 | 25.9 | 20.45 | 0.29 | 76 | 247.96 | 58.47 | 4 | 74 | 60.48 | 30815.5 | 418.28 | 452.69 | 132.93 | 57.64 | 35224.21 | 0.43 | 0.82 | 6.92 | 2.17 | 1 | 10 | 490.5236 | 671.156 | 607.1018 | 490523.5584 | 671155.973 | 2.255e-06 | 19 | 607101.7889
13 | 125 | CONCLUIDO | 3.1285 | 31.96 | 25.81 | 21.51 | 0.3 | 72 | 248.4 | 58.47 | 4.25 | 70 | 60.68 | 30870.57 | 416.73 | 452.7 | 129.93 | 57.64 | 33743.15 | 0.44 | 0.82 | 6.92 | 2.08 | 1 | 10 | 486.0853 | 665.0834 | 601.6087 | 486085.3111 | 665083.3672 | 2.275e-06 | 19 | 601608.7441
14 | 125 | CONCLUIDO | 3.1699 | 31.55 | 25.63 | 22.95 | 0.32 | 67 | 248.85 | 58.47 | 4.5 | 65 | 60.88 | 30925.72 | 413.67 | 452.82 | 123.77 | 57.64 | 30688.2 | 0.47 | 0.83 | 6.91 | 1.9 | 1 | 10 | 478.9249 | 655.2862 | 592.7466 | 478924.8865 | 655286.1584 | 2.3051e-06 | 19 | 592746.5672
15 | 125 | CONCLUIDO | 3.1911 | 31.34 | 25.56 | 23.96 | 0.34 | 64 | 249.3 | 58.47 | 4.75 | 62 | 61.07 | 30980.93 | 412.4 | 452.74 | 121.89 | 57.64 | 29763.19 | 0.47 | 0.83 | 6.9 | 1.83 | 1 | 10 | 475.5813 | 650.7113 | 588.6083 | 475581.2959 | 650711.3102 | 2.3205e-06 | 19 | 588608.336
16 | 125 | CONCLUIDO | 3.2217 | 31.04 | 25.45 | 25.45 | 0.36 | 60 | 249.75 | 58.47 | 5 | 58 | 61.27 | 31036.22 | 410.58 | 452.74 | 118.38 | 57.64 | 28026.39 | 0.49 | 0.83 | 6.9 | 1.72 | 1 | 10 | 463.913 | 634.7462 | 574.1669 | 463912.9653 | 634746.1855 | 2.3427e-06 | 18 | 574166.9004
17 | 125 | CONCLUIDO | 3.2469 | 30.8 | 25.35 | 26.68 | 0.37 | 57 | 250.2 | 58.47 | 5.25 | 55 | 61.47 | 31091.59 | 408.83 | 452.72 | 115.14 | 57.64 | 26422.88 | 0.5 | 0.84 | 6.89 | 1.62 | 1 | 10 | 459.8711 | 629.216 | 569.1645 | 459871.1386 | 629215.98 | 2.3611e-06 | 18 | 569164.49
18 | 125 | CONCLUIDO | 3.2744 | 30.54 | 25.23 | 28.04 | 0.39 | 54 | 250.64 | 58.47 | 5.5 | 52 | 61.67 | 31147.02 | 406.74 | 452.71 | 111.47 | 57.64 | 24604.89 | 0.52 | 0.84 | 6.88 | 1.51 | 1 | 10 | 455.3858 | 623.0789 | 563.6131 | 455385.7699 | 623078.9006 | 2.3811e-06 | 18 | 563613.1248
19 | 125 | CONCLUIDO | 3.2896 | 30.4 | 25.19 | 29.06 | 0.41 | 52 | 251.09 | 58.47 | 5.75 | 50 | 61.87 | 31202.53 | 406.1 | 452.79 | 109.46 | 57.64 | 23610.08 | 0.53 | 0.84 | 6.89 | 1.46 | 1 | 10 | 453.3476 | 620.2902 | 561.0906 | 453347.6179 | 620290.211 | 2.3921e-06 | 18 | 561090.5839
20 | 125 | CONCLUIDO | 3.3041 | 30.27 | 25.15 | 30.18 | 0.42 | 50 | 251.55 | 58.47 | 6 | 48 | 62.07 | 31258.11 | 405.23 | 452.68 | 108.77 | 57.64 | 23270.84 | 0.53 | 0.84 | 6.87 | 1.42 | 1 | 10 | 451.2288 | 617.3911 | 558.4682 | 451228.7727 | 617391.1136 | 2.4026e-06 | 18 | 558468.1722
21 | 125 | CONCLUIDO | 3.3248 | 30.08 | 25.05 | 31.32 | 0.44 | 48 | 252 | 58.47 | 6.25 | 46 | 62.27 | 31313.77 | 403.69 | 452.62 | 105.52 | 57.64 | 21655.8 | 0.55 | 0.85 | 6.88 | 1.33 | 1 | 10 | 447.9707 | 612.9333 | 554.4358 | 447970.7257 | 612933.31 | 2.4177e-06 | 18 | 554435.8151
22 | 125 | CONCLUIDO | 3.338 | 29.96 | 25.03 | 32.65 | 0.46 | 46 | 252.45 | 58.47 | 6.5 | 44 | 62.47 | 31369.49 | 403.13 | 452.66 | 104.62 | 57.64 | 21218.51 | 0.55 | 0.85 | 6.87 | 1.3 | 1 | 10 | 446.2693 | 610.6053 | 552.33 | 446269.2679 | 610605.3003 | 2.4273e-06 | 18 | 552329.9874
23 | 125 | CONCLUIDO | 3.3576 | 29.78 | 24.95 | 34.02 | 0.47 | 44 | 252.9 | 58.47 | 6.75 | 42 | 62.68 | 31425.3 | 401.87 | 452.64 | 102.1 | 57.64 | 19965.93 | 0.56 | 0.85 | 6.86 | 1.22 | 1 | 10 | 443.4026 | 606.683 | 548.782 | 443402.6157 | 606683.0203 | 2.4416e-06 | 18 | 548782.0443
24 | 125 | CONCLUIDO | 3.3734 | 29.64 | 24.9 | 35.58 | 0.49 | 42 | 253.35 | 58.47 | 7 | 40 | 62.88 | 31481.17 | 400.88 | 452.69 | 100.59 | 57.64 | 19223.19 | 0.57 | 0.85 | 6.86 | 1.18 | 1 | 10 | 441.1506 | 603.6017 | 545.9948 | 441150.5611 | 603601.6598 | 2.453e-06 | 18 | 545994.7646
25 | 125 | CONCLUIDO | 3.3819 | 29.57 | 24.88 | 36.4 | 0.51 | 41 | 253.81 | 58.47 | 7.25 | 39 | 63.08 | 31537.13 | 400.39 | 452.7 | 99.45 | 57.64 | 18658.18 | 0.58 | 0.85 | 6.87 | 1.15 | 1 | 10 | 439.9858 | 602.008 | 544.5532 | 439985.8419 | 602008.0397 | 2.4592e-06 | 18 | 544553.2374
26 | 125 | CONCLUIDO | 3.3904 | 29.49 | 24.85 | 37.27 | 0.52 | 40 | 254.26 | 58.47 | 7.5 | 38 | 63.29 | 31593.16 | 399.69 | 452.66 | 98.68 | 57.64 | 18275.88 | 0.58 | 0.85 | 6.86 | 1.12 | 1 | 10 | 438.6661 | 600.2023 | 542.9198 | 438666.0756 | 600202.2772 | 2.4654e-06 | 18 | 542919.8143
27 | 125 | CONCLUIDO | 3.4078 | 29.34 | 24.79 | 39.15 | 0.54 | 38 | 254.72 | 58.47 | 7.75 | 36 | 63.49 | 31649.26 | 398.87 | 452.76 | 96.89 | 57.64 | 17395.33 | 0.59 | 0.86 | 6.86 | 1.07 | 1 | 10 | 429.5024 | 587.6641 | 531.5782 | 429502.3551 | 587664.0706 | 2.4781e-06 | 17 | 531578.2365
28 | 125 | CONCLUIDO | 3.4142 | 29.29 | 24.79 | 40.19 | 0.56 | 37 | 255.17 | 58.47 | 8 | 35 | 63.7 | 31705.44 | 398.65 | 452.64 | 97.1 | 57.64 | 17503.64 | 0.59 | 0.86 | 6.85 | 1.06 | 1 | 10 | 428.7646 | 586.6547 | 530.6652 | 428764.6272 | 586654.6787 | 2.4827e-06 | 17 | 530665.1795
29 | 125 | CONCLUIDO | 3.4263 | 29.19 | 24.73 | 41.21 | 0.57 | 36 | 255.63 | 58.47 | 8.25 | 34 | 63.91 | 31761.69 | 397.69 | 452.62 | 95.36 | 57.64 | 16636.21 | 0.6 | 0.86 | 6.84 | 1 | 1 | 10 | 426.9276 | 584.1411 | 528.3915 | 426927.5669 | 584141.1318 | 2.4915e-06 | 17 | 528391.522
30 | 125 | CONCLUIDO | 3.4326 | 29.13 | 24.72 | 42.38 | 0.59 | 35 | 256.09 | 58.47 | 8.5 | 33 | 64.11 | 31818.02 | 397.66 | 452.6 | 94.73 | 57.64 | 16330.28 | 0.61 | 0.86 | 6.86 | 1 | 1 | 10 | 426.3305 | 583.3242 | 527.6526 | 426330.4973 | 583324.1948 | 2.4961e-06 | 17 | 527652.5523
31 | 125 | CONCLUIDO | 3.4467 | 29.01 | 24.65 | 43.5 | 0.61 | 34 | 256.54 | 58.47 | 8.75 | 32 | 64.32 | 31874.43 | 396.01 | 452.66 | 92.44 | 57.64 | 15186.13 | 0.62 | 0.86 | 6.85 | 0.92 | 1 | 10 | 423.8395 | 579.9159 | 524.5695 | 423839.4845 | 579915.8811 | 2.5063e-06 | 17 | 524569.5234
32 | 125 | CONCLUIDO | 3.4524 | 28.96 | 24.65 | 44.82 | 0.62 | 33 | 257 | 58.47 | 9 | 31 | 64.53 | 31931.04 | 396.23 | 452.64 | 92.29 | 57.64 | 15118.35 | 0.62 | 0.86 | 6.85 | 0.92 | 1 | 10 | 423.4905 | 579.4383 | 524.1375 | 423490.4584 | 579438.3283 | 2.5105e-06 | 17 | 524137.5475
33 | 125 | CONCLUIDO | 3.4598 | 28.9 | 24.64 | 46.19 | 0.64 | 32 | 257.46 | 58.47 | 9.25 | 30 | 64.74 | 31987.61 | 395.85 | 452.66 | 91.85 | 57.64 | 14904.29 | 0.63 | 0.86 | 6.85 | 0.91 | 1 | 10 | 422.5629 | 578.1692 | 522.9895 | 422562.8856 | 578169.1823 | 2.5159e-06 | 17 | 522989.527
34 | 125 | CONCLUIDO | 3.47 | 28.82 | 24.6 | 47.61 | 0.66 | 31 | 257.92 | 58.47 | 9.5 | 29 | 64.95 | 32044.25 | 395.15 | 452.61 | 90.31 | 57.64 | 14140.18 | 0.64 | 0.86 | 6.86 | 0.87 | 1 | 10 | 421.1396 | 576.2218 | 521.228 | 421139.6244 | 576221.8135 | 2.5233e-06 | 17 | 521228.0124
35 | 125 | CONCLUIDO | 3.4828 | 28.71 | 24.54 | 49.08 | 0.67 | 30 | 258.38 | 58.47 | 9.75 | 28 | 65.16 | 32100.97 | 394.12 | 452.57 | 88.9 | 57.64 | 13439.52 | 0.65 | 0.86 | 6.84 | 0.81 | 1 | 10 | 419.2495 | 573.6357 | 518.8887 | 419249.5365 | 573635.7119 | 2.5326e-06 | 17 | 518888.7246
36 | 125 | CONCLUIDO | 3.4781 | 28.75 | 24.58 | 49.16 | 0.69 | 30 | 258.84 | 58.47 | 10 | 28 | 65.37 | 32157.77 | 394.6 | 452.63 | 90.05 | 57.64 | 14014.55 | 0.64 | 0.86 | 6.85 | 0.85 | 1 | 10 | 420.0321 | 574.7065 | 519.8573 | 420032.1283 | 574706.4884 | 2.5292e-06 | 17 | 519857.3078
37 | 125 | CONCLUIDO | 3.4872 | 28.68 | 24.55 | 50.79 | 0.7 | 29 | 259.3 | 58.47 | 10.25 | 27 | 65.58 | 32214.64 | 393.97 | 452.62 | 89.03 | 57.64 | 13507.12 | 0.65 | 0.86 | 6.85 | 0.82 | 1 | 10 | 418.7775 | 572.9899 | 518.3046 | 418777.5392 | 572989.9043 | 2.5358e-06 | 17 | 518304.552
38 | 125 | CONCLUIDO | 3.4976 | 28.59 | 24.51 | 52.52 | 0.72 | 28 | 259.76 | 58.47 | 10.5 | 26 | 65.79 | 32271.6 | 393.38 | 452.61 | 87.91 | 57.64 | 12951.77 | 0.66 | 0.87 | 6.84 | 0.79 | 1 | 10 | 417.4355 | 571.1536 | 516.6435 | 417435.4782 | 571153.6373 | 2.5434e-06 | 17 | 516643.5357
39 | 125 | CONCLUIDO | 3.4994 | 28.58 | 24.5 | 52.49 | 0.74 | 28 | 260.23 | 58.47 | 10.75 | 26 | 66 | 32328.64 | 392.95 | 452.59 | 87.5 | 57.64 | 12747.87 | 0.66 | 0.87 | 6.84 | 0.77 | 1 | 10 | 416.9741 | 570.5223 | 516.0725 | 416974.085 | 570522.3387 | 2.5447e-06 | 17 | 516072.4875
40 | 125 | CONCLUIDO | 3.5096 | 28.49 | 24.46 | 54.36 | 0.75 | 27 | 260.69 | 58.47 | 11 | 25 | 66.21 | 32385.75 | 392.36 | 452.6 | 86.33 | 57.64 | 12169.15 | 0.67 | 0.87 | 6.84 | 0.74 | 1 | 10 | 415.6589 | 568.7229 | 514.4448 | 415658.9325 | 568722.889 | 2.5521e-06 | 17 | 514444.7747
41 | 125 | CONCLUIDO | 3.5163 | 28.44 | 24.45 | 56.43 | 0.77 | 26 | 261.15 | 58.47 | 11.25 | 24 | 66.43 | 32442.95 | 391.92 | 452.6 | 86.01 | 57.64 | 12015.19 | 0.67 | 0.87 | 6.84 | 0.73 | 1 | 10 | 414.7805 | 567.521 | 513.3576 | 414780.5141 | 567520.9982 | 2.557e-06 | 17 | 513357.5906
42 | 125 | CONCLUIDO | 3.5172 | 28.43 | 24.45 | 56.42 | 0.78 | 26 | 261.62 | 58.47 | 11.5 | 24 | 66.64 | 32500.22 | 391.68 | 452.59 | 85.65 | 57.64 | 11831.56 | 0.67 | 0.87 | 6.84 | 0.72 | 1 | 10 | 414.5398 | 567.1917 | 513.0597 | 414539.8117 | 567191.6586 | 2.5576e-06 | 17 | 513059.6828
43 | 125 | CONCLUIDO | 3.5258 | 28.36 | 24.42 | 58.62 | 0.8 | 25 | 262.08 | 58.47 | 11.75 | 23 | 66.86 | 32557.58 | 391.41 | 452.61 | 85.26 | 57.64 | 11644.11 | 0.68 | 0.87 | 6.83 | 0.7 | 1 | 10 | 413.602 | 565.9085 | 511.899 | 413601.9865 | 565908.4848 | 2.5639e-06 | 17 | 511898.9732
44 | 125 | CONCLUIDO | 3.525 | 28.37 | 24.43 | 58.63 | 0.81 | 25 | 262.55 | 58.47 | 12 | 23 | 67.07 | 32615.02 | 391.5 | 452.58 | 85.4 | 57.64 | 11711.57 | 0.67 | 0.87 | 6.83 | 0.71 | 1 | 10 | 413.7412 | 566.099 | 512.0713 | 413741.2334 | 566099.0085 | 2.5633e-06 | 17 | 512071.3137
45 | 125 | CONCLUIDO | 3.538 | 28.26 | 24.37 | 60.94 | 0.83 | 24 | 263.01 | 58.47 | 12.25 | 22 | 67.29 | 32672.53 | 390.52 | 452.58 | 83.43 | 57.64 | 10734.01 | 0.69 | 0.87 | 6.83 | 0.65 | 1 | 10 | 411.9249 | 563.6139 | 509.8233 | 411924.9256 | 563613.8561 | 2.5727e-06 | 17 | 509823.3407
46 | 125 | CONCLUIDO | 3.5358 | 28.28 | 24.39 | 60.98 | 0.84 | 24 | 263.48 | 58.47 | 12.5 | 22 | 67.51 | 32730.13 | 390.78 | 452.57 | 84.04 | 57.64 | 11036.59 | 0.69 | 0.87 | 6.84 | 0.67 | 1 | 10 | 412.3062 | 564.1356 | 510.2953 | 412306.2257 | 564135.5677 | 2.5711e-06 | 17 | 510295.2609
47 | 125 | CONCLUIDO | 3.5474 | 28.19 | 24.35 | 63.51 | 0.86 | 23 | 263.95 | 58.47 | 12.75 | 21 | 67.72 | 32787.82 | 389.85 | 452.62 | 82.55 | 57.64 | 10296.33 | 0.7 | 0.87 | 6.83 | 0.62 | 1 | 10 | 410.671 | 561.8981 | 508.2714 | 410670.9739 | 561898.1441 | 2.5796e-06 | 17 | 508271.3738
48 | 125 | CONCLUIDO | 3.5484 | 28.18 | 24.34 | 63.49 | 0.87 | 23 | 264.42 | 58.47 | 13 | 21 | 67.94 | 32845.58 | 389.6 | 452.6 | 82.2 | 57.64 | 10121.28 | 0.7 | 0.87 | 6.83 | 0.61 | 1 | 10 | 410.4078 | 561.5381 | 507.9457 | 410407.8129 | 561538.0755 | 2.5803e-06 | 17 | 507945.6697
49 | 125 | CONCLUIDO | 3.5464 | 28.2 | 24.35 | 63.53 | 0.89 | 23 | 264.89 | 58.47 | 13.25 | 21 | 68.16 | 32903.43 | 389.64 | 452.67 | 82.88 | 57.64 | 10464.4 | 0.7 | 0.87 | 6.83 | 0.63 | 1 | 10 | 410.61 | 561.8147 | 508.1959 | 410609.973 | 561814.6799 | 2.5788e-06 | 17 | 508195.8753
50 | 125 | CONCLUIDO | 3.5562 | 28.12 | 24.32 | 66.34 | 0.91 | 22 | 265.36 | 58.47 | 13.5 | 20 | 68.38 | 32961.36 | 389.33 | 452.62 | 81.54 | 57.64 | 9798.26 | 0.71 | 0.87 | 6.84 | 0.6 | 1 | 10 | 409.5641 | 560.3837 | 506.9014 | 409564.0928 | 560383.6605 | 2.586e-06 | 17 | 506901.4304
51 | 125 | CONCLUIDO | 3.5562 | 28.12 | 24.32 | 66.34 | 0.92 | 22 | 265.83 | 58.47 | 13.75 | 20 | 68.6 | 33019.37 | 389.19 | 452.66 | 81.66 | 57.64 | 9859.29 | 0.71 | 0.87 | 6.83 | 0.6 | 1 | 10 | 409.4689 | 560.2534 | 506.7836 | 409468.8758 | 560253.3803 | 2.586e-06 | 17 | 506783.584
52 | 125 | CONCLUIDO | 3.5666 | 28.04 | 24.29 | 69.4 | 0.94 | 21 | 266.3 | 58.47 | 14 | 19 | 68.82 | 33077.47 | 388.55 | 452.61 | 80.63 | 57.64 | 9346.61 | 0.71 | 0.87 | 6.83 | 0.56 | 1 | 10 | 408.1565 | 558.4578 | 505.1594 | 408156.5451 | 558457.7917 | 2.5935e-06 | 17 | 505159.3638
53 | 125 | CONCLUIDO | 3.5653 | 28.05 | 24.3 | 69.43 | 0.95 | 21 | 266.77 | 58.47 | 14.25 | 19 | 69.04 | 33135.65 | 388.85 | 452.65 | 80.88 | 57.64 | 9473.92 | 0.71 | 0.87 | 6.83 | 0.57 | 1 | 10 | 408.476 | 558.8949 | 505.5547 | 408475.9962 | 558894.8788 | 2.5926e-06 | 17 | 505554.7359
54 | 125 | CONCLUIDO | 3.5656 | 28.05 | 24.3 | 69.42 | 0.97 | 21 | 267.24 | 58.47 | 14.5 | 19 | 69.27 | 33193.92 | 388.5 | 452.56 | 81.03 | 57.64 | 9550.29 | 0.71 | 0.87 | 6.83 | 0.57 | 1 | 10 | 408.2142 | 558.5367 | 505.2308 | 408214.233 | 558536.7227 | 2.5928e-06 | 17 | 505230.7618
55 | 125 | CONCLUIDO | 3.5753 | 27.97 | 24.27 | 72.81 | 0.98 | 20 | 267.71 | 58.47 | 14.75 | 18 | 69.49 | 33252.27 | 387.75 | 452.58 | 79.97 | 57.64 | 9020.81 | 0.72 | 0.87 | 6.83 | 0.54 | 1 | 10 | 406.8909 | 556.7261 | 503.593 | 406890.9388 | 556726.1333 | 2.5999e-06 | 17 | 503592.9725
56 | 125 | CONCLUIDO | 3.5759 | 27.96 | 24.26 | 72.79 | 1 | 20 | 268.19 | 58.47 | 15 | 18 | 69.71 | 33310.7 | 388.06 | 452.63 | 79.86 | 57.64 | 8969.98 | 0.72 | 0.87 | 6.83 | 0.54 | 1 | 10 | 407.0418 | 556.9326 | 503.7797 | 407041.8221 | 556932.5784 | 2.6003e-06 | 17 | 503779.7148
57 | 125 | CONCLUIDO | 3.5763 | 27.96 | 24.26 | 72.78 | 1.01 | 20 | 268.66 | 58.47 | 15.25 | 18 | 69.94 | 33369.22 | 387.32 | 452.61 | 79.56 | 57.64 | 8817.67 | 0.72 | 0.87 | 6.83 | 0.54 | 1 | 10 | 406.5092 | 556.2038 | 503.1205 | 406509.154 | 556203.7584 | 2.6006e-06 | 17 | 503120.4523
58 | 125 | CONCLUIDO | 3.5835 | 27.91 | 24.25 | 76.58 | 1.03 | 19 | 269.14 | 58.47 | 15.5 | 17 | 70.16 | 33427.83 | 387.01 | 452.64 | 79.5 | 57.64 | 8795.46 | 0.73 | 0.87 | 6.83 | 0.53 | 1 | 10 | 405.712 | 555.113 | 502.1338 | 405711.9542 | 555112.9945 | 2.6058e-06 | 17 | 502133.7894
59 | 125 | CONCLUIDO | 3.5854 | 27.89 | 24.24 | 76.54 | 1.04 | 19 | 269.61 | 58.47 | 15.75 | 17 | 70.39 | 33486.53 | 387.09 | 452.57 | 78.97 | 57.64 | 8525.49 | 0.73 | 0.87 | 6.83 | 0.51 | 1 | 10 | 405.6036 | 554.9647 | 501.9996 | 405603.5566 | 554964.6802 | 2.6072e-06 | 17 | 501999.63
60 | 125 | CONCLUIDO | 3.5842 | 27.9 | 24.25 | 76.57 | 1.05 | 19 | 270.09 | 58.47 | 16 | 17 | 70.62 | 33545.31 | 387.26 | 452.58 | 79.32 | 57.64 | 8700.5 | 0.73 | 0.87 | 6.83 | 0.52 | 1 | 10 | 405.8247 | 555.2672 | 502.2733 | 405824.6783 | 555267.2286 | 2.6063e-06 | 17 | 502273.3036
61 | 125 | CONCLUIDO | 3.5849 | 27.89 | 24.24 | 76.55 | 1.07 | 19 | 270.57 | 58.47 | 16.25 | 17 | 70.84 | 33604.17 | 386.81 | 452.58 | 79.27 | 57.64 | 8678.55 | 0.73 | 0.87 | 6.82 | 0.52 | 1 | 10 | 405.4546 | 554.7609 | 501.8153 | 405454.6085 | 554760.8828 | 2.6068e-06 | 17 | 501815.2828
62 | 125 | CONCLUIDO | 3.5956 | 27.81 | 24.2 | 80.68 | 1.08 | 18 | 271.05 | 58.47 | 16.5 | 16 | 71.07 | 33663.13 | 386.63 | 452.66 | 78.12 | 57.64 | 8109.92 | 0.74 | 0.88 | 6.82 | 0.48 | 1 | 10 | 404.4396 | 553.3721 | 500.559 | 404439.563 | 553372.0527 | 2.6146e-06 | 17 | 500559.0006
63 | 125 | CONCLUIDO | 3.5936 | 27.83 | 24.22 | 80.74 | 1.1 | 18 | 271.52 | 58.47 | 16.75 | 16 | 71.3 | 33722.17 | 386.88 | 452.62 | 78.41 | 57.64 | 8254.21 | 0.74 | 0.88 | 6.83 | 0.5 | 1 | 10 | 404.7875 | 553.8482 | 500.9897 | 404787.5361 | 553848.1649 | 2.6132e-06 | 17 | 500989.6734
64 | 125 | CONCLUIDO | 3.596 | 27.81 | 24.2 | 80.67 | 1.11 | 18 | 272 | 58.47 | 17 | 16 | 71.53 | 33781.3 | 386.25 | 452.61 | 77.7 | 57.64 | 7897.77 | 0.74 | 0.88 | 6.83 | 0.48 | 1 | 10 | 404.1522 | 552.9789 | 500.2034 | 404152.2363 | 552978.9196 | 2.6149e-06 | 17 | 500203.3876
65 | 125 | CONCLUIDO | 3.606 | 27.73 | 24.17 | 85.31 | 1.13 | 17 | 272.48 | 58.47 | 17.25 | 15 | 71.76 | 33840.65 | 385.19 | 452.59 | 76.91 | 57.64 | 7509.72 | 0.75 | 0.88 | 6.82 | 0.45 | 1 | 10 | 402.6195 | 550.8818 | 498.3064 | 402619.493 | 550881.7527 | 2.6222e-06 | 17 | 498306.3714
66 | 125 | CONCLUIDO | 3.6072 | 27.72 | 24.16 | 85.28 | 1.14 | 17 | 272.97 | 58.47 | 17.5 | 15 | 71.99 | 33899.96 | 385.41 | 452.62 | 76.59 | 57.64 | 7347.27 | 0.75 | 0.88 | 6.82 | 0.44 | 1 | 10 | 402.6623 | 550.9403 | 498.3593 | 402662.2712 | 550940.2836 | 2.6231e-06 | 17 | 498359.3162
67 | 125 | CONCLUIDO | 3.6065 | 27.73 | 24.17 | 85.3 | 1.16 | 17 | 273.45 | 58.47 | 17.75 | 15 | 72.22 | 33959.36 | 385.77 | 452.59 | 76.79 | 57.64 | 7446.75 | 0.75 | 0.88 | 6.82 | 0.44 | 1 | 10 | 402.9692 | 551.3602 | 498.7391 | 402969.1535 | 551360.1736 | 2.6225e-06 | 17 | 498739.1324
68 | 125 | CONCLUIDO | 3.6039 | 27.75 | 24.19 | 85.37 | 1.17 | 17 | 273.93 | 58.47 | 18 | 15 | 72.46 | 34018.85 | 386.1 | 452.56 | 77.24 | 57.64 | 7674.86 | 0.75 | 0.88 | 6.83 | 0.46 | 1 | 10 | 403.4163 | 551.9719 | 499.2925 | 403416.268 | 551971.9353 | 2.6207e-06 | 17 | 499292.5085
69 | 125 | CONCLUIDO | 3.6037 | 27.75 | 24.19 | 85.37 | 1.18 | 17 | 274.41 | 58.47 | 18.25 | 15 | 72.69 | 34078.44 | 385.77 | 452.59 | 77.42 | 57.64 | 7761.51 | 0.74 | 0.88 | 6.82 | 0.46 | 1 | 10 | 403.2106 | 551.6905 | 499.0379 | 403210.5659 | 551690.4847 | 2.6205e-06 | 17 | 499037.9192
70 | 125 | CONCLUIDO | 3.6135 | 27.67 | 24.16 | 90.61 | 1.2 | 16 | 274.9 | 58.47 | 18.5 | 14 | 72.92 | 34138.11 | 385.31 | 452.62 | 76.54 | 57.64 | 7327.64 | 0.75 | 0.88 | 6.82 | 0.44 | 1 | 10 | 402.1009 | 550.1722 | 497.6646 | 402100.9376 | 550172.2422 | 2.6276e-06 | 17 | 497664.5756
71 | 125 | CONCLUIDO | 3.6138 | 27.67 | 24.16 | 90.6 | 1.21 | 16 | 275.38 | 58.47 | 18.75 | 14 | 73.16 | 34197.87 | 385.39 | 452.55 | 76.39 | 57.64 | 7251.34 | 0.75 | 0.88 | 6.82 | 0.43 | 1 | 10 | 402.131 | 550.2134 | 497.7018 | 402130.9857 | 550213.3555 | 2.6279e-06 | 17 | 497701.765
72 | 125 | CONCLUIDO | 3.615 | 27.66 | 24.15 | 90.56 | 1.23 | 16 | 275.87 | 58.47 | 19 | 14 | 73.39 | 34257.73 | 385.13 | 452.56 | 76.33 | 57.64 | 7221.24 | 0.76 | 0.88 | 6.82 | 0.43 | 1 | 10 | 401.8527 | 549.8326 | 497.3573 | 401852.6854 | 549832.5727 | 2.6287e-06 | 17 | 497357.3237
73 | 125 | CONCLUIDO | 3.6127 | 27.68 | 24.17 | 90.63 | 1.24 | 16 | 276.35 | 58.47 | 19.25 | 14 | 73.63 | 34317.68 | 385.48 | 452.59 | 76.8 | 57.64 | 7456.07 | 0.75 | 0.88 | 6.82 | 0.44 | 1 | 10 | 402.2878 | 550.4279 | 497.8959 | 402287.8161 | 550427.9377 | 2.6271e-06 | 17 | 497895.8679
74 | 125 | CONCLUIDO | 3.6134 | 27.67 | 24.16 | 90.61 | 1.25 | 16 | 276.84 | 58.47 | 19.5 | 14 | 73.87 | 34377.72 | 385.04 | 452.59 | 76.52 | 57.64 | 7317.01 | 0.75 | 0.88 | 6.82 | 0.44 | 1 | 10 | 401.928 | 549.9357 | 497.4506 | 401928.0439 | 549935.6815 | 2.6276e-06 | 17 | 497450.5919
75 | 125 | CONCLUIDO | 3.624 | 27.59 | 24.13 | 96.52 | 1.27 | 15 | 277.33 | 58.47 | 19.75 | 13 | 74.1 | 34437.85 | 384.27 | 452.64 | 75.56 | 57.64 | 6841.93 | 0.76 | 0.88 | 6.82 | 0.4 | 1 | 10 | 393.6366 | 538.5909 | 487.1886 | 393636.5704 | 538590.9216 | 2.6353e-06 | 16 | 487188.5599
76 | 125 | CONCLUIDO | 3.6258 | 27.58 | 24.11 | 96.46 | 1.28 | 15 | 277.82 | 58.47 | 20 | 13 | 74.34 | 34498.07 | 384.09 | 452.58 | 75.04 | 57.64 | 6584.27 | 0.77 | 0.88 | 6.82 | 0.39 | 1 | 10 | 393.3561 | 538.2071 | 486.8414 | 393356.0502 | 538207.1015 | 2.6366e-06 | 16 | 486841.3711
77 | 125 | CONCLUIDO | 3.6228 | 27.6 | 24.14 | 96.55 | 1.3 | 15 | 278.3 | 58.47 | 20.25 | 13 | 74.58 | 34558.39 | 384.51 | 452.63 | 75.84 | 57.64 | 6984.44 | 0.76 | 0.88 | 6.82 | 0.41 | 1 | 10 | 393.9004 | 538.9519 | 487.5151 | 393900.3973 | 538951.9013 | 2.6344e-06 | 16 | 487515.0883
78 | 125 | CONCLUIDO | 3.6241 | 27.59 | 24.13 | 96.51 | 1.31 | 15 | 278.79 | 58.47 | 20.5 | 13 | 74.82 | 34618.81 | 384.08 | 452.58 | 75.29 | 57.64 | 6708.27 | 0.77 | 0.88 | 6.82 | 0.4 | 1 | 10 | 393.502 | 538.4068 | 487.022 | 393502.0018 | 538406.799 | 2.6353e-06 | 16 | 487022.0097
79 | 125 | CONCLUIDO | 3.6255 | 27.58 | 24.12 | 96.47 | 1.32 | 15 | 279.28 | 58.47 | 20.75 | 13 | 75.06 | 34679.32 | 383.86 | 452.57 | 75.12 | 57.64 | 6623.32 | 0.77 | 0.88 | 6.82 | 0.39 | 1 | 10 | 393.2362 | 538.0432 | 486.6931 | 393236.2386 | 538043.17 | 2.6364e-06 | 16 | 486693.085
80 | 125 | CONCLUIDO | 3.6256 | 27.58 | 24.12 | 96.47 | 1.34 | 15 | 279.78 | 58.47 | 21 | 13 | 75.3 | 34739.92 | 383.66 | 452.56 | 75.26 | 57.64 | 6691.67 | 0.77 | 0.88 | 6.82 | 0.39 | 1 | 10 | 393.0951 | 537.85 | 486.5184 | 393095.0657 | 537850.0111 | 2.6364e-06 | 16 | 486518.3609
81 | 125 | CONCLUIDO | 3.6328 | 27.53 | 24.11 | 103.32 | 1.35 | 14 | 280.27 | 58.47 | 21.25 | 12 | 75.54 | 34800.62 | 383.82 | 452.61 | 74.71 | 57.64 | 6424.15 | 0.77 | 0.88 | 6.82 | 0.38 | 1 | 10 | 392.6345 | 537.2198 | 485.9483 | 392634.4741 | 537219.8093 | 2.6417e-06 | 16 | 485948.3047
82 | 125 | CONCLUIDO | 3.6353 | 27.51 | 24.09 | 103.24 | 1.36 | 14 | 280.76 | 58.47 | 21.5 | 12 | 75.79 | 34861.41 | 383.91 | 452.57 | 74.28 | 57.64 | 6208.68 | 0.78 | 0.88 | 6.82 | 0.37 | 1 | 10 | 392.4808 | 537.0096 | 485.7581 | 392480.815 | 537009.5662 | 2.6435e-06 | 16 | 485758.1269
83 | 125 | CONCLUIDO | 3.6356 | 27.51 | 24.09 | 103.23 | 1.38 | 14 | 281.25 | 58.47 | 21.75 | 12 | 76.03 | 34922.31 | 383.95 | 452.63 | 74.1 | 57.64 | 6116.11 | 0.78 | 0.88 | 6.82 | 0.36 | 1 | 10 | 392.4843 | 537.0143 | 485.7624 | 392484.2952 | 537014.3279 | 2.6437e-06 | 16 | 485762.4341
84 | 125 | CONCLUIDO | 3.6321 | 27.53 | 24.11 | 103.35 | 1.39 | 14 | 281.75 | 58.47 | 22 | 12 | 76.28 | 34983.29 | 383.97 | 452.59 | 74.92 | 57.64 | 6526.83 | 0.77 | 0.88 | 6.82 | 0.39 | 1 | 10 | 392.7884 | 537.4304 | 486.1388 | 392788.4134 | 537430.4358 | 2.6412e-06 | 16 | 486138.8293
85 | 125 | CONCLUIDO | 3.6365 | 27.5 | 24.08 | 103.2 | 1.4 | 14 | 282.24 | 58.47 | 22.25 | 12 | 76.52 | 35044.38 | 383.18 | 452.6 | 74.05 | 57.64 | 6093.1 | 0.78 | 0.88 | 6.81 | 0.36 | 1 | 10 | 391.8925 | 536.2046 | 485.0299 | 391892.4627 | 536204.5566 | 2.6444e-06 | 16 | 485029.9463
86 | 125 | CONCLUIDO | 3.6337 | 27.52 | 24.1 | 103.3 | 1.42 | 14 | 282.74 | 58.47 | 22.5 | 12 | 76.77 | 35105.56 | 382.88 | 452.58 | 74.52 | 57.64 | 6328.29 | 0.77 | 0.88 | 6.82 | 0.38 | 1 | 10 | 391.929 | 536.2545 | 485.0752 | 391928.9937 | 536254.5399 | 2.6423e-06 | 16 | 485075.1592
87 | 125 | CONCLUIDO | 3.6335 | 27.52 | 24.1 | 103.3 | 1.43 | 14 | 283.24 | 58.47 | 22.75 | 12 | 77.01 | 35166.85 | 382.3 | 452.58 | 74.72 | 57.64 | 6426.78 | 0.77 | 0.88 | 6.82 | 0.38 | 1 | 10 | 391.5583 | 535.7474 | 484.6164 | 391558.3142 | 535747.3598 | 2.6422e-06 | 16 | 484616.3837
88 | 125 | CONCLUIDO | 3.6426 | 27.45 | 24.08 | 111.15 | 1.44 | 13 | 283.74 | 58.47 | 23 | 11 | 77.26 | 35228.23 | 382.64 | 452.57 | 74.06 | 57.64 | 6103.27 | 0.78 | 0.88 | 6.82 | 0.36 | 1 | 10 | 391.0655 | 535.073 | 484.0064 | 391065.4763 | 535073.0373 | 2.6488e-06 | 16 | 484006.4176
89 | 125 | CONCLUIDO | 3.643 | 27.45 | 24.08 | 111.13 | 1.46 | 13 | 284.23 | 58.47 | 23.25 | 11 | 77.51 | 35289.71 | 383.09 | 452.56 | 73.72 | 57.64 | 5932.79 | 0.78 | 0.88 | 6.82 | 0.36 | 1 | 10 | 391.3336 | 535.4399 | 484.3383 | 391333.6161 | 535439.918 | 2.6491e-06 | 16 | 484338.2837
90 | 125 | CONCLUIDO | 3.6441 | 27.44 | 24.07 | 111.1 | 1.47 | 13 | 284.73 | 58.47 | 23.5 | 11 | 77.76 | 35351.29 | 383.46 | 452.59 | 73.71 | 57.64 | 5928.85 | 0.78 | 0.88 | 6.81 | 0.35 | 1 | 10 | 391.4846 | 535.6465 | 484.5252 | 391484.6172 | 535646.5243 | 2.6499e-06 | 16 | 484525.1718
91 | 125 | CONCLUIDO | 3.6462 | 27.43 | 24.06 | 111.02 | 1.48 | 13 | 285.23 | 58.47 | 23.75 | 11 | 78.01 | 35412.96 | 383.51 | 452.59 | 73.16 | 57.64 | 5651.92 | 0.79 | 0.88 | 6.81 | 0.33 | 1 | 10 | 391.3466 | 535.4577 | 484.3544 | 391346.6144 | 535457.7028 | 2.6514e-06 | 16 | 484354.3712
92 | 125 | CONCLUIDO | 3.6444 | 27.44 | 24.07 | 111.09 | 1.5 | 13 | 285.73 | 58.47 | 24 | 11 | 78.26 | 35474.75 | 383.51 | 452.57 | 73.64 | 57.64 | 5890.9 | 0.78 | 0.88 | 6.81 | 0.34 | 1 | 10 | 391.4948 | 535.6605 | 484.5378 | 391494.8076 | 535660.4672 | 2.6501e-06 | 16 | 484537.7841
93 | 125 | CONCLUIDO | 3.6458 | 27.43 | 24.06 | 111.04 | 1.51 | 13 | 286.24 | 58.47 | 24.25 | 11 | 78.51 | 35536.63 | 383.12 | 452.55 | 73.25 | 57.64 | 5699.87 | 0.79 | 0.88 | 6.81 | 0.33 | 1 | 10 | 391.1185 | 535.1456 | 484.0721 | 391118.5158 | 535145.6082 | 2.6511e-06 | 16 | 484072.0625
94 | 125 | CONCLUIDO | 3.6439 | 27.44 | 24.07 | 111.1 | 1.52 | 13 | 286.74 | 58.47 | 24.5 | 11 | 78.77 | 35598.74 | 382.72 | 452.6 | 73.66 | 57.64 | 5900.65 | 0.78 | 0.88 | 6.82 | 0.35 | 1 | 10 | 391.0088 | 534.9955 | 483.9362 | 391008.7708 | 534995.4503 | 2.6497e-06 | 16 | 483936.2354
95 | 125 | CONCLUIDO | 3.6432 | 27.45 | 24.08 | 111.13 | 1.53 | 13 | 287.24 | 58.47 | 24.75 | 11 | 79.02 | 35660.82 | 382.18 | 452.57 | 73.81 | 57.64 | 5979.69 | 0.78 | 0.88 | 6.82 | 0.35 | 1 | 10 | 390.7142 | 534.5924 | 483.5716 | 390714.1599 | 534592.3507 | 2.6492e-06 | 16 | 483571.6071
96 | 125 | CONCLUIDO | 3.6568 | 27.35 | 24.02 | 120.11 | 1.55 | 12 | 287.75 | 58.47 | 25 | 10 | 79.27 | 35723.02 | 381.25 | 452.55 | 71.97 | 57.64 | 5062.33 | 0.8 | 0.88 | 6.82 | 0.3 | 1 | 10 | 389.0015 | 532.249 | 481.4519 | 389001.4907 | 532249.0011 | 2.6591e-06 | 16 | 481451.9034
97 | 125 | CONCLUIDO | 3.6558 | 27.35 | 24.03 | 120.15 | 1.56 | 12 | 288.25 | 58.47 | 25.25 | 10 | 79.53 | 35785.31 | 381.73 | 452.6 | 72.19 | 57.64 | 5175.05 | 0.8 | 0.88 | 6.82 | 0.31 | 1 | 10 | 389.4051 | 532.8012 | 481.9514 | 389405.052 | 532801.1715 | 2.6584e-06 | 16 | 481951.3755
98 | 125 | CONCLUIDO | 3.6562 | 27.35 | 24.03 | 120.13 | 1.57 | 12 | 288.76 | 58.47 | 25.5 | 10 | 79.78 | 35847.71 | 382.03 | 452.57 | 72.13 | 57.64 | 5142.55 | 0.8 | 0.88 | 6.81 | 0.3 | 1 | 10 | 389.5732 | 533.0312 | 482.1595 | 389573.1774 | 533031.2081 | 2.6587e-06 | 16 | 482159.4577
99 | 125 | CONCLUIDO | 3.6571 | 27.34 | 24.02 | 120.1 | 1.59 | 12 | 289.26 | 58.47 | 25.75 | 10 | 80.04 | 35910.21 | 382.01 | 452.58 | 71.98 | 57.64 | 5068.16 | 0.8 | 0.88 | 6.81 | 0.3 | 1 | 10 | 389.4814 | 532.9057 | 482.0459 | 389481.4128 | 532905.6516 | 2.6593e-06 | 16 | 482045.8842
100 | 125 | CONCLUIDO | 3.6546 | 27.36 | 24.04 | 120.2 | 1.6 | 12 | 289.77 | 58.47 | 26 | 10 | 80.3 | 35972.82 | 382.75 | 452.58 | 72.42 | 57.64 | 5290.43 | 0.8 | 0.88 | 6.82 | 0.31 | 1 | 10 | 390.1814 | 533.8634 | 482.9122 | 390181.4051 | 533863.4121 | 2.6575e-06 | 16 | 482912.2373
101 | 125 | CONCLUIDO | 3.655 | 27.36 | 24.04 | 120.18 | 1.61 | 12 | 290.28 | 58.47 | 26.25 | 10 | 80.56 | 36035.53 | 382.54 | 452.56 | 72.46 | 57.64 | 5308.41 | 0.8 | 0.88 | 6.82 | 0.31 | 1 | 10 | 390.012 | 533.6316 | 482.7026 | 390012.015 | 533631.645 | 2.6578e-06 | 16 | 482702.5898
102 | 125 | CONCLUIDO | 3.6548 | 27.36 | 24.04 | 120.19 | 1.62 | 12 | 290.79 | 58.47 | 26.5 | 10 | 80.82 | 36098.35 | 382.35 | 452.58 | 72.37 | 57.64 | 5262.8 | 0.8 | 0.88 | 6.82 | 0.31 | 1 | 10 | 389.9015 | 533.4804 | 482.5658 | 389901.4824 | 533480.4094 | 2.6577e-06 | 16 | 482565.7879
103 | 125 | CONCLUIDO | 3.653 | 27.37 | 24.05 | 120.26 | 1.64 | 12 | 291.3 | 58.47 | 26.75 | 10 | 81.08 | 36161.27 | 382.23 | 452.58 | 73 | 57.64 | 5580.42 | 0.79 | 0.88 | 6.82 | 0.33 | 1 | 10 | 389.9692 | 533.573 | 482.6496 | 389969.1627 | 533573.0126 | 2.6564e-06 | 16 | 482649.5532
104 | 125 | CONCLUIDO | 3.6559 | 27.35 | 24.03 | 120.15 | 1.65 | 12 | 291.81 | 58.47 | 27 | 10 | 81.34 | 36224.3 | 381.2 | 452.59 | 72.44 | 57.64 | 5296.45 | 0.8 | 0.88 | 6.81 | 0.3 | 1 | 10 | 389.0468 | 532.311 | 481.508 | 389046.8346 | 532311.0426 | 2.6585e-06 | 16 | 481508.0238
105 | 125 | CONCLUIDO | 3.6645 | 27.29 | 24.01 | 130.98 | 1.66 | 11 | 292.32 | 58.47 | 27.25 | 9 | 81.6 | 36287.44 | 380.75 | 452.6 | 71.79 | 57.64 | 4976.5 | 0.8 | 0.88 | 6.81 | 0.29 | 1 | 10 | 388.0795 | 530.9875 | 480.3108 | 388079.5402 | 530987.5478 | 2.6647e-06 | 16 | 480310.8415
106 | 125 | CONCLUIDO | 3.6661 | 27.28 | 24 | 130.91 | 1.67 | 11 | 292.84 | 58.47 | 27.5 | 9 | 81.86 | 36350.69 | 380.69 | 452.59 | 71.29 | 57.64 | 4728.82 | 0.81 | 0.88 | 6.81 | 0.28 | 1 | 10 | 387.9093 | 530.7546 | 480.1001 | 387909.2963 | 530754.6125 | 2.6659e-06 | 16 | 480100.1372
107 | 125 | CONCLUIDO | 3.6661 | 27.28 | 24 | 130.91 | 1.68 | 11 | 293.35 | 58.47 | 27.75 | 9 | 82.13 | 36414.05 | 381.03 | 452.56 | 71.31 | 57.64 | 4737.73 | 0.81 | 0.88 | 6.81 | 0.28 | 1 | 10 | 388.1336 | 531.0615 | 480.3778 | 388133.6056 | 531061.5224 | 2.6659e-06 | 16 | 480377.7561
108 | 125 | CONCLUIDO | 3.6652 | 27.28 | 24.01 | 130.95 | 1.7 | 11 | 293.86 | 58.47 | 28 | 9 | 82.39 | 36477.51 | 381.44 | 452.59 | 71.45 | 57.64 | 4808.84 | 0.81 | 0.88 | 6.81 | 0.28 | 1 | 10 | 388.4822 | 531.5384 | 480.8092 | 388482.1731 | 531538.4479 | 2.6652e-06 | 16 | 480809.1645
109 | 125 | CONCLUIDO | 3.6655 | 27.28 | 24 | 130.94 | 1.71 | 11 | 294.38 | 58.47 | 28.25 | 9 | 82.66 | 36541.09 | 381.71 | 452.57 | 71.43 | 57.64 | 4796.2 | 0.81 | 0.88 | 6.81 | 0.28 | 1 | 10 | 388.6275 | 531.7372 | 480.989 | 388627.4698 | 531737.2492 | 2.6654e-06 | 16 | 480988.9925
110 | 125 | CONCLUIDO | 3.6644 | 27.29 | 24.01 | 130.98 | 1.72 | 11 | 294.9 | 58.47 | 28.5 | 9 | 82.92 | 36604.77 | 382.05 | 452.57 | 71.67 | 57.64 | 4916.79 | 0.8 | 0.88 | 6.81 | 0.29 | 1 | 10 | 388.9451 | 532.1719 | 481.3821 | 388945.1209 | 532171.8734 | 2.6646e-06 | 16 | 481382.1367
111 | 125 | CONCLUIDO | 3.6649 | 27.29 | 24.01 | 130.96 | 1.73 | 11 | 295.41 | 58.47 | 28.75 | 9 | 83.19 | 36668.57 | 381.84 | 452.57 | 71.48 | 57.64 | 4823.83 | 0.81 | 0.88 | 6.82 | 0.28 | 1 | 10 | 388.7688 | 531.9306 | 481.1639 | 388768.7712 | 531930.584 | 2.665e-06 | 16 | 481163.8756
112 | 125 | CONCLUIDO | 3.6642 | 27.29 | 24.01 | 130.99 | 1.75 | 11 | 295.93 | 58.47 | 29 | 9 | 83.46 | 36732.47 | 381.71 | 452.57 | 71.89 | 57.64 | 5026.14 | 0.8 | 0.88 | 6.81 | 0.29 | 1 | 10 | 388.7358 | 531.8855 | 481.1231 | 388735.8022 | 531885.4744 | 2.6645e-06 | 16 | 481123.0713
113 | 125 | CONCLUIDO | 3.6655 | 27.28 | 24 | 130.93 | 1.76 | 11 | 296.45 | 58.47 | 29.25 | 9 | 83.73 | 36796.49 | 381.83 | 452.57 | 71.39 | 57.64 | 4778.65 | 0.81 | 0.88 | 6.81 | 0.28 | 1 | 10 | 388.7067 | 531.8456 | 481.087 | 388706.6508 | 531845.5881 | 2.6654e-06 | 16 | 481086.9916
114 | 125 | CONCLUIDO | 3.6658 | 27.28 | 24 | 130.92 | 1.77 | 11 | 296.97 | 58.47 | 29.5 | 9 | 84 | 36860.62 | 381.59 | 452.55 | 71.44 | 57.64 | 4804.33 | 0.81 | 0.88 | 6.81 | 0.28 | 1 | 10 | 388.5257 | 531.598 | 480.863 | 388525.6707 | 531597.9632 | 2.6657e-06 | 16 | 480862.9997
115 | 125 | CONCLUIDO | 3.665 | 27.29 | 24.01 | 130.96 | 1.78 | 11 | 297.49 | 58.47 | 29.75 | 9 | 84.27 | 36924.87 | 381.46 | 452.59 | 71.66 | 57.64 | 4911.5 | 0.8 | 0.88 | 6.81 | 0.28 | 1 | 10 | 388.5105 | 531.5771 | 480.8442 | 388510.4502 | 531577.1379 | 2.6651e-06 | 16 | 480844.1619
116 | 125 | CONCLUIDO | 3.6649 | 27.29 | 24.01 | 130.96 | 1.79 | 11 | 298.01 | 58.47 | 30 | 9 | 84.54 | 36989.23 | 380.53 | 452.58 | 71.59 | 57.64 | 4877.08 | 0.81 | 0.88 | 6.81 | 0.28 | 1 | 10 | 387.9042 | 530.7477 | 480.0939 | 387904.2376 | 530747.691 | 2.665e-06 | 16 | 480093.8762
117 | 125 | CONCLUIDO | 3.6756 | 27.21 | 23.98 | 143.86 | 1.8 | 10 | 298.54 | 58.47 | 30.25 | 8 | 84.81 | 37053.7 | 379.83 | 452.58 | 70.58 | 57.64 | 4376.1 | 0.82 | 0.88 | 6.81 | 0.25 | 1 | 10 | 386.6103 | 528.9772 | 478.4924 | 386610.276 | 528977.2356 | 2.6728e-06 | 16 | 478492.3907
118 | 125 | CONCLUIDO | 3.6746 | 27.21 | 23.98 | 143.91 | 1.82 | 10 | 299.06 | 58.47 | 30.5 | 8 | 85.09 | 37118.29 | 380.3 | 452.56 | 70.86 | 57.64 | 4519.63 | 0.81 | 0.88 | 6.81 | 0.26 | 1 | 10 | 386.9943 | 529.5027 | 478.9677 | 386994.3193 | 529502.7006 | 2.6721e-06 | 16 | 478967.706
119 | 125 | CONCLUIDO | 3.675 | 27.21 | 23.98 | 143.89 | 1.83 | 10 | 299.59 | 58.47 | 30.75 | 8 | 85.36 | 37183.12 | 380.58 | 452.56 | 70.63 | 57.64 | 4401.36 | 0.82 | 0.88 | 6.81 | 0.26 | 1 | 10 | 387.1487 | 529.7139 | 479.1588 | 387148.6843 | 529713.9097 | 2.6724e-06 | 16 | 479158.7576
120 | 125 | CONCLUIDO | 3.6767 | 27.2 | 23.97 | 143.82 | 1.84 | 10 | 300.11 | 58.47 | 31 | 8 | 85.64 | 37247.94 | 380.68 | 452.57 | 70.3 | 57.64 | 4239.44 | 0.82 | 0.88 | 6.81 | 0.24 | 1 | 10 | 387.0771 | 529.616 | 479.0702 | 387077.1103 | 529615.979 | 2.6736e-06 | 16 | 479070.1733
121 | 125 | CONCLUIDO | 3.6749 | 27.21 | 23.98 | 143.9 | 1.85 | 10 | 300.64 | 58.47 | 31.25 | 8 | 85.91 | 37312.88 | 380.95 | 452.55 | 70.76 | 57.64 | 4468.65 | 0.81 | 0.88 | 6.81 | 0.26 | 1 | 10 | 387.3997 | 530.0573 | 479.4694 | 387399.6837 | 530057.3382 | 2.6723e-06 | 16 | 479469.4098
122 | 125 | CONCLUIDO | 3.6753 | 27.21 | 23.98 | 143.88 | 1.86 | 10 | 301.17 | 58.47 | 31.5 | 8 | 86.19 | 37377.94 | 381.25 | 452.58 | 70.73 | 57.64 | 4450.72 | 0.82 | 0.88 | 6.81 | 0.26 | 1 | 10 | 387.5672 | 530.2865 | 479.6767 | 387567.1537 | 530286.478 | 2.6726e-06 | 16 | 479676.6808
123 | 125 | CONCLUIDO | 3.6742 | 27.22 | 23.99 | 143.93 | 1.87 | 10 | 301.69 | 58.47 | 31.75 | 8 | 86.47 | 37443.11 | 381.47 | 452.55 | 70.79 | 57.64 | 4484.98 | 0.81 | 0.88 | 6.82 | 0.26 | 1 | 10 | 387.8046 | 530.6114 | 479.9706 | 387804.6466 | 530611.4262 | 2.6718e-06 | 16 | 479970.6164
124 | 125 | CONCLUIDO | 3.6761 | 27.2 | 23.97 | 143.84 | 1.89 | 10 | 302.22 | 58.47 | 32 | 8 | 86.75 | 37508.41 | 381.1 | 452.59 | 70.47 | 57.64 | 4322.32 | 0.82 | 0.88 | 6.81 | 0.25 | 1 | 10 | 387.3983 | 530.0555 | 479.4677 | 387398.314 | 530055.464 | 2.6732e-06 | 16 | 479467.7145
125 | 125 | CONCLUIDO | 3.6755 | 27.21 | 23.98 | 143.87 | 1.9 | 10 | 302.75 | 58.47 | 32.25 | 8 | 87.03 | 37573.82 | 381.35 | 452.59 | 70.62 | 57.64 | 4396.85 | 0.82 | 0.88 | 6.81 | 0.25 | 1 | 10 | 387.618 | 530.356 | 479.7396 | 387617.9727 | 530356.0108 | 2.6727e-06 | 16 | 479739.5775
126 | 125 | CONCLUIDO | 3.6746 | 27.21 | 23.98 | 143.91 | 1.91 | 10 | 303.28 | 58.47 | 32.5 | 8 | 87.31 | 37639.36 | 381.5 | 452.59 | 70.92 | 57.64 | 4546.22 | 0.81 | 0.88 | 6.81 | 0.26 | 1 | 10 | 387.7842 | 530.5834 | 479.9453 | 387784.1679 | 530583.4064 | 2.6721e-06 | 16 | 479945.2708
127 | 125 | CONCLUIDO | 3.6746 | 27.21 | 23.98 | 143.91 | 1.92 | 10 | 303.82 | 58.47 | 32.75 | 8 | 87.59 | 37705.01 | 381.29 | 452.55 | 70.91 | 57.64 | 4544.95 | 0.81 | 0.88 | 6.81 | 0.26 | 1 | 10 | 387.6459 | 530.3943 | 479.7742 | 387645.9444 | 530394.2829 | 2.6721e-06 | 16 | 479774.197
128 | 125 | CONCLUIDO | 3.6753 | 27.21 | 23.98 | 143.88 | 1.93 | 10 | 304.35 | 58.47 | 33 | 8 | 87.88 | 37770.79 | 380.73 | 452.6 | 70.68 | 57.64 | 4428.63 | 0.82 | 0.88 | 6.81 | 0.25 | 1 | 10 | 387.225 | 529.8183 | 479.2532 | 387224.9511 | 529818.2613 | 2.6726e-06 | 16 | 479253.1501
129 | 125 | CONCLUIDO | 3.6739 | 27.22 | 23.99 | 143.94 | 1.94 | 10 | 304.88 | 58.47 | 33.25 | 8 | 88.16 | 37836.69 | 380.58 | 452.6 | 70.94 | 57.64 | 4560.42 | 0.81 | 0.88 | 6.81 | 0.27 | 1 | 10 | 387.2412 | 529.8405 | 479.2733 | 387241.2381 | 529840.5459 | 2.6716e-06 | 16 | 479273.3078
130 | 125 | CONCLUIDO | 3.675 | 27.21 | 23.98 | 143.89 | 1.95 | 10 | 305.42 | 58.47 | 33.5 | 8 | 88.45 | 37902.71 | 379.8 | 452.58 | 70.81 | 57.64 | 4495.31 | 0.81 | 0.88 | 6.81 | 0.26 | 1 | 10 | 386.6353 | 529.0115 | 478.5234 | 386635.3386 | 529011.5274 | 2.6724e-06 | 16 | 478523.4097
131 | 125 | CONCLUIDO | 3.6757 | 27.21 | 23.98 | 143.86 | 1.97 | 10 | 305.96 | 58.47 | 33.75 | 8 | 88.73 | 37968.85 | 378.98 | 452.56 | 70.58 | 57.64 | 4377.34 | 0.82 | 0.88 | 6.81 | 0.25 | 1 | 10 | 386.0435 | 528.2017 | 477.7909 | 386043.5009 | 528201.749 | 2.6729e-06 | 16 | 477790.9154
132 | 125 | CONCLUIDO | 3.685 | 27.14 | 23.96 | 159.7 | 1.98 | 9 | 306.49 | 58.47 | 34 | 7 | 89.02 | 38035.12 | 378.87 | 452.56 | 69.75 | 57.64 | 3968.21 | 0.83 | 0.89 | 6.81 | 0.23 | 1 | 10 | 385.2597 | 527.1294 | 476.8209 | 385259.7308 | 527129.3601 | 2.6796e-06 | 16 | 476820.8738
133 | 125 | CONCLUIDO | 3.6851 | 27.14 | 23.95 | 159.69 | 1.99 | 9 | 307.03 | 58.47 | 34.25 | 7 | 89.31 | 38101.52 | 379.33 | 452.55 | 69.85 | 57.64 | 4017.71 | 0.83 | 0.89 | 6.81 | 0.23 | 1 | 10 | 385.544 | 527.5184 | 477.1728 | 385544.0414 | 527518.3664 | 2.6797e-06 | 16 | 477172.7539
134 | 125 | CONCLUIDO | 3.6862 | 27.13 | 23.95 | 159.64 | 2 | 9 | 307.57 | 58.47 | 34.5 | 7 | 89.6 | 38168.04 | 379.47 | 452.57 | 69.49 | 57.64 | 3837.95 | 0.83 | 0.89 | 6.81 | 0.22 | 1 | 10 | 385.5543 | 527.5324 | 477.1855 | 385554.3226 | 527532.4336 | 2.6805e-06 | 16 | 477185.4786
135 | 125 | CONCLUIDO | 3.6854 | 27.13 | 23.95 | 159.68 | 2.01 | 9 | 308.11 | 58.47 | 34.75 | 7 | 89.89 | 38234.68 | 380 | 452.55 | 69.71 | 57.64 | 3946.1 | 0.83 | 0.89 | 6.81 | 0.23 | 1 | 10 | 385.9615 | 528.0895 | 477.6894 | 385961.4945 | 528089.5443 | 2.6799e-06 | 16 | 477689.4193
136 | 125 | CONCLUIDO | 3.6856 | 27.13 | 23.95 | 159.67 | 2.02 | 9 | 308.65 | 58.47 | 35 | 7 | 90.18 | 38301.46 | 380.58 | 452.55 | 69.65 | 57.64 | 3920.21 | 0.83 | 0.89 | 6.81 | 0.23 | 1 | 10 | 386.3273 | 528.59 | 478.1421 | 386327.2579 | 528589.9979 | 2.6801e-06 | 16 | 478142.1103
137 | 125 | CONCLUIDO | 3.6863 | 27.13 | 23.95 | 159.64 | 2.03 | 9 | 309.2 | 58.47 | 35.25 | 7 | 90.47 | 38368.36 | 380.95 | 452.56 | 69.54 | 57.64 | 3863.64 | 0.83 | 0.89 | 6.81 | 0.22 | 1 | 10 | 386.518 | 528.8509 | 478.3781 | 386517.9612 | 528850.9264 | 2.6806e-06 | 16 | 478378.1363
138 | 125 | CONCLUIDO | 3.6866 | 27.13 | 23.94 | 159.62 | 2.04 | 9 | 309.74 | 58.47 | 35.5 | 7 | 90.77 | 38435.39 | 381.18 | 452.56 | 69.56 | 57.64 | 3873.44 | 0.83 | 0.89 | 6.81 | 0.22 | 1 | 10 | 386.6363 | 529.0129 | 478.5247 | 386636.3435 | 529012.9024 | 2.6808e-06 | 16 | 478524.6535
139 | 125 | CONCLUIDO | 3.6866 | 27.12 | 23.94 | 159.62 | 2.05 | 9 | 310.28 | 58.47 | 35.75 | 7 | 91.06 | 38502.55 | 381.4 | 452.58 | 69.46 | 57.64 | 3821.3 | 0.83 | 0.89 | 6.81 | 0.22 | 1 | 10 | 386.7807 | 529.2104 | 478.7033 | 386780.6778 | 529210.3869 | 2.6808e-06 | 16 | 478703.2903
140 | 125 | CONCLUIDO | 3.6857 | 27.13 | 23.95 | 159.67 | 2.06 | 9 | 310.83 | 58.47 | 36 | 7 | 91.36 | 38569.84 | 381.51 | 452.61 | 69.67 | 57.64 | 3927.91 | 0.83 | 0.89 | 6.81 | 0.23 | 1 | 10 | 386.9301 | 529.4148 | 478.8882 | 386930.1087 | 529414.8449 | 2.6801e-06 | 16 | 478888.2351
141 | 125 | CONCLUIDO | 3.685 | 27.14 | 23.95 | 159.7 | 2.07 | 9 | 311.38 | 58.47 | 36.25 | 7 | 91.65 | 38637.26 | 381.59 | 452.55 | 70 | 57.64 | 4094.1 | 0.82 | 0.89 | 6.81 | 0.23 | 1 | 10 | 387.0348 | 529.5581 | 479.0178 | 387034.81 | 529558.1019 | 2.6796e-06 | 16 | 479017.8198
142 | 125 | CONCLUIDO | 3.6839 | 27.14 | 23.96 | 159.75 | 2.08 | 9 | 311.92 | 58.47 | 36.5 | 7 | 91.95 | 38704.93 | 381.71 | 452.59 | 70.08 | 57.64 | 4132.38 | 0.82 | 0.88 | 6.81 | 0.24 | 1 | 10 | 387.2059 | 529.7921 | 479.2295 | 387205.8641 | 529792.1455 | 2.6788e-06 | 16 | 479229.5267
143 | 125 | CONCLUIDO | 3.6847 | 27.14 | 23.96 | 159.71 | 2.1 | 9 | 312.47 | 58.47 | 36.75 | 7 | 92.25 | 38772.62 | 381.89 | 452.56 | 69.96 | 57.64 | 4074.5 | 0.82 | 0.89 | 6.81 | 0.23 | 1 | 10 | 387.2643 | 529.8721 | 479.3019 | 387264.3023 | 529872.1033 | 2.6794e-06 | 16 | 479301.8535
144 | 125 | CONCLUIDO | 3.6856 | 27.13 | 23.95 | 159.67 | 2.11 | 9 | 313.02 | 58.47 | 37 | 7 | 92.55 | 38840.44 | 381.62 | 452.56 | 69.71 | 57.64 | 3946.21 | 0.83 | 0.89 | 6.81 | 0.23 | 1 | 10 | 387.0098 | 529.5238 | 478.9868 | 387009.7504 | 529523.8141 | 2.6801e-06 | 16 | 478986.8045
145 | 125 | CONCLUIDO | 3.6861 | 27.13 | 23.95 | 159.64 | 2.12 | 9 | 313.57 | 58.47 | 37.25 | 7 | 92.85 | 38908.39 | 380.93 | 452.55 | 69.54 | 57.64 | 3863.35 | 0.83 | 0.89 | 6.81 | 0.22 | 1 | 10 | 386.5197 | 528.8533 | 478.3803 | 386519.7237 | 528853.338 | 2.6804e-06 | 16 | 478380.3177
146 | 125 | CONCLUIDO | 3.6859 | 27.13 | 23.95 | 159.66 | 2.13 | 9 | 314.13 | 58.47 | 37.5 | 7 | 93.15 | 38976.48 | 380.88 | 452.61 | 69.71 | 57.64 | 3949.16 | 0.83 | 0.89 | 6.81 | 0.22 | 1 | 10 | 386.5018 | 528.8288 | 478.3581 | 386501.8007 | 528828.815 | 2.6803e-06 | 16 | 478358.1351
147 | 125 | CONCLUIDO | 3.6847 | 27.14 | 23.96 | 159.71 | 2.14 | 9 | 314.68 | 58.47 | 37.75 | 7 | 93.46 | 39044.7 | 380.83 | 452.62 | 69.81 | 57.64 | 3997.3 | 0.83 | 0.89 | 6.81 | 0.23 | 1 | 10 | 386.5685 | 528.9201 | 478.4407 | 386568.5151 | 528920.0966 | 2.6794e-06 | 16 | 478440.7049
148 | 125 | CONCLUIDO | 3.6846 | 27.14 | 23.96 | 159.72 | 2.15 | 9 | 315.23 | 58.47 | 38 | 7 | 93.76 | 39113.07 | 380.86 | 452.55 | 70.04 | 57.64 | 4112.79 | 0.82 | 0.89 | 6.81 | 0.23 | 1 | 10 | 386.5957 | 528.9572 | 478.4743 | 386595.6549 | 528957.2305 | 2.6793e-06 | 16 | 478474.2948
149 | 125 | CONCLUIDO | 3.6847 | 27.14 | 23.96 | 159.71 | 2.16 | 9 | 315.79 | 58.47 | 38.25 | 7 | 94.07 | 39181.56 | 380.83 | 452.55 | 69.96 | 57.64 | 4070.97 | 0.82 | 0.89 | 6.81 | 0.23 | 1 | 10 | 386.5685 | 528.9201 | 478.4407 | 386568.5151 | 528920.0966 | 2.6794e-06 | 16 | 478440.7049
150 | 125 | CONCLUIDO | 3.6844 | 27.14 | 23.96 | 159.73 | 2.17 | 9 | 316.35 | 58.47 | 38.5 | 7 | 94.37 | 39250.2 | 380.44 | 452.59 | 69.92 | 57.64 | 4053.21 | 0.82 | 0.88 | 6.81 | 0.24 | 1 | 10 | 386.3348 | 528.6004 | 478.1515 | 386334.8399 | 528600.3718 | 2.6792e-06 | 16 | 478151.4942
151 | 125 | CONCLUIDO | 3.6845 | 27.14 | 23.96 | 159.73 | 2.18 | 9 | 316.9 | 58.47 | 38.75 | 7 | 94.68 | 39318.97 | 380.18 | 452.6 | 69.93 | 57.64 | 4058.09 | 0.82 | 0.88 | 6.81 | 0.23 | 1 | 10 | 386.1567 | 528.3567 | 477.931 | 386156.7248 | 528356.6669 | 2.6793e-06 | 16 | 477931.0481
152 | 125 | CONCLUIDO | 3.6964 | 27.05 | 23.92 | 179.39 | 2.19 | 8 | 317.46 | 58.47 | 39 | 6 | 94.99 | 39387.89 | 379.76 | 452.55 | 68.62 | 57.64 | 3406.48 | 0.84 | 0.89 | 6.81 | 0.2 | 1 | 10 | 384.9592 | 526.7182 | 476.4489 | 384959.2066 | 526718.1696 | 2.6879e-06 | 16 | 476448.9268
153 | 125 | CONCLUIDO | 3.6957 | 27.06 | 23.92 | 179.43 | 2.2 | 8 | 318.02 | 58.47 | 39.25 | 6 | 95.3 | 39456.94 | 379.97 | 452.59 | 68.71 | 57.64 | 3451.3 | 0.84 | 0.89 | 6.81 | 0.2 | 1 | 10 | 385.1483 | 526.9769 | 476.683 | 385148.3098 | 526976.9091 | 2.6874e-06 | 16 | 476682.9725
154 | 125 | CONCLUIDO | 3.6956 | 27.06 | 23.92 | 179.43 | 2.21 | 8 | 318.58 | 58.47 | 39.5 | 6 | 95.61 | 39526.14 | 380.18 | 452.55 | 68.74 | 57.64 | 3466.83 | 0.84 | 0.89 | 6.81 | 0.2 | 1 | 10 | 385.2931 | 527.1751 | 476.8622 | 385293.1345 | 527175.0646 | 2.6873e-06 | 16 | 476862.2163
155 | 125 | CONCLUIDO | 3.6956 | 27.06 | 23.92 | 179.44 | 2.22 | 8 | 319.14 | 58.47 | 39.75 | 6 | 95.92 | 39595.48 | 380.61 | 452.57 | 68.91 | 57.64 | 3551.18 | 0.84 | 0.89 | 6.81 | 0.2 | 1 | 10 | 385.5746 | 527.5601 | 477.2105 | 385574.5553 | 527560.1169 | 2.6873e-06 | 16 | 477210.5198
156 | 125 | CONCLUIDO | 3.6956 | 27.06 | 23.92 | 179.43 | 2.23 | 8 | 319.71 | 58.47 | 40 | 6 | 96.23 | 39664.96 | 380.94 | 452.58 | 68.83 | 57.64 | 3513.38 | 0.84 | 0.89 | 6.81 | 0.2 | 1 | 10 | 385.7905 | 527.8556 | 477.4778 | 385790.5294 | 527855.6222 | 2.6873e-06 | 16 | 477477.8225

## RESULTADOS_4
Unnamed: 0 | Volume de calda [L] | STATUS | Capacidade operacional [ha/h] | Tempo de missao [h] | Tempo util [h] | Tempo por voo [min] | Autonomia Projetada [h] | N° Voos | MTOW [kg] | Massa Estrutura [kg] | Combustível [kg] | Abastecimentos | Massa gerador | Potência gerador [W] | Combustível consumido [L] | Calda cons [L] | Distância percorrida [km] | Distância Pulverizando [km] | RTL ACUMULADO[m] | EOC [km/km] | EOC [h/h] | Tempo de manobra [h] | Tempo rtl_rtw [h] | V pulv [m/s] | V desloc [m/s] | Preço Total por ha Simples [R$/ha] | Preço Total por ha Presumido [R$/ha] | Preço Total por ha Real [R$/ha] | Preço Total Simples [R$] | Preço Total Presumido [R$] | Prod CAPEX [ha/h/R$] | Dias Trabalhados | Preço Total Real [R$]
0 | 30 | CONCLUIDO | 3.1187 | 32.06 | 27.95 | 11.49 | 0.24 | 146 | 71.52 | 32.27 | 1 | 144 | 8.25 | 9054.6 | 201.01 | 452.99 | 200.23 | 57.64 | 68523.25 | 0.29 | 0.76 | 7.02 | 4.22 | 1 | 10 | 301.8434 | 412.9954 | 373.5797 | 301843.3725 | 412995.4187 | 2.429e-06 | 19 | 373579.7156
1 | 30 | CONCLUIDO | 3.276 | 30.52 | 26.94 | 14.43 | 0.3 | 112 | 71.81 | 32.27 | 1.25 | 110 | 8.29 | 9090.98 | 192.72 | 452.93 | 167.08 | 57.64 | 52117.31 | 0.35 | 0.79 | 6.97 | 3.21 | 1 | 10 | 280.0692 | 383.203 | 346.6307 | 280069.2038 | 383203.0404 | 2.5516e-06 | 18 | 346630.68
2 | 30 | CONCLUIDO | 3.376 | 29.62 | 26.36 | 17.38 | 0.36 | 91 | 72.11 | 32.27 | 1.5 | 89 | 8.34 | 9127.38 | 187.61 | 452.86 | 147.96 | 57.64 | 42660.99 | 0.39 | 0.8 | 6.95 | 2.63 | 1 | 10 | 271.3165 | 371.2272 | 335.7978 | 271316.4818 | 371227.1801 | 2.6294e-06 | 18 | 335797.779
3 | 30 | CONCLUIDO | 3.4511 | 28.98 | 25.93 | 20.21 | 0.42 | 77 | 72.4 | 32.27 | 1.75 | 75 | 8.38 | 9163.8 | 183.45 | 452.72 | 134.07 | 57.64 | 35789.19 | 0.43 | 0.82 | 6.93 | 2.21 | 1 | 10 | 258.2455 | 353.3428 | 319.6203 | 258245.471 | 353342.8464 | 2.6879e-06 | 17 | 319620.301
4 | 30 | CONCLUIDO | 3.5146 | 28.45 | 25.58 | 23.26 | 0.48 | 66 | 72.7 | 32.27 | 2 | 64 | 8.43 | 9200.25 | 179.89 | 452.7 | 122.51 | 57.64 | 30060.96 | 0.47 | 0.83 | 6.91 | 1.85 | 1 | 10 | 252.9757 | 346.1325 | 313.0981 | 252975.6903 | 346132.4999 | 2.7374e-06 | 17 | 313098.0999
5 | 30 | CONCLUIDO | 3.5581 | 28.1 | 25.36 | 26.23 | 0.54 | 58 | 73 | 32.27 | 2.25 | 56 | 8.48 | 9236.71 | 177.14 | 452.69 | 115.46 | 57.64 | 26576.95 | 0.5 | 0.84 | 6.89 | 1.63 | 1 | 10 | 249.2744 | 341.0682 | 308.5171 | 249274.3929 | 341068.2215 | 2.7713e-06 | 17 | 308517.1491
6 | 30 | CONCLUIDO | 3.5909 | 27.85 | 25.2 | 29.07 | 0.6 | 52 | 73.29 | 32.27 | 2.5 | 50 | 8.52 | 9273.2 | 174.86 | 452.69 | 110.28 | 57.64 | 24017.07 | 0.52 | 0.84 | 6.88 | 1.47 | 1 | 10 | 246.4072 | 337.1453 | 304.9686 | 246407.2459 | 337145.2646 | 2.7968e-06 | 17 | 304968.5937
7 | 30 | CONCLUIDO | 3.625 | 27.59 | 25.03 | 32.64 | 0.65 | 46 | 73.59 | 32.27 | 2.75 | 44 | 8.57 | 9309.7 | 172.55 | 452.63 | 104.56 | 57.64 | 21189.1 | 0.55 | 0.85 | 6.87 | 1.3 | 1 | 10 | 236.9109 | 324.152 | 293.2154 | 236910.9169 | 324151.9683 | 2.8234e-06 | 16 | 293215.3594
8 | 30 | CONCLUIDO | 3.6526 | 27.38 | 24.88 | 35.54 | 0.71 | 42 | 73.88 | 32.27 | 3 | 40 | 8.61 | 9346.23 | 170.73 | 452.76 | 99.96 | 57.64 | 18909.14 | 0.58 | 0.85 | 6.86 | 1.15 | 1 | 10 | 234.6389 | 321.0433 | 290.4034 | 234638.9201 | 321043.322 | 2.8449e-06 | 16 | 290403.3979
9 | 30 | CONCLUIDO | 3.6681 | 27.26 | 24.81 | 38.17 | 0.77 | 39 | 74.18 | 32.27 | 3.25 | 37 | 8.66 | 9382.78 | 169.01 | 452.68 | 97.44 | 57.64 | 17661.14 | 0.59 | 0.85 | 6.86 | 1.08 | 1 | 10 | 232.926 | 318.6996 | 288.2834 | 232925.994 | 318699.621 | 2.8569e-06 | 16 | 288283.3765
10 | 30 | CONCLUIDO | 3.6841 | 27.14 | 24.74 | 41.23 | 0.82 | 36 | 74.48 | 32.27 | 3.5 | 34 | 8.71 | 9419.35 | 167.36 | 452.62 | 95.31 | 57.64 | 16614.71 | 0.6 | 0.86 | 6.85 | 1.01 | 1 | 10 | 231.2566 | 316.4155 | 286.2172 | 231256.6065 | 316415.4914 | 2.8694e-06 | 16 | 286217.241
11 | 30 | CONCLUIDO | 3.7019 | 27.01 | 24.66 | 44.83 | 0.88 | 33 | 74.77 | 32.27 | 3.75 | 31 | 8.75 | 9455.94 | 165.72 | 452.63 | 92.57 | 57.64 | 15257.97 | 0.62 | 0.86 | 6.85 | 0.93 | 1 | 10 | 229.543 | 314.0708 | 284.0963 | 229542.9699 | 314070.8182 | 2.8833e-06 | 16 | 284096.3401
12 | 30 | CONCLUIDO | 3.7154 | 26.92 | 24.59 | 47.59 | 0.93 | 31 | 75.07 | 32.27 | 4 | 29 | 8.8 | 9492.55 | 164.01 | 452.58 | 90.25 | 57.64 | 14106.57 | 0.64 | 0.86 | 6.85 | 0.86 | 1 | 10 | 227.9455 | 311.8851 | 282.1192 | 227945.4765 | 311885.0572 | 2.8938e-06 | 16 | 282119.185
13 | 30 | CONCLUIDO | 3.7268 | 26.83 | 24.54 | 50.77 | 0.99 | 29 | 75.37 | 32.27 | 4.25 | 27 | 8.85 | 9529.18 | 162.56 | 452.61 | 88.8 | 57.64 | 13393.97 | 0.65 | 0.86 | 6.84 | 0.81 | 1 | 10 | 226.6068 | 310.0534 | 280.4623 | 226606.7641 | 310053.3718 | 2.9027e-06 | 16 | 280462.3131
14 | 30 | CONCLUIDO | 3.7415 | 26.73 | 24.46 | 54.36 | 1.04 | 27 | 75.66 | 32.27 | 4.5 | 25 | 8.89 | 9565.83 | 160.57 | 452.65 | 86.35 | 57.64 | 12180.09 | 0.67 | 0.87 | 6.84 | 0.74 | 1 | 10 | 224.8061 | 307.5896 | 278.2337 | 224806.0653 | 307589.5762 | 2.9141e-06 | 16 | 278233.6588
15 | 30 | CONCLUIDO | 3.7499 | 26.67 | 24.43 | 58.64 | 1.09 | 25 | 75.96 | 32.27 | 4.75 | 23 | 8.94 | 9602.5 | 159.09 | 452.64 | 85.45 | 57.64 | 11738.34 | 0.67 | 0.87 | 6.84 | 0.71 | 1 | 10 | 223.5711 | 305.8999 | 276.7052 | 223571.1435 | 305899.9018 | 2.9207e-06 | 16 | 276705.2445
16 | 30 | CONCLUIDO | 3.7596 | 26.6 | 24.38 | 60.95 | 1.15 | 24 | 76.26 | 32.27 | 5 | 22 | 8.99 | 9639.2 | 158.18 | 452.63 | 83.91 | 57.64 | 10974.64 | 0.69 | 0.87 | 6.83 | 0.66 | 1 | 10 | 222.6574 | 304.6497 | 275.5743 | 222657.3901 | 304649.664 | 2.9282e-06 | 16 | 275574.3277
17 | 30 | CONCLUIDO | 3.767 | 26.55 | 24.34 | 63.51 | 1.2 | 23 | 76.56 | 32.27 | 5.25 | 21 | 9.04 | 9675.91 | 155.98 | 452.6 | 82.45 | 57.64 | 10245.81 | 0.7 | 0.87 | 6.83 | 0.62 | 1 | 10 | 220.9956 | 302.376 | 273.5176 | 220995.6238 | 302375.9622 | 2.934e-06 | 16 | 273517.6247
18 | 30 | CONCLUIDO | 3.7711 | 26.52 | 24.33 | 66.36 | 1.25 | 22 | 76.85 | 32.27 | 5.5 | 20 | 9.08 | 9712.65 | 154.41 | 452.62 | 81.9 | 57.64 | 9975.48 | 0.7 | 0.87 | 6.83 | 0.61 | 1 | 10 | 219.8594 | 300.8213 | 272.1113 | 219859.3633 | 300821.2804 | 2.9372e-06 | 16 | 272111.3196
19 | 30 | CONCLUIDO | 3.7853 | 26.42 | 24.26 | 72.79 | 1.3 | 20 | 77.15 | 32.27 | 5.75 | 18 | 9.13 | 9749.41 | 152.35 | 452.61 | 79.87 | 57.64 | 8973.03 | 0.72 | 0.87 | 6.83 | 0.54 | 1 | 10 | 218.0814 | 298.3886 | 269.9108 | 218081.4366 | 298388.6426 | 2.9482e-06 | 16 | 269910.8494
20 | 30 | CONCLUIDO | 3.7884 | 26.4 | 24.26 | 76.6 | 1.36 | 19 | 77.45 | 32.27 | 6 | 17 | 9.18 | 9786.19 | 150.64 | 452.58 | 79.61 | 57.64 | 8847.76 | 0.72 | 0.87 | 6.83 | 0.53 | 1 | 10 | 216.899 | 296.7708 | 268.4474 | 216898.9805 | 296770.7541 | 2.9506e-06 | 16 | 268447.3698
21 | 30 | CONCLUIDO | 3.7905 | 26.38 | 24.24 | 76.55 | 1.41 | 19 | 77.75 | 32.27 | 6.25 | 17 | 9.23 | 9822.99 | 149.97 | 452.63 | 79.21 | 57.64 | 8650.27 | 0.73 | 0.87 | 6.82 | 0.52 | 1 | 10 | 216.3995 | 296.0874 | 267.8292 | 216399.5489 | 296087.4096 | 2.9523e-06 | 16 | 267829.2428
22 | 30 | CONCLUIDO | 3.7974 | 26.33 | 24.21 | 80.7 | 1.46 | 18 | 78.05 | 32.27 | 6.5 | 15 | 9.28 | 9859.81 | 148.97 | 452.69 | 77.91 | 57.64 | 8002.37 | 0.74 | 0.88 | 6.83 | 0.48 | 1 | 10 | 215.5475 | 294.9216 | 266.7747 | 215547.5264 | 294921.6349 | 2.9577e-06 | 16 | 266774.728
23 | 30 | CONCLUIDO | 3.8064 | 26.27 | 24.16 | 85.28 | 1.51 | 17 | 78.35 | 32.27 | 6.75 | 9 | 9.33 | 9896.65 | 147.19 | 452.6 | 76.46 | 57.64 | 7281.47 | 0.75 | 0.88 | 6.82 | 0.44 | 1 | 10 | 214.1326 | 292.9856 | 265.0235 | 214132.5674 | 292985.6256 | 2.9647e-06 | 16 | 265023.4887
24 | 30 | CONCLUIDO | 3.8048 | 26.28 | 24.17 | 85.32 | 1.56 | 17 | 78.65 | 32.27 | 7 | 6 | 9.38 | 9933.52 | 147.3 | 452.65 | 76.58 | 57.64 | 7341.06 | 0.75 | 0.88 | 6.83 | 0.45 | 1 | 10 | 214.253 | 293.1504 | 265.1726 | 214253.0098 | 293150.4202 | 2.9634e-06 | 16 | 265172.5556
25 | 30 | CONCLUIDO | 3.8012 | 26.31 | 24.2 | 85.41 | 1.61 | 17 | 78.94 | 32.27 | 7.25 | 1 | 9.42 | 9970.41 | 147.19 | 452.65 | 77.01 | 57.64 | 7557.02 | 0.75 | 0.88 | 6.84 | 0.47 | 1 | 10 | 214.3011 | 293.2162 | 265.232 | 214301.0708 | 293216.1793 | 2.9606e-06 | 16 | 265232.0387
26 | 30 | CONCLUIDO | 3.8024 | 26.3 | 24.19 | 85.38 | 1.66 | 17 | 79.24 | 32.27 | 7.5 | 0 | 9.47 | 10007.31 | 147.53 | 452.59 | 76.79 | 57.64 | 7448.72 | 0.75 | 0.88 | 6.84 | 0.47 | 1 | 10 | 214.478 | 293.4582 | 265.451 | 214477.986 | 293458.2426 | 2.9615e-06 | 16 | 265450.9998

## RESULTADOS_1
Unnamed: 0 | Volume de calda [L] | STATUS | Capacidade operacional [ha/h] | Tempo de missao [h] | Tempo util [h] | Tempo por voo [min] | Autonomia Projetada [h] | N° Voos | MTOW [kg] | Massa Estrutura [kg] | Combustível [kg] | Abastecimentos | Massa gerador | Potência gerador [W] | Combustível consumido [L] | Calda cons [L] | Distância percorrida [km] | Distância Pulverizando [km] | RTL ACUMULADO[m] | EOC [km/km] | EOC [h/h] | Tempo de manobra [h] | Tempo rtl_rtw [h] | V pulv [m/s] | V desloc [m/s] | Preço Total por ha Simples [R$/ha] | Preço Total por ha Presumido [R$/ha] | Preço Total por ha Real [R$/ha] | Preço Total Simples [R$] | Preço Total Presumido [R$] | Prod CAPEX [ha/h/R$] | Dias Trabalhados | Preço Total Real [R$]
0 | 15 | CONCLUIDO | 3.4691 | 28.83 | 26.17 | 18.26 | 0.43 | 86 | 39.78 | 19.54 | 1 | 84 | 4.24 | 5140 | 118.45 | 452.78 | 141.9 | 57.64 | 39657.36 | 0.41 | 0.81 | 6.93 | 2.44 | 1 | 10 | 206.7841 | 282.9312 | 255.9286 | 206784.1435 | 282931.1878 | 2.7635e-06 | 17 | 255928.6324
1 | 15 | CONCLUIDO | 3.5637 | 28.06 | 25.62 | 22.94 | 0.53 | 67 | 40.06 | 19.54 | 1.25 | 65 | 4.26 | 5174.29 | 113.6 | 452.64 | 124.06 | 57.64 | 30833.68 | 0.46 | 0.83 | 6.9 | 1.89 | 1 | 10 | 200.7341 | 274.6533 | 248.4408 | 200734.1247 | 274653.2852 | 2.8389e-06 | 17 | 248440.7611
2 | 15 | CONCLUIDO | 3.6291 | 27.56 | 25.26 | 28.06 | 0.64 | 54 | 40.34 | 19.54 | 1.5 | 52 | 4.29 | 5208.6 | 109.84 | 452.74 | 112.14 | 57.64 | 24938.06 | 0.51 | 0.84 | 6.88 | 1.53 | 1 | 10 | 189.9622 | 259.9146 | 235.1088 | 189962.1825 | 259914.6387 | 2.891e-06 | 16 | 235108.7504
3 | 15 | CONCLUIDO | 3.6774 | 27.19 | 24.99 | 33.33 | 0.74 | 45 | 40.61 | 19.54 | 1.75 | 43 | 4.32 | 5242.92 | 106.14 | 452.6 | 103.61 | 57.64 | 20716.78 | 0.56 | 0.85 | 6.87 | 1.27 | 1 | 10 | 186.304 | 254.9093 | 230.5811 | 186303.9873 | 254909.3346 | 2.9295e-06 | 16 | 230581.1455
4 | 15 | CONCLUIDO | 3.7176 | 26.9 | 24.78 | 39.12 | 0.84 | 38 | 40.89 | 19.54 | 2 | 35 | 4.35 | 5277.26 | 102.69 | 452.72 | 96.61 | 57.64 | 17254.58 | 0.6 | 0.86 | 6.86 | 1.05 | 1 | 10 | 183.097 | 250.5214 | 226.612 | 183097.039 | 250521.4464 | 2.9615e-06 | 16 | 226612.0312
5 | 15 | CONCLUIDO | 3.7384 | 26.75 | 24.67 | 43.54 | 0.94 | 34 | 41.17 | 19.54 | 2.25 | 21 | 4.38 | 5311.62 | 100.02 | 452.77 | 92.44 | 57.64 | 15190.22 | 0.62 | 0.86 | 6.87 | 0.95 | 1 | 10 | 180.8917 | 247.504 | 223.8826 | 180891.7002 | 247504.0046 | 2.978e-06 | 16 | 223882.5697
6 | 15 | CONCLUIDO | 3.7467 | 26.69 | 24.64 | 46.19 | 1.03 | 32 | 41.45 | 19.54 | 2.5 | 7 | 4.41 | 5345.99 | 99.33 | 452.78 | 90.58 | 57.64 | 14269.2 | 0.64 | 0.86 | 6.88 | 0.91 | 1 | 10 | 180.2668 | 246.649 | 223.1092 | 180266.7985 | 246648.9865 | 2.9847e-06 | 16 | 223109.1534
7 | 15 | CONCLUIDO | 3.7461 | 26.69 | 24.64 | 46.2 | 1.13 | 32 | 41.73 | 19.54 | 2.75 | 0 | 4.44 | 5380.38 | 99.8 | 452.76 | 90.78 | 57.64 | 14370.26 | 0.63 | 0.86 | 6.89 | 0.91 | 1 | 10 | 180.5822 | 247.0805 | 223.4995 | 180582.2033 | 247080.5372 | 2.9842e-06 | 16 | 223499.5176

## RESULTADOS_12
Unnamed: 0 | Volume de calda [L] | STATUS | Capacidade operacional [ha/h] | Tempo de missao [h] | Tempo util [h] | Tempo por voo [min] | Autonomia Projetada [h] | N° Voos | MTOW [kg] | Massa Estrutura [kg] | Combustível [kg] | Abastecimentos | Massa gerador | Potência gerador [W] | Combustível consumido [L] | Calda cons [L] | Distância percorrida [km] | Distância Pulverizando [km] | RTL ACUMULADO[m] | EOC [km/km] | EOC [h/h] | Tempo de manobra [h] | Tempo rtl_rtw [h] | V pulv [m/s] | V desloc [m/s] | Preço Total por ha Simples [R$/ha] | Preço Total por ha Presumido [R$/ha] | Preço Total por ha Real [R$/ha] | Preço Total Simples [R$] | Preço Total Presumido [R$] | Prod CAPEX [ha/h/R$] | Dias Trabalhados | Preço Total Real [R$]
0 | 70 | CONCLUIDO | 2.4222 | 41.28 | 31.49 | 7.21 | 0.12 | 262 | 141.81 | 47.83 | 1 | 260 | 22.98 | 17723.39 | 361.81 | 453.31 | 315.15 | 57.64 | 125403.57 | 0.18 | 0.67 | 7.24 | 7.75 | 1 | 10 | 563.8939 | 771.5446 | 697.9094 | 563893.9369 | 771544.5618 | 1.8189e-06 | 24 | 697909.4317
1 | 70 | CONCLUIDO | 2.6761 | 37.37 | 29.48 | 9.02 | 0.16 | 196 | 142.15 | 47.83 | 1.25 | 194 | 23.07 | 17765.46 | 338.37 | 453.18 | 249.61 | 57.64 | 92962.07 | 0.23 | 0.72 | 7.12 | 5.74 | 1 | 10 | 488.9906 | 669.0585 | 605.2045 | 488990.6229 | 669058.543 | 2.0095e-06 | 22 | 605204.5347
2 | 70 | CONCLUIDO | 2.8516 | 35.07 | 28.3 | 10.82 | 0.19 | 157 | 142.49 | 47.83 | 1.5 | 155 | 23.16 | 17807.56 | 324.56 | 453.01 | 211.14 | 57.64 | 73924.12 | 0.27 | 0.75 | 7.06 | 4.57 | 1 | 10 | 448.4396 | 613.5749 | 555.0161 | 448439.6167 | 613574.8673 | 2.1413e-06 | 21 | 555016.1431
3 | 70 | CONCLUIDO | 2.9796 | 33.56 | 27.55 | 12.62 | 0.22 | 131 | 142.83 | 47.83 | 1.75 | 129 | 23.25 | 17849.7 | 315.5 | 452.81 | 186.3 | 57.64 | 61632.02 | 0.31 | 0.77 | 7.02 | 3.82 | 1 | 10 | 420.4728 | 575.3095 | 520.4028 | 420472.8354 | 575309.4833 | 2.2374e-06 | 20 | 520402.7537
4 | 70 | CONCLUIDO | 3.0871 | 32.39 | 26.93 | 14.43 | 0.25 | 112 | 143.17 | 47.83 | 2 | 110 | 23.34 | 17891.86 | 307.89 | 452.83 | 166.95 | 57.64 | 52051.29 | 0.35 | 0.79 | 6.97 | 3.2 | 1 | 10 | 397.2673 | 543.5587 | 491.6822 | 397267.3189 | 543558.672 | 2.3182e-06 | 19 | 491682.1952
5 | 70 | CONCLUIDO | 3.1638 | 31.61 | 26.55 | 16.25 | 0.28 | 98 | 143.51 | 47.83 | 2.25 | 96 | 23.44 | 17934.06 | 303.15 | 452.8 | 154.02 | 57.64 | 45659.52 | 0.37 | 0.8 | 6.96 | 2.82 | 1 | 10 | 386.8101 | 529.2507 | 478.7398 | 386810.147 | 529250.7079 | 2.3758e-06 | 19 | 478739.7632
6 | 70 | CONCLUIDO | 3.2295 | 30.96 | 26.22 | 18.08 | 0.31 | 87 | 143.86 | 47.83 | 2.5 | 85 | 23.53 | 17976.29 | 299.09 | 452.77 | 143.5 | 57.64 | 40453.14 | 0.4 | 0.81 | 6.94 | 2.49 | 1 | 10 | 371.4724 | 508.265 | 459.7569 | 371472.4346 | 508264.9733 | 2.4251e-06 | 18 | 459756.8776
7 | 70 | CONCLUIDO | 3.2788 | 30.5 | 25.99 | 19.74 | 0.34 | 79 | 144.2 | 47.83 | 2.75 | 77 | 23.62 | 18018.55 | 295.8 | 452.64 | 136.05 | 57.64 | 36766.05 | 0.42 | 0.82 | 6.92 | 2.26 | 1 | 10 | 365.1062 | 499.5544 | 451.8776 | 365106.1745 | 499554.3754 | 2.4621e-06 | 18 | 451877.6069
8 | 70 | CONCLUIDO | 3.3338 | 30 | 25.72 | 21.73 | 0.37 | 71 | 144.54 | 47.83 | 3 | 69 | 23.71 | 18060.85 | 292.29 | 452.85 | 126.96 | 57.64 | 32261.86 | 0.45 | 0.82 | 6.91 | 1.99 | 1 | 10 | 358.3305 | 490.2835 | 443.4916 | 358330.4608 | 490283.5449 | 2.5034e-06 | 18 | 443491.5715
9 | 70 | CONCLUIDO | 3.3708 | 29.67 | 25.56 | 23.59 | 0.4 | 65 | 144.89 | 47.83 | 3.25 | 63 | 23.81 | 18103.18 | 290.18 | 452.69 | 122.03 | 57.64 | 29825.92 | 0.47 | 0.83 | 6.9 | 1.83 | 1 | 10 | 354.096 | 484.4898 | 438.2508 | 354096.036 | 484489.8181 | 2.5312e-06 | 18 | 438250.7898
10 | 70 | CONCLUIDO | 3.4025 | 29.39 | 25.43 | 25.43 | 0.43 | 60 | 145.23 | 47.83 | 3.5 | 58 | 23.9 | 18145.54 | 288.21 | 452.61 | 117.63 | 57.64 | 27654.97 | 0.49 | 0.83 | 6.9 | 1.7 | 1 | 10 | 350.4323 | 479.4769 | 433.7163 | 350432.2706 | 479476.8927 | 2.555e-06 | 18 | 433716.291
11 | 70 | CONCLUIDO | 3.4288 | 29.16 | 25.32 | 27.13 | 0.46 | 56 | 145.57 | 47.83 | 3.75 | 54 | 23.99 | 18187.93 | 286.57 | 452.68 | 113.94 | 57.64 | 25826.62 | 0.51 | 0.84 | 6.89 | 1.59 | 1 | 10 | 340.667 | 466.1156 | 421.6302 | 340666.9891 | 466115.6037 | 2.5748e-06 | 17 | 421630.1847
12 | 70 | CONCLUIDO | 3.4563 | 28.93 | 25.2 | 29.08 | 0.49 | 52 | 145.92 | 47.83 | 4 | 50 | 24.09 | 18230.35 | 284.7 | 452.73 | 110.16 | 57.64 | 23959.75 | 0.52 | 0.84 | 6.89 | 1.48 | 1 | 10 | 337.4722 | 461.7444 | 417.6761 | 337472.2062 | 461744.3608 | 2.5954e-06 | 17 | 417676.127
13 | 70 | CONCLUIDO | 3.4783 | 28.75 | 25.11 | 30.74 | 0.51 | 49 | 146.26 | 47.83 | 4.25 | 47 | 24.18 | 18272.81 | 283.28 | 452.71 | 106.98 | 57.64 | 22380.74 | 0.54 | 0.84 | 6.88 | 1.38 | 1 | 10 | 335.0107 | 458.3765 | 414.6296 | 335010.7262 | 458376.4553 | 2.6119e-06 | 17 | 414629.6497
14 | 70 | CONCLUIDO | 3.4987 | 28.58 | 25.02 | 32.64 | 0.54 | 46 | 146.61 | 47.83 | 4.5 | 44 | 24.28 | 18315.3 | 281.88 | 452.68 | 104.67 | 57.64 | 21241.1 | 0.55 | 0.85 | 6.87 | 1.3 | 1 | 10 | 332.6928 | 455.205 | 411.7608 | 332692.7965 | 455204.9616 | 2.6272e-06 | 17 | 411760.8389
15 | 70 | CONCLUIDO | 3.5115 | 28.48 | 24.98 | 34.06 | 0.57 | 44 | 146.95 | 47.83 | 4.75 | 42 | 24.37 | 18357.82 | 281.02 | 452.67 | 103.1 | 57.64 | 20467.45 | 0.56 | 0.85 | 6.87 | 1.25 | 1 | 10 | 331.2788 | 453.2703 | 410.0108 | 331278.7969 | 453270.2649 | 2.6369e-06 | 17 | 410010.787
16 | 70 | CONCLUIDO | 3.5359 | 28.28 | 24.87 | 36.39 | 0.6 | 41 | 147.3 | 47.83 | 5 | 39 | 24.47 | 18400.38 | 279.27 | 452.65 | 99.2 | 57.64 | 18533.21 | 0.58 | 0.85 | 6.87 | 1.14 | 1 | 10 | 328.5077 | 449.4787 | 406.5811 | 328507.6764 | 449478.6956 | 2.6552e-06 | 17 | 406581.0798
17 | 70 | CONCLUIDO | 3.5517 | 28.16 | 24.8 | 38.16 | 0.63 | 39 | 147.64 | 47.83 | 5.25 | 37 | 24.56 | 18442.97 | 277.91 | 452.7 | 97.61 | 57.64 | 17750.38 | 0.59 | 0.86 | 6.85 | 1.07 | 1 | 10 | 326.5802 | 446.8414 | 404.1955 | 326580.1522 | 446841.3719 | 2.667e-06 | 17 | 404195.4586
18 | 70 | CONCLUIDO | 3.5548 | 28.13 | 24.8 | 39.17 | 0.66 | 38 | 147.99 | 47.83 | 5.5 | 36 | 24.66 | 18485.59 | 277.42 | 452.72 | 97.32 | 57.64 | 17607 | 0.59 | 0.85 | 6.86 | 1.08 | 1 | 10 | 326.0636 | 446.1346 | 403.5562 | 326063.6229 | 446134.6337 | 2.6694e-06 | 17 | 403556.1704
19 | 70 | CONCLUIDO | 3.5694 | 28.02 | 24.75 | 41.25 | 0.69 | 36 | 148.33 | 47.83 | 5.75 | 34 | 24.75 | 18528.25 | 276.79 | 452.64 | 95.74 | 57.64 | 16826.73 | 0.6 | 0.86 | 6.85 | 1.02 | 1 | 10 | 324.7382 | 444.3211 | 401.9158 | 324738.2115 | 444321.1475 | 2.6803e-06 | 17 | 401915.7608
20 | 70 | CONCLUIDO | 3.587 | 27.88 | 24.67 | 43.53 | 0.71 | 34 | 148.68 | 47.83 | 6 | 32 | 24.85 | 18570.94 | 275.23 | 452.71 | 92.64 | 57.64 | 15286 | 0.62 | 0.86 | 6.86 | 0.94 | 1 | 10 | 322.5987 | 441.3937 | 399.2677 | 322598.6576 | 441393.7153 | 2.6935e-06 | 17 | 399267.7186
21 | 70 | CONCLUIDO | 3.5931 | 27.83 | 24.65 | 44.82 | 0.74 | 33 | 149.02 | 47.83 | 6.25 | 31 | 24.95 | 18613.66 | 274.92 | 452.6 | 92.28 | 57.64 | 15111.33 | 0.62 | 0.86 | 6.85 | 0.92 | 1 | 10 | 322.0237 | 440.607 | 398.5561 | 322023.6716 | 440606.9942 | 2.6981e-06 | 17 | 398556.081
22 | 70 | CONCLUIDO | 3.5993 | 27.78 | 24.63 | 46.18 | 0.77 | 32 | 149.37 | 47.83 | 6.5 | 30 | 25.04 | 18656.42 | 274.18 | 452.62 | 91.77 | 57.64 | 14861.21 | 0.63 | 0.86 | 6.85 | 0.91 | 1 | 10 | 321.156 | 439.4198 | 397.4822 | 321155.9922 | 439419.797 | 2.7028e-06 | 17 | 397482.1883
23 | 70 | CONCLUIDO | 3.6176 | 27.64 | 24.55 | 49.09 | 0.8 | 30 | 149.72 | 47.83 | 6.75 | 28 | 25.14 | 18699.2 | 272.84 | 452.66 | 88.89 | 57.64 | 13433.81 | 0.65 | 0.86 | 6.85 | 0.82 | 1 | 10 | 312.3882 | 427.4233 | 386.6307 | 312388.2179 | 427423.3413 | 2.7165e-06 | 16 | 386630.6575
24 | 70 | CONCLUIDO | 3.624 | 27.59 | 24.53 | 50.75 | 0.83 | 29 | 150.07 | 47.83 | 7 | 27 | 25.24 | 18742.03 | 271.83 | 452.65 | 88.32 | 57.64 | 13154.64 | 0.65 | 0.86 | 6.84 | 0.8 | 1 | 10 | 311.34 | 425.9891 | 385.3333 | 311339.9749 | 425989.089 | 2.7213e-06 | 16 | 385333.2882
25 | 70 | CONCLUIDO | 3.6309 | 27.54 | 24.5 | 52.51 | 0.85 | 28 | 150.41 | 47.83 | 7.25 | 26 | 25.33 | 18784.88 | 271.44 | 452.59 | 87.79 | 57.64 | 12894.32 | 0.66 | 0.87 | 6.84 | 0.78 | 1 | 10 | 310.6726 | 425.076 | 384.5073 | 310672.6323 | 425076.0014 | 2.7265e-06 | 16 | 384507.3444
26 | 70 | CONCLUIDO | 3.6379 | 27.49 | 24.48 | 54.4 | 0.88 | 27 | 150.76 | 47.83 | 7.5 | 25 | 25.43 | 18827.77 | 270.66 | 452.68 | 86.87 | 57.64 | 12437.16 | 0.66 | 0.87 | 6.84 | 0.75 | 1 | 10 | 309.7512 | 423.8153 | 383.3669 | 309751.1979 | 423815.2542 | 2.7318e-06 | 16 | 383366.9212
27 | 70 | CONCLUIDO | 3.6457 | 27.43 | 24.45 | 56.42 | 0.91 | 26 | 151.11 | 47.83 | 7.75 | 24 | 25.53 | 18870.7 | 269.57 | 452.66 | 85.97 | 57.64 | 11993.51 | 0.67 | 0.87 | 6.84 | 0.72 | 1 | 10 | 308.5758 | 422.207 | 381.9122 | 308575.8133 | 422207.0412 | 2.7376e-06 | 16 | 381912.1937
28 | 70 | CONCLUIDO | 3.6462 | 27.43 | 24.45 | 56.42 | 0.94 | 26 | 151.46 | 47.83 | 8 | 24 | 25.63 | 18913.66 | 269.1 | 452.61 | 86.04 | 57.64 | 12026.26 | 0.67 | 0.87 | 6.83 | 0.72 | 1 | 10 | 308.2368 | 421.7432 | 381.4926 | 308236.7887 | 421743.1728 | 2.738e-06 | 16 | 381492.5963
29 | 70 | CONCLUIDO | 3.6545 | 27.36 | 24.41 | 58.59 | 0.96 | 25 | 151.81 | 47.83 | 8.25 | 23 | 25.73 | 18956.65 | 268.51 | 452.68 | 84.67 | 57.64 | 11349.39 | 0.68 | 0.87 | 6.84 | 0.69 | 1 | 10 | 307.3631 | 420.5478 | 380.4113 | 307363.0976 | 420547.7501 | 2.7442e-06 | 16 | 380411.2631
30 | 70 | CONCLUIDO | 3.6627 | 27.3 | 24.38 | 60.95 | 0.99 | 24 | 152.15 | 47.83 | 8.5 | 22 | 25.83 | 18999.67 | 268.1 | 452.57 | 83.75 | 57.64 | 10891.09 | 0.69 | 0.87 | 6.83 | 0.66 | 1 | 10 | 306.6257 | 419.5388 | 379.4986 | 306625.7137 | 419538.8289 | 2.7504e-06 | 16 | 379498.6319
31 | 70 | CONCLUIDO | 3.6707 | 27.24 | 24.35 | 63.52 | 1.02 | 23 | 152.5 | 47.83 | 8.75 | 21 | 25.93 | 19042.73 | 266.89 | 452.59 | 82.48 | 57.64 | 10264.64 | 0.7 | 0.87 | 6.84 | 0.63 | 1 | 10 | 305.3752 | 417.8278 | 377.9509 | 305375.1829 | 417827.7975 | 2.7564e-06 | 16 | 377950.8989
32 | 70 | CONCLUIDO | 3.6709 | 27.24 | 24.35 | 63.52 | 1.04 | 23 | 152.85 | 47.83 | 9 | 21 | 26.03 | 19085.83 | 266.24 | 452.62 | 82.66 | 57.64 | 10351.03 | 0.7 | 0.87 | 6.83 | 0.62 | 1 | 10 | 304.9363 | 417.2272 | 377.4077 | 304936.2617 | 417227.2461 | 2.7565e-06 | 16 | 377407.6633
33 | 70 | CONCLUIDO | 3.679 | 27.18 | 24.32 | 66.32 | 1.07 | 22 | 153.2 | 47.83 | 9.25 | 20 | 26.12 | 19128.96 | 265.84 | 452.58 | 81.63 | 57.64 | 9840.58 | 0.71 | 0.87 | 6.83 | 0.59 | 1 | 10 | 304.2194 | 416.2464 | 376.5205 | 304219.4321 | 416246.4482 | 2.7626e-06 | 16 | 376520.4714
34 | 70 | CONCLUIDO | 3.6856 | 27.13 | 24.3 | 69.42 | 1.1 | 21 | 153.55 | 47.83 | 9.5 | 19 | 26.22 | 19172.12 | 264.86 | 452.56 | 80.75 | 57.64 | 9407.01 | 0.71 | 0.87 | 6.83 | 0.57 | 1 | 10 | 303.212 | 414.8681 | 375.2737 | 303212.0313 | 414868.078 | 2.7676e-06 | 16 | 375273.6509
35 | 70 | CONCLUIDO | 3.686 | 27.13 | 24.29 | 69.41 | 1.12 | 21 | 153.9 | 47.83 | 9.75 | 19 | 26.32 | 19215.32 | 264.7 | 452.6 | 80.85 | 57.64 | 9457.23 | 0.71 | 0.87 | 6.83 | 0.57 | 1 | 10 | 303.078 | 414.6847 | 375.1078 | 303077.9914 | 414684.6786 | 2.7679e-06 | 16 | 375107.7549
36 | 70 | CONCLUIDO | 3.6948 | 27.06 | 24.26 | 72.78 | 1.15 | 20 | 154.25 | 47.83 | 10 | 18 | 26.43 | 19258.55 | 263.39 | 452.66 | 79.87 | 57.64 | 8975.08 | 0.72 | 0.87 | 6.82 | 0.53 | 1 | 10 | 301.736 | 412.8485 | 373.4468 | 301735.9899 | 412848.493 | 2.7745e-06 | 16 | 373446.8123
37 | 70 | CONCLUIDO | 3.6908 | 27.09 | 24.29 | 72.86 | 1.17 | 20 | 154.6 | 47.83 | 10.25 | 18 | 26.53 | 19301.82 | 263.87 | 452.62 | 80.55 | 57.64 | 9311.38 | 0.72 | 0.87 | 6.83 | 0.56 | 1 | 10 | 302.2827 | 413.5965 | 374.1235 | 302282.7161 | 413596.5479 | 2.7715e-06 | 16 | 374123.4739
38 | 70 | CONCLUIDO | 3.7002 | 27.03 | 24.25 | 76.57 | 1.2 | 19 | 154.95 | 47.83 | 10.5 | 17 | 26.63 | 19345.12 | 262.23 | 452.65 | 79.52 | 57.64 | 8805.46 | 0.72 | 0.87 | 6.82 | 0.52 | 1 | 10 | 300.6896 | 411.4168 | 372.1518 | 300689.6145 | 411416.7961 | 2.7785e-06 | 16 | 372151.7545
39 | 70 | CONCLUIDO | 3.7021 | 27.01 | 24.23 | 76.53 | 1.23 | 19 | 155.31 | 47.83 | 10.75 | 17 | 26.73 | 19388.45 | 261.99 | 452.64 | 78.96 | 57.64 | 8522.26 | 0.73 | 0.87 | 6.82 | 0.51 | 1 | 10 | 300.4188 | 411.0462 | 371.8166 | 300418.7929 | 411046.2459 | 2.78e-06 | 16 | 371816.5691
40 | 70 | CONCLUIDO | 3.7094 | 26.96 | 24.21 | 80.7 | 1.25 | 18 | 155.66 | 47.83 | 11 | 16 | 26.83 | 19431.82 | 261.11 | 452.61 | 78.2 | 57.64 | 8149.7 | 0.74 | 0.88 | 6.82 | 0.49 | 1 | 10 | 299.4539 | 409.726 | 370.6223 | 299453.85 | 409725.9686 | 2.7855e-06 | 16 | 370622.2972
41 | 70 | CONCLUIDO | 3.7082 | 26.97 | 24.22 | 80.73 | 1.28 | 18 | 156.01 | 47.83 | 11.25 | 16 | 26.93 | 19475.23 | 261.43 | 452.58 | 78.55 | 57.64 | 8324.55 | 0.73 | 0.88 | 6.82 | 0.49 | 1 | 10 | 299.732 | 410.1065 | 370.9665 | 299731.9561 | 410106.4856 | 2.7846e-06 | 16 | 370966.4982
42 | 70 | CONCLUIDO | 3.7095 | 26.96 | 24.21 | 80.7 | 1.3 | 18 | 156.36 | 47.83 | 11.5 | 16 | 27.03 | 19518.67 | 260.27 | 452.56 | 77.95 | 57.64 | 8024.99 | 0.74 | 0.88 | 6.83 | 0.48 | 1 | 10 | 298.901 | 408.9696 | 369.9381 | 298901.0451 | 408969.5966 | 2.7855e-06 | 16 | 369938.1123
43 | 70 | CONCLUIDO | 3.719 | 26.89 | 24.17 | 85.3 | 1.33 | 17 | 156.71 | 47.83 | 11.75 | 15 | 27.14 | 19562.15 | 259.49 | 452.6 | 76.73 | 57.64 | 7420.39 | 0.75 | 0.88 | 6.82 | 0.44 | 1 | 10 | 297.8788 | 407.5709 | 368.6729 | 297878.7598 | 407570.8607 | 2.7927e-06 | 16 | 368672.8697
44 | 70 | CONCLUIDO | 3.7173 | 26.9 | 24.18 | 85.35 | 1.35 | 17 | 157.07 | 47.83 | 12 | 15 | 27.24 | 19605.66 | 259.68 | 452.65 | 76.98 | 57.64 | 7543.75 | 0.75 | 0.88 | 6.83 | 0.46 | 1 | 10 | 298.0964 | 407.8686 | 368.9422 | 298096.3901 | 407868.632 | 2.7914e-06 | 16 | 368942.2222
45 | 70 | CONCLUIDO | 3.7156 | 26.91 | 24.19 | 85.39 | 1.38 | 17 | 157.42 | 47.83 | 12.25 | 15 | 27.34 | 19649.2 | 259.12 | 452.58 | 77.53 | 57.64 | 7819.3 | 0.74 | 0.88 | 6.82 | 0.47 | 1 | 10 | 297.826 | 407.4987 | 368.6076 | 297826.0113 | 407498.6878 | 2.7901e-06 | 16 | 368607.585
46 | 70 | CONCLUIDO | 3.7248 | 26.85 | 24.16 | 90.59 | 1.4 | 16 | 157.77 | 47.83 | 12.5 | 14 | 27.45 | 19692.79 | 258.35 | 452.55 | 76.26 | 57.64 | 7185.92 | 0.76 | 0.88 | 6.83 | 0.43 | 1 | 10 | 296.8377 | 406.1464 | 367.3844 | 296837.6766 | 406146.4047 | 2.797e-06 | 16 | 367384.3618
47 | 70 | CONCLUIDO | 3.7245 | 26.85 | 24.16 | 90.59 | 1.43 | 16 | 158.13 | 47.83 | 12.75 | 14 | 27.55 | 19736.4 | 257.96 | 452.59 | 76.44 | 57.64 | 7277.67 | 0.75 | 0.88 | 6.82 | 0.43 | 1 | 10 | 296.5995 | 405.8205 | 367.0896 | 296599.4803 | 405820.494 | 2.7968e-06 | 16 | 367089.5556
48 | 70 | CONCLUIDO | 3.7239 | 26.85 | 24.16 | 90.61 | 1.45 | 16 | 158.48 | 47.83 | 13 | 14 | 27.65 | 19780.06 | 257.38 | 452.56 | 76.56 | 57.64 | 7337.53 | 0.75 | 0.88 | 6.82 | 0.44 | 1 | 10 | 296.2529 | 405.3462 | 366.6606 | 296252.8712 | 405346.2481 | 2.7963e-06 | 16 | 366660.5711
49 | 70 | CONCLUIDO | 3.7335 | 26.78 | 24.12 | 96.49 | 1.48 | 15 | 158.84 | 47.83 | 13.25 | 13 | 27.76 | 19823.75 | 256.36 | 452.57 | 75.09 | 57.64 | 6606.33 | 0.77 | 0.88 | 6.83 | 0.4 | 1 | 10 | 295.0808 | 403.7426 | 365.21 | 295080.8229 | 403742.6 | 2.8036e-06 | 16 | 365209.9729
50 | 70 | CONCLUIDO | 3.7354 | 26.77 | 24.11 | 96.44 | 1.5 | 15 | 159.19 | 47.83 | 13.5 | 13 | 27.86 | 19867.59 | 255.81 | 452.6 | 74.97 | 57.64 | 6547.72 | 0.77 | 0.88 | 6.81 | 0.38 | 1 | 10 | 294.6225 | 403.1155 | 364.6427 | 294622.5027 | 403115.506 | 2.805e-06 | 16 | 364642.7279
51 | 70 | CONCLUIDO | 3.7328 | 26.79 | 24.13 | 96.51 | 1.53 | 15 | 159.55 | 47.83 | 13.75 | 13 | 27.97 | 19911.36 | 255.42 | 452.59 | 75.4 | 57.64 | 6764.3 | 0.76 | 0.88 | 6.82 | 0.4 | 1 | 10 | 294.5145 | 402.9677 | 364.509 | 294514.4624 | 402967.6805 | 2.803e-06 | 16 | 364509.0106
52 | 70 | CONCLUIDO | 3.7418 | 26.72 | 24.09 | 103.25 | 1.55 | 14 | 159.9 | 47.83 | 14 | 12 | 28.07 | 19955.16 | 254.37 | 452.57 | 74.36 | 57.64 | 6249.54 | 0.78 | 0.88 | 6.82 | 0.37 | 1 | 10 | 293.3597 | 401.3877 | 363.0798 | 293359.7011 | 401387.6852 | 2.8098e-06 | 16 | 363079.8079
53 | 70 | CONCLUIDO | 3.7427 | 26.72 | 24.09 | 103.22 | 1.58 | 14 | 160.26 | 47.83 | 14.25 | 12 | 28.18 | 19998.99 | 254.73 | 452.59 | 74.08 | 57.64 | 6108.67 | 0.78 | 0.88 | 6.82 | 0.36 | 1 | 10 | 293.5482 | 401.6456 | 363.3131 | 293548.2045 | 401645.6039 | 2.8105e-06 | 16 | 363313.1111
54 | 70 | CONCLUIDO | 3.7408 | 26.73 | 24.1 | 103.28 | 1.6 | 14 | 160.61 | 47.83 | 14.5 | 12 | 28.28 | 20042.86 | 254.21 | 452.62 | 74.74 | 57.64 | 6436.43 | 0.77 | 0.88 | 6.81 | 0.37 | 1 | 10 | 293.3133 | 401.3242 | 363.0223 | 293313.2665 | 401324.1513 | 2.809e-06 | 16 | 363022.3376
55 | 70 | CONCLUIDO | 3.7402 | 26.74 | 24.1 | 103.3 | 1.62 | 14 | 160.97 | 47.83 | 14.75 | 12 | 28.39 | 20086.77 | 253.23 | 452.59 | 74.63 | 57.64 | 6380.78 | 0.77 | 0.88 | 6.82 | 0.38 | 1 | 10 | 292.709 | 400.4973 | 362.2744 | 292708.9757 | 400497.3339 | 2.8086e-06 | 16 | 362274.4305
56 | 70 | CONCLUIDO | 3.7481 | 26.68 | 24.08 | 111.12 | 1.65 | 13 | 161.32 | 47.83 | 15 | 11 | 28.5 | 20130.71 | 251.44 | 452.56 | 73.76 | 57.64 | 5954.39 | 0.78 | 0.88 | 6.82 | 0.35 | 1 | 10 | 291.1525 | 398.3677 | 360.3481 | 291152.5094 | 398367.7081 | 2.8145e-06 | 16 | 360348.0532
57 | 70 | CONCLUIDO | 3.7479 | 26.68 | 24.08 | 111.13 | 1.67 | 13 | 161.68 | 47.83 | 15.25 | 11 | 28.6 | 20174.69 | 252.31 | 452.58 | 73.81 | 57.64 | 5978.77 | 0.78 | 0.88 | 6.82 | 0.35 | 1 | 10 | 291.7236 | 399.1491 | 361.0549 | 291723.6276 | 399149.1373 | 2.8144e-06 | 16 | 361054.9038
58 | 70 | CONCLUIDO | 3.75 | 26.67 | 24.06 | 111.06 | 1.69 | 13 | 162.04 | 47.83 | 15.5 | 11 | 28.71 | 20218.71 | 252.69 | 452.55 | 73.3 | 57.64 | 5723.85 | 0.79 | 0.88 | 6.82 | 0.34 | 1 | 10 | 291.851 | 399.3234 | 361.2125 | 291850.9887 | 399323.3984 | 2.8159e-06 | 16 | 361212.5337
59 | 70 | CONCLUIDO | 3.7482 | 26.68 | 24.08 | 111.12 | 1.72 | 13 | 162.4 | 47.83 | 15.75 | 11 | 28.82 | 20262.76 | 252.4 | 452.56 | 73.71 | 57.64 | 5930.17 | 0.78 | 0.88 | 6.82 | 0.35 | 1 | 10 | 291.7671 | 399.2087 | 361.1088 | 291767.1424 | 399208.676 | 2.8146e-06 | 16 | 361108.7603
60 | 70 | CONCLUIDO | 3.7492 | 26.67 | 24.07 | 111.09 | 1.74 | 13 | 162.75 | 47.83 | 16 | 11 | 28.92 | 20306.85 | 250.97 | 452.56 | 73.59 | 57.64 | 5867.28 | 0.78 | 0.88 | 6.82 | 0.34 | 1 | 10 | 290.7882 | 397.8692 | 359.8971 | 290788.172 | 397869.2057 | 2.8153e-06 | 16 | 359897.1271
61 | 70 | CONCLUIDO | 3.7587 | 26.61 | 24.03 | 120.15 | 1.77 | 12 | 163.11 | 47.83 | 16.25 | 10 | 29.03 | 20350.97 | 249.17 | 452.59 | 72.28 | 57.64 | 5217.3 | 0.8 | 0.88 | 6.81 | 0.31 | 1 | 10 | 289.1408 | 395.6153 | 357.8583 | 289140.8397 | 395615.2529 | 2.8225e-06 | 16 | 357858.2884
62 | 70 | CONCLUIDO | 3.7591 | 26.6 | 24.03 | 120.14 | 1.79 | 12 | 163.47 | 47.83 | 16.5 | 10 | 29.14 | 20395.14 | 249.27 | 452.57 | 72.21 | 57.64 | 5181.37 | 0.8 | 0.88 | 6.81 | 0.3 | 1 | 10 | 289.1861 | 395.6772 | 357.9143 | 289186.0977 | 395677.1769 | 2.8228e-06 | 16 | 357914.3024
63 | 70 | CONCLUIDO | 3.7605 | 26.59 | 24.02 | 120.09 | 1.81 | 12 | 163.83 | 47.83 | 16.75 | 10 | 29.25 | 20439.33 | 249.2 | 452.56 | 71.91 | 57.64 | 5031.37 | 0.8 | 0.88 | 6.81 | 0.29 | 1 | 10 | 289.0664 | 395.5134 | 357.7661 | 289066.3885 | 395513.3855 | 2.8238e-06 | 16 | 357766.1431
64 | 70 | CONCLUIDO | 3.7578 | 26.61 | 24.04 | 120.18 | 1.83 | 12 | 164.19 | 47.83 | 17 | 10 | 29.36 | 20483.57 | 249.21 | 452.61 | 72.48 | 57.64 | 5318.04 | 0.8 | 0.88 | 6.81 | 0.31 | 1 | 10 | 289.2174 | 395.7201 | 357.9531 | 289217.4468 | 395720.0701 | 2.8218e-06 | 16 | 357953.102
65 | 70 | CONCLUIDO | 3.7583 | 26.61 | 24.03 | 120.17 | 1.86 | 12 | 164.54 | 47.83 | 17.25 | 10 | 29.47 | 20527.85 | 248.5 | 452.59 | 72.42 | 57.64 | 5286.82 | 0.8 | 0.88 | 6.81 | 0.31 | 1 | 10 | 288.7287 | 395.0514 | 357.3483 | 288728.7494 | 395051.4128 | 2.8222e-06 | 16 | 357348.2604
66 | 70 | CONCLUIDO | 3.7573 | 26.61 | 24.04 | 120.2 | 1.88 | 12 | 164.9 | 47.83 | 17.5 | 10 | 29.58 | 20572.16 | 247.12 | 452.59 | 72.58 | 57.64 | 5367.34 | 0.79 | 0.88 | 6.81 | 0.31 | 1 | 10 | 287.8959 | 393.9119 | 356.3175 | 287895.9481 | 393911.9373 | 2.8214e-06 | 16 | 356317.5348
67 | 70 | CONCLUIDO | 3.7671 | 26.55 | 24 | 130.91 | 1.9 | 11 | 165.26 | 47.83 | 17.75 | 9 | 29.69 | 20616.5 | 246.15 | 452.56 | 71.33 | 57.64 | 4748.22 | 0.81 | 0.88 | 6.81 | 0.28 | 1 | 10 | 286.7783 | 392.3827 | 354.9343 | 286778.2974 | 392382.7182 | 2.8288e-06 | 16 | 354934.2623
68 | 70 | CONCLUIDO | 3.7674 | 26.54 | 24 | 130.89 | 1.93 | 11 | 165.62 | 47.83 | 18 | 9 | 29.8 | 20660.89 | 246.39 | 452.56 | 71.36 | 57.64 | 4763.9 | 0.81 | 0.88 | 6.81 | 0.27 | 1 | 10 | 286.9183 | 392.5743 | 355.1075 | 286918.2832 | 392574.2531 | 2.829e-06 | 16 | 355107.5173
69 | 70 | CONCLUIDO | 3.7659 | 26.55 | 24.01 | 130.95 | 1.95 | 11 | 165.98 | 47.83 | 18.25 | 9 | 29.91 | 20705.31 | 246.44 | 452.58 | 71.44 | 57.64 | 4800.5 | 0.81 | 0.88 | 6.82 | 0.28 | 1 | 10 | 287.0288 | 392.7255 | 355.2443 | 287028.8359 | 392725.516 | 2.8279e-06 | 16 | 355244.344
70 | 70 | CONCLUIDO | 3.7668 | 26.55 | 24 | 130.92 | 1.97 | 11 | 166.34 | 47.83 | 18.5 | 9 | 30.02 | 20749.77 | 245.95 | 452.55 | 71.41 | 57.64 | 4788.28 | 0.81 | 0.88 | 6.81 | 0.28 | 1 | 10 | 286.664 | 392.2263 | 354.7928 | 286663.9731 | 392226.2947 | 2.8286e-06 | 16 | 354792.7676
71 | 70 | CONCLUIDO | 3.7673 | 26.54 | 24 | 130.9 | 1.99 | 11 | 166.7 | 47.83 | 18.75 | 9 | 30.13 | 20794.27 | 245.72 | 452.55 | 71.31 | 57.64 | 4738.39 | 0.81 | 0.88 | 6.81 | 0.27 | 1 | 10 | 286.4928 | 391.9921 | 354.581 | 286492.8372 | 391992.1391 | 2.8289e-06 | 16 | 354580.9595
72 | 70 | CONCLUIDO | 3.7641 | 26.57 | 24.02 | 131.02 | 2.02 | 11 | 167.07 | 47.83 | 19 | 9 | 30.24 | 20838.81 | 245.36 | 452.56 | 72.06 | 57.64 | 5113.58 | 0.8 | 0.88 | 6.81 | 0.3 | 1 | 10 | 286.4275 | 391.9028 | 354.5001 | 286427.5212 | 391902.7708 | 2.8265e-06 | 16 | 354500.1204
73 | 70 | CONCLUIDO | 3.7644 | 26.56 | 24.02 | 131.01 | 2.04 | 11 | 167.43 | 47.83 | 19.25 | 9 | 30.35 | 20883.38 | 243.63 | 452.6 | 71.89 | 57.64 | 5025.91 | 0.8 | 0.88 | 6.81 | 0.29 | 1 | 10 | 285.3019 | 390.3627 | 353.107 | 285301.9104 | 390362.6605 | 2.8268e-06 | 16 | 353106.9961
74 | 70 | CONCLUIDO | 3.7735 | 26.5 | 23.98 | 143.9 | 2.06 | 10 | 167.79 | 47.83 | 19.5 | 8 | 30.46 | 20928 | 242.9 | 452.55 | 70.76 | 57.64 | 4467.9 | 0.81 | 0.88 | 6.81 | 0.26 | 1 | 10 | 284.3793 | 389.1003 | 351.9651 | 284379.2776 | 389100.2735 | 2.8336e-06 | 16 | 351965.0895
75 | 70 | CONCLUIDO | 3.7752 | 26.49 | 23.97 | 143.83 | 2.08 | 10 | 168.15 | 47.83 | 19.75 | 8 | 30.57 | 20972.65 | 242.83 | 452.57 | 70.43 | 57.64 | 4305.42 | 0.82 | 0.88 | 6.81 | 0.25 | 1 | 10 | 284.2479 | 388.9206 | 351.8025 | 284247.9441 | 388920.5773 | 2.8349e-06 | 16 | 351802.5433
76 | 70 | CONCLUIDO | 3.7731 | 26.5 | 23.99 | 143.92 | 2.1 | 10 | 168.51 | 47.83 | 20 | 8 | 30.69 | 21017.33 | 242.75 | 452.6 | 70.86 | 57.64 | 4519.95 | 0.81 | 0.88 | 6.81 | 0.26 | 1 | 10 | 284.3095 | 389.0048 | 351.8787 | 284309.5093 | 389004.8134 | 2.8333e-06 | 16 | 351878.74
77 | 70 | CONCLUIDO | 3.7749 | 26.49 | 23.97 | 143.84 | 2.13 | 10 | 168.88 | 47.83 | 20.25 | 8 | 30.8 | 21062.06 | 242.27 | 452.56 | 70.45 | 57.64 | 4311.81 | 0.82 | 0.88 | 6.81 | 0.25 | 1 | 10 | 283.903 | 388.4486 | 351.3756 | 283903.0054 | 388448.6169 | 2.8346e-06 | 16 | 351375.6261
78 | 70 | CONCLUIDO | 3.7729 | 26.5 | 23.99 | 143.93 | 2.15 | 10 | 169.24 | 47.83 | 20.5 | 8 | 30.91 | 21106.82 | 242.07 | 452.59 | 70.83 | 57.64 | 4504.98 | 0.81 | 0.88 | 6.81 | 0.26 | 1 | 10 | 283.8828 | 388.421 | 351.3507 | 283882.8403 | 388421.0261 | 2.8331e-06 | 16 | 351350.6685
79 | 70 | CONCLUIDO | 3.7743 | 26.49 | 23.98 | 143.86 | 2.17 | 10 | 169.6 | 47.83 | 20.75 | 8 | 31.02 | 21151.63 | 240.71 | 452.55 | 70.61 | 57.64 | 4391.47 | 0.82 | 0.88 | 6.81 | 0.25 | 1 | 10 | 282.9389 | 387.1295 | 350.1824 | 282938.8777 | 387129.4548 | 2.8342e-06 | 16 | 350182.363
80 | 70 | CONCLUIDO | 3.7741 | 26.5 | 23.98 | 143.88 | 2.19 | 10 | 169.97 | 47.83 | 21 | 8 | 31.14 | 21196.47 | 239.27 | 452.56 | 70.58 | 57.64 | 4380.29 | 0.82 | 0.88 | 6.81 | 0.26 | 1 | 10 | 282.0252 | 385.8794 | 349.0516 | 282025.2225 | 385879.3515 | 2.834e-06 | 16 | 349051.5677
81 | 70 | CONCLUIDO | 3.782 | 26.44 | 23.95 | 159.69 | 2.21 | 9 | 170.33 | 47.83 | 21.25 | 7 | 31.25 | 21241.35 | 237.68 | 452.6 | 69.7 | 57.64 | 3943.25 | 0.83 | 0.89 | 6.81 | 0.23 | 1 | 10 | 280.6251 | 383.9636 | 347.3187 | 280625.0682 | 383963.5986 | 2.84e-06 | 16 | 347318.6516
82 | 70 | CONCLUIDO | 3.7829 | 26.43 | 23.95 | 159.64 | 2.23 | 9 | 170.69 | 47.83 | 21.5 | 7 | 31.37 | 21286.27 | 237.84 | 452.57 | 69.63 | 57.64 | 3907.73 | 0.83 | 0.89 | 6.81 | 0.22 | 1 | 10 | 280.6867 | 384.048 | 347.395 | 280686.7254 | 384047.9607 | 2.8407e-06 | 16 | 347394.9624
83 | 70 | CONCLUIDO | 3.782 | 26.44 | 23.95 | 159.68 | 2.25 | 9 | 171.06 | 47.83 | 21.75 | 7 | 31.48 | 21331.23 | 238.29 | 452.56 | 69.65 | 57.64 | 3920.24 | 0.83 | 0.89 | 6.81 | 0.23 | 1 | 10 | 281.0152 | 384.4974 | 347.8015 | 281015.1727 | 384497.3569 | 2.84e-06 | 16 | 347801.4688
84 | 70 | CONCLUIDO | 3.7826 | 26.44 | 23.95 | 159.66 | 2.28 | 9 | 171.42 | 47.83 | 22 | 7 | 31.6 | 21376.23 | 238.74 | 452.56 | 69.58 | 57.64 | 3883.24 | 0.83 | 0.89 | 6.81 | 0.22 | 1 | 10 | 281.2758 | 384.8539 | 348.124 | 281275.7512 | 384853.8917 | 2.8404e-06 | 16 | 348123.9765
85 | 70 | CONCLUIDO | 3.7836 | 26.43 | 23.94 | 159.61 | 2.3 | 9 | 171.79 | 47.83 | 22.25 | 7 | 31.71 | 21421.26 | 238.58 | 452.55 | 69.46 | 57.64 | 3821.19 | 0.83 | 0.89 | 6.81 | 0.22 | 1 | 10 | 281.1203 | 384.6412 | 347.9316 | 281120.2958 | 384641.1909 | 2.8412e-06 | 16 | 347931.5755
86 | 70 | CONCLUIDO | 3.7813 | 26.45 | 23.96 | 159.72 | 2.32 | 9 | 172.15 | 47.83 | 22.5 | 7 | 31.83 | 21466.34 | 238.5 | 452.57 | 70.02 | 57.64 | 4102.11 | 0.82 | 0.89 | 6.81 | 0.23 | 1 | 10 | 281.1891 | 384.7353 | 348.0167 | 281189.0518 | 384735.2658 | 2.8394e-06 | 16 | 348016.672
87 | 70 | CONCLUIDO | 3.7822 | 26.44 | 23.95 | 159.68 | 2.34 | 9 | 172.52 | 47.83 | 22.75 | 7 | 31.94 | 21511.45 | 237.87 | 452.55 | 69.77 | 57.64 | 3979.85 | 0.83 | 0.89 | 6.81 | 0.23 | 1 | 10 | 280.7375 | 384.1175 | 347.4578 | 280737.5367 | 384117.483 | 2.8401e-06 | 16 | 347457.8496
88 | 70 | CONCLUIDO | 3.7837 | 26.43 | 23.94 | 159.6 | 2.36 | 9 | 172.89 | 47.83 | 23 | 7 | 32.06 | 21556.61 | 236.1 | 452.55 | 69.43 | 57.64 | 3806.48 | 0.83 | 0.89 | 6.81 | 0.22 | 1 | 10 | 279.5305 | 382.4659 | 345.9639 | 279530.4817 | 382465.9371 | 2.8413e-06 | 16 | 345963.9249
89 | 70 | CONCLUIDO | 3.782 | 26.44 | 23.95 | 159.68 | 2.38 | 9 | 173.25 | 47.83 | 23.25 | 7 | 32.17 | 21601.8 | 235.46 | 452.58 | 69.84 | 57.64 | 4014.62 | 0.83 | 0.89 | 6.81 | 0.23 | 1 | 10 | 279.2053 | 382.0211 | 345.5615 | 279205.3434 | 382021.0685 | 2.84e-06 | 16 | 345561.5139
90 | 70 | CONCLUIDO | 3.7804 | 26.45 | 23.96 | 159.76 | 2.4 | 9 | 173.62 | 47.83 | 23.5 | 7 | 32.29 | 21647.03 | 235.59 | 452.57 | 70.06 | 57.64 | 4122.93 | 0.82 | 0.88 | 6.81 | 0.24 | 1 | 10 | 279.3681 | 382.2437 | 345.7629 | 279368.0756 | 382243.7259 | 2.8388e-06 | 16 | 345762.9212
91 | 70 | CONCLUIDO | 3.7813 | 26.45 | 23.96 | 159.72 | 2.42 | 9 | 173.99 | 47.83 | 23.75 | 6 | 32.41 | 21692.3 | 234.21 | 452.59 | 69.88 | 57.64 | 4034.98 | 0.82 | 0.89 | 6.81 | 0.23 | 1 | 10 | 278.445 | 380.9808 | 344.6205 | 278445.0217 | 380980.7628 | 2.8394e-06 | 16 | 344620.4935
92 | 70 | CONCLUIDO | 3.7912 | 26.38 | 23.92 | 179.38 | 2.44 | 8 | 174.35 | 47.83 | 24 | 5 | 32.53 | 21737.62 | 233.46 | 452.58 | 68.62 | 57.64 | 3407.77 | 0.84 | 0.89 | 6.81 | 0.19 | 1 | 10 | 277.4948 | 379.6806 | 343.4445 | 277494.8094 | 379680.6405 | 2.8469e-06 | 16 | 343444.453
93 | 70 | CONCLUIDO | 3.7899 | 26.39 | 23.93 | 179.45 | 2.46 | 8 | 174.72 | 47.83 | 24.25 | 5 | 32.64 | 21782.97 | 233.37 | 452.58 | 68.79 | 57.64 | 3491.21 | 0.84 | 0.89 | 6.81 | 0.2 | 1 | 10 | 277.5027 | 379.6915 | 343.4543 | 277502.7373 | 379691.4877 | 2.8459e-06 | 16 | 343454.265
94 | 70 | CONCLUIDO | 3.7899 | 26.39 | 23.93 | 179.45 | 2.48 | 8 | 175.09 | 47.83 | 24.5 | 5 | 32.76 | 21828.36 | 233.13 | 452.61 | 68.97 | 57.64 | 3580.83 | 0.84 | 0.89 | 6.81 | 0.2 | 1 | 10 | 277.3496 | 379.4819 | 343.2647 | 277349.5734 | 379481.9222 | 2.8459e-06 | 16 | 343264.7001
95 | 70 | CONCLUIDO | 3.7911 | 26.38 | 23.92 | 179.39 | 2.5 | 8 | 175.46 | 47.83 | 24.75 | 5 | 32.88 | 21873.79 | 233.36 | 452.58 | 68.64 | 57.64 | 3417.42 | 0.84 | 0.89 | 6.81 | 0.19 | 1 | 10 | 277.4354 | 379.5994 | 343.371 | 277435.4347 | 379599.4014 | 2.8468e-06 | 16 | 343370.9673
96 | 70 | CONCLUIDO | 3.79 | 26.39 | 23.93 | 179.45 | 2.52 | 8 | 175.83 | 47.83 | 25 | 4 | 33 | 21919.27 | 233.7 | 452.61 | 68.73 | 57.64 | 3463.89 | 0.84 | 0.89 | 6.81 | 0.2 | 1 | 10 | 277.7089 | 379.9736 | 343.7094 | 277708.9071 | 379973.5784 | 2.846e-06 | 16 | 343709.4334
97 | 70 | CONCLUIDO | 3.7892 | 26.39 | 23.93 | 179.49 | 2.54 | 8 | 176.2 | 47.83 | 25.25 | 4 | 33.12 | 21964.78 | 234.18 | 452.58 | 68.93 | 57.64 | 3564.3 | 0.84 | 0.89 | 6.81 | 0.21 | 1 | 10 | 278.0507 | 380.4413 | 344.1325 | 278050.7409 | 380441.2905 | 2.8454e-06 | 16 | 344132.5077
98 | 70 | CONCLUIDO | 3.789 | 26.39 | 23.93 | 179.5 | 2.56 | 8 | 176.56 | 47.83 | 25.5 | 3 | 33.24 | 22010.33 | 234.29 | 452.64 | 69.01 | 57.64 | 3601.58 | 0.84 | 0.89 | 6.81 | 0.21 | 1 | 10 | 278.1298 | 380.5495 | 344.2304 | 278129.8386 | 380549.5154 | 2.8452e-06 | 16 | 344230.4037
99 | 70 | CONCLUIDO | 3.7894 | 26.39 | 23.93 | 179.47 | 2.58 | 8 | 176.93 | 47.83 | 25.75 | 2 | 33.36 | 22055.93 | 233.96 | 452.62 | 68.79 | 57.64 | 3490.94 | 0.84 | 0.89 | 6.82 | 0.21 | 1 | 10 | 277.9014 | 380.237 | 343.9477 | 277901.4423 | 380237.0135 | 2.8455e-06 | 16 | 343947.7266
100 | 70 | CONCLUIDO | 3.7912 | 26.38 | 23.92 | 179.38 | 2.6 | 8 | 177.3 | 47.83 | 26 | 2 | 33.48 | 22101.56 | 233.86 | 452.59 | 68.4 | 57.64 | 3298.76 | 0.84 | 0.89 | 6.81 | 0.19 | 1 | 10 | 277.75 | 380.0298 | 343.7603 | 277749.995 | 380029.7966 | 2.8469e-06 | 16 | 343760.2862
101 | 70 | CONCLUIDO | 3.7908 | 26.38 | 23.92 | 179.4 | 2.62 | 8 | 177.67 | 47.83 | 26.25 | 0 | 33.6 | 22147.24 | 234.16 | 452.68 | 68.4 | 57.64 | 3296.34 | 0.84 | 0.89 | 6.82 | 0.2 | 1 | 10 | 277.9591 | 380.3159 | 344.0191 | 277959.1259 | 380315.9388 | 2.8466e-06 | 16 | 344019.1193

## RESULTADOS_16
Unnamed: 0 | Volume de calda [L] | STATUS | Capacidade operacional [ha/h] | Tempo de missao [h] | Tempo util [h] | Tempo por voo [min] | Autonomia Projetada [h] | N° Voos | MTOW [kg] | Massa Estrutura [kg] | Combustível [kg] | Abastecimentos | Massa gerador | Potência gerador [W] | Combustível consumido [L] | Calda cons [L] | Distância percorrida [km] | Distância Pulverizando [km] | RTL ACUMULADO[m] | EOC [km/km] | EOC [h/h] | Tempo de manobra [h] | Tempo rtl_rtw [h] | V pulv [m/s] | V desloc [m/s] | Preço Total por ha Simples [R$/ha] | Preço Total por ha Presumido [R$/ha] | Preço Total por ha Real [R$/ha] | Preço Total Simples [R$] | Preço Total Presumido [R$] | Prod CAPEX [ha/h/R$] | Dias Trabalhados | Preço Total Real [R$]
0 | 90 | CONCLUIDO | 2.1265 | 47.02 | 33.26 | 6.26 | 0.1 | 319 | 176.73 | 52.44 | 1 | 317 | 33.29 | 22031.19 | 440.5 | 453.47 | 372.84 | 57.64 | 153965.2 | 0.15 | 0.64 | 7.33 | 9.51 | 1 | 10 | 745.2025 | 1019.6189 | 922.3079 | 745202.4884 | 1019618.9206 | 1.576e-06 | 28 | 922307.9219
1 | 90 | CONCLUIDO | 2.4138 | 41.43 | 30.65 | 7.83 | 0.13 | 235 | 177.1 | 52.44 | 1.25 | 233 | 33.41 | 22076.81 | 405.79 | 453.17 | 287.89 | 57.64 | 111908.42 | 0.2 | 0.69 | 7.18 | 6.91 | 1 | 10 | 613.7844 | 839.8068 | 759.6569 | 613784.3645 | 839806.8458 | 1.7889e-06 | 24 | 759656.8591
2 | 90 | CONCLUIDO | 2.6177 | 38.2 | 29.17 | 9.41 | 0.15 | 186 | 177.47 | 52.44 | 1.5 | 184 | 33.53 | 22122.46 | 385.93 | 453.19 | 239.23 | 57.64 | 87823.8 | 0.24 | 0.73 | 7.11 | 5.43 | 1 | 10 | 551.8184 | 755.0223 | 682.964 | 551818.411 | 755022.2944 | 1.94e-06 | 23 | 682964.0263
3 | 90 | CONCLUIDO | 2.7642 | 36.18 | 28.25 | 10.93 | 0.17 | 155 | 177.84 | 52.44 | 1.75 | 153 | 33.65 | 22168.15 | 373.49 | 452.95 | 209.5 | 57.64 | 73112.04 | 0.28 | 0.75 | 7.04 | 4.51 | 1 | 10 | 505.3351 | 691.4217 | 625.4334 | 505335.0603 | 691421.7234 | 2.0486e-06 | 21 | 625433.4045
4 | 90 | CONCLUIDO | 2.8864 | 34.65 | 27.53 | 12.51 | 0.2 | 132 | 178.21 | 52.44 | 2 | 130 | 33.77 | 22213.89 | 363.8 | 452.9 | 186.66 | 57.64 | 61805.69 | 0.31 | 0.77 | 7 | 3.8 | 1 | 10 | 481.136 | 658.3114 | 595.4831 | 481135.9547 | 658311.4395 | 2.1392e-06 | 21 | 595483.1197
5 | 90 | CONCLUIDO | 2.982 | 33.53 | 27.02 | 14.1 | 0.22 | 115 | 178.59 | 52.44 | 2.25 | 113 | 33.89 | 22259.66 | 356.82 | 452.95 | 169.69 | 57.64 | 53407.41 | 0.34 | 0.78 | 6.98 | 3.29 | 1 | 10 | 457.302 | 625.7008 | 565.9848 | 457301.9869 | 625700.7533 | 2.21e-06 | 20 | 565984.7515
6 | 90 | CONCLUIDO | 3.0568 | 32.71 | 26.67 | 15.69 | 0.25 | 102 | 178.96 | 52.44 | 2.5 | 100 | 34.02 | 22305.48 | 351.81 | 452.79 | 158.14 | 57.64 | 47695.94 | 0.36 | 0.8 | 6.96 | 2.94 | 1 | 10 | 438.3189 | 599.7272 | 542.4901 | 438318.858 | 599727.1988 | 2.2655e-06 | 19 | 542490.0767
7 | 90 | CONCLUIDO | 3.1197 | 32.05 | 26.36 | 17.19 | 0.27 | 92 | 179.33 | 52.44 | 2.75 | 90 | 34.14 | 22351.34 | 347.44 | 452.84 | 148.36 | 57.64 | 42858.69 | 0.39 | 0.8 | 6.94 | 2.63 | 1 | 10 | 428.4129 | 586.1734 | 530.2299 | 428412.9024 | 586173.4333 | 2.3121e-06 | 19 | 530229.8635
8 | 90 | CONCLUIDO | 3.1727 | 31.52 | 26.11 | 18.65 | 0.3 | 84 | 179.7 | 52.44 | 3 | 82 | 34.26 | 22397.24 | 343.97 | 452.79 | 139.97 | 57.64 | 38704.19 | 0.41 | 0.81 | 6.93 | 2.38 | 1 | 10 | 420.5444 | 575.4074 | 520.4913 | 420544.3678 | 575407.3571 | 2.3513e-06 | 19 | 520491.2865
9 | 90 | CONCLUIDO | 3.2156 | 31.1 | 25.94 | 20.21 | 0.32 | 77 | 180.07 | 52.44 | 3.25 | 75 | 34.38 | 22443.18 | 341.36 | 452.71 | 134.24 | 57.64 | 35870.99 | 0.43 | 0.82 | 6.93 | 2.21 | 1 | 10 | 407.7167 | 557.856 | 504.615 | 407716.6867 | 557855.958 | 2.3831e-06 | 18 | 504614.9683
10 | 90 | CONCLUIDO | 3.2592 | 30.68 | 25.74 | 21.75 | 0.34 | 71 | 180.45 | 52.44 | 3.5 | 69 | 34.51 | 22489.16 | 338.5 | 452.73 | 127.77 | 57.64 | 32667.23 | 0.45 | 0.82 | 6.91 | 2.01 | 1 | 10 | 401.6027 | 549.4905 | 497.0479 | 401602.6587 | 549490.4751 | 2.4155e-06 | 18 | 497047.8754
11 | 90 | CONCLUIDO | 3.2943 | 30.36 | 25.59 | 23.26 | 0.37 | 66 | 180.82 | 52.44 | 3.75 | 64 | 34.63 | 22535.19 | 336.14 | 452.68 | 122.8 | 57.64 | 30209.66 | 0.47 | 0.83 | 6.9 | 1.86 | 1 | 10 | 396.7669 | 542.874 | 491.0628 | 396766.8994 | 542873.9758 | 2.4415e-06 | 18 | 491062.8455
12 | 90 | CONCLUIDO | 3.3307 | 30.02 | 25.43 | 25.02 | 0.39 | 61 | 181.19 | 52.44 | 4 | 59 | 34.75 | 22581.25 | 333.78 | 452.68 | 118.23 | 57.64 | 27947.66 | 0.49 | 0.83 | 6.88 | 1.71 | 1 | 10 | 391.9188 | 536.2406 | 485.0625 | 391918.7747 | 536240.5577 | 2.4684e-06 | 18 | 485062.5115
13 | 90 | CONCLUIDO | 3.3486 | 29.86 | 25.38 | 26.26 | 0.42 | 58 | 181.57 | 52.44 | 4.25 | 56 | 34.88 | 22627.36 | 332.78 | 452.76 | 115.98 | 57.64 | 26840.38 | 0.5 | 0.84 | 6.9 | 1.65 | 1 | 10 | 389.7175 | 533.2286 | 482.338 | 389717.4672 | 533228.6317 | 2.4817e-06 | 18 | 482338.0395
14 | 90 | CONCLUIDO | 3.3802 | 29.58 | 25.24 | 28.05 | 0.44 | 54 | 181.94 | 52.44 | 4.5 | 52 | 35 | 22673.63 | 330.68 | 452.7 | 111.92 | 57.64 | 24827.01 | 0.52 | 0.84 | 6.88 | 1.52 | 1 | 10 | 385.5985 | 527.5929 | 477.2401 | 385598.4809 | 527592.8529 | 2.5051e-06 | 18 | 477240.1315
15 | 90 | CONCLUIDO | 3.3999 | 29.41 | 25.18 | 29.62 | 0.46 | 51 | 182.32 | 52.44 | 4.75 | 49 | 35.12 | 22719.83 | 329.65 | 452.64 | 109.32 | 57.64 | 23543.55 | 0.53 | 0.84 | 6.89 | 1.45 | 1 | 10 | 383.2944 | 524.4403 | 474.3884 | 383294.3733 | 524440.2713 | 2.5197e-06 | 18 | 474388.4278
16 | 90 | CONCLUIDO | 3.4216 | 29.23 | 25.1 | 31.37 | 0.49 | 48 | 182.69 | 52.44 | 5 | 46 | 35.25 | 22766.06 | 328.09 | 452.66 | 106.82 | 57.64 | 22308.68 | 0.54 | 0.84 | 6.88 | 1.37 | 1 | 10 | 373.6418 | 511.2332 | 462.4418 | 373641.8041 | 511233.2003 | 2.5358e-06 | 17 | 462441.8212
17 | 90 | CONCLUIDO | 3.4369 | 29.1 | 25.04 | 32.66 | 0.51 | 46 | 183.07 | 52.44 | 5.25 | 44 | 35.37 | 22812.34 | 327.18 | 452.66 | 104.82 | 57.64 | 21315.55 | 0.55 | 0.85 | 6.88 | 1.31 | 1 | 10 | 371.8041 | 508.7188 | 460.1674 | 371804.1293 | 508718.8125 | 2.5472e-06 | 17 | 460167.403
18 | 90 | CONCLUIDO | 3.4536 | 28.96 | 24.97 | 34.05 | 0.53 | 44 | 183.44 | 52.44 | 5.5 | 42 | 35.5 | 22858.66 | 326.08 | 452.61 | 102.88 | 57.64 | 20358.69 | 0.56 | 0.85 | 6.87 | 1.24 | 1 | 10 | 369.7378 | 505.8916 | 457.61 | 369737.8437 | 505891.6295 | 2.5595e-06 | 17 | 457610.0424
19 | 90 | CONCLUIDO | 3.4699 | 28.82 | 24.91 | 35.58 | 0.55 | 42 | 183.82 | 52.44 | 5.75 | 40 | 35.63 | 22905.03 | 325.04 | 452.73 | 100.6 | 57.64 | 19228.97 | 0.57 | 0.85 | 6.86 | 1.18 | 1 | 10 | 367.7716 | 503.2013 | 455.1765 | 367771.5783 | 503201.2983 | 2.5716e-06 | 17 | 455176.4727
20 | 90 | CONCLUIDO | 3.4826 | 28.71 | 24.87 | 37.31 | 0.58 | 40 | 184.19 | 52.44 | 6 | 38 | 35.75 | 22951.43 | 324.3 | 452.73 | 99.74 | 57.64 | 18810.33 | 0.58 | 0.85 | 6.86 | 1.14 | 1 | 10 | 366.3075 | 501.1981 | 453.3645 | 366307.5391 | 501198.1354 | 2.581e-06 | 17 | 453364.4888
21 | 90 | CONCLUIDO | 3.5028 | 28.55 | 24.78 | 39.12 | 0.6 | 38 | 184.57 | 52.44 | 6.25 | 36 | 35.88 | 22997.88 | 322.57 | 452.63 | 96.5 | 57.64 | 17197.18 | 0.6 | 0.86 | 6.86 | 1.05 | 1 | 10 | 363.5942 | 497.4856 | 450.0063 | 363594.1744 | 497485.59 | 2.596e-06 | 17 | 450006.2635
22 | 90 | CONCLUIDO | 3.5084 | 28.5 | 24.77 | 40.16 | 0.62 | 37 | 184.95 | 52.44 | 6.5 | 35 | 36.01 | 23044.38 | 322.24 | 452.61 | 96.56 | 57.64 | 17233.54 | 0.6 | 0.86 | 6.85 | 1.04 | 1 | 10 | 362.9646 | 496.6242 | 449.2271 | 362964.6389 | 496624.2319 | 2.6001e-06 | 17 | 449227.1122
23 | 90 | CONCLUIDO | 3.5154 | 28.45 | 24.75 | 41.24 | 0.65 | 36 | 185.33 | 52.44 | 6.75 | 34 | 36.13 | 23090.91 | 321.68 | 452.73 | 95.45 | 57.64 | 16683 | 0.6 | 0.86 | 6.86 | 1.02 | 1 | 10 | 362.072 | 495.4029 | 448.1224 | 362072.0399 | 495402.9384 | 2.6053e-06 | 17 | 448122.3773
24 | 90 | CONCLUIDO | 3.5355 | 28.28 | 24.65 | 43.51 | 0.67 | 34 | 185.7 | 52.44 | 7 | 32 | 36.26 | 23137.49 | 320.11 | 452.61 | 92.51 | 57.64 | 15225.07 | 0.62 | 0.86 | 6.85 | 0.93 | 1 | 10 | 359.515 | 491.9043 | 444.9577 | 359515.038 | 491904.3356 | 2.6202e-06 | 17 | 444957.6762
25 | 90 | CONCLUIDO | 3.5405 | 28.24 | 24.65 | 44.82 | 0.69 | 33 | 186.08 | 52.44 | 7.25 | 31 | 36.39 | 23184.11 | 319.89 | 452.6 | 92.4 | 57.64 | 15173.64 | 0.62 | 0.86 | 6.85 | 0.92 | 1 | 10 | 359.0231 | 491.2312 | 444.3488 | 359023.0965 | 491231.2396 | 2.6239e-06 | 17 | 444348.8195
26 | 90 | CONCLUIDO | 3.5481 | 28.18 | 24.63 | 46.17 | 0.71 | 32 | 186.46 | 52.44 | 7.5 | 30 | 36.52 | 23230.78 | 319.24 | 452.65 | 91.77 | 57.64 | 14864.85 | 0.63 | 0.86 | 6.84 | 0.9 | 1 | 10 | 358.0443 | 489.892 | 443.1374 | 358044.3222 | 489892.0374 | 2.6296e-06 | 17 | 443137.4289
27 | 90 | CONCLUIDO | 3.5572 | 28.11 | 24.59 | 47.59 | 0.74 | 31 | 186.84 | 52.44 | 7.75 | 29 | 36.65 | 23277.49 | 318.52 | 452.66 | 90.52 | 57.64 | 14244.25 | 0.64 | 0.86 | 6.84 | 0.86 | 1 | 10 | 356.9027 | 488.33 | 441.7244 | 356902.6589 | 488329.9633 | 2.6363e-06 | 17 | 441724.437
28 | 90 | CONCLUIDO | 3.5644 | 28.06 | 24.57 | 49.14 | 0.76 | 30 | 187.22 | 52.44 | 8 | 28 | 36.78 | 23324.24 | 318.18 | 452.61 | 89.8 | 57.64 | 13889.81 | 0.64 | 0.86 | 6.84 | 0.84 | 1 | 10 | 356.1701 | 487.3276 | 440.8178 | 356170.09 | 487327.6303 | 2.6416e-06 | 17 | 440817.7652
29 | 90 | CONCLUIDO | 3.5721 | 27.99 | 24.54 | 50.78 | 0.78 | 29 | 187.6 | 52.44 | 8.25 | 27 | 36.9 | 23371.04 | 317.19 | 452.66 | 88.97 | 57.64 | 13476.65 | 0.65 | 0.86 | 6.84 | 0.82 | 1 | 10 | 354.9579 | 485.669 | 439.3174 | 354957.8621 | 485669.0065 | 2.6474e-06 | 17 | 439317.4382
30 | 90 | CONCLUIDO | 3.5842 | 27.9 | 24.48 | 52.47 | 0.8 | 28 | 187.98 | 52.44 | 8.5 | 26 | 37.03 | 23417.88 | 316.24 | 452.61 | 87.06 | 57.64 | 12530.31 | 0.66 | 0.87 | 6.84 | 0.76 | 1 | 10 | 353.4604 | 483.6201 | 437.4641 | 353460.3968 | 483620.1085 | 2.6563e-06 | 17 | 437464.0841
31 | 90 | CONCLUIDO | 3.5893 | 27.86 | 24.48 | 54.4 | 0.82 | 27 | 188.36 | 52.44 | 8.75 | 25 | 37.16 | 23464.76 | 315.88 | 452.65 | 86.88 | 57.64 | 12443.56 | 0.66 | 0.87 | 6.84 | 0.75 | 1 | 10 | 352.8827 | 482.8296 | 436.7491 | 352882.6677 | 482829.634 | 2.6601e-06 | 17 | 436749.0514
32 | 90 | CONCLUIDO | 3.5898 | 27.86 | 24.48 | 54.39 | 0.85 | 27 | 188.74 | 52.44 | 9 | 25 | 37.3 | 23511.69 | 315.33 | 452.68 | 86.86 | 57.64 | 12433.72 | 0.66 | 0.87 | 6.84 | 0.75 | 1 | 10 | 352.4793 | 482.2778 | 436.2499 | 352479.3299 | 482277.7694 | 2.6605e-06 | 17 | 436249.856
33 | 90 | CONCLUIDO | 3.5985 | 27.79 | 24.44 | 56.41 | 0.87 | 26 | 189.12 | 52.44 | 9.25 | 24 | 37.43 | 23558.67 | 314.58 | 452.59 | 85.86 | 57.64 | 11938.12 | 0.67 | 0.87 | 6.83 | 0.72 | 1 | 10 | 351.3708 | 480.761 | 434.8779 | 351370.7881 | 480761.0137 | 2.6669e-06 | 17 | 434877.8573
34 | 90 | CONCLUIDO | 3.6077 | 27.72 | 24.41 | 58.58 | 0.89 | 25 | 189.5 | 52.44 | 9.5 | 23 | 37.56 | 23605.68 | 313.94 | 452.61 | 84.81 | 57.64 | 11417.19 | 0.68 | 0.87 | 6.83 | 0.68 | 1 | 10 | 350.3182 | 479.3208 | 433.5751 | 350318.2099 | 479320.8297 | 2.6737e-06 | 17 | 433575.1225
35 | 90 | CONCLUIDO | 3.617 | 27.65 | 24.37 | 60.93 | 0.91 | 24 | 189.88 | 52.44 | 9.75 | 22 | 37.69 | 23652.75 | 313.34 | 452.58 | 83.16 | 57.64 | 10597.68 | 0.69 | 0.87 | 6.84 | 0.65 | 1 | 10 | 349.2822 | 477.9034 | 432.2929 | 349282.2341 | 477903.362 | 2.6806e-06 | 17 | 432292.9358
36 | 90 | CONCLUIDO | 3.6153 | 27.66 | 24.39 | 60.97 | 0.93 | 24 | 190.26 | 52.44 | 10 | 22 | 37.82 | 23699.85 | 313.22 | 452.66 | 83.96 | 57.64 | 10998.09 | 0.69 | 0.87 | 6.83 | 0.66 | 1 | 10 | 349.3291 | 477.9675 | 432.3509 | 349329.0977 | 477967.4828 | 2.6794e-06 | 17 | 432350.937
37 | 90 | CONCLUIDO | 3.6254 | 27.58 | 24.34 | 63.51 | 0.95 | 23 | 190.65 | 52.44 | 10.25 | 21 | 37.95 | 23747 | 312.34 | 452.57 | 82.44 | 57.64 | 10241.13 | 0.7 | 0.87 | 6.83 | 0.62 | 1 | 10 | 341.2199 | 466.8721 | 422.3145 | 341219.8985 | 466872.1188 | 2.6869e-06 | 16 | 422314.499
38 | 90 | CONCLUIDO | 3.6248 | 27.59 | 24.35 | 63.52 | 0.98 | 23 | 191.03 | 52.44 | 10.5 | 21 | 38.09 | 23794.2 | 312.09 | 452.65 | 82.33 | 57.64 | 10186.65 | 0.7 | 0.87 | 6.84 | 0.62 | 1 | 10 | 341.1003 | 466.7085 | 422.1665 | 341100.3081 | 466708.4898 | 2.6864e-06 | 16 | 422166.4866
39 | 90 | CONCLUIDO | 3.6333 | 27.52 | 24.32 | 66.33 | 1 | 22 | 191.41 | 52.44 | 10.75 | 20 | 38.22 | 23841.44 | 311.59 | 452.56 | 81.74 | 57.64 | 9898.69 | 0.71 | 0.87 | 6.83 | 0.6 | 1 | 10 | 340.2014 | 465.4786 | 421.054 | 340201.4293 | 465478.6042 | 2.6927e-06 | 16 | 421053.9796
40 | 90 | CONCLUIDO | 3.6324 | 27.53 | 24.33 | 66.35 | 1.02 | 22 | 191.79 | 52.44 | 11 | 20 | 38.35 | 23888.73 | 311.34 | 452.59 | 81.72 | 57.64 | 9890.19 | 0.71 | 0.87 | 6.83 | 0.6 | 1 | 10 | 340.1009 | 465.341 | 420.9295 | 340100.8704 | 465341.015 | 2.692e-06 | 16 | 420929.5217
41 | 90 | CONCLUIDO | 3.6422 | 27.46 | 24.29 | 69.4 | 1.04 | 21 | 192.18 | 52.44 | 11.25 | 19 | 38.49 | 23936.06 | 310.6 | 452.61 | 80.39 | 57.64 | 9228.39 | 0.72 | 0.87 | 6.84 | 0.56 | 1 | 10 | 338.9563 | 463.7749 | 419.5129 | 338956.2562 | 463774.9034 | 2.6993e-06 | 16 | 419512.8776
42 | 90 | CONCLUIDO | 3.641 | 27.47 | 24.3 | 69.42 | 1.06 | 21 | 192.56 | 52.44 | 11.5 | 19 | 38.62 | 23983.44 | 310.59 | 452.59 | 81.05 | 57.64 | 9558.74 | 0.71 | 0.87 | 6.83 | 0.57 | 1 | 10 | 339.0339 | 463.8811 | 419.6089 | 339033.8566 | 463881.0798 | 2.6984e-06 | 16 | 419608.9206
43 | 90 | CONCLUIDO | 3.6502 | 27.4 | 24.26 | 72.79 | 1.08 | 20 | 192.95 | 52.44 | 11.75 | 18 | 38.75 | 24030.86 | 309.37 | 452.57 | 79.93 | 57.64 | 9003.81 | 0.72 | 0.87 | 6.83 | 0.54 | 1 | 10 | 337.6141 | 461.9385 | 417.8517 | 337614.0867 | 461938.4879 | 2.7052e-06 | 16 | 417851.727
44 | 90 | CONCLUIDO | 3.6496 | 27.4 | 24.27 | 72.81 | 1.1 | 20 | 193.33 | 52.44 | 12 | 18 | 38.89 | 24078.33 | 309.76 | 452.61 | 80.03 | 57.64 | 9052.34 | 0.72 | 0.87 | 6.83 | 0.54 | 1 | 10 | 337.9189 | 462.3555 | 418.2289 | 337918.8543 | 462355.4844 | 2.7048e-06 | 16 | 418228.9259
45 | 90 | CONCLUIDO | 3.6581 | 27.34 | 24.24 | 76.55 | 1.12 | 19 | 193.72 | 52.44 | 12.25 | 17 | 39.02 | 24125.85 | 307.91 | 452.58 | 79.04 | 57.64 | 8561.02 | 0.73 | 0.87 | 6.83 | 0.52 | 1 | 10 | 336.1409 | 459.9228 | 416.0284 | 336140.8742 | 459922.7736 | 2.7111e-06 | 16 | 416028.3896
46 | 90 | CONCLUIDO | 3.6594 | 27.33 | 24.23 | 76.52 | 1.14 | 19 | 194.1 | 52.44 | 12.5 | 17 | 39.16 | 24173.41 | 308.12 | 452.57 | 78.88 | 57.64 | 8481.54 | 0.73 | 0.88 | 6.82 | 0.51 | 1 | 10 | 336.1906 | 459.9908 | 416.09 | 336190.6165 | 459990.8332 | 2.7121e-06 | 16 | 416089.9537
47 | 90 | CONCLUIDO | 3.6571 | 27.34 | 24.25 | 76.57 | 1.16 | 19 | 194.49 | 52.44 | 12.75 | 17 | 39.3 | 24221.02 | 308.25 | 452.64 | 79.19 | 57.64 | 8635.67 | 0.73 | 0.87 | 6.83 | 0.52 | 1 | 10 | 336.4364 | 460.3271 | 416.3941 | 336436.3585 | 460327.0683 | 2.7103e-06 | 16 | 416394.0989
48 | 90 | CONCLUIDO | 3.6685 | 27.26 | 24.2 | 80.66 | 1.18 | 18 | 194.88 | 52.44 | 13 | 16 | 39.43 | 24268.67 | 307.18 | 452.56 | 77.74 | 57.64 | 7917.3 | 0.74 | 0.88 | 6.82 | 0.47 | 1 | 10 | 334.9848 | 458.3409 | 414.5975 | 334984.7757 | 458340.9486 | 2.7188e-06 | 16 | 414597.5318
49 | 90 | CONCLUIDO | 3.6651 | 27.28 | 24.22 | 80.75 | 1.2 | 18 | 195.26 | 52.44 | 13.25 | 16 | 39.57 | 24316.37 | 307.75 | 452.56 | 78.54 | 57.64 | 8316.84 | 0.73 | 0.88 | 6.83 | 0.5 | 1 | 10 | 335.5869 | 459.1648 | 415.3427 | 335586.8825 | 459164.7776 | 2.7163e-06 | 16 | 415342.7357
50 | 90 | CONCLUIDO | 3.6688 | 27.26 | 24.2 | 80.65 | 1.22 | 18 | 195.65 | 52.44 | 13.5 | 16 | 39.71 | 24364.12 | 306.75 | 452.57 | 77.73 | 57.64 | 7913.45 | 0.74 | 0.88 | 6.82 | 0.47 | 1 | 10 | 334.683 | 457.928 | 414.224 | 334682.9642 | 457927.9968 | 2.719e-06 | 16 | 414223.9915
51 | 90 | CONCLUIDO | 3.6767 | 27.2 | 24.17 | 85.32 | 1.25 | 17 | 196.04 | 52.44 | 13.75 | 15 | 39.84 | 24411.91 | 305.71 | 452.66 | 76.83 | 57.64 | 7470.18 | 0.75 | 0.88 | 6.83 | 0.45 | 1 | 10 | 333.4908 | 456.2969 | 412.7486 | 333490.8448 | 456296.8865 | 2.7249e-06 | 16 | 412748.552
52 | 90 | CONCLUIDO | 3.6774 | 27.19 | 24.17 | 85.3 | 1.27 | 17 | 196.42 | 52.44 | 14 | 15 | 39.98 | 24459.75 | 305.9 | 452.58 | 76.94 | 57.64 | 7521.37 | 0.75 | 0.88 | 6.82 | 0.44 | 1 | 10 | 333.5734 | 456.4099 | 412.8507 | 333573.4119 | 456409.8583 | 2.7254e-06 | 16 | 412850.742
53 | 90 | CONCLUIDO | 3.6765 | 27.2 | 24.18 | 85.32 | 1.29 | 17 | 196.81 | 52.44 | 14.25 | 15 | 40.12 | 24507.64 | 306.12 | 452.56 | 77.02 | 57.64 | 7562.13 | 0.75 | 0.88 | 6.82 | 0.45 | 1 | 10 | 333.7816 | 456.6948 | 413.1085 | 333781.6341 | 456694.7572 | 2.7247e-06 | 16 | 413108.4505
54 | 90 | CONCLUIDO | 3.6744 | 27.22 | 24.19 | 85.38 | 1.31 | 17 | 197.2 | 52.44 | 14.5 | 15 | 40.26 | 24555.57 | 305.61 | 452.6 | 77.45 | 57.64 | 7779.59 | 0.74 | 0.88 | 6.82 | 0.47 | 1 | 10 | 333.5823 | 456.4221 | 412.8618 | 333582.344 | 456422.0797 | 2.7232e-06 | 16 | 412861.797
55 | 90 | CONCLUIDO | 3.6835 | 27.15 | 24.16 | 90.59 | 1.33 | 16 | 197.59 | 52.44 | 14.75 | 14 | 40.4 | 24603.55 | 305.02 | 452.55 | 76.23 | 57.64 | 7173.23 | 0.76 | 0.88 | 6.83 | 0.43 | 1 | 10 | 332.6177 | 455.1022 | 411.6679 | 332617.6732 | 455102.1746 | 2.7299e-06 | 16 | 411667.8618
56 | 90 | CONCLUIDO | 3.6851 | 27.14 | 24.15 | 90.55 | 1.35 | 16 | 197.98 | 52.44 | 15 | 14 | 40.54 | 24651.58 | 304.57 | 452.56 | 76.19 | 57.64 | 7150.94 | 0.76 | 0.88 | 6.82 | 0.42 | 1 | 10 | 332.2171 | 454.5541 | 411.1721 | 332217.0714 | 454554.0534 | 2.7311e-06 | 16 | 411172.0525
57 | 90 | CONCLUIDO | 3.6826 | 27.15 | 24.16 | 90.62 | 1.36 | 16 | 198.37 | 52.44 | 15.25 | 14 | 40.68 | 24699.65 | 304.86 | 452.55 | 76.51 | 57.64 | 7314.91 | 0.75 | 0.88 | 6.83 | 0.44 | 1 | 10 | 332.5668 | 455.0326 | 411.6049 | 332566.8091 | 455032.58 | 2.7292e-06 | 16 | 411604.9092
58 | 90 | CONCLUIDO | 3.6815 | 27.16 | 24.17 | 90.65 | 1.38 | 16 | 198.76 | 52.44 | 15.5 | 14 | 40.82 | 24747.78 | 304.15 | 452.57 | 76.99 | 57.64 | 7551.85 | 0.75 | 0.88 | 6.82 | 0.45 | 1 | 10 | 332.1756 | 454.4973 | 411.1207 | 332175.5668 | 454497.265 | 2.7284e-06 | 16 | 411120.6839
59 | 90 | CONCLUIDO | 3.6948 | 27.06 | 24.11 | 96.44 | 1.4 | 15 | 199.15 | 52.44 | 15.75 | 13 | 40.96 | 24795.95 | 303.07 | 452.6 | 74.88 | 57.64 | 6503.26 | 0.77 | 0.88 | 6.82 | 0.39 | 1 | 10 | 330.6182 | 452.3663 | 409.1931 | 330618.1541 | 452366.3443 | 2.7383e-06 | 16 | 409193.1353
60 | 90 | CONCLUIDO | 3.6946 | 27.07 | 24.11 | 96.45 | 1.42 | 15 | 199.54 | 52.44 | 16 | 13 | 41.1 | 24844.17 | 302.96 | 452.61 | 74.91 | 57.64 | 6520.46 | 0.77 | 0.88 | 6.82 | 0.39 | 1 | 10 | 330.558 | 452.2841 | 409.1187 | 330558.0448 | 452284.1001 | 2.7381e-06 | 16 | 409118.7404
61 | 90 | CONCLUIDO | 3.6926 | 27.08 | 24.13 | 96.51 | 1.44 | 15 | 199.93 | 52.44 | 16.25 | 13 | 41.24 | 24892.44 | 302.92 | 452.6 | 75.54 | 57.64 | 6831.19 | 0.76 | 0.88 | 6.82 | 0.4 | 1 | 10 | 330.6687 | 452.4355 | 409.2557 | 330668.7091 | 452435.5158 | 2.7367e-06 | 16 | 409255.7052
62 | 90 | CONCLUIDO | 3.6937 | 27.07 | 24.12 | 96.48 | 1.46 | 15 | 200.32 | 52.44 | 16.5 | 13 | 41.38 | 24940.75 | 302.15 | 452.57 | 75.12 | 57.64 | 6622.72 | 0.77 | 0.88 | 6.82 | 0.39 | 1 | 10 | 330.0901 | 451.6439 | 408.5396 | 330090.115 | 451643.8578 | 2.7375e-06 | 16 | 408539.6019
63 | 90 | CONCLUIDO | 3.7001 | 27.03 | 24.11 | 103.32 | 1.48 | 14 | 200.72 | 52.44 | 16.75 | 12 | 41.52 | 24989.11 | 302.2 | 452.63 | 74.75 | 57.64 | 6444.61 | 0.77 | 0.88 | 6.82 | 0.38 | 1 | 10 | 329.7345 | 451.1573 | 408.0995 | 329734.5378 | 451157.3415 | 2.7422e-06 | 16 | 408099.518
64 | 90 | CONCLUIDO | 3.7022 | 27.01 | 24.09 | 103.25 | 1.5 | 14 | 201.11 | 52.44 | 17 | 12 | 41.67 | 25037.53 | 301.95 | 452.66 | 74.23 | 57.64 | 6182.2 | 0.78 | 0.88 | 6.82 | 0.37 | 1 | 10 | 329.4292 | 450.7396 | 407.7217 | 329429.2336 | 450739.6108 | 2.7438e-06 | 16 | 407721.655
65 | 90 | CONCLUIDO | 3.7002 | 27.03 | 24.11 | 103.32 | 1.52 | 14 | 201.5 | 52.44 | 17.25 | 12 | 41.81 | 25085.99 | 301.67 | 452.56 | 74.83 | 57.64 | 6482.36 | 0.77 | 0.88 | 6.82 | 0.38 | 1 | 10 | 329.3822 | 450.6752 | 407.6634 | 329382.1836 | 450675.2349 | 2.7423e-06 | 16 | 407663.423
66 | 90 | CONCLUIDO | 3.7022 | 27.01 | 24.09 | 103.25 | 1.54 | 14 | 201.9 | 52.44 | 17.5 | 12 | 41.95 | 25134.5 | 300.91 | 452.56 | 74.2 | 57.64 | 6168.44 | 0.78 | 0.88 | 6.82 | 0.37 | 1 | 10 | 328.7498 | 449.81 | 406.8807 | 328749.8013 | 449809.9816 | 2.7438e-06 | 16 | 406880.7482
67 | 90 | CONCLUIDO | 3.7012 | 27.02 | 24.1 | 103.29 | 1.56 | 14 | 202.29 | 52.44 | 17.75 | 12 | 42.1 | 25183.06 | 299.5 | 452.62 | 74.58 | 57.64 | 6356.16 | 0.77 | 0.88 | 6.82 | 0.38 | 1 | 10 | 327.8962 | 448.642 | 405.8243 | 327896.1836 | 448642.0242 | 2.743e-06 | 16 | 405824.259
68 | 90 | CONCLUIDO | 3.7089 | 26.96 | 24.08 | 111.14 | 1.58 | 13 | 202.68 | 52.44 | 18 | 11 | 42.24 | 25231.66 | 299.78 | 452.67 | 74.03 | 57.64 | 6088.62 | 0.78 | 0.88 | 6.81 | 0.35 | 1 | 10 | 327.6102 | 448.2508 | 405.4704 | 327610.2465 | 448250.7924 | 2.7487e-06 | 16 | 405470.3659
69 | 90 | CONCLUIDO | 3.7093 | 26.96 | 24.08 | 111.12 | 1.6 | 13 | 203.08 | 52.44 | 18.25 | 11 | 42.39 | 25280.45 | 300.24 | 452.56 | 73.67 | 57.64 | 5908.37 | 0.78 | 0.88 | 6.82 | 0.35 | 1 | 10 | 327.8868 | 448.6292 | 405.8127 | 327886.805 | 448629.1919 | 2.749e-06 | 16 | 405812.6515
70 | 90 | CONCLUIDO | 3.711 | 26.95 | 24.06 | 111.07 | 1.61 | 13 | 203.47 | 52.44 | 18.5 | 11 | 42.53 | 25329.15 | 300.47 | 452.59 | 73.37 | 57.64 | 5756.27 | 0.79 | 0.88 | 6.82 | 0.34 | 1 | 10 | 327.9195 | 448.6739 | 405.8531 | 327919.5144 | 448673.9464 | 2.7503e-06 | 16 | 405853.1347
71 | 90 | CONCLUIDO | 3.7098 | 26.96 | 24.07 | 111.11 | 1.63 | 13 | 203.87 | 52.44 | 18.75 | 11 | 42.68 | 25377.91 | 300.38 | 452.57 | 73.67 | 57.64 | 5909.5 | 0.78 | 0.88 | 6.82 | 0.35 | 1 | 10 | 327.9399 | 448.7019 | 405.8784 | 327939.9487 | 448701.9056 | 2.7494e-06 | 16 | 405878.4255
72 | 90 | CONCLUIDO | 3.7111 | 26.95 | 24.06 | 111.06 | 1.65 | 13 | 204.26 | 52.44 | 19 | 11 | 42.82 | 25426.72 | 299.44 | 452.58 | 73.21 | 57.64 | 5676.84 | 0.79 | 0.88 | 6.82 | 0.34 | 1 | 10 | 327.2424 | 447.7475 | 405.0151 | 327242.3773 | 447747.4575 | 2.7504e-06 | 16 | 405015.0686
73 | 90 | CONCLUIDO | 3.7092 | 26.96 | 24.08 | 111.13 | 1.67 | 13 | 204.66 | 52.44 | 19.25 | 11 | 42.97 | 25475.58 | 298.51 | 452.56 | 73.8 | 57.64 | 5975.2 | 0.78 | 0.88 | 6.82 | 0.35 | 1 | 10 | 326.7646 | 447.0937 | 404.4237 | 326764.5822 | 447093.7172 | 2.749e-06 | 16 | 404423.7203
74 | 90 | CONCLUIDO | 3.722 | 26.87 | 24.02 | 120.1 | 1.69 | 12 | 205.06 | 52.44 | 19.5 | 10 | 43.11 | 25524.49 | 297.29 | 452.6 | 71.99 | 57.64 | 5072.72 | 0.8 | 0.88 | 6.81 | 0.3 | 1 | 10 | 325.1759 | 444.9201 | 402.4575 | 325175.928 | 444920.0504 | 2.7584e-06 | 16 | 402457.5052
75 | 90 | CONCLUIDO | 3.7213 | 26.87 | 24.03 | 120.13 | 1.71 | 12 | 205.45 | 52.44 | 19.75 | 10 | 43.26 | 25573.44 | 297.65 | 452.56 | 72.1 | 57.64 | 5126.27 | 0.8 | 0.88 | 6.81 | 0.3 | 1 | 10 | 325.4591 | 445.3075 | 402.808 | 325459.0814 | 445307.4735 | 2.7579e-06 | 16 | 402807.9532
76 | 90 | CONCLUIDO | 3.722 | 26.87 | 24.02 | 120.1 | 1.73 | 12 | 205.85 | 52.44 | 20 | 10 | 43.41 | 25622.45 | 297.74 | 452.56 | 71.86 | 57.64 | 5006 | 0.8 | 0.88 | 6.82 | 0.3 | 1 | 10 | 325.4683 | 445.3202 | 402.8194 | 325468.3492 | 445320.154 | 2.7584e-06 | 16 | 402819.4235
77 | 90 | CONCLUIDO | 3.719 | 26.89 | 24.04 | 120.21 | 1.74 | 12 | 206.25 | 52.44 | 20.25 | 10 | 43.56 | 25671.51 | 298.16 | 452.56 | 72.76 | 57.64 | 5458.46 | 0.79 | 0.88 | 6.81 | 0.32 | 1 | 10 | 325.9324 | 445.9551 | 403.3937 | 325932.3839 | 445955.0668 | 2.7562e-06 | 16 | 403393.7411
78 | 90 | CONCLUIDO | 3.7197 | 26.88 | 24.04 | 120.18 | 1.76 | 12 | 206.65 | 52.44 | 20.5 | 10 | 43.71 | 25720.62 | 297.77 | 452.56 | 72.48 | 57.64 | 5319.37 | 0.8 | 0.88 | 6.81 | 0.31 | 1 | 10 | 325.6383 | 445.5527 | 403.0298 | 325638.3029 | 445552.6922 | 2.7567e-06 | 16 | 403029.7686
79 | 90 | CONCLUIDO | 3.7183 | 26.89 | 24.05 | 120.23 | 1.78 | 12 | 207.05 | 52.44 | 20.75 | 10 | 43.85 | 25769.78 | 297 | 452.55 | 73 | 57.64 | 5577.58 | 0.79 | 0.88 | 6.81 | 0.32 | 1 | 10 | 325.2272 | 444.9902 | 402.521 | 325227.1916 | 444990.1915 | 2.7557e-06 | 16 | 402520.9522
80 | 90 | CONCLUIDO | 3.7194 | 26.89 | 24.04 | 120.2 | 1.8 | 12 | 207.45 | 52.44 | 21 | 10 | 44 | 25818.99 | 295.85 | 452.57 | 72.56 | 57.64 | 5357.55 | 0.79 | 0.88 | 6.81 | 0.31 | 1 | 10 | 324.4071 | 443.8681 | 401.506 | 324407.0986 | 443868.1042 | 2.7565e-06 | 16 | 401505.9553
81 | 90 | CONCLUIDO | 3.729 | 26.82 | 24 | 130.94 | 1.82 | 11 | 207.84 | 52.44 | 21.25 | 9 | 44.15 | 25868.26 | 295.18 | 452.55 | 71.46 | 57.64 | 4813.04 | 0.81 | 0.88 | 6.81 | 0.28 | 1 | 10 | 323.3872 | 442.4727 | 400.2437 | 323387.2327 | 442472.6786 | 2.7636e-06 | 16 | 400243.7072
82 | 90 | CONCLUIDO | 3.7292 | 26.82 | 24 | 130.93 | 1.83 | 11 | 208.24 | 52.44 | 21.5 | 9 | 44.3 | 25917.57 | 295.4 | 452.55 | 71.32 | 57.64 | 4740.51 | 0.81 | 0.88 | 6.82 | 0.28 | 1 | 10 | 323.5185 | 442.6523 | 400.4062 | 323518.5148 | 442652.3046 | 2.7638e-06 | 16 | 400406.1899
83 | 90 | CONCLUIDO | 3.7289 | 26.82 | 24.01 | 130.94 | 1.85 | 11 | 208.64 | 52.44 | 21.75 | 9 | 44.45 | 25966.93 | 295.55 | 452.6 | 71.63 | 57.64 | 4896.07 | 0.8 | 0.88 | 6.81 | 0.28 | 1 | 10 | 323.6417 | 442.8209 | 400.5587 | 323641.7467 | 442820.916 | 2.7636e-06 | 16 | 400558.7092
84 | 90 | CONCLUIDO | 3.7279 | 26.82 | 24.01 | 130.98 | 1.87 | 11 | 209.05 | 52.44 | 22 | 9 | 44.6 | 26016.35 | 295.81 | 452.55 | 71.69 | 57.64 | 4928.34 | 0.8 | 0.88 | 6.82 | 0.29 | 1 | 10 | 323.8675 | 443.1299 | 400.8382 | 323867.5386 | 443129.8544 | 2.7628e-06 | 16 | 400838.163
85 | 90 | CONCLUIDO | 3.7293 | 26.81 | 24 | 130.93 | 1.89 | 11 | 209.45 | 52.44 | 22.25 | 9 | 44.75 | 26065.82 | 295.28 | 452.59 | 71.46 | 57.64 | 4813.99 | 0.81 | 0.88 | 6.81 | 0.28 | 1 | 10 | 323.435 | 442.538 | 400.3028 | 323434.9834 | 442538.0133 | 2.7639e-06 | 16 | 400302.8064
86 | 90 | CONCLUIDO | 3.7293 | 26.82 | 24 | 130.93 | 1.9 | 11 | 209.85 | 52.44 | 22.5 | 9 | 44.91 | 26115.34 | 294.94 | 452.55 | 71.53 | 57.64 | 4849.38 | 0.81 | 0.88 | 6.81 | 0.28 | 1 | 10 | 323.2145 | 442.2363 | 400.0299 | 323214.4754 | 442236.3045 | 2.7639e-06 | 16 | 400029.8923
87 | 90 | CONCLUIDO | 3.7293 | 26.82 | 24 | 130.93 | 1.92 | 11 | 210.25 | 52.44 | 22.75 | 9 | 45.06 | 26164.91 | 294.85 | 452.58 | 71.35 | 57.64 | 4755.94 | 0.81 | 0.88 | 6.81 | 0.28 | 1 | 10 | 323.1561 | 442.1564 | 399.9577 | 323156.1057 | 442156.4404 | 2.7639e-06 | 16 | 399957.6503
88 | 90 | CONCLUIDO | 3.7297 | 26.81 | 24 | 130.91 | 1.94 | 11 | 210.65 | 52.44 | 23 | 9 | 45.21 | 26214.54 | 293.58 | 452.58 | 71.34 | 57.64 | 4753.5 | 0.81 | 0.88 | 6.81 | 0.28 | 1 | 10 | 322.3098 | 440.9984 | 398.9102 | 322309.753 | 440998.4234 | 2.7642e-06 | 16 | 398910.1528
89 | 90 | CONCLUIDO | 3.7387 | 26.75 | 23.97 | 143.83 | 1.96 | 10 | 211.05 | 52.44 | 23.25 | 8 | 45.36 | 26264.21 | 292.3 | 452.57 | 70.49 | 57.64 | 4333.8 | 0.82 | 0.88 | 6.81 | 0.25 | 1 | 10 | 320.946 | 439.1325 | 397.2223 | 320946.0446 | 439132.5374 | 2.7708e-06 | 16 | 397222.3444
90 | 90 | CONCLUIDO | 3.7369 | 26.76 | 23.98 | 143.91 | 1.97 | 10 | 211.46 | 52.44 | 23.5 | 8 | 45.52 | 26313.94 | 292.66 | 452.56 | 70.98 | 57.64 | 4576 | 0.81 | 0.88 | 6.81 | 0.26 | 1 | 10 | 321.2891 | 439.6019 | 397.6469 | 321289.0942 | 439601.913 | 2.7695e-06 | 16 | 397646.9234
91 | 90 | CONCLUIDO | 3.7392 | 26.74 | 23.97 | 143.8 | 1.99 | 10 | 211.86 | 52.44 | 23.75 | 8 | 45.67 | 26363.73 | 292.63 | 452.56 | 70.27 | 57.64 | 4223.96 | 0.82 | 0.88 | 6.81 | 0.24 | 1 | 10 | 321.1314 | 439.3861 | 397.4517 | 321131.3948 | 439386.1417 | 2.7712e-06 | 16 | 397451.745
92 | 90 | CONCLUIDO | 3.7367 | 26.76 | 23.99 | 143.91 | 2.01 | 10 | 212.27 | 52.44 | 24 | 8 | 45.82 | 26413.56 | 292.77 | 452.55 | 70.82 | 57.64 | 4495.86 | 0.81 | 0.88 | 6.81 | 0.26 | 1 | 10 | 321.3804 | 439.7268 | 397.7599 | 321380.3651 | 439726.7939 | 2.7693e-06 | 16 | 397759.8858
93 | 90 | CONCLUIDO | 3.7369 | 26.76 | 23.98 | 143.91 | 2.03 | 10 | 212.67 | 52.44 | 24.25 | 8 | 45.98 | 26463.45 | 292.92 | 452.55 | 70.83 | 57.64 | 4500.85 | 0.81 | 0.88 | 6.81 | 0.26 | 1 | 10 | 321.4574 | 439.8322 | 397.8552 | 321457.375 | 439832.1622 | 2.7695e-06 | 16 | 397855.198
94 | 90 | CONCLUIDO | 3.7387 | 26.75 | 23.97 | 143.83 | 2.04 | 10 | 213.08 | 52.44 | 24.5 | 8 | 46.13 | 26513.39 | 292.34 | 452.56 | 70.43 | 57.64 | 4300.82 | 0.82 | 0.88 | 6.81 | 0.25 | 1 | 10 | 320.9719 | 439.1679 | 397.2544 | 320971.9215 | 439167.9433 | 2.7708e-06 | 16 | 397254.3712
95 | 90 | CONCLUIDO | 3.7371 | 26.76 | 23.98 | 143.9 | 2.06 | 10 | 213.48 | 52.44 | 24.75 | 8 | 46.29 | 26563.39 | 292.35 | 452.6 | 70.76 | 57.64 | 4470.04 | 0.81 | 0.88 | 6.81 | 0.26 | 1 | 10 | 321.0772 | 439.312 | 397.3847 | 321077.1955 | 439311.9839 | 2.7696e-06 | 16 | 397384.6647
96 | 90 | CONCLUIDO | 3.7366 | 26.76 | 23.99 | 143.92 | 2.08 | 10 | 213.89 | 52.44 | 25 | 8 | 46.44 | 26613.43 | 292.03 | 452.57 | 70.86 | 57.64 | 4518.26 | 0.81 | 0.88 | 6.81 | 0.26 | 1 | 10 | 320.907 | 439.0791 | 397.174 | 320907.0103 | 439079.1289 | 2.7693e-06 | 16 | 397174.0331
97 | 90 | CONCLUIDO | 3.7377 | 26.75 | 23.98 | 143.87 | 2.09 | 10 | 214.29 | 52.44 | 25.25 | 8 | 46.6 | 26663.54 | 291.23 | 452.6 | 70.62 | 57.64 | 4396.68 | 0.82 | 0.88 | 6.81 | 0.25 | 1 | 10 | 320.3187 | 438.2742 | 396.4459 | 320318.6874 | 438274.1595 | 2.7701e-06 | 16 | 396445.8889
98 | 90 | CONCLUIDO | 3.737 | 26.76 | 23.98 | 143.9 | 2.11 | 10 | 214.7 | 52.44 | 25.5 | 8 | 46.76 | 26713.69 | 289.88 | 452.58 | 70.7 | 57.64 | 4438.71 | 0.82 | 0.88 | 6.81 | 0.26 | 1 | 10 | 319.4842 | 437.1324 | 395.4131 | 319484.1986 | 437132.3752 | 2.7696e-06 | 16 | 395413.0748
99 | 90 | CONCLUIDO | 3.7377 | 26.75 | 23.98 | 143.87 | 2.13 | 10 | 215.11 | 52.44 | 25.75 | 8 | 46.91 | 26763.9 | 288.64 | 452.58 | 70.64 | 57.64 | 4409.62 | 0.82 | 0.88 | 6.81 | 0.25 | 1 | 10 | 318.6427 | 435.981 | 394.3716 | 318642.7104 | 435981.014 | 2.7701e-06 | 16 | 394371.5979
100 | 90 | CONCLUIDO | 3.7463 | 26.69 | 23.95 | 159.68 | 2.14 | 9 | 215.51 | 52.44 | 26 | 7 | 47.07 | 26814.17 | 288.68 | 452.56 | 69.75 | 57.64 | 3967.61 | 0.83 | 0.89 | 6.81 | 0.23 | 1 | 10 | 318.165 | 435.3274 | 393.7803 | 318164.9792 | 435327.3609 | 2.7765e-06 | 16 | 393780.3286
101 | 90 | CONCLUIDO | 3.7468 | 26.69 | 23.95 | 159.66 | 2.16 | 9 | 215.92 | 52.44 | 26.25 | 7 | 47.23 | 26864.49 | 288.71 | 452.55 | 69.63 | 57.64 | 3909.52 | 0.83 | 0.89 | 6.81 | 0.22 | 1 | 10 | 318.1567 | 435.316 | 393.77 | 318156.6673 | 435315.9883 | 2.7768e-06 | 16 | 393770.0414
102 | 90 | CONCLUIDO | 3.7475 | 26.68 | 23.94 | 159.62 | 2.18 | 9 | 216.33 | 52.44 | 26.5 | 7 | 47.39 | 26914.86 | 289.21 | 452.6 | 69.54 | 57.64 | 3860.92 | 0.83 | 0.89 | 6.81 | 0.22 | 1 | 10 | 318.4319 | 435.6925 | 394.1106 | 318431.8513 | 435692.5072 | 2.7773e-06 | 16 | 394110.6258
103 | 90 | CONCLUIDO | 3.7473 | 26.69 | 23.95 | 159.64 | 2.19 | 9 | 216.74 | 52.44 | 26.75 | 7 | 47.55 | 26965.29 | 289.79 | 452.59 | 69.53 | 57.64 | 3858.34 | 0.83 | 0.89 | 6.81 | 0.22 | 1 | 10 | 318.8261 | 436.2319 | 394.5985 | 318826.0672 | 436231.8908 | 2.7772e-06 | 16 | 394598.5314
104 | 90 | CONCLUIDO | 3.7472 | 26.69 | 23.95 | 159.64 | 2.21 | 9 | 217.15 | 52.44 | 27 | 7 | 47.71 | 27015.77 | 289.82 | 452.58 | 69.55 | 57.64 | 3869.35 | 0.83 | 0.89 | 6.81 | 0.22 | 1 | 10 | 318.851 | 436.266 | 394.6294 | 318850.9834 | 436265.9822 | 2.7771e-06 | 16 | 394629.3692
105 | 90 | CONCLUIDO | 3.7463 | 26.69 | 23.95 | 159.68 | 2.23 | 9 | 217.56 | 52.44 | 27.25 | 7 | 47.87 | 27066.31 | 289.84 | 452.57 | 69.7 | 57.64 | 3942.89 | 0.83 | 0.89 | 6.81 | 0.23 | 1 | 10 | 318.9139 | 436.352 | 394.7072 | 318913.8866 | 436352.0491 | 2.7765e-06 | 16 | 394707.222
106 | 90 | CONCLUIDO | 3.7446 | 26.71 | 23.96 | 159.76 | 2.24 | 9 | 217.97 | 52.44 | 27.5 | 7 | 48.03 | 27116.91 | 289.69 | 452.59 | 70.02 | 57.64 | 4102.23 | 0.82 | 0.88 | 6.81 | 0.24 | 1 | 10 | 318.9203 | 436.3608 | 394.7151 | 318920.2847 | 436360.8033 | 2.7752e-06 | 16 | 394715.1406
107 | 90 | CONCLUIDO | 3.7455 | 26.7 | 23.96 | 159.72 | 2.26 | 9 | 218.38 | 52.44 | 27.75 | 7 | 48.19 | 27167.55 | 289.51 | 452.59 | 69.93 | 57.64 | 4060.28 | 0.82 | 0.89 | 6.81 | 0.23 | 1 | 10 | 318.754 | 436.1333 | 394.5094 | 318754.0318 | 436133.3287 | 2.7759e-06 | 16 | 394509.3759
108 | 90 | CONCLUIDO | 3.7461 | 26.69 | 23.95 | 159.69 | 2.27 | 9 | 218.79 | 52.44 | 28 | 7 | 48.35 | 27218.26 | 289.05 | 452.55 | 69.76 | 57.64 | 3973.81 | 0.83 | 0.89 | 6.81 | 0.23 | 1 | 10 | 318.4149 | 435.6694 | 394.0897 | 318414.9406 | 435669.3693 | 2.7763e-06 | 16 | 394089.6961
109 | 90 | CONCLUIDO | 3.7469 | 26.69 | 23.95 | 159.66 | 2.29 | 9 | 219.2 | 52.44 | 28.25 | 7 | 48.51 | 27269.02 | 287.86 | 452.57 | 69.7 | 57.64 | 3941.1 | 0.83 | 0.89 | 6.81 | 0.22 | 1 | 10 | 317.6025 | 434.5577 | 393.0841 | 317602.4517 | 434557.686 | 2.7769e-06 | 16 | 393084.1104
110 | 90 | CONCLUIDO | 3.7455 | 26.7 | 23.96 | 159.72 | 2.31 | 9 | 219.61 | 52.44 | 28.5 | 7 | 48.67 | 27319.84 | 287.52 | 452.55 | 70.13 | 57.64 | 4157.04 | 0.82 | 0.88 | 6.81 | 0.23 | 1 | 10 | 317.469 | 434.3751 | 392.9189 | 317468.9937 | 434375.0829 | 2.7759e-06 | 16 | 392918.9347
111 | 90 | CONCLUIDO | 3.7448 | 26.7 | 23.96 | 159.76 | 2.32 | 9 | 220.03 | 52.44 | 28.75 | 7 | 48.83 | 27370.71 | 287.39 | 452.57 | 70.08 | 57.64 | 4134.37 | 0.82 | 0.88 | 6.81 | 0.24 | 1 | 10 | 317.4237 | 434.3131 | 392.8628 | 317423.6699 | 434313.069 | 2.7753e-06 | 16 | 392862.8392
112 | 90 | CONCLUIDO | 3.7457 | 26.7 | 23.96 | 159.71 | 2.34 | 9 | 220.44 | 52.44 | 29 | 7 | 49 | 27421.64 | 286.32 | 452.58 | 69.91 | 57.64 | 4049.26 | 0.82 | 0.89 | 6.81 | 0.23 | 1 | 10 | 316.6831 | 433.2998 | 391.9463 | 316683.1007 | 433299.7894 | 2.776e-06 | 16 | 391946.2656
113 | 90 | CONCLUIDO | 3.7554 | 26.63 | 23.92 | 179.43 | 2.35 | 8 | 220.85 | 52.44 | 29.25 | 6 | 49.16 | 27472.63 | 285.59 | 452.55 | 68.83 | 57.64 | 3515.44 | 0.84 | 0.89 | 6.81 | 0.2 | 1 | 10 | 315.646 | 431.8808 | 390.6627 | 315646.0232 | 431880.8142 | 2.7832e-06 | 16 | 390662.7154
114 | 90 | CONCLUIDO | 3.755 | 26.63 | 23.93 | 179.44 | 2.37 | 8 | 221.27 | 52.44 | 29.5 | 6 | 49.32 | 27523.67 | 285.4 | 452.56 | 68.88 | 57.64 | 3538.53 | 0.84 | 0.89 | 6.81 | 0.2 | 1 | 10 | 315.5542 | 431.7552 | 390.5491 | 315554.2271 | 431755.2148 | 2.7829e-06 | 16 | 390549.1031
115 | 90 | CONCLUIDO | 3.7554 | 26.63 | 23.92 | 179.43 | 2.39 | 8 | 221.68 | 52.44 | 29.75 | 6 | 49.49 | 27574.77 | 285.59 | 452.61 | 68.84 | 57.64 | 3518.16 | 0.84 | 0.89 | 6.81 | 0.2 | 1 | 10 | 315.646 | 431.8808 | 390.6627 | 315646.0232 | 431880.8142 | 2.7832e-06 | 16 | 390662.7154
116 | 90 | CONCLUIDO | 3.7563 | 26.62 | 23.92 | 179.38 | 2.4 | 8 | 222.1 | 52.44 | 30 | 6 | 49.65 | 27625.93 | 285.75 | 452.58 | 68.66 | 57.64 | 3427.79 | 0.84 | 0.89 | 6.81 | 0.19 | 1 | 10 | 315.7 | 431.9546 | 390.7295 | 315699.9557 | 431954.6071 | 2.7839e-06 | 16 | 390729.4657
117 | 90 | CONCLUIDO | 3.7554 | 26.63 | 23.92 | 179.43 | 2.42 | 8 | 222.51 | 52.44 | 30.25 | 6 | 49.82 | 27677.27 | 285.9 | 452.56 | 68.87 | 57.64 | 3534.41 | 0.84 | 0.89 | 6.81 | 0.2 | 1 | 10 | 315.8457 | 432.154 | 390.9098 | 315845.6772 | 432153.9897 | 2.7832e-06 | 16 | 390909.8195
118 | 90 | CONCLUIDO | 3.7565 | 26.62 | 23.92 | 179.36 | 2.43 | 8 | 222.93 | 52.44 | 30.5 | 6 | 49.99 | 27728.54 | 285.79 | 452.55 | 68.52 | 57.64 | 3358.01 | 0.84 | 0.89 | 6.81 | 0.19 | 1 | 10 | 315.7148 | 431.9749 | 390.7478 | 315714.7988 | 431974.9161 | 2.784e-06 | 16 | 390747.8364
119 | 90 | CONCLUIDO | 3.757 | 26.62 | 23.91 | 179.34 | 2.45 | 8 | 223.34 | 52.44 | 30.75 | 6 | 50.15 | 27779.88 | 285.59 | 452.56 | 68.43 | 57.64 | 3314.89 | 0.84 | 0.89 | 6.81 | 0.19 | 1 | 10 | 315.55 | 431.7494 | 390.5439 | 315550.0126 | 431749.4484 | 2.7844e-06 | 16 | 390543.887
120 | 90 | CONCLUIDO | 3.7567 | 26.62 | 23.91 | 179.36 | 2.46 | 8 | 223.76 | 52.44 | 31 | 6 | 50.32 | 27831.27 | 285.48 | 452.61 | 68.51 | 57.64 | 3354.56 | 0.84 | 0.89 | 6.81 | 0.19 | 1 | 10 | 315.4955 | 431.6749 | 390.4765 | 315495.5461 | 431674.9248 | 2.7842e-06 | 16 | 390476.4759
121 | 90 | CONCLUIDO | 3.7556 | 26.63 | 23.92 | 179.41 | 2.48 | 8 | 224.18 | 52.44 | 31.25 | 6 | 50.49 | 27882.72 | 285.36 | 452.55 | 68.76 | 57.64 | 3476.48 | 0.84 | 0.89 | 6.81 | 0.2 | 1 | 10 | 315.487 | 431.6632 | 390.4659 | 315486.9897 | 431663.2176 | 2.7833e-06 | 16 | 390465.8859
122 | 90 | CONCLUIDO | 3.7555 | 26.63 | 23.92 | 179.42 | 2.49 | 8 | 224.6 | 52.44 | 31.5 | 6 | 50.65 | 27934.23 | 284.99 | 452.58 | 68.79 | 57.64 | 3491.97 | 0.84 | 0.89 | 6.81 | 0.2 | 1 | 10 | 315.2542 | 431.3446 | 390.1777 | 315254.1506 | 431344.6368 | 2.7833e-06 | 16 | 390177.7101
123 | 90 | CONCLUIDO | 3.7556 | 26.63 | 23.92 | 179.42 | 2.51 | 8 | 225.01 | 52.44 | 31.75 | 6 | 50.82 | 27985.79 | 284.02 | 452.6 | 68.74 | 57.64 | 3467.55 | 0.84 | 0.89 | 6.81 | 0.2 | 1 | 10 | 314.624 | 430.4825 | 389.3978 | 314624.0147 | 430482.4572 | 2.7833e-06 | 16 | 389397.8157
124 | 90 | CONCLUIDO | 3.7561 | 26.62 | 23.92 | 179.39 | 2.52 | 8 | 225.43 | 52.44 | 32 | 6 | 50.99 | 28037.42 | 283.39 | 452.56 | 68.67 | 57.64 | 3433.74 | 0.84 | 0.89 | 6.81 | 0.19 | 1 | 10 | 314.1912 | 429.8903 | 388.8621 | 314191.2041 | 429890.2666 | 2.7837e-06 | 16 | 388862.1429
125 | 90 | CONCLUIDO | 3.7557 | 26.63 | 23.92 | 179.41 | 2.54 | 8 | 225.85 | 52.44 | 32.25 | 6 | 51.16 | 28089.1 | 282.47 | 452.55 | 68.87 | 57.64 | 3531.92 | 0.84 | 0.89 | 6.8 | 0.2 | 1 | 10 | 313.6204 | 429.1093 | 388.1557 | 313620.3959 | 429109.2617 | 2.7834e-06 | 16 | 388155.676
126 | 90 | CONCLUIDO | 3.7553 | 26.63 | 23.92 | 179.43 | 2.55 | 8 | 226.27 | 52.44 | 32.5 | 6 | 51.33 | 28140.84 | 281.89 | 452.57 | 68.92 | 57.64 | 3556.23 | 0.84 | 0.89 | 6.81 | 0.2 | 1 | 10 | 313.2684 | 428.6277 | 387.7201 | 313268.4475 | 428627.7102 | 2.7831e-06 | 16 | 387720.0832
127 | 90 | CONCLUIDO | 3.7548 | 26.63 | 23.93 | 179.46 | 2.57 | 8 | 226.69 | 52.44 | 32.75 | 6 | 51.5 | 28192.65 | 280.25 | 452.56 | 68.94 | 57.64 | 3570.22 | 0.84 | 0.89 | 6.81 | 0.2 | 1 | 10 | 312.2478 | 427.2312 | 386.4568 | 312247.7715 | 427231.1763 | 2.7828e-06 | 16 | 386456.8325
128 | 90 | CONCLUIDO | 3.7533 | 26.64 | 23.94 | 179.54 | 2.58 | 8 | 227.11 | 52.44 | 33 | 6 | 51.67 | 28244.51 | 278.82 | 452.55 | 69.35 | 57.64 | 3770.55 | 0.83 | 0.89 | 6.81 | 0.21 | 1 | 10 | 311.4156 | 426.0925 | 385.4268 | 311415.5594 | 426092.5071 | 2.7816e-06 | 16 | 385426.8363
129 | 90 | CONCLUIDO | 3.7623 | 26.58 | 23.91 | 204.95 | 2.6 | 7 | 227.53 | 52.44 | 33.25 | 5 | 51.84 | 28296.43 | 278.44 | 452.55 | 68.42 | 57.64 | 3314.07 | 0.84 | 0.89 | 6.81 | 0.19 | 1 | 10 | 310.665 | 425.0656 | 384.498 | 310665.0437 | 425065.6184 | 2.7883e-06 | 16 | 384497.9523
130 | 90 | CONCLUIDO | 3.7626 | 26.58 | 23.91 | 204.92 | 2.61 | 7 | 227.95 | 52.44 | 33.5 | 5 | 52.01 | 28348.41 | 279.06 | 452.57 | 68.36 | 57.64 | 3285.17 | 0.84 | 0.89 | 6.8 | 0.18 | 1 | 10 | 311.0476 | 425.5891 | 384.9715 | 311047.649 | 425589.1158 | 2.7885e-06 | 16 | 384971.4879
131 | 90 | CONCLUIDO | 3.7628 | 26.58 | 23.91 | 204.91 | 2.63 | 7 | 228.38 | 52.44 | 33.75 | 5 | 52.18 | 28400.46 | 279.3 | 452.57 | 68.25 | 57.64 | 3226.26 | 0.84 | 0.89 | 6.81 | 0.18 | 1 | 10 | 311.1913 | 425.7856 | 385.1492 | 311191.2703 | 425785.6247 | 2.7887e-06 | 16 | 385149.2423
132 | 90 | CONCLUIDO | 3.7636 | 26.57 | 23.9 | 204.86 | 2.64 | 7 | 228.8 | 52.44 | 34 | 5 | 52.36 | 28452.56 | 279.81 | 452.59 | 68.17 | 57.64 | 3187.35 | 0.85 | 0.89 | 6.8 | 0.18 | 1 | 10 | 311.4677 | 426.1638 | 385.4913 | 311467.6735 | 426163.8118 | 2.7893e-06 | 16 | 385491.3357
133 | 90 | CONCLUIDO | 3.7648 | 26.56 | 23.89 | 204.79 | 2.66 | 7 | 229.22 | 52.44 | 34.25 | 5 | 52.53 | 28504.72 | 280.44 | 452.58 | 67.93 | 57.64 | 3070.05 | 0.85 | 0.89 | 6.8 | 0.17 | 1 | 10 | 311.7997 | 426.6181 | 385.9023 | 311799.6977 | 426618.1021 | 2.7902e-06 | 16 | 385902.2692
134 | 90 | CONCLUIDO | 3.7645 | 26.56 | 23.89 | 204.81 | 2.67 | 7 | 229.64 | 52.44 | 34.5 | 5 | 52.7 | 28556.95 | 280.88 | 452.55 | 67.91 | 57.64 | 3056.01 | 0.85 | 0.89 | 6.8 | 0.17 | 1 | 10 | 312.0984 | 427.0268 | 386.272 | 312098.4139 | 427026.8187 | 2.7899e-06 | 16 | 386271.9785
135 | 90 | CONCLUIDO | 3.764 | 26.57 | 23.9 | 204.84 | 2.69 | 7 | 230.07 | 52.44 | 34.75 | 5 | 52.88 | 28609.23 | 281.21 | 452.55 | 68.06 | 57.64 | 3132.44 | 0.85 | 0.89 | 6.81 | 0.17 | 1 | 10 | 312.3459 | 427.3655 | 386.5783 | 312345.9478 | 427365.5056 | 2.7896e-06 | 16 | 386578.3415
136 | 90 | CONCLUIDO | 3.7645 | 26.56 | 23.89 | 204.81 | 2.7 | 7 | 230.49 | 52.44 | 35 | 5 | 53.05 | 28661.58 | 281.33 | 452.55 | 67.9 | 57.64 | 3053.86 | 0.85 | 0.89 | 6.8 | 0.17 | 1 | 10 | 312.3875 | 427.4224 | 386.6298 | 312387.5338 | 427422.4052 | 2.7899e-06 | 16 | 386629.8108
137 | 90 | CONCLUIDO | 3.7649 | 26.56 | 23.89 | 204.78 | 2.71 | 7 | 230.92 | 52.44 | 35.25 | 5 | 53.23 | 28713.99 | 281.32 | 452.55 | 67.87 | 57.64 | 3039.68 | 0.85 | 0.89 | 6.8 | 0.17 | 1 | 10 | 312.3597 | 427.3843 | 386.5953 | 312359.6878 | 427384.3052 | 2.7902e-06 | 16 | 386595.3469
138 | 90 | CONCLUIDO | 3.7633 | 26.57 | 23.9 | 204.88 | 2.73 | 7 | 231.34 | 52.44 | 35.5 | 5 | 53.4 | 28766.46 | 281.31 | 452.56 | 68.11 | 57.64 | 3160.33 | 0.85 | 0.89 | 6.81 | 0.18 | 1 | 10 | 312.4477 | 427.5047 | 386.7043 | 312447.7135 | 427504.7458 | 2.7891e-06 | 16 | 386704.2928
139 | 90 | CONCLUIDO | 3.7636 | 26.57 | 23.9 | 204.87 | 2.74 | 7 | 231.77 | 52.44 | 35.75 | 5 | 53.58 | 28818.99 | 281.17 | 452.56 | 68.04 | 57.64 | 3123.42 | 0.85 | 0.89 | 6.81 | 0.18 | 1 | 10 | 312.3417 | 427.3596 | 386.573 | 312341.6669 | 427359.6482 | 2.7893e-06 | 16 | 386573.0432
140 | 90 | CONCLUIDO | 3.7642 | 26.57 | 23.9 | 204.83 | 2.76 | 7 | 232.2 | 52.44 | 36 | 5 | 53.75 | 28871.58 | 281.24 | 452.58 | 68.02 | 57.64 | 3113.66 | 0.85 | 0.89 | 6.8 | 0.17 | 1 | 10 | 312.3545 | 427.3772 | 386.5889 | 312354.5134 | 427377.2253 | 2.7897e-06 | 16 | 386588.9428
141 | 90 | CONCLUIDO | 3.7654 | 26.56 | 23.89 | 204.75 | 2.77 | 7 | 232.62 | 52.44 | 36.25 | 5 | 53.93 | 28924.24 | 280.71 | 452.57 | 67.62 | 57.64 | 2915 | 0.85 | 0.89 | 6.81 | 0.16 | 1 | 10 | 311.9411 | 426.8116 | 386.0773 | 311941.0935 | 426811.566 | 2.7906e-06 | 16 | 386077.2692
142 | 90 | CONCLUIDO | 3.7654 | 26.56 | 23.89 | 204.76 | 2.78 | 7 | 233.05 | 52.44 | 36.5 | 4 | 54.11 | 28976.96 | 280.46 | 452.58 | 67.64 | 57.64 | 2923.7 | 0.85 | 0.89 | 6.81 | 0.16 | 1 | 10 | 311.7805 | 426.5918 | 385.8785 | 311780.5098 | 426591.8482 | 2.7906e-06 | 16 | 385878.521
143 | 90 | CONCLUIDO | 3.7657 | 26.56 | 23.89 | 204.74 | 2.8 | 7 | 233.48 | 52.44 | 36.75 | 4 | 54.29 | 29029.74 | 280.25 | 452.55 | 67.6 | 57.64 | 2904.33 | 0.85 | 0.89 | 6.81 | 0.16 | 1 | 10 | 311.6296 | 426.3854 | 385.6918 | 311629.6156 | 426385.3882 | 2.7908e-06 | 16 | 385691.7652
144 | 90 | CONCLUIDO | 3.7659 | 26.55 | 23.88 | 204.73 | 2.81 | 7 | 233.91 | 52.44 | 37 | 4 | 54.46 | 29082.59 | 279.68 | 452.6 | 67.49 | 57.64 | 2847.61 | 0.85 | 0.89 | 6.81 | 0.16 | 1 | 10 | 311.2441 | 425.858 | 385.2147 | 311244.1305 | 425857.9505 | 2.791e-06 | 16 | 385214.6654
145 | 90 | CONCLUIDO | 3.7657 | 26.56 | 23.89 | 204.74 | 2.83 | 7 | 234.34 | 52.44 | 37.25 | 4 | 54.64 | 29135.5 | 279.97 | 452.56 | 67.6 | 57.64 | 2901.51 | 0.85 | 0.89 | 6.81 | 0.16 | 1 | 10 | 311.4498 | 426.1393 | 385.4692 | 311449.7761 | 426139.3239 | 2.7908e-06 | 16 | 385469.1849
146 | 90 | CONCLUIDO | 3.766 | 26.55 | 23.88 | 204.72 | 2.84 | 7 | 234.76 | 52.44 | 37.5 | 4 | 54.82 | 29188.47 | 279.76 | 452.6 | 67.52 | 57.64 | 2861.1 | 0.85 | 0.89 | 6.81 | 0.16 | 1 | 10 | 311.2902 | 425.921 | 385.2717 | 311290.1856 | 425920.9651 | 2.7911e-06 | 16 | 385271.666
147 | 90 | CONCLUIDO | 3.7661 | 26.55 | 23.88 | 204.71 | 2.85 | 7 | 235.19 | 52.44 | 37.75 | 4 | 55 | 29241.5 | 279.51 | 452.55 | 67.44 | 57.64 | 2825.33 | 0.85 | 0.89 | 6.81 | 0.16 | 1 | 10 | 311.1243 | 425.694 | 385.0664 | 311124.3071 | 425694.0028 | 2.7911e-06 | 16 | 385066.3647
148 | 90 | CONCLUIDO | 3.7657 | 26.56 | 23.89 | 204.74 | 2.87 | 7 | 235.63 | 52.44 | 38 | 4 | 55.18 | 29294.6 | 279.38 | 452.61 | 67.56 | 57.64 | 2884.69 | 0.85 | 0.89 | 6.81 | 0.16 | 1 | 10 | 311.0708 | 425.6208 | 385.0002 | 311070.8287 | 425620.8313 | 2.7908e-06 | 16 | 385000.1765
149 | 90 | CONCLUIDO | 3.7657 | 26.56 | 23.89 | 204.74 | 2.88 | 7 | 236.06 | 52.44 | 38.25 | 4 | 55.36 | 29347.77 | 278.82 | 452.59 | 67.53 | 57.64 | 2866.85 | 0.85 | 0.89 | 6.81 | 0.16 | 1 | 10 | 310.7111 | 425.1287 | 384.555 | 310711.1497 | 425128.7027 | 2.7908e-06 | 16 | 384555.0159
150 | 90 | CONCLUIDO | 3.767 | 26.55 | 23.88 | 204.66 | 2.89 | 7 | 236.49 | 52.44 | 38.5 | 4 | 55.55 | 29400.99 | 278.03 | 452.55 | 67.27 | 57.64 | 2739.23 | 0.86 | 0.89 | 6.81 | 0.15 | 1 | 10 | 310.1262 | 424.3283 | 383.831 | 310126.1848 | 424328.3279 | 2.7918e-06 | 16 | 383831.0278
151 | 90 | CONCLUIDO | 3.7656 | 26.56 | 23.89 | 204.75 | 2.91 | 7 | 236.92 | 52.44 | 38.75 | 3 | 55.73 | 29454.29 | 277.41 | 452.55 | 67.55 | 57.64 | 2876.2 | 0.85 | 0.89 | 6.81 | 0.16 | 1 | 10 | 309.8108 | 423.8968 | 383.4407 | 309810.8154 | 423896.8255 | 2.7908e-06 | 16 | 383440.7074
152 | 90 | CONCLUIDO | 3.7652 | 26.56 | 23.89 | 204.77 | 2.92 | 7 | 237.35 | 52.44 | 39 | 3 | 55.91 | 29507.65 | 277.14 | 452.56 | 67.59 | 57.64 | 2898.4 | 0.85 | 0.89 | 6.81 | 0.17 | 1 | 10 | 309.6585 | 423.6885 | 383.2522 | 309658.522 | 423688.451 | 2.7905e-06 | 16 | 383252.2199
153 | 90 | CONCLUIDO | 3.765 | 26.56 | 23.89 | 204.78 | 2.94 | 7 | 237.79 | 52.44 | 39.25 | 3 | 56.09 | 29561.07 | 276.76 | 452.55 | 67.67 | 57.64 | 2936.24 | 0.85 | 0.89 | 6.81 | 0.17 | 1 | 10 | 309.425 | 423.3689 | 382.9632 | 309424.9744 | 423368.9008 | 2.7903e-06 | 16 | 382963.1672
154 | 90 | CONCLUIDO | 3.7644 | 26.56 | 23.9 | 204.82 | 2.95 | 7 | 238.22 | 52.44 | 39.5 | 2 | 56.28 | 29614.56 | 276.81 | 452.6 | 67.79 | 57.64 | 2998.91 | 0.85 | 0.89 | 6.81 | 0.17 | 1 | 10 | 309.4975 | 423.4681 | 383.0529 | 309497.5028 | 423468.1374 | 2.7899e-06 | 16 | 383052.9327
155 | 90 | CONCLUIDO | 3.7639 | 26.57 | 23.9 | 204.85 | 2.96 | 7 | 238.65 | 52.44 | 39.75 | 1 | 56.46 | 29668.11 | 277.08 | 452.56 | 67.83 | 57.64 | 3017.28 | 0.85 | 0.89 | 6.81 | 0.17 | 1 | 10 | 309.6974 | 423.7416 | 383.3003 | 309697.4028 | 423741.6494 | 2.7895e-06 | 16 | 383300.3411
156 | 90 | CONCLUIDO | 3.7641 | 26.57 | 23.9 | 204.84 | 2.98 | 7 | 239.09 | 52.44 | 40 | 1 | 56.65 | 29721.73 | 277.11 | 452.56 | 67.75 | 57.64 | 2979.32 | 0.85 | 0.89 | 6.81 | 0.17 | 1 | 10 | 309.7061 | 423.7536 | 383.3111 | 309706.1093 | 423753.562 | 2.7896e-06 | 16 | 383311.1168

## RESULTADOS_20
Unnamed: 0 | Volume de calda [L] | STATUS | Capacidade operacional [ha/h] | Tempo de missao [h] | Tempo util [h] | Tempo por voo [min] | Autonomia Projetada [h] | N° Voos | MTOW [kg] | Massa Estrutura [kg] | Combustível [kg] | Abastecimentos | Massa gerador | Potência gerador [W] | Combustível consumido [L] | Calda cons [L] | Distância percorrida [km] | Distância Pulverizando [km] | RTL ACUMULADO[m] | EOC [km/km] | EOC [h/h] | Tempo de manobra [h] | Tempo rtl_rtw [h] | V pulv [m/s] | V desloc [m/s] | Preço Total por ha Simples [R$/ha] | Preço Total por ha Presumido [R$/ha] | Preço Total por ha Real [R$/ha] | Preço Total Simples [R$] | Preço Total Presumido [R$] | Prod CAPEX [ha/h/R$] | Dias Trabalhados | Preço Total Real [R$]
0 | 110 | CONCLUIDO | 1.8546 | 53.92 | 35.22 | 5.55 | 0.08 | 381 | 213.37 | 56.13 | 1 | 379 | 46.25 | 26550.29 | 525.58 | 453.8 | 436.74 | 57.64 | 185604.81 | 0.13 | 0.6 | 7.44 | 11.46 | 1 | 10 | 974.8996 | 1333.9006 | 1206.595 | 974899.5704 | 1333900.6018 | 1.359e-06 | 32 | 1206595.0005
1 | 110 | CONCLUIDO | 2.1652 | 46.19 | 31.92 | 6.94 | 0.1 | 276 | 213.78 | 56.13 | 1.25 | 274 | 46.4 | 26600.32 | 476.33 | 453.31 | 329.18 | 57.64 | 132350.27 | 0.18 | 0.66 | 7.26 | 8.17 | 1 | 10 | 771.9885 | 1056.2687 | 955.4599 | 771988.5104 | 1056268.7377 | 1.5866e-06 | 27 | 955459.9319
2 | 110 | CONCLUIDO | 2.3876 | 41.88 | 30.11 | 8.32 | 0.12 | 217 | 214.19 | 56.13 | 1.5 | 215 | 46.56 | 26650.41 | 449.27 | 453.18 | 270.07 | 57.64 | 103087.86 | 0.21 | 0.7 | 7.16 | 6.37 | 1 | 10 | 673.6447 | 921.7104 | 833.7437 | 673644.7014 | 921710.3996 | 1.7495e-06 | 25 | 833743.6527
3 | 110 | CONCLUIDO | 2.5557 | 39.13 | 28.96 | 9.71 | 0.14 | 179 | 214.59 | 56.13 | 1.75 | 177 | 46.72 | 26700.55 | 431.99 | 453.02 | 232.86 | 57.64 | 84673.93 | 0.25 | 0.73 | 7.08 | 5.22 | 1 | 10 | 609.0258 | 833.296 | 753.7674 | 609025.8272 | 833296.0051 | 1.8727e-06 | 23 | 753767.404
4 | 110 | CONCLUIDO | 2.6897 | 37.18 | 28.15 | 11.11 | 0.17 | 152 | 215 | 56.13 | 2 | 150 | 46.87 | 26750.75 | 419.78 | 452.95 | 205.85 | 57.64 | 71302.37 | 0.28 | 0.75 | 7.06 | 4.41 | 1 | 10 | 567.7075 | 776.7624 | 702.6293 | 567707.4794 | 776762.4188 | 1.9709e-06 | 22 | 702629.3037
5 | 110 | CONCLUIDO | 2.7918 | 35.82 | 27.59 | 12.45 | 0.19 | 133 | 215.41 | 56.13 | 2.25 | 131 | 47.03 | 26801 | 411.31 | 452.84 | 188.02 | 57.64 | 62484.2 | 0.31 | 0.77 | 7.02 | 3.86 | 1 | 10 | 537.6005 | 735.5687 | 665.3671 | 537600.4898 | 735568.7073 | 2.0457e-06 | 21 | 665367.0623
6 | 110 | CONCLUIDO | 2.8857 | 34.65 | 27.1 | 13.9 | 0.21 | 117 | 215.82 | 56.13 | 2.5 | 115 | 47.19 | 26851.31 | 403.82 | 452.96 | 172.31 | 57.64 | 54706.45 | 0.33 | 0.78 | 6.98 | 3.37 | 1 | 10 | 517.975 | 708.7163 | 641.0774 | 517975.0397 | 708716.3008 | 2.1145e-06 | 21 | 641077.4117
7 | 110 | CONCLUIDO | 2.9624 | 33.76 | 26.71 | 15.26 | 0.23 | 105 | 216.22 | 56.13 | 2.75 | 103 | 47.35 | 26901.66 | 397.82 | 452.7 | 159.9 | 57.64 | 48562.28 | 0.36 | 0.79 | 6.95 | 2.98 | 1 | 10 | 496.0928 | 678.776 | 613.9946 | 496092.7879 | 678776.0384 | 2.1707e-06 | 20 | 613994.606
8 | 110 | CONCLUIDO | 3.0183 | 33.13 | 26.47 | 16.54 | 0.25 | 96 | 216.63 | 56.13 | 3 | 94 | 47.51 | 26952.08 | 394.06 | 452.92 | 151.71 | 57.64 | 44513.14 | 0.38 | 0.8 | 6.94 | 2.73 | 1 | 10 | 486.1852 | 665.22 | 601.7323 | 486185.154 | 665219.9767 | 2.2117e-06 | 20 | 601732.3158
9 | 110 | CONCLUIDO | 3.0695 | 32.58 | 26.25 | 17.9 | 0.27 | 88 | 217.04 | 56.13 | 3.25 | 86 | 47.66 | 27002.55 | 390.69 | 452.93 | 144.48 | 57.64 | 40938.52 | 0.4 | 0.81 | 6.94 | 2.52 | 1 | 10 | 470.6016 | 643.8979 | 582.4452 | 470601.6209 | 643897.8992 | 2.2492e-06 | 19 | 582445.1874
10 | 110 | CONCLUIDO | 3.1167 | 32.09 | 26.05 | 19.3 | 0.29 | 81 | 217.45 | 56.13 | 3.5 | 79 | 47.82 | 27053.07 | 387.52 | 452.73 | 137.88 | 57.64 | 37675.2 | 0.42 | 0.81 | 6.93 | 2.32 | 1 | 10 | 462.7886 | 633.2078 | 572.7754 | 462788.644 | 633207.8395 | 2.2838e-06 | 19 | 572775.372
11 | 110 | CONCLUIDO | 3.1599 | 31.65 | 25.87 | 20.69 | 0.31 | 75 | 217.86 | 56.13 | 3.75 | 73 | 47.98 | 27103.65 | 384.6 | 452.7 | 131.76 | 57.64 | 34643.63 | 0.44 | 0.82 | 6.92 | 2.14 | 1 | 10 | 455.8315 | 623.6888 | 564.1648 | 455831.5324 | 623688.8125 | 2.3154e-06 | 19 | 564164.8276
12 | 110 | CONCLUIDO | 3.1943 | 31.31 | 25.74 | 22.06 | 0.33 | 70 | 218.27 | 56.13 | 4 | 68 | 48.15 | 27154.29 | 382.43 | 452.7 | 127.73 | 57.64 | 32650.91 | 0.45 | 0.82 | 6.91 | 2.01 | 1 | 10 | 450.5586 | 616.4741 | 557.6387 | 450558.584 | 616474.1319 | 2.3406e-06 | 19 | 557638.706
13 | 110 | CONCLUIDO | 3.2354 | 30.91 | 25.55 | 23.59 | 0.35 | 65 | 218.68 | 56.13 | 4.25 | 63 | 48.31 | 27204.98 | 379.51 | 452.68 | 121.85 | 57.64 | 29736.84 | 0.47 | 0.83 | 6.9 | 1.82 | 1 | 10 | 437.2392 | 598.2499 | 541.1538 | 437239.1574 | 598249.9048 | 2.3708e-06 | 18 | 541153.7735
14 | 110 | CONCLUIDO | 3.2564 | 30.71 | 25.48 | 24.66 | 0.36 | 62 | 219.09 | 56.13 | 4.5 | 60 | 48.47 | 27255.72 | 378.19 | 452.66 | 119.46 | 57.64 | 28557.39 | 0.48 | 0.83 | 6.89 | 1.75 | 1 | 10 | 434.1709 | 594.0517 | 537.3563 | 434170.8512 | 594051.7129 | 2.3861e-06 | 18 | 537356.2512
15 | 110 | CONCLUIDO | 3.2855 | 30.44 | 25.37 | 26.25 | 0.38 | 58 | 219.51 | 56.13 | 4.75 | 56 | 48.63 | 27306.53 | 376.49 | 452.77 | 115.8 | 57.64 | 26748.2 | 0.5 | 0.84 | 6.89 | 1.65 | 1 | 10 | 430.0648 | 588.4337 | 532.2744 | 430064.8467 | 588433.6964 | 2.4075e-06 | 18 | 532274.4102
16 | 110 | CONCLUIDO | 3.3111 | 30.2 | 25.27 | 27.56 | 0.4 | 55 | 219.92 | 56.13 | 5 | 53 | 48.79 | 27357.39 | 374.74 | 452.7 | 112.61 | 57.64 | 25169.59 | 0.51 | 0.84 | 6.88 | 1.54 | 1 | 10 | 426.323 | 583.3139 | 527.6433 | 426323.0053 | 583313.9439 | 2.4262e-06 | 18 | 527643.2798
17 | 110 | CONCLUIDO | 3.3318 | 30.01 | 25.21 | 29.08 | 0.42 | 52 | 220.33 | 56.13 | 5.25 | 50 | 48.95 | 27408.3 | 373.56 | 452.7 | 110.08 | 57.64 | 23918.98 | 0.52 | 0.84 | 6.89 | 1.48 | 1 | 10 | 423.5324 | 579.4957 | 524.1894 | 423532.3737 | 579495.6786 | 2.4414e-06 | 18 | 524189.4243
18 | 110 | CONCLUIDO | 3.3457 | 29.89 | 25.16 | 30.2 | 0.44 | 50 | 220.74 | 56.13 | 5.5 | 48 | 49.12 | 27459.27 | 372.85 | 452.74 | 108.9 | 57.64 | 23338.22 | 0.53 | 0.84 | 6.88 | 1.44 | 1 | 10 | 421.727 | 577.0255 | 521.955 | 421727.0427 | 577025.5451 | 2.4516e-06 | 18 | 521955.0369
19 | 110 | CONCLUIDO | 3.3674 | 29.7 | 25.06 | 31.32 | 0.46 | 48 | 221.16 | 56.13 | 5.75 | 46 | 49.28 | 27510.3 | 371.08 | 452.83 | 105.68 | 57.64 | 21738.26 | 0.55 | 0.85 | 6.87 | 1.33 | 1 | 10 | 418.44 | 572.5281 | 517.8868 | 418440.0177 | 572528.0924 | 2.4675e-06 | 18 | 517886.8148
20 | 110 | CONCLUIDO | 3.3818 | 29.57 | 25.01 | 32.63 | 0.48 | 46 | 221.57 | 56.13 | 6 | 44 | 49.45 | 27561.39 | 370.24 | 452.72 | 104.21 | 57.64 | 21012.6 | 0.55 | 0.85 | 6.87 | 1.29 | 1 | 10 | 416.5386 | 569.9265 | 515.5335 | 416538.5825 | 569926.465 | 2.478e-06 | 18 | 515533.483
21 | 110 | CONCLUIDO | 3.3949 | 29.46 | 24.98 | 34.07 | 0.5 | 44 | 221.99 | 56.13 | 6.25 | 42 | 49.61 | 27612.53 | 369.7 | 452.63 | 103.12 | 57.64 | 20480.04 | 0.56 | 0.85 | 6.87 | 1.26 | 1 | 10 | 414.9988 | 567.8197 | 513.6277 | 414998.7914 | 567819.6549 | 2.4876e-06 | 18 | 513627.744
22 | 110 | CONCLUIDO | 3.4166 | 29.27 | 24.88 | 35.55 | 0.52 | 42 | 222.4 | 56.13 | 6.5 | 40 | 49.78 | 27663.85 | 368.08 | 452.61 | 99.89 | 57.64 | 18871.13 | 0.58 | 0.85 | 6.86 | 1.16 | 1 | 10 | 405.0245 | 554.1724 | 501.2829 | 405024.4775 | 554172.3586 | 2.5035e-06 | 17 | 501282.9264
23 | 110 | CONCLUIDO | 3.4307 | 29.15 | 24.85 | 37.27 | 0.54 | 40 | 222.82 | 56.13 | 6.75 | 38 | 49.94 | 27715.11 | 367.11 | 452.63 | 98.92 | 57.64 | 18397.91 | 0.58 | 0.85 | 6.86 | 1.12 | 1 | 10 | 403.1318 | 551.5827 | 498.9404 | 403131.7626 | 551582.6625 | 2.5139e-06 | 17 | 498940.3873
24 | 110 | CONCLUIDO | 3.4371 | 29.09 | 24.84 | 38.21 | 0.56 | 39 | 223.23 | 56.13 | 7 | 37 | 50.11 | 27766.43 | 366.89 | 452.59 | 98.68 | 57.64 | 18284.94 | 0.58 | 0.85 | 6.85 | 1.11 | 1 | 10 | 402.4365 | 550.6314 | 498.0799 | 402436.5466 | 550631.4373 | 2.5186e-06 | 17 | 498079.9458
25 | 110 | CONCLUIDO | 3.4454 | 29.02 | 24.81 | 39.17 | 0.58 | 38 | 223.65 | 56.13 | 7.25 | 36 | 50.27 | 27817.81 | 366.07 | 452.62 | 97.43 | 57.64 | 17664.75 | 0.59 | 0.85 | 6.86 | 1.08 | 1 | 10 | 401.1458 | 548.8654 | 496.4824 | 401145.8064 | 548865.3896 | 2.5246e-06 | 17 | 496482.4472
26 | 110 | CONCLUIDO | 3.4639 | 28.87 | 24.74 | 41.23 | 0.59 | 36 | 224.07 | 56.13 | 7.5 | 34 | 50.44 | 27869.24 | 365.08 | 452.69 | 95.12 | 57.64 | 16517.49 | 0.61 | 0.86 | 6.86 | 1.01 | 1 | 10 | 398.8728 | 545.7554 | 493.6693 | 398872.8153 | 545755.3829 | 2.5382e-06 | 17 | 493669.2551
27 | 110 | CONCLUIDO | 3.4729 | 28.79 | 24.7 | 42.35 | 0.61 | 35 | 224.49 | 56.13 | 7.75 | 33 | 50.61 | 27920.73 | 364.5 | 452.66 | 93.93 | 57.64 | 15928.37 | 0.61 | 0.86 | 6.86 | 0.98 | 1 | 10 | 397.7012 | 544.1523 | 492.2192 | 397701.1709 | 544152.2874 | 2.5448e-06 | 17 | 492219.1568
28 | 110 | CONCLUIDO | 3.4849 | 28.7 | 24.65 | 43.49 | 0.63 | 34 | 224.9 | 56.13 | 8 | 32 | 50.78 | 27972.28 | 363.31 | 452.66 | 92.15 | 57.64 | 15044.08 | 0.63 | 0.86 | 6.85 | 0.92 | 1 | 10 | 395.8626 | 541.6367 | 489.9437 | 395862.6221 | 541636.7037 | 2.5536e-06 | 17 | 489943.6569
29 | 110 | CONCLUIDO | 3.4898 | 28.66 | 24.65 | 44.82 | 0.65 | 33 | 225.32 | 56.13 | 8.25 | 31 | 50.95 | 28023.89 | 363.45 | 452.6 | 92.2 | 57.64 | 15070.73 | 0.63 | 0.86 | 6.85 | 0.92 | 1 | 10 | 395.5702 | 541.2366 | 489.5817 | 395570.1835 | 541236.5764 | 2.5572e-06 | 17 | 489581.7172
30 | 110 | CONCLUIDO | 3.4974 | 28.59 | 24.63 | 46.18 | 0.67 | 32 | 225.74 | 56.13 | 8.5 | 30 | 51.11 | 28075.56 | 362.85 | 452.68 | 91.75 | 57.64 | 14852.44 | 0.63 | 0.86 | 6.85 | 0.9 | 1 | 10 | 394.5327 | 539.8171 | 488.2977 | 394532.7291 | 539817.0856 | 2.5627e-06 | 17 | 488297.7006
31 | 110 | CONCLUIDO | 3.5077 | 28.51 | 24.59 | 47.59 | 0.69 | 31 | 226.16 | 56.13 | 8.75 | 29 | 51.28 | 28127.29 | 361.96 | 452.72 | 90.46 | 57.64 | 14210.56 | 0.64 | 0.86 | 6.85 | 0.86 | 1 | 10 | 393.0678 | 537.8127 | 486.4846 | 393067.7837 | 537812.6826 | 2.5703e-06 | 17 | 486484.595
32 | 110 | CONCLUIDO | 3.517 | 28.43 | 24.55 | 49.11 | 0.71 | 30 | 226.58 | 56.13 | 9 | 28 | 51.45 | 28179.08 | 361.55 | 452.57 | 89.44 | 57.64 | 13706.51 | 0.64 | 0.86 | 6.84 | 0.83 | 1 | 10 | 392.0192 | 536.3779 | 485.1868 | 392019.173 | 536377.9272 | 2.5771e-06 | 17 | 485186.7706
33 | 110 | CONCLUIDO | 3.5251 | 28.37 | 24.53 | 50.75 | 0.72 | 29 | 227 | 56.13 | 9.25 | 27 | 51.62 | 28230.92 | 360.75 | 452.56 | 88.57 | 57.64 | 13277.39 | 0.65 | 0.86 | 6.84 | 0.81 | 1 | 10 | 390.8215 | 534.7392 | 483.7045 | 390821.504 | 534739.2235 | 2.583e-06 | 17 | 483704.4626
34 | 110 | CONCLUIDO | 3.5242 | 28.38 | 24.54 | 50.77 | 0.74 | 29 | 227.42 | 56.13 | 9.5 | 27 | 51.8 | 28282.83 | 360.93 | 452.63 | 88.77 | 57.64 | 13376.53 | 0.65 | 0.86 | 6.84 | 0.81 | 1 | 10 | 391.0247 | 535.0173 | 483.956 | 391024.7076 | 535017.2558 | 2.5824e-06 | 17 | 483955.9598
35 | 110 | CONCLUIDO | 3.5362 | 28.28 | 24.48 | 52.47 | 0.76 | 28 | 227.84 | 56.13 | 9.75 | 26 | 51.97 | 28334.8 | 359.83 | 452.59 | 86.99 | 57.64 | 12495 | 0.66 | 0.87 | 6.84 | 0.76 | 1 | 10 | 389.287 | 532.6396 | 481.8052 | 389286.9576 | 532639.5895 | 2.5912e-06 | 17 | 481805.2147
36 | 110 | CONCLUIDO | 3.5411 | 28.24 | 24.49 | 54.41 | 0.78 | 27 | 228.27 | 56.13 | 10 | 25 | 52.14 | 28386.82 | 359.79 | 452.64 | 87.18 | 57.64 | 12591.05 | 0.66 | 0.87 | 6.84 | 0.76 | 1 | 10 | 388.895 | 532.1033 | 481.3201 | 388894.9835 | 532103.2733 | 2.5948e-06 | 17 | 481320.0837
37 | 110 | CONCLUIDO | 3.5436 | 28.22 | 24.47 | 54.37 | 0.8 | 27 | 228.69 | 56.13 | 10.25 | 25 | 52.31 | 28438.91 | 359.08 | 452.61 | 86.79 | 57.64 | 12397.72 | 0.66 | 0.87 | 6.83 | 0.74 | 1 | 10 | 388.1995 | 531.1516 | 480.4593 | 388199.4736 | 531151.646 | 2.5966e-06 | 17 | 480459.2784
38 | 110 | CONCLUIDO | 3.5499 | 28.17 | 24.46 | 56.44 | 0.81 | 26 | 229.11 | 56.13 | 10.5 | 24 | 52.48 | 28491.06 | 358.88 | 452.59 | 86.33 | 57.64 | 12174.08 | 0.67 | 0.87 | 6.84 | 0.73 | 1 | 10 | 387.5745 | 530.2965 | 479.6858 | 387574.4939 | 530296.5212 | 2.6012e-06 | 17 | 479685.7655
39 | 110 | CONCLUIDO | 3.5594 | 28.09 | 24.43 | 58.62 | 0.83 | 25 | 229.53 | 56.13 | 10.75 | 23 | 52.66 | 28543.27 | 358.26 | 452.61 | 85.23 | 57.64 | 11629.08 | 0.68 | 0.87 | 6.83 | 0.7 | 1 | 10 | 386.4049 | 528.6963 | 478.2382 | 386404.9311 | 528696.2737 | 2.6082e-06 | 17 | 478238.2433
40 | 110 | CONCLUIDO | 3.5604 | 28.09 | 24.42 | 58.6 | 0.85 | 25 | 229.96 | 56.13 | 11 | 23 | 52.83 | 28595.54 | 357.98 | 452.6 | 84.86 | 57.64 | 11442.73 | 0.68 | 0.87 | 6.84 | 0.69 | 1 | 10 | 386.1295 | 528.3194 | 477.8973 | 386129.4529 | 528319.3522 | 2.6089e-06 | 17 | 477897.2948
41 | 110 | CONCLUIDO | 3.5719 | 28 | 24.37 | 60.93 | 0.87 | 24 | 230.38 | 56.13 | 11.25 | 22 | 53 | 28647.87 | 357.38 | 452.64 | 83.6 | 57.64 | 10818.46 | 0.69 | 0.87 | 6.83 | 0.65 | 1 | 10 | 384.8115 | 526.5161 | 476.2662 | 384811.5346 | 526516.1183 | 2.6173e-06 | 17 | 476266.1589
42 | 110 | CONCLUIDO | 3.5699 | 28.01 | 24.39 | 60.97 | 0.89 | 24 | 230.81 | 56.13 | 11.5 | 22 | 53.18 | 28700.26 | 357.12 | 452.56 | 83.94 | 57.64 | 10990.2 | 0.69 | 0.87 | 6.83 | 0.66 | 1 | 10 | 384.8046 | 526.5066 | 476.2575 | 384804.5727 | 526506.5927 | 2.6159e-06 | 17 | 476257.5425
43 | 110 | CONCLUIDO | 3.5793 | 27.94 | 24.35 | 63.53 | 0.9 | 23 | 231.23 | 56.13 | 11.75 | 21 | 53.36 | 28752.71 | 356.59 | 452.58 | 82.78 | 57.64 | 10413.16 | 0.7 | 0.87 | 6.83 | 0.63 | 1 | 10 | 383.7072 | 525.0051 | 474.8993 | 383707.1553 | 525005.0579 | 2.6228e-06 | 17 | 474899.312
44 | 110 | CONCLUIDO | 3.5801 | 27.93 | 24.35 | 63.52 | 0.92 | 23 | 231.66 | 56.13 | 12 | 21 | 53.53 | 28805.23 | 356.14 | 452.55 | 82.38 | 57.64 | 10215.4 | 0.7 | 0.87 | 6.84 | 0.62 | 1 | 10 | 383.3439 | 524.508 | 474.4497 | 383343.8774 | 524508.005 | 2.6233e-06 | 17 | 474449.6971
45 | 110 | CONCLUIDO | 3.589 | 27.86 | 24.32 | 66.33 | 0.94 | 22 | 232.08 | 56.13 | 12.25 | 20 | 53.71 | 28857.81 | 355.86 | 452.62 | 81.67 | 57.64 | 9861.38 | 0.71 | 0.87 | 6.83 | 0.6 | 1 | 10 | 382.4686 | 523.3104 | 473.3664 | 382468.5656 | 523310.3648 | 2.6299e-06 | 17 | 473366.358
46 | 110 | CONCLUIDO | 3.589 | 27.86 | 24.32 | 66.33 | 0.96 | 22 | 232.51 | 56.13 | 12.5 | 20 | 53.88 | 28910.45 | 355.71 | 452.6 | 81.78 | 57.64 | 9917.32 | 0.7 | 0.87 | 6.83 | 0.6 | 1 | 10 | 382.3675 | 523.1721 | 473.2412 | 382367.4797 | 523172.0546 | 2.6299e-06 | 17 | 473241.248
47 | 110 | CONCLUIDO | 3.5984 | 27.79 | 24.29 | 69.4 | 0.97 | 21 | 232.94 | 56.13 | 12.75 | 19 | 54.06 | 28963.15 | 354.93 | 452.56 | 80.71 | 57.64 | 9388.84 | 0.71 | 0.87 | 6.83 | 0.57 | 1 | 10 | 381.1241 | 521.4708 | 471.7024 | 381124.1297 | 521470.8483 | 2.6367e-06 | 17 | 471702.4024
48 | 110 | CONCLUIDO | 3.5982 | 27.79 | 24.29 | 69.41 | 0.99 | 21 | 233.37 | 56.13 | 13 | 19 | 54.24 | 29015.91 | 355.05 | 452.63 | 80.81 | 57.64 | 9435.79 | 0.71 | 0.87 | 6.83 | 0.57 | 1 | 10 | 381.2194 | 521.6012 | 471.8203 | 381219.3901 | 521601.1878 | 2.6366e-06 | 17 | 471820.3025
49 | 110 | CONCLUIDO | 3.5971 | 27.8 | 24.3 | 69.43 | 1.01 | 21 | 233.79 | 56.13 | 13.25 | 19 | 54.42 | 29068.74 | 354.78 | 452.56 | 81.05 | 57.64 | 9560.03 | 0.71 | 0.87 | 6.83 | 0.58 | 1 | 10 | 381.1281 | 521.4763 | 471.7073 | 381128.1067 | 521476.2897 | 2.6358e-06 | 17 | 471707.3245
50 | 110 | CONCLUIDO | 3.6062 | 27.73 | 24.27 | 72.82 | 1.02 | 20 | 234.22 | 56.13 | 13.5 | 18 | 54.6 | 29121.64 | 354.06 | 452.6 | 80.22 | 57.64 | 9150.02 | 0.72 | 0.87 | 6.83 | 0.55 | 1 | 10 | 379.9528 | 519.8681 | 470.2527 | 379952.7675 | 519868.1389 | 2.6425e-06 | 17 | 470252.6533
51 | 110 | CONCLUIDO | 3.607 | 27.72 | 24.27 | 72.8 | 1.04 | 20 | 234.65 | 56.13 | 13.75 | 18 | 54.78 | 29174.59 | 354.26 | 452.6 | 80.15 | 57.64 | 9115.17 | 0.72 | 0.87 | 6.82 | 0.54 | 1 | 10 | 380.0289 | 519.9723 | 470.3469 | 380028.8844 | 519972.2853 | 2.6431e-06 | 17 | 470346.8602
52 | 110 | CONCLUIDO | 3.6063 | 27.73 | 24.27 | 72.82 | 1.06 | 20 | 235.08 | 56.13 | 14 | 18 | 54.96 | 29227.61 | 353.21 | 452.58 | 80.09 | 57.64 | 9084.42 | 0.72 | 0.87 | 6.83 | 0.55 | 1 | 10 | 379.3754 | 519.0782 | 469.5381 | 379375.4451 | 519078.2208 | 2.6425e-06 | 17 | 469538.1239
53 | 110 | CONCLUIDO | 3.6153 | 27.66 | 24.25 | 76.56 | 1.08 | 19 | 235.51 | 56.13 | 14.25 | 17 | 55.14 | 29280.69 | 353.11 | 452.55 | 79.4 | 57.64 | 8742.1 | 0.73 | 0.87 | 6.83 | 0.52 | 1 | 10 | 378.6393 | 518.0711 | 468.6271 | 378639.3405 | 518071.05 | 2.6491e-06 | 17 | 468627.0761
54 | 110 | CONCLUIDO | 3.6153 | 27.66 | 24.25 | 76.56 | 1.09 | 19 | 235.94 | 56.13 | 14.5 | 17 | 55.32 | 29333.84 | 353.06 | 452.6 | 79.07 | 57.64 | 8576.48 | 0.73 | 0.87 | 6.83 | 0.52 | 1 | 10 | 378.6059 | 518.0253 | 468.5857 | 378605.8903 | 518025.282 | 2.6491e-06 | 17 | 468585.6761
55 | 110 | CONCLUIDO | 3.6167 | 27.65 | 24.23 | 76.53 | 1.11 | 19 | 236.37 | 56.13 | 14.75 | 17 | 55.5 | 29387.05 | 352.5 | 452.63 | 79.12 | 57.64 | 8603.17 | 0.73 | 0.87 | 6.82 | 0.51 | 1 | 10 | 378.111 | 517.3481 | 467.9731 | 378110.977 | 517348.1198 | 2.6502e-06 | 17 | 467973.1413
56 | 110 | CONCLUIDO | 3.6259 | 27.58 | 24.21 | 80.69 | 1.13 | 18 | 236.81 | 56.13 | 15 | 16 | 55.68 | 29440.33 | 352.44 | 452.61 | 77.94 | 57.64 | 8018.73 | 0.74 | 0.88 | 6.83 | 0.48 | 1 | 10 | 370.509 | 506.9467 | 458.5644 | 370508.981 | 506946.7335 | 2.6569e-06 | 16 | 458564.4488
57 | 110 | CONCLUIDO | 3.6247 | 27.59 | 24.22 | 80.72 | 1.14 | 18 | 237.24 | 56.13 | 15.25 | 16 | 55.86 | 29493.67 | 352.57 | 452.59 | 78.52 | 57.64 | 8306.55 | 0.73 | 0.88 | 6.82 | 0.49 | 1 | 10 | 370.6913 | 507.1962 | 458.7901 | 370691.2816 | 507196.1652 | 2.656e-06 | 16 | 458790.0751
58 | 110 | CONCLUIDO | 3.6268 | 27.57 | 24.2 | 80.66 | 1.16 | 18 | 237.67 | 56.13 | 15.5 | 16 | 56.05 | 29547.07 | 351.85 | 452.59 | 77.8 | 57.64 | 7949.59 | 0.74 | 0.88 | 6.82 | 0.47 | 1 | 10 | 370.0414 | 506.307 | 457.9858 | 370041.4366 | 506307.0186 | 2.6576e-06 | 16 | 457985.7873
59 | 110 | CONCLUIDO | 3.6361 | 27.5 | 24.17 | 85.31 | 1.18 | 17 | 238.11 | 56.13 | 15.75 | 15 | 56.23 | 29600.54 | 350.83 | 452.59 | 76.99 | 57.64 | 7547.77 | 0.75 | 0.88 | 6.82 | 0.45 | 1 | 10 | 368.6725 | 504.434 | 456.2915 | 368672.5131 | 504433.9972 | 2.6644e-06 | 16 | 456291.5244
60 | 110 | CONCLUIDO | 3.6357 | 27.51 | 24.17 | 85.32 | 1.19 | 17 | 238.54 | 56.13 | 16 | 15 | 56.41 | 29654.08 | 351.22 | 452.58 | 77.06 | 57.64 | 7583.54 | 0.75 | 0.88 | 6.82 | 0.45 | 1 | 10 | 368.9602 | 504.8277 | 456.6476 | 368960.2438 | 504827.6829 | 2.6641e-06 | 16 | 456647.6374
61 | 110 | CONCLUIDO | 3.6354 | 27.51 | 24.18 | 85.33 | 1.21 | 17 | 238.97 | 56.13 | 16.25 | 15 | 56.6 | 29707.68 | 351.48 | 452.59 | 76.83 | 57.64 | 7469.46 | 0.75 | 0.88 | 6.83 | 0.45 | 1 | 10 | 369.1643 | 505.1068 | 456.9002 | 369164.2724 | 505106.8438 | 2.6639e-06 | 16 | 456900.1556
62 | 110 | CONCLUIDO | 3.6339 | 27.52 | 24.19 | 85.37 | 1.23 | 17 | 239.41 | 56.13 | 16.5 | 15 | 56.78 | 29761.35 | 351.36 | 452.61 | 77.43 | 57.64 | 7770.12 | 0.74 | 0.88 | 6.82 | 0.46 | 1 | 10 | 369.2005 | 505.1565 | 456.945 | 369200.5361 | 505156.4615 | 2.6628e-06 | 16 | 456945.0378
63 | 110 | CONCLUIDO | 3.6423 | 27.46 | 24.17 | 90.63 | 1.24 | 16 | 239.85 | 56.13 | 16.75 | 14 | 56.97 | 29815.09 | 350.76 | 452.6 | 76.66 | 57.64 | 7387.61 | 0.75 | 0.88 | 6.82 | 0.44 | 1 | 10 | 368.1884 | 503.7717 | 455.6924 | 368188.4339 | 503771.6586 | 2.6689e-06 | 16 | 455692.3986
64 | 110 | CONCLUIDO | 3.6432 | 27.45 | 24.16 | 90.6 | 1.26 | 16 | 240.28 | 56.13 | 17 | 14 | 57.16 | 29869.01 | 350.43 | 452.62 | 76.38 | 57.64 | 7246.83 | 0.75 | 0.88 | 6.82 | 0.43 | 1 | 10 | 367.8962 | 503.3718 | 455.3307 | 367896.1763 | 503371.7788 | 2.6696e-06 | 16 | 455330.6827
65 | 110 | CONCLUIDO | 3.644 | 27.44 | 24.15 | 90.58 | 1.27 | 16 | 240.72 | 56.13 | 17.25 | 14 | 57.34 | 29922.88 | 350.31 | 452.56 | 76.26 | 57.64 | 7190.45 | 0.76 | 0.88 | 6.82 | 0.43 | 1 | 10 | 367.7505 | 503.1724 | 455.1504 | 367750.4726 | 503172.4206 | 2.6702e-06 | 16 | 455150.351
66 | 110 | CONCLUIDO | 3.6423 | 27.46 | 24.17 | 90.62 | 1.29 | 16 | 241.16 | 56.13 | 17.5 | 14 | 57.53 | 29976.82 | 350.54 | 452.6 | 76.74 | 57.64 | 7429.37 | 0.75 | 0.88 | 6.82 | 0.44 | 1 | 10 | 368.0423 | 503.5718 | 455.5116 | 368042.3442 | 503571.7722 | 2.6689e-06 | 16 | 455511.589
67 | 110 | CONCLUIDO | 3.6434 | 27.45 | 24.16 | 90.59 | 1.31 | 16 | 241.59 | 56.13 | 17.75 | 14 | 57.72 | 30030.83 | 349.97 | 452.56 | 76.6 | 57.64 | 7355.87 | 0.75 | 0.88 | 6.82 | 0.43 | 1 | 10 | 367.5767 | 502.9347 | 454.9353 | 367576.739 | 502934.7107 | 2.6697e-06 | 16 | 454935.3278
68 | 110 | CONCLUIDO | 3.6558 | 27.35 | 24.11 | 96.43 | 1.32 | 15 | 242.03 | 56.13 | 18 | 13 | 57.91 | 30084.9 | 348.91 | 452.56 | 75.14 | 57.64 | 6632.14 | 0.77 | 0.88 | 6.81 | 0.38 | 1 | 10 | 365.9584 | 500.7205 | 452.9324 | 365958.4242 | 500720.461 | 2.6788e-06 | 16 | 452932.403
69 | 110 | CONCLUIDO | 3.6535 | 27.37 | 24.12 | 96.5 | 1.34 | 15 | 242.47 | 56.13 | 18.25 | 13 | 58.1 | 30139.04 | 349.25 | 452.56 | 75.26 | 57.64 | 6695.05 | 0.77 | 0.88 | 6.82 | 0.4 | 1 | 10 | 366.3534 | 501.2609 | 453.4212 | 366353.3978 | 501260.8812 | 2.6771e-06 | 16 | 453421.2463
70 | 110 | CONCLUIDO | 3.6544 | 27.36 | 24.12 | 96.47 | 1.35 | 15 | 242.91 | 56.13 | 18.5 | 13 | 58.28 | 30193.25 | 349.12 | 452.59 | 75.15 | 57.64 | 6640.1 | 0.77 | 0.88 | 6.82 | 0.39 | 1 | 10 | 366.2046 | 501.0573 | 453.2371 | 366204.6173 | 501057.3132 | 2.6778e-06 | 16 | 453237.1065
71 | 110 | CONCLUIDO | 3.653 | 27.37 | 24.13 | 96.51 | 1.37 | 15 | 243.35 | 56.13 | 18.75 | 13 | 58.47 | 30247.53 | 349.01 | 452.57 | 75.47 | 57.64 | 6799.97 | 0.76 | 0.88 | 6.82 | 0.4 | 1 | 10 | 366.2391 | 501.1045 | 453.2798 | 366239.1274 | 501104.5314 | 2.6768e-06 | 16 | 453279.8183
72 | 110 | CONCLUIDO | 3.6545 | 27.36 | 24.12 | 96.47 | 1.39 | 15 | 243.79 | 56.13 | 19 | 13 | 58.67 | 30301.87 | 348.33 | 452.58 | 75.07 | 57.64 | 6600.21 | 0.77 | 0.88 | 6.82 | 0.39 | 1 | 10 | 365.6748 | 500.3324 | 452.5814 | 365674.8068 | 500332.4031 | 2.6779e-06 | 16 | 452581.3807
73 | 110 | CONCLUIDO | 3.6629 | 27.3 | 24.1 | 103.27 | 1.4 | 14 | 244.23 | 56.13 | 19.25 | 12 | 58.86 | 30356.29 | 348.18 | 452.56 | 74.65 | 57.64 | 6392.99 | 0.77 | 0.88 | 6.81 | 0.37 | 1 | 10 | 364.9736 | 499.373 | 451.7136 | 364973.6214 | 499373.0103 | 2.684e-06 | 16 | 451713.551
74 | 110 | CONCLUIDO | 3.664 | 27.29 | 24.09 | 103.24 | 1.42 | 14 | 244.68 | 56.13 | 19.5 | 12 | 59.05 | 30410.77 | 348.43 | 452.56 | 74.28 | 57.64 | 6207.41 | 0.78 | 0.88 | 6.81 | 0.36 | 1 | 10 | 365.0528 | 499.4814 | 451.8116 | 365052.8466 | 499481.4097 | 2.6848e-06 | 16 | 451811.605
75 | 110 | CONCLUIDO | 3.6641 | 27.29 | 24.09 | 103.23 | 1.43 | 14 | 245.12 | 56.13 | 19.75 | 12 | 59.24 | 30465.32 | 348.31 | 452.55 | 74.04 | 57.64 | 6090.38 | 0.78 | 0.88 | 6.82 | 0.36 | 1 | 10 | 364.9667 | 499.3636 | 451.705 | 364966.7182 | 499363.565 | 2.6849e-06 | 16 | 451705.0072
76 | 110 | CONCLUIDO | 3.6627 | 27.3 | 24.1 | 103.28 | 1.45 | 14 | 245.56 | 56.13 | 20 | 12 | 59.43 | 30519.94 | 347.92 | 452.56 | 74.53 | 57.64 | 6331.51 | 0.77 | 0.88 | 6.82 | 0.37 | 1 | 10 | 364.8158 | 499.157 | 451.5182 | 364815.7669 | 499157.0268 | 2.6839e-06 | 16 | 451518.1807
77 | 110 | CONCLUIDO | 3.6627 | 27.3 | 24.1 | 103.28 | 1.46 | 14 | 246 | 56.13 | 20.25 | 12 | 59.63 | 30574.64 | 347.52 | 452.56 | 74.42 | 57.64 | 6280.18 | 0.77 | 0.88 | 6.82 | 0.37 | 1 | 10 | 364.5516 | 498.7956 | 451.1913 | 364551.6286 | 498795.6212 | 2.6839e-06 | 16 | 451191.2671
78 | 110 | CONCLUIDO | 3.6631 | 27.3 | 24.1 | 103.27 | 1.48 | 14 | 246.45 | 56.13 | 20.5 | 12 | 59.82 | 30629.4 | 346.3 | 452.55 | 74.46 | 57.64 | 6297.07 | 0.77 | 0.88 | 6.82 | 0.37 | 1 | 10 | 363.7185 | 497.6557 | 450.1601 | 363718.4731 | 497655.661 | 2.6842e-06 | 16 | 450160.1032
79 | 110 | CONCLUIDO | 3.671 | 27.24 | 24.08 | 111.13 | 1.49 | 13 | 246.89 | 56.13 | 20.75 | 11 | 60.02 | 30684.23 | 346.37 | 452.57 | 74.01 | 57.64 | 6077.47 | 0.78 | 0.88 | 6.81 | 0.36 | 1 | 10 | 363.2026 | 496.9498 | 449.5216 | 363202.5983 | 496949.8184 | 2.6899e-06 | 16 | 449521.6252
80 | 110 | CONCLUIDO | 3.6717 | 27.24 | 24.07 | 111.11 | 1.51 | 13 | 247.34 | 56.13 | 21 | 11 | 60.21 | 30739.14 | 346.96 | 452.61 | 73.81 | 57.64 | 5980.23 | 0.78 | 0.88 | 6.81 | 0.35 | 1 | 10 | 363.5336 | 497.4027 | 449.9312 | 363533.5652 | 497402.6619 | 2.6905e-06 | 16 | 449931.25
81 | 110 | CONCLUIDO | 3.6719 | 27.23 | 24.07 | 111.1 | 1.53 | 13 | 247.78 | 56.13 | 21.25 | 11 | 60.41 | 30794.11 | 347.32 | 452.65 | 73.75 | 57.64 | 5946.12 | 0.78 | 0.88 | 6.81 | 0.35 | 1 | 10 | 363.757 | 497.7083 | 450.2078 | 363756.9718 | 497708.3366 | 2.6906e-06 | 16 | 450207.7515
82 | 110 | CONCLUIDO | 3.6736 | 27.22 | 24.06 | 111.04 | 1.54 | 13 | 248.23 | 56.13 | 21.5 | 11 | 60.6 | 30849.16 | 347.45 | 452.58 | 73.19 | 57.64 | 5667.24 | 0.79 | 0.88 | 6.82 | 0.33 | 1 | 10 | 363.7162 | 497.6525 | 450.1572 | 363716.1636 | 497652.501 | 2.6919e-06 | 16 | 450157.2448
83 | 110 | CONCLUIDO | 3.6721 | 27.23 | 24.07 | 111.1 | 1.56 | 13 | 248.68 | 56.13 | 21.75 | 11 | 60.8 | 30904.28 | 347.33 | 452.56 | 73.61 | 57.64 | 5877.15 | 0.78 | 0.88 | 6.82 | 0.35 | 1 | 10 | 363.7498 | 497.6986 | 450.1989 | 363749.8246 | 497698.5575 | 2.6908e-06 | 16 | 450198.9057
84 | 110 | CONCLUIDO | 3.6735 | 27.22 | 24.06 | 111.05 | 1.57 | 13 | 249.12 | 56.13 | 22 | 11 | 61 | 30959.46 | 346.64 | 452.57 | 73.21 | 57.64 | 5679.4 | 0.79 | 0.88 | 6.82 | 0.34 | 1 | 10 | 363.1897 | 496.9322 | 449.5057 | 363189.7192 | 496932.1966 | 2.6918e-06 | 16 | 449505.6852
85 | 110 | CONCLUIDO | 3.6714 | 27.24 | 24.08 | 111.12 | 1.59 | 13 | 249.57 | 56.13 | 22.25 | 11 | 61.2 | 31014.73 | 346.17 | 452.59 | 73.79 | 57.64 | 5968.08 | 0.78 | 0.88 | 6.82 | 0.35 | 1 | 10 | 363.0434 | 496.732 | 449.3246 | 363043.4298 | 496732.0371 | 2.6902e-06 | 16 | 449324.6286
86 | 110 | CONCLUIDO | 3.682 | 27.16 | 24.04 | 120.2 | 1.6 | 12 | 250.02 | 56.13 | 22.5 | 10 | 61.39 | 31070.06 | 344.94 | 452.56 | 72.44 | 57.64 | 5296.83 | 0.8 | 0.88 | 6.82 | 0.32 | 1 | 10 | 361.4728 | 494.5831 | 447.3808 | 361472.8368 | 494583.0823 | 2.698e-06 | 16 | 447380.7671
87 | 110 | CONCLUIDO | 3.6835 | 27.15 | 24.03 | 120.14 | 1.62 | 12 | 250.47 | 56.13 | 22.75 | 10 | 61.59 | 31125.47 | 344.89 | 452.56 | 72.18 | 57.64 | 5167.33 | 0.8 | 0.88 | 6.81 | 0.3 | 1 | 10 | 361.3286 | 494.3857 | 447.2022 | 361328.5686 | 494385.6882 | 2.6991e-06 | 16 | 447202.212
88 | 110 | CONCLUIDO | 3.6834 | 27.15 | 24.03 | 120.15 | 1.63 | 12 | 250.92 | 56.13 | 23 | 10 | 61.79 | 31180.95 | 345.26 | 452.58 | 72.12 | 57.64 | 5136.14 | 0.8 | 0.88 | 6.82 | 0.31 | 1 | 10 | 361.5783 | 494.7274 | 447.5113 | 361578.3033 | 494727.3863 | 2.699e-06 | 16 | 447511.2989
89 | 110 | CONCLUIDO | 3.6852 | 27.14 | 24.02 | 120.08 | 1.65 | 12 | 251.37 | 56.13 | 23.25 | 10 | 61.99 | 31236.5 | 345.19 | 452.57 | 71.85 | 57.64 | 5003.47 | 0.8 | 0.88 | 6.81 | 0.29 | 1 | 10 | 361.4006 | 494.4842 | 447.2913 | 361400.5824 | 494484.2208 | 2.7004e-06 | 16 | 447291.3408
90 | 110 | CONCLUIDO | 3.6817 | 27.16 | 24.04 | 120.21 | 1.66 | 12 | 251.82 | 56.13 | 23.5 | 10 | 62.19 | 31292.13 | 345.92 | 452.59 | 72.64 | 57.64 | 5396.47 | 0.79 | 0.88 | 6.82 | 0.32 | 1 | 10 | 362.137 | 495.4918 | 448.2028 | 362136.9967 | 495491.8152 | 2.6978e-06 | 16 | 448202.7718
91 | 110 | CONCLUIDO | 3.6838 | 27.15 | 24.03 | 120.13 | 1.67 | 12 | 252.27 | 56.13 | 23.75 | 10 | 62.4 | 31347.83 | 345.43 | 452.59 | 72.36 | 57.64 | 5257.01 | 0.8 | 0.88 | 6.81 | 0.3 | 1 | 10 | 361.6628 | 494.843 | 447.6158 | 361662.7754 | 494842.9648 | 2.6993e-06 | 16 | 447615.8467
92 | 110 | CONCLUIDO | 3.6823 | 27.16 | 24.04 | 120.19 | 1.69 | 12 | 252.73 | 56.13 | 24 | 10 | 62.6 | 31403.6 | 345.07 | 452.55 | 72.55 | 57.64 | 5351.94 | 0.79 | 0.88 | 6.81 | 0.31 | 1 | 10 | 361.5379 | 494.6721 | 447.4613 | 361537.8674 | 494672.0601 | 2.6982e-06 | 16 | 447461.2529
93 | 110 | CONCLUIDO | 3.6831 | 27.15 | 24.03 | 120.16 | 1.7 | 12 | 253.18 | 56.13 | 24.25 | 10 | 62.8 | 31459.45 | 344.4 | 452.55 | 72.43 | 57.64 | 5291.87 | 0.8 | 0.88 | 6.81 | 0.31 | 1 | 10 | 361.0339 | 493.9825 | 446.8375 | 361033.9131 | 493982.5275 | 2.6988e-06 | 16 | 446837.5284
94 | 110 | CONCLUIDO | 3.6819 | 27.16 | 24.04 | 120.2 | 1.72 | 12 | 253.63 | 56.13 | 24.5 | 10 | 63 | 31515.37 | 343.81 | 452.56 | 72.67 | 57.64 | 5413.24 | 0.79 | 0.88 | 6.81 | 0.32 | 1 | 10 | 360.7373 | 493.5767 | 446.4705 | 360737.3238 | 493576.7211 | 2.6979e-06 | 16 | 446470.4516
95 | 110 | CONCLUIDO | 3.6931 | 27.08 | 24 | 130.91 | 1.73 | 11 | 254.09 | 56.13 | 24.75 | 9 | 63.21 | 31571.37 | 343.26 | 452.56 | 71.39 | 57.64 | 4779.82 | 0.81 | 0.88 | 6.81 | 0.28 | 1 | 10 | 359.5829 | 491.9972 | 445.0417 | 359582.9329 | 491997.2325 | 2.7061e-06 | 16 | 445041.7071
96 | 110 | CONCLUIDO | 3.6938 | 27.07 | 24 | 130.88 | 1.75 | 11 | 254.54 | 56.13 | 25 | 9 | 63.41 | 31627.44 | 343.45 | 452.56 | 71.23 | 57.64 | 4699.03 | 0.81 | 0.88 | 6.81 | 0.27 | 1 | 10 | 359.6603 | 492.1032 | 445.1375 | 359660.3476 | 492103.1547 | 2.7067e-06 | 16 | 445137.5203
97 | 110 | CONCLUIDO | 3.6924 | 27.08 | 24.01 | 130.94 | 1.76 | 11 | 255 | 56.13 | 25.25 | 9 | 63.62 | 31683.59 | 343.83 | 452.56 | 71.5 | 57.64 | 4835.4 | 0.81 | 0.88 | 6.81 | 0.28 | 1 | 10 | 360.013 | 492.5856 | 445.574 | 360012.9749 | 492585.6349 | 2.7056e-06 | 16 | 445573.9532
98 | 110 | CONCLUIDO | 3.6923 | 27.08 | 24.01 | 130.94 | 1.78 | 11 | 255.45 | 56.13 | 25.5 | 9 | 63.82 | 31739.82 | 344.07 | 452.56 | 71.42 | 57.64 | 4792.51 | 0.81 | 0.88 | 6.81 | 0.28 | 1 | 10 | 360.1769 | 492.8099 | 445.7769 | 360176.9152 | 492809.9453 | 2.7056e-06 | 16 | 445776.8558
99 | 110 | CONCLUIDO | 3.692 | 27.09 | 24.01 | 130.96 | 1.79 | 11 | 255.91 | 56.13 | 25.75 | 9 | 64.03 | 31796.12 | 344.02 | 452.55 | 71.58 | 57.64 | 4871.13 | 0.81 | 0.88 | 6.81 | 0.28 | 1 | 10 | 360.1644 | 492.7928 | 445.7613 | 360164.3586 | 492792.7648 | 2.7053e-06 | 16 | 445761.3149
100 | 110 | CONCLUIDO | 3.6921 | 27.08 | 24.01 | 130.95 | 1.8 | 11 | 256.36 | 56.13 | 26 | 9 | 64.24 | 31852.5 | 343.93 | 452.59 | 71.57 | 57.64 | 4865.82 | 0.81 | 0.88 | 6.81 | 0.28 | 1 | 10 | 360.0987 | 492.7029 | 445.68 | 360098.6684 | 492702.8845 | 2.7054e-06 | 16 | 445680.0127
101 | 110 | CONCLUIDO | 3.6924 | 27.08 | 24.01 | 130.94 | 1.82 | 11 | 256.82 | 56.13 | 26.25 | 9 | 64.45 | 31909.08 | 343.74 | 452.58 | 71.62 | 57.64 | 4895.45 | 0.8 | 0.88 | 6.81 | 0.28 | 1 | 10 | 359.954 | 492.505 | 445.501 | 359954.0218 | 492504.9727 | 2.7056e-06 | 16 | 445500.9893
102 | 110 | CONCLUIDO | 3.6932 | 27.08 | 24 | 130.91 | 1.83 | 11 | 257.28 | 56.13 | 26.5 | 9 | 64.66 | 31965.61 | 343.47 | 452.61 | 71.22 | 57.64 | 4694.69 | 0.81 | 0.88 | 6.81 | 0.27 | 1 | 10 | 359.7137 | 492.1762 | 445.2036 | 359713.7457 | 492176.2163 | 2.7062e-06 | 16 | 445203.609
103 | 110 | CONCLUIDO | 3.6909 | 27.09 | 24.02 | 131 | 1.85 | 11 | 257.74 | 56.13 | 26.75 | 9 | 64.86 | 32022.22 | 343.53 | 452.56 | 71.75 | 57.64 | 4959.42 | 0.8 | 0.88 | 6.82 | 0.29 | 1 | 10 | 359.927 | 492.468 | 445.4676 | 359927.0054 | 492468.0076 | 2.7045e-06 | 16 | 445467.5521
104 | 110 | CONCLUIDO | 3.6926 | 27.08 | 24 | 130.93 | 1.86 | 11 | 258.2 | 56.13 | 27 | 9 | 65.07 | 32078.91 | 342.17 | 452.56 | 71.63 | 57.64 | 4896.18 | 0.8 | 0.88 | 6.81 | 0.28 | 1 | 10 | 358.9026 | 491.0663 | 444.1996 | 358902.5628 | 491066.3201 | 2.7058e-06 | 16 | 444199.6397
105 | 110 | CONCLUIDO | 3.7015 | 27.02 | 23.98 | 143.89 | 1.87 | 10 | 258.66 | 56.13 | 27.25 | 8 | 65.28 | 32135.68 | 341.68 | 452.55 | 70.68 | 57.64 | 4428.1 | 0.82 | 0.88 | 6.81 | 0.26 | 1 | 10 | 357.9685 | 489.7883 | 443.0436 | 357968.4882 | 489788.278 | 2.7123e-06 | 16 | 443043.5721
106 | 110 | CONCLUIDO | 3.7007 | 27.02 | 23.99 | 143.92 | 1.89 | 10 | 259.12 | 56.13 | 27.5 | 8 | 65.49 | 32192.53 | 342.02 | 452.56 | 70.93 | 57.64 | 4555.4 | 0.81 | 0.88 | 6.81 | 0.26 | 1 | 10 | 358.2536 | 490.1784 | 443.3964 | 358253.5976 | 490178.3773 | 2.7117e-06 | 16 | 443396.441
107 | 110 | CONCLUIDO | 3.7036 | 27 | 23.97 | 143.79 | 1.9 | 10 | 259.58 | 56.13 | 27.75 | 8 | 65.71 | 32249.46 | 341.98 | 452.61 | 70.17 | 57.64 | 4171.62 | 0.82 | 0.88 | 6.81 | 0.24 | 1 | 10 | 358.0151 | 489.852 | 443.1012 | 358015.0779 | 489852.0241 | 2.7138e-06 | 16 | 443101.2344
108 | 110 | CONCLUIDO | 3.702 | 27.01 | 23.98 | 143.86 | 1.92 | 10 | 260.05 | 56.13 | 28 | 8 | 65.92 | 32306.46 | 342.26 | 452.57 | 70.74 | 57.64 | 4456.87 | 0.81 | 0.88 | 6.81 | 0.25 | 1 | 10 | 358.3141 | 490.2612 | 443.4714 | 358314.1476 | 490261.2244 | 2.7127e-06 | 16 | 443471.3813
109 | 110 | CONCLUIDO | 3.7017 | 27.01 | 23.98 | 143.88 | 1.93 | 10 | 260.51 | 56.13 | 28.25 | 8 | 66.13 | 32363.54 | 342.43 | 452.6 | 70.75 | 57.64 | 4462.91 | 0.81 | 0.88 | 6.81 | 0.26 | 1 | 10 | 358.4452 | 490.4406 | 443.6336 | 358445.2184 | 490440.5613 | 2.7124e-06 | 16 | 443633.6024
110 | 110 | CONCLUIDO | 3.7019 | 27.01 | 23.98 | 143.87 | 1.94 | 10 | 260.97 | 56.13 | 28.5 | 8 | 66.35 | 32420.71 | 342.39 | 452.57 | 70.72 | 57.64 | 4450 | 0.82 | 0.88 | 6.81 | 0.25 | 1 | 10 | 358.4057 | 490.3866 | 443.5848 | 358405.7481 | 490386.5562 | 2.7126e-06 | 16 | 443584.7516
111 | 110 | CONCLUIDO | 3.7033 | 27 | 23.97 | 143.81 | 1.96 | 10 | 261.44 | 56.13 | 28.75 | 8 | 66.56 | 32477.95 | 342.13 | 452.55 | 70.4 | 57.64 | 4287.2 | 0.82 | 0.88 | 6.81 | 0.24 | 1 | 10 | 358.133 | 490.0134 | 443.2472 | 358133.0057 | 490013.3781 | 2.7136e-06 | 16 | 443247.1891
112 | 110 | CONCLUIDO | 3.7015 | 27.02 | 23.98 | 143.89 | 1.97 | 10 | 261.9 | 56.13 | 29 | 8 | 66.77 | 32535.28 | 342.23 | 452.62 | 70.73 | 57.64 | 4452.75 | 0.81 | 0.88 | 6.81 | 0.26 | 1 | 10 | 358.3279 | 490.28 | 443.4884 | 358327.8713 | 490280.0018 | 2.7123e-06 | 16 | 443488.3665
113 | 110 | CONCLUIDO | 3.6999 | 27.03 | 23.99 | 143.96 | 1.98 | 10 | 262.37 | 56.13 | 29.25 | 8 | 66.99 | 32592.68 | 342.15 | 452.56 | 71.05 | 57.64 | 4612.26 | 0.81 | 0.88 | 6.81 | 0.27 | 1 | 10 | 358.3919 | 490.3676 | 443.5676 | 358391.9117 | 490367.6247 | 2.7111e-06 | 16 | 443567.6268
114 | 110 | CONCLUIDO | 3.7018 | 27.01 | 23.98 | 143.88 | 2 | 10 | 262.83 | 56.13 | 29.5 | 8 | 67.21 | 32650.17 | 341.35 | 452.55 | 70.62 | 57.64 | 4399.75 | 0.82 | 0.88 | 6.81 | 0.26 | 1 | 10 | 357.7329 | 489.4659 | 442.752 | 357732.9096 | 489465.9489 | 2.7125e-06 | 16 | 442752.0057
115 | 110 | CONCLUIDO | 3.7008 | 27.02 | 23.99 | 143.92 | 2.01 | 10 | 263.3 | 56.13 | 29.75 | 8 | 67.42 | 32707.74 | 341.12 | 452.55 | 70.96 | 57.64 | 4567.84 | 0.81 | 0.88 | 6.81 | 0.26 | 1 | 10 | 357.6587 | 489.3645 | 442.6602 | 357658.7401 | 489364.467 | 2.7118e-06 | 16 | 442660.2091
116 | 110 | CONCLUIDO | 3.7016 | 27.02 | 23.98 | 143.88 | 2.02 | 10 | 263.77 | 56.13 | 30 | 8 | 67.64 | 32765.39 | 340.18 | 452.59 | 70.76 | 57.64 | 4465.84 | 0.81 | 0.88 | 6.81 | 0.26 | 1 | 10 | 356.9817 | 488.4381 | 441.8223 | 356981.7232 | 488438.1425 | 2.7124e-06 | 16 | 441822.2917
117 | 110 | CONCLUIDO | 3.702 | 27.01 | 23.98 | 143.87 | 2.04 | 10 | 264.23 | 56.13 | 30.25 | 8 | 67.86 | 32823.12 | 339.26 | 452.6 | 70.55 | 57.64 | 4362.73 | 0.82 | 0.88 | 6.81 | 0.25 | 1 | 10 | 356.3541 | 487.5795 | 441.0456 | 356354.1409 | 487579.4568 | 2.7127e-06 | 16 | 441045.5578
118 | 110 | CONCLUIDO | 3.7115 | 26.94 | 23.95 | 159.67 | 2.05 | 9 | 264.7 | 56.13 | 30.5 | 7 | 68.08 | 32880.94 | 339.11 | 452.56 | 69.71 | 57.64 | 3945.66 | 0.83 | 0.89 | 6.81 | 0.23 | 1 | 10 | 355.6011 | 486.5491 | 440.1135 | 355601.0821 | 486549.0885 | 2.7196e-06 | 16 | 440113.5264
119 | 110 | CONCLUIDO | 3.7122 | 26.94 | 23.95 | 159.64 | 2.06 | 9 | 265.17 | 56.13 | 30.75 | 7 | 68.3 | 32938.83 | 339.36 | 452.57 | 69.52 | 57.64 | 3851.86 | 0.83 | 0.89 | 6.81 | 0.22 | 1 | 10 | 355.718 | 486.709 | 440.2582 | 355717.9563 | 486709.001 | 2.7201e-06 | 16 | 440258.1771
120 | 110 | CONCLUIDO | 3.7113 | 26.94 | 23.95 | 159.68 | 2.08 | 9 | 265.64 | 56.13 | 31 | 7 | 68.52 | 32996.81 | 339.66 | 452.58 | 69.73 | 57.64 | 3957 | 0.83 | 0.89 | 6.81 | 0.23 | 1 | 10 | 355.9727 | 487.0575 | 440.5734 | 355972.6654 | 487057.5052 | 2.7195e-06 | 16 | 440573.4205
121 | 110 | CONCLUIDO | 3.7112 | 26.95 | 23.95 | 159.68 | 2.09 | 9 | 266.11 | 56.13 | 31.25 | 7 | 68.74 | 33054.88 | 340.34 | 452.57 | 69.63 | 57.64 | 3909.73 | 0.83 | 0.89 | 6.81 | 0.23 | 1 | 10 | 356.4224 | 487.6729 | 441.1301 | 356422.417 | 487672.8752 | 2.7194e-06 | 16 | 441130.0604
122 | 110 | CONCLUIDO | 3.7115 | 26.94 | 23.95 | 159.67 | 2.1 | 9 | 266.59 | 56.13 | 31.5 | 7 | 68.96 | 33113.03 | 340.77 | 452.61 | 69.58 | 57.64 | 3882.17 | 0.83 | 0.89 | 6.81 | 0.23 | 1 | 10 | 356.6828 | 488.0292 | 441.4524 | 356682.8431 | 488029.2017 | 2.7196e-06 | 16 | 441452.3797
123 | 110 | CONCLUIDO | 3.7122 | 26.94 | 23.95 | 159.64 | 2.12 | 9 | 267.06 | 56.13 | 31.75 | 7 | 69.18 | 33171.26 | 340.8 | 452.57 | 69.55 | 57.64 | 3868.1 | 0.83 | 0.89 | 6.81 | 0.22 | 1 | 10 | 356.6562 | 487.9927 | 441.4194 | 356656.1745 | 487992.7125 | 2.7201e-06 | 16 | 441419.3729
124 | 110 | CONCLUIDO | 3.7127 | 26.93 | 23.94 | 159.61 | 2.13 | 9 | 267.53 | 56.13 | 32 | 7 | 69.4 | 33229.58 | 340.86 | 452.57 | 69.5 | 57.64 | 3845.14 | 0.83 | 0.89 | 6.8 | 0.22 | 1 | 10 | 356.6527 | 487.9879 | 441.415 | 356652.6519 | 487987.8928 | 2.7205e-06 | 16 | 441415.0132
125 | 110 | CONCLUIDO | 3.7107 | 26.95 | 23.96 | 159.71 | 2.14 | 9 | 268 | 56.13 | 32.25 | 7 | 69.63 | 33287.98 | 341.13 | 452.56 | 69.9 | 57.64 | 4044.44 | 0.82 | 0.89 | 6.81 | 0.23 | 1 | 10 | 356.9799 | 488.4357 | 441.8201 | 356979.9432 | 488435.7071 | 2.719e-06 | 16 | 441820.0887
126 | 110 | CONCLUIDO | 3.71 | 26.95 | 23.96 | 159.74 | 2.15 | 9 | 268.48 | 56.13 | 32.5 | 7 | 69.85 | 33346.47 | 340.95 | 452.56 | 70.09 | 57.64 | 4140.4 | 0.82 | 0.88 | 6.81 | 0.24 | 1 | 10 | 356.9089 | 488.3385 | 441.7322 | 356908.8947 | 488338.4954 | 2.7185e-06 | 16 | 441732.1548
127 | 110 | CONCLUIDO | 3.7104 | 26.95 | 23.96 | 159.72 | 2.17 | 9 | 268.95 | 56.13 | 32.75 | 7 | 70.08 | 33405.04 | 341.02 | 452.58 | 69.99 | 57.64 | 4088.35 | 0.82 | 0.88 | 6.81 | 0.23 | 1 | 10 | 356.9281 | 488.3647 | 441.7559 | 356928.079 | 488364.7442 | 2.7188e-06 | 16 | 441755.8984
128 | 110 | CONCLUIDO | 3.7116 | 26.94 | 23.95 | 159.66 | 2.18 | 9 | 269.43 | 56.13 | 33 | 7 | 70.3 | 33463.7 | 340.6 | 452.55 | 69.7 | 57.64 | 3942.07 | 0.83 | 0.89 | 6.81 | 0.23 | 1 | 10 | 356.5655 | 487.8686 | 441.3071 | 356565.4602 | 487868.5932 | 2.7197e-06 | 16 | 441307.0994
129 | 110 | CONCLUIDO | 3.7122 | 26.94 | 23.95 | 159.64 | 2.19 | 9 | 269.9 | 56.13 | 33.25 | 7 | 70.53 | 33522.45 | 339.73 | 452.6 | 69.54 | 57.64 | 3864.55 | 0.83 | 0.89 | 6.81 | 0.22 | 1 | 10 | 355.959 | 487.0388 | 440.5565 | 355959.0263 | 487038.8436 | 2.7201e-06 | 16 | 440556.5399
130 | 110 | CONCLUIDO | 3.7112 | 26.95 | 23.95 | 159.69 | 2.21 | 9 | 270.38 | 56.13 | 33.5 | 7 | 70.76 | 33581.28 | 339.3 | 452.55 | 69.79 | 57.64 | 3989.43 | 0.83 | 0.89 | 6.81 | 0.23 | 1 | 10 | 355.7446 | 486.7455 | 440.2912 | 355744.6324 | 486745.5004 | 2.7194e-06 | 16 | 440291.193
131 | 110 | CONCLUIDO | 3.7095 | 26.96 | 23.97 | 159.77 | 2.22 | 9 | 270.86 | 56.13 | 33.75 | 7 | 70.98 | 33640.21 | 339.59 | 452.55 | 70.16 | 57.64 | 4175.36 | 0.82 | 0.88 | 6.81 | 0.24 | 1 | 10 | 356.0648 | 487.1836 | 440.6875 | 356064.8354 | 487183.6162 | 2.7182e-06 | 16 | 440687.4956
132 | 110 | CONCLUIDO | 3.7105 | 26.95 | 23.96 | 159.72 | 2.23 | 9 | 271.34 | 56.13 | 34 | 7 | 71.21 | 33699.21 | 339.38 | 452.56 | 69.91 | 57.64 | 4048.42 | 0.82 | 0.88 | 6.81 | 0.23 | 1 | 10 | 355.8525 | 486.893 | 440.4246 | 355852.4514 | 486893.0231 | 2.7189e-06 | 16 | 440424.6363
133 | 110 | CONCLUIDO | 3.7109 | 26.95 | 23.95 | 159.7 | 2.24 | 9 | 271.82 | 56.13 | 34.25 | 7 | 71.44 | 33758.31 | 338.63 | 452.6 | 69.86 | 57.64 | 4025.41 | 0.83 | 0.89 | 6.81 | 0.23 | 1 | 10 | 355.3277 | 486.175 | 439.7752 | 355327.6849 | 486175.0144 | 2.7192e-06 | 16 | 439775.1533
134 | 110 | CONCLUIDO | 3.7105 | 26.95 | 23.96 | 159.72 | 2.26 | 9 | 272.3 | 56.13 | 34.5 | 7 | 71.67 | 33817.62 | 338.28 | 452.59 | 69.95 | 57.64 | 4069.72 | 0.82 | 0.89 | 6.81 | 0.23 | 1 | 10 | 355.1354 | 485.912 | 439.5372 | 355135.4286 | 485911.9609 | 2.7189e-06 | 16 | 439537.2053
135 | 110 | CONCLUIDO | 3.721 | 26.87 | 23.92 | 179.43 | 2.27 | 8 | 272.78 | 56.13 | 34.75 | 6 | 71.9 | 33876.9 | 337.88 | 452.57 | 68.75 | 57.64 | 3470.55 | 0.84 | 0.89 | 6.81 | 0.2 | 1 | 10 | 354.1499 | 484.5635 | 438.3174 | 354149.8691 | 484563.4748 | 2.7266e-06 | 16 | 438317.4169
136 | 110 | CONCLUIDO | 3.7208 | 26.88 | 23.93 | 179.44 | 2.28 | 8 | 273.26 | 56.13 | 35 | 6 | 72.13 | 33936.26 | 338.03 | 452.56 | 68.81 | 57.64 | 3502.99 | 0.84 | 0.89 | 6.81 | 0.2 | 1 | 10 | 354.27 | 484.7278 | 438.4661 | 354269.9981 | 484727.8406 | 2.7264e-06 | 16 | 438466.0958
137 | 110 | CONCLUIDO | 3.7218 | 26.87 | 23.92 | 179.39 | 2.29 | 8 | 273.74 | 56.13 | 35.25 | 6 | 72.37 | 33995.72 | 338.14 | 452.57 | 68.81 | 57.64 | 3500.64 | 0.84 | 0.89 | 6.8 | 0.19 | 1 | 10 | 354.2667 | 484.7233 | 438.462 | 354266.6963 | 484723.3231 | 2.7272e-06 | 16 | 438462.0094
138 | 110 | CONCLUIDO | 3.7209 | 26.88 | 23.93 | 179.44 | 2.3 | 8 | 274.22 | 56.13 | 35.5 | 6 | 72.6 | 34055.27 | 338.51 | 452.55 | 68.84 | 57.64 | 3517.1 | 0.84 | 0.89 | 6.81 | 0.2 | 1 | 10 | 354.5755 | 485.1458 | 438.8442 | 354575.4844 | 485145.8205 | 2.7265e-06 | 16 | 438844.1843
139 | 110 | CONCLUIDO | 3.7227 | 26.86 | 23.91 | 179.34 | 2.32 | 8 | 274.71 | 56.13 | 35.75 | 6 | 72.83 | 34114.91 | 338.64 | 452.56 | 68.51 | 57.64 | 3352.94 | 0.84 | 0.89 | 6.8 | 0.19 | 1 | 10 | 354.5233 | 485.0744 | 438.7796 | 354523.2989 | 485074.4181 | 2.7278e-06 | 16 | 438779.5964
140 | 110 | CONCLUIDO | 3.7213 | 26.87 | 23.92 | 179.41 | 2.33 | 8 | 275.19 | 56.13 | 36 | 6 | 73.07 | 34174.63 | 338.75 | 452.58 | 68.96 | 57.64 | 3580.46 | 0.84 | 0.89 | 6.8 | 0.2 | 1 | 10 | 354.6958 | 485.3104 | 438.9931 | 354695.7693 | 485310.3997 | 2.7268e-06 | 16 | 438993.0563
141 | 110 | CONCLUIDO | 3.722 | 26.87 | 23.92 | 179.38 | 2.34 | 8 | 275.68 | 56.13 | 36.25 | 6 | 73.3 | 34234.45 | 339.02 | 452.59 | 68.6 | 57.64 | 3396.05 | 0.84 | 0.89 | 6.81 | 0.19 | 1 | 10 | 354.8255 | 485.4879 | 439.1536 | 354825.5026 | 485487.9064 | 2.7273e-06 | 16 | 439153.622
142 | 110 | CONCLUIDO | 3.7227 | 26.86 | 23.91 | 179.34 | 2.35 | 8 | 276.16 | 56.13 | 36.5 | 6 | 73.54 | 34294.37 | 338.79 | 452.55 | 68.47 | 57.64 | 3331.41 | 0.84 | 0.89 | 6.81 | 0.19 | 1 | 10 | 354.6208 | 485.2078 | 438.9002 | 354620.7543 | 485207.7609 | 2.7278e-06 | 16 | 438900.2132
143 | 110 | CONCLUIDO | 3.7222 | 26.87 | 23.91 | 179.36 | 2.36 | 8 | 276.65 | 56.13 | 36.75 | 6 | 73.77 | 34354.37 | 338.98 | 452.64 | 68.53 | 57.64 | 3364.26 | 0.84 | 0.89 | 6.81 | 0.19 | 1 | 10 | 354.7769 | 485.4214 | 439.0934 | 354776.8594 | 485421.3506 | 2.7275e-06 | 16 | 439093.4182
144 | 110 | CONCLUIDO | 3.7223 | 26.87 | 23.91 | 179.36 | 2.38 | 8 | 277.14 | 56.13 | 37 | 6 | 74.01 | 34414.47 | 339.12 | 452.58 | 68.62 | 57.64 | 3409.34 | 0.84 | 0.89 | 6.8 | 0.19 | 1 | 10 | 354.8613 | 485.5369 | 439.1979 | 354861.2945 | 485536.8785 | 2.7275e-06 | 16 | 439197.9203
145 | 110 | CONCLUIDO | 3.7214 | 26.87 | 23.92 | 179.41 | 2.39 | 8 | 277.63 | 56.13 | 37.25 | 6 | 74.25 | 34474.66 | 338.92 | 452.55 | 68.71 | 57.64 | 3452.11 | 0.84 | 0.89 | 6.81 | 0.2 | 1 | 10 | 354.7997 | 485.4526 | 439.1217 | 354799.725 | 485452.6364 | 2.7269e-06 | 16 | 439121.7181
146 | 110 | CONCLUIDO | 3.7216 | 26.87 | 23.92 | 179.4 | 2.4 | 8 | 278.11 | 56.13 | 37.5 | 6 | 74.49 | 34534.94 | 338.86 | 452.55 | 68.64 | 57.64 | 3417.52 | 0.84 | 0.89 | 6.81 | 0.2 | 1 | 10 | 354.7477 | 485.3814 | 439.0573 | 354747.6616 | 485381.401 | 2.727e-06 | 16 | 439057.2813
147 | 110 | CONCLUIDO | 3.7219 | 26.87 | 23.92 | 179.38 | 2.41 | 8 | 278.6 | 56.13 | 37.75 | 6 | 74.73 | 34595.32 | 338.07 | 452.6 | 68.7 | 57.64 | 3447.01 | 0.84 | 0.89 | 6.81 | 0.19 | 1 | 10 | 354.2147 | 484.6522 | 438.3976 | 354214.6874 | 484652.1621 | 2.7272e-06 | 16 | 438397.64
148 | 110 | CONCLUIDO | 3.7222 | 26.87 | 23.92 | 179.36 | 2.42 | 8 | 279.09 | 56.13 | 38 | 6 | 74.97 | 34655.79 | 337.87 | 452.59 | 68.64 | 57.64 | 3420.32 | 0.84 | 0.89 | 6.8 | 0.19 | 1 | 10 | 354.0652 | 484.4476 | 438.2126 | 354065.1752 | 484447.5929 | 2.7275e-06 | 16 | 438212.5946
149 | 110 | CONCLUIDO | 3.7218 | 26.87 | 23.92 | 179.39 | 2.44 | 8 | 279.58 | 56.13 | 38.25 | 6 | 75.21 | 34716.36 | 337.44 | 452.56 | 68.7 | 57.64 | 3445.9 | 0.84 | 0.89 | 6.81 | 0.19 | 1 | 10 | 353.8118 | 484.1009 | 437.899 | 353811.7945 | 484100.9063 | 2.7272e-06 | 16 | 437898.9952
150 | 110 | CONCLUIDO | 3.7202 | 26.88 | 23.93 | 179.47 | 2.45 | 8 | 280.08 | 56.13 | 38.5 | 6 | 75.45 | 34777.02 | 337.01 | 452.61 | 68.98 | 57.64 | 3586.01 | 0.84 | 0.89 | 6.81 | 0.21 | 1 | 10 | 353.646 | 483.8741 | 437.6938 | 353645.9944 | 483874.0512 | 2.726e-06 | 16 | 437693.7909
151 | 110 | CONCLUIDO | 3.7207 | 26.88 | 23.93 | 179.45 | 2.46 | 8 | 280.57 | 56.13 | 38.75 | 6 | 75.69 | 34837.77 | 336.59 | 452.55 | 68.87 | 57.64 | 3531.81 | 0.84 | 0.89 | 6.81 | 0.2 | 1 | 10 | 353.3404 | 483.456 | 437.3156 | 353340.4455 | 483455.9858 | 2.7264e-06 | 16 | 437315.625
152 | 110 | CONCLUIDO | 3.7209 | 26.88 | 23.92 | 179.43 | 2.47 | 8 | 281.06 | 56.13 | 39 | 6 | 75.94 | 34898.63 | 336.21 | 452.55 | 68.92 | 57.64 | 3559.43 | 0.84 | 0.89 | 6.81 | 0.2 | 1 | 10 | 353.0709 | 483.0871 | 436.982 | 353070.8593 | 483087.126 | 2.7265e-06 | 16 | 436981.9688
153 | 110 | CONCLUIDO | 3.7205 | 26.88 | 23.93 | 179.46 | 2.48 | 8 | 281.56 | 56.13 | 39.25 | 6 | 76.18 | 34959.58 | 334.98 | 452.56 | 69 | 57.64 | 3597.65 | 0.84 | 0.89 | 6.81 | 0.2 | 1 | 10 | 352.3068 | 482.0417 | 436.0363 | 352306.8007 | 482041.7074 | 2.7262e-06 | 16 | 436036.3234
154 | 110 | CONCLUIDO | 3.719 | 26.89 | 23.94 | 179.54 | 2.49 | 8 | 282.05 | 56.13 | 39.5 | 6 | 76.43 | 35020.63 | 334.12 | 452.56 | 69.23 | 57.64 | 3714.49 | 0.83 | 0.89 | 6.81 | 0.21 | 1 | 10 | 351.8542 | 481.4224 | 435.4761 | 351854.1771 | 481422.4078 | 2.7251e-06 | 16 | 435476.1289
155 | 110 | CONCLUIDO | 3.7293 | 26.81 | 23.91 | 204.91 | 2.5 | 7 | 282.55 | 56.13 | 39.75 | 5 | 76.67 | 35081.77 | 333.28 | 452.59 | 68.3 | 57.64 | 3250.89 | 0.84 | 0.89 | 6.81 | 0.18 | 1 | 10 | 350.6171 | 479.7298 | 433.9451 | 350617.1354 | 479729.8328 | 2.7327e-06 | 16 | 433945.0909
156 | 110 | CONCLUIDO | 3.7293 | 26.82 | 23.91 | 204.91 | 2.52 | 7 | 283.04 | 56.13 | 40 | 5 | 76.92 | 35143.02 | 333.85 | 452.57 | 68.36 | 57.64 | 3281.75 | 0.84 | 0.89 | 6.8 | 0.18 | 1 | 10 | 350.9868 | 480.2356 | 434.4026 | 350986.8106 | 480235.6387 | 2.7327e-06 | 16 | 434402.6233

## RESULTADOS_28
Unnamed: 0 | Volume de calda [L] | STATUS | Capacidade operacional [ha/h] | Tempo de missao [h] | Tempo util [h] | Tempo por voo [min] | Autonomia Projetada [h] | N° Voos | MTOW [kg] | Massa Estrutura [kg] | Combustível [kg] | Abastecimentos | Massa gerador | Potência gerador [W] | Combustível consumido [L] | Calda cons [L] | Distância percorrida [km] | Distância Pulverizando [km] | RTL ACUMULADO[m] | EOC [km/km] | EOC [h/h] | Tempo de manobra [h] | Tempo rtl_rtw [h] | V pulv [m/s] | V desloc [m/s] | Preço Total por ha Simples [R$/ha] | Preço Total por ha Presumido [R$/ha] | Preço Total por ha Real [R$/ha] | Preço Total Simples [R$] | Preço Total Presumido [R$] | Prod CAPEX [ha/h/R$] | Dias Trabalhados | Preço Total Real [R$]
0 | 150 | CONCLUIDO | 1.3716 | 72.91 | 40.19 | 4.51 | 0.06 | 535 | 296.65 | 61.82 | 1 | 533 | 83.83 | 36821.52 | 736.46 | 453.88 | 599.86 | 57.64 | 266395.14 | 0.1 | 0.53 | 7.7 | 16.43 | 1 | 10 | 1718.4169 | 2351.2138 | 2126.8172 | 1718416.8751 | 2351213.7798 | 9.8598e-07 | 43 | 2126817.2366
1 | 150 | CONCLUIDO | 1.7095 | 58.5 | 34.89 | 5.64 | 0.07 | 371 | 297.17 | 61.82 | 1.25 | 369 | 84.1 | 36885.7 | 639.7 | 453.49 | 426.65 | 57.64 | 180610.13 | 0.14 | 0.61 | 7.4 | 11.14 | 1 | 10 | 1226.1214 | 1677.6334 | 1517.5224 | 1226121.4092 | 1677633.4048 | 1.2289e-06 | 34 | 1517522.4272
2 | 150 | CONCLUIDO | 1.9602 | 51.02 | 32.18 | 6.78 | 0.09 | 285 | 297.7 | 61.82 | 1.5 | 283 | 84.37 | 36949.99 | 590.34 | 453.31 | 338.52 | 57.64 | 136971.42 | 0.17 | 0.66 | 7.25 | 8.44 | 1 | 10 | 1005.4305 | 1375.6744 | 1244.382 | 1005430.5379 | 1375674.4184 | 1.4091e-06 | 30 | 1244381.9827
3 | 150 | CONCLUIDO | 2.1525 | 46.46 | 30.57 | 7.91 | 0.1 | 232 | 298.22 | 61.82 | 1.75 | 230 | 84.65 | 37014.39 | 560.88 | 453.15 | 285.19 | 57.64 | 110572.8 | 0.2 | 0.69 | 7.18 | 6.83 | 1 | 10 | 877.3815 | 1200.472 | 1085.9006 | 877381.4534 | 1200472.0119 | 1.5473e-06 | 27 | 1085900.648
4 | 150 | CONCLUIDO | 2.3063 | 43.36 | 29.47 | 9.02 | 0.12 | 196 | 298.74 | 61.82 | 2 | 194 | 84.92 | 37078.91 | 540.88 | 453.06 | 249.5 | 57.64 | 92908.07 | 0.23 | 0.72 | 7.12 | 5.74 | 1 | 10 | 801.6494 | 1096.852 | 992.17 | 801649.3537 | 1096852.0121 | 1.6579e-06 | 26 | 992169.9955
5 | 150 | CONCLUIDO | 2.4315 | 41.13 | 28.69 | 10.12 | 0.13 | 170 | 299.26 | 61.82 | 2.25 | 168 | 85.19 | 37143.54 | 526.47 | 452.89 | 224.13 | 57.64 | 80351.27 | 0.26 | 0.74 | 7.07 | 4.95 | 1 | 10 | 740.2055 | 1012.7818 | 916.1233 | 740205.4537 | 1012781.7573 | 1.7479e-06 | 24 | 916123.2878
6 | 150 | CONCLUIDO | 2.5437 | 39.31 | 28.04 | 11.29 | 0.15 | 149 | 299.79 | 61.82 | 2.5 | 147 | 85.47 | 37208.42 | 514.62 | 453.06 | 203.3 | 57.64 | 70043 | 0.28 | 0.76 | 7.02 | 4.3 | 1 | 10 | 695.7286 | 951.9266 | 861.0761 | 695728.6243 | 951926.5971 | 1.8285e-06 | 23 | 861076.0587
7 | 150 | CONCLUIDO | 2.6279 | 38.05 | 27.61 | 12.36 | 0.16 | 134 | 300.32 | 61.82 | 2.75 | 132 | 85.74 | 37273.29 | 506.87 | 452.96 | 188.63 | 57.64 | 62780.89 | 0.31 | 0.77 | 7.01 | 3.88 | 1 | 10 | 670.8284 | 917.857 | 830.258 | 670828.3798 | 917856.9841 | 1.8891e-06 | 23 | 830258.0017
8 | 150 | CONCLUIDO | 2.7066 | 36.95 | 27.23 | 13.5 | 0.18 | 121 | 300.84 | 61.82 | 3 | 119 | 86.02 | 37338.27 | 499.87 | 452.92 | 176.11 | 57.64 | 56585.64 | 0.33 | 0.78 | 7 | 3.5 | 1 | 10 | 642.2326 | 878.731 | 794.8661 | 642232.6103 | 878730.9908 | 1.9456e-06 | 22 | 794866.1383
9 | 150 | CONCLUIDO | 2.77 | 36.1 | 26.94 | 14.56 | 0.19 | 111 | 301.37 | 61.82 | 3.25 | 109 | 86.3 | 37403.38 | 494.55 | 452.92 | 166.78 | 57.64 | 51974.96 | 0.35 | 0.79 | 6.97 | 3.2 | 1 | 10 | 619.0362 | 846.9926 | 766.1569 | 619036.2053 | 846992.6461 | 1.9912e-06 | 21 | 766156.8567
10 | 150 | CONCLUIDO | 2.8303 | 35.33 | 26.67 | 15.69 | 0.21 | 102 | 301.9 | 61.82 | 3.5 | 100 | 86.58 | 37468.6 | 489.7 | 452.85 | 157.89 | 57.64 | 47575.4 | 0.37 | 0.8 | 6.97 | 2.94 | 1 | 10 | 604.4684 | 827.0604 | 748.1269 | 604468.4131 | 827060.35 | 2.0346e-06 | 21 | 748126.871
11 | 150 | CONCLUIDO | 2.8877 | 34.63 | 26.41 | 16.86 | 0.22 | 94 | 302.43 | 61.82 | 3.75 | 92 | 86.86 | 37533.94 | 485.03 | 452.81 | 149.72 | 57.64 | 43527.75 | 0.39 | 0.8 | 6.95 | 2.68 | 1 | 10 | 591.1177 | 808.7933 | 731.6032 | 591117.662 | 808793.2634 | 2.0758e-06 | 21 | 731603.1695
12 | 150 | CONCLUIDO | 2.9287 | 34.15 | 26.26 | 17.9 | 0.24 | 88 | 302.96 | 61.82 | 4 | 86 | 87.14 | 37599.4 | 482.21 | 452.69 | 144.42 | 57.64 | 40910.1 | 0.4 | 0.81 | 6.95 | 2.53 | 1 | 10 | 575.4037 | 787.2927 | 712.1546 | 575403.6679 | 787292.6834 | 2.1053e-06 | 20 | 712154.5747
13 | 150 | CONCLUIDO | 2.9734 | 33.63 | 26.08 | 19.08 | 0.25 | 82 | 303.49 | 61.82 | 4.25 | 80 | 87.42 | 37664.98 | 478.91 | 452.8 | 138.81 | 57.64 | 38130.65 | 0.42 | 0.81 | 6.93 | 2.35 | 1 | 10 | 565.9431 | 774.3483 | 700.4456 | 565943.0635 | 774348.2671 | 2.1374e-06 | 20 | 700445.5553
14 | 150 | CONCLUIDO | 3.0108 | 33.21 | 25.94 | 20.21 | 0.26 | 77 | 304.03 | 61.82 | 4.5 | 75 | 87.7 | 37730.68 | 476.4 | 452.72 | 134.44 | 57.64 | 35970.59 | 0.43 | 0.82 | 6.92 | 2.21 | 1 | 10 | 558.4593 | 764.1086 | 691.1831 | 558459.2561 | 764108.5917 | 2.1643e-06 | 20 | 691183.1401
15 | 150 | CONCLUIDO | 3.0413 | 32.88 | 25.83 | 21.23 | 0.28 | 73 | 304.56 | 61.82 | 4.75 | 71 | 87.99 | 37796.51 | 474.31 | 452.77 | 130.95 | 57.64 | 34247.17 | 0.44 | 0.82 | 6.91 | 2.1 | 1 | 10 | 552.4637 | 755.9052 | 683.7627 | 552463.6968 | 755905.2029 | 2.1862e-06 | 20 | 683762.6713
16 | 150 | CONCLUIDO | 3.0751 | 32.52 | 25.69 | 22.34 | 0.29 | 69 | 305.09 | 61.82 | 5 | 67 | 88.27 | 37862.45 | 471.86 | 452.76 | 126.19 | 57.64 | 31889.97 | 0.46 | 0.83 | 6.91 | 1.96 | 1 | 10 | 538.8559 | 737.2865 | 666.9209 | 538855.9462 | 737286.4782 | 2.2105e-06 | 19 | 666920.8915
17 | 150 | CONCLUIDO | 3.1016 | 32.24 | 25.58 | 23.25 | 0.31 | 66 | 305.63 | 61.82 | 5.25 | 64 | 88.56 | 37928.52 | 469.82 | 452.76 | 122.68 | 57.64 | 30148.49 | 0.47 | 0.83 | 6.9 | 1.85 | 1 | 10 | 533.6623 | 730.1803 | 660.4929 | 533662.3212 | 730180.3315 | 2.2296e-06 | 19 | 660492.9454
18 | 150 | CONCLUIDO | 3.1217 | 32.03 | 25.54 | 24.32 | 0.32 | 63 | 306.17 | 61.82 | 5.5 | 61 | 88.84 | 37994.72 | 469.14 | 452.67 | 121.36 | 57.64 | 29502.51 | 0.47 | 0.83 | 6.9 | 1.81 | 1 | 10 | 530.51 | 725.8672 | 656.5915 | 530510.0407 | 725867.2421 | 2.244e-06 | 19 | 656591.4913
19 | 150 | CONCLUIDO | 3.1505 | 31.74 | 25.41 | 25.41 | 0.33 | 60 | 306.7 | 61.82 | 5.75 | 58 | 89.13 | 38061.04 | 466.79 | 452.72 | 117.42 | 57.64 | 27547.25 | 0.49 | 0.83 | 6.88 | 1.68 | 1 | 10 | 524.9141 | 718.2106 | 649.6656 | 524914.0776 | 718210.5986 | 2.2647e-06 | 19 | 649665.5871
20 | 150 | CONCLUIDO | 3.1738 | 31.51 | 25.34 | 26.68 | 0.35 | 57 | 307.24 | 61.82 | 6 | 55 | 89.42 | 38127.48 | 465.57 | 452.73 | 115.07 | 57.64 | 26387.58 | 0.5 | 0.84 | 6.89 | 1.62 | 1 | 10 | 521.025 | 712.8894 | 644.8523 | 521025.0364 | 712889.4408 | 2.2815e-06 | 19 | 644852.2732
21 | 150 | CONCLUIDO | 3.192 | 31.33 | 25.28 | 27.57 | 0.36 | 55 | 307.78 | 61.82 | 6.25 | 53 | 89.71 | 38194.05 | 464.35 | 452.66 | 112.78 | 57.64 | 25250.59 | 0.51 | 0.84 | 6.88 | 1.55 | 1 | 10 | 517.8177 | 708.501 | 640.8826 | 517817.6592 | 708500.9658 | 2.2946e-06 | 19 | 640882.628
22 | 150 | CONCLUIDO | 3.2182 | 31.07 | 25.19 | 29.06 | 0.38 | 52 | 308.32 | 61.82 | 6.5 | 50 | 90 | 38260.74 | 462.64 | 452.6 | 110.05 | 57.64 | 23902.08 | 0.52 | 0.84 | 6.87 | 1.46 | 1 | 10 | 506.321 | 692.7708 | 626.6537 | 506321.0218 | 692770.7593 | 2.3134e-06 | 18 | 626653.6903
23 | 150 | CONCLUIDO | 3.2254 | 31 | 25.17 | 29.62 | 0.39 | 51 | 308.86 | 61.82 | 6.75 | 49 | 90.29 | 38327.57 | 462.6 | 452.74 | 109.51 | 57.64 | 23639.7 | 0.53 | 0.84 | 6.88 | 1.45 | 1 | 10 | 505.4192 | 691.5368 | 625.5375 | 505419.171 | 691536.8073 | 2.3186e-06 | 18 | 625537.505
24 | 150 | CONCLUIDO | 3.2427 | 30.84 | 25.12 | 30.76 | 0.4 | 49 | 309.41 | 61.82 | 7 | 47 | 90.59 | 38394.52 | 461.5 | 452.64 | 107.5 | 57.64 | 22640.81 | 0.54 | 0.84 | 6.88 | 1.39 | 1 | 10 | 502.5174 | 687.5665 | 621.9461 | 502517.397 | 687566.472 | 2.331e-06 | 18 | 621946.0929
25 | 150 | CONCLUIDO | 3.2612 | 30.66 | 25.06 | 31.99 | 0.42 | 47 | 309.95 | 61.82 | 7.25 | 45 | 90.88 | 38461.6 | 460.51 | 452.78 | 105.58 | 57.64 | 21692.77 | 0.55 | 0.85 | 6.87 | 1.33 | 1 | 10 | 499.5785 | 683.5453 | 618.3087 | 499578.4802 | 683545.3165 | 2.3443e-06 | 18 | 618308.7108
26 | 150 | CONCLUIDO | 3.2803 | 30.49 | 24.99 | 33.32 | 0.43 | 45 | 310.5 | 61.82 | 7.5 | 43 | 91.18 | 38528.81 | 459.23 | 452.69 | 103.41 | 57.64 | 20618.46 | 0.56 | 0.85 | 6.87 | 1.26 | 1 | 10 | 496.379 | 679.1676 | 614.3488 | 496378.9516 | 679167.5803 | 2.3581e-06 | 18 | 614348.7797
27 | 150 | CONCLUIDO | 3.2884 | 30.41 | 24.97 | 34.05 | 0.44 | 44 | 311.04 | 61.82 | 7.75 | 42 | 91.47 | 38596.15 | 458.95 | 452.72 | 102.86 | 57.64 | 20345.65 | 0.56 | 0.85 | 6.86 | 1.24 | 1 | 10 | 495.2385 | 677.6072 | 612.9373 | 495238.525 | 677607.1982 | 2.3639e-06 | 18 | 612937.3183
28 | 150 | CONCLUIDO | 3.3066 | 30.24 | 24.91 | 35.59 | 0.46 | 42 | 311.59 | 61.82 | 8 | 40 | 91.77 | 38663.62 | 457.86 | 452.68 | 100.75 | 57.64 | 19304.2 | 0.57 | 0.85 | 6.87 | 1.19 | 1 | 10 | 492.3409 | 673.6426 | 609.3511 | 492340.9492 | 673642.6072 | 2.377e-06 | 18 | 609351.1022
29 | 150 | CONCLUIDO | 3.3167 | 30.15 | 24.88 | 36.4 | 0.47 | 41 | 312.14 | 61.82 | 8.25 | 39 | 92.07 | 38731.35 | 457.31 | 452.71 | 99.52 | 57.64 | 18693.29 | 0.58 | 0.85 | 6.87 | 1.15 | 1 | 10 | 490.7907 | 671.5215 | 607.4324 | 490790.7197 | 671521.5149 | 2.3842e-06 | 18 | 607432.444
30 | 150 | CONCLUIDO | 3.3241 | 30.08 | 24.86 | 37.3 | 0.48 | 40 | 312.69 | 61.82 | 8.5 | 38 | 92.37 | 38799.09 | 457.27 | 452.59 | 99.63 | 57.64 | 18751.31 | 0.58 | 0.85 | 6.86 | 1.14 | 1 | 10 | 489.9274 | 670.3403 | 606.3639 | 489927.3964 | 670340.2779 | 2.3895e-06 | 18 | 606363.9426
31 | 150 | CONCLUIDO | 3.3337 | 30 | 24.83 | 38.2 | 0.5 | 39 | 313.24 | 61.82 | 8.75 | 37 | 92.67 | 38866.96 | 456.61 | 452.63 | 98.33 | 57.64 | 18106.49 | 0.59 | 0.85 | 6.86 | 1.11 | 1 | 10 | 488.367 | 668.2053 | 604.4327 | 488367.0137 | 668205.2934 | 2.3964e-06 | 18 | 604432.718
32 | 150 | CONCLUIDO | 3.3433 | 29.91 | 24.8 | 39.16 | 0.51 | 38 | 313.79 | 61.82 | 9 | 36 | 92.97 | 38934.97 | 455.79 | 452.64 | 97.24 | 57.64 | 17565.64 | 0.59 | 0.85 | 6.86 | 1.08 | 1 | 10 | 486.6998 | 665.9242 | 602.3693 | 486699.843 | 665924.1968 | 2.4033e-06 | 18 | 602369.3261
33 | 150 | CONCLUIDO | 3.3547 | 29.81 | 24.76 | 40.14 | 0.52 | 37 | 314.34 | 61.82 | 9.25 | 35 | 93.27 | 39003.11 | 455.27 | 452.66 | 95.81 | 57.64 | 16856.1 | 0.6 | 0.86 | 6.86 | 1.03 | 1 | 10 | 485.0543 | 663.6727 | 600.3328 | 485054.3406 | 663672.748 | 2.4115e-06 | 18 | 600332.7524
34 | 150 | CONCLUIDO | 3.3629 | 29.74 | 24.74 | 41.23 | 0.54 | 36 | 314.9 | 61.82 | 9.5 | 34 | 93.57 | 39071.38 | 454.98 | 452.72 | 95.14 | 57.64 | 16529.82 | 0.61 | 0.86 | 6.86 | 1.01 | 1 | 10 | 483.9486 | 662.1598 | 598.9642 | 483948.6154 | 662159.8459 | 2.4174e-06 | 18 | 598964.2396
35 | 150 | CONCLUIDO | 3.372 | 29.66 | 24.71 | 42.37 | 0.55 | 35 | 315.45 | 61.82 | 9.75 | 33 | 93.88 | 39139.8 | 454.68 | 452.6 | 94.75 | 57.64 | 16337.18 | 0.61 | 0.86 | 6.85 | 0.99 | 1 | 10 | 482.7341 | 660.4981 | 597.4611 | 482734.127 | 660498.1292 | 2.424e-06 | 18 | 597461.1148
36 | 150 | CONCLUIDO | 3.3871 | 29.52 | 24.64 | 43.48 | 0.56 | 34 | 316.01 | 61.82 | 10 | 32 | 94.18 | 39208.35 | 452.99 | 452.57 | 92.34 | 57.64 | 15135.85 | 0.62 | 0.86 | 6.84 | 0.91 | 1 | 10 | 479.8578 | 656.5626 | 593.9012 | 479857.8242 | 656562.6449 | 2.4348e-06 | 18 | 593901.2276
37 | 150 | CONCLUIDO | 3.3927 | 29.48 | 24.64 | 44.81 | 0.58 | 33 | 316.56 | 61.82 | 10.25 | 31 | 94.49 | 39277.04 | 453.38 | 452.64 | 92.2 | 57.64 | 15073.51 | 0.63 | 0.86 | 6.85 | 0.92 | 1 | 10 | 479.5534 | 656.1461 | 593.5245 | 479553.3971 | 656146.1143 | 2.4389e-06 | 18 | 593524.4501
38 | 150 | CONCLUIDO | 3.4032 | 29.38 | 24.61 | 46.14 | 0.59 | 32 | 317.12 | 61.82 | 10.5 | 30 | 94.8 | 39345.87 | 452.69 | 452.6 | 91 | 57.64 | 14477.28 | 0.63 | 0.86 | 6.85 | 0.88 | 1 | 10 | 477.9396 | 653.938 | 591.5271 | 477939.5834 | 653938.0232 | 2.4464e-06 | 18 | 591527.096
39 | 150 | CONCLUIDO | 3.4008 | 29.4 | 24.63 | 46.18 | 0.6 | 32 | 317.68 | 61.82 | 10.75 | 30 | 95.11 | 39414.84 | 453.22 | 452.59 | 91.7 | 57.64 | 14829.76 | 0.63 | 0.86 | 6.85 | 0.91 | 1 | 10 | 478.588 | 654.8252 | 592.3296 | 478587.9678 | 654825.1714 | 2.4447e-06 | 18 | 592329.5761
40 | 150 | CONCLUIDO | 3.4114 | 29.31 | 24.59 | 47.6 | 0.62 | 31 | 318.24 | 61.82 | 11 | 29 | 95.42 | 39483.95 | 452.61 | 452.68 | 90.45 | 57.64 | 14206.17 | 0.64 | 0.86 | 6.85 | 0.87 | 1 | 10 | 470.0422 | 643.1325 | 581.7528 | 470042.2277 | 643132.5127 | 2.4523e-06 | 17 | 581752.8483
41 | 150 | CONCLUIDO | 3.4226 | 29.22 | 24.55 | 49.11 | 0.63 | 30 | 318.8 | 61.82 | 11.25 | 28 | 95.73 | 39553.2 | 451.97 | 452.65 | 89.31 | 57.64 | 13642.32 | 0.65 | 0.86 | 6.84 | 0.83 | 1 | 10 | 468.3973 | 640.8818 | 579.717 | 468397.2802 | 640881.8231 | 2.4603e-06 | 17 | 579716.9613
42 | 150 | CONCLUIDO | 3.4205 | 29.24 | 24.57 | 49.14 | 0.64 | 30 | 319.36 | 61.82 | 11.5 | 28 | 96.04 | 39622.59 | 452.14 | 452.62 | 89.85 | 57.64 | 13915.13 | 0.64 | 0.86 | 6.85 | 0.85 | 1 | 10 | 468.755 | 641.3713 | 580.1597 | 468755.0147 | 641371.2911 | 2.4588e-06 | 17 | 580159.7152
43 | 150 | CONCLUIDO | 3.4303 | 29.15 | 24.54 | 50.78 | 0.65 | 29 | 319.93 | 61.82 | 11.75 | 27 | 96.36 | 39692.13 | 451.72 | 452.59 | 88.97 | 57.64 | 13479.07 | 0.65 | 0.86 | 6.84 | 0.82 | 1 | 10 | 467.4272 | 639.5545 | 578.5163 | 467427.1976 | 639554.5133 | 2.4659e-06 | 17 | 578516.3281
44 | 150 | CONCLUIDO | 3.4418 | 29.05 | 24.5 | 52.5 | 0.67 | 28 | 320.49 | 61.82 | 12 | 26 | 96.67 | 39761.81 | 451.09 | 452.62 | 87.58 | 57.64 | 12789.3 | 0.66 | 0.87 | 6.84 | 0.78 | 1 | 10 | 465.7767 | 637.2962 | 576.4735 | 465776.6812 | 637296.2038 | 2.4741e-06 | 17 | 576473.5485
45 | 150 | CONCLUIDO | 3.4435 | 29.04 | 24.49 | 52.47 | 0.68 | 28 | 321.06 | 61.82 | 12.25 | 26 | 96.99 | 39831.64 | 450.85 | 452.59 | 87.11 | 57.64 | 12554.69 | 0.66 | 0.87 | 6.84 | 0.76 | 1 | 10 | 465.4257 | 636.8159 | 576.0391 | 465425.6711 | 636815.9363 | 2.4754e-06 | 17 | 576039.1171
46 | 150 | CONCLUIDO | 3.4517 | 28.97 | 24.47 | 54.39 | 0.69 | 27 | 321.63 | 61.82 | 12.5 | 25 | 97.31 | 39901.61 | 450.65 | 452.62 | 86.84 | 57.64 | 12423.08 | 0.66 | 0.87 | 6.84 | 0.75 | 1 | 10 | 464.4415 | 635.4694 | 574.8211 | 464441.5209 | 635469.3786 | 2.4813e-06 | 17 | 574821.073
47 | 150 | CONCLUIDO | 3.4527 | 28.96 | 24.47 | 54.37 | 0.71 | 27 | 322.2 | 61.82 | 12.75 | 25 | 97.62 | 39971.73 | 450.55 | 452.61 | 86.49 | 57.64 | 12245.71 | 0.67 | 0.87 | 6.84 | 0.74 | 1 | 10 | 464.2717 | 635.237 | 574.6109 | 464271.7125 | 635237.0393 | 2.482e-06 | 17 | 574610.9078
48 | 150 | CONCLUIDO | 3.4637 | 28.87 | 24.43 | 56.38 | 0.72 | 26 | 322.77 | 61.82 | 13 | 24 | 97.94 | 40042 | 449.74 | 452.58 | 85.22 | 57.64 | 11618.66 | 0.68 | 0.87 | 6.84 | 0.7 | 1 | 10 | 462.5661 | 632.9034 | 572.5 | 462566.113 | 632903.3628 | 2.4899e-06 | 17 | 572499.9541
49 | 150 | CONCLUIDO | 3.4601 | 28.9 | 24.46 | 56.44 | 0.73 | 26 | 323.34 | 61.82 | 13.25 | 24 | 98.27 | 40112.54 | 450.34 | 452.67 | 85.95 | 57.64 | 11983.91 | 0.67 | 0.87 | 6.85 | 0.73 | 1 | 10 | 463.377 | 634.0128 | 573.5035 | 463376.9746 | 634012.8194 | 2.4873e-06 | 17 | 573503.5257
50 | 150 | CONCLUIDO | 3.47 | 28.82 | 24.43 | 58.64 | 0.74 | 25 | 323.91 | 61.82 | 13.5 | 23 | 98.59 | 40183.11 | 449.98 | 452.64 | 85.25 | 57.64 | 11638.22 | 0.68 | 0.87 | 6.84 | 0.71 | 1 | 10 | 462.1115 | 632.2813 | 571.9373 | 462111.4634 | 632281.2911 | 2.4944e-06 | 17 | 571937.2521
51 | 150 | CONCLUIDO | 3.4706 | 28.81 | 24.43 | 58.62 | 0.76 | 25 | 324.48 | 61.82 | 13.75 | 23 | 98.91 | 40253.84 | 449.9 | 452.69 | 85.47 | 57.64 | 11747.68 | 0.67 | 0.87 | 6.83 | 0.7 | 1 | 10 | 461.9966 | 632.1241 | 571.7951 | 461996.5687 | 632124.0872 | 2.4948e-06 | 17 | 571795.0515
52 | 150 | CONCLUIDO | 3.4855 | 28.69 | 24.36 | 60.9 | 0.77 | 24 | 325.06 | 61.82 | 14 | 22 | 99.24 | 40324.71 | 448.88 | 452.59 | 83.34 | 57.64 | 10688.98 | 0.69 | 0.87 | 6.82 | 0.64 | 1 | 10 | 459.7456 | 629.0443 | 569.0092 | 459745.6453 | 629044.2745 | 2.5056e-06 | 17 | 569009.1718
53 | 150 | CONCLUIDO | 3.4827 | 28.71 | 24.38 | 60.96 | 0.78 | 24 | 325.63 | 61.82 | 14.25 | 22 | 99.56 | 40395.74 | 449.64 | 452.68 | 83.8 | 57.64 | 10919.71 | 0.69 | 0.87 | 6.83 | 0.66 | 1 | 10 | 460.5698 | 630.1719 | 570.0292 | 460569.7991 | 630171.918 | 2.5035e-06 | 17 | 570029.1946
54 | 150 | CONCLUIDO | 3.4818 | 28.72 | 24.39 | 60.98 | 0.79 | 24 | 326.21 | 61.82 | 14.5 | 22 | 99.89 | 40466.92 | 449.42 | 452.61 | 83.91 | 57.64 | 10972.58 | 0.69 | 0.87 | 6.84 | 0.66 | 1 | 10 | 460.5166 | 630.0991 | 569.9634 | 460516.6153 | 630099.1496 | 2.5029e-06 | 17 | 569963.3711
55 | 150 | CONCLUIDO | 3.4938 | 28.62 | 24.35 | 63.51 | 0.8 | 23 | 326.79 | 61.82 | 14.75 | 21 | 100.22 | 40538.25 | 448.73 | 452.58 | 82.55 | 57.64 | 10298.04 | 0.7 | 0.87 | 6.83 | 0.62 | 1 | 10 | 458.8231 | 627.7821 | 567.8674 | 458823.1444 | 627782.068 | 2.5115e-06 | 17 | 567867.4285
56 | 150 | CONCLUIDO | 3.4947 | 28.61 | 24.34 | 63.49 | 0.82 | 23 | 327.37 | 61.82 | 15 | 21 | 100.55 | 40609.74 | 448.7 | 452.66 | 82.29 | 57.64 | 10170.43 | 0.7 | 0.87 | 6.83 | 0.61 | 1 | 10 | 458.7036 | 627.6184 | 567.7194 | 458703.5591 | 627618.4461 | 2.5122e-06 | 17 | 567719.4225
57 | 150 | CONCLUIDO | 3.493 | 28.63 | 24.35 | 63.53 | 0.83 | 23 | 327.95 | 61.82 | 15.25 | 21 | 100.88 | 40681.39 | 448.82 | 452.71 | 82.94 | 57.64 | 10491.63 | 0.7 | 0.87 | 6.83 | 0.63 | 1 | 10 | 458.9631 | 627.9735 | 568.0406 | 458963.0613 | 627973.5084 | 2.511e-06 | 17 | 568040.5981
58 | 150 | CONCLUIDO | 3.5046 | 28.53 | 24.31 | 66.31 | 0.84 | 22 | 328.53 | 61.82 | 15.5 | 20 | 101.21 | 40753.2 | 448.52 | 452.57 | 81.53 | 57.64 | 9794.99 | 0.71 | 0.87 | 6.83 | 0.59 | 1 | 10 | 457.588 | 626.092 | 566.3387 | 457587.9681 | 626092.0453 | 2.5193e-06 | 17 | 566338.6992
59 | 150 | CONCLUIDO | 3.5033 | 28.54 | 24.33 | 66.34 | 0.85 | 22 | 329.12 | 61.82 | 15.75 | 20 | 101.54 | 40825.16 | 448.74 | 452.58 | 81.9 | 57.64 | 9979.37 | 0.7 | 0.87 | 6.83 | 0.6 | 1 | 10 | 457.8882 | 626.5028 | 566.7103 | 457888.1994 | 626502.835 | 2.5184e-06 | 17 | 566710.2837
60 | 150 | CONCLUIDO | 3.5032 | 28.55 | 24.33 | 66.34 | 0.86 | 22 | 329.7 | 61.82 | 16 | 20 | 101.88 | 40897.29 | 448.61 | 452.57 | 81.76 | 57.64 | 9907.2 | 0.71 | 0.87 | 6.83 | 0.6 | 1 | 10 | 457.8081 | 626.3932 | 566.6111 | 457808.0908 | 626393.2269 | 2.5183e-06 | 17 | 566611.1365
61 | 150 | CONCLUIDO | 3.5154 | 28.45 | 24.28 | 69.38 | 0.88 | 21 | 330.29 | 61.82 | 16.25 | 19 | 102.21 | 40969.57 | 448.13 | 452.61 | 80.31 | 57.64 | 9185.96 | 0.72 | 0.87 | 6.83 | 0.56 | 1 | 10 | 456.248 | 624.2587 | 564.6803 | 456248.0371 | 624258.6927 | 2.5271e-06 | 17 | 564680.3192
62 | 150 | CONCLUIDO | 3.5139 | 28.46 | 24.29 | 69.41 | 0.89 | 21 | 330.87 | 61.82 | 16.5 | 19 | 102.55 | 41042.02 | 448.45 | 452.6 | 80.95 | 57.64 | 9509.21 | 0.71 | 0.87 | 6.83 | 0.57 | 1 | 10 | 456.6233 | 624.7722 | 565.1448 | 456623.332 | 624772.1876 | 2.526e-06 | 17 | 565144.8069
63 | 150 | CONCLUIDO | 3.5139 | 28.46 | 24.29 | 69.41 | 0.9 | 21 | 331.46 | 61.82 | 16.75 | 19 | 102.89 | 41114.63 | 448.36 | 452.61 | 81 | 57.64 | 9534.52 | 0.71 | 0.87 | 6.83 | 0.57 | 1 | 10 | 456.5614 | 624.6874 | 565.0681 | 456561.3842 | 624687.4279 | 2.526e-06 | 17 | 565068.1365
64 | 150 | CONCLUIDO | 3.5237 | 28.38 | 24.27 | 72.81 | 0.91 | 20 | 332.05 | 61.82 | 17 | 18 | 103.23 | 41187.41 | 447.82 | 452.58 | 79.92 | 57.64 | 8998.12 | 0.72 | 0.87 | 6.83 | 0.55 | 1 | 10 | 455.2318 | 622.8682 | 563.4225 | 455231.7794 | 622868.204 | 2.533e-06 | 17 | 563422.5368
65 | 150 | CONCLUIDO | 3.5234 | 28.38 | 24.27 | 72.82 | 0.92 | 20 | 332.64 | 61.82 | 17.25 | 18 | 103.57 | 41260.35 | 448.4 | 452.6 | 80.14 | 57.64 | 9107.91 | 0.72 | 0.87 | 6.83 | 0.55 | 1 | 10 | 455.6585 | 623.452 | 563.9506 | 455658.4646 | 623452.0135 | 2.5328e-06 | 17 | 563950.6284
66 | 150 | CONCLUIDO | 3.5237 | 28.38 | 24.27 | 72.81 | 0.94 | 20 | 333.24 | 61.82 | 17.5 | 18 | 103.92 | 41333.46 | 448.32 | 452.58 | 80.22 | 57.64 | 9145.79 | 0.72 | 0.87 | 6.82 | 0.55 | 1 | 10 | 455.575 | 623.3378 | 563.8473 | 455574.9766 | 623337.7816 | 2.533e-06 | 17 | 563847.2986
67 | 150 | CONCLUIDO | 3.525 | 28.37 | 24.26 | 72.78 | 0.95 | 20 | 333.83 | 61.82 | 17.75 | 18 | 104.26 | 41406.86 | 447.42 | 452.68 | 80.08 | 57.64 | 9080.32 | 0.72 | 0.87 | 6.82 | 0.54 | 1 | 10 | 454.8222 | 622.3078 | 562.9157 | 454822.2272 | 622307.8366 | 2.534e-06 | 17 | 562915.6501
68 | 150 | CONCLUIDO | 3.5334 | 28.3 | 24.25 | 76.58 | 0.96 | 19 | 334.43 | 61.82 | 18 | 17 | 104.61 | 41480.31 | 447.76 | 452.58 | 79.47 | 57.64 | 8776.44 | 0.73 | 0.87 | 6.82 | 0.52 | 1 | 10 | 454.2476 | 621.5216 | 562.2044 | 454247.5645 | 621521.5577 | 2.54e-06 | 17 | 562204.4126
69 | 150 | CONCLUIDO | 3.5348 | 28.29 | 24.24 | 76.54 | 0.97 | 19 | 335.02 | 61.82 | 18.25 | 17 | 104.95 | 41553.93 | 447.81 | 452.59 | 78.96 | 57.64 | 8522.16 | 0.73 | 0.87 | 6.83 | 0.51 | 1 | 10 | 454.138 | 621.3716 | 562.0688 | 454137.9617 | 621371.5943 | 2.541e-06 | 17 | 562068.7615
70 | 150 | CONCLUIDO | 3.5335 | 28.3 | 24.25 | 76.57 | 0.98 | 19 | 335.62 | 61.82 | 18.5 | 17 | 105.3 | 41627.72 | 448.16 | 452.57 | 79.28 | 57.64 | 8683.05 | 0.73 | 0.87 | 6.83 | 0.52 | 1 | 10 | 454.5119 | 621.8832 | 562.5316 | 454511.9017 | 621883.2355 | 2.5401e-06 | 17 | 562531.5724
71 | 150 | CONCLUIDO | 3.5344 | 28.29 | 24.24 | 76.55 | 0.99 | 19 | 336.22 | 61.82 | 18.75 | 17 | 105.65 | 41701.68 | 447.76 | 452.61 | 79.17 | 57.64 | 8628.36 | 0.73 | 0.87 | 6.82 | 0.52 | 1 | 10 | 454.1416 | 621.3765 | 562.0732 | 454141.5604 | 621376.5182 | 2.5407e-06 | 17 | 562073.2154
72 | 150 | CONCLUIDO | 3.547 | 28.19 | 24.2 | 80.65 | 1.01 | 18 | 336.82 | 61.82 | 19 | 16 | 106 | 41775.82 | 447.27 | 452.6 | 77.71 | 57.64 | 7904.47 | 0.74 | 0.88 | 6.82 | 0.47 | 1 | 10 | 452.5749 | 619.233 | 560.1342 | 452574.9131 | 619232.9623 | 2.5498e-06 | 17 | 560134.2374
73 | 150 | CONCLUIDO | 3.5445 | 28.21 | 24.22 | 80.72 | 1.02 | 18 | 337.43 | 61.82 | 19.25 | 16 | 106.35 | 41850.13 | 448.02 | 452.56 | 78.45 | 57.64 | 8271.11 | 0.73 | 0.88 | 6.82 | 0.49 | 1 | 10 | 453.3441 | 620.2853 | 561.0862 | 453344.0613 | 620285.3448 | 2.548e-06 | 17 | 561086.1821
74 | 150 | CONCLUIDO | 3.5452 | 28.21 | 24.21 | 80.7 | 1.03 | 18 | 338.03 | 61.82 | 19.5 | 16 | 106.71 | 41924.62 | 448.08 | 452.62 | 77.9 | 57.64 | 7999.89 | 0.74 | 0.88 | 6.83 | 0.49 | 1 | 10 | 453.3078 | 620.2357 | 561.0413 | 453307.7762 | 620235.6979 | 2.5485e-06 | 17 | 561041.2734
75 | 150 | CONCLUIDO | 3.5452 | 28.21 | 24.21 | 80.7 | 1.04 | 18 | 338.63 | 61.82 | 19.75 | 16 | 107.06 | 41999.28 | 447.85 | 452.65 | 77.88 | 57.64 | 7987.66 | 0.74 | 0.88 | 6.83 | 0.48 | 1 | 10 | 453.1509 | 620.021 | 560.8471 | 453150.8628 | 620021.0022 | 2.5485e-06 | 17 | 560847.0679
76 | 150 | CONCLUIDO | 3.557 | 28.11 | 24.17 | 85.31 | 1.05 | 17 | 339.24 | 61.82 | 20 | 15 | 107.42 | 42074.12 | 446.8 | 452.56 | 76.94 | 57.64 | 7521.36 | 0.75 | 0.88 | 6.82 | 0.45 | 1 | 10 | 451.2863 | 617.4698 | 558.5393 | 451286.2734 | 617469.7886 | 2.557e-06 | 17 | 558539.3386
77 | 150 | CONCLUIDO | 3.5564 | 28.12 | 24.18 | 85.33 | 1.06 | 17 | 339.85 | 61.82 | 20.25 | 15 | 107.78 | 42149.15 | 447.34 | 452.57 | 76.75 | 57.64 | 7428.3 | 0.75 | 0.88 | 6.83 | 0.45 | 1 | 10 | 451.7208 | 618.0643 | 559.0771 | 451720.7743 | 618064.2919 | 2.5565e-06 | 17 | 559077.1033
78 | 150 | CONCLUIDO | 3.5567 | 28.12 | 24.17 | 85.32 | 1.07 | 17 | 340.46 | 61.82 | 20.5 | 15 | 108.14 | 42224.35 | 447.57 | 452.64 | 77.08 | 57.64 | 7594.79 | 0.75 | 0.88 | 6.82 | 0.45 | 1 | 10 | 451.8378 | 618.2245 | 559.222 | 451837.8359 | 618224.4608 | 2.5567e-06 | 17 | 559221.9859
79 | 150 | CONCLUIDO | 3.5572 | 28.11 | 24.17 | 85.31 | 1.08 | 17 | 341.07 | 61.82 | 20.75 | 15 | 108.5 | 42299.74 | 447.9 | 452.63 | 76.68 | 57.64 | 7392.39 | 0.75 | 0.88 | 6.83 | 0.45 | 1 | 10 | 452.0156 | 618.4676 | 559.442 | 452015.5711 | 618467.6458 | 2.5571e-06 | 17 | 559441.9617
80 | 150 | CONCLUIDO | 3.5545 | 28.13 | 24.19 | 85.38 | 1.1 | 17 | 341.68 | 61.82 | 21 | 15 | 108.86 | 42375.31 | 448.21 | 452.58 | 77.56 | 57.64 | 7834.4 | 0.74 | 0.88 | 6.82 | 0.47 | 1 | 10 | 452.5014 | 619.1324 | 560.0433 | 452501.4463 | 619132.4418 | 2.5552e-06 | 17 | 560043.3106
81 | 150 | CONCLUIDO | 3.555 | 28.13 | 24.19 | 85.37 | 1.11 | 17 | 342.3 | 61.82 | 21.25 | 15 | 109.23 | 42451.07 | 448.02 | 452.6 | 77.41 | 57.64 | 7758.4 | 0.74 | 0.88 | 6.82 | 0.46 | 1 | 10 | 452.3254 | 618.8916 | 559.8254 | 452325.4156 | 618891.5888 | 2.5555e-06 | 17 | 559825.4442
82 | 150 | CONCLUIDO | 3.5654 | 28.05 | 24.16 | 90.6 | 1.12 | 16 | 342.91 | 61.82 | 21.5 | 14 | 109.59 | 42527.02 | 447.77 | 452.59 | 76.56 | 57.64 | 7339.47 | 0.75 | 0.88 | 6.82 | 0.44 | 1 | 10 | 451.1525 | 617.2867 | 558.3737 | 451152.47 | 617286.7128 | 2.563e-06 | 17 | 558373.7353
83 | 150 | CONCLUIDO | 3.5657 | 28.04 | 24.16 | 90.59 | 1.13 | 16 | 343.53 | 61.82 | 21.75 | 14 | 109.96 | 42603.15 | 447.78 | 452.58 | 76.38 | 57.64 | 7247.31 | 0.75 | 0.88 | 6.82 | 0.43 | 1 | 10 | 451.1314 | 617.2579 | 558.3476 | 451131.3923 | 617257.8735 | 2.5632e-06 | 17 | 558347.6484
84 | 150 | CONCLUIDO | 3.5665 | 28.04 | 24.15 | 90.57 | 1.14 | 16 | 344.15 | 61.82 | 22 | 14 | 110.33 | 42679.6 | 447.88 | 452.57 | 76.36 | 57.64 | 7235.98 | 0.75 | 0.88 | 6.82 | 0.43 | 1 | 10 | 451.1136 | 617.2335 | 558.3256 | 451113.6002 | 617233.5295 | 2.5638e-06 | 17 | 558325.6278
85 | 150 | CONCLUIDO | 3.5663 | 28.04 | 24.15 | 90.58 | 1.15 | 16 | 344.77 | 61.82 | 22.25 | 14 | 110.7 | 42756.12 | 448.2 | 452.6 | 76.24 | 57.64 | 7177.84 | 0.76 | 0.88 | 6.82 | 0.43 | 1 | 10 | 451.3492 | 617.5559 | 558.6172 | 451349.1912 | 617555.8756 | 2.5636e-06 | 17 | 558617.2096
86 | 150 | CONCLUIDO | 3.5647 | 28.05 | 24.17 | 90.63 | 1.16 | 16 | 345.39 | 61.82 | 22.5 | 14 | 111.07 | 42832.82 | 448.62 | 452.58 | 76.65 | 57.64 | 7385.4 | 0.75 | 0.88 | 6.82 | 0.44 | 1 | 10 | 451.8056 | 618.1803 | 559.182 | 451805.5611 | 618180.3009 | 2.5625e-06 | 17 | 559182.0406
87 | 150 | CONCLUIDO | 3.565 | 28.05 | 24.16 | 90.62 | 1.17 | 16 | 346.02 | 61.82 | 22.75 | 14 | 111.45 | 42909.73 | 448.29 | 452.62 | 76.64 | 57.64 | 7376.23 | 0.75 | 0.88 | 6.82 | 0.44 | 1 | 10 | 451.5424 | 617.8203 | 558.8564 | 451542.4151 | 617820.253 | 2.5627e-06 | 17 | 558856.3552
88 | 150 | CONCLUIDO | 3.5761 | 27.96 | 24.13 | 96.53 | 1.18 | 15 | 346.64 | 61.82 | 23 | 13 | 111.82 | 42986.83 | 447.67 | 452.59 | 75.63 | 57.64 | 6876.4 | 0.76 | 0.88 | 6.82 | 0.41 | 1 | 10 | 450.0601 | 615.7921 | 557.0218 | 450060.1159 | 615792.1058 | 2.5707e-06 | 17 | 557021.7715
89 | 150 | CONCLUIDO | 3.5784 | 27.95 | 24.11 | 96.46 | 1.19 | 15 | 347.27 | 61.82 | 23.25 | 13 | 112.2 | 43064.12 | 447.57 | 452.59 | 74.91 | 57.64 | 6515.73 | 0.77 | 0.88 | 6.82 | 0.39 | 1 | 10 | 449.7578 | 615.3785 | 556.6476 | 449757.7943 | 615378.4561 | 2.5723e-06 | 17 | 556647.6
90 | 150 | CONCLUIDO | 3.5769 | 27.96 | 24.13 | 96.51 | 1.2 | 15 | 347.9 | 61.82 | 23.5 | 13 | 112.58 | 43141.62 | 448.02 | 452.64 | 75.49 | 57.64 | 6809.66 | 0.76 | 0.88 | 6.82 | 0.4 | 1 | 10 | 450.223 | 616.0149 | 557.2233 | 450222.9625 | 616014.9197 | 2.5713e-06 | 17 | 557223.3203
91 | 150 | CONCLUIDO | 3.577 | 27.96 | 24.13 | 96.5 | 1.21 | 15 | 348.53 | 61.82 | 23.75 | 13 | 112.96 | 43219.31 | 448.27 | 452.57 | 75.24 | 57.64 | 6685.25 | 0.77 | 0.88 | 6.82 | 0.4 | 1 | 10 | 450.3828 | 616.2336 | 557.4211 | 450382.7726 | 616233.5789 | 2.5713e-06 | 17 | 557421.111
92 | 150 | CONCLUIDO | 3.577 | 27.96 | 24.13 | 96.5 | 1.23 | 15 | 349.16 | 61.82 | 24 | 13 | 113.34 | 43297.21 | 448.27 | 452.57 | 75.35 | 57.64 | 6737.32 | 0.77 | 0.88 | 6.82 | 0.4 | 1 | 10 | 450.3828 | 616.2336 | 557.4211 | 450382.7726 | 616233.5789 | 2.5713e-06 | 17 | 557421.111
93 | 150 | CONCLUIDO | 3.5776 | 27.95 | 24.12 | 96.48 | 1.24 | 15 | 349.79 | 61.82 | 24.25 | 13 | 113.72 | 43375.3 | 448.09 | 452.57 | 75.08 | 57.64 | 6604.74 | 0.77 | 0.88 | 6.82 | 0.4 | 1 | 10 | 450.1944 | 615.9758 | 557.1879 | 450194.3771 | 615975.808 | 2.5718e-06 | 17 | 557187.9414
94 | 150 | CONCLUIDO | 3.5771 | 27.96 | 24.12 | 96.5 | 1.25 | 15 | 350.43 | 61.82 | 24.5 | 13 | 114.11 | 43453.61 | 448.16 | 452.6 | 75.17 | 57.64 | 6645.96 | 0.77 | 0.88 | 6.82 | 0.4 | 1 | 10 | 450.2879 | 616.1037 | 557.3036 | 450287.8601 | 616103.7155 | 2.5714e-06 | 17 | 557303.6416
95 | 150 | CONCLUIDO | 3.5875 | 27.87 | 24.1 | 103.28 | 1.26 | 14 | 351.06 | 61.82 | 24.75 | 12 | 114.49 | 43532.12 | 448.04 | 452.59 | 74.49 | 57.64 | 6315.05 | 0.77 | 0.88 | 6.82 | 0.38 | 1 | 10 | 449.227 | 614.6521 | 555.9906 | 449226.959 | 614652.1438 | 2.5789e-06 | 17 | 555990.6058
96 | 150 | CONCLUIDO | 3.5869 | 27.88 | 24.1 | 103.3 | 1.27 | 14 | 351.7 | 61.82 | 25 | 12 | 114.88 | 43610.83 | 448.75 | 452.64 | 74.74 | 57.64 | 6437.71 | 0.77 | 0.88 | 6.82 | 0.38 | 1 | 10 | 449.7608 | 615.3825 | 556.6513 | 449760.7823 | 615382.5445 | 2.5785e-06 | 17 | 556651.2981
97 | 150 | CONCLUIDO | 3.5892 | 27.86 | 24.09 | 103.23 | 1.28 | 14 | 352.34 | 61.82 | 25.25 | 12 | 115.27 | 43689.76 | 448.48 | 452.56 | 74.14 | 57.64 | 6137.35 | 0.78 | 0.88 | 6.82 | 0.36 | 1 | 10 | 449.3563 | 614.8291 | 556.1506 | 449356.267 | 614829.0687 | 2.5801e-06 | 17 | 556150.6453
98 | 150 | CONCLUIDO | 3.5895 | 27.86 | 24.08 | 103.22 | 1.29 | 14 | 352.98 | 61.82 | 25.5 | 12 | 115.66 | 43769.02 | 448.63 | 452.6 | 73.98 | 57.64 | 6055.57 | 0.78 | 0.88 | 6.82 | 0.36 | 1 | 10 | 449.4186 | 614.9143 | 556.2277 | 449418.5516 | 614914.2892 | 2.5803e-06 | 17 | 556227.7325
99 | 150 | CONCLUIDO | 3.5861 | 27.89 | 24.11 | 103.33 | 1.3 | 14 | 353.63 | 61.82 | 25.75 | 12 | 116.06 | 43848.38 | 449.09 | 452.56 | 74.92 | 57.64 | 6530.47 | 0.77 | 0.88 | 6.82 | 0.39 | 1 | 10 | 450.0749 | 615.8124 | 557.0401 | 450074.9298 | 615812.3749 | 2.5779e-06 | 17 | 557040.1062
100 | 150 | CONCLUIDO | 3.5888 | 27.86 | 24.09 | 103.24 | 1.31 | 14 | 354.27 | 61.82 | 26 | 12 | 116.45 | 43927.95 | 448.66 | 452.58 | 74.21 | 57.64 | 6171.96 | 0.78 | 0.88 | 6.82 | 0.37 | 1 | 10 | 449.5143 | 615.0453 | 556.3462 | 449514.2851 | 615045.2761 | 2.5798e-06 | 17 | 556346.2182
101 | 150 | CONCLUIDO | 3.5884 | 27.87 | 24.09 | 103.25 | 1.32 | 14 | 354.92 | 61.82 | 26.25 | 12 | 116.85 | 44007.74 | 448.44 | 452.56 | 74.4 | 57.64 | 6269.07 | 0.77 | 0.88 | 6.82 | 0.37 | 1 | 10 | 449.4027 | 614.8926 | 556.2082 | 449402.7311 | 614892.6429 | 2.5795e-06 | 17 | 556208.1521
102 | 150 | CONCLUIDO | 3.5886 | 27.87 | 24.09 | 103.25 | 1.33 | 14 | 355.57 | 61.82 | 26.5 | 12 | 117.25 | 44087.74 | 448.08 | 452.57 | 74.36 | 57.64 | 6248.73 | 0.78 | 0.88 | 6.82 | 0.37 | 1 | 10 | 449.1417 | 614.5355 | 555.8851 | 449141.7401 | 614535.5436 | 2.5797e-06 | 17 | 555885.1338
103 | 150 | CONCLUIDO | 3.5966 | 27.8 | 24.08 | 111.16 | 1.34 | 13 | 356.22 | 61.82 | 26.75 | 11 | 117.65 | 44167.96 | 448.02 | 452.56 | 73.95 | 57.64 | 6045.94 | 0.78 | 0.88 | 6.82 | 0.36 | 1 | 10 | 448.3581 | 613.4633 | 554.9152 | 448358.0546 | 613463.2705 | 2.5854e-06 | 17 | 554915.197
104 | 150 | CONCLUIDO | 3.5971 | 27.8 | 24.08 | 111.14 | 1.35 | 13 | 356.87 | 61.82 | 27 | 11 | 118.05 | 44248.41 | 448.72 | 452.6 | 74.03 | 57.64 | 6089.17 | 0.78 | 0.88 | 6.81 | 0.36 | 1 | 10 | 448.7831 | 614.0448 | 555.4412 | 448783.0857 | 614044.8168 | 2.5858e-06 | 17 | 555441.2413
105 | 150 | CONCLUIDO | 3.5977 | 27.8 | 24.08 | 111.12 | 1.36 | 13 | 357.52 | 61.82 | 27.25 | 11 | 118.45 | 44329.08 | 449.2 | 452.57 | 73.77 | 57.64 | 5956.81 | 0.78 | 0.88 | 6.82 | 0.35 | 1 | 10 | 449.0509 | 614.4113 | 555.7728 | 449050.9476 | 614411.3172 | 2.5862e-06 | 17 | 555772.7634
106 | 150 | CONCLUIDO | 3.5982 | 27.79 | 24.07 | 111.1 | 1.37 | 13 | 358.18 | 61.82 | 27.5 | 11 | 118.86 | 44409.98 | 449.6 | 452.57 | 73.85 | 57.64 | 5999.51 | 0.78 | 0.88 | 6.81 | 0.35 | 1 | 10 | 449.2629 | 614.7013 | 556.035 | 449262.8635 | 614701.2699 | 2.5866e-06 | 17 | 556035.0434
107 | 150 | CONCLUIDO | 3.5987 | 27.79 | 24.07 | 111.08 | 1.38 | 13 | 358.84 | 61.82 | 27.75 | 11 | 119.27 | 44491.1 | 450.01 | 452.57 | 73.45 | 57.64 | 5797.87 | 0.78 | 0.88 | 6.82 | 0.34 | 1 | 10 | 449.4927 | 615.0157 | 556.3195 | 449492.6739 | 615015.7067 | 2.5869e-06 | 17 | 556319.4708
108 | 150 | CONCLUIDO | 3.5987 | 27.79 | 24.07 | 111.09 | 1.39 | 13 | 359.5 | 61.82 | 28 | 11 | 119.68 | 44572.45 | 450.44 | 452.64 | 73.5 | 57.64 | 5822.32 | 0.78 | 0.88 | 6.82 | 0.34 | 1 | 10 | 449.7817 | 615.4111 | 556.6772 | 449781.6724 | 615411.1271 | 2.5869e-06 | 17 | 556677.1529
109 | 150 | CONCLUIDO | 3.5984 | 27.79 | 24.07 | 111.09 | 1.4 | 13 | 360.16 | 61.82 | 28.25 | 11 | 120.09 | 44654.04 | 450.43 | 452.64 | 73.62 | 57.64 | 5882.87 | 0.78 | 0.88 | 6.82 | 0.35 | 1 | 10 | 449.8024 | 615.4395 | 556.7029 | 449802.4442 | 615439.5481 | 2.5867e-06 | 17 | 556702.8614
110 | 150 | CONCLUIDO | 3.5993 | 27.78 | 24.06 | 111.06 | 1.41 | 13 | 360.82 | 61.82 | 28.5 | 11 | 120.5 | 44735.86 | 450.3 | 452.6 | 73.28 | 57.64 | 5712.39 | 0.79 | 0.88 | 6.82 | 0.34 | 1 | 10 | 449.6214 | 615.1918 | 556.4788 | 449621.3921 | 615191.8246 | 2.5874e-06 | 17 | 556478.7803
111 | 150 | CONCLUIDO | 3.5986 | 27.79 | 24.07 | 111.09 | 1.42 | 13 | 361.49 | 61.82 | 28.75 | 11 | 120.92 | 44817.91 | 450.01 | 452.58 | 73.62 | 57.64 | 5885.46 | 0.78 | 0.88 | 6.81 | 0.34 | 1 | 10 | 449.5018 | 615.0282 | 556.3308 | 449501.8298 | 615028.2342 | 2.5869e-06 | 17 | 556330.8027
112 | 150 | CONCLUIDO | 3.598 | 27.79 | 24.07 | 111.11 | 1.43 | 13 | 362.16 | 61.82 | 29 | 11 | 121.34 | 44900.33 | 449.87 | 452.56 | 73.78 | 57.64 | 5961.9 | 0.78 | 0.88 | 6.81 | 0.35 | 1 | 10 | 449.4627 | 614.9746 | 556.2823 | 449462.665 | 614974.6471 | 2.5864e-06 | 17 | 556282.3299
113 | 150 | CONCLUIDO | 3.6113 | 27.69 | 24.03 | 120.13 | 1.44 | 12 | 362.83 | 61.82 | 29.25 | 10 | 121.75 | 44982.86 | 448.77 | 452.56 | 72.31 | 57.64 | 5235.31 | 0.8 | 0.88 | 6.81 | 0.3 | 1 | 10 | 447.4678 | 612.2452 | 553.8134 | 447467.833 | 612245.23 | 2.596e-06 | 17 | 553813.4045
114 | 150 | CONCLUIDO | 3.6114 | 27.69 | 24.03 | 120.13 | 1.45 | 12 | 363.5 | 61.82 | 29.5 | 10 | 122.18 | 45065.64 | 449.11 | 452.58 | 72.13 | 57.64 | 5144.75 | 0.8 | 0.88 | 6.81 | 0.3 | 1 | 10 | 447.6865 | 612.5444 | 554.084 | 447686.4724 | 612544.3821 | 2.5961e-06 | 17 | 554084.006
115 | 150 | CONCLUIDO | 3.6107 | 27.7 | 24.03 | 120.16 | 1.46 | 12 | 364.17 | 61.82 | 29.75 | 10 | 122.6 | 45148.66 | 449.72 | 452.55 | 72.23 | 57.64 | 5194.18 | 0.8 | 0.88 | 6.82 | 0.31 | 1 | 10 | 448.1586 | 613.1904 | 554.6684 | 448158.6107 | 613190.3825 | 2.5956e-06 | 17 | 554668.3531
116 | 150 | CONCLUIDO | 3.6113 | 27.69 | 24.03 | 120.13 | 1.47 | 12 | 364.85 | 61.82 | 30 | 10 | 123.02 | 45231.92 | 450.02 | 452.59 | 72.14 | 57.64 | 5146.19 | 0.8 | 0.88 | 6.81 | 0.3 | 1 | 10 | 448.305 | 613.3907 | 554.8496 | 448305.0136 | 613390.6974 | 2.596e-06 | 17 | 554849.5502
117 | 150 | CONCLUIDO | 3.6122 | 27.68 | 24.02 | 120.1 | 1.48 | 12 | 365.52 | 61.82 | 30.25 | 10 | 123.45 | 45315.43 | 450.56 | 452.6 | 71.93 | 57.64 | 5043.36 | 0.8 | 0.88 | 6.81 | 0.3 | 1 | 10 | 448.5736 | 613.7582 | 555.182 | 448573.5981 | 613758.1867 | 2.5966e-06 | 17 | 555181.9667
118 | 150 | CONCLUIDO | 3.611 | 27.69 | 24.03 | 120.15 | 1.49 | 12 | 366.2 | 61.82 | 30.5 | 10 | 123.88 | 45399.2 | 450.88 | 452.57 | 72.41 | 57.64 | 5281.37 | 0.8 | 0.88 | 6.81 | 0.31 | 1 | 10 | 448.9083 | 614.2162 | 555.5962 | 448908.3164 | 614216.1629 | 2.5958e-06 | 17 | 555596.2344
119 | 150 | CONCLUIDO | 3.6094 | 27.71 | 24.04 | 120.21 | 1.49 | 12 | 366.88 | 61.82 | 30.75 | 10 | 124.31 | 45483.22 | 451.55 | 452.56 | 72.58 | 57.64 | 5366.84 | 0.79 | 0.88 | 6.82 | 0.32 | 1 | 10 | 449.5143 | 615.0453 | 556.3462 | 449514.2774 | 615045.2655 | 2.5946e-06 | 17 | 556346.2086
120 | 150 | CONCLUIDO | 3.61 | 27.7 | 24.04 | 120.19 | 1.5 | 12 | 367.57 | 61.82 | 31 | 10 | 124.74 | 45567.49 | 451.59 | 452.55 | 72.5 | 57.64 | 5327.96 | 0.8 | 0.88 | 6.81 | 0.31 | 1 | 10 | 449.4863 | 615.007 | 556.3116 | 449486.3114 | 615007.0012 | 2.5951e-06 | 17 | 556311.5962
121 | 150 | CONCLUIDO | 3.6108 | 27.69 | 24.03 | 120.15 | 1.51 | 12 | 368.25 | 61.82 | 31.25 | 10 | 125.18 | 45652.02 | 451.46 | 452.56 | 72.4 | 57.64 | 5276.55 | 0.8 | 0.88 | 6.81 | 0.31 | 1 | 10 | 449.315 | 614.7727 | 556.0996 | 449315.0395 | 614772.6594 | 2.5956e-06 | 17 | 556099.6196
122 | 150 | CONCLUIDO | 3.6095 | 27.7 | 24.04 | 120.2 | 1.52 | 12 | 368.94 | 61.82 | 31.5 | 10 | 125.62 | 45736.8 | 451.56 | 452.57 | 72.72 | 57.64 | 5437.7 | 0.79 | 0.88 | 6.81 | 0.32 | 1 | 10 | 449.5118 | 615.0419 | 556.3432 | 449511.8493 | 615041.9433 | 2.5947e-06 | 17 | 556343.2035
123 | 150 | CONCLUIDO | 3.6088 | 27.71 | 24.05 | 120.23 | 1.53 | 12 | 369.63 | 61.82 | 31.75 | 10 | 126.06 | 45821.85 | 451.59 | 452.59 | 72.66 | 57.64 | 5409.02 | 0.79 | 0.88 | 6.82 | 0.32 | 1 | 10 | 449.6071 | 615.1722 | 556.4611 | 449607.0705 | 615172.2291 | 2.5942e-06 | 17 | 556461.0549
124 | 150 | CONCLUIDO | 3.6093 | 27.71 | 24.04 | 120.21 | 1.54 | 12 | 370.32 | 61.82 | 32 | 10 | 126.5 | 45907.3 | 451.19 | 452.56 | 72.62 | 57.64 | 5386.57 | 0.79 | 0.88 | 6.82 | 0.32 | 1 | 10 | 449.2822 | 614.7277 | 556.0589 | 449282.1651 | 614727.6792 | 2.5946e-06 | 17 | 556058.9323
125 | 150 | CONCLUIDO | 3.6203 | 27.62 | 24.01 | 130.98 | 1.55 | 11 | 371.02 | 61.82 | 32.25 | 9 | 126.94 | 45992.88 | 450.71 | 452.59 | 71.77 | 57.64 | 4968.89 | 0.8 | 0.88 | 6.81 | 0.29 | 1 | 10 | 440.9542 | 603.333 | 545.7517 | 440954.1792 | 603332.9616 | 2.6025e-06 | 16 | 545751.7105
126 | 150 | CONCLUIDO | 3.621 | 27.62 | 24.01 | 130.96 | 1.56 | 11 | 371.71 | 61.82 | 32.5 | 9 | 127.39 | 46078.74 | 450.96 | 452.55 | 71.54 | 57.64 | 4852.85 | 0.81 | 0.88 | 6.81 | 0.28 | 1 | 10 | 441.0578 | 603.4747 | 545.8799 | 441057.7747 | 603474.7054 | 2.603e-06 | 16 | 545879.9265
127 | 150 | CONCLUIDO | 3.6223 | 27.61 | 24 | 130.9 | 1.57 | 11 | 372.41 | 61.82 | 32.75 | 9 | 127.84 | 46164.87 | 451.28 | 452.58 | 71.24 | 57.64 | 4703.58 | 0.81 | 0.88 | 6.81 | 0.27 | 1 | 10 | 441.1426 | 603.5907 | 545.9849 | 441142.5595 | 603590.7118 | 2.6039e-06 | 16 | 545984.8614
128 | 150 | CONCLUIDO | 3.6221 | 27.61 | 24 | 130.91 | 1.58 | 11 | 373.11 | 61.82 | 33 | 9 | 128.29 | 46251.27 | 451.76 | 452.56 | 71.33 | 57.64 | 4745.99 | 0.81 | 0.88 | 6.81 | 0.28 | 1 | 10 | 441.4812 | 604.054 | 546.404 | 441481.1953 | 604054.0482 | 2.6038e-06 | 16 | 546403.9776
129 | 150 | CONCLUIDO | 3.6208 | 27.62 | 24.01 | 130.96 | 1.59 | 11 | 373.81 | 61.82 | 33.25 | 9 | 128.74 | 46337.95 | 452.27 | 452.61 | 71.5 | 57.64 | 4832.7 | 0.81 | 0.88 | 6.82 | 0.29 | 1 | 10 | 441.951 | 604.6968 | 546.9854 | 441950.9568 | 604696.7965 | 2.6028e-06 | 16 | 546985.383
130 | 150 | CONCLUIDO | 3.6218 | 27.61 | 24 | 130.92 | 1.6 | 11 | 374.52 | 61.82 | 33.5 | 9 | 129.2 | 46424.91 | 452.65 | 452.56 | 71.44 | 57.64 | 4801.01 | 0.81 | 0.88 | 6.81 | 0.28 | 1 | 10 | 442.1027 | 604.9045 | 547.1732 | 442102.7455 | 604904.4806 | 2.6035e-06 | 16 | 547173.246
131 | 150 | CONCLUIDO | 3.6201 | 27.62 | 24.02 | 130.99 | 1.6 | 11 | 375.23 | 61.82 | 33.75 | 9 | 129.65 | 46512.15 | 453.33 | 452.59 | 71.68 | 57.64 | 4925.08 | 0.8 | 0.88 | 6.82 | 0.29 | 1 | 10 | 442.7339 | 605.7681 | 547.9544 | 442733.9269 | 605768.0909 | 2.6023e-06 | 16 | 547954.4345
132 | 150 | CONCLUIDO | 3.6208 | 27.62 | 24.01 | 130.96 | 1.61 | 11 | 375.93 | 61.82 | 34 | 9 | 130.11 | 46599.68 | 453.33 | 452.55 | 71.55 | 57.64 | 4856.01 | 0.81 | 0.88 | 6.82 | 0.29 | 1 | 10 | 442.659 | 605.6656 | 547.8617 | 442659.0232 | 605665.6043 | 2.6028e-06 | 16 | 547861.7291
133 | 150 | CONCLUIDO | 3.6218 | 27.61 | 24 | 130.92 | 1.62 | 11 | 376.65 | 61.82 | 34.25 | 9 | 130.58 | 46687.5 | 453.49 | 452.59 | 71.41 | 57.64 | 4789.07 | 0.81 | 0.88 | 6.81 | 0.28 | 1 | 10 | 442.6637 | 605.672 | 547.8675 | 442663.6999 | 605672.0031 | 2.6035e-06 | 16 | 547867.5172
134 | 150 | CONCLUIDO | 3.6198 | 27.63 | 24.02 | 131 | 1.63 | 11 | 377.36 | 61.82 | 34.5 | 9 | 131.04 | 46775.73 | 453.75 | 452.59 | 71.89 | 57.64 | 5028.4 | 0.8 | 0.88 | 6.81 | 0.29 | 1 | 10 | 443.0419 | 606.1895 | 548.3356 | 443041.8837 | 606189.4509 | 2.6021e-06 | 16 | 548335.5805
135 | 150 | CONCLUIDO | 3.6212 | 27.62 | 24.01 | 130.95 | 1.64 | 11 | 378.08 | 61.82 | 34.75 | 9 | 131.51 | 46864.14 | 453.98 | 452.58 | 71.59 | 57.64 | 4879.83 | 0.81 | 0.88 | 6.81 | 0.28 | 1 | 10 | 443.0568 | 606.2098 | 548.354 | 443056.7566 | 606209.8007 | 2.6031e-06 | 16 | 548353.9881
136 | 150 | CONCLUIDO | 3.6219 | 27.61 | 24 | 130.92 | 1.65 | 11 | 378.8 | 61.82 | 35 | 9 | 131.98 | 46952.84 | 453.86 | 452.56 | 71.22 | 57.64 | 4695.01 | 0.81 | 0.88 | 6.82 | 0.28 | 1 | 10 | 442.9017 | 605.9976 | 548.1621 | 442901.6791 | 605997.6168 | 2.6036e-06 | 16 | 548162.0548
137 | 150 | CONCLUIDO | 3.6211 | 27.62 | 24.01 | 130.95 | 1.66 | 11 | 379.52 | 61.82 | 35.25 | 9 | 132.45 | 47041.84 | 454.25 | 452.58 | 71.55 | 57.64 | 4858.54 | 0.81 | 0.88 | 6.81 | 0.28 | 1 | 10 | 443.2462 | 606.469 | 548.5885 | 443246.2121 | 606469.022 | 2.603e-06 | 16 | 548588.4697
138 | 150 | CONCLUIDO | 3.6216 | 27.61 | 24 | 130.93 | 1.67 | 11 | 380.24 | 61.82 | 35.5 | 9 | 132.92 | 47131.15 | 454 | 452.56 | 71.49 | 57.64 | 4828.66 | 0.81 | 0.88 | 6.81 | 0.28 | 1 | 10 | 443.0225 | 606.1629 | 548.3116 | 443022.5016 | 606162.9314 | 2.6034e-06 | 16 | 548311.592
139 | 150 | CONCLUIDO | 3.6209 | 27.62 | 24.01 | 130.96 | 1.67 | 11 | 380.97 | 61.82 | 35.75 | 9 | 133.4 | 47220.77 | 453.68 | 452.56 | 71.64 | 57.64 | 4901.23 | 0.8 | 0.88 | 6.81 | 0.28 | 1 | 10 | 442.8837 | 605.973 | 548.1398 | 442883.709 | 605973.0293 | 2.6029e-06 | 16 | 548139.8138
140 | 150 | CONCLUIDO | 3.6333 | 27.52 | 23.97 | 143.82 | 1.68 | 10 | 381.7 | 61.82 | 36 | 8 | 133.88 | 47310.69 | 452.8 | 452.57 | 70.36 | 57.64 | 4268.93 | 0.82 | 0.88 | 6.81 | 0.25 | 1 | 10 | 441.1277 | 603.5703 | 545.9664 | 441127.67 | 603570.3393 | 2.6118e-06 | 16 | 545966.4333
141 | 150 | CONCLUIDO | 3.6311 | 27.54 | 23.99 | 143.92 | 1.69 | 10 | 382.43 | 61.82 | 36.25 | 8 | 134.36 | 47400.92 | 453.71 | 452.56 | 70.87 | 57.64 | 4524.52 | 0.81 | 0.88 | 6.81 | 0.26 | 1 | 10 | 441.9549 | 604.7021 | 546.9902 | 441954.8622 | 604702.1401 | 2.6102e-06 | 16 | 546990.2165
142 | 150 | CONCLUIDO | 3.6306 | 27.54 | 23.99 | 143.94 | 1.7 | 10 | 383.17 | 61.82 | 36.5 | 8 | 134.84 | 47491.48 | 454.32 | 452.57 | 70.94 | 57.64 | 4557.14 | 0.81 | 0.88 | 6.81 | 0.27 | 1 | 10 | 442.4065 | 605.3201 | 547.5492 | 442406.5327 | 605320.1356 | 2.6099e-06 | 16 | 547549.2315
143 | 150 | CONCLUIDO | 3.6316 | 27.54 | 23.98 | 143.9 | 1.71 | 10 | 383.9 | 61.82 | 36.75 | 8 | 135.33 | 47582.35 | 454.64 | 452.56 | 70.59 | 57.64 | 4385.18 | 0.82 | 0.88 | 6.82 | 0.26 | 1 | 10 | 442.5178 | 605.4724 | 547.687 | 442517.8264 | 605472.4125 | 2.6106e-06 | 16 | 547686.9753
144 | 150 | CONCLUIDO | 3.6335 | 27.52 | 23.97 | 143.81 | 1.72 | 10 | 384.64 | 61.82 | 37 | 8 | 135.82 | 47673.67 | 454.82 | 452.57 | 70.26 | 57.64 | 4217.72 | 0.82 | 0.88 | 6.81 | 0.24 | 1 | 10 | 442.4542 | 605.3854 | 547.6083 | 442454.2287 | 605385.3955 | 2.612e-06 | 16 | 547608.263
145 | 150 | CONCLUIDO | 3.632 | 27.53 | 23.98 | 143.88 | 1.72 | 10 | 385.38 | 61.82 | 37.25 | 8 | 136.31 | 47765.19 | 455.48 | 452.61 | 70.72 | 57.64 | 4445.86 | 0.82 | 0.88 | 6.81 | 0.26 | 1 | 10 | 443.0409 | 606.1881 | 548.3344 | 443040.9188 | 606188.1307 | 2.6109e-06 | 16 | 548334.3863
146 | 150 | CONCLUIDO | 3.6309 | 27.54 | 23.99 | 143.93 | 1.73 | 10 | 386.13 | 61.82 | 37.5 | 8 | 136.81 | 47857.05 | 455.85 | 452.58 | 70.9 | 57.64 | 4535.63 | 0.81 | 0.88 | 6.81 | 0.26 | 1 | 10 | 443.3985 | 606.6774 | 548.7769 | 443398.4963 | 606677.384 | 2.6101e-06 | 16 | 548776.9459
147 | 150 | CONCLUIDO | 3.6317 | 27.54 | 23.98 | 143.9 | 1.74 | 10 | 386.88 | 61.82 | 37.75 | 8 | 137.31 | 47949.23 | 456.26 | 452.59 | 70.69 | 57.64 | 4432.08 | 0.82 | 0.88 | 6.81 | 0.26 | 1 | 10 | 443.5876 | 606.9362 | 549.011 | 443587.6454 | 606936.1862 | 2.6107e-06 | 16 | 549011.0484
148 | 150 | CONCLUIDO | 3.6312 | 27.54 | 23.99 | 143.92 | 1.75 | 10 | 387.63 | 61.82 | 38 | 8 | 137.81 | 48041.76 | 456.77 | 452.62 | 70.82 | 57.64 | 4498.44 | 0.81 | 0.88 | 6.81 | 0.26 | 1 | 10 | 443.984 | 607.4785 | 549.5016 | 443983.9908 | 607478.4833 | 2.6103e-06 | 16 | 549501.5895
149 | 150 | CONCLUIDO | 3.6325 | 27.53 | 23.98 | 143.86 | 1.76 | 10 | 388.38 | 61.82 | 38.25 | 8 | 138.31 | 48134.63 | 456.85 | 452.57 | 70.58 | 57.64 | 4380.16 | 0.82 | 0.88 | 6.81 | 0.25 | 1 | 10 | 443.9077 | 607.3741 | 549.4072 | 443907.6897 | 607374.0849 | 2.6112e-06 | 16 | 549407.1547
150 | 150 | CONCLUIDO | 3.6327 | 27.53 | 23.98 | 143.85 | 1.76 | 10 | 389.14 | 61.82 | 38.5 | 8 | 138.81 | 48227.84 | 457 | 452.56 | 70.47 | 57.64 | 4321.73 | 0.82 | 0.88 | 6.81 | 0.25 | 1 | 10 | 443.9893 | 607.4858 | 549.5082 | 443989.3433 | 607485.8069 | 2.6114e-06 | 16 | 549508.2141
151 | 150 | CONCLUIDO | 3.6321 | 27.53 | 23.98 | 143.88 | 1.77 | 10 | 389.89 | 61.82 | 38.75 | 8 | 139.32 | 48321.4 | 457.29 | 452.61 | 70.59 | 57.64 | 4383.69 | 0.82 | 0.88 | 6.81 | 0.26 | 1 | 10 | 444.2371 | 607.8248 | 549.8149 | 444237.1284 | 607824.8374 | 2.6109e-06 | 16 | 549814.888
152 | 150 | CONCLUIDO | 3.6316 | 27.54 | 23.98 | 143.9 | 1.78 | 10 | 390.66 | 61.82 | 39 | 8 | 139.83 | 48415.31 | 457.78 | 452.56 | 70.9 | 57.64 | 4536.66 | 0.81 | 0.88 | 6.81 | 0.26 | 1 | 10 | 444.6091 | 608.3337 | 550.2752 | 444609.0687 | 608333.7425 | 2.6106e-06 | 16 | 550275.2239
153 | 150 | CONCLUIDO | 3.6308 | 27.54 | 23.99 | 143.94 | 1.79 | 10 | 391.42 | 61.82 | 39.25 | 8 | 140.35 | 48509.7 | 458 | 452.55 | 71.06 | 57.64 | 4618.25 | 0.81 | 0.88 | 6.81 | 0.27 | 1 | 10 | 444.8398 | 608.6495 | 550.5608 | 444839.8123 | 608649.4561 | 2.61e-06 | 16 | 550560.8062
154 | 150 | CONCLUIDO | 3.6323 | 27.53 | 23.98 | 143.87 | 1.8 | 10 | 392.19 | 61.82 | 39.5 | 8 | 140.87 | 48604.33 | 457.69 | 452.57 | 70.71 | 57.64 | 4442.75 | 0.82 | 0.88 | 6.81 | 0.25 | 1 | 10 | 444.4852 | 608.1643 | 550.122 | 444485.2409 | 608164.3158 | 2.6111e-06 | 16 | 550121.9671
155 | 150 | CONCLUIDO | 3.6317 | 27.54 | 23.98 | 143.89 | 1.8 | 10 | 392.96 | 61.82 | 39.75 | 8 | 141.39 | 48699.33 | 457.9 | 452.57 | 70.67 | 57.64 | 4421.77 | 0.82 | 0.88 | 6.81 | 0.26 | 1 | 10 | 444.6799 | 608.4306 | 550.3628 | 444679.8566 | 608430.5976 | 2.6107e-06 | 16 | 550362.8353
156 | 150 | CONCLUIDO | 3.6314 | 27.54 | 23.98 | 143.91 | 1.81 | 10 | 393.73 | 61.82 | 40 | 8 | 141.91 | 48794.7 | 458 | 452.56 | 70.92 | 57.64 | 4546.97 | 0.81 | 0.88 | 6.81 | 0.26 | 1 | 10 | 444.7739 | 608.5592 | 550.4792 | 444773.8583 | 608559.215 | 2.6104e-06 | 16 | 550479.1777

## RESULTADOS_0
Unnamed: 0 | Volume de calda [L] | STATUS | Capacidade operacional [ha/h] | Tempo de missao [h] | Tempo util [h] | Tempo por voo [min] | Autonomia Projetada [h] | N° Voos | MTOW [kg] | Massa Estrutura [kg] | Combustível [kg] | Abastecimentos | Massa gerador | Potência gerador [W] | Combustível consumido [L] | Calda cons [L] | Distância percorrida [km] | Distância Pulverizando [km] | RTL ACUMULADO[m] | EOC [km/km] | EOC [h/h] | Tempo de manobra [h] | Tempo rtl_rtw [h] | V pulv [m/s] | V desloc [m/s] | Preço Total por ha Simples [R$/ha] | Preço Total por ha Presumido [R$/ha] | Preço Total por ha Real [R$/ha] | Preço Total Simples [R$] | Preço Total Presumido [R$] | Prod CAPEX [ha/h/R$] | Dias Trabalhados | Preço Total Real [R$]
0 | 10 | CONCLUIDO | 3.6259 | 27.58 | 25.31 | 27.12 | 0.64 | 56 | 26.11 | 12.1 | 1 | 52 | 3.01 | 3454.41 | 75.76 | 452.72 | 113.95 | 57.64 | 25831.65 | 0.51 | 0.84 | 6.88 | 1.58 | 1 | 10 | 164.9158 | 225.645 | 204.1098 | 164915.7708 | 225645.0331 | 2.9195e-06 | 16 | 204109.7879
1 | 10 | CONCLUIDO | 3.6696 | 27.25 | 25.08 | 32.02 | 0.79 | 47 | 26.38 | 12.1 | 1.25 | 6 | 3.04 | 3487.87 | 72.74 | 452.94 | 105.01 | 57.64 | 21407.28 | 0.55 | 0.85 | 6.91 | 1.35 | 1 | 10 | 162.1258 | 221.8277 | 200.6567 | 162125.7893 | 221827.6574 | 2.9547e-06 | 16 | 200656.7371
2 | 10 | CONCLUIDO | 3.6668 | 27.27 | 25.1 | 32.05 | 0.94 | 47 | 26.66 | 12.1 | 1.5 | 0 | 3.06 | 3521.35 | 73.44 | 452.77 | 105.07 | 57.64 | 21435.89 | 0.55 | 0.84 | 6.93 | 1.38 | 1 | 10 | 162.6386 | 222.5293 | 201.2914 | 162638.5948 | 222529.3005 | 2.9525e-06 | 16 | 201291.4164

## RESULTADOS_7
Unnamed: 0 | Volume de calda [L] | STATUS | Capacidade operacional [ha/h] | Tempo de missao [h] | Tempo util [h] | Tempo por voo [min] | Autonomia Projetada [h] | N° Voos | MTOW [kg] | Massa Estrutura [kg] | Combustível [kg] | Abastecimentos | Massa gerador | Potência gerador [W] | Combustível consumido [L] | Calda cons [L] | Distância percorrida [km] | Distância Pulverizando [km] | RTL ACUMULADO[m] | EOC [km/km] | EOC [h/h] | Tempo de manobra [h] | Tempo rtl_rtw [h] | V pulv [m/s] | V desloc [m/s] | Preço Total por ha Simples [R$/ha] | Preço Total por ha Presumido [R$/ha] | Preço Total por ha Real [R$/ha] | Preço Total Simples [R$] | Preço Total Presumido [R$] | Prod CAPEX [ha/h/R$] | Dias Trabalhados | Preço Total Real [R$]
0 | 45 | CONCLUIDO | 2.8353 | 35.27 | 29.33 | 9.17 | 0.18 | 192 | 98.71 | 39.72 | 1 | 190 | 12.99 | 12407.75 | 264.72 | 452.96 | 245.45 | 57.64 | 90903.84 | 0.23 | 0.72 | 7.1 | 5.6 | 1 | 10 | 393.2806 | 538.1039 | 486.748 | 393280.6015 | 538103.8693 | 2.173e-06 | 21 | 486747.9912
1 | 45 | CONCLUIDO | 3.0345 | 32.95 | 27.96 | 11.49 | 0.22 | 146 | 99.02 | 39.72 | 1.25 | 144 | 13.05 | 12446.14 | 251.67 | 452.87 | 200.23 | 57.64 | 68523.4 | 0.29 | 0.76 | 7.03 | 4.23 | 1 | 10 | 358.5638 | 490.6028 | 443.7804 | 358563.8204 | 490602.8377 | 2.3257e-06 | 20 | 443780.3915
2 | 45 | CONCLUIDO | 3.1706 | 31.54 | 27.13 | 13.79 | 0.27 | 118 | 99.33 | 39.72 | 1.5 | 116 | 13.11 | 12484.55 | 243.43 | 452.75 | 173.21 | 57.64 | 55154.92 | 0.33 | 0.78 | 6.98 | 3.4 | 1 | 10 | 335.3531 | 458.8449 | 415.0534 | 335353.0876 | 458844.8893 | 2.43e-06 | 19 | 415053.377
3 | 45 | CONCLUIDO | 3.2668 | 30.61 | 26.59 | 16.11 | 0.31 | 99 | 99.64 | 39.72 | 1.75 | 97 | 13.18 | 12522.99 | 237.94 | 452.86 | 155.51 | 57.64 | 46398.53 | 0.37 | 0.8 | 6.96 | 2.86 | 1 | 10 | 318.1027 | 435.2421 | 393.7032 | 318102.6765 | 435242.1156 | 2.5038e-06 | 18 | 393703.219
4 | 45 | CONCLUIDO | 3.3445 | 29.9 | 26.16 | 18.47 | 0.35 | 85 | 99.95 | 39.72 | 2 | 83 | 13.24 | 12561.45 | 233.45 | 452.79 | 141.36 | 57.64 | 39390.86 | 0.41 | 0.81 | 6.94 | 2.43 | 1 | 10 | 309.9729 | 424.1186 | 383.6413 | 309972.8879 | 424118.5802 | 2.5633e-06 | 18 | 383641.2982
5 | 45 | CONCLUIDO | 3.4063 | 29.36 | 25.83 | 20.66 | 0.39 | 75 | 100.27 | 39.72 | 2.25 | 73 | 13.3 | 12599.94 | 229.63 | 452.8 | 130.91 | 57.64 | 34219.07 | 0.44 | 0.82 | 6.91 | 2.1 | 1 | 10 | 296.9241 | 406.2646 | 367.4913 | 296924.0531 | 406264.5888 | 2.6107e-06 | 17 | 367491.2666
6 | 45 | CONCLUIDO | 3.4488 | 29 | 25.63 | 22.95 | 0.44 | 67 | 100.58 | 39.72 | 2.5 | 65 | 13.36 | 12638.45 | 227.15 | 452.67 | 124.42 | 57.64 | 31014.47 | 0.46 | 0.83 | 6.9 | 1.9 | 1 | 10 | 292.7989 | 400.6204 | 362.3857 | 292798.9097 | 400620.3856 | 2.6432e-06 | 17 | 362385.7383
7 | 45 | CONCLUIDO | 3.4912 | 28.64 | 25.42 | 25.42 | 0.48 | 60 | 100.89 | 39.72 | 2.75 | 58 | 13.42 | 12676.98 | 224.64 | 452.72 | 117.44 | 57.64 | 27558.91 | 0.49 | 0.83 | 6.89 | 1.69 | 1 | 10 | 288.7513 | 395.0822 | 357.3761 | 288751.2676 | 395082.2231 | 2.6757e-06 | 17 | 357376.1303
8 | 45 | CONCLUIDO | 3.5217 | 28.4 | 25.28 | 27.57 | 0.52 | 55 | 101.2 | 39.72 | 3 | 53 | 13.49 | 12715.54 | 222.52 | 452.61 | 112.95 | 57.64 | 25335.95 | 0.51 | 0.84 | 6.88 | 1.55 | 1 | 10 | 285.6918 | 390.8961 | 353.5895 | 285691.7569 | 390896.0657 | 2.6991e-06 | 17 | 353589.4938
9 | 45 | CONCLUIDO | 3.5501 | 28.17 | 25.15 | 30.18 | 0.56 | 50 | 101.52 | 39.72 | 3.25 | 48 | 13.55 | 12754.13 | 220.77 | 452.68 | 108.83 | 57.64 | 23304.51 | 0.53 | 0.84 | 6.88 | 1.42 | 1 | 10 | 283.0431 | 387.272 | 350.3113 | 283043.0507 | 387271.9889 | 2.7209e-06 | 17 | 350311.2938
10 | 45 | CONCLUIDO | 3.5772 | 27.95 | 25.02 | 32.64 | 0.6 | 46 | 101.83 | 39.72 | 3.5 | 44 | 13.61 | 12792.74 | 218.95 | 452.67 | 104.72 | 57.64 | 21269.55 | 0.55 | 0.85 | 6.86 | 1.29 | 1 | 10 | 280.4492 | 383.7229 | 347.101 | 280449.1734 | 383722.9315 | 2.7417e-06 | 17 | 347100.9535
11 | 45 | CONCLUIDO | 3.5988 | 27.79 | 24.92 | 34.77 | 0.65 | 43 | 102.14 | 39.72 | 3.75 | 41 | 13.68 | 12831.37 | 217.29 | 452.61 | 101.21 | 57.64 | 19527.96 | 0.57 | 0.85 | 6.86 | 1.19 | 1 | 10 | 278.2715 | 380.7433 | 344.4057 | 278271.4919 | 380743.3316 | 2.7582e-06 | 17 | 344405.7224
12 | 45 | CONCLUIDO | 3.6121 | 27.68 | 24.87 | 37.31 | 0.69 | 40 | 102.45 | 39.72 | 4 | 38 | 13.74 | 12870.03 | 216.35 | 452.6 | 99.75 | 57.64 | 18810.85 | 0.58 | 0.85 | 6.86 | 1.15 | 1 | 10 | 277.0065 | 379.0125 | 342.8401 | 277006.5232 | 379012.5457 | 2.7684e-06 | 17 | 342840.1203
13 | 45 | CONCLUIDO | 3.6265 | 27.58 | 24.81 | 39.17 | 0.73 | 38 | 102.77 | 39.72 | 4.25 | 36 | 13.8 | 12908.71 | 214.45 | 452.65 | 97.46 | 57.64 | 17676.58 | 0.59 | 0.85 | 6.86 | 1.08 | 1 | 10 | 268.3754 | 367.203 | 332.1577 | 268375.3756 | 367203.0287 | 2.7794e-06 | 16 | 332157.687
14 | 45 | CONCLUIDO | 3.6503 | 27.4 | 24.69 | 42.32 | 0.77 | 35 | 103.08 | 39.72 | 4.5 | 33 | 13.87 | 12947.42 | 213.11 | 452.65 | 93.77 | 57.64 | 15846.82 | 0.61 | 0.86 | 6.85 | 0.96 | 1 | 10 | 266.3623 | 364.4486 | 329.6662 | 266362.2842 | 364448.6283 | 2.7977e-06 | 16 | 329666.1627
15 | 45 | CONCLUIDO | 3.665 | 27.28 | 24.62 | 44.76 | 0.81 | 33 | 103.4 | 39.72 | 4.75 | 31 | 13.93 | 12986.15 | 211.49 | 452.75 | 91.69 | 57.64 | 14817.95 | 0.63 | 0.86 | 6.84 | 0.89 | 1 | 10 | 264.6119 | 362.0536 | 327.4997 | 264611.8614 | 362053.6227 | 2.8089e-06 | 16 | 327499.7331
16 | 45 | CONCLUIDO | 3.6657 | 27.28 | 24.63 | 46.19 | 0.85 | 32 | 103.71 | 39.72 | 5 | 30 | 14 | 13024.91 | 211.27 | 452.62 | 91.95 | 57.64 | 14955.14 | 0.63 | 0.86 | 6.85 | 0.91 | 1 | 10 | 264.4436 | 361.8235 | 327.2915 | 264443.6466 | 361823.4638 | 2.8095e-06 | 16 | 327291.5402
17 | 45 | CONCLUIDO | 3.6826 | 27.15 | 24.55 | 49.1 | 0.89 | 30 | 104.03 | 39.72 | 5.25 | 28 | 14.06 | 13063.69 | 209.7 | 452.59 | 89.31 | 57.64 | 13641.96 | 0.65 | 0.86 | 6.84 | 0.82 | 1 | 10 | 262.6421 | 359.3585 | 325.0618 | 262642.0739 | 359358.4725 | 2.8224e-06 | 16 | 325061.8042
18 | 45 | CONCLUIDO | 3.6875 | 27.12 | 24.53 | 50.76 | 0.93 | 29 | 104.34 | 39.72 | 5.5 | 27 | 14.12 | 13102.5 | 208.85 | 452.65 | 88.57 | 57.64 | 13279.8 | 0.65 | 0.86 | 6.85 | 0.81 | 1 | 10 | 261.866 | 358.2966 | 324.1013 | 261866.0211 | 358296.6428 | 2.8262e-06 | 16 | 324101.3141
19 | 45 | CONCLUIDO | 3.7 | 27.03 | 24.48 | 54.41 | 0.97 | 27 | 104.65 | 39.72 | 5.75 | 25 | 14.19 | 13141.33 | 207.59 | 452.62 | 86.87 | 57.64 | 12436.34 | 0.66 | 0.87 | 6.84 | 0.76 | 1 | 10 | 260.4901 | 356.414 | 322.3984 | 260490.08 | 356414.0195 | 2.8358e-06 | 16 | 322398.3657
20 | 45 | CONCLUIDO | 3.7066 | 26.98 | 24.46 | 56.44 | 1.01 | 26 | 104.97 | 39.72 | 6 | 24 | 14.25 | 13180.19 | 206.48 | 452.61 | 86.13 | 57.64 | 12073.46 | 0.67 | 0.87 | 6.84 | 0.73 | 1 | 10 | 259.4814 | 355.0339 | 321.15 | 259481.4303 | 355033.9404 | 2.8408e-06 | 16 | 321149.9994
21 | 45 | CONCLUIDO | 3.7125 | 26.94 | 24.43 | 58.64 | 1.05 | 25 | 105.28 | 39.72 | 6.25 | 23 | 14.32 | 13219.07 | 205.36 | 452.72 | 85.42 | 57.64 | 11722.98 | 0.67 | 0.87 | 6.84 | 0.71 | 1 | 10 | 258.4915 | 353.6794 | 319.9248 | 258491.4614 | 353679.4213 | 2.8454e-06 | 16 | 319924.7537
22 | 45 | CONCLUIDO | 3.7214 | 26.87 | 24.39 | 60.98 | 1.08 | 24 | 105.6 | 39.72 | 6.5 | 22 | 14.39 | 13257.98 | 204.49 | 452.63 | 83.93 | 57.64 | 10982.67 | 0.69 | 0.87 | 6.84 | 0.66 | 1 | 10 | 257.5402 | 352.3778 | 318.7474 | 257540.1809 | 352377.8374 | 2.8522e-06 | 16 | 318747.3912
23 | 45 | CONCLUIDO | 3.731 | 26.8 | 24.34 | 63.5 | 1.12 | 23 | 105.92 | 39.72 | 6.75 | 21 | 14.45 | 13296.91 | 203.19 | 452.62 | 82.41 | 57.64 | 10229.26 | 0.7 | 0.87 | 6.83 | 0.62 | 1 | 10 | 256.2802 | 350.6539 | 317.188 | 256280.2073 | 350653.8859 | 2.8595e-06 | 16 | 317187.9711
24 | 45 | CONCLUIDO | 3.7373 | 26.76 | 24.32 | 66.32 | 1.16 | 22 | 106.23 | 39.72 | 7 | 20 | 14.52 | 13335.87 | 202.24 | 452.61 | 81.48 | 57.64 | 9767.29 | 0.71 | 0.87 | 6.83 | 0.59 | 1 | 10 | 255.4027 | 349.4532 | 316.1019 | 255402.6997 | 349453.2414 | 2.8644e-06 | 16 | 316101.9145
25 | 45 | CONCLUIDO | 3.7442 | 26.71 | 24.29 | 69.39 | 1.2 | 21 | 106.55 | 39.72 | 7.25 | 19 | 14.58 | 13374.86 | 201.22 | 452.62 | 80.4 | 57.64 | 9233.94 | 0.72 | 0.87 | 6.84 | 0.56 | 1 | 10 | 254.4529 | 348.1536 | 314.9263 | 254452.8581 | 348153.6261 | 2.8696e-06 | 16 | 314926.3326
26 | 45 | CONCLUIDO | 3.7436 | 26.71 | 24.29 | 69.41 | 1.24 | 21 | 106.86 | 39.72 | 7.5 | 19 | 14.65 | 13413.87 | 199.72 | 452.56 | 80.94 | 57.64 | 9500.91 | 0.71 | 0.87 | 6.82 | 0.57 | 1 | 10 | 253.5072 | 346.8597 | 313.7559 | 253507.1635 | 346859.6851 | 2.8692e-06 | 16 | 313755.8836
27 | 45 | CONCLUIDO | 3.7509 | 26.66 | 24.26 | 72.78 | 1.27 | 20 | 107.18 | 39.72 | 7.75 | 18 | 14.72 | 13452.9 | 199.37 | 452.61 | 79.97 | 57.64 | 9022.34 | 0.72 | 0.87 | 6.82 | 0.54 | 1 | 10 | 252.9791 | 346.1371 | 313.1023 | 252979.0523 | 346137.1001 | 2.8748e-06 | 16 | 313102.261
28 | 45 | CONCLUIDO | 3.7571 | 26.62 | 24.24 | 76.54 | 1.31 | 19 | 107.5 | 39.72 | 8 | 17 | 14.78 | 13491.96 | 197.93 | 452.58 | 79.05 | 57.64 | 8569.16 | 0.73 | 0.87 | 6.83 | 0.51 | 1 | 10 | 251.8001 | 344.524 | 311.6431 | 251800.1152 | 344524.0262 | 2.8795e-06 | 16 | 311643.1367
29 | 45 | CONCLUIDO | 3.757 | 26.62 | 24.24 | 76.54 | 1.35 | 19 | 107.81 | 39.72 | 8.25 | 17 | 14.85 | 13531.05 | 197.24 | 452.59 | 79.11 | 57.64 | 8598.32 | 0.73 | 0.87 | 6.82 | 0.51 | 1 | 10 | 251.3597 | 343.9215 | 311.0981 | 251359.7317 | 343921.4741 | 2.8795e-06 | 16 | 311098.0913
30 | 45 | CONCLUIDO | 3.7627 | 26.58 | 24.22 | 80.73 | 1.38 | 18 | 108.13 | 39.72 | 8.5 | 16 | 14.92 | 13570.16 | 197.06 | 452.6 | 78.51 | 57.64 | 8302.77 | 0.73 | 0.88 | 6.82 | 0.49 | 1 | 10 | 251.0141 | 343.4486 | 310.6704 | 251014.1457 | 343448.6281 | 2.8838e-06 | 16 | 310670.3731
31 | 45 | CONCLUIDO | 3.7726 | 26.51 | 24.17 | 85.3 | 1.42 | 17 | 108.45 | 39.72 | 8.75 | 15 | 14.98 | 13609.42 | 194.73 | 452.57 | 76.77 | 57.64 | 7436.39 | 0.75 | 0.88 | 6.82 | 0.45 | 1 | 10 | 249.113 | 340.8474 | 308.3174 | 249112.9839 | 340847.3747 | 2.8914e-06 | 16 | 308317.3796
32 | 45 | CONCLUIDO | 3.7728 | 26.51 | 24.17 | 85.3 | 1.46 | 17 | 108.77 | 39.72 | 9 | 15 | 15.05 | 13648.58 | 194.81 | 452.6 | 76.75 | 57.64 | 7426.9 | 0.75 | 0.88 | 6.82 | 0.44 | 1 | 10 | 249.1568 | 340.9073 | 308.3716 | 249156.8072 | 340907.3356 | 2.8916e-06 | 16 | 308371.6179
33 | 45 | CONCLUIDO | 3.776 | 26.48 | 24.17 | 90.62 | 1.49 | 16 | 109.09 | 39.72 | 9.25 | 14 | 15.12 | 13687.77 | 193.71 | 452.6 | 76.75 | 57.64 | 7430.66 | 0.75 | 0.88 | 6.82 | 0.44 | 1 | 10 | 248.3329 | 339.78 | 307.3519 | 248332.8821 | 339780.005 | 2.894e-06 | 16 | 307351.8782
34 | 45 | CONCLUIDO | 3.777 | 26.48 | 24.16 | 90.6 | 1.53 | 16 | 109.4 | 39.72 | 9.5 | 14 | 15.19 | 13726.99 | 192.97 | 452.61 | 76.43 | 57.64 | 7272.71 | 0.75 | 0.88 | 6.82 | 0.43 | 1 | 10 | 247.8154 | 339.0719 | 306.7114 | 247815.3635 | 339071.9132 | 2.8948e-06 | 16 | 306711.3657
35 | 45 | CONCLUIDO | 3.7758 | 26.48 | 24.17 | 90.63 | 1.57 | 16 | 109.72 | 39.72 | 9.75 | 14 | 15.26 | 13766.23 | 191.89 | 452.57 | 76.95 | 57.64 | 7533.54 | 0.75 | 0.88 | 6.82 | 0.44 | 1 | 10 | 247.1745 | 338.195 | 305.9182 | 247174.4679 | 338195.0116 | 2.8939e-06 | 16 | 305918.1544
36 | 45 | CONCLUIDO | 3.7839 | 26.43 | 24.13 | 96.52 | 1.6 | 15 | 110.04 | 39.72 | 10 | 13 | 15.32 | 13805.5 | 190.67 | 452.55 | 75.65 | 57.64 | 6890.41 | 0.76 | 0.88 | 6.82 | 0.41 | 1 | 10 | 246.0712 | 336.6854 | 304.5526 | 246071.154 | 336685.4088 | 2.9001e-06 | 16 | 304552.6259
37 | 45 | CONCLUIDO | 3.7868 | 26.41 | 24.11 | 96.44 | 1.64 | 15 | 110.36 | 39.72 | 10.25 | 13 | 15.39 | 13844.79 | 189.46 | 452.6 | 75.03 | 57.64 | 6575.84 | 0.77 | 0.88 | 6.81 | 0.39 | 1 | 10 | 245.1797 | 335.4657 | 303.4493 | 245179.7049 | 335465.6887 | 2.9023e-06 | 16 | 303449.3142
38 | 45 | CONCLUIDO | 3.7905 | 26.38 | 24.11 | 103.31 | 1.67 | 14 | 110.68 | 39.72 | 10.5 | 12 | 15.46 | 13884.11 | 189.52 | 452.56 | 74.81 | 57.64 | 6471.41 | 0.77 | 0.88 | 6.82 | 0.38 | 1 | 10 | 245.0844 | 335.3353 | 303.3314 | 245084.4129 | 335335.3061 | 2.9051e-06 | 16 | 303331.3751
39 | 45 | CONCLUIDO | 3.7914 | 26.38 | 24.1 | 103.28 | 1.71 | 14 | 111 | 39.72 | 10.75 | 12 | 15.53 | 13923.46 | 187.94 | 452.59 | 74.53 | 57.64 | 6331.94 | 0.77 | 0.88 | 6.82 | 0.38 | 1 | 10 | 244.0375 | 333.9028 | 302.0356 | 244037.4621 | 333902.8218 | 2.9058e-06 | 16 | 302035.6051
40 | 45 | CONCLUIDO | 3.7912 | 26.38 | 24.1 | 103.29 | 1.74 | 14 | 111.32 | 39.72 | 11 | 12 | 15.6 | 13962.83 | 185.35 | 452.57 | 74.66 | 57.64 | 6399.63 | 0.77 | 0.88 | 6.82 | 0.38 | 1 | 10 | 242.3923 | 331.6518 | 299.9994 | 242392.2947 | 331651.8312 | 2.9057e-06 | 16 | 299999.4459
41 | 45 | CONCLUIDO | 3.7973 | 26.33 | 24.08 | 111.13 | 1.78 | 13 | 111.63 | 39.72 | 11.25 | 11 | 15.67 | 14002.23 | 186.14 | 452.59 | 73.83 | 57.64 | 5985.77 | 0.78 | 0.88 | 6.82 | 0.35 | 1 | 10 | 242.667 | 332.0277 | 300.3395 | 242667.0279 | 332027.7333 | 2.9103e-06 | 16 | 300339.4724
42 | 45 | CONCLUIDO | 3.7991 | 26.32 | 24.07 | 111.08 | 1.81 | 13 | 111.95 | 39.72 | 11.5 | 11 | 15.74 | 14041.65 | 186.56 | 452.65 | 73.3 | 57.64 | 5724.44 | 0.79 | 0.88 | 6.82 | 0.34 | 1 | 10 | 242.8642 | 332.2975 | 300.5835 | 242864.2232 | 332297.5446 | 2.9117e-06 | 16 | 300583.5333
43 | 45 | CONCLUIDO | 3.7984 | 26.33 | 24.07 | 111.1 | 1.84 | 13 | 112.27 | 39.72 | 11.75 | 11 | 15.81 | 14081.1 | 184.2 | 452.57 | 73.72 | 57.64 | 5933.28 | 0.78 | 0.88 | 6.81 | 0.35 | 1 | 10 | 241.3863 | 330.2754 | 298.7543 | 241386.2746 | 330275.3502 | 2.9112e-06 | 16 | 298754.3343
44 | 45 | CONCLUIDO | 3.8073 | 26.26 | 24.03 | 120.15 | 1.88 | 12 | 112.59 | 39.72 | 12 | 9 | 15.88 | 14120.58 | 182.25 | 452.6 | 72.08 | 57.64 | 5118.18 | 0.8 | 0.88 | 6.82 | 0.31 | 1 | 10 | 239.8104 | 328.1191 | 296.8039 | 239810.3549 | 328119.1073 | 2.918e-06 | 16 | 296803.8802
45 | 45 | CONCLUIDO | 3.8086 | 26.26 | 24.02 | 120.11 | 1.91 | 12 | 112.91 | 39.72 | 12.25 | 8 | 15.95 | 14160.09 | 182.58 | 452.57 | 71.98 | 57.64 | 5068.04 | 0.8 | 0.88 | 6.81 | 0.3 | 1 | 10 | 239.9685 | 328.3355 | 296.9996 | 239968.5143 | 328335.5079 | 2.919e-06 | 16 | 296999.6278
46 | 45 | CONCLUIDO | 3.8061 | 26.27 | 24.04 | 120.19 | 1.95 | 12 | 113.24 | 39.72 | 12.5 | 6 | 16.02 | 14199.62 | 182.67 | 452.56 | 72.38 | 57.64 | 5266.6 | 0.8 | 0.88 | 6.82 | 0.32 | 1 | 10 | 240.1252 | 328.5499 | 297.1936 | 240125.2371 | 328549.943 | 2.9171e-06 | 16 | 297193.5975
47 | 45 | CONCLUIDO | 3.8073 | 26.27 | 24.03 | 120.15 | 1.98 | 12 | 113.56 | 39.72 | 12.75 | 5 | 16.09 | 14239.17 | 181.4 | 452.56 | 71.97 | 57.64 | 5061.46 | 0.8 | 0.88 | 6.82 | 0.31 | 1 | 10 | 239.2704 | 327.3803 | 296.1356 | 239270.3788 | 327380.2882 | 2.918e-06 | 16 | 296135.5729
48 | 45 | CONCLUIDO | 3.8051 | 26.28 | 24.05 | 120.23 | 2.01 | 12 | 113.88 | 39.72 | 13 | 3 | 16.16 | 14278.75 | 181.25 | 452.66 | 72.46 | 57.64 | 5307.8 | 0.8 | 0.88 | 6.82 | 0.32 | 1 | 10 | 239.2638 | 327.3713 | 296.1274 | 239263.809 | 327371.2991 | 2.9163e-06 | 16 | 296127.4418
49 | 45 | CONCLUIDO | 3.805 | 26.28 | 24.05 | 120.23 | 2.05 | 12 | 114.2 | 39.72 | 13.25 | 2 | 16.23 | 14318.36 | 180.86 | 452.59 | 72.54 | 57.64 | 5349.11 | 0.79 | 0.88 | 6.82 | 0.32 | 1 | 10 | 239.0193 | 327.0368 | 295.8249 | 239019.3465 | 327036.8147 | 2.9162e-06 | 16 | 295824.8801
50 | 45 | CONCLUIDO | 3.8045 | 26.28 | 24.05 | 120.25 | 2.08 | 12 | 114.52 | 39.72 | 13.5 | 1 | 16.3 | 14358 | 180.91 | 452.59 | 72.56 | 57.64 | 5357.88 | 0.79 | 0.88 | 6.83 | 0.33 | 1 | 10 | 239.0683 | 327.1038 | 295.8855 | 239068.3081 | 327103.806 | 2.9159e-06 | 16 | 295885.4779
51 | 45 | CONCLUIDO | 3.8044 | 26.29 | 24.05 | 120.25 | 2.11 | 12 | 114.84 | 39.72 | 13.75 | 0 | 16.38 | 14397.66 | 181.13 | 452.64 | 72.52 | 57.64 | 5336.33 | 0.79 | 0.88 | 6.83 | 0.33 | 1 | 10 | 239.2116 | 327.2999 | 296.0628 | 239211.6095 | 327299.8773 | 2.9158e-06 | 16 | 296062.8364

## RESULTADOS_19
Unnamed: 0 | Volume de calda [L] | STATUS | Capacidade operacional [ha/h] | Tempo de missao [h] | Tempo util [h] | Tempo por voo [min] | Autonomia Projetada [h] | N° Voos | MTOW [kg] | Massa Estrutura [kg] | Combustível [kg] | Abastecimentos | Massa gerador | Potência gerador [W] | Combustível consumido [L] | Calda cons [L] | Distância percorrida [km] | Distância Pulverizando [km] | RTL ACUMULADO[m] | EOC [km/km] | EOC [h/h] | Tempo de manobra [h] | Tempo rtl_rtw [h] | V pulv [m/s] | V desloc [m/s] | Preço Total por ha Simples [R$/ha] | Preço Total por ha Presumido [R$/ha] | Preço Total por ha Real [R$/ha] | Preço Total Simples [R$] | Preço Total Presumido [R$] | Prod CAPEX [ha/h/R$] | Dias Trabalhados | Preço Total Real [R$]
0 | 105 | CONCLUIDO | 1.9249 | 51.95 | 34.62 | 5.71 | 0.09 | 364 | 204 | 55.27 | 1 | 362 | 42.72 | 25393.6 | 502.21 | 453.53 | 418.7 | 57.64 | 176668.96 | 0.14 | 0.61 | 7.37 | 10.87 | 1 | 10 | 908.4521 | 1242.9843 | 1124.3556 | 908452.1471 | 1242984.3058 | 1.4143e-06 | 31 | 1124355.6282
1 | 105 | CONCLUIDO | 2.2236 | 44.97 | 31.62 | 7.13 | 0.11 | 266 | 204.39 | 55.27 | 1.25 | 264 | 42.87 | 25442.42 | 458.66 | 453.21 | 319.52 | 57.64 | 127569.2 | 0.18 | 0.67 | 7.24 | 7.88 | 1 | 10 | 735.6505 | 1006.5495 | 910.4858 | 735650.5283 | 1006549.5074 | 1.6338e-06 | 27 | 910485.8351
2 | 105 | CONCLUIDO | 2.4451 | 40.9 | 29.86 | 8.57 | 0.13 | 209 | 204.79 | 55.27 | 1.5 | 207 | 43.02 | 25491.3 | 432.97 | 453.25 | 262.3 | 57.64 | 99243.14 | 0.22 | 0.71 | 7.13 | 6.12 | 1 | 10 | 637.4019 | 872.1215 | 788.8874 | 637401.9494 | 872121.4674 | 1.7965e-06 | 24 | 788887.4186
3 | 105 | CONCLUIDO | 2.6047 | 38.39 | 28.81 | 9.99 | 0.15 | 173 | 205.18 | 55.27 | 1.75 | 171 | 43.16 | 25540.22 | 417.69 | 453.12 | 227.7 | 57.64 | 82120.54 | 0.25 | 0.74 | 7.09 | 5.07 | 1 | 10 | 586.0691 | 801.8856 | 725.3548 | 586069.0919 | 801885.587 | 1.9138e-06 | 23 | 725354.7521
4 | 105 | CONCLUIDO | 2.7385 | 36.52 | 27.99 | 11.42 | 0.17 | 147 | 205.58 | 55.27 | 2 | 145 | 43.31 | 25589.2 | 405.6 | 452.84 | 201.31 | 57.64 | 69058.48 | 0.29 | 0.76 | 7.03 | 4.26 | 1 | 10 | 546.6301 | 747.9234 | 676.5426 | 546630.0861 | 747923.3994 | 2.0121e-06 | 22 | 676542.6399
5 | 105 | CONCLUIDO | 2.8421 | 35.18 | 27.43 | 12.86 | 0.19 | 128 | 205.98 | 55.27 | 2.25 | 126 | 43.46 | 25638.22 | 397.29 | 452.84 | 182.5 | 57.64 | 59749.25 | 0.32 | 0.77 | 7.01 | 3.7 | 1 | 10 | 517.6352 | 708.2513 | 640.6568 | 517635.2021 | 708251.32 | 2.0882e-06 | 21 | 640656.8081
6 | 105 | CONCLUIDO | 2.9248 | 34.19 | 27 | 14.21 | 0.22 | 114 | 206.38 | 55.27 | 2.5 | 112 | 43.6 | 25687.3 | 390.86 | 452.83 | 169.4 | 57.64 | 53268.78 | 0.34 | 0.79 | 6.97 | 3.27 | 1 | 10 | 494.4172 | 676.4834 | 611.9208 | 494417.1686 | 676483.3822 | 2.149e-06 | 20 | 611920.7576
7 | 105 | CONCLUIDO | 2.9971 | 33.37 | 26.66 | 15.69 | 0.24 | 102 | 206.78 | 55.27 | 2.75 | 100 | 43.75 | 25736.42 | 385.81 | 452.94 | 158.19 | 57.64 | 47722.79 | 0.36 | 0.8 | 6.96 | 2.93 | 1 | 10 | 481.3681 | 658.629 | 595.7704 | 481368.0507 | 658629.0034 | 2.2021e-06 | 20 | 595770.3757
8 | 105 | CONCLUIDO | 3.0542 | 32.74 | 26.41 | 17.04 | 0.26 | 93 | 207.17 | 55.27 | 3 | 91 | 43.9 | 25785.6 | 381.87 | 452.84 | 149.18 | 57.64 | 43265.47 | 0.39 | 0.8 | 6.96 | 2.68 | 1 | 10 | 464.6874 | 635.8058 | 575.1254 | 464687.4165 | 635805.8238 | 2.244e-06 | 19 | 575125.4083
9 | 105 | CONCLUIDO | 3.1088 | 32.17 | 26.16 | 18.46 | 0.28 | 85 | 207.57 | 55.27 | 3.25 | 83 | 44.05 | 25834.83 | 378.09 | 452.81 | 141.32 | 57.64 | 39373.18 | 0.41 | 0.81 | 6.93 | 2.43 | 1 | 10 | 455.6223 | 623.4025 | 563.9058 | 455622.2693 | 623402.4895 | 2.2842e-06 | 19 | 563905.8309
10 | 105 | CONCLUIDO | 3.1562 | 31.68 | 25.96 | 19.97 | 0.3 | 78 | 207.97 | 55.27 | 3.5 | 76 | 44.2 | 25884.1 | 374.85 | 452.73 | 134.59 | 57.64 | 36043.09 | 0.43 | 0.82 | 6.93 | 2.23 | 1 | 10 | 448.0576 | 613.0521 | 554.5433 | 448057.5783 | 613052.1455 | 2.319e-06 | 19 | 554543.3092
11 | 105 | CONCLUIDO | 3.192 | 31.33 | 25.8 | 21.21 | 0.32 | 73 | 208.37 | 55.27 | 3.75 | 71 | 44.35 | 25933.43 | 372.47 | 452.76 | 130.23 | 57.64 | 33886.74 | 0.44 | 0.82 | 6.91 | 2.07 | 1 | 10 | 442.5341 | 605.4947 | 547.7071 | 442534.1077 | 605494.6893 | 2.3453e-06 | 19 | 547707.126
12 | 105 | CONCLUIDO | 3.2295 | 30.96 | 25.64 | 22.62 | 0.34 | 68 | 208.77 | 55.27 | 4 | 66 | 44.5 | 25982.82 | 369.93 | 452.69 | 124.65 | 57.64 | 31123.69 | 0.46 | 0.83 | 6.91 | 1.92 | 1 | 10 | 429.9817 | 588.3199 | 532.1715 | 429981.7001 | 588319.9315 | 2.3728e-06 | 18 | 532171.5029
13 | 105 | CONCLUIDO | 3.2546 | 30.73 | 25.57 | 23.97 | 0.36 | 64 | 209.17 | 55.27 | 4.25 | 62 | 44.65 | 26032.25 | 368.69 | 452.76 | 121.98 | 57.64 | 29805.61 | 0.47 | 0.83 | 6.91 | 1.84 | 1 | 10 | 426.6339 | 583.7394 | 528.0281 | 426633.9229 | 583739.3551 | 2.3913e-06 | 18 | 528028.0903
14 | 105 | CONCLUIDO | 3.2848 | 30.44 | 25.45 | 25.45 | 0.38 | 60 | 209.58 | 55.27 | 4.5 | 58 | 44.8 | 26081.73 | 366.85 | 452.76 | 117.83 | 57.64 | 27751.88 | 0.49 | 0.83 | 6.91 | 1.72 | 1 | 10 | 422.3793 | 577.918 | 522.7624 | 422379.3325 | 577918.0367 | 2.4135e-06 | 18 | 522762.3504
15 | 105 | CONCLUIDO | 3.3179 | 30.14 | 25.3 | 27.11 | 0.4 | 56 | 209.98 | 55.27 | 4.75 | 54 | 44.95 | 26131.27 | 364.41 | 452.7 | 113.74 | 57.64 | 25726.54 | 0.51 | 0.84 | 6.88 | 1.58 | 1 | 10 | 417.4771 | 571.2106 | 516.695 | 417477.0786 | 571210.5567 | 2.4378e-06 | 18 | 516695.0229
16 | 105 | CONCLUIDO | 3.3298 | 30.03 | 25.28 | 28.09 | 0.42 | 54 | 210.38 | 55.27 | 5 | 52 | 45.11 | 26180.86 | 363.98 | 452.63 | 112.55 | 57.64 | 25145.47 | 0.51 | 0.84 | 6.89 | 1.55 | 1 | 10 | 416.099 | 569.325 | 514.9894 | 416098.9674 | 569324.9642 | 2.4465e-06 | 18 | 514989.3887
17 | 105 | CONCLUIDO | 3.3561 | 29.8 | 25.16 | 29.6 | 0.44 | 51 | 210.78 | 55.27 | 5.25 | 49 | 45.26 | 26230.5 | 362.13 | 452.64 | 109.13 | 57.64 | 23449.97 | 0.53 | 0.84 | 6.88 | 1.44 | 1 | 10 | 412.3605 | 564.2098 | 510.3624 | 412360.4698 | 564209.7869 | 2.4659e-06 | 18 | 510362.3967
18 | 105 | CONCLUIDO | 3.3771 | 29.61 | 25.1 | 31.37 | 0.46 | 48 | 211.18 | 55.27 | 5.5 | 46 | 45.41 | 26280.2 | 360.81 | 452.69 | 106.82 | 57.64 | 22310.45 | 0.54 | 0.84 | 6.88 | 1.37 | 1 | 10 | 409.5669 | 560.3875 | 506.9049 | 409566.8696 | 560387.4599 | 2.4813e-06 | 18 | 506904.8672
19 | 105 | CONCLUIDO | 3.3949 | 29.46 | 25.03 | 32.64 | 0.48 | 46 | 211.59 | 55.27 | 5.75 | 44 | 45.57 | 26329.94 | 359.69 | 452.67 | 104.61 | 57.64 | 21213.23 | 0.55 | 0.85 | 6.87 | 1.3 | 1 | 10 | 407.2055 | 557.1565 | 503.9823 | 407205.4707 | 557156.4897 | 2.4944e-06 | 18 | 503982.2563
20 | 105 | CONCLUIDO | 3.4137 | 29.29 | 24.94 | 34.01 | 0.5 | 44 | 211.99 | 55.27 | 6 | 42 | 45.72 | 26379.74 | 358.44 | 452.7 | 101.99 | 57.64 | 19912.28 | 0.57 | 0.85 | 6.87 | 1.22 | 1 | 10 | 397.8031 | 544.2918 | 492.3453 | 397803.1296 | 544291.7917 | 2.5082e-06 | 17 | 492345.347
21 | 105 | CONCLUIDO | 3.4275 | 29.18 | 24.91 | 35.58 | 0.52 | 42 | 212.4 | 55.27 | 6.25 | 40 | 45.87 | 26429.59 | 357.52 | 452.65 | 100.94 | 57.64 | 19396.72 | 0.57 | 0.85 | 6.86 | 1.18 | 1 | 10 | 395.9978 | 541.8217 | 490.111 | 395997.8089 | 541821.6723 | 2.5183e-06 | 17 | 490110.9723
22 | 105 | CONCLUIDO | 3.4363 | 29.1 | 24.87 | 36.4 | 0.54 | 41 | 212.8 | 55.27 | 6.5 | 39 | 46.03 | 26479.5 | 356.86 | 452.63 | 99.62 | 57.64 | 18741.22 | 0.58 | 0.85 | 6.86 | 1.15 | 1 | 10 | 394.7813 | 540.1572 | 488.6053 | 394781.2856 | 540157.1715 | 2.5248e-06 | 17 | 488605.3292
23 | 105 | CONCLUIDO | 3.4531 | 28.96 | 24.81 | 38.17 | 0.56 | 39 | 213.21 | 55.27 | 6.75 | 37 | 46.18 | 26529.46 | 355.67 | 452.62 | 97.81 | 57.64 | 17846.33 | 0.59 | 0.85 | 6.86 | 1.09 | 1 | 10 | 392.5417 | 537.0928 | 485.8334 | 392541.6685 | 537092.8285 | 2.5371e-06 | 17 | 485833.4428
24 | 105 | CONCLUIDO | 3.4614 | 28.89 | 24.78 | 39.13 | 0.58 | 38 | 213.61 | 55.27 | 7 | 36 | 46.34 | 26579.47 | 354.94 | 452.61 | 96.91 | 57.64 | 17405.45 | 0.59 | 0.86 | 6.85 | 1.06 | 1 | 10 | 391.3436 | 535.4535 | 484.3506 | 391343.5728 | 535453.5411 | 2.5432e-06 | 17 | 484350.6067
25 | 105 | CONCLUIDO | 3.4671 | 28.84 | 24.78 | 40.18 | 0.6 | 37 | 214.02 | 55.27 | 7.25 | 35 | 46.49 | 26629.54 | 355.03 | 452.63 | 96.49 | 57.64 | 17200.26 | 0.6 | 0.86 | 6.86 | 1.05 | 1 | 10 | 390.9574 | 534.9252 | 483.8727 | 390957.4161 | 534925.1845 | 2.5474e-06 | 17 | 483872.6757
26 | 105 | CONCLUIDO | 3.4876 | 28.67 | 24.69 | 42.32 | 0.62 | 35 | 214.42 | 55.27 | 7.5 | 33 | 46.65 | 26679.66 | 353.45 | 452.67 | 93.84 | 57.64 | 15882.47 | 0.61 | 0.86 | 6.85 | 0.96 | 1 | 10 | 388.1685 | 531.1093 | 480.4209 | 388168.5024 | 531109.2698 | 2.5625e-06 | 17 | 480420.9465
27 | 105 | CONCLUIDO | 3.4977 | 28.59 | 24.65 | 43.49 | 0.64 | 34 | 214.83 | 55.27 | 7.75 | 32 | 46.81 | 26729.83 | 352.5 | 452.61 | 92.26 | 57.64 | 15096.37 | 0.62 | 0.86 | 6.85 | 0.92 | 1 | 10 | 386.6922 | 529.0893 | 478.5938 | 386692.1844 | 529089.3063 | 2.5699e-06 | 17 | 478593.7655
28 | 105 | CONCLUIDO | 3.5025 | 28.55 | 24.65 | 44.81 | 0.66 | 33 | 215.24 | 55.27 | 8 | 31 | 46.97 | 26780.06 | 352.55 | 452.66 | 92.2 | 57.64 | 15071.71 | 0.63 | 0.86 | 6.85 | 0.92 | 1 | 10 | 386.3589 | 528.6332 | 478.1812 | 386358.8521 | 528633.2264 | 2.5734e-06 | 17 | 478181.2132
29 | 105 | CONCLUIDO | 3.5095 | 28.49 | 24.63 | 46.18 | 0.68 | 32 | 215.65 | 55.27 | 8.25 | 30 | 47.12 | 26830.34 | 352.07 | 452.62 | 91.85 | 57.64 | 14901.23 | 0.63 | 0.86 | 6.85 | 0.91 | 1 | 10 | 385.4734 | 527.4217 | 477.0853 | 385473.3734 | 527421.6754 | 2.5786e-06 | 17 | 477085.2909
30 | 105 | CONCLUIDO | 3.5206 | 28.4 | 24.58 | 47.58 | 0.7 | 31 | 216.05 | 55.27 | 8.5 | 29 | 47.28 | 26880.68 | 351.04 | 452.6 | 90.25 | 57.64 | 14109.56 | 0.64 | 0.86 | 6.84 | 0.86 | 1 | 10 | 383.8736 | 525.2328 | 475.1053 | 383873.5899 | 525232.781 | 2.5867e-06 | 17 | 475105.3015
31 | 105 | CONCLUIDO | 3.5282 | 28.34 | 24.56 | 49.12 | 0.72 | 30 | 216.46 | 55.27 | 8.75 | 28 | 47.44 | 26931.07 | 350.76 | 452.73 | 89.67 | 57.64 | 13820.97 | 0.64 | 0.86 | 6.84 | 0.84 | 1 | 10 | 383.0897 | 524.1602 | 474.1351 | 383089.6708 | 524160.1882 | 2.5923e-06 | 17 | 474135.0755
32 | 105 | CONCLUIDO | 3.537 | 28.27 | 24.53 | 50.76 | 0.74 | 29 | 216.87 | 55.27 | 9 | 27 | 47.6 | 26981.51 | 349.84 | 452.65 | 88.57 | 57.64 | 13276.74 | 0.65 | 0.86 | 6.84 | 0.81 | 1 | 10 | 381.772 | 522.3573 | 472.5043 | 381772.0032 | 522357.2974 | 2.5988e-06 | 17 | 472504.25
33 | 105 | CONCLUIDO | 3.5388 | 28.26 | 24.52 | 50.72 | 0.76 | 29 | 217.28 | 55.27 | 9.25 | 27 | 47.76 | 27032.02 | 349.58 | 452.57 | 88.25 | 57.64 | 13120.43 | 0.65 | 0.86 | 6.84 | 0.79 | 1 | 10 | 381.4504 | 521.9172 | 472.1062 | 381450.3805 | 521917.239 | 2.6001e-06 | 17 | 472106.1902
34 | 105 | CONCLUIDO | 3.5473 | 28.19 | 24.49 | 52.48 | 0.78 | 28 | 217.69 | 55.27 | 9.5 | 26 | 47.92 | 27082.57 | 348.98 | 452.57 | 87.12 | 57.64 | 12555.5 | 0.66 | 0.87 | 6.84 | 0.77 | 1 | 10 | 380.381 | 520.4541 | 470.7827 | 380381.0481 | 520454.1312 | 2.6063e-06 | 17 | 470782.7194
35 | 105 | CONCLUIDO | 3.5556 | 28.12 | 24.47 | 54.37 | 0.79 | 27 | 218.1 | 55.27 | 9.75 | 25 | 48.08 | 27133.18 | 348.57 | 452.59 | 86.38 | 57.64 | 12194.78 | 0.67 | 0.87 | 6.84 | 0.74 | 1 | 10 | 379.4706 | 519.2084 | 469.6559 | 379470.6019 | 519208.4186 | 2.6124e-06 | 17 | 469655.8958
36 | 105 | CONCLUIDO | 3.5627 | 28.07 | 24.45 | 56.42 | 0.81 | 26 | 218.51 | 55.27 | 10 | 24 | 48.24 | 27183.85 | 347.78 | 452.62 | 85.96 | 57.64 | 11988.21 | 0.67 | 0.87 | 6.84 | 0.72 | 1 | 10 | 378.3941 | 517.7355 | 468.3235 | 378394.0951 | 517735.4945 | 2.6177e-06 | 17 | 468323.5455
37 | 105 | CONCLUIDO | 3.5632 | 28.06 | 24.45 | 56.41 | 0.83 | 26 | 218.92 | 55.27 | 10.25 | 24 | 48.4 | 27234.57 | 347.56 | 452.63 | 85.75 | 57.64 | 11881.1 | 0.67 | 0.87 | 6.84 | 0.72 | 1 | 10 | 378.2083 | 517.4812 | 468.0935 | 378208.2608 | 517481.2278 | 2.618e-06 | 17 | 468093.5457
38 | 105 | CONCLUIDO | 3.5727 | 27.99 | 24.41 | 58.59 | 0.85 | 25 | 219.33 | 55.27 | 10.5 | 23 | 48.56 | 27285.35 | 346.94 | 452.64 | 84.82 | 57.64 | 11421.24 | 0.68 | 0.87 | 6.83 | 0.69 | 1 | 10 | 377.0581 | 515.9076 | 466.6701 | 377058.1497 | 515907.595 | 2.625e-06 | 17 | 466670.0982
39 | 105 | CONCLUIDO | 3.5749 | 27.97 | 24.39 | 58.55 | 0.87 | 25 | 219.75 | 55.27 | 10.75 | 23 | 48.72 | 27336.19 | 346.6 | 452.58 | 84.07 | 57.64 | 11047.28 | 0.69 | 0.87 | 6.83 | 0.67 | 1 | 10 | 376.6493 | 515.3482 | 466.164 | 376649.2749 | 515348.1546 | 2.6266e-06 | 17 | 466164.05
40 | 105 | CONCLUIDO | 3.5818 | 27.92 | 24.38 | 60.95 | 0.89 | 24 | 220.16 | 55.27 | 11 | 22 | 48.89 | 27387.08 | 346.5 | 452.58 | 83.72 | 57.64 | 10876.68 | 0.69 | 0.87 | 6.83 | 0.66 | 1 | 10 | 376.0742 | 514.5614 | 465.4523 | 376074.2315 | 514561.3547 | 2.6317e-06 | 17 | 465452.3412
41 | 105 | CONCLUIDO | 3.5907 | 27.85 | 24.35 | 63.53 | 0.91 | 23 | 220.57 | 55.27 | 11.25 | 21 | 49.05 | 27438.03 | 345.47 | 452.55 | 82.72 | 57.64 | 10382.28 | 0.7 | 0.87 | 6.83 | 0.63 | 1 | 10 | 374.7122 | 512.6977 | 463.7666 | 374712.189 | 512697.7481 | 2.6382e-06 | 17 | 463766.5946
42 | 105 | CONCLUIDO | 3.5915 | 27.84 | 24.35 | 63.51 | 0.92 | 23 | 220.99 | 55.27 | 11.5 | 21 | 49.21 | 27489.03 | 345.35 | 452.57 | 82.5 | 57.64 | 10274.32 | 0.7 | 0.87 | 6.83 | 0.62 | 1 | 10 | 374.5743 | 512.509 | 463.5959 | 374574.2544 | 512509.0199 | 2.6388e-06 | 17 | 463595.8784
43 | 105 | CONCLUIDO | 3.5983 | 27.79 | 24.33 | 66.37 | 0.94 | 22 | 221.4 | 55.27 | 11.75 | 20 | 49.38 | 27540.09 | 344.8 | 452.63 | 82.01 | 57.64 | 10034.47 | 0.7 | 0.87 | 6.83 | 0.61 | 1 | 10 | 373.7007 | 511.3138 | 462.5148 | 373700.7476 | 511313.8493 | 2.6438e-06 | 17 | 462514.7732
44 | 105 | CONCLUIDO | 3.6004 | 27.77 | 24.32 | 66.32 | 0.96 | 22 | 221.81 | 55.27 | 12 | 20 | 49.54 | 27591.21 | 344.69 | 452.61 | 81.59 | 57.64 | 9824.25 | 0.71 | 0.87 | 6.83 | 0.59 | 1 | 10 | 373.4681 | 510.9956 | 462.2269 | 373468.145 | 510995.5922 | 2.6454e-06 | 17 | 462226.8901
45 | 105 | CONCLUIDO | 3.5995 | 27.78 | 24.32 | 66.34 | 0.98 | 22 | 222.23 | 55.27 | 12.25 | 20 | 49.71 | 27642.51 | 344.29 | 452.58 | 81.89 | 57.64 | 9972.42 | 0.7 | 0.87 | 6.83 | 0.6 | 1 | 10 | 373.2632 | 510.7151 | 461.9732 | 373263.1775 | 510715.1466 | 2.6447e-06 | 17 | 461973.2098
46 | 105 | CONCLUIDO | 3.6086 | 27.71 | 24.3 | 69.42 | 1 | 21 | 222.65 | 55.27 | 12.5 | 19 | 49.87 | 27693.75 | 343.98 | 452.58 | 80.53 | 57.64 | 9296.76 | 0.72 | 0.87 | 6.84 | 0.57 | 1 | 10 | 372.393 | 509.5245 | 460.8962 | 372392.969 | 509524.489 | 2.6514e-06 | 17 | 460896.1869
47 | 105 | CONCLUIDO | 3.6069 | 27.72 | 24.31 | 69.45 | 1.02 | 21 | 223.06 | 55.27 | 12.75 | 19 | 50.04 | 27745.04 | 344.03 | 452.61 | 80.99 | 57.64 | 9526.57 | 0.71 | 0.87 | 6.84 | 0.58 | 1 | 10 | 372.556 | 509.7475 | 461.0979 | 372555.9754 | 509747.5215 | 2.6501e-06 | 17 | 461097.9335
48 | 105 | CONCLUIDO | 3.6186 | 27.64 | 24.26 | 72.78 | 1.03 | 20 | 223.48 | 55.27 | 13 | 18 | 50.21 | 27796.39 | 342.78 | 452.56 | 79.8 | 57.64 | 8939.5 | 0.72 | 0.87 | 6.83 | 0.54 | 1 | 10 | 363.9789 | 498.012 | 450.4824 | 363978.9145 | 498012.0085 | 2.6587e-06 | 16 | 450482.4414
49 | 105 | CONCLUIDO | 3.6184 | 27.64 | 24.26 | 72.78 | 1.05 | 20 | 223.89 | 55.27 | 13.25 | 18 | 50.37 | 27847.8 | 343.03 | 452.56 | 79.79 | 57.64 | 8932.37 | 0.72 | 0.87 | 6.83 | 0.54 | 1 | 10 | 364.16 | 498.2598 | 450.7065 | 364159.983 | 498259.7544 | 2.6586e-06 | 16 | 450706.5427
50 | 105 | CONCLUIDO | 3.6173 | 27.64 | 24.27 | 72.81 | 1.07 | 20 | 224.31 | 55.27 | 13.5 | 18 | 50.54 | 27899.27 | 342.3 | 452.61 | 79.98 | 57.64 | 9026.95 | 0.72 | 0.87 | 6.83 | 0.54 | 1 | 10 | 363.7584 | 497.7103 | 450.2095 | 363758.421 | 497710.3196 | 2.6578e-06 | 16 | 450209.5452
51 | 105 | CONCLUIDO | 3.6256 | 27.58 | 24.25 | 76.57 | 1.09 | 19 | 224.73 | 55.27 | 13.75 | 17 | 50.71 | 27950.8 | 342.01 | 452.56 | 79.46 | 57.64 | 8773.14 | 0.73 | 0.87 | 6.82 | 0.52 | 1 | 10 | 362.9679 | 496.6287 | 449.2312 | 362967.9294 | 496628.7341 | 2.6639e-06 | 16 | 449231.1847
52 | 105 | CONCLUIDO | 3.6265 | 27.58 | 24.24 | 76.55 | 1.11 | 19 | 225.15 | 55.27 | 14 | 17 | 50.88 | 28002.38 | 341.83 | 452.66 | 79.16 | 57.64 | 8623.68 | 0.73 | 0.87 | 6.82 | 0.52 | 1 | 10 | 362.7758 | 496.3658 | 448.9934 | 362775.7953 | 496365.8476 | 2.6645e-06 | 16 | 448993.3878
53 | 105 | CONCLUIDO | 3.6252 | 27.58 | 24.25 | 76.58 | 1.12 | 19 | 225.57 | 55.27 | 14.25 | 17 | 51.04 | 28054.03 | 341.59 | 452.57 | 79.31 | 57.64 | 8697.11 | 0.73 | 0.87 | 6.83 | 0.52 | 1 | 10 | 362.7155 | 496.2833 | 448.9187 | 362715.4732 | 496283.3123 | 2.6636e-06 | 16 | 448918.7295
54 | 105 | CONCLUIDO | 3.6371 | 27.49 | 24.2 | 80.67 | 1.14 | 18 | 225.99 | 55.27 | 14.5 | 16 | 51.21 | 28105.73 | 341 | 452.64 | 77.88 | 57.64 | 7988.44 | 0.74 | 0.88 | 6.82 | 0.47 | 1 | 10 | 361.4527 | 494.5556 | 447.3559 | 361452.7359 | 494555.5794 | 2.6723e-06 | 16 | 447355.889
55 | 105 | CONCLUIDO | 3.6337 | 27.52 | 24.23 | 80.75 | 1.16 | 18 | 226.41 | 55.27 | 14.75 | 16 | 51.38 | 28157.49 | 341.51 | 452.56 | 78.61 | 57.64 | 8354.23 | 0.73 | 0.88 | 6.83 | 0.5 | 1 | 10 | 362.0551 | 495.3797 | 448.1014 | 362055.0727 | 495379.7232 | 2.6698e-06 | 16 | 448101.3777
56 | 105 | CONCLUIDO | 3.636 | 27.5 | 24.21 | 80.69 | 1.18 | 18 | 226.83 | 55.27 | 15 | 16 | 51.55 | 28209.31 | 340.71 | 452.66 | 77.78 | 57.64 | 7937.73 | 0.74 | 0.88 | 6.83 | 0.48 | 1 | 10 | 361.3451 | 494.4083 | 447.2227 | 361345.1058 | 494408.3152 | 2.6715e-06 | 16 | 447222.6795
57 | 105 | CONCLUIDO | 3.6453 | 27.43 | 24.18 | 85.34 | 1.19 | 17 | 227.25 | 55.27 | 15.25 | 15 | 51.72 | 28261.2 | 339.63 | 452.59 | 77.03 | 57.64 | 7567.39 | 0.75 | 0.88 | 6.82 | 0.45 | 1 | 10 | 359.962 | 492.516 | 445.5109 | 359962.0482 | 492515.9547 | 2.6783e-06 | 16 | 445510.9233
58 | 105 | CONCLUIDO | 3.6451 | 27.43 | 24.18 | 85.34 | 1.21 | 17 | 227.67 | 55.27 | 15.5 | 15 | 51.9 | 28313.14 | 340.01 | 452.64 | 77.07 | 57.64 | 7590.36 | 0.75 | 0.88 | 6.82 | 0.45 | 1 | 10 | 360.2278 | 492.8796 | 445.8399 | 360227.8294 | 492879.6083 | 2.6782e-06 | 16 | 445839.8702
59 | 105 | CONCLUIDO | 3.6463 | 27.42 | 24.17 | 85.31 | 1.23 | 17 | 228.09 | 55.27 | 15.75 | 15 | 52.07 | 28365.14 | 340.06 | 452.57 | 76.7 | 57.64 | 7405.44 | 0.75 | 0.88 | 6.83 | 0.45 | 1 | 10 | 360.1695 | 492.7998 | 445.7677 | 360169.505 | 492799.8063 | 2.6791e-06 | 16 | 445767.6844
60 | 105 | CONCLUIDO | 3.6435 | 27.45 | 24.19 | 85.38 | 1.24 | 17 | 228.51 | 55.27 | 16 | 15 | 52.24 | 28417.2 | 339.99 | 452.56 | 77.58 | 57.64 | 7844.53 | 0.74 | 0.88 | 6.82 | 0.47 | 1 | 10 | 360.3334 | 493.0241 | 445.9706 | 360333.431 | 493024.0971 | 2.677e-06 | 16 | 445970.5692
61 | 105 | CONCLUIDO | 3.6524 | 27.38 | 24.17 | 90.62 | 1.26 | 16 | 228.93 | 55.27 | 16.25 | 14 | 52.41 | 28469.32 | 339.32 | 452.59 | 76.61 | 57.64 | 7365.02 | 0.75 | 0.88 | 6.83 | 0.44 | 1 | 10 | 359.264 | 491.5608 | 444.647 | 359263.99 | 491560.8408 | 2.6836e-06 | 16 | 444646.964
62 | 105 | CONCLUIDO | 3.6534 | 27.37 | 24.16 | 90.59 | 1.28 | 16 | 229.36 | 55.27 | 16.5 | 14 | 52.58 | 28521.51 | 339.22 | 452.57 | 76.42 | 57.64 | 7265.96 | 0.75 | 0.88 | 6.82 | 0.43 | 1 | 10 | 359.1204 | 491.3643 | 444.4692 | 359120.3606 | 491364.3206 | 2.6843e-06 | 16 | 444469.1995
63 | 105 | CONCLUIDO | 3.6544 | 27.36 | 24.15 | 90.57 | 1.3 | 16 | 229.78 | 55.27 | 16.75 | 14 | 52.76 | 28573.75 | 338.9 | 452.59 | 76.28 | 57.64 | 7200.38 | 0.76 | 0.88 | 6.82 | 0.43 | 1 | 10 | 358.8312 | 490.9687 | 444.1113 | 358831.2037 | 490968.6835 | 2.685e-06 | 16 | 444111.3214
64 | 105 | CONCLUIDO | 3.6529 | 27.38 | 24.16 | 90.61 | 1.31 | 16 | 230.2 | 55.27 | 17 | 14 | 52.93 | 28626.06 | 339.09 | 452.6 | 76.66 | 57.64 | 7390.28 | 0.75 | 0.88 | 6.82 | 0.44 | 1 | 10 | 359.0682 | 491.2929 | 444.4046 | 359068.1929 | 491292.9425 | 2.6839e-06 | 16 | 444404.6336
65 | 105 | CONCLUIDO | 3.6518 | 27.38 | 24.17 | 90.64 | 1.33 | 16 | 230.63 | 55.27 | 17.25 | 14 | 53.11 | 28678.42 | 338.45 | 452.6 | 76.94 | 57.64 | 7529.89 | 0.75 | 0.88 | 6.82 | 0.45 | 1 | 10 | 358.7285 | 490.8282 | 443.9842 | 358728.4994 | 490828.1589 | 2.6831e-06 | 16 | 443984.2083
66 | 105 | CONCLUIDO | 3.6641 | 27.29 | 24.12 | 96.48 | 1.35 | 15 | 231.05 | 55.27 | 17.5 | 13 | 53.28 | 28730.85 | 337.66 | 452.57 | 75.12 | 57.64 | 6621.53 | 0.77 | 0.88 | 6.82 | 0.4 | 1 | 10 | 357.329 | 488.9133 | 442.2521 | 357328.9965 | 488913.2973 | 2.6922e-06 | 16 | 442252.0984
67 | 105 | CONCLUIDO | 3.6616 | 27.31 | 24.14 | 96.55 | 1.36 | 15 | 231.48 | 55.27 | 17.75 | 13 | 53.46 | 28783.34 | 337.72 | 452.61 | 75.74 | 57.64 | 6933.63 | 0.76 | 0.88 | 6.82 | 0.41 | 1 | 10 | 357.5557 | 489.2234 | 442.5326 | 357555.6614 | 489223.4302 | 2.6903e-06 | 16 | 442532.6326
68 | 105 | CONCLUIDO | 3.6632 | 27.3 | 24.13 | 96.5 | 1.38 | 15 | 231.91 | 55.27 | 18 | 13 | 53.63 | 28835.89 | 337.22 | 452.58 | 75.33 | 57.64 | 6728.54 | 0.77 | 0.88 | 6.82 | 0.4 | 1 | 10 | 357.1085 | 488.6116 | 441.9792 | 357108.4619 | 488611.5521 | 2.6915e-06 | 16 | 441979.1514
69 | 105 | CONCLUIDO | 3.665 | 27.29 | 24.11 | 96.45 | 1.4 | 15 | 232.33 | 55.27 | 18.25 | 13 | 53.81 | 28888.51 | 336.87 | 452.62 | 75.06 | 57.64 | 6592.84 | 0.77 | 0.88 | 6.82 | 0.39 | 1 | 10 | 356.7377 | 488.1043 | 441.5203 | 356737.7073 | 488104.2693 | 2.6928e-06 | 16 | 441520.2829
70 | 105 | CONCLUIDO | 3.6638 | 27.29 | 24.12 | 96.48 | 1.41 | 15 | 232.76 | 55.27 | 18.5 | 13 | 53.99 | 28941.18 | 336.72 | 452.57 | 75.29 | 57.64 | 6706.77 | 0.77 | 0.88 | 6.82 | 0.4 | 1 | 10 | 356.7286 | 488.0918 | 441.509 | 356728.5952 | 488091.8018 | 2.6919e-06 | 16 | 441509.0052
71 | 105 | CONCLUIDO | 3.6711 | 27.24 | 24.11 | 103.32 | 1.43 | 14 | 233.19 | 55.27 | 18.75 | 12 | 54.17 | 28993.92 | 337.18 | 452.63 | 74.81 | 57.64 | 6473.09 | 0.77 | 0.88 | 6.82 | 0.38 | 1 | 10 | 356.5343 | 487.8259 | 441.2685 | 356534.2837 | 487825.9362 | 2.6973e-06 | 16 | 441268.5135
72 | 105 | CONCLUIDO | 3.6729 | 27.23 | 24.09 | 103.26 | 1.45 | 14 | 233.62 | 55.27 | 19 | 12 | 54.34 | 29046.73 | 336.81 | 452.59 | 74.25 | 57.64 | 6195.39 | 0.78 | 0.88 | 6.82 | 0.37 | 1 | 10 | 356.1514 | 487.3021 | 440.7947 | 356151.4377 | 487302.1093 | 2.6986e-06 | 16 | 440794.68
73 | 105 | CONCLUIDO | 3.6715 | 27.24 | 24.1 | 103.3 | 1.46 | 14 | 234.04 | 55.27 | 19.25 | 12 | 54.52 | 29099.59 | 336.44 | 452.6 | 74.81 | 57.64 | 6473.54 | 0.77 | 0.88 | 6.82 | 0.38 | 1 | 10 | 356.0106 | 487.1094 | 440.6203 | 356010.5579 | 487109.3514 | 2.6976e-06 | 16 | 440620.3185
74 | 105 | CONCLUIDO | 3.6737 | 27.22 | 24.09 | 103.23 | 1.48 | 14 | 234.47 | 55.27 | 19.5 | 12 | 54.7 | 29152.52 | 335.9 | 452.57 | 74.06 | 57.64 | 6099.69 | 0.78 | 0.88 | 6.82 | 0.36 | 1 | 10 | 355.499 | 486.4094 | 439.9872 | 355499.024 | 486409.4481 | 2.6992e-06 | 16 | 439987.2131
75 | 105 | CONCLUIDO | 3.6726 | 27.23 | 24.1 | 103.27 | 1.49 | 14 | 234.9 | 55.27 | 19.75 | 12 | 54.88 | 29205.51 | 335.03 | 452.55 | 74.53 | 57.64 | 6334.02 | 0.77 | 0.88 | 6.82 | 0.37 | 1 | 10 | 355.0087 | 485.7386 | 439.3804 | 355008.7152 | 485738.586 | 2.6984e-06 | 16 | 439380.3771
76 | 105 | CONCLUIDO | 3.6802 | 27.17 | 24.08 | 111.14 | 1.51 | 13 | 235.33 | 55.27 | 20 | 11 | 55.06 | 29258.57 | 334.49 | 452.55 | 74.02 | 57.64 | 6084.2 | 0.78 | 0.88 | 6.82 | 0.36 | 1 | 10 | 354.1317 | 484.5386 | 438.295 | 354131.7198 | 484538.6422 | 2.704e-06 | 16 | 438294.9542
77 | 105 | CONCLUIDO | 3.6808 | 27.17 | 24.08 | 111.12 | 1.53 | 13 | 235.76 | 55.27 | 20.25 | 11 | 55.24 | 29311.69 | 335.15 | 452.58 | 73.92 | 57.64 | 6031.11 | 0.78 | 0.88 | 6.81 | 0.35 | 1 | 10 | 354.5258 | 485.0779 | 438.7827 | 354525.8373 | 485077.8912 | 2.7044e-06 | 16 | 438782.7381
78 | 105 | CONCLUIDO | 3.6805 | 27.17 | 24.08 | 111.13 | 1.54 | 13 | 236.2 | 55.27 | 20.5 | 11 | 55.42 | 29364.87 | 335.59 | 452.64 | 73.88 | 57.64 | 6015.39 | 0.78 | 0.88 | 6.82 | 0.35 | 1 | 10 | 354.8348 | 485.5006 | 439.1651 | 354834.8017 | 485500.6299 | 2.7042e-06 | 16 | 439165.1312
79 | 105 | CONCLUIDO | 3.6829 | 27.15 | 24.06 | 111.05 | 1.56 | 13 | 236.63 | 55.27 | 20.75 | 11 | 55.6 | 29418.12 | 335.72 | 452.61 | 73.18 | 57.64 | 5662.87 | 0.79 | 0.88 | 6.82 | 0.34 | 1 | 10 | 354.7425 | 485.3744 | 439.0509 | 354742.5283 | 485374.3774 | 2.706e-06 | 16 | 439050.928
80 | 105 | CONCLUIDO | 3.6811 | 27.17 | 24.07 | 111.11 | 1.58 | 13 | 237.06 | 55.27 | 21 | 11 | 55.79 | 29471.44 | 335.58 | 452.59 | 73.63 | 57.64 | 5886.41 | 0.78 | 0.88 | 6.82 | 0.35 | 1 | 10 | 354.779 | 485.4243 | 439.0961 | 354779.0429 | 485424.3383 | 2.7046e-06 | 16 | 439096.1207
81 | 105 | CONCLUIDO | 3.6832 | 27.15 | 24.06 | 111.04 | 1.59 | 13 | 237.49 | 55.27 | 21.25 | 11 | 55.97 | 29524.81 | 334.67 | 452.56 | 73.23 | 57.64 | 5690.06 | 0.79 | 0.88 | 6.81 | 0.33 | 1 | 10 | 354.0332 | 484.4038 | 438.173 | 354033.2038 | 484403.8483 | 2.7062e-06 | 16 | 438173.0249
82 | 105 | CONCLUIDO | 3.6811 | 27.17 | 24.07 | 111.11 | 1.61 | 13 | 237.93 | 55.27 | 21.5 | 11 | 56.15 | 29578.26 | 334.14 | 452.58 | 73.84 | 57.64 | 5994.09 | 0.78 | 0.88 | 6.81 | 0.35 | 1 | 10 | 353.8329 | 484.1298 | 437.9251 | 353832.8982 | 484129.7813 | 2.7046e-06 | 16 | 437925.1144
83 | 105 | CONCLUIDO | 3.6937 | 27.07 | 24.02 | 120.11 | 1.62 | 12 | 238.36 | 55.27 | 21.75 | 10 | 56.34 | 29631.77 | 332.77 | 452.55 | 72.03 | 57.64 | 5090.99 | 0.8 | 0.88 | 6.81 | 0.3 | 1 | 10 | 352.0614 | 481.706 | 435.7326 | 352061.4362 | 481705.9889 | 2.7139e-06 | 16 | 435732.6454
84 | 105 | CONCLUIDO | 3.6916 | 27.09 | 24.04 | 120.18 | 1.64 | 12 | 238.79 | 55.27 | 22 | 10 | 56.52 | 29685.34 | 333.21 | 452.6 | 72.23 | 57.64 | 5195.36 | 0.8 | 0.88 | 6.82 | 0.31 | 1 | 10 | 352.5056 | 482.3137 | 436.2823 | 352505.582 | 482313.6887 | 2.7124e-06 | 16 | 436282.3472
85 | 105 | CONCLUIDO | 3.693 | 27.08 | 24.03 | 120.14 | 1.65 | 12 | 239.23 | 55.27 | 22.25 | 10 | 56.71 | 29738.98 | 333.44 | 452.61 | 72.12 | 57.64 | 5135.73 | 0.8 | 0.88 | 6.81 | 0.3 | 1 | 10 | 352.5553 | 482.3818 | 436.3439 | 352555.3338 | 482381.7614 | 2.7134e-06 | 16 | 436343.9231
86 | 105 | CONCLUIDO | 3.6925 | 27.08 | 24.03 | 120.15 | 1.67 | 12 | 239.66 | 55.27 | 22.5 | 10 | 56.89 | 29792.69 | 333.44 | 452.56 | 72.37 | 57.64 | 5260.52 | 0.8 | 0.88 | 6.81 | 0.31 | 1 | 10 | 352.588 | 482.4264 | 436.3843 | 352587.9888 | 482426.4414 | 2.713e-06 | 16 | 436384.3389
87 | 105 | CONCLUIDO | 3.691 | 27.09 | 24.04 | 120.21 | 1.69 | 12 | 240.1 | 55.27 | 22.75 | 10 | 57.08 | 29846.46 | 333.58 | 452.6 | 72.48 | 57.64 | 5317.24 | 0.8 | 0.88 | 6.82 | 0.32 | 1 | 10 | 352.7872 | 482.6991 | 436.6309 | 352787.2303 | 482699.0524 | 2.7119e-06 | 16 | 436630.9323
88 | 105 | CONCLUIDO | 3.6916 | 27.09 | 24.04 | 120.19 | 1.7 | 12 | 240.54 | 55.27 | 23 | 10 | 57.26 | 29900.43 | 333.47 | 452.57 | 72.54 | 57.64 | 5350.2 | 0.79 | 0.88 | 6.81 | 0.31 | 1 | 10 | 352.6759 | 482.5468 | 436.4932 | 352675.9278 | 482546.7633 | 2.7124e-06 | 16 | 436493.1775
89 | 105 | CONCLUIDO | 3.6903 | 27.1 | 24.05 | 120.23 | 1.72 | 12 | 240.97 | 55.27 | 23.25 | 10 | 57.45 | 29954.34 | 332.97 | 452.58 | 73 | 57.64 | 5579.49 | 0.79 | 0.88 | 6.81 | 0.32 | 1 | 10 | 352.4427 | 482.2277 | 436.2045 | 352442.7061 | 482227.6591 | 2.7114e-06 | 16 | 436204.5281
90 | 105 | CONCLUIDO | 3.6921 | 27.08 | 24.03 | 120.17 | 1.73 | 12 | 241.41 | 55.27 | 23.5 | 10 | 57.64 | 30008.32 | 331.93 | 452.59 | 72.45 | 57.64 | 5304.05 | 0.8 | 0.88 | 6.81 | 0.31 | 1 | 10 | 351.6249 | 481.1088 | 435.1924 | 351624.9371 | 481108.7516 | 2.7127e-06 | 16 | 435192.4076
91 | 105 | CONCLUIDO | 3.7005 | 27.02 | 24.01 | 130.98 | 1.75 | 11 | 241.85 | 55.27 | 23.75 | 9 | 57.83 | 30062.36 | 331.39 | 452.57 | 71.82 | 57.64 | 4990.6 | 0.8 | 0.88 | 6.81 | 0.29 | 1 | 10 | 350.7078 | 479.8538 | 434.0573 | 350707.7683 | 479853.8408 | 2.7189e-06 | 16 | 434057.2637
92 | 105 | CONCLUIDO | 3.7025 | 27.01 | 24 | 130.9 | 1.76 | 11 | 242.29 | 55.27 | 24 | 9 | 58.02 | 30116.47 | 331.34 | 452.59 | 71.24 | 57.64 | 4703.72 | 0.81 | 0.88 | 6.81 | 0.27 | 1 | 10 | 350.5364 | 479.6193 | 433.8451 | 350536.3824 | 479619.343 | 2.7204e-06 | 16 | 433845.146
93 | 105 | CONCLUIDO | 3.7021 | 27.01 | 24 | 130.92 | 1.78 | 11 | 242.73 | 55.27 | 24.25 | 9 | 58.21 | 30170.65 | 331.64 | 452.55 | 71.38 | 57.64 | 4774.51 | 0.81 | 0.88 | 6.81 | 0.28 | 1 | 10 | 350.7582 | 479.9229 | 434.1197 | 350758.2159 | 479922.8653 | 2.7201e-06 | 16 | 434119.7006
94 | 105 | CONCLUIDO | 3.7013 | 27.02 | 24.01 | 130.95 | 1.79 | 11 | 243.17 | 55.27 | 24.5 | 9 | 58.4 | 30224.9 | 331.89 | 452.58 | 71.56 | 57.64 | 4860.49 | 0.81 | 0.88 | 6.81 | 0.28 | 1 | 10 | 350.9828 | 480.2301 | 434.3976 | 350982.7735 | 480230.115 | 2.7195e-06 | 16 | 434397.6268
95 | 105 | CONCLUIDO | 3.7004 | 27.02 | 24.01 | 130.98 | 1.81 | 11 | 243.61 | 55.27 | 24.75 | 9 | 58.59 | 30279.22 | 332.13 | 452.55 | 71.74 | 57.64 | 4952.86 | 0.8 | 0.88 | 6.81 | 0.29 | 1 | 10 | 351.1979 | 480.5245 | 434.6639 | 351197.9128 | 480524.4781 | 2.7188e-06 | 16 | 434663.8963
96 | 105 | CONCLUIDO | 3.702 | 27.01 | 24 | 130.92 | 1.82 | 11 | 244.05 | 55.27 | 25 | 9 | 58.78 | 30333.61 | 331.66 | 452.56 | 71.39 | 57.64 | 4777.61 | 0.81 | 0.88 | 6.81 | 0.28 | 1 | 10 | 350.7777 | 479.9496 | 434.1439 | 350777.7483 | 479949.5904 | 2.72e-06 | 16 | 434143.8751
97 | 105 | CONCLUIDO | 3.7004 | 27.02 | 24.01 | 130.98 | 1.84 | 11 | 244.49 | 55.27 | 25.25 | 9 | 58.97 | 30388.06 | 331.5 | 452.56 | 71.75 | 57.64 | 4957.35 | 0.8 | 0.88 | 6.81 | 0.29 | 1 | 10 | 350.7861 | 479.9611 | 434.1543 | 350786.1334 | 479961.0634 | 2.7188e-06 | 16 | 434154.2531
98 | 105 | CONCLUIDO | 3.7034 | 27 | 23.99 | 130.86 | 1.85 | 11 | 244.93 | 55.27 | 25.5 | 9 | 59.16 | 30442.58 | 330.99 | 452.57 | 71.01 | 57.64 | 4588.25 | 0.81 | 0.88 | 6.81 | 0.27 | 1 | 10 | 350.2402 | 479.2141 | 433.4786 | 350240.2339 | 479214.1395 | 2.721e-06 | 16 | 433478.6146
99 | 105 | CONCLUIDO | 3.7003 | 27.02 | 24.01 | 130.98 | 1.87 | 11 | 245.38 | 55.27 | 25.75 | 9 | 59.35 | 30497.18 | 331.25 | 452.58 | 71.77 | 57.64 | 4965.65 | 0.8 | 0.88 | 6.81 | 0.29 | 1 | 10 | 350.6292 | 479.7463 | 433.96 | 350629.1939 | 479746.3318 | 2.7188e-06 | 16 | 433960.0152
100 | 105 | CONCLUIDO | 3.7015 | 27.02 | 24 | 130.94 | 1.88 | 11 | 245.82 | 55.27 | 26 | 9 | 59.55 | 30551.84 | 329.87 | 452.69 | 71.54 | 57.64 | 4852.83 | 0.81 | 0.88 | 6.81 | 0.28 | 1 | 10 | 349.6405 | 478.3935 | 432.7363 | 349640.4551 | 478393.4957 | 2.7196e-06 | 16 | 432736.2919
101 | 105 | CONCLUIDO | 3.7107 | 26.95 | 23.98 | 143.87 | 1.9 | 10 | 246.26 | 55.27 | 26.25 | 8 | 59.74 | 30606.57 | 329.25 | 452.57 | 70.65 | 57.64 | 4415.26 | 0.82 | 0.88 | 6.81 | 0.25 | 1 | 10 | 348.6268 | 477.0066 | 431.4817 | 348626.7922 | 477006.5574 | 2.7264e-06 | 16 | 431481.721
102 | 105 | CONCLUIDO | 3.7094 | 26.96 | 23.99 | 143.93 | 1.91 | 10 | 246.71 | 55.27 | 26.5 | 8 | 59.93 | 30661.38 | 329.61 | 452.59 | 70.92 | 57.64 | 4545.73 | 0.81 | 0.88 | 6.81 | 0.26 | 1 | 10 | 348.9541 | 477.4544 | 431.8868 | 348954.1 | 477454.3944 | 2.7254e-06 | 16 | 431886.8171
103 | 105 | CONCLUIDO | 3.7124 | 26.94 | 23.97 | 143.8 | 1.93 | 10 | 247.15 | 55.27 | 26.75 | 8 | 60.13 | 30716.25 | 329.53 | 452.57 | 70.21 | 57.64 | 4191.7 | 0.82 | 0.88 | 6.81 | 0.24 | 1 | 10 | 348.6912 | 477.0946 | 431.5614 | 348691.1516 | 477094.6168 | 2.7276e-06 | 16 | 431561.3762
104 | 105 | CONCLUIDO | 3.7102 | 26.95 | 23.98 | 143.89 | 1.94 | 10 | 247.6 | 55.27 | 27 | 8 | 60.33 | 30771.2 | 329.85 | 452.6 | 70.7 | 57.64 | 4437.51 | 0.82 | 0.88 | 6.81 | 0.26 | 1 | 10 | 349.0499 | 477.5855 | 432.0054 | 349049.8969 | 477585.4679 | 2.726e-06 | 16 | 432005.3812
105 | 105 | CONCLUIDO | 3.7103 | 26.95 | 23.98 | 143.89 | 1.95 | 10 | 248.04 | 55.27 | 27.25 | 8 | 60.52 | 30826.21 | 329.86 | 452.57 | 70.75 | 57.64 | 4463.63 | 0.81 | 0.88 | 6.81 | 0.26 | 1 | 10 | 349.05 | 477.5856 | 432.0055 | 349050.0105 | 477585.6233 | 2.7261e-06 | 16 | 432005.5217
106 | 105 | CONCLUIDO | 3.7106 | 26.95 | 23.98 | 143.88 | 1.97 | 10 | 248.49 | 55.27 | 27.5 | 8 | 60.72 | 30881.3 | 329.92 | 452.59 | 70.65 | 57.64 | 4413.42 | 0.82 | 0.88 | 6.81 | 0.26 | 1 | 10 | 349.0699 | 477.6128 | 432.0301 | 349069.9057 | 477612.8449 | 2.7263e-06 | 16 | 432030.1453
107 | 105 | CONCLUIDO | 3.7113 | 26.94 | 23.97 | 143.85 | 1.98 | 10 | 248.94 | 55.27 | 27.75 | 8 | 60.92 | 30936.46 | 329.67 | 452.55 | 70.44 | 57.64 | 4308.55 | 0.82 | 0.88 | 6.81 | 0.25 | 1 | 10 | 348.8527 | 477.3157 | 431.7613 | 348852.7211 | 477315.6832 | 2.7268e-06 | 16 | 431761.3443
108 | 105 | CONCLUIDO | 3.7098 | 26.96 | 23.99 | 143.91 | 2 | 10 | 249.39 | 55.27 | 28 | 8 | 61.11 | 30991.69 | 329.64 | 452.56 | 70.91 | 57.64 | 4542.66 | 0.81 | 0.88 | 6.81 | 0.26 | 1 | 10 | 348.948 | 477.4461 | 431.8793 | 348948.045 | 477446.1097 | 2.7257e-06 | 16 | 431879.3231
109 | 105 | CONCLUIDO | 3.7095 | 26.96 | 23.99 | 143.93 | 2.01 | 10 | 249.83 | 55.27 | 28.25 | 8 | 61.31 | 31047 | 329.41 | 452.56 | 70.91 | 57.64 | 4541 | 0.81 | 0.88 | 6.81 | 0.26 | 1 | 10 | 348.8173 | 477.2672 | 431.7175 | 348817.2931 | 477267.2091 | 2.7255e-06 | 16 | 431717.4966
110 | 105 | CONCLUIDO | 3.7102 | 26.95 | 23.98 | 143.9 | 2.03 | 10 | 250.28 | 55.27 | 28.5 | 8 | 61.51 | 31102.37 | 328.75 | 452.64 | 70.58 | 57.64 | 4379.5 | 0.82 | 0.88 | 6.81 | 0.26 | 1 | 10 | 348.3328 | 476.6043 | 431.1179 | 348332.8161 | 476604.3264 | 2.726e-06 | 16 | 431117.8784
111 | 105 | CONCLUIDO | 3.7108 | 26.95 | 23.98 | 143.87 | 2.04 | 10 | 250.73 | 55.27 | 28.75 | 8 | 61.71 | 31157.82 | 327.56 | 452.56 | 70.55 | 57.64 | 4364.02 | 0.82 | 0.88 | 6.81 | 0.25 | 1 | 10 | 347.5189 | 475.4907 | 430.1105 | 347518.8806 | 475490.6639 | 2.7265e-06 | 16 | 430110.5023
112 | 105 | CONCLUIDO | 3.7105 | 26.95 | 23.98 | 143.88 | 2.05 | 10 | 251.18 | 55.27 | 29 | 8 | 61.91 | 31213.35 | 326.71 | 452.55 | 70.68 | 57.64 | 4427.52 | 0.82 | 0.88 | 6.81 | 0.26 | 1 | 10 | 346.9839 | 474.7587 | 429.4484 | 346983.9082 | 474758.6911 | 2.7262e-06 | 16 | 429448.3879
113 | 105 | CONCLUIDO | 3.7202 | 26.88 | 23.95 | 159.67 | 2.07 | 9 | 251.63 | 55.27 | 29.25 | 7 | 62.11 | 31268.94 | 326.22 | 452.56 | 69.7 | 57.64 | 3942.53 | 0.83 | 0.89 | 6.81 | 0.23 | 1 | 10 | 346.0228 | 473.4437 | 428.2589 | 346022.849 | 473443.7275 | 2.7334e-06 | 16 | 428258.9226
114 | 105 | CONCLUIDO | 3.7199 | 26.88 | 23.95 | 159.69 | 2.08 | 9 | 252.08 | 55.27 | 29.5 | 7 | 62.31 | 31324.61 | 326.73 | 452.62 | 69.82 | 57.64 | 4003.24 | 0.83 | 0.89 | 6.81 | 0.23 | 1 | 10 | 346.3734 | 473.9233 | 428.6927 | 346373.3686 | 473923.3239 | 2.7332e-06 | 16 | 428692.747
115 | 105 | CONCLUIDO | 3.7205 | 26.88 | 23.95 | 159.66 | 2.1 | 9 | 252.54 | 55.27 | 29.75 | 7 | 62.51 | 31380.35 | 326.61 | 452.56 | 69.64 | 57.64 | 3914.57 | 0.83 | 0.89 | 6.81 | 0.22 | 1 | 10 | 346.2575 | 473.7647 | 428.5493 | 346257.4641 | 473764.7382 | 2.7336e-06 | 16 | 428549.2965
116 | 105 | CONCLUIDO | 3.7207 | 26.88 | 23.95 | 159.65 | 2.11 | 9 | 252.99 | 55.27 | 30 | 7 | 62.72 | 31436.17 | 327.17 | 452.63 | 69.53 | 57.64 | 3859.91 | 0.83 | 0.89 | 6.81 | 0.22 | 1 | 10 | 346.6089 | 474.2455 | 428.9842 | 346608.8687 | 474245.5455 | 2.7337e-06 | 16 | 428984.2163
117 | 105 | CONCLUIDO | 3.7202 | 26.88 | 23.95 | 159.67 | 2.12 | 9 | 253.44 | 55.27 | 30.25 | 7 | 62.92 | 31492.06 | 327.72 | 452.61 | 69.64 | 57.64 | 3911.48 | 0.83 | 0.89 | 6.81 | 0.23 | 1 | 10 | 346.9981 | 474.7781 | 429.4659 | 346998.058 | 474778.0514 | 2.7334e-06 | 16 | 429465.9005
118 | 105 | CONCLUIDO | 3.721 | 26.87 | 23.94 | 159.63 | 2.14 | 9 | 253.9 | 55.27 | 30.5 | 7 | 63.12 | 31548.03 | 327.88 | 452.55 | 69.53 | 57.64 | 3856.34 | 0.83 | 0.89 | 6.81 | 0.22 | 1 | 10 | 347.042 | 474.8382 | 429.5203 | 347041.9974 | 474838.1712 | 2.734e-06 | 16 | 429520.2826
119 | 105 | CONCLUIDO | 3.7204 | 26.88 | 23.95 | 159.66 | 2.15 | 9 | 254.35 | 55.27 | 30.75 | 7 | 63.33 | 31604.07 | 328.02 | 452.56 | 69.5 | 57.64 | 3844.88 | 0.83 | 0.89 | 6.81 | 0.23 | 1 | 10 | 347.1804 | 475.0276 | 429.6916 | 347180.424 | 475027.5726 | 2.7335e-06 | 16 | 429691.6078
120 | 105 | CONCLUIDO | 3.7194 | 26.89 | 23.96 | 159.71 | 2.16 | 9 | 254.81 | 55.27 | 31 | 7 | 63.53 | 31660.19 | 328.11 | 452.56 | 69.88 | 57.64 | 4031.4 | 0.82 | 0.89 | 6.81 | 0.23 | 1 | 10 | 347.3118 | 475.2073 | 429.8541 | 347311.7532 | 475207.263 | 2.7328e-06 | 16 | 429854.1488
121 | 105 | CONCLUIDO | 3.7184 | 26.89 | 23.96 | 159.76 | 2.18 | 9 | 255.26 | 55.27 | 31.25 | 7 | 63.74 | 31716.38 | 327.93 | 452.58 | 70.09 | 57.64 | 4137.55 | 0.82 | 0.88 | 6.81 | 0.24 | 1 | 10 | 347.2581 | 475.1339 | 429.7878 | 347258.1163 | 475133.8746 | 2.7321e-06 | 16 | 429787.7645
122 | 105 | CONCLUIDO | 3.7191 | 26.89 | 23.96 | 159.72 | 2.19 | 9 | 255.72 | 55.27 | 31.5 | 7 | 63.95 | 31772.65 | 328.01 | 452.56 | 69.95 | 57.64 | 4070.08 | 0.82 | 0.88 | 6.81 | 0.23 | 1 | 10 | 347.2657 | 475.1443 | 429.7972 | 347265.7499 | 475144.3193 | 2.7326e-06 | 16 | 429797.2123
123 | 105 | CONCLUIDO | 3.7197 | 26.88 | 23.95 | 159.69 | 2.21 | 9 | 256.17 | 55.27 | 31.75 | 7 | 64.15 | 31829 | 327.59 | 452.59 | 69.72 | 57.64 | 3952.46 | 0.83 | 0.89 | 6.81 | 0.23 | 1 | 10 | 346.9452 | 474.7057 | 429.4005 | 346945.1977 | 474705.7256 | 2.733e-06 | 16 | 429400.4774
124 | 105 | CONCLUIDO | 3.7212 | 26.87 | 23.94 | 159.62 | 2.22 | 9 | 256.63 | 55.27 | 32 | 7 | 64.36 | 31885.42 | 326.59 | 452.55 | 69.46 | 57.64 | 3825.34 | 0.83 | 0.89 | 6.81 | 0.22 | 1 | 10 | 346.1909 | 473.6736 | 428.4669 | 346190.8781 | 473673.6323 | 2.7341e-06 | 16 | 428466.8857
125 | 105 | CONCLUIDO | 3.7202 | 26.88 | 23.95 | 159.67 | 2.23 | 9 | 257.09 | 55.27 | 32.25 | 7 | 64.57 | 31942.05 | 326.09 | 452.59 | 69.73 | 57.64 | 3955.94 | 0.83 | 0.89 | 6.81 | 0.23 | 1 | 10 | 345.9383 | 473.3281 | 428.1543 | 345938.3309 | 473328.086 | 2.7334e-06 | 16 | 428154.3178
126 | 105 | CONCLUIDO | 3.7194 | 26.89 | 23.96 | 159.71 | 2.25 | 9 | 257.55 | 55.27 | 32.5 | 7 | 64.78 | 31998.63 | 326.25 | 452.57 | 70.01 | 57.64 | 4098.7 | 0.82 | 0.89 | 6.81 | 0.23 | 1 | 10 | 346.1022 | 473.5523 | 428.3572 | 346102.234 | 473552.3454 | 2.7328e-06 | 16 | 428357.1742
127 | 105 | CONCLUIDO | 3.7189 | 26.89 | 23.96 | 159.74 | 2.26 | 9 | 258.01 | 55.27 | 32.75 | 7 | 64.99 | 32055.29 | 326.06 | 452.55 | 70.02 | 57.64 | 4102.72 | 0.82 | 0.88 | 6.81 | 0.24 | 1 | 10 | 346.0102 | 473.4264 | 428.2433 | 346010.2198 | 473426.4477 | 2.7324e-06 | 16 | 428243.292
128 | 105 | CONCLUIDO | 3.7195 | 26.89 | 23.96 | 159.7 | 2.27 | 9 | 258.47 | 55.27 | 33 | 7 | 65.2 | 32112.02 | 325.21 | 452.56 | 69.93 | 57.64 | 4056.05 | 0.82 | 0.89 | 6.81 | 0.23 | 1 | 10 | 345.4197 | 472.6184 | 427.5124 | 345419.6517 | 472618.4063 | 2.7329e-06 | 16 | 427512.369
129 | 105 | CONCLUIDO | 3.7299 | 26.81 | 23.92 | 179.41 | 2.28 | 8 | 258.93 | 55.27 | 33.25 | 6 | 65.41 | 32168.84 | 324.61 | 452.56 | 68.86 | 57.64 | 3527.08 | 0.84 | 0.89 | 6.8 | 0.2 | 1 | 10 | 344.3405 | 471.1419 | 426.1768 | 344340.5261 | 471141.899 | 2.7405e-06 | 16 | 426176.7774
130 | 105 | CONCLUIDO | 3.7301 | 26.81 | 23.92 | 179.4 | 2.3 | 8 | 259.39 | 55.27 | 33.5 | 6 | 65.62 | 32225.73 | 324.54 | 452.58 | 68.71 | 57.64 | 3452.51 | 0.84 | 0.89 | 6.81 | 0.2 | 1 | 10 | 344.2826 | 471.0627 | 426.1051 | 344282.6472 | 471062.7066 | 2.7406e-06 | 16 | 426105.1431
131 | 105 | CONCLUIDO | 3.7294 | 26.81 | 23.93 | 179.44 | 2.31 | 8 | 259.85 | 55.27 | 33.75 | 6 | 65.83 | 32282.7 | 324.73 | 452.58 | 68.83 | 57.64 | 3514.05 | 0.84 | 0.89 | 6.81 | 0.2 | 1 | 10 | 344.459 | 471.304 | 426.3234 | 344458.9672 | 471303.9553 | 2.7401e-06 | 16 | 426323.3673
132 | 105 | CONCLUIDO | 3.7289 | 26.82 | 23.93 | 179.46 | 2.32 | 8 | 260.32 | 55.27 | 34 | 6 | 66.04 | 32339.75 | 324.93 | 452.58 | 68.99 | 57.64 | 3592.39 | 0.84 | 0.89 | 6.81 | 0.2 | 1 | 10 | 344.6199 | 471.5242 | 426.5226 | 344619.9422 | 471524.2085 | 2.7398e-06 | 16 | 426522.5998
133 | 105 | CONCLUIDO | 3.7312 | 26.8 | 23.91 | 179.34 | 2.34 | 8 | 260.78 | 55.27 | 34.25 | 6 | 66.26 | 32396.88 | 325.06 | 452.56 | 68.42 | 57.64 | 3307.67 | 0.84 | 0.89 | 6.81 | 0.19 | 1 | 10 | 344.5417 | 471.4171 | 426.4257 | 344541.6843 | 471417.1326 | 2.7415e-06 | 16 | 426425.7431
134 | 105 | CONCLUIDO | 3.7291 | 26.82 | 23.93 | 179.45 | 2.35 | 8 | 261.24 | 55.27 | 34.5 | 6 | 66.47 | 32454.09 | 325.49 | 452.57 | 68.86 | 57.64 | 3528.55 | 0.84 | 0.89 | 6.81 | 0.2 | 1 | 10 | 344.9706 | 472.0041 | 426.9566 | 344970.6431 | 472004.053 | 2.7399e-06 | 16 | 426956.6486
135 | 105 | CONCLUIDO | 3.7308 | 26.8 | 23.91 | 179.36 | 2.36 | 8 | 261.71 | 55.27 | 34.75 | 6 | 66.68 | 32511.38 | 325.43 | 452.57 | 68.55 | 57.64 | 3371.03 | 0.84 | 0.89 | 6.81 | 0.19 | 1 | 10 | 344.8065 | 471.7795 | 426.7536 | 344806.549 | 471779.5321 | 2.7412e-06 | 16 | 426753.5557
136 | 105 | CONCLUIDO | 3.7311 | 26.8 | 23.91 | 179.34 | 2.38 | 8 | 262.17 | 55.27 | 35 | 6 | 66.9 | 32568.76 | 325.25 | 452.58 | 68.42 | 57.64 | 3308.23 | 0.84 | 0.89 | 6.81 | 0.19 | 1 | 10 | 344.6711 | 471.5942 | 426.5859 | 344671.0985 | 471594.2028 | 2.7414e-06 | 16 | 426585.914
137 | 105 | CONCLUIDO | 3.7308 | 26.8 | 23.91 | 179.36 | 2.39 | 8 | 262.64 | 55.27 | 35.25 | 6 | 67.12 | 32626.21 | 325.33 | 452.56 | 68.54 | 57.64 | 3366.94 | 0.84 | 0.89 | 6.81 | 0.19 | 1 | 10 | 344.7417 | 471.6908 | 426.6733 | 344741.7198 | 471690.8299 | 2.7412e-06 | 16 | 426673.3191
138 | 105 | CONCLUIDO | 3.7306 | 26.81 | 23.92 | 179.37 | 2.4 | 8 | 263.1 | 55.27 | 35.5 | 6 | 67.33 | 32683.74 | 325.46 | 452.56 | 68.62 | 57.64 | 3407.97 | 0.84 | 0.89 | 6.81 | 0.19 | 1 | 10 | 344.8479 | 471.8361 | 426.8047 | 344847.8953 | 471836.1039 | 2.741e-06 | 16 | 426804.7284
139 | 105 | CONCLUIDO | 3.7302 | 26.81 | 23.92 | 179.39 | 2.41 | 8 | 263.57 | 55.27 | 35.75 | 6 | 67.55 | 32741.36 | 325.23 | 452.55 | 68.72 | 57.64 | 3456.88 | 0.84 | 0.89 | 6.81 | 0.2 | 1 | 10 | 344.7238 | 471.6663 | 426.6511 | 344723.7976 | 471666.308 | 2.7407e-06 | 16 | 426651.1375
140 | 105 | CONCLUIDO | 3.7299 | 26.81 | 23.92 | 179.41 | 2.43 | 8 | 264.04 | 55.27 | 36 | 6 | 67.77 | 32799.06 | 325.08 | 452.55 | 68.76 | 57.64 | 3475.93 | 0.84 | 0.89 | 6.81 | 0.2 | 1 | 10 | 344.6453 | 471.5589 | 426.554 | 344645.2969 | 471558.8999 | 2.7405e-06 | 16 | 426553.9803
141 | 105 | CONCLUIDO | 3.7293 | 26.81 | 23.93 | 179.44 | 2.44 | 8 | 264.51 | 55.27 | 36.25 | 6 | 67.99 | 32856.84 | 324.26 | 452.55 | 68.76 | 57.64 | 3479.18 | 0.84 | 0.89 | 6.81 | 0.2 | 1 | 10 | 344.1604 | 470.8954 | 425.9538 | 344160.3968 | 470895.4381 | 2.7401e-06 | 16 | 425953.8384
142 | 105 | CONCLUIDO | 3.7303 | 26.81 | 23.92 | 179.39 | 2.45 | 8 | 264.98 | 55.27 | 36.5 | 6 | 68.2 | 32914.7 | 323.93 | 452.55 | 68.64 | 57.64 | 3418.44 | 0.84 | 0.89 | 6.81 | 0.19 | 1 | 10 | 343.8746 | 470.5045 | 425.6002 | 343874.65 | 470504.4668 | 2.7408e-06 | 16 | 425600.1808
143 | 105 | CONCLUIDO | 3.7293 | 26.81 | 23.93 | 179.44 | 2.46 | 8 | 265.45 | 55.27 | 36.75 | 6 | 68.42 | 32972.65 | 323.36 | 452.55 | 68.93 | 57.64 | 3560.88 | 0.84 | 0.89 | 6.81 | 0.2 | 1 | 10 | 343.5767 | 470.0968 | 425.2314 | 343576.6992 | 470096.7973 | 2.7401e-06 | 16 | 425231.4188
144 | 105 | CONCLUIDO | 3.7291 | 26.82 | 23.93 | 179.45 | 2.48 | 8 | 265.92 | 55.27 | 37 | 6 | 68.65 | 33030.68 | 323.01 | 452.56 | 68.9 | 57.64 | 3547.69 | 0.84 | 0.89 | 6.81 | 0.2 | 1 | 10 | 343.3621 | 469.8032 | 424.9659 | 343362.1457 | 469803.2359 | 2.7399e-06 | 16 | 424965.8744
145 | 105 | CONCLUIDO | 3.7288 | 26.82 | 23.93 | 179.47 | 2.49 | 8 | 266.39 | 55.27 | 37.25 | 6 | 68.87 | 33088.79 | 322.55 | 452.55 | 68.89 | 57.64 | 3544.97 | 0.84 | 0.89 | 6.81 | 0.2 | 1 | 10 | 343.0824 | 469.4205 | 424.6197 | 343082.434 | 469420.5219 | 2.7397e-06 | 16 | 424619.6861
146 | 105 | CONCLUIDO | 3.7289 | 26.82 | 23.93 | 179.46 | 2.5 | 8 | 266.86 | 55.27 | 37.5 | 6 | 69.09 | 33146.99 | 321.31 | 452.56 | 69 | 57.64 | 3597.36 | 0.84 | 0.89 | 6.81 | 0.2 | 1 | 10 | 342.2719 | 468.3116 | 423.6166 | 342271.929 | 468311.5532 | 2.7398e-06 | 16 | 423616.5558
147 | 105 | CONCLUIDO | 3.7293 | 26.82 | 23.93 | 179.44 | 2.51 | 8 | 267.33 | 55.27 | 37.75 | 6 | 69.31 | 33205.27 | 320.25 | 452.57 | 69 | 57.64 | 3597.49 | 0.84 | 0.89 | 6.81 | 0.2 | 1 | 10 | 341.5597 | 467.337 | 422.7351 | 341559.6997 | 467337.0497 | 2.7401e-06 | 16 | 422735.0576
148 | 105 | CONCLUIDO | 3.7276 | 26.83 | 23.94 | 179.53 | 2.53 | 8 | 267.81 | 55.27 | 38 | 6 | 69.53 | 33263.64 | 319.62 | 452.56 | 69.36 | 57.64 | 3778.1 | 0.83 | 0.89 | 6.81 | 0.21 | 1 | 10 | 341.2653 | 466.9342 | 422.3707 | 341265.2827 | 466934.2154 | 2.7388e-06 | 16 | 422370.6692
149 | 105 | CONCLUIDO | 3.7373 | 26.76 | 23.91 | 204.93 | 2.54 | 7 | 268.28 | 55.27 | 38.25 | 5 | 69.76 | 33322.09 | 319.74 | 452.56 | 68.46 | 57.64 | 3333.54 | 0.84 | 0.89 | 6.8 | 0.18 | 1 | 10 | 340.7182 | 466.1857 | 421.6936 | 340718.2336 | 466185.7187 | 2.7459e-06 | 16 | 421693.608
150 | 105 | CONCLUIDO | 3.737 | 26.76 | 23.91 | 204.95 | 2.55 | 7 | 268.75 | 55.27 | 38.5 | 5 | 69.98 | 33380.63 | 320.43 | 452.57 | 68.41 | 57.64 | 3305.79 | 0.84 | 0.89 | 6.81 | 0.19 | 1 | 10 | 341.1832 | 466.8219 | 422.2691 | 341183.2225 | 466821.9369 | 2.7457e-06 | 16 | 422269.1064
151 | 105 | CONCLUIDO | 3.7379 | 26.75 | 23.9 | 204.9 | 2.56 | 7 | 269.23 | 55.27 | 38.75 | 5 | 70.21 | 33439.25 | 320.57 | 452.55 | 68.26 | 57.64 | 3234.98 | 0.84 | 0.89 | 6.81 | 0.18 | 1 | 10 | 341.2091 | 466.8574 | 422.3012 | 341209.1191 | 466857.3698 | 2.7464e-06 | 16 | 422301.1577
152 | 105 | CONCLUIDO | 3.738 | 26.75 | 23.9 | 204.89 | 2.57 | 7 | 269.71 | 55.27 | 39 | 5 | 70.43 | 33497.96 | 321.08 | 452.57 | 68.16 | 57.64 | 3185.39 | 0.85 | 0.89 | 6.81 | 0.18 | 1 | 10 | 341.533 | 467.3005 | 422.702 | 341532.9633 | 467300.4677 | 2.7465e-06 | 16 | 422701.9669
153 | 105 | CONCLUIDO | 3.7384 | 26.75 | 23.9 | 204.87 | 2.59 | 7 | 270.18 | 55.27 | 39.25 | 5 | 70.66 | 33556.76 | 321.69 | 452.55 | 68.13 | 57.64 | 3168.8 | 0.85 | 0.89 | 6.81 | 0.18 | 1 | 10 | 341.903 | 467.8068 | 423.1599 | 341902.9937 | 467806.7596 | 2.7467e-06 | 16 | 423159.9391
154 | 105 | CONCLUIDO | 3.7396 | 26.74 | 23.89 | 204.79 | 2.6 | 7 | 270.66 | 55.27 | 39.5 | 5 | 70.89 | 33615.65 | 321.99 | 452.59 | 67.76 | 57.64 | 2980.65 | 0.85 | 0.89 | 6.81 | 0.17 | 1 | 10 | 342.0137 | 467.9582 | 423.297 | 342013.6963 | 467958.2279 | 2.7476e-06 | 16 | 423296.9514
155 | 105 | CONCLUIDO | 3.7389 | 26.75 | 23.9 | 204.84 | 2.61 | 7 | 271.14 | 55.27 | 39.75 | 5 | 71.12 | 33674.62 | 322.71 | 452.56 | 67.94 | 57.64 | 3071.34 | 0.85 | 0.89 | 6.81 | 0.17 | 1 | 10 | 342.532 | 468.6674 | 423.9384 | 342531.9939 | 468667.3855 | 2.7471e-06 | 16 | 423938.428
156 | 105 | CONCLUIDO | 3.7393 | 26.74 | 23.89 | 204.81 | 2.62 | 7 | 271.62 | 55.27 | 40 | 5 | 71.35 | 33733.68 | 322.91 | 452.55 | 67.99 | 57.64 | 3098.05 | 0.85 | 0.89 | 6.8 | 0.17 | 1 | 10 | 342.6273 | 468.7977 | 424.0563 | 342627.2713 | 468797.7483 | 2.7474e-06 | 16 | 424056.3491

## RESULTADOS_10
Unnamed: 0 | Volume de calda [L] | STATUS | Capacidade operacional [ha/h] | Tempo de missao [h] | Tempo util [h] | Tempo por voo [min] | Autonomia Projetada [h] | N° Voos | MTOW [kg] | Massa Estrutura [kg] | Combustível [kg] | Abastecimentos | Massa gerador | Potência gerador [W] | Combustível consumido [L] | Calda cons [L] | Distância percorrida [km] | Distância Pulverizando [km] | RTL ACUMULADO[m] | EOC [km/km] | EOC [h/h] | Tempo de manobra [h] | Tempo rtl_rtw [h] | V pulv [m/s] | V desloc [m/s] | Preço Total por ha Simples [R$/ha] | Preço Total por ha Presumido [R$/ha] | Preço Total por ha Real [R$/ha] | Preço Total Simples [R$] | Preço Total Presumido [R$] | Prod CAPEX [ha/h/R$] | Dias Trabalhados | Preço Total Real [R$]
0 | 60 | CONCLUIDO | 2.5829 | 38.72 | 30.6 | 7.85 | 0.14 | 234 | 124.63 | 45 | 1 | 232 | 18.64 | 15605.44 | 323.07 | 453.24 | 286.44 | 57.64 | 111185.59 | 0.2 | 0.69 | 7.18 | 6.86 | 1 | 10 | 492.0385 | 673.2288 | 608.9768 | 492038.5455 | 673228.8452 | 1.9541e-06 | 23 | 608976.8291
1 | 60 | CONCLUIDO | 2.8102 | 35.58 | 28.93 | 9.81 | 0.18 | 177 | 124.96 | 45 | 1.25 | 175 | 18.71 | 15645.96 | 304.99 | 453.07 | 231.08 | 57.64 | 83790.87 | 0.25 | 0.73 | 7.11 | 5.19 | 1 | 10 | 434.1971 | 594.0876 | 537.3887 | 434197.0579 | 594087.57 | 2.1261e-06 | 21 | 537388.6862
2 | 60 | CONCLUIDO | 2.9743 | 33.62 | 27.86 | 11.77 | 0.21 | 142 | 125.29 | 45 | 1.5 | 140 | 18.79 | 15686.51 | 293.17 | 452.93 | 196.82 | 57.64 | 66839.03 | 0.29 | 0.76 | 7.03 | 4.12 | 1 | 10 | 400.774 | 548.3567 | 496.0223 | 400774.0083 | 548356.6791 | 2.2503e-06 | 20 | 496022.2872
3 | 60 | CONCLUIDO | 3.0901 | 32.36 | 27.19 | 13.71 | 0.25 | 119 | 125.62 | 45 | 1.75 | 117 | 18.87 | 15727.09 | 285.61 | 452.88 | 174.84 | 57.64 | 55962.85 | 0.33 | 0.78 | 7 | 3.46 | 1 | 10 | 377.5993 | 516.648 | 467.3399 | 377599.3164 | 516648.0432 | 2.3379e-06 | 19 | 467339.8791
4 | 60 | CONCLUIDO | 3.1835 | 31.41 | 26.67 | 15.69 | 0.28 | 102 | 125.95 | 45 | 2 | 100 | 18.95 | 15767.7 | 279.72 | 452.86 | 158.03 | 57.64 | 47642.4 | 0.36 | 0.8 | 6.97 | 2.94 | 1 | 10 | 365.3884 | 499.9406 | 452.227 | 365388.4488 | 499940.5955 | 2.4085e-06 | 19 | 452226.9667
5 | 60 | CONCLUIDO | 3.2604 | 30.67 | 26.26 | 17.71 | 0.31 | 89 | 126.28 | 45 | 2.25 | 87 | 19.03 | 15808.34 | 274.9 | 452.87 | 145.15 | 57.64 | 41265.68 | 0.4 | 0.81 | 6.93 | 2.53 | 1 | 10 | 349.1599 | 477.736 | 432.1415 | 349159.8875 | 477735.962 | 2.4667e-06 | 18 | 432141.5123
6 | 60 | CONCLUIDO | 3.319 | 30.13 | 25.98 | 19.73 | 0.35 | 79 | 126.61 | 45 | 2.5 | 77 | 19.11 | 15849 | 271.35 | 452.85 | 135.47 | 57.64 | 36479.58 | 0.43 | 0.82 | 6.93 | 2.25 | 1 | 10 | 342.3395 | 468.4041 | 423.7002 | 342339.5318 | 468404.0504 | 2.5111e-06 | 18 | 423700.2252
7 | 60 | CONCLUIDO | 3.3704 | 29.67 | 25.72 | 21.74 | 0.38 | 71 | 126.94 | 45 | 2.75 | 69 | 19.19 | 15889.69 | 268.04 | 452.85 | 127.05 | 57.64 | 32307.44 | 0.45 | 0.82 | 6.92 | 1.99 | 1 | 10 | 336.3997 | 460.2769 | 416.3487 | 336399.7029 | 460276.9145 | 2.5499e-06 | 18 | 416348.7317
8 | 60 | CONCLUIDO | 3.4021 | 29.39 | 25.6 | 23.63 | 0.42 | 65 | 127.27 | 45 | 3 | 63 | 19.27 | 15930.42 | 266.46 | 452.77 | 123.3 | 57.64 | 30464.01 | 0.47 | 0.83 | 6.9 | 1.87 | 1 | 10 | 333.187 | 455.8812 | 412.3725 | 333187.0396 | 455881.2067 | 2.5739e-06 | 18 | 412372.5442
9 | 60 | CONCLUIDO | 3.439 | 29.08 | 25.41 | 25.41 | 0.45 | 60 | 127.6 | 45 | 3.25 | 58 | 19.35 | 15971.17 | 263.88 | 452.64 | 117.51 | 57.64 | 27594.89 | 0.49 | 0.83 | 6.88 | 1.69 | 1 | 10 | 322.2227 | 440.8793 | 398.8024 | 322222.6937 | 440879.305 | 2.6019e-06 | 17 | 398802.403
10 | 60 | CONCLUIDO | 3.4729 | 28.79 | 25.26 | 27.55 | 0.48 | 55 | 127.93 | 45 | 3.5 | 53 | 19.43 | 16011.95 | 261.81 | 452.7 | 112.25 | 57.64 | 24989.41 | 0.51 | 0.84 | 6.88 | 1.53 | 1 | 10 | 318.6474 | 435.9874 | 394.3774 | 318647.4129 | 435987.4481 | 2.6275e-06 | 17 | 394377.418
11 | 60 | CONCLUIDO | 3.495 | 28.61 | 25.18 | 29.62 | 0.52 | 51 | 128.26 | 45 | 3.75 | 49 | 19.51 | 16052.76 | 260.39 | 452.77 | 109.4 | 57.64 | 23580.85 | 0.53 | 0.84 | 6.88 | 1.45 | 1 | 10 | 316.3194 | 432.8021 | 391.4961 | 316319.377 | 432802.1267 | 2.6442e-06 | 17 | 391496.0992
12 | 60 | CONCLUIDO | 3.5184 | 28.42 | 25.06 | 31.33 | 0.55 | 48 | 128.59 | 45 | 4 | 46 | 19.59 | 16093.6 | 258.69 | 452.67 | 105.86 | 57.64 | 21826.95 | 0.54 | 0.85 | 6.87 | 1.34 | 1 | 10 | 313.7232 | 429.2499 | 388.2829 | 313723.1966 | 429249.9181 | 2.6619e-06 | 17 | 388282.9084
13 | 60 | CONCLUIDO | 3.5364 | 28.28 | 25 | 33.33 | 0.58 | 45 | 128.92 | 45 | 4.25 | 43 | 19.68 | 16134.46 | 257.35 | 452.66 | 103.66 | 57.64 | 20742.65 | 0.56 | 0.85 | 6.87 | 1.27 | 1 | 10 | 311.7529 | 426.5541 | 385.8444 | 311752.9354 | 426554.1198 | 2.6755e-06 | 17 | 385844.3933
14 | 60 | CONCLUIDO | 3.5598 | 28.09 | 24.89 | 35.55 | 0.62 | 42 | 129.25 | 45 | 4.5 | 40 | 19.76 | 16175.36 | 255.98 | 452.62 | 100.03 | 57.64 | 18944.61 | 0.58 | 0.85 | 6.86 | 1.16 | 1 | 10 | 309.449 | 423.4018 | 382.9929 | 309449.0248 | 423401.8076 | 2.6932e-06 | 17 | 382992.9334
15 | 60 | CONCLUIDO | 3.5679 | 28.03 | 24.87 | 37.31 | 0.65 | 40 | 129.59 | 45 | 4.75 | 38 | 19.84 | 16216.29 | 255.35 | 452.63 | 99.46 | 57.64 | 18668.65 | 0.58 | 0.85 | 6.87 | 1.15 | 1 | 10 | 308.5671 | 422.1951 | 381.9014 | 308567.1153 | 422195.1401 | 2.6994e-06 | 17 | 381901.4285
16 | 60 | CONCLUIDO | 3.5838 | 27.9 | 24.8 | 39.16 | 0.68 | 38 | 129.92 | 45 | 5 | 36 | 19.92 | 16257.24 | 253.52 | 452.63 | 97.16 | 57.64 | 17529.5 | 0.59 | 0.86 | 6.86 | 1.07 | 1 | 10 | 306.4232 | 419.2617 | 379.2479 | 306423.1629 | 419261.69 | 2.7114e-06 | 17 | 379247.9427
17 | 60 | CONCLUIDO | 3.5967 | 27.8 | 24.75 | 41.25 | 0.71 | 36 | 130.25 | 45 | 5.25 | 34 | 20 | 16298.23 | 252.94 | 452.62 | 95.72 | 57.64 | 16817.07 | 0.6 | 0.86 | 6.86 | 1.02 | 1 | 10 | 305.3113 | 417.7404 | 377.8719 | 305311.3219 | 417740.42 | 2.7212e-06 | 17 | 377871.8607
18 | 60 | CONCLUIDO | 3.6159 | 27.66 | 24.65 | 43.51 | 0.74 | 34 | 130.58 | 45 | 5.5 | 32 | 20.09 | 16339.24 | 251.17 | 452.61 | 92.43 | 57.64 | 15181.99 | 0.62 | 0.86 | 6.85 | 0.93 | 1 | 10 | 303.0449 | 414.6394 | 375.0668 | 303044.9045 | 414639.4077 | 2.7357e-06 | 17 | 375066.8046
19 | 60 | CONCLUIDO | 3.6208 | 27.62 | 24.64 | 44.8 | 0.78 | 33 | 130.92 | 45 | 5.75 | 31 | 20.17 | 16380.29 | 250.78 | 452.61 | 92.24 | 57.64 | 15092.76 | 0.62 | 0.86 | 6.85 | 0.92 | 1 | 10 | 295.7861 | 404.7077 | 366.0829 | 295786.1494 | 404707.6587 | 2.7394e-06 | 16 | 366082.9278
20 | 60 | CONCLUIDO | 3.6343 | 27.52 | 24.59 | 47.6 | 0.81 | 31 | 131.25 | 45 | 6 | 29 | 20.25 | 16421.36 | 249.68 | 452.64 | 90.32 | 57.64 | 14140.51 | 0.64 | 0.86 | 6.85 | 0.86 | 1 | 10 | 294.3228 | 402.7054 | 364.2718 | 294322.7958 | 402705.4338 | 2.7496e-06 | 16 | 364271.7924
21 | 60 | CONCLUIDO | 3.6411 | 27.46 | 24.57 | 49.13 | 0.84 | 30 | 131.58 | 45 | 6.25 | 28 | 20.34 | 16462.46 | 249.05 | 452.64 | 89.76 | 57.64 | 13869.92 | 0.64 | 0.86 | 6.84 | 0.84 | 1 | 10 | 293.5434 | 401.639 | 363.3071 | 293543.3515 | 401638.9638 | 2.7548e-06 | 16 | 363307.1048
22 | 60 | CONCLUIDO | 3.6487 | 27.41 | 24.53 | 50.76 | 0.87 | 29 | 131.92 | 45 | 6.5 | 27 | 20.42 | 16503.6 | 248.03 | 452.64 | 88.87 | 57.64 | 13429.96 | 0.65 | 0.86 | 6.84 | 0.81 | 1 | 10 | 292.4527 | 400.1467 | 361.9573 | 292452.7449 | 400146.7477 | 2.7605e-06 | 16 | 361957.3037
23 | 60 | CONCLUIDO | 3.6573 | 27.34 | 24.49 | 52.49 | 0.9 | 28 | 132.25 | 45 | 6.75 | 26 | 20.5 | 16544.76 | 246.92 | 452.61 | 87.46 | 57.64 | 12726.36 | 0.66 | 0.87 | 6.84 | 0.77 | 1 | 10 | 291.2574 | 398.5112 | 360.4778 | 291257.3608 | 398511.1704 | 2.767e-06 | 16 | 360477.8236
24 | 60 | CONCLUIDO | 3.6646 | 27.29 | 24.47 | 54.37 | 0.93 | 27 | 132.58 | 45 | 7 | 25 | 20.59 | 16585.95 | 246.1 | 452.62 | 86.35 | 57.64 | 12176.49 | 0.67 | 0.87 | 6.84 | 0.74 | 1 | 10 | 290.3384 | 397.2538 | 359.3404 | 290338.3707 | 397253.7676 | 2.7725e-06 | 16 | 359340.4255
25 | 60 | CONCLUIDO | 3.6703 | 27.25 | 24.45 | 56.42 | 0.96 | 26 | 132.92 | 45 | 7.25 | 24 | 20.67 | 16627.17 | 245.12 | 452.66 | 86.03 | 57.64 | 12020.83 | 0.67 | 0.87 | 6.83 | 0.72 | 1 | 10 | 289.3961 | 395.9646 | 358.1743 | 289396.1366 | 395964.5613 | 2.7768e-06 | 16 | 358174.2593
26 | 60 | CONCLUIDO | 3.6777 | 27.19 | 24.42 | 58.61 | 0.99 | 25 | 133.25 | 45 | 7.5 | 23 | 20.76 | 16668.43 | 244.52 | 452.65 | 85.05 | 57.64 | 11540.29 | 0.68 | 0.87 | 6.83 | 0.69 | 1 | 10 | 288.6163 | 394.8976 | 357.2091 | 288616.305 | 394897.5613 | 2.7824e-06 | 16 | 357209.0923
27 | 60 | CONCLUIDO | 3.6864 | 27.13 | 24.38 | 60.95 | 1.03 | 24 | 133.59 | 45 | 7.75 | 22 | 20.84 | 16709.71 | 243.77 | 452.59 | 83.79 | 57.64 | 10913.37 | 0.69 | 0.87 | 6.83 | 0.66 | 1 | 10 | 287.6706 | 393.6037 | 356.0387 | 287670.6379 | 393603.6579 | 2.789e-06 | 16 | 356038.6772
28 | 60 | CONCLUIDO | 3.694 | 27.07 | 24.35 | 63.52 | 1.06 | 23 | 133.92 | 45 | 8 | 21 | 20.93 | 16751.02 | 242.71 | 452.59 | 82.73 | 57.64 | 10387.04 | 0.7 | 0.87 | 6.83 | 0.63 | 1 | 10 | 286.5869 | 392.1208 | 354.6973 | 286586.8593 | 392120.7842 | 2.7948e-06 | 16 | 354697.3269
29 | 60 | CONCLUIDO | 3.6997 | 27.03 | 24.33 | 66.37 | 1.09 | 22 | 134.26 | 45 | 8.25 | 20 | 21.01 | 16792.37 | 241.92 | 452.62 | 82.23 | 57.64 | 10145.08 | 0.7 | 0.87 | 6.83 | 0.61 | 1 | 10 | 285.7821 | 391.0197 | 353.7013 | 285782.1035 | 391019.6818 | 2.7991e-06 | 16 | 353701.3122
30 | 60 | CONCLUIDO | 3.7024 | 27.01 | 24.32 | 66.31 | 1.12 | 22 | 134.59 | 45 | 8.5 | 20 | 21.1 | 16833.86 | 241.32 | 452.61 | 81.47 | 57.64 | 9760.58 | 0.71 | 0.87 | 6.83 | 0.59 | 1 | 10 | 285.2539 | 390.2969 | 353.0475 | 285253.8708 | 390296.9306 | 2.8011e-06 | 16 | 353047.5393
31 | 60 | CONCLUIDO | 3.7093 | 26.96 | 24.29 | 69.4 | 1.15 | 21 | 134.93 | 45 | 8.75 | 19 | 21.18 | 16875.27 | 240.59 | 452.58 | 80.79 | 57.64 | 9429.3 | 0.71 | 0.87 | 6.83 | 0.57 | 1 | 10 | 284.4279 | 389.1668 | 352.0253 | 284427.9033 | 389166.8053 | 2.8064e-06 | 16 | 352025.2716
32 | 60 | CONCLUIDO | 3.7172 | 26.9 | 24.26 | 72.78 | 1.18 | 20 | 135.27 | 45 | 9 | 18 | 21.27 | 16916.71 | 238.96 | 452.63 | 79.76 | 57.64 | 8917.06 | 0.72 | 0.87 | 6.82 | 0.53 | 1 | 10 | 282.9725 | 387.1755 | 350.224 | 282972.5032 | 387175.4627 | 2.8123e-06 | 16 | 350223.98
33 | 60 | CONCLUIDO | 3.7162 | 26.91 | 24.27 | 72.8 | 1.21 | 20 | 135.6 | 45 | 9.25 | 18 | 21.35 | 16958.17 | 239.56 | 452.61 | 79.91 | 57.64 | 8994.79 | 0.72 | 0.87 | 6.83 | 0.54 | 1 | 10 | 283.4173 | 387.784 | 350.7744 | 283417.2673 | 387784.0086 | 2.8116e-06 | 16 | 350774.4471
34 | 60 | CONCLUIDO | 3.7206 | 26.88 | 24.26 | 76.61 | 1.24 | 19 | 135.94 | 45 | 9.5 | 17 | 21.44 | 16999.67 | 237.85 | 452.6 | 79.59 | 57.64 | 8839.18 | 0.72 | 0.87 | 6.83 | 0.54 | 1 | 10 | 282.0922 | 385.971 | 349.1344 | 282092.1828 | 385970.9695 | 2.8149e-06 | 16 | 349134.4419
35 | 60 | CONCLUIDO | 3.7239 | 26.85 | 24.24 | 76.53 | 1.26 | 19 | 136.27 | 45 | 9.75 | 17 | 21.53 | 17041.2 | 237.62 | 452.59 | 79.02 | 57.64 | 8553.23 | 0.73 | 0.87 | 6.82 | 0.51 | 1 | 10 | 281.7746 | 385.5365 | 348.7414 | 281774.6403 | 385536.4939 | 2.8174e-06 | 16 | 348741.432
36 | 60 | CONCLUIDO | 3.7324 | 26.79 | 24.2 | 80.67 | 1.29 | 18 | 136.61 | 45 | 10 | 16 | 21.61 | 17082.76 | 236.59 | 452.56 | 77.78 | 57.64 | 7939.22 | 0.74 | 0.88 | 6.82 | 0.48 | 1 | 10 | 280.6844 | 384.0447 | 347.3921 | 280684.3758 | 384044.7458 | 2.8238e-06 | 16 | 347392.0543
37 | 60 | CONCLUIDO | 3.7304 | 26.81 | 24.21 | 80.72 | 1.32 | 18 | 136.95 | 45 | 10.25 | 16 | 21.7 | 17124.35 | 236.81 | 452.56 | 78.28 | 57.64 | 8185.91 | 0.74 | 0.88 | 6.83 | 0.49 | 1 | 10 | 280.9264 | 384.3759 | 347.6916 | 280926.4093 | 384375.9067 | 2.8223e-06 | 16 | 347691.6097
38 | 60 | CONCLUIDO | 3.7308 | 26.8 | 24.21 | 80.71 | 1.35 | 18 | 137.29 | 45 | 10.5 | 16 | 21.79 | 17165.97 | 235.26 | 452.64 | 78.06 | 57.64 | 8079.32 | 0.74 | 0.88 | 6.83 | 0.49 | 1 | 10 | 279.9032 | 382.9758 | 346.4252 | 279903.1512 | 382975.8399 | 2.8226e-06 | 16 | 346425.1633
39 | 60 | CONCLUIDO | 3.7393 | 26.74 | 24.18 | 85.33 | 1.38 | 17 | 137.62 | 45 | 10.75 | 15 | 21.88 | 17207.62 | 234.96 | 452.58 | 76.97 | 57.64 | 7537.7 | 0.75 | 0.88 | 6.82 | 0.45 | 1 | 10 | 279.2988 | 382.1489 | 345.6772 | 279298.7999 | 382148.9398 | 2.829e-06 | 16 | 345677.1813
40 | 60 | CONCLUIDO | 3.7368 | 26.76 | 24.19 | 85.39 | 1.41 | 17 | 137.96 | 45 | 11 | 15 | 21.96 | 17249.3 | 234.78 | 452.56 | 77.47 | 57.64 | 7786.74 | 0.74 | 0.88 | 6.83 | 0.47 | 1 | 10 | 279.3035 | 382.1554 | 345.683 | 279303.5286 | 382155.4099 | 2.8272e-06 | 16 | 345683.0339
41 | 60 | CONCLUIDO | 3.7466 | 26.69 | 24.15 | 90.56 | 1.44 | 16 | 138.3 | 45 | 11.25 | 14 | 22.05 | 17291.02 | 233.59 | 452.57 | 76.15 | 57.64 | 7135.22 | 0.76 | 0.88 | 6.82 | 0.43 | 1 | 10 | 278.0607 | 380.4549 | 344.1448 | 278060.7115 | 380454.9327 | 2.8346e-06 | 16 | 344144.8479
42 | 60 | CONCLUIDO | 3.7452 | 26.7 | 24.16 | 90.6 | 1.47 | 16 | 138.64 | 45 | 11.5 | 14 | 22.14 | 17332.76 | 233.35 | 452.58 | 76.46 | 57.64 | 7286.96 | 0.75 | 0.88 | 6.82 | 0.44 | 1 | 10 | 277.9763 | 380.3394 | 344.0403 | 277976.2771 | 380339.4058 | 2.8335e-06 | 16 | 344040.3467
43 | 60 | CONCLUIDO | 3.7444 | 26.71 | 24.17 | 90.62 | 1.5 | 16 | 138.98 | 45 | 11.75 | 14 | 22.23 | 17374.54 | 232.72 | 452.61 | 76.57 | 57.64 | 7345.42 | 0.75 | 0.88 | 6.82 | 0.44 | 1 | 10 | 277.6128 | 379.8421 | 343.5905 | 277612.8426 | 379842.1386 | 2.8329e-06 | 16 | 343590.538
44 | 60 | CONCLUIDO | 3.7552 | 26.63 | 24.11 | 96.46 | 1.52 | 15 | 139.32 | 45 | 12 | 13 | 22.32 | 17416.34 | 231.28 | 452.58 | 74.88 | 57.64 | 6504.24 | 0.77 | 0.88 | 6.82 | 0.39 | 1 | 10 | 276.1566 | 377.8496 | 341.7881 | 276156.556 | 377849.5832 | 2.8411e-06 | 16 | 341788.1493
45 | 60 | CONCLUIDO | 3.7538 | 26.64 | 24.12 | 96.5 | 1.55 | 15 | 139.66 | 45 | 12.25 | 13 | 22.41 | 17458.18 | 231.18 | 452.55 | 75.29 | 57.64 | 6706.74 | 0.77 | 0.88 | 6.82 | 0.4 | 1 | 10 | 276.1618 | 377.8568 | 341.7947 | 276161.8097 | 377856.7714 | 2.84e-06 | 16 | 341794.6515
46 | 60 | CONCLUIDO | 3.7548 | 26.63 | 24.12 | 96.47 | 1.58 | 15 | 140 | 45 | 12.5 | 13 | 22.5 | 17500.05 | 230.17 | 452.56 | 75.2 | 57.64 | 6660.53 | 0.77 | 0.88 | 6.82 | 0.39 | 1 | 10 | 275.4668 | 376.9058 | 340.9344 | 275466.7697 | 376905.7871 | 2.8408e-06 | 16 | 340934.4278
47 | 60 | CONCLUIDO | 3.7601 | 26.59 | 24.1 | 103.31 | 1.61 | 14 | 140.33 | 45 | 12.75 | 12 | 22.59 | 17541.95 | 230.03 | 452.6 | 74.88 | 57.64 | 6508 | 0.77 | 0.88 | 6.81 | 0.38 | 1 | 10 | 275.1276 | 376.4417 | 340.5146 | 275127.5855 | 376441.7003 | 2.8448e-06 | 16 | 340514.6327
48 | 60 | CONCLUIDO | 3.7621 | 26.58 | 24.09 | 103.25 | 1.63 | 14 | 140.67 | 45 | 13 | 12 | 22.68 | 17583.88 | 229.43 | 452.6 | 74.09 | 57.64 | 6113.03 | 0.78 | 0.88 | 6.82 | 0.37 | 1 | 10 | 274.6462 | 375.7831 | 339.9189 | 274646.2441 | 375783.1077 | 2.8463e-06 | 16 | 339918.8953
49 | 60 | CONCLUIDO | 3.7618 | 26.58 | 24.09 | 103.26 | 1.66 | 14 | 141.02 | 45 | 13.25 | 12 | 22.77 | 17625.85 | 228.21 | 452.56 | 74.29 | 57.64 | 6211.38 | 0.78 | 0.88 | 6.82 | 0.37 | 1 | 10 | 273.875 | 374.7279 | 338.9644 | 273875.0348 | 374727.9051 | 2.8461e-06 | 16 | 338964.3998
50 | 60 | CONCLUIDO | 3.7674 | 26.54 | 24.08 | 111.13 | 1.69 | 13 | 141.36 | 45 | 13.5 | 11 | 22.86 | 17667.84 | 226.26 | 452.59 | 73.81 | 57.64 | 5978.46 | 0.78 | 0.88 | 6.82 | 0.35 | 1 | 10 | 272.371 | 372.6701 | 337.103 | 272371.0435 | 372670.0779 | 2.8503e-06 | 16 | 337102.9687
51 | 60 | CONCLUIDO | 3.7673 | 26.54 | 24.08 | 111.14 | 1.72 | 13 | 141.7 | 45 | 13.75 | 11 | 22.95 | 17709.87 | 227.17 | 452.56 | 73.87 | 57.64 | 6007.74 | 0.78 | 0.88 | 6.82 | 0.36 | 1 | 10 | 272.9596 | 373.4754 | 337.8314 | 272959.6032 | 373475.3713 | 2.8502e-06 | 16 | 337831.406
52 | 60 | CONCLUIDO | 3.7708 | 26.52 | 24.05 | 111.02 | 1.74 | 13 | 142.04 | 45 | 14 | 11 | 23.04 | 17751.93 | 227.34 | 452.61 | 73.02 | 57.64 | 5581.55 | 0.79 | 0.88 | 6.82 | 0.33 | 1 | 10 | 272.8945 | 373.3863 | 337.7508 | 272894.4789 | 373386.2653 | 2.8529e-06 | 16 | 337750.8042
53 | 60 | CONCLUIDO | 3.7693 | 26.53 | 24.07 | 111.07 | 1.77 | 13 | 142.38 | 45 | 14.25 | 11 | 23.13 | 17794.02 | 226.53 | 452.62 | 73.32 | 57.64 | 5731.27 | 0.79 | 0.88 | 6.82 | 0.34 | 1 | 10 | 272.4547 | 372.7845 | 337.2065 | 272454.6648 | 372784.4922 | 2.8517e-06 | 16 | 337206.4635
54 | 60 | CONCLUIDO | 3.769 | 26.53 | 24.07 | 111.08 | 1.8 | 13 | 142.72 | 45 | 14.5 | 11 | 23.22 | 17836.15 | 224.44 | 452.6 | 73.56 | 57.64 | 5855.05 | 0.78 | 0.88 | 6.81 | 0.34 | 1 | 10 | 271.1265 | 370.9672 | 335.5626 | 271126.4566 | 370967.1792 | 2.8515e-06 | 16 | 335562.5923
55 | 60 | CONCLUIDO | 3.7787 | 26.46 | 24.03 | 120.13 | 1.82 | 12 | 143.06 | 45 | 14.75 | 10 | 23.31 | 17878.3 | 223.72 | 452.59 | 72.03 | 57.64 | 5094.16 | 0.8 | 0.88 | 6.82 | 0.3 | 1 | 10 | 270.2205 | 369.7276 | 334.4414 | 270220.5229 | 369727.6407 | 2.8589e-06 | 16 | 334441.3536
56 | 60 | CONCLUIDO | 3.7791 | 26.46 | 24.02 | 120.11 | 1.85 | 12 | 143.4 | 45 | 15 | 10 | 23.41 | 17920.49 | 224.11 | 452.56 | 71.88 | 57.64 | 5016.45 | 0.8 | 0.88 | 6.82 | 0.3 | 1 | 10 | 270.4457 | 370.0357 | 334.72 | 270445.6975 | 370035.7345 | 2.8592e-06 | 16 | 334720.0434
57 | 60 | CONCLUIDO | 3.7768 | 26.48 | 24.04 | 120.19 | 1.88 | 12 | 143.75 | 45 | 15.25 | 10 | 23.5 | 17962.71 | 223.76 | 452.56 | 72.48 | 57.64 | 5319.58 | 0.8 | 0.88 | 6.82 | 0.31 | 1 | 10 | 270.3345 | 369.8836 | 334.5824 | 270334.5086 | 369883.601 | 2.8574e-06 | 16 | 334582.4293
58 | 60 | CONCLUIDO | 3.7766 | 26.48 | 24.04 | 120.2 | 1.9 | 12 | 144.09 | 45 | 15.5 | 10 | 23.59 | 18004.96 | 222.81 | 452.55 | 72.76 | 57.64 | 5456.74 | 0.79 | 0.88 | 6.81 | 0.32 | 1 | 10 | 269.7346 | 369.0628 | 333.84 | 269734.6301 | 369062.8208 | 2.8573e-06 | 16 | 333839.9832
59 | 60 | CONCLUIDO | 3.7762 | 26.48 | 24.04 | 120.21 | 1.93 | 12 | 144.43 | 45 | 15.75 | 10 | 23.68 | 18047.25 | 221 | 452.58 | 72.79 | 57.64 | 5474.43 | 0.79 | 0.88 | 6.81 | 0.32 | 1 | 10 | 268.5923 | 367.4999 | 332.4262 | 268592.3274 | 367499.8718 | 2.857e-06 | 16 | 332426.1998
60 | 60 | CONCLUIDO | 3.7865 | 26.41 | 24 | 130.89 | 1.96 | 11 | 144.77 | 45 | 16 | 9 | 23.78 | 18089.56 | 220.49 | 452.57 | 71.16 | 57.64 | 4664.87 | 0.81 | 0.88 | 6.81 | 0.27 | 1 | 10 | 267.8036 | 366.4208 | 331.4501 | 267803.6429 | 366420.7589 | 2.8648e-06 | 16 | 331450.0759
61 | 60 | CONCLUIDO | 3.7846 | 26.42 | 24.01 | 130.96 | 1.98 | 11 | 145.12 | 45 | 16.25 | 9 | 23.87 | 18131.91 | 220.67 | 452.58 | 71.53 | 57.64 | 4849.31 | 0.81 | 0.88 | 6.81 | 0.29 | 1 | 10 | 268.0057 | 366.6972 | 331.7001 | 268005.651 | 366697.1553 | 2.8633e-06 | 16 | 331700.0935
62 | 60 | CONCLUIDO | 3.7857 | 26.42 | 24 | 130.92 | 2.01 | 11 | 145.46 | 45 | 16.5 | 9 | 23.96 | 18174.29 | 220.09 | 452.56 | 71.47 | 57.64 | 4820.45 | 0.81 | 0.88 | 6.81 | 0.28 | 1 | 10 | 267.5816 | 366.1169 | 331.1753 | 267581.5902 | 366116.9366 | 2.8642e-06 | 16 | 331175.25
63 | 60 | CONCLUIDO | 3.786 | 26.41 | 24 | 130.91 | 2.03 | 11 | 145.81 | 45 | 16.75 | 9 | 24.06 | 18216.71 | 219.88 | 452.56 | 71.36 | 57.64 | 4764.05 | 0.81 | 0.88 | 6.81 | 0.28 | 1 | 10 | 267.4349 | 365.9162 | 330.9937 | 267434.8886 | 365916.2129 | 2.8644e-06 | 16 | 330993.6831
64 | 60 | CONCLUIDO | 3.7858 | 26.41 | 24 | 130.91 | 2.06 | 11 | 146.15 | 45 | 17 | 9 | 24.15 | 18259.16 | 218.36 | 452.56 | 71.22 | 57.64 | 4692.16 | 0.81 | 0.88 | 6.82 | 0.28 | 1 | 10 | 266.4722 | 364.599 | 329.8021 | 266472.1567 | 364598.9607 | 2.8642e-06 | 16 | 329802.1476
65 | 60 | CONCLUIDO | 3.7926 | 26.37 | 23.98 | 143.88 | 2.08 | 10 | 146.49 | 45 | 17.25 | 8 | 24.25 | 18301.64 | 216.72 | 452.56 | 70.69 | 57.64 | 4431.72 | 0.82 | 0.88 | 6.81 | 0.26 | 1 | 10 | 265.1297 | 362.7621 | 328.1406 | 265129.6779 | 362762.122 | 2.8694e-06 | 16 | 328140.6142
66 | 60 | CONCLUIDO | 3.7935 | 26.36 | 23.97 | 143.84 | 2.11 | 10 | 146.84 | 45 | 17.5 | 8 | 24.34 | 18344.15 | 216.63 | 452.57 | 70.4 | 57.64 | 4287.1 | 0.82 | 0.88 | 6.81 | 0.25 | 1 | 10 | 265.028 | 362.6229 | 328.0147 | 265027.9534 | 362622.938 | 2.8701e-06 | 16 | 328014.7137
67 | 60 | CONCLUIDO | 3.7917 | 26.37 | 23.99 | 143.91 | 2.13 | 10 | 147.18 | 45 | 17.75 | 8 | 24.44 | 18386.69 | 216.52 | 452.56 | 70.88 | 57.64 | 4530.24 | 0.81 | 0.88 | 6.81 | 0.26 | 1 | 10 | 265.0465 | 362.6483 | 328.0376 | 265046.4656 | 362648.2673 | 2.8687e-06 | 16 | 328037.6256
68 | 60 | CONCLUIDO | 3.7935 | 26.36 | 23.97 | 143.84 | 2.16 | 10 | 147.53 | 45 | 18 | 8 | 24.53 | 18429.27 | 216.14 | 452.58 | 70.41 | 57.64 | 4291.71 | 0.82 | 0.88 | 6.81 | 0.25 | 1 | 10 | 264.7155 | 362.1955 | 327.6281 | 264715.5406 | 362195.4811 | 2.8701e-06 | 16 | 327628.0528
69 | 60 | CONCLUIDO | 3.7921 | 26.37 | 23.98 | 143.9 | 2.18 | 10 | 147.87 | 45 | 18.25 | 8 | 24.63 | 18471.89 | 215.78 | 452.56 | 70.74 | 57.64 | 4459.46 | 0.81 | 0.88 | 6.81 | 0.26 | 1 | 10 | 264.5507 | 361.9699 | 327.424 | 264550.6861 | 361969.9199 | 2.869e-06 | 16 | 327424.0187
70 | 60 | CONCLUIDO | 3.7923 | 26.37 | 23.98 | 143.89 | 2.21 | 10 | 148.22 | 45 | 18.5 | 8 | 24.72 | 18514.53 | 214.23 | 452.57 | 70.73 | 57.64 | 4451.89 | 0.81 | 0.88 | 6.81 | 0.26 | 1 | 10 | 263.5539 | 360.6061 | 326.1904 | 263553.9393 | 360606.127 | 2.8691e-06 | 16 | 326190.3843
71 | 60 | CONCLUIDO | 3.7924 | 26.37 | 23.98 | 143.88 | 2.23 | 10 | 148.57 | 45 | 18.75 | 7 | 24.82 | 18557.21 | 212.2 | 452.56 | 70.6 | 57.64 | 4386.13 | 0.82 | 0.88 | 6.81 | 0.26 | 1 | 10 | 262.2552 | 358.8292 | 324.583 | 262255.2142 | 358829.1539 | 2.8692e-06 | 16 | 324583.0031
72 | 60 | CONCLUIDO | 3.8004 | 26.31 | 23.95 | 159.67 | 2.26 | 9 | 148.91 | 45 | 19 | 6 | 24.92 | 18599.92 | 211.17 | 452.57 | 69.67 | 57.64 | 3928.3 | 0.83 | 0.89 | 6.81 | 0.23 | 1 | 10 | 261.2556 | 357.4614 | 323.3458 | 261255.5932 | 357461.4284 | 2.8753e-06 | 16 | 323345.8114
73 | 60 | CONCLUIDO | 3.8005 | 26.31 | 23.95 | 159.67 | 2.28 | 9 | 149.26 | 45 | 19.25 | 6 | 25.01 | 18642.66 | 211.21 | 452.58 | 69.62 | 57.64 | 3902.36 | 0.83 | 0.89 | 6.81 | 0.23 | 1 | 10 | 261.277 | 357.4908 | 323.3724 | 261277.05 | 357490.7865 | 2.8754e-06 | 16 | 323372.3676
74 | 60 | CONCLUIDO | 3.8009 | 26.31 | 23.95 | 159.65 | 2.31 | 9 | 149.61 | 45 | 19.5 | 5 | 25.11 | 18685.44 | 211.58 | 452.56 | 69.59 | 57.64 | 3889.27 | 0.83 | 0.89 | 6.81 | 0.22 | 1 | 10 | 261.4965 | 357.791 | 323.644 | 261496.4962 | 357791.0426 | 2.8757e-06 | 16 | 323643.9676
75 | 60 | CONCLUIDO | 3.8016 | 26.3 | 23.94 | 159.61 | 2.33 | 9 | 149.95 | 45 | 19.75 | 5 | 25.21 | 18728.26 | 211.94 | 452.55 | 69.44 | 57.64 | 3813.06 | 0.83 | 0.89 | 6.81 | 0.22 | 1 | 10 | 261.6902 | 358.056 | 323.8837 | 261690.1559 | 358056.0163 | 2.8762e-06 | 16 | 323883.6527
76 | 60 | CONCLUIDO | 3.8008 | 26.31 | 23.95 | 159.65 | 2.36 | 9 | 150.3 | 45 | 20 | 3 | 25.3 | 18771.1 | 211.89 | 452.55 | 69.45 | 57.64 | 3816.29 | 0.83 | 0.89 | 6.81 | 0.22 | 1 | 10 | 261.6978 | 358.0664 | 323.8931 | 261697.7709 | 358066.4354 | 2.8756e-06 | 16 | 323893.0773
77 | 60 | CONCLUIDO | 3.8001 | 26.32 | 23.95 | 159.69 | 2.38 | 9 | 150.65 | 45 | 20.25 | 1 | 25.4 | 18813.98 | 212.33 | 452.58 | 69.5 | 57.64 | 3842.05 | 0.83 | 0.89 | 6.82 | 0.23 | 1 | 10 | 262.0059 | 358.488 | 324.2744 | 262005.8973 | 358488.0276 | 2.875e-06 | 16 | 324274.4334
78 | 60 | CONCLUIDO | 3.8 | 26.32 | 23.95 | 159.69 | 2.4 | 9 | 151 | 45 | 20.5 | 0 | 25.5 | 18856.89 | 212.81 | 452.56 | 69.51 | 57.64 | 3848.71 | 0.83 | 0.89 | 6.82 | 0.23 | 1 | 10 | 262.3154 | 358.9115 | 324.6575 | 262315.4304 | 358911.5444 | 2.875e-06 | 16 | 324657.5303

## RESULTADOS_25
Unnamed: 0 | Volume de calda [L] | STATUS | Capacidade operacional [ha/h] | Tempo de missao [h] | Tempo util [h] | Tempo por voo [min] | Autonomia Projetada [h] | N° Voos | MTOW [kg] | Massa Estrutura [kg] | Combustível [kg] | Abastecimentos | Massa gerador | Potência gerador [W] | Combustível consumido [L] | Calda cons [L] | Distância percorrida [km] | Distância Pulverizando [km] | RTL ACUMULADO[m] | EOC [km/km] | EOC [h/h] | Tempo de manobra [h] | Tempo rtl_rtw [h] | V pulv [m/s] | V desloc [m/s] | Preço Total por ha Simples [R$/ha] | Preço Total por ha Presumido [R$/ha] | Preço Total por ha Real [R$/ha] | Preço Total Simples [R$] | Preço Total Presumido [R$] | Prod CAPEX [ha/h/R$] | Dias Trabalhados | Preço Total Real [R$]
0 | 135 | CONCLUIDO | 1.5439 | 64.77 | 38.1 | 4.85 | 0.07 | 471 | 263.32 | 59.89 | 1 | 469 | 67.43 | 32710.1 | 648.53 | 453.91 | 531.36 | 57.64 | 232465.25 | 0.11 | 0.56 | 7.59 | 14.35 | 1 | 10 | 1376.821 | 1883.8272 | 1704.0374 | 1376820.9686 | 1883827.1903 | 1.1173e-06 | 38 | 1704037.3672
1 | 135 | CONCLUIDO | 1.8728 | 53.4 | 33.71 | 6.07 | 0.08 | 333 | 263.79 | 59.89 | 1.25 | 331 | 67.65 | 32767.75 | 573.97 | 453.49 | 387.27 | 57.64 | 161109.04 | 0.15 | 0.63 | 7.37 | 9.96 | 1 | 10 | 1027.6427 | 1406.0661 | 1271.8731 | 1027642.711 | 1406066.0935 | 1.3554e-06 | 31 | 1271873.119
2 | 135 | CONCLUIDO | 2.1156 | 47.27 | 31.37 | 7.3 | 0.1 | 258 | 264.25 | 59.89 | 1.5 | 256 | 67.87 | 32825.49 | 534.28 | 453.37 | 310.94 | 57.64 | 123320.14 | 0.19 | 0.68 | 7.23 | 7.63 | 1 | 10 | 864.083 | 1182.2764 | 1069.4416 | 864082.9694 | 1182276.4394 | 1.5311e-06 | 28 | 1069441.6354
3 | 135 | CONCLUIDO | 2.3019 | 43.44 | 29.92 | 8.51 | 0.12 | 211 | 264.72 | 59.89 | 1.75 | 209 | 68.09 | 32883.31 | 509.61 | 453.17 | 264.21 | 57.64 | 100187.68 | 0.22 | 0.71 | 7.14 | 6.18 | 1 | 10 | 767.7542 | 1050.4751 | 950.2193 | 767754.1715 | 1050475.1284 | 1.6659e-06 | 26 | 950219.2565
4 | 135 | CONCLUIDO | 2.4473 | 40.86 | 28.96 | 9.71 | 0.13 | 179 | 265.19 | 59.89 | 2 | 177 | 68.31 | 32941.21 | 493.23 | 452.93 | 232.89 | 57.64 | 84687.94 | 0.25 | 0.73 | 7.09 | 5.22 | 1 | 10 | 701.3587 | 959.6299 | 868.0442 | 701358.6798 | 959629.8875 | 1.7711e-06 | 24 | 868044.1579
5 | 135 | CONCLUIDO | 2.5684 | 38.93 | 28.25 | 10.93 | 0.15 | 155 | 265.66 | 59.89 | 2.25 | 153 | 68.53 | 32999.19 | 481.08 | 452.91 | 209.7 | 57.64 | 73214.6 | 0.27 | 0.75 | 7.04 | 4.51 | 1 | 10 | 656.7596 | 898.6074 | 812.8456 | 656759.5675 | 898607.4145 | 1.8588e-06 | 23 | 812845.584
6 | 135 | CONCLUIDO | 2.6671 | 37.49 | 27.71 | 12.14 | 0.17 | 137 | 266.13 | 59.89 | 2.5 | 135 | 68.75 | 33057.26 | 472 | 452.93 | 191.55 | 57.64 | 64229.47 | 0.3 | 0.77 | 7.04 | 3.98 | 1 | 10 | 622.4575 | 851.6739 | 770.3913 | 622457.5311 | 851673.8549 | 1.9302e-06 | 22 | 770391.2975
7 | 135 | CONCLUIDO | 2.7502 | 36.36 | 27.29 | 13.31 | 0.18 | 123 | 266.6 | 59.89 | 2.75 | 121 | 68.97 | 33115.41 | 464.73 | 452.82 | 178.49 | 57.64 | 57769.55 | 0.32 | 0.78 | 6.99 | 3.56 | 1 | 10 | 601.3228 | 822.7563 | 744.2336 | 601322.7743 | 822756.3482 | 1.9904e-06 | 22 | 744233.6371
8 | 135 | CONCLUIDO | 2.8229 | 35.42 | 26.96 | 14.57 | 0.2 | 111 | 267.08 | 59.89 | 3 | 109 | 69.19 | 33173.65 | 459.09 | 452.91 | 167.43 | 57.64 | 52299.99 | 0.34 | 0.79 | 6.98 | 3.23 | 1 | 10 | 577.5804 | 790.2709 | 714.8486 | 577580.3527 | 790270.9196 | 2.043e-06 | 21 | 714848.5722
9 | 135 | CONCLUIDO | 2.8839 | 34.68 | 26.67 | 15.69 | 0.22 | 102 | 267.55 | 59.89 | 3.25 | 100 | 69.41 | 33231.97 | 454.04 | 452.88 | 157.79 | 57.64 | 47521.59 | 0.37 | 0.8 | 6.97 | 2.93 | 1 | 10 | 563.8529 | 771.4884 | 697.8586 | 563852.864 | 771488.364 | 2.0871e-06 | 21 | 697858.5973
10 | 135 | CONCLUIDO | 2.947 | 33.93 | 26.38 | 17.02 | 0.23 | 93 | 268.02 | 59.89 | 3.5 | 91 | 69.64 | 33290.38 | 449.05 | 452.74 | 148.35 | 57.64 | 42847.26 | 0.39 | 0.8 | 6.95 | 2.65 | 1 | 10 | 543.5142 | 743.6602 | 672.6863 | 543514.2463 | 743660.1699 | 2.1328e-06 | 20 | 672686.287
11 | 135 | CONCLUIDO | 2.9881 | 33.47 | 26.21 | 18.08 | 0.25 | 87 | 268.5 | 59.89 | 3.75 | 85 | 69.86 | 33348.87 | 446.24 | 452.87 | 143.49 | 57.64 | 40448.5 | 0.4 | 0.81 | 6.93 | 2.48 | 1 | 10 | 535.4732 | 732.6581 | 662.7342 | 535473.2306 | 732658.0975 | 2.1625e-06 | 20 | 662734.237
12 | 135 | CONCLUIDO | 3.0313 | 32.99 | 26.04 | 19.29 | 0.26 | 81 | 268.97 | 59.89 | 4 | 79 | 70.09 | 33407.45 | 443.22 | 452.88 | 138.03 | 57.64 | 37748.85 | 0.42 | 0.81 | 6.92 | 2.31 | 1 | 10 | 527.2145 | 721.3581 | 652.5127 | 527214.5077 | 721358.1485 | 2.1938e-06 | 20 | 652512.7393
13 | 135 | CONCLUIDO | 3.0692 | 32.58 | 25.89 | 20.44 | 0.28 | 76 | 269.45 | 59.89 | 4.25 | 74 | 70.31 | 33466.11 | 440.44 | 452.79 | 132.96 | 57.64 | 35240.34 | 0.43 | 0.82 | 6.91 | 2.16 | 1 | 10 | 513.115 | 702.0665 | 635.0623 | 513114.9664 | 702066.5341 | 2.2212e-06 | 19 | 635062.2894
14 | 135 | CONCLUIDO | 3.1094 | 32.16 | 25.72 | 21.73 | 0.3 | 71 | 269.92 | 59.89 | 4.5 | 69 | 70.54 | 33524.86 | 437.59 | 452.71 | 126.98 | 57.64 | 32271 | 0.45 | 0.82 | 6.91 | 1.99 | 1 | 10 | 505.7765 | 692.0257 | 625.9798 | 505776.5068 | 692025.7299 | 2.2503e-06 | 19 | 625979.7655
15 | 135 | CONCLUIDO | 3.1396 | 31.85 | 25.61 | 22.94 | 0.31 | 67 | 270.4 | 59.89 | 4.75 | 65 | 70.76 | 33583.7 | 435.74 | 452.75 | 123.56 | 57.64 | 30581.28 | 0.47 | 0.83 | 6.9 | 1.88 | 1 | 10 | 500.6332 | 684.9885 | 619.6141 | 500633.2197 | 684988.4576 | 2.2722e-06 | 19 | 619614.1206
16 | 135 | CONCLUIDO | 3.1614 | 31.63 | 25.54 | 23.95 | 0.33 | 64 | 270.88 | 59.89 | 5 | 62 | 70.99 | 33642.62 | 434.49 | 452.66 | 121.51 | 57.64 | 29571.49 | 0.47 | 0.83 | 6.89 | 1.82 | 1 | 10 | 497.0585 | 680.0973 | 615.1898 | 497058.4668 | 680097.3229 | 2.2879e-06 | 19 | 615189.789
17 | 135 | CONCLUIDO | 3.1861 | 31.39 | 25.45 | 25.03 | 0.34 | 61 | 271.36 | 59.89 | 5.25 | 59 | 71.22 | 33701.64 | 432.82 | 452.77 | 118.69 | 57.64 | 28176.78 | 0.49 | 0.83 | 6.89 | 1.72 | 1 | 10 | 492.8617 | 674.3551 | 609.9956 | 492861.6882 | 674355.1053 | 2.3058e-06 | 19 | 609995.6006
18 | 135 | CONCLUIDO | 3.2095 | 31.16 | 25.37 | 26.25 | 0.36 | 58 | 271.84 | 59.89 | 5.5 | 56 | 71.45 | 33760.74 | 431.49 | 452.74 | 115.9 | 57.64 | 26798.1 | 0.5 | 0.84 | 6.89 | 1.64 | 1 | 10 | 489.1417 | 669.2653 | 605.3915 | 489141.7155 | 669265.2746 | 2.3228e-06 | 19 | 605391.5361
19 | 135 | CONCLUIDO | 3.2365 | 30.9 | 25.26 | 27.56 | 0.38 | 55 | 272.32 | 59.89 | 5.75 | 53 | 71.68 | 33820.05 | 429.68 | 452.72 | 112.14 | 57.64 | 24931.81 | 0.51 | 0.84 | 6.89 | 1.54 | 1 | 10 | 477.7477 | 653.6755 | 591.2897 | 477747.7391 | 653675.5334 | 2.3423e-06 | 18 | 591289.6579
20 | 135 | CONCLUIDO | 3.2509 | 30.76 | 25.23 | 28.56 | 0.39 | 53 | 272.8 | 59.89 | 6 | 51 | 71.91 | 33879.33 | 428.89 | 452.72 | 110.92 | 57.64 | 24334.08 | 0.52 | 0.84 | 6.89 | 1.5 | 1 | 10 | 475.568 | 650.6931 | 588.5918 | 475567.9703 | 650693.0775 | 2.3527e-06 | 18 | 588591.8434
21 | 135 | CONCLUIDO | 3.2764 | 30.52 | 25.14 | 30.17 | 0.41 | 50 | 273.28 | 59.89 | 6.25 | 48 | 72.14 | 33938.7 | 427.4 | 452.64 | 108.45 | 57.64 | 23112.55 | 0.53 | 0.84 | 6.88 | 1.41 | 1 | 10 | 471.6442 | 645.3243 | 583.7355 | 471644.1615 | 645324.3492 | 2.3712e-06 | 18 | 583735.499
22 | 135 | CONCLUIDO | 3.2919 | 30.38 | 25.1 | 31.37 | 0.42 | 48 | 273.76 | 59.89 | 6.5 | 46 | 72.37 | 33998.16 | 426.45 | 452.71 | 106.78 | 57.64 | 22288.19 | 0.54 | 0.84 | 6.88 | 1.37 | 1 | 10 | 469.2736 | 642.0808 | 580.8015 | 469273.5547 | 642080.7805 | 2.3824e-06 | 18 | 580801.492
23 | 135 | CONCLUIDO | 3.3027 | 30.28 | 25.05 | 31.98 | 0.44 | 47 | 274.24 | 59.89 | 6.75 | 45 | 72.61 | 34057.71 | 425.8 | 452.72 | 105.25 | 57.64 | 21527.75 | 0.55 | 0.85 | 6.88 | 1.32 | 1 | 10 | 467.6177 | 639.8152 | 578.7521 | 467617.714 | 639815.1861 | 2.3902e-06 | 18 | 578752.1227
24 | 135 | CONCLUIDO | 3.3203 | 30.12 | 24.99 | 33.32 | 0.45 | 45 | 274.73 | 59.89 | 7 | 43 | 72.84 | 34117.35 | 424.65 | 452.63 | 103.16 | 57.64 | 20492.6 | 0.56 | 0.85 | 6.88 | 1.26 | 1 | 10 | 464.9014 | 636.0985 | 575.3902 | 464901.3521 | 636098.54 | 2.4029e-06 | 18 | 575390.1881
25 | 135 | CONCLUIDO | 3.3364 | 29.97 | 24.95 | 34.81 | 0.47 | 43 | 275.21 | 59.89 | 7.25 | 41 | 73.08 | 34177.09 | 423.84 | 452.72 | 101.79 | 57.64 | 19817.47 | 0.57 | 0.85 | 6.87 | 1.22 | 1 | 10 | 462.6343 | 632.9967 | 572.5844 | 462634.3066 | 632996.6683 | 2.4146e-06 | 18 | 572584.3547
26 | 135 | CONCLUIDO | 3.3469 | 29.88 | 24.9 | 35.57 | 0.48 | 42 | 275.7 | 59.89 | 7.5 | 40 | 73.31 | 34236.91 | 423.24 | 452.63 | 100.65 | 57.64 | 19252.19 | 0.57 | 0.85 | 6.86 | 1.18 | 1 | 10 | 461.088 | 630.881 | 570.6706 | 461088.0274 | 630880.9809 | 2.4222e-06 | 18 | 570670.5855
27 | 135 | CONCLUIDO | 3.3636 | 29.73 | 24.85 | 37.28 | 0.5 | 40 | 276.18 | 59.89 | 7.75 | 38 | 73.55 | 34296.82 | 422.04 | 452.65 | 99 | 57.64 | 18437.62 | 0.58 | 0.85 | 6.86 | 1.13 | 1 | 10 | 458.5059 | 627.348 | 567.4748 | 458505.9142 | 627348.0197 | 2.4343e-06 | 18 | 567474.8052
28 | 135 | CONCLUIDO | 3.3744 | 29.64 | 24.81 | 38.17 | 0.51 | 39 | 276.67 | 59.89 | 8 | 37 | 73.78 | 34356.83 | 421.29 | 452.63 | 97.87 | 57.64 | 17878.58 | 0.59 | 0.85 | 6.85 | 1.08 | 1 | 10 | 456.8595 | 625.0954 | 565.4371 | 456859.524 | 625095.356 | 2.4421e-06 | 18 | 565437.1325
29 | 135 | CONCLUIDO | 3.385 | 29.54 | 24.77 | 39.11 | 0.53 | 38 | 277.16 | 59.89 | 8.25 | 36 | 74.02 | 34416.93 | 420.52 | 452.65 | 96.42 | 57.64 | 17158.63 | 0.6 | 0.86 | 6.85 | 1.04 | 1 | 10 | 455.2288 | 622.8641 | 563.4188 | 455228.7762 | 622864.0949 | 2.4498e-06 | 18 | 563418.8199
30 | 135 | CONCLUIDO | 3.3902 | 29.5 | 24.77 | 40.17 | 0.55 | 37 | 277.65 | 59.89 | 8.5 | 35 | 74.26 | 34477.13 | 420.75 | 452.65 | 96.26 | 57.64 | 17081.45 | 0.6 | 0.86 | 6.86 | 1.05 | 1 | 10 | 454.8885 | 622.3985 | 562.9977 | 454888.5113 | 622398.5294 | 2.4535e-06 | 18 | 562997.6873
31 | 135 | CONCLUIDO | 3.3978 | 29.43 | 24.76 | 41.26 | 0.56 | 36 | 278.13 | 59.89 | 8.75 | 34 | 74.5 | 34537.41 | 420.49 | 452.67 | 95.89 | 57.64 | 16900.96 | 0.6 | 0.86 | 6.86 | 1.03 | 1 | 10 | 453.9573 | 621.1244 | 561.8452 | 453957.3139 | 621124.4241 | 2.459e-06 | 18 | 561845.1808
32 | 135 | CONCLUIDO | 3.4091 | 29.33 | 24.71 | 42.36 | 0.58 | 35 | 278.62 | 59.89 | 9 | 33 | 74.74 | 34597.8 | 419.72 | 452.62 | 94.75 | 57.64 | 16337.56 | 0.61 | 0.86 | 6.84 | 0.98 | 1 | 10 | 445.3269 | 609.316 | 551.1637 | 445326.9306 | 609315.9529 | 2.4672e-06 | 17 | 551163.6935
33 | 135 | CONCLUIDO | 3.4216 | 29.23 | 24.65 | 43.51 | 0.59 | 34 | 279.11 | 59.89 | 9.25 | 32 | 74.98 | 34658.27 | 418.35 | 452.66 | 92.5 | 57.64 | 15218.25 | 0.62 | 0.86 | 6.85 | 0.93 | 1 | 10 | 443.1001 | 606.2691 | 548.4077 | 443100.1313 | 606269.1478 | 2.4763e-06 | 17 | 548407.6712
34 | 135 | CONCLUIDO | 3.4282 | 29.17 | 24.65 | 44.82 | 0.6 | 33 | 279.61 | 59.89 | 9.5 | 31 | 75.22 | 34718.84 | 418.53 | 452.65 | 92.18 | 57.64 | 15065.48 | 0.63 | 0.86 | 6.85 | 0.92 | 1 | 10 | 442.6041 | 605.5904 | 547.7937 | 442604.0664 | 605590.4099 | 2.481e-06 | 17 | 547793.7111
35 | 135 | CONCLUIDO | 3.4367 | 29.1 | 24.63 | 46.18 | 0.62 | 32 | 280.1 | 59.89 | 9.75 | 30 | 75.46 | 34779.51 | 418.02 | 452.61 | 91.73 | 57.64 | 14842.98 | 0.63 | 0.86 | 6.85 | 0.9 | 1 | 10 | 441.4234 | 603.975 | 546.3324 | 441423.387 | 603974.9524 | 2.4872e-06 | 17 | 546332.4306
36 | 135 | CONCLUIDO | 3.4477 | 29 | 24.58 | 47.58 | 0.63 | 31 | 280.59 | 59.89 | 10 | 29 | 75.7 | 34840.27 | 417.28 | 452.62 | 90.26 | 57.64 | 14113.91 | 0.64 | 0.86 | 6.85 | 0.86 | 1 | 10 | 439.8209 | 601.7823 | 544.3491 | 439820.8689 | 601782.3164 | 2.4951e-06 | 17 | 544349.0567
37 | 135 | CONCLUIDO | 3.4489 | 29 | 24.57 | 47.56 | 0.65 | 31 | 281.08 | 59.89 | 10.25 | 29 | 75.95 | 34901.13 | 416.97 | 452.59 | 89.95 | 57.64 | 13959.83 | 0.64 | 0.86 | 6.85 | 0.85 | 1 | 10 | 439.4808 | 601.317 | 543.9281 | 439480.7768 | 601316.9873 | 2.496e-06 | 17 | 543928.138
38 | 135 | CONCLUIDO | 3.4549 | 28.94 | 24.57 | 49.15 | 0.66 | 30 | 281.58 | 59.89 | 10.5 | 28 | 76.19 | 34962.08 | 417.2 | 452.61 | 89.94 | 57.64 | 13957.13 | 0.64 | 0.86 | 6.85 | 0.85 | 1 | 10 | 439.086 | 600.7769 | 543.4396 | 439086.0382 | 600776.8886 | 2.5003e-06 | 17 | 543439.5855
39 | 135 | CONCLUIDO | 3.4654 | 28.86 | 24.54 | 50.77 | 0.68 | 29 | 282.07 | 59.89 | 10.75 | 27 | 76.44 | 35023.13 | 416.26 | 452.57 | 88.62 | 57.64 | 13304.16 | 0.65 | 0.86 | 6.85 | 0.81 | 1 | 10 | 437.428 | 598.5083 | 541.3875 | 437428.01 | 598508.3012 | 2.5079e-06 | 17 | 541387.509
40 | 135 | CONCLUIDO | 3.467 | 28.84 | 24.52 | 50.74 | 0.69 | 29 | 282.57 | 59.89 | 11 | 27 | 76.68 | 35084.28 | 416.12 | 452.59 | 88.34 | 57.64 | 13163.31 | 0.65 | 0.86 | 6.84 | 0.8 | 1 | 10 | 437.1613 | 598.1433 | 541.0574 | 437161.2588 | 598143.3205 | 2.5091e-06 | 17 | 541057.3615
41 | 135 | CONCLUIDO | 3.4778 | 28.75 | 24.49 | 52.47 | 0.71 | 28 | 283.06 | 59.89 | 11.25 | 26 | 76.93 | 35145.53 | 415.35 | 452.63 | 86.95 | 57.64 | 12472.7 | 0.66 | 0.87 | 6.84 | 0.76 | 1 | 10 | 435.6058 | 596.015 | 539.1322 | 435605.776 | 596015.0402 | 2.5169e-06 | 17 | 539132.2013
42 | 135 | CONCLUIDO | 3.4848 | 28.7 | 24.48 | 54.4 | 0.72 | 27 | 283.56 | 59.89 | 11.5 | 25 | 77.18 | 35206.88 | 415.21 | 452.56 | 86.75 | 57.64 | 12380.33 | 0.66 | 0.87 | 6.84 | 0.75 | 1 | 10 | 434.8625 | 594.998 | 538.2122 | 434862.4594 | 594998.0017 | 2.522e-06 | 17 | 538212.2275
43 | 135 | CONCLUIDO | 3.4854 | 28.69 | 24.47 | 54.38 | 0.74 | 27 | 284.06 | 59.89 | 11.75 | 25 | 77.42 | 35268.32 | 415.08 | 452.62 | 86.48 | 57.64 | 12244.47 | 0.67 | 0.87 | 6.84 | 0.75 | 1 | 10 | 434.7068 | 594.7851 | 538.0196 | 434706.8386 | 594785.0744 | 2.5224e-06 | 17 | 538019.6217
44 | 135 | CONCLUIDO | 3.4963 | 28.6 | 24.43 | 56.39 | 0.75 | 26 | 284.56 | 59.89 | 12 | 24 | 77.67 | 35329.87 | 414.31 | 452.6 | 85.19 | 57.64 | 11602.49 | 0.68 | 0.87 | 6.84 | 0.71 | 1 | 10 | 433.1471 | 592.6509 | 536.0892 | 433147.0711 | 592650.9318 | 2.5303e-06 | 17 | 536089.1587
45 | 135 | CONCLUIDO | 3.4938 | 28.62 | 24.45 | 56.43 | 0.77 | 26 | 285.06 | 59.89 | 12.25 | 24 | 77.92 | 35391.51 | 414.39 | 452.62 | 85.98 | 57.64 | 11997.18 | 0.67 | 0.87 | 6.84 | 0.73 | 1 | 10 | 433.4491 | 593.0642 | 536.4629 | 433449.0828 | 593064.1575 | 2.5285e-06 | 17 | 536462.9467
46 | 135 | CONCLUIDO | 3.5036 | 28.54 | 24.43 | 58.62 | 0.78 | 25 | 285.56 | 59.89 | 12.5 | 23 | 78.17 | 35453.26 | 414.13 | 452.67 | 85.28 | 57.64 | 11654.46 | 0.68 | 0.87 | 6.83 | 0.7 | 1 | 10 | 432.3692 | 591.5867 | 535.1265 | 432369.2405 | 591586.6696 | 2.5356e-06 | 17 | 535126.4681
47 | 135 | CONCLUIDO | 3.5051 | 28.53 | 24.41 | 58.59 | 0.79 | 25 | 286.06 | 59.89 | 12.75 | 23 | 78.42 | 35515.1 | 413.84 | 452.6 | 84.68 | 57.64 | 11353.01 | 0.68 | 0.87 | 6.84 | 0.69 | 1 | 10 | 432.0131 | 591.0994 | 534.6857 | 432013.1195 | 591099.4092 | 2.5367e-06 | 17 | 534685.7112
48 | 135 | CONCLUIDO | 3.5152 | 28.45 | 24.38 | 60.95 | 0.81 | 24 | 286.56 | 59.89 | 13 | 22 | 78.68 | 35577.18 | 413.5 | 452.62 | 83.44 | 57.64 | 10740.24 | 0.69 | 0.87 | 6.84 | 0.66 | 1 | 10 | 430.8481 | 589.5054 | 533.2438 | 430848.1051 | 589505.3851 | 2.544e-06 | 17 | 533243.8185
49 | 135 | CONCLUIDO | 3.5133 | 28.46 | 24.4 | 60.99 | 0.82 | 24 | 287.07 | 59.89 | 13.25 | 22 | 78.93 | 35639.23 | 413.67 | 452.65 | 84.14 | 57.64 | 11085.6 | 0.69 | 0.87 | 6.84 | 0.67 | 1 | 10 | 431.1556 | 589.9261 | 533.6244 | 431155.5857 | 589926.0937 | 2.5426e-06 | 17 | 533624.3752
50 | 135 | CONCLUIDO | 3.526 | 28.36 | 24.35 | 63.51 | 0.84 | 23 | 287.57 | 59.89 | 13.5 | 21 | 79.18 | 35701.38 | 412.69 | 452.6 | 82.58 | 57.64 | 10311.13 | 0.7 | 0.87 | 6.83 | 0.62 | 1 | 10 | 429.3058 | 587.3951 | 531.3349 | 429305.7846 | 587395.1141 | 2.5518e-06 | 17 | 531334.9488
51 | 135 | CONCLUIDO | 3.5262 | 28.36 | 24.34 | 63.5 | 0.85 | 23 | 288.08 | 59.89 | 13.75 | 21 | 79.44 | 35763.64 | 412.58 | 452.66 | 82.5 | 57.64 | 10273.68 | 0.7 | 0.87 | 6.83 | 0.62 | 1 | 10 | 429.2018 | 587.2528 | 531.2062 | 429201.7749 | 587252.8034 | 2.552e-06 | 17 | 531206.2201
52 | 135 | CONCLUIDO | 3.5243 | 28.37 | 24.36 | 63.54 | 0.86 | 23 | 288.58 | 59.89 | 14 | 21 | 79.69 | 35826 | 412.63 | 452.56 | 82.82 | 57.64 | 10432.42 | 0.7 | 0.87 | 6.84 | 0.63 | 1 | 10 | 429.4251 | 587.5583 | 531.4826 | 429425.0549 | 587558.305 | 2.5506e-06 | 17 | 531482.565
53 | 135 | CONCLUIDO | 3.5359 | 28.28 | 24.32 | 66.32 | 0.88 | 22 | 289.09 | 59.89 | 14.25 | 20 | 79.95 | 35888.47 | 412.22 | 452.58 | 81.57 | 57.64 | 9813.81 | 0.71 | 0.87 | 6.83 | 0.59 | 1 | 10 | 428.0839 | 585.7233 | 529.8227 | 428083.9255 | 585723.3126 | 2.559e-06 | 17 | 529822.7017
54 | 135 | CONCLUIDO | 3.5355 | 28.28 | 24.32 | 66.33 | 0.89 | 22 | 289.6 | 59.89 | 14.5 | 20 | 80.21 | 35951.04 | 412.18 | 452.58 | 81.76 | 57.64 | 9909.17 | 0.71 | 0.87 | 6.83 | 0.59 | 1 | 10 | 428.0915 | 585.7336 | 529.832 | 428091.4775 | 585733.6456 | 2.5587e-06 | 17 | 529832.0486
55 | 135 | CONCLUIDO | 3.5454 | 28.21 | 24.29 | 69.4 | 0.91 | 21 | 290.1 | 59.89 | 14.75 | 19 | 80.47 | 36013.72 | 411.46 | 452.56 | 80.8 | 57.64 | 9431.64 | 0.71 | 0.87 | 6.83 | 0.57 | 1 | 10 | 426.7057 | 583.8376 | 528.117 | 426705.7349 | 583837.6114 | 2.5658e-06 | 17 | 528116.9692
56 | 135 | CONCLUIDO | 3.5449 | 28.21 | 24.29 | 69.41 | 0.92 | 21 | 290.61 | 59.89 | 15 | 19 | 80.73 | 36076.5 | 411.75 | 452.66 | 80.91 | 57.64 | 9489.38 | 0.71 | 0.87 | 6.83 | 0.57 | 1 | 10 | 426.9469 | 584.1676 | 528.4155 | 426946.9339 | 584167.6306 | 2.5655e-06 | 17 | 528415.4918
57 | 135 | CONCLUIDO | 3.5445 | 28.21 | 24.3 | 69.42 | 0.93 | 21 | 291.12 | 59.89 | 15.25 | 19 | 80.99 | 36139.39 | 411.9 | 452.57 | 81.13 | 57.64 | 9596.47 | 0.71 | 0.87 | 6.83 | 0.57 | 1 | 10 | 427.0949 | 584.3701 | 528.5986 | 427094.9178 | 584370.1087 | 2.5652e-06 | 17 | 528598.6457
58 | 135 | CONCLUIDO | 3.5555 | 28.13 | 24.26 | 72.79 | 0.95 | 20 | 291.63 | 59.89 | 15.5 | 18 | 81.25 | 36202.38 | 410.62 | 452.64 | 79.75 | 57.64 | 8913.56 | 0.72 | 0.87 | 6.83 | 0.54 | 1 | 10 | 425.2289 | 581.8169 | 526.2891 | 425228.8742 | 581816.9055 | 2.5732e-06 | 17 | 526289.1166
59 | 135 | CONCLUIDO | 3.5536 | 28.14 | 24.28 | 72.83 | 0.96 | 20 | 292.15 | 59.89 | 15.75 | 18 | 81.51 | 36265.48 | 411.35 | 452.63 | 80.45 | 57.64 | 9262.8 | 0.72 | 0.87 | 6.82 | 0.55 | 1 | 10 | 425.911 | 582.7502 | 527.1334 | 425911.0101 | 582750.2339 | 2.5718e-06 | 17 | 527133.3695
60 | 135 | CONCLUIDO | 3.5534 | 28.14 | 24.28 | 72.83 | 0.97 | 20 | 292.66 | 59.89 | 16 | 18 | 81.77 | 36328.69 | 411.59 | 452.56 | 80.3 | 57.64 | 9185.7 | 0.72 | 0.87 | 6.83 | 0.55 | 1 | 10 | 426.0916 | 582.9973 | 527.3569 | 426091.6157 | 582997.3465 | 2.5716e-06 | 17 | 527356.898
61 | 135 | CONCLUIDO | 3.5539 | 28.14 | 24.27 | 72.82 | 0.99 | 20 | 293.17 | 59.89 | 16.25 | 18 | 82.03 | 36392.01 | 410.82 | 452.58 | 80.27 | 57.64 | 9173.25 | 0.72 | 0.87 | 6.83 | 0.55 | 1 | 10 | 425.5135 | 582.2064 | 526.6414 | 425513.5435 | 582206.4025 | 2.572e-06 | 17 | 526641.4406
62 | 135 | CONCLUIDO | 3.5628 | 28.07 | 24.25 | 76.59 | 1 | 19 | 293.69 | 59.89 | 16.5 | 17 | 82.3 | 36455.44 | 410.65 | 452.58 | 79.52 | 57.64 | 8801.03 | 0.72 | 0.87 | 6.83 | 0.53 | 1 | 10 | 424.6119 | 580.9727 | 525.5255 | 424611.8794 | 580972.706 | 2.5784e-06 | 17 | 525525.4863
63 | 135 | CONCLUIDO | 3.5651 | 28.05 | 24.24 | 76.54 | 1.01 | 19 | 294.2 | 59.89 | 16.75 | 17 | 82.56 | 36518.97 | 410.51 | 452.59 | 79.04 | 57.64 | 8560.64 | 0.73 | 0.87 | 6.82 | 0.51 | 1 | 10 | 424.3092 | 580.5585 | 525.1508 | 424309.1726 | 580558.5291 | 2.5801e-06 | 17 | 525150.8379
64 | 135 | CONCLUIDO | 3.5644 | 28.06 | 24.24 | 76.55 | 1.03 | 19 | 294.72 | 59.89 | 17 | 17 | 82.83 | 36582.62 | 410.57 | 452.56 | 79.09 | 57.64 | 8589.87 | 0.73 | 0.87 | 6.83 | 0.52 | 1 | 10 | 424.4098 | 580.6961 | 525.2753 | 424409.7525 | 580696.147 | 2.5796e-06 | 17 | 525275.3218
65 | 135 | CONCLUIDO | 3.5744 | 27.98 | 24.21 | 80.71 | 1.04 | 18 | 295.23 | 59.89 | 17.25 | 16 | 83.1 | 36646.38 | 409.86 | 452.58 | 78.28 | 57.64 | 8188.53 | 0.74 | 0.88 | 6.82 | 0.49 | 1 | 10 | 423.0437 | 578.827 | 523.5846 | 423043.6854 | 578827.0337 | 2.5868e-06 | 17 | 523584.594
66 | 135 | CONCLUIDO | 3.5737 | 27.98 | 24.22 | 80.73 | 1.05 | 18 | 295.75 | 59.89 | 17.5 | 16 | 83.36 | 36710.24 | 410.39 | 452.61 | 78.22 | 57.64 | 8156.8 | 0.74 | 0.88 | 6.83 | 0.49 | 1 | 10 | 423.4727 | 579.414 | 524.1156 | 423472.6879 | 579414.0139 | 2.5863e-06 | 17 | 524115.5536
67 | 135 | CONCLUIDO | 3.5735 | 27.98 | 24.22 | 80.74 | 1.07 | 18 | 296.27 | 59.89 | 17.75 | 16 | 83.63 | 36774.22 | 410.55 | 452.63 | 78.6 | 57.64 | 8345.87 | 0.73 | 0.88 | 6.82 | 0.49 | 1 | 10 | 423.598 | 579.5855 | 524.2706 | 423597.9949 | 579585.4644 | 2.5862e-06 | 17 | 524270.6411
68 | 135 | CONCLUIDO | 3.5745 | 27.98 | 24.21 | 80.71 | 1.08 | 18 | 296.79 | 59.89 | 18 | 16 | 83.9 | 36838.32 | 410.28 | 452.64 | 78.01 | 57.64 | 8054.24 | 0.74 | 0.88 | 6.83 | 0.49 | 1 | 10 | 423.3194 | 579.2043 | 523.9258 | 423319.3812 | 579204.2529 | 2.5869e-06 | 17 | 523925.8119
69 | 135 | CONCLUIDO | 3.5758 | 27.97 | 24.2 | 80.67 | 1.09 | 18 | 297.31 | 59.89 | 18.25 | 16 | 84.17 | 36902.52 | 409.48 | 452.58 | 77.97 | 57.64 | 8034.1 | 0.74 | 0.88 | 6.82 | 0.48 | 1 | 10 | 422.657 | 578.2979 | 523.106 | 422656.9659 | 578297.907 | 2.5878e-06 | 17 | 523105.9664
70 | 135 | CONCLUIDO | 3.5867 | 27.88 | 24.17 | 85.3 | 1.11 | 17 | 297.83 | 59.89 | 18.5 | 15 | 84.45 | 36966.84 | 409.17 | 452.56 | 76.88 | 57.64 | 7493.39 | 0.75 | 0.88 | 6.82 | 0.44 | 1 | 10 | 421.4941 | 576.7069 | 521.6668 | 421494.1275 | 576706.8602 | 2.5957e-06 | 17 | 521666.7669
71 | 135 | CONCLUIDO | 3.5859 | 27.89 | 24.17 | 85.32 | 1.12 | 17 | 298.35 | 59.89 | 18.75 | 15 | 84.72 | 37031.27 | 409.5 | 452.6 | 77.03 | 57.64 | 7569.84 | 0.75 | 0.88 | 6.82 | 0.45 | 1 | 10 | 421.7841 | 577.1036 | 522.0256 | 421784.0893 | 577103.5988 | 2.5952e-06 | 17 | 522025.6413
72 | 135 | CONCLUIDO | 3.5867 | 27.88 | 24.17 | 85.3 | 1.13 | 17 | 298.88 | 59.89 | 19 | 15 | 84.99 | 37095.82 | 409.75 | 452.63 | 76.68 | 57.64 | 7390.69 | 0.75 | 0.88 | 6.82 | 0.44 | 1 | 10 | 421.8852 | 577.242 | 522.1508 | 421885.2435 | 577242.0024 | 2.5957e-06 | 17 | 522150.8359
73 | 135 | CONCLUIDO | 3.5834 | 27.91 | 24.19 | 85.39 | 1.15 | 17 | 299.4 | 59.89 | 19.25 | 15 | 85.27 | 37160.49 | 409.99 | 452.58 | 77.51 | 57.64 | 7805.71 | 0.74 | 0.88 | 6.83 | 0.47 | 1 | 10 | 422.3474 | 577.8743 | 522.7228 | 422347.3551 | 577874.2838 | 2.5933e-06 | 17 | 522722.7732
74 | 135 | CONCLUIDO | 3.5838 | 27.9 | 24.19 | 85.38 | 1.16 | 17 | 299.93 | 59.89 | 19.5 | 15 | 85.54 | 37225.39 | 409.77 | 452.64 | 77.63 | 57.64 | 7870.26 | 0.74 | 0.88 | 6.82 | 0.47 | 1 | 10 | 422.1651 | 577.6249 | 522.4972 | 422165.0754 | 577624.8807 | 2.5936e-06 | 17 | 522497.1728
75 | 135 | CONCLUIDO | 3.5951 | 27.82 | 24.15 | 90.58 | 1.17 | 16 | 300.45 | 59.89 | 19.75 | 14 | 85.82 | 37290.29 | 409.14 | 452.57 | 76.21 | 57.64 | 7162.99 | 0.76 | 0.88 | 6.82 | 0.43 | 1 | 10 | 420.7467 | 575.6842 | 520.7417 | 420746.7067 | 575684.2061 | 2.6018e-06 | 17 | 520741.7134
76 | 135 | CONCLUIDO | 3.5958 | 27.81 | 24.15 | 90.56 | 1.18 | 16 | 300.98 | 59.89 | 20 | 14 | 86.09 | 37355.31 | 409.24 | 452.58 | 76.19 | 57.64 | 7151.17 | 0.76 | 0.88 | 6.82 | 0.42 | 1 | 10 | 420.7553 | 575.696 | 520.7524 | 420755.3196 | 575695.9907 | 2.6023e-06 | 17 | 520752.3733
77 | 135 | CONCLUIDO | 3.595 | 27.82 | 24.15 | 90.58 | 1.2 | 16 | 301.51 | 59.89 | 20.25 | 14 | 86.37 | 37420.44 | 409.32 | 452.61 | 76.3 | 57.64 | 7207.79 | 0.76 | 0.88 | 6.82 | 0.43 | 1 | 10 | 420.8762 | 575.8614 | 520.902 | 420876.1877 | 575861.3678 | 2.6017e-06 | 17 | 520901.9671
78 | 135 | CONCLUIDO | 3.5943 | 27.82 | 24.16 | 90.6 | 1.21 | 16 | 302.04 | 59.89 | 20.5 | 14 | 86.65 | 37485.7 | 409.55 | 452.58 | 76.6 | 57.64 | 7359.52 | 0.75 | 0.88 | 6.82 | 0.43 | 1 | 10 | 421.1004 | 576.1682 | 521.1795 | 421100.4358 | 576168.1938 | 2.6012e-06 | 17 | 521179.5101
79 | 135 | CONCLUIDO | 3.5939 | 27.83 | 24.16 | 90.61 | 1.22 | 16 | 302.57 | 59.89 | 20.75 | 14 | 86.93 | 37551.07 | 409.25 | 452.59 | 76.54 | 57.64 | 7330.15 | 0.75 | 0.88 | 6.82 | 0.44 | 1 | 10 | 420.9321 | 575.9379 | 520.9712 | 420932.1111 | 575937.8847 | 2.6009e-06 | 17 | 520971.1813
80 | 135 | CONCLUIDO | 3.6049 | 27.74 | 24.13 | 96.51 | 1.23 | 15 | 303.1 | 59.89 | 21 | 13 | 87.21 | 37616.56 | 408.54 | 452.62 | 75.58 | 57.64 | 6854.67 | 0.76 | 0.88 | 6.82 | 0.4 | 1 | 10 | 419.5036 | 573.9834 | 519.2032 | 419503.6229 | 573983.364 | 2.6089e-06 | 17 | 519203.1974
81 | 135 | CONCLUIDO | 3.6068 | 27.73 | 24.11 | 96.46 | 1.25 | 15 | 303.63 | 59.89 | 21.25 | 13 | 87.49 | 37682.17 | 408.42 | 452.58 | 74.95 | 57.64 | 6536.1 | 0.77 | 0.88 | 6.82 | 0.39 | 1 | 10 | 419.2436 | 573.6276 | 518.8814 | 419243.6183 | 573627.6142 | 2.6103e-06 | 17 | 518881.3998
82 | 135 | CONCLUIDO | 3.6036 | 27.75 | 24.14 | 96.55 | 1.26 | 15 | 304.16 | 59.89 | 21.5 | 13 | 87.78 | 37747.91 | 408.85 | 452.64 | 75.77 | 57.64 | 6946.09 | 0.76 | 0.88 | 6.82 | 0.41 | 1 | 10 | 419.8307 | 574.4309 | 519.608 | 419830.6755 | 574430.8518 | 2.608e-06 | 17 | 519607.9775
83 | 135 | CONCLUIDO | 3.6058 | 27.73 | 24.12 | 96.49 | 1.27 | 15 | 304.7 | 59.89 | 21.75 | 13 | 88.06 | 37813.76 | 408.66 | 452.56 | 75.25 | 57.64 | 6690.2 | 0.77 | 0.88 | 6.82 | 0.4 | 1 | 10 | 419.4985 | 573.9763 | 519.1968 | 419498.4829 | 573976.3312 | 2.6096e-06 | 17 | 519196.8357
84 | 135 | CONCLUIDO | 3.6047 | 27.74 | 24.13 | 96.52 | 1.28 | 15 | 305.23 | 59.89 | 22 | 13 | 88.35 | 37879.74 | 408.77 | 452.57 | 75.36 | 57.64 | 6744.2 | 0.76 | 0.88 | 6.82 | 0.41 | 1 | 10 | 419.6746 | 574.2173 | 519.4148 | 419674.593 | 574217.2929 | 2.6088e-06 | 17 | 519414.8004
85 | 135 | CONCLUIDO | 3.6066 | 27.73 | 24.12 | 96.46 | 1.3 | 15 | 305.77 | 59.89 | 22.25 | 13 | 88.63 | 37945.85 | 408.35 | 452.58 | 75 | 57.64 | 6562.04 | 0.77 | 0.88 | 6.82 | 0.39 | 1 | 10 | 419.224 | 573.6008 | 518.8572 | 419224.0403 | 573600.8268 | 2.6101e-06 | 17 | 518857.1689
86 | 135 | CONCLUIDO | 3.616 | 27.66 | 24.09 | 103.26 | 1.31 | 14 | 306.31 | 59.89 | 22.5 | 12 | 88.92 | 38012.07 | 407.98 | 452.57 | 74.35 | 57.64 | 6242.37 | 0.78 | 0.88 | 6.82 | 0.37 | 1 | 10 | 418.1652 | 572.1521 | 517.5467 | 418165.1852 | 572152.0546 | 2.6169e-06 | 17 | 517546.6655
87 | 135 | CONCLUIDO | 3.6143 | 27.67 | 24.11 | 103.32 | 1.32 | 14 | 306.84 | 59.89 | 22.75 | 12 | 89.21 | 38078.42 | 408.84 | 452.58 | 74.86 | 57.64 | 6499.18 | 0.77 | 0.88 | 6.82 | 0.38 | 1 | 10 | 418.9026 | 573.161 | 518.4594 | 418902.6177 | 573161.0422 | 2.6157e-06 | 17 | 518459.3568
88 | 135 | CONCLUIDO | 3.6165 | 27.65 | 24.09 | 103.24 | 1.33 | 14 | 307.38 | 59.89 | 23 | 12 | 89.5 | 38144.9 | 408.49 | 452.56 | 74.11 | 57.64 | 6122.91 | 0.78 | 0.88 | 6.82 | 0.37 | 1 | 10 | 418.465 | 572.5622 | 517.9177 | 418464.9675 | 572562.2299 | 2.6173e-06 | 17 | 517917.6942
89 | 135 | CONCLUIDO | 3.6164 | 27.65 | 24.09 | 103.25 | 1.35 | 14 | 307.92 | 59.89 | 23.25 | 12 | 89.79 | 38211.5 | 408.55 | 452.55 | 74.2 | 57.64 | 6168.36 | 0.78 | 0.88 | 6.82 | 0.37 | 1 | 10 | 418.5134 | 572.6284 | 517.9776 | 418513.3632 | 572628.4471 | 2.6172e-06 | 17 | 517977.5918
90 | 135 | CONCLUIDO | 3.6155 | 27.66 | 24.1 | 103.28 | 1.36 | 14 | 308.46 | 59.89 | 23.5 | 12 | 90.08 | 38278.23 | 408.47 | 452.57 | 74.51 | 57.64 | 6321.99 | 0.77 | 0.88 | 6.82 | 0.37 | 1 | 10 | 418.545 | 572.6717 | 518.0167 | 418545.0016 | 572671.7362 | 2.6166e-06 | 17 | 518016.7494
91 | 135 | CONCLUIDO | 3.6159 | 27.66 | 24.09 | 103.26 | 1.37 | 14 | 309.01 | 59.89 | 23.75 | 12 | 90.37 | 38345.09 | 408.27 | 452.55 | 74.09 | 57.64 | 6114.92 | 0.78 | 0.88 | 6.83 | 0.37 | 1 | 10 | 418.3674 | 572.4288 | 517.797 | 418367.4247 | 572428.7675 | 2.6169e-06 | 17 | 517796.9694
92 | 135 | CONCLUIDO | 3.6148 | 27.66 | 24.1 | 103.3 | 1.38 | 14 | 309.55 | 59.89 | 24 | 12 | 90.66 | 38412.07 | 407.83 | 452.56 | 74.56 | 57.64 | 6348.32 | 0.77 | 0.88 | 6.82 | 0.38 | 1 | 10 | 418.1747 | 572.1651 | 517.5584 | 418174.6958 | 572165.0674 | 2.6161e-06 | 17 | 517558.4364
93 | 135 | CONCLUIDO | 3.6262 | 27.58 | 24.07 | 111.08 | 1.39 | 13 | 310.09 | 59.89 | 24.25 | 11 | 90.96 | 38479.19 | 406.67 | 452.55 | 73.58 | 57.64 | 5862.51 | 0.78 | 0.88 | 6.81 | 0.34 | 1 | 10 | 409.4883 | 560.28 | 506.8076 | 409488.2988 | 560279.9557 | 2.6243e-06 | 16 | 506807.6231
94 | 135 | CONCLUIDO | 3.6245 | 27.59 | 24.08 | 111.14 | 1.41 | 13 | 310.64 | 59.89 | 24.5 | 11 | 91.25 | 38546.43 | 407.65 | 452.59 | 74.06 | 57.64 | 6103.22 | 0.78 | 0.88 | 6.81 | 0.35 | 1 | 10 | 410.2922 | 561.3799 | 507.8026 | 410292.2302 | 561379.9302 | 2.6231e-06 | 16 | 507802.6175
95 | 135 | CONCLUIDO | 3.6246 | 27.59 | 24.08 | 111.13 | 1.42 | 13 | 311.19 | 59.89 | 24.75 | 11 | 91.55 | 38613.8 | 408.22 | 452.58 | 73.79 | 57.64 | 5967.41 | 0.78 | 0.88 | 6.82 | 0.35 | 1 | 10 | 410.6644 | 561.8891 | 508.2632 | 410664.3686 | 561889.1064 | 2.6232e-06 | 16 | 508263.1987
96 | 135 | CONCLUIDO | 3.6247 | 27.59 | 24.08 | 111.13 | 1.43 | 13 | 311.73 | 59.89 | 25 | 11 | 91.85 | 38681.31 | 408.62 | 452.59 | 73.79 | 57.64 | 5966.57 | 0.78 | 0.88 | 6.82 | 0.35 | 1 | 10 | 410.9231 | 562.243 | 508.5834 | 410923.0509 | 562243.0469 | 2.6232e-06 | 16 | 508583.3596
97 | 135 | CONCLUIDO | 3.6275 | 27.57 | 24.06 | 111.03 | 1.44 | 13 | 312.28 | 59.89 | 25.25 | 11 | 92.15 | 38749.07 | 408.67 | 452.62 | 73.25 | 57.64 | 5698.41 | 0.79 | 0.88 | 6.81 | 0.33 | 1 | 10 | 410.7047 | 561.9443 | 508.3131 | 410704.7031 | 561944.2938 | 2.6253e-06 | 16 | 508313.1191
98 | 135 | CONCLUIDO | 3.6258 | 27.58 | 24.07 | 111.09 | 1.45 | 13 | 312.83 | 59.89 | 25.5 | 11 | 92.44 | 38816.85 | 408.99 | 452.6 | 73.66 | 57.64 | 5904.6 | 0.78 | 0.88 | 6.81 | 0.35 | 1 | 10 | 411.0687 | 562.4423 | 508.7636 | 411068.653 | 562442.2661 | 2.624e-06 | 16 | 508763.5656
99 | 135 | CONCLUIDO | 3.6266 | 27.57 | 24.06 | 111.06 | 1.46 | 13 | 313.38 | 59.89 | 25.75 | 11 | 92.75 | 38884.75 | 408.58 | 452.56 | 73.5 | 57.64 | 5824.15 | 0.78 | 0.88 | 6.81 | 0.34 | 1 | 10 | 410.7187 | 561.9634 | 508.3304 | 410718.678 | 561963.4149 | 2.6246e-06 | 16 | 508330.4153
100 | 135 | CONCLUIDO | 3.6263 | 27.58 | 24.07 | 111.07 | 1.48 | 13 | 313.93 | 59.89 | 26 | 11 | 93.05 | 38952.8 | 408.21 | 452.64 | 73.41 | 57.64 | 5776.82 | 0.79 | 0.88 | 6.82 | 0.34 | 1 | 10 | 410.5072 | 561.6741 | 508.0687 | 410507.2498 | 561674.1295 | 2.6244e-06 | 16 | 508068.7389
101 | 135 | CONCLUIDO | 3.6246 | 27.59 | 24.08 | 111.13 | 1.49 | 13 | 314.49 | 59.89 | 26.25 | 11 | 93.35 | 39020.97 | 408.22 | 452.62 | 73.78 | 57.64 | 5964.97 | 0.78 | 0.88 | 6.82 | 0.35 | 1 | 10 | 410.6644 | 561.8891 | 508.2632 | 410664.3686 | 561889.1064 | 2.6232e-06 | 16 | 508263.1987
102 | 135 | CONCLUIDO | 3.6378 | 27.49 | 24.03 | 120.15 | 1.5 | 12 | 315.04 | 59.89 | 26.5 | 10 | 93.65 | 39089.29 | 406.77 | 452.6 | 72.32 | 57.64 | 5235.76 | 0.8 | 0.88 | 6.81 | 0.3 | 1 | 10 | 408.5653 | 559.017 | 505.6652 | 408565.2561 | 559017.0081 | 2.6327e-06 | 16 | 505665.2094
103 | 135 | CONCLUIDO | 3.6381 | 27.49 | 24.03 | 120.14 | 1.51 | 12 | 315.6 | 59.89 | 26.75 | 10 | 93.96 | 39157.74 | 407.01 | 452.57 | 72.18 | 57.64 | 5167.43 | 0.8 | 0.88 | 6.81 | 0.3 | 1 | 10 | 408.7004 | 559.2019 | 505.8325 | 408700.3993 | 559201.9169 | 2.6329e-06 | 16 | 505832.4708
104 | 135 | CONCLUIDO | 3.6385 | 27.48 | 24.02 | 120.12 | 1.52 | 12 | 316.15 | 59.89 | 27 | 10 | 94.26 | 39226.32 | 407.34 | 452.57 | 72.1 | 57.64 | 5127.42 | 0.8 | 0.88 | 6.81 | 0.3 | 1 | 10 | 408.8766 | 559.4429 | 506.0505 | 408876.5554 | 559442.9415 | 2.6332e-06 | 16 | 506050.4923
105 | 135 | CONCLUIDO | 3.638 | 27.49 | 24.03 | 120.14 | 1.53 | 12 | 316.71 | 59.89 | 27.25 | 10 | 94.57 | 39295.05 | 407.9 | 452.56 | 72.09 | 57.64 | 5120.91 | 0.8 | 0.88 | 6.82 | 0.3 | 1 | 10 | 409.3002 | 560.0226 | 506.5749 | 409300.2382 | 560022.643 | 2.6329e-06 | 16 | 506574.868
106 | 135 | CONCLUIDO | 3.6389 | 27.48 | 24.02 | 120.1 | 1.54 | 12 | 317.27 | 59.89 | 27.5 | 10 | 94.88 | 39363.91 | 407.85 | 452.61 | 71.98 | 57.64 | 5070.04 | 0.8 | 0.88 | 6.81 | 0.3 | 1 | 10 | 409.183 | 559.8622 | 506.4297 | 409182.9587 | 559862.176 | 2.6335e-06 | 16 | 506429.7157
107 | 135 | CONCLUIDO | 3.6375 | 27.49 | 24.03 | 120.16 | 1.56 | 12 | 317.83 | 59.89 | 27.75 | 10 | 95.19 | 39432.92 | 408.53 | 452.58 | 72.35 | 57.64 | 5253.07 | 0.8 | 0.88 | 6.81 | 0.31 | 1 | 10 | 409.7599 | 560.6516 | 507.1438 | 409759.9317 | 560651.6159 | 2.6325e-06 | 16 | 507143.8125
108 | 135 | CONCLUIDO | 3.6366 | 27.5 | 24.04 | 120.19 | 1.57 | 12 | 318.39 | 59.89 | 28 | 10 | 95.5 | 39502.07 | 408.57 | 452.59 | 72.48 | 57.64 | 5319.09 | 0.8 | 0.88 | 6.82 | 0.31 | 1 | 10 | 409.8707 | 560.8032 | 507.281 | 409870.7483 | 560803.2401 | 2.6318e-06 | 16 | 507280.9659
109 | 135 | CONCLUIDO | 3.6369 | 27.5 | 24.04 | 120.18 | 1.58 | 12 | 318.95 | 59.89 | 28.25 | 10 | 95.81 | 39571.36 | 408.47 | 452.56 | 72.42 | 57.64 | 5286.71 | 0.8 | 0.88 | 6.82 | 0.31 | 1 | 10 | 409.7797 | 560.6787 | 507.1683 | 409779.7181 | 560678.6885 | 2.6321e-06 | 16 | 507168.3014
110 | 135 | CONCLUIDO | 3.6361 | 27.5 | 24.04 | 120.21 | 1.59 | 12 | 319.51 | 59.89 | 28.5 | 10 | 96.13 | 39640.79 | 408.33 | 452.56 | 72.76 | 57.64 | 5459.44 | 0.79 | 0.88 | 6.81 | 0.32 | 1 | 10 | 409.752 | 560.6408 | 507.134 | 409751.9936 | 560640.7547 | 2.6315e-06 | 16 | 507133.9879
111 | 135 | CONCLUIDO | 3.6374 | 27.49 | 24.03 | 120.16 | 1.6 | 12 | 320.08 | 59.89 | 28.75 | 10 | 96.44 | 39710.36 | 407.69 | 452.56 | 72.44 | 57.64 | 5295.82 | 0.8 | 0.88 | 6.81 | 0.31 | 1 | 10 | 409.2096 | 559.8986 | 506.4626 | 409209.5547 | 559898.5658 | 2.6324e-06 | 16 | 506462.6325
112 | 135 | CONCLUIDO | 3.6368 | 27.5 | 24.04 | 120.18 | 1.61 | 12 | 320.64 | 59.89 | 29 | 10 | 96.75 | 39780.08 | 407.43 | 452.57 | 72.61 | 57.64 | 5383.04 | 0.79 | 0.88 | 6.81 | 0.31 | 1 | 10 | 409.0962 | 559.7435 | 506.3224 | 409096.2411 | 559743.5252 | 2.632e-06 | 16 | 506322.3887
113 | 135 | CONCLUIDO | 3.6465 | 27.42 | 24.01 | 130.99 | 1.62 | 11 | 321.21 | 59.89 | 29.25 | 9 | 97.07 | 39849.95 | 407.11 | 452.56 | 71.7 | 57.64 | 4934.62 | 0.8 | 0.88 | 6.82 | 0.29 | 1 | 10 | 408.0632 | 558.3301 | 505.0439 | 408063.2211 | 558330.1016 | 2.639e-06 | 16 | 505043.8603
114 | 135 | CONCLUIDO | 3.6487 | 27.41 | 24 | 130.9 | 1.63 | 11 | 321.78 | 59.89 | 29.5 | 9 | 97.39 | 39919.96 | 407.19 | 452.56 | 71.29 | 57.64 | 4729.81 | 0.81 | 0.88 | 6.81 | 0.27 | 1 | 10 | 407.9274 | 558.1443 | 504.8758 | 407927.4392 | 558144.3188 | 2.6406e-06 | 16 | 504875.8083
115 | 135 | CONCLUIDO | 3.6478 | 27.41 | 24 | 130.93 | 1.64 | 11 | 322.34 | 59.89 | 29.75 | 9 | 97.71 | 39990.12 | 407.69 | 452.56 | 71.36 | 57.64 | 4762.07 | 0.81 | 0.88 | 6.82 | 0.28 | 1 | 10 | 408.3318 | 558.6976 | 505.3763 | 408331.843 | 558697.6419 | 2.64e-06 | 16 | 505376.3231
116 | 135 | CONCLUIDO | 3.6469 | 27.42 | 24.01 | 130.97 | 1.66 | 11 | 322.91 | 59.89 | 30 | 9 | 98.03 | 40060.43 | 408.01 | 452.59 | 71.55 | 57.64 | 4858.55 | 0.81 | 0.88 | 6.82 | 0.29 | 1 | 10 | 408.6277 | 559.1024 | 505.7425 | 408627.6921 | 559102.4356 | 2.6393e-06 | 16 | 505742.4839
117 | 135 | CONCLUIDO | 3.6476 | 27.42 | 24.01 | 130.94 | 1.67 | 11 | 323.49 | 59.89 | 30.25 | 9 | 98.35 | 40131.01 | 408.31 | 452.56 | 71.47 | 57.64 | 4819.03 | 0.81 | 0.88 | 6.81 | 0.28 | 1 | 10 | 408.7698 | 559.2969 | 505.9184 | 408769.7921 | 559296.8632 | 2.6398e-06 | 16 | 505918.3556
118 | 135 | CONCLUIDO | 3.6467 | 27.42 | 24.01 | 130.98 | 1.68 | 11 | 324.06 | 59.89 | 30.5 | 9 | 98.67 | 40201.62 | 408.73 | 452.59 | 71.66 | 57.64 | 4910.99 | 0.8 | 0.88 | 6.82 | 0.29 | 1 | 10 | 409.1215 | 559.778 | 506.3536 | 409121.4664 | 559778.0395 | 2.6392e-06 | 16 | 506353.609
119 | 135 | CONCLUIDO | 3.6479 | 27.41 | 24 | 130.93 | 1.69 | 11 | 324.63 | 59.89 | 30.75 | 9 | 99 | 40272.38 | 408.47 | 452.58 | 71.47 | 57.64 | 4817.26 | 0.81 | 0.88 | 6.81 | 0.28 | 1 | 10 | 408.8409 | 559.3941 | 506.0064 | 408840.8934 | 559394.1472 | 2.64e-06 | 16 | 506006.3549
120 | 135 | CONCLUIDO | 3.6468 | 27.42 | 24.01 | 130.98 | 1.7 | 11 | 325.21 | 59.89 | 31 | 9 | 99.32 | 40343.29 | 408.58 | 452.57 | 71.7 | 57.64 | 4934.43 | 0.8 | 0.88 | 6.81 | 0.29 | 1 | 10 | 409.0138 | 559.6308 | 506.2204 | 409013.8497 | 559630.7935 | 2.6392e-06 | 16 | 506220.416
121 | 135 | CONCLUIDO | 3.6477 | 27.41 | 24.01 | 130.94 | 1.71 | 11 | 325.78 | 59.89 | 31.25 | 9 | 99.65 | 40414.36 | 408.69 | 452.6 | 71.68 | 57.64 | 4921.96 | 0.8 | 0.88 | 6.81 | 0.28 | 1 | 10 | 409.0136 | 559.6305 | 506.2201 | 409013.634 | 559630.4985 | 2.6399e-06 | 16 | 506220.1491
122 | 135 | CONCLUIDO | 3.6493 | 27.4 | 23.99 | 130.87 | 1.72 | 11 | 326.36 | 59.89 | 31.5 | 9 | 99.97 | 40485.58 | 408.3 | 452.58 | 71.04 | 57.64 | 4605.13 | 0.81 | 0.88 | 6.81 | 0.27 | 1 | 10 | 408.6039 | 559.0699 | 505.7131 | 408603.9303 | 559069.9237 | 2.641e-06 | 16 | 505713.0749
123 | 135 | CONCLUIDO | 3.6477 | 27.41 | 24 | 130.94 | 1.73 | 11 | 326.94 | 59.89 | 31.75 | 9 | 100.3 | 40556.96 | 408.62 | 452.57 | 71.62 | 57.64 | 4890.76 | 0.8 | 0.88 | 6.81 | 0.28 | 1 | 10 | 408.9566 | 559.5525 | 506.1496 | 408956.5992 | 559552.4609 | 2.6399e-06 | 16 | 506149.5594
124 | 135 | CONCLUIDO | 3.6479 | 27.41 | 24 | 130.93 | 1.74 | 11 | 327.52 | 59.89 | 32 | 9 | 100.63 | 40628.49 | 408.07 | 452.62 | 71.33 | 57.64 | 4748.5 | 0.81 | 0.88 | 6.82 | 0.28 | 1 | 10 | 408.5757 | 559.0313 | 505.6781 | 408575.6835 | 559031.2753 | 2.64e-06 | 16 | 505678.115
125 | 135 | CONCLUIDO | 3.647 | 27.42 | 24.01 | 130.97 | 1.75 | 11 | 328.1 | 59.89 | 32.25 | 9 | 100.96 | 40700.18 | 407.83 | 452.57 | 71.67 | 57.64 | 4916.54 | 0.8 | 0.88 | 6.81 | 0.29 | 1 | 10 | 408.5002 | 558.928 | 505.5847 | 408500.1991 | 558927.9942 | 2.6394e-06 | 16 | 505584.6909
126 | 135 | CONCLUIDO | 3.6577 | 27.34 | 23.98 | 143.89 | 1.76 | 10 | 328.68 | 59.89 | 32.5 | 8 | 101.3 | 40772.03 | 407.33 | 452.56 | 70.7 | 57.64 | 4438.48 | 0.82 | 0.88 | 6.81 | 0.26 | 1 | 10 | 407.272 | 557.2475 | 504.0646 | 407271.9804 | 557247.4912 | 2.6471e-06 | 16 | 504064.5727
127 | 135 | CONCLUIDO | 3.6571 | 27.34 | 23.99 | 143.91 | 1.77 | 10 | 329.27 | 59.89 | 32.75 | 8 | 101.63 | 40844.03 | 407.87 | 452.56 | 70.88 | 57.64 | 4528.59 | 0.81 | 0.88 | 6.81 | 0.26 | 1 | 10 | 407.6881 | 557.8168 | 504.5795 | 407688.0635 | 557816.7944 | 2.6467e-06 | 16 | 504579.5424
128 | 135 | CONCLUIDO | 3.6582 | 27.34 | 23.98 | 143.86 | 1.78 | 10 | 329.85 | 59.89 | 33 | 8 | 101.97 | 40916.2 | 407.94 | 452.56 | 70.54 | 57.64 | 4359.05 | 0.82 | 0.88 | 6.81 | 0.25 | 1 | 10 | 407.635 | 557.7442 | 504.5139 | 407635.0013 | 557744.1924 | 2.6475e-06 | 16 | 504513.8695
129 | 135 | CONCLUIDO | 3.6591 | 27.33 | 23.97 | 143.82 | 1.79 | 10 | 330.44 | 59.89 | 33.25 | 8 | 102.3 | 40988.53 | 408.24 | 452.58 | 70.32 | 57.64 | 4247.93 | 0.82 | 0.88 | 6.81 | 0.25 | 1 | 10 | 407.7501 | 557.9017 | 504.6564 | 407750.1272 | 557901.7127 | 2.6481e-06 | 16 | 504656.3563
130 | 135 | CONCLUIDO | 3.6569 | 27.35 | 23.99 | 143.92 | 1.8 | 10 | 331.03 | 59.89 | 33.5 | 8 | 102.64 | 41061.02 | 408.75 | 452.57 | 70.75 | 57.64 | 4464.53 | 0.81 | 0.88 | 6.82 | 0.26 | 1 | 10 | 408.2862 | 558.6352 | 505.3199 | 408286.232 | 558635.235 | 2.6465e-06 | 16 | 505319.8722
131 | 135 | CONCLUIDO | 3.6563 | 27.35 | 23.99 | 143.95 | 1.81 | 10 | 331.62 | 59.89 | 33.75 | 8 | 102.98 | 41133.67 | 409.09 | 452.58 | 70.84 | 57.64 | 4508.92 | 0.81 | 0.88 | 6.82 | 0.27 | 1 | 10 | 408.5597 | 559.0094 | 505.6583 | 408559.6767 | 559009.3741 | 2.6461e-06 | 16 | 505658.304
132 | 135 | CONCLUIDO | 3.6569 | 27.35 | 23.99 | 143.92 | 1.82 | 10 | 332.21 | 59.89 | 34 | 8 | 103.32 | 41206.49 | 409.33 | 452.55 | 70.83 | 57.64 | 4504.57 | 0.81 | 0.88 | 6.81 | 0.26 | 1 | 10 | 408.6698 | 559.1601 | 505.7946 | 408669.84 | 559160.1044 | 2.6465e-06 | 16 | 505794.6488
133 | 135 | CONCLUIDO | 3.6586 | 27.33 | 23.97 | 143.85 | 1.83 | 10 | 332.8 | 59.89 | 34.25 | 8 | 103.66 | 41279.48 | 409.16 | 452.6 | 70.52 | 57.64 | 4349.78 | 0.82 | 0.88 | 6.81 | 0.25 | 1 | 10 | 408.3987 | 558.7891 | 505.459 | 408398.6725 | 558789.081 | 2.6478e-06 | 16 | 505459.0354
134 | 135 | CONCLUIDO | 3.6583 | 27.34 | 23.98 | 143.86 | 1.84 | 10 | 333.39 | 59.89 | 34.5 | 8 | 104.01 | 41352.63 | 409.31 | 452.61 | 70.5 | 57.64 | 4339.61 | 0.82 | 0.88 | 6.81 | 0.25 | 1 | 10 | 408.5327 | 558.9725 | 505.6249 | 408532.6963 | 558972.4582 | 2.6476e-06 | 16 | 505624.9113
135 | 135 | CONCLUIDO | 3.657 | 27.34 | 23.99 | 143.92 | 1.85 | 10 | 333.99 | 59.89 | 34.75 | 8 | 104.35 | 41426.07 | 409.52 | 452.58 | 70.82 | 57.64 | 4496.26 | 0.81 | 0.88 | 6.81 | 0.26 | 1 | 10 | 408.7874 | 559.321 | 505.9402 | 408787.4033 | 559320.9596 | 2.6466e-06 | 16 | 505940.1522
136 | 135 | CONCLUIDO | 3.6562 | 27.35 | 23.99 | 143.95 | 1.86 | 10 | 334.58 | 59.89 | 35 | 8 | 104.7 | 41499.57 | 409.6 | 452.56 | 71.12 | 57.64 | 4646.55 | 0.81 | 0.88 | 6.81 | 0.27 | 1 | 10 | 408.9051 | 559.4821 | 506.0859 | 408905.1485 | 559482.0638 | 2.646e-06 | 16 | 506085.8808
137 | 135 | CONCLUIDO | 3.6573 | 27.34 | 23.98 | 143.9 | 1.87 | 10 | 335.18 | 59.89 | 35.25 | 8 | 105.04 | 41573.23 | 409.4 | 452.55 | 70.83 | 57.64 | 4502.36 | 0.81 | 0.88 | 6.81 | 0.26 | 1 | 10 | 408.6732 | 559.1646 | 505.7987 | 408673.1506 | 559164.6341 | 2.6468e-06 | 16 | 505798.7462
138 | 135 | CONCLUIDO | 3.6577 | 27.34 | 23.98 | 143.89 | 1.88 | 10 | 335.78 | 59.89 | 35.5 | 8 | 105.39 | 41647.07 | 409.15 | 452.64 | 70.66 | 57.64 | 4415.9 | 0.82 | 0.88 | 6.81 | 0.26 | 1 | 10 | 408.4755 | 558.8941 | 505.5541 | 408475.4525 | 558894.1348 | 2.6471e-06 | 16 | 505554.063
139 | 135 | CONCLUIDO | 3.657 | 27.34 | 23.99 | 143.91 | 1.89 | 10 | 336.38 | 59.89 | 35.75 | 8 | 105.74 | 41721.08 | 408.89 | 452.55 | 70.95 | 57.64 | 4563.62 | 0.81 | 0.88 | 6.81 | 0.26 | 1 | 10 | 408.3707 | 558.7509 | 505.4245 | 408370.7371 | 558750.8585 | 2.6466e-06 | 16 | 505424.4608
140 | 135 | CONCLUIDO | 3.6569 | 27.35 | 23.99 | 143.92 | 1.9 | 10 | 336.98 | 59.89 | 36 | 8 | 106.09 | 41795.26 | 408.44 | 452.58 | 70.77 | 57.64 | 4471.61 | 0.81 | 0.88 | 6.81 | 0.26 | 1 | 10 | 408.0812 | 558.3547 | 505.0661 | 408081.2002 | 558354.7014 | 2.6465e-06 | 16 | 505066.1123
141 | 135 | CONCLUIDO | 3.6574 | 27.34 | 23.98 | 143.9 | 1.91 | 10 | 337.58 | 59.89 | 36.25 | 8 | 106.45 | 41869.62 | 407.77 | 452.56 | 70.69 | 57.64 | 4434.49 | 0.82 | 0.88 | 6.81 | 0.26 | 1 | 10 | 407.5871 | 557.6787 | 504.4546 | 407587.1302 | 557678.693 | 2.6469e-06 | 16 | 504454.6212
142 | 135 | CONCLUIDO | 3.6679 | 27.26 | 23.96 | 159.71 | 1.92 | 9 | 338.19 | 59.89 | 36.5 | 7 | 106.8 | 41944.15 | 407.4 | 452.58 | 69.72 | 57.64 | 3954.83 | 0.83 | 0.89 | 6.81 | 0.23 | 1 | 10 | 406.4774 | 556.1603 | 503.0811 | 406477.3647 | 556160.2628 | 2.6545e-06 | 16 | 503081.1079
143 | 135 | CONCLUIDO | 3.6683 | 27.26 | 23.95 | 159.68 | 1.93 | 9 | 338.79 | 59.89 | 36.75 | 7 | 107.16 | 42018.86 | 407.82 | 452.57 | 69.74 | 57.64 | 3964.5 | 0.83 | 0.89 | 6.81 | 0.23 | 1 | 10 | 406.7117 | 556.4809 | 503.3711 | 406711.6726 | 556480.8533 | 2.6548e-06 | 16 | 503371.1017
144 | 135 | CONCLUIDO | 3.6692 | 27.25 | 23.95 | 159.64 | 1.94 | 9 | 339.4 | 59.89 | 37 | 7 | 107.51 | 42093.75 | 408.15 | 452.56 | 69.56 | 57.64 | 3870.91 | 0.83 | 0.89 | 6.81 | 0.22 | 1 | 10 | 406.857 | 556.6798 | 503.551 | 406857.0416 | 556679.7536 | 2.6554e-06 | 16 | 503551.0192
145 | 135 | CONCLUIDO | 3.6686 | 27.26 | 23.95 | 159.67 | 1.95 | 9 | 340.01 | 59.89 | 37.25 | 7 | 107.87 | 42168.82 | 408.49 | 452.55 | 69.65 | 57.64 | 3917.83 | 0.83 | 0.89 | 6.81 | 0.23 | 1 | 10 | 407.1293 | 557.0523 | 503.888 | 407129.3357 | 557052.3184 | 2.655e-06 | 16 | 503888.027
146 | 135 | CONCLUIDO | 3.6689 | 27.26 | 23.95 | 159.66 | 1.96 | 9 | 340.62 | 59.89 | 37.5 | 7 | 108.23 | 42244.08 | 409.12 | 452.55 | 69.64 | 57.64 | 3911.91 | 0.83 | 0.89 | 6.81 | 0.22 | 1 | 10 | 407.5206 | 557.5876 | 504.3722 | 407520.5614 | 557587.6106 | 2.6552e-06 | 16 | 504372.2316
147 | 135 | CONCLUIDO | 3.6683 | 27.26 | 23.95 | 159.68 | 1.97 | 9 | 341.23 | 59.89 | 37.75 | 7 | 108.59 | 42319.51 | 409.72 | 452.56 | 69.66 | 57.64 | 3921.06 | 0.83 | 0.89 | 6.81 | 0.23 | 1 | 10 | 407.9644 | 558.1949 | 504.9216 | 407964.4141 | 558194.9095 | 2.6548e-06 | 16 | 504921.5708
148 | 135 | CONCLUIDO | 3.6694 | 27.25 | 23.94 | 159.63 | 1.98 | 9 | 341.84 | 59.89 | 38 | 7 | 108.96 | 42395.13 | 410.18 | 452.58 | 69.5 | 57.64 | 3842.05 | 0.83 | 0.89 | 6.81 | 0.22 | 1 | 10 | 408.1685 | 558.4741 | 505.1742 | 408168.4957 | 558474.1429 | 2.6556e-06 | 16 | 505174.1545
149 | 135 | CONCLUIDO | 3.6692 | 27.25 | 23.95 | 159.64 | 1.99 | 9 | 342.46 | 59.89 | 38.25 | 7 | 109.32 | 42470.94 | 410.47 | 452.58 | 69.56 | 57.64 | 3871.57 | 0.83 | 0.89 | 6.81 | 0.22 | 1 | 10 | 408.3863 | 558.7722 | 505.4438 | 408386.3297 | 558772.193 | 2.6554e-06 | 16 | 505443.7592
150 | 135 | CONCLUIDO | 3.6697 | 27.25 | 23.94 | 159.61 | 2 | 9 | 343.08 | 59.89 | 38.5 | 7 | 109.69 | 42546.93 | 410.66 | 452.56 | 69.45 | 57.64 | 3818.26 | 0.83 | 0.89 | 6.81 | 0.22 | 1 | 10 | 408.4607 | 558.8739 | 505.5358 | 408460.6882 | 558873.9336 | 2.6558e-06 | 16 | 505535.7897
151 | 135 | CONCLUIDO | 3.6686 | 27.26 | 23.95 | 159.67 | 2.01 | 9 | 343.69 | 59.89 | 38.75 | 7 | 110.06 | 42623.24 | 411.04 | 452.55 | 69.69 | 57.64 | 3935.49 | 0.83 | 0.89 | 6.81 | 0.23 | 1 | 10 | 408.8105 | 559.3526 | 505.9687 | 408810.5092 | 559352.5742 | 2.655e-06 | 16 | 505968.7495
152 | 135 | CONCLUIDO | 3.6675 | 27.27 | 23.96 | 159.72 | 2.02 | 9 | 344.31 | 59.89 | 39 | 7 | 110.43 | 42699.62 | 411.34 | 452.58 | 69.87 | 57.64 | 4030.28 | 0.82 | 0.88 | 6.81 | 0.23 | 1 | 10 | 409.1078 | 559.7593 | 506.3367 | 409107.7816 | 559759.3153 | 2.6542e-06 | 16 | 506336.6719
153 | 135 | CONCLUIDO | 3.6671 | 27.27 | 23.96 | 159.74 | 2.03 | 9 | 344.93 | 59.89 | 39.25 | 7 | 110.8 | 42776.18 | 411.42 | 452.58 | 70.01 | 57.64 | 4099.96 | 0.82 | 0.88 | 6.81 | 0.24 | 1 | 10 | 409.1929 | 559.8758 | 506.442 | 409192.8963 | 559875.773 | 2.6539e-06 | 16 | 506442.015
154 | 135 | CONCLUIDO | 3.668 | 27.26 | 23.95 | 159.7 | 2.04 | 9 | 345.56 | 59.89 | 39.5 | 7 | 111.17 | 42852.94 | 411.48 | 452.57 | 69.92 | 57.64 | 4052.22 | 0.82 | 0.89 | 6.81 | 0.23 | 1 | 10 | 409.1491 | 559.8159 | 506.3878 | 409149.1066 | 559815.858 | 2.6546e-06 | 16 | 506387.8182
155 | 135 | CONCLUIDO | 3.6683 | 27.26 | 23.95 | 159.69 | 2.05 | 9 | 346.18 | 59.89 | 39.75 | 7 | 111.54 | 42929.9 | 411.55 | 452.59 | 69.76 | 57.64 | 3975.18 | 0.83 | 0.89 | 6.81 | 0.23 | 1 | 10 | 409.171 | 559.8458 | 506.4149 | 409171.002 | 559845.8162 | 2.6548e-06 | 16 | 506414.9173
156 | 135 | CONCLUIDO | 3.6687 | 27.26 | 23.95 | 159.66 | 2.06 | 9 | 346.81 | 59.89 | 40 | 7 | 111.92 | 43007.05 | 411.5 | 452.59 | 69.72 | 57.64 | 3950.82 | 0.83 | 0.89 | 6.81 | 0.23 | 1 | 10 | 409.1057 | 559.7565 | 506.3341 | 409105.6955 | 559756.461 | 2.6551e-06 | 16 | 506334.09

## RESULTADOS_14
Unnamed: 0 | Volume de calda [L] | STATUS | Capacidade operacional [ha/h] | Tempo de missao [h] | Tempo util [h] | Tempo por voo [min] | Autonomia Projetada [h] | N° Voos | MTOW [kg] | Massa Estrutura [kg] | Combustível [kg] | Abastecimentos | Massa gerador | Potência gerador [W] | Combustível consumido [L] | Calda cons [L] | Distância percorrida [km] | Distância Pulverizando [km] | RTL ACUMULADO[m] | EOC [km/km] | EOC [h/h] | Tempo de manobra [h] | Tempo rtl_rtw [h] | V pulv [m/s] | V desloc [m/s] | Preço Total por ha Simples [R$/ha] | Preço Total por ha Presumido [R$/ha] | Preço Total por ha Real [R$/ha] | Preço Total Simples [R$] | Preço Total Presumido [R$] | Prod CAPEX [ha/h/R$] | Dias Trabalhados | Preço Total Real [R$]
0 | 80 | CONCLUIDO | 2.2706 | 44.04 | 32.37 | 6.7 | 0.11 | 290 | 159.12 | 50.28 | 1 | 288 | 27.84 | 19859.16 | 400.8 | 453.48 | 342.97 | 57.64 | 139174.5 | 0.17 | 0.66 | 7.3 | 8.63 | 1 | 10 | 649.9751 | 889.3246 | 804.4487 | 649975.0629 | 889324.556 | 1.6934e-06 | 26 | 804448.6685
1 | 80 | CONCLUIDO | 2.5389 | 39.39 | 30.1 | 8.36 | 0.14 | 216 | 159.48 | 50.28 | 1.25 | 214 | 27.95 | 19902.91 | 372.46 | 453.25 | 269.5 | 57.64 | 102807.74 | 0.21 | 0.7 | 7.16 | 6.36 | 1 | 10 | 549.9236 | 752.4297 | 680.6188 | 549923.5614 | 752429.6776 | 1.8935e-06 | 23 | 680618.8452
2 | 80 | CONCLUIDO | 2.7301 | 36.63 | 28.76 | 10.03 | 0.17 | 172 | 159.83 | 50.28 | 1.5 | 170 | 28.05 | 19946.71 | 355.6 | 452.87 | 226.28 | 57.64 | 81420.17 | 0.25 | 0.74 | 7.08 | 5.03 | 1 | 10 | 499.1911 | 683.0153 | 617.8292 | 499191.0837 | 683015.2635 | 2.0361e-06 | 22 | 617829.2453
3 | 80 | CONCLUIDO | 2.8744 | 34.79 | 27.86 | 11.69 | 0.19 | 143 | 160.19 | 50.28 | 1.75 | 141 | 28.16 | 19990.53 | 344.1 | 453.17 | 196.74 | 57.64 | 66791.56 | 0.29 | 0.76 | 7.03 | 4.12 | 1 | 10 | 464.2558 | 635.2153 | 574.5913 | 464255.8471 | 635215.3315 | 2.1437e-06 | 21 | 574591.2718
4 | 80 | CONCLUIDO | 2.984 | 33.51 | 27.26 | 13.4 | 0.22 | 122 | 160.54 | 50.28 | 2 | 120 | 28.26 | 20034.4 | 336.34 | 453.05 | 177.03 | 57.64 | 57045.42 | 0.33 | 0.78 | 7 | 3.52 | 1 | 10 | 438.7817 | 600.3605 | 543.0629 | 438781.682 | 600360.455 | 2.2255e-06 | 20 | 543062.8958
5 | 80 | CONCLUIDO | 3.0705 | 32.57 | 26.8 | 15.03 | 0.25 | 107 | 160.9 | 50.28 | 2.25 | 105 | 28.37 | 20078.3 | 330.31 | 452.84 | 162.57 | 57.64 | 49885.53 | 0.35 | 0.79 | 6.96 | 3.06 | 1 | 10 | 418.2723 | 572.2986 | 517.6792 | 418272.3038 | 572298.619 | 2.29e-06 | 19 | 517679.242
6 | 80 | CONCLUIDO | 3.14 | 31.85 | 26.46 | 16.71 | 0.27 | 95 | 161.26 | 50.28 | 2.5 | 93 | 28.48 | 20122.23 | 325.78 | 452.85 | 150.96 | 57.64 | 44143.75 | 0.38 | 0.8 | 6.96 | 2.73 | 1 | 10 | 408.0784 | 558.3509 | 505.0627 | 408078.404 | 558350.8755 | 2.3418e-06 | 19 | 505062.6516
7 | 80 | CONCLUIDO | 3.2007 | 31.24 | 26.18 | 18.48 | 0.3 | 85 | 161.61 | 50.28 | 2.75 | 83 | 28.58 | 20166.2 | 321.98 | 452.74 | 141.9 | 57.64 | 39661.25 | 0.41 | 0.81 | 6.94 | 2.45 | 1 | 10 | 399.6722 | 546.8492 | 494.6586 | 399672.2209 | 546849.1649 | 2.3871e-06 | 19 | 494658.6481
8 | 80 | CONCLUIDO | 3.2467 | 30.8 | 25.96 | 19.97 | 0.33 | 78 | 161.97 | 50.28 | 3 | 76 | 28.69 | 20210.21 | 318.99 | 452.79 | 135.21 | 57.64 | 36351.61 | 0.43 | 0.82 | 6.92 | 2.23 | 1 | 10 | 386.6192 | 528.9894 | 478.5034 | 386619.1546 | 528989.3837 | 2.4214e-06 | 18 | 478503.3794
9 | 80 | CONCLUIDO | 3.2945 | 30.35 | 25.74 | 21.75 | 0.35 | 71 | 162.33 | 50.28 | 3.25 | 69 | 28.8 | 20254.26 | 315.92 | 452.8 | 127.1 | 57.64 | 32332.8 | 0.45 | 0.82 | 6.93 | 2.01 | 1 | 10 | 380.3441 | 520.4036 | 470.737 | 380344.107 | 520403.5868 | 2.4571e-06 | 18 | 470736.9989
10 | 80 | CONCLUIDO | 3.3284 | 30.04 | 25.59 | 23.27 | 0.38 | 66 | 162.68 | 50.28 | 3.5 | 64 | 28.9 | 20298.34 | 313.74 | 452.78 | 122.87 | 57.64 | 30242.63 | 0.47 | 0.83 | 6.91 | 1.87 | 1 | 10 | 376.0067 | 514.469 | 465.3688 | 376006.737 | 514469.0059 | 2.4823e-06 | 18 | 465368.806
11 | 80 | CONCLUIDO | 3.3614 | 29.75 | 25.46 | 25.04 | 0.41 | 61 | 163.04 | 50.28 | 3.75 | 59 | 29.01 | 20342.46 | 311.72 | 452.72 | 118.89 | 57.64 | 28276.23 | 0.48 | 0.83 | 6.89 | 1.73 | 1 | 10 | 371.957 | 508.928 | 460.3566 | 371956.9804 | 508927.9501 | 2.5069e-06 | 18 | 460356.5809
12 | 80 | CONCLUIDO | 3.387 | 29.52 | 25.36 | 26.7 | 0.43 | 57 | 163.4 | 50.28 | 4 | 55 | 29.12 | 20386.62 | 310.13 | 452.64 | 115.3 | 57.64 | 26502.41 | 0.5 | 0.84 | 6.9 | 1.64 | 1 | 10 | 368.8541 | 504.6824 | 456.5163 | 368854.0889 | 504682.4372 | 2.526e-06 | 18 | 456516.2537
13 | 80 | CONCLUIDO | 3.4147 | 29.29 | 25.25 | 28.59 | 0.46 | 53 | 163.76 | 50.28 | 4.25 | 51 | 29.23 | 20430.81 | 308.51 | 452.75 | 111.83 | 57.64 | 24787.33 | 0.52 | 0.84 | 6.89 | 1.52 | 1 | 10 | 358.8162 | 490.9482 | 444.0928 | 358816.234 | 490948.2012 | 2.5467e-06 | 17 | 444092.794
14 | 80 | CONCLUIDO | 3.4397 | 29.07 | 25.14 | 30.16 | 0.49 | 50 | 164.12 | 50.28 | 4.5 | 48 | 29.34 | 20475.04 | 306.64 | 452.69 | 108.36 | 57.64 | 23067.27 | 0.53 | 0.84 | 6.87 | 1.41 | 1 | 10 | 355.6442 | 486.6081 | 440.1669 | 355644.2158 | 486608.106 | 2.5653e-06 | 17 | 440166.9113
15 | 80 | CONCLUIDO | 3.4537 | 28.95 | 25.08 | 31.35 | 0.51 | 48 | 164.48 | 50.28 | 4.75 | 46 | 29.45 | 20519.3 | 305.66 | 452.69 | 106.61 | 57.64 | 22201.73 | 0.54 | 0.85 | 6.87 | 1.36 | 1 | 10 | 353.9365 | 484.2715 | 438.0533 | 353936.4582 | 484271.4767 | 2.5758e-06 | 17 | 438053.2866
16 | 80 | CONCLUIDO | 3.4735 | 28.79 | 25.02 | 33.35 | 0.54 | 45 | 164.83 | 50.28 | 5 | 43 | 29.55 | 20563.61 | 304.55 | 452.61 | 104.05 | 57.64 | 20936.7 | 0.55 | 0.85 | 6.88 | 1.29 | 1 | 10 | 351.7593 | 481.2926 | 435.3587 | 351759.3342 | 481292.6396 | 2.5905e-06 | 17 | 435358.7456
17 | 80 | CONCLUIDO | 3.4926 | 28.63 | 24.92 | 34.77 | 0.56 | 43 | 165.19 | 50.28 | 5.25 | 41 | 29.66 | 20607.95 | 302.99 | 452.73 | 101.12 | 57.64 | 19481.71 | 0.57 | 0.85 | 6.87 | 1.2 | 1 | 10 | 349.3059 | 477.9358 | 432.3223 | 349305.936 | 477935.7919 | 2.6048e-06 | 17 | 432322.2707
18 | 80 | CONCLUIDO | 3.5066 | 28.52 | 24.87 | 36.4 | 0.59 | 41 | 165.55 | 50.28 | 5.5 | 39 | 29.77 | 20652.33 | 302.03 | 452.64 | 99.57 | 57.64 | 18716.92 | 0.58 | 0.85 | 6.86 | 1.14 | 1 | 10 | 347.672 | 475.7002 | 430.3 | 347671.9871 | 475700.151 | 2.6152e-06 | 17 | 430299.9962
19 | 80 | CONCLUIDO | 3.5186 | 28.42 | 24.84 | 38.21 | 0.61 | 39 | 165.91 | 50.28 | 5.75 | 37 | 29.88 | 20696.74 | 301.27 | 452.68 | 98.68 | 57.64 | 18283.72 | 0.58 | 0.85 | 6.86 | 1.11 | 1 | 10 | 346.3365 | 473.8728 | 428.6471 | 346336.478 | 473872.8485 | 2.6242e-06 | 17 | 428647.0889
20 | 80 | CONCLUIDO | 3.5342 | 28.29 | 24.78 | 40.18 | 0.64 | 37 | 166.27 | 50.28 | 6 | 35 | 29.99 | 20741.2 | 300.06 | 452.63 | 96.8 | 57.64 | 17350.82 | 0.6 | 0.86 | 6.85 | 1.05 | 1 | 10 | 344.4433 | 471.2825 | 426.304 | 344443.3087 | 471282.5307 | 2.6358e-06 | 17 | 426303.9874
21 | 80 | CONCLUIDO | 3.5436 | 28.22 | 24.74 | 41.23 | 0.66 | 36 | 166.64 | 50.28 | 6.25 | 34 | 30.11 | 20785.69 | 299.39 | 452.64 | 95.19 | 57.64 | 16552.92 | 0.61 | 0.86 | 6.85 | 1.01 | 1 | 10 | 343.3475 | 469.7832 | 424.9478 | 343347.536 | 469783.2462 | 2.6428e-06 | 17 | 424947.7925
22 | 80 | CONCLUIDO | 3.5611 | 28.08 | 24.66 | 43.52 | 0.69 | 34 | 167 | 50.28 | 6.5 | 32 | 30.22 | 20830.22 | 297.95 | 452.62 | 92.76 | 57.64 | 15348.2 | 0.62 | 0.86 | 6.85 | 0.94 | 1 | 10 | 341.1872 | 466.8274 | 422.2741 | 341187.219 | 466827.4051 | 2.6559e-06 | 17 | 422274.0528
23 | 80 | CONCLUIDO | 3.5676 | 28.03 | 24.64 | 44.8 | 0.71 | 33 | 167.36 | 50.28 | 6.75 | 31 | 30.33 | 20874.78 | 297.61 | 452.64 | 92.29 | 57.64 | 15115.77 | 0.62 | 0.86 | 6.85 | 0.92 | 1 | 10 | 340.5309 | 465.9293 | 421.4617 | 340530.8579 | 465929.3429 | 2.6607e-06 | 17 | 421461.7004
24 | 80 | CONCLUIDO | 3.5731 | 27.99 | 24.63 | 46.18 | 0.74 | 32 | 167.72 | 50.28 | 7 | 30 | 30.44 | 20919.39 | 297.08 | 452.61 | 91.68 | 57.64 | 14816.52 | 0.63 | 0.86 | 6.85 | 0.91 | 1 | 10 | 339.8194 | 464.9559 | 420.5812 | 339819.3993 | 464955.8939 | 2.6648e-06 | 17 | 420581.1559
25 | 80 | CONCLUIDO | 3.5832 | 27.91 | 24.58 | 47.58 | 0.76 | 31 | 168.08 | 50.28 | 7.25 | 29 | 30.55 | 20964.03 | 296.12 | 452.61 | 90.2 | 57.64 | 14081.71 | 0.64 | 0.86 | 6.85 | 0.86 | 1 | 10 | 338.4999 | 463.1504 | 418.948 | 338499.8541 | 463150.4339 | 2.6724e-06 | 17 | 418948.0065
26 | 80 | CONCLUIDO | 3.5871 | 27.88 | 24.59 | 49.17 | 0.79 | 30 | 168.44 | 50.28 | 7.5 | 28 | 30.66 | 21008.71 | 295.83 | 452.57 | 90.19 | 57.64 | 14081.95 | 0.64 | 0.86 | 6.85 | 0.86 | 1 | 10 | 338.0724 | 462.5655 | 418.4189 | 338072.3521 | 462565.5068 | 2.6753e-06 | 17 | 418418.9041
27 | 80 | CONCLUIDO | 3.5967 | 27.8 | 24.54 | 50.78 | 0.81 | 29 | 168.81 | 50.28 | 7.75 | 27 | 30.78 | 21053.43 | 295.01 | 452.66 | 88.95 | 57.64 | 13469.11 | 0.65 | 0.86 | 6.84 | 0.82 | 1 | 10 | 336.8875 | 460.9444 | 416.9525 | 336887.529 | 460944.3796 | 2.6824e-06 | 17 | 416952.495
28 | 80 | CONCLUIDO | 3.6084 | 27.71 | 24.49 | 52.47 | 0.84 | 28 | 169.17 | 50.28 | 8 | 26 | 30.89 | 21098.19 | 293.82 | 452.59 | 87.11 | 57.64 | 12554.31 | 0.66 | 0.87 | 6.84 | 0.76 | 1 | 10 | 335.3338 | 458.8185 | 415.0295 | 335333.7853 | 458818.4789 | 2.6912e-06 | 17 | 415029.4872
29 | 80 | CONCLUIDO | 3.6149 | 27.66 | 24.47 | 54.37 | 0.86 | 27 | 169.53 | 50.28 | 8.25 | 25 | 31 | 21142.98 | 293.12 | 452.64 | 86.37 | 57.64 | 12188.36 | 0.67 | 0.87 | 6.84 | 0.74 | 1 | 10 | 334.4557 | 457.617 | 413.9427 | 334455.6697 | 457617.0025 | 2.696e-06 | 17 | 413942.678
30 | 80 | CONCLUIDO | 3.6231 | 27.6 | 24.44 | 56.4 | 0.89 | 26 | 169.9 | 50.28 | 8.5 | 24 | 31.12 | 21187.82 | 292.48 | 452.59 | 85.61 | 57.64 | 11813.19 | 0.67 | 0.87 | 6.84 | 0.71 | 1 | 10 | 326.7082 | 447.0166 | 404.3539 | 326708.2083 | 447016.584 | 2.7021e-06 | 16 | 404353.9486
31 | 80 | CONCLUIDO | 3.6287 | 27.56 | 24.43 | 58.63 | 0.91 | 25 | 170.26 | 50.28 | 8.75 | 23 | 31.23 | 21232.69 | 291.97 | 452.65 | 85.14 | 57.64 | 11580.96 | 0.68 | 0.87 | 6.84 | 0.7 | 1 | 10 | 326.0257 | 446.0827 | 403.5092 | 326025.6584 | 446082.6891 | 2.7063e-06 | 16 | 403509.1833
32 | 80 | CONCLUIDO | 3.6337 | 27.52 | 24.39 | 58.54 | 0.94 | 25 | 170.62 | 50.28 | 9 | 23 | 31.34 | 21277.6 | 291.05 | 452.61 | 84 | 57.64 | 11015.13 | 0.69 | 0.87 | 6.83 | 0.67 | 1 | 10 | 325.0819 | 444.7914 | 402.3412 | 325081.92 | 444791.4245 | 2.71e-06 | 16 | 402341.1553
33 | 80 | CONCLUIDO | 3.6392 | 27.48 | 24.38 | 60.95 | 0.96 | 24 | 170.99 | 50.28 | 9.25 | 22 | 31.46 | 21322.55 | 290.95 | 452.59 | 83.76 | 57.64 | 10899.9 | 0.69 | 0.87 | 6.83 | 0.66 | 1 | 10 | 324.6822 | 444.2446 | 401.8465 | 324682.2339 | 444244.5564 | 2.7141e-06 | 16 | 401846.4794
34 | 80 | CONCLUIDO | 3.649 | 27.4 | 24.34 | 63.49 | 0.98 | 23 | 171.35 | 50.28 | 9.5 | 21 | 31.57 | 21367.54 | 289.86 | 452.64 | 82.58 | 57.64 | 10312.76 | 0.7 | 0.87 | 6.82 | 0.61 | 1 | 10 | 323.3496 | 442.4212 | 400.1971 | 323349.6076 | 442421.1983 | 2.7214e-06 | 16 | 400197.1401
35 | 80 | CONCLUIDO | 3.6475 | 27.42 | 24.35 | 63.52 | 1.01 | 23 | 171.72 | 50.28 | 9.75 | 21 | 31.69 | 21412.57 | 289.54 | 452.59 | 82.45 | 57.64 | 10247.2 | 0.7 | 0.87 | 6.84 | 0.62 | 1 | 10 | 323.2336 | 442.2625 | 400.0536 | 323233.6314 | 442262.5145 | 2.7203e-06 | 16 | 400053.6008
36 | 80 | CONCLUIDO | 3.6575 | 27.34 | 24.31 | 66.29 | 1.03 | 22 | 172.08 | 50.28 | 10 | 20 | 31.8 | 21457.64 | 288.83 | 452.57 | 81.47 | 57.64 | 9761.5 | 0.71 | 0.87 | 6.83 | 0.58 | 1 | 10 | 322.1476 | 440.7766 | 398.7095 | 322147.6279 | 440776.5967 | 2.7278e-06 | 16 | 398709.4969
37 | 80 | CONCLUIDO | 3.6551 | 27.36 | 24.33 | 66.34 | 1.05 | 22 | 172.45 | 50.28 | 10.25 | 20 | 31.92 | 21502.75 | 288.6 | 452.58 | 81.94 | 57.64 | 10000.11 | 0.7 | 0.87 | 6.83 | 0.6 | 1 | 10 | 322.1517 | 440.7822 | 398.7145 | 322151.7 | 440782.1683 | 2.726e-06 | 16 | 398714.5368
38 | 80 | CONCLUIDO | 3.6628 | 27.3 | 24.3 | 69.43 | 1.08 | 21 | 172.82 | 50.28 | 10.5 | 19 | 32.04 | 21547.89 | 288.16 | 452.67 | 80.93 | 57.64 | 9497.32 | 0.71 | 0.87 | 6.83 | 0.58 | 1 | 10 | 321.3901 | 439.7401 | 397.7719 | 321390.104 | 439740.119 | 2.7317e-06 | 16 | 397771.9392
39 | 80 | CONCLUIDO | 3.6625 | 27.3 | 24.3 | 69.44 | 1.1 | 21 | 173.18 | 50.28 | 10.75 | 19 | 32.15 | 21593.08 | 287.66 | 452.64 | 81.15 | 57.64 | 9609.46 | 0.71 | 0.87 | 6.83 | 0.58 | 1 | 10 | 321.0772 | 439.312 | 397.3847 | 321077.2038 | 439311.9951 | 2.7315e-06 | 16 | 397384.6749
40 | 80 | CONCLUIDO | 3.6711 | 27.24 | 24.27 | 72.81 | 1.12 | 20 | 173.55 | 50.28 | 11 | 18 | 32.27 | 21638.31 | 287.08 | 452.61 | 80.31 | 57.64 | 9190.89 | 0.72 | 0.87 | 6.82 | 0.55 | 1 | 10 | 320.1757 | 438.0785 | 396.2689 | 320175.6725 | 438078.4803 | 2.7379e-06 | 16 | 396268.885
41 | 80 | CONCLUIDO | 3.6728 | 27.23 | 24.26 | 72.78 | 1.15 | 20 | 173.92 | 50.28 | 11.25 | 18 | 32.39 | 21683.57 | 286.06 | 452.63 | 79.54 | 57.64 | 8808.04 | 0.72 | 0.87 | 6.83 | 0.53 | 1 | 10 | 319.3983 | 437.0148 | 395.3067 | 319398.2876 | 437014.8279 | 2.7392e-06 | 16 | 395306.7461
42 | 80 | CONCLUIDO | 3.678 | 27.19 | 24.25 | 76.59 | 1.17 | 19 | 174.28 | 50.28 | 11.5 | 17 | 32.5 | 21728.87 | 285.69 | 452.56 | 79.59 | 57.64 | 8837.36 | 0.72 | 0.87 | 6.83 | 0.53 | 1 | 10 | 318.8508 | 436.2658 | 394.6292 | 318850.8207 | 436265.7596 | 2.7431e-06 | 16 | 394629.1678
43 | 80 | CONCLUIDO | 3.6784 | 27.19 | 24.25 | 76.58 | 1.19 | 19 | 174.65 | 50.28 | 11.75 | 17 | 32.62 | 21774.22 | 285.62 | 452.64 | 79.31 | 57.64 | 8699.79 | 0.73 | 0.87 | 6.83 | 0.52 | 1 | 10 | 318.7821 | 436.1718 | 394.5441 | 318782.1153 | 436171.7539 | 2.7434e-06 | 16 | 394544.1338
44 | 80 | CONCLUIDO | 3.6893 | 27.11 | 24.2 | 80.67 | 1.22 | 18 | 175.02 | 50.28 | 12 | 16 | 32.74 | 21819.6 | 284.33 | 452.65 | 77.97 | 57.64 | 8031.86 | 0.74 | 0.88 | 6.82 | 0.48 | 1 | 10 | 317.2779 | 434.1137 | 392.6825 | 317277.938 | 434113.6721 | 2.7515e-06 | 16 | 392682.4725
45 | 80 | CONCLUIDO | 3.6868 | 27.12 | 24.22 | 80.73 | 1.24 | 18 | 175.39 | 50.28 | 12.25 | 16 | 32.86 | 21865.03 | 284.84 | 452.6 | 78.5 | 57.64 | 8296.54 | 0.73 | 0.88 | 6.82 | 0.49 | 1 | 10 | 317.7699 | 434.7868 | 393.2913 | 317769.8807 | 434786.7698 | 2.7496e-06 | 16 | 393291.3307
46 | 80 | CONCLUIDO | 3.6886 | 27.11 | 24.21 | 80.69 | 1.26 | 18 | 175.76 | 50.28 | 12.5 | 16 | 32.98 | 21910.49 | 284 | 452.63 | 77.79 | 57.64 | 7944.76 | 0.74 | 0.88 | 6.83 | 0.48 | 1 | 10 | 317.1093 | 433.883 | 392.4738 | 317109.3374 | 433882.9852 | 2.751e-06 | 16 | 392473.8021
47 | 80 | CONCLUIDO | 3.6985 | 27.04 | 24.17 | 85.29 | 1.28 | 17 | 176.12 | 50.28 | 12.75 | 15 | 33.09 | 21956 | 282.77 | 452.56 | 76.75 | 57.64 | 7430.11 | 0.75 | 0.88 | 6.82 | 0.44 | 1 | 10 | 315.7175 | 431.9786 | 390.7511 | 315717.4675 | 431978.5675 | 2.7584e-06 | 16 | 390751.1393
48 | 80 | CONCLUIDO | 3.6983 | 27.04 | 24.17 | 85.3 | 1.31 | 17 | 176.49 | 50.28 | 13 | 15 | 33.21 | 22001.54 | 283.1 | 452.63 | 76.8 | 57.64 | 7454.67 | 0.75 | 0.88 | 6.82 | 0.44 | 1 | 10 | 315.9444 | 432.2891 | 391.032 | 315944.3927 | 432289.0566 | 2.7582e-06 | 16 | 391031.9958
49 | 80 | CONCLUIDO | 3.6949 | 27.06 | 24.19 | 85.38 | 1.33 | 17 | 176.86 | 50.28 | 13.25 | 15 | 33.33 | 22047.13 | 282.99 | 452.58 | 77.61 | 57.64 | 7858.91 | 0.74 | 0.88 | 6.82 | 0.47 | 1 | 10 | 316.0786 | 432.4727 | 391.1981 | 316078.5991 | 432472.6837 | 2.7557e-06 | 16 | 391198.0977
50 | 80 | CONCLUIDO | 3.7034 | 27 | 24.16 | 90.61 | 1.35 | 16 | 177.23 | 50.28 | 13.5 | 14 | 33.45 | 22092.76 | 282.13 | 452.57 | 76.64 | 57.64 | 7376.6 | 0.75 | 0.88 | 6.82 | 0.44 | 1 | 10 | 315.0192 | 431.0232 | 389.887 | 315019.2301 | 431023.2083 | 2.762e-06 | 16 | 389886.9583
51 | 80 | CONCLUIDO | 3.7052 | 26.99 | 24.15 | 90.56 | 1.37 | 16 | 177.6 | 50.28 | 13.75 | 14 | 33.57 | 22138.42 | 281.81 | 452.56 | 76.2 | 57.64 | 7158.07 | 0.76 | 0.88 | 6.82 | 0.42 | 1 | 10 | 314.7024 | 430.5897 | 389.4949 | 314702.4235 | 430589.7396 | 2.7634e-06 | 16 | 389494.8591
52 | 80 | CONCLUIDO | 3.7033 | 27 | 24.16 | 90.61 | 1.4 | 16 | 177.97 | 50.28 | 14 | 14 | 33.69 | 22184.13 | 281.71 | 452.57 | 76.55 | 57.64 | 7331.12 | 0.75 | 0.88 | 6.82 | 0.44 | 1 | 10 | 314.7505 | 430.6555 | 389.5543 | 314750.4536 | 430655.4564 | 2.7619e-06 | 16 | 389554.304
53 | 80 | CONCLUIDO | 3.704 | 27 | 24.16 | 90.59 | 1.42 | 16 | 178.34 | 50.28 | 14.25 | 14 | 33.82 | 22229.88 | 280.97 | 452.65 | 76.57 | 57.64 | 7343.99 | 0.75 | 0.88 | 6.82 | 0.43 | 1 | 10 | 314.2286 | 429.9414 | 388.9084 | 314228.6081 | 429941.4444 | 2.7625e-06 | 16 | 388908.4364
54 | 80 | CONCLUIDO | 3.7133 | 26.93 | 24.12 | 96.49 | 1.44 | 15 | 178.72 | 50.28 | 14.5 | 13 | 33.94 | 22275.67 | 280.18 | 452.61 | 75.18 | 57.64 | 6651.61 | 0.77 | 0.88 | 6.82 | 0.4 | 1 | 10 | 313.1695 | 428.4923 | 387.5976 | 313169.5101 | 428492.3398 | 2.7694e-06 | 16 | 387597.6323
55 | 80 | CONCLUIDO | 3.7133 | 26.93 | 24.12 | 96.49 | 1.46 | 15 | 179.09 | 50.28 | 14.75 | 13 | 34.06 | 22321.5 | 279.79 | 452.59 | 75.28 | 57.64 | 6701.47 | 0.77 | 0.88 | 6.82 | 0.4 | 1 | 10 | 312.9155 | 428.1448 | 387.2832 | 312915.4846 | 428144.7709 | 2.7694e-06 | 16 | 387283.2349
56 | 80 | CONCLUIDO | 3.7131 | 26.93 | 24.12 | 96.49 | 1.48 | 15 | 179.46 | 50.28 | 15 | 13 | 34.18 | 22367.38 | 279.55 | 452.61 | 75.49 | 57.64 | 6810.07 | 0.76 | 0.88 | 6.81 | 0.4 | 1 | 10 | 312.7701 | 427.9458 | 387.1033 | 312770.0664 | 427945.8033 | 2.7692e-06 | 16 | 387103.2565
57 | 80 | CONCLUIDO | 3.7136 | 26.93 | 24.12 | 96.48 | 1.5 | 15 | 179.83 | 50.28 | 15.25 | 13 | 34.3 | 22413.29 | 278.86 | 452.57 | 75.24 | 57.64 | 6684.94 | 0.77 | 0.88 | 6.82 | 0.4 | 1 | 10 | 312.2934 | 427.2936 | 386.5133 | 312293.4123 | 427293.6242 | 2.7696e-06 | 16 | 386513.3204
58 | 80 | CONCLUIDO | 3.7193 | 26.89 | 24.11 | 103.33 | 1.53 | 14 | 180.2 | 50.28 | 15.5 | 12 | 34.43 | 22459.24 | 279.13 | 452.65 | 74.92 | 57.64 | 6529.58 | 0.77 | 0.88 | 6.82 | 0.39 | 1 | 10 | 312.151 | 427.0988 | 386.3371 | 312150.9931 | 427098.7599 | 2.7739e-06 | 16 | 386337.0537
59 | 80 | CONCLUIDO | 3.7224 | 26.86 | 24.09 | 103.24 | 1.55 | 14 | 180.58 | 50.28 | 15.75 | 12 | 34.55 | 22505.24 | 278.66 | 452.56 | 74.26 | 57.64 | 6200.4 | 0.78 | 0.88 | 6.82 | 0.36 | 1 | 10 | 311.6607 | 426.4279 | 385.7302 | 311660.653 | 426427.855 | 2.7762e-06 | 16 | 385730.179
60 | 80 | CONCLUIDO | 3.7219 | 26.87 | 24.09 | 103.25 | 1.57 | 14 | 180.95 | 50.28 | 16 | 12 | 34.67 | 22551.28 | 277.61 | 452.58 | 74.28 | 57.64 | 6209.46 | 0.78 | 0.88 | 6.82 | 0.37 | 1 | 10 | 311.0054 | 425.5313 | 384.9192 | 311005.3694 | 425531.267 | 2.7758e-06 | 16 | 384919.1601
61 | 80 | CONCLUIDO | 3.7196 | 26.88 | 24.11 | 103.32 | 1.59 | 14 | 181.32 | 50.28 | 16.25 | 12 | 34.79 | 22597.36 | 276.81 | 452.58 | 74.59 | 57.64 | 6362.86 | 0.77 | 0.88 | 6.83 | 0.38 | 1 | 10 | 310.6261 | 425.0124 | 384.4498 | 310626.1465 | 425012.3975 | 2.7741e-06 | 16 | 384449.8108
62 | 80 | CONCLUIDO | 3.7275 | 26.83 | 24.08 | 111.16 | 1.61 | 13 | 181.7 | 50.28 | 16.5 | 11 | 34.92 | 22643.61 | 275.98 | 452.59 | 74.06 | 57.64 | 6104.43 | 0.78 | 0.88 | 6.82 | 0.36 | 1 | 10 | 309.6378 | 423.6601 | 383.2265 | 309637.7721 | 423660.06 | 2.78e-06 | 16 | 383226.5385
63 | 80 | CONCLUIDO | 3.7284 | 26.82 | 24.08 | 111.13 | 1.63 | 13 | 182.07 | 50.28 | 16.75 | 11 | 35.04 | 22689.77 | 276.49 | 452.57 | 73.76 | 57.64 | 5954.22 | 0.78 | 0.88 | 6.82 | 0.35 | 1 | 10 | 309.9205 | 424.0469 | 383.5765 | 309920.4955 | 424046.8947 | 2.7807e-06 | 16 | 383576.4542
64 | 80 | CONCLUIDO | 3.731 | 26.8 | 24.06 | 111.04 | 1.65 | 13 | 182.45 | 50.28 | 17 | 11 | 35.17 | 22735.98 | 276.81 | 452.61 | 73.24 | 57.64 | 5693.24 | 0.79 | 0.88 | 6.82 | 0.34 | 1 | 10 | 309.972 | 424.1174 | 383.6402 | 309972.014 | 424117.3845 | 2.7826e-06 | 16 | 383640.2166
65 | 80 | CONCLUIDO | 3.7295 | 26.81 | 24.07 | 111.09 | 1.67 | 13 | 182.82 | 50.28 | 17.25 | 11 | 35.29 | 22782.23 | 276.71 | 452.59 | 73.67 | 57.64 | 5908.8 | 0.78 | 0.88 | 6.81 | 0.35 | 1 | 10 | 309.9959 | 424.15 | 383.6698 | 309995.8812 | 424150.0407 | 2.7815e-06 | 16 | 383669.7561
66 | 80 | CONCLUIDO | 3.731 | 26.8 | 24.06 | 111.04 | 1.69 | 13 | 183.2 | 50.28 | 17.5 | 11 | 35.42 | 22828.53 | 275.45 | 452.56 | 73.26 | 57.64 | 5704.59 | 0.79 | 0.88 | 6.81 | 0.34 | 1 | 10 | 309.0904 | 422.9111 | 382.5491 | 309090.3839 | 422911.0994 | 2.7826e-06 | 16 | 382549.0576
67 | 80 | CONCLUIDO | 3.729 | 26.82 | 24.07 | 111.11 | 1.72 | 13 | 183.57 | 50.28 | 17.75 | 11 | 35.54 | 22874.86 | 274.39 | 452.55 | 73.66 | 57.64 | 5904.72 | 0.78 | 0.88 | 6.82 | 0.35 | 1 | 10 | 308.5179 | 422.1278 | 381.8405 | 308517.8936 | 422127.7929 | 2.7811e-06 | 16 | 381840.5088
68 | 80 | CONCLUIDO | 3.7401 | 26.74 | 24.03 | 120.13 | 1.74 | 12 | 183.95 | 50.28 | 18 | 10 | 35.67 | 22921.24 | 273.53 | 452.58 | 72.05 | 57.64 | 5102.97 | 0.8 | 0.88 | 6.82 | 0.3 | 1 | 10 | 307.3399 | 420.516 | 380.3826 | 307339.9203 | 420516.0379 | 2.7894e-06 | 16 | 380382.5774
69 | 80 | CONCLUIDO | 3.7401 | 26.74 | 24.03 | 120.13 | 1.76 | 12 | 184.33 | 50.28 | 18.25 | 10 | 35.8 | 22967.66 | 273.9 | 452.59 | 72.09 | 57.64 | 5121.61 | 0.8 | 0.88 | 6.81 | 0.3 | 1 | 10 | 307.5792 | 420.8434 | 380.6787 | 307579.192 | 420843.4199 | 2.7894e-06 | 16 | 380678.7146
70 | 80 | CONCLUIDO | 3.7395 | 26.74 | 24.03 | 120.15 | 1.78 | 12 | 184.7 | 50.28 | 18.5 | 10 | 35.92 | 23014.13 | 274.05 | 452.58 | 72.39 | 57.64 | 5274.91 | 0.8 | 0.88 | 6.81 | 0.31 | 1 | 10 | 307.7079 | 421.0195 | 380.838 | 307707.863 | 421019.4732 | 2.7889e-06 | 16 | 380837.9656
71 | 80 | CONCLUIDO | 3.7394 | 26.74 | 24.03 | 120.16 | 1.8 | 12 | 185.08 | 50.28 | 18.75 | 10 | 36.05 | 23060.64 | 273.84 | 452.55 | 72.35 | 57.64 | 5253.07 | 0.8 | 0.88 | 6.81 | 0.31 | 1 | 10 | 307.5773 | 420.8409 | 380.6764 | 307577.3139 | 420840.8502 | 2.7889e-06 | 16 | 380676.3901
72 | 80 | CONCLUIDO | 3.7388 | 26.75 | 24.04 | 120.18 | 1.82 | 12 | 185.46 | 50.28 | 19 | 10 | 36.18 | 23107.19 | 273.05 | 452.55 | 72.64 | 57.64 | 5396.23 | 0.79 | 0.88 | 6.81 | 0.31 | 1 | 10 | 307.1063 | 420.1964 | 380.0934 | 307106.308 | 420196.3992 | 2.7884e-06 | 16 | 380093.4446
73 | 80 | CONCLUIDO | 3.7387 | 26.75 | 24.04 | 120.18 | 1.84 | 12 | 185.84 | 50.28 | 19.25 | 10 | 36.31 | 23153.78 | 271.79 | 452.58 | 72.54 | 57.64 | 5348.06 | 0.79 | 0.88 | 6.81 | 0.31 | 1 | 10 | 306.2964 | 419.0883 | 379.0911 | 306296.45 | 419088.3157 | 2.7883e-06 | 16 | 379091.1151
74 | 80 | CONCLUIDO | 3.748 | 26.68 | 24 | 130.92 | 1.86 | 11 | 186.21 | 50.28 | 19.5 | 9 | 36.43 | 23200.42 | 270.94 | 452.55 | 71.42 | 57.64 | 4794.91 | 0.81 | 0.88 | 6.81 | 0.28 | 1 | 10 | 305.2281 | 417.6266 | 377.7689 | 305228.1206 | 417626.5804 | 2.7953e-06 | 16 | 377768.8857
75 | 80 | CONCLUIDO | 3.7476 | 26.68 | 24 | 130.94 | 1.88 | 11 | 186.59 | 50.28 | 19.75 | 9 | 36.56 | 23247.1 | 271.23 | 452.61 | 71.43 | 57.64 | 4799.34 | 0.81 | 0.88 | 6.81 | 0.28 | 1 | 10 | 305.4361 | 417.9111 | 378.0263 | 305436.0883 | 417911.1309 | 2.795e-06 | 16 | 378026.2791
76 | 80 | CONCLUIDO | 3.7472 | 26.69 | 24.01 | 130.95 | 1.9 | 11 | 186.97 | 50.28 | 20 | 9 | 36.69 | 23293.82 | 271.35 | 452.57 | 71.51 | 57.64 | 4840.11 | 0.81 | 0.88 | 6.81 | 0.28 | 1 | 10 | 305.5427 | 418.0571 | 378.1583 | 305542.7442 | 418057.0622 | 2.7947e-06 | 16 | 378158.2829
77 | 80 | CONCLUIDO | 3.7476 | 26.68 | 24 | 130.94 | 1.92 | 11 | 187.35 | 50.28 | 20.25 | 9 | 36.82 | 23340.59 | 271.06 | 452.58 | 71.51 | 57.64 | 4838.8 | 0.81 | 0.88 | 6.81 | 0.28 | 1 | 10 | 305.3264 | 417.761 | 377.8905 | 305326.3727 | 417761.0131 | 2.795e-06 | 16 | 377890.4884
78 | 80 | CONCLUIDO | 3.7461 | 26.69 | 24.02 | 130.99 | 1.94 | 11 | 187.73 | 50.28 | 20.5 | 9 | 36.95 | 23387.4 | 270.73 | 452.57 | 71.77 | 57.64 | 4969.11 | 0.8 | 0.88 | 6.81 | 0.29 | 1 | 10 | 305.2081 | 417.5993 | 377.7442 | 305208.1494 | 417599.2548 | 2.7939e-06 | 16 | 377744.168
79 | 80 | CONCLUIDO | 3.7485 | 26.68 | 24 | 130.9 | 1.96 | 11 | 188.11 | 50.28 | 20.75 | 9 | 37.08 | 23434.26 | 270.23 | 452.55 | 71.08 | 57.64 | 4623.8 | 0.81 | 0.88 | 6.82 | 0.27 | 1 | 10 | 304.744 | 416.9642 | 377.1697 | 304744.0057 | 416964.193 | 2.7956e-06 | 16 | 377169.7157
80 | 80 | CONCLUIDO | 3.7464 | 26.69 | 24.01 | 130.98 | 1.98 | 11 | 188.49 | 50.28 | 21 | 9 | 37.21 | 23481.16 | 269.81 | 452.58 | 71.71 | 57.64 | 4937.15 | 0.8 | 0.88 | 6.81 | 0.29 | 1 | 10 | 304.5902 | 416.7538 | 376.9794 | 304590.2235 | 416753.7813 | 2.7941e-06 | 16 | 376979.3854
81 | 80 | CONCLUIDO | 3.7455 | 26.7 | 24.02 | 131.02 | 2 | 11 | 188.87 | 50.28 | 21.25 | 9 | 37.34 | 23528.1 | 268.55 | 452.57 | 71.84 | 57.64 | 5000.62 | 0.8 | 0.88 | 6.82 | 0.3 | 1 | 10 | 303.8316 | 415.7159 | 376.0405 | 303831.6421 | 415715.8569 | 2.7934e-06 | 16 | 376040.519
82 | 80 | CONCLUIDO | 3.7544 | 26.64 | 23.99 | 143.93 | 2.02 | 10 | 189.25 | 50.28 | 21.5 | 8 | 37.47 | 23575.09 | 268.11 | 452.62 | 70.99 | 57.64 | 4581.88 | 0.81 | 0.88 | 6.81 | 0.26 | 1 | 10 | 303.0643 | 414.666 | 375.0909 | 303064.3428 | 414666.0041 | 2.8e-06 | 16 | 375090.8627
83 | 80 | CONCLUIDO | 3.7569 | 26.62 | 23.97 | 143.83 | 2.04 | 10 | 189.63 | 50.28 | 21.75 | 8 | 37.6 | 23622.13 | 268.04 | 452.59 | 70.31 | 57.64 | 4241.91 | 0.82 | 0.88 | 6.81 | 0.25 | 1 | 10 | 302.8743 | 414.406 | 374.8557 | 302874.3045 | 414405.9853 | 2.8019e-06 | 16 | 374855.6597
84 | 80 | CONCLUIDO | 3.7545 | 26.64 | 23.99 | 143.93 | 2.05 | 10 | 190.01 | 50.28 | 22 | 8 | 37.74 | 23669.2 | 268.12 | 452.6 | 70.92 | 57.64 | 4548.89 | 0.81 | 0.88 | 6.81 | 0.26 | 1 | 10 | 303.0657 | 414.6678 | 375.0925 | 303065.6506 | 414667.7935 | 2.8001e-06 | 16 | 375092.4812
85 | 80 | CONCLUIDO | 3.7549 | 26.63 | 23.98 | 143.91 | 2.07 | 10 | 190.4 | 50.28 | 22.25 | 8 | 37.87 | 23716.33 | 268.07 | 452.56 | 70.81 | 57.64 | 4492.92 | 0.81 | 0.88 | 6.81 | 0.26 | 1 | 10 | 303.0046 | 414.5842 | 375.0169 | 303004.5551 | 414584.1999 | 2.8004e-06 | 16 | 375016.8657
86 | 80 | CONCLUIDO | 3.7562 | 26.62 | 23.98 | 143.85 | 2.09 | 10 | 190.78 | 50.28 | 22.5 | 8 | 38 | 23763.49 | 267.67 | 452.57 | 70.57 | 57.64 | 4374.34 | 0.82 | 0.88 | 6.81 | 0.25 | 1 | 10 | 302.6803 | 414.1405 | 374.6155 | 302680.2976 | 414140.5365 | 2.8014e-06 | 16 | 374615.5449
87 | 80 | CONCLUIDO | 3.755 | 26.63 | 23.98 | 143.91 | 2.11 | 10 | 191.16 | 50.28 | 22.75 | 8 | 38.13 | 23810.71 | 267.43 | 452.55 | 70.85 | 57.64 | 4514.07 | 0.81 | 0.88 | 6.81 | 0.26 | 1 | 10 | 302.5872 | 414.0131 | 374.5003 | 302587.1901 | 414013.1428 | 2.8005e-06 | 16 | 374500.3095
88 | 80 | CONCLUIDO | 3.7555 | 26.63 | 23.98 | 143.89 | 2.13 | 10 | 191.55 | 50.28 | 23 | 8 | 38.27 | 23857.96 | 266.29 | 452.55 | 70.61 | 57.64 | 4391.53 | 0.82 | 0.88 | 6.81 | 0.26 | 1 | 10 | 301.8274 | 412.9736 | 373.5599 | 301827.3971 | 412973.5603 | 2.8009e-06 | 16 | 373559.9433
89 | 80 | CONCLUIDO | 3.7556 | 26.63 | 23.98 | 143.88 | 2.15 | 10 | 191.93 | 50.28 | 23.25 | 8 | 38.4 | 23905.27 | 264.9 | 452.55 | 70.6 | 57.64 | 4390.07 | 0.82 | 0.88 | 6.81 | 0.26 | 1 | 10 | 300.9271 | 411.7418 | 372.4457 | 300927.1218 | 411741.764 | 2.8009e-06 | 16 | 372445.7079
90 | 80 | CONCLUIDO | 3.7558 | 26.63 | 23.98 | 143.87 | 2.17 | 10 | 192.31 | 50.28 | 23.5 | 8 | 38.53 | 23952.62 | 263.53 | 452.58 | 70.67 | 57.64 | 4423.84 | 0.82 | 0.88 | 6.81 | 0.25 | 1 | 10 | 300.0347 | 410.5207 | 371.3412 | 300034.7224 | 410520.7437 | 2.8011e-06 | 16 | 371341.2201
91 | 80 | CONCLUIDO | 3.7639 | 26.57 | 23.95 | 159.69 | 2.19 | 9 | 192.7 | 50.28 | 23.75 | 7 | 38.67 | 24000.01 | 263.56 | 452.55 | 69.81 | 57.64 | 3999.57 | 0.83 | 0.89 | 6.81 | 0.23 | 1 | 10 | 299.6207 | 409.9542 | 370.8288 | 299620.683 | 409954.2368 | 2.8071e-06 | 16 | 370828.7798
92 | 80 | CONCLUIDO | 3.7643 | 26.57 | 23.95 | 159.67 | 2.21 | 9 | 193.08 | 50.28 | 24 | 7 | 38.8 | 24047.45 | 263.54 | 452.56 | 69.69 | 57.64 | 3937.46 | 0.83 | 0.89 | 6.81 | 0.23 | 1 | 10 | 299.5877 | 409.9091 | 370.788 | 299587.7149 | 409909.1285 | 2.8074e-06 | 16 | 370787.9766
93 | 80 | CONCLUIDO | 3.7639 | 26.57 | 23.95 | 159.69 | 2.22 | 9 | 193.47 | 50.28 | 24.25 | 7 | 38.94 | 24094.93 | 264.22 | 452.56 | 69.78 | 57.64 | 3982.55 | 0.83 | 0.89 | 6.81 | 0.23 | 1 | 10 | 300.0448 | 410.5345 | 371.3537 | 300044.793 | 410534.5229 | 2.8071e-06 | 16 | 371353.6842
94 | 80 | CONCLUIDO | 3.7651 | 26.56 | 23.95 | 159.64 | 2.24 | 9 | 193.85 | 50.28 | 24.5 | 7 | 39.07 | 24142.46 | 264.62 | 452.58 | 69.63 | 57.64 | 3908 | 0.83 | 0.89 | 6.81 | 0.22 | 1 | 10 | 300.2413 | 410.8034 | 371.5969 | 300241.2725 | 410803.3547 | 2.808e-06 | 16 | 371596.8591
95 | 80 | CONCLUIDO | 3.7652 | 26.56 | 23.94 | 159.63 | 2.26 | 9 | 194.24 | 50.28 | 24.75 | 7 | 39.21 | 24190.04 | 264.34 | 452.57 | 69.5 | 57.64 | 3842.7 | 0.83 | 0.89 | 6.81 | 0.22 | 1 | 10 | 300.048 | 410.539 | 371.3577 | 300048.0333 | 410538.9563 | 2.8081e-06 | 16 | 371357.6945
96 | 80 | CONCLUIDO | 3.7636 | 26.57 | 23.96 | 159.7 | 2.28 | 9 | 194.62 | 50.28 | 25 | 7 | 39.34 | 24237.67 | 264.17 | 452.6 | 69.99 | 57.64 | 4086.98 | 0.82 | 0.89 | 6.81 | 0.23 | 1 | 10 | 300.0361 | 410.5227 | 371.343 | 300036.1204 | 410522.6566 | 2.8069e-06 | 16 | 371342.9504
97 | 80 | CONCLUIDO | 3.7638 | 26.57 | 23.95 | 159.7 | 2.3 | 9 | 195.01 | 50.28 | 25.25 | 7 | 39.48 | 24285.33 | 263.94 | 452.57 | 69.92 | 57.64 | 4053.41 | 0.82 | 0.89 | 6.81 | 0.23 | 1 | 10 | 299.8699 | 410.2952 | 371.1372 | 299869.9041 | 410295.2321 | 2.8071e-06 | 16 | 371137.231
98 | 80 | CONCLUIDO | 3.7641 | 26.57 | 23.95 | 159.68 | 2.32 | 9 | 195.4 | 50.28 | 25.5 | 7 | 39.62 | 24333.05 | 263.24 | 452.59 | 69.74 | 57.64 | 3963.04 | 0.83 | 0.89 | 6.81 | 0.23 | 1 | 10 | 299.405 | 409.6591 | 370.5618 | 299405.0055 | 409659.1373 | 2.8073e-06 | 16 | 370561.8442
99 | 80 | CONCLUIDO | 3.7632 | 26.57 | 23.96 | 159.72 | 2.33 | 9 | 195.78 | 50.28 | 25.75 | 7 | 39.75 | 24380.81 | 262.11 | 452.6 | 69.91 | 57.64 | 4046.49 | 0.82 | 0.88 | 6.81 | 0.23 | 1 | 10 | 298.7323 | 408.7387 | 369.7293 | 298732.3043 | 408738.7179 | 2.8066e-06 | 16 | 369729.2684
100 | 80 | CONCLUIDO | 3.7635 | 26.57 | 23.96 | 159.71 | 2.35 | 9 | 196.17 | 50.28 | 26 | 7 | 39.89 | 24428.62 | 261.76 | 452.61 | 69.99 | 57.64 | 4086.43 | 0.82 | 0.89 | 6.81 | 0.23 | 1 | 10 | 298.4924 | 408.4104 | 369.4323 | 298492.353 | 408410.406 | 2.8068e-06 | 16 | 369432.29
101 | 80 | CONCLUIDO | 3.7624 | 26.58 | 23.96 | 159.76 | 2.37 | 9 | 196.56 | 50.28 | 26.25 | 7 | 40.03 | 24476.48 | 261.27 | 452.6 | 70.14 | 57.64 | 4165.13 | 0.82 | 0.88 | 6.81 | 0.24 | 1 | 10 | 298.2324 | 408.0547 | 369.1105 | 298232.3792 | 408054.6984 | 2.806e-06 | 16 | 369110.5307
102 | 80 | CONCLUIDO | 3.7631 | 26.57 | 23.96 | 159.73 | 2.39 | 9 | 196.95 | 50.28 | 26.5 | 7 | 40.17 | 24524.38 | 260.28 | 452.57 | 70 | 57.64 | 4093.33 | 0.82 | 0.88 | 6.81 | 0.24 | 1 | 10 | 297.5611 | 407.1363 | 368.2797 | 297561.1202 | 407136.2521 | 2.8065e-06 | 16 | 368279.7396
103 | 80 | CONCLUIDO | 3.7728 | 26.51 | 23.92 | 179.43 | 2.41 | 8 | 197.34 | 50.28 | 26.75 | 6 | 40.31 | 24572.33 | 259.46 | 452.59 | 68.75 | 57.64 | 3471.44 | 0.84 | 0.89 | 6.81 | 0.2 | 1 | 10 | 296.5207 | 405.7127 | 366.9921 | 296520.7244 | 405712.7367 | 2.8138e-06 | 16 | 366992.0826
104 | 80 | CONCLUIDO | 3.7734 | 26.5 | 23.92 | 179.39 | 2.42 | 8 | 197.73 | 50.28 | 27 | 6 | 40.45 | 24620.33 | 259.55 | 452.56 | 68.75 | 57.64 | 3474.95 | 0.84 | 0.89 | 6.81 | 0.2 | 1 | 10 | 296.5488 | 405.7512 | 367.0268 | 296548.8014 | 405751.1528 | 2.8142e-06 | 16 | 367026.8323
105 | 80 | CONCLUIDO | 3.7746 | 26.49 | 23.91 | 179.33 | 2.44 | 8 | 198.12 | 50.28 | 27.25 | 6 | 40.59 | 24668.37 | 259.47 | 452.57 | 68.41 | 57.64 | 3302.34 | 0.84 | 0.89 | 6.81 | 0.19 | 1 | 10 | 296.43 | 405.5886 | 366.8798 | 296430.018 | 405588.6282 | 2.8151e-06 | 16 | 366879.8187
106 | 80 | CONCLUIDO | 3.7727 | 26.51 | 23.92 | 179.43 | 2.46 | 8 | 198.51 | 50.28 | 27.5 | 6 | 40.73 | 24716.47 | 259.66 | 452.55 | 68.89 | 57.64 | 3541.72 | 0.84 | 0.89 | 6.81 | 0.2 | 1 | 10 | 296.6539 | 405.8949 | 367.1569 | 296653.8789 | 405894.9245 | 2.8137e-06 | 16 | 367156.8826
107 | 80 | CONCLUIDO | 3.7745 | 26.49 | 23.91 | 179.33 | 2.48 | 8 | 198.9 | 50.28 | 27.75 | 6 | 40.87 | 24764.61 | 259.2 | 452.56 | 68.41 | 57.64 | 3304.73 | 0.84 | 0.89 | 6.81 | 0.19 | 1 | 10 | 296.2619 | 405.3587 | 366.6718 | 296261.9369 | 405358.6522 | 2.815e-06 | 16 | 366671.7914
108 | 80 | CONCLUIDO | 3.7738 | 26.5 | 23.92 | 179.37 | 2.49 | 8 | 199.29 | 50.28 | 28 | 6 | 41.01 | 24812.8 | 259.12 | 452.56 | 68.58 | 57.64 | 3385.83 | 0.84 | 0.89 | 6.81 | 0.19 | 1 | 10 | 296.2535 | 405.3471 | 366.6613 | 296253.4708 | 405347.0685 | 2.8145e-06 | 16 | 366661.3132
109 | 80 | CONCLUIDO | 3.773 | 26.5 | 23.92 | 179.42 | 2.51 | 8 | 199.68 | 50.28 | 28.25 | 6 | 41.15 | 24861.03 | 259.04 | 452.55 | 68.83 | 57.64 | 3513.15 | 0.84 | 0.89 | 6.81 | 0.2 | 1 | 10 | 296.2416 | 405.3308 | 366.6466 | 296241.6159 | 405330.8481 | 2.8139e-06 | 16 | 366646.6409
110 | 80 | CONCLUIDO | 3.7727 | 26.51 | 23.92 | 179.43 | 2.53 | 8 | 200.07 | 50.28 | 28.5 | 6 | 41.29 | 24909.32 | 258.69 | 452.56 | 68.75 | 57.64 | 3470.65 | 0.84 | 0.89 | 6.81 | 0.2 | 1 | 10 | 296.032 | 405.0441 | 366.3872 | 296032.0195 | 405044.0691 | 2.8137e-06 | 16 | 366387.2317
111 | 80 | CONCLUIDO | 3.7729 | 26.5 | 23.92 | 179.42 | 2.55 | 8 | 200.46 | 50.28 | 28.75 | 6 | 41.43 | 24957.65 | 257.55 | 452.56 | 68.76 | 57.64 | 3477.06 | 0.84 | 0.89 | 6.81 | 0.2 | 1 | 10 | 295.2914 | 404.0307 | 365.4706 | 295291.3676 | 404030.6765 | 2.8138e-06 | 16 | 365470.5558
112 | 80 | CONCLUIDO | 3.7731 | 26.5 | 23.92 | 179.41 | 2.56 | 8 | 200.85 | 50.28 | 29 | 6 | 41.57 | 25006.03 | 256.64 | 452.55 | 68.83 | 57.64 | 3512.94 | 0.84 | 0.89 | 6.8 | 0.2 | 1 | 10 | 294.6982 | 403.2191 | 364.7365 | 294698.2298 | 403219.1192 | 2.814e-06 | 16 | 364736.4524
113 | 80 | CONCLUIDO | 3.7722 | 26.51 | 23.93 | 179.46 | 2.58 | 8 | 201.25 | 50.28 | 29.25 | 6 | 41.72 | 25054.46 | 255.67 | 452.55 | 68.98 | 57.64 | 3585.76 | 0.84 | 0.89 | 6.81 | 0.2 | 1 | 10 | 294.1286 | 402.4397 | 364.0314 | 294128.599 | 402439.7252 | 2.8133e-06 | 16 | 364031.4427
114 | 80 | CONCLUIDO | 3.7718 | 26.51 | 23.93 | 179.47 | 2.6 | 8 | 201.64 | 50.28 | 29.5 | 6 | 41.86 | 25102.94 | 254.41 | 452.57 | 69.08 | 57.64 | 3636.45 | 0.83 | 0.89 | 6.81 | 0.21 | 1 | 10 | 293.3401 | 401.3609 | 363.0556 | 293340.1253 | 401360.9007 | 2.813e-06 | 16 | 363055.5797
115 | 80 | CONCLUIDO | 3.7718 | 26.51 | 23.93 | 179.48 | 2.61 | 8 | 202.03 | 50.28 | 29.75 | 5 | 42 | 25151.46 | 252.28 | 452.61 | 69.12 | 57.64 | 3657.13 | 0.83 | 0.89 | 6.81 | 0.21 | 1 | 10 | 291.9743 | 399.4921 | 361.3651 | 291974.2733 | 399492.0817 | 2.813e-06 | 16 | 361365.1181
116 | 80 | CONCLUIDO | 3.779 | 26.46 | 23.91 | 204.96 | 2.63 | 7 | 202.43 | 50.28 | 30 | 4 | 42.15 | 25200.04 | 251.14 | 452.6 | 68.37 | 57.64 | 3289.84 | 0.84 | 0.89 | 6.81 | 0.19 | 1 | 10 | 290.8819 | 397.9975 | 360.0131 | 290881.9061 | 397997.4567 | 2.8184e-06 | 16 | 360013.138
117 | 80 | CONCLUIDO | 3.779 | 26.46 | 23.91 | 204.96 | 2.65 | 7 | 202.82 | 50.28 | 30.25 | 4 | 42.29 | 25248.79 | 251.86 | 452.59 | 68.43 | 57.64 | 3318.58 | 0.84 | 0.89 | 6.81 | 0.19 | 1 | 10 | 291.3427 | 398.628 | 360.5835 | 291342.7229 | 398627.9666 | 2.8184e-06 | 16 | 360583.4729
118 | 80 | CONCLUIDO | 3.7785 | 26.47 | 23.92 | 204.99 | 2.67 | 7 | 203.22 | 50.28 | 30.5 | 4 | 42.44 | 25297.46 | 252.62 | 452.61 | 68.5 | 57.64 | 3354.25 | 0.84 | 0.89 | 6.81 | 0.19 | 1 | 10 | 291.8615 | 399.3377 | 361.2255 | 291861.4639 | 399337.7309 | 2.818e-06 | 16 | 361225.4983
119 | 80 | CONCLUIDO | 3.7788 | 26.46 | 23.91 | 204.97 | 2.68 | 7 | 203.61 | 50.28 | 30.75 | 4 | 42.58 | 25346.19 | 252.79 | 452.62 | 68.41 | 57.64 | 3309.22 | 0.84 | 0.89 | 6.81 | 0.19 | 1 | 10 | 291.9476 | 399.4555 | 361.3321 | 291947.5582 | 399455.5289 | 2.8182e-06 | 16 | 361332.0538
120 | 80 | CONCLUIDO | 3.779 | 26.46 | 23.91 | 204.96 | 2.7 | 7 | 204.01 | 50.28 | 31 | 4 | 42.73 | 25394.96 | 253.23 | 452.59 | 68.45 | 57.64 | 3326.14 | 0.84 | 0.89 | 6.81 | 0.19 | 1 | 10 | 292.2196 | 399.8277 | 361.6687 | 292219.5549 | 399827.6868 | 2.8184e-06 | 16 | 361668.6935
121 | 80 | CONCLUIDO | 3.7807 | 26.45 | 23.9 | 204.86 | 2.72 | 7 | 204.4 | 50.28 | 31.25 | 4 | 42.87 | 25443.79 | 253.31 | 452.6 | 68.07 | 57.64 | 3137.05 | 0.85 | 0.89 | 6.81 | 0.18 | 1 | 10 | 292.1806 | 399.7744 | 361.6205 | 292180.6359 | 399774.4361 | 2.8197e-06 | 16 | 361620.525
122 | 80 | CONCLUIDO | 3.7802 | 26.45 | 23.9 | 204.89 | 2.73 | 7 | 204.8 | 50.28 | 31.5 | 3 | 43.02 | 25492.67 | 253.88 | 452.6 | 68.06 | 57.64 | 3133.59 | 0.85 | 0.89 | 6.81 | 0.18 | 1 | 10 | 292.5694 | 400.3063 | 362.1017 | 292569.3905 | 400306.3473 | 2.8193e-06 | 16 | 362101.6713
123 | 80 | CONCLUIDO | 3.7804 | 26.45 | 23.9 | 204.87 | 2.75 | 7 | 205.2 | 50.28 | 31.75 | 2 | 43.17 | 25541.59 | 254.31 | 452.63 | 68.02 | 57.64 | 3114.45 | 0.85 | 0.89 | 6.81 | 0.18 | 1 | 10 | 292.8349 | 400.6696 | 362.4302 | 292834.8557 | 400669.5685 | 2.8194e-06 | 16 | 362430.2272
124 | 80 | CONCLUIDO | 3.7799 | 26.46 | 23.91 | 204.91 | 2.76 | 7 | 205.59 | 50.28 | 32 | 2 | 43.31 | 25590.57 | 254.33 | 452.62 | 68.09 | 57.64 | 3145.84 | 0.85 | 0.89 | 6.81 | 0.18 | 1 | 10 | 292.8801 | 400.7315 | 362.4862 | 292880.0974 | 400731.4703 | 2.8191e-06 | 16 | 362486.2212
125 | 80 | CONCLUIDO | 3.7795 | 26.46 | 23.91 | 204.93 | 2.78 | 7 | 205.99 | 50.28 | 32.25 | 0 | 43.46 | 25639.59 | 254.72 | 452.63 | 68.07 | 57.64 | 3139.89 | 0.85 | 0.89 | 6.81 | 0.18 | 1 | 10 | 293.149 | 401.0994 | 362.819 | 293148.9968 | 401099.3902 | 2.8188e-06 | 16 | 362819.0274

## RESULTADOS_21
Unnamed: 0 | Volume de calda [L] | STATUS | Capacidade operacional [ha/h] | Tempo de missao [h] | Tempo util [h] | Tempo por voo [min] | Autonomia Projetada [h] | N° Voos | MTOW [kg] | Massa Estrutura [kg] | Combustível [kg] | Abastecimentos | Massa gerador | Potência gerador [W] | Combustível consumido [L] | Calda cons [L] | Distância percorrida [km] | Distância Pulverizando [km] | RTL ACUMULADO[m] | EOC [km/km] | EOC [h/h] | Tempo de manobra [h] | Tempo rtl_rtw [h] | V pulv [m/s] | V desloc [m/s] | Preço Total por ha Simples [R$/ha] | Preço Total por ha Presumido [R$/ha] | Preço Total por ha Real [R$/ha] | Preço Total Simples [R$] | Preço Total Presumido [R$] | Prod CAPEX [ha/h/R$] | Dias Trabalhados | Preço Total Real [R$]
0 | 115 | CONCLUIDO | 1.7926 | 55.79 | 35.7 | 5.4 | 0.08 | 397 | 222.93 | 56.94 | 1 | 395 | 49.99 | 27728.69 | 547.62 | 453.43 | 452.91 | 57.64 | 193608.07 | 0.13 | 0.59 | 7.46 | 11.95 | 1 | 10 | 1040.2124 | 1423.2645 | 1287.4302 | 1040212.4249 | 1423264.5306 | 1.3101e-06 | 33 | 1287430.1614
1 | 115 | CONCLUIDO | 2.1053 | 47.5 | 32.24 | 6.74 | 0.1 | 287 | 223.35 | 56.94 | 1.25 | 285 | 50.15 | 27780.03 | 494.64 | 453.38 | 339.98 | 57.64 | 137695.37 | 0.17 | 0.66 | 7.27 | 8.5 | 1 | 10 | 818.4141 | 1119.7903 | 1012.9191 | 818414.1166 | 1119790.3001 | 1.5386e-06 | 28 | 1012919.0855
2 | 115 | CONCLUIDO | 2.3316 | 42.89 | 30.35 | 8.09 | 0.12 | 225 | 223.76 | 56.94 | 1.5 | 223 | 50.32 | 27831.42 | 465.61 | 453.1 | 278.04 | 57.64 | 107033.68 | 0.21 | 0.7 | 7.17 | 6.61 | 1 | 10 | 704.1179 | 963.4052 | 871.4591 | 704117.8984 | 963405.1721 | 1.704e-06 | 25 | 871459.1346
3 | 115 | CONCLUIDO | 2.5059 | 39.91 | 29.13 | 9.45 | 0.14 | 185 | 224.18 | 56.94 | 1.75 | 183 | 50.49 | 27882.87 | 446.71 | 452.94 | 238.43 | 57.64 | 87428.38 | 0.24 | 0.73 | 7.09 | 5.39 | 1 | 10 | 640.3294 | 876.127 | 792.5107 | 640329.4393 | 876126.9882 | 1.8314e-06 | 24 | 792510.6581
4 | 115 | CONCLUIDO | 2.6414 | 37.86 | 28.31 | 10.82 | 0.16 | 157 | 224.6 | 56.94 | 2 | 155 | 50.65 | 27934.37 | 434.02 | 453.11 | 211.5 | 57.64 | 74104.73 | 0.27 | 0.75 | 7.05 | 4.57 | 1 | 10 | 589.5076 | 806.5903 | 729.6105 | 589507.6195 | 806590.3322 | 1.9304e-06 | 22 | 729610.483
5 | 115 | CONCLUIDO | 2.7493 | 36.37 | 27.7 | 12.13 | 0.18 | 137 | 225.01 | 56.94 | 2.25 | 135 | 50.82 | 27985.94 | 424.59 | 453.09 | 191.56 | 57.64 | 64231.19 | 0.3 | 0.77 | 7.02 | 3.96 | 1 | 10 | 563.2813 | 770.7063 | 697.1512 | 563281.3033 | 770706.3295 | 2.0093e-06 | 22 | 697151.1991
6 | 115 | CONCLUIDO | 2.8416 | 35.19 | 27.22 | 13.5 | 0.2 | 121 | 225.43 | 56.94 | 2.5 | 119 | 50.99 | 28037.57 | 417.07 | 452.88 | 176.09 | 57.64 | 56579.55 | 0.33 | 0.78 | 6.99 | 3.49 | 1 | 10 | 536.0503 | 733.4477 | 663.4484 | 536050.2905 | 733447.6563 | 2.0767e-06 | 21 | 663448.4414
7 | 115 | CONCLUIDO | 2.9166 | 34.29 | 26.84 | 14.78 | 0.22 | 109 | 225.85 | 56.94 | 2.75 | 107 | 51.16 | 28089.25 | 411.13 | 452.77 | 164.29 | 57.64 | 50735.92 | 0.35 | 0.79 | 6.96 | 3.11 | 1 | 10 | 513.7325 | 702.9114 | 635.8266 | 513732.4812 | 702911.4451 | 2.1316e-06 | 20 | 635826.5633
8 | 115 | CONCLUIDO | 2.9771 | 33.59 | 26.58 | 16.11 | 0.24 | 99 | 226.27 | 56.94 | 3 | 97 | 51.33 | 28140.99 | 407.09 | 452.81 | 155.54 | 57.64 | 46411.65 | 0.37 | 0.8 | 6.95 | 2.85 | 1 | 10 | 502.5256 | 687.5777 | 621.9562 | 502525.5969 | 687577.6916 | 2.1758e-06 | 20 | 621956.2417
9 | 115 | CONCLUIDO | 3.0375 | 32.92 | 26.31 | 17.54 | 0.25 | 90 | 226.69 | 56.94 | 3.25 | 88 | 51.5 | 28192.8 | 402.77 | 452.8 | 146.44 | 57.64 | 41906.14 | 0.39 | 0.81 | 6.94 | 2.58 | 1 | 10 | 491.5418 | 672.5492 | 608.3621 | 491541.821 | 672549.2048 | 2.2199e-06 | 20 | 608362.0527
10 | 115 | CONCLUIDO | 3.0854 | 32.41 | 26.11 | 18.87 | 0.27 | 83 | 227.11 | 56.94 | 3.5 | 81 | 51.67 | 28244.66 | 399.53 | 452.68 | 139.68 | 57.64 | 38563.48 | 0.41 | 0.81 | 6.94 | 2.38 | 1 | 10 | 476.4036 | 651.8364 | 589.6261 | 476403.5907 | 651836.4102 | 2.2549e-06 | 19 | 589626.0581
11 | 115 | CONCLUIDO | 3.1262 | 31.99 | 25.95 | 20.22 | 0.29 | 77 | 227.53 | 56.94 | 3.75 | 75 | 51.84 | 28296.58 | 396.92 | 452.76 | 134.55 | 57.64 | 36028.26 | 0.43 | 0.82 | 6.92 | 2.22 | 1 | 10 | 469.7099 | 642.6778 | 581.3416 | 469709.9273 | 642677.8446 | 2.2847e-06 | 19 | 581341.5731
12 | 115 | CONCLUIDO | 3.1624 | 31.62 | 25.8 | 21.5 | 0.31 | 72 | 227.95 | 56.94 | 4 | 70 | 52.01 | 28348.56 | 394.5 | 452.73 | 129.7 | 57.64 | 33626.15 | 0.44 | 0.82 | 6.92 | 2.07 | 1 | 10 | 463.8266 | 634.628 | 574.06 | 463826.5729 | 634627.9797 | 2.3112e-06 | 19 | 574059.976
13 | 115 | CONCLUIDO | 3.1955 | 31.29 | 25.65 | 22.63 | 0.33 | 68 | 228.38 | 56.94 | 4.25 | 66 | 52.18 | 28400.61 | 391.96 | 452.76 | 125.02 | 57.64 | 31309.9 | 0.46 | 0.83 | 6.9 | 1.92 | 1 | 10 | 458.3014 | 627.0682 | 567.2217 | 458301.4253 | 627068.2289 | 2.3354e-06 | 19 | 567221.7173
14 | 115 | CONCLUIDO | 3.2217 | 31.04 | 25.57 | 23.97 | 0.35 | 64 | 228.8 | 56.94 | 4.5 | 62 | 52.36 | 28452.71 | 390.61 | 452.79 | 122.02 | 57.64 | 29826.2 | 0.47 | 0.83 | 6.91 | 1.84 | 1 | 10 | 447.6523 | 612.4977 | 554.0418 | 447652.3386 | 612497.6788 | 2.3545e-06 | 18 | 554041.7599
15 | 115 | CONCLUIDO | 3.2556 | 30.72 | 25.42 | 25.42 | 0.37 | 60 | 229.22 | 56.94 | 4.75 | 58 | 52.53 | 28504.87 | 388.19 | 452.73 | 117.43 | 57.64 | 27553.56 | 0.49 | 0.83 | 6.89 | 1.7 | 1 | 10 | 442.3335 | 605.2203 | 547.4589 | 442333.5321 | 605220.253 | 2.3793e-06 | 18 | 547458.8815
16 | 115 | CONCLUIDO | 3.2771 | 30.51 | 25.35 | 26.69 | 0.39 | 57 | 229.65 | 56.94 | 5 | 55 | 52.7 | 28557.1 | 386.95 | 452.72 | 115.28 | 57.64 | 26491.74 | 0.5 | 0.84 | 6.89 | 1.62 | 1 | 10 | 439.2627 | 601.0186 | 543.6582 | 439262.7055 | 601018.6125 | 2.395e-06 | 18 | 543658.2397
17 | 115 | CONCLUIDO | 3.3015 | 30.29 | 25.26 | 28.07 | 0.41 | 54 | 230.07 | 56.94 | 5.25 | 52 | 52.88 | 28609.38 | 385.36 | 452.67 | 112.17 | 57.64 | 24951.08 | 0.51 | 0.84 | 6.88 | 1.53 | 1 | 10 | 435.6806 | 596.1175 | 539.2249 | 435680.6361 | 596117.4672 | 2.4129e-06 | 18 | 539224.8528
18 | 115 | CONCLUIDO | 3.3267 | 30.06 | 25.16 | 29.6 | 0.42 | 51 | 230.49 | 56.94 | 5.5 | 49 | 53.05 | 28661.73 | 383.68 | 452.67 | 109.13 | 57.64 | 23446.7 | 0.53 | 0.84 | 6.87 | 1.43 | 1 | 10 | 432.0011 | 591.0829 | 534.6708 | 432001.0533 | 591082.8997 | 2.4313e-06 | 18 | 534670.7773
19 | 115 | CONCLUIDO | 3.3426 | 29.92 | 25.11 | 30.74 | 0.44 | 49 | 230.92 | 56.94 | 5.75 | 47 | 53.23 | 28714.14 | 382.75 | 452.7 | 106.97 | 57.64 | 22377.73 | 0.54 | 0.84 | 6.88 | 1.38 | 1 | 10 | 429.8163 | 588.0936 | 531.9667 | 429816.2507 | 588093.5564 | 2.4429e-06 | 18 | 531966.7327
20 | 115 | CONCLUIDO | 3.3596 | 29.77 | 25.04 | 31.97 | 0.46 | 47 | 231.34 | 56.94 | 6 | 45 | 53.4 | 28766.61 | 381.67 | 452.6 | 105.54 | 57.64 | 21670.63 | 0.55 | 0.85 | 6.86 | 1.32 | 1 | 10 | 427.4236 | 584.8199 | 529.0055 | 427423.626 | 584819.8617 | 2.4553e-06 | 18 | 529005.4749
21 | 115 | CONCLUIDO | 3.3727 | 29.65 | 25.01 | 33.35 | 0.48 | 45 | 231.77 | 56.94 | 6.25 | 43 | 53.58 | 28819.14 | 381.12 | 452.72 | 104.13 | 57.64 | 20975.94 | 0.55 | 0.85 | 6.87 | 1.29 | 1 | 10 | 425.8245 | 582.6319 | 527.0263 | 425824.5277 | 582631.9049 | 2.4649e-06 | 18 | 527026.3336
22 | 115 | CONCLUIDO | 3.3917 | 29.48 | 24.94 | 34.79 | 0.5 | 43 | 232.2 | 56.94 | 6.5 | 41 | 53.75 | 28871.74 | 379.73 | 452.64 | 101.65 | 57.64 | 19749.77 | 0.57 | 0.85 | 6.87 | 1.21 | 1 | 10 | 423.0764 | 578.8719 | 523.6251 | 423076.448 | 578871.861 | 2.4788e-06 | 18 | 523625.1431
23 | 115 | CONCLUIDO | 3.402 | 29.39 | 24.89 | 35.56 | 0.52 | 42 | 232.62 | 56.94 | 6.75 | 40 | 53.93 | 28924.39 | 378.92 | 452.64 | 100.01 | 57.64 | 18932.96 | 0.58 | 0.85 | 6.87 | 1.16 | 1 | 10 | 421.5465 | 576.7785 | 521.7316 | 421546.5149 | 576778.539 | 2.4863e-06 | 18 | 521731.6048
24 | 115 | CONCLUIDO | 3.4128 | 29.3 | 24.88 | 37.33 | 0.53 | 40 | 233.05 | 56.94 | 7 | 38 | 54.11 | 28977.11 | 378.76 | 452.67 | 99.65 | 57.64 | 18764.87 | 0.58 | 0.85 | 6.87 | 1.16 | 1 | 10 | 413.5902 | 565.8923 | 511.8843 | 413590.1633 | 565892.3077 | 2.4942e-06 | 17 | 511884.3401
25 | 115 | CONCLUIDO | 3.4247 | 29.2 | 24.83 | 38.2 | 0.55 | 39 | 233.48 | 56.94 | 7.25 | 37 | 54.29 | 29029.89 | 377.69 | 452.6 | 98.42 | 57.64 | 18151.97 | 0.59 | 0.85 | 6.85 | 1.1 | 1 | 10 | 411.7568 | 563.3838 | 509.6152 | 411756.765 | 563383.7713 | 2.5029e-06 | 17 | 509615.2149
26 | 115 | CONCLUIDO | 3.4413 | 29.06 | 24.77 | 40.17 | 0.57 | 37 | 233.91 | 56.94 | 7.5 | 35 | 54.46 | 29082.74 | 376.35 | 452.68 | 96.5 | 57.64 | 17202.33 | 0.6 | 0.86 | 6.86 | 1.05 | 1 | 10 | 409.338 | 560.0743 | 506.6216 | 409337.9739 | 560074.2746 | 2.515e-06 | 17 | 506621.5719
27 | 115 | CONCLUIDO | 3.4519 | 28.97 | 24.73 | 41.21 | 0.59 | 36 | 234.34 | 56.94 | 7.75 | 34 | 54.64 | 29135.65 | 375.78 | 452.61 | 94.98 | 57.64 | 16448.31 | 0.61 | 0.86 | 6.86 | 1 | 1 | 10 | 408.004 | 558.2491 | 504.9706 | 408003.9963 | 558249.0677 | 2.5228e-06 | 17 | 504970.5602
28 | 115 | CONCLUIDO | 3.4591 | 28.91 | 24.71 | 42.36 | 0.61 | 35 | 234.77 | 56.94 | 8 | 33 | 54.82 | 29188.62 | 375.47 | 452.61 | 94.55 | 57.64 | 16239.53 | 0.61 | 0.86 | 6.85 | 0.99 | 1 | 10 | 407.164 | 557.0998 | 503.931 | 407164.0461 | 557099.8107 | 2.528e-06 | 17 | 503930.9866
29 | 115 | CONCLUIDO | 3.4727 | 28.8 | 24.64 | 43.49 | 0.62 | 34 | 235.2 | 56.94 | 8.25 | 32 | 55 | 29241.66 | 374.04 | 452.63 | 92.35 | 57.64 | 15144.78 | 0.62 | 0.86 | 6.84 | 0.92 | 1 | 10 | 404.9651 | 554.0912 | 501.2095 | 404965.1473 | 554091.1803 | 2.538e-06 | 17 | 501209.4957
30 | 115 | CONCLUIDO | 3.4779 | 28.75 | 24.64 | 44.81 | 0.64 | 33 | 235.63 | 56.94 | 8.5 | 31 | 55.18 | 29294.76 | 374.25 | 452.58 | 92.27 | 57.64 | 15106.46 | 0.62 | 0.86 | 6.85 | 0.92 | 1 | 10 | 404.6832 | 553.7054 | 500.8605 | 404683.1621 | 553705.3557 | 2.5418e-06 | 17 | 500860.4937
31 | 115 | CONCLUIDO | 3.4854 | 28.69 | 24.63 | 46.17 | 0.66 | 32 | 236.06 | 56.94 | 8.75 | 30 | 55.36 | 29347.92 | 373.71 | 452.62 | 91.83 | 57.64 | 14892.04 | 0.63 | 0.86 | 6.84 | 0.9 | 1 | 10 | 403.6826 | 552.3364 | 499.6221 | 403682.6069 | 552336.352 | 2.5473e-06 | 17 | 499622.1458
32 | 115 | CONCLUIDO | 3.496 | 28.6 | 24.58 | 47.58 | 0.68 | 31 | 236.49 | 56.94 | 9 | 29 | 55.55 | 29401.15 | 372.89 | 452.59 | 90.38 | 57.64 | 14172.1 | 0.64 | 0.86 | 6.84 | 0.86 | 1 | 10 | 402.1993 | 550.3068 | 497.7863 | 402199.2584 | 550306.7691 | 2.555e-06 | 17 | 497786.2635
33 | 115 | CONCLUIDO | 3.5056 | 28.53 | 24.55 | 49.1 | 0.69 | 30 | 236.92 | 56.94 | 9.25 | 28 | 55.73 | 29454.44 | 372.35 | 452.63 | 89 | 57.64 | 13485.65 | 0.65 | 0.86 | 6.84 | 0.82 | 1 | 10 | 401.0192 | 548.6922 | 496.3258 | 401019.2311 | 548692.2037 | 2.562e-06 | 17 | 496325.7899
34 | 115 | CONCLUIDO | 3.5126 | 28.47 | 24.54 | 50.76 | 0.71 | 29 | 237.35 | 56.94 | 9.5 | 27 | 55.91 | 29507.8 | 371.63 | 452.61 | 88.73 | 57.64 | 13356.14 | 0.65 | 0.86 | 6.84 | 0.81 | 1 | 10 | 399.9505 | 547.2299 | 495.0031 | 399950.4935 | 547229.9098 | 2.5671e-06 | 17 | 495003.0553
35 | 115 | CONCLUIDO | 3.5116 | 28.48 | 24.54 | 50.78 | 0.73 | 29 | 237.79 | 56.94 | 9.75 | 27 | 56.09 | 29561.22 | 371.92 | 452.66 | 88.89 | 57.64 | 13439.76 | 0.65 | 0.86 | 6.85 | 0.82 | 1 | 10 | 400.2303 | 547.6128 | 495.3494 | 400230.3286 | 547612.7925 | 2.5664e-06 | 17 | 495349.3962
36 | 115 | CONCLUIDO | 3.5242 | 28.38 | 24.49 | 52.47 | 0.75 | 28 | 238.22 | 56.94 | 10 | 26 | 56.28 | 29614.71 | 370.87 | 452.62 | 87.08 | 57.64 | 12537.4 | 0.66 | 0.87 | 6.84 | 0.76 | 1 | 10 | 398.4516 | 545.1791 | 493.1479 | 398451.6093 | 545179.0703 | 2.5756e-06 | 17 | 493147.945
37 | 115 | CONCLUIDO | 3.5313 | 28.32 | 24.47 | 54.38 | 0.76 | 27 | 238.66 | 56.94 | 10.25 | 25 | 56.46 | 29668.27 | 370.46 | 452.62 | 86.73 | 57.64 | 12368.06 | 0.66 | 0.87 | 6.84 | 0.75 | 1 | 10 | 397.5877 | 543.9971 | 492.0788 | 397587.7395 | 543997.0856 | 2.5808e-06 | 17 | 492078.7672
38 | 115 | CONCLUIDO | 3.5333 | 28.3 | 24.46 | 54.35 | 0.78 | 27 | 239.09 | 56.94 | 10.5 | 25 | 56.65 | 29721.89 | 370.08 | 452.68 | 86.11 | 57.64 | 12060.45 | 0.67 | 0.87 | 6.84 | 0.73 | 1 | 10 | 397.1595 | 543.4111 | 491.5487 | 397159.4724 | 543411.1115 | 2.5823e-06 | 17 | 491548.7177
39 | 115 | CONCLUIDO | 3.5408 | 28.24 | 24.44 | 56.4 | 0.8 | 26 | 239.53 | 56.94 | 10.75 | 24 | 56.83 | 29775.57 | 369.67 | 452.65 | 85.65 | 57.64 | 11833.38 | 0.67 | 0.87 | 6.84 | 0.71 | 1 | 10 | 396.2691 | 542.1928 | 490.4467 | 396269.053 | 542192.8004 | 2.5877e-06 | 17 | 490446.6805
40 | 115 | CONCLUIDO | 3.539 | 28.26 | 24.45 | 56.43 | 0.82 | 26 | 239.96 | 56.94 | 11 | 24 | 57.02 | 29829.32 | 369.49 | 452.61 | 86.19 | 57.64 | 12102.89 | 0.67 | 0.87 | 6.84 | 0.73 | 1 | 10 | 396.2975 | 542.2317 | 490.4819 | 396297.4791 | 542231.6943 | 2.5864e-06 | 17 | 490481.8624
41 | 115 | CONCLUIDO | 3.5472 | 28.19 | 24.43 | 58.64 | 0.83 | 25 | 240.4 | 56.94 | 11.25 | 23 | 57.21 | 29883.27 | 369.17 | 452.61 | 85.32 | 57.64 | 11673.26 | 0.68 | 0.87 | 6.84 | 0.71 | 1 | 10 | 395.4171 | 541.0271 | 489.3922 | 395417.0722 | 541027.0828 | 2.5924e-06 | 17 | 489392.2174
42 | 115 | CONCLUIDO | 3.5607 | 28.08 | 24.37 | 60.92 | 0.85 | 24 | 240.84 | 56.94 | 11.5 | 22 | 57.39 | 29937.16 | 368.27 | 452.62 | 83.45 | 57.64 | 10740.98 | 0.69 | 0.87 | 6.83 | 0.65 | 1 | 10 | 393.6954 | 538.6714 | 487.2613 | 393695.3639 | 538671.3655 | 2.6023e-06 | 17 | 487261.3264
43 | 115 | CONCLUIDO | 3.5589 | 28.1 | 24.38 | 60.96 | 0.87 | 24 | 241.27 | 56.94 | 11.75 | 22 | 57.58 | 29991.11 | 368.31 | 452.66 | 83.95 | 57.64 | 10991.95 | 0.69 | 0.87 | 6.83 | 0.66 | 1 | 10 | 393.8718 | 538.9128 | 487.4797 | 393871.8426 | 538912.8315 | 2.601e-06 | 17 | 487479.7472
44 | 115 | CONCLUIDO | 3.5697 | 28.01 | 24.34 | 63.51 | 0.88 | 23 | 241.71 | 56.94 | 12 | 21 | 57.77 | 30045.13 | 367.45 | 452.61 | 82.55 | 57.64 | 10298.52 | 0.7 | 0.87 | 6.83 | 0.62 | 1 | 10 | 392.4159 | 536.9208 | 485.6778 | 392415.905 | 536920.7534 | 2.6089e-06 | 17 | 485677.7902
45 | 115 | CONCLUIDO | 3.5706 | 28.01 | 24.34 | 63.49 | 0.9 | 23 | 242.15 | 56.94 | 12.25 | 21 | 57.96 | 30099.23 | 367.23 | 452.56 | 82.25 | 57.64 | 10147.37 | 0.7 | 0.87 | 6.83 | 0.61 | 1 | 10 | 392.1979 | 536.6225 | 485.408 | 392197.8867 | 536622.4511 | 2.6095e-06 | 17 | 485407.9575
46 | 115 | CONCLUIDO | 3.577 | 27.96 | 24.33 | 66.36 | 0.92 | 22 | 242.59 | 56.94 | 12.5 | 20 | 58.15 | 30153.38 | 366.81 | 452.66 | 81.96 | 57.64 | 10006.95 | 0.7 | 0.87 | 6.83 | 0.6 | 1 | 10 | 391.4144 | 535.5504 | 484.4382 | 391414.3813 | 535550.4245 | 2.6142e-06 | 17 | 484438.2436
47 | 115 | CONCLUIDO | 3.578 | 27.95 | 24.32 | 66.33 | 0.93 | 22 | 243.03 | 56.94 | 12.75 | 20 | 58.34 | 30207.61 | 366.84 | 452.6 | 81.55 | 57.64 | 9803.73 | 0.71 | 0.87 | 6.84 | 0.6 | 1 | 10 | 391.3483 | 535.46 | 484.3564 | 391348.2887 | 535459.9937 | 2.6149e-06 | 17 | 484356.4434
48 | 115 | CONCLUIDO | 3.5779 | 27.95 | 24.32 | 66.34 | 0.95 | 22 | 243.47 | 56.94 | 13 | 20 | 58.53 | 30261.91 | 366.69 | 452.64 | 81.74 | 57.64 | 9900.33 | 0.71 | 0.87 | 6.83 | 0.6 | 1 | 10 | 391.2545 | 535.3317 | 484.2404 | 391254.5099 | 535331.6813 | 2.6149e-06 | 17 | 484240.377
49 | 115 | CONCLUIDO | 3.5891 | 27.86 | 24.28 | 69.37 | 0.97 | 21 | 243.91 | 56.94 | 13.25 | 19 | 58.72 | 30316.27 | 365.97 | 452.63 | 80.29 | 57.64 | 9178.19 | 0.72 | 0.87 | 6.83 | 0.55 | 1 | 10 | 389.8783 | 533.4487 | 482.5371 | 389878.285 | 533448.6698 | 2.623e-06 | 17 | 482537.0774
50 | 115 | CONCLUIDO | 3.587 | 27.88 | 24.3 | 69.42 | 0.98 | 21 | 244.35 | 56.94 | 13.5 | 19 | 58.91 | 30370.7 | 366.07 | 452.62 | 80.86 | 57.64 | 9462.73 | 0.71 | 0.87 | 6.83 | 0.57 | 1 | 10 | 390.1247 | 533.7859 | 482.8421 | 390124.7274 | 533785.8631 | 2.6215e-06 | 17 | 482842.0895
51 | 115 | CONCLUIDO | 3.5968 | 27.8 | 24.26 | 72.79 | 1 | 20 | 244.79 | 56.94 | 13.75 | 18 | 59.1 | 30425.2 | 364.83 | 452.62 | 79.8 | 57.64 | 8935.7 | 0.72 | 0.87 | 6.83 | 0.54 | 1 | 10 | 388.5109 | 531.5778 | 480.8448 | 388510.9476 | 531577.8185 | 2.6287e-06 | 17 | 480844.7775
52 | 115 | CONCLUIDO | 3.5949 | 27.82 | 24.28 | 72.84 | 1.02 | 20 | 245.23 | 56.94 | 14 | 18 | 59.29 | 30479.78 | 365.57 | 452.58 | 80.46 | 57.64 | 9269.37 | 0.72 | 0.87 | 6.83 | 0.55 | 1 | 10 | 389.1716 | 532.4818 | 481.6625 | 389171.6303 | 532481.7936 | 2.6273e-06 | 17 | 481662.4786
53 | 115 | CONCLUIDO | 3.5961 | 27.81 | 24.27 | 72.81 | 1.03 | 20 | 245.68 | 56.94 | 14.25 | 18 | 59.48 | 30534.42 | 365.37 | 452.63 | 80.26 | 57.64 | 9166.03 | 0.72 | 0.87 | 6.82 | 0.54 | 1 | 10 | 388.9368 | 532.1604 | 481.3718 | 388936.7586 | 532160.4318 | 2.6282e-06 | 17 | 481371.7871
54 | 115 | CONCLUIDO | 3.6047 | 27.74 | 24.25 | 76.57 | 1.05 | 19 | 246.12 | 56.94 | 14.5 | 17 | 59.68 | 30589.13 | 363.99 | 452.59 | 79.22 | 57.64 | 8654.69 | 0.73 | 0.87 | 6.83 | 0.52 | 1 | 10 | 387.3459 | 529.9838 | 479.4029 | 387345.9224 | 529983.7795 | 2.6344e-06 | 17 | 479402.8715
55 | 115 | CONCLUIDO | 3.6057 | 27.73 | 24.24 | 76.54 | 1.06 | 19 | 246.57 | 56.94 | 14.75 | 17 | 59.87 | 30643.91 | 364.19 | 452.61 | 79.09 | 57.64 | 8590.44 | 0.73 | 0.87 | 6.83 | 0.51 | 1 | 10 | 387.3955 | 530.0516 | 479.4642 | 387395.4993 | 530051.6129 | 2.6352e-06 | 17 | 479464.2309
56 | 115 | CONCLUIDO | 3.6053 | 27.74 | 24.24 | 76.56 | 1.08 | 19 | 247.01 | 56.94 | 15 | 17 | 60.07 | 30698.76 | 364.36 | 452.58 | 79.3 | 57.64 | 8691.97 | 0.73 | 0.87 | 6.82 | 0.52 | 1 | 10 | 387.5394 | 530.2484 | 479.6423 | 387539.3577 | 530248.4462 | 2.6349e-06 | 17 | 479642.2787
57 | 115 | CONCLUIDO | 3.6053 | 27.74 | 24.24 | 76.55 | 1.1 | 19 | 247.46 | 56.94 | 15.25 | 17 | 60.26 | 30753.68 | 364.07 | 452.66 | 79.14 | 57.64 | 8613.96 | 0.73 | 0.87 | 6.83 | 0.52 | 1 | 10 | 387.3448 | 529.9823 | 479.4015 | 387344.8085 | 529982.2555 | 2.6349e-06 | 17 | 479401.4929
58 | 115 | CONCLUIDO | 3.6162 | 27.65 | 24.2 | 80.67 | 1.11 | 18 | 247.9 | 56.94 | 15.5 | 16 | 60.46 | 30808.68 | 363.68 | 452.58 | 78.1 | 57.64 | 8098.57 | 0.74 | 0.88 | 6.82 | 0.48 | 1 | 10 | 386.234 | 528.4624 | 478.0267 | 386234.0101 | 528462.412 | 2.6429e-06 | 17 | 478026.7011
59 | 115 | CONCLUIDO | 3.6145 | 27.67 | 24.22 | 80.72 | 1.13 | 18 | 248.35 | 56.94 | 15.75 | 16 | 60.66 | 30863.74 | 363.86 | 452.6 | 78.41 | 57.64 | 8255.05 | 0.74 | 0.88 | 6.82 | 0.49 | 1 | 10 | 386.5004 | 528.8269 | 478.3564 | 386500.3844 | 528826.8771 | 2.6416e-06 | 17 | 478356.3822
60 | 115 | CONCLUIDO | 3.6167 | 27.65 | 24.2 | 80.66 | 1.14 | 18 | 248.79 | 56.94 | 16 | 16 | 60.85 | 30918.88 | 363.17 | 452.65 | 77.8 | 57.64 | 7948.43 | 0.74 | 0.88 | 6.82 | 0.47 | 1 | 10 | 385.856 | 527.9452 | 477.5588 | 385855.963 | 527945.1514 | 2.6432e-06 | 17 | 477558.8071
61 | 115 | CONCLUIDO | 3.6257 | 27.58 | 24.17 | 85.32 | 1.16 | 17 | 249.24 | 56.94 | 16.25 | 15 | 61.05 | 30974.09 | 362.29 | 452.59 | 76.93 | 57.64 | 7520.37 | 0.75 | 0.88 | 6.82 | 0.45 | 1 | 10 | 377.68 | 516.7584 | 467.4397 | 377679.9667 | 516758.3925 | 2.6498e-06 | 16 | 467439.6968
62 | 115 | CONCLUIDO | 3.6261 | 27.58 | 24.17 | 85.31 | 1.18 | 17 | 249.69 | 56.94 | 16.5 | 15 | 61.25 | 31029.37 | 362.57 | 452.6 | 76.83 | 57.64 | 7469.44 | 0.75 | 0.88 | 6.82 | 0.45 | 1 | 10 | 377.8374 | 516.9738 | 467.6345 | 377837.3995 | 516973.799 | 2.6501e-06 | 16 | 467634.5452
63 | 115 | CONCLUIDO | 3.6257 | 27.58 | 24.17 | 85.32 | 1.19 | 17 | 250.14 | 56.94 | 16.75 | 15 | 61.45 | 31084.72 | 362.81 | 452.57 | 76.83 | 57.64 | 7466.54 | 0.75 | 0.88 | 6.82 | 0.45 | 1 | 10 | 378.0269 | 517.233 | 467.869 | 378026.8506 | 517233.0144 | 2.6498e-06 | 16 | 467869.0215
64 | 115 | CONCLUIDO | 3.6223 | 27.61 | 24.2 | 85.41 | 1.21 | 17 | 250.59 | 56.94 | 17 | 15 | 61.65 | 31140.15 | 362.93 | 452.63 | 77.63 | 57.64 | 7866 | 0.74 | 0.88 | 6.83 | 0.47 | 1 | 10 | 378.3869 | 517.7257 | 468.3147 | 378386.9455 | 517725.7121 | 2.6473e-06 | 16 | 468314.6967
65 | 115 | CONCLUIDO | 3.6237 | 27.6 | 24.19 | 85.37 | 1.22 | 17 | 251.04 | 56.94 | 17.25 | 15 | 61.85 | 31195.65 | 362.54 | 452.67 | 77.62 | 57.64 | 7860.51 | 0.74 | 0.88 | 6.82 | 0.46 | 1 | 10 | 378.0136 | 517.2149 | 467.8526 | 378013.6207 | 517214.9126 | 2.6483e-06 | 16 | 467852.6473
66 | 115 | CONCLUIDO | 3.6343 | 27.52 | 24.15 | 90.57 | 1.24 | 16 | 251.49 | 56.94 | 17.5 | 14 | 62.05 | 31251.22 | 361.91 | 452.6 | 76.28 | 57.64 | 7196.14 | 0.76 | 0.88 | 6.82 | 0.43 | 1 | 10 | 376.7779 | 515.5242 | 466.3233 | 376777.913 | 515524.1628 | 2.6561e-06 | 16 | 466323.2602
67 | 115 | CONCLUIDO | 3.6347 | 27.51 | 24.15 | 90.56 | 1.25 | 16 | 251.94 | 56.94 | 17.75 | 14 | 62.25 | 31306.86 | 361.76 | 452.61 | 76.25 | 57.64 | 7184.14 | 0.76 | 0.88 | 6.82 | 0.42 | 1 | 10 | 376.6489 | 515.3477 | 466.1636 | 376648.9365 | 515347.6915 | 2.6564e-06 | 16 | 466163.6311
68 | 115 | CONCLUIDO | 3.6332 | 27.52 | 24.16 | 90.6 | 1.27 | 16 | 252.39 | 56.94 | 18 | 14 | 62.45 | 31362.58 | 362.03 | 452.57 | 76.44 | 57.64 | 7276.68 | 0.75 | 0.88 | 6.82 | 0.44 | 1 | 10 | 376.948 | 515.7569 | 466.5338 | 376948.0203 | 515756.9112 | 2.6553e-06 | 16 | 466533.7954
69 | 115 | CONCLUIDO | 3.6345 | 27.51 | 24.15 | 90.57 | 1.28 | 16 | 252.84 | 56.94 | 18.25 | 14 | 62.65 | 31418.38 | 361.53 | 452.57 | 76.46 | 57.64 | 7289.02 | 0.75 | 0.88 | 6.81 | 0.43 | 1 | 10 | 376.5105 | 515.1582 | 465.9922 | 376510.453 | 515158.2123 | 2.6562e-06 | 16 | 465992.2355
70 | 115 | CONCLUIDO | 3.6417 | 27.46 | 24.14 | 96.56 | 1.3 | 15 | 253.3 | 56.94 | 18.5 | 13 | 62.86 | 31474.25 | 361.05 | 452.63 | 75.85 | 57.64 | 6985.6 | 0.76 | 0.88 | 6.82 | 0.42 | 1 | 10 | 375.6583 | 513.9923 | 464.9376 | 375658.317 | 513992.2821 | 2.6615e-06 | 16 | 464937.5801
71 | 115 | CONCLUIDO | 3.6454 | 27.43 | 24.11 | 96.45 | 1.31 | 15 | 253.75 | 56.94 | 18.75 | 13 | 63.06 | 31530.19 | 360.52 | 452.57 | 74.93 | 57.64 | 6528 | 0.77 | 0.88 | 6.82 | 0.39 | 1 | 10 | 375.009 | 513.1038 | 464.1339 | 375008.9716 | 513103.8192 | 2.6642e-06 | 16 | 464133.9108
72 | 115 | CONCLUIDO | 3.6422 | 27.46 | 24.14 | 96.55 | 1.33 | 15 | 254.21 | 56.94 | 19 | 13 | 63.26 | 31586.21 | 360.91 | 452.62 | 75.85 | 57.64 | 6986.85 | 0.76 | 0.88 | 6.82 | 0.41 | 1 | 10 | 375.5291 | 513.8155 | 464.7777 | 375529.125 | 513815.516 | 2.6619e-06 | 16 | 464777.6843
73 | 115 | CONCLUIDO | 3.6439 | 27.44 | 24.12 | 96.49 | 1.34 | 15 | 254.66 | 56.94 | 19.25 | 13 | 63.47 | 31642.3 | 360.35 | 452.64 | 75.26 | 57.64 | 6691.75 | 0.77 | 0.88 | 6.82 | 0.4 | 1 | 10 | 375.0145 | 513.1113 | 464.1407 | 375014.451 | 513111.3163 | 2.6631e-06 | 16 | 464140.6924
74 | 115 | CONCLUIDO | 3.6456 | 27.43 | 24.11 | 96.44 | 1.36 | 15 | 255.12 | 56.94 | 19.5 | 13 | 63.67 | 31698.47 | 359.99 | 452.63 | 75.04 | 57.64 | 6584.66 | 0.77 | 0.88 | 6.81 | 0.39 | 1 | 10 | 374.6429 | 512.603 | 463.6808 | 374642.9066 | 512602.9529 | 2.6643e-06 | 16 | 463680.8465
75 | 115 | CONCLUIDO | 3.6437 | 27.44 | 24.13 | 96.5 | 1.37 | 15 | 255.57 | 56.94 | 19.75 | 13 | 63.88 | 31754.72 | 360.03 | 452.57 | 75.35 | 57.64 | 6738.26 | 0.76 | 0.88 | 6.82 | 0.4 | 1 | 10 | 374.8265 | 512.8541 | 463.908 | 374826.4527 | 512854.0887 | 2.663e-06 | 16 | 463908.0143
76 | 115 | CONCLUIDO | 3.6524 | 27.38 | 24.1 | 103.3 | 1.39 | 14 | 256.03 | 56.94 | 20 | 12 | 64.09 | 31811.04 | 360.24 | 452.56 | 74.78 | 57.64 | 6456.01 | 0.77 | 0.88 | 6.82 | 0.38 | 1 | 10 | 374.3091 | 512.1463 | 463.2678 | 374309.1467 | 512146.2878 | 2.6693e-06 | 16 | 463267.7649
77 | 115 | CONCLUIDO | 3.6545 | 27.36 | 24.09 | 103.24 | 1.4 | 14 | 256.49 | 56.94 | 20.25 | 12 | 64.29 | 31867.44 | 359.91 | 452.56 | 74.13 | 57.64 | 6132.12 | 0.78 | 0.88 | 6.82 | 0.36 | 1 | 10 | 373.93 | 511.6275 | 462.7985 | 373929.9567 | 511627.4634 | 2.6708e-06 | 16 | 462798.4563
78 | 115 | CONCLUIDO | 3.6537 | 27.37 | 24.09 | 103.26 | 1.42 | 14 | 256.94 | 56.94 | 20.5 | 12 | 64.5 | 31924.04 | 359.89 | 452.59 | 74.39 | 57.64 | 6265.44 | 0.77 | 0.88 | 6.82 | 0.37 | 1 | 10 | 373.9741 | 511.6879 | 462.8531 | 373974.1135 | 511687.8807 | 2.6703e-06 | 16 | 462853.1075
79 | 115 | CONCLUIDO | 3.6541 | 27.37 | 24.09 | 103.25 | 1.43 | 14 | 257.4 | 56.94 | 20.75 | 12 | 64.71 | 31980.59 | 359.33 | 452.59 | 74.27 | 57.64 | 6203.08 | 0.78 | 0.88 | 6.82 | 0.37 | 1 | 10 | 373.5747 | 511.1415 | 462.3588 | 373574.7498 | 511141.4536 | 2.6706e-06 | 16 | 462358.8306
80 | 115 | CONCLUIDO | 3.654 | 27.37 | 24.09 | 103.25 | 1.45 | 14 | 257.86 | 56.94 | 21 | 12 | 64.92 | 32037.22 | 358.88 | 452.57 | 74.44 | 57.64 | 6285.83 | 0.77 | 0.88 | 6.81 | 0.37 | 1 | 10 | 373.2841 | 510.7437 | 461.999 | 373284.0509 | 510743.7066 | 2.6705e-06 | 16 | 461999.0441
81 | 115 | CONCLUIDO | 3.6525 | 27.38 | 24.1 | 103.3 | 1.46 | 14 | 258.32 | 56.94 | 21.25 | 12 | 65.13 | 32093.94 | 358.12 | 452.55 | 74.64 | 57.64 | 6386.13 | 0.77 | 0.88 | 6.82 | 0.38 | 1 | 10 | 372.8981 | 510.2157 | 461.5214 | 372898.117 | 510215.6548 | 2.6694e-06 | 16 | 461521.3888
82 | 115 | CONCLUIDO | 3.6613 | 27.31 | 24.08 | 111.14 | 1.48 | 13 | 258.78 | 56.94 | 21.5 | 11 | 65.34 | 32150.72 | 358.34 | 452.58 | 74 | 57.64 | 6073.46 | 0.78 | 0.88 | 6.82 | 0.36 | 1 | 10 | 372.396 | 509.5287 | 460.9 | 372396.0434 | 509528.6956 | 2.6758e-06 | 16 | 460899.992
83 | 115 | CONCLUIDO | 3.6623 | 27.3 | 24.07 | 111.11 | 1.49 | 13 | 259.24 | 56.94 | 21.75 | 11 | 65.55 | 32207.59 | 358.8 | 452.56 | 73.79 | 57.64 | 5967.8 | 0.78 | 0.88 | 6.81 | 0.35 | 1 | 10 | 372.6188 | 509.8334 | 461.1756 | 372618.762 | 509833.4289 | 2.6765e-06 | 16 | 461175.642
84 | 115 | CONCLUIDO | 3.6624 | 27.3 | 24.07 | 111.11 | 1.51 | 13 | 259.71 | 56.94 | 22 | 11 | 65.76 | 32264.54 | 359.28 | 452.6 | 73.74 | 57.64 | 5942.25 | 0.78 | 0.88 | 6.81 | 0.35 | 1 | 10 | 372.9286 | 510.2574 | 461.5592 | 372928.6322 | 510257.407 | 2.6766e-06 | 16 | 461559.1563
85 | 115 | CONCLUIDO | 3.6642 | 27.29 | 24.06 | 111.04 | 1.52 | 13 | 260.17 | 56.94 | 22.25 | 11 | 65.98 | 32321.56 | 359.35 | 452.61 | 73.18 | 57.64 | 5660.53 | 0.79 | 0.88 | 6.82 | 0.34 | 1 | 10 | 372.8366 | 510.1315 | 461.4453 | 372836.6473 | 510131.5493 | 2.6779e-06 | 16 | 461445.3102
86 | 115 | CONCLUIDO | 3.6625 | 27.3 | 24.07 | 111.1 | 1.54 | 13 | 260.63 | 56.94 | 22.5 | 11 | 66.19 | 32378.67 | 359.26 | 452.59 | 73.6 | 57.64 | 5873.36 | 0.78 | 0.88 | 6.82 | 0.35 | 1 | 10 | 372.9083 | 510.2296 | 461.534 | 372908.2946 | 510229.5803 | 2.6767e-06 | 16 | 461533.9852
87 | 115 | CONCLUIDO | 3.6644 | 27.29 | 24.06 | 111.04 | 1.55 | 13 | 261.09 | 56.94 | 22.75 | 11 | 66.4 | 32435.86 | 358.58 | 452.59 | 73.13 | 57.64 | 5638.8 | 0.79 | 0.88 | 6.82 | 0.33 | 1 | 10 | 372.3142 | 509.4167 | 460.7987 | 372314.1695 | 509416.6721 | 2.6781e-06 | 16 | 460798.6599
88 | 115 | CONCLUIDO | 3.6621 | 27.31 | 24.07 | 111.12 | 1.56 | 13 | 261.56 | 56.94 | 23 | 11 | 66.62 | 32493.12 | 358.14 | 452.59 | 73.85 | 57.64 | 5997.31 | 0.78 | 0.88 | 6.81 | 0.35 | 1 | 10 | 372.1971 | 509.2565 | 460.6538 | 372197.107 | 509256.5019 | 2.6764e-06 | 16 | 460653.7761
89 | 115 | CONCLUIDO | 3.6743 | 27.22 | 24.03 | 120.14 | 1.58 | 12 | 262.02 | 56.94 | 23.25 | 10 | 66.83 | 32550.47 | 356.72 | 452.56 | 72.33 | 57.64 | 5240.58 | 0.8 | 0.88 | 6.81 | 0.3 | 1 | 10 | 370.3582 | 506.7404 | 458.3778 | 370358.2112 | 506740.4436 | 2.6853e-06 | 16 | 458377.8469
90 | 115 | CONCLUIDO | 3.6749 | 27.21 | 24.02 | 120.12 | 1.59 | 12 | 262.49 | 56.94 | 23.5 | 10 | 67.05 | 32607.89 | 356.83 | 452.58 | 72.07 | 57.64 | 5111.87 | 0.8 | 0.88 | 6.81 | 0.3 | 1 | 10 | 370.3785 | 506.7682 | 458.403 | 370378.5107 | 506768.2183 | 2.6858e-06 | 16 | 458402.9708
91 | 115 | CONCLUIDO | 3.6749 | 27.21 | 24.02 | 120.12 | 1.61 | 12 | 262.96 | 56.94 | 23.75 | 10 | 67.26 | 32665.4 | 357.16 | 452.59 | 72.07 | 57.64 | 5112.79 | 0.8 | 0.88 | 6.81 | 0.3 | 1 | 10 | 370.5957 | 507.0654 | 458.6718 | 370595.7014 | 507065.3881 | 2.6858e-06 | 16 | 458671.7792
92 | 115 | CONCLUIDO | 3.6754 | 27.21 | 24.02 | 120.1 | 1.62 | 12 | 263.42 | 56.94 | 24 | 10 | 67.48 | 32722.99 | 357.5 | 452.61 | 71.9 | 57.64 | 5027.69 | 0.8 | 0.88 | 6.81 | 0.3 | 1 | 10 | 370.7842 | 507.3233 | 458.9051 | 370784.2358 | 507323.3493 | 2.6861e-06 | 16 | 458905.1209
93 | 115 | CONCLUIDO | 3.6734 | 27.22 | 24.04 | 120.18 | 1.64 | 12 | 263.89 | 56.94 | 24.25 | 10 | 67.7 | 32780.66 | 357.9 | 452.58 | 72.47 | 57.64 | 5313.86 | 0.8 | 0.88 | 6.81 | 0.31 | 1 | 10 | 371.2084 | 507.9037 | 459.4301 | 371208.3845 | 507903.6882 | 2.6847e-06 | 16 | 459430.0731
94 | 115 | CONCLUIDO | 3.6734 | 27.22 | 24.04 | 120.18 | 1.65 | 12 | 264.36 | 56.94 | 24.5 | 10 | 67.92 | 32838.42 | 357.72 | 452.56 | 72.47 | 57.64 | 5312.76 | 0.8 | 0.88 | 6.81 | 0.31 | 1 | 10 | 371.0899 | 507.7415 | 459.2834 | 371089.8685 | 507741.5294 | 2.6847e-06 | 16 | 459283.3905
95 | 115 | CONCLUIDO | 3.6737 | 27.22 | 24.03 | 120.17 | 1.66 | 12 | 264.83 | 56.94 | 24.75 | 10 | 68.13 | 32896.26 | 357.46 | 452.58 | 72.34 | 57.64 | 5248.78 | 0.8 | 0.88 | 6.82 | 0.31 | 1 | 10 | 370.8876 | 507.4648 | 459.0331 | 370887.6334 | 507464.8224 | 2.6849e-06 | 16 | 459033.0919
96 | 115 | CONCLUIDO | 3.6712 | 27.24 | 24.05 | 120.26 | 1.68 | 12 | 265.3 | 56.94 | 25 | 10 | 68.35 | 32954.18 | 357.26 | 452.57 | 72.96 | 57.64 | 5560.28 | 0.79 | 0.88 | 6.82 | 0.33 | 1 | 10 | 370.9521 | 507.553 | 459.1129 | 370952.0898 | 507553.0145 | 2.683e-06 | 16 | 459112.8672
97 | 115 | CONCLUIDO | 3.6731 | 27.23 | 24.04 | 120.19 | 1.69 | 12 | 265.77 | 56.94 | 25.25 | 10 | 68.57 | 33012.18 | 356.28 | 452.55 | 72.58 | 57.64 | 5368.44 | 0.79 | 0.88 | 6.81 | 0.31 | 1 | 10 | 370.1628 | 506.4731 | 458.136 | 370162.841 | 506473.1295 | 2.6844e-06 | 16 | 458136.0449
98 | 115 | CONCLUIDO | 3.6819 | 27.16 | 24.02 | 131 | 1.7 | 11 | 266.24 | 56.94 | 25.5 | 9 | 68.8 | 33070.26 | 355.8 | 452.59 | 71.84 | 57.64 | 5003.82 | 0.8 | 0.88 | 6.81 | 0.29 | 1 | 10 | 369.2103 | 505.1698 | 456.9571 | 369210.2825 | 505169.7969 | 2.6909e-06 | 16 | 456957.1005
99 | 115 | CONCLUIDO | 3.6841 | 27.14 | 24 | 130.91 | 1.72 | 11 | 266.71 | 56.94 | 25.75 | 9 | 69.02 | 33128.44 | 355.63 | 452.56 | 71.32 | 57.64 | 4744.2 | 0.81 | 0.88 | 6.81 | 0.28 | 1 | 10 | 368.9252 | 504.7798 | 456.6043 | 368925.243 | 504779.7933 | 2.6925e-06 | 16 | 456604.3183
100 | 115 | CONCLUIDO | 3.6831 | 27.15 | 24.01 | 130.95 | 1.73 | 11 | 267.18 | 56.94 | 26 | 9 | 69.24 | 33186.69 | 356.05 | 452.59 | 71.38 | 57.64 | 4774.7 | 0.81 | 0.88 | 6.82 | 0.28 | 1 | 10 | 369.2807 | 505.2662 | 457.0443 | 369280.7254 | 505266.1801 | 2.6917e-06 | 16 | 457044.285
101 | 115 | CONCLUIDO | 3.6833 | 27.15 | 24.01 | 130.94 | 1.75 | 11 | 267.66 | 56.94 | 26.25 | 9 | 69.46 | 33245.03 | 356.26 | 452.55 | 71.64 | 57.64 | 4902.43 | 0.8 | 0.88 | 6.81 | 0.28 | 1 | 10 | 369.4046 | 505.4357 | 457.1977 | 369404.6412 | 505435.727 | 2.6919e-06 | 16 | 457197.6506
102 | 115 | CONCLUIDO | 3.683 | 27.15 | 24.01 | 130.95 | 1.76 | 11 | 268.13 | 56.94 | 26.5 | 9 | 69.69 | 33303.46 | 356.57 | 452.58 | 71.54 | 57.64 | 4855.31 | 0.81 | 0.88 | 6.81 | 0.28 | 1 | 10 | 369.6292 | 505.743 | 457.4756 | 369629.2038 | 505742.9835 | 2.6917e-06 | 16 | 457475.583
103 | 115 | CONCLUIDO | 3.6843 | 27.14 | 24 | 130.9 | 1.77 | 11 | 268.6 | 56.94 | 26.75 | 9 | 69.91 | 33361.97 | 356.34 | 452.58 | 71.34 | 57.64 | 4753.79 | 0.81 | 0.88 | 6.81 | 0.27 | 1 | 10 | 369.3774 | 505.3984 | 457.1639 | 369377.3815 | 505398.4291 | 2.6926e-06 | 16 | 457163.9124
104 | 115 | CONCLUIDO | 3.6826 | 27.15 | 24.01 | 130.97 | 1.79 | 11 | 269.08 | 56.94 | 27 | 9 | 70.14 | 33420.56 | 356.25 | 452.57 | 71.71 | 57.64 | 4937.37 | 0.8 | 0.88 | 6.81 | 0.29 | 1 | 10 | 369.447 | 505.4937 | 457.2501 | 369447.0408 | 505493.7401 | 2.6914e-06 | 16 | 457250.127
105 | 115 | CONCLUIDO | 3.6836 | 27.15 | 24 | 130.93 | 1.8 | 11 | 269.55 | 56.94 | 27.25 | 9 | 70.36 | 33479.25 | 356.32 | 452.56 | 71.45 | 57.64 | 4807.98 | 0.81 | 0.88 | 6.81 | 0.28 | 1 | 10 | 369.4132 | 505.4474 | 457.2082 | 369413.1985 | 505447.4355 | 2.6921e-06 | 16 | 457208.2417
106 | 115 | CONCLUIDO | 3.6838 | 27.15 | 24 | 130.92 | 1.81 | 11 | 270.03 | 56.94 | 27.5 | 9 | 70.59 | 33538.02 | 356.05 | 452.58 | 71.34 | 57.64 | 4750.78 | 0.81 | 0.88 | 6.81 | 0.28 | 1 | 10 | 369.2219 | 505.1857 | 456.9715 | 369221.9398 | 505185.7469 | 2.6923e-06 | 16 | 456971.5283
107 | 115 | CONCLUIDO | 3.6822 | 27.16 | 24.01 | 130.99 | 1.83 | 11 | 270.51 | 56.94 | 27.75 | 9 | 70.82 | 33596.87 | 355.82 | 452.59 | 71.67 | 57.64 | 4916.31 | 0.8 | 0.88 | 6.82 | 0.29 | 1 | 10 | 369.1926 | 505.1456 | 456.9352 | 369192.5849 | 505145.5823 | 2.6911e-06 | 16 | 456935.1969
108 | 115 | CONCLUIDO | 3.6827 | 27.15 | 24.01 | 130.97 | 1.84 | 11 | 270.99 | 56.94 | 28 | 9 | 71.04 | 33655.82 | 354.82 | 452.57 | 71.65 | 57.64 | 4908.08 | 0.8 | 0.88 | 6.81 | 0.29 | 1 | 10 | 368.5009 | 504.1992 | 456.0791 | 368500.8784 | 504199.159 | 2.6915e-06 | 16 | 456079.0989
109 | 115 | CONCLUIDO | 3.693 | 27.08 | 23.98 | 143.87 | 1.85 | 10 | 271.46 | 56.94 | 28.25 | 8 | 71.27 | 33714.85 | 354.19 | 452.56 | 70.65 | 57.64 | 4414.63 | 0.82 | 0.88 | 6.81 | 0.25 | 1 | 10 | 367.3428 | 502.6146 | 454.6458 | 367342.8033 | 502614.6294 | 2.699e-06 | 16 | 454645.7946
110 | 115 | CONCLUIDO | 3.691 | 27.09 | 23.99 | 143.96 | 1.87 | 10 | 271.94 | 56.94 | 28.5 | 8 | 71.5 | 33773.97 | 354.7 | 452.55 | 71.02 | 57.64 | 4597.8 | 0.81 | 0.88 | 6.81 | 0.27 | 1 | 10 | 367.8253 | 503.2748 | 455.243 | 367825.3073 | 503274.8127 | 2.6975e-06 | 16 | 455242.9709
111 | 115 | CONCLUIDO | 3.6941 | 27.07 | 23.97 | 143.82 | 1.88 | 10 | 272.43 | 56.94 | 28.75 | 8 | 71.73 | 33833.3 | 354.65 | 452.55 | 70.25 | 57.64 | 4211.53 | 0.82 | 0.88 | 6.81 | 0.25 | 1 | 10 | 367.5581 | 502.9091 | 454.9122 | 367558.0547 | 502909.146 | 2.6998e-06 | 16 | 454912.203
112 | 115 | CONCLUIDO | 3.6926 | 27.08 | 23.98 | 143.89 | 1.89 | 10 | 272.91 | 56.94 | 29 | 8 | 71.96 | 33892.61 | 354.96 | 452.55 | 70.74 | 57.64 | 4459.12 | 0.81 | 0.88 | 6.81 | 0.26 | 1 | 10 | 367.8748 | 503.3426 | 455.3043 | 367874.8345 | 503342.5781 | 2.6987e-06 | 16 | 455304.2689
113 | 115 | CONCLUIDO | 3.6915 | 27.09 | 23.99 | 143.94 | 1.9 | 10 | 273.39 | 56.94 | 29.25 | 8 | 72.19 | 33952 | 355.19 | 452.55 | 70.84 | 57.64 | 4507.32 | 0.81 | 0.88 | 6.82 | 0.27 | 1 | 10 | 368.1117 | 503.6666 | 455.5974 | 368111.6738 | 503666.632 | 2.6979e-06 | 16 | 455597.3955
114 | 115 | CONCLUIDO | 3.6916 | 27.09 | 23.99 | 143.94 | 1.92 | 10 | 273.87 | 56.94 | 29.5 | 8 | 72.43 | 34011.48 | 355.37 | 452.62 | 70.88 | 57.64 | 4529.58 | 0.81 | 0.88 | 6.81 | 0.26 | 1 | 10 | 368.2227 | 503.8185 | 455.7348 | 368222.6622 | 503818.4913 | 2.698e-06 | 16 | 455734.7616
115 | 115 | CONCLUIDO | 3.6929 | 27.08 | 23.98 | 143.88 | 1.93 | 10 | 274.35 | 56.94 | 29.75 | 8 | 72.66 | 34071.05 | 355.03 | 452.57 | 70.6 | 57.64 | 4388.91 | 0.82 | 0.88 | 6.81 | 0.26 | 1 | 10 | 367.8999 | 503.3768 | 455.3353 | 367899.8775 | 503376.843 | 2.6989e-06 | 16 | 455335.2636
116 | 115 | CONCLUIDO | 3.6931 | 27.08 | 23.98 | 143.87 | 1.94 | 10 | 274.84 | 56.94 | 30 | 8 | 72.89 | 34130.71 | 355.02 | 452.56 | 70.63 | 57.64 | 4404.87 | 0.82 | 0.88 | 6.81 | 0.25 | 1 | 10 | 367.8795 | 503.3489 | 455.31 | 367879.459 | 503348.9054 | 2.6991e-06 | 16 | 455309.9924
117 | 115 | CONCLUIDO | 3.692 | 27.09 | 23.99 | 143.91 | 1.96 | 10 | 275.32 | 56.94 | 30.25 | 8 | 73.13 | 34190.46 | 355.05 | 452.55 | 70.92 | 57.64 | 4547.14 | 0.81 | 0.88 | 6.81 | 0.26 | 1 | 10 | 367.9852 | 503.4936 | 455.4409 | 367985.2465 | 503493.6486 | 2.6983e-06 | 16 | 455440.9214
118 | 115 | CONCLUIDO | 3.692 | 27.09 | 23.99 | 143.91 | 1.97 | 10 | 275.81 | 56.94 | 30.5 | 8 | 73.36 | 34250.31 | 354.71 | 452.55 | 70.87 | 57.64 | 4522.83 | 0.81 | 0.88 | 6.81 | 0.26 | 1 | 10 | 367.7625 | 503.1889 | 455.1653 | 367762.5107 | 503188.8917 | 2.6983e-06 | 16 | 455165.2501
119 | 115 | CONCLUIDO | 3.6934 | 27.08 | 23.98 | 143.85 | 1.98 | 10 | 276.29 | 56.94 | 30.75 | 8 | 73.6 | 34310.24 | 354.2 | 452.56 | 70.54 | 57.64 | 4358.85 | 0.82 | 0.88 | 6.81 | 0.25 | 1 | 10 | 367.3217 | 502.5857 | 454.6196 | 367321.6756 | 502585.7216 | 2.6993e-06 | 16 | 454619.6457
120 | 115 | CONCLUIDO | 3.6933 | 27.08 | 23.98 | 143.86 | 1.99 | 10 | 276.78 | 56.94 | 31 | 8 | 73.84 | 34370.27 | 353.18 | 452.55 | 70.54 | 57.64 | 4360.24 | 0.82 | 0.88 | 6.81 | 0.25 | 1 | 10 | 366.6606 | 501.6812 | 453.8015 | 366660.6222 | 501681.2392 | 2.6992e-06 | 16 | 453801.4858
121 | 115 | CONCLUIDO | 3.6933 | 27.08 | 23.98 | 143.86 | 2.01 | 10 | 277.27 | 56.94 | 31.25 | 8 | 74.07 | 34430.39 | 352.65 | 452.55 | 70.6 | 57.64 | 4389.63 | 0.82 | 0.88 | 6.81 | 0.25 | 1 | 10 | 366.3135 | 501.2063 | 453.3719 | 366313.5386 | 501206.3442 | 2.6992e-06 | 16 | 453371.9142
122 | 115 | CONCLUIDO | 3.7031 | 27 | 23.95 | 159.66 | 2.02 | 9 | 277.75 | 56.94 | 31.5 | 7 | 74.31 | 34490.61 | 351.78 | 452.55 | 69.72 | 57.64 | 3950.66 | 0.83 | 0.89 | 6.81 | 0.23 | 1 | 10 | 365.0423 | 499.467 | 451.7986 | 365042.3178 | 499467.0038 | 2.7064e-06 | 16 | 451798.574
123 | 115 | CONCLUIDO | 3.7025 | 27.01 | 23.95 | 159.69 | 2.03 | 9 | 278.24 | 56.94 | 31.75 | 7 | 74.55 | 34550.91 | 352.35 | 452.55 | 69.7 | 57.64 | 3943.27 | 0.83 | 0.89 | 6.81 | 0.23 | 1 | 10 | 365.4557 | 500.0326 | 452.3102 | 365455.7084 | 500032.623 | 2.7059e-06 | 16 | 452310.2113
124 | 115 | CONCLUIDO | 3.7036 | 27 | 23.94 | 159.63 | 2.04 | 9 | 278.73 | 56.94 | 32 | 7 | 74.79 | 34611.32 | 352.49 | 452.55 | 69.48 | 57.64 | 3835.25 | 0.83 | 0.89 | 6.81 | 0.22 | 1 | 10 | 365.462 | 500.0412 | 452.318 | 365461.9912 | 500041.2194 | 2.7067e-06 | 16 | 452317.9872
125 | 115 | CONCLUIDO | 3.7026 | 27.01 | 23.95 | 159.68 | 2.06 | 9 | 279.22 | 56.94 | 32.25 | 7 | 75.03 | 34671.81 | 352.85 | 452.55 | 69.7 | 57.64 | 3943.71 | 0.83 | 0.89 | 6.81 | 0.23 | 1 | 10 | 365.7755 | 500.4701 | 452.706 | 365775.4723 | 500470.1381 | 2.706e-06 | 16 | 452705.9706
126 | 115 | CONCLUIDO | 3.7028 | 27.01 | 23.95 | 159.67 | 2.07 | 9 | 279.72 | 56.94 | 32.5 | 7 | 75.27 | 34732.41 | 353.49 | 452.59 | 69.7 | 57.64 | 3945.22 | 0.83 | 0.89 | 6.81 | 0.23 | 1 | 10 | 366.1798 | 501.0234 | 453.2064 | 366179.7984 | 501023.3549 | 2.7061e-06 | 16 | 453206.3891
127 | 115 | CONCLUIDO | 3.7036 | 27 | 23.95 | 159.63 | 2.08 | 9 | 280.21 | 56.94 | 32.75 | 7 | 75.51 | 34793.09 | 353.88 | 452.61 | 69.51 | 57.64 | 3849.53 | 0.83 | 0.89 | 6.81 | 0.22 | 1 | 10 | 366.3795 | 501.2967 | 453.4536 | 366379.5403 | 501296.6506 | 2.7067e-06 | 16 | 453453.6018
128 | 115 | CONCLUIDO | 3.7033 | 27 | 23.95 | 159.65 | 2.09 | 9 | 280.7 | 56.94 | 33 | 7 | 75.76 | 34853.88 | 353.98 | 452.57 | 69.58 | 57.64 | 3881.37 | 0.83 | 0.89 | 6.81 | 0.22 | 1 | 10 | 366.4655 | 501.4142 | 453.56 | 366465.4746 | 501414.2297 | 2.7065e-06 | 16 | 453559.9593
129 | 115 | CONCLUIDO | 3.7038 | 27 | 23.94 | 159.62 | 2.11 | 9 | 281.19 | 56.94 | 33.25 | 7 | 76 | 34914.76 | 354.06 | 452.56 | 69.52 | 57.64 | 3853.67 | 0.83 | 0.89 | 6.81 | 0.22 | 1 | 10 | 366.4735 | 501.4253 | 453.5699 | 366473.5318 | 501425.2539 | 2.7069e-06 | 16 | 453569.9314
130 | 115 | CONCLUIDO | 3.7021 | 27.01 | 23.96 | 159.71 | 2.12 | 9 | 281.69 | 56.94 | 33.5 | 7 | 76.25 | 34975.73 | 354.34 | 452.59 | 69.85 | 57.64 | 4019.79 | 0.83 | 0.89 | 6.81 | 0.23 | 1 | 10 | 366.793 | 501.8624 | 453.9654 | 366793.0274 | 501862.4019 | 2.7056e-06 | 16 | 453965.3586
131 | 115 | CONCLUIDO | 3.702 | 27.01 | 23.96 | 159.71 | 2.13 | 9 | 282.18 | 56.94 | 33.75 | 7 | 76.49 | 35036.81 | 354.19 | 452.55 | 70.02 | 57.64 | 4101.5 | 0.82 | 0.89 | 6.81 | 0.23 | 1 | 10 | 366.7019 | 501.7377 | 453.8526 | 366701.9152 | 501737.7381 | 2.7056e-06 | 16 | 453852.5926
132 | 115 | CONCLUIDO | 3.7016 | 27.02 | 23.96 | 159.73 | 2.14 | 9 | 282.68 | 56.94 | 34 | 7 | 76.74 | 35097.98 | 354.23 | 452.56 | 69.96 | 57.64 | 4074.06 | 0.82 | 0.88 | 6.81 | 0.24 | 1 | 10 | 366.7556 | 501.8112 | 453.919 | 366755.5972 | 501811.1881 | 2.7053e-06 | 16 | 453919.0326
133 | 115 | CONCLUIDO | 3.7027 | 27.01 | 23.95 | 159.68 | 2.15 | 9 | 283.18 | 56.94 | 34.25 | 7 | 76.98 | 35159.25 | 354.01 | 452.57 | 69.71 | 57.64 | 3946.98 | 0.83 | 0.89 | 6.81 | 0.23 | 1 | 10 | 366.5263 | 501.4975 | 453.6353 | 366526.3389 | 501497.5069 | 2.7061e-06 | 16 | 453635.2887
134 | 115 | CONCLUIDO | 3.7038 | 27 | 23.94 | 159.62 | 2.17 | 9 | 283.67 | 56.94 | 34.5 | 7 | 77.23 | 35220.61 | 353.14 | 452.61 | 69.5 | 57.64 | 3844.81 | 0.83 | 0.89 | 6.81 | 0.22 | 1 | 10 | 365.8728 | 500.6032 | 452.8264 | 365872.7552 | 500603.2448 | 2.7069e-06 | 16 | 452826.3737
135 | 115 | CONCLUIDO | 3.703 | 27.01 | 23.95 | 159.66 | 2.18 | 9 | 284.17 | 56.94 | 34.75 | 7 | 77.48 | 35282.08 | 353.05 | 452.55 | 69.75 | 57.64 | 3966.93 | 0.83 | 0.89 | 6.81 | 0.23 | 1 | 10 | 365.8787 | 500.6113 | 452.8337 | 365878.6689 | 500611.3363 | 2.7063e-06 | 16 | 452833.693
136 | 115 | CONCLUIDO | 3.7016 | 27.02 | 23.96 | 159.73 | 2.19 | 9 | 284.67 | 56.94 | 35 | 7 | 77.73 | 35343.65 | 352.97 | 452.56 | 69.92 | 57.64 | 4052.75 | 0.82 | 0.88 | 6.81 | 0.24 | 1 | 10 | 365.9323 | 500.6847 | 452.9001 | 365932.3054 | 500684.724 | 2.7053e-06 | 16 | 452900.0767
137 | 115 | CONCLUIDO | 3.7015 | 27.02 | 23.96 | 159.74 | 2.2 | 9 | 285.17 | 56.94 | 35.25 | 7 | 77.98 | 35405.32 | 352.81 | 452.55 | 70.02 | 57.64 | 4101.12 | 0.82 | 0.88 | 6.81 | 0.24 | 1 | 10 | 365.8346 | 500.5511 | 452.7792 | 365834.6234 | 500551.0712 | 2.7052e-06 | 16 | 452779.1795
138 | 115 | CONCLUIDO | 3.7017 | 27.01 | 23.96 | 159.72 | 2.21 | 9 | 285.67 | 56.94 | 35.5 | 7 | 78.23 | 35467.08 | 352.45 | 452.55 | 70 | 57.64 | 4092.16 | 0.82 | 0.88 | 6.81 | 0.23 | 1 | 10 | 365.5857 | 500.2105 | 452.4711 | 365585.6779 | 500210.453 | 2.7053e-06 | 16 | 452471.0694
139 | 115 | CONCLUIDO | 3.7015 | 27.02 | 23.96 | 159.74 | 2.22 | 9 | 286.17 | 56.94 | 35.75 | 7 | 78.48 | 35528.95 | 352.12 | 452.57 | 69.91 | 57.64 | 4048.09 | 0.82 | 0.88 | 6.81 | 0.24 | 1 | 10 | 365.3838 | 499.9342 | 452.2212 | 365383.761 | 499934.1814 | 2.7052e-06 | 16 | 452221.1647
140 | 115 | CONCLUIDO | 3.7128 | 26.93 | 23.92 | 179.42 | 2.24 | 8 | 286.68 | 56.94 | 36 | 6 | 78.73 | 35591.05 | 351.51 | 452.56 | 68.91 | 57.64 | 3555.14 | 0.84 | 0.89 | 6.8 | 0.2 | 1 | 10 | 364.1755 | 498.2809 | 450.7257 | 364175.4556 | 498280.9247 | 2.7135e-06 | 16 | 450725.6926
141 | 115 | CONCLUIDO | 3.7132 | 26.93 | 23.92 | 179.39 | 2.25 | 8 | 287.18 | 56.94 | 36.25 | 6 | 78.99 | 35653.12 | 351.41 | 452.56 | 68.66 | 57.64 | 3429.54 | 0.84 | 0.89 | 6.81 | 0.2 | 1 | 10 | 364.0831 | 498.1546 | 450.6114 | 364083.1316 | 498154.6029 | 2.7137e-06 | 16 | 450611.4268
142 | 115 | CONCLUIDO | 3.7131 | 26.93 | 23.92 | 179.4 | 2.26 | 8 | 287.68 | 56.94 | 36.5 | 6 | 79.24 | 35715.3 | 351.57 | 452.56 | 68.72 | 57.64 | 3460.37 | 0.84 | 0.89 | 6.81 | 0.2 | 1 | 10 | 364.1941 | 498.3065 | 450.7488 | 364194.1474 | 498306.4996 | 2.7137e-06 | 16 | 450748.8267
143 | 115 | CONCLUIDO | 3.712 | 26.94 | 23.93 | 179.46 | 2.27 | 8 | 288.19 | 56.94 | 36.75 | 6 | 79.5 | 35777.58 | 352.08 | 452.57 | 68.93 | 57.64 | 3560.77 | 0.84 | 0.89 | 6.81 | 0.2 | 1 | 10 | 364.611 | 498.8769 | 451.2648 | 364611.0291 | 498876.8955 | 2.7129e-06 | 16 | 451264.7848
144 | 115 | CONCLUIDO | 3.7125 | 26.94 | 23.92 | 179.43 | 2.28 | 8 | 288.7 | 56.94 | 37 | 6 | 79.75 | 35839.97 | 352.32 | 452.57 | 68.84 | 57.64 | 3517.38 | 0.84 | 0.89 | 6.81 | 0.2 | 1 | 10 | 364.7236 | 499.0309 | 451.4041 | 364723.5552 | 499030.8586 | 2.7132e-06 | 16 | 451404.0539
145 | 115 | CONCLUIDO | 3.7135 | 26.93 | 23.92 | 179.38 | 2.29 | 8 | 289.2 | 56.94 | 37.25 | 6 | 80.01 | 35902.46 | 352.51 | 452.56 | 68.64 | 57.64 | 3417.7 | 0.84 | 0.89 | 6.81 | 0.19 | 1 | 10 | 364.7792 | 499.107 | 451.4729 | 364779.1937 | 499106.9857 | 2.714e-06 | 16 | 451472.9155
146 | 115 | CONCLUIDO | 3.7122 | 26.94 | 23.93 | 179.45 | 2.31 | 8 | 289.71 | 56.94 | 37.5 | 6 | 80.27 | 35965.05 | 352.71 | 452.55 | 68.94 | 57.64 | 3570.47 | 0.84 | 0.89 | 6.81 | 0.2 | 1 | 10 | 365.0079 | 499.4199 | 451.7559 | 365007.8787 | 499419.8826 | 2.713e-06 | 16 | 451755.9499
147 | 115 | CONCLUIDO | 3.7134 | 26.93 | 23.92 | 179.38 | 2.32 | 8 | 290.22 | 56.94 | 37.75 | 6 | 80.52 | 36027.75 | 352.86 | 452.55 | 68.61 | 57.64 | 3404.42 | 0.84 | 0.89 | 6.81 | 0.19 | 1 | 10 | 365.014 | 499.4282 | 451.7635 | 365013.9719 | 499428.2196 | 2.7139e-06 | 16 | 451763.4913
148 | 115 | CONCLUIDO | 3.7142 | 26.92 | 23.91 | 179.34 | 2.33 | 8 | 290.73 | 56.94 | 38 | 6 | 80.78 | 36090.56 | 352.68 | 452.55 | 68.45 | 57.64 | 3322.25 | 0.84 | 0.89 | 6.81 | 0.19 | 1 | 10 | 364.8324 | 499.1798 | 451.5388 | 364832.4397 | 499179.8393 | 2.7145e-06 | 16 | 451538.8161
149 | 115 | CONCLUIDO | 3.7144 | 26.92 | 23.91 | 179.33 | 2.34 | 8 | 291.24 | 56.94 | 38.25 | 6 | 81.04 | 36153.47 | 352.81 | 452.58 | 68.47 | 57.64 | 3335.29 | 0.84 | 0.89 | 6.8 | 0.19 | 1 | 10 | 364.9035 | 499.277 | 451.6267 | 364903.4651 | 499277.0194 | 2.7146e-06 | 16 | 451626.7214
150 | 115 | CONCLUIDO | 3.7135 | 26.93 | 23.92 | 179.38 | 2.35 | 8 | 291.75 | 56.94 | 38.5 | 6 | 81.31 | 36216.49 | 352.99 | 452.55 | 68.58 | 57.64 | 3388.92 | 0.84 | 0.89 | 6.81 | 0.19 | 1 | 10 | 365.0918 | 499.5347 | 451.8598 | 365091.8236 | 499534.7397 | 2.714e-06 | 16 | 451859.8453
151 | 115 | CONCLUIDO | 3.7131 | 26.93 | 23.92 | 179.4 | 2.36 | 8 | 292.26 | 56.94 | 38.75 | 6 | 81.57 | 36279.61 | 352.81 | 452.55 | 68.72 | 57.64 | 3459.89 | 0.84 | 0.89 | 6.81 | 0.2 | 1 | 10 | 365.0019 | 499.4116 | 451.7485 | 365001.8617 | 499411.6499 | 2.7137e-06 | 16 | 451748.5029
152 | 115 | CONCLUIDO | 3.7128 | 26.93 | 23.92 | 179.41 | 2.37 | 8 | 292.77 | 56.94 | 39 | 6 | 81.83 | 36342.85 | 352.88 | 452.56 | 68.63 | 57.64 | 3413.54 | 0.84 | 0.89 | 6.81 | 0.2 | 1 | 10 | 365.0679 | 499.502 | 451.8303 | 365067.9217 | 499502.0362 | 2.7135e-06 | 16 | 451830.2629
153 | 115 | CONCLUIDO | 3.7129 | 26.93 | 23.92 | 179.41 | 2.38 | 8 | 293.29 | 56.94 | 39.25 | 6 | 82.09 | 36406.19 | 352.64 | 452.57 | 68.79 | 57.64 | 3494.14 | 0.84 | 0.89 | 6.81 | 0.2 | 1 | 10 | 364.9048 | 499.2788 | 451.6283 | 364904.76 | 499278.7912 | 2.7135e-06 | 16 | 451628.3241
154 | 115 | CONCLUIDO | 3.7131 | 26.93 | 23.92 | 179.4 | 2.39 | 8 | 293.8 | 56.94 | 39.5 | 6 | 82.36 | 36469.64 | 352.17 | 452.56 | 68.69 | 57.64 | 3441.07 | 0.84 | 0.89 | 6.81 | 0.2 | 1 | 10 | 364.585 | 498.8412 | 451.2325 | 364584.9769 | 498841.2497 | 2.7137e-06 | 16 | 451232.541
155 | 115 | CONCLUIDO | 3.7135 | 26.93 | 23.92 | 179.38 | 2.41 | 8 | 294.32 | 56.94 | 39.75 | 6 | 82.62 | 36533.2 | 351.7 | 452.55 | 68.65 | 57.64 | 3425.16 | 0.84 | 0.89 | 6.81 | 0.19 | 1 | 10 | 364.2516 | 498.3852 | 450.82 | 364251.6307 | 498385.1508 | 2.714e-06 | 16 | 450819.9715
156 | 115 | CONCLUIDO | 3.7121 | 26.94 | 23.93 | 179.45 | 2.42 | 8 | 294.83 | 56.94 | 40 | 6 | 82.89 | 36596.87 | 351.39 | 452.56 | 68.96 | 57.64 | 3575.77 | 0.84 | 0.89 | 6.81 | 0.2 | 1 | 10 | 364.1546 | 498.2524 | 450.6999 | 364154.6435 | 498252.4486 | 2.7129e-06 | 16 | 450699.9342

## RESULTADOS_5
Unnamed: 0 | Volume de calda [L] | STATUS | Capacidade operacional [ha/h] | Tempo de missao [h] | Tempo util [h] | Tempo por voo [min] | Autonomia Projetada [h] | N° Voos | MTOW [kg] | Massa Estrutura [kg] | Combustível [kg] | Abastecimentos | Massa gerador | Potência gerador [W] | Combustível consumido [L] | Calda cons [L] | Distância percorrida [km] | Distância Pulverizando [km] | RTL ACUMULADO[m] | EOC [km/km] | EOC [h/h] | Tempo de manobra [h] | Tempo rtl_rtw [h] | V pulv [m/s] | V desloc [m/s] | Preço Total por ha Simples [R$/ha] | Preço Total por ha Presumido [R$/ha] | Preço Total por ha Real [R$/ha] | Preço Total Simples [R$] | Preço Total Presumido [R$] | Prod CAPEX [ha/h/R$] | Dias Trabalhados | Preço Total Real [R$]
0 | 35 | CONCLUIDO | 3.018 | 33.13 | 28.45 | 10.54 | 0.22 | 162 | 80.84 | 35.1 | 1 | 160 | 9.74 | 10204.21 | 223.48 | 452.96 | 216.01 | 57.64 | 76331.32 | 0.27 | 0.75 | 7.07 | 4.72 | 1 | 10 | 334.4317 | 457.5842 | 413.913 | 334431.6769 | 457584.1744 | 2.3369e-06 | 20 | 413912.983
1 | 35 | CONCLUIDO | 3.1936 | 31.31 | 27.28 | 13.2 | 0.27 | 124 | 81.14 | 35.1 | 1.25 | 122 | 9.79 | 10241.25 | 213.4 | 452.85 | 178.1 | 57.64 | 57566.34 | 0.32 | 0.78 | 7 | 3.55 | 1 | 10 | 308.3275 | 421.8672 | 381.6048 | 308327.463 | 421867.2373 | 2.4729e-06 | 19 | 381604.8202
2 | 35 | CONCLUIDO | 3.3044 | 30.26 | 26.63 | 15.82 | 0.32 | 101 | 81.44 | 35.1 | 1.5 | 99 | 9.84 | 10278.32 | 207.39 | 452.99 | 156.84 | 57.64 | 47055.21 | 0.37 | 0.8 | 6.96 | 2.9 | 1 | 10 | 290.7892 | 397.8706 | 359.8984 | 290789.2261 | 397870.6478 | 2.5587e-06 | 18 | 359898.4316
3 | 35 | CONCLUIDO | 3.3946 | 29.46 | 26.12 | 18.66 | 0.38 | 84 | 81.74 | 35.1 | 1.75 | 82 | 9.89 | 10315.41 | 202.54 | 452.83 | 140.13 | 57.64 | 38782.12 | 0.41 | 0.81 | 6.93 | 2.39 | 1 | 10 | 282.4812 | 386.5032 | 349.6159 | 282481.1978 | 386503.237 | 2.6285e-06 | 18 | 349615.9105
4 | 35 | CONCLUIDO | 3.4522 | 28.97 | 25.82 | 21.22 | 0.43 | 73 | 82.04 | 35.1 | 2 | 71 | 9.94 | 10352.53 | 199.2 | 452.7 | 130.91 | 57.64 | 34230.38 | 0.44 | 0.82 | 6.9 | 2.09 | 1 | 10 | 270.6152 | 370.2677 | 334.9299 | 270615.2427 | 370267.7138 | 2.6731e-06 | 17 | 334929.8828
5 | 35 | CONCLUIDO | 3.5039 | 28.54 | 25.55 | 23.95 | 0.48 | 64 | 82.34 | 35.1 | 2.25 | 62 | 9.99 | 10389.66 | 196.12 | 452.67 | 121.63 | 57.64 | 29632.8 | 0.47 | 0.83 | 6.9 | 1.82 | 1 | 10 | 266.0088 | 363.965 | 329.2287 | 266008.7919 | 363964.9645 | 2.7132e-06 | 17 | 329228.6591
6 | 35 | CONCLUIDO | 3.5438 | 28.22 | 25.34 | 26.68 | 0.53 | 57 | 82.65 | 35.1 | 2.5 | 55 | 10.04 | 10426.82 | 193.61 | 452.76 | 115.08 | 57.64 | 26394.71 | 0.5 | 0.84 | 6.88 | 1.62 | 1 | 10 | 262.4538 | 359.1009 | 324.8288 | 262453.8196 | 359100.8946 | 2.7441e-06 | 17 | 324828.8092
7 | 35 | CONCLUIDO | 3.5798 | 27.93 | 25.16 | 29.6 | 0.58 | 51 | 82.95 | 35.1 | 2.75 | 49 | 10.1 | 10463.99 | 191.27 | 452.66 | 109.23 | 57.64 | 23500.38 | 0.53 | 0.84 | 6.88 | 1.44 | 1 | 10 | 259.2694 | 354.7438 | 320.8876 | 259269.378 | 354743.8012 | 2.7719e-06 | 17 | 320887.5507
8 | 35 | CONCLUIDO | 3.6039 | 27.75 | 25.05 | 31.97 | 0.63 | 47 | 83.25 | 35.1 | 3 | 45 | 10.15 | 10501.19 | 189.57 | 452.63 | 105.43 | 57.64 | 21619.32 | 0.55 | 0.85 | 6.87 | 1.32 | 1 | 10 | 257.0901 | 351.762 | 318.1903 | 257090.0752 | 351761.9829 | 2.7906e-06 | 17 | 318190.313
9 | 35 | CONCLUIDO | 3.629 | 27.56 | 24.92 | 34.78 | 0.68 | 43 | 83.55 | 35.1 | 3.25 | 41 | 10.2 | 10538.42 | 187.57 | 452.66 | 101.18 | 57.64 | 19513.46 | 0.57 | 0.85 | 6.87 | 1.2 | 1 | 10 | 248.0543 | 339.3989 | 307.0071 | 248054.3328 | 339398.8815 | 2.81e-06 | 16 | 307007.1286
10 | 35 | CONCLUIDO | 3.6533 | 27.37 | 24.81 | 38.17 | 0.73 | 39 | 83.85 | 35.1 | 3.5 | 37 | 10.25 | 10575.66 | 185.57 | 452.66 | 97.56 | 57.64 | 17723.07 | 0.59 | 0.85 | 6.86 | 1.08 | 1 | 10 | 245.7284 | 336.2165 | 304.1284 | 245728.4147 | 336216.4578 | 2.8288e-06 | 16 | 304128.4309
11 | 35 | CONCLUIDO | 3.6648 | 27.29 | 24.76 | 40.15 | 0.78 | 37 | 84.15 | 35.1 | 3.75 | 35 | 10.3 | 10612.93 | 184.68 | 452.71 | 95.82 | 57.64 | 16862.97 | 0.6 | 0.86 | 6.86 | 1.03 | 1 | 10 | 244.677 | 334.7778 | 302.8271 | 244676.9756 | 334777.8324 | 2.8378e-06 | 16 | 302827.106
12 | 35 | CONCLUIDO | 3.6869 | 27.12 | 24.65 | 43.49 | 0.83 | 34 | 84.46 | 35.1 | 4 | 32 | 10.36 | 10650.22 | 182.53 | 452.61 | 92.36 | 57.64 | 15147.61 | 0.62 | 0.86 | 6.85 | 0.92 | 1 | 10 | 242.3779 | 331.6321 | 299.9816 | 242377.9009 | 331632.137 | 2.8549e-06 | 16 | 299981.6313
13 | 35 | CONCLUIDO | 3.6929 | 27.08 | 24.64 | 46.19 | 0.88 | 32 | 84.76 | 35.1 | 4.25 | 30 | 10.41 | 10687.53 | 181.57 | 452.58 | 91.8 | 57.64 | 14877.13 | 0.63 | 0.86 | 6.85 | 0.91 | 1 | 10 | 241.5241 | 330.4639 | 298.9249 | 241524.1065 | 330463.9378 | 2.8595e-06 | 16 | 298924.9234
14 | 35 | CONCLUIDO | 3.7087 | 26.96 | 24.56 | 49.11 | 0.93 | 30 | 85.06 | 35.1 | 4.5 | 28 | 10.46 | 10724.86 | 180.17 | 452.63 | 89.36 | 57.64 | 13667.49 | 0.65 | 0.86 | 6.84 | 0.83 | 1 | 10 | 239.9921 | 328.3678 | 297.0288 | 239992.1084 | 328367.7904 | 2.8717e-06 | 16 | 297028.8294
15 | 35 | CONCLUIDO | 3.7202 | 26.88 | 24.51 | 52.51 | 0.98 | 28 | 85.36 | 35.1 | 4.75 | 26 | 10.51 | 10762.22 | 178.81 | 452.58 | 87.69 | 57.64 | 12842.92 | 0.66 | 0.87 | 6.84 | 0.78 | 1 | 10 | 238.6685 | 326.5568 | 295.3906 | 238668.4938 | 326556.7625 | 2.8806e-06 | 16 | 295390.6434
16 | 35 | CONCLUIDO | 3.7282 | 26.82 | 24.47 | 54.37 | 1.02 | 27 | 85.67 | 35.1 | 5 | 25 | 10.57 | 10799.59 | 177.35 | 452.56 | 86.45 | 57.64 | 12227.64 | 0.67 | 0.87 | 6.84 | 0.74 | 1 | 10 | 237.416 | 324.843 | 293.8405 | 237415.9913 | 324843.0333 | 2.8868e-06 | 16 | 293840.4701
17 | 35 | CONCLUIDO | 3.7375 | 26.76 | 24.43 | 58.64 | 1.07 | 25 | 85.97 | 35.1 | 5.25 | 23 | 10.62 | 10836.99 | 175.84 | 452.56 | 85.42 | 57.64 | 11721.59 | 0.67 | 0.87 | 6.84 | 0.71 | 1 | 10 | 236.0918 | 323.0312 | 292.2015 | 236091.7802 | 323031.1894 | 2.894e-06 | 16 | 292201.546
18 | 35 | CONCLUIDO | 3.749 | 26.67 | 24.37 | 60.92 | 1.12 | 24 | 86.27 | 35.1 | 5.5 | 22 | 10.67 | 10874.42 | 174.88 | 452.65 | 83.64 | 57.64 | 10840.47 | 0.69 | 0.87 | 6.82 | 0.64 | 1 | 10 | 235.0424 | 321.5953 | 290.9027 | 235042.3614 | 321595.3282 | 2.9029e-06 | 16 | 290902.7214
19 | 35 | CONCLUIDO | 3.7551 | 26.63 | 24.34 | 63.5 | 1.16 | 23 | 86.58 | 35.1 | 5.75 | 21 | 10.73 | 10911.86 | 173.32 | 452.63 | 82.43 | 57.64 | 10239.77 | 0.7 | 0.87 | 6.83 | 0.62 | 1 | 10 | 233.8126 | 319.9127 | 289.3807 | 233812.6091 | 319912.7269 | 2.9077e-06 | 16 | 289380.7053
20 | 35 | CONCLUIDO | 3.7616 | 26.58 | 24.31 | 66.31 | 1.21 | 22 | 86.88 | 35.1 | 6 | 20 | 10.78 | 10949.33 | 172.09 | 452.6 | 81.67 | 57.64 | 9864.42 | 0.71 | 0.87 | 6.82 | 0.59 | 1 | 10 | 232.7857 | 318.5077 | 288.1098 | 232785.7408 | 318507.7204 | 2.9127e-06 | 16 | 288109.7906
21 | 35 | CONCLUIDO | 3.767 | 26.55 | 24.29 | 69.41 | 1.26 | 21 | 87.19 | 35.1 | 6.25 | 19 | 10.83 | 10986.82 | 171.12 | 452.62 | 80.88 | 57.64 | 9475.31 | 0.71 | 0.87 | 6.83 | 0.57 | 1 | 10 | 231.9716 | 317.3937 | 287.1021 | 231971.5706 | 317393.7368 | 2.9169e-06 | 16 | 287102.124
22 | 35 | CONCLUIDO | 3.773 | 26.5 | 24.27 | 72.8 | 1.3 | 20 | 87.49 | 35.1 | 6.5 | 18 | 10.89 | 11024.33 | 169.86 | 452.68 | 80.07 | 57.64 | 9072.79 | 0.72 | 0.87 | 6.82 | 0.54 | 1 | 10 | 230.9542 | 316.0017 | 285.8429 | 230954.182 | 316001.7009 | 2.9215e-06 | 16 | 285842.942
23 | 35 | CONCLUIDO | 3.7789 | 26.46 | 24.24 | 76.56 | 1.35 | 19 | 87.79 | 35.1 | 6.75 | 17 | 10.94 | 11061.87 | 167.77 | 452.58 | 79.27 | 57.64 | 8676.18 | 0.73 | 0.87 | 6.82 | 0.52 | 1 | 10 | 229.4061 | 313.8835 | 283.9269 | 229406.0808 | 313883.5205 | 2.9261e-06 | 16 | 283926.9178
24 | 35 | CONCLUIDO | 3.7798 | 26.46 | 24.24 | 76.54 | 1.39 | 19 | 88.1 | 35.1 | 7 | 17 | 11 | 11099.43 | 167 | 452.59 | 79.11 | 57.64 | 8598.88 | 0.73 | 0.87 | 6.82 | 0.51 | 1 | 10 | 228.8844 | 313.1697 | 283.2812 | 228884.3668 | 313169.6883 | 2.9268e-06 | 16 | 283281.2128
25 | 35 | CONCLUIDO | 3.7867 | 26.41 | 24.21 | 80.69 | 1.44 | 18 | 88.4 | 35.1 | 7.25 | 16 | 11.05 | 11137.01 | 166.07 | 452.58 | 78 | 57.64 | 8046.55 | 0.74 | 0.88 | 6.83 | 0.48 | 1 | 10 | 228.0516 | 312.0302 | 282.2505 | 228051.5706 | 312030.2199 | 2.9321e-06 | 16 | 282250.4936
26 | 35 | CONCLUIDO | 3.7928 | 26.37 | 24.18 | 85.35 | 1.48 | 17 | 88.71 | 35.1 | 7.5 | 15 | 11.11 | 11174.61 | 164.61 | 452.58 | 77.21 | 57.64 | 7656.26 | 0.75 | 0.88 | 6.82 | 0.46 | 1 | 10 | 226.9091 | 310.467 | 280.8364 | 226909.0548 | 310466.9793 | 2.9369e-06 | 16 | 280836.4466
27 | 35 | CONCLUIDO | 3.7911 | 26.38 | 24.19 | 85.39 | 1.53 | 17 | 89.01 | 35.1 | 7.75 | 15 | 11.16 | 11212.24 | 163.67 | 452.58 | 77.51 | 57.64 | 7807.82 | 0.74 | 0.88 | 6.82 | 0.47 | 1 | 10 | 226.3688 | 309.7277 | 280.1678 | 226368.7765 | 309727.7466 | 2.9355e-06 | 16 | 280167.7652
28 | 35 | CONCLUIDO | 3.7988 | 26.32 | 24.16 | 90.59 | 1.57 | 16 | 89.32 | 35.1 | 8 | 14 | 11.22 | 11249.89 | 162.1 | 452.58 | 76.43 | 57.64 | 7273.02 | 0.75 | 0.88 | 6.82 | 0.43 | 1 | 10 | 225.1107 | 308.0064 | 278.6107 | 225110.7126 | 308006.4082 | 2.9415e-06 | 16 | 278610.7089
29 | 35 | CONCLUIDO | 3.8041 | 26.29 | 24.14 | 96.55 | 1.62 | 15 | 89.62 | 35.1 | 8.25 | 10 | 11.27 | 11287.56 | 160.68 | 452.63 | 75.79 | 57.64 | 6959.61 | 0.76 | 0.88 | 6.82 | 0.41 | 1 | 10 | 224.0324 | 306.531 | 277.2761 | 224032.3562 | 306530.9534 | 2.9456e-06 | 16 | 277276.0694
30 | 35 | CONCLUIDO | 3.8051 | 26.28 | 24.13 | 96.52 | 1.66 | 15 | 89.93 | 35.1 | 8.5 | 8 | 11.33 | 11325.25 | 159.57 | 452.63 | 75.46 | 57.64 | 6794.91 | 0.76 | 0.88 | 6.82 | 0.41 | 1 | 10 | 223.2903 | 305.5156 | 276.3577 | 223290.301 | 305515.6407 | 2.9464e-06 | 16 | 276357.6568
31 | 35 | CONCLUIDO | 3.8044 | 26.29 | 24.14 | 96.54 | 1.7 | 15 | 90.24 | 35.1 | 8.75 | 5 | 11.38 | 11362.97 | 159.43 | 452.61 | 75.51 | 57.64 | 6817.4 | 0.76 | 0.88 | 6.83 | 0.41 | 1 | 10 | 223.2285 | 305.4311 | 276.2812 | 223228.4879 | 305431.0652 | 2.9458e-06 | 16 | 276281.153
32 | 35 | CONCLUIDO | 3.8023 | 26.3 | 24.15 | 96.6 | 1.75 | 15 | 90.54 | 35.1 | 9 | 2 | 11.44 | 11400.71 | 159.04 | 452.62 | 75.63 | 57.64 | 6878.48 | 0.76 | 0.88 | 6.84 | 0.42 | 1 | 10 | 223.0502 | 305.1871 | 276.0605 | 223050.174 | 305187.0884 | 2.9442e-06 | 16 | 276060.461
33 | 35 | CONCLUIDO | 3.8117 | 26.24 | 24.1 | 103.3 | 1.79 | 14 | 90.85 | 35.1 | 9.25 | 1 | 11.5 | 11438.48 | 158.86 | 452.67 | 74.14 | 57.64 | 6139.94 | 0.78 | 0.88 | 6.83 | 0.38 | 1 | 10 | 222.6218 | 304.601 | 275.5303 | 222621.7952 | 304600.9615 | 2.9515e-06 | 16 | 275530.2733
34 | 35 | CONCLUIDO | 3.8122 | 26.23 | 24.1 | 103.28 | 1.83 | 14 | 91.15 | 35.1 | 9.5 | 0 | 11.55 | 11476.26 | 159.34 | 452.68 | 74.06 | 57.64 | 6096.02 | 0.78 | 0.88 | 6.83 | 0.37 | 1 | 10 | 222.9112 | 304.997 | 275.8885 | 222911.2463 | 304997.0014 | 2.9519e-06 | 16 | 275888.5156

## RESULTADOS_8
Unnamed: 0 | Volume de calda [L] | STATUS | Capacidade operacional [ha/h] | Tempo de missao [h] | Tempo util [h] | Tempo por voo [min] | Autonomia Projetada [h] | N° Voos | MTOW [kg] | Massa Estrutura [kg] | Combustível [kg] | Abastecimentos | Massa gerador | Potência gerador [W] | Combustível consumido [L] | Calda cons [L] | Distância percorrida [km] | Distância Pulverizando [km] | RTL ACUMULADO[m] | EOC [km/km] | EOC [h/h] | Tempo de manobra [h] | Tempo rtl_rtw [h] | V pulv [m/s] | V desloc [m/s] | Preço Total por ha Simples [R$/ha] | Preço Total por ha Presumido [R$/ha] | Preço Total por ha Real [R$/ha] | Preço Total Simples [R$] | Preço Total Presumido [R$] | Prod CAPEX [ha/h/R$] | Dias Trabalhados | Preço Total Real [R$]
0 | 50 | CONCLUIDO | 2.7487 | 36.38 | 29.77 | 8.67 | 0.16 | 206 | 107.41 | 41.65 | 1 | 204 | 14.77 | 13481.73 | 284.5 | 453.1 | 259.02 | 57.64 | 97616.38 | 0.22 | 0.71 | 7.13 | 6.03 | 1 | 10 | 427.3067 | 584.6599 | 528.8608 | 427306.7156 | 584659.8997 | 2.097e-06 | 22 | 528860.7795
1 | 50 | CONCLUIDO | 2.9543 | 33.85 | 28.32 | 10.82 | 0.2 | 157 | 107.73 | 41.65 | 1.25 | 155 | 14.83 | 13520.81 | 270.17 | 452.8 | 211.62 | 57.64 | 74161.2 | 0.27 | 0.75 | 7.07 | 4.59 | 1 | 10 | 381.5233 | 522.017 | 472.1965 | 381523.3154 | 522017.0317 | 2.2539e-06 | 20 | 472196.4589
2 | 50 | CONCLUIDO | 3.1026 | 32.23 | 27.39 | 13.05 | 0.24 | 126 | 108.05 | 41.65 | 1.5 | 124 | 14.9 | 13559.91 | 260.68 | 452.85 | 181.55 | 57.64 | 59281.19 | 0.32 | 0.77 | 7.01 | 3.66 | 1 | 10 | 354.8861 | 485.5708 | 439.2286 | 354886.0805 | 485570.7917 | 2.367e-06 | 19 | 439228.5969
3 | 50 | CONCLUIDO | 3.2096 | 31.16 | 26.77 | 15.15 | 0.28 | 106 | 108.37 | 41.65 | 1.75 | 104 | 14.97 | 13599.17 | 254.03 | 452.72 | 161.47 | 57.64 | 49342.21 | 0.36 | 0.79 | 6.96 | 3.03 | 1 | 10 | 341.8352 | 467.7139 | 423.076 | 341835.1549 | 467713.9397 | 2.4487e-06 | 19 | 423075.9777
4 | 50 | CONCLUIDO | 3.2898 | 30.4 | 26.34 | 17.37 | 0.32 | 91 | 108.68 | 41.65 | 2 | 89 | 15.03 | 13638.32 | 249.41 | 452.78 | 147.28 | 57.64 | 42323.89 | 0.39 | 0.81 | 6.95 | 2.61 | 1 | 10 | 326.205 | 446.3281 | 403.7311 | 326204.9867 | 446328.054 | 2.5099e-06 | 18 | 403731.1309
5 | 50 | CONCLUIDO | 3.3528 | 29.83 | 26.01 | 19.51 | 0.36 | 80 | 109 | 41.65 | 2.25 | 78 | 15.1 | 13677.51 | 245.65 | 452.72 | 136.95 | 57.64 | 37214.77 | 0.42 | 0.82 | 6.92 | 2.28 | 1 | 10 | 319.4013 | 437.0189 | 395.3104 | 319401.2679 | 437018.9057 | 2.5579e-06 | 18 | 395310.4347
6 | 50 | CONCLUIDO | 3.4082 | 29.34 | 25.73 | 21.74 | 0.4 | 71 | 109.32 | 41.65 | 2.5 | 69 | 15.17 | 13716.72 | 242.28 | 452.78 | 127.64 | 57.64 | 32603.24 | 0.45 | 0.82 | 6.9 | 2 | 1 | 10 | 306.8888 | 419.8988 | 379.8243 | 306888.8104 | 419898.8093 | 2.6002e-06 | 17 | 379824.2563
7 | 50 | CONCLUIDO | 3.4478 | 29 | 25.55 | 23.95 | 0.44 | 64 | 109.64 | 41.65 | 2.75 | 62 | 15.24 | 13755.95 | 239.91 | 452.65 | 121.61 | 57.64 | 29623.26 | 0.47 | 0.83 | 6.9 | 1.82 | 1 | 10 | 302.891 | 414.4288 | 374.8763 | 302890.9637 | 414428.7791 | 2.6304e-06 | 17 | 374876.2781
8 | 50 | CONCLUIDO | 3.485 | 28.69 | 25.37 | 26.24 | 0.48 | 58 | 109.96 | 41.65 | 3 | 56 | 15.31 | 13795.21 | 237.58 | 452.6 | 115.84 | 57.64 | 26766.02 | 0.5 | 0.84 | 6.89 | 1.64 | 1 | 10 | 299.1381 | 409.294 | 370.2315 | 299138.1243 | 409293.9786 | 2.6588e-06 | 17 | 370231.5358
9 | 50 | CONCLUIDO | 3.5134 | 28.46 | 25.25 | 28.58 | 0.52 | 53 | 110.27 | 41.65 | 3.25 | 51 | 15.37 | 13834.5 | 235.85 | 452.75 | 111.87 | 57.64 | 24810.46 | 0.52 | 0.84 | 6.88 | 1.52 | 1 | 10 | 296.373 | 405.5106 | 366.8093 | 296373.0206 | 405510.6418 | 2.6804e-06 | 17 | 366809.2753
10 | 50 | CONCLUIDO | 3.5416 | 28.24 | 25.11 | 30.75 | 0.56 | 49 | 110.59 | 41.65 | 3.5 | 47 | 15.44 | 13873.81 | 233.91 | 452.71 | 107.5 | 57.64 | 22644.24 | 0.54 | 0.84 | 6.87 | 1.38 | 1 | 10 | 293.5043 | 401.5855 | 363.2587 | 293504.2601 | 401585.4772 | 2.702e-06 | 17 | 363258.7229
11 | 50 | CONCLUIDO | 3.5601 | 28.09 | 25.03 | 32.65 | 0.6 | 46 | 110.91 | 41.65 | 3.75 | 44 | 15.51 | 13913.15 | 232.49 | 452.71 | 104.72 | 57.64 | 21266.57 | 0.55 | 0.85 | 6.87 | 1.3 | 1 | 10 | 291.5555 | 398.9191 | 360.8468 | 291555.517 | 398919.1209 | 2.7161e-06 | 17 | 360846.8399
12 | 50 | CONCLUIDO | 3.5809 | 27.93 | 24.93 | 34.79 | 0.63 | 43 | 111.23 | 41.65 | 4 | 41 | 15.58 | 13952.52 | 230.91 | 452.63 | 101.16 | 57.64 | 19501.79 | 0.57 | 0.85 | 6.88 | 1.21 | 1 | 10 | 289.3924 | 395.9595 | 358.1697 | 289392.4298 | 395959.4895 | 2.7319e-06 | 17 | 358169.6716
13 | 50 | CONCLUIDO | 3.5972 | 27.8 | 24.87 | 37.31 | 0.67 | 40 | 111.55 | 41.65 | 4.25 | 38 | 15.65 | 13991.91 | 229.91 | 452.72 | 99.69 | 57.64 | 18784.3 | 0.58 | 0.85 | 6.86 | 1.15 | 1 | 10 | 287.8882 | 393.9013 | 356.3079 | 287888.1903 | 393901.3227 | 2.7444e-06 | 17 | 356307.9333
14 | 50 | CONCLUIDO | 3.6118 | 27.69 | 24.81 | 39.17 | 0.71 | 38 | 111.87 | 41.65 | 4.5 | 36 | 15.72 | 14031.33 | 228.1 | 452.7 | 97.34 | 57.64 | 17618.96 | 0.59 | 0.85 | 6.86 | 1.08 | 1 | 10 | 285.9356 | 391.2297 | 353.8913 | 285935.6066 | 391229.7116 | 2.7555e-06 | 17 | 353891.297
15 | 50 | CONCLUIDO | 3.6263 | 27.58 | 24.74 | 41.23 | 0.75 | 36 | 112.19 | 41.65 | 4.75 | 34 | 15.79 | 14070.77 | 227.29 | 452.63 | 95.24 | 57.64 | 16577.32 | 0.61 | 0.86 | 6.86 | 1.02 | 1 | 10 | 277.9632 | 380.3216 | 344.0242 | 277963.2283 | 380321.5519 | 2.7666e-06 | 16 | 344024.1967
16 | 50 | CONCLUIDO | 3.6445 | 27.44 | 24.65 | 43.49 | 0.78 | 34 | 112.51 | 41.65 | 5 | 32 | 15.86 | 14110.24 | 225.45 | 452.59 | 92.45 | 57.64 | 15194.87 | 0.62 | 0.86 | 6.84 | 0.92 | 1 | 10 | 275.8326 | 377.4063 | 341.3872 | 275832.5784 | 377406.3026 | 2.7805e-06 | 16 | 341387.1748
17 | 50 | CONCLUIDO | 3.6534 | 27.37 | 24.62 | 46.17 | 0.82 | 32 | 112.83 | 41.65 | 5.25 | 30 | 15.93 | 14149.74 | 224.89 | 452.66 | 91.89 | 57.64 | 14923.56 | 0.63 | 0.86 | 6.84 | 0.9 | 1 | 10 | 275.0333 | 376.3127 | 340.3979 | 275033.2917 | 376312.6833 | 2.7872e-06 | 16 | 340397.929
18 | 50 | CONCLUIDO | 3.6621 | 27.31 | 24.58 | 47.58 | 0.86 | 31 | 113.15 | 41.65 | 5.5 | 29 | 16 | 14189.26 | 223.65 | 452.6 | 90.01 | 57.64 | 13989.23 | 0.64 | 0.86 | 6.85 | 0.86 | 1 | 10 | 273.7907 | 374.6126 | 338.8601 | 273790.7375 | 374612.5658 | 2.7939e-06 | 16 | 338860.0683
19 | 50 | CONCLUIDO | 3.6744 | 27.22 | 24.53 | 50.76 | 0.89 | 29 | 113.47 | 41.65 | 5.75 | 27 | 16.07 | 14228.81 | 222.54 | 452.62 | 88.48 | 57.64 | 13232.92 | 0.65 | 0.86 | 6.85 | 0.81 | 1 | 10 | 272.472 | 372.8082 | 337.2279 | 272472.0085 | 372808.2226 | 2.8033e-06 | 16 | 337227.9291
20 | 50 | CONCLUIDO | 3.6846 | 27.14 | 24.48 | 52.46 | 0.93 | 28 | 113.79 | 41.65 | 6 | 26 | 16.14 | 14268.39 | 221.41 | 452.61 | 86.85 | 57.64 | 12422.96 | 0.66 | 0.87 | 6.84 | 0.76 | 1 | 10 | 271.2416 | 371.1247 | 335.7051 | 271241.5657 | 371124.6766 | 2.8111e-06 | 16 | 335705.0583
21 | 50 | CONCLUIDO | 3.6902 | 27.1 | 24.46 | 54.36 | 0.97 | 27 | 114.11 | 41.65 | 6.25 | 25 | 16.21 | 14307.99 | 220.58 | 452.63 | 86.3 | 57.64 | 12151.15 | 0.67 | 0.87 | 6.84 | 0.74 | 1 | 10 | 270.4368 | 370.0235 | 334.709 | 270436.7786 | 370023.5313 | 2.8153e-06 | 16 | 334709.0048
22 | 50 | CONCLUIDO | 3.6945 | 27.07 | 24.45 | 56.43 | 1 | 26 | 114.44 | 41.65 | 6.5 | 24 | 16.29 | 14347.62 | 219.53 | 452.64 | 86.28 | 57.64 | 12146.17 | 0.67 | 0.87 | 6.83 | 0.73 | 1 | 10 | 269.5541 | 368.8158 | 333.6165 | 269554.071 | 368815.7718 | 2.8186e-06 | 16 | 333616.5122
23 | 50 | CONCLUIDO | 3.7056 | 26.99 | 24.39 | 58.55 | 1.04 | 25 | 114.76 | 41.65 | 6.75 | 23 | 16.36 | 14387.27 | 218.41 | 452.66 | 84.03 | 57.64 | 11028.2 | 0.69 | 0.87 | 6.83 | 0.67 | 1 | 10 | 268.2991 | 367.0986 | 332.0633 | 268299.0802 | 367098.6381 | 2.8271e-06 | 16 | 332063.2593
24 | 50 | CONCLUIDO | 3.7096 | 26.96 | 24.39 | 60.97 | 1.07 | 24 | 115.08 | 41.65 | 7 | 22 | 16.43 | 14426.96 | 217.77 | 452.61 | 84.13 | 57.64 | 11082.52 | 0.69 | 0.87 | 6.83 | 0.66 | 1 | 10 | 267.7097 | 366.2922 | 331.3338 | 267709.6681 | 366292.1784 | 2.8301e-06 | 16 | 331333.767
25 | 50 | CONCLUIDO | 3.7211 | 26.87 | 24.33 | 63.46 | 1.11 | 23 | 115.4 | 41.65 | 7.25 | 21 | 16.5 | 14466.67 | 216.72 | 452.59 | 81.85 | 57.64 | 9946.12 | 0.7 | 0.87 | 6.83 | 0.6 | 1 | 10 | 266.4938 | 364.6286 | 329.8289 | 266493.8087 | 364628.5859 | 2.8389e-06 | 16 | 329828.9454
26 | 50 | CONCLUIDO | 3.7255 | 26.84 | 24.32 | 66.32 | 1.14 | 22 | 115.72 | 41.65 | 7.5 | 20 | 16.57 | 14506.4 | 215.85 | 452.65 | 81.57 | 57.64 | 9811.4 | 0.71 | 0.87 | 6.83 | 0.59 | 1 | 10 | 265.7356 | 363.5912 | 328.8906 | 265735.6192 | 363591.1976 | 2.8423e-06 | 16 | 328890.564
27 | 50 | CONCLUIDO | 3.7324 | 26.79 | 24.29 | 69.4 | 1.18 | 21 | 116.05 | 41.65 | 7.75 | 19 | 16.65 | 14546.17 | 215 | 452.69 | 80.5 | 57.64 | 9281.8 | 0.72 | 0.87 | 6.83 | 0.56 | 1 | 10 | 264.8736 | 362.4117 | 327.8236 | 264873.5701 | 362411.7041 | 2.8475e-06 | 16 | 327823.6397
28 | 50 | CONCLUIDO | 3.7314 | 26.8 | 24.3 | 69.42 | 1.21 | 21 | 116.37 | 41.65 | 8 | 19 | 16.72 | 14585.96 | 214.14 | 452.59 | 81.15 | 57.64 | 9609.95 | 0.71 | 0.87 | 6.82 | 0.57 | 1 | 10 | 264.3649 | 361.7158 | 327.1941 | 264364.9474 | 361715.784 | 2.8468e-06 | 16 | 327194.1372
29 | 50 | CONCLUIDO | 3.7391 | 26.74 | 24.26 | 72.79 | 1.25 | 20 | 116.69 | 41.65 | 8.25 | 18 | 16.79 | 14625.77 | 213.61 | 452.58 | 79.93 | 57.64 | 9004.96 | 0.72 | 0.87 | 6.83 | 0.54 | 1 | 10 | 263.6737 | 360.77 | 326.3386 | 263673.7115 | 360770.0045 | 2.8526e-06 | 16 | 326338.6217
30 | 50 | CONCLUIDO | 3.7441 | 26.71 | 24.25 | 76.58 | 1.28 | 19 | 117.01 | 41.65 | 8.5 | 17 | 16.86 | 14665.62 | 211.95 | 452.62 | 79.57 | 57.64 | 8830.06 | 0.72 | 0.87 | 6.82 | 0.52 | 1 | 10 | 262.3874 | 359.0101 | 324.7466 | 262387.4302 | 359010.0578 | 2.8564e-06 | 16 | 324746.6417
31 | 50 | CONCLUIDO | 3.7452 | 26.7 | 24.24 | 76.56 | 1.32 | 19 | 117.34 | 41.65 | 8.75 | 17 | 16.94 | 14705.49 | 211.51 | 452.61 | 79.26 | 57.64 | 8671.13 | 0.73 | 0.87 | 6.82 | 0.52 | 1 | 10 | 262.0512 | 358.55 | 324.3305 | 262051.1988 | 358550.011 | 2.8573e-06 | 16 | 324330.5012
32 | 50 | CONCLUIDO | 3.752 | 26.65 | 24.22 | 80.72 | 1.35 | 18 | 117.66 | 41.65 | 9 | 16 | 17.01 | 14745.39 | 211.06 | 452.59 | 78.24 | 57.64 | 8168.9 | 0.74 | 0.88 | 6.83 | 0.49 | 1 | 10 | 261.4693 | 357.7538 | 323.6103 | 261469.2851 | 357753.811 | 2.8625e-06 | 16 | 323610.2894
33 | 50 | CONCLUIDO | 3.7541 | 26.64 | 24.2 | 80.67 | 1.38 | 18 | 117.98 | 41.65 | 9.25 | 16 | 17.08 | 14785.31 | 209.69 | 452.64 | 77.98 | 57.64 | 8038.54 | 0.74 | 0.88 | 6.82 | 0.48 | 1 | 10 | 260.4873 | 356.4103 | 322.395 | 260487.3333 | 356410.2613 | 2.8641e-06 | 16 | 322394.9662
34 | 50 | CONCLUIDO | 3.761 | 26.59 | 24.17 | 85.32 | 1.42 | 17 | 118.31 | 41.65 | 9.5 | 15 | 17.16 | 14825.26 | 208.86 | 452.58 | 77.03 | 57.64 | 7567.82 | 0.75 | 0.88 | 6.82 | 0.45 | 1 | 10 | 259.6543 | 355.2705 | 321.364 | 259654.3299 | 355270.5093 | 2.8693e-06 | 16 | 321363.9905
35 | 50 | CONCLUIDO | 3.7591 | 26.6 | 24.19 | 85.37 | 1.45 | 17 | 118.63 | 41.65 | 9.75 | 15 | 17.23 | 14865.24 | 208.42 | 452.59 | 77.64 | 57.64 | 7871.84 | 0.74 | 0.88 | 6.82 | 0.46 | 1 | 10 | 259.4614 | 355.0065 | 321.1252 | 259461.3534 | 355006.4703 | 2.8679e-06 | 16 | 321125.1511
36 | 50 | CONCLUIDO | 3.7672 | 26.54 | 24.15 | 90.57 | 1.48 | 16 | 118.96 | 41.65 | 10 | 14 | 17.31 | 14905.25 | 207.34 | 452.59 | 76.19 | 57.64 | 7152.86 | 0.76 | 0.88 | 6.82 | 0.43 | 1 | 10 | 258.4162 | 353.5764 | 319.8316 | 258416.169 | 353576.4029 | 2.8741e-06 | 16 | 319831.5673
37 | 50 | CONCLUIDO | 3.7668 | 26.55 | 24.16 | 90.58 | 1.52 | 16 | 119.28 | 41.65 | 10.25 | 14 | 17.38 | 14945.29 | 206.74 | 452.59 | 76.35 | 57.64 | 7233.72 | 0.75 | 0.88 | 6.82 | 0.43 | 1 | 10 | 258.0537 | 353.0805 | 319.383 | 258053.7031 | 353080.4612 | 2.8738e-06 | 16 | 319382.9575
38 | 50 | CONCLUIDO | 3.7727 | 26.51 | 24.14 | 96.55 | 1.55 | 15 | 119.61 | 41.65 | 10.5 | 13 | 17.46 | 14985.35 | 205.44 | 452.61 | 75.92 | 57.64 | 7022.16 | 0.76 | 0.88 | 6.82 | 0.41 | 1 | 10 | 256.9729 | 351.6017 | 318.0453 | 256972.8974 | 351601.6551 | 2.8783e-06 | 16 | 318045.2866
39 | 50 | CONCLUIDO | 3.7736 | 26.5 | 24.13 | 96.52 | 1.58 | 15 | 119.93 | 41.65 | 10.75 | 13 | 17.53 | 15025.44 | 204.78 | 452.62 | 75.69 | 57.64 | 6908.65 | 0.76 | 0.88 | 6.82 | 0.41 | 1 | 10 | 256.5076 | 350.9651 | 317.4694 | 256507.6286 | 350965.0537 | 2.879e-06 | 16 | 317469.4416
40 | 50 | CONCLUIDO | 3.7762 | 26.48 | 24.11 | 96.45 | 1.61 | 15 | 120.26 | 41.65 | 11 | 13 | 17.61 | 15065.56 | 203.61 | 452.56 | 74.95 | 57.64 | 6538.69 | 0.77 | 0.88 | 6.82 | 0.39 | 1 | 10 | 255.6427 | 349.7816 | 316.399 | 255642.7064 | 349781.6291 | 2.8809e-06 | 16 | 316398.9613
41 | 50 | CONCLUIDO | 3.7793 | 26.46 | 24.11 | 103.34 | 1.65 | 14 | 120.58 | 41.65 | 11.25 | 12 | 17.68 | 15105.7 | 203.35 | 452.6 | 74.97 | 57.64 | 6554.18 | 0.77 | 0.88 | 6.82 | 0.39 | 1 | 10 | 255.3558 | 349.389 | 316.0438 | 255355.7515 | 349389.0047 | 2.8833e-06 | 16 | 316043.8085
42 | 50 | CONCLUIDO | 3.7819 | 26.44 | 24.09 | 103.26 | 1.68 | 14 | 120.91 | 41.65 | 11.5 | 12 | 17.76 | 15145.88 | 202.79 | 452.58 | 74.3 | 57.64 | 6219.87 | 0.78 | 0.88 | 6.82 | 0.37 | 1 | 10 | 254.883 | 348.7422 | 315.4588 | 254883.0397 | 348742.2196 | 2.8853e-06 | 16 | 315458.7516
43 | 50 | CONCLUIDO | 3.7809 | 26.45 | 24.1 | 103.29 | 1.71 | 14 | 121.23 | 41.65 | 11.75 | 12 | 17.83 | 15186.08 | 200.81 | 452.59 | 74.55 | 57.64 | 6340.69 | 0.77 | 0.88 | 6.82 | 0.38 | 1 | 10 | 253.662 | 347.0715 | 313.9475 | 253661.9676 | 347071.4949 | 2.8845e-06 | 16 | 313947.4785
44 | 50 | CONCLUIDO | 3.787 | 26.41 | 24.08 | 111.14 | 1.74 | 13 | 121.56 | 41.65 | 12 | 11 | 17.91 | 15226.31 | 200 | 452.58 | 74.02 | 57.64 | 6082.67 | 0.78 | 0.88 | 6.82 | 0.36 | 1 | 10 | 252.8974 | 346.0253 | 313.0012 | 252897.3764 | 346025.3475 | 2.8892e-06 | 16 | 313001.174
45 | 50 | CONCLUIDO | 3.7873 | 26.4 | 24.08 | 111.13 | 1.77 | 13 | 121.89 | 41.65 | 12.25 | 11 | 17.99 | 15266.56 | 200.96 | 452.57 | 73.82 | 57.64 | 5982.57 | 0.78 | 0.88 | 6.82 | 0.35 | 1 | 10 | 253.499 | 346.8486 | 313.7458 | 253499.0271 | 346848.5525 | 2.8894e-06 | 16 | 313745.8135
46 | 50 | CONCLUIDO | 3.7891 | 26.39 | 24.07 | 111.08 | 1.81 | 13 | 122.21 | 41.65 | 12.5 | 11 | 18.06 | 15306.85 | 199.95 | 452.6 | 73.48 | 57.64 | 5814.97 | 0.78 | 0.88 | 6.82 | 0.34 | 1 | 10 | 252.7787 | 345.8629 | 312.8543 | 252778.6734 | 345862.9327 | 2.8908e-06 | 16 | 312854.2599
47 | 50 | CONCLUIDO | 3.79 | 26.39 | 24.06 | 111.05 | 1.84 | 13 | 122.54 | 41.65 | 12.75 | 11 | 18.14 | 15347.16 | 197.36 | 452.61 | 73.38 | 57.64 | 5764.03 | 0.79 | 0.88 | 6.81 | 0.34 | 1 | 10 | 251.0848 | 343.5452 | 310.7578 | 251084.7539 | 343545.2374 | 2.8915e-06 | 16 | 310757.7621
48 | 50 | CONCLUIDO | 3.798 | 26.33 | 24.03 | 120.13 | 1.87 | 12 | 122.87 | 41.65 | 13 | 10 | 18.22 | 15387.5 | 196.71 | 452.6 | 72.18 | 57.64 | 5166.62 | 0.8 | 0.88 | 6.81 | 0.3 | 1 | 10 | 250.3503 | 342.5404 | 309.8488 | 250350.3262 | 342540.361 | 2.8976e-06 | 16 | 309848.7897
49 | 50 | CONCLUIDO | 3.797 | 26.34 | 24.03 | 120.17 | 1.9 | 12 | 123.19 | 41.65 | 13.25 | 10 | 18.29 | 15427.87 | 196.88 | 452.59 | 72.47 | 57.64 | 5312.29 | 0.8 | 0.88 | 6.81 | 0.31 | 1 | 10 | 250.4959 | 342.7396 | 310.029 | 250495.9303 | 342739.5829 | 2.8968e-06 | 16 | 310028.9981
50 | 50 | CONCLUIDO | 3.796 | 26.34 | 24.04 | 120.2 | 1.93 | 12 | 123.52 | 41.65 | 13.5 | 10 | 18.37 | 15468.27 | 196.46 | 452.57 | 72.6 | 57.64 | 5379.08 | 0.79 | 0.88 | 6.82 | 0.32 | 1 | 10 | 250.2725 | 342.4339 | 309.7525 | 250272.5247 | 342433.9096 | 2.896e-06 | 16 | 309752.4979
51 | 50 | CONCLUIDO | 3.7951 | 26.35 | 24.05 | 120.23 | 1.96 | 12 | 123.85 | 41.65 | 13.75 | 10 | 18.45 | 15508.69 | 194.08 | 452.59 | 72.7 | 57.64 | 5427.07 | 0.79 | 0.88 | 6.82 | 0.32 | 1 | 10 | 248.7962 | 340.4139 | 307.9252 | 248796.1519 | 340413.8712 | 2.8954e-06 | 16 | 307925.2491
52 | 50 | CONCLUIDO | 3.8052 | 26.28 | 24 | 130.9 | 1.99 | 11 | 124.18 | 41.65 | 14 | 8 | 18.53 | 15549.15 | 193.26 | 452.58 | 71.25 | 57.64 | 4707.35 | 0.81 | 0.88 | 6.81 | 0.27 | 1 | 10 | 247.8689 | 339.1452 | 306.7776 | 247868.8942 | 339145.1562 | 2.9031e-06 | 16 | 306777.6185
53 | 50 | CONCLUIDO | 3.8034 | 26.29 | 24.01 | 130.97 | 2.02 | 11 | 124.51 | 41.65 | 14.25 | 8 | 18.61 | 15589.63 | 193.33 | 452.63 | 71.58 | 57.64 | 4872.06 | 0.81 | 0.88 | 6.81 | 0.29 | 1 | 10 | 247.9861 | 339.3055 | 306.9227 | 247986.1126 | 339305.5397 | 2.9017e-06 | 16 | 306922.6952
54 | 50 | CONCLUIDO | 3.8042 | 26.29 | 24.01 | 130.94 | 2.05 | 11 | 124.83 | 41.65 | 14.5 | 6 | 18.68 | 15630.14 | 193.31 | 452.59 | 71.41 | 57.64 | 4789.83 | 0.81 | 0.88 | 6.82 | 0.28 | 1 | 10 | 247.9441 | 339.2481 | 306.8707 | 247944.098 | 339248.0533 | 2.9023e-06 | 16 | 306870.6953
55 | 50 | CONCLUIDO | 3.803 | 26.3 | 24.01 | 130.99 | 2.08 | 11 | 125.16 | 41.65 | 14.75 | 5 | 18.76 | 15670.68 | 192.69 | 452.57 | 71.66 | 57.64 | 4912.59 | 0.8 | 0.88 | 6.82 | 0.29 | 1 | 10 | 247.5937 | 338.7687 | 306.4371 | 247593.7368 | 338768.6738 | 2.9014e-06 | 16 | 306437.067
56 | 50 | CONCLUIDO | 3.8039 | 26.29 | 24.01 | 130.95 | 2.11 | 11 | 125.49 | 41.65 | 15 | 5 | 18.84 | 15711.24 | 192.39 | 452.58 | 71.25 | 57.64 | 4706.48 | 0.81 | 0.88 | 6.82 | 0.28 | 1 | 10 | 247.3701 | 338.4627 | 306.1603 | 247370.1155 | 338462.7053 | 2.9021e-06 | 16 | 306160.2997
57 | 50 | CONCLUIDO | 3.8035 | 26.29 | 24.01 | 130.97 | 2.14 | 11 | 125.82 | 41.65 | 15.25 | 4 | 18.92 | 15751.84 | 192.25 | 452.58 | 71.54 | 57.64 | 4850.67 | 0.81 | 0.88 | 6.82 | 0.29 | 1 | 10 | 247.2957 | 338.3609 | 306.0682 | 247295.6769 | 338360.855 | 2.9018e-06 | 16 | 306068.1699
58 | 50 | CONCLUIDO | 3.8046 | 26.28 | 24 | 130.93 | 2.17 | 11 | 126.15 | 41.65 | 15.5 | 2 | 19 | 15792.46 | 192.46 | 452.57 | 71.24 | 57.64 | 4701.19 | 0.81 | 0.88 | 6.82 | 0.28 | 1 | 10 | 247.3823 | 338.4793 | 306.1753 | 247382.2742 | 338479.3413 | 2.9026e-06 | 16 | 306175.348
59 | 50 | CONCLUIDO | 3.8043 | 26.29 | 24.01 | 130.94 | 2.2 | 11 | 126.48 | 41.65 | 15.75 | 2 | 19.08 | 15833.12 | 192.49 | 452.61 | 71.22 | 57.64 | 4693.77 | 0.81 | 0.88 | 6.82 | 0.28 | 1 | 10 | 247.4191 | 338.5297 | 306.2209 | 247419.1079 | 338529.7387 | 2.9024e-06 | 16 | 306220.9356
60 | 50 | CONCLUIDO | 3.804 | 26.29 | 24.01 | 130.95 | 2.23 | 11 | 126.81 | 41.65 | 16 | 0 | 19.16 | 15873.8 | 192.71 | 452.59 | 71.25 | 57.64 | 4708.85 | 0.81 | 0.88 | 6.82 | 0.28 | 1 | 10 | 247.5699 | 338.7361 | 306.4076 | 247569.9306 | 338736.1011 | 2.9021e-06 | 16 | 306407.603

## RESULTADOS_3
Unnamed: 0 | Volume de calda [L] | STATUS | Capacidade operacional [ha/h] | Tempo de missao [h] | Tempo util [h] | Tempo por voo [min] | Autonomia Projetada [h] | N° Voos | MTOW [kg] | Massa Estrutura [kg] | Combustível [kg] | Abastecimentos | Massa gerador | Potência gerador [W] | Combustível consumido [L] | Calda cons [L] | Distância percorrida [km] | Distância Pulverizando [km] | RTL ACUMULADO[m] | EOC [km/km] | EOC [h/h] | Tempo de manobra [h] | Tempo rtl_rtw [h] | V pulv [m/s] | V desloc [m/s] | Preço Total por ha Simples [R$/ha] | Preço Total por ha Presumido [R$/ha] | Preço Total por ha Real [R$/ha] | Preço Total Simples [R$] | Preço Total Presumido [R$] | Prod CAPEX [ha/h/R$] | Dias Trabalhados | Preço Total Real [R$]
0 | 25 | CONCLUIDO | 3.2211 | 31.04 | 27.46 | 12.77 | 0.28 | 129 | 61.76 | 28.92 | 1 | 127 | 6.84 | 7851.41 | 177.25 | 452.99 | 183.78 | 57.64 | 60384.38 | 0.31 | 0.77 | 7 | 3.72 | 1 | 10 | 269.7294 | 369.0556 | 333.8335 | 269729.3781 | 369055.6348 | 2.5251e-06 | 18 | 333833.483
1 | 25 | CONCLUIDO | 3.3608 | 29.75 | 26.58 | 16.11 | 0.35 | 99 | 62.05 | 28.92 | 1.25 | 97 | 6.88 | 7887.12 | 170.27 | 452.93 | 155.63 | 57.64 | 46458.36 | 0.37 | 0.8 | 6.95 | 2.85 | 1 | 10 | 257.9647 | 352.9587 | 319.2728 | 257964.7371 | 352958.7338 | 2.6347e-06 | 18 | 319272.8477
2 | 25 | CONCLUIDO | 3.4597 | 28.9 | 26 | 19.5 | 0.42 | 80 | 62.34 | 28.92 | 1.5 | 78 | 6.92 | 7922.85 | 165.25 | 452.83 | 136.31 | 57.64 | 36892.65 | 0.42 | 0.82 | 6.92 | 2.27 | 1 | 10 | 243.5995 | 333.3035 | 301.4935 | 243599.4659 | 333303.5361 | 2.7122e-06 | 17 | 301493.5144
3 | 25 | CONCLUIDO | 3.5236 | 28.38 | 25.64 | 22.62 | 0.49 | 68 | 62.63 | 28.92 | 1.75 | 66 | 6.96 | 7958.6 | 161.67 | 452.84 | 124.74 | 57.64 | 31168.24 | 0.46 | 0.83 | 6.9 | 1.91 | 1 | 10 | 238.5792 | 326.4346 | 295.2801 | 238579.2097 | 326434.6001 | 2.7623e-06 | 17 | 295280.14
4 | 25 | CONCLUIDO | 3.5768 | 27.96 | 25.36 | 26.23 | 0.55 | 58 | 62.92 | 28.92 | 2 | 56 | 7 | 7994.37 | 158.52 | 452.77 | 115.44 | 57.64 | 26567.77 | 0.5 | 0.84 | 6.89 | 1.63 | 1 | 10 | 234.4326 | 320.7611 | 290.1481 | 234432.6483 | 320761.0918 | 2.804e-06 | 17 | 290148.1034
5 | 25 | CONCLUIDO | 3.6116 | 27.69 | 25.18 | 29.63 | 0.62 | 51 | 63.21 | 28.92 | 2.25 | 49 | 7.04 | 8030.17 | 156.2 | 452.68 | 109.45 | 57.64 | 23608.67 | 0.53 | 0.84 | 6.89 | 1.46 | 1 | 10 | 231.6143 | 316.9049 | 286.6599 | 231614.2753 | 316904.8696 | 2.8313e-06 | 17 | 286659.9136
6 | 25 | CONCLUIDO | 3.6485 | 27.41 | 24.99 | 33.32 | 0.69 | 45 | 63.5 | 28.92 | 2.5 | 43 | 7.08 | 8065.98 | 153.58 | 452.69 | 103.12 | 57.64 | 20474.25 | 0.56 | 0.85 | 6.87 | 1.26 | 1 | 10 | 221.9985 | 303.7482 | 274.7589 | 221998.5383 | 303748.194 | 2.8602e-06 | 16 | 274758.8927
7 | 25 | CONCLUIDO | 3.6713 | 27.24 | 24.87 | 36.4 | 0.75 | 41 | 63.79 | 28.92 | 2.75 | 39 | 7.12 | 8101.81 | 151.47 | 452.62 | 99.53 | 57.64 | 18699.03 | 0.58 | 0.85 | 6.86 | 1.15 | 1 | 10 | 219.8286 | 300.7792 | 272.0732 | 219828.6012 | 300779.1903 | 2.8781e-06 | 16 | 272073.2466
8 | 25 | CONCLUIDO | 3.6895 | 27.1 | 24.79 | 40.21 | 0.81 | 37 | 64.08 | 28.92 | 3 | 35 | 7.16 | 8137.65 | 149.67 | 452.64 | 97.22 | 57.64 | 17561.62 | 0.59 | 0.86 | 6.85 | 1.07 | 1 | 10 | 218.0483 | 298.3432 | 269.8698 | 218048.2558 | 298343.2432 | 2.8923e-06 | 16 | 269869.7828
9 | 25 | CONCLUIDO | 3.7137 | 26.93 | 24.66 | 43.52 | 0.88 | 34 | 64.38 | 28.92 | 3.25 | 32 | 7.2 | 8173.52 | 147.27 | 452.63 | 92.56 | 57.64 | 15248.93 | 0.62 | 0.86 | 6.85 | 0.93 | 1 | 10 | 215.6912 | 295.1183 | 266.9526 | 215691.234 | 295118.262 | 2.9113e-06 | 16 | 266952.5893
10 | 25 | CONCLUIDO | 3.73 | 26.81 | 24.58 | 47.58 | 0.94 | 31 | 64.67 | 28.92 | 3.5 | 29 | 7.24 | 8209.41 | 145.62 | 452.62 | 90.2 | 57.64 | 14080.75 | 0.64 | 0.86 | 6.85 | 0.86 | 1 | 10 | 214.1032 | 292.9454 | 264.9871 | 214103.1652 | 292945.3962 | 2.9241e-06 | 16 | 264987.0988
11 | 25 | CONCLUIDO | 3.7423 | 26.72 | 24.52 | 50.74 | 1.01 | 29 | 64.96 | 28.92 | 3.75 | 27 | 7.28 | 8245.32 | 143.84 | 452.63 | 88.41 | 57.64 | 13199.49 | 0.65 | 0.86 | 6.84 | 0.8 | 1 | 10 | 212.5684 | 290.8455 | 263.0876 | 212568.4468 | 290845.5268 | 2.9337e-06 | 16 | 263087.6379
12 | 25 | CONCLUIDO | 3.7535 | 26.64 | 24.47 | 54.38 | 1.07 | 27 | 65.25 | 28.92 | 4 | 25 | 7.33 | 8281.25 | 141.98 | 452.61 | 86.71 | 57.64 | 12359.66 | 0.66 | 0.87 | 6.83 | 0.75 | 1 | 10 | 211.028 | 288.7379 | 261.1811 | 211028.0261 | 288737.8552 | 2.9425e-06 | 16 | 261181.1196
13 | 25 | CONCLUIDO | 3.7639 | 26.57 | 24.43 | 58.62 | 1.13 | 25 | 65.54 | 28.92 | 4.25 | 23 | 7.37 | 8317.2 | 139.89 | 452.66 | 85.26 | 57.64 | 11643.55 | 0.68 | 0.87 | 6.83 | 0.7 | 1 | 10 | 209.376 | 286.4775 | 259.1365 | 209376.0265 | 286477.5165 | 2.9507e-06 | 16 | 259136.5044
14 | 25 | CONCLUIDO | 3.7797 | 26.46 | 24.34 | 63.5 | 1.19 | 23 | 65.83 | 28.92 | 4.5 | 21 | 7.41 | 8353.17 | 137.94 | 452.6 | 82.37 | 57.64 | 10206.94 | 0.7 | 0.87 | 6.83 | 0.62 | 1 | 10 | 207.6525 | 284.1193 | 257.0033 | 207652.4875 | 284119.2943 | 2.9631e-06 | 16 | 257003.3476
15 | 25 | CONCLUIDO | 3.7852 | 26.42 | 24.32 | 66.32 | 1.25 | 22 | 66.12 | 28.92 | 4.75 | 19 | 7.45 | 8389.16 | 136.57 | 452.59 | 81.55 | 57.64 | 9802.65 | 0.71 | 0.87 | 6.83 | 0.59 | 1 | 10 | 206.6201 | 282.7067 | 255.7256 | 206620.1088 | 282706.7483 | 2.9674e-06 | 16 | 255725.6131
16 | 25 | CONCLUIDO | 3.7882 | 26.4 | 24.31 | 69.46 | 1.31 | 21 | 66.42 | 28.92 | 5 | 15 | 7.49 | 8425.16 | 135.18 | 452.69 | 81.12 | 57.64 | 9594.72 | 0.71 | 0.87 | 6.84 | 0.58 | 1 | 10 | 205.6484 | 281.3772 | 254.5229 | 205648.3661 | 281377.1671 | 2.9697e-06 | 16 | 254522.9252
17 | 25 | CONCLUIDO | 3.7938 | 26.36 | 24.29 | 72.86 | 1.37 | 20 | 66.71 | 28.92 | 5.25 | 7 | 7.54 | 8461.19 | 134.43 | 452.61 | 80.2 | 57.64 | 9137.46 | 0.72 | 0.87 | 6.84 | 0.56 | 1 | 10 | 205.0139 | 280.5091 | 253.7377 | 205013.8928 | 280509.0527 | 2.9741e-06 | 16 | 253737.6624
18 | 25 | CONCLUIDO | 3.7942 | 26.36 | 24.28 | 72.85 | 1.43 | 20 | 67 | 28.92 | 5.5 | 5 | 7.58 | 8497.24 | 134.74 | 452.78 | 79.86 | 57.64 | 8966.98 | 0.72 | 0.87 | 6.84 | 0.56 | 1 | 10 | 205.196 | 280.7582 | 253.963 | 205195.9744 | 280758.1848 | 2.9744e-06 | 16 | 253963.0177
19 | 25 | CONCLUIDO | 3.7949 | 26.35 | 24.28 | 72.83 | 1.49 | 20 | 67.29 | 28.92 | 5.75 | 2 | 7.62 | 8533.31 | 134.82 | 452.66 | 79.44 | 57.64 | 8755.98 | 0.73 | 0.87 | 6.85 | 0.55 | 1 | 10 | 205.2288 | 280.8031 | 254.0036 | 205228.8024 | 280803.1015 | 2.975e-06 | 16 | 254003.6476
20 | 25 | CONCLUIDO | 3.7949 | 26.35 | 24.28 | 72.83 | 1.55 | 20 | 67.59 | 28.92 | 6 | 0 | 7.66 | 8569.4 | 135.14 | 452.71 | 79.36 | 57.64 | 8717.87 | 0.73 | 0.87 | 6.85 | 0.55 | 1 | 10 | 205.4328 | 281.0822 | 254.2561 | 205432.7518 | 281082.154 | 2.975e-06 | 16 | 254256.0677

## RESULTADOS_15
Unnamed: 0 | Volume de calda [L] | STATUS | Capacidade operacional [ha/h] | Tempo de missao [h] | Tempo util [h] | Tempo por voo [min] | Autonomia Projetada [h] | N° Voos | MTOW [kg] | Massa Estrutura [kg] | Combustível [kg] | Abastecimentos | Massa gerador | Potência gerador [W] | Combustível consumido [L] | Calda cons [L] | Distância percorrida [km] | Distância Pulverizando [km] | RTL ACUMULADO[m] | EOC [km/km] | EOC [h/h] | Tempo de manobra [h] | Tempo rtl_rtw [h] | V pulv [m/s] | V desloc [m/s] | Preço Total por ha Simples [R$/ha] | Preço Total por ha Presumido [R$/ha] | Preço Total por ha Real [R$/ha] | Preço Total Simples [R$] | Preço Total Presumido [R$] | Prod CAPEX [ha/h/R$] | Dias Trabalhados | Preço Total Real [R$]
0 | 85 | CONCLUIDO | 2.1969 | 45.52 | 32.81 | 6.45 | 0.11 | 305 | 167.88 | 51.39 | 1 | 303 | 30.49 | 20939.59 | 420.45 | 453.42 | 357.99 | 57.64 | 146609.37 | 0.16 | 0.65 | 7.31 | 9.07 | 1 | 10 | 696.4176 | 952.8693 | 861.9288 | 696417.6139 | 952869.3032 | 1.6332e-06 | 27 | 861928.7942
1 | 85 | CONCLUIDO | 2.4809 | 40.31 | 30.31 | 8.08 | 0.13 | 225 | 168.25 | 51.39 | 1.25 | 223 | 30.6 | 20984.25 | 388.22 | 453.14 | 277.43 | 57.64 | 106729.06 | 0.21 | 0.7 | 7.14 | 6.57 | 1 | 10 | 582.8214 | 797.442 | 721.3352 | 582821.4233 | 797441.9837 | 1.8443e-06 | 24 | 721335.24
2 | 85 | CONCLUIDO | 2.6746 | 37.39 | 28.95 | 9.7 | 0.16 | 179 | 168.61 | 51.39 | 1.5 | 177 | 30.71 | 21028.94 | 370.59 | 452.97 | 232.61 | 57.64 | 84548.17 | 0.25 | 0.73 | 7.08 | 5.21 | 1 | 10 | 521.3556 | 713.3418 | 645.2614 | 521355.631 | 713341.7749 | 1.9883e-06 | 22 | 645261.4371
3 | 85 | CONCLUIDO | 2.8191 | 35.47 | 28.05 | 11.3 | 0.18 | 149 | 168.97 | 51.39 | 1.75 | 147 | 30.83 | 21073.68 | 358.78 | 452.87 | 202.86 | 57.64 | 69824.17 | 0.28 | 0.76 | 7.04 | 4.32 | 1 | 10 | 484.4189 | 662.8032 | 599.5462 | 484418.8552 | 662803.2488 | 2.0958e-06 | 21 | 599546.2369
4 | 85 | CONCLUIDO | 2.9343 | 34.08 | 27.4 | 12.95 | 0.21 | 127 | 169.33 | 51.39 | 2 | 125 | 30.94 | 21118.46 | 350.21 | 452.93 | 181.88 | 57.64 | 59442.94 | 0.32 | 0.77 | 7 | 3.67 | 1 | 10 | 456.4853 | 624.5834 | 564.974 | 456485.3492 | 624583.3934 | 2.1814e-06 | 20 | 564974.031
5 | 85 | CONCLUIDO | 3.0232 | 33.08 | 26.94 | 14.56 | 0.24 | 111 | 169.7 | 51.39 | 2.25 | 109 | 31.05 | 21163.27 | 344.05 | 452.71 | 167.37 | 57.64 | 52270.05 | 0.34 | 0.79 | 6.97 | 3.21 | 1 | 10 | 441.6969 | 604.3492 | 546.6709 | 441696.8797 | 604349.1571 | 2.2475e-06 | 20 | 546670.9218
6 | 85 | CONCLUIDO | 3.0953 | 32.31 | 26.58 | 16.11 | 0.26 | 99 | 170.06 | 51.39 | 2.5 | 97 | 31.17 | 21208.12 | 339.07 | 452.72 | 155.41 | 57.64 | 46346.79 | 0.37 | 0.8 | 6.95 | 2.85 | 1 | 10 | 423.5359 | 579.5006 | 524.1938 | 423535.945 | 579500.5651 | 2.3011e-06 | 19 | 524193.8445
7 | 85 | CONCLUIDO | 3.1588 | 31.66 | 26.27 | 17.71 | 0.29 | 89 | 170.42 | 51.39 | 2.75 | 87 | 31.28 | 21253.01 | 334.75 | 452.77 | 145.23 | 57.64 | 41308.84 | 0.4 | 0.81 | 6.94 | 2.54 | 1 | 10 | 414.0317 | 566.4964 | 512.4308 | 414031.6886 | 566496.4222 | 2.3483e-06 | 19 | 512430.7987
8 | 85 | CONCLUIDO | 3.2104 | 31.15 | 26.03 | 19.28 | 0.31 | 81 | 170.79 | 51.39 | 3 | 79 | 31.4 | 21297.94 | 331.41 | 452.91 | 137.58 | 57.64 | 37523.33 | 0.42 | 0.81 | 6.92 | 2.3 | 1 | 10 | 406.7258 | 556.5001 | 503.3885 | 406725.7523 | 556500.1178 | 2.3867e-06 | 19 | 503388.5276
9 | 85 | CONCLUIDO | 3.2541 | 30.73 | 25.85 | 20.96 | 0.34 | 74 | 171.15 | 51.39 | 3.25 | 72 | 31.51 | 21342.91 | 328.89 | 452.75 | 131.62 | 57.64 | 34577.12 | 0.44 | 0.82 | 6.92 | 2.12 | 1 | 10 | 394.155 | 539.3002 | 487.8301 | 394154.9522 | 539300.1945 | 2.4191e-06 | 18 | 487830.1409
10 | 85 | CONCLUIDO | 3.2941 | 30.36 | 25.68 | 22.66 | 0.36 | 68 | 171.52 | 51.39 | 3.5 | 66 | 31.63 | 21387.92 | 326.39 | 452.78 | 125.76 | 57.64 | 31679.09 | 0.46 | 0.83 | 6.91 | 1.95 | 1 | 10 | 388.875 | 532.076 | 481.2954 | 388875.0379 | 532075.9828 | 2.4489e-06 | 18 | 481295.3978
11 | 85 | CONCLUIDO | 3.3313 | 30.02 | 25.51 | 24.3 | 0.39 | 63 | 171.88 | 51.39 | 3.75 | 61 | 31.74 | 21432.96 | 323.9 | 452.75 | 120.49 | 57.64 | 29066.69 | 0.48 | 0.83 | 6.9 | 1.78 | 1 | 10 | 383.9472 | 525.3335 | 475.1964 | 383947.231 | 525333.54 | 2.4765e-06 | 18 | 475196.4443
12 | 85 | CONCLUIDO | 3.3565 | 29.79 | 25.42 | 25.85 | 0.41 | 59 | 172.25 | 51.39 | 4 | 57 | 31.86 | 21478.05 | 322.39 | 452.68 | 117.52 | 57.64 | 27605.12 | 0.49 | 0.83 | 6.89 | 1.69 | 1 | 10 | 380.8226 | 521.0583 | 471.3292 | 380822.5769 | 521058.2504 | 2.4953e-06 | 18 | 471329.1823
13 | 85 | CONCLUIDO | 3.3872 | 29.52 | 25.29 | 27.59 | 0.44 | 55 | 172.61 | 51.39 | 4.25 | 53 | 31.97 | 21523.17 | 320.33 | 452.7 | 113.06 | 57.64 | 25391.2 | 0.51 | 0.84 | 6.88 | 1.56 | 1 | 10 | 376.9021 | 515.694 | 466.4769 | 376902.0533 | 515694.0171 | 2.5181e-06 | 18 | 466476.9039
14 | 85 | CONCLUIDO | 3.411 | 29.32 | 25.18 | 29.06 | 0.46 | 52 | 172.98 | 51.39 | 4.5 | 50 | 32.09 | 21568.34 | 318.75 | 452.67 | 109.55 | 57.64 | 23654.9 | 0.53 | 0.84 | 6.88 | 1.45 | 1 | 10 | 367.0976 | 502.2792 | 454.3424 | 367097.6323 | 502279.1757 | 2.5358e-06 | 17 | 454342.3561
15 | 85 | CONCLUIDO | 3.4319 | 29.14 | 25.11 | 30.74 | 0.49 | 49 | 173.35 | 51.39 | 4.75 | 47 | 32.2 | 21613.54 | 317.38 | 452.67 | 107.48 | 57.64 | 22634.94 | 0.54 | 0.84 | 6.87 | 1.38 | 1 | 10 | 364.5456 | 498.7874 | 451.1838 | 364545.6149 | 498787.393 | 2.5513e-06 | 17 | 451183.8242
16 | 85 | CONCLUIDO | 3.4459 | 29.02 | 25.05 | 31.98 | 0.51 | 47 | 173.71 | 51.39 | 5 | 45 | 32.32 | 21658.78 | 316.49 | 452.63 | 105.47 | 57.64 | 21638.11 | 0.55 | 0.85 | 6.88 | 1.33 | 1 | 10 | 362.8607 | 496.482 | 449.0984 | 362860.6583 | 496481.9609 | 2.5617e-06 | 17 | 449098.4194
17 | 85 | CONCLUIDO | 3.4716 | 28.81 | 24.94 | 34.01 | 0.53 | 44 | 174.08 | 51.39 | 5.25 | 42 | 32.44 | 21704.07 | 314.7 | 452.68 | 101.92 | 57.64 | 19878.17 | 0.57 | 0.85 | 6.86 | 1.21 | 1 | 10 | 359.6942 | 492.1495 | 445.1795 | 359694.2294 | 492149.5132 | 2.5808e-06 | 17 | 445179.4544
18 | 85 | CONCLUIDO | 3.4844 | 28.7 | 24.9 | 35.58 | 0.56 | 42 | 174.45 | 51.39 | 5.5 | 40 | 32.56 | 21749.39 | 313.91 | 452.64 | 100.63 | 57.64 | 19244.28 | 0.57 | 0.85 | 6.87 | 1.18 | 1 | 10 | 358.2187 | 490.1306 | 443.3533 | 358218.7083 | 490130.6401 | 2.5903e-06 | 17 | 443353.2597
19 | 85 | CONCLUIDO | 3.4984 | 28.58 | 24.86 | 37.28 | 0.58 | 40 | 174.82 | 51.39 | 5.75 | 38 | 32.67 | 21794.75 | 312.79 | 452.7 | 99 | 57.64 | 18438.81 | 0.58 | 0.85 | 6.86 | 1.13 | 1 | 10 | 356.4437 | 487.702 | 441.1564 | 356443.7214 | 487702.0247 | 2.6008e-06 | 17 | 441156.428
20 | 85 | CONCLUIDO | 3.5096 | 28.49 | 24.8 | 38.15 | 0.61 | 39 | 175.18 | 51.39 | 6 | 37 | 32.79 | 21840.16 | 311.89 | 452.58 | 97.4 | 57.64 | 17644.3 | 0.59 | 0.86 | 6.85 | 1.07 | 1 | 10 | 355.0055 | 485.7342 | 439.3764 | 355005.5254 | 485734.2216 | 2.6091e-06 | 17 | 439376.4292
21 | 85 | CONCLUIDO | 3.5197 | 28.41 | 24.79 | 40.19 | 0.63 | 37 | 175.55 | 51.39 | 6.25 | 35 | 32.91 | 21885.6 | 311.44 | 452.57 | 97.06 | 57.64 | 17484.58 | 0.59 | 0.86 | 6.85 | 1.06 | 1 | 10 | 354.0052 | 484.3655 | 438.1384 | 354005.1994 | 484365.5315 | 2.6166e-06 | 17 | 438138.365
22 | 85 | CONCLUIDO | 3.5301 | 28.33 | 24.74 | 41.23 | 0.66 | 36 | 175.92 | 51.39 | 6.5 | 34 | 33.03 | 21931.08 | 310.54 | 452.64 | 95.34 | 57.64 | 16627.13 | 0.6 | 0.86 | 6.85 | 1.01 | 1 | 10 | 352.6458 | 482.5056 | 436.4559 | 352645.8293 | 482505.5812 | 2.6243e-06 | 17 | 436455.9258
23 | 85 | CONCLUIDO | 3.5476 | 28.19 | 24.66 | 43.52 | 0.68 | 34 | 176.29 | 51.39 | 6.75 | 32 | 33.15 | 21976.61 | 309.16 | 452.6 | 92.89 | 57.64 | 15412.63 | 0.62 | 0.86 | 6.85 | 0.94 | 1 | 10 | 350.4718 | 479.531 | 433.7652 | 350471.8088 | 479530.9906 | 2.6373e-06 | 17 | 433765.2259
24 | 85 | CONCLUIDO | 3.5536 | 28.14 | 24.65 | 44.82 | 0.7 | 33 | 176.66 | 51.39 | 7 | 31 | 33.27 | 22022.17 | 308.85 | 452.66 | 92.46 | 57.64 | 15201.34 | 0.62 | 0.86 | 6.85 | 0.92 | 1 | 10 | 349.8582 | 478.6914 | 433.0057 | 349858.1633 | 478691.3737 | 2.6418e-06 | 17 | 433005.7408
25 | 85 | CONCLUIDO | 3.5605 | 28.09 | 24.63 | 46.18 | 0.73 | 32 | 177.03 | 51.39 | 7.25 | 30 | 33.39 | 22067.77 | 308.28 | 452.62 | 91.64 | 57.64 | 14795.64 | 0.63 | 0.86 | 6.85 | 0.9 | 1 | 10 | 349.0023 | 477.5204 | 431.9465 | 349002.3231 | 477520.3753 | 2.6469e-06 | 17 | 431946.5009
26 | 85 | CONCLUIDO | 3.571 | 28 | 24.58 | 47.57 | 0.75 | 31 | 177.4 | 51.39 | 7.5 | 29 | 33.51 | 22113.42 | 307.36 | 452.63 | 90.15 | 57.64 | 14058.64 | 0.64 | 0.86 | 6.84 | 0.85 | 1 | 10 | 347.6531 | 475.6743 | 430.2766 | 347653.0593 | 475674.2532 | 2.6547e-06 | 17 | 430276.5701
27 | 85 | CONCLUIDO | 3.5763 | 27.96 | 24.57 | 49.15 | 0.77 | 30 | 177.77 | 51.39 | 7.75 | 28 | 33.63 | 22159.1 | 306.99 | 452.62 | 90.05 | 57.64 | 14012.53 | 0.64 | 0.86 | 6.84 | 0.85 | 1 | 10 | 347.0525 | 474.8526 | 429.5333 | 347052.5376 | 474852.5929 | 2.6587e-06 | 17 | 429533.3279
28 | 85 | CONCLUIDO | 3.586 | 27.89 | 24.53 | 50.75 | 0.8 | 29 | 178.14 | 51.39 | 8 | 27 | 33.75 | 22204.83 | 306.03 | 452.65 | 88.64 | 57.64 | 13311.43 | 0.65 | 0.86 | 6.84 | 0.81 | 1 | 10 | 345.7479 | 473.0675 | 427.9186 | 345747.8562 | 473067.4702 | 2.6659e-06 | 17 | 427918.5748
29 | 85 | CONCLUIDO | 3.5964 | 27.81 | 24.48 | 52.47 | 0.82 | 28 | 178.51 | 51.39 | 8.25 | 26 | 33.87 | 22250.6 | 305.02 | 452.68 | 87.02 | 57.64 | 12507.02 | 0.66 | 0.87 | 6.84 | 0.76 | 1 | 10 | 344.3634 | 471.1733 | 426.2051 | 344363.4475 | 471173.2611 | 2.6736e-06 | 17 | 426205.1463
30 | 85 | CONCLUIDO | 3.6009 | 27.77 | 24.48 | 54.41 | 0.84 | 27 | 178.88 | 51.39 | 8.5 | 25 | 33.99 | 22296.41 | 304.88 | 452.61 | 86.98 | 57.64 | 12490.96 | 0.66 | 0.87 | 6.84 | 0.76 | 1 | 10 | 343.9857 | 470.6564 | 425.7376 | 343985.7179 | 470656.4347 | 2.677e-06 | 17 | 425737.6452
31 | 85 | CONCLUIDO | 3.6096 | 27.7 | 24.45 | 56.42 | 0.87 | 26 | 179.26 | 51.39 | 8.75 | 24 | 34.11 | 22342.26 | 303.88 | 452.58 | 85.93 | 57.64 | 11974.7 | 0.67 | 0.87 | 6.84 | 0.73 | 1 | 10 | 342.7427 | 468.9557 | 424.1992 | 342742.6977 | 468955.6797 | 2.6834e-06 | 17 | 424199.2078
32 | 85 | CONCLUIDO | 3.6088 | 27.71 | 24.46 | 56.44 | 0.89 | 26 | 179.63 | 51.39 | 9 | 24 | 34.24 | 22388.15 | 303.54 | 452.63 | 86.25 | 57.64 | 12134.24 | 0.67 | 0.87 | 6.84 | 0.73 | 1 | 10 | 342.5737 | 468.7244 | 423.99 | 342573.6992 | 468724.4485 | 2.6828e-06 | 17 | 423990.045
33 | 85 | CONCLUIDO | 3.6165 | 27.65 | 24.43 | 58.64 | 0.91 | 25 | 180 | 51.39 | 9.25 | 23 | 34.36 | 22434.08 | 302.96 | 452.67 | 85.45 | 57.64 | 11737 | 0.67 | 0.87 | 6.83 | 0.71 | 1 | 10 | 341.6796 | 467.5011 | 422.8835 | 341679.6121 | 467501.1191 | 2.6886e-06 | 17 | 422883.4684
34 | 85 | CONCLUIDO | 3.6278 | 27.56 | 24.38 | 60.95 | 0.93 | 24 | 180.37 | 51.39 | 9.5 | 22 | 34.48 | 22480.05 | 302.32 | 452.59 | 83.47 | 57.64 | 10754.93 | 0.69 | 0.87 | 6.84 | 0.65 | 1 | 10 | 333.6929 | 456.5733 | 412.9986 | 333692.8856 | 456573.3276 | 2.697e-06 | 16 | 412998.6101
35 | 85 | CONCLUIDO | 3.626 | 27.58 | 24.39 | 60.98 | 0.96 | 24 | 180.75 | 51.39 | 9.75 | 22 | 34.6 | 22526.07 | 301.85 | 452.63 | 83.95 | 57.64 | 10993.3 | 0.69 | 0.87 | 6.84 | 0.67 | 1 | 10 | 333.499 | 456.3081 | 412.7587 | 333499.0264 | 456308.0809 | 2.6956e-06 | 16 | 412758.6781
36 | 85 | CONCLUIDO | 3.6347 | 27.51 | 24.36 | 63.55 | 0.98 | 23 | 181.12 | 51.39 | 10 | 21 | 34.73 | 22572.13 | 301.35 | 452.66 | 82.85 | 57.64 | 10449.9 | 0.7 | 0.87 | 6.84 | 0.64 | 1 | 10 | 332.6061 | 455.0863 | 411.6535 | 332606.0903 | 455086.3263 | 2.7021e-06 | 16 | 411653.526
37 | 85 | CONCLUIDO | 3.6426 | 27.45 | 24.34 | 66.37 | 1 | 22 | 181.49 | 51.39 | 10.25 | 20 | 34.85 | 22618.23 | 300.51 | 452.59 | 82.22 | 57.64 | 10137.26 | 0.7 | 0.87 | 6.83 | 0.61 | 1 | 10 | 331.5491 | 453.6401 | 410.3453 | 331549.064 | 453640.0562 | 2.708e-06 | 16 | 410345.2859
38 | 85 | CONCLUIDO | 3.6446 | 27.44 | 24.32 | 66.33 | 1.02 | 22 | 181.87 | 51.39 | 10.5 | 20 | 34.98 | 22664.49 | 300.15 | 452.6 | 81.91 | 57.64 | 9982.53 | 0.7 | 0.87 | 6.82 | 0.59 | 1 | 10 | 331.1712 | 453.1231 | 409.8777 | 331171.2355 | 453123.0946 | 2.7094e-06 | 16 | 409877.6624
39 | 85 | CONCLUIDO | 3.653 | 27.38 | 24.29 | 69.4 | 1.05 | 21 | 182.24 | 51.39 | 10.75 | 19 | 35.1 | 22710.68 | 299.38 | 452.59 | 80.68 | 57.64 | 9373.75 | 0.71 | 0.87 | 6.83 | 0.57 | 1 | 10 | 330.1277 | 451.6952 | 408.5861 | 330127.6693 | 451695.2414 | 2.7157e-06 | 16 | 408586.0815
40 | 85 | CONCLUIDO | 3.6519 | 27.38 | 24.3 | 69.43 | 1.07 | 21 | 182.62 | 51.39 | 11 | 19 | 35.22 | 22756.91 | 299.4 | 452.61 | 81 | 57.64 | 9531.78 | 0.71 | 0.87 | 6.83 | 0.57 | 1 | 10 | 330.2159 | 451.8159 | 408.6952 | 330215.8621 | 451815.9106 | 2.7149e-06 | 16 | 408695.2342
41 | 85 | CONCLUIDO | 3.6606 | 27.32 | 24.27 | 72.8 | 1.09 | 20 | 182.99 | 51.39 | 11.25 | 18 | 35.35 | 22803.18 | 298 | 452.61 | 79.88 | 57.64 | 8975.92 | 0.72 | 0.87 | 6.83 | 0.54 | 1 | 10 | 328.7424 | 449.7998 | 406.8716 | 328742.3946 | 449799.8474 | 2.7213e-06 | 16 | 406871.5813
42 | 85 | CONCLUIDO | 3.6619 | 27.31 | 24.26 | 72.77 | 1.11 | 20 | 183.37 | 51.39 | 11.5 | 18 | 35.48 | 22849.49 | 298.25 | 452.58 | 79.67 | 57.64 | 8874.79 | 0.72 | 0.87 | 6.83 | 0.53 | 1 | 10 | 328.8213 | 449.9078 | 406.9692 | 328821.2734 | 449907.7728 | 2.7223e-06 | 16 | 406969.2064
43 | 85 | CONCLUIDO | 3.6601 | 27.32 | 24.27 | 72.81 | 1.13 | 20 | 183.74 | 51.39 | 11.75 | 18 | 35.6 | 22895.85 | 297.54 | 452.6 | 80.16 | 57.64 | 9120.24 | 0.72 | 0.87 | 6.83 | 0.55 | 1 | 10 | 328.4682 | 449.4247 | 406.5323 | 328468.2289 | 449424.7218 | 2.721e-06 | 16 | 406532.2571
44 | 85 | CONCLUIDO | 3.6679 | 27.26 | 24.25 | 76.57 | 1.16 | 19 | 184.12 | 51.39 | 12 | 17 | 35.73 | 22942.24 | 296.94 | 452.56 | 79.41 | 57.64 | 8748.08 | 0.73 | 0.87 | 6.83 | 0.52 | 1 | 10 | 327.5916 | 448.2253 | 405.4473 | 327591.6058 | 448225.2874 | 2.7268e-06 | 16 | 405447.295
45 | 85 | CONCLUIDO | 3.6676 | 27.27 | 24.25 | 76.58 | 1.18 | 19 | 184.5 | 51.39 | 12.25 | 17 | 35.85 | 22988.69 | 297.06 | 452.59 | 79.31 | 57.64 | 8699.82 | 0.73 | 0.87 | 6.83 | 0.52 | 1 | 10 | 327.6885 | 448.3579 | 405.5672 | 327688.4961 | 448357.857 | 2.7265e-06 | 16 | 405567.2124
46 | 85 | CONCLUIDO | 3.6785 | 27.19 | 24.2 | 80.68 | 1.2 | 18 | 184.87 | 51.39 | 12.5 | 16 | 35.98 | 23035.17 | 295.89 | 452.62 | 77.92 | 57.64 | 8010.23 | 0.74 | 0.88 | 6.82 | 0.48 | 1 | 10 | 326.2321 | 446.3651 | 403.7646 | 326232.0525 | 446365.0866 | 2.7346e-06 | 16 | 403764.6292
47 | 85 | CONCLUIDO | 3.6759 | 27.2 | 24.22 | 80.74 | 1.22 | 18 | 185.25 | 51.39 | 12.75 | 16 | 36.11 | 23081.7 | 296.33 | 452.57 | 78.54 | 57.64 | 8316.66 | 0.73 | 0.88 | 6.82 | 0.5 | 1 | 10 | 326.6916 | 446.9939 | 404.3334 | 326691.6163 | 446993.882 | 2.7327e-06 | 16 | 404333.4133
48 | 85 | CONCLUIDO | 3.6786 | 27.18 | 24.2 | 80.67 | 1.24 | 18 | 185.63 | 51.39 | 13 | 16 | 36.24 | 23128.27 | 295.43 | 452.56 | 77.78 | 57.64 | 7939.76 | 0.74 | 0.88 | 6.83 | 0.48 | 1 | 10 | 325.9237 | 445.9432 | 403.383 | 325923.7428 | 445943.2437 | 2.7347e-06 | 16 | 403383.0464
49 | 85 | CONCLUIDO | 3.6882 | 27.11 | 24.16 | 85.29 | 1.26 | 17 | 186.01 | 51.39 | 13.25 | 15 | 36.36 | 23174.88 | 294.17 | 452.63 | 76.7 | 57.64 | 7401.76 | 0.75 | 0.88 | 6.82 | 0.44 | 1 | 10 | 324.502 | 443.9979 | 401.6234 | 324501.9602 | 443997.898 | 2.7419e-06 | 16 | 401623.3618
50 | 85 | CONCLUIDO | 3.687 | 27.12 | 24.17 | 85.32 | 1.29 | 17 | 186.38 | 51.39 | 13.5 | 15 | 36.49 | 23221.54 | 294.59 | 452.62 | 76.87 | 57.64 | 7487.4 | 0.75 | 0.88 | 6.82 | 0.45 | 1 | 10 | 324.8558 | 444.4821 | 402.0613 | 324855.8357 | 444482.0861 | 2.741e-06 | 16 | 402061.3396
51 | 85 | CONCLUIDO | 3.6863 | 27.13 | 24.18 | 85.34 | 1.31 | 17 | 186.76 | 51.39 | 13.75 | 15 | 36.62 | 23268.24 | 294.49 | 452.59 | 77.23 | 57.64 | 7669.93 | 0.75 | 0.88 | 6.82 | 0.45 | 1 | 10 | 324.8396 | 444.4599 | 402.0413 | 324839.6421 | 444459.9293 | 2.7404e-06 | 16 | 402041.2975
52 | 85 | CONCLUIDO | 3.6841 | 27.14 | 24.19 | 85.39 | 1.33 | 17 | 187.14 | 51.39 | 14 | 15 | 36.75 | 23314.98 | 294.31 | 452.61 | 77.65 | 57.64 | 7878.46 | 0.74 | 0.88 | 6.82 | 0.47 | 1 | 10 | 324.8582 | 444.4853 | 402.0642 | 324858.1706 | 444485.2808 | 2.7388e-06 | 16 | 402064.2294
53 | 85 | CONCLUIDO | 3.6939 | 27.07 | 24.16 | 90.59 | 1.35 | 16 | 187.52 | 51.39 | 14.25 | 14 | 36.88 | 23361.77 | 293.46 | 452.61 | 76.31 | 57.64 | 7213.22 | 0.76 | 0.88 | 6.82 | 0.43 | 1 | 10 | 323.7069 | 442.9101 | 400.6394 | 323706.9042 | 442910.0673 | 2.7461e-06 | 16 | 400639.3521
54 | 85 | CONCLUIDO | 3.6941 | 27.07 | 24.16 | 90.58 | 1.37 | 16 | 187.9 | 51.39 | 14.5 | 14 | 37.01 | 23408.6 | 293.26 | 452.62 | 76.38 | 57.64 | 7246.81 | 0.75 | 0.88 | 6.82 | 0.43 | 1 | 10 | 323.5644 | 442.7151 | 400.463 | 323564.4164 | 442715.1092 | 2.7462e-06 | 16 | 400463.0005
55 | 85 | CONCLUIDO | 3.6944 | 27.07 | 24.15 | 90.58 | 1.39 | 16 | 188.28 | 51.39 | 14.75 | 14 | 37.14 | 23455.48 | 292.97 | 452.6 | 76.51 | 57.64 | 7312.44 | 0.75 | 0.88 | 6.82 | 0.43 | 1 | 10 | 323.3486 | 442.4198 | 400.1958 | 323348.5594 | 442419.7641 | 2.7465e-06 | 16 | 400195.8427
56 | 85 | CONCLUIDO | 3.7022 | 27.01 | 24.13 | 96.52 | 1.41 | 15 | 188.66 | 51.39 | 15 | 13 | 37.27 | 23502.4 | 291.96 | 452.59 | 75.46 | 57.64 | 6794.35 | 0.76 | 0.88 | 6.82 | 0.41 | 1 | 10 | 322.223 | 440.8797 | 398.8028 | 322222.9912 | 440879.7121 | 2.7523e-06 | 16 | 398802.7712
57 | 85 | CONCLUIDO | 3.7034 | 27 | 24.12 | 96.49 | 1.43 | 15 | 189.04 | 51.39 | 15.25 | 13 | 37.4 | 23549.36 | 291.77 | 452.58 | 75.35 | 57.64 | 6739.48 | 0.76 | 0.88 | 6.82 | 0.4 | 1 | 10 | 322.0216 | 440.6042 | 398.5536 | 322021.6317 | 440604.203 | 2.7532e-06 | 16 | 398553.5563
58 | 85 | CONCLUIDO | 3.7035 | 27 | 24.12 | 96.48 | 1.45 | 15 | 189.42 | 51.39 | 15.5 | 13 | 37.53 | 23596.37 | 291.3 | 452.56 | 75.25 | 57.64 | 6689.99 | 0.77 | 0.88 | 6.82 | 0.4 | 1 | 10 | 321.709 | 440.1764 | 398.1666 | 321708.9778 | 440176.4163 | 2.7532e-06 | 16 | 398166.5969
59 | 85 | CONCLUIDO | 3.7039 | 27 | 24.12 | 96.47 | 1.47 | 15 | 189.81 | 51.39 | 15.75 | 13 | 37.66 | 23643.43 | 290.77 | 452.55 | 75.09 | 57.64 | 6608.56 | 0.77 | 0.88 | 6.82 | 0.39 | 1 | 10 | 321.3401 | 439.6717 | 397.71 | 321340.0819 | 439671.6766 | 2.7535e-06 | 16 | 397710.0289
60 | 85 | CONCLUIDO | 3.7126 | 26.94 | 24.09 | 103.24 | 1.49 | 14 | 190.19 | 51.39 | 16 | 12 | 37.79 | 23690.52 | 290.13 | 452.56 | 74.3 | 57.64 | 6220.21 | 0.78 | 0.88 | 6.81 | 0.36 | 1 | 10 | 320.4032 | 438.3898 | 396.5504 | 320403.169 | 438389.751 | 2.76e-06 | 16 | 396550.4485
61 | 85 | CONCLUIDO | 3.7118 | 26.94 | 24.09 | 103.26 | 1.51 | 14 | 190.57 | 51.39 | 16.25 | 12 | 37.93 | 23737.67 | 290.63 | 452.55 | 74.28 | 57.64 | 6208.99 | 0.78 | 0.88 | 6.82 | 0.37 | 1 | 10 | 320.7742 | 438.8974 | 397.0097 | 320774.2072 | 438897.4218 | 2.7594e-06 | 16 | 397009.6679
62 | 85 | CONCLUIDO | 3.7124 | 26.94 | 24.09 | 103.24 | 1.53 | 14 | 190.95 | 51.39 | 16.5 | 12 | 38.06 | 23784.85 | 290.06 | 452.63 | 74.28 | 57.64 | 6208.64 | 0.78 | 0.88 | 6.81 | 0.36 | 1 | 10 | 320.3689 | 438.3428 | 396.508 | 320368.87 | 438342.8216 | 2.7598e-06 | 16 | 396507.998
63 | 85 | CONCLUIDO | 3.7126 | 26.94 | 24.09 | 103.24 | 1.55 | 14 | 191.34 | 51.39 | 16.75 | 12 | 38.19 | 23832.09 | 289.46 | 452.57 | 74.13 | 57.64 | 6130.6 | 0.78 | 0.88 | 6.82 | 0.36 | 1 | 10 | 319.9667 | 437.7925 | 396.0102 | 319966.684 | 437792.533 | 2.76e-06 | 16 | 396010.2281
64 | 85 | CONCLUIDO | 3.7121 | 26.94 | 24.09 | 103.25 | 1.57 | 14 | 191.72 | 51.39 | 17 | 12 | 38.33 | 23879.37 | 288.17 | 452.56 | 74.35 | 57.64 | 6243.53 | 0.78 | 0.88 | 6.82 | 0.37 | 1 | 10 | 319.1544 | 436.6811 | 395.0049 | 319154.3837 | 436681.1079 | 2.7596e-06 | 16 | 395004.8758
65 | 85 | CONCLUIDO | 3.7185 | 26.89 | 24.08 | 111.13 | 1.59 | 13 | 192.1 | 51.39 | 17.25 | 11 | 38.46 | 23926.69 | 287.85 | 452.58 | 73.97 | 57.64 | 6056.65 | 0.78 | 0.88 | 6.81 | 0.35 | 1 | 10 | 318.5785 | 435.8932 | 394.2922 | 318578.5378 | 435893.2102 | 2.7644e-06 | 16 | 394292.174
66 | 85 | CONCLUIDO | 3.7184 | 26.89 | 24.08 | 111.14 | 1.61 | 13 | 192.49 | 51.39 | 17.5 | 11 | 38.59 | 23974.06 | 288.47 | 452.55 | 73.84 | 57.64 | 5992.4 | 0.78 | 0.88 | 6.82 | 0.36 | 1 | 10 | 318.9874 | 436.4527 | 394.7982 | 318987.4143 | 436452.653 | 2.7643e-06 | 16 | 394798.2244
67 | 85 | CONCLUIDO | 3.7213 | 26.87 | 24.06 | 111.04 | 1.63 | 13 | 192.87 | 51.39 | 17.75 | 11 | 38.73 | 24021.47 | 288.69 | 452.61 | 73.23 | 57.64 | 5686.82 | 0.79 | 0.88 | 6.82 | 0.33 | 1 | 10 | 318.9507 | 436.4024 | 394.7528 | 318950.6792 | 436402.3904 | 2.7665e-06 | 16 | 394752.7587
68 | 85 | CONCLUIDO | 3.7198 | 26.88 | 24.07 | 111.09 | 1.65 | 13 | 193.26 | 51.39 | 18 | 11 | 38.86 | 24068.93 | 288.59 | 452.56 | 73.66 | 57.64 | 5904.5 | 0.78 | 0.88 | 6.81 | 0.35 | 1 | 10 | 318.9783 | 436.4402 | 394.787 | 318978.3434 | 436440.2418 | 2.7653e-06 | 16 | 394786.9976
69 | 85 | CONCLUIDO | 3.7213 | 26.87 | 24.06 | 111.04 | 1.67 | 13 | 193.64 | 51.39 | 18.25 | 11 | 39 | 24116.44 | 287.52 | 452.55 | 73.22 | 57.64 | 5683.84 | 0.79 | 0.88 | 6.82 | 0.34 | 1 | 10 | 318.1902 | 435.3619 | 393.8116 | 318190.241 | 435361.9254 | 2.7665e-06 | 16 | 393811.5942
70 | 85 | CONCLUIDO | 3.7197 | 26.88 | 24.07 | 111.09 | 1.69 | 13 | 194.03 | 51.39 | 18.5 | 11 | 39.13 | 24163.99 | 286.36 | 452.59 | 73.67 | 57.64 | 5906.87 | 0.78 | 0.88 | 6.81 | 0.35 | 1 | 10 | 317.5339 | 434.4639 | 392.9993 | 317533.9416 | 434463.9476 | 2.7653e-06 | 16 | 392999.3182
71 | 85 | CONCLUIDO | 3.731 | 26.8 | 24.02 | 120.12 | 1.71 | 12 | 194.41 | 51.39 | 18.75 | 10 | 39.27 | 24211.59 | 285.46 | 452.61 | 72.13 | 57.64 | 5142.33 | 0.8 | 0.88 | 6.81 | 0.3 | 1 | 10 | 316.2805 | 432.7489 | 391.448 | 316280.4953 | 432748.927 | 2.7737e-06 | 16 | 391447.9768
72 | 85 | CONCLUIDO | 3.7307 | 26.8 | 24.03 | 120.13 | 1.73 | 12 | 194.8 | 51.39 | 19 | 10 | 39.41 | 24259.23 | 285.72 | 452.61 | 72.09 | 57.64 | 5125.11 | 0.8 | 0.88 | 6.81 | 0.3 | 1 | 10 | 316.4742 | 433.014 | 391.6877 | 316474.2171 | 433013.9857 | 2.7735e-06 | 16 | 391687.7386
73 | 85 | CONCLUIDO | 3.7304 | 26.81 | 24.03 | 120.14 | 1.75 | 12 | 195.19 | 51.39 | 19.25 | 10 | 39.54 | 24306.92 | 285.87 | 452.56 | 72.13 | 57.64 | 5142.12 | 0.8 | 0.88 | 6.81 | 0.3 | 1 | 10 | 316.588 | 433.1697 | 391.8286 | 316588.0331 | 433169.7138 | 2.7732e-06 | 16 | 391828.6042
74 | 85 | CONCLUIDO | 3.7291 | 26.82 | 24.04 | 120.18 | 1.77 | 12 | 195.57 | 51.39 | 19.5 | 10 | 39.68 | 24354.66 | 285.91 | 452.58 | 72.51 | 57.64 | 5333.26 | 0.79 | 0.88 | 6.81 | 0.31 | 1 | 10 | 316.6944 | 433.3153 | 391.9603 | 316694.4291 | 433315.2894 | 2.7723e-06 | 16 | 391960.2864
75 | 85 | CONCLUIDO | 3.7292 | 26.82 | 24.04 | 120.18 | 1.79 | 12 | 195.96 | 51.39 | 19.75 | 10 | 39.82 | 24402.44 | 285.54 | 452.58 | 72.45 | 57.64 | 5303.8 | 0.8 | 0.88 | 6.82 | 0.31 | 1 | 10 | 316.4489 | 432.9794 | 391.6564 | 316448.9298 | 432979.3865 | 2.7723e-06 | 16 | 391656.4416
76 | 85 | CONCLUIDO | 3.7291 | 26.82 | 24.04 | 120.18 | 1.81 | 12 | 196.35 | 51.39 | 20 | 10 | 39.96 | 24450.27 | 284.68 | 452.56 | 72.59 | 57.64 | 5375.02 | 0.79 | 0.88 | 6.81 | 0.31 | 1 | 10 | 315.8967 | 432.2238 | 390.9729 | 315896.6663 | 432223.7552 | 2.7723e-06 | 16 | 390972.9266
77 | 85 | CONCLUIDO | 3.7278 | 26.83 | 24.05 | 120.23 | 1.83 | 12 | 196.74 | 51.39 | 20.25 | 10 | 40.09 | 24498.15 | 283.78 | 452.58 | 72.83 | 57.64 | 5493.69 | 0.79 | 0.88 | 6.81 | 0.32 | 1 | 10 | 315.393 | 431.5346 | 390.3495 | 315392.9732 | 431534.5801 | 2.7713e-06 | 16 | 390349.5255
78 | 85 | CONCLUIDO | 3.7382 | 26.75 | 24.01 | 130.94 | 1.85 | 11 | 197.12 | 51.39 | 20.5 | 9 | 40.23 | 24546.08 | 283.24 | 452.6 | 71.29 | 57.64 | 4729.94 | 0.81 | 0.88 | 6.82 | 0.28 | 1 | 10 | 314.4393 | 430.2297 | 389.1691 | 314439.2566 | 430229.6629 | 2.779e-06 | 16 | 389169.1477
79 | 85 | CONCLUIDO | 3.7384 | 26.75 | 24 | 130.93 | 1.87 | 11 | 197.51 | 51.39 | 20.75 | 9 | 40.37 | 24594.05 | 283.4 | 452.58 | 71.49 | 57.64 | 4828.41 | 0.81 | 0.88 | 6.81 | 0.28 | 1 | 10 | 314.5233 | 430.3446 | 389.2731 | 314523.2651 | 430344.6071 | 2.7792e-06 | 16 | 389273.1218
80 | 85 | CONCLUIDO | 3.7381 | 26.75 | 24.01 | 130.94 | 1.88 | 11 | 197.9 | 51.39 | 21 | 9 | 40.51 | 24642.07 | 283.51 | 452.57 | 71.42 | 57.64 | 4792.2 | 0.81 | 0.88 | 6.81 | 0.28 | 1 | 10 | 314.6194 | 430.4762 | 389.3921 | 314619.4084 | 430476.1546 | 2.779e-06 | 16 | 389392.1146
81 | 85 | CONCLUIDO | 3.7388 | 26.75 | 24 | 130.92 | 1.9 | 11 | 198.29 | 51.39 | 21.25 | 9 | 40.65 | 24690.13 | 283.16 | 452.55 | 71.41 | 57.64 | 4787.46 | 0.81 | 0.88 | 6.81 | 0.28 | 1 | 10 | 314.3462 | 430.1023 | 389.054 | 314346.1839 | 430102.3168 | 2.7795e-06 | 16 | 389053.9553
82 | 85 | CONCLUIDO | 3.7369 | 26.76 | 24.01 | 130.99 | 1.92 | 11 | 198.68 | 51.39 | 21.5 | 9 | 40.79 | 24738.25 | 282.86 | 452.56 | 71.74 | 57.64 | 4953.11 | 0.8 | 0.88 | 6.81 | 0.29 | 1 | 10 | 314.2642 | 429.9902 | 388.9525 | 314264.2426 | 429990.2012 | 2.7781e-06 | 16 | 388952.5398
83 | 85 | CONCLUIDO | 3.7396 | 26.74 | 24 | 130.89 | 1.94 | 11 | 199.07 | 51.39 | 21.75 | 9 | 40.93 | 24786.41 | 282.46 | 452.63 | 71.18 | 57.64 | 4672.07 | 0.81 | 0.88 | 6.81 | 0.27 | 1 | 10 | 313.8498 | 429.4232 | 388.4397 | 313849.8465 | 429423.206 | 2.7801e-06 | 16 | 388439.6579
84 | 85 | CONCLUIDO | 3.7391 | 26.74 | 24 | 130.91 | 1.96 | 11 | 199.46 | 51.39 | 22 | 9 | 41.07 | 24834.62 | 281.51 | 452.63 | 71.3 | 57.64 | 4732.52 | 0.81 | 0.88 | 6.81 | 0.27 | 1 | 10 | 313.2625 | 428.6196 | 387.7128 | 313262.5239 | 428619.6053 | 2.7797e-06 | 16 | 387712.7517
85 | 85 | CONCLUIDO | 3.7378 | 26.75 | 24.01 | 130.95 | 1.98 | 11 | 199.86 | 51.39 | 22.25 | 9 | 41.21 | 24882.88 | 280.61 | 452.58 | 71.69 | 57.64 | 4925.98 | 0.8 | 0.88 | 6.81 | 0.28 | 1 | 10 | 312.7593 | 427.931 | 387.0899 | 312759.2622 | 427931.0206 | 2.7787e-06 | 16 | 387089.8846
86 | 85 | CONCLUIDO | 3.7456 | 26.7 | 23.99 | 143.92 | 2 | 10 | 200.25 | 51.39 | 22.5 | 8 | 41.35 | 24931.18 | 280.45 | 452.56 | 70.95 | 57.64 | 4563.33 | 0.81 | 0.88 | 6.81 | 0.26 | 1 | 10 | 312.2177 | 427.19 | 386.4196 | 312217.6586 | 427189.9745 | 2.7845e-06 | 16 | 386419.5629
87 | 85 | CONCLUIDO | 3.7479 | 26.68 | 23.97 | 143.82 | 2.01 | 10 | 200.64 | 51.39 | 22.75 | 8 | 41.5 | 24979.54 | 280.36 | 452.61 | 70.28 | 57.64 | 4227.66 | 0.82 | 0.88 | 6.81 | 0.25 | 1 | 10 | 312.0187 | 426.9177 | 386.1733 | 312018.6562 | 426917.6907 | 2.7862e-06 | 16 | 386173.2655
88 | 85 | CONCLUIDO | 3.7454 | 26.7 | 23.99 | 143.93 | 2.03 | 10 | 201.03 | 51.39 | 23 | 8 | 41.64 | 25027.94 | 280.48 | 452.56 | 70.89 | 57.64 | 4530.77 | 0.81 | 0.88 | 6.81 | 0.26 | 1 | 10 | 312.2478 | 427.2312 | 386.4569 | 312247.8012 | 427231.217 | 2.7844e-06 | 16 | 386456.8692
89 | 85 | CONCLUIDO | 3.7457 | 26.7 | 23.99 | 143.91 | 2.05 | 10 | 201.42 | 51.39 | 23.25 | 8 | 41.78 | 25076.39 | 280.62 | 452.62 | 70.85 | 57.64 | 4512.02 | 0.81 | 0.88 | 6.81 | 0.26 | 1 | 10 | 312.322 | 427.3328 | 386.5488 | 312322.0454 | 427332.8012 | 2.7846e-06 | 16 | 386548.7584
90 | 85 | CONCLUIDO | 3.7475 | 26.68 | 23.97 | 143.84 | 2.07 | 10 | 201.82 | 51.39 | 23.5 | 8 | 41.93 | 25124.89 | 279.99 | 452.58 | 70.38 | 57.64 | 4276.41 | 0.82 | 0.88 | 6.81 | 0.25 | 1 | 10 | 311.8014 | 426.6204 | 385.9043 | 311801.3631 | 426620.3806 | 2.7859e-06 | 16 | 385904.3303
91 | 85 | CONCLUIDO | 3.7457 | 26.7 | 23.99 | 143.92 | 2.09 | 10 | 202.21 | 51.39 | 23.75 | 8 | 42.07 | 25173.44 | 279.91 | 452.61 | 70.88 | 57.64 | 4526.67 | 0.81 | 0.88 | 6.81 | 0.26 | 1 | 10 | 311.8636 | 426.7055 | 385.9813 | 311863.589 | 426705.5209 | 2.7846e-06 | 16 | 385981.3449
92 | 85 | CONCLUIDO | 3.7468 | 26.69 | 23.98 | 143.87 | 2.1 | 10 | 202.61 | 51.39 | 24 | 8 | 42.21 | 25222.04 | 279.09 | 452.56 | 70.7 | 57.64 | 4439.56 | 0.82 | 0.88 | 6.81 | 0.25 | 1 | 10 | 311.2666 | 425.8887 | 385.2424 | 311266.5731 | 425888.6574 | 2.7854e-06 | 16 | 385242.4417
93 | 85 | CONCLUIDO | 3.7458 | 26.7 | 23.98 | 143.91 | 2.12 | 10 | 203 | 51.39 | 24.25 | 8 | 42.36 | 25270.81 | 278.17 | 452.56 | 71.02 | 57.64 | 4595.53 | 0.81 | 0.88 | 6.81 | 0.26 | 1 | 10 | 310.7261 | 425.1492 | 384.5735 | 310726.1214 | 425149.1876 | 2.7847e-06 | 16 | 384573.5458
94 | 85 | CONCLUIDO | 3.7469 | 26.69 | 23.98 | 143.86 | 2.14 | 10 | 203.4 | 51.39 | 24.5 | 8 | 42.5 | 25319.51 | 276.72 | 452.59 | 70.64 | 57.64 | 4408.53 | 0.82 | 0.88 | 6.81 | 0.25 | 1 | 10 | 309.7314 | 423.7881 | 383.3424 | 309731.3654 | 423788.1185 | 2.7855e-06 | 16 | 383342.3753
95 | 85 | CONCLUIDO | 3.7545 | 26.63 | 23.96 | 159.71 | 2.16 | 9 | 203.79 | 51.39 | 24.75 | 7 | 42.65 | 25368.26 | 276.06 | 452.57 | 69.75 | 57.64 | 3968.38 | 0.83 | 0.89 | 6.81 | 0.23 | 1 | 10 | 308.8858 | 422.6312 | 382.2959 | 308885.8473 | 422631.2433 | 2.7911e-06 | 16 | 382295.9106
96 | 85 | CONCLUIDO | 3.7563 | 26.62 | 23.94 | 159.63 | 2.17 | 9 | 204.19 | 51.39 | 25 | 7 | 42.79 | 25417.05 | 276.12 | 452.55 | 69.49 | 57.64 | 3837.23 | 0.83 | 0.89 | 6.81 | 0.22 | 1 | 10 | 308.8123 | 422.5306 | 382.2049 | 308812.3162 | 422530.6349 | 2.7925e-06 | 16 | 382204.9041
97 | 85 | CONCLUIDO | 3.7554 | 26.63 | 23.95 | 159.67 | 2.19 | 9 | 204.58 | 51.39 | 25.25 | 7 | 42.94 | 25465.9 | 276.52 | 452.58 | 69.69 | 57.64 | 3940.15 | 0.83 | 0.89 | 6.81 | 0.23 | 1 | 10 | 309.126 | 422.9598 | 382.5932 | 309126.0125 | 422959.8479 | 2.7918e-06 | 16 | 382593.1537
98 | 85 | CONCLUIDO | 3.7554 | 26.63 | 23.95 | 159.67 | 2.21 | 9 | 204.98 | 51.39 | 25.5 | 7 | 43.09 | 25514.8 | 276.97 | 452.59 | 69.66 | 57.64 | 3924.07 | 0.83 | 0.89 | 6.81 | 0.23 | 1 | 10 | 309.4158 | 423.3564 | 382.9519 | 309415.8329 | 423356.3931 | 2.7918e-06 | 16 | 382951.8531
99 | 85 | CONCLUIDO | 3.7566 | 26.62 | 23.94 | 159.61 | 2.23 | 9 | 205.38 | 51.39 | 25.75 | 7 | 43.23 | 25563.75 | 277.13 | 452.57 | 69.49 | 57.64 | 3835.53 | 0.83 | 0.89 | 6.81 | 0.22 | 1 | 10 | 309.4468 | 423.3987 | 382.9901 | 309446.7599 | 423398.7088 | 2.7927e-06 | 16 | 382990.1302
100 | 85 | CONCLUIDO | 3.7552 | 26.63 | 23.95 | 159.68 | 2.24 | 9 | 205.77 | 51.39 | 26 | 7 | 43.38 | 25612.75 | 277.03 | 452.57 | 69.7 | 57.64 | 3942.99 | 0.83 | 0.89 | 6.81 | 0.23 | 1 | 10 | 309.4651 | 423.4238 | 383.0128 | 309465.07 | 423423.7615 | 2.7917e-06 | 16 | 383012.7919
101 | 85 | CONCLUIDO | 3.7538 | 26.64 | 23.96 | 159.75 | 2.26 | 9 | 206.17 | 51.39 | 26.25 | 7 | 43.53 | 25661.8 | 276.89 | 452.6 | 70.02 | 57.64 | 4102.46 | 0.82 | 0.88 | 6.81 | 0.24 | 1 | 10 | 309.4576 | 423.4136 | 383.0036 | 309457.621 | 423413.5694 | 2.7906e-06 | 16 | 383003.5726
102 | 85 | CONCLUIDO | 3.7545 | 26.63 | 23.96 | 159.71 | 2.28 | 9 | 206.57 | 51.39 | 26.5 | 7 | 43.68 | 25710.89 | 276.69 | 452.6 | 69.94 | 57.64 | 4064.66 | 0.82 | 0.89 | 6.81 | 0.23 | 1 | 10 | 309.2917 | 423.1865 | 382.7982 | 309291.6932 | 423186.5396 | 2.7911e-06 | 16 | 382798.2102
103 | 85 | CONCLUIDO | 3.755 | 26.63 | 23.95 | 159.69 | 2.3 | 9 | 206.97 | 51.39 | 26.75 | 7 | 43.82 | 25760.05 | 276.27 | 452.55 | 69.78 | 57.64 | 3983.82 | 0.83 | 0.89 | 6.81 | 0.23 | 1 | 10 | 308.9861 | 422.7685 | 382.42 | 308986.1389 | 422768.4667 | 2.7915e-06 | 16 | 382420.0376
104 | 85 | CONCLUIDO | 3.7545 | 26.63 | 23.96 | 159.71 | 2.31 | 9 | 207.37 | 51.39 | 27 | 7 | 43.97 | 25809.25 | 275.18 | 452.56 | 69.78 | 57.64 | 3981.21 | 0.83 | 0.89 | 6.81 | 0.23 | 1 | 10 | 308.319 | 421.8556 | 381.5943 | 308318.9514 | 421855.5914 | 2.7911e-06 | 16 | 381594.2858
105 | 85 | CONCLUIDO | 3.7535 | 26.64 | 23.96 | 159.76 | 2.33 | 9 | 207.77 | 51.39 | 27.25 | 7 | 44.12 | 25858.5 | 274.87 | 452.57 | 70.15 | 57.64 | 4170.33 | 0.82 | 0.88 | 6.81 | 0.24 | 1 | 10 | 308.1719 | 421.6544 | 381.4123 | 308171.8897 | 421654.3751 | 2.7904e-06 | 16 | 381412.2733
106 | 85 | CONCLUIDO | 3.7532 | 26.64 | 23.97 | 159.77 | 2.35 | 9 | 208.17 | 51.39 | 27.5 | 7 | 44.27 | 25907.8 | 274.6 | 452.57 | 70.07 | 57.64 | 4128.67 | 0.82 | 0.88 | 6.81 | 0.24 | 1 | 10 | 308.0223 | 421.4496 | 381.2271 | 308022.2578 | 421449.6421 | 2.7902e-06 | 16 | 381227.0798
107 | 85 | CONCLUIDO | 3.7549 | 26.63 | 23.95 | 159.7 | 2.36 | 9 | 208.57 | 51.39 | 27.75 | 7 | 44.42 | 25957.16 | 273.33 | 452.58 | 69.87 | 57.64 | 4029.91 | 0.82 | 0.89 | 6.81 | 0.23 | 1 | 10 | 307.0977 | 420.1846 | 380.0828 | 307097.6783 | 420184.5916 | 2.7914e-06 | 16 | 380082.764
108 | 85 | CONCLUIDO | 3.7648 | 26.56 | 23.92 | 179.39 | 2.38 | 8 | 208.97 | 51.39 | 28 | 6 | 44.57 | 26006.56 | 272.39 | 452.59 | 68.64 | 57.64 | 3418.07 | 0.84 | 0.89 | 6.81 | 0.19 | 1 | 10 | 305.9513 | 418.616 | 378.6639 | 305951.2841 | 418616.0445 | 2.7988e-06 | 16 | 378663.9168
109 | 85 | CONCLUIDO | 3.7638 | 26.57 | 23.93 | 179.44 | 2.4 | 8 | 209.37 | 51.39 | 28.25 | 6 | 44.72 | 26056.02 | 272.38 | 452.57 | 68.89 | 57.64 | 3543.7 | 0.84 | 0.89 | 6.81 | 0.2 | 1 | 10 | 306.0053 | 418.69 | 378.7308 | 306005.3188 | 418689.9772 | 2.7981e-06 | 16 | 378730.7935
110 | 85 | CONCLUIDO | 3.764 | 26.57 | 23.92 | 179.43 | 2.41 | 8 | 209.77 | 51.39 | 28.5 | 6 | 44.88 | 26105.53 | 272.57 | 452.55 | 68.87 | 57.64 | 3534.51 | 0.84 | 0.89 | 6.81 | 0.2 | 1 | 10 | 306.1085 | 418.8311 | 378.8585 | 306108.4814 | 418831.1288 | 2.7982e-06 | 16 | 378858.4737
111 | 85 | CONCLUIDO | 3.7652 | 26.56 | 23.92 | 179.36 | 2.43 | 8 | 210.17 | 51.39 | 28.75 | 6 | 45.03 | 26155.09 | 272.79 | 452.55 | 68.6 | 57.64 | 3396.17 | 0.84 | 0.89 | 6.81 | 0.19 | 1 | 10 | 306.1875 | 418.9392 | 378.9562 | 306187.4714 | 418939.2064 | 2.7991e-06 | 16 | 378956.2365
112 | 85 | CONCLUIDO | 3.7648 | 26.56 | 23.92 | 179.39 | 2.45 | 8 | 210.57 | 51.39 | 29 | 6 | 45.18 | 26204.71 | 272.62 | 452.57 | 68.61 | 57.64 | 3401.61 | 0.84 | 0.89 | 6.81 | 0.19 | 1 | 10 | 306.099 | 418.8182 | 378.8468 | 306099.0447 | 418818.2171 | 2.7988e-06 | 16 | 378846.7943
113 | 85 | CONCLUIDO | 3.7663 | 26.55 | 23.91 | 179.31 | 2.46 | 8 | 210.98 | 51.39 | 29.25 | 6 | 45.33 | 26254.37 | 272.45 | 452.57 | 68.37 | 57.64 | 3281.49 | 0.84 | 0.89 | 6.8 | 0.18 | 1 | 10 | 305.9035 | 418.5506 | 378.6047 | 305903.4515 | 418550.5978 | 2.7999e-06 | 16 | 378604.7162
114 | 85 | CONCLUIDO | 3.765 | 26.56 | 23.92 | 179.38 | 2.48 | 8 | 211.38 | 51.39 | 29.5 | 6 | 45.49 | 26304.09 | 272.29 | 452.6 | 68.59 | 57.64 | 3391.56 | 0.84 | 0.89 | 6.81 | 0.19 | 1 | 10 | 305.8767 | 418.5139 | 378.5716 | 305876.6631 | 418513.9447 | 2.7989e-06 | 16 | 378571.5612
115 | 85 | CONCLUIDO | 3.7645 | 26.56 | 23.92 | 179.4 | 2.5 | 8 | 211.78 | 51.39 | 29.75 | 6 | 45.64 | 26353.87 | 272.23 | 452.55 | 68.74 | 57.64 | 3466.88 | 0.84 | 0.89 | 6.81 | 0.2 | 1 | 10 | 305.8641 | 418.4967 | 378.556 | 305864.0591 | 418496.6994 | 2.7986e-06 | 16 | 378555.9618
116 | 85 | CONCLUIDO | 3.7645 | 26.56 | 23.92 | 179.4 | 2.51 | 8 | 212.19 | 51.39 | 30 | 6 | 45.79 | 26403.69 | 271.82 | 452.56 | 68.72 | 57.64 | 3455.52 | 0.84 | 0.89 | 6.81 | 0.2 | 1 | 10 | 305.6006 | 418.1363 | 378.2299 | 305600.6388 | 418136.2761 | 2.7986e-06 | 16 | 378229.9368
117 | 85 | CONCLUIDO | 3.7643 | 26.57 | 23.92 | 179.41 | 2.53 | 8 | 212.59 | 51.39 | 30.25 | 6 | 45.95 | 26453.57 | 270.79 | 452.6 | 68.75 | 57.64 | 3471.09 | 0.84 | 0.89 | 6.81 | 0.2 | 1 | 10 | 304.9492 | 417.245 | 377.4237 | 304949.2044 | 417244.9549 | 2.7984e-06 | 16 | 377423.682
118 | 85 | CONCLUIDO | 3.765 | 26.56 | 23.92 | 179.38 | 2.54 | 8 | 213 | 51.39 | 30.5 | 6 | 46.1 | 26503.5 | 269.98 | 452.57 | 68.67 | 57.64 | 3433.16 | 0.84 | 0.89 | 6.8 | 0.19 | 1 | 10 | 304.3927 | 416.4835 | 376.7349 | 304392.7115 | 416483.5368 | 2.7989e-06 | 16 | 376734.9326
119 | 85 | CONCLUIDO | 3.7638 | 26.57 | 23.93 | 179.44 | 2.56 | 8 | 213.4 | 51.39 | 30.75 | 6 | 46.26 | 26553.48 | 269.13 | 452.57 | 68.8 | 57.64 | 3499.42 | 0.84 | 0.89 | 6.81 | 0.2 | 1 | 10 | 303.9168 | 415.8324 | 376.146 | 303916.8426 | 415832.4319 | 2.7981e-06 | 16 | 376145.9683
120 | 85 | CONCLUIDO | 3.7645 | 26.56 | 23.92 | 179.4 | 2.58 | 8 | 213.81 | 51.39 | 31 | 6 | 46.41 | 26603.52 | 268.23 | 452.56 | 68.82 | 57.64 | 3509.42 | 0.84 | 0.89 | 6.8 | 0.2 | 1 | 10 | 303.2941 | 414.9804 | 375.3752 | 303294.1048 | 414980.3746 | 2.7986e-06 | 16 | 375375.23
121 | 85 | CONCLUIDO | 3.7634 | 26.57 | 23.93 | 179.46 | 2.59 | 8 | 214.21 | 51.39 | 31.25 | 6 | 46.57 | 26653.61 | 266.14 | 452.55 | 69.04 | 57.64 | 3620.13 | 0.83 | 0.89 | 6.81 | 0.2 | 1 | 10 | 302.0158 | 413.2313 | 373.7931 | 302015.7943 | 413231.3338 | 2.7978e-06 | 16 | 373793.1153
122 | 85 | CONCLUIDO | 3.7618 | 26.58 | 23.94 | 179.55 | 2.61 | 8 | 214.62 | 51.39 | 31.5 | 6 | 46.73 | 26703.76 | 265.11 | 452.57 | 69.33 | 57.64 | 3760.95 | 0.83 | 0.89 | 6.81 | 0.22 | 1 | 10 | 301.4435 | 412.4484 | 373.0849 | 301443.5439 | 412448.3555 | 2.7966e-06 | 16 | 373084.8633
123 | 85 | CONCLUIDO | 3.7712 | 26.52 | 23.91 | 204.92 | 2.62 | 7 | 215.03 | 51.39 | 31.75 | 5 | 46.88 | 26753.96 | 265.09 | 452.55 | 68.37 | 57.64 | 3290.34 | 0.84 | 0.89 | 6.8 | 0.18 | 1 | 10 | 300.9293 | 411.7447 | 372.4484 | 300929.2891 | 411744.7293 | 2.8036e-06 | 16 | 372448.3903
124 | 85 | CONCLUIDO | 3.771 | 26.52 | 23.91 | 204.93 | 2.64 | 7 | 215.43 | 51.39 | 32 | 5 | 47.04 | 26804.21 | 265.69 | 452.57 | 68.37 | 57.64 | 3290.08 | 0.84 | 0.89 | 6.81 | 0.18 | 1 | 10 | 301.3242 | 412.2851 | 372.9372 | 301324.2156 | 412285.0853 | 2.8034e-06 | 16 | 372937.1754
125 | 85 | CONCLUIDO | 3.7718 | 26.51 | 23.9 | 204.88 | 2.65 | 7 | 215.84 | 51.39 | 32.25 | 5 | 47.2 | 26854.52 | 266.13 | 452.57 | 68.18 | 57.64 | 3190.53 | 0.85 | 0.89 | 6.81 | 0.18 | 1 | 10 | 301.5574 | 412.6041 | 373.2257 | 301557.3743 | 412604.1033 | 2.804e-06 | 16 | 373225.7467
126 | 85 | CONCLUIDO | 3.772 | 26.51 | 23.9 | 204.87 | 2.67 | 7 | 216.25 | 51.39 | 32.5 | 5 | 47.36 | 26904.88 | 266.82 | 452.59 | 68.12 | 57.64 | 3163.12 | 0.85 | 0.89 | 6.81 | 0.18 | 1 | 10 | 301.9897 | 413.1956 | 373.7608 | 301989.6814 | 413195.605 | 2.8042e-06 | 16 | 373760.7964
127 | 85 | CONCLUIDO | 3.7736 | 26.5 | 23.89 | 204.77 | 2.69 | 7 | 216.66 | 51.39 | 32.75 | 4 | 47.52 | 26955.3 | 267.02 | 452.56 | 67.76 | 57.64 | 2981.5 | 0.85 | 0.89 | 6.81 | 0.17 | 1 | 10 | 302.0282 | 413.2483 | 373.8084 | 302028.174 | 413248.2722 | 2.8053e-06 | 16 | 373808.4371
128 | 85 | CONCLUIDO | 3.773 | 26.5 | 23.89 | 204.81 | 2.7 | 7 | 217.07 | 51.39 | 33 | 4 | 47.68 | 27005.77 | 267.67 | 452.6 | 67.93 | 57.64 | 3066.47 | 0.85 | 0.89 | 6.8 | 0.17 | 1 | 10 | 302.4753 | 413.8601 | 374.3618 | 302475.303 | 413860.0539 | 2.8049e-06 | 16 | 374361.8312
129 | 85 | CONCLUIDO | 3.7728 | 26.51 | 23.9 | 204.82 | 2.72 | 7 | 217.48 | 51.39 | 33.25 | 4 | 47.83 | 27056.3 | 267.85 | 452.58 | 67.93 | 57.64 | 3066.91 | 0.85 | 0.89 | 6.81 | 0.17 | 1 | 10 | 302.6094 | 414.0435 | 374.5278 | 302609.3918 | 414043.52 | 2.8047e-06 | 16 | 374527.7876
130 | 85 | CONCLUIDO | 3.7728 | 26.51 | 23.9 | 204.82 | 2.73 | 7 | 217.89 | 51.39 | 33.5 | 4 | 47.99 | 27106.88 | 267.94 | 452.56 | 67.89 | 57.64 | 3048.41 | 0.85 | 0.89 | 6.81 | 0.17 | 1 | 10 | 302.6671 | 414.1225 | 374.5992 | 302667.0886 | 414122.4633 | 2.8047e-06 | 16 | 374599.1966
131 | 85 | CONCLUIDO | 3.7726 | 26.51 | 23.9 | 204.83 | 2.75 | 7 | 218.3 | 51.39 | 33.75 | 4 | 48.16 | 27157.52 | 268.31 | 452.57 | 67.95 | 57.64 | 3076.16 | 0.85 | 0.89 | 6.81 | 0.17 | 1 | 10 | 302.9145 | 414.461 | 374.9054 | 302914.4846 | 414460.9615 | 2.8046e-06 | 16 | 374905.3891
132 | 85 | CONCLUIDO | 3.7727 | 26.51 | 23.9 | 204.83 | 2.76 | 7 | 218.71 | 51.39 | 34 | 4 | 48.32 | 27208.22 | 268.05 | 452.56 | 67.94 | 57.64 | 3074.53 | 0.85 | 0.89 | 6.81 | 0.17 | 1 | 10 | 302.7427 | 414.2259 | 374.6928 | 302742.7014 | 414225.9201 | 2.8047e-06 | 16 | 374692.7797
133 | 85 | CONCLUIDO | 3.7732 | 26.5 | 23.89 | 204.8 | 2.78 | 7 | 219.12 | 51.39 | 34.25 | 4 | 48.48 | 27258.97 | 268.02 | 452.56 | 67.66 | 57.64 | 2933.02 | 0.85 | 0.89 | 6.81 | 0.17 | 1 | 10 | 302.6895 | 414.1531 | 374.6269 | 302689.4816 | 414153.1025 | 2.805e-06 | 16 | 374626.9116
134 | 85 | CONCLUIDO | 3.7726 | 26.51 | 23.9 | 204.83 | 2.79 | 7 | 219.53 | 51.39 | 34.5 | 4 | 48.64 | 27309.77 | 268.28 | 452.56 | 67.91 | 57.64 | 3056.33 | 0.85 | 0.89 | 6.81 | 0.17 | 1 | 10 | 302.8953 | 414.4346 | 374.8816 | 302895.2514 | 414434.6457 | 2.8046e-06 | 16 | 374881.5848
135 | 85 | CONCLUIDO | 3.7721 | 26.51 | 23.9 | 204.86 | 2.81 | 7 | 219.94 | 51.39 | 34.75 | 4 | 48.8 | 27360.64 | 268.25 | 452.56 | 68.08 | 57.64 | 3141.6 | 0.85 | 0.89 | 6.81 | 0.18 | 1 | 10 | 302.9015 | 414.4432 | 374.8893 | 302901.5134 | 414443.2138 | 2.8042e-06 | 16 | 374889.3351
136 | 85 | CONCLUIDO | 3.7717 | 26.51 | 23.9 | 204.89 | 2.82 | 7 | 220.36 | 51.39 | 35 | 2 | 48.97 | 27411.55 | 268.37 | 452.56 | 68.1 | 57.64 | 3150.96 | 0.85 | 0.89 | 6.81 | 0.18 | 1 | 10 | 302.9989 | 414.5764 | 375.0098 | 302998.866 | 414576.4159 | 2.8039e-06 | 16 | 375009.8246
137 | 85 | CONCLUIDO | 3.7718 | 26.51 | 23.9 | 204.88 | 2.84 | 7 | 220.77 | 51.39 | 35.25 | 2 | 49.13 | 27462.53 | 268.7 | 452.59 | 67.99 | 57.64 | 3096.08 | 0.85 | 0.89 | 6.81 | 0.18 | 1 | 10 | 303.2054 | 414.859 | 375.2654 | 303205.3742 | 414858.9694 | 2.804e-06 | 16 | 375265.4116
138 | 85 | CONCLUIDO | 3.7725 | 26.51 | 23.9 | 204.84 | 2.85 | 7 | 221.18 | 51.39 | 35.5 | 2 | 49.29 | 27513.56 | 269.15 | 452.6 | 67.94 | 57.64 | 3074.17 | 0.85 | 0.89 | 6.81 | 0.17 | 1 | 10 | 303.4581 | 415.2048 | 375.5782 | 303458.1301 | 415204.8013 | 2.8045e-06 | 16 | 375578.2378
139 | 85 | CONCLUIDO | 3.7725 | 26.51 | 23.9 | 204.84 | 2.87 | 7 | 221.6 | 51.39 | 35.75 | 2 | 49.46 | 27564.65 | 269.39 | 452.59 | 67.95 | 57.64 | 3080.22 | 0.85 | 0.89 | 6.81 | 0.17 | 1 | 10 | 303.612 | 415.4153 | 375.7687 | 303612.0004 | 415415.3333 | 2.8045e-06 | 16 | 375768.677
140 | 85 | CONCLUIDO | 3.7734 | 26.5 | 23.89 | 204.78 | 2.88 | 7 | 222.01 | 51.39 | 36 | 2 | 49.62 | 27615.8 | 268.96 | 452.62 | 67.65 | 57.64 | 2927.02 | 0.85 | 0.89 | 6.81 | 0.17 | 1 | 10 | 303.2818 | 414.9636 | 375.36 | 303281.8117 | 414963.5546 | 2.8052e-06 | 16 | 375360.0153
141 | 85 | CONCLUIDO | 3.7727 | 26.51 | 23.9 | 204.83 | 2.9 | 7 | 222.43 | 51.39 | 36.25 | 2 | 49.79 | 27667.13 | 268.97 | 452.57 | 67.67 | 57.64 | 2937.79 | 0.85 | 0.89 | 6.81 | 0.17 | 1 | 10 | 303.3325 | 415.0329 | 375.4228 | 303332.5062 | 415032.917 | 2.8047e-06 | 16 | 375422.7579
142 | 85 | CONCLUIDO | 3.773 | 26.5 | 23.89 | 204.81 | 2.91 | 7 | 222.85 | 51.39 | 36.5 | 1 | 49.95 | 27718.39 | 269.13 | 452.58 | 67.8 | 57.64 | 3004.82 | 0.85 | 0.89 | 6.81 | 0.17 | 1 | 10 | 303.4112 | 415.1406 | 375.5202 | 303411.2231 | 415140.621 | 2.8049e-06 | 16 | 375520.1828
143 | 85 | CONCLUIDO | 3.7729 | 26.5 | 23.89 | 204.81 | 2.93 | 7 | 223.26 | 51.39 | 36.75 | 1 | 50.12 | 27769.71 | 269.46 | 452.61 | 67.81 | 57.64 | 3006.52 | 0.85 | 0.89 | 6.81 | 0.17 | 1 | 10 | 303.6279 | 415.4371 | 375.7883 | 303627.8845 | 415437.0666 | 2.8048e-06 | 16 | 375788.3361
144 | 85 | CONCLUIDO | 3.7731 | 26.5 | 23.89 | 204.8 | 2.94 | 7 | 223.68 | 51.39 | 37 | 0 | 50.29 | 27821.09 | 269.61 | 452.64 | 67.75 | 57.64 | 2977.15 | 0.85 | 0.89 | 6.81 | 0.17 | 1 | 10 | 303.7138 | 415.5546 | 375.8947 | 303713.8028 | 415554.6239 | 2.805e-06 | 16 | 375894.6738

## RESULTADOS_2
Unnamed: 0 | Volume de calda [L] | STATUS | Capacidade operacional [ha/h] | Tempo de missao [h] | Tempo util [h] | Tempo por voo [min] | Autonomia Projetada [h] | N° Voos | MTOW [kg] | Massa Estrutura [kg] | Combustível [kg] | Abastecimentos | Massa gerador | Potência gerador [W] | Combustível consumido [L] | Calda cons [L] | Distância percorrida [km] | Distância Pulverizando [km] | RTL ACUMULADO[m] | EOC [km/km] | EOC [h/h] | Tempo de manobra [h] | Tempo rtl_rtw [h] | V pulv [m/s] | V desloc [m/s] | Preço Total por ha Simples [R$/ha] | Preço Total por ha Presumido [R$/ha] | Preço Total por ha Real [R$/ha] | Preço Total Simples [R$] | Preço Total Presumido [R$] | Prod CAPEX [ha/h/R$] | Dias Trabalhados | Preço Total Real [R$]
0 | 20 | CONCLUIDO | 3.3414 | 29.93 | 26.85 | 14.78 | 0.34 | 109 | 51.33 | 24.83 | 1 | 107 | 5.51 | 6564.78 | 150.26 | 452.94 | 163.6 | 57.64 | 50394.75 | 0.35 | 0.79 | 6.98 | 3.12 | 1 | 10 | 242.5092 | 331.8118 | 300.1442 | 242509.2246 | 331811.8198 | 2.6389e-06 | 18 | 300144.1655
1 | 20 | CONCLUIDO | 3.4603 | 28.9 | 26.12 | 18.66 | 0.42 | 84 | 51.62 | 24.83 | 1.25 | 82 | 5.54 | 6599.8 | 144.62 | 452.82 | 140.21 | 57.64 | 38824.78 | 0.41 | 0.81 | 6.94 | 2.39 | 1 | 10 | 227.4078 | 311.1494 | 281.4538 | 227407.8243 | 311149.4177 | 2.7328e-06 | 17 | 281453.754
2 | 20 | CONCLUIDO | 3.5349 | 28.29 | 25.7 | 22.35 | 0.5 | 69 | 51.9 | 24.83 | 1.5 | 67 | 5.57 | 6634.84 | 140.62 | 452.81 | 126.39 | 57.64 | 31987.06 | 0.46 | 0.83 | 6.91 | 1.97 | 1 | 10 | 222.0389 | 303.8035 | 274.8089 | 222038.9459 | 303803.4815 | 2.7917e-06 | 17 | 274808.9036
3 | 20 | CONCLUIDO | 3.5937 | 27.83 | 25.37 | 26.24 | 0.58 | 58 | 52.19 | 24.83 | 1.75 | 56 | 5.61 | 6670.02 | 137.15 | 452.65 | 115.71 | 57.64 | 26704.4 | 0.5 | 0.84 | 6.89 | 1.64 | 1 | 10 | 217.7513 | 297.9369 | 269.5023 | 217751.3098 | 297936.9486 | 2.8381e-06 | 17 | 269502.2644
4 | 20 | CONCLUIDO | 3.6423 | 27.46 | 25.11 | 30.74 | 0.66 | 49 | 52.47 | 24.83 | 2 | 47 | 5.64 | 6705.1 | 133.98 | 452.67 | 107.53 | 57.64 | 22658.4 | 0.54 | 0.84 | 6.87 | 1.38 | 1 | 10 | 207.5692 | 284.0054 | 256.9003 | 207569.2122 | 284005.3534 | 2.8765e-06 | 16 | 256900.2811
5 | 20 | CONCLUIDO | 3.6777 | 27.19 | 24.92 | 34.77 | 0.74 | 43 | 52.75 | 24.83 | 2.25 | 41 | 5.68 | 6740.19 | 131.38 | 452.65 | 101.16 | 57.64 | 19500.94 | 0.57 | 0.85 | 6.86 | 1.19 | 1 | 10 | 204.7913 | 280.2045 | 253.4622 | 204791.3075 | 280204.5016 | 2.9044e-06 | 16 | 253462.1773
6 | 20 | CONCLUIDO | 3.7046 | 26.99 | 24.78 | 39.13 | 0.82 | 38 | 53.04 | 24.83 | 2.5 | 36 | 5.71 | 6775.31 | 128.65 | 452.69 | 96.58 | 57.64 | 17238.97 | 0.6 | 0.86 | 6.86 | 1.05 | 1 | 10 | 202.2256 | 276.6939 | 250.2867 | 202225.5708 | 276693.9476 | 2.9257e-06 | 16 | 250286.6656
7 | 20 | CONCLUIDO | 3.7301 | 26.81 | 24.65 | 43.49 | 0.89 | 34 | 53.32 | 24.83 | 2.75 | 32 | 5.75 | 6810.44 | 126.03 | 452.6 | 92.45 | 57.64 | 15191.36 | 0.62 | 0.86 | 6.84 | 0.92 | 1 | 10 | 199.808 | 273.3862 | 247.2946 | 199808.0366 | 273386.1706 | 2.9458e-06 | 16 | 247294.5782
8 | 20 | CONCLUIDO | 3.742 | 26.72 | 24.6 | 47.61 | 0.97 | 31 | 53.61 | 24.83 | 3 | 29 | 5.78 | 6845.59 | 124.18 | 452.68 | 90.53 | 57.64 | 14249.06 | 0.64 | 0.86 | 6.85 | 0.87 | 1 | 10 | 198.2908 | 271.3102 | 245.4167 | 198290.7632 | 271310.1702 | 2.9552e-06 | 16 | 245416.7084
9 | 20 | CONCLUIDO | 3.7589 | 26.6 | 24.51 | 52.53 | 1.04 | 28 | 53.89 | 24.83 | 3.25 | 26 | 5.82 | 6880.77 | 122.04 | 452.61 | 87.93 | 57.64 | 12961.36 | 0.66 | 0.87 | 6.84 | 0.79 | 1 | 10 | 196.457 | 268.8011 | 243.1471 | 196456.9879 | 268801.1179 | 2.9686e-06 | 16 | 243147.1164
10 | 20 | CONCLUIDO | 3.7686 | 26.53 | 24.47 | 56.47 | 1.12 | 26 | 54.18 | 24.83 | 3.5 | 19 | 5.85 | 6915.96 | 119.79 | 452.62 | 86.34 | 57.64 | 12178.44 | 0.67 | 0.87 | 6.85 | 0.74 | 1 | 10 | 194.7617 | 266.4816 | 241.0489 | 194761.7148 | 266481.5705 | 2.9762e-06 | 16 | 241048.9434
11 | 20 | CONCLUIDO | 3.7731 | 26.5 | 24.45 | 58.68 | 1.19 | 25 | 54.46 | 24.83 | 3.75 | 8 | 5.89 | 6951.16 | 118.79 | 452.8 | 85.32 | 57.64 | 11673.29 | 0.68 | 0.87 | 6.86 | 0.72 | 1 | 10 | 194.0056 | 265.447 | 240.1131 | 194005.608 | 265447.0318 | 2.9798e-06 | 16 | 240113.1396
12 | 20 | CONCLUIDO | 3.7805 | 26.45 | 24.41 | 61.03 | 1.27 | 24 | 54.75 | 24.83 | 4 | 3 | 5.92 | 6986.39 | 118.51 | 452.85 | 83.92 | 57.64 | 10975.86 | 0.69 | 0.87 | 6.85 | 0.68 | 1 | 10 | 193.6357 | 264.9409 | 239.6553 | 193635.7029 | 264940.9114 | 2.9856e-06 | 16 | 239655.3226
13 | 20 | CONCLUIDO | 3.7806 | 26.45 | 24.41 | 61.02 | 1.34 | 24 | 55.04 | 24.83 | 4.25 | 0 | 5.96 | 7021.64 | 119.09 | 452.76 | 83.73 | 57.64 | 10884.09 | 0.69 | 0.87 | 6.86 | 0.68 | 1 | 10 | 194.0044 | 265.4454 | 240.1117 | 194004.4477 | 265445.4442 | 2.9857e-06 | 16 | 240111.7035

## RESULTADOS_22
Unnamed: 0 | Volume de calda [L] | STATUS | Capacidade operacional [ha/h] | Tempo de missao [h] | Tempo util [h] | Tempo por voo [min] | Autonomia Projetada [h] | N° Voos | MTOW [kg] | Massa Estrutura [kg] | Combustível [kg] | Abastecimentos | Massa gerador | Potência gerador [W] | Combustível consumido [L] | Calda cons [L] | Distância percorrida [km] | Distância Pulverizando [km] | RTL ACUMULADO[m] | EOC [km/km] | EOC [h/h] | Tempo de manobra [h] | Tempo rtl_rtw [h] | V pulv [m/s] | V desloc [m/s] | Preço Total por ha Simples [R$/ha] | Preço Total por ha Presumido [R$/ha] | Preço Total por ha Real [R$/ha] | Preço Total Simples [R$] | Preço Total Presumido [R$] | Prod CAPEX [ha/h/R$] | Dias Trabalhados | Preço Total Real [R$]
0 | 120 | CONCLUIDO | 1.7299 | 57.81 | 36.24 | 5.25 | 0.08 | 414 | 232.68 | 57.72 | 1 | 412 | 53.95 | 28931.02 | 570.94 | 453.7 | 471.11 | 57.64 | 202624.53 | 0.12 | 0.59 | 7.47 | 12.48 | 1 | 10 | 1111.9692 | 1521.4453 | 1376.2407 | 1111969.1685 | 1521445.2729 | 1.2611e-06 | 34 | 1376240.6714
1 | 120 | CONCLUIDO | 2.0455 | 48.89 | 32.6 | 6.56 | 0.1 | 298 | 233.1 | 57.72 | 1.25 | 296 | 54.13 | 28983.75 | 513.8 | 453.52 | 351.65 | 57.64 | 143471.5 | 0.16 | 0.65 | 7.29 | 8.86 | 1 | 10 | 868.1897 | 1187.8955 | 1074.5244 | 868189.7037 | 1187895.4544 | 1.4911e-06 | 29 | 1074524.3794
2 | 120 | CONCLUIDO | 2.2753 | 43.95 | 30.63 | 7.89 | 0.11 | 233 | 233.53 | 57.72 | 1.5 | 231 | 54.31 | 29036.54 | 482.68 | 453.16 | 286.1 | 57.64 | 111024.13 | 0.2 | 0.69 | 7.21 | 6.88 | 1 | 10 | 743.8821 | 1017.8124 | 920.6738 | 743882.139 | 1017812.3604 | 1.6586e-06 | 26 | 920673.7772
3 | 120 | CONCLUIDO | 2.4548 | 40.74 | 29.33 | 9.21 | 0.13 | 191 | 233.96 | 57.72 | 1.75 | 189 | 54.49 | 29089.39 | 462.12 | 452.99 | 244.74 | 57.64 | 90550.59 | 0.24 | 0.72 | 7.11 | 5.59 | 1 | 10 | 666.6986 | 912.2064 | 825.1467 | 666698.6071 | 912206.4469 | 1.7895e-06 | 24 | 825146.7439
4 | 120 | CONCLUIDO | 2.5955 | 38.53 | 28.44 | 10.53 | 0.15 | 162 | 234.39 | 57.72 | 2 | 160 | 54.67 | 29142.31 | 448.04 | 452.99 | 215.27 | 57.64 | 75963.82 | 0.27 | 0.75 | 7.07 | 4.7 | 1 | 10 | 618.3286 | 846.0245 | 765.2811 | 618328.6132 | 846024.4873 | 1.8921e-06 | 23 | 765281.0976
5 | 120 | CONCLUIDO | 2.7069 | 36.94 | 27.81 | 11.83 | 0.17 | 141 | 234.82 | 57.72 | 2.25 | 139 | 54.85 | 29195.29 | 438.03 | 452.94 | 195.84 | 57.64 | 66354.77 | 0.29 | 0.76 | 7.01 | 4.08 | 1 | 10 | 582.7689 | 797.3702 | 721.2703 | 582768.9275 | 797370.1566 | 1.9733e-06 | 22 | 721270.268
6 | 120 | CONCLUIDO | 2.7977 | 35.74 | 27.34 | 13.12 | 0.19 | 125 | 235.25 | 57.72 | 2.5 | 123 | 55.03 | 29248.33 | 430.56 | 452.8 | 180.06 | 57.64 | 58543.64 | 0.32 | 0.78 | 7 | 3.61 | 1 | 10 | 554.8485 | 759.1682 | 686.7142 | 554848.4774 | 759168.165 | 2.0395e-06 | 21 | 686714.2208
7 | 120 | CONCLUIDO | 2.8777 | 34.75 | 26.94 | 14.43 | 0.21 | 112 | 235.68 | 57.72 | 2.75 | 110 | 55.21 | 29301.44 | 424.08 | 452.89 | 167.08 | 57.64 | 52119.75 | 0.34 | 0.79 | 6.97 | 3.21 | 1 | 10 | 537.5372 | 735.4821 | 665.2887 | 537537.1991 | 735482.1103 | 2.0978e-06 | 21 | 665288.7299
8 | 120 | CONCLUIDO | 2.939 | 34.02 | 26.67 | 15.69 | 0.23 | 102 | 236.11 | 57.72 | 3 | 100 | 55.39 | 29354.61 | 419.76 | 452.92 | 157.9 | 57.64 | 47576.48 | 0.37 | 0.8 | 6.97 | 2.94 | 1 | 10 | 518.5795 | 709.5433 | 641.8255 | 518579.4874 | 709543.3328 | 2.1425e-06 | 20 | 641825.513
9 | 120 | CONCLUIDO | 2.9969 | 33.37 | 26.42 | 17.05 | 0.24 | 93 | 236.54 | 57.72 | 3.25 | 91 | 55.57 | 29407.85 | 415.73 | 452.92 | 149.73 | 57.64 | 43538.45 | 0.38 | 0.8 | 6.96 | 2.69 | 1 | 10 | 507.6973 | 694.6539 | 628.3571 | 507697.3099 | 694653.8574 | 2.1847e-06 | 20 | 628357.0682
10 | 120 | CONCLUIDO | 3.0487 | 32.8 | 26.17 | 18.26 | 0.26 | 86 | 236.98 | 57.72 | 3.5 | 84 | 55.75 | 29461.15 | 411.63 | 452.71 | 142.07 | 57.64 | 39745.34 | 0.41 | 0.81 | 6.93 | 2.44 | 1 | 10 | 490.98 | 671.7805 | 607.6668 | 490980.0351 | 671780.5445 | 2.2224e-06 | 19 | 607666.7522
11 | 120 | CONCLUIDO | 3.0898 | 32.36 | 26.01 | 19.51 | 0.28 | 80 | 237.41 | 57.72 | 3.75 | 78 | 55.93 | 29514.51 | 409.04 | 452.74 | 136.65 | 57.64 | 37064.04 | 0.42 | 0.82 | 6.93 | 2.28 | 1 | 10 | 483.9956 | 662.2242 | 599.0224 | 483995.6309 | 662224.1746 | 2.2524e-06 | 19 | 599022.4288
12 | 120 | CONCLUIDO | 3.133 | 31.92 | 25.84 | 20.95 | 0.3 | 74 | 237.84 | 57.72 | 4 | 72 | 56.12 | 29567.95 | 406.17 | 452.73 | 131.07 | 57.64 | 34302.4 | 0.44 | 0.82 | 6.92 | 2.11 | 1 | 10 | 476.7357 | 652.2909 | 590.0372 | 476735.7446 | 652290.8779 | 2.2839e-06 | 19 | 590037.152
13 | 120 | CONCLUIDO | 3.1618 | 31.63 | 25.73 | 22.05 | 0.32 | 70 | 238.28 | 57.72 | 4.25 | 68 | 56.3 | 29621.44 | 404.38 | 452.75 | 127.54 | 57.64 | 32559.29 | 0.45 | 0.82 | 6.91 | 2 | 1 | 10 | 472.1043 | 645.9539 | 584.305 | 472104.2741 | 645953.8956 | 2.3049e-06 | 19 | 584304.9624
14 | 120 | CONCLUIDO | 3.2013 | 31.24 | 25.57 | 23.6 | 0.34 | 65 | 238.71 | 57.72 | 4.5 | 63 | 56.49 | 29675.01 | 401.62 | 452.78 | 122.23 | 57.64 | 29927.29 | 0.47 | 0.83 | 6.9 | 1.84 | 1 | 10 | 465.6467 | 637.1183 | 576.3126 | 465646.6623 | 637118.3063 | 2.3337e-06 | 19 | 576312.6293
15 | 120 | CONCLUIDO | 3.2253 | 31 | 25.47 | 24.65 | 0.35 | 62 | 239.14 | 57.72 | 4.75 | 60 | 56.67 | 29728.63 | 399.93 | 452.71 | 118.91 | 57.64 | 28282.57 | 0.48 | 0.83 | 6.9 | 1.74 | 1 | 10 | 454.8797 | 622.3865 | 562.9868 | 454879.7199 | 622386.5007 | 2.3512e-06 | 18 | 562986.8066
16 | 120 | CONCLUIDO | 3.2455 | 30.81 | 25.42 | 25.85 | 0.37 | 59 | 239.58 | 57.72 | 5 | 57 | 56.86 | 29782.33 | 398.98 | 452.66 | 117.62 | 57.64 | 27654.17 | 0.49 | 0.83 | 6.88 | 1.69 | 1 | 10 | 452.0666 | 618.5375 | 559.5052 | 452066.6385 | 618537.5186 | 2.3659e-06 | 18 | 559505.1659
17 | 120 | CONCLUIDO | 3.2713 | 30.57 | 25.31 | 27.12 | 0.39 | 56 | 240.02 | 57.72 | 5.25 | 54 | 57.04 | 29836.09 | 397.21 | 452.72 | 114.31 | 57.64 | 26013.14 | 0.5 | 0.84 | 6.87 | 1.58 | 1 | 10 | 448.0606 | 613.0562 | 554.547 | 448060.5622 | 613056.2283 | 2.3847e-06 | 18 | 554547.0023
18 | 120 | CONCLUIDO | 3.2919 | 30.38 | 25.25 | 28.59 | 0.41 | 53 | 240.45 | 57.72 | 5.5 | 51 | 57.23 | 29890.04 | 396.28 | 452.75 | 112.22 | 57.64 | 24984.5 | 0.51 | 0.84 | 6.88 | 1.53 | 1 | 10 | 445.2933 | 609.2699 | 551.1221 | 445293.2901 | 609269.9245 | 2.3997e-06 | 18 | 551122.058
19 | 120 | CONCLUIDO | 3.3106 | 30.21 | 25.17 | 29.62 | 0.42 | 51 | 240.89 | 57.72 | 5.75 | 49 | 57.42 | 29943.94 | 394.92 | 452.65 | 109.36 | 57.64 | 23561.8 | 0.53 | 0.84 | 6.88 | 1.45 | 1 | 10 | 442.4058 | 605.3191 | 547.5483 | 442405.7643 | 605319.0843 | 2.4134e-06 | 18 | 547548.2804
20 | 120 | CONCLUIDO | 3.3349 | 29.99 | 25.09 | 31.36 | 0.44 | 48 | 241.33 | 57.72 | 6 | 46 | 57.6 | 29997.9 | 393.24 | 452.61 | 106.81 | 57.64 | 22305.04 | 0.54 | 0.85 | 6.87 | 1.36 | 1 | 10 | 438.7917 | 600.3742 | 543.0753 | 438791.7398 | 600374.2165 | 2.4311e-06 | 18 | 543075.3439
21 | 120 | CONCLUIDO | 3.3532 | 29.82 | 25.02 | 32.63 | 0.46 | 46 | 241.77 | 57.72 | 6.25 | 44 | 57.79 | 30051.93 | 392.02 | 452.65 | 104.43 | 57.64 | 21121 | 0.55 | 0.85 | 6.87 | 1.29 | 1 | 10 | 436.1265 | 596.7275 | 539.7767 | 436126.4907 | 596727.5051 | 2.4444e-06 | 18 | 539776.6695
22 | 120 | CONCLUIDO | 3.3621 | 29.74 | 24.98 | 33.31 | 0.48 | 45 | 242.2 | 57.72 | 6.5 | 43 | 57.98 | 30106.03 | 391.38 | 452.63 | 103.32 | 57.64 | 20575.2 | 0.56 | 0.85 | 6.87 | 1.26 | 1 | 10 | 434.8006 | 594.9134 | 538.1357 | 434800.6471 | 594913.4274 | 2.4509e-06 | 18 | 538135.7249
23 | 120 | CONCLUIDO | 3.3808 | 29.58 | 24.91 | 34.76 | 0.49 | 43 | 242.64 | 57.72 | 6.75 | 41 | 58.17 | 30160.2 | 390.23 | 452.67 | 100.97 | 57.64 | 19408.99 | 0.57 | 0.85 | 6.86 | 1.18 | 1 | 10 | 432.1923 | 591.3445 | 534.9074 | 432192.2788 | 591344.5428 | 2.4645e-06 | 18 | 534907.4496
24 | 120 | CONCLUIDO | 3.3958 | 29.45 | 24.87 | 36.4 | 0.51 | 41 | 243.08 | 57.72 | 7 | 39 | 58.36 | 30214.44 | 389.49 | 452.69 | 99.46 | 57.64 | 18661.37 | 0.58 | 0.85 | 6.87 | 1.14 | 1 | 10 | 430.2683 | 588.7121 | 532.5262 | 430268.2943 | 588712.0623 | 2.4755e-06 | 18 | 532526.2094
25 | 120 | CONCLUIDO | 3.4012 | 29.4 | 24.87 | 37.31 | 0.53 | 40 | 243.52 | 57.72 | 7.25 | 38 | 58.55 | 30268.74 | 389.48 | 452.63 | 99.53 | 57.64 | 18704.52 | 0.58 | 0.85 | 6.86 | 1.14 | 1 | 10 | 429.7778 | 588.0409 | 531.9191 | 429777.7852 | 588040.9262 | 2.4794e-06 | 18 | 531919.1255
26 | 120 | CONCLUIDO | 3.4227 | 29.22 | 24.78 | 39.12 | 0.55 | 38 | 243.96 | 57.72 | 7.5 | 36 | 58.74 | 30323.11 | 387.62 | 452.62 | 96.38 | 57.64 | 17136.42 | 0.6 | 0.86 | 6.86 | 1.05 | 1 | 10 | 419.5492 | 574.0457 | 519.2596 | 419549.1959 | 574045.7191 | 2.4951e-06 | 17 | 519259.6013
27 | 120 | CONCLUIDO | 3.4277 | 29.17 | 24.78 | 40.18 | 0.56 | 37 | 244.41 | 57.72 | 7.75 | 35 | 58.93 | 30377.55 | 387.47 | 452.68 | 96.87 | 57.64 | 17386.85 | 0.6 | 0.86 | 6.85 | 1.05 | 1 | 10 | 419.0048 | 573.3008 | 518.5858 | 419004.7827 | 573300.8289 | 2.4987e-06 | 17 | 518585.8024
28 | 120 | CONCLUIDO | 3.4386 | 29.08 | 24.73 | 41.22 | 0.58 | 36 | 244.85 | 57.72 | 8 | 34 | 59.12 | 30432.06 | 386.76 | 452.64 | 95.16 | 57.64 | 16538.4 | 0.61 | 0.86 | 6.85 | 1.01 | 1 | 10 | 417.5003 | 571.2424 | 516.7238 | 417500.3368 | 571242.3796 | 2.5067e-06 | 17 | 516723.8087
29 | 120 | CONCLUIDO | 3.4456 | 29.02 | 24.72 | 42.38 | 0.6 | 35 | 245.29 | 57.72 | 8.25 | 33 | 59.32 | 30486.64 | 386.62 | 452.59 | 94.84 | 57.64 | 16380.71 | 0.61 | 0.86 | 6.85 | 0.99 | 1 | 10 | 416.7847 | 570.2632 | 515.8381 | 416784.6952 | 570263.2073 | 2.5118e-06 | 17 | 515838.0871
30 | 120 | CONCLUIDO | 3.4586 | 28.91 | 24.66 | 43.51 | 0.62 | 34 | 245.73 | 57.72 | 8.5 | 32 | 59.51 | 30541.29 | 385.13 | 452.66 | 92.36 | 57.64 | 15148.11 | 0.62 | 0.86 | 6.86 | 0.93 | 1 | 10 | 414.5589 | 567.2178 | 513.0833 | 414558.9239 | 567217.8087 | 2.5212e-06 | 17 | 513083.3372
31 | 120 | CONCLUIDO | 3.4649 | 28.86 | 24.65 | 44.82 | 0.63 | 33 | 246.18 | 57.72 | 8.75 | 31 | 59.7 | 30596.01 | 385.24 | 452.62 | 92.29 | 57.64 | 15118.11 | 0.62 | 0.86 | 6.85 | 0.92 | 1 | 10 | 414.0875 | 566.5727 | 512.4998 | 414087.4542 | 566572.723 | 2.5258e-06 | 17 | 512499.8175
32 | 120 | CONCLUIDO | 3.4721 | 28.8 | 24.63 | 46.19 | 0.65 | 32 | 246.62 | 57.72 | 9 | 30 | 59.9 | 30650.8 | 384.82 | 452.61 | 91.84 | 57.64 | 14898.37 | 0.63 | 0.86 | 6.85 | 0.91 | 1 | 10 | 413.1615 | 565.3057 | 511.3538 | 413161.4647 | 565305.7435 | 2.5311e-06 | 17 | 511353.7567
33 | 120 | CONCLUIDO | 3.4837 | 28.71 | 24.58 | 47.58 | 0.67 | 31 | 247.07 | 57.72 | 9.25 | 29 | 60.09 | 30705.66 | 383.88 | 452.62 | 90.27 | 57.64 | 14119.09 | 0.64 | 0.86 | 6.85 | 0.86 | 1 | 10 | 411.476 | 562.9996 | 509.2677 | 411475.9655 | 562999.5691 | 2.5395e-06 | 17 | 509267.6804
34 | 120 | CONCLUIDO | 3.4945 | 28.62 | 24.54 | 49.08 | 0.68 | 30 | 247.51 | 57.72 | 9.5 | 28 | 60.29 | 30760.6 | 383.19 | 452.58 | 88.87 | 57.64 | 13423.06 | 0.65 | 0.86 | 6.84 | 0.82 | 1 | 10 | 410.0519 | 561.051 | 507.5051 | 410051.8564 | 561051.0401 | 2.5474e-06 | 17 | 507505.1163
35 | 120 | CONCLUIDO | 3.491 | 28.64 | 24.57 | 49.14 | 0.7 | 30 | 247.96 | 57.72 | 9.75 | 28 | 60.48 | 30815.6 | 383.27 | 452.6 | 89.82 | 57.64 | 13898.52 | 0.64 | 0.86 | 6.84 | 0.84 | 1 | 10 | 410.4309 | 561.5697 | 507.9743 | 410430.9401 | 561569.7191 | 2.5449e-06 | 17 | 507974.2933
36 | 120 | CONCLUIDO | 3.5005 | 28.57 | 24.54 | 50.77 | 0.72 | 29 | 248.4 | 57.72 | 10 | 27 | 60.68 | 30870.67 | 382.74 | 452.64 | 88.56 | 57.64 | 13271.22 | 0.65 | 0.86 | 6.85 | 0.81 | 1 | 10 | 409.2419 | 559.9428 | 506.5026 | 409241.8712 | 559942.7827 | 2.5518e-06 | 17 | 506502.6294
37 | 120 | CONCLUIDO | 3.5132 | 28.46 | 24.48 | 52.46 | 0.73 | 28 | 248.85 | 57.72 | 10.25 | 26 | 60.88 | 30925.82 | 381.79 | 452.6 | 87.01 | 57.64 | 12503.27 | 0.66 | 0.87 | 6.83 | 0.75 | 1 | 10 | 407.4752 | 557.5255 | 504.316 | 407475.1569 | 557525.4861 | 2.561e-06 | 17 | 504316.0362
38 | 120 | CONCLUIDO | 3.5205 | 28.4 | 24.47 | 54.37 | 0.75 | 27 | 249.3 | 57.72 | 10.5 | 25 | 61.07 | 30981.04 | 381.3 | 452.63 | 86.75 | 57.64 | 12376.75 | 0.66 | 0.87 | 6.83 | 0.74 | 1 | 10 | 406.5296 | 556.2318 | 503.1458 | 406529.6263 | 556231.7695 | 2.5664e-06 | 17 | 503145.7901
39 | 120 | CONCLUIDO | 3.5206 | 28.4 | 24.47 | 54.37 | 0.77 | 27 | 249.75 | 57.72 | 10.75 | 25 | 61.27 | 31036.33 | 381.23 | 452.64 | 86.33 | 57.64 | 12166.58 | 0.67 | 0.87 | 6.84 | 0.74 | 1 | 10 | 406.4734 | 556.1548 | 503.0762 | 406473.3662 | 556154.792 | 2.5664e-06 | 17 | 503076.1593
40 | 120 | CONCLUIDO | 3.5312 | 28.32 | 24.43 | 56.37 | 0.78 | 26 | 250.2 | 57.72 | 11 | 24 | 61.47 | 31091.69 | 380.37 | 452.62 | 85.19 | 57.64 | 11601.9 | 0.68 | 0.87 | 6.83 | 0.7 | 1 | 10 | 404.9792 | 554.1104 | 501.2269 | 404979.207 | 554110.4174 | 2.5742e-06 | 17 | 501226.8969
41 | 120 | CONCLUIDO | 3.5281 | 28.34 | 24.45 | 56.42 | 0.8 | 26 | 250.65 | 57.72 | 11.25 | 24 | 61.67 | 31147.12 | 380.47 | 452.59 | 85.99 | 57.64 | 12004.31 | 0.67 | 0.87 | 6.84 | 0.73 | 1 | 10 | 405.3201 | 554.5768 | 501.6488 | 405320.0766 | 554576.8102 | 2.5719e-06 | 17 | 501648.7778
42 | 120 | CONCLUIDO | 3.5389 | 28.26 | 24.41 | 58.58 | 0.81 | 25 | 251.1 | 57.72 | 11.5 | 23 | 61.87 | 31202.63 | 379.91 | 452.62 | 84.8 | 57.64 | 11413.4 | 0.68 | 0.87 | 6.83 | 0.68 | 1 | 10 | 404.0215 | 552.8 | 500.0415 | 404021.4692 | 552799.9983 | 2.5798e-06 | 17 | 500041.5423
43 | 120 | CONCLUIDO | 3.5408 | 28.24 | 24.39 | 58.55 | 0.83 | 25 | 251.55 | 57.72 | 11.75 | 23 | 62.07 | 31258.21 | 379.56 | 452.63 | 83.97 | 57.64 | 10995.84 | 0.69 | 0.87 | 6.84 | 0.67 | 1 | 10 | 403.6085 | 552.235 | 499.5305 | 403608.5232 | 552234.9874 | 2.5812e-06 | 17 | 499530.4553
44 | 120 | CONCLUIDO | 3.5474 | 28.19 | 24.39 | 60.97 | 0.85 | 24 | 252 | 57.72 | 12 | 22 | 62.27 | 31313.87 | 379.7 | 452.58 | 83.9 | 57.64 | 10968.77 | 0.69 | 0.87 | 6.83 | 0.66 | 1 | 10 | 403.1743 | 551.6408 | 498.993 | 403174.2556 | 551640.8033 | 2.586e-06 | 17 | 498992.9793
45 | 120 | CONCLUIDO | 3.5469 | 28.19 | 24.39 | 60.98 | 0.86 | 24 | 252.45 | 57.72 | 12.25 | 22 | 62.48 | 31369.6 | 379.28 | 452.6 | 84.01 | 57.64 | 11025.08 | 0.69 | 0.87 | 6.83 | 0.67 | 1 | 10 | 402.9279 | 551.3038 | 498.6881 | 402927.9304 | 551303.7703 | 2.5856e-06 | 17 | 498688.1122
46 | 120 | CONCLUIDO | 3.5575 | 28.11 | 24.35 | 63.53 | 0.88 | 23 | 252.9 | 57.72 | 12.5 | 21 | 62.68 | 31425.4 | 378.64 | 452.6 | 82.76 | 57.64 | 10402.71 | 0.7 | 0.87 | 6.83 | 0.63 | 1 | 10 | 401.605 | 549.4936 | 497.0507 | 401604.9533 | 549493.6147 | 2.5933e-06 | 17 | 497050.7153
47 | 120 | CONCLUIDO | 3.5587 | 28.1 | 24.34 | 63.5 | 0.9 | 23 | 253.35 | 57.72 | 12.75 | 21 | 62.88 | 31481.28 | 378.25 | 452.55 | 82.39 | 57.64 | 10219.16 | 0.7 | 0.87 | 6.84 | 0.62 | 1 | 10 | 401.2342 | 548.9863 | 496.5918 | 401234.1798 | 548986.306 | 2.5942e-06 | 17 | 496591.8235
48 | 120 | CONCLUIDO | 3.5674 | 28.03 | 24.32 | 66.33 | 0.91 | 22 | 253.81 | 57.72 | 13 | 20 | 63.08 | 31537.23 | 378.02 | 452.57 | 81.79 | 57.64 | 9920.67 | 0.7 | 0.87 | 6.83 | 0.6 | 1 | 10 | 400.369 | 547.8025 | 495.521 | 400368.9685 | 547802.4857 | 2.6006e-06 | 17 | 495520.9853
49 | 120 | CONCLUIDO | 3.5669 | 28.04 | 24.32 | 66.34 | 0.93 | 22 | 254.26 | 57.72 | 13.25 | 20 | 63.29 | 31593.26 | 377.96 | 452.57 | 81.89 | 57.64 | 9970.49 | 0.7 | 0.87 | 6.83 | 0.6 | 1 | 10 | 400.3677 | 547.8008 | 495.5195 | 400367.7404 | 547800.8054 | 2.6002e-06 | 17 | 495519.4654
50 | 120 | CONCLUIDO | 3.576 | 27.96 | 24.3 | 69.42 | 0.94 | 21 | 254.72 | 57.72 | 13.5 | 19 | 63.49 | 31649.36 | 377.24 | 452.64 | 80.81 | 57.64 | 9440.35 | 0.71 | 0.87 | 6.83 | 0.57 | 1 | 10 | 399.1438 | 546.1262 | 494.0047 | 399143.8184 | 546126.1814 | 2.6068e-06 | 17 | 494004.6651
51 | 120 | CONCLUIDO | 3.5757 | 27.97 | 24.3 | 69.43 | 0.96 | 21 | 255.17 | 57.72 | 13.75 | 19 | 63.7 | 31705.54 | 377.43 | 452.63 | 80.96 | 57.64 | 9515.26 | 0.71 | 0.87 | 6.83 | 0.58 | 1 | 10 | 399.2958 | 546.3342 | 494.1928 | 399295.8499 | 546334.1975 | 2.6066e-06 | 17 | 494192.8285
52 | 120 | CONCLUIDO | 3.5763 | 27.96 | 24.3 | 69.42 | 0.97 | 21 | 255.63 | 57.72 | 14 | 19 | 63.91 | 31761.8 | 377.3 | 452.58 | 80.97 | 57.64 | 9516.12 | 0.71 | 0.87 | 6.83 | 0.57 | 1 | 10 | 399.1609 | 546.1495 | 494.0258 | 399160.8873 | 546149.5357 | 2.607e-06 | 17 | 494025.7905
53 | 120 | CONCLUIDO | 3.5868 | 27.88 | 24.26 | 72.78 | 0.99 | 20 | 256.09 | 57.72 | 14.25 | 18 | 64.11 | 31818.13 | 376.31 | 452.63 | 79.85 | 57.64 | 8961.97 | 0.72 | 0.87 | 6.82 | 0.53 | 1 | 10 | 397.6317 | 544.0572 | 492.1331 | 397631.6522 | 544057.1688 | 2.6147e-06 | 17 | 492133.1162
54 | 120 | CONCLUIDO | 3.5852 | 27.89 | 24.27 | 72.82 | 1.01 | 20 | 256.54 | 57.72 | 14.5 | 18 | 64.32 | 31874.54 | 376.85 | 452.62 | 80.11 | 57.64 | 9091.46 | 0.72 | 0.87 | 6.83 | 0.55 | 1 | 10 | 398.1306 | 544.7399 | 492.7507 | 398130.6472 | 544739.9158 | 2.6135e-06 | 17 | 492750.7028
55 | 120 | CONCLUIDO | 3.5877 | 27.87 | 24.25 | 72.76 | 1.02 | 20 | 257 | 57.72 | 14.75 | 18 | 64.53 | 31931.15 | 376.04 | 452.6 | 79.59 | 57.64 | 8833.23 | 0.72 | 0.87 | 6.82 | 0.53 | 1 | 10 | 397.3694 | 543.6984 | 491.8086 | 397369.4107 | 543698.3584 | 2.6154e-06 | 17 | 491808.5502
56 | 120 | CONCLUIDO | 3.5933 | 27.83 | 24.25 | 76.59 | 1.04 | 19 | 257.46 | 57.72 | 15 | 17 | 64.74 | 31987.71 | 375.54 | 452.59 | 79.58 | 57.64 | 8832.6 | 0.72 | 0.87 | 6.83 | 0.53 | 1 | 10 | 396.5989 | 542.6441 | 490.8549 | 396598.8656 | 542644.0646 | 2.6194e-06 | 17 | 490854.8767
57 | 120 | CONCLUIDO | 3.5959 | 27.81 | 24.23 | 76.53 | 1.05 | 19 | 257.92 | 57.72 | 15.25 | 17 | 64.95 | 32044.35 | 375.55 | 452.59 | 78.91 | 57.64 | 8498.95 | 0.73 | 0.87 | 6.83 | 0.51 | 1 | 10 | 396.3842 | 542.3504 | 490.5893 | 396384.2495 | 542350.4174 | 2.6213e-06 | 17 | 490589.2548
58 | 120 | CONCLUIDO | 3.5953 | 27.81 | 24.24 | 76.55 | 1.07 | 19 | 258.38 | 57.72 | 15.5 | 17 | 65.16 | 32101.07 | 375.7 | 452.64 | 79.22 | 57.64 | 8653.33 | 0.73 | 0.87 | 6.82 | 0.51 | 1 | 10 | 396.5417 | 542.5659 | 490.7842 | 396541.7428 | 542565.9067 | 2.6209e-06 | 17 | 490784.178
59 | 120 | CONCLUIDO | 3.5951 | 27.82 | 24.24 | 76.55 | 1.08 | 19 | 258.84 | 57.72 | 15.75 | 17 | 65.37 | 32157.87 | 375.37 | 452.59 | 79.08 | 57.64 | 8583.58 | 0.73 | 0.87 | 6.83 | 0.52 | 1 | 10 | 396.3352 | 542.2833 | 490.5285 | 396335.1772 | 542283.2746 | 2.6207e-06 | 17 | 490528.5199
60 | 120 | CONCLUIDO | 3.6043 | 27.74 | 24.22 | 80.72 | 1.1 | 18 | 259.3 | 57.72 | 16 | 16 | 65.58 | 32214.75 | 375.26 | 452.62 | 78.21 | 57.64 | 8152.74 | 0.74 | 0.88 | 6.83 | 0.49 | 1 | 10 | 395.5327 | 541.1853 | 489.5353 | 395532.6864 | 541185.2712 | 2.6275e-06 | 17 | 489535.3085
61 | 120 | CONCLUIDO | 3.6042 | 27.75 | 24.22 | 80.72 | 1.11 | 18 | 259.76 | 57.72 | 16.25 | 16 | 65.79 | 32271.71 | 375.29 | 452.6 | 78.41 | 57.64 | 8254.15 | 0.74 | 0.88 | 6.82 | 0.49 | 1 | 10 | 395.5605 | 541.2233 | 489.5697 | 395560.4938 | 541223.3186 | 2.6274e-06 | 17 | 489569.7247
62 | 120 | CONCLUIDO | 3.606 | 27.73 | 24.2 | 80.68 | 1.13 | 18 | 260.23 | 57.72 | 16.5 | 16 | 66 | 32328.74 | 374.65 | 452.56 | 77.79 | 57.64 | 7941.3 | 0.74 | 0.88 | 6.83 | 0.48 | 1 | 10 | 394.9726 | 540.419 | 488.8422 | 394972.6335 | 540418.9821 | 2.6287e-06 | 17 | 488842.1529
63 | 120 | CONCLUIDO | 3.6151 | 27.66 | 24.18 | 85.34 | 1.14 | 17 | 260.69 | 57.72 | 16.75 | 15 | 66.21 | 32385.86 | 373.78 | 452.58 | 76.89 | 57.64 | 7500.47 | 0.75 | 0.88 | 6.83 | 0.45 | 1 | 10 | 393.6752 | 538.6437 | 487.2363 | 393675.1737 | 538643.7404 | 2.6353e-06 | 17 | 487236.3378
64 | 120 | CONCLUIDO | 3.6162 | 27.65 | 24.17 | 85.31 | 1.16 | 17 | 261.15 | 57.72 | 17 | 15 | 66.43 | 32443.05 | 374.04 | 452.62 | 76.69 | 57.64 | 7400.26 | 0.75 | 0.88 | 6.82 | 0.45 | 1 | 10 | 393.7553 | 538.7533 | 487.3355 | 393755.2699 | 538753.3315 | 2.6361e-06 | 17 | 487335.4697
65 | 120 | CONCLUIDO | 3.6156 | 27.66 | 24.17 | 85.32 | 1.17 | 17 | 261.62 | 57.72 | 17.25 | 15 | 66.64 | 32500.33 | 374.26 | 452.58 | 76.78 | 57.64 | 7441.43 | 0.75 | 0.88 | 6.83 | 0.45 | 1 | 10 | 393.9481 | 539.0171 | 487.5741 | 393948.0514 | 539017.1037 | 2.6357e-06 | 17 | 487574.0678
66 | 120 | CONCLUIDO | 3.6143 | 27.67 | 24.18 | 85.36 | 1.19 | 17 | 262.08 | 57.72 | 17.5 | 15 | 66.86 | 32557.69 | 374.17 | 452.58 | 77.36 | 57.64 | 7734.43 | 0.75 | 0.88 | 6.82 | 0.46 | 1 | 10 | 393.997 | 539.084 | 487.6346 | 393996.9787 | 539084.0481 | 2.6347e-06 | 17 | 487634.6232
67 | 120 | CONCLUIDO | 3.6136 | 27.67 | 24.19 | 85.38 | 1.2 | 17 | 262.55 | 57.72 | 17.75 | 15 | 67.07 | 32615.12 | 374.07 | 452.58 | 77.45 | 57.64 | 7780 | 0.74 | 0.88 | 6.83 | 0.47 | 1 | 10 | 393.9936 | 539.0794 | 487.6304 | 393993.5615 | 539079.3726 | 2.6342e-06 | 17 | 487630.3939
68 | 120 | CONCLUIDO | 3.6245 | 27.59 | 24.15 | 90.57 | 1.22 | 16 | 263.01 | 57.72 | 18 | 14 | 67.29 | 32672.64 | 373.37 | 452.59 | 76.27 | 57.64 | 7192.67 | 0.76 | 0.88 | 6.82 | 0.43 | 1 | 10 | 385.7507 | 527.8012 | 477.4286 | 385750.7487 | 527801.1925 | 2.6422e-06 | 16 | 477428.5875
69 | 120 | CONCLUIDO | 3.6252 | 27.58 | 24.15 | 90.55 | 1.23 | 16 | 263.48 | 57.72 | 18.25 | 14 | 67.51 | 32730.24 | 373.45 | 452.61 | 76.18 | 57.64 | 7149.43 | 0.76 | 0.88 | 6.82 | 0.42 | 1 | 10 | 385.7513 | 527.8019 | 477.4292 | 385751.2605 | 527801.8927 | 2.6427e-06 | 16 | 477429.2209
70 | 120 | CONCLUIDO | 3.6239 | 27.59 | 24.16 | 90.59 | 1.25 | 16 | 263.95 | 57.72 | 18.5 | 14 | 67.72 | 32787.92 | 373.46 | 452.6 | 76.29 | 57.64 | 7203.35 | 0.76 | 0.88 | 6.82 | 0.43 | 1 | 10 | 385.8663 | 527.9593 | 477.5716 | 385866.3372 | 527959.3458 | 2.6417e-06 | 16 | 477571.6469
71 | 120 | CONCLUIDO | 3.6228 | 27.6 | 24.17 | 90.62 | 1.26 | 16 | 264.42 | 57.72 | 18.75 | 14 | 67.94 | 32845.69 | 373.74 | 452.59 | 76.66 | 57.64 | 7388.62 | 0.75 | 0.88 | 6.82 | 0.44 | 1 | 10 | 386.1466 | 528.3429 | 477.9186 | 386146.6273 | 528342.8511 | 2.6409e-06 | 16 | 477918.5509
72 | 120 | CONCLUIDO | 3.6211 | 27.62 | 24.18 | 90.67 | 1.28 | 16 | 264.89 | 57.72 | 19 | 14 | 68.16 | 32903.54 | 373.36 | 452.56 | 76.97 | 57.64 | 7544.97 | 0.75 | 0.88 | 6.83 | 0.45 | 1 | 10 | 386.0317 | 528.1856 | 477.7763 | 386031.7266 | 528185.6388 | 2.6397e-06 | 16 | 477776.3428
73 | 120 | CONCLUIDO | 3.6361 | 27.5 | 24.11 | 96.44 | 1.29 | 15 | 265.36 | 57.72 | 19.25 | 13 | 68.38 | 32961.47 | 372.16 | 452.59 | 74.93 | 57.64 | 6526.02 | 0.77 | 0.88 | 6.82 | 0.39 | 1 | 10 | 384.0319 | 525.4493 | 475.3012 | 384031.8659 | 525449.3413 | 2.6506e-06 | 16 | 475301.1936
74 | 120 | CONCLUIDO | 3.634 | 27.52 | 24.13 | 96.5 | 1.31 | 15 | 265.83 | 57.72 | 19.5 | 13 | 68.6 | 33019.48 | 372.56 | 452.57 | 75.39 | 57.64 | 6755.97 | 0.76 | 0.88 | 6.82 | 0.4 | 1 | 10 | 384.4756 | 526.0565 | 475.8504 | 384475.6319 | 526056.5214 | 2.6491e-06 | 16 | 475850.4253
75 | 120 | CONCLUIDO | 3.6346 | 27.51 | 24.12 | 96.49 | 1.32 | 15 | 266.3 | 57.72 | 19.75 | 13 | 68.82 | 33077.58 | 372.49 | 452.66 | 75.17 | 57.64 | 6649.86 | 0.77 | 0.88 | 6.82 | 0.4 | 1 | 10 | 384.3739 | 525.9173 | 475.7245 | 384373.9032 | 525917.3317 | 2.6495e-06 | 16 | 475724.5197
76 | 120 | CONCLUIDO | 3.6334 | 27.52 | 24.13 | 96.52 | 1.33 | 15 | 266.77 | 57.72 | 20 | 13 | 69.05 | 33135.76 | 372.45 | 452.57 | 75.54 | 57.64 | 6831.54 | 0.76 | 0.88 | 6.82 | 0.41 | 1 | 10 | 384.4474 | 526.0179 | 475.8155 | 384447.4059 | 526017.9013 | 2.6487e-06 | 16 | 475815.4911
77 | 120 | CONCLUIDO | 3.636 | 27.5 | 24.11 | 96.44 | 1.35 | 15 | 267.24 | 57.72 | 20.25 | 13 | 69.27 | 33194.02 | 371.79 | 452.57 | 74.98 | 57.64 | 6553.02 | 0.77 | 0.88 | 6.82 | 0.39 | 1 | 10 | 383.7932 | 525.1228 | 475.0058 | 383793.2259 | 525122.8235 | 2.6506e-06 | 16 | 475005.8382
78 | 120 | CONCLUIDO | 3.6442 | 27.44 | 24.09 | 103.26 | 1.36 | 14 | 267.71 | 57.72 | 20.5 | 12 | 69.49 | 33252.37 | 371.48 | 452.57 | 74.36 | 57.64 | 6248.81 | 0.78 | 0.88 | 6.82 | 0.37 | 1 | 10 | 382.9556 | 523.9767 | 473.9691 | 382955.5929 | 523976.7371 | 2.6565e-06 | 16 | 473969.1327
79 | 120 | CONCLUIDO | 3.6434 | 27.45 | 24.1 | 103.29 | 1.38 | 14 | 268.19 | 57.72 | 20.75 | 12 | 69.71 | 33310.81 | 372.16 | 452.57 | 74.64 | 57.64 | 6388.69 | 0.77 | 0.88 | 6.82 | 0.38 | 1 | 10 | 383.4766 | 524.6897 | 474.614 | 383476.6449 | 524689.6634 | 2.656e-06 | 16 | 474614.0183
80 | 120 | CONCLUIDO | 3.6449 | 27.44 | 24.09 | 103.24 | 1.39 | 14 | 268.66 | 57.72 | 21 | 12 | 69.94 | 33369.33 | 371.85 | 452.6 | 74.23 | 57.64 | 6183.02 | 0.78 | 0.88 | 6.82 | 0.36 | 1 | 10 | 383.1491 | 524.2415 | 474.2086 | 383149.0742 | 524241.4666 | 2.657e-06 | 16 | 474208.5968
81 | 120 | CONCLUIDO | 3.6429 | 27.45 | 24.1 | 103.3 | 1.41 | 14 | 269.14 | 57.72 | 21.25 | 12 | 70.16 | 33427.94 | 371.79 | 452.6 | 74.79 | 57.64 | 6461.1 | 0.77 | 0.88 | 6.82 | 0.38 | 1 | 10 | 383.2683 | 524.4045 | 474.3561 | 383268.2523 | 524404.5314 | 2.6556e-06 | 16 | 474356.0989
82 | 120 | CONCLUIDO | 3.6448 | 27.44 | 24.09 | 103.24 | 1.42 | 14 | 269.61 | 57.72 | 21.5 | 12 | 70.39 | 33486.63 | 371.32 | 452.6 | 74.19 | 57.64 | 6164.2 | 0.78 | 0.88 | 6.82 | 0.37 | 1 | 10 | 382.8048 | 523.7704 | 473.7825 | 382804.8119 | 523770.4318 | 2.657e-06 | 16 | 473782.5169
83 | 120 | CONCLUIDO | 3.6438 | 27.44 | 24.1 | 103.27 | 1.43 | 14 | 270.09 | 57.72 | 21.75 | 12 | 70.62 | 33545.41 | 370.73 | 452.56 | 74.45 | 57.64 | 6291.89 | 0.77 | 0.88 | 6.82 | 0.37 | 1 | 10 | 382.4976 | 523.3502 | 473.4024 | 382497.6494 | 523350.1585 | 2.6562e-06 | 16 | 473402.3539
84 | 120 | CONCLUIDO | 3.6423 | 27.46 | 24.11 | 103.32 | 1.45 | 14 | 270.57 | 57.72 | 22 | 12 | 70.84 | 33604.28 | 370.16 | 452.61 | 74.7 | 57.64 | 6419.73 | 0.77 | 0.88 | 6.82 | 0.38 | 1 | 10 | 382.2407 | 522.9986 | 473.0843 | 382240.6919 | 522998.5779 | 2.6552e-06 | 16 | 473084.3277
85 | 120 | CONCLUIDO | 3.6514 | 27.39 | 24.09 | 111.17 | 1.46 | 13 | 271.05 | 57.72 | 22.25 | 11 | 71.07 | 33663.24 | 370.45 | 452.58 | 74.1 | 57.64 | 6121.27 | 0.78 | 0.88 | 6.82 | 0.36 | 1 | 10 | 381.739 | 522.3122 | 472.4634 | 381739.0176 | 522312.165 | 2.6618e-06 | 16 | 472463.4251
86 | 120 | CONCLUIDO | 3.6529 | 27.38 | 24.07 | 111.11 | 1.47 | 13 | 271.52 | 57.72 | 22.5 | 11 | 71.3 | 33722.28 | 370.8 | 452.59 | 73.72 | 57.64 | 5931.24 | 0.78 | 0.88 | 6.82 | 0.35 | 1 | 10 | 381.8398 | 522.45 | 472.5881 | 381839.7619 | 522450.0078 | 2.6629e-06 | 16 | 472588.1123
87 | 120 | CONCLUIDO | 3.653 | 27.37 | 24.07 | 111.11 | 1.49 | 13 | 272 | 57.72 | 22.75 | 11 | 71.53 | 33781.41 | 371.3 | 452.6 | 73.72 | 57.64 | 5933.69 | 0.78 | 0.88 | 6.82 | 0.35 | 1 | 10 | 382.1634 | 522.8929 | 472.9887 | 382163.4242 | 522892.8569 | 2.663e-06 | 16 | 472988.6965
88 | 120 | CONCLUIDO | 3.6547 | 27.36 | 24.06 | 111.05 | 1.5 | 13 | 272.49 | 57.72 | 23 | 11 | 71.76 | 33840.76 | 371.39 | 452.6 | 73.19 | 57.64 | 5667.36 | 0.79 | 0.88 | 6.82 | 0.34 | 1 | 10 | 382.0872 | 522.7886 | 472.8944 | 382087.202 | 522788.5662 | 2.6642e-06 | 16 | 472894.3592
89 | 120 | CONCLUIDO | 3.6536 | 27.37 | 24.07 | 111.09 | 1.52 | 13 | 272.97 | 57.72 | 23.25 | 11 | 71.99 | 33900.07 | 371.28 | 452.6 | 73.6 | 57.64 | 5872.76 | 0.78 | 0.88 | 6.81 | 0.34 | 1 | 10 | 382.1058 | 522.814 | 472.9174 | 382105.8151 | 522814.0336 | 2.6634e-06 | 16 | 472917.396
90 | 120 | CONCLUIDO | 3.6559 | 27.35 | 24.05 | 111.01 | 1.53 | 13 | 273.45 | 57.72 | 23.5 | 11 | 72.22 | 33959.47 | 370.62 | 452.59 | 73.08 | 57.64 | 5615.34 | 0.79 | 0.88 | 6.81 | 0.33 | 1 | 10 | 381.479 | 521.9564 | 472.1416 | 381479.0273 | 521956.4348 | 2.6651e-06 | 16 | 472141.6453
91 | 120 | CONCLUIDO | 3.6529 | 27.38 | 24.07 | 111.11 | 1.54 | 13 | 273.93 | 57.72 | 23.75 | 11 | 72.46 | 34018.96 | 370.45 | 452.55 | 73.76 | 57.64 | 5953.84 | 0.78 | 0.88 | 6.82 | 0.35 | 1 | 10 | 381.608 | 522.1329 | 472.3013 | 381608.0208 | 522132.9295 | 2.6629e-06 | 16 | 472301.2955
92 | 120 | CONCLUIDO | 3.6638 | 27.29 | 24.04 | 120.19 | 1.56 | 12 | 274.41 | 57.72 | 24 | 10 | 72.69 | 34078.55 | 368.98 | 452.56 | 72.47 | 57.64 | 5312.45 | 0.8 | 0.88 | 6.82 | 0.31 | 1 | 10 | 379.8052 | 519.6662 | 470.07 | 379805.2087 | 519666.2424 | 2.6708e-06 | 16 | 470070.0256
93 | 120 | CONCLUIDO | 3.6656 | 27.28 | 24.02 | 120.12 | 1.57 | 12 | 274.9 | 57.72 | 24.25 | 10 | 72.92 | 34138.22 | 368.94 | 452.56 | 72.16 | 57.64 | 5156.75 | 0.8 | 0.88 | 6.81 | 0.3 | 1 | 10 | 379.6271 | 519.4226 | 469.8496 | 379627.1452 | 519422.608 | 2.6721e-06 | 16 | 469849.6433
94 | 120 | CONCLUIDO | 3.6654 | 27.28 | 24.03 | 120.13 | 1.58 | 12 | 275.38 | 57.72 | 24.5 | 10 | 73.16 | 34197.98 | 369.35 | 452.57 | 72.15 | 57.64 | 5151.34 | 0.8 | 0.88 | 6.81 | 0.3 | 1 | 10 | 379.9224 | 519.8265 | 470.215 | 379922.37 | 519826.5477 | 2.672e-06 | 16 | 470215.0315
95 | 120 | CONCLUIDO | 3.6662 | 27.28 | 24.02 | 120.1 | 1.6 | 12 | 275.87 | 57.72 | 24.75 | 10 | 73.39 | 34257.84 | 369.75 | 452.6 | 71.92 | 57.64 | 5040.38 | 0.8 | 0.88 | 6.81 | 0.3 | 1 | 10 | 380.1177 | 520.0938 | 470.4568 | 380117.7128 | 520093.8243 | 2.6726e-06 | 16 | 470456.7997
96 | 120 | CONCLUIDO | 3.6639 | 27.29 | 24.04 | 120.19 | 1.61 | 12 | 276.35 | 57.72 | 25 | 10 | 73.63 | 34317.79 | 369.98 | 452.57 | 72.47 | 57.64 | 5314.18 | 0.8 | 0.88 | 6.82 | 0.31 | 1 | 10 | 380.458 | 520.5595 | 470.878 | 380458.0284 | 520559.4591 | 2.6709e-06 | 16 | 470877.9949
97 | 120 | CONCLUIDO | 3.664 | 27.29 | 24.04 | 120.18 | 1.62 | 12 | 276.84 | 57.72 | 25.25 | 10 | 73.87 | 34377.83 | 369.9 | 452.66 | 72.45 | 57.64 | 5301.83 | 0.8 | 0.88 | 6.81 | 0.31 | 1 | 10 | 380.3979 | 520.4772 | 470.8036 | 380397.8922 | 520477.178 | 2.671e-06 | 16 | 470803.5666
98 | 120 | CONCLUIDO | 3.6649 | 27.29 | 24.03 | 120.15 | 1.64 | 12 | 277.33 | 57.72 | 25.5 | 10 | 74.1 | 34437.96 | 369.93 | 452.58 | 72.33 | 57.64 | 5241.46 | 0.8 | 0.88 | 6.81 | 0.31 | 1 | 10 | 380.3417 | 520.4003 | 470.734 | 380341.6953 | 520400.287 | 2.6716e-06 | 16 | 470734.014
99 | 120 | CONCLUIDO | 3.6641 | 27.29 | 24.04 | 120.18 | 1.65 | 12 | 277.82 | 57.72 | 25.75 | 10 | 74.34 | 34498.19 | 369.54 | 452.59 | 72.68 | 57.64 | 5416.87 | 0.79 | 0.88 | 6.81 | 0.31 | 1 | 10 | 380.1529 | 520.142 | 470.5004 | 380152.933 | 520142.0141 | 2.671e-06 | 16 | 470500.3903
100 | 120 | CONCLUIDO | 3.6644 | 27.29 | 24.03 | 120.17 | 1.66 | 12 | 278.31 | 57.72 | 26 | 10 | 74.58 | 34558.51 | 368.89 | 452.59 | 72.44 | 57.64 | 5296.14 | 0.8 | 0.88 | 6.81 | 0.31 | 1 | 10 | 379.6919 | 519.5112 | 469.9298 | 379691.8712 | 519511.169 | 2.6713e-06 | 16 | 469929.7522
101 | 120 | CONCLUIDO | 3.6622 | 27.31 | 24.05 | 120.25 | 1.68 | 12 | 278.79 | 57.72 | 26.25 | 10 | 74.82 | 34618.92 | 368.71 | 452.57 | 72.7 | 57.64 | 5428.23 | 0.79 | 0.88 | 6.82 | 0.33 | 1 | 10 | 379.754 | 519.5962 | 470.0066 | 379753.9886 | 519596.1608 | 2.6697e-06 | 16 | 470006.6324
102 | 120 | CONCLUIDO | 3.6742 | 27.22 | 24.01 | 130.95 | 1.69 | 11 | 279.29 | 57.72 | 26.5 | 9 | 75.06 | 34679.43 | 368.06 | 452.58 | 71.64 | 57.64 | 4901.91 | 0.8 | 0.88 | 6.81 | 0.28 | 1 | 10 | 378.4113 | 517.7591 | 468.3449 | 378411.3474 | 517759.0998 | 2.6784e-06 | 16 | 468344.898
103 | 120 | CONCLUIDO | 3.6756 | 27.21 | 24 | 130.89 | 1.7 | 11 | 279.78 | 57.72 | 26.75 | 9 | 75.3 | 34740.03 | 368.28 | 452.6 | 71.15 | 57.64 | 4658.92 | 0.81 | 0.88 | 6.81 | 0.27 | 1 | 10 | 378.4446 | 517.8046 | 468.386 | 378444.5832 | 517804.5745 | 2.6794e-06 | 16 | 468386.0327
104 | 120 | CONCLUIDO | 3.674 | 27.22 | 24.01 | 130.96 | 1.72 | 11 | 280.27 | 57.72 | 27 | 9 | 75.54 | 34800.73 | 368.67 | 452.6 | 71.46 | 57.64 | 4813.61 | 0.81 | 0.88 | 6.82 | 0.28 | 1 | 10 | 378.8274 | 518.3284 | 468.8599 | 378827.4227 | 518328.3925 | 2.6783e-06 | 16 | 468859.8582
105 | 120 | CONCLUIDO | 3.6743 | 27.22 | 24.01 | 130.94 | 1.73 | 11 | 280.76 | 57.72 | 27.25 | 9 | 75.79 | 34861.53 | 368.9 | 452.6 | 71.57 | 57.64 | 4869.71 | 0.81 | 0.88 | 6.81 | 0.28 | 1 | 10 | 378.957 | 518.5057 | 469.0203 | 378957.0355 | 518505.7343 | 2.6785e-06 | 16 | 469020.2748
106 | 120 | CONCLUIDO | 3.674 | 27.22 | 24.01 | 130.96 | 1.74 | 11 | 281.26 | 57.72 | 27.5 | 9 | 76.03 | 34922.42 | 369.19 | 452.57 | 71.63 | 57.64 | 4898.86 | 0.8 | 0.88 | 6.81 | 0.28 | 1 | 10 | 379.1697 | 518.7968 | 469.2835 | 379169.7464 | 518796.7748 | 2.6783e-06 | 16 | 469283.5388
107 | 120 | CONCLUIDO | 3.6745 | 27.21 | 24 | 130.93 | 1.75 | 11 | 281.75 | 57.72 | 27.75 | 9 | 76.28 | 34983.41 | 368.89 | 452.59 | 71.47 | 57.64 | 4817.01 | 0.81 | 0.88 | 6.81 | 0.28 | 1 | 10 | 378.9259 | 518.4631 | 468.9817 | 378925.8683 | 518463.09 | 2.6786e-06 | 16 | 468981.7004
108 | 120 | CONCLUIDO | 3.6728 | 27.23 | 24.02 | 131 | 1.77 | 11 | 282.25 | 57.72 | 28 | 9 | 76.52 | 35044.49 | 368.92 | 452.59 | 71.86 | 57.64 | 5014.57 | 0.8 | 0.88 | 6.81 | 0.29 | 1 | 10 | 379.0893 | 518.6867 | 469.184 | 379089.2984 | 518686.7023 | 2.6774e-06 | 16 | 469183.9714
109 | 120 | CONCLUIDO | 3.6741 | 27.22 | 24.01 | 130.95 | 1.78 | 11 | 282.74 | 57.72 | 28.25 | 9 | 76.77 | 35105.68 | 368.97 | 452.57 | 71.41 | 57.64 | 4788.39 | 0.81 | 0.88 | 6.82 | 0.28 | 1 | 10 | 379.0176 | 518.5887 | 469.0953 | 379017.649 | 518588.6684 | 2.6783e-06 | 16 | 469095.2937
110 | 120 | CONCLUIDO | 3.6749 | 27.21 | 24 | 130.92 | 1.79 | 11 | 283.24 | 57.72 | 28.5 | 9 | 77.01 | 35166.96 | 368.69 | 452.63 | 71.42 | 57.64 | 4794.34 | 0.81 | 0.88 | 6.81 | 0.28 | 1 | 10 | 378.7652 | 518.2432 | 468.7828 | 378765.1819 | 518243.2318 | 2.6789e-06 | 16 | 468782.8251
111 | 120 | CONCLUIDO | 3.6734 | 27.22 | 24.01 | 130.98 | 1.8 | 11 | 283.74 | 57.72 | 28.75 | 9 | 77.26 | 35228.34 | 368.49 | 452.59 | 71.6 | 57.64 | 4884.88 | 0.81 | 0.88 | 6.82 | 0.29 | 1 | 10 | 378.7525 | 518.2259 | 468.7671 | 378752.492 | 518225.8689 | 2.6778e-06 | 16 | 468767.1193
112 | 120 | CONCLUIDO | 3.674 | 27.22 | 24.01 | 130.95 | 1.82 | 11 | 284.23 | 57.72 | 29 | 9 | 77.51 | 35289.82 | 367.5 | 452.58 | 71.64 | 57.64 | 4901.7 | 0.8 | 0.88 | 6.81 | 0.28 | 1 | 10 | 378.0572 | 517.2745 | 467.9066 | 378057.1945 | 517274.5323 | 2.6783e-06 | 16 | 467906.5769
113 | 120 | CONCLUIDO | 3.6842 | 27.14 | 23.98 | 143.87 | 1.83 | 10 | 284.73 | 57.72 | 29.25 | 8 | 77.76 | 35351.4 | 366.93 | 452.55 | 70.61 | 57.64 | 4393.69 | 0.82 | 0.88 | 6.81 | 0.25 | 1 | 10 | 376.9163 | 515.7135 | 466.4945 | 376916.2672 | 515713.4652 | 2.6857e-06 | 16 | 466494.4959
114 | 120 | CONCLUIDO | 3.6828 | 27.15 | 23.99 | 143.93 | 1.84 | 10 | 285.23 | 57.72 | 29.5 | 8 | 78.01 | 35413.08 | 367.43 | 452.56 | 70.96 | 57.64 | 4566.58 | 0.81 | 0.88 | 6.81 | 0.27 | 1 | 10 | 377.3554 | 516.3143 | 467.038 | 377355.382 | 516314.2815 | 2.6847e-06 | 16 | 467037.9711
115 | 120 | CONCLUIDO | 3.6855 | 27.13 | 23.97 | 143.81 | 1.85 | 10 | 285.73 | 57.72 | 29.75 | 8 | 78.26 | 35474.86 | 367.32 | 452.56 | 70.29 | 57.64 | 4234.58 | 0.82 | 0.88 | 6.81 | 0.24 | 1 | 10 | 377.0687 | 515.9221 | 466.6832 | 377068.7345 | 515922.0776 | 2.6866e-06 | 16 | 466683.1986
116 | 120 | CONCLUIDO | 3.6847 | 27.14 | 23.97 | 143.85 | 1.87 | 10 | 286.24 | 57.72 | 30 | 8 | 78.51 | 35536.74 | 367.66 | 452.6 | 70.47 | 57.64 | 4320.71 | 0.82 | 0.88 | 6.81 | 0.25 | 1 | 10 | 377.3495 | 516.3062 | 467.0306 | 377349.4651 | 516306.1857 | 2.6861e-06 | 16 | 467030.6479
117 | 120 | CONCLUIDO | 3.6836 | 27.15 | 23.98 | 143.9 | 1.88 | 10 | 286.74 | 57.72 | 30.25 | 8 | 78.77 | 35598.85 | 367.84 | 452.61 | 70.89 | 57.64 | 4533.69 | 0.81 | 0.88 | 6.81 | 0.26 | 1 | 10 | 377.5569 | 516.59 | 467.2874 | 377556.9256 | 516590.0423 | 2.6853e-06 | 16 | 467287.4137
118 | 120 | CONCLUIDO | 3.6833 | 27.15 | 23.99 | 143.91 | 1.89 | 10 | 287.24 | 57.72 | 30.5 | 8 | 79.02 | 35660.94 | 368.18 | 452.56 | 70.75 | 57.64 | 4464.57 | 0.81 | 0.88 | 6.81 | 0.26 | 1 | 10 | 377.8118 | 516.9388 | 467.6029 | 377811.8478 | 516938.8381 | 2.685e-06 | 16 | 467602.9209
119 | 120 | CONCLUIDO | 3.6838 | 27.15 | 23.98 | 143.89 | 1.9 | 10 | 287.75 | 57.72 | 30.75 | 8 | 79.27 | 35723.13 | 368.2 | 452.63 | 70.64 | 57.64 | 4409.09 | 0.82 | 0.88 | 6.81 | 0.26 | 1 | 10 | 377.7789 | 516.8937 | 467.5621 | 377778.87 | 516893.7164 | 2.6854e-06 | 16 | 467562.1056
120 | 120 | CONCLUIDO | 3.6846 | 27.14 | 23.98 | 143.85 | 1.92 | 10 | 288.25 | 57.72 | 31 | 8 | 79.53 | 35785.42 | 368.02 | 452.55 | 70.44 | 57.64 | 4308.8 | 0.82 | 0.88 | 6.81 | 0.25 | 1 | 10 | 377.603 | 516.6531 | 467.3444 | 377603.0049 | 516653.09 | 2.686e-06 | 16 | 467344.4442
121 | 120 | CONCLUIDO | 3.6833 | 27.15 | 23.99 | 143.91 | 1.93 | 10 | 288.76 | 57.72 | 31.25 | 8 | 79.78 | 35847.82 | 368.07 | 452.57 | 70.87 | 57.64 | 4521.43 | 0.81 | 0.88 | 6.81 | 0.26 | 1 | 10 | 377.7396 | 516.84 | 467.5135 | 377739.6161 | 516840.0074 | 2.685e-06 | 16 | 467513.5225
122 | 120 | CONCLUIDO | 3.6834 | 27.15 | 23.98 | 143.91 | 1.94 | 10 | 289.27 | 57.72 | 31.5 | 8 | 80.04 | 35910.33 | 367.96 | 452.56 | 70.98 | 57.64 | 4579.72 | 0.81 | 0.88 | 6.81 | 0.26 | 1 | 10 | 377.6501 | 516.7176 | 467.4028 | 377650.1418 | 516717.5847 | 2.6851e-06 | 16 | 467402.7836
123 | 120 | CONCLUIDO | 3.6841 | 27.14 | 23.98 | 143.88 | 1.95 | 10 | 289.77 | 57.72 | 31.75 | 8 | 80.3 | 35972.93 | 367.28 | 452.55 | 70.64 | 57.64 | 4408.05 | 0.82 | 0.88 | 6.81 | 0.26 | 1 | 10 | 377.1532 | 516.0377 | 466.7878 | 377153.2369 | 516037.6976 | 2.6856e-06 | 16 | 466787.784
124 | 120 | CONCLUIDO | 3.6827 | 27.15 | 23.99 | 143.94 | 1.96 | 10 | 290.28 | 57.72 | 32 | 8 | 80.56 | 36035.65 | 367.38 | 452.57 | 70.97 | 57.64 | 4572.51 | 0.81 | 0.88 | 6.81 | 0.26 | 1 | 10 | 377.3297 | 516.2792 | 467.0062 | 377329.75 | 516279.2105 | 2.6846e-06 | 16 | 467006.2473
125 | 120 | CONCLUIDO | 3.6837 | 27.15 | 23.98 | 143.89 | 1.97 | 10 | 290.79 | 57.72 | 32.25 | 8 | 80.82 | 36098.46 | 366.37 | 452.61 | 70.69 | 57.64 | 4433.88 | 0.82 | 0.88 | 6.81 | 0.26 | 1 | 10 | 376.5845 | 515.2596 | 466.0839 | 376584.5418 | 515259.5838 | 2.6853e-06 | 16 | 466083.9323
126 | 120 | CONCLUIDO | 3.6845 | 27.14 | 23.98 | 143.86 | 1.99 | 10 | 291.3 | 57.72 | 32.5 | 8 | 81.08 | 36161.39 | 365.54 | 452.55 | 70.7 | 57.64 | 4439.7 | 0.82 | 0.88 | 6.81 | 0.25 | 1 | 10 | 375.9822 | 514.4355 | 465.3385 | 375982.2461 | 514435.4963 | 2.6859e-06 | 16 | 465338.4945
127 | 120 | CONCLUIDO | 3.694 | 27.07 | 23.95 | 159.68 | 2 | 9 | 291.81 | 57.72 | 32.75 | 7 | 81.34 | 36224.42 | 365.24 | 452.57 | 69.71 | 57.64 | 3947.46 | 0.83 | 0.89 | 6.81 | 0.23 | 1 | 10 | 375.0769 | 513.1967 | 464.218 | 375076.8844 | 513196.7405 | 2.6928e-06 | 16 | 464217.9638
128 | 120 | CONCLUIDO | 3.6939 | 27.07 | 23.95 | 159.69 | 2.01 | 9 | 292.32 | 57.72 | 33 | 7 | 81.6 | 36287.56 | 365.63 | 452.58 | 69.81 | 57.64 | 3998.69 | 0.83 | 0.89 | 6.81 | 0.23 | 1 | 10 | 375.3394 | 513.5559 | 464.5428 | 375339.3664 | 513555.8799 | 2.6928e-06 | 16 | 464542.8275
129 | 120 | CONCLUIDO | 3.6945 | 27.07 | 23.95 | 159.65 | 2.02 | 9 | 292.84 | 57.72 | 33.25 | 7 | 81.86 | 36350.81 | 365.84 | 452.57 | 69.48 | 57.64 | 3834.41 | 0.83 | 0.89 | 6.81 | 0.22 | 1 | 10 | 375.4341 | 513.6855 | 464.66 | 375434.0755 | 513685.4651 | 2.6932e-06 | 16 | 464660.0453
130 | 120 | CONCLUIDO | 3.6948 | 27.06 | 23.95 | 159.64 | 2.03 | 9 | 293.35 | 57.72 | 33.5 | 7 | 82.13 | 36414.16 | 366.22 | 452.58 | 69.68 | 57.64 | 3930.77 | 0.83 | 0.89 | 6.81 | 0.22 | 1 | 10 | 375.6614 | 513.9965 | 464.9414 | 375661.4359 | 513996.5497 | 2.6934e-06 | 16 | 464941.4404
131 | 120 | CONCLUIDO | 3.6942 | 27.07 | 23.95 | 159.67 | 2.05 | 9 | 293.87 | 57.72 | 33.75 | 7 | 82.39 | 36477.63 | 366.83 | 452.56 | 69.72 | 57.64 | 3953.31 | 0.83 | 0.89 | 6.81 | 0.23 | 1 | 10 | 376.1036 | 514.6016 | 465.4887 | 376103.6377 | 514601.5897 | 2.693e-06 | 16 | 465488.7362
132 | 120 | CONCLUIDO | 3.6949 | 27.06 | 23.95 | 159.64 | 2.06 | 9 | 294.38 | 57.72 | 34 | 7 | 82.66 | 36541.2 | 367.28 | 452.58 | 69.5 | 57.64 | 3842.12 | 0.83 | 0.89 | 6.81 | 0.22 | 1 | 10 | 376.3482 | 514.9362 | 465.7914 | 376348.1661 | 514936.1642 | 2.6935e-06 | 16 | 465791.3794
133 | 120 | CONCLUIDO | 3.6943 | 27.07 | 23.95 | 159.66 | 2.07 | 9 | 294.9 | 57.72 | 34.25 | 7 | 82.92 | 36604.89 | 367.44 | 452.59 | 69.59 | 57.64 | 3890.26 | 0.83 | 0.89 | 6.81 | 0.23 | 1 | 10 | 376.4959 | 515.1382 | 465.9742 | 376495.8537 | 515138.2369 | 2.6931e-06 | 16 | 465974.1665
134 | 120 | CONCLUIDO | 3.6944 | 27.07 | 23.95 | 159.66 | 2.08 | 9 | 295.41 | 57.72 | 34.5 | 7 | 83.19 | 36668.68 | 367.58 | 452.59 | 69.56 | 57.64 | 3871.92 | 0.83 | 0.89 | 6.81 | 0.22 | 1 | 10 | 376.5803 | 515.2538 | 466.0787 | 376580.349 | 515253.8471 | 2.6931e-06 | 16 | 466078.7431
135 | 120 | CONCLUIDO | 3.6937 | 27.07 | 23.95 | 159.69 | 2.09 | 9 | 295.93 | 57.72 | 34.75 | 7 | 83.46 | 36732.59 | 367.77 | 452.59 | 69.77 | 57.64 | 3978.86 | 0.83 | 0.89 | 6.81 | 0.23 | 1 | 10 | 376.7549 | 515.4927 | 466.2948 | 376754.9059 | 515492.6835 | 2.6926e-06 | 16 | 466294.7853
136 | 120 | CONCLUIDO | 3.6932 | 27.08 | 23.96 | 159.72 | 2.1 | 9 | 296.45 | 57.72 | 35 | 7 | 83.73 | 36796.61 | 367.8 | 452.56 | 69.95 | 57.64 | 4067.25 | 0.82 | 0.89 | 6.81 | 0.23 | 1 | 10 | 376.8204 | 515.5823 | 466.3758 | 376820.4013 | 515582.2972 | 2.6923e-06 | 16 | 466375.8464
137 | 120 | CONCLUIDO | 3.6936 | 27.07 | 23.96 | 159.7 | 2.11 | 9 | 296.97 | 57.72 | 35.25 | 7 | 84 | 36860.74 | 367.77 | 452.55 | 69.93 | 57.64 | 4058.88 | 0.82 | 0.89 | 6.81 | 0.23 | 1 | 10 | 376.7721 | 515.5162 | 466.316 | 376772.0761 | 515516.1765 | 2.6925e-06 | 16 | 466316.0362
138 | 120 | CONCLUIDO | 3.6939 | 27.07 | 23.95 | 159.68 | 2.13 | 9 | 297.49 | 57.72 | 35.5 | 7 | 84.27 | 36924.99 | 367.68 | 452.55 | 69.75 | 57.64 | 3966.57 | 0.83 | 0.89 | 6.81 | 0.23 | 1 | 10 | 376.6816 | 515.3924 | 466.2041 | 376681.6412 | 515392.4395 | 2.6928e-06 | 16 | 466204.1084
139 | 120 | CONCLUIDO | 3.6941 | 27.07 | 23.95 | 159.67 | 2.14 | 9 | 298.01 | 57.72 | 35.75 | 7 | 84.54 | 36989.35 | 367.4 | 452.56 | 69.75 | 57.64 | 3966.92 | 0.83 | 0.89 | 6.81 | 0.23 | 1 | 10 | 376.484 | 515.122 | 465.9595 | 376483.9852 | 515121.9978 | 2.6929e-06 | 16 | 465959.4773
140 | 120 | CONCLUIDO | 3.6953 | 27.06 | 23.94 | 159.62 | 2.15 | 9 | 298.54 | 57.72 | 36 | 7 | 84.81 | 37053.82 | 366.73 | 452.58 | 69.44 | 57.64 | 3811.36 | 0.83 | 0.89 | 6.81 | 0.22 | 1 | 10 | 375.9496 | 514.3908 | 465.298 | 375949.5666 | 514390.7827 | 2.6938e-06 | 16 | 465298.0483
141 | 120 | CONCLUIDO | 3.6943 | 27.07 | 23.95 | 159.67 | 2.16 | 9 | 299.06 | 57.72 | 36.25 | 7 | 85.09 | 37118.41 | 366.47 | 452.56 | 69.71 | 57.64 | 3946.21 | 0.83 | 0.89 | 6.81 | 0.23 | 1 | 10 | 375.8608 | 514.2693 | 465.1882 | 375860.7973 | 514269.3247 | 2.6931e-06 | 16 | 465188.1821
142 | 120 | CONCLUIDO | 3.6923 | 27.08 | 23.96 | 159.76 | 2.17 | 9 | 299.59 | 57.72 | 36.5 | 7 | 85.36 | 37183.24 | 366.68 | 452.61 | 70.15 | 57.64 | 4166.11 | 0.82 | 0.88 | 6.81 | 0.24 | 1 | 10 | 376.1513 | 514.6668 | 465.5477 | 376151.2972 | 514666.7994 | 2.6916e-06 | 16 | 465547.7224
143 | 120 | CONCLUIDO | 3.6937 | 27.07 | 23.95 | 159.69 | 2.18 | 9 | 300.11 | 57.72 | 36.75 | 7 | 85.64 | 37248.06 | 366.59 | 452.64 | 69.92 | 57.64 | 4051.47 | 0.82 | 0.89 | 6.81 | 0.23 | 1 | 10 | 375.9822 | 514.4355 | 465.3385 | 375982.2376 | 514435.4846 | 2.6926e-06 | 16 | 465338.484
144 | 120 | CONCLUIDO | 3.6936 | 27.07 | 23.95 | 159.7 | 2.19 | 9 | 300.64 | 57.72 | 37 | 7 | 85.91 | 37313 | 366.02 | 452.55 | 69.93 | 57.64 | 4059.72 | 0.82 | 0.89 | 6.81 | 0.23 | 1 | 10 | 375.6161 | 513.9346 | 464.8854 | 375616.1368 | 513934.5694 | 2.6925e-06 | 16 | 464885.3754
145 | 120 | CONCLUIDO | 3.6937 | 27.07 | 23.95 | 159.69 | 2.2 | 9 | 301.17 | 57.72 | 37.25 | 7 | 86.19 | 37378.06 | 365.77 | 452.6 | 69.93 | 57.64 | 4057.55 | 0.82 | 0.89 | 6.81 | 0.23 | 1 | 10 | 375.4453 | 513.7008 | 464.6739 | 375445.2986 | 513700.821 | 2.6926e-06 | 16 | 464673.9356
146 | 120 | CONCLUIDO | 3.7044 | 26.99 | 23.92 | 179.41 | 2.21 | 8 | 301.69 | 57.72 | 37.5 | 6 | 86.47 | 37443.23 | 365.43 | 452.58 | 68.69 | 57.64 | 3444.75 | 0.84 | 0.89 | 6.81 | 0.2 | 1 | 10 | 374.4324 | 512.3149 | 463.4203 | 374432.3938 | 512314.9199 | 2.7004e-06 | 16 | 463420.303
147 | 120 | CONCLUIDO | 3.7044 | 27 | 23.92 | 179.41 | 2.22 | 8 | 302.22 | 57.72 | 37.75 | 6 | 86.75 | 37508.53 | 365.5 | 452.56 | 68.71 | 57.64 | 3453.36 | 0.84 | 0.89 | 6.81 | 0.2 | 1 | 10 | 374.4781 | 512.3775 | 463.4769 | 374478.0976 | 512377.454 | 2.7004e-06 | 16 | 463476.8689
148 | 120 | CONCLUIDO | 3.7042 | 27 | 23.92 | 179.42 | 2.24 | 8 | 302.75 | 57.72 | 38 | 6 | 87.03 | 37573.94 | 365.69 | 452.56 | 68.76 | 57.64 | 3478.7 | 0.84 | 0.89 | 6.81 | 0.2 | 1 | 10 | 374.6163 | 512.5666 | 463.648 | 374616.3304 | 512566.5902 | 2.7003e-06 | 16 | 463647.9542
149 | 120 | CONCLUIDO | 3.7043 | 27 | 23.92 | 179.42 | 2.25 | 8 | 303.29 | 57.72 | 38.25 | 6 | 87.31 | 37639.48 | 366.08 | 452.59 | 68.87 | 57.64 | 3531.12 | 0.84 | 0.89 | 6.8 | 0.2 | 1 | 10 | 374.8639 | 512.9053 | 463.9543 | 374863.8832 | 512905.3028 | 2.7003e-06 | 16 | 463954.3405
150 | 120 | CONCLUIDO | 3.7044 | 27 | 23.92 | 179.41 | 2.26 | 8 | 303.82 | 57.72 | 38.5 | 6 | 87.59 | 37705.13 | 366.36 | 452.57 | 68.81 | 57.64 | 3502.61 | 0.84 | 0.89 | 6.81 | 0.2 | 1 | 10 | 375.0396 | 513.1457 | 464.1718 | 375039.6022 | 513145.7293 | 2.7004e-06 | 16 | 464171.8211
151 | 120 | CONCLUIDO | 3.7048 | 26.99 | 23.92 | 179.39 | 2.27 | 8 | 304.35 | 57.72 | 38.75 | 6 | 87.88 | 37770.91 | 366.67 | 452.56 | 68.62 | 57.64 | 3409.07 | 0.84 | 0.89 | 6.81 | 0.2 | 1 | 10 | 375.2136 | 513.3838 | 464.3871 | 375213.5815 | 513383.7755 | 2.7007e-06 | 16 | 464387.1485
152 | 120 | CONCLUIDO | 3.7035 | 27 | 23.93 | 179.46 | 2.28 | 8 | 304.89 | 57.72 | 39 | 6 | 88.16 | 37836.81 | 366.83 | 452.55 | 68.99 | 57.64 | 3591.51 | 0.84 | 0.89 | 6.81 | 0.2 | 1 | 10 | 375.4204 | 513.6668 | 464.6432 | 375420.4467 | 513666.8175 | 2.6998e-06 | 16 | 464643.1774
153 | 120 | CONCLUIDO | 3.705 | 26.99 | 23.92 | 179.38 | 2.29 | 8 | 305.42 | 57.72 | 39.25 | 6 | 88.45 | 37902.83 | 367.07 | 452.56 | 68.56 | 57.64 | 3376.07 | 0.84 | 0.89 | 6.81 | 0.19 | 1 | 10 | 375.4605 | 513.7216 | 464.6927 | 375460.4947 | 513721.613 | 2.7009e-06 | 16 | 464692.7433
154 | 120 | CONCLUIDO | 3.7063 | 26.98 | 23.91 | 179.31 | 2.3 | 8 | 305.96 | 57.72 | 39.5 | 6 | 88.73 | 37968.98 | 366.78 | 452.56 | 68.37 | 57.64 | 3284.25 | 0.84 | 0.89 | 6.8 | 0.18 | 1 | 10 | 375.1689 | 513.3226 | 464.3318 | 375168.8642 | 513322.5913 | 2.7018e-06 | 16 | 464331.8036
155 | 120 | CONCLUIDO | 3.706 | 26.98 | 23.91 | 179.32 | 2.31 | 8 | 306.49 | 57.72 | 39.75 | 6 | 89.02 | 38035.25 | 367.1 | 452.61 | 68.42 | 57.64 | 3309.54 | 0.84 | 0.89 | 6.81 | 0.19 | 1 | 10 | 375.399 | 513.6375 | 464.6166 | 375399.0107 | 513637.4879 | 2.7016e-06 | 16 | 464616.6469
156 | 120 | CONCLUIDO | 3.7054 | 26.99 | 23.91 | 179.36 | 2.32 | 8 | 307.03 | 57.72 | 40 | 6 | 89.31 | 38101.64 | 367.21 | 452.59 | 68.55 | 57.64 | 3372.44 | 0.84 | 0.89 | 6.8 | 0.19 | 1 | 10 | 375.5135 | 513.7941 | 464.7583 | 375513.4654 | 513794.0898 | 2.7012e-06 | 16 | 464758.303

## RESULTADOS_27
Unnamed: 0 | Volume de calda [L] | STATUS | Capacidade operacional [ha/h] | Tempo de missao [h] | Tempo util [h] | Tempo por voo [min] | Autonomia Projetada [h] | N° Voos | MTOW [kg] | Massa Estrutura [kg] | Combustível [kg] | Abastecimentos | Massa gerador | Potência gerador [W] | Combustível consumido [L] | Calda cons [L] | Distância percorrida [km] | Distância Pulverizando [km] | RTL ACUMULADO[m] | EOC [km/km] | EOC [h/h] | Tempo de manobra [h] | Tempo rtl_rtw [h] | V pulv [m/s] | V desloc [m/s] | Preço Total por ha Simples [R$/ha] | Preço Total por ha Presumido [R$/ha] | Preço Total por ha Real [R$/ha] | Preço Total Simples [R$] | Preço Total Presumido [R$] | Prod CAPEX [ha/h/R$] | Dias Trabalhados | Preço Total Real [R$]
0 | 145 | CONCLUIDO | 1.4297 | 69.95 | 39.41 | 4.62 | 0.06 | 512 | 285.18 | 61.2 | 1 | 510 | 77.98 | 35406.83 | 704.71 | 453.9 | 574.37 | 57.64 | 253761.16 | 0.1 | 0.54 | 7.66 | 15.65 | 1 | 10 | 1589.0262 | 2174.1757 | 1966.6754 | 1589026.1547 | 2174175.6878 | 1.03e-06 | 41 | 1966675.4116
1 | 145 | CONCLUIDO | 1.7658 | 56.63 | 34.44 | 5.79 | 0.08 | 357 | 285.68 | 61.2 | 1.25 | 355 | 78.24 | 35468.6 | 616.32 | 453.64 | 411.08 | 57.64 | 172892.3 | 0.14 | 0.62 | 7.4 | 10.69 | 1 | 10 | 1153.1937 | 1577.8505 | 1427.2627 | 1153193.7025 | 1577850.4991 | 1.2721e-06 | 33 | 1427262.662
2 | 145 | CONCLUIDO | 2.0119 | 49.7 | 31.88 | 6.93 | 0.09 | 276 | 286.19 | 61.2 | 1.5 | 274 | 78.49 | 35530.47 | 570.62 | 453.59 | 328.9 | 57.64 | 132207.69 | 0.18 | 0.67 | 7.22 | 8.13 | 1 | 10 | 952.5536 | 1303.3259 | 1178.9383 | 952553.6218 | 1303325.889 | 1.4494e-06 | 29 | 1178938.2954
3 | 145 | CONCLUIDO | 2.2016 | 45.42 | 30.35 | 8.09 | 0.11 | 225 | 286.69 | 61.2 | 1.75 | 223 | 78.74 | 35592.57 | 543.28 | 453.03 | 277.89 | 57.64 | 106959.32 | 0.21 | 0.7 | 7.17 | 6.61 | 1 | 10 | 841.2698 | 1151.0624 | 1041.2067 | 841269.7894 | 1151062.4401 | 1.5861e-06 | 27 | 1041206.6563
4 | 145 | CONCLUIDO | 2.3536 | 42.49 | 29.3 | 9.25 | 0.12 | 190 | 287.19 | 61.2 | 2 | 188 | 78.99 | 35654.65 | 524.61 | 452.99 | 244.04 | 57.64 | 90208.55 | 0.24 | 0.72 | 7.11 | 5.56 | 1 | 10 | 764.284 | 1045.7271 | 945.9244 | 764284.0272 | 1045727.1238 | 1.6956e-06 | 25 | 945924.3948
5 | 145 | CONCLUIDO | 2.4764 | 40.38 | 28.54 | 10.38 | 0.14 | 165 | 287.7 | 61.2 | 2.25 | 163 | 79.25 | 35716.83 | 511.08 | 452.86 | 218.89 | 57.64 | 77760.41 | 0.26 | 0.74 | 7.07 | 4.81 | 1 | 10 | 713.688 | 976.4994 | 883.3037 | 713688.0033 | 976499.4119 | 1.7841e-06 | 24 | 883303.6785
6 | 145 | CONCLUIDO | 2.5835 | 38.71 | 27.94 | 11.56 | 0.15 | 145 | 288.2 | 61.2 | 2.5 | 143 | 79.5 | 35779.11 | 500.44 | 452.93 | 199.15 | 57.64 | 67985.99 | 0.29 | 0.76 | 7.05 | 4.21 | 1 | 10 | 673.24 | 921.1567 | 833.2428 | 673239.9981 | 921156.6667 | 1.8612e-06 | 23 | 833242.7673
7 | 145 | CONCLUIDO | 2.6703 | 37.45 | 27.49 | 12.69 | 0.17 | 130 | 288.71 | 61.2 | 2.75 | 128 | 79.76 | 35841.5 | 492.39 | 452.96 | 184.75 | 57.64 | 60862.5 | 0.31 | 0.77 | 7.01 | 3.76 | 1 | 10 | 641.6828 | 877.9788 | 794.1857 | 641682.8396 | 877978.7702 | 1.9238e-06 | 22 | 794185.7086
8 | 145 | CONCLUIDO | 2.7445 | 36.44 | 27.13 | 13.79 | 0.18 | 118 | 289.21 | 61.2 | 3 | 116 | 80.02 | 35903.99 | 485.82 | 452.99 | 172.99 | 57.64 | 55042.02 | 0.33 | 0.78 | 6.99 | 3.4 | 1 | 10 | 622.2024 | 851.3248 | 770.0756 | 622202.4305 | 851324.8151 | 1.9772e-06 | 22 | 770075.5696
9 | 145 | CONCLUIDO | 2.8158 | 35.51 | 26.8 | 15.03 | 0.2 | 107 | 289.72 | 61.2 | 3.25 | 105 | 80.27 | 35966.59 | 479.9 | 452.79 | 162.47 | 57.64 | 49838.15 | 0.35 | 0.79 | 6.96 | 3.07 | 1 | 10 | 597.848 | 818.002 | 739.933 | 597847.9969 | 818002.0046 | 2.0286e-06 | 21 | 739933.0413
10 | 145 | CONCLUIDO | 2.8676 | 34.87 | 26.59 | 16.11 | 0.21 | 99 | 290.23 | 61.2 | 3.5 | 97 | 80.53 | 36029.29 | 476.16 | 452.82 | 155.52 | 57.64 | 46403.95 | 0.37 | 0.8 | 6.96 | 2.86 | 1 | 10 | 586.2698 | 802.1602 | 725.6032 | 586269.8296 | 802160.2453 | 2.0659e-06 | 21 | 725603.1973
11 | 145 | CONCLUIDO | 2.9174 | 34.28 | 26.37 | 17.2 | 0.23 | 92 | 290.74 | 61.2 | 3.75 | 90 | 80.79 | 36092.1 | 472.25 | 452.74 | 148.29 | 57.64 | 42825.14 | 0.39 | 0.8 | 6.95 | 2.64 | 1 | 10 | 568.278 | 777.543 | 703.3354 | 568277.9728 | 777542.9931 | 2.1018e-06 | 20 | 703335.3811
12 | 145 | CONCLUIDO | 2.9586 | 33.8 | 26.22 | 18.29 | 0.24 | 86 | 291.25 | 61.2 | 4 | 84 | 81.05 | 36155.02 | 469.43 | 452.76 | 142.94 | 57.64 | 40176.66 | 0.4 | 0.81 | 6.95 | 2.48 | 1 | 10 | 559.8165 | 765.9657 | 692.863 | 559816.5342 | 765965.6794 | 2.1315e-06 | 20 | 692862.99
13 | 145 | CONCLUIDO | 3.0037 | 33.29 | 26.03 | 19.52 | 0.26 | 80 | 291.76 | 61.2 | 4.25 | 78 | 81.31 | 36218.04 | 466.21 | 452.82 | 137.21 | 57.64 | 37340.8 | 0.42 | 0.81 | 6.93 | 2.3 | 1 | 10 | 550.6789 | 753.4631 | 681.5537 | 550678.8625 | 753463.1139 | 2.164e-06 | 20 | 681553.6518
14 | 145 | CONCLUIDO | 3.0422 | 32.87 | 25.88 | 20.7 | 0.27 | 75 | 292.27 | 61.2 | 4.5 | 73 | 81.57 | 36281.16 | 463.44 | 452.8 | 132.3 | 57.64 | 34910.74 | 0.44 | 0.82 | 6.92 | 2.15 | 1 | 10 | 543.0919 | 743.0823 | 672.1635 | 543091.882 | 743082.2724 | 2.1917e-06 | 20 | 672163.5433
15 | 145 | CONCLUIDO | 3.0768 | 32.5 | 25.73 | 21.74 | 0.29 | 71 | 292.79 | 61.2 | 4.75 | 69 | 81.84 | 36344.4 | 460.69 | 452.79 | 127.47 | 57.64 | 32515.68 | 0.45 | 0.82 | 6.91 | 2 | 1 | 10 | 529.2479 | 724.1404 | 655.0294 | 529247.9337 | 724140.3717 | 2.2166e-06 | 19 | 655029.431
16 | 145 | CONCLUIDO | 3.1085 | 32.17 | 25.61 | 22.93 | 0.3 | 67 | 293.3 | 61.2 | 5 | 65 | 82.1 | 36407.75 | 458.66 | 452.75 | 123.6 | 57.64 | 30601.69 | 0.47 | 0.83 | 6.9 | 1.88 | 1 | 10 | 523.4814 | 716.2503 | 647.8924 | 523481.3749 | 716250.3115 | 2.2395e-06 | 19 | 647892.387
17 | 145 | CONCLUIDO | 3.1307 | 31.94 | 25.54 | 23.95 | 0.32 | 64 | 293.81 | 61.2 | 5.25 | 62 | 82.36 | 36471.2 | 457.41 | 452.67 | 121.47 | 57.64 | 29551.81 | 0.47 | 0.83 | 6.9 | 1.81 | 1 | 10 | 519.663 | 711.0258 | 643.1665 | 519662.9734 | 711025.8062 | 2.2555e-06 | 19 | 643166.5011
18 | 145 | CONCLUIDO | 3.1558 | 31.69 | 25.45 | 25.03 | 0.33 | 61 | 294.33 | 61.2 | 5.5 | 59 | 82.63 | 36534.76 | 455.71 | 452.68 | 118.62 | 57.64 | 28143.46 | 0.49 | 0.83 | 6.89 | 1.72 | 1 | 10 | 515.177 | 704.8879 | 637.6144 | 515177.0231 | 704887.931 | 2.2735e-06 | 19 | 637614.4162
19 | 145 | CONCLUIDO | 3.1794 | 31.45 | 25.38 | 26.25 | 0.35 | 58 | 294.84 | 61.2 | 5.75 | 56 | 82.9 | 36598.44 | 454.45 | 452.77 | 115.89 | 57.64 | 26795.37 | 0.5 | 0.84 | 6.89 | 1.65 | 1 | 10 | 511.2995 | 699.5826 | 632.8154 | 511299.5352 | 699582.581 | 2.2905e-06 | 19 | 632815.4013
20 | 145 | CONCLUIDO | 3.1965 | 31.28 | 25.32 | 27.13 | 0.36 | 56 | 295.36 | 61.2 | 6 | 54 | 83.16 | 36662.22 | 453.38 | 452.73 | 114.15 | 57.64 | 25933.04 | 0.5 | 0.84 | 6.89 | 1.59 | 1 | 10 | 508.3954 | 695.609 | 629.221 | 508395.3763 | 695608.9827 | 2.3029e-06 | 19 | 629221.0377
21 | 145 | CONCLUIDO | 3.2209 | 31.05 | 25.24 | 28.58 | 0.38 | 53 | 295.88 | 61.2 | 6.25 | 51 | 83.43 | 36726.12 | 452.04 | 452.68 | 111.74 | 57.64 | 24741.67 | 0.52 | 0.84 | 6.88 | 1.52 | 1 | 10 | 497.4891 | 680.6865 | 615.7227 | 497489.0643 | 680686.4854 | 2.3204e-06 | 18 | 615722.7226
22 | 145 | CONCLUIDO | 3.239 | 30.87 | 25.18 | 29.62 | 0.39 | 51 | 296.4 | 61.2 | 6.5 | 49 | 83.7 | 36790.13 | 450.89 | 452.67 | 109.15 | 57.64 | 23458.77 | 0.53 | 0.84 | 6.89 | 1.45 | 1 | 10 | 494.485 | 676.5762 | 612.0047 | 494484.9776 | 676576.1615 | 2.3335e-06 | 18 | 612004.6822
23 | 145 | CONCLUIDO | 3.2571 | 30.7 | 25.11 | 30.75 | 0.4 | 49 | 296.92 | 61.2 | 6.75 | 47 | 83.97 | 36854.25 | 449.69 | 452.74 | 106.94 | 57.64 | 22365.01 | 0.54 | 0.84 | 6.89 | 1.38 | 1 | 10 | 491.4649 | 672.444 | 608.2669 | 491464.908 | 672443.969 | 2.3465e-06 | 18 | 608266.8604
24 | 145 | CONCLUIDO | 3.2758 | 30.53 | 25.05 | 31.97 | 0.42 | 47 | 297.44 | 61.2 | 7 | 45 | 84.24 | 36918.48 | 448.49 | 452.73 | 105.14 | 57.64 | 21474.84 | 0.55 | 0.85 | 6.87 | 1.32 | 1 | 10 | 488.4241 | 668.2835 | 604.5034 | 488424.1444 | 668283.4621 | 2.36e-06 | 18 | 604503.4264
25 | 145 | CONCLUIDO | 3.2846 | 30.44 | 25.02 | 32.63 | 0.43 | 46 | 297.96 | 61.2 | 7.25 | 44 | 84.51 | 36982.83 | 447.95 | 452.63 | 104.32 | 57.64 | 21066.88 | 0.55 | 0.85 | 6.87 | 1.29 | 1 | 10 | 487.0212 | 666.3639 | 602.7671 | 487021.2274 | 666363.9292 | 2.3663e-06 | 18 | 602767.091
26 | 145 | CONCLUIDO | 3.3048 | 30.26 | 24.94 | 34.01 | 0.45 | 44 | 298.48 | 61.2 | 7.5 | 42 | 84.79 | 37047.29 | 446.75 | 452.61 | 102.16 | 57.64 | 19996.4 | 0.56 | 0.85 | 6.86 | 1.21 | 1 | 10 | 483.8447 | 662.0176 | 598.8356 | 483844.6594 | 662017.6087 | 2.3809e-06 | 18 | 598835.5773
27 | 145 | CONCLUIDO | 3.3127 | 30.19 | 24.92 | 34.77 | 0.46 | 43 | 299.01 | 61.2 | 7.75 | 41 | 85.06 | 37111.87 | 446.29 | 452.67 | 101.12 | 57.64 | 19484.33 | 0.57 | 0.85 | 6.87 | 1.19 | 1 | 10 | 482.6333 | 660.3601 | 597.3363 | 482633.2572 | 660360.1147 | 2.3866e-06 | 18 | 597336.2722
28 | 145 | CONCLUIDO | 3.3306 | 30.02 | 24.87 | 36.39 | 0.48 | 41 | 299.53 | 61.2 | 8 | 39 | 85.33 | 37176.68 | 445.37 | 452.69 | 99.38 | 57.64 | 18620.9 | 0.58 | 0.85 | 6.86 | 1.14 | 1 | 10 | 479.9929 | 656.7474 | 594.0684 | 479992.8871 | 656747.4439 | 2.3995e-06 | 18 | 594068.3896
29 | 145 | CONCLUIDO | 3.3359 | 29.98 | 24.87 | 37.31 | 0.49 | 40 | 300.06 | 61.2 | 8.25 | 38 | 85.61 | 37241.49 | 445.58 | 452.61 | 99.8 | 57.64 | 18837.82 | 0.58 | 0.85 | 6.86 | 1.15 | 1 | 10 | 479.584 | 656.188 | 593.5623 | 479583.9932 | 656187.9772 | 2.4033e-06 | 18 | 593562.3177
30 | 145 | CONCLUIDO | 3.3451 | 29.89 | 24.84 | 38.22 | 0.5 | 39 | 300.59 | 61.2 | 8.5 | 37 | 85.89 | 37306.42 | 444.92 | 452.68 | 98.54 | 57.64 | 18211.77 | 0.58 | 0.85 | 6.87 | 1.12 | 1 | 10 | 478.1008 | 654.1585 | 591.7266 | 478100.7548 | 654158.545 | 2.4099e-06 | 18 | 591726.5716
31 | 145 | CONCLUIDO | 3.3575 | 29.78 | 24.79 | 39.14 | 0.52 | 38 | 301.11 | 61.2 | 8.75 | 36 | 86.16 | 37371.47 | 443.68 | 452.63 | 96.86 | 57.64 | 17376.46 | 0.6 | 0.86 | 6.86 | 1.06 | 1 | 10 | 475.8507 | 651.0799 | 588.9417 | 475850.6656 | 651079.8738 | 2.4188e-06 | 18 | 588941.7244
32 | 145 | CONCLUIDO | 3.367 | 29.7 | 24.76 | 40.15 | 0.53 | 37 | 301.64 | 61.2 | 9 | 35 | 86.44 | 37436.63 | 443.36 | 452.65 | 95.92 | 57.64 | 16913.25 | 0.6 | 0.86 | 6.85 | 1.03 | 1 | 10 | 474.6004 | 649.3692 | 587.3943 | 474600.4101 | 649369.219 | 2.4257e-06 | 18 | 587394.3321
33 | 145 | CONCLUIDO | 3.3751 | 29.63 | 24.74 | 41.23 | 0.55 | 36 | 302.17 | 61.2 | 9.25 | 34 | 86.72 | 37501.91 | 443.12 | 452.65 | 95.15 | 57.64 | 16533.27 | 0.61 | 0.86 | 6.86 | 1.01 | 1 | 10 | 473.5701 | 647.9595 | 586.1191 | 473570.0878 | 647959.4865 | 2.4315e-06 | 18 | 586119.1425
34 | 145 | CONCLUIDO | 3.3836 | 29.55 | 24.72 | 42.38 | 0.56 | 35 | 302.7 | 61.2 | 9.5 | 33 | 87 | 37567.32 | 442.87 | 452.63 | 94.9 | 57.64 | 16412.12 | 0.61 | 0.86 | 6.85 | 0.99 | 1 | 10 | 472.4967 | 646.4908 | 584.7906 | 472496.6773 | 646490.799 | 2.4377e-06 | 18 | 584790.6245
35 | 145 | CONCLUIDO | 3.3971 | 29.44 | 24.66 | 43.51 | 0.57 | 34 | 303.23 | 61.2 | 9.75 | 32 | 87.28 | 37632.84 | 441.43 | 452.66 | 92.4 | 57.64 | 15168.98 | 0.62 | 0.86 | 6.85 | 0.93 | 1 | 10 | 470.0272 | 643.112 | 581.7343 | 470027.201 | 643111.9526 | 2.4474e-06 | 18 | 581734.2504
36 | 145 | CONCLUIDO | 3.4043 | 29.37 | 24.65 | 44.81 | 0.59 | 33 | 303.76 | 61.2 | 10 | 31 | 87.57 | 37698.48 | 441.53 | 452.66 | 92.27 | 57.64 | 15105.63 | 0.62 | 0.86 | 6.85 | 0.92 | 1 | 10 | 462.3976 | 632.6729 | 572.2914 | 462397.6408 | 632672.8517 | 2.4526e-06 | 17 | 572291.4427
37 | 145 | CONCLUIDO | 3.4151 | 29.28 | 24.61 | 46.14 | 0.6 | 32 | 304.3 | 61.2 | 10.25 | 30 | 87.85 | 37764.25 | 440.81 | 452.65 | 91.16 | 57.64 | 14559.2 | 0.63 | 0.86 | 6.84 | 0.88 | 1 | 10 | 460.7577 | 630.429 | 570.2617 | 460757.6824 | 630428.9883 | 2.4603e-06 | 17 | 570261.7304
38 | 145 | CONCLUIDO | 3.4127 | 29.3 | 24.63 | 46.18 | 0.61 | 32 | 304.83 | 61.2 | 10.5 | 30 | 88.13 | 37830.13 | 441.21 | 452.64 | 91.93 | 57.64 | 14940.92 | 0.63 | 0.86 | 6.84 | 0.9 | 1 | 10 | 461.3043 | 631.1769 | 570.9383 | 461304.2954 | 631176.8883 | 2.4586e-06 | 17 | 570938.2519
39 | 145 | CONCLUIDO | 3.4243 | 29.2 | 24.58 | 47.58 | 0.63 | 31 | 305.37 | 61.2 | 10.75 | 29 | 88.42 | 37896.14 | 440.43 | 452.66 | 90.18 | 57.64 | 14074.4 | 0.64 | 0.86 | 6.84 | 0.86 | 1 | 10 | 459.5384 | 628.7607 | 568.7527 | 459538.3919 | 628760.7012 | 2.467e-06 | 17 | 568752.6623
40 | 145 | CONCLUIDO | 3.4348 | 29.11 | 24.55 | 49.1 | 0.64 | 30 | 305.9 | 61.2 | 11 | 28 | 88.7 | 37962.28 | 439.83 | 452.59 | 89.2 | 57.64 | 13586.36 | 0.65 | 0.86 | 6.84 | 0.82 | 1 | 10 | 458.0426 | 626.7141 | 566.9014 | 458042.6078 | 626714.1034 | 2.4745e-06 | 17 | 566901.389
41 | 145 | CONCLUIDO | 3.4423 | 29.05 | 24.54 | 50.77 | 0.65 | 29 | 306.44 | 61.2 | 11.25 | 27 | 88.99 | 38028.53 | 439.46 | 452.62 | 88.65 | 57.64 | 13320.43 | 0.65 | 0.86 | 6.85 | 0.81 | 1 | 10 | 457.0342 | 625.3343 | 565.6533 | 457034.1694 | 625334.3134 | 2.4799e-06 | 17 | 565653.2842
42 | 145 | CONCLUIDO | 3.4421 | 29.05 | 24.54 | 50.77 | 0.67 | 29 | 306.98 | 61.2 | 11.5 | 27 | 89.28 | 38094.91 | 439.7 | 452.59 | 88.72 | 57.64 | 13353.63 | 0.65 | 0.86 | 6.85 | 0.81 | 1 | 10 | 457.2224 | 625.5919 | 565.8863 | 457222.4021 | 625591.8618 | 2.4798e-06 | 17 | 565886.2525
43 | 145 | CONCLUIDO | 3.4525 | 28.96 | 24.51 | 52.51 | 0.68 | 28 | 307.52 | 61.2 | 11.75 | 26 | 89.57 | 38161.42 | 439.09 | 452.68 | 87.72 | 57.64 | 12859.53 | 0.66 | 0.87 | 6.84 | 0.78 | 1 | 10 | 455.7441 | 623.5692 | 564.0566 | 455744.0969 | 623569.1793 | 2.4873e-06 | 17 | 564056.6121
44 | 145 | CONCLUIDO | 3.453 | 28.96 | 24.5 | 52.5 | 0.69 | 28 | 308.06 | 61.2 | 12 | 26 | 89.86 | 38228.06 | 438.94 | 452.65 | 87.58 | 57.64 | 12790.3 | 0.66 | 0.87 | 6.84 | 0.78 | 1 | 10 | 455.5788 | 623.3431 | 563.8521 | 455578.8416 | 623343.0698 | 2.4876e-06 | 17 | 563852.0821
45 | 145 | CONCLUIDO | 3.4634 | 28.87 | 24.47 | 54.38 | 0.71 | 27 | 308.6 | 61.2 | 12.25 | 25 | 90.15 | 38294.82 | 438.56 | 452.57 | 86.73 | 57.64 | 12367.02 | 0.66 | 0.87 | 6.83 | 0.74 | 1 | 10 | 454.2707 | 621.5533 | 562.2331 | 454270.7436 | 621553.2724 | 2.4951e-06 | 17 | 562233.1004
46 | 145 | CONCLUIDO | 3.4634 | 28.87 | 24.47 | 54.38 | 0.72 | 27 | 309.14 | 61.2 | 12.5 | 25 | 90.44 | 38361.7 | 438.3 | 452.6 | 86.64 | 57.64 | 12323.43 | 0.67 | 0.87 | 6.84 | 0.74 | 1 | 10 | 454.0892 | 621.3048 | 562.0084 | 454089.1739 | 621304.8407 | 2.4951e-06 | 17 | 562008.3787
47 | 145 | CONCLUIDO | 3.4726 | 28.8 | 24.45 | 56.42 | 0.73 | 26 | 309.68 | 61.2 | 12.75 | 24 | 90.74 | 38428.72 | 438.05 | 452.58 | 85.8 | 57.64 | 11907.19 | 0.67 | 0.87 | 6.84 | 0.72 | 1 | 10 | 453.0065 | 619.8235 | 560.6684 | 453006.5359 | 619823.5277 | 2.5018e-06 | 17 | 560668.4401
48 | 145 | CONCLUIDO | 3.4717 | 28.8 | 24.45 | 56.43 | 0.75 | 26 | 310.23 | 61.2 | 13 | 24 | 91.03 | 38495.87 | 438.04 | 452.63 | 86.05 | 57.64 | 12031.45 | 0.67 | 0.87 | 6.84 | 0.73 | 1 | 10 | 453.0859 | 619.9322 | 560.7667 | 453085.9408 | 619932.173 | 2.5011e-06 | 17 | 560766.7165
49 | 145 | CONCLUIDO | 3.483 | 28.71 | 24.41 | 58.59 | 0.76 | 25 | 310.77 | 61.2 | 13.25 | 23 | 91.33 | 38563.14 | 437.39 | 452.58 | 84.87 | 57.64 | 11450.38 | 0.68 | 0.87 | 6.83 | 0.69 | 1 | 10 | 451.5076 | 617.7726 | 558.8133 | 451507.5955 | 617772.6112 | 2.5093e-06 | 17 | 558813.2603
50 | 145 | CONCLUIDO | 3.4833 | 28.71 | 24.41 | 58.59 | 0.77 | 25 | 311.32 | 61.2 | 13.5 | 23 | 91.62 | 38630.55 | 437.38 | 452.66 | 84.62 | 57.64 | 11324.65 | 0.68 | 0.87 | 6.84 | 0.69 | 1 | 10 | 451.4721 | 617.724 | 558.7693 | 451472.0863 | 617724.0261 | 2.5095e-06 | 17 | 558769.312
51 | 145 | CONCLUIDO | 3.4942 | 28.62 | 24.38 | 60.94 | 0.79 | 24 | 311.87 | 61.2 | 13.75 | 22 | 91.92 | 38698.21 | 437.07 | 452.62 | 83.45 | 57.64 | 10743.86 | 0.69 | 0.87 | 6.83 | 0.65 | 1 | 10 | 450.1887 | 615.9681 | 557.181 | 450188.7394 | 615968.0942 | 2.5173e-06 | 17 | 557180.9638
52 | 145 | CONCLUIDO | 3.4926 | 28.63 | 24.39 | 60.97 | 0.8 | 24 | 312.42 | 61.2 | 14 | 22 | 92.22 | 38765.89 | 437.25 | 452.59 | 84 | 57.64 | 11019.91 | 0.69 | 0.87 | 6.83 | 0.66 | 1 | 10 | 450.4761 | 616.3613 | 557.5367 | 450476.1471 | 616361.338 | 2.5162e-06 | 17 | 557536.677
53 | 145 | CONCLUIDO | 3.5053 | 28.53 | 24.34 | 63.49 | 0.81 | 23 | 312.97 | 61.2 | 14.25 | 21 | 92.52 | 38833.69 | 436.22 | 452.59 | 82.55 | 57.64 | 10297.36 | 0.7 | 0.87 | 6.83 | 0.61 | 1 | 10 | 448.5106 | 613.672 | 555.104 | 448510.6243 | 613672.0231 | 2.5253e-06 | 17 | 555104.0265
54 | 145 | CONCLUIDO | 3.5038 | 28.54 | 24.35 | 63.53 | 0.82 | 23 | 313.52 | 61.2 | 14.5 | 21 | 92.82 | 38901.63 | 436.63 | 452.59 | 82.72 | 57.64 | 10383.58 | 0.7 | 0.87 | 6.83 | 0.63 | 1 | 10 | 448.9457 | 614.2674 | 555.6425 | 448945.7337 | 614267.3589 | 2.5242e-06 | 17 | 555642.5443
55 | 145 | CONCLUIDO | 3.5047 | 28.53 | 24.34 | 63.51 | 0.84 | 23 | 314.07 | 61.2 | 14.75 | 21 | 93.12 | 38969.71 | 436.25 | 452.61 | 82.67 | 57.64 | 10356.72 | 0.7 | 0.87 | 6.83 | 0.62 | 1 | 10 | 448.5876 | 613.7773 | 555.1993 | 448587.597 | 613777.3405 | 2.5249e-06 | 17 | 555199.2926
56 | 145 | CONCLUIDO | 3.5142 | 28.46 | 24.32 | 66.33 | 0.85 | 22 | 314.62 | 61.2 | 15 | 20 | 93.43 | 39037.92 | 436.12 | 452.65 | 81.81 | 57.64 | 9934.9 | 0.7 | 0.87 | 6.83 | 0.6 | 1 | 10 | 447.5867 | 612.4079 | 553.9605 | 447586.7027 | 612407.8728 | 2.5317e-06 | 17 | 553960.5249
57 | 145 | CONCLUIDO | 3.5143 | 28.46 | 24.32 | 66.33 | 0.86 | 22 | 315.18 | 61.2 | 15.25 | 20 | 93.73 | 39106.27 | 436.14 | 452.62 | 81.87 | 57.64 | 9963.54 | 0.7 | 0.87 | 6.82 | 0.59 | 1 | 10 | 447.5911 | 612.4139 | 553.966 | 447591.141 | 612413.9455 | 2.5318e-06 | 17 | 553966.0181
58 | 145 | CONCLUIDO | 3.5137 | 28.46 | 24.33 | 66.34 | 0.87 | 22 | 315.73 | 61.2 | 15.5 | 20 | 94.03 | 39174.75 | 436.13 | 452.64 | 81.94 | 57.64 | 9999.77 | 0.7 | 0.87 | 6.83 | 0.6 | 1 | 10 | 447.6516 | 612.4966 | 554.0408 | 447651.5736 | 612496.632 | 2.5314e-06 | 17 | 554040.8131
59 | 145 | CONCLUIDO | 3.5247 | 28.37 | 24.29 | 69.4 | 0.89 | 21 | 316.29 | 61.2 | 15.75 | 19 | 94.34 | 39243.37 | 435.75 | 452.59 | 80.47 | 57.64 | 9266.67 | 0.72 | 0.87 | 6.84 | 0.57 | 1 | 10 | 446.3225 | 610.6781 | 552.3959 | 446322.4994 | 610678.1341 | 2.5393e-06 | 17 | 552395.8701
60 | 145 | CONCLUIDO | 3.5238 | 28.38 | 24.3 | 69.42 | 0.9 | 21 | 316.85 | 61.2 | 16 | 19 | 94.65 | 39312.13 | 436.02 | 452.6 | 80.84 | 57.64 | 9455.46 | 0.71 | 0.87 | 6.83 | 0.57 | 1 | 10 | 446.6025 | 611.0613 | 552.7424 | 446602.5236 | 611061.2756 | 2.5387e-06 | 17 | 552742.445
61 | 145 | CONCLUIDO | 3.5231 | 28.38 | 24.3 | 69.44 | 0.91 | 21 | 317.41 | 61.2 | 16.25 | 19 | 94.96 | 39381.03 | 436.04 | 452.57 | 81.11 | 57.64 | 9587.24 | 0.71 | 0.87 | 6.83 | 0.58 | 1 | 10 | 446.6812 | 611.1689 | 552.8398 | 446681.1793 | 611168.8957 | 2.5382e-06 | 17 | 552839.7941
62 | 145 | CONCLUIDO | 3.5355 | 28.28 | 24.26 | 72.77 | 0.92 | 20 | 317.97 | 61.2 | 16.5 | 18 | 95.27 | 39450.07 | 434.98 | 452.57 | 79.79 | 57.64 | 8935.27 | 0.72 | 0.87 | 6.82 | 0.53 | 1 | 10 | 444.7646 | 608.5465 | 550.4677 | 444764.5672 | 608546.5025 | 2.5471e-06 | 17 | 550467.6784
63 | 145 | CONCLUIDO | 3.5329 | 28.3 | 24.28 | 72.83 | 0.94 | 20 | 318.53 | 61.2 | 16.75 | 18 | 95.58 | 39519.26 | 435.85 | 452.57 | 80.25 | 57.64 | 9162.43 | 0.72 | 0.87 | 6.83 | 0.55 | 1 | 10 | 445.6219 | 609.7195 | 551.5287 | 445621.8781 | 609719.5131 | 2.5452e-06 | 17 | 551528.7385
64 | 145 | CONCLUIDO | 3.5338 | 28.3 | 24.27 | 72.81 | 0.95 | 20 | 319.09 | 61.2 | 17 | 18 | 95.89 | 39588.58 | 435.65 | 452.62 | 80.19 | 57.64 | 9133.49 | 0.72 | 0.87 | 6.83 | 0.55 | 1 | 10 | 445.3907 | 609.4033 | 551.2427 | 445390.7351 | 609403.2529 | 2.5459e-06 | 17 | 551242.6618
65 | 145 | CONCLUIDO | 3.5337 | 28.3 | 24.27 | 72.81 | 0.96 | 20 | 319.65 | 61.2 | 17.25 | 18 | 96.2 | 39658.05 | 434.89 | 452.58 | 80.1 | 57.64 | 9090.01 | 0.72 | 0.87 | 6.83 | 0.55 | 1 | 10 | 444.8798 | 608.7041 | 550.6103 | 444879.7644 | 608704.1204 | 2.5458e-06 | 17 | 550610.2535
66 | 145 | CONCLUIDO | 3.5436 | 28.22 | 24.25 | 76.57 | 0.97 | 19 | 320.22 | 61.2 | 17.5 | 17 | 96.52 | 39727.66 | 435 | 452.57 | 79.5 | 57.64 | 8792.59 | 0.73 | 0.87 | 6.82 | 0.52 | 1 | 10 | 444.0242 | 607.5335 | 549.5514 | 444024.2329 | 607533.5444 | 2.5529e-06 | 17 | 549551.3956
67 | 145 | CONCLUIDO | 3.5449 | 28.21 | 24.24 | 76.54 | 0.99 | 19 | 320.78 | 61.2 | 17.75 | 17 | 96.83 | 39797.41 | 434.96 | 452.59 | 78.99 | 57.64 | 8538.88 | 0.73 | 0.87 | 6.83 | 0.51 | 1 | 10 | 443.8668 | 607.3181 | 549.3566 | 443866.8044 | 607318.1437 | 2.5539e-06 | 17 | 549356.5525
68 | 145 | CONCLUIDO | 3.5446 | 28.21 | 24.24 | 76.54 | 1 | 19 | 321.35 | 61.2 | 18 | 17 | 97.15 | 39867.32 | 435.13 | 452.58 | 79.27 | 57.64 | 8677.01 | 0.73 | 0.87 | 6.82 | 0.51 | 1 | 10 | 444.0102 | 607.5144 | 549.5341 | 444010.2283 | 607514.3827 | 2.5536e-06 | 17 | 549534.0626
69 | 145 | CONCLUIDO | 3.5447 | 28.21 | 24.24 | 76.54 | 1.01 | 19 | 321.92 | 61.2 | 18.25 | 17 | 97.47 | 39937.36 | 434.94 | 452.65 | 79.07 | 57.64 | 8577.29 | 0.73 | 0.87 | 6.82 | 0.51 | 1 | 10 | 443.8714 | 607.3245 | 549.3623 | 443871.4405 | 607324.4872 | 2.5537e-06 | 17 | 549362.2905
70 | 145 | CONCLUIDO | 3.556 | 28.12 | 24.2 | 80.67 | 1.02 | 18 | 322.49 | 61.2 | 18.5 | 16 | 97.79 | 40007.56 | 434.66 | 452.57 | 77.93 | 57.64 | 8013.95 | 0.74 | 0.88 | 6.82 | 0.48 | 1 | 10 | 442.6064 | 605.5937 | 547.7966 | 442606.4368 | 605593.6533 | 2.5619e-06 | 17 | 547796.645
71 | 145 | CONCLUIDO | 3.5541 | 28.14 | 24.22 | 80.72 | 1.03 | 18 | 323.06 | 61.2 | 18.75 | 16 | 98.11 | 40077.9 | 435.21 | 452.58 | 78.57 | 57.64 | 8332.14 | 0.73 | 0.88 | 6.82 | 0.49 | 1 | 10 | 443.1757 | 606.3726 | 548.5012 | 443175.7156 | 606372.5656 | 2.5605e-06 | 17 | 548501.219
72 | 145 | CONCLUIDO | 3.5556 | 28.12 | 24.21 | 80.69 | 1.05 | 18 | 323.63 | 61.2 | 19 | 16 | 98.43 | 40148.52 | 434.97 | 452.59 | 78.08 | 57.64 | 8087.32 | 0.74 | 0.88 | 6.82 | 0.48 | 1 | 10 | 442.8648 | 605.9472 | 548.1165 | 442864.836 | 605947.2064 | 2.5616e-06 | 17 | 548116.4554
73 | 145 | CONCLUIDO | 3.5556 | 28.12 | 24.21 | 80.69 | 1.06 | 18 | 324.2 | 61.2 | 19.25 | 16 | 98.75 | 40219.17 | 434.55 | 452.59 | 77.97 | 57.64 | 8034.08 | 0.74 | 0.88 | 6.82 | 0.48 | 1 | 10 | 442.5791 | 605.5563 | 547.7629 | 442579.1367 | 605556.3 | 2.5616e-06 | 17 | 547762.8567
74 | 145 | CONCLUIDO | 3.567 | 28.03 | 24.17 | 85.3 | 1.07 | 17 | 324.78 | 61.2 | 19.5 | 15 | 99.08 | 40289.97 | 433.72 | 452.58 | 76.93 | 57.64 | 7519.53 | 0.75 | 0.88 | 6.82 | 0.44 | 1 | 10 | 440.9401 | 603.3138 | 545.7343 | 440940.1456 | 603313.7601 | 2.5698e-06 | 17 | 545734.3416
75 | 145 | CONCLUIDO | 3.5676 | 28.03 | 24.16 | 85.29 | 1.08 | 17 | 325.35 | 61.2 | 19.75 | 15 | 99.4 | 40360.92 | 434.22 | 452.6 | 76.71 | 57.64 | 7406.36 | 0.75 | 0.88 | 6.82 | 0.44 | 1 | 10 | 441.2139 | 603.6884 | 546.0732 | 441213.9392 | 603688.3766 | 2.5702e-06 | 17 | 546073.2052
76 | 145 | CONCLUIDO | 3.5671 | 28.03 | 24.17 | 85.3 | 1.09 | 17 | 325.93 | 61.2 | 20 | 15 | 99.73 | 40432.03 | 434.55 | 452.55 | 76.78 | 57.64 | 7444.33 | 0.75 | 0.88 | 6.82 | 0.44 | 1 | 10 | 441.4939 | 604.0715 | 546.4197 | 441493.9196 | 604071.4581 | 2.5699e-06 | 17 | 546419.726
77 | 145 | CONCLUIDO | 3.5668 | 28.04 | 24.17 | 85.31 | 1.11 | 17 | 326.51 | 61.2 | 20.25 | 15 | 100.06 | 40503.29 | 434.84 | 452.61 | 76.95 | 57.64 | 7528.2 | 0.75 | 0.88 | 6.82 | 0.45 | 1 | 10 | 441.7176 | 604.3775 | 546.6966 | 441717.6233 | 604377.5394 | 2.5696e-06 | 17 | 546696.5953
78 | 145 | CONCLUIDO | 3.5644 | 28.06 | 24.19 | 85.38 | 1.12 | 17 | 327.08 | 61.2 | 20.5 | 15 | 100.39 | 40574.7 | 435 | 452.56 | 77.47 | 57.64 | 7788.56 | 0.74 | 0.88 | 6.82 | 0.47 | 1 | 10 | 442.0653 | 604.8532 | 547.1269 | 442065.2988 | 604853.2443 | 2.5679e-06 | 17 | 547126.8996
79 | 145 | CONCLUIDO | 3.5745 | 27.98 | 24.16 | 90.62 | 1.13 | 16 | 327.66 | 61.2 | 20.75 | 14 | 100.72 | 40646.27 | 434.49 | 452.57 | 76.64 | 57.64 | 7376.73 | 0.75 | 0.88 | 6.82 | 0.44 | 1 | 10 | 440.7763 | 603.0895 | 545.5315 | 440776.2569 | 603089.5203 | 2.5752e-06 | 17 | 545531.5029
80 | 145 | CONCLUIDO | 3.5761 | 27.96 | 24.15 | 90.57 | 1.14 | 16 | 328.25 | 61.2 | 21 | 14 | 101.05 | 40718 | 434.38 | 452.57 | 76.26 | 57.64 | 7189.92 | 0.76 | 0.88 | 6.82 | 0.43 | 1 | 10 | 440.5471 | 602.776 | 545.2479 | 440547.1149 | 602775.9982 | 2.5763e-06 | 17 | 545247.903
81 | 145 | CONCLUIDO | 3.5763 | 27.96 | 24.15 | 90.56 | 1.15 | 16 | 328.83 | 61.2 | 21.25 | 14 | 101.38 | 40789.89 | 434.56 | 452.6 | 76.19 | 57.64 | 7155.42 | 0.76 | 0.88 | 6.82 | 0.42 | 1 | 10 | 440.6509 | 602.918 | 545.3764 | 440650.9132 | 602918.0196 | 2.5765e-06 | 17 | 545376.37
82 | 145 | CONCLUIDO | 3.5764 | 27.96 | 24.15 | 90.56 | 1.16 | 16 | 329.41 | 61.2 | 21.5 | 14 | 101.71 | 40861.93 | 434.62 | 452.55 | 76.31 | 57.64 | 7215.44 | 0.76 | 0.88 | 6.82 | 0.43 | 1 | 10 | 440.6825 | 602.9613 | 545.4155 | 440682.5196 | 602961.2649 | 2.5766e-06 | 17 | 545415.488
83 | 145 | CONCLUIDO | 3.5741 | 27.98 | 24.17 | 90.63 | 1.17 | 16 | 330 | 61.2 | 21.75 | 14 | 102.05 | 40934.14 | 435.13 | 452.61 | 76.73 | 57.64 | 7424.78 | 0.75 | 0.88 | 6.82 | 0.44 | 1 | 10 | 441.2564 | 603.7465 | 546.1258 | 441256.4297 | 603746.514 | 2.5749e-06 | 17 | 546125.7941
84 | 145 | CONCLUIDO | 3.5749 | 27.97 | 24.16 | 90.61 | 1.19 | 16 | 330.59 | 61.2 | 22 | 14 | 102.39 | 41006.51 | 434.82 | 452.58 | 76.54 | 57.64 | 7328.61 | 0.75 | 0.88 | 6.82 | 0.44 | 1 | 10 | 440.9636 | 603.3459 | 545.7634 | 440963.6122 | 603345.8681 | 2.5755e-06 | 17 | 545763.3853
85 | 145 | CONCLUIDO | 3.5849 | 27.89 | 24.14 | 96.55 | 1.2 | 15 | 331.17 | 61.2 | 22.25 | 13 | 102.72 | 41079.04 | 434.26 | 452.63 | 75.86 | 57.64 | 6990.61 | 0.76 | 0.88 | 6.82 | 0.41 | 1 | 10 | 439.6678 | 601.5728 | 544.1596 | 439667.7604 | 601572.8265 | 2.5827e-06 | 17 | 544159.5603
86 | 145 | CONCLUIDO | 3.5876 | 27.87 | 24.12 | 96.47 | 1.21 | 15 | 331.76 | 61.2 | 22.5 | 13 | 103.06 | 41151.74 | 434.13 | 452.59 | 75.09 | 57.64 | 6606.27 | 0.77 | 0.88 | 6.82 | 0.39 | 1 | 10 | 439.3172 | 601.0932 | 543.7257 | 439317.1845 | 601093.1532 | 2.5846e-06 | 17 | 543725.6663
87 | 145 | CONCLUIDO | 3.5867 | 27.88 | 24.12 | 96.49 | 1.22 | 15 | 332.35 | 61.2 | 22.75 | 13 | 103.41 | 41224.6 | 434.46 | 452.59 | 75.39 | 57.64 | 6757.84 | 0.76 | 0.88 | 6.82 | 0.4 | 1 | 10 | 439.6199 | 601.5073 | 544.1003 | 439619.8834 | 601507.3191 | 2.584e-06 | 17 | 544100.3048
88 | 145 | CONCLUIDO | 3.5877 | 27.87 | 24.12 | 96.46 | 1.23 | 15 | 332.95 | 61.2 | 23 | 13 | 103.75 | 41297.62 | 434.42 | 452.57 | 75.07 | 57.64 | 6599.26 | 0.77 | 0.88 | 6.82 | 0.39 | 1 | 10 | 439.5038 | 601.3485 | 543.9566 | 439503.7831 | 601348.4655 | 2.5847e-06 | 17 | 543956.612
89 | 145 | CONCLUIDO | 3.5864 | 27.88 | 24.13 | 96.5 | 1.24 | 15 | 333.54 | 61.2 | 23.25 | 13 | 104.09 | 41370.82 | 434.52 | 452.6 | 75.38 | 57.64 | 6753.56 | 0.76 | 0.88 | 6.82 | 0.4 | 1 | 10 | 439.6982 | 601.6145 | 544.1973 | 439698.215 | 601614.4959 | 2.5838e-06 | 17 | 544197.2528
90 | 145 | CONCLUIDO | 3.587 | 27.88 | 24.12 | 96.48 | 1.25 | 15 | 334.14 | 61.2 | 23.5 | 13 | 104.44 | 41444.3 | 434.37 | 452.57 | 75.08 | 57.64 | 6602.88 | 0.77 | 0.88 | 6.82 | 0.4 | 1 | 10 | 439.5325 | 601.3877 | 543.9921 | 439532.4525 | 601387.6924 | 2.5842e-06 | 17 | 543992.0951
91 | 145 | CONCLUIDO | 3.5863 | 27.88 | 24.13 | 96.51 | 1.26 | 15 | 334.73 | 61.2 | 23.75 | 13 | 104.78 | 41517.84 | 434.43 | 452.6 | 75.18 | 57.64 | 6652.22 | 0.77 | 0.88 | 6.83 | 0.4 | 1 | 10 | 439.6464 | 601.5437 | 544.1332 | 439646.4369 | 601543.6508 | 2.5837e-06 | 17 | 544133.1691
92 | 145 | CONCLUIDO | 3.5969 | 27.8 | 24.1 | 103.28 | 1.28 | 14 | 335.33 | 61.2 | 24 | 12 | 105.13 | 41591.55 | 434.22 | 452.6 | 74.53 | 57.64 | 6331.88 | 0.77 | 0.88 | 6.82 | 0.37 | 1 | 10 | 438.5295 | 600.0154 | 542.7508 | 438529.4856 | 600015.3888 | 2.5913e-06 | 17 | 542750.7622
93 | 145 | CONCLUIDO | 3.5965 | 27.8 | 24.1 | 103.29 | 1.29 | 14 | 335.93 | 61.2 | 24.25 | 12 | 105.48 | 41665.42 | 434.88 | 452.59 | 74.67 | 57.64 | 6403.93 | 0.77 | 0.88 | 6.82 | 0.38 | 1 | 10 | 439.0088 | 600.6712 | 543.344 | 439008.7812 | 600671.1821 | 2.591e-06 | 17 | 543343.9675
94 | 145 | CONCLUIDO | 3.598 | 27.79 | 24.09 | 103.24 | 1.3 | 14 | 336.53 | 61.2 | 24.5 | 12 | 105.83 | 41739.48 | 434.66 | 452.59 | 74.21 | 57.64 | 6171.77 | 0.78 | 0.88 | 6.82 | 0.37 | 1 | 10 | 438.7167 | 600.2716 | 542.9825 | 438716.7467 | 600271.6076 | 2.5921e-06 | 17 | 542982.5279
95 | 145 | CONCLUIDO | 3.5981 | 27.79 | 24.09 | 103.24 | 1.31 | 14 | 337.13 | 61.2 | 24.75 | 12 | 106.18 | 41813.7 | 434.78 | 452.58 | 74.18 | 57.64 | 6157.54 | 0.78 | 0.88 | 6.82 | 0.36 | 1 | 10 | 438.7885 | 600.3698 | 543.0714 | 438788.5483 | 600369.8497 | 2.5922e-06 | 17 | 543071.3939
96 | 145 | CONCLUIDO | 3.5962 | 27.81 | 24.1 | 103.3 | 1.32 | 14 | 337.73 | 61.2 | 25 | 12 | 106.53 | 41888.1 | 435.01 | 452.59 | 74.78 | 57.64 | 6458.56 | 0.77 | 0.88 | 6.81 | 0.38 | 1 | 10 | 439.1228 | 600.8272 | 543.4851 | 439122.8397 | 600827.242 | 2.5908e-06 | 17 | 543485.1333
97 | 145 | CONCLUIDO | 3.5985 | 27.79 | 24.09 | 103.22 | 1.33 | 14 | 338.34 | 61.2 | 25.25 | 12 | 106.89 | 41962.68 | 434.59 | 452.6 | 74.04 | 57.64 | 6090.01 | 0.78 | 0.88 | 6.82 | 0.36 | 1 | 10 | 438.6254 | 600.1466 | 542.8695 | 438625.3899 | 600146.6092 | 2.5925e-06 | 17 | 542869.4591
98 | 145 | CONCLUIDO | 3.5973 | 27.8 | 24.1 | 103.27 | 1.34 | 14 | 338.94 | 61.2 | 25.5 | 12 | 107.25 | 42037.44 | 434.34 | 452.56 | 74.49 | 57.64 | 6311.18 | 0.77 | 0.88 | 6.82 | 0.37 | 1 | 10 | 438.5747 | 600.0773 | 542.8068 | 438574.7304 | 600077.2947 | 2.5916e-06 | 17 | 542806.7599
99 | 145 | CONCLUIDO | 3.5964 | 27.81 | 24.1 | 103.3 | 1.35 | 14 | 339.55 | 61.2 | 25.75 | 12 | 107.6 | 42112.37 | 433.89 | 452.63 | 74.65 | 57.64 | 6395.18 | 0.77 | 0.88 | 6.82 | 0.38 | 1 | 10 | 438.3519 | 599.7724 | 542.5309 | 438351.862 | 599772.3563 | 2.591e-06 | 17 | 542530.9244
100 | 145 | CONCLUIDO | 3.606 | 27.73 | 24.08 | 111.15 | 1.36 | 13 | 340.16 | 61.2 | 26 | 11 | 107.96 | 42187.49 | 434.07 | 452.55 | 73.97 | 57.64 | 6057.25 | 0.78 | 0.88 | 6.82 | 0.36 | 1 | 10 | 437.6025 | 598.7471 | 541.6035 | 437602.507 | 598747.0557 | 2.5979e-06 | 17 | 541603.477
101 | 145 | CONCLUIDO | 3.605 | 27.74 | 24.09 | 111.18 | 1.37 | 13 | 340.77 | 61.2 | 26.25 | 11 | 108.32 | 42262.79 | 434.85 | 452.63 | 74.1 | 57.64 | 6120.73 | 0.78 | 0.88 | 6.82 | 0.36 | 1 | 10 | 438.225 | 599.5988 | 542.3739 | 438225.0282 | 599598.8167 | 2.5972e-06 | 17 | 542373.9471
102 | 145 | CONCLUIDO | 3.6072 | 27.72 | 24.07 | 111.11 | 1.38 | 13 | 341.38 | 61.2 | 26.5 | 11 | 108.68 | 42338.27 | 435.11 | 452.57 | 73.75 | 57.64 | 5948.92 | 0.78 | 0.88 | 6.81 | 0.35 | 1 | 10 | 438.1831 | 599.5414 | 542.322 | 438183.0672 | 599541.4038 | 2.5987e-06 | 17 | 542322.0137
103 | 145 | CONCLUIDO | 3.6076 | 27.72 | 24.07 | 111.09 | 1.39 | 13 | 342 | 61.2 | 26.75 | 11 | 109.05 | 42413.94 | 435.61 | 452.56 | 73.66 | 57.64 | 5901.98 | 0.78 | 0.88 | 6.81 | 0.34 | 1 | 10 | 438.483 | 599.9518 | 542.6932 | 438482.9852 | 599951.7648 | 2.599e-06 | 17 | 542693.2104
104 | 145 | CONCLUIDO | 3.6092 | 27.71 | 24.06 | 111.03 | 1.4 | 13 | 342.61 | 61.2 | 27 | 11 | 109.41 | 42489.79 | 435.7 | 452.59 | 73.17 | 57.64 | 5657.37 | 0.79 | 0.88 | 6.81 | 0.33 | 1 | 10 | 438.391 | 599.8259 | 542.5793 | 438390.9882 | 599825.8905 | 2.6002e-06 | 17 | 542579.3493
105 | 145 | CONCLUIDO | 3.6069 | 27.72 | 24.07 | 111.12 | 1.42 | 13 | 343.23 | 61.2 | 27.25 | 11 | 109.78 | 42565.83 | 436 | 452.58 | 73.69 | 57.64 | 5918.47 | 0.78 | 0.88 | 6.82 | 0.35 | 1 | 10 | 438.8063 | 600.3942 | 543.0934 | 438806.3454 | 600394.2005 | 2.5985e-06 | 17 | 543093.4207
106 | 145 | CONCLUIDO | 3.6079 | 27.72 | 24.07 | 111.08 | 1.43 | 13 | 343.85 | 61.2 | 27.5 | 11 | 110.15 | 42642.18 | 435.78 | 452.56 | 73.41 | 57.64 | 5778.58 | 0.79 | 0.88 | 6.82 | 0.34 | 1 | 10 | 438.5705 | 600.0714 | 542.8015 | 438570.453 | 600071.4421 | 2.5992e-06 | 17 | 542801.4659
107 | 145 | CONCLUIDO | 3.608 | 27.72 | 24.07 | 111.08 | 1.44 | 13 | 344.47 | 61.2 | 27.75 | 11 | 110.52 | 42718.61 | 435.4 | 452.64 | 73.45 | 57.64 | 5797.06 | 0.78 | 0.88 | 6.82 | 0.34 | 1 | 10 | 438.3069 | 599.7108 | 542.4753 | 438306.8831 | 599710.8142 | 2.5993e-06 | 17 | 542475.2558
108 | 145 | CONCLUIDO | 3.6063 | 27.73 | 24.08 | 111.13 | 1.45 | 13 | 345.09 | 61.2 | 28 | 11 | 110.89 | 42795.22 | 435.49 | 452.61 | 73.79 | 57.64 | 5968.48 | 0.78 | 0.88 | 6.82 | 0.35 | 1 | 10 | 438.5284 | 600.0139 | 542.7495 | 438528.4282 | 600013.9419 | 2.5981e-06 | 17 | 542749.4534
109 | 145 | CONCLUIDO | 3.6196 | 27.63 | 24.03 | 120.16 | 1.46 | 12 | 345.71 | 61.2 | 28.25 | 10 | 111.26 | 42872.03 | 434.09 | 452.63 | 72.46 | 57.64 | 5309.06 | 0.8 | 0.88 | 6.81 | 0.31 | 1 | 10 | 429.4039 | 587.5293 | 531.4563 | 429403.8587 | 587529.3035 | 2.6077e-06 | 16 | 531456.3314
110 | 145 | CONCLUIDO | 3.6211 | 27.62 | 24.02 | 120.1 | 1.47 | 12 | 346.34 | 61.2 | 28.5 | 10 | 111.64 | 42949.03 | 434.28 | 452.57 | 72.02 | 57.64 | 5085.55 | 0.8 | 0.88 | 6.81 | 0.3 | 1 | 10 | 429.3886 | 587.5085 | 531.4375 | 429388.6337 | 587508.4719 | 2.6088e-06 | 16 | 531437.4879
111 | 145 | CONCLUIDO | 3.6191 | 27.63 | 24.04 | 120.17 | 1.48 | 12 | 346.96 | 61.2 | 28.75 | 10 | 112.01 | 43026.23 | 434.98 | 452.59 | 72.23 | 57.64 | 5191.7 | 0.8 | 0.88 | 6.82 | 0.31 | 1 | 10 | 430.0534 | 588.418 | 532.2602 | 430053.3952 | 588418.028 | 2.6073e-06 | 16 | 532260.2372
112 | 145 | CONCLUIDO | 3.6204 | 27.62 | 24.03 | 120.13 | 1.49 | 12 | 347.59 | 61.2 | 29 | 10 | 112.39 | 43103.63 | 435.14 | 452.57 | 72.16 | 57.64 | 5158.59 | 0.8 | 0.88 | 6.81 | 0.3 | 1 | 10 | 430.0354 | 588.3934 | 532.2379 | 430035.3783 | 588393.3764 | 2.6082e-06 | 16 | 532237.9384
113 | 145 | CONCLUIDO | 3.621 | 27.62 | 24.02 | 120.11 | 1.5 | 12 | 348.22 | 61.2 | 29.25 | 10 | 112.77 | 43181.22 | 435.71 | 452.63 | 71.95 | 57.64 | 5052.46 | 0.8 | 0.88 | 6.81 | 0.3 | 1 | 10 | 430.3525 | 588.8273 | 532.6305 | 430352.5439 | 588827.3364 | 2.6087e-06 | 16 | 532630.4818
114 | 145 | CONCLUIDO | 3.6194 | 27.63 | 24.03 | 120.17 | 1.51 | 12 | 348.85 | 61.2 | 29.5 | 10 | 113.15 | 43259.02 | 436.05 | 452.6 | 72.39 | 57.64 | 5274.85 | 0.8 | 0.88 | 6.81 | 0.31 | 1 | 10 | 430.7311 | 589.3453 | 533.099 | 430731.1112 | 589345.3088 | 2.6075e-06 | 16 | 533099.0197
115 | 145 | CONCLUIDO | 3.6193 | 27.63 | 24.03 | 120.17 | 1.52 | 12 | 349.48 | 61.2 | 29.75 | 10 | 113.53 | 43337.02 | 436.28 | 452.58 | 72.52 | 57.64 | 5339.09 | 0.79 | 0.88 | 6.81 | 0.31 | 1 | 10 | 430.8936 | 589.5676 | 533.3001 | 430893.5943 | 589567.6254 | 2.6075e-06 | 16 | 533300.1187
116 | 145 | CONCLUIDO | 3.6193 | 27.63 | 24.03 | 120.17 | 1.53 | 12 | 350.12 | 61.2 | 30 | 10 | 113.92 | 43415.22 | 436.45 | 452.57 | 72.42 | 57.64 | 5288.41 | 0.8 | 0.88 | 6.81 | 0.31 | 1 | 10 | 431.0072 | 589.7231 | 533.4407 | 431007.1992 | 589723.0646 | 2.6075e-06 | 16 | 533440.723
117 | 145 | CONCLUIDO | 3.6194 | 27.63 | 24.03 | 120.17 | 1.54 | 12 | 350.75 | 61.2 | 30.25 | 10 | 114.3 | 43493.63 | 436.41 | 452.59 | 72.31 | 57.64 | 5235.09 | 0.8 | 0.88 | 6.82 | 0.31 | 1 | 10 | 430.9717 | 589.6745 | 533.3968 | 430971.6796 | 589674.4651 | 2.6075e-06 | 16 | 533396.7618
118 | 145 | CONCLUIDO | 3.6175 | 27.64 | 24.05 | 120.24 | 1.55 | 12 | 351.39 | 61.2 | 30.5 | 10 | 114.69 | 43572.25 | 436.46 | 452.55 | 73.01 | 57.64 | 5580.99 | 0.79 | 0.88 | 6.81 | 0.32 | 1 | 10 | 431.1942 | 589.979 | 533.6722 | 431194.2292 | 589978.9673 | 2.6062e-06 | 16 | 533672.2027
119 | 145 | CONCLUIDO | 3.6191 | 27.63 | 24.04 | 120.18 | 1.56 | 12 | 352.03 | 61.2 | 30.75 | 10 | 115.08 | 43651.07 | 435.93 | 452.57 | 72.44 | 57.64 | 5297.04 | 0.8 | 0.88 | 6.81 | 0.31 | 1 | 10 | 430.6883 | 589.2867 | 533.046 | 430688.2812 | 589286.707 | 2.6073e-06 | 16 | 533046.0107
120 | 145 | CONCLUIDO | 3.6182 | 27.64 | 24.04 | 120.21 | 1.57 | 12 | 352.67 | 61.2 | 31 | 10 | 115.47 | 43730.1 | 435.89 | 452.57 | 72.62 | 57.64 | 5387.66 | 0.79 | 0.88 | 6.82 | 0.32 | 1 | 10 | 430.7406 | 589.3583 | 533.1108 | 430740.5975 | 589358.2884 | 2.6067e-06 | 16 | 533110.7605
121 | 145 | CONCLUIDO | 3.6283 | 27.56 | 24.02 | 131.02 | 1.58 | 11 | 353.31 | 61.2 | 31.25 | 9 | 115.86 | 43809.48 | 435.55 | 452.62 | 71.85 | 57.64 | 5008.15 | 0.8 | 0.88 | 6.82 | 0.29 | 1 | 10 | 429.6071 | 587.8074 | 531.7079 | 429607.1236 | 587807.4195 | 2.6139e-06 | 16 | 531707.9044
122 | 145 | CONCLUIDO | 3.6313 | 27.54 | 24 | 130.89 | 1.59 | 11 | 353.96 | 61.2 | 31.5 | 9 | 116.26 | 43888.94 | 435.52 | 452.56 | 71.11 | 57.64 | 4638.99 | 0.81 | 0.88 | 6.81 | 0.27 | 1 | 10 | 429.3035 | 587.392 | 531.3321 | 429303.5083 | 587391.9995 | 2.6161e-06 | 16 | 531332.1315
123 | 145 | CONCLUIDO | 3.6312 | 27.54 | 24 | 130.9 | 1.6 | 11 | 354.6 | 61.2 | 31.75 | 9 | 116.65 | 43968.62 | 435.94 | 452.56 | 71.21 | 57.64 | 4688.7 | 0.81 | 0.88 | 6.81 | 0.27 | 1 | 10 | 429.592 | 587.7867 | 531.6892 | 429591.9737 | 587786.6906 | 2.616e-06 | 16 | 531689.1539
124 | 145 | CONCLUIDO | 3.6303 | 27.55 | 24 | 130.93 | 1.61 | 11 | 355.25 | 61.2 | 32 | 9 | 117.05 | 44048.52 | 436.47 | 452.57 | 71.43 | 57.64 | 4799.46 | 0.81 | 0.88 | 6.81 | 0.28 | 1 | 10 | 430.0236 | 588.3773 | 532.2234 | 430023.6002 | 588377.261 | 2.6154e-06 | 16 | 532223.361
125 | 145 | CONCLUIDO | 3.6301 | 27.55 | 24.01 | 130.94 | 1.62 | 11 | 355.9 | 61.2 | 32.25 | 9 | 117.45 | 44128.64 | 436.81 | 452.57 | 71.52 | 57.64 | 4845.3 | 0.81 | 0.88 | 6.81 | 0.28 | 1 | 10 | 430.2786 | 588.7262 | 532.539 | 430278.5917 | 588726.1516 | 2.6152e-06 | 16 | 532538.954
126 | 145 | CONCLUIDO | 3.6293 | 27.55 | 24.01 | 130.97 | 1.63 | 11 | 356.55 | 61.2 | 32.5 | 9 | 117.85 | 44208.97 | 437.44 | 452.56 | 71.52 | 57.64 | 4840.8 | 0.81 | 0.88 | 6.82 | 0.29 | 1 | 10 | 430.7684 | 589.3963 | 533.1452 | 430768.4039 | 589396.3343 | 2.6147e-06 | 16 | 533145.1754
127 | 145 | CONCLUIDO | 3.63 | 27.55 | 24.01 | 130.94 | 1.63 | 11 | 357.2 | 61.2 | 32.75 | 9 | 118.26 | 44289.53 | 437.42 | 452.55 | 71.49 | 57.64 | 4829.3 | 0.81 | 0.88 | 6.81 | 0.28 | 1 | 10 | 430.6938 | 589.2942 | 533.0528 | 430693.7752 | 589294.2241 | 2.6152e-06 | 16 | 533052.8104
128 | 145 | CONCLUIDO | 3.6303 | 27.55 | 24 | 130.93 | 1.64 | 11 | 357.86 | 61.2 | 33 | 9 | 118.66 | 44370.32 | 437.62 | 452.57 | 71.47 | 57.64 | 4816.49 | 0.81 | 0.88 | 6.81 | 0.28 | 1 | 10 | 430.7898 | 589.4256 | 533.1716 | 430789.7753 | 589425.5756 | 2.6154e-06 | 16 | 533171.6259
129 | 145 | CONCLUIDO | 3.629 | 27.56 | 24.01 | 130.98 | 1.65 | 11 | 358.52 | 61.2 | 33.25 | 9 | 119.07 | 44451.33 | 437.72 | 452.56 | 71.85 | 57.64 | 5005.65 | 0.8 | 0.88 | 6.81 | 0.29 | 1 | 10 | 430.9813 | 589.6876 | 533.4087 | 430981.2975 | 589687.6248 | 2.6144e-06 | 16 | 533408.6656
130 | 145 | CONCLUIDO | 3.6297 | 27.55 | 24.01 | 130.96 | 1.66 | 11 | 359.17 | 61.2 | 33.5 | 9 | 119.48 | 44532.57 | 437.99 | 452.61 | 71.67 | 57.64 | 4917.55 | 0.8 | 0.88 | 6.81 | 0.28 | 1 | 10 | 431.0999 | 589.8499 | 533.5554 | 431099.863 | 589849.8513 | 2.6149e-06 | 16 | 533555.4093
131 | 145 | CONCLUIDO | 3.6307 | 27.54 | 24 | 130.91 | 1.67 | 11 | 359.84 | 61.2 | 33.75 | 9 | 119.89 | 44614.04 | 437.8 | 452.56 | 71.2 | 57.64 | 4682.24 | 0.81 | 0.88 | 6.82 | 0.28 | 1 | 10 | 430.8747 | 589.5417 | 533.2767 | 430874.6593 | 589541.7178 | 2.6157e-06 | 16 | 533276.6837
132 | 145 | CONCLUIDO | 3.63 | 27.55 | 24.01 | 130.94 | 1.68 | 11 | 360.5 | 61.2 | 34 | 9 | 120.3 | 44695.75 | 438.11 | 452.56 | 71.6 | 57.64 | 4880.48 | 0.81 | 0.88 | 6.81 | 0.28 | 1 | 10 | 431.1535 | 589.9233 | 533.6218 | 431153.5183 | 589923.2648 | 2.6152e-06 | 16 | 533621.8164
133 | 145 | CONCLUIDO | 3.63 | 27.55 | 24.01 | 130.94 | 1.69 | 11 | 361.16 | 61.2 | 34.25 | 9 | 120.71 | 44777.68 | 437.84 | 452.58 | 71.5 | 57.64 | 4831.89 | 0.81 | 0.88 | 6.81 | 0.28 | 1 | 10 | 430.9736 | 589.6771 | 533.3992 | 430973.6188 | 589677.1185 | 2.6152e-06 | 16 | 533399.1619
134 | 145 | CONCLUIDO | 3.6298 | 27.55 | 24.01 | 130.95 | 1.7 | 11 | 361.83 | 61.2 | 34.5 | 9 | 121.13 | 44859.98 | 437.35 | 452.6 | 71.65 | 57.64 | 4910.16 | 0.8 | 0.88 | 6.81 | 0.28 | 1 | 10 | 430.6646 | 589.2544 | 533.0168 | 430664.644 | 589254.3655 | 2.615e-06 | 16 | 533016.7559
135 | 145 | CONCLUIDO | 3.6412 | 27.46 | 23.98 | 143.85 | 1.71 | 10 | 362.5 | 61.2 | 34.75 | 8 | 121.55 | 44942.4 | 436.7 | 452.57 | 70.54 | 57.64 | 4357.98 | 0.82 | 0.88 | 6.81 | 0.25 | 1 | 10 | 429.2051 | 587.2573 | 531.2103 | 429205.0692 | 587257.3108 | 2.6232e-06 | 16 | 531210.2973
136 | 145 | CONCLUIDO | 3.6392 | 27.48 | 23.99 | 143.94 | 1.72 | 10 | 363.17 | 61.2 | 35 | 8 | 121.97 | 45025.06 | 437.49 | 452.57 | 70.94 | 57.64 | 4558.44 | 0.81 | 0.88 | 6.81 | 0.27 | 1 | 10 | 429.9149 | 588.2286 | 532.0888 | 429914.9165 | 588228.5552 | 2.6218e-06 | 16 | 532088.8475
137 | 145 | CONCLUIDO | 3.6396 | 27.48 | 23.99 | 143.92 | 1.73 | 10 | 363.84 | 61.2 | 35.25 | 8 | 122.39 | 45107.96 | 437.87 | 452.57 | 70.9 | 57.64 | 4539.05 | 0.81 | 0.88 | 6.81 | 0.26 | 1 | 10 | 430.1326 | 588.5264 | 532.3583 | 430132.5965 | 588526.3946 | 2.6221e-06 | 16 | 532358.2615
138 | 145 | CONCLUIDO | 3.642 | 27.46 | 23.97 | 143.82 | 1.74 | 10 | 364.51 | 61.2 | 35.5 | 8 | 122.82 | 45191.1 | 437.95 | 452.57 | 70.33 | 57.64 | 4252.37 | 0.82 | 0.88 | 6.81 | 0.24 | 1 | 10 | 429.9548 | 588.2831 | 532.1382 | 429954.7585 | 588283.0688 | 2.6238e-06 | 16 | 532138.1584
139 | 145 | CONCLUIDO | 3.6415 | 27.46 | 23.97 | 143.84 | 1.75 | 10 | 365.19 | 61.2 | 35.75 | 8 | 123.24 | 45274.49 | 438.41 | 452.55 | 70.34 | 57.64 | 4256.19 | 0.82 | 0.88 | 6.81 | 0.25 | 1 | 10 | 430.3038 | 588.7607 | 532.5702 | 430303.8236 | 588760.6752 | 2.6235e-06 | 16 | 532570.1827
140 | 145 | CONCLUIDO | 3.6395 | 27.48 | 23.99 | 143.93 | 1.75 | 10 | 365.87 | 61.2 | 36 | 8 | 123.67 | 45358.13 | 439.06 | 452.57 | 70.78 | 57.64 | 4478.43 | 0.81 | 0.88 | 6.82 | 0.26 | 1 | 10 | 430.9321 | 589.6204 | 533.3478 | 430932.1343 | 589620.3575 | 2.622e-06 | 16 | 533347.8181
141 | 145 | CONCLUIDO | 3.6399 | 27.47 | 23.99 | 143.91 | 1.76 | 10 | 366.55 | 61.2 | 36.25 | 8 | 124.1 | 45442.03 | 439.32 | 452.57 | 70.82 | 57.64 | 4499.36 | 0.81 | 0.88 | 6.81 | 0.26 | 1 | 10 | 431.0699 | 589.8089 | 533.5184 | 431069.9467 | 589808.9186 | 2.6223e-06 | 16 | 533518.3832
142 | 145 | CONCLUIDO | 3.6401 | 27.47 | 23.98 | 143.9 | 1.77 | 10 | 367.23 | 61.2 | 36.5 | 8 | 124.53 | 45526.17 | 439.62 | 452.56 | 70.81 | 57.64 | 4493.83 | 0.81 | 0.88 | 6.81 | 0.26 | 1 | 10 | 431.2408 | 590.0427 | 533.7299 | 431240.8434 | 590042.7469 | 2.6224e-06 | 16 | 533729.8953
143 | 145 | CONCLUIDO | 3.6404 | 27.47 | 23.98 | 143.89 | 1.78 | 10 | 367.92 | 61.2 | 36.75 | 8 | 124.97 | 45610.57 | 439.82 | 452.58 | 70.74 | 57.64 | 4455.79 | 0.81 | 0.88 | 6.81 | 0.26 | 1 | 10 | 431.3475 | 590.1887 | 533.8619 | 431347.4851 | 590188.6588 | 2.6227e-06 | 16 | 533861.8815
144 | 145 | CONCLUIDO | 3.6418 | 27.46 | 23.97 | 143.82 | 1.79 | 10 | 368.6 | 61.2 | 37 | 8 | 125.4 | 45695.24 | 439.72 | 452.6 | 70.39 | 57.64 | 4285.31 | 0.82 | 0.88 | 6.81 | 0.25 | 1 | 10 | 431.1477 | 589.9153 | 533.6146 | 431147.6918 | 589915.2928 | 2.6237e-06 | 16 | 533614.6052
145 | 145 | CONCLUIDO | 3.6417 | 27.46 | 23.97 | 143.83 | 1.8 | 10 | 369.29 | 61.2 | 37.25 | 8 | 125.84 | 45780.16 | 439.97 | 452.56 | 70.55 | 57.64 | 4364.17 | 0.82 | 0.88 | 6.81 | 0.25 | 1 | 10 | 431.3225 | 590.1544 | 533.8309 | 431322.47 | 590154.4321 | 2.6236e-06 | 16 | 533830.9214
146 | 145 | CONCLUIDO | 3.6402 | 27.47 | 23.98 | 143.9 | 1.81 | 10 | 369.98 | 61.2 | 37.5 | 8 | 126.28 | 45865.47 | 440.47 | 452.55 | 70.88 | 57.64 | 4525.73 | 0.81 | 0.88 | 6.81 | 0.26 | 1 | 10 | 431.7969 | 590.8035 | 534.4181 | 431796.8606 | 590803.5142 | 2.6225e-06 | 16 | 534418.056
147 | 145 | CONCLUIDO | 3.6392 | 27.48 | 23.99 | 143.94 | 1.82 | 10 | 370.67 | 61.2 | 37.75 | 8 | 126.73 | 45950.92 | 440.66 | 452.55 | 71.09 | 57.64 | 4630.59 | 0.81 | 0.88 | 6.81 | 0.27 | 1 | 10 | 432.0217 | 591.1112 | 534.6964 | 432021.7298 | 591111.1901 | 2.6218e-06 | 16 | 534696.3677
148 | 145 | CONCLUIDO | 3.6407 | 27.47 | 23.98 | 143.88 | 1.82 | 10 | 371.37 | 61.2 | 38 | 8 | 127.17 | 46036.65 | 440.26 | 452.57 | 70.68 | 57.64 | 4428.43 | 0.82 | 0.88 | 6.81 | 0.26 | 1 | 10 | 431.6135 | 590.5527 | 534.1912 | 431613.5498 | 590552.7003 | 2.6229e-06 | 16 | 534191.1794
149 | 145 | CONCLUIDO | 3.6406 | 27.47 | 23.98 | 143.88 | 1.83 | 10 | 372.07 | 61.2 | 38.25 | 8 | 127.62 | 46122.64 | 440.44 | 452.56 | 70.65 | 57.64 | 4412.72 | 0.82 | 0.88 | 6.81 | 0.26 | 1 | 10 | 431.7419 | 590.7283 | 534.35 | 431741.8888 | 590728.2994 | 2.6228e-06 | 16 | 534350.0196
150 | 145 | CONCLUIDO | 3.6393 | 27.48 | 23.99 | 143.94 | 1.84 | 10 | 372.77 | 61.2 | 38.5 | 8 | 128.07 | 46208.91 | 440.43 | 452.61 | 70.94 | 57.64 | 4557.76 | 0.81 | 0.88 | 6.81 | 0.27 | 1 | 10 | 431.8601 | 590.89 | 534.4963 | 431860.1041 | 590890.0467 | 2.6219e-06 | 16 | 534496.33
151 | 145 | CONCLUIDO | 3.6403 | 27.47 | 23.98 | 143.9 | 1.85 | 10 | 373.47 | 61.2 | 38.75 | 8 | 128.52 | 46295.45 | 439.86 | 452.56 | 70.68 | 57.64 | 4427.07 | 0.82 | 0.88 | 6.81 | 0.26 | 1 | 10 | 431.3828 | 590.237 | 533.9056 | 431382.8101 | 590236.992 | 2.6226e-06 | 16 | 533905.6019
152 | 145 | CONCLUIDO | 3.6404 | 27.47 | 23.98 | 143.89 | 1.86 | 10 | 374.17 | 61.2 | 39 | 8 | 128.97 | 46382.28 | 439.68 | 452.56 | 70.65 | 57.64 | 4411.19 | 0.82 | 0.88 | 6.81 | 0.26 | 1 | 10 | 431.2545 | 590.0614 | 533.7468 | 431254.4703 | 590061.3919 | 2.6227e-06 | 16 | 533746.7608
153 | 145 | CONCLUIDO | 3.6522 | 27.38 | 23.95 | 159.64 | 1.87 | 9 | 374.88 | 61.2 | 39.25 | 7 | 129.43 | 46469.38 | 438.82 | 452.57 | 69.48 | 57.64 | 3834.07 | 0.83 | 0.89 | 6.81 | 0.22 | 1 | 10 | 429.6235 | 587.8298 | 531.7282 | 429623.5088 | 587829.8383 | 2.6312e-06 | 16 | 531728.1836
154 | 145 | CONCLUIDO | 3.6511 | 27.39 | 23.95 | 159.7 | 1.88 | 9 | 375.59 | 61.2 | 39.5 | 7 | 129.89 | 46556.77 | 439.5 | 452.55 | 69.78 | 57.64 | 3982.39 | 0.83 | 0.89 | 6.81 | 0.23 | 1 | 10 | 430.1694 | 588.5768 | 532.4038 | 430169.4018 | 588576.7532 | 2.6304e-06 | 16 | 532403.814
155 | 145 | CONCLUIDO | 3.6514 | 27.39 | 23.95 | 159.69 | 1.88 | 9 | 376.3 | 61.2 | 39.75 | 7 | 130.35 | 46644.44 | 440.09 | 452.59 | 69.82 | 57.64 | 4004.86 | 0.83 | 0.89 | 6.81 | 0.23 | 1 | 10 | 430.5341 | 589.0758 | 532.8552 | 430534.142 | 589075.807 | 2.6306e-06 | 16 | 532855.2387
156 | 145 | CONCLUIDO | 3.6523 | 27.38 | 23.95 | 159.64 | 1.89 | 9 | 377.01 | 61.2 | 40 | 7 | 130.81 | 46732.41 | 440.42 | 452.55 | 69.5 | 57.64 | 3841.6 | 0.83 | 0.89 | 6.81 | 0.22 | 1 | 10 | 430.6744 | 589.2677 | 533.0288 | 430674.3977 | 589267.711 | 2.6312e-06 | 16 | 533028.8277

## RESULTADOS_11
Unnamed: 0 | Volume de calda [L] | STATUS | Capacidade operacional [ha/h] | Tempo de missao [h] | Tempo util [h] | Tempo por voo [min] | Autonomia Projetada [h] | N° Voos | MTOW [kg] | Massa Estrutura [kg] | Combustível [kg] | Abastecimentos | Massa gerador | Potência gerador [W] | Combustível consumido [L] | Calda cons [L] | Distância percorrida [km] | Distância Pulverizando [km] | RTL ACUMULADO[m] | EOC [km/km] | EOC [h/h] | Tempo de manobra [h] | Tempo rtl_rtw [h] | V pulv [m/s] | V desloc [m/s] | Preço Total por ha Simples [R$/ha] | Preço Total por ha Presumido [R$/ha] | Preço Total por ha Real [R$/ha] | Preço Total Simples [R$] | Preço Total Presumido [R$] | Prod CAPEX [ha/h/R$] | Dias Trabalhados | Preço Total Real [R$]
0 | 65 | CONCLUIDO | 2.5002 | 40 | 31.07 | 7.52 | 0.13 | 248 | 133.21 | 46.47 | 1 | 246 | 20.75 | 16663.42 | 342.64 | 453.29 | 301.29 | 57.64 | 118543.7 | 0.19 | 0.68 | 7.21 | 7.33 | 1 | 10 | 530.8886 | 726.3852 | 657.06 | 530888.5699 | 726385.1625 | 1.8843e-06 | 24 | 657059.9821
1 | 65 | CONCLUIDO | 2.7465 | 36.41 | 29.17 | 9.41 | 0.17 | 186 | 133.55 | 46.47 | 1.25 | 184 | 20.83 | 16704.7 | 321.31 | 453.04 | 239.34 | 57.64 | 87879.5 | 0.24 | 0.73 | 7.11 | 5.43 | 1 | 10 | 463.6598 | 634.3998 | 573.8536 | 463659.8068 | 634399.8028 | 2.07e-06 | 22 | 573853.576
2 | 65 | CONCLUIDO | 2.9147 | 34.31 | 28.07 | 11.3 | 0.2 | 149 | 133.88 | 46.47 | 1.5 | 147 | 20.91 | 16746.01 | 308.82 | 452.92 | 203.56 | 57.64 | 70173.56 | 0.28 | 0.76 | 7.04 | 4.34 | 1 | 10 | 420.6006 | 575.4843 | 520.5609 | 420600.6166 | 575484.3192 | 2.1967e-06 | 20 | 520560.9035
3 | 65 | CONCLUIDO | 3.0355 | 32.94 | 27.36 | 13.13 | 0.23 | 125 | 134.22 | 46.47 | 1.75 | 123 | 21 | 16787.35 | 300.56 | 453.15 | 180.35 | 57.64 | 58689.58 | 0.32 | 0.78 | 7.01 | 3.63 | 1 | 10 | 402.0406 | 550.0897 | 497.59 | 402040.6469 | 550089.7499 | 2.2878e-06 | 20 | 497589.9562
4 | 65 | CONCLUIDO | 3.1353 | 31.89 | 26.8 | 15.03 | 0.26 | 107 | 134.55 | 46.47 | 2 | 105 | 21.09 | 16828.84 | 293.98 | 452.78 | 162.2 | 57.64 | 49702.79 | 0.36 | 0.79 | 6.98 | 3.07 | 1 | 10 | 381.2441 | 521.6349 | 471.8508 | 381244.0506 | 521634.9294 | 2.363e-06 | 19 | 471850.8238
5 | 65 | CONCLUIDO | 3.2113 | 31.14 | 26.4 | 16.85 | 0.29 | 94 | 134.89 | 46.47 | 2.25 | 92 | 21.17 | 16870.25 | 289.07 | 452.92 | 149.32 | 57.64 | 43325.69 | 0.39 | 0.8 | 6.95 | 2.67 | 1 | 10 | 371.2359 | 507.9414 | 459.4642 | 371235.9217 | 507941.3659 | 2.4203e-06 | 19 | 459464.1548
6 | 65 | CONCLUIDO | 3.2739 | 30.54 | 26.11 | 18.87 | 0.33 | 83 | 135.22 | 46.47 | 2.5 | 81 | 21.26 | 16911.68 | 285.43 | 452.81 | 139.57 | 57.64 | 38505.81 | 0.41 | 0.81 | 6.94 | 2.37 | 1 | 10 | 356.9201 | 488.3539 | 441.746 | 356920.1202 | 488353.8546 | 2.4674e-06 | 18 | 441746.0481
7 | 65 | CONCLUIDO | 3.3247 | 30.08 | 25.86 | 20.68 | 0.36 | 75 | 135.56 | 46.47 | 2.75 | 73 | 21.34 | 16953.14 | 282.21 | 452.78 | 131.89 | 57.64 | 34705.52 | 0.44 | 0.82 | 6.91 | 2.13 | 1 | 10 | 350.7872 | 479.9626 | 434.1556 | 350787.2348 | 479962.5702 | 2.5057e-06 | 18 | 434155.6162
8 | 65 | CONCLUIDO | 3.367 | 29.7 | 25.67 | 22.65 | 0.39 | 68 | 135.9 | 46.47 | 3 | 66 | 21.43 | 16994.64 | 279.73 | 452.8 | 125.75 | 57.64 | 31673.89 | 0.46 | 0.83 | 6.9 | 1.94 | 1 | 10 | 345.9818 | 473.3876 | 428.2082 | 345981.8373 | 473387.6134 | 2.5376e-06 | 18 | 428208.164
9 | 65 | CONCLUIDO | 3.3976 | 29.43 | 25.54 | 24.32 | 0.42 | 63 | 136.23 | 46.47 | 3.25 | 61 | 21.52 | 17036.16 | 277.81 | 452.72 | 121.32 | 57.64 | 29480.83 | 0.48 | 0.83 | 6.9 | 1.81 | 1 | 10 | 342.4968 | 468.6193 | 423.8949 | 342496.8373 | 468619.2827 | 2.5607e-06 | 18 | 423894.9161
10 | 65 | CONCLUIDO | 3.4325 | 29.13 | 25.37 | 26.25 | 0.45 | 58 | 136.57 | 46.47 | 3.5 | 56 | 21.6 | 17077.72 | 275.42 | 452.68 | 115.62 | 57.64 | 26658.41 | 0.5 | 0.84 | 6.9 | 1.65 | 1 | 10 | 331.6839 | 453.8246 | 410.5122 | 331683.9225 | 453824.5757 | 2.587e-06 | 17 | 410512.1951
11 | 65 | CONCLUIDO | 3.46 | 28.9 | 25.25 | 28.06 | 0.48 | 54 | 136.91 | 46.47 | 3.75 | 52 | 21.69 | 17119.3 | 273.72 | 452.7 | 112.21 | 57.64 | 24972.19 | 0.51 | 0.84 | 6.87 | 1.52 | 1 | 10 | 328.6836 | 449.7194 | 406.7988 | 328683.5904 | 449719.3889 | 2.6077e-06 | 17 | 406798.8016
12 | 65 | CONCLUIDO | 3.4851 | 28.69 | 25.15 | 30.18 | 0.52 | 50 | 137.25 | 46.47 | 4 | 48 | 21.78 | 17160.92 | 272.07 | 452.65 | 108.45 | 57.64 | 23114.96 | 0.53 | 0.84 | 6.89 | 1.42 | 1 | 10 | 325.9261 | 445.9464 | 403.3859 | 325926.0592 | 445946.413 | 2.6266e-06 | 17 | 403385.9133
13 | 65 | CONCLUIDO | 3.5079 | 28.51 | 25.05 | 31.98 | 0.55 | 47 | 137.58 | 46.47 | 4.25 | 45 | 21.87 | 17202.57 | 270.56 | 452.69 | 105.32 | 57.64 | 21561.75 | 0.55 | 0.85 | 6.87 | 1.32 | 1 | 10 | 323.4402 | 442.5451 | 400.3092 | 323440.1589 | 442545.0946 | 2.6438e-06 | 17 | 400309.2119
14 | 65 | CONCLUIDO | 3.531 | 28.32 | 24.94 | 34.01 | 0.58 | 44 | 137.92 | 46.47 | 4.5 | 42 | 21.95 | 17244.24 | 269.02 | 452.7 | 101.85 | 57.64 | 19843.09 | 0.57 | 0.85 | 6.87 | 1.22 | 1 | 10 | 320.9403 | 439.1246 | 397.2152 | 320940.2543 | 439124.6148 | 2.6612e-06 | 17 | 397215.1779
15 | 65 | CONCLUIDO | 3.5439 | 28.22 | 24.89 | 35.56 | 0.61 | 42 | 138.26 | 46.47 | 4.75 | 40 | 22.04 | 17285.95 | 268.1 | 452.59 | 100.61 | 57.64 | 19232.16 | 0.57 | 0.85 | 6.86 | 1.17 | 1 | 10 | 319.5267 | 437.1906 | 395.4657 | 319526.7394 | 437190.5814 | 2.6709e-06 | 17 | 395465.7259
16 | 65 | CONCLUIDO | 3.5578 | 28.11 | 24.84 | 37.26 | 0.64 | 40 | 138.6 | 46.47 | 5 | 38 | 22.13 | 17327.69 | 266.61 | 452.6 | 98.47 | 57.64 | 18174.23 | 0.59 | 0.85 | 6.86 | 1.11 | 1 | 10 | 317.6793 | 434.6628 | 393.1792 | 317679.2535 | 434662.7697 | 2.6814e-06 | 17 | 393179.165
17 | 65 | CONCLUIDO | 3.5698 | 28.01 | 24.8 | 39.15 | 0.67 | 38 | 138.94 | 46.47 | 5.25 | 36 | 22.22 | 17369.47 | 265.63 | 452.67 | 97.27 | 57.64 | 17582.48 | 0.59 | 0.86 | 6.85 | 1.07 | 1 | 10 | 316.306 | 432.7838 | 391.4795 | 316305.9802 | 432783.7965 | 2.6905e-06 | 17 | 391479.5184
18 | 65 | CONCLUIDO | 3.5826 | 27.91 | 24.75 | 41.25 | 0.7 | 36 | 139.28 | 46.47 | 5.5 | 34 | 22.31 | 17411.27 | 265.04 | 452.7 | 95.69 | 57.64 | 16802.43 | 0.6 | 0.86 | 6.86 | 1.03 | 1 | 10 | 315.1528 | 431.206 | 390.0523 | 315152.7903 | 431205.9512 | 2.7001e-06 | 17 | 390052.2605
19 | 65 | CONCLUIDO | 3.6015 | 27.77 | 24.66 | 43.52 | 0.73 | 34 | 139.61 | 46.47 | 5.75 | 32 | 22.4 | 17453.1 | 263.36 | 452.63 | 92.86 | 57.64 | 15397.56 | 0.62 | 0.86 | 6.84 | 0.93 | 1 | 10 | 312.9089 | 428.1357 | 387.2751 | 312908.8849 | 428135.7409 | 2.7143e-06 | 17 | 387275.0666
20 | 65 | CONCLUIDO | 3.6075 | 27.72 | 24.64 | 44.8 | 0.76 | 33 | 139.95 | 46.47 | 6 | 31 | 22.49 | 17494.97 | 262.92 | 452.61 | 92.07 | 57.64 | 15009.91 | 0.63 | 0.86 | 6.85 | 0.92 | 1 | 10 | 312.2709 | 427.2628 | 386.4854 | 312270.8805 | 427262.7951 | 2.7189e-06 | 17 | 386485.4336
21 | 65 | CONCLUIDO | 3.6202 | 27.62 | 24.6 | 47.61 | 0.79 | 31 | 140.29 | 46.47 | 6.25 | 29 | 22.58 | 17536.87 | 261.93 | 452.68 | 90.88 | 57.64 | 14423.96 | 0.63 | 0.86 | 6.84 | 0.87 | 1 | 10 | 304.1354 | 416.1314 | 376.4164 | 304135.3671 | 416131.4268 | 2.7284e-06 | 16 | 376416.4275
22 | 65 | CONCLUIDO | 3.6289 | 27.56 | 24.56 | 49.12 | 0.82 | 30 | 140.63 | 46.47 | 6.5 | 28 | 22.67 | 17578.8 | 261.13 | 452.62 | 89.53 | 57.64 | 13754.9 | 0.64 | 0.86 | 6.84 | 0.83 | 1 | 10 | 303.1038 | 414.72 | 375.1397 | 303103.8392 | 414720.0448 | 2.735e-06 | 16 | 375139.7458
23 | 65 | CONCLUIDO | 3.6351 | 27.51 | 24.54 | 50.77 | 0.85 | 29 | 140.97 | 46.47 | 6.75 | 27 | 22.76 | 17620.76 | 260.14 | 452.59 | 89.14 | 57.64 | 13560.56 | 0.65 | 0.86 | 6.84 | 0.82 | 1 | 10 | 302.0991 | 413.3453 | 373.8962 | 302099.1162 | 413345.3384 | 2.7397e-06 | 16 | 373896.2394
24 | 65 | CONCLUIDO | 3.6451 | 27.43 | 24.49 | 52.48 | 0.88 | 28 | 141.31 | 46.47 | 7 | 26 | 22.85 | 17662.75 | 259.17 | 452.61 | 86.98 | 57.64 | 12488.71 | 0.66 | 0.87 | 6.85 | 0.77 | 1 | 10 | 300.8876 | 411.6877 | 372.3968 | 300887.6419 | 411687.7459 | 2.7472e-06 | 16 | 372396.8453
25 | 65 | CONCLUIDO | 3.6527 | 27.38 | 24.46 | 54.36 | 0.91 | 27 | 141.66 | 46.47 | 7.25 | 25 | 22.94 | 17704.77 | 258.39 | 452.6 | 86.29 | 57.64 | 12148.43 | 0.67 | 0.87 | 6.84 | 0.74 | 1 | 10 | 299.9493 | 410.4039 | 371.2355 | 299949.3359 | 410403.9143 | 2.7529e-06 | 16 | 371235.5407
26 | 65 | CONCLUIDO | 3.6575 | 27.34 | 24.45 | 56.43 | 0.93 | 26 | 142 | 46.47 | 7.5 | 24 | 23.03 | 17746.83 | 257.81 | 452.59 | 86.09 | 57.64 | 12055.24 | 0.67 | 0.87 | 6.84 | 0.73 | 1 | 10 | 299.308 | 409.5264 | 370.4418 | 299308.0125 | 409526.4272 | 2.7565e-06 | 16 | 370441.7998
27 | 65 | CONCLUIDO | 3.6632 | 27.3 | 24.44 | 58.65 | 0.96 | 25 | 142.34 | 46.47 | 7.75 | 23 | 23.12 | 17788.92 | 257.26 | 452.59 | 85.54 | 57.64 | 11782.02 | 0.67 | 0.87 | 6.84 | 0.71 | 1 | 10 | 298.6417 | 408.6148 | 369.6171 | 298641.7109 | 408614.764 | 2.7608e-06 | 16 | 369617.1444
28 | 65 | CONCLUIDO | 3.6757 | 27.21 | 24.37 | 60.93 | 0.99 | 24 | 142.68 | 46.47 | 8 | 22 | 23.21 | 17831.04 | 256.18 | 452.64 | 83.49 | 57.64 | 10763.74 | 0.69 | 0.87 | 6.83 | 0.65 | 1 | 10 | 297.233 | 406.6873 | 367.8737 | 297233.0327 | 406687.3483 | 2.7703e-06 | 16 | 367873.6786
29 | 65 | CONCLUIDO | 3.6735 | 27.22 | 24.39 | 60.97 | 1.02 | 24 | 143.02 | 46.47 | 8.25 | 22 | 23.3 | 17873.19 | 255.5 | 452.62 | 84.03 | 57.64 | 11033.19 | 0.69 | 0.87 | 6.83 | 0.66 | 1 | 10 | 296.9134 | 406.2501 | 367.4781 | 296913.4316 | 406250.056 | 2.7686e-06 | 16 | 367478.1208
30 | 65 | CONCLUIDO | 3.6846 | 27.14 | 24.33 | 63.48 | 1.05 | 23 | 143.36 | 46.47 | 8.5 | 21 | 23.4 | 17915.37 | 254.54 | 452.56 | 82.24 | 57.64 | 10141.31 | 0.7 | 0.87 | 6.83 | 0.61 | 1 | 10 | 295.6718 | 404.5512 | 365.9414 | 295671.8144 | 404551.2206 | 2.777e-06 | 16 | 365941.4199
31 | 65 | CONCLUIDO | 3.6904 | 27.1 | 24.32 | 66.32 | 1.08 | 22 | 143.7 | 46.47 | 8.75 | 20 | 23.49 | 17957.59 | 254.13 | 452.57 | 81.56 | 57.64 | 9806.23 | 0.71 | 0.87 | 6.83 | 0.59 | 1 | 10 | 295.1028 | 403.7726 | 365.2371 | 295102.7508 | 403772.6026 | 2.7813e-06 | 16 | 365237.1121
32 | 65 | CONCLUIDO | 3.6899 | 27.1 | 24.32 | 66.33 | 1.11 | 22 | 144.05 | 46.47 | 9 | 20 | 23.58 | 17999.83 | 253.43 | 452.58 | 81.92 | 57.64 | 9989.59 | 0.7 | 0.87 | 6.83 | 0.6 | 1 | 10 | 294.6691 | 403.1792 | 364.7004 | 294669.0612 | 403179.2094 | 2.781e-06 | 16 | 364700.3515
33 | 65 | CONCLUIDO | 3.6975 | 27.05 | 24.29 | 69.41 | 1.13 | 21 | 144.39 | 46.47 | 9.25 | 19 | 23.67 | 18042.12 | 252.93 | 452.59 | 80.76 | 57.64 | 9411.39 | 0.71 | 0.87 | 6.83 | 0.57 | 1 | 10 | 293.9381 | 402.179 | 363.7956 | 293938.0625 | 402179.0247 | 2.7867e-06 | 16 | 363795.6231
34 | 65 | CONCLUIDO | 3.7052 | 26.99 | 24.26 | 72.79 | 1.16 | 20 | 144.73 | 46.47 | 9.5 | 18 | 23.77 | 18084.43 | 251.4 | 452.6 | 80.03 | 57.64 | 9052.71 | 0.72 | 0.87 | 6.82 | 0.54 | 1 | 10 | 292.5328 | 400.2562 | 362.0563 | 292532.7511 | 400256.2157 | 2.7925e-06 | 16 | 362056.3242
35 | 65 | CONCLUIDO | 3.7047 | 26.99 | 24.27 | 72.81 | 1.19 | 20 | 145.08 | 46.47 | 9.75 | 18 | 23.86 | 18126.77 | 251.77 | 452.63 | 80.11 | 57.64 | 9095.28 | 0.72 | 0.87 | 6.82 | 0.54 | 1 | 10 | 292.8068 | 400.6312 | 362.3955 | 292806.7937 | 400631.1728 | 2.7921e-06 | 16 | 362395.496
36 | 65 | CONCLUIDO | 3.7099 | 26.95 | 24.26 | 76.6 | 1.22 | 19 | 145.42 | 46.47 | 10 | 17 | 23.95 | 18169.15 | 250.14 | 452.69 | 79.5 | 57.64 | 8795.45 | 0.73 | 0.87 | 6.83 | 0.53 | 1 | 10 | 291.4795 | 398.8151 | 360.7527 | 291479.4682 | 398815.0676 | 2.796e-06 | 16 | 360752.7173
37 | 65 | CONCLUIDO | 3.7121 | 26.94 | 24.24 | 76.55 | 1.24 | 19 | 145.76 | 46.47 | 10.25 | 17 | 24.05 | 18211.56 | 250.01 | 452.6 | 78.92 | 57.64 | 8501.59 | 0.73 | 0.87 | 6.83 | 0.52 | 1 | 10 | 291.2714 | 398.5304 | 360.4952 | 291271.3939 | 398530.3711 | 2.7977e-06 | 16 | 360495.1919
38 | 65 | CONCLUIDO | 3.7207 | 26.88 | 24.21 | 80.69 | 1.27 | 18 | 146.11 | 46.47 | 10.5 | 16 | 24.14 | 18254.01 | 248.95 | 452.58 | 77.99 | 57.64 | 8044.08 | 0.74 | 0.88 | 6.82 | 0.48 | 1 | 10 | 290.139 | 396.981 | 359.0937 | 290139.0204 | 396981.0077 | 2.8042e-06 | 16 | 359093.6975
39 | 65 | CONCLUIDO | 3.7176 | 26.9 | 24.23 | 80.76 | 1.3 | 18 | 146.45 | 46.47 | 10.75 | 16 | 24.24 | 18296.48 | 249.42 | 452.59 | 78.82 | 57.64 | 8456.97 | 0.73 | 0.88 | 6.82 | 0.5 | 1 | 10 | 290.6109 | 397.6267 | 359.6777 | 290610.9177 | 397626.6784 | 2.8018e-06 | 16 | 359677.7463
40 | 65 | CONCLUIDO | 3.7207 | 26.88 | 24.21 | 80.69 | 1.33 | 18 | 146.8 | 46.47 | 11 | 16 | 24.33 | 18338.99 | 247.84 | 452.64 | 78.11 | 57.64 | 8101.89 | 0.74 | 0.88 | 6.82 | 0.48 | 1 | 10 | 289.4175 | 395.9937 | 358.2007 | 289417.4627 | 395993.7407 | 2.8042e-06 | 16 | 358200.6539
41 | 65 | CONCLUIDO | 3.7295 | 26.81 | 24.17 | 85.31 | 1.35 | 17 | 147.14 | 46.47 | 11.25 | 15 | 24.43 | 18381.53 | 247.41 | 452.58 | 76.94 | 57.64 | 7523.85 | 0.75 | 0.88 | 6.82 | 0.45 | 1 | 10 | 288.6832 | 394.9891 | 357.2919 | 288683.2211 | 394989.1189 | 2.8108e-06 | 16 | 357291.9118
42 | 65 | CONCLUIDO | 3.7303 | 26.81 | 24.16 | 85.29 | 1.38 | 17 | 147.49 | 46.47 | 11.5 | 15 | 24.52 | 18424.11 | 247.42 | 452.58 | 76.79 | 57.64 | 7447.03 | 0.75 | 0.88 | 6.82 | 0.44 | 1 | 10 | 288.6436 | 394.9348 | 357.2428 | 288643.5519 | 394934.8418 | 2.8114e-06 | 16 | 357242.8148
43 | 65 | CONCLUIDO | 3.7271 | 26.83 | 24.19 | 85.37 | 1.41 | 17 | 147.83 | 46.47 | 11.75 | 15 | 24.62 | 18466.71 | 246.79 | 452.63 | 77.69 | 57.64 | 7899.56 | 0.74 | 0.88 | 6.81 | 0.46 | 1 | 10 | 288.4117 | 394.6176 | 356.9559 | 288411.7188 | 394617.6375 | 2.809e-06 | 16 | 356955.8841
44 | 65 | CONCLUIDO | 3.7359 | 26.77 | 24.15 | 90.57 | 1.43 | 16 | 148.18 | 46.47 | 12 | 14 | 24.71 | 18509.36 | 245.96 | 452.58 | 76.27 | 57.64 | 7192.02 | 0.76 | 0.88 | 6.82 | 0.43 | 1 | 10 | 287.4221 | 393.2637 | 355.7311 | 287422.1413 | 393263.6539 | 2.8156e-06 | 16 | 355731.1227
45 | 65 | CONCLUIDO | 3.7329 | 26.79 | 24.17 | 90.65 | 1.46 | 16 | 148.52 | 46.47 | 12.25 | 14 | 24.81 | 18552.03 | 245.83 | 452.65 | 76.84 | 57.64 | 7479.54 | 0.75 | 0.88 | 6.82 | 0.45 | 1 | 10 | 287.4963 | 393.3652 | 355.8229 | 287496.3264 | 393365.1572 | 2.8134e-06 | 16 | 355822.9387
46 | 65 | CONCLUIDO | 3.7413 | 26.73 | 24.14 | 96.56 | 1.49 | 15 | 148.87 | 46.47 | 12.5 | 13 | 24.9 | 18594.74 | 244.39 | 452.59 | 75.98 | 57.64 | 7052.67 | 0.76 | 0.88 | 6.82 | 0.42 | 1 | 10 | 286.1427 | 391.5131 | 354.1476 | 286142.719 | 391513.0919 | 2.8197e-06 | 16 | 354147.6319
47 | 65 | CONCLUIDO | 3.7427 | 26.72 | 24.13 | 96.52 | 1.51 | 15 | 149.22 | 46.47 | 12.75 | 13 | 25 | 18637.48 | 244.1 | 452.58 | 75.42 | 57.64 | 6774.52 | 0.76 | 0.88 | 6.82 | 0.41 | 1 | 10 | 285.8815 | 391.1557 | 353.8244 | 285881.5431 | 391155.7394 | 2.8208e-06 | 16 | 353824.3846
48 | 65 | CONCLUIDO | 3.7431 | 26.72 | 24.13 | 96.51 | 1.54 | 15 | 149.56 | 46.47 | 13 | 13 | 25.1 | 18680.25 | 243.3 | 452.61 | 75.4 | 57.64 | 6764.83 | 0.76 | 0.88 | 6.82 | 0.4 | 1 | 10 | 285.3458 | 390.4227 | 353.1613 | 285345.7689 | 390422.6696 | 2.8211e-06 | 16 | 353161.278
49 | 65 | CONCLUIDO | 3.7439 | 26.71 | 24.12 | 96.49 | 1.56 | 15 | 149.91 | 46.47 | 13.25 | 13 | 25.19 | 18723.06 | 242.54 | 452.58 | 75.2 | 57.64 | 6664.1 | 0.77 | 0.88 | 6.82 | 0.4 | 1 | 10 | 284.8095 | 389.6889 | 352.4976 | 284809.5187 | 389688.9483 | 2.8217e-06 | 16 | 352497.582
50 | 65 | CONCLUIDO | 3.7502 | 26.66 | 24.1 | 103.3 | 1.59 | 14 | 150.26 | 46.47 | 13.5 | 12 | 25.29 | 18765.9 | 242.79 | 452.59 | 74.57 | 57.64 | 6352.75 | 0.77 | 0.88 | 6.82 | 0.38 | 1 | 10 | 284.6609 | 389.4856 | 352.3137 | 284660.9273 | 389485.6391 | 2.8264e-06 | 16 | 352313.6763
51 | 65 | CONCLUIDO | 3.7515 | 26.66 | 24.09 | 103.26 | 1.62 | 14 | 150.61 | 46.47 | 13.75 | 12 | 25.39 | 18808.78 | 241.98 | 452.59 | 74.31 | 57.64 | 6225.03 | 0.78 | 0.88 | 6.82 | 0.37 | 1 | 10 | 284.0703 | 388.6776 | 351.5827 | 284070.3333 | 388677.5623 | 2.8274e-06 | 16 | 351582.7212
52 | 65 | CONCLUIDO | 3.7522 | 26.65 | 24.09 | 103.24 | 1.64 | 14 | 150.95 | 46.47 | 14 | 12 | 25.49 | 18851.69 | 240.84 | 452.56 | 74.34 | 57.64 | 6237.96 | 0.78 | 0.88 | 6.82 | 0.37 | 1 | 10 | 283.3029 | 387.6276 | 350.6329 | 283302.935 | 387627.5741 | 2.8279e-06 | 16 | 350632.9424
53 | 65 | CONCLUIDO | 3.7585 | 26.61 | 24.07 | 111.1 | 1.67 | 13 | 151.3 | 46.47 | 14.25 | 11 | 25.59 | 18894.63 | 238.9 | 452.57 | 73.67 | 57.64 | 5907.7 | 0.78 | 0.88 | 6.82 | 0.35 | 1 | 10 | 281.7479 | 385.4999 | 348.7083 | 281747.9009 | 385499.9078 | 2.8327e-06 | 16 | 348708.3377
54 | 65 | CONCLUIDO | 3.7583 | 26.61 | 24.07 | 111.11 | 1.69 | 13 | 151.65 | 46.47 | 14.5 | 11 | 25.68 | 18937.61 | 239.83 | 452.61 | 73.79 | 57.64 | 5968.95 | 0.78 | 0.88 | 6.81 | 0.35 | 1 | 10 | 282.3556 | 386.3313 | 349.4604 | 282355.5653 | 386331.341 | 2.8325e-06 | 16 | 349460.4201
55 | 65 | CONCLUIDO | 3.7605 | 26.59 | 24.06 | 111.04 | 1.72 | 13 | 152 | 46.47 | 14.75 | 11 | 25.78 | 18980.62 | 240.14 | 452.59 | 73.22 | 57.64 | 5685.19 | 0.79 | 0.88 | 6.81 | 0.33 | 1 | 10 | 282.4462 | 386.4553 | 349.5726 | 282446.1738 | 386455.3156 | 2.8342e-06 | 16 | 349572.5627
56 | 65 | CONCLUIDO | 3.7589 | 26.6 | 24.07 | 111.09 | 1.74 | 13 | 152.35 | 46.47 | 15 | 11 | 25.88 | 19023.66 | 239.74 | 452.61 | 73.66 | 57.64 | 5901.71 | 0.78 | 0.88 | 6.81 | 0.34 | 1 | 10 | 282.2701 | 386.2144 | 349.3546 | 282270.0697 | 386214.3623 | 2.833e-06 | 16 | 349354.6056
57 | 65 | CONCLUIDO | 3.7576 | 26.61 | 24.08 | 111.13 | 1.77 | 13 | 152.7 | 46.47 | 15.25 | 11 | 25.98 | 19066.74 | 238.29 | 452.61 | 73.76 | 57.64 | 5955.05 | 0.78 | 0.88 | 6.82 | 0.35 | 1 | 10 | 281.4042 | 385.0296 | 348.2829 | 281404.1873 | 385029.6238 | 2.832e-06 | 16 | 348282.9369
58 | 65 | CONCLUIDO | 3.7701 | 26.52 | 24.02 | 120.09 | 1.79 | 12 | 153.05 | 46.47 | 15.5 | 10 | 26.08 | 19109.85 | 236.42 | 452.6 | 71.99 | 57.64 | 5072.53 | 0.8 | 0.88 | 6.81 | 0.29 | 1 | 10 | 279.5888 | 382.5457 | 346.0361 | 279588.7731 | 382545.6939 | 2.8414e-06 | 16 | 346036.0698
59 | 65 | CONCLUIDO | 3.7693 | 26.53 | 24.02 | 120.12 | 1.82 | 12 | 153.4 | 46.47 | 15.75 | 10 | 26.18 | 19153 | 236.72 | 452.65 | 72.05 | 57.64 | 5102.84 | 0.8 | 0.88 | 6.81 | 0.3 | 1 | 10 | 279.8174 | 382.8585 | 346.319 | 279817.366 | 382858.4649 | 2.8408e-06 | 16 | 346318.9903
60 | 65 | CONCLUIDO | 3.7681 | 26.54 | 24.03 | 120.16 | 1.84 | 12 | 153.75 | 46.47 | 16 | 10 | 26.28 | 19196.18 | 236.93 | 452.56 | 72.43 | 57.64 | 5293.26 | 0.8 | 0.88 | 6.81 | 0.31 | 1 | 10 | 280.014 | 383.1276 | 346.5624 | 280014.0434 | 383127.5675 | 2.8399e-06 | 16 | 346562.4102
61 | 65 | CONCLUIDO | 3.7679 | 26.54 | 24.03 | 120.16 | 1.87 | 12 | 154.1 | 46.47 | 16.25 | 10 | 26.38 | 19239.4 | 236.63 | 452.59 | 72.44 | 57.64 | 5297.32 | 0.8 | 0.88 | 6.81 | 0.31 | 1 | 10 | 279.8305 | 382.8765 | 346.3353 | 279830.5196 | 382876.4622 | 2.8398e-06 | 16 | 346335.27
62 | 65 | CONCLUIDO | 3.766 | 26.55 | 24.05 | 120.23 | 1.89 | 12 | 154.45 | 46.47 | 16.5 | 10 | 26.48 | 19282.65 | 235.51 | 452.58 | 72.84 | 57.64 | 5497.95 | 0.79 | 0.88 | 6.82 | 0.32 | 1 | 10 | 279.2125 | 382.0308 | 345.5703 | 279212.4545 | 382030.7982 | 2.8383e-06 | 16 | 345570.315
63 | 65 | CONCLUIDO | 3.7752 | 26.49 | 24.01 | 130.96 | 1.92 | 11 | 154.8 | 46.47 | 16.75 | 9 | 26.58 | 19325.94 | 233.67 | 452.56 | 71.56 | 57.64 | 4864.97 | 0.81 | 0.88 | 6.81 | 0.28 | 1 | 10 | 277.5896 | 379.8103 | 343.5617 | 277589.5699 | 379810.2959 | 2.8453e-06 | 16 | 343561.7343
64 | 65 | CONCLUIDO | 3.7757 | 26.48 | 24.01 | 130.94 | 1.94 | 11 | 155.15 | 46.47 | 17 | 9 | 26.68 | 19369.26 | 233.72 | 452.56 | 71.41 | 57.64 | 4787.06 | 0.81 | 0.88 | 6.81 | 0.28 | 1 | 10 | 277.5993 | 379.8237 | 343.5738 | 277599.3446 | 379823.6701 | 2.8456e-06 | 16 | 343573.8321
65 | 65 | CONCLUIDO | 3.7758 | 26.48 | 24 | 130.94 | 1.96 | 11 | 155.5 | 46.47 | 17.25 | 9 | 26.79 | 19412.61 | 233.81 | 452.58 | 71.5 | 57.64 | 4833.81 | 0.81 | 0.88 | 6.81 | 0.28 | 1 | 10 | 277.6449 | 379.886 | 343.6302 | 277644.9042 | 379886.0068 | 2.8457e-06 | 16 | 343630.2195
66 | 65 | CONCLUIDO | 3.7763 | 26.48 | 24 | 130.92 | 1.99 | 11 | 155.85 | 46.47 | 17.5 | 9 | 26.89 | 19456 | 233.23 | 452.58 | 71.5 | 57.64 | 4835.36 | 0.81 | 0.88 | 6.81 | 0.28 | 1 | 10 | 277.2512 | 379.3473 | 343.1429 | 277251.1671 | 379347.2783 | 2.8461e-06 | 16 | 343142.9064
67 | 65 | CONCLUIDO | 3.776 | 26.48 | 24 | 130.93 | 2.01 | 11 | 156.21 | 46.47 | 17.75 | 9 | 26.99 | 19499.43 | 232.94 | 452.64 | 71.31 | 57.64 | 4740.26 | 0.81 | 0.88 | 6.81 | 0.28 | 1 | 10 | 277.0787 | 379.1114 | 342.9295 | 277078.7375 | 379111.3526 | 2.8459e-06 | 16 | 342929.4972
68 | 65 | CONCLUIDO | 3.7743 | 26.5 | 24.02 | 130.99 | 2.04 | 11 | 156.56 | 46.47 | 18 | 9 | 27.09 | 19542.89 | 232.34 | 452.57 | 71.95 | 57.64 | 5056.36 | 0.8 | 0.88 | 6.81 | 0.29 | 1 | 10 | 276.785 | 378.7094 | 342.5659 | 276784.9949 | 378709.4409 | 2.8446e-06 | 16 | 342565.9434
69 | 65 | CONCLUIDO | 3.7747 | 26.49 | 24.01 | 130.98 | 2.06 | 11 | 156.91 | 46.47 | 18.25 | 9 | 27.19 | 19586.39 | 230.46 | 452.55 | 71.68 | 57.64 | 4925.33 | 0.8 | 0.88 | 6.81 | 0.29 | 1 | 10 | 275.555 | 377.0265 | 341.0436 | 275555.0149 | 377026.5279 | 2.8449e-06 | 16 | 341043.6453
70 | 65 | CONCLUIDO | 3.7834 | 26.43 | 23.98 | 143.87 | 2.08 | 10 | 157.26 | 46.47 | 18.5 | 8 | 27.3 | 19629.92 | 229.83 | 452.57 | 70.53 | 57.64 | 4355.07 | 0.82 | 0.88 | 6.81 | 0.25 | 1 | 10 | 274.7476 | 375.9218 | 340.0444 | 274747.6341 | 375921.834 | 2.8514e-06 | 16 | 340044.3818
71 | 65 | CONCLUIDO | 3.7829 | 26.43 | 23.98 | 143.89 | 2.11 | 10 | 157.62 | 46.47 | 18.75 | 8 | 27.4 | 19673.48 | 229.89 | 452.64 | 70.69 | 57.64 | 4431.34 | 0.82 | 0.88 | 6.81 | 0.26 | 1 | 10 | 274.8078 | 376.0042 | 340.1189 | 274807.8323 | 376004.1999 | 2.8511e-06 | 16 | 340118.8868
72 | 65 | CONCLUIDO | 3.7831 | 26.43 | 23.98 | 143.88 | 2.13 | 10 | 157.97 | 46.47 | 19 | 8 | 27.5 | 19717.08 | 229.89 | 452.57 | 70.83 | 57.64 | 4500.72 | 0.81 | 0.88 | 6.81 | 0.26 | 1 | 10 | 274.7991 | 375.9922 | 340.1081 | 274799.095 | 375992.2451 | 2.8512e-06 | 16 | 340108.073
73 | 65 | CONCLUIDO | 3.7837 | 26.43 | 23.98 | 143.86 | 2.15 | 10 | 158.32 | 46.47 | 19.25 | 8 | 27.61 | 19760.72 | 229.24 | 452.57 | 70.59 | 57.64 | 4382.41 | 0.82 | 0.88 | 6.81 | 0.25 | 1 | 10 | 274.3574 | 375.3879 | 339.5614 | 274357.3903 | 375387.8852 | 2.8517e-06 | 16 | 339561.3923
74 | 65 | CONCLUIDO | 3.7824 | 26.44 | 23.99 | 143.91 | 2.18 | 10 | 158.68 | 46.47 | 19.5 | 8 | 27.71 | 19804.39 | 228.52 | 452.6 | 70.92 | 57.64 | 4548.78 | 0.81 | 0.88 | 6.81 | 0.26 | 1 | 10 | 273.9613 | 374.8459 | 339.0711 | 273961.2627 | 374845.886 | 2.8507e-06 | 16 | 339071.1207
75 | 65 | CONCLUIDO | 3.7825 | 26.44 | 23.99 | 143.91 | 2.2 | 10 | 159.03 | 46.47 | 19.75 | 8 | 27.82 | 19848.23 | 227.16 | 452.6 | 71.01 | 57.64 | 4594.12 | 0.81 | 0.88 | 6.81 | 0.26 | 1 | 10 | 273.0873 | 373.6501 | 337.9894 | 273087.2894 | 373650.0772 | 2.8508e-06 | 16 | 337989.4382
76 | 65 | CONCLUIDO | 3.7833 | 26.43 | 23.98 | 143.88 | 2.22 | 10 | 159.39 | 46.47 | 20 | 8 | 27.92 | 19891.97 | 224.99 | 452.61 | 70.64 | 57.64 | 4409.99 | 0.82 | 0.88 | 6.81 | 0.26 | 1 | 10 | 271.6578 | 371.6942 | 336.2202 | 271657.8087 | 371694.1985 | 2.8514e-06 | 16 | 336220.2259
77 | 65 | CONCLUIDO | 3.7909 | 26.38 | 23.95 | 159.69 | 2.25 | 9 | 159.74 | 46.47 | 20.25 | 7 | 28.03 | 19935.76 | 224.81 | 452.58 | 69.83 | 57.64 | 4009.81 | 0.83 | 0.89 | 6.81 | 0.23 | 1 | 10 | 271.1951 | 371.0611 | 335.6476 | 271195.1178 | 371061.1245 | 2.8571e-06 | 16 | 335647.5716
78 | 65 | CONCLUIDO | 3.7912 | 26.38 | 23.95 | 159.68 | 2.27 | 9 | 160.1 | 46.47 | 20.5 | 7 | 28.13 | 19979.57 | 224.89 | 452.56 | 69.64 | 57.64 | 3915.19 | 0.83 | 0.89 | 6.81 | 0.23 | 1 | 10 | 271.2334 | 371.1135 | 335.6949 | 271233.3629 | 371113.4531 | 2.8573e-06 | 16 | 335694.906
79 | 65 | CONCLUIDO | 3.7921 | 26.37 | 23.95 | 159.63 | 2.29 | 9 | 160.45 | 46.47 | 20.75 | 7 | 28.24 | 20023.43 | 225.47 | 452.58 | 69.54 | 57.64 | 3863.96 | 0.83 | 0.89 | 6.81 | 0.22 | 1 | 10 | 271.5649 | 371.5671 | 336.1053 | 271564.9179 | 371567.1013 | 2.858e-06 | 16 | 336105.2586
80 | 65 | CONCLUIDO | 3.7925 | 26.37 | 23.94 | 159.62 | 2.31 | 9 | 160.81 | 46.47 | 21 | 7 | 28.34 | 20067.32 | 225.35 | 452.55 | 69.47 | 57.64 | 3827.58 | 0.83 | 0.89 | 6.81 | 0.22 | 1 | 10 | 271.4637 | 371.4286 | 335.98 | 271463.6926 | 371428.6004 | 2.8583e-06 | 16 | 335979.9761
81 | 65 | CONCLUIDO | 3.7898 | 26.39 | 23.96 | 159.74 | 2.34 | 9 | 161.17 | 46.47 | 21.25 | 6 | 28.45 | 20111.25 | 225.38 | 452.57 | 69.97 | 57.64 | 4075.63 | 0.82 | 0.88 | 6.81 | 0.24 | 1 | 10 | 271.6134 | 371.6335 | 336.1653 | 271613.4251 | 371633.471 | 2.8563e-06 | 16 | 336165.2941
82 | 65 | CONCLUIDO | 3.7906 | 26.38 | 23.96 | 159.71 | 2.36 | 9 | 161.52 | 46.47 | 21.5 | 6 | 28.56 | 20155.21 | 224.55 | 452.59 | 69.89 | 57.64 | 4039.88 | 0.82 | 0.89 | 6.81 | 0.23 | 1 | 10 | 271.0496 | 370.8621 | 335.4675 | 271049.6255 | 370862.0555 | 2.8569e-06 | 16 | 335467.5014
83 | 65 | CONCLUIDO | 3.7906 | 26.38 | 23.96 | 159.71 | 2.38 | 9 | 161.88 | 46.47 | 21.75 | 6 | 28.66 | 20199.21 | 224 | 452.56 | 69.93 | 57.64 | 4055.52 | 0.82 | 0.89 | 6.81 | 0.23 | 1 | 10 | 270.6987 | 370.3819 | 335.0332 | 270698.6899 | 370381.8899 | 2.8569e-06 | 16 | 335033.1622
84 | 65 | CONCLUIDO | 3.7913 | 26.38 | 23.95 | 159.67 | 2.4 | 9 | 162.24 | 46.47 | 22 | 6 | 28.77 | 20243.25 | 222.68 | 452.56 | 69.67 | 57.64 | 3926.37 | 0.83 | 0.89 | 6.81 | 0.23 | 1 | 10 | 269.8192 | 369.1786 | 333.9447 | 269819.2352 | 369178.5812 | 2.8574e-06 | 16 | 333944.6956
85 | 65 | CONCLUIDO | 3.7906 | 26.38 | 23.96 | 159.7 | 2.42 | 9 | 162.59 | 46.47 | 22.25 | 5 | 28.88 | 20287.32 | 222.52 | 452.57 | 69.89 | 57.64 | 4037.42 | 0.82 | 0.89 | 6.81 | 0.23 | 1 | 10 | 269.7544 | 369.0898 | 333.8644 | 269754.3541 | 369089.808 | 2.8569e-06 | 16 | 333864.3947
86 | 65 | CONCLUIDO | 3.7896 | 26.39 | 23.96 | 159.75 | 2.45 | 9 | 162.95 | 46.47 | 22.5 | 5 | 28.98 | 20331.43 | 222.22 | 452.62 | 69.99 | 57.64 | 4087.93 | 0.82 | 0.88 | 6.81 | 0.24 | 1 | 10 | 269.6052 | 368.8857 | 333.6797 | 269605.1621 | 368885.677 | 2.8561e-06 | 16 | 333679.7457
87 | 65 | CONCLUIDO | 3.7899 | 26.39 | 23.96 | 159.74 | 2.47 | 9 | 163.31 | 46.47 | 22.75 | 3 | 29.09 | 20375.57 | 221.05 | 452.57 | 69.92 | 57.64 | 4050.5 | 0.82 | 0.88 | 6.81 | 0.24 | 1 | 10 | 268.8458 | 367.8467 | 332.7399 | 268845.8179 | 367846.7087 | 2.8563e-06 | 16 | 332739.9351
88 | 65 | CONCLUIDO | 3.7893 | 26.39 | 23.96 | 159.76 | 2.49 | 9 | 163.67 | 46.47 | 23 | 1 | 29.2 | 20419.76 | 221.13 | 452.6 | 69.94 | 57.64 | 4064.25 | 0.82 | 0.88 | 6.82 | 0.24 | 1 | 10 | 268.9221 | 367.9511 | 332.8344 | 268922.1056 | 367951.0888 | 2.8559e-06 | 16 | 332834.3533
89 | 65 | CONCLUIDO | 3.7983 | 26.33 | 23.93 | 179.47 | 2.51 | 8 | 164.03 | 46.47 | 23.25 | 1 | 29.31 | 20463.98 | 221.18 | 452.59 | 68.85 | 57.64 | 3520.85 | 0.84 | 0.89 | 6.81 | 0.2 | 1 | 10 | 268.5535 | 367.4467 | 332.3781 | 268553.5005 | 367446.7471 | 2.8627e-06 | 16 | 332378.1453
90 | 65 | CONCLUIDO | 3.7979 | 26.33 | 23.93 | 179.49 | 2.53 | 8 | 164.39 | 46.47 | 23.5 | 1 | 29.42 | 20508.24 | 221.66 | 452.59 | 68.89 | 57.64 | 3541.53 | 0.84 | 0.89 | 6.81 | 0.21 | 1 | 10 | 268.8759 | 367.8879 | 332.7772 | 268875.9307 | 367887.9103 | 2.8624e-06 | 16 | 332777.2045
91 | 65 | CONCLUIDO | 3.7985 | 26.33 | 23.93 | 179.46 | 2.55 | 8 | 164.74 | 46.47 | 23.75 | 0 | 29.53 | 20552.53 | 222.03 | 452.6 | 68.75 | 57.64 | 3472.58 | 0.84 | 0.89 | 6.81 | 0.2 | 1 | 10 | 269.0864 | 368.1758 | 333.0376 | 269086.355 | 368175.8222 | 2.8628e-06 | 16 | 333037.6385

## RESULTADOS_24
Unnamed: 0 | Volume de calda [L] | STATUS | Capacidade operacional [ha/h] | Tempo de missao [h] | Tempo util [h] | Tempo por voo [min] | Autonomia Projetada [h] | N° Voos | MTOW [kg] | Massa Estrutura [kg] | Combustível [kg] | Abastecimentos | Massa gerador | Potência gerador [W] | Combustível consumido [L] | Calda cons [L] | Distância percorrida [km] | Distância Pulverizando [km] | RTL ACUMULADO[m] | EOC [km/km] | EOC [h/h] | Tempo de manobra [h] | Tempo rtl_rtw [h] | V pulv [m/s] | V desloc [m/s] | Preço Total por ha Simples [R$/ha] | Preço Total por ha Presumido [R$/ha] | Preço Total por ha Real [R$/ha] | Preço Total Simples [R$] | Preço Total Presumido [R$] | Prod CAPEX [ha/h/R$] | Dias Trabalhados | Preço Total Real [R$]
0 | 130 | CONCLUIDO | 1.6054 | 62.29 | 37.43 | 4.98 | 0.07 | 451 | 252.85 | 59.19 | 1 | 449 | 62.65 | 31418.63 | 621.23 | 453.87 | 509.92 | 57.64 | 221841.89 | 0.11 | 0.57 | 7.54 | 13.68 | 1 | 10 | 1282.7768 | 1755.1518 | 1587.6426 | 1282776.8183 | 1755151.8349 | 1.1646e-06 | 37 | 1587642.6071
1 | 130 | CONCLUIDO | 1.9335 | 51.72 | 33.27 | 6.24 | 0.09 | 320 | 253.3 | 59.19 | 1.25 | 318 | 62.86 | 31474.5 | 552.35 | 453.65 | 373.42 | 57.64 | 154250.14 | 0.15 | 0.64 | 7.33 | 9.52 | 1 | 10 | 965.9757 | 1321.6905 | 1195.5502 | 965975.6706 | 1321690.5284 | 1.4026e-06 | 30 | 1195550.2393
2 | 130 | CONCLUIDO | 2.1708 | 46.07 | 31.09 | 7.49 | 0.11 | 249 | 253.75 | 59.19 | 1.5 | 247 | 63.06 | 31530.44 | 516.16 | 453.47 | 301.88 | 57.64 | 118831.24 | 0.19 | 0.68 | 7.21 | 7.34 | 1 | 10 | 818.3233 | 1119.6661 | 1012.8067 | 818323.3349 | 1119666.0887 | 1.5747e-06 | 27 | 1012806.7286
3 | 130 | CONCLUIDO | 2.3535 | 42.49 | 29.71 | 8.74 | 0.12 | 204 | 254.21 | 59.19 | 1.75 | 202 | 63.26 | 31586.46 | 493.32 | 453.01 | 257.69 | 57.64 | 96963.23 | 0.22 | 0.71 | 7.12 | 5.97 | 1 | 10 | 729.8669 | 998.6361 | 903.3276 | 729866.8844 | 998636.0708 | 1.7073e-06 | 25 | 903327.6458
4 | 130 | CONCLUIDO | 2.4982 | 40.03 | 28.77 | 9.98 | 0.14 | 173 | 254.66 | 59.19 | 2 | 171 | 63.47 | 31642.55 | 477.6 | 453.05 | 226.7 | 57.64 | 81624.7 | 0.25 | 0.74 | 7.07 | 5.03 | 1 | 10 | 674.1265 | 922.3697 | 834.34 | 674126.5252 | 922369.6521 | 1.8122e-06 | 24 | 834339.987
5 | 130 | CONCLUIDO | 2.6162 | 38.22 | 28.08 | 11.23 | 0.16 | 150 | 255.12 | 59.19 | 2.25 | 148 | 63.67 | 31698.72 | 466.26 | 453.14 | 204.21 | 57.64 | 70495.1 | 0.28 | 0.76 | 7.04 | 4.35 | 1 | 10 | 632.8686 | 865.9188 | 783.2767 | 632868.6098 | 865918.7521 | 1.8978e-06 | 23 | 783276.6817
6 | 130 | CONCLUIDO | 2.7114 | 36.88 | 27.57 | 12.44 | 0.17 | 133 | 255.57 | 59.19 | 2.5 | 131 | 63.88 | 31754.97 | 457.74 | 452.97 | 187.74 | 57.64 | 62343.16 | 0.31 | 0.77 | 7.01 | 3.84 | 1 | 10 | 601.0478 | 822.3801 | 743.8933 | 601047.7705 | 822380.076 | 1.9669e-06 | 22 | 743893.2758
7 | 130 | CONCLUIDO | 2.7942 | 35.79 | 27.17 | 13.7 | 0.19 | 119 | 256.03 | 59.19 | 2.75 | 117 | 64.09 | 31811.29 | 450.86 | 452.77 | 174.14 | 57.64 | 55614.33 | 0.33 | 0.78 | 7 | 3.44 | 1 | 10 | 574.3665 | 785.8736 | 710.8709 | 574366.5008 | 785873.5857 | 2.027e-06 | 21 | 710870.9136
8 | 130 | CONCLUIDO | 2.8625 | 34.93 | 26.85 | 14.92 | 0.21 | 108 | 256.49 | 59.19 | 3 | 106 | 64.29 | 31867.69 | 445.6 | 452.85 | 163.79 | 57.64 | 50492.41 | 0.35 | 0.79 | 6.98 | 3.12 | 1 | 10 | 559.2986 | 765.257 | 692.2219 | 559298.5589 | 765256.9628 | 2.0765e-06 | 21 | 692221.9123
9 | 130 | CONCLUIDO | 2.922 | 34.22 | 26.58 | 16.11 | 0.23 | 99 | 256.95 | 59.19 | 3.25 | 97 | 64.5 | 31924.29 | 440.99 | 452.74 | 155.5 | 57.64 | 46391.42 | 0.37 | 0.8 | 6.95 | 2.85 | 1 | 10 | 539.8041 | 738.5838 | 668.0944 | 539804.1376 | 738583.8355 | 2.1197e-06 | 20 | 668094.4309
10 | 130 | CONCLUIDO | 2.9754 | 33.61 | 26.36 | 17.38 | 0.24 | 91 | 257.41 | 59.19 | 3.5 | 89 | 64.71 | 31980.84 | 437.24 | 452.77 | 148.09 | 57.64 | 42728.1 | 0.39 | 0.8 | 6.94 | 2.63 | 1 | 10 | 529.2997 | 724.2111 | 655.0935 | 529299.6622 | 724211.1489 | 2.1584e-06 | 20 | 655093.4533
11 | 130 | CONCLUIDO | 3.0271 | 33.03 | 26.12 | 18.66 | 0.26 | 84 | 257.86 | 59.19 | 3.75 | 82 | 64.92 | 32037.48 | 433.32 | 452.7 | 140.28 | 57.64 | 38859.99 | 0.41 | 0.81 | 6.93 | 2.39 | 1 | 10 | 519.2174 | 710.4162 | 642.6151 | 519217.4479 | 710416.2184 | 2.1959e-06 | 20 | 642615.0916
12 | 130 | CONCLUIDO | 3.0609 | 32.67 | 26 | 19.75 | 0.28 | 79 | 258.32 | 59.19 | 4 | 77 | 65.13 | 32094.19 | 431.16 | 452.7 | 136.43 | 57.64 | 36956.24 | 0.42 | 0.82 | 6.93 | 2.27 | 1 | 10 | 506.2439 | 692.6652 | 626.5582 | 506243.8633 | 692665.1877 | 2.2204e-06 | 19 | 626558.1943
13 | 130 | CONCLUIDO | 3.101 | 32.25 | 25.82 | 20.94 | 0.29 | 74 | 258.78 | 59.19 | 4.25 | 72 | 65.34 | 32150.98 | 428.16 | 452.8 | 130.91 | 57.64 | 34222.46 | 0.44 | 0.82 | 6.91 | 2.1 | 1 | 10 | 498.8578 | 682.5593 | 617.4168 | 498857.8187 | 682559.2756 | 2.2495e-06 | 19 | 617416.7764
14 | 130 | CONCLUIDO | 3.1383 | 31.86 | 25.69 | 22.34 | 0.31 | 69 | 259.25 | 59.19 | 4.5 | 67 | 65.55 | 32207.85 | 425.82 | 452.71 | 126.26 | 57.64 | 31922.87 | 0.46 | 0.83 | 6.9 | 1.96 | 1 | 10 | 492.5497 | 673.9282 | 609.6094 | 492549.6723 | 673928.1914 | 2.2766e-06 | 19 | 609609.4307
15 | 130 | CONCLUIDO | 3.1691 | 31.55 | 25.57 | 23.6 | 0.33 | 65 | 259.71 | 59.19 | 4.75 | 63 | 65.76 | 32264.79 | 423.83 | 452.65 | 122.27 | 57.64 | 29949.17 | 0.47 | 0.83 | 6.9 | 1.84 | 1 | 10 | 487.3934 | 666.8732 | 603.2277 | 487393.404 | 666873.1577 | 2.2989e-06 | 19 | 603227.7195
16 | 130 | CONCLUIDO | 3.193 | 31.32 | 25.48 | 24.66 | 0.34 | 62 | 260.17 | 59.19 | 5 | 60 | 65.98 | 32321.82 | 422.26 | 452.62 | 119.19 | 57.64 | 28424.92 | 0.48 | 0.83 | 6.9 | 1.75 | 1 | 10 | 483.445 | 661.4708 | 598.3409 | 483444.9906 | 661470.7643 | 2.3163e-06 | 19 | 598340.9229
17 | 130 | CONCLUIDO | 3.215 | 31.1 | 25.41 | 25.85 | 0.36 | 59 | 260.63 | 59.19 | 5.25 | 57 | 66.19 | 32378.93 | 421.07 | 452.67 | 116.94 | 57.64 | 27311.1 | 0.49 | 0.83 | 6.9 | 1.69 | 1 | 10 | 473.1391 | 647.3697 | 585.5857 | 473139.0689 | 647369.7474 | 2.3322e-06 | 18 | 585585.6873
18 | 130 | CONCLUIDO | 3.2424 | 30.84 | 25.3 | 27.11 | 0.37 | 56 | 261.1 | 59.19 | 5.5 | 54 | 66.4 | 32436.11 | 419.02 | 452.8 | 113.74 | 57.64 | 25729.04 | 0.51 | 0.84 | 6.88 | 1.57 | 1 | 10 | 468.5487 | 641.089 | 579.9044 | 468548.7183 | 641089.0273 | 2.3521e-06 | 18 | 579904.3903
19 | 130 | CONCLUIDO | 3.256 | 30.71 | 25.27 | 28.08 | 0.39 | 54 | 261.56 | 59.19 | 5.75 | 52 | 66.62 | 32493.38 | 418.51 | 452.67 | 112.46 | 57.64 | 25097.58 | 0.51 | 0.84 | 6.89 | 1.54 | 1 | 10 | 466.7048 | 638.5661 | 577.6223 | 466704.8107 | 638566.1115 | 2.362e-06 | 18 | 577622.2581
20 | 130 | CONCLUIDO | 3.2803 | 30.49 | 25.19 | 29.63 | 0.41 | 51 | 262.03 | 59.19 | 6 | 49 | 66.83 | 32550.72 | 417.02 | 452.65 | 109.51 | 57.64 | 23636.7 | 0.53 | 0.84 | 6.89 | 1.46 | 1 | 10 | 462.9908 | 633.4845 | 573.0256 | 462990.8162 | 633484.4604 | 2.3796e-06 | 18 | 573025.5926
21 | 130 | CONCLUIDO | 3.2995 | 30.31 | 25.11 | 30.74 | 0.42 | 49 | 262.49 | 59.19 | 6.25 | 47 | 67.05 | 32608.15 | 415.62 | 452.62 | 106.96 | 57.64 | 22374.55 | 0.54 | 0.84 | 6.88 | 1.38 | 1 | 10 | 459.9123 | 629.2723 | 569.2155 | 459912.3155 | 629272.32 | 2.3935e-06 | 18 | 569215.453
22 | 130 | CONCLUIDO | 3.3178 | 30.14 | 25.04 | 31.96 | 0.44 | 47 | 262.96 | 59.19 | 6.5 | 45 | 67.26 | 32665.66 | 414.43 | 452.7 | 104.97 | 57.64 | 21386.42 | 0.55 | 0.85 | 6.87 | 1.31 | 1 | 10 | 457.1237 | 625.4568 | 565.7641 | 457123.7196 | 625456.84 | 2.4068e-06 | 18 | 565764.117
23 | 130 | CONCLUIDO | 3.3337 | 30 | 24.99 | 33.32 | 0.46 | 45 | 263.42 | 59.19 | 6.75 | 43 | 67.48 | 32723.25 | 413.54 | 452.65 | 103.41 | 57.64 | 20615.78 | 0.56 | 0.85 | 6.87 | 1.27 | 1 | 10 | 454.8425 | 622.3356 | 562.9407 | 454842.5071 | 622335.5845 | 2.4183e-06 | 18 | 562940.7497
24 | 130 | CONCLUIDO | 3.3389 | 29.95 | 24.99 | 34.08 | 0.47 | 44 | 263.89 | 59.19 | 7 | 42 | 67.7 | 32780.92 | 413.58 | 452.77 | 103.19 | 57.64 | 20514.66 | 0.56 | 0.85 | 6.88 | 1.27 | 1 | 10 | 454.3597 | 621.6749 | 562.3432 | 454359.6727 | 621674.9492 | 2.4221e-06 | 18 | 562343.1645
25 | 130 | CONCLUIDO | 3.3621 | 29.74 | 24.89 | 35.55 | 0.49 | 42 | 264.36 | 59.19 | 7.25 | 40 | 67.92 | 32838.68 | 411.79 | 452.79 | 99.95 | 57.64 | 18901.1 | 0.58 | 0.85 | 6.86 | 1.16 | 1 | 10 | 450.6941 | 616.6596 | 557.8064 | 450694.1152 | 616659.5716 | 2.4389e-06 | 18 | 557806.4476
26 | 130 | CONCLUIDO | 3.3677 | 29.69 | 24.88 | 36.42 | 0.5 | 41 | 264.83 | 59.19 | 7.5 | 39 | 68.14 | 32896.51 | 411.54 | 452.66 | 99.78 | 57.64 | 18823.85 | 0.58 | 0.85 | 6.87 | 1.16 | 1 | 10 | 449.9637 | 615.6601 | 556.9024 | 449963.67 | 615660.1443 | 2.443e-06 | 18 | 556902.4042
27 | 130 | CONCLUIDO | 3.3884 | 29.51 | 24.8 | 38.15 | 0.52 | 39 | 265.3 | 59.19 | 7.75 | 37 | 68.36 | 32954.43 | 409.97 | 452.72 | 97.63 | 57.64 | 17757.22 | 0.59 | 0.86 | 6.85 | 1.07 | 1 | 10 | 446.7751 | 611.2974 | 552.956 | 446775.0883 | 611297.3862 | 2.458e-06 | 18 | 552956.0216
28 | 130 | CONCLUIDO | 3.3959 | 29.45 | 24.78 | 39.13 | 0.54 | 38 | 265.77 | 59.19 | 8 | 36 | 68.58 | 33012.44 | 409.78 | 452.63 | 96.68 | 57.64 | 17289.03 | 0.6 | 0.86 | 6.86 | 1.06 | 1 | 10 | 445.9093 | 610.1128 | 551.8845 | 445909.3146 | 610112.7964 | 2.4634e-06 | 18 | 551884.4874
29 | 130 | CONCLUIDO | 3.4019 | 29.4 | 24.78 | 40.19 | 0.55 | 37 | 266.24 | 59.19 | 8.25 | 35 | 68.8 | 33070.52 | 409.64 | 452.62 | 96.8 | 57.64 | 17354.01 | 0.6 | 0.86 | 6.85 | 1.06 | 1 | 10 | 445.2459 | 609.2051 | 551.0634 | 445245.9212 | 609205.1122 | 2.4678e-06 | 18 | 551063.4313
30 | 130 | CONCLUIDO | 3.411 | 29.32 | 24.75 | 41.25 | 0.57 | 36 | 266.71 | 59.19 | 8.5 | 34 | 69.02 | 33128.7 | 409.18 | 452.7 | 95.72 | 57.64 | 16816.63 | 0.6 | 0.86 | 6.86 | 1.02 | 1 | 10 | 437.1045 | 598.0657 | 540.9872 | 437104.5457 | 598065.7231 | 2.4744e-06 | 17 | 540987.1699
31 | 130 | CONCLUIDO | 3.4201 | 29.24 | 24.72 | 42.38 | 0.58 | 35 | 267.18 | 59.19 | 8.75 | 33 | 69.24 | 33186.95 | 408.72 | 452.61 | 95 | 57.64 | 16464.68 | 0.61 | 0.86 | 6.85 | 1 | 1 | 10 | 435.9001 | 596.4178 | 539.4965 | 435900.1252 | 596417.7818 | 2.481e-06 | 17 | 539496.5058
32 | 130 | CONCLUIDO | 3.4343 | 29.12 | 24.65 | 43.5 | 0.6 | 34 | 267.66 | 59.19 | 9 | 32 | 69.46 | 33245.29 | 407.06 | 452.64 | 92.49 | 57.64 | 15214.82 | 0.62 | 0.86 | 6.85 | 0.93 | 1 | 10 | 433.3441 | 592.9206 | 536.3331 | 433344.1357 | 592920.5642 | 2.4913e-06 | 17 | 536333.0578
33 | 130 | CONCLUIDO | 3.441 | 29.06 | 24.64 | 44.81 | 0.61 | 33 | 268.13 | 59.19 | 9.25 | 31 | 69.69 | 33303.72 | 407.23 | 452.62 | 92.24 | 57.64 | 15094.91 | 0.62 | 0.86 | 6.85 | 0.92 | 1 | 10 | 432.841 | 592.2322 | 535.7104 | 432841.0236 | 592232.1842 | 2.4962e-06 | 17 | 535710.3757
34 | 130 | CONCLUIDO | 3.448 | 29 | 24.63 | 46.19 | 0.63 | 32 | 268.61 | 59.19 | 9.5 | 30 | 69.91 | 33362.23 | 406.92 | 452.6 | 91.86 | 57.64 | 14910.09 | 0.63 | 0.86 | 6.85 | 0.91 | 1 | 10 | 431.9759 | 591.0485 | 534.6397 | 431975.926 | 591048.5193 | 2.5012e-06 | 17 | 534639.6782
35 | 130 | CONCLUIDO | 3.4597 | 28.9 | 24.58 | 47.58 | 0.64 | 31 | 269.08 | 59.19 | 9.75 | 29 | 70.14 | 33420.83 | 406 | 452.71 | 90.27 | 57.64 | 14118.33 | 0.64 | 0.86 | 6.84 | 0.86 | 1 | 10 | 430.2201 | 588.6462 | 532.4666 | 430220.1484 | 588646.187 | 2.5097e-06 | 17 | 532466.6211
36 | 130 | CONCLUIDO | 3.4712 | 28.81 | 24.54 | 49.07 | 0.66 | 30 | 269.56 | 59.19 | 10 | 28 | 70.36 | 33479.51 | 405.06 | 452.64 | 88.82 | 57.64 | 13398.01 | 0.65 | 0.86 | 6.84 | 0.81 | 1 | 10 | 428.4911 | 586.2804 | 530.3266 | 428491.0774 | 586280.3958 | 2.5181e-06 | 17 | 530326.6177
37 | 130 | CONCLUIDO | 3.4672 | 28.84 | 24.57 | 49.14 | 0.68 | 30 | 270.03 | 59.19 | 10.25 | 28 | 70.59 | 33538.28 | 405.69 | 452.62 | 90.1 | 57.64 | 14035.78 | 0.64 | 0.86 | 6.84 | 0.84 | 1 | 10 | 429.3203 | 587.415 | 531.3529 | 429320.2925 | 587414.9645 | 2.5152e-06 | 17 | 531352.9047
38 | 130 | CONCLUIDO | 3.4758 | 28.77 | 24.55 | 50.79 | 0.69 | 29 | 270.51 | 59.19 | 10.5 | 27 | 70.82 | 33597.14 | 405.13 | 452.61 | 88.88 | 57.64 | 13431.07 | 0.65 | 0.86 | 6.85 | 0.82 | 1 | 10 | 428.1415 | 585.8021 | 529.894 | 428141.5446 | 585802.1496 | 2.5214e-06 | 17 | 529894.0146
39 | 130 | CONCLUIDO | 3.4879 | 28.67 | 24.5 | 52.49 | 0.71 | 28 | 270.99 | 59.19 | 10.75 | 26 | 71.04 | 33656.08 | 404.33 | 452.62 | 87.54 | 57.64 | 12766.08 | 0.66 | 0.87 | 6.84 | 0.77 | 1 | 10 | 426.4606 | 583.5022 | 527.8136 | 426460.6169 | 583502.2301 | 2.5302e-06 | 17 | 527813.5962
40 | 130 | CONCLUIDO | 3.4894 | 28.66 | 24.48 | 52.47 | 0.72 | 28 | 271.47 | 59.19 | 11 | 26 | 71.27 | 33715.11 | 403.99 | 452.61 | 87.11 | 57.64 | 12551.15 | 0.66 | 0.87 | 6.84 | 0.76 | 1 | 10 | 426.071 | 582.9692 | 527.3314 | 426071.0312 | 582969.1818 | 2.5313e-06 | 17 | 527331.4213
41 | 130 | CONCLUIDO | 3.496 | 28.6 | 24.48 | 54.4 | 0.74 | 27 | 271.95 | 59.19 | 11.25 | 25 | 71.5 | 33774.23 | 403.91 | 452.63 | 87.01 | 57.64 | 12506.23 | 0.66 | 0.87 | 6.84 | 0.75 | 1 | 10 | 425.4365 | 582.101 | 526.5461 | 425436.5041 | 582100.9939 | 2.5361e-06 | 17 | 526546.092
42 | 130 | CONCLUIDO | 3.4975 | 28.59 | 24.47 | 54.37 | 0.75 | 27 | 272.43 | 59.19 | 11.5 | 25 | 71.73 | 33833.57 | 403.45 | 452.59 | 86.58 | 57.64 | 12290.72 | 0.67 | 0.87 | 6.84 | 0.74 | 1 | 10 | 424.9762 | 581.4712 | 525.9764 | 424976.1848 | 581471.1647 | 2.5371e-06 | 17 | 525976.3729
43 | 130 | CONCLUIDO | 3.5057 | 28.53 | 24.45 | 56.42 | 0.77 | 26 | 272.91 | 59.19 | 11.75 | 24 | 71.96 | 33892.87 | 403.16 | 452.57 | 86.08 | 57.64 | 12049.45 | 0.67 | 0.87 | 6.83 | 0.72 | 1 | 10 | 424.0393 | 580.1893 | 524.8168 | 424039.305 | 580189.2845 | 2.5431e-06 | 17 | 524816.8335
44 | 130 | CONCLUIDO | 3.5046 | 28.53 | 24.46 | 56.44 | 0.78 | 26 | 273.39 | 59.19 | 12 | 24 | 72.2 | 33952.26 | 403.03 | 452.59 | 86.21 | 57.64 | 12113.1 | 0.67 | 0.87 | 6.84 | 0.73 | 1 | 10 | 424.0561 | 580.2123 | 524.8377 | 424056.1301 | 580212.3052 | 2.5423e-06 | 17 | 524837.6572
45 | 130 | CONCLUIDO | 3.5134 | 28.46 | 24.44 | 58.65 | 0.8 | 25 | 273.87 | 59.19 | 12.25 | 23 | 72.43 | 34011.74 | 402.71 | 452.57 | 85.35 | 57.64 | 11688.45 | 0.68 | 0.87 | 6.84 | 0.71 | 1 | 10 | 423.0508 | 578.8367 | 523.5933 | 423050.7508 | 578836.7009 | 2.5487e-06 | 17 | 523593.3386
46 | 130 | CONCLUIDO | 3.5278 | 28.35 | 24.37 | 60.92 | 0.81 | 24 | 274.35 | 59.19 | 12.5 | 22 | 72.66 | 34071.31 | 401.66 | 452.59 | 83.18 | 57.64 | 10606 | 0.69 | 0.87 | 6.84 | 0.64 | 1 | 10 | 421.0152 | 576.0516 | 521.074 | 421015.2181 | 576051.5953 | 2.5591e-06 | 17 | 521074.0396
47 | 130 | CONCLUIDO | 3.5265 | 28.36 | 24.38 | 60.95 | 0.83 | 24 | 274.84 | 59.19 | 12.75 | 22 | 72.89 | 34130.98 | 402.13 | 452.59 | 83.78 | 57.64 | 10907.38 | 0.69 | 0.87 | 6.83 | 0.65 | 1 | 10 | 421.4596 | 576.6596 | 521.6241 | 421459.6175 | 576659.6422 | 2.5582e-06 | 17 | 521624.0553
48 | 130 | CONCLUIDO | 3.5245 | 28.37 | 24.39 | 60.99 | 0.84 | 24 | 275.32 | 59.19 | 13 | 22 | 73.13 | 34190.73 | 401.86 | 452.56 | 84.07 | 57.64 | 11054.5 | 0.69 | 0.87 | 6.84 | 0.67 | 1 | 10 | 421.4566 | 576.6556 | 521.6204 | 421456.632 | 576655.5572 | 2.5567e-06 | 17 | 521620.3602
49 | 130 | CONCLUIDO | 3.5356 | 28.28 | 24.35 | 63.53 | 0.86 | 23 | 275.81 | 59.19 | 13.25 | 21 | 73.36 | 34250.57 | 401.26 | 452.62 | 82.74 | 57.64 | 10394.93 | 0.7 | 0.87 | 6.83 | 0.63 | 1 | 10 | 420.0543 | 574.7369 | 519.8848 | 420054.3354 | 574736.8731 | 2.5648e-06 | 17 | 519884.7926
50 | 130 | CONCLUIDO | 3.5373 | 28.27 | 24.34 | 63.5 | 0.87 | 23 | 276.29 | 59.19 | 13.5 | 21 | 73.6 | 34310.51 | 400.91 | 452.61 | 82.31 | 57.64 | 10175.6 | 0.7 | 0.87 | 6.83 | 0.62 | 1 | 10 | 419.6597 | 574.1969 | 519.3963 | 419659.685 | 574196.8951 | 2.566e-06 | 17 | 519396.3493
51 | 130 | CONCLUIDO | 3.5447 | 28.21 | 24.33 | 66.36 | 0.88 | 22 | 276.78 | 59.19 | 13.75 | 20 | 73.84 | 34370.54 | 400.72 | 452.58 | 81.92 | 57.64 | 9989.39 | 0.7 | 0.87 | 6.83 | 0.61 | 1 | 10 | 418.8922 | 573.1468 | 518.4465 | 418892.2008 | 573146.7893 | 2.5714e-06 | 17 | 518446.4642
52 | 130 | CONCLUIDO | 3.5461 | 28.2 | 24.32 | 66.33 | 0.9 | 22 | 277.27 | 59.19 | 14 | 20 | 74.07 | 34430.66 | 400.57 | 452.63 | 81.84 | 57.64 | 9947.89 | 0.7 | 0.87 | 6.83 | 0.59 | 1 | 10 | 418.6608 | 572.8302 | 518.1601 | 418660.8457 | 572830.2391 | 2.5724e-06 | 17 | 518160.1251
53 | 130 | CONCLUIDO | 3.5458 | 28.2 | 24.32 | 66.33 | 0.91 | 22 | 277.76 | 59.19 | 14.25 | 20 | 74.31 | 34490.87 | 400.36 | 452.62 | 81.89 | 57.64 | 9973.6 | 0.7 | 0.87 | 6.83 | 0.6 | 1 | 10 | 418.5429 | 572.6689 | 518.0142 | 418542.931 | 572668.903 | 2.5722e-06 | 17 | 518014.1866
54 | 130 | CONCLUIDO | 3.5574 | 28.11 | 24.28 | 69.37 | 0.93 | 21 | 278.25 | 59.19 | 14.5 | 19 | 74.55 | 34551.18 | 399.89 | 452.57 | 80.33 | 57.64 | 9198.45 | 0.72 | 0.87 | 6.83 | 0.55 | 1 | 10 | 417.2046 | 570.8378 | 516.3578 | 417204.6433 | 570837.7987 | 2.5806e-06 | 17 | 516357.8404
55 | 130 | CONCLUIDO | 3.5555 | 28.13 | 24.29 | 69.41 | 0.94 | 21 | 278.74 | 59.19 | 14.75 | 19 | 74.79 | 34611.59 | 400.06 | 452.62 | 80.77 | 57.64 | 9416.18 | 0.71 | 0.87 | 6.83 | 0.57 | 1 | 10 | 417.4902 | 571.2285 | 516.7113 | 417490.2235 | 571228.5421 | 2.5792e-06 | 17 | 516711.2918
56 | 130 | CONCLUIDO | 3.5548 | 28.13 | 24.3 | 69.43 | 0.96 | 21 | 279.23 | 59.19 | 15 | 19 | 75.03 | 34672.08 | 399.66 | 452.6 | 81.08 | 57.64 | 9571.29 | 0.71 | 0.87 | 6.83 | 0.57 | 1 | 10 | 417.2875 | 570.9512 | 516.4604 | 417287.5236 | 570951.1992 | 2.5787e-06 | 17 | 516460.4181
57 | 130 | CONCLUIDO | 3.5633 | 28.06 | 24.28 | 72.84 | 0.97 | 20 | 279.72 | 59.19 | 15.25 | 18 | 75.27 | 34732.68 | 399.51 | 452.65 | 80.44 | 57.64 | 9256.19 | 0.72 | 0.87 | 6.83 | 0.56 | 1 | 10 | 416.4534 | 569.8099 | 515.4281 | 416453.4193 | 569809.9409 | 2.5849e-06 | 17 | 515428.0799
58 | 130 | CONCLUIDO | 3.5655 | 28.05 | 24.26 | 72.79 | 0.98 | 20 | 280.21 | 59.19 | 15.5 | 18 | 75.52 | 34793.36 | 399.63 | 452.59 | 80.05 | 57.64 | 9061.83 | 0.72 | 0.87 | 6.82 | 0.54 | 1 | 10 | 416.3301 | 569.6411 | 515.2754 | 416330.056 | 569641.1498 | 2.5865e-06 | 17 | 515275.3979
59 | 130 | CONCLUIDO | 3.5639 | 28.06 | 24.28 | 72.83 | 1 | 20 | 280.7 | 59.19 | 15.75 | 18 | 75.76 | 34854.15 | 399.07 | 452.58 | 80.05 | 57.64 | 9062.19 | 0.72 | 0.87 | 6.83 | 0.55 | 1 | 10 | 416.1048 | 569.3329 | 514.9966 | 416104.7819 | 569332.9199 | 2.5853e-06 | 17 | 514996.5851
60 | 130 | CONCLUIDO | 3.5732 | 27.99 | 24.25 | 76.59 | 1.01 | 19 | 281.2 | 59.19 | 16 | 17 | 76 | 34915.03 | 398.75 | 452.56 | 79.54 | 57.64 | 8811.96 | 0.72 | 0.87 | 6.83 | 0.53 | 1 | 10 | 415.0836 | 567.9357 | 513.7327 | 415083.5979 | 567935.6909 | 2.5921e-06 | 17 | 513732.7056
61 | 130 | CONCLUIDO | 3.5757 | 27.97 | 24.23 | 76.52 | 1.03 | 19 | 281.69 | 59.19 | 16.25 | 17 | 76.25 | 34976 | 398.64 | 452.58 | 79.02 | 57.64 | 8553.83 | 0.73 | 0.87 | 6.82 | 0.51 | 1 | 10 | 414.781 | 567.5217 | 513.3582 | 414781.0367 | 567521.7132 | 2.5939e-06 | 17 | 513358.2374
62 | 130 | CONCLUIDO | 3.5748 | 27.97 | 24.24 | 76.55 | 1.04 | 19 | 282.19 | 59.19 | 16.5 | 17 | 76.49 | 35037.08 | 398.73 | 452.63 | 79.16 | 57.64 | 8622.7 | 0.73 | 0.87 | 6.82 | 0.51 | 1 | 10 | 414.927 | 567.7214 | 513.5389 | 414926.9983 | 567721.4243 | 2.5932e-06 | 17 | 513538.8884
63 | 130 | CONCLUIDO | 3.5847 | 27.9 | 24.21 | 80.71 | 1.06 | 18 | 282.68 | 59.19 | 16.75 | 16 | 76.74 | 35098.25 | 397.96 | 452.59 | 78.27 | 57.64 | 8183 | 0.74 | 0.88 | 6.82 | 0.49 | 1 | 10 | 413.559 | 565.8497 | 511.8458 | 413559.0398 | 565849.7232 | 2.6004e-06 | 17 | 511845.8198
64 | 130 | CONCLUIDO | 3.5854 | 27.89 | 24.21 | 80.69 | 1.07 | 18 | 283.18 | 59.19 | 17 | 16 | 76.98 | 35159.52 | 398.34 | 452.6 | 78.13 | 57.64 | 8111.19 | 0.74 | 0.88 | 6.82 | 0.48 | 1 | 10 | 413.7579 | 566.1218 | 512.092 | 413757.9274 | 566121.85 | 2.6009e-06 | 17 | 512091.9752
65 | 130 | CONCLUIDO | 3.5838 | 27.9 | 24.22 | 80.73 | 1.08 | 18 | 283.68 | 59.19 | 17.25 | 16 | 77.23 | 35220.89 | 398.54 | 452.58 | 78.43 | 57.64 | 8260.57 | 0.74 | 0.88 | 6.82 | 0.49 | 1 | 10 | 414.035 | 566.501 | 512.4349 | 414035.021 | 566500.9817 | 2.5998e-06 | 17 | 512434.9231
66 | 130 | CONCLUIDO | 3.5862 | 27.88 | 24.2 | 80.66 | 1.1 | 18 | 284.17 | 59.19 | 17.5 | 16 | 77.48 | 35282.36 | 398.01 | 452.61 | 77.67 | 57.64 | 7881.24 | 0.74 | 0.88 | 6.83 | 0.47 | 1 | 10 | 413.459 | 565.7129 | 511.722 | 413459.0342 | 565712.8912 | 2.6015e-06 | 17 | 511722.0468
67 | 130 | CONCLUIDO | 3.5956 | 27.81 | 24.18 | 85.33 | 1.11 | 17 | 284.67 | 59.19 | 17.75 | 15 | 77.73 | 35343.92 | 396.98 | 452.57 | 76.86 | 57.64 | 7484.53 | 0.75 | 0.88 | 6.83 | 0.45 | 1 | 10 | 411.9759 | 563.6836 | 509.8864 | 411975.8903 | 563683.5882 | 2.6083e-06 | 17 | 509886.4177
68 | 130 | CONCLUIDO | 3.596 | 27.81 | 24.17 | 85.32 | 1.12 | 17 | 285.17 | 59.19 | 18 | 15 | 77.98 | 35405.59 | 397.26 | 452.62 | 76.7 | 57.64 | 7404.83 | 0.75 | 0.88 | 6.83 | 0.45 | 1 | 10 | 412.121 | 563.8822 | 510.0661 | 412121.0484 | 563882.1999 | 2.6086e-06 | 17 | 510066.0742
69 | 130 | CONCLUIDO | 3.5963 | 27.81 | 24.17 | 85.31 | 1.14 | 17 | 285.67 | 59.19 | 18.25 | 15 | 78.23 | 35467.36 | 397.44 | 452.55 | 76.86 | 57.64 | 7484.12 | 0.75 | 0.88 | 6.82 | 0.45 | 1 | 10 | 412.2177 | 564.0144 | 510.1857 | 412217.6768 | 564014.4111 | 2.6088e-06 | 17 | 510185.6673
70 | 130 | CONCLUIDO | 3.5964 | 27.81 | 24.17 | 85.3 | 1.15 | 17 | 286.18 | 59.19 | 18.5 | 15 | 78.48 | 35529.23 | 397.71 | 452.55 | 76.89 | 57.64 | 7495.56 | 0.75 | 0.88 | 6.82 | 0.45 | 1 | 10 | 412.3911 | 564.2517 | 510.4003 | 412391.1117 | 564251.7124 | 2.6089e-06 | 17 | 510400.3209
71 | 130 | CONCLUIDO | 3.5938 | 27.83 | 24.19 | 85.37 | 1.16 | 17 | 286.68 | 59.19 | 18.75 | 15 | 78.74 | 35591.33 | 397.71 | 452.6 | 77.54 | 57.64 | 7821.56 | 0.74 | 0.88 | 6.82 | 0.47 | 1 | 10 | 412.6244 | 564.5709 | 510.6891 | 412624.4015 | 564570.9098 | 2.607e-06 | 17 | 510689.0545
72 | 130 | CONCLUIDO | 3.6027 | 27.76 | 24.17 | 90.64 | 1.18 | 16 | 287.18 | 59.19 | 19 | 14 | 78.99 | 35653.4 | 397.29 | 452.57 | 76.8 | 57.64 | 7455.93 | 0.75 | 0.88 | 6.82 | 0.45 | 1 | 10 | 411.5966 | 563.1646 | 509.417 | 411596.5891 | 563164.6116 | 2.6135e-06 | 17 | 509416.9714
73 | 130 | CONCLUIDO | 3.604 | 27.75 | 24.16 | 90.6 | 1.19 | 16 | 287.69 | 59.19 | 19.25 | 14 | 79.24 | 35715.58 | 397.06 | 452.58 | 76.19 | 57.64 | 7155.46 | 0.76 | 0.88 | 6.83 | 0.43 | 1 | 10 | 411.3262 | 562.7947 | 509.0823 | 411326.2077 | 562794.6638 | 2.6144e-06 | 17 | 509082.331
74 | 130 | CONCLUIDO | 3.605 | 27.74 | 24.15 | 90.57 | 1.2 | 16 | 288.19 | 59.19 | 19.5 | 14 | 79.5 | 35777.86 | 397.03 | 452.57 | 76.39 | 57.64 | 7252.09 | 0.75 | 0.88 | 6.82 | 0.43 | 1 | 10 | 411.2145 | 562.6418 | 508.9441 | 411214.4851 | 562641.8 | 2.6151e-06 | 17 | 508944.0563
75 | 130 | CONCLUIDO | 3.6046 | 27.74 | 24.16 | 90.58 | 1.22 | 16 | 288.7 | 59.19 | 19.75 | 14 | 79.75 | 35840.25 | 397.23 | 452.61 | 76.37 | 57.64 | 7242.45 | 0.75 | 0.88 | 6.82 | 0.43 | 1 | 10 | 411.3917 | 562.8842 | 509.1633 | 411391.6638 | 562884.2237 | 2.6148e-06 | 17 | 509163.3434
76 | 130 | CONCLUIDO | 3.6045 | 27.74 | 24.16 | 90.59 | 1.23 | 16 | 289.2 | 59.19 | 20 | 14 | 80.01 | 35902.74 | 397.11 | 452.58 | 76.49 | 57.64 | 7302.87 | 0.75 | 0.88 | 6.82 | 0.43 | 1 | 10 | 411.3192 | 562.7851 | 509.0737 | 411319.2469 | 562785.1397 | 2.6148e-06 | 17 | 509073.7159
77 | 130 | CONCLUIDO | 3.6021 | 27.76 | 24.17 | 90.65 | 1.24 | 16 | 289.71 | 59.19 | 20.25 | 14 | 80.27 | 35965.33 | 396.99 | 452.59 | 76.96 | 57.64 | 7537.25 | 0.75 | 0.88 | 6.82 | 0.45 | 1 | 10 | 411.4438 | 562.9556 | 509.2279 | 411443.8435 | 562955.6182 | 2.613e-06 | 17 | 509227.9242
78 | 130 | CONCLUIDO | 3.6161 | 27.65 | 24.12 | 96.46 | 1.26 | 15 | 290.22 | 59.19 | 20.5 | 13 | 80.53 | 36028.03 | 396.09 | 452.67 | 75.02 | 57.64 | 6570.84 | 0.77 | 0.88 | 6.82 | 0.39 | 1 | 10 | 409.658 | 560.5121 | 507.0176 | 409657.9858 | 560512.1289 | 2.6232e-06 | 17 | 507017.638
79 | 130 | CONCLUIDO | 3.6149 | 27.66 | 24.12 | 96.5 | 1.27 | 15 | 290.73 | 59.19 | 20.75 | 13 | 80.79 | 36090.84 | 396.44 | 452.59 | 75.37 | 57.64 | 6749.59 | 0.76 | 0.88 | 6.82 | 0.4 | 1 | 10 | 409.9886 | 560.9644 | 507.4268 | 409988.5563 | 560964.4301 | 2.6223e-06 | 17 | 507426.7722
80 | 130 | CONCLUIDO | 3.6155 | 27.66 | 24.12 | 96.48 | 1.28 | 15 | 291.24 | 59.19 | 21 | 13 | 81.05 | 36153.75 | 396.41 | 452.56 | 75.22 | 57.64 | 6672.74 | 0.77 | 0.88 | 6.82 | 0.4 | 1 | 10 | 409.9202 | 560.871 | 507.3422 | 409920.2437 | 560870.9619 | 2.6227e-06 | 17 | 507342.2244
81 | 130 | CONCLUIDO | 3.6144 | 27.67 | 24.13 | 96.51 | 1.3 | 15 | 291.75 | 59.19 | 21.25 | 13 | 81.31 | 36216.77 | 396.38 | 452.57 | 75.58 | 57.64 | 6850.53 | 0.76 | 0.88 | 6.82 | 0.4 | 1 | 10 | 409.9992 | 560.979 | 507.4399 | 409999.1777 | 560978.9628 | 2.6219e-06 | 17 | 507439.9179
82 | 130 | CONCLUIDO | 3.6152 | 27.66 | 24.12 | 96.49 | 1.31 | 15 | 292.26 | 59.19 | 21.5 | 13 | 81.57 | 36279.9 | 396.01 | 452.57 | 75.33 | 57.64 | 6726.54 | 0.77 | 0.88 | 6.82 | 0.4 | 1 | 10 | 409.6768 | 560.5378 | 507.0409 | 409676.753 | 560537.8072 | 2.6225e-06 | 17 | 507040.8656
83 | 130 | CONCLUIDO | 3.6153 | 27.66 | 24.12 | 96.49 | 1.32 | 15 | 292.77 | 59.19 | 21.75 | 13 | 81.83 | 36343.13 | 395.87 | 452.6 | 75.27 | 57.64 | 6697.97 | 0.77 | 0.88 | 6.82 | 0.4 | 1 | 10 | 409.5751 | 560.3987 | 506.915 | 409575.0601 | 560398.6665 | 2.6226e-06 | 17 | 506915.0043
84 | 130 | CONCLUIDO | 3.6245 | 27.59 | 24.1 | 103.29 | 1.34 | 14 | 293.29 | 59.19 | 22 | 12 | 82.09 | 36406.47 | 396.14 | 452.56 | 74.78 | 57.64 | 6460.45 | 0.77 | 0.88 | 6.81 | 0.38 | 1 | 10 | 402.0668 | 550.1256 | 497.6223 | 402066.8191 | 550125.5598 | 2.6293e-06 | 16 | 497622.3485
85 | 130 | CONCLUIDO | 3.6265 | 27.58 | 24.09 | 103.22 | 1.35 | 14 | 293.8 | 59.19 | 22.25 | 12 | 82.36 | 36469.92 | 395.99 | 452.59 | 74.08 | 57.64 | 6109.16 | 0.78 | 0.88 | 6.82 | 0.36 | 1 | 10 | 401.7965 | 549.7557 | 497.2878 | 401796.4798 | 549755.6697 | 2.6307e-06 | 16 | 497287.7602
86 | 130 | CONCLUIDO | 3.6261 | 27.58 | 24.09 | 103.23 | 1.36 | 14 | 294.32 | 59.19 | 22.5 | 12 | 82.62 | 36533.49 | 396.02 | 452.6 | 73.96 | 57.64 | 6049.62 | 0.78 | 0.88 | 6.82 | 0.36 | 1 | 10 | 401.8484 | 549.8267 | 497.352 | 401848.4194 | 549826.7357 | 2.6304e-06 | 16 | 497352.0437
87 | 130 | CONCLUIDO | 3.6239 | 27.59 | 24.11 | 103.31 | 1.37 | 14 | 294.83 | 59.19 | 22.75 | 12 | 82.89 | 36597.16 | 396.13 | 452.56 | 74.83 | 57.64 | 6484.02 | 0.77 | 0.88 | 6.82 | 0.38 | 1 | 10 | 402.1186 | 550.1965 | 497.6865 | 402118.6413 | 550196.4652 | 2.6288e-06 | 16 | 497686.4868
88 | 130 | CONCLUIDO | 3.6263 | 27.58 | 24.09 | 103.23 | 1.39 | 14 | 295.35 | 59.19 | 23 | 12 | 83.16 | 36660.94 | 395.62 | 452.6 | 74.05 | 57.64 | 6095.4 | 0.78 | 0.88 | 6.82 | 0.36 | 1 | 10 | 401.5657 | 549.4399 | 497.0021 | 401565.6631 | 549439.8561 | 2.6306e-06 | 16 | 497002.0874
89 | 130 | CONCLUIDO | 3.6244 | 27.59 | 24.1 | 103.29 | 1.4 | 14 | 295.87 | 59.19 | 23.25 | 12 | 83.43 | 36724.83 | 395.16 | 452.56 | 74.54 | 57.64 | 6338.97 | 0.77 | 0.88 | 6.82 | 0.38 | 1 | 10 | 401.4208 | 549.2417 | 496.8228 | 401420.8353 | 549241.6963 | 2.6292e-06 | 16 | 496822.8396
90 | 130 | CONCLUIDO | 3.6352 | 27.51 | 24.07 | 111.08 | 1.41 | 13 | 296.39 | 59.19 | 23.5 | 11 | 83.69 | 36788.84 | 394.04 | 452.63 | 73.6 | 57.64 | 5875.34 | 0.78 | 0.88 | 6.81 | 0.34 | 1 | 10 | 399.7854 | 547.004 | 494.7987 | 399785.3511 | 547003.9546 | 2.637e-06 | 16 | 494798.6649
91 | 130 | CONCLUIDO | 3.6333 | 27.52 | 24.08 | 111.15 | 1.42 | 13 | 296.91 | 59.19 | 23.75 | 11 | 83.96 | 36852.96 | 395.06 | 452.59 | 74.06 | 57.64 | 6105.17 | 0.78 | 0.88 | 6.82 | 0.36 | 1 | 10 | 400.6252 | 548.153 | 495.8381 | 400625.1669 | 548153.0277 | 2.6357e-06 | 16 | 495838.072
92 | 130 | CONCLUIDO | 3.6339 | 27.52 | 24.08 | 111.13 | 1.44 | 13 | 297.43 | 59.19 | 24 | 11 | 84.24 | 36917.19 | 395.46 | 452.56 | 73.7 | 57.64 | 5924.14 | 0.78 | 0.88 | 6.82 | 0.35 | 1 | 10 | 400.8438 | 548.4522 | 496.1087 | 400843.801 | 548452.1725 | 2.6361e-06 | 16 | 496108.6669
93 | 130 | CONCLUIDO | 3.6344 | 27.52 | 24.07 | 111.11 | 1.45 | 13 | 297.95 | 59.19 | 24.25 | 11 | 84.51 | 36981.53 | 395.93 | 452.58 | 73.75 | 57.64 | 5946.4 | 0.78 | 0.88 | 6.82 | 0.35 | 1 | 10 | 401.1064 | 548.8115 | 496.4337 | 401106.3926 | 548811.4619 | 2.6365e-06 | 16 | 496433.6662
94 | 130 | CONCLUIDO | 3.6358 | 27.5 | 24.06 | 111.06 | 1.46 | 13 | 298.47 | 59.19 | 24.5 | 11 | 84.78 | 37045.99 | 396.13 | 452.59 | 73.22 | 57.64 | 5684.77 | 0.79 | 0.88 | 6.82 | 0.34 | 1 | 10 | 401.1178 | 548.827 | 496.4477 | 401117.7563 | 548827.0102 | 2.6375e-06 | 16 | 496447.7306
95 | 130 | CONCLUIDO | 3.634 | 27.52 | 24.08 | 111.13 | 1.47 | 13 | 299 | 59.19 | 24.75 | 11 | 85.05 | 37110.57 | 396.22 | 452.57 | 73.67 | 57.64 | 5906.79 | 0.78 | 0.88 | 6.82 | 0.35 | 1 | 10 | 401.3417 | 549.1334 | 496.7249 | 401341.6885 | 549133.4042 | 2.6362e-06 | 16 | 496724.8828
96 | 130 | CONCLUIDO | 3.6357 | 27.5 | 24.06 | 111.07 | 1.49 | 13 | 299.52 | 59.19 | 25 | 11 | 85.33 | 37175.38 | 395.8 | 452.61 | 73.44 | 57.64 | 5790.61 | 0.78 | 0.88 | 6.81 | 0.34 | 1 | 10 | 400.9062 | 548.5375 | 496.1859 | 400906.1664 | 548537.5036 | 2.6374e-06 | 16 | 496185.8542
97 | 130 | CONCLUIDO | 3.6354 | 27.51 | 24.07 | 111.08 | 1.5 | 13 | 300.05 | 59.19 | 25.25 | 11 | 85.6 | 37240.19 | 395.26 | 452.56 | 73.61 | 57.64 | 5876.37 | 0.78 | 0.88 | 6.81 | 0.34 | 1 | 10 | 400.5812 | 548.0929 | 495.7837 | 400581.2096 | 548092.8833 | 2.6372e-06 | 16 | 495783.6678
98 | 130 | CONCLUIDO | 3.6345 | 27.51 | 24.07 | 111.11 | 1.51 | 13 | 300.57 | 59.19 | 25.5 | 11 | 85.88 | 37305.12 | 394.84 | 452.55 | 73.68 | 57.64 | 5910.87 | 0.78 | 0.88 | 6.82 | 0.35 | 1 | 10 | 400.3731 | 547.8081 | 495.5261 | 400373.0861 | 547808.1197 | 2.6365e-06 | 16 | 495526.0816
99 | 130 | CONCLUIDO | 3.6471 | 27.42 | 24.03 | 120.14 | 1.52 | 12 | 301.1 | 59.19 | 25.75 | 10 | 86.16 | 37370.16 | 393.89 | 452.56 | 72.11 | 57.64 | 5132.89 | 0.8 | 0.88 | 6.82 | 0.3 | 1 | 10 | 398.7062 | 545.5274 | 493.463 | 398706.1666 | 545527.3669 | 2.6457e-06 | 16 | 493463.0006
100 | 130 | CONCLUIDO | 3.647 | 27.42 | 24.03 | 120.14 | 1.54 | 12 | 301.63 | 59.19 | 26 | 10 | 86.44 | 37435.32 | 394.23 | 452.57 | 72.2 | 57.64 | 5179.07 | 0.8 | 0.88 | 6.81 | 0.3 | 1 | 10 | 398.9395 | 545.8466 | 493.7518 | 398939.5025 | 545846.6273 | 2.6456e-06 | 16 | 493751.7913
101 | 130 | CONCLUIDO | 3.647 | 27.42 | 24.03 | 120.14 | 1.55 | 12 | 302.16 | 59.19 | 26.25 | 10 | 86.72 | 37500.6 | 394.52 | 452.59 | 72.09 | 57.64 | 5122.91 | 0.8 | 0.88 | 6.82 | 0.3 | 1 | 10 | 399.1318 | 546.1098 | 493.9898 | 399131.8272 | 546109.7744 | 2.6456e-06 | 16 | 493989.824
102 | 130 | CONCLUIDO | 3.6476 | 27.42 | 24.02 | 120.12 | 1.56 | 12 | 302.69 | 59.19 | 26.5 | 10 | 87 | 37566 | 395.04 | 452.59 | 71.93 | 57.64 | 5044.09 | 0.8 | 0.88 | 6.82 | 0.3 | 1 | 10 | 399.419 | 546.5027 | 494.3452 | 399418.9949 | 546502.69 | 2.646e-06 | 16 | 494345.2403
103 | 130 | CONCLUIDO | 3.6452 | 27.43 | 24.04 | 120.21 | 1.57 | 12 | 303.22 | 59.19 | 26.75 | 10 | 87.28 | 37631.52 | 395.39 | 452.56 | 72.42 | 57.64 | 5286.12 | 0.8 | 0.88 | 6.82 | 0.32 | 1 | 10 | 399.8612 | 547.1077 | 494.8925 | 399861.1659 | 547107.6879 | 2.6443e-06 | 16 | 494892.498
104 | 130 | CONCLUIDO | 3.6457 | 27.43 | 24.04 | 120.19 | 1.58 | 12 | 303.75 | 59.19 | 27 | 10 | 87.56 | 37697.16 | 395.26 | 452.66 | 72.45 | 57.64 | 5305.02 | 0.8 | 0.88 | 6.82 | 0.31 | 1 | 10 | 399.7355 | 546.9357 | 494.737 | 399735.4892 | 546935.7314 | 2.6447e-06 | 16 | 494736.9528
105 | 130 | CONCLUIDO | 3.6469 | 27.42 | 24.03 | 120.14 | 1.6 | 12 | 304.29 | 59.19 | 27.25 | 10 | 87.84 | 37762.92 | 395.25 | 452.56 | 72.31 | 57.64 | 5235.45 | 0.8 | 0.88 | 6.81 | 0.3 | 1 | 10 | 399.6238 | 546.783 | 494.5988 | 399623.8317 | 546782.9567 | 2.6455e-06 | 16 | 494598.7587
106 | 130 | CONCLUIDO | 3.6455 | 27.43 | 24.04 | 120.2 | 1.61 | 12 | 304.82 | 59.19 | 27.5 | 10 | 88.13 | 37828.81 | 395.08 | 452.61 | 72.57 | 57.64 | 5362.84 | 0.79 | 0.88 | 6.81 | 0.31 | 1 | 10 | 399.6318 | 546.7939 | 494.6087 | 399631.8327 | 546793.9041 | 2.6445e-06 | 16 | 494608.6613
107 | 130 | CONCLUIDO | 3.6454 | 27.43 | 24.04 | 120.2 | 1.62 | 12 | 305.36 | 59.19 | 27.75 | 10 | 88.41 | 37894.82 | 394.73 | 452.56 | 72.65 | 57.64 | 5403.28 | 0.79 | 0.88 | 6.81 | 0.32 | 1 | 10 | 399.4075 | 546.487 | 494.331 | 399407.4956 | 546486.956 | 2.6444e-06 | 16 | 494331.008
108 | 130 | CONCLUIDO | 3.6459 | 27.43 | 24.04 | 120.18 | 1.63 | 12 | 305.89 | 59.19 | 28 | 10 | 88.7 | 37960.95 | 394.18 | 452.66 | 72.59 | 57.64 | 5370.77 | 0.79 | 0.88 | 6.81 | 0.31 | 1 | 10 | 399.0033 | 545.9339 | 493.8307 | 399003.2648 | 545933.8696 | 2.6448e-06 | 16 | 493830.7073
109 | 130 | CONCLUIDO | 3.6549 | 27.36 | 24.02 | 131 | 1.64 | 11 | 306.43 | 59.19 | 28.25 | 9 | 88.99 | 38027.2 | 393.79 | 452.57 | 71.81 | 57.64 | 4989.68 | 0.8 | 0.88 | 6.81 | 0.29 | 1 | 10 | 398.0184 | 544.5864 | 492.6118 | 398018.4337 | 544586.3804 | 2.6513e-06 | 16 | 492611.8206
110 | 130 | CONCLUIDO | 3.6574 | 27.34 | 24 | 130.9 | 1.65 | 11 | 306.97 | 59.19 | 28.5 | 9 | 89.27 | 38093.58 | 393.74 | 452.58 | 71.23 | 57.64 | 4699.98 | 0.81 | 0.88 | 6.81 | 0.27 | 1 | 10 | 397.7692 | 544.2454 | 492.3034 | 397769.2369 | 544245.4182 | 2.6531e-06 | 16 | 492303.3993
111 | 130 | CONCLUIDO | 3.6569 | 27.35 | 24 | 130.92 | 1.67 | 11 | 307.51 | 59.19 | 28.75 | 9 | 89.56 | 38160.09 | 394.19 | 452.56 | 71.35 | 57.64 | 4758.2 | 0.81 | 0.88 | 6.81 | 0.28 | 1 | 10 | 398.1059 | 544.706 | 492.7201 | 398105.8884 | 544706.0397 | 2.6528e-06 | 16 | 492720.0598
112 | 130 | CONCLUIDO | 3.6559 | 27.35 | 24.01 | 130.97 | 1.68 | 11 | 308.05 | 59.19 | 29 | 9 | 89.85 | 38226.72 | 394.52 | 452.55 | 71.51 | 57.64 | 4837.32 | 0.81 | 0.88 | 6.82 | 0.29 | 1 | 10 | 398.4128 | 545.126 | 493.0999 | 398412.8072 | 545125.9796 | 2.6521e-06 | 16 | 493099.9212
113 | 130 | CONCLUIDO | 3.6566 | 27.35 | 24 | 130.93 | 1.69 | 11 | 308.59 | 59.19 | 29.25 | 9 | 90.14 | 38293.47 | 394.78 | 452.59 | 71.47 | 57.64 | 4817.65 | 0.81 | 0.88 | 6.81 | 0.28 | 1 | 10 | 398.5196 | 545.2721 | 493.2321 | 398519.5867 | 545272.08 | 2.6526e-06 | 16 | 493232.0779
114 | 130 | CONCLUIDO | 3.6557 | 27.35 | 24.01 | 130.97 | 1.7 | 11 | 309.13 | 59.19 | 29.5 | 9 | 90.44 | 38360.36 | 395.17 | 452.56 | 71.68 | 57.64 | 4920.89 | 0.8 | 0.88 | 6.81 | 0.29 | 1 | 10 | 398.8585 | 545.7358 | 493.6515 | 398858.5041 | 545735.8017 | 2.6519e-06 | 16 | 493651.5427
115 | 130 | CONCLUIDO | 3.6569 | 27.35 | 24 | 130.92 | 1.71 | 11 | 309.67 | 59.19 | 29.75 | 9 | 90.73 | 38427.37 | 394.9 | 452.59 | 71.46 | 57.64 | 4812.41 | 0.81 | 0.88 | 6.81 | 0.28 | 1 | 10 | 398.5755 | 545.3486 | 493.3013 | 398575.4775 | 545348.5522 | 2.6528e-06 | 16 | 493301.2518
116 | 130 | CONCLUIDO | 3.6547 | 27.36 | 24.02 | 131.01 | 1.72 | 11 | 310.22 | 59.19 | 30 | 9 | 91.02 | 38494.52 | 395.01 | 452.55 | 71.89 | 57.64 | 5027.3 | 0.8 | 0.88 | 6.82 | 0.3 | 1 | 10 | 398.8415 | 545.7125 | 493.6304 | 398841.4519 | 545712.4701 | 2.6512e-06 | 16 | 493630.4379
117 | 130 | CONCLUIDO | 3.6567 | 27.35 | 24 | 130.93 | 1.73 | 11 | 310.76 | 59.19 | 30.25 | 9 | 91.32 | 38561.79 | 395.12 | 452.56 | 71.45 | 57.64 | 4809.99 | 0.81 | 0.88 | 6.81 | 0.28 | 1 | 10 | 398.7366 | 545.5691 | 493.5007 | 398736.6467 | 545569.0711 | 2.6526e-06 | 16 | 493500.7247
118 | 130 | CONCLUIDO | 3.6579 | 27.34 | 24 | 130.88 | 1.75 | 11 | 311.31 | 59.19 | 30.5 | 9 | 91.62 | 38629.19 | 394.78 | 452.55 | 71.22 | 57.64 | 4692.4 | 0.81 | 0.88 | 6.81 | 0.27 | 1 | 10 | 398.4179 | 545.1329 | 493.1062 | 398417.8836 | 545132.9252 | 2.6535e-06 | 16 | 493106.2039
119 | 130 | CONCLUIDO | 3.6552 | 27.36 | 24.02 | 130.99 | 1.76 | 11 | 311.86 | 59.19 | 30.75 | 9 | 91.91 | 38696.85 | 394.93 | 452.59 | 71.72 | 57.64 | 4944.19 | 0.8 | 0.88 | 6.82 | 0.29 | 1 | 10 | 398.7493 | 545.5864 | 493.5164 | 398749.3263 | 545586.4199 | 2.6515e-06 | 16 | 493516.4177
120 | 130 | CONCLUIDO | 3.657 | 27.34 | 24 | 130.92 | 1.77 | 11 | 312.41 | 59.19 | 31 | 9 | 92.21 | 38764.53 | 394 | 452.56 | 71.5 | 57.64 | 4833.9 | 0.81 | 0.88 | 6.81 | 0.28 | 1 | 10 | 397.9724 | 544.5234 | 492.5549 | 397972.4132 | 544523.4131 | 2.6529e-06 | 16 | 492554.8628
121 | 130 | CONCLUIDO | 3.6673 | 27.27 | 23.97 | 143.84 | 1.78 | 10 | 312.96 | 59.19 | 31.25 | 8 | 92.51 | 38832.33 | 393.01 | 452.56 | 70.43 | 57.64 | 4302.07 | 0.82 | 0.88 | 6.81 | 0.25 | 1 | 10 | 396.4861 | 542.4897 | 490.7153 | 396486.0789 | 542489.7449 | 2.6603e-06 | 16 | 490715.285
122 | 130 | CONCLUIDO | 3.6652 | 27.28 | 23.99 | 143.94 | 1.79 | 10 | 313.51 | 59.19 | 31.5 | 8 | 92.81 | 38900.27 | 393.75 | 452.57 | 70.93 | 57.64 | 4552.7 | 0.81 | 0.88 | 6.81 | 0.27 | 1 | 10 | 397.158 | 543.4091 | 491.5469 | 397158.019 | 543409.123 | 2.6588e-06 | 16 | 491546.919
123 | 130 | CONCLUIDO | 3.666 | 27.28 | 23.98 | 143.91 | 1.8 | 10 | 314.06 | 59.19 | 31.75 | 8 | 93.12 | 38968.34 | 393.98 | 452.55 | 70.79 | 57.64 | 4484.84 | 0.81 | 0.88 | 6.81 | 0.26 | 1 | 10 | 397.2372 | 543.5175 | 491.6449 | 397237.2028 | 543517.4658 | 2.6594e-06 | 16 | 491644.9217
124 | 130 | CONCLUIDO | 3.6682 | 27.26 | 23.97 | 143.81 | 1.81 | 10 | 314.61 | 59.19 | 32 | 8 | 93.42 | 39036.55 | 394.07 | 452.55 | 70.16 | 57.64 | 4169.61 | 0.82 | 0.88 | 6.81 | 0.24 | 1 | 10 | 397.1153 | 543.3506 | 491.494 | 397115.2826 | 543350.6492 | 2.661e-06 | 16 | 491494.0258
125 | 130 | CONCLUIDO | 3.666 | 27.28 | 23.98 | 143.91 | 1.82 | 10 | 315.17 | 59.19 | 32.25 | 8 | 93.72 | 39104.89 | 394.61 | 452.62 | 70.72 | 57.64 | 4447.93 | 0.82 | 0.88 | 6.81 | 0.26 | 1 | 10 | 397.6528 | 544.0862 | 492.1593 | 397652.8462 | 544086.1673 | 2.6594e-06 | 16 | 492159.3471
126 | 130 | CONCLUIDO | 3.6657 | 27.28 | 23.99 | 143.91 | 1.83 | 10 | 315.72 | 59.19 | 32.5 | 8 | 94.03 | 39173.37 | 394.7 | 452.59 | 70.87 | 57.64 | 4523.08 | 0.81 | 0.88 | 6.81 | 0.26 | 1 | 10 | 397.746 | 544.2136 | 492.2746 | 397745.9864 | 544213.6059 | 2.6592e-06 | 16 | 492274.6232
127 | 130 | CONCLUIDO | 3.6657 | 27.28 | 23.99 | 143.91 | 1.84 | 10 | 316.28 | 59.19 | 32.75 | 8 | 94.33 | 39241.99 | 395.03 | 452.55 | 70.8 | 57.64 | 4490.41 | 0.81 | 0.88 | 6.81 | 0.26 | 1 | 10 | 397.9637 | 544.5115 | 492.5441 | 397963.7222 | 544511.5216 | 2.6592e-06 | 16 | 492544.1062
128 | 130 | CONCLUIDO | 3.6661 | 27.28 | 23.98 | 143.9 | 1.86 | 10 | 316.84 | 59.19 | 33 | 8 | 94.64 | 39310.75 | 395.14 | 452.62 | 70.67 | 57.64 | 4422.06 | 0.82 | 0.88 | 6.81 | 0.26 | 1 | 10 | 397.9947 | 544.5539 | 492.5825 | 397994.7226 | 544553.9378 | 2.6595e-06 | 16 | 492582.4743
129 | 130 | CONCLUIDO | 3.6673 | 27.27 | 23.97 | 143.84 | 1.87 | 10 | 317.39 | 59.19 | 33.25 | 8 | 94.95 | 39379.65 | 394.95 | 452.58 | 70.49 | 57.64 | 4331.18 | 0.82 | 0.88 | 6.81 | 0.25 | 1 | 10 | 397.7655 | 544.2404 | 492.2988 | 397765.5427 | 544240.3637 | 2.6603e-06 | 16 | 492298.8273
130 | 130 | CONCLUIDO | 3.6661 | 27.28 | 23.98 | 143.9 | 1.88 | 10 | 317.95 | 59.19 | 33.5 | 8 | 95.26 | 39448.69 | 395.12 | 452.65 | 70.69 | 57.64 | 4434.11 | 0.82 | 0.88 | 6.81 | 0.26 | 1 | 10 | 397.9815 | 544.5359 | 492.5661 | 397981.528 | 544535.8843 | 2.6595e-06 | 16 | 492566.1437
131 | 130 | CONCLUIDO | 3.6648 | 27.29 | 23.99 | 143.95 | 1.89 | 10 | 318.52 | 59.19 | 33.75 | 8 | 95.57 | 39517.87 | 395.29 | 452.55 | 71.12 | 57.64 | 4645.92 | 0.81 | 0.88 | 6.81 | 0.27 | 1 | 10 | 398.2055 | 544.8423 | 492.8433 | 398205.4545 | 544842.2704 | 2.6585e-06 | 16 | 492843.2888
132 | 130 | CONCLUIDO | 3.6657 | 27.28 | 23.99 | 143.92 | 1.9 | 10 | 319.08 | 59.19 | 34 | 8 | 95.88 | 39587.19 | 395.06 | 452.56 | 70.85 | 57.64 | 4514.89 | 0.81 | 0.88 | 6.81 | 0.26 | 1 | 10 | 397.9835 | 544.5386 | 492.5686 | 397983.5163 | 544538.6048 | 2.6592e-06 | 16 | 492568.6046
133 | 130 | CONCLUIDO | 3.666 | 27.28 | 23.98 | 143.91 | 1.91 | 10 | 319.64 | 59.19 | 34.25 | 8 | 96.2 | 39656.65 | 394.77 | 452.6 | 70.65 | 57.64 | 4414.8 | 0.82 | 0.88 | 6.81 | 0.26 | 1 | 10 | 397.7584 | 544.2306 | 492.29 | 397758.4064 | 544230.5995 | 2.6594e-06 | 16 | 492289.9949
134 | 130 | CONCLUIDO | 3.6659 | 27.28 | 23.98 | 143.91 | 1.92 | 10 | 320.21 | 59.19 | 34.5 | 8 | 96.51 | 39726.26 | 394.29 | 452.55 | 70.88 | 57.64 | 4525.86 | 0.81 | 0.88 | 6.81 | 0.26 | 1 | 10 | 397.4495 | 543.8079 | 491.9077 | 397449.5026 | 543807.9437 | 2.6593e-06 | 16 | 491907.6768
135 | 130 | CONCLUIDO | 3.6663 | 27.28 | 23.98 | 143.89 | 1.93 | 10 | 320.77 | 59.19 | 34.75 | 8 | 96.83 | 39796.01 | 393.79 | 452.59 | 70.8 | 57.64 | 4487.89 | 0.81 | 0.88 | 6.81 | 0.26 | 1 | 10 | 397.0885 | 543.3141 | 491.4609 | 397088.5491 | 543314.0712 | 2.6596e-06 | 16 | 491460.9388
136 | 130 | CONCLUIDO | 3.6668 | 27.27 | 23.98 | 143.87 | 1.94 | 10 | 321.34 | 59.19 | 35 | 8 | 97.14 | 39865.91 | 393.04 | 452.57 | 70.61 | 57.64 | 4391.2 | 0.82 | 0.88 | 6.81 | 0.25 | 1 | 10 | 396.555 | 542.5841 | 490.8006 | 396555.0171 | 542584.0691 | 2.66e-06 | 16 | 490800.6071
137 | 130 | CONCLUIDO | 3.6768 | 27.2 | 23.95 | 159.68 | 1.95 | 9 | 321.91 | 59.19 | 35.25 | 7 | 97.46 | 39935.96 | 392.87 | 452.57 | 69.71 | 57.64 | 3947.07 | 0.83 | 0.89 | 6.81 | 0.23 | 1 | 10 | 395.6391 | 541.3309 | 489.667 | 395639.0897 | 541330.8569 | 2.6672e-06 | 16 | 489666.9997
138 | 130 | CONCLUIDO | 3.6763 | 27.2 | 23.96 | 159.71 | 1.96 | 9 | 322.47 | 59.19 | 35.5 | 7 | 97.78 | 40006.15 | 393.37 | 452.57 | 69.79 | 57.64 | 3989.65 | 0.83 | 0.89 | 6.81 | 0.23 | 1 | 10 | 396.0169 | 541.8479 | 490.1347 | 396016.9489 | 541847.8605 | 2.6669e-06 | 16 | 490134.6612
139 | 130 | CONCLUIDO | 3.6778 | 27.19 | 23.95 | 159.64 | 1.97 | 9 | 323.04 | 59.19 | 35.75 | 7 | 98.1 | 40076.49 | 393.62 | 452.6 | 69.46 | 57.64 | 3823.14 | 0.83 | 0.89 | 6.81 | 0.22 | 1 | 10 | 396.0553 | 541.9003 | 490.1821 | 396055.2889 | 541900.319 | 2.6679e-06 | 16 | 490182.1132
140 | 130 | CONCLUIDO | 3.6774 | 27.19 | 23.95 | 159.66 | 1.98 | 9 | 323.62 | 59.19 | 36 | 7 | 98.42 | 40147.11 | 393.91 | 452.59 | 69.66 | 57.64 | 3921.47 | 0.83 | 0.89 | 6.81 | 0.22 | 1 | 10 | 396.2769 | 542.2035 | 490.4564 | 396276.883 | 542203.5138 | 2.6676e-06 | 16 | 490456.3714
141 | 130 | CONCLUIDO | 3.6772 | 27.19 | 23.95 | 159.66 | 1.99 | 9 | 324.19 | 59.19 | 36.25 | 7 | 98.75 | 40217.75 | 394.56 | 452.6 | 69.62 | 57.64 | 3903.74 | 0.83 | 0.89 | 6.81 | 0.23 | 1 | 10 | 396.7199 | 542.8096 | 491.0046 | 396719.8577 | 542809.6114 | 2.6675e-06 | 16 | 491004.6239
142 | 130 | CONCLUIDO | 3.677 | 27.2 | 23.95 | 159.68 | 2 | 9 | 324.76 | 59.19 | 36.5 | 7 | 99.07 | 40288.55 | 395.13 | 452.57 | 69.64 | 57.64 | 3913.86 | 0.83 | 0.89 | 6.81 | 0.23 | 1 | 10 | 397.1103 | 543.3438 | 491.4878 | 397110.2584 | 543343.7748 | 2.6674e-06 | 16 | 491487.8075
143 | 130 | CONCLUIDO | 3.6775 | 27.19 | 23.95 | 159.65 | 2.01 | 9 | 325.34 | 59.19 | 36.75 | 7 | 99.4 | 40359.5 | 395.51 | 452.56 | 69.61 | 57.64 | 3896.36 | 0.83 | 0.89 | 6.81 | 0.22 | 1 | 10 | 397.3215 | 543.6328 | 491.7492 | 397321.4634 | 543632.7548 | 2.6677e-06 | 16 | 491749.2077
144 | 130 | CONCLUIDO | 3.6774 | 27.19 | 23.95 | 159.65 | 2.02 | 9 | 325.92 | 59.19 | 37 | 7 | 99.72 | 40430.6 | 395.73 | 452.59 | 69.58 | 57.64 | 3881.42 | 0.83 | 0.89 | 6.81 | 0.22 | 1 | 10 | 397.4739 | 543.8413 | 491.9379 | 397473.908 | 543841.3362 | 2.6676e-06 | 16 | 491937.8824
145 | 130 | CONCLUIDO | 3.677 | 27.2 | 23.95 | 159.67 | 2.03 | 9 | 326.49 | 59.19 | 37.25 | 7 | 100.05 | 40501.85 | 395.85 | 452.57 | 69.64 | 57.64 | 3915.26 | 0.83 | 0.89 | 6.81 | 0.23 | 1 | 10 | 397.5839 | 543.9918 | 492.074 | 397583.8583 | 543991.7751 | 2.6674e-06 | 16 | 492073.9636
146 | 130 | CONCLUIDO | 3.6768 | 27.2 | 23.95 | 159.69 | 2.04 | 9 | 327.07 | 59.19 | 37.5 | 7 | 100.38 | 40573.27 | 396.16 | 452.56 | 69.87 | 57.64 | 4025.63 | 0.83 | 0.89 | 6.81 | 0.23 | 1 | 10 | 397.8033 | 544.292 | 492.3456 | 397803.2957 | 544292.0191 | 2.6672e-06 | 16 | 492345.5527
147 | 130 | CONCLUIDO | 3.6762 | 27.2 | 23.96 | 159.71 | 2.05 | 9 | 327.65 | 59.19 | 37.75 | 7 | 100.71 | 40644.83 | 396.13 | 452.58 | 69.97 | 57.64 | 4078.69 | 0.82 | 0.89 | 6.81 | 0.23 | 1 | 10 | 397.8405 | 544.343 | 492.3916 | 397840.5264 | 544342.9597 | 2.6668e-06 | 16 | 492391.6316
148 | 130 | CONCLUIDO | 3.6764 | 27.2 | 23.96 | 159.7 | 2.06 | 9 | 328.23 | 59.19 | 38 | 7 | 101.04 | 40716.56 | 396.25 | 452.59 | 69.95 | 57.64 | 4069.15 | 0.82 | 0.89 | 6.81 | 0.23 | 1 | 10 | 397.9039 | 544.4297 | 492.4701 | 397903.9417 | 544429.7273 | 2.6669e-06 | 16 | 492470.1182
149 | 130 | CONCLUIDO | 3.6774 | 27.19 | 23.95 | 159.65 | 2.07 | 9 | 328.82 | 59.19 | 38.25 | 7 | 101.37 | 40788.44 | 396.18 | 452.57 | 69.74 | 57.64 | 3965.32 | 0.83 | 0.89 | 6.81 | 0.22 | 1 | 10 | 397.7699 | 544.2463 | 492.3042 | 397769.8757 | 544246.2923 | 2.6676e-06 | 16 | 492304.1901
150 | 130 | CONCLUIDO | 3.6772 | 27.19 | 23.95 | 159.66 | 2.08 | 9 | 329.4 | 59.19 | 38.5 | 7 | 101.71 | 40860.49 | 396.21 | 452.58 | 69.71 | 57.64 | 3947.93 | 0.83 | 0.89 | 6.81 | 0.23 | 1 | 10 | 397.8051 | 544.2945 | 492.3478 | 397805.1317 | 544294.5311 | 2.6675e-06 | 16 | 492347.825
151 | 130 | CONCLUIDO | 3.6773 | 27.19 | 23.95 | 159.66 | 2.09 | 9 | 329.99 | 59.19 | 38.75 | 7 | 102.04 | 40932.69 | 395.62 | 452.6 | 69.62 | 57.64 | 3904.45 | 0.83 | 0.89 | 6.81 | 0.22 | 1 | 10 | 397.4093 | 543.753 | 491.8579 | 397409.312 | 543752.9531 | 2.6676e-06 | 16 | 491857.9344
152 | 130 | CONCLUIDO | 3.6771 | 27.2 | 23.95 | 159.67 | 2.1 | 9 | 330.57 | 59.19 | 39 | 7 | 102.38 | 41005.06 | 395.52 | 452.58 | 69.68 | 57.64 | 3932.69 | 0.83 | 0.89 | 6.81 | 0.23 | 1 | 10 | 397.359 | 543.6842 | 491.7957 | 397359.0406 | 543684.1695 | 2.6674e-06 | 16 | 491795.7155
153 | 130 | CONCLUIDO | 3.676 | 27.2 | 23.96 | 159.72 | 2.11 | 9 | 331.16 | 59.19 | 39.25 | 7 | 102.72 | 41077.58 | 395.65 | 452.58 | 69.91 | 57.64 | 4046.57 | 0.82 | 0.89 | 6.81 | 0.23 | 1 | 10 | 397.5402 | 543.9321 | 492.02 | 397540.2399 | 543932.0945 | 2.6666e-06 | 16 | 492019.9788
154 | 130 | CONCLUIDO | 3.6757 | 27.21 | 23.96 | 159.74 | 2.12 | 9 | 331.75 | 59.19 | 39.5 | 7 | 103.06 | 41150.28 | 395.71 | 452.63 | 70 | 57.64 | 4094.79 | 0.82 | 0.88 | 6.81 | 0.24 | 1 | 10 | 397.603 | 544.018 | 492.0977 | 397602.9969 | 544017.9614 | 2.6664e-06 | 16 | 492097.6507
155 | 130 | CONCLUIDO | 3.6755 | 27.21 | 23.96 | 159.75 | 2.13 | 9 | 332.34 | 59.19 | 39.75 | 7 | 103.4 | 41223.13 | 395.77 | 452.56 | 69.97 | 57.64 | 4076.84 | 0.82 | 0.88 | 6.81 | 0.24 | 1 | 10 | 397.658 | 544.0932 | 492.1657 | 397658.0015 | 544093.2211 | 2.6663e-06 | 16 | 492165.7277
156 | 130 | CONCLUIDO | 3.6764 | 27.2 | 23.96 | 159.7 | 2.14 | 9 | 332.93 | 59.19 | 40 | 7 | 103.74 | 41296.16 | 395.22 | 452.56 | 69.89 | 57.64 | 4038.33 | 0.82 | 0.89 | 6.81 | 0.23 | 1 | 10 | 397.2263 | 543.5026 | 491.6315 | 397226.3202 | 543502.5756 | 2.6669e-06 | 16 | 491631.4526

## RESULTADOS_13
Unnamed: 0 | Volume de calda [L] | STATUS | Capacidade operacional [ha/h] | Tempo de missao [h] | Tempo util [h] | Tempo por voo [min] | Autonomia Projetada [h] | N° Voos | MTOW [kg] | Massa Estrutura [kg] | Combustível [kg] | Abastecimentos | Massa gerador | Potência gerador [W] | Combustível consumido [L] | Calda cons [L] | Distância percorrida [km] | Distância Pulverizando [km] | RTL ACUMULADO[m] | EOC [km/km] | EOC [h/h] | Tempo de manobra [h] | Tempo rtl_rtw [h] | V pulv [m/s] | V desloc [m/s] | Preço Total por ha Simples [R$/ha] | Preço Total por ha Presumido [R$/ha] | Preço Total por ha Real [R$/ha] | Preço Total Simples [R$] | Preço Total Presumido [R$] | Prod CAPEX [ha/h/R$] | Dias Trabalhados | Preço Total Real [R$]
0 | 75 | CONCLUIDO | 2.346 | 42.63 | 31.92 | 6.94 | 0.12 | 276 | 150.44 | 49.1 | 1 | 274 | 25.34 | 18787.76 | 381.06 | 453.42 | 329.23 | 57.64 | 132375.43 | 0.18 | 0.66 | 7.25 | 8.17 | 1 | 10 | 605.5834 | 828.5859 | 749.5069 | 605583.4159 | 828585.9461 | 1.7555e-06 | 25 | 749506.8664
1 | 75 | CONCLUIDO | 2.607 | 38.36 | 29.79 | 8.68 | 0.15 | 206 | 150.78 | 49.1 | 1.25 | 204 | 25.44 | 18830.65 | 355.39 | 453.25 | 259.34 | 57.64 | 97778.15 | 0.22 | 0.71 | 7.15 | 6.05 | 1 | 10 | 522.2024 | 714.5004 | 646.3095 | 522202.422 | 714500.3917 | 1.9508e-06 | 23 | 646309.4771
2 | 75 | CONCLUIDO | 2.7977 | 35.74 | 28.46 | 10.41 | 0.18 | 164 | 151.13 | 49.1 | 1.5 | 162 | 25.54 | 18873.58 | 339.17 | 453.02 | 216.76 | 57.64 | 76697.5 | 0.27 | 0.75 | 7.05 | 4.72 | 1 | 10 | 468.2981 | 640.7461 | 579.5942 | 468298.1204 | 640746.1482 | 2.0935e-06 | 21 | 579594.2351
3 | 75 | CONCLUIDO | 2.9252 | 34.19 | 27.72 | 12.14 | 0.2 | 137 | 151.48 | 49.1 | 1.75 | 135 | 25.64 | 18916.54 | 330.08 | 453.02 | 192.02 | 57.64 | 64461.58 | 0.3 | 0.77 | 7.03 | 3.99 | 1 | 10 | 439.0865 | 600.7775 | 543.4401 | 439086.4863 | 600777.5016 | 2.1889e-06 | 20 | 543440.1401
4 | 75 | CONCLUIDO | 3.033 | 32.97 | 27.12 | 13.91 | 0.23 | 117 | 151.83 | 49.1 | 2 | 115 | 25.73 | 18959.54 | 322.55 | 452.88 | 172.62 | 57.64 | 54864.73 | 0.33 | 0.78 | 6.99 | 3.39 | 1 | 10 | 421.7475 | 577.0536 | 521.9804 | 421747.5177 | 577053.5599 | 2.2696e-06 | 20 | 521980.3781
5 | 75 | CONCLUIDO | 3.1125 | 32.13 | 26.71 | 15.56 | 0.26 | 103 | 152.18 | 49.1 | 2.25 | 101 | 25.83 | 19002.56 | 317.23 | 452.83 | 159.18 | 57.64 | 48214.23 | 0.36 | 0.79 | 6.97 | 2.97 | 1 | 10 | 403.1559 | 551.6157 | 498.9703 | 403155.9362 | 551615.7379 | 2.3291e-06 | 19 | 498970.306
6 | 75 | CONCLUIDO | 3.1832 | 31.41 | 26.36 | 17.38 | 0.29 | 91 | 152.53 | 49.1 | 2.5 | 89 | 25.93 | 19045.63 | 312.7 | 452.73 | 148.05 | 57.64 | 42708.47 | 0.39 | 0.8 | 6.94 | 2.63 | 1 | 10 | 393.3203 | 538.1582 | 486.7971 | 393320.2972 | 538158.1827 | 2.382e-06 | 19 | 486797.121
7 | 75 | CONCLUIDO | 3.2411 | 30.85 | 26.07 | 19.08 | 0.32 | 82 | 152.88 | 49.1 | 2.75 | 80 | 26.03 | 19088.72 | 308.85 | 452.72 | 138.38 | 57.64 | 37918.55 | 0.42 | 0.81 | 6.94 | 2.34 | 1 | 10 | 378.6901 | 518.1405 | 468.6899 | 378690.1242 | 518140.5346 | 2.4253e-06 | 18 | 468689.9292
8 | 75 | CONCLUIDO | 3.2939 | 30.36 | 25.82 | 20.94 | 0.35 | 74 | 153.23 | 49.1 | 3 | 72 | 26.13 | 19131.85 | 305.47 | 452.71 | 130.53 | 57.64 | 34033.03 | 0.44 | 0.82 | 6.91 | 2.09 | 1 | 10 | 371.8878 | 508.8333 | 460.2709 | 371887.7706 | 508833.2543 | 2.4648e-06 | 18 | 460270.9227
9 | 75 | CONCLUIDO | 3.3298 | 30.03 | 25.68 | 22.66 | 0.37 | 68 | 153.58 | 49.1 | 3.25 | 66 | 26.23 | 19175.02 | 303.47 | 452.74 | 125.81 | 57.64 | 31701.24 | 0.46 | 0.83 | 6.91 | 1.95 | 1 | 10 | 367.63 | 503.0075 | 455.0012 | 367629.9688 | 503007.542 | 2.4917e-06 | 18 | 455001.2081
10 | 75 | CONCLUIDO | 3.3636 | 29.73 | 25.53 | 24.31 | 0.4 | 63 | 153.93 | 49.1 | 3.5 | 61 | 26.33 | 19218.22 | 301.31 | 452.75 | 120.75 | 57.64 | 29198.35 | 0.48 | 0.83 | 6.9 | 1.8 | 1 | 10 | 363.4886 | 497.3411 | 449.8756 | 363488.5966 | 497341.1338 | 2.517e-06 | 18 | 449875.594
11 | 75 | CONCLUIDO | 3.3884 | 29.51 | 25.43 | 25.86 | 0.43 | 59 | 154.28 | 49.1 | 3.75 | 57 | 26.43 | 19261.45 | 299.78 | 452.88 | 117.64 | 57.64 | 27662.01 | 0.49 | 0.83 | 6.9 | 1.7 | 1 | 10 | 360.5507 | 493.3214 | 446.2395 | 360550.7344 | 493321.4212 | 2.5355e-06 | 18 | 446239.5171
12 | 75 | CONCLUIDO | 3.4218 | 29.22 | 25.27 | 27.56 | 0.46 | 55 | 154.63 | 49.1 | 4 | 53 | 26.53 | 19304.72 | 297.41 | 452.67 | 112.59 | 57.64 | 25155.98 | 0.51 | 0.84 | 6.88 | 1.54 | 1 | 10 | 349.633 | 478.3832 | 432.727 | 349632.9647 | 478383.247 | 2.5605e-06 | 17 | 432727.0214
13 | 75 | CONCLUIDO | 3.4466 | 29.01 | 25.18 | 29.62 | 0.49 | 51 | 154.98 | 49.1 | 4.25 | 49 | 26.63 | 19348.03 | 295.9 | 452.67 | 109.34 | 57.64 | 23551.61 | 0.53 | 0.84 | 6.89 | 1.45 | 1 | 10 | 346.8185 | 474.5323 | 429.2436 | 346818.4759 | 474532.3393 | 2.5791e-06 | 17 | 429243.6389
14 | 75 | CONCLUIDO | 3.4684 | 28.83 | 25.09 | 31.36 | 0.51 | 48 | 155.33 | 49.1 | 4.5 | 46 | 26.74 | 19391.36 | 294.48 | 452.61 | 106.67 | 57.64 | 22235.3 | 0.54 | 0.85 | 6.87 | 1.36 | 1 | 10 | 344.3035 | 471.0912 | 426.1309 | 344303.4799 | 471091.2108 | 2.5954e-06 | 17 | 426130.9268
15 | 75 | CONCLUIDO | 3.4856 | 28.69 | 25.01 | 32.62 | 0.54 | 46 | 155.68 | 49.1 | 4.75 | 44 | 26.84 | 19434.74 | 293.13 | 452.62 | 104.2 | 57.64 | 21010.12 | 0.55 | 0.85 | 6.87 | 1.28 | 1 | 10 | 342.1741 | 468.1778 | 423.4955 | 342174.1482 | 468177.7653 | 2.6083e-06 | 17 | 423495.5364
16 | 75 | CONCLUIDO | 3.5056 | 28.53 | 24.94 | 34.79 | 0.57 | 43 | 156.03 | 49.1 | 5 | 41 | 26.94 | 19478.15 | 291.98 | 452.68 | 101.59 | 57.64 | 19718.64 | 0.57 | 0.85 | 6.87 | 1.21 | 1 | 10 | 340.0341 | 465.2497 | 420.8469 | 340034.1409 | 465249.7129 | 2.6232e-06 | 17 | 420846.9332
17 | 75 | CONCLUIDO | 3.5215 | 28.4 | 24.87 | 36.39 | 0.59 | 41 | 156.39 | 49.1 | 5.25 | 39 | 27.04 | 19521.59 | 290.76 | 452.71 | 99.67 | 57.64 | 18766.82 | 0.58 | 0.85 | 6.86 | 1.14 | 1 | 10 | 338.1277 | 462.6413 | 418.4874 | 338127.7288 | 462641.2757 | 2.6351e-06 | 17 | 418487.4416
18 | 75 | CONCLUIDO | 3.5349 | 28.29 | 24.82 | 38.19 | 0.62 | 39 | 156.74 | 49.1 | 5.5 | 37 | 27.14 | 19565.07 | 289.67 | 452.64 | 97.98 | 57.64 | 17932.23 | 0.59 | 0.85 | 6.86 | 1.09 | 1 | 10 | 336.4999 | 460.414 | 416.4727 | 336499.859 | 460413.9524 | 2.6452e-06 | 17 | 416472.691
19 | 75 | CONCLUIDO | 3.5487 | 28.18 | 24.77 | 40.17 | 0.65 | 37 | 157.09 | 49.1 | 5.75 | 35 | 27.25 | 19608.58 | 288.5 | 452.62 | 96.55 | 57.64 | 17229.48 | 0.6 | 0.86 | 6.85 | 1.05 | 1 | 10 | 334.8052 | 458.0952 | 414.3753 | 334805.1826 | 458095.2214 | 2.6555e-06 | 17 | 414375.2564
20 | 75 | CONCLUIDO | 3.5547 | 28.13 | 24.76 | 41.26 | 0.67 | 36 | 157.44 | 49.1 | 6 | 34 | 27.35 | 19652.13 | 288.37 | 452.64 | 95.91 | 57.64 | 16912.75 | 0.6 | 0.86 | 6.85 | 1.03 | 1 | 10 | 334.3402 | 457.4591 | 413.7998 | 334340.2317 | 457459.055 | 2.66e-06 | 17 | 413799.8049
21 | 75 | CONCLUIDO | 3.5741 | 27.98 | 24.66 | 43.52 | 0.7 | 34 | 157.8 | 49.1 | 6.25 | 32 | 27.45 | 19695.71 | 286.71 | 452.66 | 92.63 | 57.64 | 15281.32 | 0.62 | 0.86 | 6.86 | 0.94 | 1 | 10 | 331.9508 | 454.1897 | 410.8425 | 331950.8104 | 454189.7434 | 2.6745e-06 | 17 | 410842.5117
22 | 75 | CONCLUIDO | 3.582 | 27.92 | 24.63 | 44.79 | 0.73 | 33 | 158.15 | 49.1 | 6.5 | 31 | 27.56 | 19739.33 | 286.26 | 452.61 | 92.2 | 57.64 | 15073.95 | 0.63 | 0.86 | 6.84 | 0.91 | 1 | 10 | 331.1469 | 453.0899 | 409.8476 | 331146.9487 | 453089.8644 | 2.6804e-06 | 17 | 409847.6037
23 | 75 | CONCLUIDO | 3.5846 | 27.9 | 24.64 | 46.21 | 0.75 | 32 | 158.51 | 49.1 | 6.75 | 30 | 27.66 | 19782.99 | 285.89 | 452.66 | 91.92 | 57.64 | 14940.45 | 0.63 | 0.86 | 6.86 | 0.92 | 1 | 10 | 330.7504 | 452.5473 | 409.3568 | 330750.3834 | 452547.2662 | 2.6824e-06 | 17 | 409356.7903
24 | 75 | CONCLUIDO | 3.5956 | 27.81 | 24.59 | 47.59 | 0.78 | 31 | 158.86 | 49.1 | 7 | 29 | 27.77 | 19826.68 | 284.69 | 452.66 | 90.05 | 57.64 | 14005.77 | 0.64 | 0.86 | 6.85 | 0.86 | 1 | 10 | 329.2463 | 450.4893 | 407.4952 | 329246.2746 | 450489.2782 | 2.6906e-06 | 17 | 407495.2138
25 | 75 | CONCLUIDO | 3.61 | 27.7 | 24.54 | 50.77 | 0.81 | 29 | 159.22 | 49.1 | 7.25 | 27 | 27.87 | 19870.53 | 283.56 | 452.65 | 88.67 | 57.64 | 13330.16 | 0.65 | 0.86 | 6.84 | 0.81 | 1 | 10 | 327.5996 | 448.2362 | 405.4572 | 327599.6001 | 448236.2255 | 2.7014e-06 | 17 | 405457.1893
26 | 75 | CONCLUIDO | 3.619 | 27.63 | 24.5 | 52.5 | 0.83 | 28 | 159.57 | 49.1 | 7.5 | 26 | 27.98 | 19914.3 | 282.95 | 452.66 | 87.31 | 57.64 | 12654.79 | 0.66 | 0.87 | 6.85 | 0.77 | 1 | 10 | 319.8469 | 437.6287 | 395.862 | 319846.9271 | 437628.6762 | 2.7081e-06 | 16 | 395862.0096
27 | 75 | CONCLUIDO | 3.6184 | 27.64 | 24.5 | 52.51 | 0.86 | 28 | 159.92 | 49.1 | 7.75 | 26 | 28.08 | 19958.1 | 282.67 | 452.57 | 87.88 | 57.64 | 12937.73 | 0.66 | 0.87 | 6.84 | 0.78 | 1 | 10 | 319.6946 | 437.4202 | 395.6734 | 319694.554 | 437420.1927 | 2.7077e-06 | 16 | 395673.4234
28 | 75 | CONCLUIDO | 3.6276 | 27.57 | 24.47 | 54.37 | 0.88 | 27 | 160.28 | 49.1 | 8 | 25 | 28.19 | 20001.93 | 281.69 | 452.6 | 86.4 | 57.64 | 12202.85 | 0.67 | 0.87 | 6.84 | 0.74 | 1 | 10 | 318.4842 | 435.7641 | 394.1754 | 318484.211 | 435764.1481 | 2.7145e-06 | 16 | 394175.4294
29 | 75 | CONCLUIDO | 3.6343 | 27.52 | 24.44 | 56.41 | 0.91 | 26 | 160.64 | 49.1 | 8.25 | 24 | 28.29 | 20045.81 | 280.82 | 452.67 | 85.79 | 57.64 | 11905 | 0.67 | 0.87 | 6.83 | 0.72 | 1 | 10 | 317.4957 | 434.4117 | 392.952 | 317495.7449 | 434411.6852 | 2.7196e-06 | 16 | 392952.0436
30 | 75 | CONCLUIDO | 3.6404 | 27.47 | 24.43 | 58.63 | 0.94 | 25 | 160.99 | 49.1 | 8.5 | 23 | 28.4 | 20089.72 | 280.29 | 452.59 | 85.22 | 57.64 | 11624.74 | 0.68 | 0.87 | 6.84 | 0.7 | 1 | 10 | 316.7876 | 433.4428 | 392.0756 | 316787.6276 | 433442.8078 | 2.7241e-06 | 16 | 392075.6346
31 | 75 | CONCLUIDO | 3.6517 | 27.38 | 24.37 | 60.94 | 0.96 | 24 | 161.35 | 49.1 | 8.75 | 22 | 28.5 | 20133.66 | 279.59 | 452.64 | 83.4 | 57.64 | 10718.77 | 0.69 | 0.87 | 6.84 | 0.65 | 1 | 10 | 315.6341 | 431.8644 | 390.6479 | 315634.0556 | 431864.4396 | 2.7326e-06 | 16 | 390647.9036
32 | 75 | CONCLUIDO | 3.6495 | 27.4 | 24.39 | 60.98 | 0.99 | 24 | 161.71 | 49.1 | 9 | 22 | 28.61 | 20177.64 | 279.14 | 452.6 | 83.9 | 57.64 | 10965.65 | 0.69 | 0.87 | 6.84 | 0.67 | 1 | 10 | 315.4765 | 431.6489 | 390.4529 | 315476.5012 | 431648.8668 | 2.7309e-06 | 16 | 390452.9048
33 | 75 | CONCLUIDO | 3.6588 | 27.33 | 24.35 | 63.53 | 1.01 | 23 | 162.06 | 49.1 | 9.25 | 21 | 28.72 | 20221.66 | 278.45 | 452.62 | 82.72 | 57.64 | 10385.16 | 0.7 | 0.87 | 6.83 | 0.63 | 1 | 10 | 314.4648 | 430.2646 | 389.2008 | 314464.8224 | 430264.6432 | 2.7379e-06 | 16 | 389200.7896
34 | 75 | CONCLUIDO | 3.667 | 27.27 | 24.32 | 66.33 | 1.04 | 22 | 162.42 | 49.1 | 9.5 | 20 | 28.82 | 20265.72 | 277.53 | 452.59 | 81.8 | 57.64 | 9925.57 | 0.7 | 0.87 | 6.83 | 0.6 | 1 | 10 | 313.3759 | 428.7748 | 387.8531 | 313375.9218 | 428774.7614 | 2.744e-06 | 16 | 387853.1
35 | 75 | CONCLUIDO | 3.6677 | 27.27 | 24.32 | 66.32 | 1.06 | 22 | 162.78 | 49.1 | 9.75 | 20 | 28.93 | 20309.81 | 277.23 | 452.58 | 81.67 | 57.64 | 9864.24 | 0.71 | 0.87 | 6.83 | 0.59 | 1 | 10 | 313.1393 | 428.451 | 387.5602 | 313139.2834 | 428450.9823 | 2.7445e-06 | 16 | 387560.2219
36 | 75 | CONCLUIDO | 3.6765 | 27.2 | 24.28 | 69.38 | 1.09 | 21 | 163.13 | 49.1 | 10 | 19 | 29.04 | 20353.94 | 276.55 | 452.6 | 80.38 | 57.64 | 9222.34 | 0.72 | 0.87 | 6.83 | 0.56 | 1 | 10 | 312.1726 | 427.1283 | 386.3638 | 312172.5852 | 427128.3031 | 2.7511e-06 | 16 | 386363.7774
37 | 75 | CONCLUIDO | 3.6739 | 27.22 | 24.3 | 69.43 | 1.11 | 21 | 163.49 | 49.1 | 10.25 | 19 | 29.15 | 20398.1 | 276.34 | 452.59 | 81.02 | 57.64 | 9545.21 | 0.71 | 0.87 | 6.83 | 0.58 | 1 | 10 | 312.194 | 427.1576 | 386.3903 | 312194.01 | 427157.6175 | 2.7492e-06 | 16 | 386390.294
38 | 75 | CONCLUIDO | 3.6806 | 27.17 | 24.28 | 72.84 | 1.14 | 20 | 163.85 | 49.1 | 10.5 | 18 | 29.26 | 20442.3 | 275.42 | 452.58 | 80.44 | 57.64 | 9258.89 | 0.72 | 0.87 | 6.83 | 0.56 | 1 | 10 | 311.2049 | 425.8042 | 385.1661 | 311204.8756 | 425804.2402 | 2.7542e-06 | 16 | 385166.0812
39 | 75 | CONCLUIDO | 3.6834 | 27.15 | 24.26 | 72.78 | 1.16 | 20 | 164.21 | 49.1 | 10.75 | 18 | 29.36 | 20486.54 | 274.82 | 452.56 | 79.61 | 57.64 | 8840.58 | 0.72 | 0.87 | 6.83 | 0.54 | 1 | 10 | 310.6414 | 425.0333 | 384.4687 | 310641.3931 | 425033.2586 | 2.7563e-06 | 16 | 384468.6809
40 | 75 | CONCLUIDO | 3.6883 | 27.11 | 24.26 | 76.6 | 1.18 | 19 | 164.57 | 49.1 | 11 | 17 | 29.47 | 20530.82 | 274.19 | 452.58 | 79.62 | 57.64 | 8853.69 | 0.72 | 0.87 | 6.83 | 0.53 | 1 | 10 | 309.9618 | 424.1034 | 383.6275 | 309961.7797 | 424103.3815 | 2.76e-06 | 16 | 383627.55
41 | 75 | CONCLUIDO | 3.6902 | 27.1 | 24.24 | 76.55 | 1.21 | 19 | 164.93 | 49.1 | 11.25 | 17 | 29.58 | 20575.13 | 273.87 | 452.62 | 79.07 | 57.64 | 8577.56 | 0.73 | 0.87 | 6.83 | 0.52 | 1 | 10 | 309.6326 | 423.6529 | 383.2201 | 309632.5526 | 423652.9185 | 2.7614e-06 | 16 | 383220.0785
42 | 75 | CONCLUIDO | 3.6983 | 27.04 | 24.21 | 80.71 | 1.23 | 18 | 165.29 | 49.1 | 11.5 | 16 | 29.69 | 20619.48 | 272.94 | 452.66 | 78.24 | 57.64 | 8167.63 | 0.74 | 0.88 | 6.82 | 0.49 | 1 | 10 | 308.5624 | 422.1887 | 381.8956 | 308562.4386 | 422188.7412 | 2.7674e-06 | 16 | 381895.6403
43 | 75 | CONCLUIDO | 3.6978 | 27.04 | 24.22 | 80.72 | 1.26 | 18 | 165.65 | 49.1 | 11.75 | 16 | 29.8 | 20663.87 | 273.18 | 452.57 | 78.52 | 57.64 | 8305.61 | 0.73 | 0.88 | 6.82 | 0.49 | 1 | 10 | 308.7545 | 422.4516 | 382.1334 | 308754.5234 | 422451.5602 | 2.7671e-06 | 16 | 382133.3762
44 | 75 | CONCLUIDO | 3.6992 | 27.03 | 24.21 | 80.69 | 1.28 | 18 | 166.01 | 49.1 | 12 | 16 | 29.91 | 20708.3 | 272.31 | 452.64 | 77.86 | 57.64 | 7977.69 | 0.74 | 0.88 | 6.83 | 0.48 | 1 | 10 | 308.1022 | 421.5591 | 381.3261 | 308102.2297 | 421559.0632 | 2.7681e-06 | 16 | 381326.0579
45 | 75 | CONCLUIDO | 3.7084 | 26.97 | 24.17 | 85.31 | 1.3 | 17 | 166.37 | 49.1 | 12.25 | 15 | 30.02 | 20752.76 | 271.27 | 452.6 | 76.88 | 57.64 | 7491.58 | 0.75 | 0.88 | 6.82 | 0.45 | 1 | 10 | 306.8996 | 419.9136 | 379.8377 | 306899.6432 | 419913.6313 | 2.775e-06 | 16 | 379837.6636
46 | 75 | CONCLUIDO | 3.7082 | 26.97 | 24.17 | 85.31 | 1.33 | 17 | 166.73 | 49.1 | 12.5 | 15 | 30.13 | 20797.26 | 271.55 | 452.6 | 76.78 | 57.64 | 7442.13 | 0.75 | 0.88 | 6.82 | 0.45 | 1 | 10 | 307.0929 | 420.178 | 380.0768 | 307092.888 | 420178.0373 | 2.7749e-06 | 16 | 380076.8351
47 | 75 | CONCLUIDO | 3.7055 | 26.99 | 24.19 | 85.38 | 1.35 | 17 | 167.09 | 49.1 | 12.75 | 15 | 30.25 | 20841.8 | 271.27 | 452.62 | 77.54 | 57.64 | 7825.17 | 0.74 | 0.88 | 6.82 | 0.47 | 1 | 10 | 307.0702 | 420.147 | 380.0487 | 307070.193 | 420146.985 | 2.7728e-06 | 16 | 380048.7464
48 | 75 | CONCLUIDO | 3.7139 | 26.93 | 24.16 | 90.6 | 1.38 | 16 | 167.45 | 49.1 | 13 | 14 | 30.36 | 20886.38 | 270.38 | 452.57 | 76.48 | 57.64 | 7300.44 | 0.75 | 0.88 | 6.82 | 0.44 | 1 | 10 | 306.0203 | 418.7105 | 378.7493 | 306020.2977 | 418710.472 | 2.7791e-06 | 16 | 378749.3322
49 | 75 | CONCLUIDO | 3.7143 | 26.92 | 24.16 | 90.59 | 1.4 | 16 | 167.81 | 49.1 | 13.25 | 14 | 30.47 | 20930.99 | 269.85 | 452.6 | 76.43 | 57.64 | 7271.48 | 0.75 | 0.88 | 6.82 | 0.43 | 1 | 10 | 305.6541 | 418.2094 | 378.2961 | 305654.0728 | 418209.3868 | 2.7794e-06 | 16 | 378296.0699
50 | 75 | CONCLUIDO | 3.7143 | 26.92 | 24.16 | 90.59 | 1.42 | 16 | 168.18 | 49.1 | 13.5 | 14 | 30.58 | 20975.64 | 269.82 | 452.58 | 76.49 | 57.64 | 7303.59 | 0.75 | 0.88 | 6.82 | 0.43 | 1 | 10 | 305.6345 | 418.1827 | 378.2719 | 305634.5376 | 418182.658 | 2.7794e-06 | 16 | 378271.892
51 | 75 | CONCLUIDO | 3.721 | 26.87 | 24.14 | 96.56 | 1.45 | 15 | 168.54 | 49.1 | 13.75 | 13 | 30.69 | 21020.34 | 268.68 | 452.59 | 75.91 | 57.64 | 7017.87 | 0.76 | 0.88 | 6.82 | 0.42 | 1 | 10 | 304.525 | 416.6645 | 376.8986 | 304524.9536 | 416664.4762 | 2.7844e-06 | 16 | 376898.6034
52 | 75 | CONCLUIDO | 3.724 | 26.85 | 24.12 | 96.47 | 1.47 | 15 | 168.9 | 49.1 | 14 | 13 | 30.81 | 21065.06 | 268.19 | 452.64 | 75.25 | 57.64 | 6690.33 | 0.77 | 0.88 | 6.82 | 0.39 | 1 | 10 | 304.0336 | 415.9922 | 376.2905 | 304033.635 | 415992.2325 | 2.7867e-06 | 16 | 376290.5177
53 | 75 | CONCLUIDO | 3.723 | 26.86 | 24.12 | 96.5 | 1.49 | 15 | 169.26 | 49.1 | 14.25 | 13 | 30.92 | 21109.83 | 267.77 | 452.57 | 75.31 | 57.64 | 6716.19 | 0.77 | 0.88 | 6.82 | 0.4 | 1 | 10 | 303.8129 | 415.6902 | 376.0173 | 303812.8845 | 415690.1918 | 2.7859e-06 | 16 | 376017.3033
54 | 75 | CONCLUIDO | 3.7232 | 26.86 | 24.12 | 96.49 | 1.52 | 15 | 169.63 | 49.1 | 14.5 | 13 | 31.03 | 21154.64 | 267.2 | 452.57 | 75.28 | 57.64 | 6705.08 | 0.77 | 0.88 | 6.82 | 0.4 | 1 | 10 | 303.4322 | 415.1693 | 375.5461 | 303432.1956 | 415169.3165 | 2.7861e-06 | 16 | 375546.1396
55 | 75 | CONCLUIDO | 3.7304 | 26.81 | 24.1 | 103.3 | 1.54 | 14 | 169.99 | 49.1 | 14.75 | 12 | 31.15 | 21199.48 | 266.79 | 452.56 | 74.81 | 57.64 | 6473.87 | 0.77 | 0.88 | 6.81 | 0.38 | 1 | 10 | 302.7767 | 414.2725 | 374.7349 | 302776.7481 | 414272.5043 | 2.7915e-06 | 16 | 374734.9179
56 | 75 | CONCLUIDO | 3.7318 | 26.8 | 24.09 | 103.25 | 1.56 | 14 | 170.35 | 49.1 | 15 | 12 | 31.26 | 21244.37 | 266.67 | 452.58 | 74.23 | 57.64 | 6184.25 | 0.78 | 0.88 | 6.82 | 0.37 | 1 | 10 | 302.6185 | 414.056 | 374.539 | 302618.484 | 414055.9604 | 2.7925e-06 | 16 | 374539.0407
57 | 75 | CONCLUIDO | 3.7305 | 26.81 | 24.1 | 103.29 | 1.58 | 14 | 170.72 | 49.1 | 15.25 | 12 | 31.37 | 21289.29 | 266.13 | 452.6 | 74.74 | 57.64 | 6437.37 | 0.77 | 0.88 | 6.81 | 0.38 | 1 | 10 | 302.3437 | 413.68 | 374.1989 | 302343.6748 | 413679.9543 | 2.7915e-06 | 16 | 374198.92
58 | 75 | CONCLUIDO | 3.7308 | 26.8 | 24.1 | 103.29 | 1.61 | 14 | 171.08 | 49.1 | 15.5 | 12 | 31.49 | 21334.25 | 264.9 | 452.58 | 74.57 | 57.64 | 6350.91 | 0.77 | 0.88 | 6.82 | 0.38 | 1 | 10 | 301.5308 | 412.5678 | 373.1929 | 301530.8132 | 412567.7613 | 2.7918e-06 | 16 | 373192.8732
59 | 75 | CONCLUIDO | 3.7378 | 26.75 | 24.08 | 111.14 | 1.63 | 13 | 171.45 | 49.1 | 15.75 | 11 | 31.6 | 21379.25 | 263.74 | 452.64 | 73.99 | 57.64 | 6068.47 | 0.78 | 0.88 | 6.81 | 0.35 | 1 | 10 | 300.4053 | 411.0277 | 371.7998 | 300405.2627 | 411027.7334 | 2.797e-06 | 16 | 371799.8234
60 | 75 | CONCLUIDO | 3.7383 | 26.75 | 24.08 | 111.12 | 1.65 | 13 | 171.81 | 49.1 | 16 | 11 | 31.72 | 21424.29 | 264.5 | 452.56 | 73.78 | 57.64 | 5963.06 | 0.78 | 0.88 | 6.82 | 0.35 | 1 | 10 | 300.8715 | 411.6657 | 372.3769 | 300871.5169 | 411665.6829 | 2.7974e-06 | 16 | 372376.8879
61 | 75 | CONCLUIDO | 3.7406 | 26.73 | 24.06 | 111.05 | 1.67 | 13 | 172.18 | 49.1 | 16.25 | 11 | 31.83 | 21469.36 | 264.86 | 452.6 | 73.27 | 57.64 | 5709.62 | 0.79 | 0.88 | 6.82 | 0.34 | 1 | 10 | 300.9706 | 411.8013 | 372.4995 | 300970.6219 | 411801.2828 | 2.7991e-06 | 16 | 372499.5463
62 | 75 | CONCLUIDO | 3.7384 | 26.75 | 24.08 | 111.12 | 1.7 | 13 | 172.54 | 49.1 | 16.5 | 11 | 31.95 | 21514.48 | 264.67 | 452.56 | 73.66 | 57.64 | 5903.08 | 0.78 | 0.88 | 6.82 | 0.35 | 1 | 10 | 300.9764 | 411.8092 | 372.5067 | 300976.3983 | 411809.1863 | 2.7975e-06 | 16 | 372506.6955
63 | 75 | CONCLUIDO | 3.7392 | 26.74 | 24.07 | 111.09 | 1.72 | 13 | 172.91 | 49.1 | 16.75 | 11 | 32.07 | 21559.64 | 263.36 | 452.57 | 73.52 | 57.64 | 5831.79 | 0.78 | 0.88 | 6.82 | 0.35 | 1 | 10 | 300.08 | 410.5827 | 371.3973 | 300080.0226 | 410582.7255 | 2.798e-06 | 16 | 371397.2864
64 | 75 | CONCLUIDO | 3.7388 | 26.75 | 24.07 | 111.11 | 1.74 | 13 | 173.28 | 49.1 | 17 | 11 | 32.18 | 21604.83 | 262.04 | 452.63 | 73.59 | 57.64 | 5869.81 | 0.78 | 0.88 | 6.82 | 0.35 | 1 | 10 | 299.2464 | 409.4422 | 370.3656 | 299246.438 | 409442.1783 | 2.7978e-06 | 16 | 370365.5914
65 | 75 | CONCLUIDO | 3.7487 | 26.68 | 24.03 | 120.16 | 1.76 | 12 | 173.64 | 49.1 | 17.25 | 10 | 32.3 | 21650.07 | 261.57 | 452.62 | 72.21 | 57.64 | 5184.58 | 0.8 | 0.88 | 6.82 | 0.31 | 1 | 10 | 298.4109 | 408.299 | 369.3315 | 298410.9476 | 408299.0235 | 2.8052e-06 | 16 | 369331.5378
66 | 75 | CONCLUIDO | 3.7507 | 26.66 | 24.02 | 120.09 | 1.78 | 12 | 174.01 | 49.1 | 17.5 | 10 | 32.42 | 21695.35 | 261.91 | 452.55 | 71.94 | 57.64 | 5046.03 | 0.8 | 0.88 | 6.81 | 0.3 | 1 | 10 | 298.5216 | 408.4504 | 369.4685 | 298521.6116 | 408450.4389 | 2.8067e-06 | 16 | 369468.5023
67 | 75 | CONCLUIDO | 3.7478 | 26.68 | 24.04 | 120.2 | 1.8 | 12 | 174.38 | 49.1 | 17.75 | 10 | 32.53 | 21740.66 | 262.03 | 452.62 | 72.57 | 57.64 | 5364.59 | 0.79 | 0.88 | 6.82 | 0.32 | 1 | 10 | 298.7612 | 408.7782 | 369.765 | 298761.1959 | 408778.2486 | 2.8045e-06 | 16 | 369765.0263
68 | 75 | CONCLUIDO | 3.7478 | 26.68 | 24.04 | 120.2 | 1.83 | 12 | 174.75 | 49.1 | 18 | 10 | 32.65 | 21786.02 | 261.64 | 452.57 | 72.49 | 57.64 | 5324.82 | 0.8 | 0.88 | 6.82 | 0.32 | 1 | 10 | 298.5095 | 408.4339 | 369.4535 | 298509.5088 | 408433.8792 | 2.8045e-06 | 16 | 369453.523
69 | 75 | CONCLUIDO | 3.7475 | 26.68 | 24.04 | 120.21 | 1.85 | 12 | 175.11 | 49.1 | 18.25 | 10 | 32.77 | 21831.41 | 260.45 | 452.55 | 72.82 | 57.64 | 5489.96 | 0.79 | 0.88 | 6.81 | 0.32 | 1 | 10 | 297.7566 | 407.4037 | 368.5216 | 297756.5654 | 407403.6689 | 2.8043e-06 | 16 | 368521.6345
70 | 75 | CONCLUIDO | 3.747 | 26.69 | 24.04 | 120.22 | 1.87 | 12 | 175.48 | 49.1 | 18.5 | 10 | 32.89 | 21876.85 | 259.29 | 452.58 | 72.85 | 57.64 | 5504.34 | 0.79 | 0.88 | 6.81 | 0.32 | 1 | 10 | 297.0328 | 406.4134 | 367.6259 | 297032.8447 | 406413.4423 | 2.8039e-06 | 16 | 367625.9138
71 | 75 | CONCLUIDO | 3.7578 | 26.61 | 24 | 130.9 | 1.89 | 11 | 175.85 | 49.1 | 18.75 | 9 | 33.01 | 21922.32 | 258.78 | 452.57 | 71.26 | 57.64 | 4715.38 | 0.81 | 0.88 | 6.81 | 0.27 | 1 | 10 | 296.1347 | 405.1845 | 366.5143 | 296134.6826 | 405184.5373 | 2.812e-06 | 16 | 366514.2937
72 | 75 | CONCLUIDO | 3.7564 | 26.62 | 24.01 | 130.96 | 1.91 | 11 | 176.22 | 49.1 | 19 | 9 | 33.13 | 21967.84 | 258.82 | 452.58 | 71.6 | 57.64 | 4881.28 | 0.81 | 0.88 | 6.81 | 0.28 | 1 | 10 | 296.2379 | 405.3258 | 366.6421 | 296237.9248 | 405325.7978 | 2.8109e-06 | 16 | 366642.0725
73 | 75 | CONCLUIDO | 3.7556 | 26.63 | 24.01 | 130.99 | 1.93 | 11 | 176.59 | 49.1 | 19.25 | 9 | 33.24 | 22013.39 | 259.14 | 452.59 | 71.69 | 57.64 | 4930.22 | 0.8 | 0.88 | 6.82 | 0.29 | 1 | 10 | 296.4837 | 405.662 | 366.9462 | 296483.668 | 405662.0345 | 2.8103e-06 | 16 | 366946.2193
74 | 75 | CONCLUIDO | 3.7559 | 26.62 | 24.01 | 130.97 | 1.95 | 11 | 176.96 | 49.1 | 19.5 | 9 | 33.36 | 22058.99 | 258.44 | 452.56 | 71.64 | 57.64 | 4903.15 | 0.8 | 0.88 | 6.82 | 0.29 | 1 | 10 | 296.018 | 405.0249 | 366.3699 | 296018.0054 | 405024.8944 | 2.8105e-06 | 16 | 366369.8869
75 | 75 | CONCLUIDO | 3.7574 | 26.61 | 24 | 130.92 | 1.98 | 11 | 177.33 | 49.1 | 19.75 | 9 | 33.48 | 22104.63 | 257.98 | 452.63 | 71.18 | 57.64 | 4671.69 | 0.81 | 0.88 | 6.82 | 0.28 | 1 | 10 | 295.6395 | 404.507 | 365.9015 | 295639.5298 | 404507.0474 | 2.8117e-06 | 16 | 365901.4626
76 | 75 | CONCLUIDO | 3.7545 | 26.63 | 24.02 | 131.03 | 2 | 11 | 177.7 | 49.1 | 20 | 9 | 33.61 | 22150.3 | 257.92 | 452.56 | 72.03 | 57.64 | 5097.02 | 0.8 | 0.88 | 6.81 | 0.3 | 1 | 10 | 295.7605 | 404.6726 | 366.0512 | 295760.5044 | 404672.5702 | 2.8095e-06 | 16 | 366051.1881
77 | 75 | CONCLUIDO | 3.7556 | 26.63 | 24.01 | 130.99 | 2.02 | 11 | 178.07 | 49.1 | 20.25 | 9 | 33.73 | 22196.02 | 256.23 | 452.59 | 71.87 | 57.64 | 5020.22 | 0.8 | 0.88 | 6.81 | 0.29 | 1 | 10 | 294.6096 | 403.0978 | 364.6268 | 294609.5956 | 403097.8459 | 2.8103e-06 | 16 | 364626.7533
78 | 75 | CONCLUIDO | 3.7639 | 26.57 | 23.99 | 143.92 | 2.04 | 10 | 178.44 | 49.1 | 20.5 | 8 | 33.85 | 22241.78 | 255.61 | 452.55 | 70.97 | 57.64 | 4575.23 | 0.81 | 0.88 | 6.81 | 0.26 | 1 | 10 | 293.788 | 401.9737 | 363.6099 | 293787.9786 | 401973.6733 | 2.8165e-06 | 16 | 363609.8701
79 | 75 | CONCLUIDO | 3.766 | 26.55 | 23.97 | 143.83 | 2.06 | 10 | 178.81 | 49.1 | 20.75 | 8 | 33.97 | 22287.58 | 255.52 | 452.56 | 70.46 | 57.64 | 4317.95 | 0.82 | 0.88 | 6.81 | 0.25 | 1 | 10 | 293.6115 | 401.7322 | 363.3914 | 293611.494 | 401732.1993 | 2.8181e-06 | 16 | 363391.4421
80 | 75 | CONCLUIDO | 3.7638 | 26.57 | 23.99 | 143.92 | 2.08 | 10 | 179.18 | 49.1 | 21 | 8 | 34.09 | 22333.43 | 255.52 | 452.58 | 70.88 | 57.64 | 4528.55 | 0.81 | 0.88 | 6.81 | 0.26 | 1 | 10 | 293.735 | 401.9012 | 363.5443 | 293735.0254 | 401901.2205 | 2.8165e-06 | 16 | 363544.3321
81 | 75 | CONCLUIDO | 3.7648 | 26.56 | 23.98 | 143.88 | 2.1 | 10 | 179.56 | 49.1 | 21.25 | 8 | 34.21 | 22379.31 | 255.4 | 452.58 | 70.57 | 57.64 | 4373.04 | 0.82 | 0.88 | 6.81 | 0.26 | 1 | 10 | 293.601 | 401.7179 | 363.3785 | 293601.0264 | 401717.8771 | 2.8172e-06 | 16 | 363378.4867
82 | 75 | CONCLUIDO | 3.7647 | 26.56 | 23.98 | 143.89 | 2.12 | 10 | 179.93 | 49.1 | 21.5 | 8 | 34.33 | 22425.23 | 254.94 | 452.56 | 70.68 | 57.64 | 4427.78 | 0.82 | 0.88 | 6.81 | 0.26 | 1 | 10 | 293.3104 | 401.3202 | 363.0188 | 293310.3728 | 401320.192 | 2.8171e-06 | 16 | 363018.7561
83 | 75 | CONCLUIDO | 3.7638 | 26.57 | 23.99 | 143.92 | 2.14 | 10 | 180.3 | 49.1 | 21.75 | 8 | 34.46 | 22471.2 | 254.41 | 452.57 | 70.91 | 57.64 | 4543.91 | 0.81 | 0.88 | 6.81 | 0.26 | 1 | 10 | 293.0217 | 400.9253 | 362.6615 | 293021.7305 | 400925.2589 | 2.8165e-06 | 16 | 362661.5149
84 | 75 | CONCLUIDO | 3.7637 | 26.57 | 23.99 | 143.93 | 2.16 | 10 | 180.67 | 49.1 | 22 | 8 | 34.58 | 22517.21 | 253.39 | 452.56 | 70.99 | 57.64 | 4583.52 | 0.81 | 0.88 | 6.81 | 0.26 | 1 | 10 | 292.3711 | 400.0351 | 361.8563 | 292371.1142 | 400035.0569 | 2.8164e-06 | 16 | 361856.2725
85 | 75 | CONCLUIDO | 3.7655 | 26.56 | 23.98 | 143.85 | 2.18 | 10 | 181.05 | 49.1 | 22.25 | 8 | 34.7 | 22563.26 | 251.37 | 452.55 | 70.6 | 57.64 | 4386.08 | 0.82 | 0.88 | 6.81 | 0.25 | 1 | 10 | 290.9784 | 398.1294 | 360.1325 | 290978.3643 | 398129.4351 | 2.8177e-06 | 16 | 360132.5206
86 | 75 | CONCLUIDO | 3.7732 | 26.5 | 23.95 | 159.67 | 2.2 | 9 | 181.42 | 49.1 | 22.5 | 7 | 34.83 | 22609.35 | 250.61 | 452.55 | 69.73 | 57.64 | 3955.87 | 0.83 | 0.89 | 6.81 | 0.23 | 1 | 10 | 290.0977 | 396.9245 | 359.0425 | 290097.6889 | 396924.4561 | 2.8235e-06 | 16 | 359042.5431
87 | 75 | CONCLUIDO | 3.7739 | 26.5 | 23.95 | 159.64 | 2.22 | 9 | 181.8 | 49.1 | 22.75 | 7 | 34.95 | 22655.61 | 250.69 | 452.56 | 69.52 | 57.64 | 3855.38 | 0.83 | 0.89 | 6.81 | 0.22 | 1 | 10 | 290.1156 | 396.9489 | 359.0647 | 290115.565 | 396948.915 | 2.824e-06 | 16 | 359064.6676
88 | 75 | CONCLUIDO | 3.7736 | 26.5 | 23.95 | 159.66 | 2.24 | 9 | 182.17 | 49.1 | 23 | 7 | 35.08 | 22701.78 | 251.29 | 452.62 | 69.58 | 57.64 | 3882.99 | 0.83 | 0.89 | 6.81 | 0.22 | 1 | 10 | 290.5144 | 397.4947 | 359.5583 | 290514.4432 | 397494.6778 | 2.8238e-06 | 16 | 359558.3436
89 | 75 | CONCLUIDO | 3.7737 | 26.5 | 23.95 | 159.65 | 2.26 | 9 | 182.55 | 49.1 | 23.25 | 7 | 35.2 | 22748 | 251.83 | 452.56 | 69.53 | 57.64 | 3856.07 | 0.83 | 0.89 | 6.81 | 0.22 | 1 | 10 | 290.8558 | 397.9617 | 359.9808 | 290855.7592 | 397961.6814 | 2.8239e-06 | 16 | 359980.777
90 | 75 | CONCLUIDO | 3.7743 | 26.49 | 23.94 | 159.62 | 2.28 | 9 | 182.92 | 49.1 | 23.5 | 7 | 35.33 | 22794.27 | 251.59 | 452.55 | 69.55 | 57.64 | 3868.07 | 0.83 | 0.89 | 6.81 | 0.22 | 1 | 10 | 290.6651 | 397.7008 | 359.7448 | 290665.123 | 397700.8446 | 2.8243e-06 | 16 | 359744.8341
91 | 75 | CONCLUIDO | 3.7727 | 26.51 | 23.95 | 159.7 | 2.3 | 9 | 183.3 | 49.1 | 23.75 | 7 | 35.45 | 22840.57 | 251.43 | 452.58 | 69.94 | 57.64 | 4060.92 | 0.82 | 0.89 | 6.81 | 0.23 | 1 | 10 | 290.6472 | 397.6764 | 359.7227 | 290647.2456 | 397676.3839 | 2.8231e-06 | 16 | 359722.7079
92 | 75 | CONCLUIDO | 3.773 | 26.5 | 23.95 | 159.69 | 2.32 | 9 | 183.67 | 49.1 | 24 | 7 | 35.58 | 22886.92 | 251.01 | 452.57 | 69.9 | 57.64 | 4040.64 | 0.82 | 0.89 | 6.81 | 0.23 | 1 | 10 | 290.3636 | 397.2884 | 359.3717 | 290363.6491 | 397288.3546 | 2.8233e-06 | 16 | 359371.7116
93 | 75 | CONCLUIDO | 3.7743 | 26.49 | 23.94 | 159.62 | 2.34 | 9 | 184.05 | 49.1 | 24.25 | 7 | 35.7 | 22933.31 | 249.65 | 452.55 | 69.52 | 57.64 | 3854.62 | 0.83 | 0.89 | 6.81 | 0.22 | 1 | 10 | 289.4219 | 395.9999 | 358.2062 | 289421.9315 | 395999.8551 | 2.8243e-06 | 16 | 358206.1848
94 | 75 | CONCLUIDO | 3.7732 | 26.5 | 23.95 | 159.68 | 2.36 | 9 | 184.42 | 49.1 | 24.5 | 7 | 35.83 | 22979.74 | 248.64 | 452.56 | 69.75 | 57.64 | 3965.72 | 0.83 | 0.89 | 6.81 | 0.23 | 1 | 10 | 288.8349 | 395.1967 | 357.4796 | 288834.9048 | 395196.6592 | 2.8235e-06 | 16 | 357479.6447
95 | 75 | CONCLUIDO | 3.7722 | 26.51 | 23.96 | 159.72 | 2.38 | 9 | 184.8 | 49.1 | 24.75 | 7 | 35.96 | 23026.22 | 248.66 | 452.56 | 70.02 | 57.64 | 4101.91 | 0.82 | 0.88 | 6.81 | 0.23 | 1 | 10 | 288.9032 | 395.2901 | 357.5642 | 288903.2242 | 395290.1369 | 2.8227e-06 | 16 | 357564.201
96 | 75 | CONCLUIDO | 3.7722 | 26.51 | 23.96 | 159.72 | 2.4 | 9 | 185.18 | 49.1 | 25 | 7 | 36.08 | 23072.73 | 247.7 | 452.56 | 69.96 | 57.64 | 4072.22 | 0.82 | 0.88 | 6.81 | 0.23 | 1 | 10 | 288.2877 | 394.4479 | 356.8024 | 288287.6942 | 394447.9416 | 2.8227e-06 | 16 | 356802.3836
97 | 75 | CONCLUIDO | 3.7819 | 26.44 | 23.92 | 179.41 | 2.41 | 8 | 185.56 | 49.1 | 25.25 | 6 | 36.21 | 23119.3 | 246.55 | 452.55 | 68.78 | 57.64 | 3489.33 | 0.84 | 0.89 | 6.81 | 0.2 | 1 | 10 | 287.0628 | 392.7719 | 355.2863 | 287062.7687 | 392771.9445 | 2.83e-06 | 16 | 355286.3414
98 | 75 | CONCLUIDO | 3.7811 | 26.45 | 23.93 | 179.45 | 2.43 | 8 | 185.93 | 49.1 | 25.5 | 6 | 36.34 | 23165.9 | 246.29 | 452.55 | 68.9 | 57.64 | 3546.24 | 0.84 | 0.89 | 6.81 | 0.2 | 1 | 10 | 286.942 | 392.6067 | 355.1369 | 286941.989 | 392606.6883 | 2.8294e-06 | 16 | 355136.857
99 | 75 | CONCLUIDO | 3.7812 | 26.45 | 23.93 | 179.44 | 2.45 | 8 | 186.31 | 49.1 | 25.75 | 6 | 36.47 | 23212.55 | 246.46 | 452.57 | 68.81 | 57.64 | 3503.71 | 0.84 | 0.89 | 6.81 | 0.2 | 1 | 10 | 287.0461 | 392.7491 | 355.2657 | 287046.0516 | 392749.0713 | 2.8295e-06 | 16 | 355265.6512
100 | 75 | CONCLUIDO | 3.7821 | 26.44 | 23.92 | 179.39 | 2.47 | 8 | 186.69 | 49.1 | 26 | 6 | 36.6 | 23259.24 | 246.61 | 452.56 | 68.79 | 57.64 | 3495.03 | 0.84 | 0.89 | 6.8 | 0.2 | 1 | 10 | 287.0918 | 392.8116 | 355.3222 | 287091.7784 | 392811.6368 | 2.8302e-06 | 16 | 355322.2455
101 | 75 | CONCLUIDO | 3.7835 | 26.43 | 23.91 | 179.32 | 2.49 | 8 | 187.07 | 49.1 | 26.25 | 6 | 36.72 | 23305.98 | 245.96 | 452.56 | 68.34 | 57.64 | 3267.75 | 0.84 | 0.89 | 6.81 | 0.19 | 1 | 10 | 286.6027 | 392.1424 | 354.7169 | 286602.672 | 392142.4198 | 2.8312e-06 | 16 | 354716.8976
102 | 75 | CONCLUIDO | 3.7824 | 26.44 | 23.92 | 179.38 | 2.51 | 8 | 187.45 | 49.1 | 26.5 | 5 | 36.85 | 23352.76 | 246.13 | 452.59 | 68.49 | 57.64 | 3342.24 | 0.84 | 0.89 | 6.81 | 0.19 | 1 | 10 | 286.7708 | 392.3725 | 354.925 | 286770.8018 | 392372.4624 | 2.8304e-06 | 16 | 354924.9853
103 | 75 | CONCLUIDO | 3.7818 | 26.44 | 23.92 | 179.41 | 2.53 | 8 | 187.83 | 49.1 | 26.75 | 5 | 36.98 | 23399.58 | 246.07 | 452.57 | 68.68 | 57.64 | 3435.6 | 0.84 | 0.89 | 6.81 | 0.2 | 1 | 10 | 286.7605 | 392.3583 | 354.9122 | 286760.4655 | 392358.3199 | 2.8299e-06 | 16 | 354912.1925
104 | 75 | CONCLUIDO | 3.7827 | 26.44 | 23.91 | 179.36 | 2.55 | 8 | 188.21 | 49.1 | 27 | 5 | 37.11 | 23446.45 | 245.79 | 452.66 | 68.64 | 57.64 | 3418.56 | 0.84 | 0.89 | 6.8 | 0.19 | 1 | 10 | 286.5313 | 392.0448 | 354.6286 | 286531.3122 | 392044.7822 | 2.8306e-06 | 16 | 354628.5784
105 | 75 | CONCLUIDO | 3.7818 | 26.44 | 23.92 | 179.41 | 2.56 | 8 | 188.59 | 49.1 | 27.25 | 5 | 37.24 | 23493.36 | 245.36 | 452.57 | 68.68 | 57.64 | 3440.29 | 0.84 | 0.89 | 6.81 | 0.2 | 1 | 10 | 286.3064 | 391.737 | 354.3502 | 286306.3854 | 391737.0274 | 2.8299e-06 | 16 | 354350.1953
106 | 75 | CONCLUIDO | 3.7819 | 26.44 | 23.92 | 179.41 | 2.58 | 8 | 188.97 | 49.1 | 27.5 | 5 | 37.37 | 23540.32 | 244.54 | 452.59 | 68.64 | 57.64 | 3416.11 | 0.84 | 0.89 | 6.81 | 0.2 | 1 | 10 | 285.7773 | 391.0131 | 353.6954 | 285777.3083 | 391013.1208 | 2.83e-06 | 16 | 353695.3773
107 | 75 | CONCLUIDO | 3.7822 | 26.44 | 23.92 | 179.39 | 2.6 | 8 | 189.35 | 49.1 | 27.75 | 5 | 37.51 | 23587.32 | 243.42 | 452.58 | 68.6 | 57.64 | 3397.41 | 0.84 | 0.89 | 6.81 | 0.19 | 1 | 10 | 285.0472 | 390.0141 | 352.7917 | 285047.1505 | 390014.0868 | 2.8302e-06 | 16 | 352791.6897
108 | 75 | CONCLUIDO | 3.7814 | 26.45 | 23.92 | 179.43 | 2.62 | 8 | 189.73 | 49.1 | 28 | 5 | 37.64 | 23634.36 | 242.03 | 452.61 | 68.82 | 57.64 | 3508.2 | 0.84 | 0.89 | 6.81 | 0.2 | 1 | 10 | 284.1951 | 388.8483 | 351.7371 | 284195.1042 | 388848.2794 | 2.8296e-06 | 16 | 351737.1454
109 | 75 | CONCLUIDO | 3.7822 | 26.44 | 23.92 | 179.39 | 2.64 | 8 | 190.11 | 49.1 | 28.25 | 5 | 37.77 | 23681.45 | 241.55 | 452.57 | 68.69 | 57.64 | 3443.62 | 0.84 | 0.89 | 6.81 | 0.19 | 1 | 10 | 283.8513 | 388.3779 | 351.3117 | 283851.3195 | 388377.898 | 2.8302e-06 | 16 | 351311.6565
110 | 75 | CONCLUIDO | 3.7818 | 26.44 | 23.92 | 179.41 | 2.66 | 8 | 190.5 | 49.1 | 28.5 | 3 | 37.9 | 23728.59 | 241.48 | 452.57 | 68.64 | 57.64 | 3416.71 | 0.84 | 0.89 | 6.81 | 0.2 | 1 | 10 | 283.8249 | 388.3418 | 351.279 | 283824.9333 | 388341.7953 | 2.8299e-06 | 16 | 351278.9994
111 | 75 | CONCLUIDO | 3.7815 | 26.44 | 23.92 | 179.43 | 2.67 | 8 | 190.88 | 49.1 | 28.75 | 2 | 38.03 | 23775.77 | 241.31 | 452.58 | 68.6 | 57.64 | 3396.34 | 0.84 | 0.89 | 6.81 | 0.2 | 1 | 10 | 283.73 | 388.2119 | 351.1615 | 283729.987 | 388211.8856 | 2.8297e-06 | 16 | 351161.4881
112 | 75 | CONCLUIDO | 3.7817 | 26.44 | 23.92 | 179.42 | 2.69 | 8 | 191.26 | 49.1 | 29 | 1 | 38.17 | 23822.99 | 240.94 | 452.57 | 68.5 | 57.64 | 3350.42 | 0.84 | 0.89 | 6.82 | 0.2 | 1 | 10 | 283.4842 | 387.8755 | 350.8572 | 283484.1625 | 387875.5376 | 2.8299e-06 | 16 | 350857.2406
113 | 75 | CONCLUIDO | 3.7812 | 26.45 | 23.93 | 179.44 | 2.71 | 8 | 191.64 | 49.1 | 29.25 | 0 | 38.3 | 23870.26 | 241.14 | 452.57 | 68.52 | 57.64 | 3358.21 | 0.84 | 0.89 | 6.82 | 0.2 | 1 | 10 | 283.6431 | 388.093 | 351.054 | 283643.1084 | 388093.0144 | 2.8295e-06 | 16 | 351053.9618

## RESULTADOS_17
Unnamed: 0 | Volume de calda [L] | STATUS | Capacidade operacional [ha/h] | Tempo de missao [h] | Tempo util [h] | Tempo por voo [min] | Autonomia Projetada [h] | N° Voos | MTOW [kg] | Massa Estrutura [kg] | Combustível [kg] | Abastecimentos | Massa gerador | Potência gerador [W] | Combustível consumido [L] | Calda cons [L] | Distância percorrida [km] | Distância Pulverizando [km] | RTL ACUMULADO[m] | EOC [km/km] | EOC [h/h] | Tempo de manobra [h] | Tempo rtl_rtw [h] | V pulv [m/s] | V desloc [m/s] | Preço Total por ha Simples [R$/ha] | Preço Total por ha Presumido [R$/ha] | Preço Total por ha Real [R$/ha] | Preço Total Simples [R$] | Preço Total Presumido [R$] | Prod CAPEX [ha/h/R$] | Dias Trabalhados | Preço Total Real [R$]
0 | 95 | CONCLUIDO | 2.0562 | 48.63 | 33.73 | 6.06 | 0.1 | 334 | 185.69 | 53.44 | 1 | 332 | 36.26 | 23136.14 | 461.03 | 453.46 | 387.54 | 57.64 | 161237.91 | 0.15 | 0.63 | 7.37 | 9.98 | 1 | 10 | 797.4101 | 1091.0516 | 986.9232 | 797410.0593 | 1091051.6223 | 1.5194e-06 | 29 | 986923.1868
1 | 95 | CONCLUIDO | 2.3503 | 42.55 | 30.96 | 7.58 | 0.12 | 245 | 186.07 | 53.44 | 1.25 | 243 | 36.39 | 23182.76 | 423.02 | 453.25 | 297.82 | 57.64 | 116825.14 | 0.19 | 0.69 | 7.2 | 7.22 | 1 | 10 | 652.1926 | 892.3586 | 807.1932 | 652192.5667 | 892358.6425 | 1.7367e-06 | 25 | 807193.1861
2 | 95 | CONCLUIDO | 2.5577 | 39.1 | 29.41 | 9.1 | 0.14 | 194 | 186.45 | 53.44 | 1.5 | 192 | 36.51 | 23229.42 | 401.66 | 453.07 | 247.49 | 57.64 | 91913.39 | 0.23 | 0.72 | 7.11 | 5.67 | 1 | 10 | 577.3759 | 789.9912 | 714.5955 | 577375.9159 | 789991.2001 | 1.8899e-06 | 23 | 714595.5488
3 | 95 | CONCLUIDO | 2.7114 | 36.88 | 28.42 | 10.59 | 0.17 | 161 | 186.83 | 53.44 | 1.75 | 159 | 36.64 | 23276.13 | 387.93 | 453.05 | 215.23 | 57.64 | 75950.08 | 0.27 | 0.75 | 7.05 | 4.69 | 1 | 10 | 533.3336 | 729.7306 | 660.0861 | 533333.6199 | 729730.5877 | 2.0035e-06 | 22 | 660086.1246
4 | 95 | CONCLUIDO | 2.8366 | 35.25 | 27.69 | 12.13 | 0.19 | 137 | 187.21 | 53.44 | 2 | 135 | 36.77 | 23322.88 | 377.65 | 453.04 | 191.16 | 57.64 | 64031.16 | 0.3 | 0.77 | 7.02 | 3.95 | 1 | 10 | 500.0293 | 684.1622 | 618.8667 | 500029.3354 | 684162.1964 | 2.096e-06 | 21 | 618866.7166
5 | 95 | CONCLUIDO | 2.9293 | 34.14 | 27.2 | 13.6 | 0.21 | 120 | 187.59 | 53.44 | 2.25 | 118 | 36.9 | 23369.68 | 370.86 | 452.89 | 175.53 | 57.64 | 56305.36 | 0.33 | 0.78 | 6.99 | 3.47 | 1 | 10 | 475.787 | 650.9928 | 588.863 | 475787.0449 | 650992.8251 | 2.1645e-06 | 20 | 588862.9835
6 | 95 | CONCLUIDO | 3.0116 | 33.2 | 26.79 | 15.16 | 0.24 | 106 | 187.97 | 53.44 | 2.5 | 104 | 37.03 | 23416.52 | 364.99 | 452.85 | 161.23 | 57.64 | 49224.52 | 0.36 | 0.79 | 6.99 | 3.06 | 1 | 10 | 461.394 | 631.2996 | 571.0492 | 461393.9638 | 631299.5765 | 2.2253e-06 | 20 | 571049.231
7 | 95 | CONCLUIDO | 3.0807 | 32.46 | 26.46 | 16.71 | 0.26 | 95 | 188.35 | 53.44 | 2.75 | 93 | 37.16 | 23463.4 | 360.22 | 452.75 | 151.09 | 57.64 | 44209.38 | 0.38 | 0.8 | 6.95 | 2.73 | 1 | 10 | 443.1984 | 606.4036 | 548.5293 | 443198.4049 | 606403.6102 | 2.2764e-06 | 19 | 548529.3007
8 | 95 | CONCLUIDO | 3.1322 | 31.93 | 26.22 | 18.08 | 0.28 | 87 | 188.73 | 53.44 | 3 | 85 | 37.29 | 23510.33 | 356.7 | 452.79 | 143.3 | 57.64 | 40353.39 | 0.4 | 0.81 | 6.94 | 2.49 | 1 | 10 | 435.0979 | 595.3202 | 538.5037 | 435097.947 | 595320.2063 | 2.3144e-06 | 19 | 538503.6813
9 | 95 | CONCLUIDO | 3.1873 | 31.37 | 25.97 | 19.72 | 0.3 | 79 | 189.11 | 53.44 | 3.25 | 77 | 37.42 | 23557.3 | 352.99 | 452.76 | 135.2 | 57.64 | 36342.98 | 0.43 | 0.82 | 6.92 | 2.24 | 1 | 10 | 426.7708 | 583.9266 | 528.1975 | 426770.7909 | 583926.6239 | 2.3551e-06 | 19 | 528197.4865
10 | 95 | CONCLUIDO | 3.2251 | 31.01 | 25.82 | 21.22 | 0.33 | 73 | 189.49 | 53.44 | 3.5 | 71 | 37.55 | 23604.32 | 350.84 | 452.77 | 130.55 | 57.64 | 34050.4 | 0.44 | 0.82 | 6.92 | 2.09 | 1 | 10 | 414.6966 | 567.4062 | 513.2538 | 414696.615 | 567406.2037 | 2.3831e-06 | 18 | 513253.752
11 | 95 | CONCLUIDO | 3.2617 | 30.66 | 25.66 | 22.64 | 0.35 | 68 | 189.87 | 53.44 | 3.75 | 66 | 37.69 | 23651.38 | 348.31 | 452.61 | 125.23 | 57.64 | 31411.41 | 0.46 | 0.83 | 6.9 | 1.93 | 1 | 10 | 409.4012 | 560.1608 | 506.6998 | 409401.1878 | 560160.7667 | 2.4101e-06 | 18 | 506699.8093
12 | 95 | CONCLUIDO | 3.2968 | 30.33 | 25.52 | 24.3 | 0.37 | 63 | 190.25 | 53.44 | 4 | 61 | 37.82 | 23698.48 | 346.13 | 452.7 | 120.49 | 57.64 | 29067.29 | 0.48 | 0.83 | 6.9 | 1.79 | 1 | 10 | 404.6276 | 553.6294 | 500.7918 | 404627.6446 | 553629.3943 | 2.4361e-06 | 18 | 500791.7819
13 | 95 | CONCLUIDO | 3.3273 | 30.05 | 25.39 | 25.82 | 0.4 | 59 | 190.63 | 53.44 | 4.25 | 57 | 37.95 | 23745.63 | 344.13 | 452.66 | 116.22 | 57.64 | 26950.88 | 0.5 | 0.84 | 6.9 | 1.66 | 1 | 10 | 400.4762 | 547.9492 | 495.6537 | 400476.206 | 547949.2128 | 2.4586e-06 | 18 | 495653.709
14 | 95 | CONCLUIDO | 3.3485 | 29.86 | 25.31 | 27.12 | 0.42 | 56 | 191.02 | 53.44 | 4.5 | 54 | 38.08 | 23792.83 | 342.76 | 452.71 | 113.74 | 57.64 | 25727.23 | 0.51 | 0.84 | 6.89 | 1.58 | 1 | 10 | 397.6601 | 544.0961 | 492.1684 | 397660.1357 | 544096.1412 | 2.4743e-06 | 18 | 492168.3692
15 | 95 | CONCLUIDO | 3.3689 | 29.68 | 25.24 | 28.58 | 0.44 | 53 | 191.4 | 53.44 | 4.75 | 51 | 38.22 | 23840.07 | 341.7 | 452.69 | 111.87 | 57.64 | 24807.43 | 0.52 | 0.84 | 6.88 | 1.51 | 1 | 10 | 395.1762 | 540.6975 | 489.0941 | 395176.2042 | 540697.5166 | 2.4893e-06 | 18 | 489094.1045
16 | 95 | CONCLUIDO | 3.393 | 29.47 | 25.14 | 30.17 | 0.46 | 50 | 191.78 | 53.44 | 5 | 48 | 38.35 | 23887.36 | 339.93 | 452.7 | 108.4 | 57.64 | 23089.25 | 0.53 | 0.84 | 6.88 | 1.42 | 1 | 10 | 391.894 | 536.2067 | 485.0319 | 391894.0291 | 536206.6997 | 2.5071e-06 | 18 | 485031.8849
17 | 95 | CONCLUIDO | 3.4111 | 29.32 | 25.06 | 31.33 | 0.48 | 48 | 192.17 | 53.44 | 5.25 | 46 | 38.48 | 23934.69 | 338.64 | 452.85 | 106 | 57.64 | 21896.24 | 0.54 | 0.85 | 6.86 | 1.33 | 1 | 10 | 382.6377 | 523.5418 | 473.5757 | 382637.7013 | 523541.7836 | 2.5205e-06 | 17 | 473575.6906
18 | 95 | CONCLUIDO | 3.4333 | 29.13 | 24.98 | 33.31 | 0.51 | 45 | 192.55 | 53.44 | 5.5 | 43 | 38.62 | 23982.06 | 337.27 | 452.61 | 103.06 | 57.64 | 20442.04 | 0.56 | 0.85 | 6.87 | 1.26 | 1 | 10 | 379.8819 | 519.7712 | 470.165 | 379881.9389 | 519771.2281 | 2.5369e-06 | 17 | 470164.9916
19 | 95 | CONCLUIDO | 3.4468 | 29.01 | 24.94 | 34.81 | 0.53 | 43 | 192.94 | 53.44 | 5.75 | 41 | 38.75 | 24029.48 | 336.47 | 452.67 | 101.98 | 57.64 | 19911.68 | 0.57 | 0.85 | 6.86 | 1.22 | 1 | 10 | 378.2552 | 517.5454 | 468.1516 | 378255.1627 | 517545.4011 | 2.5469e-06 | 17 | 468151.5944
20 | 95 | CONCLUIDO | 3.4653 | 28.86 | 24.86 | 36.38 | 0.55 | 41 | 193.32 | 53.44 | 6 | 39 | 38.89 | 24076.95 | 335.09 | 452.69 | 99.23 | 57.64 | 18549.86 | 0.58 | 0.85 | 6.86 | 1.14 | 1 | 10 | 375.824 | 514.219 | 465.1427 | 375824.0138 | 514218.9959 | 2.5606e-06 | 17 | 465142.6566
21 | 95 | CONCLUIDO | 3.4707 | 28.81 | 24.86 | 37.28 | 0.57 | 40 | 193.71 | 53.44 | 6.25 | 38 | 39.02 | 24124.47 | 334.92 | 452.58 | 99.27 | 57.64 | 18574.18 | 0.58 | 0.85 | 6.86 | 1.13 | 1 | 10 | 375.3041 | 513.5077 | 464.4992 | 375304.1284 | 513507.6657 | 2.5645e-06 | 17 | 464499.2148
22 | 95 | CONCLUIDO | 3.4844 | 28.7 | 24.82 | 39.18 | 0.59 | 38 | 194.09 | 53.44 | 6.5 | 36 | 39.16 | 24172.03 | 334.08 | 452.63 | 97.37 | 57.64 | 17634.54 | 0.59 | 0.85 | 6.87 | 1.09 | 1 | 10 | 373.6701 | 511.2719 | 462.4768 | 373670.0985 | 511271.914 | 2.5747e-06 | 17 | 462476.8401
23 | 95 | CONCLUIDO | 3.4956 | 28.61 | 24.76 | 40.15 | 0.62 | 37 | 194.48 | 53.44 | 6.75 | 35 | 39.29 | 24219.63 | 333.02 | 452.57 | 95.88 | 57.64 | 16894.2 | 0.6 | 0.86 | 6.86 | 1.04 | 1 | 10 | 372.0592 | 509.0679 | 460.4831 | 372059.2285 | 509067.8505 | 2.5829e-06 | 17 | 460483.1293
24 | 95 | CONCLUIDO | 3.5128 | 28.47 | 24.7 | 42.34 | 0.64 | 35 | 194.86 | 53.44 | 7 | 33 | 39.43 | 24267.28 | 331.88 | 452.63 | 93.96 | 57.64 | 15942.72 | 0.61 | 0.86 | 6.85 | 0.97 | 1 | 10 | 369.9721 | 506.2121 | 457.8999 | 369972.0575 | 506212.091 | 2.5957e-06 | 17 | 457899.9195
25 | 95 | CONCLUIDO | 3.5227 | 28.39 | 24.65 | 43.51 | 0.66 | 34 | 195.25 | 53.44 | 7.25 | 32 | 39.57 | 24314.98 | 330.94 | 452.64 | 92.44 | 57.64 | 15188.12 | 0.62 | 0.86 | 6.85 | 0.93 | 1 | 10 | 368.5703 | 504.2942 | 456.165 | 368570.3231 | 504294.1763 | 2.603e-06 | 17 | 456165.0479
26 | 95 | CONCLUIDO | 3.5285 | 28.34 | 24.64 | 44.81 | 0.68 | 33 | 195.64 | 53.44 | 7.5 | 31 | 39.7 | 24362.73 | 330.74 | 452.65 | 92.37 | 57.64 | 15159.5 | 0.62 | 0.86 | 6.84 | 0.92 | 1 | 10 | 368.0115 | 503.5296 | 455.4735 | 368011.5377 | 503529.6214 | 2.6073e-06 | 17 | 455473.461
27 | 95 | CONCLUIDO | 3.534 | 28.3 | 24.64 | 46.19 | 0.7 | 32 | 196.03 | 53.44 | 7.75 | 30 | 39.84 | 24410.52 | 330.38 | 452.63 | 92.06 | 57.64 | 15006.94 | 0.63 | 0.86 | 6.85 | 0.91 | 1 | 10 | 367.3758 | 502.6598 | 454.6866 | 367375.7876 | 502659.76 | 2.6113e-06 | 17 | 454686.618
28 | 95 | CONCLUIDO | 3.5454 | 28.21 | 24.58 | 47.58 | 0.72 | 31 | 196.41 | 53.44 | 8 | 29 | 39.98 | 24458.36 | 329.37 | 452.64 | 90.39 | 57.64 | 14177.73 | 0.64 | 0.86 | 6.84 | 0.86 | 1 | 10 | 365.8275 | 500.5413 | 452.7703 | 365827.4605 | 500541.2706 | 2.6197e-06 | 17 | 452770.3143
29 | 95 | CONCLUIDO | 3.5525 | 28.15 | 24.56 | 49.13 | 0.74 | 30 | 196.8 | 53.44 | 8.25 | 28 | 40.12 | 24506.24 | 329.02 | 452.62 | 89.69 | 57.64 | 13834.1 | 0.64 | 0.86 | 6.84 | 0.84 | 1 | 10 | 365.0746 | 499.5112 | 451.8385 | 365074.5859 | 499511.1544 | 2.625e-06 | 17 | 451838.5109
30 | 95 | CONCLUIDO | 3.5604 | 28.09 | 24.54 | 50.77 | 0.77 | 29 | 197.19 | 53.44 | 8.5 | 27 | 40.26 | 24554.18 | 328.22 | 452.62 | 88.77 | 57.64 | 13378.39 | 0.65 | 0.86 | 6.84 | 0.81 | 1 | 10 | 363.9636 | 497.9911 | 450.4635 | 363963.634 | 497991.101 | 2.6308e-06 | 17 | 450463.5293
31 | 95 | CONCLUIDO | 3.5689 | 28.02 | 24.51 | 52.52 | 0.79 | 28 | 197.58 | 53.44 | 8.75 | 26 | 40.39 | 24602.15 | 327.67 | 452.63 | 87.79 | 57.64 | 12893.06 | 0.66 | 0.87 | 6.84 | 0.78 | 1 | 10 | 362.9764 | 496.6403 | 449.2417 | 362976.4116 | 496640.3397 | 2.6371e-06 | 17 | 449241.6827
32 | 95 | CONCLUIDO | 3.5787 | 27.94 | 24.47 | 54.38 | 0.81 | 27 | 197.97 | 53.44 | 9 | 25 | 40.53 | 24650.18 | 326.72 | 452.6 | 86.72 | 57.64 | 12364.89 | 0.66 | 0.87 | 6.84 | 0.74 | 1 | 10 | 361.6255 | 494.7919 | 447.5697 | 361625.4507 | 494791.8954 | 2.6444e-06 | 17 | 447569.6514
33 | 95 | CONCLUIDO | 3.5782 | 27.95 | 24.47 | 54.38 | 0.83 | 27 | 198.36 | 53.44 | 9.25 | 25 | 40.67 | 24698.26 | 326.59 | 452.68 | 86.45 | 57.64 | 12229.32 | 0.67 | 0.87 | 6.84 | 0.75 | 1 | 10 | 361.5716 | 494.7183 | 447.5031 | 361571.646 | 494718.2775 | 2.644e-06 | 17 | 447503.0594
34 | 95 | CONCLUIDO | 3.5849 | 27.89 | 24.46 | 56.44 | 0.85 | 26 | 198.75 | 53.44 | 9.5 | 24 | 40.81 | 24746.38 | 326.06 | 452.62 | 86.18 | 57.64 | 12095.94 | 0.67 | 0.87 | 6.84 | 0.73 | 1 | 10 | 360.7491 | 493.5929 | 446.4851 | 360749.1382 | 493592.886 | 2.6489e-06 | 17 | 446485.0737
35 | 95 | CONCLUIDO | 3.5939 | 27.82 | 24.43 | 58.62 | 0.87 | 25 | 199.14 | 53.44 | 9.75 | 23 | 40.95 | 24794.55 | 325.31 | 452.62 | 85.13 | 57.64 | 11579.12 | 0.68 | 0.87 | 6.84 | 0.7 | 1 | 10 | 359.608 | 492.0315 | 445.0727 | 359607.9916 | 492031.5188 | 2.6556e-06 | 17 | 445072.7212
36 | 95 | CONCLUIDO | 3.5967 | 27.8 | 24.4 | 58.57 | 0.89 | 25 | 199.53 | 53.44 | 10 | 23 | 41.1 | 24842.77 | 324.8 | 452.56 | 84.55 | 57.64 | 11288.11 | 0.68 | 0.87 | 6.83 | 0.68 | 1 | 10 | 359.0488 | 491.2664 | 444.3806 | 359048.7665 | 491266.3625 | 2.6577e-06 | 17 | 444380.5903
37 | 95 | CONCLUIDO | 3.6038 | 27.75 | 24.39 | 60.97 | 0.91 | 24 | 199.92 | 53.44 | 10.25 | 22 | 41.24 | 24891.03 | 324.66 | 452.56 | 83.95 | 57.64 | 10993.14 | 0.69 | 0.87 | 6.83 | 0.66 | 1 | 10 | 358.4702 | 490.4748 | 443.6646 | 358470.2322 | 490474.7863 | 2.6629e-06 | 17 | 443664.5611
38 | 95 | CONCLUIDO | 3.6049 | 27.74 | 24.38 | 60.95 | 0.93 | 24 | 200.31 | 53.44 | 10.5 | 22 | 41.38 | 24939.35 | 323.82 | 452.6 | 83.7 | 57.64 | 10869.56 | 0.69 | 0.87 | 6.83 | 0.65 | 1 | 10 | 357.8239 | 489.5904 | 442.8646 | 357823.8912 | 489590.434 | 2.6637e-06 | 17 | 442864.6101
39 | 95 | CONCLUIDO | 3.6129 | 27.68 | 24.35 | 63.53 | 0.95 | 23 | 200.71 | 53.44 | 10.75 | 21 | 41.52 | 24987.71 | 323.46 | 452.6 | 82.74 | 57.64 | 10395.19 | 0.7 | 0.87 | 6.83 | 0.63 | 1 | 10 | 357.0235 | 488.4954 | 441.8741 | 357023.5458 | 488495.3662 | 2.6696e-06 | 17 | 441874.054
40 | 95 | CONCLUIDO | 3.6201 | 27.62 | 24.34 | 66.37 | 0.97 | 22 | 201.1 | 53.44 | 11 | 20 | 41.66 | 25036.12 | 322.77 | 452.66 | 82.04 | 57.64 | 10048.35 | 0.7 | 0.87 | 6.84 | 0.61 | 1 | 10 | 349.2327 | 477.8355 | 432.2316 | 349232.6638 | 477835.5377 | 2.6749e-06 | 16 | 432231.5847
41 | 95 | CONCLUIDO | 3.6223 | 27.61 | 24.32 | 66.33 | 0.99 | 22 | 201.49 | 53.44 | 11.25 | 20 | 41.81 | 25084.58 | 322.57 | 452.58 | 81.85 | 57.64 | 9953.06 | 0.7 | 0.87 | 6.83 | 0.59 | 1 | 10 | 348.9359 | 477.4294 | 431.8642 | 348935.8562 | 477429.4324 | 2.6766e-06 | 16 | 431864.2374
42 | 95 | CONCLUIDO | 3.6215 | 27.61 | 24.33 | 66.34 | 1.01 | 22 | 201.88 | 53.44 | 11.5 | 20 | 41.95 | 25133.09 | 322.11 | 452.61 | 81.87 | 57.64 | 9964.29 | 0.7 | 0.87 | 6.83 | 0.6 | 1 | 10 | 348.6905 | 477.0937 | 431.5606 | 348690.4901 | 477093.7118 | 2.676e-06 | 16 | 431560.5575
43 | 95 | CONCLUIDO | 3.6309 | 27.54 | 24.29 | 69.4 | 1.03 | 21 | 202.28 | 53.44 | 11.75 | 19 | 42.09 | 25181.64 | 321.72 | 452.63 | 80.91 | 57.64 | 9487.03 | 0.71 | 0.87 | 6.82 | 0.57 | 1 | 10 | 347.7783 | 475.8456 | 430.4315 | 347778.2552 | 475845.5516 | 2.6829e-06 | 16 | 430431.52
44 | 95 | CONCLUIDO | 3.6297 | 27.55 | 24.3 | 69.43 | 1.05 | 21 | 202.67 | 53.44 | 12 | 19 | 42.24 | 25230.25 | 321.44 | 452.57 | 81.08 | 57.64 | 9574.78 | 0.71 | 0.87 | 6.83 | 0.58 | 1 | 10 | 347.6792 | 475.7101 | 430.309 | 347679.2268 | 475710.0567 | 2.682e-06 | 16 | 430308.9566
45 | 95 | CONCLUIDO | 3.6368 | 27.5 | 24.28 | 72.85 | 1.07 | 20 | 203.07 | 53.44 | 12.25 | 18 | 42.38 | 25279.03 | 320.83 | 452.68 | 80.61 | 57.64 | 9344.32 | 0.72 | 0.87 | 6.83 | 0.56 | 1 | 10 | 346.793 | 474.4974 | 429.2121 | 346792.9583 | 474497.425 | 2.6873e-06 | 16 | 429212.0567
46 | 95 | CONCLUIDO | 3.6375 | 27.49 | 24.28 | 72.83 | 1.09 | 20 | 203.46 | 53.44 | 12.5 | 18 | 42.53 | 25327.74 | 320.85 | 452.6 | 80.33 | 57.64 | 9205.15 | 0.72 | 0.87 | 6.83 | 0.55 | 1 | 10 | 346.7609 | 474.4535 | 429.1724 | 346760.8769 | 474453.5297 | 2.6878e-06 | 16 | 429172.3508
47 | 95 | CONCLUIDO | 3.6446 | 27.44 | 24.26 | 76.62 | 1.11 | 19 | 203.86 | 53.44 | 12.75 | 17 | 42.67 | 25376.49 | 319.6 | 452.57 | 79.64 | 57.64 | 8861.67 | 0.72 | 0.87 | 6.83 | 0.54 | 1 | 10 | 345.4536 | 472.6648 | 427.5544 | 345453.574 | 472664.8202 | 2.693e-06 | 16 | 427554.3532
48 | 95 | CONCLUIDO | 3.6481 | 27.41 | 24.24 | 76.53 | 1.13 | 19 | 204.25 | 53.44 | 13 | 17 | 42.82 | 25425.3 | 319.52 | 452.58 | 79.01 | 57.64 | 8546.62 | 0.73 | 0.87 | 6.82 | 0.51 | 1 | 10 | 345.1571 | 472.2592 | 427.1875 | 345157.1483 | 472259.2376 | 2.6956e-06 | 16 | 427187.4788
49 | 95 | CONCLUIDO | 3.6468 | 27.42 | 24.25 | 76.56 | 1.15 | 19 | 204.65 | 53.44 | 13.25 | 17 | 42.96 | 25474.16 | 319.38 | 452.62 | 79.25 | 57.64 | 8667.41 | 0.73 | 0.87 | 6.83 | 0.52 | 1 | 10 | 345.157 | 472.259 | 427.1873 | 345156.9948 | 472259.0275 | 2.6947e-06 | 16 | 427187.2887
50 | 95 | CONCLUIDO | 3.6586 | 27.33 | 24.19 | 80.65 | 1.17 | 18 | 205.05 | 53.44 | 13.5 | 16 | 43.11 | 25523.06 | 318.47 | 452.6 | 77.65 | 57.64 | 7874.36 | 0.74 | 0.88 | 6.82 | 0.47 | 1 | 10 | 343.745 | 470.3271 | 425.4397 | 343744.9842 | 470327.0523 | 2.7034e-06 | 16 | 425439.6985
51 | 95 | CONCLUIDO | 3.655 | 27.36 | 24.22 | 80.74 | 1.19 | 18 | 205.44 | 53.44 | 13.75 | 16 | 43.26 | 25572.02 | 319.03 | 452.56 | 78.64 | 57.64 | 8367.71 | 0.73 | 0.88 | 6.82 | 0.5 | 1 | 10 | 344.3724 | 471.1855 | 426.2162 | 344372.4147 | 471185.5304 | 2.7007e-06 | 16 | 426216.2447
52 | 95 | CONCLUIDO | 3.658 | 27.34 | 24.2 | 80.66 | 1.21 | 18 | 205.84 | 53.44 | 14 | 16 | 43.4 | 25621.03 | 318.08 | 452.59 | 77.76 | 57.64 | 7928.76 | 0.74 | 0.88 | 6.82 | 0.47 | 1 | 10 | 343.5345 | 470.039 | 425.1792 | 343534.4884 | 470039.0428 | 2.7029e-06 | 16 | 425179.1762
53 | 95 | CONCLUIDO | 3.6657 | 27.28 | 24.18 | 85.34 | 1.23 | 17 | 206.24 | 53.44 | 14.25 | 15 | 43.55 | 25670.09 | 317.03 | 452.56 | 76.91 | 57.64 | 7506.31 | 0.75 | 0.88 | 6.83 | 0.45 | 1 | 10 | 342.3349 | 468.3977 | 423.6944 | 342334.8562 | 468397.653 | 2.7086e-06 | 16 | 423694.4384
54 | 95 | CONCLUIDO | 3.665 | 27.29 | 24.18 | 85.35 | 1.25 | 17 | 206.64 | 53.44 | 14.5 | 15 | 43.7 | 25719.19 | 317.48 | 452.59 | 77.2 | 57.64 | 7654.72 | 0.75 | 0.88 | 6.82 | 0.46 | 1 | 10 | 342.676 | 468.8644 | 424.1167 | 342676.0132 | 468864.439 | 2.7081e-06 | 16 | 424116.675
55 | 95 | CONCLUIDO | 3.6663 | 27.28 | 24.17 | 85.32 | 1.27 | 17 | 207.03 | 53.44 | 14.75 | 15 | 43.85 | 25768.35 | 317.51 | 452.57 | 76.85 | 57.64 | 7476 | 0.75 | 0.88 | 6.83 | 0.45 | 1 | 10 | 342.6045 | 468.7666 | 424.0281 | 342604.4789 | 468766.5627 | 2.7091e-06 | 16 | 424028.1399
56 | 95 | CONCLUIDO | 3.6636 | 27.3 | 24.19 | 85.39 | 1.28 | 17 | 207.43 | 53.44 | 15 | 15 | 44 | 25817.56 | 317.16 | 452.58 | 77.42 | 57.64 | 7765.31 | 0.74 | 0.88 | 6.83 | 0.47 | 1 | 10 | 342.5625 | 468.7091 | 423.9761 | 342562.4711 | 468709.0858 | 2.7071e-06 | 16 | 423976.1485
57 | 95 | CONCLUIDO | 3.6749 | 27.21 | 24.15 | 90.55 | 1.3 | 16 | 207.83 | 53.44 | 15.25 | 14 | 44.15 | 25866.82 | 316.25 | 452.64 | 76.22 | 57.64 | 7168.41 | 0.76 | 0.88 | 6.82 | 0.42 | 1 | 10 | 341.2149 | 466.8652 | 422.3083 | 341214.8604 | 466865.2254 | 2.7154e-06 | 16 | 422308.2635
58 | 95 | CONCLUIDO | 3.6746 | 27.21 | 24.15 | 90.56 | 1.32 | 16 | 208.23 | 53.44 | 15.5 | 14 | 44.3 | 25916.13 | 316.06 | 452.59 | 76.26 | 57.64 | 7188.04 | 0.76 | 0.88 | 6.82 | 0.43 | 1 | 10 | 341.1086 | 466.7198 | 422.1767 | 341108.5978 | 466719.8322 | 2.7152e-06 | 16 | 422176.7464
59 | 95 | CONCLUIDO | 3.6722 | 27.23 | 24.17 | 90.63 | 1.34 | 16 | 208.63 | 53.44 | 15.75 | 14 | 44.45 | 25965.5 | 316.31 | 452.61 | 76.7 | 57.64 | 7405.95 | 0.75 | 0.88 | 6.82 | 0.44 | 1 | 10 | 341.442 | 467.176 | 422.5893 | 341441.9706 | 467175.9675 | 2.7134e-06 | 16 | 422589.3489
60 | 95 | CONCLUIDO | 3.6728 | 27.23 | 24.16 | 90.61 | 1.36 | 16 | 209.03 | 53.44 | 16 | 14 | 44.6 | 26014.91 | 315.72 | 452.61 | 76.53 | 57.64 | 7324.47 | 0.75 | 0.88 | 6.82 | 0.44 | 1 | 10 | 341.0066 | 466.5803 | 422.0506 | 341006.6352 | 466580.3224 | 2.7139e-06 | 16 | 422050.5513
61 | 95 | CONCLUIDO | 3.6845 | 27.14 | 24.11 | 96.45 | 1.38 | 15 | 209.43 | 53.44 | 16.25 | 13 | 44.75 | 26064.38 | 314.64 | 452.56 | 74.97 | 57.64 | 6547.83 | 0.77 | 0.88 | 6.82 | 0.39 | 1 | 10 | 339.5216 | 464.5485 | 420.2126 | 339521.6155 | 464548.453 | 2.7225e-06 | 16 | 420212.6006
62 | 95 | CONCLUIDO | 3.6821 | 27.16 | 24.13 | 96.52 | 1.4 | 15 | 209.84 | 53.44 | 16.5 | 13 | 44.9 | 26113.9 | 314.76 | 452.63 | 75.61 | 57.64 | 6866.88 | 0.76 | 0.88 | 6.82 | 0.41 | 1 | 10 | 339.7677 | 464.8851 | 420.5171 | 339767.665 | 464885.1087 | 2.7208e-06 | 16 | 420517.1264
63 | 95 | CONCLUIDO | 3.6832 | 27.15 | 24.12 | 96.49 | 1.42 | 15 | 210.24 | 53.44 | 16.75 | 13 | 45.05 | 26163.47 | 314.34 | 452.57 | 75.31 | 57.64 | 6717.38 | 0.77 | 0.88 | 6.82 | 0.4 | 1 | 10 | 339.4144 | 464.4018 | 420.0799 | 339414.4071 | 464401.7658 | 2.7216e-06 | 16 | 420079.913
64 | 95 | CONCLUIDO | 3.6844 | 27.14 | 24.11 | 96.46 | 1.43 | 15 | 210.64 | 53.44 | 17 | 13 | 45.21 | 26213.09 | 313.89 | 452.62 | 75.05 | 57.64 | 6586.34 | 0.77 | 0.88 | 6.82 | 0.39 | 1 | 10 | 339.0355 | 463.8833 | 419.6109 | 339035.4761 | 463883.2956 | 2.7225e-06 | 16 | 419610.9249
65 | 95 | CONCLUIDO | 3.6925 | 27.08 | 24.09 | 103.25 | 1.45 | 14 | 211.04 | 53.44 | 17.25 | 12 | 45.36 | 26262.77 | 313.23 | 452.61 | 74.34 | 57.64 | 6240.18 | 0.78 | 0.88 | 6.82 | 0.37 | 1 | 10 | 338.0847 | 462.5824 | 418.4342 | 338084.6843 | 462582.3803 | 2.7284e-06 | 16 | 418434.1671
66 | 95 | CONCLUIDO | 3.6908 | 27.09 | 24.11 | 103.31 | 1.47 | 14 | 211.45 | 53.44 | 17.5 | 12 | 45.51 | 26312.5 | 314.02 | 452.65 | 74.65 | 57.64 | 6392.86 | 0.77 | 0.88 | 6.82 | 0.38 | 1 | 10 | 338.7252 | 463.4588 | 419.2269 | 338725.2096 | 463458.7753 | 2.7272e-06 | 16 | 419226.9203
67 | 95 | CONCLUIDO | 3.6923 | 27.08 | 24.09 | 103.26 | 1.49 | 14 | 211.85 | 53.44 | 17.75 | 12 | 45.67 | 26362.28 | 313.72 | 452.6 | 74.17 | 57.64 | 6154.1 | 0.78 | 0.88 | 6.82 | 0.37 | 1 | 10 | 338.418 | 463.0384 | 418.8467 | 338417.9613 | 463038.3845 | 2.7283e-06 | 16 | 418846.651
68 | 95 | CONCLUIDO | 3.6925 | 27.08 | 24.09 | 103.25 | 1.51 | 14 | 212.25 | 53.44 | 18 | 12 | 45.82 | 26412.11 | 312.91 | 452.6 | 74.32 | 57.64 | 6229.21 | 0.78 | 0.88 | 6.82 | 0.37 | 1 | 10 | 337.8751 | 462.2956 | 418.1747 | 337875.079 | 462295.5891 | 2.7284e-06 | 16 | 418174.7469
69 | 95 | CONCLUIDO | 3.6922 | 27.08 | 24.09 | 103.26 | 1.52 | 14 | 212.66 | 53.44 | 18.25 | 12 | 45.97 | 26462 | 312.21 | 452.56 | 74.5 | 57.64 | 6318.73 | 0.77 | 0.88 | 6.81 | 0.37 | 1 | 10 | 337.435 | 461.6934 | 417.63 | 337434.966 | 461693.4071 | 2.7282e-06 | 16 | 417630.0363
70 | 95 | CONCLUIDO | 3.6903 | 27.1 | 24.11 | 103.32 | 1.54 | 14 | 213.06 | 53.44 | 18.5 | 12 | 46.13 | 26511.94 | 311.27 | 452.58 | 74.69 | 57.64 | 6413.3 | 0.77 | 0.88 | 6.82 | 0.38 | 1 | 10 | 336.9537 | 461.0349 | 417.0344 | 336953.6978 | 461034.9147 | 2.7268e-06 | 16 | 417034.3895
71 | 95 | CONCLUIDO | 3.699 | 27.03 | 24.08 | 111.15 | 1.56 | 13 | 213.47 | 53.44 | 18.75 | 11 | 46.28 | 26561.93 | 311.71 | 452.56 | 74.08 | 57.64 | 6114.73 | 0.78 | 0.88 | 6.81 | 0.36 | 1 | 10 | 336.6826 | 460.664 | 416.6989 | 336682.644 | 460664.0469 | 2.7332e-06 | 16 | 416698.9168
72 | 95 | CONCLUIDO | 3.7002 | 27.03 | 24.07 | 111.11 | 1.58 | 13 | 213.87 | 53.44 | 19 | 11 | 46.44 | 26611.98 | 311.96 | 452.56 | 73.71 | 57.64 | 5927.76 | 0.78 | 0.88 | 6.82 | 0.35 | 1 | 10 | 336.7638 | 460.7751 | 416.7993 | 336763.7743 | 460775.053 | 2.7341e-06 | 16 | 416799.3286
73 | 95 | CONCLUIDO | 3.7028 | 27.01 | 24.05 | 111.02 | 1.6 | 13 | 214.28 | 53.44 | 19.25 | 11 | 46.6 | 26662.08 | 312.09 | 452.57 | 73.18 | 57.64 | 5661.49 | 0.79 | 0.88 | 6.81 | 0.33 | 1 | 10 | 336.672 | 460.6495 | 416.6857 | 336671.9912 | 460649.4713 | 2.736e-06 | 16 | 416685.7323
74 | 95 | CONCLUIDO | 3.7002 | 27.03 | 24.07 | 111.11 | 1.61 | 13 | 214.69 | 53.44 | 19.5 | 11 | 46.75 | 26712.23 | 312.11 | 452.59 | 73.7 | 57.64 | 5924.14 | 0.78 | 0.88 | 6.82 | 0.35 | 1 | 10 | 336.8618 | 460.9092 | 416.9207 | 336861.8223 | 460909.2066 | 2.7341e-06 | 16 | 416920.6788
75 | 95 | CONCLUIDO | 3.702 | 27.01 | 24.06 | 111.05 | 1.63 | 13 | 215.09 | 53.44 | 19.75 | 11 | 46.91 | 26762.44 | 311.16 | 452.57 | 73.23 | 57.64 | 5687.58 | 0.79 | 0.88 | 6.82 | 0.34 | 1 | 10 | 336.1222 | 459.8973 | 416.0053 | 336122.2427 | 459897.2812 | 2.7355e-06 | 16 | 416005.3301
76 | 95 | CONCLUIDO | 3.7003 | 27.02 | 24.07 | 111.1 | 1.65 | 13 | 215.5 | 53.44 | 20 | 11 | 47.07 | 26812.71 | 310.32 | 452.57 | 73.82 | 57.64 | 5981.62 | 0.78 | 0.88 | 6.81 | 0.35 | 1 | 10 | 335.6857 | 459.3 | 415.4651 | 335685.71 | 459299.9978 | 2.7342e-06 | 16 | 415465.0506
77 | 95 | CONCLUIDO | 3.713 | 26.93 | 24.02 | 120.08 | 1.67 | 12 | 215.91 | 53.44 | 20.25 | 10 | 47.23 | 26863.02 | 309.07 | 452.62 | 71.88 | 57.64 | 5017.16 | 0.8 | 0.88 | 6.81 | 0.29 | 1 | 10 | 334.0576 | 457.0723 | 413.45 | 334057.599 | 457072.3445 | 2.7436e-06 | 16 | 413450.0015
78 | 95 | CONCLUIDO | 3.7113 | 26.94 | 24.03 | 120.15 | 1.68 | 12 | 216.32 | 53.44 | 20.5 | 10 | 47.38 | 26913.4 | 309.45 | 452.58 | 72.22 | 57.64 | 5186.93 | 0.8 | 0.88 | 6.81 | 0.3 | 1 | 10 | 334.4165 | 457.5634 | 413.8942 | 334416.4864 | 457563.3901 | 2.7423e-06 | 16 | 413894.1823
79 | 95 | CONCLUIDO | 3.7127 | 26.93 | 24.02 | 120.1 | 1.7 | 12 | 216.73 | 53.44 | 20.75 | 10 | 47.54 | 26963.82 | 309.86 | 452.58 | 71.97 | 57.64 | 5065.07 | 0.8 | 0.88 | 6.81 | 0.29 | 1 | 10 | 334.5903 | 457.8012 | 414.1093 | 334590.2721 | 457801.1714 | 2.7434e-06 | 16 | 414109.2701
80 | 95 | CONCLUIDO | 3.71 | 26.95 | 24.04 | 120.2 | 1.72 | 12 | 217.14 | 53.44 | 21 | 10 | 47.7 | 27014.3 | 310.03 | 452.62 | 72.53 | 57.64 | 5341.14 | 0.79 | 0.88 | 6.82 | 0.32 | 1 | 10 | 334.882 | 458.2003 | 414.4703 | 334881.9591 | 458200.2704 | 2.7414e-06 | 16 | 414470.2797
81 | 95 | CONCLUIDO | 3.712 | 26.94 | 24.02 | 120.12 | 1.74 | 12 | 217.55 | 53.44 | 21.25 | 10 | 47.86 | 27064.84 | 309.67 | 452.58 | 72.28 | 57.64 | 5219.9 | 0.8 | 0.88 | 6.81 | 0.3 | 1 | 10 | 334.5086 | 457.6895 | 414.0082 | 334508.6407 | 457689.4796 | 2.7428e-06 | 16 | 414008.2381
82 | 95 | CONCLUIDO | 3.7103 | 26.95 | 24.04 | 120.18 | 1.75 | 12 | 217.96 | 53.44 | 21.5 | 10 | 48.02 | 27115.43 | 309.13 | 452.64 | 72.58 | 57.64 | 5366.33 | 0.79 | 0.88 | 6.81 | 0.31 | 1 | 10 | 334.2772 | 457.3728 | 413.7218 | 334277.1687 | 457372.7694 | 2.7416e-06 | 16 | 413721.7543
83 | 95 | CONCLUIDO | 3.7113 | 26.94 | 24.03 | 120.15 | 1.77 | 12 | 218.37 | 53.44 | 21.75 | 10 | 48.18 | 27166.08 | 308.11 | 452.57 | 72.42 | 57.64 | 5285.52 | 0.8 | 0.88 | 6.81 | 0.3 | 1 | 10 | 333.5432 | 456.3685 | 412.8134 | 333543.2105 | 456368.5355 | 2.7423e-06 | 16 | 412813.363
84 | 95 | CONCLUIDO | 3.718 | 26.9 | 24.02 | 131.01 | 1.79 | 11 | 218.78 | 53.44 | 22 | 9 | 48.34 | 27216.79 | 307.47 | 452.58 | 71.85 | 57.64 | 5007.73 | 0.8 | 0.88 | 6.81 | 0.29 | 1 | 10 | 332.7168 | 455.2378 | 411.7905 | 332716.7636 | 455237.7544 | 2.7473e-06 | 16 | 411790.5021
85 | 95 | CONCLUIDO | 3.7204 | 26.88 | 24 | 130.91 | 1.8 | 11 | 219.19 | 53.44 | 22.25 | 9 | 48.51 | 27267.55 | 307.3 | 452.61 | 71.26 | 57.64 | 4711.32 | 0.81 | 0.88 | 6.81 | 0.28 | 1 | 10 | 332.4451 | 454.8661 | 411.4543 | 332445.1317 | 454866.0957 | 2.7491e-06 | 16 | 411454.3139
86 | 95 | CONCLUIDO | 3.7199 | 26.88 | 24 | 130.93 | 1.82 | 11 | 219.6 | 53.44 | 22.5 | 9 | 48.67 | 27318.36 | 307.58 | 452.58 | 71.37 | 57.64 | 4765.78 | 0.81 | 0.88 | 6.81 | 0.28 | 1 | 10 | 332.657 | 455.1559 | 411.7165 | 332656.953 | 455155.9189 | 2.7487e-06 | 16 | 411716.4769
87 | 95 | CONCLUIDO | 3.7193 | 26.89 | 24.01 | 130.96 | 1.84 | 11 | 220.01 | 53.44 | 22.75 | 9 | 48.83 | 27369.23 | 307.8 | 452.58 | 71.5 | 57.64 | 4833.98 | 0.81 | 0.88 | 6.82 | 0.28 | 1 | 10 | 332.8448 | 455.413 | 411.949 | 332844.8188 | 455412.9652 | 2.7482e-06 | 16 | 411948.991
88 | 95 | CONCLUIDO | 3.7193 | 26.89 | 24.01 | 130.96 | 1.85 | 11 | 220.43 | 53.44 | 23 | 9 | 48.99 | 27420.16 | 307.55 | 452.55 | 71.58 | 57.64 | 4870.61 | 0.81 | 0.88 | 6.81 | 0.28 | 1 | 10 | 332.6822 | 455.1905 | 411.7478 | 332682.2447 | 455190.524 | 2.7482e-06 | 16 | 411747.7793
89 | 95 | CONCLUIDO | 3.7185 | 26.89 | 24.01 | 130.99 | 1.87 | 11 | 220.84 | 53.44 | 23.25 | 9 | 49.16 | 27471.15 | 307.37 | 452.56 | 71.73 | 57.64 | 4947.39 | 0.8 | 0.88 | 6.81 | 0.29 | 1 | 10 | 332.6129 | 455.0956 | 411.6619 | 332612.8632 | 455095.5933 | 2.7477e-06 | 16 | 411661.9086
90 | 95 | CONCLUIDO | 3.72 | 26.88 | 24 | 130.93 | 1.89 | 11 | 221.25 | 53.44 | 23.5 | 9 | 49.32 | 27522.19 | 307.26 | 452.61 | 71.33 | 57.64 | 4746.4 | 0.81 | 0.88 | 6.81 | 0.28 | 1 | 10 | 332.4429 | 454.8631 | 411.4516 | 332442.9382 | 454863.0944 | 2.7488e-06 | 16 | 411451.5991
91 | 95 | CONCLUIDO | 3.7197 | 26.88 | 24.01 | 130.94 | 1.9 | 11 | 221.67 | 53.44 | 23.75 | 9 | 49.48 | 27573.29 | 306.8 | 452.57 | 71.55 | 57.64 | 4855.81 | 0.81 | 0.88 | 6.81 | 0.28 | 1 | 10 | 332.1707 | 454.4907 | 411.1147 | 332170.7337 | 454490.6523 | 2.7485e-06 | 16 | 411114.7023
92 | 95 | CONCLUIDO | 3.7208 | 26.88 | 24 | 130.9 | 1.92 | 11 | 222.08 | 53.44 | 24 | 9 | 49.65 | 27624.44 | 305.62 | 452.56 | 71.34 | 57.64 | 4752.72 | 0.81 | 0.88 | 6.81 | 0.27 | 1 | 10 | 331.3293 | 453.3393 | 410.0732 | 331329.2655 | 453339.3182 | 2.7494e-06 | 16 | 410073.25
93 | 95 | CONCLUIDO | 3.7285 | 26.82 | 23.98 | 143.88 | 1.94 | 10 | 222.5 | 53.44 | 24.25 | 8 | 49.81 | 27675.78 | 304.67 | 452.56 | 70.54 | 57.64 | 4355.71 | 0.82 | 0.88 | 6.81 | 0.26 | 1 | 10 | 330.2399 | 451.8488 | 408.725 | 330239.914 | 451848.8195 | 2.755e-06 | 16 | 408725.0024
94 | 95 | CONCLUIDO | 3.7273 | 26.83 | 23.99 | 143.93 | 1.95 | 10 | 222.92 | 53.44 | 24.5 | 8 | 49.98 | 27727.05 | 305.02 | 452.58 | 70.95 | 57.64 | 4563.49 | 0.81 | 0.88 | 6.81 | 0.26 | 1 | 10 | 330.5466 | 452.2685 | 409.1046 | 330546.6399 | 452268.4954 | 2.7542e-06 | 16 | 409104.6249
95 | 95 | CONCLUIDO | 3.7294 | 26.81 | 23.97 | 143.84 | 1.97 | 10 | 223.33 | 53.44 | 24.75 | 8 | 50.15 | 27778.39 | 304.99 | 452.57 | 70.27 | 57.64 | 4221 | 0.82 | 0.88 | 6.81 | 0.25 | 1 | 10 | 330.3855 | 452.048 | 408.9052 | 330385.5174 | 452048.0404 | 2.7557e-06 | 16 | 408905.2099
96 | 95 | CONCLUIDO | 3.7277 | 26.83 | 23.99 | 143.91 | 1.99 | 10 | 223.75 | 53.44 | 25 | 8 | 50.31 | 27829.77 | 305.07 | 452.63 | 70.78 | 57.64 | 4477.58 | 0.81 | 0.88 | 6.81 | 0.26 | 1 | 10 | 330.5555 | 452.2806 | 409.1156 | 330555.5209 | 452280.6467 | 2.7544e-06 | 16 | 409115.6166
97 | 95 | CONCLUIDO | 3.7276 | 26.83 | 23.99 | 143.92 | 2 | 10 | 224.17 | 53.44 | 25.25 | 8 | 50.48 | 27881.22 | 305.28 | 452.55 | 70.71 | 57.64 | 4443.81 | 0.82 | 0.88 | 6.82 | 0.26 | 1 | 10 | 330.6977 | 452.4751 | 409.2915 | 330697.6696 | 452475.1409 | 2.7544e-06 | 16 | 409291.5485
98 | 95 | CONCLUIDO | 3.7286 | 26.82 | 23.98 | 143.87 | 2.02 | 10 | 224.58 | 53.44 | 25.5 | 8 | 50.65 | 27932.73 | 304.93 | 452.61 | 70.58 | 57.64 | 4379.46 | 0.82 | 0.88 | 6.81 | 0.25 | 1 | 10 | 330.4027 | 452.0715 | 408.9265 | 330402.6889 | 452071.5353 | 2.7551e-06 | 16 | 408926.4625
99 | 95 | CONCLUIDO | 3.7284 | 26.82 | 23.98 | 143.88 | 2.03 | 10 | 225 | 53.44 | 25.75 | 8 | 50.82 | 27984.29 | 304.69 | 452.56 | 70.68 | 57.64 | 4428.38 | 0.82 | 0.88 | 6.81 | 0.26 | 1 | 10 | 330.2588 | 451.8746 | 408.7483 | 330258.769 | 451874.6178 | 2.755e-06 | 16 | 408748.3385
100 | 95 | CONCLUIDO | 3.7273 | 26.83 | 23.99 | 143.93 | 2.05 | 10 | 225.42 | 53.44 | 26 | 8 | 50.98 | 28035.92 | 304.57 | 452.55 | 70.99 | 57.64 | 4584.24 | 0.81 | 0.88 | 6.81 | 0.26 | 1 | 10 | 330.2546 | 451.869 | 408.7432 | 330254.6345 | 451868.9607 | 2.7542e-06 | 16 | 408743.2213
101 | 95 | CONCLUIDO | 3.7289 | 26.82 | 23.98 | 143.86 | 2.07 | 10 | 225.84 | 53.44 | 26.25 | 8 | 51.15 | 28087.6 | 303.71 | 452.55 | 70.63 | 57.64 | 4401.82 | 0.82 | 0.88 | 6.81 | 0.25 | 1 | 10 | 329.5937 | 450.9647 | 407.9252 | 329593.7164 | 450964.6634 | 2.7553e-06 | 16 | 407925.2289
102 | 95 | CONCLUIDO | 3.7283 | 26.82 | 23.98 | 143.89 | 2.08 | 10 | 226.26 | 53.44 | 26.5 | 8 | 51.32 | 28139.34 | 302.77 | 452.55 | 70.74 | 57.64 | 4458 | 0.81 | 0.88 | 6.81 | 0.26 | 1 | 10 | 329.0191 | 450.1784 | 407.214 | 329019.095 | 450178.441 | 2.7549e-06 | 16 | 407214.0425
103 | 95 | CONCLUIDO | 3.7284 | 26.82 | 23.98 | 143.88 | 2.1 | 10 | 226.68 | 53.44 | 26.75 | 8 | 51.49 | 28191.14 | 301.6 | 452.57 | 70.69 | 57.64 | 4432.15 | 0.82 | 0.88 | 6.81 | 0.26 | 1 | 10 | 328.2543 | 449.132 | 406.2674 | 328254.2569 | 449131.9558 | 2.755e-06 | 16 | 406267.4323
104 | 95 | CONCLUIDO | 3.7373 | 26.76 | 23.95 | 159.69 | 2.11 | 9 | 227.1 | 53.44 | 27 | 7 | 51.66 | 28243 | 301.06 | 452.55 | 69.76 | 57.64 | 3975.03 | 0.83 | 0.89 | 6.81 | 0.23 | 1 | 10 | 327.3604 | 447.9089 | 405.1611 | 327360.3835 | 447908.9188 | 2.7615e-06 | 16 | 405161.1202
105 | 95 | CONCLUIDO | 3.7377 | 26.75 | 23.95 | 159.67 | 2.13 | 9 | 227.52 | 53.44 | 27.25 | 7 | 51.83 | 28294.92 | 301.37 | 452.61 | 69.73 | 57.64 | 3959.49 | 0.83 | 0.89 | 6.81 | 0.23 | 1 | 10 | 327.5378 | 448.1517 | 405.3807 | 327537.8265 | 448151.7041 | 2.7618e-06 | 16 | 405380.7345
106 | 95 | CONCLUIDO | 3.7372 | 26.76 | 23.95 | 159.69 | 2.14 | 9 | 227.94 | 53.44 | 27.5 | 7 | 52.01 | 28346.9 | 301.51 | 452.58 | 69.73 | 57.64 | 3958.71 | 0.83 | 0.89 | 6.81 | 0.23 | 1 | 10 | 327.6574 | 448.3153 | 405.5287 | 327657.4052 | 448315.3171 | 2.7615e-06 | 16 | 405528.7324
107 | 95 | CONCLUIDO | 3.7376 | 26.76 | 23.95 | 159.68 | 2.16 | 9 | 228.36 | 53.44 | 27.75 | 7 | 52.18 | 28398.94 | 302.26 | 452.57 | 69.69 | 57.64 | 3936.46 | 0.83 | 0.89 | 6.81 | 0.23 | 1 | 10 | 328.1196 | 448.9476 | 406.1007 | 328119.5508 | 448947.645 | 2.7618e-06 | 16 | 406100.7119
108 | 95 | CONCLUIDO | 3.7381 | 26.75 | 23.95 | 159.65 | 2.18 | 9 | 228.79 | 53.44 | 28 | 7 | 52.35 | 28451.04 | 302.57 | 452.56 | 69.5 | 57.64 | 3843.69 | 0.83 | 0.89 | 6.81 | 0.22 | 1 | 10 | 328.2911 | 449.1823 | 406.313 | 328291.0848 | 449182.3453 | 2.7621e-06 | 16 | 406313.0127
109 | 95 | CONCLUIDO | 3.7381 | 26.75 | 23.95 | 159.65 | 2.19 | 9 | 229.21 | 53.44 | 28.25 | 7 | 52.52 | 28503.21 | 302.54 | 452.56 | 69.5 | 57.64 | 3843.68 | 0.83 | 0.89 | 6.81 | 0.22 | 1 | 10 | 328.2717 | 449.1558 | 406.289 | 328271.674 | 449155.7866 | 2.7621e-06 | 16 | 406288.9888
110 | 95 | CONCLUIDO | 3.7377 | 26.75 | 23.95 | 159.67 | 2.21 | 9 | 229.63 | 53.44 | 28.5 | 7 | 52.7 | 28555.43 | 302.33 | 452.58 | 69.8 | 57.64 | 3991 | 0.83 | 0.89 | 6.81 | 0.23 | 1 | 10 | 328.159 | 449.0017 | 406.1496 | 328159.038 | 449001.6732 | 2.7618e-06 | 16 | 406149.5837
111 | 95 | CONCLUIDO | 3.7367 | 26.76 | 23.96 | 159.72 | 2.22 | 9 | 230.06 | 53.44 | 28.75 | 7 | 52.87 | 28607.71 | 302.21 | 452.59 | 70.01 | 57.64 | 4097.44 | 0.82 | 0.89 | 6.81 | 0.23 | 1 | 10 | 328.1485 | 448.9872 | 406.1365 | 328148.4837 | 448987.2323 | 2.7611e-06 | 16 | 406136.521
112 | 95 | CONCLUIDO | 3.7371 | 26.76 | 23.96 | 159.7 | 2.24 | 9 | 230.48 | 53.44 | 29 | 7 | 53.05 | 28660.06 | 302.27 | 452.56 | 69.94 | 57.64 | 4063.41 | 0.82 | 0.89 | 6.81 | 0.23 | 1 | 10 | 328.1641 | 449.0086 | 406.1558 | 328164.071 | 449008.5596 | 2.7614e-06 | 16 | 406155.8128
113 | 95 | CONCLUIDO | 3.7373 | 26.76 | 23.95 | 159.69 | 2.25 | 9 | 230.91 | 53.44 | 29.25 | 7 | 53.22 | 28712.46 | 301.77 | 452.56 | 69.77 | 57.64 | 3976.48 | 0.83 | 0.89 | 6.81 | 0.23 | 1 | 10 | 327.8199 | 448.5376 | 405.7298 | 327819.8703 | 448537.609 | 2.7615e-06 | 16 | 405729.8091
114 | 95 | CONCLUIDO | 3.7377 | 26.75 | 23.95 | 159.67 | 2.27 | 9 | 231.33 | 53.44 | 29.5 | 7 | 53.4 | 28764.93 | 300.71 | 452.56 | 69.62 | 57.64 | 3902.46 | 0.83 | 0.89 | 6.81 | 0.23 | 1 | 10 | 327.1107 | 447.5674 | 404.8522 | 327110.7436 | 447567.3504 | 2.7618e-06 | 16 | 404852.1507
115 | 95 | CONCLUIDO | 3.7365 | 26.76 | 23.96 | 159.73 | 2.28 | 9 | 231.76 | 53.44 | 29.75 | 7 | 53.57 | 28817.46 | 300.34 | 452.56 | 70 | 57.64 | 4093.59 | 0.82 | 0.88 | 6.81 | 0.24 | 1 | 10 | 326.9497 | 447.3469 | 404.6528 | 326949.651 | 447346.9365 | 2.761e-06 | 16 | 404652.7727
116 | 95 | CONCLUIDO | 3.7365 | 26.76 | 23.96 | 159.73 | 2.3 | 9 | 232.18 | 53.44 | 30 | 7 | 53.75 | 28870.05 | 300.3 | 452.59 | 70 | 57.64 | 4094.05 | 0.82 | 0.88 | 6.81 | 0.23 | 1 | 10 | 326.9238 | 447.3115 | 404.6207 | 326923.7588 | 447311.5097 | 2.761e-06 | 16 | 404620.727
117 | 95 | CONCLUIDO | 3.7371 | 26.76 | 23.96 | 159.7 | 2.31 | 9 | 232.61 | 53.44 | 30.25 | 7 | 53.93 | 28922.71 | 299.44 | 452.57 | 69.96 | 57.64 | 4071.87 | 0.82 | 0.89 | 6.81 | 0.23 | 1 | 10 | 326.3325 | 446.5025 | 403.8889 | 326332.4972 | 446502.5195 | 2.7614e-06 | 16 | 403888.9457
118 | 95 | CONCLUIDO | 3.7467 | 26.69 | 23.92 | 179.43 | 2.33 | 8 | 233.04 | 53.44 | 30.5 | 6 | 54.1 | 28975.43 | 298.41 | 452.58 | 68.83 | 57.64 | 3510.64 | 0.84 | 0.89 | 6.81 | 0.2 | 1 | 10 | 325.0799 | 444.7887 | 402.3387 | 325079.9085 | 444788.6723 | 2.7685e-06 | 16 | 402338.6657
119 | 95 | CONCLUIDO | 3.747 | 26.69 | 23.92 | 179.41 | 2.34 | 8 | 233.47 | 53.44 | 30.75 | 6 | 54.28 | 29028.21 | 298.31 | 452.57 | 68.68 | 57.64 | 3436.05 | 0.84 | 0.89 | 6.81 | 0.2 | 1 | 10 | 324.9982 | 444.6769 | 402.2376 | 324998.2178 | 444676.8996 | 2.7687e-06 | 16 | 402237.5604
120 | 95 | CONCLUIDO | 3.7463 | 26.69 | 23.93 | 179.45 | 2.36 | 8 | 233.89 | 53.44 | 31 | 6 | 54.46 | 29081.05 | 298.49 | 452.56 | 68.89 | 57.64 | 3542.57 | 0.84 | 0.89 | 6.81 | 0.2 | 1 | 10 | 325.1634 | 444.9029 | 402.442 | 325163.3914 | 444902.8974 | 2.7682e-06 | 16 | 402441.9893
121 | 95 | CONCLUIDO | 3.7463 | 26.69 | 23.93 | 179.45 | 2.37 | 8 | 234.32 | 53.44 | 31.25 | 6 | 54.64 | 29133.96 | 298.63 | 452.57 | 68.89 | 57.64 | 3544.09 | 0.84 | 0.89 | 6.81 | 0.2 | 1 | 10 | 325.2538 | 445.0266 | 402.5539 | 325253.7768 | 445026.5666 | 2.7682e-06 | 16 | 402553.8557
122 | 95 | CONCLUIDO | 3.7477 | 26.68 | 23.92 | 179.38 | 2.39 | 8 | 234.75 | 53.44 | 31.5 | 6 | 54.82 | 29186.93 | 298.8 | 452.57 | 68.51 | 57.64 | 3353.45 | 0.84 | 0.89 | 6.81 | 0.19 | 1 | 10 | 325.2745 | 445.0549 | 402.5795 | 325274.4739 | 445054.8853 | 2.7692e-06 | 16 | 402579.4717
123 | 95 | CONCLUIDO | 3.7456 | 26.7 | 23.93 | 179.49 | 2.4 | 8 | 235.18 | 53.44 | 31.75 | 6 | 55 | 29239.96 | 298.95 | 452.56 | 68.97 | 57.64 | 3585.03 | 0.84 | 0.89 | 6.81 | 0.21 | 1 | 10 | 325.5005 | 445.3641 | 402.8592 | 325500.4554 | 445364.0831 | 2.7677e-06 | 16 | 402859.1601
124 | 95 | CONCLUIDO | 3.7491 | 26.67 | 23.91 | 179.3 | 2.41 | 8 | 235.61 | 53.44 | 32 | 6 | 55.18 | 29293.06 | 298.53 | 452.55 | 68.36 | 57.64 | 3278.27 | 0.84 | 0.89 | 6.8 | 0.18 | 1 | 10 | 325.0113 | 444.6948 | 402.2538 | 325011.2993 | 444694.7982 | 2.7703e-06 | 16 | 402253.7508
125 | 95 | CONCLUIDO | 3.7486 | 26.68 | 23.91 | 179.33 | 2.43 | 8 | 236.04 | 53.44 | 32.25 | 6 | 55.36 | 29346.22 | 298.76 | 452.55 | 68.42 | 57.64 | 3305.61 | 0.84 | 0.89 | 6.81 | 0.19 | 1 | 10 | 325.1882 | 444.9369 | 402.4728 | 325188.2467 | 444936.9054 | 2.7699e-06 | 16 | 402472.7516
126 | 95 | CONCLUIDO | 3.7477 | 26.68 | 23.92 | 179.37 | 2.44 | 8 | 236.48 | 53.44 | 32.5 | 6 | 55.54 | 29399.45 | 298.67 | 452.55 | 68.59 | 57.64 | 3393.4 | 0.84 | 0.89 | 6.81 | 0.19 | 1 | 10 | 325.1906 | 444.9401 | 402.4756 | 325190.576 | 444940.0924 | 2.7692e-06 | 16 | 402475.6345
127 | 95 | CONCLUIDO | 3.7472 | 26.69 | 23.92 | 179.4 | 2.46 | 8 | 236.91 | 53.44 | 32.75 | 6 | 55.72 | 29452.74 | 298.48 | 452.59 | 68.72 | 57.64 | 3458.84 | 0.84 | 0.89 | 6.81 | 0.2 | 1 | 10 | 325.0965 | 444.8114 | 402.3592 | 325096.5223 | 444811.4041 | 2.7689e-06 | 16 | 402359.228
128 | 95 | CONCLUIDO | 3.7467 | 26.69 | 23.92 | 179.43 | 2.47 | 8 | 237.34 | 53.44 | 33 | 6 | 55.91 | 29506.09 | 298.25 | 452.55 | 68.78 | 57.64 | 3489.94 | 0.84 | 0.89 | 6.81 | 0.2 | 1 | 10 | 324.9766 | 444.6474 | 402.2108 | 324976.6219 | 444647.3511 | 2.7685e-06 | 16 | 402210.832
129 | 95 | CONCLUIDO | 3.7469 | 26.69 | 23.92 | 179.42 | 2.49 | 8 | 237.77 | 53.44 | 33.25 | 6 | 56.09 | 29559.51 | 297.27 | 452.57 | 68.73 | 57.64 | 3464.33 | 0.84 | 0.89 | 6.81 | 0.2 | 1 | 10 | 324.3326 | 443.7662 | 401.4138 | 324332.603 | 443766.1759 | 2.7686e-06 | 16 | 401413.7549
130 | 95 | CONCLUIDO | 3.7477 | 26.68 | 23.92 | 179.37 | 2.5 | 8 | 238.21 | 53.44 | 33.5 | 6 | 56.27 | 29613 | 296.66 | 452.55 | 68.67 | 57.64 | 3433.2 | 0.84 | 0.89 | 6.81 | 0.19 | 1 | 10 | 323.8934 | 443.1652 | 400.8702 | 323893.3849 | 443165.2184 | 2.7692e-06 | 16 | 400870.1519
131 | 95 | CONCLUIDO | 3.746 | 26.7 | 23.93 | 179.46 | 2.51 | 8 | 238.64 | 53.44 | 33.75 | 6 | 56.46 | 29666.55 | 296.02 | 452.55 | 69.03 | 57.64 | 3612.87 | 0.84 | 0.89 | 6.81 | 0.2 | 1 | 10 | 323.5858 | 442.7443 | 400.4894 | 323585.7603 | 442744.3129 | 2.768e-06 | 16 | 400489.4171
132 | 95 | CONCLUIDO | 3.7459 | 26.7 | 23.93 | 179.47 | 2.53 | 8 | 239.08 | 53.44 | 34 | 6 | 56.64 | 29720.17 | 295.49 | 452.55 | 68.91 | 57.64 | 3552.93 | 0.84 | 0.89 | 6.81 | 0.21 | 1 | 10 | 323.2492 | 442.2839 | 400.0729 | 323249.2263 | 442283.8521 | 2.7679e-06 | 16 | 400072.902
133 | 95 | CONCLUIDO | 3.7457 | 26.7 | 23.93 | 179.48 | 2.54 | 8 | 239.51 | 53.44 | 34.25 | 6 | 56.83 | 29773.85 | 294.37 | 452.58 | 69.06 | 57.64 | 3626.68 | 0.83 | 0.89 | 6.81 | 0.21 | 1 | 10 | 322.5374 | 441.3098 | 399.1919 | 322537.3614 | 441309.8472 | 2.7677e-06 | 16 | 399191.8548
134 | 95 | CONCLUIDO | 3.7463 | 26.69 | 23.93 | 179.45 | 2.56 | 8 | 239.95 | 53.44 | 34.5 | 6 | 57.01 | 29827.61 | 292.79 | 452.58 | 69.01 | 57.64 | 3601.3 | 0.84 | 0.89 | 6.81 | 0.2 | 1 | 10 | 321.4834 | 439.8678 | 397.8874 | 321483.4152 | 439867.7915 | 2.7682e-06 | 16 | 397887.4268
135 | 95 | CONCLUIDO | 3.7445 | 26.71 | 23.94 | 179.55 | 2.57 | 8 | 240.38 | 53.44 | 34.75 | 6 | 57.2 | 29881.55 | 292.1 | 452.56 | 69.38 | 57.64 | 3789.81 | 0.83 | 0.89 | 6.81 | 0.22 | 1 | 10 | 321.1479 | 439.4087 | 397.4722 | 321147.8989 | 439408.7234 | 2.7669e-06 | 16 | 397472.1715
136 | 95 | CONCLUIDO | 3.7546 | 26.63 | 23.91 | 204.9 | 2.58 | 7 | 240.82 | 53.44 | 35 | 5 | 57.39 | 29935.43 | 292.15 | 452.55 | 68.35 | 57.64 | 3277.69 | 0.84 | 0.89 | 6.8 | 0.18 | 1 | 10 | 320.5879 | 438.6425 | 396.7791 | 320587.8857 | 438642.4886 | 2.7743e-06 | 16 | 396779.0651
137 | 95 | CONCLUIDO | 3.754 | 26.64 | 23.91 | 204.94 | 2.6 | 7 | 241.26 | 53.44 | 35.25 | 5 | 57.57 | 29989.39 | 292.81 | 452.55 | 68.47 | 57.64 | 3336.2 | 0.84 | 0.89 | 6.8 | 0.19 | 1 | 10 | 321.0466 | 439.2701 | 397.3468 | 321046.6158 | 439270.1433 | 2.7739e-06 | 16 | 397346.8173
138 | 95 | CONCLUIDO | 3.7546 | 26.63 | 23.9 | 204.9 | 2.61 | 7 | 241.7 | 53.44 | 35.5 | 5 | 57.76 | 30043.41 | 293.16 | 452.56 | 68.2 | 57.64 | 3203.22 | 0.85 | 0.89 | 6.81 | 0.18 | 1 | 10 | 321.2296 | 439.5204 | 397.5732 | 321229.5558 | 439520.4499 | 2.7743e-06 | 16 | 397573.235
139 | 95 | CONCLUIDO | 3.7553 | 26.63 | 23.9 | 204.86 | 2.63 | 7 | 242.14 | 53.44 | 35.75 | 5 | 57.95 | 30097.5 | 293.55 | 452.55 | 68.15 | 57.64 | 3178.8 | 0.85 | 0.89 | 6.8 | 0.18 | 1 | 10 | 321.4415 | 439.8105 | 397.8356 | 321441.549 | 439810.5083 | 2.7748e-06 | 16 | 397835.6107
140 | 95 | CONCLUIDO | 3.7569 | 26.62 | 23.89 | 204.76 | 2.64 | 7 | 242.57 | 53.44 | 36 | 5 | 58.14 | 30151.65 | 294.03 | 452.56 | 67.72 | 57.64 | 2964.04 | 0.85 | 0.89 | 6.8 | 0.16 | 1 | 10 | 321.652 | 440.0984 | 398.0961 | 321651.9863 | 440098.438 | 2.776e-06 | 16 | 398096.0608
141 | 95 | CONCLUIDO | 3.7556 | 26.63 | 23.9 | 204.84 | 2.65 | 7 | 243.01 | 53.44 | 36.25 | 5 | 58.33 | 30205.88 | 294.79 | 452.56 | 67.97 | 57.64 | 3086.9 | 0.85 | 0.89 | 6.81 | 0.17 | 1 | 10 | 322.2233 | 440.8801 | 398.8032 | 322223.311 | 440880.1495 | 2.7751e-06 | 16 | 398803.1668
142 | 95 | CONCLUIDO | 3.7555 | 26.63 | 23.9 | 204.85 | 2.67 | 7 | 243.45 | 53.44 | 36.5 | 5 | 58.52 | 30260.17 | 294.98 | 452.62 | 68.05 | 57.64 | 3129.93 | 0.85 | 0.89 | 6.8 | 0.17 | 1 | 10 | 322.3513 | 441.0553 | 398.9616 | 322351.3012 | 441055.2715 | 2.775e-06 | 16 | 398961.5754
143 | 95 | CONCLUIDO | 3.7561 | 26.62 | 23.89 | 204.81 | 2.68 | 7 | 243.89 | 53.44 | 36.75 | 5 | 58.71 | 30314.53 | 295.1 | 452.58 | 67.92 | 57.64 | 3062.15 | 0.85 | 0.89 | 6.8 | 0.17 | 1 | 10 | 322.3859 | 441.1026 | 399.0043 | 322385.8569 | 441102.5521 | 2.7754e-06 | 16 | 399004.3436
144 | 95 | CONCLUIDO | 3.7563 | 26.62 | 23.89 | 204.8 | 2.69 | 7 | 244.34 | 53.44 | 37 | 5 | 58.9 | 30368.96 | 295.17 | 452.55 | 67.85 | 57.64 | 3030.17 | 0.85 | 0.89 | 6.81 | 0.17 | 1 | 10 | 322.4197 | 441.1488 | 399.0462 | 322419.6732 | 441148.8211 | 2.7756e-06 | 16 | 399046.1967
145 | 95 | CONCLUIDO | 3.7554 | 26.63 | 23.9 | 204.85 | 2.71 | 7 | 244.78 | 53.44 | 37.25 | 5 | 59.09 | 30423.46 | 295.07 | 452.55 | 68.01 | 57.64 | 3106.1 | 0.85 | 0.89 | 6.81 | 0.17 | 1 | 10 | 322.4149 | 441.1423 | 399.0403 | 322414.8938 | 441142.2816 | 2.7749e-06 | 16 | 399040.2814
146 | 95 | CONCLUIDO | 3.7554 | 26.63 | 23.9 | 204.85 | 2.72 | 7 | 245.22 | 53.44 | 37.5 | 5 | 59.29 | 30478.03 | 295.18 | 452.55 | 68.02 | 57.64 | 3114.56 | 0.85 | 0.89 | 6.81 | 0.18 | 1 | 10 | 322.4857 | 441.2392 | 399.128 | 322485.7388 | 441239.2149 | 2.7749e-06 | 16 | 399127.9635
147 | 95 | CONCLUIDO | 3.7555 | 26.63 | 23.9 | 204.84 | 2.73 | 7 | 245.66 | 53.44 | 37.75 | 5 | 59.48 | 30532.67 | 295.29 | 452.57 | 68.06 | 57.64 | 3132.81 | 0.85 | 0.89 | 6.8 | 0.17 | 1 | 10 | 322.551 | 441.3284 | 399.2087 | 322550.95 | 441328.4398 | 2.775e-06 | 16 | 399208.6729
148 | 95 | CONCLUIDO | 3.7575 | 26.61 | 23.88 | 204.72 | 2.75 | 7 | 246.11 | 53.44 | 38 | 5 | 59.67 | 30587.38 | 294.76 | 452.56 | 67.53 | 57.64 | 2868.1 | 0.85 | 0.89 | 6.81 | 0.16 | 1 | 10 | 322.0793 | 440.6831 | 398.6249 | 322079.289 | 440683.0923 | 2.7765e-06 | 16 | 398624.9165
149 | 95 | CONCLUIDO | 3.7562 | 26.62 | 23.89 | 204.8 | 2.76 | 7 | 246.55 | 53.44 | 38.25 | 5 | 59.87 | 30642.16 | 294.56 | 452.55 | 67.75 | 57.64 | 2980.42 | 0.85 | 0.89 | 6.81 | 0.17 | 1 | 10 | 322.0325 | 440.6191 | 398.567 | 322032.5183 | 440619.0986 | 2.7755e-06 | 16 | 398567.0302
150 | 95 | CONCLUIDO | 3.7576 | 26.61 | 23.88 | 204.72 | 2.77 | 7 | 247 | 53.44 | 38.5 | 5 | 60.06 | 30697.01 | 294.15 | 452.55 | 67.57 | 57.64 | 2887.97 | 0.85 | 0.89 | 6.8 | 0.16 | 1 | 10 | 321.681 | 440.1382 | 398.132 | 321681.0333 | 440138.1814 | 2.7765e-06 | 16 | 398132.0111
151 | 95 | CONCLUIDO | 3.7573 | 26.61 | 23.89 | 204.73 | 2.79 | 7 | 247.44 | 53.44 | 38.75 | 5 | 60.26 | 30751.93 | 293.74 | 452.57 | 67.6 | 57.64 | 2905.35 | 0.85 | 0.89 | 6.8 | 0.16 | 1 | 10 | 321.4429 | 439.8123 | 397.8373 | 321442.8796 | 439812.3289 | 2.7763e-06 | 16 | 397837.2575
152 | 95 | CONCLUIDO | 3.7574 | 26.61 | 23.88 | 204.73 | 2.8 | 7 | 247.89 | 53.44 | 39 | 5 | 60.45 | 30806.92 | 293.84 | 452.57 | 67.55 | 57.64 | 2878.49 | 0.85 | 0.89 | 6.8 | 0.16 | 1 | 10 | 321.4927 | 439.8805 | 397.8989 | 321492.7008 | 439880.4965 | 2.7764e-06 | 16 | 397898.9193
153 | 95 | CONCLUIDO | 3.7581 | 26.61 | 23.88 | 204.69 | 2.81 | 7 | 248.33 | 53.44 | 39.25 | 5 | 60.65 | 30861.98 | 293.67 | 452.58 | 67.44 | 57.64 | 2820.95 | 0.85 | 0.89 | 6.8 | 0.16 | 1 | 10 | 321.3441 | 439.6771 | 397.715 | 321344.0807 | 439677.1479 | 2.7769e-06 | 16 | 397714.978
154 | 95 | CONCLUIDO | 3.757 | 26.62 | 23.89 | 204.75 | 2.82 | 7 | 248.78 | 53.44 | 39.5 | 5 | 60.85 | 30917.12 | 293.39 | 452.56 | 67.67 | 57.64 | 2939.01 | 0.85 | 0.89 | 6.81 | 0.16 | 1 | 10 | 321.2344 | 439.527 | 397.5792 | 321234.3653 | 439527.0305 | 2.7761e-06 | 16 | 397579.1876
155 | 95 | CONCLUIDO | 3.7576 | 26.61 | 23.88 | 204.71 | 2.84 | 7 | 249.23 | 53.44 | 39.75 | 5 | 61.04 | 30972.32 | 292.51 | 452.55 | 67.61 | 57.64 | 2906.69 | 0.85 | 0.89 | 6.8 | 0.16 | 1 | 10 | 320.6254 | 438.6938 | 396.8255 | 320625.4172 | 438693.8408 | 2.7765e-06 | 16 | 396825.5164
156 | 95 | CONCLUIDO | 3.7568 | 26.62 | 23.89 | 204.76 | 2.85 | 7 | 249.68 | 53.44 | 40 | 4 | 61.24 | 31027.6 | 292.22 | 452.57 | 67.66 | 57.64 | 2931.31 | 0.85 | 0.89 | 6.81 | 0.17 | 1 | 10 | 320.4923 | 438.5117 | 396.6608 | 320492.3063 | 438511.7125 | 2.776e-06 | 16 | 396660.7702

## RESULTADOS_9
Unnamed: 0 | Volume de calda [L] | STATUS | Capacidade operacional [ha/h] | Tempo de missao [h] | Tempo util [h] | Tempo por voo [min] | Autonomia Projetada [h] | N° Voos | MTOW [kg] | Massa Estrutura [kg] | Combustível [kg] | Abastecimentos | Massa gerador | Potência gerador [W] | Combustível consumido [L] | Calda cons [L] | Distância percorrida [km] | Distância Pulverizando [km] | RTL ACUMULADO[m] | EOC [km/km] | EOC [h/h] | Tempo de manobra [h] | Tempo rtl_rtw [h] | V pulv [m/s] | V desloc [m/s] | Preço Total por ha Simples [R$/ha] | Preço Total por ha Presumido [R$/ha] | Preço Total por ha Real [R$/ha] | Preço Total Simples [R$] | Preço Total Presumido [R$] | Prod CAPEX [ha/h/R$] | Dias Trabalhados | Preço Total Real [R$]
0 | 55 | CONCLUIDO | 2.6638 | 37.54 | 30.2 | 8.24 | 0.15 | 220 | 116.05 | 43.4 | 1 | 218 | 16.65 | 14546.17 | 304.02 | 453.22 | 273.43 | 57.64 | 104752.97 | 0.21 | 0.7 | 7.15 | 6.46 | 1 | 10 | 455.8996 | 623.782 | 564.2491 | 455899.6247 | 623781.9794 | 2.0235e-06 | 22 | 564249.1028
1 | 55 | CONCLUIDO | 2.8837 | 34.68 | 28.6 | 10.28 | 0.19 | 167 | 116.37 | 43.4 | 1.25 | 165 | 16.72 | 14585.96 | 287.42 | 453.09 | 221.25 | 57.64 | 78930.13 | 0.26 | 0.74 | 7.07 | 4.87 | 1 | 10 | 410.3799 | 561.4999 | 507.9111 | 410379.891 | 561499.8716 | 2.1906e-06 | 21 | 507911.1119
2 | 55 | CONCLUIDO | 3.0383 | 32.91 | 27.63 | 12.37 | 0.23 | 134 | 116.69 | 43.4 | 1.5 | 132 | 16.79 | 14625.77 | 277.08 | 452.87 | 189.4 | 57.64 | 63169.73 | 0.3 | 0.77 | 7.01 | 3.9 | 1 | 10 | 380.9411 | 521.2205 | 471.4759 | 380941.1286 | 521220.4581 | 2.308e-06 | 20 | 471475.9091
3 | 55 | CONCLUIDO | 3.1539 | 31.71 | 26.95 | 14.44 | 0.26 | 112 | 117.01 | 43.4 | 1.75 | 110 | 16.86 | 14665.62 | 269.69 | 452.91 | 167.17 | 57.64 | 52162.03 | 0.34 | 0.79 | 6.97 | 3.21 | 1 | 10 | 358.9898 | 491.1857 | 444.3076 | 358989.7994 | 491185.6811 | 2.3958e-06 | 19 | 444307.609
4 | 55 | CONCLUIDO | 3.2382 | 30.88 | 26.5 | 16.57 | 0.3 | 96 | 117.34 | 43.4 | 2 | 94 | 16.94 | 14705.49 | 264.62 | 452.88 | 152.8 | 57.64 | 45057.43 | 0.38 | 0.8 | 6.95 | 2.77 | 1 | 10 | 342.125 | 468.1105 | 423.4347 | 342124.9808 | 468110.4923 | 2.4599e-06 | 18 | 423434.6839
5 | 55 | CONCLUIDO | 3.311 | 30.2 | 26.11 | 18.65 | 0.34 | 84 | 117.66 | 43.4 | 2.25 | 82 | 17.01 | 14745.39 | 260.26 | 452.76 | 140.1 | 57.64 | 38769.27 | 0.41 | 0.81 | 6.93 | 2.38 | 1 | 10 | 333.7914 | 456.7081 | 413.1205 | 333791.404 | 456708.1247 | 2.5152e-06 | 18 | 413120.5423
6 | 55 | CONCLUIDO | 3.3616 | 29.75 | 25.87 | 20.7 | 0.37 | 75 | 117.98 | 43.4 | 2.5 | 73 | 17.08 | 14785.31 | 257.16 | 452.82 | 131.92 | 57.64 | 34722.95 | 0.44 | 0.82 | 6.92 | 2.14 | 1 | 10 | 328.1866 | 449.0394 | 406.1837 | 328186.6162 | 449039.4069 | 2.5536e-06 | 18 | 406183.7162
7 | 55 | CONCLUIDO | 3.4074 | 29.35 | 25.64 | 22.62 | 0.41 | 68 | 118.31 | 43.4 | 2.75 | 66 | 17.16 | 14825.26 | 254.25 | 452.73 | 124.58 | 57.64 | 31090.21 | 0.46 | 0.83 | 6.9 | 1.91 | 1 | 10 | 316.4539 | 432.9861 | 391.6625 | 316453.8578 | 432986.1292 | 2.5884e-06 | 17 | 391662.5407
8 | 55 | CONCLUIDO | 3.4415 | 29.06 | 25.49 | 24.67 | 0.45 | 62 | 118.63 | 43.4 | 3 | 60 | 17.23 | 14865.24 | 252.24 | 452.65 | 119.62 | 57.64 | 28636.89 | 0.48 | 0.83 | 6.9 | 1.76 | 1 | 10 | 312.9344 | 428.1707 | 387.3067 | 312934.4332 | 428170.6972 | 2.6143e-06 | 17 | 387306.6868
9 | 55 | CONCLUIDO | 3.4739 | 28.79 | 25.34 | 26.67 | 0.48 | 57 | 118.96 | 43.4 | 3.25 | 55 | 17.31 | 14905.25 | 250.05 | 452.63 | 114.94 | 57.64 | 26322.04 | 0.5 | 0.84 | 6.89 | 1.61 | 1 | 10 | 309.4536 | 423.408 | 382.9986 | 309453.5828 | 423408.0441 | 2.6389e-06 | 17 | 382998.5746
10 | 55 | CONCLUIDO | 3.5077 | 28.51 | 25.18 | 29.06 | 0.52 | 52 | 119.28 | 43.4 | 3.5 | 50 | 17.38 | 14945.29 | 248.11 | 452.69 | 109.68 | 57.64 | 23715.86 | 0.53 | 0.84 | 6.88 | 1.46 | 1 | 10 | 306.1258 | 418.8548 | 378.8799 | 306125.7829 | 418854.8015 | 2.6646e-06 | 17 | 378879.8871
11 | 55 | CONCLUIDO | 3.5237 | 28.38 | 25.12 | 30.76 | 0.55 | 49 | 119.61 | 43.4 | 3.75 | 47 | 17.46 | 14985.35 | 246.7 | 452.69 | 107.79 | 57.64 | 22789.72 | 0.53 | 0.84 | 6.88 | 1.4 | 1 | 10 | 304.2473 | 416.2846 | 376.555 | 304247.332 | 416284.6221 | 2.6768e-06 | 17 | 376555.002
12 | 55 | CONCLUIDO | 3.5523 | 28.15 | 24.99 | 33.32 | 0.59 | 45 | 119.93 | 43.4 | 4 | 43 | 17.53 | 15025.44 | 245.01 | 452.72 | 103.47 | 57.64 | 20647.01 | 0.56 | 0.85 | 6.87 | 1.26 | 1 | 10 | 301.4799 | 412.498 | 373.1298 | 301479.8629 | 412498.0488 | 2.6985e-06 | 17 | 373129.8139
13 | 55 | CONCLUIDO | 3.5655 | 28.05 | 24.94 | 34.79 | 0.62 | 43 | 120.26 | 43.4 | 4.25 | 41 | 17.61 | 15065.56 | 243.83 | 452.78 | 101.53 | 57.64 | 19686.1 | 0.57 | 0.85 | 6.87 | 1.21 | 1 | 10 | 299.9538 | 410.41 | 371.241 | 299953.7683 | 410409.9789 | 2.7085e-06 | 17 | 371241.0265
14 | 55 | CONCLUIDO | 3.5836 | 27.9 | 24.87 | 37.3 | 0.66 | 40 | 120.58 | 43.4 | 4.5 | 38 | 17.68 | 15105.7 | 242.82 | 452.67 | 99.66 | 57.64 | 18768.69 | 0.58 | 0.85 | 6.86 | 1.14 | 1 | 10 | 298.2887 | 408.1318 | 369.1803 | 298288.7357 | 408131.8078 | 2.7223e-06 | 17 | 369180.2808
15 | 55 | CONCLUIDO | 3.5997 | 27.78 | 24.79 | 39.14 | 0.69 | 38 | 120.91 | 43.4 | 4.75 | 36 | 17.76 | 15145.88 | 240.9 | 452.61 | 97.03 | 57.64 | 17460.97 | 0.59 | 0.86 | 6.85 | 1.06 | 1 | 10 | 296.1221 | 405.1673 | 366.4987 | 296122.0519 | 405167.2554 | 2.7345e-06 | 17 | 366498.6612
16 | 55 | CONCLUIDO | 3.6103 | 27.7 | 24.75 | 41.26 | 0.73 | 36 | 121.23 | 43.4 | 5 | 34 | 17.83 | 15186.08 | 240.46 | 452.7 | 95.94 | 57.64 | 16929.39 | 0.6 | 0.86 | 6.85 | 1.03 | 1 | 10 | 295.2676 | 403.9982 | 365.4412 | 295267.6431 | 403998.2156 | 2.7425e-06 | 17 | 365441.1929
17 | 55 | CONCLUIDO | 3.63 | 27.55 | 24.65 | 43.5 | 0.76 | 34 | 121.56 | 43.4 | 5.25 | 32 | 17.91 | 15226.31 | 238.51 | 452.68 | 92.2 | 57.64 | 15069.64 | 0.63 | 0.86 | 6.86 | 0.93 | 1 | 10 | 286.2003 | 391.5919 | 354.2189 | 286200.303 | 391591.8808 | 2.7575e-06 | 16 | 354218.9013
18 | 55 | CONCLUIDO | 3.6417 | 27.46 | 24.61 | 46.15 | 0.8 | 32 | 121.89 | 43.4 | 5.5 | 30 | 17.99 | 15266.56 | 237.77 | 452.57 | 90.94 | 57.64 | 14448.53 | 0.63 | 0.86 | 6.85 | 0.89 | 1 | 10 | 285.1098 | 390.0998 | 352.8692 | 285109.803 | 390099.8107 | 2.7664e-06 | 16 | 352869.2322
19 | 55 | CONCLUIDO | 3.6483 | 27.41 | 24.59 | 47.58 | 0.83 | 31 | 122.21 | 43.4 | 5.75 | 29 | 18.06 | 15306.85 | 236.9 | 452.63 | 90.39 | 57.64 | 14179.7 | 0.64 | 0.86 | 6.84 | 0.86 | 1 | 10 | 284.1996 | 388.8544 | 351.7427 | 284199.6019 | 388854.4333 | 2.7714e-06 | 16 | 351742.7119
20 | 55 | CONCLUIDO | 3.655 | 27.36 | 24.56 | 49.12 | 0.86 | 30 | 122.54 | 43.4 | 6 | 28 | 18.14 | 15347.16 | 235.94 | 452.67 | 89.69 | 57.64 | 13831.8 | 0.64 | 0.86 | 6.84 | 0.83 | 1 | 10 | 283.221 | 387.5154 | 350.5315 | 283220.9838 | 387515.4449 | 2.7765e-06 | 16 | 350531.5147
21 | 55 | CONCLUIDO | 3.6681 | 27.26 | 24.51 | 52.52 | 0.9 | 28 | 122.87 | 43.4 | 6.25 | 26 | 18.22 | 15387.5 | 235.11 | 452.63 | 87.62 | 57.64 | 12808.93 | 0.66 | 0.87 | 6.85 | 0.78 | 1 | 10 | 282.0146 | 385.8649 | 349.0385 | 282014.6333 | 385864.8629 | 2.7865e-06 | 16 | 349038.462
22 | 55 | CONCLUIDO | 3.6746 | 27.21 | 24.48 | 54.41 | 0.93 | 27 | 123.19 | 43.4 | 6.5 | 25 | 18.29 | 15427.87 | 234.27 | 452.56 | 87.01 | 57.64 | 12508.98 | 0.66 | 0.87 | 6.84 | 0.76 | 1 | 10 | 281.1336 | 384.6594 | 347.9481 | 281133.6224 | 384659.4249 | 2.7914e-06 | 16 | 347948.0693
23 | 55 | CONCLUIDO | 3.6847 | 27.14 | 24.43 | 56.39 | 0.96 | 26 | 123.52 | 43.4 | 6.75 | 24 | 18.37 | 15468.27 | 232.94 | 452.62 | 85.38 | 57.64 | 11699.72 | 0.68 | 0.87 | 6.84 | 0.71 | 1 | 10 | 279.7521 | 382.7692 | 346.2382 | 279752.0984 | 382769.1629 | 2.7991e-06 | 16 | 346238.2112
24 | 55 | CONCLUIDO | 3.6881 | 27.11 | 24.43 | 58.64 | 1 | 25 | 123.85 | 43.4 | 7 | 23 | 18.45 | 15508.69 | 232.46 | 452.62 | 85.46 | 57.64 | 11743.31 | 0.67 | 0.87 | 6.83 | 0.71 | 1 | 10 | 279.2799 | 382.123 | 345.6538 | 279279.8736 | 382123.0441 | 2.8017e-06 | 16 | 345653.757
25 | 55 | CONCLUIDO | 3.6979 | 27.04 | 24.38 | 60.96 | 1.03 | 24 | 124.18 | 43.4 | 7.25 | 22 | 18.53 | 15549.15 | 231.43 | 452.58 | 83.52 | 57.64 | 10778.13 | 0.69 | 0.87 | 6.84 | 0.66 | 1 | 10 | 278.1184 | 380.5338 | 344.2162 | 278118.379 | 380533.8359 | 2.8091e-06 | 16 | 344216.2207
26 | 55 | CONCLUIDO | 3.7065 | 26.98 | 24.35 | 63.51 | 1.06 | 23 | 124.51 | 43.4 | 7.5 | 21 | 18.61 | 15589.63 | 230.2 | 452.6 | 82.5 | 57.64 | 10273.86 | 0.7 | 0.87 | 6.83 | 0.62 | 1 | 10 | 276.9015 | 378.8688 | 342.7101 | 276901.4566 | 378868.789 | 2.8156e-06 | 16 | 342710.0835
27 | 55 | CONCLUIDO | 3.7065 | 26.98 | 24.35 | 63.51 | 1.1 | 23 | 124.83 | 43.4 | 7.75 | 21 | 18.68 | 15630.14 | 229.45 | 452.57 | 82.58 | 57.64 | 10314.51 | 0.7 | 0.87 | 6.83 | 0.62 | 1 | 10 | 276.412 | 378.1992 | 342.1044 | 276412.0499 | 378199.1611 | 2.8156e-06 | 16 | 342104.364
28 | 55 | CONCLUIDO | 3.7132 | 26.93 | 24.32 | 66.33 | 1.13 | 22 | 125.16 | 43.4 | 8 | 20 | 18.76 | 15670.68 | 228.88 | 452.62 | 81.85 | 57.64 | 9955.14 | 0.7 | 0.87 | 6.83 | 0.6 | 1 | 10 | 275.7169 | 377.248 | 341.2439 | 275716.8545 | 377247.9641 | 2.8207e-06 | 16 | 341243.9479
29 | 55 | CONCLUIDO | 3.722 | 26.87 | 24.28 | 69.37 | 1.16 | 21 | 125.49 | 43.4 | 8.25 | 19 | 18.84 | 15711.24 | 228 | 452.69 | 80.48 | 57.64 | 9271.83 | 0.72 | 0.87 | 6.83 | 0.56 | 1 | 10 | 274.7218 | 375.8865 | 340.0124 | 274721.7818 | 375886.4618 | 2.8274e-06 | 16 | 340012.3854
30 | 55 | CONCLUIDO | 3.7192 | 26.89 | 24.3 | 69.43 | 1.19 | 21 | 125.82 | 43.4 | 8.5 | 19 | 18.92 | 15751.84 | 227.22 | 452.57 | 81.11 | 57.64 | 9586.34 | 0.71 | 0.87 | 6.83 | 0.58 | 1 | 10 | 274.3538 | 375.383 | 339.557 | 274353.8256 | 375383.0078 | 2.8253e-06 | 16 | 339556.9804
31 | 55 | CONCLUIDO | 3.7286 | 26.82 | 24.26 | 72.77 | 1.22 | 20 | 126.15 | 43.4 | 8.75 | 18 | 19 | 15792.46 | 226.78 | 452.59 | 79.89 | 57.64 | 8984.84 | 0.72 | 0.87 | 6.82 | 0.53 | 1 | 10 | 273.6225 | 374.3824 | 338.6519 | 273622.5347 | 374382.4234 | 2.8324e-06 | 16 | 338651.8903
32 | 55 | CONCLUIDO | 3.7331 | 26.79 | 24.25 | 76.58 | 1.26 | 19 | 126.48 | 43.4 | 9 | 17 | 19.08 | 15833.12 | 225.03 | 452.6 | 79.58 | 57.64 | 8830.75 | 0.72 | 0.87 | 6.82 | 0.52 | 1 | 10 | 272.283 | 372.5496 | 336.994 | 272283.0202 | 372549.6405 | 2.8358e-06 | 16 | 336994.0257
33 | 55 | CONCLUIDO | 3.7333 | 26.79 | 24.25 | 76.57 | 1.29 | 19 | 126.81 | 43.4 | 9.25 | 17 | 19.16 | 15873.8 | 225.06 | 452.59 | 79.29 | 57.64 | 8688.28 | 0.73 | 0.87 | 6.83 | 0.52 | 1 | 10 | 272.2937 | 372.5643 | 337.0073 | 272293.7069 | 372564.2626 | 2.836e-06 | 16 | 337007.2522
34 | 55 | CONCLUIDO | 3.7434 | 26.71 | 24.2 | 80.67 | 1.32 | 18 | 127.14 | 43.4 | 9.5 | 16 | 19.24 | 15914.51 | 223.98 | 452.66 | 77.7 | 57.64 | 7898.79 | 0.74 | 0.88 | 6.83 | 0.47 | 1 | 10 | 271.1192 | 370.9573 | 335.5536 | 271119.2249 | 370957.2844 | 2.8437e-06 | 16 | 335553.6418
35 | 55 | CONCLUIDO | 3.7424 | 26.72 | 24.21 | 80.69 | 1.35 | 18 | 127.47 | 43.4 | 9.75 | 16 | 19.32 | 15955.25 | 223.65 | 452.58 | 78.1 | 57.64 | 8098.09 | 0.74 | 0.88 | 6.82 | 0.48 | 1 | 10 | 270.9565 | 370.7346 | 335.3522 | 270956.4854 | 370734.6171 | 2.8429e-06 | 16 | 335352.2256
36 | 55 | CONCLUIDO | 3.7511 | 26.66 | 24.17 | 85.3 | 1.38 | 17 | 127.8 | 43.4 | 10 | 15 | 19.4 | 15996.02 | 221.96 | 452.64 | 76.79 | 57.64 | 7448.45 | 0.75 | 0.88 | 6.82 | 0.44 | 1 | 10 | 269.4623 | 368.6903 | 333.503 | 269462.3436 | 368690.2663 | 2.8495e-06 | 16 | 333502.9848
37 | 55 | CONCLUIDO | 3.7504 | 26.66 | 24.17 | 85.32 | 1.41 | 17 | 128.13 | 43.4 | 10.25 | 15 | 19.48 | 16036.82 | 222.26 | 452.58 | 76.98 | 57.64 | 7541.14 | 0.75 | 0.88 | 6.82 | 0.45 | 1 | 10 | 269.6858 | 368.996 | 333.7795 | 269685.7703 | 368995.9686 | 2.849e-06 | 16 | 333779.5112
38 | 55 | CONCLUIDO | 3.748 | 26.68 | 24.19 | 85.38 | 1.44 | 17 | 128.46 | 43.4 | 10.5 | 15 | 19.56 | 16077.65 | 221.47 | 452.57 | 77.53 | 57.64 | 7815.58 | 0.74 | 0.88 | 6.82 | 0.47 | 1 | 10 | 269.2933 | 368.4589 | 333.2937 | 269293.2739 | 368458.9377 | 2.8472e-06 | 16 | 333293.7338
39 | 55 | CONCLUIDO | 3.7571 | 26.62 | 24.15 | 90.56 | 1.47 | 16 | 128.79 | 43.4 | 10.75 | 14 | 19.64 | 16118.5 | 220.59 | 452.58 | 76.24 | 57.64 | 7179.22 | 0.76 | 0.88 | 6.82 | 0.43 | 1 | 10 | 268.3097 | 367.1132 | 332.0765 | 268309.7413 | 367113.2251 | 2.8541e-06 | 16 | 332076.4541
40 | 55 | CONCLUIDO | 3.7559 | 26.62 | 24.16 | 90.59 | 1.5 | 16 | 129.13 | 43.4 | 11 | 14 | 19.73 | 16159.39 | 220.26 | 452.63 | 76.48 | 57.64 | 7295.5 | 0.75 | 0.88 | 6.82 | 0.43 | 1 | 10 | 268.1553 | 366.9019 | 331.8853 | 268155.3236 | 366901.944 | 2.8532e-06 | 16 | 331885.3374
41 | 55 | CONCLUIDO | 3.7662 | 26.55 | 24.11 | 96.44 | 1.54 | 15 | 129.46 | 43.4 | 11.25 | 13 | 19.81 | 16200.3 | 218.4 | 452.66 | 74.86 | 57.64 | 6490.9 | 0.77 | 0.88 | 6.82 | 0.38 | 1 | 10 | 266.4897 | 364.6229 | 329.8238 | 266489.6815 | 364622.939 | 2.861e-06 | 16 | 329823.8374
42 | 55 | CONCLUIDO | 3.7656 | 26.56 | 24.11 | 96.45 | 1.57 | 15 | 129.79 | 43.4 | 11.5 | 13 | 19.89 | 16241.25 | 217.97 | 452.63 | 74.96 | 57.64 | 6545.11 | 0.77 | 0.88 | 6.82 | 0.39 | 1 | 10 | 266.2386 | 364.2794 | 329.5131 | 266238.591 | 364279.3858 | 2.8605e-06 | 16 | 329513.0725
43 | 55 | CONCLUIDO | 3.7653 | 26.56 | 24.12 | 96.46 | 1.6 | 15 | 130.12 | 43.4 | 11.75 | 13 | 19.97 | 16282.22 | 217.13 | 452.59 | 75.04 | 57.64 | 6580.99 | 0.77 | 0.88 | 6.82 | 0.39 | 1 | 10 | 265.7187 | 363.5681 | 328.8696 | 265718.7079 | 363568.0589 | 2.8603e-06 | 16 | 328869.6336
44 | 55 | CONCLUIDO | 3.7695 | 26.53 | 24.11 | 103.33 | 1.63 | 14 | 130.45 | 43.4 | 12 | 12 | 20.05 | 16323.22 | 216.88 | 452.58 | 74.83 | 57.64 | 6481.89 | 0.77 | 0.88 | 6.82 | 0.39 | 1 | 10 | 265.3765 | 363.0998 | 328.4461 | 265376.4935 | 363099.826 | 2.8635e-06 | 16 | 328446.0882
45 | 55 | CONCLUIDO | 3.7727 | 26.51 | 24.09 | 103.23 | 1.65 | 14 | 130.79 | 43.4 | 12.25 | 12 | 20.14 | 16364.25 | 216.37 | 452.57 | 74.13 | 57.64 | 6132.71 | 0.78 | 0.88 | 6.82 | 0.36 | 1 | 10 | 264.9026 | 362.4514 | 327.8595 | 264902.5758 | 362451.3908 | 2.8659e-06 | 16 | 327859.5388
46 | 55 | CONCLUIDO | 3.7713 | 26.52 | 24.1 | 103.28 | 1.68 | 14 | 131.12 | 43.4 | 12.5 | 12 | 20.22 | 16405.32 | 214.87 | 452.57 | 74.61 | 57.64 | 6372.57 | 0.77 | 0.88 | 6.81 | 0.37 | 1 | 10 | 264.0056 | 361.2241 | 326.7494 | 264005.6177 | 361224.1333 | 2.8649e-06 | 16 | 326749.409
47 | 55 | CONCLUIDO | 3.7773 | 26.47 | 24.08 | 111.13 | 1.71 | 13 | 131.45 | 43.4 | 12.75 | 11 | 20.3 | 16446.41 | 213.36 | 452.59 | 73.98 | 57.64 | 6062.78 | 0.78 | 0.88 | 6.81 | 0.35 | 1 | 10 | 262.7782 | 359.5447 | 325.2303 | 262778.2033 | 359544.7308 | 2.8694e-06 | 16 | 325230.2863
48 | 55 | CONCLUIDO | 3.7772 | 26.47 | 24.08 | 111.14 | 1.74 | 13 | 131.79 | 43.4 | 13 | 11 | 20.39 | 16487.53 | 214.14 | 452.59 | 73.74 | 57.64 | 5943.05 | 0.78 | 0.88 | 6.82 | 0.36 | 1 | 10 | 263.2817 | 360.2337 | 325.8535 | 263281.7315 | 360233.6802 | 2.8693e-06 | 16 | 325853.4833
49 | 55 | CONCLUIDO | 3.7801 | 26.45 | 24.06 | 111.04 | 1.77 | 13 | 132.12 | 43.4 | 13.25 | 11 | 20.47 | 16528.68 | 214.5 | 452.58 | 73.26 | 57.64 | 5701.08 | 0.79 | 0.88 | 6.81 | 0.33 | 1 | 10 | 263.3794 | 360.3673 | 325.9744 | 263379.4197 | 360367.3416 | 2.8715e-06 | 16 | 325974.3883
50 | 55 | CONCLUIDO | 3.7789 | 26.46 | 24.07 | 111.08 | 1.8 | 13 | 132.45 | 43.4 | 13.5 | 11 | 20.55 | 16569.86 | 212.7 | 452.57 | 73.38 | 57.64 | 5763.54 | 0.79 | 0.88 | 6.82 | 0.34 | 1 | 10 | 262.2835 | 358.8679 | 324.618 | 262283.517 | 358867.8792 | 2.8706e-06 | 16 | 324618.0324
51 | 55 | CONCLUIDO | 3.7898 | 26.39 | 24.02 | 120.08 | 1.83 | 12 | 132.79 | 43.4 | 13.75 | 10 | 20.64 | 16611.07 | 210.37 | 452.55 | 71.76 | 57.64 | 4956.26 | 0.8 | 0.88 | 6.81 | 0.29 | 1 | 10 | 260.32 | 356.1813 | 322.1878 | 260319.9794 | 356181.2804 | 2.8789e-06 | 16 | 322187.8389
52 | 55 | CONCLUIDO | 3.7885 | 26.4 | 24.02 | 120.12 | 1.86 | 12 | 133.12 | 43.4 | 14 | 10 | 20.72 | 16652.31 | 210.53 | 452.66 | 72.04 | 57.64 | 5100.45 | 0.8 | 0.88 | 6.81 | 0.3 | 1 | 10 | 260.4741 | 356.3921 | 322.3785 | 260474.0614 | 356392.1021 | 2.8779e-06 | 16 | 322378.5401
53 | 55 | CONCLUIDO | 3.7859 | 26.41 | 24.04 | 120.22 | 1.89 | 12 | 133.46 | 43.4 | 14.25 | 10 | 20.81 | 16693.59 | 210.89 | 452.56 | 72.72 | 57.64 | 5439.44 | 0.79 | 0.88 | 6.81 | 0.32 | 1 | 10 | 260.8223 | 356.8686 | 322.8096 | 260822.3436 | 356868.6372 | 2.8759e-06 | 16 | 322809.5954
54 | 55 | CONCLUIDO | 3.7864 | 26.41 | 24.04 | 120.2 | 1.92 | 12 | 133.79 | 43.4 | 14.5 | 10 | 20.89 | 16734.89 | 209.91 | 452.58 | 72.53 | 57.64 | 5345.45 | 0.79 | 0.88 | 6.82 | 0.32 | 1 | 10 | 260.1763 | 355.9847 | 322.01 | 260176.2941 | 355984.6838 | 2.8763e-06 | 16 | 322010.0052
55 | 55 | CONCLUIDO | 3.7851 | 26.42 | 24.05 | 120.24 | 1.94 | 12 | 134.13 | 43.4 | 14.75 | 10 | 20.98 | 16776.22 | 207.83 | 452.59 | 72.67 | 57.64 | 5411.67 | 0.79 | 0.88 | 6.82 | 0.32 | 1 | 10 | 258.9062 | 354.247 | 320.4381 | 258906.2481 | 354246.9508 | 2.8753e-06 | 16 | 320438.119
56 | 55 | CONCLUIDO | 3.7948 | 26.35 | 24 | 130.94 | 1.97 | 11 | 134.46 | 43.4 | 15 | 9 | 21.06 | 16817.7 | 207.19 | 452.58 | 71.3 | 57.64 | 4735.42 | 0.81 | 0.88 | 6.82 | 0.28 | 1 | 10 | 258.0795 | 353.1158 | 319.4149 | 258079.5477 | 353115.8228 | 2.8827e-06 | 16 | 319414.9443
57 | 55 | CONCLUIDO | 3.7945 | 26.35 | 24.01 | 130.95 | 2 | 11 | 134.8 | 43.4 | 15.25 | 9 | 21.15 | 16859.1 | 207.2 | 452.57 | 71.52 | 57.64 | 4842.56 | 0.81 | 0.88 | 6.81 | 0.28 | 1 | 10 | 258.1048 | 353.1504 | 319.4462 | 258104.8178 | 353150.3985 | 2.8825e-06 | 16 | 319446.2201
58 | 55 | CONCLUIDO | 3.7943 | 26.36 | 24.01 | 130.96 | 2.03 | 11 | 135.13 | 43.4 | 15.5 | 9 | 21.23 | 16900.52 | 206.61 | 452.58 | 71.51 | 57.64 | 4839.46 | 0.81 | 0.88 | 6.82 | 0.28 | 1 | 10 | 257.7366 | 352.6466 | 318.9905 | 257736.5877 | 352646.5699 | 2.8823e-06 | 16 | 318990.4762
59 | 55 | CONCLUIDO | 3.7957 | 26.35 | 24 | 130.9 | 2.06 | 11 | 135.47 | 43.4 | 15.75 | 9 | 21.32 | 16941.98 | 205.98 | 452.59 | 71.13 | 57.64 | 4649.99 | 0.81 | 0.88 | 6.82 | 0.27 | 1 | 10 | 257.2732 | 352.0125 | 318.4169 | 257273.1711 | 352012.5028 | 2.8834e-06 | 16 | 318416.9236
60 | 55 | CONCLUIDO | 3.795 | 26.35 | 24 | 130.93 | 2.08 | 11 | 135.81 | 43.4 | 16 | 9 | 21.41 | 16983.46 | 204.54 | 452.58 | 71.38 | 57.64 | 4771.45 | 0.81 | 0.88 | 6.81 | 0.28 | 1 | 10 | 256.3828 | 350.7942 | 317.3149 | 256382.7783 | 350794.228 | 2.8829e-06 | 16 | 317314.9192
61 | 55 | CONCLUIDO | 3.8009 | 26.31 | 23.99 | 143.92 | 2.11 | 10 | 136.14 | 43.4 | 16.25 | 8 | 21.49 | 17024.98 | 203 | 452.57 | 70.88 | 57.64 | 4528.18 | 0.81 | 0.88 | 6.81 | 0.26 | 1 | 10 | 255.1669 | 349.1306 | 315.8101 | 255166.9017 | 349130.612 | 2.8873e-06 | 16 | 315810.0764
62 | 55 | CONCLUIDO | 3.8031 | 26.29 | 23.97 | 143.83 | 2.14 | 10 | 136.48 | 43.4 | 16.5 | 7 | 21.58 | 17066.53 | 203.15 | 452.62 | 70.4 | 57.64 | 4289.42 | 0.82 | 0.88 | 6.81 | 0.25 | 1 | 10 | 255.1635 | 349.126 | 315.8059 | 255163.543 | 349126.0165 | 2.889e-06 | 16 | 315805.9195
63 | 55 | CONCLUIDO | 3.8015 | 26.31 | 23.98 | 143.9 | 2.16 | 10 | 136.82 | 43.4 | 16.75 | 6 | 21.67 | 17108.1 | 202.98 | 452.59 | 70.6 | 57.64 | 4388.59 | 0.82 | 0.88 | 6.81 | 0.26 | 1 | 10 | 255.124 | 349.0719 | 315.757 | 255124.0082 | 349071.9233 | 2.8878e-06 | 16 | 315756.9888
64 | 55 | CONCLUIDO | 3.8015 | 26.31 | 23.98 | 143.89 | 2.19 | 10 | 137.15 | 43.4 | 17 | 4 | 21.75 | 17149.71 | 202.83 | 452.63 | 70.53 | 57.64 | 4354.97 | 0.82 | 0.88 | 6.82 | 0.26 | 1 | 10 | 255.0286 | 348.9413 | 315.6389 | 255028.5729 | 348941.3445 | 2.8878e-06 | 16 | 315638.8723
65 | 55 | CONCLUIDO | 3.801 | 26.31 | 23.99 | 143.91 | 2.22 | 10 | 137.49 | 43.4 | 17.25 | 4 | 21.84 | 17191.35 | 202.61 | 452.61 | 70.58 | 57.64 | 4379.34 | 0.82 | 0.88 | 6.82 | 0.26 | 1 | 10 | 254.9149 | 348.7858 | 315.4982 | 254914.891 | 348785.7999 | 2.8874e-06 | 16 | 315498.1727
66 | 55 | CONCLUIDO | 3.8007 | 26.31 | 23.99 | 143.93 | 2.24 | 10 | 137.83 | 43.4 | 17.5 | 3 | 21.93 | 17233.02 | 202.7 | 452.62 | 70.6 | 57.64 | 4386.65 | 0.82 | 0.88 | 6.82 | 0.26 | 1 | 10 | 254.9837 | 348.8799 | 315.5833 | 254983.6841 | 348879.9257 | 2.8872e-06 | 16 | 315583.3152
67 | 55 | CONCLUIDO | 3.7994 | 26.32 | 24 | 143.98 | 2.27 | 10 | 138.17 | 43.4 | 17.75 | 1 | 22.02 | 17274.72 | 202.82 | 452.59 | 70.9 | 57.64 | 4538.69 | 0.81 | 0.88 | 6.82 | 0.27 | 1 | 10 | 255.1171 | 349.0625 | 315.7485 | 255117.1327 | 349062.5159 | 2.8862e-06 | 16 | 315748.4793
68 | 55 | CONCLUIDO | 3.7989 | 26.32 | 24 | 144 | 2.3 | 10 | 138.51 | 43.4 | 18 | 1 | 22.11 | 17316.45 | 203.11 | 452.63 | 70.99 | 57.64 | 4584.47 | 0.81 | 0.88 | 6.82 | 0.28 | 1 | 10 | 255.321 | 349.3415 | 316.0008 | 255321.0027 | 349341.4599 | 2.8858e-06 | 16 | 316000.8012
69 | 55 | CONCLUIDO | 3.7987 | 26.32 | 24 | 144.01 | 2.32 | 10 | 138.85 | 43.4 | 18.25 | 1 | 22.2 | 17358.22 | 203.56 | 452.59 | 71.07 | 57.64 | 4622.52 | 0.81 | 0.88 | 6.82 | 0.28 | 1 | 10 | 255.6152 | 349.744 | 316.3649 | 255615.2249 | 349744.0277 | 2.8857e-06 | 16 | 316364.9486
70 | 55 | CONCLUIDO | 3.7983 | 26.33 | 24 | 144.03 | 2.35 | 10 | 139.18 | 43.4 | 18.5 | 1 | 22.28 | 17400.01 | 203.78 | 452.6 | 71.04 | 57.64 | 4607.53 | 0.81 | 0.88 | 6.82 | 0.28 | 1 | 10 | 255.7708 | 349.9568 | 316.5574 | 255770.7579 | 349956.8348 | 2.8854e-06 | 16 | 316557.4457
71 | 55 | CONCLUIDO | 3.7991 | 26.32 | 24 | 144 | 2.38 | 10 | 139.52 | 43.4 | 18.75 | 0 | 22.37 | 17441.84 | 203.82 | 452.59 | 70.9 | 57.64 | 4538.36 | 0.81 | 0.88 | 6.82 | 0.27 | 1 | 10 | 255.7653 | 349.9494 | 316.5507 | 255765.3105 | 349949.3815 | 2.886e-06 | 16 | 316550.7037

## resultados
Unnamed: 0 | Volume de calda [L] | STATUS | Capacidade operacional [ha/h] | Tempo de missao [h] | Tempo util [h] | Tempo por voo [min] | Autonomia Projetada [h] | N° Voos | MTOW [kg] | Massa Estrutura [kg] | Combustível [kg] | Abastecimentos | Massa gerador | Potência gerador [W] | Combustível consumido [L] | Calda cons [L] | Distância percorrida [km] | Distância Pulverizando [km] | RTL ACUMULADO[m] | EOC [km/km] | EOC [h/h] | Tempo de manobra [h] | Tempo rtl_rtw [h] | V pulv [m/s] | V desloc [m/s]
0 | 100 | CONCLUIDO | 1.989 | 50.28 | 34.19 | 5.88 | 0.09 | 349 | 194.77 | 54.38 | 1 | 347 | 39.4 | 24256.19 | 481.61 | 453.46 | 403.58 | 57.64 | 169181.7 | 0.14 | 0.62 | 7.38 | 10.44 | 1 | 10
1 | 100 | CONCLUIDO | 2.2882 | 43.7 | 31.27 | 7.36 | 0.11 | 255 | 195.16 | 54.38 | 1.25 | 253 | 39.53 | 24303.87 | 440.47 | 453.46 | 308.01 | 57.64 | 121869.72 | 0.19 | 0.68 | 7.22 | 7.53 | 1 | 10
2 | 100 | CONCLUIDO | 2.4977 | 40.04 | 29.66 | 8.81 | 0.14 | 202 | 195.55 | 54.38 | 1.5 | 200 | 39.67 | 24351.61 | 417.73 | 453.17 | 255.69 | 57.64 | 95974.93 | 0.23 | 0.72 | 7.13 | 5.93 | 1 | 10
3 | 100 | CONCLUIDO | 2.6589 | 37.61 | 28.6 | 10.28 | 0.16 | 167 | 195.93 | 54.38 | 1.75 | 165 | 39.81 | 24399.39 | 402.51 | 453.17 | 220.86 | 57.64 | 78731.45 | 0.26 | 0.74 | 7.07 | 4.86 | 1 | 10
4 | 100 | CONCLUIDO | 2.7853 | 35.9 | 27.86 | 11.77 | 0.18 | 142 | 196.32 | 54.38 | 2 | 140 | 39.95 | 24447.22 | 392 | 453.03 | 196.7 | 57.64 | 66778.67 | 0.29 | 0.76 | 7.04 | 4.13 | 1 | 10
5 | 100 | CONCLUIDO | 2.8865 | 34.64 | 27.31 | 13.21 | 0.2 | 124 | 196.71 | 54.38 | 2.25 | 122 | 40.08 | 24495.09 | 383.92 | 452.9 | 178.44 | 57.64 | 57738.83 | 0.32 | 0.78 | 7.01 | 3.57 | 1 | 10
6 | 100 | CONCLUIDO | 2.9681 | 33.69 | 26.9 | 14.67 | 0.23 | 110 | 197.1 | 54.38 | 2.5 | 108 | 40.22 | 24543.01 | 377.92 | 452.78 | 165.67 | 57.64 | 51422.67 | 0.35 | 0.79 | 6.97 | 3.17 | 1 | 10
7 | 100 | CONCLUIDO | 3.0348 | 32.95 | 26.58 | 16.11 | 0.25 | 99 | 197.49 | 54.38 | 2.75 | 97 | 40.36 | 24590.98 | 373.34 | 452.95 | 155.48 | 57.64 | 46382.1 | 0.37 | 0.8 | 6.95 | 2.85 | 1 | 10
8 | 100 | CONCLUIDO | 3.0934 | 32.33 | 26.31 | 17.54 | 0.27 | 90 | 197.88 | 54.38 | 3 | 88 | 40.5 | 24639 | 369.28 | 452.78 | 146.73 | 57.64 | 42054.94 | 0.39 | 0.81 | 6.93 | 2.58 | 1 | 10
9 | 100 | CONCLUIDO | 3.1469 | 31.78 | 26.07 | 19.08 | 0.29 | 82 | 198.27 | 54.38 | 3.25 | 80 | 40.64 | 24687.06 | 365.63 | 452.74 | 138.78 | 57.64 | 38118.73 | 0.42 | 0.81 | 6.92 | 2.34 | 1 | 10
10 | 100 | CONCLUIDO | 3.1888 | 31.36 | 25.89 | 20.44 | 0.31 | 76 | 198.66 | 54.38 | 3.5 | 74 | 40.78 | 24735.17 | 362.73 | 452.79 | 132.95 | 57.64 | 35233.42 | 0.43 | 0.82 | 6.91 | 2.16 | 1 | 10
11 | 100 | CONCLUIDO | 3.2301 | 30.96 | 25.72 | 22.05 | 0.33 | 70 | 199.05 | 54.38 | 3.75 | 68 | 40.92 | 24783.33 | 360.34 | 452.75 | 126.83 | 57.64 | 32205.29 | 0.45 | 0.82 | 6.92 | 1.99 | 1 | 10
12 | 100 | CONCLUIDO | 3.2609 | 30.67 | 25.58 | 23.26 | 0.36 | 66 | 199.44 | 54.38 | 4 | 64 | 41.06 | 24831.54 | 358.13 | 452.76 | 122.66 | 57.64 | 30139.38 | 0.47 | 0.83 | 6.9 | 1.86 | 1 | 10
13 | 100 | CONCLUIDO | 3.2873 | 30.42 | 25.49 | 24.67 | 0.38 | 62 | 199.83 | 54.38 | 4.25 | 60 | 41.2 | 24879.79 | 356.59 | 452.71 | 119.59 | 57.64 | 28623.77 | 0.48 | 0.83 | 6.9 | 1.76 | 1 | 10
14 | 100 | CONCLUIDO | 3.32 | 30.12 | 25.35 | 26.22 | 0.4 | 58 | 200.22 | 54.38 | 4.5 | 56 | 41.35 | 24928.09 | 354.34 | 452.67 | 115.31 | 57.64 | 26501.94 | 0.5 | 0.84 | 6.88 | 1.62 | 1 | 10
15 | 100 | CONCLUIDO | 3.3403 | 29.94 | 25.28 | 27.58 | 0.42 | 55 | 200.61 | 54.38 | 4.75 | 53 | 41.49 | 24976.45 | 353.18 | 452.76 | 112.69 | 57.64 | 25208.86 | 0.51 | 0.84 | 6.89 | 1.55 | 1 | 10
16 | 100 | CONCLUIDO | 3.3635 | 29.73 | 25.19 | 29.07 | 0.44 | 52 | 201.01 | 54.38 | 5 | 50 | 41.63 | 25024.84 | 351.75 | 452.66 | 109.99 | 57.64 | 23872.68 | 0.52 | 0.84 | 6.88 | 1.47 | 1 | 10
17 | 100 | CONCLUIDO | 3.385 | 29.54 | 25.12 | 30.76 | 0.46 | 49 | 201.4 | 54.38 | 5.25 | 47 | 41.77 | 25073.29 | 350.52 | 452.64 | 107.46 | 57.64 | 22621.99 | 0.54 | 0.84 | 6.88 | 1.39 | 1 | 10
18 | 100 | CONCLUIDO | 3.4017 | 29.4 | 25.05 | 31.98 | 0.48 | 47 | 201.79 | 54.38 | 5.5 | 45 | 41.92 | 25121.79 | 349.38 | 452.65 | 105.58 | 57.64 | 21690.91 | 0.55 | 0.85 | 6.87 | 1.33 | 1 | 10
19 | 100 | CONCLUIDO | 3.4172 | 29.26 | 25 | 33.33 | 0.51 | 45 | 202.19 | 54.38 | 5.75 | 43 | 42.06 | 25170.34 | 348.22 | 452.71 | 103.55 | 57.64 | 20686.4 | 0.56 | 0.85 | 6.87 | 1.27 | 1 | 10
20 | 100 | CONCLUIDO | 3.4366 | 29.1 | 24.91 | 34.76 | 0.53 | 43 | 202.58 | 54.38 | 6 | 41 | 42.2 | 25218.93 | 346.9 | 452.68 | 100.96 | 57.64 | 19405.13 | 0.57 | 0.85 | 6.86 | 1.18 | 1 | 10
21 | 100 | CONCLUIDO | 3.4506 | 28.98 | 24.87 | 36.39 | 0.55 | 41 | 202.98 | 54.38 | 6.25 | 39 | 42.35 | 25267.7 | 346.08 | 452.66 | 99.56 | 57.64 | 18711.63 | 0.58 | 0.85 | 6.86 | 1.14 | 1 | 10
22 | 100 | CONCLUIDO | 3.4653 | 28.86 | 24.82 | 38.19 | 0.57 | 39 | 203.37 | 54.38 | 6.5 | 37 | 42.49 | 25316.39 | 345.01 | 452.6 | 97.55 | 57.64 | 17715.62 | 0.59 | 0.85 | 6.87 | 1.1 | 1 | 10
23 | 100 | CONCLUIDO | 3.4768 | 28.76 | 24.77 | 39.11 | 0.59 | 38 | 203.77 | 54.38 | 6.75 | 36 | 42.64 | 25365.14 | 344.02 | 452.66 | 96.28 | 57.64 | 17087.93 | 0.6 | 0.86 | 6.85 | 1.04 | 1 | 10
24 | 100 | CONCLUIDO | 3.4824 | 28.72 | 24.76 | 40.15 | 0.61 | 37 | 204.16 | 54.38 | 7 | 35 | 42.78 | 25413.94 | 344.01 | 452.6 | 95.93 | 57.64 | 16917.69 | 0.6 | 0.86 | 6.86 | 1.03 | 1 | 10
25 | 100 | CONCLUIDO | 3.5017 | 28.56 | 24.68 | 42.31 | 0.63 | 35 | 204.56 | 54.38 | 7.25 | 33 | 42.93 | 25462.78 | 342.58 | 452.6 | 93.59 | 57.64 | 15757.55 | 0.62 | 0.86 | 6.84 | 0.95 | 1 | 10
26 | 100 | CONCLUIDO | 3.5094 | 28.5 | 24.66 | 43.51 | 0.65 | 34 | 204.95 | 54.38 | 7.5 | 32 | 43.08 | 25511.67 | 341.94 | 452.58 | 92.53 | 57.64 | 15234.45 | 0.62 | 0.86 | 6.85 | 0.93 | 1 | 10
27 | 100 | CONCLUIDO | 3.5156 | 28.44 | 24.64 | 44.81 | 0.67 | 33 | 205.35 | 54.38 | 7.75 | 31 | 43.22 | 25560.62 | 341.65 | 452.64 | 92.27 | 57.64 | 15108 | 0.62 | 0.86 | 6.85 | 0.92 | 1 | 10
28 | 100 | CONCLUIDO | 3.5215 | 28.4 | 24.64 | 46.19 | 0.69 | 32 | 205.75 | 54.38 | 8 | 30 | 43.37 | 25609.61 | 341.23 | 452.7 | 91.97 | 57.64 | 14964.46 | 0.63 | 0.86 | 6.85 | 0.91 | 1 | 10
29 | 100 | CONCLUIDO | 3.5321 | 28.31 | 24.59 | 47.59 | 0.71 | 31 | 206.15 | 54.38 | 8.25 | 29 | 43.52 | 25658.66 | 340.37 | 452.62 | 90.33 | 57.64 | 14146.61 | 0.64 | 0.86 | 6.85 | 0.86 | 1 | 10
30 | 100 | CONCLUIDO | 3.541 | 28.24 | 24.56 | 49.11 | 0.73 | 30 | 206.54 | 54.38 | 8.5 | 28 | 43.67 | 25707.76 | 339.74 | 452.63 | 89.29 | 57.64 | 13634.09 | 0.65 | 0.86 | 6.85 | 0.83 | 1 | 10
31 | 100 | CONCLUIDO | 3.549 | 28.18 | 24.53 | 50.76 | 0.75 | 29 | 206.94 | 54.38 | 8.75 | 27 | 43.81 | 25756.9 | 339 | 452.57 | 88.48 | 57.64 | 13234.73 | 0.65 | 0.86 | 6.84 | 0.81 | 1 | 10
32 | 100 | CONCLUIDO | 3.5578 | 28.11 | 24.5 | 52.5 | 0.77 | 28 | 207.34 | 54.38 | 9 | 26 | 43.96 | 25806.1 | 338.53 | 452.69 | 87.53 | 57.64 | 12764.84 | 0.66 | 0.87 | 6.84 | 0.78 | 1 | 10
33 | 100 | CONCLUIDO | 3.5581 | 28.1 | 24.5 | 52.5 | 0.79 | 28 | 207.74 | 54.38 | 9.25 | 26 | 44.11 | 25855.35 | 338.16 | 452.69 | 87.51 | 57.64 | 12752.82 | 0.66 | 0.87 | 6.84 | 0.77 | 1 | 10
34 | 100 | CONCLUIDO | 3.5673 | 28.03 | 24.47 | 54.37 | 0.81 | 27 | 208.14 | 54.38 | 9.5 | 25 | 44.26 | 25904.65 | 337.41 | 452.65 | 86.35 | 57.64 | 12178.76 | 0.67 | 0.87 | 6.84 | 0.74 | 1 | 10
35 | 100 | CONCLUIDO | 3.5768 | 27.96 | 24.43 | 56.38 | 0.83 | 26 | 208.54 | 54.38 | 9.75 | 24 | 44.41 | 25954 | 336.69 | 452.57 | 85.19 | 57.64 | 11600.95 | 0.68 | 0.87 | 6.84 | 0.71 | 1 | 10
36 | 100 | CONCLUIDO | 3.5743 | 27.98 | 24.45 | 56.42 | 0.85 | 26 | 208.94 | 54.38 | 10 | 24 | 44.56 | 26003.41 | 336.56 | 452.62 | 86.04 | 57.64 | 12025.74 | 0.67 | 0.87 | 6.84 | 0.72 | 1 | 10
37 | 100 | CONCLUIDO | 3.5819 | 27.92 | 24.43 | 58.63 | 0.87 | 25 | 209.34 | 54.38 | 10.25 | 23 | 44.71 | 26052.86 | 336.1 | 452.57 | 85.43 | 57.64 | 11729.39 | 0.67 | 0.87 | 6.83 | 0.7 | 1 | 10
38 | 100 | CONCLUIDO | 3.5944 | 27.82 | 24.37 | 60.93 | 0.89 | 24 | 209.74 | 54.38 | 10.5 | 22 | 44.87 | 26102.37 | 335.32 | 452.55 | 83.41 | 57.64 | 10722.94 | 0.69 | 0.87 | 6.83 | 0.65 | 1 | 10
39 | 100 | CONCLUIDO | 3.5912 | 27.85 | 24.4 | 60.99 | 0.91 | 24 | 210.14 | 54.38 | 10.75 | 22 | 45.02 | 26151.93 | 335.48 | 452.61 | 84.2 | 57.64 | 11116.72 | 0.68 | 0.87 | 6.83 | 0.67 | 1 | 10
40 | 100 | CONCLUIDO | 3.6022 | 27.76 | 24.35 | 63.52 | 0.93 | 23 | 210.55 | 54.38 | 11 | 21 | 45.17 | 26201.54 | 334.5 | 452.62 | 82.73 | 57.64 | 10386.02 | 0.7 | 0.87 | 6.83 | 0.62 | 1 | 10
41 | 100 | CONCLUIDO | 3.603 | 27.75 | 24.34 | 63.51 | 0.95 | 23 | 210.95 | 54.38 | 11.25 | 21 | 45.32 | 26251.2 | 334.11 | 452.61 | 82.37 | 57.64 | 10209.28 | 0.7 | 0.87 | 6.84 | 0.62 | 1 | 10
42 | 100 | CONCLUIDO | 3.6116 | 27.69 | 24.32 | 66.32 | 0.97 | 22 | 211.35 | 54.38 | 11.5 | 20 | 45.48 | 26300.92 | 333.71 | 452.6 | 81.6 | 57.64 | 9826.75 | 0.71 | 0.87 | 6.83 | 0.59 | 1 | 10
43 | 100 | CONCLUIDO | 3.6115 | 27.69 | 24.32 | 66.32 | 0.99 | 22 | 211.76 | 54.38 | 11.75 | 20 | 45.63 | 26350.68 | 333.41 | 452.63 | 81.5 | 57.64 | 9777.68 | 0.71 | 0.87 | 6.83 | 0.59 | 1 | 10
44 | 100 | CONCLUIDO | 3.6207 | 27.62 | 24.29 | 69.39 | 1 | 21 | 212.16 | 54.38 | 12 | 19 | 45.78 | 26400.51 | 332.84 | 452.56 | 80.55 | 57.64 | 9309.13 | 0.72 | 0.87 | 6.83 | 0.56 | 1 | 10
45 | 100 | CONCLUIDO | 3.6194 | 27.63 | 24.3 | 69.42 | 1.02 | 21 | 212.56 | 54.38 | 12.25 | 19 | 45.94 | 26450.38 | 332.72 | 452.63 | 81 | 57.64 | 9533.05 | 0.71 | 0.87 | 6.83 | 0.57 | 1 | 10
46 | 100 | CONCLUIDO | 3.6285 | 27.56 | 24.27 | 72.8 | 1.04 | 20 | 212.97 | 54.38 | 12.5 | 18 | 46.09 | 26500.31 | 331.52 | 452.6 | 79.84 | 57.64 | 8958.08 | 0.72 | 0.87 | 6.83 | 0.54 | 1 | 10
47 | 100 | CONCLUIDO | 3.6282 | 27.56 | 24.27 | 72.8 | 1.06 | 20 | 213.37 | 54.38 | 12.75 | 18 | 46.25 | 26550.29 | 332.13 | 452.62 | 80.29 | 57.64 | 9184.83 | 0.72 | 0.87 | 6.82 | 0.54 | 1 | 10
48 | 100 | CONCLUIDO | 3.6303 | 27.55 | 24.25 | 72.76 | 1.08 | 20 | 213.78 | 54.38 | 13 | 18 | 46.4 | 26600.32 | 331.14 | 452.58 | 79.58 | 57.64 | 8827.55 | 0.72 | 0.87 | 6.82 | 0.53 | 1 | 10
49 | 100 | CONCLUIDO | 3.6357 | 27.5 | 24.25 | 76.58 | 1.1 | 19 | 214.19 | 54.38 | 13.25 | 17 | 46.56 | 26650.41 | 330.75 | 452.6 | 79.54 | 57.64 | 8811.6 | 0.72 | 0.87 | 6.82 | 0.52 | 1 | 10
50 | 100 | CONCLUIDO | 3.6375 | 27.49 | 24.24 | 76.53 | 1.12 | 19 | 214.59 | 54.38 | 13.5 | 17 | 46.72 | 26700.55 | 330.71 | 452.6 | 78.98 | 57.64 | 8532.81 | 0.73 | 0.87 | 6.83 | 0.51 | 1 | 10
51 | 100 | CONCLUIDO | 3.6358 | 27.5 | 24.25 | 76.58 | 1.14 | 19 | 215 | 54.38 | 13.75 | 17 | 46.87 | 26750.75 | 330.54 | 452.56 | 79.52 | 57.64 | 8804.76 | 0.72 | 0.87 | 6.82 | 0.52 | 1 | 10
52 | 100 | CONCLUIDO | 3.6479 | 27.41 | 24.2 | 80.65 | 1.15 | 18 | 215.41 | 54.38 | 14 | 16 | 47.03 | 26801 | 329.71 | 452.61 | 77.74 | 57.64 | 7915.57 | 0.74 | 0.88 | 6.82 | 0.47 | 1 | 10
53 | 100 | CONCLUIDO | 3.6446 | 27.44 | 24.22 | 80.74 | 1.17 | 18 | 215.82 | 54.38 | 14.25 | 16 | 47.19 | 26851.31 | 330.24 | 452.56 | 78.65 | 57.64 | 8374.28 | 0.73 | 0.88 | 6.82 | 0.5 | 1 | 10
54 | 100 | CONCLUIDO | 3.647 | 27.42 | 24.2 | 80.68 | 1.19 | 18 | 216.22 | 54.38 | 14.5 | 16 | 47.35 | 26901.66 | 329.39 | 452.62 | 77.77 | 57.64 | 7932.52 | 0.74 | 0.88 | 6.83 | 0.48 | 1 | 10
55 | 100 | CONCLUIDO | 3.6553 | 27.36 | 24.18 | 85.34 | 1.21 | 17 | 216.63 | 54.38 | 14.75 | 15 | 47.51 | 26952.08 | 328.35 | 452.6 | 77.04 | 57.64 | 7574.04 | 0.75 | 0.88 | 6.82 | 0.45 | 1 | 10
56 | 100 | CONCLUIDO | 3.656 | 27.35 | 24.17 | 85.32 | 1.23 | 17 | 217.04 | 54.38 | 15 | 15 | 47.66 | 27002.55 | 328.66 | 452.57 | 77.08 | 57.64 | 7594.13 | 0.75 | 0.88 | 6.82 | 0.45 | 1 | 10
57 | 100 | CONCLUIDO | 3.6569 | 27.35 | 24.17 | 85.3 | 1.25 | 17 | 217.45 | 54.38 | 15.25 | 15 | 47.82 | 27053.07 | 328.67 | 452.6 | 76.79 | 57.64 | 7448.36 | 0.75 | 0.88 | 6.82 | 0.44 | 1 | 10
58 | 100 | CONCLUIDO | 3.6533 | 27.37 | 24.19 | 85.39 | 1.26 | 17 | 217.86 | 54.38 | 15.5 | 15 | 47.98 | 27103.65 | 328.62 | 452.59 | 77.52 | 57.64 | 7811.23 | 0.74 | 0.88 | 6.83 | 0.47 | 1 | 10
59 | 100 | CONCLUIDO | 3.6634 | 27.3 | 24.16 | 90.59 | 1.28 | 16 | 218.27 | 54.38 | 15.75 | 14 | 48.15 | 27154.29 | 327.85 | 452.61 | 76.49 | 57.64 | 7303.97 | 0.75 | 0.88 | 6.82 | 0.43 | 1 | 10
60 | 100 | CONCLUIDO | 3.6647 | 27.29 | 24.15 | 90.56 | 1.3 | 16 | 218.68 | 54.38 | 16 | 14 | 48.31 | 27204.98 | 327.65 | 452.64 | 76.17 | 57.64 | 7143 | 0.76 | 0.88 | 6.82 | 0.42 | 1 | 10
61 | 100 | CONCLUIDO | 3.6644 | 27.29 | 24.15 | 90.57 | 1.32 | 16 | 219.09 | 54.38 | 16.25 | 14 | 48.47 | 27255.72 | 327.55 | 452.58 | 76.23 | 57.64 | 7171.71 | 0.76 | 0.88 | 6.82 | 0.43 | 1 | 10
62 | 100 | CONCLUIDO | 3.6641 | 27.29 | 24.15 | 90.57 | 1.34 | 16 | 219.51 | 54.38 | 16.5 | 14 | 48.63 | 27306.53 | 327.25 | 452.63 | 76.49 | 57.64 | 7300.6 | 0.75 | 0.88 | 6.81 | 0.43 | 1 | 10
63 | 100 | CONCLUIDO | 3.6725 | 27.23 | 24.13 | 96.52 | 1.35 | 15 | 219.92 | 54.38 | 16.75 | 13 | 48.79 | 27357.38 | 326.41 | 452.57 | 75.66 | 57.64 | 6891.62 | 0.76 | 0.88 | 6.82 | 0.41 | 1 | 10
64 | 100 | CONCLUIDO | 3.6731 | 27.22 | 24.12 | 96.5 | 1.37 | 15 | 220.33 | 54.38 | 17 | 13 | 48.95 | 27408.3 | 326.26 | 452.62 | 75.1 | 57.64 | 6614.71 | 0.77 | 0.88 | 6.83 | 0.4 | 1 | 10
65 | 100 | CONCLUIDO | 3.6732 | 27.22 | 24.12 | 96.5 | 1.39 | 15 | 220.74 | 54.38 | 17.25 | 13 | 49.12 | 27459.27 | 326.17 | 452.57 | 75.1 | 57.64 | 6611.43 | 0.77 | 0.88 | 6.83 | 0.4 | 1 | 10
66 | 100 | CONCLUIDO | 3.6725 | 27.23 | 24.13 | 96.52 | 1.41 | 15 | 221.16 | 54.38 | 17.5 | 13 | 49.28 | 27510.3 | 325.97 | 452.6 | 75.51 | 57.64 | 6820.27 | 0.76 | 0.88 | 6.82 | 0.4 | 1 | 10
67 | 100 | CONCLUIDO | 3.6744 | 27.22 | 24.12 | 96.46 | 1.42 | 15 | 221.57 | 54.38 | 17.75 | 13 | 49.45 | 27561.39 | 325.15 | 452.58 | 75.05 | 57.64 | 6588.55 | 0.77 | 0.88 | 6.82 | 0.39 | 1 | 10
68 | 100 | CONCLUIDO | 3.6807 | 27.17 | 24.11 | 103.32 | 1.44 | 14 | 221.99 | 54.38 | 18 | 12 | 49.61 | 27612.53 | 325.2 | 452.57 | 74.81 | 57.64 | 6473.52 | 0.77 | 0.88 | 6.82 | 0.38 | 1 | 10
69 | 100 | CONCLUIDO | 3.6833 | 27.15 | 24.09 | 103.24 | 1.46 | 14 | 222.4 | 54.38 | 18.25 | 12 | 49.78 | 27663.85 | 325.14 | 452.61 | 74.13 | 57.64 | 6132.04 | 0.78 | 0.88 | 6.82 | 0.36 | 1 | 10
70 | 100 | CONCLUIDO | 3.6821 | 27.16 | 24.1 | 103.27 | 1.48 | 14 | 222.82 | 54.38 | 18.5 | 12 | 49.94 | 27715.11 | 324.98 | 452.57 | 74.38 | 57.64 | 6259.72 | 0.77 | 0.88 | 6.82 | 0.37 | 1 | 10
71 | 100 | CONCLUIDO | 3.6824 | 27.16 | 24.1 | 103.27 | 1.49 | 14 | 223.23 | 54.38 | 18.75 | 12 | 50.11 | 27766.43 | 324.42 | 452.57 | 74.26 | 57.64 | 6198.29 | 0.78 | 0.88 | 6.82 | 0.37 | 1 | 10
72 | 100 | CONCLUIDO | 3.6824 | 27.16 | 24.1 | 103.27 | 1.51 | 14 | 223.65 | 54.38 | 19 | 12 | 50.27 | 27817.81 | 323.59 | 452.56 | 74.49 | 57.64 | 6315.02 | 0.77 | 0.88 | 6.81 | 0.37 | 1 | 10
73 | 100 | CONCLUIDO | 3.6897 | 27.1 | 24.08 | 111.14 | 1.53 | 13 | 224.07 | 54.38 | 19.25 | 11 | 50.44 | 27869.24 | 322.63 | 452.57 | 73.77 | 57.64 | 5959.35 | 0.78 | 0.88 | 6.82 | 0.36 | 1 | 10
74 | 100 | CONCLUIDO | 3.6889 | 27.11 | 24.09 | 111.17 | 1.54 | 13 | 224.49 | 54.38 | 19.5 | 11 | 50.61 | 27920.73 | 323.5 | 452.6 | 74.12 | 57.64 | 6132.2 | 0.78 | 0.88 | 6.82 | 0.36 | 1 | 10
75 | 100 | CONCLUIDO | 3.6906 | 27.1 | 24.07 | 111.11 | 1.56 | 13 | 224.9 | 54.38 | 19.75 | 11 | 50.78 | 27972.28 | 323.77 | 452.6 | 73.82 | 57.64 | 5985.13 | 0.78 | 0.88 | 6.81 | 0.35 | 1 | 10
76 | 100 | CONCLUIDO | 3.6928 | 27.08 | 24.06 | 111.03 | 1.58 | 13 | 225.32 | 54.38 | 20 | 11 | 50.95 | 28023.89 | 323.86 | 452.55 | 73.13 | 57.64 | 5638.63 | 0.79 | 0.88 | 6.82 | 0.33 | 1 | 10
77 | 100 | CONCLUIDO | 3.691 | 27.09 | 24.07 | 111.09 | 1.59 | 13 | 225.74 | 54.38 | 20.25 | 11 | 51.11 | 28075.56 | 323.76 | 452.59 | 73.63 | 57.64 | 5888.37 | 0.78 | 0.88 | 6.82 | 0.35 | 1 | 10
78 | 100 | CONCLUIDO | 3.6922 | 27.08 | 24.06 | 111.05 | 1.61 | 13 | 226.16 | 54.38 | 20.5 | 11 | 51.28 | 28127.29 | 322.95 | 452.58 | 73.22 | 57.64 | 5682.27 | 0.79 | 0.88 | 6.82 | 0.34 | 1 | 10
79 | 100 | CONCLUIDO | 3.6899 | 27.1 | 24.08 | 111.13 | 1.63 | 13 | 226.58 | 54.38 | 20.75 | 11 | 51.45 | 28179.08 | 322.31 | 452.57 | 73.86 | 57.64 | 6003.56 | 0.78 | 0.88 | 6.82 | 0.35 | 1 | 10
80 | 100 | CONCLUIDO | 3.7039 | 27 | 24.02 | 120.08 | 1.64 | 12 | 227 | 54.38 | 21 | 10 | 51.62 | 28230.92 | 320.95 | 452.58 | 71.86 | 57.64 | 5009.44 | 0.8 | 0.88 | 6.81 | 0.29 | 1 | 10
81 | 100 | CONCLUIDO | 3.7019 | 27.01 | 24.03 | 120.15 | 1.66 | 12 | 227.42 | 54.38 | 21.25 | 10 | 51.8 | 28282.83 | 321.25 | 452.59 | 72.13 | 57.64 | 5141.7 | 0.8 | 0.88 | 6.82 | 0.31 | 1 | 10
82 | 100 | CONCLUIDO | 3.7029 | 27.01 | 24.02 | 120.11 | 1.68 | 12 | 227.84 | 54.38 | 21.5 | 10 | 51.97 | 28334.8 | 321.76 | 452.59 | 71.87 | 57.64 | 5013.87 | 0.8 | 0.88 | 6.82 | 0.3 | 1 | 10
83 | 100 | CONCLUIDO | 3.7004 | 27.02 | 24.04 | 120.2 | 1.69 | 12 | 228.27 | 54.38 | 21.75 | 10 | 52.14 | 28386.82 | 321.91 | 452.58 | 72.4 | 57.64 | 5279.04 | 0.8 | 0.88 | 6.82 | 0.32 | 1 | 10
84 | 100 | CONCLUIDO | 3.7008 | 27.02 | 24.04 | 120.19 | 1.71 | 12 | 228.69 | 54.38 | 22 | 10 | 52.31 | 28438.91 | 321.61 | 452.63 | 72.48 | 57.64 | 5315.49 | 0.8 | 0.88 | 6.81 | 0.31 | 1 | 10
85 | 100 | CONCLUIDO | 3.7009 | 27.02 | 24.04 | 120.19 | 1.73 | 12 | 229.11 | 54.38 | 22.25 | 10 | 52.48 | 28491.06 | 321.37 | 452.56 | 72.39 | 57.64 | 5273.39 | 0.8 | 0.88 | 6.82 | 0.31 | 1 | 10
86 | 100 | CONCLUIDO | 3.6994 | 27.03 | 24.05 | 120.24 | 1.74 | 12 | 229.53 | 54.38 | 22.5 | 10 | 52.66 | 28543.27 | 320.85 | 452.61 | 72.89 | 57.64 | 5523.47 | 0.79 | 0.88 | 6.81 | 0.32 | 1 | 10
87 | 100 | CONCLUIDO | 3.7002 | 27.03 | 24.04 | 120.21 | 1.76 | 12 | 229.96 | 54.38 | 22.75 | 10 | 52.83 | 28595.54 | 319.82 | 452.56 | 72.71 | 57.64 | 5431 | 0.79 | 0.88 | 6.81 | 0.32 | 1 | 10
88 | 100 | CONCLUIDO | 3.7114 | 26.94 | 24 | 130.91 | 1.77 | 11 | 230.38 | 54.38 | 23 | 9 | 53 | 28647.87 | 319.07 | 452.56 | 71.35 | 57.64 | 4757.35 | 0.81 | 0.88 | 6.81 | 0.27 | 1 | 10
89 | 100 | CONCLUIDO | 3.7111 | 26.95 | 24 | 130.92 | 1.79 | 11 | 230.81 | 54.38 | 23.25 | 9 | 53.18 | 28700.26 | 319.39 | 452.59 | 71.3 | 57.64 | 4733.1 | 0.81 | 0.88 | 6.81 | 0.28 | 1 | 10
90 | 100 | CONCLUIDO | 3.7102 | 26.95 | 24.01 | 130.96 | 1.81 | 11 | 231.23 | 54.38 | 23.5 | 9 | 53.36 | 28752.71 | 319.53 | 452.56 | 71.55 | 57.64 | 4858.46 | 0.81 | 0.88 | 6.81 | 0.28 | 1 | 10
91 | 100 | CONCLUIDO | 3.71 | 26.95 | 24.01 | 130.96 | 1.82 | 11 | 231.66 | 54.38 | 23.75 | 9 | 53.53 | 28805.23 | 319.95 | 452.57 | 71.52 | 57.64 | 4841.21 | 0.81 | 0.88 | 6.82 | 0.29 | 1 | 10
92 | 100 | CONCLUIDO | 3.711 | 26.95 | 24 | 130.92 | 1.84 | 11 | 232.08 | 54.38 | 24 | 9 | 53.71 | 28857.81 | 319.55 | 452.58 | 71.38 | 57.64 | 4770.82 | 0.81 | 0.88 | 6.81 | 0.28 | 1 | 10
93 | 100 | CONCLUIDO | 3.7092 | 26.96 | 24.02 | 130.99 | 1.85 | 11 | 232.51 | 54.38 | 24.25 | 9 | 53.88 | 28910.45 | 319.36 | 452.62 | 71.94 | 57.64 | 5055 | 0.8 | 0.88 | 6.81 | 0.29 | 1 | 10
94 | 100 | CONCLUIDO | 3.7118 | 26.94 | 24 | 130.89 | 1.87 | 11 | 232.94 | 54.38 | 24.5 | 9 | 54.06 | 28963.15 | 318.95 | 452.56 | 71.19 | 57.64 | 4679.12 | 0.81 | 0.88 | 6.81 | 0.27 | 1 | 10
95 | 100 | CONCLUIDO | 3.7097 | 26.96 | 24.01 | 130.97 | 1.89 | 11 | 233.37 | 54.38 | 24.75 | 9 | 54.24 | 29015.91 | 319.04 | 452.55 | 71.73 | 57.64 | 4945.7 | 0.8 | 0.88 | 6.81 | 0.29 | 1 | 10
96 | 100 | CONCLUIDO | 3.7105 | 26.95 | 24.01 | 130.94 | 1.9 | 11 | 233.79 | 54.38 | 25 | 9 | 54.42 | 29068.74 | 317.84 | 452.55 | 71.44 | 57.64 | 4804.75 | 0.81 | 0.88 | 6.81 | 0.28 | 1 | 10
97 | 100 | CONCLUIDO | 3.7192 | 26.89 | 23.98 | 143.89 | 1.92 | 10 | 234.22 | 54.38 | 25.25 | 8 | 54.6 | 29121.63 | 316.96 | 452.56 | 70.6 | 57.64 | 4388.54 | 0.82 | 0.88 | 6.81 | 0.26 | 1 | 10
98 | 100 | CONCLUIDO | 3.7187 | 26.89 | 23.99 | 143.91 | 1.93 | 10 | 234.65 | 54.38 | 25.5 | 8 | 54.78 | 29174.59 | 317.25 | 452.58 | 70.91 | 57.64 | 4543.39 | 0.81 | 0.88 | 6.81 | 0.26 | 1 | 10
99 | 100 | CONCLUIDO | 3.7213 | 26.87 | 23.97 | 143.8 | 1.95 | 10 | 235.08 | 54.38 | 25.75 | 8 | 54.96 | 29227.61 | 317.21 | 452.55 | 70.23 | 57.64 | 4204.22 | 0.82 | 0.88 | 6.81 | 0.24 | 1 | 10
100 | 100 | CONCLUIDO | 3.7191 | 26.89 | 23.98 | 143.9 | 1.96 | 10 | 235.51 | 54.38 | 26 | 8 | 55.14 | 29280.69 | 317.46 | 452.56 | 70.71 | 57.64 | 4441.36 | 0.82 | 0.88 | 6.81 | 0.26 | 1 | 10
101 | 100 | CONCLUIDO | 3.7197 | 26.88 | 23.98 | 143.87 | 1.98 | 10 | 235.94 | 54.38 | 26.25 | 8 | 55.32 | 29333.84 | 317.47 | 452.6 | 70.77 | 57.64 | 4472.99 | 0.81 | 0.88 | 6.81 | 0.25 | 1 | 10
102 | 100 | CONCLUIDO | 3.7196 | 26.88 | 23.98 | 143.88 | 1.99 | 10 | 236.37 | 54.38 | 26.5 | 8 | 55.5 | 29387.05 | 317.53 | 452.6 | 70.6 | 57.64 | 4386.54 | 0.82 | 0.88 | 6.81 | 0.25 | 1 | 10
103 | 100 | CONCLUIDO | 3.7201 | 26.88 | 23.98 | 143.85 | 2.01 | 10 | 236.81 | 54.38 | 26.75 | 8 | 55.68 | 29440.33 | 317.33 | 452.55 | 70.52 | 57.64 | 4349.99 | 0.82 | 0.88 | 6.81 | 0.25 | 1 | 10
104 | 100 | CONCLUIDO | 3.719 | 26.89 | 23.98 | 143.9 | 2.02 | 10 | 237.24 | 54.38 | 27 | 8 | 55.86 | 29493.67 | 317.12 | 452.59 | 70.92 | 57.64 | 4547.27 | 0.81 | 0.88 | 6.81 | 0.26 | 1 | 10
105 | 100 | CONCLUIDO | 3.719 | 26.89 | 23.98 | 143.9 | 2.04 | 10 | 237.67 | 54.38 | 27.25 | 8 | 56.05 | 29547.07 | 316.42 | 452.57 | 70.75 | 57.64 | 4460.76 | 0.81 | 0.88 | 6.81 | 0.26 | 1 | 10
106 | 100 | CONCLUIDO | 3.7184 | 26.89 | 23.99 | 143.93 | 2.05 | 10 | 238.11 | 54.38 | 27.5 | 8 | 56.23 | 29600.54 | 316.11 | 452.57 | 70.94 | 57.64 | 4557.66 | 0.81 | 0.88 | 6.81 | 0.26 | 1 | 10
107 | 100 | CONCLUIDO | 3.7189 | 26.89 | 23.98 | 143.91 | 2.07 | 10 | 238.54 | 54.38 | 27.75 | 8 | 56.41 | 29654.08 | 314.87 | 452.56 | 70.76 | 57.64 | 4466.73 | 0.81 | 0.88 | 6.81 | 0.26 | 1 | 10
108 | 100 | CONCLUIDO | 3.7195 | 26.88 | 23.98 | 143.88 | 2.08 | 10 | 238.97 | 54.38 | 28 | 8 | 56.6 | 29707.68 | 313.78 | 452.57 | 70.59 | 57.64 | 4383.33 | 0.82 | 0.88 | 6.81 | 0.26 | 1 | 10
109 | 100 | CONCLUIDO | 3.729 | 26.82 | 23.95 | 159.67 | 2.1 | 9 | 239.41 | 54.38 | 28.25 | 7 | 56.78 | 29761.35 | 313.75 | 452.57 | 69.72 | 57.64 | 3954.01 | 0.83 | 0.89 | 6.81 | 0.23 | 1 | 10
110 | 100 | CONCLUIDO | 3.7301 | 26.81 | 23.94 | 159.61 | 2.11 | 9 | 239.85 | 54.38 | 28.5 | 7 | 56.97 | 29815.09 | 313.86 | 452.55 | 69.48 | 57.64 | 3833.47 | 0.83 | 0.89 | 6.81 | 0.22 | 1 | 10
111 | 100 | CONCLUIDO | 3.7296 | 26.81 | 23.95 | 159.64 | 2.13 | 9 | 240.28 | 54.38 | 28.75 | 7 | 57.16 | 29869.01 | 314.4 | 452.56 | 69.61 | 57.64 | 3900.14 | 0.83 | 0.89 | 6.81 | 0.22 | 1 | 10
112 | 100 | CONCLUIDO | 3.7291 | 26.82 | 23.95 | 159.66 | 2.14 | 9 | 240.72 | 54.38 | 29 | 7 | 57.34 | 29922.88 | 314.82 | 452.56 | 69.66 | 57.64 | 3925.01 | 0.83 | 0.89 | 6.81 | 0.23 | 1 | 10
113 | 100 | CONCLUIDO | 3.7289 | 26.82 | 23.95 | 159.67 | 2.16 | 9 | 241.16 | 54.38 | 29.25 | 7 | 57.53 | 29976.82 | 315.32 | 452.59 | 69.65 | 57.64 | 3917.33 | 0.83 | 0.89 | 6.81 | 0.23 | 1 | 10
114 | 100 | CONCLUIDO | 3.73 | 26.81 | 23.94 | 159.62 | 2.17 | 9 | 241.59 | 54.38 | 29.5 | 7 | 57.72 | 30030.83 | 315.18 | 452.56 | 69.51 | 57.64 | 3847.22 | 0.83 | 0.89 | 6.81 | 0.22 | 1 | 10
115 | 100 | CONCLUIDO | 3.7283 | 26.82 | 23.95 | 159.7 | 2.19 | 9 | 242.03 | 54.38 | 29.75 | 7 | 57.91 | 30084.9 | 315.27 | 452.59 | 69.82 | 57.64 | 4004.33 | 0.83 | 0.89 | 6.81 | 0.23 | 1 | 10
116 | 100 | CONCLUIDO | 3.7279 | 26.82 | 23.96 | 159.72 | 2.2 | 9 | 242.47 | 54.38 | 30 | 7 | 58.1 | 30139.04 | 314.97 | 452.59 | 70.07 | 57.64 | 4127.25 | 0.82 | 0.89 | 6.81 | 0.23 | 1 | 10
117 | 100 | CONCLUIDO | 3.7283 | 26.82 | 23.96 | 159.7 | 2.21 | 9 | 242.91 | 54.38 | 30.25 | 7 | 58.28 | 30193.25 | 315.08 | 452.55 | 69.96 | 57.64 | 4071.29 | 0.82 | 0.89 | 6.81 | 0.23 | 1 | 10
118 | 100 | CONCLUIDO | 3.7288 | 26.82 | 23.95 | 159.68 | 2.23 | 9 | 243.35 | 54.38 | 30.5 | 7 | 58.47 | 30247.52 | 314.58 | 452.58 | 69.76 | 57.64 | 3971.49 | 0.83 | 0.89 | 6.81 | 0.23 | 1 | 10
119 | 100 | CONCLUIDO | 3.7295 | 26.81 | 23.95 | 159.64 | 2.24 | 9 | 243.79 | 54.38 | 30.75 | 7 | 58.67 | 30301.87 | 313.59 | 452.55 | 69.54 | 57.64 | 3864.53 | 0.83 | 0.89 | 6.81 | 0.22 | 1 | 10
120 | 100 | CONCLUIDO | 3.7281 | 26.82 | 23.96 | 159.71 | 2.26 | 9 | 244.23 | 54.38 | 31 | 7 | 58.86 | 30356.28 | 313.15 | 452.57 | 69.84 | 57.64 | 4014.55 | 0.83 | 0.89 | 6.81 | 0.23 | 1 | 10
121 | 100 | CONCLUIDO | 3.7278 | 26.83 | 23.96 | 159.73 | 2.27 | 9 | 244.68 | 54.38 | 31.25 | 7 | 59.05 | 30410.77 | 313.13 | 452.58 | 70.03 | 57.64 | 4108.96 | 0.82 | 0.88 | 6.81 | 0.23 | 1 | 10
122 | 100 | CONCLUIDO | 3.7276 | 26.83 | 23.96 | 159.73 | 2.29 | 9 | 245.12 | 54.38 | 31.5 | 7 | 59.24 | 30465.32 | 312.49 | 452.55 | 70.01 | 57.64 | 4096.77 | 0.82 | 0.88 | 6.81 | 0.24 | 1 | 10
123 | 100 | CONCLUIDO | 3.7281 | 26.82 | 23.96 | 159.71 | 2.3 | 9 | 245.56 | 54.38 | 31.75 | 7 | 59.43 | 30519.94 | 312.04 | 452.57 | 69.92 | 57.64 | 4051.46 | 0.82 | 0.89 | 6.81 | 0.23 | 1 | 10
124 | 100 | CONCLUIDO | 3.7389 | 26.75 | 23.92 | 179.39 | 2.31 | 8 | 246 | 54.38 | 32 | 6 | 59.63 | 30574.64 | 311.38 | 452.55 | 68.67 | 57.64 | 3434.48 | 0.84 | 0.89 | 6.81 | 0.19 | 1 | 10
125 | 100 | CONCLUIDO | 3.7386 | 26.75 | 23.92 | 179.4 | 2.33 | 8 | 246.45 | 54.38 | 32.25 | 6 | 59.82 | 30629.4 | 311.42 | 452.56 | 68.79 | 57.64 | 3495.34 | 0.84 | 0.89 | 6.8 | 0.2 | 1 | 10
126 | 100 | CONCLUIDO | 3.7382 | 26.75 | 23.92 | 179.43 | 2.34 | 8 | 246.89 | 54.38 | 32.5 | 6 | 60.02 | 30684.23 | 311.71 | 452.55 | 68.86 | 57.64 | 3529.32 | 0.84 | 0.89 | 6.81 | 0.2 | 1 | 10
127 | 100 | CONCLUIDO | 3.7392 | 26.74 | 23.92 | 179.37 | 2.36 | 8 | 247.34 | 54.38 | 32.75 | 6 | 60.21 | 30739.14 | 311.82 | 452.55 | 68.68 | 57.64 | 3437.77 | 0.84 | 0.89 | 6.8 | 0.19 | 1 | 10
128 | 100 | CONCLUIDO | 3.738 | 26.75 | 23.92 | 179.43 | 2.37 | 8 | 247.78 | 54.38 | 33 | 6 | 60.41 | 30794.11 | 312.16 | 452.56 | 68.8 | 57.64 | 3497.08 | 0.84 | 0.89 | 6.81 | 0.2 | 1 | 10
129 | 100 | CONCLUIDO | 3.7386 | 26.75 | 23.92 | 179.4 | 2.38 | 8 | 248.23 | 54.38 | 33.25 | 6 | 60.6 | 30849.16 | 312.1 | 452.6 | 68.74 | 57.64 | 3466.02 | 0.84 | 0.89 | 6.81 | 0.2 | 1 | 10
130 | 100 | CONCLUIDO | 3.7403 | 26.74 | 23.91 | 179.31 | 2.4 | 8 | 248.68 | 54.38 | 33.5 | 6 | 60.8 | 30904.28 | 311.71 | 452.56 | 68.37 | 57.64 | 3280.99 | 0.84 | 0.89 | 6.8 | 0.18 | 1 | 10
131 | 100 | CONCLUIDO | 3.7396 | 26.74 | 23.91 | 179.35 | 2.41 | 8 | 249.12 | 54.38 | 33.75 | 6 | 61 | 30959.46 | 311.93 | 452.55 | 68.46 | 57.64 | 3330.39 | 0.84 | 0.89 | 6.81 | 0.19 | 1 | 10
132 | 100 | CONCLUIDO | 3.7393 | 26.74 | 23.91 | 179.36 | 2.42 | 8 | 249.57 | 54.38 | 34 | 6 | 61.2 | 31014.73 | 312.02 | 452.56 | 68.61 | 57.64 | 3401.49 | 0.84 | 0.89 | 6.81 | 0.19 | 1 | 10
133 | 100 | CONCLUIDO | 3.7384 | 26.75 | 23.92 | 179.41 | 2.44 | 8 | 250.02 | 54.38 | 34.25 | 6 | 61.39 | 31070.06 | 311.81 | 452.57 | 68.72 | 57.64 | 3456.51 | 0.84 | 0.89 | 6.81 | 0.2 | 1 | 10
134 | 100 | CONCLUIDO | 3.7386 | 26.75 | 23.92 | 179.4 | 2.45 | 8 | 250.47 | 54.38 | 34.5 | 6 | 61.59 | 31125.47 | 311.52 | 452.56 | 68.74 | 57.64 | 3467.53 | 0.84 | 0.89 | 6.81 | 0.2 | 1 | 10
135 | 100 | CONCLUIDO | 3.7383 | 26.75 | 23.92 | 179.42 | 2.46 | 8 | 250.92 | 54.38 | 34.75 | 6 | 61.79 | 31180.95 | 310.75 | 452.56 | 68.77 | 57.64 | 3485.17 | 0.84 | 0.89 | 6.81 | 0.2 | 1 | 10
136 | 100 | CONCLUIDO | 3.7389 | 26.75 | 23.92 | 179.39 | 2.48 | 8 | 251.37 | 54.38 | 35 | 6 | 61.99 | 31236.5 | 310.03 | 452.59 | 68.63 | 57.64 | 3413.23 | 0.84 | 0.89 | 6.81 | 0.19 | 1 | 10
137 | 100 | CONCLUIDO | 3.7376 | 26.76 | 23.93 | 179.45 | 2.49 | 8 | 251.82 | 54.38 | 35.25 | 6 | 62.19 | 31292.13 | 309.57 | 452.56 | 69.04 | 57.64 | 3616 | 0.83 | 0.89 | 6.81 | 0.2 | 1 | 10
138 | 100 | CONCLUIDO | 3.7368 | 26.76 | 23.93 | 179.5 | 2.5 | 8 | 252.27 | 54.38 | 35.5 | 6 | 62.4 | 31347.83 | 309.26 | 452.58 | 69.04 | 57.64 | 3615.78 | 0.83 | 0.89 | 6.81 | 0.21 | 1 | 10
139 | 100 | CONCLUIDO | 3.7382 | 26.75 | 23.92 | 179.43 | 2.52 | 8 | 252.73 | 54.38 | 35.75 | 6 | 62.6 | 31403.6 | 308.61 | 452.55 | 68.86 | 57.64 | 3526.17 | 0.84 | 0.89 | 6.81 | 0.2 | 1 | 10
140 | 100 | CONCLUIDO | 3.7372 | 26.76 | 23.93 | 179.48 | 2.53 | 8 | 253.18 | 54.38 | 36 | 6 | 62.8 | 31459.45 | 306.94 | 452.55 | 69.05 | 57.64 | 3620.73 | 0.83 | 0.89 | 6.81 | 0.21 | 1 | 10
141 | 100 | CONCLUIDO | 3.7358 | 26.77 | 23.94 | 179.55 | 2.54 | 8 | 253.63 | 54.38 | 36.25 | 6 | 63 | 31515.37 | 306 | 452.55 | 69.31 | 57.64 | 3752.02 | 0.83 | 0.89 | 6.81 | 0.22 | 1 | 10
142 | 100 | CONCLUIDO | 3.7454 | 26.7 | 23.91 | 204.95 | 2.56 | 7 | 254.09 | 54.38 | 36.5 | 5 | 63.21 | 31571.37 | 305.61 | 452.55 | 68.46 | 57.64 | 3330.95 | 0.84 | 0.89 | 6.81 | 0.19 | 1 | 10
143 | 100 | CONCLUIDO | 3.7459 | 26.7 | 23.91 | 204.92 | 2.57 | 7 | 254.54 | 54.38 | 36.75 | 5 | 63.41 | 31627.44 | 306.13 | 452.58 | 68.38 | 57.64 | 3290.54 | 0.84 | 0.89 | 6.8 | 0.18 | 1 | 10
144 | 100 | CONCLUIDO | 3.7463 | 26.69 | 23.9 | 204.89 | 2.58 | 7 | 255 | 54.38 | 37 | 5 | 63.62 | 31683.59 | 306.52 | 452.57 | 68.31 | 57.64 | 3257.69 | 0.84 | 0.89 | 6.8 | 0.18 | 1 | 10
145 | 100 | CONCLUIDO | 3.7465 | 26.69 | 23.9 | 204.88 | 2.59 | 7 | 255.45 | 54.38 | 37.25 | 5 | 63.82 | 31739.82 | 307.04 | 452.57 | 68.18 | 57.64 | 3190.67 | 0.85 | 0.89 | 6.81 | 0.18 | 1 | 10
146 | 100 | CONCLUIDO | 3.7461 | 26.69 | 23.91 | 204.9 | 2.61 | 7 | 255.91 | 54.38 | 37.5 | 5 | 64.03 | 31796.12 | 307.64 | 452.6 | 68.13 | 57.64 | 3167.33 | 0.85 | 0.89 | 6.81 | 0.18 | 1 | 10
147 | 100 | CONCLUIDO | 3.7484 | 26.68 | 23.89 | 204.76 | 2.62 | 7 | 256.36 | 54.38 | 37.75 | 5 | 64.24 | 31852.5 | 307.88 | 452.55 | 67.74 | 57.64 | 2974.85 | 0.85 | 0.89 | 6.8 | 0.16 | 1 | 10
148 | 100 | CONCLUIDO | 3.7466 | 26.69 | 23.9 | 204.87 | 2.63 | 7 | 256.82 | 54.38 | 38 | 5 | 64.45 | 31909.08 | 308.7 | 452.6 | 67.97 | 57.64 | 3086.84 | 0.85 | 0.89 | 6.81 | 0.18 | 1 | 10
149 | 100 | CONCLUIDO | 3.7467 | 26.69 | 23.9 | 204.87 | 2.65 | 7 | 257.28 | 54.38 | 38.25 | 5 | 64.66 | 31965.61 | 308.91 | 452.56 | 68.04 | 57.64 | 3122.03 | 0.85 | 0.89 | 6.81 | 0.18 | 1 | 10
150 | 100 | CONCLUIDO | 3.7472 | 26.69 | 23.9 | 204.84 | 2.66 | 7 | 257.74 | 54.38 | 38.5 | 5 | 64.86 | 32022.22 | 309.08 | 452.56 | 67.94 | 57.64 | 3072.41 | 0.85 | 0.89 | 6.81 | 0.17 | 1 | 10
151 | 100 | CONCLUIDO | 3.7475 | 26.68 | 23.9 | 204.82 | 2.67 | 7 | 258.2 | 54.38 | 38.75 | 5 | 65.07 | 32078.91 | 309.17 | 452.56 | 67.93 | 57.64 | 3066.16 | 0.85 | 0.89 | 6.81 | 0.17 | 1 | 10
152 | 100 | CONCLUIDO | 3.7474 | 26.68 | 23.9 | 204.82 | 2.68 | 7 | 258.66 | 54.38 | 39 | 5 | 65.28 | 32135.68 | 308.96 | 452.57 | 67.99 | 57.64 | 3096.13 | 0.85 | 0.89 | 6.8 | 0.17 | 1 | 10
153 | 100 | CONCLUIDO | 3.7472 | 26.69 | 23.9 | 204.84 | 2.7 | 7 | 259.12 | 54.38 | 39.25 | 5 | 65.49 | 32192.53 | 309.21 | 452.57 | 68.05 | 57.64 | 3125.76 | 0.85 | 0.89 | 6.81 | 0.17 | 1 | 10
154 | 100 | CONCLUIDO | 3.7468 | 26.69 | 23.9 | 204.86 | 2.71 | 7 | 259.58 | 54.38 | 39.5 | 5 | 65.71 | 32249.46 | 309.26 | 452.55 | 68.11 | 57.64 | 3157.34 | 0.85 | 0.89 | 6.81 | 0.18 | 1 | 10
155 | 100 | CONCLUIDO | 3.7479 | 26.68 | 23.89 | 204.8 | 2.72 | 7 | 260.05 | 54.38 | 39.75 | 5 | 65.92 | 32306.46 | 309.04 | 452.56 | 67.82 | 57.64 | 3011.69 | 0.85 | 0.89 | 6.81 | 0.17 | 1 | 10
156 | 100 | CONCLUIDO | 3.7482 | 26.68 | 23.89 | 204.77 | 2.73 | 7 | 260.51 | 54.38 | 40 | 5 | 66.13 | 32363.54 | 308.68 | 452.55 | 67.76 | 57.64 | 2982.6 | 0.85 | 0.89 | 6.81 | 0.17 | 1 | 10
0 | 140 | CONCLUIDO | 1.489 | 67.16 | 38.67 | 4.73 | 0.06 | 490 | 274.09 | 60.56 | 1 | 488 | 72.53 | 34038.11 | 674.7 | 453.94 | 550.81 | 57.64 | 242094.74 | 0.1 | 0.55 | 7.6 | 14.91 | 1 | 10
1 | 140 | CONCLUIDO | 1.8183 | 55 | 34.08 | 5.93 | 0.08 | 345 | 274.57 | 60.56 | 1.25 | 343 | 72.76 | 34097.72 | 594.9 | 453.62 | 399.56 | 57.64 | 167190.82 | 0.14 | 0.62 | 7.37 | 10.33 | 1 | 10
2 | 140 | CONCLUIDO | 2.0633 | 48.47 | 31.62 | 7.11 | 0.1 | 267 | 275.05 | 60.56 | 1.5 | 265 | 73 | 34157.42 | 552.17 | 453.38 | 319.59 | 57.64 | 127599.87 | 0.18 | 0.67 | 7.23 | 7.88 | 1 | 10
3 | 140 | CONCLUIDO | 2.2513 | 44.42 | 30.13 | 8.29 | 0.11 | 218 | 275.54 | 60.56 | 1.75 | 216 | 73.23 | 34217.22 | 526.27 | 453.25 | 270.11 | 57.64 | 103104.99 | 0.21 | 0.7 | 7.18 | 6.39 | 1 | 10
4 | 140 | CONCLUIDO | 2.4035 | 41.61 | 29.1 | 9.49 | 0.13 | 184 | 276.02 | 60.56 | 2 | 182 | 73.47 | 34277.1 | 508.15 | 453.02 | 236.97 | 57.64 | 86704.59 | 0.24 | 0.73 | 7.1 | 5.36 | 1 | 10
5 | 140 | CONCLUIDO | 2.5212 | 39.66 | 28.41 | 10.65 | 0.14 | 160 | 276.51 | 60.56 | 2.25 | 158 | 73.71 | 34337.08 | 496.16 | 453.11 | 214.47 | 57.64 | 75572.23 | 0.27 | 0.75 | 7.06 | 4.67 | 1 | 10
6 | 140 | CONCLUIDO | 2.6251 | 38.09 | 27.83 | 11.84 | 0.16 | 141 | 277 | 60.56 | 2.5 | 139 | 73.94 | 34397.15 | 486.1 | 452.91 | 195.95 | 57.64 | 66408.23 | 0.29 | 0.76 | 7.03 | 4.1 | 1 | 10
7 | 140 | CONCLUIDO | 2.7131 | 36.86 | 27.38 | 13.04 | 0.18 | 126 | 277.48 | 60.56 | 2.75 | 124 | 74.18 | 34457.31 | 478.16 | 453 | 181.17 | 57.64 | 59094.97 | 0.32 | 0.77 | 7 | 3.64 | 1 | 10
8 | 140 | CONCLUIDO | 2.7864 | 35.89 | 27.03 | 14.23 | 0.19 | 114 | 277.97 | 60.56 | 3 | 112 | 74.42 | 34517.57 | 472.12 | 452.79 | 169.65 | 57.64 | 53394.62 | 0.34 | 0.78 | 6.99 | 3.3 | 1 | 10
9 | 140 | CONCLUIDO | 2.8527 | 35.05 | 26.72 | 15.42 | 0.21 | 104 | 278.46 | 60.56 | 3.25 | 102 | 74.66 | 34577.92 | 466.64 | 452.76 | 159.82 | 57.64 | 48528.33 | 0.36 | 0.79 | 6.97 | 2.99 | 1 | 10
10 | 140 | CONCLUIDO | 2.9056 | 34.42 | 26.5 | 16.56 | 0.22 | 96 | 278.95 | 60.56 | 3.5 | 94 | 74.9 | 34638.36 | 462.75 | 452.94 | 152.68 | 57.64 | 44998.36 | 0.38 | 0.8 | 6.95 | 2.77 | 1 | 10
11 | 140 | CONCLUIDO | 2.9563 | 33.83 | 26.28 | 17.71 | 0.24 | 89 | 279.44 | 60.56 | 3.75 | 87 | 75.14 | 34698.9 | 458.88 | 452.79 | 145.32 | 57.64 | 41350.55 | 0.4 | 0.81 | 6.94 | 2.55 | 1 | 10
12 | 140 | CONCLUIDO | 3.0004 | 33.33 | 26.09 | 18.86 | 0.25 | 83 | 279.94 | 60.56 | 4 | 81 | 75.38 | 34759.54 | 455.65 | 452.85 | 139.15 | 57.64 | 38297.71 | 0.41 | 0.81 | 6.93 | 2.36 | 1 | 10
13 | 140 | CONCLUIDO | 3.0377 | 32.92 | 25.95 | 19.96 | 0.27 | 78 | 280.43 | 60.56 | 4.25 | 76 | 75.62 | 34820.27 | 453 | 452.83 | 134.55 | 57.64 | 36023.51 | 0.43 | 0.82 | 6.92 | 2.22 | 1 | 10
14 | 140 | CONCLUIDO | 3.0743 | 32.53 | 25.81 | 21.22 | 0.29 | 73 | 280.92 | 60.56 | 4.5 | 71 | 75.87 | 34881.09 | 450.76 | 452.75 | 130.5 | 57.64 | 34022.01 | 0.44 | 0.82 | 6.91 | 2.08 | 1 | 10
15 | 140 | CONCLUIDO | 3.1055 | 32.2 | 25.7 | 22.34 | 0.3 | 69 | 281.41 | 60.56 | 4.75 | 67 | 76.11 | 34942.02 | 448.62 | 452.8 | 126.22 | 57.64 | 31901.31 | 0.46 | 0.83 | 6.91 | 1.97 | 1 | 10
16 | 140 | CONCLUIDO | 3.1381 | 31.87 | 25.57 | 23.6 | 0.32 | 65 | 281.91 | 60.56 | 5 | 63 | 76.35 | 35003.04 | 446.38 | 452.75 | 122.15 | 57.64 | 29887.92 | 0.47 | 0.83 | 6.9 | 1.84 | 1 | 10
17 | 140 | CONCLUIDO | 3.1597 | 31.65 | 25.51 | 24.69 | 0.33 | 62 | 282.4 | 60.56 | 5.25 | 60 | 76.6 | 35064.15 | 445.33 | 452.69 | 120.08 | 57.64 | 28867.9 | 0.48 | 0.83 | 6.91 | 1.78 | 1 | 10
18 | 140 | CONCLUIDO | 3.1861 | 31.39 | 25.4 | 25.84 | 0.35 | 59 | 282.9 | 60.56 | 5.5 | 57 | 76.85 | 35125.37 | 443.44 | 452.68 | 117.02 | 57.64 | 27352.02 | 0.49 | 0.83 | 6.89 | 1.68 | 1 | 10
19 | 140 | CONCLUIDO | 3.2031 | 31.22 | 25.34 | 26.68 | 0.36 | 57 | 283.4 | 60.56 | 5.75 | 55 | 77.09 | 35186.68 | 442.21 | 452.73 | 114.94 | 57.64 | 26322.34 | 0.5 | 0.84 | 6.89 | 1.61 | 1 | 10
20 | 140 | CONCLUIDO | 3.2284 | 30.98 | 25.25 | 28.06 | 0.38 | 54 | 283.9 | 60.56 | 6 | 52 | 77.34 | 35248.1 | 440.69 | 452.75 | 112.05 | 57.64 | 24895.42 | 0.51 | 0.84 | 6.88 | 1.53 | 1 | 10
21 | 140 | CONCLUIDO | 3.2458 | 30.81 | 25.19 | 29.07 | 0.39 | 52 | 284.4 | 60.56 | 6.25 | 50 | 77.59 | 35309.61 | 439.67 | 452.7 | 110 | 57.64 | 23877.31 | 0.52 | 0.84 | 6.88 | 1.47 | 1 | 10
22 | 140 | CONCLUIDO | 3.2615 | 30.66 | 25.15 | 30.18 | 0.41 | 50 | 284.89 | 60.56 | 6.5 | 48 | 77.84 | 35371.22 | 438.81 | 452.66 | 108.73 | 57.64 | 23253.43 | 0.53 | 0.84 | 6.87 | 1.42 | 1 | 10
23 | 140 | CONCLUIDO | 3.2831 | 30.46 | 25.05 | 31.31 | 0.42 | 48 | 285.39 | 60.56 | 6.75 | 46 | 78.09 | 35432.93 | 437.1 | 452.59 | 105.65 | 57.64 | 21720.81 | 0.55 | 0.85 | 6.87 | 1.32 | 1 | 10
24 | 140 | CONCLUIDO | 3.2965 | 30.34 | 25.03 | 32.65 | 0.44 | 46 | 285.9 | 60.56 | 7 | 44 | 78.34 | 35494.74 | 436.74 | 452.64 | 104.69 | 57.64 | 21254.82 | 0.55 | 0.85 | 6.88 | 1.31 | 1 | 10
25 | 140 | CONCLUIDO | 3.3163 | 30.15 | 24.95 | 34.03 | 0.45 | 44 | 286.4 | 60.56 | 7.25 | 42 | 78.59 | 35556.78 | 435.31 | 452.68 | 102.11 | 57.64 | 19973.71 | 0.56 | 0.85 | 6.87 | 1.23 | 1 | 10
26 | 140 | CONCLUIDO | 3.326 | 30.07 | 24.92 | 34.77 | 0.47 | 43 | 286.9 | 60.56 | 7.5 | 41 | 78.85 | 35618.8 | 434.81 | 452.68 | 101.24 | 57.64 | 19543.04 | 0.57 | 0.85 | 6.86 | 1.19 | 1 | 10
27 | 140 | CONCLUIDO | 3.3352 | 29.98 | 24.89 | 35.55 | 0.48 | 42 | 287.41 | 60.56 | 7.75 | 40 | 79.1 | 35680.92 | 434.12 | 452.62 | 100.13 | 57.64 | 18994.82 | 0.58 | 0.85 | 6.86 | 1.16 | 1 | 10
28 | 140 | CONCLUIDO | 3.3491 | 29.86 | 24.87 | 37.3 | 0.49 | 40 | 287.91 | 60.56 | 8 | 38 | 79.36 | 35743.15 | 433.8 | 452.67 | 99.34 | 57.64 | 18608.6 | 0.58 | 0.85 | 6.87 | 1.14 | 1 | 10
29 | 140 | CONCLUIDO | 3.3586 | 29.77 | 24.84 | 38.21 | 0.51 | 39 | 288.42 | 60.56 | 8.25 | 37 | 79.61 | 35805.48 | 433.16 | 452.69 | 98.6 | 57.64 | 18241.6 | 0.58 | 0.85 | 6.86 | 1.11 | 1 | 10
30 | 140 | CONCLUIDO | 3.3709 | 29.67 | 24.78 | 39.13 | 0.52 | 38 | 288.92 | 60.56 | 8.5 | 36 | 79.87 | 35867.91 | 432.02 | 452.7 | 96.45 | 57.64 | 17173.64 | 0.6 | 0.86 | 6.86 | 1.05 | 1 | 10
31 | 140 | CONCLUIDO | 3.3798 | 29.59 | 24.75 | 40.14 | 0.54 | 37 | 289.43 | 60.56 | 8.75 | 35 | 80.12 | 35930.44 | 431.75 | 452.66 | 95.75 | 57.64 | 16830.2 | 0.6 | 0.86 | 6.86 | 1.03 | 1 | 10
32 | 140 | CONCLUIDO | 3.3866 | 29.53 | 24.75 | 41.24 | 0.55 | 36 | 289.94 | 60.56 | 9 | 34 | 80.38 | 35993.08 | 431.67 | 452.58 | 95.5 | 57.64 | 16708.48 | 0.6 | 0.86 | 6.86 | 1.02 | 1 | 10
33 | 140 | CONCLUIDO | 3.3954 | 29.45 | 24.72 | 42.38 | 0.57 | 35 | 290.45 | 60.56 | 9.25 | 33 | 80.64 | 36055.83 | 431.33 | 452.6 | 94.82 | 57.64 | 16375.26 | 0.61 | 0.86 | 6.85 | 1 | 1 | 10
34 | 140 | CONCLUIDO | 3.4096 | 29.33 | 24.65 | 43.5 | 0.58 | 34 | 290.96 | 60.56 | 9.5 | 32 | 80.9 | 36118.68 | 429.7 | 452.63 | 92.49 | 57.64 | 15215.07 | 0.62 | 0.86 | 6.85 | 0.93 | 1 | 10
35 | 140 | CONCLUIDO | 3.417 | 29.27 | 24.64 | 44.8 | 0.6 | 33 | 291.47 | 60.56 | 9.75 | 31 | 81.16 | 36181.64 | 429.79 | 452.57 | 92.24 | 57.64 | 15094.91 | 0.62 | 0.86 | 6.85 | 0.92 | 1 | 10
36 | 140 | CONCLUIDO | 3.4262 | 29.19 | 24.61 | 46.15 | 0.61 | 32 | 291.98 | 60.56 | 10 | 30 | 81.42 | 36244.71 | 429.28 | 452.59 | 91.29 | 57.64 | 14622.29 | 0.63 | 0.86 | 6.85 | 0.89 | 1 | 10
37 | 140 | CONCLUIDO | 3.4342 | 29.12 | 24.6 | 47.61 | 0.62 | 31 | 292.49 | 60.56 | 10.25 | 29 | 81.68 | 36307.88 | 428.96 | 452.58 | 90.78 | 57.64 | 14372.09 | 0.63 | 0.86 | 6.85 | 0.87 | 1 | 10
38 | 140 | CONCLUIDO | 3.4368 | 29.1 | 24.58 | 47.57 | 0.64 | 31 | 293 | 60.56 | 10.5 | 29 | 81.95 | 36371.17 | 428.55 | 452.6 | 90.23 | 57.64 | 14098.35 | 0.64 | 0.86 | 6.84 | 0.85 | 1 | 10
39 | 140 | CONCLUIDO | 3.4441 | 29.04 | 24.57 | 49.13 | 0.65 | 30 | 293.52 | 60.56 | 10.75 | 28 | 82.21 | 36434.56 | 428.54 | 452.66 | 89.7 | 57.64 | 13839.17 | 0.64 | 0.86 | 6.84 | 0.84 | 1 | 10
40 | 140 | CONCLUIDO | 3.4546 | 28.95 | 24.53 | 50.75 | 0.67 | 29 | 294.03 | 60.56 | 11 | 27 | 82.48 | 36498.06 | 427.6 | 452.7 | 88.63 | 57.64 | 13305.91 | 0.65 | 0.86 | 6.84 | 0.8 | 1 | 10
41 | 140 | CONCLUIDO | 3.4533 | 28.96 | 24.54 | 50.78 | 0.68 | 29 | 294.55 | 60.56 | 11.25 | 27 | 82.74 | 36561.67 | 427.97 | 452.61 | 89.01 | 57.64 | 13497.48 | 0.65 | 0.86 | 6.84 | 0.82 | 1 | 10
42 | 140 | CONCLUIDO | 3.4665 | 28.85 | 24.48 | 52.47 | 0.69 | 28 | 295.06 | 60.56 | 11.5 | 26 | 83.01 | 36625.39 | 426.92 | 452.6 | 87.05 | 57.64 | 12524.13 | 0.66 | 0.87 | 6.84 | 0.76 | 1 | 10
43 | 140 | CONCLUIDO | 3.4743 | 28.78 | 24.47 | 54.38 | 0.71 | 27 | 295.58 | 60.56 | 11.75 | 25 | 83.28 | 36689.22 | 426.6 | 452.63 | 86.77 | 57.64 | 12389.91 | 0.66 | 0.87 | 6.84 | 0.75 | 1 | 10
44 | 140 | CONCLUIDO | 3.4757 | 28.77 | 24.46 | 54.36 | 0.72 | 27 | 296.1 | 60.56 | 12 | 25 | 83.54 | 36753.16 | 426.34 | 452.61 | 86.28 | 57.64 | 12141.6 | 0.67 | 0.87 | 6.84 | 0.73 | 1 | 10
45 | 140 | CONCLUIDO | 3.4834 | 28.71 | 24.45 | 56.42 | 0.74 | 26 | 296.62 | 60.56 | 12.25 | 24 | 83.81 | 36817.22 | 426.04 | 452.59 | 85.97 | 57.64 | 11994.73 | 0.67 | 0.87 | 6.83 | 0.72 | 1 | 10
46 | 140 | CONCLUIDO | 3.4838 | 28.7 | 24.45 | 56.41 | 0.75 | 26 | 297.14 | 60.56 | 12.5 | 24 | 84.08 | 36881.39 | 425.96 | 452.61 | 85.66 | 57.64 | 11838.77 | 0.67 | 0.87 | 6.84 | 0.72 | 1 | 10
47 | 140 | CONCLUIDO | 3.4915 | 28.64 | 24.43 | 58.64 | 0.76 | 25 | 297.66 | 60.56 | 12.75 | 23 | 84.36 | 36945.67 | 425.82 | 452.68 | 85.37 | 57.64 | 11697.61 | 0.68 | 0.87 | 6.84 | 0.71 | 1 | 10
48 | 140 | CONCLUIDO | 3.4911 | 28.64 | 24.44 | 58.65 | 0.78 | 25 | 298.18 | 60.56 | 13 | 23 | 84.63 | 37010.06 | 425.88 | 452.6 | 85.45 | 57.64 | 11735.89 | 0.67 | 0.87 | 6.84 | 0.71 | 1 | 10
49 | 140 | CONCLUIDO | 3.5059 | 28.52 | 24.37 | 60.92 | 0.79 | 24 | 298.71 | 60.56 | 13.25 | 22 | 84.9 | 37074.57 | 424.88 | 452.62 | 83.34 | 57.64 | 10685.67 | 0.69 | 0.87 | 6.83 | 0.64 | 1 | 10
50 | 140 | CONCLUIDO | 3.5048 | 28.53 | 24.38 | 60.95 | 0.8 | 24 | 299.23 | 60.56 | 13.5 | 22 | 85.18 | 37139.2 | 425.26 | 452.63 | 83.73 | 57.64 | 10881.37 | 0.69 | 0.87 | 6.83 | 0.65 | 1 | 10
51 | 140 | CONCLUIDO | 3.503 | 28.55 | 24.39 | 60.98 | 0.82 | 24 | 299.76 | 60.56 | 13.75 | 22 | 85.45 | 37204.07 | 425.1 | 452.57 | 84.07 | 57.64 | 11052.23 | 0.69 | 0.87 | 6.84 | 0.67 | 1 | 10
52 | 140 | CONCLUIDO | 3.5143 | 28.46 | 24.35 | 63.53 | 0.83 | 23 | 300.28 | 60.56 | 14 | 21 | 85.73 | 37268.93 | 424.52 | 452.6 | 82.87 | 57.64 | 10457.81 | 0.7 | 0.87 | 6.83 | 0.63 | 1 | 10
53 | 140 | CONCLUIDO | 3.5162 | 28.44 | 24.34 | 63.49 | 0.84 | 23 | 300.81 | 60.56 | 14.25 | 21 | 86 | 37333.9 | 424.36 | 452.61 | 82.14 | 57.64 | 10090.61 | 0.7 | 0.87 | 6.83 | 0.61 | 1 | 10
54 | 140 | CONCLUIDO | 3.5245 | 28.37 | 24.32 | 66.34 | 0.86 | 22 | 301.34 | 60.56 | 14.5 | 20 | 86.28 | 37399 | 423.92 | 452.6 | 81.93 | 57.64 | 9994.55 | 0.7 | 0.87 | 6.83 | 0.6 | 1 | 10
55 | 140 | CONCLUIDO | 3.525 | 28.37 | 24.32 | 66.32 | 0.87 | 22 | 301.86 | 60.56 | 14.75 | 20 | 86.56 | 37464.21 | 424.04 | 452.58 | 81.56 | 57.64 | 9810.04 | 0.71 | 0.87 | 6.83 | 0.59 | 1 | 10
56 | 140 | CONCLUIDO | 3.5246 | 28.37 | 24.32 | 66.33 | 0.88 | 22 | 302.39 | 60.56 | 15 | 20 | 86.84 | 37529.55 | 424.06 | 452.56 | 81.73 | 57.64 | 9891.81 | 0.71 | 0.87 | 6.83 | 0.6 | 1 | 10
57 | 140 | CONCLUIDO | 3.5357 | 28.28 | 24.29 | 69.39 | 0.9 | 21 | 302.92 | 60.56 | 15.25 | 19 | 87.12 | 37595 | 423.39 | 452.6 | 80.73 | 57.64 | 9397.49 | 0.71 | 0.87 | 6.82 | 0.56 | 1 | 10
58 | 140 | CONCLUIDO | 3.5342 | 28.29 | 24.3 | 69.42 | 0.91 | 21 | 303.46 | 60.56 | 15.5 | 19 | 87.4 | 37660.57 | 423.76 | 452.67 | 80.79 | 57.64 | 9429.84 | 0.71 | 0.87 | 6.83 | 0.57 | 1 | 10
59 | 140 | CONCLUIDO | 3.5329 | 28.31 | 24.31 | 69.45 | 0.92 | 21 | 303.99 | 60.56 | 15.75 | 19 | 87.68 | 37726.27 | 423.92 | 452.59 | 81.1 | 57.64 | 9584.14 | 0.71 | 0.87 | 6.84 | 0.58 | 1 | 10
60 | 140 | CONCLUIDO | 3.5439 | 28.22 | 24.27 | 72.82 | 0.94 | 20 | 304.52 | 60.56 | 16 | 18 | 87.97 | 37792.08 | 422.9 | 452.59 | 80.01 | 57.64 | 9041.39 | 0.72 | 0.87 | 6.83 | 0.55 | 1 | 10
61 | 140 | CONCLUIDO | 3.543 | 28.22 | 24.28 | 72.84 | 0.95 | 20 | 305.06 | 60.56 | 16.25 | 18 | 88.25 | 37858.02 | 423.53 | 452.66 | 80.37 | 57.64 | 9225.28 | 0.72 | 0.87 | 6.83 | 0.55 | 1 | 10
62 | 140 | CONCLUIDO | 3.5427 | 28.23 | 24.28 | 72.84 | 0.96 | 20 | 305.59 | 60.56 | 16.5 | 18 | 88.54 | 37924.08 | 423.54 | 452.6 | 80.42 | 57.64 | 9249.72 | 0.72 | 0.87 | 6.83 | 0.56 | 1 | 10
63 | 140 | CONCLUIDO | 3.5449 | 28.21 | 24.26 | 72.79 | 0.97 | 20 | 306.13 | 60.56 | 16.75 | 18 | 88.83 | 37990.27 | 422.42 | 452.56 | 80.09 | 57.64 | 9085.37 | 0.72 | 0.87 | 6.82 | 0.54 | 1 | 10
64 | 140 | CONCLUIDO | 3.554 | 28.14 | 24.24 | 76.56 | 0.99 | 19 | 306.67 | 60.56 | 17 | 17 | 89.11 | 38056.58 | 422.56 | 452.56 | 79.5 | 57.64 | 8791.24 | 0.73 | 0.87 | 6.82 | 0.52 | 1 | 10
65 | 140 | CONCLUIDO | 3.555 | 28.13 | 24.24 | 76.54 | 1 | 19 | 307.21 | 60.56 | 17.25 | 17 | 89.4 | 38123.01 | 422.59 | 452.58 | 78.95 | 57.64 | 8516.11 | 0.73 | 0.87 | 6.83 | 0.51 | 1 | 10
66 | 140 | CONCLUIDO | 3.5547 | 28.13 | 24.24 | 76.54 | 1.01 | 19 | 307.75 | 60.56 | 17.5 | 17 | 89.69 | 38189.58 | 422.62 | 452.6 | 79.12 | 57.64 | 8603.34 | 0.73 | 0.87 | 6.82 | 0.51 | 1 | 10
67 | 140 | CONCLUIDO | 3.5548 | 28.13 | 24.24 | 76.54 | 1.03 | 19 | 308.29 | 60.56 | 17.75 | 17 | 89.98 | 38256.26 | 422.44 | 452.57 | 79.25 | 57.64 | 8668.19 | 0.73 | 0.87 | 6.82 | 0.51 | 1 | 10
68 | 140 | CONCLUIDO | 3.5648 | 28.05 | 24.21 | 80.7 | 1.04 | 18 | 308.83 | 60.56 | 18 | 16 | 90.27 | 38323.08 | 422.4 | 452.55 | 78.14 | 57.64 | 8117.59 | 0.74 | 0.88 | 6.83 | 0.49 | 1 | 10
69 | 140 | CONCLUIDO | 3.5632 | 28.06 | 24.22 | 80.75 | 1.05 | 18 | 309.37 | 60.56 | 18.25 | 16 | 90.57 | 38390.02 | 422.82 | 452.58 | 78.61 | 57.64 | 8354.61 | 0.73 | 0.88 | 6.82 | 0.5 | 1 | 10
70 | 140 | CONCLUIDO | 3.5645 | 28.05 | 24.21 | 80.71 | 1.06 | 18 | 309.91 | 60.56 | 18.5 | 16 | 90.86 | 38457.09 | 422.52 | 452.58 | 78.2 | 57.64 | 8147.92 | 0.74 | 0.88 | 6.83 | 0.49 | 1 | 10
71 | 140 | CONCLUIDO | 3.565 | 28.05 | 24.21 | 80.7 | 1.08 | 18 | 310.46 | 60.56 | 18.75 | 16 | 91.16 | 38524.29 | 421.89 | 452.6 | 78.12 | 57.64 | 8108.3 | 0.74 | 0.88 | 6.82 | 0.48 | 1 | 10
72 | 140 | CONCLUIDO | 3.5772 | 27.96 | 24.17 | 85.29 | 1.09 | 17 | 311.01 | 60.56 | 19 | 15 | 91.45 | 38591.62 | 421.2 | 452.63 | 76.74 | 57.64 | 7424.78 | 0.75 | 0.88 | 6.82 | 0.44 | 1 | 10
73 | 140 | CONCLUIDO | 3.5765 | 27.96 | 24.17 | 85.31 | 1.1 | 17 | 311.55 | 60.56 | 19.25 | 15 | 91.75 | 38659.08 | 421.72 | 452.57 | 77.01 | 57.64 | 7558.29 | 0.75 | 0.88 | 6.82 | 0.45 | 1 | 10
74 | 140 | CONCLUIDO | 3.5758 | 27.97 | 24.18 | 85.33 | 1.11 | 17 | 312.1 | 60.56 | 19.5 | 15 | 92.05 | 38726.8 | 422.12 | 452.65 | 76.84 | 57.64 | 7473.89 | 0.75 | 0.88 | 6.83 | 0.45 | 1 | 10
75 | 140 | CONCLUIDO | 3.5744 | 27.98 | 24.19 | 85.37 | 1.13 | 17 | 312.65 | 60.56 | 19.75 | 15 | 92.35 | 38794.53 | 422.14 | 452.62 | 77.39 | 57.64 | 7747.58 | 0.74 | 0.88 | 6.82 | 0.46 | 1 | 10
76 | 140 | CONCLUIDO | 3.5749 | 27.97 | 24.18 | 85.36 | 1.14 | 17 | 313.2 | 60.56 | 20 | 15 | 92.65 | 38862.4 | 421.94 | 452.59 | 77.4 | 57.64 | 7754.97 | 0.74 | 0.88 | 6.82 | 0.46 | 1 | 10
77 | 140 | CONCLUIDO | 3.5846 | 27.9 | 24.16 | 90.6 | 1.15 | 16 | 313.75 | 60.56 | 20.25 | 14 | 92.95 | 38930.39 | 421.69 | 452.58 | 76.54 | 57.64 | 7329.67 | 0.75 | 0.88 | 6.82 | 0.44 | 1 | 10
78 | 140 | CONCLUIDO | 3.5855 | 27.89 | 24.15 | 90.58 | 1.16 | 16 | 314.3 | 60.56 | 20.5 | 14 | 93.25 | 38998.53 | 421.65 | 452.59 | 76.25 | 57.64 | 7184.68 | 0.76 | 0.88 | 6.82 | 0.43 | 1 | 10
79 | 140 | CONCLUIDO | 3.5851 | 27.89 | 24.16 | 90.59 | 1.17 | 16 | 314.86 | 60.56 | 20.75 | 14 | 93.55 | 39066.8 | 421.82 | 452.58 | 76.39 | 57.64 | 7255.35 | 0.75 | 0.88 | 6.82 | 0.43 | 1 | 10
80 | 140 | CONCLUIDO | 3.5845 | 27.9 | 24.16 | 90.61 | 1.19 | 16 | 315.41 | 60.56 | 21 | 14 | 93.86 | 39135.2 | 422.09 | 452.6 | 76.47 | 57.64 | 7293.88 | 0.75 | 0.88 | 6.82 | 0.44 | 1 | 10
81 | 140 | CONCLUIDO | 3.5852 | 27.89 | 24.16 | 90.58 | 1.2 | 16 | 315.97 | 60.56 | 21.25 | 14 | 94.16 | 39203.74 | 421.88 | 452.57 | 76.47 | 57.64 | 7293.63 | 0.75 | 0.88 | 6.82 | 0.43 | 1 | 10
82 | 140 | CONCLUIDO | 3.5831 | 27.91 | 24.17 | 90.64 | 1.21 | 16 | 316.53 | 60.56 | 21.5 | 14 | 94.47 | 39272.42 | 421.91 | 452.57 | 76.91 | 57.64 | 7513.63 | 0.75 | 0.88 | 6.82 | 0.45 | 1 | 10
83 | 140 | CONCLUIDO | 3.597 | 27.8 | 24.12 | 96.47 | 1.22 | 15 | 317.08 | 60.56 | 21.75 | 13 | 94.78 | 39341.24 | 420.97 | 452.57 | 75.01 | 57.64 | 6569.28 | 0.77 | 0.88 | 6.82 | 0.39 | 1 | 10
84 | 140 | CONCLUIDO | 3.5968 | 27.8 | 24.12 | 96.47 | 1.23 | 15 | 317.64 | 60.56 | 22 | 13 | 95.09 | 39410.2 | 421.22 | 452.56 | 75.1 | 57.64 | 6614.32 | 0.77 | 0.88 | 6.82 | 0.39 | 1 | 10
85 | 140 | CONCLUIDO | 3.5971 | 27.8 | 24.12 | 96.46 | 1.25 | 15 | 318.2 | 60.56 | 22.25 | 13 | 95.4 | 39479.3 | 421.18 | 452.58 | 75.17 | 57.64 | 6646.98 | 0.77 | 0.88 | 6.82 | 0.39 | 1 | 10
86 | 140 | CONCLUIDO | 3.5961 | 27.81 | 24.12 | 96.49 | 1.26 | 15 | 318.76 | 60.56 | 22.5 | 13 | 95.71 | 39548.54 | 421.16 | 452.6 | 75.26 | 57.64 | 6694.21 | 0.77 | 0.88 | 6.82 | 0.4 | 1 | 10
87 | 140 | CONCLUIDO | 3.5975 | 27.8 | 24.11 | 96.45 | 1.27 | 15 | 319.33 | 60.56 | 22.75 | 13 | 96.02 | 39617.93 | 421.11 | 452.57 | 75.17 | 57.64 | 6650.13 | 0.77 | 0.88 | 6.81 | 0.39 | 1 | 10
88 | 140 | CONCLUIDO | 3.5968 | 27.8 | 24.12 | 96.47 | 1.28 | 15 | 319.89 | 60.56 | 23 | 13 | 96.34 | 39687.46 | 421.04 | 452.59 | 75.08 | 57.64 | 6604.07 | 0.77 | 0.88 | 6.82 | 0.39 | 1 | 10
89 | 140 | CONCLUIDO | 3.6062 | 27.73 | 24.1 | 103.28 | 1.29 | 14 | 320.46 | 60.56 | 23.25 | 12 | 96.65 | 39757.13 | 420.96 | 452.64 | 74.48 | 57.64 | 6306.92 | 0.77 | 0.88 | 6.82 | 0.37 | 1 | 10
90 | 140 | CONCLUIDO | 3.6052 | 27.74 | 24.11 | 103.31 | 1.3 | 14 | 321.02 | 60.56 | 23.5 | 12 | 96.97 | 39826.95 | 421.71 | 452.59 | 74.69 | 57.64 | 6413.78 | 0.77 | 0.88 | 6.82 | 0.38 | 1 | 10
91 | 140 | CONCLUIDO | 3.6075 | 27.72 | 24.09 | 103.23 | 1.32 | 14 | 321.59 | 60.56 | 23.75 | 12 | 97.28 | 39896.91 | 421.34 | 452.57 | 74.19 | 57.64 | 6163.65 | 0.78 | 0.88 | 6.82 | 0.36 | 1 | 10
92 | 140 | CONCLUIDO | 3.6073 | 27.72 | 24.09 | 103.24 | 1.33 | 14 | 322.16 | 60.56 | 24 | 12 | 97.6 | 39967.02 | 421.43 | 452.58 | 74.26 | 57.64 | 6198.39 | 0.78 | 0.88 | 6.82 | 0.36 | 1 | 10
93 | 140 | CONCLUIDO | 3.6055 | 27.74 | 24.1 | 103.3 | 1.34 | 14 | 322.73 | 60.56 | 24.25 | 12 | 97.92 | 40037.28 | 421.53 | 452.63 | 74.55 | 57.64 | 6343.17 | 0.77 | 0.88 | 6.82 | 0.38 | 1 | 10
94 | 140 | CONCLUIDO | 3.6078 | 27.72 | 24.09 | 103.22 | 1.35 | 14 | 323.3 | 60.56 | 24.5 | 12 | 98.24 | 40107.81 | 421.11 | 452.57 | 74.07 | 57.64 | 6103.8 | 0.78 | 0.88 | 6.82 | 0.36 | 1 | 10
95 | 140 | CONCLUIDO | 3.606 | 27.73 | 24.1 | 103.28 | 1.36 | 14 | 323.87 | 60.56 | 24.75 | 12 | 98.57 | 40178.37 | 420.85 | 452.58 | 74.52 | 57.64 | 6329.89 | 0.77 | 0.88 | 6.82 | 0.38 | 1 | 10
96 | 140 | CONCLUIDO | 3.6057 | 27.73 | 24.1 | 103.29 | 1.37 | 14 | 324.44 | 60.56 | 25 | 12 | 98.89 | 40249.08 | 420.36 | 452.62 | 74.66 | 57.64 | 6398.51 | 0.77 | 0.88 | 6.82 | 0.38 | 1 | 10
97 | 140 | CONCLUIDO | 3.6152 | 27.66 | 24.08 | 111.14 | 1.38 | 13 | 325.02 | 60.56 | 25.25 | 11 | 99.21 | 40319.95 | 420.62 | 452.6 | 73.98 | 57.64 | 6064.97 | 0.78 | 0.88 | 6.82 | 0.36 | 1 | 10
98 | 140 | CONCLUIDO | 3.6157 | 27.66 | 24.08 | 111.13 | 1.4 | 13 | 325.59 | 60.56 | 25.5 | 11 | 99.54 | 40390.96 | 421.28 | 452.56 | 73.81 | 57.64 | 5980.22 | 0.78 | 0.88 | 6.82 | 0.35 | 1 | 10
99 | 140 | CONCLUIDO | 3.6156 | 27.66 | 24.08 | 111.13 | 1.41 | 13 | 326.17 | 60.56 | 25.75 | 11 | 99.87 | 40462.13 | 421.73 | 452.57 | 73.84 | 57.64 | 5991.94 | 0.78 | 0.88 | 6.82 | 0.35 | 1 | 10
100 | 140 | CONCLUIDO | 3.6169 | 27.65 | 24.07 | 111.08 | 1.42 | 13 | 326.75 | 60.56 | 26 | 11 | 100.2 | 40533.46 | 421.93 | 452.63 | 73.39 | 57.64 | 5766.74 | 0.79 | 0.88 | 6.82 | 0.34 | 1 | 10
101 | 140 | CONCLUIDO | 3.617 | 27.65 | 24.07 | 111.08 | 1.43 | 13 | 327.33 | 60.56 | 26.25 | 11 | 100.52 | 40604.94 | 422.29 | 452.57 | 73.5 | 57.64 | 5822.27 | 0.78 | 0.88 | 6.82 | 0.34 | 1 | 10
102 | 140 | CONCLUIDO | 3.6167 | 27.65 | 24.07 | 111.09 | 1.44 | 13 | 327.91 | 60.56 | 26.5 | 11 | 100.86 | 40676.58 | 422.16 | 452.58 | 73.62 | 57.64 | 5883.95 | 0.78 | 0.88 | 6.82 | 0.35 | 1 | 10
103 | 140 | CONCLUIDO | 3.6192 | 27.63 | 24.05 | 111 | 1.45 | 13 | 328.49 | 60.56 | 26.75 | 11 | 101.19 | 40748.37 | 421.57 | 452.56 | 73.13 | 57.64 | 5637.31 | 0.79 | 0.88 | 6.81 | 0.33 | 1 | 10
104 | 140 | CONCLUIDO | 3.6161 | 27.65 | 24.07 | 111.11 | 1.46 | 13 | 329.08 | 60.56 | 27 | 11 | 101.52 | 40820.32 | 421.62 | 452.57 | 73.66 | 57.64 | 5903.77 | 0.78 | 0.88 | 6.82 | 0.35 | 1 | 10
105 | 140 | CONCLUIDO | 3.6157 | 27.66 | 24.08 | 111.13 | 1.47 | 13 | 329.66 | 60.56 | 27.25 | 11 | 101.86 | 40892.44 | 421.23 | 452.57 | 73.76 | 57.64 | 5955.42 | 0.78 | 0.88 | 6.82 | 0.35 | 1 | 10
106 | 140 | CONCLUIDO | 3.6299 | 27.55 | 24.02 | 120.1 | 1.48 | 12 | 330.25 | 60.56 | 27.5 | 10 | 102.19 | 40964.71 | 420.22 | 452.6 | 71.92 | 57.64 | 5036.28 | 0.8 | 0.88 | 6.81 | 0.3 | 1 | 10
107 | 140 | CONCLUIDO | 3.6287 | 27.56 | 24.03 | 120.15 | 1.49 | 12 | 330.83 | 60.56 | 27.75 | 10 | 102.53 | 41037.15 | 420.76 | 452.57 | 72.22 | 57.64 | 5185.7 | 0.8 | 0.88 | 6.82 | 0.31 | 1 | 10
108 | 140 | CONCLUIDO | 3.6294 | 27.55 | 24.03 | 120.13 | 1.51 | 12 | 331.42 | 60.56 | 28 | 10 | 102.87 | 41109.75 | 421.03 | 452.57 | 72.05 | 57.64 | 5104.18 | 0.8 | 0.88 | 6.82 | 0.3 | 1 | 10
109 | 140 | CONCLUIDO | 3.6297 | 27.55 | 24.02 | 120.12 | 1.52 | 12 | 332.01 | 60.56 | 28.25 | 10 | 103.21 | 41182.52 | 421.58 | 452.58 | 71.95 | 57.64 | 5053.25 | 0.8 | 0.88 | 6.82 | 0.3 | 1 | 10
110 | 140 | CONCLUIDO | 3.6284 | 27.56 | 24.03 | 120.16 | 1.53 | 12 | 332.6 | 60.56 | 28.5 | 10 | 103.55 | 41255.45 | 421.75 | 452.64 | 72.45 | 57.64 | 5302.3 | 0.8 | 0.88 | 6.81 | 0.31 | 1 | 10
111 | 140 | CONCLUIDO | 3.627 | 27.57 | 24.04 | 120.22 | 1.54 | 12 | 333.2 | 60.56 | 28.75 | 10 | 103.89 | 41328.54 | 422.36 | 452.56 | 72.62 | 57.64 | 5389.53 | 0.79 | 0.88 | 6.82 | 0.32 | 1 | 10
112 | 140 | CONCLUIDO | 3.6278 | 27.56 | 24.04 | 120.19 | 1.55 | 12 | 333.79 | 60.56 | 29 | 10 | 104.24 | 41401.93 | 422.22 | 452.55 | 72.4 | 57.64 | 5278.27 | 0.8 | 0.88 | 6.82 | 0.31 | 1 | 10
113 | 140 | CONCLUIDO | 3.6285 | 27.56 | 24.03 | 120.16 | 1.56 | 12 | 334.39 | 60.56 | 29.25 | 10 | 104.58 | 41475.37 | 422.07 | 452.57 | 72.31 | 57.64 | 5234.31 | 0.8 | 0.88 | 6.82 | 0.31 | 1 | 10
114 | 140 | CONCLUIDO | 3.626 | 27.58 | 24.05 | 120.26 | 1.57 | 12 | 334.98 | 60.56 | 29.5 | 10 | 104.93 | 41548.98 | 422.15 | 452.57 | 73.04 | 57.64 | 5597.33 | 0.79 | 0.88 | 6.81 | 0.33 | 1 | 10
115 | 140 | CONCLUIDO | 3.628 | 27.56 | 24.04 | 120.18 | 1.58 | 12 | 335.58 | 60.56 | 29.75 | 10 | 105.28 | 41622.76 | 421.48 | 452.56 | 72.44 | 57.64 | 5297.41 | 0.8 | 0.88 | 6.82 | 0.31 | 1 | 10
116 | 140 | CONCLUIDO | 3.6267 | 27.57 | 24.05 | 120.23 | 1.59 | 12 | 336.18 | 60.56 | 30 | 10 | 105.63 | 41696.71 | 421.44 | 452.59 | 72.66 | 57.64 | 5407.91 | 0.79 | 0.88 | 6.82 | 0.32 | 1 | 10
117 | 140 | CONCLUIDO | 3.6374 | 27.49 | 24.02 | 131 | 1.6 | 11 | 336.78 | 60.56 | 30.25 | 9 | 105.98 | 41770.83 | 421.03 | 452.57 | 71.71 | 57.64 | 4938.11 | 0.8 | 0.88 | 6.82 | 0.29 | 1 | 10
118 | 140 | CONCLUIDO | 3.6391 | 27.48 | 24 | 130.93 | 1.61 | 11 | 337.39 | 60.56 | 30.5 | 9 | 106.33 | 41845.13 | 421.12 | 452.58 | 71.32 | 57.64 | 4742.24 | 0.81 | 0.88 | 6.82 | 0.28 | 1 | 10
119 | 140 | CONCLUIDO | 3.6393 | 27.48 | 24 | 130.92 | 1.62 | 11 | 337.99 | 60.56 | 30.75 | 9 | 106.68 | 41919.61 | 421.56 | 452.56 | 71.34 | 57.64 | 4754.11 | 0.81 | 0.88 | 6.81 | 0.28 | 1 | 10
120 | 140 | CONCLUIDO | 3.6387 | 27.48 | 24.01 | 130.95 | 1.63 | 11 | 338.59 | 60.56 | 31 | 9 | 107.04 | 41994.26 | 421.94 | 452.62 | 71.46 | 57.64 | 4813.95 | 0.81 | 0.88 | 6.81 | 0.28 | 1 | 10
121 | 140 | CONCLUIDO | 3.6389 | 27.48 | 24.01 | 130.94 | 1.64 | 11 | 339.2 | 60.56 | 31.25 | 9 | 107.4 | 42069.09 | 422.35 | 452.61 | 71.46 | 57.64 | 4812.68 | 0.81 | 0.88 | 6.81 | 0.28 | 1 | 10
122 | 140 | CONCLUIDO | 3.6381 | 27.49 | 24.01 | 130.97 | 1.65 | 11 | 339.81 | 60.56 | 31.5 | 9 | 107.75 | 42144.11 | 422.82 | 452.57 | 71.64 | 57.64 | 4902.42 | 0.8 | 0.88 | 6.81 | 0.29 | 1 | 10
123 | 140 | CONCLUIDO | 3.6397 | 27.47 | 24 | 130.9 | 1.66 | 11 | 340.42 | 60.56 | 31.75 | 9 | 108.11 | 42219.3 | 422.61 | 452.6 | 71.35 | 57.64 | 4758.98 | 0.81 | 0.88 | 6.81 | 0.27 | 1 | 10
124 | 140 | CONCLUIDO | 3.6383 | 27.48 | 24.01 | 130.96 | 1.67 | 11 | 341.03 | 60.56 | 32 | 9 | 108.48 | 42294.68 | 422.83 | 452.56 | 71.54 | 57.64 | 4854.37 | 0.81 | 0.88 | 6.81 | 0.28 | 1 | 10
125 | 140 | CONCLUIDO | 3.6374 | 27.49 | 24.02 | 131 | 1.68 | 11 | 341.64 | 60.56 | 32.25 | 9 | 108.84 | 42370.23 | 422.98 | 452.57 | 71.82 | 57.64 | 4992.2 | 0.8 | 0.88 | 6.81 | 0.29 | 1 | 10
126 | 140 | CONCLUIDO | 3.6397 | 27.47 | 24 | 130.9 | 1.69 | 11 | 342.26 | 60.56 | 32.5 | 9 | 109.2 | 42445.98 | 422.85 | 452.59 | 71.29 | 57.64 | 4728.21 | 0.81 | 0.88 | 6.81 | 0.28 | 1 | 10
127 | 140 | CONCLUIDO | 3.6396 | 27.48 | 24 | 130.91 | 1.7 | 11 | 342.87 | 60.56 | 32.75 | 9 | 109.57 | 42521.91 | 422.86 | 452.59 | 71.43 | 57.64 | 4797.37 | 0.81 | 0.88 | 6.81 | 0.28 | 1 | 10
128 | 140 | CONCLUIDO | 3.6385 | 27.48 | 24.01 | 130.95 | 1.71 | 11 | 343.49 | 60.56 | 33 | 9 | 109.94 | 42598.03 | 422.89 | 452.56 | 71.65 | 57.64 | 4909.65 | 0.8 | 0.88 | 6.81 | 0.28 | 1 | 10
129 | 140 | CONCLUIDO | 3.6387 | 27.48 | 24.01 | 130.95 | 1.72 | 11 | 344.11 | 60.56 | 33.25 | 9 | 110.3 | 42674.47 | 422.21 | 452.55 | 71.59 | 57.64 | 4877.06 | 0.81 | 0.88 | 6.81 | 0.28 | 1 | 10
130 | 140 | CONCLUIDO | 3.6502 | 27.4 | 23.97 | 143.84 | 1.73 | 10 | 344.73 | 60.56 | 33.5 | 8 | 110.67 | 42750.97 | 421.29 | 452.56 | 70.39 | 57.64 | 4284.14 | 0.82 | 0.88 | 6.81 | 0.25 | 1 | 10
131 | 140 | CONCLUIDO | 3.6481 | 27.41 | 23.99 | 143.93 | 1.74 | 10 | 345.35 | 60.56 | 33.75 | 8 | 111.05 | 42827.67 | 422.04 | 452.57 | 70.93 | 57.64 | 4551.5 | 0.81 | 0.88 | 6.81 | 0.26 | 1 | 10
132 | 140 | CONCLUIDO | 3.6481 | 27.41 | 23.99 | 143.93 | 1.75 | 10 | 345.97 | 60.56 | 34 | 8 | 111.42 | 42904.56 | 422.51 | 452.55 | 70.93 | 57.64 | 4553.93 | 0.81 | 0.88 | 6.81 | 0.26 | 1 | 10
133 | 140 | CONCLUIDO | 3.6512 | 27.39 | 23.97 | 143.79 | 1.76 | 10 | 346.6 | 60.56 | 34.25 | 8 | 111.8 | 42981.64 | 422.47 | 452.58 | 70.29 | 57.64 | 4234.99 | 0.82 | 0.88 | 6.81 | 0.24 | 1 | 10
134 | 140 | CONCLUIDO | 3.6501 | 27.4 | 23.97 | 143.84 | 1.77 | 10 | 347.23 | 60.56 | 34.5 | 8 | 112.17 | 43058.93 | 422.98 | 452.57 | 70.36 | 57.64 | 4266.85 | 0.82 | 0.88 | 6.81 | 0.25 | 1 | 10
135 | 140 | CONCLUIDO | 3.6485 | 27.41 | 23.98 | 143.91 | 1.78 | 10 | 347.85 | 60.56 | 34.75 | 8 | 112.55 | 43136.41 | 423.35 | 452.57 | 70.81 | 57.64 | 4494.59 | 0.81 | 0.88 | 6.81 | 0.26 | 1 | 10
136 | 140 | CONCLUIDO | 3.649 | 27.4 | 23.98 | 143.89 | 1.79 | 10 | 348.48 | 60.56 | 35 | 8 | 112.93 | 43214.09 | 423.74 | 452.56 | 70.73 | 57.64 | 4451.39 | 0.82 | 0.88 | 6.81 | 0.26 | 1 | 10
137 | 140 | CONCLUIDO | 3.6481 | 27.41 | 23.99 | 143.93 | 1.8 | 10 | 349.12 | 60.56 | 35.25 | 8 | 113.31 | 43291.97 | 424.18 | 452.6 | 70.82 | 57.64 | 4499.25 | 0.81 | 0.88 | 6.81 | 0.26 | 1 | 10
138 | 140 | CONCLUIDO | 3.6493 | 27.4 | 23.98 | 143.87 | 1.81 | 10 | 349.75 | 60.56 | 35.5 | 8 | 113.69 | 43370.05 | 424.13 | 452.58 | 70.57 | 57.64 | 4371.95 | 0.82 | 0.88 | 6.81 | 0.25 | 1 | 10
139 | 140 | CONCLUIDO | 3.6496 | 27.4 | 23.98 | 143.86 | 1.82 | 10 | 350.38 | 60.56 | 35.75 | 8 | 114.08 | 43448.34 | 424.19 | 452.56 | 70.56 | 57.64 | 4368.49 | 0.82 | 0.88 | 6.81 | 0.25 | 1 | 10
140 | 140 | CONCLUIDO | 3.6492 | 27.4 | 23.98 | 143.88 | 1.83 | 10 | 351.02 | 60.56 | 36 | 8 | 114.47 | 43526.84 | 424.37 | 452.62 | 70.69 | 57.64 | 4433.18 | 0.82 | 0.88 | 6.81 | 0.26 | 1 | 10
141 | 140 | CONCLUIDO | 3.6479 | 27.41 | 23.99 | 143.94 | 1.84 | 10 | 351.66 | 60.56 | 36.25 | 8 | 114.85 | 43605.54 | 424.62 | 452.57 | 71.1 | 57.64 | 4636.3 | 0.81 | 0.88 | 6.81 | 0.27 | 1 | 10
142 | 140 | CONCLUIDO | 3.6486 | 27.41 | 23.98 | 143.91 | 1.85 | 10 | 352.3 | 60.56 | 36.5 | 8 | 115.24 | 43684.46 | 424.57 | 452.58 | 70.92 | 57.64 | 4546.62 | 0.81 | 0.88 | 6.81 | 0.26 | 1 | 10
143 | 140 | CONCLUIDO | 3.6499 | 27.4 | 23.97 | 143.85 | 1.86 | 10 | 352.94 | 60.56 | 36.75 | 8 | 115.64 | 43763.7 | 424.07 | 452.57 | 70.59 | 57.64 | 4381.17 | 0.82 | 0.88 | 6.81 | 0.25 | 1 | 10
144 | 140 | CONCLUIDO | 3.6485 | 27.41 | 23.99 | 143.91 | 1.87 | 10 | 353.58 | 60.56 | 37 | 8 | 116.03 | 43843.04 | 424.36 | 452.56 | 70.89 | 57.64 | 4534 | 0.81 | 0.88 | 6.81 | 0.26 | 1 | 10
145 | 140 | CONCLUIDO | 3.6496 | 27.4 | 23.98 | 143.86 | 1.87 | 10 | 354.23 | 60.56 | 37.25 | 8 | 116.42 | 43922.6 | 423.54 | 452.56 | 70.53 | 57.64 | 4351.85 | 0.82 | 0.88 | 6.81 | 0.25 | 1 | 10
146 | 140 | CONCLUIDO | 3.6493 | 27.4 | 23.98 | 143.88 | 1.88 | 10 | 354.88 | 60.56 | 37.5 | 8 | 116.82 | 44002.37 | 423.35 | 452.61 | 70.69 | 57.64 | 4431.18 | 0.82 | 0.88 | 6.81 | 0.25 | 1 | 10
147 | 140 | CONCLUIDO | 3.6614 | 27.31 | 23.94 | 159.61 | 1.89 | 9 | 355.52 | 60.56 | 37.75 | 7 | 117.22 | 44082.36 | 422.21 | 452.57 | 69.46 | 57.64 | 3824.84 | 0.83 | 0.89 | 6.81 | 0.22 | 1 | 10
148 | 140 | CONCLUIDO | 3.6596 | 27.33 | 23.95 | 159.7 | 1.9 | 9 | 356.17 | 60.56 | 38 | 7 | 117.62 | 44162.57 | 423.01 | 452.55 | 69.78 | 57.64 | 3984.18 | 0.83 | 0.89 | 6.81 | 0.23 | 1 | 10
149 | 140 | CONCLUIDO | 3.6599 | 27.32 | 23.95 | 159.68 | 1.91 | 9 | 356.83 | 60.56 | 38.25 | 7 | 118.02 | 44243 | 423.52 | 452.57 | 69.83 | 57.64 | 4009.05 | 0.83 | 0.89 | 6.81 | 0.23 | 1 | 10
150 | 140 | CONCLUIDO | 3.661 | 27.32 | 23.94 | 159.63 | 1.92 | 9 | 357.48 | 60.56 | 38.5 | 7 | 118.43 | 44323.66 | 423.82 | 452.57 | 69.48 | 57.64 | 3833.11 | 0.83 | 0.89 | 6.81 | 0.22 | 1 | 10
151 | 140 | CONCLUIDO | 3.6605 | 27.32 | 23.95 | 159.65 | 1.93 | 9 | 358.14 | 60.56 | 38.75 | 7 | 118.83 | 44404.54 | 424.18 | 452.57 | 69.67 | 57.64 | 3927.85 | 0.83 | 0.89 | 6.81 | 0.22 | 1 | 10
152 | 140 | CONCLUIDO | 3.6607 | 27.32 | 23.95 | 159.64 | 1.94 | 9 | 358.79 | 60.56 | 39 | 7 | 119.24 | 44485.65 | 424.76 | 452.58 | 69.57 | 57.64 | 3877.65 | 0.83 | 0.89 | 6.81 | 0.22 | 1 | 10
153 | 140 | CONCLUIDO | 3.6599 | 27.32 | 23.95 | 159.68 | 1.95 | 9 | 359.45 | 60.56 | 39.25 | 7 | 119.65 | 44566.98 | 425.54 | 452.56 | 69.63 | 57.64 | 3909.45 | 0.83 | 0.89 | 6.81 | 0.23 | 1 | 10
154 | 140 | CONCLUIDO | 3.6607 | 27.32 | 23.95 | 159.64 | 1.96 | 9 | 360.12 | 60.56 | 39.5 | 7 | 120.06 | 44648.55 | 426 | 452.6 | 69.59 | 57.64 | 3887.14 | 0.83 | 0.89 | 6.81 | 0.22 | 1 | 10
155 | 140 | CONCLUIDO | 3.6604 | 27.32 | 23.95 | 159.66 | 1.96 | 9 | 360.78 | 60.56 | 39.75 | 7 | 120.47 | 44730.35 | 426.3 | 452.57 | 69.6 | 57.64 | 3893.99 | 0.83 | 0.89 | 6.81 | 0.22 | 1 | 10
156 | 140 | CONCLUIDO | 3.6611 | 27.31 | 23.94 | 159.62 | 1.97 | 9 | 361.44 | 60.56 | 40 | 7 | 120.89 | 44812.39 | 426.55 | 452.55 | 69.44 | 57.64 | 3814.76 | 0.83 | 0.89 | 6.81 | 0.22 | 1 | 10
0 | 40 | CONCLUIDO | 2.9255 | 34.18 | 28.9 | 9.8 | 0.2 | 177 | 89.87 | 37.55 | 1 | 175 | 11.32 | 11317.98 | 244.46 | 453.02 | 230.66 | 57.64 | 83584.1 | 0.25 | 0.73 | 7.09 | 5.16 | 1 | 10
1 | 40 | CONCLUIDO | 3.1121 | 32.13 | 27.64 | 12.29 | 0.24 | 135 | 90.18 | 37.55 | 1.25 | 133 | 11.37 | 11355.7 | 233.07 | 452.9 | 189.55 | 57.64 | 63237.97 | 0.3 | 0.77 | 7.02 | 3.91 | 1 | 10
2 | 40 | CONCLUIDO | 3.2345 | 30.92 | 26.9 | 14.67 | 0.29 | 110 | 90.48 | 37.55 | 1.5 | 108 | 11.43 | 11393.43 | 226.05 | 453.01 | 165.32 | 57.64 | 51246.37 | 0.35 | 0.79 | 6.98 | 3.17 | 1 | 10
3 | 40 | CONCLUIDO | 3.3292 | 30.04 | 26.36 | 17.19 | 0.34 | 92 | 90.79 | 37.55 | 1.75 | 90 | 11.49 | 11431.19 | 220.63 | 452.72 | 147.92 | 57.64 | 42636.85 | 0.39 | 0.8 | 6.95 | 2.63 | 1 | 10
4 | 40 | CONCLUIDO | 3.3996 | 29.42 | 25.98 | 19.73 | 0.39 | 79 | 91.1 | 37.55 | 2 | 77 | 11.54 | 11468.97 | 216.67 | 452.69 | 135.47 | 57.64 | 36480.41 | 0.43 | 0.82 | 6.93 | 2.26 | 1 | 10
5 | 40 | CONCLUIDO | 3.4502 | 28.98 | 25.72 | 22.05 | 0.43 | 70 | 91.4 | 37.55 | 2.25 | 68 | 11.6 | 11506.78 | 213.8 | 452.69 | 127.33 | 57.64 | 32452.72 | 0.45 | 0.82 | 6.91 | 1.99 | 1 | 10
6 | 40 | CONCLUIDO | 3.4987 | 28.58 | 25.47 | 24.65 | 0.48 | 62 | 91.71 | 37.55 | 2.5 | 60 | 11.66 | 11544.61 | 210.74 | 452.63 | 118.9 | 57.64 | 28280.33 | 0.48 | 0.83 | 6.9 | 1.75 | 1 | 10
7 | 40 | CONCLUIDO | 3.533 | 28.3 | 25.31 | 27.11 | 0.52 | 56 | 92.02 | 37.55 | 2.75 | 54 | 11.71 | 11582.46 | 208.74 | 452.71 | 113.68 | 57.64 | 25696.65 | 0.51 | 0.84 | 6.89 | 1.58 | 1 | 10
8 | 40 | CONCLUIDO | 3.5616 | 28.08 | 25.17 | 29.62 | 0.57 | 51 | 92.32 | 37.55 | 3 | 49 | 11.77 | 11620.34 | 206.8 | 452.7 | 109.5 | 57.64 | 23632.32 | 0.53 | 0.84 | 6.88 | 1.45 | 1 | 10
9 | 40 | CONCLUIDO | 3.5881 | 27.87 | 25.04 | 31.97 | 0.62 | 47 | 92.63 | 37.55 | 3.25 | 45 | 11.83 | 11658.24 | 204.74 | 452.63 | 105.1 | 57.64 | 21451.67 | 0.55 | 0.85 | 6.87 | 1.31 | 1 | 10
10 | 40 | CONCLUIDO | 3.6134 | 27.67 | 24.92 | 34.78 | 0.66 | 43 | 92.94 | 37.55 | 3.5 | 41 | 11.88 | 11696.16 | 203.08 | 452.74 | 101.22 | 57.64 | 19531.03 | 0.57 | 0.85 | 6.87 | 1.2 | 1 | 10
11 | 40 | CONCLUIDO | 3.6264 | 27.58 | 24.88 | 37.32 | 0.71 | 40 | 93.24 | 37.55 | 3.75 | 38 | 11.94 | 11734.1 | 202.06 | 452.71 | 99.59 | 57.64 | 18735 | 0.58 | 0.85 | 6.87 | 1.15 | 1 | 10
12 | 40 | CONCLUIDO | 3.6471 | 27.42 | 24.78 | 40.18 | 0.75 | 37 | 93.55 | 37.55 | 4 | 35 | 12 | 11772.07 | 200.01 | 452.59 | 96.88 | 57.64 | 17391.9 | 0.6 | 0.86 | 6.85 | 1.05 | 1 | 10
13 | 40 | CONCLUIDO | 3.661 | 27.32 | 24.71 | 42.37 | 0.8 | 35 | 93.86 | 37.55 | 4.25 | 33 | 12.06 | 11810.06 | 199.02 | 452.63 | 94.93 | 57.64 | 16428.56 | 0.61 | 0.86 | 6.84 | 0.99 | 1 | 10
14 | 40 | CONCLUIDO | 3.675 | 27.21 | 24.65 | 44.81 | 0.84 | 33 | 94.17 | 37.55 | 4.5 | 31 | 12.12 | 11848.08 | 197.53 | 452.59 | 92.2 | 57.64 | 15073.97 | 0.63 | 0.86 | 6.85 | 0.92 | 1 | 10
15 | 40 | CONCLUIDO | 3.6879 | 27.12 | 24.59 | 47.59 | 0.88 | 31 | 94.48 | 37.55 | 4.75 | 29 | 12.17 | 11886.12 | 196.1 | 452.62 | 90.43 | 57.64 | 14196.99 | 0.64 | 0.86 | 6.85 | 0.87 | 1 | 10
16 | 40 | CONCLUIDO | 3.7021 | 27.01 | 24.52 | 50.74 | 0.93 | 29 | 94.79 | 37.55 | 5 | 27 | 12.23 | 11924.18 | 194.53 | 452.61 | 88.33 | 57.64 | 13160.45 | 0.65 | 0.86 | 6.84 | 0.8 | 1 | 10
17 | 40 | CONCLUIDO | 3.7102 | 26.95 | 24.48 | 52.47 | 0.97 | 28 | 95.09 | 37.55 | 5.25 | 26 | 12.29 | 11962.27 | 193.54 | 452.64 | 87.05 | 57.64 | 12525.44 | 0.66 | 0.87 | 6.84 | 0.76 | 1 | 10
18 | 40 | CONCLUIDO | 3.72 | 26.88 | 24.45 | 56.42 | 1.01 | 26 | 95.4 | 37.55 | 5.5 | 24 | 12.35 | 12000.38 | 192.06 | 452.61 | 85.95 | 57.64 | 11981.04 | 0.67 | 0.87 | 6.84 | 0.73 | 1 | 10
19 | 40 | CONCLUIDO | 3.7262 | 26.84 | 24.42 | 58.62 | 1.06 | 25 | 95.71 | 37.55 | 5.75 | 23 | 12.41 | 12038.51 | 191.29 | 452.67 | 85.22 | 57.64 | 11623.76 | 0.68 | 0.87 | 6.83 | 0.7 | 1 | 10
20 | 40 | CONCLUIDO | 3.7345 | 26.78 | 24.38 | 60.96 | 1.1 | 24 | 96.02 | 37.55 | 6 | 22 | 12.47 | 12076.67 | 190.37 | 452.64 | 83.82 | 57.64 | 10926.51 | 0.69 | 0.87 | 6.83 | 0.66 | 1 | 10
21 | 40 | CONCLUIDO | 3.7411 | 26.73 | 24.36 | 63.54 | 1.14 | 23 | 96.33 | 37.55 | 6.25 | 21 | 12.53 | 12114.85 | 188.9 | 452.57 | 82.89 | 57.64 | 10468.72 | 0.7 | 0.87 | 6.83 | 0.63 | 1 | 10
22 | 40 | CONCLUIDO | 3.7486 | 26.68 | 24.32 | 66.33 | 1.18 | 22 | 96.64 | 37.55 | 6.5 | 20 | 12.59 | 12153.06 | 187.78 | 452.64 | 81.52 | 57.64 | 9786.96 | 0.71 | 0.87 | 6.83 | 0.59 | 1 | 10
23 | 40 | CONCLUIDO | 3.7566 | 26.62 | 24.28 | 69.38 | 1.22 | 21 | 96.95 | 37.55 | 6.75 | 19 | 12.65 | 12191.28 | 186.63 | 452.64 | 80.44 | 57.64 | 9253.68 | 0.72 | 0.87 | 6.83 | 0.56 | 1 | 10
24 | 40 | CONCLUIDO | 3.7623 | 26.58 | 24.26 | 72.79 | 1.27 | 20 | 97.26 | 37.55 | 7 | 18 | 12.71 | 12229.54 | 185.05 | 452.57 | 79.83 | 57.64 | 8953.24 | 0.72 | 0.87 | 6.83 | 0.54 | 1 | 10
25 | 40 | CONCLUIDO | 3.7598 | 26.6 | 24.28 | 72.84 | 1.31 | 20 | 97.57 | 37.55 | 7.25 | 18 | 12.77 | 12267.81 | 184.1 | 452.62 | 80.21 | 57.64 | 9141.57 | 0.72 | 0.87 | 6.83 | 0.55 | 1 | 10
26 | 40 | CONCLUIDO | 3.7686 | 26.54 | 24.24 | 76.54 | 1.35 | 19 | 97.88 | 37.55 | 7.5 | 17 | 12.83 | 12306.12 | 183.17 | 452.62 | 78.91 | 57.64 | 8498.3 | 0.73 | 0.87 | 6.83 | 0.51 | 1 | 10
27 | 40 | CONCLUIDO | 3.7759 | 26.48 | 24.2 | 80.68 | 1.39 | 18 | 98.19 | 37.55 | 7.75 | 16 | 12.89 | 12344.44 | 182.39 | 452.65 | 77.92 | 57.64 | 8008.31 | 0.74 | 0.88 | 6.82 | 0.48 | 1 | 10
28 | 40 | CONCLUIDO | 3.775 | 26.49 | 24.21 | 80.7 | 1.43 | 18 | 98.5 | 37.55 | 8 | 16 | 12.95 | 12382.79 | 180.84 | 452.62 | 78.03 | 57.64 | 8062.2 | 0.74 | 0.88 | 6.83 | 0.48 | 1 | 10
29 | 40 | CONCLUIDO | 3.7829 | 26.44 | 24.17 | 85.32 | 1.47 | 17 | 98.82 | 37.55 | 8.25 | 15 | 13.01 | 12421.16 | 180.17 | 452.57 | 76.98 | 57.64 | 7545.13 | 0.75 | 0.88 | 6.82 | 0.45 | 1 | 10
30 | 40 | CONCLUIDO | 3.78 | 26.46 | 24.19 | 85.39 | 1.51 | 17 | 99.13 | 37.55 | 8.5 | 15 | 13.07 | 12459.56 | 179.42 | 452.57 | 77.55 | 57.64 | 7827.74 | 0.74 | 0.88 | 6.83 | 0.47 | 1 | 10
31 | 40 | CONCLUIDO | 3.7882 | 26.4 | 24.16 | 90.58 | 1.55 | 16 | 99.44 | 37.55 | 8.75 | 14 | 13.14 | 12497.98 | 178.01 | 452.63 | 76.33 | 57.64 | 7224.71 | 0.76 | 0.88 | 6.82 | 0.43 | 1 | 10
32 | 40 | CONCLUIDO | 3.7859 | 26.41 | 24.17 | 90.64 | 1.59 | 16 | 99.75 | 37.55 | 9 | 14 | 13.2 | 12536.43 | 177.03 | 452.57 | 76.99 | 57.64 | 7552.04 | 0.75 | 0.88 | 6.82 | 0.45 | 1 | 10
33 | 40 | CONCLUIDO | 3.7969 | 26.34 | 24.11 | 96.45 | 1.63 | 15 | 100.06 | 37.55 | 9.25 | 13 | 13.26 | 12574.9 | 175.48 | 452.59 | 74.95 | 57.64 | 6536.89 | 0.77 | 0.88 | 6.82 | 0.39 | 1 | 10
34 | 40 | CONCLUIDO | 3.796 | 26.34 | 24.12 | 96.48 | 1.67 | 15 | 100.37 | 37.55 | 9.5 | 13 | 13.32 | 12613.39 | 174.21 | 452.6 | 75.17 | 57.64 | 6647.81 | 0.77 | 0.88 | 6.82 | 0.4 | 1 | 10
35 | 40 | CONCLUIDO | 3.8023 | 26.3 | 24.1 | 103.27 | 1.7 | 14 | 100.69 | 37.55 | 9.75 | 12 | 13.38 | 12651.91 | 173.94 | 452.6 | 74.33 | 57.64 | 6234.85 | 0.78 | 0.88 | 6.82 | 0.37 | 1 | 10
36 | 40 | CONCLUIDO | 3.8006 | 26.31 | 24.11 | 103.32 | 1.74 | 14 | 101 | 37.55 | 10 | 11 | 13.45 | 12690.46 | 172.07 | 452.57 | 74.72 | 57.64 | 6428.64 | 0.77 | 0.88 | 6.82 | 0.38 | 1 | 10
37 | 40 | CONCLUIDO | 3.8071 | 26.27 | 24.08 | 111.14 | 1.78 | 13 | 101.31 | 37.55 | 10.25 | 8 | 13.51 | 12729.03 | 170.52 | 452.63 | 73.93 | 57.64 | 6039.56 | 0.78 | 0.88 | 6.82 | 0.36 | 1 | 10
38 | 40 | CONCLUIDO | 3.8061 | 26.27 | 24.09 | 111.17 | 1.82 | 13 | 101.62 | 37.55 | 10.5 | 7 | 13.57 | 12767.62 | 171.23 | 452.63 | 73.92 | 57.64 | 6034.36 | 0.78 | 0.88 | 6.82 | 0.36 | 1 | 10
39 | 40 | CONCLUIDO | 3.8076 | 26.26 | 24.08 | 111.13 | 1.86 | 13 | 101.94 | 37.55 | 10.75 | 5 | 13.64 | 12806.24 | 171.66 | 452.73 | 73.62 | 57.64 | 5885.16 | 0.78 | 0.88 | 6.82 | 0.35 | 1 | 10
40 | 40 | CONCLUIDO | 3.8073 | 26.26 | 24.08 | 111.14 | 1.89 | 13 | 102.25 | 37.55 | 11 | 3 | 13.7 | 12844.88 | 171.48 | 452.66 | 73.59 | 57.64 | 5869.24 | 0.78 | 0.88 | 6.82 | 0.35 | 1 | 10
41 | 40 | CONCLUIDO | 3.8071 | 26.27 | 24.08 | 111.14 | 1.93 | 13 | 102.56 | 37.55 | 11.25 | 1 | 13.76 | 12883.55 | 171.52 | 452.66 | 73.6 | 57.64 | 5875.31 | 0.78 | 0.88 | 6.83 | 0.36 | 1 | 10
42 | 40 | CONCLUIDO | 3.8067 | 26.27 | 24.08 | 111.16 | 1.97 | 13 | 102.88 | 37.55 | 11.5 | 0 | 13.83 | 12922.24 | 171.78 | 452.63 | 73.64 | 57.64 | 5895.42 | 0.78 | 0.88 | 6.83 | 0.36 | 1 | 10
0 | 125 | CONCLUIDO | 1.6669 | 59.99 | 36.84 | 5.12 | 0.07 | 432 | 242.64 | 58.47 | 1 | 430 | 58.17 | 30160.1 | 595.81 | 453.67 | 489.67 | 57.64 | 211812.43 | 0.12 | 0.58 | 7.53 | 13.08 | 1 | 10
1 | 125 | CONCLUIDO | 1.9881 | 50.3 | 32.95 | 6.4 | 0.09 | 309 | 243.08 | 58.47 | 1.25 | 307 | 58.36 | 30214.33 | 533.09 | 453.5 | 362.95 | 57.64 | 149069.87 | 0.16 | 0.64 | 7.31 | 9.2 | 1 | 10
2 | 125 | CONCLUIDO | 2.2234 | 44.98 | 30.84 | 7.68 | 0.11 | 241 | 243.52 | 58.47 | 1.5 | 239 | 58.55 | 30268.64 | 498.98 | 453.25 | 293.75 | 57.64 | 114806.44 | 0.2 | 0.69 | 7.2 | 7.1 | 1 | 10
3 | 125 | CONCLUIDO | 2.4011 | 41.65 | 29.54 | 8.95 | 0.13 | 198 | 243.96 | 58.47 | 1.75 | 196 | 58.74 | 30323.01 | 477.98 | 453.15 | 251.59 | 57.64 | 93941.73 | 0.23 | 0.72 | 7.13 | 5.8 | 1 | 10
4 | 125 | CONCLUIDO | 2.543 | 39.32 | 28.63 | 10.23 | 0.15 | 168 | 244.41 | 58.47 | 2 | 166 | 58.93 | 30377.45 | 463.24 | 452.95 | 221.42 | 57.64 | 79007.36 | 0.26 | 0.74 | 7.09 | 4.9 | 1 | 10
5 | 125 | CONCLUIDO | 2.6577 | 37.63 | 27.98 | 11.5 | 0.16 | 146 | 244.85 | 58.47 | 2.25 | 144 | 59.12 | 30431.96 | 452.49 | 452.95 | 200.46 | 57.64 | 68638.02 | 0.29 | 0.76 | 7.04 | 4.24 | 1 | 10
6 | 125 | CONCLUIDO | 2.7526 | 36.33 | 27.48 | 12.78 | 0.18 | 129 | 245.29 | 58.47 | 2.5 | 127 | 59.32 | 30486.54 | 444.44 | 452.91 | 184.09 | 57.64 | 60538.29 | 0.31 | 0.77 | 7.02 | 3.75 | 1 | 10
7 | 125 | CONCLUIDO | 2.8412 | 35.2 | 27.01 | 14.09 | 0.2 | 115 | 245.73 | 58.47 | 2.75 | 113 | 59.51 | 30541.19 | 436.69 | 452.96 | 169.35 | 57.64 | 53239.18 | 0.34 | 0.79 | 6.97 | 3.28 | 1 | 10
8 | 125 | CONCLUIDO | 2.9017 | 34.46 | 26.75 | 15.28 | 0.22 | 105 | 246.18 | 58.47 | 3 | 103 | 59.7 | 30595.91 | 432.35 | 452.71 | 160.42 | 57.64 | 48823.46 | 0.36 | 0.79 | 6.97 | 3.02 | 1 | 10
9 | 125 | CONCLUIDO | 2.9615 | 33.77 | 26.48 | 16.55 | 0.23 | 96 | 246.62 | 58.47 | 3.25 | 94 | 59.9 | 30650.7 | 427.92 | 452.81 | 152.06 | 57.64 | 44685.94 | 0.38 | 0.8 | 6.95 | 2.75 | 1 | 10
10 | 125 | CONCLUIDO | 3.0158 | 33.16 | 26.25 | 17.9 | 0.25 | 88 | 247.07 | 58.47 | 3.5 | 86 | 60.09 | 30705.56 | 424.09 | 452.77 | 144.01 | 57.64 | 40705.04 | 0.4 | 0.81 | 6.95 | 2.52 | 1 | 10
11 | 125 | CONCLUIDO | 3.0586 | 32.7 | 26.07 | 19.07 | 0.27 | 82 | 247.51 | 58.47 | 3.75 | 80 | 60.29 | 30760.49 | 421 | 452.75 | 138.27 | 57.64 | 37862.4 | 0.42 | 0.81 | 6.93 | 2.34 | 1 | 10
12 | 125 | CONCLUIDO | 3.1011 | 32.25 | 25.9 | 20.45 | 0.29 | 76 | 247.96 | 58.47 | 4 | 74 | 60.48 | 30815.5 | 418.28 | 452.69 | 132.93 | 57.64 | 35224.21 | 0.43 | 0.82 | 6.92 | 2.17 | 1 | 10
13 | 125 | CONCLUIDO | 3.1285 | 31.96 | 25.81 | 21.51 | 0.3 | 72 | 248.4 | 58.47 | 4.25 | 70 | 60.68 | 30870.57 | 416.73 | 452.7 | 129.93 | 57.64 | 33743.15 | 0.44 | 0.82 | 6.92 | 2.08 | 1 | 10
14 | 125 | CONCLUIDO | 3.1699 | 31.55 | 25.63 | 22.95 | 0.32 | 67 | 248.85 | 58.47 | 4.5 | 65 | 60.88 | 30925.72 | 413.67 | 452.82 | 123.77 | 57.64 | 30688.2 | 0.47 | 0.83 | 6.91 | 1.9 | 1 | 10
15 | 125 | CONCLUIDO | 3.1911 | 31.34 | 25.56 | 23.96 | 0.34 | 64 | 249.3 | 58.47 | 4.75 | 62 | 61.07 | 30980.93 | 412.4 | 452.74 | 121.89 | 57.64 | 29763.19 | 0.47 | 0.83 | 6.9 | 1.83 | 1 | 10
16 | 125 | CONCLUIDO | 3.2217 | 31.04 | 25.45 | 25.45 | 0.36 | 60 | 249.75 | 58.47 | 5 | 58 | 61.27 | 31036.22 | 410.58 | 452.74 | 118.38 | 57.64 | 28026.39 | 0.49 | 0.83 | 6.9 | 1.72 | 1 | 10
17 | 125 | CONCLUIDO | 3.2469 | 30.8 | 25.35 | 26.68 | 0.37 | 57 | 250.2 | 58.47 | 5.25 | 55 | 61.47 | 31091.59 | 408.83 | 452.72 | 115.14 | 57.64 | 26422.88 | 0.5 | 0.84 | 6.89 | 1.62 | 1 | 10
18 | 125 | CONCLUIDO | 3.2744 | 30.54 | 25.23 | 28.04 | 0.39 | 54 | 250.64 | 58.47 | 5.5 | 52 | 61.67 | 31147.02 | 406.74 | 452.71 | 111.47 | 57.64 | 24604.89 | 0.52 | 0.84 | 6.88 | 1.51 | 1 | 10
19 | 125 | CONCLUIDO | 3.2896 | 30.4 | 25.19 | 29.06 | 0.41 | 52 | 251.09 | 58.47 | 5.75 | 50 | 61.87 | 31202.53 | 406.1 | 452.79 | 109.46 | 57.64 | 23610.08 | 0.53 | 0.84 | 6.89 | 1.46 | 1 | 10
20 | 125 | CONCLUIDO | 3.3041 | 30.27 | 25.15 | 30.18 | 0.42 | 50 | 251.55 | 58.47 | 6 | 48 | 62.07 | 31258.11 | 405.23 | 452.68 | 108.77 | 57.64 | 23270.84 | 0.53 | 0.84 | 6.87 | 1.42 | 1 | 10
21 | 125 | CONCLUIDO | 3.3248 | 30.08 | 25.05 | 31.32 | 0.44 | 48 | 252 | 58.47 | 6.25 | 46 | 62.27 | 31313.77 | 403.69 | 452.62 | 105.52 | 57.64 | 21655.8 | 0.55 | 0.85 | 6.88 | 1.33 | 1 | 10
22 | 125 | CONCLUIDO | 3.338 | 29.96 | 25.03 | 32.65 | 0.46 | 46 | 252.45 | 58.47 | 6.5 | 44 | 62.47 | 31369.49 | 403.13 | 452.66 | 104.62 | 57.64 | 21218.51 | 0.55 | 0.85 | 6.87 | 1.3 | 1 | 10
23 | 125 | CONCLUIDO | 3.3576 | 29.78 | 24.95 | 34.02 | 0.47 | 44 | 252.9 | 58.47 | 6.75 | 42 | 62.68 | 31425.3 | 401.87 | 452.64 | 102.1 | 57.64 | 19965.93 | 0.56 | 0.85 | 6.86 | 1.22 | 1 | 10
24 | 125 | CONCLUIDO | 3.3734 | 29.64 | 24.9 | 35.58 | 0.49 | 42 | 253.35 | 58.47 | 7 | 40 | 62.88 | 31481.17 | 400.88 | 452.69 | 100.59 | 57.64 | 19223.19 | 0.57 | 0.85 | 6.86 | 1.18 | 1 | 10
25 | 125 | CONCLUIDO | 3.3819 | 29.57 | 24.88 | 36.4 | 0.51 | 41 | 253.81 | 58.47 | 7.25 | 39 | 63.08 | 31537.13 | 400.39 | 452.7 | 99.45 | 57.64 | 18658.18 | 0.58 | 0.85 | 6.87 | 1.15 | 1 | 10
26 | 125 | CONCLUIDO | 3.3904 | 29.49 | 24.85 | 37.27 | 0.52 | 40 | 254.26 | 58.47 | 7.5 | 38 | 63.29 | 31593.16 | 399.69 | 452.66 | 98.68 | 57.64 | 18275.88 | 0.58 | 0.85 | 6.86 | 1.12 | 1 | 10
27 | 125 | CONCLUIDO | 3.4078 | 29.34 | 24.79 | 39.15 | 0.54 | 38 | 254.72 | 58.47 | 7.75 | 36 | 63.49 | 31649.26 | 398.87 | 452.76 | 96.89 | 57.64 | 17395.33 | 0.59 | 0.86 | 6.86 | 1.07 | 1 | 10
28 | 125 | CONCLUIDO | 3.4142 | 29.29 | 24.79 | 40.19 | 0.56 | 37 | 255.17 | 58.47 | 8 | 35 | 63.7 | 31705.44 | 398.65 | 452.64 | 97.1 | 57.64 | 17503.64 | 0.59 | 0.86 | 6.85 | 1.06 | 1 | 10
29 | 125 | CONCLUIDO | 3.4263 | 29.19 | 24.73 | 41.21 | 0.57 | 36 | 255.63 | 58.47 | 8.25 | 34 | 63.91 | 31761.69 | 397.69 | 452.62 | 95.36 | 57.64 | 16636.21 | 0.6 | 0.86 | 6.84 | 1 | 1 | 10
30 | 125 | CONCLUIDO | 3.4326 | 29.13 | 24.72 | 42.38 | 0.59 | 35 | 256.09 | 58.47 | 8.5 | 33 | 64.11 | 31818.02 | 397.66 | 452.6 | 94.73 | 57.64 | 16330.28 | 0.61 | 0.86 | 6.86 | 1 | 1 | 10
31 | 125 | CONCLUIDO | 3.4467 | 29.01 | 24.65 | 43.5 | 0.61 | 34 | 256.54 | 58.47 | 8.75 | 32 | 64.32 | 31874.43 | 396.01 | 452.66 | 92.44 | 57.64 | 15186.13 | 0.62 | 0.86 | 6.85 | 0.92 | 1 | 10
32 | 125 | CONCLUIDO | 3.4524 | 28.96 | 24.65 | 44.82 | 0.62 | 33 | 257 | 58.47 | 9 | 31 | 64.53 | 31931.04 | 396.23 | 452.64 | 92.29 | 57.64 | 15118.35 | 0.62 | 0.86 | 6.85 | 0.92 | 1 | 10
33 | 125 | CONCLUIDO | 3.4598 | 28.9 | 24.64 | 46.19 | 0.64 | 32 | 257.46 | 58.47 | 9.25 | 30 | 64.74 | 31987.61 | 395.85 | 452.66 | 91.85 | 57.64 | 14904.29 | 0.63 | 0.86 | 6.85 | 0.91 | 1 | 10
34 | 125 | CONCLUIDO | 3.47 | 28.82 | 24.6 | 47.61 | 0.66 | 31 | 257.92 | 58.47 | 9.5 | 29 | 64.95 | 32044.25 | 395.15 | 452.61 | 90.31 | 57.64 | 14140.18 | 0.64 | 0.86 | 6.86 | 0.87 | 1 | 10
35 | 125 | CONCLUIDO | 3.4828 | 28.71 | 24.54 | 49.08 | 0.67 | 30 | 258.38 | 58.47 | 9.75 | 28 | 65.16 | 32100.97 | 394.12 | 452.57 | 88.9 | 57.64 | 13439.52 | 0.65 | 0.86 | 6.84 | 0.81 | 1 | 10
36 | 125 | CONCLUIDO | 3.4781 | 28.75 | 24.58 | 49.16 | 0.69 | 30 | 258.84 | 58.47 | 10 | 28 | 65.37 | 32157.77 | 394.6 | 452.63 | 90.05 | 57.64 | 14014.55 | 0.64 | 0.86 | 6.85 | 0.85 | 1 | 10
37 | 125 | CONCLUIDO | 3.4872 | 28.68 | 24.55 | 50.79 | 0.7 | 29 | 259.3 | 58.47 | 10.25 | 27 | 65.58 | 32214.64 | 393.97 | 452.62 | 89.03 | 57.64 | 13507.12 | 0.65 | 0.86 | 6.85 | 0.82 | 1 | 10
38 | 125 | CONCLUIDO | 3.4976 | 28.59 | 24.51 | 52.52 | 0.72 | 28 | 259.76 | 58.47 | 10.5 | 26 | 65.79 | 32271.6 | 393.38 | 452.61 | 87.91 | 57.64 | 12951.77 | 0.66 | 0.87 | 6.84 | 0.79 | 1 | 10
39 | 125 | CONCLUIDO | 3.4994 | 28.58 | 24.5 | 52.49 | 0.74 | 28 | 260.23 | 58.47 | 10.75 | 26 | 66 | 32328.64 | 392.95 | 452.59 | 87.5 | 57.64 | 12747.87 | 0.66 | 0.87 | 6.84 | 0.77 | 1 | 10
40 | 125 | CONCLUIDO | 3.5096 | 28.49 | 24.46 | 54.36 | 0.75 | 27 | 260.69 | 58.47 | 11 | 25 | 66.21 | 32385.75 | 392.36 | 452.6 | 86.33 | 57.64 | 12169.15 | 0.67 | 0.87 | 6.84 | 0.74 | 1 | 10
41 | 125 | CONCLUIDO | 3.5163 | 28.44 | 24.45 | 56.43 | 0.77 | 26 | 261.15 | 58.47 | 11.25 | 24 | 66.43 | 32442.95 | 391.92 | 452.6 | 86.01 | 57.64 | 12015.19 | 0.67 | 0.87 | 6.84 | 0.73 | 1 | 10
42 | 125 | CONCLUIDO | 3.5172 | 28.43 | 24.45 | 56.42 | 0.78 | 26 | 261.62 | 58.47 | 11.5 | 24 | 66.64 | 32500.22 | 391.68 | 452.59 | 85.65 | 57.64 | 11831.56 | 0.67 | 0.87 | 6.84 | 0.72 | 1 | 10
43 | 125 | CONCLUIDO | 3.5258 | 28.36 | 24.42 | 58.62 | 0.8 | 25 | 262.08 | 58.47 | 11.75 | 23 | 66.86 | 32557.58 | 391.41 | 452.61 | 85.26 | 57.64 | 11644.11 | 0.68 | 0.87 | 6.83 | 0.7 | 1 | 10
44 | 125 | CONCLUIDO | 3.525 | 28.37 | 24.43 | 58.63 | 0.81 | 25 | 262.55 | 58.47 | 12 | 23 | 67.07 | 32615.02 | 391.5 | 452.58 | 85.4 | 57.64 | 11711.57 | 0.67 | 0.87 | 6.83 | 0.71 | 1 | 10
45 | 125 | CONCLUIDO | 3.538 | 28.26 | 24.37 | 60.94 | 0.83 | 24 | 263.01 | 58.47 | 12.25 | 22 | 67.29 | 32672.53 | 390.52 | 452.58 | 83.43 | 57.64 | 10734.01 | 0.69 | 0.87 | 6.83 | 0.65 | 1 | 10
46 | 125 | CONCLUIDO | 3.5358 | 28.28 | 24.39 | 60.98 | 0.84 | 24 | 263.48 | 58.47 | 12.5 | 22 | 67.51 | 32730.13 | 390.78 | 452.57 | 84.04 | 57.64 | 11036.59 | 0.69 | 0.87 | 6.84 | 0.67 | 1 | 10
47 | 125 | CONCLUIDO | 3.5474 | 28.19 | 24.35 | 63.51 | 0.86 | 23 | 263.95 | 58.47 | 12.75 | 21 | 67.72 | 32787.82 | 389.85 | 452.62 | 82.55 | 57.64 | 10296.33 | 0.7 | 0.87 | 6.83 | 0.62 | 1 | 10
48 | 125 | CONCLUIDO | 3.5484 | 28.18 | 24.34 | 63.49 | 0.87 | 23 | 264.42 | 58.47 | 13 | 21 | 67.94 | 32845.58 | 389.6 | 452.6 | 82.2 | 57.64 | 10121.28 | 0.7 | 0.87 | 6.83 | 0.61 | 1 | 10
49 | 125 | CONCLUIDO | 3.5464 | 28.2 | 24.35 | 63.53 | 0.89 | 23 | 264.89 | 58.47 | 13.25 | 21 | 68.16 | 32903.43 | 389.64 | 452.67 | 82.88 | 57.64 | 10464.4 | 0.7 | 0.87 | 6.83 | 0.63 | 1 | 10
50 | 125 | CONCLUIDO | 3.5562 | 28.12 | 24.32 | 66.34 | 0.91 | 22 | 265.36 | 58.47 | 13.5 | 20 | 68.38 | 32961.36 | 389.33 | 452.62 | 81.54 | 57.64 | 9798.26 | 0.71 | 0.87 | 6.84 | 0.6 | 1 | 10
51 | 125 | CONCLUIDO | 3.5562 | 28.12 | 24.32 | 66.34 | 0.92 | 22 | 265.83 | 58.47 | 13.75 | 20 | 68.6 | 33019.37 | 389.19 | 452.66 | 81.66 | 57.64 | 9859.29 | 0.71 | 0.87 | 6.83 | 0.6 | 1 | 10
52 | 125 | CONCLUIDO | 3.5666 | 28.04 | 24.29 | 69.4 | 0.94 | 21 | 266.3 | 58.47 | 14 | 19 | 68.82 | 33077.47 | 388.55 | 452.61 | 80.63 | 57.64 | 9346.61 | 0.71 | 0.87 | 6.83 | 0.56 | 1 | 10
53 | 125 | CONCLUIDO | 3.5653 | 28.05 | 24.3 | 69.43 | 0.95 | 21 | 266.77 | 58.47 | 14.25 | 19 | 69.04 | 33135.65 | 388.85 | 452.65 | 80.88 | 57.64 | 9473.92 | 0.71 | 0.87 | 6.83 | 0.57 | 1 | 10
54 | 125 | CONCLUIDO | 3.5656 | 28.05 | 24.3 | 69.42 | 0.97 | 21 | 267.24 | 58.47 | 14.5 | 19 | 69.27 | 33193.92 | 388.5 | 452.56 | 81.03 | 57.64 | 9550.29 | 0.71 | 0.87 | 6.83 | 0.57 | 1 | 10
55 | 125 | CONCLUIDO | 3.5753 | 27.97 | 24.27 | 72.81 | 0.98 | 20 | 267.71 | 58.47 | 14.75 | 18 | 69.49 | 33252.27 | 387.75 | 452.58 | 79.97 | 57.64 | 9020.81 | 0.72 | 0.87 | 6.83 | 0.54 | 1 | 10
56 | 125 | CONCLUIDO | 3.5759 | 27.96 | 24.26 | 72.79 | 1 | 20 | 268.19 | 58.47 | 15 | 18 | 69.71 | 33310.7 | 388.06 | 452.63 | 79.86 | 57.64 | 8969.98 | 0.72 | 0.87 | 6.83 | 0.54 | 1 | 10
57 | 125 | CONCLUIDO | 3.5763 | 27.96 | 24.26 | 72.78 | 1.01 | 20 | 268.66 | 58.47 | 15.25 | 18 | 69.94 | 33369.22 | 387.32 | 452.61 | 79.56 | 57.64 | 8817.67 | 0.72 | 0.87 | 6.83 | 0.54 | 1 | 10
58 | 125 | CONCLUIDO | 3.5835 | 27.91 | 24.25 | 76.58 | 1.03 | 19 | 269.14 | 58.47 | 15.5 | 17 | 70.16 | 33427.83 | 387.01 | 452.64 | 79.5 | 57.64 | 8795.46 | 0.73 | 0.87 | 6.83 | 0.53 | 1 | 10
59 | 125 | CONCLUIDO | 3.5854 | 27.89 | 24.24 | 76.54 | 1.04 | 19 | 269.61 | 58.47 | 15.75 | 17 | 70.39 | 33486.53 | 387.09 | 452.57 | 78.97 | 57.64 | 8525.49 | 0.73 | 0.87 | 6.83 | 0.51 | 1 | 10
60 | 125 | CONCLUIDO | 3.5842 | 27.9 | 24.25 | 76.57 | 1.05 | 19 | 270.09 | 58.47 | 16 | 17 | 70.62 | 33545.31 | 387.26 | 452.58 | 79.32 | 57.64 | 8700.5 | 0.73 | 0.87 | 6.83 | 0.52 | 1 | 10
61 | 125 | CONCLUIDO | 3.5849 | 27.89 | 24.24 | 76.55 | 1.07 | 19 | 270.57 | 58.47 | 16.25 | 17 | 70.84 | 33604.17 | 386.81 | 452.58 | 79.27 | 57.64 | 8678.55 | 0.73 | 0.87 | 6.82 | 0.52 | 1 | 10
62 | 125 | CONCLUIDO | 3.5956 | 27.81 | 24.2 | 80.68 | 1.08 | 18 | 271.05 | 58.47 | 16.5 | 16 | 71.07 | 33663.13 | 386.63 | 452.66 | 78.12 | 57.64 | 8109.92 | 0.74 | 0.88 | 6.82 | 0.48 | 1 | 10
63 | 125 | CONCLUIDO | 3.5936 | 27.83 | 24.22 | 80.74 | 1.1 | 18 | 271.52 | 58.47 | 16.75 | 16 | 71.3 | 33722.17 | 386.88 | 452.62 | 78.41 | 57.64 | 8254.21 | 0.74 | 0.88 | 6.83 | 0.5 | 1 | 10
64 | 125 | CONCLUIDO | 3.596 | 27.81 | 24.2 | 80.67 | 1.11 | 18 | 272 | 58.47 | 17 | 16 | 71.53 | 33781.3 | 386.25 | 452.61 | 77.7 | 57.64 | 7897.77 | 0.74 | 0.88 | 6.83 | 0.48 | 1 | 10
65 | 125 | CONCLUIDO | 3.606 | 27.73 | 24.17 | 85.31 | 1.13 | 17 | 272.48 | 58.47 | 17.25 | 15 | 71.76 | 33840.65 | 385.19 | 452.59 | 76.91 | 57.64 | 7509.72 | 0.75 | 0.88 | 6.82 | 0.45 | 1 | 10
66 | 125 | CONCLUIDO | 3.6072 | 27.72 | 24.16 | 85.28 | 1.14 | 17 | 272.97 | 58.47 | 17.5 | 15 | 71.99 | 33899.96 | 385.41 | 452.62 | 76.59 | 57.64 | 7347.27 | 0.75 | 0.88 | 6.82 | 0.44 | 1 | 10
67 | 125 | CONCLUIDO | 3.6065 | 27.73 | 24.17 | 85.3 | 1.16 | 17 | 273.45 | 58.47 | 17.75 | 15 | 72.22 | 33959.36 | 385.77 | 452.59 | 76.79 | 57.64 | 7446.75 | 0.75 | 0.88 | 6.82 | 0.44 | 1 | 10
68 | 125 | CONCLUIDO | 3.6039 | 27.75 | 24.19 | 85.37 | 1.17 | 17 | 273.93 | 58.47 | 18 | 15 | 72.46 | 34018.85 | 386.1 | 452.56 | 77.24 | 57.64 | 7674.86 | 0.75 | 0.88 | 6.83 | 0.46 | 1 | 10
69 | 125 | CONCLUIDO | 3.6037 | 27.75 | 24.19 | 85.37 | 1.18 | 17 | 274.41 | 58.47 | 18.25 | 15 | 72.69 | 34078.44 | 385.77 | 452.59 | 77.42 | 57.64 | 7761.51 | 0.74 | 0.88 | 6.82 | 0.46 | 1 | 10
70 | 125 | CONCLUIDO | 3.6135 | 27.67 | 24.16 | 90.61 | 1.2 | 16 | 274.9 | 58.47 | 18.5 | 14 | 72.92 | 34138.11 | 385.31 | 452.62 | 76.54 | 57.64 | 7327.64 | 0.75 | 0.88 | 6.82 | 0.44 | 1 | 10
71 | 125 | CONCLUIDO | 3.6138 | 27.67 | 24.16 | 90.6 | 1.21 | 16 | 275.38 | 58.47 | 18.75 | 14 | 73.16 | 34197.87 | 385.39 | 452.55 | 76.39 | 57.64 | 7251.34 | 0.75 | 0.88 | 6.82 | 0.43 | 1 | 10
72 | 125 | CONCLUIDO | 3.615 | 27.66 | 24.15 | 90.56 | 1.23 | 16 | 275.87 | 58.47 | 19 | 14 | 73.39 | 34257.73 | 385.13 | 452.56 | 76.33 | 57.64 | 7221.24 | 0.76 | 0.88 | 6.82 | 0.43 | 1 | 10
73 | 125 | CONCLUIDO | 3.6127 | 27.68 | 24.17 | 90.63 | 1.24 | 16 | 276.35 | 58.47 | 19.25 | 14 | 73.63 | 34317.68 | 385.48 | 452.59 | 76.8 | 57.64 | 7456.07 | 0.75 | 0.88 | 6.82 | 0.44 | 1 | 10
74 | 125 | CONCLUIDO | 3.6134 | 27.67 | 24.16 | 90.61 | 1.25 | 16 | 276.84 | 58.47 | 19.5 | 14 | 73.87 | 34377.72 | 385.04 | 452.59 | 76.52 | 57.64 | 7317.01 | 0.75 | 0.88 | 6.82 | 0.44 | 1 | 10
75 | 125 | CONCLUIDO | 3.624 | 27.59 | 24.13 | 96.52 | 1.27 | 15 | 277.33 | 58.47 | 19.75 | 13 | 74.1 | 34437.85 | 384.27 | 452.64 | 75.56 | 57.64 | 6841.93 | 0.76 | 0.88 | 6.82 | 0.4 | 1 | 10
76 | 125 | CONCLUIDO | 3.6258 | 27.58 | 24.11 | 96.46 | 1.28 | 15 | 277.82 | 58.47 | 20 | 13 | 74.34 | 34498.07 | 384.09 | 452.58 | 75.04 | 57.64 | 6584.27 | 0.77 | 0.88 | 6.82 | 0.39 | 1 | 10
77 | 125 | CONCLUIDO | 3.6228 | 27.6 | 24.14 | 96.55 | 1.3 | 15 | 278.3 | 58.47 | 20.25 | 13 | 74.58 | 34558.39 | 384.51 | 452.63 | 75.84 | 57.64 | 6984.44 | 0.76 | 0.88 | 6.82 | 0.41 | 1 | 10
78 | 125 | CONCLUIDO | 3.6241 | 27.59 | 24.13 | 96.51 | 1.31 | 15 | 278.79 | 58.47 | 20.5 | 13 | 74.82 | 34618.81 | 384.08 | 452.58 | 75.29 | 57.64 | 6708.27 | 0.77 | 0.88 | 6.82 | 0.4 | 1 | 10
79 | 125 | CONCLUIDO | 3.6255 | 27.58 | 24.12 | 96.47 | 1.32 | 15 | 279.28 | 58.47 | 20.75 | 13 | 75.06 | 34679.32 | 383.86 | 452.57 | 75.12 | 57.64 | 6623.32 | 0.77 | 0.88 | 6.82 | 0.39 | 1 | 10
80 | 125 | CONCLUIDO | 3.6256 | 27.58 | 24.12 | 96.47 | 1.34 | 15 | 279.78 | 58.47 | 21 | 13 | 75.3 | 34739.92 | 383.66 | 452.56 | 75.26 | 57.64 | 6691.67 | 0.77 | 0.88 | 6.82 | 0.39 | 1 | 10
81 | 125 | CONCLUIDO | 3.6328 | 27.53 | 24.11 | 103.32 | 1.35 | 14 | 280.27 | 58.47 | 21.25 | 12 | 75.54 | 34800.62 | 383.82 | 452.61 | 74.71 | 57.64 | 6424.15 | 0.77 | 0.88 | 6.82 | 0.38 | 1 | 10
82 | 125 | CONCLUIDO | 3.6353 | 27.51 | 24.09 | 103.24 | 1.36 | 14 | 280.76 | 58.47 | 21.5 | 12 | 75.79 | 34861.41 | 383.91 | 452.57 | 74.28 | 57.64 | 6208.68 | 0.78 | 0.88 | 6.82 | 0.37 | 1 | 10
83 | 125 | CONCLUIDO | 3.6356 | 27.51 | 24.09 | 103.23 | 1.38 | 14 | 281.25 | 58.47 | 21.75 | 12 | 76.03 | 34922.31 | 383.95 | 452.63 | 74.1 | 57.64 | 6116.11 | 0.78 | 0.88 | 6.82 | 0.36 | 1 | 10
84 | 125 | CONCLUIDO | 3.6321 | 27.53 | 24.11 | 103.35 | 1.39 | 14 | 281.75 | 58.47 | 22 | 12 | 76.28 | 34983.29 | 383.97 | 452.59 | 74.92 | 57.64 | 6526.83 | 0.77 | 0.88 | 6.82 | 0.39 | 1 | 10
85 | 125 | CONCLUIDO | 3.6365 | 27.5 | 24.08 | 103.2 | 1.4 | 14 | 282.24 | 58.47 | 22.25 | 12 | 76.52 | 35044.38 | 383.18 | 452.6 | 74.05 | 57.64 | 6093.1 | 0.78 | 0.88 | 6.81 | 0.36 | 1 | 10
86 | 125 | CONCLUIDO | 3.6337 | 27.52 | 24.1 | 103.3 | 1.42 | 14 | 282.74 | 58.47 | 22.5 | 12 | 76.77 | 35105.56 | 382.88 | 452.58 | 74.52 | 57.64 | 6328.29 | 0.77 | 0.88 | 6.82 | 0.38 | 1 | 10
87 | 125 | CONCLUIDO | 3.6335 | 27.52 | 24.1 | 103.3 | 1.43 | 14 | 283.24 | 58.47 | 22.75 | 12 | 77.01 | 35166.85 | 382.3 | 452.58 | 74.72 | 57.64 | 6426.78 | 0.77 | 0.88 | 6.82 | 0.38 | 1 | 10
88 | 125 | CONCLUIDO | 3.6426 | 27.45 | 24.08 | 111.15 | 1.44 | 13 | 283.74 | 58.47 | 23 | 11 | 77.26 | 35228.23 | 382.64 | 452.57 | 74.06 | 57.64 | 6103.27 | 0.78 | 0.88 | 6.82 | 0.36 | 1 | 10
89 | 125 | CONCLUIDO | 3.643 | 27.45 | 24.08 | 111.13 | 1.46 | 13 | 284.23 | 58.47 | 23.25 | 11 | 77.51 | 35289.71 | 383.09 | 452.56 | 73.72 | 57.64 | 5932.79 | 0.78 | 0.88 | 6.82 | 0.36 | 1 | 10
90 | 125 | CONCLUIDO | 3.6441 | 27.44 | 24.07 | 111.1 | 1.47 | 13 | 284.73 | 58.47 | 23.5 | 11 | 77.76 | 35351.29 | 383.46 | 452.59 | 73.71 | 57.64 | 5928.85 | 0.78 | 0.88 | 6.81 | 0.35 | 1 | 10
91 | 125 | CONCLUIDO | 3.6462 | 27.43 | 24.06 | 111.02 | 1.48 | 13 | 285.23 | 58.47 | 23.75 | 11 | 78.01 | 35412.96 | 383.51 | 452.59 | 73.16 | 57.64 | 5651.92 | 0.79 | 0.88 | 6.81 | 0.33 | 1 | 10
92 | 125 | CONCLUIDO | 3.6444 | 27.44 | 24.07 | 111.09 | 1.5 | 13 | 285.73 | 58.47 | 24 | 11 | 78.26 | 35474.75 | 383.51 | 452.57 | 73.64 | 57.64 | 5890.9 | 0.78 | 0.88 | 6.81 | 0.34 | 1 | 10
93 | 125 | CONCLUIDO | 3.6458 | 27.43 | 24.06 | 111.04 | 1.51 | 13 | 286.24 | 58.47 | 24.25 | 11 | 78.51 | 35536.63 | 383.12 | 452.55 | 73.25 | 57.64 | 5699.87 | 0.79 | 0.88 | 6.81 | 0.33 | 1 | 10
94 | 125 | CONCLUIDO | 3.6439 | 27.44 | 24.07 | 111.1 | 1.52 | 13 | 286.74 | 58.47 | 24.5 | 11 | 78.77 | 35598.74 | 382.72 | 452.6 | 73.66 | 57.64 | 5900.65 | 0.78 | 0.88 | 6.82 | 0.35 | 1 | 10
95 | 125 | CONCLUIDO | 3.6432 | 27.45 | 24.08 | 111.13 | 1.53 | 13 | 287.24 | 58.47 | 24.75 | 11 | 79.02 | 35660.82 | 382.18 | 452.57 | 73.81 | 57.64 | 5979.69 | 0.78 | 0.88 | 6.82 | 0.35 | 1 | 10
96 | 125 | CONCLUIDO | 3.6568 | 27.35 | 24.02 | 120.11 | 1.55 | 12 | 287.75 | 58.47 | 25 | 10 | 79.27 | 35723.02 | 381.25 | 452.55 | 71.97 | 57.64 | 5062.33 | 0.8 | 0.88 | 6.82 | 0.3 | 1 | 10
97 | 125 | CONCLUIDO | 3.6558 | 27.35 | 24.03 | 120.15 | 1.56 | 12 | 288.25 | 58.47 | 25.25 | 10 | 79.53 | 35785.31 | 381.73 | 452.6 | 72.19 | 57.64 | 5175.05 | 0.8 | 0.88 | 6.82 | 0.31 | 1 | 10
98 | 125 | CONCLUIDO | 3.6562 | 27.35 | 24.03 | 120.13 | 1.57 | 12 | 288.76 | 58.47 | 25.5 | 10 | 79.78 | 35847.71 | 382.03 | 452.57 | 72.13 | 57.64 | 5142.55 | 0.8 | 0.88 | 6.81 | 0.3 | 1 | 10
99 | 125 | CONCLUIDO | 3.6571 | 27.34 | 24.02 | 120.1 | 1.59 | 12 | 289.26 | 58.47 | 25.75 | 10 | 80.04 | 35910.21 | 382.01 | 452.58 | 71.98 | 57.64 | 5068.16 | 0.8 | 0.88 | 6.81 | 0.3 | 1 | 10
100 | 125 | CONCLUIDO | 3.6546 | 27.36 | 24.04 | 120.2 | 1.6 | 12 | 289.77 | 58.47 | 26 | 10 | 80.3 | 35972.82 | 382.75 | 452.58 | 72.42 | 57.64 | 5290.43 | 0.8 | 0.88 | 6.82 | 0.31 | 1 | 10
101 | 125 | CONCLUIDO | 3.655 | 27.36 | 24.04 | 120.18 | 1.61 | 12 | 290.28 | 58.47 | 26.25 | 10 | 80.56 | 36035.53 | 382.54 | 452.56 | 72.46 | 57.64 | 5308.41 | 0.8 | 0.88 | 6.82 | 0.31 | 1 | 10
102 | 125 | CONCLUIDO | 3.6548 | 27.36 | 24.04 | 120.19 | 1.62 | 12 | 290.79 | 58.47 | 26.5 | 10 | 80.82 | 36098.35 | 382.35 | 452.58 | 72.37 | 57.64 | 5262.8 | 0.8 | 0.88 | 6.82 | 0.31 | 1 | 10
103 | 125 | CONCLUIDO | 3.653 | 27.37 | 24.05 | 120.26 | 1.64 | 12 | 291.3 | 58.47 | 26.75 | 10 | 81.08 | 36161.27 | 382.23 | 452.58 | 73 | 57.64 | 5580.42 | 0.79 | 0.88 | 6.82 | 0.33 | 1 | 10
104 | 125 | CONCLUIDO | 3.6559 | 27.35 | 24.03 | 120.15 | 1.65 | 12 | 291.81 | 58.47 | 27 | 10 | 81.34 | 36224.3 | 381.2 | 452.59 | 72.44 | 57.64 | 5296.45 | 0.8 | 0.88 | 6.81 | 0.3 | 1 | 10
105 | 125 | CONCLUIDO | 3.6645 | 27.29 | 24.01 | 130.98 | 1.66 | 11 | 292.32 | 58.47 | 27.25 | 9 | 81.6 | 36287.44 | 380.75 | 452.6 | 71.79 | 57.64 | 4976.5 | 0.8 | 0.88 | 6.81 | 0.29 | 1 | 10
106 | 125 | CONCLUIDO | 3.6661 | 27.28 | 24 | 130.91 | 1.67 | 11 | 292.84 | 58.47 | 27.5 | 9 | 81.86 | 36350.69 | 380.69 | 452.59 | 71.29 | 57.64 | 4728.82 | 0.81 | 0.88 | 6.81 | 0.28 | 1 | 10
107 | 125 | CONCLUIDO | 3.6661 | 27.28 | 24 | 130.91 | 1.68 | 11 | 293.35 | 58.47 | 27.75 | 9 | 82.13 | 36414.05 | 381.03 | 452.56 | 71.31 | 57.64 | 4737.73 | 0.81 | 0.88 | 6.81 | 0.28 | 1 | 10
108 | 125 | CONCLUIDO | 3.6652 | 27.28 | 24.01 | 130.95 | 1.7 | 11 | 293.86 | 58.47 | 28 | 9 | 82.39 | 36477.51 | 381.44 | 452.59 | 71.45 | 57.64 | 4808.84 | 0.81 | 0.88 | 6.81 | 0.28 | 1 | 10
109 | 125 | CONCLUIDO | 3.6655 | 27.28 | 24 | 130.94 | 1.71 | 11 | 294.38 | 58.47 | 28.25 | 9 | 82.66 | 36541.09 | 381.71 | 452.57 | 71.43 | 57.64 | 4796.2 | 0.81 | 0.88 | 6.81 | 0.28 | 1 | 10
110 | 125 | CONCLUIDO | 3.6644 | 27.29 | 24.01 | 130.98 | 1.72 | 11 | 294.9 | 58.47 | 28.5 | 9 | 82.92 | 36604.77 | 382.05 | 452.57 | 71.67 | 57.64 | 4916.79 | 0.8 | 0.88 | 6.81 | 0.29 | 1 | 10
111 | 125 | CONCLUIDO | 3.6649 | 27.29 | 24.01 | 130.96 | 1.73 | 11 | 295.41 | 58.47 | 28.75 | 9 | 83.19 | 36668.57 | 381.84 | 452.57 | 71.48 | 57.64 | 4823.83 | 0.81 | 0.88 | 6.82 | 0.28 | 1 | 10
112 | 125 | CONCLUIDO | 3.6642 | 27.29 | 24.01 | 130.99 | 1.75 | 11 | 295.93 | 58.47 | 29 | 9 | 83.46 | 36732.47 | 381.71 | 452.57 | 71.89 | 57.64 | 5026.14 | 0.8 | 0.88 | 6.81 | 0.29 | 1 | 10
113 | 125 | CONCLUIDO | 3.6655 | 27.28 | 24 | 130.93 | 1.76 | 11 | 296.45 | 58.47 | 29.25 | 9 | 83.73 | 36796.49 | 381.83 | 452.57 | 71.39 | 57.64 | 4778.65 | 0.81 | 0.88 | 6.81 | 0.28 | 1 | 10
114 | 125 | CONCLUIDO | 3.6658 | 27.28 | 24 | 130.92 | 1.77 | 11 | 296.97 | 58.47 | 29.5 | 9 | 84 | 36860.62 | 381.59 | 452.55 | 71.44 | 57.64 | 4804.33 | 0.81 | 0.88 | 6.81 | 0.28 | 1 | 10
115 | 125 | CONCLUIDO | 3.665 | 27.29 | 24.01 | 130.96 | 1.78 | 11 | 297.49 | 58.47 | 29.75 | 9 | 84.27 | 36924.87 | 381.46 | 452.59 | 71.66 | 57.64 | 4911.5 | 0.8 | 0.88 | 6.81 | 0.28 | 1 | 10
116 | 125 | CONCLUIDO | 3.6649 | 27.29 | 24.01 | 130.96 | 1.79 | 11 | 298.01 | 58.47 | 30 | 9 | 84.54 | 36989.23 | 380.53 | 452.58 | 71.59 | 57.64 | 4877.08 | 0.81 | 0.88 | 6.81 | 0.28 | 1 | 10
117 | 125 | CONCLUIDO | 3.6756 | 27.21 | 23.98 | 143.86 | 1.8 | 10 | 298.54 | 58.47 | 30.25 | 8 | 84.81 | 37053.7 | 379.83 | 452.58 | 70.58 | 57.64 | 4376.1 | 0.82 | 0.88 | 6.81 | 0.25 | 1 | 10
118 | 125 | CONCLUIDO | 3.6746 | 27.21 | 23.98 | 143.91 | 1.82 | 10 | 299.06 | 58.47 | 30.5 | 8 | 85.09 | 37118.29 | 380.3 | 452.56 | 70.86 | 57.64 | 4519.63 | 0.81 | 0.88 | 6.81 | 0.26 | 1 | 10
119 | 125 | CONCLUIDO | 3.675 | 27.21 | 23.98 | 143.89 | 1.83 | 10 | 299.59 | 58.47 | 30.75 | 8 | 85.36 | 37183.12 | 380.58 | 452.56 | 70.63 | 57.64 | 4401.36 | 0.82 | 0.88 | 6.81 | 0.26 | 1 | 10
120 | 125 | CONCLUIDO | 3.6767 | 27.2 | 23.97 | 143.82 | 1.84 | 10 | 300.11 | 58.47 | 31 | 8 | 85.64 | 37247.94 | 380.68 | 452.57 | 70.3 | 57.64 | 4239.44 | 0.82 | 0.88 | 6.81 | 0.24 | 1 | 10
121 | 125 | CONCLUIDO | 3.6749 | 27.21 | 23.98 | 143.9 | 1.85 | 10 | 300.64 | 58.47 | 31.25 | 8 | 85.91 | 37312.88 | 380.95 | 452.55 | 70.76 | 57.64 | 4468.65 | 0.81 | 0.88 | 6.81 | 0.26 | 1 | 10
122 | 125 | CONCLUIDO | 3.6753 | 27.21 | 23.98 | 143.88 | 1.86 | 10 | 301.17 | 58.47 | 31.5 | 8 | 86.19 | 37377.94 | 381.25 | 452.58 | 70.73 | 57.64 | 4450.72 | 0.82 | 0.88 | 6.81 | 0.26 | 1 | 10
123 | 125 | CONCLUIDO | 3.6742 | 27.22 | 23.99 | 143.93 | 1.87 | 10 | 301.69 | 58.47 | 31.75 | 8 | 86.47 | 37443.11 | 381.47 | 452.55 | 70.79 | 57.64 | 4484.98 | 0.81 | 0.88 | 6.82 | 0.26 | 1 | 10
124 | 125 | CONCLUIDO | 3.6761 | 27.2 | 23.97 | 143.84 | 1.89 | 10 | 302.22 | 58.47 | 32 | 8 | 86.75 | 37508.41 | 381.1 | 452.59 | 70.47 | 57.64 | 4322.32 | 0.82 | 0.88 | 6.81 | 0.25 | 1 | 10
125 | 125 | CONCLUIDO | 3.6755 | 27.21 | 23.98 | 143.87 | 1.9 | 10 | 302.75 | 58.47 | 32.25 | 8 | 87.03 | 37573.82 | 381.35 | 452.59 | 70.62 | 57.64 | 4396.85 | 0.82 | 0.88 | 6.81 | 0.25 | 1 | 10
126 | 125 | CONCLUIDO | 3.6746 | 27.21 | 23.98 | 143.91 | 1.91 | 10 | 303.28 | 58.47 | 32.5 | 8 | 87.31 | 37639.36 | 381.5 | 452.59 | 70.92 | 57.64 | 4546.22 | 0.81 | 0.88 | 6.81 | 0.26 | 1 | 10
127 | 125 | CONCLUIDO | 3.6746 | 27.21 | 23.98 | 143.91 | 1.92 | 10 | 303.82 | 58.47 | 32.75 | 8 | 87.59 | 37705.01 | 381.29 | 452.55 | 70.91 | 57.64 | 4544.95 | 0.81 | 0.88 | 6.81 | 0.26 | 1 | 10
128 | 125 | CONCLUIDO | 3.6753 | 27.21 | 23.98 | 143.88 | 1.93 | 10 | 304.35 | 58.47 | 33 | 8 | 87.88 | 37770.79 | 380.73 | 452.6 | 70.68 | 57.64 | 4428.63 | 0.82 | 0.88 | 6.81 | 0.25 | 1 | 10
129 | 125 | CONCLUIDO | 3.6739 | 27.22 | 23.99 | 143.94 | 1.94 | 10 | 304.88 | 58.47 | 33.25 | 8 | 88.16 | 37836.69 | 380.58 | 452.6 | 70.94 | 57.64 | 4560.42 | 0.81 | 0.88 | 6.81 | 0.27 | 1 | 10
130 | 125 | CONCLUIDO | 3.675 | 27.21 | 23.98 | 143.89 | 1.95 | 10 | 305.42 | 58.47 | 33.5 | 8 | 88.45 | 37902.71 | 379.8 | 452.58 | 70.81 | 57.64 | 4495.31 | 0.81 | 0.88 | 6.81 | 0.26 | 1 | 10
131 | 125 | CONCLUIDO | 3.6757 | 27.21 | 23.98 | 143.86 | 1.97 | 10 | 305.96 | 58.47 | 33.75 | 8 | 88.73 | 37968.85 | 378.98 | 452.56 | 70.58 | 57.64 | 4377.34 | 0.82 | 0.88 | 6.81 | 0.25 | 1 | 10
132 | 125 | CONCLUIDO | 3.685 | 27.14 | 23.96 | 159.7 | 1.98 | 9 | 306.49 | 58.47 | 34 | 7 | 89.02 | 38035.12 | 378.87 | 452.56 | 69.75 | 57.64 | 3968.21 | 0.83 | 0.89 | 6.81 | 0.23 | 1 | 10
133 | 125 | CONCLUIDO | 3.6851 | 27.14 | 23.95 | 159.69 | 1.99 | 9 | 307.03 | 58.47 | 34.25 | 7 | 89.31 | 38101.52 | 379.33 | 452.55 | 69.85 | 57.64 | 4017.71 | 0.83 | 0.89 | 6.81 | 0.23 | 1 | 10
134 | 125 | CONCLUIDO | 3.6862 | 27.13 | 23.95 | 159.64 | 2 | 9 | 307.57 | 58.47 | 34.5 | 7 | 89.6 | 38168.04 | 379.47 | 452.57 | 69.49 | 57.64 | 3837.95 | 0.83 | 0.89 | 6.81 | 0.22 | 1 | 10
135 | 125 | CONCLUIDO | 3.6854 | 27.13 | 23.95 | 159.68 | 2.01 | 9 | 308.11 | 58.47 | 34.75 | 7 | 89.89 | 38234.68 | 380 | 452.55 | 69.71 | 57.64 | 3946.1 | 0.83 | 0.89 | 6.81 | 0.23 | 1 | 10
136 | 125 | CONCLUIDO | 3.6856 | 27.13 | 23.95 | 159.67 | 2.02 | 9 | 308.65 | 58.47 | 35 | 7 | 90.18 | 38301.46 | 380.58 | 452.55 | 69.65 | 57.64 | 3920.21 | 0.83 | 0.89 | 6.81 | 0.23 | 1 | 10
137 | 125 | CONCLUIDO | 3.6863 | 27.13 | 23.95 | 159.64 | 2.03 | 9 | 309.2 | 58.47 | 35.25 | 7 | 90.47 | 38368.36 | 380.95 | 452.56 | 69.54 | 57.64 | 3863.64 | 0.83 | 0.89 | 6.81 | 0.22 | 1 | 10
138 | 125 | CONCLUIDO | 3.6866 | 27.13 | 23.94 | 159.62 | 2.04 | 9 | 309.74 | 58.47 | 35.5 | 7 | 90.77 | 38435.39 | 381.18 | 452.56 | 69.56 | 57.64 | 3873.44 | 0.83 | 0.89 | 6.81 | 0.22 | 1 | 10
139 | 125 | CONCLUIDO | 3.6866 | 27.12 | 23.94 | 159.62 | 2.05 | 9 | 310.28 | 58.47 | 35.75 | 7 | 91.06 | 38502.55 | 381.4 | 452.58 | 69.46 | 57.64 | 3821.3 | 0.83 | 0.89 | 6.81 | 0.22 | 1 | 10
140 | 125 | CONCLUIDO | 3.6857 | 27.13 | 23.95 | 159.67 | 2.06 | 9 | 310.83 | 58.47 | 36 | 7 | 91.36 | 38569.84 | 381.51 | 452.61 | 69.67 | 57.64 | 3927.91 | 0.83 | 0.89 | 6.81 | 0.23 | 1 | 10
141 | 125 | CONCLUIDO | 3.685 | 27.14 | 23.95 | 159.7 | 2.07 | 9 | 311.38 | 58.47 | 36.25 | 7 | 91.65 | 38637.26 | 381.59 | 452.55 | 70 | 57.64 | 4094.1 | 0.82 | 0.89 | 6.81 | 0.23 | 1 | 10
142 | 125 | CONCLUIDO | 3.6839 | 27.14 | 23.96 | 159.75 | 2.08 | 9 | 311.92 | 58.47 | 36.5 | 7 | 91.95 | 38704.93 | 381.71 | 452.59 | 70.08 | 57.64 | 4132.38 | 0.82 | 0.88 | 6.81 | 0.24 | 1 | 10
143 | 125 | CONCLUIDO | 3.6847 | 27.14 | 23.96 | 159.71 | 2.1 | 9 | 312.47 | 58.47 | 36.75 | 7 | 92.25 | 38772.62 | 381.89 | 452.56 | 69.96 | 57.64 | 4074.5 | 0.82 | 0.89 | 6.81 | 0.23 | 1 | 10
144 | 125 | CONCLUIDO | 3.6856 | 27.13 | 23.95 | 159.67 | 2.11 | 9 | 313.02 | 58.47 | 37 | 7 | 92.55 | 38840.44 | 381.62 | 452.56 | 69.71 | 57.64 | 3946.21 | 0.83 | 0.89 | 6.81 | 0.23 | 1 | 10
145 | 125 | CONCLUIDO | 3.6861 | 27.13 | 23.95 | 159.64 | 2.12 | 9 | 313.57 | 58.47 | 37.25 | 7 | 92.85 | 38908.39 | 380.93 | 452.55 | 69.54 | 57.64 | 3863.35 | 0.83 | 0.89 | 6.81 | 0.22 | 1 | 10
146 | 125 | CONCLUIDO | 3.6859 | 27.13 | 23.95 | 159.66 | 2.13 | 9 | 314.13 | 58.47 | 37.5 | 7 | 93.15 | 38976.48 | 380.88 | 452.61 | 69.71 | 57.64 | 3949.16 | 0.83 | 0.89 | 6.81 | 0.22 | 1 | 10
147 | 125 | CONCLUIDO | 3.6847 | 27.14 | 23.96 | 159.71 | 2.14 | 9 | 314.68 | 58.47 | 37.75 | 7 | 93.46 | 39044.7 | 380.83 | 452.62 | 69.81 | 57.64 | 3997.3 | 0.83 | 0.89 | 6.81 | 0.23 | 1 | 10
148 | 125 | CONCLUIDO | 3.6846 | 27.14 | 23.96 | 159.72 | 2.15 | 9 | 315.23 | 58.47 | 38 | 7 | 93.76 | 39113.07 | 380.86 | 452.55 | 70.04 | 57.64 | 4112.79 | 0.82 | 0.89 | 6.81 | 0.23 | 1 | 10
149 | 125 | CONCLUIDO | 3.6847 | 27.14 | 23.96 | 159.71 | 2.16 | 9 | 315.79 | 58.47 | 38.25 | 7 | 94.07 | 39181.56 | 380.83 | 452.55 | 69.96 | 57.64 | 4070.97 | 0.82 | 0.89 | 6.81 | 0.23 | 1 | 10
150 | 125 | CONCLUIDO | 3.6844 | 27.14 | 23.96 | 159.73 | 2.17 | 9 | 316.35 | 58.47 | 38.5 | 7 | 94.37 | 39250.2 | 380.44 | 452.59 | 69.92 | 57.64 | 4053.21 | 0.82 | 0.88 | 6.81 | 0.24 | 1 | 10
151 | 125 | CONCLUIDO | 3.6845 | 27.14 | 23.96 | 159.73 | 2.18 | 9 | 316.9 | 58.47 | 38.75 | 7 | 94.68 | 39318.97 | 380.18 | 452.6 | 69.93 | 57.64 | 4058.09 | 0.82 | 0.88 | 6.81 | 0.23 | 1 | 10
152 | 125 | CONCLUIDO | 3.6964 | 27.05 | 23.92 | 179.39 | 2.19 | 8 | 317.46 | 58.47 | 39 | 6 | 94.99 | 39387.89 | 379.76 | 452.55 | 68.62 | 57.64 | 3406.48 | 0.84 | 0.89 | 6.81 | 0.2 | 1 | 10
153 | 125 | CONCLUIDO | 3.6957 | 27.06 | 23.92 | 179.43 | 2.2 | 8 | 318.02 | 58.47 | 39.25 | 6 | 95.3 | 39456.94 | 379.97 | 452.59 | 68.71 | 57.64 | 3451.3 | 0.84 | 0.89 | 6.81 | 0.2 | 1 | 10
154 | 125 | CONCLUIDO | 3.6956 | 27.06 | 23.92 | 179.43 | 2.21 | 8 | 318.58 | 58.47 | 39.5 | 6 | 95.61 | 39526.14 | 380.18 | 452.55 | 68.74 | 57.64 | 3466.83 | 0.84 | 0.89 | 6.81 | 0.2 | 1 | 10
155 | 125 | CONCLUIDO | 3.6956 | 27.06 | 23.92 | 179.44 | 2.22 | 8 | 319.14 | 58.47 | 39.75 | 6 | 95.92 | 39595.48 | 380.61 | 452.57 | 68.91 | 57.64 | 3551.18 | 0.84 | 0.89 | 6.81 | 0.2 | 1 | 10
156 | 125 | CONCLUIDO | 3.6956 | 27.06 | 23.92 | 179.43 | 2.23 | 8 | 319.71 | 58.47 | 40 | 6 | 96.23 | 39664.96 | 380.94 | 452.58 | 68.83 | 57.64 | 3513.38 | 0.84 | 0.89 | 6.81 | 0.2 | 1 | 10
0 | 30 | CONCLUIDO | 3.1187 | 32.06 | 27.95 | 11.49 | 0.24 | 146 | 71.52 | 32.27 | 1 | 144 | 8.25 | 9054.6 | 201.01 | 452.99 | 200.23 | 57.64 | 68523.25 | 0.29 | 0.76 | 7.02 | 4.22 | 1 | 10
1 | 30 | CONCLUIDO | 3.276 | 30.52 | 26.94 | 14.43 | 0.3 | 112 | 71.81 | 32.27 | 1.25 | 110 | 8.29 | 9090.98 | 192.72 | 452.93 | 167.08 | 57.64 | 52117.31 | 0.35 | 0.79 | 6.97 | 3.21 | 1 | 10
2 | 30 | CONCLUIDO | 3.376 | 29.62 | 26.36 | 17.38 | 0.36 | 91 | 72.11 | 32.27 | 1.5 | 89 | 8.34 | 9127.38 | 187.61 | 452.86 | 147.96 | 57.64 | 42660.99 | 0.39 | 0.8 | 6.95 | 2.63 | 1 | 10
3 | 30 | CONCLUIDO | 3.4511 | 28.98 | 25.93 | 20.21 | 0.42 | 77 | 72.4 | 32.27 | 1.75 | 75 | 8.38 | 9163.8 | 183.45 | 452.72 | 134.07 | 57.64 | 35789.19 | 0.43 | 0.82 | 6.93 | 2.21 | 1 | 10
4 | 30 | CONCLUIDO | 3.5146 | 28.45 | 25.58 | 23.26 | 0.48 | 66 | 72.7 | 32.27 | 2 | 64 | 8.43 | 9200.25 | 179.89 | 452.7 | 122.51 | 57.64 | 30060.96 | 0.47 | 0.83 | 6.91 | 1.85 | 1 | 10
5 | 30 | CONCLUIDO | 3.5581 | 28.1 | 25.36 | 26.23 | 0.54 | 58 | 73 | 32.27 | 2.25 | 56 | 8.48 | 9236.71 | 177.14 | 452.69 | 115.46 | 57.64 | 26576.95 | 0.5 | 0.84 | 6.89 | 1.63 | 1 | 10
6 | 30 | CONCLUIDO | 3.5909 | 27.85 | 25.2 | 29.07 | 0.6 | 52 | 73.29 | 32.27 | 2.5 | 50 | 8.52 | 9273.2 | 174.86 | 452.69 | 110.28 | 57.64 | 24017.07 | 0.52 | 0.84 | 6.88 | 1.47 | 1 | 10
7 | 30 | CONCLUIDO | 3.625 | 27.59 | 25.03 | 32.64 | 0.65 | 46 | 73.59 | 32.27 | 2.75 | 44 | 8.57 | 9309.7 | 172.55 | 452.63 | 104.56 | 57.64 | 21189.1 | 0.55 | 0.85 | 6.87 | 1.3 | 1 | 10
8 | 30 | CONCLUIDO | 3.6526 | 27.38 | 24.88 | 35.54 | 0.71 | 42 | 73.88 | 32.27 | 3 | 40 | 8.61 | 9346.23 | 170.73 | 452.76 | 99.96 | 57.64 | 18909.14 | 0.58 | 0.85 | 6.86 | 1.15 | 1 | 10
9 | 30 | CONCLUIDO | 3.6681 | 27.26 | 24.81 | 38.17 | 0.77 | 39 | 74.18 | 32.27 | 3.25 | 37 | 8.66 | 9382.78 | 169.01 | 452.68 | 97.44 | 57.64 | 17661.14 | 0.59 | 0.85 | 6.86 | 1.08 | 1 | 10
10 | 30 | CONCLUIDO | 3.6841 | 27.14 | 24.74 | 41.23 | 0.82 | 36 | 74.48 | 32.27 | 3.5 | 34 | 8.71 | 9419.35 | 167.36 | 452.62 | 95.31 | 57.64 | 16614.71 | 0.6 | 0.86 | 6.85 | 1.01 | 1 | 10
11 | 30 | CONCLUIDO | 3.7019 | 27.01 | 24.66 | 44.83 | 0.88 | 33 | 74.77 | 32.27 | 3.75 | 31 | 8.75 | 9455.94 | 165.72 | 452.63 | 92.57 | 57.64 | 15257.97 | 0.62 | 0.86 | 6.85 | 0.93 | 1 | 10
12 | 30 | CONCLUIDO | 3.7154 | 26.92 | 24.59 | 47.59 | 0.93 | 31 | 75.07 | 32.27 | 4 | 29 | 8.8 | 9492.55 | 164.01 | 452.58 | 90.25 | 57.64 | 14106.57 | 0.64 | 0.86 | 6.85 | 0.86 | 1 | 10
13 | 30 | CONCLUIDO | 3.7268 | 26.83 | 24.54 | 50.77 | 0.99 | 29 | 75.37 | 32.27 | 4.25 | 27 | 8.85 | 9529.18 | 162.56 | 452.61 | 88.8 | 57.64 | 13393.97 | 0.65 | 0.86 | 6.84 | 0.81 | 1 | 10
14 | 30 | CONCLUIDO | 3.7415 | 26.73 | 24.46 | 54.36 | 1.04 | 27 | 75.66 | 32.27 | 4.5 | 25 | 8.89 | 9565.83 | 160.57 | 452.65 | 86.35 | 57.64 | 12180.09 | 0.67 | 0.87 | 6.84 | 0.74 | 1 | 10
15 | 30 | CONCLUIDO | 3.7499 | 26.67 | 24.43 | 58.64 | 1.09 | 25 | 75.96 | 32.27 | 4.75 | 23 | 8.94 | 9602.5 | 159.09 | 452.64 | 85.45 | 57.64 | 11738.34 | 0.67 | 0.87 | 6.84 | 0.71 | 1 | 10
16 | 30 | CONCLUIDO | 3.7596 | 26.6 | 24.38 | 60.95 | 1.15 | 24 | 76.26 | 32.27 | 5 | 22 | 8.99 | 9639.2 | 158.18 | 452.63 | 83.91 | 57.64 | 10974.64 | 0.69 | 0.87 | 6.83 | 0.66 | 1 | 10
17 | 30 | CONCLUIDO | 3.767 | 26.55 | 24.34 | 63.51 | 1.2 | 23 | 76.56 | 32.27 | 5.25 | 21 | 9.04 | 9675.91 | 155.98 | 452.6 | 82.45 | 57.64 | 10245.81 | 0.7 | 0.87 | 6.83 | 0.62 | 1 | 10
18 | 30 | CONCLUIDO | 3.7711 | 26.52 | 24.33 | 66.36 | 1.25 | 22 | 76.85 | 32.27 | 5.5 | 20 | 9.08 | 9712.65 | 154.41 | 452.62 | 81.9 | 57.64 | 9975.48 | 0.7 | 0.87 | 6.83 | 0.61 | 1 | 10
19 | 30 | CONCLUIDO | 3.7853 | 26.42 | 24.26 | 72.79 | 1.3 | 20 | 77.15 | 32.27 | 5.75 | 18 | 9.13 | 9749.41 | 152.35 | 452.61 | 79.87 | 57.64 | 8973.03 | 0.72 | 0.87 | 6.83 | 0.54 | 1 | 10
20 | 30 | CONCLUIDO | 3.7884 | 26.4 | 24.26 | 76.6 | 1.36 | 19 | 77.45 | 32.27 | 6 | 17 | 9.18 | 9786.19 | 150.64 | 452.58 | 79.61 | 57.64 | 8847.76 | 0.72 | 0.87 | 6.83 | 0.53 | 1 | 10
21 | 30 | CONCLUIDO | 3.7905 | 26.38 | 24.24 | 76.55 | 1.41 | 19 | 77.75 | 32.27 | 6.25 | 17 | 9.23 | 9822.99 | 149.97 | 452.63 | 79.21 | 57.64 | 8650.27 | 0.73 | 0.87 | 6.82 | 0.52 | 1 | 10
22 | 30 | CONCLUIDO | 3.7974 | 26.33 | 24.21 | 80.7 | 1.46 | 18 | 78.05 | 32.27 | 6.5 | 15 | 9.28 | 9859.81 | 148.97 | 452.69 | 77.91 | 57.64 | 8002.37 | 0.74 | 0.88 | 6.83 | 0.48 | 1 | 10
23 | 30 | CONCLUIDO | 3.8064 | 26.27 | 24.16 | 85.28 | 1.51 | 17 | 78.35 | 32.27 | 6.75 | 9 | 9.33 | 9896.65 | 147.19 | 452.6 | 76.46 | 57.64 | 7281.47 | 0.75 | 0.88 | 6.82 | 0.44 | 1 | 10
24 | 30 | CONCLUIDO | 3.8048 | 26.28 | 24.17 | 85.32 | 1.56 | 17 | 78.65 | 32.27 | 7 | 6 | 9.38 | 9933.52 | 147.3 | 452.65 | 76.58 | 57.64 | 7341.06 | 0.75 | 0.88 | 6.83 | 0.45 | 1 | 10
25 | 30 | CONCLUIDO | 3.8012 | 26.31 | 24.2 | 85.41 | 1.61 | 17 | 78.94 | 32.27 | 7.25 | 1 | 9.42 | 9970.41 | 147.19 | 452.65 | 77.01 | 57.64 | 7557.02 | 0.75 | 0.88 | 6.84 | 0.47 | 1 | 10
26 | 30 | CONCLUIDO | 3.8024 | 26.3 | 24.19 | 85.38 | 1.66 | 17 | 79.24 | 32.27 | 7.5 | 0 | 9.47 | 10007.31 | 147.53 | 452.59 | 76.79 | 57.64 | 7448.72 | 0.75 | 0.88 | 6.84 | 0.47 | 1 | 10
0 | 15 | CONCLUIDO | 3.4691 | 28.83 | 26.17 | 18.26 | 0.43 | 86 | 39.78 | 19.54 | 1 | 84 | 4.24 | 5140 | 118.45 | 452.78 | 141.9 | 57.64 | 39657.36 | 0.41 | 0.81 | 6.93 | 2.44 | 1 | 10
1 | 15 | CONCLUIDO | 3.5637 | 28.06 | 25.62 | 22.94 | 0.53 | 67 | 40.06 | 19.54 | 1.25 | 65 | 4.26 | 5174.29 | 113.6 | 452.64 | 124.06 | 57.64 | 30833.68 | 0.46 | 0.83 | 6.9 | 1.89 | 1 | 10
2 | 15 | CONCLUIDO | 3.6291 | 27.56 | 25.26 | 28.06 | 0.64 | 54 | 40.34 | 19.54 | 1.5 | 52 | 4.29 | 5208.6 | 109.84 | 452.74 | 112.14 | 57.64 | 24938.06 | 0.51 | 0.84 | 6.88 | 1.53 | 1 | 10
3 | 15 | CONCLUIDO | 3.6774 | 27.19 | 24.99 | 33.33 | 0.74 | 45 | 40.61 | 19.54 | 1.75 | 43 | 4.32 | 5242.92 | 106.14 | 452.6 | 103.61 | 57.64 | 20716.78 | 0.56 | 0.85 | 6.87 | 1.27 | 1 | 10
4 | 15 | CONCLUIDO | 3.7176 | 26.9 | 24.78 | 39.12 | 0.84 | 38 | 40.89 | 19.54 | 2 | 35 | 4.35 | 5277.26 | 102.69 | 452.72 | 96.61 | 57.64 | 17254.58 | 0.6 | 0.86 | 6.86 | 1.05 | 1 | 10
5 | 15 | CONCLUIDO | 3.7384 | 26.75 | 24.67 | 43.54 | 0.94 | 34 | 41.17 | 19.54 | 2.25 | 21 | 4.38 | 5311.62 | 100.02 | 452.77 | 92.44 | 57.64 | 15190.22 | 0.62 | 0.86 | 6.87 | 0.95 | 1 | 10
6 | 15 | CONCLUIDO | 3.7467 | 26.69 | 24.64 | 46.19 | 1.03 | 32 | 41.45 | 19.54 | 2.5 | 7 | 4.41 | 5345.99 | 99.33 | 452.78 | 90.58 | 57.64 | 14269.2 | 0.64 | 0.86 | 6.88 | 0.91 | 1 | 10
7 | 15 | CONCLUIDO | 3.7461 | 26.69 | 24.64 | 46.2 | 1.13 | 32 | 41.73 | 19.54 | 2.75 | 0 | 4.44 | 5380.38 | 99.8 | 452.76 | 90.78 | 57.64 | 14370.26 | 0.63 | 0.86 | 6.89 | 0.91 | 1 | 10
0 | 70 | CONCLUIDO | 2.4222 | 41.28 | 31.49 | 7.21 | 0.12 | 262 | 141.81 | 47.83 | 1 | 260 | 22.98 | 17723.39 | 361.81 | 453.31 | 315.15 | 57.64 | 125403.57 | 0.18 | 0.67 | 7.24 | 7.75 | 1 | 10
1 | 70 | CONCLUIDO | 2.6761 | 37.37 | 29.48 | 9.02 | 0.16 | 196 | 142.15 | 47.83 | 1.25 | 194 | 23.07 | 17765.46 | 338.37 | 453.18 | 249.61 | 57.64 | 92962.07 | 0.23 | 0.72 | 7.12 | 5.74 | 1 | 10
2 | 70 | CONCLUIDO | 2.8516 | 35.07 | 28.3 | 10.82 | 0.19 | 157 | 142.49 | 47.83 | 1.5 | 155 | 23.16 | 17807.56 | 324.56 | 453.01 | 211.14 | 57.64 | 73924.12 | 0.27 | 0.75 | 7.06 | 4.57 | 1 | 10
3 | 70 | CONCLUIDO | 2.9796 | 33.56 | 27.55 | 12.62 | 0.22 | 131 | 142.83 | 47.83 | 1.75 | 129 | 23.25 | 17849.7 | 315.5 | 452.81 | 186.3 | 57.64 | 61632.02 | 0.31 | 0.77 | 7.02 | 3.82 | 1 | 10
4 | 70 | CONCLUIDO | 3.0871 | 32.39 | 26.93 | 14.43 | 0.25 | 112 | 143.17 | 47.83 | 2 | 110 | 23.34 | 17891.86 | 307.89 | 452.83 | 166.95 | 57.64 | 52051.29 | 0.35 | 0.79 | 6.97 | 3.2 | 1 | 10
5 | 70 | CONCLUIDO | 3.1638 | 31.61 | 26.55 | 16.25 | 0.28 | 98 | 143.51 | 47.83 | 2.25 | 96 | 23.44 | 17934.06 | 303.15 | 452.8 | 154.02 | 57.64 | 45659.52 | 0.37 | 0.8 | 6.96 | 2.82 | 1 | 10
6 | 70 | CONCLUIDO | 3.2295 | 30.96 | 26.22 | 18.08 | 0.31 | 87 | 143.86 | 47.83 | 2.5 | 85 | 23.53 | 17976.29 | 299.09 | 452.77 | 143.5 | 57.64 | 40453.14 | 0.4 | 0.81 | 6.94 | 2.49 | 1 | 10
7 | 70 | CONCLUIDO | 3.2788 | 30.5 | 25.99 | 19.74 | 0.34 | 79 | 144.2 | 47.83 | 2.75 | 77 | 23.62 | 18018.55 | 295.8 | 452.64 | 136.05 | 57.64 | 36766.05 | 0.42 | 0.82 | 6.92 | 2.26 | 1 | 10
8 | 70 | CONCLUIDO | 3.3338 | 30 | 25.72 | 21.73 | 0.37 | 71 | 144.54 | 47.83 | 3 | 69 | 23.71 | 18060.85 | 292.29 | 452.85 | 126.96 | 57.64 | 32261.86 | 0.45 | 0.82 | 6.91 | 1.99 | 1 | 10
9 | 70 | CONCLUIDO | 3.3708 | 29.67 | 25.56 | 23.59 | 0.4 | 65 | 144.89 | 47.83 | 3.25 | 63 | 23.81 | 18103.18 | 290.18 | 452.69 | 122.03 | 57.64 | 29825.92 | 0.47 | 0.83 | 6.9 | 1.83 | 1 | 10
10 | 70 | CONCLUIDO | 3.4025 | 29.39 | 25.43 | 25.43 | 0.43 | 60 | 145.23 | 47.83 | 3.5 | 58 | 23.9 | 18145.54 | 288.21 | 452.61 | 117.63 | 57.64 | 27654.97 | 0.49 | 0.83 | 6.9 | 1.7 | 1 | 10
11 | 70 | CONCLUIDO | 3.4288 | 29.16 | 25.32 | 27.13 | 0.46 | 56 | 145.57 | 47.83 | 3.75 | 54 | 23.99 | 18187.93 | 286.57 | 452.68 | 113.94 | 57.64 | 25826.62 | 0.51 | 0.84 | 6.89 | 1.59 | 1 | 10
12 | 70 | CONCLUIDO | 3.4563 | 28.93 | 25.2 | 29.08 | 0.49 | 52 | 145.92 | 47.83 | 4 | 50 | 24.09 | 18230.35 | 284.7 | 452.73 | 110.16 | 57.64 | 23959.75 | 0.52 | 0.84 | 6.89 | 1.48 | 1 | 10
13 | 70 | CONCLUIDO | 3.4783 | 28.75 | 25.11 | 30.74 | 0.51 | 49 | 146.26 | 47.83 | 4.25 | 47 | 24.18 | 18272.81 | 283.28 | 452.71 | 106.98 | 57.64 | 22380.74 | 0.54 | 0.84 | 6.88 | 1.38 | 1 | 10
14 | 70 | CONCLUIDO | 3.4987 | 28.58 | 25.02 | 32.64 | 0.54 | 46 | 146.61 | 47.83 | 4.5 | 44 | 24.28 | 18315.3 | 281.88 | 452.68 | 104.67 | 57.64 | 21241.1 | 0.55 | 0.85 | 6.87 | 1.3 | 1 | 10
15 | 70 | CONCLUIDO | 3.5115 | 28.48 | 24.98 | 34.06 | 0.57 | 44 | 146.95 | 47.83 | 4.75 | 42 | 24.37 | 18357.82 | 281.02 | 452.67 | 103.1 | 57.64 | 20467.45 | 0.56 | 0.85 | 6.87 | 1.25 | 1 | 10
16 | 70 | CONCLUIDO | 3.5359 | 28.28 | 24.87 | 36.39 | 0.6 | 41 | 147.3 | 47.83 | 5 | 39 | 24.47 | 18400.38 | 279.27 | 452.65 | 99.2 | 57.64 | 18533.21 | 0.58 | 0.85 | 6.87 | 1.14 | 1 | 10
17 | 70 | CONCLUIDO | 3.5517 | 28.16 | 24.8 | 38.16 | 0.63 | 39 | 147.64 | 47.83 | 5.25 | 37 | 24.56 | 18442.97 | 277.91 | 452.7 | 97.61 | 57.64 | 17750.38 | 0.59 | 0.86 | 6.85 | 1.07 | 1 | 10
18 | 70 | CONCLUIDO | 3.5548 | 28.13 | 24.8 | 39.17 | 0.66 | 38 | 147.99 | 47.83 | 5.5 | 36 | 24.66 | 18485.59 | 277.42 | 452.72 | 97.32 | 57.64 | 17607 | 0.59 | 0.85 | 6.86 | 1.08 | 1 | 10
19 | 70 | CONCLUIDO | 3.5694 | 28.02 | 24.75 | 41.25 | 0.69 | 36 | 148.33 | 47.83 | 5.75 | 34 | 24.75 | 18528.25 | 276.79 | 452.64 | 95.74 | 57.64 | 16826.73 | 0.6 | 0.86 | 6.85 | 1.02 | 1 | 10
20 | 70 | CONCLUIDO | 3.587 | 27.88 | 24.67 | 43.53 | 0.71 | 34 | 148.68 | 47.83 | 6 | 32 | 24.85 | 18570.94 | 275.23 | 452.71 | 92.64 | 57.64 | 15286 | 0.62 | 0.86 | 6.86 | 0.94 | 1 | 10
21 | 70 | CONCLUIDO | 3.5931 | 27.83 | 24.65 | 44.82 | 0.74 | 33 | 149.02 | 47.83 | 6.25 | 31 | 24.95 | 18613.66 | 274.92 | 452.6 | 92.28 | 57.64 | 15111.33 | 0.62 | 0.86 | 6.85 | 0.92 | 1 | 10
22 | 70 | CONCLUIDO | 3.5993 | 27.78 | 24.63 | 46.18 | 0.77 | 32 | 149.37 | 47.83 | 6.5 | 30 | 25.04 | 18656.42 | 274.18 | 452.62 | 91.77 | 57.64 | 14861.21 | 0.63 | 0.86 | 6.85 | 0.91 | 1 | 10
23 | 70 | CONCLUIDO | 3.6176 | 27.64 | 24.55 | 49.09 | 0.8 | 30 | 149.72 | 47.83 | 6.75 | 28 | 25.14 | 18699.2 | 272.84 | 452.66 | 88.89 | 57.64 | 13433.81 | 0.65 | 0.86 | 6.85 | 0.82 | 1 | 10
24 | 70 | CONCLUIDO | 3.624 | 27.59 | 24.53 | 50.75 | 0.83 | 29 | 150.07 | 47.83 | 7 | 27 | 25.24 | 18742.03 | 271.83 | 452.65 | 88.32 | 57.64 | 13154.64 | 0.65 | 0.86 | 6.84 | 0.8 | 1 | 10
25 | 70 | CONCLUIDO | 3.6309 | 27.54 | 24.5 | 52.51 | 0.85 | 28 | 150.41 | 47.83 | 7.25 | 26 | 25.33 | 18784.88 | 271.44 | 452.59 | 87.79 | 57.64 | 12894.32 | 0.66 | 0.87 | 6.84 | 0.78 | 1 | 10
26 | 70 | CONCLUIDO | 3.6379 | 27.49 | 24.48 | 54.4 | 0.88 | 27 | 150.76 | 47.83 | 7.5 | 25 | 25.43 | 18827.77 | 270.66 | 452.68 | 86.87 | 57.64 | 12437.16 | 0.66 | 0.87 | 6.84 | 0.75 | 1 | 10
27 | 70 | CONCLUIDO | 3.6457 | 27.43 | 24.45 | 56.42 | 0.91 | 26 | 151.11 | 47.83 | 7.75 | 24 | 25.53 | 18870.7 | 269.57 | 452.66 | 85.97 | 57.64 | 11993.51 | 0.67 | 0.87 | 6.84 | 0.72 | 1 | 10
28 | 70 | CONCLUIDO | 3.6462 | 27.43 | 24.45 | 56.42 | 0.94 | 26 | 151.46 | 47.83 | 8 | 24 | 25.63 | 18913.66 | 269.1 | 452.61 | 86.04 | 57.64 | 12026.26 | 0.67 | 0.87 | 6.83 | 0.72 | 1 | 10
29 | 70 | CONCLUIDO | 3.6545 | 27.36 | 24.41 | 58.59 | 0.96 | 25 | 151.81 | 47.83 | 8.25 | 23 | 25.73 | 18956.65 | 268.51 | 452.68 | 84.67 | 57.64 | 11349.39 | 0.68 | 0.87 | 6.84 | 0.69 | 1 | 10
30 | 70 | CONCLUIDO | 3.6627 | 27.3 | 24.38 | 60.95 | 0.99 | 24 | 152.15 | 47.83 | 8.5 | 22 | 25.83 | 18999.67 | 268.1 | 452.57 | 83.75 | 57.64 | 10891.09 | 0.69 | 0.87 | 6.83 | 0.66 | 1 | 10
31 | 70 | CONCLUIDO | 3.6707 | 27.24 | 24.35 | 63.52 | 1.02 | 23 | 152.5 | 47.83 | 8.75 | 21 | 25.93 | 19042.73 | 266.89 | 452.59 | 82.48 | 57.64 | 10264.64 | 0.7 | 0.87 | 6.84 | 0.63 | 1 | 10
32 | 70 | CONCLUIDO | 3.6709 | 27.24 | 24.35 | 63.52 | 1.04 | 23 | 152.85 | 47.83 | 9 | 21 | 26.03 | 19085.83 | 266.24 | 452.62 | 82.66 | 57.64 | 10351.03 | 0.7 | 0.87 | 6.83 | 0.62 | 1 | 10
33 | 70 | CONCLUIDO | 3.679 | 27.18 | 24.32 | 66.32 | 1.07 | 22 | 153.2 | 47.83 | 9.25 | 20 | 26.12 | 19128.96 | 265.84 | 452.58 | 81.63 | 57.64 | 9840.58 | 0.71 | 0.87 | 6.83 | 0.59 | 1 | 10
34 | 70 | CONCLUIDO | 3.6856 | 27.13 | 24.3 | 69.42 | 1.1 | 21 | 153.55 | 47.83 | 9.5 | 19 | 26.22 | 19172.12 | 264.86 | 452.56 | 80.75 | 57.64 | 9407.01 | 0.71 | 0.87 | 6.83 | 0.57 | 1 | 10
35 | 70 | CONCLUIDO | 3.686 | 27.13 | 24.29 | 69.41 | 1.12 | 21 | 153.9 | 47.83 | 9.75 | 19 | 26.32 | 19215.32 | 264.7 | 452.6 | 80.85 | 57.64 | 9457.23 | 0.71 | 0.87 | 6.83 | 0.57 | 1 | 10
36 | 70 | CONCLUIDO | 3.6948 | 27.06 | 24.26 | 72.78 | 1.15 | 20 | 154.25 | 47.83 | 10 | 18 | 26.43 | 19258.55 | 263.39 | 452.66 | 79.87 | 57.64 | 8975.08 | 0.72 | 0.87 | 6.82 | 0.53 | 1 | 10
37 | 70 | CONCLUIDO | 3.6908 | 27.09 | 24.29 | 72.86 | 1.17 | 20 | 154.6 | 47.83 | 10.25 | 18 | 26.53 | 19301.82 | 263.87 | 452.62 | 80.55 | 57.64 | 9311.38 | 0.72 | 0.87 | 6.83 | 0.56 | 1 | 10
38 | 70 | CONCLUIDO | 3.7002 | 27.03 | 24.25 | 76.57 | 1.2 | 19 | 154.95 | 47.83 | 10.5 | 17 | 26.63 | 19345.12 | 262.23 | 452.65 | 79.52 | 57.64 | 8805.46 | 0.72 | 0.87 | 6.82 | 0.52 | 1 | 10
39 | 70 | CONCLUIDO | 3.7021 | 27.01 | 24.23 | 76.53 | 1.23 | 19 | 155.31 | 47.83 | 10.75 | 17 | 26.73 | 19388.45 | 261.99 | 452.64 | 78.96 | 57.64 | 8522.26 | 0.73 | 0.87 | 6.82 | 0.51 | 1 | 10
40 | 70 | CONCLUIDO | 3.7094 | 26.96 | 24.21 | 80.7 | 1.25 | 18 | 155.66 | 47.83 | 11 | 16 | 26.83 | 19431.82 | 261.11 | 452.61 | 78.2 | 57.64 | 8149.7 | 0.74 | 0.88 | 6.82 | 0.49 | 1 | 10
41 | 70 | CONCLUIDO | 3.7082 | 26.97 | 24.22 | 80.73 | 1.28 | 18 | 156.01 | 47.83 | 11.25 | 16 | 26.93 | 19475.23 | 261.43 | 452.58 | 78.55 | 57.64 | 8324.55 | 0.73 | 0.88 | 6.82 | 0.49 | 1 | 10
42 | 70 | CONCLUIDO | 3.7095 | 26.96 | 24.21 | 80.7 | 1.3 | 18 | 156.36 | 47.83 | 11.5 | 16 | 27.03 | 19518.67 | 260.27 | 452.56 | 77.95 | 57.64 | 8024.99 | 0.74 | 0.88 | 6.83 | 0.48 | 1 | 10
43 | 70 | CONCLUIDO | 3.719 | 26.89 | 24.17 | 85.3 | 1.33 | 17 | 156.71 | 47.83 | 11.75 | 15 | 27.14 | 19562.15 | 259.49 | 452.6 | 76.73 | 57.64 | 7420.39 | 0.75 | 0.88 | 6.82 | 0.44 | 1 | 10
44 | 70 | CONCLUIDO | 3.7173 | 26.9 | 24.18 | 85.35 | 1.35 | 17 | 157.07 | 47.83 | 12 | 15 | 27.24 | 19605.66 | 259.68 | 452.65 | 76.98 | 57.64 | 7543.75 | 0.75 | 0.88 | 6.83 | 0.46 | 1 | 10
45 | 70 | CONCLUIDO | 3.7156 | 26.91 | 24.19 | 85.39 | 1.38 | 17 | 157.42 | 47.83 | 12.25 | 15 | 27.34 | 19649.2 | 259.12 | 452.58 | 77.53 | 57.64 | 7819.3 | 0.74 | 0.88 | 6.82 | 0.47 | 1 | 10
46 | 70 | CONCLUIDO | 3.7248 | 26.85 | 24.16 | 90.59 | 1.4 | 16 | 157.77 | 47.83 | 12.5 | 14 | 27.45 | 19692.79 | 258.35 | 452.55 | 76.26 | 57.64 | 7185.92 | 0.76 | 0.88 | 6.83 | 0.43 | 1 | 10
47 | 70 | CONCLUIDO | 3.7245 | 26.85 | 24.16 | 90.59 | 1.43 | 16 | 158.13 | 47.83 | 12.75 | 14 | 27.55 | 19736.4 | 257.96 | 452.59 | 76.44 | 57.64 | 7277.67 | 0.75 | 0.88 | 6.82 | 0.43 | 1 | 10
48 | 70 | CONCLUIDO | 3.7239 | 26.85 | 24.16 | 90.61 | 1.45 | 16 | 158.48 | 47.83 | 13 | 14 | 27.65 | 19780.06 | 257.38 | 452.56 | 76.56 | 57.64 | 7337.53 | 0.75 | 0.88 | 6.82 | 0.44 | 1 | 10
49 | 70 | CONCLUIDO | 3.7335 | 26.78 | 24.12 | 96.49 | 1.48 | 15 | 158.84 | 47.83 | 13.25 | 13 | 27.76 | 19823.75 | 256.36 | 452.57 | 75.09 | 57.64 | 6606.33 | 0.77 | 0.88 | 6.83 | 0.4 | 1 | 10
50 | 70 | CONCLUIDO | 3.7354 | 26.77 | 24.11 | 96.44 | 1.5 | 15 | 159.19 | 47.83 | 13.5 | 13 | 27.86 | 19867.59 | 255.81 | 452.6 | 74.97 | 57.64 | 6547.72 | 0.77 | 0.88 | 6.81 | 0.38 | 1 | 10
51 | 70 | CONCLUIDO | 3.7328 | 26.79 | 24.13 | 96.51 | 1.53 | 15 | 159.55 | 47.83 | 13.75 | 13 | 27.97 | 19911.36 | 255.42 | 452.59 | 75.4 | 57.64 | 6764.3 | 0.76 | 0.88 | 6.82 | 0.4 | 1 | 10
52 | 70 | CONCLUIDO | 3.7418 | 26.72 | 24.09 | 103.25 | 1.55 | 14 | 159.9 | 47.83 | 14 | 12 | 28.07 | 19955.16 | 254.37 | 452.57 | 74.36 | 57.64 | 6249.54 | 0.78 | 0.88 | 6.82 | 0.37 | 1 | 10
53 | 70 | CONCLUIDO | 3.7427 | 26.72 | 24.09 | 103.22 | 1.58 | 14 | 160.26 | 47.83 | 14.25 | 12 | 28.18 | 19998.99 | 254.73 | 452.59 | 74.08 | 57.64 | 6108.67 | 0.78 | 0.88 | 6.82 | 0.36 | 1 | 10
54 | 70 | CONCLUIDO | 3.7408 | 26.73 | 24.1 | 103.28 | 1.6 | 14 | 160.61 | 47.83 | 14.5 | 12 | 28.28 | 20042.86 | 254.21 | 452.62 | 74.74 | 57.64 | 6436.43 | 0.77 | 0.88 | 6.81 | 0.37 | 1 | 10
55 | 70 | CONCLUIDO | 3.7402 | 26.74 | 24.1 | 103.3 | 1.62 | 14 | 160.97 | 47.83 | 14.75 | 12 | 28.39 | 20086.77 | 253.23 | 452.59 | 74.63 | 57.64 | 6380.78 | 0.77 | 0.88 | 6.82 | 0.38 | 1 | 10
56 | 70 | CONCLUIDO | 3.7481 | 26.68 | 24.08 | 111.12 | 1.65 | 13 | 161.32 | 47.83 | 15 | 11 | 28.5 | 20130.71 | 251.44 | 452.56 | 73.76 | 57.64 | 5954.39 | 0.78 | 0.88 | 6.82 | 0.35 | 1 | 10
57 | 70 | CONCLUIDO | 3.7479 | 26.68 | 24.08 | 111.13 | 1.67 | 13 | 161.68 | 47.83 | 15.25 | 11 | 28.6 | 20174.69 | 252.31 | 452.58 | 73.81 | 57.64 | 5978.77 | 0.78 | 0.88 | 6.82 | 0.35 | 1 | 10
58 | 70 | CONCLUIDO | 3.75 | 26.67 | 24.06 | 111.06 | 1.69 | 13 | 162.04 | 47.83 | 15.5 | 11 | 28.71 | 20218.71 | 252.69 | 452.55 | 73.3 | 57.64 | 5723.85 | 0.79 | 0.88 | 6.82 | 0.34 | 1 | 10
59 | 70 | CONCLUIDO | 3.7482 | 26.68 | 24.08 | 111.12 | 1.72 | 13 | 162.4 | 47.83 | 15.75 | 11 | 28.82 | 20262.76 | 252.4 | 452.56 | 73.71 | 57.64 | 5930.17 | 0.78 | 0.88 | 6.82 | 0.35 | 1 | 10
60 | 70 | CONCLUIDO | 3.7492 | 26.67 | 24.07 | 111.09 | 1.74 | 13 | 162.75 | 47.83 | 16 | 11 | 28.92 | 20306.85 | 250.97 | 452.56 | 73.59 | 57.64 | 5867.28 | 0.78 | 0.88 | 6.82 | 0.34 | 1 | 10
61 | 70 | CONCLUIDO | 3.7587 | 26.61 | 24.03 | 120.15 | 1.77 | 12 | 163.11 | 47.83 | 16.25 | 10 | 29.03 | 20350.97 | 249.17 | 452.59 | 72.28 | 57.64 | 5217.3 | 0.8 | 0.88 | 6.81 | 0.31 | 1 | 10
62 | 70 | CONCLUIDO | 3.7591 | 26.6 | 24.03 | 120.14 | 1.79 | 12 | 163.47 | 47.83 | 16.5 | 10 | 29.14 | 20395.14 | 249.27 | 452.57 | 72.21 | 57.64 | 5181.37 | 0.8 | 0.88 | 6.81 | 0.3 | 1 | 10
63 | 70 | CONCLUIDO | 3.7605 | 26.59 | 24.02 | 120.09 | 1.81 | 12 | 163.83 | 47.83 | 16.75 | 10 | 29.25 | 20439.33 | 249.2 | 452.56 | 71.91 | 57.64 | 5031.37 | 0.8 | 0.88 | 6.81 | 0.29 | 1 | 10
64 | 70 | CONCLUIDO | 3.7578 | 26.61 | 24.04 | 120.18 | 1.83 | 12 | 164.19 | 47.83 | 17 | 10 | 29.36 | 20483.57 | 249.21 | 452.61 | 72.48 | 57.64 | 5318.04 | 0.8 | 0.88 | 6.81 | 0.31 | 1 | 10
65 | 70 | CONCLUIDO | 3.7583 | 26.61 | 24.03 | 120.17 | 1.86 | 12 | 164.54 | 47.83 | 17.25 | 10 | 29.47 | 20527.85 | 248.5 | 452.59 | 72.42 | 57.64 | 5286.82 | 0.8 | 0.88 | 6.81 | 0.31 | 1 | 10
66 | 70 | CONCLUIDO | 3.7573 | 26.61 | 24.04 | 120.2 | 1.88 | 12 | 164.9 | 47.83 | 17.5 | 10 | 29.58 | 20572.16 | 247.12 | 452.59 | 72.58 | 57.64 | 5367.34 | 0.79 | 0.88 | 6.81 | 0.31 | 1 | 10
67 | 70 | CONCLUIDO | 3.7671 | 26.55 | 24 | 130.91 | 1.9 | 11 | 165.26 | 47.83 | 17.75 | 9 | 29.69 | 20616.5 | 246.15 | 452.56 | 71.33 | 57.64 | 4748.22 | 0.81 | 0.88 | 6.81 | 0.28 | 1 | 10
68 | 70 | CONCLUIDO | 3.7674 | 26.54 | 24 | 130.89 | 1.93 | 11 | 165.62 | 47.83 | 18 | 9 | 29.8 | 20660.89 | 246.39 | 452.56 | 71.36 | 57.64 | 4763.9 | 0.81 | 0.88 | 6.81 | 0.27 | 1 | 10
69 | 70 | CONCLUIDO | 3.7659 | 26.55 | 24.01 | 130.95 | 1.95 | 11 | 165.98 | 47.83 | 18.25 | 9 | 29.91 | 20705.31 | 246.44 | 452.58 | 71.44 | 57.64 | 4800.5 | 0.81 | 0.88 | 6.82 | 0.28 | 1 | 10
70 | 70 | CONCLUIDO | 3.7668 | 26.55 | 24 | 130.92 | 1.97 | 11 | 166.34 | 47.83 | 18.5 | 9 | 30.02 | 20749.77 | 245.95 | 452.55 | 71.41 | 57.64 | 4788.28 | 0.81 | 0.88 | 6.81 | 0.28 | 1 | 10
71 | 70 | CONCLUIDO | 3.7673 | 26.54 | 24 | 130.9 | 1.99 | 11 | 166.7 | 47.83 | 18.75 | 9 | 30.13 | 20794.27 | 245.72 | 452.55 | 71.31 | 57.64 | 4738.39 | 0.81 | 0.88 | 6.81 | 0.27 | 1 | 10
72 | 70 | CONCLUIDO | 3.7641 | 26.57 | 24.02 | 131.02 | 2.02 | 11 | 167.07 | 47.83 | 19 | 9 | 30.24 | 20838.81 | 245.36 | 452.56 | 72.06 | 57.64 | 5113.58 | 0.8 | 0.88 | 6.81 | 0.3 | 1 | 10
73 | 70 | CONCLUIDO | 3.7644 | 26.56 | 24.02 | 131.01 | 2.04 | 11 | 167.43 | 47.83 | 19.25 | 9 | 30.35 | 20883.38 | 243.63 | 452.6 | 71.89 | 57.64 | 5025.91 | 0.8 | 0.88 | 6.81 | 0.29 | 1 | 10
74 | 70 | CONCLUIDO | 3.7735 | 26.5 | 23.98 | 143.9 | 2.06 | 10 | 167.79 | 47.83 | 19.5 | 8 | 30.46 | 20928 | 242.9 | 452.55 | 70.76 | 57.64 | 4467.9 | 0.81 | 0.88 | 6.81 | 0.26 | 1 | 10
75 | 70 | CONCLUIDO | 3.7752 | 26.49 | 23.97 | 143.83 | 2.08 | 10 | 168.15 | 47.83 | 19.75 | 8 | 30.57 | 20972.65 | 242.83 | 452.57 | 70.43 | 57.64 | 4305.42 | 0.82 | 0.88 | 6.81 | 0.25 | 1 | 10
76 | 70 | CONCLUIDO | 3.7731 | 26.5 | 23.99 | 143.92 | 2.1 | 10 | 168.51 | 47.83 | 20 | 8 | 30.69 | 21017.33 | 242.75 | 452.6 | 70.86 | 57.64 | 4519.95 | 0.81 | 0.88 | 6.81 | 0.26 | 1 | 10
77 | 70 | CONCLUIDO | 3.7749 | 26.49 | 23.97 | 143.84 | 2.13 | 10 | 168.88 | 47.83 | 20.25 | 8 | 30.8 | 21062.06 | 242.27 | 452.56 | 70.45 | 57.64 | 4311.81 | 0.82 | 0.88 | 6.81 | 0.25 | 1 | 10
78 | 70 | CONCLUIDO | 3.7729 | 26.5 | 23.99 | 143.93 | 2.15 | 10 | 169.24 | 47.83 | 20.5 | 8 | 30.91 | 21106.82 | 242.07 | 452.59 | 70.83 | 57.64 | 4504.98 | 0.81 | 0.88 | 6.81 | 0.26 | 1 | 10
79 | 70 | CONCLUIDO | 3.7743 | 26.49 | 23.98 | 143.86 | 2.17 | 10 | 169.6 | 47.83 | 20.75 | 8 | 31.02 | 21151.63 | 240.71 | 452.55 | 70.61 | 57.64 | 4391.47 | 0.82 | 0.88 | 6.81 | 0.25 | 1 | 10
80 | 70 | CONCLUIDO | 3.7741 | 26.5 | 23.98 | 143.88 | 2.19 | 10 | 169.97 | 47.83 | 21 | 8 | 31.14 | 21196.47 | 239.27 | 452.56 | 70.58 | 57.64 | 4380.29 | 0.82 | 0.88 | 6.81 | 0.26 | 1 | 10
81 | 70 | CONCLUIDO | 3.782 | 26.44 | 23.95 | 159.69 | 2.21 | 9 | 170.33 | 47.83 | 21.25 | 7 | 31.25 | 21241.35 | 237.68 | 452.6 | 69.7 | 57.64 | 3943.25 | 0.83 | 0.89 | 6.81 | 0.23 | 1 | 10
82 | 70 | CONCLUIDO | 3.7829 | 26.43 | 23.95 | 159.64 | 2.23 | 9 | 170.69 | 47.83 | 21.5 | 7 | 31.37 | 21286.27 | 237.84 | 452.57 | 69.63 | 57.64 | 3907.73 | 0.83 | 0.89 | 6.81 | 0.22 | 1 | 10
83 | 70 | CONCLUIDO | 3.782 | 26.44 | 23.95 | 159.68 | 2.25 | 9 | 171.06 | 47.83 | 21.75 | 7 | 31.48 | 21331.23 | 238.29 | 452.56 | 69.65 | 57.64 | 3920.24 | 0.83 | 0.89 | 6.81 | 0.23 | 1 | 10
84 | 70 | CONCLUIDO | 3.7826 | 26.44 | 23.95 | 159.66 | 2.28 | 9 | 171.42 | 47.83 | 22 | 7 | 31.6 | 21376.23 | 238.74 | 452.56 | 69.58 | 57.64 | 3883.24 | 0.83 | 0.89 | 6.81 | 0.22 | 1 | 10
85 | 70 | CONCLUIDO | 3.7836 | 26.43 | 23.94 | 159.61 | 2.3 | 9 | 171.79 | 47.83 | 22.25 | 7 | 31.71 | 21421.26 | 238.58 | 452.55 | 69.46 | 57.64 | 3821.19 | 0.83 | 0.89 | 6.81 | 0.22 | 1 | 10
86 | 70 | CONCLUIDO | 3.7813 | 26.45 | 23.96 | 159.72 | 2.32 | 9 | 172.15 | 47.83 | 22.5 | 7 | 31.83 | 21466.34 | 238.5 | 452.57 | 70.02 | 57.64 | 4102.11 | 0.82 | 0.89 | 6.81 | 0.23 | 1 | 10
87 | 70 | CONCLUIDO | 3.7822 | 26.44 | 23.95 | 159.68 | 2.34 | 9 | 172.52 | 47.83 | 22.75 | 7 | 31.94 | 21511.45 | 237.87 | 452.55 | 69.77 | 57.64 | 3979.85 | 0.83 | 0.89 | 6.81 | 0.23 | 1 | 10
88 | 70 | CONCLUIDO | 3.7837 | 26.43 | 23.94 | 159.6 | 2.36 | 9 | 172.89 | 47.83 | 23 | 7 | 32.06 | 21556.61 | 236.1 | 452.55 | 69.43 | 57.64 | 3806.48 | 0.83 | 0.89 | 6.81 | 0.22 | 1 | 10
89 | 70 | CONCLUIDO | 3.782 | 26.44 | 23.95 | 159.68 | 2.38 | 9 | 173.25 | 47.83 | 23.25 | 7 | 32.17 | 21601.8 | 235.46 | 452.58 | 69.84 | 57.64 | 4014.62 | 0.83 | 0.89 | 6.81 | 0.23 | 1 | 10
90 | 70 | CONCLUIDO | 3.7804 | 26.45 | 23.96 | 159.76 | 2.4 | 9 | 173.62 | 47.83 | 23.5 | 7 | 32.29 | 21647.03 | 235.59 | 452.57 | 70.06 | 57.64 | 4122.93 | 0.82 | 0.88 | 6.81 | 0.24 | 1 | 10
91 | 70 | CONCLUIDO | 3.7813 | 26.45 | 23.96 | 159.72 | 2.42 | 9 | 173.99 | 47.83 | 23.75 | 6 | 32.41 | 21692.3 | 234.21 | 452.59 | 69.88 | 57.64 | 4034.98 | 0.82 | 0.89 | 6.81 | 0.23 | 1 | 10
92 | 70 | CONCLUIDO | 3.7912 | 26.38 | 23.92 | 179.38 | 2.44 | 8 | 174.35 | 47.83 | 24 | 5 | 32.53 | 21737.62 | 233.46 | 452.58 | 68.62 | 57.64 | 3407.77 | 0.84 | 0.89 | 6.81 | 0.19 | 1 | 10
93 | 70 | CONCLUIDO | 3.7899 | 26.39 | 23.93 | 179.45 | 2.46 | 8 | 174.72 | 47.83 | 24.25 | 5 | 32.64 | 21782.97 | 233.37 | 452.58 | 68.79 | 57.64 | 3491.21 | 0.84 | 0.89 | 6.81 | 0.2 | 1 | 10
94 | 70 | CONCLUIDO | 3.7899 | 26.39 | 23.93 | 179.45 | 2.48 | 8 | 175.09 | 47.83 | 24.5 | 5 | 32.76 | 21828.36 | 233.13 | 452.61 | 68.97 | 57.64 | 3580.83 | 0.84 | 0.89 | 6.81 | 0.2 | 1 | 10
95 | 70 | CONCLUIDO | 3.7911 | 26.38 | 23.92 | 179.39 | 2.5 | 8 | 175.46 | 47.83 | 24.75 | 5 | 32.88 | 21873.79 | 233.36 | 452.58 | 68.64 | 57.64 | 3417.42 | 0.84 | 0.89 | 6.81 | 0.19 | 1 | 10
96 | 70 | CONCLUIDO | 3.79 | 26.39 | 23.93 | 179.45 | 2.52 | 8 | 175.83 | 47.83 | 25 | 4 | 33 | 21919.27 | 233.7 | 452.61 | 68.73 | 57.64 | 3463.89 | 0.84 | 0.89 | 6.81 | 0.2 | 1 | 10
97 | 70 | CONCLUIDO | 3.7892 | 26.39 | 23.93 | 179.49 | 2.54 | 8 | 176.2 | 47.83 | 25.25 | 4 | 33.12 | 21964.78 | 234.18 | 452.58 | 68.93 | 57.64 | 3564.3 | 0.84 | 0.89 | 6.81 | 0.21 | 1 | 10
98 | 70 | CONCLUIDO | 3.789 | 26.39 | 23.93 | 179.5 | 2.56 | 8 | 176.56 | 47.83 | 25.5 | 3 | 33.24 | 22010.33 | 234.29 | 452.64 | 69.01 | 57.64 | 3601.58 | 0.84 | 0.89 | 6.81 | 0.21 | 1 | 10
99 | 70 | CONCLUIDO | 3.7894 | 26.39 | 23.93 | 179.47 | 2.58 | 8 | 176.93 | 47.83 | 25.75 | 2 | 33.36 | 22055.93 | 233.96 | 452.62 | 68.79 | 57.64 | 3490.94 | 0.84 | 0.89 | 6.82 | 0.21 | 1 | 10
100 | 70 | CONCLUIDO | 3.7912 | 26.38 | 23.92 | 179.38 | 2.6 | 8 | 177.3 | 47.83 | 26 | 2 | 33.48 | 22101.56 | 233.86 | 452.59 | 68.4 | 57.64 | 3298.76 | 0.84 | 0.89 | 6.81 | 0.19 | 1 | 10
101 | 70 | CONCLUIDO | 3.7908 | 26.38 | 23.92 | 179.4 | 2.62 | 8 | 177.67 | 47.83 | 26.25 | 0 | 33.6 | 22147.24 | 234.16 | 452.68 | 68.4 | 57.64 | 3296.34 | 0.84 | 0.89 | 6.82 | 0.2 | 1 | 10
0 | 90 | CONCLUIDO | 2.1265 | 47.02 | 33.26 | 6.26 | 0.1 | 319 | 176.73 | 52.44 | 1 | 317 | 33.29 | 22031.19 | 440.5 | 453.47 | 372.84 | 57.64 | 153965.2 | 0.15 | 0.64 | 7.33 | 9.51 | 1 | 10
1 | 90 | CONCLUIDO | 2.4138 | 41.43 | 30.65 | 7.83 | 0.13 | 235 | 177.1 | 52.44 | 1.25 | 233 | 33.41 | 22076.81 | 405.79 | 453.17 | 287.89 | 57.64 | 111908.42 | 0.2 | 0.69 | 7.18 | 6.91 | 1 | 10
2 | 90 | CONCLUIDO | 2.6177 | 38.2 | 29.17 | 9.41 | 0.15 | 186 | 177.47 | 52.44 | 1.5 | 184 | 33.53 | 22122.46 | 385.93 | 453.19 | 239.23 | 57.64 | 87823.8 | 0.24 | 0.73 | 7.11 | 5.43 | 1 | 10
3 | 90 | CONCLUIDO | 2.7642 | 36.18 | 28.25 | 10.93 | 0.17 | 155 | 177.84 | 52.44 | 1.75 | 153 | 33.65 | 22168.15 | 373.49 | 452.95 | 209.5 | 57.64 | 73112.04 | 0.28 | 0.75 | 7.04 | 4.51 | 1 | 10
4 | 90 | CONCLUIDO | 2.8864 | 34.65 | 27.53 | 12.51 | 0.2 | 132 | 178.21 | 52.44 | 2 | 130 | 33.77 | 22213.89 | 363.8 | 452.9 | 186.66 | 57.64 | 61805.69 | 0.31 | 0.77 | 7 | 3.8 | 1 | 10
5 | 90 | CONCLUIDO | 2.982 | 33.53 | 27.02 | 14.1 | 0.22 | 115 | 178.59 | 52.44 | 2.25 | 113 | 33.89 | 22259.66 | 356.82 | 452.95 | 169.69 | 57.64 | 53407.41 | 0.34 | 0.78 | 6.98 | 3.29 | 1 | 10
6 | 90 | CONCLUIDO | 3.0568 | 32.71 | 26.67 | 15.69 | 0.25 | 102 | 178.96 | 52.44 | 2.5 | 100 | 34.02 | 22305.48 | 351.81 | 452.79 | 158.14 | 57.64 | 47695.94 | 0.36 | 0.8 | 6.96 | 2.94 | 1 | 10
7 | 90 | CONCLUIDO | 3.1197 | 32.05 | 26.36 | 17.19 | 0.27 | 92 | 179.33 | 52.44 | 2.75 | 90 | 34.14 | 22351.34 | 347.44 | 452.84 | 148.36 | 57.64 | 42858.69 | 0.39 | 0.8 | 6.94 | 2.63 | 1 | 10
8 | 90 | CONCLUIDO | 3.1727 | 31.52 | 26.11 | 18.65 | 0.3 | 84 | 179.7 | 52.44 | 3 | 82 | 34.26 | 22397.24 | 343.97 | 452.79 | 139.97 | 57.64 | 38704.19 | 0.41 | 0.81 | 6.93 | 2.38 | 1 | 10
9 | 90 | CONCLUIDO | 3.2156 | 31.1 | 25.94 | 20.21 | 0.32 | 77 | 180.07 | 52.44 | 3.25 | 75 | 34.38 | 22443.18 | 341.36 | 452.71 | 134.24 | 57.64 | 35870.99 | 0.43 | 0.82 | 6.93 | 2.21 | 1 | 10
10 | 90 | CONCLUIDO | 3.2592 | 30.68 | 25.74 | 21.75 | 0.34 | 71 | 180.45 | 52.44 | 3.5 | 69 | 34.51 | 22489.16 | 338.5 | 452.73 | 127.77 | 57.64 | 32667.23 | 0.45 | 0.82 | 6.91 | 2.01 | 1 | 10
11 | 90 | CONCLUIDO | 3.2943 | 30.36 | 25.59 | 23.26 | 0.37 | 66 | 180.82 | 52.44 | 3.75 | 64 | 34.63 | 22535.19 | 336.14 | 452.68 | 122.8 | 57.64 | 30209.66 | 0.47 | 0.83 | 6.9 | 1.86 | 1 | 10
12 | 90 | CONCLUIDO | 3.3307 | 30.02 | 25.43 | 25.02 | 0.39 | 61 | 181.19 | 52.44 | 4 | 59 | 34.75 | 22581.25 | 333.78 | 452.68 | 118.23 | 57.64 | 27947.66 | 0.49 | 0.83 | 6.88 | 1.71 | 1 | 10
13 | 90 | CONCLUIDO | 3.3486 | 29.86 | 25.38 | 26.26 | 0.42 | 58 | 181.57 | 52.44 | 4.25 | 56 | 34.88 | 22627.36 | 332.78 | 452.76 | 115.98 | 57.64 | 26840.38 | 0.5 | 0.84 | 6.9 | 1.65 | 1 | 10
14 | 90 | CONCLUIDO | 3.3802 | 29.58 | 25.24 | 28.05 | 0.44 | 54 | 181.94 | 52.44 | 4.5 | 52 | 35 | 22673.63 | 330.68 | 452.7 | 111.92 | 57.64 | 24827.01 | 0.52 | 0.84 | 6.88 | 1.52 | 1 | 10
15 | 90 | CONCLUIDO | 3.3999 | 29.41 | 25.18 | 29.62 | 0.46 | 51 | 182.32 | 52.44 | 4.75 | 49 | 35.12 | 22719.83 | 329.65 | 452.64 | 109.32 | 57.64 | 23543.55 | 0.53 | 0.84 | 6.89 | 1.45 | 1 | 10
16 | 90 | CONCLUIDO | 3.4216 | 29.23 | 25.1 | 31.37 | 0.49 | 48 | 182.69 | 52.44 | 5 | 46 | 35.25 | 22766.06 | 328.09 | 452.66 | 106.82 | 57.64 | 22308.68 | 0.54 | 0.84 | 6.88 | 1.37 | 1 | 10
17 | 90 | CONCLUIDO | 3.4369 | 29.1 | 25.04 | 32.66 | 0.51 | 46 | 183.07 | 52.44 | 5.25 | 44 | 35.37 | 22812.34 | 327.18 | 452.66 | 104.82 | 57.64 | 21315.55 | 0.55 | 0.85 | 6.88 | 1.31 | 1 | 10
18 | 90 | CONCLUIDO | 3.4536 | 28.96 | 24.97 | 34.05 | 0.53 | 44 | 183.44 | 52.44 | 5.5 | 42 | 35.5 | 22858.66 | 326.08 | 452.61 | 102.88 | 57.64 | 20358.69 | 0.56 | 0.85 | 6.87 | 1.24 | 1 | 10
19 | 90 | CONCLUIDO | 3.4699 | 28.82 | 24.91 | 35.58 | 0.55 | 42 | 183.82 | 52.44 | 5.75 | 40 | 35.63 | 22905.03 | 325.04 | 452.73 | 100.6 | 57.64 | 19228.97 | 0.57 | 0.85 | 6.86 | 1.18 | 1 | 10
20 | 90 | CONCLUIDO | 3.4826 | 28.71 | 24.87 | 37.31 | 0.58 | 40 | 184.19 | 52.44 | 6 | 38 | 35.75 | 22951.43 | 324.3 | 452.73 | 99.74 | 57.64 | 18810.33 | 0.58 | 0.85 | 6.86 | 1.14 | 1 | 10
21 | 90 | CONCLUIDO | 3.5028 | 28.55 | 24.78 | 39.12 | 0.6 | 38 | 184.57 | 52.44 | 6.25 | 36 | 35.88 | 22997.88 | 322.57 | 452.63 | 96.5 | 57.64 | 17197.18 | 0.6 | 0.86 | 6.86 | 1.05 | 1 | 10
22 | 90 | CONCLUIDO | 3.5084 | 28.5 | 24.77 | 40.16 | 0.62 | 37 | 184.95 | 52.44 | 6.5 | 35 | 36.01 | 23044.38 | 322.24 | 452.61 | 96.56 | 57.64 | 17233.54 | 0.6 | 0.86 | 6.85 | 1.04 | 1 | 10
23 | 90 | CONCLUIDO | 3.5154 | 28.45 | 24.75 | 41.24 | 0.65 | 36 | 185.33 | 52.44 | 6.75 | 34 | 36.13 | 23090.91 | 321.68 | 452.73 | 95.45 | 57.64 | 16683 | 0.6 | 0.86 | 6.86 | 1.02 | 1 | 10
24 | 90 | CONCLUIDO | 3.5355 | 28.28 | 24.65 | 43.51 | 0.67 | 34 | 185.7 | 52.44 | 7 | 32 | 36.26 | 23137.49 | 320.11 | 452.61 | 92.51 | 57.64 | 15225.07 | 0.62 | 0.86 | 6.85 | 0.93 | 1 | 10
25 | 90 | CONCLUIDO | 3.5405 | 28.24 | 24.65 | 44.82 | 0.69 | 33 | 186.08 | 52.44 | 7.25 | 31 | 36.39 | 23184.11 | 319.89 | 452.6 | 92.4 | 57.64 | 15173.64 | 0.62 | 0.86 | 6.85 | 0.92 | 1 | 10
26 | 90 | CONCLUIDO | 3.5481 | 28.18 | 24.63 | 46.17 | 0.71 | 32 | 186.46 | 52.44 | 7.5 | 30 | 36.52 | 23230.78 | 319.24 | 452.65 | 91.77 | 57.64 | 14864.85 | 0.63 | 0.86 | 6.84 | 0.9 | 1 | 10
27 | 90 | CONCLUIDO | 3.5572 | 28.11 | 24.59 | 47.59 | 0.74 | 31 | 186.84 | 52.44 | 7.75 | 29 | 36.65 | 23277.49 | 318.52 | 452.66 | 90.52 | 57.64 | 14244.25 | 0.64 | 0.86 | 6.84 | 0.86 | 1 | 10
28 | 90 | CONCLUIDO | 3.5644 | 28.06 | 24.57 | 49.14 | 0.76 | 30 | 187.22 | 52.44 | 8 | 28 | 36.78 | 23324.24 | 318.18 | 452.61 | 89.8 | 57.64 | 13889.81 | 0.64 | 0.86 | 6.84 | 0.84 | 1 | 10
29 | 90 | CONCLUIDO | 3.5721 | 27.99 | 24.54 | 50.78 | 0.78 | 29 | 187.6 | 52.44 | 8.25 | 27 | 36.9 | 23371.04 | 317.19 | 452.66 | 88.97 | 57.64 | 13476.65 | 0.65 | 0.86 | 6.84 | 0.82 | 1 | 10
30 | 90 | CONCLUIDO | 3.5842 | 27.9 | 24.48 | 52.47 | 0.8 | 28 | 187.98 | 52.44 | 8.5 | 26 | 37.03 | 23417.88 | 316.24 | 452.61 | 87.06 | 57.64 | 12530.31 | 0.66 | 0.87 | 6.84 | 0.76 | 1 | 10
31 | 90 | CONCLUIDO | 3.5893 | 27.86 | 24.48 | 54.4 | 0.82 | 27 | 188.36 | 52.44 | 8.75 | 25 | 37.16 | 23464.76 | 315.88 | 452.65 | 86.88 | 57.64 | 12443.56 | 0.66 | 0.87 | 6.84 | 0.75 | 1 | 10
32 | 90 | CONCLUIDO | 3.5898 | 27.86 | 24.48 | 54.39 | 0.85 | 27 | 188.74 | 52.44 | 9 | 25 | 37.3 | 23511.69 | 315.33 | 452.68 | 86.86 | 57.64 | 12433.72 | 0.66 | 0.87 | 6.84 | 0.75 | 1 | 10
33 | 90 | CONCLUIDO | 3.5985 | 27.79 | 24.44 | 56.41 | 0.87 | 26 | 189.12 | 52.44 | 9.25 | 24 | 37.43 | 23558.67 | 314.58 | 452.59 | 85.86 | 57.64 | 11938.12 | 0.67 | 0.87 | 6.83 | 0.72 | 1 | 10
34 | 90 | CONCLUIDO | 3.6077 | 27.72 | 24.41 | 58.58 | 0.89 | 25 | 189.5 | 52.44 | 9.5 | 23 | 37.56 | 23605.68 | 313.94 | 452.61 | 84.81 | 57.64 | 11417.19 | 0.68 | 0.87 | 6.83 | 0.68 | 1 | 10
35 | 90 | CONCLUIDO | 3.617 | 27.65 | 24.37 | 60.93 | 0.91 | 24 | 189.88 | 52.44 | 9.75 | 22 | 37.69 | 23652.75 | 313.34 | 452.58 | 83.16 | 57.64 | 10597.68 | 0.69 | 0.87 | 6.84 | 0.65 | 1 | 10
36 | 90 | CONCLUIDO | 3.6153 | 27.66 | 24.39 | 60.97 | 0.93 | 24 | 190.26 | 52.44 | 10 | 22 | 37.82 | 23699.85 | 313.22 | 452.66 | 83.96 | 57.64 | 10998.09 | 0.69 | 0.87 | 6.83 | 0.66 | 1 | 10
37 | 90 | CONCLUIDO | 3.6254 | 27.58 | 24.34 | 63.51 | 0.95 | 23 | 190.65 | 52.44 | 10.25 | 21 | 37.95 | 23747 | 312.34 | 452.57 | 82.44 | 57.64 | 10241.13 | 0.7 | 0.87 | 6.83 | 0.62 | 1 | 10
38 | 90 | CONCLUIDO | 3.6248 | 27.59 | 24.35 | 63.52 | 0.98 | 23 | 191.03 | 52.44 | 10.5 | 21 | 38.09 | 23794.2 | 312.09 | 452.65 | 82.33 | 57.64 | 10186.65 | 0.7 | 0.87 | 6.84 | 0.62 | 1 | 10
39 | 90 | CONCLUIDO | 3.6333 | 27.52 | 24.32 | 66.33 | 1 | 22 | 191.41 | 52.44 | 10.75 | 20 | 38.22 | 23841.44 | 311.59 | 452.56 | 81.74 | 57.64 | 9898.69 | 0.71 | 0.87 | 6.83 | 0.6 | 1 | 10
40 | 90 | CONCLUIDO | 3.6324 | 27.53 | 24.33 | 66.35 | 1.02 | 22 | 191.79 | 52.44 | 11 | 20 | 38.35 | 23888.73 | 311.34 | 452.59 | 81.72 | 57.64 | 9890.19 | 0.71 | 0.87 | 6.83 | 0.6 | 1 | 10
41 | 90 | CONCLUIDO | 3.6422 | 27.46 | 24.29 | 69.4 | 1.04 | 21 | 192.18 | 52.44 | 11.25 | 19 | 38.49 | 23936.06 | 310.6 | 452.61 | 80.39 | 57.64 | 9228.39 | 0.72 | 0.87 | 6.84 | 0.56 | 1 | 10
42 | 90 | CONCLUIDO | 3.641 | 27.47 | 24.3 | 69.42 | 1.06 | 21 | 192.56 | 52.44 | 11.5 | 19 | 38.62 | 23983.44 | 310.59 | 452.59 | 81.05 | 57.64 | 9558.74 | 0.71 | 0.87 | 6.83 | 0.57 | 1 | 10
43 | 90 | CONCLUIDO | 3.6502 | 27.4 | 24.26 | 72.79 | 1.08 | 20 | 192.95 | 52.44 | 11.75 | 18 | 38.75 | 24030.86 | 309.37 | 452.57 | 79.93 | 57.64 | 9003.81 | 0.72 | 0.87 | 6.83 | 0.54 | 1 | 10
44 | 90 | CONCLUIDO | 3.6496 | 27.4 | 24.27 | 72.81 | 1.1 | 20 | 193.33 | 52.44 | 12 | 18 | 38.89 | 24078.33 | 309.76 | 452.61 | 80.03 | 57.64 | 9052.34 | 0.72 | 0.87 | 6.83 | 0.54 | 1 | 10
45 | 90 | CONCLUIDO | 3.6581 | 27.34 | 24.24 | 76.55 | 1.12 | 19 | 193.72 | 52.44 | 12.25 | 17 | 39.02 | 24125.85 | 307.91 | 452.58 | 79.04 | 57.64 | 8561.02 | 0.73 | 0.87 | 6.83 | 0.52 | 1 | 10
46 | 90 | CONCLUIDO | 3.6594 | 27.33 | 24.23 | 76.52 | 1.14 | 19 | 194.1 | 52.44 | 12.5 | 17 | 39.16 | 24173.41 | 308.12 | 452.57 | 78.88 | 57.64 | 8481.54 | 0.73 | 0.88 | 6.82 | 0.51 | 1 | 10
47 | 90 | CONCLUIDO | 3.6571 | 27.34 | 24.25 | 76.57 | 1.16 | 19 | 194.49 | 52.44 | 12.75 | 17 | 39.3 | 24221.02 | 308.25 | 452.64 | 79.19 | 57.64 | 8635.67 | 0.73 | 0.87 | 6.83 | 0.52 | 1 | 10
48 | 90 | CONCLUIDO | 3.6685 | 27.26 | 24.2 | 80.66 | 1.18 | 18 | 194.88 | 52.44 | 13 | 16 | 39.43 | 24268.67 | 307.18 | 452.56 | 77.74 | 57.64 | 7917.3 | 0.74 | 0.88 | 6.82 | 0.47 | 1 | 10
49 | 90 | CONCLUIDO | 3.6651 | 27.28 | 24.22 | 80.75 | 1.2 | 18 | 195.26 | 52.44 | 13.25 | 16 | 39.57 | 24316.37 | 307.75 | 452.56 | 78.54 | 57.64 | 8316.84 | 0.73 | 0.88 | 6.83 | 0.5 | 1 | 10
50 | 90 | CONCLUIDO | 3.6688 | 27.26 | 24.2 | 80.65 | 1.22 | 18 | 195.65 | 52.44 | 13.5 | 16 | 39.71 | 24364.12 | 306.75 | 452.57 | 77.73 | 57.64 | 7913.45 | 0.74 | 0.88 | 6.82 | 0.47 | 1 | 10
51 | 90 | CONCLUIDO | 3.6767 | 27.2 | 24.17 | 85.32 | 1.25 | 17 | 196.04 | 52.44 | 13.75 | 15 | 39.84 | 24411.91 | 305.71 | 452.66 | 76.83 | 57.64 | 7470.18 | 0.75 | 0.88 | 6.83 | 0.45 | 1 | 10
52 | 90 | CONCLUIDO | 3.6774 | 27.19 | 24.17 | 85.3 | 1.27 | 17 | 196.42 | 52.44 | 14 | 15 | 39.98 | 24459.75 | 305.9 | 452.58 | 76.94 | 57.64 | 7521.37 | 0.75 | 0.88 | 6.82 | 0.44 | 1 | 10
53 | 90 | CONCLUIDO | 3.6765 | 27.2 | 24.18 | 85.32 | 1.29 | 17 | 196.81 | 52.44 | 14.25 | 15 | 40.12 | 24507.64 | 306.12 | 452.56 | 77.02 | 57.64 | 7562.13 | 0.75 | 0.88 | 6.82 | 0.45 | 1 | 10
54 | 90 | CONCLUIDO | 3.6744 | 27.22 | 24.19 | 85.38 | 1.31 | 17 | 197.2 | 52.44 | 14.5 | 15 | 40.26 | 24555.57 | 305.61 | 452.6 | 77.45 | 57.64 | 7779.59 | 0.74 | 0.88 | 6.82 | 0.47 | 1 | 10
55 | 90 | CONCLUIDO | 3.6835 | 27.15 | 24.16 | 90.59 | 1.33 | 16 | 197.59 | 52.44 | 14.75 | 14 | 40.4 | 24603.55 | 305.02 | 452.55 | 76.23 | 57.64 | 7173.23 | 0.76 | 0.88 | 6.83 | 0.43 | 1 | 10
56 | 90 | CONCLUIDO | 3.6851 | 27.14 | 24.15 | 90.55 | 1.35 | 16 | 197.98 | 52.44 | 15 | 14 | 40.54 | 24651.58 | 304.57 | 452.56 | 76.19 | 57.64 | 7150.94 | 0.76 | 0.88 | 6.82 | 0.42 | 1 | 10
57 | 90 | CONCLUIDO | 3.6826 | 27.15 | 24.16 | 90.62 | 1.36 | 16 | 198.37 | 52.44 | 15.25 | 14 | 40.68 | 24699.65 | 304.86 | 452.55 | 76.51 | 57.64 | 7314.91 | 0.75 | 0.88 | 6.83 | 0.44 | 1 | 10
58 | 90 | CONCLUIDO | 3.6815 | 27.16 | 24.17 | 90.65 | 1.38 | 16 | 198.76 | 52.44 | 15.5 | 14 | 40.82 | 24747.78 | 304.15 | 452.57 | 76.99 | 57.64 | 7551.85 | 0.75 | 0.88 | 6.82 | 0.45 | 1 | 10
59 | 90 | CONCLUIDO | 3.6948 | 27.06 | 24.11 | 96.44 | 1.4 | 15 | 199.15 | 52.44 | 15.75 | 13 | 40.96 | 24795.95 | 303.07 | 452.6 | 74.88 | 57.64 | 6503.26 | 0.77 | 0.88 | 6.82 | 0.39 | 1 | 10
60 | 90 | CONCLUIDO | 3.6946 | 27.07 | 24.11 | 96.45 | 1.42 | 15 | 199.54 | 52.44 | 16 | 13 | 41.1 | 24844.17 | 302.96 | 452.61 | 74.91 | 57.64 | 6520.46 | 0.77 | 0.88 | 6.82 | 0.39 | 1 | 10
61 | 90 | CONCLUIDO | 3.6926 | 27.08 | 24.13 | 96.51 | 1.44 | 15 | 199.93 | 52.44 | 16.25 | 13 | 41.24 | 24892.44 | 302.92 | 452.6 | 75.54 | 57.64 | 6831.19 | 0.76 | 0.88 | 6.82 | 0.4 | 1 | 10
62 | 90 | CONCLUIDO | 3.6937 | 27.07 | 24.12 | 96.48 | 1.46 | 15 | 200.32 | 52.44 | 16.5 | 13 | 41.38 | 24940.75 | 302.15 | 452.57 | 75.12 | 57.64 | 6622.72 | 0.77 | 0.88 | 6.82 | 0.39 | 1 | 10
63 | 90 | CONCLUIDO | 3.7001 | 27.03 | 24.11 | 103.32 | 1.48 | 14 | 200.72 | 52.44 | 16.75 | 12 | 41.52 | 24989.11 | 302.2 | 452.63 | 74.75 | 57.64 | 6444.61 | 0.77 | 0.88 | 6.82 | 0.38 | 1 | 10
64 | 90 | CONCLUIDO | 3.7022 | 27.01 | 24.09 | 103.25 | 1.5 | 14 | 201.11 | 52.44 | 17 | 12 | 41.67 | 25037.53 | 301.95 | 452.66 | 74.23 | 57.64 | 6182.2 | 0.78 | 0.88 | 6.82 | 0.37 | 1 | 10
65 | 90 | CONCLUIDO | 3.7002 | 27.03 | 24.11 | 103.32 | 1.52 | 14 | 201.5 | 52.44 | 17.25 | 12 | 41.81 | 25085.99 | 301.67 | 452.56 | 74.83 | 57.64 | 6482.36 | 0.77 | 0.88 | 6.82 | 0.38 | 1 | 10
66 | 90 | CONCLUIDO | 3.7022 | 27.01 | 24.09 | 103.25 | 1.54 | 14 | 201.9 | 52.44 | 17.5 | 12 | 41.95 | 25134.5 | 300.91 | 452.56 | 74.2 | 57.64 | 6168.44 | 0.78 | 0.88 | 6.82 | 0.37 | 1 | 10
67 | 90 | CONCLUIDO | 3.7012 | 27.02 | 24.1 | 103.29 | 1.56 | 14 | 202.29 | 52.44 | 17.75 | 12 | 42.1 | 25183.06 | 299.5 | 452.62 | 74.58 | 57.64 | 6356.16 | 0.77 | 0.88 | 6.82 | 0.38 | 1 | 10
68 | 90 | CONCLUIDO | 3.7089 | 26.96 | 24.08 | 111.14 | 1.58 | 13 | 202.68 | 52.44 | 18 | 11 | 42.24 | 25231.66 | 299.78 | 452.67 | 74.03 | 57.64 | 6088.62 | 0.78 | 0.88 | 6.81 | 0.35 | 1 | 10
69 | 90 | CONCLUIDO | 3.7093 | 26.96 | 24.08 | 111.12 | 1.6 | 13 | 203.08 | 52.44 | 18.25 | 11 | 42.39 | 25280.45 | 300.24 | 452.56 | 73.67 | 57.64 | 5908.37 | 0.78 | 0.88 | 6.82 | 0.35 | 1 | 10
70 | 90 | CONCLUIDO | 3.711 | 26.95 | 24.06 | 111.07 | 1.61 | 13 | 203.47 | 52.44 | 18.5 | 11 | 42.53 | 25329.15 | 300.47 | 452.59 | 73.37 | 57.64 | 5756.27 | 0.79 | 0.88 | 6.82 | 0.34 | 1 | 10
71 | 90 | CONCLUIDO | 3.7098 | 26.96 | 24.07 | 111.11 | 1.63 | 13 | 203.87 | 52.44 | 18.75 | 11 | 42.68 | 25377.91 | 300.38 | 452.57 | 73.67 | 57.64 | 5909.5 | 0.78 | 0.88 | 6.82 | 0.35 | 1 | 10
72 | 90 | CONCLUIDO | 3.7111 | 26.95 | 24.06 | 111.06 | 1.65 | 13 | 204.26 | 52.44 | 19 | 11 | 42.82 | 25426.72 | 299.44 | 452.58 | 73.21 | 57.64 | 5676.84 | 0.79 | 0.88 | 6.82 | 0.34 | 1 | 10
73 | 90 | CONCLUIDO | 3.7092 | 26.96 | 24.08 | 111.13 | 1.67 | 13 | 204.66 | 52.44 | 19.25 | 11 | 42.97 | 25475.58 | 298.51 | 452.56 | 73.8 | 57.64 | 5975.2 | 0.78 | 0.88 | 6.82 | 0.35 | 1 | 10
74 | 90 | CONCLUIDO | 3.722 | 26.87 | 24.02 | 120.1 | 1.69 | 12 | 205.06 | 52.44 | 19.5 | 10 | 43.11 | 25524.49 | 297.29 | 452.6 | 71.99 | 57.64 | 5072.72 | 0.8 | 0.88 | 6.81 | 0.3 | 1 | 10
75 | 90 | CONCLUIDO | 3.7213 | 26.87 | 24.03 | 120.13 | 1.71 | 12 | 205.45 | 52.44 | 19.75 | 10 | 43.26 | 25573.44 | 297.65 | 452.56 | 72.1 | 57.64 | 5126.27 | 0.8 | 0.88 | 6.81 | 0.3 | 1 | 10
76 | 90 | CONCLUIDO | 3.722 | 26.87 | 24.02 | 120.1 | 1.73 | 12 | 205.85 | 52.44 | 20 | 10 | 43.41 | 25622.45 | 297.74 | 452.56 | 71.86 | 57.64 | 5006 | 0.8 | 0.88 | 6.82 | 0.3 | 1 | 10
77 | 90 | CONCLUIDO | 3.719 | 26.89 | 24.04 | 120.21 | 1.74 | 12 | 206.25 | 52.44 | 20.25 | 10 | 43.56 | 25671.51 | 298.16 | 452.56 | 72.76 | 57.64 | 5458.46 | 0.79 | 0.88 | 6.81 | 0.32 | 1 | 10
78 | 90 | CONCLUIDO | 3.7197 | 26.88 | 24.04 | 120.18 | 1.76 | 12 | 206.65 | 52.44 | 20.5 | 10 | 43.71 | 25720.62 | 297.77 | 452.56 | 72.48 | 57.64 | 5319.37 | 0.8 | 0.88 | 6.81 | 0.31 | 1 | 10
79 | 90 | CONCLUIDO | 3.7183 | 26.89 | 24.05 | 120.23 | 1.78 | 12 | 207.05 | 52.44 | 20.75 | 10 | 43.85 | 25769.78 | 297 | 452.55 | 73 | 57.64 | 5577.58 | 0.79 | 0.88 | 6.81 | 0.32 | 1 | 10
80 | 90 | CONCLUIDO | 3.7194 | 26.89 | 24.04 | 120.2 | 1.8 | 12 | 207.45 | 52.44 | 21 | 10 | 44 | 25818.99 | 295.85 | 452.57 | 72.56 | 57.64 | 5357.55 | 0.79 | 0.88 | 6.81 | 0.31 | 1 | 10
81 | 90 | CONCLUIDO | 3.729 | 26.82 | 24 | 130.94 | 1.82 | 11 | 207.84 | 52.44 | 21.25 | 9 | 44.15 | 25868.26 | 295.18 | 452.55 | 71.46 | 57.64 | 4813.04 | 0.81 | 0.88 | 6.81 | 0.28 | 1 | 10
82 | 90 | CONCLUIDO | 3.7292 | 26.82 | 24 | 130.93 | 1.83 | 11 | 208.24 | 52.44 | 21.5 | 9 | 44.3 | 25917.57 | 295.4 | 452.55 | 71.32 | 57.64 | 4740.51 | 0.81 | 0.88 | 6.82 | 0.28 | 1 | 10
83 | 90 | CONCLUIDO | 3.7289 | 26.82 | 24.01 | 130.94 | 1.85 | 11 | 208.64 | 52.44 | 21.75 | 9 | 44.45 | 25966.93 | 295.55 | 452.6 | 71.63 | 57.64 | 4896.07 | 0.8 | 0.88 | 6.81 | 0.28 | 1 | 10
84 | 90 | CONCLUIDO | 3.7279 | 26.82 | 24.01 | 130.98 | 1.87 | 11 | 209.05 | 52.44 | 22 | 9 | 44.6 | 26016.35 | 295.81 | 452.55 | 71.69 | 57.64 | 4928.34 | 0.8 | 0.88 | 6.82 | 0.29 | 1 | 10
85 | 90 | CONCLUIDO | 3.7293 | 26.81 | 24 | 130.93 | 1.89 | 11 | 209.45 | 52.44 | 22.25 | 9 | 44.75 | 26065.82 | 295.28 | 452.59 | 71.46 | 57.64 | 4813.99 | 0.81 | 0.88 | 6.81 | 0.28 | 1 | 10
86 | 90 | CONCLUIDO | 3.7293 | 26.82 | 24 | 130.93 | 1.9 | 11 | 209.85 | 52.44 | 22.5 | 9 | 44.91 | 26115.34 | 294.94 | 452.55 | 71.53 | 57.64 | 4849.38 | 0.81 | 0.88 | 6.81 | 0.28 | 1 | 10
87 | 90 | CONCLUIDO | 3.7293 | 26.82 | 24 | 130.93 | 1.92 | 11 | 210.25 | 52.44 | 22.75 | 9 | 45.06 | 26164.91 | 294.85 | 452.58 | 71.35 | 57.64 | 4755.94 | 0.81 | 0.88 | 6.81 | 0.28 | 1 | 10
88 | 90 | CONCLUIDO | 3.7297 | 26.81 | 24 | 130.91 | 1.94 | 11 | 210.65 | 52.44 | 23 | 9 | 45.21 | 26214.54 | 293.58 | 452.58 | 71.34 | 57.64 | 4753.5 | 0.81 | 0.88 | 6.81 | 0.28 | 1 | 10
89 | 90 | CONCLUIDO | 3.7387 | 26.75 | 23.97 | 143.83 | 1.96 | 10 | 211.05 | 52.44 | 23.25 | 8 | 45.36 | 26264.21 | 292.3 | 452.57 | 70.49 | 57.64 | 4333.8 | 0.82 | 0.88 | 6.81 | 0.25 | 1 | 10
90 | 90 | CONCLUIDO | 3.7369 | 26.76 | 23.98 | 143.91 | 1.97 | 10 | 211.46 | 52.44 | 23.5 | 8 | 45.52 | 26313.94 | 292.66 | 452.56 | 70.98 | 57.64 | 4576 | 0.81 | 0.88 | 6.81 | 0.26 | 1 | 10
91 | 90 | CONCLUIDO | 3.7392 | 26.74 | 23.97 | 143.8 | 1.99 | 10 | 211.86 | 52.44 | 23.75 | 8 | 45.67 | 26363.73 | 292.63 | 452.56 | 70.27 | 57.64 | 4223.96 | 0.82 | 0.88 | 6.81 | 0.24 | 1 | 10
92 | 90 | CONCLUIDO | 3.7367 | 26.76 | 23.99 | 143.91 | 2.01 | 10 | 212.27 | 52.44 | 24 | 8 | 45.82 | 26413.56 | 292.77 | 452.55 | 70.82 | 57.64 | 4495.86 | 0.81 | 0.88 | 6.81 | 0.26 | 1 | 10
93 | 90 | CONCLUIDO | 3.7369 | 26.76 | 23.98 | 143.91 | 2.03 | 10 | 212.67 | 52.44 | 24.25 | 8 | 45.98 | 26463.45 | 292.92 | 452.55 | 70.83 | 57.64 | 4500.85 | 0.81 | 0.88 | 6.81 | 0.26 | 1 | 10
94 | 90 | CONCLUIDO | 3.7387 | 26.75 | 23.97 | 143.83 | 2.04 | 10 | 213.08 | 52.44 | 24.5 | 8 | 46.13 | 26513.39 | 292.34 | 452.56 | 70.43 | 57.64 | 4300.82 | 0.82 | 0.88 | 6.81 | 0.25 | 1 | 10
95 | 90 | CONCLUIDO | 3.7371 | 26.76 | 23.98 | 143.9 | 2.06 | 10 | 213.48 | 52.44 | 24.75 | 8 | 46.29 | 26563.39 | 292.35 | 452.6 | 70.76 | 57.64 | 4470.04 | 0.81 | 0.88 | 6.81 | 0.26 | 1 | 10
96 | 90 | CONCLUIDO | 3.7366 | 26.76 | 23.99 | 143.92 | 2.08 | 10 | 213.89 | 52.44 | 25 | 8 | 46.44 | 26613.43 | 292.03 | 452.57 | 70.86 | 57.64 | 4518.26 | 0.81 | 0.88 | 6.81 | 0.26 | 1 | 10
97 | 90 | CONCLUIDO | 3.7377 | 26.75 | 23.98 | 143.87 | 2.09 | 10 | 214.29 | 52.44 | 25.25 | 8 | 46.6 | 26663.54 | 291.23 | 452.6 | 70.62 | 57.64 | 4396.68 | 0.82 | 0.88 | 6.81 | 0.25 | 1 | 10
98 | 90 | CONCLUIDO | 3.737 | 26.76 | 23.98 | 143.9 | 2.11 | 10 | 214.7 | 52.44 | 25.5 | 8 | 46.76 | 26713.69 | 289.88 | 452.58 | 70.7 | 57.64 | 4438.71 | 0.82 | 0.88 | 6.81 | 0.26 | 1 | 10
99 | 90 | CONCLUIDO | 3.7377 | 26.75 | 23.98 | 143.87 | 2.13 | 10 | 215.11 | 52.44 | 25.75 | 8 | 46.91 | 26763.9 | 288.64 | 452.58 | 70.64 | 57.64 | 4409.62 | 0.82 | 0.88 | 6.81 | 0.25 | 1 | 10
100 | 90 | CONCLUIDO | 3.7463 | 26.69 | 23.95 | 159.68 | 2.14 | 9 | 215.51 | 52.44 | 26 | 7 | 47.07 | 26814.17 | 288.68 | 452.56 | 69.75 | 57.64 | 3967.61 | 0.83 | 0.89 | 6.81 | 0.23 | 1 | 10
101 | 90 | CONCLUIDO | 3.7468 | 26.69 | 23.95 | 159.66 | 2.16 | 9 | 215.92 | 52.44 | 26.25 | 7 | 47.23 | 26864.49 | 288.71 | 452.55 | 69.63 | 57.64 | 3909.52 | 0.83 | 0.89 | 6.81 | 0.22 | 1 | 10
102 | 90 | CONCLUIDO | 3.7475 | 26.68 | 23.94 | 159.62 | 2.18 | 9 | 216.33 | 52.44 | 26.5 | 7 | 47.39 | 26914.86 | 289.21 | 452.6 | 69.54 | 57.64 | 3860.92 | 0.83 | 0.89 | 6.81 | 0.22 | 1 | 10
103 | 90 | CONCLUIDO | 3.7473 | 26.69 | 23.95 | 159.64 | 2.19 | 9 | 216.74 | 52.44 | 26.75 | 7 | 47.55 | 26965.29 | 289.79 | 452.59 | 69.53 | 57.64 | 3858.34 | 0.83 | 0.89 | 6.81 | 0.22 | 1 | 10
104 | 90 | CONCLUIDO | 3.7472 | 26.69 | 23.95 | 159.64 | 2.21 | 9 | 217.15 | 52.44 | 27 | 7 | 47.71 | 27015.77 | 289.82 | 452.58 | 69.55 | 57.64 | 3869.35 | 0.83 | 0.89 | 6.81 | 0.22 | 1 | 10
105 | 90 | CONCLUIDO | 3.7463 | 26.69 | 23.95 | 159.68 | 2.23 | 9 | 217.56 | 52.44 | 27.25 | 7 | 47.87 | 27066.31 | 289.84 | 452.57 | 69.7 | 57.64 | 3942.89 | 0.83 | 0.89 | 6.81 | 0.23 | 1 | 10
106 | 90 | CONCLUIDO | 3.7446 | 26.71 | 23.96 | 159.76 | 2.24 | 9 | 217.97 | 52.44 | 27.5 | 7 | 48.03 | 27116.91 | 289.69 | 452.59 | 70.02 | 57.64 | 4102.23 | 0.82 | 0.88 | 6.81 | 0.24 | 1 | 10
107 | 90 | CONCLUIDO | 3.7455 | 26.7 | 23.96 | 159.72 | 2.26 | 9 | 218.38 | 52.44 | 27.75 | 7 | 48.19 | 27167.55 | 289.51 | 452.59 | 69.93 | 57.64 | 4060.28 | 0.82 | 0.89 | 6.81 | 0.23 | 1 | 10
108 | 90 | CONCLUIDO | 3.7461 | 26.69 | 23.95 | 159.69 | 2.27 | 9 | 218.79 | 52.44 | 28 | 7 | 48.35 | 27218.26 | 289.05 | 452.55 | 69.76 | 57.64 | 3973.81 | 0.83 | 0.89 | 6.81 | 0.23 | 1 | 10
109 | 90 | CONCLUIDO | 3.7469 | 26.69 | 23.95 | 159.66 | 2.29 | 9 | 219.2 | 52.44 | 28.25 | 7 | 48.51 | 27269.02 | 287.86 | 452.57 | 69.7 | 57.64 | 3941.1 | 0.83 | 0.89 | 6.81 | 0.22 | 1 | 10
110 | 90 | CONCLUIDO | 3.7455 | 26.7 | 23.96 | 159.72 | 2.31 | 9 | 219.61 | 52.44 | 28.5 | 7 | 48.67 | 27319.84 | 287.52 | 452.55 | 70.13 | 57.64 | 4157.04 | 0.82 | 0.88 | 6.81 | 0.23 | 1 | 10
111 | 90 | CONCLUIDO | 3.7448 | 26.7 | 23.96 | 159.76 | 2.32 | 9 | 220.03 | 52.44 | 28.75 | 7 | 48.83 | 27370.71 | 287.39 | 452.57 | 70.08 | 57.64 | 4134.37 | 0.82 | 0.88 | 6.81 | 0.24 | 1 | 10
112 | 90 | CONCLUIDO | 3.7457 | 26.7 | 23.96 | 159.71 | 2.34 | 9 | 220.44 | 52.44 | 29 | 7 | 49 | 27421.64 | 286.32 | 452.58 | 69.91 | 57.64 | 4049.26 | 0.82 | 0.89 | 6.81 | 0.23 | 1 | 10
113 | 90 | CONCLUIDO | 3.7554 | 26.63 | 23.92 | 179.43 | 2.35 | 8 | 220.85 | 52.44 | 29.25 | 6 | 49.16 | 27472.63 | 285.59 | 452.55 | 68.83 | 57.64 | 3515.44 | 0.84 | 0.89 | 6.81 | 0.2 | 1 | 10
114 | 90 | CONCLUIDO | 3.755 | 26.63 | 23.93 | 179.44 | 2.37 | 8 | 221.27 | 52.44 | 29.5 | 6 | 49.32 | 27523.67 | 285.4 | 452.56 | 68.88 | 57.64 | 3538.53 | 0.84 | 0.89 | 6.81 | 0.2 | 1 | 10
115 | 90 | CONCLUIDO | 3.7554 | 26.63 | 23.92 | 179.43 | 2.39 | 8 | 221.68 | 52.44 | 29.75 | 6 | 49.49 | 27574.77 | 285.59 | 452.61 | 68.84 | 57.64 | 3518.16 | 0.84 | 0.89 | 6.81 | 0.2 | 1 | 10
116 | 90 | CONCLUIDO | 3.7563 | 26.62 | 23.92 | 179.38 | 2.4 | 8 | 222.1 | 52.44 | 30 | 6 | 49.65 | 27625.93 | 285.75 | 452.58 | 68.66 | 57.64 | 3427.79 | 0.84 | 0.89 | 6.81 | 0.19 | 1 | 10
117 | 90 | CONCLUIDO | 3.7554 | 26.63 | 23.92 | 179.43 | 2.42 | 8 | 222.51 | 52.44 | 30.25 | 6 | 49.82 | 27677.27 | 285.9 | 452.56 | 68.87 | 57.64 | 3534.41 | 0.84 | 0.89 | 6.81 | 0.2 | 1 | 10
118 | 90 | CONCLUIDO | 3.7565 | 26.62 | 23.92 | 179.36 | 2.43 | 8 | 222.93 | 52.44 | 30.5 | 6 | 49.99 | 27728.54 | 285.79 | 452.55 | 68.52 | 57.64 | 3358.01 | 0.84 | 0.89 | 6.81 | 0.19 | 1 | 10
119 | 90 | CONCLUIDO | 3.757 | 26.62 | 23.91 | 179.34 | 2.45 | 8 | 223.34 | 52.44 | 30.75 | 6 | 50.15 | 27779.88 | 285.59 | 452.56 | 68.43 | 57.64 | 3314.89 | 0.84 | 0.89 | 6.81 | 0.19 | 1 | 10
120 | 90 | CONCLUIDO | 3.7567 | 26.62 | 23.91 | 179.36 | 2.46 | 8 | 223.76 | 52.44 | 31 | 6 | 50.32 | 27831.27 | 285.48 | 452.61 | 68.51 | 57.64 | 3354.56 | 0.84 | 0.89 | 6.81 | 0.19 | 1 | 10
121 | 90 | CONCLUIDO | 3.7556 | 26.63 | 23.92 | 179.41 | 2.48 | 8 | 224.18 | 52.44 | 31.25 | 6 | 50.49 | 27882.72 | 285.36 | 452.55 | 68.76 | 57.64 | 3476.48 | 0.84 | 0.89 | 6.81 | 0.2 | 1 | 10
122 | 90 | CONCLUIDO | 3.7555 | 26.63 | 23.92 | 179.42 | 2.49 | 8 | 224.6 | 52.44 | 31.5 | 6 | 50.65 | 27934.23 | 284.99 | 452.58 | 68.79 | 57.64 | 3491.97 | 0.84 | 0.89 | 6.81 | 0.2 | 1 | 10
123 | 90 | CONCLUIDO | 3.7556 | 26.63 | 23.92 | 179.42 | 2.51 | 8 | 225.01 | 52.44 | 31.75 | 6 | 50.82 | 27985.79 | 284.02 | 452.6 | 68.74 | 57.64 | 3467.55 | 0.84 | 0.89 | 6.81 | 0.2 | 1 | 10
124 | 90 | CONCLUIDO | 3.7561 | 26.62 | 23.92 | 179.39 | 2.52 | 8 | 225.43 | 52.44 | 32 | 6 | 50.99 | 28037.42 | 283.39 | 452.56 | 68.67 | 57.64 | 3433.74 | 0.84 | 0.89 | 6.81 | 0.19 | 1 | 10
125 | 90 | CONCLUIDO | 3.7557 | 26.63 | 23.92 | 179.41 | 2.54 | 8 | 225.85 | 52.44 | 32.25 | 6 | 51.16 | 28089.1 | 282.47 | 452.55 | 68.87 | 57.64 | 3531.92 | 0.84 | 0.89 | 6.8 | 0.2 | 1 | 10
126 | 90 | CONCLUIDO | 3.7553 | 26.63 | 23.92 | 179.43 | 2.55 | 8 | 226.27 | 52.44 | 32.5 | 6 | 51.33 | 28140.84 | 281.89 | 452.57 | 68.92 | 57.64 | 3556.23 | 0.84 | 0.89 | 6.81 | 0.2 | 1 | 10
127 | 90 | CONCLUIDO | 3.7548 | 26.63 | 23.93 | 179.46 | 2.57 | 8 | 226.69 | 52.44 | 32.75 | 6 | 51.5 | 28192.65 | 280.25 | 452.56 | 68.94 | 57.64 | 3570.22 | 0.84 | 0.89 | 6.81 | 0.2 | 1 | 10
128 | 90 | CONCLUIDO | 3.7533 | 26.64 | 23.94 | 179.54 | 2.58 | 8 | 227.11 | 52.44 | 33 | 6 | 51.67 | 28244.51 | 278.82 | 452.55 | 69.35 | 57.64 | 3770.55 | 0.83 | 0.89 | 6.81 | 0.21 | 1 | 10
129 | 90 | CONCLUIDO | 3.7623 | 26.58 | 23.91 | 204.95 | 2.6 | 7 | 227.53 | 52.44 | 33.25 | 5 | 51.84 | 28296.43 | 278.44 | 452.55 | 68.42 | 57.64 | 3314.07 | 0.84 | 0.89 | 6.81 | 0.19 | 1 | 10
130 | 90 | CONCLUIDO | 3.7626 | 26.58 | 23.91 | 204.92 | 2.61 | 7 | 227.95 | 52.44 | 33.5 | 5 | 52.01 | 28348.41 | 279.06 | 452.57 | 68.36 | 57.64 | 3285.17 | 0.84 | 0.89 | 6.8 | 0.18 | 1 | 10
131 | 90 | CONCLUIDO | 3.7628 | 26.58 | 23.91 | 204.91 | 2.63 | 7 | 228.38 | 52.44 | 33.75 | 5 | 52.18 | 28400.46 | 279.3 | 452.57 | 68.25 | 57.64 | 3226.26 | 0.84 | 0.89 | 6.81 | 0.18 | 1 | 10
132 | 90 | CONCLUIDO | 3.7636 | 26.57 | 23.9 | 204.86 | 2.64 | 7 | 228.8 | 52.44 | 34 | 5 | 52.36 | 28452.56 | 279.81 | 452.59 | 68.17 | 57.64 | 3187.35 | 0.85 | 0.89 | 6.8 | 0.18 | 1 | 10
133 | 90 | CONCLUIDO | 3.7648 | 26.56 | 23.89 | 204.79 | 2.66 | 7 | 229.22 | 52.44 | 34.25 | 5 | 52.53 | 28504.72 | 280.44 | 452.58 | 67.93 | 57.64 | 3070.05 | 0.85 | 0.89 | 6.8 | 0.17 | 1 | 10
134 | 90 | CONCLUIDO | 3.7645 | 26.56 | 23.89 | 204.81 | 2.67 | 7 | 229.64 | 52.44 | 34.5 | 5 | 52.7 | 28556.95 | 280.88 | 452.55 | 67.91 | 57.64 | 3056.01 | 0.85 | 0.89 | 6.8 | 0.17 | 1 | 10
135 | 90 | CONCLUIDO | 3.764 | 26.57 | 23.9 | 204.84 | 2.69 | 7 | 230.07 | 52.44 | 34.75 | 5 | 52.88 | 28609.23 | 281.21 | 452.55 | 68.06 | 57.64 | 3132.44 | 0.85 | 0.89 | 6.81 | 0.17 | 1 | 10
136 | 90 | CONCLUIDO | 3.7645 | 26.56 | 23.89 | 204.81 | 2.7 | 7 | 230.49 | 52.44 | 35 | 5 | 53.05 | 28661.58 | 281.33 | 452.55 | 67.9 | 57.64 | 3053.86 | 0.85 | 0.89 | 6.8 | 0.17 | 1 | 10
137 | 90 | CONCLUIDO | 3.7649 | 26.56 | 23.89 | 204.78 | 2.71 | 7 | 230.92 | 52.44 | 35.25 | 5 | 53.23 | 28713.99 | 281.32 | 452.55 | 67.87 | 57.64 | 3039.68 | 0.85 | 0.89 | 6.8 | 0.17 | 1 | 10
138 | 90 | CONCLUIDO | 3.7633 | 26.57 | 23.9 | 204.88 | 2.73 | 7 | 231.34 | 52.44 | 35.5 | 5 | 53.4 | 28766.46 | 281.31 | 452.56 | 68.11 | 57.64 | 3160.33 | 0.85 | 0.89 | 6.81 | 0.18 | 1 | 10
139 | 90 | CONCLUIDO | 3.7636 | 26.57 | 23.9 | 204.87 | 2.74 | 7 | 231.77 | 52.44 | 35.75 | 5 | 53.58 | 28818.99 | 281.17 | 452.56 | 68.04 | 57.64 | 3123.42 | 0.85 | 0.89 | 6.81 | 0.18 | 1 | 10
140 | 90 | CONCLUIDO | 3.7642 | 26.57 | 23.9 | 204.83 | 2.76 | 7 | 232.2 | 52.44 | 36 | 5 | 53.75 | 28871.58 | 281.24 | 452.58 | 68.02 | 57.64 | 3113.66 | 0.85 | 0.89 | 6.8 | 0.17 | 1 | 10
141 | 90 | CONCLUIDO | 3.7654 | 26.56 | 23.89 | 204.75 | 2.77 | 7 | 232.62 | 52.44 | 36.25 | 5 | 53.93 | 28924.24 | 280.71 | 452.57 | 67.62 | 57.64 | 2915 | 0.85 | 0.89 | 6.81 | 0.16 | 1 | 10
142 | 90 | CONCLUIDO | 3.7654 | 26.56 | 23.89 | 204.76 | 2.78 | 7 | 233.05 | 52.44 | 36.5 | 4 | 54.11 | 28976.96 | 280.46 | 452.58 | 67.64 | 57.64 | 2923.7 | 0.85 | 0.89 | 6.81 | 0.16 | 1 | 10
143 | 90 | CONCLUIDO | 3.7657 | 26.56 | 23.89 | 204.74 | 2.8 | 7 | 233.48 | 52.44 | 36.75 | 4 | 54.29 | 29029.74 | 280.25 | 452.55 | 67.6 | 57.64 | 2904.33 | 0.85 | 0.89 | 6.81 | 0.16 | 1 | 10
144 | 90 | CONCLUIDO | 3.7659 | 26.55 | 23.88 | 204.73 | 2.81 | 7 | 233.91 | 52.44 | 37 | 4 | 54.46 | 29082.59 | 279.68 | 452.6 | 67.49 | 57.64 | 2847.61 | 0.85 | 0.89 | 6.81 | 0.16 | 1 | 10
145 | 90 | CONCLUIDO | 3.7657 | 26.56 | 23.89 | 204.74 | 2.83 | 7 | 234.34 | 52.44 | 37.25 | 4 | 54.64 | 29135.5 | 279.97 | 452.56 | 67.6 | 57.64 | 2901.51 | 0.85 | 0.89 | 6.81 | 0.16 | 1 | 10
146 | 90 | CONCLUIDO | 3.766 | 26.55 | 23.88 | 204.72 | 2.84 | 7 | 234.76 | 52.44 | 37.5 | 4 | 54.82 | 29188.47 | 279.76 | 452.6 | 67.52 | 57.64 | 2861.1 | 0.85 | 0.89 | 6.81 | 0.16 | 1 | 10
147 | 90 | CONCLUIDO | 3.7661 | 26.55 | 23.88 | 204.71 | 2.85 | 7 | 235.19 | 52.44 | 37.75 | 4 | 55 | 29241.5 | 279.51 | 452.55 | 67.44 | 57.64 | 2825.33 | 0.85 | 0.89 | 6.81 | 0.16 | 1 | 10
148 | 90 | CONCLUIDO | 3.7657 | 26.56 | 23.89 | 204.74 | 2.87 | 7 | 235.63 | 52.44 | 38 | 4 | 55.18 | 29294.6 | 279.38 | 452.61 | 67.56 | 57.64 | 2884.69 | 0.85 | 0.89 | 6.81 | 0.16 | 1 | 10
149 | 90 | CONCLUIDO | 3.7657 | 26.56 | 23.89 | 204.74 | 2.88 | 7 | 236.06 | 52.44 | 38.25 | 4 | 55.36 | 29347.77 | 278.82 | 452.59 | 67.53 | 57.64 | 2866.85 | 0.85 | 0.89 | 6.81 | 0.16 | 1 | 10
150 | 90 | CONCLUIDO | 3.767 | 26.55 | 23.88 | 204.66 | 2.89 | 7 | 236.49 | 52.44 | 38.5 | 4 | 55.55 | 29400.99 | 278.03 | 452.55 | 67.27 | 57.64 | 2739.23 | 0.86 | 0.89 | 6.81 | 0.15 | 1 | 10
151 | 90 | CONCLUIDO | 3.7656 | 26.56 | 23.89 | 204.75 | 2.91 | 7 | 236.92 | 52.44 | 38.75 | 3 | 55.73 | 29454.29 | 277.41 | 452.55 | 67.55 | 57.64 | 2876.2 | 0.85 | 0.89 | 6.81 | 0.16 | 1 | 10
152 | 90 | CONCLUIDO | 3.7652 | 26.56 | 23.89 | 204.77 | 2.92 | 7 | 237.35 | 52.44 | 39 | 3 | 55.91 | 29507.65 | 277.14 | 452.56 | 67.59 | 57.64 | 2898.4 | 0.85 | 0.89 | 6.81 | 0.17 | 1 | 10
153 | 90 | CONCLUIDO | 3.765 | 26.56 | 23.89 | 204.78 | 2.94 | 7 | 237.79 | 52.44 | 39.25 | 3 | 56.09 | 29561.07 | 276.76 | 452.55 | 67.67 | 57.64 | 2936.24 | 0.85 | 0.89 | 6.81 | 0.17 | 1 | 10
154 | 90 | CONCLUIDO | 3.7644 | 26.56 | 23.9 | 204.82 | 2.95 | 7 | 238.22 | 52.44 | 39.5 | 2 | 56.28 | 29614.56 | 276.81 | 452.6 | 67.79 | 57.64 | 2998.91 | 0.85 | 0.89 | 6.81 | 0.17 | 1 | 10
155 | 90 | CONCLUIDO | 3.7639 | 26.57 | 23.9 | 204.85 | 2.96 | 7 | 238.65 | 52.44 | 39.75 | 1 | 56.46 | 29668.11 | 277.08 | 452.56 | 67.83 | 57.64 | 3017.28 | 0.85 | 0.89 | 6.81 | 0.17 | 1 | 10
156 | 90 | CONCLUIDO | 3.7641 | 26.57 | 23.9 | 204.84 | 2.98 | 7 | 239.09 | 52.44 | 40 | 1 | 56.65 | 29721.73 | 277.11 | 452.56 | 67.75 | 57.64 | 2979.32 | 0.85 | 0.89 | 6.81 | 0.17 | 1 | 10
0 | 110 | CONCLUIDO | 1.8546 | 53.92 | 35.22 | 5.55 | 0.08 | 381 | 213.37 | 56.13 | 1 | 379 | 46.25 | 26550.29 | 525.58 | 453.8 | 436.74 | 57.64 | 185604.81 | 0.13 | 0.6 | 7.44 | 11.46 | 1 | 10
1 | 110 | CONCLUIDO | 2.1652 | 46.19 | 31.92 | 6.94 | 0.1 | 276 | 213.78 | 56.13 | 1.25 | 274 | 46.4 | 26600.32 | 476.33 | 453.31 | 329.18 | 57.64 | 132350.27 | 0.18 | 0.66 | 7.26 | 8.17 | 1 | 10
2 | 110 | CONCLUIDO | 2.3876 | 41.88 | 30.11 | 8.32 | 0.12 | 217 | 214.19 | 56.13 | 1.5 | 215 | 46.56 | 26650.41 | 449.27 | 453.18 | 270.07 | 57.64 | 103087.86 | 0.21 | 0.7 | 7.16 | 6.37 | 1 | 10
3 | 110 | CONCLUIDO | 2.5557 | 39.13 | 28.96 | 9.71 | 0.14 | 179 | 214.59 | 56.13 | 1.75 | 177 | 46.72 | 26700.55 | 431.99 | 453.02 | 232.86 | 57.64 | 84673.93 | 0.25 | 0.73 | 7.08 | 5.22 | 1 | 10
4 | 110 | CONCLUIDO | 2.6897 | 37.18 | 28.15 | 11.11 | 0.17 | 152 | 215 | 56.13 | 2 | 150 | 46.87 | 26750.75 | 419.78 | 452.95 | 205.85 | 57.64 | 71302.37 | 0.28 | 0.75 | 7.06 | 4.41 | 1 | 10
5 | 110 | CONCLUIDO | 2.7918 | 35.82 | 27.59 | 12.45 | 0.19 | 133 | 215.41 | 56.13 | 2.25 | 131 | 47.03 | 26801 | 411.31 | 452.84 | 188.02 | 57.64 | 62484.2 | 0.31 | 0.77 | 7.02 | 3.86 | 1 | 10
6 | 110 | CONCLUIDO | 2.8857 | 34.65 | 27.1 | 13.9 | 0.21 | 117 | 215.82 | 56.13 | 2.5 | 115 | 47.19 | 26851.31 | 403.82 | 452.96 | 172.31 | 57.64 | 54706.45 | 0.33 | 0.78 | 6.98 | 3.37 | 1 | 10
7 | 110 | CONCLUIDO | 2.9624 | 33.76 | 26.71 | 15.26 | 0.23 | 105 | 216.22 | 56.13 | 2.75 | 103 | 47.35 | 26901.66 | 397.82 | 452.7 | 159.9 | 57.64 | 48562.28 | 0.36 | 0.79 | 6.95 | 2.98 | 1 | 10
8 | 110 | CONCLUIDO | 3.0183 | 33.13 | 26.47 | 16.54 | 0.25 | 96 | 216.63 | 56.13 | 3 | 94 | 47.51 | 26952.08 | 394.06 | 452.92 | 151.71 | 57.64 | 44513.14 | 0.38 | 0.8 | 6.94 | 2.73 | 1 | 10
9 | 110 | CONCLUIDO | 3.0695 | 32.58 | 26.25 | 17.9 | 0.27 | 88 | 217.04 | 56.13 | 3.25 | 86 | 47.66 | 27002.55 | 390.69 | 452.93 | 144.48 | 57.64 | 40938.52 | 0.4 | 0.81 | 6.94 | 2.52 | 1 | 10
10 | 110 | CONCLUIDO | 3.1167 | 32.09 | 26.05 | 19.3 | 0.29 | 81 | 217.45 | 56.13 | 3.5 | 79 | 47.82 | 27053.07 | 387.52 | 452.73 | 137.88 | 57.64 | 37675.2 | 0.42 | 0.81 | 6.93 | 2.32 | 1 | 10
11 | 110 | CONCLUIDO | 3.1599 | 31.65 | 25.87 | 20.69 | 0.31 | 75 | 217.86 | 56.13 | 3.75 | 73 | 47.98 | 27103.65 | 384.6 | 452.7 | 131.76 | 57.64 | 34643.63 | 0.44 | 0.82 | 6.92 | 2.14 | 1 | 10
12 | 110 | CONCLUIDO | 3.1943 | 31.31 | 25.74 | 22.06 | 0.33 | 70 | 218.27 | 56.13 | 4 | 68 | 48.15 | 27154.29 | 382.43 | 452.7 | 127.73 | 57.64 | 32650.91 | 0.45 | 0.82 | 6.91 | 2.01 | 1 | 10
13 | 110 | CONCLUIDO | 3.2354 | 30.91 | 25.55 | 23.59 | 0.35 | 65 | 218.68 | 56.13 | 4.25 | 63 | 48.31 | 27204.98 | 379.51 | 452.68 | 121.85 | 57.64 | 29736.84 | 0.47 | 0.83 | 6.9 | 1.82 | 1 | 10
14 | 110 | CONCLUIDO | 3.2564 | 30.71 | 25.48 | 24.66 | 0.36 | 62 | 219.09 | 56.13 | 4.5 | 60 | 48.47 | 27255.72 | 378.19 | 452.66 | 119.46 | 57.64 | 28557.39 | 0.48 | 0.83 | 6.89 | 1.75 | 1 | 10
15 | 110 | CONCLUIDO | 3.2855 | 30.44 | 25.37 | 26.25 | 0.38 | 58 | 219.51 | 56.13 | 4.75 | 56 | 48.63 | 27306.53 | 376.49 | 452.77 | 115.8 | 57.64 | 26748.2 | 0.5 | 0.84 | 6.89 | 1.65 | 1 | 10
16 | 110 | CONCLUIDO | 3.3111 | 30.2 | 25.27 | 27.56 | 0.4 | 55 | 219.92 | 56.13 | 5 | 53 | 48.79 | 27357.39 | 374.74 | 452.7 | 112.61 | 57.64 | 25169.59 | 0.51 | 0.84 | 6.88 | 1.54 | 1 | 10
17 | 110 | CONCLUIDO | 3.3318 | 30.01 | 25.21 | 29.08 | 0.42 | 52 | 220.33 | 56.13 | 5.25 | 50 | 48.95 | 27408.3 | 373.56 | 452.7 | 110.08 | 57.64 | 23918.98 | 0.52 | 0.84 | 6.89 | 1.48 | 1 | 10
18 | 110 | CONCLUIDO | 3.3457 | 29.89 | 25.16 | 30.2 | 0.44 | 50 | 220.74 | 56.13 | 5.5 | 48 | 49.12 | 27459.27 | 372.85 | 452.74 | 108.9 | 57.64 | 23338.22 | 0.53 | 0.84 | 6.88 | 1.44 | 1 | 10
19 | 110 | CONCLUIDO | 3.3674 | 29.7 | 25.06 | 31.32 | 0.46 | 48 | 221.16 | 56.13 | 5.75 | 46 | 49.28 | 27510.3 | 371.08 | 452.83 | 105.68 | 57.64 | 21738.26 | 0.55 | 0.85 | 6.87 | 1.33 | 1 | 10
20 | 110 | CONCLUIDO | 3.3818 | 29.57 | 25.01 | 32.63 | 0.48 | 46 | 221.57 | 56.13 | 6 | 44 | 49.45 | 27561.39 | 370.24 | 452.72 | 104.21 | 57.64 | 21012.6 | 0.55 | 0.85 | 6.87 | 1.29 | 1 | 10
21 | 110 | CONCLUIDO | 3.3949 | 29.46 | 24.98 | 34.07 | 0.5 | 44 | 221.99 | 56.13 | 6.25 | 42 | 49.61 | 27612.53 | 369.7 | 452.63 | 103.12 | 57.64 | 20480.04 | 0.56 | 0.85 | 6.87 | 1.26 | 1 | 10
22 | 110 | CONCLUIDO | 3.4166 | 29.27 | 24.88 | 35.55 | 0.52 | 42 | 222.4 | 56.13 | 6.5 | 40 | 49.78 | 27663.85 | 368.08 | 452.61 | 99.89 | 57.64 | 18871.13 | 0.58 | 0.85 | 6.86 | 1.16 | 1 | 10
23 | 110 | CONCLUIDO | 3.4307 | 29.15 | 24.85 | 37.27 | 0.54 | 40 | 222.82 | 56.13 | 6.75 | 38 | 49.94 | 27715.11 | 367.11 | 452.63 | 98.92 | 57.64 | 18397.91 | 0.58 | 0.85 | 6.86 | 1.12 | 1 | 10
24 | 110 | CONCLUIDO | 3.4371 | 29.09 | 24.84 | 38.21 | 0.56 | 39 | 223.23 | 56.13 | 7 | 37 | 50.11 | 27766.43 | 366.89 | 452.59 | 98.68 | 57.64 | 18284.94 | 0.58 | 0.85 | 6.85 | 1.11 | 1 | 10
25 | 110 | CONCLUIDO | 3.4454 | 29.02 | 24.81 | 39.17 | 0.58 | 38 | 223.65 | 56.13 | 7.25 | 36 | 50.27 | 27817.81 | 366.07 | 452.62 | 97.43 | 57.64 | 17664.75 | 0.59 | 0.85 | 6.86 | 1.08 | 1 | 10
26 | 110 | CONCLUIDO | 3.4639 | 28.87 | 24.74 | 41.23 | 0.59 | 36 | 224.07 | 56.13 | 7.5 | 34 | 50.44 | 27869.24 | 365.08 | 452.69 | 95.12 | 57.64 | 16517.49 | 0.61 | 0.86 | 6.86 | 1.01 | 1 | 10
27 | 110 | CONCLUIDO | 3.4729 | 28.79 | 24.7 | 42.35 | 0.61 | 35 | 224.49 | 56.13 | 7.75 | 33 | 50.61 | 27920.73 | 364.5 | 452.66 | 93.93 | 57.64 | 15928.37 | 0.61 | 0.86 | 6.86 | 0.98 | 1 | 10
28 | 110 | CONCLUIDO | 3.4849 | 28.7 | 24.65 | 43.49 | 0.63 | 34 | 224.9 | 56.13 | 8 | 32 | 50.78 | 27972.28 | 363.31 | 452.66 | 92.15 | 57.64 | 15044.08 | 0.63 | 0.86 | 6.85 | 0.92 | 1 | 10
29 | 110 | CONCLUIDO | 3.4898 | 28.66 | 24.65 | 44.82 | 0.65 | 33 | 225.32 | 56.13 | 8.25 | 31 | 50.95 | 28023.89 | 363.45 | 452.6 | 92.2 | 57.64 | 15070.73 | 0.63 | 0.86 | 6.85 | 0.92 | 1 | 10
30 | 110 | CONCLUIDO | 3.4974 | 28.59 | 24.63 | 46.18 | 0.67 | 32 | 225.74 | 56.13 | 8.5 | 30 | 51.11 | 28075.56 | 362.85 | 452.68 | 91.75 | 57.64 | 14852.44 | 0.63 | 0.86 | 6.85 | 0.9 | 1 | 10
31 | 110 | CONCLUIDO | 3.5077 | 28.51 | 24.59 | 47.59 | 0.69 | 31 | 226.16 | 56.13 | 8.75 | 29 | 51.28 | 28127.29 | 361.96 | 452.72 | 90.46 | 57.64 | 14210.56 | 0.64 | 0.86 | 6.85 | 0.86 | 1 | 10
32 | 110 | CONCLUIDO | 3.517 | 28.43 | 24.55 | 49.11 | 0.71 | 30 | 226.58 | 56.13 | 9 | 28 | 51.45 | 28179.08 | 361.55 | 452.57 | 89.44 | 57.64 | 13706.51 | 0.64 | 0.86 | 6.84 | 0.83 | 1 | 10
33 | 110 | CONCLUIDO | 3.5251 | 28.37 | 24.53 | 50.75 | 0.72 | 29 | 227 | 56.13 | 9.25 | 27 | 51.62 | 28230.92 | 360.75 | 452.56 | 88.57 | 57.64 | 13277.39 | 0.65 | 0.86 | 6.84 | 0.81 | 1 | 10
34 | 110 | CONCLUIDO | 3.5242 | 28.38 | 24.54 | 50.77 | 0.74 | 29 | 227.42 | 56.13 | 9.5 | 27 | 51.8 | 28282.83 | 360.93 | 452.63 | 88.77 | 57.64 | 13376.53 | 0.65 | 0.86 | 6.84 | 0.81 | 1 | 10
35 | 110 | CONCLUIDO | 3.5362 | 28.28 | 24.48 | 52.47 | 0.76 | 28 | 227.84 | 56.13 | 9.75 | 26 | 51.97 | 28334.8 | 359.83 | 452.59 | 86.99 | 57.64 | 12495 | 0.66 | 0.87 | 6.84 | 0.76 | 1 | 10
36 | 110 | CONCLUIDO | 3.5411 | 28.24 | 24.49 | 54.41 | 0.78 | 27 | 228.27 | 56.13 | 10 | 25 | 52.14 | 28386.82 | 359.79 | 452.64 | 87.18 | 57.64 | 12591.05 | 0.66 | 0.87 | 6.84 | 0.76 | 1 | 10
37 | 110 | CONCLUIDO | 3.5436 | 28.22 | 24.47 | 54.37 | 0.8 | 27 | 228.69 | 56.13 | 10.25 | 25 | 52.31 | 28438.91 | 359.08 | 452.61 | 86.79 | 57.64 | 12397.72 | 0.66 | 0.87 | 6.83 | 0.74 | 1 | 10
38 | 110 | CONCLUIDO | 3.5499 | 28.17 | 24.46 | 56.44 | 0.81 | 26 | 229.11 | 56.13 | 10.5 | 24 | 52.48 | 28491.06 | 358.88 | 452.59 | 86.33 | 57.64 | 12174.08 | 0.67 | 0.87 | 6.84 | 0.73 | 1 | 10
39 | 110 | CONCLUIDO | 3.5594 | 28.09 | 24.43 | 58.62 | 0.83 | 25 | 229.53 | 56.13 | 10.75 | 23 | 52.66 | 28543.27 | 358.26 | 452.61 | 85.23 | 57.64 | 11629.08 | 0.68 | 0.87 | 6.83 | 0.7 | 1 | 10
40 | 110 | CONCLUIDO | 3.5604 | 28.09 | 24.42 | 58.6 | 0.85 | 25 | 229.96 | 56.13 | 11 | 23 | 52.83 | 28595.54 | 357.98 | 452.6 | 84.86 | 57.64 | 11442.73 | 0.68 | 0.87 | 6.84 | 0.69 | 1 | 10
41 | 110 | CONCLUIDO | 3.5719 | 28 | 24.37 | 60.93 | 0.87 | 24 | 230.38 | 56.13 | 11.25 | 22 | 53 | 28647.87 | 357.38 | 452.64 | 83.6 | 57.64 | 10818.46 | 0.69 | 0.87 | 6.83 | 0.65 | 1 | 10
42 | 110 | CONCLUIDO | 3.5699 | 28.01 | 24.39 | 60.97 | 0.89 | 24 | 230.81 | 56.13 | 11.5 | 22 | 53.18 | 28700.26 | 357.12 | 452.56 | 83.94 | 57.64 | 10990.2 | 0.69 | 0.87 | 6.83 | 0.66 | 1 | 10
43 | 110 | CONCLUIDO | 3.5793 | 27.94 | 24.35 | 63.53 | 0.9 | 23 | 231.23 | 56.13 | 11.75 | 21 | 53.36 | 28752.71 | 356.59 | 452.58 | 82.78 | 57.64 | 10413.16 | 0.7 | 0.87 | 6.83 | 0.63 | 1 | 10
44 | 110 | CONCLUIDO | 3.5801 | 27.93 | 24.35 | 63.52 | 0.92 | 23 | 231.66 | 56.13 | 12 | 21 | 53.53 | 28805.23 | 356.14 | 452.55 | 82.38 | 57.64 | 10215.4 | 0.7 | 0.87 | 6.84 | 0.62 | 1 | 10
45 | 110 | CONCLUIDO | 3.589 | 27.86 | 24.32 | 66.33 | 0.94 | 22 | 232.08 | 56.13 | 12.25 | 20 | 53.71 | 28857.81 | 355.86 | 452.62 | 81.67 | 57.64 | 9861.38 | 0.71 | 0.87 | 6.83 | 0.6 | 1 | 10
46 | 110 | CONCLUIDO | 3.589 | 27.86 | 24.32 | 66.33 | 0.96 | 22 | 232.51 | 56.13 | 12.5 | 20 | 53.88 | 28910.45 | 355.71 | 452.6 | 81.78 | 57.64 | 9917.32 | 0.7 | 0.87 | 6.83 | 0.6 | 1 | 10
47 | 110 | CONCLUIDO | 3.5984 | 27.79 | 24.29 | 69.4 | 0.97 | 21 | 232.94 | 56.13 | 12.75 | 19 | 54.06 | 28963.15 | 354.93 | 452.56 | 80.71 | 57.64 | 9388.84 | 0.71 | 0.87 | 6.83 | 0.57 | 1 | 10
48 | 110 | CONCLUIDO | 3.5982 | 27.79 | 24.29 | 69.41 | 0.99 | 21 | 233.37 | 56.13 | 13 | 19 | 54.24 | 29015.91 | 355.05 | 452.63 | 80.81 | 57.64 | 9435.79 | 0.71 | 0.87 | 6.83 | 0.57 | 1 | 10
49 | 110 | CONCLUIDO | 3.5971 | 27.8 | 24.3 | 69.43 | 1.01 | 21 | 233.79 | 56.13 | 13.25 | 19 | 54.42 | 29068.74 | 354.78 | 452.56 | 81.05 | 57.64 | 9560.03 | 0.71 | 0.87 | 6.83 | 0.58 | 1 | 10
50 | 110 | CONCLUIDO | 3.6062 | 27.73 | 24.27 | 72.82 | 1.02 | 20 | 234.22 | 56.13 | 13.5 | 18 | 54.6 | 29121.64 | 354.06 | 452.6 | 80.22 | 57.64 | 9150.02 | 0.72 | 0.87 | 6.83 | 0.55 | 1 | 10
51 | 110 | CONCLUIDO | 3.607 | 27.72 | 24.27 | 72.8 | 1.04 | 20 | 234.65 | 56.13 | 13.75 | 18 | 54.78 | 29174.59 | 354.26 | 452.6 | 80.15 | 57.64 | 9115.17 | 0.72 | 0.87 | 6.82 | 0.54 | 1 | 10
52 | 110 | CONCLUIDO | 3.6063 | 27.73 | 24.27 | 72.82 | 1.06 | 20 | 235.08 | 56.13 | 14 | 18 | 54.96 | 29227.61 | 353.21 | 452.58 | 80.09 | 57.64 | 9084.42 | 0.72 | 0.87 | 6.83 | 0.55 | 1 | 10
53 | 110 | CONCLUIDO | 3.6153 | 27.66 | 24.25 | 76.56 | 1.08 | 19 | 235.51 | 56.13 | 14.25 | 17 | 55.14 | 29280.69 | 353.11 | 452.55 | 79.4 | 57.64 | 8742.1 | 0.73 | 0.87 | 6.83 | 0.52 | 1 | 10
54 | 110 | CONCLUIDO | 3.6153 | 27.66 | 24.25 | 76.56 | 1.09 | 19 | 235.94 | 56.13 | 14.5 | 17 | 55.32 | 29333.84 | 353.06 | 452.6 | 79.07 | 57.64 | 8576.48 | 0.73 | 0.87 | 6.83 | 0.52 | 1 | 10
55 | 110 | CONCLUIDO | 3.6167 | 27.65 | 24.23 | 76.53 | 1.11 | 19 | 236.37 | 56.13 | 14.75 | 17 | 55.5 | 29387.05 | 352.5 | 452.63 | 79.12 | 57.64 | 8603.17 | 0.73 | 0.87 | 6.82 | 0.51 | 1 | 10
56 | 110 | CONCLUIDO | 3.6259 | 27.58 | 24.21 | 80.69 | 1.13 | 18 | 236.81 | 56.13 | 15 | 16 | 55.68 | 29440.33 | 352.44 | 452.61 | 77.94 | 57.64 | 8018.73 | 0.74 | 0.88 | 6.83 | 0.48 | 1 | 10
57 | 110 | CONCLUIDO | 3.6247 | 27.59 | 24.22 | 80.72 | 1.14 | 18 | 237.24 | 56.13 | 15.25 | 16 | 55.86 | 29493.67 | 352.57 | 452.59 | 78.52 | 57.64 | 8306.55 | 0.73 | 0.88 | 6.82 | 0.49 | 1 | 10
58 | 110 | CONCLUIDO | 3.6268 | 27.57 | 24.2 | 80.66 | 1.16 | 18 | 237.67 | 56.13 | 15.5 | 16 | 56.05 | 29547.07 | 351.85 | 452.59 | 77.8 | 57.64 | 7949.59 | 0.74 | 0.88 | 6.82 | 0.47 | 1 | 10
59 | 110 | CONCLUIDO | 3.6361 | 27.5 | 24.17 | 85.31 | 1.18 | 17 | 238.11 | 56.13 | 15.75 | 15 | 56.23 | 29600.54 | 350.83 | 452.59 | 76.99 | 57.64 | 7547.77 | 0.75 | 0.88 | 6.82 | 0.45 | 1 | 10
60 | 110 | CONCLUIDO | 3.6357 | 27.51 | 24.17 | 85.32 | 1.19 | 17 | 238.54 | 56.13 | 16 | 15 | 56.41 | 29654.08 | 351.22 | 452.58 | 77.06 | 57.64 | 7583.54 | 0.75 | 0.88 | 6.82 | 0.45 | 1 | 10
61 | 110 | CONCLUIDO | 3.6354 | 27.51 | 24.18 | 85.33 | 1.21 | 17 | 238.97 | 56.13 | 16.25 | 15 | 56.6 | 29707.68 | 351.48 | 452.59 | 76.83 | 57.64 | 7469.46 | 0.75 | 0.88 | 6.83 | 0.45 | 1 | 10
62 | 110 | CONCLUIDO | 3.6339 | 27.52 | 24.19 | 85.37 | 1.23 | 17 | 239.41 | 56.13 | 16.5 | 15 | 56.78 | 29761.35 | 351.36 | 452.61 | 77.43 | 57.64 | 7770.12 | 0.74 | 0.88 | 6.82 | 0.46 | 1 | 10
63 | 110 | CONCLUIDO | 3.6423 | 27.46 | 24.17 | 90.63 | 1.24 | 16 | 239.85 | 56.13 | 16.75 | 14 | 56.97 | 29815.09 | 350.76 | 452.6 | 76.66 | 57.64 | 7387.61 | 0.75 | 0.88 | 6.82 | 0.44 | 1 | 10
64 | 110 | CONCLUIDO | 3.6432 | 27.45 | 24.16 | 90.6 | 1.26 | 16 | 240.28 | 56.13 | 17 | 14 | 57.16 | 29869.01 | 350.43 | 452.62 | 76.38 | 57.64 | 7246.83 | 0.75 | 0.88 | 6.82 | 0.43 | 1 | 10
65 | 110 | CONCLUIDO | 3.644 | 27.44 | 24.15 | 90.58 | 1.27 | 16 | 240.72 | 56.13 | 17.25 | 14 | 57.34 | 29922.88 | 350.31 | 452.56 | 76.26 | 57.64 | 7190.45 | 0.76 | 0.88 | 6.82 | 0.43 | 1 | 10
66 | 110 | CONCLUIDO | 3.6423 | 27.46 | 24.17 | 90.62 | 1.29 | 16 | 241.16 | 56.13 | 17.5 | 14 | 57.53 | 29976.82 | 350.54 | 452.6 | 76.74 | 57.64 | 7429.37 | 0.75 | 0.88 | 6.82 | 0.44 | 1 | 10
67 | 110 | CONCLUIDO | 3.6434 | 27.45 | 24.16 | 90.59 | 1.31 | 16 | 241.59 | 56.13 | 17.75 | 14 | 57.72 | 30030.83 | 349.97 | 452.56 | 76.6 | 57.64 | 7355.87 | 0.75 | 0.88 | 6.82 | 0.43 | 1 | 10
68 | 110 | CONCLUIDO | 3.6558 | 27.35 | 24.11 | 96.43 | 1.32 | 15 | 242.03 | 56.13 | 18 | 13 | 57.91 | 30084.9 | 348.91 | 452.56 | 75.14 | 57.64 | 6632.14 | 0.77 | 0.88 | 6.81 | 0.38 | 1 | 10
69 | 110 | CONCLUIDO | 3.6535 | 27.37 | 24.12 | 96.5 | 1.34 | 15 | 242.47 | 56.13 | 18.25 | 13 | 58.1 | 30139.04 | 349.25 | 452.56 | 75.26 | 57.64 | 6695.05 | 0.77 | 0.88 | 6.82 | 0.4 | 1 | 10
70 | 110 | CONCLUIDO | 3.6544 | 27.36 | 24.12 | 96.47 | 1.35 | 15 | 242.91 | 56.13 | 18.5 | 13 | 58.28 | 30193.25 | 349.12 | 452.59 | 75.15 | 57.64 | 6640.1 | 0.77 | 0.88 | 6.82 | 0.39 | 1 | 10
71 | 110 | CONCLUIDO | 3.653 | 27.37 | 24.13 | 96.51 | 1.37 | 15 | 243.35 | 56.13 | 18.75 | 13 | 58.47 | 30247.53 | 349.01 | 452.57 | 75.47 | 57.64 | 6799.97 | 0.76 | 0.88 | 6.82 | 0.4 | 1 | 10
72 | 110 | CONCLUIDO | 3.6545 | 27.36 | 24.12 | 96.47 | 1.39 | 15 | 243.79 | 56.13 | 19 | 13 | 58.67 | 30301.87 | 348.33 | 452.58 | 75.07 | 57.64 | 6600.21 | 0.77 | 0.88 | 6.82 | 0.39 | 1 | 10
73 | 110 | CONCLUIDO | 3.6629 | 27.3 | 24.1 | 103.27 | 1.4 | 14 | 244.23 | 56.13 | 19.25 | 12 | 58.86 | 30356.29 | 348.18 | 452.56 | 74.65 | 57.64 | 6392.99 | 0.77 | 0.88 | 6.81 | 0.37 | 1 | 10
74 | 110 | CONCLUIDO | 3.664 | 27.29 | 24.09 | 103.24 | 1.42 | 14 | 244.68 | 56.13 | 19.5 | 12 | 59.05 | 30410.77 | 348.43 | 452.56 | 74.28 | 57.64 | 6207.41 | 0.78 | 0.88 | 6.81 | 0.36 | 1 | 10
75 | 110 | CONCLUIDO | 3.6641 | 27.29 | 24.09 | 103.23 | 1.43 | 14 | 245.12 | 56.13 | 19.75 | 12 | 59.24 | 30465.32 | 348.31 | 452.55 | 74.04 | 57.64 | 6090.38 | 0.78 | 0.88 | 6.82 | 0.36 | 1 | 10
76 | 110 | CONCLUIDO | 3.6627 | 27.3 | 24.1 | 103.28 | 1.45 | 14 | 245.56 | 56.13 | 20 | 12 | 59.43 | 30519.94 | 347.92 | 452.56 | 74.53 | 57.64 | 6331.51 | 0.77 | 0.88 | 6.82 | 0.37 | 1 | 10
77 | 110 | CONCLUIDO | 3.6627 | 27.3 | 24.1 | 103.28 | 1.46 | 14 | 246 | 56.13 | 20.25 | 12 | 59.63 | 30574.64 | 347.52 | 452.56 | 74.42 | 57.64 | 6280.18 | 0.77 | 0.88 | 6.82 | 0.37 | 1 | 10
78 | 110 | CONCLUIDO | 3.6631 | 27.3 | 24.1 | 103.27 | 1.48 | 14 | 246.45 | 56.13 | 20.5 | 12 | 59.82 | 30629.4 | 346.3 | 452.55 | 74.46 | 57.64 | 6297.07 | 0.77 | 0.88 | 6.82 | 0.37 | 1 | 10
79 | 110 | CONCLUIDO | 3.671 | 27.24 | 24.08 | 111.13 | 1.49 | 13 | 246.89 | 56.13 | 20.75 | 11 | 60.02 | 30684.23 | 346.37 | 452.57 | 74.01 | 57.64 | 6077.47 | 0.78 | 0.88 | 6.81 | 0.36 | 1 | 10
80 | 110 | CONCLUIDO | 3.6717 | 27.24 | 24.07 | 111.11 | 1.51 | 13 | 247.34 | 56.13 | 21 | 11 | 60.21 | 30739.14 | 346.96 | 452.61 | 73.81 | 57.64 | 5980.23 | 0.78 | 0.88 | 6.81 | 0.35 | 1 | 10
81 | 110 | CONCLUIDO | 3.6719 | 27.23 | 24.07 | 111.1 | 1.53 | 13 | 247.78 | 56.13 | 21.25 | 11 | 60.41 | 30794.11 | 347.32 | 452.65 | 73.75 | 57.64 | 5946.12 | 0.78 | 0.88 | 6.81 | 0.35 | 1 | 10
82 | 110 | CONCLUIDO | 3.6736 | 27.22 | 24.06 | 111.04 | 1.54 | 13 | 248.23 | 56.13 | 21.5 | 11 | 60.6 | 30849.16 | 347.45 | 452.58 | 73.19 | 57.64 | 5667.24 | 0.79 | 0.88 | 6.82 | 0.33 | 1 | 10
83 | 110 | CONCLUIDO | 3.6721 | 27.23 | 24.07 | 111.1 | 1.56 | 13 | 248.68 | 56.13 | 21.75 | 11 | 60.8 | 30904.28 | 347.33 | 452.56 | 73.61 | 57.64 | 5877.15 | 0.78 | 0.88 | 6.82 | 0.35 | 1 | 10
84 | 110 | CONCLUIDO | 3.6735 | 27.22 | 24.06 | 111.05 | 1.57 | 13 | 249.12 | 56.13 | 22 | 11 | 61 | 30959.46 | 346.64 | 452.57 | 73.21 | 57.64 | 5679.4 | 0.79 | 0.88 | 6.82 | 0.34 | 1 | 10
85 | 110 | CONCLUIDO | 3.6714 | 27.24 | 24.08 | 111.12 | 1.59 | 13 | 249.57 | 56.13 | 22.25 | 11 | 61.2 | 31014.73 | 346.17 | 452.59 | 73.79 | 57.64 | 5968.08 | 0.78 | 0.88 | 6.82 | 0.35 | 1 | 10
86 | 110 | CONCLUIDO | 3.682 | 27.16 | 24.04 | 120.2 | 1.6 | 12 | 250.02 | 56.13 | 22.5 | 10 | 61.39 | 31070.06 | 344.94 | 452.56 | 72.44 | 57.64 | 5296.83 | 0.8 | 0.88 | 6.82 | 0.32 | 1 | 10
87 | 110 | CONCLUIDO | 3.6835 | 27.15 | 24.03 | 120.14 | 1.62 | 12 | 250.47 | 56.13 | 22.75 | 10 | 61.59 | 31125.47 | 344.89 | 452.56 | 72.18 | 57.64 | 5167.33 | 0.8 | 0.88 | 6.81 | 0.3 | 1 | 10
88 | 110 | CONCLUIDO | 3.6834 | 27.15 | 24.03 | 120.15 | 1.63 | 12 | 250.92 | 56.13 | 23 | 10 | 61.79 | 31180.95 | 345.26 | 452.58 | 72.12 | 57.64 | 5136.14 | 0.8 | 0.88 | 6.82 | 0.31 | 1 | 10
89 | 110 | CONCLUIDO | 3.6852 | 27.14 | 24.02 | 120.08 | 1.65 | 12 | 251.37 | 56.13 | 23.25 | 10 | 61.99 | 31236.5 | 345.19 | 452.57 | 71.85 | 57.64 | 5003.47 | 0.8 | 0.88 | 6.81 | 0.29 | 1 | 10
90 | 110 | CONCLUIDO | 3.6817 | 27.16 | 24.04 | 120.21 | 1.66 | 12 | 251.82 | 56.13 | 23.5 | 10 | 62.19 | 31292.13 | 345.92 | 452.59 | 72.64 | 57.64 | 5396.47 | 0.79 | 0.88 | 6.82 | 0.32 | 1 | 10
91 | 110 | CONCLUIDO | 3.6838 | 27.15 | 24.03 | 120.13 | 1.67 | 12 | 252.27 | 56.13 | 23.75 | 10 | 62.4 | 31347.83 | 345.43 | 452.59 | 72.36 | 57.64 | 5257.01 | 0.8 | 0.88 | 6.81 | 0.3 | 1 | 10
92 | 110 | CONCLUIDO | 3.6823 | 27.16 | 24.04 | 120.19 | 1.69 | 12 | 252.73 | 56.13 | 24 | 10 | 62.6 | 31403.6 | 345.07 | 452.55 | 72.55 | 57.64 | 5351.94 | 0.79 | 0.88 | 6.81 | 0.31 | 1 | 10
93 | 110 | CONCLUIDO | 3.6831 | 27.15 | 24.03 | 120.16 | 1.7 | 12 | 253.18 | 56.13 | 24.25 | 10 | 62.8 | 31459.45 | 344.4 | 452.55 | 72.43 | 57.64 | 5291.87 | 0.8 | 0.88 | 6.81 | 0.31 | 1 | 10
94 | 110 | CONCLUIDO | 3.6819 | 27.16 | 24.04 | 120.2 | 1.72 | 12 | 253.63 | 56.13 | 24.5 | 10 | 63 | 31515.37 | 343.81 | 452.56 | 72.67 | 57.64 | 5413.24 | 0.79 | 0.88 | 6.81 | 0.32 | 1 | 10
95 | 110 | CONCLUIDO | 3.6931 | 27.08 | 24 | 130.91 | 1.73 | 11 | 254.09 | 56.13 | 24.75 | 9 | 63.21 | 31571.37 | 343.26 | 452.56 | 71.39 | 57.64 | 4779.82 | 0.81 | 0.88 | 6.81 | 0.28 | 1 | 10
96 | 110 | CONCLUIDO | 3.6938 | 27.07 | 24 | 130.88 | 1.75 | 11 | 254.54 | 56.13 | 25 | 9 | 63.41 | 31627.44 | 343.45 | 452.56 | 71.23 | 57.64 | 4699.03 | 0.81 | 0.88 | 6.81 | 0.27 | 1 | 10
97 | 110 | CONCLUIDO | 3.6924 | 27.08 | 24.01 | 130.94 | 1.76 | 11 | 255 | 56.13 | 25.25 | 9 | 63.62 | 31683.59 | 343.83 | 452.56 | 71.5 | 57.64 | 4835.4 | 0.81 | 0.88 | 6.81 | 0.28 | 1 | 10
98 | 110 | CONCLUIDO | 3.6923 | 27.08 | 24.01 | 130.94 | 1.78 | 11 | 255.45 | 56.13 | 25.5 | 9 | 63.82 | 31739.82 | 344.07 | 452.56 | 71.42 | 57.64 | 4792.51 | 0.81 | 0.88 | 6.81 | 0.28 | 1 | 10
99 | 110 | CONCLUIDO | 3.692 | 27.09 | 24.01 | 130.96 | 1.79 | 11 | 255.91 | 56.13 | 25.75 | 9 | 64.03 | 31796.12 | 344.02 | 452.55 | 71.58 | 57.64 | 4871.13 | 0.81 | 0.88 | 6.81 | 0.28 | 1 | 10
100 | 110 | CONCLUIDO | 3.6921 | 27.08 | 24.01 | 130.95 | 1.8 | 11 | 256.36 | 56.13 | 26 | 9 | 64.24 | 31852.5 | 343.93 | 452.59 | 71.57 | 57.64 | 4865.82 | 0.81 | 0.88 | 6.81 | 0.28 | 1 | 10
101 | 110 | CONCLUIDO | 3.6924 | 27.08 | 24.01 | 130.94 | 1.82 | 11 | 256.82 | 56.13 | 26.25 | 9 | 64.45 | 31909.08 | 343.74 | 452.58 | 71.62 | 57.64 | 4895.45 | 0.8 | 0.88 | 6.81 | 0.28 | 1 | 10
102 | 110 | CONCLUIDO | 3.6932 | 27.08 | 24 | 130.91 | 1.83 | 11 | 257.28 | 56.13 | 26.5 | 9 | 64.66 | 31965.61 | 343.47 | 452.61 | 71.22 | 57.64 | 4694.69 | 0.81 | 0.88 | 6.81 | 0.27 | 1 | 10
103 | 110 | CONCLUIDO | 3.6909 | 27.09 | 24.02 | 131 | 1.85 | 11 | 257.74 | 56.13 | 26.75 | 9 | 64.86 | 32022.22 | 343.53 | 452.56 | 71.75 | 57.64 | 4959.42 | 0.8 | 0.88 | 6.82 | 0.29 | 1 | 10
104 | 110 | CONCLUIDO | 3.6926 | 27.08 | 24 | 130.93 | 1.86 | 11 | 258.2 | 56.13 | 27 | 9 | 65.07 | 32078.91 | 342.17 | 452.56 | 71.63 | 57.64 | 4896.18 | 0.8 | 0.88 | 6.81 | 0.28 | 1 | 10
105 | 110 | CONCLUIDO | 3.7015 | 27.02 | 23.98 | 143.89 | 1.87 | 10 | 258.66 | 56.13 | 27.25 | 8 | 65.28 | 32135.68 | 341.68 | 452.55 | 70.68 | 57.64 | 4428.1 | 0.82 | 0.88 | 6.81 | 0.26 | 1 | 10
106 | 110 | CONCLUIDO | 3.7007 | 27.02 | 23.99 | 143.92 | 1.89 | 10 | 259.12 | 56.13 | 27.5 | 8 | 65.49 | 32192.53 | 342.02 | 452.56 | 70.93 | 57.64 | 4555.4 | 0.81 | 0.88 | 6.81 | 0.26 | 1 | 10
107 | 110 | CONCLUIDO | 3.7036 | 27 | 23.97 | 143.79 | 1.9 | 10 | 259.58 | 56.13 | 27.75 | 8 | 65.71 | 32249.46 | 341.98 | 452.61 | 70.17 | 57.64 | 4171.62 | 0.82 | 0.88 | 6.81 | 0.24 | 1 | 10
108 | 110 | CONCLUIDO | 3.702 | 27.01 | 23.98 | 143.86 | 1.92 | 10 | 260.05 | 56.13 | 28 | 8 | 65.92 | 32306.46 | 342.26 | 452.57 | 70.74 | 57.64 | 4456.87 | 0.81 | 0.88 | 6.81 | 0.25 | 1 | 10
109 | 110 | CONCLUIDO | 3.7017 | 27.01 | 23.98 | 143.88 | 1.93 | 10 | 260.51 | 56.13 | 28.25 | 8 | 66.13 | 32363.54 | 342.43 | 452.6 | 70.75 | 57.64 | 4462.91 | 0.81 | 0.88 | 6.81 | 0.26 | 1 | 10
110 | 110 | CONCLUIDO | 3.7019 | 27.01 | 23.98 | 143.87 | 1.94 | 10 | 260.97 | 56.13 | 28.5 | 8 | 66.35 | 32420.71 | 342.39 | 452.57 | 70.72 | 57.64 | 4450 | 0.82 | 0.88 | 6.81 | 0.25 | 1 | 10
111 | 110 | CONCLUIDO | 3.7033 | 27 | 23.97 | 143.81 | 1.96 | 10 | 261.44 | 56.13 | 28.75 | 8 | 66.56 | 32477.95 | 342.13 | 452.55 | 70.4 | 57.64 | 4287.2 | 0.82 | 0.88 | 6.81 | 0.24 | 1 | 10
112 | 110 | CONCLUIDO | 3.7015 | 27.02 | 23.98 | 143.89 | 1.97 | 10 | 261.9 | 56.13 | 29 | 8 | 66.77 | 32535.28 | 342.23 | 452.62 | 70.73 | 57.64 | 4452.75 | 0.81 | 0.88 | 6.81 | 0.26 | 1 | 10
113 | 110 | CONCLUIDO | 3.6999 | 27.03 | 23.99 | 143.96 | 1.98 | 10 | 262.37 | 56.13 | 29.25 | 8 | 66.99 | 32592.68 | 342.15 | 452.56 | 71.05 | 57.64 | 4612.26 | 0.81 | 0.88 | 6.81 | 0.27 | 1 | 10
114 | 110 | CONCLUIDO | 3.7018 | 27.01 | 23.98 | 143.88 | 2 | 10 | 262.83 | 56.13 | 29.5 | 8 | 67.21 | 32650.17 | 341.35 | 452.55 | 70.62 | 57.64 | 4399.75 | 0.82 | 0.88 | 6.81 | 0.26 | 1 | 10
115 | 110 | CONCLUIDO | 3.7008 | 27.02 | 23.99 | 143.92 | 2.01 | 10 | 263.3 | 56.13 | 29.75 | 8 | 67.42 | 32707.74 | 341.12 | 452.55 | 70.96 | 57.64 | 4567.84 | 0.81 | 0.88 | 6.81 | 0.26 | 1 | 10
116 | 110 | CONCLUIDO | 3.7016 | 27.02 | 23.98 | 143.88 | 2.02 | 10 | 263.77 | 56.13 | 30 | 8 | 67.64 | 32765.39 | 340.18 | 452.59 | 70.76 | 57.64 | 4465.84 | 0.81 | 0.88 | 6.81 | 0.26 | 1 | 10
117 | 110 | CONCLUIDO | 3.702 | 27.01 | 23.98 | 143.87 | 2.04 | 10 | 264.23 | 56.13 | 30.25 | 8 | 67.86 | 32823.12 | 339.26 | 452.6 | 70.55 | 57.64 | 4362.73 | 0.82 | 0.88 | 6.81 | 0.25 | 1 | 10
118 | 110 | CONCLUIDO | 3.7115 | 26.94 | 23.95 | 159.67 | 2.05 | 9 | 264.7 | 56.13 | 30.5 | 7 | 68.08 | 32880.94 | 339.11 | 452.56 | 69.71 | 57.64 | 3945.66 | 0.83 | 0.89 | 6.81 | 0.23 | 1 | 10
119 | 110 | CONCLUIDO | 3.7122 | 26.94 | 23.95 | 159.64 | 2.06 | 9 | 265.17 | 56.13 | 30.75 | 7 | 68.3 | 32938.83 | 339.36 | 452.57 | 69.52 | 57.64 | 3851.86 | 0.83 | 0.89 | 6.81 | 0.22 | 1 | 10
120 | 110 | CONCLUIDO | 3.7113 | 26.94 | 23.95 | 159.68 | 2.08 | 9 | 265.64 | 56.13 | 31 | 7 | 68.52 | 32996.81 | 339.66 | 452.58 | 69.73 | 57.64 | 3957 | 0.83 | 0.89 | 6.81 | 0.23 | 1 | 10
121 | 110 | CONCLUIDO | 3.7112 | 26.95 | 23.95 | 159.68 | 2.09 | 9 | 266.11 | 56.13 | 31.25 | 7 | 68.74 | 33054.88 | 340.34 | 452.57 | 69.63 | 57.64 | 3909.73 | 0.83 | 0.89 | 6.81 | 0.23 | 1 | 10
122 | 110 | CONCLUIDO | 3.7115 | 26.94 | 23.95 | 159.67 | 2.1 | 9 | 266.59 | 56.13 | 31.5 | 7 | 68.96 | 33113.03 | 340.77 | 452.61 | 69.58 | 57.64 | 3882.17 | 0.83 | 0.89 | 6.81 | 0.23 | 1 | 10
123 | 110 | CONCLUIDO | 3.7122 | 26.94 | 23.95 | 159.64 | 2.12 | 9 | 267.06 | 56.13 | 31.75 | 7 | 69.18 | 33171.26 | 340.8 | 452.57 | 69.55 | 57.64 | 3868.1 | 0.83 | 0.89 | 6.81 | 0.22 | 1 | 10
124 | 110 | CONCLUIDO | 3.7127 | 26.93 | 23.94 | 159.61 | 2.13 | 9 | 267.53 | 56.13 | 32 | 7 | 69.4 | 33229.58 | 340.86 | 452.57 | 69.5 | 57.64 | 3845.14 | 0.83 | 0.89 | 6.8 | 0.22 | 1 | 10
125 | 110 | CONCLUIDO | 3.7107 | 26.95 | 23.96 | 159.71 | 2.14 | 9 | 268 | 56.13 | 32.25 | 7 | 69.63 | 33287.98 | 341.13 | 452.56 | 69.9 | 57.64 | 4044.44 | 0.82 | 0.89 | 6.81 | 0.23 | 1 | 10
126 | 110 | CONCLUIDO | 3.71 | 26.95 | 23.96 | 159.74 | 2.15 | 9 | 268.48 | 56.13 | 32.5 | 7 | 69.85 | 33346.47 | 340.95 | 452.56 | 70.09 | 57.64 | 4140.4 | 0.82 | 0.88 | 6.81 | 0.24 | 1 | 10
127 | 110 | CONCLUIDO | 3.7104 | 26.95 | 23.96 | 159.72 | 2.17 | 9 | 268.95 | 56.13 | 32.75 | 7 | 70.08 | 33405.04 | 341.02 | 452.58 | 69.99 | 57.64 | 4088.35 | 0.82 | 0.88 | 6.81 | 0.23 | 1 | 10
128 | 110 | CONCLUIDO | 3.7116 | 26.94 | 23.95 | 159.66 | 2.18 | 9 | 269.43 | 56.13 | 33 | 7 | 70.3 | 33463.7 | 340.6 | 452.55 | 69.7 | 57.64 | 3942.07 | 0.83 | 0.89 | 6.81 | 0.23 | 1 | 10
129 | 110 | CONCLUIDO | 3.7122 | 26.94 | 23.95 | 159.64 | 2.19 | 9 | 269.9 | 56.13 | 33.25 | 7 | 70.53 | 33522.45 | 339.73 | 452.6 | 69.54 | 57.64 | 3864.55 | 0.83 | 0.89 | 6.81 | 0.22 | 1 | 10
130 | 110 | CONCLUIDO | 3.7112 | 26.95 | 23.95 | 159.69 | 2.21 | 9 | 270.38 | 56.13 | 33.5 | 7 | 70.76 | 33581.28 | 339.3 | 452.55 | 69.79 | 57.64 | 3989.43 | 0.83 | 0.89 | 6.81 | 0.23 | 1 | 10
131 | 110 | CONCLUIDO | 3.7095 | 26.96 | 23.97 | 159.77 | 2.22 | 9 | 270.86 | 56.13 | 33.75 | 7 | 70.98 | 33640.21 | 339.59 | 452.55 | 70.16 | 57.64 | 4175.36 | 0.82 | 0.88 | 6.81 | 0.24 | 1 | 10
132 | 110 | CONCLUIDO | 3.7105 | 26.95 | 23.96 | 159.72 | 2.23 | 9 | 271.34 | 56.13 | 34 | 7 | 71.21 | 33699.21 | 339.38 | 452.56 | 69.91 | 57.64 | 4048.42 | 0.82 | 0.88 | 6.81 | 0.23 | 1 | 10
133 | 110 | CONCLUIDO | 3.7109 | 26.95 | 23.95 | 159.7 | 2.24 | 9 | 271.82 | 56.13 | 34.25 | 7 | 71.44 | 33758.31 | 338.63 | 452.6 | 69.86 | 57.64 | 4025.41 | 0.83 | 0.89 | 6.81 | 0.23 | 1 | 10
134 | 110 | CONCLUIDO | 3.7105 | 26.95 | 23.96 | 159.72 | 2.26 | 9 | 272.3 | 56.13 | 34.5 | 7 | 71.67 | 33817.62 | 338.28 | 452.59 | 69.95 | 57.64 | 4069.72 | 0.82 | 0.89 | 6.81 | 0.23 | 1 | 10
135 | 110 | CONCLUIDO | 3.721 | 26.87 | 23.92 | 179.43 | 2.27 | 8 | 272.78 | 56.13 | 34.75 | 6 | 71.9 | 33876.9 | 337.88 | 452.57 | 68.75 | 57.64 | 3470.55 | 0.84 | 0.89 | 6.81 | 0.2 | 1 | 10
136 | 110 | CONCLUIDO | 3.7208 | 26.88 | 23.93 | 179.44 | 2.28 | 8 | 273.26 | 56.13 | 35 | 6 | 72.13 | 33936.26 | 338.03 | 452.56 | 68.81 | 57.64 | 3502.99 | 0.84 | 0.89 | 6.81 | 0.2 | 1 | 10
137 | 110 | CONCLUIDO | 3.7218 | 26.87 | 23.92 | 179.39 | 2.29 | 8 | 273.74 | 56.13 | 35.25 | 6 | 72.37 | 33995.72 | 338.14 | 452.57 | 68.81 | 57.64 | 3500.64 | 0.84 | 0.89 | 6.8 | 0.19 | 1 | 10
138 | 110 | CONCLUIDO | 3.7209 | 26.88 | 23.93 | 179.44 | 2.3 | 8 | 274.22 | 56.13 | 35.5 | 6 | 72.6 | 34055.27 | 338.51 | 452.55 | 68.84 | 57.64 | 3517.1 | 0.84 | 0.89 | 6.81 | 0.2 | 1 | 10
139 | 110 | CONCLUIDO | 3.7227 | 26.86 | 23.91 | 179.34 | 2.32 | 8 | 274.71 | 56.13 | 35.75 | 6 | 72.83 | 34114.91 | 338.64 | 452.56 | 68.51 | 57.64 | 3352.94 | 0.84 | 0.89 | 6.8 | 0.19 | 1 | 10
140 | 110 | CONCLUIDO | 3.7213 | 26.87 | 23.92 | 179.41 | 2.33 | 8 | 275.19 | 56.13 | 36 | 6 | 73.07 | 34174.63 | 338.75 | 452.58 | 68.96 | 57.64 | 3580.46 | 0.84 | 0.89 | 6.8 | 0.2 | 1 | 10
141 | 110 | CONCLUIDO | 3.722 | 26.87 | 23.92 | 179.38 | 2.34 | 8 | 275.68 | 56.13 | 36.25 | 6 | 73.3 | 34234.45 | 339.02 | 452.59 | 68.6 | 57.64 | 3396.05 | 0.84 | 0.89 | 6.81 | 0.19 | 1 | 10
142 | 110 | CONCLUIDO | 3.7227 | 26.86 | 23.91 | 179.34 | 2.35 | 8 | 276.16 | 56.13 | 36.5 | 6 | 73.54 | 34294.37 | 338.79 | 452.55 | 68.47 | 57.64 | 3331.41 | 0.84 | 0.89 | 6.81 | 0.19 | 1 | 10
143 | 110 | CONCLUIDO | 3.7222 | 26.87 | 23.91 | 179.36 | 2.36 | 8 | 276.65 | 56.13 | 36.75 | 6 | 73.77 | 34354.37 | 338.98 | 452.64 | 68.53 | 57.64 | 3364.26 | 0.84 | 0.89 | 6.81 | 0.19 | 1 | 10
144 | 110 | CONCLUIDO | 3.7223 | 26.87 | 23.91 | 179.36 | 2.38 | 8 | 277.14 | 56.13 | 37 | 6 | 74.01 | 34414.47 | 339.12 | 452.58 | 68.62 | 57.64 | 3409.34 | 0.84 | 0.89 | 6.8 | 0.19 | 1 | 10
145 | 110 | CONCLUIDO | 3.7214 | 26.87 | 23.92 | 179.41 | 2.39 | 8 | 277.63 | 56.13 | 37.25 | 6 | 74.25 | 34474.66 | 338.92 | 452.55 | 68.71 | 57.64 | 3452.11 | 0.84 | 0.89 | 6.81 | 0.2 | 1 | 10
146 | 110 | CONCLUIDO | 3.7216 | 26.87 | 23.92 | 179.4 | 2.4 | 8 | 278.11 | 56.13 | 37.5 | 6 | 74.49 | 34534.94 | 338.86 | 452.55 | 68.64 | 57.64 | 3417.52 | 0.84 | 0.89 | 6.81 | 0.2 | 1 | 10
147 | 110 | CONCLUIDO | 3.7219 | 26.87 | 23.92 | 179.38 | 2.41 | 8 | 278.6 | 56.13 | 37.75 | 6 | 74.73 | 34595.32 | 338.07 | 452.6 | 68.7 | 57.64 | 3447.01 | 0.84 | 0.89 | 6.81 | 0.19 | 1 | 10
148 | 110 | CONCLUIDO | 3.7222 | 26.87 | 23.92 | 179.36 | 2.42 | 8 | 279.09 | 56.13 | 38 | 6 | 74.97 | 34655.79 | 337.87 | 452.59 | 68.64 | 57.64 | 3420.32 | 0.84 | 0.89 | 6.8 | 0.19 | 1 | 10
149 | 110 | CONCLUIDO | 3.7218 | 26.87 | 23.92 | 179.39 | 2.44 | 8 | 279.58 | 56.13 | 38.25 | 6 | 75.21 | 34716.36 | 337.44 | 452.56 | 68.7 | 57.64 | 3445.9 | 0.84 | 0.89 | 6.81 | 0.19 | 1 | 10
150 | 110 | CONCLUIDO | 3.7202 | 26.88 | 23.93 | 179.47 | 2.45 | 8 | 280.08 | 56.13 | 38.5 | 6 | 75.45 | 34777.02 | 337.01 | 452.61 | 68.98 | 57.64 | 3586.01 | 0.84 | 0.89 | 6.81 | 0.21 | 1 | 10
151 | 110 | CONCLUIDO | 3.7207 | 26.88 | 23.93 | 179.45 | 2.46 | 8 | 280.57 | 56.13 | 38.75 | 6 | 75.69 | 34837.77 | 336.59 | 452.55 | 68.87 | 57.64 | 3531.81 | 0.84 | 0.89 | 6.81 | 0.2 | 1 | 10
152 | 110 | CONCLUIDO | 3.7209 | 26.88 | 23.92 | 179.43 | 2.47 | 8 | 281.06 | 56.13 | 39 | 6 | 75.94 | 34898.63 | 336.21 | 452.55 | 68.92 | 57.64 | 3559.43 | 0.84 | 0.89 | 6.81 | 0.2 | 1 | 10
153 | 110 | CONCLUIDO | 3.7205 | 26.88 | 23.93 | 179.46 | 2.48 | 8 | 281.56 | 56.13 | 39.25 | 6 | 76.18 | 34959.58 | 334.98 | 452.56 | 69 | 57.64 | 3597.65 | 0.84 | 0.89 | 6.81 | 0.2 | 1 | 10
154 | 110 | CONCLUIDO | 3.719 | 26.89 | 23.94 | 179.54 | 2.49 | 8 | 282.05 | 56.13 | 39.5 | 6 | 76.43 | 35020.63 | 334.12 | 452.56 | 69.23 | 57.64 | 3714.49 | 0.83 | 0.89 | 6.81 | 0.21 | 1 | 10
155 | 110 | CONCLUIDO | 3.7293 | 26.81 | 23.91 | 204.91 | 2.5 | 7 | 282.55 | 56.13 | 39.75 | 5 | 76.67 | 35081.77 | 333.28 | 452.59 | 68.3 | 57.64 | 3250.89 | 0.84 | 0.89 | 6.81 | 0.18 | 1 | 10
156 | 110 | CONCLUIDO | 3.7293 | 26.82 | 23.91 | 204.91 | 2.52 | 7 | 283.04 | 56.13 | 40 | 5 | 76.92 | 35143.02 | 333.85 | 452.57 | 68.36 | 57.64 | 3281.75 | 0.84 | 0.89 | 6.8 | 0.18 | 1 | 10
0 | 150 | CONCLUIDO | 1.3716 | 72.91 | 40.19 | 4.51 | 0.06 | 535 | 296.65 | 61.82 | 1 | 533 | 83.83 | 36821.52 | 736.46 | 453.88 | 599.86 | 57.64 | 266395.14 | 0.1 | 0.53 | 7.7 | 16.43 | 1 | 10
1 | 150 | CONCLUIDO | 1.7095 | 58.5 | 34.89 | 5.64 | 0.07 | 371 | 297.17 | 61.82 | 1.25 | 369 | 84.1 | 36885.7 | 639.7 | 453.49 | 426.65 | 57.64 | 180610.13 | 0.14 | 0.61 | 7.4 | 11.14 | 1 | 10
2 | 150 | CONCLUIDO | 1.9602 | 51.02 | 32.18 | 6.78 | 0.09 | 285 | 297.7 | 61.82 | 1.5 | 283 | 84.37 | 36949.99 | 590.34 | 453.31 | 338.52 | 57.64 | 136971.42 | 0.17 | 0.66 | 7.25 | 8.44 | 1 | 10
3 | 150 | CONCLUIDO | 2.1525 | 46.46 | 30.57 | 7.91 | 0.1 | 232 | 298.22 | 61.82 | 1.75 | 230 | 84.65 | 37014.39 | 560.88 | 453.15 | 285.19 | 57.64 | 110572.8 | 0.2 | 0.69 | 7.18 | 6.83 | 1 | 10
4 | 150 | CONCLUIDO | 2.3063 | 43.36 | 29.47 | 9.02 | 0.12 | 196 | 298.74 | 61.82 | 2 | 194 | 84.92 | 37078.91 | 540.88 | 453.06 | 249.5 | 57.64 | 92908.07 | 0.23 | 0.72 | 7.12 | 5.74 | 1 | 10
5 | 150 | CONCLUIDO | 2.4315 | 41.13 | 28.69 | 10.12 | 0.13 | 170 | 299.26 | 61.82 | 2.25 | 168 | 85.19 | 37143.54 | 526.47 | 452.89 | 224.13 | 57.64 | 80351.27 | 0.26 | 0.74 | 7.07 | 4.95 | 1 | 10
6 | 150 | CONCLUIDO | 2.5437 | 39.31 | 28.04 | 11.29 | 0.15 | 149 | 299.79 | 61.82 | 2.5 | 147 | 85.47 | 37208.42 | 514.62 | 453.06 | 203.3 | 57.64 | 70043 | 0.28 | 0.76 | 7.02 | 4.3 | 1 | 10
7 | 150 | CONCLUIDO | 2.6279 | 38.05 | 27.61 | 12.36 | 0.16 | 134 | 300.32 | 61.82 | 2.75 | 132 | 85.74 | 37273.29 | 506.87 | 452.96 | 188.63 | 57.64 | 62780.89 | 0.31 | 0.77 | 7.01 | 3.88 | 1 | 10
8 | 150 | CONCLUIDO | 2.7066 | 36.95 | 27.23 | 13.5 | 0.18 | 121 | 300.84 | 61.82 | 3 | 119 | 86.02 | 37338.27 | 499.87 | 452.92 | 176.11 | 57.64 | 56585.64 | 0.33 | 0.78 | 7 | 3.5 | 1 | 10
9 | 150 | CONCLUIDO | 2.77 | 36.1 | 26.94 | 14.56 | 0.19 | 111 | 301.37 | 61.82 | 3.25 | 109 | 86.3 | 37403.38 | 494.55 | 452.92 | 166.78 | 57.64 | 51974.96 | 0.35 | 0.79 | 6.97 | 3.2 | 1 | 10
10 | 150 | CONCLUIDO | 2.8303 | 35.33 | 26.67 | 15.69 | 0.21 | 102 | 301.9 | 61.82 | 3.5 | 100 | 86.58 | 37468.6 | 489.7 | 452.85 | 157.89 | 57.64 | 47575.4 | 0.37 | 0.8 | 6.97 | 2.94 | 1 | 10
11 | 150 | CONCLUIDO | 2.8877 | 34.63 | 26.41 | 16.86 | 0.22 | 94 | 302.43 | 61.82 | 3.75 | 92 | 86.86 | 37533.94 | 485.03 | 452.81 | 149.72 | 57.64 | 43527.75 | 0.39 | 0.8 | 6.95 | 2.68 | 1 | 10
12 | 150 | CONCLUIDO | 2.9287 | 34.15 | 26.26 | 17.9 | 0.24 | 88 | 302.96 | 61.82 | 4 | 86 | 87.14 | 37599.4 | 482.21 | 452.69 | 144.42 | 57.64 | 40910.1 | 0.4 | 0.81 | 6.95 | 2.53 | 1 | 10
13 | 150 | CONCLUIDO | 2.9734 | 33.63 | 26.08 | 19.08 | 0.25 | 82 | 303.49 | 61.82 | 4.25 | 80 | 87.42 | 37664.98 | 478.91 | 452.8 | 138.81 | 57.64 | 38130.65 | 0.42 | 0.81 | 6.93 | 2.35 | 1 | 10
14 | 150 | CONCLUIDO | 3.0108 | 33.21 | 25.94 | 20.21 | 0.26 | 77 | 304.03 | 61.82 | 4.5 | 75 | 87.7 | 37730.68 | 476.4 | 452.72 | 134.44 | 57.64 | 35970.59 | 0.43 | 0.82 | 6.92 | 2.21 | 1 | 10
15 | 150 | CONCLUIDO | 3.0413 | 32.88 | 25.83 | 21.23 | 0.28 | 73 | 304.56 | 61.82 | 4.75 | 71 | 87.99 | 37796.51 | 474.31 | 452.77 | 130.95 | 57.64 | 34247.17 | 0.44 | 0.82 | 6.91 | 2.1 | 1 | 10
16 | 150 | CONCLUIDO | 3.0751 | 32.52 | 25.69 | 22.34 | 0.29 | 69 | 305.09 | 61.82 | 5 | 67 | 88.27 | 37862.45 | 471.86 | 452.76 | 126.19 | 57.64 | 31889.97 | 0.46 | 0.83 | 6.91 | 1.96 | 1 | 10
17 | 150 | CONCLUIDO | 3.1016 | 32.24 | 25.58 | 23.25 | 0.31 | 66 | 305.63 | 61.82 | 5.25 | 64 | 88.56 | 37928.52 | 469.82 | 452.76 | 122.68 | 57.64 | 30148.49 | 0.47 | 0.83 | 6.9 | 1.85 | 1 | 10
18 | 150 | CONCLUIDO | 3.1217 | 32.03 | 25.54 | 24.32 | 0.32 | 63 | 306.17 | 61.82 | 5.5 | 61 | 88.84 | 37994.72 | 469.14 | 452.67 | 121.36 | 57.64 | 29502.51 | 0.47 | 0.83 | 6.9 | 1.81 | 1 | 10
19 | 150 | CONCLUIDO | 3.1505 | 31.74 | 25.41 | 25.41 | 0.33 | 60 | 306.7 | 61.82 | 5.75 | 58 | 89.13 | 38061.04 | 466.79 | 452.72 | 117.42 | 57.64 | 27547.25 | 0.49 | 0.83 | 6.88 | 1.68 | 1 | 10
20 | 150 | CONCLUIDO | 3.1738 | 31.51 | 25.34 | 26.68 | 0.35 | 57 | 307.24 | 61.82 | 6 | 55 | 89.42 | 38127.48 | 465.57 | 452.73 | 115.07 | 57.64 | 26387.58 | 0.5 | 0.84 | 6.89 | 1.62 | 1 | 10
21 | 150 | CONCLUIDO | 3.192 | 31.33 | 25.28 | 27.57 | 0.36 | 55 | 307.78 | 61.82 | 6.25 | 53 | 89.71 | 38194.05 | 464.35 | 452.66 | 112.78 | 57.64 | 25250.59 | 0.51 | 0.84 | 6.88 | 1.55 | 1 | 10
22 | 150 | CONCLUIDO | 3.2182 | 31.07 | 25.19 | 29.06 | 0.38 | 52 | 308.32 | 61.82 | 6.5 | 50 | 90 | 38260.74 | 462.64 | 452.6 | 110.05 | 57.64 | 23902.08 | 0.52 | 0.84 | 6.87 | 1.46 | 1 | 10
23 | 150 | CONCLUIDO | 3.2254 | 31 | 25.17 | 29.62 | 0.39 | 51 | 308.86 | 61.82 | 6.75 | 49 | 90.29 | 38327.57 | 462.6 | 452.74 | 109.51 | 57.64 | 23639.7 | 0.53 | 0.84 | 6.88 | 1.45 | 1 | 10
24 | 150 | CONCLUIDO | 3.2427 | 30.84 | 25.12 | 30.76 | 0.4 | 49 | 309.41 | 61.82 | 7 | 47 | 90.59 | 38394.52 | 461.5 | 452.64 | 107.5 | 57.64 | 22640.81 | 0.54 | 0.84 | 6.88 | 1.39 | 1 | 10
25 | 150 | CONCLUIDO | 3.2612 | 30.66 | 25.06 | 31.99 | 0.42 | 47 | 309.95 | 61.82 | 7.25 | 45 | 90.88 | 38461.6 | 460.51 | 452.78 | 105.58 | 57.64 | 21692.77 | 0.55 | 0.85 | 6.87 | 1.33 | 1 | 10
26 | 150 | CONCLUIDO | 3.2803 | 30.49 | 24.99 | 33.32 | 0.43 | 45 | 310.5 | 61.82 | 7.5 | 43 | 91.18 | 38528.81 | 459.23 | 452.69 | 103.41 | 57.64 | 20618.46 | 0.56 | 0.85 | 6.87 | 1.26 | 1 | 10
27 | 150 | CONCLUIDO | 3.2884 | 30.41 | 24.97 | 34.05 | 0.44 | 44 | 311.04 | 61.82 | 7.75 | 42 | 91.47 | 38596.15 | 458.95 | 452.72 | 102.86 | 57.64 | 20345.65 | 0.56 | 0.85 | 6.86 | 1.24 | 1 | 10
28 | 150 | CONCLUIDO | 3.3066 | 30.24 | 24.91 | 35.59 | 0.46 | 42 | 311.59 | 61.82 | 8 | 40 | 91.77 | 38663.62 | 457.86 | 452.68 | 100.75 | 57.64 | 19304.2 | 0.57 | 0.85 | 6.87 | 1.19 | 1 | 10
29 | 150 | CONCLUIDO | 3.3167 | 30.15 | 24.88 | 36.4 | 0.47 | 41 | 312.14 | 61.82 | 8.25 | 39 | 92.07 | 38731.35 | 457.31 | 452.71 | 99.52 | 57.64 | 18693.29 | 0.58 | 0.85 | 6.87 | 1.15 | 1 | 10
30 | 150 | CONCLUIDO | 3.3241 | 30.08 | 24.86 | 37.3 | 0.48 | 40 | 312.69 | 61.82 | 8.5 | 38 | 92.37 | 38799.09 | 457.27 | 452.59 | 99.63 | 57.64 | 18751.31 | 0.58 | 0.85 | 6.86 | 1.14 | 1 | 10
31 | 150 | CONCLUIDO | 3.3337 | 30 | 24.83 | 38.2 | 0.5 | 39 | 313.24 | 61.82 | 8.75 | 37 | 92.67 | 38866.96 | 456.61 | 452.63 | 98.33 | 57.64 | 18106.49 | 0.59 | 0.85 | 6.86 | 1.11 | 1 | 10
32 | 150 | CONCLUIDO | 3.3433 | 29.91 | 24.8 | 39.16 | 0.51 | 38 | 313.79 | 61.82 | 9 | 36 | 92.97 | 38934.97 | 455.79 | 452.64 | 97.24 | 57.64 | 17565.64 | 0.59 | 0.85 | 6.86 | 1.08 | 1 | 10
33 | 150 | CONCLUIDO | 3.3547 | 29.81 | 24.76 | 40.14 | 0.52 | 37 | 314.34 | 61.82 | 9.25 | 35 | 93.27 | 39003.11 | 455.27 | 452.66 | 95.81 | 57.64 | 16856.1 | 0.6 | 0.86 | 6.86 | 1.03 | 1 | 10
34 | 150 | CONCLUIDO | 3.3629 | 29.74 | 24.74 | 41.23 | 0.54 | 36 | 314.9 | 61.82 | 9.5 | 34 | 93.57 | 39071.38 | 454.98 | 452.72 | 95.14 | 57.64 | 16529.82 | 0.61 | 0.86 | 6.86 | 1.01 | 1 | 10
35 | 150 | CONCLUIDO | 3.372 | 29.66 | 24.71 | 42.37 | 0.55 | 35 | 315.45 | 61.82 | 9.75 | 33 | 93.88 | 39139.8 | 454.68 | 452.6 | 94.75 | 57.64 | 16337.18 | 0.61 | 0.86 | 6.85 | 0.99 | 1 | 10
36 | 150 | CONCLUIDO | 3.3871 | 29.52 | 24.64 | 43.48 | 0.56 | 34 | 316.01 | 61.82 | 10 | 32 | 94.18 | 39208.35 | 452.99 | 452.57 | 92.34 | 57.64 | 15135.85 | 0.62 | 0.86 | 6.84 | 0.91 | 1 | 10
37 | 150 | CONCLUIDO | 3.3927 | 29.48 | 24.64 | 44.81 | 0.58 | 33 | 316.56 | 61.82 | 10.25 | 31 | 94.49 | 39277.04 | 453.38 | 452.64 | 92.2 | 57.64 | 15073.51 | 0.63 | 0.86 | 6.85 | 0.92 | 1 | 10
38 | 150 | CONCLUIDO | 3.4032 | 29.38 | 24.61 | 46.14 | 0.59 | 32 | 317.12 | 61.82 | 10.5 | 30 | 94.8 | 39345.87 | 452.69 | 452.6 | 91 | 57.64 | 14477.28 | 0.63 | 0.86 | 6.85 | 0.88 | 1 | 10
39 | 150 | CONCLUIDO | 3.4008 | 29.4 | 24.63 | 46.18 | 0.6 | 32 | 317.68 | 61.82 | 10.75 | 30 | 95.11 | 39414.84 | 453.22 | 452.59 | 91.7 | 57.64 | 14829.76 | 0.63 | 0.86 | 6.85 | 0.91 | 1 | 10
40 | 150 | CONCLUIDO | 3.4114 | 29.31 | 24.59 | 47.6 | 0.62 | 31 | 318.24 | 61.82 | 11 | 29 | 95.42 | 39483.95 | 452.61 | 452.68 | 90.45 | 57.64 | 14206.17 | 0.64 | 0.86 | 6.85 | 0.87 | 1 | 10
41 | 150 | CONCLUIDO | 3.4226 | 29.22 | 24.55 | 49.11 | 0.63 | 30 | 318.8 | 61.82 | 11.25 | 28 | 95.73 | 39553.2 | 451.97 | 452.65 | 89.31 | 57.64 | 13642.32 | 0.65 | 0.86 | 6.84 | 0.83 | 1 | 10
42 | 150 | CONCLUIDO | 3.4205 | 29.24 | 24.57 | 49.14 | 0.64 | 30 | 319.36 | 61.82 | 11.5 | 28 | 96.04 | 39622.59 | 452.14 | 452.62 | 89.85 | 57.64 | 13915.13 | 0.64 | 0.86 | 6.85 | 0.85 | 1 | 10
43 | 150 | CONCLUIDO | 3.4303 | 29.15 | 24.54 | 50.78 | 0.65 | 29 | 319.93 | 61.82 | 11.75 | 27 | 96.36 | 39692.13 | 451.72 | 452.59 | 88.97 | 57.64 | 13479.07 | 0.65 | 0.86 | 6.84 | 0.82 | 1 | 10
44 | 150 | CONCLUIDO | 3.4418 | 29.05 | 24.5 | 52.5 | 0.67 | 28 | 320.49 | 61.82 | 12 | 26 | 96.67 | 39761.81 | 451.09 | 452.62 | 87.58 | 57.64 | 12789.3 | 0.66 | 0.87 | 6.84 | 0.78 | 1 | 10
45 | 150 | CONCLUIDO | 3.4435 | 29.04 | 24.49 | 52.47 | 0.68 | 28 | 321.06 | 61.82 | 12.25 | 26 | 96.99 | 39831.64 | 450.85 | 452.59 | 87.11 | 57.64 | 12554.69 | 0.66 | 0.87 | 6.84 | 0.76 | 1 | 10
46 | 150 | CONCLUIDO | 3.4517 | 28.97 | 24.47 | 54.39 | 0.69 | 27 | 321.63 | 61.82 | 12.5 | 25 | 97.31 | 39901.61 | 450.65 | 452.62 | 86.84 | 57.64 | 12423.08 | 0.66 | 0.87 | 6.84 | 0.75 | 1 | 10
47 | 150 | CONCLUIDO | 3.4527 | 28.96 | 24.47 | 54.37 | 0.71 | 27 | 322.2 | 61.82 | 12.75 | 25 | 97.62 | 39971.73 | 450.55 | 452.61 | 86.49 | 57.64 | 12245.71 | 0.67 | 0.87 | 6.84 | 0.74 | 1 | 10
48 | 150 | CONCLUIDO | 3.4637 | 28.87 | 24.43 | 56.38 | 0.72 | 26 | 322.77 | 61.82 | 13 | 24 | 97.94 | 40042 | 449.74 | 452.58 | 85.22 | 57.64 | 11618.66 | 0.68 | 0.87 | 6.84 | 0.7 | 1 | 10
49 | 150 | CONCLUIDO | 3.4601 | 28.9 | 24.46 | 56.44 | 0.73 | 26 | 323.34 | 61.82 | 13.25 | 24 | 98.27 | 40112.54 | 450.34 | 452.67 | 85.95 | 57.64 | 11983.91 | 0.67 | 0.87 | 6.85 | 0.73 | 1 | 10
50 | 150 | CONCLUIDO | 3.47 | 28.82 | 24.43 | 58.64 | 0.74 | 25 | 323.91 | 61.82 | 13.5 | 23 | 98.59 | 40183.11 | 449.98 | 452.64 | 85.25 | 57.64 | 11638.22 | 0.68 | 0.87 | 6.84 | 0.71 | 1 | 10
51 | 150 | CONCLUIDO | 3.4706 | 28.81 | 24.43 | 58.62 | 0.76 | 25 | 324.48 | 61.82 | 13.75 | 23 | 98.91 | 40253.84 | 449.9 | 452.69 | 85.47 | 57.64 | 11747.68 | 0.67 | 0.87 | 6.83 | 0.7 | 1 | 10
52 | 150 | CONCLUIDO | 3.4855 | 28.69 | 24.36 | 60.9 | 0.77 | 24 | 325.06 | 61.82 | 14 | 22 | 99.24 | 40324.71 | 448.88 | 452.59 | 83.34 | 57.64 | 10688.98 | 0.69 | 0.87 | 6.82 | 0.64 | 1 | 10
53 | 150 | CONCLUIDO | 3.4827 | 28.71 | 24.38 | 60.96 | 0.78 | 24 | 325.63 | 61.82 | 14.25 | 22 | 99.56 | 40395.74 | 449.64 | 452.68 | 83.8 | 57.64 | 10919.71 | 0.69 | 0.87 | 6.83 | 0.66 | 1 | 10
54 | 150 | CONCLUIDO | 3.4818 | 28.72 | 24.39 | 60.98 | 0.79 | 24 | 326.21 | 61.82 | 14.5 | 22 | 99.89 | 40466.92 | 449.42 | 452.61 | 83.91 | 57.64 | 10972.58 | 0.69 | 0.87 | 6.84 | 0.66 | 1 | 10
55 | 150 | CONCLUIDO | 3.4938 | 28.62 | 24.35 | 63.51 | 0.8 | 23 | 326.79 | 61.82 | 14.75 | 21 | 100.22 | 40538.25 | 448.73 | 452.58 | 82.55 | 57.64 | 10298.04 | 0.7 | 0.87 | 6.83 | 0.62 | 1 | 10
56 | 150 | CONCLUIDO | 3.4947 | 28.61 | 24.34 | 63.49 | 0.82 | 23 | 327.37 | 61.82 | 15 | 21 | 100.55 | 40609.74 | 448.7 | 452.66 | 82.29 | 57.64 | 10170.43 | 0.7 | 0.87 | 6.83 | 0.61 | 1 | 10
57 | 150 | CONCLUIDO | 3.493 | 28.63 | 24.35 | 63.53 | 0.83 | 23 | 327.95 | 61.82 | 15.25 | 21 | 100.88 | 40681.39 | 448.82 | 452.71 | 82.94 | 57.64 | 10491.63 | 0.7 | 0.87 | 6.83 | 0.63 | 1 | 10
58 | 150 | CONCLUIDO | 3.5046 | 28.53 | 24.31 | 66.31 | 0.84 | 22 | 328.53 | 61.82 | 15.5 | 20 | 101.21 | 40753.2 | 448.52 | 452.57 | 81.53 | 57.64 | 9794.99 | 0.71 | 0.87 | 6.83 | 0.59 | 1 | 10
59 | 150 | CONCLUIDO | 3.5033 | 28.54 | 24.33 | 66.34 | 0.85 | 22 | 329.12 | 61.82 | 15.75 | 20 | 101.54 | 40825.16 | 448.74 | 452.58 | 81.9 | 57.64 | 9979.37 | 0.7 | 0.87 | 6.83 | 0.6 | 1 | 10
60 | 150 | CONCLUIDO | 3.5032 | 28.55 | 24.33 | 66.34 | 0.86 | 22 | 329.7 | 61.82 | 16 | 20 | 101.88 | 40897.29 | 448.61 | 452.57 | 81.76 | 57.64 | 9907.2 | 0.71 | 0.87 | 6.83 | 0.6 | 1 | 10
61 | 150 | CONCLUIDO | 3.5154 | 28.45 | 24.28 | 69.38 | 0.88 | 21 | 330.29 | 61.82 | 16.25 | 19 | 102.21 | 40969.57 | 448.13 | 452.61 | 80.31 | 57.64 | 9185.96 | 0.72 | 0.87 | 6.83 | 0.56 | 1 | 10
62 | 150 | CONCLUIDO | 3.5139 | 28.46 | 24.29 | 69.41 | 0.89 | 21 | 330.87 | 61.82 | 16.5 | 19 | 102.55 | 41042.02 | 448.45 | 452.6 | 80.95 | 57.64 | 9509.21 | 0.71 | 0.87 | 6.83 | 0.57 | 1 | 10
63 | 150 | CONCLUIDO | 3.5139 | 28.46 | 24.29 | 69.41 | 0.9 | 21 | 331.46 | 61.82 | 16.75 | 19 | 102.89 | 41114.63 | 448.36 | 452.61 | 81 | 57.64 | 9534.52 | 0.71 | 0.87 | 6.83 | 0.57 | 1 | 10
64 | 150 | CONCLUIDO | 3.5237 | 28.38 | 24.27 | 72.81 | 0.91 | 20 | 332.05 | 61.82 | 17 | 18 | 103.23 | 41187.41 | 447.82 | 452.58 | 79.92 | 57.64 | 8998.12 | 0.72 | 0.87 | 6.83 | 0.55 | 1 | 10
65 | 150 | CONCLUIDO | 3.5234 | 28.38 | 24.27 | 72.82 | 0.92 | 20 | 332.64 | 61.82 | 17.25 | 18 | 103.57 | 41260.35 | 448.4 | 452.6 | 80.14 | 57.64 | 9107.91 | 0.72 | 0.87 | 6.83 | 0.55 | 1 | 10
66 | 150 | CONCLUIDO | 3.5237 | 28.38 | 24.27 | 72.81 | 0.94 | 20 | 333.24 | 61.82 | 17.5 | 18 | 103.92 | 41333.46 | 448.32 | 452.58 | 80.22 | 57.64 | 9145.79 | 0.72 | 0.87 | 6.82 | 0.55 | 1 | 10
67 | 150 | CONCLUIDO | 3.525 | 28.37 | 24.26 | 72.78 | 0.95 | 20 | 333.83 | 61.82 | 17.75 | 18 | 104.26 | 41406.86 | 447.42 | 452.68 | 80.08 | 57.64 | 9080.32 | 0.72 | 0.87 | 6.82 | 0.54 | 1 | 10
68 | 150 | CONCLUIDO | 3.5334 | 28.3 | 24.25 | 76.58 | 0.96 | 19 | 334.43 | 61.82 | 18 | 17 | 104.61 | 41480.31 | 447.76 | 452.58 | 79.47 | 57.64 | 8776.44 | 0.73 | 0.87 | 6.82 | 0.52 | 1 | 10
69 | 150 | CONCLUIDO | 3.5348 | 28.29 | 24.24 | 76.54 | 0.97 | 19 | 335.02 | 61.82 | 18.25 | 17 | 104.95 | 41553.93 | 447.81 | 452.59 | 78.96 | 57.64 | 8522.16 | 0.73 | 0.87 | 6.83 | 0.51 | 1 | 10
70 | 150 | CONCLUIDO | 3.5335 | 28.3 | 24.25 | 76.57 | 0.98 | 19 | 335.62 | 61.82 | 18.5 | 17 | 105.3 | 41627.72 | 448.16 | 452.57 | 79.28 | 57.64 | 8683.05 | 0.73 | 0.87 | 6.83 | 0.52 | 1 | 10
71 | 150 | CONCLUIDO | 3.5344 | 28.29 | 24.24 | 76.55 | 0.99 | 19 | 336.22 | 61.82 | 18.75 | 17 | 105.65 | 41701.68 | 447.76 | 452.61 | 79.17 | 57.64 | 8628.36 | 0.73 | 0.87 | 6.82 | 0.52 | 1 | 10
72 | 150 | CONCLUIDO | 3.547 | 28.19 | 24.2 | 80.65 | 1.01 | 18 | 336.82 | 61.82 | 19 | 16 | 106 | 41775.82 | 447.27 | 452.6 | 77.71 | 57.64 | 7904.47 | 0.74 | 0.88 | 6.82 | 0.47 | 1 | 10
73 | 150 | CONCLUIDO | 3.5445 | 28.21 | 24.22 | 80.72 | 1.02 | 18 | 337.43 | 61.82 | 19.25 | 16 | 106.35 | 41850.13 | 448.02 | 452.56 | 78.45 | 57.64 | 8271.11 | 0.73 | 0.88 | 6.82 | 0.49 | 1 | 10
74 | 150 | CONCLUIDO | 3.5452 | 28.21 | 24.21 | 80.7 | 1.03 | 18 | 338.03 | 61.82 | 19.5 | 16 | 106.71 | 41924.62 | 448.08 | 452.62 | 77.9 | 57.64 | 7999.89 | 0.74 | 0.88 | 6.83 | 0.49 | 1 | 10
75 | 150 | CONCLUIDO | 3.5452 | 28.21 | 24.21 | 80.7 | 1.04 | 18 | 338.63 | 61.82 | 19.75 | 16 | 107.06 | 41999.28 | 447.85 | 452.65 | 77.88 | 57.64 | 7987.66 | 0.74 | 0.88 | 6.83 | 0.48 | 1 | 10
76 | 150 | CONCLUIDO | 3.557 | 28.11 | 24.17 | 85.31 | 1.05 | 17 | 339.24 | 61.82 | 20 | 15 | 107.42 | 42074.12 | 446.8 | 452.56 | 76.94 | 57.64 | 7521.36 | 0.75 | 0.88 | 6.82 | 0.45 | 1 | 10
77 | 150 | CONCLUIDO | 3.5564 | 28.12 | 24.18 | 85.33 | 1.06 | 17 | 339.85 | 61.82 | 20.25 | 15 | 107.78 | 42149.15 | 447.34 | 452.57 | 76.75 | 57.64 | 7428.3 | 0.75 | 0.88 | 6.83 | 0.45 | 1 | 10
78 | 150 | CONCLUIDO | 3.5567 | 28.12 | 24.17 | 85.32 | 1.07 | 17 | 340.46 | 61.82 | 20.5 | 15 | 108.14 | 42224.35 | 447.57 | 452.64 | 77.08 | 57.64 | 7594.79 | 0.75 | 0.88 | 6.82 | 0.45 | 1 | 10
79 | 150 | CONCLUIDO | 3.5572 | 28.11 | 24.17 | 85.31 | 1.08 | 17 | 341.07 | 61.82 | 20.75 | 15 | 108.5 | 42299.74 | 447.9 | 452.63 | 76.68 | 57.64 | 7392.39 | 0.75 | 0.88 | 6.83 | 0.45 | 1 | 10
80 | 150 | CONCLUIDO | 3.5545 | 28.13 | 24.19 | 85.38 | 1.1 | 17 | 341.68 | 61.82 | 21 | 15 | 108.86 | 42375.31 | 448.21 | 452.58 | 77.56 | 57.64 | 7834.4 | 0.74 | 0.88 | 6.82 | 0.47 | 1 | 10
81 | 150 | CONCLUIDO | 3.555 | 28.13 | 24.19 | 85.37 | 1.11 | 17 | 342.3 | 61.82 | 21.25 | 15 | 109.23 | 42451.07 | 448.02 | 452.6 | 77.41 | 57.64 | 7758.4 | 0.74 | 0.88 | 6.82 | 0.46 | 1 | 10
82 | 150 | CONCLUIDO | 3.5654 | 28.05 | 24.16 | 90.6 | 1.12 | 16 | 342.91 | 61.82 | 21.5 | 14 | 109.59 | 42527.02 | 447.77 | 452.59 | 76.56 | 57.64 | 7339.47 | 0.75 | 0.88 | 6.82 | 0.44 | 1 | 10
83 | 150 | CONCLUIDO | 3.5657 | 28.04 | 24.16 | 90.59 | 1.13 | 16 | 343.53 | 61.82 | 21.75 | 14 | 109.96 | 42603.15 | 447.78 | 452.58 | 76.38 | 57.64 | 7247.31 | 0.75 | 0.88 | 6.82 | 0.43 | 1 | 10
84 | 150 | CONCLUIDO | 3.5665 | 28.04 | 24.15 | 90.57 | 1.14 | 16 | 344.15 | 61.82 | 22 | 14 | 110.33 | 42679.6 | 447.88 | 452.57 | 76.36 | 57.64 | 7235.98 | 0.75 | 0.88 | 6.82 | 0.43 | 1 | 10
85 | 150 | CONCLUIDO | 3.5663 | 28.04 | 24.15 | 90.58 | 1.15 | 16 | 344.77 | 61.82 | 22.25 | 14 | 110.7 | 42756.12 | 448.2 | 452.6 | 76.24 | 57.64 | 7177.84 | 0.76 | 0.88 | 6.82 | 0.43 | 1 | 10
86 | 150 | CONCLUIDO | 3.5647 | 28.05 | 24.17 | 90.63 | 1.16 | 16 | 345.39 | 61.82 | 22.5 | 14 | 111.07 | 42832.82 | 448.62 | 452.58 | 76.65 | 57.64 | 7385.4 | 0.75 | 0.88 | 6.82 | 0.44 | 1 | 10
87 | 150 | CONCLUIDO | 3.565 | 28.05 | 24.16 | 90.62 | 1.17 | 16 | 346.02 | 61.82 | 22.75 | 14 | 111.45 | 42909.73 | 448.29 | 452.62 | 76.64 | 57.64 | 7376.23 | 0.75 | 0.88 | 6.82 | 0.44 | 1 | 10
88 | 150 | CONCLUIDO | 3.5761 | 27.96 | 24.13 | 96.53 | 1.18 | 15 | 346.64 | 61.82 | 23 | 13 | 111.82 | 42986.83 | 447.67 | 452.59 | 75.63 | 57.64 | 6876.4 | 0.76 | 0.88 | 6.82 | 0.41 | 1 | 10
89 | 150 | CONCLUIDO | 3.5784 | 27.95 | 24.11 | 96.46 | 1.19 | 15 | 347.27 | 61.82 | 23.25 | 13 | 112.2 | 43064.12 | 447.57 | 452.59 | 74.91 | 57.64 | 6515.73 | 0.77 | 0.88 | 6.82 | 0.39 | 1 | 10
90 | 150 | CONCLUIDO | 3.5769 | 27.96 | 24.13 | 96.51 | 1.2 | 15 | 347.9 | 61.82 | 23.5 | 13 | 112.58 | 43141.62 | 448.02 | 452.64 | 75.49 | 57.64 | 6809.66 | 0.76 | 0.88 | 6.82 | 0.4 | 1 | 10
91 | 150 | CONCLUIDO | 3.577 | 27.96 | 24.13 | 96.5 | 1.21 | 15 | 348.53 | 61.82 | 23.75 | 13 | 112.96 | 43219.31 | 448.27 | 452.57 | 75.24 | 57.64 | 6685.25 | 0.77 | 0.88 | 6.82 | 0.4 | 1 | 10
92 | 150 | CONCLUIDO | 3.577 | 27.96 | 24.13 | 96.5 | 1.23 | 15 | 349.16 | 61.82 | 24 | 13 | 113.34 | 43297.21 | 448.27 | 452.57 | 75.35 | 57.64 | 6737.32 | 0.77 | 0.88 | 6.82 | 0.4 | 1 | 10
93 | 150 | CONCLUIDO | 3.5776 | 27.95 | 24.12 | 96.48 | 1.24 | 15 | 349.79 | 61.82 | 24.25 | 13 | 113.72 | 43375.3 | 448.09 | 452.57 | 75.08 | 57.64 | 6604.74 | 0.77 | 0.88 | 6.82 | 0.4 | 1 | 10
94 | 150 | CONCLUIDO | 3.5771 | 27.96 | 24.12 | 96.5 | 1.25 | 15 | 350.43 | 61.82 | 24.5 | 13 | 114.11 | 43453.61 | 448.16 | 452.6 | 75.17 | 57.64 | 6645.96 | 0.77 | 0.88 | 6.82 | 0.4 | 1 | 10
95 | 150 | CONCLUIDO | 3.5875 | 27.87 | 24.1 | 103.28 | 1.26 | 14 | 351.06 | 61.82 | 24.75 | 12 | 114.49 | 43532.12 | 448.04 | 452.59 | 74.49 | 57.64 | 6315.05 | 0.77 | 0.88 | 6.82 | 0.38 | 1 | 10
96 | 150 | CONCLUIDO | 3.5869 | 27.88 | 24.1 | 103.3 | 1.27 | 14 | 351.7 | 61.82 | 25 | 12 | 114.88 | 43610.83 | 448.75 | 452.64 | 74.74 | 57.64 | 6437.71 | 0.77 | 0.88 | 6.82 | 0.38 | 1 | 10
97 | 150 | CONCLUIDO | 3.5892 | 27.86 | 24.09 | 103.23 | 1.28 | 14 | 352.34 | 61.82 | 25.25 | 12 | 115.27 | 43689.76 | 448.48 | 452.56 | 74.14 | 57.64 | 6137.35 | 0.78 | 0.88 | 6.82 | 0.36 | 1 | 10
98 | 150 | CONCLUIDO | 3.5895 | 27.86 | 24.08 | 103.22 | 1.29 | 14 | 352.98 | 61.82 | 25.5 | 12 | 115.66 | 43769.02 | 448.63 | 452.6 | 73.98 | 57.64 | 6055.57 | 0.78 | 0.88 | 6.82 | 0.36 | 1 | 10
99 | 150 | CONCLUIDO | 3.5861 | 27.89 | 24.11 | 103.33 | 1.3 | 14 | 353.63 | 61.82 | 25.75 | 12 | 116.06 | 43848.38 | 449.09 | 452.56 | 74.92 | 57.64 | 6530.47 | 0.77 | 0.88 | 6.82 | 0.39 | 1 | 10
100 | 150 | CONCLUIDO | 3.5888 | 27.86 | 24.09 | 103.24 | 1.31 | 14 | 354.27 | 61.82 | 26 | 12 | 116.45 | 43927.95 | 448.66 | 452.58 | 74.21 | 57.64 | 6171.96 | 0.78 | 0.88 | 6.82 | 0.37 | 1 | 10
101 | 150 | CONCLUIDO | 3.5884 | 27.87 | 24.09 | 103.25 | 1.32 | 14 | 354.92 | 61.82 | 26.25 | 12 | 116.85 | 44007.74 | 448.44 | 452.56 | 74.4 | 57.64 | 6269.07 | 0.77 | 0.88 | 6.82 | 0.37 | 1 | 10
102 | 150 | CONCLUIDO | 3.5886 | 27.87 | 24.09 | 103.25 | 1.33 | 14 | 355.57 | 61.82 | 26.5 | 12 | 117.25 | 44087.74 | 448.08 | 452.57 | 74.36 | 57.64 | 6248.73 | 0.78 | 0.88 | 6.82 | 0.37 | 1 | 10
103 | 150 | CONCLUIDO | 3.5966 | 27.8 | 24.08 | 111.16 | 1.34 | 13 | 356.22 | 61.82 | 26.75 | 11 | 117.65 | 44167.96 | 448.02 | 452.56 | 73.95 | 57.64 | 6045.94 | 0.78 | 0.88 | 6.82 | 0.36 | 1 | 10
104 | 150 | CONCLUIDO | 3.5971 | 27.8 | 24.08 | 111.14 | 1.35 | 13 | 356.87 | 61.82 | 27 | 11 | 118.05 | 44248.41 | 448.72 | 452.6 | 74.03 | 57.64 | 6089.17 | 0.78 | 0.88 | 6.81 | 0.36 | 1 | 10
105 | 150 | CONCLUIDO | 3.5977 | 27.8 | 24.08 | 111.12 | 1.36 | 13 | 357.52 | 61.82 | 27.25 | 11 | 118.45 | 44329.08 | 449.2 | 452.57 | 73.77 | 57.64 | 5956.81 | 0.78 | 0.88 | 6.82 | 0.35 | 1 | 10
106 | 150 | CONCLUIDO | 3.5982 | 27.79 | 24.07 | 111.1 | 1.37 | 13 | 358.18 | 61.82 | 27.5 | 11 | 118.86 | 44409.98 | 449.6 | 452.57 | 73.85 | 57.64 | 5999.51 | 0.78 | 0.88 | 6.81 | 0.35 | 1 | 10
107 | 150 | CONCLUIDO | 3.5987 | 27.79 | 24.07 | 111.08 | 1.38 | 13 | 358.84 | 61.82 | 27.75 | 11 | 119.27 | 44491.1 | 450.01 | 452.57 | 73.45 | 57.64 | 5797.87 | 0.78 | 0.88 | 6.82 | 0.34 | 1 | 10
108 | 150 | CONCLUIDO | 3.5987 | 27.79 | 24.07 | 111.09 | 1.39 | 13 | 359.5 | 61.82 | 28 | 11 | 119.68 | 44572.45 | 450.44 | 452.64 | 73.5 | 57.64 | 5822.32 | 0.78 | 0.88 | 6.82 | 0.34 | 1 | 10
109 | 150 | CONCLUIDO | 3.5984 | 27.79 | 24.07 | 111.09 | 1.4 | 13 | 360.16 | 61.82 | 28.25 | 11 | 120.09 | 44654.04 | 450.43 | 452.64 | 73.62 | 57.64 | 5882.87 | 0.78 | 0.88 | 6.82 | 0.35 | 1 | 10
110 | 150 | CONCLUIDO | 3.5993 | 27.78 | 24.06 | 111.06 | 1.41 | 13 | 360.82 | 61.82 | 28.5 | 11 | 120.5 | 44735.86 | 450.3 | 452.6 | 73.28 | 57.64 | 5712.39 | 0.79 | 0.88 | 6.82 | 0.34 | 1 | 10
111 | 150 | CONCLUIDO | 3.5986 | 27.79 | 24.07 | 111.09 | 1.42 | 13 | 361.49 | 61.82 | 28.75 | 11 | 120.92 | 44817.91 | 450.01 | 452.58 | 73.62 | 57.64 | 5885.46 | 0.78 | 0.88 | 6.81 | 0.34 | 1 | 10
112 | 150 | CONCLUIDO | 3.598 | 27.79 | 24.07 | 111.11 | 1.43 | 13 | 362.16 | 61.82 | 29 | 11 | 121.34 | 44900.33 | 449.87 | 452.56 | 73.78 | 57.64 | 5961.9 | 0.78 | 0.88 | 6.81 | 0.35 | 1 | 10
113 | 150 | CONCLUIDO | 3.6113 | 27.69 | 24.03 | 120.13 | 1.44 | 12 | 362.83 | 61.82 | 29.25 | 10 | 121.75 | 44982.86 | 448.77 | 452.56 | 72.31 | 57.64 | 5235.31 | 0.8 | 0.88 | 6.81 | 0.3 | 1 | 10
114 | 150 | CONCLUIDO | 3.6114 | 27.69 | 24.03 | 120.13 | 1.45 | 12 | 363.5 | 61.82 | 29.5 | 10 | 122.18 | 45065.64 | 449.11 | 452.58 | 72.13 | 57.64 | 5144.75 | 0.8 | 0.88 | 6.81 | 0.3 | 1 | 10
115 | 150 | CONCLUIDO | 3.6107 | 27.7 | 24.03 | 120.16 | 1.46 | 12 | 364.17 | 61.82 | 29.75 | 10 | 122.6 | 45148.66 | 449.72 | 452.55 | 72.23 | 57.64 | 5194.18 | 0.8 | 0.88 | 6.82 | 0.31 | 1 | 10
116 | 150 | CONCLUIDO | 3.6113 | 27.69 | 24.03 | 120.13 | 1.47 | 12 | 364.85 | 61.82 | 30 | 10 | 123.02 | 45231.92 | 450.02 | 452.59 | 72.14 | 57.64 | 5146.19 | 0.8 | 0.88 | 6.81 | 0.3 | 1 | 10
117 | 150 | CONCLUIDO | 3.6122 | 27.68 | 24.02 | 120.1 | 1.48 | 12 | 365.52 | 61.82 | 30.25 | 10 | 123.45 | 45315.43 | 450.56 | 452.6 | 71.93 | 57.64 | 5043.36 | 0.8 | 0.88 | 6.81 | 0.3 | 1 | 10
118 | 150 | CONCLUIDO | 3.611 | 27.69 | 24.03 | 120.15 | 1.49 | 12 | 366.2 | 61.82 | 30.5 | 10 | 123.88 | 45399.2 | 450.88 | 452.57 | 72.41 | 57.64 | 5281.37 | 0.8 | 0.88 | 6.81 | 0.31 | 1 | 10
119 | 150 | CONCLUIDO | 3.6094 | 27.71 | 24.04 | 120.21 | 1.49 | 12 | 366.88 | 61.82 | 30.75 | 10 | 124.31 | 45483.22 | 451.55 | 452.56 | 72.58 | 57.64 | 5366.84 | 0.79 | 0.88 | 6.82 | 0.32 | 1 | 10
120 | 150 | CONCLUIDO | 3.61 | 27.7 | 24.04 | 120.19 | 1.5 | 12 | 367.57 | 61.82 | 31 | 10 | 124.74 | 45567.49 | 451.59 | 452.55 | 72.5 | 57.64 | 5327.96 | 0.8 | 0.88 | 6.81 | 0.31 | 1 | 10
121 | 150 | CONCLUIDO | 3.6108 | 27.69 | 24.03 | 120.15 | 1.51 | 12 | 368.25 | 61.82 | 31.25 | 10 | 125.18 | 45652.02 | 451.46 | 452.56 | 72.4 | 57.64 | 5276.55 | 0.8 | 0.88 | 6.81 | 0.31 | 1 | 10
122 | 150 | CONCLUIDO | 3.6095 | 27.7 | 24.04 | 120.2 | 1.52 | 12 | 368.94 | 61.82 | 31.5 | 10 | 125.62 | 45736.8 | 451.56 | 452.57 | 72.72 | 57.64 | 5437.7 | 0.79 | 0.88 | 6.81 | 0.32 | 1 | 10
123 | 150 | CONCLUIDO | 3.6088 | 27.71 | 24.05 | 120.23 | 1.53 | 12 | 369.63 | 61.82 | 31.75 | 10 | 126.06 | 45821.85 | 451.59 | 452.59 | 72.66 | 57.64 | 5409.02 | 0.79 | 0.88 | 6.82 | 0.32 | 1 | 10
124 | 150 | CONCLUIDO | 3.6093 | 27.71 | 24.04 | 120.21 | 1.54 | 12 | 370.32 | 61.82 | 32 | 10 | 126.5 | 45907.3 | 451.19 | 452.56 | 72.62 | 57.64 | 5386.57 | 0.79 | 0.88 | 6.82 | 0.32 | 1 | 10
125 | 150 | CONCLUIDO | 3.6203 | 27.62 | 24.01 | 130.98 | 1.55 | 11 | 371.02 | 61.82 | 32.25 | 9 | 126.94 | 45992.88 | 450.71 | 452.59 | 71.77 | 57.64 | 4968.89 | 0.8 | 0.88 | 6.81 | 0.29 | 1 | 10
126 | 150 | CONCLUIDO | 3.621 | 27.62 | 24.01 | 130.96 | 1.56 | 11 | 371.71 | 61.82 | 32.5 | 9 | 127.39 | 46078.74 | 450.96 | 452.55 | 71.54 | 57.64 | 4852.85 | 0.81 | 0.88 | 6.81 | 0.28 | 1 | 10
127 | 150 | CONCLUIDO | 3.6223 | 27.61 | 24 | 130.9 | 1.57 | 11 | 372.41 | 61.82 | 32.75 | 9 | 127.84 | 46164.87 | 451.28 | 452.58 | 71.24 | 57.64 | 4703.58 | 0.81 | 0.88 | 6.81 | 0.27 | 1 | 10
128 | 150 | CONCLUIDO | 3.6221 | 27.61 | 24 | 130.91 | 1.58 | 11 | 373.11 | 61.82 | 33 | 9 | 128.29 | 46251.27 | 451.76 | 452.56 | 71.33 | 57.64 | 4745.99 | 0.81 | 0.88 | 6.81 | 0.28 | 1 | 10
129 | 150 | CONCLUIDO | 3.6208 | 27.62 | 24.01 | 130.96 | 1.59 | 11 | 373.81 | 61.82 | 33.25 | 9 | 128.74 | 46337.95 | 452.27 | 452.61 | 71.5 | 57.64 | 4832.7 | 0.81 | 0.88 | 6.82 | 0.29 | 1 | 10
130 | 150 | CONCLUIDO | 3.6218 | 27.61 | 24 | 130.92 | 1.6 | 11 | 374.52 | 61.82 | 33.5 | 9 | 129.2 | 46424.91 | 452.65 | 452.56 | 71.44 | 57.64 | 4801.01 | 0.81 | 0.88 | 6.81 | 0.28 | 1 | 10
131 | 150 | CONCLUIDO | 3.6201 | 27.62 | 24.02 | 130.99 | 1.6 | 11 | 375.23 | 61.82 | 33.75 | 9 | 129.65 | 46512.15 | 453.33 | 452.59 | 71.68 | 57.64 | 4925.08 | 0.8 | 0.88 | 6.82 | 0.29 | 1 | 10
132 | 150 | CONCLUIDO | 3.6208 | 27.62 | 24.01 | 130.96 | 1.61 | 11 | 375.93 | 61.82 | 34 | 9 | 130.11 | 46599.68 | 453.33 | 452.55 | 71.55 | 57.64 | 4856.01 | 0.81 | 0.88 | 6.82 | 0.29 | 1 | 10
133 | 150 | CONCLUIDO | 3.6218 | 27.61 | 24 | 130.92 | 1.62 | 11 | 376.65 | 61.82 | 34.25 | 9 | 130.58 | 46687.5 | 453.49 | 452.59 | 71.41 | 57.64 | 4789.07 | 0.81 | 0.88 | 6.81 | 0.28 | 1 | 10
134 | 150 | CONCLUIDO | 3.6198 | 27.63 | 24.02 | 131 | 1.63 | 11 | 377.36 | 61.82 | 34.5 | 9 | 131.04 | 46775.73 | 453.75 | 452.59 | 71.89 | 57.64 | 5028.4 | 0.8 | 0.88 | 6.81 | 0.29 | 1 | 10
135 | 150 | CONCLUIDO | 3.6212 | 27.62 | 24.01 | 130.95 | 1.64 | 11 | 378.08 | 61.82 | 34.75 | 9 | 131.51 | 46864.14 | 453.98 | 452.58 | 71.59 | 57.64 | 4879.83 | 0.81 | 0.88 | 6.81 | 0.28 | 1 | 10
136 | 150 | CONCLUIDO | 3.6219 | 27.61 | 24 | 130.92 | 1.65 | 11 | 378.8 | 61.82 | 35 | 9 | 131.98 | 46952.84 | 453.86 | 452.56 | 71.22 | 57.64 | 4695.01 | 0.81 | 0.88 | 6.82 | 0.28 | 1 | 10
137 | 150 | CONCLUIDO | 3.6211 | 27.62 | 24.01 | 130.95 | 1.66 | 11 | 379.52 | 61.82 | 35.25 | 9 | 132.45 | 47041.84 | 454.25 | 452.58 | 71.55 | 57.64 | 4858.54 | 0.81 | 0.88 | 6.81 | 0.28 | 1 | 10
138 | 150 | CONCLUIDO | 3.6216 | 27.61 | 24 | 130.93 | 1.67 | 11 | 380.24 | 61.82 | 35.5 | 9 | 132.92 | 47131.15 | 454 | 452.56 | 71.49 | 57.64 | 4828.66 | 0.81 | 0.88 | 6.81 | 0.28 | 1 | 10
139 | 150 | CONCLUIDO | 3.6209 | 27.62 | 24.01 | 130.96 | 1.67 | 11 | 380.97 | 61.82 | 35.75 | 9 | 133.4 | 47220.77 | 453.68 | 452.56 | 71.64 | 57.64 | 4901.23 | 0.8 | 0.88 | 6.81 | 0.28 | 1 | 10
140 | 150 | CONCLUIDO | 3.6333 | 27.52 | 23.97 | 143.82 | 1.68 | 10 | 381.7 | 61.82 | 36 | 8 | 133.88 | 47310.69 | 452.8 | 452.57 | 70.36 | 57.64 | 4268.93 | 0.82 | 0.88 | 6.81 | 0.25 | 1 | 10
141 | 150 | CONCLUIDO | 3.6311 | 27.54 | 23.99 | 143.92 | 1.69 | 10 | 382.43 | 61.82 | 36.25 | 8 | 134.36 | 47400.92 | 453.71 | 452.56 | 70.87 | 57.64 | 4524.52 | 0.81 | 0.88 | 6.81 | 0.26 | 1 | 10
142 | 150 | CONCLUIDO | 3.6306 | 27.54 | 23.99 | 143.94 | 1.7 | 10 | 383.17 | 61.82 | 36.5 | 8 | 134.84 | 47491.48 | 454.32 | 452.57 | 70.94 | 57.64 | 4557.14 | 0.81 | 0.88 | 6.81 | 0.27 | 1 | 10
143 | 150 | CONCLUIDO | 3.6316 | 27.54 | 23.98 | 143.9 | 1.71 | 10 | 383.9 | 61.82 | 36.75 | 8 | 135.33 | 47582.35 | 454.64 | 452.56 | 70.59 | 57.64 | 4385.18 | 0.82 | 0.88 | 6.82 | 0.26 | 1 | 10
144 | 150 | CONCLUIDO | 3.6335 | 27.52 | 23.97 | 143.81 | 1.72 | 10 | 384.64 | 61.82 | 37 | 8 | 135.82 | 47673.67 | 454.82 | 452.57 | 70.26 | 57.64 | 4217.72 | 0.82 | 0.88 | 6.81 | 0.24 | 1 | 10
145 | 150 | CONCLUIDO | 3.632 | 27.53 | 23.98 | 143.88 | 1.72 | 10 | 385.38 | 61.82 | 37.25 | 8 | 136.31 | 47765.19 | 455.48 | 452.61 | 70.72 | 57.64 | 4445.86 | 0.82 | 0.88 | 6.81 | 0.26 | 1 | 10
146 | 150 | CONCLUIDO | 3.6309 | 27.54 | 23.99 | 143.93 | 1.73 | 10 | 386.13 | 61.82 | 37.5 | 8 | 136.81 | 47857.05 | 455.85 | 452.58 | 70.9 | 57.64 | 4535.63 | 0.81 | 0.88 | 6.81 | 0.26 | 1 | 10
147 | 150 | CONCLUIDO | 3.6317 | 27.54 | 23.98 | 143.9 | 1.74 | 10 | 386.88 | 61.82 | 37.75 | 8 | 137.31 | 47949.23 | 456.26 | 452.59 | 70.69 | 57.64 | 4432.08 | 0.82 | 0.88 | 6.81 | 0.26 | 1 | 10
148 | 150 | CONCLUIDO | 3.6312 | 27.54 | 23.99 | 143.92 | 1.75 | 10 | 387.63 | 61.82 | 38 | 8 | 137.81 | 48041.76 | 456.77 | 452.62 | 70.82 | 57.64 | 4498.44 | 0.81 | 0.88 | 6.81 | 0.26 | 1 | 10
149 | 150 | CONCLUIDO | 3.6325 | 27.53 | 23.98 | 143.86 | 1.76 | 10 | 388.38 | 61.82 | 38.25 | 8 | 138.31 | 48134.63 | 456.85 | 452.57 | 70.58 | 57.64 | 4380.16 | 0.82 | 0.88 | 6.81 | 0.25 | 1 | 10
150 | 150 | CONCLUIDO | 3.6327 | 27.53 | 23.98 | 143.85 | 1.76 | 10 | 389.14 | 61.82 | 38.5 | 8 | 138.81 | 48227.84 | 457 | 452.56 | 70.47 | 57.64 | 4321.73 | 0.82 | 0.88 | 6.81 | 0.25 | 1 | 10
151 | 150 | CONCLUIDO | 3.6321 | 27.53 | 23.98 | 143.88 | 1.77 | 10 | 389.89 | 61.82 | 38.75 | 8 | 139.32 | 48321.4 | 457.29 | 452.61 | 70.59 | 57.64 | 4383.69 | 0.82 | 0.88 | 6.81 | 0.26 | 1 | 10
152 | 150 | CONCLUIDO | 3.6316 | 27.54 | 23.98 | 143.9 | 1.78 | 10 | 390.66 | 61.82 | 39 | 8 | 139.83 | 48415.31 | 457.78 | 452.56 | 70.9 | 57.64 | 4536.66 | 0.81 | 0.88 | 6.81 | 0.26 | 1 | 10
153 | 150 | CONCLUIDO | 3.6308 | 27.54 | 23.99 | 143.94 | 1.79 | 10 | 391.42 | 61.82 | 39.25 | 8 | 140.35 | 48509.7 | 458 | 452.55 | 71.06 | 57.64 | 4618.25 | 0.81 | 0.88 | 6.81 | 0.27 | 1 | 10
154 | 150 | CONCLUIDO | 3.6323 | 27.53 | 23.98 | 143.87 | 1.8 | 10 | 392.19 | 61.82 | 39.5 | 8 | 140.87 | 48604.33 | 457.69 | 452.57 | 70.71 | 57.64 | 4442.75 | 0.82 | 0.88 | 6.81 | 0.25 | 1 | 10
155 | 150 | CONCLUIDO | 3.6317 | 27.54 | 23.98 | 143.89 | 1.8 | 10 | 392.96 | 61.82 | 39.75 | 8 | 141.39 | 48699.33 | 457.9 | 452.57 | 70.67 | 57.64 | 4421.77 | 0.82 | 0.88 | 6.81 | 0.26 | 1 | 10
156 | 150 | CONCLUIDO | 3.6314 | 27.54 | 23.98 | 143.91 | 1.81 | 10 | 393.73 | 61.82 | 40 | 8 | 141.91 | 48794.7 | 458 | 452.56 | 70.92 | 57.64 | 4546.97 | 0.81 | 0.88 | 6.81 | 0.26 | 1 | 10
0 | 10 | CONCLUIDO | 3.6259 | 27.58 | 25.31 | 27.12 | 0.64 | 56 | 26.11 | 12.1 | 1 | 52 | 3.01 | 3454.41 | 75.76 | 452.72 | 113.95 | 57.64 | 25831.65 | 0.51 | 0.84 | 6.88 | 1.58 | 1 | 10
1 | 10 | CONCLUIDO | 3.6696 | 27.25 | 25.08 | 32.02 | 0.79 | 47 | 26.38 | 12.1 | 1.25 | 6 | 3.04 | 3487.87 | 72.74 | 452.94 | 105.01 | 57.64 | 21407.28 | 0.55 | 0.85 | 6.91 | 1.35 | 1 | 10
2 | 10 | CONCLUIDO | 3.6668 | 27.27 | 25.1 | 32.05 | 0.94 | 47 | 26.66 | 12.1 | 1.5 | 0 | 3.06 | 3521.35 | 73.44 | 452.77 | 105.07 | 57.64 | 21435.89 | 0.55 | 0.84 | 6.93 | 1.38 | 1 | 10
0 | 45 | CONCLUIDO | 2.8353 | 35.27 | 29.33 | 9.17 | 0.18 | 192 | 98.71 | 39.72 | 1 | 190 | 12.99 | 12407.75 | 264.72 | 452.96 | 245.45 | 57.64 | 90903.84 | 0.23 | 0.72 | 7.1 | 5.6 | 1 | 10
1 | 45 | CONCLUIDO | 3.0345 | 32.95 | 27.96 | 11.49 | 0.22 | 146 | 99.02 | 39.72 | 1.25 | 144 | 13.05 | 12446.14 | 251.67 | 452.87 | 200.23 | 57.64 | 68523.4 | 0.29 | 0.76 | 7.03 | 4.23 | 1 | 10
2 | 45 | CONCLUIDO | 3.1706 | 31.54 | 27.13 | 13.79 | 0.27 | 118 | 99.33 | 39.72 | 1.5 | 116 | 13.11 | 12484.55 | 243.43 | 452.75 | 173.21 | 57.64 | 55154.92 | 0.33 | 0.78 | 6.98 | 3.4 | 1 | 10
3 | 45 | CONCLUIDO | 3.2668 | 30.61 | 26.59 | 16.11 | 0.31 | 99 | 99.64 | 39.72 | 1.75 | 97 | 13.18 | 12522.99 | 237.94 | 452.86 | 155.51 | 57.64 | 46398.53 | 0.37 | 0.8 | 6.96 | 2.86 | 1 | 10
4 | 45 | CONCLUIDO | 3.3445 | 29.9 | 26.16 | 18.47 | 0.35 | 85 | 99.95 | 39.72 | 2 | 83 | 13.24 | 12561.45 | 233.45 | 452.79 | 141.36 | 57.64 | 39390.86 | 0.41 | 0.81 | 6.94 | 2.43 | 1 | 10
5 | 45 | CONCLUIDO | 3.4063 | 29.36 | 25.83 | 20.66 | 0.39 | 75 | 100.27 | 39.72 | 2.25 | 73 | 13.3 | 12599.94 | 229.63 | 452.8 | 130.91 | 57.64 | 34219.07 | 0.44 | 0.82 | 6.91 | 2.1 | 1 | 10
6 | 45 | CONCLUIDO | 3.4488 | 29 | 25.63 | 22.95 | 0.44 | 67 | 100.58 | 39.72 | 2.5 | 65 | 13.36 | 12638.45 | 227.15 | 452.67 | 124.42 | 57.64 | 31014.47 | 0.46 | 0.83 | 6.9 | 1.9 | 1 | 10
7 | 45 | CONCLUIDO | 3.4912 | 28.64 | 25.42 | 25.42 | 0.48 | 60 | 100.89 | 39.72 | 2.75 | 58 | 13.42 | 12676.98 | 224.64 | 452.72 | 117.44 | 57.64 | 27558.91 | 0.49 | 0.83 | 6.89 | 1.69 | 1 | 10
8 | 45 | CONCLUIDO | 3.5217 | 28.4 | 25.28 | 27.57 | 0.52 | 55 | 101.2 | 39.72 | 3 | 53 | 13.49 | 12715.54 | 222.52 | 452.61 | 112.95 | 57.64 | 25335.95 | 0.51 | 0.84 | 6.88 | 1.55 | 1 | 10
9 | 45 | CONCLUIDO | 3.5501 | 28.17 | 25.15 | 30.18 | 0.56 | 50 | 101.52 | 39.72 | 3.25 | 48 | 13.55 | 12754.13 | 220.77 | 452.68 | 108.83 | 57.64 | 23304.51 | 0.53 | 0.84 | 6.88 | 1.42 | 1 | 10
10 | 45 | CONCLUIDO | 3.5772 | 27.95 | 25.02 | 32.64 | 0.6 | 46 | 101.83 | 39.72 | 3.5 | 44 | 13.61 | 12792.74 | 218.95 | 452.67 | 104.72 | 57.64 | 21269.55 | 0.55 | 0.85 | 6.86 | 1.29 | 1 | 10
11 | 45 | CONCLUIDO | 3.5988 | 27.79 | 24.92 | 34.77 | 0.65 | 43 | 102.14 | 39.72 | 3.75 | 41 | 13.68 | 12831.37 | 217.29 | 452.61 | 101.21 | 57.64 | 19527.96 | 0.57 | 0.85 | 6.86 | 1.19 | 1 | 10
12 | 45 | CONCLUIDO | 3.6121 | 27.68 | 24.87 | 37.31 | 0.69 | 40 | 102.45 | 39.72 | 4 | 38 | 13.74 | 12870.03 | 216.35 | 452.6 | 99.75 | 57.64 | 18810.85 | 0.58 | 0.85 | 6.86 | 1.15 | 1 | 10
13 | 45 | CONCLUIDO | 3.6265 | 27.58 | 24.81 | 39.17 | 0.73 | 38 | 102.77 | 39.72 | 4.25 | 36 | 13.8 | 12908.71 | 214.45 | 452.65 | 97.46 | 57.64 | 17676.58 | 0.59 | 0.85 | 6.86 | 1.08 | 1 | 10
14 | 45 | CONCLUIDO | 3.6503 | 27.4 | 24.69 | 42.32 | 0.77 | 35 | 103.08 | 39.72 | 4.5 | 33 | 13.87 | 12947.42 | 213.11 | 452.65 | 93.77 | 57.64 | 15846.82 | 0.61 | 0.86 | 6.85 | 0.96 | 1 | 10
15 | 45 | CONCLUIDO | 3.665 | 27.28 | 24.62 | 44.76 | 0.81 | 33 | 103.4 | 39.72 | 4.75 | 31 | 13.93 | 12986.15 | 211.49 | 452.75 | 91.69 | 57.64 | 14817.95 | 0.63 | 0.86 | 6.84 | 0.89 | 1 | 10
16 | 45 | CONCLUIDO | 3.6657 | 27.28 | 24.63 | 46.19 | 0.85 | 32 | 103.71 | 39.72 | 5 | 30 | 14 | 13024.91 | 211.27 | 452.62 | 91.95 | 57.64 | 14955.14 | 0.63 | 0.86 | 6.85 | 0.91 | 1 | 10
17 | 45 | CONCLUIDO | 3.6826 | 27.15 | 24.55 | 49.1 | 0.89 | 30 | 104.03 | 39.72 | 5.25 | 28 | 14.06 | 13063.69 | 209.7 | 452.59 | 89.31 | 57.64 | 13641.96 | 0.65 | 0.86 | 6.84 | 0.82 | 1 | 10
18 | 45 | CONCLUIDO | 3.6875 | 27.12 | 24.53 | 50.76 | 0.93 | 29 | 104.34 | 39.72 | 5.5 | 27 | 14.12 | 13102.5 | 208.85 | 452.65 | 88.57 | 57.64 | 13279.8 | 0.65 | 0.86 | 6.85 | 0.81 | 1 | 10
19 | 45 | CONCLUIDO | 3.7 | 27.03 | 24.48 | 54.41 | 0.97 | 27 | 104.65 | 39.72 | 5.75 | 25 | 14.19 | 13141.33 | 207.59 | 452.62 | 86.87 | 57.64 | 12436.34 | 0.66 | 0.87 | 6.84 | 0.76 | 1 | 10
20 | 45 | CONCLUIDO | 3.7066 | 26.98 | 24.46 | 56.44 | 1.01 | 26 | 104.97 | 39.72 | 6 | 24 | 14.25 | 13180.19 | 206.48 | 452.61 | 86.13 | 57.64 | 12073.46 | 0.67 | 0.87 | 6.84 | 0.73 | 1 | 10
21 | 45 | CONCLUIDO | 3.7125 | 26.94 | 24.43 | 58.64 | 1.05 | 25 | 105.28 | 39.72 | 6.25 | 23 | 14.32 | 13219.07 | 205.36 | 452.72 | 85.42 | 57.64 | 11722.98 | 0.67 | 0.87 | 6.84 | 0.71 | 1 | 10
22 | 45 | CONCLUIDO | 3.7214 | 26.87 | 24.39 | 60.98 | 1.08 | 24 | 105.6 | 39.72 | 6.5 | 22 | 14.39 | 13257.98 | 204.49 | 452.63 | 83.93 | 57.64 | 10982.67 | 0.69 | 0.87 | 6.84 | 0.66 | 1 | 10
23 | 45 | CONCLUIDO | 3.731 | 26.8 | 24.34 | 63.5 | 1.12 | 23 | 105.92 | 39.72 | 6.75 | 21 | 14.45 | 13296.91 | 203.19 | 452.62 | 82.41 | 57.64 | 10229.26 | 0.7 | 0.87 | 6.83 | 0.62 | 1 | 10
24 | 45 | CONCLUIDO | 3.7373 | 26.76 | 24.32 | 66.32 | 1.16 | 22 | 106.23 | 39.72 | 7 | 20 | 14.52 | 13335.87 | 202.24 | 452.61 | 81.48 | 57.64 | 9767.29 | 0.71 | 0.87 | 6.83 | 0.59 | 1 | 10
25 | 45 | CONCLUIDO | 3.7442 | 26.71 | 24.29 | 69.39 | 1.2 | 21 | 106.55 | 39.72 | 7.25 | 19 | 14.58 | 13374.86 | 201.22 | 452.62 | 80.4 | 57.64 | 9233.94 | 0.72 | 0.87 | 6.84 | 0.56 | 1 | 10
26 | 45 | CONCLUIDO | 3.7436 | 26.71 | 24.29 | 69.41 | 1.24 | 21 | 106.86 | 39.72 | 7.5 | 19 | 14.65 | 13413.87 | 199.72 | 452.56 | 80.94 | 57.64 | 9500.91 | 0.71 | 0.87 | 6.82 | 0.57 | 1 | 10
27 | 45 | CONCLUIDO | 3.7509 | 26.66 | 24.26 | 72.78 | 1.27 | 20 | 107.18 | 39.72 | 7.75 | 18 | 14.72 | 13452.9 | 199.37 | 452.61 | 79.97 | 57.64 | 9022.34 | 0.72 | 0.87 | 6.82 | 0.54 | 1 | 10
28 | 45 | CONCLUIDO | 3.7571 | 26.62 | 24.24 | 76.54 | 1.31 | 19 | 107.5 | 39.72 | 8 | 17 | 14.78 | 13491.96 | 197.93 | 452.58 | 79.05 | 57.64 | 8569.16 | 0.73 | 0.87 | 6.83 | 0.51 | 1 | 10
29 | 45 | CONCLUIDO | 3.757 | 26.62 | 24.24 | 76.54 | 1.35 | 19 | 107.81 | 39.72 | 8.25 | 17 | 14.85 | 13531.05 | 197.24 | 452.59 | 79.11 | 57.64 | 8598.32 | 0.73 | 0.87 | 6.82 | 0.51 | 1 | 10
30 | 45 | CONCLUIDO | 3.7627 | 26.58 | 24.22 | 80.73 | 1.38 | 18 | 108.13 | 39.72 | 8.5 | 16 | 14.92 | 13570.16 | 197.06 | 452.6 | 78.51 | 57.64 | 8302.77 | 0.73 | 0.88 | 6.82 | 0.49 | 1 | 10
31 | 45 | CONCLUIDO | 3.7726 | 26.51 | 24.17 | 85.3 | 1.42 | 17 | 108.45 | 39.72 | 8.75 | 15 | 14.98 | 13609.42 | 194.73 | 452.57 | 76.77 | 57.64 | 7436.39 | 0.75 | 0.88 | 6.82 | 0.45 | 1 | 10
32 | 45 | CONCLUIDO | 3.7728 | 26.51 | 24.17 | 85.3 | 1.46 | 17 | 108.77 | 39.72 | 9 | 15 | 15.05 | 13648.58 | 194.81 | 452.6 | 76.75 | 57.64 | 7426.9 | 0.75 | 0.88 | 6.82 | 0.44 | 1 | 10
33 | 45 | CONCLUIDO | 3.776 | 26.48 | 24.17 | 90.62 | 1.49 | 16 | 109.09 | 39.72 | 9.25 | 14 | 15.12 | 13687.77 | 193.71 | 452.6 | 76.75 | 57.64 | 7430.66 | 0.75 | 0.88 | 6.82 | 0.44 | 1 | 10
34 | 45 | CONCLUIDO | 3.777 | 26.48 | 24.16 | 90.6 | 1.53 | 16 | 109.4 | 39.72 | 9.5 | 14 | 15.19 | 13726.99 | 192.97 | 452.61 | 76.43 | 57.64 | 7272.71 | 0.75 | 0.88 | 6.82 | 0.43 | 1 | 10
35 | 45 | CONCLUIDO | 3.7758 | 26.48 | 24.17 | 90.63 | 1.57 | 16 | 109.72 | 39.72 | 9.75 | 14 | 15.26 | 13766.23 | 191.89 | 452.57 | 76.95 | 57.64 | 7533.54 | 0.75 | 0.88 | 6.82 | 0.44 | 1 | 10
36 | 45 | CONCLUIDO | 3.7839 | 26.43 | 24.13 | 96.52 | 1.6 | 15 | 110.04 | 39.72 | 10 | 13 | 15.32 | 13805.5 | 190.67 | 452.55 | 75.65 | 57.64 | 6890.41 | 0.76 | 0.88 | 6.82 | 0.41 | 1 | 10
37 | 45 | CONCLUIDO | 3.7868 | 26.41 | 24.11 | 96.44 | 1.64 | 15 | 110.36 | 39.72 | 10.25 | 13 | 15.39 | 13844.79 | 189.46 | 452.6 | 75.03 | 57.64 | 6575.84 | 0.77 | 0.88 | 6.81 | 0.39 | 1 | 10
38 | 45 | CONCLUIDO | 3.7905 | 26.38 | 24.11 | 103.31 | 1.67 | 14 | 110.68 | 39.72 | 10.5 | 12 | 15.46 | 13884.11 | 189.52 | 452.56 | 74.81 | 57.64 | 6471.41 | 0.77 | 0.88 | 6.82 | 0.38 | 1 | 10
39 | 45 | CONCLUIDO | 3.7914 | 26.38 | 24.1 | 103.28 | 1.71 | 14 | 111 | 39.72 | 10.75 | 12 | 15.53 | 13923.46 | 187.94 | 452.59 | 74.53 | 57.64 | 6331.94 | 0.77 | 0.88 | 6.82 | 0.38 | 1 | 10
40 | 45 | CONCLUIDO | 3.7912 | 26.38 | 24.1 | 103.29 | 1.74 | 14 | 111.32 | 39.72 | 11 | 12 | 15.6 | 13962.83 | 185.35 | 452.57 | 74.66 | 57.64 | 6399.63 | 0.77 | 0.88 | 6.82 | 0.38 | 1 | 10
41 | 45 | CONCLUIDO | 3.7973 | 26.33 | 24.08 | 111.13 | 1.78 | 13 | 111.63 | 39.72 | 11.25 | 11 | 15.67 | 14002.23 | 186.14 | 452.59 | 73.83 | 57.64 | 5985.77 | 0.78 | 0.88 | 6.82 | 0.35 | 1 | 10
42 | 45 | CONCLUIDO | 3.7991 | 26.32 | 24.07 | 111.08 | 1.81 | 13 | 111.95 | 39.72 | 11.5 | 11 | 15.74 | 14041.65 | 186.56 | 452.65 | 73.3 | 57.64 | 5724.44 | 0.79 | 0.88 | 6.82 | 0.34 | 1 | 10
43 | 45 | CONCLUIDO | 3.7984 | 26.33 | 24.07 | 111.1 | 1.84 | 13 | 112.27 | 39.72 | 11.75 | 11 | 15.81 | 14081.1 | 184.2 | 452.57 | 73.72 | 57.64 | 5933.28 | 0.78 | 0.88 | 6.81 | 0.35 | 1 | 10
44 | 45 | CONCLUIDO | 3.8073 | 26.26 | 24.03 | 120.15 | 1.88 | 12 | 112.59 | 39.72 | 12 | 9 | 15.88 | 14120.58 | 182.25 | 452.6 | 72.08 | 57.64 | 5118.18 | 0.8 | 0.88 | 6.82 | 0.31 | 1 | 10
45 | 45 | CONCLUIDO | 3.8086 | 26.26 | 24.02 | 120.11 | 1.91 | 12 | 112.91 | 39.72 | 12.25 | 8 | 15.95 | 14160.09 | 182.58 | 452.57 | 71.98 | 57.64 | 5068.04 | 0.8 | 0.88 | 6.81 | 0.3 | 1 | 10
46 | 45 | CONCLUIDO | 3.8061 | 26.27 | 24.04 | 120.19 | 1.95 | 12 | 113.24 | 39.72 | 12.5 | 6 | 16.02 | 14199.62 | 182.67 | 452.56 | 72.38 | 57.64 | 5266.6 | 0.8 | 0.88 | 6.82 | 0.32 | 1 | 10
47 | 45 | CONCLUIDO | 3.8073 | 26.27 | 24.03 | 120.15 | 1.98 | 12 | 113.56 | 39.72 | 12.75 | 5 | 16.09 | 14239.17 | 181.4 | 452.56 | 71.97 | 57.64 | 5061.46 | 0.8 | 0.88 | 6.82 | 0.31 | 1 | 10
48 | 45 | CONCLUIDO | 3.8051 | 26.28 | 24.05 | 120.23 | 2.01 | 12 | 113.88 | 39.72 | 13 | 3 | 16.16 | 14278.75 | 181.25 | 452.66 | 72.46 | 57.64 | 5307.8 | 0.8 | 0.88 | 6.82 | 0.32 | 1 | 10
49 | 45 | CONCLUIDO | 3.805 | 26.28 | 24.05 | 120.23 | 2.05 | 12 | 114.2 | 39.72 | 13.25 | 2 | 16.23 | 14318.36 | 180.86 | 452.59 | 72.54 | 57.64 | 5349.11 | 0.79 | 0.88 | 6.82 | 0.32 | 1 | 10
50 | 45 | CONCLUIDO | 3.8045 | 26.28 | 24.05 | 120.25 | 2.08 | 12 | 114.52 | 39.72 | 13.5 | 1 | 16.3 | 14358 | 180.91 | 452.59 | 72.56 | 57.64 | 5357.88 | 0.79 | 0.88 | 6.83 | 0.33 | 1 | 10
51 | 45 | CONCLUIDO | 3.8044 | 26.29 | 24.05 | 120.25 | 2.11 | 12 | 114.84 | 39.72 | 13.75 | 0 | 16.38 | 14397.66 | 181.13 | 452.64 | 72.52 | 57.64 | 5336.33 | 0.79 | 0.88 | 6.83 | 0.33 | 1 | 10
0 | 105 | CONCLUIDO | 1.9249 | 51.95 | 34.62 | 5.71 | 0.09 | 364 | 204 | 55.27 | 1 | 362 | 42.72 | 25393.6 | 502.21 | 453.53 | 418.7 | 57.64 | 176668.96 | 0.14 | 0.61 | 7.37 | 10.87 | 1 | 10
1 | 105 | CONCLUIDO | 2.2236 | 44.97 | 31.62 | 7.13 | 0.11 | 266 | 204.39 | 55.27 | 1.25 | 264 | 42.87 | 25442.42 | 458.66 | 453.21 | 319.52 | 57.64 | 127569.2 | 0.18 | 0.67 | 7.24 | 7.88 | 1 | 10
2 | 105 | CONCLUIDO | 2.4451 | 40.9 | 29.86 | 8.57 | 0.13 | 209 | 204.79 | 55.27 | 1.5 | 207 | 43.02 | 25491.3 | 432.97 | 453.25 | 262.3 | 57.64 | 99243.14 | 0.22 | 0.71 | 7.13 | 6.12 | 1 | 10
3 | 105 | CONCLUIDO | 2.6047 | 38.39 | 28.81 | 9.99 | 0.15 | 173 | 205.18 | 55.27 | 1.75 | 171 | 43.16 | 25540.22 | 417.69 | 453.12 | 227.7 | 57.64 | 82120.54 | 0.25 | 0.74 | 7.09 | 5.07 | 1 | 10
4 | 105 | CONCLUIDO | 2.7385 | 36.52 | 27.99 | 11.42 | 0.17 | 147 | 205.58 | 55.27 | 2 | 145 | 43.31 | 25589.2 | 405.6 | 452.84 | 201.31 | 57.64 | 69058.48 | 0.29 | 0.76 | 7.03 | 4.26 | 1 | 10
5 | 105 | CONCLUIDO | 2.8421 | 35.18 | 27.43 | 12.86 | 0.19 | 128 | 205.98 | 55.27 | 2.25 | 126 | 43.46 | 25638.22 | 397.29 | 452.84 | 182.5 | 57.64 | 59749.25 | 0.32 | 0.77 | 7.01 | 3.7 | 1 | 10
6 | 105 | CONCLUIDO | 2.9248 | 34.19 | 27 | 14.21 | 0.22 | 114 | 206.38 | 55.27 | 2.5 | 112 | 43.6 | 25687.3 | 390.86 | 452.83 | 169.4 | 57.64 | 53268.78 | 0.34 | 0.79 | 6.97 | 3.27 | 1 | 10
7 | 105 | CONCLUIDO | 2.9971 | 33.37 | 26.66 | 15.69 | 0.24 | 102 | 206.78 | 55.27 | 2.75 | 100 | 43.75 | 25736.42 | 385.81 | 452.94 | 158.19 | 57.64 | 47722.79 | 0.36 | 0.8 | 6.96 | 2.93 | 1 | 10
8 | 105 | CONCLUIDO | 3.0542 | 32.74 | 26.41 | 17.04 | 0.26 | 93 | 207.17 | 55.27 | 3 | 91 | 43.9 | 25785.6 | 381.87 | 452.84 | 149.18 | 57.64 | 43265.47 | 0.39 | 0.8 | 6.96 | 2.68 | 1 | 10
9 | 105 | CONCLUIDO | 3.1088 | 32.17 | 26.16 | 18.46 | 0.28 | 85 | 207.57 | 55.27 | 3.25 | 83 | 44.05 | 25834.83 | 378.09 | 452.81 | 141.32 | 57.64 | 39373.18 | 0.41 | 0.81 | 6.93 | 2.43 | 1 | 10
10 | 105 | CONCLUIDO | 3.1562 | 31.68 | 25.96 | 19.97 | 0.3 | 78 | 207.97 | 55.27 | 3.5 | 76 | 44.2 | 25884.1 | 374.85 | 452.73 | 134.59 | 57.64 | 36043.09 | 0.43 | 0.82 | 6.93 | 2.23 | 1 | 10
11 | 105 | CONCLUIDO | 3.192 | 31.33 | 25.8 | 21.21 | 0.32 | 73 | 208.37 | 55.27 | 3.75 | 71 | 44.35 | 25933.43 | 372.47 | 452.76 | 130.23 | 57.64 | 33886.74 | 0.44 | 0.82 | 6.91 | 2.07 | 1 | 10
12 | 105 | CONCLUIDO | 3.2295 | 30.96 | 25.64 | 22.62 | 0.34 | 68 | 208.77 | 55.27 | 4 | 66 | 44.5 | 25982.82 | 369.93 | 452.69 | 124.65 | 57.64 | 31123.69 | 0.46 | 0.83 | 6.91 | 1.92 | 1 | 10
13 | 105 | CONCLUIDO | 3.2546 | 30.73 | 25.57 | 23.97 | 0.36 | 64 | 209.17 | 55.27 | 4.25 | 62 | 44.65 | 26032.25 | 368.69 | 452.76 | 121.98 | 57.64 | 29805.61 | 0.47 | 0.83 | 6.91 | 1.84 | 1 | 10
14 | 105 | CONCLUIDO | 3.2848 | 30.44 | 25.45 | 25.45 | 0.38 | 60 | 209.58 | 55.27 | 4.5 | 58 | 44.8 | 26081.73 | 366.85 | 452.76 | 117.83 | 57.64 | 27751.88 | 0.49 | 0.83 | 6.91 | 1.72 | 1 | 10
15 | 105 | CONCLUIDO | 3.3179 | 30.14 | 25.3 | 27.11 | 0.4 | 56 | 209.98 | 55.27 | 4.75 | 54 | 44.95 | 26131.27 | 364.41 | 452.7 | 113.74 | 57.64 | 25726.54 | 0.51 | 0.84 | 6.88 | 1.58 | 1 | 10
16 | 105 | CONCLUIDO | 3.3298 | 30.03 | 25.28 | 28.09 | 0.42 | 54 | 210.38 | 55.27 | 5 | 52 | 45.11 | 26180.86 | 363.98 | 452.63 | 112.55 | 57.64 | 25145.47 | 0.51 | 0.84 | 6.89 | 1.55 | 1 | 10
17 | 105 | CONCLUIDO | 3.3561 | 29.8 | 25.16 | 29.6 | 0.44 | 51 | 210.78 | 55.27 | 5.25 | 49 | 45.26 | 26230.5 | 362.13 | 452.64 | 109.13 | 57.64 | 23449.97 | 0.53 | 0.84 | 6.88 | 1.44 | 1 | 10
18 | 105 | CONCLUIDO | 3.3771 | 29.61 | 25.1 | 31.37 | 0.46 | 48 | 211.18 | 55.27 | 5.5 | 46 | 45.41 | 26280.2 | 360.81 | 452.69 | 106.82 | 57.64 | 22310.45 | 0.54 | 0.84 | 6.88 | 1.37 | 1 | 10
19 | 105 | CONCLUIDO | 3.3949 | 29.46 | 25.03 | 32.64 | 0.48 | 46 | 211.59 | 55.27 | 5.75 | 44 | 45.57 | 26329.94 | 359.69 | 452.67 | 104.61 | 57.64 | 21213.23 | 0.55 | 0.85 | 6.87 | 1.3 | 1 | 10
20 | 105 | CONCLUIDO | 3.4137 | 29.29 | 24.94 | 34.01 | 0.5 | 44 | 211.99 | 55.27 | 6 | 42 | 45.72 | 26379.74 | 358.44 | 452.7 | 101.99 | 57.64 | 19912.28 | 0.57 | 0.85 | 6.87 | 1.22 | 1 | 10
21 | 105 | CONCLUIDO | 3.4275 | 29.18 | 24.91 | 35.58 | 0.52 | 42 | 212.4 | 55.27 | 6.25 | 40 | 45.87 | 26429.59 | 357.52 | 452.65 | 100.94 | 57.64 | 19396.72 | 0.57 | 0.85 | 6.86 | 1.18 | 1 | 10
22 | 105 | CONCLUIDO | 3.4363 | 29.1 | 24.87 | 36.4 | 0.54 | 41 | 212.8 | 55.27 | 6.5 | 39 | 46.03 | 26479.5 | 356.86 | 452.63 | 99.62 | 57.64 | 18741.22 | 0.58 | 0.85 | 6.86 | 1.15 | 1 | 10
23 | 105 | CONCLUIDO | 3.4531 | 28.96 | 24.81 | 38.17 | 0.56 | 39 | 213.21 | 55.27 | 6.75 | 37 | 46.18 | 26529.46 | 355.67 | 452.62 | 97.81 | 57.64 | 17846.33 | 0.59 | 0.85 | 6.86 | 1.09 | 1 | 10
24 | 105 | CONCLUIDO | 3.4614 | 28.89 | 24.78 | 39.13 | 0.58 | 38 | 213.61 | 55.27 | 7 | 36 | 46.34 | 26579.47 | 354.94 | 452.61 | 96.91 | 57.64 | 17405.45 | 0.59 | 0.86 | 6.85 | 1.06 | 1 | 10
25 | 105 | CONCLUIDO | 3.4671 | 28.84 | 24.78 | 40.18 | 0.6 | 37 | 214.02 | 55.27 | 7.25 | 35 | 46.49 | 26629.54 | 355.03 | 452.63 | 96.49 | 57.64 | 17200.26 | 0.6 | 0.86 | 6.86 | 1.05 | 1 | 10
26 | 105 | CONCLUIDO | 3.4876 | 28.67 | 24.69 | 42.32 | 0.62 | 35 | 214.42 | 55.27 | 7.5 | 33 | 46.65 | 26679.66 | 353.45 | 452.67 | 93.84 | 57.64 | 15882.47 | 0.61 | 0.86 | 6.85 | 0.96 | 1 | 10
27 | 105 | CONCLUIDO | 3.4977 | 28.59 | 24.65 | 43.49 | 0.64 | 34 | 214.83 | 55.27 | 7.75 | 32 | 46.81 | 26729.83 | 352.5 | 452.61 | 92.26 | 57.64 | 15096.37 | 0.62 | 0.86 | 6.85 | 0.92 | 1 | 10
28 | 105 | CONCLUIDO | 3.5025 | 28.55 | 24.65 | 44.81 | 0.66 | 33 | 215.24 | 55.27 | 8 | 31 | 46.97 | 26780.06 | 352.55 | 452.66 | 92.2 | 57.64 | 15071.71 | 0.63 | 0.86 | 6.85 | 0.92 | 1 | 10
29 | 105 | CONCLUIDO | 3.5095 | 28.49 | 24.63 | 46.18 | 0.68 | 32 | 215.65 | 55.27 | 8.25 | 30 | 47.12 | 26830.34 | 352.07 | 452.62 | 91.85 | 57.64 | 14901.23 | 0.63 | 0.86 | 6.85 | 0.91 | 1 | 10
30 | 105 | CONCLUIDO | 3.5206 | 28.4 | 24.58 | 47.58 | 0.7 | 31 | 216.05 | 55.27 | 8.5 | 29 | 47.28 | 26880.68 | 351.04 | 452.6 | 90.25 | 57.64 | 14109.56 | 0.64 | 0.86 | 6.84 | 0.86 | 1 | 10
31 | 105 | CONCLUIDO | 3.5282 | 28.34 | 24.56 | 49.12 | 0.72 | 30 | 216.46 | 55.27 | 8.75 | 28 | 47.44 | 26931.07 | 350.76 | 452.73 | 89.67 | 57.64 | 13820.97 | 0.64 | 0.86 | 6.84 | 0.84 | 1 | 10
32 | 105 | CONCLUIDO | 3.537 | 28.27 | 24.53 | 50.76 | 0.74 | 29 | 216.87 | 55.27 | 9 | 27 | 47.6 | 26981.51 | 349.84 | 452.65 | 88.57 | 57.64 | 13276.74 | 0.65 | 0.86 | 6.84 | 0.81 | 1 | 10
33 | 105 | CONCLUIDO | 3.5388 | 28.26 | 24.52 | 50.72 | 0.76 | 29 | 217.28 | 55.27 | 9.25 | 27 | 47.76 | 27032.02 | 349.58 | 452.57 | 88.25 | 57.64 | 13120.43 | 0.65 | 0.86 | 6.84 | 0.79 | 1 | 10
34 | 105 | CONCLUIDO | 3.5473 | 28.19 | 24.49 | 52.48 | 0.78 | 28 | 217.69 | 55.27 | 9.5 | 26 | 47.92 | 27082.57 | 348.98 | 452.57 | 87.12 | 57.64 | 12555.5 | 0.66 | 0.87 | 6.84 | 0.77 | 1 | 10
35 | 105 | CONCLUIDO | 3.5556 | 28.12 | 24.47 | 54.37 | 0.79 | 27 | 218.1 | 55.27 | 9.75 | 25 | 48.08 | 27133.18 | 348.57 | 452.59 | 86.38 | 57.64 | 12194.78 | 0.67 | 0.87 | 6.84 | 0.74 | 1 | 10
36 | 105 | CONCLUIDO | 3.5627 | 28.07 | 24.45 | 56.42 | 0.81 | 26 | 218.51 | 55.27 | 10 | 24 | 48.24 | 27183.85 | 347.78 | 452.62 | 85.96 | 57.64 | 11988.21 | 0.67 | 0.87 | 6.84 | 0.72 | 1 | 10
37 | 105 | CONCLUIDO | 3.5632 | 28.06 | 24.45 | 56.41 | 0.83 | 26 | 218.92 | 55.27 | 10.25 | 24 | 48.4 | 27234.57 | 347.56 | 452.63 | 85.75 | 57.64 | 11881.1 | 0.67 | 0.87 | 6.84 | 0.72 | 1 | 10
38 | 105 | CONCLUIDO | 3.5727 | 27.99 | 24.41 | 58.59 | 0.85 | 25 | 219.33 | 55.27 | 10.5 | 23 | 48.56 | 27285.35 | 346.94 | 452.64 | 84.82 | 57.64 | 11421.24 | 0.68 | 0.87 | 6.83 | 0.69 | 1 | 10
39 | 105 | CONCLUIDO | 3.5749 | 27.97 | 24.39 | 58.55 | 0.87 | 25 | 219.75 | 55.27 | 10.75 | 23 | 48.72 | 27336.19 | 346.6 | 452.58 | 84.07 | 57.64 | 11047.28 | 0.69 | 0.87 | 6.83 | 0.67 | 1 | 10
40 | 105 | CONCLUIDO | 3.5818 | 27.92 | 24.38 | 60.95 | 0.89 | 24 | 220.16 | 55.27 | 11 | 22 | 48.89 | 27387.08 | 346.5 | 452.58 | 83.72 | 57.64 | 10876.68 | 0.69 | 0.87 | 6.83 | 0.66 | 1 | 10
41 | 105 | CONCLUIDO | 3.5907 | 27.85 | 24.35 | 63.53 | 0.91 | 23 | 220.57 | 55.27 | 11.25 | 21 | 49.05 | 27438.03 | 345.47 | 452.55 | 82.72 | 57.64 | 10382.28 | 0.7 | 0.87 | 6.83 | 0.63 | 1 | 10
42 | 105 | CONCLUIDO | 3.5915 | 27.84 | 24.35 | 63.51 | 0.92 | 23 | 220.99 | 55.27 | 11.5 | 21 | 49.21 | 27489.03 | 345.35 | 452.57 | 82.5 | 57.64 | 10274.32 | 0.7 | 0.87 | 6.83 | 0.62 | 1 | 10
43 | 105 | CONCLUIDO | 3.5983 | 27.79 | 24.33 | 66.37 | 0.94 | 22 | 221.4 | 55.27 | 11.75 | 20 | 49.38 | 27540.09 | 344.8 | 452.63 | 82.01 | 57.64 | 10034.47 | 0.7 | 0.87 | 6.83 | 0.61 | 1 | 10
44 | 105 | CONCLUIDO | 3.6004 | 27.77 | 24.32 | 66.32 | 0.96 | 22 | 221.81 | 55.27 | 12 | 20 | 49.54 | 27591.21 | 344.69 | 452.61 | 81.59 | 57.64 | 9824.25 | 0.71 | 0.87 | 6.83 | 0.59 | 1 | 10
45 | 105 | CONCLUIDO | 3.5995 | 27.78 | 24.32 | 66.34 | 0.98 | 22 | 222.23 | 55.27 | 12.25 | 20 | 49.71 | 27642.51 | 344.29 | 452.58 | 81.89 | 57.64 | 9972.42 | 0.7 | 0.87 | 6.83 | 0.6 | 1 | 10
46 | 105 | CONCLUIDO | 3.6086 | 27.71 | 24.3 | 69.42 | 1 | 21 | 222.65 | 55.27 | 12.5 | 19 | 49.87 | 27693.75 | 343.98 | 452.58 | 80.53 | 57.64 | 9296.76 | 0.72 | 0.87 | 6.84 | 0.57 | 1 | 10
47 | 105 | CONCLUIDO | 3.6069 | 27.72 | 24.31 | 69.45 | 1.02 | 21 | 223.06 | 55.27 | 12.75 | 19 | 50.04 | 27745.04 | 344.03 | 452.61 | 80.99 | 57.64 | 9526.57 | 0.71 | 0.87 | 6.84 | 0.58 | 1 | 10
48 | 105 | CONCLUIDO | 3.6186 | 27.64 | 24.26 | 72.78 | 1.03 | 20 | 223.48 | 55.27 | 13 | 18 | 50.21 | 27796.39 | 342.78 | 452.56 | 79.8 | 57.64 | 8939.5 | 0.72 | 0.87 | 6.83 | 0.54 | 1 | 10
49 | 105 | CONCLUIDO | 3.6184 | 27.64 | 24.26 | 72.78 | 1.05 | 20 | 223.89 | 55.27 | 13.25 | 18 | 50.37 | 27847.8 | 343.03 | 452.56 | 79.79 | 57.64 | 8932.37 | 0.72 | 0.87 | 6.83 | 0.54 | 1 | 10
50 | 105 | CONCLUIDO | 3.6173 | 27.64 | 24.27 | 72.81 | 1.07 | 20 | 224.31 | 55.27 | 13.5 | 18 | 50.54 | 27899.27 | 342.3 | 452.61 | 79.98 | 57.64 | 9026.95 | 0.72 | 0.87 | 6.83 | 0.54 | 1 | 10
51 | 105 | CONCLUIDO | 3.6256 | 27.58 | 24.25 | 76.57 | 1.09 | 19 | 224.73 | 55.27 | 13.75 | 17 | 50.71 | 27950.8 | 342.01 | 452.56 | 79.46 | 57.64 | 8773.14 | 0.73 | 0.87 | 6.82 | 0.52 | 1 | 10
52 | 105 | CONCLUIDO | 3.6265 | 27.58 | 24.24 | 76.55 | 1.11 | 19 | 225.15 | 55.27 | 14 | 17 | 50.88 | 28002.38 | 341.83 | 452.66 | 79.16 | 57.64 | 8623.68 | 0.73 | 0.87 | 6.82 | 0.52 | 1 | 10
53 | 105 | CONCLUIDO | 3.6252 | 27.58 | 24.25 | 76.58 | 1.12 | 19 | 225.57 | 55.27 | 14.25 | 17 | 51.04 | 28054.03 | 341.59 | 452.57 | 79.31 | 57.64 | 8697.11 | 0.73 | 0.87 | 6.83 | 0.52 | 1 | 10
54 | 105 | CONCLUIDO | 3.6371 | 27.49 | 24.2 | 80.67 | 1.14 | 18 | 225.99 | 55.27 | 14.5 | 16 | 51.21 | 28105.73 | 341 | 452.64 | 77.88 | 57.64 | 7988.44 | 0.74 | 0.88 | 6.82 | 0.47 | 1 | 10
55 | 105 | CONCLUIDO | 3.6337 | 27.52 | 24.23 | 80.75 | 1.16 | 18 | 226.41 | 55.27 | 14.75 | 16 | 51.38 | 28157.49 | 341.51 | 452.56 | 78.61 | 57.64 | 8354.23 | 0.73 | 0.88 | 6.83 | 0.5 | 1 | 10
56 | 105 | CONCLUIDO | 3.636 | 27.5 | 24.21 | 80.69 | 1.18 | 18 | 226.83 | 55.27 | 15 | 16 | 51.55 | 28209.31 | 340.71 | 452.66 | 77.78 | 57.64 | 7937.73 | 0.74 | 0.88 | 6.83 | 0.48 | 1 | 10
57 | 105 | CONCLUIDO | 3.6453 | 27.43 | 24.18 | 85.34 | 1.19 | 17 | 227.25 | 55.27 | 15.25 | 15 | 51.72 | 28261.2 | 339.63 | 452.59 | 77.03 | 57.64 | 7567.39 | 0.75 | 0.88 | 6.82 | 0.45 | 1 | 10
58 | 105 | CONCLUIDO | 3.6451 | 27.43 | 24.18 | 85.34 | 1.21 | 17 | 227.67 | 55.27 | 15.5 | 15 | 51.9 | 28313.14 | 340.01 | 452.64 | 77.07 | 57.64 | 7590.36 | 0.75 | 0.88 | 6.82 | 0.45 | 1 | 10
59 | 105 | CONCLUIDO | 3.6463 | 27.42 | 24.17 | 85.31 | 1.23 | 17 | 228.09 | 55.27 | 15.75 | 15 | 52.07 | 28365.14 | 340.06 | 452.57 | 76.7 | 57.64 | 7405.44 | 0.75 | 0.88 | 6.83 | 0.45 | 1 | 10
60 | 105 | CONCLUIDO | 3.6435 | 27.45 | 24.19 | 85.38 | 1.24 | 17 | 228.51 | 55.27 | 16 | 15 | 52.24 | 28417.2 | 339.99 | 452.56 | 77.58 | 57.64 | 7844.53 | 0.74 | 0.88 | 6.82 | 0.47 | 1 | 10
61 | 105 | CONCLUIDO | 3.6524 | 27.38 | 24.17 | 90.62 | 1.26 | 16 | 228.93 | 55.27 | 16.25 | 14 | 52.41 | 28469.32 | 339.32 | 452.59 | 76.61 | 57.64 | 7365.02 | 0.75 | 0.88 | 6.83 | 0.44 | 1 | 10
62 | 105 | CONCLUIDO | 3.6534 | 27.37 | 24.16 | 90.59 | 1.28 | 16 | 229.36 | 55.27 | 16.5 | 14 | 52.58 | 28521.51 | 339.22 | 452.57 | 76.42 | 57.64 | 7265.96 | 0.75 | 0.88 | 6.82 | 0.43 | 1 | 10
63 | 105 | CONCLUIDO | 3.6544 | 27.36 | 24.15 | 90.57 | 1.3 | 16 | 229.78 | 55.27 | 16.75 | 14 | 52.76 | 28573.75 | 338.9 | 452.59 | 76.28 | 57.64 | 7200.38 | 0.76 | 0.88 | 6.82 | 0.43 | 1 | 10
64 | 105 | CONCLUIDO | 3.6529 | 27.38 | 24.16 | 90.61 | 1.31 | 16 | 230.2 | 55.27 | 17 | 14 | 52.93 | 28626.06 | 339.09 | 452.6 | 76.66 | 57.64 | 7390.28 | 0.75 | 0.88 | 6.82 | 0.44 | 1 | 10
65 | 105 | CONCLUIDO | 3.6518 | 27.38 | 24.17 | 90.64 | 1.33 | 16 | 230.63 | 55.27 | 17.25 | 14 | 53.11 | 28678.42 | 338.45 | 452.6 | 76.94 | 57.64 | 7529.89 | 0.75 | 0.88 | 6.82 | 0.45 | 1 | 10
66 | 105 | CONCLUIDO | 3.6641 | 27.29 | 24.12 | 96.48 | 1.35 | 15 | 231.05 | 55.27 | 17.5 | 13 | 53.28 | 28730.85 | 337.66 | 452.57 | 75.12 | 57.64 | 6621.53 | 0.77 | 0.88 | 6.82 | 0.4 | 1 | 10
67 | 105 | CONCLUIDO | 3.6616 | 27.31 | 24.14 | 96.55 | 1.36 | 15 | 231.48 | 55.27 | 17.75 | 13 | 53.46 | 28783.34 | 337.72 | 452.61 | 75.74 | 57.64 | 6933.63 | 0.76 | 0.88 | 6.82 | 0.41 | 1 | 10
68 | 105 | CONCLUIDO | 3.6632 | 27.3 | 24.13 | 96.5 | 1.38 | 15 | 231.91 | 55.27 | 18 | 13 | 53.63 | 28835.89 | 337.22 | 452.58 | 75.33 | 57.64 | 6728.54 | 0.77 | 0.88 | 6.82 | 0.4 | 1 | 10
69 | 105 | CONCLUIDO | 3.665 | 27.29 | 24.11 | 96.45 | 1.4 | 15 | 232.33 | 55.27 | 18.25 | 13 | 53.81 | 28888.51 | 336.87 | 452.62 | 75.06 | 57.64 | 6592.84 | 0.77 | 0.88 | 6.82 | 0.39 | 1 | 10
70 | 105 | CONCLUIDO | 3.6638 | 27.29 | 24.12 | 96.48 | 1.41 | 15 | 232.76 | 55.27 | 18.5 | 13 | 53.99 | 28941.18 | 336.72 | 452.57 | 75.29 | 57.64 | 6706.77 | 0.77 | 0.88 | 6.82 | 0.4 | 1 | 10
71 | 105 | CONCLUIDO | 3.6711 | 27.24 | 24.11 | 103.32 | 1.43 | 14 | 233.19 | 55.27 | 18.75 | 12 | 54.17 | 28993.92 | 337.18 | 452.63 | 74.81 | 57.64 | 6473.09 | 0.77 | 0.88 | 6.82 | 0.38 | 1 | 10
72 | 105 | CONCLUIDO | 3.6729 | 27.23 | 24.09 | 103.26 | 1.45 | 14 | 233.62 | 55.27 | 19 | 12 | 54.34 | 29046.73 | 336.81 | 452.59 | 74.25 | 57.64 | 6195.39 | 0.78 | 0.88 | 6.82 | 0.37 | 1 | 10
73 | 105 | CONCLUIDO | 3.6715 | 27.24 | 24.1 | 103.3 | 1.46 | 14 | 234.04 | 55.27 | 19.25 | 12 | 54.52 | 29099.59 | 336.44 | 452.6 | 74.81 | 57.64 | 6473.54 | 0.77 | 0.88 | 6.82 | 0.38 | 1 | 10
74 | 105 | CONCLUIDO | 3.6737 | 27.22 | 24.09 | 103.23 | 1.48 | 14 | 234.47 | 55.27 | 19.5 | 12 | 54.7 | 29152.52 | 335.9 | 452.57 | 74.06 | 57.64 | 6099.69 | 0.78 | 0.88 | 6.82 | 0.36 | 1 | 10
75 | 105 | CONCLUIDO | 3.6726 | 27.23 | 24.1 | 103.27 | 1.49 | 14 | 234.9 | 55.27 | 19.75 | 12 | 54.88 | 29205.51 | 335.03 | 452.55 | 74.53 | 57.64 | 6334.02 | 0.77 | 0.88 | 6.82 | 0.37 | 1 | 10
76 | 105 | CONCLUIDO | 3.6802 | 27.17 | 24.08 | 111.14 | 1.51 | 13 | 235.33 | 55.27 | 20 | 11 | 55.06 | 29258.57 | 334.49 | 452.55 | 74.02 | 57.64 | 6084.2 | 0.78 | 0.88 | 6.82 | 0.36 | 1 | 10
77 | 105 | CONCLUIDO | 3.6808 | 27.17 | 24.08 | 111.12 | 1.53 | 13 | 235.76 | 55.27 | 20.25 | 11 | 55.24 | 29311.69 | 335.15 | 452.58 | 73.92 | 57.64 | 6031.11 | 0.78 | 0.88 | 6.81 | 0.35 | 1 | 10
78 | 105 | CONCLUIDO | 3.6805 | 27.17 | 24.08 | 111.13 | 1.54 | 13 | 236.2 | 55.27 | 20.5 | 11 | 55.42 | 29364.87 | 335.59 | 452.64 | 73.88 | 57.64 | 6015.39 | 0.78 | 0.88 | 6.82 | 0.35 | 1 | 10
79 | 105 | CONCLUIDO | 3.6829 | 27.15 | 24.06 | 111.05 | 1.56 | 13 | 236.63 | 55.27 | 20.75 | 11 | 55.6 | 29418.12 | 335.72 | 452.61 | 73.18 | 57.64 | 5662.87 | 0.79 | 0.88 | 6.82 | 0.34 | 1 | 10
80 | 105 | CONCLUIDO | 3.6811 | 27.17 | 24.07 | 111.11 | 1.58 | 13 | 237.06 | 55.27 | 21 | 11 | 55.79 | 29471.44 | 335.58 | 452.59 | 73.63 | 57.64 | 5886.41 | 0.78 | 0.88 | 6.82 | 0.35 | 1 | 10
81 | 105 | CONCLUIDO | 3.6832 | 27.15 | 24.06 | 111.04 | 1.59 | 13 | 237.49 | 55.27 | 21.25 | 11 | 55.97 | 29524.81 | 334.67 | 452.56 | 73.23 | 57.64 | 5690.06 | 0.79 | 0.88 | 6.81 | 0.33 | 1 | 10
82 | 105 | CONCLUIDO | 3.6811 | 27.17 | 24.07 | 111.11 | 1.61 | 13 | 237.93 | 55.27 | 21.5 | 11 | 56.15 | 29578.26 | 334.14 | 452.58 | 73.84 | 57.64 | 5994.09 | 0.78 | 0.88 | 6.81 | 0.35 | 1 | 10
83 | 105 | CONCLUIDO | 3.6937 | 27.07 | 24.02 | 120.11 | 1.62 | 12 | 238.36 | 55.27 | 21.75 | 10 | 56.34 | 29631.77 | 332.77 | 452.55 | 72.03 | 57.64 | 5090.99 | 0.8 | 0.88 | 6.81 | 0.3 | 1 | 10
84 | 105 | CONCLUIDO | 3.6916 | 27.09 | 24.04 | 120.18 | 1.64 | 12 | 238.79 | 55.27 | 22 | 10 | 56.52 | 29685.34 | 333.21 | 452.6 | 72.23 | 57.64 | 5195.36 | 0.8 | 0.88 | 6.82 | 0.31 | 1 | 10
85 | 105 | CONCLUIDO | 3.693 | 27.08 | 24.03 | 120.14 | 1.65 | 12 | 239.23 | 55.27 | 22.25 | 10 | 56.71 | 29738.98 | 333.44 | 452.61 | 72.12 | 57.64 | 5135.73 | 0.8 | 0.88 | 6.81 | 0.3 | 1 | 10
86 | 105 | CONCLUIDO | 3.6925 | 27.08 | 24.03 | 120.15 | 1.67 | 12 | 239.66 | 55.27 | 22.5 | 10 | 56.89 | 29792.69 | 333.44 | 452.56 | 72.37 | 57.64 | 5260.52 | 0.8 | 0.88 | 6.81 | 0.31 | 1 | 10
87 | 105 | CONCLUIDO | 3.691 | 27.09 | 24.04 | 120.21 | 1.69 | 12 | 240.1 | 55.27 | 22.75 | 10 | 57.08 | 29846.46 | 333.58 | 452.6 | 72.48 | 57.64 | 5317.24 | 0.8 | 0.88 | 6.82 | 0.32 | 1 | 10
88 | 105 | CONCLUIDO | 3.6916 | 27.09 | 24.04 | 120.19 | 1.7 | 12 | 240.54 | 55.27 | 23 | 10 | 57.26 | 29900.43 | 333.47 | 452.57 | 72.54 | 57.64 | 5350.2 | 0.79 | 0.88 | 6.81 | 0.31 | 1 | 10
89 | 105 | CONCLUIDO | 3.6903 | 27.1 | 24.05 | 120.23 | 1.72 | 12 | 240.97 | 55.27 | 23.25 | 10 | 57.45 | 29954.34 | 332.97 | 452.58 | 73 | 57.64 | 5579.49 | 0.79 | 0.88 | 6.81 | 0.32 | 1 | 10
90 | 105 | CONCLUIDO | 3.6921 | 27.08 | 24.03 | 120.17 | 1.73 | 12 | 241.41 | 55.27 | 23.5 | 10 | 57.64 | 30008.32 | 331.93 | 452.59 | 72.45 | 57.64 | 5304.05 | 0.8 | 0.88 | 6.81 | 0.31 | 1 | 10
91 | 105 | CONCLUIDO | 3.7005 | 27.02 | 24.01 | 130.98 | 1.75 | 11 | 241.85 | 55.27 | 23.75 | 9 | 57.83 | 30062.36 | 331.39 | 452.57 | 71.82 | 57.64 | 4990.6 | 0.8 | 0.88 | 6.81 | 0.29 | 1 | 10
92 | 105 | CONCLUIDO | 3.7025 | 27.01 | 24 | 130.9 | 1.76 | 11 | 242.29 | 55.27 | 24 | 9 | 58.02 | 30116.47 | 331.34 | 452.59 | 71.24 | 57.64 | 4703.72 | 0.81 | 0.88 | 6.81 | 0.27 | 1 | 10
93 | 105 | CONCLUIDO | 3.7021 | 27.01 | 24 | 130.92 | 1.78 | 11 | 242.73 | 55.27 | 24.25 | 9 | 58.21 | 30170.65 | 331.64 | 452.55 | 71.38 | 57.64 | 4774.51 | 0.81 | 0.88 | 6.81 | 0.28 | 1 | 10
94 | 105 | CONCLUIDO | 3.7013 | 27.02 | 24.01 | 130.95 | 1.79 | 11 | 243.17 | 55.27 | 24.5 | 9 | 58.4 | 30224.9 | 331.89 | 452.58 | 71.56 | 57.64 | 4860.49 | 0.81 | 0.88 | 6.81 | 0.28 | 1 | 10
95 | 105 | CONCLUIDO | 3.7004 | 27.02 | 24.01 | 130.98 | 1.81 | 11 | 243.61 | 55.27 | 24.75 | 9 | 58.59 | 30279.22 | 332.13 | 452.55 | 71.74 | 57.64 | 4952.86 | 0.8 | 0.88 | 6.81 | 0.29 | 1 | 10
96 | 105 | CONCLUIDO | 3.702 | 27.01 | 24 | 130.92 | 1.82 | 11 | 244.05 | 55.27 | 25 | 9 | 58.78 | 30333.61 | 331.66 | 452.56 | 71.39 | 57.64 | 4777.61 | 0.81 | 0.88 | 6.81 | 0.28 | 1 | 10
97 | 105 | CONCLUIDO | 3.7004 | 27.02 | 24.01 | 130.98 | 1.84 | 11 | 244.49 | 55.27 | 25.25 | 9 | 58.97 | 30388.06 | 331.5 | 452.56 | 71.75 | 57.64 | 4957.35 | 0.8 | 0.88 | 6.81 | 0.29 | 1 | 10
98 | 105 | CONCLUIDO | 3.7034 | 27 | 23.99 | 130.86 | 1.85 | 11 | 244.93 | 55.27 | 25.5 | 9 | 59.16 | 30442.58 | 330.99 | 452.57 | 71.01 | 57.64 | 4588.25 | 0.81 | 0.88 | 6.81 | 0.27 | 1 | 10
99 | 105 | CONCLUIDO | 3.7003 | 27.02 | 24.01 | 130.98 | 1.87 | 11 | 245.38 | 55.27 | 25.75 | 9 | 59.35 | 30497.18 | 331.25 | 452.58 | 71.77 | 57.64 | 4965.65 | 0.8 | 0.88 | 6.81 | 0.29 | 1 | 10
100 | 105 | CONCLUIDO | 3.7015 | 27.02 | 24 | 130.94 | 1.88 | 11 | 245.82 | 55.27 | 26 | 9 | 59.55 | 30551.84 | 329.87 | 452.69 | 71.54 | 57.64 | 4852.83 | 0.81 | 0.88 | 6.81 | 0.28 | 1 | 10
101 | 105 | CONCLUIDO | 3.7107 | 26.95 | 23.98 | 143.87 | 1.9 | 10 | 246.26 | 55.27 | 26.25 | 8 | 59.74 | 30606.57 | 329.25 | 452.57 | 70.65 | 57.64 | 4415.26 | 0.82 | 0.88 | 6.81 | 0.25 | 1 | 10
102 | 105 | CONCLUIDO | 3.7094 | 26.96 | 23.99 | 143.93 | 1.91 | 10 | 246.71 | 55.27 | 26.5 | 8 | 59.93 | 30661.38 | 329.61 | 452.59 | 70.92 | 57.64 | 4545.73 | 0.81 | 0.88 | 6.81 | 0.26 | 1 | 10
103 | 105 | CONCLUIDO | 3.7124 | 26.94 | 23.97 | 143.8 | 1.93 | 10 | 247.15 | 55.27 | 26.75 | 8 | 60.13 | 30716.25 | 329.53 | 452.57 | 70.21 | 57.64 | 4191.7 | 0.82 | 0.88 | 6.81 | 0.24 | 1 | 10
104 | 105 | CONCLUIDO | 3.7102 | 26.95 | 23.98 | 143.89 | 1.94 | 10 | 247.6 | 55.27 | 27 | 8 | 60.33 | 30771.2 | 329.85 | 452.6 | 70.7 | 57.64 | 4437.51 | 0.82 | 0.88 | 6.81 | 0.26 | 1 | 10
105 | 105 | CONCLUIDO | 3.7103 | 26.95 | 23.98 | 143.89 | 1.95 | 10 | 248.04 | 55.27 | 27.25 | 8 | 60.52 | 30826.21 | 329.86 | 452.57 | 70.75 | 57.64 | 4463.63 | 0.81 | 0.88 | 6.81 | 0.26 | 1 | 10
106 | 105 | CONCLUIDO | 3.7106 | 26.95 | 23.98 | 143.88 | 1.97 | 10 | 248.49 | 55.27 | 27.5 | 8 | 60.72 | 30881.3 | 329.92 | 452.59 | 70.65 | 57.64 | 4413.42 | 0.82 | 0.88 | 6.81 | 0.26 | 1 | 10
107 | 105 | CONCLUIDO | 3.7113 | 26.94 | 23.97 | 143.85 | 1.98 | 10 | 248.94 | 55.27 | 27.75 | 8 | 60.92 | 30936.46 | 329.67 | 452.55 | 70.44 | 57.64 | 4308.55 | 0.82 | 0.88 | 6.81 | 0.25 | 1 | 10
108 | 105 | CONCLUIDO | 3.7098 | 26.96 | 23.99 | 143.91 | 2 | 10 | 249.39 | 55.27 | 28 | 8 | 61.11 | 30991.69 | 329.64 | 452.56 | 70.91 | 57.64 | 4542.66 | 0.81 | 0.88 | 6.81 | 0.26 | 1 | 10
109 | 105 | CONCLUIDO | 3.7095 | 26.96 | 23.99 | 143.93 | 2.01 | 10 | 249.83 | 55.27 | 28.25 | 8 | 61.31 | 31047 | 329.41 | 452.56 | 70.91 | 57.64 | 4541 | 0.81 | 0.88 | 6.81 | 0.26 | 1 | 10
110 | 105 | CONCLUIDO | 3.7102 | 26.95 | 23.98 | 143.9 | 2.03 | 10 | 250.28 | 55.27 | 28.5 | 8 | 61.51 | 31102.37 | 328.75 | 452.64 | 70.58 | 57.64 | 4379.5 | 0.82 | 0.88 | 6.81 | 0.26 | 1 | 10
111 | 105 | CONCLUIDO | 3.7108 | 26.95 | 23.98 | 143.87 | 2.04 | 10 | 250.73 | 55.27 | 28.75 | 8 | 61.71 | 31157.82 | 327.56 | 452.56 | 70.55 | 57.64 | 4364.02 | 0.82 | 0.88 | 6.81 | 0.25 | 1 | 10
112 | 105 | CONCLUIDO | 3.7105 | 26.95 | 23.98 | 143.88 | 2.05 | 10 | 251.18 | 55.27 | 29 | 8 | 61.91 | 31213.35 | 326.71 | 452.55 | 70.68 | 57.64 | 4427.52 | 0.82 | 0.88 | 6.81 | 0.26 | 1 | 10
113 | 105 | CONCLUIDO | 3.7202 | 26.88 | 23.95 | 159.67 | 2.07 | 9 | 251.63 | 55.27 | 29.25 | 7 | 62.11 | 31268.94 | 326.22 | 452.56 | 69.7 | 57.64 | 3942.53 | 0.83 | 0.89 | 6.81 | 0.23 | 1 | 10
114 | 105 | CONCLUIDO | 3.7199 | 26.88 | 23.95 | 159.69 | 2.08 | 9 | 252.08 | 55.27 | 29.5 | 7 | 62.31 | 31324.61 | 326.73 | 452.62 | 69.82 | 57.64 | 4003.24 | 0.83 | 0.89 | 6.81 | 0.23 | 1 | 10
115 | 105 | CONCLUIDO | 3.7205 | 26.88 | 23.95 | 159.66 | 2.1 | 9 | 252.54 | 55.27 | 29.75 | 7 | 62.51 | 31380.35 | 326.61 | 452.56 | 69.64 | 57.64 | 3914.57 | 0.83 | 0.89 | 6.81 | 0.22 | 1 | 10
116 | 105 | CONCLUIDO | 3.7207 | 26.88 | 23.95 | 159.65 | 2.11 | 9 | 252.99 | 55.27 | 30 | 7 | 62.72 | 31436.17 | 327.17 | 452.63 | 69.53 | 57.64 | 3859.91 | 0.83 | 0.89 | 6.81 | 0.22 | 1 | 10
117 | 105 | CONCLUIDO | 3.7202 | 26.88 | 23.95 | 159.67 | 2.12 | 9 | 253.44 | 55.27 | 30.25 | 7 | 62.92 | 31492.06 | 327.72 | 452.61 | 69.64 | 57.64 | 3911.48 | 0.83 | 0.89 | 6.81 | 0.23 | 1 | 10
118 | 105 | CONCLUIDO | 3.721 | 26.87 | 23.94 | 159.63 | 2.14 | 9 | 253.9 | 55.27 | 30.5 | 7 | 63.12 | 31548.03 | 327.88 | 452.55 | 69.53 | 57.64 | 3856.34 | 0.83 | 0.89 | 6.81 | 0.22 | 1 | 10
119 | 105 | CONCLUIDO | 3.7204 | 26.88 | 23.95 | 159.66 | 2.15 | 9 | 254.35 | 55.27 | 30.75 | 7 | 63.33 | 31604.07 | 328.02 | 452.56 | 69.5 | 57.64 | 3844.88 | 0.83 | 0.89 | 6.81 | 0.23 | 1 | 10
120 | 105 | CONCLUIDO | 3.7194 | 26.89 | 23.96 | 159.71 | 2.16 | 9 | 254.81 | 55.27 | 31 | 7 | 63.53 | 31660.19 | 328.11 | 452.56 | 69.88 | 57.64 | 4031.4 | 0.82 | 0.89 | 6.81 | 0.23 | 1 | 10
121 | 105 | CONCLUIDO | 3.7184 | 26.89 | 23.96 | 159.76 | 2.18 | 9 | 255.26 | 55.27 | 31.25 | 7 | 63.74 | 31716.38 | 327.93 | 452.58 | 70.09 | 57.64 | 4137.55 | 0.82 | 0.88 | 6.81 | 0.24 | 1 | 10
122 | 105 | CONCLUIDO | 3.7191 | 26.89 | 23.96 | 159.72 | 2.19 | 9 | 255.72 | 55.27 | 31.5 | 7 | 63.95 | 31772.65 | 328.01 | 452.56 | 69.95 | 57.64 | 4070.08 | 0.82 | 0.88 | 6.81 | 0.23 | 1 | 10
123 | 105 | CONCLUIDO | 3.7197 | 26.88 | 23.95 | 159.69 | 2.21 | 9 | 256.17 | 55.27 | 31.75 | 7 | 64.15 | 31829 | 327.59 | 452.59 | 69.72 | 57.64 | 3952.46 | 0.83 | 0.89 | 6.81 | 0.23 | 1 | 10
124 | 105 | CONCLUIDO | 3.7212 | 26.87 | 23.94 | 159.62 | 2.22 | 9 | 256.63 | 55.27 | 32 | 7 | 64.36 | 31885.42 | 326.59 | 452.55 | 69.46 | 57.64 | 3825.34 | 0.83 | 0.89 | 6.81 | 0.22 | 1 | 10
125 | 105 | CONCLUIDO | 3.7202 | 26.88 | 23.95 | 159.67 | 2.23 | 9 | 257.09 | 55.27 | 32.25 | 7 | 64.57 | 31942.05 | 326.09 | 452.59 | 69.73 | 57.64 | 3955.94 | 0.83 | 0.89 | 6.81 | 0.23 | 1 | 10
126 | 105 | CONCLUIDO | 3.7194 | 26.89 | 23.96 | 159.71 | 2.25 | 9 | 257.55 | 55.27 | 32.5 | 7 | 64.78 | 31998.63 | 326.25 | 452.57 | 70.01 | 57.64 | 4098.7 | 0.82 | 0.89 | 6.81 | 0.23 | 1 | 10
127 | 105 | CONCLUIDO | 3.7189 | 26.89 | 23.96 | 159.74 | 2.26 | 9 | 258.01 | 55.27 | 32.75 | 7 | 64.99 | 32055.29 | 326.06 | 452.55 | 70.02 | 57.64 | 4102.72 | 0.82 | 0.88 | 6.81 | 0.24 | 1 | 10
128 | 105 | CONCLUIDO | 3.7195 | 26.89 | 23.96 | 159.7 | 2.27 | 9 | 258.47 | 55.27 | 33 | 7 | 65.2 | 32112.02 | 325.21 | 452.56 | 69.93 | 57.64 | 4056.05 | 0.82 | 0.89 | 6.81 | 0.23 | 1 | 10
129 | 105 | CONCLUIDO | 3.7299 | 26.81 | 23.92 | 179.41 | 2.28 | 8 | 258.93 | 55.27 | 33.25 | 6 | 65.41 | 32168.84 | 324.61 | 452.56 | 68.86 | 57.64 | 3527.08 | 0.84 | 0.89 | 6.8 | 0.2 | 1 | 10
130 | 105 | CONCLUIDO | 3.7301 | 26.81 | 23.92 | 179.4 | 2.3 | 8 | 259.39 | 55.27 | 33.5 | 6 | 65.62 | 32225.73 | 324.54 | 452.58 | 68.71 | 57.64 | 3452.51 | 0.84 | 0.89 | 6.81 | 0.2 | 1 | 10
131 | 105 | CONCLUIDO | 3.7294 | 26.81 | 23.93 | 179.44 | 2.31 | 8 | 259.85 | 55.27 | 33.75 | 6 | 65.83 | 32282.7 | 324.73 | 452.58 | 68.83 | 57.64 | 3514.05 | 0.84 | 0.89 | 6.81 | 0.2 | 1 | 10
132 | 105 | CONCLUIDO | 3.7289 | 26.82 | 23.93 | 179.46 | 2.32 | 8 | 260.32 | 55.27 | 34 | 6 | 66.04 | 32339.75 | 324.93 | 452.58 | 68.99 | 57.64 | 3592.39 | 0.84 | 0.89 | 6.81 | 0.2 | 1 | 10
133 | 105 | CONCLUIDO | 3.7312 | 26.8 | 23.91 | 179.34 | 2.34 | 8 | 260.78 | 55.27 | 34.25 | 6 | 66.26 | 32396.88 | 325.06 | 452.56 | 68.42 | 57.64 | 3307.67 | 0.84 | 0.89 | 6.81 | 0.19 | 1 | 10
134 | 105 | CONCLUIDO | 3.7291 | 26.82 | 23.93 | 179.45 | 2.35 | 8 | 261.24 | 55.27 | 34.5 | 6 | 66.47 | 32454.09 | 325.49 | 452.57 | 68.86 | 57.64 | 3528.55 | 0.84 | 0.89 | 6.81 | 0.2 | 1 | 10
135 | 105 | CONCLUIDO | 3.7308 | 26.8 | 23.91 | 179.36 | 2.36 | 8 | 261.71 | 55.27 | 34.75 | 6 | 66.68 | 32511.38 | 325.43 | 452.57 | 68.55 | 57.64 | 3371.03 | 0.84 | 0.89 | 6.81 | 0.19 | 1 | 10
136 | 105 | CONCLUIDO | 3.7311 | 26.8 | 23.91 | 179.34 | 2.38 | 8 | 262.17 | 55.27 | 35 | 6 | 66.9 | 32568.76 | 325.25 | 452.58 | 68.42 | 57.64 | 3308.23 | 0.84 | 0.89 | 6.81 | 0.19 | 1 | 10
137 | 105 | CONCLUIDO | 3.7308 | 26.8 | 23.91 | 179.36 | 2.39 | 8 | 262.64 | 55.27 | 35.25 | 6 | 67.12 | 32626.21 | 325.33 | 452.56 | 68.54 | 57.64 | 3366.94 | 0.84 | 0.89 | 6.81 | 0.19 | 1 | 10
138 | 105 | CONCLUIDO | 3.7306 | 26.81 | 23.92 | 179.37 | 2.4 | 8 | 263.1 | 55.27 | 35.5 | 6 | 67.33 | 32683.74 | 325.46 | 452.56 | 68.62 | 57.64 | 3407.97 | 0.84 | 0.89 | 6.81 | 0.19 | 1 | 10
139 | 105 | CONCLUIDO | 3.7302 | 26.81 | 23.92 | 179.39 | 2.41 | 8 | 263.57 | 55.27 | 35.75 | 6 | 67.55 | 32741.36 | 325.23 | 452.55 | 68.72 | 57.64 | 3456.88 | 0.84 | 0.89 | 6.81 | 0.2 | 1 | 10
140 | 105 | CONCLUIDO | 3.7299 | 26.81 | 23.92 | 179.41 | 2.43 | 8 | 264.04 | 55.27 | 36 | 6 | 67.77 | 32799.06 | 325.08 | 452.55 | 68.76 | 57.64 | 3475.93 | 0.84 | 0.89 | 6.81 | 0.2 | 1 | 10
141 | 105 | CONCLUIDO | 3.7293 | 26.81 | 23.93 | 179.44 | 2.44 | 8 | 264.51 | 55.27 | 36.25 | 6 | 67.99 | 32856.84 | 324.26 | 452.55 | 68.76 | 57.64 | 3479.18 | 0.84 | 0.89 | 6.81 | 0.2 | 1 | 10
142 | 105 | CONCLUIDO | 3.7303 | 26.81 | 23.92 | 179.39 | 2.45 | 8 | 264.98 | 55.27 | 36.5 | 6 | 68.2 | 32914.7 | 323.93 | 452.55 | 68.64 | 57.64 | 3418.44 | 0.84 | 0.89 | 6.81 | 0.19 | 1 | 10
143 | 105 | CONCLUIDO | 3.7293 | 26.81 | 23.93 | 179.44 | 2.46 | 8 | 265.45 | 55.27 | 36.75 | 6 | 68.42 | 32972.65 | 323.36 | 452.55 | 68.93 | 57.64 | 3560.88 | 0.84 | 0.89 | 6.81 | 0.2 | 1 | 10
144 | 105 | CONCLUIDO | 3.7291 | 26.82 | 23.93 | 179.45 | 2.48 | 8 | 265.92 | 55.27 | 37 | 6 | 68.65 | 33030.68 | 323.01 | 452.56 | 68.9 | 57.64 | 3547.69 | 0.84 | 0.89 | 6.81 | 0.2 | 1 | 10
145 | 105 | CONCLUIDO | 3.7288 | 26.82 | 23.93 | 179.47 | 2.49 | 8 | 266.39 | 55.27 | 37.25 | 6 | 68.87 | 33088.79 | 322.55 | 452.55 | 68.89 | 57.64 | 3544.97 | 0.84 | 0.89 | 6.81 | 0.2 | 1 | 10
146 | 105 | CONCLUIDO | 3.7289 | 26.82 | 23.93 | 179.46 | 2.5 | 8 | 266.86 | 55.27 | 37.5 | 6 | 69.09 | 33146.99 | 321.31 | 452.56 | 69 | 57.64 | 3597.36 | 0.84 | 0.89 | 6.81 | 0.2 | 1 | 10
147 | 105 | CONCLUIDO | 3.7293 | 26.82 | 23.93 | 179.44 | 2.51 | 8 | 267.33 | 55.27 | 37.75 | 6 | 69.31 | 33205.27 | 320.25 | 452.57 | 69 | 57.64 | 3597.49 | 0.84 | 0.89 | 6.81 | 0.2 | 1 | 10
148 | 105 | CONCLUIDO | 3.7276 | 26.83 | 23.94 | 179.53 | 2.53 | 8 | 267.81 | 55.27 | 38 | 6 | 69.53 | 33263.64 | 319.62 | 452.56 | 69.36 | 57.64 | 3778.1 | 0.83 | 0.89 | 6.81 | 0.21 | 1 | 10
149 | 105 | CONCLUIDO | 3.7373 | 26.76 | 23.91 | 204.93 | 2.54 | 7 | 268.28 | 55.27 | 38.25 | 5 | 69.76 | 33322.09 | 319.74 | 452.56 | 68.46 | 57.64 | 3333.54 | 0.84 | 0.89 | 6.8 | 0.18 | 1 | 10
150 | 105 | CONCLUIDO | 3.737 | 26.76 | 23.91 | 204.95 | 2.55 | 7 | 268.75 | 55.27 | 38.5 | 5 | 69.98 | 33380.63 | 320.43 | 452.57 | 68.41 | 57.64 | 3305.79 | 0.84 | 0.89 | 6.81 | 0.19 | 1 | 10
151 | 105 | CONCLUIDO | 3.7379 | 26.75 | 23.9 | 204.9 | 2.56 | 7 | 269.23 | 55.27 | 38.75 | 5 | 70.21 | 33439.25 | 320.57 | 452.55 | 68.26 | 57.64 | 3234.98 | 0.84 | 0.89 | 6.81 | 0.18 | 1 | 10
152 | 105 | CONCLUIDO | 3.738 | 26.75 | 23.9 | 204.89 | 2.57 | 7 | 269.71 | 55.27 | 39 | 5 | 70.43 | 33497.96 | 321.08 | 452.57 | 68.16 | 57.64 | 3185.39 | 0.85 | 0.89 | 6.81 | 0.18 | 1 | 10
153 | 105 | CONCLUIDO | 3.7384 | 26.75 | 23.9 | 204.87 | 2.59 | 7 | 270.18 | 55.27 | 39.25 | 5 | 70.66 | 33556.76 | 321.69 | 452.55 | 68.13 | 57.64 | 3168.8 | 0.85 | 0.89 | 6.81 | 0.18 | 1 | 10
154 | 105 | CONCLUIDO | 3.7396 | 26.74 | 23.89 | 204.79 | 2.6 | 7 | 270.66 | 55.27 | 39.5 | 5 | 70.89 | 33615.65 | 321.99 | 452.59 | 67.76 | 57.64 | 2980.65 | 0.85 | 0.89 | 6.81 | 0.17 | 1 | 10
155 | 105 | CONCLUIDO | 3.7389 | 26.75 | 23.9 | 204.84 | 2.61 | 7 | 271.14 | 55.27 | 39.75 | 5 | 71.12 | 33674.62 | 322.71 | 452.56 | 67.94 | 57.64 | 3071.34 | 0.85 | 0.89 | 6.81 | 0.17 | 1 | 10
156 | 105 | CONCLUIDO | 3.7393 | 26.74 | 23.89 | 204.81 | 2.62 | 7 | 271.62 | 55.27 | 40 | 5 | 71.35 | 33733.68 | 322.91 | 452.55 | 67.99 | 57.64 | 3098.05 | 0.85 | 0.89 | 6.8 | 0.17 | 1 | 10
0 | 60 | CONCLUIDO | 2.5829 | 38.72 | 30.6 | 7.85 | 0.14 | 234 | 124.63 | 45 | 1 | 232 | 18.64 | 15605.44 | 323.07 | 453.24 | 286.44 | 57.64 | 111185.59 | 0.2 | 0.69 | 7.18 | 6.86 | 1 | 10
1 | 60 | CONCLUIDO | 2.8102 | 35.58 | 28.93 | 9.81 | 0.18 | 177 | 124.96 | 45 | 1.25 | 175 | 18.71 | 15645.96 | 304.99 | 453.07 | 231.08 | 57.64 | 83790.87 | 0.25 | 0.73 | 7.11 | 5.19 | 1 | 10
2 | 60 | CONCLUIDO | 2.9743 | 33.62 | 27.86 | 11.77 | 0.21 | 142 | 125.29 | 45 | 1.5 | 140 | 18.79 | 15686.51 | 293.17 | 452.93 | 196.82 | 57.64 | 66839.03 | 0.29 | 0.76 | 7.03 | 4.12 | 1 | 10
3 | 60 | CONCLUIDO | 3.0901 | 32.36 | 27.19 | 13.71 | 0.25 | 119 | 125.62 | 45 | 1.75 | 117 | 18.87 | 15727.09 | 285.61 | 452.88 | 174.84 | 57.64 | 55962.85 | 0.33 | 0.78 | 7 | 3.46 | 1 | 10
4 | 60 | CONCLUIDO | 3.1835 | 31.41 | 26.67 | 15.69 | 0.28 | 102 | 125.95 | 45 | 2 | 100 | 18.95 | 15767.7 | 279.72 | 452.86 | 158.03 | 57.64 | 47642.4 | 0.36 | 0.8 | 6.97 | 2.94 | 1 | 10
5 | 60 | CONCLUIDO | 3.2604 | 30.67 | 26.26 | 17.71 | 0.31 | 89 | 126.28 | 45 | 2.25 | 87 | 19.03 | 15808.34 | 274.9 | 452.87 | 145.15 | 57.64 | 41265.68 | 0.4 | 0.81 | 6.93 | 2.53 | 1 | 10
6 | 60 | CONCLUIDO | 3.319 | 30.13 | 25.98 | 19.73 | 0.35 | 79 | 126.61 | 45 | 2.5 | 77 | 19.11 | 15849 | 271.35 | 452.85 | 135.47 | 57.64 | 36479.58 | 0.43 | 0.82 | 6.93 | 2.25 | 1 | 10
7 | 60 | CONCLUIDO | 3.3704 | 29.67 | 25.72 | 21.74 | 0.38 | 71 | 126.94 | 45 | 2.75 | 69 | 19.19 | 15889.69 | 268.04 | 452.85 | 127.05 | 57.64 | 32307.44 | 0.45 | 0.82 | 6.92 | 1.99 | 1 | 10
8 | 60 | CONCLUIDO | 3.4021 | 29.39 | 25.6 | 23.63 | 0.42 | 65 | 127.27 | 45 | 3 | 63 | 19.27 | 15930.42 | 266.46 | 452.77 | 123.3 | 57.64 | 30464.01 | 0.47 | 0.83 | 6.9 | 1.87 | 1 | 10
9 | 60 | CONCLUIDO | 3.439 | 29.08 | 25.41 | 25.41 | 0.45 | 60 | 127.6 | 45 | 3.25 | 58 | 19.35 | 15971.17 | 263.88 | 452.64 | 117.51 | 57.64 | 27594.89 | 0.49 | 0.83 | 6.88 | 1.69 | 1 | 10
10 | 60 | CONCLUIDO | 3.4729 | 28.79 | 25.26 | 27.55 | 0.48 | 55 | 127.93 | 45 | 3.5 | 53 | 19.43 | 16011.95 | 261.81 | 452.7 | 112.25 | 57.64 | 24989.41 | 0.51 | 0.84 | 6.88 | 1.53 | 1 | 10
11 | 60 | CONCLUIDO | 3.495 | 28.61 | 25.18 | 29.62 | 0.52 | 51 | 128.26 | 45 | 3.75 | 49 | 19.51 | 16052.76 | 260.39 | 452.77 | 109.4 | 57.64 | 23580.85 | 0.53 | 0.84 | 6.88 | 1.45 | 1 | 10
12 | 60 | CONCLUIDO | 3.5184 | 28.42 | 25.06 | 31.33 | 0.55 | 48 | 128.59 | 45 | 4 | 46 | 19.59 | 16093.6 | 258.69 | 452.67 | 105.86 | 57.64 | 21826.95 | 0.54 | 0.85 | 6.87 | 1.34 | 1 | 10
13 | 60 | CONCLUIDO | 3.5364 | 28.28 | 25 | 33.33 | 0.58 | 45 | 128.92 | 45 | 4.25 | 43 | 19.68 | 16134.46 | 257.35 | 452.66 | 103.66 | 57.64 | 20742.65 | 0.56 | 0.85 | 6.87 | 1.27 | 1 | 10
14 | 60 | CONCLUIDO | 3.5598 | 28.09 | 24.89 | 35.55 | 0.62 | 42 | 129.25 | 45 | 4.5 | 40 | 19.76 | 16175.36 | 255.98 | 452.62 | 100.03 | 57.64 | 18944.61 | 0.58 | 0.85 | 6.86 | 1.16 | 1 | 10
15 | 60 | CONCLUIDO | 3.5679 | 28.03 | 24.87 | 37.31 | 0.65 | 40 | 129.59 | 45 | 4.75 | 38 | 19.84 | 16216.29 | 255.35 | 452.63 | 99.46 | 57.64 | 18668.65 | 0.58 | 0.85 | 6.87 | 1.15 | 1 | 10
16 | 60 | CONCLUIDO | 3.5838 | 27.9 | 24.8 | 39.16 | 0.68 | 38 | 129.92 | 45 | 5 | 36 | 19.92 | 16257.24 | 253.52 | 452.63 | 97.16 | 57.64 | 17529.5 | 0.59 | 0.86 | 6.86 | 1.07 | 1 | 10
17 | 60 | CONCLUIDO | 3.5967 | 27.8 | 24.75 | 41.25 | 0.71 | 36 | 130.25 | 45 | 5.25 | 34 | 20 | 16298.23 | 252.94 | 452.62 | 95.72 | 57.64 | 16817.07 | 0.6 | 0.86 | 6.86 | 1.02 | 1 | 10
18 | 60 | CONCLUIDO | 3.6159 | 27.66 | 24.65 | 43.51 | 0.74 | 34 | 130.58 | 45 | 5.5 | 32 | 20.09 | 16339.24 | 251.17 | 452.61 | 92.43 | 57.64 | 15181.99 | 0.62 | 0.86 | 6.85 | 0.93 | 1 | 10
19 | 60 | CONCLUIDO | 3.6208 | 27.62 | 24.64 | 44.8 | 0.78 | 33 | 130.92 | 45 | 5.75 | 31 | 20.17 | 16380.29 | 250.78 | 452.61 | 92.24 | 57.64 | 15092.76 | 0.62 | 0.86 | 6.85 | 0.92 | 1 | 10
20 | 60 | CONCLUIDO | 3.6343 | 27.52 | 24.59 | 47.6 | 0.81 | 31 | 131.25 | 45 | 6 | 29 | 20.25 | 16421.36 | 249.68 | 452.64 | 90.32 | 57.64 | 14140.51 | 0.64 | 0.86 | 6.85 | 0.86 | 1 | 10
21 | 60 | CONCLUIDO | 3.6411 | 27.46 | 24.57 | 49.13 | 0.84 | 30 | 131.58 | 45 | 6.25 | 28 | 20.34 | 16462.46 | 249.05 | 452.64 | 89.76 | 57.64 | 13869.92 | 0.64 | 0.86 | 6.84 | 0.84 | 1 | 10
22 | 60 | CONCLUIDO | 3.6487 | 27.41 | 24.53 | 50.76 | 0.87 | 29 | 131.92 | 45 | 6.5 | 27 | 20.42 | 16503.6 | 248.03 | 452.64 | 88.87 | 57.64 | 13429.96 | 0.65 | 0.86 | 6.84 | 0.81 | 1 | 10
23 | 60 | CONCLUIDO | 3.6573 | 27.34 | 24.49 | 52.49 | 0.9 | 28 | 132.25 | 45 | 6.75 | 26 | 20.5 | 16544.76 | 246.92 | 452.61 | 87.46 | 57.64 | 12726.36 | 0.66 | 0.87 | 6.84 | 0.77 | 1 | 10
24 | 60 | CONCLUIDO | 3.6646 | 27.29 | 24.47 | 54.37 | 0.93 | 27 | 132.58 | 45 | 7 | 25 | 20.59 | 16585.95 | 246.1 | 452.62 | 86.35 | 57.64 | 12176.49 | 0.67 | 0.87 | 6.84 | 0.74 | 1 | 10
25 | 60 | CONCLUIDO | 3.6703 | 27.25 | 24.45 | 56.42 | 0.96 | 26 | 132.92 | 45 | 7.25 | 24 | 20.67 | 16627.17 | 245.12 | 452.66 | 86.03 | 57.64 | 12020.83 | 0.67 | 0.87 | 6.83 | 0.72 | 1 | 10
26 | 60 | CONCLUIDO | 3.6777 | 27.19 | 24.42 | 58.61 | 0.99 | 25 | 133.25 | 45 | 7.5 | 23 | 20.76 | 16668.43 | 244.52 | 452.65 | 85.05 | 57.64 | 11540.29 | 0.68 | 0.87 | 6.83 | 0.69 | 1 | 10
27 | 60 | CONCLUIDO | 3.6864 | 27.13 | 24.38 | 60.95 | 1.03 | 24 | 133.59 | 45 | 7.75 | 22 | 20.84 | 16709.71 | 243.77 | 452.59 | 83.79 | 57.64 | 10913.37 | 0.69 | 0.87 | 6.83 | 0.66 | 1 | 10
28 | 60 | CONCLUIDO | 3.694 | 27.07 | 24.35 | 63.52 | 1.06 | 23 | 133.92 | 45 | 8 | 21 | 20.93 | 16751.02 | 242.71 | 452.59 | 82.73 | 57.64 | 10387.04 | 0.7 | 0.87 | 6.83 | 0.63 | 1 | 10
29 | 60 | CONCLUIDO | 3.6997 | 27.03 | 24.33 | 66.37 | 1.09 | 22 | 134.26 | 45 | 8.25 | 20 | 21.01 | 16792.37 | 241.92 | 452.62 | 82.23 | 57.64 | 10145.08 | 0.7 | 0.87 | 6.83 | 0.61 | 1 | 10
30 | 60 | CONCLUIDO | 3.7024 | 27.01 | 24.32 | 66.31 | 1.12 | 22 | 134.59 | 45 | 8.5 | 20 | 21.1 | 16833.86 | 241.32 | 452.61 | 81.47 | 57.64 | 9760.58 | 0.71 | 0.87 | 6.83 | 0.59 | 1 | 10
31 | 60 | CONCLUIDO | 3.7093 | 26.96 | 24.29 | 69.4 | 1.15 | 21 | 134.93 | 45 | 8.75 | 19 | 21.18 | 16875.27 | 240.59 | 452.58 | 80.79 | 57.64 | 9429.3 | 0.71 | 0.87 | 6.83 | 0.57 | 1 | 10
32 | 60 | CONCLUIDO | 3.7172 | 26.9 | 24.26 | 72.78 | 1.18 | 20 | 135.27 | 45 | 9 | 18 | 21.27 | 16916.71 | 238.96 | 452.63 | 79.76 | 57.64 | 8917.06 | 0.72 | 0.87 | 6.82 | 0.53 | 1 | 10
33 | 60 | CONCLUIDO | 3.7162 | 26.91 | 24.27 | 72.8 | 1.21 | 20 | 135.6 | 45 | 9.25 | 18 | 21.35 | 16958.17 | 239.56 | 452.61 | 79.91 | 57.64 | 8994.79 | 0.72 | 0.87 | 6.83 | 0.54 | 1 | 10
34 | 60 | CONCLUIDO | 3.7206 | 26.88 | 24.26 | 76.61 | 1.24 | 19 | 135.94 | 45 | 9.5 | 17 | 21.44 | 16999.67 | 237.85 | 452.6 | 79.59 | 57.64 | 8839.18 | 0.72 | 0.87 | 6.83 | 0.54 | 1 | 10
35 | 60 | CONCLUIDO | 3.7239 | 26.85 | 24.24 | 76.53 | 1.26 | 19 | 136.27 | 45 | 9.75 | 17 | 21.53 | 17041.2 | 237.62 | 452.59 | 79.02 | 57.64 | 8553.23 | 0.73 | 0.87 | 6.82 | 0.51 | 1 | 10
36 | 60 | CONCLUIDO | 3.7324 | 26.79 | 24.2 | 80.67 | 1.29 | 18 | 136.61 | 45 | 10 | 16 | 21.61 | 17082.76 | 236.59 | 452.56 | 77.78 | 57.64 | 7939.22 | 0.74 | 0.88 | 6.82 | 0.48 | 1 | 10
37 | 60 | CONCLUIDO | 3.7304 | 26.81 | 24.21 | 80.72 | 1.32 | 18 | 136.95 | 45 | 10.25 | 16 | 21.7 | 17124.35 | 236.81 | 452.56 | 78.28 | 57.64 | 8185.91 | 0.74 | 0.88 | 6.83 | 0.49 | 1 | 10
38 | 60 | CONCLUIDO | 3.7308 | 26.8 | 24.21 | 80.71 | 1.35 | 18 | 137.29 | 45 | 10.5 | 16 | 21.79 | 17165.97 | 235.26 | 452.64 | 78.06 | 57.64 | 8079.32 | 0.74 | 0.88 | 6.83 | 0.49 | 1 | 10
39 | 60 | CONCLUIDO | 3.7393 | 26.74 | 24.18 | 85.33 | 1.38 | 17 | 137.62 | 45 | 10.75 | 15 | 21.88 | 17207.62 | 234.96 | 452.58 | 76.97 | 57.64 | 7537.7 | 0.75 | 0.88 | 6.82 | 0.45 | 1 | 10
40 | 60 | CONCLUIDO | 3.7368 | 26.76 | 24.19 | 85.39 | 1.41 | 17 | 137.96 | 45 | 11 | 15 | 21.96 | 17249.3 | 234.78 | 452.56 | 77.47 | 57.64 | 7786.74 | 0.74 | 0.88 | 6.83 | 0.47 | 1 | 10
41 | 60 | CONCLUIDO | 3.7466 | 26.69 | 24.15 | 90.56 | 1.44 | 16 | 138.3 | 45 | 11.25 | 14 | 22.05 | 17291.02 | 233.59 | 452.57 | 76.15 | 57.64 | 7135.22 | 0.76 | 0.88 | 6.82 | 0.43 | 1 | 10
42 | 60 | CONCLUIDO | 3.7452 | 26.7 | 24.16 | 90.6 | 1.47 | 16 | 138.64 | 45 | 11.5 | 14 | 22.14 | 17332.76 | 233.35 | 452.58 | 76.46 | 57.64 | 7286.96 | 0.75 | 0.88 | 6.82 | 0.44 | 1 | 10
43 | 60 | CONCLUIDO | 3.7444 | 26.71 | 24.17 | 90.62 | 1.5 | 16 | 138.98 | 45 | 11.75 | 14 | 22.23 | 17374.54 | 232.72 | 452.61 | 76.57 | 57.64 | 7345.42 | 0.75 | 0.88 | 6.82 | 0.44 | 1 | 10
44 | 60 | CONCLUIDO | 3.7552 | 26.63 | 24.11 | 96.46 | 1.52 | 15 | 139.32 | 45 | 12 | 13 | 22.32 | 17416.34 | 231.28 | 452.58 | 74.88 | 57.64 | 6504.24 | 0.77 | 0.88 | 6.82 | 0.39 | 1 | 10
45 | 60 | CONCLUIDO | 3.7538 | 26.64 | 24.12 | 96.5 | 1.55 | 15 | 139.66 | 45 | 12.25 | 13 | 22.41 | 17458.18 | 231.18 | 452.55 | 75.29 | 57.64 | 6706.74 | 0.77 | 0.88 | 6.82 | 0.4 | 1 | 10
46 | 60 | CONCLUIDO | 3.7548 | 26.63 | 24.12 | 96.47 | 1.58 | 15 | 140 | 45 | 12.5 | 13 | 22.5 | 17500.05 | 230.17 | 452.56 | 75.2 | 57.64 | 6660.53 | 0.77 | 0.88 | 6.82 | 0.39 | 1 | 10
47 | 60 | CONCLUIDO | 3.7601 | 26.59 | 24.1 | 103.31 | 1.61 | 14 | 140.33 | 45 | 12.75 | 12 | 22.59 | 17541.95 | 230.03 | 452.6 | 74.88 | 57.64 | 6508 | 0.77 | 0.88 | 6.81 | 0.38 | 1 | 10
48 | 60 | CONCLUIDO | 3.7621 | 26.58 | 24.09 | 103.25 | 1.63 | 14 | 140.67 | 45 | 13 | 12 | 22.68 | 17583.88 | 229.43 | 452.6 | 74.09 | 57.64 | 6113.03 | 0.78 | 0.88 | 6.82 | 0.37 | 1 | 10
49 | 60 | CONCLUIDO | 3.7618 | 26.58 | 24.09 | 103.26 | 1.66 | 14 | 141.02 | 45 | 13.25 | 12 | 22.77 | 17625.85 | 228.21 | 452.56 | 74.29 | 57.64 | 6211.38 | 0.78 | 0.88 | 6.82 | 0.37 | 1 | 10
50 | 60 | CONCLUIDO | 3.7674 | 26.54 | 24.08 | 111.13 | 1.69 | 13 | 141.36 | 45 | 13.5 | 11 | 22.86 | 17667.84 | 226.26 | 452.59 | 73.81 | 57.64 | 5978.46 | 0.78 | 0.88 | 6.82 | 0.35 | 1 | 10
51 | 60 | CONCLUIDO | 3.7673 | 26.54 | 24.08 | 111.14 | 1.72 | 13 | 141.7 | 45 | 13.75 | 11 | 22.95 | 17709.87 | 227.17 | 452.56 | 73.87 | 57.64 | 6007.74 | 0.78 | 0.88 | 6.82 | 0.36 | 1 | 10
52 | 60 | CONCLUIDO | 3.7708 | 26.52 | 24.05 | 111.02 | 1.74 | 13 | 142.04 | 45 | 14 | 11 | 23.04 | 17751.93 | 227.34 | 452.61 | 73.02 | 57.64 | 5581.55 | 0.79 | 0.88 | 6.82 | 0.33 | 1 | 10
53 | 60 | CONCLUIDO | 3.7693 | 26.53 | 24.07 | 111.07 | 1.77 | 13 | 142.38 | 45 | 14.25 | 11 | 23.13 | 17794.02 | 226.53 | 452.62 | 73.32 | 57.64 | 5731.27 | 0.79 | 0.88 | 6.82 | 0.34 | 1 | 10
54 | 60 | CONCLUIDO | 3.769 | 26.53 | 24.07 | 111.08 | 1.8 | 13 | 142.72 | 45 | 14.5 | 11 | 23.22 | 17836.15 | 224.44 | 452.6 | 73.56 | 57.64 | 5855.05 | 0.78 | 0.88 | 6.81 | 0.34 | 1 | 10
55 | 60 | CONCLUIDO | 3.7787 | 26.46 | 24.03 | 120.13 | 1.82 | 12 | 143.06 | 45 | 14.75 | 10 | 23.31 | 17878.3 | 223.72 | 452.59 | 72.03 | 57.64 | 5094.16 | 0.8 | 0.88 | 6.82 | 0.3 | 1 | 10
56 | 60 | CONCLUIDO | 3.7791 | 26.46 | 24.02 | 120.11 | 1.85 | 12 | 143.4 | 45 | 15 | 10 | 23.41 | 17920.49 | 224.11 | 452.56 | 71.88 | 57.64 | 5016.45 | 0.8 | 0.88 | 6.82 | 0.3 | 1 | 10
57 | 60 | CONCLUIDO | 3.7768 | 26.48 | 24.04 | 120.19 | 1.88 | 12 | 143.75 | 45 | 15.25 | 10 | 23.5 | 17962.71 | 223.76 | 452.56 | 72.48 | 57.64 | 5319.58 | 0.8 | 0.88 | 6.82 | 0.31 | 1 | 10
58 | 60 | CONCLUIDO | 3.7766 | 26.48 | 24.04 | 120.2 | 1.9 | 12 | 144.09 | 45 | 15.5 | 10 | 23.59 | 18004.96 | 222.81 | 452.55 | 72.76 | 57.64 | 5456.74 | 0.79 | 0.88 | 6.81 | 0.32 | 1 | 10
59 | 60 | CONCLUIDO | 3.7762 | 26.48 | 24.04 | 120.21 | 1.93 | 12 | 144.43 | 45 | 15.75 | 10 | 23.68 | 18047.25 | 221 | 452.58 | 72.79 | 57.64 | 5474.43 | 0.79 | 0.88 | 6.81 | 0.32 | 1 | 10
60 | 60 | CONCLUIDO | 3.7865 | 26.41 | 24 | 130.89 | 1.96 | 11 | 144.77 | 45 | 16 | 9 | 23.78 | 18089.56 | 220.49 | 452.57 | 71.16 | 57.64 | 4664.87 | 0.81 | 0.88 | 6.81 | 0.27 | 1 | 10
61 | 60 | CONCLUIDO | 3.7846 | 26.42 | 24.01 | 130.96 | 1.98 | 11 | 145.12 | 45 | 16.25 | 9 | 23.87 | 18131.91 | 220.67 | 452.58 | 71.53 | 57.64 | 4849.31 | 0.81 | 0.88 | 6.81 | 0.29 | 1 | 10
62 | 60 | CONCLUIDO | 3.7857 | 26.42 | 24 | 130.92 | 2.01 | 11 | 145.46 | 45 | 16.5 | 9 | 23.96 | 18174.29 | 220.09 | 452.56 | 71.47 | 57.64 | 4820.45 | 0.81 | 0.88 | 6.81 | 0.28 | 1 | 10
63 | 60 | CONCLUIDO | 3.786 | 26.41 | 24 | 130.91 | 2.03 | 11 | 145.81 | 45 | 16.75 | 9 | 24.06 | 18216.71 | 219.88 | 452.56 | 71.36 | 57.64 | 4764.05 | 0.81 | 0.88 | 6.81 | 0.28 | 1 | 10
64 | 60 | CONCLUIDO | 3.7858 | 26.41 | 24 | 130.91 | 2.06 | 11 | 146.15 | 45 | 17 | 9 | 24.15 | 18259.16 | 218.36 | 452.56 | 71.22 | 57.64 | 4692.16 | 0.81 | 0.88 | 6.82 | 0.28 | 1 | 10
65 | 60 | CONCLUIDO | 3.7926 | 26.37 | 23.98 | 143.88 | 2.08 | 10 | 146.49 | 45 | 17.25 | 8 | 24.25 | 18301.64 | 216.72 | 452.56 | 70.69 | 57.64 | 4431.72 | 0.82 | 0.88 | 6.81 | 0.26 | 1 | 10
66 | 60 | CONCLUIDO | 3.7935 | 26.36 | 23.97 | 143.84 | 2.11 | 10 | 146.84 | 45 | 17.5 | 8 | 24.34 | 18344.15 | 216.63 | 452.57 | 70.4 | 57.64 | 4287.1 | 0.82 | 0.88 | 6.81 | 0.25 | 1 | 10
67 | 60 | CONCLUIDO | 3.7917 | 26.37 | 23.99 | 143.91 | 2.13 | 10 | 147.18 | 45 | 17.75 | 8 | 24.44 | 18386.69 | 216.52 | 452.56 | 70.88 | 57.64 | 4530.24 | 0.81 | 0.88 | 6.81 | 0.26 | 1 | 10
68 | 60 | CONCLUIDO | 3.7935 | 26.36 | 23.97 | 143.84 | 2.16 | 10 | 147.53 | 45 | 18 | 8 | 24.53 | 18429.27 | 216.14 | 452.58 | 70.41 | 57.64 | 4291.71 | 0.82 | 0.88 | 6.81 | 0.25 | 1 | 10
69 | 60 | CONCLUIDO | 3.7921 | 26.37 | 23.98 | 143.9 | 2.18 | 10 | 147.87 | 45 | 18.25 | 8 | 24.63 | 18471.89 | 215.78 | 452.56 | 70.74 | 57.64 | 4459.46 | 0.81 | 0.88 | 6.81 | 0.26 | 1 | 10
70 | 60 | CONCLUIDO | 3.7923 | 26.37 | 23.98 | 143.89 | 2.21 | 10 | 148.22 | 45 | 18.5 | 8 | 24.72 | 18514.53 | 214.23 | 452.57 | 70.73 | 57.64 | 4451.89 | 0.81 | 0.88 | 6.81 | 0.26 | 1 | 10
71 | 60 | CONCLUIDO | 3.7924 | 26.37 | 23.98 | 143.88 | 2.23 | 10 | 148.57 | 45 | 18.75 | 7 | 24.82 | 18557.21 | 212.2 | 452.56 | 70.6 | 57.64 | 4386.13 | 0.82 | 0.88 | 6.81 | 0.26 | 1 | 10
72 | 60 | CONCLUIDO | 3.8004 | 26.31 | 23.95 | 159.67 | 2.26 | 9 | 148.91 | 45 | 19 | 6 | 24.92 | 18599.92 | 211.17 | 452.57 | 69.67 | 57.64 | 3928.3 | 0.83 | 0.89 | 6.81 | 0.23 | 1 | 10
73 | 60 | CONCLUIDO | 3.8005 | 26.31 | 23.95 | 159.67 | 2.28 | 9 | 149.26 | 45 | 19.25 | 6 | 25.01 | 18642.66 | 211.21 | 452.58 | 69.62 | 57.64 | 3902.36 | 0.83 | 0.89 | 6.81 | 0.23 | 1 | 10
74 | 60 | CONCLUIDO | 3.8009 | 26.31 | 23.95 | 159.65 | 2.31 | 9 | 149.61 | 45 | 19.5 | 5 | 25.11 | 18685.44 | 211.58 | 452.56 | 69.59 | 57.64 | 3889.27 | 0.83 | 0.89 | 6.81 | 0.22 | 1 | 10
75 | 60 | CONCLUIDO | 3.8016 | 26.3 | 23.94 | 159.61 | 2.33 | 9 | 149.95 | 45 | 19.75 | 5 | 25.21 | 18728.26 | 211.94 | 452.55 | 69.44 | 57.64 | 3813.06 | 0.83 | 0.89 | 6.81 | 0.22 | 1 | 10
76 | 60 | CONCLUIDO | 3.8008 | 26.31 | 23.95 | 159.65 | 2.36 | 9 | 150.3 | 45 | 20 | 3 | 25.3 | 18771.1 | 211.89 | 452.55 | 69.45 | 57.64 | 3816.29 | 0.83 | 0.89 | 6.81 | 0.22 | 1 | 10
77 | 60 | CONCLUIDO | 3.8001 | 26.32 | 23.95 | 159.69 | 2.38 | 9 | 150.65 | 45 | 20.25 | 1 | 25.4 | 18813.98 | 212.33 | 452.58 | 69.5 | 57.64 | 3842.05 | 0.83 | 0.89 | 6.82 | 0.23 | 1 | 10
78 | 60 | CONCLUIDO | 3.8 | 26.32 | 23.95 | 159.69 | 2.4 | 9 | 151 | 45 | 20.5 | 0 | 25.5 | 18856.89 | 212.81 | 452.56 | 69.51 | 57.64 | 3848.71 | 0.83 | 0.89 | 6.82 | 0.23 | 1 | 10
0 | 135 | CONCLUIDO | 1.5439 | 64.77 | 38.1 | 4.85 | 0.07 | 471 | 263.32 | 59.89 | 1 | 469 | 67.43 | 32710.1 | 648.53 | 453.91 | 531.36 | 57.64 | 232465.25 | 0.11 | 0.56 | 7.59 | 14.35 | 1 | 10
1 | 135 | CONCLUIDO | 1.8728 | 53.4 | 33.71 | 6.07 | 0.08 | 333 | 263.79 | 59.89 | 1.25 | 331 | 67.65 | 32767.75 | 573.97 | 453.49 | 387.27 | 57.64 | 161109.04 | 0.15 | 0.63 | 7.37 | 9.96 | 1 | 10
2 | 135 | CONCLUIDO | 2.1156 | 47.27 | 31.37 | 7.3 | 0.1 | 258 | 264.25 | 59.89 | 1.5 | 256 | 67.87 | 32825.49 | 534.28 | 453.37 | 310.94 | 57.64 | 123320.14 | 0.19 | 0.68 | 7.23 | 7.63 | 1 | 10
3 | 135 | CONCLUIDO | 2.3019 | 43.44 | 29.92 | 8.51 | 0.12 | 211 | 264.72 | 59.89 | 1.75 | 209 | 68.09 | 32883.31 | 509.61 | 453.17 | 264.21 | 57.64 | 100187.68 | 0.22 | 0.71 | 7.14 | 6.18 | 1 | 10
4 | 135 | CONCLUIDO | 2.4473 | 40.86 | 28.96 | 9.71 | 0.13 | 179 | 265.19 | 59.89 | 2 | 177 | 68.31 | 32941.21 | 493.23 | 452.93 | 232.89 | 57.64 | 84687.94 | 0.25 | 0.73 | 7.09 | 5.22 | 1 | 10
5 | 135 | CONCLUIDO | 2.5684 | 38.93 | 28.25 | 10.93 | 0.15 | 155 | 265.66 | 59.89 | 2.25 | 153 | 68.53 | 32999.19 | 481.08 | 452.91 | 209.7 | 57.64 | 73214.6 | 0.27 | 0.75 | 7.04 | 4.51 | 1 | 10
6 | 135 | CONCLUIDO | 2.6671 | 37.49 | 27.71 | 12.14 | 0.17 | 137 | 266.13 | 59.89 | 2.5 | 135 | 68.75 | 33057.26 | 472 | 452.93 | 191.55 | 57.64 | 64229.47 | 0.3 | 0.77 | 7.04 | 3.98 | 1 | 10
7 | 135 | CONCLUIDO | 2.7502 | 36.36 | 27.29 | 13.31 | 0.18 | 123 | 266.6 | 59.89 | 2.75 | 121 | 68.97 | 33115.41 | 464.73 | 452.82 | 178.49 | 57.64 | 57769.55 | 0.32 | 0.78 | 6.99 | 3.56 | 1 | 10
8 | 135 | CONCLUIDO | 2.8229 | 35.42 | 26.96 | 14.57 | 0.2 | 111 | 267.08 | 59.89 | 3 | 109 | 69.19 | 33173.65 | 459.09 | 452.91 | 167.43 | 57.64 | 52299.99 | 0.34 | 0.79 | 6.98 | 3.23 | 1 | 10
9 | 135 | CONCLUIDO | 2.8839 | 34.68 | 26.67 | 15.69 | 0.22 | 102 | 267.55 | 59.89 | 3.25 | 100 | 69.41 | 33231.97 | 454.04 | 452.88 | 157.79 | 57.64 | 47521.59 | 0.37 | 0.8 | 6.97 | 2.93 | 1 | 10
10 | 135 | CONCLUIDO | 2.947 | 33.93 | 26.38 | 17.02 | 0.23 | 93 | 268.02 | 59.89 | 3.5 | 91 | 69.64 | 33290.38 | 449.05 | 452.74 | 148.35 | 57.64 | 42847.26 | 0.39 | 0.8 | 6.95 | 2.65 | 1 | 10
11 | 135 | CONCLUIDO | 2.9881 | 33.47 | 26.21 | 18.08 | 0.25 | 87 | 268.5 | 59.89 | 3.75 | 85 | 69.86 | 33348.87 | 446.24 | 452.87 | 143.49 | 57.64 | 40448.5 | 0.4 | 0.81 | 6.93 | 2.48 | 1 | 10
12 | 135 | CONCLUIDO | 3.0313 | 32.99 | 26.04 | 19.29 | 0.26 | 81 | 268.97 | 59.89 | 4 | 79 | 70.09 | 33407.45 | 443.22 | 452.88 | 138.03 | 57.64 | 37748.85 | 0.42 | 0.81 | 6.92 | 2.31 | 1 | 10
13 | 135 | CONCLUIDO | 3.0692 | 32.58 | 25.89 | 20.44 | 0.28 | 76 | 269.45 | 59.89 | 4.25 | 74 | 70.31 | 33466.11 | 440.44 | 452.79 | 132.96 | 57.64 | 35240.34 | 0.43 | 0.82 | 6.91 | 2.16 | 1 | 10
14 | 135 | CONCLUIDO | 3.1094 | 32.16 | 25.72 | 21.73 | 0.3 | 71 | 269.92 | 59.89 | 4.5 | 69 | 70.54 | 33524.86 | 437.59 | 452.71 | 126.98 | 57.64 | 32271 | 0.45 | 0.82 | 6.91 | 1.99 | 1 | 10
15 | 135 | CONCLUIDO | 3.1396 | 31.85 | 25.61 | 22.94 | 0.31 | 67 | 270.4 | 59.89 | 4.75 | 65 | 70.76 | 33583.7 | 435.74 | 452.75 | 123.56 | 57.64 | 30581.28 | 0.47 | 0.83 | 6.9 | 1.88 | 1 | 10
16 | 135 | CONCLUIDO | 3.1614 | 31.63 | 25.54 | 23.95 | 0.33 | 64 | 270.88 | 59.89 | 5 | 62 | 70.99 | 33642.62 | 434.49 | 452.66 | 121.51 | 57.64 | 29571.49 | 0.47 | 0.83 | 6.89 | 1.82 | 1 | 10
17 | 135 | CONCLUIDO | 3.1861 | 31.39 | 25.45 | 25.03 | 0.34 | 61 | 271.36 | 59.89 | 5.25 | 59 | 71.22 | 33701.64 | 432.82 | 452.77 | 118.69 | 57.64 | 28176.78 | 0.49 | 0.83 | 6.89 | 1.72 | 1 | 10
18 | 135 | CONCLUIDO | 3.2095 | 31.16 | 25.37 | 26.25 | 0.36 | 58 | 271.84 | 59.89 | 5.5 | 56 | 71.45 | 33760.74 | 431.49 | 452.74 | 115.9 | 57.64 | 26798.1 | 0.5 | 0.84 | 6.89 | 1.64 | 1 | 10
19 | 135 | CONCLUIDO | 3.2365 | 30.9 | 25.26 | 27.56 | 0.38 | 55 | 272.32 | 59.89 | 5.75 | 53 | 71.68 | 33820.05 | 429.68 | 452.72 | 112.14 | 57.64 | 24931.81 | 0.51 | 0.84 | 6.89 | 1.54 | 1 | 10
20 | 135 | CONCLUIDO | 3.2509 | 30.76 | 25.23 | 28.56 | 0.39 | 53 | 272.8 | 59.89 | 6 | 51 | 71.91 | 33879.33 | 428.89 | 452.72 | 110.92 | 57.64 | 24334.08 | 0.52 | 0.84 | 6.89 | 1.5 | 1 | 10
21 | 135 | CONCLUIDO | 3.2764 | 30.52 | 25.14 | 30.17 | 0.41 | 50 | 273.28 | 59.89 | 6.25 | 48 | 72.14 | 33938.7 | 427.4 | 452.64 | 108.45 | 57.64 | 23112.55 | 0.53 | 0.84 | 6.88 | 1.41 | 1 | 10
22 | 135 | CONCLUIDO | 3.2919 | 30.38 | 25.1 | 31.37 | 0.42 | 48 | 273.76 | 59.89 | 6.5 | 46 | 72.37 | 33998.16 | 426.45 | 452.71 | 106.78 | 57.64 | 22288.19 | 0.54 | 0.84 | 6.88 | 1.37 | 1 | 10
23 | 135 | CONCLUIDO | 3.3027 | 30.28 | 25.05 | 31.98 | 0.44 | 47 | 274.24 | 59.89 | 6.75 | 45 | 72.61 | 34057.71 | 425.8 | 452.72 | 105.25 | 57.64 | 21527.75 | 0.55 | 0.85 | 6.88 | 1.32 | 1 | 10
24 | 135 | CONCLUIDO | 3.3203 | 30.12 | 24.99 | 33.32 | 0.45 | 45 | 274.73 | 59.89 | 7 | 43 | 72.84 | 34117.35 | 424.65 | 452.63 | 103.16 | 57.64 | 20492.6 | 0.56 | 0.85 | 6.88 | 1.26 | 1 | 10
25 | 135 | CONCLUIDO | 3.3364 | 29.97 | 24.95 | 34.81 | 0.47 | 43 | 275.21 | 59.89 | 7.25 | 41 | 73.08 | 34177.09 | 423.84 | 452.72 | 101.79 | 57.64 | 19817.47 | 0.57 | 0.85 | 6.87 | 1.22 | 1 | 10
26 | 135 | CONCLUIDO | 3.3469 | 29.88 | 24.9 | 35.57 | 0.48 | 42 | 275.7 | 59.89 | 7.5 | 40 | 73.31 | 34236.91 | 423.24 | 452.63 | 100.65 | 57.64 | 19252.19 | 0.57 | 0.85 | 6.86 | 1.18 | 1 | 10
27 | 135 | CONCLUIDO | 3.3636 | 29.73 | 24.85 | 37.28 | 0.5 | 40 | 276.18 | 59.89 | 7.75 | 38 | 73.55 | 34296.82 | 422.04 | 452.65 | 99 | 57.64 | 18437.62 | 0.58 | 0.85 | 6.86 | 1.13 | 1 | 10
28 | 135 | CONCLUIDO | 3.3744 | 29.64 | 24.81 | 38.17 | 0.51 | 39 | 276.67 | 59.89 | 8 | 37 | 73.78 | 34356.83 | 421.29 | 452.63 | 97.87 | 57.64 | 17878.58 | 0.59 | 0.85 | 6.85 | 1.08 | 1 | 10
29 | 135 | CONCLUIDO | 3.385 | 29.54 | 24.77 | 39.11 | 0.53 | 38 | 277.16 | 59.89 | 8.25 | 36 | 74.02 | 34416.93 | 420.52 | 452.65 | 96.42 | 57.64 | 17158.63 | 0.6 | 0.86 | 6.85 | 1.04 | 1 | 10
30 | 135 | CONCLUIDO | 3.3902 | 29.5 | 24.77 | 40.17 | 0.55 | 37 | 277.65 | 59.89 | 8.5 | 35 | 74.26 | 34477.13 | 420.75 | 452.65 | 96.26 | 57.64 | 17081.45 | 0.6 | 0.86 | 6.86 | 1.05 | 1 | 10
31 | 135 | CONCLUIDO | 3.3978 | 29.43 | 24.76 | 41.26 | 0.56 | 36 | 278.13 | 59.89 | 8.75 | 34 | 74.5 | 34537.41 | 420.49 | 452.67 | 95.89 | 57.64 | 16900.96 | 0.6 | 0.86 | 6.86 | 1.03 | 1 | 10
32 | 135 | CONCLUIDO | 3.4091 | 29.33 | 24.71 | 42.36 | 0.58 | 35 | 278.62 | 59.89 | 9 | 33 | 74.74 | 34597.8 | 419.72 | 452.62 | 94.75 | 57.64 | 16337.56 | 0.61 | 0.86 | 6.84 | 0.98 | 1 | 10
33 | 135 | CONCLUIDO | 3.4216 | 29.23 | 24.65 | 43.51 | 0.59 | 34 | 279.11 | 59.89 | 9.25 | 32 | 74.98 | 34658.27 | 418.35 | 452.66 | 92.5 | 57.64 | 15218.25 | 0.62 | 0.86 | 6.85 | 0.93 | 1 | 10
34 | 135 | CONCLUIDO | 3.4282 | 29.17 | 24.65 | 44.82 | 0.6 | 33 | 279.61 | 59.89 | 9.5 | 31 | 75.22 | 34718.84 | 418.53 | 452.65 | 92.18 | 57.64 | 15065.48 | 0.63 | 0.86 | 6.85 | 0.92 | 1 | 10
35 | 135 | CONCLUIDO | 3.4367 | 29.1 | 24.63 | 46.18 | 0.62 | 32 | 280.1 | 59.89 | 9.75 | 30 | 75.46 | 34779.51 | 418.02 | 452.61 | 91.73 | 57.64 | 14842.98 | 0.63 | 0.86 | 6.85 | 0.9 | 1 | 10
36 | 135 | CONCLUIDO | 3.4477 | 29 | 24.58 | 47.58 | 0.63 | 31 | 280.59 | 59.89 | 10 | 29 | 75.7 | 34840.27 | 417.28 | 452.62 | 90.26 | 57.64 | 14113.91 | 0.64 | 0.86 | 6.85 | 0.86 | 1 | 10
37 | 135 | CONCLUIDO | 3.4489 | 29 | 24.57 | 47.56 | 0.65 | 31 | 281.08 | 59.89 | 10.25 | 29 | 75.95 | 34901.13 | 416.97 | 452.59 | 89.95 | 57.64 | 13959.83 | 0.64 | 0.86 | 6.85 | 0.85 | 1 | 10
38 | 135 | CONCLUIDO | 3.4549 | 28.94 | 24.57 | 49.15 | 0.66 | 30 | 281.58 | 59.89 | 10.5 | 28 | 76.19 | 34962.08 | 417.2 | 452.61 | 89.94 | 57.64 | 13957.13 | 0.64 | 0.86 | 6.85 | 0.85 | 1 | 10
39 | 135 | CONCLUIDO | 3.4654 | 28.86 | 24.54 | 50.77 | 0.68 | 29 | 282.07 | 59.89 | 10.75 | 27 | 76.44 | 35023.13 | 416.26 | 452.57 | 88.62 | 57.64 | 13304.16 | 0.65 | 0.86 | 6.85 | 0.81 | 1 | 10
40 | 135 | CONCLUIDO | 3.467 | 28.84 | 24.52 | 50.74 | 0.69 | 29 | 282.57 | 59.89 | 11 | 27 | 76.68 | 35084.28 | 416.12 | 452.59 | 88.34 | 57.64 | 13163.31 | 0.65 | 0.86 | 6.84 | 0.8 | 1 | 10
41 | 135 | CONCLUIDO | 3.4778 | 28.75 | 24.49 | 52.47 | 0.71 | 28 | 283.06 | 59.89 | 11.25 | 26 | 76.93 | 35145.53 | 415.35 | 452.63 | 86.95 | 57.64 | 12472.7 | 0.66 | 0.87 | 6.84 | 0.76 | 1 | 10
42 | 135 | CONCLUIDO | 3.4848 | 28.7 | 24.48 | 54.4 | 0.72 | 27 | 283.56 | 59.89 | 11.5 | 25 | 77.18 | 35206.88 | 415.21 | 452.56 | 86.75 | 57.64 | 12380.33 | 0.66 | 0.87 | 6.84 | 0.75 | 1 | 10
43 | 135 | CONCLUIDO | 3.4854 | 28.69 | 24.47 | 54.38 | 0.74 | 27 | 284.06 | 59.89 | 11.75 | 25 | 77.42 | 35268.32 | 415.08 | 452.62 | 86.48 | 57.64 | 12244.47 | 0.67 | 0.87 | 6.84 | 0.75 | 1 | 10
44 | 135 | CONCLUIDO | 3.4963 | 28.6 | 24.43 | 56.39 | 0.75 | 26 | 284.56 | 59.89 | 12 | 24 | 77.67 | 35329.87 | 414.31 | 452.6 | 85.19 | 57.64 | 11602.49 | 0.68 | 0.87 | 6.84 | 0.71 | 1 | 10
45 | 135 | CONCLUIDO | 3.4938 | 28.62 | 24.45 | 56.43 | 0.77 | 26 | 285.06 | 59.89 | 12.25 | 24 | 77.92 | 35391.51 | 414.39 | 452.62 | 85.98 | 57.64 | 11997.18 | 0.67 | 0.87 | 6.84 | 0.73 | 1 | 10
46 | 135 | CONCLUIDO | 3.5036 | 28.54 | 24.43 | 58.62 | 0.78 | 25 | 285.56 | 59.89 | 12.5 | 23 | 78.17 | 35453.26 | 414.13 | 452.67 | 85.28 | 57.64 | 11654.46 | 0.68 | 0.87 | 6.83 | 0.7 | 1 | 10
47 | 135 | CONCLUIDO | 3.5051 | 28.53 | 24.41 | 58.59 | 0.79 | 25 | 286.06 | 59.89 | 12.75 | 23 | 78.42 | 35515.1 | 413.84 | 452.6 | 84.68 | 57.64 | 11353.01 | 0.68 | 0.87 | 6.84 | 0.69 | 1 | 10
48 | 135 | CONCLUIDO | 3.5152 | 28.45 | 24.38 | 60.95 | 0.81 | 24 | 286.56 | 59.89 | 13 | 22 | 78.68 | 35577.18 | 413.5 | 452.62 | 83.44 | 57.64 | 10740.24 | 0.69 | 0.87 | 6.84 | 0.66 | 1 | 10
49 | 135 | CONCLUIDO | 3.5133 | 28.46 | 24.4 | 60.99 | 0.82 | 24 | 287.07 | 59.89 | 13.25 | 22 | 78.93 | 35639.23 | 413.67 | 452.65 | 84.14 | 57.64 | 11085.6 | 0.69 | 0.87 | 6.84 | 0.67 | 1 | 10
50 | 135 | CONCLUIDO | 3.526 | 28.36 | 24.35 | 63.51 | 0.84 | 23 | 287.57 | 59.89 | 13.5 | 21 | 79.18 | 35701.38 | 412.69 | 452.6 | 82.58 | 57.64 | 10311.13 | 0.7 | 0.87 | 6.83 | 0.62 | 1 | 10
51 | 135 | CONCLUIDO | 3.5262 | 28.36 | 24.34 | 63.5 | 0.85 | 23 | 288.08 | 59.89 | 13.75 | 21 | 79.44 | 35763.64 | 412.58 | 452.66 | 82.5 | 57.64 | 10273.68 | 0.7 | 0.87 | 6.83 | 0.62 | 1 | 10
52 | 135 | CONCLUIDO | 3.5243 | 28.37 | 24.36 | 63.54 | 0.86 | 23 | 288.58 | 59.89 | 14 | 21 | 79.69 | 35826 | 412.63 | 452.56 | 82.82 | 57.64 | 10432.42 | 0.7 | 0.87 | 6.84 | 0.63 | 1 | 10
53 | 135 | CONCLUIDO | 3.5359 | 28.28 | 24.32 | 66.32 | 0.88 | 22 | 289.09 | 59.89 | 14.25 | 20 | 79.95 | 35888.47 | 412.22 | 452.58 | 81.57 | 57.64 | 9813.81 | 0.71 | 0.87 | 6.83 | 0.59 | 1 | 10
54 | 135 | CONCLUIDO | 3.5355 | 28.28 | 24.32 | 66.33 | 0.89 | 22 | 289.6 | 59.89 | 14.5 | 20 | 80.21 | 35951.04 | 412.18 | 452.58 | 81.76 | 57.64 | 9909.17 | 0.71 | 0.87 | 6.83 | 0.59 | 1 | 10
55 | 135 | CONCLUIDO | 3.5454 | 28.21 | 24.29 | 69.4 | 0.91 | 21 | 290.1 | 59.89 | 14.75 | 19 | 80.47 | 36013.72 | 411.46 | 452.56 | 80.8 | 57.64 | 9431.64 | 0.71 | 0.87 | 6.83 | 0.57 | 1 | 10
56 | 135 | CONCLUIDO | 3.5449 | 28.21 | 24.29 | 69.41 | 0.92 | 21 | 290.61 | 59.89 | 15 | 19 | 80.73 | 36076.5 | 411.75 | 452.66 | 80.91 | 57.64 | 9489.38 | 0.71 | 0.87 | 6.83 | 0.57 | 1 | 10
57 | 135 | CONCLUIDO | 3.5445 | 28.21 | 24.3 | 69.42 | 0.93 | 21 | 291.12 | 59.89 | 15.25 | 19 | 80.99 | 36139.39 | 411.9 | 452.57 | 81.13 | 57.64 | 9596.47 | 0.71 | 0.87 | 6.83 | 0.57 | 1 | 10
58 | 135 | CONCLUIDO | 3.5555 | 28.13 | 24.26 | 72.79 | 0.95 | 20 | 291.63 | 59.89 | 15.5 | 18 | 81.25 | 36202.38 | 410.62 | 452.64 | 79.75 | 57.64 | 8913.56 | 0.72 | 0.87 | 6.83 | 0.54 | 1 | 10
59 | 135 | CONCLUIDO | 3.5536 | 28.14 | 24.28 | 72.83 | 0.96 | 20 | 292.15 | 59.89 | 15.75 | 18 | 81.51 | 36265.48 | 411.35 | 452.63 | 80.45 | 57.64 | 9262.8 | 0.72 | 0.87 | 6.82 | 0.55 | 1 | 10
60 | 135 | CONCLUIDO | 3.5534 | 28.14 | 24.28 | 72.83 | 0.97 | 20 | 292.66 | 59.89 | 16 | 18 | 81.77 | 36328.69 | 411.59 | 452.56 | 80.3 | 57.64 | 9185.7 | 0.72 | 0.87 | 6.83 | 0.55 | 1 | 10
61 | 135 | CONCLUIDO | 3.5539 | 28.14 | 24.27 | 72.82 | 0.99 | 20 | 293.17 | 59.89 | 16.25 | 18 | 82.03 | 36392.01 | 410.82 | 452.58 | 80.27 | 57.64 | 9173.25 | 0.72 | 0.87 | 6.83 | 0.55 | 1 | 10
62 | 135 | CONCLUIDO | 3.5628 | 28.07 | 24.25 | 76.59 | 1 | 19 | 293.69 | 59.89 | 16.5 | 17 | 82.3 | 36455.44 | 410.65 | 452.58 | 79.52 | 57.64 | 8801.03 | 0.72 | 0.87 | 6.83 | 0.53 | 1 | 10
63 | 135 | CONCLUIDO | 3.5651 | 28.05 | 24.24 | 76.54 | 1.01 | 19 | 294.2 | 59.89 | 16.75 | 17 | 82.56 | 36518.97 | 410.51 | 452.59 | 79.04 | 57.64 | 8560.64 | 0.73 | 0.87 | 6.82 | 0.51 | 1 | 10
64 | 135 | CONCLUIDO | 3.5644 | 28.06 | 24.24 | 76.55 | 1.03 | 19 | 294.72 | 59.89 | 17 | 17 | 82.83 | 36582.62 | 410.57 | 452.56 | 79.09 | 57.64 | 8589.87 | 0.73 | 0.87 | 6.83 | 0.52 | 1 | 10
65 | 135 | CONCLUIDO | 3.5744 | 27.98 | 24.21 | 80.71 | 1.04 | 18 | 295.23 | 59.89 | 17.25 | 16 | 83.1 | 36646.38 | 409.86 | 452.58 | 78.28 | 57.64 | 8188.53 | 0.74 | 0.88 | 6.82 | 0.49 | 1 | 10
66 | 135 | CONCLUIDO | 3.5737 | 27.98 | 24.22 | 80.73 | 1.05 | 18 | 295.75 | 59.89 | 17.5 | 16 | 83.36 | 36710.24 | 410.39 | 452.61 | 78.22 | 57.64 | 8156.8 | 0.74 | 0.88 | 6.83 | 0.49 | 1 | 10
67 | 135 | CONCLUIDO | 3.5735 | 27.98 | 24.22 | 80.74 | 1.07 | 18 | 296.27 | 59.89 | 17.75 | 16 | 83.63 | 36774.22 | 410.55 | 452.63 | 78.6 | 57.64 | 8345.87 | 0.73 | 0.88 | 6.82 | 0.49 | 1 | 10
68 | 135 | CONCLUIDO | 3.5745 | 27.98 | 24.21 | 80.71 | 1.08 | 18 | 296.79 | 59.89 | 18 | 16 | 83.9 | 36838.32 | 410.28 | 452.64 | 78.01 | 57.64 | 8054.24 | 0.74 | 0.88 | 6.83 | 0.49 | 1 | 10
69 | 135 | CONCLUIDO | 3.5758 | 27.97 | 24.2 | 80.67 | 1.09 | 18 | 297.31 | 59.89 | 18.25 | 16 | 84.17 | 36902.52 | 409.48 | 452.58 | 77.97 | 57.64 | 8034.1 | 0.74 | 0.88 | 6.82 | 0.48 | 1 | 10
70 | 135 | CONCLUIDO | 3.5867 | 27.88 | 24.17 | 85.3 | 1.11 | 17 | 297.83 | 59.89 | 18.5 | 15 | 84.45 | 36966.84 | 409.17 | 452.56 | 76.88 | 57.64 | 7493.39 | 0.75 | 0.88 | 6.82 | 0.44 | 1 | 10
71 | 135 | CONCLUIDO | 3.5859 | 27.89 | 24.17 | 85.32 | 1.12 | 17 | 298.35 | 59.89 | 18.75 | 15 | 84.72 | 37031.27 | 409.5 | 452.6 | 77.03 | 57.64 | 7569.84 | 0.75 | 0.88 | 6.82 | 0.45 | 1 | 10
72 | 135 | CONCLUIDO | 3.5867 | 27.88 | 24.17 | 85.3 | 1.13 | 17 | 298.88 | 59.89 | 19 | 15 | 84.99 | 37095.82 | 409.75 | 452.63 | 76.68 | 57.64 | 7390.69 | 0.75 | 0.88 | 6.82 | 0.44 | 1 | 10
73 | 135 | CONCLUIDO | 3.5834 | 27.91 | 24.19 | 85.39 | 1.15 | 17 | 299.4 | 59.89 | 19.25 | 15 | 85.27 | 37160.49 | 409.99 | 452.58 | 77.51 | 57.64 | 7805.71 | 0.74 | 0.88 | 6.83 | 0.47 | 1 | 10
74 | 135 | CONCLUIDO | 3.5838 | 27.9 | 24.19 | 85.38 | 1.16 | 17 | 299.93 | 59.89 | 19.5 | 15 | 85.54 | 37225.39 | 409.77 | 452.64 | 77.63 | 57.64 | 7870.26 | 0.74 | 0.88 | 6.82 | 0.47 | 1 | 10
75 | 135 | CONCLUIDO | 3.5951 | 27.82 | 24.15 | 90.58 | 1.17 | 16 | 300.45 | 59.89 | 19.75 | 14 | 85.82 | 37290.29 | 409.14 | 452.57 | 76.21 | 57.64 | 7162.99 | 0.76 | 0.88 | 6.82 | 0.43 | 1 | 10
76 | 135 | CONCLUIDO | 3.5958 | 27.81 | 24.15 | 90.56 | 1.18 | 16 | 300.98 | 59.89 | 20 | 14 | 86.09 | 37355.31 | 409.24 | 452.58 | 76.19 | 57.64 | 7151.17 | 0.76 | 0.88 | 6.82 | 0.42 | 1 | 10
77 | 135 | CONCLUIDO | 3.595 | 27.82 | 24.15 | 90.58 | 1.2 | 16 | 301.51 | 59.89 | 20.25 | 14 | 86.37 | 37420.44 | 409.32 | 452.61 | 76.3 | 57.64 | 7207.79 | 0.76 | 0.88 | 6.82 | 0.43 | 1 | 10
78 | 135 | CONCLUIDO | 3.5943 | 27.82 | 24.16 | 90.6 | 1.21 | 16 | 302.04 | 59.89 | 20.5 | 14 | 86.65 | 37485.7 | 409.55 | 452.58 | 76.6 | 57.64 | 7359.52 | 0.75 | 0.88 | 6.82 | 0.43 | 1 | 10
79 | 135 | CONCLUIDO | 3.5939 | 27.83 | 24.16 | 90.61 | 1.22 | 16 | 302.57 | 59.89 | 20.75 | 14 | 86.93 | 37551.07 | 409.25 | 452.59 | 76.54 | 57.64 | 7330.15 | 0.75 | 0.88 | 6.82 | 0.44 | 1 | 10
80 | 135 | CONCLUIDO | 3.6049 | 27.74 | 24.13 | 96.51 | 1.23 | 15 | 303.1 | 59.89 | 21 | 13 | 87.21 | 37616.56 | 408.54 | 452.62 | 75.58 | 57.64 | 6854.67 | 0.76 | 0.88 | 6.82 | 0.4 | 1 | 10
81 | 135 | CONCLUIDO | 3.6068 | 27.73 | 24.11 | 96.46 | 1.25 | 15 | 303.63 | 59.89 | 21.25 | 13 | 87.49 | 37682.17 | 408.42 | 452.58 | 74.95 | 57.64 | 6536.1 | 0.77 | 0.88 | 6.82 | 0.39 | 1 | 10
82 | 135 | CONCLUIDO | 3.6036 | 27.75 | 24.14 | 96.55 | 1.26 | 15 | 304.16 | 59.89 | 21.5 | 13 | 87.78 | 37747.91 | 408.85 | 452.64 | 75.77 | 57.64 | 6946.09 | 0.76 | 0.88 | 6.82 | 0.41 | 1 | 10
83 | 135 | CONCLUIDO | 3.6058 | 27.73 | 24.12 | 96.49 | 1.27 | 15 | 304.7 | 59.89 | 21.75 | 13 | 88.06 | 37813.76 | 408.66 | 452.56 | 75.25 | 57.64 | 6690.2 | 0.77 | 0.88 | 6.82 | 0.4 | 1 | 10
84 | 135 | CONCLUIDO | 3.6047 | 27.74 | 24.13 | 96.52 | 1.28 | 15 | 305.23 | 59.89 | 22 | 13 | 88.35 | 37879.74 | 408.77 | 452.57 | 75.36 | 57.64 | 6744.2 | 0.76 | 0.88 | 6.82 | 0.41 | 1 | 10
85 | 135 | CONCLUIDO | 3.6066 | 27.73 | 24.12 | 96.46 | 1.3 | 15 | 305.77 | 59.89 | 22.25 | 13 | 88.63 | 37945.85 | 408.35 | 452.58 | 75 | 57.64 | 6562.04 | 0.77 | 0.88 | 6.82 | 0.39 | 1 | 10
86 | 135 | CONCLUIDO | 3.616 | 27.66 | 24.09 | 103.26 | 1.31 | 14 | 306.31 | 59.89 | 22.5 | 12 | 88.92 | 38012.07 | 407.98 | 452.57 | 74.35 | 57.64 | 6242.37 | 0.78 | 0.88 | 6.82 | 0.37 | 1 | 10
87 | 135 | CONCLUIDO | 3.6143 | 27.67 | 24.11 | 103.32 | 1.32 | 14 | 306.84 | 59.89 | 22.75 | 12 | 89.21 | 38078.42 | 408.84 | 452.58 | 74.86 | 57.64 | 6499.18 | 0.77 | 0.88 | 6.82 | 0.38 | 1 | 10
88 | 135 | CONCLUIDO | 3.6165 | 27.65 | 24.09 | 103.24 | 1.33 | 14 | 307.38 | 59.89 | 23 | 12 | 89.5 | 38144.9 | 408.49 | 452.56 | 74.11 | 57.64 | 6122.91 | 0.78 | 0.88 | 6.82 | 0.37 | 1 | 10
89 | 135 | CONCLUIDO | 3.6164 | 27.65 | 24.09 | 103.25 | 1.35 | 14 | 307.92 | 59.89 | 23.25 | 12 | 89.79 | 38211.5 | 408.55 | 452.55 | 74.2 | 57.64 | 6168.36 | 0.78 | 0.88 | 6.82 | 0.37 | 1 | 10
90 | 135 | CONCLUIDO | 3.6155 | 27.66 | 24.1 | 103.28 | 1.36 | 14 | 308.46 | 59.89 | 23.5 | 12 | 90.08 | 38278.23 | 408.47 | 452.57 | 74.51 | 57.64 | 6321.99 | 0.77 | 0.88 | 6.82 | 0.37 | 1 | 10
91 | 135 | CONCLUIDO | 3.6159 | 27.66 | 24.09 | 103.26 | 1.37 | 14 | 309.01 | 59.89 | 23.75 | 12 | 90.37 | 38345.09 | 408.27 | 452.55 | 74.09 | 57.64 | 6114.92 | 0.78 | 0.88 | 6.83 | 0.37 | 1 | 10
92 | 135 | CONCLUIDO | 3.6148 | 27.66 | 24.1 | 103.3 | 1.38 | 14 | 309.55 | 59.89 | 24 | 12 | 90.66 | 38412.07 | 407.83 | 452.56 | 74.56 | 57.64 | 6348.32 | 0.77 | 0.88 | 6.82 | 0.38 | 1 | 10
93 | 135 | CONCLUIDO | 3.6262 | 27.58 | 24.07 | 111.08 | 1.39 | 13 | 310.09 | 59.89 | 24.25 | 11 | 90.96 | 38479.19 | 406.67 | 452.55 | 73.58 | 57.64 | 5862.51 | 0.78 | 0.88 | 6.81 | 0.34 | 1 | 10
94 | 135 | CONCLUIDO | 3.6245 | 27.59 | 24.08 | 111.14 | 1.41 | 13 | 310.64 | 59.89 | 24.5 | 11 | 91.25 | 38546.43 | 407.65 | 452.59 | 74.06 | 57.64 | 6103.22 | 0.78 | 0.88 | 6.81 | 0.35 | 1 | 10
95 | 135 | CONCLUIDO | 3.6246 | 27.59 | 24.08 | 111.13 | 1.42 | 13 | 311.19 | 59.89 | 24.75 | 11 | 91.55 | 38613.8 | 408.22 | 452.58 | 73.79 | 57.64 | 5967.41 | 0.78 | 0.88 | 6.82 | 0.35 | 1 | 10
96 | 135 | CONCLUIDO | 3.6247 | 27.59 | 24.08 | 111.13 | 1.43 | 13 | 311.73 | 59.89 | 25 | 11 | 91.85 | 38681.31 | 408.62 | 452.59 | 73.79 | 57.64 | 5966.57 | 0.78 | 0.88 | 6.82 | 0.35 | 1 | 10
97 | 135 | CONCLUIDO | 3.6275 | 27.57 | 24.06 | 111.03 | 1.44 | 13 | 312.28 | 59.89 | 25.25 | 11 | 92.15 | 38749.07 | 408.67 | 452.62 | 73.25 | 57.64 | 5698.41 | 0.79 | 0.88 | 6.81 | 0.33 | 1 | 10
98 | 135 | CONCLUIDO | 3.6258 | 27.58 | 24.07 | 111.09 | 1.45 | 13 | 312.83 | 59.89 | 25.5 | 11 | 92.44 | 38816.85 | 408.99 | 452.6 | 73.66 | 57.64 | 5904.6 | 0.78 | 0.88 | 6.81 | 0.35 | 1 | 10
99 | 135 | CONCLUIDO | 3.6266 | 27.57 | 24.06 | 111.06 | 1.46 | 13 | 313.38 | 59.89 | 25.75 | 11 | 92.75 | 38884.75 | 408.58 | 452.56 | 73.5 | 57.64 | 5824.15 | 0.78 | 0.88 | 6.81 | 0.34 | 1 | 10
100 | 135 | CONCLUIDO | 3.6263 | 27.58 | 24.07 | 111.07 | 1.48 | 13 | 313.93 | 59.89 | 26 | 11 | 93.05 | 38952.8 | 408.21 | 452.64 | 73.41 | 57.64 | 5776.82 | 0.79 | 0.88 | 6.82 | 0.34 | 1 | 10
101 | 135 | CONCLUIDO | 3.6246 | 27.59 | 24.08 | 111.13 | 1.49 | 13 | 314.49 | 59.89 | 26.25 | 11 | 93.35 | 39020.97 | 408.22 | 452.62 | 73.78 | 57.64 | 5964.97 | 0.78 | 0.88 | 6.82 | 0.35 | 1 | 10
102 | 135 | CONCLUIDO | 3.6378 | 27.49 | 24.03 | 120.15 | 1.5 | 12 | 315.04 | 59.89 | 26.5 | 10 | 93.65 | 39089.29 | 406.77 | 452.6 | 72.32 | 57.64 | 5235.76 | 0.8 | 0.88 | 6.81 | 0.3 | 1 | 10
103 | 135 | CONCLUIDO | 3.6381 | 27.49 | 24.03 | 120.14 | 1.51 | 12 | 315.6 | 59.89 | 26.75 | 10 | 93.96 | 39157.74 | 407.01 | 452.57 | 72.18 | 57.64 | 5167.43 | 0.8 | 0.88 | 6.81 | 0.3 | 1 | 10
104 | 135 | CONCLUIDO | 3.6385 | 27.48 | 24.02 | 120.12 | 1.52 | 12 | 316.15 | 59.89 | 27 | 10 | 94.26 | 39226.32 | 407.34 | 452.57 | 72.1 | 57.64 | 5127.42 | 0.8 | 0.88 | 6.81 | 0.3 | 1 | 10
105 | 135 | CONCLUIDO | 3.638 | 27.49 | 24.03 | 120.14 | 1.53 | 12 | 316.71 | 59.89 | 27.25 | 10 | 94.57 | 39295.05 | 407.9 | 452.56 | 72.09 | 57.64 | 5120.91 | 0.8 | 0.88 | 6.82 | 0.3 | 1 | 10
106 | 135 | CONCLUIDO | 3.6389 | 27.48 | 24.02 | 120.1 | 1.54 | 12 | 317.27 | 59.89 | 27.5 | 10 | 94.88 | 39363.91 | 407.85 | 452.61 | 71.98 | 57.64 | 5070.04 | 0.8 | 0.88 | 6.81 | 0.3 | 1 | 10
107 | 135 | CONCLUIDO | 3.6375 | 27.49 | 24.03 | 120.16 | 1.56 | 12 | 317.83 | 59.89 | 27.75 | 10 | 95.19 | 39432.92 | 408.53 | 452.58 | 72.35 | 57.64 | 5253.07 | 0.8 | 0.88 | 6.81 | 0.31 | 1 | 10
108 | 135 | CONCLUIDO | 3.6366 | 27.5 | 24.04 | 120.19 | 1.57 | 12 | 318.39 | 59.89 | 28 | 10 | 95.5 | 39502.07 | 408.57 | 452.59 | 72.48 | 57.64 | 5319.09 | 0.8 | 0.88 | 6.82 | 0.31 | 1 | 10
109 | 135 | CONCLUIDO | 3.6369 | 27.5 | 24.04 | 120.18 | 1.58 | 12 | 318.95 | 59.89 | 28.25 | 10 | 95.81 | 39571.36 | 408.47 | 452.56 | 72.42 | 57.64 | 5286.71 | 0.8 | 0.88 | 6.82 | 0.31 | 1 | 10
110 | 135 | CONCLUIDO | 3.6361 | 27.5 | 24.04 | 120.21 | 1.59 | 12 | 319.51 | 59.89 | 28.5 | 10 | 96.13 | 39640.79 | 408.33 | 452.56 | 72.76 | 57.64 | 5459.44 | 0.79 | 0.88 | 6.81 | 0.32 | 1 | 10
111 | 135 | CONCLUIDO | 3.6374 | 27.49 | 24.03 | 120.16 | 1.6 | 12 | 320.08 | 59.89 | 28.75 | 10 | 96.44 | 39710.36 | 407.69 | 452.56 | 72.44 | 57.64 | 5295.82 | 0.8 | 0.88 | 6.81 | 0.31 | 1 | 10
112 | 135 | CONCLUIDO | 3.6368 | 27.5 | 24.04 | 120.18 | 1.61 | 12 | 320.64 | 59.89 | 29 | 10 | 96.75 | 39780.08 | 407.43 | 452.57 | 72.61 | 57.64 | 5383.04 | 0.79 | 0.88 | 6.81 | 0.31 | 1 | 10
113 | 135 | CONCLUIDO | 3.6465 | 27.42 | 24.01 | 130.99 | 1.62 | 11 | 321.21 | 59.89 | 29.25 | 9 | 97.07 | 39849.95 | 407.11 | 452.56 | 71.7 | 57.64 | 4934.62 | 0.8 | 0.88 | 6.82 | 0.29 | 1 | 10
114 | 135 | CONCLUIDO | 3.6487 | 27.41 | 24 | 130.9 | 1.63 | 11 | 321.78 | 59.89 | 29.5 | 9 | 97.39 | 39919.96 | 407.19 | 452.56 | 71.29 | 57.64 | 4729.81 | 0.81 | 0.88 | 6.81 | 0.27 | 1 | 10
115 | 135 | CONCLUIDO | 3.6478 | 27.41 | 24 | 130.93 | 1.64 | 11 | 322.34 | 59.89 | 29.75 | 9 | 97.71 | 39990.12 | 407.69 | 452.56 | 71.36 | 57.64 | 4762.07 | 0.81 | 0.88 | 6.82 | 0.28 | 1 | 10
116 | 135 | CONCLUIDO | 3.6469 | 27.42 | 24.01 | 130.97 | 1.66 | 11 | 322.91 | 59.89 | 30 | 9 | 98.03 | 40060.43 | 408.01 | 452.59 | 71.55 | 57.64 | 4858.55 | 0.81 | 0.88 | 6.82 | 0.29 | 1 | 10
117 | 135 | CONCLUIDO | 3.6476 | 27.42 | 24.01 | 130.94 | 1.67 | 11 | 323.49 | 59.89 | 30.25 | 9 | 98.35 | 40131.01 | 408.31 | 452.56 | 71.47 | 57.64 | 4819.03 | 0.81 | 0.88 | 6.81 | 0.28 | 1 | 10
118 | 135 | CONCLUIDO | 3.6467 | 27.42 | 24.01 | 130.98 | 1.68 | 11 | 324.06 | 59.89 | 30.5 | 9 | 98.67 | 40201.62 | 408.73 | 452.59 | 71.66 | 57.64 | 4910.99 | 0.8 | 0.88 | 6.82 | 0.29 | 1 | 10
119 | 135 | CONCLUIDO | 3.6479 | 27.41 | 24 | 130.93 | 1.69 | 11 | 324.63 | 59.89 | 30.75 | 9 | 99 | 40272.38 | 408.47 | 452.58 | 71.47 | 57.64 | 4817.26 | 0.81 | 0.88 | 6.81 | 0.28 | 1 | 10
120 | 135 | CONCLUIDO | 3.6468 | 27.42 | 24.01 | 130.98 | 1.7 | 11 | 325.21 | 59.89 | 31 | 9 | 99.32 | 40343.29 | 408.58 | 452.57 | 71.7 | 57.64 | 4934.43 | 0.8 | 0.88 | 6.81 | 0.29 | 1 | 10
121 | 135 | CONCLUIDO | 3.6477 | 27.41 | 24.01 | 130.94 | 1.71 | 11 | 325.78 | 59.89 | 31.25 | 9 | 99.65 | 40414.36 | 408.69 | 452.6 | 71.68 | 57.64 | 4921.96 | 0.8 | 0.88 | 6.81 | 0.28 | 1 | 10
122 | 135 | CONCLUIDO | 3.6493 | 27.4 | 23.99 | 130.87 | 1.72 | 11 | 326.36 | 59.89 | 31.5 | 9 | 99.97 | 40485.58 | 408.3 | 452.58 | 71.04 | 57.64 | 4605.13 | 0.81 | 0.88 | 6.81 | 0.27 | 1 | 10
123 | 135 | CONCLUIDO | 3.6477 | 27.41 | 24 | 130.94 | 1.73 | 11 | 326.94 | 59.89 | 31.75 | 9 | 100.3 | 40556.96 | 408.62 | 452.57 | 71.62 | 57.64 | 4890.76 | 0.8 | 0.88 | 6.81 | 0.28 | 1 | 10
124 | 135 | CONCLUIDO | 3.6479 | 27.41 | 24 | 130.93 | 1.74 | 11 | 327.52 | 59.89 | 32 | 9 | 100.63 | 40628.49 | 408.07 | 452.62 | 71.33 | 57.64 | 4748.5 | 0.81 | 0.88 | 6.82 | 0.28 | 1 | 10
125 | 135 | CONCLUIDO | 3.647 | 27.42 | 24.01 | 130.97 | 1.75 | 11 | 328.1 | 59.89 | 32.25 | 9 | 100.96 | 40700.18 | 407.83 | 452.57 | 71.67 | 57.64 | 4916.54 | 0.8 | 0.88 | 6.81 | 0.29 | 1 | 10
126 | 135 | CONCLUIDO | 3.6577 | 27.34 | 23.98 | 143.89 | 1.76 | 10 | 328.68 | 59.89 | 32.5 | 8 | 101.3 | 40772.03 | 407.33 | 452.56 | 70.7 | 57.64 | 4438.48 | 0.82 | 0.88 | 6.81 | 0.26 | 1 | 10
127 | 135 | CONCLUIDO | 3.6571 | 27.34 | 23.99 | 143.91 | 1.77 | 10 | 329.27 | 59.89 | 32.75 | 8 | 101.63 | 40844.03 | 407.87 | 452.56 | 70.88 | 57.64 | 4528.59 | 0.81 | 0.88 | 6.81 | 0.26 | 1 | 10
128 | 135 | CONCLUIDO | 3.6582 | 27.34 | 23.98 | 143.86 | 1.78 | 10 | 329.85 | 59.89 | 33 | 8 | 101.97 | 40916.2 | 407.94 | 452.56 | 70.54 | 57.64 | 4359.05 | 0.82 | 0.88 | 6.81 | 0.25 | 1 | 10
129 | 135 | CONCLUIDO | 3.6591 | 27.33 | 23.97 | 143.82 | 1.79 | 10 | 330.44 | 59.89 | 33.25 | 8 | 102.3 | 40988.53 | 408.24 | 452.58 | 70.32 | 57.64 | 4247.93 | 0.82 | 0.88 | 6.81 | 0.25 | 1 | 10
130 | 135 | CONCLUIDO | 3.6569 | 27.35 | 23.99 | 143.92 | 1.8 | 10 | 331.03 | 59.89 | 33.5 | 8 | 102.64 | 41061.02 | 408.75 | 452.57 | 70.75 | 57.64 | 4464.53 | 0.81 | 0.88 | 6.82 | 0.26 | 1 | 10
131 | 135 | CONCLUIDO | 3.6563 | 27.35 | 23.99 | 143.95 | 1.81 | 10 | 331.62 | 59.89 | 33.75 | 8 | 102.98 | 41133.67 | 409.09 | 452.58 | 70.84 | 57.64 | 4508.92 | 0.81 | 0.88 | 6.82 | 0.27 | 1 | 10
132 | 135 | CONCLUIDO | 3.6569 | 27.35 | 23.99 | 143.92 | 1.82 | 10 | 332.21 | 59.89 | 34 | 8 | 103.32 | 41206.49 | 409.33 | 452.55 | 70.83 | 57.64 | 4504.57 | 0.81 | 0.88 | 6.81 | 0.26 | 1 | 10
133 | 135 | CONCLUIDO | 3.6586 | 27.33 | 23.97 | 143.85 | 1.83 | 10 | 332.8 | 59.89 | 34.25 | 8 | 103.66 | 41279.48 | 409.16 | 452.6 | 70.52 | 57.64 | 4349.78 | 0.82 | 0.88 | 6.81 | 0.25 | 1 | 10
134 | 135 | CONCLUIDO | 3.6583 | 27.34 | 23.98 | 143.86 | 1.84 | 10 | 333.39 | 59.89 | 34.5 | 8 | 104.01 | 41352.63 | 409.31 | 452.61 | 70.5 | 57.64 | 4339.61 | 0.82 | 0.88 | 6.81 | 0.25 | 1 | 10
135 | 135 | CONCLUIDO | 3.657 | 27.34 | 23.99 | 143.92 | 1.85 | 10 | 333.99 | 59.89 | 34.75 | 8 | 104.35 | 41426.07 | 409.52 | 452.58 | 70.82 | 57.64 | 4496.26 | 0.81 | 0.88 | 6.81 | 0.26 | 1 | 10
136 | 135 | CONCLUIDO | 3.6562 | 27.35 | 23.99 | 143.95 | 1.86 | 10 | 334.58 | 59.89 | 35 | 8 | 104.7 | 41499.57 | 409.6 | 452.56 | 71.12 | 57.64 | 4646.55 | 0.81 | 0.88 | 6.81 | 0.27 | 1 | 10
137 | 135 | CONCLUIDO | 3.6573 | 27.34 | 23.98 | 143.9 | 1.87 | 10 | 335.18 | 59.89 | 35.25 | 8 | 105.04 | 41573.23 | 409.4 | 452.55 | 70.83 | 57.64 | 4502.36 | 0.81 | 0.88 | 6.81 | 0.26 | 1 | 10
138 | 135 | CONCLUIDO | 3.6577 | 27.34 | 23.98 | 143.89 | 1.88 | 10 | 335.78 | 59.89 | 35.5 | 8 | 105.39 | 41647.07 | 409.15 | 452.64 | 70.66 | 57.64 | 4415.9 | 0.82 | 0.88 | 6.81 | 0.26 | 1 | 10
139 | 135 | CONCLUIDO | 3.657 | 27.34 | 23.99 | 143.91 | 1.89 | 10 | 336.38 | 59.89 | 35.75 | 8 | 105.74 | 41721.08 | 408.89 | 452.55 | 70.95 | 57.64 | 4563.62 | 0.81 | 0.88 | 6.81 | 0.26 | 1 | 10
140 | 135 | CONCLUIDO | 3.6569 | 27.35 | 23.99 | 143.92 | 1.9 | 10 | 336.98 | 59.89 | 36 | 8 | 106.09 | 41795.26 | 408.44 | 452.58 | 70.77 | 57.64 | 4471.61 | 0.81 | 0.88 | 6.81 | 0.26 | 1 | 10
141 | 135 | CONCLUIDO | 3.6574 | 27.34 | 23.98 | 143.9 | 1.91 | 10 | 337.58 | 59.89 | 36.25 | 8 | 106.45 | 41869.62 | 407.77 | 452.56 | 70.69 | 57.64 | 4434.49 | 0.82 | 0.88 | 6.81 | 0.26 | 1 | 10
142 | 135 | CONCLUIDO | 3.6679 | 27.26 | 23.96 | 159.71 | 1.92 | 9 | 338.19 | 59.89 | 36.5 | 7 | 106.8 | 41944.15 | 407.4 | 452.58 | 69.72 | 57.64 | 3954.83 | 0.83 | 0.89 | 6.81 | 0.23 | 1 | 10
143 | 135 | CONCLUIDO | 3.6683 | 27.26 | 23.95 | 159.68 | 1.93 | 9 | 338.79 | 59.89 | 36.75 | 7 | 107.16 | 42018.86 | 407.82 | 452.57 | 69.74 | 57.64 | 3964.5 | 0.83 | 0.89 | 6.81 | 0.23 | 1 | 10
144 | 135 | CONCLUIDO | 3.6692 | 27.25 | 23.95 | 159.64 | 1.94 | 9 | 339.4 | 59.89 | 37 | 7 | 107.51 | 42093.75 | 408.15 | 452.56 | 69.56 | 57.64 | 3870.91 | 0.83 | 0.89 | 6.81 | 0.22 | 1 | 10
145 | 135 | CONCLUIDO | 3.6686 | 27.26 | 23.95 | 159.67 | 1.95 | 9 | 340.01 | 59.89 | 37.25 | 7 | 107.87 | 42168.82 | 408.49 | 452.55 | 69.65 | 57.64 | 3917.83 | 0.83 | 0.89 | 6.81 | 0.23 | 1 | 10
146 | 135 | CONCLUIDO | 3.6689 | 27.26 | 23.95 | 159.66 | 1.96 | 9 | 340.62 | 59.89 | 37.5 | 7 | 108.23 | 42244.08 | 409.12 | 452.55 | 69.64 | 57.64 | 3911.91 | 0.83 | 0.89 | 6.81 | 0.22 | 1 | 10
147 | 135 | CONCLUIDO | 3.6683 | 27.26 | 23.95 | 159.68 | 1.97 | 9 | 341.23 | 59.89 | 37.75 | 7 | 108.59 | 42319.51 | 409.72 | 452.56 | 69.66 | 57.64 | 3921.06 | 0.83 | 0.89 | 6.81 | 0.23 | 1 | 10
148 | 135 | CONCLUIDO | 3.6694 | 27.25 | 23.94 | 159.63 | 1.98 | 9 | 341.84 | 59.89 | 38 | 7 | 108.96 | 42395.13 | 410.18 | 452.58 | 69.5 | 57.64 | 3842.05 | 0.83 | 0.89 | 6.81 | 0.22 | 1 | 10
149 | 135 | CONCLUIDO | 3.6692 | 27.25 | 23.95 | 159.64 | 1.99 | 9 | 342.46 | 59.89 | 38.25 | 7 | 109.32 | 42470.94 | 410.47 | 452.58 | 69.56 | 57.64 | 3871.57 | 0.83 | 0.89 | 6.81 | 0.22 | 1 | 10
150 | 135 | CONCLUIDO | 3.6697 | 27.25 | 23.94 | 159.61 | 2 | 9 | 343.08 | 59.89 | 38.5 | 7 | 109.69 | 42546.93 | 410.66 | 452.56 | 69.45 | 57.64 | 3818.26 | 0.83 | 0.89 | 6.81 | 0.22 | 1 | 10
151 | 135 | CONCLUIDO | 3.6686 | 27.26 | 23.95 | 159.67 | 2.01 | 9 | 343.69 | 59.89 | 38.75 | 7 | 110.06 | 42623.24 | 411.04 | 452.55 | 69.69 | 57.64 | 3935.49 | 0.83 | 0.89 | 6.81 | 0.23 | 1 | 10
152 | 135 | CONCLUIDO | 3.6675 | 27.27 | 23.96 | 159.72 | 2.02 | 9 | 344.31 | 59.89 | 39 | 7 | 110.43 | 42699.62 | 411.34 | 452.58 | 69.87 | 57.64 | 4030.28 | 0.82 | 0.88 | 6.81 | 0.23 | 1 | 10
153 | 135 | CONCLUIDO | 3.6671 | 27.27 | 23.96 | 159.74 | 2.03 | 9 | 344.93 | 59.89 | 39.25 | 7 | 110.8 | 42776.18 | 411.42 | 452.58 | 70.01 | 57.64 | 4099.96 | 0.82 | 0.88 | 6.81 | 0.24 | 1 | 10
154 | 135 | CONCLUIDO | 3.668 | 27.26 | 23.95 | 159.7 | 2.04 | 9 | 345.56 | 59.89 | 39.5 | 7 | 111.17 | 42852.94 | 411.48 | 452.57 | 69.92 | 57.64 | 4052.22 | 0.82 | 0.89 | 6.81 | 0.23 | 1 | 10
155 | 135 | CONCLUIDO | 3.6683 | 27.26 | 23.95 | 159.69 | 2.05 | 9 | 346.18 | 59.89 | 39.75 | 7 | 111.54 | 42929.9 | 411.55 | 452.59 | 69.76 | 57.64 | 3975.18 | 0.83 | 0.89 | 6.81 | 0.23 | 1 | 10
156 | 135 | CONCLUIDO | 3.6687 | 27.26 | 23.95 | 159.66 | 2.06 | 9 | 346.81 | 59.89 | 40 | 7 | 111.92 | 43007.05 | 411.5 | 452.59 | 69.72 | 57.64 | 3950.82 | 0.83 | 0.89 | 6.81 | 0.23 | 1 | 10
0 | 80 | CONCLUIDO | 2.2706 | 44.04 | 32.37 | 6.7 | 0.11 | 290 | 159.12 | 50.28 | 1 | 288 | 27.84 | 19859.16 | 400.8 | 453.48 | 342.97 | 57.64 | 139174.5 | 0.17 | 0.66 | 7.3 | 8.63 | 1 | 10
1 | 80 | CONCLUIDO | 2.5389 | 39.39 | 30.1 | 8.36 | 0.14 | 216 | 159.48 | 50.28 | 1.25 | 214 | 27.95 | 19902.91 | 372.46 | 453.25 | 269.5 | 57.64 | 102807.74 | 0.21 | 0.7 | 7.16 | 6.36 | 1 | 10
2 | 80 | CONCLUIDO | 2.7301 | 36.63 | 28.76 | 10.03 | 0.17 | 172 | 159.83 | 50.28 | 1.5 | 170 | 28.05 | 19946.71 | 355.6 | 452.87 | 226.28 | 57.64 | 81420.17 | 0.25 | 0.74 | 7.08 | 5.03 | 1 | 10
3 | 80 | CONCLUIDO | 2.8744 | 34.79 | 27.86 | 11.69 | 0.19 | 143 | 160.19 | 50.28 | 1.75 | 141 | 28.16 | 19990.53 | 344.1 | 453.17 | 196.74 | 57.64 | 66791.56 | 0.29 | 0.76 | 7.03 | 4.12 | 1 | 10
4 | 80 | CONCLUIDO | 2.984 | 33.51 | 27.26 | 13.4 | 0.22 | 122 | 160.54 | 50.28 | 2 | 120 | 28.26 | 20034.4 | 336.34 | 453.05 | 177.03 | 57.64 | 57045.42 | 0.33 | 0.78 | 7 | 3.52 | 1 | 10
5 | 80 | CONCLUIDO | 3.0705 | 32.57 | 26.8 | 15.03 | 0.25 | 107 | 160.9 | 50.28 | 2.25 | 105 | 28.37 | 20078.3 | 330.31 | 452.84 | 162.57 | 57.64 | 49885.53 | 0.35 | 0.79 | 6.96 | 3.06 | 1 | 10
6 | 80 | CONCLUIDO | 3.14 | 31.85 | 26.46 | 16.71 | 0.27 | 95 | 161.26 | 50.28 | 2.5 | 93 | 28.48 | 20122.23 | 325.78 | 452.85 | 150.96 | 57.64 | 44143.75 | 0.38 | 0.8 | 6.96 | 2.73 | 1 | 10
7 | 80 | CONCLUIDO | 3.2007 | 31.24 | 26.18 | 18.48 | 0.3 | 85 | 161.61 | 50.28 | 2.75 | 83 | 28.58 | 20166.2 | 321.98 | 452.74 | 141.9 | 57.64 | 39661.25 | 0.41 | 0.81 | 6.94 | 2.45 | 1 | 10
8 | 80 | CONCLUIDO | 3.2467 | 30.8 | 25.96 | 19.97 | 0.33 | 78 | 161.97 | 50.28 | 3 | 76 | 28.69 | 20210.21 | 318.99 | 452.79 | 135.21 | 57.64 | 36351.61 | 0.43 | 0.82 | 6.92 | 2.23 | 1 | 10
9 | 80 | CONCLUIDO | 3.2945 | 30.35 | 25.74 | 21.75 | 0.35 | 71 | 162.33 | 50.28 | 3.25 | 69 | 28.8 | 20254.26 | 315.92 | 452.8 | 127.1 | 57.64 | 32332.8 | 0.45 | 0.82 | 6.93 | 2.01 | 1 | 10
10 | 80 | CONCLUIDO | 3.3284 | 30.04 | 25.59 | 23.27 | 0.38 | 66 | 162.68 | 50.28 | 3.5 | 64 | 28.9 | 20298.34 | 313.74 | 452.78 | 122.87 | 57.64 | 30242.63 | 0.47 | 0.83 | 6.91 | 1.87 | 1 | 10
11 | 80 | CONCLUIDO | 3.3614 | 29.75 | 25.46 | 25.04 | 0.41 | 61 | 163.04 | 50.28 | 3.75 | 59 | 29.01 | 20342.46 | 311.72 | 452.72 | 118.89 | 57.64 | 28276.23 | 0.48 | 0.83 | 6.89 | 1.73 | 1 | 10
12 | 80 | CONCLUIDO | 3.387 | 29.52 | 25.36 | 26.7 | 0.43 | 57 | 163.4 | 50.28 | 4 | 55 | 29.12 | 20386.62 | 310.13 | 452.64 | 115.3 | 57.64 | 26502.41 | 0.5 | 0.84 | 6.9 | 1.64 | 1 | 10
13 | 80 | CONCLUIDO | 3.4147 | 29.29 | 25.25 | 28.59 | 0.46 | 53 | 163.76 | 50.28 | 4.25 | 51 | 29.23 | 20430.81 | 308.51 | 452.75 | 111.83 | 57.64 | 24787.33 | 0.52 | 0.84 | 6.89 | 1.52 | 1 | 10
14 | 80 | CONCLUIDO | 3.4397 | 29.07 | 25.14 | 30.16 | 0.49 | 50 | 164.12 | 50.28 | 4.5 | 48 | 29.34 | 20475.04 | 306.64 | 452.69 | 108.36 | 57.64 | 23067.27 | 0.53 | 0.84 | 6.87 | 1.41 | 1 | 10
15 | 80 | CONCLUIDO | 3.4537 | 28.95 | 25.08 | 31.35 | 0.51 | 48 | 164.48 | 50.28 | 4.75 | 46 | 29.45 | 20519.3 | 305.66 | 452.69 | 106.61 | 57.64 | 22201.73 | 0.54 | 0.85 | 6.87 | 1.36 | 1 | 10
16 | 80 | CONCLUIDO | 3.4735 | 28.79 | 25.02 | 33.35 | 0.54 | 45 | 164.83 | 50.28 | 5 | 43 | 29.55 | 20563.61 | 304.55 | 452.61 | 104.05 | 57.64 | 20936.7 | 0.55 | 0.85 | 6.88 | 1.29 | 1 | 10
17 | 80 | CONCLUIDO | 3.4926 | 28.63 | 24.92 | 34.77 | 0.56 | 43 | 165.19 | 50.28 | 5.25 | 41 | 29.66 | 20607.95 | 302.99 | 452.73 | 101.12 | 57.64 | 19481.71 | 0.57 | 0.85 | 6.87 | 1.2 | 1 | 10
18 | 80 | CONCLUIDO | 3.5066 | 28.52 | 24.87 | 36.4 | 0.59 | 41 | 165.55 | 50.28 | 5.5 | 39 | 29.77 | 20652.33 | 302.03 | 452.64 | 99.57 | 57.64 | 18716.92 | 0.58 | 0.85 | 6.86 | 1.14 | 1 | 10
19 | 80 | CONCLUIDO | 3.5186 | 28.42 | 24.84 | 38.21 | 0.61 | 39 | 165.91 | 50.28 | 5.75 | 37 | 29.88 | 20696.74 | 301.27 | 452.68 | 98.68 | 57.64 | 18283.72 | 0.58 | 0.85 | 6.86 | 1.11 | 1 | 10
20 | 80 | CONCLUIDO | 3.5342 | 28.29 | 24.78 | 40.18 | 0.64 | 37 | 166.27 | 50.28 | 6 | 35 | 29.99 | 20741.2 | 300.06 | 452.63 | 96.8 | 57.64 | 17350.82 | 0.6 | 0.86 | 6.85 | 1.05 | 1 | 10
21 | 80 | CONCLUIDO | 3.5436 | 28.22 | 24.74 | 41.23 | 0.66 | 36 | 166.64 | 50.28 | 6.25 | 34 | 30.11 | 20785.69 | 299.39 | 452.64 | 95.19 | 57.64 | 16552.92 | 0.61 | 0.86 | 6.85 | 1.01 | 1 | 10
22 | 80 | CONCLUIDO | 3.5611 | 28.08 | 24.66 | 43.52 | 0.69 | 34 | 167 | 50.28 | 6.5 | 32 | 30.22 | 20830.22 | 297.95 | 452.62 | 92.76 | 57.64 | 15348.2 | 0.62 | 0.86 | 6.85 | 0.94 | 1 | 10
23 | 80 | CONCLUIDO | 3.5676 | 28.03 | 24.64 | 44.8 | 0.71 | 33 | 167.36 | 50.28 | 6.75 | 31 | 30.33 | 20874.78 | 297.61 | 452.64 | 92.29 | 57.64 | 15115.77 | 0.62 | 0.86 | 6.85 | 0.92 | 1 | 10
24 | 80 | CONCLUIDO | 3.5731 | 27.99 | 24.63 | 46.18 | 0.74 | 32 | 167.72 | 50.28 | 7 | 30 | 30.44 | 20919.39 | 297.08 | 452.61 | 91.68 | 57.64 | 14816.52 | 0.63 | 0.86 | 6.85 | 0.91 | 1 | 10
25 | 80 | CONCLUIDO | 3.5832 | 27.91 | 24.58 | 47.58 | 0.76 | 31 | 168.08 | 50.28 | 7.25 | 29 | 30.55 | 20964.03 | 296.12 | 452.61 | 90.2 | 57.64 | 14081.71 | 0.64 | 0.86 | 6.85 | 0.86 | 1 | 10
26 | 80 | CONCLUIDO | 3.5871 | 27.88 | 24.59 | 49.17 | 0.79 | 30 | 168.44 | 50.28 | 7.5 | 28 | 30.66 | 21008.71 | 295.83 | 452.57 | 90.19 | 57.64 | 14081.95 | 0.64 | 0.86 | 6.85 | 0.86 | 1 | 10
27 | 80 | CONCLUIDO | 3.5967 | 27.8 | 24.54 | 50.78 | 0.81 | 29 | 168.81 | 50.28 | 7.75 | 27 | 30.78 | 21053.43 | 295.01 | 452.66 | 88.95 | 57.64 | 13469.11 | 0.65 | 0.86 | 6.84 | 0.82 | 1 | 10
28 | 80 | CONCLUIDO | 3.6084 | 27.71 | 24.49 | 52.47 | 0.84 | 28 | 169.17 | 50.28 | 8 | 26 | 30.89 | 21098.19 | 293.82 | 452.59 | 87.11 | 57.64 | 12554.31 | 0.66 | 0.87 | 6.84 | 0.76 | 1 | 10
29 | 80 | CONCLUIDO | 3.6149 | 27.66 | 24.47 | 54.37 | 0.86 | 27 | 169.53 | 50.28 | 8.25 | 25 | 31 | 21142.98 | 293.12 | 452.64 | 86.37 | 57.64 | 12188.36 | 0.67 | 0.87 | 6.84 | 0.74 | 1 | 10
30 | 80 | CONCLUIDO | 3.6231 | 27.6 | 24.44 | 56.4 | 0.89 | 26 | 169.9 | 50.28 | 8.5 | 24 | 31.12 | 21187.82 | 292.48 | 452.59 | 85.61 | 57.64 | 11813.19 | 0.67 | 0.87 | 6.84 | 0.71 | 1 | 10
31 | 80 | CONCLUIDO | 3.6287 | 27.56 | 24.43 | 58.63 | 0.91 | 25 | 170.26 | 50.28 | 8.75 | 23 | 31.23 | 21232.69 | 291.97 | 452.65 | 85.14 | 57.64 | 11580.96 | 0.68 | 0.87 | 6.84 | 0.7 | 1 | 10
32 | 80 | CONCLUIDO | 3.6337 | 27.52 | 24.39 | 58.54 | 0.94 | 25 | 170.62 | 50.28 | 9 | 23 | 31.34 | 21277.6 | 291.05 | 452.61 | 84 | 57.64 | 11015.13 | 0.69 | 0.87 | 6.83 | 0.67 | 1 | 10
33 | 80 | CONCLUIDO | 3.6392 | 27.48 | 24.38 | 60.95 | 0.96 | 24 | 170.99 | 50.28 | 9.25 | 22 | 31.46 | 21322.55 | 290.95 | 452.59 | 83.76 | 57.64 | 10899.9 | 0.69 | 0.87 | 6.83 | 0.66 | 1 | 10
34 | 80 | CONCLUIDO | 3.649 | 27.4 | 24.34 | 63.49 | 0.98 | 23 | 171.35 | 50.28 | 9.5 | 21 | 31.57 | 21367.54 | 289.86 | 452.64 | 82.58 | 57.64 | 10312.76 | 0.7 | 0.87 | 6.82 | 0.61 | 1 | 10
35 | 80 | CONCLUIDO | 3.6475 | 27.42 | 24.35 | 63.52 | 1.01 | 23 | 171.72 | 50.28 | 9.75 | 21 | 31.69 | 21412.57 | 289.54 | 452.59 | 82.45 | 57.64 | 10247.2 | 0.7 | 0.87 | 6.84 | 0.62 | 1 | 10
36 | 80 | CONCLUIDO | 3.6575 | 27.34 | 24.31 | 66.29 | 1.03 | 22 | 172.08 | 50.28 | 10 | 20 | 31.8 | 21457.64 | 288.83 | 452.57 | 81.47 | 57.64 | 9761.5 | 0.71 | 0.87 | 6.83 | 0.58 | 1 | 10
37 | 80 | CONCLUIDO | 3.6551 | 27.36 | 24.33 | 66.34 | 1.05 | 22 | 172.45 | 50.28 | 10.25 | 20 | 31.92 | 21502.75 | 288.6 | 452.58 | 81.94 | 57.64 | 10000.11 | 0.7 | 0.87 | 6.83 | 0.6 | 1 | 10
38 | 80 | CONCLUIDO | 3.6628 | 27.3 | 24.3 | 69.43 | 1.08 | 21 | 172.82 | 50.28 | 10.5 | 19 | 32.04 | 21547.89 | 288.16 | 452.67 | 80.93 | 57.64 | 9497.32 | 0.71 | 0.87 | 6.83 | 0.58 | 1 | 10
39 | 80 | CONCLUIDO | 3.6625 | 27.3 | 24.3 | 69.44 | 1.1 | 21 | 173.18 | 50.28 | 10.75 | 19 | 32.15 | 21593.08 | 287.66 | 452.64 | 81.15 | 57.64 | 9609.46 | 0.71 | 0.87 | 6.83 | 0.58 | 1 | 10
40 | 80 | CONCLUIDO | 3.6711 | 27.24 | 24.27 | 72.81 | 1.12 | 20 | 173.55 | 50.28 | 11 | 18 | 32.27 | 21638.31 | 287.08 | 452.61 | 80.31 | 57.64 | 9190.89 | 0.72 | 0.87 | 6.82 | 0.55 | 1 | 10
41 | 80 | CONCLUIDO | 3.6728 | 27.23 | 24.26 | 72.78 | 1.15 | 20 | 173.92 | 50.28 | 11.25 | 18 | 32.39 | 21683.57 | 286.06 | 452.63 | 79.54 | 57.64 | 8808.04 | 0.72 | 0.87 | 6.83 | 0.53 | 1 | 10
42 | 80 | CONCLUIDO | 3.678 | 27.19 | 24.25 | 76.59 | 1.17 | 19 | 174.28 | 50.28 | 11.5 | 17 | 32.5 | 21728.87 | 285.69 | 452.56 | 79.59 | 57.64 | 8837.36 | 0.72 | 0.87 | 6.83 | 0.53 | 1 | 10
43 | 80 | CONCLUIDO | 3.6784 | 27.19 | 24.25 | 76.58 | 1.19 | 19 | 174.65 | 50.28 | 11.75 | 17 | 32.62 | 21774.22 | 285.62 | 452.64 | 79.31 | 57.64 | 8699.79 | 0.73 | 0.87 | 6.83 | 0.52 | 1 | 10
44 | 80 | CONCLUIDO | 3.6893 | 27.11 | 24.2 | 80.67 | 1.22 | 18 | 175.02 | 50.28 | 12 | 16 | 32.74 | 21819.6 | 284.33 | 452.65 | 77.97 | 57.64 | 8031.86 | 0.74 | 0.88 | 6.82 | 0.48 | 1 | 10
45 | 80 | CONCLUIDO | 3.6868 | 27.12 | 24.22 | 80.73 | 1.24 | 18 | 175.39 | 50.28 | 12.25 | 16 | 32.86 | 21865.03 | 284.84 | 452.6 | 78.5 | 57.64 | 8296.54 | 0.73 | 0.88 | 6.82 | 0.49 | 1 | 10
46 | 80 | CONCLUIDO | 3.6886 | 27.11 | 24.21 | 80.69 | 1.26 | 18 | 175.76 | 50.28 | 12.5 | 16 | 32.98 | 21910.49 | 284 | 452.63 | 77.79 | 57.64 | 7944.76 | 0.74 | 0.88 | 6.83 | 0.48 | 1 | 10
47 | 80 | CONCLUIDO | 3.6985 | 27.04 | 24.17 | 85.29 | 1.28 | 17 | 176.12 | 50.28 | 12.75 | 15 | 33.09 | 21956 | 282.77 | 452.56 | 76.75 | 57.64 | 7430.11 | 0.75 | 0.88 | 6.82 | 0.44 | 1 | 10
48 | 80 | CONCLUIDO | 3.6983 | 27.04 | 24.17 | 85.3 | 1.31 | 17 | 176.49 | 50.28 | 13 | 15 | 33.21 | 22001.54 | 283.1 | 452.63 | 76.8 | 57.64 | 7454.67 | 0.75 | 0.88 | 6.82 | 0.44 | 1 | 10
49 | 80 | CONCLUIDO | 3.6949 | 27.06 | 24.19 | 85.38 | 1.33 | 17 | 176.86 | 50.28 | 13.25 | 15 | 33.33 | 22047.13 | 282.99 | 452.58 | 77.61 | 57.64 | 7858.91 | 0.74 | 0.88 | 6.82 | 0.47 | 1 | 10
50 | 80 | CONCLUIDO | 3.7034 | 27 | 24.16 | 90.61 | 1.35 | 16 | 177.23 | 50.28 | 13.5 | 14 | 33.45 | 22092.76 | 282.13 | 452.57 | 76.64 | 57.64 | 7376.6 | 0.75 | 0.88 | 6.82 | 0.44 | 1 | 10
51 | 80 | CONCLUIDO | 3.7052 | 26.99 | 24.15 | 90.56 | 1.37 | 16 | 177.6 | 50.28 | 13.75 | 14 | 33.57 | 22138.42 | 281.81 | 452.56 | 76.2 | 57.64 | 7158.07 | 0.76 | 0.88 | 6.82 | 0.42 | 1 | 10
52 | 80 | CONCLUIDO | 3.7033 | 27 | 24.16 | 90.61 | 1.4 | 16 | 177.97 | 50.28 | 14 | 14 | 33.69 | 22184.13 | 281.71 | 452.57 | 76.55 | 57.64 | 7331.12 | 0.75 | 0.88 | 6.82 | 0.44 | 1 | 10
53 | 80 | CONCLUIDO | 3.704 | 27 | 24.16 | 90.59 | 1.42 | 16 | 178.34 | 50.28 | 14.25 | 14 | 33.82 | 22229.88 | 280.97 | 452.65 | 76.57 | 57.64 | 7343.99 | 0.75 | 0.88 | 6.82 | 0.43 | 1 | 10
54 | 80 | CONCLUIDO | 3.7133 | 26.93 | 24.12 | 96.49 | 1.44 | 15 | 178.72 | 50.28 | 14.5 | 13 | 33.94 | 22275.67 | 280.18 | 452.61 | 75.18 | 57.64 | 6651.61 | 0.77 | 0.88 | 6.82 | 0.4 | 1 | 10
55 | 80 | CONCLUIDO | 3.7133 | 26.93 | 24.12 | 96.49 | 1.46 | 15 | 179.09 | 50.28 | 14.75 | 13 | 34.06 | 22321.5 | 279.79 | 452.59 | 75.28 | 57.64 | 6701.47 | 0.77 | 0.88 | 6.82 | 0.4 | 1 | 10
56 | 80 | CONCLUIDO | 3.7131 | 26.93 | 24.12 | 96.49 | 1.48 | 15 | 179.46 | 50.28 | 15 | 13 | 34.18 | 22367.38 | 279.55 | 452.61 | 75.49 | 57.64 | 6810.07 | 0.76 | 0.88 | 6.81 | 0.4 | 1 | 10
57 | 80 | CONCLUIDO | 3.7136 | 26.93 | 24.12 | 96.48 | 1.5 | 15 | 179.83 | 50.28 | 15.25 | 13 | 34.3 | 22413.29 | 278.86 | 452.57 | 75.24 | 57.64 | 6684.94 | 0.77 | 0.88 | 6.82 | 0.4 | 1 | 10
58 | 80 | CONCLUIDO | 3.7193 | 26.89 | 24.11 | 103.33 | 1.53 | 14 | 180.2 | 50.28 | 15.5 | 12 | 34.43 | 22459.24 | 279.13 | 452.65 | 74.92 | 57.64 | 6529.58 | 0.77 | 0.88 | 6.82 | 0.39 | 1 | 10
59 | 80 | CONCLUIDO | 3.7224 | 26.86 | 24.09 | 103.24 | 1.55 | 14 | 180.58 | 50.28 | 15.75 | 12 | 34.55 | 22505.24 | 278.66 | 452.56 | 74.26 | 57.64 | 6200.4 | 0.78 | 0.88 | 6.82 | 0.36 | 1 | 10
60 | 80 | CONCLUIDO | 3.7219 | 26.87 | 24.09 | 103.25 | 1.57 | 14 | 180.95 | 50.28 | 16 | 12 | 34.67 | 22551.28 | 277.61 | 452.58 | 74.28 | 57.64 | 6209.46 | 0.78 | 0.88 | 6.82 | 0.37 | 1 | 10
61 | 80 | CONCLUIDO | 3.7196 | 26.88 | 24.11 | 103.32 | 1.59 | 14 | 181.32 | 50.28 | 16.25 | 12 | 34.79 | 22597.36 | 276.81 | 452.58 | 74.59 | 57.64 | 6362.86 | 0.77 | 0.88 | 6.83 | 0.38 | 1 | 10
62 | 80 | CONCLUIDO | 3.7275 | 26.83 | 24.08 | 111.16 | 1.61 | 13 | 181.7 | 50.28 | 16.5 | 11 | 34.92 | 22643.61 | 275.98 | 452.59 | 74.06 | 57.64 | 6104.43 | 0.78 | 0.88 | 6.82 | 0.36 | 1 | 10
63 | 80 | CONCLUIDO | 3.7284 | 26.82 | 24.08 | 111.13 | 1.63 | 13 | 182.07 | 50.28 | 16.75 | 11 | 35.04 | 22689.77 | 276.49 | 452.57 | 73.76 | 57.64 | 5954.22 | 0.78 | 0.88 | 6.82 | 0.35 | 1 | 10
64 | 80 | CONCLUIDO | 3.731 | 26.8 | 24.06 | 111.04 | 1.65 | 13 | 182.45 | 50.28 | 17 | 11 | 35.17 | 22735.98 | 276.81 | 452.61 | 73.24 | 57.64 | 5693.24 | 0.79 | 0.88 | 6.82 | 0.34 | 1 | 10
65 | 80 | CONCLUIDO | 3.7295 | 26.81 | 24.07 | 111.09 | 1.67 | 13 | 182.82 | 50.28 | 17.25 | 11 | 35.29 | 22782.23 | 276.71 | 452.59 | 73.67 | 57.64 | 5908.8 | 0.78 | 0.88 | 6.81 | 0.35 | 1 | 10
66 | 80 | CONCLUIDO | 3.731 | 26.8 | 24.06 | 111.04 | 1.69 | 13 | 183.2 | 50.28 | 17.5 | 11 | 35.42 | 22828.53 | 275.45 | 452.56 | 73.26 | 57.64 | 5704.59 | 0.79 | 0.88 | 6.81 | 0.34 | 1 | 10
67 | 80 | CONCLUIDO | 3.729 | 26.82 | 24.07 | 111.11 | 1.72 | 13 | 183.57 | 50.28 | 17.75 | 11 | 35.54 | 22874.86 | 274.39 | 452.55 | 73.66 | 57.64 | 5904.72 | 0.78 | 0.88 | 6.82 | 0.35 | 1 | 10
68 | 80 | CONCLUIDO | 3.7401 | 26.74 | 24.03 | 120.13 | 1.74 | 12 | 183.95 | 50.28 | 18 | 10 | 35.67 | 22921.24 | 273.53 | 452.58 | 72.05 | 57.64 | 5102.97 | 0.8 | 0.88 | 6.82 | 0.3 | 1 | 10
69 | 80 | CONCLUIDO | 3.7401 | 26.74 | 24.03 | 120.13 | 1.76 | 12 | 184.33 | 50.28 | 18.25 | 10 | 35.8 | 22967.66 | 273.9 | 452.59 | 72.09 | 57.64 | 5121.61 | 0.8 | 0.88 | 6.81 | 0.3 | 1 | 10
70 | 80 | CONCLUIDO | 3.7395 | 26.74 | 24.03 | 120.15 | 1.78 | 12 | 184.7 | 50.28 | 18.5 | 10 | 35.92 | 23014.13 | 274.05 | 452.58 | 72.39 | 57.64 | 5274.91 | 0.8 | 0.88 | 6.81 | 0.31 | 1 | 10
71 | 80 | CONCLUIDO | 3.7394 | 26.74 | 24.03 | 120.16 | 1.8 | 12 | 185.08 | 50.28 | 18.75 | 10 | 36.05 | 23060.64 | 273.84 | 452.55 | 72.35 | 57.64 | 5253.07 | 0.8 | 0.88 | 6.81 | 0.31 | 1 | 10
72 | 80 | CONCLUIDO | 3.7388 | 26.75 | 24.04 | 120.18 | 1.82 | 12 | 185.46 | 50.28 | 19 | 10 | 36.18 | 23107.19 | 273.05 | 452.55 | 72.64 | 57.64 | 5396.23 | 0.79 | 0.88 | 6.81 | 0.31 | 1 | 10
73 | 80 | CONCLUIDO | 3.7387 | 26.75 | 24.04 | 120.18 | 1.84 | 12 | 185.84 | 50.28 | 19.25 | 10 | 36.31 | 23153.78 | 271.79 | 452.58 | 72.54 | 57.64 | 5348.06 | 0.79 | 0.88 | 6.81 | 0.31 | 1 | 10
74 | 80 | CONCLUIDO | 3.748 | 26.68 | 24 | 130.92 | 1.86 | 11 | 186.21 | 50.28 | 19.5 | 9 | 36.43 | 23200.42 | 270.94 | 452.55 | 71.42 | 57.64 | 4794.91 | 0.81 | 0.88 | 6.81 | 0.28 | 1 | 10
75 | 80 | CONCLUIDO | 3.7476 | 26.68 | 24 | 130.94 | 1.88 | 11 | 186.59 | 50.28 | 19.75 | 9 | 36.56 | 23247.1 | 271.23 | 452.61 | 71.43 | 57.64 | 4799.34 | 0.81 | 0.88 | 6.81 | 0.28 | 1 | 10
76 | 80 | CONCLUIDO | 3.7472 | 26.69 | 24.01 | 130.95 | 1.9 | 11 | 186.97 | 50.28 | 20 | 9 | 36.69 | 23293.82 | 271.35 | 452.57 | 71.51 | 57.64 | 4840.11 | 0.81 | 0.88 | 6.81 | 0.28 | 1 | 10
77 | 80 | CONCLUIDO | 3.7476 | 26.68 | 24 | 130.94 | 1.92 | 11 | 187.35 | 50.28 | 20.25 | 9 | 36.82 | 23340.59 | 271.06 | 452.58 | 71.51 | 57.64 | 4838.8 | 0.81 | 0.88 | 6.81 | 0.28 | 1 | 10
78 | 80 | CONCLUIDO | 3.7461 | 26.69 | 24.02 | 130.99 | 1.94 | 11 | 187.73 | 50.28 | 20.5 | 9 | 36.95 | 23387.4 | 270.73 | 452.57 | 71.77 | 57.64 | 4969.11 | 0.8 | 0.88 | 6.81 | 0.29 | 1 | 10
79 | 80 | CONCLUIDO | 3.7485 | 26.68 | 24 | 130.9 | 1.96 | 11 | 188.11 | 50.28 | 20.75 | 9 | 37.08 | 23434.26 | 270.23 | 452.55 | 71.08 | 57.64 | 4623.8 | 0.81 | 0.88 | 6.82 | 0.27 | 1 | 10
80 | 80 | CONCLUIDO | 3.7464 | 26.69 | 24.01 | 130.98 | 1.98 | 11 | 188.49 | 50.28 | 21 | 9 | 37.21 | 23481.16 | 269.81 | 452.58 | 71.71 | 57.64 | 4937.15 | 0.8 | 0.88 | 6.81 | 0.29 | 1 | 10
81 | 80 | CONCLUIDO | 3.7455 | 26.7 | 24.02 | 131.02 | 2 | 11 | 188.87 | 50.28 | 21.25 | 9 | 37.34 | 23528.1 | 268.55 | 452.57 | 71.84 | 57.64 | 5000.62 | 0.8 | 0.88 | 6.82 | 0.3 | 1 | 10
82 | 80 | CONCLUIDO | 3.7544 | 26.64 | 23.99 | 143.93 | 2.02 | 10 | 189.25 | 50.28 | 21.5 | 8 | 37.47 | 23575.09 | 268.11 | 452.62 | 70.99 | 57.64 | 4581.88 | 0.81 | 0.88 | 6.81 | 0.26 | 1 | 10
83 | 80 | CONCLUIDO | 3.7569 | 26.62 | 23.97 | 143.83 | 2.04 | 10 | 189.63 | 50.28 | 21.75 | 8 | 37.6 | 23622.13 | 268.04 | 452.59 | 70.31 | 57.64 | 4241.91 | 0.82 | 0.88 | 6.81 | 0.25 | 1 | 10
84 | 80 | CONCLUIDO | 3.7545 | 26.64 | 23.99 | 143.93 | 2.05 | 10 | 190.01 | 50.28 | 22 | 8 | 37.74 | 23669.2 | 268.12 | 452.6 | 70.92 | 57.64 | 4548.89 | 0.81 | 0.88 | 6.81 | 0.26 | 1 | 10
85 | 80 | CONCLUIDO | 3.7549 | 26.63 | 23.98 | 143.91 | 2.07 | 10 | 190.4 | 50.28 | 22.25 | 8 | 37.87 | 23716.33 | 268.07 | 452.56 | 70.81 | 57.64 | 4492.92 | 0.81 | 0.88 | 6.81 | 0.26 | 1 | 10
86 | 80 | CONCLUIDO | 3.7562 | 26.62 | 23.98 | 143.85 | 2.09 | 10 | 190.78 | 50.28 | 22.5 | 8 | 38 | 23763.49 | 267.67 | 452.57 | 70.57 | 57.64 | 4374.34 | 0.82 | 0.88 | 6.81 | 0.25 | 1 | 10
87 | 80 | CONCLUIDO | 3.755 | 26.63 | 23.98 | 143.91 | 2.11 | 10 | 191.16 | 50.28 | 22.75 | 8 | 38.13 | 23810.71 | 267.43 | 452.55 | 70.85 | 57.64 | 4514.07 | 0.81 | 0.88 | 6.81 | 0.26 | 1 | 10
88 | 80 | CONCLUIDO | 3.7555 | 26.63 | 23.98 | 143.89 | 2.13 | 10 | 191.55 | 50.28 | 23 | 8 | 38.27 | 23857.96 | 266.29 | 452.55 | 70.61 | 57.64 | 4391.53 | 0.82 | 0.88 | 6.81 | 0.26 | 1 | 10
89 | 80 | CONCLUIDO | 3.7556 | 26.63 | 23.98 | 143.88 | 2.15 | 10 | 191.93 | 50.28 | 23.25 | 8 | 38.4 | 23905.27 | 264.9 | 452.55 | 70.6 | 57.64 | 4390.07 | 0.82 | 0.88 | 6.81 | 0.26 | 1 | 10
90 | 80 | CONCLUIDO | 3.7558 | 26.63 | 23.98 | 143.87 | 2.17 | 10 | 192.31 | 50.28 | 23.5 | 8 | 38.53 | 23952.62 | 263.53 | 452.58 | 70.67 | 57.64 | 4423.84 | 0.82 | 0.88 | 6.81 | 0.25 | 1 | 10
91 | 80 | CONCLUIDO | 3.7639 | 26.57 | 23.95 | 159.69 | 2.19 | 9 | 192.7 | 50.28 | 23.75 | 7 | 38.67 | 24000.01 | 263.56 | 452.55 | 69.81 | 57.64 | 3999.57 | 0.83 | 0.89 | 6.81 | 0.23 | 1 | 10
92 | 80 | CONCLUIDO | 3.7643 | 26.57 | 23.95 | 159.67 | 2.21 | 9 | 193.08 | 50.28 | 24 | 7 | 38.8 | 24047.45 | 263.54 | 452.56 | 69.69 | 57.64 | 3937.46 | 0.83 | 0.89 | 6.81 | 0.23 | 1 | 10
93 | 80 | CONCLUIDO | 3.7639 | 26.57 | 23.95 | 159.69 | 2.22 | 9 | 193.47 | 50.28 | 24.25 | 7 | 38.94 | 24094.93 | 264.22 | 452.56 | 69.78 | 57.64 | 3982.55 | 0.83 | 0.89 | 6.81 | 0.23 | 1 | 10
94 | 80 | CONCLUIDO | 3.7651 | 26.56 | 23.95 | 159.64 | 2.24 | 9 | 193.85 | 50.28 | 24.5 | 7 | 39.07 | 24142.46 | 264.62 | 452.58 | 69.63 | 57.64 | 3908 | 0.83 | 0.89 | 6.81 | 0.22 | 1 | 10
95 | 80 | CONCLUIDO | 3.7652 | 26.56 | 23.94 | 159.63 | 2.26 | 9 | 194.24 | 50.28 | 24.75 | 7 | 39.21 | 24190.04 | 264.34 | 452.57 | 69.5 | 57.64 | 3842.7 | 0.83 | 0.89 | 6.81 | 0.22 | 1 | 10
96 | 80 | CONCLUIDO | 3.7636 | 26.57 | 23.96 | 159.7 | 2.28 | 9 | 194.62 | 50.28 | 25 | 7 | 39.34 | 24237.67 | 264.17 | 452.6 | 69.99 | 57.64 | 4086.98 | 0.82 | 0.89 | 6.81 | 0.23 | 1 | 10
97 | 80 | CONCLUIDO | 3.7638 | 26.57 | 23.95 | 159.7 | 2.3 | 9 | 195.01 | 50.28 | 25.25 | 7 | 39.48 | 24285.33 | 263.94 | 452.57 | 69.92 | 57.64 | 4053.41 | 0.82 | 0.89 | 6.81 | 0.23 | 1 | 10
98 | 80 | CONCLUIDO | 3.7641 | 26.57 | 23.95 | 159.68 | 2.32 | 9 | 195.4 | 50.28 | 25.5 | 7 | 39.62 | 24333.05 | 263.24 | 452.59 | 69.74 | 57.64 | 3963.04 | 0.83 | 0.89 | 6.81 | 0.23 | 1 | 10
99 | 80 | CONCLUIDO | 3.7632 | 26.57 | 23.96 | 159.72 | 2.33 | 9 | 195.78 | 50.28 | 25.75 | 7 | 39.75 | 24380.81 | 262.11 | 452.6 | 69.91 | 57.64 | 4046.49 | 0.82 | 0.88 | 6.81 | 0.23 | 1 | 10
100 | 80 | CONCLUIDO | 3.7635 | 26.57 | 23.96 | 159.71 | 2.35 | 9 | 196.17 | 50.28 | 26 | 7 | 39.89 | 24428.62 | 261.76 | 452.61 | 69.99 | 57.64 | 4086.43 | 0.82 | 0.89 | 6.81 | 0.23 | 1 | 10
101 | 80 | CONCLUIDO | 3.7624 | 26.58 | 23.96 | 159.76 | 2.37 | 9 | 196.56 | 50.28 | 26.25 | 7 | 40.03 | 24476.48 | 261.27 | 452.6 | 70.14 | 57.64 | 4165.13 | 0.82 | 0.88 | 6.81 | 0.24 | 1 | 10
102 | 80 | CONCLUIDO | 3.7631 | 26.57 | 23.96 | 159.73 | 2.39 | 9 | 196.95 | 50.28 | 26.5 | 7 | 40.17 | 24524.38 | 260.28 | 452.57 | 70 | 57.64 | 4093.33 | 0.82 | 0.88 | 6.81 | 0.24 | 1 | 10
103 | 80 | CONCLUIDO | 3.7728 | 26.51 | 23.92 | 179.43 | 2.41 | 8 | 197.34 | 50.28 | 26.75 | 6 | 40.31 | 24572.33 | 259.46 | 452.59 | 68.75 | 57.64 | 3471.44 | 0.84 | 0.89 | 6.81 | 0.2 | 1 | 10
104 | 80 | CONCLUIDO | 3.7734 | 26.5 | 23.92 | 179.39 | 2.42 | 8 | 197.73 | 50.28 | 27 | 6 | 40.45 | 24620.33 | 259.55 | 452.56 | 68.75 | 57.64 | 3474.95 | 0.84 | 0.89 | 6.81 | 0.2 | 1 | 10
105 | 80 | CONCLUIDO | 3.7746 | 26.49 | 23.91 | 179.33 | 2.44 | 8 | 198.12 | 50.28 | 27.25 | 6 | 40.59 | 24668.37 | 259.47 | 452.57 | 68.41 | 57.64 | 3302.34 | 0.84 | 0.89 | 6.81 | 0.19 | 1 | 10
106 | 80 | CONCLUIDO | 3.7727 | 26.51 | 23.92 | 179.43 | 2.46 | 8 | 198.51 | 50.28 | 27.5 | 6 | 40.73 | 24716.47 | 259.66 | 452.55 | 68.89 | 57.64 | 3541.72 | 0.84 | 0.89 | 6.81 | 0.2 | 1 | 10
107 | 80 | CONCLUIDO | 3.7745 | 26.49 | 23.91 | 179.33 | 2.48 | 8 | 198.9 | 50.28 | 27.75 | 6 | 40.87 | 24764.61 | 259.2 | 452.56 | 68.41 | 57.64 | 3304.73 | 0.84 | 0.89 | 6.81 | 0.19 | 1 | 10
108 | 80 | CONCLUIDO | 3.7738 | 26.5 | 23.92 | 179.37 | 2.49 | 8 | 199.29 | 50.28 | 28 | 6 | 41.01 | 24812.8 | 259.12 | 452.56 | 68.58 | 57.64 | 3385.83 | 0.84 | 0.89 | 6.81 | 0.19 | 1 | 10
109 | 80 | CONCLUIDO | 3.773 | 26.5 | 23.92 | 179.42 | 2.51 | 8 | 199.68 | 50.28 | 28.25 | 6 | 41.15 | 24861.03 | 259.04 | 452.55 | 68.83 | 57.64 | 3513.15 | 0.84 | 0.89 | 6.81 | 0.2 | 1 | 10
110 | 80 | CONCLUIDO | 3.7727 | 26.51 | 23.92 | 179.43 | 2.53 | 8 | 200.07 | 50.28 | 28.5 | 6 | 41.29 | 24909.32 | 258.69 | 452.56 | 68.75 | 57.64 | 3470.65 | 0.84 | 0.89 | 6.81 | 0.2 | 1 | 10
111 | 80 | CONCLUIDO | 3.7729 | 26.5 | 23.92 | 179.42 | 2.55 | 8 | 200.46 | 50.28 | 28.75 | 6 | 41.43 | 24957.65 | 257.55 | 452.56 | 68.76 | 57.64 | 3477.06 | 0.84 | 0.89 | 6.81 | 0.2 | 1 | 10
112 | 80 | CONCLUIDO | 3.7731 | 26.5 | 23.92 | 179.41 | 2.56 | 8 | 200.85 | 50.28 | 29 | 6 | 41.57 | 25006.03 | 256.64 | 452.55 | 68.83 | 57.64 | 3512.94 | 0.84 | 0.89 | 6.8 | 0.2 | 1 | 10
113 | 80 | CONCLUIDO | 3.7722 | 26.51 | 23.93 | 179.46 | 2.58 | 8 | 201.25 | 50.28 | 29.25 | 6 | 41.72 | 25054.46 | 255.67 | 452.55 | 68.98 | 57.64 | 3585.76 | 0.84 | 0.89 | 6.81 | 0.2 | 1 | 10
114 | 80 | CONCLUIDO | 3.7718 | 26.51 | 23.93 | 179.47 | 2.6 | 8 | 201.64 | 50.28 | 29.5 | 6 | 41.86 | 25102.94 | 254.41 | 452.57 | 69.08 | 57.64 | 3636.45 | 0.83 | 0.89 | 6.81 | 0.21 | 1 | 10
115 | 80 | CONCLUIDO | 3.7718 | 26.51 | 23.93 | 179.48 | 2.61 | 8 | 202.03 | 50.28 | 29.75 | 5 | 42 | 25151.46 | 252.28 | 452.61 | 69.12 | 57.64 | 3657.13 | 0.83 | 0.89 | 6.81 | 0.21 | 1 | 10
116 | 80 | CONCLUIDO | 3.779 | 26.46 | 23.91 | 204.96 | 2.63 | 7 | 202.43 | 50.28 | 30 | 4 | 42.15 | 25200.04 | 251.14 | 452.6 | 68.37 | 57.64 | 3289.84 | 0.84 | 0.89 | 6.81 | 0.19 | 1 | 10
117 | 80 | CONCLUIDO | 3.779 | 26.46 | 23.91 | 204.96 | 2.65 | 7 | 202.82 | 50.28 | 30.25 | 4 | 42.29 | 25248.79 | 251.86 | 452.59 | 68.43 | 57.64 | 3318.58 | 0.84 | 0.89 | 6.81 | 0.19 | 1 | 10
118 | 80 | CONCLUIDO | 3.7785 | 26.47 | 23.92 | 204.99 | 2.67 | 7 | 203.22 | 50.28 | 30.5 | 4 | 42.44 | 25297.46 | 252.62 | 452.61 | 68.5 | 57.64 | 3354.25 | 0.84 | 0.89 | 6.81 | 0.19 | 1 | 10
119 | 80 | CONCLUIDO | 3.7788 | 26.46 | 23.91 | 204.97 | 2.68 | 7 | 203.61 | 50.28 | 30.75 | 4 | 42.58 | 25346.19 | 252.79 | 452.62 | 68.41 | 57.64 | 3309.22 | 0.84 | 0.89 | 6.81 | 0.19 | 1 | 10
120 | 80 | CONCLUIDO | 3.779 | 26.46 | 23.91 | 204.96 | 2.7 | 7 | 204.01 | 50.28 | 31 | 4 | 42.73 | 25394.96 | 253.23 | 452.59 | 68.45 | 57.64 | 3326.14 | 0.84 | 0.89 | 6.81 | 0.19 | 1 | 10
121 | 80 | CONCLUIDO | 3.7807 | 26.45 | 23.9 | 204.86 | 2.72 | 7 | 204.4 | 50.28 | 31.25 | 4 | 42.87 | 25443.79 | 253.31 | 452.6 | 68.07 | 57.64 | 3137.05 | 0.85 | 0.89 | 6.81 | 0.18 | 1 | 10
122 | 80 | CONCLUIDO | 3.7802 | 26.45 | 23.9 | 204.89 | 2.73 | 7 | 204.8 | 50.28 | 31.5 | 3 | 43.02 | 25492.67 | 253.88 | 452.6 | 68.06 | 57.64 | 3133.59 | 0.85 | 0.89 | 6.81 | 0.18 | 1 | 10
123 | 80 | CONCLUIDO | 3.7804 | 26.45 | 23.9 | 204.87 | 2.75 | 7 | 205.2 | 50.28 | 31.75 | 2 | 43.17 | 25541.59 | 254.31 | 452.63 | 68.02 | 57.64 | 3114.45 | 0.85 | 0.89 | 6.81 | 0.18 | 1 | 10
124 | 80 | CONCLUIDO | 3.7799 | 26.46 | 23.91 | 204.91 | 2.76 | 7 | 205.59 | 50.28 | 32 | 2 | 43.31 | 25590.57 | 254.33 | 452.62 | 68.09 | 57.64 | 3145.84 | 0.85 | 0.89 | 6.81 | 0.18 | 1 | 10
125 | 80 | CONCLUIDO | 3.7795 | 26.46 | 23.91 | 204.93 | 2.78 | 7 | 205.99 | 50.28 | 32.25 | 0 | 43.46 | 25639.59 | 254.72 | 452.63 | 68.07 | 57.64 | 3139.89 | 0.85 | 0.89 | 6.81 | 0.18 | 1 | 10
0 | 115 | CONCLUIDO | 1.7926 | 55.79 | 35.7 | 5.4 | 0.08 | 397 | 222.93 | 56.94 | 1 | 395 | 49.99 | 27728.69 | 547.62 | 453.43 | 452.91 | 57.64 | 193608.07 | 0.13 | 0.59 | 7.46 | 11.95 | 1 | 10
1 | 115 | CONCLUIDO | 2.1053 | 47.5 | 32.24 | 6.74 | 0.1 | 287 | 223.35 | 56.94 | 1.25 | 285 | 50.15 | 27780.03 | 494.64 | 453.38 | 339.98 | 57.64 | 137695.37 | 0.17 | 0.66 | 7.27 | 8.5 | 1 | 10
2 | 115 | CONCLUIDO | 2.3316 | 42.89 | 30.35 | 8.09 | 0.12 | 225 | 223.76 | 56.94 | 1.5 | 223 | 50.32 | 27831.42 | 465.61 | 453.1 | 278.04 | 57.64 | 107033.68 | 0.21 | 0.7 | 7.17 | 6.61 | 1 | 10
3 | 115 | CONCLUIDO | 2.5059 | 39.91 | 29.13 | 9.45 | 0.14 | 185 | 224.18 | 56.94 | 1.75 | 183 | 50.49 | 27882.87 | 446.71 | 452.94 | 238.43 | 57.64 | 87428.38 | 0.24 | 0.73 | 7.09 | 5.39 | 1 | 10
4 | 115 | CONCLUIDO | 2.6414 | 37.86 | 28.31 | 10.82 | 0.16 | 157 | 224.6 | 56.94 | 2 | 155 | 50.65 | 27934.37 | 434.02 | 453.11 | 211.5 | 57.64 | 74104.73 | 0.27 | 0.75 | 7.05 | 4.57 | 1 | 10
5 | 115 | CONCLUIDO | 2.7493 | 36.37 | 27.7 | 12.13 | 0.18 | 137 | 225.01 | 56.94 | 2.25 | 135 | 50.82 | 27985.94 | 424.59 | 453.09 | 191.56 | 57.64 | 64231.19 | 0.3 | 0.77 | 7.02 | 3.96 | 1 | 10
6 | 115 | CONCLUIDO | 2.8416 | 35.19 | 27.22 | 13.5 | 0.2 | 121 | 225.43 | 56.94 | 2.5 | 119 | 50.99 | 28037.57 | 417.07 | 452.88 | 176.09 | 57.64 | 56579.55 | 0.33 | 0.78 | 6.99 | 3.49 | 1 | 10
7 | 115 | CONCLUIDO | 2.9166 | 34.29 | 26.84 | 14.78 | 0.22 | 109 | 225.85 | 56.94 | 2.75 | 107 | 51.16 | 28089.25 | 411.13 | 452.77 | 164.29 | 57.64 | 50735.92 | 0.35 | 0.79 | 6.96 | 3.11 | 1 | 10
8 | 115 | CONCLUIDO | 2.9771 | 33.59 | 26.58 | 16.11 | 0.24 | 99 | 226.27 | 56.94 | 3 | 97 | 51.33 | 28140.99 | 407.09 | 452.81 | 155.54 | 57.64 | 46411.65 | 0.37 | 0.8 | 6.95 | 2.85 | 1 | 10
9 | 115 | CONCLUIDO | 3.0375 | 32.92 | 26.31 | 17.54 | 0.25 | 90 | 226.69 | 56.94 | 3.25 | 88 | 51.5 | 28192.8 | 402.77 | 452.8 | 146.44 | 57.64 | 41906.14 | 0.39 | 0.81 | 6.94 | 2.58 | 1 | 10
10 | 115 | CONCLUIDO | 3.0854 | 32.41 | 26.11 | 18.87 | 0.27 | 83 | 227.11 | 56.94 | 3.5 | 81 | 51.67 | 28244.66 | 399.53 | 452.68 | 139.68 | 57.64 | 38563.48 | 0.41 | 0.81 | 6.94 | 2.38 | 1 | 10
11 | 115 | CONCLUIDO | 3.1262 | 31.99 | 25.95 | 20.22 | 0.29 | 77 | 227.53 | 56.94 | 3.75 | 75 | 51.84 | 28296.58 | 396.92 | 452.76 | 134.55 | 57.64 | 36028.26 | 0.43 | 0.82 | 6.92 | 2.22 | 1 | 10
12 | 115 | CONCLUIDO | 3.1624 | 31.62 | 25.8 | 21.5 | 0.31 | 72 | 227.95 | 56.94 | 4 | 70 | 52.01 | 28348.56 | 394.5 | 452.73 | 129.7 | 57.64 | 33626.15 | 0.44 | 0.82 | 6.92 | 2.07 | 1 | 10
13 | 115 | CONCLUIDO | 3.1955 | 31.29 | 25.65 | 22.63 | 0.33 | 68 | 228.38 | 56.94 | 4.25 | 66 | 52.18 | 28400.61 | 391.96 | 452.76 | 125.02 | 57.64 | 31309.9 | 0.46 | 0.83 | 6.9 | 1.92 | 1 | 10
14 | 115 | CONCLUIDO | 3.2217 | 31.04 | 25.57 | 23.97 | 0.35 | 64 | 228.8 | 56.94 | 4.5 | 62 | 52.36 | 28452.71 | 390.61 | 452.79 | 122.02 | 57.64 | 29826.2 | 0.47 | 0.83 | 6.91 | 1.84 | 1 | 10
15 | 115 | CONCLUIDO | 3.2556 | 30.72 | 25.42 | 25.42 | 0.37 | 60 | 229.22 | 56.94 | 4.75 | 58 | 52.53 | 28504.87 | 388.19 | 452.73 | 117.43 | 57.64 | 27553.56 | 0.49 | 0.83 | 6.89 | 1.7 | 1 | 10
16 | 115 | CONCLUIDO | 3.2771 | 30.51 | 25.35 | 26.69 | 0.39 | 57 | 229.65 | 56.94 | 5 | 55 | 52.7 | 28557.1 | 386.95 | 452.72 | 115.28 | 57.64 | 26491.74 | 0.5 | 0.84 | 6.89 | 1.62 | 1 | 10
17 | 115 | CONCLUIDO | 3.3015 | 30.29 | 25.26 | 28.07 | 0.41 | 54 | 230.07 | 56.94 | 5.25 | 52 | 52.88 | 28609.38 | 385.36 | 452.67 | 112.17 | 57.64 | 24951.08 | 0.51 | 0.84 | 6.88 | 1.53 | 1 | 10
18 | 115 | CONCLUIDO | 3.3267 | 30.06 | 25.16 | 29.6 | 0.42 | 51 | 230.49 | 56.94 | 5.5 | 49 | 53.05 | 28661.73 | 383.68 | 452.67 | 109.13 | 57.64 | 23446.7 | 0.53 | 0.84 | 6.87 | 1.43 | 1 | 10
19 | 115 | CONCLUIDO | 3.3426 | 29.92 | 25.11 | 30.74 | 0.44 | 49 | 230.92 | 56.94 | 5.75 | 47 | 53.23 | 28714.14 | 382.75 | 452.7 | 106.97 | 57.64 | 22377.73 | 0.54 | 0.84 | 6.88 | 1.38 | 1 | 10
20 | 115 | CONCLUIDO | 3.3596 | 29.77 | 25.04 | 31.97 | 0.46 | 47 | 231.34 | 56.94 | 6 | 45 | 53.4 | 28766.61 | 381.67 | 452.6 | 105.54 | 57.64 | 21670.63 | 0.55 | 0.85 | 6.86 | 1.32 | 1 | 10
21 | 115 | CONCLUIDO | 3.3727 | 29.65 | 25.01 | 33.35 | 0.48 | 45 | 231.77 | 56.94 | 6.25 | 43 | 53.58 | 28819.14 | 381.12 | 452.72 | 104.13 | 57.64 | 20975.94 | 0.55 | 0.85 | 6.87 | 1.29 | 1 | 10
22 | 115 | CONCLUIDO | 3.3917 | 29.48 | 24.94 | 34.79 | 0.5 | 43 | 232.2 | 56.94 | 6.5 | 41 | 53.75 | 28871.74 | 379.73 | 452.64 | 101.65 | 57.64 | 19749.77 | 0.57 | 0.85 | 6.87 | 1.21 | 1 | 10
23 | 115 | CONCLUIDO | 3.402 | 29.39 | 24.89 | 35.56 | 0.52 | 42 | 232.62 | 56.94 | 6.75 | 40 | 53.93 | 28924.39 | 378.92 | 452.64 | 100.01 | 57.64 | 18932.96 | 0.58 | 0.85 | 6.87 | 1.16 | 1 | 10
24 | 115 | CONCLUIDO | 3.4128 | 29.3 | 24.88 | 37.33 | 0.53 | 40 | 233.05 | 56.94 | 7 | 38 | 54.11 | 28977.11 | 378.76 | 452.67 | 99.65 | 57.64 | 18764.87 | 0.58 | 0.85 | 6.87 | 1.16 | 1 | 10
25 | 115 | CONCLUIDO | 3.4247 | 29.2 | 24.83 | 38.2 | 0.55 | 39 | 233.48 | 56.94 | 7.25 | 37 | 54.29 | 29029.89 | 377.69 | 452.6 | 98.42 | 57.64 | 18151.97 | 0.59 | 0.85 | 6.85 | 1.1 | 1 | 10
26 | 115 | CONCLUIDO | 3.4413 | 29.06 | 24.77 | 40.17 | 0.57 | 37 | 233.91 | 56.94 | 7.5 | 35 | 54.46 | 29082.74 | 376.35 | 452.68 | 96.5 | 57.64 | 17202.33 | 0.6 | 0.86 | 6.86 | 1.05 | 1 | 10
27 | 115 | CONCLUIDO | 3.4519 | 28.97 | 24.73 | 41.21 | 0.59 | 36 | 234.34 | 56.94 | 7.75 | 34 | 54.64 | 29135.65 | 375.78 | 452.61 | 94.98 | 57.64 | 16448.31 | 0.61 | 0.86 | 6.86 | 1 | 1 | 10
28 | 115 | CONCLUIDO | 3.4591 | 28.91 | 24.71 | 42.36 | 0.61 | 35 | 234.77 | 56.94 | 8 | 33 | 54.82 | 29188.62 | 375.47 | 452.61 | 94.55 | 57.64 | 16239.53 | 0.61 | 0.86 | 6.85 | 0.99 | 1 | 10
29 | 115 | CONCLUIDO | 3.4727 | 28.8 | 24.64 | 43.49 | 0.62 | 34 | 235.2 | 56.94 | 8.25 | 32 | 55 | 29241.66 | 374.04 | 452.63 | 92.35 | 57.64 | 15144.78 | 0.62 | 0.86 | 6.84 | 0.92 | 1 | 10
30 | 115 | CONCLUIDO | 3.4779 | 28.75 | 24.64 | 44.81 | 0.64 | 33 | 235.63 | 56.94 | 8.5 | 31 | 55.18 | 29294.76 | 374.25 | 452.58 | 92.27 | 57.64 | 15106.46 | 0.62 | 0.86 | 6.85 | 0.92 | 1 | 10
31 | 115 | CONCLUIDO | 3.4854 | 28.69 | 24.63 | 46.17 | 0.66 | 32 | 236.06 | 56.94 | 8.75 | 30 | 55.36 | 29347.92 | 373.71 | 452.62 | 91.83 | 57.64 | 14892.04 | 0.63 | 0.86 | 6.84 | 0.9 | 1 | 10
32 | 115 | CONCLUIDO | 3.496 | 28.6 | 24.58 | 47.58 | 0.68 | 31 | 236.49 | 56.94 | 9 | 29 | 55.55 | 29401.15 | 372.89 | 452.59 | 90.38 | 57.64 | 14172.1 | 0.64 | 0.86 | 6.84 | 0.86 | 1 | 10
33 | 115 | CONCLUIDO | 3.5056 | 28.53 | 24.55 | 49.1 | 0.69 | 30 | 236.92 | 56.94 | 9.25 | 28 | 55.73 | 29454.44 | 372.35 | 452.63 | 89 | 57.64 | 13485.65 | 0.65 | 0.86 | 6.84 | 0.82 | 1 | 10
34 | 115 | CONCLUIDO | 3.5126 | 28.47 | 24.54 | 50.76 | 0.71 | 29 | 237.35 | 56.94 | 9.5 | 27 | 55.91 | 29507.8 | 371.63 | 452.61 | 88.73 | 57.64 | 13356.14 | 0.65 | 0.86 | 6.84 | 0.81 | 1 | 10
35 | 115 | CONCLUIDO | 3.5116 | 28.48 | 24.54 | 50.78 | 0.73 | 29 | 237.79 | 56.94 | 9.75 | 27 | 56.09 | 29561.22 | 371.92 | 452.66 | 88.89 | 57.64 | 13439.76 | 0.65 | 0.86 | 6.85 | 0.82 | 1 | 10
36 | 115 | CONCLUIDO | 3.5242 | 28.38 | 24.49 | 52.47 | 0.75 | 28 | 238.22 | 56.94 | 10 | 26 | 56.28 | 29614.71 | 370.87 | 452.62 | 87.08 | 57.64 | 12537.4 | 0.66 | 0.87 | 6.84 | 0.76 | 1 | 10
37 | 115 | CONCLUIDO | 3.5313 | 28.32 | 24.47 | 54.38 | 0.76 | 27 | 238.66 | 56.94 | 10.25 | 25 | 56.46 | 29668.27 | 370.46 | 452.62 | 86.73 | 57.64 | 12368.06 | 0.66 | 0.87 | 6.84 | 0.75 | 1 | 10
38 | 115 | CONCLUIDO | 3.5333 | 28.3 | 24.46 | 54.35 | 0.78 | 27 | 239.09 | 56.94 | 10.5 | 25 | 56.65 | 29721.89 | 370.08 | 452.68 | 86.11 | 57.64 | 12060.45 | 0.67 | 0.87 | 6.84 | 0.73 | 1 | 10
39 | 115 | CONCLUIDO | 3.5408 | 28.24 | 24.44 | 56.4 | 0.8 | 26 | 239.53 | 56.94 | 10.75 | 24 | 56.83 | 29775.57 | 369.67 | 452.65 | 85.65 | 57.64 | 11833.38 | 0.67 | 0.87 | 6.84 | 0.71 | 1 | 10
40 | 115 | CONCLUIDO | 3.539 | 28.26 | 24.45 | 56.43 | 0.82 | 26 | 239.96 | 56.94 | 11 | 24 | 57.02 | 29829.32 | 369.49 | 452.61 | 86.19 | 57.64 | 12102.89 | 0.67 | 0.87 | 6.84 | 0.73 | 1 | 10
41 | 115 | CONCLUIDO | 3.5472 | 28.19 | 24.43 | 58.64 | 0.83 | 25 | 240.4 | 56.94 | 11.25 | 23 | 57.21 | 29883.27 | 369.17 | 452.61 | 85.32 | 57.64 | 11673.26 | 0.68 | 0.87 | 6.84 | 0.71 | 1 | 10
42 | 115 | CONCLUIDO | 3.5607 | 28.08 | 24.37 | 60.92 | 0.85 | 24 | 240.84 | 56.94 | 11.5 | 22 | 57.39 | 29937.16 | 368.27 | 452.62 | 83.45 | 57.64 | 10740.98 | 0.69 | 0.87 | 6.83 | 0.65 | 1 | 10
43 | 115 | CONCLUIDO | 3.5589 | 28.1 | 24.38 | 60.96 | 0.87 | 24 | 241.27 | 56.94 | 11.75 | 22 | 57.58 | 29991.11 | 368.31 | 452.66 | 83.95 | 57.64 | 10991.95 | 0.69 | 0.87 | 6.83 | 0.66 | 1 | 10
44 | 115 | CONCLUIDO | 3.5697 | 28.01 | 24.34 | 63.51 | 0.88 | 23 | 241.71 | 56.94 | 12 | 21 | 57.77 | 30045.13 | 367.45 | 452.61 | 82.55 | 57.64 | 10298.52 | 0.7 | 0.87 | 6.83 | 0.62 | 1 | 10
45 | 115 | CONCLUIDO | 3.5706 | 28.01 | 24.34 | 63.49 | 0.9 | 23 | 242.15 | 56.94 | 12.25 | 21 | 57.96 | 30099.23 | 367.23 | 452.56 | 82.25 | 57.64 | 10147.37 | 0.7 | 0.87 | 6.83 | 0.61 | 1 | 10
46 | 115 | CONCLUIDO | 3.577 | 27.96 | 24.33 | 66.36 | 0.92 | 22 | 242.59 | 56.94 | 12.5 | 20 | 58.15 | 30153.38 | 366.81 | 452.66 | 81.96 | 57.64 | 10006.95 | 0.7 | 0.87 | 6.83 | 0.6 | 1 | 10
47 | 115 | CONCLUIDO | 3.578 | 27.95 | 24.32 | 66.33 | 0.93 | 22 | 243.03 | 56.94 | 12.75 | 20 | 58.34 | 30207.61 | 366.84 | 452.6 | 81.55 | 57.64 | 9803.73 | 0.71 | 0.87 | 6.84 | 0.6 | 1 | 10
48 | 115 | CONCLUIDO | 3.5779 | 27.95 | 24.32 | 66.34 | 0.95 | 22 | 243.47 | 56.94 | 13 | 20 | 58.53 | 30261.91 | 366.69 | 452.64 | 81.74 | 57.64 | 9900.33 | 0.71 | 0.87 | 6.83 | 0.6 | 1 | 10
49 | 115 | CONCLUIDO | 3.5891 | 27.86 | 24.28 | 69.37 | 0.97 | 21 | 243.91 | 56.94 | 13.25 | 19 | 58.72 | 30316.27 | 365.97 | 452.63 | 80.29 | 57.64 | 9178.19 | 0.72 | 0.87 | 6.83 | 0.55 | 1 | 10
50 | 115 | CONCLUIDO | 3.587 | 27.88 | 24.3 | 69.42 | 0.98 | 21 | 244.35 | 56.94 | 13.5 | 19 | 58.91 | 30370.7 | 366.07 | 452.62 | 80.86 | 57.64 | 9462.73 | 0.71 | 0.87 | 6.83 | 0.57 | 1 | 10
51 | 115 | CONCLUIDO | 3.5968 | 27.8 | 24.26 | 72.79 | 1 | 20 | 244.79 | 56.94 | 13.75 | 18 | 59.1 | 30425.2 | 364.83 | 452.62 | 79.8 | 57.64 | 8935.7 | 0.72 | 0.87 | 6.83 | 0.54 | 1 | 10
52 | 115 | CONCLUIDO | 3.5949 | 27.82 | 24.28 | 72.84 | 1.02 | 20 | 245.23 | 56.94 | 14 | 18 | 59.29 | 30479.78 | 365.57 | 452.58 | 80.46 | 57.64 | 9269.37 | 0.72 | 0.87 | 6.83 | 0.55 | 1 | 10
53 | 115 | CONCLUIDO | 3.5961 | 27.81 | 24.27 | 72.81 | 1.03 | 20 | 245.68 | 56.94 | 14.25 | 18 | 59.48 | 30534.42 | 365.37 | 452.63 | 80.26 | 57.64 | 9166.03 | 0.72 | 0.87 | 6.82 | 0.54 | 1 | 10
54 | 115 | CONCLUIDO | 3.6047 | 27.74 | 24.25 | 76.57 | 1.05 | 19 | 246.12 | 56.94 | 14.5 | 17 | 59.68 | 30589.13 | 363.99 | 452.59 | 79.22 | 57.64 | 8654.69 | 0.73 | 0.87 | 6.83 | 0.52 | 1 | 10
55 | 115 | CONCLUIDO | 3.6057 | 27.73 | 24.24 | 76.54 | 1.06 | 19 | 246.57 | 56.94 | 14.75 | 17 | 59.87 | 30643.91 | 364.19 | 452.61 | 79.09 | 57.64 | 8590.44 | 0.73 | 0.87 | 6.83 | 0.51 | 1 | 10
56 | 115 | CONCLUIDO | 3.6053 | 27.74 | 24.24 | 76.56 | 1.08 | 19 | 247.01 | 56.94 | 15 | 17 | 60.07 | 30698.76 | 364.36 | 452.58 | 79.3 | 57.64 | 8691.97 | 0.73 | 0.87 | 6.82 | 0.52 | 1 | 10
57 | 115 | CONCLUIDO | 3.6053 | 27.74 | 24.24 | 76.55 | 1.1 | 19 | 247.46 | 56.94 | 15.25 | 17 | 60.26 | 30753.68 | 364.07 | 452.66 | 79.14 | 57.64 | 8613.96 | 0.73 | 0.87 | 6.83 | 0.52 | 1 | 10
58 | 115 | CONCLUIDO | 3.6162 | 27.65 | 24.2 | 80.67 | 1.11 | 18 | 247.9 | 56.94 | 15.5 | 16 | 60.46 | 30808.68 | 363.68 | 452.58 | 78.1 | 57.64 | 8098.57 | 0.74 | 0.88 | 6.82 | 0.48 | 1 | 10
59 | 115 | CONCLUIDO | 3.6145 | 27.67 | 24.22 | 80.72 | 1.13 | 18 | 248.35 | 56.94 | 15.75 | 16 | 60.66 | 30863.74 | 363.86 | 452.6 | 78.41 | 57.64 | 8255.05 | 0.74 | 0.88 | 6.82 | 0.49 | 1 | 10
60 | 115 | CONCLUIDO | 3.6167 | 27.65 | 24.2 | 80.66 | 1.14 | 18 | 248.79 | 56.94 | 16 | 16 | 60.85 | 30918.88 | 363.17 | 452.65 | 77.8 | 57.64 | 7948.43 | 0.74 | 0.88 | 6.82 | 0.47 | 1 | 10
61 | 115 | CONCLUIDO | 3.6257 | 27.58 | 24.17 | 85.32 | 1.16 | 17 | 249.24 | 56.94 | 16.25 | 15 | 61.05 | 30974.09 | 362.29 | 452.59 | 76.93 | 57.64 | 7520.37 | 0.75 | 0.88 | 6.82 | 0.45 | 1 | 10
62 | 115 | CONCLUIDO | 3.6261 | 27.58 | 24.17 | 85.31 | 1.18 | 17 | 249.69 | 56.94 | 16.5 | 15 | 61.25 | 31029.37 | 362.57 | 452.6 | 76.83 | 57.64 | 7469.44 | 0.75 | 0.88 | 6.82 | 0.45 | 1 | 10
63 | 115 | CONCLUIDO | 3.6257 | 27.58 | 24.17 | 85.32 | 1.19 | 17 | 250.14 | 56.94 | 16.75 | 15 | 61.45 | 31084.72 | 362.81 | 452.57 | 76.83 | 57.64 | 7466.54 | 0.75 | 0.88 | 6.82 | 0.45 | 1 | 10
64 | 115 | CONCLUIDO | 3.6223 | 27.61 | 24.2 | 85.41 | 1.21 | 17 | 250.59 | 56.94 | 17 | 15 | 61.65 | 31140.15 | 362.93 | 452.63 | 77.63 | 57.64 | 7866 | 0.74 | 0.88 | 6.83 | 0.47 | 1 | 10
65 | 115 | CONCLUIDO | 3.6237 | 27.6 | 24.19 | 85.37 | 1.22 | 17 | 251.04 | 56.94 | 17.25 | 15 | 61.85 | 31195.65 | 362.54 | 452.67 | 77.62 | 57.64 | 7860.51 | 0.74 | 0.88 | 6.82 | 0.46 | 1 | 10
66 | 115 | CONCLUIDO | 3.6343 | 27.52 | 24.15 | 90.57 | 1.24 | 16 | 251.49 | 56.94 | 17.5 | 14 | 62.05 | 31251.22 | 361.91 | 452.6 | 76.28 | 57.64 | 7196.14 | 0.76 | 0.88 | 6.82 | 0.43 | 1 | 10
67 | 115 | CONCLUIDO | 3.6347 | 27.51 | 24.15 | 90.56 | 1.25 | 16 | 251.94 | 56.94 | 17.75 | 14 | 62.25 | 31306.86 | 361.76 | 452.61 | 76.25 | 57.64 | 7184.14 | 0.76 | 0.88 | 6.82 | 0.42 | 1 | 10
68 | 115 | CONCLUIDO | 3.6332 | 27.52 | 24.16 | 90.6 | 1.27 | 16 | 252.39 | 56.94 | 18 | 14 | 62.45 | 31362.58 | 362.03 | 452.57 | 76.44 | 57.64 | 7276.68 | 0.75 | 0.88 | 6.82 | 0.44 | 1 | 10
69 | 115 | CONCLUIDO | 3.6345 | 27.51 | 24.15 | 90.57 | 1.28 | 16 | 252.84 | 56.94 | 18.25 | 14 | 62.65 | 31418.38 | 361.53 | 452.57 | 76.46 | 57.64 | 7289.02 | 0.75 | 0.88 | 6.81 | 0.43 | 1 | 10
70 | 115 | CONCLUIDO | 3.6417 | 27.46 | 24.14 | 96.56 | 1.3 | 15 | 253.3 | 56.94 | 18.5 | 13 | 62.86 | 31474.25 | 361.05 | 452.63 | 75.85 | 57.64 | 6985.6 | 0.76 | 0.88 | 6.82 | 0.42 | 1 | 10
71 | 115 | CONCLUIDO | 3.6454 | 27.43 | 24.11 | 96.45 | 1.31 | 15 | 253.75 | 56.94 | 18.75 | 13 | 63.06 | 31530.19 | 360.52 | 452.57 | 74.93 | 57.64 | 6528 | 0.77 | 0.88 | 6.82 | 0.39 | 1 | 10
72 | 115 | CONCLUIDO | 3.6422 | 27.46 | 24.14 | 96.55 | 1.33 | 15 | 254.21 | 56.94 | 19 | 13 | 63.26 | 31586.21 | 360.91 | 452.62 | 75.85 | 57.64 | 6986.85 | 0.76 | 0.88 | 6.82 | 0.41 | 1 | 10
73 | 115 | CONCLUIDO | 3.6439 | 27.44 | 24.12 | 96.49 | 1.34 | 15 | 254.66 | 56.94 | 19.25 | 13 | 63.47 | 31642.3 | 360.35 | 452.64 | 75.26 | 57.64 | 6691.75 | 0.77 | 0.88 | 6.82 | 0.4 | 1 | 10
74 | 115 | CONCLUIDO | 3.6456 | 27.43 | 24.11 | 96.44 | 1.36 | 15 | 255.12 | 56.94 | 19.5 | 13 | 63.67 | 31698.47 | 359.99 | 452.63 | 75.04 | 57.64 | 6584.66 | 0.77 | 0.88 | 6.81 | 0.39 | 1 | 10
75 | 115 | CONCLUIDO | 3.6437 | 27.44 | 24.13 | 96.5 | 1.37 | 15 | 255.57 | 56.94 | 19.75 | 13 | 63.88 | 31754.72 | 360.03 | 452.57 | 75.35 | 57.64 | 6738.26 | 0.76 | 0.88 | 6.82 | 0.4 | 1 | 10
76 | 115 | CONCLUIDO | 3.6524 | 27.38 | 24.1 | 103.3 | 1.39 | 14 | 256.03 | 56.94 | 20 | 12 | 64.09 | 31811.04 | 360.24 | 452.56 | 74.78 | 57.64 | 6456.01 | 0.77 | 0.88 | 6.82 | 0.38 | 1 | 10
77 | 115 | CONCLUIDO | 3.6545 | 27.36 | 24.09 | 103.24 | 1.4 | 14 | 256.49 | 56.94 | 20.25 | 12 | 64.29 | 31867.44 | 359.91 | 452.56 | 74.13 | 57.64 | 6132.12 | 0.78 | 0.88 | 6.82 | 0.36 | 1 | 10
78 | 115 | CONCLUIDO | 3.6537 | 27.37 | 24.09 | 103.26 | 1.42 | 14 | 256.94 | 56.94 | 20.5 | 12 | 64.5 | 31924.04 | 359.89 | 452.59 | 74.39 | 57.64 | 6265.44 | 0.77 | 0.88 | 6.82 | 0.37 | 1 | 10
79 | 115 | CONCLUIDO | 3.6541 | 27.37 | 24.09 | 103.25 | 1.43 | 14 | 257.4 | 56.94 | 20.75 | 12 | 64.71 | 31980.59 | 359.33 | 452.59 | 74.27 | 57.64 | 6203.08 | 0.78 | 0.88 | 6.82 | 0.37 | 1 | 10
80 | 115 | CONCLUIDO | 3.654 | 27.37 | 24.09 | 103.25 | 1.45 | 14 | 257.86 | 56.94 | 21 | 12 | 64.92 | 32037.22 | 358.88 | 452.57 | 74.44 | 57.64 | 6285.83 | 0.77 | 0.88 | 6.81 | 0.37 | 1 | 10
81 | 115 | CONCLUIDO | 3.6525 | 27.38 | 24.1 | 103.3 | 1.46 | 14 | 258.32 | 56.94 | 21.25 | 12 | 65.13 | 32093.94 | 358.12 | 452.55 | 74.64 | 57.64 | 6386.13 | 0.77 | 0.88 | 6.82 | 0.38 | 1 | 10
82 | 115 | CONCLUIDO | 3.6613 | 27.31 | 24.08 | 111.14 | 1.48 | 13 | 258.78 | 56.94 | 21.5 | 11 | 65.34 | 32150.72 | 358.34 | 452.58 | 74 | 57.64 | 6073.46 | 0.78 | 0.88 | 6.82 | 0.36 | 1 | 10
83 | 115 | CONCLUIDO | 3.6623 | 27.3 | 24.07 | 111.11 | 1.49 | 13 | 259.24 | 56.94 | 21.75 | 11 | 65.55 | 32207.59 | 358.8 | 452.56 | 73.79 | 57.64 | 5967.8 | 0.78 | 0.88 | 6.81 | 0.35 | 1 | 10
84 | 115 | CONCLUIDO | 3.6624 | 27.3 | 24.07 | 111.11 | 1.51 | 13 | 259.71 | 56.94 | 22 | 11 | 65.76 | 32264.54 | 359.28 | 452.6 | 73.74 | 57.64 | 5942.25 | 0.78 | 0.88 | 6.81 | 0.35 | 1 | 10
85 | 115 | CONCLUIDO | 3.6642 | 27.29 | 24.06 | 111.04 | 1.52 | 13 | 260.17 | 56.94 | 22.25 | 11 | 65.98 | 32321.56 | 359.35 | 452.61 | 73.18 | 57.64 | 5660.53 | 0.79 | 0.88 | 6.82 | 0.34 | 1 | 10
86 | 115 | CONCLUIDO | 3.6625 | 27.3 | 24.07 | 111.1 | 1.54 | 13 | 260.63 | 56.94 | 22.5 | 11 | 66.19 | 32378.67 | 359.26 | 452.59 | 73.6 | 57.64 | 5873.36 | 0.78 | 0.88 | 6.82 | 0.35 | 1 | 10
87 | 115 | CONCLUIDO | 3.6644 | 27.29 | 24.06 | 111.04 | 1.55 | 13 | 261.09 | 56.94 | 22.75 | 11 | 66.4 | 32435.86 | 358.58 | 452.59 | 73.13 | 57.64 | 5638.8 | 0.79 | 0.88 | 6.82 | 0.33 | 1 | 10
88 | 115 | CONCLUIDO | 3.6621 | 27.31 | 24.07 | 111.12 | 1.56 | 13 | 261.56 | 56.94 | 23 | 11 | 66.62 | 32493.12 | 358.14 | 452.59 | 73.85 | 57.64 | 5997.31 | 0.78 | 0.88 | 6.81 | 0.35 | 1 | 10
89 | 115 | CONCLUIDO | 3.6743 | 27.22 | 24.03 | 120.14 | 1.58 | 12 | 262.02 | 56.94 | 23.25 | 10 | 66.83 | 32550.47 | 356.72 | 452.56 | 72.33 | 57.64 | 5240.58 | 0.8 | 0.88 | 6.81 | 0.3 | 1 | 10
90 | 115 | CONCLUIDO | 3.6749 | 27.21 | 24.02 | 120.12 | 1.59 | 12 | 262.49 | 56.94 | 23.5 | 10 | 67.05 | 32607.89 | 356.83 | 452.58 | 72.07 | 57.64 | 5111.87 | 0.8 | 0.88 | 6.81 | 0.3 | 1 | 10
91 | 115 | CONCLUIDO | 3.6749 | 27.21 | 24.02 | 120.12 | 1.61 | 12 | 262.96 | 56.94 | 23.75 | 10 | 67.26 | 32665.4 | 357.16 | 452.59 | 72.07 | 57.64 | 5112.79 | 0.8 | 0.88 | 6.81 | 0.3 | 1 | 10
92 | 115 | CONCLUIDO | 3.6754 | 27.21 | 24.02 | 120.1 | 1.62 | 12 | 263.42 | 56.94 | 24 | 10 | 67.48 | 32722.99 | 357.5 | 452.61 | 71.9 | 57.64 | 5027.69 | 0.8 | 0.88 | 6.81 | 0.3 | 1 | 10
93 | 115 | CONCLUIDO | 3.6734 | 27.22 | 24.04 | 120.18 | 1.64 | 12 | 263.89 | 56.94 | 24.25 | 10 | 67.7 | 32780.66 | 357.9 | 452.58 | 72.47 | 57.64 | 5313.86 | 0.8 | 0.88 | 6.81 | 0.31 | 1 | 10
94 | 115 | CONCLUIDO | 3.6734 | 27.22 | 24.04 | 120.18 | 1.65 | 12 | 264.36 | 56.94 | 24.5 | 10 | 67.92 | 32838.42 | 357.72 | 452.56 | 72.47 | 57.64 | 5312.76 | 0.8 | 0.88 | 6.81 | 0.31 | 1 | 10
95 | 115 | CONCLUIDO | 3.6737 | 27.22 | 24.03 | 120.17 | 1.66 | 12 | 264.83 | 56.94 | 24.75 | 10 | 68.13 | 32896.26 | 357.46 | 452.58 | 72.34 | 57.64 | 5248.78 | 0.8 | 0.88 | 6.82 | 0.31 | 1 | 10
96 | 115 | CONCLUIDO | 3.6712 | 27.24 | 24.05 | 120.26 | 1.68 | 12 | 265.3 | 56.94 | 25 | 10 | 68.35 | 32954.18 | 357.26 | 452.57 | 72.96 | 57.64 | 5560.28 | 0.79 | 0.88 | 6.82 | 0.33 | 1 | 10
97 | 115 | CONCLUIDO | 3.6731 | 27.23 | 24.04 | 120.19 | 1.69 | 12 | 265.77 | 56.94 | 25.25 | 10 | 68.57 | 33012.18 | 356.28 | 452.55 | 72.58 | 57.64 | 5368.44 | 0.79 | 0.88 | 6.81 | 0.31 | 1 | 10
98 | 115 | CONCLUIDO | 3.6819 | 27.16 | 24.02 | 131 | 1.7 | 11 | 266.24 | 56.94 | 25.5 | 9 | 68.8 | 33070.26 | 355.8 | 452.59 | 71.84 | 57.64 | 5003.82 | 0.8 | 0.88 | 6.81 | 0.29 | 1 | 10
99 | 115 | CONCLUIDO | 3.6841 | 27.14 | 24 | 130.91 | 1.72 | 11 | 266.71 | 56.94 | 25.75 | 9 | 69.02 | 33128.44 | 355.63 | 452.56 | 71.32 | 57.64 | 4744.2 | 0.81 | 0.88 | 6.81 | 0.28 | 1 | 10
100 | 115 | CONCLUIDO | 3.6831 | 27.15 | 24.01 | 130.95 | 1.73 | 11 | 267.18 | 56.94 | 26 | 9 | 69.24 | 33186.69 | 356.05 | 452.59 | 71.38 | 57.64 | 4774.7 | 0.81 | 0.88 | 6.82 | 0.28 | 1 | 10
101 | 115 | CONCLUIDO | 3.6833 | 27.15 | 24.01 | 130.94 | 1.75 | 11 | 267.66 | 56.94 | 26.25 | 9 | 69.46 | 33245.03 | 356.26 | 452.55 | 71.64 | 57.64 | 4902.43 | 0.8 | 0.88 | 6.81 | 0.28 | 1 | 10
102 | 115 | CONCLUIDO | 3.683 | 27.15 | 24.01 | 130.95 | 1.76 | 11 | 268.13 | 56.94 | 26.5 | 9 | 69.69 | 33303.46 | 356.57 | 452.58 | 71.54 | 57.64 | 4855.31 | 0.81 | 0.88 | 6.81 | 0.28 | 1 | 10
103 | 115 | CONCLUIDO | 3.6843 | 27.14 | 24 | 130.9 | 1.77 | 11 | 268.6 | 56.94 | 26.75 | 9 | 69.91 | 33361.97 | 356.34 | 452.58 | 71.34 | 57.64 | 4753.79 | 0.81 | 0.88 | 6.81 | 0.27 | 1 | 10
104 | 115 | CONCLUIDO | 3.6826 | 27.15 | 24.01 | 130.97 | 1.79 | 11 | 269.08 | 56.94 | 27 | 9 | 70.14 | 33420.56 | 356.25 | 452.57 | 71.71 | 57.64 | 4937.37 | 0.8 | 0.88 | 6.81 | 0.29 | 1 | 10
105 | 115 | CONCLUIDO | 3.6836 | 27.15 | 24 | 130.93 | 1.8 | 11 | 269.55 | 56.94 | 27.25 | 9 | 70.36 | 33479.25 | 356.32 | 452.56 | 71.45 | 57.64 | 4807.98 | 0.81 | 0.88 | 6.81 | 0.28 | 1 | 10
106 | 115 | CONCLUIDO | 3.6838 | 27.15 | 24 | 130.92 | 1.81 | 11 | 270.03 | 56.94 | 27.5 | 9 | 70.59 | 33538.02 | 356.05 | 452.58 | 71.34 | 57.64 | 4750.78 | 0.81 | 0.88 | 6.81 | 0.28 | 1 | 10
107 | 115 | CONCLUIDO | 3.6822 | 27.16 | 24.01 | 130.99 | 1.83 | 11 | 270.51 | 56.94 | 27.75 | 9 | 70.82 | 33596.87 | 355.82 | 452.59 | 71.67 | 57.64 | 4916.31 | 0.8 | 0.88 | 6.82 | 0.29 | 1 | 10
108 | 115 | CONCLUIDO | 3.6827 | 27.15 | 24.01 | 130.97 | 1.84 | 11 | 270.99 | 56.94 | 28 | 9 | 71.04 | 33655.82 | 354.82 | 452.57 | 71.65 | 57.64 | 4908.08 | 0.8 | 0.88 | 6.81 | 0.29 | 1 | 10
109 | 115 | CONCLUIDO | 3.693 | 27.08 | 23.98 | 143.87 | 1.85 | 10 | 271.46 | 56.94 | 28.25 | 8 | 71.27 | 33714.85 | 354.19 | 452.56 | 70.65 | 57.64 | 4414.63 | 0.82 | 0.88 | 6.81 | 0.25 | 1 | 10
110 | 115 | CONCLUIDO | 3.691 | 27.09 | 23.99 | 143.96 | 1.87 | 10 | 271.94 | 56.94 | 28.5 | 8 | 71.5 | 33773.97 | 354.7 | 452.55 | 71.02 | 57.64 | 4597.8 | 0.81 | 0.88 | 6.81 | 0.27 | 1 | 10
111 | 115 | CONCLUIDO | 3.6941 | 27.07 | 23.97 | 143.82 | 1.88 | 10 | 272.43 | 56.94 | 28.75 | 8 | 71.73 | 33833.3 | 354.65 | 452.55 | 70.25 | 57.64 | 4211.53 | 0.82 | 0.88 | 6.81 | 0.25 | 1 | 10
112 | 115 | CONCLUIDO | 3.6926 | 27.08 | 23.98 | 143.89 | 1.89 | 10 | 272.91 | 56.94 | 29 | 8 | 71.96 | 33892.61 | 354.96 | 452.55 | 70.74 | 57.64 | 4459.12 | 0.81 | 0.88 | 6.81 | 0.26 | 1 | 10
113 | 115 | CONCLUIDO | 3.6915 | 27.09 | 23.99 | 143.94 | 1.9 | 10 | 273.39 | 56.94 | 29.25 | 8 | 72.19 | 33952 | 355.19 | 452.55 | 70.84 | 57.64 | 4507.32 | 0.81 | 0.88 | 6.82 | 0.27 | 1 | 10
114 | 115 | CONCLUIDO | 3.6916 | 27.09 | 23.99 | 143.94 | 1.92 | 10 | 273.87 | 56.94 | 29.5 | 8 | 72.43 | 34011.48 | 355.37 | 452.62 | 70.88 | 57.64 | 4529.58 | 0.81 | 0.88 | 6.81 | 0.26 | 1 | 10
115 | 115 | CONCLUIDO | 3.6929 | 27.08 | 23.98 | 143.88 | 1.93 | 10 | 274.35 | 56.94 | 29.75 | 8 | 72.66 | 34071.05 | 355.03 | 452.57 | 70.6 | 57.64 | 4388.91 | 0.82 | 0.88 | 6.81 | 0.26 | 1 | 10
116 | 115 | CONCLUIDO | 3.6931 | 27.08 | 23.98 | 143.87 | 1.94 | 10 | 274.84 | 56.94 | 30 | 8 | 72.89 | 34130.71 | 355.02 | 452.56 | 70.63 | 57.64 | 4404.87 | 0.82 | 0.88 | 6.81 | 0.25 | 1 | 10
117 | 115 | CONCLUIDO | 3.692 | 27.09 | 23.99 | 143.91 | 1.96 | 10 | 275.32 | 56.94 | 30.25 | 8 | 73.13 | 34190.46 | 355.05 | 452.55 | 70.92 | 57.64 | 4547.14 | 0.81 | 0.88 | 6.81 | 0.26 | 1 | 10
118 | 115 | CONCLUIDO | 3.692 | 27.09 | 23.99 | 143.91 | 1.97 | 10 | 275.81 | 56.94 | 30.5 | 8 | 73.36 | 34250.31 | 354.71 | 452.55 | 70.87 | 57.64 | 4522.83 | 0.81 | 0.88 | 6.81 | 0.26 | 1 | 10
119 | 115 | CONCLUIDO | 3.6934 | 27.08 | 23.98 | 143.85 | 1.98 | 10 | 276.29 | 56.94 | 30.75 | 8 | 73.6 | 34310.24 | 354.2 | 452.56 | 70.54 | 57.64 | 4358.85 | 0.82 | 0.88 | 6.81 | 0.25 | 1 | 10
120 | 115 | CONCLUIDO | 3.6933 | 27.08 | 23.98 | 143.86 | 1.99 | 10 | 276.78 | 56.94 | 31 | 8 | 73.84 | 34370.27 | 353.18 | 452.55 | 70.54 | 57.64 | 4360.24 | 0.82 | 0.88 | 6.81 | 0.25 | 1 | 10
121 | 115 | CONCLUIDO | 3.6933 | 27.08 | 23.98 | 143.86 | 2.01 | 10 | 277.27 | 56.94 | 31.25 | 8 | 74.07 | 34430.39 | 352.65 | 452.55 | 70.6 | 57.64 | 4389.63 | 0.82 | 0.88 | 6.81 | 0.25 | 1 | 10
122 | 115 | CONCLUIDO | 3.7031 | 27 | 23.95 | 159.66 | 2.02 | 9 | 277.75 | 56.94 | 31.5 | 7 | 74.31 | 34490.61 | 351.78 | 452.55 | 69.72 | 57.64 | 3950.66 | 0.83 | 0.89 | 6.81 | 0.23 | 1 | 10
123 | 115 | CONCLUIDO | 3.7025 | 27.01 | 23.95 | 159.69 | 2.03 | 9 | 278.24 | 56.94 | 31.75 | 7 | 74.55 | 34550.91 | 352.35 | 452.55 | 69.7 | 57.64 | 3943.27 | 0.83 | 0.89 | 6.81 | 0.23 | 1 | 10
124 | 115 | CONCLUIDO | 3.7036 | 27 | 23.94 | 159.63 | 2.04 | 9 | 278.73 | 56.94 | 32 | 7 | 74.79 | 34611.32 | 352.49 | 452.55 | 69.48 | 57.64 | 3835.25 | 0.83 | 0.89 | 6.81 | 0.22 | 1 | 10
125 | 115 | CONCLUIDO | 3.7026 | 27.01 | 23.95 | 159.68 | 2.06 | 9 | 279.22 | 56.94 | 32.25 | 7 | 75.03 | 34671.81 | 352.85 | 452.55 | 69.7 | 57.64 | 3943.71 | 0.83 | 0.89 | 6.81 | 0.23 | 1 | 10
126 | 115 | CONCLUIDO | 3.7028 | 27.01 | 23.95 | 159.67 | 2.07 | 9 | 279.72 | 56.94 | 32.5 | 7 | 75.27 | 34732.41 | 353.49 | 452.59 | 69.7 | 57.64 | 3945.22 | 0.83 | 0.89 | 6.81 | 0.23 | 1 | 10
127 | 115 | CONCLUIDO | 3.7036 | 27 | 23.95 | 159.63 | 2.08 | 9 | 280.21 | 56.94 | 32.75 | 7 | 75.51 | 34793.09 | 353.88 | 452.61 | 69.51 | 57.64 | 3849.53 | 0.83 | 0.89 | 6.81 | 0.22 | 1 | 10
128 | 115 | CONCLUIDO | 3.7033 | 27 | 23.95 | 159.65 | 2.09 | 9 | 280.7 | 56.94 | 33 | 7 | 75.76 | 34853.88 | 353.98 | 452.57 | 69.58 | 57.64 | 3881.37 | 0.83 | 0.89 | 6.81 | 0.22 | 1 | 10
129 | 115 | CONCLUIDO | 3.7038 | 27 | 23.94 | 159.62 | 2.11 | 9 | 281.19 | 56.94 | 33.25 | 7 | 76 | 34914.76 | 354.06 | 452.56 | 69.52 | 57.64 | 3853.67 | 0.83 | 0.89 | 6.81 | 0.22 | 1 | 10
130 | 115 | CONCLUIDO | 3.7021 | 27.01 | 23.96 | 159.71 | 2.12 | 9 | 281.69 | 56.94 | 33.5 | 7 | 76.25 | 34975.73 | 354.34 | 452.59 | 69.85 | 57.64 | 4019.79 | 0.83 | 0.89 | 6.81 | 0.23 | 1 | 10
131 | 115 | CONCLUIDO | 3.702 | 27.01 | 23.96 | 159.71 | 2.13 | 9 | 282.18 | 56.94 | 33.75 | 7 | 76.49 | 35036.81 | 354.19 | 452.55 | 70.02 | 57.64 | 4101.5 | 0.82 | 0.89 | 6.81 | 0.23 | 1 | 10
132 | 115 | CONCLUIDO | 3.7016 | 27.02 | 23.96 | 159.73 | 2.14 | 9 | 282.68 | 56.94 | 34 | 7 | 76.74 | 35097.98 | 354.23 | 452.56 | 69.96 | 57.64 | 4074.06 | 0.82 | 0.88 | 6.81 | 0.24 | 1 | 10
133 | 115 | CONCLUIDO | 3.7027 | 27.01 | 23.95 | 159.68 | 2.15 | 9 | 283.18 | 56.94 | 34.25 | 7 | 76.98 | 35159.25 | 354.01 | 452.57 | 69.71 | 57.64 | 3946.98 | 0.83 | 0.89 | 6.81 | 0.23 | 1 | 10
134 | 115 | CONCLUIDO | 3.7038 | 27 | 23.94 | 159.62 | 2.17 | 9 | 283.67 | 56.94 | 34.5 | 7 | 77.23 | 35220.61 | 353.14 | 452.61 | 69.5 | 57.64 | 3844.81 | 0.83 | 0.89 | 6.81 | 0.22 | 1 | 10
135 | 115 | CONCLUIDO | 3.703 | 27.01 | 23.95 | 159.66 | 2.18 | 9 | 284.17 | 56.94 | 34.75 | 7 | 77.48 | 35282.08 | 353.05 | 452.55 | 69.75 | 57.64 | 3966.93 | 0.83 | 0.89 | 6.81 | 0.23 | 1 | 10
136 | 115 | CONCLUIDO | 3.7016 | 27.02 | 23.96 | 159.73 | 2.19 | 9 | 284.67 | 56.94 | 35 | 7 | 77.73 | 35343.65 | 352.97 | 452.56 | 69.92 | 57.64 | 4052.75 | 0.82 | 0.88 | 6.81 | 0.24 | 1 | 10
137 | 115 | CONCLUIDO | 3.7015 | 27.02 | 23.96 | 159.74 | 2.2 | 9 | 285.17 | 56.94 | 35.25 | 7 | 77.98 | 35405.32 | 352.81 | 452.55 | 70.02 | 57.64 | 4101.12 | 0.82 | 0.88 | 6.81 | 0.24 | 1 | 10
138 | 115 | CONCLUIDO | 3.7017 | 27.01 | 23.96 | 159.72 | 2.21 | 9 | 285.67 | 56.94 | 35.5 | 7 | 78.23 | 35467.08 | 352.45 | 452.55 | 70 | 57.64 | 4092.16 | 0.82 | 0.88 | 6.81 | 0.23 | 1 | 10
139 | 115 | CONCLUIDO | 3.7015 | 27.02 | 23.96 | 159.74 | 2.22 | 9 | 286.17 | 56.94 | 35.75 | 7 | 78.48 | 35528.95 | 352.12 | 452.57 | 69.91 | 57.64 | 4048.09 | 0.82 | 0.88 | 6.81 | 0.24 | 1 | 10
140 | 115 | CONCLUIDO | 3.7128 | 26.93 | 23.92 | 179.42 | 2.24 | 8 | 286.68 | 56.94 | 36 | 6 | 78.73 | 35591.05 | 351.51 | 452.56 | 68.91 | 57.64 | 3555.14 | 0.84 | 0.89 | 6.8 | 0.2 | 1 | 10
141 | 115 | CONCLUIDO | 3.7132 | 26.93 | 23.92 | 179.39 | 2.25 | 8 | 287.18 | 56.94 | 36.25 | 6 | 78.99 | 35653.12 | 351.41 | 452.56 | 68.66 | 57.64 | 3429.54 | 0.84 | 0.89 | 6.81 | 0.2 | 1 | 10
142 | 115 | CONCLUIDO | 3.7131 | 26.93 | 23.92 | 179.4 | 2.26 | 8 | 287.68 | 56.94 | 36.5 | 6 | 79.24 | 35715.3 | 351.57 | 452.56 | 68.72 | 57.64 | 3460.37 | 0.84 | 0.89 | 6.81 | 0.2 | 1 | 10
143 | 115 | CONCLUIDO | 3.712 | 26.94 | 23.93 | 179.46 | 2.27 | 8 | 288.19 | 56.94 | 36.75 | 6 | 79.5 | 35777.58 | 352.08 | 452.57 | 68.93 | 57.64 | 3560.77 | 0.84 | 0.89 | 6.81 | 0.2 | 1 | 10
144 | 115 | CONCLUIDO | 3.7125 | 26.94 | 23.92 | 179.43 | 2.28 | 8 | 288.7 | 56.94 | 37 | 6 | 79.75 | 35839.97 | 352.32 | 452.57 | 68.84 | 57.64 | 3517.38 | 0.84 | 0.89 | 6.81 | 0.2 | 1 | 10
145 | 115 | CONCLUIDO | 3.7135 | 26.93 | 23.92 | 179.38 | 2.29 | 8 | 289.2 | 56.94 | 37.25 | 6 | 80.01 | 35902.46 | 352.51 | 452.56 | 68.64 | 57.64 | 3417.7 | 0.84 | 0.89 | 6.81 | 0.19 | 1 | 10
146 | 115 | CONCLUIDO | 3.7122 | 26.94 | 23.93 | 179.45 | 2.31 | 8 | 289.71 | 56.94 | 37.5 | 6 | 80.27 | 35965.05 | 352.71 | 452.55 | 68.94 | 57.64 | 3570.47 | 0.84 | 0.89 | 6.81 | 0.2 | 1 | 10
147 | 115 | CONCLUIDO | 3.7134 | 26.93 | 23.92 | 179.38 | 2.32 | 8 | 290.22 | 56.94 | 37.75 | 6 | 80.52 | 36027.75 | 352.86 | 452.55 | 68.61 | 57.64 | 3404.42 | 0.84 | 0.89 | 6.81 | 0.19 | 1 | 10
148 | 115 | CONCLUIDO | 3.7142 | 26.92 | 23.91 | 179.34 | 2.33 | 8 | 290.73 | 56.94 | 38 | 6 | 80.78 | 36090.56 | 352.68 | 452.55 | 68.45 | 57.64 | 3322.25 | 0.84 | 0.89 | 6.81 | 0.19 | 1 | 10
149 | 115 | CONCLUIDO | 3.7144 | 26.92 | 23.91 | 179.33 | 2.34 | 8 | 291.24 | 56.94 | 38.25 | 6 | 81.04 | 36153.47 | 352.81 | 452.58 | 68.47 | 57.64 | 3335.29 | 0.84 | 0.89 | 6.8 | 0.19 | 1 | 10
150 | 115 | CONCLUIDO | 3.7135 | 26.93 | 23.92 | 179.38 | 2.35 | 8 | 291.75 | 56.94 | 38.5 | 6 | 81.31 | 36216.49 | 352.99 | 452.55 | 68.58 | 57.64 | 3388.92 | 0.84 | 0.89 | 6.81 | 0.19 | 1 | 10
151 | 115 | CONCLUIDO | 3.7131 | 26.93 | 23.92 | 179.4 | 2.36 | 8 | 292.26 | 56.94 | 38.75 | 6 | 81.57 | 36279.61 | 352.81 | 452.55 | 68.72 | 57.64 | 3459.89 | 0.84 | 0.89 | 6.81 | 0.2 | 1 | 10
152 | 115 | CONCLUIDO | 3.7128 | 26.93 | 23.92 | 179.41 | 2.37 | 8 | 292.77 | 56.94 | 39 | 6 | 81.83 | 36342.85 | 352.88 | 452.56 | 68.63 | 57.64 | 3413.54 | 0.84 | 0.89 | 6.81 | 0.2 | 1 | 10
153 | 115 | CONCLUIDO | 3.7129 | 26.93 | 23.92 | 179.41 | 2.38 | 8 | 293.29 | 56.94 | 39.25 | 6 | 82.09 | 36406.19 | 352.64 | 452.57 | 68.79 | 57.64 | 3494.14 | 0.84 | 0.89 | 6.81 | 0.2 | 1 | 10
154 | 115 | CONCLUIDO | 3.7131 | 26.93 | 23.92 | 179.4 | 2.39 | 8 | 293.8 | 56.94 | 39.5 | 6 | 82.36 | 36469.64 | 352.17 | 452.56 | 68.69 | 57.64 | 3441.07 | 0.84 | 0.89 | 6.81 | 0.2 | 1 | 10
155 | 115 | CONCLUIDO | 3.7135 | 26.93 | 23.92 | 179.38 | 2.41 | 8 | 294.32 | 56.94 | 39.75 | 6 | 82.62 | 36533.2 | 351.7 | 452.55 | 68.65 | 57.64 | 3425.16 | 0.84 | 0.89 | 6.81 | 0.19 | 1 | 10
156 | 115 | CONCLUIDO | 3.7121 | 26.94 | 23.93 | 179.45 | 2.42 | 8 | 294.83 | 56.94 | 40 | 6 | 82.89 | 36596.87 | 351.39 | 452.56 | 68.96 | 57.64 | 3575.77 | 0.84 | 0.89 | 6.81 | 0.2 | 1 | 10
0 | 35 | CONCLUIDO | 3.018 | 33.13 | 28.45 | 10.54 | 0.22 | 162 | 80.84 | 35.1 | 1 | 160 | 9.74 | 10204.21 | 223.48 | 452.96 | 216.01 | 57.64 | 76331.32 | 0.27 | 0.75 | 7.07 | 4.72 | 1 | 10
1 | 35 | CONCLUIDO | 3.1936 | 31.31 | 27.28 | 13.2 | 0.27 | 124 | 81.14 | 35.1 | 1.25 | 122 | 9.79 | 10241.25 | 213.4 | 452.85 | 178.1 | 57.64 | 57566.34 | 0.32 | 0.78 | 7 | 3.55 | 1 | 10
2 | 35 | CONCLUIDO | 3.3044 | 30.26 | 26.63 | 15.82 | 0.32 | 101 | 81.44 | 35.1 | 1.5 | 99 | 9.84 | 10278.32 | 207.39 | 452.99 | 156.84 | 57.64 | 47055.21 | 0.37 | 0.8 | 6.96 | 2.9 | 1 | 10
3 | 35 | CONCLUIDO | 3.3946 | 29.46 | 26.12 | 18.66 | 0.38 | 84 | 81.74 | 35.1 | 1.75 | 82 | 9.89 | 10315.41 | 202.54 | 452.83 | 140.13 | 57.64 | 38782.12 | 0.41 | 0.81 | 6.93 | 2.39 | 1 | 10
4 | 35 | CONCLUIDO | 3.4522 | 28.97 | 25.82 | 21.22 | 0.43 | 73 | 82.04 | 35.1 | 2 | 71 | 9.94 | 10352.53 | 199.2 | 452.7 | 130.91 | 57.64 | 34230.38 | 0.44 | 0.82 | 6.9 | 2.09 | 1 | 10
5 | 35 | CONCLUIDO | 3.5039 | 28.54 | 25.55 | 23.95 | 0.48 | 64 | 82.34 | 35.1 | 2.25 | 62 | 9.99 | 10389.66 | 196.12 | 452.67 | 121.63 | 57.64 | 29632.8 | 0.47 | 0.83 | 6.9 | 1.82 | 1 | 10
6 | 35 | CONCLUIDO | 3.5438 | 28.22 | 25.34 | 26.68 | 0.53 | 57 | 82.65 | 35.1 | 2.5 | 55 | 10.04 | 10426.82 | 193.61 | 452.76 | 115.08 | 57.64 | 26394.71 | 0.5 | 0.84 | 6.88 | 1.62 | 1 | 10
7 | 35 | CONCLUIDO | 3.5798 | 27.93 | 25.16 | 29.6 | 0.58 | 51 | 82.95 | 35.1 | 2.75 | 49 | 10.1 | 10463.99 | 191.27 | 452.66 | 109.23 | 57.64 | 23500.38 | 0.53 | 0.84 | 6.88 | 1.44 | 1 | 10
8 | 35 | CONCLUIDO | 3.6039 | 27.75 | 25.05 | 31.97 | 0.63 | 47 | 83.25 | 35.1 | 3 | 45 | 10.15 | 10501.19 | 189.57 | 452.63 | 105.43 | 57.64 | 21619.32 | 0.55 | 0.85 | 6.87 | 1.32 | 1 | 10
9 | 35 | CONCLUIDO | 3.629 | 27.56 | 24.92 | 34.78 | 0.68 | 43 | 83.55 | 35.1 | 3.25 | 41 | 10.2 | 10538.42 | 187.57 | 452.66 | 101.18 | 57.64 | 19513.46 | 0.57 | 0.85 | 6.87 | 1.2 | 1 | 10
10 | 35 | CONCLUIDO | 3.6533 | 27.37 | 24.81 | 38.17 | 0.73 | 39 | 83.85 | 35.1 | 3.5 | 37 | 10.25 | 10575.66 | 185.57 | 452.66 | 97.56 | 57.64 | 17723.07 | 0.59 | 0.85 | 6.86 | 1.08 | 1 | 10
11 | 35 | CONCLUIDO | 3.6648 | 27.29 | 24.76 | 40.15 | 0.78 | 37 | 84.15 | 35.1 | 3.75 | 35 | 10.3 | 10612.93 | 184.68 | 452.71 | 95.82 | 57.64 | 16862.97 | 0.6 | 0.86 | 6.86 | 1.03 | 1 | 10
12 | 35 | CONCLUIDO | 3.6869 | 27.12 | 24.65 | 43.49 | 0.83 | 34 | 84.46 | 35.1 | 4 | 32 | 10.36 | 10650.22 | 182.53 | 452.61 | 92.36 | 57.64 | 15147.61 | 0.62 | 0.86 | 6.85 | 0.92 | 1 | 10
13 | 35 | CONCLUIDO | 3.6929 | 27.08 | 24.64 | 46.19 | 0.88 | 32 | 84.76 | 35.1 | 4.25 | 30 | 10.41 | 10687.53 | 181.57 | 452.58 | 91.8 | 57.64 | 14877.13 | 0.63 | 0.86 | 6.85 | 0.91 | 1 | 10
14 | 35 | CONCLUIDO | 3.7087 | 26.96 | 24.56 | 49.11 | 0.93 | 30 | 85.06 | 35.1 | 4.5 | 28 | 10.46 | 10724.86 | 180.17 | 452.63 | 89.36 | 57.64 | 13667.49 | 0.65 | 0.86 | 6.84 | 0.83 | 1 | 10
15 | 35 | CONCLUIDO | 3.7202 | 26.88 | 24.51 | 52.51 | 0.98 | 28 | 85.36 | 35.1 | 4.75 | 26 | 10.51 | 10762.22 | 178.81 | 452.58 | 87.69 | 57.64 | 12842.92 | 0.66 | 0.87 | 6.84 | 0.78 | 1 | 10
16 | 35 | CONCLUIDO | 3.7282 | 26.82 | 24.47 | 54.37 | 1.02 | 27 | 85.67 | 35.1 | 5 | 25 | 10.57 | 10799.59 | 177.35 | 452.56 | 86.45 | 57.64 | 12227.64 | 0.67 | 0.87 | 6.84 | 0.74 | 1 | 10
17 | 35 | CONCLUIDO | 3.7375 | 26.76 | 24.43 | 58.64 | 1.07 | 25 | 85.97 | 35.1 | 5.25 | 23 | 10.62 | 10836.99 | 175.84 | 452.56 | 85.42 | 57.64 | 11721.59 | 0.67 | 0.87 | 6.84 | 0.71 | 1 | 10
18 | 35 | CONCLUIDO | 3.749 | 26.67 | 24.37 | 60.92 | 1.12 | 24 | 86.27 | 35.1 | 5.5 | 22 | 10.67 | 10874.42 | 174.88 | 452.65 | 83.64 | 57.64 | 10840.47 | 0.69 | 0.87 | 6.82 | 0.64 | 1 | 10
19 | 35 | CONCLUIDO | 3.7551 | 26.63 | 24.34 | 63.5 | 1.16 | 23 | 86.58 | 35.1 | 5.75 | 21 | 10.73 | 10911.86 | 173.32 | 452.63 | 82.43 | 57.64 | 10239.77 | 0.7 | 0.87 | 6.83 | 0.62 | 1 | 10
20 | 35 | CONCLUIDO | 3.7616 | 26.58 | 24.31 | 66.31 | 1.21 | 22 | 86.88 | 35.1 | 6 | 20 | 10.78 | 10949.33 | 172.09 | 452.6 | 81.67 | 57.64 | 9864.42 | 0.71 | 0.87 | 6.82 | 0.59 | 1 | 10
21 | 35 | CONCLUIDO | 3.767 | 26.55 | 24.29 | 69.41 | 1.26 | 21 | 87.19 | 35.1 | 6.25 | 19 | 10.83 | 10986.82 | 171.12 | 452.62 | 80.88 | 57.64 | 9475.31 | 0.71 | 0.87 | 6.83 | 0.57 | 1 | 10
22 | 35 | CONCLUIDO | 3.773 | 26.5 | 24.27 | 72.8 | 1.3 | 20 | 87.49 | 35.1 | 6.5 | 18 | 10.89 | 11024.33 | 169.86 | 452.68 | 80.07 | 57.64 | 9072.79 | 0.72 | 0.87 | 6.82 | 0.54 | 1 | 10
23 | 35 | CONCLUIDO | 3.7789 | 26.46 | 24.24 | 76.56 | 1.35 | 19 | 87.79 | 35.1 | 6.75 | 17 | 10.94 | 11061.87 | 167.77 | 452.58 | 79.27 | 57.64 | 8676.18 | 0.73 | 0.87 | 6.82 | 0.52 | 1 | 10
24 | 35 | CONCLUIDO | 3.7798 | 26.46 | 24.24 | 76.54 | 1.39 | 19 | 88.1 | 35.1 | 7 | 17 | 11 | 11099.43 | 167 | 452.59 | 79.11 | 57.64 | 8598.88 | 0.73 | 0.87 | 6.82 | 0.51 | 1 | 10
25 | 35 | CONCLUIDO | 3.7867 | 26.41 | 24.21 | 80.69 | 1.44 | 18 | 88.4 | 35.1 | 7.25 | 16 | 11.05 | 11137.01 | 166.07 | 452.58 | 78 | 57.64 | 8046.55 | 0.74 | 0.88 | 6.83 | 0.48 | 1 | 10
26 | 35 | CONCLUIDO | 3.7928 | 26.37 | 24.18 | 85.35 | 1.48 | 17 | 88.71 | 35.1 | 7.5 | 15 | 11.11 | 11174.61 | 164.61 | 452.58 | 77.21 | 57.64 | 7656.26 | 0.75 | 0.88 | 6.82 | 0.46 | 1 | 10
27 | 35 | CONCLUIDO | 3.7911 | 26.38 | 24.19 | 85.39 | 1.53 | 17 | 89.01 | 35.1 | 7.75 | 15 | 11.16 | 11212.24 | 163.67 | 452.58 | 77.51 | 57.64 | 7807.82 | 0.74 | 0.88 | 6.82 | 0.47 | 1 | 10
28 | 35 | CONCLUIDO | 3.7988 | 26.32 | 24.16 | 90.59 | 1.57 | 16 | 89.32 | 35.1 | 8 | 14 | 11.22 | 11249.89 | 162.1 | 452.58 | 76.43 | 57.64 | 7273.02 | 0.75 | 0.88 | 6.82 | 0.43 | 1 | 10
29 | 35 | CONCLUIDO | 3.8041 | 26.29 | 24.14 | 96.55 | 1.62 | 15 | 89.62 | 35.1 | 8.25 | 10 | 11.27 | 11287.56 | 160.68 | 452.63 | 75.79 | 57.64 | 6959.61 | 0.76 | 0.88 | 6.82 | 0.41 | 1 | 10
30 | 35 | CONCLUIDO | 3.8051 | 26.28 | 24.13 | 96.52 | 1.66 | 15 | 89.93 | 35.1 | 8.5 | 8 | 11.33 | 11325.25 | 159.57 | 452.63 | 75.46 | 57.64 | 6794.91 | 0.76 | 0.88 | 6.82 | 0.41 | 1 | 10
31 | 35 | CONCLUIDO | 3.8044 | 26.29 | 24.14 | 96.54 | 1.7 | 15 | 90.24 | 35.1 | 8.75 | 5 | 11.38 | 11362.97 | 159.43 | 452.61 | 75.51 | 57.64 | 6817.4 | 0.76 | 0.88 | 6.83 | 0.41 | 1 | 10
32 | 35 | CONCLUIDO | 3.8023 | 26.3 | 24.15 | 96.6 | 1.75 | 15 | 90.54 | 35.1 | 9 | 2 | 11.44 | 11400.71 | 159.04 | 452.62 | 75.63 | 57.64 | 6878.48 | 0.76 | 0.88 | 6.84 | 0.42 | 1 | 10
33 | 35 | CONCLUIDO | 3.8117 | 26.24 | 24.1 | 103.3 | 1.79 | 14 | 90.85 | 35.1 | 9.25 | 1 | 11.5 | 11438.48 | 158.86 | 452.67 | 74.14 | 57.64 | 6139.94 | 0.78 | 0.88 | 6.83 | 0.38 | 1 | 10
34 | 35 | CONCLUIDO | 3.8122 | 26.23 | 24.1 | 103.28 | 1.83 | 14 | 91.15 | 35.1 | 9.5 | 0 | 11.55 | 11476.26 | 159.34 | 452.68 | 74.06 | 57.64 | 6096.02 | 0.78 | 0.88 | 6.83 | 0.37 | 1 | 10
0 | 50 | CONCLUIDO | 2.7487 | 36.38 | 29.77 | 8.67 | 0.16 | 206 | 107.41 | 41.65 | 1 | 204 | 14.77 | 13481.73 | 284.5 | 453.1 | 259.02 | 57.64 | 97616.38 | 0.22 | 0.71 | 7.13 | 6.03 | 1 | 10
1 | 50 | CONCLUIDO | 2.9543 | 33.85 | 28.32 | 10.82 | 0.2 | 157 | 107.73 | 41.65 | 1.25 | 155 | 14.83 | 13520.81 | 270.17 | 452.8 | 211.62 | 57.64 | 74161.2 | 0.27 | 0.75 | 7.07 | 4.59 | 1 | 10
2 | 50 | CONCLUIDO | 3.1026 | 32.23 | 27.39 | 13.05 | 0.24 | 126 | 108.05 | 41.65 | 1.5 | 124 | 14.9 | 13559.91 | 260.68 | 452.85 | 181.55 | 57.64 | 59281.19 | 0.32 | 0.77 | 7.01 | 3.66 | 1 | 10
3 | 50 | CONCLUIDO | 3.2096 | 31.16 | 26.77 | 15.15 | 0.28 | 106 | 108.37 | 41.65 | 1.75 | 104 | 14.97 | 13599.17 | 254.03 | 452.72 | 161.47 | 57.64 | 49342.21 | 0.36 | 0.79 | 6.96 | 3.03 | 1 | 10
4 | 50 | CONCLUIDO | 3.2898 | 30.4 | 26.34 | 17.37 | 0.32 | 91 | 108.68 | 41.65 | 2 | 89 | 15.03 | 13638.32 | 249.41 | 452.78 | 147.28 | 57.64 | 42323.89 | 0.39 | 0.81 | 6.95 | 2.61 | 1 | 10
5 | 50 | CONCLUIDO | 3.3528 | 29.83 | 26.01 | 19.51 | 0.36 | 80 | 109 | 41.65 | 2.25 | 78 | 15.1 | 13677.51 | 245.65 | 452.72 | 136.95 | 57.64 | 37214.77 | 0.42 | 0.82 | 6.92 | 2.28 | 1 | 10
6 | 50 | CONCLUIDO | 3.4082 | 29.34 | 25.73 | 21.74 | 0.4 | 71 | 109.32 | 41.65 | 2.5 | 69 | 15.17 | 13716.72 | 242.28 | 452.78 | 127.64 | 57.64 | 32603.24 | 0.45 | 0.82 | 6.9 | 2 | 1 | 10
7 | 50 | CONCLUIDO | 3.4478 | 29 | 25.55 | 23.95 | 0.44 | 64 | 109.64 | 41.65 | 2.75 | 62 | 15.24 | 13755.95 | 239.91 | 452.65 | 121.61 | 57.64 | 29623.26 | 0.47 | 0.83 | 6.9 | 1.82 | 1 | 10
8 | 50 | CONCLUIDO | 3.485 | 28.69 | 25.37 | 26.24 | 0.48 | 58 | 109.96 | 41.65 | 3 | 56 | 15.31 | 13795.21 | 237.58 | 452.6 | 115.84 | 57.64 | 26766.02 | 0.5 | 0.84 | 6.89 | 1.64 | 1 | 10
9 | 50 | CONCLUIDO | 3.5134 | 28.46 | 25.25 | 28.58 | 0.52 | 53 | 110.27 | 41.65 | 3.25 | 51 | 15.37 | 13834.5 | 235.85 | 452.75 | 111.87 | 57.64 | 24810.46 | 0.52 | 0.84 | 6.88 | 1.52 | 1 | 10
10 | 50 | CONCLUIDO | 3.5416 | 28.24 | 25.11 | 30.75 | 0.56 | 49 | 110.59 | 41.65 | 3.5 | 47 | 15.44 | 13873.81 | 233.91 | 452.71 | 107.5 | 57.64 | 22644.24 | 0.54 | 0.84 | 6.87 | 1.38 | 1 | 10
11 | 50 | CONCLUIDO | 3.5601 | 28.09 | 25.03 | 32.65 | 0.6 | 46 | 110.91 | 41.65 | 3.75 | 44 | 15.51 | 13913.15 | 232.49 | 452.71 | 104.72 | 57.64 | 21266.57 | 0.55 | 0.85 | 6.87 | 1.3 | 1 | 10
12 | 50 | CONCLUIDO | 3.5809 | 27.93 | 24.93 | 34.79 | 0.63 | 43 | 111.23 | 41.65 | 4 | 41 | 15.58 | 13952.52 | 230.91 | 452.63 | 101.16 | 57.64 | 19501.79 | 0.57 | 0.85 | 6.88 | 1.21 | 1 | 10
13 | 50 | CONCLUIDO | 3.5972 | 27.8 | 24.87 | 37.31 | 0.67 | 40 | 111.55 | 41.65 | 4.25 | 38 | 15.65 | 13991.91 | 229.91 | 452.72 | 99.69 | 57.64 | 18784.3 | 0.58 | 0.85 | 6.86 | 1.15 | 1 | 10
14 | 50 | CONCLUIDO | 3.6118 | 27.69 | 24.81 | 39.17 | 0.71 | 38 | 111.87 | 41.65 | 4.5 | 36 | 15.72 | 14031.33 | 228.1 | 452.7 | 97.34 | 57.64 | 17618.96 | 0.59 | 0.85 | 6.86 | 1.08 | 1 | 10
15 | 50 | CONCLUIDO | 3.6263 | 27.58 | 24.74 | 41.23 | 0.75 | 36 | 112.19 | 41.65 | 4.75 | 34 | 15.79 | 14070.77 | 227.29 | 452.63 | 95.24 | 57.64 | 16577.32 | 0.61 | 0.86 | 6.86 | 1.02 | 1 | 10
16 | 50 | CONCLUIDO | 3.6445 | 27.44 | 24.65 | 43.49 | 0.78 | 34 | 112.51 | 41.65 | 5 | 32 | 15.86 | 14110.24 | 225.45 | 452.59 | 92.45 | 57.64 | 15194.87 | 0.62 | 0.86 | 6.84 | 0.92 | 1 | 10
17 | 50 | CONCLUIDO | 3.6534 | 27.37 | 24.62 | 46.17 | 0.82 | 32 | 112.83 | 41.65 | 5.25 | 30 | 15.93 | 14149.74 | 224.89 | 452.66 | 91.89 | 57.64 | 14923.56 | 0.63 | 0.86 | 6.84 | 0.9 | 1 | 10
18 | 50 | CONCLUIDO | 3.6621 | 27.31 | 24.58 | 47.58 | 0.86 | 31 | 113.15 | 41.65 | 5.5 | 29 | 16 | 14189.26 | 223.65 | 452.6 | 90.01 | 57.64 | 13989.23 | 0.64 | 0.86 | 6.85 | 0.86 | 1 | 10
19 | 50 | CONCLUIDO | 3.6744 | 27.22 | 24.53 | 50.76 | 0.89 | 29 | 113.47 | 41.65 | 5.75 | 27 | 16.07 | 14228.81 | 222.54 | 452.62 | 88.48 | 57.64 | 13232.92 | 0.65 | 0.86 | 6.85 | 0.81 | 1 | 10
20 | 50 | CONCLUIDO | 3.6846 | 27.14 | 24.48 | 52.46 | 0.93 | 28 | 113.79 | 41.65 | 6 | 26 | 16.14 | 14268.39 | 221.41 | 452.61 | 86.85 | 57.64 | 12422.96 | 0.66 | 0.87 | 6.84 | 0.76 | 1 | 10
21 | 50 | CONCLUIDO | 3.6902 | 27.1 | 24.46 | 54.36 | 0.97 | 27 | 114.11 | 41.65 | 6.25 | 25 | 16.21 | 14307.99 | 220.58 | 452.63 | 86.3 | 57.64 | 12151.15 | 0.67 | 0.87 | 6.84 | 0.74 | 1 | 10
22 | 50 | CONCLUIDO | 3.6945 | 27.07 | 24.45 | 56.43 | 1 | 26 | 114.44 | 41.65 | 6.5 | 24 | 16.29 | 14347.62 | 219.53 | 452.64 | 86.28 | 57.64 | 12146.17 | 0.67 | 0.87 | 6.83 | 0.73 | 1 | 10
23 | 50 | CONCLUIDO | 3.7056 | 26.99 | 24.39 | 58.55 | 1.04 | 25 | 114.76 | 41.65 | 6.75 | 23 | 16.36 | 14387.27 | 218.41 | 452.66 | 84.03 | 57.64 | 11028.2 | 0.69 | 0.87 | 6.83 | 0.67 | 1 | 10
24 | 50 | CONCLUIDO | 3.7096 | 26.96 | 24.39 | 60.97 | 1.07 | 24 | 115.08 | 41.65 | 7 | 22 | 16.43 | 14426.96 | 217.77 | 452.61 | 84.13 | 57.64 | 11082.52 | 0.69 | 0.87 | 6.83 | 0.66 | 1 | 10
25 | 50 | CONCLUIDO | 3.7211 | 26.87 | 24.33 | 63.46 | 1.11 | 23 | 115.4 | 41.65 | 7.25 | 21 | 16.5 | 14466.67 | 216.72 | 452.59 | 81.85 | 57.64 | 9946.12 | 0.7 | 0.87 | 6.83 | 0.6 | 1 | 10
26 | 50 | CONCLUIDO | 3.7255 | 26.84 | 24.32 | 66.32 | 1.14 | 22 | 115.72 | 41.65 | 7.5 | 20 | 16.57 | 14506.4 | 215.85 | 452.65 | 81.57 | 57.64 | 9811.4 | 0.71 | 0.87 | 6.83 | 0.59 | 1 | 10
27 | 50 | CONCLUIDO | 3.7324 | 26.79 | 24.29 | 69.4 | 1.18 | 21 | 116.05 | 41.65 | 7.75 | 19 | 16.65 | 14546.17 | 215 | 452.69 | 80.5 | 57.64 | 9281.8 | 0.72 | 0.87 | 6.83 | 0.56 | 1 | 10
28 | 50 | CONCLUIDO | 3.7314 | 26.8 | 24.3 | 69.42 | 1.21 | 21 | 116.37 | 41.65 | 8 | 19 | 16.72 | 14585.96 | 214.14 | 452.59 | 81.15 | 57.64 | 9609.95 | 0.71 | 0.87 | 6.82 | 0.57 | 1 | 10
29 | 50 | CONCLUIDO | 3.7391 | 26.74 | 24.26 | 72.79 | 1.25 | 20 | 116.69 | 41.65 | 8.25 | 18 | 16.79 | 14625.77 | 213.61 | 452.58 | 79.93 | 57.64 | 9004.96 | 0.72 | 0.87 | 6.83 | 0.54 | 1 | 10
30 | 50 | CONCLUIDO | 3.7441 | 26.71 | 24.25 | 76.58 | 1.28 | 19 | 117.01 | 41.65 | 8.5 | 17 | 16.86 | 14665.62 | 211.95 | 452.62 | 79.57 | 57.64 | 8830.06 | 0.72 | 0.87 | 6.82 | 0.52 | 1 | 10
31 | 50 | CONCLUIDO | 3.7452 | 26.7 | 24.24 | 76.56 | 1.32 | 19 | 117.34 | 41.65 | 8.75 | 17 | 16.94 | 14705.49 | 211.51 | 452.61 | 79.26 | 57.64 | 8671.13 | 0.73 | 0.87 | 6.82 | 0.52 | 1 | 10
32 | 50 | CONCLUIDO | 3.752 | 26.65 | 24.22 | 80.72 | 1.35 | 18 | 117.66 | 41.65 | 9 | 16 | 17.01 | 14745.39 | 211.06 | 452.59 | 78.24 | 57.64 | 8168.9 | 0.74 | 0.88 | 6.83 | 0.49 | 1 | 10
33 | 50 | CONCLUIDO | 3.7541 | 26.64 | 24.2 | 80.67 | 1.38 | 18 | 117.98 | 41.65 | 9.25 | 16 | 17.08 | 14785.31 | 209.69 | 452.64 | 77.98 | 57.64 | 8038.54 | 0.74 | 0.88 | 6.82 | 0.48 | 1 | 10
34 | 50 | CONCLUIDO | 3.761 | 26.59 | 24.17 | 85.32 | 1.42 | 17 | 118.31 | 41.65 | 9.5 | 15 | 17.16 | 14825.26 | 208.86 | 452.58 | 77.03 | 57.64 | 7567.82 | 0.75 | 0.88 | 6.82 | 0.45 | 1 | 10
35 | 50 | CONCLUIDO | 3.7591 | 26.6 | 24.19 | 85.37 | 1.45 | 17 | 118.63 | 41.65 | 9.75 | 15 | 17.23 | 14865.24 | 208.42 | 452.59 | 77.64 | 57.64 | 7871.84 | 0.74 | 0.88 | 6.82 | 0.46 | 1 | 10
36 | 50 | CONCLUIDO | 3.7672 | 26.54 | 24.15 | 90.57 | 1.48 | 16 | 118.96 | 41.65 | 10 | 14 | 17.31 | 14905.25 | 207.34 | 452.59 | 76.19 | 57.64 | 7152.86 | 0.76 | 0.88 | 6.82 | 0.43 | 1 | 10
37 | 50 | CONCLUIDO | 3.7668 | 26.55 | 24.16 | 90.58 | 1.52 | 16 | 119.28 | 41.65 | 10.25 | 14 | 17.38 | 14945.29 | 206.74 | 452.59 | 76.35 | 57.64 | 7233.72 | 0.75 | 0.88 | 6.82 | 0.43 | 1 | 10
38 | 50 | CONCLUIDO | 3.7727 | 26.51 | 24.14 | 96.55 | 1.55 | 15 | 119.61 | 41.65 | 10.5 | 13 | 17.46 | 14985.35 | 205.44 | 452.61 | 75.92 | 57.64 | 7022.16 | 0.76 | 0.88 | 6.82 | 0.41 | 1 | 10
39 | 50 | CONCLUIDO | 3.7736 | 26.5 | 24.13 | 96.52 | 1.58 | 15 | 119.93 | 41.65 | 10.75 | 13 | 17.53 | 15025.44 | 204.78 | 452.62 | 75.69 | 57.64 | 6908.65 | 0.76 | 0.88 | 6.82 | 0.41 | 1 | 10
40 | 50 | CONCLUIDO | 3.7762 | 26.48 | 24.11 | 96.45 | 1.61 | 15 | 120.26 | 41.65 | 11 | 13 | 17.61 | 15065.56 | 203.61 | 452.56 | 74.95 | 57.64 | 6538.69 | 0.77 | 0.88 | 6.82 | 0.39 | 1 | 10
41 | 50 | CONCLUIDO | 3.7793 | 26.46 | 24.11 | 103.34 | 1.65 | 14 | 120.58 | 41.65 | 11.25 | 12 | 17.68 | 15105.7 | 203.35 | 452.6 | 74.97 | 57.64 | 6554.18 | 0.77 | 0.88 | 6.82 | 0.39 | 1 | 10
42 | 50 | CONCLUIDO | 3.7819 | 26.44 | 24.09 | 103.26 | 1.68 | 14 | 120.91 | 41.65 | 11.5 | 12 | 17.76 | 15145.88 | 202.79 | 452.58 | 74.3 | 57.64 | 6219.87 | 0.78 | 0.88 | 6.82 | 0.37 | 1 | 10
43 | 50 | CONCLUIDO | 3.7809 | 26.45 | 24.1 | 103.29 | 1.71 | 14 | 121.23 | 41.65 | 11.75 | 12 | 17.83 | 15186.08 | 200.81 | 452.59 | 74.55 | 57.64 | 6340.69 | 0.77 | 0.88 | 6.82 | 0.38 | 1 | 10
44 | 50 | CONCLUIDO | 3.787 | 26.41 | 24.08 | 111.14 | 1.74 | 13 | 121.56 | 41.65 | 12 | 11 | 17.91 | 15226.31 | 200 | 452.58 | 74.02 | 57.64 | 6082.67 | 0.78 | 0.88 | 6.82 | 0.36 | 1 | 10
45 | 50 | CONCLUIDO | 3.7873 | 26.4 | 24.08 | 111.13 | 1.77 | 13 | 121.89 | 41.65 | 12.25 | 11 | 17.99 | 15266.56 | 200.96 | 452.57 | 73.82 | 57.64 | 5982.57 | 0.78 | 0.88 | 6.82 | 0.35 | 1 | 10
46 | 50 | CONCLUIDO | 3.7891 | 26.39 | 24.07 | 111.08 | 1.81 | 13 | 122.21 | 41.65 | 12.5 | 11 | 18.06 | 15306.85 | 199.95 | 452.6 | 73.48 | 57.64 | 5814.97 | 0.78 | 0.88 | 6.82 | 0.34 | 1 | 10
47 | 50 | CONCLUIDO | 3.79 | 26.39 | 24.06 | 111.05 | 1.84 | 13 | 122.54 | 41.65 | 12.75 | 11 | 18.14 | 15347.16 | 197.36 | 452.61 | 73.38 | 57.64 | 5764.03 | 0.79 | 0.88 | 6.81 | 0.34 | 1 | 10
48 | 50 | CONCLUIDO | 3.798 | 26.33 | 24.03 | 120.13 | 1.87 | 12 | 122.87 | 41.65 | 13 | 10 | 18.22 | 15387.5 | 196.71 | 452.6 | 72.18 | 57.64 | 5166.62 | 0.8 | 0.88 | 6.81 | 0.3 | 1 | 10
49 | 50 | CONCLUIDO | 3.797 | 26.34 | 24.03 | 120.17 | 1.9 | 12 | 123.19 | 41.65 | 13.25 | 10 | 18.29 | 15427.87 | 196.88 | 452.59 | 72.47 | 57.64 | 5312.29 | 0.8 | 0.88 | 6.81 | 0.31 | 1 | 10
50 | 50 | CONCLUIDO | 3.796 | 26.34 | 24.04 | 120.2 | 1.93 | 12 | 123.52 | 41.65 | 13.5 | 10 | 18.37 | 15468.27 | 196.46 | 452.57 | 72.6 | 57.64 | 5379.08 | 0.79 | 0.88 | 6.82 | 0.32 | 1 | 10
51 | 50 | CONCLUIDO | 3.7951 | 26.35 | 24.05 | 120.23 | 1.96 | 12 | 123.85 | 41.65 | 13.75 | 10 | 18.45 | 15508.69 | 194.08 | 452.59 | 72.7 | 57.64 | 5427.07 | 0.79 | 0.88 | 6.82 | 0.32 | 1 | 10
52 | 50 | CONCLUIDO | 3.8052 | 26.28 | 24 | 130.9 | 1.99 | 11 | 124.18 | 41.65 | 14 | 8 | 18.53 | 15549.15 | 193.26 | 452.58 | 71.25 | 57.64 | 4707.35 | 0.81 | 0.88 | 6.81 | 0.27 | 1 | 10
53 | 50 | CONCLUIDO | 3.8034 | 26.29 | 24.01 | 130.97 | 2.02 | 11 | 124.51 | 41.65 | 14.25 | 8 | 18.61 | 15589.63 | 193.33 | 452.63 | 71.58 | 57.64 | 4872.06 | 0.81 | 0.88 | 6.81 | 0.29 | 1 | 10
54 | 50 | CONCLUIDO | 3.8042 | 26.29 | 24.01 | 130.94 | 2.05 | 11 | 124.83 | 41.65 | 14.5 | 6 | 18.68 | 15630.14 | 193.31 | 452.59 | 71.41 | 57.64 | 4789.83 | 0.81 | 0.88 | 6.82 | 0.28 | 1 | 10
55 | 50 | CONCLUIDO | 3.803 | 26.3 | 24.01 | 130.99 | 2.08 | 11 | 125.16 | 41.65 | 14.75 | 5 | 18.76 | 15670.68 | 192.69 | 452.57 | 71.66 | 57.64 | 4912.59 | 0.8 | 0.88 | 6.82 | 0.29 | 1 | 10
56 | 50 | CONCLUIDO | 3.8039 | 26.29 | 24.01 | 130.95 | 2.11 | 11 | 125.49 | 41.65 | 15 | 5 | 18.84 | 15711.24 | 192.39 | 452.58 | 71.25 | 57.64 | 4706.48 | 0.81 | 0.88 | 6.82 | 0.28 | 1 | 10
57 | 50 | CONCLUIDO | 3.8035 | 26.29 | 24.01 | 130.97 | 2.14 | 11 | 125.82 | 41.65 | 15.25 | 4 | 18.92 | 15751.84 | 192.25 | 452.58 | 71.54 | 57.64 | 4850.67 | 0.81 | 0.88 | 6.82 | 0.29 | 1 | 10
58 | 50 | CONCLUIDO | 3.8046 | 26.28 | 24 | 130.93 | 2.17 | 11 | 126.15 | 41.65 | 15.5 | 2 | 19 | 15792.46 | 192.46 | 452.57 | 71.24 | 57.64 | 4701.19 | 0.81 | 0.88 | 6.82 | 0.28 | 1 | 10
59 | 50 | CONCLUIDO | 3.8043 | 26.29 | 24.01 | 130.94 | 2.2 | 11 | 126.48 | 41.65 | 15.75 | 2 | 19.08 | 15833.12 | 192.49 | 452.61 | 71.22 | 57.64 | 4693.77 | 0.81 | 0.88 | 6.82 | 0.28 | 1 | 10
60 | 50 | CONCLUIDO | 3.804 | 26.29 | 24.01 | 130.95 | 2.23 | 11 | 126.81 | 41.65 | 16 | 0 | 19.16 | 15873.8 | 192.71 | 452.59 | 71.25 | 57.64 | 4708.85 | 0.81 | 0.88 | 6.82 | 0.28 | 1 | 10
0 | 25 | CONCLUIDO | 3.2211 | 31.04 | 27.46 | 12.77 | 0.28 | 129 | 61.76 | 28.92 | 1 | 127 | 6.84 | 7851.41 | 177.25 | 452.99 | 183.78 | 57.64 | 60384.38 | 0.31 | 0.77 | 7 | 3.72 | 1 | 10
1 | 25 | CONCLUIDO | 3.3608 | 29.75 | 26.58 | 16.11 | 0.35 | 99 | 62.05 | 28.92 | 1.25 | 97 | 6.88 | 7887.12 | 170.27 | 452.93 | 155.63 | 57.64 | 46458.36 | 0.37 | 0.8 | 6.95 | 2.85 | 1 | 10
2 | 25 | CONCLUIDO | 3.4597 | 28.9 | 26 | 19.5 | 0.42 | 80 | 62.34 | 28.92 | 1.5 | 78 | 6.92 | 7922.85 | 165.25 | 452.83 | 136.31 | 57.64 | 36892.65 | 0.42 | 0.82 | 6.92 | 2.27 | 1 | 10
3 | 25 | CONCLUIDO | 3.5236 | 28.38 | 25.64 | 22.62 | 0.49 | 68 | 62.63 | 28.92 | 1.75 | 66 | 6.96 | 7958.6 | 161.67 | 452.84 | 124.74 | 57.64 | 31168.24 | 0.46 | 0.83 | 6.9 | 1.91 | 1 | 10
4 | 25 | CONCLUIDO | 3.5768 | 27.96 | 25.36 | 26.23 | 0.55 | 58 | 62.92 | 28.92 | 2 | 56 | 7 | 7994.37 | 158.52 | 452.77 | 115.44 | 57.64 | 26567.77 | 0.5 | 0.84 | 6.89 | 1.63 | 1 | 10
5 | 25 | CONCLUIDO | 3.6116 | 27.69 | 25.18 | 29.63 | 0.62 | 51 | 63.21 | 28.92 | 2.25 | 49 | 7.04 | 8030.17 | 156.2 | 452.68 | 109.45 | 57.64 | 23608.67 | 0.53 | 0.84 | 6.89 | 1.46 | 1 | 10
6 | 25 | CONCLUIDO | 3.6485 | 27.41 | 24.99 | 33.32 | 0.69 | 45 | 63.5 | 28.92 | 2.5 | 43 | 7.08 | 8065.98 | 153.58 | 452.69 | 103.12 | 57.64 | 20474.25 | 0.56 | 0.85 | 6.87 | 1.26 | 1 | 10
7 | 25 | CONCLUIDO | 3.6713 | 27.24 | 24.87 | 36.4 | 0.75 | 41 | 63.79 | 28.92 | 2.75 | 39 | 7.12 | 8101.81 | 151.47 | 452.62 | 99.53 | 57.64 | 18699.03 | 0.58 | 0.85 | 6.86 | 1.15 | 1 | 10
8 | 25 | CONCLUIDO | 3.6895 | 27.1 | 24.79 | 40.21 | 0.81 | 37 | 64.08 | 28.92 | 3 | 35 | 7.16 | 8137.65 | 149.67 | 452.64 | 97.22 | 57.64 | 17561.62 | 0.59 | 0.86 | 6.85 | 1.07 | 1 | 10
9 | 25 | CONCLUIDO | 3.7137 | 26.93 | 24.66 | 43.52 | 0.88 | 34 | 64.38 | 28.92 | 3.25 | 32 | 7.2 | 8173.52 | 147.27 | 452.63 | 92.56 | 57.64 | 15248.93 | 0.62 | 0.86 | 6.85 | 0.93 | 1 | 10
10 | 25 | CONCLUIDO | 3.73 | 26.81 | 24.58 | 47.58 | 0.94 | 31 | 64.67 | 28.92 | 3.5 | 29 | 7.24 | 8209.41 | 145.62 | 452.62 | 90.2 | 57.64 | 14080.75 | 0.64 | 0.86 | 6.85 | 0.86 | 1 | 10
11 | 25 | CONCLUIDO | 3.7423 | 26.72 | 24.52 | 50.74 | 1.01 | 29 | 64.96 | 28.92 | 3.75 | 27 | 7.28 | 8245.32 | 143.84 | 452.63 | 88.41 | 57.64 | 13199.49 | 0.65 | 0.86 | 6.84 | 0.8 | 1 | 10
12 | 25 | CONCLUIDO | 3.7535 | 26.64 | 24.47 | 54.38 | 1.07 | 27 | 65.25 | 28.92 | 4 | 25 | 7.33 | 8281.25 | 141.98 | 452.61 | 86.71 | 57.64 | 12359.66 | 0.66 | 0.87 | 6.83 | 0.75 | 1 | 10
13 | 25 | CONCLUIDO | 3.7639 | 26.57 | 24.43 | 58.62 | 1.13 | 25 | 65.54 | 28.92 | 4.25 | 23 | 7.37 | 8317.2 | 139.89 | 452.66 | 85.26 | 57.64 | 11643.55 | 0.68 | 0.87 | 6.83 | 0.7 | 1 | 10
14 | 25 | CONCLUIDO | 3.7797 | 26.46 | 24.34 | 63.5 | 1.19 | 23 | 65.83 | 28.92 | 4.5 | 21 | 7.41 | 8353.17 | 137.94 | 452.6 | 82.37 | 57.64 | 10206.94 | 0.7 | 0.87 | 6.83 | 0.62 | 1 | 10
15 | 25 | CONCLUIDO | 3.7852 | 26.42 | 24.32 | 66.32 | 1.25 | 22 | 66.12 | 28.92 | 4.75 | 19 | 7.45 | 8389.16 | 136.57 | 452.59 | 81.55 | 57.64 | 9802.65 | 0.71 | 0.87 | 6.83 | 0.59 | 1 | 10
16 | 25 | CONCLUIDO | 3.7882 | 26.4 | 24.31 | 69.46 | 1.31 | 21 | 66.42 | 28.92 | 5 | 15 | 7.49 | 8425.16 | 135.18 | 452.69 | 81.12 | 57.64 | 9594.72 | 0.71 | 0.87 | 6.84 | 0.58 | 1 | 10
17 | 25 | CONCLUIDO | 3.7938 | 26.36 | 24.29 | 72.86 | 1.37 | 20 | 66.71 | 28.92 | 5.25 | 7 | 7.54 | 8461.19 | 134.43 | 452.61 | 80.2 | 57.64 | 9137.46 | 0.72 | 0.87 | 6.84 | 0.56 | 1 | 10
18 | 25 | CONCLUIDO | 3.7942 | 26.36 | 24.28 | 72.85 | 1.43 | 20 | 67 | 28.92 | 5.5 | 5 | 7.58 | 8497.24 | 134.74 | 452.78 | 79.86 | 57.64 | 8966.98 | 0.72 | 0.87 | 6.84 | 0.56 | 1 | 10
19 | 25 | CONCLUIDO | 3.7949 | 26.35 | 24.28 | 72.83 | 1.49 | 20 | 67.29 | 28.92 | 5.75 | 2 | 7.62 | 8533.31 | 134.82 | 452.66 | 79.44 | 57.64 | 8755.98 | 0.73 | 0.87 | 6.85 | 0.55 | 1 | 10
20 | 25 | CONCLUIDO | 3.7949 | 26.35 | 24.28 | 72.83 | 1.55 | 20 | 67.59 | 28.92 | 6 | 0 | 7.66 | 8569.4 | 135.14 | 452.71 | 79.36 | 57.64 | 8717.87 | 0.73 | 0.87 | 6.85 | 0.55 | 1 | 10
0 | 85 | CONCLUIDO | 2.1969 | 45.52 | 32.81 | 6.45 | 0.11 | 305 | 167.88 | 51.39 | 1 | 303 | 30.49 | 20939.59 | 420.45 | 453.42 | 357.99 | 57.64 | 146609.37 | 0.16 | 0.65 | 7.31 | 9.07 | 1 | 10
1 | 85 | CONCLUIDO | 2.4809 | 40.31 | 30.31 | 8.08 | 0.13 | 225 | 168.25 | 51.39 | 1.25 | 223 | 30.6 | 20984.25 | 388.22 | 453.14 | 277.43 | 57.64 | 106729.06 | 0.21 | 0.7 | 7.14 | 6.57 | 1 | 10
2 | 85 | CONCLUIDO | 2.6746 | 37.39 | 28.95 | 9.7 | 0.16 | 179 | 168.61 | 51.39 | 1.5 | 177 | 30.71 | 21028.94 | 370.59 | 452.97 | 232.61 | 57.64 | 84548.17 | 0.25 | 0.73 | 7.08 | 5.21 | 1 | 10
3 | 85 | CONCLUIDO | 2.8191 | 35.47 | 28.05 | 11.3 | 0.18 | 149 | 168.97 | 51.39 | 1.75 | 147 | 30.83 | 21073.68 | 358.78 | 452.87 | 202.86 | 57.64 | 69824.17 | 0.28 | 0.76 | 7.04 | 4.32 | 1 | 10
4 | 85 | CONCLUIDO | 2.9343 | 34.08 | 27.4 | 12.95 | 0.21 | 127 | 169.33 | 51.39 | 2 | 125 | 30.94 | 21118.46 | 350.21 | 452.93 | 181.88 | 57.64 | 59442.94 | 0.32 | 0.77 | 7 | 3.67 | 1 | 10
5 | 85 | CONCLUIDO | 3.0232 | 33.08 | 26.94 | 14.56 | 0.24 | 111 | 169.7 | 51.39 | 2.25 | 109 | 31.05 | 21163.27 | 344.05 | 452.71 | 167.37 | 57.64 | 52270.05 | 0.34 | 0.79 | 6.97 | 3.21 | 1 | 10
6 | 85 | CONCLUIDO | 3.0953 | 32.31 | 26.58 | 16.11 | 0.26 | 99 | 170.06 | 51.39 | 2.5 | 97 | 31.17 | 21208.12 | 339.07 | 452.72 | 155.41 | 57.64 | 46346.79 | 0.37 | 0.8 | 6.95 | 2.85 | 1 | 10
7 | 85 | CONCLUIDO | 3.1588 | 31.66 | 26.27 | 17.71 | 0.29 | 89 | 170.42 | 51.39 | 2.75 | 87 | 31.28 | 21253.01 | 334.75 | 452.77 | 145.23 | 57.64 | 41308.84 | 0.4 | 0.81 | 6.94 | 2.54 | 1 | 10
8 | 85 | CONCLUIDO | 3.2104 | 31.15 | 26.03 | 19.28 | 0.31 | 81 | 170.79 | 51.39 | 3 | 79 | 31.4 | 21297.94 | 331.41 | 452.91 | 137.58 | 57.64 | 37523.33 | 0.42 | 0.81 | 6.92 | 2.3 | 1 | 10
9 | 85 | CONCLUIDO | 3.2541 | 30.73 | 25.85 | 20.96 | 0.34 | 74 | 171.15 | 51.39 | 3.25 | 72 | 31.51 | 21342.91 | 328.89 | 452.75 | 131.62 | 57.64 | 34577.12 | 0.44 | 0.82 | 6.92 | 2.12 | 1 | 10
10 | 85 | CONCLUIDO | 3.2941 | 30.36 | 25.68 | 22.66 | 0.36 | 68 | 171.52 | 51.39 | 3.5 | 66 | 31.63 | 21387.92 | 326.39 | 452.78 | 125.76 | 57.64 | 31679.09 | 0.46 | 0.83 | 6.91 | 1.95 | 1 | 10
11 | 85 | CONCLUIDO | 3.3313 | 30.02 | 25.51 | 24.3 | 0.39 | 63 | 171.88 | 51.39 | 3.75 | 61 | 31.74 | 21432.96 | 323.9 | 452.75 | 120.49 | 57.64 | 29066.69 | 0.48 | 0.83 | 6.9 | 1.78 | 1 | 10
12 | 85 | CONCLUIDO | 3.3565 | 29.79 | 25.42 | 25.85 | 0.41 | 59 | 172.25 | 51.39 | 4 | 57 | 31.86 | 21478.05 | 322.39 | 452.68 | 117.52 | 57.64 | 27605.12 | 0.49 | 0.83 | 6.89 | 1.69 | 1 | 10
13 | 85 | CONCLUIDO | 3.3872 | 29.52 | 25.29 | 27.59 | 0.44 | 55 | 172.61 | 51.39 | 4.25 | 53 | 31.97 | 21523.17 | 320.33 | 452.7 | 113.06 | 57.64 | 25391.2 | 0.51 | 0.84 | 6.88 | 1.56 | 1 | 10
14 | 85 | CONCLUIDO | 3.411 | 29.32 | 25.18 | 29.06 | 0.46 | 52 | 172.98 | 51.39 | 4.5 | 50 | 32.09 | 21568.34 | 318.75 | 452.67 | 109.55 | 57.64 | 23654.9 | 0.53 | 0.84 | 6.88 | 1.45 | 1 | 10
15 | 85 | CONCLUIDO | 3.4319 | 29.14 | 25.11 | 30.74 | 0.49 | 49 | 173.35 | 51.39 | 4.75 | 47 | 32.2 | 21613.54 | 317.38 | 452.67 | 107.48 | 57.64 | 22634.94 | 0.54 | 0.84 | 6.87 | 1.38 | 1 | 10
16 | 85 | CONCLUIDO | 3.4459 | 29.02 | 25.05 | 31.98 | 0.51 | 47 | 173.71 | 51.39 | 5 | 45 | 32.32 | 21658.78 | 316.49 | 452.63 | 105.47 | 57.64 | 21638.11 | 0.55 | 0.85 | 6.88 | 1.33 | 1 | 10
17 | 85 | CONCLUIDO | 3.4716 | 28.81 | 24.94 | 34.01 | 0.53 | 44 | 174.08 | 51.39 | 5.25 | 42 | 32.44 | 21704.07 | 314.7 | 452.68 | 101.92 | 57.64 | 19878.17 | 0.57 | 0.85 | 6.86 | 1.21 | 1 | 10
18 | 85 | CONCLUIDO | 3.4844 | 28.7 | 24.9 | 35.58 | 0.56 | 42 | 174.45 | 51.39 | 5.5 | 40 | 32.56 | 21749.39 | 313.91 | 452.64 | 100.63 | 57.64 | 19244.28 | 0.57 | 0.85 | 6.87 | 1.18 | 1 | 10
19 | 85 | CONCLUIDO | 3.4984 | 28.58 | 24.86 | 37.28 | 0.58 | 40 | 174.82 | 51.39 | 5.75 | 38 | 32.67 | 21794.75 | 312.79 | 452.7 | 99 | 57.64 | 18438.81 | 0.58 | 0.85 | 6.86 | 1.13 | 1 | 10
20 | 85 | CONCLUIDO | 3.5096 | 28.49 | 24.8 | 38.15 | 0.61 | 39 | 175.18 | 51.39 | 6 | 37 | 32.79 | 21840.16 | 311.89 | 452.58 | 97.4 | 57.64 | 17644.3 | 0.59 | 0.86 | 6.85 | 1.07 | 1 | 10
21 | 85 | CONCLUIDO | 3.5197 | 28.41 | 24.79 | 40.19 | 0.63 | 37 | 175.55 | 51.39 | 6.25 | 35 | 32.91 | 21885.6 | 311.44 | 452.57 | 97.06 | 57.64 | 17484.58 | 0.59 | 0.86 | 6.85 | 1.06 | 1 | 10
22 | 85 | CONCLUIDO | 3.5301 | 28.33 | 24.74 | 41.23 | 0.66 | 36 | 175.92 | 51.39 | 6.5 | 34 | 33.03 | 21931.08 | 310.54 | 452.64 | 95.34 | 57.64 | 16627.13 | 0.6 | 0.86 | 6.85 | 1.01 | 1 | 10
23 | 85 | CONCLUIDO | 3.5476 | 28.19 | 24.66 | 43.52 | 0.68 | 34 | 176.29 | 51.39 | 6.75 | 32 | 33.15 | 21976.61 | 309.16 | 452.6 | 92.89 | 57.64 | 15412.63 | 0.62 | 0.86 | 6.85 | 0.94 | 1 | 10
24 | 85 | CONCLUIDO | 3.5536 | 28.14 | 24.65 | 44.82 | 0.7 | 33 | 176.66 | 51.39 | 7 | 31 | 33.27 | 22022.17 | 308.85 | 452.66 | 92.46 | 57.64 | 15201.34 | 0.62 | 0.86 | 6.85 | 0.92 | 1 | 10
25 | 85 | CONCLUIDO | 3.5605 | 28.09 | 24.63 | 46.18 | 0.73 | 32 | 177.03 | 51.39 | 7.25 | 30 | 33.39 | 22067.77 | 308.28 | 452.62 | 91.64 | 57.64 | 14795.64 | 0.63 | 0.86 | 6.85 | 0.9 | 1 | 10
26 | 85 | CONCLUIDO | 3.571 | 28 | 24.58 | 47.57 | 0.75 | 31 | 177.4 | 51.39 | 7.5 | 29 | 33.51 | 22113.42 | 307.36 | 452.63 | 90.15 | 57.64 | 14058.64 | 0.64 | 0.86 | 6.84 | 0.85 | 1 | 10
27 | 85 | CONCLUIDO | 3.5763 | 27.96 | 24.57 | 49.15 | 0.77 | 30 | 177.77 | 51.39 | 7.75 | 28 | 33.63 | 22159.1 | 306.99 | 452.62 | 90.05 | 57.64 | 14012.53 | 0.64 | 0.86 | 6.84 | 0.85 | 1 | 10
28 | 85 | CONCLUIDO | 3.586 | 27.89 | 24.53 | 50.75 | 0.8 | 29 | 178.14 | 51.39 | 8 | 27 | 33.75 | 22204.83 | 306.03 | 452.65 | 88.64 | 57.64 | 13311.43 | 0.65 | 0.86 | 6.84 | 0.81 | 1 | 10
29 | 85 | CONCLUIDO | 3.5964 | 27.81 | 24.48 | 52.47 | 0.82 | 28 | 178.51 | 51.39 | 8.25 | 26 | 33.87 | 22250.6 | 305.02 | 452.68 | 87.02 | 57.64 | 12507.02 | 0.66 | 0.87 | 6.84 | 0.76 | 1 | 10
30 | 85 | CONCLUIDO | 3.6009 | 27.77 | 24.48 | 54.41 | 0.84 | 27 | 178.88 | 51.39 | 8.5 | 25 | 33.99 | 22296.41 | 304.88 | 452.61 | 86.98 | 57.64 | 12490.96 | 0.66 | 0.87 | 6.84 | 0.76 | 1 | 10
31 | 85 | CONCLUIDO | 3.6096 | 27.7 | 24.45 | 56.42 | 0.87 | 26 | 179.26 | 51.39 | 8.75 | 24 | 34.11 | 22342.26 | 303.88 | 452.58 | 85.93 | 57.64 | 11974.7 | 0.67 | 0.87 | 6.84 | 0.73 | 1 | 10
32 | 85 | CONCLUIDO | 3.6088 | 27.71 | 24.46 | 56.44 | 0.89 | 26 | 179.63 | 51.39 | 9 | 24 | 34.24 | 22388.15 | 303.54 | 452.63 | 86.25 | 57.64 | 12134.24 | 0.67 | 0.87 | 6.84 | 0.73 | 1 | 10
33 | 85 | CONCLUIDO | 3.6165 | 27.65 | 24.43 | 58.64 | 0.91 | 25 | 180 | 51.39 | 9.25 | 23 | 34.36 | 22434.08 | 302.96 | 452.67 | 85.45 | 57.64 | 11737 | 0.67 | 0.87 | 6.83 | 0.71 | 1 | 10
34 | 85 | CONCLUIDO | 3.6278 | 27.56 | 24.38 | 60.95 | 0.93 | 24 | 180.37 | 51.39 | 9.5 | 22 | 34.48 | 22480.05 | 302.32 | 452.59 | 83.47 | 57.64 | 10754.93 | 0.69 | 0.87 | 6.84 | 0.65 | 1 | 10
35 | 85 | CONCLUIDO | 3.626 | 27.58 | 24.39 | 60.98 | 0.96 | 24 | 180.75 | 51.39 | 9.75 | 22 | 34.6 | 22526.07 | 301.85 | 452.63 | 83.95 | 57.64 | 10993.3 | 0.69 | 0.87 | 6.84 | 0.67 | 1 | 10
36 | 85 | CONCLUIDO | 3.6347 | 27.51 | 24.36 | 63.55 | 0.98 | 23 | 181.12 | 51.39 | 10 | 21 | 34.73 | 22572.13 | 301.35 | 452.66 | 82.85 | 57.64 | 10449.9 | 0.7 | 0.87 | 6.84 | 0.64 | 1 | 10
37 | 85 | CONCLUIDO | 3.6426 | 27.45 | 24.34 | 66.37 | 1 | 22 | 181.49 | 51.39 | 10.25 | 20 | 34.85 | 22618.23 | 300.51 | 452.59 | 82.22 | 57.64 | 10137.26 | 0.7 | 0.87 | 6.83 | 0.61 | 1 | 10
38 | 85 | CONCLUIDO | 3.6446 | 27.44 | 24.32 | 66.33 | 1.02 | 22 | 181.87 | 51.39 | 10.5 | 20 | 34.98 | 22664.49 | 300.15 | 452.6 | 81.91 | 57.64 | 9982.53 | 0.7 | 0.87 | 6.82 | 0.59 | 1 | 10
39 | 85 | CONCLUIDO | 3.653 | 27.38 | 24.29 | 69.4 | 1.05 | 21 | 182.24 | 51.39 | 10.75 | 19 | 35.1 | 22710.68 | 299.38 | 452.59 | 80.68 | 57.64 | 9373.75 | 0.71 | 0.87 | 6.83 | 0.57 | 1 | 10
40 | 85 | CONCLUIDO | 3.6519 | 27.38 | 24.3 | 69.43 | 1.07 | 21 | 182.62 | 51.39 | 11 | 19 | 35.22 | 22756.91 | 299.4 | 452.61 | 81 | 57.64 | 9531.78 | 0.71 | 0.87 | 6.83 | 0.57 | 1 | 10
41 | 85 | CONCLUIDO | 3.6606 | 27.32 | 24.27 | 72.8 | 1.09 | 20 | 182.99 | 51.39 | 11.25 | 18 | 35.35 | 22803.18 | 298 | 452.61 | 79.88 | 57.64 | 8975.92 | 0.72 | 0.87 | 6.83 | 0.54 | 1 | 10
42 | 85 | CONCLUIDO | 3.6619 | 27.31 | 24.26 | 72.77 | 1.11 | 20 | 183.37 | 51.39 | 11.5 | 18 | 35.48 | 22849.49 | 298.25 | 452.58 | 79.67 | 57.64 | 8874.79 | 0.72 | 0.87 | 6.83 | 0.53 | 1 | 10
43 | 85 | CONCLUIDO | 3.6601 | 27.32 | 24.27 | 72.81 | 1.13 | 20 | 183.74 | 51.39 | 11.75 | 18 | 35.6 | 22895.85 | 297.54 | 452.6 | 80.16 | 57.64 | 9120.24 | 0.72 | 0.87 | 6.83 | 0.55 | 1 | 10
44 | 85 | CONCLUIDO | 3.6679 | 27.26 | 24.25 | 76.57 | 1.16 | 19 | 184.12 | 51.39 | 12 | 17 | 35.73 | 22942.24 | 296.94 | 452.56 | 79.41 | 57.64 | 8748.08 | 0.73 | 0.87 | 6.83 | 0.52 | 1 | 10
45 | 85 | CONCLUIDO | 3.6676 | 27.27 | 24.25 | 76.58 | 1.18 | 19 | 184.5 | 51.39 | 12.25 | 17 | 35.85 | 22988.69 | 297.06 | 452.59 | 79.31 | 57.64 | 8699.82 | 0.73 | 0.87 | 6.83 | 0.52 | 1 | 10
46 | 85 | CONCLUIDO | 3.6785 | 27.19 | 24.2 | 80.68 | 1.2 | 18 | 184.87 | 51.39 | 12.5 | 16 | 35.98 | 23035.17 | 295.89 | 452.62 | 77.92 | 57.64 | 8010.23 | 0.74 | 0.88 | 6.82 | 0.48 | 1 | 10
47 | 85 | CONCLUIDO | 3.6759 | 27.2 | 24.22 | 80.74 | 1.22 | 18 | 185.25 | 51.39 | 12.75 | 16 | 36.11 | 23081.7 | 296.33 | 452.57 | 78.54 | 57.64 | 8316.66 | 0.73 | 0.88 | 6.82 | 0.5 | 1 | 10
48 | 85 | CONCLUIDO | 3.6786 | 27.18 | 24.2 | 80.67 | 1.24 | 18 | 185.63 | 51.39 | 13 | 16 | 36.24 | 23128.27 | 295.43 | 452.56 | 77.78 | 57.64 | 7939.76 | 0.74 | 0.88 | 6.83 | 0.48 | 1 | 10
49 | 85 | CONCLUIDO | 3.6882 | 27.11 | 24.16 | 85.29 | 1.26 | 17 | 186.01 | 51.39 | 13.25 | 15 | 36.36 | 23174.88 | 294.17 | 452.63 | 76.7 | 57.64 | 7401.76 | 0.75 | 0.88 | 6.82 | 0.44 | 1 | 10
50 | 85 | CONCLUIDO | 3.687 | 27.12 | 24.17 | 85.32 | 1.29 | 17 | 186.38 | 51.39 | 13.5 | 15 | 36.49 | 23221.54 | 294.59 | 452.62 | 76.87 | 57.64 | 7487.4 | 0.75 | 0.88 | 6.82 | 0.45 | 1 | 10
51 | 85 | CONCLUIDO | 3.6863 | 27.13 | 24.18 | 85.34 | 1.31 | 17 | 186.76 | 51.39 | 13.75 | 15 | 36.62 | 23268.24 | 294.49 | 452.59 | 77.23 | 57.64 | 7669.93 | 0.75 | 0.88 | 6.82 | 0.45 | 1 | 10
52 | 85 | CONCLUIDO | 3.6841 | 27.14 | 24.19 | 85.39 | 1.33 | 17 | 187.14 | 51.39 | 14 | 15 | 36.75 | 23314.98 | 294.31 | 452.61 | 77.65 | 57.64 | 7878.46 | 0.74 | 0.88 | 6.82 | 0.47 | 1 | 10
53 | 85 | CONCLUIDO | 3.6939 | 27.07 | 24.16 | 90.59 | 1.35 | 16 | 187.52 | 51.39 | 14.25 | 14 | 36.88 | 23361.77 | 293.46 | 452.61 | 76.31 | 57.64 | 7213.22 | 0.76 | 0.88 | 6.82 | 0.43 | 1 | 10
54 | 85 | CONCLUIDO | 3.6941 | 27.07 | 24.16 | 90.58 | 1.37 | 16 | 187.9 | 51.39 | 14.5 | 14 | 37.01 | 23408.6 | 293.26 | 452.62 | 76.38 | 57.64 | 7246.81 | 0.75 | 0.88 | 6.82 | 0.43 | 1 | 10
55 | 85 | CONCLUIDO | 3.6944 | 27.07 | 24.15 | 90.58 | 1.39 | 16 | 188.28 | 51.39 | 14.75 | 14 | 37.14 | 23455.48 | 292.97 | 452.6 | 76.51 | 57.64 | 7312.44 | 0.75 | 0.88 | 6.82 | 0.43 | 1 | 10
56 | 85 | CONCLUIDO | 3.7022 | 27.01 | 24.13 | 96.52 | 1.41 | 15 | 188.66 | 51.39 | 15 | 13 | 37.27 | 23502.4 | 291.96 | 452.59 | 75.46 | 57.64 | 6794.35 | 0.76 | 0.88 | 6.82 | 0.41 | 1 | 10
57 | 85 | CONCLUIDO | 3.7034 | 27 | 24.12 | 96.49 | 1.43 | 15 | 189.04 | 51.39 | 15.25 | 13 | 37.4 | 23549.36 | 291.77 | 452.58 | 75.35 | 57.64 | 6739.48 | 0.76 | 0.88 | 6.82 | 0.4 | 1 | 10
58 | 85 | CONCLUIDO | 3.7035 | 27 | 24.12 | 96.48 | 1.45 | 15 | 189.42 | 51.39 | 15.5 | 13 | 37.53 | 23596.37 | 291.3 | 452.56 | 75.25 | 57.64 | 6689.99 | 0.77 | 0.88 | 6.82 | 0.4 | 1 | 10
59 | 85 | CONCLUIDO | 3.7039 | 27 | 24.12 | 96.47 | 1.47 | 15 | 189.81 | 51.39 | 15.75 | 13 | 37.66 | 23643.43 | 290.77 | 452.55 | 75.09 | 57.64 | 6608.56 | 0.77 | 0.88 | 6.82 | 0.39 | 1 | 10
60 | 85 | CONCLUIDO | 3.7126 | 26.94 | 24.09 | 103.24 | 1.49 | 14 | 190.19 | 51.39 | 16 | 12 | 37.79 | 23690.52 | 290.13 | 452.56 | 74.3 | 57.64 | 6220.21 | 0.78 | 0.88 | 6.81 | 0.36 | 1 | 10
61 | 85 | CONCLUIDO | 3.7118 | 26.94 | 24.09 | 103.26 | 1.51 | 14 | 190.57 | 51.39 | 16.25 | 12 | 37.93 | 23737.67 | 290.63 | 452.55 | 74.28 | 57.64 | 6208.99 | 0.78 | 0.88 | 6.82 | 0.37 | 1 | 10
62 | 85 | CONCLUIDO | 3.7124 | 26.94 | 24.09 | 103.24 | 1.53 | 14 | 190.95 | 51.39 | 16.5 | 12 | 38.06 | 23784.85 | 290.06 | 452.63 | 74.28 | 57.64 | 6208.64 | 0.78 | 0.88 | 6.81 | 0.36 | 1 | 10
63 | 85 | CONCLUIDO | 3.7126 | 26.94 | 24.09 | 103.24 | 1.55 | 14 | 191.34 | 51.39 | 16.75 | 12 | 38.19 | 23832.09 | 289.46 | 452.57 | 74.13 | 57.64 | 6130.6 | 0.78 | 0.88 | 6.82 | 0.36 | 1 | 10
64 | 85 | CONCLUIDO | 3.7121 | 26.94 | 24.09 | 103.25 | 1.57 | 14 | 191.72 | 51.39 | 17 | 12 | 38.33 | 23879.37 | 288.17 | 452.56 | 74.35 | 57.64 | 6243.53 | 0.78 | 0.88 | 6.82 | 0.37 | 1 | 10
65 | 85 | CONCLUIDO | 3.7185 | 26.89 | 24.08 | 111.13 | 1.59 | 13 | 192.1 | 51.39 | 17.25 | 11 | 38.46 | 23926.69 | 287.85 | 452.58 | 73.97 | 57.64 | 6056.65 | 0.78 | 0.88 | 6.81 | 0.35 | 1 | 10
66 | 85 | CONCLUIDO | 3.7184 | 26.89 | 24.08 | 111.14 | 1.61 | 13 | 192.49 | 51.39 | 17.5 | 11 | 38.59 | 23974.06 | 288.47 | 452.55 | 73.84 | 57.64 | 5992.4 | 0.78 | 0.88 | 6.82 | 0.36 | 1 | 10
67 | 85 | CONCLUIDO | 3.7213 | 26.87 | 24.06 | 111.04 | 1.63 | 13 | 192.87 | 51.39 | 17.75 | 11 | 38.73 | 24021.47 | 288.69 | 452.61 | 73.23 | 57.64 | 5686.82 | 0.79 | 0.88 | 6.82 | 0.33 | 1 | 10
68 | 85 | CONCLUIDO | 3.7198 | 26.88 | 24.07 | 111.09 | 1.65 | 13 | 193.26 | 51.39 | 18 | 11 | 38.86 | 24068.93 | 288.59 | 452.56 | 73.66 | 57.64 | 5904.5 | 0.78 | 0.88 | 6.81 | 0.35 | 1 | 10
69 | 85 | CONCLUIDO | 3.7213 | 26.87 | 24.06 | 111.04 | 1.67 | 13 | 193.64 | 51.39 | 18.25 | 11 | 39 | 24116.44 | 287.52 | 452.55 | 73.22 | 57.64 | 5683.84 | 0.79 | 0.88 | 6.82 | 0.34 | 1 | 10
70 | 85 | CONCLUIDO | 3.7197 | 26.88 | 24.07 | 111.09 | 1.69 | 13 | 194.03 | 51.39 | 18.5 | 11 | 39.13 | 24163.99 | 286.36 | 452.59 | 73.67 | 57.64 | 5906.87 | 0.78 | 0.88 | 6.81 | 0.35 | 1 | 10
71 | 85 | CONCLUIDO | 3.731 | 26.8 | 24.02 | 120.12 | 1.71 | 12 | 194.41 | 51.39 | 18.75 | 10 | 39.27 | 24211.59 | 285.46 | 452.61 | 72.13 | 57.64 | 5142.33 | 0.8 | 0.88 | 6.81 | 0.3 | 1 | 10
72 | 85 | CONCLUIDO | 3.7307 | 26.8 | 24.03 | 120.13 | 1.73 | 12 | 194.8 | 51.39 | 19 | 10 | 39.41 | 24259.23 | 285.72 | 452.61 | 72.09 | 57.64 | 5125.11 | 0.8 | 0.88 | 6.81 | 0.3 | 1 | 10
73 | 85 | CONCLUIDO | 3.7304 | 26.81 | 24.03 | 120.14 | 1.75 | 12 | 195.19 | 51.39 | 19.25 | 10 | 39.54 | 24306.92 | 285.87 | 452.56 | 72.13 | 57.64 | 5142.12 | 0.8 | 0.88 | 6.81 | 0.3 | 1 | 10
74 | 85 | CONCLUIDO | 3.7291 | 26.82 | 24.04 | 120.18 | 1.77 | 12 | 195.57 | 51.39 | 19.5 | 10 | 39.68 | 24354.66 | 285.91 | 452.58 | 72.51 | 57.64 | 5333.26 | 0.79 | 0.88 | 6.81 | 0.31 | 1 | 10
75 | 85 | CONCLUIDO | 3.7292 | 26.82 | 24.04 | 120.18 | 1.79 | 12 | 195.96 | 51.39 | 19.75 | 10 | 39.82 | 24402.44 | 285.54 | 452.58 | 72.45 | 57.64 | 5303.8 | 0.8 | 0.88 | 6.82 | 0.31 | 1 | 10
76 | 85 | CONCLUIDO | 3.7291 | 26.82 | 24.04 | 120.18 | 1.81 | 12 | 196.35 | 51.39 | 20 | 10 | 39.96 | 24450.27 | 284.68 | 452.56 | 72.59 | 57.64 | 5375.02 | 0.79 | 0.88 | 6.81 | 0.31 | 1 | 10
77 | 85 | CONCLUIDO | 3.7278 | 26.83 | 24.05 | 120.23 | 1.83 | 12 | 196.74 | 51.39 | 20.25 | 10 | 40.09 | 24498.15 | 283.78 | 452.58 | 72.83 | 57.64 | 5493.69 | 0.79 | 0.88 | 6.81 | 0.32 | 1 | 10
78 | 85 | CONCLUIDO | 3.7382 | 26.75 | 24.01 | 130.94 | 1.85 | 11 | 197.12 | 51.39 | 20.5 | 9 | 40.23 | 24546.08 | 283.24 | 452.6 | 71.29 | 57.64 | 4729.94 | 0.81 | 0.88 | 6.82 | 0.28 | 1 | 10
79 | 85 | CONCLUIDO | 3.7384 | 26.75 | 24 | 130.93 | 1.87 | 11 | 197.51 | 51.39 | 20.75 | 9 | 40.37 | 24594.05 | 283.4 | 452.58 | 71.49 | 57.64 | 4828.41 | 0.81 | 0.88 | 6.81 | 0.28 | 1 | 10
80 | 85 | CONCLUIDO | 3.7381 | 26.75 | 24.01 | 130.94 | 1.88 | 11 | 197.9 | 51.39 | 21 | 9 | 40.51 | 24642.07 | 283.51 | 452.57 | 71.42 | 57.64 | 4792.2 | 0.81 | 0.88 | 6.81 | 0.28 | 1 | 10
81 | 85 | CONCLUIDO | 3.7388 | 26.75 | 24 | 130.92 | 1.9 | 11 | 198.29 | 51.39 | 21.25 | 9 | 40.65 | 24690.13 | 283.16 | 452.55 | 71.41 | 57.64 | 4787.46 | 0.81 | 0.88 | 6.81 | 0.28 | 1 | 10
82 | 85 | CONCLUIDO | 3.7369 | 26.76 | 24.01 | 130.99 | 1.92 | 11 | 198.68 | 51.39 | 21.5 | 9 | 40.79 | 24738.25 | 282.86 | 452.56 | 71.74 | 57.64 | 4953.11 | 0.8 | 0.88 | 6.81 | 0.29 | 1 | 10
83 | 85 | CONCLUIDO | 3.7396 | 26.74 | 24 | 130.89 | 1.94 | 11 | 199.07 | 51.39 | 21.75 | 9 | 40.93 | 24786.41 | 282.46 | 452.63 | 71.18 | 57.64 | 4672.07 | 0.81 | 0.88 | 6.81 | 0.27 | 1 | 10
84 | 85 | CONCLUIDO | 3.7391 | 26.74 | 24 | 130.91 | 1.96 | 11 | 199.46 | 51.39 | 22 | 9 | 41.07 | 24834.62 | 281.51 | 452.63 | 71.3 | 57.64 | 4732.52 | 0.81 | 0.88 | 6.81 | 0.27 | 1 | 10
85 | 85 | CONCLUIDO | 3.7378 | 26.75 | 24.01 | 130.95 | 1.98 | 11 | 199.86 | 51.39 | 22.25 | 9 | 41.21 | 24882.88 | 280.61 | 452.58 | 71.69 | 57.64 | 4925.98 | 0.8 | 0.88 | 6.81 | 0.28 | 1 | 10
86 | 85 | CONCLUIDO | 3.7456 | 26.7 | 23.99 | 143.92 | 2 | 10 | 200.25 | 51.39 | 22.5 | 8 | 41.35 | 24931.18 | 280.45 | 452.56 | 70.95 | 57.64 | 4563.33 | 0.81 | 0.88 | 6.81 | 0.26 | 1 | 10
87 | 85 | CONCLUIDO | 3.7479 | 26.68 | 23.97 | 143.82 | 2.01 | 10 | 200.64 | 51.39 | 22.75 | 8 | 41.5 | 24979.54 | 280.36 | 452.61 | 70.28 | 57.64 | 4227.66 | 0.82 | 0.88 | 6.81 | 0.25 | 1 | 10
88 | 85 | CONCLUIDO | 3.7454 | 26.7 | 23.99 | 143.93 | 2.03 | 10 | 201.03 | 51.39 | 23 | 8 | 41.64 | 25027.94 | 280.48 | 452.56 | 70.89 | 57.64 | 4530.77 | 0.81 | 0.88 | 6.81 | 0.26 | 1 | 10
89 | 85 | CONCLUIDO | 3.7457 | 26.7 | 23.99 | 143.91 | 2.05 | 10 | 201.42 | 51.39 | 23.25 | 8 | 41.78 | 25076.39 | 280.62 | 452.62 | 70.85 | 57.64 | 4512.02 | 0.81 | 0.88 | 6.81 | 0.26 | 1 | 10
90 | 85 | CONCLUIDO | 3.7475 | 26.68 | 23.97 | 143.84 | 2.07 | 10 | 201.82 | 51.39 | 23.5 | 8 | 41.93 | 25124.89 | 279.99 | 452.58 | 70.38 | 57.64 | 4276.41 | 0.82 | 0.88 | 6.81 | 0.25 | 1 | 10
91 | 85 | CONCLUIDO | 3.7457 | 26.7 | 23.99 | 143.92 | 2.09 | 10 | 202.21 | 51.39 | 23.75 | 8 | 42.07 | 25173.44 | 279.91 | 452.61 | 70.88 | 57.64 | 4526.67 | 0.81 | 0.88 | 6.81 | 0.26 | 1 | 10
92 | 85 | CONCLUIDO | 3.7468 | 26.69 | 23.98 | 143.87 | 2.1 | 10 | 202.61 | 51.39 | 24 | 8 | 42.21 | 25222.04 | 279.09 | 452.56 | 70.7 | 57.64 | 4439.56 | 0.82 | 0.88 | 6.81 | 0.25 | 1 | 10
93 | 85 | CONCLUIDO | 3.7458 | 26.7 | 23.98 | 143.91 | 2.12 | 10 | 203 | 51.39 | 24.25 | 8 | 42.36 | 25270.81 | 278.17 | 452.56 | 71.02 | 57.64 | 4595.53 | 0.81 | 0.88 | 6.81 | 0.26 | 1 | 10
94 | 85 | CONCLUIDO | 3.7469 | 26.69 | 23.98 | 143.86 | 2.14 | 10 | 203.4 | 51.39 | 24.5 | 8 | 42.5 | 25319.51 | 276.72 | 452.59 | 70.64 | 57.64 | 4408.53 | 0.82 | 0.88 | 6.81 | 0.25 | 1 | 10
95 | 85 | CONCLUIDO | 3.7545 | 26.63 | 23.96 | 159.71 | 2.16 | 9 | 203.79 | 51.39 | 24.75 | 7 | 42.65 | 25368.26 | 276.06 | 452.57 | 69.75 | 57.64 | 3968.38 | 0.83 | 0.89 | 6.81 | 0.23 | 1 | 10
96 | 85 | CONCLUIDO | 3.7563 | 26.62 | 23.94 | 159.63 | 2.17 | 9 | 204.19 | 51.39 | 25 | 7 | 42.79 | 25417.05 | 276.12 | 452.55 | 69.49 | 57.64 | 3837.23 | 0.83 | 0.89 | 6.81 | 0.22 | 1 | 10
97 | 85 | CONCLUIDO | 3.7554 | 26.63 | 23.95 | 159.67 | 2.19 | 9 | 204.58 | 51.39 | 25.25 | 7 | 42.94 | 25465.9 | 276.52 | 452.58 | 69.69 | 57.64 | 3940.15 | 0.83 | 0.89 | 6.81 | 0.23 | 1 | 10
98 | 85 | CONCLUIDO | 3.7554 | 26.63 | 23.95 | 159.67 | 2.21 | 9 | 204.98 | 51.39 | 25.5 | 7 | 43.09 | 25514.8 | 276.97 | 452.59 | 69.66 | 57.64 | 3924.07 | 0.83 | 0.89 | 6.81 | 0.23 | 1 | 10
99 | 85 | CONCLUIDO | 3.7566 | 26.62 | 23.94 | 159.61 | 2.23 | 9 | 205.38 | 51.39 | 25.75 | 7 | 43.23 | 25563.75 | 277.13 | 452.57 | 69.49 | 57.64 | 3835.53 | 0.83 | 0.89 | 6.81 | 0.22 | 1 | 10
100 | 85 | CONCLUIDO | 3.7552 | 26.63 | 23.95 | 159.68 | 2.24 | 9 | 205.77 | 51.39 | 26 | 7 | 43.38 | 25612.75 | 277.03 | 452.57 | 69.7 | 57.64 | 3942.99 | 0.83 | 0.89 | 6.81 | 0.23 | 1 | 10
101 | 85 | CONCLUIDO | 3.7538 | 26.64 | 23.96 | 159.75 | 2.26 | 9 | 206.17 | 51.39 | 26.25 | 7 | 43.53 | 25661.8 | 276.89 | 452.6 | 70.02 | 57.64 | 4102.46 | 0.82 | 0.88 | 6.81 | 0.24 | 1 | 10
102 | 85 | CONCLUIDO | 3.7545 | 26.63 | 23.96 | 159.71 | 2.28 | 9 | 206.57 | 51.39 | 26.5 | 7 | 43.68 | 25710.89 | 276.69 | 452.6 | 69.94 | 57.64 | 4064.66 | 0.82 | 0.89 | 6.81 | 0.23 | 1 | 10
103 | 85 | CONCLUIDO | 3.755 | 26.63 | 23.95 | 159.69 | 2.3 | 9 | 206.97 | 51.39 | 26.75 | 7 | 43.82 | 25760.05 | 276.27 | 452.55 | 69.78 | 57.64 | 3983.82 | 0.83 | 0.89 | 6.81 | 0.23 | 1 | 10
104 | 85 | CONCLUIDO | 3.7545 | 26.63 | 23.96 | 159.71 | 2.31 | 9 | 207.37 | 51.39 | 27 | 7 | 43.97 | 25809.25 | 275.18 | 452.56 | 69.78 | 57.64 | 3981.21 | 0.83 | 0.89 | 6.81 | 0.23 | 1 | 10
105 | 85 | CONCLUIDO | 3.7535 | 26.64 | 23.96 | 159.76 | 2.33 | 9 | 207.77 | 51.39 | 27.25 | 7 | 44.12 | 25858.5 | 274.87 | 452.57 | 70.15 | 57.64 | 4170.33 | 0.82 | 0.88 | 6.81 | 0.24 | 1 | 10
106 | 85 | CONCLUIDO | 3.7532 | 26.64 | 23.97 | 159.77 | 2.35 | 9 | 208.17 | 51.39 | 27.5 | 7 | 44.27 | 25907.8 | 274.6 | 452.57 | 70.07 | 57.64 | 4128.67 | 0.82 | 0.88 | 6.81 | 0.24 | 1 | 10
107 | 85 | CONCLUIDO | 3.7549 | 26.63 | 23.95 | 159.7 | 2.36 | 9 | 208.57 | 51.39 | 27.75 | 7 | 44.42 | 25957.16 | 273.33 | 452.58 | 69.87 | 57.64 | 4029.91 | 0.82 | 0.89 | 6.81 | 0.23 | 1 | 10
108 | 85 | CONCLUIDO | 3.7648 | 26.56 | 23.92 | 179.39 | 2.38 | 8 | 208.97 | 51.39 | 28 | 6 | 44.57 | 26006.56 | 272.39 | 452.59 | 68.64 | 57.64 | 3418.07 | 0.84 | 0.89 | 6.81 | 0.19 | 1 | 10
109 | 85 | CONCLUIDO | 3.7638 | 26.57 | 23.93 | 179.44 | 2.4 | 8 | 209.37 | 51.39 | 28.25 | 6 | 44.72 | 26056.02 | 272.38 | 452.57 | 68.89 | 57.64 | 3543.7 | 0.84 | 0.89 | 6.81 | 0.2 | 1 | 10
110 | 85 | CONCLUIDO | 3.764 | 26.57 | 23.92 | 179.43 | 2.41 | 8 | 209.77 | 51.39 | 28.5 | 6 | 44.88 | 26105.53 | 272.57 | 452.55 | 68.87 | 57.64 | 3534.51 | 0.84 | 0.89 | 6.81 | 0.2 | 1 | 10
111 | 85 | CONCLUIDO | 3.7652 | 26.56 | 23.92 | 179.36 | 2.43 | 8 | 210.17 | 51.39 | 28.75 | 6 | 45.03 | 26155.09 | 272.79 | 452.55 | 68.6 | 57.64 | 3396.17 | 0.84 | 0.89 | 6.81 | 0.19 | 1 | 10
112 | 85 | CONCLUIDO | 3.7648 | 26.56 | 23.92 | 179.39 | 2.45 | 8 | 210.57 | 51.39 | 29 | 6 | 45.18 | 26204.71 | 272.62 | 452.57 | 68.61 | 57.64 | 3401.61 | 0.84 | 0.89 | 6.81 | 0.19 | 1 | 10
113 | 85 | CONCLUIDO | 3.7663 | 26.55 | 23.91 | 179.31 | 2.46 | 8 | 210.98 | 51.39 | 29.25 | 6 | 45.33 | 26254.37 | 272.45 | 452.57 | 68.37 | 57.64 | 3281.49 | 0.84 | 0.89 | 6.8 | 0.18 | 1 | 10
114 | 85 | CONCLUIDO | 3.765 | 26.56 | 23.92 | 179.38 | 2.48 | 8 | 211.38 | 51.39 | 29.5 | 6 | 45.49 | 26304.09 | 272.29 | 452.6 | 68.59 | 57.64 | 3391.56 | 0.84 | 0.89 | 6.81 | 0.19 | 1 | 10
115 | 85 | CONCLUIDO | 3.7645 | 26.56 | 23.92 | 179.4 | 2.5 | 8 | 211.78 | 51.39 | 29.75 | 6 | 45.64 | 26353.87 | 272.23 | 452.55 | 68.74 | 57.64 | 3466.88 | 0.84 | 0.89 | 6.81 | 0.2 | 1 | 10
116 | 85 | CONCLUIDO | 3.7645 | 26.56 | 23.92 | 179.4 | 2.51 | 8 | 212.19 | 51.39 | 30 | 6 | 45.79 | 26403.69 | 271.82 | 452.56 | 68.72 | 57.64 | 3455.52 | 0.84 | 0.89 | 6.81 | 0.2 | 1 | 10
117 | 85 | CONCLUIDO | 3.7643 | 26.57 | 23.92 | 179.41 | 2.53 | 8 | 212.59 | 51.39 | 30.25 | 6 | 45.95 | 26453.57 | 270.79 | 452.6 | 68.75 | 57.64 | 3471.09 | 0.84 | 0.89 | 6.81 | 0.2 | 1 | 10
118 | 85 | CONCLUIDO | 3.765 | 26.56 | 23.92 | 179.38 | 2.54 | 8 | 213 | 51.39 | 30.5 | 6 | 46.1 | 26503.5 | 269.98 | 452.57 | 68.67 | 57.64 | 3433.16 | 0.84 | 0.89 | 6.8 | 0.19 | 1 | 10
119 | 85 | CONCLUIDO | 3.7638 | 26.57 | 23.93 | 179.44 | 2.56 | 8 | 213.4 | 51.39 | 30.75 | 6 | 46.26 | 26553.48 | 269.13 | 452.57 | 68.8 | 57.64 | 3499.42 | 0.84 | 0.89 | 6.81 | 0.2 | 1 | 10
120 | 85 | CONCLUIDO | 3.7645 | 26.56 | 23.92 | 179.4 | 2.58 | 8 | 213.81 | 51.39 | 31 | 6 | 46.41 | 26603.52 | 268.23 | 452.56 | 68.82 | 57.64 | 3509.42 | 0.84 | 0.89 | 6.8 | 0.2 | 1 | 10
121 | 85 | CONCLUIDO | 3.7634 | 26.57 | 23.93 | 179.46 | 2.59 | 8 | 214.21 | 51.39 | 31.25 | 6 | 46.57 | 26653.61 | 266.14 | 452.55 | 69.04 | 57.64 | 3620.13 | 0.83 | 0.89 | 6.81 | 0.2 | 1 | 10
122 | 85 | CONCLUIDO | 3.7618 | 26.58 | 23.94 | 179.55 | 2.61 | 8 | 214.62 | 51.39 | 31.5 | 6 | 46.73 | 26703.76 | 265.11 | 452.57 | 69.33 | 57.64 | 3760.95 | 0.83 | 0.89 | 6.81 | 0.22 | 1 | 10
123 | 85 | CONCLUIDO | 3.7712 | 26.52 | 23.91 | 204.92 | 2.62 | 7 | 215.03 | 51.39 | 31.75 | 5 | 46.88 | 26753.96 | 265.09 | 452.55 | 68.37 | 57.64 | 3290.34 | 0.84 | 0.89 | 6.8 | 0.18 | 1 | 10
124 | 85 | CONCLUIDO | 3.771 | 26.52 | 23.91 | 204.93 | 2.64 | 7 | 215.43 | 51.39 | 32 | 5 | 47.04 | 26804.21 | 265.69 | 452.57 | 68.37 | 57.64 | 3290.08 | 0.84 | 0.89 | 6.81 | 0.18 | 1 | 10
125 | 85 | CONCLUIDO | 3.7718 | 26.51 | 23.9 | 204.88 | 2.65 | 7 | 215.84 | 51.39 | 32.25 | 5 | 47.2 | 26854.52 | 266.13 | 452.57 | 68.18 | 57.64 | 3190.53 | 0.85 | 0.89 | 6.81 | 0.18 | 1 | 10
126 | 85 | CONCLUIDO | 3.772 | 26.51 | 23.9 | 204.87 | 2.67 | 7 | 216.25 | 51.39 | 32.5 | 5 | 47.36 | 26904.88 | 266.82 | 452.59 | 68.12 | 57.64 | 3163.12 | 0.85 | 0.89 | 6.81 | 0.18 | 1 | 10
127 | 85 | CONCLUIDO | 3.7736 | 26.5 | 23.89 | 204.77 | 2.69 | 7 | 216.66 | 51.39 | 32.75 | 4 | 47.52 | 26955.3 | 267.02 | 452.56 | 67.76 | 57.64 | 2981.5 | 0.85 | 0.89 | 6.81 | 0.17 | 1 | 10
128 | 85 | CONCLUIDO | 3.773 | 26.5 | 23.89 | 204.81 | 2.7 | 7 | 217.07 | 51.39 | 33 | 4 | 47.68 | 27005.77 | 267.67 | 452.6 | 67.93 | 57.64 | 3066.47 | 0.85 | 0.89 | 6.8 | 0.17 | 1 | 10
129 | 85 | CONCLUIDO | 3.7728 | 26.51 | 23.9 | 204.82 | 2.72 | 7 | 217.48 | 51.39 | 33.25 | 4 | 47.83 | 27056.3 | 267.85 | 452.58 | 67.93 | 57.64 | 3066.91 | 0.85 | 0.89 | 6.81 | 0.17 | 1 | 10
130 | 85 | CONCLUIDO | 3.7728 | 26.51 | 23.9 | 204.82 | 2.73 | 7 | 217.89 | 51.39 | 33.5 | 4 | 47.99 | 27106.88 | 267.94 | 452.56 | 67.89 | 57.64 | 3048.41 | 0.85 | 0.89 | 6.81 | 0.17 | 1 | 10
131 | 85 | CONCLUIDO | 3.7726 | 26.51 | 23.9 | 204.83 | 2.75 | 7 | 218.3 | 51.39 | 33.75 | 4 | 48.16 | 27157.52 | 268.31 | 452.57 | 67.95 | 57.64 | 3076.16 | 0.85 | 0.89 | 6.81 | 0.17 | 1 | 10
132 | 85 | CONCLUIDO | 3.7727 | 26.51 | 23.9 | 204.83 | 2.76 | 7 | 218.71 | 51.39 | 34 | 4 | 48.32 | 27208.22 | 268.05 | 452.56 | 67.94 | 57.64 | 3074.53 | 0.85 | 0.89 | 6.81 | 0.17 | 1 | 10
133 | 85 | CONCLUIDO | 3.7732 | 26.5 | 23.89 | 204.8 | 2.78 | 7 | 219.12 | 51.39 | 34.25 | 4 | 48.48 | 27258.97 | 268.02 | 452.56 | 67.66 | 57.64 | 2933.02 | 0.85 | 0.89 | 6.81 | 0.17 | 1 | 10
134 | 85 | CONCLUIDO | 3.7726 | 26.51 | 23.9 | 204.83 | 2.79 | 7 | 219.53 | 51.39 | 34.5 | 4 | 48.64 | 27309.77 | 268.28 | 452.56 | 67.91 | 57.64 | 3056.33 | 0.85 | 0.89 | 6.81 | 0.17 | 1 | 10
135 | 85 | CONCLUIDO | 3.7721 | 26.51 | 23.9 | 204.86 | 2.81 | 7 | 219.94 | 51.39 | 34.75 | 4 | 48.8 | 27360.64 | 268.25 | 452.56 | 68.08 | 57.64 | 3141.6 | 0.85 | 0.89 | 6.81 | 0.18 | 1 | 10
136 | 85 | CONCLUIDO | 3.7717 | 26.51 | 23.9 | 204.89 | 2.82 | 7 | 220.36 | 51.39 | 35 | 2 | 48.97 | 27411.55 | 268.37 | 452.56 | 68.1 | 57.64 | 3150.96 | 0.85 | 0.89 | 6.81 | 0.18 | 1 | 10
137 | 85 | CONCLUIDO | 3.7718 | 26.51 | 23.9 | 204.88 | 2.84 | 7 | 220.77 | 51.39 | 35.25 | 2 | 49.13 | 27462.53 | 268.7 | 452.59 | 67.99 | 57.64 | 3096.08 | 0.85 | 0.89 | 6.81 | 0.18 | 1 | 10
138 | 85 | CONCLUIDO | 3.7725 | 26.51 | 23.9 | 204.84 | 2.85 | 7 | 221.18 | 51.39 | 35.5 | 2 | 49.29 | 27513.56 | 269.15 | 452.6 | 67.94 | 57.64 | 3074.17 | 0.85 | 0.89 | 6.81 | 0.17 | 1 | 10
139 | 85 | CONCLUIDO | 3.7725 | 26.51 | 23.9 | 204.84 | 2.87 | 7 | 221.6 | 51.39 | 35.75 | 2 | 49.46 | 27564.65 | 269.39 | 452.59 | 67.95 | 57.64 | 3080.22 | 0.85 | 0.89 | 6.81 | 0.17 | 1 | 10
140 | 85 | CONCLUIDO | 3.7734 | 26.5 | 23.89 | 204.78 | 2.88 | 7 | 222.01 | 51.39 | 36 | 2 | 49.62 | 27615.8 | 268.96 | 452.62 | 67.65 | 57.64 | 2927.02 | 0.85 | 0.89 | 6.81 | 0.17 | 1 | 10
141 | 85 | CONCLUIDO | 3.7727 | 26.51 | 23.9 | 204.83 | 2.9 | 7 | 222.43 | 51.39 | 36.25 | 2 | 49.79 | 27667.13 | 268.97 | 452.57 | 67.67 | 57.64 | 2937.79 | 0.85 | 0.89 | 6.81 | 0.17 | 1 | 10
142 | 85 | CONCLUIDO | 3.773 | 26.5 | 23.89 | 204.81 | 2.91 | 7 | 222.85 | 51.39 | 36.5 | 1 | 49.95 | 27718.39 | 269.13 | 452.58 | 67.8 | 57.64 | 3004.82 | 0.85 | 0.89 | 6.81 | 0.17 | 1 | 10
143 | 85 | CONCLUIDO | 3.7729 | 26.5 | 23.89 | 204.81 | 2.93 | 7 | 223.26 | 51.39 | 36.75 | 1 | 50.12 | 27769.71 | 269.46 | 452.61 | 67.81 | 57.64 | 3006.52 | 0.85 | 0.89 | 6.81 | 0.17 | 1 | 10
144 | 85 | CONCLUIDO | 3.7731 | 26.5 | 23.89 | 204.8 | 2.94 | 7 | 223.68 | 51.39 | 37 | 0 | 50.29 | 27821.09 | 269.61 | 452.64 | 67.75 | 57.64 | 2977.15 | 0.85 | 0.89 | 6.81 | 0.17 | 1 | 10
0 | 20 | CONCLUIDO | 3.3414 | 29.93 | 26.85 | 14.78 | 0.34 | 109 | 51.33 | 24.83 | 1 | 107 | 5.51 | 6564.78 | 150.26 | 452.94 | 163.6 | 57.64 | 50394.75 | 0.35 | 0.79 | 6.98 | 3.12 | 1 | 10
1 | 20 | CONCLUIDO | 3.4603 | 28.9 | 26.12 | 18.66 | 0.42 | 84 | 51.62 | 24.83 | 1.25 | 82 | 5.54 | 6599.8 | 144.62 | 452.82 | 140.21 | 57.64 | 38824.78 | 0.41 | 0.81 | 6.94 | 2.39 | 1 | 10
2 | 20 | CONCLUIDO | 3.5349 | 28.29 | 25.7 | 22.35 | 0.5 | 69 | 51.9 | 24.83 | 1.5 | 67 | 5.57 | 6634.84 | 140.62 | 452.81 | 126.39 | 57.64 | 31987.06 | 0.46 | 0.83 | 6.91 | 1.97 | 1 | 10
3 | 20 | CONCLUIDO | 3.5937 | 27.83 | 25.37 | 26.24 | 0.58 | 58 | 52.19 | 24.83 | 1.75 | 56 | 5.61 | 6670.02 | 137.15 | 452.65 | 115.71 | 57.64 | 26704.4 | 0.5 | 0.84 | 6.89 | 1.64 | 1 | 10
4 | 20 | CONCLUIDO | 3.6423 | 27.46 | 25.11 | 30.74 | 0.66 | 49 | 52.47 | 24.83 | 2 | 47 | 5.64 | 6705.1 | 133.98 | 452.67 | 107.53 | 57.64 | 22658.4 | 0.54 | 0.84 | 6.87 | 1.38 | 1 | 10
5 | 20 | CONCLUIDO | 3.6777 | 27.19 | 24.92 | 34.77 | 0.74 | 43 | 52.75 | 24.83 | 2.25 | 41 | 5.68 | 6740.19 | 131.38 | 452.65 | 101.16 | 57.64 | 19500.94 | 0.57 | 0.85 | 6.86 | 1.19 | 1 | 10
6 | 20 | CONCLUIDO | 3.7046 | 26.99 | 24.78 | 39.13 | 0.82 | 38 | 53.04 | 24.83 | 2.5 | 36 | 5.71 | 6775.31 | 128.65 | 452.69 | 96.58 | 57.64 | 17238.97 | 0.6 | 0.86 | 6.86 | 1.05 | 1 | 10
7 | 20 | CONCLUIDO | 3.7301 | 26.81 | 24.65 | 43.49 | 0.89 | 34 | 53.32 | 24.83 | 2.75 | 32 | 5.75 | 6810.44 | 126.03 | 452.6 | 92.45 | 57.64 | 15191.36 | 0.62 | 0.86 | 6.84 | 0.92 | 1 | 10
8 | 20 | CONCLUIDO | 3.742 | 26.72 | 24.6 | 47.61 | 0.97 | 31 | 53.61 | 24.83 | 3 | 29 | 5.78 | 6845.59 | 124.18 | 452.68 | 90.53 | 57.64 | 14249.06 | 0.64 | 0.86 | 6.85 | 0.87 | 1 | 10
9 | 20 | CONCLUIDO | 3.7589 | 26.6 | 24.51 | 52.53 | 1.04 | 28 | 53.89 | 24.83 | 3.25 | 26 | 5.82 | 6880.77 | 122.04 | 452.61 | 87.93 | 57.64 | 12961.36 | 0.66 | 0.87 | 6.84 | 0.79 | 1 | 10
10 | 20 | CONCLUIDO | 3.7686 | 26.53 | 24.47 | 56.47 | 1.12 | 26 | 54.18 | 24.83 | 3.5 | 19 | 5.85 | 6915.96 | 119.79 | 452.62 | 86.34 | 57.64 | 12178.44 | 0.67 | 0.87 | 6.85 | 0.74 | 1 | 10
11 | 20 | CONCLUIDO | 3.7731 | 26.5 | 24.45 | 58.68 | 1.19 | 25 | 54.46 | 24.83 | 3.75 | 8 | 5.89 | 6951.16 | 118.79 | 452.8 | 85.32 | 57.64 | 11673.29 | 0.68 | 0.87 | 6.86 | 0.72 | 1 | 10
12 | 20 | CONCLUIDO | 3.7805 | 26.45 | 24.41 | 61.03 | 1.27 | 24 | 54.75 | 24.83 | 4 | 3 | 5.92 | 6986.39 | 118.51 | 452.85 | 83.92 | 57.64 | 10975.86 | 0.69 | 0.87 | 6.85 | 0.68 | 1 | 10
13 | 20 | CONCLUIDO | 3.7806 | 26.45 | 24.41 | 61.02 | 1.34 | 24 | 55.04 | 24.83 | 4.25 | 0 | 5.96 | 7021.64 | 119.09 | 452.76 | 83.73 | 57.64 | 10884.09 | 0.69 | 0.87 | 6.86 | 0.68 | 1 | 10
0 | 120 | CONCLUIDO | 1.7299 | 57.81 | 36.24 | 5.25 | 0.08 | 414 | 232.68 | 57.72 | 1 | 412 | 53.95 | 28931.02 | 570.94 | 453.7 | 471.11 | 57.64 | 202624.53 | 0.12 | 0.59 | 7.47 | 12.48 | 1 | 10
1 | 120 | CONCLUIDO | 2.0455 | 48.89 | 32.6 | 6.56 | 0.1 | 298 | 233.1 | 57.72 | 1.25 | 296 | 54.13 | 28983.75 | 513.8 | 453.52 | 351.65 | 57.64 | 143471.5 | 0.16 | 0.65 | 7.29 | 8.86 | 1 | 10
2 | 120 | CONCLUIDO | 2.2753 | 43.95 | 30.63 | 7.89 | 0.11 | 233 | 233.53 | 57.72 | 1.5 | 231 | 54.31 | 29036.54 | 482.68 | 453.16 | 286.1 | 57.64 | 111024.13 | 0.2 | 0.69 | 7.21 | 6.88 | 1 | 10
3 | 120 | CONCLUIDO | 2.4548 | 40.74 | 29.33 | 9.21 | 0.13 | 191 | 233.96 | 57.72 | 1.75 | 189 | 54.49 | 29089.39 | 462.12 | 452.99 | 244.74 | 57.64 | 90550.59 | 0.24 | 0.72 | 7.11 | 5.59 | 1 | 10
4 | 120 | CONCLUIDO | 2.5955 | 38.53 | 28.44 | 10.53 | 0.15 | 162 | 234.39 | 57.72 | 2 | 160 | 54.67 | 29142.31 | 448.04 | 452.99 | 215.27 | 57.64 | 75963.82 | 0.27 | 0.75 | 7.07 | 4.7 | 1 | 10
5 | 120 | CONCLUIDO | 2.7069 | 36.94 | 27.81 | 11.83 | 0.17 | 141 | 234.82 | 57.72 | 2.25 | 139 | 54.85 | 29195.29 | 438.03 | 452.94 | 195.84 | 57.64 | 66354.77 | 0.29 | 0.76 | 7.01 | 4.08 | 1 | 10
6 | 120 | CONCLUIDO | 2.7977 | 35.74 | 27.34 | 13.12 | 0.19 | 125 | 235.25 | 57.72 | 2.5 | 123 | 55.03 | 29248.33 | 430.56 | 452.8 | 180.06 | 57.64 | 58543.64 | 0.32 | 0.78 | 7 | 3.61 | 1 | 10
7 | 120 | CONCLUIDO | 2.8777 | 34.75 | 26.94 | 14.43 | 0.21 | 112 | 235.68 | 57.72 | 2.75 | 110 | 55.21 | 29301.44 | 424.08 | 452.89 | 167.08 | 57.64 | 52119.75 | 0.34 | 0.79 | 6.97 | 3.21 | 1 | 10
8 | 120 | CONCLUIDO | 2.939 | 34.02 | 26.67 | 15.69 | 0.23 | 102 | 236.11 | 57.72 | 3 | 100 | 55.39 | 29354.61 | 419.76 | 452.92 | 157.9 | 57.64 | 47576.48 | 0.37 | 0.8 | 6.97 | 2.94 | 1 | 10
9 | 120 | CONCLUIDO | 2.9969 | 33.37 | 26.42 | 17.05 | 0.24 | 93 | 236.54 | 57.72 | 3.25 | 91 | 55.57 | 29407.85 | 415.73 | 452.92 | 149.73 | 57.64 | 43538.45 | 0.38 | 0.8 | 6.96 | 2.69 | 1 | 10
10 | 120 | CONCLUIDO | 3.0487 | 32.8 | 26.17 | 18.26 | 0.26 | 86 | 236.98 | 57.72 | 3.5 | 84 | 55.75 | 29461.15 | 411.63 | 452.71 | 142.07 | 57.64 | 39745.34 | 0.41 | 0.81 | 6.93 | 2.44 | 1 | 10
11 | 120 | CONCLUIDO | 3.0898 | 32.36 | 26.01 | 19.51 | 0.28 | 80 | 237.41 | 57.72 | 3.75 | 78 | 55.93 | 29514.51 | 409.04 | 452.74 | 136.65 | 57.64 | 37064.04 | 0.42 | 0.82 | 6.93 | 2.28 | 1 | 10
12 | 120 | CONCLUIDO | 3.133 | 31.92 | 25.84 | 20.95 | 0.3 | 74 | 237.84 | 57.72 | 4 | 72 | 56.12 | 29567.95 | 406.17 | 452.73 | 131.07 | 57.64 | 34302.4 | 0.44 | 0.82 | 6.92 | 2.11 | 1 | 10
13 | 120 | CONCLUIDO | 3.1618 | 31.63 | 25.73 | 22.05 | 0.32 | 70 | 238.28 | 57.72 | 4.25 | 68 | 56.3 | 29621.44 | 404.38 | 452.75 | 127.54 | 57.64 | 32559.29 | 0.45 | 0.82 | 6.91 | 2 | 1 | 10
14 | 120 | CONCLUIDO | 3.2013 | 31.24 | 25.57 | 23.6 | 0.34 | 65 | 238.71 | 57.72 | 4.5 | 63 | 56.49 | 29675.01 | 401.62 | 452.78 | 122.23 | 57.64 | 29927.29 | 0.47 | 0.83 | 6.9 | 1.84 | 1 | 10
15 | 120 | CONCLUIDO | 3.2253 | 31 | 25.47 | 24.65 | 0.35 | 62 | 239.14 | 57.72 | 4.75 | 60 | 56.67 | 29728.63 | 399.93 | 452.71 | 118.91 | 57.64 | 28282.57 | 0.48 | 0.83 | 6.9 | 1.74 | 1 | 10
16 | 120 | CONCLUIDO | 3.2455 | 30.81 | 25.42 | 25.85 | 0.37 | 59 | 239.58 | 57.72 | 5 | 57 | 56.86 | 29782.33 | 398.98 | 452.66 | 117.62 | 57.64 | 27654.17 | 0.49 | 0.83 | 6.88 | 1.69 | 1 | 10
17 | 120 | CONCLUIDO | 3.2713 | 30.57 | 25.31 | 27.12 | 0.39 | 56 | 240.02 | 57.72 | 5.25 | 54 | 57.04 | 29836.09 | 397.21 | 452.72 | 114.31 | 57.64 | 26013.14 | 0.5 | 0.84 | 6.87 | 1.58 | 1 | 10
18 | 120 | CONCLUIDO | 3.2919 | 30.38 | 25.25 | 28.59 | 0.41 | 53 | 240.45 | 57.72 | 5.5 | 51 | 57.23 | 29890.04 | 396.28 | 452.75 | 112.22 | 57.64 | 24984.5 | 0.51 | 0.84 | 6.88 | 1.53 | 1 | 10
19 | 120 | CONCLUIDO | 3.3106 | 30.21 | 25.17 | 29.62 | 0.42 | 51 | 240.89 | 57.72 | 5.75 | 49 | 57.42 | 29943.94 | 394.92 | 452.65 | 109.36 | 57.64 | 23561.8 | 0.53 | 0.84 | 6.88 | 1.45 | 1 | 10
20 | 120 | CONCLUIDO | 3.3349 | 29.99 | 25.09 | 31.36 | 0.44 | 48 | 241.33 | 57.72 | 6 | 46 | 57.6 | 29997.9 | 393.24 | 452.61 | 106.81 | 57.64 | 22305.04 | 0.54 | 0.85 | 6.87 | 1.36 | 1 | 10
21 | 120 | CONCLUIDO | 3.3532 | 29.82 | 25.02 | 32.63 | 0.46 | 46 | 241.77 | 57.72 | 6.25 | 44 | 57.79 | 30051.93 | 392.02 | 452.65 | 104.43 | 57.64 | 21121 | 0.55 | 0.85 | 6.87 | 1.29 | 1 | 10
22 | 120 | CONCLUIDO | 3.3621 | 29.74 | 24.98 | 33.31 | 0.48 | 45 | 242.2 | 57.72 | 6.5 | 43 | 57.98 | 30106.03 | 391.38 | 452.63 | 103.32 | 57.64 | 20575.2 | 0.56 | 0.85 | 6.87 | 1.26 | 1 | 10
23 | 120 | CONCLUIDO | 3.3808 | 29.58 | 24.91 | 34.76 | 0.49 | 43 | 242.64 | 57.72 | 6.75 | 41 | 58.17 | 30160.2 | 390.23 | 452.67 | 100.97 | 57.64 | 19408.99 | 0.57 | 0.85 | 6.86 | 1.18 | 1 | 10
24 | 120 | CONCLUIDO | 3.3958 | 29.45 | 24.87 | 36.4 | 0.51 | 41 | 243.08 | 57.72 | 7 | 39 | 58.36 | 30214.44 | 389.49 | 452.69 | 99.46 | 57.64 | 18661.37 | 0.58 | 0.85 | 6.87 | 1.14 | 1 | 10
25 | 120 | CONCLUIDO | 3.4012 | 29.4 | 24.87 | 37.31 | 0.53 | 40 | 243.52 | 57.72 | 7.25 | 38 | 58.55 | 30268.74 | 389.48 | 452.63 | 99.53 | 57.64 | 18704.52 | 0.58 | 0.85 | 6.86 | 1.14 | 1 | 10
26 | 120 | CONCLUIDO | 3.4227 | 29.22 | 24.78 | 39.12 | 0.55 | 38 | 243.96 | 57.72 | 7.5 | 36 | 58.74 | 30323.11 | 387.62 | 452.62 | 96.38 | 57.64 | 17136.42 | 0.6 | 0.86 | 6.86 | 1.05 | 1 | 10
27 | 120 | CONCLUIDO | 3.4277 | 29.17 | 24.78 | 40.18 | 0.56 | 37 | 244.41 | 57.72 | 7.75 | 35 | 58.93 | 30377.55 | 387.47 | 452.68 | 96.87 | 57.64 | 17386.85 | 0.6 | 0.86 | 6.85 | 1.05 | 1 | 10
28 | 120 | CONCLUIDO | 3.4386 | 29.08 | 24.73 | 41.22 | 0.58 | 36 | 244.85 | 57.72 | 8 | 34 | 59.12 | 30432.06 | 386.76 | 452.64 | 95.16 | 57.64 | 16538.4 | 0.61 | 0.86 | 6.85 | 1.01 | 1 | 10
29 | 120 | CONCLUIDO | 3.4456 | 29.02 | 24.72 | 42.38 | 0.6 | 35 | 245.29 | 57.72 | 8.25 | 33 | 59.32 | 30486.64 | 386.62 | 452.59 | 94.84 | 57.64 | 16380.71 | 0.61 | 0.86 | 6.85 | 0.99 | 1 | 10
30 | 120 | CONCLUIDO | 3.4586 | 28.91 | 24.66 | 43.51 | 0.62 | 34 | 245.73 | 57.72 | 8.5 | 32 | 59.51 | 30541.29 | 385.13 | 452.66 | 92.36 | 57.64 | 15148.11 | 0.62 | 0.86 | 6.86 | 0.93 | 1 | 10
31 | 120 | CONCLUIDO | 3.4649 | 28.86 | 24.65 | 44.82 | 0.63 | 33 | 246.18 | 57.72 | 8.75 | 31 | 59.7 | 30596.01 | 385.24 | 452.62 | 92.29 | 57.64 | 15118.11 | 0.62 | 0.86 | 6.85 | 0.92 | 1 | 10
32 | 120 | CONCLUIDO | 3.4721 | 28.8 | 24.63 | 46.19 | 0.65 | 32 | 246.62 | 57.72 | 9 | 30 | 59.9 | 30650.8 | 384.82 | 452.61 | 91.84 | 57.64 | 14898.37 | 0.63 | 0.86 | 6.85 | 0.91 | 1 | 10
33 | 120 | CONCLUIDO | 3.4837 | 28.71 | 24.58 | 47.58 | 0.67 | 31 | 247.07 | 57.72 | 9.25 | 29 | 60.09 | 30705.66 | 383.88 | 452.62 | 90.27 | 57.64 | 14119.09 | 0.64 | 0.86 | 6.85 | 0.86 | 1 | 10
34 | 120 | CONCLUIDO | 3.4945 | 28.62 | 24.54 | 49.08 | 0.68 | 30 | 247.51 | 57.72 | 9.5 | 28 | 60.29 | 30760.6 | 383.19 | 452.58 | 88.87 | 57.64 | 13423.06 | 0.65 | 0.86 | 6.84 | 0.82 | 1 | 10
35 | 120 | CONCLUIDO | 3.491 | 28.64 | 24.57 | 49.14 | 0.7 | 30 | 247.96 | 57.72 | 9.75 | 28 | 60.48 | 30815.6 | 383.27 | 452.6 | 89.82 | 57.64 | 13898.52 | 0.64 | 0.86 | 6.84 | 0.84 | 1 | 10
36 | 120 | CONCLUIDO | 3.5005 | 28.57 | 24.54 | 50.77 | 0.72 | 29 | 248.4 | 57.72 | 10 | 27 | 60.68 | 30870.67 | 382.74 | 452.64 | 88.56 | 57.64 | 13271.22 | 0.65 | 0.86 | 6.85 | 0.81 | 1 | 10
37 | 120 | CONCLUIDO | 3.5132 | 28.46 | 24.48 | 52.46 | 0.73 | 28 | 248.85 | 57.72 | 10.25 | 26 | 60.88 | 30925.82 | 381.79 | 452.6 | 87.01 | 57.64 | 12503.27 | 0.66 | 0.87 | 6.83 | 0.75 | 1 | 10
38 | 120 | CONCLUIDO | 3.5205 | 28.4 | 24.47 | 54.37 | 0.75 | 27 | 249.3 | 57.72 | 10.5 | 25 | 61.07 | 30981.04 | 381.3 | 452.63 | 86.75 | 57.64 | 12376.75 | 0.66 | 0.87 | 6.83 | 0.74 | 1 | 10
39 | 120 | CONCLUIDO | 3.5206 | 28.4 | 24.47 | 54.37 | 0.77 | 27 | 249.75 | 57.72 | 10.75 | 25 | 61.27 | 31036.33 | 381.23 | 452.64 | 86.33 | 57.64 | 12166.58 | 0.67 | 0.87 | 6.84 | 0.74 | 1 | 10
40 | 120 | CONCLUIDO | 3.5312 | 28.32 | 24.43 | 56.37 | 0.78 | 26 | 250.2 | 57.72 | 11 | 24 | 61.47 | 31091.69 | 380.37 | 452.62 | 85.19 | 57.64 | 11601.9 | 0.68 | 0.87 | 6.83 | 0.7 | 1 | 10
41 | 120 | CONCLUIDO | 3.5281 | 28.34 | 24.45 | 56.42 | 0.8 | 26 | 250.65 | 57.72 | 11.25 | 24 | 61.67 | 31147.12 | 380.47 | 452.59 | 85.99 | 57.64 | 12004.31 | 0.67 | 0.87 | 6.84 | 0.73 | 1 | 10
42 | 120 | CONCLUIDO | 3.5389 | 28.26 | 24.41 | 58.58 | 0.81 | 25 | 251.1 | 57.72 | 11.5 | 23 | 61.87 | 31202.63 | 379.91 | 452.62 | 84.8 | 57.64 | 11413.4 | 0.68 | 0.87 | 6.83 | 0.68 | 1 | 10
43 | 120 | CONCLUIDO | 3.5408 | 28.24 | 24.39 | 58.55 | 0.83 | 25 | 251.55 | 57.72 | 11.75 | 23 | 62.07 | 31258.21 | 379.56 | 452.63 | 83.97 | 57.64 | 10995.84 | 0.69 | 0.87 | 6.84 | 0.67 | 1 | 10
44 | 120 | CONCLUIDO | 3.5474 | 28.19 | 24.39 | 60.97 | 0.85 | 24 | 252 | 57.72 | 12 | 22 | 62.27 | 31313.87 | 379.7 | 452.58 | 83.9 | 57.64 | 10968.77 | 0.69 | 0.87 | 6.83 | 0.66 | 1 | 10
45 | 120 | CONCLUIDO | 3.5469 | 28.19 | 24.39 | 60.98 | 0.86 | 24 | 252.45 | 57.72 | 12.25 | 22 | 62.48 | 31369.6 | 379.28 | 452.6 | 84.01 | 57.64 | 11025.08 | 0.69 | 0.87 | 6.83 | 0.67 | 1 | 10
46 | 120 | CONCLUIDO | 3.5575 | 28.11 | 24.35 | 63.53 | 0.88 | 23 | 252.9 | 57.72 | 12.5 | 21 | 62.68 | 31425.4 | 378.64 | 452.6 | 82.76 | 57.64 | 10402.71 | 0.7 | 0.87 | 6.83 | 0.63 | 1 | 10
47 | 120 | CONCLUIDO | 3.5587 | 28.1 | 24.34 | 63.5 | 0.9 | 23 | 253.35 | 57.72 | 12.75 | 21 | 62.88 | 31481.28 | 378.25 | 452.55 | 82.39 | 57.64 | 10219.16 | 0.7 | 0.87 | 6.84 | 0.62 | 1 | 10
48 | 120 | CONCLUIDO | 3.5674 | 28.03 | 24.32 | 66.33 | 0.91 | 22 | 253.81 | 57.72 | 13 | 20 | 63.08 | 31537.23 | 378.02 | 452.57 | 81.79 | 57.64 | 9920.67 | 0.7 | 0.87 | 6.83 | 0.6 | 1 | 10
49 | 120 | CONCLUIDO | 3.5669 | 28.04 | 24.32 | 66.34 | 0.93 | 22 | 254.26 | 57.72 | 13.25 | 20 | 63.29 | 31593.26 | 377.96 | 452.57 | 81.89 | 57.64 | 9970.49 | 0.7 | 0.87 | 6.83 | 0.6 | 1 | 10
50 | 120 | CONCLUIDO | 3.576 | 27.96 | 24.3 | 69.42 | 0.94 | 21 | 254.72 | 57.72 | 13.5 | 19 | 63.49 | 31649.36 | 377.24 | 452.64 | 80.81 | 57.64 | 9440.35 | 0.71 | 0.87 | 6.83 | 0.57 | 1 | 10
51 | 120 | CONCLUIDO | 3.5757 | 27.97 | 24.3 | 69.43 | 0.96 | 21 | 255.17 | 57.72 | 13.75 | 19 | 63.7 | 31705.54 | 377.43 | 452.63 | 80.96 | 57.64 | 9515.26 | 0.71 | 0.87 | 6.83 | 0.58 | 1 | 10
52 | 120 | CONCLUIDO | 3.5763 | 27.96 | 24.3 | 69.42 | 0.97 | 21 | 255.63 | 57.72 | 14 | 19 | 63.91 | 31761.8 | 377.3 | 452.58 | 80.97 | 57.64 | 9516.12 | 0.71 | 0.87 | 6.83 | 0.57 | 1 | 10
53 | 120 | CONCLUIDO | 3.5868 | 27.88 | 24.26 | 72.78 | 0.99 | 20 | 256.09 | 57.72 | 14.25 | 18 | 64.11 | 31818.13 | 376.31 | 452.63 | 79.85 | 57.64 | 8961.97 | 0.72 | 0.87 | 6.82 | 0.53 | 1 | 10
54 | 120 | CONCLUIDO | 3.5852 | 27.89 | 24.27 | 72.82 | 1.01 | 20 | 256.54 | 57.72 | 14.5 | 18 | 64.32 | 31874.54 | 376.85 | 452.62 | 80.11 | 57.64 | 9091.46 | 0.72 | 0.87 | 6.83 | 0.55 | 1 | 10
55 | 120 | CONCLUIDO | 3.5877 | 27.87 | 24.25 | 72.76 | 1.02 | 20 | 257 | 57.72 | 14.75 | 18 | 64.53 | 31931.15 | 376.04 | 452.6 | 79.59 | 57.64 | 8833.23 | 0.72 | 0.87 | 6.82 | 0.53 | 1 | 10
56 | 120 | CONCLUIDO | 3.5933 | 27.83 | 24.25 | 76.59 | 1.04 | 19 | 257.46 | 57.72 | 15 | 17 | 64.74 | 31987.71 | 375.54 | 452.59 | 79.58 | 57.64 | 8832.6 | 0.72 | 0.87 | 6.83 | 0.53 | 1 | 10
57 | 120 | CONCLUIDO | 3.5959 | 27.81 | 24.23 | 76.53 | 1.05 | 19 | 257.92 | 57.72 | 15.25 | 17 | 64.95 | 32044.35 | 375.55 | 452.59 | 78.91 | 57.64 | 8498.95 | 0.73 | 0.87 | 6.83 | 0.51 | 1 | 10
58 | 120 | CONCLUIDO | 3.5953 | 27.81 | 24.24 | 76.55 | 1.07 | 19 | 258.38 | 57.72 | 15.5 | 17 | 65.16 | 32101.07 | 375.7 | 452.64 | 79.22 | 57.64 | 8653.33 | 0.73 | 0.87 | 6.82 | 0.51 | 1 | 10
59 | 120 | CONCLUIDO | 3.5951 | 27.82 | 24.24 | 76.55 | 1.08 | 19 | 258.84 | 57.72 | 15.75 | 17 | 65.37 | 32157.87 | 375.37 | 452.59 | 79.08 | 57.64 | 8583.58 | 0.73 | 0.87 | 6.83 | 0.52 | 1 | 10
60 | 120 | CONCLUIDO | 3.6043 | 27.74 | 24.22 | 80.72 | 1.1 | 18 | 259.3 | 57.72 | 16 | 16 | 65.58 | 32214.75 | 375.26 | 452.62 | 78.21 | 57.64 | 8152.74 | 0.74 | 0.88 | 6.83 | 0.49 | 1 | 10
61 | 120 | CONCLUIDO | 3.6042 | 27.75 | 24.22 | 80.72 | 1.11 | 18 | 259.76 | 57.72 | 16.25 | 16 | 65.79 | 32271.71 | 375.29 | 452.6 | 78.41 | 57.64 | 8254.15 | 0.74 | 0.88 | 6.82 | 0.49 | 1 | 10
62 | 120 | CONCLUIDO | 3.606 | 27.73 | 24.2 | 80.68 | 1.13 | 18 | 260.23 | 57.72 | 16.5 | 16 | 66 | 32328.74 | 374.65 | 452.56 | 77.79 | 57.64 | 7941.3 | 0.74 | 0.88 | 6.83 | 0.48 | 1 | 10
63 | 120 | CONCLUIDO | 3.6151 | 27.66 | 24.18 | 85.34 | 1.14 | 17 | 260.69 | 57.72 | 16.75 | 15 | 66.21 | 32385.86 | 373.78 | 452.58 | 76.89 | 57.64 | 7500.47 | 0.75 | 0.88 | 6.83 | 0.45 | 1 | 10
64 | 120 | CONCLUIDO | 3.6162 | 27.65 | 24.17 | 85.31 | 1.16 | 17 | 261.15 | 57.72 | 17 | 15 | 66.43 | 32443.05 | 374.04 | 452.62 | 76.69 | 57.64 | 7400.26 | 0.75 | 0.88 | 6.82 | 0.45 | 1 | 10
65 | 120 | CONCLUIDO | 3.6156 | 27.66 | 24.17 | 85.32 | 1.17 | 17 | 261.62 | 57.72 | 17.25 | 15 | 66.64 | 32500.33 | 374.26 | 452.58 | 76.78 | 57.64 | 7441.43 | 0.75 | 0.88 | 6.83 | 0.45 | 1 | 10
66 | 120 | CONCLUIDO | 3.6143 | 27.67 | 24.18 | 85.36 | 1.19 | 17 | 262.08 | 57.72 | 17.5 | 15 | 66.86 | 32557.69 | 374.17 | 452.58 | 77.36 | 57.64 | 7734.43 | 0.75 | 0.88 | 6.82 | 0.46 | 1 | 10
67 | 120 | CONCLUIDO | 3.6136 | 27.67 | 24.19 | 85.38 | 1.2 | 17 | 262.55 | 57.72 | 17.75 | 15 | 67.07 | 32615.12 | 374.07 | 452.58 | 77.45 | 57.64 | 7780 | 0.74 | 0.88 | 6.83 | 0.47 | 1 | 10
68 | 120 | CONCLUIDO | 3.6245 | 27.59 | 24.15 | 90.57 | 1.22 | 16 | 263.01 | 57.72 | 18 | 14 | 67.29 | 32672.64 | 373.37 | 452.59 | 76.27 | 57.64 | 7192.67 | 0.76 | 0.88 | 6.82 | 0.43 | 1 | 10
69 | 120 | CONCLUIDO | 3.6252 | 27.58 | 24.15 | 90.55 | 1.23 | 16 | 263.48 | 57.72 | 18.25 | 14 | 67.51 | 32730.24 | 373.45 | 452.61 | 76.18 | 57.64 | 7149.43 | 0.76 | 0.88 | 6.82 | 0.42 | 1 | 10
70 | 120 | CONCLUIDO | 3.6239 | 27.59 | 24.16 | 90.59 | 1.25 | 16 | 263.95 | 57.72 | 18.5 | 14 | 67.72 | 32787.92 | 373.46 | 452.6 | 76.29 | 57.64 | 7203.35 | 0.76 | 0.88 | 6.82 | 0.43 | 1 | 10
71 | 120 | CONCLUIDO | 3.6228 | 27.6 | 24.17 | 90.62 | 1.26 | 16 | 264.42 | 57.72 | 18.75 | 14 | 67.94 | 32845.69 | 373.74 | 452.59 | 76.66 | 57.64 | 7388.62 | 0.75 | 0.88 | 6.82 | 0.44 | 1 | 10
72 | 120 | CONCLUIDO | 3.6211 | 27.62 | 24.18 | 90.67 | 1.28 | 16 | 264.89 | 57.72 | 19 | 14 | 68.16 | 32903.54 | 373.36 | 452.56 | 76.97 | 57.64 | 7544.97 | 0.75 | 0.88 | 6.83 | 0.45 | 1 | 10
73 | 120 | CONCLUIDO | 3.6361 | 27.5 | 24.11 | 96.44 | 1.29 | 15 | 265.36 | 57.72 | 19.25 | 13 | 68.38 | 32961.47 | 372.16 | 452.59 | 74.93 | 57.64 | 6526.02 | 0.77 | 0.88 | 6.82 | 0.39 | 1 | 10
74 | 120 | CONCLUIDO | 3.634 | 27.52 | 24.13 | 96.5 | 1.31 | 15 | 265.83 | 57.72 | 19.5 | 13 | 68.6 | 33019.48 | 372.56 | 452.57 | 75.39 | 57.64 | 6755.97 | 0.76 | 0.88 | 6.82 | 0.4 | 1 | 10
75 | 120 | CONCLUIDO | 3.6346 | 27.51 | 24.12 | 96.49 | 1.32 | 15 | 266.3 | 57.72 | 19.75 | 13 | 68.82 | 33077.58 | 372.49 | 452.66 | 75.17 | 57.64 | 6649.86 | 0.77 | 0.88 | 6.82 | 0.4 | 1 | 10
76 | 120 | CONCLUIDO | 3.6334 | 27.52 | 24.13 | 96.52 | 1.33 | 15 | 266.77 | 57.72 | 20 | 13 | 69.05 | 33135.76 | 372.45 | 452.57 | 75.54 | 57.64 | 6831.54 | 0.76 | 0.88 | 6.82 | 0.41 | 1 | 10
77 | 120 | CONCLUIDO | 3.636 | 27.5 | 24.11 | 96.44 | 1.35 | 15 | 267.24 | 57.72 | 20.25 | 13 | 69.27 | 33194.02 | 371.79 | 452.57 | 74.98 | 57.64 | 6553.02 | 0.77 | 0.88 | 6.82 | 0.39 | 1 | 10
78 | 120 | CONCLUIDO | 3.6442 | 27.44 | 24.09 | 103.26 | 1.36 | 14 | 267.71 | 57.72 | 20.5 | 12 | 69.49 | 33252.37 | 371.48 | 452.57 | 74.36 | 57.64 | 6248.81 | 0.78 | 0.88 | 6.82 | 0.37 | 1 | 10
79 | 120 | CONCLUIDO | 3.6434 | 27.45 | 24.1 | 103.29 | 1.38 | 14 | 268.19 | 57.72 | 20.75 | 12 | 69.71 | 33310.81 | 372.16 | 452.57 | 74.64 | 57.64 | 6388.69 | 0.77 | 0.88 | 6.82 | 0.38 | 1 | 10
80 | 120 | CONCLUIDO | 3.6449 | 27.44 | 24.09 | 103.24 | 1.39 | 14 | 268.66 | 57.72 | 21 | 12 | 69.94 | 33369.33 | 371.85 | 452.6 | 74.23 | 57.64 | 6183.02 | 0.78 | 0.88 | 6.82 | 0.36 | 1 | 10
81 | 120 | CONCLUIDO | 3.6429 | 27.45 | 24.1 | 103.3 | 1.41 | 14 | 269.14 | 57.72 | 21.25 | 12 | 70.16 | 33427.94 | 371.79 | 452.6 | 74.79 | 57.64 | 6461.1 | 0.77 | 0.88 | 6.82 | 0.38 | 1 | 10
82 | 120 | CONCLUIDO | 3.6448 | 27.44 | 24.09 | 103.24 | 1.42 | 14 | 269.61 | 57.72 | 21.5 | 12 | 70.39 | 33486.63 | 371.32 | 452.6 | 74.19 | 57.64 | 6164.2 | 0.78 | 0.88 | 6.82 | 0.37 | 1 | 10
83 | 120 | CONCLUIDO | 3.6438 | 27.44 | 24.1 | 103.27 | 1.43 | 14 | 270.09 | 57.72 | 21.75 | 12 | 70.62 | 33545.41 | 370.73 | 452.56 | 74.45 | 57.64 | 6291.89 | 0.77 | 0.88 | 6.82 | 0.37 | 1 | 10
84 | 120 | CONCLUIDO | 3.6423 | 27.46 | 24.11 | 103.32 | 1.45 | 14 | 270.57 | 57.72 | 22 | 12 | 70.84 | 33604.28 | 370.16 | 452.61 | 74.7 | 57.64 | 6419.73 | 0.77 | 0.88 | 6.82 | 0.38 | 1 | 10
85 | 120 | CONCLUIDO | 3.6514 | 27.39 | 24.09 | 111.17 | 1.46 | 13 | 271.05 | 57.72 | 22.25 | 11 | 71.07 | 33663.24 | 370.45 | 452.58 | 74.1 | 57.64 | 6121.27 | 0.78 | 0.88 | 6.82 | 0.36 | 1 | 10
86 | 120 | CONCLUIDO | 3.6529 | 27.38 | 24.07 | 111.11 | 1.47 | 13 | 271.52 | 57.72 | 22.5 | 11 | 71.3 | 33722.28 | 370.8 | 452.59 | 73.72 | 57.64 | 5931.24 | 0.78 | 0.88 | 6.82 | 0.35 | 1 | 10
87 | 120 | CONCLUIDO | 3.653 | 27.37 | 24.07 | 111.11 | 1.49 | 13 | 272 | 57.72 | 22.75 | 11 | 71.53 | 33781.41 | 371.3 | 452.6 | 73.72 | 57.64 | 5933.69 | 0.78 | 0.88 | 6.82 | 0.35 | 1 | 10
88 | 120 | CONCLUIDO | 3.6547 | 27.36 | 24.06 | 111.05 | 1.5 | 13 | 272.49 | 57.72 | 23 | 11 | 71.76 | 33840.76 | 371.39 | 452.6 | 73.19 | 57.64 | 5667.36 | 0.79 | 0.88 | 6.82 | 0.34 | 1 | 10
89 | 120 | CONCLUIDO | 3.6536 | 27.37 | 24.07 | 111.09 | 1.52 | 13 | 272.97 | 57.72 | 23.25 | 11 | 71.99 | 33900.07 | 371.28 | 452.6 | 73.6 | 57.64 | 5872.76 | 0.78 | 0.88 | 6.81 | 0.34 | 1 | 10
90 | 120 | CONCLUIDO | 3.6559 | 27.35 | 24.05 | 111.01 | 1.53 | 13 | 273.45 | 57.72 | 23.5 | 11 | 72.22 | 33959.47 | 370.62 | 452.59 | 73.08 | 57.64 | 5615.34 | 0.79 | 0.88 | 6.81 | 0.33 | 1 | 10
91 | 120 | CONCLUIDO | 3.6529 | 27.38 | 24.07 | 111.11 | 1.54 | 13 | 273.93 | 57.72 | 23.75 | 11 | 72.46 | 34018.96 | 370.45 | 452.55 | 73.76 | 57.64 | 5953.84 | 0.78 | 0.88 | 6.82 | 0.35 | 1 | 10
92 | 120 | CONCLUIDO | 3.6638 | 27.29 | 24.04 | 120.19 | 1.56 | 12 | 274.41 | 57.72 | 24 | 10 | 72.69 | 34078.55 | 368.98 | 452.56 | 72.47 | 57.64 | 5312.45 | 0.8 | 0.88 | 6.82 | 0.31 | 1 | 10
93 | 120 | CONCLUIDO | 3.6656 | 27.28 | 24.02 | 120.12 | 1.57 | 12 | 274.9 | 57.72 | 24.25 | 10 | 72.92 | 34138.22 | 368.94 | 452.56 | 72.16 | 57.64 | 5156.75 | 0.8 | 0.88 | 6.81 | 0.3 | 1 | 10
94 | 120 | CONCLUIDO | 3.6654 | 27.28 | 24.03 | 120.13 | 1.58 | 12 | 275.38 | 57.72 | 24.5 | 10 | 73.16 | 34197.98 | 369.35 | 452.57 | 72.15 | 57.64 | 5151.34 | 0.8 | 0.88 | 6.81 | 0.3 | 1 | 10
95 | 120 | CONCLUIDO | 3.6662 | 27.28 | 24.02 | 120.1 | 1.6 | 12 | 275.87 | 57.72 | 24.75 | 10 | 73.39 | 34257.84 | 369.75 | 452.6 | 71.92 | 57.64 | 5040.38 | 0.8 | 0.88 | 6.81 | 0.3 | 1 | 10
96 | 120 | CONCLUIDO | 3.6639 | 27.29 | 24.04 | 120.19 | 1.61 | 12 | 276.35 | 57.72 | 25 | 10 | 73.63 | 34317.79 | 369.98 | 452.57 | 72.47 | 57.64 | 5314.18 | 0.8 | 0.88 | 6.82 | 0.31 | 1 | 10
97 | 120 | CONCLUIDO | 3.664 | 27.29 | 24.04 | 120.18 | 1.62 | 12 | 276.84 | 57.72 | 25.25 | 10 | 73.87 | 34377.83 | 369.9 | 452.66 | 72.45 | 57.64 | 5301.83 | 0.8 | 0.88 | 6.81 | 0.31 | 1 | 10
98 | 120 | CONCLUIDO | 3.6649 | 27.29 | 24.03 | 120.15 | 1.64 | 12 | 277.33 | 57.72 | 25.5 | 10 | 74.1 | 34437.96 | 369.93 | 452.58 | 72.33 | 57.64 | 5241.46 | 0.8 | 0.88 | 6.81 | 0.31 | 1 | 10
99 | 120 | CONCLUIDO | 3.6641 | 27.29 | 24.04 | 120.18 | 1.65 | 12 | 277.82 | 57.72 | 25.75 | 10 | 74.34 | 34498.19 | 369.54 | 452.59 | 72.68 | 57.64 | 5416.87 | 0.79 | 0.88 | 6.81 | 0.31 | 1 | 10
100 | 120 | CONCLUIDO | 3.6644 | 27.29 | 24.03 | 120.17 | 1.66 | 12 | 278.31 | 57.72 | 26 | 10 | 74.58 | 34558.51 | 368.89 | 452.59 | 72.44 | 57.64 | 5296.14 | 0.8 | 0.88 | 6.81 | 0.31 | 1 | 10
101 | 120 | CONCLUIDO | 3.6622 | 27.31 | 24.05 | 120.25 | 1.68 | 12 | 278.79 | 57.72 | 26.25 | 10 | 74.82 | 34618.92 | 368.71 | 452.57 | 72.7 | 57.64 | 5428.23 | 0.79 | 0.88 | 6.82 | 0.33 | 1 | 10
102 | 120 | CONCLUIDO | 3.6742 | 27.22 | 24.01 | 130.95 | 1.69 | 11 | 279.29 | 57.72 | 26.5 | 9 | 75.06 | 34679.43 | 368.06 | 452.58 | 71.64 | 57.64 | 4901.91 | 0.8 | 0.88 | 6.81 | 0.28 | 1 | 10
103 | 120 | CONCLUIDO | 3.6756 | 27.21 | 24 | 130.89 | 1.7 | 11 | 279.78 | 57.72 | 26.75 | 9 | 75.3 | 34740.03 | 368.28 | 452.6 | 71.15 | 57.64 | 4658.92 | 0.81 | 0.88 | 6.81 | 0.27 | 1 | 10
104 | 120 | CONCLUIDO | 3.674 | 27.22 | 24.01 | 130.96 | 1.72 | 11 | 280.27 | 57.72 | 27 | 9 | 75.54 | 34800.73 | 368.67 | 452.6 | 71.46 | 57.64 | 4813.61 | 0.81 | 0.88 | 6.82 | 0.28 | 1 | 10
105 | 120 | CONCLUIDO | 3.6743 | 27.22 | 24.01 | 130.94 | 1.73 | 11 | 280.76 | 57.72 | 27.25 | 9 | 75.79 | 34861.53 | 368.9 | 452.6 | 71.57 | 57.64 | 4869.71 | 0.81 | 0.88 | 6.81 | 0.28 | 1 | 10
106 | 120 | CONCLUIDO | 3.674 | 27.22 | 24.01 | 130.96 | 1.74 | 11 | 281.26 | 57.72 | 27.5 | 9 | 76.03 | 34922.42 | 369.19 | 452.57 | 71.63 | 57.64 | 4898.86 | 0.8 | 0.88 | 6.81 | 0.28 | 1 | 10
107 | 120 | CONCLUIDO | 3.6745 | 27.21 | 24 | 130.93 | 1.75 | 11 | 281.75 | 57.72 | 27.75 | 9 | 76.28 | 34983.41 | 368.89 | 452.59 | 71.47 | 57.64 | 4817.01 | 0.81 | 0.88 | 6.81 | 0.28 | 1 | 10
108 | 120 | CONCLUIDO | 3.6728 | 27.23 | 24.02 | 131 | 1.77 | 11 | 282.25 | 57.72 | 28 | 9 | 76.52 | 35044.49 | 368.92 | 452.59 | 71.86 | 57.64 | 5014.57 | 0.8 | 0.88 | 6.81 | 0.29 | 1 | 10
109 | 120 | CONCLUIDO | 3.6741 | 27.22 | 24.01 | 130.95 | 1.78 | 11 | 282.74 | 57.72 | 28.25 | 9 | 76.77 | 35105.68 | 368.97 | 452.57 | 71.41 | 57.64 | 4788.39 | 0.81 | 0.88 | 6.82 | 0.28 | 1 | 10
110 | 120 | CONCLUIDO | 3.6749 | 27.21 | 24 | 130.92 | 1.79 | 11 | 283.24 | 57.72 | 28.5 | 9 | 77.01 | 35166.96 | 368.69 | 452.63 | 71.42 | 57.64 | 4794.34 | 0.81 | 0.88 | 6.81 | 0.28 | 1 | 10
111 | 120 | CONCLUIDO | 3.6734 | 27.22 | 24.01 | 130.98 | 1.8 | 11 | 283.74 | 57.72 | 28.75 | 9 | 77.26 | 35228.34 | 368.49 | 452.59 | 71.6 | 57.64 | 4884.88 | 0.81 | 0.88 | 6.82 | 0.29 | 1 | 10
112 | 120 | CONCLUIDO | 3.674 | 27.22 | 24.01 | 130.95 | 1.82 | 11 | 284.23 | 57.72 | 29 | 9 | 77.51 | 35289.82 | 367.5 | 452.58 | 71.64 | 57.64 | 4901.7 | 0.8 | 0.88 | 6.81 | 0.28 | 1 | 10
113 | 120 | CONCLUIDO | 3.6842 | 27.14 | 23.98 | 143.87 | 1.83 | 10 | 284.73 | 57.72 | 29.25 | 8 | 77.76 | 35351.4 | 366.93 | 452.55 | 70.61 | 57.64 | 4393.69 | 0.82 | 0.88 | 6.81 | 0.25 | 1 | 10
114 | 120 | CONCLUIDO | 3.6828 | 27.15 | 23.99 | 143.93 | 1.84 | 10 | 285.23 | 57.72 | 29.5 | 8 | 78.01 | 35413.08 | 367.43 | 452.56 | 70.96 | 57.64 | 4566.58 | 0.81 | 0.88 | 6.81 | 0.27 | 1 | 10
115 | 120 | CONCLUIDO | 3.6855 | 27.13 | 23.97 | 143.81 | 1.85 | 10 | 285.73 | 57.72 | 29.75 | 8 | 78.26 | 35474.86 | 367.32 | 452.56 | 70.29 | 57.64 | 4234.58 | 0.82 | 0.88 | 6.81 | 0.24 | 1 | 10
116 | 120 | CONCLUIDO | 3.6847 | 27.14 | 23.97 | 143.85 | 1.87 | 10 | 286.24 | 57.72 | 30 | 8 | 78.51 | 35536.74 | 367.66 | 452.6 | 70.47 | 57.64 | 4320.71 | 0.82 | 0.88 | 6.81 | 0.25 | 1 | 10
117 | 120 | CONCLUIDO | 3.6836 | 27.15 | 23.98 | 143.9 | 1.88 | 10 | 286.74 | 57.72 | 30.25 | 8 | 78.77 | 35598.85 | 367.84 | 452.61 | 70.89 | 57.64 | 4533.69 | 0.81 | 0.88 | 6.81 | 0.26 | 1 | 10
118 | 120 | CONCLUIDO | 3.6833 | 27.15 | 23.99 | 143.91 | 1.89 | 10 | 287.24 | 57.72 | 30.5 | 8 | 79.02 | 35660.94 | 368.18 | 452.56 | 70.75 | 57.64 | 4464.57 | 0.81 | 0.88 | 6.81 | 0.26 | 1 | 10
119 | 120 | CONCLUIDO | 3.6838 | 27.15 | 23.98 | 143.89 | 1.9 | 10 | 287.75 | 57.72 | 30.75 | 8 | 79.27 | 35723.13 | 368.2 | 452.63 | 70.64 | 57.64 | 4409.09 | 0.82 | 0.88 | 6.81 | 0.26 | 1 | 10
120 | 120 | CONCLUIDO | 3.6846 | 27.14 | 23.98 | 143.85 | 1.92 | 10 | 288.25 | 57.72 | 31 | 8 | 79.53 | 35785.42 | 368.02 | 452.55 | 70.44 | 57.64 | 4308.8 | 0.82 | 0.88 | 6.81 | 0.25 | 1 | 10
121 | 120 | CONCLUIDO | 3.6833 | 27.15 | 23.99 | 143.91 | 1.93 | 10 | 288.76 | 57.72 | 31.25 | 8 | 79.78 | 35847.82 | 368.07 | 452.57 | 70.87 | 57.64 | 4521.43 | 0.81 | 0.88 | 6.81 | 0.26 | 1 | 10
122 | 120 | CONCLUIDO | 3.6834 | 27.15 | 23.98 | 143.91 | 1.94 | 10 | 289.27 | 57.72 | 31.5 | 8 | 80.04 | 35910.33 | 367.96 | 452.56 | 70.98 | 57.64 | 4579.72 | 0.81 | 0.88 | 6.81 | 0.26 | 1 | 10
123 | 120 | CONCLUIDO | 3.6841 | 27.14 | 23.98 | 143.88 | 1.95 | 10 | 289.77 | 57.72 | 31.75 | 8 | 80.3 | 35972.93 | 367.28 | 452.55 | 70.64 | 57.64 | 4408.05 | 0.82 | 0.88 | 6.81 | 0.26 | 1 | 10
124 | 120 | CONCLUIDO | 3.6827 | 27.15 | 23.99 | 143.94 | 1.96 | 10 | 290.28 | 57.72 | 32 | 8 | 80.56 | 36035.65 | 367.38 | 452.57 | 70.97 | 57.64 | 4572.51 | 0.81 | 0.88 | 6.81 | 0.26 | 1 | 10
125 | 120 | CONCLUIDO | 3.6837 | 27.15 | 23.98 | 143.89 | 1.97 | 10 | 290.79 | 57.72 | 32.25 | 8 | 80.82 | 36098.46 | 366.37 | 452.61 | 70.69 | 57.64 | 4433.88 | 0.82 | 0.88 | 6.81 | 0.26 | 1 | 10
126 | 120 | CONCLUIDO | 3.6845 | 27.14 | 23.98 | 143.86 | 1.99 | 10 | 291.3 | 57.72 | 32.5 | 8 | 81.08 | 36161.39 | 365.54 | 452.55 | 70.7 | 57.64 | 4439.7 | 0.82 | 0.88 | 6.81 | 0.25 | 1 | 10
127 | 120 | CONCLUIDO | 3.694 | 27.07 | 23.95 | 159.68 | 2 | 9 | 291.81 | 57.72 | 32.75 | 7 | 81.34 | 36224.42 | 365.24 | 452.57 | 69.71 | 57.64 | 3947.46 | 0.83 | 0.89 | 6.81 | 0.23 | 1 | 10
128 | 120 | CONCLUIDO | 3.6939 | 27.07 | 23.95 | 159.69 | 2.01 | 9 | 292.32 | 57.72 | 33 | 7 | 81.6 | 36287.56 | 365.63 | 452.58 | 69.81 | 57.64 | 3998.69 | 0.83 | 0.89 | 6.81 | 0.23 | 1 | 10
129 | 120 | CONCLUIDO | 3.6945 | 27.07 | 23.95 | 159.65 | 2.02 | 9 | 292.84 | 57.72 | 33.25 | 7 | 81.86 | 36350.81 | 365.84 | 452.57 | 69.48 | 57.64 | 3834.41 | 0.83 | 0.89 | 6.81 | 0.22 | 1 | 10
130 | 120 | CONCLUIDO | 3.6948 | 27.06 | 23.95 | 159.64 | 2.03 | 9 | 293.35 | 57.72 | 33.5 | 7 | 82.13 | 36414.16 | 366.22 | 452.58 | 69.68 | 57.64 | 3930.77 | 0.83 | 0.89 | 6.81 | 0.22 | 1 | 10
131 | 120 | CONCLUIDO | 3.6942 | 27.07 | 23.95 | 159.67 | 2.05 | 9 | 293.87 | 57.72 | 33.75 | 7 | 82.39 | 36477.63 | 366.83 | 452.56 | 69.72 | 57.64 | 3953.31 | 0.83 | 0.89 | 6.81 | 0.23 | 1 | 10
132 | 120 | CONCLUIDO | 3.6949 | 27.06 | 23.95 | 159.64 | 2.06 | 9 | 294.38 | 57.72 | 34 | 7 | 82.66 | 36541.2 | 367.28 | 452.58 | 69.5 | 57.64 | 3842.12 | 0.83 | 0.89 | 6.81 | 0.22 | 1 | 10
133 | 120 | CONCLUIDO | 3.6943 | 27.07 | 23.95 | 159.66 | 2.07 | 9 | 294.9 | 57.72 | 34.25 | 7 | 82.92 | 36604.89 | 367.44 | 452.59 | 69.59 | 57.64 | 3890.26 | 0.83 | 0.89 | 6.81 | 0.23 | 1 | 10
134 | 120 | CONCLUIDO | 3.6944 | 27.07 | 23.95 | 159.66 | 2.08 | 9 | 295.41 | 57.72 | 34.5 | 7 | 83.19 | 36668.68 | 367.58 | 452.59 | 69.56 | 57.64 | 3871.92 | 0.83 | 0.89 | 6.81 | 0.22 | 1 | 10
135 | 120 | CONCLUIDO | 3.6937 | 27.07 | 23.95 | 159.69 | 2.09 | 9 | 295.93 | 57.72 | 34.75 | 7 | 83.46 | 36732.59 | 367.77 | 452.59 | 69.77 | 57.64 | 3978.86 | 0.83 | 0.89 | 6.81 | 0.23 | 1 | 10
136 | 120 | CONCLUIDO | 3.6932 | 27.08 | 23.96 | 159.72 | 2.1 | 9 | 296.45 | 57.72 | 35 | 7 | 83.73 | 36796.61 | 367.8 | 452.56 | 69.95 | 57.64 | 4067.25 | 0.82 | 0.89 | 6.81 | 0.23 | 1 | 10
137 | 120 | CONCLUIDO | 3.6936 | 27.07 | 23.96 | 159.7 | 2.11 | 9 | 296.97 | 57.72 | 35.25 | 7 | 84 | 36860.74 | 367.77 | 452.55 | 69.93 | 57.64 | 4058.88 | 0.82 | 0.89 | 6.81 | 0.23 | 1 | 10
138 | 120 | CONCLUIDO | 3.6939 | 27.07 | 23.95 | 159.68 | 2.13 | 9 | 297.49 | 57.72 | 35.5 | 7 | 84.27 | 36924.99 | 367.68 | 452.55 | 69.75 | 57.64 | 3966.57 | 0.83 | 0.89 | 6.81 | 0.23 | 1 | 10
139 | 120 | CONCLUIDO | 3.6941 | 27.07 | 23.95 | 159.67 | 2.14 | 9 | 298.01 | 57.72 | 35.75 | 7 | 84.54 | 36989.35 | 367.4 | 452.56 | 69.75 | 57.64 | 3966.92 | 0.83 | 0.89 | 6.81 | 0.23 | 1 | 10
140 | 120 | CONCLUIDO | 3.6953 | 27.06 | 23.94 | 159.62 | 2.15 | 9 | 298.54 | 57.72 | 36 | 7 | 84.81 | 37053.82 | 366.73 | 452.58 | 69.44 | 57.64 | 3811.36 | 0.83 | 0.89 | 6.81 | 0.22 | 1 | 10
141 | 120 | CONCLUIDO | 3.6943 | 27.07 | 23.95 | 159.67 | 2.16 | 9 | 299.06 | 57.72 | 36.25 | 7 | 85.09 | 37118.41 | 366.47 | 452.56 | 69.71 | 57.64 | 3946.21 | 0.83 | 0.89 | 6.81 | 0.23 | 1 | 10
142 | 120 | CONCLUIDO | 3.6923 | 27.08 | 23.96 | 159.76 | 2.17 | 9 | 299.59 | 57.72 | 36.5 | 7 | 85.36 | 37183.24 | 366.68 | 452.61 | 70.15 | 57.64 | 4166.11 | 0.82 | 0.88 | 6.81 | 0.24 | 1 | 10
143 | 120 | CONCLUIDO | 3.6937 | 27.07 | 23.95 | 159.69 | 2.18 | 9 | 300.11 | 57.72 | 36.75 | 7 | 85.64 | 37248.06 | 366.59 | 452.64 | 69.92 | 57.64 | 4051.47 | 0.82 | 0.89 | 6.81 | 0.23 | 1 | 10
144 | 120 | CONCLUIDO | 3.6936 | 27.07 | 23.95 | 159.7 | 2.19 | 9 | 300.64 | 57.72 | 37 | 7 | 85.91 | 37313 | 366.02 | 452.55 | 69.93 | 57.64 | 4059.72 | 0.82 | 0.89 | 6.81 | 0.23 | 1 | 10
145 | 120 | CONCLUIDO | 3.6937 | 27.07 | 23.95 | 159.69 | 2.2 | 9 | 301.17 | 57.72 | 37.25 | 7 | 86.19 | 37378.06 | 365.77 | 452.6 | 69.93 | 57.64 | 4057.55 | 0.82 | 0.89 | 6.81 | 0.23 | 1 | 10
146 | 120 | CONCLUIDO | 3.7044 | 26.99 | 23.92 | 179.41 | 2.21 | 8 | 301.69 | 57.72 | 37.5 | 6 | 86.47 | 37443.23 | 365.43 | 452.58 | 68.69 | 57.64 | 3444.75 | 0.84 | 0.89 | 6.81 | 0.2 | 1 | 10
147 | 120 | CONCLUIDO | 3.7044 | 27 | 23.92 | 179.41 | 2.22 | 8 | 302.22 | 57.72 | 37.75 | 6 | 86.75 | 37508.53 | 365.5 | 452.56 | 68.71 | 57.64 | 3453.36 | 0.84 | 0.89 | 6.81 | 0.2 | 1 | 10
148 | 120 | CONCLUIDO | 3.7042 | 27 | 23.92 | 179.42 | 2.24 | 8 | 302.75 | 57.72 | 38 | 6 | 87.03 | 37573.94 | 365.69 | 452.56 | 68.76 | 57.64 | 3478.7 | 0.84 | 0.89 | 6.81 | 0.2 | 1 | 10
149 | 120 | CONCLUIDO | 3.7043 | 27 | 23.92 | 179.42 | 2.25 | 8 | 303.29 | 57.72 | 38.25 | 6 | 87.31 | 37639.48 | 366.08 | 452.59 | 68.87 | 57.64 | 3531.12 | 0.84 | 0.89 | 6.8 | 0.2 | 1 | 10
150 | 120 | CONCLUIDO | 3.7044 | 27 | 23.92 | 179.41 | 2.26 | 8 | 303.82 | 57.72 | 38.5 | 6 | 87.59 | 37705.13 | 366.36 | 452.57 | 68.81 | 57.64 | 3502.61 | 0.84 | 0.89 | 6.81 | 0.2 | 1 | 10
151 | 120 | CONCLUIDO | 3.7048 | 26.99 | 23.92 | 179.39 | 2.27 | 8 | 304.35 | 57.72 | 38.75 | 6 | 87.88 | 37770.91 | 366.67 | 452.56 | 68.62 | 57.64 | 3409.07 | 0.84 | 0.89 | 6.81 | 0.2 | 1 | 10
152 | 120 | CONCLUIDO | 3.7035 | 27 | 23.93 | 179.46 | 2.28 | 8 | 304.89 | 57.72 | 39 | 6 | 88.16 | 37836.81 | 366.83 | 452.55 | 68.99 | 57.64 | 3591.51 | 0.84 | 0.89 | 6.81 | 0.2 | 1 | 10
153 | 120 | CONCLUIDO | 3.705 | 26.99 | 23.92 | 179.38 | 2.29 | 8 | 305.42 | 57.72 | 39.25 | 6 | 88.45 | 37902.83 | 367.07 | 452.56 | 68.56 | 57.64 | 3376.07 | 0.84 | 0.89 | 6.81 | 0.19 | 1 | 10
154 | 120 | CONCLUIDO | 3.7063 | 26.98 | 23.91 | 179.31 | 2.3 | 8 | 305.96 | 57.72 | 39.5 | 6 | 88.73 | 37968.98 | 366.78 | 452.56 | 68.37 | 57.64 | 3284.25 | 0.84 | 0.89 | 6.8 | 0.18 | 1 | 10
155 | 120 | CONCLUIDO | 3.706 | 26.98 | 23.91 | 179.32 | 2.31 | 8 | 306.49 | 57.72 | 39.75 | 6 | 89.02 | 38035.25 | 367.1 | 452.61 | 68.42 | 57.64 | 3309.54 | 0.84 | 0.89 | 6.81 | 0.19 | 1 | 10
156 | 120 | CONCLUIDO | 3.7054 | 26.99 | 23.91 | 179.36 | 2.32 | 8 | 307.03 | 57.72 | 40 | 6 | 89.31 | 38101.64 | 367.21 | 452.59 | 68.55 | 57.64 | 3372.44 | 0.84 | 0.89 | 6.8 | 0.19 | 1 | 10
0 | 145 | CONCLUIDO | 1.4297 | 69.95 | 39.41 | 4.62 | 0.06 | 512 | 285.18 | 61.2 | 1 | 510 | 77.98 | 35406.83 | 704.71 | 453.9 | 574.37 | 57.64 | 253761.16 | 0.1 | 0.54 | 7.66 | 15.65 | 1 | 10
1 | 145 | CONCLUIDO | 1.7658 | 56.63 | 34.44 | 5.79 | 0.08 | 357 | 285.68 | 61.2 | 1.25 | 355 | 78.24 | 35468.6 | 616.32 | 453.64 | 411.08 | 57.64 | 172892.3 | 0.14 | 0.62 | 7.4 | 10.69 | 1 | 10
2 | 145 | CONCLUIDO | 2.0119 | 49.7 | 31.88 | 6.93 | 0.09 | 276 | 286.19 | 61.2 | 1.5 | 274 | 78.49 | 35530.47 | 570.62 | 453.59 | 328.9 | 57.64 | 132207.69 | 0.18 | 0.67 | 7.22 | 8.13 | 1 | 10
3 | 145 | CONCLUIDO | 2.2016 | 45.42 | 30.35 | 8.09 | 0.11 | 225 | 286.69 | 61.2 | 1.75 | 223 | 78.74 | 35592.57 | 543.28 | 453.03 | 277.89 | 57.64 | 106959.32 | 0.21 | 0.7 | 7.17 | 6.61 | 1 | 10
4 | 145 | CONCLUIDO | 2.3536 | 42.49 | 29.3 | 9.25 | 0.12 | 190 | 287.19 | 61.2 | 2 | 188 | 78.99 | 35654.65 | 524.61 | 452.99 | 244.04 | 57.64 | 90208.55 | 0.24 | 0.72 | 7.11 | 5.56 | 1 | 10
5 | 145 | CONCLUIDO | 2.4764 | 40.38 | 28.54 | 10.38 | 0.14 | 165 | 287.7 | 61.2 | 2.25 | 163 | 79.25 | 35716.83 | 511.08 | 452.86 | 218.89 | 57.64 | 77760.41 | 0.26 | 0.74 | 7.07 | 4.81 | 1 | 10
6 | 145 | CONCLUIDO | 2.5835 | 38.71 | 27.94 | 11.56 | 0.15 | 145 | 288.2 | 61.2 | 2.5 | 143 | 79.5 | 35779.11 | 500.44 | 452.93 | 199.15 | 57.64 | 67985.99 | 0.29 | 0.76 | 7.05 | 4.21 | 1 | 10
7 | 145 | CONCLUIDO | 2.6703 | 37.45 | 27.49 | 12.69 | 0.17 | 130 | 288.71 | 61.2 | 2.75 | 128 | 79.76 | 35841.5 | 492.39 | 452.96 | 184.75 | 57.64 | 60862.5 | 0.31 | 0.77 | 7.01 | 3.76 | 1 | 10
8 | 145 | CONCLUIDO | 2.7445 | 36.44 | 27.13 | 13.79 | 0.18 | 118 | 289.21 | 61.2 | 3 | 116 | 80.02 | 35903.99 | 485.82 | 452.99 | 172.99 | 57.64 | 55042.02 | 0.33 | 0.78 | 6.99 | 3.4 | 1 | 10
9 | 145 | CONCLUIDO | 2.8158 | 35.51 | 26.8 | 15.03 | 0.2 | 107 | 289.72 | 61.2 | 3.25 | 105 | 80.27 | 35966.59 | 479.9 | 452.79 | 162.47 | 57.64 | 49838.15 | 0.35 | 0.79 | 6.96 | 3.07 | 1 | 10
10 | 145 | CONCLUIDO | 2.8676 | 34.87 | 26.59 | 16.11 | 0.21 | 99 | 290.23 | 61.2 | 3.5 | 97 | 80.53 | 36029.29 | 476.16 | 452.82 | 155.52 | 57.64 | 46403.95 | 0.37 | 0.8 | 6.96 | 2.86 | 1 | 10
11 | 145 | CONCLUIDO | 2.9174 | 34.28 | 26.37 | 17.2 | 0.23 | 92 | 290.74 | 61.2 | 3.75 | 90 | 80.79 | 36092.1 | 472.25 | 452.74 | 148.29 | 57.64 | 42825.14 | 0.39 | 0.8 | 6.95 | 2.64 | 1 | 10
12 | 145 | CONCLUIDO | 2.9586 | 33.8 | 26.22 | 18.29 | 0.24 | 86 | 291.25 | 61.2 | 4 | 84 | 81.05 | 36155.02 | 469.43 | 452.76 | 142.94 | 57.64 | 40176.66 | 0.4 | 0.81 | 6.95 | 2.48 | 1 | 10
13 | 145 | CONCLUIDO | 3.0037 | 33.29 | 26.03 | 19.52 | 0.26 | 80 | 291.76 | 61.2 | 4.25 | 78 | 81.31 | 36218.04 | 466.21 | 452.82 | 137.21 | 57.64 | 37340.8 | 0.42 | 0.81 | 6.93 | 2.3 | 1 | 10
14 | 145 | CONCLUIDO | 3.0422 | 32.87 | 25.88 | 20.7 | 0.27 | 75 | 292.27 | 61.2 | 4.5 | 73 | 81.57 | 36281.16 | 463.44 | 452.8 | 132.3 | 57.64 | 34910.74 | 0.44 | 0.82 | 6.92 | 2.15 | 1 | 10
15 | 145 | CONCLUIDO | 3.0768 | 32.5 | 25.73 | 21.74 | 0.29 | 71 | 292.79 | 61.2 | 4.75 | 69 | 81.84 | 36344.4 | 460.69 | 452.79 | 127.47 | 57.64 | 32515.68 | 0.45 | 0.82 | 6.91 | 2 | 1 | 10
16 | 145 | CONCLUIDO | 3.1085 | 32.17 | 25.61 | 22.93 | 0.3 | 67 | 293.3 | 61.2 | 5 | 65 | 82.1 | 36407.75 | 458.66 | 452.75 | 123.6 | 57.64 | 30601.69 | 0.47 | 0.83 | 6.9 | 1.88 | 1 | 10
17 | 145 | CONCLUIDO | 3.1307 | 31.94 | 25.54 | 23.95 | 0.32 | 64 | 293.81 | 61.2 | 5.25 | 62 | 82.36 | 36471.2 | 457.41 | 452.67 | 121.47 | 57.64 | 29551.81 | 0.47 | 0.83 | 6.9 | 1.81 | 1 | 10
18 | 145 | CONCLUIDO | 3.1558 | 31.69 | 25.45 | 25.03 | 0.33 | 61 | 294.33 | 61.2 | 5.5 | 59 | 82.63 | 36534.76 | 455.71 | 452.68 | 118.62 | 57.64 | 28143.46 | 0.49 | 0.83 | 6.89 | 1.72 | 1 | 10
19 | 145 | CONCLUIDO | 3.1794 | 31.45 | 25.38 | 26.25 | 0.35 | 58 | 294.84 | 61.2 | 5.75 | 56 | 82.9 | 36598.44 | 454.45 | 452.77 | 115.89 | 57.64 | 26795.37 | 0.5 | 0.84 | 6.89 | 1.65 | 1 | 10
20 | 145 | CONCLUIDO | 3.1965 | 31.28 | 25.32 | 27.13 | 0.36 | 56 | 295.36 | 61.2 | 6 | 54 | 83.16 | 36662.22 | 453.38 | 452.73 | 114.15 | 57.64 | 25933.04 | 0.5 | 0.84 | 6.89 | 1.59 | 1 | 10
21 | 145 | CONCLUIDO | 3.2209 | 31.05 | 25.24 | 28.58 | 0.38 | 53 | 295.88 | 61.2 | 6.25 | 51 | 83.43 | 36726.12 | 452.04 | 452.68 | 111.74 | 57.64 | 24741.67 | 0.52 | 0.84 | 6.88 | 1.52 | 1 | 10
22 | 145 | CONCLUIDO | 3.239 | 30.87 | 25.18 | 29.62 | 0.39 | 51 | 296.4 | 61.2 | 6.5 | 49 | 83.7 | 36790.13 | 450.89 | 452.67 | 109.15 | 57.64 | 23458.77 | 0.53 | 0.84 | 6.89 | 1.45 | 1 | 10
23 | 145 | CONCLUIDO | 3.2571 | 30.7 | 25.11 | 30.75 | 0.4 | 49 | 296.92 | 61.2 | 6.75 | 47 | 83.97 | 36854.25 | 449.69 | 452.74 | 106.94 | 57.64 | 22365.01 | 0.54 | 0.84 | 6.89 | 1.38 | 1 | 10
24 | 145 | CONCLUIDO | 3.2758 | 30.53 | 25.05 | 31.97 | 0.42 | 47 | 297.44 | 61.2 | 7 | 45 | 84.24 | 36918.48 | 448.49 | 452.73 | 105.14 | 57.64 | 21474.84 | 0.55 | 0.85 | 6.87 | 1.32 | 1 | 10
25 | 145 | CONCLUIDO | 3.2846 | 30.44 | 25.02 | 32.63 | 0.43 | 46 | 297.96 | 61.2 | 7.25 | 44 | 84.51 | 36982.83 | 447.95 | 452.63 | 104.32 | 57.64 | 21066.88 | 0.55 | 0.85 | 6.87 | 1.29 | 1 | 10
26 | 145 | CONCLUIDO | 3.3048 | 30.26 | 24.94 | 34.01 | 0.45 | 44 | 298.48 | 61.2 | 7.5 | 42 | 84.79 | 37047.29 | 446.75 | 452.61 | 102.16 | 57.64 | 19996.4 | 0.56 | 0.85 | 6.86 | 1.21 | 1 | 10
27 | 145 | CONCLUIDO | 3.3127 | 30.19 | 24.92 | 34.77 | 0.46 | 43 | 299.01 | 61.2 | 7.75 | 41 | 85.06 | 37111.87 | 446.29 | 452.67 | 101.12 | 57.64 | 19484.33 | 0.57 | 0.85 | 6.87 | 1.19 | 1 | 10
28 | 145 | CONCLUIDO | 3.3306 | 30.02 | 24.87 | 36.39 | 0.48 | 41 | 299.53 | 61.2 | 8 | 39 | 85.33 | 37176.68 | 445.37 | 452.69 | 99.38 | 57.64 | 18620.9 | 0.58 | 0.85 | 6.86 | 1.14 | 1 | 10
29 | 145 | CONCLUIDO | 3.3359 | 29.98 | 24.87 | 37.31 | 0.49 | 40 | 300.06 | 61.2 | 8.25 | 38 | 85.61 | 37241.49 | 445.58 | 452.61 | 99.8 | 57.64 | 18837.82 | 0.58 | 0.85 | 6.86 | 1.15 | 1 | 10
30 | 145 | CONCLUIDO | 3.3451 | 29.89 | 24.84 | 38.22 | 0.5 | 39 | 300.59 | 61.2 | 8.5 | 37 | 85.89 | 37306.42 | 444.92 | 452.68 | 98.54 | 57.64 | 18211.77 | 0.58 | 0.85 | 6.87 | 1.12 | 1 | 10
31 | 145 | CONCLUIDO | 3.3575 | 29.78 | 24.79 | 39.14 | 0.52 | 38 | 301.11 | 61.2 | 8.75 | 36 | 86.16 | 37371.47 | 443.68 | 452.63 | 96.86 | 57.64 | 17376.46 | 0.6 | 0.86 | 6.86 | 1.06 | 1 | 10
32 | 145 | CONCLUIDO | 3.367 | 29.7 | 24.76 | 40.15 | 0.53 | 37 | 301.64 | 61.2 | 9 | 35 | 86.44 | 37436.63 | 443.36 | 452.65 | 95.92 | 57.64 | 16913.25 | 0.6 | 0.86 | 6.85 | 1.03 | 1 | 10
33 | 145 | CONCLUIDO | 3.3751 | 29.63 | 24.74 | 41.23 | 0.55 | 36 | 302.17 | 61.2 | 9.25 | 34 | 86.72 | 37501.91 | 443.12 | 452.65 | 95.15 | 57.64 | 16533.27 | 0.61 | 0.86 | 6.86 | 1.01 | 1 | 10
34 | 145 | CONCLUIDO | 3.3836 | 29.55 | 24.72 | 42.38 | 0.56 | 35 | 302.7 | 61.2 | 9.5 | 33 | 87 | 37567.32 | 442.87 | 452.63 | 94.9 | 57.64 | 16412.12 | 0.61 | 0.86 | 6.85 | 0.99 | 1 | 10
35 | 145 | CONCLUIDO | 3.3971 | 29.44 | 24.66 | 43.51 | 0.57 | 34 | 303.23 | 61.2 | 9.75 | 32 | 87.28 | 37632.84 | 441.43 | 452.66 | 92.4 | 57.64 | 15168.98 | 0.62 | 0.86 | 6.85 | 0.93 | 1 | 10
36 | 145 | CONCLUIDO | 3.4043 | 29.37 | 24.65 | 44.81 | 0.59 | 33 | 303.76 | 61.2 | 10 | 31 | 87.57 | 37698.48 | 441.53 | 452.66 | 92.27 | 57.64 | 15105.63 | 0.62 | 0.86 | 6.85 | 0.92 | 1 | 10
37 | 145 | CONCLUIDO | 3.4151 | 29.28 | 24.61 | 46.14 | 0.6 | 32 | 304.3 | 61.2 | 10.25 | 30 | 87.85 | 37764.25 | 440.81 | 452.65 | 91.16 | 57.64 | 14559.2 | 0.63 | 0.86 | 6.84 | 0.88 | 1 | 10
38 | 145 | CONCLUIDO | 3.4127 | 29.3 | 24.63 | 46.18 | 0.61 | 32 | 304.83 | 61.2 | 10.5 | 30 | 88.13 | 37830.13 | 441.21 | 452.64 | 91.93 | 57.64 | 14940.92 | 0.63 | 0.86 | 6.84 | 0.9 | 1 | 10
39 | 145 | CONCLUIDO | 3.4243 | 29.2 | 24.58 | 47.58 | 0.63 | 31 | 305.37 | 61.2 | 10.75 | 29 | 88.42 | 37896.14 | 440.43 | 452.66 | 90.18 | 57.64 | 14074.4 | 0.64 | 0.86 | 6.84 | 0.86 | 1 | 10
40 | 145 | CONCLUIDO | 3.4348 | 29.11 | 24.55 | 49.1 | 0.64 | 30 | 305.9 | 61.2 | 11 | 28 | 88.7 | 37962.28 | 439.83 | 452.59 | 89.2 | 57.64 | 13586.36 | 0.65 | 0.86 | 6.84 | 0.82 | 1 | 10
41 | 145 | CONCLUIDO | 3.4423 | 29.05 | 24.54 | 50.77 | 0.65 | 29 | 306.44 | 61.2 | 11.25 | 27 | 88.99 | 38028.53 | 439.46 | 452.62 | 88.65 | 57.64 | 13320.43 | 0.65 | 0.86 | 6.85 | 0.81 | 1 | 10
42 | 145 | CONCLUIDO | 3.4421 | 29.05 | 24.54 | 50.77 | 0.67 | 29 | 306.98 | 61.2 | 11.5 | 27 | 89.28 | 38094.91 | 439.7 | 452.59 | 88.72 | 57.64 | 13353.63 | 0.65 | 0.86 | 6.85 | 0.81 | 1 | 10
43 | 145 | CONCLUIDO | 3.4525 | 28.96 | 24.51 | 52.51 | 0.68 | 28 | 307.52 | 61.2 | 11.75 | 26 | 89.57 | 38161.42 | 439.09 | 452.68 | 87.72 | 57.64 | 12859.53 | 0.66 | 0.87 | 6.84 | 0.78 | 1 | 10
44 | 145 | CONCLUIDO | 3.453 | 28.96 | 24.5 | 52.5 | 0.69 | 28 | 308.06 | 61.2 | 12 | 26 | 89.86 | 38228.06 | 438.94 | 452.65 | 87.58 | 57.64 | 12790.3 | 0.66 | 0.87 | 6.84 | 0.78 | 1 | 10
45 | 145 | CONCLUIDO | 3.4634 | 28.87 | 24.47 | 54.38 | 0.71 | 27 | 308.6 | 61.2 | 12.25 | 25 | 90.15 | 38294.82 | 438.56 | 452.57 | 86.73 | 57.64 | 12367.02 | 0.66 | 0.87 | 6.83 | 0.74 | 1 | 10
46 | 145 | CONCLUIDO | 3.4634 | 28.87 | 24.47 | 54.38 | 0.72 | 27 | 309.14 | 61.2 | 12.5 | 25 | 90.44 | 38361.7 | 438.3 | 452.6 | 86.64 | 57.64 | 12323.43 | 0.67 | 0.87 | 6.84 | 0.74 | 1 | 10
47 | 145 | CONCLUIDO | 3.4726 | 28.8 | 24.45 | 56.42 | 0.73 | 26 | 309.68 | 61.2 | 12.75 | 24 | 90.74 | 38428.72 | 438.05 | 452.58 | 85.8 | 57.64 | 11907.19 | 0.67 | 0.87 | 6.84 | 0.72 | 1 | 10
48 | 145 | CONCLUIDO | 3.4717 | 28.8 | 24.45 | 56.43 | 0.75 | 26 | 310.23 | 61.2 | 13 | 24 | 91.03 | 38495.87 | 438.04 | 452.63 | 86.05 | 57.64 | 12031.45 | 0.67 | 0.87 | 6.84 | 0.73 | 1 | 10
49 | 145 | CONCLUIDO | 3.483 | 28.71 | 24.41 | 58.59 | 0.76 | 25 | 310.77 | 61.2 | 13.25 | 23 | 91.33 | 38563.14 | 437.39 | 452.58 | 84.87 | 57.64 | 11450.38 | 0.68 | 0.87 | 6.83 | 0.69 | 1 | 10
50 | 145 | CONCLUIDO | 3.4833 | 28.71 | 24.41 | 58.59 | 0.77 | 25 | 311.32 | 61.2 | 13.5 | 23 | 91.62 | 38630.55 | 437.38 | 452.66 | 84.62 | 57.64 | 11324.65 | 0.68 | 0.87 | 6.84 | 0.69 | 1 | 10
51 | 145 | CONCLUIDO | 3.4942 | 28.62 | 24.38 | 60.94 | 0.79 | 24 | 311.87 | 61.2 | 13.75 | 22 | 91.92 | 38698.21 | 437.07 | 452.62 | 83.45 | 57.64 | 10743.86 | 0.69 | 0.87 | 6.83 | 0.65 | 1 | 10
52 | 145 | CONCLUIDO | 3.4926 | 28.63 | 24.39 | 60.97 | 0.8 | 24 | 312.42 | 61.2 | 14 | 22 | 92.22 | 38765.89 | 437.25 | 452.59 | 84 | 57.64 | 11019.91 | 0.69 | 0.87 | 6.83 | 0.66 | 1 | 10
53 | 145 | CONCLUIDO | 3.5053 | 28.53 | 24.34 | 63.49 | 0.81 | 23 | 312.97 | 61.2 | 14.25 | 21 | 92.52 | 38833.69 | 436.22 | 452.59 | 82.55 | 57.64 | 10297.36 | 0.7 | 0.87 | 6.83 | 0.61 | 1 | 10
54 | 145 | CONCLUIDO | 3.5038 | 28.54 | 24.35 | 63.53 | 0.82 | 23 | 313.52 | 61.2 | 14.5 | 21 | 92.82 | 38901.63 | 436.63 | 452.59 | 82.72 | 57.64 | 10383.58 | 0.7 | 0.87 | 6.83 | 0.63 | 1 | 10
55 | 145 | CONCLUIDO | 3.5047 | 28.53 | 24.34 | 63.51 | 0.84 | 23 | 314.07 | 61.2 | 14.75 | 21 | 93.12 | 38969.71 | 436.25 | 452.61 | 82.67 | 57.64 | 10356.72 | 0.7 | 0.87 | 6.83 | 0.62 | 1 | 10
56 | 145 | CONCLUIDO | 3.5142 | 28.46 | 24.32 | 66.33 | 0.85 | 22 | 314.62 | 61.2 | 15 | 20 | 93.43 | 39037.92 | 436.12 | 452.65 | 81.81 | 57.64 | 9934.9 | 0.7 | 0.87 | 6.83 | 0.6 | 1 | 10
57 | 145 | CONCLUIDO | 3.5143 | 28.46 | 24.32 | 66.33 | 0.86 | 22 | 315.18 | 61.2 | 15.25 | 20 | 93.73 | 39106.27 | 436.14 | 452.62 | 81.87 | 57.64 | 9963.54 | 0.7 | 0.87 | 6.82 | 0.59 | 1 | 10
58 | 145 | CONCLUIDO | 3.5137 | 28.46 | 24.33 | 66.34 | 0.87 | 22 | 315.73 | 61.2 | 15.5 | 20 | 94.03 | 39174.75 | 436.13 | 452.64 | 81.94 | 57.64 | 9999.77 | 0.7 | 0.87 | 6.83 | 0.6 | 1 | 10
59 | 145 | CONCLUIDO | 3.5247 | 28.37 | 24.29 | 69.4 | 0.89 | 21 | 316.29 | 61.2 | 15.75 | 19 | 94.34 | 39243.37 | 435.75 | 452.59 | 80.47 | 57.64 | 9266.67 | 0.72 | 0.87 | 6.84 | 0.57 | 1 | 10
60 | 145 | CONCLUIDO | 3.5238 | 28.38 | 24.3 | 69.42 | 0.9 | 21 | 316.85 | 61.2 | 16 | 19 | 94.65 | 39312.13 | 436.02 | 452.6 | 80.84 | 57.64 | 9455.46 | 0.71 | 0.87 | 6.83 | 0.57 | 1 | 10
61 | 145 | CONCLUIDO | 3.5231 | 28.38 | 24.3 | 69.44 | 0.91 | 21 | 317.41 | 61.2 | 16.25 | 19 | 94.96 | 39381.03 | 436.04 | 452.57 | 81.11 | 57.64 | 9587.24 | 0.71 | 0.87 | 6.83 | 0.58 | 1 | 10
62 | 145 | CONCLUIDO | 3.5355 | 28.28 | 24.26 | 72.77 | 0.92 | 20 | 317.97 | 61.2 | 16.5 | 18 | 95.27 | 39450.07 | 434.98 | 452.57 | 79.79 | 57.64 | 8935.27 | 0.72 | 0.87 | 6.82 | 0.53 | 1 | 10
63 | 145 | CONCLUIDO | 3.5329 | 28.3 | 24.28 | 72.83 | 0.94 | 20 | 318.53 | 61.2 | 16.75 | 18 | 95.58 | 39519.26 | 435.85 | 452.57 | 80.25 | 57.64 | 9162.43 | 0.72 | 0.87 | 6.83 | 0.55 | 1 | 10
64 | 145 | CONCLUIDO | 3.5338 | 28.3 | 24.27 | 72.81 | 0.95 | 20 | 319.09 | 61.2 | 17 | 18 | 95.89 | 39588.58 | 435.65 | 452.62 | 80.19 | 57.64 | 9133.49 | 0.72 | 0.87 | 6.83 | 0.55 | 1 | 10
65 | 145 | CONCLUIDO | 3.5337 | 28.3 | 24.27 | 72.81 | 0.96 | 20 | 319.65 | 61.2 | 17.25 | 18 | 96.2 | 39658.05 | 434.89 | 452.58 | 80.1 | 57.64 | 9090.01 | 0.72 | 0.87 | 6.83 | 0.55 | 1 | 10
66 | 145 | CONCLUIDO | 3.5436 | 28.22 | 24.25 | 76.57 | 0.97 | 19 | 320.22 | 61.2 | 17.5 | 17 | 96.52 | 39727.66 | 435 | 452.57 | 79.5 | 57.64 | 8792.59 | 0.73 | 0.87 | 6.82 | 0.52 | 1 | 10
67 | 145 | CONCLUIDO | 3.5449 | 28.21 | 24.24 | 76.54 | 0.99 | 19 | 320.78 | 61.2 | 17.75 | 17 | 96.83 | 39797.41 | 434.96 | 452.59 | 78.99 | 57.64 | 8538.88 | 0.73 | 0.87 | 6.83 | 0.51 | 1 | 10
68 | 145 | CONCLUIDO | 3.5446 | 28.21 | 24.24 | 76.54 | 1 | 19 | 321.35 | 61.2 | 18 | 17 | 97.15 | 39867.32 | 435.13 | 452.58 | 79.27 | 57.64 | 8677.01 | 0.73 | 0.87 | 6.82 | 0.51 | 1 | 10
69 | 145 | CONCLUIDO | 3.5447 | 28.21 | 24.24 | 76.54 | 1.01 | 19 | 321.92 | 61.2 | 18.25 | 17 | 97.47 | 39937.36 | 434.94 | 452.65 | 79.07 | 57.64 | 8577.29 | 0.73 | 0.87 | 6.82 | 0.51 | 1 | 10
70 | 145 | CONCLUIDO | 3.556 | 28.12 | 24.2 | 80.67 | 1.02 | 18 | 322.49 | 61.2 | 18.5 | 16 | 97.79 | 40007.56 | 434.66 | 452.57 | 77.93 | 57.64 | 8013.95 | 0.74 | 0.88 | 6.82 | 0.48 | 1 | 10
71 | 145 | CONCLUIDO | 3.5541 | 28.14 | 24.22 | 80.72 | 1.03 | 18 | 323.06 | 61.2 | 18.75 | 16 | 98.11 | 40077.9 | 435.21 | 452.58 | 78.57 | 57.64 | 8332.14 | 0.73 | 0.88 | 6.82 | 0.49 | 1 | 10
72 | 145 | CONCLUIDO | 3.5556 | 28.12 | 24.21 | 80.69 | 1.05 | 18 | 323.63 | 61.2 | 19 | 16 | 98.43 | 40148.52 | 434.97 | 452.59 | 78.08 | 57.64 | 8087.32 | 0.74 | 0.88 | 6.82 | 0.48 | 1 | 10
73 | 145 | CONCLUIDO | 3.5556 | 28.12 | 24.21 | 80.69 | 1.06 | 18 | 324.2 | 61.2 | 19.25 | 16 | 98.75 | 40219.17 | 434.55 | 452.59 | 77.97 | 57.64 | 8034.08 | 0.74 | 0.88 | 6.82 | 0.48 | 1 | 10
74 | 145 | CONCLUIDO | 3.567 | 28.03 | 24.17 | 85.3 | 1.07 | 17 | 324.78 | 61.2 | 19.5 | 15 | 99.08 | 40289.97 | 433.72 | 452.58 | 76.93 | 57.64 | 7519.53 | 0.75 | 0.88 | 6.82 | 0.44 | 1 | 10
75 | 145 | CONCLUIDO | 3.5676 | 28.03 | 24.16 | 85.29 | 1.08 | 17 | 325.35 | 61.2 | 19.75 | 15 | 99.4 | 40360.92 | 434.22 | 452.6 | 76.71 | 57.64 | 7406.36 | 0.75 | 0.88 | 6.82 | 0.44 | 1 | 10
76 | 145 | CONCLUIDO | 3.5671 | 28.03 | 24.17 | 85.3 | 1.09 | 17 | 325.93 | 61.2 | 20 | 15 | 99.73 | 40432.03 | 434.55 | 452.55 | 76.78 | 57.64 | 7444.33 | 0.75 | 0.88 | 6.82 | 0.44 | 1 | 10
77 | 145 | CONCLUIDO | 3.5668 | 28.04 | 24.17 | 85.31 | 1.11 | 17 | 326.51 | 61.2 | 20.25 | 15 | 100.06 | 40503.29 | 434.84 | 452.61 | 76.95 | 57.64 | 7528.2 | 0.75 | 0.88 | 6.82 | 0.45 | 1 | 10
78 | 145 | CONCLUIDO | 3.5644 | 28.06 | 24.19 | 85.38 | 1.12 | 17 | 327.08 | 61.2 | 20.5 | 15 | 100.39 | 40574.7 | 435 | 452.56 | 77.47 | 57.64 | 7788.56 | 0.74 | 0.88 | 6.82 | 0.47 | 1 | 10
79 | 145 | CONCLUIDO | 3.5745 | 27.98 | 24.16 | 90.62 | 1.13 | 16 | 327.66 | 61.2 | 20.75 | 14 | 100.72 | 40646.27 | 434.49 | 452.57 | 76.64 | 57.64 | 7376.73 | 0.75 | 0.88 | 6.82 | 0.44 | 1 | 10
80 | 145 | CONCLUIDO | 3.5761 | 27.96 | 24.15 | 90.57 | 1.14 | 16 | 328.25 | 61.2 | 21 | 14 | 101.05 | 40718 | 434.38 | 452.57 | 76.26 | 57.64 | 7189.92 | 0.76 | 0.88 | 6.82 | 0.43 | 1 | 10
81 | 145 | CONCLUIDO | 3.5763 | 27.96 | 24.15 | 90.56 | 1.15 | 16 | 328.83 | 61.2 | 21.25 | 14 | 101.38 | 40789.89 | 434.56 | 452.6 | 76.19 | 57.64 | 7155.42 | 0.76 | 0.88 | 6.82 | 0.42 | 1 | 10
82 | 145 | CONCLUIDO | 3.5764 | 27.96 | 24.15 | 90.56 | 1.16 | 16 | 329.41 | 61.2 | 21.5 | 14 | 101.71 | 40861.93 | 434.62 | 452.55 | 76.31 | 57.64 | 7215.44 | 0.76 | 0.88 | 6.82 | 0.43 | 1 | 10
83 | 145 | CONCLUIDO | 3.5741 | 27.98 | 24.17 | 90.63 | 1.17 | 16 | 330 | 61.2 | 21.75 | 14 | 102.05 | 40934.14 | 435.13 | 452.61 | 76.73 | 57.64 | 7424.78 | 0.75 | 0.88 | 6.82 | 0.44 | 1 | 10
84 | 145 | CONCLUIDO | 3.5749 | 27.97 | 24.16 | 90.61 | 1.19 | 16 | 330.59 | 61.2 | 22 | 14 | 102.39 | 41006.51 | 434.82 | 452.58 | 76.54 | 57.64 | 7328.61 | 0.75 | 0.88 | 6.82 | 0.44 | 1 | 10
85 | 145 | CONCLUIDO | 3.5849 | 27.89 | 24.14 | 96.55 | 1.2 | 15 | 331.17 | 61.2 | 22.25 | 13 | 102.72 | 41079.04 | 434.26 | 452.63 | 75.86 | 57.64 | 6990.61 | 0.76 | 0.88 | 6.82 | 0.41 | 1 | 10
86 | 145 | CONCLUIDO | 3.5876 | 27.87 | 24.12 | 96.47 | 1.21 | 15 | 331.76 | 61.2 | 22.5 | 13 | 103.06 | 41151.74 | 434.13 | 452.59 | 75.09 | 57.64 | 6606.27 | 0.77 | 0.88 | 6.82 | 0.39 | 1 | 10
87 | 145 | CONCLUIDO | 3.5867 | 27.88 | 24.12 | 96.49 | 1.22 | 15 | 332.35 | 61.2 | 22.75 | 13 | 103.41 | 41224.6 | 434.46 | 452.59 | 75.39 | 57.64 | 6757.84 | 0.76 | 0.88 | 6.82 | 0.4 | 1 | 10
88 | 145 | CONCLUIDO | 3.5877 | 27.87 | 24.12 | 96.46 | 1.23 | 15 | 332.95 | 61.2 | 23 | 13 | 103.75 | 41297.62 | 434.42 | 452.57 | 75.07 | 57.64 | 6599.26 | 0.77 | 0.88 | 6.82 | 0.39 | 1 | 10
89 | 145 | CONCLUIDO | 3.5864 | 27.88 | 24.13 | 96.5 | 1.24 | 15 | 333.54 | 61.2 | 23.25 | 13 | 104.09 | 41370.82 | 434.52 | 452.6 | 75.38 | 57.64 | 6753.56 | 0.76 | 0.88 | 6.82 | 0.4 | 1 | 10
90 | 145 | CONCLUIDO | 3.587 | 27.88 | 24.12 | 96.48 | 1.25 | 15 | 334.14 | 61.2 | 23.5 | 13 | 104.44 | 41444.3 | 434.37 | 452.57 | 75.08 | 57.64 | 6602.88 | 0.77 | 0.88 | 6.82 | 0.4 | 1 | 10
91 | 145 | CONCLUIDO | 3.5863 | 27.88 | 24.13 | 96.51 | 1.26 | 15 | 334.73 | 61.2 | 23.75 | 13 | 104.78 | 41517.84 | 434.43 | 452.6 | 75.18 | 57.64 | 6652.22 | 0.77 | 0.88 | 6.83 | 0.4 | 1 | 10
92 | 145 | CONCLUIDO | 3.5969 | 27.8 | 24.1 | 103.28 | 1.28 | 14 | 335.33 | 61.2 | 24 | 12 | 105.13 | 41591.55 | 434.22 | 452.6 | 74.53 | 57.64 | 6331.88 | 0.77 | 0.88 | 6.82 | 0.37 | 1 | 10
93 | 145 | CONCLUIDO | 3.5965 | 27.8 | 24.1 | 103.29 | 1.29 | 14 | 335.93 | 61.2 | 24.25 | 12 | 105.48 | 41665.42 | 434.88 | 452.59 | 74.67 | 57.64 | 6403.93 | 0.77 | 0.88 | 6.82 | 0.38 | 1 | 10
94 | 145 | CONCLUIDO | 3.598 | 27.79 | 24.09 | 103.24 | 1.3 | 14 | 336.53 | 61.2 | 24.5 | 12 | 105.83 | 41739.48 | 434.66 | 452.59 | 74.21 | 57.64 | 6171.77 | 0.78 | 0.88 | 6.82 | 0.37 | 1 | 10
95 | 145 | CONCLUIDO | 3.5981 | 27.79 | 24.09 | 103.24 | 1.31 | 14 | 337.13 | 61.2 | 24.75 | 12 | 106.18 | 41813.7 | 434.78 | 452.58 | 74.18 | 57.64 | 6157.54 | 0.78 | 0.88 | 6.82 | 0.36 | 1 | 10
96 | 145 | CONCLUIDO | 3.5962 | 27.81 | 24.1 | 103.3 | 1.32 | 14 | 337.73 | 61.2 | 25 | 12 | 106.53 | 41888.1 | 435.01 | 452.59 | 74.78 | 57.64 | 6458.56 | 0.77 | 0.88 | 6.81 | 0.38 | 1 | 10
97 | 145 | CONCLUIDO | 3.5985 | 27.79 | 24.09 | 103.22 | 1.33 | 14 | 338.34 | 61.2 | 25.25 | 12 | 106.89 | 41962.68 | 434.59 | 452.6 | 74.04 | 57.64 | 6090.01 | 0.78 | 0.88 | 6.82 | 0.36 | 1 | 10
98 | 145 | CONCLUIDO | 3.5973 | 27.8 | 24.1 | 103.27 | 1.34 | 14 | 338.94 | 61.2 | 25.5 | 12 | 107.25 | 42037.44 | 434.34 | 452.56 | 74.49 | 57.64 | 6311.18 | 0.77 | 0.88 | 6.82 | 0.37 | 1 | 10
99 | 145 | CONCLUIDO | 3.5964 | 27.81 | 24.1 | 103.3 | 1.35 | 14 | 339.55 | 61.2 | 25.75 | 12 | 107.6 | 42112.37 | 433.89 | 452.63 | 74.65 | 57.64 | 6395.18 | 0.77 | 0.88 | 6.82 | 0.38 | 1 | 10
100 | 145 | CONCLUIDO | 3.606 | 27.73 | 24.08 | 111.15 | 1.36 | 13 | 340.16 | 61.2 | 26 | 11 | 107.96 | 42187.49 | 434.07 | 452.55 | 73.97 | 57.64 | 6057.25 | 0.78 | 0.88 | 6.82 | 0.36 | 1 | 10
101 | 145 | CONCLUIDO | 3.605 | 27.74 | 24.09 | 111.18 | 1.37 | 13 | 340.77 | 61.2 | 26.25 | 11 | 108.32 | 42262.79 | 434.85 | 452.63 | 74.1 | 57.64 | 6120.73 | 0.78 | 0.88 | 6.82 | 0.36 | 1 | 10
102 | 145 | CONCLUIDO | 3.6072 | 27.72 | 24.07 | 111.11 | 1.38 | 13 | 341.38 | 61.2 | 26.5 | 11 | 108.68 | 42338.27 | 435.11 | 452.57 | 73.75 | 57.64 | 5948.92 | 0.78 | 0.88 | 6.81 | 0.35 | 1 | 10
103 | 145 | CONCLUIDO | 3.6076 | 27.72 | 24.07 | 111.09 | 1.39 | 13 | 342 | 61.2 | 26.75 | 11 | 109.05 | 42413.94 | 435.61 | 452.56 | 73.66 | 57.64 | 5901.98 | 0.78 | 0.88 | 6.81 | 0.34 | 1 | 10
104 | 145 | CONCLUIDO | 3.6092 | 27.71 | 24.06 | 111.03 | 1.4 | 13 | 342.61 | 61.2 | 27 | 11 | 109.41 | 42489.79 | 435.7 | 452.59 | 73.17 | 57.64 | 5657.37 | 0.79 | 0.88 | 6.81 | 0.33 | 1 | 10
105 | 145 | CONCLUIDO | 3.6069 | 27.72 | 24.07 | 111.12 | 1.42 | 13 | 343.23 | 61.2 | 27.25 | 11 | 109.78 | 42565.83 | 436 | 452.58 | 73.69 | 57.64 | 5918.47 | 0.78 | 0.88 | 6.82 | 0.35 | 1 | 10
106 | 145 | CONCLUIDO | 3.6079 | 27.72 | 24.07 | 111.08 | 1.43 | 13 | 343.85 | 61.2 | 27.5 | 11 | 110.15 | 42642.18 | 435.78 | 452.56 | 73.41 | 57.64 | 5778.58 | 0.79 | 0.88 | 6.82 | 0.34 | 1 | 10
107 | 145 | CONCLUIDO | 3.608 | 27.72 | 24.07 | 111.08 | 1.44 | 13 | 344.47 | 61.2 | 27.75 | 11 | 110.52 | 42718.61 | 435.4 | 452.64 | 73.45 | 57.64 | 5797.06 | 0.78 | 0.88 | 6.82 | 0.34 | 1 | 10
108 | 145 | CONCLUIDO | 3.6063 | 27.73 | 24.08 | 111.13 | 1.45 | 13 | 345.09 | 61.2 | 28 | 11 | 110.89 | 42795.22 | 435.49 | 452.61 | 73.79 | 57.64 | 5968.48 | 0.78 | 0.88 | 6.82 | 0.35 | 1 | 10
109 | 145 | CONCLUIDO | 3.6196 | 27.63 | 24.03 | 120.16 | 1.46 | 12 | 345.71 | 61.2 | 28.25 | 10 | 111.26 | 42872.03 | 434.09 | 452.63 | 72.46 | 57.64 | 5309.06 | 0.8 | 0.88 | 6.81 | 0.31 | 1 | 10
110 | 145 | CONCLUIDO | 3.6211 | 27.62 | 24.02 | 120.1 | 1.47 | 12 | 346.34 | 61.2 | 28.5 | 10 | 111.64 | 42949.03 | 434.28 | 452.57 | 72.02 | 57.64 | 5085.55 | 0.8 | 0.88 | 6.81 | 0.3 | 1 | 10
111 | 145 | CONCLUIDO | 3.6191 | 27.63 | 24.04 | 120.17 | 1.48 | 12 | 346.96 | 61.2 | 28.75 | 10 | 112.01 | 43026.23 | 434.98 | 452.59 | 72.23 | 57.64 | 5191.7 | 0.8 | 0.88 | 6.82 | 0.31 | 1 | 10
112 | 145 | CONCLUIDO | 3.6204 | 27.62 | 24.03 | 120.13 | 1.49 | 12 | 347.59 | 61.2 | 29 | 10 | 112.39 | 43103.63 | 435.14 | 452.57 | 72.16 | 57.64 | 5158.59 | 0.8 | 0.88 | 6.81 | 0.3 | 1 | 10
113 | 145 | CONCLUIDO | 3.621 | 27.62 | 24.02 | 120.11 | 1.5 | 12 | 348.22 | 61.2 | 29.25 | 10 | 112.77 | 43181.22 | 435.71 | 452.63 | 71.95 | 57.64 | 5052.46 | 0.8 | 0.88 | 6.81 | 0.3 | 1 | 10
114 | 145 | CONCLUIDO | 3.6194 | 27.63 | 24.03 | 120.17 | 1.51 | 12 | 348.85 | 61.2 | 29.5 | 10 | 113.15 | 43259.02 | 436.05 | 452.6 | 72.39 | 57.64 | 5274.85 | 0.8 | 0.88 | 6.81 | 0.31 | 1 | 10
115 | 145 | CONCLUIDO | 3.6193 | 27.63 | 24.03 | 120.17 | 1.52 | 12 | 349.48 | 61.2 | 29.75 | 10 | 113.53 | 43337.02 | 436.28 | 452.58 | 72.52 | 57.64 | 5339.09 | 0.79 | 0.88 | 6.81 | 0.31 | 1 | 10
116 | 145 | CONCLUIDO | 3.6193 | 27.63 | 24.03 | 120.17 | 1.53 | 12 | 350.12 | 61.2 | 30 | 10 | 113.92 | 43415.22 | 436.45 | 452.57 | 72.42 | 57.64 | 5288.41 | 0.8 | 0.88 | 6.81 | 0.31 | 1 | 10
117 | 145 | CONCLUIDO | 3.6194 | 27.63 | 24.03 | 120.17 | 1.54 | 12 | 350.75 | 61.2 | 30.25 | 10 | 114.3 | 43493.63 | 436.41 | 452.59 | 72.31 | 57.64 | 5235.09 | 0.8 | 0.88 | 6.82 | 0.31 | 1 | 10
118 | 145 | CONCLUIDO | 3.6175 | 27.64 | 24.05 | 120.24 | 1.55 | 12 | 351.39 | 61.2 | 30.5 | 10 | 114.69 | 43572.25 | 436.46 | 452.55 | 73.01 | 57.64 | 5580.99 | 0.79 | 0.88 | 6.81 | 0.32 | 1 | 10
119 | 145 | CONCLUIDO | 3.6191 | 27.63 | 24.04 | 120.18 | 1.56 | 12 | 352.03 | 61.2 | 30.75 | 10 | 115.08 | 43651.07 | 435.93 | 452.57 | 72.44 | 57.64 | 5297.04 | 0.8 | 0.88 | 6.81 | 0.31 | 1 | 10
120 | 145 | CONCLUIDO | 3.6182 | 27.64 | 24.04 | 120.21 | 1.57 | 12 | 352.67 | 61.2 | 31 | 10 | 115.47 | 43730.1 | 435.89 | 452.57 | 72.62 | 57.64 | 5387.66 | 0.79 | 0.88 | 6.82 | 0.32 | 1 | 10
121 | 145 | CONCLUIDO | 3.6283 | 27.56 | 24.02 | 131.02 | 1.58 | 11 | 353.31 | 61.2 | 31.25 | 9 | 115.86 | 43809.48 | 435.55 | 452.62 | 71.85 | 57.64 | 5008.15 | 0.8 | 0.88 | 6.82 | 0.29 | 1 | 10
122 | 145 | CONCLUIDO | 3.6313 | 27.54 | 24 | 130.89 | 1.59 | 11 | 353.96 | 61.2 | 31.5 | 9 | 116.26 | 43888.94 | 435.52 | 452.56 | 71.11 | 57.64 | 4638.99 | 0.81 | 0.88 | 6.81 | 0.27 | 1 | 10
123 | 145 | CONCLUIDO | 3.6312 | 27.54 | 24 | 130.9 | 1.6 | 11 | 354.6 | 61.2 | 31.75 | 9 | 116.65 | 43968.62 | 435.94 | 452.56 | 71.21 | 57.64 | 4688.7 | 0.81 | 0.88 | 6.81 | 0.27 | 1 | 10
124 | 145 | CONCLUIDO | 3.6303 | 27.55 | 24 | 130.93 | 1.61 | 11 | 355.25 | 61.2 | 32 | 9 | 117.05 | 44048.52 | 436.47 | 452.57 | 71.43 | 57.64 | 4799.46 | 0.81 | 0.88 | 6.81 | 0.28 | 1 | 10
125 | 145 | CONCLUIDO | 3.6301 | 27.55 | 24.01 | 130.94 | 1.62 | 11 | 355.9 | 61.2 | 32.25 | 9 | 117.45 | 44128.64 | 436.81 | 452.57 | 71.52 | 57.64 | 4845.3 | 0.81 | 0.88 | 6.81 | 0.28 | 1 | 10
126 | 145 | CONCLUIDO | 3.6293 | 27.55 | 24.01 | 130.97 | 1.63 | 11 | 356.55 | 61.2 | 32.5 | 9 | 117.85 | 44208.97 | 437.44 | 452.56 | 71.52 | 57.64 | 4840.8 | 0.81 | 0.88 | 6.82 | 0.29 | 1 | 10
127 | 145 | CONCLUIDO | 3.63 | 27.55 | 24.01 | 130.94 | 1.63 | 11 | 357.2 | 61.2 | 32.75 | 9 | 118.26 | 44289.53 | 437.42 | 452.55 | 71.49 | 57.64 | 4829.3 | 0.81 | 0.88 | 6.81 | 0.28 | 1 | 10
128 | 145 | CONCLUIDO | 3.6303 | 27.55 | 24 | 130.93 | 1.64 | 11 | 357.86 | 61.2 | 33 | 9 | 118.66 | 44370.32 | 437.62 | 452.57 | 71.47 | 57.64 | 4816.49 | 0.81 | 0.88 | 6.81 | 0.28 | 1 | 10
129 | 145 | CONCLUIDO | 3.629 | 27.56 | 24.01 | 130.98 | 1.65 | 11 | 358.52 | 61.2 | 33.25 | 9 | 119.07 | 44451.33 | 437.72 | 452.56 | 71.85 | 57.64 | 5005.65 | 0.8 | 0.88 | 6.81 | 0.29 | 1 | 10
130 | 145 | CONCLUIDO | 3.6297 | 27.55 | 24.01 | 130.96 | 1.66 | 11 | 359.17 | 61.2 | 33.5 | 9 | 119.48 | 44532.57 | 437.99 | 452.61 | 71.67 | 57.64 | 4917.55 | 0.8 | 0.88 | 6.81 | 0.28 | 1 | 10
131 | 145 | CONCLUIDO | 3.6307 | 27.54 | 24 | 130.91 | 1.67 | 11 | 359.84 | 61.2 | 33.75 | 9 | 119.89 | 44614.04 | 437.8 | 452.56 | 71.2 | 57.64 | 4682.24 | 0.81 | 0.88 | 6.82 | 0.28 | 1 | 10
132 | 145 | CONCLUIDO | 3.63 | 27.55 | 24.01 | 130.94 | 1.68 | 11 | 360.5 | 61.2 | 34 | 9 | 120.3 | 44695.75 | 438.11 | 452.56 | 71.6 | 57.64 | 4880.48 | 0.81 | 0.88 | 6.81 | 0.28 | 1 | 10
133 | 145 | CONCLUIDO | 3.63 | 27.55 | 24.01 | 130.94 | 1.69 | 11 | 361.16 | 61.2 | 34.25 | 9 | 120.71 | 44777.68 | 437.84 | 452.58 | 71.5 | 57.64 | 4831.89 | 0.81 | 0.88 | 6.81 | 0.28 | 1 | 10
134 | 145 | CONCLUIDO | 3.6298 | 27.55 | 24.01 | 130.95 | 1.7 | 11 | 361.83 | 61.2 | 34.5 | 9 | 121.13 | 44859.98 | 437.35 | 452.6 | 71.65 | 57.64 | 4910.16 | 0.8 | 0.88 | 6.81 | 0.28 | 1 | 10
135 | 145 | CONCLUIDO | 3.6412 | 27.46 | 23.98 | 143.85 | 1.71 | 10 | 362.5 | 61.2 | 34.75 | 8 | 121.55 | 44942.4 | 436.7 | 452.57 | 70.54 | 57.64 | 4357.98 | 0.82 | 0.88 | 6.81 | 0.25 | 1 | 10
136 | 145 | CONCLUIDO | 3.6392 | 27.48 | 23.99 | 143.94 | 1.72 | 10 | 363.17 | 61.2 | 35 | 8 | 121.97 | 45025.06 | 437.49 | 452.57 | 70.94 | 57.64 | 4558.44 | 0.81 | 0.88 | 6.81 | 0.27 | 1 | 10
137 | 145 | CONCLUIDO | 3.6396 | 27.48 | 23.99 | 143.92 | 1.73 | 10 | 363.84 | 61.2 | 35.25 | 8 | 122.39 | 45107.96 | 437.87 | 452.57 | 70.9 | 57.64 | 4539.05 | 0.81 | 0.88 | 6.81 | 0.26 | 1 | 10
138 | 145 | CONCLUIDO | 3.642 | 27.46 | 23.97 | 143.82 | 1.74 | 10 | 364.51 | 61.2 | 35.5 | 8 | 122.82 | 45191.1 | 437.95 | 452.57 | 70.33 | 57.64 | 4252.37 | 0.82 | 0.88 | 6.81 | 0.24 | 1 | 10
139 | 145 | CONCLUIDO | 3.6415 | 27.46 | 23.97 | 143.84 | 1.75 | 10 | 365.19 | 61.2 | 35.75 | 8 | 123.24 | 45274.49 | 438.41 | 452.55 | 70.34 | 57.64 | 4256.19 | 0.82 | 0.88 | 6.81 | 0.25 | 1 | 10
140 | 145 | CONCLUIDO | 3.6395 | 27.48 | 23.99 | 143.93 | 1.75 | 10 | 365.87 | 61.2 | 36 | 8 | 123.67 | 45358.13 | 439.06 | 452.57 | 70.78 | 57.64 | 4478.43 | 0.81 | 0.88 | 6.82 | 0.26 | 1 | 10
141 | 145 | CONCLUIDO | 3.6399 | 27.47 | 23.99 | 143.91 | 1.76 | 10 | 366.55 | 61.2 | 36.25 | 8 | 124.1 | 45442.03 | 439.32 | 452.57 | 70.82 | 57.64 | 4499.36 | 0.81 | 0.88 | 6.81 | 0.26 | 1 | 10
142 | 145 | CONCLUIDO | 3.6401 | 27.47 | 23.98 | 143.9 | 1.77 | 10 | 367.23 | 61.2 | 36.5 | 8 | 124.53 | 45526.17 | 439.62 | 452.56 | 70.81 | 57.64 | 4493.83 | 0.81 | 0.88 | 6.81 | 0.26 | 1 | 10
143 | 145 | CONCLUIDO | 3.6404 | 27.47 | 23.98 | 143.89 | 1.78 | 10 | 367.92 | 61.2 | 36.75 | 8 | 124.97 | 45610.57 | 439.82 | 452.58 | 70.74 | 57.64 | 4455.79 | 0.81 | 0.88 | 6.81 | 0.26 | 1 | 10
144 | 145 | CONCLUIDO | 3.6418 | 27.46 | 23.97 | 143.82 | 1.79 | 10 | 368.6 | 61.2 | 37 | 8 | 125.4 | 45695.24 | 439.72 | 452.6 | 70.39 | 57.64 | 4285.31 | 0.82 | 0.88 | 6.81 | 0.25 | 1 | 10
145 | 145 | CONCLUIDO | 3.6417 | 27.46 | 23.97 | 143.83 | 1.8 | 10 | 369.29 | 61.2 | 37.25 | 8 | 125.84 | 45780.16 | 439.97 | 452.56 | 70.55 | 57.64 | 4364.17 | 0.82 | 0.88 | 6.81 | 0.25 | 1 | 10
146 | 145 | CONCLUIDO | 3.6402 | 27.47 | 23.98 | 143.9 | 1.81 | 10 | 369.98 | 61.2 | 37.5 | 8 | 126.28 | 45865.47 | 440.47 | 452.55 | 70.88 | 57.64 | 4525.73 | 0.81 | 0.88 | 6.81 | 0.26 | 1 | 10
147 | 145 | CONCLUIDO | 3.6392 | 27.48 | 23.99 | 143.94 | 1.82 | 10 | 370.67 | 61.2 | 37.75 | 8 | 126.73 | 45950.92 | 440.66 | 452.55 | 71.09 | 57.64 | 4630.59 | 0.81 | 0.88 | 6.81 | 0.27 | 1 | 10
148 | 145 | CONCLUIDO | 3.6407 | 27.47 | 23.98 | 143.88 | 1.82 | 10 | 371.37 | 61.2 | 38 | 8 | 127.17 | 46036.65 | 440.26 | 452.57 | 70.68 | 57.64 | 4428.43 | 0.82 | 0.88 | 6.81 | 0.26 | 1 | 10
149 | 145 | CONCLUIDO | 3.6406 | 27.47 | 23.98 | 143.88 | 1.83 | 10 | 372.07 | 61.2 | 38.25 | 8 | 127.62 | 46122.64 | 440.44 | 452.56 | 70.65 | 57.64 | 4412.72 | 0.82 | 0.88 | 6.81 | 0.26 | 1 | 10
150 | 145 | CONCLUIDO | 3.6393 | 27.48 | 23.99 | 143.94 | 1.84 | 10 | 372.77 | 61.2 | 38.5 | 8 | 128.07 | 46208.91 | 440.43 | 452.61 | 70.94 | 57.64 | 4557.76 | 0.81 | 0.88 | 6.81 | 0.27 | 1 | 10
151 | 145 | CONCLUIDO | 3.6403 | 27.47 | 23.98 | 143.9 | 1.85 | 10 | 373.47 | 61.2 | 38.75 | 8 | 128.52 | 46295.45 | 439.86 | 452.56 | 70.68 | 57.64 | 4427.07 | 0.82 | 0.88 | 6.81 | 0.26 | 1 | 10
152 | 145 | CONCLUIDO | 3.6404 | 27.47 | 23.98 | 143.89 | 1.86 | 10 | 374.17 | 61.2 | 39 | 8 | 128.97 | 46382.28 | 439.68 | 452.56 | 70.65 | 57.64 | 4411.19 | 0.82 | 0.88 | 6.81 | 0.26 | 1 | 10
153 | 145 | CONCLUIDO | 3.6522 | 27.38 | 23.95 | 159.64 | 1.87 | 9 | 374.88 | 61.2 | 39.25 | 7 | 129.43 | 46469.38 | 438.82 | 452.57 | 69.48 | 57.64 | 3834.07 | 0.83 | 0.89 | 6.81 | 0.22 | 1 | 10
154 | 145 | CONCLUIDO | 3.6511 | 27.39 | 23.95 | 159.7 | 1.88 | 9 | 375.59 | 61.2 | 39.5 | 7 | 129.89 | 46556.77 | 439.5 | 452.55 | 69.78 | 57.64 | 3982.39 | 0.83 | 0.89 | 6.81 | 0.23 | 1 | 10
155 | 145 | CONCLUIDO | 3.6514 | 27.39 | 23.95 | 159.69 | 1.88 | 9 | 376.3 | 61.2 | 39.75 | 7 | 130.35 | 46644.44 | 440.09 | 452.59 | 69.82 | 57.64 | 4004.86 | 0.83 | 0.89 | 6.81 | 0.23 | 1 | 10
156 | 145 | CONCLUIDO | 3.6523 | 27.38 | 23.95 | 159.64 | 1.89 | 9 | 377.01 | 61.2 | 40 | 7 | 130.81 | 46732.41 | 440.42 | 452.55 | 69.5 | 57.64 | 3841.6 | 0.83 | 0.89 | 6.81 | 0.22 | 1 | 10
0 | 65 | CONCLUIDO | 2.5002 | 40 | 31.07 | 7.52 | 0.13 | 248 | 133.21 | 46.47 | 1 | 246 | 20.75 | 16663.42 | 342.64 | 453.29 | 301.29 | 57.64 | 118543.7 | 0.19 | 0.68 | 7.21 | 7.33 | 1 | 10
1 | 65 | CONCLUIDO | 2.7465 | 36.41 | 29.17 | 9.41 | 0.17 | 186 | 133.55 | 46.47 | 1.25 | 184 | 20.83 | 16704.7 | 321.31 | 453.04 | 239.34 | 57.64 | 87879.5 | 0.24 | 0.73 | 7.11 | 5.43 | 1 | 10
2 | 65 | CONCLUIDO | 2.9147 | 34.31 | 28.07 | 11.3 | 0.2 | 149 | 133.88 | 46.47 | 1.5 | 147 | 20.91 | 16746.01 | 308.82 | 452.92 | 203.56 | 57.64 | 70173.56 | 0.28 | 0.76 | 7.04 | 4.34 | 1 | 10
3 | 65 | CONCLUIDO | 3.0355 | 32.94 | 27.36 | 13.13 | 0.23 | 125 | 134.22 | 46.47 | 1.75 | 123 | 21 | 16787.35 | 300.56 | 453.15 | 180.35 | 57.64 | 58689.58 | 0.32 | 0.78 | 7.01 | 3.63 | 1 | 10
4 | 65 | CONCLUIDO | 3.1353 | 31.89 | 26.8 | 15.03 | 0.26 | 107 | 134.55 | 46.47 | 2 | 105 | 21.09 | 16828.84 | 293.98 | 452.78 | 162.2 | 57.64 | 49702.79 | 0.36 | 0.79 | 6.98 | 3.07 | 1 | 10
5 | 65 | CONCLUIDO | 3.2113 | 31.14 | 26.4 | 16.85 | 0.29 | 94 | 134.89 | 46.47 | 2.25 | 92 | 21.17 | 16870.25 | 289.07 | 452.92 | 149.32 | 57.64 | 43325.69 | 0.39 | 0.8 | 6.95 | 2.67 | 1 | 10
6 | 65 | CONCLUIDO | 3.2739 | 30.54 | 26.11 | 18.87 | 0.33 | 83 | 135.22 | 46.47 | 2.5 | 81 | 21.26 | 16911.68 | 285.43 | 452.81 | 139.57 | 57.64 | 38505.81 | 0.41 | 0.81 | 6.94 | 2.37 | 1 | 10
7 | 65 | CONCLUIDO | 3.3247 | 30.08 | 25.86 | 20.68 | 0.36 | 75 | 135.56 | 46.47 | 2.75 | 73 | 21.34 | 16953.14 | 282.21 | 452.78 | 131.89 | 57.64 | 34705.52 | 0.44 | 0.82 | 6.91 | 2.13 | 1 | 10
8 | 65 | CONCLUIDO | 3.367 | 29.7 | 25.67 | 22.65 | 0.39 | 68 | 135.9 | 46.47 | 3 | 66 | 21.43 | 16994.64 | 279.73 | 452.8 | 125.75 | 57.64 | 31673.89 | 0.46 | 0.83 | 6.9 | 1.94 | 1 | 10
9 | 65 | CONCLUIDO | 3.3976 | 29.43 | 25.54 | 24.32 | 0.42 | 63 | 136.23 | 46.47 | 3.25 | 61 | 21.52 | 17036.16 | 277.81 | 452.72 | 121.32 | 57.64 | 29480.83 | 0.48 | 0.83 | 6.9 | 1.81 | 1 | 10
10 | 65 | CONCLUIDO | 3.4325 | 29.13 | 25.37 | 26.25 | 0.45 | 58 | 136.57 | 46.47 | 3.5 | 56 | 21.6 | 17077.72 | 275.42 | 452.68 | 115.62 | 57.64 | 26658.41 | 0.5 | 0.84 | 6.9 | 1.65 | 1 | 10
11 | 65 | CONCLUIDO | 3.46 | 28.9 | 25.25 | 28.06 | 0.48 | 54 | 136.91 | 46.47 | 3.75 | 52 | 21.69 | 17119.3 | 273.72 | 452.7 | 112.21 | 57.64 | 24972.19 | 0.51 | 0.84 | 6.87 | 1.52 | 1 | 10
12 | 65 | CONCLUIDO | 3.4851 | 28.69 | 25.15 | 30.18 | 0.52 | 50 | 137.25 | 46.47 | 4 | 48 | 21.78 | 17160.92 | 272.07 | 452.65 | 108.45 | 57.64 | 23114.96 | 0.53 | 0.84 | 6.89 | 1.42 | 1 | 10
13 | 65 | CONCLUIDO | 3.5079 | 28.51 | 25.05 | 31.98 | 0.55 | 47 | 137.58 | 46.47 | 4.25 | 45 | 21.87 | 17202.57 | 270.56 | 452.69 | 105.32 | 57.64 | 21561.75 | 0.55 | 0.85 | 6.87 | 1.32 | 1 | 10
14 | 65 | CONCLUIDO | 3.531 | 28.32 | 24.94 | 34.01 | 0.58 | 44 | 137.92 | 46.47 | 4.5 | 42 | 21.95 | 17244.24 | 269.02 | 452.7 | 101.85 | 57.64 | 19843.09 | 0.57 | 0.85 | 6.87 | 1.22 | 1 | 10
15 | 65 | CONCLUIDO | 3.5439 | 28.22 | 24.89 | 35.56 | 0.61 | 42 | 138.26 | 46.47 | 4.75 | 40 | 22.04 | 17285.95 | 268.1 | 452.59 | 100.61 | 57.64 | 19232.16 | 0.57 | 0.85 | 6.86 | 1.17 | 1 | 10
16 | 65 | CONCLUIDO | 3.5578 | 28.11 | 24.84 | 37.26 | 0.64 | 40 | 138.6 | 46.47 | 5 | 38 | 22.13 | 17327.69 | 266.61 | 452.6 | 98.47 | 57.64 | 18174.23 | 0.59 | 0.85 | 6.86 | 1.11 | 1 | 10
17 | 65 | CONCLUIDO | 3.5698 | 28.01 | 24.8 | 39.15 | 0.67 | 38 | 138.94 | 46.47 | 5.25 | 36 | 22.22 | 17369.47 | 265.63 | 452.67 | 97.27 | 57.64 | 17582.48 | 0.59 | 0.86 | 6.85 | 1.07 | 1 | 10
18 | 65 | CONCLUIDO | 3.5826 | 27.91 | 24.75 | 41.25 | 0.7 | 36 | 139.28 | 46.47 | 5.5 | 34 | 22.31 | 17411.27 | 265.04 | 452.7 | 95.69 | 57.64 | 16802.43 | 0.6 | 0.86 | 6.86 | 1.03 | 1 | 10
19 | 65 | CONCLUIDO | 3.6015 | 27.77 | 24.66 | 43.52 | 0.73 | 34 | 139.61 | 46.47 | 5.75 | 32 | 22.4 | 17453.1 | 263.36 | 452.63 | 92.86 | 57.64 | 15397.56 | 0.62 | 0.86 | 6.84 | 0.93 | 1 | 10
20 | 65 | CONCLUIDO | 3.6075 | 27.72 | 24.64 | 44.8 | 0.76 | 33 | 139.95 | 46.47 | 6 | 31 | 22.49 | 17494.97 | 262.92 | 452.61 | 92.07 | 57.64 | 15009.91 | 0.63 | 0.86 | 6.85 | 0.92 | 1 | 10
21 | 65 | CONCLUIDO | 3.6202 | 27.62 | 24.6 | 47.61 | 0.79 | 31 | 140.29 | 46.47 | 6.25 | 29 | 22.58 | 17536.87 | 261.93 | 452.68 | 90.88 | 57.64 | 14423.96 | 0.63 | 0.86 | 6.84 | 0.87 | 1 | 10
22 | 65 | CONCLUIDO | 3.6289 | 27.56 | 24.56 | 49.12 | 0.82 | 30 | 140.63 | 46.47 | 6.5 | 28 | 22.67 | 17578.8 | 261.13 | 452.62 | 89.53 | 57.64 | 13754.9 | 0.64 | 0.86 | 6.84 | 0.83 | 1 | 10
23 | 65 | CONCLUIDO | 3.6351 | 27.51 | 24.54 | 50.77 | 0.85 | 29 | 140.97 | 46.47 | 6.75 | 27 | 22.76 | 17620.76 | 260.14 | 452.59 | 89.14 | 57.64 | 13560.56 | 0.65 | 0.86 | 6.84 | 0.82 | 1 | 10
24 | 65 | CONCLUIDO | 3.6451 | 27.43 | 24.49 | 52.48 | 0.88 | 28 | 141.31 | 46.47 | 7 | 26 | 22.85 | 17662.75 | 259.17 | 452.61 | 86.98 | 57.64 | 12488.71 | 0.66 | 0.87 | 6.85 | 0.77 | 1 | 10
25 | 65 | CONCLUIDO | 3.6527 | 27.38 | 24.46 | 54.36 | 0.91 | 27 | 141.66 | 46.47 | 7.25 | 25 | 22.94 | 17704.77 | 258.39 | 452.6 | 86.29 | 57.64 | 12148.43 | 0.67 | 0.87 | 6.84 | 0.74 | 1 | 10
26 | 65 | CONCLUIDO | 3.6575 | 27.34 | 24.45 | 56.43 | 0.93 | 26 | 142 | 46.47 | 7.5 | 24 | 23.03 | 17746.83 | 257.81 | 452.59 | 86.09 | 57.64 | 12055.24 | 0.67 | 0.87 | 6.84 | 0.73 | 1 | 10
27 | 65 | CONCLUIDO | 3.6632 | 27.3 | 24.44 | 58.65 | 0.96 | 25 | 142.34 | 46.47 | 7.75 | 23 | 23.12 | 17788.92 | 257.26 | 452.59 | 85.54 | 57.64 | 11782.02 | 0.67 | 0.87 | 6.84 | 0.71 | 1 | 10
28 | 65 | CONCLUIDO | 3.6757 | 27.21 | 24.37 | 60.93 | 0.99 | 24 | 142.68 | 46.47 | 8 | 22 | 23.21 | 17831.04 | 256.18 | 452.64 | 83.49 | 57.64 | 10763.74 | 0.69 | 0.87 | 6.83 | 0.65 | 1 | 10
29 | 65 | CONCLUIDO | 3.6735 | 27.22 | 24.39 | 60.97 | 1.02 | 24 | 143.02 | 46.47 | 8.25 | 22 | 23.3 | 17873.19 | 255.5 | 452.62 | 84.03 | 57.64 | 11033.19 | 0.69 | 0.87 | 6.83 | 0.66 | 1 | 10
30 | 65 | CONCLUIDO | 3.6846 | 27.14 | 24.33 | 63.48 | 1.05 | 23 | 143.36 | 46.47 | 8.5 | 21 | 23.4 | 17915.37 | 254.54 | 452.56 | 82.24 | 57.64 | 10141.31 | 0.7 | 0.87 | 6.83 | 0.61 | 1 | 10
31 | 65 | CONCLUIDO | 3.6904 | 27.1 | 24.32 | 66.32 | 1.08 | 22 | 143.7 | 46.47 | 8.75 | 20 | 23.49 | 17957.59 | 254.13 | 452.57 | 81.56 | 57.64 | 9806.23 | 0.71 | 0.87 | 6.83 | 0.59 | 1 | 10
32 | 65 | CONCLUIDO | 3.6899 | 27.1 | 24.32 | 66.33 | 1.11 | 22 | 144.05 | 46.47 | 9 | 20 | 23.58 | 17999.83 | 253.43 | 452.58 | 81.92 | 57.64 | 9989.59 | 0.7 | 0.87 | 6.83 | 0.6 | 1 | 10
33 | 65 | CONCLUIDO | 3.6975 | 27.05 | 24.29 | 69.41 | 1.13 | 21 | 144.39 | 46.47 | 9.25 | 19 | 23.67 | 18042.12 | 252.93 | 452.59 | 80.76 | 57.64 | 9411.39 | 0.71 | 0.87 | 6.83 | 0.57 | 1 | 10
34 | 65 | CONCLUIDO | 3.7052 | 26.99 | 24.26 | 72.79 | 1.16 | 20 | 144.73 | 46.47 | 9.5 | 18 | 23.77 | 18084.43 | 251.4 | 452.6 | 80.03 | 57.64 | 9052.71 | 0.72 | 0.87 | 6.82 | 0.54 | 1 | 10
35 | 65 | CONCLUIDO | 3.7047 | 26.99 | 24.27 | 72.81 | 1.19 | 20 | 145.08 | 46.47 | 9.75 | 18 | 23.86 | 18126.77 | 251.77 | 452.63 | 80.11 | 57.64 | 9095.28 | 0.72 | 0.87 | 6.82 | 0.54 | 1 | 10
36 | 65 | CONCLUIDO | 3.7099 | 26.95 | 24.26 | 76.6 | 1.22 | 19 | 145.42 | 46.47 | 10 | 17 | 23.95 | 18169.15 | 250.14 | 452.69 | 79.5 | 57.64 | 8795.45 | 0.73 | 0.87 | 6.83 | 0.53 | 1 | 10
37 | 65 | CONCLUIDO | 3.7121 | 26.94 | 24.24 | 76.55 | 1.24 | 19 | 145.76 | 46.47 | 10.25 | 17 | 24.05 | 18211.56 | 250.01 | 452.6 | 78.92 | 57.64 | 8501.59 | 0.73 | 0.87 | 6.83 | 0.52 | 1 | 10
38 | 65 | CONCLUIDO | 3.7207 | 26.88 | 24.21 | 80.69 | 1.27 | 18 | 146.11 | 46.47 | 10.5 | 16 | 24.14 | 18254.01 | 248.95 | 452.58 | 77.99 | 57.64 | 8044.08 | 0.74 | 0.88 | 6.82 | 0.48 | 1 | 10
39 | 65 | CONCLUIDO | 3.7176 | 26.9 | 24.23 | 80.76 | 1.3 | 18 | 146.45 | 46.47 | 10.75 | 16 | 24.24 | 18296.48 | 249.42 | 452.59 | 78.82 | 57.64 | 8456.97 | 0.73 | 0.88 | 6.82 | 0.5 | 1 | 10
40 | 65 | CONCLUIDO | 3.7207 | 26.88 | 24.21 | 80.69 | 1.33 | 18 | 146.8 | 46.47 | 11 | 16 | 24.33 | 18338.99 | 247.84 | 452.64 | 78.11 | 57.64 | 8101.89 | 0.74 | 0.88 | 6.82 | 0.48 | 1 | 10
41 | 65 | CONCLUIDO | 3.7295 | 26.81 | 24.17 | 85.31 | 1.35 | 17 | 147.14 | 46.47 | 11.25 | 15 | 24.43 | 18381.53 | 247.41 | 452.58 | 76.94 | 57.64 | 7523.85 | 0.75 | 0.88 | 6.82 | 0.45 | 1 | 10
42 | 65 | CONCLUIDO | 3.7303 | 26.81 | 24.16 | 85.29 | 1.38 | 17 | 147.49 | 46.47 | 11.5 | 15 | 24.52 | 18424.11 | 247.42 | 452.58 | 76.79 | 57.64 | 7447.03 | 0.75 | 0.88 | 6.82 | 0.44 | 1 | 10
43 | 65 | CONCLUIDO | 3.7271 | 26.83 | 24.19 | 85.37 | 1.41 | 17 | 147.83 | 46.47 | 11.75 | 15 | 24.62 | 18466.71 | 246.79 | 452.63 | 77.69 | 57.64 | 7899.56 | 0.74 | 0.88 | 6.81 | 0.46 | 1 | 10
44 | 65 | CONCLUIDO | 3.7359 | 26.77 | 24.15 | 90.57 | 1.43 | 16 | 148.18 | 46.47 | 12 | 14 | 24.71 | 18509.36 | 245.96 | 452.58 | 76.27 | 57.64 | 7192.02 | 0.76 | 0.88 | 6.82 | 0.43 | 1 | 10
45 | 65 | CONCLUIDO | 3.7329 | 26.79 | 24.17 | 90.65 | 1.46 | 16 | 148.52 | 46.47 | 12.25 | 14 | 24.81 | 18552.03 | 245.83 | 452.65 | 76.84 | 57.64 | 7479.54 | 0.75 | 0.88 | 6.82 | 0.45 | 1 | 10
46 | 65 | CONCLUIDO | 3.7413 | 26.73 | 24.14 | 96.56 | 1.49 | 15 | 148.87 | 46.47 | 12.5 | 13 | 24.9 | 18594.74 | 244.39 | 452.59 | 75.98 | 57.64 | 7052.67 | 0.76 | 0.88 | 6.82 | 0.42 | 1 | 10
47 | 65 | CONCLUIDO | 3.7427 | 26.72 | 24.13 | 96.52 | 1.51 | 15 | 149.22 | 46.47 | 12.75 | 13 | 25 | 18637.48 | 244.1 | 452.58 | 75.42 | 57.64 | 6774.52 | 0.76 | 0.88 | 6.82 | 0.41 | 1 | 10
48 | 65 | CONCLUIDO | 3.7431 | 26.72 | 24.13 | 96.51 | 1.54 | 15 | 149.56 | 46.47 | 13 | 13 | 25.1 | 18680.25 | 243.3 | 452.61 | 75.4 | 57.64 | 6764.83 | 0.76 | 0.88 | 6.82 | 0.4 | 1 | 10
49 | 65 | CONCLUIDO | 3.7439 | 26.71 | 24.12 | 96.49 | 1.56 | 15 | 149.91 | 46.47 | 13.25 | 13 | 25.19 | 18723.06 | 242.54 | 452.58 | 75.2 | 57.64 | 6664.1 | 0.77 | 0.88 | 6.82 | 0.4 | 1 | 10
50 | 65 | CONCLUIDO | 3.7502 | 26.66 | 24.1 | 103.3 | 1.59 | 14 | 150.26 | 46.47 | 13.5 | 12 | 25.29 | 18765.9 | 242.79 | 452.59 | 74.57 | 57.64 | 6352.75 | 0.77 | 0.88 | 6.82 | 0.38 | 1 | 10
51 | 65 | CONCLUIDO | 3.7515 | 26.66 | 24.09 | 103.26 | 1.62 | 14 | 150.61 | 46.47 | 13.75 | 12 | 25.39 | 18808.78 | 241.98 | 452.59 | 74.31 | 57.64 | 6225.03 | 0.78 | 0.88 | 6.82 | 0.37 | 1 | 10
52 | 65 | CONCLUIDO | 3.7522 | 26.65 | 24.09 | 103.24 | 1.64 | 14 | 150.95 | 46.47 | 14 | 12 | 25.49 | 18851.69 | 240.84 | 452.56 | 74.34 | 57.64 | 6237.96 | 0.78 | 0.88 | 6.82 | 0.37 | 1 | 10
53 | 65 | CONCLUIDO | 3.7585 | 26.61 | 24.07 | 111.1 | 1.67 | 13 | 151.3 | 46.47 | 14.25 | 11 | 25.59 | 18894.63 | 238.9 | 452.57 | 73.67 | 57.64 | 5907.7 | 0.78 | 0.88 | 6.82 | 0.35 | 1 | 10
54 | 65 | CONCLUIDO | 3.7583 | 26.61 | 24.07 | 111.11 | 1.69 | 13 | 151.65 | 46.47 | 14.5 | 11 | 25.68 | 18937.61 | 239.83 | 452.61 | 73.79 | 57.64 | 5968.95 | 0.78 | 0.88 | 6.81 | 0.35 | 1 | 10
55 | 65 | CONCLUIDO | 3.7605 | 26.59 | 24.06 | 111.04 | 1.72 | 13 | 152 | 46.47 | 14.75 | 11 | 25.78 | 18980.62 | 240.14 | 452.59 | 73.22 | 57.64 | 5685.19 | 0.79 | 0.88 | 6.81 | 0.33 | 1 | 10
56 | 65 | CONCLUIDO | 3.7589 | 26.6 | 24.07 | 111.09 | 1.74 | 13 | 152.35 | 46.47 | 15 | 11 | 25.88 | 19023.66 | 239.74 | 452.61 | 73.66 | 57.64 | 5901.71 | 0.78 | 0.88 | 6.81 | 0.34 | 1 | 10
57 | 65 | CONCLUIDO | 3.7576 | 26.61 | 24.08 | 111.13 | 1.77 | 13 | 152.7 | 46.47 | 15.25 | 11 | 25.98 | 19066.74 | 238.29 | 452.61 | 73.76 | 57.64 | 5955.05 | 0.78 | 0.88 | 6.82 | 0.35 | 1 | 10
58 | 65 | CONCLUIDO | 3.7701 | 26.52 | 24.02 | 120.09 | 1.79 | 12 | 153.05 | 46.47 | 15.5 | 10 | 26.08 | 19109.85 | 236.42 | 452.6 | 71.99 | 57.64 | 5072.53 | 0.8 | 0.88 | 6.81 | 0.29 | 1 | 10
59 | 65 | CONCLUIDO | 3.7693 | 26.53 | 24.02 | 120.12 | 1.82 | 12 | 153.4 | 46.47 | 15.75 | 10 | 26.18 | 19153 | 236.72 | 452.65 | 72.05 | 57.64 | 5102.84 | 0.8 | 0.88 | 6.81 | 0.3 | 1 | 10
60 | 65 | CONCLUIDO | 3.7681 | 26.54 | 24.03 | 120.16 | 1.84 | 12 | 153.75 | 46.47 | 16 | 10 | 26.28 | 19196.18 | 236.93 | 452.56 | 72.43 | 57.64 | 5293.26 | 0.8 | 0.88 | 6.81 | 0.31 | 1 | 10
61 | 65 | CONCLUIDO | 3.7679 | 26.54 | 24.03 | 120.16 | 1.87 | 12 | 154.1 | 46.47 | 16.25 | 10 | 26.38 | 19239.4 | 236.63 | 452.59 | 72.44 | 57.64 | 5297.32 | 0.8 | 0.88 | 6.81 | 0.31 | 1 | 10
62 | 65 | CONCLUIDO | 3.766 | 26.55 | 24.05 | 120.23 | 1.89 | 12 | 154.45 | 46.47 | 16.5 | 10 | 26.48 | 19282.65 | 235.51 | 452.58 | 72.84 | 57.64 | 5497.95 | 0.79 | 0.88 | 6.82 | 0.32 | 1 | 10
63 | 65 | CONCLUIDO | 3.7752 | 26.49 | 24.01 | 130.96 | 1.92 | 11 | 154.8 | 46.47 | 16.75 | 9 | 26.58 | 19325.94 | 233.67 | 452.56 | 71.56 | 57.64 | 4864.97 | 0.81 | 0.88 | 6.81 | 0.28 | 1 | 10
64 | 65 | CONCLUIDO | 3.7757 | 26.48 | 24.01 | 130.94 | 1.94 | 11 | 155.15 | 46.47 | 17 | 9 | 26.68 | 19369.26 | 233.72 | 452.56 | 71.41 | 57.64 | 4787.06 | 0.81 | 0.88 | 6.81 | 0.28 | 1 | 10
65 | 65 | CONCLUIDO | 3.7758 | 26.48 | 24 | 130.94 | 1.96 | 11 | 155.5 | 46.47 | 17.25 | 9 | 26.79 | 19412.61 | 233.81 | 452.58 | 71.5 | 57.64 | 4833.81 | 0.81 | 0.88 | 6.81 | 0.28 | 1 | 10
66 | 65 | CONCLUIDO | 3.7763 | 26.48 | 24 | 130.92 | 1.99 | 11 | 155.85 | 46.47 | 17.5 | 9 | 26.89 | 19456 | 233.23 | 452.58 | 71.5 | 57.64 | 4835.36 | 0.81 | 0.88 | 6.81 | 0.28 | 1 | 10
67 | 65 | CONCLUIDO | 3.776 | 26.48 | 24 | 130.93 | 2.01 | 11 | 156.21 | 46.47 | 17.75 | 9 | 26.99 | 19499.43 | 232.94 | 452.64 | 71.31 | 57.64 | 4740.26 | 0.81 | 0.88 | 6.81 | 0.28 | 1 | 10
68 | 65 | CONCLUIDO | 3.7743 | 26.5 | 24.02 | 130.99 | 2.04 | 11 | 156.56 | 46.47 | 18 | 9 | 27.09 | 19542.89 | 232.34 | 452.57 | 71.95 | 57.64 | 5056.36 | 0.8 | 0.88 | 6.81 | 0.29 | 1 | 10
69 | 65 | CONCLUIDO | 3.7747 | 26.49 | 24.01 | 130.98 | 2.06 | 11 | 156.91 | 46.47 | 18.25 | 9 | 27.19 | 19586.39 | 230.46 | 452.55 | 71.68 | 57.64 | 4925.33 | 0.8 | 0.88 | 6.81 | 0.29 | 1 | 10
70 | 65 | CONCLUIDO | 3.7834 | 26.43 | 23.98 | 143.87 | 2.08 | 10 | 157.26 | 46.47 | 18.5 | 8 | 27.3 | 19629.92 | 229.83 | 452.57 | 70.53 | 57.64 | 4355.07 | 0.82 | 0.88 | 6.81 | 0.25 | 1 | 10
71 | 65 | CONCLUIDO | 3.7829 | 26.43 | 23.98 | 143.89 | 2.11 | 10 | 157.62 | 46.47 | 18.75 | 8 | 27.4 | 19673.48 | 229.89 | 452.64 | 70.69 | 57.64 | 4431.34 | 0.82 | 0.88 | 6.81 | 0.26 | 1 | 10
72 | 65 | CONCLUIDO | 3.7831 | 26.43 | 23.98 | 143.88 | 2.13 | 10 | 157.97 | 46.47 | 19 | 8 | 27.5 | 19717.08 | 229.89 | 452.57 | 70.83 | 57.64 | 4500.72 | 0.81 | 0.88 | 6.81 | 0.26 | 1 | 10
73 | 65 | CONCLUIDO | 3.7837 | 26.43 | 23.98 | 143.86 | 2.15 | 10 | 158.32 | 46.47 | 19.25 | 8 | 27.61 | 19760.72 | 229.24 | 452.57 | 70.59 | 57.64 | 4382.41 | 0.82 | 0.88 | 6.81 | 0.25 | 1 | 10
74 | 65 | CONCLUIDO | 3.7824 | 26.44 | 23.99 | 143.91 | 2.18 | 10 | 158.68 | 46.47 | 19.5 | 8 | 27.71 | 19804.39 | 228.52 | 452.6 | 70.92 | 57.64 | 4548.78 | 0.81 | 0.88 | 6.81 | 0.26 | 1 | 10
75 | 65 | CONCLUIDO | 3.7825 | 26.44 | 23.99 | 143.91 | 2.2 | 10 | 159.03 | 46.47 | 19.75 | 8 | 27.82 | 19848.23 | 227.16 | 452.6 | 71.01 | 57.64 | 4594.12 | 0.81 | 0.88 | 6.81 | 0.26 | 1 | 10
76 | 65 | CONCLUIDO | 3.7833 | 26.43 | 23.98 | 143.88 | 2.22 | 10 | 159.39 | 46.47 | 20 | 8 | 27.92 | 19891.97 | 224.99 | 452.61 | 70.64 | 57.64 | 4409.99 | 0.82 | 0.88 | 6.81 | 0.26 | 1 | 10
77 | 65 | CONCLUIDO | 3.7909 | 26.38 | 23.95 | 159.69 | 2.25 | 9 | 159.74 | 46.47 | 20.25 | 7 | 28.03 | 19935.76 | 224.81 | 452.58 | 69.83 | 57.64 | 4009.81 | 0.83 | 0.89 | 6.81 | 0.23 | 1 | 10
78 | 65 | CONCLUIDO | 3.7912 | 26.38 | 23.95 | 159.68 | 2.27 | 9 | 160.1 | 46.47 | 20.5 | 7 | 28.13 | 19979.57 | 224.89 | 452.56 | 69.64 | 57.64 | 3915.19 | 0.83 | 0.89 | 6.81 | 0.23 | 1 | 10
79 | 65 | CONCLUIDO | 3.7921 | 26.37 | 23.95 | 159.63 | 2.29 | 9 | 160.45 | 46.47 | 20.75 | 7 | 28.24 | 20023.43 | 225.47 | 452.58 | 69.54 | 57.64 | 3863.96 | 0.83 | 0.89 | 6.81 | 0.22 | 1 | 10
80 | 65 | CONCLUIDO | 3.7925 | 26.37 | 23.94 | 159.62 | 2.31 | 9 | 160.81 | 46.47 | 21 | 7 | 28.34 | 20067.32 | 225.35 | 452.55 | 69.47 | 57.64 | 3827.58 | 0.83 | 0.89 | 6.81 | 0.22 | 1 | 10
81 | 65 | CONCLUIDO | 3.7898 | 26.39 | 23.96 | 159.74 | 2.34 | 9 | 161.17 | 46.47 | 21.25 | 6 | 28.45 | 20111.25 | 225.38 | 452.57 | 69.97 | 57.64 | 4075.63 | 0.82 | 0.88 | 6.81 | 0.24 | 1 | 10
82 | 65 | CONCLUIDO | 3.7906 | 26.38 | 23.96 | 159.71 | 2.36 | 9 | 161.52 | 46.47 | 21.5 | 6 | 28.56 | 20155.21 | 224.55 | 452.59 | 69.89 | 57.64 | 4039.88 | 0.82 | 0.89 | 6.81 | 0.23 | 1 | 10
83 | 65 | CONCLUIDO | 3.7906 | 26.38 | 23.96 | 159.71 | 2.38 | 9 | 161.88 | 46.47 | 21.75 | 6 | 28.66 | 20199.21 | 224 | 452.56 | 69.93 | 57.64 | 4055.52 | 0.82 | 0.89 | 6.81 | 0.23 | 1 | 10
84 | 65 | CONCLUIDO | 3.7913 | 26.38 | 23.95 | 159.67 | 2.4 | 9 | 162.24 | 46.47 | 22 | 6 | 28.77 | 20243.25 | 222.68 | 452.56 | 69.67 | 57.64 | 3926.37 | 0.83 | 0.89 | 6.81 | 0.23 | 1 | 10
85 | 65 | CONCLUIDO | 3.7906 | 26.38 | 23.96 | 159.7 | 2.42 | 9 | 162.59 | 46.47 | 22.25 | 5 | 28.88 | 20287.32 | 222.52 | 452.57 | 69.89 | 57.64 | 4037.42 | 0.82 | 0.89 | 6.81 | 0.23 | 1 | 10
86 | 65 | CONCLUIDO | 3.7896 | 26.39 | 23.96 | 159.75 | 2.45 | 9 | 162.95 | 46.47 | 22.5 | 5 | 28.98 | 20331.43 | 222.22 | 452.62 | 69.99 | 57.64 | 4087.93 | 0.82 | 0.88 | 6.81 | 0.24 | 1 | 10
87 | 65 | CONCLUIDO | 3.7899 | 26.39 | 23.96 | 159.74 | 2.47 | 9 | 163.31 | 46.47 | 22.75 | 3 | 29.09 | 20375.57 | 221.05 | 452.57 | 69.92 | 57.64 | 4050.5 | 0.82 | 0.88 | 6.81 | 0.24 | 1 | 10
88 | 65 | CONCLUIDO | 3.7893 | 26.39 | 23.96 | 159.76 | 2.49 | 9 | 163.67 | 46.47 | 23 | 1 | 29.2 | 20419.76 | 221.13 | 452.6 | 69.94 | 57.64 | 4064.25 | 0.82 | 0.88 | 6.82 | 0.24 | 1 | 10
89 | 65 | CONCLUIDO | 3.7983 | 26.33 | 23.93 | 179.47 | 2.51 | 8 | 164.03 | 46.47 | 23.25 | 1 | 29.31 | 20463.98 | 221.18 | 452.59 | 68.85 | 57.64 | 3520.85 | 0.84 | 0.89 | 6.81 | 0.2 | 1 | 10
90 | 65 | CONCLUIDO | 3.7979 | 26.33 | 23.93 | 179.49 | 2.53 | 8 | 164.39 | 46.47 | 23.5 | 1 | 29.42 | 20508.24 | 221.66 | 452.59 | 68.89 | 57.64 | 3541.53 | 0.84 | 0.89 | 6.81 | 0.21 | 1 | 10
91 | 65 | CONCLUIDO | 3.7985 | 26.33 | 23.93 | 179.46 | 2.55 | 8 | 164.74 | 46.47 | 23.75 | 0 | 29.53 | 20552.53 | 222.03 | 452.6 | 68.75 | 57.64 | 3472.58 | 0.84 | 0.89 | 6.81 | 0.2 | 1 | 10
0 | 130 | CONCLUIDO | 1.6054 | 62.29 | 37.43 | 4.98 | 0.07 | 451 | 252.85 | 59.19 | 1 | 449 | 62.65 | 31418.63 | 621.23 | 453.87 | 509.92 | 57.64 | 221841.89 | 0.11 | 0.57 | 7.54 | 13.68 | 1 | 10
1 | 130 | CONCLUIDO | 1.9335 | 51.72 | 33.27 | 6.24 | 0.09 | 320 | 253.3 | 59.19 | 1.25 | 318 | 62.86 | 31474.5 | 552.35 | 453.65 | 373.42 | 57.64 | 154250.14 | 0.15 | 0.64 | 7.33 | 9.52 | 1 | 10
2 | 130 | CONCLUIDO | 2.1708 | 46.07 | 31.09 | 7.49 | 0.11 | 249 | 253.75 | 59.19 | 1.5 | 247 | 63.06 | 31530.44 | 516.16 | 453.47 | 301.88 | 57.64 | 118831.24 | 0.19 | 0.68 | 7.21 | 7.34 | 1 | 10
3 | 130 | CONCLUIDO | 2.3535 | 42.49 | 29.71 | 8.74 | 0.12 | 204 | 254.21 | 59.19 | 1.75 | 202 | 63.26 | 31586.46 | 493.32 | 453.01 | 257.69 | 57.64 | 96963.23 | 0.22 | 0.71 | 7.12 | 5.97 | 1 | 10
4 | 130 | CONCLUIDO | 2.4982 | 40.03 | 28.77 | 9.98 | 0.14 | 173 | 254.66 | 59.19 | 2 | 171 | 63.47 | 31642.55 | 477.6 | 453.05 | 226.7 | 57.64 | 81624.7 | 0.25 | 0.74 | 7.07 | 5.03 | 1 | 10
5 | 130 | CONCLUIDO | 2.6162 | 38.22 | 28.08 | 11.23 | 0.16 | 150 | 255.12 | 59.19 | 2.25 | 148 | 63.67 | 31698.72 | 466.26 | 453.14 | 204.21 | 57.64 | 70495.1 | 0.28 | 0.76 | 7.04 | 4.35 | 1 | 10
6 | 130 | CONCLUIDO | 2.7114 | 36.88 | 27.57 | 12.44 | 0.17 | 133 | 255.57 | 59.19 | 2.5 | 131 | 63.88 | 31754.97 | 457.74 | 452.97 | 187.74 | 57.64 | 62343.16 | 0.31 | 0.77 | 7.01 | 3.84 | 1 | 10
7 | 130 | CONCLUIDO | 2.7942 | 35.79 | 27.17 | 13.7 | 0.19 | 119 | 256.03 | 59.19 | 2.75 | 117 | 64.09 | 31811.29 | 450.86 | 452.77 | 174.14 | 57.64 | 55614.33 | 0.33 | 0.78 | 7 | 3.44 | 1 | 10
8 | 130 | CONCLUIDO | 2.8625 | 34.93 | 26.85 | 14.92 | 0.21 | 108 | 256.49 | 59.19 | 3 | 106 | 64.29 | 31867.69 | 445.6 | 452.85 | 163.79 | 57.64 | 50492.41 | 0.35 | 0.79 | 6.98 | 3.12 | 1 | 10
9 | 130 | CONCLUIDO | 2.922 | 34.22 | 26.58 | 16.11 | 0.23 | 99 | 256.95 | 59.19 | 3.25 | 97 | 64.5 | 31924.29 | 440.99 | 452.74 | 155.5 | 57.64 | 46391.42 | 0.37 | 0.8 | 6.95 | 2.85 | 1 | 10
10 | 130 | CONCLUIDO | 2.9754 | 33.61 | 26.36 | 17.38 | 0.24 | 91 | 257.41 | 59.19 | 3.5 | 89 | 64.71 | 31980.84 | 437.24 | 452.77 | 148.09 | 57.64 | 42728.1 | 0.39 | 0.8 | 6.94 | 2.63 | 1 | 10
11 | 130 | CONCLUIDO | 3.0271 | 33.03 | 26.12 | 18.66 | 0.26 | 84 | 257.86 | 59.19 | 3.75 | 82 | 64.92 | 32037.48 | 433.32 | 452.7 | 140.28 | 57.64 | 38859.99 | 0.41 | 0.81 | 6.93 | 2.39 | 1 | 10
12 | 130 | CONCLUIDO | 3.0609 | 32.67 | 26 | 19.75 | 0.28 | 79 | 258.32 | 59.19 | 4 | 77 | 65.13 | 32094.19 | 431.16 | 452.7 | 136.43 | 57.64 | 36956.24 | 0.42 | 0.82 | 6.93 | 2.27 | 1 | 10
13 | 130 | CONCLUIDO | 3.101 | 32.25 | 25.82 | 20.94 | 0.29 | 74 | 258.78 | 59.19 | 4.25 | 72 | 65.34 | 32150.98 | 428.16 | 452.8 | 130.91 | 57.64 | 34222.46 | 0.44 | 0.82 | 6.91 | 2.1 | 1 | 10
14 | 130 | CONCLUIDO | 3.1383 | 31.86 | 25.69 | 22.34 | 0.31 | 69 | 259.25 | 59.19 | 4.5 | 67 | 65.55 | 32207.85 | 425.82 | 452.71 | 126.26 | 57.64 | 31922.87 | 0.46 | 0.83 | 6.9 | 1.96 | 1 | 10
15 | 130 | CONCLUIDO | 3.1691 | 31.55 | 25.57 | 23.6 | 0.33 | 65 | 259.71 | 59.19 | 4.75 | 63 | 65.76 | 32264.79 | 423.83 | 452.65 | 122.27 | 57.64 | 29949.17 | 0.47 | 0.83 | 6.9 | 1.84 | 1 | 10
16 | 130 | CONCLUIDO | 3.193 | 31.32 | 25.48 | 24.66 | 0.34 | 62 | 260.17 | 59.19 | 5 | 60 | 65.98 | 32321.82 | 422.26 | 452.62 | 119.19 | 57.64 | 28424.92 | 0.48 | 0.83 | 6.9 | 1.75 | 1 | 10
17 | 130 | CONCLUIDO | 3.215 | 31.1 | 25.41 | 25.85 | 0.36 | 59 | 260.63 | 59.19 | 5.25 | 57 | 66.19 | 32378.93 | 421.07 | 452.67 | 116.94 | 57.64 | 27311.1 | 0.49 | 0.83 | 6.9 | 1.69 | 1 | 10
18 | 130 | CONCLUIDO | 3.2424 | 30.84 | 25.3 | 27.11 | 0.37 | 56 | 261.1 | 59.19 | 5.5 | 54 | 66.4 | 32436.11 | 419.02 | 452.8 | 113.74 | 57.64 | 25729.04 | 0.51 | 0.84 | 6.88 | 1.57 | 1 | 10
19 | 130 | CONCLUIDO | 3.256 | 30.71 | 25.27 | 28.08 | 0.39 | 54 | 261.56 | 59.19 | 5.75 | 52 | 66.62 | 32493.38 | 418.51 | 452.67 | 112.46 | 57.64 | 25097.58 | 0.51 | 0.84 | 6.89 | 1.54 | 1 | 10
20 | 130 | CONCLUIDO | 3.2803 | 30.49 | 25.19 | 29.63 | 0.41 | 51 | 262.03 | 59.19 | 6 | 49 | 66.83 | 32550.72 | 417.02 | 452.65 | 109.51 | 57.64 | 23636.7 | 0.53 | 0.84 | 6.89 | 1.46 | 1 | 10
21 | 130 | CONCLUIDO | 3.2995 | 30.31 | 25.11 | 30.74 | 0.42 | 49 | 262.49 | 59.19 | 6.25 | 47 | 67.05 | 32608.15 | 415.62 | 452.62 | 106.96 | 57.64 | 22374.55 | 0.54 | 0.84 | 6.88 | 1.38 | 1 | 10
22 | 130 | CONCLUIDO | 3.3178 | 30.14 | 25.04 | 31.96 | 0.44 | 47 | 262.96 | 59.19 | 6.5 | 45 | 67.26 | 32665.66 | 414.43 | 452.7 | 104.97 | 57.64 | 21386.42 | 0.55 | 0.85 | 6.87 | 1.31 | 1 | 10
23 | 130 | CONCLUIDO | 3.3337 | 30 | 24.99 | 33.32 | 0.46 | 45 | 263.42 | 59.19 | 6.75 | 43 | 67.48 | 32723.25 | 413.54 | 452.65 | 103.41 | 57.64 | 20615.78 | 0.56 | 0.85 | 6.87 | 1.27 | 1 | 10
24 | 130 | CONCLUIDO | 3.3389 | 29.95 | 24.99 | 34.08 | 0.47 | 44 | 263.89 | 59.19 | 7 | 42 | 67.7 | 32780.92 | 413.58 | 452.77 | 103.19 | 57.64 | 20514.66 | 0.56 | 0.85 | 6.88 | 1.27 | 1 | 10
25 | 130 | CONCLUIDO | 3.3621 | 29.74 | 24.89 | 35.55 | 0.49 | 42 | 264.36 | 59.19 | 7.25 | 40 | 67.92 | 32838.68 | 411.79 | 452.79 | 99.95 | 57.64 | 18901.1 | 0.58 | 0.85 | 6.86 | 1.16 | 1 | 10
26 | 130 | CONCLUIDO | 3.3677 | 29.69 | 24.88 | 36.42 | 0.5 | 41 | 264.83 | 59.19 | 7.5 | 39 | 68.14 | 32896.51 | 411.54 | 452.66 | 99.78 | 57.64 | 18823.85 | 0.58 | 0.85 | 6.87 | 1.16 | 1 | 10
27 | 130 | CONCLUIDO | 3.3884 | 29.51 | 24.8 | 38.15 | 0.52 | 39 | 265.3 | 59.19 | 7.75 | 37 | 68.36 | 32954.43 | 409.97 | 452.72 | 97.63 | 57.64 | 17757.22 | 0.59 | 0.86 | 6.85 | 1.07 | 1 | 10
28 | 130 | CONCLUIDO | 3.3959 | 29.45 | 24.78 | 39.13 | 0.54 | 38 | 265.77 | 59.19 | 8 | 36 | 68.58 | 33012.44 | 409.78 | 452.63 | 96.68 | 57.64 | 17289.03 | 0.6 | 0.86 | 6.86 | 1.06 | 1 | 10
29 | 130 | CONCLUIDO | 3.4019 | 29.4 | 24.78 | 40.19 | 0.55 | 37 | 266.24 | 59.19 | 8.25 | 35 | 68.8 | 33070.52 | 409.64 | 452.62 | 96.8 | 57.64 | 17354.01 | 0.6 | 0.86 | 6.85 | 1.06 | 1 | 10
30 | 130 | CONCLUIDO | 3.411 | 29.32 | 24.75 | 41.25 | 0.57 | 36 | 266.71 | 59.19 | 8.5 | 34 | 69.02 | 33128.7 | 409.18 | 452.7 | 95.72 | 57.64 | 16816.63 | 0.6 | 0.86 | 6.86 | 1.02 | 1 | 10
31 | 130 | CONCLUIDO | 3.4201 | 29.24 | 24.72 | 42.38 | 0.58 | 35 | 267.18 | 59.19 | 8.75 | 33 | 69.24 | 33186.95 | 408.72 | 452.61 | 95 | 57.64 | 16464.68 | 0.61 | 0.86 | 6.85 | 1 | 1 | 10
32 | 130 | CONCLUIDO | 3.4343 | 29.12 | 24.65 | 43.5 | 0.6 | 34 | 267.66 | 59.19 | 9 | 32 | 69.46 | 33245.29 | 407.06 | 452.64 | 92.49 | 57.64 | 15214.82 | 0.62 | 0.86 | 6.85 | 0.93 | 1 | 10
33 | 130 | CONCLUIDO | 3.441 | 29.06 | 24.64 | 44.81 | 0.61 | 33 | 268.13 | 59.19 | 9.25 | 31 | 69.69 | 33303.72 | 407.23 | 452.62 | 92.24 | 57.64 | 15094.91 | 0.62 | 0.86 | 6.85 | 0.92 | 1 | 10
34 | 130 | CONCLUIDO | 3.448 | 29 | 24.63 | 46.19 | 0.63 | 32 | 268.61 | 59.19 | 9.5 | 30 | 69.91 | 33362.23 | 406.92 | 452.6 | 91.86 | 57.64 | 14910.09 | 0.63 | 0.86 | 6.85 | 0.91 | 1 | 10
35 | 130 | CONCLUIDO | 3.4597 | 28.9 | 24.58 | 47.58 | 0.64 | 31 | 269.08 | 59.19 | 9.75 | 29 | 70.14 | 33420.83 | 406 | 452.71 | 90.27 | 57.64 | 14118.33 | 0.64 | 0.86 | 6.84 | 0.86 | 1 | 10
36 | 130 | CONCLUIDO | 3.4712 | 28.81 | 24.54 | 49.07 | 0.66 | 30 | 269.56 | 59.19 | 10 | 28 | 70.36 | 33479.51 | 405.06 | 452.64 | 88.82 | 57.64 | 13398.01 | 0.65 | 0.86 | 6.84 | 0.81 | 1 | 10
37 | 130 | CONCLUIDO | 3.4672 | 28.84 | 24.57 | 49.14 | 0.68 | 30 | 270.03 | 59.19 | 10.25 | 28 | 70.59 | 33538.28 | 405.69 | 452.62 | 90.1 | 57.64 | 14035.78 | 0.64 | 0.86 | 6.84 | 0.84 | 1 | 10
38 | 130 | CONCLUIDO | 3.4758 | 28.77 | 24.55 | 50.79 | 0.69 | 29 | 270.51 | 59.19 | 10.5 | 27 | 70.82 | 33597.14 | 405.13 | 452.61 | 88.88 | 57.64 | 13431.07 | 0.65 | 0.86 | 6.85 | 0.82 | 1 | 10
39 | 130 | CONCLUIDO | 3.4879 | 28.67 | 24.5 | 52.49 | 0.71 | 28 | 270.99 | 59.19 | 10.75 | 26 | 71.04 | 33656.08 | 404.33 | 452.62 | 87.54 | 57.64 | 12766.08 | 0.66 | 0.87 | 6.84 | 0.77 | 1 | 10
40 | 130 | CONCLUIDO | 3.4894 | 28.66 | 24.48 | 52.47 | 0.72 | 28 | 271.47 | 59.19 | 11 | 26 | 71.27 | 33715.11 | 403.99 | 452.61 | 87.11 | 57.64 | 12551.15 | 0.66 | 0.87 | 6.84 | 0.76 | 1 | 10
41 | 130 | CONCLUIDO | 3.496 | 28.6 | 24.48 | 54.4 | 0.74 | 27 | 271.95 | 59.19 | 11.25 | 25 | 71.5 | 33774.23 | 403.91 | 452.63 | 87.01 | 57.64 | 12506.23 | 0.66 | 0.87 | 6.84 | 0.75 | 1 | 10
42 | 130 | CONCLUIDO | 3.4975 | 28.59 | 24.47 | 54.37 | 0.75 | 27 | 272.43 | 59.19 | 11.5 | 25 | 71.73 | 33833.57 | 403.45 | 452.59 | 86.58 | 57.64 | 12290.72 | 0.67 | 0.87 | 6.84 | 0.74 | 1 | 10
43 | 130 | CONCLUIDO | 3.5057 | 28.53 | 24.45 | 56.42 | 0.77 | 26 | 272.91 | 59.19 | 11.75 | 24 | 71.96 | 33892.87 | 403.16 | 452.57 | 86.08 | 57.64 | 12049.45 | 0.67 | 0.87 | 6.83 | 0.72 | 1 | 10
44 | 130 | CONCLUIDO | 3.5046 | 28.53 | 24.46 | 56.44 | 0.78 | 26 | 273.39 | 59.19 | 12 | 24 | 72.2 | 33952.26 | 403.03 | 452.59 | 86.21 | 57.64 | 12113.1 | 0.67 | 0.87 | 6.84 | 0.73 | 1 | 10
45 | 130 | CONCLUIDO | 3.5134 | 28.46 | 24.44 | 58.65 | 0.8 | 25 | 273.87 | 59.19 | 12.25 | 23 | 72.43 | 34011.74 | 402.71 | 452.57 | 85.35 | 57.64 | 11688.45 | 0.68 | 0.87 | 6.84 | 0.71 | 1 | 10
46 | 130 | CONCLUIDO | 3.5278 | 28.35 | 24.37 | 60.92 | 0.81 | 24 | 274.35 | 59.19 | 12.5 | 22 | 72.66 | 34071.31 | 401.66 | 452.59 | 83.18 | 57.64 | 10606 | 0.69 | 0.87 | 6.84 | 0.64 | 1 | 10
47 | 130 | CONCLUIDO | 3.5265 | 28.36 | 24.38 | 60.95 | 0.83 | 24 | 274.84 | 59.19 | 12.75 | 22 | 72.89 | 34130.98 | 402.13 | 452.59 | 83.78 | 57.64 | 10907.38 | 0.69 | 0.87 | 6.83 | 0.65 | 1 | 10
48 | 130 | CONCLUIDO | 3.5245 | 28.37 | 24.39 | 60.99 | 0.84 | 24 | 275.32 | 59.19 | 13 | 22 | 73.13 | 34190.73 | 401.86 | 452.56 | 84.07 | 57.64 | 11054.5 | 0.69 | 0.87 | 6.84 | 0.67 | 1 | 10
49 | 130 | CONCLUIDO | 3.5356 | 28.28 | 24.35 | 63.53 | 0.86 | 23 | 275.81 | 59.19 | 13.25 | 21 | 73.36 | 34250.57 | 401.26 | 452.62 | 82.74 | 57.64 | 10394.93 | 0.7 | 0.87 | 6.83 | 0.63 | 1 | 10
50 | 130 | CONCLUIDO | 3.5373 | 28.27 | 24.34 | 63.5 | 0.87 | 23 | 276.29 | 59.19 | 13.5 | 21 | 73.6 | 34310.51 | 400.91 | 452.61 | 82.31 | 57.64 | 10175.6 | 0.7 | 0.87 | 6.83 | 0.62 | 1 | 10
51 | 130 | CONCLUIDO | 3.5447 | 28.21 | 24.33 | 66.36 | 0.88 | 22 | 276.78 | 59.19 | 13.75 | 20 | 73.84 | 34370.54 | 400.72 | 452.58 | 81.92 | 57.64 | 9989.39 | 0.7 | 0.87 | 6.83 | 0.61 | 1 | 10
52 | 130 | CONCLUIDO | 3.5461 | 28.2 | 24.32 | 66.33 | 0.9 | 22 | 277.27 | 59.19 | 14 | 20 | 74.07 | 34430.66 | 400.57 | 452.63 | 81.84 | 57.64 | 9947.89 | 0.7 | 0.87 | 6.83 | 0.59 | 1 | 10
53 | 130 | CONCLUIDO | 3.5458 | 28.2 | 24.32 | 66.33 | 0.91 | 22 | 277.76 | 59.19 | 14.25 | 20 | 74.31 | 34490.87 | 400.36 | 452.62 | 81.89 | 57.64 | 9973.6 | 0.7 | 0.87 | 6.83 | 0.6 | 1 | 10
54 | 130 | CONCLUIDO | 3.5574 | 28.11 | 24.28 | 69.37 | 0.93 | 21 | 278.25 | 59.19 | 14.5 | 19 | 74.55 | 34551.18 | 399.89 | 452.57 | 80.33 | 57.64 | 9198.45 | 0.72 | 0.87 | 6.83 | 0.55 | 1 | 10
55 | 130 | CONCLUIDO | 3.5555 | 28.13 | 24.29 | 69.41 | 0.94 | 21 | 278.74 | 59.19 | 14.75 | 19 | 74.79 | 34611.59 | 400.06 | 452.62 | 80.77 | 57.64 | 9416.18 | 0.71 | 0.87 | 6.83 | 0.57 | 1 | 10
56 | 130 | CONCLUIDO | 3.5548 | 28.13 | 24.3 | 69.43 | 0.96 | 21 | 279.23 | 59.19 | 15 | 19 | 75.03 | 34672.08 | 399.66 | 452.6 | 81.08 | 57.64 | 9571.29 | 0.71 | 0.87 | 6.83 | 0.57 | 1 | 10
57 | 130 | CONCLUIDO | 3.5633 | 28.06 | 24.28 | 72.84 | 0.97 | 20 | 279.72 | 59.19 | 15.25 | 18 | 75.27 | 34732.68 | 399.51 | 452.65 | 80.44 | 57.64 | 9256.19 | 0.72 | 0.87 | 6.83 | 0.56 | 1 | 10
58 | 130 | CONCLUIDO | 3.5655 | 28.05 | 24.26 | 72.79 | 0.98 | 20 | 280.21 | 59.19 | 15.5 | 18 | 75.52 | 34793.36 | 399.63 | 452.59 | 80.05 | 57.64 | 9061.83 | 0.72 | 0.87 | 6.82 | 0.54 | 1 | 10
59 | 130 | CONCLUIDO | 3.5639 | 28.06 | 24.28 | 72.83 | 1 | 20 | 280.7 | 59.19 | 15.75 | 18 | 75.76 | 34854.15 | 399.07 | 452.58 | 80.05 | 57.64 | 9062.19 | 0.72 | 0.87 | 6.83 | 0.55 | 1 | 10
60 | 130 | CONCLUIDO | 3.5732 | 27.99 | 24.25 | 76.59 | 1.01 | 19 | 281.2 | 59.19 | 16 | 17 | 76 | 34915.03 | 398.75 | 452.56 | 79.54 | 57.64 | 8811.96 | 0.72 | 0.87 | 6.83 | 0.53 | 1 | 10
61 | 130 | CONCLUIDO | 3.5757 | 27.97 | 24.23 | 76.52 | 1.03 | 19 | 281.69 | 59.19 | 16.25 | 17 | 76.25 | 34976 | 398.64 | 452.58 | 79.02 | 57.64 | 8553.83 | 0.73 | 0.87 | 6.82 | 0.51 | 1 | 10
62 | 130 | CONCLUIDO | 3.5748 | 27.97 | 24.24 | 76.55 | 1.04 | 19 | 282.19 | 59.19 | 16.5 | 17 | 76.49 | 35037.08 | 398.73 | 452.63 | 79.16 | 57.64 | 8622.7 | 0.73 | 0.87 | 6.82 | 0.51 | 1 | 10
63 | 130 | CONCLUIDO | 3.5847 | 27.9 | 24.21 | 80.71 | 1.06 | 18 | 282.68 | 59.19 | 16.75 | 16 | 76.74 | 35098.25 | 397.96 | 452.59 | 78.27 | 57.64 | 8183 | 0.74 | 0.88 | 6.82 | 0.49 | 1 | 10
64 | 130 | CONCLUIDO | 3.5854 | 27.89 | 24.21 | 80.69 | 1.07 | 18 | 283.18 | 59.19 | 17 | 16 | 76.98 | 35159.52 | 398.34 | 452.6 | 78.13 | 57.64 | 8111.19 | 0.74 | 0.88 | 6.82 | 0.48 | 1 | 10
65 | 130 | CONCLUIDO | 3.5838 | 27.9 | 24.22 | 80.73 | 1.08 | 18 | 283.68 | 59.19 | 17.25 | 16 | 77.23 | 35220.89 | 398.54 | 452.58 | 78.43 | 57.64 | 8260.57 | 0.74 | 0.88 | 6.82 | 0.49 | 1 | 10
66 | 130 | CONCLUIDO | 3.5862 | 27.88 | 24.2 | 80.66 | 1.1 | 18 | 284.17 | 59.19 | 17.5 | 16 | 77.48 | 35282.36 | 398.01 | 452.61 | 77.67 | 57.64 | 7881.24 | 0.74 | 0.88 | 6.83 | 0.47 | 1 | 10
67 | 130 | CONCLUIDO | 3.5956 | 27.81 | 24.18 | 85.33 | 1.11 | 17 | 284.67 | 59.19 | 17.75 | 15 | 77.73 | 35343.92 | 396.98 | 452.57 | 76.86 | 57.64 | 7484.53 | 0.75 | 0.88 | 6.83 | 0.45 | 1 | 10
68 | 130 | CONCLUIDO | 3.596 | 27.81 | 24.17 | 85.32 | 1.12 | 17 | 285.17 | 59.19 | 18 | 15 | 77.98 | 35405.59 | 397.26 | 452.62 | 76.7 | 57.64 | 7404.83 | 0.75 | 0.88 | 6.83 | 0.45 | 1 | 10
69 | 130 | CONCLUIDO | 3.5963 | 27.81 | 24.17 | 85.31 | 1.14 | 17 | 285.67 | 59.19 | 18.25 | 15 | 78.23 | 35467.36 | 397.44 | 452.55 | 76.86 | 57.64 | 7484.12 | 0.75 | 0.88 | 6.82 | 0.45 | 1 | 10
70 | 130 | CONCLUIDO | 3.5964 | 27.81 | 24.17 | 85.3 | 1.15 | 17 | 286.18 | 59.19 | 18.5 | 15 | 78.48 | 35529.23 | 397.71 | 452.55 | 76.89 | 57.64 | 7495.56 | 0.75 | 0.88 | 6.82 | 0.45 | 1 | 10
71 | 130 | CONCLUIDO | 3.5938 | 27.83 | 24.19 | 85.37 | 1.16 | 17 | 286.68 | 59.19 | 18.75 | 15 | 78.74 | 35591.33 | 397.71 | 452.6 | 77.54 | 57.64 | 7821.56 | 0.74 | 0.88 | 6.82 | 0.47 | 1 | 10
72 | 130 | CONCLUIDO | 3.6027 | 27.76 | 24.17 | 90.64 | 1.18 | 16 | 287.18 | 59.19 | 19 | 14 | 78.99 | 35653.4 | 397.29 | 452.57 | 76.8 | 57.64 | 7455.93 | 0.75 | 0.88 | 6.82 | 0.45 | 1 | 10
73 | 130 | CONCLUIDO | 3.604 | 27.75 | 24.16 | 90.6 | 1.19 | 16 | 287.69 | 59.19 | 19.25 | 14 | 79.24 | 35715.58 | 397.06 | 452.58 | 76.19 | 57.64 | 7155.46 | 0.76 | 0.88 | 6.83 | 0.43 | 1 | 10
74 | 130 | CONCLUIDO | 3.605 | 27.74 | 24.15 | 90.57 | 1.2 | 16 | 288.19 | 59.19 | 19.5 | 14 | 79.5 | 35777.86 | 397.03 | 452.57 | 76.39 | 57.64 | 7252.09 | 0.75 | 0.88 | 6.82 | 0.43 | 1 | 10
75 | 130 | CONCLUIDO | 3.6046 | 27.74 | 24.16 | 90.58 | 1.22 | 16 | 288.7 | 59.19 | 19.75 | 14 | 79.75 | 35840.25 | 397.23 | 452.61 | 76.37 | 57.64 | 7242.45 | 0.75 | 0.88 | 6.82 | 0.43 | 1 | 10
76 | 130 | CONCLUIDO | 3.6045 | 27.74 | 24.16 | 90.59 | 1.23 | 16 | 289.2 | 59.19 | 20 | 14 | 80.01 | 35902.74 | 397.11 | 452.58 | 76.49 | 57.64 | 7302.87 | 0.75 | 0.88 | 6.82 | 0.43 | 1 | 10
77 | 130 | CONCLUIDO | 3.6021 | 27.76 | 24.17 | 90.65 | 1.24 | 16 | 289.71 | 59.19 | 20.25 | 14 | 80.27 | 35965.33 | 396.99 | 452.59 | 76.96 | 57.64 | 7537.25 | 0.75 | 0.88 | 6.82 | 0.45 | 1 | 10
78 | 130 | CONCLUIDO | 3.6161 | 27.65 | 24.12 | 96.46 | 1.26 | 15 | 290.22 | 59.19 | 20.5 | 13 | 80.53 | 36028.03 | 396.09 | 452.67 | 75.02 | 57.64 | 6570.84 | 0.77 | 0.88 | 6.82 | 0.39 | 1 | 10
79 | 130 | CONCLUIDO | 3.6149 | 27.66 | 24.12 | 96.5 | 1.27 | 15 | 290.73 | 59.19 | 20.75 | 13 | 80.79 | 36090.84 | 396.44 | 452.59 | 75.37 | 57.64 | 6749.59 | 0.76 | 0.88 | 6.82 | 0.4 | 1 | 10
80 | 130 | CONCLUIDO | 3.6155 | 27.66 | 24.12 | 96.48 | 1.28 | 15 | 291.24 | 59.19 | 21 | 13 | 81.05 | 36153.75 | 396.41 | 452.56 | 75.22 | 57.64 | 6672.74 | 0.77 | 0.88 | 6.82 | 0.4 | 1 | 10
81 | 130 | CONCLUIDO | 3.6144 | 27.67 | 24.13 | 96.51 | 1.3 | 15 | 291.75 | 59.19 | 21.25 | 13 | 81.31 | 36216.77 | 396.38 | 452.57 | 75.58 | 57.64 | 6850.53 | 0.76 | 0.88 | 6.82 | 0.4 | 1 | 10
82 | 130 | CONCLUIDO | 3.6152 | 27.66 | 24.12 | 96.49 | 1.31 | 15 | 292.26 | 59.19 | 21.5 | 13 | 81.57 | 36279.9 | 396.01 | 452.57 | 75.33 | 57.64 | 6726.54 | 0.77 | 0.88 | 6.82 | 0.4 | 1 | 10
83 | 130 | CONCLUIDO | 3.6153 | 27.66 | 24.12 | 96.49 | 1.32 | 15 | 292.77 | 59.19 | 21.75 | 13 | 81.83 | 36343.13 | 395.87 | 452.6 | 75.27 | 57.64 | 6697.97 | 0.77 | 0.88 | 6.82 | 0.4 | 1 | 10
84 | 130 | CONCLUIDO | 3.6245 | 27.59 | 24.1 | 103.29 | 1.34 | 14 | 293.29 | 59.19 | 22 | 12 | 82.09 | 36406.47 | 396.14 | 452.56 | 74.78 | 57.64 | 6460.45 | 0.77 | 0.88 | 6.81 | 0.38 | 1 | 10
85 | 130 | CONCLUIDO | 3.6265 | 27.58 | 24.09 | 103.22 | 1.35 | 14 | 293.8 | 59.19 | 22.25 | 12 | 82.36 | 36469.92 | 395.99 | 452.59 | 74.08 | 57.64 | 6109.16 | 0.78 | 0.88 | 6.82 | 0.36 | 1 | 10
86 | 130 | CONCLUIDO | 3.6261 | 27.58 | 24.09 | 103.23 | 1.36 | 14 | 294.32 | 59.19 | 22.5 | 12 | 82.62 | 36533.49 | 396.02 | 452.6 | 73.96 | 57.64 | 6049.62 | 0.78 | 0.88 | 6.82 | 0.36 | 1 | 10
87 | 130 | CONCLUIDO | 3.6239 | 27.59 | 24.11 | 103.31 | 1.37 | 14 | 294.83 | 59.19 | 22.75 | 12 | 82.89 | 36597.16 | 396.13 | 452.56 | 74.83 | 57.64 | 6484.02 | 0.77 | 0.88 | 6.82 | 0.38 | 1 | 10
88 | 130 | CONCLUIDO | 3.6263 | 27.58 | 24.09 | 103.23 | 1.39 | 14 | 295.35 | 59.19 | 23 | 12 | 83.16 | 36660.94 | 395.62 | 452.6 | 74.05 | 57.64 | 6095.4 | 0.78 | 0.88 | 6.82 | 0.36 | 1 | 10
89 | 130 | CONCLUIDO | 3.6244 | 27.59 | 24.1 | 103.29 | 1.4 | 14 | 295.87 | 59.19 | 23.25 | 12 | 83.43 | 36724.83 | 395.16 | 452.56 | 74.54 | 57.64 | 6338.97 | 0.77 | 0.88 | 6.82 | 0.38 | 1 | 10
90 | 130 | CONCLUIDO | 3.6352 | 27.51 | 24.07 | 111.08 | 1.41 | 13 | 296.39 | 59.19 | 23.5 | 11 | 83.69 | 36788.84 | 394.04 | 452.63 | 73.6 | 57.64 | 5875.34 | 0.78 | 0.88 | 6.81 | 0.34 | 1 | 10
91 | 130 | CONCLUIDO | 3.6333 | 27.52 | 24.08 | 111.15 | 1.42 | 13 | 296.91 | 59.19 | 23.75 | 11 | 83.96 | 36852.96 | 395.06 | 452.59 | 74.06 | 57.64 | 6105.17 | 0.78 | 0.88 | 6.82 | 0.36 | 1 | 10
92 | 130 | CONCLUIDO | 3.6339 | 27.52 | 24.08 | 111.13 | 1.44 | 13 | 297.43 | 59.19 | 24 | 11 | 84.24 | 36917.19 | 395.46 | 452.56 | 73.7 | 57.64 | 5924.14 | 0.78 | 0.88 | 6.82 | 0.35 | 1 | 10
93 | 130 | CONCLUIDO | 3.6344 | 27.52 | 24.07 | 111.11 | 1.45 | 13 | 297.95 | 59.19 | 24.25 | 11 | 84.51 | 36981.53 | 395.93 | 452.58 | 73.75 | 57.64 | 5946.4 | 0.78 | 0.88 | 6.82 | 0.35 | 1 | 10
94 | 130 | CONCLUIDO | 3.6358 | 27.5 | 24.06 | 111.06 | 1.46 | 13 | 298.47 | 59.19 | 24.5 | 11 | 84.78 | 37045.99 | 396.13 | 452.59 | 73.22 | 57.64 | 5684.77 | 0.79 | 0.88 | 6.82 | 0.34 | 1 | 10
95 | 130 | CONCLUIDO | 3.634 | 27.52 | 24.08 | 111.13 | 1.47 | 13 | 299 | 59.19 | 24.75 | 11 | 85.05 | 37110.57 | 396.22 | 452.57 | 73.67 | 57.64 | 5906.79 | 0.78 | 0.88 | 6.82 | 0.35 | 1 | 10
96 | 130 | CONCLUIDO | 3.6357 | 27.5 | 24.06 | 111.07 | 1.49 | 13 | 299.52 | 59.19 | 25 | 11 | 85.33 | 37175.38 | 395.8 | 452.61 | 73.44 | 57.64 | 5790.61 | 0.78 | 0.88 | 6.81 | 0.34 | 1 | 10
97 | 130 | CONCLUIDO | 3.6354 | 27.51 | 24.07 | 111.08 | 1.5 | 13 | 300.05 | 59.19 | 25.25 | 11 | 85.6 | 37240.19 | 395.26 | 452.56 | 73.61 | 57.64 | 5876.37 | 0.78 | 0.88 | 6.81 | 0.34 | 1 | 10
98 | 130 | CONCLUIDO | 3.6345 | 27.51 | 24.07 | 111.11 | 1.51 | 13 | 300.57 | 59.19 | 25.5 | 11 | 85.88 | 37305.12 | 394.84 | 452.55 | 73.68 | 57.64 | 5910.87 | 0.78 | 0.88 | 6.82 | 0.35 | 1 | 10
99 | 130 | CONCLUIDO | 3.6471 | 27.42 | 24.03 | 120.14 | 1.52 | 12 | 301.1 | 59.19 | 25.75 | 10 | 86.16 | 37370.16 | 393.89 | 452.56 | 72.11 | 57.64 | 5132.89 | 0.8 | 0.88 | 6.82 | 0.3 | 1 | 10
100 | 130 | CONCLUIDO | 3.647 | 27.42 | 24.03 | 120.14 | 1.54 | 12 | 301.63 | 59.19 | 26 | 10 | 86.44 | 37435.32 | 394.23 | 452.57 | 72.2 | 57.64 | 5179.07 | 0.8 | 0.88 | 6.81 | 0.3 | 1 | 10
101 | 130 | CONCLUIDO | 3.647 | 27.42 | 24.03 | 120.14 | 1.55 | 12 | 302.16 | 59.19 | 26.25 | 10 | 86.72 | 37500.6 | 394.52 | 452.59 | 72.09 | 57.64 | 5122.91 | 0.8 | 0.88 | 6.82 | 0.3 | 1 | 10
102 | 130 | CONCLUIDO | 3.6476 | 27.42 | 24.02 | 120.12 | 1.56 | 12 | 302.69 | 59.19 | 26.5 | 10 | 87 | 37566 | 395.04 | 452.59 | 71.93 | 57.64 | 5044.09 | 0.8 | 0.88 | 6.82 | 0.3 | 1 | 10
103 | 130 | CONCLUIDO | 3.6452 | 27.43 | 24.04 | 120.21 | 1.57 | 12 | 303.22 | 59.19 | 26.75 | 10 | 87.28 | 37631.52 | 395.39 | 452.56 | 72.42 | 57.64 | 5286.12 | 0.8 | 0.88 | 6.82 | 0.32 | 1 | 10
104 | 130 | CONCLUIDO | 3.6457 | 27.43 | 24.04 | 120.19 | 1.58 | 12 | 303.75 | 59.19 | 27 | 10 | 87.56 | 37697.16 | 395.26 | 452.66 | 72.45 | 57.64 | 5305.02 | 0.8 | 0.88 | 6.82 | 0.31 | 1 | 10
105 | 130 | CONCLUIDO | 3.6469 | 27.42 | 24.03 | 120.14 | 1.6 | 12 | 304.29 | 59.19 | 27.25 | 10 | 87.84 | 37762.92 | 395.25 | 452.56 | 72.31 | 57.64 | 5235.45 | 0.8 | 0.88 | 6.81 | 0.3 | 1 | 10
106 | 130 | CONCLUIDO | 3.6455 | 27.43 | 24.04 | 120.2 | 1.61 | 12 | 304.82 | 59.19 | 27.5 | 10 | 88.13 | 37828.81 | 395.08 | 452.61 | 72.57 | 57.64 | 5362.84 | 0.79 | 0.88 | 6.81 | 0.31 | 1 | 10
107 | 130 | CONCLUIDO | 3.6454 | 27.43 | 24.04 | 120.2 | 1.62 | 12 | 305.36 | 59.19 | 27.75 | 10 | 88.41 | 37894.82 | 394.73 | 452.56 | 72.65 | 57.64 | 5403.28 | 0.79 | 0.88 | 6.81 | 0.32 | 1 | 10
108 | 130 | CONCLUIDO | 3.6459 | 27.43 | 24.04 | 120.18 | 1.63 | 12 | 305.89 | 59.19 | 28 | 10 | 88.7 | 37960.95 | 394.18 | 452.66 | 72.59 | 57.64 | 5370.77 | 0.79 | 0.88 | 6.81 | 0.31 | 1 | 10
109 | 130 | CONCLUIDO | 3.6549 | 27.36 | 24.02 | 131 | 1.64 | 11 | 306.43 | 59.19 | 28.25 | 9 | 88.99 | 38027.2 | 393.79 | 452.57 | 71.81 | 57.64 | 4989.68 | 0.8 | 0.88 | 6.81 | 0.29 | 1 | 10
110 | 130 | CONCLUIDO | 3.6574 | 27.34 | 24 | 130.9 | 1.65 | 11 | 306.97 | 59.19 | 28.5 | 9 | 89.27 | 38093.58 | 393.74 | 452.58 | 71.23 | 57.64 | 4699.98 | 0.81 | 0.88 | 6.81 | 0.27 | 1 | 10
111 | 130 | CONCLUIDO | 3.6569 | 27.35 | 24 | 130.92 | 1.67 | 11 | 307.51 | 59.19 | 28.75 | 9 | 89.56 | 38160.09 | 394.19 | 452.56 | 71.35 | 57.64 | 4758.2 | 0.81 | 0.88 | 6.81 | 0.28 | 1 | 10
112 | 130 | CONCLUIDO | 3.6559 | 27.35 | 24.01 | 130.97 | 1.68 | 11 | 308.05 | 59.19 | 29 | 9 | 89.85 | 38226.72 | 394.52 | 452.55 | 71.51 | 57.64 | 4837.32 | 0.81 | 0.88 | 6.82 | 0.29 | 1 | 10
113 | 130 | CONCLUIDO | 3.6566 | 27.35 | 24 | 130.93 | 1.69 | 11 | 308.59 | 59.19 | 29.25 | 9 | 90.14 | 38293.47 | 394.78 | 452.59 | 71.47 | 57.64 | 4817.65 | 0.81 | 0.88 | 6.81 | 0.28 | 1 | 10
114 | 130 | CONCLUIDO | 3.6557 | 27.35 | 24.01 | 130.97 | 1.7 | 11 | 309.13 | 59.19 | 29.5 | 9 | 90.44 | 38360.36 | 395.17 | 452.56 | 71.68 | 57.64 | 4920.89 | 0.8 | 0.88 | 6.81 | 0.29 | 1 | 10
115 | 130 | CONCLUIDO | 3.6569 | 27.35 | 24 | 130.92 | 1.71 | 11 | 309.67 | 59.19 | 29.75 | 9 | 90.73 | 38427.37 | 394.9 | 452.59 | 71.46 | 57.64 | 4812.41 | 0.81 | 0.88 | 6.81 | 0.28 | 1 | 10
116 | 130 | CONCLUIDO | 3.6547 | 27.36 | 24.02 | 131.01 | 1.72 | 11 | 310.22 | 59.19 | 30 | 9 | 91.02 | 38494.52 | 395.01 | 452.55 | 71.89 | 57.64 | 5027.3 | 0.8 | 0.88 | 6.82 | 0.3 | 1 | 10
117 | 130 | CONCLUIDO | 3.6567 | 27.35 | 24 | 130.93 | 1.73 | 11 | 310.76 | 59.19 | 30.25 | 9 | 91.32 | 38561.79 | 395.12 | 452.56 | 71.45 | 57.64 | 4809.99 | 0.81 | 0.88 | 6.81 | 0.28 | 1 | 10
118 | 130 | CONCLUIDO | 3.6579 | 27.34 | 24 | 130.88 | 1.75 | 11 | 311.31 | 59.19 | 30.5 | 9 | 91.62 | 38629.19 | 394.78 | 452.55 | 71.22 | 57.64 | 4692.4 | 0.81 | 0.88 | 6.81 | 0.27 | 1 | 10
119 | 130 | CONCLUIDO | 3.6552 | 27.36 | 24.02 | 130.99 | 1.76 | 11 | 311.86 | 59.19 | 30.75 | 9 | 91.91 | 38696.85 | 394.93 | 452.59 | 71.72 | 57.64 | 4944.19 | 0.8 | 0.88 | 6.82 | 0.29 | 1 | 10
120 | 130 | CONCLUIDO | 3.657 | 27.34 | 24 | 130.92 | 1.77 | 11 | 312.41 | 59.19 | 31 | 9 | 92.21 | 38764.53 | 394 | 452.56 | 71.5 | 57.64 | 4833.9 | 0.81 | 0.88 | 6.81 | 0.28 | 1 | 10
121 | 130 | CONCLUIDO | 3.6673 | 27.27 | 23.97 | 143.84 | 1.78 | 10 | 312.96 | 59.19 | 31.25 | 8 | 92.51 | 38832.33 | 393.01 | 452.56 | 70.43 | 57.64 | 4302.07 | 0.82 | 0.88 | 6.81 | 0.25 | 1 | 10
122 | 130 | CONCLUIDO | 3.6652 | 27.28 | 23.99 | 143.94 | 1.79 | 10 | 313.51 | 59.19 | 31.5 | 8 | 92.81 | 38900.27 | 393.75 | 452.57 | 70.93 | 57.64 | 4552.7 | 0.81 | 0.88 | 6.81 | 0.27 | 1 | 10
123 | 130 | CONCLUIDO | 3.666 | 27.28 | 23.98 | 143.91 | 1.8 | 10 | 314.06 | 59.19 | 31.75 | 8 | 93.12 | 38968.34 | 393.98 | 452.55 | 70.79 | 57.64 | 4484.84 | 0.81 | 0.88 | 6.81 | 0.26 | 1 | 10
124 | 130 | CONCLUIDO | 3.6682 | 27.26 | 23.97 | 143.81 | 1.81 | 10 | 314.61 | 59.19 | 32 | 8 | 93.42 | 39036.55 | 394.07 | 452.55 | 70.16 | 57.64 | 4169.61 | 0.82 | 0.88 | 6.81 | 0.24 | 1 | 10
125 | 130 | CONCLUIDO | 3.666 | 27.28 | 23.98 | 143.91 | 1.82 | 10 | 315.17 | 59.19 | 32.25 | 8 | 93.72 | 39104.89 | 394.61 | 452.62 | 70.72 | 57.64 | 4447.93 | 0.82 | 0.88 | 6.81 | 0.26 | 1 | 10
126 | 130 | CONCLUIDO | 3.6657 | 27.28 | 23.99 | 143.91 | 1.83 | 10 | 315.72 | 59.19 | 32.5 | 8 | 94.03 | 39173.37 | 394.7 | 452.59 | 70.87 | 57.64 | 4523.08 | 0.81 | 0.88 | 6.81 | 0.26 | 1 | 10
127 | 130 | CONCLUIDO | 3.6657 | 27.28 | 23.99 | 143.91 | 1.84 | 10 | 316.28 | 59.19 | 32.75 | 8 | 94.33 | 39241.99 | 395.03 | 452.55 | 70.8 | 57.64 | 4490.41 | 0.81 | 0.88 | 6.81 | 0.26 | 1 | 10
128 | 130 | CONCLUIDO | 3.6661 | 27.28 | 23.98 | 143.9 | 1.86 | 10 | 316.84 | 59.19 | 33 | 8 | 94.64 | 39310.75 | 395.14 | 452.62 | 70.67 | 57.64 | 4422.06 | 0.82 | 0.88 | 6.81 | 0.26 | 1 | 10
129 | 130 | CONCLUIDO | 3.6673 | 27.27 | 23.97 | 143.84 | 1.87 | 10 | 317.39 | 59.19 | 33.25 | 8 | 94.95 | 39379.65 | 394.95 | 452.58 | 70.49 | 57.64 | 4331.18 | 0.82 | 0.88 | 6.81 | 0.25 | 1 | 10
130 | 130 | CONCLUIDO | 3.6661 | 27.28 | 23.98 | 143.9 | 1.88 | 10 | 317.95 | 59.19 | 33.5 | 8 | 95.26 | 39448.69 | 395.12 | 452.65 | 70.69 | 57.64 | 4434.11 | 0.82 | 0.88 | 6.81 | 0.26 | 1 | 10
131 | 130 | CONCLUIDO | 3.6648 | 27.29 | 23.99 | 143.95 | 1.89 | 10 | 318.52 | 59.19 | 33.75 | 8 | 95.57 | 39517.87 | 395.29 | 452.55 | 71.12 | 57.64 | 4645.92 | 0.81 | 0.88 | 6.81 | 0.27 | 1 | 10
132 | 130 | CONCLUIDO | 3.6657 | 27.28 | 23.99 | 143.92 | 1.9 | 10 | 319.08 | 59.19 | 34 | 8 | 95.88 | 39587.19 | 395.06 | 452.56 | 70.85 | 57.64 | 4514.89 | 0.81 | 0.88 | 6.81 | 0.26 | 1 | 10
133 | 130 | CONCLUIDO | 3.666 | 27.28 | 23.98 | 143.91 | 1.91 | 10 | 319.64 | 59.19 | 34.25 | 8 | 96.2 | 39656.65 | 394.77 | 452.6 | 70.65 | 57.64 | 4414.8 | 0.82 | 0.88 | 6.81 | 0.26 | 1 | 10
134 | 130 | CONCLUIDO | 3.6659 | 27.28 | 23.98 | 143.91 | 1.92 | 10 | 320.21 | 59.19 | 34.5 | 8 | 96.51 | 39726.26 | 394.29 | 452.55 | 70.88 | 57.64 | 4525.86 | 0.81 | 0.88 | 6.81 | 0.26 | 1 | 10
135 | 130 | CONCLUIDO | 3.6663 | 27.28 | 23.98 | 143.89 | 1.93 | 10 | 320.77 | 59.19 | 34.75 | 8 | 96.83 | 39796.01 | 393.79 | 452.59 | 70.8 | 57.64 | 4487.89 | 0.81 | 0.88 | 6.81 | 0.26 | 1 | 10
136 | 130 | CONCLUIDO | 3.6668 | 27.27 | 23.98 | 143.87 | 1.94 | 10 | 321.34 | 59.19 | 35 | 8 | 97.14 | 39865.91 | 393.04 | 452.57 | 70.61 | 57.64 | 4391.2 | 0.82 | 0.88 | 6.81 | 0.25 | 1 | 10
137 | 130 | CONCLUIDO | 3.6768 | 27.2 | 23.95 | 159.68 | 1.95 | 9 | 321.91 | 59.19 | 35.25 | 7 | 97.46 | 39935.96 | 392.87 | 452.57 | 69.71 | 57.64 | 3947.07 | 0.83 | 0.89 | 6.81 | 0.23 | 1 | 10
138 | 130 | CONCLUIDO | 3.6763 | 27.2 | 23.96 | 159.71 | 1.96 | 9 | 322.47 | 59.19 | 35.5 | 7 | 97.78 | 40006.15 | 393.37 | 452.57 | 69.79 | 57.64 | 3989.65 | 0.83 | 0.89 | 6.81 | 0.23 | 1 | 10
139 | 130 | CONCLUIDO | 3.6778 | 27.19 | 23.95 | 159.64 | 1.97 | 9 | 323.04 | 59.19 | 35.75 | 7 | 98.1 | 40076.49 | 393.62 | 452.6 | 69.46 | 57.64 | 3823.14 | 0.83 | 0.89 | 6.81 | 0.22 | 1 | 10
140 | 130 | CONCLUIDO | 3.6774 | 27.19 | 23.95 | 159.66 | 1.98 | 9 | 323.62 | 59.19 | 36 | 7 | 98.42 | 40147.11 | 393.91 | 452.59 | 69.66 | 57.64 | 3921.47 | 0.83 | 0.89 | 6.81 | 0.22 | 1 | 10
141 | 130 | CONCLUIDO | 3.6772 | 27.19 | 23.95 | 159.66 | 1.99 | 9 | 324.19 | 59.19 | 36.25 | 7 | 98.75 | 40217.75 | 394.56 | 452.6 | 69.62 | 57.64 | 3903.74 | 0.83 | 0.89 | 6.81 | 0.23 | 1 | 10
142 | 130 | CONCLUIDO | 3.677 | 27.2 | 23.95 | 159.68 | 2 | 9 | 324.76 | 59.19 | 36.5 | 7 | 99.07 | 40288.55 | 395.13 | 452.57 | 69.64 | 57.64 | 3913.86 | 0.83 | 0.89 | 6.81 | 0.23 | 1 | 10
143 | 130 | CONCLUIDO | 3.6775 | 27.19 | 23.95 | 159.65 | 2.01 | 9 | 325.34 | 59.19 | 36.75 | 7 | 99.4 | 40359.5 | 395.51 | 452.56 | 69.61 | 57.64 | 3896.36 | 0.83 | 0.89 | 6.81 | 0.22 | 1 | 10
144 | 130 | CONCLUIDO | 3.6774 | 27.19 | 23.95 | 159.65 | 2.02 | 9 | 325.92 | 59.19 | 37 | 7 | 99.72 | 40430.6 | 395.73 | 452.59 | 69.58 | 57.64 | 3881.42 | 0.83 | 0.89 | 6.81 | 0.22 | 1 | 10
145 | 130 | CONCLUIDO | 3.677 | 27.2 | 23.95 | 159.67 | 2.03 | 9 | 326.49 | 59.19 | 37.25 | 7 | 100.05 | 40501.85 | 395.85 | 452.57 | 69.64 | 57.64 | 3915.26 | 0.83 | 0.89 | 6.81 | 0.23 | 1 | 10
146 | 130 | CONCLUIDO | 3.6768 | 27.2 | 23.95 | 159.69 | 2.04 | 9 | 327.07 | 59.19 | 37.5 | 7 | 100.38 | 40573.27 | 396.16 | 452.56 | 69.87 | 57.64 | 4025.63 | 0.83 | 0.89 | 6.81 | 0.23 | 1 | 10
147 | 130 | CONCLUIDO | 3.6762 | 27.2 | 23.96 | 159.71 | 2.05 | 9 | 327.65 | 59.19 | 37.75 | 7 | 100.71 | 40644.83 | 396.13 | 452.58 | 69.97 | 57.64 | 4078.69 | 0.82 | 0.89 | 6.81 | 0.23 | 1 | 10
148 | 130 | CONCLUIDO | 3.6764 | 27.2 | 23.96 | 159.7 | 2.06 | 9 | 328.23 | 59.19 | 38 | 7 | 101.04 | 40716.56 | 396.25 | 452.59 | 69.95 | 57.64 | 4069.15 | 0.82 | 0.89 | 6.81 | 0.23 | 1 | 10
149 | 130 | CONCLUIDO | 3.6774 | 27.19 | 23.95 | 159.65 | 2.07 | 9 | 328.82 | 59.19 | 38.25 | 7 | 101.37 | 40788.44 | 396.18 | 452.57 | 69.74 | 57.64 | 3965.32 | 0.83 | 0.89 | 6.81 | 0.22 | 1 | 10
150 | 130 | CONCLUIDO | 3.6772 | 27.19 | 23.95 | 159.66 | 2.08 | 9 | 329.4 | 59.19 | 38.5 | 7 | 101.71 | 40860.49 | 396.21 | 452.58 | 69.71 | 57.64 | 3947.93 | 0.83 | 0.89 | 6.81 | 0.23 | 1 | 10
151 | 130 | CONCLUIDO | 3.6773 | 27.19 | 23.95 | 159.66 | 2.09 | 9 | 329.99 | 59.19 | 38.75 | 7 | 102.04 | 40932.69 | 395.62 | 452.6 | 69.62 | 57.64 | 3904.45 | 0.83 | 0.89 | 6.81 | 0.22 | 1 | 10
152 | 130 | CONCLUIDO | 3.6771 | 27.2 | 23.95 | 159.67 | 2.1 | 9 | 330.57 | 59.19 | 39 | 7 | 102.38 | 41005.06 | 395.52 | 452.58 | 69.68 | 57.64 | 3932.69 | 0.83 | 0.89 | 6.81 | 0.23 | 1 | 10
153 | 130 | CONCLUIDO | 3.676 | 27.2 | 23.96 | 159.72 | 2.11 | 9 | 331.16 | 59.19 | 39.25 | 7 | 102.72 | 41077.58 | 395.65 | 452.58 | 69.91 | 57.64 | 4046.57 | 0.82 | 0.89 | 6.81 | 0.23 | 1 | 10
154 | 130 | CONCLUIDO | 3.6757 | 27.21 | 23.96 | 159.74 | 2.12 | 9 | 331.75 | 59.19 | 39.5 | 7 | 103.06 | 41150.28 | 395.71 | 452.63 | 70 | 57.64 | 4094.79 | 0.82 | 0.88 | 6.81 | 0.24 | 1 | 10
155 | 130 | CONCLUIDO | 3.6755 | 27.21 | 23.96 | 159.75 | 2.13 | 9 | 332.34 | 59.19 | 39.75 | 7 | 103.4 | 41223.13 | 395.77 | 452.56 | 69.97 | 57.64 | 4076.84 | 0.82 | 0.88 | 6.81 | 0.24 | 1 | 10
156 | 130 | CONCLUIDO | 3.6764 | 27.2 | 23.96 | 159.7 | 2.14 | 9 | 332.93 | 59.19 | 40 | 7 | 103.74 | 41296.16 | 395.22 | 452.56 | 69.89 | 57.64 | 4038.33 | 0.82 | 0.89 | 6.81 | 0.23 | 1 | 10
0 | 75 | CONCLUIDO | 2.346 | 42.63 | 31.92 | 6.94 | 0.12 | 276 | 150.44 | 49.1 | 1 | 274 | 25.34 | 18787.76 | 381.06 | 453.42 | 329.23 | 57.64 | 132375.43 | 0.18 | 0.66 | 7.25 | 8.17 | 1 | 10
1 | 75 | CONCLUIDO | 2.607 | 38.36 | 29.79 | 8.68 | 0.15 | 206 | 150.78 | 49.1 | 1.25 | 204 | 25.44 | 18830.65 | 355.39 | 453.25 | 259.34 | 57.64 | 97778.15 | 0.22 | 0.71 | 7.15 | 6.05 | 1 | 10
2 | 75 | CONCLUIDO | 2.7977 | 35.74 | 28.46 | 10.41 | 0.18 | 164 | 151.13 | 49.1 | 1.5 | 162 | 25.54 | 18873.58 | 339.17 | 453.02 | 216.76 | 57.64 | 76697.5 | 0.27 | 0.75 | 7.05 | 4.72 | 1 | 10
3 | 75 | CONCLUIDO | 2.9252 | 34.19 | 27.72 | 12.14 | 0.2 | 137 | 151.48 | 49.1 | 1.75 | 135 | 25.64 | 18916.54 | 330.08 | 453.02 | 192.02 | 57.64 | 64461.58 | 0.3 | 0.77 | 7.03 | 3.99 | 1 | 10
4 | 75 | CONCLUIDO | 3.033 | 32.97 | 27.12 | 13.91 | 0.23 | 117 | 151.83 | 49.1 | 2 | 115 | 25.73 | 18959.54 | 322.55 | 452.88 | 172.62 | 57.64 | 54864.73 | 0.33 | 0.78 | 6.99 | 3.39 | 1 | 10
5 | 75 | CONCLUIDO | 3.1125 | 32.13 | 26.71 | 15.56 | 0.26 | 103 | 152.18 | 49.1 | 2.25 | 101 | 25.83 | 19002.56 | 317.23 | 452.83 | 159.18 | 57.64 | 48214.23 | 0.36 | 0.79 | 6.97 | 2.97 | 1 | 10
6 | 75 | CONCLUIDO | 3.1832 | 31.41 | 26.36 | 17.38 | 0.29 | 91 | 152.53 | 49.1 | 2.5 | 89 | 25.93 | 19045.63 | 312.7 | 452.73 | 148.05 | 57.64 | 42708.47 | 0.39 | 0.8 | 6.94 | 2.63 | 1 | 10
7 | 75 | CONCLUIDO | 3.2411 | 30.85 | 26.07 | 19.08 | 0.32 | 82 | 152.88 | 49.1 | 2.75 | 80 | 26.03 | 19088.72 | 308.85 | 452.72 | 138.38 | 57.64 | 37918.55 | 0.42 | 0.81 | 6.94 | 2.34 | 1 | 10
8 | 75 | CONCLUIDO | 3.2939 | 30.36 | 25.82 | 20.94 | 0.35 | 74 | 153.23 | 49.1 | 3 | 72 | 26.13 | 19131.85 | 305.47 | 452.71 | 130.53 | 57.64 | 34033.03 | 0.44 | 0.82 | 6.91 | 2.09 | 1 | 10
9 | 75 | CONCLUIDO | 3.3298 | 30.03 | 25.68 | 22.66 | 0.37 | 68 | 153.58 | 49.1 | 3.25 | 66 | 26.23 | 19175.02 | 303.47 | 452.74 | 125.81 | 57.64 | 31701.24 | 0.46 | 0.83 | 6.91 | 1.95 | 1 | 10
10 | 75 | CONCLUIDO | 3.3636 | 29.73 | 25.53 | 24.31 | 0.4 | 63 | 153.93 | 49.1 | 3.5 | 61 | 26.33 | 19218.22 | 301.31 | 452.75 | 120.75 | 57.64 | 29198.35 | 0.48 | 0.83 | 6.9 | 1.8 | 1 | 10
11 | 75 | CONCLUIDO | 3.3884 | 29.51 | 25.43 | 25.86 | 0.43 | 59 | 154.28 | 49.1 | 3.75 | 57 | 26.43 | 19261.45 | 299.78 | 452.88 | 117.64 | 57.64 | 27662.01 | 0.49 | 0.83 | 6.9 | 1.7 | 1 | 10
12 | 75 | CONCLUIDO | 3.4218 | 29.22 | 25.27 | 27.56 | 0.46 | 55 | 154.63 | 49.1 | 4 | 53 | 26.53 | 19304.72 | 297.41 | 452.67 | 112.59 | 57.64 | 25155.98 | 0.51 | 0.84 | 6.88 | 1.54 | 1 | 10
13 | 75 | CONCLUIDO | 3.4466 | 29.01 | 25.18 | 29.62 | 0.49 | 51 | 154.98 | 49.1 | 4.25 | 49 | 26.63 | 19348.03 | 295.9 | 452.67 | 109.34 | 57.64 | 23551.61 | 0.53 | 0.84 | 6.89 | 1.45 | 1 | 10
14 | 75 | CONCLUIDO | 3.4684 | 28.83 | 25.09 | 31.36 | 0.51 | 48 | 155.33 | 49.1 | 4.5 | 46 | 26.74 | 19391.36 | 294.48 | 452.61 | 106.67 | 57.64 | 22235.3 | 0.54 | 0.85 | 6.87 | 1.36 | 1 | 10
15 | 75 | CONCLUIDO | 3.4856 | 28.69 | 25.01 | 32.62 | 0.54 | 46 | 155.68 | 49.1 | 4.75 | 44 | 26.84 | 19434.74 | 293.13 | 452.62 | 104.2 | 57.64 | 21010.12 | 0.55 | 0.85 | 6.87 | 1.28 | 1 | 10
16 | 75 | CONCLUIDO | 3.5056 | 28.53 | 24.94 | 34.79 | 0.57 | 43 | 156.03 | 49.1 | 5 | 41 | 26.94 | 19478.15 | 291.98 | 452.68 | 101.59 | 57.64 | 19718.64 | 0.57 | 0.85 | 6.87 | 1.21 | 1 | 10
17 | 75 | CONCLUIDO | 3.5215 | 28.4 | 24.87 | 36.39 | 0.59 | 41 | 156.39 | 49.1 | 5.25 | 39 | 27.04 | 19521.59 | 290.76 | 452.71 | 99.67 | 57.64 | 18766.82 | 0.58 | 0.85 | 6.86 | 1.14 | 1 | 10
18 | 75 | CONCLUIDO | 3.5349 | 28.29 | 24.82 | 38.19 | 0.62 | 39 | 156.74 | 49.1 | 5.5 | 37 | 27.14 | 19565.07 | 289.67 | 452.64 | 97.98 | 57.64 | 17932.23 | 0.59 | 0.85 | 6.86 | 1.09 | 1 | 10
19 | 75 | CONCLUIDO | 3.5487 | 28.18 | 24.77 | 40.17 | 0.65 | 37 | 157.09 | 49.1 | 5.75 | 35 | 27.25 | 19608.58 | 288.5 | 452.62 | 96.55 | 57.64 | 17229.48 | 0.6 | 0.86 | 6.85 | 1.05 | 1 | 10
20 | 75 | CONCLUIDO | 3.5547 | 28.13 | 24.76 | 41.26 | 0.67 | 36 | 157.44 | 49.1 | 6 | 34 | 27.35 | 19652.13 | 288.37 | 452.64 | 95.91 | 57.64 | 16912.75 | 0.6 | 0.86 | 6.85 | 1.03 | 1 | 10
21 | 75 | CONCLUIDO | 3.5741 | 27.98 | 24.66 | 43.52 | 0.7 | 34 | 157.8 | 49.1 | 6.25 | 32 | 27.45 | 19695.71 | 286.71 | 452.66 | 92.63 | 57.64 | 15281.32 | 0.62 | 0.86 | 6.86 | 0.94 | 1 | 10
22 | 75 | CONCLUIDO | 3.582 | 27.92 | 24.63 | 44.79 | 0.73 | 33 | 158.15 | 49.1 | 6.5 | 31 | 27.56 | 19739.33 | 286.26 | 452.61 | 92.2 | 57.64 | 15073.95 | 0.63 | 0.86 | 6.84 | 0.91 | 1 | 10
23 | 75 | CONCLUIDO | 3.5846 | 27.9 | 24.64 | 46.21 | 0.75 | 32 | 158.51 | 49.1 | 6.75 | 30 | 27.66 | 19782.99 | 285.89 | 452.66 | 91.92 | 57.64 | 14940.45 | 0.63 | 0.86 | 6.86 | 0.92 | 1 | 10
24 | 75 | CONCLUIDO | 3.5956 | 27.81 | 24.59 | 47.59 | 0.78 | 31 | 158.86 | 49.1 | 7 | 29 | 27.77 | 19826.68 | 284.69 | 452.66 | 90.05 | 57.64 | 14005.77 | 0.64 | 0.86 | 6.85 | 0.86 | 1 | 10
25 | 75 | CONCLUIDO | 3.61 | 27.7 | 24.54 | 50.77 | 0.81 | 29 | 159.22 | 49.1 | 7.25 | 27 | 27.87 | 19870.53 | 283.56 | 452.65 | 88.67 | 57.64 | 13330.16 | 0.65 | 0.86 | 6.84 | 0.81 | 1 | 10
26 | 75 | CONCLUIDO | 3.619 | 27.63 | 24.5 | 52.5 | 0.83 | 28 | 159.57 | 49.1 | 7.5 | 26 | 27.98 | 19914.3 | 282.95 | 452.66 | 87.31 | 57.64 | 12654.79 | 0.66 | 0.87 | 6.85 | 0.77 | 1 | 10
27 | 75 | CONCLUIDO | 3.6184 | 27.64 | 24.5 | 52.51 | 0.86 | 28 | 159.92 | 49.1 | 7.75 | 26 | 28.08 | 19958.1 | 282.67 | 452.57 | 87.88 | 57.64 | 12937.73 | 0.66 | 0.87 | 6.84 | 0.78 | 1 | 10
28 | 75 | CONCLUIDO | 3.6276 | 27.57 | 24.47 | 54.37 | 0.88 | 27 | 160.28 | 49.1 | 8 | 25 | 28.19 | 20001.93 | 281.69 | 452.6 | 86.4 | 57.64 | 12202.85 | 0.67 | 0.87 | 6.84 | 0.74 | 1 | 10
29 | 75 | CONCLUIDO | 3.6343 | 27.52 | 24.44 | 56.41 | 0.91 | 26 | 160.64 | 49.1 | 8.25 | 24 | 28.29 | 20045.81 | 280.82 | 452.67 | 85.79 | 57.64 | 11905 | 0.67 | 0.87 | 6.83 | 0.72 | 1 | 10
30 | 75 | CONCLUIDO | 3.6404 | 27.47 | 24.43 | 58.63 | 0.94 | 25 | 160.99 | 49.1 | 8.5 | 23 | 28.4 | 20089.72 | 280.29 | 452.59 | 85.22 | 57.64 | 11624.74 | 0.68 | 0.87 | 6.84 | 0.7 | 1 | 10
31 | 75 | CONCLUIDO | 3.6517 | 27.38 | 24.37 | 60.94 | 0.96 | 24 | 161.35 | 49.1 | 8.75 | 22 | 28.5 | 20133.66 | 279.59 | 452.64 | 83.4 | 57.64 | 10718.77 | 0.69 | 0.87 | 6.84 | 0.65 | 1 | 10
32 | 75 | CONCLUIDO | 3.6495 | 27.4 | 24.39 | 60.98 | 0.99 | 24 | 161.71 | 49.1 | 9 | 22 | 28.61 | 20177.64 | 279.14 | 452.6 | 83.9 | 57.64 | 10965.65 | 0.69 | 0.87 | 6.84 | 0.67 | 1 | 10
33 | 75 | CONCLUIDO | 3.6588 | 27.33 | 24.35 | 63.53 | 1.01 | 23 | 162.06 | 49.1 | 9.25 | 21 | 28.72 | 20221.66 | 278.45 | 452.62 | 82.72 | 57.64 | 10385.16 | 0.7 | 0.87 | 6.83 | 0.63 | 1 | 10
34 | 75 | CONCLUIDO | 3.667 | 27.27 | 24.32 | 66.33 | 1.04 | 22 | 162.42 | 49.1 | 9.5 | 20 | 28.82 | 20265.72 | 277.53 | 452.59 | 81.8 | 57.64 | 9925.57 | 0.7 | 0.87 | 6.83 | 0.6 | 1 | 10
35 | 75 | CONCLUIDO | 3.6677 | 27.27 | 24.32 | 66.32 | 1.06 | 22 | 162.78 | 49.1 | 9.75 | 20 | 28.93 | 20309.81 | 277.23 | 452.58 | 81.67 | 57.64 | 9864.24 | 0.71 | 0.87 | 6.83 | 0.59 | 1 | 10
36 | 75 | CONCLUIDO | 3.6765 | 27.2 | 24.28 | 69.38 | 1.09 | 21 | 163.13 | 49.1 | 10 | 19 | 29.04 | 20353.94 | 276.55 | 452.6 | 80.38 | 57.64 | 9222.34 | 0.72 | 0.87 | 6.83 | 0.56 | 1 | 10
37 | 75 | CONCLUIDO | 3.6739 | 27.22 | 24.3 | 69.43 | 1.11 | 21 | 163.49 | 49.1 | 10.25 | 19 | 29.15 | 20398.1 | 276.34 | 452.59 | 81.02 | 57.64 | 9545.21 | 0.71 | 0.87 | 6.83 | 0.58 | 1 | 10
38 | 75 | CONCLUIDO | 3.6806 | 27.17 | 24.28 | 72.84 | 1.14 | 20 | 163.85 | 49.1 | 10.5 | 18 | 29.26 | 20442.3 | 275.42 | 452.58 | 80.44 | 57.64 | 9258.89 | 0.72 | 0.87 | 6.83 | 0.56 | 1 | 10
39 | 75 | CONCLUIDO | 3.6834 | 27.15 | 24.26 | 72.78 | 1.16 | 20 | 164.21 | 49.1 | 10.75 | 18 | 29.36 | 20486.54 | 274.82 | 452.56 | 79.61 | 57.64 | 8840.58 | 0.72 | 0.87 | 6.83 | 0.54 | 1 | 10
40 | 75 | CONCLUIDO | 3.6883 | 27.11 | 24.26 | 76.6 | 1.18 | 19 | 164.57 | 49.1 | 11 | 17 | 29.47 | 20530.82 | 274.19 | 452.58 | 79.62 | 57.64 | 8853.69 | 0.72 | 0.87 | 6.83 | 0.53 | 1 | 10
41 | 75 | CONCLUIDO | 3.6902 | 27.1 | 24.24 | 76.55 | 1.21 | 19 | 164.93 | 49.1 | 11.25 | 17 | 29.58 | 20575.13 | 273.87 | 452.62 | 79.07 | 57.64 | 8577.56 | 0.73 | 0.87 | 6.83 | 0.52 | 1 | 10
42 | 75 | CONCLUIDO | 3.6983 | 27.04 | 24.21 | 80.71 | 1.23 | 18 | 165.29 | 49.1 | 11.5 | 16 | 29.69 | 20619.48 | 272.94 | 452.66 | 78.24 | 57.64 | 8167.63 | 0.74 | 0.88 | 6.82 | 0.49 | 1 | 10
43 | 75 | CONCLUIDO | 3.6978 | 27.04 | 24.22 | 80.72 | 1.26 | 18 | 165.65 | 49.1 | 11.75 | 16 | 29.8 | 20663.87 | 273.18 | 452.57 | 78.52 | 57.64 | 8305.61 | 0.73 | 0.88 | 6.82 | 0.49 | 1 | 10
44 | 75 | CONCLUIDO | 3.6992 | 27.03 | 24.21 | 80.69 | 1.28 | 18 | 166.01 | 49.1 | 12 | 16 | 29.91 | 20708.3 | 272.31 | 452.64 | 77.86 | 57.64 | 7977.69 | 0.74 | 0.88 | 6.83 | 0.48 | 1 | 10
45 | 75 | CONCLUIDO | 3.7084 | 26.97 | 24.17 | 85.31 | 1.3 | 17 | 166.37 | 49.1 | 12.25 | 15 | 30.02 | 20752.76 | 271.27 | 452.6 | 76.88 | 57.64 | 7491.58 | 0.75 | 0.88 | 6.82 | 0.45 | 1 | 10
46 | 75 | CONCLUIDO | 3.7082 | 26.97 | 24.17 | 85.31 | 1.33 | 17 | 166.73 | 49.1 | 12.5 | 15 | 30.13 | 20797.26 | 271.55 | 452.6 | 76.78 | 57.64 | 7442.13 | 0.75 | 0.88 | 6.82 | 0.45 | 1 | 10
47 | 75 | CONCLUIDO | 3.7055 | 26.99 | 24.19 | 85.38 | 1.35 | 17 | 167.09 | 49.1 | 12.75 | 15 | 30.25 | 20841.8 | 271.27 | 452.62 | 77.54 | 57.64 | 7825.17 | 0.74 | 0.88 | 6.82 | 0.47 | 1 | 10
48 | 75 | CONCLUIDO | 3.7139 | 26.93 | 24.16 | 90.6 | 1.38 | 16 | 167.45 | 49.1 | 13 | 14 | 30.36 | 20886.38 | 270.38 | 452.57 | 76.48 | 57.64 | 7300.44 | 0.75 | 0.88 | 6.82 | 0.44 | 1 | 10
49 | 75 | CONCLUIDO | 3.7143 | 26.92 | 24.16 | 90.59 | 1.4 | 16 | 167.81 | 49.1 | 13.25 | 14 | 30.47 | 20930.99 | 269.85 | 452.6 | 76.43 | 57.64 | 7271.48 | 0.75 | 0.88 | 6.82 | 0.43 | 1 | 10
50 | 75 | CONCLUIDO | 3.7143 | 26.92 | 24.16 | 90.59 | 1.42 | 16 | 168.18 | 49.1 | 13.5 | 14 | 30.58 | 20975.64 | 269.82 | 452.58 | 76.49 | 57.64 | 7303.59 | 0.75 | 0.88 | 6.82 | 0.43 | 1 | 10
51 | 75 | CONCLUIDO | 3.721 | 26.87 | 24.14 | 96.56 | 1.45 | 15 | 168.54 | 49.1 | 13.75 | 13 | 30.69 | 21020.34 | 268.68 | 452.59 | 75.91 | 57.64 | 7017.87 | 0.76 | 0.88 | 6.82 | 0.42 | 1 | 10
52 | 75 | CONCLUIDO | 3.724 | 26.85 | 24.12 | 96.47 | 1.47 | 15 | 168.9 | 49.1 | 14 | 13 | 30.81 | 21065.06 | 268.19 | 452.64 | 75.25 | 57.64 | 6690.33 | 0.77 | 0.88 | 6.82 | 0.39 | 1 | 10
53 | 75 | CONCLUIDO | 3.723 | 26.86 | 24.12 | 96.5 | 1.49 | 15 | 169.26 | 49.1 | 14.25 | 13 | 30.92 | 21109.83 | 267.77 | 452.57 | 75.31 | 57.64 | 6716.19 | 0.77 | 0.88 | 6.82 | 0.4 | 1 | 10
54 | 75 | CONCLUIDO | 3.7232 | 26.86 | 24.12 | 96.49 | 1.52 | 15 | 169.63 | 49.1 | 14.5 | 13 | 31.03 | 21154.64 | 267.2 | 452.57 | 75.28 | 57.64 | 6705.08 | 0.77 | 0.88 | 6.82 | 0.4 | 1 | 10
55 | 75 | CONCLUIDO | 3.7304 | 26.81 | 24.1 | 103.3 | 1.54 | 14 | 169.99 | 49.1 | 14.75 | 12 | 31.15 | 21199.48 | 266.79 | 452.56 | 74.81 | 57.64 | 6473.87 | 0.77 | 0.88 | 6.81 | 0.38 | 1 | 10
56 | 75 | CONCLUIDO | 3.7318 | 26.8 | 24.09 | 103.25 | 1.56 | 14 | 170.35 | 49.1 | 15 | 12 | 31.26 | 21244.37 | 266.67 | 452.58 | 74.23 | 57.64 | 6184.25 | 0.78 | 0.88 | 6.82 | 0.37 | 1 | 10
57 | 75 | CONCLUIDO | 3.7305 | 26.81 | 24.1 | 103.29 | 1.58 | 14 | 170.72 | 49.1 | 15.25 | 12 | 31.37 | 21289.29 | 266.13 | 452.6 | 74.74 | 57.64 | 6437.37 | 0.77 | 0.88 | 6.81 | 0.38 | 1 | 10
58 | 75 | CONCLUIDO | 3.7308 | 26.8 | 24.1 | 103.29 | 1.61 | 14 | 171.08 | 49.1 | 15.5 | 12 | 31.49 | 21334.25 | 264.9 | 452.58 | 74.57 | 57.64 | 6350.91 | 0.77 | 0.88 | 6.82 | 0.38 | 1 | 10
59 | 75 | CONCLUIDO | 3.7378 | 26.75 | 24.08 | 111.14 | 1.63 | 13 | 171.45 | 49.1 | 15.75 | 11 | 31.6 | 21379.25 | 263.74 | 452.64 | 73.99 | 57.64 | 6068.47 | 0.78 | 0.88 | 6.81 | 0.35 | 1 | 10
60 | 75 | CONCLUIDO | 3.7383 | 26.75 | 24.08 | 111.12 | 1.65 | 13 | 171.81 | 49.1 | 16 | 11 | 31.72 | 21424.29 | 264.5 | 452.56 | 73.78 | 57.64 | 5963.06 | 0.78 | 0.88 | 6.82 | 0.35 | 1 | 10
61 | 75 | CONCLUIDO | 3.7406 | 26.73 | 24.06 | 111.05 | 1.67 | 13 | 172.18 | 49.1 | 16.25 | 11 | 31.83 | 21469.36 | 264.86 | 452.6 | 73.27 | 57.64 | 5709.62 | 0.79 | 0.88 | 6.82 | 0.34 | 1 | 10
62 | 75 | CONCLUIDO | 3.7384 | 26.75 | 24.08 | 111.12 | 1.7 | 13 | 172.54 | 49.1 | 16.5 | 11 | 31.95 | 21514.48 | 264.67 | 452.56 | 73.66 | 57.64 | 5903.08 | 0.78 | 0.88 | 6.82 | 0.35 | 1 | 10
63 | 75 | CONCLUIDO | 3.7392 | 26.74 | 24.07 | 111.09 | 1.72 | 13 | 172.91 | 49.1 | 16.75 | 11 | 32.07 | 21559.64 | 263.36 | 452.57 | 73.52 | 57.64 | 5831.79 | 0.78 | 0.88 | 6.82 | 0.35 | 1 | 10
64 | 75 | CONCLUIDO | 3.7388 | 26.75 | 24.07 | 111.11 | 1.74 | 13 | 173.28 | 49.1 | 17 | 11 | 32.18 | 21604.83 | 262.04 | 452.63 | 73.59 | 57.64 | 5869.81 | 0.78 | 0.88 | 6.82 | 0.35 | 1 | 10
65 | 75 | CONCLUIDO | 3.7487 | 26.68 | 24.03 | 120.16 | 1.76 | 12 | 173.64 | 49.1 | 17.25 | 10 | 32.3 | 21650.07 | 261.57 | 452.62 | 72.21 | 57.64 | 5184.58 | 0.8 | 0.88 | 6.82 | 0.31 | 1 | 10
66 | 75 | CONCLUIDO | 3.7507 | 26.66 | 24.02 | 120.09 | 1.78 | 12 | 174.01 | 49.1 | 17.5 | 10 | 32.42 | 21695.35 | 261.91 | 452.55 | 71.94 | 57.64 | 5046.03 | 0.8 | 0.88 | 6.81 | 0.3 | 1 | 10
67 | 75 | CONCLUIDO | 3.7478 | 26.68 | 24.04 | 120.2 | 1.8 | 12 | 174.38 | 49.1 | 17.75 | 10 | 32.53 | 21740.66 | 262.03 | 452.62 | 72.57 | 57.64 | 5364.59 | 0.79 | 0.88 | 6.82 | 0.32 | 1 | 10
68 | 75 | CONCLUIDO | 3.7478 | 26.68 | 24.04 | 120.2 | 1.83 | 12 | 174.75 | 49.1 | 18 | 10 | 32.65 | 21786.02 | 261.64 | 452.57 | 72.49 | 57.64 | 5324.82 | 0.8 | 0.88 | 6.82 | 0.32 | 1 | 10
69 | 75 | CONCLUIDO | 3.7475 | 26.68 | 24.04 | 120.21 | 1.85 | 12 | 175.11 | 49.1 | 18.25 | 10 | 32.77 | 21831.41 | 260.45 | 452.55 | 72.82 | 57.64 | 5489.96 | 0.79 | 0.88 | 6.81 | 0.32 | 1 | 10
70 | 75 | CONCLUIDO | 3.747 | 26.69 | 24.04 | 120.22 | 1.87 | 12 | 175.48 | 49.1 | 18.5 | 10 | 32.89 | 21876.85 | 259.29 | 452.58 | 72.85 | 57.64 | 5504.34 | 0.79 | 0.88 | 6.81 | 0.32 | 1 | 10
71 | 75 | CONCLUIDO | 3.7578 | 26.61 | 24 | 130.9 | 1.89 | 11 | 175.85 | 49.1 | 18.75 | 9 | 33.01 | 21922.32 | 258.78 | 452.57 | 71.26 | 57.64 | 4715.38 | 0.81 | 0.88 | 6.81 | 0.27 | 1 | 10
72 | 75 | CONCLUIDO | 3.7564 | 26.62 | 24.01 | 130.96 | 1.91 | 11 | 176.22 | 49.1 | 19 | 9 | 33.13 | 21967.84 | 258.82 | 452.58 | 71.6 | 57.64 | 4881.28 | 0.81 | 0.88 | 6.81 | 0.28 | 1 | 10
73 | 75 | CONCLUIDO | 3.7556 | 26.63 | 24.01 | 130.99 | 1.93 | 11 | 176.59 | 49.1 | 19.25 | 9 | 33.24 | 22013.39 | 259.14 | 452.59 | 71.69 | 57.64 | 4930.22 | 0.8 | 0.88 | 6.82 | 0.29 | 1 | 10
74 | 75 | CONCLUIDO | 3.7559 | 26.62 | 24.01 | 130.97 | 1.95 | 11 | 176.96 | 49.1 | 19.5 | 9 | 33.36 | 22058.99 | 258.44 | 452.56 | 71.64 | 57.64 | 4903.15 | 0.8 | 0.88 | 6.82 | 0.29 | 1 | 10
75 | 75 | CONCLUIDO | 3.7574 | 26.61 | 24 | 130.92 | 1.98 | 11 | 177.33 | 49.1 | 19.75 | 9 | 33.48 | 22104.63 | 257.98 | 452.63 | 71.18 | 57.64 | 4671.69 | 0.81 | 0.88 | 6.82 | 0.28 | 1 | 10
76 | 75 | CONCLUIDO | 3.7545 | 26.63 | 24.02 | 131.03 | 2 | 11 | 177.7 | 49.1 | 20 | 9 | 33.61 | 22150.3 | 257.92 | 452.56 | 72.03 | 57.64 | 5097.02 | 0.8 | 0.88 | 6.81 | 0.3 | 1 | 10
77 | 75 | CONCLUIDO | 3.7556 | 26.63 | 24.01 | 130.99 | 2.02 | 11 | 178.07 | 49.1 | 20.25 | 9 | 33.73 | 22196.02 | 256.23 | 452.59 | 71.87 | 57.64 | 5020.22 | 0.8 | 0.88 | 6.81 | 0.29 | 1 | 10
78 | 75 | CONCLUIDO | 3.7639 | 26.57 | 23.99 | 143.92 | 2.04 | 10 | 178.44 | 49.1 | 20.5 | 8 | 33.85 | 22241.78 | 255.61 | 452.55 | 70.97 | 57.64 | 4575.23 | 0.81 | 0.88 | 6.81 | 0.26 | 1 | 10
79 | 75 | CONCLUIDO | 3.766 | 26.55 | 23.97 | 143.83 | 2.06 | 10 | 178.81 | 49.1 | 20.75 | 8 | 33.97 | 22287.58 | 255.52 | 452.56 | 70.46 | 57.64 | 4317.95 | 0.82 | 0.88 | 6.81 | 0.25 | 1 | 10
80 | 75 | CONCLUIDO | 3.7638 | 26.57 | 23.99 | 143.92 | 2.08 | 10 | 179.18 | 49.1 | 21 | 8 | 34.09 | 22333.43 | 255.52 | 452.58 | 70.88 | 57.64 | 4528.55 | 0.81 | 0.88 | 6.81 | 0.26 | 1 | 10
81 | 75 | CONCLUIDO | 3.7648 | 26.56 | 23.98 | 143.88 | 2.1 | 10 | 179.56 | 49.1 | 21.25 | 8 | 34.21 | 22379.31 | 255.4 | 452.58 | 70.57 | 57.64 | 4373.04 | 0.82 | 0.88 | 6.81 | 0.26 | 1 | 10
82 | 75 | CONCLUIDO | 3.7647 | 26.56 | 23.98 | 143.89 | 2.12 | 10 | 179.93 | 49.1 | 21.5 | 8 | 34.33 | 22425.23 | 254.94 | 452.56 | 70.68 | 57.64 | 4427.78 | 0.82 | 0.88 | 6.81 | 0.26 | 1 | 10
83 | 75 | CONCLUIDO | 3.7638 | 26.57 | 23.99 | 143.92 | 2.14 | 10 | 180.3 | 49.1 | 21.75 | 8 | 34.46 | 22471.2 | 254.41 | 452.57 | 70.91 | 57.64 | 4543.91 | 0.81 | 0.88 | 6.81 | 0.26 | 1 | 10
84 | 75 | CONCLUIDO | 3.7637 | 26.57 | 23.99 | 143.93 | 2.16 | 10 | 180.67 | 49.1 | 22 | 8 | 34.58 | 22517.21 | 253.39 | 452.56 | 70.99 | 57.64 | 4583.52 | 0.81 | 0.88 | 6.81 | 0.26 | 1 | 10
85 | 75 | CONCLUIDO | 3.7655 | 26.56 | 23.98 | 143.85 | 2.18 | 10 | 181.05 | 49.1 | 22.25 | 8 | 34.7 | 22563.26 | 251.37 | 452.55 | 70.6 | 57.64 | 4386.08 | 0.82 | 0.88 | 6.81 | 0.25 | 1 | 10
86 | 75 | CONCLUIDO | 3.7732 | 26.5 | 23.95 | 159.67 | 2.2 | 9 | 181.42 | 49.1 | 22.5 | 7 | 34.83 | 22609.35 | 250.61 | 452.55 | 69.73 | 57.64 | 3955.87 | 0.83 | 0.89 | 6.81 | 0.23 | 1 | 10
87 | 75 | CONCLUIDO | 3.7739 | 26.5 | 23.95 | 159.64 | 2.22 | 9 | 181.8 | 49.1 | 22.75 | 7 | 34.95 | 22655.61 | 250.69 | 452.56 | 69.52 | 57.64 | 3855.38 | 0.83 | 0.89 | 6.81 | 0.22 | 1 | 10
88 | 75 | CONCLUIDO | 3.7736 | 26.5 | 23.95 | 159.66 | 2.24 | 9 | 182.17 | 49.1 | 23 | 7 | 35.08 | 22701.78 | 251.29 | 452.62 | 69.58 | 57.64 | 3882.99 | 0.83 | 0.89 | 6.81 | 0.22 | 1 | 10
89 | 75 | CONCLUIDO | 3.7737 | 26.5 | 23.95 | 159.65 | 2.26 | 9 | 182.55 | 49.1 | 23.25 | 7 | 35.2 | 22748 | 251.83 | 452.56 | 69.53 | 57.64 | 3856.07 | 0.83 | 0.89 | 6.81 | 0.22 | 1 | 10
90 | 75 | CONCLUIDO | 3.7743 | 26.49 | 23.94 | 159.62 | 2.28 | 9 | 182.92 | 49.1 | 23.5 | 7 | 35.33 | 22794.27 | 251.59 | 452.55 | 69.55 | 57.64 | 3868.07 | 0.83 | 0.89 | 6.81 | 0.22 | 1 | 10
91 | 75 | CONCLUIDO | 3.7727 | 26.51 | 23.95 | 159.7 | 2.3 | 9 | 183.3 | 49.1 | 23.75 | 7 | 35.45 | 22840.57 | 251.43 | 452.58 | 69.94 | 57.64 | 4060.92 | 0.82 | 0.89 | 6.81 | 0.23 | 1 | 10
92 | 75 | CONCLUIDO | 3.773 | 26.5 | 23.95 | 159.69 | 2.32 | 9 | 183.67 | 49.1 | 24 | 7 | 35.58 | 22886.92 | 251.01 | 452.57 | 69.9 | 57.64 | 4040.64 | 0.82 | 0.89 | 6.81 | 0.23 | 1 | 10
93 | 75 | CONCLUIDO | 3.7743 | 26.49 | 23.94 | 159.62 | 2.34 | 9 | 184.05 | 49.1 | 24.25 | 7 | 35.7 | 22933.31 | 249.65 | 452.55 | 69.52 | 57.64 | 3854.62 | 0.83 | 0.89 | 6.81 | 0.22 | 1 | 10
94 | 75 | CONCLUIDO | 3.7732 | 26.5 | 23.95 | 159.68 | 2.36 | 9 | 184.42 | 49.1 | 24.5 | 7 | 35.83 | 22979.74 | 248.64 | 452.56 | 69.75 | 57.64 | 3965.72 | 0.83 | 0.89 | 6.81 | 0.23 | 1 | 10
95 | 75 | CONCLUIDO | 3.7722 | 26.51 | 23.96 | 159.72 | 2.38 | 9 | 184.8 | 49.1 | 24.75 | 7 | 35.96 | 23026.22 | 248.66 | 452.56 | 70.02 | 57.64 | 4101.91 | 0.82 | 0.88 | 6.81 | 0.23 | 1 | 10
96 | 75 | CONCLUIDO | 3.7722 | 26.51 | 23.96 | 159.72 | 2.4 | 9 | 185.18 | 49.1 | 25 | 7 | 36.08 | 23072.73 | 247.7 | 452.56 | 69.96 | 57.64 | 4072.22 | 0.82 | 0.88 | 6.81 | 0.23 | 1 | 10
97 | 75 | CONCLUIDO | 3.7819 | 26.44 | 23.92 | 179.41 | 2.41 | 8 | 185.56 | 49.1 | 25.25 | 6 | 36.21 | 23119.3 | 246.55 | 452.55 | 68.78 | 57.64 | 3489.33 | 0.84 | 0.89 | 6.81 | 0.2 | 1 | 10
98 | 75 | CONCLUIDO | 3.7811 | 26.45 | 23.93 | 179.45 | 2.43 | 8 | 185.93 | 49.1 | 25.5 | 6 | 36.34 | 23165.9 | 246.29 | 452.55 | 68.9 | 57.64 | 3546.24 | 0.84 | 0.89 | 6.81 | 0.2 | 1 | 10
99 | 75 | CONCLUIDO | 3.7812 | 26.45 | 23.93 | 179.44 | 2.45 | 8 | 186.31 | 49.1 | 25.75 | 6 | 36.47 | 23212.55 | 246.46 | 452.57 | 68.81 | 57.64 | 3503.71 | 0.84 | 0.89 | 6.81 | 0.2 | 1 | 10
100 | 75 | CONCLUIDO | 3.7821 | 26.44 | 23.92 | 179.39 | 2.47 | 8 | 186.69 | 49.1 | 26 | 6 | 36.6 | 23259.24 | 246.61 | 452.56 | 68.79 | 57.64 | 3495.03 | 0.84 | 0.89 | 6.8 | 0.2 | 1 | 10
101 | 75 | CONCLUIDO | 3.7835 | 26.43 | 23.91 | 179.32 | 2.49 | 8 | 187.07 | 49.1 | 26.25 | 6 | 36.72 | 23305.98 | 245.96 | 452.56 | 68.34 | 57.64 | 3267.75 | 0.84 | 0.89 | 6.81 | 0.19 | 1 | 10
102 | 75 | CONCLUIDO | 3.7824 | 26.44 | 23.92 | 179.38 | 2.51 | 8 | 187.45 | 49.1 | 26.5 | 5 | 36.85 | 23352.76 | 246.13 | 452.59 | 68.49 | 57.64 | 3342.24 | 0.84 | 0.89 | 6.81 | 0.19 | 1 | 10
103 | 75 | CONCLUIDO | 3.7818 | 26.44 | 23.92 | 179.41 | 2.53 | 8 | 187.83 | 49.1 | 26.75 | 5 | 36.98 | 23399.58 | 246.07 | 452.57 | 68.68 | 57.64 | 3435.6 | 0.84 | 0.89 | 6.81 | 0.2 | 1 | 10
104 | 75 | CONCLUIDO | 3.7827 | 26.44 | 23.91 | 179.36 | 2.55 | 8 | 188.21 | 49.1 | 27 | 5 | 37.11 | 23446.45 | 245.79 | 452.66 | 68.64 | 57.64 | 3418.56 | 0.84 | 0.89 | 6.8 | 0.19 | 1 | 10
105 | 75 | CONCLUIDO | 3.7818 | 26.44 | 23.92 | 179.41 | 2.56 | 8 | 188.59 | 49.1 | 27.25 | 5 | 37.24 | 23493.36 | 245.36 | 452.57 | 68.68 | 57.64 | 3440.29 | 0.84 | 0.89 | 6.81 | 0.2 | 1 | 10
106 | 75 | CONCLUIDO | 3.7819 | 26.44 | 23.92 | 179.41 | 2.58 | 8 | 188.97 | 49.1 | 27.5 | 5 | 37.37 | 23540.32 | 244.54 | 452.59 | 68.64 | 57.64 | 3416.11 | 0.84 | 0.89 | 6.81 | 0.2 | 1 | 10
107 | 75 | CONCLUIDO | 3.7822 | 26.44 | 23.92 | 179.39 | 2.6 | 8 | 189.35 | 49.1 | 27.75 | 5 | 37.51 | 23587.32 | 243.42 | 452.58 | 68.6 | 57.64 | 3397.41 | 0.84 | 0.89 | 6.81 | 0.19 | 1 | 10
108 | 75 | CONCLUIDO | 3.7814 | 26.45 | 23.92 | 179.43 | 2.62 | 8 | 189.73 | 49.1 | 28 | 5 | 37.64 | 23634.36 | 242.03 | 452.61 | 68.82 | 57.64 | 3508.2 | 0.84 | 0.89 | 6.81 | 0.2 | 1 | 10
109 | 75 | CONCLUIDO | 3.7822 | 26.44 | 23.92 | 179.39 | 2.64 | 8 | 190.11 | 49.1 | 28.25 | 5 | 37.77 | 23681.45 | 241.55 | 452.57 | 68.69 | 57.64 | 3443.62 | 0.84 | 0.89 | 6.81 | 0.19 | 1 | 10
110 | 75 | CONCLUIDO | 3.7818 | 26.44 | 23.92 | 179.41 | 2.66 | 8 | 190.5 | 49.1 | 28.5 | 3 | 37.9 | 23728.59 | 241.48 | 452.57 | 68.64 | 57.64 | 3416.71 | 0.84 | 0.89 | 6.81 | 0.2 | 1 | 10
111 | 75 | CONCLUIDO | 3.7815 | 26.44 | 23.92 | 179.43 | 2.67 | 8 | 190.88 | 49.1 | 28.75 | 2 | 38.03 | 23775.77 | 241.31 | 452.58 | 68.6 | 57.64 | 3396.34 | 0.84 | 0.89 | 6.81 | 0.2 | 1 | 10
112 | 75 | CONCLUIDO | 3.7817 | 26.44 | 23.92 | 179.42 | 2.69 | 8 | 191.26 | 49.1 | 29 | 1 | 38.17 | 23822.99 | 240.94 | 452.57 | 68.5 | 57.64 | 3350.42 | 0.84 | 0.89 | 6.82 | 0.2 | 1 | 10
113 | 75 | CONCLUIDO | 3.7812 | 26.45 | 23.93 | 179.44 | 2.71 | 8 | 191.64 | 49.1 | 29.25 | 0 | 38.3 | 23870.26 | 241.14 | 452.57 | 68.52 | 57.64 | 3358.21 | 0.84 | 0.89 | 6.82 | 0.2 | 1 | 10
0 | 95 | CONCLUIDO | 2.0562 | 48.63 | 33.73 | 6.06 | 0.1 | 334 | 185.69 | 53.44 | 1 | 332 | 36.26 | 23136.14 | 461.03 | 453.46 | 387.54 | 57.64 | 161237.91 | 0.15 | 0.63 | 7.37 | 9.98 | 1 | 10
1 | 95 | CONCLUIDO | 2.3503 | 42.55 | 30.96 | 7.58 | 0.12 | 245 | 186.07 | 53.44 | 1.25 | 243 | 36.39 | 23182.76 | 423.02 | 453.25 | 297.82 | 57.64 | 116825.14 | 0.19 | 0.69 | 7.2 | 7.22 | 1 | 10
2 | 95 | CONCLUIDO | 2.5577 | 39.1 | 29.41 | 9.1 | 0.14 | 194 | 186.45 | 53.44 | 1.5 | 192 | 36.51 | 23229.42 | 401.66 | 453.07 | 247.49 | 57.64 | 91913.39 | 0.23 | 0.72 | 7.11 | 5.67 | 1 | 10
3 | 95 | CONCLUIDO | 2.7114 | 36.88 | 28.42 | 10.59 | 0.17 | 161 | 186.83 | 53.44 | 1.75 | 159 | 36.64 | 23276.13 | 387.93 | 453.05 | 215.23 | 57.64 | 75950.08 | 0.27 | 0.75 | 7.05 | 4.69 | 1 | 10
4 | 95 | CONCLUIDO | 2.8366 | 35.25 | 27.69 | 12.13 | 0.19 | 137 | 187.21 | 53.44 | 2 | 135 | 36.77 | 23322.88 | 377.65 | 453.04 | 191.16 | 57.64 | 64031.16 | 0.3 | 0.77 | 7.02 | 3.95 | 1 | 10
5 | 95 | CONCLUIDO | 2.9293 | 34.14 | 27.2 | 13.6 | 0.21 | 120 | 187.59 | 53.44 | 2.25 | 118 | 36.9 | 23369.68 | 370.86 | 452.89 | 175.53 | 57.64 | 56305.36 | 0.33 | 0.78 | 6.99 | 3.47 | 1 | 10
6 | 95 | CONCLUIDO | 3.0116 | 33.2 | 26.79 | 15.16 | 0.24 | 106 | 187.97 | 53.44 | 2.5 | 104 | 37.03 | 23416.52 | 364.99 | 452.85 | 161.23 | 57.64 | 49224.52 | 0.36 | 0.79 | 6.99 | 3.06 | 1 | 10
7 | 95 | CONCLUIDO | 3.0807 | 32.46 | 26.46 | 16.71 | 0.26 | 95 | 188.35 | 53.44 | 2.75 | 93 | 37.16 | 23463.4 | 360.22 | 452.75 | 151.09 | 57.64 | 44209.38 | 0.38 | 0.8 | 6.95 | 2.73 | 1 | 10
8 | 95 | CONCLUIDO | 3.1322 | 31.93 | 26.22 | 18.08 | 0.28 | 87 | 188.73 | 53.44 | 3 | 85 | 37.29 | 23510.33 | 356.7 | 452.79 | 143.3 | 57.64 | 40353.39 | 0.4 | 0.81 | 6.94 | 2.49 | 1 | 10
9 | 95 | CONCLUIDO | 3.1873 | 31.37 | 25.97 | 19.72 | 0.3 | 79 | 189.11 | 53.44 | 3.25 | 77 | 37.42 | 23557.3 | 352.99 | 452.76 | 135.2 | 57.64 | 36342.98 | 0.43 | 0.82 | 6.92 | 2.24 | 1 | 10
10 | 95 | CONCLUIDO | 3.2251 | 31.01 | 25.82 | 21.22 | 0.33 | 73 | 189.49 | 53.44 | 3.5 | 71 | 37.55 | 23604.32 | 350.84 | 452.77 | 130.55 | 57.64 | 34050.4 | 0.44 | 0.82 | 6.92 | 2.09 | 1 | 10
11 | 95 | CONCLUIDO | 3.2617 | 30.66 | 25.66 | 22.64 | 0.35 | 68 | 189.87 | 53.44 | 3.75 | 66 | 37.69 | 23651.38 | 348.31 | 452.61 | 125.23 | 57.64 | 31411.41 | 0.46 | 0.83 | 6.9 | 1.93 | 1 | 10
12 | 95 | CONCLUIDO | 3.2968 | 30.33 | 25.52 | 24.3 | 0.37 | 63 | 190.25 | 53.44 | 4 | 61 | 37.82 | 23698.48 | 346.13 | 452.7 | 120.49 | 57.64 | 29067.29 | 0.48 | 0.83 | 6.9 | 1.79 | 1 | 10
13 | 95 | CONCLUIDO | 3.3273 | 30.05 | 25.39 | 25.82 | 0.4 | 59 | 190.63 | 53.44 | 4.25 | 57 | 37.95 | 23745.63 | 344.13 | 452.66 | 116.22 | 57.64 | 26950.88 | 0.5 | 0.84 | 6.9 | 1.66 | 1 | 10
14 | 95 | CONCLUIDO | 3.3485 | 29.86 | 25.31 | 27.12 | 0.42 | 56 | 191.02 | 53.44 | 4.5 | 54 | 38.08 | 23792.83 | 342.76 | 452.71 | 113.74 | 57.64 | 25727.23 | 0.51 | 0.84 | 6.89 | 1.58 | 1 | 10
15 | 95 | CONCLUIDO | 3.3689 | 29.68 | 25.24 | 28.58 | 0.44 | 53 | 191.4 | 53.44 | 4.75 | 51 | 38.22 | 23840.07 | 341.7 | 452.69 | 111.87 | 57.64 | 24807.43 | 0.52 | 0.84 | 6.88 | 1.51 | 1 | 10
16 | 95 | CONCLUIDO | 3.393 | 29.47 | 25.14 | 30.17 | 0.46 | 50 | 191.78 | 53.44 | 5 | 48 | 38.35 | 23887.36 | 339.93 | 452.7 | 108.4 | 57.64 | 23089.25 | 0.53 | 0.84 | 6.88 | 1.42 | 1 | 10
17 | 95 | CONCLUIDO | 3.4111 | 29.32 | 25.06 | 31.33 | 0.48 | 48 | 192.17 | 53.44 | 5.25 | 46 | 38.48 | 23934.69 | 338.64 | 452.85 | 106 | 57.64 | 21896.24 | 0.54 | 0.85 | 6.86 | 1.33 | 1 | 10
18 | 95 | CONCLUIDO | 3.4333 | 29.13 | 24.98 | 33.31 | 0.51 | 45 | 192.55 | 53.44 | 5.5 | 43 | 38.62 | 23982.06 | 337.27 | 452.61 | 103.06 | 57.64 | 20442.04 | 0.56 | 0.85 | 6.87 | 1.26 | 1 | 10
19 | 95 | CONCLUIDO | 3.4468 | 29.01 | 24.94 | 34.81 | 0.53 | 43 | 192.94 | 53.44 | 5.75 | 41 | 38.75 | 24029.48 | 336.47 | 452.67 | 101.98 | 57.64 | 19911.68 | 0.57 | 0.85 | 6.86 | 1.22 | 1 | 10
20 | 95 | CONCLUIDO | 3.4653 | 28.86 | 24.86 | 36.38 | 0.55 | 41 | 193.32 | 53.44 | 6 | 39 | 38.89 | 24076.95 | 335.09 | 452.69 | 99.23 | 57.64 | 18549.86 | 0.58 | 0.85 | 6.86 | 1.14 | 1 | 10
21 | 95 | CONCLUIDO | 3.4707 | 28.81 | 24.86 | 37.28 | 0.57 | 40 | 193.71 | 53.44 | 6.25 | 38 | 39.02 | 24124.47 | 334.92 | 452.58 | 99.27 | 57.64 | 18574.18 | 0.58 | 0.85 | 6.86 | 1.13 | 1 | 10
22 | 95 | CONCLUIDO | 3.4844 | 28.7 | 24.82 | 39.18 | 0.59 | 38 | 194.09 | 53.44 | 6.5 | 36 | 39.16 | 24172.03 | 334.08 | 452.63 | 97.37 | 57.64 | 17634.54 | 0.59 | 0.85 | 6.87 | 1.09 | 1 | 10
23 | 95 | CONCLUIDO | 3.4956 | 28.61 | 24.76 | 40.15 | 0.62 | 37 | 194.48 | 53.44 | 6.75 | 35 | 39.29 | 24219.63 | 333.02 | 452.57 | 95.88 | 57.64 | 16894.2 | 0.6 | 0.86 | 6.86 | 1.04 | 1 | 10
24 | 95 | CONCLUIDO | 3.5128 | 28.47 | 24.7 | 42.34 | 0.64 | 35 | 194.86 | 53.44 | 7 | 33 | 39.43 | 24267.28 | 331.88 | 452.63 | 93.96 | 57.64 | 15942.72 | 0.61 | 0.86 | 6.85 | 0.97 | 1 | 10
25 | 95 | CONCLUIDO | 3.5227 | 28.39 | 24.65 | 43.51 | 0.66 | 34 | 195.25 | 53.44 | 7.25 | 32 | 39.57 | 24314.98 | 330.94 | 452.64 | 92.44 | 57.64 | 15188.12 | 0.62 | 0.86 | 6.85 | 0.93 | 1 | 10
26 | 95 | CONCLUIDO | 3.5285 | 28.34 | 24.64 | 44.81 | 0.68 | 33 | 195.64 | 53.44 | 7.5 | 31 | 39.7 | 24362.73 | 330.74 | 452.65 | 92.37 | 57.64 | 15159.5 | 0.62 | 0.86 | 6.84 | 0.92 | 1 | 10
27 | 95 | CONCLUIDO | 3.534 | 28.3 | 24.64 | 46.19 | 0.7 | 32 | 196.03 | 53.44 | 7.75 | 30 | 39.84 | 24410.52 | 330.38 | 452.63 | 92.06 | 57.64 | 15006.94 | 0.63 | 0.86 | 6.85 | 0.91 | 1 | 10
28 | 95 | CONCLUIDO | 3.5454 | 28.21 | 24.58 | 47.58 | 0.72 | 31 | 196.41 | 53.44 | 8 | 29 | 39.98 | 24458.36 | 329.37 | 452.64 | 90.39 | 57.64 | 14177.73 | 0.64 | 0.86 | 6.84 | 0.86 | 1 | 10
29 | 95 | CONCLUIDO | 3.5525 | 28.15 | 24.56 | 49.13 | 0.74 | 30 | 196.8 | 53.44 | 8.25 | 28 | 40.12 | 24506.24 | 329.02 | 452.62 | 89.69 | 57.64 | 13834.1 | 0.64 | 0.86 | 6.84 | 0.84 | 1 | 10
30 | 95 | CONCLUIDO | 3.5604 | 28.09 | 24.54 | 50.77 | 0.77 | 29 | 197.19 | 53.44 | 8.5 | 27 | 40.26 | 24554.18 | 328.22 | 452.62 | 88.77 | 57.64 | 13378.39 | 0.65 | 0.86 | 6.84 | 0.81 | 1 | 10
31 | 95 | CONCLUIDO | 3.5689 | 28.02 | 24.51 | 52.52 | 0.79 | 28 | 197.58 | 53.44 | 8.75 | 26 | 40.39 | 24602.15 | 327.67 | 452.63 | 87.79 | 57.64 | 12893.06 | 0.66 | 0.87 | 6.84 | 0.78 | 1 | 10
32 | 95 | CONCLUIDO | 3.5787 | 27.94 | 24.47 | 54.38 | 0.81 | 27 | 197.97 | 53.44 | 9 | 25 | 40.53 | 24650.18 | 326.72 | 452.6 | 86.72 | 57.64 | 12364.89 | 0.66 | 0.87 | 6.84 | 0.74 | 1 | 10
33 | 95 | CONCLUIDO | 3.5782 | 27.95 | 24.47 | 54.38 | 0.83 | 27 | 198.36 | 53.44 | 9.25 | 25 | 40.67 | 24698.26 | 326.59 | 452.68 | 86.45 | 57.64 | 12229.32 | 0.67 | 0.87 | 6.84 | 0.75 | 1 | 10
34 | 95 | CONCLUIDO | 3.5849 | 27.89 | 24.46 | 56.44 | 0.85 | 26 | 198.75 | 53.44 | 9.5 | 24 | 40.81 | 24746.38 | 326.06 | 452.62 | 86.18 | 57.64 | 12095.94 | 0.67 | 0.87 | 6.84 | 0.73 | 1 | 10
35 | 95 | CONCLUIDO | 3.5939 | 27.82 | 24.43 | 58.62 | 0.87 | 25 | 199.14 | 53.44 | 9.75 | 23 | 40.95 | 24794.55 | 325.31 | 452.62 | 85.13 | 57.64 | 11579.12 | 0.68 | 0.87 | 6.84 | 0.7 | 1 | 10
36 | 95 | CONCLUIDO | 3.5967 | 27.8 | 24.4 | 58.57 | 0.89 | 25 | 199.53 | 53.44 | 10 | 23 | 41.1 | 24842.77 | 324.8 | 452.56 | 84.55 | 57.64 | 11288.11 | 0.68 | 0.87 | 6.83 | 0.68 | 1 | 10
37 | 95 | CONCLUIDO | 3.6038 | 27.75 | 24.39 | 60.97 | 0.91 | 24 | 199.92 | 53.44 | 10.25 | 22 | 41.24 | 24891.03 | 324.66 | 452.56 | 83.95 | 57.64 | 10993.14 | 0.69 | 0.87 | 6.83 | 0.66 | 1 | 10
38 | 95 | CONCLUIDO | 3.6049 | 27.74 | 24.38 | 60.95 | 0.93 | 24 | 200.31 | 53.44 | 10.5 | 22 | 41.38 | 24939.35 | 323.82 | 452.6 | 83.7 | 57.64 | 10869.56 | 0.69 | 0.87 | 6.83 | 0.65 | 1 | 10
39 | 95 | CONCLUIDO | 3.6129 | 27.68 | 24.35 | 63.53 | 0.95 | 23 | 200.71 | 53.44 | 10.75 | 21 | 41.52 | 24987.71 | 323.46 | 452.6 | 82.74 | 57.64 | 10395.19 | 0.7 | 0.87 | 6.83 | 0.63 | 1 | 10
40 | 95 | CONCLUIDO | 3.6201 | 27.62 | 24.34 | 66.37 | 0.97 | 22 | 201.1 | 53.44 | 11 | 20 | 41.66 | 25036.12 | 322.77 | 452.66 | 82.04 | 57.64 | 10048.35 | 0.7 | 0.87 | 6.84 | 0.61 | 1 | 10
41 | 95 | CONCLUIDO | 3.6223 | 27.61 | 24.32 | 66.33 | 0.99 | 22 | 201.49 | 53.44 | 11.25 | 20 | 41.81 | 25084.58 | 322.57 | 452.58 | 81.85 | 57.64 | 9953.06 | 0.7 | 0.87 | 6.83 | 0.59 | 1 | 10
42 | 95 | CONCLUIDO | 3.6215 | 27.61 | 24.33 | 66.34 | 1.01 | 22 | 201.88 | 53.44 | 11.5 | 20 | 41.95 | 25133.09 | 322.11 | 452.61 | 81.87 | 57.64 | 9964.29 | 0.7 | 0.87 | 6.83 | 0.6 | 1 | 10
43 | 95 | CONCLUIDO | 3.6309 | 27.54 | 24.29 | 69.4 | 1.03 | 21 | 202.28 | 53.44 | 11.75 | 19 | 42.09 | 25181.64 | 321.72 | 452.63 | 80.91 | 57.64 | 9487.03 | 0.71 | 0.87 | 6.82 | 0.57 | 1 | 10
44 | 95 | CONCLUIDO | 3.6297 | 27.55 | 24.3 | 69.43 | 1.05 | 21 | 202.67 | 53.44 | 12 | 19 | 42.24 | 25230.25 | 321.44 | 452.57 | 81.08 | 57.64 | 9574.78 | 0.71 | 0.87 | 6.83 | 0.58 | 1 | 10
45 | 95 | CONCLUIDO | 3.6368 | 27.5 | 24.28 | 72.85 | 1.07 | 20 | 203.07 | 53.44 | 12.25 | 18 | 42.38 | 25279.03 | 320.83 | 452.68 | 80.61 | 57.64 | 9344.32 | 0.72 | 0.87 | 6.83 | 0.56 | 1 | 10
46 | 95 | CONCLUIDO | 3.6375 | 27.49 | 24.28 | 72.83 | 1.09 | 20 | 203.46 | 53.44 | 12.5 | 18 | 42.53 | 25327.74 | 320.85 | 452.6 | 80.33 | 57.64 | 9205.15 | 0.72 | 0.87 | 6.83 | 0.55 | 1 | 10
47 | 95 | CONCLUIDO | 3.6446 | 27.44 | 24.26 | 76.62 | 1.11 | 19 | 203.86 | 53.44 | 12.75 | 17 | 42.67 | 25376.49 | 319.6 | 452.57 | 79.64 | 57.64 | 8861.67 | 0.72 | 0.87 | 6.83 | 0.54 | 1 | 10
48 | 95 | CONCLUIDO | 3.6481 | 27.41 | 24.24 | 76.53 | 1.13 | 19 | 204.25 | 53.44 | 13 | 17 | 42.82 | 25425.3 | 319.52 | 452.58 | 79.01 | 57.64 | 8546.62 | 0.73 | 0.87 | 6.82 | 0.51 | 1 | 10
49 | 95 | CONCLUIDO | 3.6468 | 27.42 | 24.25 | 76.56 | 1.15 | 19 | 204.65 | 53.44 | 13.25 | 17 | 42.96 | 25474.16 | 319.38 | 452.62 | 79.25 | 57.64 | 8667.41 | 0.73 | 0.87 | 6.83 | 0.52 | 1 | 10
50 | 95 | CONCLUIDO | 3.6586 | 27.33 | 24.19 | 80.65 | 1.17 | 18 | 205.05 | 53.44 | 13.5 | 16 | 43.11 | 25523.06 | 318.47 | 452.6 | 77.65 | 57.64 | 7874.36 | 0.74 | 0.88 | 6.82 | 0.47 | 1 | 10
51 | 95 | CONCLUIDO | 3.655 | 27.36 | 24.22 | 80.74 | 1.19 | 18 | 205.44 | 53.44 | 13.75 | 16 | 43.26 | 25572.02 | 319.03 | 452.56 | 78.64 | 57.64 | 8367.71 | 0.73 | 0.88 | 6.82 | 0.5 | 1 | 10
52 | 95 | CONCLUIDO | 3.658 | 27.34 | 24.2 | 80.66 | 1.21 | 18 | 205.84 | 53.44 | 14 | 16 | 43.4 | 25621.03 | 318.08 | 452.59 | 77.76 | 57.64 | 7928.76 | 0.74 | 0.88 | 6.82 | 0.47 | 1 | 10
53 | 95 | CONCLUIDO | 3.6657 | 27.28 | 24.18 | 85.34 | 1.23 | 17 | 206.24 | 53.44 | 14.25 | 15 | 43.55 | 25670.09 | 317.03 | 452.56 | 76.91 | 57.64 | 7506.31 | 0.75 | 0.88 | 6.83 | 0.45 | 1 | 10
54 | 95 | CONCLUIDO | 3.665 | 27.29 | 24.18 | 85.35 | 1.25 | 17 | 206.64 | 53.44 | 14.5 | 15 | 43.7 | 25719.19 | 317.48 | 452.59 | 77.2 | 57.64 | 7654.72 | 0.75 | 0.88 | 6.82 | 0.46 | 1 | 10
55 | 95 | CONCLUIDO | 3.6663 | 27.28 | 24.17 | 85.32 | 1.27 | 17 | 207.03 | 53.44 | 14.75 | 15 | 43.85 | 25768.35 | 317.51 | 452.57 | 76.85 | 57.64 | 7476 | 0.75 | 0.88 | 6.83 | 0.45 | 1 | 10
56 | 95 | CONCLUIDO | 3.6636 | 27.3 | 24.19 | 85.39 | 1.28 | 17 | 207.43 | 53.44 | 15 | 15 | 44 | 25817.56 | 317.16 | 452.58 | 77.42 | 57.64 | 7765.31 | 0.74 | 0.88 | 6.83 | 0.47 | 1 | 10
57 | 95 | CONCLUIDO | 3.6749 | 27.21 | 24.15 | 90.55 | 1.3 | 16 | 207.83 | 53.44 | 15.25 | 14 | 44.15 | 25866.82 | 316.25 | 452.64 | 76.22 | 57.64 | 7168.41 | 0.76 | 0.88 | 6.82 | 0.42 | 1 | 10
58 | 95 | CONCLUIDO | 3.6746 | 27.21 | 24.15 | 90.56 | 1.32 | 16 | 208.23 | 53.44 | 15.5 | 14 | 44.3 | 25916.13 | 316.06 | 452.59 | 76.26 | 57.64 | 7188.04 | 0.76 | 0.88 | 6.82 | 0.43 | 1 | 10
59 | 95 | CONCLUIDO | 3.6722 | 27.23 | 24.17 | 90.63 | 1.34 | 16 | 208.63 | 53.44 | 15.75 | 14 | 44.45 | 25965.5 | 316.31 | 452.61 | 76.7 | 57.64 | 7405.95 | 0.75 | 0.88 | 6.82 | 0.44 | 1 | 10
60 | 95 | CONCLUIDO | 3.6728 | 27.23 | 24.16 | 90.61 | 1.36 | 16 | 209.03 | 53.44 | 16 | 14 | 44.6 | 26014.91 | 315.72 | 452.61 | 76.53 | 57.64 | 7324.47 | 0.75 | 0.88 | 6.82 | 0.44 | 1 | 10
61 | 95 | CONCLUIDO | 3.6845 | 27.14 | 24.11 | 96.45 | 1.38 | 15 | 209.43 | 53.44 | 16.25 | 13 | 44.75 | 26064.38 | 314.64 | 452.56 | 74.97 | 57.64 | 6547.83 | 0.77 | 0.88 | 6.82 | 0.39 | 1 | 10
62 | 95 | CONCLUIDO | 3.6821 | 27.16 | 24.13 | 96.52 | 1.4 | 15 | 209.84 | 53.44 | 16.5 | 13 | 44.9 | 26113.9 | 314.76 | 452.63 | 75.61 | 57.64 | 6866.88 | 0.76 | 0.88 | 6.82 | 0.41 | 1 | 10
63 | 95 | CONCLUIDO | 3.6832 | 27.15 | 24.12 | 96.49 | 1.42 | 15 | 210.24 | 53.44 | 16.75 | 13 | 45.05 | 26163.47 | 314.34 | 452.57 | 75.31 | 57.64 | 6717.38 | 0.77 | 0.88 | 6.82 | 0.4 | 1 | 10
64 | 95 | CONCLUIDO | 3.6844 | 27.14 | 24.11 | 96.46 | 1.43 | 15 | 210.64 | 53.44 | 17 | 13 | 45.21 | 26213.09 | 313.89 | 452.62 | 75.05 | 57.64 | 6586.34 | 0.77 | 0.88 | 6.82 | 0.39 | 1 | 10
65 | 95 | CONCLUIDO | 3.6925 | 27.08 | 24.09 | 103.25 | 1.45 | 14 | 211.04 | 53.44 | 17.25 | 12 | 45.36 | 26262.77 | 313.23 | 452.61 | 74.34 | 57.64 | 6240.18 | 0.78 | 0.88 | 6.82 | 0.37 | 1 | 10
66 | 95 | CONCLUIDO | 3.6908 | 27.09 | 24.11 | 103.31 | 1.47 | 14 | 211.45 | 53.44 | 17.5 | 12 | 45.51 | 26312.5 | 314.02 | 452.65 | 74.65 | 57.64 | 6392.86 | 0.77 | 0.88 | 6.82 | 0.38 | 1 | 10
67 | 95 | CONCLUIDO | 3.6923 | 27.08 | 24.09 | 103.26 | 1.49 | 14 | 211.85 | 53.44 | 17.75 | 12 | 45.67 | 26362.28 | 313.72 | 452.6 | 74.17 | 57.64 | 6154.1 | 0.78 | 0.88 | 6.82 | 0.37 | 1 | 10
68 | 95 | CONCLUIDO | 3.6925 | 27.08 | 24.09 | 103.25 | 1.51 | 14 | 212.25 | 53.44 | 18 | 12 | 45.82 | 26412.11 | 312.91 | 452.6 | 74.32 | 57.64 | 6229.21 | 0.78 | 0.88 | 6.82 | 0.37 | 1 | 10
69 | 95 | CONCLUIDO | 3.6922 | 27.08 | 24.09 | 103.26 | 1.52 | 14 | 212.66 | 53.44 | 18.25 | 12 | 45.97 | 26462 | 312.21 | 452.56 | 74.5 | 57.64 | 6318.73 | 0.77 | 0.88 | 6.81 | 0.37 | 1 | 10
70 | 95 | CONCLUIDO | 3.6903 | 27.1 | 24.11 | 103.32 | 1.54 | 14 | 213.06 | 53.44 | 18.5 | 12 | 46.13 | 26511.94 | 311.27 | 452.58 | 74.69 | 57.64 | 6413.3 | 0.77 | 0.88 | 6.82 | 0.38 | 1 | 10
71 | 95 | CONCLUIDO | 3.699 | 27.03 | 24.08 | 111.15 | 1.56 | 13 | 213.47 | 53.44 | 18.75 | 11 | 46.28 | 26561.93 | 311.71 | 452.56 | 74.08 | 57.64 | 6114.73 | 0.78 | 0.88 | 6.81 | 0.36 | 1 | 10
72 | 95 | CONCLUIDO | 3.7002 | 27.03 | 24.07 | 111.11 | 1.58 | 13 | 213.87 | 53.44 | 19 | 11 | 46.44 | 26611.98 | 311.96 | 452.56 | 73.71 | 57.64 | 5927.76 | 0.78 | 0.88 | 6.82 | 0.35 | 1 | 10
73 | 95 | CONCLUIDO | 3.7028 | 27.01 | 24.05 | 111.02 | 1.6 | 13 | 214.28 | 53.44 | 19.25 | 11 | 46.6 | 26662.08 | 312.09 | 452.57 | 73.18 | 57.64 | 5661.49 | 0.79 | 0.88 | 6.81 | 0.33 | 1 | 10
74 | 95 | CONCLUIDO | 3.7002 | 27.03 | 24.07 | 111.11 | 1.61 | 13 | 214.69 | 53.44 | 19.5 | 11 | 46.75 | 26712.23 | 312.11 | 452.59 | 73.7 | 57.64 | 5924.14 | 0.78 | 0.88 | 6.82 | 0.35 | 1 | 10
75 | 95 | CONCLUIDO | 3.702 | 27.01 | 24.06 | 111.05 | 1.63 | 13 | 215.09 | 53.44 | 19.75 | 11 | 46.91 | 26762.44 | 311.16 | 452.57 | 73.23 | 57.64 | 5687.58 | 0.79 | 0.88 | 6.82 | 0.34 | 1 | 10
76 | 95 | CONCLUIDO | 3.7003 | 27.02 | 24.07 | 111.1 | 1.65 | 13 | 215.5 | 53.44 | 20 | 11 | 47.07 | 26812.71 | 310.32 | 452.57 | 73.82 | 57.64 | 5981.62 | 0.78 | 0.88 | 6.81 | 0.35 | 1 | 10
77 | 95 | CONCLUIDO | 3.713 | 26.93 | 24.02 | 120.08 | 1.67 | 12 | 215.91 | 53.44 | 20.25 | 10 | 47.23 | 26863.02 | 309.07 | 452.62 | 71.88 | 57.64 | 5017.16 | 0.8 | 0.88 | 6.81 | 0.29 | 1 | 10
78 | 95 | CONCLUIDO | 3.7113 | 26.94 | 24.03 | 120.15 | 1.68 | 12 | 216.32 | 53.44 | 20.5 | 10 | 47.38 | 26913.4 | 309.45 | 452.58 | 72.22 | 57.64 | 5186.93 | 0.8 | 0.88 | 6.81 | 0.3 | 1 | 10
79 | 95 | CONCLUIDO | 3.7127 | 26.93 | 24.02 | 120.1 | 1.7 | 12 | 216.73 | 53.44 | 20.75 | 10 | 47.54 | 26963.82 | 309.86 | 452.58 | 71.97 | 57.64 | 5065.07 | 0.8 | 0.88 | 6.81 | 0.29 | 1 | 10
80 | 95 | CONCLUIDO | 3.71 | 26.95 | 24.04 | 120.2 | 1.72 | 12 | 217.14 | 53.44 | 21 | 10 | 47.7 | 27014.3 | 310.03 | 452.62 | 72.53 | 57.64 | 5341.14 | 0.79 | 0.88 | 6.82 | 0.32 | 1 | 10
81 | 95 | CONCLUIDO | 3.712 | 26.94 | 24.02 | 120.12 | 1.74 | 12 | 217.55 | 53.44 | 21.25 | 10 | 47.86 | 27064.84 | 309.67 | 452.58 | 72.28 | 57.64 | 5219.9 | 0.8 | 0.88 | 6.81 | 0.3 | 1 | 10
82 | 95 | CONCLUIDO | 3.7103 | 26.95 | 24.04 | 120.18 | 1.75 | 12 | 217.96 | 53.44 | 21.5 | 10 | 48.02 | 27115.43 | 309.13 | 452.64 | 72.58 | 57.64 | 5366.33 | 0.79 | 0.88 | 6.81 | 0.31 | 1 | 10
83 | 95 | CONCLUIDO | 3.7113 | 26.94 | 24.03 | 120.15 | 1.77 | 12 | 218.37 | 53.44 | 21.75 | 10 | 48.18 | 27166.08 | 308.11 | 452.57 | 72.42 | 57.64 | 5285.52 | 0.8 | 0.88 | 6.81 | 0.3 | 1 | 10
84 | 95 | CONCLUIDO | 3.718 | 26.9 | 24.02 | 131.01 | 1.79 | 11 | 218.78 | 53.44 | 22 | 9 | 48.34 | 27216.79 | 307.47 | 452.58 | 71.85 | 57.64 | 5007.73 | 0.8 | 0.88 | 6.81 | 0.29 | 1 | 10
85 | 95 | CONCLUIDO | 3.7204 | 26.88 | 24 | 130.91 | 1.8 | 11 | 219.19 | 53.44 | 22.25 | 9 | 48.51 | 27267.55 | 307.3 | 452.61 | 71.26 | 57.64 | 4711.32 | 0.81 | 0.88 | 6.81 | 0.28 | 1 | 10
86 | 95 | CONCLUIDO | 3.7199 | 26.88 | 24 | 130.93 | 1.82 | 11 | 219.6 | 53.44 | 22.5 | 9 | 48.67 | 27318.36 | 307.58 | 452.58 | 71.37 | 57.64 | 4765.78 | 0.81 | 0.88 | 6.81 | 0.28 | 1 | 10
87 | 95 | CONCLUIDO | 3.7193 | 26.89 | 24.01 | 130.96 | 1.84 | 11 | 220.01 | 53.44 | 22.75 | 9 | 48.83 | 27369.23 | 307.8 | 452.58 | 71.5 | 57.64 | 4833.98 | 0.81 | 0.88 | 6.82 | 0.28 | 1 | 10
88 | 95 | CONCLUIDO | 3.7193 | 26.89 | 24.01 | 130.96 | 1.85 | 11 | 220.43 | 53.44 | 23 | 9 | 48.99 | 27420.16 | 307.55 | 452.55 | 71.58 | 57.64 | 4870.61 | 0.81 | 0.88 | 6.81 | 0.28 | 1 | 10
89 | 95 | CONCLUIDO | 3.7185 | 26.89 | 24.01 | 130.99 | 1.87 | 11 | 220.84 | 53.44 | 23.25 | 9 | 49.16 | 27471.15 | 307.37 | 452.56 | 71.73 | 57.64 | 4947.39 | 0.8 | 0.88 | 6.81 | 0.29 | 1 | 10
90 | 95 | CONCLUIDO | 3.72 | 26.88 | 24 | 130.93 | 1.89 | 11 | 221.25 | 53.44 | 23.5 | 9 | 49.32 | 27522.19 | 307.26 | 452.61 | 71.33 | 57.64 | 4746.4 | 0.81 | 0.88 | 6.81 | 0.28 | 1 | 10
91 | 95 | CONCLUIDO | 3.7197 | 26.88 | 24.01 | 130.94 | 1.9 | 11 | 221.67 | 53.44 | 23.75 | 9 | 49.48 | 27573.29 | 306.8 | 452.57 | 71.55 | 57.64 | 4855.81 | 0.81 | 0.88 | 6.81 | 0.28 | 1 | 10
92 | 95 | CONCLUIDO | 3.7208 | 26.88 | 24 | 130.9 | 1.92 | 11 | 222.08 | 53.44 | 24 | 9 | 49.65 | 27624.44 | 305.62 | 452.56 | 71.34 | 57.64 | 4752.72 | 0.81 | 0.88 | 6.81 | 0.27 | 1 | 10
93 | 95 | CONCLUIDO | 3.7285 | 26.82 | 23.98 | 143.88 | 1.94 | 10 | 222.5 | 53.44 | 24.25 | 8 | 49.81 | 27675.78 | 304.67 | 452.56 | 70.54 | 57.64 | 4355.71 | 0.82 | 0.88 | 6.81 | 0.26 | 1 | 10
94 | 95 | CONCLUIDO | 3.7273 | 26.83 | 23.99 | 143.93 | 1.95 | 10 | 222.92 | 53.44 | 24.5 | 8 | 49.98 | 27727.05 | 305.02 | 452.58 | 70.95 | 57.64 | 4563.49 | 0.81 | 0.88 | 6.81 | 0.26 | 1 | 10
95 | 95 | CONCLUIDO | 3.7294 | 26.81 | 23.97 | 143.84 | 1.97 | 10 | 223.33 | 53.44 | 24.75 | 8 | 50.15 | 27778.39 | 304.99 | 452.57 | 70.27 | 57.64 | 4221 | 0.82 | 0.88 | 6.81 | 0.25 | 1 | 10
96 | 95 | CONCLUIDO | 3.7277 | 26.83 | 23.99 | 143.91 | 1.99 | 10 | 223.75 | 53.44 | 25 | 8 | 50.31 | 27829.77 | 305.07 | 452.63 | 70.78 | 57.64 | 4477.58 | 0.81 | 0.88 | 6.81 | 0.26 | 1 | 10
97 | 95 | CONCLUIDO | 3.7276 | 26.83 | 23.99 | 143.92 | 2 | 10 | 224.17 | 53.44 | 25.25 | 8 | 50.48 | 27881.22 | 305.28 | 452.55 | 70.71 | 57.64 | 4443.81 | 0.82 | 0.88 | 6.82 | 0.26 | 1 | 10
98 | 95 | CONCLUIDO | 3.7286 | 26.82 | 23.98 | 143.87 | 2.02 | 10 | 224.58 | 53.44 | 25.5 | 8 | 50.65 | 27932.73 | 304.93 | 452.61 | 70.58 | 57.64 | 4379.46 | 0.82 | 0.88 | 6.81 | 0.25 | 1 | 10
99 | 95 | CONCLUIDO | 3.7284 | 26.82 | 23.98 | 143.88 | 2.03 | 10 | 225 | 53.44 | 25.75 | 8 | 50.82 | 27984.29 | 304.69 | 452.56 | 70.68 | 57.64 | 4428.38 | 0.82 | 0.88 | 6.81 | 0.26 | 1 | 10
100 | 95 | CONCLUIDO | 3.7273 | 26.83 | 23.99 | 143.93 | 2.05 | 10 | 225.42 | 53.44 | 26 | 8 | 50.98 | 28035.92 | 304.57 | 452.55 | 70.99 | 57.64 | 4584.24 | 0.81 | 0.88 | 6.81 | 0.26 | 1 | 10
101 | 95 | CONCLUIDO | 3.7289 | 26.82 | 23.98 | 143.86 | 2.07 | 10 | 225.84 | 53.44 | 26.25 | 8 | 51.15 | 28087.6 | 303.71 | 452.55 | 70.63 | 57.64 | 4401.82 | 0.82 | 0.88 | 6.81 | 0.25 | 1 | 10
102 | 95 | CONCLUIDO | 3.7283 | 26.82 | 23.98 | 143.89 | 2.08 | 10 | 226.26 | 53.44 | 26.5 | 8 | 51.32 | 28139.34 | 302.77 | 452.55 | 70.74 | 57.64 | 4458 | 0.81 | 0.88 | 6.81 | 0.26 | 1 | 10
103 | 95 | CONCLUIDO | 3.7284 | 26.82 | 23.98 | 143.88 | 2.1 | 10 | 226.68 | 53.44 | 26.75 | 8 | 51.49 | 28191.14 | 301.6 | 452.57 | 70.69 | 57.64 | 4432.15 | 0.82 | 0.88 | 6.81 | 0.26 | 1 | 10
104 | 95 | CONCLUIDO | 3.7373 | 26.76 | 23.95 | 159.69 | 2.11 | 9 | 227.1 | 53.44 | 27 | 7 | 51.66 | 28243 | 301.06 | 452.55 | 69.76 | 57.64 | 3975.03 | 0.83 | 0.89 | 6.81 | 0.23 | 1 | 10
105 | 95 | CONCLUIDO | 3.7377 | 26.75 | 23.95 | 159.67 | 2.13 | 9 | 227.52 | 53.44 | 27.25 | 7 | 51.83 | 28294.92 | 301.37 | 452.61 | 69.73 | 57.64 | 3959.49 | 0.83 | 0.89 | 6.81 | 0.23 | 1 | 10
106 | 95 | CONCLUIDO | 3.7372 | 26.76 | 23.95 | 159.69 | 2.14 | 9 | 227.94 | 53.44 | 27.5 | 7 | 52.01 | 28346.9 | 301.51 | 452.58 | 69.73 | 57.64 | 3958.71 | 0.83 | 0.89 | 6.81 | 0.23 | 1 | 10
107 | 95 | CONCLUIDO | 3.7376 | 26.76 | 23.95 | 159.68 | 2.16 | 9 | 228.36 | 53.44 | 27.75 | 7 | 52.18 | 28398.94 | 302.26 | 452.57 | 69.69 | 57.64 | 3936.46 | 0.83 | 0.89 | 6.81 | 0.23 | 1 | 10
108 | 95 | CONCLUIDO | 3.7381 | 26.75 | 23.95 | 159.65 | 2.18 | 9 | 228.79 | 53.44 | 28 | 7 | 52.35 | 28451.04 | 302.57 | 452.56 | 69.5 | 57.64 | 3843.69 | 0.83 | 0.89 | 6.81 | 0.22 | 1 | 10
109 | 95 | CONCLUIDO | 3.7381 | 26.75 | 23.95 | 159.65 | 2.19 | 9 | 229.21 | 53.44 | 28.25 | 7 | 52.52 | 28503.21 | 302.54 | 452.56 | 69.5 | 57.64 | 3843.68 | 0.83 | 0.89 | 6.81 | 0.22 | 1 | 10
110 | 95 | CONCLUIDO | 3.7377 | 26.75 | 23.95 | 159.67 | 2.21 | 9 | 229.63 | 53.44 | 28.5 | 7 | 52.7 | 28555.43 | 302.33 | 452.58 | 69.8 | 57.64 | 3991 | 0.83 | 0.89 | 6.81 | 0.23 | 1 | 10
111 | 95 | CONCLUIDO | 3.7367 | 26.76 | 23.96 | 159.72 | 2.22 | 9 | 230.06 | 53.44 | 28.75 | 7 | 52.87 | 28607.71 | 302.21 | 452.59 | 70.01 | 57.64 | 4097.44 | 0.82 | 0.89 | 6.81 | 0.23 | 1 | 10
112 | 95 | CONCLUIDO | 3.7371 | 26.76 | 23.96 | 159.7 | 2.24 | 9 | 230.48 | 53.44 | 29 | 7 | 53.05 | 28660.06 | 302.27 | 452.56 | 69.94 | 57.64 | 4063.41 | 0.82 | 0.89 | 6.81 | 0.23 | 1 | 10
113 | 95 | CONCLUIDO | 3.7373 | 26.76 | 23.95 | 159.69 | 2.25 | 9 | 230.91 | 53.44 | 29.25 | 7 | 53.22 | 28712.46 | 301.77 | 452.56 | 69.77 | 57.64 | 3976.48 | 0.83 | 0.89 | 6.81 | 0.23 | 1 | 10
114 | 95 | CONCLUIDO | 3.7377 | 26.75 | 23.95 | 159.67 | 2.27 | 9 | 231.33 | 53.44 | 29.5 | 7 | 53.4 | 28764.93 | 300.71 | 452.56 | 69.62 | 57.64 | 3902.46 | 0.83 | 0.89 | 6.81 | 0.23 | 1 | 10
115 | 95 | CONCLUIDO | 3.7365 | 26.76 | 23.96 | 159.73 | 2.28 | 9 | 231.76 | 53.44 | 29.75 | 7 | 53.57 | 28817.46 | 300.34 | 452.56 | 70 | 57.64 | 4093.59 | 0.82 | 0.88 | 6.81 | 0.24 | 1 | 10
116 | 95 | CONCLUIDO | 3.7365 | 26.76 | 23.96 | 159.73 | 2.3 | 9 | 232.18 | 53.44 | 30 | 7 | 53.75 | 28870.05 | 300.3 | 452.59 | 70 | 57.64 | 4094.05 | 0.82 | 0.88 | 6.81 | 0.23 | 1 | 10
117 | 95 | CONCLUIDO | 3.7371 | 26.76 | 23.96 | 159.7 | 2.31 | 9 | 232.61 | 53.44 | 30.25 | 7 | 53.93 | 28922.71 | 299.44 | 452.57 | 69.96 | 57.64 | 4071.87 | 0.82 | 0.89 | 6.81 | 0.23 | 1 | 10
118 | 95 | CONCLUIDO | 3.7467 | 26.69 | 23.92 | 179.43 | 2.33 | 8 | 233.04 | 53.44 | 30.5 | 6 | 54.1 | 28975.43 | 298.41 | 452.58 | 68.83 | 57.64 | 3510.64 | 0.84 | 0.89 | 6.81 | 0.2 | 1 | 10
119 | 95 | CONCLUIDO | 3.747 | 26.69 | 23.92 | 179.41 | 2.34 | 8 | 233.47 | 53.44 | 30.75 | 6 | 54.28 | 29028.21 | 298.31 | 452.57 | 68.68 | 57.64 | 3436.05 | 0.84 | 0.89 | 6.81 | 0.2 | 1 | 10
120 | 95 | CONCLUIDO | 3.7463 | 26.69 | 23.93 | 179.45 | 2.36 | 8 | 233.89 | 53.44 | 31 | 6 | 54.46 | 29081.05 | 298.49 | 452.56 | 68.89 | 57.64 | 3542.57 | 0.84 | 0.89 | 6.81 | 0.2 | 1 | 10
121 | 95 | CONCLUIDO | 3.7463 | 26.69 | 23.93 | 179.45 | 2.37 | 8 | 234.32 | 53.44 | 31.25 | 6 | 54.64 | 29133.96 | 298.63 | 452.57 | 68.89 | 57.64 | 3544.09 | 0.84 | 0.89 | 6.81 | 0.2 | 1 | 10
122 | 95 | CONCLUIDO | 3.7477 | 26.68 | 23.92 | 179.38 | 2.39 | 8 | 234.75 | 53.44 | 31.5 | 6 | 54.82 | 29186.93 | 298.8 | 452.57 | 68.51 | 57.64 | 3353.45 | 0.84 | 0.89 | 6.81 | 0.19 | 1 | 10
123 | 95 | CONCLUIDO | 3.7456 | 26.7 | 23.93 | 179.49 | 2.4 | 8 | 235.18 | 53.44 | 31.75 | 6 | 55 | 29239.96 | 298.95 | 452.56 | 68.97 | 57.64 | 3585.03 | 0.84 | 0.89 | 6.81 | 0.21 | 1 | 10
124 | 95 | CONCLUIDO | 3.7491 | 26.67 | 23.91 | 179.3 | 2.41 | 8 | 235.61 | 53.44 | 32 | 6 | 55.18 | 29293.06 | 298.53 | 452.55 | 68.36 | 57.64 | 3278.27 | 0.84 | 0.89 | 6.8 | 0.18 | 1 | 10
125 | 95 | CONCLUIDO | 3.7486 | 26.68 | 23.91 | 179.33 | 2.43 | 8 | 236.04 | 53.44 | 32.25 | 6 | 55.36 | 29346.22 | 298.76 | 452.55 | 68.42 | 57.64 | 3305.61 | 0.84 | 0.89 | 6.81 | 0.19 | 1 | 10
126 | 95 | CONCLUIDO | 3.7477 | 26.68 | 23.92 | 179.37 | 2.44 | 8 | 236.48 | 53.44 | 32.5 | 6 | 55.54 | 29399.45 | 298.67 | 452.55 | 68.59 | 57.64 | 3393.4 | 0.84 | 0.89 | 6.81 | 0.19 | 1 | 10
127 | 95 | CONCLUIDO | 3.7472 | 26.69 | 23.92 | 179.4 | 2.46 | 8 | 236.91 | 53.44 | 32.75 | 6 | 55.72 | 29452.74 | 298.48 | 452.59 | 68.72 | 57.64 | 3458.84 | 0.84 | 0.89 | 6.81 | 0.2 | 1 | 10
128 | 95 | CONCLUIDO | 3.7467 | 26.69 | 23.92 | 179.43 | 2.47 | 8 | 237.34 | 53.44 | 33 | 6 | 55.91 | 29506.09 | 298.25 | 452.55 | 68.78 | 57.64 | 3489.94 | 0.84 | 0.89 | 6.81 | 0.2 | 1 | 10
129 | 95 | CONCLUIDO | 3.7469 | 26.69 | 23.92 | 179.42 | 2.49 | 8 | 237.77 | 53.44 | 33.25 | 6 | 56.09 | 29559.51 | 297.27 | 452.57 | 68.73 | 57.64 | 3464.33 | 0.84 | 0.89 | 6.81 | 0.2 | 1 | 10
130 | 95 | CONCLUIDO | 3.7477 | 26.68 | 23.92 | 179.37 | 2.5 | 8 | 238.21 | 53.44 | 33.5 | 6 | 56.27 | 29613 | 296.66 | 452.55 | 68.67 | 57.64 | 3433.2 | 0.84 | 0.89 | 6.81 | 0.19 | 1 | 10
131 | 95 | CONCLUIDO | 3.746 | 26.7 | 23.93 | 179.46 | 2.51 | 8 | 238.64 | 53.44 | 33.75 | 6 | 56.46 | 29666.55 | 296.02 | 452.55 | 69.03 | 57.64 | 3612.87 | 0.84 | 0.89 | 6.81 | 0.2 | 1 | 10
132 | 95 | CONCLUIDO | 3.7459 | 26.7 | 23.93 | 179.47 | 2.53 | 8 | 239.08 | 53.44 | 34 | 6 | 56.64 | 29720.17 | 295.49 | 452.55 | 68.91 | 57.64 | 3552.93 | 0.84 | 0.89 | 6.81 | 0.21 | 1 | 10
133 | 95 | CONCLUIDO | 3.7457 | 26.7 | 23.93 | 179.48 | 2.54 | 8 | 239.51 | 53.44 | 34.25 | 6 | 56.83 | 29773.85 | 294.37 | 452.58 | 69.06 | 57.64 | 3626.68 | 0.83 | 0.89 | 6.81 | 0.21 | 1 | 10
134 | 95 | CONCLUIDO | 3.7463 | 26.69 | 23.93 | 179.45 | 2.56 | 8 | 239.95 | 53.44 | 34.5 | 6 | 57.01 | 29827.61 | 292.79 | 452.58 | 69.01 | 57.64 | 3601.3 | 0.84 | 0.89 | 6.81 | 0.2 | 1 | 10
135 | 95 | CONCLUIDO | 3.7445 | 26.71 | 23.94 | 179.55 | 2.57 | 8 | 240.38 | 53.44 | 34.75 | 6 | 57.2 | 29881.55 | 292.1 | 452.56 | 69.38 | 57.64 | 3789.81 | 0.83 | 0.89 | 6.81 | 0.22 | 1 | 10
136 | 95 | CONCLUIDO | 3.7546 | 26.63 | 23.91 | 204.9 | 2.58 | 7 | 240.82 | 53.44 | 35 | 5 | 57.39 | 29935.43 | 292.15 | 452.55 | 68.35 | 57.64 | 3277.69 | 0.84 | 0.89 | 6.8 | 0.18 | 1 | 10
137 | 95 | CONCLUIDO | 3.754 | 26.64 | 23.91 | 204.94 | 2.6 | 7 | 241.26 | 53.44 | 35.25 | 5 | 57.57 | 29989.39 | 292.81 | 452.55 | 68.47 | 57.64 | 3336.2 | 0.84 | 0.89 | 6.8 | 0.19 | 1 | 10
138 | 95 | CONCLUIDO | 3.7546 | 26.63 | 23.9 | 204.9 | 2.61 | 7 | 241.7 | 53.44 | 35.5 | 5 | 57.76 | 30043.41 | 293.16 | 452.56 | 68.2 | 57.64 | 3203.22 | 0.85 | 0.89 | 6.81 | 0.18 | 1 | 10
139 | 95 | CONCLUIDO | 3.7553 | 26.63 | 23.9 | 204.86 | 2.63 | 7 | 242.14 | 53.44 | 35.75 | 5 | 57.95 | 30097.5 | 293.55 | 452.55 | 68.15 | 57.64 | 3178.8 | 0.85 | 0.89 | 6.8 | 0.18 | 1 | 10
140 | 95 | CONCLUIDO | 3.7569 | 26.62 | 23.89 | 204.76 | 2.64 | 7 | 242.57 | 53.44 | 36 | 5 | 58.14 | 30151.65 | 294.03 | 452.56 | 67.72 | 57.64 | 2964.04 | 0.85 | 0.89 | 6.8 | 0.16 | 1 | 10
141 | 95 | CONCLUIDO | 3.7556 | 26.63 | 23.9 | 204.84 | 2.65 | 7 | 243.01 | 53.44 | 36.25 | 5 | 58.33 | 30205.88 | 294.79 | 452.56 | 67.97 | 57.64 | 3086.9 | 0.85 | 0.89 | 6.81 | 0.17 | 1 | 10
142 | 95 | CONCLUIDO | 3.7555 | 26.63 | 23.9 | 204.85 | 2.67 | 7 | 243.45 | 53.44 | 36.5 | 5 | 58.52 | 30260.17 | 294.98 | 452.62 | 68.05 | 57.64 | 3129.93 | 0.85 | 0.89 | 6.8 | 0.17 | 1 | 10
143 | 95 | CONCLUIDO | 3.7561 | 26.62 | 23.89 | 204.81 | 2.68 | 7 | 243.89 | 53.44 | 36.75 | 5 | 58.71 | 30314.53 | 295.1 | 452.58 | 67.92 | 57.64 | 3062.15 | 0.85 | 0.89 | 6.8 | 0.17 | 1 | 10
144 | 95 | CONCLUIDO | 3.7563 | 26.62 | 23.89 | 204.8 | 2.69 | 7 | 244.34 | 53.44 | 37 | 5 | 58.9 | 30368.96 | 295.17 | 452.55 | 67.85 | 57.64 | 3030.17 | 0.85 | 0.89 | 6.81 | 0.17 | 1 | 10
145 | 95 | CONCLUIDO | 3.7554 | 26.63 | 23.9 | 204.85 | 2.71 | 7 | 244.78 | 53.44 | 37.25 | 5 | 59.09 | 30423.46 | 295.07 | 452.55 | 68.01 | 57.64 | 3106.1 | 0.85 | 0.89 | 6.81 | 0.17 | 1 | 10
146 | 95 | CONCLUIDO | 3.7554 | 26.63 | 23.9 | 204.85 | 2.72 | 7 | 245.22 | 53.44 | 37.5 | 5 | 59.29 | 30478.03 | 295.18 | 452.55 | 68.02 | 57.64 | 3114.56 | 0.85 | 0.89 | 6.81 | 0.18 | 1 | 10
147 | 95 | CONCLUIDO | 3.7555 | 26.63 | 23.9 | 204.84 | 2.73 | 7 | 245.66 | 53.44 | 37.75 | 5 | 59.48 | 30532.67 | 295.29 | 452.57 | 68.06 | 57.64 | 3132.81 | 0.85 | 0.89 | 6.8 | 0.17 | 1 | 10
148 | 95 | CONCLUIDO | 3.7575 | 26.61 | 23.88 | 204.72 | 2.75 | 7 | 246.11 | 53.44 | 38 | 5 | 59.67 | 30587.38 | 294.76 | 452.56 | 67.53 | 57.64 | 2868.1 | 0.85 | 0.89 | 6.81 | 0.16 | 1 | 10
149 | 95 | CONCLUIDO | 3.7562 | 26.62 | 23.89 | 204.8 | 2.76 | 7 | 246.55 | 53.44 | 38.25 | 5 | 59.87 | 30642.16 | 294.56 | 452.55 | 67.75 | 57.64 | 2980.42 | 0.85 | 0.89 | 6.81 | 0.17 | 1 | 10
150 | 95 | CONCLUIDO | 3.7576 | 26.61 | 23.88 | 204.72 | 2.77 | 7 | 247 | 53.44 | 38.5 | 5 | 60.06 | 30697.01 | 294.15 | 452.55 | 67.57 | 57.64 | 2887.97 | 0.85 | 0.89 | 6.8 | 0.16 | 1 | 10
151 | 95 | CONCLUIDO | 3.7573 | 26.61 | 23.89 | 204.73 | 2.79 | 7 | 247.44 | 53.44 | 38.75 | 5 | 60.26 | 30751.93 | 293.74 | 452.57 | 67.6 | 57.64 | 2905.35 | 0.85 | 0.89 | 6.8 | 0.16 | 1 | 10
152 | 95 | CONCLUIDO | 3.7574 | 26.61 | 23.88 | 204.73 | 2.8 | 7 | 247.89 | 53.44 | 39 | 5 | 60.45 | 30806.92 | 293.84 | 452.57 | 67.55 | 57.64 | 2878.49 | 0.85 | 0.89 | 6.8 | 0.16 | 1 | 10
153 | 95 | CONCLUIDO | 3.7581 | 26.61 | 23.88 | 204.69 | 2.81 | 7 | 248.33 | 53.44 | 39.25 | 5 | 60.65 | 30861.98 | 293.67 | 452.58 | 67.44 | 57.64 | 2820.95 | 0.85 | 0.89 | 6.8 | 0.16 | 1 | 10
154 | 95 | CONCLUIDO | 3.757 | 26.62 | 23.89 | 204.75 | 2.82 | 7 | 248.78 | 53.44 | 39.5 | 5 | 60.85 | 30917.12 | 293.39 | 452.56 | 67.67 | 57.64 | 2939.01 | 0.85 | 0.89 | 6.81 | 0.16 | 1 | 10
155 | 95 | CONCLUIDO | 3.7576 | 26.61 | 23.88 | 204.71 | 2.84 | 7 | 249.23 | 53.44 | 39.75 | 5 | 61.04 | 30972.32 | 292.51 | 452.55 | 67.61 | 57.64 | 2906.69 | 0.85 | 0.89 | 6.8 | 0.16 | 1 | 10
156 | 95 | CONCLUIDO | 3.7568 | 26.62 | 23.89 | 204.76 | 2.85 | 7 | 249.68 | 53.44 | 40 | 4 | 61.24 | 31027.6 | 292.22 | 452.57 | 67.66 | 57.64 | 2931.31 | 0.85 | 0.89 | 6.81 | 0.17 | 1 | 10
0 | 55 | CONCLUIDO | 2.6638 | 37.54 | 30.2 | 8.24 | 0.15 | 220 | 116.05 | 43.4 | 1 | 218 | 16.65 | 14546.17 | 304.02 | 453.22 | 273.43 | 57.64 | 104752.97 | 0.21 | 0.7 | 7.15 | 6.46 | 1 | 10
1 | 55 | CONCLUIDO | 2.8837 | 34.68 | 28.6 | 10.28 | 0.19 | 167 | 116.37 | 43.4 | 1.25 | 165 | 16.72 | 14585.96 | 287.42 | 453.09 | 221.25 | 57.64 | 78930.13 | 0.26 | 0.74 | 7.07 | 4.87 | 1 | 10
2 | 55 | CONCLUIDO | 3.0383 | 32.91 | 27.63 | 12.37 | 0.23 | 134 | 116.69 | 43.4 | 1.5 | 132 | 16.79 | 14625.77 | 277.08 | 452.87 | 189.4 | 57.64 | 63169.73 | 0.3 | 0.77 | 7.01 | 3.9 | 1 | 10
3 | 55 | CONCLUIDO | 3.1539 | 31.71 | 26.95 | 14.44 | 0.26 | 112 | 117.01 | 43.4 | 1.75 | 110 | 16.86 | 14665.62 | 269.69 | 452.91 | 167.17 | 57.64 | 52162.03 | 0.34 | 0.79 | 6.97 | 3.21 | 1 | 10
4 | 55 | CONCLUIDO | 3.2382 | 30.88 | 26.5 | 16.57 | 0.3 | 96 | 117.34 | 43.4 | 2 | 94 | 16.94 | 14705.49 | 264.62 | 452.88 | 152.8 | 57.64 | 45057.43 | 0.38 | 0.8 | 6.95 | 2.77 | 1 | 10
5 | 55 | CONCLUIDO | 3.311 | 30.2 | 26.11 | 18.65 | 0.34 | 84 | 117.66 | 43.4 | 2.25 | 82 | 17.01 | 14745.39 | 260.26 | 452.76 | 140.1 | 57.64 | 38769.27 | 0.41 | 0.81 | 6.93 | 2.38 | 1 | 10
6 | 55 | CONCLUIDO | 3.3616 | 29.75 | 25.87 | 20.7 | 0.37 | 75 | 117.98 | 43.4 | 2.5 | 73 | 17.08 | 14785.31 | 257.16 | 452.82 | 131.92 | 57.64 | 34722.95 | 0.44 | 0.82 | 6.92 | 2.14 | 1 | 10
7 | 55 | CONCLUIDO | 3.4074 | 29.35 | 25.64 | 22.62 | 0.41 | 68 | 118.31 | 43.4 | 2.75 | 66 | 17.16 | 14825.26 | 254.25 | 452.73 | 124.58 | 57.64 | 31090.21 | 0.46 | 0.83 | 6.9 | 1.91 | 1 | 10
8 | 55 | CONCLUIDO | 3.4415 | 29.06 | 25.49 | 24.67 | 0.45 | 62 | 118.63 | 43.4 | 3 | 60 | 17.23 | 14865.24 | 252.24 | 452.65 | 119.62 | 57.64 | 28636.89 | 0.48 | 0.83 | 6.9 | 1.76 | 1 | 10
9 | 55 | CONCLUIDO | 3.4739 | 28.79 | 25.34 | 26.67 | 0.48 | 57 | 118.96 | 43.4 | 3.25 | 55 | 17.31 | 14905.25 | 250.05 | 452.63 | 114.94 | 57.64 | 26322.04 | 0.5 | 0.84 | 6.89 | 1.61 | 1 | 10
10 | 55 | CONCLUIDO | 3.5077 | 28.51 | 25.18 | 29.06 | 0.52 | 52 | 119.28 | 43.4 | 3.5 | 50 | 17.38 | 14945.29 | 248.11 | 452.69 | 109.68 | 57.64 | 23715.86 | 0.53 | 0.84 | 6.88 | 1.46 | 1 | 10
11 | 55 | CONCLUIDO | 3.5237 | 28.38 | 25.12 | 30.76 | 0.55 | 49 | 119.61 | 43.4 | 3.75 | 47 | 17.46 | 14985.35 | 246.7 | 452.69 | 107.79 | 57.64 | 22789.72 | 0.53 | 0.84 | 6.88 | 1.4 | 1 | 10
12 | 55 | CONCLUIDO | 3.5523 | 28.15 | 24.99 | 33.32 | 0.59 | 45 | 119.93 | 43.4 | 4 | 43 | 17.53 | 15025.44 | 245.01 | 452.72 | 103.47 | 57.64 | 20647.01 | 0.56 | 0.85 | 6.87 | 1.26 | 1 | 10
13 | 55 | CONCLUIDO | 3.5655 | 28.05 | 24.94 | 34.79 | 0.62 | 43 | 120.26 | 43.4 | 4.25 | 41 | 17.61 | 15065.56 | 243.83 | 452.78 | 101.53 | 57.64 | 19686.1 | 0.57 | 0.85 | 6.87 | 1.21 | 1 | 10
14 | 55 | CONCLUIDO | 3.5836 | 27.9 | 24.87 | 37.3 | 0.66 | 40 | 120.58 | 43.4 | 4.5 | 38 | 17.68 | 15105.7 | 242.82 | 452.67 | 99.66 | 57.64 | 18768.69 | 0.58 | 0.85 | 6.86 | 1.14 | 1 | 10
15 | 55 | CONCLUIDO | 3.5997 | 27.78 | 24.79 | 39.14 | 0.69 | 38 | 120.91 | 43.4 | 4.75 | 36 | 17.76 | 15145.88 | 240.9 | 452.61 | 97.03 | 57.64 | 17460.97 | 0.59 | 0.86 | 6.85 | 1.06 | 1 | 10
16 | 55 | CONCLUIDO | 3.6103 | 27.7 | 24.75 | 41.26 | 0.73 | 36 | 121.23 | 43.4 | 5 | 34 | 17.83 | 15186.08 | 240.46 | 452.7 | 95.94 | 57.64 | 16929.39 | 0.6 | 0.86 | 6.85 | 1.03 | 1 | 10
17 | 55 | CONCLUIDO | 3.63 | 27.55 | 24.65 | 43.5 | 0.76 | 34 | 121.56 | 43.4 | 5.25 | 32 | 17.91 | 15226.31 | 238.51 | 452.68 | 92.2 | 57.64 | 15069.64 | 0.63 | 0.86 | 6.86 | 0.93 | 1 | 10
18 | 55 | CONCLUIDO | 3.6417 | 27.46 | 24.61 | 46.15 | 0.8 | 32 | 121.89 | 43.4 | 5.5 | 30 | 17.99 | 15266.56 | 237.77 | 452.57 | 90.94 | 57.64 | 14448.53 | 0.63 | 0.86 | 6.85 | 0.89 | 1 | 10
19 | 55 | CONCLUIDO | 3.6483 | 27.41 | 24.59 | 47.58 | 0.83 | 31 | 122.21 | 43.4 | 5.75 | 29 | 18.06 | 15306.85 | 236.9 | 452.63 | 90.39 | 57.64 | 14179.7 | 0.64 | 0.86 | 6.84 | 0.86 | 1 | 10
20 | 55 | CONCLUIDO | 3.655 | 27.36 | 24.56 | 49.12 | 0.86 | 30 | 122.54 | 43.4 | 6 | 28 | 18.14 | 15347.16 | 235.94 | 452.67 | 89.69 | 57.64 | 13831.8 | 0.64 | 0.86 | 6.84 | 0.83 | 1 | 10
21 | 55 | CONCLUIDO | 3.6681 | 27.26 | 24.51 | 52.52 | 0.9 | 28 | 122.87 | 43.4 | 6.25 | 26 | 18.22 | 15387.5 | 235.11 | 452.63 | 87.62 | 57.64 | 12808.93 | 0.66 | 0.87 | 6.85 | 0.78 | 1 | 10
22 | 55 | CONCLUIDO | 3.6746 | 27.21 | 24.48 | 54.41 | 0.93 | 27 | 123.19 | 43.4 | 6.5 | 25 | 18.29 | 15427.87 | 234.27 | 452.56 | 87.01 | 57.64 | 12508.98 | 0.66 | 0.87 | 6.84 | 0.76 | 1 | 10
23 | 55 | CONCLUIDO | 3.6847 | 27.14 | 24.43 | 56.39 | 0.96 | 26 | 123.52 | 43.4 | 6.75 | 24 | 18.37 | 15468.27 | 232.94 | 452.62 | 85.38 | 57.64 | 11699.72 | 0.68 | 0.87 | 6.84 | 0.71 | 1 | 10
24 | 55 | CONCLUIDO | 3.6881 | 27.11 | 24.43 | 58.64 | 1 | 25 | 123.85 | 43.4 | 7 | 23 | 18.45 | 15508.69 | 232.46 | 452.62 | 85.46 | 57.64 | 11743.31 | 0.67 | 0.87 | 6.83 | 0.71 | 1 | 10
25 | 55 | CONCLUIDO | 3.6979 | 27.04 | 24.38 | 60.96 | 1.03 | 24 | 124.18 | 43.4 | 7.25 | 22 | 18.53 | 15549.15 | 231.43 | 452.58 | 83.52 | 57.64 | 10778.13 | 0.69 | 0.87 | 6.84 | 0.66 | 1 | 10
26 | 55 | CONCLUIDO | 3.7065 | 26.98 | 24.35 | 63.51 | 1.06 | 23 | 124.51 | 43.4 | 7.5 | 21 | 18.61 | 15589.63 | 230.2 | 452.6 | 82.5 | 57.64 | 10273.86 | 0.7 | 0.87 | 6.83 | 0.62 | 1 | 10
27 | 55 | CONCLUIDO | 3.7065 | 26.98 | 24.35 | 63.51 | 1.1 | 23 | 124.83 | 43.4 | 7.75 | 21 | 18.68 | 15630.14 | 229.45 | 452.57 | 82.58 | 57.64 | 10314.51 | 0.7 | 0.87 | 6.83 | 0.62 | 1 | 10
28 | 55 | CONCLUIDO | 3.7132 | 26.93 | 24.32 | 66.33 | 1.13 | 22 | 125.16 | 43.4 | 8 | 20 | 18.76 | 15670.68 | 228.88 | 452.62 | 81.85 | 57.64 | 9955.14 | 0.7 | 0.87 | 6.83 | 0.6 | 1 | 10
29 | 55 | CONCLUIDO | 3.722 | 26.87 | 24.28 | 69.37 | 1.16 | 21 | 125.49 | 43.4 | 8.25 | 19 | 18.84 | 15711.24 | 228 | 452.69 | 80.48 | 57.64 | 9271.83 | 0.72 | 0.87 | 6.83 | 0.56 | 1 | 10
30 | 55 | CONCLUIDO | 3.7192 | 26.89 | 24.3 | 69.43 | 1.19 | 21 | 125.82 | 43.4 | 8.5 | 19 | 18.92 | 15751.84 | 227.22 | 452.57 | 81.11 | 57.64 | 9586.34 | 0.71 | 0.87 | 6.83 | 0.58 | 1 | 10
31 | 55 | CONCLUIDO | 3.7286 | 26.82 | 24.26 | 72.77 | 1.22 | 20 | 126.15 | 43.4 | 8.75 | 18 | 19 | 15792.46 | 226.78 | 452.59 | 79.89 | 57.64 | 8984.84 | 0.72 | 0.87 | 6.82 | 0.53 | 1 | 10
32 | 55 | CONCLUIDO | 3.7331 | 26.79 | 24.25 | 76.58 | 1.26 | 19 | 126.48 | 43.4 | 9 | 17 | 19.08 | 15833.12 | 225.03 | 452.6 | 79.58 | 57.64 | 8830.75 | 0.72 | 0.87 | 6.82 | 0.52 | 1 | 10
33 | 55 | CONCLUIDO | 3.7333 | 26.79 | 24.25 | 76.57 | 1.29 | 19 | 126.81 | 43.4 | 9.25 | 17 | 19.16 | 15873.8 | 225.06 | 452.59 | 79.29 | 57.64 | 8688.28 | 0.73 | 0.87 | 6.83 | 0.52 | 1 | 10
34 | 55 | CONCLUIDO | 3.7434 | 26.71 | 24.2 | 80.67 | 1.32 | 18 | 127.14 | 43.4 | 9.5 | 16 | 19.24 | 15914.51 | 223.98 | 452.66 | 77.7 | 57.64 | 7898.79 | 0.74 | 0.88 | 6.83 | 0.47 | 1 | 10
35 | 55 | CONCLUIDO | 3.7424 | 26.72 | 24.21 | 80.69 | 1.35 | 18 | 127.47 | 43.4 | 9.75 | 16 | 19.32 | 15955.25 | 223.65 | 452.58 | 78.1 | 57.64 | 8098.09 | 0.74 | 0.88 | 6.82 | 0.48 | 1 | 10
36 | 55 | CONCLUIDO | 3.7511 | 26.66 | 24.17 | 85.3 | 1.38 | 17 | 127.8 | 43.4 | 10 | 15 | 19.4 | 15996.02 | 221.96 | 452.64 | 76.79 | 57.64 | 7448.45 | 0.75 | 0.88 | 6.82 | 0.44 | 1 | 10
37 | 55 | CONCLUIDO | 3.7504 | 26.66 | 24.17 | 85.32 | 1.41 | 17 | 128.13 | 43.4 | 10.25 | 15 | 19.48 | 16036.82 | 222.26 | 452.58 | 76.98 | 57.64 | 7541.14 | 0.75 | 0.88 | 6.82 | 0.45 | 1 | 10
38 | 55 | CONCLUIDO | 3.748 | 26.68 | 24.19 | 85.38 | 1.44 | 17 | 128.46 | 43.4 | 10.5 | 15 | 19.56 | 16077.65 | 221.47 | 452.57 | 77.53 | 57.64 | 7815.58 | 0.74 | 0.88 | 6.82 | 0.47 | 1 | 10
39 | 55 | CONCLUIDO | 3.7571 | 26.62 | 24.15 | 90.56 | 1.47 | 16 | 128.79 | 43.4 | 10.75 | 14 | 19.64 | 16118.5 | 220.59 | 452.58 | 76.24 | 57.64 | 7179.22 | 0.76 | 0.88 | 6.82 | 0.43 | 1 | 10
40 | 55 | CONCLUIDO | 3.7559 | 26.62 | 24.16 | 90.59 | 1.5 | 16 | 129.13 | 43.4 | 11 | 14 | 19.73 | 16159.39 | 220.26 | 452.63 | 76.48 | 57.64 | 7295.5 | 0.75 | 0.88 | 6.82 | 0.43 | 1 | 10
41 | 55 | CONCLUIDO | 3.7662 | 26.55 | 24.11 | 96.44 | 1.54 | 15 | 129.46 | 43.4 | 11.25 | 13 | 19.81 | 16200.3 | 218.4 | 452.66 | 74.86 | 57.64 | 6490.9 | 0.77 | 0.88 | 6.82 | 0.38 | 1 | 10
42 | 55 | CONCLUIDO | 3.7656 | 26.56 | 24.11 | 96.45 | 1.57 | 15 | 129.79 | 43.4 | 11.5 | 13 | 19.89 | 16241.25 | 217.97 | 452.63 | 74.96 | 57.64 | 6545.11 | 0.77 | 0.88 | 6.82 | 0.39 | 1 | 10
43 | 55 | CONCLUIDO | 3.7653 | 26.56 | 24.12 | 96.46 | 1.6 | 15 | 130.12 | 43.4 | 11.75 | 13 | 19.97 | 16282.22 | 217.13 | 452.59 | 75.04 | 57.64 | 6580.99 | 0.77 | 0.88 | 6.82 | 0.39 | 1 | 10
44 | 55 | CONCLUIDO | 3.7695 | 26.53 | 24.11 | 103.33 | 1.63 | 14 | 130.45 | 43.4 | 12 | 12 | 20.05 | 16323.22 | 216.88 | 452.58 | 74.83 | 57.64 | 6481.89 | 0.77 | 0.88 | 6.82 | 0.39 | 1 | 10
45 | 55 | CONCLUIDO | 3.7727 | 26.51 | 24.09 | 103.23 | 1.65 | 14 | 130.79 | 43.4 | 12.25 | 12 | 20.14 | 16364.25 | 216.37 | 452.57 | 74.13 | 57.64 | 6132.71 | 0.78 | 0.88 | 6.82 | 0.36 | 1 | 10
46 | 55 | CONCLUIDO | 3.7713 | 26.52 | 24.1 | 103.28 | 1.68 | 14 | 131.12 | 43.4 | 12.5 | 12 | 20.22 | 16405.32 | 214.87 | 452.57 | 74.61 | 57.64 | 6372.57 | 0.77 | 0.88 | 6.81 | 0.37 | 1 | 10
47 | 55 | CONCLUIDO | 3.7773 | 26.47 | 24.08 | 111.13 | 1.71 | 13 | 131.45 | 43.4 | 12.75 | 11 | 20.3 | 16446.41 | 213.36 | 452.59 | 73.98 | 57.64 | 6062.78 | 0.78 | 0.88 | 6.81 | 0.35 | 1 | 10
48 | 55 | CONCLUIDO | 3.7772 | 26.47 | 24.08 | 111.14 | 1.74 | 13 | 131.79 | 43.4 | 13 | 11 | 20.39 | 16487.53 | 214.14 | 452.59 | 73.74 | 57.64 | 5943.05 | 0.78 | 0.88 | 6.82 | 0.36 | 1 | 10
49 | 55 | CONCLUIDO | 3.7801 | 26.45 | 24.06 | 111.04 | 1.77 | 13 | 132.12 | 43.4 | 13.25 | 11 | 20.47 | 16528.68 | 214.5 | 452.58 | 73.26 | 57.64 | 5701.08 | 0.79 | 0.88 | 6.81 | 0.33 | 1 | 10
50 | 55 | CONCLUIDO | 3.7789 | 26.46 | 24.07 | 111.08 | 1.8 | 13 | 132.45 | 43.4 | 13.5 | 11 | 20.55 | 16569.86 | 212.7 | 452.57 | 73.38 | 57.64 | 5763.54 | 0.79 | 0.88 | 6.82 | 0.34 | 1 | 10
51 | 55 | CONCLUIDO | 3.7898 | 26.39 | 24.02 | 120.08 | 1.83 | 12 | 132.79 | 43.4 | 13.75 | 10 | 20.64 | 16611.07 | 210.37 | 452.55 | 71.76 | 57.64 | 4956.26 | 0.8 | 0.88 | 6.81 | 0.29 | 1 | 10
52 | 55 | CONCLUIDO | 3.7885 | 26.4 | 24.02 | 120.12 | 1.86 | 12 | 133.12 | 43.4 | 14 | 10 | 20.72 | 16652.31 | 210.53 | 452.66 | 72.04 | 57.64 | 5100.45 | 0.8 | 0.88 | 6.81 | 0.3 | 1 | 10
53 | 55 | CONCLUIDO | 3.7859 | 26.41 | 24.04 | 120.22 | 1.89 | 12 | 133.46 | 43.4 | 14.25 | 10 | 20.81 | 16693.59 | 210.89 | 452.56 | 72.72 | 57.64 | 5439.44 | 0.79 | 0.88 | 6.81 | 0.32 | 1 | 10
54 | 55 | CONCLUIDO | 3.7864 | 26.41 | 24.04 | 120.2 | 1.92 | 12 | 133.79 | 43.4 | 14.5 | 10 | 20.89 | 16734.89 | 209.91 | 452.58 | 72.53 | 57.64 | 5345.45 | 0.79 | 0.88 | 6.82 | 0.32 | 1 | 10
55 | 55 | CONCLUIDO | 3.7851 | 26.42 | 24.05 | 120.24 | 1.94 | 12 | 134.13 | 43.4 | 14.75 | 10 | 20.98 | 16776.22 | 207.83 | 452.59 | 72.67 | 57.64 | 5411.67 | 0.79 | 0.88 | 6.82 | 0.32 | 1 | 10
56 | 55 | CONCLUIDO | 3.7948 | 26.35 | 24 | 130.94 | 1.97 | 11 | 134.46 | 43.4 | 15 | 9 | 21.06 | 16817.7 | 207.19 | 452.58 | 71.3 | 57.64 | 4735.42 | 0.81 | 0.88 | 6.82 | 0.28 | 1 | 10
57 | 55 | CONCLUIDO | 3.7945 | 26.35 | 24.01 | 130.95 | 2 | 11 | 134.8 | 43.4 | 15.25 | 9 | 21.15 | 16859.1 | 207.2 | 452.57 | 71.52 | 57.64 | 4842.56 | 0.81 | 0.88 | 6.81 | 0.28 | 1 | 10
58 | 55 | CONCLUIDO | 3.7943 | 26.36 | 24.01 | 130.96 | 2.03 | 11 | 135.13 | 43.4 | 15.5 | 9 | 21.23 | 16900.52 | 206.61 | 452.58 | 71.51 | 57.64 | 4839.46 | 0.81 | 0.88 | 6.82 | 0.28 | 1 | 10
59 | 55 | CONCLUIDO | 3.7957 | 26.35 | 24 | 130.9 | 2.06 | 11 | 135.47 | 43.4 | 15.75 | 9 | 21.32 | 16941.98 | 205.98 | 452.59 | 71.13 | 57.64 | 4649.99 | 0.81 | 0.88 | 6.82 | 0.27 | 1 | 10
60 | 55 | CONCLUIDO | 3.795 | 26.35 | 24 | 130.93 | 2.08 | 11 | 135.81 | 43.4 | 16 | 9 | 21.41 | 16983.46 | 204.54 | 452.58 | 71.38 | 57.64 | 4771.45 | 0.81 | 0.88 | 6.81 | 0.28 | 1 | 10
61 | 55 | CONCLUIDO | 3.8009 | 26.31 | 23.99 | 143.92 | 2.11 | 10 | 136.14 | 43.4 | 16.25 | 8 | 21.49 | 17024.98 | 203 | 452.57 | 70.88 | 57.64 | 4528.18 | 0.81 | 0.88 | 6.81 | 0.26 | 1 | 10
62 | 55 | CONCLUIDO | 3.8031 | 26.29 | 23.97 | 143.83 | 2.14 | 10 | 136.48 | 43.4 | 16.5 | 7 | 21.58 | 17066.53 | 203.15 | 452.62 | 70.4 | 57.64 | 4289.42 | 0.82 | 0.88 | 6.81 | 0.25 | 1 | 10
63 | 55 | CONCLUIDO | 3.8015 | 26.31 | 23.98 | 143.9 | 2.16 | 10 | 136.82 | 43.4 | 16.75 | 6 | 21.67 | 17108.1 | 202.98 | 452.59 | 70.6 | 57.64 | 4388.59 | 0.82 | 0.88 | 6.81 | 0.26 | 1 | 10
64 | 55 | CONCLUIDO | 3.8015 | 26.31 | 23.98 | 143.89 | 2.19 | 10 | 137.15 | 43.4 | 17 | 4 | 21.75 | 17149.71 | 202.83 | 452.63 | 70.53 | 57.64 | 4354.97 | 0.82 | 0.88 | 6.82 | 0.26 | 1 | 10
65 | 55 | CONCLUIDO | 3.801 | 26.31 | 23.99 | 143.91 | 2.22 | 10 | 137.49 | 43.4 | 17.25 | 4 | 21.84 | 17191.35 | 202.61 | 452.61 | 70.58 | 57.64 | 4379.34 | 0.82 | 0.88 | 6.82 | 0.26 | 1 | 10
66 | 55 | CONCLUIDO | 3.8007 | 26.31 | 23.99 | 143.93 | 2.24 | 10 | 137.83 | 43.4 | 17.5 | 3 | 21.93 | 17233.02 | 202.7 | 452.62 | 70.6 | 57.64 | 4386.65 | 0.82 | 0.88 | 6.82 | 0.26 | 1 | 10
67 | 55 | CONCLUIDO | 3.7994 | 26.32 | 24 | 143.98 | 2.27 | 10 | 138.17 | 43.4 | 17.75 | 1 | 22.02 | 17274.72 | 202.82 | 452.59 | 70.9 | 57.64 | 4538.69 | 0.81 | 0.88 | 6.82 | 0.27 | 1 | 10
68 | 55 | CONCLUIDO | 3.7989 | 26.32 | 24 | 144 | 2.3 | 10 | 138.51 | 43.4 | 18 | 1 | 22.11 | 17316.45 | 203.11 | 452.63 | 70.99 | 57.64 | 4584.47 | 0.81 | 0.88 | 6.82 | 0.28 | 1 | 10
69 | 55 | CONCLUIDO | 3.7987 | 26.32 | 24 | 144.01 | 2.32 | 10 | 138.85 | 43.4 | 18.25 | 1 | 22.2 | 17358.22 | 203.56 | 452.59 | 71.07 | 57.64 | 4622.52 | 0.81 | 0.88 | 6.82 | 0.28 | 1 | 10
70 | 55 | CONCLUIDO | 3.7983 | 26.33 | 24 | 144.03 | 2.35 | 10 | 139.18 | 43.4 | 18.5 | 1 | 22.28 | 17400.01 | 203.78 | 452.6 | 71.04 | 57.64 | 4607.53 | 0.81 | 0.88 | 6.82 | 0.28 | 1 | 10
71 | 55 | CONCLUIDO | 3.7991 | 26.32 | 24 | 144 | 2.38 | 10 | 139.52 | 43.4 | 18.75 | 0 | 22.37 | 17441.84 | 203.82 | 452.59 | 70.9 | 57.64 | 4538.36 | 0.81 | 0.88 | 6.82 | 0.27 | 1 | 10

## gráficos
Selecione o eixo X:
Selecione o eixo Y:
Selecione o eixo Z:
Eixo X | Eixo Y | Eixo Z

## hidden (hidden)
Unnamed: 0
Volume de calda [L]
STATUS
Capacidade operacional [ha/h]
Tempo de missao [h]
Tempo util [h]
Tempo por voo [min]
Autonomia Projetada [h]
N° Voos
MTOW [kg]
Massa Estrutura [kg]
Combustível [kg]
Abastecimentos
Massa gerador
Potência gerador [W]
Combustível consumido [L]
Calda cons [L]
Distância percorrida [km]
Distância Pulverizando [km]
RTL ACUMULADO[m]
EOC [km/km]
EOC [h/h]
Tempo de manobra [h]
Tempo rtl_rtw [h]
V pulv [m/s]
V desloc [m/s]