## RESULTADOS_18
Unnamed: 0 | Volume de calda [L] | STATUS | Capacidade operacional [ha/h] | Tempo de missao [h] | Tempo util [h] | Tempo por voo [min] | Autonomia Projetada [h] | N° Voos | MTOW [kg] | Massa Estrutura [kg] | Combustível [kg] | Abastecimentos | Massa gerador | Potência gerador [W] | Combustível consumido [L] | Calda cons [L] | Distância percorrida [km] | Distância Pulverizando [km] | RTL ACUMULADO[m] | EOC [km/km] | EOC [h/h] | Tempo de manobra [h] | Tempo rtl_rtw [h] | V pulv [m/s] | V desloc [m/s] | Preço Total por ha Simples [R$/ha] | Preço Total por ha Presumido [R$/ha] | Preço Total por ha Real [R$/ha] | Preço Total Simples [R$] | Preço Total Presumido [R$] | Prod CAPEX [ha/h/R$] | Dias Trabalhados | Preço Total Real [R$]
0 | 100 | CONCLUIDO | 2.7274 | 36.66 | 24.58 | 6 | 0.09 | 246 | 194.77 | 54.38 | 1 | 244 | 39.4 | 24256.19 | 338.25 | 1319.51 | 299.71 | 59.92 | 118629.57 | 0.2 | 0.69 | 0.55 | 7.3 | 1 | 10 | 483.2329 | 661.1805 | 598.0784 | 483232.8738 | 661180.5367 | 2.0095e-06 | 22 | 598078.3942
1 | 100 | CONCLUIDO | 3.1267 | 31.98 | 22.5 | 7.54 | 0.11 | 179 | 195.16 | 54.38 | 1.25 | 177 | 39.53 | 24303.87 | 307.97 | 1319.43 | 231.12 | 59.92 | 84670.87 | 0.26 | 0.76 | 0.45 | 5.22 | 1 | 10 | 394.6951 | 540.0393 | 488.4987 | 394695.1379 | 540039.3004 | 2.3037e-06 | 19 | 488498.7075
2 | 100 | CONCLUIDO | 3.4072 | 29.35 | 21.35 | 9.08 | 0.14 | 141 | 195.55 | 54.38 | 1.5 | 139 | 39.67 | 24351.61 | 290.56 | 1319.29 | 193.36 | 59.92 | 65978.99 | 0.31 | 0.8 | 0.39 | 4.07 | 1 | 10 | 345.8159 | 473.1606 | 428.0028 | 345815.909 | 473160.5831 | 2.5104e-06 | 17 | 428002.8011
3 | 100 | CONCLUIDO | 3.6189 | 27.63 | 20.61 | 10.66 | 0.16 | 116 | 195.93 | 54.38 | 1.75 | 114 | 39.81 | 24399.39 | 278.88 | 1319.24 | 169.09 | 59.92 | 53968.95 | 0.35 | 0.82 | 0.35 | 3.33 | 1 | 10 | 317.1258 | 433.9055 | 392.4942 | 317125.8184 | 433905.5354 | 2.6664e-06 | 16 | 392494.2
4 | 100 | CONCLUIDO | 3.7919 | 26.37 | 20.04 | 12.27 | 0.18 | 98 | 196.32 | 54.38 | 2 | 96 | 39.95 | 24447.22 | 269.74 | 1319.25 | 150.72 | 59.92 | 44876.14 | 0.4 | 0.85 | 0.32 | 2.77 | 1 | 10 | 301.3845 | 412.3676 | 373.0118 | 301384.5366 | 412367.6191 | 2.7938e-06 | 16 | 373011.8323
5 | 100 | CONCLUIDO | 3.9097 | 25.58 | 19.72 | 13.76 | 0.2 | 86 | 196.71 | 54.38 | 2.25 | 84 | 40.08 | 24495.09 | 263.9 | 1319.3 | 139.94 | 59.92 | 39546.19 | 0.43 | 0.86 | 0.3 | 2.44 | 1 | 10 | 284.9022 | 389.8157 | 352.6122 | 284902.1655 | 389815.7118 | 2.8806e-06 | 15 | 352612.2474
6 | 100 | CONCLUIDO | 4.0198 | 24.88 | 19.4 | 15.32 | 0.23 | 76 | 197.1 | 54.38 | 2.5 | 74 | 40.22 | 24543.01 | 258.34 | 1319.17 | 130.05 | 59.92 | 34651.6 | 0.46 | 0.88 | 0.28 | 2.13 | 1 | 10 | 276.3379 | 378.0977 | 342.0126 | 276337.9177 | 378097.7302 | 2.9617e-06 | 15 | 342012.6135
7 | 100 | CONCLUIDO | 4.1099 | 24.33 | 19.17 | 16.92 | 0.25 | 68 | 197.49 | 54.38 | 2.75 | 66 | 40.36 | 24590.98 | 253.61 | 1319.3 | 122.15 | 59.92 | 30739.22 | 0.49 | 0.89 | 0.27 | 1.89 | 1 | 10 | 269.5915 | 368.867 | 333.6628 | 269591.4816 | 368866.9587 | 3.0281e-06 | 15 | 333662.8139
8 | 100 | CONCLUIDO | 4.1955 | 23.84 | 18.95 | 18.64 | 0.27 | 61 | 197.88 | 54.38 | 3 | 59 | 40.5 | 24639 | 249.19 | 1319.13 | 114.81 | 59.92 | 27103.1 | 0.52 | 0.9 | 0.26 | 1.67 | 1 | 10 | 256.6336 | 351.1374 | 317.6253 | 256633.5868 | 351137.3953 | 3.0912e-06 | 14 | 317625.3351
9 | 100 | CONCLUIDO | 4.2945 | 23.29 | 18.63 | 20.32 | 0.29 | 55 | 198.27 | 54.38 | 3.25 | 53 | 40.64 | 24687.06 | 243.54 | 1319.31 | 103.85 | 59.92 | 21653.24 | 0.58 | 0.91 | 0.25 | 1.35 | 1 | 10 | 249.5268 | 341.4135 | 308.8295 | 249526.7519 | 341413.5103 | 3.1641e-06 | 14 | 308829.484
10 | 100 | CONCLUIDO | 4.3042 | 23.23 | 18.73 | 22.04 | 0.31 | 51 | 198.66 | 54.38 | 3.5 | 49 | 40.78 | 24735.17 | 243.67 | 1319.25 | 109.25 | 59.92 | 24373.57 | 0.55 | 0.91 | 0.21 | 1.45 | 1 | 10 | 249.3369 | 341.1537 | 308.5945 | 249336.8826 | 341153.7228 | 3.1713e-06 | 14 | 308594.4903
11 | 100 | CONCLUIDO | 4.3236 | 23.13 | 18.75 | 23.43 | 0.33 | 48 | 199.05 | 54.38 | 3.75 | 46 | 40.92 | 24783.33 | 242.73 | 1319.2 | 108.95 | 59.92 | 24238.67 | 0.55 | 0.91 | 0.24 | 1.47 | 1 | 10 | 248.1455 | 339.5236 | 307.12 | 248145.5182 | 339523.6454 | 3.1856e-06 | 14 | 307119.9852
12 | 100 | CONCLUIDO | 4.3923 | 22.77 | 18.54 | 25.28 | 0.36 | 44 | 199.44 | 54.38 | 4 | 42 | 41.06 | 24831.54 | 238.58 | 1319.23 | 101.78 | 59.92 | 20674.98 | 0.59 | 0.92 | 0.23 | 1.26 | 1 | 10 | 243.3396 | 332.9479 | 301.1719 | 243339.569 | 332947.9337 | 3.2362e-06 | 14 | 301171.8502
13 | 100 | CONCLUIDO | 4.4357 | 22.54 | 18.43 | 26.98 | 0.38 | 41 | 199.83 | 54.38 | 4.25 | 39 | 41.2 | 24879.79 | 235.58 | 1319.09 | 98.35 | 59.92 | 18974.09 | 0.61 | 0.92 | 0.23 | 1.16 | 1 | 10 | 240.1915 | 328.6406 | 297.2756 | 240191.4803 | 328640.5798 | 3.2682e-06 | 14 | 297275.5841
14 | 100 | CONCLUIDO | 4.4626 | 22.41 | 18.38 | 28.27 | 0.4 | 39 | 200.22 | 54.38 | 4.5 | 37 | 41.35 | 24928.09 | 232.92 | 1319.22 | 96.57 | 59.92 | 18096.64 | 0.62 | 0.92 | 0.22 | 1.1 | 1 | 10 | 230.993 | 316.0547 | 285.8909 | 230992.9506 | 316054.7457 | 3.288e-06 | 13 | 285890.9243
15 | 100 | CONCLUIDO | 4.5048 | 22.2 | 18.28 | 30.47 | 0.42 | 36 | 200.61 | 54.38 | 4.75 | 34 | 41.49 | 24976.45 | 230.73 | 1319.13 | 93.29 | 59.92 | 16472.16 | 0.64 | 0.93 | 0.22 | 1 | 1 | 10 | 228.4259 | 312.5424 | 282.7138 | 228425.9335 | 312542.4397 | 3.3191e-06 | 13 | 282713.8279
16 | 100 | CONCLUIDO | 4.5303 | 22.07 | 18.23 | 32.18 | 0.44 | 34 | 201.01 | 54.38 | 5 | 32 | 41.63 | 25024.84 | 228.63 | 1319.11 | 91.84 | 59.92 | 15755.33 | 0.65 | 0.93 | 0.22 | 0.96 | 1 | 10 | 226.4912 | 309.8953 | 280.3193 | 226491.2091 | 309895.2644 | 3.3379e-06 | 13 | 280319.2953
17 | 100 | CONCLUIDO | 4.5635 | 21.91 | 18.15 | 34.03 | 0.46 | 32 | 201.4 | 54.38 | 5.25 | 30 | 41.77 | 25073.29 | 225.71 | 1319.11 | 89.07 | 59.92 | 14381.19 | 0.67 | 0.94 | 0.22 | 0.87 | 1 | 10 | 223.8949 | 306.3429 | 277.106 | 223894.9492 | 306342.9471 | 3.3623e-06 | 13 | 277106.0062
18 | 100 | CONCLUIDO | 4.576 | 21.85 | 18.13 | 35.09 | 0.48 | 31 | 201.79 | 54.38 | 5.5 | 29 | 41.92 | 25121.79 | 223.78 | 1319.17 | 88.43 | 59.92 | 14066.39 | 0.68 | 0.94 | 0.21 | 0.85 | 1 | 10 | 222.4958 | 304.4285 | 275.3743 | 222495.7795 | 304428.5414 | 3.3715e-06 | 13 | 275374.3087
19 | 100 | CONCLUIDO | 4.6081 | 21.7 | 18.06 | 37.36 | 0.51 | 29 | 202.19 | 54.38 | 5.75 | 27 | 42.06 | 25170.34 | 221.56 | 1319.14 | 85.96 | 59.92 | 12839.41 | 0.7 | 0.94 | 0.21 | 0.78 | 1 | 10 | 220.3598 | 301.506 | 272.7307 | 220359.7709 | 301505.9602 | 3.3952e-06 | 13 | 272730.6545
20 | 100 | CONCLUIDO | 4.6368 | 21.57 | 17.96 | 38.49 | 0.53 | 28 | 202.58 | 54.38 | 6 | 26 | 42.2 | 25218.93 | 218.7 | 1319.19 | 82.49 | 59.92 | 11110.44 | 0.73 | 0.95 | 0.21 | 0.68 | 1 | 10 | 217.9909 | 298.2647 | 269.7987 | 217990.8619 | 298264.7143 | 3.4163e-06 | 13 | 269798.7486
21 | 100 | CONCLUIDO | 4.6483 | 21.51 | 17.99 | 41.5 | 0.55 | 26 | 202.98 | 54.38 | 6.25 | 24 | 42.35 | 25267.7 | 217.61 | 1319.14 | 84.32 | 59.92 | 12037.01 | 0.71 | 0.94 | 0.19 | 0.71 | 1 | 10 | 217.1307 | 297.0878 | 268.7342 | 217130.7311 | 297087.8455 | 3.4248e-06 | 13 | 268734.1985
22 | 100 | CONCLUIDO | 4.6566 | 21.47 | 17.99 | 43.17 | 0.57 | 25 | 203.37 | 54.38 | 6.5 | 23 | 42.49 | 25316.39 | 216.48 | 1319.08 | 83.81 | 59.92 | 11784.44 | 0.71 | 0.94 | 0.2 | 0.71 | 1 | 10 | 216.3183 | 295.9763 | 267.7287 | 216318.3081 | 295976.2525 | 3.4309e-06 | 13 | 267728.6943
23 | 100 | CONCLUIDO | 4.6726 | 21.4 | 17.95 | 44.88 | 0.59 | 24 | 203.77 | 54.38 | 6.75 | 22 | 42.64 | 25365.14 | 213.95 | 1319.26 | 82.68 | 59.92 | 11225.73 | 0.72 | 0.95 | 0.2 | 0.67 | 1 | 10 | 214.5489 | 293.5553 | 265.5388 | 214548.9122 | 293555.2869 | 3.4427e-06 | 13 | 265538.7824
24 | 100 | CONCLUIDO | 4.6904 | 21.32 | 17.91 | 46.72 | 0.61 | 23 | 204.16 | 54.38 | 7 | 21 | 42.78 | 25413.94 | 211.57 | 1319.12 | 81.38 | 59.92 | 10580.26 | 0.74 | 0.95 | 0.2 | 0.63 | 1 | 10 | 212.8221 | 291.1925 | 263.4015 | 212822.0558 | 291192.5258 | 3.4558e-06 | 13 | 263401.5198
25 | 100 | CONCLUIDO | 4.7044 | 21.26 | 17.88 | 48.78 | 0.63 | 22 | 204.56 | 54.38 | 7.25 | 20 | 42.93 | 25462.78 | 210.01 | 1319.11 | 80.46 | 59.92 | 10123.94 | 0.74 | 0.95 | 0.2 | 0.61 | 1 | 10 | 211.6345 | 289.5676 | 261.9317 | 211634.4614 | 289567.6068 | 3.4661e-06 | 13 | 261931.6808
26 | 100 | CONCLUIDO | 4.7229 | 21.17 | 17.84 | 50.97 | 0.65 | 21 | 204.95 | 54.38 | 7.5 | 19 | 43.08 | 25511.67 | 208.22 | 1319.17 | 78.92 | 59.92 | 9361.7 | 0.76 | 0.95 | 0.2 | 0.56 | 1 | 10 | 210.2147 | 287.625 | 260.1745 | 210214.6813 | 287625.001 | 3.4798e-06 | 13 | 260174.4746
27 | 100 | CONCLUIDO | 4.7403 | 21.1 | 17.8 | 53.4 | 0.67 | 20 | 205.35 | 54.38 | 7.75 | 18 | 43.22 | 25560.62 | 205.11 | 1319.09 | 77.75 | 59.92 | 8779.97 | 0.77 | 0.95 | 0.19 | 0.52 | 1 | 10 | 208.1599 | 284.8136 | 257.6314 | 208159.9015 | 284813.5606 | 3.4926e-06 | 13 | 257631.3541
28 | 100 | CONCLUIDO | 4.7361 | 21.11 | 17.82 | 53.46 | 0.69 | 20 | 205.75 | 54.38 | 8 | 18 | 43.37 | 25609.61 | 203.05 | 1319.08 | 78.22 | 59.92 | 9015.89 | 0.77 | 0.95 | 0.2 | 0.54 | 1 | 10 | 207.2266 | 283.5366 | 256.4763 | 207226.6246 | 283536.61 | 3.4895e-06 | 13 | 256476.2739
29 | 100 | CONCLUIDO | 4.7583 | 21.02 | 17.76 | 56.09 | 0.71 | 19 | 206.15 | 54.38 | 8.25 | 17 | 43.52 | 25658.66 | 201.48 | 1319.2 | 76.21 | 59.92 | 8016.65 | 0.79 | 0.96 | 0.2 | 0.48 | 1 | 10 | 205.8413 | 281.6411 | 254.7617 | 205841.2705 | 281641.1074 | 3.5059e-06 | 13 | 254761.6754
30 | 100 | CONCLUIDO | 4.7839 | 20.9 | 17.69 | 58.96 | 0.73 | 18 | 206.54 | 54.38 | 8.5 | 16 | 43.67 | 25707.76 | 198.44 | 1319.08 | 74.06 | 59.92 | 6945.5 | 0.81 | 0.96 | 0.18 | 0.41 | 1 | 10 | 203.6375 | 278.6258 | 252.0341 | 203637.4889 | 278625.7961 | 3.5247e-06 | 13 | 252034.1412
31 | 100 | CONCLUIDO | 4.7601 | 21.01 | 17.79 | 59.3 | 0.75 | 18 | 206.94 | 54.38 | 8.75 | 16 | 43.81 | 25756.9 | 198.29 | 1319.1 | 77.63 | 59.92 | 8728.33 | 0.77 | 0.96 | 0.19 | 0.51 | 1 | 10 | 204.1985 | 279.3933 | 252.7284 | 204198.4647 | 279393.3479 | 3.5072e-06 | 13 | 252728.4389
32 | 100 | CONCLUIDO | 4.7799 | 20.92 | 17.74 | 62.62 | 0.77 | 17 | 207.34 | 54.38 | 9 | 15 | 43.96 | 25806.1 | 195.49 | 1319.08 | 75.83 | 59.92 | 7837.28 | 0.79 | 0.96 | 0.19 | 0.47 | 1 | 10 | 202.2753 | 276.7619 | 250.3482 | 202275.26 | 276761.9344 | 3.5218e-06 | 13 | 250348.1638
33 | 100 | CONCLUIDO | 4.798 | 20.84 | 17.7 | 66.39 | 0.79 | 16 | 207.74 | 54.38 | 9.25 | 14 | 44.11 | 25855.35 | 193 | 1319.14 | 74.47 | 59.92 | 7158 | 0.8 | 0.96 | 0.19 | 0.43 | 1 | 10 | 200.5702 | 274.429 | 248.2379 | 200570.2318 | 274429.0397 | 3.5351e-06 | 13 | 248237.9173
34 | 100 | CONCLUIDO | 4.7945 | 20.86 | 17.72 | 66.44 | 0.81 | 16 | 208.14 | 54.38 | 9.5 | 13 | 44.26 | 25904.65 | 191.15 | 1319.11 | 74.95 | 59.92 | 7399.08 | 0.8 | 0.96 | 0.19 | 0.44 | 1 | 10 | 199.7316 | 273.2815 | 247.1999 | 199731.5584 | 273281.5297 | 3.5325e-06 | 13 | 247199.9241
35 | 100 | CONCLUIDO | 4.8164 | 20.76 | 17.66 | 70.65 | 0.83 | 15 | 208.54 | 54.38 | 9.75 | 11 | 44.41 | 25954 | 188.68 | 1319.1 | 73.11 | 59.92 | 6485.38 | 0.82 | 0.96 | 0.19 | 0.39 | 1 | 10 | 197.9523 | 270.8471 | 244.9978 | 197952.3064 | 270847.0787 | 3.5487e-06 | 13 | 244997.8136
36 | 100 | CONCLUIDO | 4.8133 | 20.78 | 17.68 | 70.7 | 0.85 | 15 | 208.94 | 54.38 | 10 | 9 | 44.56 | 26003.41 | 188.37 | 1319.09 | 73.39 | 59.92 | 6627.28 | 0.82 | 0.96 | 0.19 | 0.4 | 1 | 10 | 197.8799 | 270.748 | 244.9082 | 197879.9241 | 270748.0419 | 3.5464e-06 | 13 | 244908.2288
37 | 100 | CONCLUIDO | 4.8122 | 20.78 | 17.68 | 70.72 | 0.87 | 15 | 209.34 | 54.38 | 10.25 | 4 | 44.71 | 26052.86 | 186.28 | 1319.1 | 73.31 | 59.92 | 6586.78 | 0.82 | 0.96 | 0.2 | 0.4 | 1 | 10 | 196.854 | 269.3443 | 243.6385 | 196853.9928 | 269344.3175 | 3.5456e-06 | 13 | 243638.4738
38 | 100 | CONCLUIDO | 4.8112 | 20.78 | 17.68 | 70.74 | 0.89 | 15 | 209.74 | 54.38 | 10.5 | 0 | 44.87 | 26102.37 | 186.17 | 1319.12 | 73.37 | 59.92 | 6616.41 | 0.82 | 0.96 | 0.2 | 0.41 | 1 | 10 | 196.8208 | 269.2989 | 243.5974 | 196820.7754 | 269298.8681 | 3.5448e-06 | 13 | 243597.362

## RESULTADOS_26
Unnamed: 0 | Volume de calda [L] | STATUS | Capacidade operacional [ha/h] | Tempo de missao [h] | Tempo util [h] | Tempo por voo [min] | Autonomia Projetada [h] | N° Voos | MTOW [kg] | Massa Estrutura [kg] | Combustível [kg] | Abastecimentos | Massa gerador | Potência gerador [W] | Combustível consumido [L] | Calda cons [L] | Distância percorrida [km] | Distância Pulverizando [km] | RTL ACUMULADO[m] | EOC [km/km] | EOC [h/h] | Tempo de manobra [h] | Tempo rtl_rtw [h] | V pulv [m/s] | V desloc [m/s] | Preço Total por ha Simples [R$/ha] | Preço Total por ha Presumido [R$/ha] | Preço Total por ha Real [R$/ha] | Preço Total Simples [R$] | Preço Total Presumido [R$] | Prod CAPEX [ha/h/R$] | Dias Trabalhados | Preço Total Real [R$]
0 | 140 | CONCLUIDO | 2.0414 | 48.99 | 27.86 | 4.79 | 0.06 | 349 | 274.09 | 60.56 | 1 | 347 | 72.53 | 34038.11 | 479.03 | 1319.58 | 407.48 | 59.92 | 172000.47 | 0.15 | 0.61 | 0.72 | 10.58 | 1 | 10 | 824.2879 | 1127.827 | 1020.1888 | 824287.8743 | 1127827.0346 | 1.474e-06 | 29 | 1020188.8054
1 | 140 | CONCLUIDO | 2.4905 | 40.15 | 24.51 | 6.03 | 0.08 | 244 | 274.57 | 60.56 | 1.25 | 242 | 72.76 | 34097.72 | 420.07 | 1319.69 | 297.27 | 59.92 | 117418.87 | 0.2 | 0.69 | 0.55 | 7.22 | 1 | 10 | 614.9597 | 841.415 | 761.1116 | 614959.7214 | 841415.021 | 1.7983e-06 | 24 | 761111.5523
2 | 140 | CONCLUIDO | 2.8101 | 35.59 | 22.81 | 7.24 | 0.1 | 189 | 275.05 | 60.56 | 1.5 | 187 | 73 | 34157.42 | 389.87 | 1319.38 | 241.71 | 59.92 | 89916.34 | 0.25 | 0.74 | 0.46 | 5.53 | 1 | 10 | 514.9336 | 704.5549 | 637.3132 | 514933.6357 | 704554.9176 | 2.029e-06 | 21 | 637313.1851
3 | 140 | CONCLUIDO | 3.0592 | 32.69 | 21.74 | 8.47 | 0.11 | 154 | 275.54 | 60.56 | 1.75 | 152 | 73.23 | 34217.22 | 370.52 | 1319.38 | 206.3 | 59.92 | 72386.08 | 0.29 | 0.78 | 0.41 | 4.46 | 1 | 10 | 454.4335 | 621.776 | 562.4346 | 454433.5333 | 621776.0085 | 2.2089e-06 | 19 | 562434.5789
4 | 140 | CONCLUIDO | 3.2555 | 30.72 | 21.03 | 9.71 | 0.13 | 130 | 276.02 | 60.56 | 2 | 128 | 73.47 | 34277.1 | 357.34 | 1319.28 | 182.94 | 59.92 | 60825.75 | 0.33 | 0.81 | 0.37 | 3.75 | 1 | 10 | 417.4836 | 571.2195 | 516.7031 | 417483.616 | 571219.5015 | 2.3506e-06 | 18 | 516703.114
5 | 140 | CONCLUIDO | 3.4213 | 29.23 | 20.48 | 10.97 | 0.14 | 112 | 276.51 | 60.56 | 2.25 | 110 | 73.71 | 34337.08 | 346.9 | 1319.38 | 164.97 | 59.92 | 51930.41 | 0.36 | 0.83 | 0.34 | 3.2 | 1 | 10 | 388.4225 | 531.4568 | 480.7353 | 388422.5147 | 531456.8205 | 2.4703e-06 | 17 | 480735.3275
6 | 140 | CONCLUIDO | 3.5476 | 28.19 | 20.12 | 12.19 | 0.16 | 99 | 277 | 60.56 | 2.5 | 97 | 73.94 | 34397.15 | 339.97 | 1319.31 | 153.35 | 59.92 | 46184.57 | 0.39 | 0.84 | 0.32 | 2.84 | 1 | 10 | 373.7303 | 511.3543 | 462.5513 | 373730.2931 | 511354.2749 | 2.5615e-06 | 17 | 462551.3406
7 | 140 | CONCLUIDO | 3.6681 | 27.26 | 19.77 | 13.48 | 0.18 | 88 | 277.48 | 60.56 | 2.75 | 86 | 74.18 | 34457.31 | 333.14 | 1319.3 | 141.65 | 59.92 | 40392.16 | 0.42 | 0.86 | 0.3 | 2.49 | 1 | 10 | 353.5526 | 483.7463 | 437.5782 | 353552.6251 | 483746.2993 | 2.6486e-06 | 16 | 437578.2315
8 | 140 | CONCLUIDO | 3.761 | 26.59 | 19.51 | 14.63 | 0.19 | 80 | 277.97 | 60.56 | 3 | 78 | 74.42 | 34517.57 | 327.78 | 1319.31 | 133.39 | 59.92 | 36297.99 | 0.45 | 0.87 | 0.29 | 2.23 | 1 | 10 | 343.8846 | 470.5181 | 425.6126 | 343884.6459 | 470518.1436 | 2.7156e-06 | 16 | 425612.5524
9 | 140 | CONCLUIDO | 3.8411 | 26.03 | 19.32 | 15.88 | 0.21 | 73 | 278.46 | 60.56 | 3.25 | 71 | 74.66 | 34577.92 | 323.77 | 1319.39 | 127.1 | 59.92 | 33191.37 | 0.47 | 0.88 | 0.28 | 2.04 | 1 | 10 | 336.3442 | 460.201 | 416.28 | 336344.2045 | 460200.9791 | 2.7735e-06 | 16 | 416280.0435
10 | 140 | CONCLUIDO | 3.916 | 25.54 | 19.14 | 17.14 | 0.22 | 67 | 278.95 | 60.56 | 3.5 | 65 | 74.9 | 34638.36 | 319.89 | 1319.15 | 121 | 59.92 | 30169.31 | 0.5 | 0.89 | 0.27 | 1.86 | 1 | 10 | 322.5371 | 441.3096 | 399.1916 | 322537.1451 | 441309.5513 | 2.8275e-06 | 15 | 399191.5871
11 | 140 | CONCLUIDO | 3.9813 | 25.12 | 18.98 | 18.37 | 0.24 | 62 | 279.44 | 60.56 | 3.75 | 60 | 75.14 | 34698.9 | 316.26 | 1319.24 | 115.8 | 59.92 | 27595.89 | 0.52 | 0.9 | 0.27 | 1.7 | 1 | 10 | 316.6182 | 433.211 | 391.866 | 316618.2154 | 433211.0105 | 2.8747e-06 | 15 | 391865.9596
12 | 140 | CONCLUIDO | 4.0534 | 24.67 | 18.79 | 19.78 | 0.25 | 57 | 279.94 | 60.56 | 4 | 55 | 75.38 | 34759.54 | 312.35 | 1319.23 | 109.69 | 59.92 | 24567.3 | 0.55 | 0.9 | 0.26 | 1.51 | 1 | 10 | 310.35 | 424.6346 | 384.108 | 310349.9943 | 424634.5539 | 2.9268e-06 | 15 | 384108.028
13 | 140 | CONCLUIDO | 4.1356 | 24.18 | 18.51 | 20.96 | 0.27 | 53 | 280.43 | 60.56 | 4.25 | 51 | 75.62 | 34820.27 | 306.53 | 1319.23 | 100.35 | 59.92 | 19913.99 | 0.6 | 0.92 | 0.24 | 1.23 | 1 | 10 | 295.661 | 404.5364 | 365.928 | 295660.9873 | 404536.4065 | 2.9861e-06 | 14 | 365928.0196
14 | 140 | CONCLUIDO | 4.0907 | 24.45 | 18.88 | 22.21 | 0.29 | 51 | 280.92 | 60.56 | 4.5 | 49 | 75.87 | 34881.09 | 312.33 | 1319.25 | 114.64 | 59.92 | 27068.2 | 0.52 | 0.9 | 0.21 | 1.6 | 1 | 10 | 308.5591 | 422.1841 | 381.8914 | 308559.0509 | 422184.1062 | 2.9537e-06 | 15 | 381891.4476
15 | 140 | CONCLUIDO | 4.1462 | 24.12 | 18.71 | 23.39 | 0.3 | 48 | 281.41 | 60.56 | 4.75 | 46 | 76.11 | 34942.02 | 308.58 | 1319.13 | 107.77 | 59.92 | 23647.82 | 0.56 | 0.91 | 0.24 | 1.43 | 1 | 10 | 296.5432 | 405.7435 | 367.0199 | 296543.1723 | 405743.4509 | 2.9938e-06 | 14 | 367019.8654
16 | 140 | CONCLUIDO | 4.197 | 23.83 | 18.58 | 24.77 | 0.32 | 45 | 281.91 | 60.56 | 5 | 43 | 76.35 | 35003.04 | 305.34 | 1319.11 | 103.06 | 59.92 | 21310.88 | 0.58 | 0.91 | 0.24 | 1.3 | 1 | 10 | 292.1607 | 399.7472 | 361.5959 | 292160.7403 | 399747.2141 | 3.0304e-06 | 14 | 361595.901
17 | 140 | CONCLUIDO | 4.2265 | 23.66 | 18.51 | 25.83 | 0.33 | 43 | 282.4 | 60.56 | 5.25 | 41 | 76.6 | 35064.15 | 303.37 | 1319.18 | 101.11 | 59.92 | 20346.1 | 0.59 | 0.92 | 0.23 | 1.24 | 1 | 10 | 289.6186 | 396.269 | 358.4496 | 289618.6368 | 396268.9959 | 3.0517e-06 | 14 | 358449.6391
18 | 140 | CONCLUIDO | 4.2556 | 23.5 | 18.46 | 27.01 | 0.35 | 41 | 282.9 | 60.56 | 5.5 | 39 | 76.85 | 35125.37 | 301.83 | 1319.19 | 99.13 | 59.92 | 19364.15 | 0.6 | 0.92 | 0.23 | 1.18 | 1 | 10 | 287.3923 | 393.2229 | 355.6942 | 287392.3386 | 393222.8766 | 3.0728e-06 | 14 | 355694.2371
19 | 140 | CONCLUIDO | 4.2871 | 23.33 | 18.39 | 28.29 | 0.36 | 39 | 283.4 | 60.56 | 5.75 | 37 | 77.09 | 35186.68 | 299.25 | 1319.1 | 96.77 | 59.92 | 18197.35 | 0.62 | 0.92 | 0.23 | 1.11 | 1 | 10 | 284.4869 | 389.2475 | 352.0982 | 284486.8544 | 389247.4648 | 3.0955e-06 | 14 | 352098.2331
20 | 140 | CONCLUIDO | 4.3199 | 23.15 | 18.32 | 29.7 | 0.38 | 37 | 283.9 | 60.56 | 6 | 35 | 77.34 | 35248.1 | 297.62 | 1319.15 | 94.45 | 59.92 | 17046.66 | 0.63 | 0.93 | 0.22 | 1.04 | 1 | 10 | 282.1006 | 385.9825 | 349.1449 | 282100.6275 | 385982.5239 | 3.1192e-06 | 14 | 349144.8936
21 | 140 | CONCLUIDO | 4.3506 | 22.99 | 18.26 | 31.3 | 0.39 | 35 | 284.4 | 60.56 | 6.25 | 33 | 77.59 | 35309.61 | 295.87 | 1319.2 | 92.53 | 59.92 | 16096.95 | 0.65 | 0.93 | 0.22 | 0.98 | 1 | 10 | 279.78 | 382.8074 | 346.2728 | 279780.0332 | 382807.3844 | 3.1414e-06 | 14 | 346272.7849
22 | 140 | CONCLUIDO | 4.3672 | 22.9 | 18.22 | 32.16 | 0.41 | 34 | 284.89 | 60.56 | 6.5 | 32 | 77.84 | 35371.22 | 294.51 | 1319.18 | 91.38 | 59.92 | 15526.79 | 0.66 | 0.93 | 0.22 | 0.94 | 1 | 10 | 278.3029 | 380.7863 | 344.4446 | 278302.8955 | 380786.2995 | 3.1533e-06 | 14 | 344444.5895
23 | 140 | CONCLUIDO | 4.3995 | 22.73 | 18.16 | 34.05 | 0.42 | 32 | 285.39 | 60.56 | 6.75 | 30 | 78.09 | 35432.93 | 292.14 | 1319.16 | 89.22 | 59.92 | 14455.83 | 0.67 | 0.94 | 0.22 | 0.88 | 1 | 10 | 275.6285 | 377.127 | 341.1346 | 275628.4641 | 377127.0245 | 3.1767e-06 | 14 | 341134.5506
24 | 140 | CONCLUIDO | 4.4153 | 22.65 | 18.13 | 35.09 | 0.44 | 31 | 285.9 | 60.56 | 7 | 29 | 78.34 | 35494.74 | 291.1 | 1319.22 | 88.29 | 59.92 | 13993.62 | 0.68 | 0.94 | 0.21 | 0.85 | 1 | 10 | 274.3993 | 375.4452 | 339.6132 | 274399.2628 | 375445.177 | 3.1881e-06 | 14 | 339613.2162
25 | 140 | CONCLUIDO | 4.4327 | 22.56 | 18.09 | 36.18 | 0.45 | 30 | 286.4 | 60.56 | 7.25 | 28 | 78.59 | 35556.78 | 289.66 | 1319.23 | 87.12 | 59.92 | 13415.95 | 0.69 | 0.94 | 0.21 | 0.81 | 1 | 10 | 272.8888 | 373.3784 | 337.7437 | 272888.7591 | 373378.4392 | 3.2006e-06 | 14 | 337743.725
26 | 140 | CONCLUIDO | 4.4501 | 22.47 | 18.06 | 37.36 | 0.47 | 29 | 286.9 | 60.56 | 7.5 | 27 | 78.85 | 35618.8 | 288.11 | 1319.09 | 85.98 | 59.92 | 12850.32 | 0.7 | 0.94 | 0.21 | 0.78 | 1 | 10 | 271.3391 | 371.2581 | 335.8258 | 271339.1163 | 371258.1496 | 3.2132e-06 | 14 | 335825.7929
27 | 140 | CONCLUIDO | 4.4681 | 22.38 | 18.02 | 38.61 | 0.48 | 28 | 287.41 | 60.56 | 7.75 | 26 | 79.1 | 35680.92 | 286.4 | 1319.13 | 84.55 | 59.92 | 12138.94 | 0.71 | 0.94 | 0.21 | 0.74 | 1 | 10 | 262.7308 | 359.4799 | 325.1716 | 262730.7896 | 359479.8572 | 3.2262e-06 | 13 | 325171.6042
28 | 140 | CONCLUIDO | 4.5068 | 22.19 | 17.88 | 39.73 | 0.49 | 27 | 287.91 | 60.56 | 8 | 25 | 79.36 | 35743.15 | 282.91 | 1319.13 | 79.93 | 59.92 | 9836.32 | 0.75 | 0.95 | 0.2 | 0.6 | 1 | 10 | 259.2683 | 354.7423 | 320.8862 | 259268.2853 | 354742.3061 | 3.2541e-06 | 13 | 320886.1983
29 | 140 | CONCLUIDO | 4.4747 | 22.35 | 18.09 | 41.74 | 0.51 | 26 | 288.42 | 60.56 | 8.25 | 24 | 79.61 | 35805.48 | 286.29 | 1319.1 | 88.04 | 59.92 | 13894.24 | 0.68 | 0.94 | 0.19 | 0.81 | 1 | 10 | 262.4808 | 359.1378 | 324.8622 | 262480.7799 | 359137.7829 | 3.231e-06 | 13 | 324862.177
30 | 140 | CONCLUIDO | 4.505 | 22.2 | 17.99 | 43.18 | 0.52 | 25 | 288.92 | 60.56 | 8.5 | 23 | 79.87 | 35867.91 | 283.65 | 1319.08 | 83.99 | 59.92 | 11875.36 | 0.71 | 0.94 | 0.2 | 0.71 | 1 | 10 | 259.8285 | 355.5088 | 321.5795 | 259828.4646 | 355508.7681 | 3.2528e-06 | 13 | 321579.5103
31 | 140 | CONCLUIDO | 4.5034 | 22.21 | 18 | 43.2 | 0.54 | 25 | 289.43 | 60.56 | 8.75 | 23 | 80.12 | 35930.44 | 282.53 | 1319.12 | 84.21 | 59.92 | 11986.18 | 0.71 | 0.94 | 0.2 | 0.72 | 1 | 10 | 259.2954 | 354.7793 | 320.9197 | 259295.3571 | 354779.3469 | 3.2517e-06 | 13 | 320919.7039
32 | 140 | CONCLUIDO | 4.5252 | 22.1 | 17.94 | 44.86 | 0.55 | 24 | 289.94 | 60.56 | 9 | 22 | 80.38 | 35993.08 | 281.46 | 1319.15 | 82.44 | 59.92 | 11105.02 | 0.73 | 0.95 | 0.2 | 0.67 | 1 | 10 | 257.8646 | 352.8218 | 319.149 | 257864.6383 | 352821.7742 | 3.2674e-06 | 13 | 319148.9593
33 | 140 | CONCLUIDO | 4.5433 | 22.01 | 17.91 | 46.72 | 0.57 | 23 | 290.45 | 60.56 | 9.25 | 21 | 80.64 | 36055.83 | 279.31 | 1319.14 | 81.31 | 59.92 | 10543.86 | 0.74 | 0.95 | 0.2 | 0.63 | 1 | 10 | 256.0327 | 350.3152 | 316.8816 | 256032.7053 | 350315.2428 | 3.2805e-06 | 13 | 316881.6477
34 | 140 | CONCLUIDO | 4.5612 | 21.92 | 17.87 | 48.75 | 0.58 | 22 | 290.96 | 60.56 | 9.5 | 20 | 80.9 | 36118.68 | 277.93 | 1319.15 | 80.16 | 59.92 | 9977.02 | 0.75 | 0.95 | 0.2 | 0.6 | 1 | 10 | 254.6221 | 348.3852 | 315.1358 | 254622.1163 | 348385.2126 | 3.2934e-06 | 13 | 315135.8169
35 | 140 | CONCLUIDO | 4.5597 | 21.93 | 17.88 | 48.77 | 0.6 | 22 | 291.47 | 60.56 | 9.75 | 20 | 81.16 | 36181.64 | 277.49 | 1319.15 | 80.28 | 59.92 | 10035.67 | 0.75 | 0.95 | 0.2 | 0.6 | 1 | 10 | 254.4509 | 348.1509 | 314.9239 | 254450.8936 | 348150.9382 | 3.2923e-06 | 13 | 314923.9013
36 | 140 | CONCLUIDO | 4.5782 | 21.84 | 17.84 | 50.98 | 0.61 | 21 | 291.98 | 60.56 | 10 | 19 | 81.42 | 36244.71 | 276.18 | 1319.12 | 79.13 | 59.92 | 9467.22 | 0.76 | 0.95 | 0.2 | 0.57 | 1 | 10 | 253.0674 | 346.258 | 313.2116 | 253067.3971 | 346257.9773 | 3.3057e-06 | 13 | 313211.6019
37 | 140 | CONCLUIDO | 4.5771 | 21.85 | 17.85 | 51 | 0.62 | 21 | 292.49 | 60.56 | 10.25 | 19 | 81.68 | 36307.88 | 275.02 | 1319.11 | 79.29 | 59.92 | 9545.83 | 0.76 | 0.95 | 0.2 | 0.57 | 1 | 10 | 252.5018 | 345.484 | 312.5115 | 252501.7612 | 345484.0492 | 3.3049e-06 | 13 | 312511.5364
38 | 140 | CONCLUIDO | 4.5965 | 21.76 | 17.81 | 53.43 | 0.64 | 20 | 293 | 60.56 | 10.5 | 18 | 81.95 | 36371.17 | 273.01 | 1319.08 | 77.95 | 59.92 | 8877.97 | 0.77 | 0.95 | 0.2 | 0.53 | 1 | 10 | 250.7318 | 343.0623 | 310.321 | 250731.8251 | 343062.3446 | 3.3189e-06 | 13 | 310320.9559
39 | 140 | CONCLUIDO | 4.5958 | 21.76 | 17.81 | 53.44 | 0.65 | 20 | 293.52 | 60.56 | 10.75 | 18 | 82.21 | 36434.56 | 271.75 | 1319.09 | 78.07 | 59.92 | 8942.34 | 0.77 | 0.95 | 0.2 | 0.54 | 1 | 10 | 250.0929 | 342.1882 | 309.5302 | 250092.9211 | 342188.168 | 3.3184e-06 | 13 | 309530.2095
40 | 140 | CONCLUIDO | 4.6127 | 21.68 | 17.79 | 56.17 | 0.67 | 19 | 294.03 | 60.56 | 11 | 17 | 82.48 | 36498.06 | 271 | 1319.08 | 77.2 | 59.92 | 8509.65 | 0.78 | 0.96 | 0.2 | 0.51 | 1 | 10 | 249.1028 | 340.8335 | 308.3048 | 249102.8215 | 340833.47 | 3.3306e-06 | 13 | 308304.802
41 | 140 | CONCLUIDO | 4.626 | 21.62 | 17.72 | 55.97 | 0.68 | 19 | 294.55 | 60.56 | 11.25 | 17 | 82.74 | 36561.67 | 269.18 | 1319.08 | 74.86 | 59.92 | 7341.28 | 0.8 | 0.96 | 0.2 | 0.45 | 1 | 10 | 247.6396 | 338.8315 | 306.4939 | 247639.6386 | 338831.4787 | 3.3402e-06 | 13 | 306493.8779
42 | 140 | CONCLUIDO | 4.641 | 21.55 | 17.71 | 59.02 | 0.69 | 18 | 295.06 | 60.56 | 11.5 | 16 | 83.01 | 36625.39 | 267.9 | 1319.1 | 74.75 | 59.92 | 7289.84 | 0.8 | 0.96 | 0.18 | 0.43 | 1 | 10 | 246.4606 | 337.2182 | 305.0346 | 246460.5545 | 337218.2037 | 3.351e-06 | 13 | 305034.5717
43 | 140 | CONCLUIDO | 4.6249 | 21.62 | 17.78 | 59.27 | 0.71 | 18 | 295.58 | 60.56 | 11.75 | 16 | 83.28 | 36689.22 | 268.18 | 1319.12 | 77.15 | 59.92 | 8488.47 | 0.78 | 0.96 | 0.19 | 0.5 | 1 | 10 | 247.2047 | 338.2364 | 305.9556 | 247204.7332 | 338236.4219 | 3.3394e-06 | 13 | 305955.6125
44 | 140 | CONCLUIDO | 4.6437 | 21.53 | 17.75 | 62.63 | 0.72 | 17 | 296.1 | 60.56 | 12 | 15 | 83.54 | 36753.16 | 266.99 | 1319.08 | 75.94 | 59.92 | 7892.05 | 0.79 | 0.96 | 0.19 | 0.47 | 1 | 10 | 245.9305 | 336.493 | 304.3786 | 245930.5494 | 336493.0273 | 3.353e-06 | 13 | 304378.6051
45 | 140 | CONCLUIDO | 4.6434 | 21.54 | 17.75 | 62.64 | 0.74 | 17 | 296.62 | 60.56 | 12.25 | 15 | 83.81 | 36817.22 | 265.92 | 1319.16 | 75.97 | 59.92 | 7906.32 | 0.79 | 0.96 | 0.19 | 0.47 | 1 | 10 | 245.3832 | 335.7441 | 303.7011 | 245383.1644 | 335744.0711 | 3.3528e-06 | 13 | 303701.1281
46 | 140 | CONCLUIDO | 4.6446 | 21.53 | 17.74 | 62.62 | 0.75 | 17 | 297.14 | 60.56 | 12.5 | 15 | 84.08 | 36881.39 | 264.27 | 1319.11 | 75.78 | 59.92 | 7808.47 | 0.79 | 0.96 | 0.19 | 0.46 | 1 | 10 | 244.4758 | 334.5026 | 302.5781 | 244475.803 | 334502.5792 | 3.3536e-06 | 13 | 302578.1225
47 | 140 | CONCLUIDO | 4.6624 | 21.45 | 17.71 | 66.42 | 0.76 | 16 | 297.66 | 60.56 | 12.75 | 14 | 84.36 | 36945.67 | 263.67 | 1319.09 | 74.84 | 59.92 | 7346.7 | 0.8 | 0.96 | 0.19 | 0.43 | 1 | 10 | 243.5565 | 333.2448 | 301.4404 | 243556.5365 | 333244.7982 | 3.3665e-06 | 13 | 301440.3823
48 | 140 | CONCLUIDO | 4.6612 | 21.45 | 17.72 | 66.44 | 0.78 | 16 | 298.18 | 60.56 | 13 | 14 | 84.63 | 37010.06 | 262.26 | 1319.08 | 74.93 | 59.92 | 7390.37 | 0.8 | 0.96 | 0.19 | 0.44 | 1 | 10 | 242.8724 | 332.3087 | 300.5936 | 242872.394 | 332308.7242 | 3.3656e-06 | 13 | 300593.646
49 | 140 | CONCLUIDO | 4.6633 | 21.44 | 17.71 | 66.4 | 0.79 | 16 | 298.71 | 60.56 | 13.25 | 14 | 84.9 | 37074.57 | 261.02 | 1319.13 | 74.67 | 59.92 | 7258.38 | 0.8 | 0.96 | 0.19 | 0.43 | 1 | 10 | 242.1528 | 331.3242 | 299.7031 | 242152.8181 | 331324.1688 | 3.3671e-06 | 13 | 299703.0551
50 | 140 | CONCLUIDO | 4.6838 | 21.35 | 17.67 | 70.66 | 0.8 | 15 | 299.23 | 60.56 | 13.5 | 13 | 85.18 | 37139.2 | 259.86 | 1319.08 | 73.26 | 59.92 | 6562.36 | 0.82 | 0.96 | 0.19 | 0.39 | 1 | 10 | 240.8624 | 329.5585 | 298.1059 | 240862.3635 | 329558.5118 | 3.3819e-06 | 13 | 298105.91
51 | 140 | CONCLUIDO | 4.6797 | 21.37 | 17.68 | 70.74 | 0.82 | 15 | 299.76 | 60.56 | 13.75 | 13 | 85.45 | 37204.07 | 259.45 | 1319.1 | 73.89 | 59.92 | 6875.91 | 0.81 | 0.96 | 0.19 | 0.41 | 1 | 10 | 240.7894 | 329.4587 | 298.0156 | 240789.4199 | 329458.7072 | 3.379e-06 | 13 | 298015.6306
52 | 140 | CONCLUIDO | 4.6833 | 21.35 | 17.67 | 70.67 | 0.83 | 15 | 300.28 | 60.56 | 14 | 13 | 85.73 | 37268.93 | 256.36 | 1319.08 | 73.28 | 59.92 | 6568.15 | 0.82 | 0.96 | 0.19 | 0.39 | 1 | 10 | 239.0707 | 327.1071 | 295.8885 | 239070.7295 | 327107.1192 | 3.3816e-06 | 13 | 295888.4749
53 | 140 | CONCLUIDO | 4.7132 | 21.22 | 17.59 | 75.36 | 0.84 | 14 | 300.81 | 60.56 | 14.25 | 12 | 86 | 37333.9 | 254.57 | 1319.08 | 70.37 | 59.92 | 5118.31 | 0.85 | 0.97 | 0.19 | 0.31 | 1 | 10 | 237.1514 | 324.4811 | 293.513 | 237151.4416 | 324481.0648 | 3.4032e-06 | 13 | 293513.0474
54 | 140 | CONCLUIDO | 4.709 | 21.24 | 17.6 | 75.44 | 0.86 | 14 | 301.34 | 60.56 | 14.5 | 12 | 86.28 | 37399 | 254.53 | 1319.08 | 71.38 | 59.92 | 5623.73 | 0.84 | 0.97 | 0.18 | 0.33 | 1 | 10 | 237.2688 | 324.6417 | 293.6584 | 237268.847 | 324641.704 | 3.4001e-06 | 13 | 293658.3554
55 | 140 | CONCLUIDO | 4.6994 | 21.28 | 17.65 | 75.63 | 0.87 | 14 | 301.86 | 60.56 | 14.75 | 12 | 86.56 | 37464.21 | 253.65 | 1319.08 | 72.67 | 59.92 | 6271.41 | 0.82 | 0.96 | 0.19 | 0.37 | 1 | 10 | 237.1548 | 324.4857 | 293.5173 | 237154.8411 | 324485.7161 | 3.3932e-06 | 13 | 293517.2548
56 | 140 | CONCLUIDO | 4.7153 | 21.21 | 17.63 | 81.36 | 0.88 | 13 | 302.39 | 60.56 | 15 | 11 | 86.84 | 37529.55 | 251.28 | 1319.08 | 72.09 | 59.92 | 5986.16 | 0.83 | 0.96 | 0.18 | 0.35 | 1 | 10 | 235.4325 | 322.1292 | 291.3856 | 235432.5164 | 322129.1555 | 3.4047e-06 | 13 | 291385.601
57 | 140 | CONCLUIDO | 4.7153 | 21.21 | 17.63 | 81.36 | 0.9 | 13 | 302.92 | 60.56 | 15.25 | 11 | 87.12 | 37595 | 252.35 | 1319.09 | 72.07 | 59.92 | 5977.07 | 0.83 | 0.96 | 0.18 | 0.35 | 1 | 10 | 235.9814 | 322.8801 | 292.0649 | 235981.3582 | 322880.1051 | 3.4047e-06 | 13 | 292064.881
58 | 140 | CONCLUIDO | 4.7153 | 21.21 | 17.63 | 81.36 | 0.91 | 13 | 303.46 | 60.56 | 15.5 | 11 | 87.4 | 37660.57 | 251.28 | 1319.08 | 72.08 | 59.92 | 5981.8 | 0.83 | 0.96 | 0.18 | 0.35 | 1 | 10 | 235.4325 | 322.1292 | 291.3856 | 235432.5164 | 322129.1555 | 3.4047e-06 | 13 | 291385.601
59 | 140 | CONCLUIDO | 4.717 | 21.2 | 17.62 | 81.32 | 0.92 | 13 | 303.99 | 60.56 | 15.75 | 11 | 87.68 | 37726.27 | 249.9 | 1319.08 | 71.82 | 59.92 | 5848.39 | 0.83 | 0.96 | 0.18 | 0.34 | 1 | 10 | 234.6648 | 321.0788 | 290.4355 | 234664.8358 | 321078.781 | 3.4059e-06 | 13 | 290435.4728
60 | 140 | CONCLUIDO | 4.7183 | 21.19 | 17.61 | 81.29 | 0.94 | 13 | 304.52 | 60.56 | 16 | 11 | 87.97 | 37792.08 | 247.65 | 1319.09 | 71.53 | 59.92 | 5707.13 | 0.84 | 0.96 | 0.19 | 0.34 | 1 | 10 | 233.4638 | 319.4354 | 288.949 | 233463.7804 | 319435.4441 | 3.4068e-06 | 13 | 288948.9736
61 | 140 | CONCLUIDO | 4.7358 | 21.12 | 17.59 | 87.94 | 0.95 | 12 | 305.06 | 60.56 | 16.25 | 10 | 88.25 | 37858.02 | 246.6 | 1319.11 | 70.74 | 59.92 | 5313.74 | 0.85 | 0.97 | 0.18 | 0.31 | 1 | 10 | 232.3876 | 317.963 | 287.617 | 232387.6017 | 317962.9689 | 3.4195e-06 | 13 | 287617.0294
62 | 140 | CONCLUIDO | 4.7358 | 21.12 | 17.59 | 87.94 | 0.96 | 12 | 305.59 | 60.56 | 16.5 | 10 | 88.54 | 37924.08 | 246.2 | 1319.08 | 70.71 | 59.92 | 5300.53 | 0.85 | 0.97 | 0.18 | 0.31 | 1 | 10 | 232.1833 | 317.6835 | 287.3642 | 232183.3154 | 317683.4553 | 3.4195e-06 | 13 | 287364.1922
63 | 140 | CONCLUIDO | 4.7349 | 21.12 | 17.59 | 87.96 | 0.97 | 12 | 306.13 | 60.56 | 16.75 | 10 | 88.83 | 37990.27 | 245.01 | 1319.1 | 70.85 | 59.92 | 5369.47 | 0.85 | 0.97 | 0.18 | 0.31 | 1 | 10 | 231.6021 | 316.8882 | 286.6449 | 231602.1235 | 316888.243 | 3.4188e-06 | 13 | 286644.8738
64 | 140 | CONCLUIDO | 4.7414 | 21.09 | 17.56 | 87.82 | 0.99 | 12 | 306.67 | 60.56 | 17 | 10 | 89.11 | 38056.58 | 242.14 | 1319.09 | 69.73 | 59.92 | 4808.21 | 0.86 | 0.97 | 0.19 | 0.29 | 1 | 10 | 229.9216 | 314.5889 | 284.565 | 229921.6299 | 314588.9175 | 3.4235e-06 | 13 | 284564.9927
65 | 140 | CONCLUIDO | 4.7609 | 21 | 17.53 | 95.61 | 1 | 11 | 307.21 | 60.56 | 17.25 | 9 | 89.4 | 38123.01 | 239.99 | 1319.16 | 68.9 | 59.92 | 4401.99 | 0.87 | 0.97 | 0.18 | 0.25 | 1 | 10 | 228.2391 | 312.2867 | 282.4825 | 228239.0568 | 312286.7467 | 3.4376e-06 | 13 | 282482.5379
66 | 140 | CONCLUIDO | 4.7549 | 21.03 | 17.56 | 95.76 | 1.01 | 11 | 307.75 | 60.56 | 17.5 | 9 | 89.69 | 38189.58 | 240.51 | 1319.08 | 69.74 | 59.92 | 4819.57 | 0.86 | 0.97 | 0.18 | 0.28 | 1 | 10 | 228.7005 | 312.9181 | 283.0536 | 228700.4779 | 312918.0834 | 3.4333e-06 | 13 | 283053.6207
67 | 140 | CONCLUIDO | 4.7473 | 21.06 | 17.59 | 95.94 | 1.03 | 11 | 308.29 | 60.56 | 17.75 | 6 | 89.98 | 38256.26 | 240.72 | 1319.17 | 70.7 | 59.92 | 5299.22 | 0.85 | 0.97 | 0.19 | 0.31 | 1 | 10 | 229.0514 | 313.3982 | 283.488 | 229051.408 | 313398.2415 | 3.4278e-06 | 13 | 283487.9532
68 | 140 | CONCLUIDO | 4.7525 | 21.04 | 17.57 | 95.81 | 1.04 | 11 | 308.83 | 60.56 | 18 | 4 | 90.27 | 38323.08 | 240.4 | 1319.08 | 69.9 | 59.92 | 4899.58 | 0.86 | 0.97 | 0.19 | 0.29 | 1 | 10 | 228.7219 | 312.9474 | 283.0801 | 228721.8812 | 312947.3684 | 3.4315e-06 | 13 | 283080.1108
69 | 140 | CONCLUIDO | 4.7499 | 21.05 | 17.58 | 95.88 | 1.05 | 11 | 309.37 | 60.56 | 18.25 | 3 | 90.57 | 38390.02 | 240.71 | 1319.14 | 70.25 | 59.92 | 5075.53 | 0.85 | 0.97 | 0.19 | 0.3 | 1 | 10 | 228.9629 | 313.2772 | 283.3785 | 228962.9344 | 313277.188 | 3.4297e-06 | 13 | 283378.4529
70 | 140 | CONCLUIDO | 4.747 | 21.07 | 17.59 | 95.95 | 1.06 | 11 | 309.91 | 60.56 | 18.5 | 1 | 90.86 | 38457.09 | 240.96 | 1319.08 | 70.54 | 59.92 | 5218.43 | 0.85 | 0.97 | 0.19 | 0.31 | 1 | 10 | 229.1824 | 313.5774 | 283.65 | 229182.3619 | 313577.4184 | 3.4276e-06 | 13 | 283650.0297
71 | 140 | CONCLUIDO | 4.7479 | 21.06 | 17.59 | 95.93 | 1.08 | 11 | 310.46 | 60.56 | 18.75 | 0 | 91.16 | 38524.29 | 241.28 | 1319.08 | 70.28 | 59.92 | 5090.42 | 0.85 | 0.97 | 0.2 | 0.31 | 1 | 10 | 229.3193 | 313.7648 | 283.8196 | 229319.3408 | 313764.839 | 3.4282e-06 | 13 | 283819.5631

## RESULTADOS_6
Unnamed: 0 | Volume de calda [L] | STATUS | Capacidade operacional [ha/h] | Tempo de missao [h] | Tempo util [h] | Tempo por voo [min] | Autonomia Projetada [h] | N° Voos | MTOW [kg] | Massa Estrutura [kg] | Combustível [kg] | Abastecimentos | Massa gerador | Potência gerador [W] | Combustível consumido [L] | Calda cons [L] | Distância percorrida [km] | Distância Pulverizando [km] | RTL ACUMULADO[m] | EOC [km/km] | EOC [h/h] | Tempo de manobra [h] | Tempo rtl_rtw [h] | V pulv [m/s] | V desloc [m/s] | Preço Total por ha Simples [R$/ha] | Preço Total por ha Presumido [R$/ha] | Preço Total por ha Real [R$/ha] | Preço Total Simples [R$] | Preço Total Presumido [R$] | Prod CAPEX [ha/h/R$] | Dias Trabalhados | Preço Total Real [R$]
0 | 40 | CONCLUIDO | 4.0177 | 24.89 | 20.7 | 10.44 | 0.2 | 119 | 89.87 | 37.55 | 1 | 117 | 11.32 | 11317.98 | 163.13 | 1319.33 | 172.45 | 59.92 | 55634.96 | 0.35 | 0.82 | 0.35 | 3.42 | 1 | 10 | 211.7525 | 289.7291 | 262.0777 | 211752.4662 | 289729.0661 | 3.0945e-06 | 15 | 262077.7307
1 | 40 | CONCLUIDO | 4.2711 | 23.41 | 19.79 | 13.34 | 0.24 | 89 | 90.18 | 37.55 | 1.25 | 87 | 11.37 | 11355.7 | 152.36 | 1319.19 | 142.74 | 59.92 | 40931.93 | 0.42 | 0.86 | 0.3 | 2.51 | 1 | 10 | 191.9392 | 262.6197 | 237.5556 | 191939.1956 | 262619.6752 | 3.2896e-06 | 14 | 237555.622
2 | 40 | CONCLUIDO | 4.446 | 22.49 | 19.23 | 16.48 | 0.29 | 70 | 90.48 | 37.55 | 1.5 | 68 | 11.43 | 11393.43 | 144.02 | 1319.17 | 124.14 | 59.92 | 31723.5 | 0.48 | 0.88 | 0.28 | 1.95 | 1 | 10 | 183.2771 | 250.7678 | 226.8348 | 183277.0634 | 250767.7637 | 3.4243e-06 | 14 | 226834.8403
3 | 40 | CONCLUIDO | 4.5774 | 21.85 | 18.81 | 19.46 | 0.34 | 58 | 90.79 | 37.55 | 1.75 | 56 | 11.49 | 11431.19 | 137.31 | 1319.12 | 110.31 | 59.92 | 24868.2 | 0.54 | 0.9 | 0.26 | 1.53 | 1 | 10 | 170.3126 | 233.0293 | 210.7893 | 170312.6284 | 233029.2518 | 3.5255e-06 | 13 | 210789.2671
4 | 40 | CONCLUIDO | 4.626 | 21.62 | 18.75 | 22.96 | 0.39 | 49 | 91.1 | 37.55 | 2 | 47 | 11.54 | 11468.97 | 133.06 | 1319.2 | 109.1 | 59.92 | 24312.36 | 0.55 | 0.91 | 0.24 | 1.47 | 1 | 10 | 167.1952 | 228.7638 | 206.9309 | 167195.1843 | 228763.8273 | 3.563e-06 | 13 | 206930.9287
5 | 40 | CONCLUIDO | 4.7108 | 21.23 | 18.49 | 26.42 | 0.43 | 42 | 91.4 | 37.55 | 2.25 | 40 | 11.6 | 11506.78 | 127.1 | 1319.08 | 100.2 | 59.92 | 19894.03 | 0.6 | 0.92 | 0.24 | 1.22 | 1 | 10 | 162.5789 | 222.4476 | 201.2175 | 162578.8995 | 222447.6227 | 3.6283e-06 | 13 | 201217.5338
6 | 40 | CONCLUIDO | 4.7809 | 20.92 | 18.3 | 30.49 | 0.48 | 36 | 91.71 | 37.55 | 2.5 | 23 | 11.66 | 11544.61 | 120.82 | 1319.17 | 93.34 | 59.92 | 16495.65 | 0.64 | 0.93 | 0.24 | 1.02 | 1 | 10 | 158.2143 | 216.4758 | 195.8156 | 158214.2881 | 216475.7689 | 3.6823e-06 | 13 | 195815.6253
7 | 40 | CONCLUIDO | 4.7879 | 20.89 | 18.29 | 31.35 | 0.52 | 35 | 92.02 | 37.55 | 2.75 | 3 | 11.71 | 11582.46 | 119.37 | 1319.2 | 92 | 59.92 | 15827.95 | 0.65 | 0.93 | 0.26 | 1.01 | 1 | 10 | 157.3742 | 215.3264 | 194.7759 | 157374.2199 | 215326.3505 | 3.6877e-06 | 13 | 194775.9058
8 | 40 | CONCLUIDO | 4.7993 | 20.84 | 18.25 | 32.21 | 0.57 | 34 | 92.32 | 37.55 | 3 | 0 | 11.77 | 11620.34 | 119.66 | 1319.13 | 91.13 | 59.92 | 15398.18 | 0.66 | 0.93 | 0.26 | 0.98 | 1 | 10 | 157.3358 | 215.2738 | 194.7284 | 157335.845 | 215273.8443 | 3.6965e-06 | 13 | 194728.4107

## RESULTADOS_23
Unnamed: 0 | Volume de calda [L] | STATUS | Capacidade operacional [ha/h] | Tempo de missao [h] | Tempo util [h] | Tempo por voo [min] | Autonomia Projetada [h] | N° Voos | MTOW [kg] | Massa Estrutura [kg] | Combustível [kg] | Abastecimentos | Massa gerador | Potência gerador [W] | Combustível consumido [L] | Calda cons [L] | Distância percorrida [km] | Distância Pulverizando [km] | RTL ACUMULADO[m] | EOC [km/km] | EOC [h/h] | Tempo de manobra [h] | Tempo rtl_rtw [h] | V pulv [m/s] | V desloc [m/s] | Preço Total por ha Simples [R$/ha] | Preço Total por ha Presumido [R$/ha] | Preço Total por ha Real [R$/ha] | Preço Total Simples [R$] | Preço Total Presumido [R$] | Prod CAPEX [ha/h/R$] | Dias Trabalhados | Preço Total Real [R$]
0 | 125 | CONCLUIDO | 2.2844 | 43.78 | 26.52 | 5.18 | 0.07 | 307 | 242.64 | 58.47 | 1 | 305 | 58.17 | 30160.1 | 421.59 | 1319.85 | 362.92 | 59.92 | 149932.15 | 0.17 | 0.64 | 0.67 | 9.23 | 1 | 10 | 671.3268 | 918.5389 | 830.8748 | 671326.7654 | 918538.8973 | 1.6612e-06 | 26 | 830874.8341
1 | 125 | CONCLUIDO | 2.72 | 36.76 | 23.71 | 6.53 | 0.09 | 218 | 243.08 | 58.47 | 1.25 | 216 | 58.36 | 30214.33 | 375.44 | 1319.42 | 271.02 | 59.92 | 104426.58 | 0.22 | 0.72 | 0.51 | 6.43 | 1 | 10 | 520.2666 | 711.8517 | 643.9136 | 520266.5782 | 711851.6849 | 1.9779e-06 | 22 | 643913.5591
2 | 125 | CONCLUIDO | 3.0302 | 33 | 22.22 | 7.84 | 0.11 | 170 | 243.52 | 58.47 | 1.5 | 168 | 58.55 | 30268.64 | 350.4 | 1319.23 | 221.9 | 59.92 | 80104.81 | 0.27 | 0.76 | 0.44 | 4.94 | 1 | 10 | 447.0682 | 611.6985 | 553.3188 | 447068.2184 | 611698.4596 | 2.2035e-06 | 20 | 553318.8172
3 | 125 | CONCLUIDO | 3.2647 | 30.63 | 21.31 | 9.2 | 0.13 | 139 | 243.96 | 58.47 | 1.75 | 137 | 58.74 | 30323.01 | 334.97 | 1319.31 | 192.43 | 59.92 | 65525.72 | 0.31 | 0.8 | 0.38 | 4.03 | 1 | 10 | 398.6843 | 545.4974 | 493.4359 | 398684.2516 | 545497.3817 | 2.374e-06 | 18 | 493435.8772
4 | 125 | CONCLUIDO | 3.4485 | 29 | 20.67 | 10.51 | 0.15 | 118 | 244.41 | 58.47 | 2 | 116 | 58.93 | 30377.45 | 323.68 | 1319.34 | 171.19 | 59.92 | 55011.85 | 0.35 | 0.82 | 0.35 | 3.39 | 1 | 10 | 368.6164 | 504.3572 | 456.2221 | 368616.4179 | 504357.2452 | 2.5077e-06 | 17 | 456222.0976
5 | 125 | CONCLUIDO | 3.6054 | 27.74 | 20.16 | 11.86 | 0.16 | 102 | 244.85 | 58.47 | 2.25 | 100 | 59.12 | 30431.96 | 314.7 | 1319.33 | 154.5 | 59.92 | 46744.82 | 0.39 | 0.84 | 0.33 | 2.88 | 1 | 10 | 351.2021 | 480.5301 | 434.669 | 351202.0551 | 480530.1457 | 2.6217e-06 | 17 | 434669.023
6 | 125 | CONCLUIDO | 3.7254 | 26.84 | 19.84 | 13.22 | 0.18 | 90 | 245.29 | 58.47 | 2.5 | 88 | 59.32 | 30486.54 | 308.49 | 1319.39 | 143.88 | 59.92 | 41493.18 | 0.42 | 0.86 | 0.31 | 2.56 | 1 | 10 | 332.4519 | 454.8753 | 411.4626 | 332451.8535 | 454875.2927 | 2.709e-06 | 16 | 411462.6332
7 | 125 | CONCLUIDO | 3.8385 | 26.05 | 19.52 | 14.64 | 0.2 | 80 | 245.73 | 58.47 | 2.75 | 78 | 59.51 | 30541.19 | 302.38 | 1319.22 | 133.5 | 59.92 | 36355.3 | 0.45 | 0.87 | 0.29 | 2.24 | 1 | 10 | 321.7983 | 440.2986 | 398.2771 | 321798.2947 | 440298.6235 | 2.7912e-06 | 16 | 398277.1409
8 | 125 | CONCLUIDO | 3.9153 | 25.54 | 19.34 | 15.89 | 0.22 | 73 | 246.18 | 58.47 | 3 | 71 | 59.7 | 30595.91 | 298.45 | 1319.25 | 127.69 | 59.92 | 33486.92 | 0.47 | 0.88 | 0.28 | 2.06 | 1 | 10 | 308.1668 | 421.6474 | 381.4059 | 308166.7631 | 421647.3606 | 2.8471e-06 | 15 | 381405.9283
9 | 125 | CONCLUIDO | 4.0027 | 24.98 | 19.11 | 17.37 | 0.23 | 66 | 246.62 | 58.47 | 3.25 | 64 | 59.9 | 30650.7 | 293.91 | 1319.31 | 120.22 | 59.92 | 29786.75 | 0.5 | 0.89 | 0.27 | 1.83 | 1 | 10 | 300.7769 | 411.5362 | 372.2598 | 300776.9103 | 411536.238 | 2.9106e-06 | 15 | 372259.797
10 | 125 | CONCLUIDO | 4.0685 | 24.58 | 18.94 | 18.63 | 0.25 | 61 | 247.07 | 58.47 | 3.5 | 59 | 60.09 | 30705.56 | 290.21 | 1319.11 | 114.7 | 59.92 | 27051.12 | 0.52 | 0.9 | 0.26 | 1.66 | 1 | 10 | 295.2581 | 403.9852 | 365.4294 | 295258.1412 | 403985.2147 | 2.9585e-06 | 15 | 365429.4328
11 | 125 | CONCLUIDO | 4.1426 | 24.14 | 18.74 | 20.08 | 0.27 | 56 | 247.51 | 58.47 | 3.75 | 54 | 60.29 | 30760.49 | 285.92 | 1319.25 | 107.5 | 59.92 | 23474.58 | 0.56 | 0.91 | 0.26 | 1.46 | 1 | 10 | 282.2542 | 386.1926 | 349.3349 | 282254.1861 | 386192.6296 | 3.0124e-06 | 14 | 349334.947
12 | 125 | CONCLUIDO | 4.2044 | 23.78 | 18.57 | 21.43 | 0.29 | 52 | 247.96 | 58.47 | 4 | 50 | 60.48 | 30815.5 | 282.43 | 1319.19 | 103.04 | 59.92 | 21263.54 | 0.58 | 0.91 | 0.23 | 1.29 | 1 | 10 | 277.3912 | 379.5389 | 343.3162 | 277391.1876 | 379538.8605 | 3.0573e-06 | 14 | 343316.2043
13 | 125 | CONCLUIDO | 4.1536 | 24.08 | 18.96 | 22.75 | 0.3 | 50 | 248.4 | 58.47 | 4.25 | 48 | 60.68 | 30870.57 | 287.85 | 1319.25 | 116.93 | 59.92 | 28218.49 | 0.51 | 0.9 | 0.23 | 1.68 | 1 | 10 | 283.0899 | 387.336 | 350.3692 | 283089.8641 | 387336.0411 | 3.0204e-06 | 14 | 350369.233
14 | 125 | CONCLUIDO | 4.2472 | 23.54 | 18.62 | 24.28 | 0.32 | 46 | 248.85 | 58.47 | 4.5 | 44 | 60.88 | 30925.72 | 281.38 | 1319.18 | 104.29 | 59.92 | 21919.25 | 0.57 | 0.91 | 0.24 | 1.34 | 1 | 10 | 275.033 | 376.3123 | 340.3976 | 275033.0278 | 376312.3223 | 3.0884e-06 | 14 | 340397.6024
15 | 125 | CONCLUIDO | 4.2768 | 23.38 | 18.55 | 25.29 | 0.34 | 44 | 249.3 | 58.47 | 4.75 | 42 | 61.07 | 30980.93 | 279.21 | 1319.22 | 102.1 | 59.92 | 20836.25 | 0.59 | 0.92 | 0.24 | 1.27 | 1 | 10 | 272.5214 | 372.8758 | 337.2891 | 272521.3976 | 372875.799 | 3.11e-06 | 14 | 337289.0561
16 | 125 | CONCLUIDO | 4.3237 | 23.13 | 18.44 | 26.98 | 0.36 | 41 | 249.75 | 58.47 | 5 | 39 | 61.27 | 31036.22 | 276.52 | 1319.11 | 98.33 | 59.92 | 18963.26 | 0.61 | 0.92 | 0.23 | 1.16 | 1 | 10 | 269.0316 | 368.1009 | 332.9699 | 269031.606 | 368100.9122 | 3.1441e-06 | 14 | 332969.8777
17 | 125 | CONCLUIDO | 4.3514 | 22.98 | 18.38 | 28.28 | 0.37 | 39 | 250.2 | 58.47 | 5.25 | 37 | 61.47 | 31091.59 | 274.15 | 1319.09 | 96.82 | 59.92 | 18220.04 | 0.62 | 0.92 | 0.22 | 1.11 | 1 | 10 | 266.5759 | 364.7408 | 329.9305 | 266575.8583 | 364740.8498 | 3.1642e-06 | 14 | 329930.4951
18 | 125 | CONCLUIDO | 4.3822 | 22.82 | 18.32 | 29.7 | 0.39 | 37 | 250.64 | 58.47 | 5.5 | 35 | 61.67 | 31147.02 | 272.4 | 1319.08 | 94.54 | 59.92 | 17089.72 | 0.63 | 0.93 | 0.22 | 1.04 | 1 | 10 | 264.3761 | 361.731 | 327.2079 | 264376.0698 | 361731.0021 | 3.1866e-06 | 14 | 327207.9029
19 | 125 | CONCLUIDO | 4.4111 | 22.67 | 18.26 | 31.3 | 0.41 | 35 | 251.09 | 58.47 | 5.75 | 33 | 61.87 | 31202.53 | 270.51 | 1319.11 | 92.7 | 59.92 | 16181.63 | 0.65 | 0.93 | 0.22 | 0.98 | 1 | 10 | 262.2008 | 358.7547 | 324.5157 | 262200.8107 | 358754.7167 | 3.2076e-06 | 14 | 324515.6701
20 | 125 | CONCLUIDO | 4.4434 | 22.51 | 18.19 | 33.07 | 0.42 | 33 | 251.55 | 58.47 | 6 | 31 | 62.07 | 31258.11 | 268.12 | 1319.1 | 90.29 | 59.92 | 14984.47 | 0.66 | 0.93 | 0.22 | 0.91 | 1 | 10 | 259.6495 | 355.2639 | 321.358 | 259649.5082 | 355263.912 | 3.2311e-06 | 14 | 321358.0229
21 | 125 | CONCLUIDO | 4.4602 | 22.42 | 18.15 | 34.04 | 0.44 | 32 | 252 | 58.47 | 6.25 | 30 | 62.27 | 31313.77 | 266.89 | 1319.2 | 89 | 59.92 | 14344.22 | 0.67 | 0.94 | 0.22 | 0.87 | 1 | 10 | 251.422 | 344.0067 | 311.1752 | 251422.0025 | 344006.6757 | 3.2433e-06 | 13 | 311175.1614
22 | 125 | CONCLUIDO | 4.4754 | 22.34 | 18.12 | 35.08 | 0.46 | 31 | 252.45 | 58.47 | 6.5 | 29 | 62.47 | 31369.49 | 264.9 | 1319.11 | 88.2 | 59.92 | 13948.77 | 0.68 | 0.94 | 0.21 | 0.85 | 1 | 10 | 249.7779 | 341.7572 | 309.1403 | 249777.9184 | 341757.1674 | 3.2544e-06 | 13 | 309140.343
23 | 125 | CONCLUIDO | 4.5081 | 22.18 | 18.06 | 37.36 | 0.47 | 29 | 252.9 | 58.47 | 6.75 | 27 | 62.68 | 31425.3 | 263.11 | 1319.11 | 85.82 | 59.92 | 12769.67 | 0.7 | 0.94 | 0.21 | 0.78 | 1 | 10 | 247.6189 | 338.803 | 306.4682 | 247618.8515 | 338803.0367 | 3.2782e-06 | 13 | 306468.1504
24 | 125 | CONCLUIDO | 4.5265 | 22.09 | 18.01 | 38.6 | 0.49 | 28 | 253.35 | 58.47 | 7 | 26 | 62.88 | 31481.17 | 261.57 | 1319.1 | 84.43 | 59.92 | 12082.03 | 0.71 | 0.94 | 0.21 | 0.74 | 1 | 10 | 246.1195 | 336.7516 | 304.6125 | 246119.5233 | 336751.5897 | 3.2915e-06 | 13 | 304612.4906
25 | 125 | CONCLUIDO | 4.5629 | 21.92 | 17.88 | 39.74 | 0.51 | 27 | 253.81 | 58.47 | 7.25 | 25 | 63.08 | 31537.13 | 257.54 | 1319.1 | 80.11 | 59.92 | 9924.79 | 0.75 | 0.95 | 0.2 | 0.61 | 1 | 10 | 242.6422 | 331.9937 | 300.3087 | 242642.1855 | 331993.7429 | 3.318e-06 | 13 | 300308.726
26 | 125 | CONCLUIDO | 4.5331 | 22.06 | 18.07 | 41.71 | 0.52 | 26 | 254.26 | 58.47 | 7.5 | 24 | 63.29 | 31593.16 | 260.4 | 1319.08 | 87.51 | 59.92 | 13631.82 | 0.68 | 0.94 | 0.19 | 0.8 | 1 | 10 | 245.3197 | 335.6573 | 303.6226 | 245319.7279 | 335657.2745 | 3.2963e-06 | 13 | 303622.6153
27 | 125 | CONCLUIDO | 4.562 | 21.92 | 17.98 | 43.16 | 0.54 | 25 | 254.72 | 58.47 | 7.75 | 23 | 63.49 | 31649.26 | 258.05 | 1319.13 | 83.74 | 59.92 | 11748.48 | 0.72 | 0.94 | 0.2 | 0.7 | 1 | 10 | 243.0247 | 332.5172 | 300.7822 | 243024.7326 | 332517.1607 | 3.3174e-06 | 13 | 300782.1896
28 | 125 | CONCLUIDO | 4.579 | 21.84 | 17.95 | 44.87 | 0.56 | 24 | 255.17 | 58.47 | 8 | 22 | 63.7 | 31705.44 | 255.66 | 1319.17 | 82.58 | 59.92 | 11173.49 | 0.73 | 0.95 | 0.2 | 0.67 | 1 | 10 | 241.1748 | 329.9861 | 298.4927 | 241174.8401 | 329986.0561 | 3.3297e-06 | 13 | 298492.6501
29 | 125 | CONCLUIDO | 4.5794 | 21.84 | 17.95 | 44.87 | 0.57 | 24 | 255.63 | 58.47 | 8.25 | 22 | 63.91 | 31761.69 | 254.96 | 1319.14 | 82.51 | 59.92 | 11137.55 | 0.73 | 0.95 | 0.2 | 0.67 | 1 | 10 | 240.792 | 329.4623 | 298.0189 | 240792.0478 | 329462.3028 | 3.33e-06 | 13 | 298018.8831
30 | 125 | CONCLUIDO | 4.5962 | 21.76 | 17.91 | 46.73 | 0.59 | 23 | 256.09 | 58.47 | 8.5 | 21 | 64.11 | 31818.02 | 253.54 | 1319.12 | 81.53 | 59.92 | 10653.55 | 0.73 | 0.95 | 0.2 | 0.64 | 1 | 10 | 239.4661 | 327.6481 | 296.3778 | 239466.1061 | 327648.0908 | 3.3422e-06 | 13 | 296377.8169
31 | 125 | CONCLUIDO | 4.6136 | 21.68 | 17.88 | 48.76 | 0.61 | 22 | 256.54 | 58.47 | 8.75 | 20 | 64.32 | 31874.43 | 251.74 | 1319.09 | 80.33 | 59.92 | 10061.6 | 0.75 | 0.95 | 0.2 | 0.6 | 1 | 10 | 237.9397 | 325.5595 | 294.4886 | 237939.6668 | 325559.5492 | 3.3549e-06 | 13 | 294488.6028
32 | 125 | CONCLUIDO | 4.6342 | 21.58 | 17.83 | 50.94 | 0.62 | 21 | 257 | 58.47 | 9 | 19 | 64.53 | 31931.04 | 250.05 | 1319.08 | 78.6 | 59.92 | 9202.35 | 0.76 | 0.95 | 0.2 | 0.55 | 1 | 10 | 236.3658 | 323.4061 | 292.5406 | 236365.766 | 323406.0688 | 3.3699e-06 | 13 | 292540.6475
33 | 125 | CONCLUIDO | 4.6293 | 21.6 | 17.85 | 51.01 | 0.64 | 21 | 257.46 | 58.47 | 9.25 | 19 | 64.74 | 31987.61 | 249.09 | 1319.2 | 79.3 | 59.92 | 9551.47 | 0.76 | 0.95 | 0.2 | 0.57 | 1 | 10 | 236.0339 | 322.9519 | 292.1299 | 236033.8551 | 322951.9336 | 3.3663e-06 | 13 | 292129.8543
34 | 125 | CONCLUIDO | 4.6501 | 21.5 | 17.8 | 53.41 | 0.66 | 20 | 257.92 | 58.47 | 9.5 | 18 | 64.95 | 32044.25 | 246.59 | 1319.08 | 77.66 | 59.92 | 8736.99 | 0.77 | 0.95 | 0.2 | 0.53 | 1 | 10 | 234.0463 | 320.2324 | 289.6699 | 234046.2547 | 320232.4111 | 3.3814e-06 | 13 | 289669.8792
35 | 125 | CONCLUIDO | 4.6654 | 21.43 | 17.78 | 56.15 | 0.67 | 19 | 258.38 | 58.47 | 9.75 | 17 | 65.16 | 32100.97 | 244.61 | 1319.12 | 76.93 | 59.92 | 8373.3 | 0.78 | 0.96 | 0.2 | 0.5 | 1 | 10 | 232.5359 | 318.1659 | 287.8006 | 232535.9141 | 318165.8964 | 3.3925e-06 | 13 | 287800.5898
36 | 125 | CONCLUIDO | 4.6695 | 21.42 | 17.76 | 56.09 | 0.69 | 19 | 258.84 | 58.47 | 10 | 17 | 65.37 | 32157.77 | 244.25 | 1319.13 | 76.27 | 59.92 | 8044.18 | 0.79 | 0.96 | 0.2 | 0.48 | 1 | 10 | 232.2094 | 317.7192 | 287.3965 | 232209.4477 | 317719.2107 | 3.3955e-06 | 13 | 287396.5352
37 | 125 | CONCLUIDO | 4.7095 | 21.23 | 17.63 | 58.76 | 0.7 | 18 | 259.3 | 58.47 | 10.25 | 16 | 65.58 | 32214.64 | 240.57 | 1319.15 | 71.75 | 59.92 | 5787.78 | 0.84 | 0.96 | 0.19 | 0.35 | 1 | 10 | 229.02 | 313.3553 | 283.4491 | 229019.9877 | 313355.2508 | 3.4246e-06 | 13 | 283449.0654
38 | 125 | CONCLUIDO | 4.6592 | 21.46 | 17.86 | 59.52 | 0.72 | 18 | 259.76 | 58.47 | 10.5 | 16 | 65.79 | 32271.6 | 243.13 | 1319.1 | 80 | 59.92 | 9916.32 | 0.75 | 0.95 | 0.19 | 0.58 | 1 | 10 | 232.0199 | 317.4599 | 287.1619 | 232019.907 | 317459.8727 | 3.388e-06 | 13 | 287161.948
39 | 125 | CONCLUIDO | 4.6916 | 21.31 | 17.75 | 62.66 | 0.74 | 17 | 260.23 | 58.47 | 10.75 | 15 | 66 | 32328.64 | 240.36 | 1319.08 | 76.31 | 59.92 | 8075.02 | 0.79 | 0.96 | 0.19 | 0.48 | 1 | 10 | 229.5328 | 314.0569 | 284.0838 | 229532.8073 | 314056.9133 | 3.4116e-06 | 13 | 284083.7623
40 | 125 | CONCLUIDO | 4.6937 | 21.31 | 17.75 | 62.63 | 0.75 | 17 | 260.69 | 58.47 | 11 | 15 | 66.21 | 32385.75 | 238.96 | 1319.08 | 75.92 | 59.92 | 7880.58 | 0.79 | 0.96 | 0.19 | 0.47 | 1 | 10 | 228.7496 | 312.9853 | 283.1144 | 228749.5955 | 312985.2882 | 3.4131e-06 | 13 | 283114.4116
41 | 125 | CONCLUIDO | 4.694 | 21.3 | 17.74 | 62.63 | 0.77 | 17 | 261.15 | 58.47 | 11.25 | 15 | 66.43 | 32442.95 | 237.33 | 1319.1 | 75.89 | 59.92 | 7865.25 | 0.79 | 0.96 | 0.19 | 0.47 | 1 | 10 | 227.8929 | 311.8132 | 282.0542 | 227892.9371 | 311813.1705 | 3.4133e-06 | 13 | 282054.1591
42 | 125 | CONCLUIDO | 4.7124 | 21.22 | 17.71 | 66.41 | 0.78 | 16 | 261.62 | 58.47 | 11.5 | 14 | 66.64 | 32500.22 | 236.08 | 1319.08 | 74.67 | 59.92 | 7261.48 | 0.8 | 0.96 | 0.19 | 0.43 | 1 | 10 | 226.6946 | 310.1735 | 280.571 | 226694.5601 | 310173.4982 | 3.4267e-06 | 13 | 280570.9748
43 | 125 | CONCLUIDO | 4.714 | 21.21 | 17.7 | 66.38 | 0.8 | 16 | 262.08 | 58.47 | 11.75 | 14 | 66.86 | 32557.58 | 234.43 | 1319.08 | 74.45 | 59.92 | 7150.48 | 0.8 | 0.96 | 0.19 | 0.42 | 1 | 10 | 225.7941 | 308.9414 | 279.4565 | 225794.098 | 308941.4462 | 3.4279e-06 | 13 | 279456.5082
44 | 125 | CONCLUIDO | 4.7332 | 21.13 | 17.66 | 70.65 | 0.81 | 15 | 262.55 | 58.47 | 12 | 13 | 67.07 | 32615.02 | 232.6 | 1319.08 | 73.18 | 59.92 | 6521.35 | 0.82 | 0.96 | 0.19 | 0.39 | 1 | 10 | 224.2821 | 306.8727 | 277.5852 | 224282.1207 | 306872.6921 | 3.4418e-06 | 13 | 277585.1931
45 | 125 | CONCLUIDO | 4.7296 | 21.14 | 17.68 | 70.71 | 0.83 | 15 | 263.01 | 58.47 | 12.25 | 13 | 67.29 | 32672.53 | 232.28 | 1319.1 | 73.65 | 59.92 | 6756.34 | 0.81 | 0.96 | 0.19 | 0.4 | 1 | 10 | 224.2355 | 306.8089 | 277.5275 | 224235.4947 | 306808.8965 | 3.4392e-06 | 13 | 277527.486
46 | 125 | CONCLUIDO | 4.7314 | 21.14 | 17.67 | 70.68 | 0.84 | 15 | 263.48 | 58.47 | 12.5 | 13 | 67.51 | 32730.13 | 228.36 | 1319.08 | 73.33 | 59.92 | 6595.1 | 0.82 | 0.96 | 0.19 | 0.39 | 1 | 10 | 222.1732 | 303.9871 | 274.975 | 222173.158 | 303987.1164 | 3.4405e-06 | 13 | 274975.0126
47 | 125 | CONCLUIDO | 4.7654 | 20.98 | 17.57 | 75.28 | 0.86 | 14 | 263.95 | 58.47 | 12.75 | 12 | 67.72 | 32787.82 | 226.53 | 1319.08 | 69.82 | 59.92 | 4842.81 | 0.86 | 0.97 | 0.19 | 0.29 | 1 | 10 | 220.2326 | 301.3319 | 272.5732 | 220232.5917 | 301331.948 | 3.4653e-06 | 13 | 272573.2498
48 | 125 | CONCLUIDO | 4.7393 | 21.1 | 17.68 | 75.78 | 0.87 | 14 | 264.42 | 58.47 | 13 | 12 | 67.94 | 32845.58 | 227.43 | 1319.13 | 74.18 | 59.92 | 7023.7 | 0.81 | 0.96 | 0.18 | 0.4 | 1 | 10 | 221.4885 | 303.0503 | 274.1276 | 221488.4996 | 303050.3366 | 3.4463e-06 | 13 | 274127.6378
49 | 125 | CONCLUIDO | 4.743 | 21.08 | 17.67 | 75.71 | 0.89 | 14 | 264.89 | 58.47 | 13.25 | 12 | 68.16 | 32903.43 | 224.5 | 1319.12 | 73.4 | 59.92 | 6637.42 | 0.82 | 0.96 | 0.19 | 0.39 | 1 | 10 | 219.885 | 300.8563 | 272.143 | 219884.983 | 300856.3344 | 3.449e-06 | 13 | 272143.0281
50 | 125 | CONCLUIDO | 4.763 | 21 | 17.62 | 81.34 | 0.91 | 13 | 265.36 | 58.47 | 13.5 | 11 | 68.38 | 32961.36 | 224.13 | 1319.09 | 71.98 | 59.92 | 5929.87 | 0.83 | 0.96 | 0.18 | 0.35 | 1 | 10 | 219.1182 | 299.8072 | 271.194 | 219118.209 | 299807.2004 | 3.4635e-06 | 13 | 271194.022
51 | 125 | CONCLUIDO | 4.7622 | 21 | 17.63 | 81.36 | 0.92 | 13 | 265.83 | 58.47 | 13.75 | 11 | 68.6 | 33019.37 | 222.93 | 1319.1 | 72.05 | 59.92 | 5965 | 0.83 | 0.96 | 0.19 | 0.35 | 1 | 10 | 218.5381 | 299.0135 | 270.476 | 218538.0871 | 299013.452 | 3.4629e-06 | 13 | 270476.0278
52 | 125 | CONCLUIDO | 4.763 | 21 | 17.62 | 81.34 | 0.94 | 13 | 266.3 | 58.47 | 14 | 11 | 68.82 | 33077.47 | 221.63 | 1319.11 | 71.97 | 59.92 | 5925.46 | 0.83 | 0.96 | 0.18 | 0.35 | 1 | 10 | 217.8487 | 298.0702 | 269.6228 | 217848.7107 | 298070.2167 | 3.4635e-06 | 13 | 269622.8136
53 | 125 | CONCLUIDO | 4.7608 | 21 | 17.63 | 81.39 | 0.95 | 13 | 266.77 | 58.47 | 14.25 | 9 | 69.04 | 33135.65 | 219.38 | 1319.08 | 72.17 | 59.92 | 6023.04 | 0.83 | 0.96 | 0.19 | 0.36 | 1 | 10 | 216.772 | 296.5969 | 268.2901 | 216771.9502 | 296596.9456 | 3.4619e-06 | 13 | 268290.1494
54 | 125 | CONCLUIDO | 4.7814 | 20.91 | 17.59 | 87.95 | 0.97 | 12 | 267.24 | 58.47 | 14.5 | 7 | 69.27 | 33193.92 | 218.01 | 1319.1 | 70.66 | 59.92 | 5277.38 | 0.85 | 0.97 | 0.19 | 0.31 | 1 | 10 | 215.5074 | 294.8668 | 266.7251 | 215507.4268 | 294866.7689 | 3.4769e-06 | 13 | 266725.0983
55 | 125 | CONCLUIDO | 4.7799 | 20.92 | 17.6 | 87.99 | 0.98 | 12 | 267.71 | 58.47 | 14.75 | 4 | 69.49 | 33252.27 | 218.02 | 1319.08 | 70.83 | 59.92 | 5357.98 | 0.85 | 0.97 | 0.19 | 0.32 | 1 | 10 | 215.5593 | 294.9377 | 266.7893 | 215559.2869 | 294937.7262 | 3.4758e-06 | 13 | 266789.2836
56 | 125 | CONCLUIDO | 4.7801 | 20.92 | 17.6 | 87.98 | 1 | 12 | 268.19 | 58.47 | 15 | 1 | 69.71 | 33310.7 | 218.15 | 1319.13 | 70.63 | 59.92 | 5259.9 | 0.85 | 0.97 | 0.2 | 0.32 | 1 | 10 | 215.6199 | 295.0206 | 266.8643 | 215619.8704 | 295020.6191 | 3.476e-06 | 13 | 266864.2653
57 | 125 | CONCLUIDO | 4.7797 | 20.92 | 17.6 | 87.99 | 1.01 | 12 | 268.66 | 58.47 | 15.25 | 0 | 69.94 | 33369.22 | 218.42 | 1319.15 | 70.69 | 59.92 | 5289.22 | 0.85 | 0.97 | 0.2 | 0.32 | 1 | 10 | 215.7669 | 295.2218 | 267.0462 | 215766.8918 | 295221.7803 | 3.4757e-06 | 13 | 267046.2279

## RESULTADOS_4
Unnamed: 0 | Volume de calda [L] | STATUS | Capacidade operacional [ha/h] | Tempo de missao [h] | Tempo util [h] | Tempo por voo [min] | Autonomia Projetada [h] | N° Voos | MTOW [kg] | Massa Estrutura [kg] | Combustível [kg] | Abastecimentos | Massa gerador | Potência gerador [W] | Combustível consumido [L] | Calda cons [L] | Distância percorrida [km] | Distância Pulverizando [km] | RTL ACUMULADO[m] | EOC [km/km] | EOC [h/h] | Tempo de manobra [h] | Tempo rtl_rtw [h] | V pulv [m/s] | V desloc [m/s] | Preço Total por ha Simples [R$/ha] | Preço Total por ha Presumido [R$/ha] | Preço Total por ha Real [R$/ha] | Preço Total Simples [R$] | Preço Total Presumido [R$] | Prod CAPEX [ha/h/R$] | Dias Trabalhados | Preço Total Real [R$]
0 | 30 | CONCLUIDO | 4.2955 | 23.28 | 19.97 | 12.75 | 0.24 | 94 | 71.52 | 32.27 | 1 | 92 | 8.25 | 9054.6 | 129.23 | 1319.34 | 148.47 | 59.92 | 43770.21 | 0.4 | 0.85 | 0.32 | 2.69 | 1 | 10 | 176.567 | 241.5868 | 218.5301 | 176567.0093 | 241586.7717 | 3.3456e-06 | 14 | 218530.0693
1 | 30 | CONCLUIDO | 4.5129 | 22.16 | 19.23 | 16.48 | 0.3 | 70 | 71.81 | 32.27 | 1.25 | 68 | 8.29 | 9090.98 | 119.62 | 1319.25 | 123.88 | 59.92 | 31592.65 | 0.48 | 0.88 | 0.28 | 1.95 | 1 | 10 | 160.4834 | 219.5804 | 198.624 | 160483.358 | 219580.4105 | 3.5149e-06 | 13 | 198623.9643
2 | 30 | CONCLUIDO | 4.7195 | 21.19 | 18.52 | 20.97 | 0.36 | 53 | 72.11 | 32.27 | 1.5 | 50 | 8.34 | 9127.38 | 108.86 | 1319.22 | 100.7 | 59.92 | 20087.89 | 0.6 | 0.92 | 0.24 | 1.24 | 1 | 10 | 151.451 | 207.222 | 187.445 | 151451.0091 | 207221.9522 | 3.6758e-06 | 13 | 187444.9799
3 | 30 | CONCLUIDO | 4.7115 | 21.22 | 18.65 | 23.81 | 0.42 | 47 | 72.4 | 32.27 | 1.75 | 16 | 8.38 | 9163.8 | 106.48 | 1319.2 | 104.05 | 59.92 | 21795.99 | 0.58 | 0.91 | 0.28 | 1.37 | 1 | 10 | 150.3963 | 205.7789 | 186.1396 | 150396.3047 | 205778.8592 | 3.6696e-06 | 13 | 186139.6136
4 | 30 | CONCLUIDO | 4.7316 | 21.13 | 18.59 | 24.79 | 0.48 | 45 | 72.7 | 32.27 | 2 | 0 | 8.43 | 9200.25 | 106.25 | 1319.22 | 101.45 | 59.92 | 20502.96 | 0.59 | 0.91 | 0.29 | 1.31 | 1 | 10 | 149.9842 | 205.2151 | 185.6296 | 149984.2411 | 205215.0555 | 3.6853e-06 | 13 | 185629.6186

## RESULTADOS_1
Unnamed: 0 | Volume de calda [L] | STATUS | Capacidade operacional [ha/h] | Tempo de missao [h] | Tempo util [h] | Tempo por voo [min] | Autonomia Projetada [h] | N° Voos | MTOW [kg] | Massa Estrutura [kg] | Combustível [kg] | Abastecimentos | Massa gerador | Potência gerador [W] | Combustível consumido [L] | Calda cons [L] | Distância percorrida [km] | Distância Pulverizando [km] | RTL ACUMULADO[m] | EOC [km/km] | EOC [h/h] | Tempo de manobra [h] | Tempo rtl_rtw [h] | V pulv [m/s] | V desloc [m/s] | Preço Total por ha Simples [R$/ha] | Preço Total por ha Presumido [R$/ha] | Preço Total por ha Real [R$/ha] | Preço Total Simples [R$] | Preço Total Presumido [R$] | Prod CAPEX [ha/h/R$] | Dias Trabalhados | Preço Total Real [R$]
0 | 15 | CONCLUIDO | 4.4318 | 22.56 | 19.88 | 13.4 | 0.43 | 89 | 39.78 | 19.54 | 1 | 0 | 4.24 | 5140 | 77.73 | 1319.2 | 141.44 | 59.92 | 40279.09 | 0.42 | 0.85 | 0.42 | 2.6 | 1 | 10 | 142.2052 | 194.5715 | 176.0019 | 142205.2439 | 194571.4884 | 3.5304e-06 | 14 | 176001.8586

## RESULTADOS_12
Unnamed: 0 | Volume de calda [L] | STATUS | Capacidade operacional [ha/h] | Tempo de missao [h] | Tempo util [h] | Tempo por voo [min] | Autonomia Projetada [h] | N° Voos | MTOW [kg] | Massa Estrutura [kg] | Combustível [kg] | Abastecimentos | Massa gerador | Potência gerador [W] | Combustível consumido [L] | Calda cons [L] | Distância percorrida [km] | Distância Pulverizando [km] | RTL ACUMULADO[m] | EOC [km/km] | EOC [h/h] | Tempo de manobra [h] | Tempo rtl_rtw [h] | V pulv [m/s] | V desloc [m/s] | Preço Total por ha Simples [R$/ha] | Preço Total por ha Presumido [R$/ha] | Preço Total por ha Real [R$/ha] | Preço Total Simples [R$] | Preço Total Presumido [R$] | Prod CAPEX [ha/h/R$] | Dias Trabalhados | Preço Total Real [R$]
0 | 70 | CONCLUIDO | 3.3226 | 30.1 | 22.61 | 7.45 | 0.12 | 182 | 141.81 | 47.83 | 1 | 180 | 22.98 | 17723.39 | 250.53 | 1319.31 | 234.73 | 59.92 | 86458.15 | 0.26 | 0.75 | 0.46 | 5.33 | 1 | 10 | 325.9417 | 445.9678 | 403.4053 | 325941.6891 | 445967.7985 | 2.495e-06 | 18 | 403405.2577
1 | 70 | CONCLUIDO | 3.6641 | 27.29 | 21.16 | 9.41 | 0.16 | 135 | 142.15 | 47.83 | 1.25 | 133 | 23.07 | 17765.46 | 232.28 | 1319.32 | 187.6 | 59.92 | 63130.62 | 0.32 | 0.8 | 0.38 | 3.88 | 1 | 10 | 280.2939 | 383.5104 | 346.9087 | 280293.8681 | 383510.4361 | 2.7514e-06 | 16 | 346908.7383
2 | 70 | CONCLUIDO | 3.8975 | 25.66 | 20.34 | 11.4 | 0.19 | 107 | 142.49 | 47.83 | 1.5 | 105 | 23.16 | 17807.56 | 221.02 | 1319.25 | 160.54 | 59.92 | 49742.37 | 0.37 | 0.84 | 0.33 | 3.06 | 1 | 10 | 255.6999 | 349.8599 | 316.4697 | 255699.8957 | 349859.878 | 2.9267e-06 | 15 | 316469.7423
3 | 70 | CONCLUIDO | 4.065 | 24.6 | 19.8 | 13.35 | 0.22 | 89 | 142.83 | 47.83 | 1.75 | 87 | 23.25 | 17849.7 | 213.06 | 1319.18 | 142.76 | 59.92 | 40937.99 | 0.42 | 0.86 | 0.31 | 2.52 | 1 | 10 | 244.2781 | 334.2321 | 302.3334 | 244278.1085 | 334232.0849 | 3.0525e-06 | 15 | 302333.4438
4 | 70 | CONCLUIDO | 4.1963 | 23.83 | 19.41 | 15.32 | 0.25 | 76 | 143.17 | 47.83 | 2 | 74 | 23.34 | 17891.86 | 206.64 | 1319.18 | 130.18 | 59.92 | 34713.62 | 0.46 | 0.88 | 0.28 | 2.13 | 1 | 10 | 229.1107 | 313.4794 | 283.5614 | 229110.7281 | 313479.4058 | 3.1511e-06 | 14 | 283561.3713
5 | 70 | CONCLUIDO | 4.3021 | 23.24 | 19.11 | 17.37 | 0.28 | 66 | 143.51 | 47.83 | 2.25 | 64 | 23.44 | 17934.06 | 201.29 | 1319.19 | 120.31 | 59.92 | 29830.74 | 0.5 | 0.89 | 0.27 | 1.83 | 1 | 10 | 222.6285 | 304.6102 | 275.5386 | 222628.518 | 304610.1599 | 3.2305e-06 | 14 | 275538.5938
6 | 70 | CONCLUIDO | 4.4001 | 22.73 | 18.82 | 19.47 | 0.31 | 58 | 143.86 | 47.83 | 2.5 | 56 | 23.53 | 17976.29 | 196.12 | 1319.11 | 110.62 | 59.92 | 25027.14 | 0.54 | 0.9 | 0.26 | 1.54 | 1 | 10 | 216.7763 | 296.6028 | 268.2955 | 216776.2553 | 296602.8359 | 3.3041e-06 | 14 | 268295.4776
7 | 70 | CONCLUIDO | 4.4629 | 22.41 | 18.68 | 21.55 | 0.34 | 52 | 144.2 | 47.83 | 2.75 | 50 | 23.62 | 18018.55 | 192.56 | 1319.21 | 107.04 | 59.92 | 23267.02 | 0.56 | 0.91 | 0.22 | 1.4 | 1 | 10 | 206.2866 | 282.2504 | 255.3128 | 206286.5835 | 282250.4043 | 3.3513e-06 | 13 | 255312.8219
8 | 70 | CONCLUIDO | 4.4911 | 22.27 | 18.68 | 23.85 | 0.37 | 47 | 144.54 | 47.83 | 3 | 45 | 23.71 | 18060.85 | 190.33 | 1319.08 | 106.66 | 59.92 | 23099.05 | 0.56 | 0.91 | 0.24 | 1.4 | 1 | 10 | 204.3522 | 279.6038 | 252.9188 | 204352.2481 | 279603.7613 | 3.3725e-06 | 13 | 252918.7707
9 | 70 | CONCLUIDO | 4.5626 | 21.92 | 18.48 | 26.39 | 0.4 | 42 | 144.89 | 47.83 | 3.25 | 40 | 23.81 | 18103.18 | 185.9 | 1319.12 | 99.67 | 59.92 | 19629.19 | 0.6 | 0.92 | 0.23 | 1.2 | 1 | 10 | 200.0736 | 273.7495 | 247.6232 | 200073.5812 | 273749.5004 | 3.4261e-06 | 13 | 247623.2323
10 | 70 | CONCLUIDO | 4.6003 | 21.74 | 18.38 | 28.28 | 0.43 | 39 | 145.23 | 47.83 | 3.5 | 37 | 23.9 | 18145.54 | 182.28 | 1319.14 | 96.62 | 59.92 | 18118.76 | 0.62 | 0.92 | 0.23 | 1.1 | 1 | 10 | 197.1995 | 269.817 | 244.066 | 197199.4637 | 269817.0061 | 3.4545e-06 | 13 | 244066.0497
11 | 70 | CONCLUIDO | 4.64 | 21.55 | 18.28 | 30.47 | 0.46 | 36 | 145.57 | 47.83 | 3.75 | 34 | 23.99 | 18187.93 | 179.64 | 1319.16 | 93.35 | 59.92 | 16501.24 | 0.64 | 0.93 | 0.22 | 1.01 | 1 | 10 | 194.8377 | 266.5855 | 241.143 | 194837.6976 | 266585.5335 | 3.4843e-06 | 13 | 241142.9843
12 | 70 | CONCLUIDO | 4.6802 | 21.37 | 18.18 | 33.06 | 0.49 | 33 | 145.92 | 47.83 | 4 | 31 | 24.09 | 18230.35 | 175.93 | 1319.22 | 90.2 | 59.92 | 14941.23 | 0.66 | 0.93 | 0.22 | 0.91 | 1 | 10 | 191.952 | 262.6372 | 237.5715 | 191952.0386 | 262637.2475 | 3.5145e-06 | 13 | 237571.5172
13 | 70 | CONCLUIDO | 4.7053 | 21.25 | 18.13 | 35.09 | 0.51 | 31 | 146.26 | 47.83 | 4.25 | 29 | 24.18 | 18272.81 | 172.65 | 1319.21 | 88.29 | 59.92 | 13996.38 | 0.68 | 0.94 | 0.22 | 0.85 | 1 | 10 | 189.6879 | 259.5393 | 234.7692 | 189687.864 | 259539.304 | 3.5333e-06 | 13 | 234769.2371
14 | 70 | CONCLUIDO | 4.748 | 21.06 | 18.02 | 38.62 | 0.54 | 28 | 146.61 | 47.83 | 4.5 | 26 | 24.28 | 18315.3 | 169.51 | 1319.11 | 84.94 | 59.92 | 12334.89 | 0.71 | 0.94 | 0.21 | 0.75 | 1 | 10 | 187.1184 | 256.0236 | 231.5891 | 187118.3546 | 256023.5879 | 3.5654e-06 | 13 | 231589.056
15 | 70 | CONCLUIDO | 4.7804 | 20.92 | 17.94 | 41.4 | 0.57 | 26 | 146.95 | 47.83 | 4.75 | 24 | 24.37 | 18357.82 | 165.74 | 1319.09 | 82.57 | 59.92 | 11161.88 | 0.73 | 0.95 | 0.19 | 0.66 | 1 | 10 | 184.4995 | 252.4403 | 228.3478 | 184499.473 | 252440.3185 | 3.5897e-06 | 13 | 228347.7688
16 | 70 | CONCLUIDO | 4.7722 | 20.95 | 18 | 43.21 | 0.6 | 25 | 147.3 | 47.83 | 5 | 23 | 24.47 | 18400.38 | 165.07 | 1319.12 | 84.43 | 59.92 | 12096.83 | 0.71 | 0.94 | 0.21 | 0.73 | 1 | 10 | 184.3605 | 252.2502 | 228.1758 | 184360.5303 | 252250.2109 | 3.5835e-06 | 13 | 228175.8048
17 | 70 | CONCLUIDO | 4.8046 | 20.81 | 17.92 | 46.75 | 0.63 | 23 | 147.64 | 47.83 | 5.25 | 21 | 24.56 | 18442.97 | 160.2 | 1319.15 | 81.57 | 59.92 | 10675.39 | 0.73 | 0.95 | 0.2 | 0.64 | 1 | 10 | 181.2197 | 247.9528 | 224.2885 | 181219.6941 | 247952.7803 | 3.6079e-06 | 13 | 224288.5149
18 | 70 | CONCLUIDO | 4.8226 | 20.74 | 17.87 | 48.74 | 0.66 | 22 | 147.99 | 47.83 | 5.5 | 19 | 24.66 | 18485.59 | 157.05 | 1319.1 | 80.01 | 59.92 | 9898.88 | 0.75 | 0.95 | 0.2 | 0.59 | 1 | 10 | 179.2667 | 245.2806 | 221.8714 | 179266.6972 | 245280.6039 | 3.6214e-06 | 13 | 221871.3673
19 | 70 | CONCLUIDO | 4.8351 | 20.68 | 17.85 | 50.99 | 0.69 | 21 | 148.33 | 47.83 | 5.75 | 13 | 24.75 | 18528.25 | 155.37 | 1319.1 | 78.83 | 59.92 | 9317.33 | 0.76 | 0.95 | 0.21 | 0.57 | 1 | 10 | 171.4107 | 234.5316 | 212.1483 | 171410.6736 | 234531.6457 | 3.6308e-06 | 12 | 212148.2746
20 | 70 | CONCLUIDO | 4.8422 | 20.65 | 17.85 | 53.54 | 0.71 | 20 | 148.68 | 47.83 | 6 | 3 | 24.85 | 18570.94 | 153.59 | 1319.14 | 78.57 | 59.92 | 9191.34 | 0.76 | 0.95 | 0.21 | 0.57 | 1 | 10 | 170.3915 | 233.1372 | 210.8869 | 170391.5258 | 233137.2027 | 3.6361e-06 | 12 | 210886.9153
21 | 70 | CONCLUIDO | 4.8405 | 20.66 | 17.85 | 53.56 | 0.74 | 20 | 149.02 | 47.83 | 6.25 | 0 | 24.95 | 18613.66 | 153.79 | 1319.22 | 78.51 | 59.92 | 9160.83 | 0.76 | 0.95 | 0.22 | 0.58 | 1 | 10 | 170.5223 | 233.3161 | 211.0487 | 170522.2511 | 233316.0669 | 3.6348e-06 | 12 | 211048.7089

## RESULTADOS_16
Unnamed: 0 | Volume de calda [L] | STATUS | Capacidade operacional [ha/h] | Tempo de missao [h] | Tempo util [h] | Tempo por voo [min] | Autonomia Projetada [h] | N° Voos | MTOW [kg] | Massa Estrutura [kg] | Combustível [kg] | Abastecimentos | Massa gerador | Potência gerador [W] | Combustível consumido [L] | Calda cons [L] | Distância percorrida [km] | Distância Pulverizando [km] | RTL ACUMULADO[m] | EOC [km/km] | EOC [h/h] | Tempo de manobra [h] | Tempo rtl_rtw [h] | V pulv [m/s] | V desloc [m/s] | Preço Total por ha Simples [R$/ha] | Preço Total por ha Presumido [R$/ha] | Preço Total por ha Real [R$/ha] | Preço Total Simples [R$] | Preço Total Presumido [R$] | Prod CAPEX [ha/h/R$] | Dias Trabalhados | Preço Total Real [R$]
0 | 90 | CONCLUIDO | 2.917 | 34.28 | 23.9 | 6.4 | 0.1 | 224 | 176.73 | 52.44 | 1 | 222 | 33.29 | 22031.19 | 308.06 | 1319.51 | 276.87 | 59.92 | 107318.07 | 0.22 | 0.71 | 0.53 | 6.61 | 1 | 10 | 420.4671 | 575.3016 | 520.3956 | 420467.0769 | 575301.6044 | 2.1618e-06 | 20 | 520395.6267
1 | 90 | CONCLUIDO | 3.3028 | 30.28 | 22.03 | 8.06 | 0.13 | 164 | 177.1 | 52.44 | 1.25 | 162 | 33.41 | 22076.81 | 282.1 | 1319.35 | 216.01 | 59.92 | 77191.74 | 0.28 | 0.77 | 0.41 | 4.75 | 1 | 10 | 352.9467 | 482.9173 | 436.8283 | 352946.7211 | 482917.2747 | 2.4478e-06 | 18 | 436828.3278
2 | 90 | CONCLUIDO | 3.5621 | 28.07 | 21.03 | 9.71 | 0.15 | 130 | 177.47 | 52.44 | 1.5 | 128 | 33.53 | 22122.46 | 267.64 | 1319.22 | 182.98 | 59.92 | 60843.52 | 0.33 | 0.81 | 0.38 | 3.75 | 1 | 10 | 318.7386 | 436.1123 | 394.4903 | 318738.6388 | 436112.2674 | 2.6399e-06 | 17 | 394490.3247
3 | 90 | CONCLUIDO | 3.7634 | 26.57 | 20.35 | 11.41 | 0.17 | 107 | 177.84 | 52.44 | 1.75 | 105 | 33.65 | 22168.15 | 257.24 | 1319.33 | 160.78 | 59.92 | 49858.18 | 0.37 | 0.84 | 0.33 | 3.07 | 1 | 10 | 293.8702 | 402.0861 | 363.7116 | 293870.1647 | 402086.124 | 2.7891e-06 | 16 | 363711.5887
4 | 90 | CONCLUIDO | 3.9184 | 25.52 | 19.86 | 13.1 | 0.2 | 91 | 178.21 | 52.44 | 2 | 89 | 33.77 | 22213.89 | 249.39 | 1319.22 | 144.93 | 59.92 | 42015.46 | 0.41 | 0.86 | 0.31 | 2.59 | 1 | 10 | 274.539 | 375.6363 | 339.7861 | 274538.9573 | 375636.3132 | 2.904e-06 | 15 | 339786.1107
5 | 90 | CONCLUIDO | 4.0443 | 24.73 | 19.5 | 14.81 | 0.22 | 79 | 178.59 | 52.44 | 2.25 | 77 | 33.89 | 22259.66 | 243.03 | 1319.33 | 133.09 | 59.92 | 36156.19 | 0.45 | 0.87 | 0.29 | 2.22 | 1 | 10 | 265.1315 | 362.7646 | 328.1429 | 265131.5067 | 362764.6243 | 2.9973e-06 | 15 | 328142.8777
6 | 90 | CONCLUIDO | 4.1431 | 24.14 | 19.23 | 16.48 | 0.25 | 70 | 178.96 | 52.44 | 2.5 | 68 | 34.02 | 22305.48 | 238.25 | 1319.12 | 123.99 | 59.92 | 31647.98 | 0.48 | 0.88 | 0.28 | 1.95 | 1 | 10 | 251.4514 | 344.0468 | 311.2115 | 251451.3621 | 344046.8469 | 3.0705e-06 | 14 | 311211.4987
7 | 90 | CONCLUIDO | 4.2372 | 23.6 | 18.98 | 18.36 | 0.27 | 62 | 179.33 | 52.44 | 2.75 | 60 | 34.14 | 22351.34 | 233.5 | 1319.21 | 115.81 | 59.92 | 27599.82 | 0.52 | 0.9 | 0.26 | 1.7 | 1 | 10 | 245.118 | 335.3813 | 303.373 | 245118.0353 | 335381.3098 | 3.1403e-06 | 14 | 303372.9883
8 | 90 | CONCLUIDO | 4.3242 | 23.13 | 18.71 | 20.05 | 0.3 | 56 | 179.7 | 52.44 | 3 | 54 | 34.26 | 22397.24 | 228.55 | 1319.16 | 106.77 | 59.92 | 23108.93 | 0.56 | 0.91 | 0.26 | 1.44 | 1 | 10 | 239.1659 | 327.2373 | 296.0063 | 239165.9087 | 327237.3475 | 3.2047e-06 | 14 | 296006.2744
9 | 90 | CONCLUIDO | 4.3494 | 22.99 | 18.72 | 21.6 | 0.32 | 52 | 180.07 | 52.44 | 3.25 | 50 | 34.38 | 22443.18 | 227.06 | 1319.29 | 108.63 | 59.92 | 24059.99 | 0.55 | 0.91 | 0.22 | 1.44 | 1 | 10 | 237.5218 | 324.9878 | 293.9714 | 237521.7754 | 324987.7718 | 3.2234e-06 | 14 | 293971.395
10 | 90 | CONCLUIDO | 4.3724 | 22.87 | 18.74 | 23.43 | 0.34 | 48 | 180.45 | 52.44 | 3.5 | 46 | 34.51 | 22489.16 | 225.95 | 1319.15 | 108.65 | 59.92 | 24089.66 | 0.55 | 0.91 | 0.25 | 1.47 | 1 | 10 | 236.1841 | 323.1576 | 292.3159 | 236184.1465 | 323157.569 | 3.2405e-06 | 14 | 292315.8641
11 | 90 | CONCLUIDO | 4.4371 | 22.54 | 18.55 | 25.3 | 0.37 | 44 | 180.82 | 52.44 | 3.75 | 42 | 34.63 | 22535.19 | 221.96 | 1319.16 | 102.34 | 59.92 | 20955.81 | 0.59 | 0.92 | 0.23 | 1.27 | 1 | 10 | 231.8403 | 317.2141 | 286.9396 | 231840.2592 | 317214.0708 | 3.2884e-06 | 14 | 286939.6051
12 | 90 | CONCLUIDO | 4.4785 | 22.33 | 18.45 | 27 | 0.39 | 41 | 181.19 | 52.44 | 4 | 39 | 34.75 | 22581.25 | 218.95 | 1319.16 | 98.88 | 59.92 | 19241.33 | 0.61 | 0.92 | 0.23 | 1.17 | 1 | 10 | 222.0645 | 303.8385 | 274.8405 | 222064.5061 | 303838.454 | 3.3191e-06 | 13 | 274840.5384
13 | 90 | CONCLUIDO | 4.5196 | 22.13 | 18.35 | 28.98 | 0.42 | 38 | 181.57 | 52.44 | 4.25 | 36 | 34.88 | 22627.36 | 216.09 | 1319.1 | 95.84 | 59.92 | 17735.63 | 0.63 | 0.93 | 0.23 | 1.08 | 1 | 10 | 219.2627 | 300.0049 | 271.3728 | 219262.6756 | 300004.8659 | 3.3496e-06 | 13 | 271372.8226
14 | 90 | CONCLUIDO | 4.5634 | 21.91 | 18.25 | 31.28 | 0.44 | 35 | 181.94 | 52.44 | 4.5 | 33 | 35 | 22673.63 | 213.33 | 1319.12 | 92.28 | 59.92 | 15970.61 | 0.65 | 0.93 | 0.22 | 0.97 | 1 | 10 | 216.4897 | 296.2107 | 267.9408 | 216489.6509 | 296210.6912 | 3.382e-06 | 13 | 267940.7586
15 | 90 | CONCLUIDO | 4.5929 | 21.77 | 18.18 | 33.05 | 0.46 | 33 | 182.32 | 52.44 | 4.75 | 31 | 35.12 | 22719.83 | 210.45 | 1319.14 | 89.97 | 59.92 | 14823.12 | 0.67 | 0.93 | 0.22 | 0.9 | 1 | 10 | 214.1122 | 292.9577 | 264.9982 | 214112.1695 | 292957.7163 | 3.4039e-06 | 13 | 264998.243
16 | 90 | CONCLUIDO | 4.6187 | 21.65 | 18.13 | 35.09 | 0.49 | 31 | 182.69 | 52.44 | 5 | 29 | 35.25 | 22766.06 | 208.26 | 1319.08 | 88.31 | 59.92 | 14003.46 | 0.68 | 0.94 | 0.21 | 0.85 | 1 | 10 | 212.2379 | 290.3933 | 262.6786 | 212237.9376 | 290393.3095 | 3.423e-06 | 13 | 262678.5796
17 | 90 | CONCLUIDO | 4.6351 | 21.57 | 18.09 | 36.17 | 0.51 | 30 | 183.07 | 52.44 | 5.25 | 28 | 35.37 | 22812.34 | 205.91 | 1319.15 | 86.98 | 59.92 | 13346.8 | 0.69 | 0.94 | 0.21 | 0.81 | 1 | 10 | 210.5517 | 288.0862 | 260.5916 | 210551.7338 | 288086.171 | 3.4352e-06 | 13 | 260591.6312
18 | 90 | CONCLUIDO | 4.6668 | 21.43 | 18.01 | 38.6 | 0.53 | 28 | 183.44 | 52.44 | 5.5 | 26 | 35.5 | 22858.66 | 203.1 | 1319.2 | 84.35 | 59.92 | 12041.13 | 0.71 | 0.94 | 0.21 | 0.73 | 1 | 10 | 208.222 | 284.8985 | 257.7082 | 208221.9615 | 284898.4738 | 3.4587e-06 | 13 | 257708.1633
19 | 90 | CONCLUIDO | 4.6959 | 21.3 | 17.95 | 41.42 | 0.55 | 26 | 183.82 | 52.44 | 5.75 | 24 | 35.63 | 22905.03 | 200.46 | 1319.12 | 82.96 | 59.92 | 11356.39 | 0.72 | 0.95 | 0.19 | 0.67 | 1 | 10 | 206.0892 | 281.9804 | 255.0686 | 206089.2319 | 281980.3791 | 3.4802e-06 | 13 | 255068.5675
20 | 90 | CONCLUIDO | 4.6962 | 21.29 | 17.98 | 43.16 | 0.58 | 25 | 184.19 | 52.44 | 6 | 23 | 35.75 | 22951.43 | 199.67 | 1319.17 | 83.76 | 59.92 | 11761.87 | 0.72 | 0.94 | 0.2 | 0.71 | 1 | 10 | 205.696 | 281.4423 | 254.5819 | 205695.9791 | 281442.3133 | 3.4804e-06 | 13 | 254581.8539
21 | 90 | CONCLUIDO | 4.7105 | 21.23 | 17.96 | 44.89 | 0.6 | 24 | 184.57 | 52.44 | 6.25 | 22 | 35.88 | 22997.88 | 197.51 | 1319.15 | 82.8 | 59.92 | 11282.7 | 0.72 | 0.95 | 0.2 | 0.68 | 1 | 10 | 204.2225 | 279.4263 | 252.7582 | 204222.5258 | 279426.2695 | 3.491e-06 | 13 | 252758.2185
22 | 90 | CONCLUIDO | 4.7281 | 21.15 | 17.91 | 46.73 | 0.62 | 23 | 184.95 | 52.44 | 6.5 | 21 | 36.01 | 23044.38 | 194.57 | 1319.16 | 81.42 | 59.92 | 10599.74 | 0.74 | 0.95 | 0.2 | 0.63 | 1 | 10 | 202.2596 | 276.7405 | 250.3288 | 202259.5989 | 276740.5063 | 3.5041e-06 | 13 | 250328.7808
23 | 90 | CONCLUIDO | 4.7432 | 21.08 | 17.88 | 48.76 | 0.65 | 22 | 185.33 | 52.44 | 6.75 | 20 | 36.13 | 23090.91 | 192.34 | 1319.15 | 80.3 | 59.92 | 10046.12 | 0.75 | 0.95 | 0.2 | 0.6 | 1 | 10 | 200.7451 | 274.6684 | 248.4544 | 200745.1454 | 274668.3642 | 3.5153e-06 | 13 | 248454.401
24 | 90 | CONCLUIDO | 4.7578 | 21.02 | 17.85 | 51 | 0.67 | 21 | 185.7 | 52.44 | 7 | 19 | 36.26 | 23137.49 | 190.11 | 1319.1 | 79.33 | 59.92 | 9566.95 | 0.76 | 0.95 | 0.2 | 0.57 | 1 | 10 | 199.2518 | 272.625 | 246.6061 | 199251.7559 | 272625.0428 | 3.5261e-06 | 13 | 246606.0914
25 | 90 | CONCLUIDO | 4.7766 | 20.94 | 17.8 | 53.41 | 0.69 | 20 | 186.08 | 52.44 | 7.25 | 18 | 36.39 | 23184.11 | 186.7 | 1319.08 | 77.76 | 59.92 | 8784.26 | 0.77 | 0.95 | 0.2 | 0.53 | 1 | 10 | 197.0617 | 269.6285 | 243.8956 | 197061.7096 | 269628.5249 | 3.54e-06 | 13 | 243895.5569
26 | 90 | CONCLUIDO | 4.7876 | 20.89 | 17.79 | 56.18 | 0.71 | 19 | 186.46 | 52.44 | 7.5 | 17 | 36.52 | 23230.78 | 184.89 | 1319.12 | 77.25 | 59.92 | 8534.79 | 0.78 | 0.96 | 0.2 | 0.51 | 1 | 10 | 195.8951 | 268.0323 | 242.4517 | 195895.0733 | 268032.2816 | 3.5482e-06 | 13 | 242451.6568
27 | 90 | CONCLUIDO | 4.8242 | 20.73 | 17.67 | 58.89 | 0.74 | 18 | 186.84 | 52.44 | 7.75 | 16 | 36.65 | 23277.49 | 181.15 | 1319.08 | 73.4 | 59.92 | 6615.41 | 0.82 | 0.96 | 0.18 | 0.39 | 1 | 10 | 186.3056 | 254.9116 | 230.5832 | 186305.6475 | 254911.6061 | 3.5753e-06 | 12 | 230583.2002
28 | 90 | CONCLUIDO | 4.7922 | 20.87 | 17.81 | 59.36 | 0.76 | 18 | 187.22 | 52.44 | 8 | 16 | 36.78 | 23324.24 | 181.07 | 1319.16 | 78.15 | 59.92 | 8989.87 | 0.77 | 0.95 | 0.19 | 0.53 | 1 | 10 | 193.8794 | 265.2744 | 239.957 | 193879.4365 | 265274.3984 | 3.5516e-06 | 13 | 239956.9822
29 | 90 | CONCLUIDO | 4.8117 | 20.78 | 17.76 | 62.67 | 0.78 | 17 | 187.6 | 52.44 | 8.25 | 13 | 36.9 | 23371.04 | 178.17 | 1319.09 | 76.31 | 59.92 | 8074.07 | 0.79 | 0.96 | 0.19 | 0.48 | 1 | 10 | 191.9676 | 262.6586 | 237.5908 | 191967.6396 | 262658.5935 | 3.566e-06 | 13 | 237590.826
30 | 90 | CONCLUIDO | 4.8302 | 20.7 | 17.71 | 66.43 | 0.8 | 16 | 187.98 | 52.44 | 8.5 | 8 | 37.03 | 23417.88 | 175.75 | 1319.16 | 74.54 | 59.92 | 7194.12 | 0.8 | 0.96 | 0.2 | 0.44 | 1 | 10 | 183.5011 | 251.0744 | 227.1122 | 183501.1387 | 251074.3535 | 3.5798e-06 | 12 | 227112.1696
31 | 90 | CONCLUIDO | 4.8289 | 20.71 | 17.72 | 66.45 | 0.82 | 16 | 188.36 | 52.44 | 8.75 | 3 | 37.16 | 23464.76 | 175.73 | 1319.13 | 74.53 | 59.92 | 7192.01 | 0.8 | 0.96 | 0.2 | 0.44 | 1 | 10 | 183.5249 | 251.1068 | 227.1415 | 183524.8722 | 251106.8267 | 3.5788e-06 | 12 | 227141.5436
32 | 90 | CONCLUIDO | 4.8286 | 20.71 | 17.72 | 66.45 | 0.85 | 16 | 188.74 | 52.44 | 9 | 0 | 37.3 | 23511.69 | 176.03 | 1319.08 | 74.4 | 59.92 | 7127.22 | 0.81 | 0.96 | 0.21 | 0.44 | 1 | 10 | 183.6814 | 251.3209 | 227.3352 | 183681.3609 | 251320.9414 | 3.5786e-06 | 12 | 227335.2235

## RESULTADOS_20
Unnamed: 0 | Volume de calda [L] | STATUS | Capacidade operacional [ha/h] | Tempo de missao [h] | Tempo util [h] | Tempo por voo [min] | Autonomia Projetada [h] | N° Voos | MTOW [kg] | Massa Estrutura [kg] | Combustível [kg] | Abastecimentos | Massa gerador | Potência gerador [W] | Combustível consumido [L] | Calda cons [L] | Distância percorrida [km] | Distância Pulverizando [km] | RTL ACUMULADO[m] | EOC [km/km] | EOC [h/h] | Tempo de manobra [h] | Tempo rtl_rtw [h] | V pulv [m/s] | V desloc [m/s] | Preço Total por ha Simples [R$/ha] | Preço Total por ha Presumido [R$/ha] | Preço Total por ha Real [R$/ha] | Preço Total Simples [R$] | Preço Total Presumido [R$] | Prod CAPEX [ha/h/R$] | Dias Trabalhados | Preço Total Real [R$]
0 | 110 | CONCLUIDO | 2.5459 | 39.28 | 25.31 | 5.64 | 0.08 | 269 | 213.37 | 56.13 | 1 | 267 | 46.25 | 26550.29 | 369.91 | 1319.62 | 323.4 | 59.92 | 130360.08 | 0.19 | 0.67 | 0.59 | 8.02 | 1 | 10 | 546.6643 | 747.9702 | 676.585 | 546664.3266 | 747970.2488 | 1.8655e-06 | 23 | 676585.018
1 | 110 | CONCLUIDO | 2.9618 | 33.76 | 22.96 | 7.1 | 0.1 | 194 | 213.78 | 56.13 | 1.25 | 192 | 46.4 | 26600.32 | 333.91 | 1319.42 | 246.46 | 59.92 | 92262.69 | 0.24 | 0.74 | 0.47 | 5.68 | 1 | 10 | 439.4592 | 601.2875 | 543.9014 | 439459.2023 | 601287.4682 | 2.1703e-06 | 20 | 543901.4362
2 | 110 | CONCLUIDO | 3.2537 | 30.73 | 21.7 | 8.57 | 0.12 | 152 | 214.19 | 56.13 | 1.5 | 150 | 46.56 | 26650.41 | 314.21 | 1319.39 | 204.76 | 59.92 | 71622.56 | 0.29 | 0.78 | 0.42 | 4.42 | 1 | 10 | 382.7236 | 523.6593 | 473.6819 | 382723.5551 | 523659.2526 | 2.3842e-06 | 18 | 473681.9485
3 | 110 | CONCLUIDO | 3.4766 | 28.76 | 20.87 | 10.02 | 0.14 | 125 | 214.59 | 56.13 | 1.75 | 123 | 46.72 | 26700.55 | 300.85 | 1319.34 | 178.11 | 59.92 | 58434.19 | 0.34 | 0.81 | 0.36 | 3.59 | 1 | 10 | 349.1937 | 477.7822 | 432.1833 | 349193.6812 | 477782.2 | 2.5475e-06 | 17 | 432183.3374
4 | 110 | CONCLUIDO | 3.6492 | 27.4 | 20.32 | 11.5 | 0.17 | 106 | 215 | 56.13 | 2 | 104 | 46.87 | 26750.75 | 291.42 | 1319.18 | 159.68 | 59.92 | 49313.99 | 0.38 | 0.84 | 0.33 | 3.04 | 1 | 10 | 324.6103 | 444.1461 | 401.7574 | 324610.2632 | 444146.0829 | 2.674e-06 | 16 | 401757.4041
5 | 110 | CONCLUIDO | 3.788 | 26.4 | 19.9 | 12.98 | 0.19 | 92 | 215.41 | 56.13 | 2.25 | 90 | 47.03 | 26801 | 284.18 | 1319.21 | 146.17 | 59.92 | 42632.13 | 0.41 | 0.85 | 0.31 | 2.62 | 1 | 10 | 311.7869 | 426.6005 | 385.8864 | 311786.8551 | 426600.5302 | 2.7757e-06 | 16 | 385886.3743
6 | 110 | CONCLUIDO | 3.9079 | 25.59 | 19.56 | 14.49 | 0.21 | 81 | 215.82 | 56.13 | 2.5 | 79 | 47.19 | 26851.31 | 277.96 | 1319.12 | 134.78 | 59.92 | 36992.24 | 0.44 | 0.87 | 0.3 | 2.28 | 1 | 10 | 294.6013 | 403.0865 | 364.6165 | 294601.2933 | 403086.4864 | 2.8635e-06 | 15 | 364616.4779
7 | 110 | CONCLUIDO | 3.9949 | 25.03 | 19.34 | 15.89 | 0.23 | 73 | 216.22 | 56.13 | 2.75 | 71 | 47.35 | 26901.66 | 273.48 | 1319.21 | 127.65 | 59.92 | 33465.27 | 0.47 | 0.88 | 0.28 | 2.06 | 1 | 10 | 287.5572 | 393.4485 | 355.8983 | 287557.2299 | 393448.4881 | 2.9273e-06 | 15 | 355898.3166
8 | 110 | CONCLUIDO | 4.0808 | 24.5 | 19.11 | 17.37 | 0.25 | 66 | 216.63 | 56.13 | 3 | 64 | 47.51 | 26952.08 | 269 | 1319.16 | 119.96 | 59.92 | 29654.97 | 0.5 | 0.89 | 0.27 | 1.83 | 1 | 10 | 280.8522 | 384.2743 | 347.5997 | 280852.1628 | 384274.3194 | 2.9902e-06 | 15 | 347599.7177
9 | 110 | CONCLUIDO | 4.1577 | 24.05 | 18.91 | 18.91 | 0.27 | 60 | 217.04 | 56.13 | 3.25 | 58 | 47.66 | 27002.55 | 264.92 | 1319.15 | 113.45 | 59.92 | 26428.02 | 0.53 | 0.9 | 0.26 | 1.63 | 1 | 10 | 268.1658 | 366.9163 | 331.8983 | 268165.8018 | 366916.2806 | 3.0466e-06 | 14 | 331898.3058
10 | 110 | CONCLUIDO | 4.2648 | 23.45 | 18.55 | 20.62 | 0.29 | 54 | 217.45 | 56.13 | 3.5 | 52 | 47.82 | 27053.07 | 258.37 | 1319.09 | 101.5 | 59.92 | 20486.84 | 0.59 | 0.92 | 0.25 | 1.28 | 1 | 10 | 259.8726 | 355.5691 | 321.6341 | 259872.5677 | 355569.1119 | 3.1251e-06 | 14 | 321634.0949
11 | 110 | CONCLUIDO | 4.2465 | 23.55 | 18.78 | 22.1 | 0.31 | 51 | 217.86 | 56.13 | 3.75 | 49 | 47.98 | 27103.65 | 260.75 | 1319.25 | 111.1 | 59.92 | 25300.62 | 0.54 | 0.9 | 0.21 | 1.5 | 1 | 10 | 262.1196 | 358.6436 | 324.4152 | 262119.6197 | 358643.6275 | 3.1116e-06 | 14 | 324415.1831
12 | 110 | CONCLUIDO | 4.2769 | 23.38 | 18.74 | 23.43 | 0.33 | 48 | 218.27 | 56.13 | 4 | 46 | 48.15 | 27154.29 | 259.05 | 1319.17 | 108.83 | 59.92 | 24180.53 | 0.55 | 0.91 | 0.24 | 1.46 | 1 | 10 | 259.9571 | 355.6848 | 321.7388 | 259957.1362 | 355684.8223 | 3.1339e-06 | 14 | 321738.762
13 | 110 | CONCLUIDO | 4.344 | 23.02 | 18.55 | 25.29 | 0.35 | 44 | 218.68 | 56.13 | 4.25 | 42 | 48.31 | 27204.98 | 254.93 | 1319.18 | 102.13 | 59.92 | 20850.31 | 0.59 | 0.92 | 0.24 | 1.27 | 1 | 10 | 255.0029 | 348.9062 | 315.6071 | 255002.9137 | 348906.2365 | 3.1831e-06 | 14 | 315607.115
14 | 110 | CONCLUIDO | 4.3722 | 22.87 | 18.49 | 26.41 | 0.36 | 42 | 219.09 | 56.13 | 4.5 | 40 | 48.47 | 27255.72 | 253.03 | 1319.13 | 100.05 | 59.92 | 19820.54 | 0.6 | 0.92 | 0.23 | 1.21 | 1 | 10 | 252.8892 | 346.0141 | 312.991 | 252889.1797 | 346014.1323 | 3.2038e-06 | 14 | 312991.0291
15 | 110 | CONCLUIDO | 4.4188 | 22.63 | 18.37 | 28.26 | 0.38 | 39 | 219.51 | 56.13 | 4.75 | 37 | 48.63 | 27306.53 | 249.95 | 1319.1 | 96.18 | 59.92 | 17898.32 | 0.62 | 0.92 | 0.23 | 1.09 | 1 | 10 | 249.4713 | 341.3376 | 308.7608 | 249471.2534 | 341337.5748 | 3.2379e-06 | 14 | 308760.7957
16 | 110 | CONCLUIDO | 4.4462 | 22.49 | 18.32 | 29.7 | 0.4 | 37 | 219.92 | 56.13 | 5 | 35 | 48.79 | 27357.39 | 247.89 | 1319.11 | 94.52 | 59.92 | 17078.14 | 0.63 | 0.93 | 0.22 | 1.04 | 1 | 10 | 247.3761 | 338.4708 | 306.1676 | 247376.0533 | 338470.8296 | 3.258e-06 | 14 | 306167.6486
17 | 110 | CONCLUIDO | 4.4776 | 22.33 | 18.24 | 31.27 | 0.42 | 35 | 220.33 | 56.13 | 5.25 | 33 | 48.95 | 27408.3 | 245.71 | 1319.08 | 92.01 | 59.92 | 15836.4 | 0.65 | 0.93 | 0.22 | 0.97 | 1 | 10 | 238.2025 | 325.9192 | 294.8139 | 238202.5132 | 325919.1873 | 3.281e-06 | 13 | 294813.9175
18 | 110 | CONCLUIDO | 4.5068 | 22.19 | 18.18 | 33.06 | 0.44 | 33 | 220.74 | 56.13 | 5.5 | 31 | 49.12 | 27459.27 | 243.42 | 1319.08 | 90.13 | 59.92 | 14903.94 | 0.66 | 0.93 | 0.22 | 0.91 | 1 | 10 | 235.972 | 322.8673 | 292.0533 | 235971.9861 | 322867.2817 | 3.3024e-06 | 13 | 292053.2815
19 | 110 | CONCLUIDO | 4.5201 | 22.12 | 18.16 | 34.05 | 0.46 | 32 | 221.16 | 56.13 | 5.75 | 30 | 49.28 | 27510.3 | 242.18 | 1319.09 | 89.39 | 59.92 | 14541.08 | 0.67 | 0.94 | 0.22 | 0.88 | 1 | 10 | 234.866 | 321.354 | 290.6844 | 234865.976 | 321353.9899 | 3.3121e-06 | 13 | 290684.4161
20 | 110 | CONCLUIDO | 4.5517 | 21.97 | 18.09 | 36.18 | 0.48 | 30 | 221.57 | 56.13 | 6 | 28 | 49.45 | 27561.39 | 239.69 | 1319.39 | 87.1 | 59.92 | 13406.64 | 0.69 | 0.94 | 0.21 | 0.81 | 1 | 10 | 232.4889 | 318.1015 | 287.7424 | 232488.8612 | 318101.5165 | 3.3353e-06 | 13 | 287742.3542
21 | 110 | CONCLUIDO | 4.5684 | 21.89 | 18.05 | 37.35 | 0.5 | 29 | 221.99 | 56.13 | 6.25 | 27 | 49.61 | 27612.53 | 237.62 | 1319.17 | 85.75 | 59.92 | 12732.81 | 0.7 | 0.94 | 0.21 | 0.77 | 1 | 10 | 230.8443 | 315.8514 | 285.7069 | 230844.302 | 315851.3582 | 3.3475e-06 | 13 | 285706.9478
22 | 110 | CONCLUIDO | 4.6256 | 21.62 | 17.87 | 39.7 | 0.52 | 27 | 222.4 | 56.13 | 6.5 | 25 | 49.78 | 27663.85 | 233.52 | 1319.11 | 79.29 | 59.92 | 9516.24 | 0.76 | 0.95 | 0.21 | 0.59 | 1 | 10 | 226.8317 | 310.3612 | 280.7407 | 226831.7318 | 310361.1825 | 3.3894e-06 | 13 | 280740.7469
23 | 110 | CONCLUIDO | 4.601 | 21.73 | 18.02 | 41.59 | 0.54 | 26 | 222.82 | 56.13 | 6.75 | 24 | 49.94 | 27715.11 | 234.73 | 1319.08 | 85.64 | 59.92 | 12695 | 0.7 | 0.94 | 0.19 | 0.75 | 1 | 10 | 228.3106 | 312.3847 | 282.5711 | 228310.6116 | 312384.6512 | 3.3714e-06 | 13 | 282571.0985
24 | 110 | CONCLUIDO | 4.6182 | 21.65 | 17.98 | 43.16 | 0.56 | 25 | 223.23 | 56.13 | 7 | 23 | 50.11 | 27766.43 | 233.1 | 1319.08 | 83.75 | 59.92 | 11755.49 | 0.72 | 0.94 | 0.2 | 0.71 | 1 | 10 | 226.9145 | 310.4744 | 280.8431 | 226914.4609 | 310474.3762 | 3.384e-06 | 13 | 280843.1375
25 | 110 | CONCLUIDO | 4.6346 | 21.58 | 17.95 | 44.88 | 0.58 | 24 | 223.65 | 56.13 | 7.25 | 22 | 50.27 | 27817.81 | 230.51 | 1319.12 | 82.62 | 59.92 | 11197.23 | 0.73 | 0.95 | 0.2 | 0.67 | 1 | 10 | 225.0586 | 307.9351 | 278.5462 | 225058.6049 | 307935.1122 | 3.396e-06 | 13 | 278546.2172
26 | 110 | CONCLUIDO | 4.652 | 21.5 | 17.91 | 46.73 | 0.59 | 23 | 224.07 | 56.13 | 7.5 | 21 | 50.44 | 27869.24 | 228.8 | 1319.12 | 81.29 | 59.92 | 10536.17 | 0.74 | 0.95 | 0.2 | 0.64 | 1 | 10 | 223.6373 | 305.9904 | 276.7871 | 223637.263 | 305990.3695 | 3.4088e-06 | 13 | 276787.0781
27 | 110 | CONCLUIDO | 4.6693 | 21.42 | 17.88 | 48.75 | 0.61 | 22 | 224.49 | 56.13 | 7.75 | 20 | 50.61 | 27920.73 | 226.88 | 1319.09 | 80.12 | 59.92 | 9954.18 | 0.75 | 0.95 | 0.2 | 0.6 | 1 | 10 | 222.1282 | 303.9256 | 274.9194 | 222128.1868 | 303925.5847 | 3.4215e-06 | 13 | 274919.3535
28 | 110 | CONCLUIDO | 4.6642 | 21.44 | 17.9 | 48.81 | 0.63 | 22 | 224.9 | 56.13 | 8 | 20 | 50.78 | 27972.28 | 226.46 | 1319.13 | 80.92 | 59.92 | 10356.41 | 0.74 | 0.95 | 0.2 | 0.62 | 1 | 10 | 222.0691 | 303.8448 | 274.8463 | 222069.1246 | 303844.7733 | 3.4177e-06 | 13 | 274846.2546
29 | 110 | CONCLUIDO | 4.6836 | 21.35 | 17.85 | 51 | 0.65 | 21 | 225.32 | 56.13 | 8.25 | 19 | 50.95 | 28023.89 | 224.03 | 1319.11 | 79.3 | 59.92 | 9548.83 | 0.76 | 0.95 | 0.2 | 0.57 | 1 | 10 | 220.2331 | 301.3326 | 272.5738 | 220233.0578 | 301332.5857 | 3.4319e-06 | 13 | 272573.8266
30 | 110 | CONCLUIDO | 4.702 | 21.27 | 17.81 | 53.43 | 0.67 | 20 | 225.74 | 56.13 | 8.5 | 18 | 51.11 | 28075.56 | 221.24 | 1319.14 | 77.87 | 59.92 | 8837.95 | 0.77 | 0.95 | 0.2 | 0.53 | 1 | 10 | 218.2617 | 298.6352 | 270.1339 | 218261.6535 | 298635.2234 | 3.4454e-06 | 13 | 270133.8968
31 | 110 | CONCLUIDO | 4.718 | 21.2 | 17.78 | 56.15 | 0.69 | 19 | 226.16 | 56.13 | 8.75 | 17 | 51.28 | 28127.29 | 219.35 | 1319.1 | 76.95 | 59.92 | 8385.68 | 0.78 | 0.96 | 0.2 | 0.5 | 1 | 10 | 216.8383 | 296.6878 | 268.3723 | 216838.3248 | 296687.7622 | 3.4571e-06 | 13 | 268372.2986
32 | 110 | CONCLUIDO | 4.7225 | 21.18 | 17.76 | 56.09 | 0.71 | 19 | 226.58 | 56.13 | 9 | 17 | 51.45 | 28179.08 | 218.68 | 1319.1 | 76.27 | 59.92 | 8044.47 | 0.79 | 0.96 | 0.19 | 0.48 | 1 | 10 | 216.3601 | 296.0335 | 267.7804 | 216360.1169 | 296033.4571 | 3.4604e-06 | 13 | 267780.4394
33 | 110 | CONCLUIDO | 4.7445 | 21.08 | 17.7 | 59.01 | 0.72 | 18 | 227 | 56.13 | 9.25 | 16 | 51.62 | 28230.92 | 215.72 | 1319.13 | 74.67 | 59.92 | 7250.38 | 0.8 | 0.96 | 0.18 | 0.43 | 1 | 10 | 214.2245 | 293.1115 | 265.1373 | 214224.5345 | 293111.459 | 3.4766e-06 | 13 | 265137.3128
34 | 110 | CONCLUIDO | 4.726 | 21.16 | 17.79 | 59.29 | 0.74 | 18 | 227.42 | 56.13 | 9.5 | 16 | 51.8 | 28282.83 | 215.59 | 1319.11 | 77.48 | 59.92 | 8653.01 | 0.77 | 0.96 | 0.19 | 0.51 | 1 | 10 | 214.7085 | 293.7736 | 265.7363 | 214708.4964 | 293773.637 | 3.463e-06 | 13 | 265736.2934
35 | 110 | CONCLUIDO | 4.7464 | 21.07 | 17.74 | 62.6 | 0.76 | 17 | 227.84 | 56.13 | 9.75 | 15 | 51.97 | 28334.8 | 213.26 | 1319.13 | 75.67 | 59.92 | 7754.15 | 0.79 | 0.96 | 0.19 | 0.46 | 1 | 10 | 212.9517 | 291.3699 | 263.562 | 212951.6908 | 291369.8981 | 3.478e-06 | 13 | 263561.964
36 | 110 | CONCLUIDO | 4.7454 | 21.07 | 17.74 | 62.62 | 0.78 | 17 | 228.27 | 56.13 | 10 | 15 | 52.14 | 28386.82 | 211.12 | 1319.1 | 75.88 | 59.92 | 7858.38 | 0.79 | 0.96 | 0.19 | 0.47 | 1 | 10 | 211.8867 | 289.9127 | 262.2438 | 211886.6797 | 289912.7029 | 3.4772e-06 | 13 | 262243.8414
37 | 110 | CONCLUIDO | 4.7644 | 20.99 | 17.7 | 66.38 | 0.8 | 16 | 228.69 | 56.13 | 10.25 | 14 | 52.31 | 28438.91 | 209.53 | 1319.16 | 74.39 | 59.92 | 7117.76 | 0.81 | 0.96 | 0.19 | 0.42 | 1 | 10 | 210.5673 | 288.1074 | 260.6109 | 210567.2786 | 288107.4401 | 3.4911e-06 | 13 | 260610.8704
38 | 110 | CONCLUIDO | 4.7603 | 21.01 | 17.72 | 66.45 | 0.81 | 16 | 229.11 | 56.13 | 10.5 | 14 | 52.48 | 28491.06 | 207.61 | 1319.08 | 75.09 | 59.92 | 7470.27 | 0.8 | 0.96 | 0.19 | 0.44 | 1 | 10 | 209.7098 | 286.9341 | 259.5496 | 209709.7634 | 286934.15 | 3.4881e-06 | 13 | 259549.5574
39 | 110 | CONCLUIDO | 4.7818 | 20.91 | 17.67 | 70.67 | 0.83 | 15 | 229.53 | 56.13 | 10.75 | 13 | 52.66 | 28543.27 | 206.07 | 1319.11 | 73.34 | 59.92 | 6599.88 | 0.82 | 0.96 | 0.19 | 0.39 | 1 | 10 | 208.3596 | 285.0867 | 257.8785 | 208359.5536 | 285086.7334 | 3.5039e-06 | 13 | 257878.4557
40 | 110 | CONCLUIDO | 4.7752 | 20.94 | 17.7 | 70.78 | 0.85 | 15 | 229.96 | 56.13 | 11 | 11 | 52.83 | 28595.54 | 202.91 | 1319.08 | 74.23 | 59.92 | 7045.89 | 0.81 | 0.96 | 0.19 | 0.42 | 1 | 10 | 206.9437 | 283.1495 | 256.1261 | 206943.6949 | 283149.4931 | 3.4991e-06 | 13 | 256126.1029
41 | 110 | CONCLUIDO | 4.8136 | 20.77 | 17.57 | 75.3 | 0.87 | 14 | 230.38 | 56.13 | 11.25 | 10 | 53 | 28647.87 | 199.84 | 1319.08 | 69.85 | 59.92 | 4860.84 | 0.86 | 0.97 | 0.19 | 0.29 | 1 | 10 | 204.3795 | 279.641 | 252.9525 | 204379.4674 | 279641.0038 | 3.5272e-06 | 13 | 252952.4589
42 | 110 | CONCLUIDO | 4.7921 | 20.87 | 17.66 | 75.7 | 0.89 | 14 | 230.81 | 56.13 | 11.5 | 8 | 53.18 | 28700.26 | 200.65 | 1319.12 | 73.37 | 59.92 | 6620.41 | 0.82 | 0.96 | 0.18 | 0.39 | 1 | 10 | 205.3642 | 280.9883 | 254.1712 | 205364.1907 | 280988.3458 | 3.5114e-06 | 13 | 254171.2125
43 | 110 | CONCLUIDO | 4.7937 | 20.86 | 17.66 | 75.67 | 0.9 | 14 | 231.23 | 56.13 | 11.75 | 6 | 53.36 | 28752.71 | 198.81 | 1319.3 | 72.8 | 59.92 | 6334.35 | 0.82 | 0.96 | 0.19 | 0.38 | 1 | 10 | 204.3976 | 279.6659 | 252.9749 | 204397.635 | 279665.8616 | 3.5126e-06 | 13 | 252974.9443
44 | 110 | CONCLUIDO | 4.7867 | 20.89 | 17.69 | 75.8 | 0.92 | 14 | 231.66 | 56.13 | 12 | 4 | 53.53 | 28805.23 | 198.32 | 1319.08 | 73.63 | 59.92 | 6750.59 | 0.81 | 0.96 | 0.2 | 0.41 | 1 | 10 | 204.3383 | 279.5847 | 252.9015 | 204338.3068 | 279584.6861 | 3.5075e-06 | 13 | 252901.5161
45 | 110 | CONCLUIDO | 4.811 | 20.79 | 17.62 | 81.34 | 0.94 | 13 | 232.08 | 56.13 | 12.25 | 1 | 53.71 | 28857.81 | 197.02 | 1319.08 | 71.43 | 59.92 | 5653.29 | 0.84 | 0.96 | 0.2 | 0.35 | 1 | 10 | 203.0601 | 277.8358 | 251.3196 | 203060.1317 | 277835.8305 | 3.5253e-06 | 13 | 251319.5688
46 | 110 | CONCLUIDO | 4.8107 | 20.79 | 17.63 | 81.35 | 0.96 | 13 | 232.51 | 56.13 | 12.5 | 0 | 53.88 | 28910.45 | 197.39 | 1319.08 | 71.43 | 59.92 | 5652.83 | 0.84 | 0.96 | 0.2 | 0.35 | 1 | 10 | 203.2606 | 278.1101 | 251.5676 | 203260.5603 | 278110.0658 | 3.5251e-06 | 13 | 251567.6315

## RESULTADOS_28
Unnamed: 0 | Volume de calda [L] | STATUS | Capacidade operacional [ha/h] | Tempo de missao [h] | Tempo util [h] | Tempo por voo [min] | Autonomia Projetada [h] | N° Voos | MTOW [kg] | Massa Estrutura [kg] | Combustível [kg] | Abastecimentos | Massa gerador | Potência gerador [W] | Combustível consumido [L] | Calda cons [L] | Distância percorrida [km] | Distância Pulverizando [km] | RTL ACUMULADO[m] | EOC [km/km] | EOC [h/h] | Tempo de manobra [h] | Tempo rtl_rtw [h] | V pulv [m/s] | V desloc [m/s] | Preço Total por ha Simples [R$/ha] | Preço Total por ha Presumido [R$/ha] | Preço Total por ha Real [R$/ha] | Preço Total Simples [R$] | Preço Total Presumido [R$] | Prod CAPEX [ha/h/R$] | Dias Trabalhados | Preço Total Real [R$]
0 | 150 | CONCLUIDO | 1.8843 | 53.07 | 28.91 | 4.55 | 0.06 | 381 | 296.65 | 61.82 | 1 | 379 | 83.83 | 36821.52 | 522.81 | 1319.79 | 441.9 | 59.92 | 189052.32 | 0.14 | 0.59 | 0.78 | 11.62 | 1 | 10 | 950.7223 | 1300.8202 | 1176.6718 | 950722.3104 | 1300820.208 | 1.3545e-06 | 31 | 1176671.7531
1 | 150 | CONCLUIDO | 2.3359 | 42.81 | 25.15 | 5.71 | 0.07 | 264 | 297.17 | 61.82 | 1.25 | 262 | 84.1 | 36885.7 | 453.51 | 1319.66 | 318.14 | 59.92 | 127753.2 | 0.19 | 0.68 | 0.58 | 7.86 | 1 | 10 | 688.8929 | 942.5737 | 852.6158 | 688892.9409 | 942573.7135 | 1.6792e-06 | 25 | 852615.8012
2 | 150 | CONCLUIDO | 2.6644 | 37.53 | 23.26 | 6.87 | 0.09 | 203 | 297.7 | 61.82 | 1.5 | 201 | 84.37 | 36949.99 | 418.43 | 1319.56 | 255.99 | 59.92 | 96984.7 | 0.23 | 0.73 | 0.49 | 5.97 | 1 | 10 | 570.0002 | 779.8994 | 705.4669 | 570000.2168 | 779899.4433 | 1.9153e-06 | 22 | 705466.935
3 | 150 | CONCLUIDO | 2.9295 | 34.14 | 22.03 | 8.06 | 0.1 | 164 | 298.22 | 61.82 | 1.75 | 162 | 84.65 | 37014.39 | 395.22 | 1319.52 | 215.72 | 59.92 | 77047.31 | 0.28 | 0.77 | 0.42 | 4.74 | 1 | 10 | 497.6278 | 680.8763 | 615.8944 | 497627.7629 | 680876.259 | 2.1059e-06 | 20 | 615894.3845
4 | 150 | CONCLUIDO | 3.1329 | 31.92 | 21.26 | 9.24 | 0.12 | 138 | 298.74 | 61.82 | 2 | 136 | 84.92 | 37078.91 | 380.47 | 1319.4 | 190.39 | 59.92 | 64507.8 | 0.31 | 0.8 | 0.39 | 3.98 | 1 | 10 | 455.1154 | 622.709 | 563.2785 | 455115.4273 | 622709.0059 | 2.2521e-06 | 19 | 563278.5324
5 | 150 | CONCLUIDO | 3.2898 | 30.4 | 20.73 | 10.37 | 0.13 | 120 | 299.26 | 61.82 | 2.25 | 118 | 85.19 | 37143.54 | 370.35 | 1319.32 | 173.39 | 59.92 | 56099.99 | 0.35 | 0.82 | 0.36 | 3.45 | 1 | 10 | 424.7336 | 581.1393 | 525.6762 | 424733.6497 | 581139.3174 | 2.3649e-06 | 18 | 525676.1966
6 | 150 | CONCLUIDO | 3.439 | 29.08 | 20.25 | 11.57 | 0.15 | 105 | 299.79 | 61.82 | 2.5 | 103 | 85.47 | 37208.42 | 360.77 | 1319.14 | 157.45 | 59.92 | 48205.2 | 0.38 | 0.84 | 0.33 | 2.97 | 1 | 10 | 397.5406 | 543.9326 | 492.0205 | 397540.6451 | 543932.6489 | 2.4721e-06 | 17 | 492020.4803
7 | 150 | CONCLUIDO | 3.5488 | 28.18 | 19.96 | 12.74 | 0.16 | 94 | 300.32 | 61.82 | 2.75 | 92 | 85.74 | 37273.29 | 354.88 | 1319.31 | 148.04 | 59.92 | 43555.88 | 0.4 | 0.85 | 0.32 | 2.68 | 1 | 10 | 384.6092 | 526.2393 | 476.0158 | 384609.2132 | 526239.2933 | 2.5511e-06 | 17 | 476015.7538
8 | 150 | CONCLUIDO | 3.6487 | 27.41 | 19.69 | 13.9 | 0.18 | 85 | 300.84 | 61.82 | 3 | 83 | 86.02 | 37338.27 | 349.3 | 1319.27 | 139.18 | 59.92 | 39170.13 | 0.43 | 0.86 | 0.3 | 2.41 | 1 | 10 | 366.3932 | 501.3154 | 453.4705 | 366393.2315 | 501315.3834 | 2.6229e-06 | 16 | 453470.5469
9 | 150 | CONCLUIDO | 3.7443 | 26.71 | 19.43 | 15.14 | 0.19 | 77 | 301.37 | 61.82 | 3.25 | 75 | 86.3 | 37403.38 | 343.86 | 1319.2 | 130.99 | 59.92 | 35117.27 | 0.46 | 0.87 | 0.28 | 2.15 | 1 | 10 | 356.1298 | 487.2725 | 440.7679 | 356129.787 | 487272.4859 | 2.6916e-06 | 16 | 440767.8837
10 | 150 | CONCLUIDO | 3.8155 | 26.21 | 19.27 | 16.28 | 0.21 | 71 | 301.9 | 61.82 | 3.5 | 69 | 86.58 | 37468.6 | 340.24 | 1319.2 | 125.36 | 59.92 | 32331.95 | 0.48 | 0.88 | 0.28 | 1.99 | 1 | 10 | 349.1292 | 477.694 | 432.1036 | 349129.2448 | 477694.0353 | 2.7428e-06 | 16 | 432103.587
11 | 150 | CONCLUIDO | 3.8805 | 25.77 | 19.11 | 17.37 | 0.22 | 66 | 302.43 | 61.82 | 3.75 | 64 | 86.86 | 37533.94 | 336.5 | 1319.27 | 120.05 | 59.92 | 29700.02 | 0.5 | 0.89 | 0.27 | 1.83 | 1 | 10 | 335.7035 | 459.3243 | 415.4871 | 335703.4919 | 459324.3278 | 2.7895e-06 | 15 | 415487.0586
12 | 150 | CONCLUIDO | 3.9474 | 25.33 | 18.95 | 18.64 | 0.24 | 61 | 302.96 | 61.82 | 4 | 59 | 87.14 | 37599.4 | 332.99 | 1319.11 | 114.9 | 59.92 | 27148.79 | 0.52 | 0.9 | 0.26 | 1.67 | 1 | 10 | 329.4971 | 450.8324 | 407.8056 | 329497.0751 | 450832.4345 | 2.8376e-06 | 15 | 407805.6197
13 | 150 | CONCLUIDO | 4.0077 | 24.95 | 18.79 | 19.78 | 0.25 | 57 | 303.49 | 61.82 | 4.25 | 55 | 87.42 | 37664.98 | 329.49 | 1319.21 | 109.4 | 59.92 | 24418.69 | 0.55 | 0.9 | 0.26 | 1.51 | 1 | 10 | 323.8616 | 443.1218 | 400.8309 | 323861.6371 | 443121.7797 | 2.8809e-06 | 15 | 400830.8589
14 | 150 | CONCLUIDO | 4.0904 | 24.45 | 18.51 | 20.95 | 0.26 | 53 | 304.03 | 61.82 | 4.5 | 51 | 87.7 | 37730.68 | 323.51 | 1319.13 | 100.23 | 59.92 | 19854.36 | 0.6 | 0.92 | 0.24 | 1.23 | 1 | 10 | 315.6455 | 431.8801 | 390.662 | 315645.4846 | 431880.0774 | 2.9404e-06 | 15 | 390662.0489
15 | 150 | CONCLUIDO | 4.0482 | 24.7 | 18.87 | 22.2 | 0.28 | 51 | 304.56 | 61.82 | 4.75 | 49 | 87.99 | 37796.51 | 329.67 | 1319.11 | 114.33 | 59.92 | 26914.95 | 0.52 | 0.9 | 0.21 | 1.59 | 1 | 10 | 321.8701 | 440.3969 | 398.366 | 321870.1013 | 440396.8725 | 2.9101e-06 | 15 | 398366.013
16 | 150 | CONCLUIDO | 4.1047 | 24.36 | 18.7 | 23.37 | 0.29 | 48 | 305.09 | 61.82 | 5 | 46 | 88.27 | 37862.45 | 325.68 | 1319.22 | 107.2 | 59.92 | 23367.22 | 0.56 | 0.91 | 0.24 | 1.42 | 1 | 10 | 316.3811 | 432.8866 | 391.5725 | 316381.0939 | 432886.5704 | 2.9507e-06 | 15 | 391572.4836
17 | 150 | CONCLUIDO | 4.1357 | 24.18 | 18.63 | 24.3 | 0.31 | 46 | 305.63 | 61.82 | 5.25 | 44 | 88.56 | 37928.52 | 323.93 | 1319.32 | 104.75 | 59.92 | 22151.62 | 0.57 | 0.91 | 0.24 | 1.35 | 1 | 10 | 306.7394 | 419.6944 | 379.6393 | 306739.4087 | 419694.3914 | 2.973e-06 | 14 | 379639.3477
18 | 150 | CONCLUIDO | 4.1862 | 23.89 | 18.5 | 25.82 | 0.32 | 43 | 306.17 | 61.82 | 5.5 | 41 | 88.84 | 37994.72 | 320.83 | 1319.13 | 100.68 | 59.92 | 20129.03 | 0.6 | 0.92 | 0.23 | 1.22 | 1 | 10 | 302.3178 | 413.6446 | 374.1669 | 302317.8214 | 413644.5806 | 3.0093e-06 | 14 | 374166.9224
19 | 150 | CONCLUIDO | 4.218 | 23.71 | 18.43 | 26.97 | 0.33 | 41 | 306.7 | 61.82 | 5.75 | 39 | 89.13 | 38061.04 | 318.83 | 1319.16 | 98.38 | 59.92 | 18987.8 | 0.61 | 0.92 | 0.23 | 1.16 | 1 | 10 | 299.5717 | 409.8873 | 370.7682 | 299571.7495 | 409887.2839 | 3.0321e-06 | 14 | 370768.2168
20 | 150 | CONCLUIDO | 4.2487 | 23.54 | 18.37 | 28.27 | 0.35 | 39 | 307.24 | 61.82 | 6 | 37 | 89.42 | 38127.48 | 317.08 | 1319.12 | 96.45 | 59.92 | 18033.6 | 0.62 | 0.92 | 0.22 | 1.1 | 1 | 10 | 297.0698 | 406.464 | 367.6717 | 297069.81 | 406464.0199 | 3.0542e-06 | 14 | 367671.6643
21 | 150 | CONCLUIDO | 4.2627 | 23.46 | 18.35 | 28.98 | 0.36 | 38 | 307.78 | 61.82 | 6.25 | 36 | 89.71 | 38194.05 | 315.79 | 1319.14 | 95.79 | 59.92 | 17712.45 | 0.63 | 0.93 | 0.22 | 1.07 | 1 | 10 | 295.6687 | 404.5469 | 365.9375 | 295668.6716 | 404546.9204 | 3.0643e-06 | 14 | 365937.5301
22 | 150 | CONCLUIDO | 4.2966 | 23.27 | 18.28 | 30.46 | 0.38 | 36 | 308.32 | 61.82 | 6.5 | 34 | 90 | 38260.74 | 314.18 | 1319.14 | 93.19 | 59.92 | 16417.68 | 0.64 | 0.93 | 0.22 | 1 | 1 | 10 | 293.1455 | 401.0946 | 362.8147 | 293145.5061 | 401094.6141 | 3.0886e-06 | 14 | 362814.7071
23 | 150 | CONCLUIDO | 4.3087 | 23.21 | 18.27 | 31.32 | 0.39 | 35 | 308.86 | 61.82 | 6.75 | 33 | 90.29 | 38327.57 | 312.97 | 1319.16 | 93.07 | 59.92 | 16363.73 | 0.64 | 0.93 | 0.22 | 0.99 | 1 | 10 | 291.9119 | 399.4068 | 361.288 | 291911.9389 | 399406.7931 | 3.0973e-06 | 14 | 361287.9693
24 | 150 | CONCLUIDO | 4.3454 | 23.01 | 18.18 | 33.06 | 0.4 | 33 | 309.41 | 61.82 | 7 | 31 | 90.59 | 38394.52 | 310.75 | 1319.16 | 90.05 | 59.92 | 14863.57 | 0.67 | 0.93 | 0.22 | 0.91 | 1 | 10 | 288.964 | 395.3733 | 357.6395 | 288964.039 | 395373.3464 | 3.1237e-06 | 14 | 357639.4691
25 | 150 | CONCLUIDO | 4.362 | 22.93 | 18.15 | 34.03 | 0.42 | 32 | 309.95 | 61.82 | 7.25 | 30 | 90.88 | 38461.6 | 309.57 | 1319.24 | 89.03 | 59.92 | 14361.15 | 0.67 | 0.94 | 0.21 | 0.87 | 1 | 10 | 287.5594 | 393.4514 | 355.901 | 287559.3627 | 393451.4062 | 3.1356e-06 | 14 | 355900.9562
26 | 150 | CONCLUIDO | 4.3766 | 22.85 | 18.13 | 35.09 | 0.43 | 31 | 310.5 | 61.82 | 7.5 | 29 | 91.18 | 38528.81 | 308.07 | 1319.15 | 88.31 | 59.92 | 14005.92 | 0.68 | 0.94 | 0.22 | 0.85 | 1 | 10 | 286.0832 | 391.4317 | 354.074 | 286083.2202 | 391431.683 | 3.1461e-06 | 14 | 354073.9926
27 | 150 | CONCLUIDO | 4.393 | 22.76 | 18.1 | 36.2 | 0.44 | 30 | 311.04 | 61.82 | 7.75 | 28 | 91.47 | 38596.15 | 307.44 | 1319.14 | 87.38 | 59.92 | 13546.16 | 0.69 | 0.94 | 0.21 | 0.82 | 1 | 10 | 285.0107 | 389.9642 | 352.7465 | 285010.6681 | 389964.1699 | 3.1579e-06 | 14 | 352746.5368
28 | 150 | CONCLUIDO | 4.4115 | 22.67 | 18.06 | 37.36 | 0.46 | 29 | 311.59 | 61.82 | 8 | 27 | 91.77 | 38663.62 | 305.82 | 1319.15 | 86.03 | 59.92 | 12876.31 | 0.7 | 0.94 | 0.21 | 0.78 | 1 | 10 | 283.3062 | 387.632 | 350.6369 | 283306.1569 | 387631.9824 | 3.1712e-06 | 14 | 350636.93
29 | 150 | CONCLUIDO | 4.432 | 22.56 | 18.01 | 38.59 | 0.47 | 28 | 312.14 | 61.82 | 8.25 | 26 | 92.07 | 38731.35 | 304.07 | 1319.22 | 84.29 | 59.92 | 12010.16 | 0.71 | 0.94 | 0.21 | 0.73 | 1 | 10 | 281.4534 | 385.097 | 348.3439 | 281453.4495 | 385097.0264 | 3.186e-06 | 14 | 348343.9067
30 | 150 | CONCLUIDO | 4.4697 | 22.37 | 17.88 | 39.72 | 0.48 | 27 | 312.69 | 61.82 | 8.5 | 25 | 92.37 | 38799.09 | 300.45 | 1319.08 | 79.87 | 59.92 | 9806.06 | 0.75 | 0.95 | 0.2 | 0.6 | 1 | 10 | 270.8655 | 370.6102 | 335.2396 | 270865.5177 | 370610.1511 | 3.2131e-06 | 13 | 335239.6384
31 | 150 | CONCLUIDO | 4.4424 | 22.51 | 18.07 | 41.7 | 0.5 | 26 | 313.24 | 61.82 | 8.75 | 24 | 92.67 | 38866.96 | 303.75 | 1319.1 | 87.25 | 59.92 | 13502.09 | 0.69 | 0.94 | 0.19 | 0.79 | 1 | 10 | 280.9069 | 384.3492 | 347.6675 | 280906.8929 | 384349.2037 | 3.1934e-06 | 14 | 347667.4551
32 | 150 | CONCLUIDO | 4.4454 | 22.5 | 18.05 | 41.66 | 0.51 | 26 | 313.79 | 61.82 | 9 | 24 | 92.97 | 38934.97 | 302.46 | 1319.1 | 86.02 | 59.92 | 12887.19 | 0.7 | 0.94 | 0.21 | 0.78 | 1 | 10 | 280.0641 | 383.1961 | 346.6244 | 280064.1443 | 383196.1177 | 3.1956e-06 | 14 | 346624.4181
33 | 150 | CONCLUIDO | 4.4676 | 22.38 | 18 | 43.19 | 0.52 | 25 | 314.34 | 61.82 | 9.25 | 23 | 93.27 | 39003.11 | 300.7 | 1319.08 | 84.22 | 59.92 | 11991.29 | 0.71 | 0.94 | 0.2 | 0.72 | 1 | 10 | 271.1935 | 371.0589 | 335.6455 | 271193.4582 | 371058.8537 | 3.2115e-06 | 13 | 335645.5175
34 | 150 | CONCLUIDO | 4.4874 | 22.28 | 17.95 | 44.89 | 0.54 | 24 | 314.9 | 61.82 | 9.5 | 22 | 93.57 | 39071.38 | 299.66 | 1319.12 | 82.74 | 59.92 | 11254.4 | 0.72 | 0.95 | 0.2 | 0.68 | 1 | 10 | 269.7977 | 369.1491 | 333.9181 | 269797.7173 | 369149.1395 | 3.2258e-06 | 13 | 333918.0637
35 | 150 | CONCLUIDO | 4.5072 | 22.19 | 17.91 | 46.73 | 0.55 | 23 | 315.45 | 61.82 | 9.75 | 21 | 93.88 | 39139.8 | 297.76 | 1319.08 | 81.35 | 59.92 | 10564.49 | 0.74 | 0.95 | 0.2 | 0.63 | 1 | 10 | 267.9617 | 366.637 | 331.6457 | 267961.7157 | 366637.041 | 3.24e-06 | 13 | 331645.7164
36 | 150 | CONCLUIDO | 4.5038 | 22.2 | 17.93 | 46.77 | 0.56 | 23 | 316.01 | 61.82 | 10 | 21 | 94.18 | 39208.35 | 297.39 | 1319.08 | 81.92 | 59.92 | 10850.65 | 0.73 | 0.95 | 0.2 | 0.65 | 1 | 10 | 267.9137 | 366.5714 | 331.5863 | 267913.7166 | 366571.3666 | 3.2376e-06 | 13 | 331586.3098
37 | 150 | CONCLUIDO | 4.525 | 22.1 | 17.88 | 48.76 | 0.58 | 22 | 316.56 | 61.82 | 10.25 | 20 | 94.49 | 39277.04 | 295.66 | 1319.11 | 80.31 | 59.92 | 10050.55 | 0.75 | 0.95 | 0.2 | 0.6 | 1 | 10 | 266.1207 | 364.1181 | 329.3672 | 266120.7236 | 364118.1145 | 3.2528e-06 | 13 | 329367.1927
38 | 150 | CONCLUIDO | 4.5218 | 22.12 | 17.9 | 48.81 | 0.59 | 22 | 317.12 | 61.82 | 10.5 | 20 | 94.8 | 39345.87 | 295.73 | 1319.13 | 80.88 | 59.92 | 10335.62 | 0.74 | 0.95 | 0.2 | 0.62 | 1 | 10 | 266.2992 | 364.3623 | 329.5881 | 266299.185 | 364362.2932 | 3.2505e-06 | 13 | 329588.0673
39 | 150 | CONCLUIDO | 4.5422 | 22.02 | 17.85 | 51.01 | 0.6 | 21 | 317.68 | 61.82 | 10.75 | 19 | 95.11 | 39414.84 | 293.93 | 1319.1 | 79.41 | 59.92 | 9603.72 | 0.75 | 0.95 | 0.2 | 0.57 | 1 | 10 | 264.5139 | 361.9196 | 327.3785 | 264513.9215 | 361919.617 | 3.2652e-06 | 13 | 327378.5167
40 | 150 | CONCLUIDO | 4.5633 | 21.91 | 17.81 | 53.42 | 0.62 | 20 | 318.24 | 61.82 | 11 | 18 | 95.42 | 39483.95 | 291.95 | 1319.13 | 77.74 | 59.92 | 8774.8 | 0.77 | 0.95 | 0.2 | 0.53 | 1 | 10 | 262.6319 | 359.3446 | 325.0492 | 262631.9025 | 359344.5556 | 3.2803e-06 | 13 | 325049.2155
41 | 150 | CONCLUIDO | 4.5639 | 21.91 | 17.8 | 53.41 | 0.63 | 20 | 318.8 | 61.82 | 11.25 | 18 | 95.73 | 39553.2 | 290.97 | 1319.1 | 77.72 | 59.92 | 8766.4 | 0.77 | 0.95 | 0.19 | 0.53 | 1 | 10 | 262.0813 | 358.5912 | 324.3677 | 262081.2753 | 358591.1631 | 3.2808e-06 | 13 | 324367.7258
42 | 150 | CONCLUIDO | 4.5603 | 21.93 | 17.82 | 53.46 | 0.64 | 20 | 319.36 | 61.82 | 11.5 | 18 | 96.04 | 39622.59 | 290.01 | 1319.08 | 78.29 | 59.92 | 9050.08 | 0.77 | 0.95 | 0.2 | 0.54 | 1 | 10 | 261.724 | 358.1024 | 323.9256 | 261724.0223 | 358102.3537 | 3.2782e-06 | 13 | 323925.5677
43 | 150 | CONCLUIDO | 4.579 | 21.84 | 17.79 | 56.17 | 0.65 | 19 | 319.93 | 61.82 | 11.75 | 17 | 96.36 | 39692.13 | 289.43 | 1319.09 | 77.17 | 59.92 | 8492.96 | 0.78 | 0.96 | 0.2 | 0.51 | 1 | 10 | 260.6985 | 356.6992 | 322.6563 | 260698.5232 | 356699.2207 | 3.2916e-06 | 13 | 322656.3477
44 | 150 | CONCLUIDO | 4.5871 | 21.8 | 17.75 | 56.04 | 0.67 | 19 | 320.49 | 61.82 | 12 | 17 | 96.67 | 39761.81 | 288.51 | 1319.15 | 75.54 | 59.92 | 7678.43 | 0.79 | 0.96 | 0.2 | 0.47 | 1 | 10 | 259.8805 | 355.58 | 321.6439 | 259880.4971 | 355579.9612 | 3.2974e-06 | 13 | 321643.9088
45 | 150 | CONCLUIDO | 4.6157 | 21.66 | 17.67 | 58.89 | 0.68 | 18 | 321.06 | 61.82 | 12.25 | 16 | 96.99 | 39831.64 | 285.88 | 1319.08 | 73.45 | 59.92 | 6639.64 | 0.82 | 0.96 | 0.18 | 0.39 | 1 | 10 | 257.3928 | 352.1762 | 318.565 | 257392.7921 | 352176.1735 | 3.318e-06 | 13 | 318564.9738
46 | 150 | CONCLUIDO | 4.5763 | 21.85 | 17.85 | 59.52 | 0.69 | 18 | 321.63 | 61.82 | 12.5 | 16 | 97.31 | 39901.61 | 288.46 | 1319.13 | 79.82 | 59.92 | 9827.08 | 0.75 | 0.95 | 0.19 | 0.58 | 1 | 10 | 260.3383 | 356.2064 | 322.2105 | 260338.3239 | 356206.3801 | 3.2897e-06 | 13 | 322210.5432
47 | 150 | CONCLUIDO | 4.587 | 21.8 | 17.8 | 59.34 | 0.71 | 18 | 322.2 | 61.82 | 12.75 | 16 | 97.62 | 39971.73 | 286.96 | 1319.08 | 77.88 | 59.92 | 8855.8 | 0.77 | 0.95 | 0.19 | 0.53 | 1 | 10 | 259.1109 | 354.527 | 320.6914 | 259110.9275 | 354527.0021 | 3.2974e-06 | 13 | 320691.4426
48 | 150 | CONCLUIDO | 4.6117 | 21.68 | 17.74 | 62.62 | 0.72 | 17 | 322.77 | 61.82 | 13 | 15 | 97.94 | 40042 | 285.27 | 1319.09 | 75.84 | 59.92 | 7839.44 | 0.79 | 0.96 | 0.19 | 0.47 | 1 | 10 | 257.2776 | 352.0185 | 318.4224 | 257277.5831 | 352018.5395 | 3.3151e-06 | 13 | 318422.3842
49 | 150 | CONCLUIDO | 4.6117 | 21.68 | 17.74 | 62.62 | 0.73 | 17 | 323.34 | 61.82 | 13.25 | 15 | 98.27 | 40112.54 | 284.08 | 1319.15 | 75.81 | 59.92 | 7826.16 | 0.79 | 0.96 | 0.19 | 0.47 | 1 | 10 | 256.6535 | 351.1646 | 317.65 | 256653.4767 | 351164.6096 | 3.3151e-06 | 13 | 317649.9521
50 | 150 | CONCLUIDO | 4.6314 | 21.59 | 17.71 | 66.4 | 0.74 | 16 | 323.91 | 61.82 | 13.5 | 14 | 98.59 | 40183.11 | 282.03 | 1319.15 | 74.53 | 59.92 | 7188.56 | 0.8 | 0.96 | 0.19 | 0.43 | 1 | 10 | 254.8569 | 348.7064 | 315.4263 | 254856.8511 | 348706.3872 | 3.3293e-06 | 13 | 315426.339
51 | 150 | CONCLUIDO | 4.6301 | 21.6 | 17.71 | 66.42 | 0.76 | 16 | 324.48 | 61.82 | 13.75 | 14 | 98.91 | 40253.84 | 282.15 | 1319.14 | 74.71 | 59.92 | 7281.07 | 0.8 | 0.96 | 0.19 | 0.43 | 1 | 10 | 254.9652 | 348.8547 | 315.5605 | 254965.2292 | 348854.6749 | 3.3284e-06 | 13 | 315560.4743
52 | 150 | CONCLUIDO | 4.6286 | 21.6 | 17.72 | 66.44 | 0.77 | 16 | 325.06 | 61.82 | 14 | 14 | 99.24 | 40324.71 | 281 | 1319.15 | 74.96 | 59.92 | 7403.93 | 0.8 | 0.96 | 0.19 | 0.44 | 1 | 10 | 254.4258 | 348.1166 | 314.8929 | 254425.8116 | 348116.6198 | 3.3273e-06 | 13 | 314892.8582
53 | 150 | CONCLUIDO | 4.632 | 21.59 | 17.7 | 66.39 | 0.78 | 16 | 325.63 | 61.82 | 14.25 | 14 | 99.56 | 40395.74 | 279.75 | 1319.08 | 74.51 | 59.92 | 7178.8 | 0.8 | 0.96 | 0.19 | 0.43 | 1 | 10 | 253.6365 | 347.0367 | 313.916 | 253636.5175 | 347036.6729 | 3.3297e-06 | 13 | 313915.9799
54 | 150 | CONCLUIDO | 4.6521 | 21.5 | 17.66 | 70.66 | 0.79 | 15 | 326.21 | 61.82 | 14.5 | 13 | 99.89 | 40466.92 | 279.02 | 1319.08 | 73.27 | 59.92 | 6567.35 | 0.82 | 0.96 | 0.19 | 0.39 | 1 | 10 | 252.5244 | 345.515 | 312.5395 | 252524.359 | 345514.9685 | 3.3442e-06 | 13 | 312539.5049
55 | 150 | CONCLUIDO | 4.6491 | 21.51 | 17.68 | 70.72 | 0.8 | 15 | 326.79 | 61.82 | 14.75 | 13 | 100.22 | 40538.25 | 278.83 | 1319.08 | 73.71 | 59.92 | 6783.49 | 0.81 | 0.96 | 0.19 | 0.4 | 1 | 10 | 252.5464 | 345.5451 | 312.5668 | 252546.4123 | 345545.1428 | 3.342e-06 | 13 | 312566.7994
56 | 150 | CONCLUIDO | 4.6485 | 21.51 | 17.68 | 70.73 | 0.82 | 15 | 327.37 | 61.82 | 15 | 13 | 100.55 | 40609.74 | 276.34 | 1319.08 | 73.8 | 59.92 | 6827.89 | 0.81 | 0.96 | 0.19 | 0.41 | 1 | 10 | 251.2716 | 343.8008 | 310.989 | 251271.5546 | 343800.8264 | 3.3416e-06 | 13 | 310988.958
57 | 150 | CONCLUIDO | 4.6748 | 21.39 | 17.62 | 75.5 | 0.83 | 14 | 327.95 | 61.82 | 15.25 | 12 | 100.88 | 40681.39 | 274.62 | 1319.08 | 71.54 | 59.92 | 5703.85 | 0.84 | 0.96 | 0.19 | 0.34 | 1 | 10 | 249.4344 | 341.2871 | 308.7152 | 249434.3829 | 341287.1269 | 3.3605e-06 | 13 | 308715.1625
58 | 150 | CONCLUIDO | 4.6863 | 21.34 | 17.56 | 75.27 | 0.84 | 14 | 328.53 | 61.82 | 15.5 | 12 | 101.21 | 40753.2 | 273.23 | 1319.09 | 69.88 | 59.92 | 4874.42 | 0.86 | 0.97 | 0.18 | 0.29 | 1 | 10 | 248.2792 | 339.7065 | 307.2854 | 248279.1812 | 339706.529 | 3.3688e-06 | 13 | 307285.4147
59 | 150 | CONCLUIDO | 4.6593 | 21.46 | 17.69 | 75.8 | 0.85 | 14 | 329.12 | 61.82 | 15.75 | 12 | 101.54 | 40825.16 | 274.88 | 1319.12 | 74.41 | 59.92 | 7138.34 | 0.81 | 0.96 | 0.18 | 0.41 | 1 | 10 | 250.1534 | 342.271 | 309.6051 | 250153.4279 | 342270.9561 | 3.3493e-06 | 13 | 309605.0964
60 | 150 | CONCLUIDO | 4.6659 | 21.43 | 17.66 | 75.67 | 0.86 | 14 | 329.7 | 61.82 | 16 | 12 | 101.88 | 40897.29 | 272.51 | 1319.08 | 73.11 | 59.92 | 6492.12 | 0.82 | 0.96 | 0.18 | 0.38 | 1 | 10 | 248.6754 | 340.2486 | 307.7758 | 248675.3608 | 340248.5995 | 3.3541e-06 | 13 | 307775.7507
61 | 150 | CONCLUIDO | 4.685 | 21.34 | 17.63 | 81.35 | 0.88 | 13 | 330.29 | 61.82 | 16.25 | 11 | 102.21 | 40969.57 | 271.33 | 1319.14 | 71.98 | 59.92 | 5931.48 | 0.83 | 0.96 | 0.18 | 0.35 | 1 | 10 | 247.402 | 338.5064 | 306.1998 | 247402.0283 | 338506.3697 | 3.3678e-06 | 13 | 306199.7968
62 | 150 | CONCLUIDO | 4.6852 | 21.34 | 17.62 | 81.34 | 0.89 | 13 | 330.87 | 61.82 | 16.5 | 11 | 102.55 | 41042.02 | 271.88 | 1319.08 | 71.97 | 59.92 | 5926.59 | 0.83 | 0.96 | 0.19 | 0.35 | 1 | 10 | 247.6707 | 338.874 | 306.5323 | 247670.6991 | 338873.977 | 3.368e-06 | 13 | 306532.3202
63 | 150 | CONCLUIDO | 4.6839 | 21.35 | 17.63 | 81.37 | 0.9 | 13 | 331.46 | 61.82 | 16.75 | 11 | 102.89 | 41114.63 | 271.16 | 1319.2 | 72.15 | 59.92 | 6012.59 | 0.83 | 0.96 | 0.18 | 0.35 | 1 | 10 | 247.3507 | 338.4362 | 306.1363 | 247350.7131 | 338436.158 | 3.367e-06 | 13 | 306136.2861
64 | 150 | CONCLUIDO | 4.685 | 21.34 | 17.63 | 81.35 | 0.91 | 13 | 332.05 | 61.82 | 17 | 11 | 103.23 | 41187.41 | 270.22 | 1319.13 | 71.95 | 59.92 | 5916.49 | 0.83 | 0.96 | 0.19 | 0.35 | 1 | 10 | 246.829 | 337.7223 | 305.4906 | 246828.9867 | 337722.309 | 3.3678e-06 | 13 | 305490.5658
65 | 150 | CONCLUIDO | 4.6865 | 21.34 | 17.62 | 81.32 | 0.92 | 13 | 332.64 | 61.82 | 17.25 | 11 | 103.57 | 41260.35 | 268.04 | 1319.1 | 71.73 | 59.92 | 5804.61 | 0.84 | 0.96 | 0.19 | 0.34 | 1 | 10 | 245.6458 | 336.1034 | 304.0261 | 245645.7699 | 336103.3795 | 3.3689e-06 | 13 | 304026.1447
66 | 150 | CONCLUIDO | 4.7074 | 21.24 | 17.58 | 87.9 | 0.94 | 12 | 333.24 | 61.82 | 17.5 | 10 | 103.92 | 41333.46 | 266.74 | 1319.09 | 70.5 | 59.92 | 5197.49 | 0.85 | 0.97 | 0.18 | 0.3 | 1 | 10 | 244.2618 | 334.2098 | 302.3133 | 244261.8398 | 334209.8253 | 3.3839e-06 | 13 | 302313.3086
67 | 150 | CONCLUIDO | 4.7064 | 21.25 | 17.58 | 87.92 | 0.95 | 12 | 333.83 | 61.82 | 17.75 | 10 | 104.26 | 41406.86 | 266.57 | 1319.11 | 70.56 | 59.92 | 5224.36 | 0.85 | 0.97 | 0.18 | 0.31 | 1 | 10 | 244.2068 | 334.1345 | 302.2452 | 244206.8033 | 334134.5219 | 3.3832e-06 | 13 | 302245.1921
68 | 150 | CONCLUIDO | 4.7066 | 21.25 | 17.58 | 87.92 | 0.96 | 12 | 334.43 | 61.82 | 18 | 10 | 104.61 | 41480.31 | 266.1 | 1319.11 | 70.53 | 59.92 | 5207.77 | 0.85 | 0.97 | 0.18 | 0.31 | 1 | 10 | 243.9588 | 333.7952 | 301.9383 | 243958.8147 | 333795.213 | 3.3834e-06 | 13 | 301938.2664
69 | 150 | CONCLUIDO | 4.7051 | 21.25 | 17.59 | 87.95 | 0.97 | 12 | 335.02 | 61.82 | 18.25 | 10 | 104.95 | 41553.93 | 264.59 | 1319.1 | 70.81 | 59.92 | 5348.14 | 0.85 | 0.97 | 0.18 | 0.31 | 1 | 10 | 243.2396 | 332.8112 | 301.0481 | 243239.6012 | 332811.1533 | 3.3823e-06 | 13 | 301048.1239
70 | 150 | CONCLUIDO | 4.7182 | 21.19 | 17.53 | 87.65 | 0.98 | 12 | 335.62 | 61.82 | 18.5 | 10 | 105.3 | 41627.72 | 261.85 | 1319.08 | 68.56 | 59.92 | 4227.18 | 0.87 | 0.97 | 0.19 | 0.25 | 1 | 10 | 241.364 | 330.2449 | 298.7268 | 241364.0225 | 330244.9039 | 3.3917e-06 | 13 | 298726.7937
71 | 150 | CONCLUIDO | 4.7301 | 21.14 | 17.53 | 95.63 | 0.99 | 11 | 336.22 | 61.82 | 18.75 | 9 | 105.65 | 41701.68 | 260.74 | 1319.08 | 69.08 | 59.92 | 4490.56 | 0.87 | 0.97 | 0.18 | 0.26 | 1 | 10 | 240.421 | 328.9546 | 297.5596 | 240420.9653 | 328954.5713 | 3.4002e-06 | 13 | 297559.6087
72 | 150 | CONCLUIDO | 4.7229 | 21.17 | 17.57 | 95.81 | 1.01 | 11 | 336.82 | 61.82 | 19 | 9 | 106 | 41775.82 | 261.61 | 1319.08 | 70 | 59.92 | 4949.82 | 0.86 | 0.97 | 0.18 | 0.29 | 1 | 10 | 241.1268 | 329.9204 | 298.4332 | 241126.8266 | 329920.3619 | 3.3951e-06 | 13 | 298433.2256
73 | 150 | CONCLUIDO | 4.7197 | 21.19 | 17.58 | 95.89 | 1.02 | 11 | 337.43 | 61.82 | 19.25 | 9 | 106.35 | 41850.13 | 261.23 | 1319.08 | 70.58 | 59.92 | 5242.42 | 0.85 | 0.97 | 0.18 | 0.3 | 1 | 10 | 241.0417 | 329.8039 | 298.3279 | 241041.6881 | 329803.8716 | 3.3928e-06 | 13 | 298327.853
74 | 150 | CONCLUIDO | 4.7221 | 21.18 | 17.57 | 95.83 | 1.03 | 11 | 338.03 | 61.82 | 19.5 | 9 | 106.71 | 41924.62 | 260.94 | 1319.09 | 70.12 | 59.92 | 5010.16 | 0.85 | 0.97 | 0.18 | 0.29 | 1 | 10 | 240.8089 | 329.4854 | 298.0397 | 240808.8991 | 329485.3594 | 3.3945e-06 | 13 | 298039.7392
75 | 150 | CONCLUIDO | 4.7227 | 21.17 | 17.57 | 95.81 | 1.04 | 11 | 338.63 | 61.82 | 19.75 | 8 | 107.06 | 41999.28 | 259.05 | 1319.08 | 70.02 | 59.92 | 4960.47 | 0.86 | 0.97 | 0.18 | 0.29 | 1 | 10 | 239.8221 | 328.1351 | 296.8184 | 239822.0777 | 328135.147 | 3.3949e-06 | 13 | 296818.3891
76 | 150 | CONCLUIDO | 4.7212 | 21.18 | 17.57 | 95.85 | 1.05 | 11 | 339.24 | 61.82 | 20 | 7 | 107.42 | 42074.12 | 257.68 | 1319.09 | 70.16 | 59.92 | 5030.31 | 0.85 | 0.97 | 0.18 | 0.3 | 1 | 10 | 239.1672 | 327.2391 | 296.0078 | 239167.1619 | 327239.0623 | 3.3938e-06 | 13 | 296007.8254
77 | 150 | CONCLUIDO | 4.7228 | 21.17 | 17.57 | 95.81 | 1.06 | 11 | 339.85 | 61.82 | 20.25 | 7 | 107.78 | 42149.15 | 255.06 | 1319.08 | 69.87 | 59.92 | 4883.5 | 0.86 | 0.97 | 0.19 | 0.29 | 1 | 10 | 237.7756 | 325.335 | 294.2855 | 237775.5847 | 325335.0449 | 3.395e-06 | 13 | 294285.5249
78 | 150 | CONCLUIDO | 4.7432 | 21.08 | 17.53 | 105.18 | 1.07 | 10 | 340.46 | 61.82 | 20.5 | 6 | 108.14 | 42224.35 | 254.91 | 1319.08 | 68.78 | 59.92 | 4343.91 | 0.87 | 0.97 | 0.18 | 0.25 | 1 | 10 | 237.0385 | 324.3266 | 293.3733 | 237038.5401 | 324326.588 | 3.4097e-06 | 13 | 293373.3136
79 | 150 | CONCLUIDO | 4.7412 | 21.09 | 17.54 | 105.23 | 1.08 | 10 | 341.07 | 61.82 | 20.75 | 4 | 108.5 | 42299.74 | 254.98 | 1319.08 | 68.97 | 59.92 | 4439.77 | 0.87 | 0.97 | 0.19 | 0.26 | 1 | 10 | 237.1439 | 324.4708 | 293.5037 | 237143.9087 | 324470.7579 | 3.4082e-06 | 13 | 293503.7242
80 | 150 | CONCLUIDO | 4.742 | 21.09 | 17.54 | 105.21 | 1.1 | 10 | 341.68 | 61.82 | 21 | 2 | 108.86 | 42375.31 | 255.42 | 1319.16 | 68.75 | 59.92 | 4331.97 | 0.87 | 0.97 | 0.19 | 0.26 | 1 | 10 | 237.3439 | 324.7443 | 293.7512 | 237343.8629 | 324744.344 | 3.4088e-06 | 13 | 293751.1996
81 | 150 | CONCLUIDO | 4.7424 | 21.09 | 17.53 | 105.2 | 1.11 | 10 | 342.3 | 61.82 | 21.25 | 0 | 109.23 | 42451.07 | 255.97 | 1319.08 | 68.59 | 59.92 | 4248.61 | 0.87 | 0.97 | 0.19 | 0.26 | 1 | 10 | 237.6036 | 325.0997 | 294.0727 | 237603.5927 | 325099.7179 | 3.4091e-06 | 13 | 294072.6571

## RESULTADOS_0
Unnamed: 0 | Volume de calda [L] | STATUS | Capacidade operacional [ha/h] | Tempo de missao [h] | Tempo util [h] | Tempo por voo [min] | Autonomia Projetada [h] | N° Voos | MTOW [kg] | Massa Estrutura [kg] | Combustível [kg] | Abastecimentos | Massa gerador | Potência gerador [W] | Combustível consumido [L] | Calda cons [L] | Distância percorrida [km] | Distância Pulverizando [km] | RTL ACUMULADO[m] | EOC [km/km] | EOC [h/h] | Tempo de manobra [h] | Tempo rtl_rtw [h] | V pulv [m/s] | V desloc [m/s] | Preço Total por ha Simples [R$/ha] | Preço Total por ha Presumido [R$/ha] | Preço Total por ha Real [R$/ha] | Preço Total Simples [R$] | Preço Total Presumido [R$] | Prod CAPEX [ha/h/R$] | Dias Trabalhados | Preço Total Real [R$]
0 | 10 | CONCLUIDO | 4.1066 | 24.35 | 21.23 | 9.58 | 0.64 | 133 | 26.11 | 12.1 | 1 | 0 | 3.01 | 3454.41 | 61.8 | 1319.28 | 183.48 | 59.92 | 61080.59 | 0.33 | 0.8 | 0.55 | 3.95 | 1 | 10 | 141.8577 | 194.0959 | 175.5717 | 141857.6716 | 194095.9247 | 3.3066e-06 | 15 | 175571.682

## RESULTADOS_7
Unnamed: 0 | Volume de calda [L] | STATUS | Capacidade operacional [ha/h] | Tempo de missao [h] | Tempo util [h] | Tempo por voo [min] | Autonomia Projetada [h] | N° Voos | MTOW [kg] | Massa Estrutura [kg] | Combustível [kg] | Abastecimentos | Massa gerador | Potência gerador [W] | Combustível consumido [L] | Calda cons [L] | Distância percorrida [km] | Distância Pulverizando [km] | RTL ACUMULADO[m] | EOC [km/km] | EOC [h/h] | Tempo de manobra [h] | Tempo rtl_rtw [h] | V pulv [m/s] | V desloc [m/s] | Preço Total por ha Simples [R$/ha] | Preço Total por ha Presumido [R$/ha] | Preço Total por ha Real [R$/ha] | Preço Total Simples [R$] | Preço Total Presumido [R$] | Prod CAPEX [ha/h/R$] | Dias Trabalhados | Preço Total Real [R$]
0 | 45 | CONCLUIDO | 3.8933 | 25.68 | 21.02 | 9.7 | 0.18 | 130 | 98.71 | 39.72 | 1 | 128 | 12.99 | 12407.75 | 178.44 | 1319.27 | 183.02 | 59.92 | 60863.89 | 0.33 | 0.81 | 0.37 | 3.75 | 1 | 10 | 225.9369 | 309.1368 | 279.6332 | 225936.8545 | 309136.7719 | 2.9839e-06 | 15 | 279633.1923
1 | 45 | CONCLUIDO | 4.1671 | 24 | 20.02 | 12.38 | 0.22 | 97 | 99.02 | 39.72 | 1.25 | 95 | 13.05 | 12446.14 | 166.54 | 1319.25 | 149.66 | 59.92 | 44347.89 | 0.4 | 0.85 | 0.32 | 2.74 | 1 | 10 | 203.5876 | 278.5575 | 251.9724 | 203587.5907 | 278557.5233 | 3.1938e-06 | 14 | 251972.3842
2 | 45 | CONCLUIDO | 4.3418 | 23.03 | 19.46 | 15.16 | 0.27 | 77 | 99.33 | 39.72 | 1.5 | 75 | 13.11 | 12484.55 | 158.68 | 1319.2 | 131.65 | 59.92 | 35443.88 | 0.46 | 0.87 | 0.29 | 2.18 | 1 | 10 | 194.5181 | 266.1483 | 240.7475 | 194518.1446 | 266148.307 | 3.3277e-06 | 14 | 240747.4861
3 | 45 | CONCLUIDO | 4.4758 | 22.34 | 19.04 | 17.85 | 0.31 | 64 | 99.64 | 39.72 | 1.75 | 62 | 13.18 | 12522.99 | 151.86 | 1319.28 | 117.83 | 59.92 | 28601.46 | 0.51 | 0.89 | 0.27 | 1.76 | 1 | 10 | 180.9396 | 247.5695 | 223.9419 | 180939.5999 | 247569.543 | 3.4304e-06 | 13 | 223941.8533
4 | 45 | CONCLUIDO | 4.6272 | 21.61 | 18.53 | 20.98 | 0.35 | 53 | 99.95 | 39.72 | 2 | 51 | 13.24 | 12561.45 | 144.14 | 1319.24 | 101.21 | 59.92 | 20344.37 | 0.59 | 0.92 | 0.23 | 1.25 | 1 | 10 | 173.599 | 237.5258 | 214.8567 | 173598.9837 | 237525.7882 | 3.5464e-06 | 13 | 214856.6603
5 | 45 | CONCLUIDO | 4.6217 | 21.64 | 18.68 | 23.85 | 0.39 | 47 | 100.27 | 39.72 | 2.25 | 45 | 13.3 | 12599.94 | 142.24 | 1319.1 | 106.78 | 59.92 | 23158.57 | 0.56 | 0.91 | 0.24 | 1.41 | 1 | 10 | 172.7869 | 236.4147 | 213.8516 | 172786.9007 | 236414.6603 | 3.5422e-06 | 13 | 213851.5769
6 | 45 | CONCLUIDO | 4.6978 | 21.29 | 18.46 | 27.01 | 0.44 | 41 | 100.58 | 39.72 | 2.5 | 39 | 13.36 | 12638.45 | 136.65 | 1319.26 | 99.07 | 59.92 | 19336.32 | 0.6 | 0.92 | 0.23 | 1.18 | 1 | 10 | 168.4238 | 230.4448 | 208.4515 | 168423.7734 | 230444.8371 | 3.6005e-06 | 13 | 208451.5053
7 | 45 | CONCLUIDO | 4.7579 | 21.02 | 18.29 | 30.48 | 0.48 | 36 | 100.89 | 39.72 | 2.75 | 33 | 13.42 | 12676.98 | 131.58 | 1319.12 | 93.48 | 59.92 | 16566.22 | 0.64 | 0.93 | 0.23 | 1.01 | 1 | 10 | 164.7455 | 225.412 | 203.899 | 164745.4737 | 225412.0252 | 3.6466e-06 | 13 | 203899.0179
8 | 45 | CONCLUIDO | 4.8067 | 20.8 | 18.16 | 34.05 | 0.52 | 32 | 101.2 | 39.72 | 3 | 19 | 13.49 | 12715.54 | 126.87 | 1319.09 | 88.78 | 59.92 | 14234.02 | 0.67 | 0.94 | 0.23 | 0.88 | 1 | 10 | 161.5321 | 221.0153 | 199.9219 | 161532.0738 | 221015.3097 | 3.684e-06 | 13 | 199921.9188
9 | 45 | CONCLUIDO | 4.8049 | 20.81 | 18.19 | 35.2 | 0.56 | 31 | 101.52 | 39.72 | 3.25 | 2 | 13.55 | 12754.13 | 125.98 | 1319.12 | 89.08 | 59.92 | 14390.78 | 0.67 | 0.93 | 0.25 | 0.91 | 1 | 10 | 161.127 | 220.4611 | 199.4206 | 161127.0372 | 220461.1208 | 3.6826e-06 | 13 | 199420.6208
10 | 45 | CONCLUIDO | 4.807 | 20.8 | 18.18 | 35.18 | 0.6 | 31 | 101.83 | 39.72 | 3.5 | 0 | 13.61 | 12792.74 | 125.96 | 1319.21 | 88.68 | 59.92 | 14188.9 | 0.68 | 0.93 | 0.25 | 0.9 | 1 | 10 | 161.08 | 220.3967 | 199.3624 | 161079.9835 | 220396.7397 | 3.6842e-06 | 13 | 199362.3842

## RESULTADOS_19
Unnamed: 0 | Volume de calda [L] | STATUS | Capacidade operacional [ha/h] | Tempo de missao [h] | Tempo util [h] | Tempo por voo [min] | Autonomia Projetada [h] | N° Voos | MTOW [kg] | Massa Estrutura [kg] | Combustível [kg] | Abastecimentos | Massa gerador | Potência gerador [W] | Combustível consumido [L] | Calda cons [L] | Distância percorrida [km] | Distância Pulverizando [km] | RTL ACUMULADO[m] | EOC [km/km] | EOC [h/h] | Tempo de manobra [h] | Tempo rtl_rtw [h] | V pulv [m/s] | V desloc [m/s] | Preço Total por ha Simples [R$/ha] | Preço Total por ha Presumido [R$/ha] | Preço Total por ha Real [R$/ha] | Preço Total Simples [R$] | Preço Total Presumido [R$] | Prod CAPEX [ha/h/R$] | Dias Trabalhados | Preço Total Real [R$]
0 | 105 | CONCLUIDO | 2.6373 | 37.92 | 24.93 | 5.82 | 0.09 | 257 | 204 | 55.27 | 1 | 255 | 42.72 | 25393.6 | 353.7 | 1319.61 | 310.91 | 59.92 | 124174.69 | 0.19 | 0.68 | 0.57 | 7.64 | 1 | 10 | 510.0904 | 697.9282 | 631.3189 | 510090.3822 | 697928.1645 | 1.9377e-06 | 22 | 631318.88
1 | 105 | CONCLUIDO | 3.0389 | 32.91 | 22.76 | 7.3 | 0.11 | 187 | 204.39 | 55.27 | 1.25 | 185 | 42.87 | 25442.42 | 321.23 | 1319.53 | 239.62 | 59.92 | 88882.37 | 0.25 | 0.75 | 0.46 | 5.48 | 1 | 10 | 420.7658 | 575.7103 | 520.7653 | 420765.751 | 575710.2633 | 2.2328e-06 | 20 | 520765.2838
2 | 105 | CONCLUIDO | 3.3346 | 29.99 | 21.5 | 8.84 | 0.13 | 146 | 204.79 | 55.27 | 1.5 | 144 | 43.02 | 25491.3 | 301.92 | 1319.25 | 198.34 | 59.92 | 68445.3 | 0.3 | 0.79 | 0.4 | 4.22 | 1 | 10 | 366.6987 | 501.7334 | 453.8487 | 366698.7465 | 501733.4026 | 2.4501e-06 | 18 | 453848.6709
3 | 105 | CONCLUIDO | 3.542 | 28.23 | 20.76 | 10.29 | 0.15 | 121 | 205.18 | 55.27 | 1.75 | 119 | 43.16 | 25540.22 | 290.09 | 1319.46 | 174.3 | 59.92 | 56548.16 | 0.34 | 0.82 | 0.36 | 3.48 | 1 | 10 | 336.874 | 460.9258 | 416.9357 | 336873.9779 | 460925.8384 | 2.6024e-06 | 17 | 416935.7233
4 | 105 | CONCLUIDO | 3.723 | 26.86 | 20.16 | 11.86 | 0.17 | 102 | 205.58 | 55.27 | 2 | 100 | 43.31 | 25589.2 | 280.25 | 1319.17 | 154.42 | 59.92 | 46707.17 | 0.39 | 0.84 | 0.33 | 2.88 | 1 | 10 | 312.4184 | 427.4647 | 386.668 | 312418.4226 | 427464.6688 | 2.7354e-06 | 16 | 386668.0407
5 | 105 | CONCLUIDO | 3.8509 | 25.97 | 19.79 | 13.34 | 0.19 | 89 | 205.98 | 55.27 | 2.25 | 87 | 43.46 | 25638.22 | 273.88 | 1319.35 | 142.69 | 59.92 | 40907.15 | 0.42 | 0.86 | 0.3 | 2.51 | 1 | 10 | 301.4048 | 412.3953 | 373.0369 | 301404.779 | 412395.3157 | 2.8294e-06 | 16 | 373036.8856
6 | 105 | CONCLUIDO | 3.9659 | 25.21 | 19.49 | 14.99 | 0.22 | 78 | 206.38 | 55.27 | 2.5 | 76 | 43.6 | 25687.3 | 268.13 | 1319.22 | 132.66 | 59.92 | 35944.33 | 0.45 | 0.87 | 0.29 | 2.21 | 1 | 10 | 285.2526 | 390.2952 | 353.046 | 285252.6114 | 390295.2074 | 2.9139e-06 | 15 | 353045.9806
7 | 105 | CONCLUIDO | 4.0595 | 24.63 | 19.23 | 16.48 | 0.24 | 70 | 206.78 | 55.27 | 2.75 | 68 | 43.75 | 25736.42 | 263.3 | 1319.28 | 124.11 | 59.92 | 31708.8 | 0.48 | 0.88 | 0.28 | 1.95 | 1 | 10 | 277.9837 | 380.3496 | 344.0496 | 277983.7149 | 380349.5824 | 2.9827e-06 | 15 | 344049.5521
8 | 105 | CONCLUIDO | 4.1433 | 24.14 | 19.02 | 18.11 | 0.26 | 63 | 207.17 | 55.27 | 3 | 61 | 43.9 | 25785.6 | 258.94 | 1319.13 | 117.04 | 59.92 | 28208.44 | 0.51 | 0.89 | 0.27 | 1.74 | 1 | 10 | 264.8819 | 362.4231 | 327.834 | 264881.9024 | 362423.1046 | 3.0442e-06 | 14 | 327833.9521
9 | 105 | CONCLUIDO | 4.2123 | 23.74 | 18.82 | 19.47 | 0.28 | 58 | 207.57 | 55.27 | 3.25 | 56 | 44.05 | 25834.83 | 255.03 | 1319.1 | 110.77 | 59.92 | 25099.9 | 0.54 | 0.9 | 0.26 | 1.55 | 1 | 10 | 259.7314 | 355.3759 | 321.4593 | 259731.3719 | 355375.9216 | 3.0949e-06 | 14 | 321459.3424
10 | 105 | CONCLUIDO | 4.3137 | 23.18 | 18.51 | 21.36 | 0.3 | 52 | 207.97 | 55.27 | 3.5 | 50 | 44.2 | 25884.1 | 249 | 1319.17 | 100.63 | 59.92 | 20061.14 | 0.6 | 0.92 | 0.23 | 1.23 | 1 | 10 | 252.289 | 345.193 | 312.2483 | 252289.0337 | 345192.9861 | 3.1694e-06 | 14 | 312248.252
11 | 105 | CONCLUIDO | 4.2526 | 23.52 | 18.92 | 22.71 | 0.32 | 50 | 208.37 | 55.27 | 3.75 | 48 | 44.35 | 25933.43 | 254.17 | 1319.23 | 115.58 | 59.92 | 27542.91 | 0.52 | 0.9 | 0.23 | 1.64 | 1 | 10 | 257.7887 | 352.7178 | 319.0549 | 257788.6541 | 352717.8094 | 3.1245e-06 | 14 | 319054.9167
12 | 105 | CONCLUIDO | 4.3375 | 23.06 | 18.62 | 24.29 | 0.34 | 46 | 208.77 | 55.27 | 4 | 44 | 44.5 | 25982.82 | 248.59 | 1319.13 | 104.89 | 59.92 | 22220.73 | 0.57 | 0.91 | 0.23 | 1.35 | 1 | 10 | 251.3007 | 343.8407 | 311.025 | 251300.713 | 343840.7222 | 3.1869e-06 | 14 | 311025.0462
13 | 105 | CONCLUIDO | 4.3814 | 22.82 | 18.52 | 25.83 | 0.36 | 43 | 209.17 | 55.27 | 4.25 | 41 | 44.65 | 26032.25 | 245.48 | 1319.2 | 101.22 | 59.92 | 20400.96 | 0.59 | 0.92 | 0.23 | 1.24 | 1 | 10 | 247.9646 | 339.276 | 306.896 | 247964.5572 | 339276.0465 | 3.2192e-06 | 14 | 306896.0168
14 | 105 | CONCLUIDO | 4.4277 | 22.58 | 18.4 | 27.6 | 0.38 | 40 | 209.58 | 55.27 | 4.5 | 38 | 44.8 | 26081.73 | 242.72 | 1319.12 | 97.21 | 59.92 | 18409.81 | 0.62 | 0.92 | 0.23 | 1.12 | 1 | 10 | 244.7903 | 334.9328 | 302.9673 | 244790.2681 | 334932.8442 | 3.2532e-06 | 14 | 302967.3236
15 | 105 | CONCLUIDO | 4.454 | 22.45 | 18.35 | 28.97 | 0.4 | 38 | 209.98 | 55.27 | 4.75 | 36 | 44.95 | 26131.27 | 240.49 | 1319.19 | 95.58 | 59.92 | 17603.73 | 0.63 | 0.93 | 0.22 | 1.07 | 1 | 10 | 235.8002 | 322.6322 | 291.8407 | 235800.2046 | 322632.2427 | 3.2725e-06 | 13 | 291840.6742
16 | 105 | CONCLUIDO | 4.4819 | 22.31 | 18.29 | 30.48 | 0.42 | 36 | 210.38 | 55.27 | 5 | 34 | 45.11 | 26180.86 | 238.55 | 1319.12 | 93.48 | 59.92 | 16562.79 | 0.64 | 0.93 | 0.22 | 1.01 | 1 | 10 | 233.8037 | 319.9005 | 289.3697 | 233803.7026 | 319900.5406 | 3.293e-06 | 13 | 289369.682
17 | 105 | CONCLUIDO | 4.512 | 22.16 | 18.22 | 32.15 | 0.44 | 34 | 210.78 | 55.27 | 5.25 | 32 | 45.26 | 26230.5 | 236.01 | 1319.1 | 91.29 | 59.92 | 15479.57 | 0.66 | 0.93 | 0.22 | 0.94 | 1 | 10 | 231.4337 | 316.6579 | 286.4365 | 231433.7437 | 316657.8583 | 3.3151e-06 | 13 | 286436.4767
18 | 105 | CONCLUIDO | 4.5422 | 22.02 | 18.15 | 34.04 | 0.46 | 32 | 211.18 | 55.27 | 5.5 | 30 | 45.41 | 26280.2 | 234.14 | 1319.21 | 89.19 | 59.92 | 14440.55 | 0.67 | 0.94 | 0.21 | 0.88 | 1 | 10 | 229.4489 | 313.9421 | 283.9799 | 229448.915 | 313942.128 | 3.3373e-06 | 13 | 283979.9319
19 | 105 | CONCLUIDO | 4.574 | 21.86 | 18.08 | 36.16 | 0.48 | 30 | 211.59 | 55.27 | 5.75 | 28 | 45.57 | 26329.94 | 231.28 | 1319.08 | 86.81 | 59.92 | 13259.44 | 0.69 | 0.94 | 0.21 | 0.8 | 1 | 10 | 226.919 | 310.4806 | 280.8487 | 226918.9913 | 310480.5749 | 3.3607e-06 | 13 | 280848.7446
20 | 105 | CONCLUIDO | 4.5873 | 21.8 | 18.06 | 37.36 | 0.5 | 29 | 211.99 | 55.27 | 6 | 27 | 45.72 | 26379.74 | 229.8 | 1319.14 | 86 | 59.92 | 12858.28 | 0.7 | 0.94 | 0.21 | 0.78 | 1 | 10 | 225.7287 | 308.852 | 279.3756 | 225728.7081 | 308851.9768 | 3.3705e-06 | 13 | 279375.5776
21 | 105 | CONCLUIDO | 4.6354 | 21.57 | 17.91 | 39.81 | 0.52 | 27 | 212.4 | 55.27 | 6.25 | 25 | 45.87 | 26429.59 | 226 | 1319.09 | 80.79 | 59.92 | 10266.26 | 0.74 | 0.95 | 0.21 | 0.64 | 1 | 10 | 222.2324 | 304.0682 | 275.0484 | 222232.4151 | 304068.1946 | 3.4058e-06 | 13 | 275048.3528
22 | 105 | CONCLUIDO | 4.6245 | 21.62 | 18 | 41.55 | 0.54 | 26 | 212.8 | 55.27 | 6.5 | 24 | 46.03 | 26479.5 | 226.2 | 1319.24 | 84.86 | 59.92 | 12302.97 | 0.71 | 0.94 | 0.19 | 0.73 | 1 | 10 | 222.715 | 304.7284 | 275.6456 | 222714.9647 | 304728.4403 | 3.3978e-06 | 13 | 275645.5856
23 | 105 | CONCLUIDO | 4.6374 | 21.56 | 17.98 | 43.16 | 0.56 | 25 | 213.21 | 55.27 | 6.75 | 23 | 46.18 | 26529.46 | 224.78 | 1319.22 | 83.8 | 59.92 | 11779.39 | 0.72 | 0.94 | 0.2 | 0.71 | 1 | 10 | 221.5923 | 303.1923 | 274.2561 | 221592.2705 | 303192.3205 | 3.4073e-06 | 13 | 274256.0709
24 | 105 | CONCLUIDO | 4.6531 | 21.49 | 17.95 | 44.88 | 0.58 | 24 | 213.61 | 55.27 | 7 | 22 | 46.34 | 26579.47 | 222.17 | 1319.11 | 82.74 | 59.92 | 11255.67 | 0.72 | 0.95 | 0.2 | 0.68 | 1 | 10 | 219.7717 | 300.7013 | 272.0028 | 219771.6873 | 300701.3183 | 3.4188e-06 | 13 | 272002.8065
25 | 105 | CONCLUIDO | 4.6705 | 21.41 | 17.91 | 46.73 | 0.6 | 23 | 214.02 | 55.27 | 7.25 | 21 | 46.49 | 26629.54 | 220.11 | 1319.1 | 81.32 | 59.92 | 10551.09 | 0.74 | 0.95 | 0.2 | 0.64 | 1 | 10 | 218.1944 | 298.5432 | 270.0506 | 218194.3834 | 298543.1815 | 3.4316e-06 | 13 | 270050.6392
26 | 105 | CONCLUIDO | 4.6885 | 21.33 | 17.87 | 48.74 | 0.62 | 22 | 214.42 | 55.27 | 7.5 | 20 | 46.65 | 26679.66 | 218.49 | 1319.08 | 79.94 | 59.92 | 9866.79 | 0.75 | 0.95 | 0.2 | 0.59 | 1 | 10 | 216.8397 | 296.6896 | 268.374 | 216839.666 | 296689.5972 | 3.4448e-06 | 13 | 268373.9585
27 | 105 | CONCLUIDO | 4.6864 | 21.34 | 17.88 | 48.77 | 0.64 | 22 | 214.83 | 55.27 | 7.75 | 20 | 46.81 | 26729.83 | 217.32 | 1319.09 | 80.33 | 59.92 | 10061.5 | 0.75 | 0.95 | 0.2 | 0.6 | 1 | 10 | 216.2998 | 295.9509 | 267.7058 | 216299.7848 | 295950.908 | 3.4433e-06 | 13 | 267705.7687
28 | 105 | CONCLUIDO | 4.7023 | 21.27 | 17.85 | 51 | 0.66 | 21 | 215.24 | 55.27 | 8 | 19 | 46.97 | 26780.06 | 215.21 | 1319.12 | 79.21 | 59.92 | 9506.78 | 0.76 | 0.95 | 0.2 | 0.57 | 1 | 10 | 214.7678 | 293.8547 | 265.8096 | 214767.7596 | 293854.7235 | 3.455e-06 | 13 | 265809.6411
29 | 105 | CONCLUIDO | 4.7204 | 21.18 | 17.81 | 53.43 | 0.68 | 20 | 215.65 | 55.27 | 8.25 | 18 | 47.12 | 26830.34 | 212.27 | 1319.1 | 77.93 | 59.92 | 8869.35 | 0.77 | 0.95 | 0.2 | 0.53 | 1 | 10 | 212.7563 | 291.1025 | 263.3201 | 212756.2928 | 291102.546 | 3.4683e-06 | 13 | 263320.1275
30 | 105 | CONCLUIDO | 4.737 | 21.11 | 17.78 | 56.13 | 0.7 | 19 | 216.05 | 55.27 | 8.5 | 17 | 47.28 | 26880.68 | 210.27 | 1319.08 | 76.88 | 59.92 | 8347.96 | 0.78 | 0.96 | 0.19 | 0.5 | 1 | 10 | 211.2855 | 289.0902 | 261.4998 | 211285.5246 | 289090.176 | 3.4805e-06 | 13 | 261499.8154
31 | 105 | CONCLUIDO | 4.7714 | 20.96 | 17.66 | 58.88 | 0.72 | 18 | 216.46 | 55.27 | 8.75 | 16 | 47.44 | 26931.07 | 206.98 | 1319.12 | 72.72 | 59.92 | 6275.56 | 0.82 | 0.96 | 0.2 | 0.39 | 1 | 10 | 208.661 | 285.4992 | 258.2516 | 208661.0075 | 285499.1959 | 3.5057e-06 | 13 | 258251.5533
32 | 105 | CONCLUIDO | 4.7288 | 21.15 | 17.85 | 59.51 | 0.74 | 18 | 216.87 | 55.27 | 9 | 16 | 47.6 | 26981.51 | 208.31 | 1319.1 | 79.82 | 59.92 | 9827.17 | 0.75 | 0.95 | 0.19 | 0.58 | 1 | 10 | 210.5438 | 288.0753 | 260.5818 | 210543.8118 | 288075.3318 | 3.4744e-06 | 13 | 260581.8264
33 | 105 | CONCLUIDO | 4.7628 | 21 | 17.74 | 62.62 | 0.76 | 17 | 217.28 | 55.27 | 9.25 | 15 | 47.76 | 27032.02 | 205.61 | 1319.14 | 75.82 | 59.92 | 7831.35 | 0.79 | 0.96 | 0.19 | 0.46 | 1 | 10 | 208.2369 | 284.919 | 257.7267 | 208236.9345 | 284918.9606 | 3.4994e-06 | 13 | 257726.6949
34 | 105 | CONCLUIDO | 4.7619 | 21 | 17.75 | 62.63 | 0.78 | 17 | 217.69 | 55.27 | 9.5 | 15 | 47.92 | 27082.57 | 203.31 | 1319.13 | 75.95 | 59.92 | 7894.86 | 0.79 | 0.96 | 0.19 | 0.47 | 1 | 10 | 207.0983 | 283.361 | 256.3174 | 207098.2758 | 283360.9974 | 3.4988e-06 | 13 | 256317.4215
35 | 105 | CONCLUIDO | 4.7785 | 20.93 | 17.71 | 66.43 | 0.79 | 16 | 218.1 | 55.27 | 9.75 | 14 | 48.08 | 27133.18 | 201.78 | 1319.1 | 74.89 | 59.92 | 7368.5 | 0.8 | 0.96 | 0.19 | 0.44 | 1 | 10 | 205.8905 | 281.7085 | 254.8226 | 205890.502 | 281708.4681 | 3.5109e-06 | 13 | 254822.6073
36 | 105 | CONCLUIDO | 4.7799 | 20.92 | 17.71 | 66.4 | 0.81 | 16 | 218.51 | 55.27 | 10 | 14 | 48.24 | 27183.85 | 199.06 | 1319.09 | 74.71 | 59.92 | 7277.84 | 0.8 | 0.96 | 0.19 | 0.43 | 1 | 10 | 204.4805 | 279.7792 | 253.0775 | 204480.4578 | 279779.1834 | 3.512e-06 | 13 | 253077.4509
37 | 105 | CONCLUIDO | 4.7988 | 20.84 | 17.67 | 70.66 | 0.83 | 15 | 218.92 | 55.27 | 10.25 | 13 | 48.4 | 27234.57 | 197.49 | 1319.11 | 73.33 | 59.92 | 6597.32 | 0.82 | 0.96 | 0.19 | 0.39 | 1 | 10 | 203.2122 | 278.0439 | 251.5078 | 203212.1959 | 278043.8915 | 3.5259e-06 | 13 | 251507.7727
38 | 105 | CONCLUIDO | 4.7944 | 20.86 | 17.68 | 70.74 | 0.85 | 15 | 219.33 | 55.27 | 10.5 | 11 | 48.56 | 27285.35 | 195.47 | 1319.08 | 73.83 | 59.92 | 6843.03 | 0.81 | 0.96 | 0.19 | 0.41 | 1 | 10 | 202.3036 | 276.8008 | 250.3833 | 202303.6388 | 276800.7636 | 3.5226e-06 | 13 | 250383.2872
39 | 105 | CONCLUIDO | 4.8229 | 20.73 | 17.6 | 75.44 | 0.87 | 14 | 219.75 | 55.27 | 10.75 | 7 | 48.72 | 27336.19 | 191.97 | 1319.12 | 70.75 | 59.92 | 5310.67 | 0.85 | 0.97 | 0.2 | 0.32 | 1 | 10 | 192.9603 | 264.0168 | 238.8194 | 192960.3369 | 264016.8458 | 3.5436e-06 | 12 | 238819.4486
40 | 105 | CONCLUIDO | 4.8219 | 20.74 | 17.61 | 75.45 | 0.89 | 14 | 220.16 | 55.27 | 11 | 5 | 48.89 | 27387.08 | 192.1 | 1319.1 | 70.79 | 59.92 | 5331.54 | 0.85 | 0.97 | 0.2 | 0.33 | 1 | 10 | 199.9264 | 273.5482 | 247.4411 | 199926.4362 | 273548.1701 | 3.5428e-06 | 13 | 247441.1167
41 | 105 | CONCLUIDO | 4.8248 | 20.73 | 17.59 | 75.4 | 0.91 | 14 | 220.57 | 55.27 | 11.25 | 0 | 49.05 | 27438.03 | 192.37 | 1319.12 | 70.16 | 59.92 | 5013.09 | 0.85 | 0.97 | 0.2 | 0.32 | 1 | 10 | 193.1107 | 264.2225 | 239.0055 | 193110.6575 | 264222.521 | 3.545e-06 | 12 | 239005.4944

## RESULTADOS_10
Unnamed: 0 | Volume de calda [L] | STATUS | Capacidade operacional [ha/h] | Tempo de missao [h] | Tempo util [h] | Tempo por voo [min] | Autonomia Projetada [h] | N° Voos | MTOW [kg] | Massa Estrutura [kg] | Combustível [kg] | Abastecimentos | Massa gerador | Potência gerador [W] | Combustível consumido [L] | Calda cons [L] | Distância percorrida [km] | Distância Pulverizando [km] | RTL ACUMULADO[m] | EOC [km/km] | EOC [h/h] | Tempo de manobra [h] | Tempo rtl_rtw [h] | V pulv [m/s] | V desloc [m/s] | Preço Total por ha Simples [R$/ha] | Preço Total por ha Presumido [R$/ha] | Preço Total por ha Real [R$/ha] | Preço Total Simples [R$] | Preço Total Presumido [R$] | Prod CAPEX [ha/h/R$] | Dias Trabalhados | Preço Total Real [R$]
0 | 60 | CONCLUIDO | 3.5347 | 28.29 | 22.02 | 8.16 | 0.14 | 162 | 124.63 | 45 | 1 | 160 | 18.64 | 15605.44 | 222.56 | 1319.32 | 215.82 | 59.92 | 77107.47 | 0.28 | 0.77 | 0.42 | 4.74 | 1 | 10 | 285.6869 | 390.8894 | 353.5835 | 285686.9109 | 390889.4351 | 2.6743e-06 | 17 | 353583.496
1 | 60 | CONCLUIDO | 3.8488 | 25.98 | 20.76 | 10.29 | 0.18 | 121 | 124.96 | 45 | 1.25 | 119 | 18.71 | 15645.96 | 207.21 | 1319.37 | 174.29 | 59.92 | 56546.1 | 0.34 | 0.82 | 0.35 | 3.48 | 1 | 10 | 254.5406 | 348.2737 | 315.035 | 254540.6287 | 348273.7177 | 2.9119e-06 | 16 | 315034.9629
2 | 60 | CONCLUIDO | 4.0657 | 24.6 | 20.01 | 12.51 | 0.21 | 96 | 125.29 | 45 | 1.5 | 94 | 18.79 | 15686.51 | 197.2 | 1319.3 | 149.63 | 59.92 | 44341.44 | 0.4 | 0.85 | 0.32 | 2.73 | 1 | 10 | 233.5826 | 319.598 | 289.096 | 233582.6113 | 319598.0338 | 3.076e-06 | 15 | 289096.046
3 | 60 | CONCLUIDO | 4.2283 | 23.65 | 19.5 | 14.81 | 0.25 | 79 | 125.62 | 45 | 1.75 | 77 | 18.87 | 15727.09 | 189.65 | 1319.24 | 132.97 | 59.92 | 36093.53 | 0.45 | 0.87 | 0.29 | 2.22 | 1 | 10 | 217.1497 | 297.1138 | 268.7577 | 217149.6949 | 297113.7925 | 3.199e-06 | 14 | 268757.6691
4 | 60 | CONCLUIDO | 4.351 | 22.98 | 19.14 | 17.14 | 0.28 | 67 | 125.95 | 45 | 2 | 65 | 18.95 | 15767.7 | 183.58 | 1319.24 | 121.12 | 59.92 | 30230.92 | 0.49 | 0.89 | 0.27 | 1.86 | 1 | 10 | 210.1219 | 287.498 | 260.0596 | 210121.8663 | 287498.0074 | 3.2918e-06 | 14 | 260059.6011
5 | 60 | CONCLUIDO | 4.4551 | 22.45 | 18.83 | 19.48 | 0.31 | 58 | 126.28 | 45 | 2.25 | 56 | 19.03 | 15808.34 | 178.05 | 1319.19 | 110.85 | 59.92 | 25139.2 | 0.54 | 0.9 | 0.26 | 1.55 | 1 | 10 | 197.5163 | 270.2505 | 244.4582 | 197516.2761 | 270250.4828 | 3.3706e-06 | 13 | 244458.156
6 | 60 | CONCLUIDO | 4.5064 | 22.19 | 18.73 | 21.61 | 0.35 | 52 | 126.61 | 45 | 2.5 | 50 | 19.11 | 15849 | 174.69 | 1319.13 | 108.97 | 59.92 | 24228.18 | 0.55 | 0.91 | 0.22 | 1.45 | 1 | 10 | 194.4162 | 266.0088 | 240.6213 | 194416.1571 | 266008.7631 | 3.4094e-06 | 13 | 240621.2601
7 | 60 | CONCLUIDO | 4.561 | 21.92 | 18.62 | 24.28 | 0.38 | 46 | 126.94 | 45 | 2.75 | 44 | 19.19 | 15889.69 | 171.47 | 1319.22 | 104.43 | 59.92 | 21992.07 | 0.57 | 0.91 | 0.24 | 1.34 | 1 | 10 | 191.3799 | 261.8544 | 236.8634 | 191379.8986 | 261854.4204 | 3.4507e-06 | 13 | 236863.402
8 | 60 | CONCLUIDO | 4.625 | 21.62 | 18.44 | 26.99 | 0.42 | 41 | 127.27 | 45 | 3 | 39 | 19.27 | 15930.42 | 167.01 | 1319.26 | 98.59 | 59.92 | 19092.65 | 0.61 | 0.92 | 0.23 | 1.16 | 1 | 10 | 187.5228 | 256.5769 | 232.0896 | 187522.7839 | 256576.9458 | 3.4991e-06 | 13 | 232089.6022
9 | 60 | CONCLUIDO | 4.6752 | 21.39 | 18.31 | 29.69 | 0.45 | 37 | 127.6 | 45 | 3.25 | 35 | 19.35 | 15971.17 | 162.64 | 1319.12 | 94.27 | 59.92 | 16956.17 | 0.64 | 0.93 | 0.23 | 1.03 | 1 | 10 | 184.127 | 251.9307 | 227.8868 | 184126.9896 | 251930.6702 | 3.5371e-06 | 13 | 227886.7606
10 | 60 | CONCLUIDO | 4.7144 | 21.21 | 18.21 | 32.14 | 0.48 | 34 | 127.93 | 45 | 3.5 | 32 | 19.43 | 16011.95 | 159.18 | 1319.14 | 90.97 | 59.92 | 15321.51 | 0.66 | 0.93 | 0.22 | 0.93 | 1 | 10 | 181.5021 | 248.3391 | 224.638 | 181502.0702 | 248339.1398 | 3.5668e-06 | 13 | 224638.0009
11 | 60 | CONCLUIDO | 4.7495 | 21.06 | 18.13 | 35.09 | 0.52 | 31 | 128.26 | 45 | 3.75 | 29 | 19.51 | 16052.76 | 154.74 | 1319.13 | 88.3 | 59.92 | 14001.86 | 0.68 | 0.94 | 0.22 | 0.85 | 1 | 10 | 178.5107 | 244.2463 | 220.9357 | 178510.7291 | 244246.2548 | 3.5933e-06 | 13 | 220935.7351
12 | 60 | CONCLUIDO | 4.7776 | 20.93 | 18.06 | 37.36 | 0.55 | 29 | 128.59 | 45 | 4 | 27 | 19.59 | 16093.6 | 151.69 | 1319.14 | 85.85 | 59.92 | 12785.28 | 0.7 | 0.94 | 0.21 | 0.78 | 1 | 10 | 176.3996 | 241.3577 | 218.3228 | 176399.5666 | 241357.6692 | 3.6146e-06 | 13 | 218322.832
13 | 60 | CONCLUIDO | 4.806 | 20.81 | 18.01 | 41.56 | 0.58 | 26 | 128.92 | 45 | 4.25 | 22 | 19.68 | 16134.46 | 147.99 | 1319.13 | 85.06 | 59.92 | 12406.24 | 0.7 | 0.94 | 0.19 | 0.73 | 1 | 10 | 173.9923 | 238.0639 | 215.3434 | 173992.2778 | 238063.9105 | 3.6361e-06 | 13 | 215343.425
14 | 60 | CONCLUIDO | 4.811 | 20.79 | 18.01 | 43.24 | 0.62 | 25 | 129.25 | 45 | 4.5 | 18 | 19.76 | 16175.36 | 145.05 | 1319.2 | 84.62 | 59.92 | 12191.91 | 0.71 | 0.94 | 0.21 | 0.74 | 1 | 10 | 172.426 | 235.9208 | 213.4049 | 172425.962 | 235920.8081 | 3.6399e-06 | 13 | 213404.8573
15 | 60 | CONCLUIDO | 4.8253 | 20.72 | 17.98 | 44.95 | 0.65 | 24 | 129.59 | 45 | 4.75 | 5 | 19.84 | 16216.29 | 143.3 | 1319.14 | 82.8 | 59.92 | 11286.52 | 0.72 | 0.95 | 0.23 | 0.7 | 1 | 10 | 164.5469 | 225.1404 | 203.6533 | 164546.9309 | 225140.3702 | 3.6507e-06 | 12 | 203653.2892
16 | 60 | CONCLUIDO | 4.8435 | 20.65 | 17.93 | 46.76 | 0.68 | 23 | 129.92 | 45 | 5 | 0 | 19.92 | 16257.24 | 142.67 | 1319.26 | 80.8 | 59.92 | 10289.34 | 0.74 | 0.95 | 0.23 | 0.65 | 1 | 10 | 163.8945 | 224.2477 | 202.8458 | 163894.4894 | 224247.671 | 3.6645e-06 | 12 | 202845.788

## RESULTADOS_25
Unnamed: 0 | Volume de calda [L] | STATUS | Capacidade operacional [ha/h] | Tempo de missao [h] | Tempo util [h] | Tempo por voo [min] | Autonomia Projetada [h] | N° Voos | MTOW [kg] | Massa Estrutura [kg] | Combustível [kg] | Abastecimentos | Massa gerador | Potência gerador [W] | Combustível consumido [L] | Calda cons [L] | Distância percorrida [km] | Distância Pulverizando [km] | RTL ACUMULADO[m] | EOC [km/km] | EOC [h/h] | Tempo de manobra [h] | Tempo rtl_rtw [h] | V pulv [m/s] | V desloc [m/s] | Preço Total por ha Simples [R$/ha] | Preço Total por ha Presumido [R$/ha] | Preço Total por ha Real [R$/ha] | Preço Total Simples [R$] | Preço Total Presumido [R$] | Prod CAPEX [ha/h/R$] | Dias Trabalhados | Preço Total Real [R$]
0 | 135 | CONCLUIDO | 2.1221 | 47.12 | 27.38 | 4.92 | 0.07 | 334 | 263.32 | 59.89 | 1 | 332 | 67.43 | 32710.1 | 458.9 | 1319.82 | 391.35 | 59.92 | 164007.7 | 0.15 | 0.62 | 0.7 | 10.1 | 1 | 10 | 768.8383 | 1051.9584 | 951.561 | 768838.2512 | 1051958.4141 | 1.5358e-06 | 28 | 951560.9795
1 | 135 | CONCLUIDO | 2.5607 | 39.05 | 24.27 | 6.17 | 0.08 | 236 | 263.79 | 59.89 | 1.25 | 234 | 67.65 | 32767.75 | 405.3 | 1319.6 | 289.41 | 59.92 | 113527.54 | 0.21 | 0.7 | 0.54 | 6.99 | 1 | 10 | 580.6525 | 794.4743 | 718.6508 | 580652.4765 | 794474.335 | 1.8532e-06 | 23 | 718650.8195
2 | 135 | CONCLUIDO | 2.8859 | 34.65 | 22.6 | 7.45 | 0.1 | 182 | 264.25 | 59.89 | 1.5 | 180 | 67.87 | 32825.49 | 376.19 | 1319.45 | 234.29 | 59.92 | 86237.57 | 0.26 | 0.75 | 0.46 | 5.31 | 1 | 10 | 492.8551 | 674.3461 | 609.9875 | 492855.1277 | 674346.1289 | 2.0886e-06 | 21 | 609987.4808
3 | 135 | CONCLUIDO | 3.1247 | 32 | 21.62 | 8.7 | 0.12 | 149 | 264.72 | 59.89 | 1.75 | 147 | 68.09 | 32883.31 | 358.74 | 1319.43 | 202.4 | 59.92 | 70459.58 | 0.3 | 0.79 | 0.4 | 4.34 | 1 | 10 | 437.8365 | 599.0672 | 541.8931 | 437836.5138 | 599067.2342 | 2.2614e-06 | 19 | 541893.0981
4 | 135 | CONCLUIDO | 3.3183 | 30.14 | 20.91 | 9.96 | 0.13 | 126 | 265.19 | 59.89 | 2 | 124 | 68.31 | 32941.21 | 345.99 | 1319.32 | 179.19 | 59.92 | 58969.25 | 0.33 | 0.81 | 0.37 | 3.63 | 1 | 10 | 403.0082 | 551.4136 | 498.7875 | 403008.2154 | 551413.6198 | 2.4015e-06 | 18 | 498787.4778
5 | 135 | CONCLUIDO | 3.4781 | 28.75 | 20.39 | 11.22 | 0.15 | 109 | 265.66 | 59.89 | 2.25 | 107 | 68.53 | 32999.19 | 336.33 | 1319.22 | 162 | 59.92 | 50459.89 | 0.37 | 0.83 | 0.34 | 3.11 | 1 | 10 | 376.0618 | 514.5443 | 465.4369 | 376061.7684 | 514544.3022 | 2.5171e-06 | 17 | 465436.9162
6 | 135 | CONCLUIDO | 3.6107 | 27.7 | 19.99 | 12.49 | 0.17 | 96 | 266.13 | 59.89 | 2.5 | 94 | 68.75 | 33057.26 | 328.74 | 1319.33 | 149.1 | 59.92 | 44073.73 | 0.4 | 0.85 | 0.31 | 2.71 | 1 | 10 | 361.1252 | 494.1075 | 446.9505 | 361125.2252 | 494107.4648 | 2.6131e-06 | 17 | 446950.5419
7 | 135 | CONCLUIDO | 3.7155 | 26.91 | 19.71 | 13.75 | 0.18 | 86 | 266.6 | 59.89 | 2.75 | 84 | 68.97 | 33115.41 | 323.2 | 1319.49 | 139.95 | 59.92 | 39548.56 | 0.43 | 0.86 | 0.3 | 2.43 | 1 | 10 | 343.4692 | 469.9497 | 425.0984 | 343469.1829 | 469949.6888 | 2.6889e-06 | 16 | 425098.3501
8 | 135 | CONCLUIDO | 3.8202 | 26.18 | 19.43 | 15.14 | 0.2 | 77 | 267.08 | 59.89 | 3 | 75 | 69.19 | 33173.65 | 317.58 | 1319.31 | 130.93 | 59.92 | 35085.77 | 0.46 | 0.87 | 0.28 | 2.15 | 1 | 10 | 333.2977 | 456.0326 | 412.5095 | 333297.6865 | 456032.5987 | 2.7647e-06 | 16 | 412509.4875
9 | 135 | CONCLUIDO | 3.8892 | 25.71 | 19.27 | 16.28 | 0.22 | 71 | 267.55 | 59.89 | 3.25 | 69 | 69.41 | 33231.97 | 314.19 | 1319.13 | 125.34 | 59.92 | 32319.5 | 0.48 | 0.88 | 0.28 | 1.99 | 1 | 10 | 320.1718 | 438.0731 | 396.264 | 320171.7565 | 438073.1222 | 2.8147e-06 | 15 | 396264.0383
10 | 135 | CONCLUIDO | 3.966 | 25.21 | 19.07 | 17.61 | 0.23 | 65 | 268.02 | 59.89 | 3.5 | 63 | 69.64 | 33290.38 | 309.95 | 1319.19 | 119.06 | 59.92 | 29210.31 | 0.5 | 0.89 | 0.27 | 1.8 | 1 | 10 | 313.2353 | 428.5823 | 387.679 | 313235.2754 | 428582.3228 | 2.8702e-06 | 15 | 387679.0274
11 | 135 | CONCLUIDO | 4.0318 | 24.8 | 18.92 | 18.92 | 0.25 | 60 | 268.5 | 59.89 | 3.75 | 58 | 69.86 | 33348.87 | 306.4 | 1319.42 | 113.52 | 59.92 | 26462.71 | 0.53 | 0.9 | 0.26 | 1.64 | 1 | 10 | 307.5726 | 420.8344 | 380.6706 | 307572.6315 | 420834.4435 | 2.9179e-06 | 15 | 380670.5949
12 | 135 | CONCLUIDO | 4.118 | 24.28 | 18.65 | 20.35 | 0.26 | 55 | 268.97 | 59.89 | 4 | 53 | 70.09 | 33407.45 | 301.02 | 1319.17 | 104.75 | 59.92 | 22103.17 | 0.57 | 0.91 | 0.25 | 1.37 | 1 | 10 | 299.9307 | 410.3784 | 371.2124 | 299930.6717 | 410378.377 | 2.9802e-06 | 15 | 371212.4407
13 | 135 | CONCLUIDO | 4.1545 | 24.07 | 18.59 | 21.45 | 0.28 | 52 | 269.45 | 59.89 | 4.25 | 50 | 70.31 | 33466.11 | 299.2 | 1319.19 | 103.68 | 59.92 | 21584.35 | 0.58 | 0.91 | 0.23 | 1.31 | 1 | 10 | 290.1661 | 397.0181 | 359.1273 | 290166.1474 | 397018.1241 | 3.0067e-06 | 14 | 359127.2716
14 | 135 | CONCLUIDO | 4.1087 | 24.34 | 18.96 | 22.75 | 0.3 | 50 | 269.92 | 59.89 | 4.5 | 48 | 70.54 | 33524.86 | 304.75 | 1319.3 | 116.87 | 59.92 | 28187.86 | 0.51 | 0.9 | 0.23 | 1.68 | 1 | 10 | 302.8586 | 414.3845 | 374.8362 | 302858.5856 | 414384.478 | 2.9735e-06 | 15 | 374836.2051
15 | 135 | CONCLUIDO | 4.2008 | 23.8 | 18.63 | 24.3 | 0.31 | 46 | 270.4 | 59.89 | 4.75 | 44 | 70.76 | 33583.7 | 298.15 | 1319.12 | 104.69 | 59.92 | 22120.27 | 0.57 | 0.91 | 0.24 | 1.35 | 1 | 10 | 287.4876 | 393.3532 | 355.8121 | 287487.5894 | 393353.2029 | 3.0402e-06 | 14 | 355812.1253
16 | 135 | CONCLUIDO | 4.2331 | 23.62 | 18.55 | 25.29 | 0.33 | 44 | 270.88 | 59.89 | 5 | 42 | 70.99 | 33642.62 | 296.05 | 1319.17 | 102.17 | 59.92 | 20868.7 | 0.59 | 0.92 | 0.23 | 1.27 | 1 | 10 | 284.7736 | 389.6398 | 352.4531 | 284773.5672 | 389639.7579 | 3.0635e-06 | 14 | 352453.0863
17 | 135 | CONCLUIDO | 4.2631 | 23.46 | 18.48 | 26.4 | 0.34 | 42 | 271.36 | 59.89 | 5.25 | 40 | 71.22 | 33701.64 | 294.11 | 1319.18 | 99.84 | 59.92 | 19716.07 | 0.6 | 0.92 | 0.23 | 1.2 | 1 | 10 | 282.2995 | 386.2546 | 349.391 | 282299.489 | 386254.615 | 3.0853e-06 | 14 | 349391.0167
18 | 135 | CONCLUIDO | 4.3115 | 23.19 | 18.37 | 28.26 | 0.36 | 39 | 271.84 | 59.89 | 5.5 | 37 | 71.45 | 33760.74 | 291.13 | 1319.14 | 96.29 | 59.92 | 17956.93 | 0.62 | 0.93 | 0.22 | 1.09 | 1 | 10 | 278.4673 | 381.0112 | 344.648 | 278467.2649 | 381011.1969 | 3.1203e-06 | 14 | 344648.023
19 | 135 | CONCLUIDO | 4.3242 | 23.13 | 18.35 | 28.98 | 0.38 | 38 | 272.32 | 59.89 | 5.75 | 36 | 71.68 | 33820.05 | 289.91 | 1319.13 | 95.65 | 59.92 | 17640.44 | 0.63 | 0.93 | 0.23 | 1.07 | 1 | 10 | 277.2388 | 379.3304 | 343.1276 | 277238.833 | 379330.4022 | 3.1295e-06 | 14 | 343127.641
20 | 135 | CONCLUIDO | 4.3566 | 22.95 | 18.28 | 30.47 | 0.39 | 36 | 272.8 | 59.89 | 6 | 34 | 71.91 | 33879.33 | 288.2 | 1319.2 | 93.42 | 59.92 | 16536.6 | 0.64 | 0.93 | 0.22 | 1 | 1 | 10 | 274.899 | 376.129 | 340.2318 | 274899.0407 | 376128.9952 | 3.1529e-06 | 14 | 340231.7718
21 | 135 | CONCLUIDO | 4.3883 | 22.79 | 18.22 | 32.15 | 0.41 | 34 | 273.28 | 59.89 | 6.25 | 32 | 72.14 | 33938.7 | 285.9 | 1319.12 | 91.22 | 59.92 | 15445.72 | 0.66 | 0.93 | 0.22 | 0.94 | 1 | 10 | 272.3052 | 372.58 | 337.0215 | 272305.1859 | 372579.9686 | 3.1759e-06 | 14 | 337021.4593
22 | 135 | CONCLUIDO | 4.4026 | 22.71 | 18.19 | 33.08 | 0.42 | 33 | 273.76 | 59.89 | 6.5 | 31 | 72.37 | 33998.16 | 284.57 | 1319.09 | 90.58 | 59.92 | 15128.84 | 0.66 | 0.93 | 0.21 | 0.92 | 1 | 10 | 270.9841 | 370.7723 | 335.3864 | 270984.0629 | 370772.3499 | 3.1862e-06 | 14 | 335386.3572
23 | 135 | CONCLUIDO | 4.4355 | 22.55 | 18.12 | 35.08 | 0.44 | 31 | 274.24 | 59.89 | 6.75 | 29 | 72.61 | 34057.71 | 282.65 | 1319.09 | 88.11 | 59.92 | 13904.14 | 0.68 | 0.94 | 0.22 | 0.85 | 1 | 10 | 268.5976 | 367.5071 | 332.4328 | 268597.6419 | 367507.1434 | 3.21e-06 | 14 | 332432.7774
24 | 135 | CONCLUIDO | 4.4535 | 22.45 | 18.08 | 36.17 | 0.45 | 30 | 274.73 | 59.89 | 7 | 28 | 72.84 | 34117.35 | 280.94 | 1319.13 | 86.81 | 59.92 | 13260.73 | 0.69 | 0.94 | 0.21 | 0.81 | 1 | 10 | 260.0057 | 355.7512 | 321.7988 | 260005.6839 | 355751.2473 | 3.223e-06 | 13 | 321798.8476
25 | 135 | CONCLUIDO | 4.4697 | 22.37 | 18.05 | 37.35 | 0.47 | 29 | 275.21 | 59.89 | 7.25 | 27 | 73.08 | 34177.09 | 279.57 | 1319.08 | 85.94 | 59.92 | 12832.02 | 0.7 | 0.94 | 0.21 | 0.78 | 1 | 10 | 258.6283 | 353.8667 | 320.0942 | 258628.3477 | 353866.7152 | 3.2348e-06 | 13 | 320094.1726
26 | 135 | CONCLUIDO | 4.4883 | 22.28 | 18.01 | 38.6 | 0.48 | 28 | 275.7 | 59.89 | 7.5 | 26 | 73.31 | 34236.91 | 277.54 | 1319.13 | 84.5 | 59.92 | 12114.06 | 0.71 | 0.94 | 0.21 | 0.73 | 1 | 10 | 256.8081 | 351.3762 | 317.8414 | 256808.1404 | 351376.2272 | 3.2482e-06 | 13 | 317841.3733
27 | 135 | CONCLUIDO | 4.5243 | 22.1 | 17.88 | 39.74 | 0.5 | 27 | 276.18 | 59.89 | 7.75 | 25 | 73.55 | 34296.82 | 274.46 | 1319.14 | 80.1 | 59.92 | 9918.43 | 0.75 | 0.95 | 0.2 | 0.61 | 1 | 10 | 253.7365 | 347.1735 | 314.0398 | 253736.5355 | 347173.5219 | 3.2743e-06 | 13 | 314039.7683
28 | 135 | CONCLUIDO | 4.4929 | 22.26 | 18.09 | 41.75 | 0.51 | 26 | 276.67 | 59.89 | 8 | 24 | 73.78 | 34356.83 | 277.63 | 1319.08 | 88.06 | 59.92 | 13906.6 | 0.68 | 0.94 | 0.19 | 0.81 | 1 | 10 | 256.7565 | 351.3056 | 317.7775 | 256756.5293 | 351305.6107 | 3.2516e-06 | 13 | 317777.4962
29 | 135 | CONCLUIDO | 4.5247 | 22.1 | 17.98 | 43.16 | 0.53 | 25 | 277.16 | 59.89 | 8.25 | 23 | 74.02 | 34416.93 | 274.96 | 1319.1 | 83.78 | 59.92 | 11769.76 | 0.72 | 0.94 | 0.2 | 0.71 | 1 | 10 | 254.0751 | 347.6368 | 314.4588 | 254075.1027 | 347636.7645 | 3.2746e-06 | 13 | 314458.7996
30 | 135 | CONCLUIDO | 4.5412 | 22.02 | 17.95 | 44.89 | 0.55 | 24 | 277.65 | 59.89 | 8.5 | 22 | 74.26 | 34477.13 | 272.82 | 1319.08 | 82.74 | 59.92 | 11255.94 | 0.72 | 0.95 | 0.2 | 0.68 | 1 | 10 | 252.3198 | 345.2351 | 312.2863 | 252319.7792 | 345235.0535 | 3.2865e-06 | 13 | 312286.3046
31 | 135 | CONCLUIDO | 4.5415 | 22.02 | 17.95 | 44.88 | 0.56 | 24 | 278.13 | 59.89 | 8.75 | 22 | 74.5 | 34537.41 | 272.81 | 1319.18 | 82.71 | 59.92 | 11238.05 | 0.72 | 0.95 | 0.2 | 0.67 | 1 | 10 | 252.3038 | 345.2132 | 312.2666 | 252303.8436 | 345213.2497 | 3.2867e-06 | 13 | 312266.5817
32 | 135 | CONCLUIDO | 4.5596 | 21.93 | 17.92 | 46.74 | 0.58 | 23 | 278.62 | 59.89 | 9 | 21 | 74.74 | 34597.8 | 270.77 | 1319.08 | 81.6 | 59.92 | 10688.97 | 0.73 | 0.95 | 0.2 | 0.64 | 1 | 10 | 250.5587 | 342.8255 | 310.1067 | 250558.7023 | 342825.4704 | 3.2998e-06 | 13 | 310106.6886
33 | 135 | CONCLUIDO | 4.5799 | 21.83 | 17.87 | 48.73 | 0.59 | 22 | 279.11 | 59.89 | 9.25 | 20 | 74.98 | 34658.27 | 269.25 | 1319.09 | 79.94 | 59.92 | 9867.45 | 0.75 | 0.95 | 0.2 | 0.59 | 1 | 10 | 249.0096 | 340.7059 | 308.1894 | 249009.5797 | 340705.8925 | 3.3145e-06 | 13 | 308189.4003
34 | 135 | CONCLUIDO | 4.574 | 21.86 | 17.9 | 48.81 | 0.6 | 22 | 279.61 | 59.89 | 9.5 | 20 | 75.22 | 34718.84 | 268.93 | 1319.09 | 80.86 | 59.92 | 10324.74 | 0.74 | 0.95 | 0.2 | 0.62 | 1 | 10 | 249.0687 | 340.7868 | 308.2626 | 249068.6889 | 340786.7682 | 3.3103e-06 | 13 | 308262.5574
35 | 135 | CONCLUIDO | 4.5927 | 21.77 | 17.86 | 51.03 | 0.62 | 21 | 280.1 | 59.89 | 9.75 | 19 | 75.46 | 34779.51 | 267.2 | 1319.08 | 79.56 | 59.92 | 9679.84 | 0.75 | 0.95 | 0.2 | 0.58 | 1 | 10 | 247.4831 | 338.6173 | 306.3002 | 247483.1359 | 338617.3447 | 3.3238e-06 | 13 | 306300.1806
36 | 135 | CONCLUIDO | 4.6138 | 21.67 | 17.81 | 53.43 | 0.63 | 20 | 280.59 | 59.89 | 10 | 18 | 75.7 | 34840.27 | 265.18 | 1319.1 | 77.92 | 59.92 | 8866.58 | 0.77 | 0.95 | 0.2 | 0.53 | 1 | 10 | 245.6698 | 336.1363 | 304.0559 | 245669.8061 | 336136.2669 | 3.3391e-06 | 13 | 304055.8933
37 | 135 | CONCLUIDO | 4.6137 | 21.67 | 17.81 | 53.43 | 0.65 | 20 | 281.08 | 59.89 | 10.25 | 18 | 75.95 | 34901.13 | 263.74 | 1319.16 | 78.02 | 59.92 | 8915.66 | 0.77 | 0.95 | 0.2 | 0.53 | 1 | 10 | 244.9182 | 335.108 | 303.1257 | 244918.2495 | 335107.9539 | 3.339e-06 | 13 | 303125.7211
38 | 135 | CONCLUIDO | 4.6323 | 21.59 | 17.77 | 56.13 | 0.66 | 19 | 281.58 | 59.89 | 10.5 | 17 | 76.19 | 34962.08 | 262.35 | 1319.15 | 76.7 | 59.92 | 8258.07 | 0.78 | 0.96 | 0.2 | 0.5 | 1 | 10 | 243.5438 | 333.2274 | 301.4247 | 243543.8363 | 333227.4213 | 3.3524e-06 | 13 | 301424.6639
39 | 135 | CONCLUIDO | 4.6349 | 21.58 | 17.76 | 56.09 | 0.68 | 19 | 282.07 | 59.89 | 10.75 | 17 | 76.44 | 35023.13 | 261.66 | 1319.1 | 76.36 | 59.92 | 8089.19 | 0.78 | 0.96 | 0.19 | 0.48 | 1 | 10 | 243.0902 | 332.6068 | 300.8633 | 243090.2354 | 332606.7844 | 3.3543e-06 | 13 | 300863.2598
40 | 135 | CONCLUIDO | 4.6747 | 21.39 | 17.63 | 58.76 | 0.69 | 18 | 282.57 | 59.89 | 11 | 16 | 76.68 | 35084.28 | 258.02 | 1319.09 | 71.81 | 59.92 | 5822.33 | 0.83 | 0.96 | 0.19 | 0.35 | 1 | 10 | 239.8103 | 328.119 | 296.8038 | 239810.2958 | 328119.0264 | 3.3831e-06 | 13 | 296803.8071
41 | 135 | CONCLUIDO | 4.6307 | 21.6 | 17.83 | 59.44 | 0.71 | 18 | 283.06 | 59.89 | 11.25 | 16 | 76.93 | 35145.53 | 260.6 | 1319.1 | 79.29 | 59.92 | 9561.11 | 0.76 | 0.95 | 0.18 | 0.55 | 1 | 10 | 242.7325 | 332.1173 | 300.4205 | 242732.4588 | 332117.2588 | 3.3513e-06 | 13 | 300420.4537
42 | 135 | CONCLUIDO | 4.6349 | 21.58 | 17.81 | 59.37 | 0.72 | 18 | 283.56 | 59.89 | 11.5 | 16 | 77.18 | 35206.88 | 259.66 | 1319.1 | 78.26 | 59.92 | 9042.69 | 0.77 | 0.95 | 0.19 | 0.54 | 1 | 10 | 242.0884 | 331.236 | 299.6233 | 242088.3596 | 331235.9738 | 3.3543e-06 | 13 | 299623.2773
43 | 135 | CONCLUIDO | 4.6617 | 21.45 | 17.74 | 62.61 | 0.74 | 17 | 284.06 | 59.89 | 11.75 | 15 | 77.42 | 35268.32 | 257.45 | 1319.13 | 75.72 | 59.92 | 7778.43 | 0.79 | 0.96 | 0.19 | 0.46 | 1 | 10 | 240.019 | 328.4046 | 297.0621 | 240018.9999 | 328404.5845 | 3.3737e-06 | 13 | 297062.1119
44 | 135 | CONCLUIDO | 4.659 | 21.46 | 17.75 | 62.65 | 0.75 | 17 | 284.56 | 59.89 | 12 | 15 | 77.67 | 35329.87 | 255.82 | 1319.12 | 76.17 | 59.92 | 8005.55 | 0.79 | 0.96 | 0.19 | 0.47 | 1 | 10 | 239.2671 | 327.3758 | 296.1315 | 239267.0784 | 327375.7724 | 3.3718e-06 | 13 | 296131.4882
45 | 135 | CONCLUIDO | 4.6802 | 21.37 | 17.7 | 66.39 | 0.77 | 16 | 285.06 | 59.89 | 12.25 | 14 | 77.92 | 35391.51 | 254.64 | 1319.08 | 74.56 | 59.92 | 7203.98 | 0.8 | 0.96 | 0.19 | 0.43 | 1 | 10 | 237.9475 | 325.5702 | 294.4982 | 237947.4609 | 325570.2135 | 3.3871e-06 | 13 | 294498.2492
46 | 135 | CONCLUIDO | 4.6791 | 21.37 | 17.71 | 66.41 | 0.78 | 16 | 285.56 | 59.89 | 12.5 | 14 | 78.17 | 35453.26 | 253.17 | 1319.08 | 74.75 | 59.92 | 7301.13 | 0.8 | 0.96 | 0.19 | 0.43 | 1 | 10 | 237.2303 | 324.5889 | 293.6106 | 237230.271 | 324588.9226 | 3.3863e-06 | 13 | 293610.6114
47 | 135 | CONCLUIDO | 4.6761 | 21.39 | 17.72 | 66.46 | 0.79 | 16 | 286.06 | 59.89 | 12.75 | 14 | 78.42 | 35515.1 | 252.31 | 1319.11 | 75.16 | 59.92 | 7506.6 | 0.8 | 0.96 | 0.19 | 0.45 | 1 | 10 | 236.8871 | 324.1194 | 293.1859 | 236887.0974 | 324119.3774 | 3.3841e-06 | 13 | 293185.8789
48 | 135 | CONCLUIDO | 4.6991 | 21.28 | 17.67 | 70.68 | 0.81 | 15 | 286.56 | 59.89 | 13 | 13 | 78.68 | 35577.18 | 250.76 | 1319.08 | 73.32 | 59.92 | 6591.7 | 0.82 | 0.96 | 0.19 | 0.39 | 1 | 10 | 235.3375 | 321.9991 | 291.268 | 235337.4708 | 321999.1099 | 3.4008e-06 | 13 | 291267.9667
49 | 135 | CONCLUIDO | 4.6962 | 21.29 | 17.68 | 70.73 | 0.82 | 15 | 287.07 | 59.89 | 13.25 | 13 | 78.93 | 35639.23 | 250.21 | 1319.08 | 73.88 | 59.92 | 6869.09 | 0.81 | 0.96 | 0.19 | 0.41 | 1 | 10 | 235.1512 | 321.7442 | 291.0374 | 235151.1552 | 321744.1847 | 3.3987e-06 | 13 | 291037.3713
50 | 135 | CONCLUIDO | 4.6988 | 21.28 | 17.67 | 70.68 | 0.84 | 15 | 287.57 | 59.89 | 13.5 | 13 | 79.18 | 35701.38 | 246.7 | 1319.17 | 73.29 | 59.92 | 6574.32 | 0.82 | 0.96 | 0.19 | 0.39 | 1 | 10 | 233.2568 | 319.1523 | 288.6928 | 233256.8073 | 319152.2543 | 3.4006e-06 | 13 | 288692.8111
51 | 135 | CONCLUIDO | 4.7304 | 21.14 | 17.58 | 75.34 | 0.85 | 14 | 288.08 | 59.89 | 13.75 | 12 | 79.44 | 35763.64 | 244.92 | 1319.08 | 70.14 | 59.92 | 5006.36 | 0.85 | 0.97 | 0.19 | 0.3 | 1 | 10 | 231.3274 | 316.5123 | 286.3048 | 231327.3783 | 316512.3245 | 3.4234e-06 | 13 | 286304.8324
52 | 135 | CONCLUIDO | 4.7196 | 21.19 | 17.63 | 75.55 | 0.86 | 14 | 288.58 | 59.89 | 14 | 12 | 79.69 | 35826 | 245.35 | 1319.13 | 72.3 | 59.92 | 6083.24 | 0.83 | 0.96 | 0.18 | 0.35 | 1 | 10 | 231.9083 | 317.3072 | 287.0238 | 231908.2895 | 317307.1528 | 3.4156e-06 | 13 | 287023.8035
53 | 135 | CONCLUIDO | 4.7159 | 21.2 | 17.64 | 75.62 | 0.88 | 14 | 289.09 | 59.89 | 14.25 | 12 | 79.95 | 35888.47 | 243.31 | 1319.1 | 72.73 | 59.92 | 6300.82 | 0.82 | 0.96 | 0.18 | 0.37 | 1 | 10 | 230.9803 | 316.0374 | 285.8752 | 230980.2502 | 316037.3684 | 3.4129e-06 | 13 | 285875.2055
54 | 135 | CONCLUIDO | 4.7309 | 21.14 | 17.63 | 81.36 | 0.89 | 13 | 289.6 | 59.89 | 14.5 | 11 | 80.21 | 35951.04 | 242.1 | 1319.11 | 72.06 | 59.92 | 5972.32 | 0.83 | 0.96 | 0.19 | 0.35 | 1 | 10 | 229.9119 | 314.5755 | 284.5529 | 229911.8552 | 314575.5433 | 3.4238e-06 | 13 | 284552.895
55 | 135 | CONCLUIDO | 4.7337 | 21.13 | 17.61 | 81.3 | 0.91 | 13 | 290.1 | 59.89 | 14.75 | 11 | 80.47 | 36013.72 | 242.03 | 1319.09 | 71.7 | 59.92 | 5789.49 | 0.84 | 0.96 | 0.18 | 0.34 | 1 | 10 | 229.778 | 314.3924 | 284.3872 | 229777.9701 | 314392.3557 | 3.4258e-06 | 13 | 284387.1906
56 | 135 | CONCLUIDO | 4.732 | 21.13 | 17.62 | 81.33 | 0.92 | 13 | 290.61 | 59.89 | 15 | 11 | 80.73 | 36076.5 | 241.33 | 1319.11 | 71.9 | 59.92 | 5887.54 | 0.83 | 0.96 | 0.18 | 0.35 | 1 | 10 | 229.478 | 313.9819 | 284.0159 | 229477.9732 | 313981.8868 | 3.4246e-06 | 13 | 284015.8962
57 | 135 | CONCLUIDO | 4.7294 | 21.14 | 17.63 | 81.39 | 0.93 | 13 | 291.12 | 59.89 | 15.25 | 11 | 80.99 | 36139.39 | 239.82 | 1319.12 | 72.27 | 59.92 | 6075.7 | 0.83 | 0.96 | 0.18 | 0.36 | 1 | 10 | 228.7897 | 313.0401 | 283.164 | 228789.6824 | 313040.137 | 3.4227e-06 | 13 | 283164.0256
58 | 135 | CONCLUIDO | 4.7517 | 21.04 | 17.59 | 87.93 | 0.95 | 12 | 291.63 | 59.89 | 15.5 | 10 | 81.25 | 36202.38 | 237.17 | 1319.11 | 70.63 | 59.92 | 5262.3 | 0.85 | 0.97 | 0.18 | 0.31 | 1 | 10 | 226.7648 | 310.2697 | 280.658 | 226764.8446 | 310269.6646 | 3.4389e-06 | 13 | 280657.9633
59 | 135 | CONCLUIDO | 4.7525 | 21.04 | 17.58 | 87.91 | 0.96 | 12 | 292.15 | 59.89 | 15.75 | 10 | 81.51 | 36265.48 | 236.61 | 1319.1 | 70.46 | 59.92 | 5175.45 | 0.85 | 0.97 | 0.18 | 0.3 | 1 | 10 | 226.449 | 309.8375 | 280.267 | 226448.9618 | 309837.4597 | 3.4394e-06 | 13 | 280267.0074
60 | 135 | CONCLUIDO | 4.7529 | 21.04 | 17.58 | 87.9 | 0.97 | 12 | 292.66 | 59.89 | 16 | 9 | 81.77 | 36328.69 | 235.7 | 1319.11 | 70.42 | 59.92 | 5152.63 | 0.85 | 0.97 | 0.18 | 0.3 | 1 | 10 | 225.9745 | 309.1883 | 279.6798 | 225974.5423 | 309188.338 | 3.4397e-06 | 13 | 279679.837
61 | 135 | CONCLUIDO | 4.7522 | 21.04 | 17.58 | 87.92 | 0.99 | 12 | 293.17 | 59.89 | 16.25 | 8 | 82.03 | 36392.01 | 233.38 | 1319.08 | 70.47 | 59.92 | 5179.15 | 0.85 | 0.97 | 0.19 | 0.31 | 1 | 10 | 224.8135 | 307.5998 | 278.2429 | 224813.5487 | 307599.8154 | 3.4392e-06 | 13 | 278242.9208
62 | 135 | CONCLUIDO | 4.7669 | 20.98 | 17.52 | 87.59 | 1 | 12 | 293.69 | 59.89 | 16.5 | 7 | 82.3 | 36455.44 | 231.17 | 1319.08 | 68.15 | 59.92 | 4022.44 | 0.88 | 0.97 | 0.18 | 0.24 | 1 | 10 | 223.233 | 305.4372 | 276.2867 | 223232.9856 | 305437.2193 | 3.4499e-06 | 13 | 276286.7197
63 | 135 | CONCLUIDO | 4.7627 | 21 | 17.59 | 95.93 | 1.01 | 11 | 294.2 | 59.89 | 16.75 | 6 | 82.56 | 36518.97 | 231.25 | 1319.08 | 70.84 | 59.92 | 5367.73 | 0.85 | 0.97 | 0.18 | 0.31 | 1 | 10 | 223.4465 | 305.7294 | 276.551 | 223446.5415 | 305729.4159 | 3.4468e-06 | 13 | 276551.0295
64 | 135 | CONCLUIDO | 4.764 | 20.99 | 17.58 | 95.9 | 1.03 | 11 | 294.72 | 59.89 | 17 | 3 | 82.83 | 36582.62 | 231.25 | 1319.11 | 70.3 | 59.92 | 5099.82 | 0.85 | 0.97 | 0.19 | 0.3 | 1 | 10 | 223.4025 | 305.6691 | 276.4965 | 223402.4593 | 305669.1006 | 3.4478e-06 | 13 | 276496.4707
65 | 135 | CONCLUIDO | 4.764 | 20.99 | 17.58 | 95.9 | 1.04 | 11 | 295.23 | 59.89 | 17.25 | 1 | 83.1 | 36646.38 | 231.53 | 1319.08 | 70.22 | 59.92 | 5060.49 | 0.85 | 0.97 | 0.19 | 0.3 | 1 | 10 | 223.5446 | 305.8636 | 276.6724 | 223544.6133 | 305863.602 | 3.4478e-06 | 13 | 276672.4091
66 | 135 | CONCLUIDO | 4.7647 | 20.99 | 17.58 | 95.88 | 1.05 | 11 | 295.75 | 59.89 | 17.5 | 0 | 83.36 | 36710.24 | 231.79 | 1319.08 | 70.07 | 59.92 | 4984.36 | 0.86 | 0.97 | 0.19 | 0.3 | 1 | 10 | 223.6572 | 306.0177 | 276.8118 | 223657.2246 | 306017.6818 | 3.4483e-06 | 13 | 276811.7837

## RESULTADOS_14
Unnamed: 0 | Volume de calda [L] | STATUS | Capacidade operacional [ha/h] | Tempo de missao [h] | Tempo util [h] | Tempo por voo [min] | Autonomia Projetada [h] | N° Voos | MTOW [kg] | Massa Estrutura [kg] | Combustível [kg] | Abastecimentos | Massa gerador | Potência gerador [W] | Combustível consumido [L] | Calda cons [L] | Distância percorrida [km] | Distância Pulverizando [km] | RTL ACUMULADO[m] | EOC [km/km] | EOC [h/h] | Tempo de manobra [h] | Tempo rtl_rtw [h] | V pulv [m/s] | V desloc [m/s] | Preço Total por ha Simples [R$/ha] | Preço Total por ha Presumido [R$/ha] | Preço Total por ha Real [R$/ha] | Preço Total Simples [R$] | Preço Total Presumido [R$] | Prod CAPEX [ha/h/R$] | Dias Trabalhados | Preço Total Real [R$]
0 | 80 | CONCLUIDO | 3.1128 | 32.12 | 23.26 | 6.87 | 0.11 | 203 | 159.12 | 50.28 | 1 | 201 | 27.84 | 19859.16 | 279.24 | 1319.54 | 255.93 | 59.92 | 96953.72 | 0.23 | 0.73 | 0.49 | 5.98 | 1 | 10 | 371.1158 | 507.777 | 459.3154 | 371115.7635 | 507776.9601 | 2.3215e-06 | 19 | 459315.4397
1 | 80 | CONCLUIDO | 3.4754 | 28.77 | 21.62 | 8.65 | 0.14 | 150 | 159.48 | 50.28 | 1.25 | 148 | 27.95 | 19902.91 | 257.42 | 1319.26 | 202.44 | 59.92 | 70473.44 | 0.3 | 0.79 | 0.4 | 4.34 | 1 | 10 | 315.7629 | 432.0407 | 390.8074 | 315762.8872 | 432040.7127 | 2.592e-06 | 17 | 390807.3535
2 | 80 | CONCLUIDO | 3.7231 | 26.86 | 20.7 | 10.44 | 0.17 | 119 | 159.83 | 50.28 | 1.5 | 117 | 28.05 | 19946.71 | 244.57 | 1319.33 | 172.4 | 59.92 | 55608.39 | 0.35 | 0.82 | 0.35 | 3.42 | 1 | 10 | 286.6206 | 392.167 | 354.7391 | 286620.6021 | 392166.9526 | 2.7767e-06 | 16 | 354739.089
3 | 80 | CONCLUIDO | 3.9098 | 25.58 | 20.09 | 12.3 | 0.19 | 98 | 160.19 | 50.28 | 1.75 | 96 | 28.16 | 19990.53 | 235.54 | 1319.49 | 152.49 | 59.92 | 45759.03 | 0.39 | 0.85 | 0.32 | 2.81 | 1 | 10 | 265.3232 | 363.0268 | 328.3801 | 265323.1531 | 363026.8433 | 2.9159e-06 | 15 | 328380.0709
4 | 80 | CONCLUIDO | 4.0605 | 24.63 | 19.63 | 14.19 | 0.22 | 83 | 160.54 | 50.28 | 2 | 81 | 28.26 | 20034.4 | 228.23 | 1319.16 | 137.09 | 59.92 | 38134.72 | 0.44 | 0.87 | 0.3 | 2.35 | 1 | 10 | 254.6076 | 348.3654 | 315.1179 | 254607.6077 | 348365.3614 | 3.0283e-06 | 15 | 315117.8602
5 | 80 | CONCLUIDO | 4.1787 | 23.93 | 19.29 | 16.07 | 0.25 | 72 | 160.9 | 50.28 | 2.25 | 70 | 28.37 | 20078.3 | 222.2 | 1319.37 | 126.09 | 59.92 | 32690.94 | 0.48 | 0.88 | 0.28 | 2.01 | 1 | 10 | 239.7855 | 328.0851 | 296.7731 | 239785.5087 | 328085.1116 | 3.1165e-06 | 14 | 296773.1291
6 | 80 | CONCLUIDO | 4.2672 | 23.43 | 19.05 | 17.86 | 0.27 | 64 | 161.26 | 50.28 | 2.5 | 62 | 28.48 | 20122.23 | 217.79 | 1319.17 | 118.17 | 59.92 | 28770.64 | 0.51 | 0.89 | 0.27 | 1.77 | 1 | 10 | 234.1418 | 320.3632 | 289.7882 | 234141.8498 | 320363.2085 | 3.1825e-06 | 14 | 289788.1935
7 | 80 | CONCLUIDO | 4.3597 | 22.94 | 18.78 | 19.76 | 0.3 | 57 | 161.61 | 50.28 | 2.75 | 55 | 28.58 | 20166.2 | 212.55 | 1319.15 | 109.06 | 59.92 | 24250.28 | 0.55 | 0.91 | 0.26 | 1.5 | 1 | 10 | 228.1243 | 312.1298 | 282.3406 | 228124.3417 | 312129.7885 | 3.2515e-06 | 14 | 282340.5595
8 | 80 | CONCLUIDO | 4.4086 | 22.68 | 18.68 | 21.56 | 0.33 | 52 | 161.97 | 50.28 | 3 | 50 | 28.69 | 20210.21 | 209.92 | 1319.17 | 107.32 | 59.92 | 23406.83 | 0.56 | 0.91 | 0.22 | 1.41 | 1 | 10 | 225.1525 | 308.0636 | 278.6624 | 225152.5048 | 308063.59 | 3.2879e-06 | 14 | 278662.4334
9 | 80 | CONCLUIDO | 4.4429 | 22.51 | 18.67 | 23.83 | 0.35 | 47 | 162.33 | 50.28 | 3.25 | 45 | 28.8 | 20254.26 | 207.94 | 1319.18 | 106.14 | 59.92 | 22842.13 | 0.56 | 0.91 | 0.24 | 1.39 | 1 | 10 | 223.0758 | 305.2222 | 276.0922 | 223075.8442 | 305222.2115 | 3.3135e-06 | 14 | 276092.232
10 | 80 | CONCLUIDO | 4.5005 | 22.22 | 18.51 | 25.83 | 0.38 | 43 | 162.68 | 50.28 | 3.5 | 41 | 28.9 | 20298.34 | 204.27 | 1319.17 | 100.81 | 59.92 | 20195.44 | 0.59 | 0.92 | 0.23 | 1.23 | 1 | 10 | 212.5722 | 290.8506 | 263.0923 | 212572.1825 | 290850.6382 | 3.3565e-06 | 13 | 263092.2615
11 | 80 | CONCLUIDO | 4.541 | 22.02 | 18.41 | 27.61 | 0.41 | 40 | 163.04 | 50.28 | 3.75 | 38 | 29.01 | 20342.46 | 201.22 | 1319.21 | 97.39 | 59.92 | 18499.39 | 0.62 | 0.92 | 0.23 | 1.13 | 1 | 10 | 209.7844 | 287.0363 | 259.642 | 209784.4496 | 287036.339 | 3.3867e-06 | 13 | 259641.9937
12 | 80 | CONCLUIDO | 4.58 | 21.83 | 18.32 | 29.7 | 0.43 | 37 | 163.4 | 50.28 | 4 | 35 | 29.12 | 20386.62 | 198.18 | 1319.12 | 94.54 | 59.92 | 17091.31 | 0.63 | 0.93 | 0.22 | 1.04 | 1 | 10 | 207.0965 | 283.3586 | 256.3152 | 207096.5023 | 283358.5709 | 3.4158e-06 | 13 | 256315.2266
13 | 80 | CONCLUIDO | 4.6243 | 21.62 | 18.2 | 32.13 | 0.46 | 34 | 163.76 | 50.28 | 4.25 | 32 | 29.23 | 20430.81 | 194.81 | 1319.13 | 90.72 | 59.92 | 15196.27 | 0.66 | 0.93 | 0.22 | 0.93 | 1 | 10 | 204.1297 | 279.2993 | 252.6433 | 204129.6943 | 279299.2533 | 3.4488e-06 | 13 | 252643.3246
14 | 80 | CONCLUIDO | 4.6504 | 21.5 | 18.15 | 34.03 | 0.49 | 32 | 164.12 | 50.28 | 4.5 | 30 | 29.34 | 20475.04 | 192.45 | 1319.15 | 89.05 | 59.92 | 14368.48 | 0.67 | 0.94 | 0.21 | 0.87 | 1 | 10 | 202.2274 | 276.6964 | 250.2889 | 202227.3963 | 276696.4452 | 3.4683e-06 | 13 | 250288.9249
15 | 80 | CONCLUIDO | 4.6768 | 21.38 | 18.09 | 36.18 | 0.51 | 30 | 164.48 | 50.28 | 4.75 | 28 | 29.45 | 20519.3 | 189.7 | 1319.16 | 87.15 | 59.92 | 13429.33 | 0.69 | 0.94 | 0.21 | 0.81 | 1 | 10 | 200.1308 | 273.8279 | 247.6941 | 200130.8476 | 273827.8549 | 3.488e-06 | 13 | 247694.1088
16 | 80 | CONCLUIDO | 4.7084 | 21.24 | 18.01 | 38.6 | 0.54 | 28 | 164.83 | 50.28 | 5 | 26 | 29.55 | 20563.61 | 186.64 | 1319.2 | 84.27 | 59.92 | 12001.07 | 0.71 | 0.94 | 0.21 | 0.73 | 1 | 10 | 197.7658 | 270.5919 | 244.767 | 197765.809 | 270591.9047 | 3.5115e-06 | 13 | 244766.9931
17 | 80 | CONCLUIDO | 4.7411 | 21.09 | 17.93 | 41.38 | 0.56 | 26 | 165.19 | 50.28 | 5.25 | 24 | 29.66 | 20607.95 | 183.24 | 1319.14 | 82.27 | 59.92 | 11009.34 | 0.73 | 0.95 | 0.19 | 0.65 | 1 | 10 | 195.2344 | 267.1283 | 241.6339 | 195234.3682 | 267128.2757 | 3.5359e-06 | 13 | 241633.928
18 | 80 | CONCLUIDO | 4.7348 | 21.12 | 17.99 | 43.18 | 0.59 | 25 | 165.55 | 50.28 | 5.5 | 23 | 29.77 | 20652.33 | 182.77 | 1319.1 | 84.04 | 59.92 | 11899.63 | 0.71 | 0.94 | 0.2 | 0.71 | 1 | 10 | 195.1742 | 267.0459 | 241.5595 | 195174.197 | 267045.9468 | 3.5312e-06 | 13 | 241559.4564
19 | 80 | CONCLUIDO | 4.7512 | 21.05 | 17.95 | 44.87 | 0.61 | 24 | 165.91 | 50.28 | 5.75 | 22 | 29.88 | 20696.74 | 180.04 | 1319.14 | 82.63 | 59.92 | 11202.12 | 0.73 | 0.95 | 0.2 | 0.67 | 1 | 10 | 193.3946 | 264.6111 | 239.357 | 193394.6453 | 264611.0857 | 3.5435e-06 | 13 | 239356.9751
20 | 80 | CONCLUIDO | 4.782 | 20.91 | 17.88 | 48.76 | 0.64 | 22 | 166.27 | 50.28 | 6 | 20 | 29.99 | 20741.2 | 175.99 | 1319.09 | 80.14 | 59.92 | 9966.29 | 0.75 | 0.95 | 0.2 | 0.6 | 1 | 10 | 190.6337 | 260.8334 | 235.9398 | 190633.6718 | 260833.3999 | 3.5664e-06 | 13 | 235939.8263
21 | 80 | CONCLUIDO | 4.7998 | 20.83 | 17.83 | 50.95 | 0.66 | 21 | 166.64 | 50.28 | 6.25 | 19 | 30.11 | 20785.69 | 173.6 | 1319.12 | 78.63 | 59.92 | 9216.84 | 0.76 | 0.95 | 0.2 | 0.56 | 1 | 10 | 189.0231 | 258.6297 | 233.9464 | 189023.0615 | 258629.6919 | 3.5797e-06 | 13 | 233946.4371
22 | 80 | CONCLUIDO | 4.8123 | 20.78 | 17.81 | 53.43 | 0.69 | 20 | 167 | 50.28 | 6.5 | 16 | 30.22 | 20830.22 | 169.72 | 1319.16 | 77.88 | 59.92 | 8843.36 | 0.77 | 0.95 | 0.2 | 0.53 | 1 | 10 | 186.8025 | 255.5914 | 231.1981 | 186802.4548 | 255591.3598 | 3.589e-06 | 13 | 231198.0791
23 | 80 | CONCLUIDO | 4.8264 | 20.72 | 17.78 | 56.16 | 0.71 | 19 | 167.36 | 50.28 | 6.75 | 15 | 30.33 | 20874.78 | 167.6 | 1319.1 | 76.91 | 59.92 | 8362.97 | 0.78 | 0.96 | 0.2 | 0.51 | 1 | 10 | 178.6351 | 244.4165 | 221.0897 | 178635.1277 | 244416.4626 | 3.5995e-06 | 12 | 221089.6984
24 | 80 | CONCLUIDO | 4.862 | 20.57 | 17.66 | 58.88 | 0.74 | 18 | 167.72 | 50.28 | 7 | 8 | 30.44 | 20919.39 | 163.89 | 1319.08 | 72.41 | 59.92 | 6120.38 | 0.83 | 0.96 | 0.21 | 0.39 | 1 | 10 | 176.0125 | 240.8281 | 217.8438 | 176012.5419 | 240828.1249 | 3.6261e-06 | 12 | 217843.8267
25 | 80 | CONCLUIDO | 4.8225 | 20.74 | 17.83 | 59.44 | 0.76 | 18 | 168.08 | 50.28 | 7.25 | 2 | 30.55 | 20964.03 | 165.18 | 1319.08 | 78.59 | 59.92 | 9212.09 | 0.76 | 0.95 | 0.2 | 0.56 | 1 | 10 | 184.3335 | 252.2133 | 228.1424 | 184333.526 | 252213.2626 | 3.5966e-06 | 13 | 228142.3828
26 | 80 | CONCLUIDO | 4.8228 | 20.74 | 17.83 | 59.44 | 0.79 | 18 | 168.44 | 50.28 | 7.5 | 0 | 30.66 | 21008.71 | 165.4 | 1319.08 | 78.38 | 59.92 | 9102.75 | 0.76 | 0.95 | 0.21 | 0.55 | 1 | 10 | 184.438 | 252.3562 | 228.2717 | 184437.982 | 252356.1838 | 3.5969e-06 | 13 | 228271.6638

## RESULTADOS_21
Unnamed: 0 | Volume de calda [L] | STATUS | Capacidade operacional [ha/h] | Tempo de missao [h] | Tempo util [h] | Tempo por voo [min] | Autonomia Projetada [h] | N° Voos | MTOW [kg] | Massa Estrutura [kg] | Combustível [kg] | Abastecimentos | Massa gerador | Potência gerador [W] | Combustível consumido [L] | Calda cons [L] | Distância percorrida [km] | Distância Pulverizando [km] | RTL ACUMULADO[m] | EOC [km/km] | EOC [h/h] | Tempo de manobra [h] | Tempo rtl_rtw [h] | V pulv [m/s] | V desloc [m/s] | Preço Total por ha Simples [R$/ha] | Preço Total por ha Presumido [R$/ha] | Preço Total por ha Real [R$/ha] | Preço Total Simples [R$] | Preço Total Presumido [R$] | Prod CAPEX [ha/h/R$] | Dias Trabalhados | Preço Total Real [R$]
0 | 115 | CONCLUIDO | 2.4579 | 40.69 | 25.69 | 5.49 | 0.08 | 281 | 222.93 | 56.94 | 1 | 279 | 49.99 | 27728.69 | 386.45 | 1319.73 | 336.05 | 59.92 | 136625.12 | 0.18 | 0.66 | 0.61 | 8.41 | 1 | 10 | 585.1938 | 800.6879 | 724.2714 | 585193.7529 | 800687.9096 | 1.7963e-06 | 24 | 724271.3793
1 | 115 | CONCLUIDO | 2.878 | 34.75 | 23.22 | 6.9 | 0.1 | 202 | 223.35 | 56.94 | 1.25 | 200 | 50.15 | 27780.03 | 347.68 | 1319.42 | 255.02 | 59.92 | 96503.12 | 0.23 | 0.73 | 0.48 | 5.94 | 1 | 10 | 467.7586 | 640.0079 | 578.9265 | 467758.5974 | 640007.949 | 2.1033e-06 | 21 | 578926.4886
2 | 115 | CONCLUIDO | 3.1766 | 31.48 | 21.88 | 8.31 | 0.12 | 158 | 223.76 | 56.94 | 1.5 | 156 | 50.32 | 27831.42 | 326.3 | 1319.31 | 211.13 | 59.92 | 74780.08 | 0.28 | 0.78 | 0.41 | 4.6 | 1 | 10 | 405.937 | 555.4209 | 502.4123 | 405937.0095 | 555420.925 | 2.3216e-06 | 19 | 502412.3315
3 | 115 | CONCLUIDO | 3.4013 | 29.4 | 21.03 | 9.71 | 0.14 | 130 | 224.18 | 56.94 | 1.75 | 128 | 50.49 | 27882.87 | 312.35 | 1319.25 | 183.06 | 59.92 | 60883.39 | 0.33 | 0.81 | 0.37 | 3.75 | 1 | 10 | 370.1487 | 506.4538 | 458.1185 | 370148.6879 | 506453.7645 | 2.4858e-06 | 18 | 458118.5281
4 | 115 | CONCLUIDO | 3.5839 | 27.9 | 20.41 | 11.13 | 0.16 | 110 | 224.6 | 56.94 | 2 | 108 | 50.65 | 27934.37 | 301.88 | 1319.26 | 163.03 | 59.92 | 50969.07 | 0.37 | 0.83 | 0.34 | 3.13 | 1 | 10 | 343.0984 | 469.4423 | 424.6394 | 343098.3839 | 469442.3453 | 2.6192e-06 | 17 | 424639.4267
5 | 115 | CONCLUIDO | 3.7128 | 26.93 | 20.06 | 12.54 | 0.18 | 96 | 225.01 | 56.94 | 2.25 | 94 | 50.82 | 27985.94 | 295.34 | 1319.33 | 151.44 | 59.92 | 45245.26 | 0.4 | 0.85 | 0.32 | 2.78 | 1 | 10 | 323.809 | 443.0497 | 400.7657 | 323808.9775 | 443049.7284 | 2.7135e-06 | 16 | 400765.6841
6 | 115 | CONCLUIDO | 3.8467 | 26 | 19.65 | 14.03 | 0.2 | 84 | 225.43 | 56.94 | 2.5 | 82 | 50.99 | 28037.57 | 288.1 | 1319.26 | 138 | 59.92 | 38584.26 | 0.43 | 0.86 | 0.29 | 2.37 | 1 | 10 | 311.4897 | 426.1939 | 385.5186 | 311489.6655 | 426193.9024 | 2.8113e-06 | 16 | 385518.5545
7 | 115 | CONCLUIDO | 3.945 | 25.35 | 19.4 | 15.52 | 0.22 | 75 | 225.85 | 56.94 | 2.75 | 73 | 51.16 | 28089.25 | 283.1 | 1319.3 | 129.68 | 59.92 | 34469.37 | 0.46 | 0.88 | 0.28 | 2.12 | 1 | 10 | 296.3224 | 405.4414 | 366.7466 | 296322.4039 | 405441.3858 | 2.8832e-06 | 15 | 366746.629
8 | 115 | CONCLUIDO | 4.0296 | 24.82 | 19.17 | 16.92 | 0.24 | 68 | 226.27 | 56.94 | 3 | 66 | 51.33 | 28140.99 | 278.49 | 1319.16 | 122.4 | 59.92 | 30865.02 | 0.49 | 0.89 | 0.27 | 1.89 | 1 | 10 | 289.3292 | 395.873 | 358.0915 | 289329.2345 | 395873.023 | 2.945e-06 | 15 | 358091.4573
9 | 115 | CONCLUIDO | 4.1052 | 24.36 | 18.98 | 18.37 | 0.25 | 62 | 226.69 | 56.94 | 3.25 | 60 | 51.5 | 28192.8 | 274.53 | 1319.17 | 115.88 | 59.92 | 27635.38 | 0.52 | 0.9 | 0.26 | 1.7 | 1 | 10 | 283.4316 | 387.8037 | 350.7922 | 283431.642 | 387803.6767 | 3.0002e-06 | 15 | 350792.2381
10 | 115 | CONCLUIDO | 4.1767 | 23.94 | 18.78 | 19.77 | 0.27 | 57 | 227.11 | 56.94 | 3.5 | 55 | 51.67 | 28244.66 | 270.36 | 1319.16 | 109.09 | 59.92 | 24266.59 | 0.55 | 0.9 | 0.26 | 1.5 | 1 | 10 | 270.891 | 370.645 | 335.2711 | 270890.9778 | 370644.9867 | 3.0525e-06 | 14 | 335271.1494
11 | 115 | CONCLUIDO | 4.2555 | 23.5 | 18.56 | 21.41 | 0.29 | 52 | 227.53 | 56.94 | 3.75 | 50 | 51.84 | 28296.58 | 265.81 | 1319.19 | 102.29 | 59.92 | 20891.84 | 0.59 | 0.92 | 0.23 | 1.28 | 1 | 10 | 264.9158 | 362.4695 | 327.8759 | 264915.7999 | 362469.4847 | 3.1101e-06 | 14 | 327875.9058
12 | 115 | CONCLUIDO | 4.2022 | 23.8 | 18.94 | 22.73 | 0.31 | 50 | 227.95 | 56.94 | 4 | 48 | 52.01 | 28348.56 | 271 | 1319.1 | 116.33 | 59.92 | 27921.26 | 0.52 | 0.9 | 0.23 | 1.66 | 1 | 10 | 270.3485 | 369.9027 | 334.5997 | 270348.4767 | 369902.7127 | 3.0711e-06 | 14 | 334599.717
13 | 115 | CONCLUIDO | 4.294 | 23.29 | 18.61 | 24.27 | 0.33 | 46 | 228.38 | 56.94 | 4.25 | 44 | 52.18 | 28400.61 | 264.87 | 1319.12 | 104.24 | 59.92 | 21893.69 | 0.57 | 0.91 | 0.23 | 1.33 | 1 | 10 | 262.9321 | 359.7553 | 325.4207 | 262932.0733 | 359755.2624 | 3.1382e-06 | 14 | 325420.7251
14 | 115 | CONCLUIDO | 4.3378 | 23.05 | 18.51 | 25.82 | 0.35 | 43 | 228.8 | 56.94 | 4.5 | 41 | 52.36 | 28452.71 | 262.01 | 1319.18 | 100.74 | 59.92 | 20161.05 | 0.59 | 0.92 | 0.23 | 1.23 | 1 | 10 | 259.5884 | 355.1802 | 321.2823 | 259588.3531 | 355180.2369 | 3.1702e-06 | 14 | 321282.3336
15 | 115 | CONCLUIDO | 4.3656 | 22.91 | 18.45 | 26.99 | 0.37 | 41 | 229.22 | 56.94 | 4.75 | 39 | 52.53 | 28504.87 | 259.9 | 1319.18 | 98.84 | 59.92 | 19218.47 | 0.61 | 0.92 | 0.23 | 1.17 | 1 | 10 | 257.3405 | 352.1046 | 318.5002 | 257340.4791 | 352104.5966 | 3.1905e-06 | 14 | 318500.2281
16 | 115 | CONCLUIDO | 4.4105 | 22.67 | 18.34 | 28.97 | 0.39 | 38 | 229.65 | 56.94 | 5 | 36 | 52.7 | 28557.1 | 257.32 | 1319.1 | 95.36 | 59.92 | 17493.45 | 0.63 | 0.93 | 0.23 | 1.07 | 1 | 10 | 254.213 | 347.8254 | 314.6294 | 254212.9784 | 347825.4121 | 3.2234e-06 | 14 | 314629.443
17 | 115 | CONCLUIDO | 4.4404 | 22.52 | 18.28 | 30.47 | 0.41 | 36 | 230.07 | 56.94 | 5.25 | 34 | 52.88 | 28609.38 | 255.13 | 1319.19 | 93.35 | 59.92 | 16500.75 | 0.64 | 0.93 | 0.22 | 1 | 1 | 10 | 251.9192 | 344.6869 | 311.7905 | 251919.1722 | 344686.9253 | 3.2452e-06 | 14 | 311790.4889
18 | 115 | CONCLUIDO | 4.4712 | 22.37 | 18.21 | 32.14 | 0.42 | 34 | 230.49 | 56.94 | 5.5 | 32 | 53.05 | 28661.73 | 252.9 | 1319.22 | 91.04 | 59.92 | 15354.99 | 0.66 | 0.93 | 0.22 | 0.93 | 1 | 10 | 242.7 | 332.0729 | 300.3803 | 242700.0317 | 332072.8906 | 3.2677e-06 | 13 | 300380.32
19 | 115 | CONCLUIDO | 4.4831 | 22.31 | 18.2 | 33.08 | 0.44 | 33 | 230.92 | 56.94 | 5.75 | 31 | 53.23 | 28714.14 | 251.35 | 1319.1 | 90.57 | 59.92 | 15125.04 | 0.66 | 0.93 | 0.22 | 0.92 | 1 | 10 | 241.4533 | 330.3671 | 298.8373 | 241453.3099 | 330367.0707 | 3.2764e-06 | 13 | 298837.3012
20 | 115 | CONCLUIDO | 4.5151 | 22.15 | 18.13 | 35.08 | 0.46 | 31 | 231.34 | 56.94 | 6 | 29 | 53.4 | 28766.61 | 249.34 | 1319.13 | 88.14 | 59.92 | 13918.97 | 0.68 | 0.94 | 0.21 | 0.85 | 1 | 10 | 239.2547 | 327.3589 | 296.1162 | 239254.7383 | 327358.8881 | 3.2998e-06 | 13 | 296116.2153
21 | 115 | CONCLUIDO | 4.5301 | 22.07 | 18.1 | 36.19 | 0.48 | 30 | 231.77 | 56.94 | 6.25 | 28 | 53.58 | 28819.14 | 248.01 | 1319.11 | 87.27 | 59.92 | 13490.6 | 0.69 | 0.94 | 0.21 | 0.82 | 1 | 10 | 238.03 | 325.6832 | 294.6005 | 238030.0493 | 325683.2146 | 3.3108e-06 | 13 | 294600.4657
22 | 115 | CONCLUIDO | 4.5465 | 22 | 18.06 | 37.37 | 0.5 | 29 | 232.2 | 56.94 | 6.5 | 27 | 53.75 | 28871.74 | 245.78 | 1319.11 | 86.03 | 59.92 | 12873.79 | 0.7 | 0.94 | 0.21 | 0.78 | 1 | 10 | 236.2818 | 323.2912 | 292.4367 | 236281.807 | 323291.1924 | 3.3228e-06 | 13 | 292436.7347
23 | 115 | CONCLUIDO | 4.6069 | 21.71 | 17.86 | 39.69 | 0.52 | 27 | 232.62 | 56.94 | 6.75 | 25 | 53.93 | 28924.39 | 241.29 | 1319.12 | 79.33 | 59.92 | 9536.32 | 0.76 | 0.95 | 0.2 | 0.58 | 1 | 10 | 231.8635 | 317.2459 | 286.9684 | 231863.5251 | 317245.9041 | 3.3669e-06 | 13 | 286968.4003
24 | 115 | CONCLUIDO | 4.5773 | 21.85 | 18.05 | 41.64 | 0.53 | 26 | 233.05 | 56.94 | 7 | 24 | 54.11 | 28977.11 | 243.31 | 1319.09 | 86.35 | 59.92 | 13049.48 | 0.69 | 0.94 | 0.19 | 0.77 | 1 | 10 | 233.9919 | 320.158 | 289.6026 | 233991.8617 | 320157.9881 | 3.3453e-06 | 13 | 289602.5591
25 | 115 | CONCLUIDO | 4.5993 | 21.74 | 17.98 | 43.16 | 0.55 | 25 | 233.48 | 56.94 | 7.25 | 23 | 54.29 | 29029.89 | 241.4 | 1319.09 | 83.76 | 59.92 | 11757.9 | 0.72 | 0.94 | 0.2 | 0.71 | 1 | 10 | 232.2487 | 317.7729 | 287.4451 | 232248.7077 | 317772.9279 | 3.3613e-06 | 13 | 287445.1257
26 | 115 | CONCLUIDO | 4.616 | 21.66 | 17.95 | 44.87 | 0.57 | 24 | 233.91 | 56.94 | 7.5 | 22 | 54.46 | 29082.74 | 238.79 | 1319.12 | 82.64 | 59.92 | 11205.37 | 0.73 | 0.95 | 0.2 | 0.67 | 1 | 10 | 230.3469 | 315.1708 | 285.0913 | 230346.913 | 315170.8085 | 3.3735e-06 | 13 | 285091.3489
27 | 115 | CONCLUIDO | 4.6331 | 21.58 | 17.91 | 46.73 | 0.59 | 23 | 234.34 | 56.94 | 7.75 | 21 | 54.64 | 29135.65 | 237.3 | 1319.09 | 81.37 | 59.92 | 10574.81 | 0.74 | 0.95 | 0.2 | 0.64 | 1 | 10 | 229.0238 | 313.3605 | 283.4538 | 229023.8143 | 313360.4865 | 3.386e-06 | 13 | 283453.8015
28 | 115 | CONCLUIDO | 4.6323 | 21.59 | 17.92 | 46.74 | 0.61 | 23 | 234.77 | 56.94 | 8 | 21 | 54.82 | 29188.62 | 236.41 | 1319.12 | 81.53 | 59.92 | 10654.99 | 0.73 | 0.95 | 0.2 | 0.64 | 1 | 10 | 228.5908 | 312.768 | 282.9179 | 228590.779 | 312767.9885 | 3.3855e-06 | 13 | 282917.8507
29 | 115 | CONCLUIDO | 4.6489 | 21.51 | 17.88 | 48.77 | 0.62 | 22 | 235.2 | 56.94 | 8.25 | 20 | 55 | 29241.66 | 234.57 | 1319.18 | 80.42 | 59.92 | 10103.78 | 0.75 | 0.95 | 0.2 | 0.61 | 1 | 10 | 227.1113 | 310.7437 | 281.0868 | 227111.3315 | 310743.7432 | 3.3976e-06 | 13 | 281086.7965
30 | 115 | CONCLUIDO | 4.664 | 21.44 | 17.86 | 51.02 | 0.64 | 21 | 235.63 | 56.94 | 8.5 | 19 | 55.18 | 29294.76 | 232.95 | 1319.12 | 79.53 | 59.92 | 9665.91 | 0.75 | 0.95 | 0.2 | 0.58 | 1 | 10 | 225.8153 | 308.9705 | 279.4828 | 225815.3394 | 308970.5096 | 3.4086e-06 | 13 | 279482.7979
31 | 115 | CONCLUIDO | 4.6856 | 21.34 | 17.8 | 53.41 | 0.66 | 20 | 236.06 | 56.94 | 8.75 | 18 | 55.36 | 29347.92 | 230.28 | 1319.09 | 77.74 | 59.92 | 8776.85 | 0.77 | 0.95 | 0.19 | 0.53 | 1 | 10 | 223.7696 | 306.1715 | 276.9509 | 223769.6291 | 306171.4786 | 3.4244e-06 | 13 | 276950.9024
32 | 115 | CONCLUIDO | 4.6813 | 21.36 | 17.82 | 53.47 | 0.68 | 20 | 236.49 | 56.94 | 9 | 18 | 55.55 | 29401.15 | 229.1 | 1319.09 | 78.4 | 59.92 | 9104.57 | 0.76 | 0.95 | 0.2 | 0.55 | 1 | 10 | 223.2973 | 305.5253 | 276.3664 | 223297.3401 | 305525.2719 | 3.4213e-06 | 13 | 276366.3688
33 | 115 | CONCLUIDO | 4.7 | 21.28 | 17.78 | 56.15 | 0.69 | 19 | 236.92 | 56.94 | 9.25 | 17 | 55.73 | 29454.44 | 227.65 | 1319.08 | 77.01 | 59.92 | 8414.86 | 0.78 | 0.96 | 0.2 | 0.51 | 1 | 10 | 221.9943 | 303.7424 | 274.7537 | 221994.3061 | 303742.4033 | 3.4349e-06 | 13 | 274753.6547
34 | 115 | CONCLUIDO | 4.7455 | 21.07 | 17.62 | 58.74 | 0.71 | 18 | 237.35 | 56.94 | 9.5 | 16 | 55.91 | 29507.8 | 223.38 | 1319.08 | 71.64 | 59.92 | 5735.1 | 0.84 | 0.96 | 0.19 | 0.35 | 1 | 10 | 218.4406 | 298.8801 | 270.3554 | 218440.6163 | 298880.0882 | 3.4682e-06 | 13 | 270355.392
35 | 115 | CONCLUIDO | 4.6932 | 21.31 | 17.86 | 59.52 | 0.73 | 18 | 237.79 | 56.94 | 9.75 | 16 | 56.09 | 29561.22 | 225.65 | 1319.12 | 79.97 | 59.92 | 9900.35 | 0.75 | 0.95 | 0.19 | 0.58 | 1 | 10 | 221.2151 | 302.6763 | 273.7893 | 221215.147 | 302676.3235 | 3.43e-06 | 13 | 273789.32
36 | 115 | CONCLUIDO | 4.7256 | 21.16 | 17.75 | 62.66 | 0.75 | 17 | 238.22 | 56.94 | 10 | 15 | 56.28 | 29614.71 | 223.11 | 1319.1 | 76.25 | 59.92 | 8046.42 | 0.79 | 0.96 | 0.19 | 0.48 | 1 | 10 | 218.9385 | 299.5614 | 270.9717 | 218938.5404 | 299561.3699 | 3.4536e-06 | 13 | 270971.6532
37 | 115 | CONCLUIDO | 4.7263 | 21.16 | 17.75 | 62.65 | 0.76 | 17 | 238.66 | 56.94 | 10.25 | 15 | 56.46 | 29668.27 | 221.18 | 1319.13 | 76.07 | 59.92 | 7957.1 | 0.79 | 0.96 | 0.19 | 0.47 | 1 | 10 | 217.9319 | 298.1841 | 269.7258 | 217931.9447 | 298184.1013 | 3.4542e-06 | 13 | 269725.8291
38 | 115 | CONCLUIDO | 4.7471 | 21.07 | 17.7 | 66.38 | 0.78 | 16 | 239.09 | 56.94 | 10.5 | 14 | 56.65 | 29721.89 | 218.92 | 1319.16 | 74.49 | 59.92 | 7168.14 | 0.8 | 0.96 | 0.19 | 0.43 | 1 | 10 | 216.1865 | 295.7959 | 267.5656 | 216186.5257 | 295795.9419 | 3.4694e-06 | 13 | 267565.5924
39 | 115 | CONCLUIDO | 4.7451 | 21.07 | 17.71 | 66.42 | 0.8 | 16 | 239.53 | 56.94 | 10.75 | 14 | 56.83 | 29775.57 | 217.76 | 1319.08 | 74.8 | 59.92 | 7326.62 | 0.8 | 0.96 | 0.19 | 0.43 | 1 | 10 | 215.6556 | 295.0695 | 266.9085 | 215655.6289 | 295069.5455 | 3.4679e-06 | 13 | 266908.5222
40 | 115 | CONCLUIDO | 4.7652 | 20.99 | 17.67 | 70.66 | 0.82 | 15 | 239.96 | 56.94 | 11 | 13 | 57.02 | 29829.32 | 215.24 | 1319.1 | 73.28 | 59.92 | 6568.81 | 0.82 | 0.96 | 0.19 | 0.39 | 1 | 10 | 213.8207 | 292.5589 | 264.6375 | 213820.7254 | 292558.9496 | 3.4826e-06 | 13 | 264637.5341
41 | 115 | CONCLUIDO | 4.7661 | 20.98 | 17.66 | 70.65 | 0.83 | 15 | 240.4 | 56.94 | 11.25 | 13 | 57.21 | 29883.27 | 214.72 | 1319.15 | 73.07 | 59.92 | 6464.11 | 0.82 | 0.96 | 0.19 | 0.39 | 1 | 10 | 213.526 | 292.1558 | 264.2728 | 213526.0498 | 292155.7614 | 3.4832e-06 | 13 | 264272.8256
42 | 115 | CONCLUIDO | 4.7638 | 20.99 | 17.67 | 70.69 | 0.85 | 15 | 240.84 | 56.94 | 11.5 | 13 | 57.39 | 29937.16 | 210.7 | 1319.08 | 73.44 | 59.92 | 6651.55 | 0.82 | 0.96 | 0.19 | 0.4 | 1 | 10 | 211.5518 | 289.4545 | 261.8293 | 211551.7671 | 289454.4608 | 3.4816e-06 | 13 | 261829.3333
43 | 115 | CONCLUIDO | 4.7981 | 20.84 | 17.57 | 75.28 | 0.87 | 14 | 241.27 | 56.94 | 11.75 | 12 | 57.58 | 29991.11 | 208.68 | 1319.08 | 69.78 | 59.92 | 4822.51 | 0.86 | 0.97 | 0.19 | 0.29 | 1 | 10 | 209.5968 | 286.7796 | 259.4098 | 209596.8114 | 286779.6042 | 3.5066e-06 | 13 | 259409.7612
44 | 115 | CONCLUIDO | 4.7665 | 20.98 | 17.7 | 75.88 | 0.88 | 14 | 241.71 | 56.94 | 12 | 12 | 57.77 | 30045.13 | 209.41 | 1319.09 | 74.83 | 59.92 | 7349.75 | 0.8 | 0.96 | 0.18 | 0.43 | 1 | 10 | 210.8518 | 288.4968 | 260.963 | 210851.8163 | 288496.7571 | 3.4835e-06 | 13 | 260963.0315
45 | 115 | CONCLUIDO | 4.7718 | 20.96 | 17.68 | 75.78 | 0.9 | 14 | 242.15 | 56.94 | 12.25 | 9 | 57.96 | 30099.23 | 206.91 | 1319.08 | 73.82 | 59.92 | 6843.31 | 0.81 | 0.96 | 0.19 | 0.4 | 1 | 10 | 209.4364 | 286.5602 | 259.2113 | 209436.439 | 286560.1755 | 3.4874e-06 | 13 | 259211.2745
46 | 115 | CONCLUIDO | 4.7939 | 20.86 | 17.63 | 81.36 | 0.92 | 13 | 242.59 | 56.94 | 12.5 | 9 | 58.15 | 30153.38 | 206.02 | 1319.09 | 72.02 | 59.92 | 5948.54 | 0.83 | 0.96 | 0.19 | 0.35 | 1 | 10 | 208.404 | 285.1476 | 257.9335 | 208404.0326 | 285147.5916 | 3.5036e-06 | 13 | 257933.5056
47 | 115 | CONCLUIDO | 4.7924 | 20.87 | 17.64 | 81.39 | 0.93 | 13 | 243.03 | 56.94 | 12.75 | 6 | 58.34 | 30207.61 | 205.48 | 1319.1 | 72.13 | 59.92 | 6007.47 | 0.83 | 0.96 | 0.19 | 0.36 | 1 | 10 | 208.1758 | 284.8353 | 257.651 | 208175.7941 | 284835.3056 | 3.5025e-06 | 13 | 257651.0238
48 | 115 | CONCLUIDO | 4.7919 | 20.87 | 17.64 | 81.4 | 0.95 | 13 | 243.47 | 56.94 | 13 | 1 | 58.53 | 30261.91 | 205.58 | 1319.08 | 71.86 | 59.92 | 5868.55 | 0.83 | 0.96 | 0.2 | 0.36 | 1 | 10 | 208.2385 | 284.9211 | 257.7286 | 208238.4831 | 284921.0794 | 3.5021e-06 | 13 | 257728.6115
49 | 115 | CONCLUIDO | 4.7938 | 20.86 | 17.63 | 81.36 | 0.97 | 13 | 243.91 | 56.94 | 13.25 | 0 | 58.72 | 30316.27 | 206.12 | 1319.13 | 71.52 | 59.92 | 5700.87 | 0.84 | 0.96 | 0.2 | 0.35 | 1 | 10 | 208.4569 | 285.22 | 257.999 | 208456.9331 | 285219.9724 | 3.5035e-06 | 13 | 257998.9785

## RESULTADOS_5
Unnamed: 0 | Volume de calda [L] | STATUS | Capacidade operacional [ha/h] | Tempo de missao [h] | Tempo util [h] | Tempo por voo [min] | Autonomia Projetada [h] | N° Voos | MTOW [kg] | Massa Estrutura [kg] | Combustível [kg] | Abastecimentos | Massa gerador | Potência gerador [W] | Combustível consumido [L] | Calda cons [L] | Distância percorrida [km] | Distância Pulverizando [km] | RTL ACUMULADO[m] | EOC [km/km] | EOC [h/h] | Tempo de manobra [h] | Tempo rtl_rtw [h] | V pulv [m/s] | V desloc [m/s] | Preço Total por ha Simples [R$/ha] | Preço Total por ha Presumido [R$/ha] | Preço Total por ha Real [R$/ha] | Preço Total Simples [R$] | Preço Total Presumido [R$] | Prod CAPEX [ha/h/R$] | Dias Trabalhados | Preço Total Real [R$]
0 | 35 | CONCLUIDO | 4.1514 | 24.09 | 20.35 | 11.41 | 0.22 | 107 | 80.84 | 35.1 | 1 | 105 | 9.74 | 10204.21 | 146.72 | 1319.29 | 160.85 | 59.92 | 49895.64 | 0.37 | 0.83 | 0.34 | 3.07 | 1 | 10 | 190.8392 | 261.1146 | 236.1942 | 190839.2024 | 261114.616 | 3.2145e-06 | 14 | 236194.2035
1 | 35 | CONCLUIDO | 4.389 | 22.78 | 19.51 | 14.64 | 0.27 | 80 | 81.14 | 35.1 | 1.25 | 78 | 9.79 | 10241.25 | 136.52 | 1319.19 | 133.55 | 59.92 | 36381.43 | 0.45 | 0.87 | 0.29 | 2.24 | 1 | 10 | 179.5643 | 245.6878 | 222.2397 | 179564.2844 | 245687.7757 | 3.3985e-06 | 14 | 222239.6792
2 | 35 | CONCLUIDO | 4.5504 | 21.98 | 19 | 18.09 | 0.32 | 63 | 81.44 | 35.1 | 1.5 | 61 | 9.84 | 10278.32 | 128.74 | 1319.32 | 116.48 | 59.92 | 27932.35 | 0.51 | 0.89 | 0.26 | 1.72 | 1 | 10 | 165.5201 | 226.4719 | 204.8577 | 165520.0833 | 226471.8802 | 3.5235e-06 | 13 | 204857.7218
3 | 35 | CONCLUIDO | 4.6458 | 21.52 | 18.74 | 21.62 | 0.38 | 52 | 81.74 | 35.1 | 1.75 | 50 | 9.89 | 10315.41 | 122.34 | 1319.11 | 109.31 | 59.92 | 24401.37 | 0.55 | 0.91 | 0.22 | 1.46 | 1 | 10 | 160.4646 | 219.5547 | 198.6007 | 160464.5664 | 219554.6989 | 3.5974e-06 | 13 | 198600.7066
4 | 35 | CONCLUIDO | 4.7306 | 21.14 | 18.51 | 25.82 | 0.43 | 43 | 82.04 | 35.1 | 2 | 36 | 9.94 | 10352.53 | 116.1 | 1319.17 | 100.79 | 59.92 | 20185.61 | 0.59 | 0.92 | 0.24 | 1.23 | 1 | 10 | 155.8607 | 213.2555 | 192.9027 | 155860.7103 | 213255.4999 | 3.663e-06 | 13 | 192902.6943
5 | 35 | CONCLUIDO | 4.7602 | 21.01 | 18.43 | 27.64 | 0.48 | 40 | 82.34 | 35.1 | 2.25 | 9 | 9.99 | 10389.66 | 113.48 | 1319.34 | 96.87 | 59.92 | 18242.12 | 0.62 | 0.92 | 0.26 | 1.15 | 1 | 10 | 154.0679 | 210.8025 | 190.6838 | 154067.9363 | 210802.5475 | 3.6859e-06 | 13 | 190683.8482
6 | 35 | CONCLUIDO | 4.7649 | 20.99 | 18.42 | 28.34 | 0.53 | 39 | 82.65 | 35.1 | 2.5 | 0 | 10.04 | 10426.82 | 113.5 | 1319.27 | 96.3 | 59.92 | 17957.79 | 0.62 | 0.92 | 0.28 | 1.14 | 1 | 10 | 154.0079 | 210.7204 | 190.6096 | 154007.9158 | 210720.4247 | 3.6896e-06 | 13 | 190609.5632

## RESULTADOS_8
Unnamed: 0 | Volume de calda [L] | STATUS | Capacidade operacional [ha/h] | Tempo de missao [h] | Tempo util [h] | Tempo por voo [min] | Autonomia Projetada [h] | N° Voos | MTOW [kg] | Massa Estrutura [kg] | Combustível [kg] | Abastecimentos | Massa gerador | Potência gerador [W] | Combustível consumido [L] | Calda cons [L] | Distância percorrida [km] | Distância Pulverizando [km] | RTL ACUMULADO[m] | EOC [km/km] | EOC [h/h] | Tempo de manobra [h] | Tempo rtl_rtw [h] | V pulv [m/s] | V desloc [m/s] | Preço Total por ha Simples [R$/ha] | Preço Total por ha Presumido [R$/ha] | Preço Total por ha Real [R$/ha] | Preço Total Simples [R$] | Preço Total Presumido [R$] | Prod CAPEX [ha/h/R$] | Dias Trabalhados | Preço Total Real [R$]
0 | 50 | CONCLUIDO | 3.7774 | 26.47 | 21.33 | 9.14 | 0.16 | 140 | 107.41 | 41.65 | 1 | 138 | 14.77 | 13481.73 | 193.02 | 1319.2 | 193.34 | 59.92 | 65972.79 | 0.31 | 0.8 | 0.37 | 4.05 | 1 | 10 | 246.9054 | 337.8269 | 305.5852 | 246905.4229 | 337826.8924 | 2.8819e-06 | 16 | 305585.1679
1 | 50 | CONCLUIDO | 4.0628 | 24.61 | 20.24 | 11.57 | 0.2 | 105 | 107.73 | 41.65 | 1.25 | 103 | 14.83 | 13520.81 | 180.31 | 1319.21 | 157.2 | 59.92 | 48078.89 | 0.38 | 0.84 | 0.33 | 2.97 | 1 | 10 | 222.2315 | 304.067 | 275.0473 | 222231.5413 | 304066.999 | 3.0996e-06 | 15 | 275047.2714
2 | 50 | CONCLUIDO | 4.2464 | 23.55 | 19.65 | 14.03 | 0.24 | 84 | 108.05 | 41.65 | 1.5 | 82 | 14.9 | 13559.91 | 171.99 | 1319.15 | 137.96 | 59.92 | 38563.42 | 0.43 | 0.86 | 0.29 | 2.37 | 1 | 10 | 205.2321 | 280.8076 | 254.0077 | 205232.0682 | 280807.5699 | 3.2397e-06 | 14 | 254007.6896
3 | 50 | CONCLUIDO | 4.3936 | 22.76 | 19.19 | 16.69 | 0.28 | 69 | 108.37 | 41.65 | 1.75 | 67 | 14.97 | 13599.17 | 164.94 | 1319.22 | 122.89 | 59.92 | 31103.95 | 0.49 | 0.89 | 0.28 | 1.91 | 1 | 10 | 197.395 | 270.0846 | 244.3081 | 197395.0315 | 270084.5906 | 3.352e-06 | 14 | 244308.0963
4 | 50 | CONCLUIDO | 4.5134 | 22.16 | 18.83 | 19.48 | 0.32 | 58 | 108.68 | 41.65 | 2 | 56 | 15.03 | 13638.32 | 158.68 | 1319.11 | 110.83 | 59.92 | 25131.68 | 0.54 | 0.9 | 0.26 | 1.55 | 1 | 10 | 184.4225 | 252.335 | 228.2525 | 184422.5009 | 252335.0019 | 3.4434e-06 | 13 | 228252.5035
5 | 50 | CONCLUIDO | 4.5409 | 22.02 | 18.85 | 22.18 | 0.36 | 51 | 109 | 41.65 | 2.25 | 49 | 15.1 | 13677.51 | 156.33 | 1319.19 | 113.57 | 59.92 | 26536.94 | 0.53 | 0.9 | 0.21 | 1.57 | 1 | 10 | 182.6017 | 249.8437 | 225.999 | 182601.6978 | 249843.6988 | 3.4643e-06 | 13 | 225998.9668
6 | 50 | CONCLUIDO | 4.6229 | 21.63 | 18.6 | 24.79 | 0.4 | 45 | 109.32 | 41.65 | 2.5 | 43 | 15.17 | 13716.72 | 150.65 | 1319.3 | 103.64 | 59.92 | 21602.16 | 0.58 | 0.91 | 0.24 | 1.32 | 1 | 10 | 177.8216 | 243.3033 | 220.0828 | 177821.5927 | 243303.3481 | 3.5269e-06 | 13 | 220082.8181
7 | 50 | CONCLUIDO | 4.7005 | 21.27 | 18.37 | 28.26 | 0.44 | 39 | 109.64 | 41.65 | 2.75 | 37 | 15.24 | 13755.95 | 145.36 | 1319.1 | 96.25 | 59.92 | 17932.8 | 0.62 | 0.92 | 0.23 | 1.09 | 1 | 10 | 173.4991 | 237.3891 | 214.733 | 173499.0606 | 237389.0689 | 3.5861e-06 | 13 | 214732.9893
8 | 50 | CONCLUIDO | 4.7492 | 21.06 | 18.24 | 31.27 | 0.48 | 35 | 109.96 | 41.65 | 3 | 33 | 15.31 | 13795.21 | 140.85 | 1319.19 | 92.03 | 59.92 | 15845.61 | 0.65 | 0.93 | 0.22 | 0.96 | 1 | 10 | 170.2602 | 232.9575 | 210.7244 | 170260.2205 | 232957.5451 | 3.6233e-06 | 13 | 210724.4039
9 | 50 | CONCLUIDO | 4.7985 | 20.84 | 18.11 | 35.06 | 0.52 | 31 | 110.27 | 41.65 | 3.25 | 28 | 15.37 | 13834.5 | 135.86 | 1319.09 | 87.8 | 59.92 | 13752.35 | 0.68 | 0.94 | 0.21 | 0.84 | 1 | 10 | 166.8354 | 228.2715 | 206.4856 | 166835.3716 | 228271.5157 | 3.6609e-06 | 13 | 206485.6026
10 | 50 | CONCLUIDO | 4.8173 | 20.76 | 18.08 | 37.4 | 0.56 | 29 | 110.59 | 41.65 | 3.5 | 19 | 15.44 | 13873.81 | 132.77 | 1319.12 | 86.28 | 59.92 | 12998.83 | 0.69 | 0.94 | 0.22 | 0.8 | 1 | 10 | 164.9623 | 225.7087 | 204.1674 | 164962.3276 | 225708.7343 | 3.6752e-06 | 13 | 204167.4095
11 | 50 | CONCLUIDO | 4.8275 | 20.71 | 18.06 | 38.69 | 0.6 | 28 | 110.91 | 41.65 | 3.75 | 2 | 15.51 | 13913.15 | 131.01 | 1319.09 | 84.81 | 59.92 | 12270.3 | 0.71 | 0.94 | 0.24 | 0.78 | 1 | 10 | 157.2084 | 215.0994 | 194.5707 | 157208.3796 | 215099.4405 | 3.683e-06 | 12 | 194570.6518
12 | 50 | CONCLUIDO | 4.8264 | 20.72 | 18.06 | 38.7 | 0.63 | 28 | 111.23 | 41.65 | 4 | 0 | 15.58 | 13952.52 | 131.52 | 1319.12 | 84.95 | 59.92 | 12340.8 | 0.71 | 0.94 | 0.24 | 0.78 | 1 | 10 | 157.4811 | 215.4726 | 194.9082 | 157481.1277 | 215472.6265 | 3.6822e-06 | 12 | 194908.2215

## RESULTADOS_3
Unnamed: 0 | Volume de calda [L] | STATUS | Capacidade operacional [ha/h] | Tempo de missao [h] | Tempo util [h] | Tempo por voo [min] | Autonomia Projetada [h] | N° Voos | MTOW [kg] | Massa Estrutura [kg] | Combustível [kg] | Abastecimentos | Massa gerador | Potência gerador [W] | Combustível consumido [L] | Calda cons [L] | Distância percorrida [km] | Distância Pulverizando [km] | RTL ACUMULADO[m] | EOC [km/km] | EOC [h/h] | Tempo de manobra [h] | Tempo rtl_rtw [h] | V pulv [m/s] | V desloc [m/s] | Preço Total por ha Simples [R$/ha] | Preço Total por ha Presumido [R$/ha] | Preço Total por ha Real [R$/ha] | Preço Total Simples [R$] | Preço Total Presumido [R$] | Prod CAPEX [ha/h/R$] | Dias Trabalhados | Preço Total Real [R$]
0 | 25 | CONCLUIDO | 4.4595 | 22.42 | 19.52 | 14.64 | 0.28 | 80 | 61.76 | 28.92 | 1 | 78 | 6.84 | 7851.41 | 109.23 | 1319.14 | 133.7 | 59.92 | 36452.83 | 0.45 | 0.87 | 0.29 | 2.24 | 1 | 10 | 154.8378 | 211.8559 | 191.6367 | 154837.8232 | 211855.9407 | 3.496e-06 | 13 | 191636.707
1 | 25 | CONCLUIDO | 4.6462 | 21.52 | 18.91 | 19.23 | 0.35 | 59 | 62.05 | 28.92 | 1.25 | 42 | 6.88 | 7887.12 | 100.06 | 1319.26 | 113.02 | 59.92 | 26221.66 | 0.53 | 0.9 | 0.28 | 1.63 | 1 | 10 | 147.081 | 201.2427 | 182.0364 | 147080.9955 | 201242.7068 | 3.6423e-06 | 13 | 182036.3853
2 | 25 | CONCLUIDO | 4.6821 | 21.36 | 18.81 | 20.9 | 0.42 | 54 | 62.34 | 28.92 | 1.5 | 2 | 6.92 | 7922.85 | 97.46 | 1319.19 | 108.25 | 59.92 | 23861.87 | 0.55 | 0.9 | 0.32 | 1.53 | 1 | 10 | 145.2354 | 198.7175 | 179.7521 | 145235.3861 | 198717.4626 | 3.6705e-06 | 13 | 179752.1469
3 | 25 | CONCLUIDO | 4.6801 | 21.37 | 18.82 | 20.91 | 0.49 | 54 | 62.63 | 28.92 | 1.75 | 0 | 6.96 | 7958.6 | 98.05 | 1319.28 | 108.42 | 59.92 | 23943.72 | 0.55 | 0.9 | 0.32 | 1.54 | 1 | 10 | 145.5694 | 199.1744 | 180.1655 | 145569.3702 | 199174.4343 | 3.6689e-06 | 13 | 180165.5059

## RESULTADOS_15
Unnamed: 0 | Volume de calda [L] | STATUS | Capacidade operacional [ha/h] | Tempo de missao [h] | Tempo util [h] | Tempo por voo [min] | Autonomia Projetada [h] | N° Voos | MTOW [kg] | Massa Estrutura [kg] | Combustível [kg] | Abastecimentos | Massa gerador | Potência gerador [W] | Combustível consumido [L] | Calda cons [L] | Distância percorrida [km] | Distância Pulverizando [km] | RTL ACUMULADO[m] | EOC [km/km] | EOC [h/h] | Tempo de manobra [h] | Tempo rtl_rtw [h] | V pulv [m/s] | V desloc [m/s] | Preço Total por ha Simples [R$/ha] | Preço Total por ha Presumido [R$/ha] | Preço Total por ha Real [R$/ha] | Preço Total Simples [R$] | Preço Total Presumido [R$] | Prod CAPEX [ha/h/R$] | Dias Trabalhados | Preço Total Real [R$]
0 | 85 | CONCLUIDO | 3.0167 | 33.15 | 23.56 | 6.64 | 0.11 | 213 | 167.88 | 51.39 | 1 | 211 | 30.49 | 20939.59 | 293.36 | 1319.43 | 265.69 | 59.92 | 101787.46 | 0.23 | 0.72 | 0.51 | 6.28 | 1 | 10 | 398.1092 | 544.7105 | 492.7241 | 398109.1748 | 544710.5363 | 2.2427e-06 | 20 | 492724.1272
1 | 85 | CONCLUIDO | 3.3838 | 29.55 | 21.86 | 8.35 | 0.13 | 157 | 168.25 | 51.39 | 1.25 | 155 | 30.6 | 20984.25 | 270.23 | 1319.31 | 209.91 | 59.92 | 74175.7 | 0.29 | 0.78 | 0.42 | 4.58 | 1 | 10 | 338.0875 | 462.5862 | 418.4376 | 338087.4739 | 462586.1972 | 2.5156e-06 | 18 | 418437.6198
2 | 85 | CONCLUIDO | 3.6466 | 27.42 | 20.85 | 10.09 | 0.16 | 124 | 168.61 | 51.39 | 1.5 | 122 | 30.71 | 21028.94 | 255.86 | 1319.23 | 177.03 | 59.92 | 57900.29 | 0.34 | 0.82 | 0.36 | 3.57 | 1 | 10 | 298.6155 | 408.579 | 369.5848 | 298615.5457 | 408578.9637 | 2.7109e-06 | 16 | 369584.7608
3 | 85 | CONCLUIDO | 3.8466 | 26 | 20.17 | 11.86 | 0.18 | 102 | 168.97 | 51.39 | 1.75 | 100 | 30.83 | 21073.68 | 245.69 | 1319.34 | 154.72 | 59.92 | 46854.73 | 0.39 | 0.84 | 0.33 | 2.89 | 1 | 10 | 281.8735 | 385.6718 | 348.8638 | 281873.5334 | 385671.8037 | 2.8596e-06 | 16 | 348863.8281
4 | 85 | CONCLUIDO | 3.9896 | 25.06 | 19.74 | 13.62 | 0.21 | 87 | 169.33 | 51.39 | 2 | 85 | 30.94 | 21118.46 | 238.85 | 1319.43 | 140.99 | 59.92 | 40066.12 | 0.42 | 0.86 | 0.3 | 2.46 | 1 | 10 | 264.4221 | 361.7939 | 327.2648 | 264422.0589 | 361793.9265 | 2.9659e-06 | 15 | 327264.8219
5 | 85 | CONCLUIDO | 4.1053 | 24.36 | 19.41 | 15.32 | 0.24 | 76 | 169.7 | 51.39 | 2.25 | 74 | 31.05 | 21163.27 | 233.14 | 1319.25 | 129.79 | 59.92 | 34520.74 | 0.46 | 0.88 | 0.29 | 2.13 | 1 | 10 | 256.2704 | 350.6405 | 317.1759 | 256270.44 | 350640.5218 | 3.0519e-06 | 15 | 317175.8825
6 | 85 | CONCLUIDO | 4.2048 | 23.78 | 19.14 | 17.14 | 0.26 | 67 | 170.06 | 51.39 | 2.5 | 65 | 31.17 | 21208.12 | 227.98 | 1319.19 | 121.14 | 59.92 | 30241.74 | 0.49 | 0.89 | 0.27 | 1.86 | 1 | 10 | 242.669 | 332.0304 | 300.3419 | 242669.0127 | 332030.4489 | 3.1259e-06 | 14 | 300341.9289
7 | 85 | CONCLUIDO | 4.2901 | 23.31 | 18.9 | 18.9 | 0.29 | 60 | 170.42 | 51.39 | 2.75 | 58 | 31.28 | 21253.01 | 223.48 | 1319.23 | 113.45 | 59.92 | 26428.15 | 0.53 | 0.9 | 0.26 | 1.63 | 1 | 10 | 237.0539 | 324.3476 | 293.3923 | 237053.8772 | 324347.5729 | 3.1893e-06 | 14 | 293392.2958
8 | 85 | CONCLUIDO | 4.4085 | 22.68 | 18.51 | 20.96 | 0.31 | 53 | 170.79 | 51.39 | 3 | 51 | 31.4 | 21297.94 | 216.81 | 1319.13 | 100.46 | 59.92 | 19967.84 | 0.6 | 0.92 | 0.24 | 1.24 | 1 | 10 | 229.346 | 313.8013 | 283.8525 | 229345.9818 | 313801.2904 | 3.2773e-06 | 14 | 283852.5357
9 | 85 | CONCLUIDO | 4.3542 | 22.97 | 18.9 | 22.68 | 0.34 | 50 | 171.15 | 51.39 | 3.25 | 48 | 31.51 | 21342.91 | 220.33 | 1319.1 | 114.71 | 59.92 | 27109.53 | 0.52 | 0.9 | 0.23 | 1.62 | 1 | 10 | 233.2409 | 319.1304 | 288.6731 | 233240.8688 | 319130.4465 | 3.237e-06 | 14 | 288673.0846
10 | 85 | CONCLUIDO | 4.4482 | 22.48 | 18.58 | 24.78 | 0.36 | 45 | 171.52 | 51.39 | 3.5 | 43 | 31.63 | 21387.92 | 214.66 | 1319.22 | 103.31 | 59.92 | 21437.38 | 0.58 | 0.91 | 0.24 | 1.3 | 1 | 10 | 227.0455 | 310.6536 | 281.0053 | 227045.4602 | 310653.6151 | 3.3068e-06 | 14 | 281005.2701
11 | 85 | CONCLUIDO | 4.4898 | 22.27 | 18.48 | 26.4 | 0.39 | 42 | 171.88 | 51.39 | 3.75 | 40 | 31.74 | 21432.96 | 211.9 | 1319.13 | 99.85 | 59.92 | 19721.06 | 0.6 | 0.92 | 0.23 | 1.2 | 1 | 10 | 217.4642 | 297.5441 | 269.1469 | 217464.2124 | 297544.1293 | 3.3378e-06 | 13 | 269146.9352
12 | 85 | CONCLUIDO | 4.5298 | 22.08 | 18.38 | 28.28 | 0.41 | 39 | 172.25 | 51.39 | 4 | 37 | 31.86 | 21478.05 | 208.12 | 1319.13 | 96.57 | 59.92 | 18095.95 | 0.62 | 0.92 | 0.23 | 1.1 | 1 | 10 | 214.2501 | 293.1465 | 265.169 | 214250.1218 | 293146.4687 | 3.3675e-06 | 13 | 265168.9812
13 | 85 | CONCLUIDO | 4.5733 | 21.87 | 18.27 | 30.46 | 0.44 | 36 | 172.61 | 51.39 | 4.25 | 34 | 31.97 | 21523.17 | 205.94 | 1319.15 | 93.22 | 59.92 | 16435.1 | 0.64 | 0.93 | 0.22 | 1 | 1 | 10 | 211.8388 | 289.8472 | 262.1846 | 211838.8397 | 289847.2461 | 3.3999e-06 | 13 | 262184.6318
14 | 85 | CONCLUIDO | 4.5968 | 21.75 | 18.23 | 32.17 | 0.46 | 34 | 172.98 | 51.39 | 4.5 | 32 | 32.09 | 21568.34 | 203.22 | 1319.11 | 91.75 | 59.92 | 15708.06 | 0.65 | 0.93 | 0.22 | 0.95 | 1 | 10 | 209.7573 | 286.9991 | 259.6084 | 209757.2689 | 286999.1492 | 3.4173e-06 | 13 | 259608.3532
15 | 85 | CONCLUIDO | 4.6252 | 21.62 | 18.16 | 34.06 | 0.49 | 32 | 173.35 | 51.39 | 4.75 | 30 | 32.2 | 21613.54 | 201.09 | 1319.11 | 89.61 | 59.92 | 14647.67 | 0.67 | 0.94 | 0.21 | 0.89 | 1 | 10 | 207.8599 | 284.4032 | 257.2601 | 207859.949 | 284403.1524 | 3.4384e-06 | 13 | 257260.1147
16 | 85 | CONCLUIDO | 4.6557 | 21.48 | 18.09 | 36.18 | 0.51 | 30 | 173.71 | 51.39 | 5 | 28 | 32.32 | 21658.78 | 198.25 | 1319.1 | 87.01 | 59.92 | 13360.5 | 0.69 | 0.94 | 0.21 | 0.81 | 1 | 10 | 205.5647 | 281.2626 | 254.4193 | 205564.6611 | 281262.6382 | 3.4611e-06 | 13 | 254419.3268
17 | 85 | CONCLUIDO | 4.6868 | 21.34 | 18.02 | 38.6 | 0.53 | 28 | 174.08 | 51.39 | 5.25 | 26 | 32.44 | 21704.07 | 194.33 | 1319.1 | 84.59 | 59.92 | 12162.48 | 0.71 | 0.94 | 0.21 | 0.74 | 1 | 10 | 202.7274 | 277.3806 | 250.9078 | 202727.4173 | 277380.596 | 3.4842e-06 | 13 | 250907.7812
18 | 85 | CONCLUIDO | 4.719 | 21.19 | 17.94 | 41.39 | 0.56 | 26 | 174.45 | 51.39 | 5.5 | 24 | 32.56 | 21749.39 | 191.9 | 1319.15 | 82.51 | 59.92 | 11131.48 | 0.73 | 0.95 | 0.19 | 0.66 | 1 | 10 | 200.6588 | 274.5503 | 248.3476 | 200658.8382 | 274550.2749 | 3.5082e-06 | 13 | 248347.582
19 | 85 | CONCLUIDO | 4.7162 | 21.2 | 17.98 | 43.16 | 0.58 | 25 | 174.82 | 51.39 | 5.75 | 23 | 32.67 | 21794.75 | 191.21 | 1319.08 | 83.82 | 59.92 | 11792.44 | 0.71 | 0.94 | 0.2 | 0.71 | 1 | 10 | 200.3979 | 274.1932 | 248.0246 | 200397.892 | 274193.2368 | 3.5061e-06 | 13 | 248024.6191
20 | 85 | CONCLUIDO | 4.7307 | 21.14 | 17.95 | 44.88 | 0.61 | 24 | 175.18 | 51.39 | 6 | 22 | 32.79 | 21840.16 | 188.7 | 1319.08 | 82.65 | 59.92 | 11208.34 | 0.73 | 0.95 | 0.2 | 0.68 | 1 | 10 | 198.7561 | 271.9469 | 245.9926 | 198756.1038 | 271946.8697 | 3.5169e-06 | 13 | 245992.6422
21 | 85 | CONCLUIDO | 4.7451 | 21.07 | 17.92 | 46.75 | 0.63 | 23 | 175.55 | 51.39 | 6.25 | 21 | 32.91 | 21885.6 | 185.83 | 1319.13 | 81.67 | 59.92 | 10726.62 | 0.73 | 0.95 | 0.2 | 0.65 | 1 | 10 | 196.9431 | 269.4662 | 243.7488 | 196943.1078 | 269466.2486 | 3.5276e-06 | 13 | 243748.768
22 | 85 | CONCLUIDO | 4.7585 | 21.02 | 17.9 | 48.81 | 0.66 | 22 | 175.92 | 51.39 | 6.5 | 20 | 33.03 | 21931.08 | 183.93 | 1319.12 | 80.95 | 59.92 | 10368.38 | 0.74 | 0.95 | 0.2 | 0.62 | 1 | 10 | 195.6629 | 267.7147 | 242.1644 | 195662.9467 | 267714.6757 | 3.5375e-06 | 13 | 242164.3628
23 | 85 | CONCLUIDO | 4.779 | 20.92 | 17.84 | 50.97 | 0.68 | 21 | 176.29 | 51.39 | 6.75 | 19 | 33.15 | 21976.61 | 180.25 | 1319.08 | 78.85 | 59.92 | 9324.83 | 0.76 | 0.95 | 0.2 | 0.56 | 1 | 10 | 193.3072 | 264.4915 | 239.2488 | 193307.248 | 264491.5049 | 3.5528e-06 | 13 | 239248.8068
24 | 85 | CONCLUIDO | 4.8079 | 20.8 | 17.78 | 56.16 | 0.7 | 19 | 176.66 | 51.39 | 7 | 17 | 33.27 | 22022.17 | 176.02 | 1319.08 | 77.03 | 59.92 | 8424.72 | 0.78 | 0.96 | 0.2 | 0.51 | 1 | 10 | 190.5187 | 260.6761 | 235.7976 | 190518.7267 | 260676.1269 | 3.5743e-06 | 13 | 235797.5633
25 | 85 | CONCLUIDO | 4.8119 | 20.78 | 17.77 | 56.1 | 0.73 | 19 | 177.03 | 51.39 | 7.25 | 17 | 33.39 | 22067.77 | 175.45 | 1319.13 | 76.31 | 59.92 | 8063.25 | 0.79 | 0.96 | 0.2 | 0.49 | 1 | 10 | 190.1421 | 260.1607 | 235.3314 | 190142.0528 | 260160.7451 | 3.5772e-06 | 13 | 235331.3687
26 | 85 | CONCLUIDO | 4.8024 | 20.82 | 17.84 | 59.47 | 0.75 | 18 | 177.4 | 51.39 | 7.5 | 15 | 33.51 | 22113.42 | 173.6 | 1319.1 | 79.26 | 59.92 | 9545.11 | 0.76 | 0.95 | 0.19 | 0.56 | 1 | 10 | 189.4551 | 259.2209 | 234.4812 | 189455.1206 | 259220.8542 | 3.5702e-06 | 13 | 234481.1797
27 | 85 | CONCLUIDO | 4.8342 | 20.69 | 17.74 | 62.6 | 0.77 | 17 | 177.77 | 51.39 | 7.75 | 10 | 33.63 | 22159.1 | 171.05 | 1319.08 | 75.51 | 59.92 | 7677.27 | 0.79 | 0.96 | 0.2 | 0.46 | 1 | 10 | 180.6421 | 247.1625 | 223.5737 | 180642.1374 | 247162.5418 | 3.5938e-06 | 12 | 223573.6957
28 | 85 | CONCLUIDO | 4.8296 | 20.71 | 17.76 | 62.67 | 0.8 | 17 | 178.14 | 51.39 | 8 | 3 | 33.75 | 22204.83 | 170.35 | 1319.15 | 75.77 | 59.92 | 7805.45 | 0.79 | 0.96 | 0.21 | 0.48 | 1 | 10 | 180.3976 | 246.828 | 223.2711 | 180397.6381 | 246828.0071 | 3.5904e-06 | 12 | 223271.0885
29 | 85 | CONCLUIDO | 4.826 | 20.72 | 17.77 | 62.73 | 0.82 | 17 | 178.51 | 51.39 | 8.25 | 0 | 33.87 | 22250.6 | 170.48 | 1319.14 | 76.16 | 59.92 | 8000.03 | 0.79 | 0.96 | 0.21 | 0.5 | 1 | 10 | 180.5419 | 247.0254 | 223.4496 | 180541.9073 | 247025.4025 | 3.5877e-06 | 12 | 223449.6448

## RESULTADOS_2
Unnamed: 0 | Volume de calda [L] | STATUS | Capacidade operacional [ha/h] | Tempo de missao [h] | Tempo util [h] | Tempo por voo [min] | Autonomia Projetada [h] | N° Voos | MTOW [kg] | Massa Estrutura [kg] | Combustível [kg] | Abastecimentos | Massa gerador | Potência gerador [W] | Combustível consumido [L] | Calda cons [L] | Distância percorrida [km] | Distância Pulverizando [km] | RTL ACUMULADO[m] | EOC [km/km] | EOC [h/h] | Tempo de manobra [h] | Tempo rtl_rtw [h] | V pulv [m/s] | V desloc [m/s] | Preço Total por ha Simples [R$/ha] | Preço Total por ha Presumido [R$/ha] | Preço Total por ha Real [R$/ha] | Preço Total Simples [R$] | Preço Total Presumido [R$] | Prod CAPEX [ha/h/R$] | Dias Trabalhados | Preço Total Real [R$]
0 | 20 | CONCLUIDO | 4.571 | 21.88 | 19.29 | 16.77 | 0.34 | 69 | 51.33 | 24.83 | 1 | 18 | 5.51 | 6564.78 | 89.32 | 1319.34 | 123.93 | 59.92 | 31623.28 | 0.48 | 0.88 | 0.34 | 2.01 | 1 | 10 | 141.422 | 193.4999 | 175.0325 | 141422.0251 | 193499.8538 | 3.6099e-06 | 13 | 175032.4994
1 | 20 | CONCLUIDO | 4.5841 | 21.81 | 19.25 | 17.24 | 0.42 | 67 | 51.62 | 24.83 | 1.25 | 0 | 5.54 | 6599.8 | 89.03 | 1319.27 | 121.87 | 59.92 | 30604.91 | 0.49 | 0.88 | 0.36 | 1.97 | 1 | 10 | 141.0967 | 193.0547 | 174.6298 | 141096.6838 | 193054.7075 | 3.6203e-06 | 13 | 174629.8372

## RESULTADOS_22
Unnamed: 0 | Volume de calda [L] | STATUS | Capacidade operacional [ha/h] | Tempo de missao [h] | Tempo util [h] | Tempo por voo [min] | Autonomia Projetada [h] | N° Voos | MTOW [kg] | Massa Estrutura [kg] | Combustível [kg] | Abastecimentos | Massa gerador | Potência gerador [W] | Combustível consumido [L] | Calda cons [L] | Distância percorrida [km] | Distância Pulverizando [km] | RTL ACUMULADO[m] | EOC [km/km] | EOC [h/h] | Tempo de manobra [h] | Tempo rtl_rtw [h] | V pulv [m/s] | V desloc [m/s] | Preço Total por ha Simples [R$/ha] | Preço Total por ha Presumido [R$/ha] | Preço Total por ha Real [R$/ha] | Preço Total Simples [R$] | Preço Total Presumido [R$] | Prod CAPEX [ha/h/R$] | Dias Trabalhados | Preço Total Real [R$]
0 | 120 | CONCLUIDO | 2.3748 | 42.11 | 26.05 | 5.34 | 0.08 | 293 | 232.68 | 57.72 | 1 | 291 | 53.95 | 28931.02 | 402.99 | 1319.73 | 347.77 | 59.92 | 142423.46 | 0.17 | 0.65 | 0.64 | 8.77 | 1 | 10 | 625.1071 | 855.2992 | 773.6706 | 625107.1399 | 855299.1666 | 1.7312e-06 | 25 | 773670.6146
1 | 120 | CONCLUIDO | 2.7981 | 35.74 | 23.46 | 6.7 | 0.1 | 210 | 233.1 | 57.72 | 1.25 | 208 | 54.13 | 28983.75 | 361.42 | 1319.51 | 262.58 | 59.92 | 100244.26 | 0.23 | 0.72 | 0.5 | 6.18 | 1 | 10 | 489.9035 | 670.3076 | 606.3344 | 489903.5231 | 670307.6133 | 2.0398e-06 | 21 | 606334.3955
2 | 120 | CONCLUIDO | 3.1038 | 32.22 | 22.04 | 8.06 | 0.11 | 164 | 233.53 | 57.72 | 1.5 | 162 | 54.31 | 29036.54 | 338.11 | 1319.45 | 216.22 | 59.92 | 77296.38 | 0.28 | 0.77 | 0.42 | 4.76 | 1 | 10 | 422.4134 | 577.9646 | 522.8045 | 422413.3593 | 577964.5937 | 2.2626e-06 | 19 | 522804.4641
3 | 120 | CONCLUIDO | 3.3381 | 29.96 | 21.14 | 9.47 | 0.13 | 134 | 233.96 | 57.72 | 1.75 | 132 | 54.49 | 29089.39 | 323.15 | 1319.24 | 186.81 | 59.92 | 62741.44 | 0.32 | 0.8 | 0.38 | 3.87 | 1 | 10 | 383.3359 | 524.4971 | 474.4399 | 383335.9304 | 524497.1315 | 2.4334e-06 | 18 | 474439.8614
4 | 120 | CONCLUIDO | 3.5146 | 28.45 | 20.55 | 10.82 | 0.15 | 114 | 234.39 | 57.72 | 2 | 112 | 54.67 | 29142.31 | 312.85 | 1319.25 | 167.16 | 59.92 | 53017.28 | 0.36 | 0.83 | 0.35 | 3.27 | 1 | 10 | 355.7867 | 486.8031 | 440.3433 | 355786.7293 | 486803.0993 | 2.5621e-06 | 17 | 440343.2947
5 | 120 | CONCLUIDO | 3.6749 | 27.21 | 20.04 | 12.27 | 0.17 | 98 | 234.82 | 57.72 | 2.25 | 96 | 54.85 | 29195.29 | 303.78 | 1319.39 | 150.52 | 59.92 | 44774.57 | 0.4 | 0.85 | 0.32 | 2.76 | 1 | 10 | 332.0636 | 454.344 | 410.9821 | 332063.5556 | 454344.0064 | 2.6789e-06 | 16 | 410982.0521
6 | 120 | CONCLUIDO | 3.7852 | 26.42 | 19.75 | 13.62 | 0.19 | 87 | 235.25 | 57.72 | 2.5 | 85 | 55.03 | 29248.33 | 298.3 | 1319.23 | 141.03 | 59.92 | 40082.66 | 0.42 | 0.86 | 0.3 | 2.47 | 1 | 10 | 321.8659 | 440.3911 | 398.3608 | 321865.8625 | 440391.0729 | 2.7593e-06 | 16 | 398360.767
7 | 120 | CONCLUIDO | 3.8872 | 25.73 | 19.46 | 14.97 | 0.21 | 78 | 235.68 | 57.72 | 2.75 | 76 | 55.21 | 29301.44 | 292.81 | 1319.15 | 131.76 | 59.92 | 35492.92 | 0.45 | 0.87 | 0.29 | 2.19 | 1 | 10 | 305.7594 | 418.3535 | 378.4265 | 305759.4266 | 418353.5367 | 2.8337e-06 | 15 | 378426.4623
8 | 120 | CONCLUIDO | 3.9794 | 25.13 | 19.23 | 16.48 | 0.23 | 70 | 236.11 | 57.72 | 3 | 68 | 55.39 | 29354.61 | 288.08 | 1319.22 | 124.2 | 59.92 | 31756.03 | 0.48 | 0.88 | 0.28 | 1.95 | 1 | 10 | 298.0214 | 407.766 | 368.8494 | 298021.359 | 407765.9712 | 2.9009e-06 | 15 | 368849.3592
9 | 120 | CONCLUIDO | 4.0534 | 24.67 | 19.05 | 17.86 | 0.24 | 64 | 236.54 | 57.72 | 3.25 | 62 | 55.57 | 29407.85 | 284.23 | 1319.2 | 118.2 | 59.92 | 28786.02 | 0.51 | 0.89 | 0.27 | 1.77 | 1 | 10 | 292.0376 | 399.5787 | 361.4435 | 292037.5693 | 399578.6861 | 2.9548e-06 | 15 | 361443.4571
10 | 120 | CONCLUIDO | 4.1205 | 24.27 | 18.87 | 19.19 | 0.26 | 59 | 236.98 | 57.72 | 3.5 | 57 | 55.75 | 29461.15 | 280.59 | 1319.3 | 112.27 | 59.92 | 25847.38 | 0.53 | 0.9 | 0.26 | 1.59 | 1 | 10 | 286.695 | 392.2688 | 354.8312 | 286695.0271 | 392268.7842 | 3.0037e-06 | 15 | 354831.202
11 | 120 | CONCLUIDO | 4.221 | 23.69 | 18.52 | 20.58 | 0.28 | 54 | 237.41 | 57.72 | 3.75 | 52 | 55.93 | 29514.51 | 273.73 | 1319.16 | 100.61 | 59.92 | 20041.8 | 0.6 | 0.92 | 0.24 | 1.24 | 1 | 10 | 271.226 | 371.1034 | 335.6858 | 271226.0324 | 371103.4232 | 3.077e-06 | 14 | 335685.8334
12 | 120 | CONCLUIDO | 4.1913 | 23.86 | 18.83 | 22.15 | 0.3 | 51 | 237.84 | 57.72 | 4 | 49 | 56.12 | 29567.95 | 277.9 | 1319.19 | 112.66 | 59.92 | 26081.03 | 0.53 | 0.9 | 0.21 | 1.55 | 1 | 10 | 275.1319 | 376.4476 | 340.52 | 275131.9304 | 376447.6452 | 3.0554e-06 | 14 | 340520.0103
13 | 120 | CONCLUIDO | 4.2303 | 23.64 | 18.74 | 23.43 | 0.32 | 48 | 238.28 | 57.72 | 4.25 | 46 | 56.3 | 29621.44 | 275.53 | 1319.18 | 108.84 | 59.92 | 24184.5 | 0.55 | 0.91 | 0.24 | 1.47 | 1 | 10 | 272.0668 | 372.2539 | 336.7265 | 272066.8418 | 372253.8557 | 3.0838e-06 | 14 | 336726.4702
14 | 120 | CONCLUIDO | 4.2822 | 23.35 | 18.59 | 24.79 | 0.34 | 45 | 238.71 | 57.72 | 4.5 | 43 | 56.49 | 29675.01 | 271.99 | 1319.19 | 103.8 | 59.92 | 21679.2 | 0.58 | 0.91 | 0.23 | 1.31 | 1 | 10 | 267.8304 | 366.4573 | 331.4831 | 267830.3592 | 366457.3133 | 3.1216e-06 | 14 | 331483.1416
15 | 120 | CONCLUIDO | 4.3296 | 23.1 | 18.47 | 26.39 | 0.35 | 42 | 239.14 | 57.72 | 4.75 | 40 | 56.67 | 29728.63 | 269.44 | 1319.3 | 99.72 | 59.92 | 19652.72 | 0.6 | 0.92 | 0.23 | 1.2 | 1 | 10 | 264.446 | 361.8267 | 327.2945 | 264446.0222 | 361826.7141 | 3.1562e-06 | 14 | 327294.4804
16 | 120 | CONCLUIDO | 4.3607 | 22.93 | 18.4 | 27.6 | 0.37 | 40 | 239.58 | 57.72 | 5 | 38 | 56.86 | 29782.33 | 266.95 | 1319.15 | 97.25 | 59.92 | 18430.37 | 0.62 | 0.92 | 0.23 | 1.12 | 1 | 10 | 261.8198 | 358.2334 | 324.0441 | 261819.7797 | 358233.3732 | 3.1788e-06 | 14 | 324044.0829
17 | 120 | CONCLUIDO | 4.3871 | 22.79 | 18.35 | 28.98 | 0.39 | 38 | 240.02 | 57.72 | 5.25 | 36 | 57.04 | 29836.09 | 265.02 | 1319.14 | 95.74 | 59.92 | 17685.04 | 0.63 | 0.93 | 0.23 | 1.08 | 1 | 10 | 259.7289 | 355.3725 | 321.4562 | 259728.856 | 355372.4791 | 3.1981e-06 | 14 | 321456.2285
18 | 120 | CONCLUIDO | 4.4191 | 22.63 | 18.28 | 30.47 | 0.41 | 36 | 240.45 | 57.72 | 5.5 | 34 | 57.23 | 29890.04 | 263.13 | 1319.3 | 93.34 | 59.92 | 16494.1 | 0.64 | 0.93 | 0.22 | 1 | 1 | 10 | 257.466 | 352.2763 | 318.6556 | 257466.0044 | 352276.3459 | 3.2214e-06 | 14 | 318655.5858
19 | 120 | CONCLUIDO | 4.4498 | 22.47 | 18.21 | 32.14 | 0.42 | 34 | 240.89 | 57.72 | 5.75 | 32 | 57.42 | 29943.94 | 261.01 | 1319.28 | 91.17 | 59.92 | 15418.28 | 0.66 | 0.93 | 0.22 | 0.94 | 1 | 10 | 255.1566 | 349.1165 | 315.7973 | 255156.5616 | 349116.4643 | 3.2438e-06 | 14 | 315797.279
20 | 120 | CONCLUIDO | 4.4795 | 22.32 | 18.16 | 34.05 | 0.44 | 32 | 241.33 | 57.72 | 6 | 30 | 57.6 | 29997.9 | 258.69 | 1319.12 | 89.2 | 59.92 | 14445.83 | 0.67 | 0.94 | 0.22 | 0.88 | 1 | 10 | 245.9142 | 336.4707 | 304.3584 | 245914.1994 | 336470.6566 | 3.2655e-06 | 13 | 304358.3693
21 | 120 | CONCLUIDO | 4.4944 | 22.25 | 18.13 | 35.09 | 0.46 | 31 | 241.77 | 57.72 | 6.25 | 29 | 57.79 | 30051.93 | 256.95 | 1319.17 | 88.26 | 59.92 | 13978.66 | 0.68 | 0.94 | 0.21 | 0.85 | 1 | 10 | 244.4405 | 334.4542 | 302.5344 | 244440.4528 | 334454.2115 | 3.2763e-06 | 13 | 302534.371
22 | 120 | CONCLUIDO | 4.5127 | 22.16 | 18.08 | 36.17 | 0.48 | 30 | 242.2 | 57.72 | 6.5 | 28 | 57.98 | 30106.03 | 255.42 | 1319.1 | 86.86 | 59.92 | 13287.39 | 0.69 | 0.94 | 0.21 | 0.81 | 1 | 10 | 242.9583 | 332.4263 | 300.7 | 242958.3187 | 332426.2902 | 3.2897e-06 | 13 | 300699.9917
23 | 120 | CONCLUIDO | 4.5436 | 22.01 | 18.02 | 38.62 | 0.49 | 28 | 242.64 | 57.72 | 6.75 | 26 | 58.17 | 30160.2 | 253.56 | 1319.09 | 84.84 | 59.92 | 12283.39 | 0.71 | 0.94 | 0.21 | 0.75 | 1 | 10 | 240.8878 | 329.5933 | 298.1373 | 240887.7614 | 329593.2623 | 3.3122e-06 | 13 | 298137.3439
24 | 120 | CONCLUIDO | 4.5853 | 21.81 | 17.87 | 39.71 | 0.51 | 27 | 243.08 | 57.72 | 7 | 25 | 58.36 | 30214.44 | 249.3 | 1319.08 | 79.74 | 59.92 | 9740.77 | 0.75 | 0.95 | 0.2 | 0.59 | 1 | 10 | 237.1591 | 324.4915 | 293.5225 | 237159.1041 | 324491.5489 | 3.3426e-06 | 13 | 293522.5309
25 | 120 | CONCLUIDO | 4.5554 | 21.95 | 18.06 | 41.67 | 0.53 | 26 | 243.52 | 57.72 | 7.25 | 24 | 58.55 | 30268.74 | 251.83 | 1319.08 | 86.97 | 59.92 | 13357.71 | 0.69 | 0.94 | 0.19 | 0.78 | 1 | 10 | 239.6141 | 327.8506 | 296.561 | 239614.0897 | 327850.5685 | 3.3208e-06 | 13 | 296560.9704
26 | 120 | CONCLUIDO | 4.5808 | 21.83 | 17.98 | 43.16 | 0.55 | 25 | 243.96 | 57.72 | 7.5 | 23 | 58.74 | 30323.11 | 249.73 | 1319.09 | 83.72 | 59.92 | 11738.13 | 0.72 | 0.94 | 0.2 | 0.71 | 1 | 10 | 237.6182 | 325.1197 | 294.0907 | 237618.1789 | 325119.6754 | 3.3393e-06 | 13 | 294090.7099
27 | 120 | CONCLUIDO | 4.5972 | 21.75 | 17.95 | 44.88 | 0.56 | 24 | 244.41 | 57.72 | 7.75 | 22 | 58.93 | 30377.55 | 247.11 | 1319.08 | 82.63 | 59.92 | 11201.33 | 0.73 | 0.95 | 0.2 | 0.67 | 1 | 10 | 235.6935 | 322.4863 | 291.7087 | 235693.5418 | 322486.302 | 3.3513e-06 | 13 | 291708.6619
28 | 120 | CONCLUIDO | 4.6148 | 21.67 | 17.91 | 46.73 | 0.58 | 23 | 244.85 | 57.72 | 8 | 21 | 59.12 | 30432.06 | 245.5 | 1319.1 | 81.4 | 59.92 | 10588.23 | 0.74 | 0.95 | 0.2 | 0.64 | 1 | 10 | 234.2669 | 320.5343 | 289.9429 | 234266.8701 | 320534.2668 | 3.3641e-06 | 13 | 289942.9263
29 | 120 | CONCLUIDO | 4.6137 | 21.67 | 17.92 | 46.74 | 0.6 | 23 | 245.29 | 57.72 | 8.25 | 21 | 59.32 | 30486.64 | 244.74 | 1319.08 | 81.53 | 59.92 | 10657.06 | 0.73 | 0.95 | 0.2 | 0.64 | 1 | 10 | 233.9106 | 320.0467 | 289.5019 | 233910.5566 | 320046.743 | 3.3633e-06 | 13 | 289501.931
30 | 120 | CONCLUIDO | 4.6324 | 21.59 | 17.88 | 48.75 | 0.62 | 22 | 245.73 | 57.72 | 8.5 | 20 | 59.51 | 30541.29 | 242.99 | 1319.08 | 80.12 | 59.92 | 9955.67 | 0.75 | 0.95 | 0.2 | 0.6 | 1 | 10 | 232.3891 | 317.965 | 287.6189 | 232389.11 | 317965.0326 | 3.3769e-06 | 13 | 287618.8962
31 | 120 | CONCLUIDO | 4.6489 | 21.51 | 17.84 | 50.98 | 0.63 | 21 | 246.18 | 57.72 | 8.75 | 19 | 59.7 | 30596.01 | 241.69 | 1319.14 | 79.15 | 59.92 | 9473.29 | 0.76 | 0.95 | 0.2 | 0.57 | 1 | 10 | 231.1801 | 316.3108 | 286.1225 | 231180.0875 | 316310.7946 | 3.3889e-06 | 13 | 286122.5363
32 | 120 | CONCLUIDO | 4.6679 | 21.42 | 17.8 | 53.41 | 0.65 | 20 | 246.62 | 57.72 | 9 | 18 | 59.9 | 30650.8 | 238.95 | 1319.15 | 77.67 | 59.92 | 8741.61 | 0.77 | 0.95 | 0.2 | 0.53 | 1 | 10 | 229.1592 | 313.5457 | 283.6214 | 229159.1944 | 313545.7196 | 3.4028e-06 | 13 | 283621.3562
33 | 120 | CONCLUIDO | 4.6661 | 21.43 | 17.81 | 53.43 | 0.67 | 20 | 247.07 | 57.72 | 9.25 | 18 | 60.09 | 30705.66 | 237.88 | 1319.16 | 78.01 | 59.92 | 8908.99 | 0.77 | 0.95 | 0.2 | 0.53 | 1 | 10 | 228.6657 | 312.8705 | 283.0106 | 228665.6785 | 312870.4694 | 3.4015e-06 | 13 | 283010.5509
34 | 120 | CONCLUIDO | 4.6851 | 21.34 | 17.77 | 56.12 | 0.68 | 19 | 247.51 | 57.72 | 9.5 | 17 | 60.29 | 30760.6 | 236.17 | 1319.08 | 76.63 | 59.92 | 8225.25 | 0.78 | 0.96 | 0.19 | 0.49 | 1 | 10 | 227.1941 | 310.857 | 281.1893 | 227194.1314 | 310857.0337 | 3.4153e-06 | 13 | 281189.2747
35 | 120 | CONCLUIDO | 4.6873 | 21.33 | 17.76 | 56.08 | 0.7 | 19 | 247.96 | 57.72 | 9.75 | 17 | 60.48 | 30815.6 | 235.42 | 1319.09 | 76.07 | 59.92 | 7943.18 | 0.79 | 0.96 | 0.2 | 0.48 | 1 | 10 | 226.7354 | 310.2294 | 280.6216 | 226735.4491 | 310229.4444 | 3.4169e-06 | 13 | 280621.5816
36 | 120 | CONCLUIDO | 4.7068 | 21.25 | 17.72 | 59.06 | 0.72 | 18 | 248.4 | 57.72 | 10 | 16 | 60.68 | 30870.67 | 232.93 | 1319.12 | 75.22 | 59.92 | 7523.41 | 0.8 | 0.96 | 0.18 | 0.44 | 1 | 10 | 224.8633 | 307.6679 | 278.3045 | 224863.274 | 307667.8518 | 3.4311e-06 | 13 | 278304.4639
37 | 120 | CONCLUIDO | 4.6924 | 21.31 | 17.78 | 59.27 | 0.73 | 18 | 248.85 | 57.72 | 10.25 | 16 | 60.88 | 30925.82 | 232.63 | 1319.1 | 77.3 | 59.92 | 8565.9 | 0.78 | 0.96 | 0.19 | 0.51 | 1 | 10 | 225.1659 | 308.0819 | 278.679 | 225165.8767 | 308081.8861 | 3.4207e-06 | 13 | 278678.9833
38 | 120 | CONCLUIDO | 4.7096 | 21.23 | 17.75 | 62.65 | 0.75 | 17 | 249.3 | 57.72 | 10.5 | 15 | 61.07 | 30981.04 | 231.29 | 1319.11 | 76.08 | 59.92 | 7960.2 | 0.79 | 0.96 | 0.19 | 0.47 | 1 | 10 | 223.9651 | 306.439 | 277.1929 | 223965.1424 | 306438.9885 | 3.4332e-06 | 13 | 277192.8815
39 | 120 | CONCLUIDO | 4.7089 | 21.24 | 17.75 | 62.66 | 0.77 | 17 | 249.75 | 57.72 | 10.75 | 15 | 61.27 | 31036.33 | 229.19 | 1319.09 | 76.21 | 59.92 | 8027.06 | 0.79 | 0.96 | 0.19 | 0.48 | 1 | 10 | 222.9062 | 304.9902 | 275.8823 | 222906.2394 | 304990.1507 | 3.4327e-06 | 13 | 275882.3187
40 | 120 | CONCLUIDO | 4.7302 | 21.14 | 17.7 | 66.39 | 0.78 | 16 | 250.2 | 57.72 | 11 | 14 | 61.47 | 31091.69 | 227.8 | 1319.08 | 74.62 | 59.92 | 7234.83 | 0.8 | 0.96 | 0.19 | 0.43 | 1 | 10 | 221.5637 | 303.1532 | 274.2207 | 221563.6587 | 303153.1726 | 3.4482e-06 | 13 | 274220.6593
41 | 120 | CONCLUIDO | 4.7268 | 21.16 | 17.72 | 66.44 | 0.8 | 16 | 250.65 | 57.72 | 11.25 | 14 | 61.67 | 31147.12 | 225.77 | 1319.17 | 75.01 | 59.92 | 7429.57 | 0.8 | 0.96 | 0.19 | 0.44 | 1 | 10 | 220.6343 | 301.8816 | 273.0704 | 220634.2896 | 301881.5688 | 3.4457e-06 | 13 | 273070.4155
42 | 120 | CONCLUIDO | 4.7488 | 21.06 | 17.67 | 70.66 | 0.81 | 15 | 251.1 | 57.72 | 11.5 | 13 | 61.87 | 31202.63 | 223.82 | 1319.09 | 73.24 | 59.92 | 6552.21 | 0.82 | 0.96 | 0.19 | 0.39 | 1 | 10 | 219.0029 | 299.6494 | 271.0513 | 219002.8698 | 299649.3881 | 3.4618e-06 | 13 | 271051.2711
43 | 120 | CONCLUIDO | 4.7482 | 21.06 | 17.67 | 70.67 | 0.83 | 15 | 251.55 | 57.72 | 11.75 | 13 | 62.07 | 31258.21 | 223.54 | 1319.11 | 73.44 | 59.92 | 6648.26 | 0.82 | 0.96 | 0.19 | 0.39 | 1 | 10 | 218.8764 | 299.4763 | 270.8947 | 218876.3847 | 299476.3256 | 3.4613e-06 | 13 | 270894.7254
44 | 120 | CONCLUIDO | 4.7482 | 21.06 | 17.67 | 70.67 | 0.85 | 15 | 252 | 57.72 | 12 | 13 | 62.27 | 31313.87 | 219.77 | 1319.08 | 73.28 | 59.92 | 6571.08 | 0.82 | 0.96 | 0.19 | 0.39 | 1 | 10 | 216.956 | 296.8488 | 268.518 | 216956.014 | 296848.7898 | 3.4613e-06 | 13 | 268517.9579
45 | 120 | CONCLUIDO | 4.782 | 20.91 | 17.57 | 75.28 | 0.86 | 14 | 252.45 | 57.72 | 12.25 | 12 | 62.48 | 31369.6 | 217.51 | 1319.12 | 69.75 | 59.92 | 4808.57 | 0.86 | 0.97 | 0.19 | 0.29 | 1 | 10 | 214.8473 | 293.9635 | 265.908 | 214847.2606 | 293963.5004 | 3.486e-06 | 13 | 265908.0365
46 | 120 | CONCLUIDO | 4.7507 | 21.05 | 17.7 | 75.87 | 0.88 | 14 | 252.9 | 57.72 | 12.5 | 12 | 62.68 | 31425.4 | 218.52 | 1319.16 | 74.85 | 59.92 | 7359.55 | 0.8 | 0.96 | 0.18 | 0.43 | 1 | 10 | 216.2768 | 295.9195 | 267.6773 | 216276.8048 | 295919.4659 | 3.4632e-06 | 13 | 267677.3274
47 | 120 | CONCLUIDO | 4.7579 | 21.02 | 17.67 | 75.73 | 0.9 | 14 | 253.35 | 57.72 | 12.75 | 11 | 62.88 | 31481.28 | 215.36 | 1319.08 | 73.53 | 59.92 | 6699.09 | 0.81 | 0.96 | 0.19 | 0.39 | 1 | 10 | 214.458 | 293.4308 | 265.4262 | 214457.9626 | 293430.8457 | 3.4684e-06 | 13 | 265426.2176
48 | 120 | CONCLUIDO | 4.7783 | 20.93 | 17.63 | 81.35 | 0.91 | 13 | 253.81 | 57.72 | 13 | 11 | 63.08 | 31537.23 | 215.15 | 1319.12 | 72.01 | 59.92 | 5943.76 | 0.83 | 0.96 | 0.19 | 0.35 | 1 | 10 | 213.7948 | 292.5234 | 264.6054 | 213794.7766 | 292523.4453 | 3.4833e-06 | 13 | 264605.4182
49 | 120 | CONCLUIDO | 4.7791 | 20.92 | 17.62 | 81.34 | 0.93 | 13 | 254.26 | 57.72 | 13.25 | 8 | 63.29 | 31593.26 | 214.02 | 1319.08 | 71.78 | 59.92 | 5827.62 | 0.83 | 0.96 | 0.19 | 0.35 | 1 | 10 | 213.1947 | 291.7023 | 263.8627 | 213194.6548 | 291702.3321 | 3.4839e-06 | 13 | 263862.6709
50 | 120 | CONCLUIDO | 4.7768 | 20.93 | 17.63 | 81.38 | 0.94 | 13 | 254.72 | 57.72 | 13.5 | 6 | 63.49 | 31649.36 | 213.06 | 1319.15 | 72.02 | 59.92 | 5952.08 | 0.83 | 0.96 | 0.19 | 0.36 | 1 | 10 | 212.775 | 291.1282 | 263.3433 | 212775.0197 | 291128.169 | 3.4822e-06 | 13 | 263343.3051
51 | 120 | CONCLUIDO | 4.7749 | 20.94 | 17.64 | 81.42 | 0.96 | 13 | 255.17 | 57.72 | 13.75 | 5 | 63.7 | 31705.54 | 211.57 | 1319.1 | 72.29 | 59.92 | 6083.04 | 0.83 | 0.96 | 0.19 | 0.36 | 1 | 10 | 212.0764 | 290.1723 | 262.4786 | 212076.3733 | 290172.2501 | 3.4808e-06 | 13 | 262478.6178
52 | 120 | CONCLUIDO | 4.7973 | 20.84 | 17.59 | 87.95 | 0.97 | 12 | 255.63 | 57.72 | 14 | 2 | 63.91 | 31761.8 | 209.85 | 1319.08 | 70.48 | 59.92 | 5186.03 | 0.85 | 0.97 | 0.19 | 0.31 | 1 | 10 | 210.6066 | 288.1612 | 260.6595 | 210606.5779 | 288161.2112 | 3.4971e-06 | 13 | 260659.5097
53 | 120 | CONCLUIDO | 4.7965 | 20.85 | 17.59 | 87.97 | 0.99 | 12 | 256.09 | 57.72 | 14.25 | 0 | 64.11 | 31818.13 | 210.38 | 1319.14 | 70.46 | 59.92 | 5173.85 | 0.85 | 0.97 | 0.2 | 0.32 | 1 | 10 | 210.8937 | 288.5541 | 261.0149 | 210893.7373 | 288554.1153 | 3.4965e-06 | 13 | 261014.9155

## RESULTADOS_27
Unnamed: 0 | Volume de calda [L] | STATUS | Capacidade operacional [ha/h] | Tempo de missao [h] | Tempo util [h] | Tempo por voo [min] | Autonomia Projetada [h] | N° Voos | MTOW [kg] | Massa Estrutura [kg] | Combustível [kg] | Abastecimentos | Massa gerador | Potência gerador [W] | Combustível consumido [L] | Calda cons [L] | Distância percorrida [km] | Distância Pulverizando [km] | RTL ACUMULADO[m] | EOC [km/km] | EOC [h/h] | Tempo de manobra [h] | Tempo rtl_rtw [h] | V pulv [m/s] | V desloc [m/s] | Preço Total por ha Simples [R$/ha] | Preço Total por ha Presumido [R$/ha] | Preço Total por ha Real [R$/ha] | Preço Total Simples [R$] | Preço Total Presumido [R$] | Prod CAPEX [ha/h/R$] | Dias Trabalhados | Preço Total Real [R$]
0 | 145 | CONCLUIDO | 1.9641 | 50.91 | 28.35 | 4.67 | 0.06 | 364 | 285.18 | 61.2 | 1 | 362 | 77.98 | 35406.83 | 500 | 1319.84 | 423.49 | 59.92 | 179930.28 | 0.14 | 0.6 | 0.75 | 11.06 | 1 | 10 | 883.6191 | 1209.0067 | 1093.6208 | 883619.1468 | 1209006.6992 | 1.415e-06 | 30 | 1093620.7967
1 | 145 | CONCLUIDO | 2.4114 | 41.47 | 24.83 | 5.87 | 0.08 | 254 | 285.68 | 61.2 | 1.25 | 252 | 78.24 | 35468.6 | 436.68 | 1319.85 | 307.83 | 59.92 | 122649.27 | 0.19 | 0.68 | 0.56 | 7.55 | 1 | 10 | 647.6235 | 886.107 | 801.5382 | 647623.46 | 886106.989 | 1.7372e-06 | 24 | 801538.1817
2 | 145 | CONCLUIDO | 2.7443 | 36.44 | 22.98 | 7.07 | 0.09 | 195 | 286.19 | 61.2 | 1.5 | 193 | 78.49 | 35530.47 | 403.02 | 1319.59 | 247.13 | 59.92 | 92597.41 | 0.24 | 0.74 | 0.47 | 5.7 | 1 | 10 | 543.2322 | 743.2742 | 672.3372 | 543232.1829 | 743274.2384 | 1.9771e-06 | 22 | 672337.1883
3 | 145 | CONCLUIDO | 2.9935 | 33.41 | 21.89 | 8.26 | 0.11 | 159 | 286.69 | 61.2 | 1.75 | 157 | 78.74 | 35592.57 | 382.75 | 1319.36 | 211.44 | 59.92 | 74929.23 | 0.28 | 0.78 | 0.41 | 4.61 | 1 | 10 | 479.1284 | 655.5646 | 592.9984 | 479128.3591 | 655564.5586 | 2.1566e-06 | 20 | 592998.3972
4 | 145 | CONCLUIDO | 3.1936 | 31.31 | 21.14 | 9.47 | 0.12 | 134 | 287.19 | 61.2 | 2 | 132 | 78.99 | 35654.65 | 368.81 | 1319.29 | 187.02 | 59.92 | 62846.07 | 0.32 | 0.8 | 0.37 | 3.86 | 1 | 10 | 439.4682 | 601.2998 | 543.9126 | 439468.2274 | 601299.8167 | 2.3008e-06 | 19 | 543912.6061
5 | 145 | CONCLUIDO | 3.3555 | 29.8 | 20.6 | 10.66 | 0.14 | 116 | 287.7 | 61.2 | 2.25 | 114 | 79.25 | 35716.83 | 358.49 | 1319.2 | 169.08 | 59.92 | 53966.62 | 0.35 | 0.82 | 0.35 | 3.32 | 1 | 10 | 409.6747 | 560.535 | 507.0383 | 409674.6815 | 560534.9728 | 2.4174e-06 | 18 | 507038.3017
6 | 145 | CONCLUIDO | 3.4959 | 28.61 | 20.16 | 11.86 | 0.15 | 102 | 288.2 | 61.2 | 2.5 | 100 | 79.5 | 35779.11 | 349.93 | 1319.29 | 154.4 | 59.92 | 46695.99 | 0.39 | 0.84 | 0.33 | 2.88 | 1 | 10 | 384.9268 | 526.6738 | 476.4088 | 384926.7999 | 526673.8294 | 2.5186e-06 | 17 | 476408.8183
7 | 145 | CONCLUIDO | 3.6074 | 27.72 | 19.87 | 13.1 | 0.17 | 91 | 288.71 | 61.2 | 2.75 | 89 | 79.76 | 35841.5 | 343.98 | 1319.22 | 145.13 | 59.92 | 42113.5 | 0.41 | 0.86 | 0.31 | 2.59 | 1 | 10 | 372.4233 | 509.5659 | 460.9337 | 372423.2572 | 509565.9306 | 2.5989e-06 | 17 | 460933.6734
8 | 145 | CONCLUIDO | 3.7095 | 26.96 | 19.59 | 14.33 | 0.18 | 82 | 289.21 | 61.2 | 3 | 80 | 80.02 | 35903.99 | 338.26 | 1319.23 | 135.93 | 59.92 | 37558.86 | 0.44 | 0.87 | 0.29 | 2.31 | 1 | 10 | 354.4775 | 485.0118 | 438.7229 | 354477.5083 | 485011.7652 | 2.6724e-06 | 16 | 438722.9231
9 | 145 | CONCLUIDO | 3.7903 | 26.38 | 19.39 | 15.51 | 0.2 | 75 | 289.72 | 61.2 | 3.25 | 73 | 80.27 | 35966.59 | 334.01 | 1319.16 | 129.48 | 59.92 | 34371.19 | 0.46 | 0.88 | 0.29 | 2.11 | 1 | 10 | 346.4046 | 473.9661 | 428.7314 | 346404.6293 | 473966.0961 | 2.7307e-06 | 16 | 428731.4371
10 | 145 | CONCLUIDO | 3.867 | 25.86 | 19.19 | 16.69 | 0.21 | 69 | 290.23 | 61.2 | 3.5 | 67 | 80.53 | 36029.29 | 329.69 | 1319.23 | 123 | 59.92 | 31159.66 | 0.49 | 0.89 | 0.27 | 1.91 | 1 | 10 | 331.9014 | 454.1221 | 410.7814 | 331901.4075 | 454122.1482 | 2.7859e-06 | 15 | 410781.3678
11 | 145 | CONCLUIDO | 3.9297 | 25.45 | 19.05 | 17.86 | 0.23 | 64 | 290.74 | 61.2 | 3.75 | 62 | 80.79 | 36092.1 | 326.52 | 1319.2 | 118.23 | 59.92 | 28801.47 | 0.51 | 0.89 | 0.27 | 1.77 | 1 | 10 | 326.2024 | 446.3246 | 403.728 | 326202.4463 | 446324.578 | 2.8311e-06 | 15 | 403727.9867
12 | 145 | CONCLUIDO | 3.9993 | 25 | 18.88 | 19.2 | 0.24 | 59 | 291.25 | 61.2 | 4 | 57 | 81.05 | 36155.02 | 322.62 | 1319.12 | 112.51 | 59.92 | 25965.55 | 0.53 | 0.9 | 0.26 | 1.6 | 1 | 10 | 319.8405 | 437.6199 | 395.8541 | 319840.5437 | 437619.9423 | 2.8812e-06 | 15 | 395854.1092
13 | 145 | CONCLUIDO | 4.0777 | 24.52 | 18.61 | 20.3 | 0.26 | 55 | 291.76 | 61.2 | 4.25 | 53 | 81.31 | 36218.04 | 317.14 | 1319.23 | 103.35 | 59.92 | 21406.71 | 0.58 | 0.91 | 0.25 | 1.33 | 1 | 10 | 312.2129 | 427.1835 | 386.4137 | 312212.9142 | 427183.4831 | 2.9377e-06 | 15 | 386413.691
14 | 145 | CONCLUIDO | 4.107 | 24.35 | 18.6 | 21.46 | 0.27 | 52 | 292.27 | 61.2 | 4.5 | 50 | 81.57 | 36281.16 | 316.25 | 1319.19 | 103.98 | 59.92 | 21733.13 | 0.58 | 0.91 | 0.22 | 1.32 | 1 | 10 | 310.2073 | 424.4393 | 383.9314 | 310207.2554 | 424439.2522 | 2.9588e-06 | 15 | 383931.3657
15 | 145 | CONCLUIDO | 4.0677 | 24.58 | 18.94 | 22.73 | 0.29 | 50 | 292.79 | 61.2 | 4.75 | 48 | 81.84 | 36344.4 | 321.79 | 1319.09 | 116.21 | 59.92 | 27860.92 | 0.52 | 0.9 | 0.23 | 1.66 | 1 | 10 | 315.8085 | 432.1031 | 390.8638 | 315808.4596 | 432103.067 | 2.9305e-06 | 15 | 390863.7567
16 | 145 | CONCLUIDO | 4.1393 | 24.16 | 18.68 | 23.84 | 0.3 | 47 | 293.3 | 61.2 | 5 | 45 | 82.1 | 36407.75 | 316.1 | 1319.17 | 106.49 | 59.92 | 23015.21 | 0.56 | 0.91 | 0.24 | 1.4 | 1 | 10 | 301.6395 | 412.7165 | 373.3274 | 301639.4941 | 412716.4633 | 2.9821e-06 | 14 | 373327.3833
17 | 145 | CONCLUIDO | 4.1921 | 23.85 | 18.53 | 25.27 | 0.32 | 44 | 293.81 | 61.2 | 5.25 | 42 | 82.36 | 36471.2 | 313.1 | 1319.18 | 101.67 | 59.92 | 20618.68 | 0.59 | 0.92 | 0.23 | 1.26 | 1 | 10 | 297.213 | 406.6599 | 367.8489 | 297212.9824 | 406659.9146 | 3.0201e-06 | 14 | 367848.8631
18 | 145 | CONCLUIDO | 4.2224 | 23.68 | 18.47 | 26.39 | 0.33 | 42 | 294.33 | 61.2 | 5.5 | 40 | 82.63 | 36534.76 | 311.34 | 1319.08 | 99.61 | 59.92 | 19600.93 | 0.6 | 0.92 | 0.23 | 1.19 | 1 | 10 | 294.7254 | 403.2563 | 364.7701 | 294725.3881 | 403256.2783 | 3.0419e-06 | 14 | 364770.0651
19 | 145 | CONCLUIDO | 4.254 | 23.51 | 18.4 | 27.6 | 0.35 | 40 | 294.84 | 61.2 | 5.75 | 38 | 82.9 | 36598.44 | 309.14 | 1319.13 | 97.32 | 59.92 | 18465.83 | 0.62 | 0.92 | 0.23 | 1.13 | 1 | 10 | 291.9546 | 399.4652 | 361.3408 | 291954.622 | 399465.1939 | 3.0647e-06 | 14 | 361340.7964
20 | 145 | CONCLUIDO | 4.2849 | 23.34 | 18.34 | 28.96 | 0.36 | 38 | 295.36 | 61.2 | 6 | 36 | 83.16 | 36662.22 | 307.37 | 1319.16 | 95.31 | 59.92 | 17471.64 | 0.63 | 0.93 | 0.22 | 1.06 | 1 | 10 | 289.5078 | 396.1174 | 358.3125 | 289507.8244 | 396117.3775 | 3.087e-06 | 14 | 358312.491
21 | 145 | CONCLUIDO | 4.316 | 23.17 | 18.28 | 30.47 | 0.38 | 36 | 295.88 | 61.2 | 6.25 | 34 | 83.43 | 36726.12 | 305.12 | 1319.15 | 93.29 | 59.92 | 16471.64 | 0.64 | 0.93 | 0.22 | 1 | 1 | 10 | 286.8184 | 392.4375 | 354.9838 | 286818.3571 | 392437.5297 | 3.1094e-06 | 14 | 354983.8426
22 | 145 | CONCLUIDO | 4.3327 | 23.08 | 18.25 | 31.28 | 0.39 | 35 | 296.4 | 61.2 | 6.5 | 33 | 83.7 | 36790.13 | 304.08 | 1319.11 | 92.01 | 59.92 | 15834.05 | 0.65 | 0.93 | 0.22 | 0.97 | 1 | 10 | 285.486 | 390.6146 | 353.3349 | 285486.0424 | 390614.598 | 3.1214e-06 | 14 | 353334.889
23 | 145 | CONCLUIDO | 4.3474 | 23 | 18.22 | 32.15 | 0.4 | 34 | 296.92 | 61.2 | 6.75 | 32 | 83.97 | 36854.25 | 302.71 | 1319.08 | 91.34 | 59.92 | 15505.81 | 0.66 | 0.93 | 0.22 | 0.94 | 1 | 10 | 284.0656 | 388.6711 | 351.5768 | 284065.5751 | 388671.0519 | 3.132e-06 | 14 | 351576.8322
24 | 145 | CONCLUIDO | 4.3811 | 22.83 | 18.15 | 34.03 | 0.42 | 32 | 297.44 | 61.2 | 7 | 30 | 84.24 | 36918.48 | 300.6 | 1319.18 | 89 | 59.92 | 14346.52 | 0.67 | 0.94 | 0.22 | 0.87 | 1 | 10 | 281.413 | 385.0417 | 348.2939 | 281413.0298 | 385041.7224 | 3.1563e-06 | 14 | 348293.8808
25 | 145 | CONCLUIDO | 4.3959 | 22.75 | 18.13 | 35.09 | 0.43 | 31 | 297.96 | 61.2 | 7.25 | 29 | 84.51 | 36982.83 | 299.46 | 1319.2 | 88.51 | 59.92 | 14105.93 | 0.68 | 0.94 | 0.21 | 0.85 | 1 | 10 | 280.1533 | 383.3181 | 346.7348 | 280153.3217 | 383318.1342 | 3.1669e-06 | 14 | 346734.7895
26 | 145 | CONCLUIDO | 4.4129 | 22.66 | 18.09 | 36.19 | 0.45 | 30 | 298.48 | 61.2 | 7.5 | 28 | 84.79 | 37047.29 | 298.45 | 1319.1 | 87.21 | 59.92 | 13460.43 | 0.69 | 0.94 | 0.21 | 0.82 | 1 | 10 | 278.8655 | 381.5561 | 345.1409 | 278865.5312 | 381556.1225 | 3.1792e-06 | 14 | 345140.9416
27 | 145 | CONCLUIDO | 4.4294 | 22.58 | 18.06 | 37.38 | 0.46 | 29 | 299.01 | 61.2 | 7.75 | 27 | 85.06 | 37111.87 | 296.97 | 1319.21 | 86.11 | 59.92 | 12914.85 | 0.7 | 0.94 | 0.21 | 0.79 | 1 | 10 | 277.3602 | 379.4964 | 343.2778 | 277360.1516 | 379496.3956 | 3.1911e-06 | 14 | 343277.7923
28 | 145 | CONCLUIDO | 4.4511 | 22.47 | 18.01 | 38.59 | 0.48 | 28 | 299.53 | 61.2 | 8 | 26 | 85.33 | 37176.68 | 295.08 | 1319.14 | 84.32 | 59.92 | 12027.08 | 0.71 | 0.94 | 0.21 | 0.73 | 1 | 10 | 275.4186 | 376.8398 | 340.8748 | 275418.5534 | 376839.8154 | 3.2067e-06 | 14 | 340874.7523
29 | 145 | CONCLUIDO | 4.4884 | 22.28 | 17.88 | 39.72 | 0.49 | 27 | 300.06 | 61.2 | 8.25 | 25 | 85.61 | 37241.49 | 291.58 | 1319.08 | 79.84 | 59.92 | 9790.13 | 0.75 | 0.95 | 0.2 | 0.6 | 1 | 10 | 264.9875 | 362.5676 | 327.9647 | 264987.5037 | 362567.5929 | 3.2336e-06 | 13 | 327964.6507
30 | 145 | CONCLUIDO | 4.4579 | 22.43 | 18.08 | 41.73 | 0.5 | 26 | 300.59 | 61.2 | 8.5 | 24 | 85.89 | 37306.42 | 295 | 1319.09 | 87.77 | 59.92 | 13761.04 | 0.68 | 0.94 | 0.19 | 0.8 | 1 | 10 | 268.2056 | 366.9707 | 331.9476 | 268205.5997 | 366970.7338 | 3.2116e-06 | 13 | 331947.5621
31 | 145 | CONCLUIDO | 4.4842 | 22.3 | 18 | 43.21 | 0.52 | 25 | 301.11 | 61.2 | 8.75 | 23 | 86.16 | 37371.47 | 292.67 | 1319.12 | 84.38 | 59.92 | 12069.69 | 0.71 | 0.94 | 0.21 | 0.73 | 1 | 10 | 265.8442 | 363.7397 | 329.0249 | 265844.164 | 363739.7134 | 3.2306e-06 | 13 | 329024.9056
32 | 145 | CONCLUIDO | 4.4858 | 22.29 | 18 | 43.19 | 0.53 | 25 | 301.64 | 61.2 | 9 | 23 | 86.44 | 37436.63 | 291.41 | 1319.16 | 84.19 | 59.92 | 11976.59 | 0.71 | 0.94 | 0.2 | 0.72 | 1 | 10 | 265.1028 | 362.7253 | 328.1073 | 265102.7849 | 362725.3258 | 3.2317e-06 | 13 | 328107.3298
33 | 145 | CONCLUIDO | 4.5059 | 22.19 | 17.95 | 44.88 | 0.55 | 24 | 302.17 | 61.2 | 9.25 | 22 | 86.72 | 37501.91 | 290.39 | 1319.2 | 82.69 | 59.92 | 11229.98 | 0.72 | 0.95 | 0.2 | 0.67 | 1 | 10 | 263.7388 | 360.859 | 326.4191 | 263738.7644 | 360859.0128 | 3.2462e-06 | 13 | 326419.1351
34 | 145 | CONCLUIDO | 4.5248 | 22.1 | 17.91 | 46.73 | 0.56 | 23 | 302.7 | 61.2 | 9.5 | 21 | 87 | 37567.32 | 288.27 | 1319.21 | 81.3 | 59.92 | 10539.85 | 0.74 | 0.95 | 0.2 | 0.63 | 1 | 10 | 261.8529 | 358.2787 | 324.085 | 261852.8792 | 358278.6615 | 3.2598e-06 | 13 | 324085.0489
35 | 145 | CONCLUIDO | 4.5234 | 22.11 | 17.92 | 46.74 | 0.57 | 23 | 303.23 | 61.2 | 9.75 | 21 | 87.28 | 37632.84 | 288.05 | 1319.17 | 81.51 | 59.92 | 10645.67 | 0.74 | 0.95 | 0.2 | 0.64 | 1 | 10 | 261.7966 | 358.2017 | 324.0154 | 261796.6365 | 358201.7077 | 3.2588e-06 | 13 | 324015.4395
36 | 145 | CONCLUIDO | 4.5425 | 22.01 | 17.88 | 48.76 | 0.59 | 22 | 303.76 | 61.2 | 10 | 20 | 87.57 | 37698.48 | 286.51 | 1319.15 | 80.19 | 59.92 | 9989.71 | 0.75 | 0.95 | 0.2 | 0.6 | 1 | 10 | 260.2275 | 356.0548 | 322.0734 | 260227.5238 | 356054.7786 | 3.2726e-06 | 13 | 322073.4102
37 | 145 | CONCLUIDO | 4.564 | 21.91 | 17.83 | 50.94 | 0.6 | 21 | 304.3 | 61.2 | 10.25 | 19 | 87.85 | 37764.25 | 284.96 | 1319.14 | 78.54 | 59.92 | 9167.81 | 0.76 | 0.95 | 0.2 | 0.55 | 1 | 10 | 258.5699 | 353.7867 | 320.0218 | 258569.8603 | 353786.6902 | 3.288e-06 | 13 | 320021.785
38 | 145 | CONCLUIDO | 4.5598 | 21.93 | 17.85 | 51 | 0.61 | 21 | 304.83 | 61.2 | 10.5 | 19 | 88.13 | 37830.13 | 284.47 | 1319.09 | 79.36 | 59.92 | 9578.53 | 0.76 | 0.95 | 0.2 | 0.57 | 1 | 10 | 258.4809 | 353.6649 | 319.9117 | 258480.8835 | 353664.9481 | 3.285e-06 | 13 | 319911.6618
39 | 145 | CONCLUIDO | 4.5803 | 21.83 | 17.81 | 53.42 | 0.63 | 20 | 305.37 | 61.2 | 10.75 | 18 | 88.42 | 37896.14 | 282.36 | 1319.09 | 77.9 | 59.92 | 8853.88 | 0.77 | 0.95 | 0.19 | 0.53 | 1 | 10 | 256.5867 | 351.0732 | 317.5673 | 256586.6641 | 351073.1936 | 3.2998e-06 | 13 | 317567.2608
40 | 145 | CONCLUIDO | 4.5779 | 21.84 | 17.82 | 53.45 | 0.64 | 20 | 305.9 | 61.2 | 11 | 18 | 88.7 | 37962.28 | 281.83 | 1319.11 | 78.23 | 59.92 | 9020.16 | 0.77 | 0.95 | 0.2 | 0.54 | 1 | 10 | 256.4017 | 350.8201 | 317.3383 | 256401.6544 | 350820.0551 | 3.2981e-06 | 13 | 317338.2814
41 | 145 | CONCLUIDO | 4.5985 | 21.75 | 17.77 | 56.13 | 0.65 | 19 | 306.44 | 61.2 | 11.25 | 17 | 88.99 | 38028.53 | 280.41 | 1319.09 | 76.77 | 59.92 | 8293.89 | 0.78 | 0.96 | 0.19 | 0.5 | 1 | 10 | 254.8749 | 348.731 | 315.4486 | 254874.8702 | 348731.0417 | 3.3129e-06 | 13 | 315448.6405
42 | 145 | CONCLUIDO | 4.6011 | 21.73 | 17.76 | 56.09 | 0.67 | 19 | 306.98 | 61.2 | 11.5 | 17 | 89.28 | 38094.91 | 279.68 | 1319.13 | 76.36 | 59.92 | 8090.79 | 0.78 | 0.96 | 0.19 | 0.48 | 1 | 10 | 254.3904 | 348.0682 | 314.8491 | 254390.4184 | 348068.1933 | 3.3148e-06 | 13 | 314849.0535
43 | 145 | CONCLUIDO | 4.6414 | 21.54 | 17.63 | 58.75 | 0.68 | 18 | 307.52 | 61.2 | 11.75 | 16 | 89.57 | 38161.42 | 275.91 | 1319.09 | 71.69 | 59.92 | 5759.78 | 0.84 | 0.96 | 0.19 | 0.35 | 1 | 10 | 250.904 | 343.298 | 310.5341 | 250904.0208 | 343297.9503 | 3.3438e-06 | 13 | 310534.0758
44 | 145 | CONCLUIDO | 4.6066 | 21.71 | 17.79 | 59.3 | 0.69 | 18 | 308.06 | 61.2 | 12 | 16 | 89.86 | 38228.06 | 278.43 | 1319.11 | 77.72 | 59.92 | 8772.6 | 0.77 | 0.96 | 0.18 | 0.51 | 1 | 10 | 253.5662 | 346.9404 | 313.8289 | 253566.1786 | 346940.4322 | 3.3187e-06 | 13 | 313828.9243
45 | 145 | CONCLUIDO | 4.6049 | 21.72 | 17.8 | 59.32 | 0.71 | 18 | 308.6 | 61.2 | 12.25 | 16 | 90.15 | 38294.82 | 277.64 | 1319.13 | 77.73 | 59.92 | 8780.68 | 0.77 | 0.95 | 0.19 | 0.52 | 1 | 10 | 253.2196 | 346.4662 | 313.3999 | 253219.5558 | 346466.1675 | 3.3175e-06 | 13 | 313399.9227
46 | 145 | CONCLUIDO | 4.6261 | 21.62 | 17.75 | 62.65 | 0.72 | 17 | 309.14 | 61.2 | 12.5 | 15 | 90.44 | 38361.7 | 276.24 | 1319.14 | 76.11 | 59.92 | 7976.09 | 0.79 | 0.96 | 0.19 | 0.47 | 1 | 10 | 251.7056 | 344.3947 | 311.5262 | 251705.5946 | 344394.6989 | 3.3328e-06 | 13 | 311526.1522
47 | 145 | CONCLUIDO | 4.6275 | 21.61 | 17.74 | 62.63 | 0.73 | 17 | 309.68 | 61.2 | 12.75 | 15 | 90.74 | 38428.72 | 274.67 | 1319.08 | 75.94 | 59.92 | 7888.93 | 0.79 | 0.96 | 0.19 | 0.47 | 1 | 10 | 250.8281 | 343.194 | 310.4401 | 250828.0655 | 343194.0249 | 3.3338e-06 | 13 | 310440.0688
48 | 145 | CONCLUIDO | 4.6274 | 21.61 | 17.75 | 62.63 | 0.75 | 17 | 310.23 | 61.2 | 13 | 15 | 91.03 | 38495.87 | 273.81 | 1319.15 | 75.94 | 59.92 | 7892.41 | 0.79 | 0.96 | 0.19 | 0.47 | 1 | 10 | 250.3906 | 342.5955 | 309.8986 | 250390.6104 | 342595.4797 | 3.3337e-06 | 13 | 309898.6479
49 | 145 | CONCLUIDO | 4.6476 | 21.52 | 17.7 | 66.39 | 0.76 | 16 | 310.77 | 61.2 | 13.25 | 14 | 91.33 | 38563.14 | 272.61 | 1319.1 | 74.65 | 59.92 | 7251.41 | 0.8 | 0.96 | 0.19 | 0.43 | 1 | 10 | 249.0347 | 340.7403 | 308.2205 | 249034.7229 | 340740.2945 | 3.3483e-06 | 13 | 308220.519
50 | 145 | CONCLUIDO | 4.6435 | 21.54 | 17.72 | 66.46 | 0.77 | 16 | 311.32 | 61.2 | 13.5 | 14 | 91.62 | 38630.55 | 271.65 | 1319.11 | 75.18 | 59.92 | 7513.38 | 0.8 | 0.96 | 0.19 | 0.45 | 1 | 10 | 248.6905 | 340.2694 | 307.7945 | 248690.5354 | 340269.362 | 3.3453e-06 | 13 | 307794.5317
51 | 145 | CONCLUIDO | 4.6479 | 21.52 | 17.7 | 66.39 | 0.79 | 16 | 311.87 | 61.2 | 13.75 | 14 | 91.92 | 38698.21 | 270.2 | 1319.11 | 74.5 | 59.92 | 7173.65 | 0.8 | 0.96 | 0.19 | 0.43 | 1 | 10 | 247.7705 | 339.0105 | 306.6558 | 247770.4835 | 339010.5063 | 3.3485e-06 | 13 | 306655.8194
52 | 145 | CONCLUIDO | 4.668 | 21.42 | 17.66 | 70.66 | 0.8 | 15 | 312.42 | 61.2 | 14 | 13 | 92.22 | 38765.89 | 269.39 | 1319.08 | 73.28 | 59.92 | 6569.9 | 0.82 | 0.96 | 0.19 | 0.39 | 1 | 10 | 246.6458 | 337.4717 | 305.2639 | 246645.811 | 337471.6798 | 3.363e-06 | 13 | 305263.8563
53 | 145 | CONCLUIDO | 4.6645 | 21.44 | 17.68 | 70.72 | 0.81 | 15 | 312.97 | 61.2 | 14.25 | 13 | 92.52 | 38833.69 | 269.06 | 1319.13 | 73.86 | 59.92 | 6858 | 0.81 | 0.96 | 0.19 | 0.4 | 1 | 10 | 246.6078 | 337.4197 | 305.2169 | 246607.8477 | 337419.7368 | 3.3605e-06 | 13 | 305216.8707
54 | 145 | CONCLUIDO | 4.6658 | 21.43 | 17.68 | 70.7 | 0.82 | 15 | 313.52 | 61.2 | 14.5 | 13 | 92.82 | 38901.63 | 265.94 | 1319.1 | 73.52 | 59.92 | 6692 | 0.81 | 0.96 | 0.19 | 0.4 | 1 | 10 | 244.9474 | 335.1479 | 303.1618 | 244947.4256 | 335147.874 | 3.3614e-06 | 13 | 303161.8313
55 | 145 | CONCLUIDO | 4.6928 | 21.31 | 17.61 | 75.45 | 0.84 | 14 | 314.07 | 61.2 | 14.75 | 12 | 93.12 | 38969.71 | 264.5 | 1319.11 | 70.93 | 59.92 | 5399.02 | 0.84 | 0.97 | 0.19 | 0.33 | 1 | 10 | 243.2657 | 332.8468 | 301.0804 | 243265.6863 | 332846.8441 | 3.3808e-06 | 13 | 301080.4085
56 | 145 | CONCLUIDO | 4.6979 | 21.29 | 17.58 | 75.35 | 0.85 | 14 | 314.62 | 61.2 | 15 | 12 | 93.43 | 39037.92 | 263.9 | 1319.21 | 70.57 | 59.92 | 5220.91 | 0.85 | 0.97 | 0.18 | 0.3 | 1 | 10 | 242.7671 | 332.1646 | 300.4633 | 242767.0886 | 332164.6407 | 3.3845e-06 | 13 | 300463.3136
57 | 145 | CONCLUIDO | 4.6728 | 21.4 | 17.7 | 75.84 | 0.86 | 14 | 315.18 | 61.2 | 15.25 | 12 | 93.73 | 39106.27 | 264.68 | 1319.08 | 74.45 | 59.92 | 7160.31 | 0.8 | 0.96 | 0.19 | 0.42 | 1 | 10 | 244.0832 | 333.9654 | 302.0922 | 244083.1651 | 333965.3547 | 3.3664e-06 | 13 | 302092.17
58 | 145 | CONCLUIDO | 4.6783 | 21.38 | 17.67 | 75.74 | 0.87 | 14 | 315.73 | 61.2 | 15.5 | 12 | 94.03 | 39174.75 | 262.46 | 1319.08 | 73.6 | 59.92 | 6735.13 | 0.81 | 0.96 | 0.19 | 0.39 | 1 | 10 | 242.7311 | 332.1153 | 300.4187 | 242731.0538 | 332115.3364 | 3.3704e-06 | 13 | 300418.7148
59 | 145 | CONCLUIDO | 4.7031 | 21.26 | 17.61 | 81.29 | 0.89 | 13 | 316.29 | 61.2 | 15.75 | 11 | 94.34 | 39243.37 | 261.75 | 1319.13 | 71.66 | 59.92 | 5771.39 | 0.84 | 0.96 | 0.18 | 0.34 | 1 | 10 | 241.5201 | 330.4585 | 298.92 | 241520.1319 | 330458.4996 | 3.3883e-06 | 13 | 298920.0042
60 | 145 | CONCLUIDO | 4.7013 | 21.27 | 17.62 | 81.33 | 0.9 | 13 | 316.85 | 61.2 | 16 | 11 | 94.65 | 39312.13 | 261.08 | 1319.09 | 71.82 | 59.92 | 5851.53 | 0.83 | 0.96 | 0.18 | 0.34 | 1 | 10 | 241.2412 | 330.0768 | 298.5748 | 241241.1771 | 330076.8214 | 3.387e-06 | 13 | 298574.7528
61 | 145 | CONCLUIDO | 4.7004 | 21.28 | 17.63 | 81.35 | 0.91 | 13 | 317.41 | 61.2 | 16.25 | 11 | 94.96 | 39381.03 | 260.6 | 1319.14 | 72.02 | 59.92 | 5952.12 | 0.83 | 0.96 | 0.18 | 0.35 | 1 | 10 | 241.0312 | 329.7896 | 298.3149 | 241031.2496 | 329789.5892 | 3.3863e-06 | 13 | 298314.9337
62 | 145 | CONCLUIDO | 4.6988 | 21.28 | 17.63 | 81.38 | 0.92 | 13 | 317.97 | 61.2 | 16.5 | 11 | 95.27 | 39450.07 | 259.26 | 1319.08 | 72.3 | 59.92 | 6088.6 | 0.83 | 0.96 | 0.18 | 0.36 | 1 | 10 | 240.3923 | 328.9153 | 297.5241 | 240392.255 | 328915.2886 | 3.3852e-06 | 13 | 297524.0751
63 | 145 | CONCLUIDO | 4.7196 | 21.19 | 17.59 | 87.96 | 0.94 | 12 | 318.53 | 61.2 | 16.75 | 10 | 95.58 | 39519.26 | 256.73 | 1319.08 | 70.9 | 59.92 | 5395.76 | 0.85 | 0.97 | 0.18 | 0.32 | 1 | 10 | 238.4078 | 326.2001 | 295.068 | 238407.8428 | 326200.1283 | 3.4001e-06 | 13 | 295068.0459
64 | 145 | CONCLUIDO | 4.7196 | 21.19 | 17.59 | 87.96 | 0.95 | 12 | 319.09 | 61.2 | 17 | 10 | 95.89 | 39588.58 | 256.68 | 1319.11 | 70.89 | 59.92 | 5389.7 | 0.85 | 0.97 | 0.18 | 0.32 | 1 | 10 | 238.3822 | 326.1651 | 295.0363 | 238382.2193 | 326165.0692 | 3.4001e-06 | 13 | 295036.3327
65 | 145 | CONCLUIDO | 4.72 | 21.19 | 17.59 | 87.95 | 0.96 | 12 | 319.65 | 61.2 | 17.25 | 10 | 96.2 | 39658.05 | 255.95 | 1319.09 | 70.78 | 59.92 | 5334.2 | 0.85 | 0.97 | 0.18 | 0.31 | 1 | 10 | 237.9957 | 325.6363 | 294.558 | 237995.7418 | 325636.2736 | 3.4004e-06 | 13 | 294558.0047
66 | 145 | CONCLUIDO | 4.7191 | 21.19 | 17.59 | 87.97 | 0.97 | 12 | 320.22 | 61.2 | 17.5 | 10 | 96.52 | 39727.66 | 254.42 | 1319.12 | 71 | 59.92 | 5443.92 | 0.84 | 0.97 | 0.18 | 0.32 | 1 | 10 | 237.2394 | 324.6015 | 293.6219 | 237239.4285 | 324601.4523 | 3.3998e-06 | 13 | 293621.9453
67 | 145 | CONCLUIDO | 4.731 | 21.14 | 17.54 | 87.71 | 0.99 | 12 | 320.78 | 61.2 | 17.75 | 10 | 96.83 | 39797.41 | 251.63 | 1319.08 | 68.86 | 59.92 | 4372.54 | 0.87 | 0.97 | 0.19 | 0.26 | 1 | 10 | 235.4056 | 322.0923 | 291.3523 | 235405.5723 | 322092.2894 | 3.4084e-06 | 13 | 291352.2534
68 | 145 | CONCLUIDO | 4.7446 | 21.08 | 17.53 | 95.64 | 1 | 11 | 321.35 | 61.2 | 18 | 9 | 97.15 | 39867.32 | 250.32 | 1319.15 | 69.12 | 59.92 | 4510.24 | 0.87 | 0.97 | 0.18 | 0.26 | 1 | 10 | 234.3183 | 320.6046 | 290.0065 | 234318.2564 | 320604.5757 | 3.4182e-06 | 13 | 290006.525
69 | 145 | CONCLUIDO | 4.7396 | 21.1 | 17.56 | 95.77 | 1.01 | 11 | 321.92 | 61.2 | 18.25 | 9 | 97.47 | 39937.36 | 250.71 | 1319.11 | 69.75 | 59.92 | 4826.94 | 0.86 | 0.97 | 0.18 | 0.28 | 1 | 10 | 234.6927 | 321.1169 | 290.4699 | 234692.672 | 321116.8677 | 3.4146e-06 | 13 | 290469.9246
70 | 145 | CONCLUIDO | 4.7357 | 21.12 | 17.57 | 95.86 | 1.02 | 11 | 322.49 | 61.2 | 18.5 | 9 | 97.79 | 40007.56 | 250.54 | 1319.12 | 70.34 | 59.92 | 5120.27 | 0.85 | 0.97 | 0.18 | 0.3 | 1 | 10 | 234.7318 | 321.1704 | 290.5183 | 234731.796 | 321170.3989 | 3.4117e-06 | 13 | 290518.3468
71 | 145 | CONCLUIDO | 4.738 | 21.11 | 17.56 | 95.8 | 1.03 | 11 | 323.06 | 61.2 | 18.75 | 8 | 98.11 | 40077.9 | 250.42 | 1319.08 | 69.92 | 59.92 | 4911.39 | 0.86 | 0.97 | 0.18 | 0.29 | 1 | 10 | 234.5928 | 320.9803 | 290.3463 | 234592.8263 | 320980.2544 | 3.4134e-06 | 13 | 290346.3494
72 | 145 | CONCLUIDO | 4.7365 | 21.11 | 17.57 | 95.84 | 1.05 | 11 | 323.63 | 61.2 | 19 | 7 | 98.43 | 40148.52 | 248.46 | 1319.1 | 70.18 | 59.92 | 5039.03 | 0.85 | 0.97 | 0.18 | 0.29 | 1 | 10 | 233.6456 | 319.6842 | 289.1739 | 233645.5532 | 319684.1536 | 3.4123e-06 | 13 | 289173.9466
73 | 145 | CONCLUIDO | 4.7345 | 21.12 | 17.58 | 95.89 | 1.06 | 11 | 324.2 | 61.2 | 19.25 | 4 | 98.75 | 40219.17 | 247.9 | 1319.08 | 70.28 | 59.92 | 5090.18 | 0.85 | 0.97 | 0.19 | 0.3 | 1 | 10 | 233.4277 | 319.3861 | 288.9044 | 233427.7392 | 319386.1309 | 3.4109e-06 | 13 | 288904.3668
74 | 145 | CONCLUIDO | 4.7362 | 21.11 | 17.57 | 95.85 | 1.07 | 11 | 324.78 | 61.2 | 19.5 | 3 | 99.08 | 40289.97 | 247.28 | 1319.09 | 70 | 59.92 | 4952.16 | 0.86 | 0.97 | 0.19 | 0.3 | 1 | 10 | 233.0519 | 318.8719 | 288.4392 | 233051.9326 | 318871.9358 | 3.4121e-06 | 13 | 288439.2458
75 | 145 | CONCLUIDO | 4.7346 | 21.12 | 17.58 | 95.89 | 1.08 | 11 | 325.35 | 61.2 | 19.75 | 2 | 99.4 | 40360.92 | 247.07 | 1319.19 | 70.17 | 59.92 | 5036.66 | 0.85 | 0.97 | 0.19 | 0.3 | 1 | 10 | 233.0008 | 318.8019 | 288.3759 | 233000.7501 | 318801.9056 | 3.411e-06 | 13 | 288375.8991
76 | 145 | CONCLUIDO | 4.7342 | 21.12 | 17.58 | 95.9 | 1.09 | 11 | 325.93 | 61.2 | 20 | 0 | 99.73 | 40432.03 | 247.39 | 1319.09 | 70.12 | 59.92 | 5011.84 | 0.85 | 0.97 | 0.19 | 0.3 | 1 | 10 | 233.1761 | 319.0419 | 288.593 | 233176.1494 | 319041.8946 | 3.4107e-06 | 13 | 288592.984

## RESULTADOS_11
Unnamed: 0 | Volume de calda [L] | STATUS | Capacidade operacional [ha/h] | Tempo de missao [h] | Tempo util [h] | Tempo por voo [min] | Autonomia Projetada [h] | N° Voos | MTOW [kg] | Massa Estrutura [kg] | Combustível [kg] | Abastecimentos | Massa gerador | Potência gerador [W] | Combustível consumido [L] | Calda cons [L] | Distância percorrida [km] | Distância Pulverizando [km] | RTL ACUMULADO[m] | EOC [km/km] | EOC [h/h] | Tempo de manobra [h] | Tempo rtl_rtw [h] | V pulv [m/s] | V desloc [m/s] | Preço Total por ha Simples [R$/ha] | Preço Total por ha Presumido [R$/ha] | Preço Total por ha Real [R$/ha] | Preço Total Simples [R$] | Preço Total Presumido [R$] | Prod CAPEX [ha/h/R$] | Dias Trabalhados | Preço Total Real [R$]
0 | 65 | CONCLUIDO | 3.4295 | 29.16 | 22.3 | 7.78 | 0.13 | 172 | 133.21 | 46.47 | 1 | 170 | 20.75 | 16663.42 | 236.42 | 1319.53 | 224.24 | 59.92 | 81266.68 | 0.27 | 0.76 | 0.44 | 5.02 | 1 | 10 | 301.7853 | 412.9159 | 373.5078 | 301785.2563 | 412915.9014 | 2.5847e-06 | 17 | 373507.7873
1 | 65 | CONCLUIDO | 3.754 | 26.64 | 20.97 | 9.83 | 0.17 | 128 | 133.55 | 46.47 | 1.25 | 126 | 20.83 | 16704.7 | 219.84 | 1319.18 | 181.11 | 59.92 | 59921.35 | 0.33 | 0.81 | 0.37 | 3.69 | 1 | 10 | 267.292 | 365.7207 | 330.8169 | 267292.0131 | 365720.7245 | 2.8293e-06 | 16 | 330816.8518
2 | 65 | CONCLUIDO | 3.977 | 25.14 | 20.19 | 11.88 | 0.2 | 102 | 133.88 | 46.47 | 1.5 | 100 | 20.91 | 16746.01 | 209.44 | 1319.31 | 155.48 | 59.92 | 47233.88 | 0.39 | 0.84 | 0.33 | 2.91 | 1 | 10 | 244.801 | 334.9475 | 302.9806 | 244800.986 | 334947.5089 | 2.9973e-06 | 15 | 302980.5888
3 | 65 | CONCLUIDO | 4.1453 | 24.12 | 19.66 | 14.04 | 0.23 | 84 | 134.22 | 46.47 | 1.75 | 82 | 21 | 16787.35 | 201.64 | 1319.13 | 138.02 | 59.92 | 38595.3 | 0.43 | 0.86 | 0.3 | 2.38 | 1 | 10 | 227.3604 | 311.0846 | 281.3951 | 227360.4255 | 311084.5646 | 3.1242e-06 | 14 | 281395.0904
4 | 65 | CONCLUIDO | 4.2669 | 23.44 | 19.3 | 16.08 | 0.26 | 72 | 134.55 | 46.47 | 2 | 70 | 21.09 | 16828.84 | 195.61 | 1319.17 | 126.23 | 59.92 | 32761.3 | 0.47 | 0.88 | 0.28 | 2.02 | 1 | 10 | 219.9562 | 300.9538 | 272.2312 | 219956.2249 | 300953.8107 | 3.2158e-06 | 14 | 272231.2014
5 | 65 | CONCLUIDO | 4.3766 | 22.85 | 18.98 | 18.37 | 0.29 | 62 | 134.89 | 46.47 | 2.25 | 60 | 21.17 | 16870.25 | 190.03 | 1319.28 | 115.9 | 59.92 | 27643.68 | 0.52 | 0.9 | 0.26 | 1.7 | 1 | 10 | 213.5553 | 292.1958 | 264.3091 | 213555.3419 | 292195.8402 | 3.2985e-06 | 14 | 264309.0793
6 | 65 | CONCLUIDO | 4.5107 | 22.17 | 18.52 | 20.58 | 0.33 | 54 | 135.22 | 46.47 | 2.5 | 52 | 21.26 | 16911.68 | 182.44 | 1319.26 | 100.63 | 59.92 | 20047.85 | 0.6 | 0.92 | 0.24 | 1.24 | 1 | 10 | 198.9427 | 272.2021 | 246.2235 | 198942.6609 | 272202.1253 | 3.3996e-06 | 13 | 246223.5365
7 | 65 | CONCLUIDO | 4.4521 | 22.46 | 18.92 | 22.7 | 0.36 | 50 | 135.56 | 46.47 | 2.75 | 48 | 21.34 | 16953.14 | 185.35 | 1319.21 | 114.69 | 59.92 | 27100.54 | 0.52 | 0.9 | 0.25 | 1.64 | 1 | 10 | 202.2262 | 276.6949 | 250.2875 | 202226.2363 | 276694.8581 | 3.3554e-06 | 13 | 250287.4892
8 | 65 | CONCLUIDO | 4.5621 | 21.92 | 18.54 | 25.28 | 0.39 | 44 | 135.9 | 46.47 | 3 | 42 | 21.43 | 16994.64 | 178.8 | 1319.12 | 101.92 | 59.92 | 20746.87 | 0.59 | 0.92 | 0.24 | 1.26 | 1 | 10 | 195.7899 | 267.8884 | 242.3215 | 195789.9065 | 267888.3877 | 3.4383e-06 | 13 | 242321.496
9 | 65 | CONCLUIDO | 4.6125 | 21.68 | 18.41 | 27.62 | 0.42 | 40 | 136.23 | 46.47 | 3.25 | 38 | 21.52 | 17036.16 | 175.05 | 1319.31 | 97.57 | 59.92 | 18590.17 | 0.61 | 0.92 | 0.23 | 1.13 | 1 | 10 | 192.5783 | 263.4942 | 238.3467 | 192578.3324 | 263494.1704 | 3.4763e-06 | 13 | 238346.6566
10 | 65 | CONCLUIDO | 4.6635 | 21.44 | 18.28 | 30.47 | 0.45 | 36 | 136.57 | 46.47 | 3.5 | 34 | 21.6 | 17077.72 | 170.81 | 1319.28 | 93.4 | 59.92 | 16525.2 | 0.64 | 0.93 | 0.22 | 1 | 1 | 10 | 189.1692 | 258.8296 | 234.1273 | 189169.1671 | 258829.6 | 3.5147e-06 | 13 | 234127.2662
11 | 65 | CONCLUIDO | 4.7015 | 21.27 | 18.19 | 33.07 | 0.48 | 33 | 136.91 | 46.47 | 3.75 | 31 | 21.69 | 17119.3 | 167.28 | 1319.14 | 90.35 | 59.92 | 15012.59 | 0.66 | 0.93 | 0.22 | 0.91 | 1 | 10 | 186.4906 | 255.1646 | 230.8121 | 186490.5542 | 255164.6037 | 3.5434e-06 | 13 | 230812.052
12 | 65 | CONCLUIDO | 4.7281 | 21.15 | 18.13 | 35.08 | 0.52 | 31 | 137.25 | 46.47 | 4 | 29 | 21.78 | 17160.92 | 163.9 | 1319.2 | 88.2 | 59.92 | 13951.53 | 0.68 | 0.94 | 0.21 | 0.85 | 1 | 10 | 184.178 | 252.0004 | 227.9499 | 184177.9774 | 252000.434 | 3.5634e-06 | 13 | 227949.8663
13 | 65 | CONCLUIDO | 4.7557 | 21.03 | 18.06 | 37.36 | 0.55 | 29 | 137.58 | 46.47 | 4.25 | 27 | 21.87 | 17202.57 | 160.91 | 1319.12 | 85.98 | 59.92 | 12851.38 | 0.7 | 0.94 | 0.21 | 0.78 | 1 | 10 | 182.0641 | 249.1081 | 225.3336 | 182064.0804 | 249108.1069 | 3.5842e-06 | 13 | 225333.5788
14 | 65 | CONCLUIDO | 4.7964 | 20.85 | 17.96 | 41.45 | 0.58 | 26 | 137.92 | 46.47 | 4.5 | 24 | 21.95 | 17244.24 | 156.91 | 1319.08 | 83.38 | 59.92 | 11562.64 | 0.72 | 0.95 | 0.19 | 0.68 | 1 | 10 | 179.1995 | 245.1887 | 221.7882 | 179199.5044 | 245188.6676 | 3.6149e-06 | 13 | 221788.2053
15 | 65 | CONCLUIDO | 4.7926 | 20.87 | 18 | 43.21 | 0.61 | 25 | 138.26 | 46.47 | 4.75 | 21 | 22.04 | 17285.95 | 154.12 | 1319.1 | 84.42 | 59.92 | 12090.26 | 0.71 | 0.94 | 0.21 | 0.73 | 1 | 10 | 177.8869 | 243.3927 | 220.1636 | 177886.873 | 243392.6674 | 3.612e-06 | 13 | 220163.6129
16 | 65 | CONCLUIDO | 4.8241 | 20.73 | 17.92 | 46.76 | 0.64 | 23 | 138.6 | 46.47 | 5 | 18 | 22.13 | 17327.69 | 150.52 | 1319.14 | 81.62 | 59.92 | 10701.56 | 0.73 | 0.95 | 0.2 | 0.65 | 1 | 10 | 168.7008 | 230.8238 | 208.7943 | 168700.7781 | 230823.8472 | 3.6358e-06 | 12 | 208794.3431
17 | 65 | CONCLUIDO | 4.8351 | 20.68 | 17.9 | 48.83 | 0.67 | 22 | 138.94 | 46.47 | 5.25 | 9 | 22.22 | 17369.47 | 149 | 1319.17 | 80.52 | 59.92 | 10154.3 | 0.74 | 0.95 | 0.22 | 0.63 | 1 | 10 | 167.7324 | 229.4989 | 207.5959 | 167732.4333 | 229498.9151 | 3.6441e-06 | 12 | 207595.8607
18 | 65 | CONCLUIDO | 4.8331 | 20.69 | 17.91 | 48.85 | 0.7 | 22 | 139.28 | 46.47 | 5.5 | 1 | 22.31 | 17411.27 | 148.72 | 1319.15 | 80.45 | 59.92 | 10119.49 | 0.74 | 0.95 | 0.23 | 0.63 | 1 | 10 | 167.6335 | 229.3636 | 207.4735 | 167633.5431 | 229363.6092 | 3.6426e-06 | 12 | 207473.4683
19 | 65 | CONCLUIDO | 4.833 | 20.69 | 17.91 | 48.85 | 0.73 | 22 | 139.61 | 46.47 | 5.75 | 0 | 22.4 | 17453.1 | 149.08 | 1319.18 | 80.43 | 59.92 | 10111.81 | 0.74 | 0.95 | 0.23 | 0.63 | 1 | 10 | 167.8155 | 229.6125 | 207.6986 | 167815.4643 | 229612.5217 | 3.6425e-06 | 12 | 207698.6249

## RESULTADOS_24
Unnamed: 0 | Volume de calda [L] | STATUS | Capacidade operacional [ha/h] | Tempo de missao [h] | Tempo util [h] | Tempo por voo [min] | Autonomia Projetada [h] | N° Voos | MTOW [kg] | Massa Estrutura [kg] | Combustível [kg] | Abastecimentos | Massa gerador | Potência gerador [W] | Combustível consumido [L] | Calda cons [L] | Distância percorrida [km] | Distância Pulverizando [km] | RTL ACUMULADO[m] | EOC [km/km] | EOC [h/h] | Tempo de manobra [h] | Tempo rtl_rtw [h] | V pulv [m/s] | V desloc [m/s] | Preço Total por ha Simples [R$/ha] | Preço Total por ha Presumido [R$/ha] | Preço Total por ha Real [R$/ha] | Preço Total Simples [R$] | Preço Total Presumido [R$] | Prod CAPEX [ha/h/R$] | Dias Trabalhados | Preço Total Real [R$]
0 | 130 | CONCLUIDO | 2.2031 | 45.39 | 26.94 | 5.05 | 0.07 | 320 | 252.85 | 59.19 | 1 | 318 | 62.65 | 31418.63 | 439.8 | 1319.63 | 376.85 | 59.92 | 156829.49 | 0.16 | 0.63 | 0.68 | 9.66 | 1 | 10 | 718.0724 | 982.4983 | 888.7301 | 718072.3837 | 982498.3145 | 1.5982e-06 | 27 | 888730.0543
1 | 130 | CONCLUIDO | 2.638 | 37.91 | 24 | 6.34 | 0.09 | 227 | 253.3 | 59.19 | 1.25 | 225 | 62.86 | 31474.5 | 390.47 | 1319.5 | 280.52 | 59.92 | 109130.88 | 0.21 | 0.71 | 0.53 | 6.72 | 1 | 10 | 546.6484 | 747.9484 | 676.5653 | 546648.3558 | 747948.3968 | 1.9137e-06 | 22 | 676565.2515
2 | 130 | CONCLUIDO | 2.9569 | 33.82 | 22.41 | 7.64 | 0.11 | 176 | 253.75 | 59.19 | 1.5 | 174 | 63.06 | 31530.44 | 363.24 | 1319.44 | 228.2 | 59.92 | 83227.27 | 0.26 | 0.76 | 0.45 | 5.13 | 1 | 10 | 466.1083 | 637.7499 | 576.884 | 466108.2998 | 637749.939 | 2.145e-06 | 20 | 576883.9799
3 | 130 | CONCLUIDO | 3.1939 | 31.31 | 21.46 | 8.94 | 0.12 | 144 | 254.21 | 59.19 | 1.75 | 142 | 63.26 | 31586.46 | 346.78 | 1319.44 | 197.06 | 59.92 | 67817.18 | 0.3 | 0.79 | 0.4 | 4.18 | 1 | 10 | 421.3851 | 576.5576 | 521.5318 | 421385.0635 | 576557.6341 | 2.3169e-06 | 19 | 521531.7827
4 | 130 | CONCLUIDO | 3.3829 | 29.56 | 20.79 | 10.23 | 0.14 | 122 | 254.66 | 59.19 | 2 | 120 | 63.47 | 31642.55 | 334.77 | 1319.38 | 175.21 | 59.92 | 57000.83 | 0.34 | 0.82 | 0.36 | 3.51 | 1 | 10 | 389.0082 | 532.2582 | 481.4603 | 389008.2458 | 532258.2437 | 2.454e-06 | 18 | 481460.2639
5 | 130 | CONCLUIDO | 3.547 | 28.19 | 20.25 | 11.57 | 0.16 | 105 | 255.12 | 59.19 | 2.25 | 103 | 63.67 | 31698.72 | 324.97 | 1319.26 | 157.53 | 59.92 | 48247.49 | 0.38 | 0.84 | 0.33 | 2.98 | 1 | 10 | 362.6562 | 496.2022 | 448.8454 | 362656.2267 | 496202.2486 | 2.5731e-06 | 17 | 448845.4024
6 | 130 | CONCLUIDO | 3.6666 | 27.27 | 19.92 | 12.85 | 0.17 | 93 | 255.57 | 59.19 | 2.5 | 91 | 63.88 | 31754.97 | 318.69 | 1319.28 | 146.92 | 59.92 | 43001.29 | 0.41 | 0.85 | 0.31 | 2.64 | 1 | 10 | 343.3011 | 469.7198 | 424.8904 | 343301.1482 | 469719.7764 | 2.6598e-06 | 16 | 424890.3802
7 | 130 | CONCLUIDO | 3.7758 | 26.48 | 19.62 | 14.18 | 0.19 | 83 | 256.03 | 59.19 | 2.75 | 81 | 64.09 | 31811.29 | 312.84 | 1319.17 | 136.91 | 59.92 | 38043.89 | 0.44 | 0.87 | 0.3 | 2.34 | 1 | 10 | 332.5714 | 455.0388 | 411.6105 | 332571.3512 | 455038.7948 | 2.739e-06 | 16 | 411610.5308
8 | 130 | CONCLUIDO | 3.867 | 25.86 | 19.39 | 15.51 | 0.21 | 75 | 256.49 | 59.19 | 3 | 73 | 64.29 | 31867.69 | 308.07 | 1319.15 | 129.25 | 59.92 | 34253.18 | 0.46 | 0.88 | 0.29 | 2.11 | 1 | 10 | 317.2367 | 434.0573 | 392.6315 | 317236.7357 | 434057.2973 | 2.8052e-06 | 15 | 392631.4781
9 | 130 | CONCLUIDO | 3.9532 | 25.3 | 19.17 | 16.91 | 0.23 | 68 | 256.95 | 59.19 | 3.25 | 66 | 64.5 | 31924.29 | 303.42 | 1319.12 | 122.18 | 59.92 | 30756.12 | 0.49 | 0.89 | 0.27 | 1.89 | 1 | 10 | 309.5607 | 423.5547 | 383.1312 | 309560.7418 | 423554.6638 | 2.8677e-06 | 15 | 383131.2012
10 | 130 | CONCLUIDO | 4.0161 | 24.9 | 19.01 | 18.11 | 0.24 | 63 | 257.41 | 59.19 | 3.5 | 61 | 64.71 | 31980.84 | 300.31 | 1319.2 | 116.98 | 59.92 | 28180.99 | 0.51 | 0.89 | 0.27 | 1.74 | 1 | 10 | 304.3385 | 416.4094 | 376.6679 | 304338.5268 | 416409.3989 | 2.9133e-06 | 15 | 376667.8703
11 | 130 | CONCLUIDO | 4.0856 | 24.48 | 18.84 | 19.49 | 0.26 | 58 | 257.86 | 59.19 | 3.75 | 56 | 64.92 | 32037.48 | 296.19 | 1319.16 | 111.08 | 59.92 | 25253.76 | 0.54 | 0.9 | 0.26 | 1.56 | 1 | 10 | 298.357 | 408.2251 | 369.2647 | 298356.9542 | 408225.1473 | 2.9638e-06 | 15 | 369264.7122
12 | 130 | CONCLUIDO | 4.1835 | 23.9 | 18.51 | 20.95 | 0.28 | 53 | 258.32 | 59.19 | 4 | 51 | 65.13 | 32094.19 | 289.73 | 1319.29 | 100.11 | 59.92 | 19796.82 | 0.6 | 0.92 | 0.24 | 1.23 | 1 | 10 | 282.8757 | 387.043 | 350.1041 | 282875.6778 | 387042.982 | 3.0348e-06 | 14 | 350104.143
13 | 130 | CONCLUIDO | 4.1388 | 24.16 | 18.86 | 22.19 | 0.29 | 51 | 258.78 | 59.19 | 4.25 | 49 | 65.34 | 32150.98 | 295.07 | 1319.13 | 113.9 | 59.92 | 26700.72 | 0.53 | 0.9 | 0.21 | 1.59 | 1 | 10 | 288.3104 | 394.479 | 356.8304 | 288310.3639 | 394478.9592 | 3.0024e-06 | 14 | 356830.441
14 | 130 | CONCLUIDO | 4.1869 | 23.88 | 18.73 | 23.42 | 0.31 | 48 | 259.25 | 59.19 | 4.5 | 46 | 65.55 | 32207.85 | 292.04 | 1319.16 | 108.58 | 59.92 | 24052.58 | 0.55 | 0.91 | 0.24 | 1.45 | 1 | 10 | 284.2608 | 388.9382 | 351.8185 | 284260.8499 | 388938.2355 | 3.0373e-06 | 14 | 351818.5162
15 | 130 | CONCLUIDO | 4.2395 | 23.59 | 18.58 | 24.78 | 0.33 | 45 | 259.71 | 59.19 | 4.75 | 43 | 65.76 | 32264.79 | 288.41 | 1319.1 | 103.45 | 59.92 | 21504.59 | 0.58 | 0.91 | 0.23 | 1.31 | 1 | 10 | 279.75 | 382.7663 | 346.2357 | 279750.035 | 382766.3397 | 3.0754e-06 | 14 | 346235.6574
16 | 130 | CONCLUIDO | 4.2854 | 23.34 | 18.48 | 26.4 | 0.34 | 42 | 260.17 | 59.19 | 5 | 40 | 65.98 | 32321.82 | 285.81 | 1319.2 | 99.67 | 59.92 | 19631.01 | 0.6 | 0.92 | 0.23 | 1.2 | 1 | 10 | 276.2521 | 377.9804 | 341.9064 | 276252.135 | 377980.3585 | 3.1087e-06 | 14 | 341906.4436
17 | 130 | CONCLUIDO | 4.3175 | 23.16 | 18.4 | 27.6 | 0.36 | 40 | 260.63 | 59.19 | 5.25 | 38 | 66.19 | 32378.93 | 283.81 | 1319.12 | 97.24 | 59.92 | 18425.95 | 0.62 | 0.92 | 0.23 | 1.12 | 1 | 10 | 273.7394 | 374.5423 | 338.7965 | 273739.4026 | 374542.3272 | 3.132e-06 | 14 | 338796.5332
18 | 130 | CONCLUIDO | 4.3474 | 23 | 18.34 | 28.96 | 0.37 | 38 | 261.1 | 59.19 | 5.5 | 36 | 66.4 | 32436.11 | 281.92 | 1319.15 | 95.28 | 59.92 | 17454.39 | 0.63 | 0.93 | 0.22 | 1.06 | 1 | 10 | 271.4299 | 371.3824 | 335.9382 | 271429.9414 | 371382.4205 | 3.1537e-06 | 14 | 335938.2035
19 | 130 | CONCLUIDO | 4.3778 | 22.84 | 18.28 | 30.46 | 0.39 | 36 | 261.56 | 59.19 | 5.75 | 34 | 66.62 | 32493.38 | 279.7 | 1319.34 | 93.28 | 59.92 | 16466.63 | 0.64 | 0.93 | 0.22 | 1 | 1 | 10 | 268.9502 | 367.9896 | 332.8691 | 268950.2204 | 367989.5567 | 3.1757e-06 | 14 | 332869.1499
20 | 130 | CONCLUIDO | 4.3912 | 22.77 | 18.26 | 31.3 | 0.41 | 35 | 262.03 | 59.19 | 6 | 33 | 66.83 | 32550.72 | 278.57 | 1319.18 | 92.54 | 59.92 | 16100.6 | 0.65 | 0.93 | 0.22 | 0.98 | 1 | 10 | 267.7903 | 366.4025 | 331.4335 | 267790.2736 | 366402.4665 | 3.1855e-06 | 14 | 331433.5293
21 | 130 | CONCLUIDO | 4.4236 | 22.61 | 18.19 | 33.07 | 0.42 | 33 | 262.49 | 59.19 | 6.25 | 31 | 67.05 | 32608.15 | 276.35 | 1319.13 | 90.25 | 59.92 | 14965.53 | 0.66 | 0.93 | 0.22 | 0.91 | 1 | 10 | 265.2761 | 362.9624 | 328.3218 | 265276.0694 | 362962.4213 | 3.209e-06 | 14 | 328321.7972
22 | 130 | CONCLUIDO | 4.439 | 22.53 | 18.16 | 34.05 | 0.44 | 32 | 262.96 | 59.19 | 6.5 | 30 | 67.26 | 32665.66 | 275.38 | 1319.19 | 89.4 | 59.92 | 14546.7 | 0.67 | 0.94 | 0.21 | 0.88 | 1 | 10 | 264.1431 | 361.4123 | 326.9196 | 264143.141 | 361412.2986 | 3.2201e-06 | 14 | 326919.6161
23 | 130 | CONCLUIDO | 4.4718 | 22.36 | 18.09 | 36.18 | 0.46 | 30 | 263.42 | 59.19 | 6.75 | 28 | 67.48 | 32723.25 | 272.58 | 1319.13 | 87.21 | 59.92 | 13459.17 | 0.69 | 0.94 | 0.21 | 0.81 | 1 | 10 | 254.4234 | 348.1134 | 314.8899 | 254423.4296 | 348113.3608 | 3.2439e-06 | 13 | 314889.9102
24 | 130 | CONCLUIDO | 4.4893 | 22.28 | 18.05 | 37.35 | 0.47 | 29 | 263.89 | 59.19 | 7 | 27 | 67.7 | 32780.92 | 271.3 | 1319.11 | 85.73 | 59.92 | 12724.95 | 0.7 | 0.94 | 0.21 | 0.78 | 1 | 10 | 253.065 | 346.2546 | 313.2086 | 253064.9506 | 346254.6298 | 3.2566e-06 | 13 | 313208.5739
25 | 130 | CONCLUIDO | 4.5085 | 22.18 | 18.01 | 38.59 | 0.49 | 28 | 264.36 | 59.19 | 7.25 | 26 | 67.92 | 32838.68 | 269.39 | 1319.15 | 84.26 | 59.92 | 11996.92 | 0.71 | 0.94 | 0.21 | 0.73 | 1 | 10 | 251.3187 | 343.8653 | 311.0473 | 251318.659 | 343865.2767 | 3.2705e-06 | 13 | 311047.2573
26 | 130 | CONCLUIDO | 4.5436 | 22.01 | 17.88 | 39.74 | 0.5 | 27 | 264.83 | 59.19 | 7.5 | 25 | 68.14 | 32896.51 | 265.94 | 1319.18 | 80.08 | 59.92 | 9911.19 | 0.75 | 0.95 | 0.2 | 0.61 | 1 | 10 | 248.1388 | 339.5145 | 307.1117 | 248138.8189 | 339514.4791 | 3.296e-06 | 13 | 307111.6937
27 | 130 | CONCLUIDO | 4.5126 | 22.16 | 18.08 | 41.73 | 0.52 | 26 | 265.3 | 59.19 | 7.75 | 24 | 68.36 | 32954.43 | 269 | 1319.08 | 87.87 | 59.92 | 13811.18 | 0.68 | 0.94 | 0.19 | 0.81 | 1 | 10 | 251.0237 | 343.4616 | 310.6822 | 251023.6623 | 343461.6492 | 3.2735e-06 | 13 | 310682.1514
28 | 130 | CONCLUIDO | 4.5439 | 22.01 | 17.98 | 43.15 | 0.54 | 25 | 265.77 | 59.19 | 8 | 23 | 68.58 | 33012.44 | 266.41 | 1319.14 | 83.76 | 59.92 | 11761.18 | 0.72 | 0.95 | 0.2 | 0.7 | 1 | 10 | 248.4626 | 339.9575 | 307.5125 | 248462.6248 | 339957.5247 | 3.2962e-06 | 13 | 307512.4556
29 | 130 | CONCLUIDO | 4.5603 | 21.93 | 17.95 | 44.88 | 0.55 | 24 | 266.24 | 59.19 | 8.25 | 22 | 68.8 | 33070.52 | 264.16 | 1319.13 | 82.58 | 59.92 | 11174.17 | 0.73 | 0.95 | 0.2 | 0.67 | 1 | 10 | 246.6799 | 337.5184 | 305.3061 | 246679.9251 | 337518.3563 | 3.3081e-06 | 13 | 305306.078
30 | 130 | CONCLUIDO | 4.5593 | 21.93 | 17.95 | 44.89 | 0.57 | 24 | 266.71 | 59.19 | 8.5 | 22 | 69.02 | 33128.7 | 263.97 | 1319.2 | 82.73 | 59.92 | 11250.83 | 0.72 | 0.95 | 0.2 | 0.68 | 1 | 10 | 246.6132 | 337.427 | 305.2234 | 246613.1556 | 337426.9993 | 3.3074e-06 | 13 | 305223.4401
31 | 130 | CONCLUIDO | 4.5776 | 21.85 | 17.92 | 46.74 | 0.58 | 23 | 267.18 | 59.19 | 8.75 | 21 | 69.24 | 33186.95 | 262.03 | 1319.08 | 81.35 | 59.92 | 10566.66 | 0.74 | 0.95 | 0.2 | 0.64 | 1 | 10 | 244.9433 | 335.1422 | 303.1567 | 244943.2551 | 335142.1678 | 3.3207e-06 | 13 | 303156.6697
32 | 130 | CONCLUIDO | 4.5953 | 21.76 | 17.88 | 48.77 | 0.6 | 22 | 267.66 | 59.19 | 9 | 20 | 69.46 | 33245.29 | 260.56 | 1319.15 | 80.39 | 59.92 | 10089.81 | 0.75 | 0.95 | 0.2 | 0.6 | 1 | 10 | 243.5455 | 333.2297 | 301.4268 | 243545.5363 | 333229.7473 | 3.3335e-06 | 13 | 301426.7679
33 | 130 | CONCLUIDO | 4.5939 | 21.77 | 17.89 | 48.78 | 0.61 | 22 | 268.13 | 59.19 | 9.25 | 20 | 69.69 | 33303.72 | 259.68 | 1319.08 | 80.59 | 59.92 | 10188.76 | 0.74 | 0.95 | 0.2 | 0.61 | 1 | 10 | 243.1368 | 332.6706 | 300.921 | 243136.8479 | 332670.5617 | 3.3325e-06 | 13 | 300920.9502
34 | 130 | CONCLUIDO | 4.6129 | 21.68 | 17.85 | 50.99 | 0.63 | 21 | 268.61 | 59.19 | 9.5 | 19 | 69.91 | 33362.23 | 258.01 | 1319.08 | 79.22 | 59.92 | 9512.35 | 0.76 | 0.95 | 0.2 | 0.57 | 1 | 10 | 241.6038 | 330.573 | 299.0236 | 241603.8112 | 330572.9933 | 3.3463e-06 | 13 | 299023.5708
35 | 130 | CONCLUIDO | 4.6318 | 21.59 | 17.81 | 53.42 | 0.64 | 20 | 269.08 | 59.19 | 9.75 | 18 | 70.14 | 33420.83 | 255.58 | 1319.08 | 77.79 | 59.92 | 8798.67 | 0.77 | 0.95 | 0.2 | 0.53 | 1 | 10 | 239.6897 | 327.954 | 296.6545 | 239689.699 | 327954.0205 | 3.36e-06 | 13 | 296654.549
36 | 130 | CONCLUIDO | 4.6284 | 21.61 | 17.82 | 53.47 | 0.66 | 20 | 269.56 | 59.19 | 10 | 18 | 70.36 | 33479.51 | 255.07 | 1319.13 | 78.33 | 59.92 | 9067.8 | 0.77 | 0.95 | 0.2 | 0.55 | 1 | 10 | 239.5402 | 327.7495 | 296.4696 | 239540.2498 | 327749.5375 | 3.3575e-06 | 13 | 296469.5816
37 | 130 | CONCLUIDO | 4.6479 | 21.52 | 17.78 | 56.15 | 0.68 | 19 | 270.03 | 59.19 | 10.25 | 17 | 70.59 | 33538.28 | 253.08 | 1319.08 | 77.04 | 59.92 | 8430.46 | 0.78 | 0.96 | 0.19 | 0.5 | 1 | 10 | 237.851 | 325.4383 | 294.3789 | 237851.0208 | 325438.2599 | 3.3717e-06 | 13 | 294378.8891
38 | 130 | CONCLUIDO | 4.6587 | 21.47 | 17.73 | 55.99 | 0.69 | 19 | 270.51 | 59.19 | 10.5 | 17 | 70.82 | 33597.14 | 251.79 | 1319.12 | 75.08 | 59.92 | 7449.66 | 0.8 | 0.96 | 0.2 | 0.45 | 1 | 10 | 236.8012 | 324.0019 | 293.0796 | 236801.2028 | 324001.8525 | 3.3795e-06 | 13 | 293079.5705
39 | 130 | CONCLUIDO | 4.6718 | 21.4 | 17.72 | 59.07 | 0.71 | 18 | 270.99 | 59.19 | 10.75 | 16 | 71.04 | 33656.08 | 250.31 | 1319.09 | 75.27 | 59.92 | 7551.9 | 0.8 | 0.96 | 0.18 | 0.44 | 1 | 10 | 235.6196 | 322.3851 | 291.6171 | 235619.5535 | 322385.0679 | 3.389e-06 | 13 | 291617.0895
40 | 130 | CONCLUIDO | 4.6607 | 21.46 | 17.77 | 59.24 | 0.72 | 18 | 271.47 | 59.19 | 11 | 16 | 71.27 | 33715.11 | 250.11 | 1319.08 | 76.87 | 59.92 | 8351.32 | 0.78 | 0.96 | 0.19 | 0.49 | 1 | 10 | 235.8998 | 322.7685 | 291.9639 | 235899.7945 | 322768.5061 | 3.381e-06 | 13 | 291963.9329
41 | 130 | CONCLUIDO | 4.6765 | 21.38 | 17.75 | 62.64 | 0.74 | 17 | 271.95 | 59.19 | 11.25 | 15 | 71.5 | 33774.23 | 249.19 | 1319.08 | 76.06 | 59.92 | 7950.91 | 0.79 | 0.96 | 0.19 | 0.47 | 1 | 10 | 234.92 | 321.4279 | 290.7513 | 234919.9906 | 321427.895 | 3.3924e-06 | 13 | 290751.2679
42 | 130 | CONCLUIDO | 4.6771 | 21.38 | 17.74 | 62.63 | 0.75 | 17 | 272.43 | 59.19 | 11.5 | 15 | 71.73 | 33833.57 | 247.37 | 1319.08 | 75.98 | 59.92 | 7908.53 | 0.79 | 0.96 | 0.19 | 0.47 | 1 | 10 | 233.9523 | 320.1038 | 289.5536 | 233952.2731 | 320103.8212 | 3.3928e-06 | 13 | 289553.5618
43 | 130 | CONCLUIDO | 4.6964 | 21.29 | 17.71 | 66.4 | 0.77 | 16 | 272.91 | 59.19 | 11.75 | 14 | 71.96 | 33892.87 | 245.23 | 1319.09 | 74.5 | 59.92 | 7176.27 | 0.8 | 0.96 | 0.19 | 0.43 | 1 | 10 | 232.2406 | 317.7619 | 287.4351 | 232240.6289 | 317761.8743 | 3.4069e-06 | 13 | 287435.127
44 | 130 | CONCLUIDO | 4.6972 | 21.29 | 17.7 | 66.38 | 0.78 | 16 | 273.39 | 59.19 | 12 | 14 | 72.2 | 33952.26 | 244.79 | 1319.11 | 74.47 | 59.92 | 7159.85 | 0.8 | 0.96 | 0.19 | 0.42 | 1 | 10 | 231.982 | 317.408 | 287.115 | 231981.9843 | 317407.9852 | 3.4074e-06 | 13 | 287115.0126
45 | 130 | CONCLUIDO | 4.6947 | 21.3 | 17.71 | 66.43 | 0.8 | 16 | 273.87 | 59.19 | 12.25 | 14 | 72.43 | 34011.74 | 243.5 | 1319.12 | 74.86 | 59.92 | 7357.28 | 0.8 | 0.96 | 0.19 | 0.44 | 1 | 10 | 231.4003 | 316.6121 | 286.3951 | 231400.2978 | 316612.0962 | 3.4056e-06 | 13 | 286395.0821
46 | 130 | CONCLUIDO | 4.7156 | 21.21 | 17.67 | 70.67 | 0.81 | 15 | 274.35 | 59.19 | 12.5 | 13 | 72.66 | 34071.31 | 241.8 | 1319.11 | 73.27 | 59.92 | 6566.25 | 0.82 | 0.96 | 0.19 | 0.39 | 1 | 10 | 229.8762 | 314.5268 | 284.5088 | 229876.2058 | 314526.7662 | 3.4208e-06 | 13 | 284508.7731
47 | 130 | CONCLUIDO | 4.7132 | 21.22 | 17.68 | 70.71 | 0.83 | 15 | 274.84 | 59.19 | 12.75 | 13 | 72.89 | 34130.98 | 241.21 | 1319.11 | 73.78 | 59.92 | 6818.12 | 0.81 | 0.96 | 0.19 | 0.4 | 1 | 10 | 229.652 | 314.22 | 284.2312 | 229651.9663 | 314219.9518 | 3.419e-06 | 13 | 284231.2406
48 | 130 | CONCLUIDO | 4.715 | 21.21 | 17.67 | 70.68 | 0.84 | 15 | 275.32 | 59.19 | 13 | 13 | 73.13 | 34190.73 | 237.44 | 1319.13 | 73.36 | 59.92 | 6611.45 | 0.82 | 0.96 | 0.19 | 0.39 | 1 | 10 | 227.6573 | 311.4907 | 281.7625 | 227657.2629 | 311490.7106 | 3.4203e-06 | 13 | 281762.4743
49 | 130 | CONCLUIDO | 4.7481 | 21.06 | 17.57 | 75.31 | 0.86 | 14 | 275.81 | 59.19 | 13.25 | 12 | 73.36 | 34250.57 | 235.57 | 1319.09 | 69.87 | 59.92 | 4868.1 | 0.86 | 0.97 | 0.19 | 0.29 | 1 | 10 | 225.6756 | 308.7793 | 279.3098 | 225675.569 | 308779.2697 | 3.4444e-06 | 13 | 279309.8096
50 | 130 | CONCLUIDO | 4.7294 | 21.14 | 17.65 | 75.66 | 0.87 | 14 | 276.29 | 59.19 | 13.5 | 12 | 73.6 | 34310.51 | 236.36 | 1319.08 | 73.25 | 59.92 | 6561.28 | 0.82 | 0.96 | 0.18 | 0.38 | 1 | 10 | 226.6744 | 310.1459 | 280.546 | 226674.4178 | 310145.9386 | 3.4308e-06 | 13 | 280546.0456
51 | 130 | CONCLUIDO | 4.7284 | 21.15 | 17.66 | 75.68 | 0.88 | 14 | 276.78 | 59.19 | 13.75 | 12 | 73.84 | 34370.54 | 233.72 | 1319.09 | 73.23 | 59.92 | 6550.2 | 0.82 | 0.96 | 0.18 | 0.38 | 1 | 10 | 225.3607 | 308.3484 | 278.9201 | 225360.6625 | 308348.4006 | 3.4301e-06 | 13 | 278920.0621
52 | 130 | CONCLUIDO | 4.7498 | 21.05 | 17.61 | 81.29 | 0.9 | 13 | 277.27 | 59.19 | 14 | 11 | 74.07 | 34430.66 | 232.87 | 1319.08 | 71.62 | 59.92 | 5752.27 | 0.84 | 0.96 | 0.18 | 0.34 | 1 | 10 | 224.2848 | 306.8764 | 277.5885 | 224284.8309 | 306876.4003 | 3.4456e-06 | 13 | 277588.5474
53 | 130 | CONCLUIDO | 4.7479 | 21.06 | 17.62 | 81.33 | 0.91 | 13 | 277.76 | 59.19 | 14.25 | 11 | 74.31 | 34490.87 | 232.31 | 1319.08 | 71.88 | 59.92 | 5877.97 | 0.83 | 0.96 | 0.18 | 0.34 | 1 | 10 | 224.0607 | 306.5697 | 277.3112 | 224060.7089 | 306569.7468 | 3.4442e-06 | 13 | 277311.1605
54 | 130 | CONCLUIDO | 4.7468 | 21.07 | 17.63 | 81.35 | 0.93 | 13 | 278.25 | 59.19 | 14.5 | 11 | 74.55 | 34551.18 | 231.16 | 1319.14 | 72.05 | 59.92 | 5967.43 | 0.83 | 0.96 | 0.18 | 0.35 | 1 | 10 | 223.5135 | 305.821 | 276.6339 | 223513.4901 | 305821.0179 | 3.4434e-06 | 13 | 276633.8891
55 | 130 | CONCLUIDO | 4.7499 | 21.05 | 17.61 | 81.29 | 0.94 | 13 | 278.74 | 59.19 | 14.75 | 11 | 74.79 | 34611.59 | 228.59 | 1319.08 | 71.52 | 59.92 | 5700.03 | 0.84 | 0.96 | 0.19 | 0.34 | 1 | 10 | 222.1027 | 303.8907 | 274.8878 | 222102.6613 | 303890.6597 | 3.4457e-06 | 13 | 274887.7617
56 | 130 | CONCLUIDO | 4.766 | 20.98 | 17.59 | 87.95 | 0.96 | 12 | 279.23 | 59.19 | 15 | 10 | 75.03 | 34672.08 | 227.47 | 1319.08 | 70.87 | 59.92 | 5382.36 | 0.85 | 0.97 | 0.18 | 0.31 | 1 | 10 | 221.0773 | 302.4877 | 273.6187 | 221077.2834 | 302487.6923 | 3.4573e-06 | 13 | 273618.6915
57 | 130 | CONCLUIDO | 4.7647 | 20.99 | 17.6 | 87.98 | 0.97 | 12 | 279.72 | 59.19 | 15.25 | 9 | 75.27 | 34732.68 | 226.9 | 1319.09 | 70.95 | 59.92 | 5417.8 | 0.84 | 0.97 | 0.18 | 0.32 | 1 | 10 | 220.8313 | 302.1511 | 273.3142 | 220831.2867 | 302151.1088 | 3.4564e-06 | 13 | 273314.2311
58 | 130 | CONCLUIDO | 4.7656 | 20.98 | 17.59 | 87.96 | 0.98 | 12 | 280.21 | 59.19 | 15.5 | 6 | 75.52 | 34793.36 | 225.99 | 1319.08 | 70.74 | 59.92 | 5313.95 | 0.85 | 0.97 | 0.19 | 0.32 | 1 | 10 | 220.337 | 301.4748 | 272.7025 | 220337.0215 | 301474.8334 | 3.457e-06 | 13 | 272702.4984
59 | 130 | CONCLUIDO | 4.7678 | 20.97 | 17.58 | 87.91 | 1 | 12 | 280.7 | 59.19 | 15.75 | 3 | 75.76 | 34854.15 | 224.76 | 1319.16 | 70.19 | 59.92 | 5039.89 | 0.85 | 0.97 | 0.19 | 0.31 | 1 | 10 | 219.6456 | 300.5288 | 271.8468 | 219645.6325 | 300528.8445 | 3.4586e-06 | 13 | 271846.7933
60 | 130 | CONCLUIDO | 4.7634 | 20.99 | 17.6 | 88.01 | 1.01 | 12 | 281.2 | 59.19 | 16 | 3 | 76 | 34915.03 | 224.04 | 1319.09 | 70.81 | 59.92 | 5348.36 | 0.85 | 0.97 | 0.2 | 0.32 | 1 | 10 | 219.4144 | 300.2124 | 271.5606 | 219414.3828 | 300212.4384 | 3.4555e-06 | 13 | 271560.5847
61 | 130 | CONCLUIDO | 4.7643 | 20.99 | 17.6 | 87.99 | 1.03 | 12 | 281.69 | 59.19 | 16.25 | 0 | 76.25 | 34976 | 224.4 | 1319.1 | 70.49 | 59.92 | 5191.2 | 0.85 | 0.97 | 0.2 | 0.32 | 1 | 10 | 219.573 | 300.4294 | 271.7569 | 219572.9881 | 300429.4493 | 3.4561e-06 | 13 | 271756.8843

## RESULTADOS_13
Unnamed: 0 | Volume de calda [L] | STATUS | Capacidade operacional [ha/h] | Tempo de missao [h] | Tempo util [h] | Tempo por voo [min] | Autonomia Projetada [h] | N° Voos | MTOW [kg] | Massa Estrutura [kg] | Combustível [kg] | Abastecimentos | Massa gerador | Potência gerador [W] | Combustível consumido [L] | Calda cons [L] | Distância percorrida [km] | Distância Pulverizando [km] | RTL ACUMULADO[m] | EOC [km/km] | EOC [h/h] | Tempo de manobra [h] | Tempo rtl_rtw [h] | V pulv [m/s] | V desloc [m/s] | Preço Total por ha Simples [R$/ha] | Preço Total por ha Presumido [R$/ha] | Preço Total por ha Real [R$/ha] | Preço Total Simples [R$] | Preço Total Presumido [R$] | Prod CAPEX [ha/h/R$] | Dias Trabalhados | Preço Total Real [R$]
0 | 75 | CONCLUIDO | 3.221 | 31.05 | 22.9 | 7.16 | 0.12 | 192 | 150.44 | 49.1 | 1 | 190 | 25.34 | 18787.76 | 264.47 | 1319.55 | 244.32 | 59.92 | 91203.81 | 0.25 | 0.74 | 0.47 | 5.62 | 1 | 10 | 343.949 | 470.6062 | 425.6922 | 343948.992 | 470606.1848 | 2.4103e-06 | 18 | 425692.191
1 | 75 | CONCLUIDO | 3.5707 | 28.01 | 21.39 | 9.04 | 0.15 | 142 | 150.78 | 49.1 | 1.25 | 140 | 25.44 | 18830.65 | 244.86 | 1319.32 | 194.64 | 59.92 | 66614.24 | 0.31 | 0.79 | 0.39 | 4.11 | 1 | 10 | 301.0093 | 411.8542 | 372.5474 | 301009.2654 | 411854.1565 | 2.672e-06 | 17 | 372547.3738
2 | 75 | CONCLUIDO | 3.8106 | 26.24 | 20.51 | 10.89 | 0.18 | 113 | 151.13 | 49.1 | 1.5 | 111 | 25.54 | 18873.58 | 232.72 | 1319.27 | 166.14 | 59.92 | 52507.52 | 0.36 | 0.83 | 0.35 | 3.23 | 1 | 10 | 274.2166 | 375.1952 | 339.3871 | 274216.5517 | 375195.1836 | 2.8515e-06 | 16 | 339387.0818
3 | 75 | CONCLUIDO | 3.9801 | 25.12 | 19.98 | 12.75 | 0.2 | 94 | 151.48 | 49.1 | 1.75 | 92 | 25.64 | 18916.54 | 224.63 | 1319.21 | 148.61 | 59.92 | 43841.48 | 0.4 | 0.85 | 0.32 | 2.7 | 1 | 10 | 255.1152 | 349.0599 | 315.7461 | 255115.2115 | 349059.8872 | 2.9783e-06 | 15 | 315746.1015
4 | 75 | CONCLUIDO | 4.1354 | 24.18 | 19.49 | 14.8 | 0.23 | 79 | 151.83 | 49.1 | 2 | 77 | 25.73 | 18959.54 | 217.07 | 1319.21 | 132.76 | 59.92 | 35990.56 | 0.45 | 0.87 | 0.29 | 2.21 | 1 | 10 | 237.842 | 325.4259 | 294.3677 | 237841.995 | 325425.9104 | 3.0945e-06 | 14 | 294367.7182
5 | 75 | CONCLUIDO | 4.2407 | 23.58 | 19.2 | 16.69 | 0.26 | 69 | 152.18 | 49.1 | 2.25 | 67 | 25.83 | 19002.56 | 211.8 | 1319.31 | 122.98 | 59.92 | 31148.58 | 0.49 | 0.89 | 0.27 | 1.92 | 1 | 10 | 231.1172 | 316.2247 | 286.0447 | 231117.1983 | 316224.7469 | 3.1733e-06 | 14 | 286044.7008
6 | 75 | CONCLUIDO | 4.3321 | 23.08 | 18.94 | 18.63 | 0.29 | 61 | 152.53 | 49.1 | 2.5 | 59 | 25.93 | 19045.63 | 207.05 | 1319.19 | 114.52 | 59.92 | 26960.59 | 0.52 | 0.9 | 0.27 | 1.67 | 1 | 10 | 225.4412 | 308.4586 | 279.0198 | 225441.2204 | 308458.6235 | 3.2417e-06 | 14 | 279019.7654
7 | 75 | CONCLUIDO | 4.4657 | 22.39 | 18.5 | 20.94 | 0.32 | 53 | 152.88 | 49.1 | 2.75 | 51 | 26.03 | 19088.72 | 199.55 | 1319.27 | 99.83 | 59.92 | 19656.82 | 0.6 | 0.92 | 0.24 | 1.22 | 1 | 10 | 210.4329 | 287.9236 | 260.4445 | 210432.8804 | 287923.5505 | 3.3417e-06 | 13 | 260444.531
8 | 75 | CONCLUIDO | 4.4 | 22.73 | 18.92 | 22.71 | 0.35 | 50 | 153.23 | 49.1 | 3 | 48 | 26.13 | 19131.85 | 203.38 | 1319.35 | 115.52 | 59.92 | 27513.73 | 0.52 | 0.9 | 0.23 | 1.64 | 1 | 10 | 221.4199 | 302.9564 | 274.0427 | 221419.8731 | 302956.4387 | 3.2925e-06 | 14 | 274042.7014
9 | 75 | CONCLUIDO | 4.4945 | 22.25 | 18.6 | 24.8 | 0.37 | 45 | 153.58 | 49.1 | 3.25 | 43 | 26.23 | 19175.02 | 197.3 | 1319.17 | 103.76 | 59.92 | 21658.45 | 0.58 | 0.91 | 0.24 | 1.32 | 1 | 10 | 208.5164 | 285.3013 | 258.0726 | 208516.4042 | 285301.3433 | 3.3632e-06 | 13 | 258072.5836
10 | 75 | CONCLUIDO | 4.5527 | 21.96 | 18.44 | 26.98 | 0.4 | 41 | 153.93 | 49.1 | 3.5 | 39 | 26.33 | 19218.22 | 193.64 | 1319.09 | 98.39 | 59.92 | 18996.08 | 0.61 | 0.92 | 0.23 | 1.16 | 1 | 10 | 204.9456 | 280.4156 | 253.6532 | 204945.624 | 280415.6444 | 3.4068e-06 | 13 | 253653.1689
11 | 75 | CONCLUIDO | 4.5885 | 21.79 | 18.36 | 28.98 | 0.43 | 38 | 154.28 | 49.1 | 3.75 | 36 | 26.43 | 19261.45 | 190.59 | 1319.18 | 95.83 | 59.92 | 17730.65 | 0.63 | 0.93 | 0.22 | 1.08 | 1 | 10 | 202.3854 | 276.9127 | 250.4845 | 202385.4476 | 276912.698 | 3.4336e-06 | 13 | 250484.5388
12 | 75 | CONCLUIDO | 4.633 | 21.58 | 18.24 | 31.27 | 0.46 | 35 | 154.63 | 49.1 | 4 | 33 | 26.53 | 19304.72 | 187.37 | 1319.08 | 91.99 | 59.92 | 15824.35 | 0.65 | 0.93 | 0.22 | 0.96 | 1 | 10 | 199.5429 | 273.0234 | 246.9664 | 199542.8948 | 273023.3918 | 3.4669e-06 | 13 | 246966.4225
13 | 75 | CONCLUIDO | 4.6704 | 21.41 | 18.16 | 34.05 | 0.49 | 32 | 154.98 | 49.1 | 4.25 | 30 | 26.63 | 19348.03 | 183.89 | 1319.13 | 89.26 | 59.92 | 14476.8 | 0.67 | 0.94 | 0.22 | 0.88 | 1 | 10 | 196.8087 | 269.2824 | 243.5824 | 196808.7118 | 269282.362 | 3.4949e-06 | 13 | 243582.4314
14 | 75 | CONCLUIDO | 4.6997 | 21.28 | 18.08 | 36.17 | 0.51 | 30 | 155.33 | 49.1 | 4.5 | 28 | 26.74 | 19391.36 | 180.88 | 1319.2 | 86.83 | 59.92 | 13269.42 | 0.69 | 0.94 | 0.21 | 0.81 | 1 | 10 | 194.5398 | 266.178 | 240.7743 | 194539.8267 | 266177.9733 | 3.5168e-06 | 13 | 240774.3211
15 | 75 | CONCLUIDO | 4.7254 | 21.16 | 18.03 | 38.64 | 0.54 | 28 | 155.68 | 49.1 | 4.75 | 26 | 26.84 | 19434.74 | 178.47 | 1319.25 | 84.92 | 59.92 | 12324.01 | 0.71 | 0.94 | 0.21 | 0.75 | 1 | 10 | 192.7037 | 263.6657 | 238.5019 | 192703.7321 | 263665.7477 | 3.536e-06 | 13 | 238501.8588
16 | 75 | CONCLUIDO | 4.7616 | 21 | 17.93 | 41.38 | 0.57 | 26 | 156.03 | 49.1 | 5 | 24 | 26.94 | 19478.15 | 174.53 | 1319.14 | 82.26 | 59.92 | 11005.03 | 0.73 | 0.95 | 0.19 | 0.65 | 1 | 10 | 189.8551 | 259.7681 | 234.9762 | 189855.1023 | 259768.1268 | 3.5631e-06 | 13 | 234976.2214
17 | 75 | CONCLUIDO | 4.7534 | 21.04 | 18 | 43.19 | 0.59 | 25 | 156.39 | 49.1 | 5.25 | 23 | 27.04 | 19521.59 | 174.18 | 1319.18 | 84.23 | 59.92 | 11996.5 | 0.71 | 0.94 | 0.2 | 0.72 | 1 | 10 | 189.8948 | 259.8225 | 235.0254 | 189894.806 | 259822.4512 | 3.557e-06 | 13 | 235025.3611
18 | 75 | CONCLUIDO | 4.7708 | 20.96 | 17.95 | 44.88 | 0.62 | 24 | 156.74 | 49.1 | 5.5 | 22 | 27.14 | 19565.07 | 170.12 | 1319.09 | 82.7 | 59.92 | 11234.22 | 0.72 | 0.95 | 0.2 | 0.67 | 1 | 10 | 187.439 | 256.4624 | 231.9859 | 187439.0312 | 256462.3517 | 3.57e-06 | 13 | 231985.9448
19 | 75 | CONCLUIDO | 4.8007 | 20.83 | 17.88 | 48.77 | 0.65 | 22 | 157.09 | 49.1 | 5.75 | 20 | 27.25 | 19608.58 | 166.9 | 1319.13 | 80.38 | 59.92 | 10086.08 | 0.75 | 0.95 | 0.2 | 0.6 | 1 | 10 | 185.1634 | 253.3488 | 229.1695 | 185163.4155 | 253348.7539 | 3.5924e-06 | 13 | 229169.5044
20 | 75 | CONCLUIDO | 4.8144 | 20.77 | 17.85 | 51.01 | 0.67 | 21 | 157.44 | 49.1 | 6 | 18 | 27.35 | 19652.13 | 164.08 | 1319.15 | 79.39 | 59.92 | 9592.5 | 0.75 | 0.95 | 0.2 | 0.58 | 1 | 10 | 183.456 | 251.0126 | 227.0563 | 183455.996 | 251012.5872 | 3.6026e-06 | 13 | 227056.2982
21 | 75 | CONCLUIDO | 4.8285 | 20.71 | 17.82 | 53.47 | 0.7 | 20 | 157.8 | 49.1 | 6.25 | 13 | 27.45 | 19695.71 | 161.01 | 1319.11 | 78.21 | 59.92 | 9011.32 | 0.77 | 0.95 | 0.2 | 0.55 | 1 | 10 | 174.8383 | 239.2215 | 216.3905 | 174838.3194 | 239221.5019 | 3.6132e-06 | 12 | 216390.5375
22 | 75 | CONCLUIDO | 4.8433 | 20.65 | 17.79 | 56.18 | 0.73 | 19 | 158.15 | 49.1 | 6.5 | 5 | 27.56 | 19739.33 | 159.18 | 1319.13 | 76.72 | 59.92 | 8267.86 | 0.78 | 0.96 | 0.21 | 0.51 | 1 | 10 | 173.6246 | 237.5608 | 214.8884 | 173624.6031 | 237560.8417 | 3.6242e-06 | 12 | 214888.3684
23 | 75 | CONCLUIDO | 4.8444 | 20.64 | 17.79 | 56.16 | 0.75 | 19 | 158.51 | 49.1 | 6.75 | 1 | 27.66 | 19782.99 | 159.12 | 1319.09 | 76.33 | 59.92 | 8074.98 | 0.79 | 0.96 | 0.22 | 0.51 | 1 | 10 | 173.574 | 237.4917 | 214.8258 | 173574.0482 | 237491.6704 | 3.6251e-06 | 12 | 214825.7987
24 | 75 | CONCLUIDO | 4.8438 | 20.64 | 17.79 | 56.17 | 0.78 | 19 | 158.86 | 49.1 | 7 | 0 | 27.77 | 19826.68 | 159.44 | 1319.08 | 76.43 | 59.92 | 8124.86 | 0.78 | 0.96 | 0.22 | 0.51 | 1 | 10 | 173.7451 | 237.7257 | 215.0375 | 173745.0643 | 237725.662 | 3.6246e-06 | 12 | 215037.4585

## RESULTADOS_17
Unnamed: 0 | Volume de calda [L] | STATUS | Capacidade operacional [ha/h] | Tempo de missao [h] | Tempo util [h] | Tempo por voo [min] | Autonomia Projetada [h] | N° Voos | MTOW [kg] | Massa Estrutura [kg] | Combustível [kg] | Abastecimentos | Massa gerador | Potência gerador [W] | Combustível consumido [L] | Calda cons [L] | Distância percorrida [km] | Distância Pulverizando [km] | RTL ACUMULADO[m] | EOC [km/km] | EOC [h/h] | Tempo de manobra [h] | Tempo rtl_rtw [h] | V pulv [m/s] | V desloc [m/s] | Preço Total por ha Simples [R$/ha] | Preço Total por ha Presumido [R$/ha] | Preço Total por ha Real [R$/ha] | Preço Total Simples [R$] | Preço Total Presumido [R$] | Prod CAPEX [ha/h/R$] | Dias Trabalhados | Preço Total Real [R$]
0 | 95 | CONCLUIDO | 2.8211 | 35.45 | 24.23 | 6.19 | 0.1 | 235 | 185.69 | 53.44 | 1 | 233 | 36.26 | 23136.14 | 322.97 | 1319.59 | 288.09 | 59.92 | 112877.03 | 0.21 | 0.7 | 0.54 | 6.95 | 1 | 10 | 450.9759 | 617.0452 | 558.1553 | 450975.9431 | 617045.181 | 2.0845e-06 | 21 | 558155.255
1 | 95 | CONCLUIDO | 3.2087 | 31.16 | 22.29 | 7.78 | 0.12 | 172 | 186.07 | 53.44 | 1.25 | 170 | 36.39 | 23182.76 | 295.38 | 1319.64 | 224.26 | 59.92 | 81274.92 | 0.27 | 0.76 | 0.44 | 5.01 | 1 | 10 | 377.5206 | 516.5403 | 467.2425 | 377520.5998 | 516540.3397 | 2.371e-06 | 19 | 467242.4547
2 | 95 | CONCLUIDO | 3.4898 | 28.66 | 21.16 | 9.41 | 0.14 | 135 | 186.45 | 53.44 | 1.5 | 133 | 36.51 | 23229.42 | 278.71 | 1319.32 | 187.56 | 59.92 | 63111.78 | 0.32 | 0.8 | 0.37 | 3.88 | 1 | 10 | 331.3734 | 453.3997 | 410.1278 | 331373.3611 | 453399.6518 | 2.5787e-06 | 17 | 410127.8254
3 | 95 | CONCLUIDO | 3.6966 | 27.05 | 20.45 | 11.05 | 0.17 | 111 | 186.83 | 53.44 | 1.75 | 109 | 36.64 | 23276.13 | 267.62 | 1319.32 | 163.95 | 59.92 | 51427.07 | 0.37 | 0.83 | 0.34 | 3.17 | 1 | 10 | 304.6801 | 416.8767 | 377.0906 | 304680.077 | 416876.7229 | 2.7315e-06 | 16 | 377090.5935
4 | 95 | CONCLUIDO | 3.8484 | 25.98 | 19.98 | 12.62 | 0.19 | 95 | 187.21 | 53.44 | 2 | 93 | 36.77 | 23322.88 | 259.94 | 1319.34 | 148.56 | 59.92 | 43811.16 | 0.4 | 0.85 | 0.32 | 2.7 | 1 | 10 | 291.8022 | 399.2567 | 361.1522 | 291802.2407 | 399256.6992 | 2.8436e-06 | 16 | 361152.2002
5 | 95 | CONCLUIDO | 3.9827 | 25.11 | 19.59 | 14.33 | 0.21 | 82 | 187.59 | 53.44 | 2.25 | 80 | 36.9 | 23369.68 | 253.25 | 1319.26 | 135.87 | 59.92 | 37532.11 | 0.44 | 0.87 | 0.3 | 2.31 | 1 | 10 | 274.4679 | 375.5391 | 339.6982 | 274467.9223 | 375539.1199 | 2.9429e-06 | 15 | 339698.1934
6 | 95 | CONCLUIDO | 4.0785 | 24.52 | 19.33 | 15.89 | 0.24 | 73 | 187.97 | 53.44 | 2.5 | 71 | 37.03 | 23416.52 | 248.41 | 1319.32 | 127.48 | 59.92 | 33378.46 | 0.47 | 0.88 | 0.28 | 2.05 | 1 | 10 | 267.3824 | 365.8444 | 330.9287 | 267382.406 | 365844.4039 | 3.0137e-06 | 15 | 330928.7275
7 | 95 | CONCLUIDO | 4.1731 | 23.96 | 19.07 | 17.61 | 0.26 | 65 | 188.35 | 53.44 | 2.75 | 63 | 37.16 | 23463.4 | 243.63 | 1319.18 | 119.02 | 59.92 | 29189.56 | 0.5 | 0.89 | 0.27 | 1.8 | 1 | 10 | 253.857 | 347.3384 | 314.1889 | 253857.0348 | 347338.3944 | 3.0836e-06 | 14 | 314188.9055
8 | 95 | CONCLUIDO | 4.25 | 23.53 | 18.86 | 19.18 | 0.28 | 59 | 188.73 | 53.44 | 3 | 57 | 37.29 | 23510.33 | 239.4 | 1319.24 | 112.03 | 59.92 | 25722.66 | 0.53 | 0.9 | 0.26 | 1.59 | 1 | 10 | 248.4507 | 339.9412 | 307.4977 | 248450.7051 | 339941.2156 | 3.1404e-06 | 14 | 307497.7031
9 | 95 | CONCLUIDO | 4.357 | 22.95 | 18.51 | 20.95 | 0.3 | 53 | 189.11 | 53.44 | 3.25 | 51 | 37.42 | 23557.3 | 233.18 | 1319.2 | 100.54 | 59.92 | 20009.87 | 0.6 | 0.92 | 0.23 | 1.23 | 1 | 10 | 241.0156 | 329.7681 | 298.2955 | 241015.5705 | 329768.1365 | 3.2194e-06 | 14 | 298295.5284
10 | 95 | CONCLUIDO | 4.303 | 23.24 | 18.91 | 22.69 | 0.33 | 50 | 189.49 | 53.44 | 3.5 | 48 | 37.55 | 23604.32 | 237.28 | 1319.09 | 115.09 | 59.92 | 27302.21 | 0.52 | 0.9 | 0.23 | 1.63 | 1 | 10 | 245.4363 | 335.8168 | 303.7669 | 245436.3101 | 335816.7874 | 3.1795e-06 | 14 | 303766.9045
11 | 95 | CONCLUIDO | 4.3833 | 22.81 | 18.63 | 24.3 | 0.35 | 46 | 189.87 | 53.44 | 3.75 | 44 | 37.69 | 23651.38 | 232.02 | 1319.19 | 105 | 59.92 | 22275.8 | 0.57 | 0.91 | 0.24 | 1.35 | 1 | 10 | 239.6052 | 327.8384 | 296.5499 | 239605.1796 | 327838.3774 | 3.2389e-06 | 14 | 296549.9428
12 | 95 | CONCLUIDO | 4.4426 | 22.51 | 18.48 | 26.4 | 0.37 | 42 | 190.25 | 53.44 | 4 | 40 | 37.82 | 23698.48 | 228.48 | 1319.16 | 99.5 | 59.92 | 19544.82 | 0.6 | 0.92 | 0.24 | 1.2 | 1 | 10 | 235.6648 | 322.447 | 291.6731 | 235664.7844 | 322446.9548 | 3.2827e-06 | 14 | 291673.07
13 | 95 | CONCLUIDO | 4.487 | 22.29 | 18.37 | 28.26 | 0.4 | 39 | 190.63 | 53.44 | 4.25 | 37 | 37.95 | 23745.63 | 225.38 | 1319.15 | 96.21 | 59.92 | 17915.84 | 0.62 | 0.93 | 0.22 | 1.09 | 1 | 10 | 225.6973 | 308.8089 | 279.3366 | 225697.251 | 308808.9359 | 3.3155e-06 | 13 | 279336.6445
14 | 95 | CONCLUIDO | 4.5125 | 22.16 | 18.32 | 29.7 | 0.42 | 37 | 191.02 | 53.44 | 4.5 | 35 | 38.08 | 23792.83 | 223.33 | 1319.21 | 94.47 | 59.92 | 17056.29 | 0.63 | 0.93 | 0.22 | 1.04 | 1 | 10 | 223.7969 | 306.2088 | 276.9847 | 223796.9175 | 306208.8157 | 3.3343e-06 | 13 | 276984.6761
15 | 95 | CONCLUIDO | 4.5419 | 22.02 | 18.25 | 31.28 | 0.44 | 35 | 191.4 | 53.44 | 4.75 | 33 | 38.22 | 23840.07 | 221 | 1319.12 | 92.16 | 59.92 | 15911.52 | 0.65 | 0.93 | 0.22 | 0.97 | 1 | 10 | 221.6411 | 303.2592 | 274.3166 | 221641.1391 | 303259.1846 | 3.3561e-06 | 13 | 274316.5537
16 | 95 | CONCLUIDO | 4.5684 | 21.89 | 18.19 | 33.08 | 0.46 | 33 | 191.78 | 53.44 | 5 | 31 | 38.35 | 23887.36 | 218.41 | 1319.13 | 90.47 | 59.92 | 15073.15 | 0.66 | 0.93 | 0.22 | 0.92 | 1 | 10 | 219.4647 | 300.2813 | 271.6229 | 219464.7293 | 300281.3248 | 3.3757e-06 | 13 | 271622.8966
17 | 95 | CONCLUIDO | 4.5979 | 21.75 | 18.13 | 35.08 | 0.48 | 31 | 192.17 | 53.44 | 5.25 | 29 | 38.48 | 23934.69 | 215.78 | 1319.16 | 88.29 | 59.92 | 13993.04 | 0.68 | 0.94 | 0.21 | 0.85 | 1 | 10 | 217.2096 | 297.1958 | 268.8318 | 217209.6042 | 297195.7631 | 3.3975e-06 | 13 | 268831.8166
18 | 95 | CONCLUIDO | 4.6302 | 21.6 | 18.05 | 37.34 | 0.51 | 29 | 192.55 | 53.44 | 5.5 | 27 | 38.62 | 23982.06 | 213.44 | 1319.09 | 85.65 | 59.92 | 12683.32 | 0.7 | 0.94 | 0.21 | 0.77 | 1 | 10 | 215.0449 | 294.2339 | 266.1526 | 215044.8843 | 294233.8978 | 3.4213e-06 | 13 | 266152.6276
19 | 95 | CONCLUIDO | 4.6522 | 21.5 | 17.98 | 38.54 | 0.53 | 28 | 192.94 | 53.44 | 5.75 | 26 | 38.75 | 24029.48 | 211.16 | 1319.14 | 83.35 | 59.92 | 11538.64 | 0.72 | 0.94 | 0.21 | 0.71 | 1 | 10 | 213.2197 | 291.7366 | 263.8937 | 213219.7154 | 291736.6212 | 3.4376e-06 | 13 | 263893.6875
20 | 95 | CONCLUIDO | 4.6721 | 21.4 | 17.97 | 41.46 | 0.55 | 26 | 193.32 | 53.44 | 6 | 24 | 38.89 | 24076.95 | 209.07 | 1319.13 | 83.54 | 59.92 | 11642.95 | 0.72 | 0.95 | 0.19 | 0.69 | 1 | 10 | 211.6076 | 289.5309 | 261.8985 | 211607.6339 | 289530.9002 | 3.4523e-06 | 13 | 261898.4774
21 | 95 | CONCLUIDO | 4.6771 | 21.38 | 17.98 | 43.16 | 0.57 | 25 | 193.71 | 53.44 | 6.25 | 23 | 39.02 | 24124.47 | 208.12 | 1319.09 | 83.75 | 59.92 | 11753.13 | 0.72 | 0.94 | 0.2 | 0.7 | 1 | 10 | 210.994 | 288.6913 | 261.139 | 210994.0257 | 288691.3343 | 3.456e-06 | 13 | 261139.0385
22 | 95 | CONCLUIDO | 4.6917 | 21.31 | 17.95 | 44.88 | 0.59 | 24 | 194.09 | 53.44 | 6.5 | 22 | 39.16 | 24172.03 | 205.74 | 1319.15 | 82.78 | 59.92 | 11274.13 | 0.72 | 0.95 | 0.2 | 0.67 | 1 | 10 | 209.3705 | 286.4699 | 259.1296 | 209370.466 | 286469.9083 | 3.4668e-06 | 13 | 259129.6223
23 | 95 | CONCLUIDO | 4.7074 | 21.24 | 17.92 | 46.74 | 0.62 | 23 | 194.48 | 53.44 | 6.75 | 21 | 39.29 | 24219.63 | 203.31 | 1319.08 | 81.65 | 59.92 | 10717.23 | 0.73 | 0.95 | 0.2 | 0.64 | 1 | 10 | 207.7039 | 284.1896 | 257.067 | 207703.8769 | 284189.6077 | 3.4784e-06 | 13 | 257066.9504
24 | 95 | CONCLUIDO | 4.7243 | 21.17 | 17.88 | 48.76 | 0.64 | 22 | 194.86 | 53.44 | 7 | 20 | 39.43 | 24267.28 | 201.04 | 1319.1 | 80.23 | 59.92 | 10008.83 | 0.75 | 0.95 | 0.2 | 0.6 | 1 | 10 | 206.0938 | 281.9866 | 255.0742 | 206093.8008 | 281986.6305 | 3.4909e-06 | 13 | 255074.2223
25 | 95 | CONCLUIDO | 4.7387 | 21.1 | 17.85 | 51.01 | 0.66 | 21 | 195.25 | 53.44 | 7.25 | 19 | 39.57 | 24314.98 | 199.39 | 1319.12 | 79.31 | 59.92 | 9555.81 | 0.76 | 0.95 | 0.2 | 0.58 | 1 | 10 | 204.8789 | 280.3244 | 253.5706 | 204878.9172 | 280324.3732 | 3.5015e-06 | 13 | 253570.6085
26 | 95 | CONCLUIDO | 4.7571 | 21.02 | 17.81 | 53.42 | 0.68 | 20 | 195.64 | 53.44 | 7.5 | 18 | 39.7 | 24362.73 | 195.74 | 1319.17 | 77.9 | 59.92 | 8853.87 | 0.77 | 0.95 | 0.2 | 0.53 | 1 | 10 | 202.5523 | 277.1409 | 250.691 | 202552.2632 | 277140.9425 | 3.5151e-06 | 13 | 250691
27 | 95 | CONCLUIDO | 4.774 | 20.95 | 17.77 | 56.12 | 0.7 | 19 | 196.03 | 53.44 | 7.75 | 17 | 39.84 | 24410.52 | 193.85 | 1319.13 | 76.62 | 59.92 | 8218.54 | 0.78 | 0.96 | 0.2 | 0.49 | 1 | 10 | 201.1697 | 275.2493 | 248.9799 | 201169.7048 | 275249.2651 | 3.5276e-06 | 13 | 248979.8615
28 | 95 | CONCLUIDO | 4.7855 | 20.9 | 17.72 | 55.96 | 0.72 | 19 | 196.41 | 53.44 | 8 | 17 | 39.98 | 24458.36 | 191.49 | 1319.08 | 74.71 | 59.92 | 7266.37 | 0.8 | 0.96 | 0.2 | 0.44 | 1 | 10 | 199.6757 | 273.2051 | 247.1308 | 199675.7247 | 273205.1355 | 3.5361e-06 | 13 | 247130.8209
29 | 95 | CONCLUIDO | 4.7648 | 20.99 | 17.85 | 59.5 | 0.74 | 18 | 196.8 | 53.44 | 8.25 | 16 | 40.12 | 24506.24 | 190.96 | 1319.1 | 79.63 | 59.92 | 9728.97 | 0.75 | 0.95 | 0.19 | 0.57 | 1 | 10 | 199.973 | 273.6118 | 247.4987 | 199972.9565 | 273611.8212 | 3.5208e-06 | 13 | 247498.693
30 | 95 | CONCLUIDO | 4.7966 | 20.85 | 17.75 | 62.64 | 0.77 | 17 | 197.19 | 53.44 | 8.5 | 15 | 40.26 | 24554.18 | 188.49 | 1319.08 | 76.04 | 59.92 | 7941.7 | 0.79 | 0.96 | 0.19 | 0.47 | 1 | 10 | 197.9313 | 270.8183 | 244.9718 | 197931.2512 | 270818.27 | 3.5443e-06 | 13 | 244971.7544
31 | 95 | CONCLUIDO | 4.7958 | 20.85 | 17.75 | 62.65 | 0.79 | 17 | 197.58 | 53.44 | 8.75 | 13 | 40.39 | 24602.15 | 185.16 | 1319.08 | 75.92 | 59.92 | 7879.56 | 0.79 | 0.96 | 0.2 | 0.47 | 1 | 10 | 196.2698 | 268.545 | 242.9154 | 196269.7745 | 268544.9643 | 3.5437e-06 | 13 | 242915.4098
32 | 95 | CONCLUIDO | 4.8133 | 20.78 | 17.71 | 66.42 | 0.81 | 16 | 197.97 | 53.44 | 9 | 11 | 40.53 | 24650.18 | 183.3 | 1319.11 | 74.67 | 59.92 | 7259.01 | 0.8 | 0.96 | 0.19 | 0.43 | 1 | 10 | 194.9224 | 266.7015 | 241.2479 | 194922.4462 | 266701.4903 | 3.5566e-06 | 13 | 241247.8744
33 | 95 | CONCLUIDO | 4.8111 | 20.79 | 17.72 | 66.45 | 0.83 | 16 | 198.36 | 53.44 | 9.25 | 9 | 40.67 | 24698.26 | 182.22 | 1319.08 | 74.92 | 59.92 | 7386.79 | 0.8 | 0.96 | 0.2 | 0.44 | 1 | 10 | 194.4343 | 266.0335 | 240.6437 | 194434.2689 | 266033.5445 | 3.555e-06 | 13 | 240643.6764
34 | 95 | CONCLUIDO | 4.8269 | 20.72 | 17.69 | 70.76 | 0.85 | 15 | 198.75 | 53.44 | 9.5 | 3 | 40.81 | 24746.38 | 180.78 | 1319.1 | 73.65 | 59.92 | 6756.83 | 0.81 | 0.96 | 0.2 | 0.41 | 1 | 10 | 186.5066 | 255.1865 | 230.8319 | 186506.58 | 255186.5308 | 3.5667e-06 | 12 | 230831.8865
35 | 95 | CONCLUIDO | 4.8259 | 20.72 | 17.69 | 70.78 | 0.87 | 15 | 199.14 | 53.44 | 9.75 | 0 | 40.95 | 24794.55 | 181.13 | 1319.08 | 73.65 | 59.92 | 6754.69 | 0.81 | 0.96 | 0.21 | 0.42 | 1 | 10 | 186.7033 | 255.4557 | 231.0754 | 186703.317 | 255455.715 | 3.5659e-06 | 12 | 231075.3801

## RESULTADOS_9
Unnamed: 0 | Volume de calda [L] | STATUS | Capacidade operacional [ha/h] | Tempo de missao [h] | Tempo util [h] | Tempo por voo [min] | Autonomia Projetada [h] | N° Voos | MTOW [kg] | Massa Estrutura [kg] | Combustível [kg] | Abastecimentos | Massa gerador | Potência gerador [W] | Combustível consumido [L] | Calda cons [L] | Distância percorrida [km] | Distância Pulverizando [km] | RTL ACUMULADO[m] | EOC [km/km] | EOC [h/h] | Tempo de manobra [h] | Tempo rtl_rtw [h] | V pulv [m/s] | V desloc [m/s] | Preço Total por ha Simples [R$/ha] | Preço Total por ha Presumido [R$/ha] | Preço Total por ha Real [R$/ha] | Preço Total Simples [R$] | Preço Total Presumido [R$] | Prod CAPEX [ha/h/R$] | Dias Trabalhados | Preço Total Real [R$]
0 | 55 | CONCLUIDO | 3.654 | 27.37 | 21.68 | 8.61 | 0.15 | 151 | 116.05 | 43.4 | 1 | 149 | 16.65 | 14546.17 | 207.92 | 1319.66 | 204.42 | 59.92 | 71460.98 | 0.29 | 0.78 | 0.4 | 4.39 | 1 | 10 | 262.5962 | 359.2957 | 325.005 | 262596.1656 | 359295.6587 | 2.7757e-06 | 16 | 325004.9853
1 | 55 | CONCLUIDO | 3.953 | 25.3 | 20.51 | 10.89 | 0.19 | 113 | 116.37 | 43.4 | 1.25 | 111 | 16.72 | 14585.96 | 193.99 | 1319.37 | 166.16 | 59.92 | 52520.67 | 0.36 | 0.83 | 0.34 | 3.23 | 1 | 10 | 234.9355 | 321.4492 | 290.7705 | 234935.5448 | 321449.177 | 3.0029e-06 | 15 | 290770.5187
2 | 55 | CONCLUIDO | 4.1549 | 24.07 | 19.83 | 13.22 | 0.23 | 90 | 116.69 | 43.4 | 1.5 | 88 | 16.79 | 14625.77 | 184.9 | 1319.2 | 143.91 | 59.92 | 41511.42 | 0.42 | 0.86 | 0.31 | 2.56 | 1 | 10 | 216.0359 | 295.5899 | 267.3792 | 216035.9049 | 295589.8559 | 3.1563e-06 | 14 | 267379.1749
3 | 55 | CONCLUIDO | 4.3103 | 23.2 | 19.35 | 15.69 | 0.26 | 74 | 117.01 | 43.4 | 1.75 | 72 | 16.86 | 14665.62 | 177.49 | 1319.28 | 127.98 | 59.92 | 33626.07 | 0.47 | 0.88 | 0.28 | 2.07 | 1 | 10 | 207.233 | 283.5453 | 256.4842 | 207233.0109 | 283545.348 | 3.2743e-06 | 14 | 256484.178
4 | 55 | CONCLUIDO | 4.4239 | 22.6 | 19.02 | 18.11 | 0.3 | 63 | 117.34 | 43.4 | 2 | 61 | 16.94 | 14705.49 | 171.95 | 1319.18 | 117.04 | 59.92 | 28209.38 | 0.51 | 0.89 | 0.27 | 1.74 | 1 | 10 | 201.1346 | 275.2013 | 248.9365 | 201134.6347 | 275201.2806 | 3.3606e-06 | 14 | 248936.4567
5 | 55 | CONCLUIDO | 4.5659 | 21.9 | 18.53 | 20.59 | 0.34 | 54 | 117.66 | 43.4 | 2.25 | 52 | 17.01 | 14745.39 | 163.87 | 1319.11 | 100.89 | 59.92 | 20180.63 | 0.59 | 0.92 | 0.24 | 1.25 | 1 | 10 | 186.5616 | 255.2618 | 230.9 | 186561.5996 | 255261.8111 | 3.4685e-06 | 13 | 230899.9821
6 | 55 | CONCLUIDO | 4.5526 | 21.97 | 18.73 | 23.42 | 0.37 | 48 | 117.98 | 43.4 | 2.5 | 46 | 17.08 | 14785.31 | 163.73 | 1319.11 | 108.39 | 59.92 | 23961.72 | 0.55 | 0.91 | 0.25 | 1.46 | 1 | 10 | 186.8913 | 255.7129 | 231.308 | 186891.2625 | 255712.8705 | 3.4584e-06 | 13 | 231307.993
7 | 55 | CONCLUIDO | 4.6214 | 21.64 | 18.53 | 25.85 | 0.41 | 43 | 118.31 | 43.4 | 2.75 | 41 | 17.16 | 14825.26 | 158.85 | 1319.18 | 101.53 | 59.92 | 20554.46 | 0.59 | 0.92 | 0.23 | 1.25 | 1 | 10 | 182.7604 | 250.0609 | 226.1954 | 182760.4294 | 250060.8824 | 3.5106e-06 | 13 | 226195.4227
8 | 55 | CONCLUIDO | 4.6858 | 21.34 | 18.35 | 28.97 | 0.45 | 38 | 118.63 | 43.4 | 3 | 36 | 17.23 | 14865.24 | 154.46 | 1319.18 | 95.37 | 59.92 | 17498.93 | 0.63 | 0.93 | 0.23 | 1.07 | 1 | 10 | 179.0997 | 245.0521 | 221.6646 | 179099.6708 | 245052.0708 | 3.5595e-06 | 13 | 221664.6451
9 | 55 | CONCLUIDO | 4.7197 | 21.19 | 18.27 | 31.32 | 0.48 | 35 | 118.96 | 43.4 | 3.25 | 33 | 17.31 | 14905.25 | 150.44 | 1319.14 | 92.99 | 59.92 | 16326.11 | 0.64 | 0.93 | 0.22 | 0.99 | 1 | 10 | 176.3454 | 241.2835 | 218.2558 | 176345.3708 | 241283.5162 | 3.5853e-06 | 13 | 218255.756
10 | 55 | CONCLUIDO | 4.774 | 20.95 | 18.12 | 35.08 | 0.52 | 31 | 119.28 | 43.4 | 3.5 | 29 | 17.38 | 14945.29 | 145.81 | 1319.15 | 88.16 | 59.92 | 13932.13 | 0.68 | 0.94 | 0.21 | 0.84 | 1 | 10 | 172.9193 | 236.5959 | 214.0155 | 172919.3265 | 236595.8512 | 3.6265e-06 | 13 | 214015.4752
11 | 55 | CONCLUIDO | 4.7986 | 20.84 | 18.06 | 37.37 | 0.55 | 29 | 119.61 | 43.4 | 3.75 | 26 | 17.46 | 14985.35 | 142.22 | 1319.15 | 86.17 | 59.92 | 12945.39 | 0.7 | 0.94 | 0.21 | 0.78 | 1 | 10 | 170.645 | 233.484 | 211.2006 | 170644.9546 | 233483.9553 | 3.6452e-06 | 13 | 211200.5743
12 | 55 | CONCLUIDO | 4.8204 | 20.74 | 18.02 | 40.04 | 0.59 | 27 | 119.93 | 43.4 | 4 | 19 | 17.53 | 15025.44 | 138.75 | 1319.25 | 84.84 | 59.92 | 12289.67 | 0.71 | 0.94 | 0.2 | 0.74 | 1 | 10 | 168.5114 | 230.5647 | 208.56 | 168511.4088 | 230564.7437 | 3.6618e-06 | 13 | 208559.9681
13 | 55 | CONCLUIDO | 4.8235 | 20.73 | 18.03 | 41.6 | 0.62 | 26 | 120.26 | 43.4 | 4.25 | 5 | 17.61 | 15065.56 | 137.21 | 1319.17 | 84.16 | 59.92 | 11957.2 | 0.71 | 0.94 | 0.23 | 0.75 | 1 | 10 | 160.9744 | 220.2522 | 199.2317 | 160974.3765 | 220252.2436 | 3.6642e-06 | 12 | 199231.6786
14 | 55 | CONCLUIDO | 4.8381 | 20.67 | 17.99 | 43.17 | 0.66 | 25 | 120.58 | 43.4 | 4.5 | 0 | 17.68 | 15105.7 | 137.08 | 1319.1 | 82.7 | 59.92 | 11228.32 | 0.72 | 0.94 | 0.24 | 0.71 | 1 | 10 | 160.649 | 219.8071 | 198.829 | 160649.0482 | 219807.1151 | 3.6752e-06 | 12 | 198829.0326

## resultados
Unnamed: 0 | Volume de calda [L] | STATUS | Capacidade operacional [ha/h] | Tempo de missao [h] | Tempo util [h] | Tempo por voo [min] | Autonomia Projetada [h] | N° Voos | MTOW [kg] | Massa Estrutura [kg] | Combustível [kg] | Abastecimentos | Massa gerador | Potência gerador [W] | Combustível consumido [L] | Calda cons [L] | Distância percorrida [km] | Distância Pulverizando [km] | RTL ACUMULADO[m] | EOC [km/km] | EOC [h/h] | Tempo de manobra [h] | Tempo rtl_rtw [h] | V pulv [m/s] | V desloc [m/s]
0 | 100 | CONCLUIDO | 2.7274 | 36.66 | 24.58 | 6 | 0.09 | 246 | 194.77 | 54.38 | 1 | 244 | 39.4 | 24256.19 | 338.25 | 1319.51 | 299.71 | 59.92 | 118629.57 | 0.2 | 0.69 | 0.55 | 7.3 | 1 | 10
1 | 100 | CONCLUIDO | 3.1267 | 31.98 | 22.5 | 7.54 | 0.11 | 179 | 195.16 | 54.38 | 1.25 | 177 | 39.53 | 24303.87 | 307.97 | 1319.43 | 231.12 | 59.92 | 84670.87 | 0.26 | 0.76 | 0.45 | 5.22 | 1 | 10
2 | 100 | CONCLUIDO | 3.4072 | 29.35 | 21.35 | 9.08 | 0.14 | 141 | 195.55 | 54.38 | 1.5 | 139 | 39.67 | 24351.61 | 290.56 | 1319.29 | 193.36 | 59.92 | 65978.99 | 0.31 | 0.8 | 0.39 | 4.07 | 1 | 10
3 | 100 | CONCLUIDO | 3.6189 | 27.63 | 20.61 | 10.66 | 0.16 | 116 | 195.93 | 54.38 | 1.75 | 114 | 39.81 | 24399.39 | 278.88 | 1319.24 | 169.09 | 59.92 | 53968.95 | 0.35 | 0.82 | 0.35 | 3.33 | 1 | 10
4 | 100 | CONCLUIDO | 3.7919 | 26.37 | 20.04 | 12.27 | 0.18 | 98 | 196.32 | 54.38 | 2 | 96 | 39.95 | 24447.22 | 269.74 | 1319.25 | 150.72 | 59.92 | 44876.14 | 0.4 | 0.85 | 0.32 | 2.77 | 1 | 10
5 | 100 | CONCLUIDO | 3.9097 | 25.58 | 19.72 | 13.76 | 0.2 | 86 | 196.71 | 54.38 | 2.25 | 84 | 40.08 | 24495.09 | 263.9 | 1319.3 | 139.94 | 59.92 | 39546.19 | 0.43 | 0.86 | 0.3 | 2.44 | 1 | 10
6 | 100 | CONCLUIDO | 4.0198 | 24.88 | 19.4 | 15.32 | 0.23 | 76 | 197.1 | 54.38 | 2.5 | 74 | 40.22 | 24543.01 | 258.34 | 1319.17 | 130.05 | 59.92 | 34651.6 | 0.46 | 0.88 | 0.28 | 2.13 | 1 | 10
7 | 100 | CONCLUIDO | 4.1099 | 24.33 | 19.17 | 16.92 | 0.25 | 68 | 197.49 | 54.38 | 2.75 | 66 | 40.36 | 24590.98 | 253.61 | 1319.3 | 122.15 | 59.92 | 30739.22 | 0.49 | 0.89 | 0.27 | 1.89 | 1 | 10
8 | 100 | CONCLUIDO | 4.1955 | 23.84 | 18.95 | 18.64 | 0.27 | 61 | 197.88 | 54.38 | 3 | 59 | 40.5 | 24639 | 249.19 | 1319.13 | 114.81 | 59.92 | 27103.1 | 0.52 | 0.9 | 0.26 | 1.67 | 1 | 10
9 | 100 | CONCLUIDO | 4.2945 | 23.29 | 18.63 | 20.32 | 0.29 | 55 | 198.27 | 54.38 | 3.25 | 53 | 40.64 | 24687.06 | 243.54 | 1319.31 | 103.85 | 59.92 | 21653.24 | 0.58 | 0.91 | 0.25 | 1.35 | 1 | 10
10 | 100 | CONCLUIDO | 4.3042 | 23.23 | 18.73 | 22.04 | 0.31 | 51 | 198.66 | 54.38 | 3.5 | 49 | 40.78 | 24735.17 | 243.67 | 1319.25 | 109.25 | 59.92 | 24373.57 | 0.55 | 0.91 | 0.21 | 1.45 | 1 | 10
11 | 100 | CONCLUIDO | 4.3236 | 23.13 | 18.75 | 23.43 | 0.33 | 48 | 199.05 | 54.38 | 3.75 | 46 | 40.92 | 24783.33 | 242.73 | 1319.2 | 108.95 | 59.92 | 24238.67 | 0.55 | 0.91 | 0.24 | 1.47 | 1 | 10
12 | 100 | CONCLUIDO | 4.3923 | 22.77 | 18.54 | 25.28 | 0.36 | 44 | 199.44 | 54.38 | 4 | 42 | 41.06 | 24831.54 | 238.58 | 1319.23 | 101.78 | 59.92 | 20674.98 | 0.59 | 0.92 | 0.23 | 1.26 | 1 | 10
13 | 100 | CONCLUIDO | 4.4357 | 22.54 | 18.43 | 26.98 | 0.38 | 41 | 199.83 | 54.38 | 4.25 | 39 | 41.2 | 24879.79 | 235.58 | 1319.09 | 98.35 | 59.92 | 18974.09 | 0.61 | 0.92 | 0.23 | 1.16 | 1 | 10
14 | 100 | CONCLUIDO | 4.4626 | 22.41 | 18.38 | 28.27 | 0.4 | 39 | 200.22 | 54.38 | 4.5 | 37 | 41.35 | 24928.09 | 232.92 | 1319.22 | 96.57 | 59.92 | 18096.64 | 0.62 | 0.92 | 0.22 | 1.1 | 1 | 10
15 | 100 | CONCLUIDO | 4.5048 | 22.2 | 18.28 | 30.47 | 0.42 | 36 | 200.61 | 54.38 | 4.75 | 34 | 41.49 | 24976.45 | 230.73 | 1319.13 | 93.29 | 59.92 | 16472.16 | 0.64 | 0.93 | 0.22 | 1 | 1 | 10
16 | 100 | CONCLUIDO | 4.5303 | 22.07 | 18.23 | 32.18 | 0.44 | 34 | 201.01 | 54.38 | 5 | 32 | 41.63 | 25024.84 | 228.63 | 1319.11 | 91.84 | 59.92 | 15755.33 | 0.65 | 0.93 | 0.22 | 0.96 | 1 | 10
17 | 100 | CONCLUIDO | 4.5635 | 21.91 | 18.15 | 34.03 | 0.46 | 32 | 201.4 | 54.38 | 5.25 | 30 | 41.77 | 25073.29 | 225.71 | 1319.11 | 89.07 | 59.92 | 14381.19 | 0.67 | 0.94 | 0.22 | 0.87 | 1 | 10
18 | 100 | CONCLUIDO | 4.576 | 21.85 | 18.13 | 35.09 | 0.48 | 31 | 201.79 | 54.38 | 5.5 | 29 | 41.92 | 25121.79 | 223.78 | 1319.17 | 88.43 | 59.92 | 14066.39 | 0.68 | 0.94 | 0.21 | 0.85 | 1 | 10
19 | 100 | CONCLUIDO | 4.6081 | 21.7 | 18.06 | 37.36 | 0.51 | 29 | 202.19 | 54.38 | 5.75 | 27 | 42.06 | 25170.34 | 221.56 | 1319.14 | 85.96 | 59.92 | 12839.41 | 0.7 | 0.94 | 0.21 | 0.78 | 1 | 10
20 | 100 | CONCLUIDO | 4.6368 | 21.57 | 17.96 | 38.49 | 0.53 | 28 | 202.58 | 54.38 | 6 | 26 | 42.2 | 25218.93 | 218.7 | 1319.19 | 82.49 | 59.92 | 11110.44 | 0.73 | 0.95 | 0.21 | 0.68 | 1 | 10
21 | 100 | CONCLUIDO | 4.6483 | 21.51 | 17.99 | 41.5 | 0.55 | 26 | 202.98 | 54.38 | 6.25 | 24 | 42.35 | 25267.7 | 217.61 | 1319.14 | 84.32 | 59.92 | 12037.01 | 0.71 | 0.94 | 0.19 | 0.71 | 1 | 10
22 | 100 | CONCLUIDO | 4.6566 | 21.47 | 17.99 | 43.17 | 0.57 | 25 | 203.37 | 54.38 | 6.5 | 23 | 42.49 | 25316.39 | 216.48 | 1319.08 | 83.81 | 59.92 | 11784.44 | 0.71 | 0.94 | 0.2 | 0.71 | 1 | 10
23 | 100 | CONCLUIDO | 4.6726 | 21.4 | 17.95 | 44.88 | 0.59 | 24 | 203.77 | 54.38 | 6.75 | 22 | 42.64 | 25365.14 | 213.95 | 1319.26 | 82.68 | 59.92 | 11225.73 | 0.72 | 0.95 | 0.2 | 0.67 | 1 | 10
24 | 100 | CONCLUIDO | 4.6904 | 21.32 | 17.91 | 46.72 | 0.61 | 23 | 204.16 | 54.38 | 7 | 21 | 42.78 | 25413.94 | 211.57 | 1319.12 | 81.38 | 59.92 | 10580.26 | 0.74 | 0.95 | 0.2 | 0.63 | 1 | 10
25 | 100 | CONCLUIDO | 4.7044 | 21.26 | 17.88 | 48.78 | 0.63 | 22 | 204.56 | 54.38 | 7.25 | 20 | 42.93 | 25462.78 | 210.01 | 1319.11 | 80.46 | 59.92 | 10123.94 | 0.74 | 0.95 | 0.2 | 0.61 | 1 | 10
26 | 100 | CONCLUIDO | 4.7229 | 21.17 | 17.84 | 50.97 | 0.65 | 21 | 204.95 | 54.38 | 7.5 | 19 | 43.08 | 25511.67 | 208.22 | 1319.17 | 78.92 | 59.92 | 9361.7 | 0.76 | 0.95 | 0.2 | 0.56 | 1 | 10
27 | 100 | CONCLUIDO | 4.7403 | 21.1 | 17.8 | 53.4 | 0.67 | 20 | 205.35 | 54.38 | 7.75 | 18 | 43.22 | 25560.62 | 205.11 | 1319.09 | 77.75 | 59.92 | 8779.97 | 0.77 | 0.95 | 0.19 | 0.52 | 1 | 10
28 | 100 | CONCLUIDO | 4.7361 | 21.11 | 17.82 | 53.46 | 0.69 | 20 | 205.75 | 54.38 | 8 | 18 | 43.37 | 25609.61 | 203.05 | 1319.08 | 78.22 | 59.92 | 9015.89 | 0.77 | 0.95 | 0.2 | 0.54 | 1 | 10
29 | 100 | CONCLUIDO | 4.7583 | 21.02 | 17.76 | 56.09 | 0.71 | 19 | 206.15 | 54.38 | 8.25 | 17 | 43.52 | 25658.66 | 201.48 | 1319.2 | 76.21 | 59.92 | 8016.65 | 0.79 | 0.96 | 0.2 | 0.48 | 1 | 10
30 | 100 | CONCLUIDO | 4.7839 | 20.9 | 17.69 | 58.96 | 0.73 | 18 | 206.54 | 54.38 | 8.5 | 16 | 43.67 | 25707.76 | 198.44 | 1319.08 | 74.06 | 59.92 | 6945.5 | 0.81 | 0.96 | 0.18 | 0.41 | 1 | 10
31 | 100 | CONCLUIDO | 4.7601 | 21.01 | 17.79 | 59.3 | 0.75 | 18 | 206.94 | 54.38 | 8.75 | 16 | 43.81 | 25756.9 | 198.29 | 1319.1 | 77.63 | 59.92 | 8728.33 | 0.77 | 0.96 | 0.19 | 0.51 | 1 | 10
32 | 100 | CONCLUIDO | 4.7799 | 20.92 | 17.74 | 62.62 | 0.77 | 17 | 207.34 | 54.38 | 9 | 15 | 43.96 | 25806.1 | 195.49 | 1319.08 | 75.83 | 59.92 | 7837.28 | 0.79 | 0.96 | 0.19 | 0.47 | 1 | 10
33 | 100 | CONCLUIDO | 4.798 | 20.84 | 17.7 | 66.39 | 0.79 | 16 | 207.74 | 54.38 | 9.25 | 14 | 44.11 | 25855.35 | 193 | 1319.14 | 74.47 | 59.92 | 7158 | 0.8 | 0.96 | 0.19 | 0.43 | 1 | 10
34 | 100 | CONCLUIDO | 4.7945 | 20.86 | 17.72 | 66.44 | 0.81 | 16 | 208.14 | 54.38 | 9.5 | 13 | 44.26 | 25904.65 | 191.15 | 1319.11 | 74.95 | 59.92 | 7399.08 | 0.8 | 0.96 | 0.19 | 0.44 | 1 | 10
35 | 100 | CONCLUIDO | 4.8164 | 20.76 | 17.66 | 70.65 | 0.83 | 15 | 208.54 | 54.38 | 9.75 | 11 | 44.41 | 25954 | 188.68 | 1319.1 | 73.11 | 59.92 | 6485.38 | 0.82 | 0.96 | 0.19 | 0.39 | 1 | 10
36 | 100 | CONCLUIDO | 4.8133 | 20.78 | 17.68 | 70.7 | 0.85 | 15 | 208.94 | 54.38 | 10 | 9 | 44.56 | 26003.41 | 188.37 | 1319.09 | 73.39 | 59.92 | 6627.28 | 0.82 | 0.96 | 0.19 | 0.4 | 1 | 10
37 | 100 | CONCLUIDO | 4.8122 | 20.78 | 17.68 | 70.72 | 0.87 | 15 | 209.34 | 54.38 | 10.25 | 4 | 44.71 | 26052.86 | 186.28 | 1319.1 | 73.31 | 59.92 | 6586.78 | 0.82 | 0.96 | 0.2 | 0.4 | 1 | 10
38 | 100 | CONCLUIDO | 4.8112 | 20.78 | 17.68 | 70.74 | 0.89 | 15 | 209.74 | 54.38 | 10.5 | 0 | 44.87 | 26102.37 | 186.17 | 1319.12 | 73.37 | 59.92 | 6616.41 | 0.82 | 0.96 | 0.2 | 0.41 | 1 | 10
0 | 140 | CONCLUIDO | 2.0414 | 48.99 | 27.86 | 4.79 | 0.06 | 349 | 274.09 | 60.56 | 1 | 347 | 72.53 | 34038.11 | 479.03 | 1319.58 | 407.48 | 59.92 | 172000.47 | 0.15 | 0.61 | 0.72 | 10.58 | 1 | 10
1 | 140 | CONCLUIDO | 2.4905 | 40.15 | 24.51 | 6.03 | 0.08 | 244 | 274.57 | 60.56 | 1.25 | 242 | 72.76 | 34097.72 | 420.07 | 1319.69 | 297.27 | 59.92 | 117418.87 | 0.2 | 0.69 | 0.55 | 7.22 | 1 | 10
2 | 140 | CONCLUIDO | 2.8101 | 35.59 | 22.81 | 7.24 | 0.1 | 189 | 275.05 | 60.56 | 1.5 | 187 | 73 | 34157.42 | 389.87 | 1319.38 | 241.71 | 59.92 | 89916.34 | 0.25 | 0.74 | 0.46 | 5.53 | 1 | 10
3 | 140 | CONCLUIDO | 3.0592 | 32.69 | 21.74 | 8.47 | 0.11 | 154 | 275.54 | 60.56 | 1.75 | 152 | 73.23 | 34217.22 | 370.52 | 1319.38 | 206.3 | 59.92 | 72386.08 | 0.29 | 0.78 | 0.41 | 4.46 | 1 | 10
4 | 140 | CONCLUIDO | 3.2555 | 30.72 | 21.03 | 9.71 | 0.13 | 130 | 276.02 | 60.56 | 2 | 128 | 73.47 | 34277.1 | 357.34 | 1319.28 | 182.94 | 59.92 | 60825.75 | 0.33 | 0.81 | 0.37 | 3.75 | 1 | 10
5 | 140 | CONCLUIDO | 3.4213 | 29.23 | 20.48 | 10.97 | 0.14 | 112 | 276.51 | 60.56 | 2.25 | 110 | 73.71 | 34337.08 | 346.9 | 1319.38 | 164.97 | 59.92 | 51930.41 | 0.36 | 0.83 | 0.34 | 3.2 | 1 | 10
6 | 140 | CONCLUIDO | 3.5476 | 28.19 | 20.12 | 12.19 | 0.16 | 99 | 277 | 60.56 | 2.5 | 97 | 73.94 | 34397.15 | 339.97 | 1319.31 | 153.35 | 59.92 | 46184.57 | 0.39 | 0.84 | 0.32 | 2.84 | 1 | 10
7 | 140 | CONCLUIDO | 3.6681 | 27.26 | 19.77 | 13.48 | 0.18 | 88 | 277.48 | 60.56 | 2.75 | 86 | 74.18 | 34457.31 | 333.14 | 1319.3 | 141.65 | 59.92 | 40392.16 | 0.42 | 0.86 | 0.3 | 2.49 | 1 | 10
8 | 140 | CONCLUIDO | 3.761 | 26.59 | 19.51 | 14.63 | 0.19 | 80 | 277.97 | 60.56 | 3 | 78 | 74.42 | 34517.57 | 327.78 | 1319.31 | 133.39 | 59.92 | 36297.99 | 0.45 | 0.87 | 0.29 | 2.23 | 1 | 10
9 | 140 | CONCLUIDO | 3.8411 | 26.03 | 19.32 | 15.88 | 0.21 | 73 | 278.46 | 60.56 | 3.25 | 71 | 74.66 | 34577.92 | 323.77 | 1319.39 | 127.1 | 59.92 | 33191.37 | 0.47 | 0.88 | 0.28 | 2.04 | 1 | 10
10 | 140 | CONCLUIDO | 3.916 | 25.54 | 19.14 | 17.14 | 0.22 | 67 | 278.95 | 60.56 | 3.5 | 65 | 74.9 | 34638.36 | 319.89 | 1319.15 | 121 | 59.92 | 30169.31 | 0.5 | 0.89 | 0.27 | 1.86 | 1 | 10
11 | 140 | CONCLUIDO | 3.9813 | 25.12 | 18.98 | 18.37 | 0.24 | 62 | 279.44 | 60.56 | 3.75 | 60 | 75.14 | 34698.9 | 316.26 | 1319.24 | 115.8 | 59.92 | 27595.89 | 0.52 | 0.9 | 0.27 | 1.7 | 1 | 10
12 | 140 | CONCLUIDO | 4.0534 | 24.67 | 18.79 | 19.78 | 0.25 | 57 | 279.94 | 60.56 | 4 | 55 | 75.38 | 34759.54 | 312.35 | 1319.23 | 109.69 | 59.92 | 24567.3 | 0.55 | 0.9 | 0.26 | 1.51 | 1 | 10
13 | 140 | CONCLUIDO | 4.1356 | 24.18 | 18.51 | 20.96 | 0.27 | 53 | 280.43 | 60.56 | 4.25 | 51 | 75.62 | 34820.27 | 306.53 | 1319.23 | 100.35 | 59.92 | 19913.99 | 0.6 | 0.92 | 0.24 | 1.23 | 1 | 10
14 | 140 | CONCLUIDO | 4.0907 | 24.45 | 18.88 | 22.21 | 0.29 | 51 | 280.92 | 60.56 | 4.5 | 49 | 75.87 | 34881.09 | 312.33 | 1319.25 | 114.64 | 59.92 | 27068.2 | 0.52 | 0.9 | 0.21 | 1.6 | 1 | 10
15 | 140 | CONCLUIDO | 4.1462 | 24.12 | 18.71 | 23.39 | 0.3 | 48 | 281.41 | 60.56 | 4.75 | 46 | 76.11 | 34942.02 | 308.58 | 1319.13 | 107.77 | 59.92 | 23647.82 | 0.56 | 0.91 | 0.24 | 1.43 | 1 | 10
16 | 140 | CONCLUIDO | 4.197 | 23.83 | 18.58 | 24.77 | 0.32 | 45 | 281.91 | 60.56 | 5 | 43 | 76.35 | 35003.04 | 305.34 | 1319.11 | 103.06 | 59.92 | 21310.88 | 0.58 | 0.91 | 0.24 | 1.3 | 1 | 10
17 | 140 | CONCLUIDO | 4.2265 | 23.66 | 18.51 | 25.83 | 0.33 | 43 | 282.4 | 60.56 | 5.25 | 41 | 76.6 | 35064.15 | 303.37 | 1319.18 | 101.11 | 59.92 | 20346.1 | 0.59 | 0.92 | 0.23 | 1.24 | 1 | 10
18 | 140 | CONCLUIDO | 4.2556 | 23.5 | 18.46 | 27.01 | 0.35 | 41 | 282.9 | 60.56 | 5.5 | 39 | 76.85 | 35125.37 | 301.83 | 1319.19 | 99.13 | 59.92 | 19364.15 | 0.6 | 0.92 | 0.23 | 1.18 | 1 | 10
19 | 140 | CONCLUIDO | 4.2871 | 23.33 | 18.39 | 28.29 | 0.36 | 39 | 283.4 | 60.56 | 5.75 | 37 | 77.09 | 35186.68 | 299.25 | 1319.1 | 96.77 | 59.92 | 18197.35 | 0.62 | 0.92 | 0.23 | 1.11 | 1 | 10
20 | 140 | CONCLUIDO | 4.3199 | 23.15 | 18.32 | 29.7 | 0.38 | 37 | 283.9 | 60.56 | 6 | 35 | 77.34 | 35248.1 | 297.62 | 1319.15 | 94.45 | 59.92 | 17046.66 | 0.63 | 0.93 | 0.22 | 1.04 | 1 | 10
21 | 140 | CONCLUIDO | 4.3506 | 22.99 | 18.26 | 31.3 | 0.39 | 35 | 284.4 | 60.56 | 6.25 | 33 | 77.59 | 35309.61 | 295.87 | 1319.2 | 92.53 | 59.92 | 16096.95 | 0.65 | 0.93 | 0.22 | 0.98 | 1 | 10
22 | 140 | CONCLUIDO | 4.3672 | 22.9 | 18.22 | 32.16 | 0.41 | 34 | 284.89 | 60.56 | 6.5 | 32 | 77.84 | 35371.22 | 294.51 | 1319.18 | 91.38 | 59.92 | 15526.79 | 0.66 | 0.93 | 0.22 | 0.94 | 1 | 10
23 | 140 | CONCLUIDO | 4.3995 | 22.73 | 18.16 | 34.05 | 0.42 | 32 | 285.39 | 60.56 | 6.75 | 30 | 78.09 | 35432.93 | 292.14 | 1319.16 | 89.22 | 59.92 | 14455.83 | 0.67 | 0.94 | 0.22 | 0.88 | 1 | 10
24 | 140 | CONCLUIDO | 4.4153 | 22.65 | 18.13 | 35.09 | 0.44 | 31 | 285.9 | 60.56 | 7 | 29 | 78.34 | 35494.74 | 291.1 | 1319.22 | 88.29 | 59.92 | 13993.62 | 0.68 | 0.94 | 0.21 | 0.85 | 1 | 10
25 | 140 | CONCLUIDO | 4.4327 | 22.56 | 18.09 | 36.18 | 0.45 | 30 | 286.4 | 60.56 | 7.25 | 28 | 78.59 | 35556.78 | 289.66 | 1319.23 | 87.12 | 59.92 | 13415.95 | 0.69 | 0.94 | 0.21 | 0.81 | 1 | 10
26 | 140 | CONCLUIDO | 4.4501 | 22.47 | 18.06 | 37.36 | 0.47 | 29 | 286.9 | 60.56 | 7.5 | 27 | 78.85 | 35618.8 | 288.11 | 1319.09 | 85.98 | 59.92 | 12850.32 | 0.7 | 0.94 | 0.21 | 0.78 | 1 | 10
27 | 140 | CONCLUIDO | 4.4681 | 22.38 | 18.02 | 38.61 | 0.48 | 28 | 287.41 | 60.56 | 7.75 | 26 | 79.1 | 35680.92 | 286.4 | 1319.13 | 84.55 | 59.92 | 12138.94 | 0.71 | 0.94 | 0.21 | 0.74 | 1 | 10
28 | 140 | CONCLUIDO | 4.5068 | 22.19 | 17.88 | 39.73 | 0.49 | 27 | 287.91 | 60.56 | 8 | 25 | 79.36 | 35743.15 | 282.91 | 1319.13 | 79.93 | 59.92 | 9836.32 | 0.75 | 0.95 | 0.2 | 0.6 | 1 | 10
29 | 140 | CONCLUIDO | 4.4747 | 22.35 | 18.09 | 41.74 | 0.51 | 26 | 288.42 | 60.56 | 8.25 | 24 | 79.61 | 35805.48 | 286.29 | 1319.1 | 88.04 | 59.92 | 13894.24 | 0.68 | 0.94 | 0.19 | 0.81 | 1 | 10
30 | 140 | CONCLUIDO | 4.505 | 22.2 | 17.99 | 43.18 | 0.52 | 25 | 288.92 | 60.56 | 8.5 | 23 | 79.87 | 35867.91 | 283.65 | 1319.08 | 83.99 | 59.92 | 11875.36 | 0.71 | 0.94 | 0.2 | 0.71 | 1 | 10
31 | 140 | CONCLUIDO | 4.5034 | 22.21 | 18 | 43.2 | 0.54 | 25 | 289.43 | 60.56 | 8.75 | 23 | 80.12 | 35930.44 | 282.53 | 1319.12 | 84.21 | 59.92 | 11986.18 | 0.71 | 0.94 | 0.2 | 0.72 | 1 | 10
32 | 140 | CONCLUIDO | 4.5252 | 22.1 | 17.94 | 44.86 | 0.55 | 24 | 289.94 | 60.56 | 9 | 22 | 80.38 | 35993.08 | 281.46 | 1319.15 | 82.44 | 59.92 | 11105.02 | 0.73 | 0.95 | 0.2 | 0.67 | 1 | 10
33 | 140 | CONCLUIDO | 4.5433 | 22.01 | 17.91 | 46.72 | 0.57 | 23 | 290.45 | 60.56 | 9.25 | 21 | 80.64 | 36055.83 | 279.31 | 1319.14 | 81.31 | 59.92 | 10543.86 | 0.74 | 0.95 | 0.2 | 0.63 | 1 | 10
34 | 140 | CONCLUIDO | 4.5612 | 21.92 | 17.87 | 48.75 | 0.58 | 22 | 290.96 | 60.56 | 9.5 | 20 | 80.9 | 36118.68 | 277.93 | 1319.15 | 80.16 | 59.92 | 9977.02 | 0.75 | 0.95 | 0.2 | 0.6 | 1 | 10
35 | 140 | CONCLUIDO | 4.5597 | 21.93 | 17.88 | 48.77 | 0.6 | 22 | 291.47 | 60.56 | 9.75 | 20 | 81.16 | 36181.64 | 277.49 | 1319.15 | 80.28 | 59.92 | 10035.67 | 0.75 | 0.95 | 0.2 | 0.6 | 1 | 10
36 | 140 | CONCLUIDO | 4.5782 | 21.84 | 17.84 | 50.98 | 0.61 | 21 | 291.98 | 60.56 | 10 | 19 | 81.42 | 36244.71 | 276.18 | 1319.12 | 79.13 | 59.92 | 9467.22 | 0.76 | 0.95 | 0.2 | 0.57 | 1 | 10
37 | 140 | CONCLUIDO | 4.5771 | 21.85 | 17.85 | 51 | 0.62 | 21 | 292.49 | 60.56 | 10.25 | 19 | 81.68 | 36307.88 | 275.02 | 1319.11 | 79.29 | 59.92 | 9545.83 | 0.76 | 0.95 | 0.2 | 0.57 | 1 | 10
38 | 140 | CONCLUIDO | 4.5965 | 21.76 | 17.81 | 53.43 | 0.64 | 20 | 293 | 60.56 | 10.5 | 18 | 81.95 | 36371.17 | 273.01 | 1319.08 | 77.95 | 59.92 | 8877.97 | 0.77 | 0.95 | 0.2 | 0.53 | 1 | 10
39 | 140 | CONCLUIDO | 4.5958 | 21.76 | 17.81 | 53.44 | 0.65 | 20 | 293.52 | 60.56 | 10.75 | 18 | 82.21 | 36434.56 | 271.75 | 1319.09 | 78.07 | 59.92 | 8942.34 | 0.77 | 0.95 | 0.2 | 0.54 | 1 | 10
40 | 140 | CONCLUIDO | 4.6127 | 21.68 | 17.79 | 56.17 | 0.67 | 19 | 294.03 | 60.56 | 11 | 17 | 82.48 | 36498.06 | 271 | 1319.08 | 77.2 | 59.92 | 8509.65 | 0.78 | 0.96 | 0.2 | 0.51 | 1 | 10
41 | 140 | CONCLUIDO | 4.626 | 21.62 | 17.72 | 55.97 | 0.68 | 19 | 294.55 | 60.56 | 11.25 | 17 | 82.74 | 36561.67 | 269.18 | 1319.08 | 74.86 | 59.92 | 7341.28 | 0.8 | 0.96 | 0.2 | 0.45 | 1 | 10
42 | 140 | CONCLUIDO | 4.641 | 21.55 | 17.71 | 59.02 | 0.69 | 18 | 295.06 | 60.56 | 11.5 | 16 | 83.01 | 36625.39 | 267.9 | 1319.1 | 74.75 | 59.92 | 7289.84 | 0.8 | 0.96 | 0.18 | 0.43 | 1 | 10
43 | 140 | CONCLUIDO | 4.6249 | 21.62 | 17.78 | 59.27 | 0.71 | 18 | 295.58 | 60.56 | 11.75 | 16 | 83.28 | 36689.22 | 268.18 | 1319.12 | 77.15 | 59.92 | 8488.47 | 0.78 | 0.96 | 0.19 | 0.5 | 1 | 10
44 | 140 | CONCLUIDO | 4.6437 | 21.53 | 17.75 | 62.63 | 0.72 | 17 | 296.1 | 60.56 | 12 | 15 | 83.54 | 36753.16 | 266.99 | 1319.08 | 75.94 | 59.92 | 7892.05 | 0.79 | 0.96 | 0.19 | 0.47 | 1 | 10
45 | 140 | CONCLUIDO | 4.6434 | 21.54 | 17.75 | 62.64 | 0.74 | 17 | 296.62 | 60.56 | 12.25 | 15 | 83.81 | 36817.22 | 265.92 | 1319.16 | 75.97 | 59.92 | 7906.32 | 0.79 | 0.96 | 0.19 | 0.47 | 1 | 10
46 | 140 | CONCLUIDO | 4.6446 | 21.53 | 17.74 | 62.62 | 0.75 | 17 | 297.14 | 60.56 | 12.5 | 15 | 84.08 | 36881.39 | 264.27 | 1319.11 | 75.78 | 59.92 | 7808.47 | 0.79 | 0.96 | 0.19 | 0.46 | 1 | 10
47 | 140 | CONCLUIDO | 4.6624 | 21.45 | 17.71 | 66.42 | 0.76 | 16 | 297.66 | 60.56 | 12.75 | 14 | 84.36 | 36945.67 | 263.67 | 1319.09 | 74.84 | 59.92 | 7346.7 | 0.8 | 0.96 | 0.19 | 0.43 | 1 | 10
48 | 140 | CONCLUIDO | 4.6612 | 21.45 | 17.72 | 66.44 | 0.78 | 16 | 298.18 | 60.56 | 13 | 14 | 84.63 | 37010.06 | 262.26 | 1319.08 | 74.93 | 59.92 | 7390.37 | 0.8 | 0.96 | 0.19 | 0.44 | 1 | 10
49 | 140 | CONCLUIDO | 4.6633 | 21.44 | 17.71 | 66.4 | 0.79 | 16 | 298.71 | 60.56 | 13.25 | 14 | 84.9 | 37074.57 | 261.02 | 1319.13 | 74.67 | 59.92 | 7258.38 | 0.8 | 0.96 | 0.19 | 0.43 | 1 | 10
50 | 140 | CONCLUIDO | 4.6838 | 21.35 | 17.67 | 70.66 | 0.8 | 15 | 299.23 | 60.56 | 13.5 | 13 | 85.18 | 37139.2 | 259.86 | 1319.08 | 73.26 | 59.92 | 6562.36 | 0.82 | 0.96 | 0.19 | 0.39 | 1 | 10
51 | 140 | CONCLUIDO | 4.6797 | 21.37 | 17.68 | 70.74 | 0.82 | 15 | 299.76 | 60.56 | 13.75 | 13 | 85.45 | 37204.07 | 259.45 | 1319.1 | 73.89 | 59.92 | 6875.91 | 0.81 | 0.96 | 0.19 | 0.41 | 1 | 10
52 | 140 | CONCLUIDO | 4.6833 | 21.35 | 17.67 | 70.67 | 0.83 | 15 | 300.28 | 60.56 | 14 | 13 | 85.73 | 37268.93 | 256.36 | 1319.08 | 73.28 | 59.92 | 6568.15 | 0.82 | 0.96 | 0.19 | 0.39 | 1 | 10
53 | 140 | CONCLUIDO | 4.7132 | 21.22 | 17.59 | 75.36 | 0.84 | 14 | 300.81 | 60.56 | 14.25 | 12 | 86 | 37333.9 | 254.57 | 1319.08 | 70.37 | 59.92 | 5118.31 | 0.85 | 0.97 | 0.19 | 0.31 | 1 | 10
54 | 140 | CONCLUIDO | 4.709 | 21.24 | 17.6 | 75.44 | 0.86 | 14 | 301.34 | 60.56 | 14.5 | 12 | 86.28 | 37399 | 254.53 | 1319.08 | 71.38 | 59.92 | 5623.73 | 0.84 | 0.97 | 0.18 | 0.33 | 1 | 10
55 | 140 | CONCLUIDO | 4.6994 | 21.28 | 17.65 | 75.63 | 0.87 | 14 | 301.86 | 60.56 | 14.75 | 12 | 86.56 | 37464.21 | 253.65 | 1319.08 | 72.67 | 59.92 | 6271.41 | 0.82 | 0.96 | 0.19 | 0.37 | 1 | 10
56 | 140 | CONCLUIDO | 4.7153 | 21.21 | 17.63 | 81.36 | 0.88 | 13 | 302.39 | 60.56 | 15 | 11 | 86.84 | 37529.55 | 251.28 | 1319.08 | 72.09 | 59.92 | 5986.16 | 0.83 | 0.96 | 0.18 | 0.35 | 1 | 10
57 | 140 | CONCLUIDO | 4.7153 | 21.21 | 17.63 | 81.36 | 0.9 | 13 | 302.92 | 60.56 | 15.25 | 11 | 87.12 | 37595 | 252.35 | 1319.09 | 72.07 | 59.92 | 5977.07 | 0.83 | 0.96 | 0.18 | 0.35 | 1 | 10
58 | 140 | CONCLUIDO | 4.7153 | 21.21 | 17.63 | 81.36 | 0.91 | 13 | 303.46 | 60.56 | 15.5 | 11 | 87.4 | 37660.57 | 251.28 | 1319.08 | 72.08 | 59.92 | 5981.8 | 0.83 | 0.96 | 0.18 | 0.35 | 1 | 10
59 | 140 | CONCLUIDO | 4.717 | 21.2 | 17.62 | 81.32 | 0.92 | 13 | 303.99 | 60.56 | 15.75 | 11 | 87.68 | 37726.27 | 249.9 | 1319.08 | 71.82 | 59.92 | 5848.39 | 0.83 | 0.96 | 0.18 | 0.34 | 1 | 10
60 | 140 | CONCLUIDO | 4.7183 | 21.19 | 17.61 | 81.29 | 0.94 | 13 | 304.52 | 60.56 | 16 | 11 | 87.97 | 37792.08 | 247.65 | 1319.09 | 71.53 | 59.92 | 5707.13 | 0.84 | 0.96 | 0.19 | 0.34 | 1 | 10
61 | 140 | CONCLUIDO | 4.7358 | 21.12 | 17.59 | 87.94 | 0.95 | 12 | 305.06 | 60.56 | 16.25 | 10 | 88.25 | 37858.02 | 246.6 | 1319.11 | 70.74 | 59.92 | 5313.74 | 0.85 | 0.97 | 0.18 | 0.31 | 1 | 10
62 | 140 | CONCLUIDO | 4.7358 | 21.12 | 17.59 | 87.94 | 0.96 | 12 | 305.59 | 60.56 | 16.5 | 10 | 88.54 | 37924.08 | 246.2 | 1319.08 | 70.71 | 59.92 | 5300.53 | 0.85 | 0.97 | 0.18 | 0.31 | 1 | 10
63 | 140 | CONCLUIDO | 4.7349 | 21.12 | 17.59 | 87.96 | 0.97 | 12 | 306.13 | 60.56 | 16.75 | 10 | 88.83 | 37990.27 | 245.01 | 1319.1 | 70.85 | 59.92 | 5369.47 | 0.85 | 0.97 | 0.18 | 0.31 | 1 | 10
64 | 140 | CONCLUIDO | 4.7414 | 21.09 | 17.56 | 87.82 | 0.99 | 12 | 306.67 | 60.56 | 17 | 10 | 89.11 | 38056.58 | 242.14 | 1319.09 | 69.73 | 59.92 | 4808.21 | 0.86 | 0.97 | 0.19 | 0.29 | 1 | 10
65 | 140 | CONCLUIDO | 4.7609 | 21 | 17.53 | 95.61 | 1 | 11 | 307.21 | 60.56 | 17.25 | 9 | 89.4 | 38123.01 | 239.99 | 1319.16 | 68.9 | 59.92 | 4401.99 | 0.87 | 0.97 | 0.18 | 0.25 | 1 | 10
66 | 140 | CONCLUIDO | 4.7549 | 21.03 | 17.56 | 95.76 | 1.01 | 11 | 307.75 | 60.56 | 17.5 | 9 | 89.69 | 38189.58 | 240.51 | 1319.08 | 69.74 | 59.92 | 4819.57 | 0.86 | 0.97 | 0.18 | 0.28 | 1 | 10
67 | 140 | CONCLUIDO | 4.7473 | 21.06 | 17.59 | 95.94 | 1.03 | 11 | 308.29 | 60.56 | 17.75 | 6 | 89.98 | 38256.26 | 240.72 | 1319.17 | 70.7 | 59.92 | 5299.22 | 0.85 | 0.97 | 0.19 | 0.31 | 1 | 10
68 | 140 | CONCLUIDO | 4.7525 | 21.04 | 17.57 | 95.81 | 1.04 | 11 | 308.83 | 60.56 | 18 | 4 | 90.27 | 38323.08 | 240.4 | 1319.08 | 69.9 | 59.92 | 4899.58 | 0.86 | 0.97 | 0.19 | 0.29 | 1 | 10
69 | 140 | CONCLUIDO | 4.7499 | 21.05 | 17.58 | 95.88 | 1.05 | 11 | 309.37 | 60.56 | 18.25 | 3 | 90.57 | 38390.02 | 240.71 | 1319.14 | 70.25 | 59.92 | 5075.53 | 0.85 | 0.97 | 0.19 | 0.3 | 1 | 10
70 | 140 | CONCLUIDO | 4.747 | 21.07 | 17.59 | 95.95 | 1.06 | 11 | 309.91 | 60.56 | 18.5 | 1 | 90.86 | 38457.09 | 240.96 | 1319.08 | 70.54 | 59.92 | 5218.43 | 0.85 | 0.97 | 0.19 | 0.31 | 1 | 10
71 | 140 | CONCLUIDO | 4.7479 | 21.06 | 17.59 | 95.93 | 1.08 | 11 | 310.46 | 60.56 | 18.75 | 0 | 91.16 | 38524.29 | 241.28 | 1319.08 | 70.28 | 59.92 | 5090.42 | 0.85 | 0.97 | 0.2 | 0.31 | 1 | 10
0 | 40 | CONCLUIDO | 4.0177 | 24.89 | 20.7 | 10.44 | 0.2 | 119 | 89.87 | 37.55 | 1 | 117 | 11.32 | 11317.98 | 163.13 | 1319.33 | 172.45 | 59.92 | 55634.96 | 0.35 | 0.82 | 0.35 | 3.42 | 1 | 10
1 | 40 | CONCLUIDO | 4.2711 | 23.41 | 19.79 | 13.34 | 0.24 | 89 | 90.18 | 37.55 | 1.25 | 87 | 11.37 | 11355.7 | 152.36 | 1319.19 | 142.74 | 59.92 | 40931.93 | 0.42 | 0.86 | 0.3 | 2.51 | 1 | 10
2 | 40 | CONCLUIDO | 4.446 | 22.49 | 19.23 | 16.48 | 0.29 | 70 | 90.48 | 37.55 | 1.5 | 68 | 11.43 | 11393.43 | 144.02 | 1319.17 | 124.14 | 59.92 | 31723.5 | 0.48 | 0.88 | 0.28 | 1.95 | 1 | 10
3 | 40 | CONCLUIDO | 4.5774 | 21.85 | 18.81 | 19.46 | 0.34 | 58 | 90.79 | 37.55 | 1.75 | 56 | 11.49 | 11431.19 | 137.31 | 1319.12 | 110.31 | 59.92 | 24868.2 | 0.54 | 0.9 | 0.26 | 1.53 | 1 | 10
4 | 40 | CONCLUIDO | 4.626 | 21.62 | 18.75 | 22.96 | 0.39 | 49 | 91.1 | 37.55 | 2 | 47 | 11.54 | 11468.97 | 133.06 | 1319.2 | 109.1 | 59.92 | 24312.36 | 0.55 | 0.91 | 0.24 | 1.47 | 1 | 10
5 | 40 | CONCLUIDO | 4.7108 | 21.23 | 18.49 | 26.42 | 0.43 | 42 | 91.4 | 37.55 | 2.25 | 40 | 11.6 | 11506.78 | 127.1 | 1319.08 | 100.2 | 59.92 | 19894.03 | 0.6 | 0.92 | 0.24 | 1.22 | 1 | 10
6 | 40 | CONCLUIDO | 4.7809 | 20.92 | 18.3 | 30.49 | 0.48 | 36 | 91.71 | 37.55 | 2.5 | 23 | 11.66 | 11544.61 | 120.82 | 1319.17 | 93.34 | 59.92 | 16495.65 | 0.64 | 0.93 | 0.24 | 1.02 | 1 | 10
7 | 40 | CONCLUIDO | 4.7879 | 20.89 | 18.29 | 31.35 | 0.52 | 35 | 92.02 | 37.55 | 2.75 | 3 | 11.71 | 11582.46 | 119.37 | 1319.2 | 92 | 59.92 | 15827.95 | 0.65 | 0.93 | 0.26 | 1.01 | 1 | 10
8 | 40 | CONCLUIDO | 4.7993 | 20.84 | 18.25 | 32.21 | 0.57 | 34 | 92.32 | 37.55 | 3 | 0 | 11.77 | 11620.34 | 119.66 | 1319.13 | 91.13 | 59.92 | 15398.18 | 0.66 | 0.93 | 0.26 | 0.98 | 1 | 10
0 | 125 | CONCLUIDO | 2.2844 | 43.78 | 26.52 | 5.18 | 0.07 | 307 | 242.64 | 58.47 | 1 | 305 | 58.17 | 30160.1 | 421.59 | 1319.85 | 362.92 | 59.92 | 149932.15 | 0.17 | 0.64 | 0.67 | 9.23 | 1 | 10
1 | 125 | CONCLUIDO | 2.72 | 36.76 | 23.71 | 6.53 | 0.09 | 218 | 243.08 | 58.47 | 1.25 | 216 | 58.36 | 30214.33 | 375.44 | 1319.42 | 271.02 | 59.92 | 104426.58 | 0.22 | 0.72 | 0.51 | 6.43 | 1 | 10
2 | 125 | CONCLUIDO | 3.0302 | 33 | 22.22 | 7.84 | 0.11 | 170 | 243.52 | 58.47 | 1.5 | 168 | 58.55 | 30268.64 | 350.4 | 1319.23 | 221.9 | 59.92 | 80104.81 | 0.27 | 0.76 | 0.44 | 4.94 | 1 | 10
3 | 125 | CONCLUIDO | 3.2647 | 30.63 | 21.31 | 9.2 | 0.13 | 139 | 243.96 | 58.47 | 1.75 | 137 | 58.74 | 30323.01 | 334.97 | 1319.31 | 192.43 | 59.92 | 65525.72 | 0.31 | 0.8 | 0.38 | 4.03 | 1 | 10
4 | 125 | CONCLUIDO | 3.4485 | 29 | 20.67 | 10.51 | 0.15 | 118 | 244.41 | 58.47 | 2 | 116 | 58.93 | 30377.45 | 323.68 | 1319.34 | 171.19 | 59.92 | 55011.85 | 0.35 | 0.82 | 0.35 | 3.39 | 1 | 10
5 | 125 | CONCLUIDO | 3.6054 | 27.74 | 20.16 | 11.86 | 0.16 | 102 | 244.85 | 58.47 | 2.25 | 100 | 59.12 | 30431.96 | 314.7 | 1319.33 | 154.5 | 59.92 | 46744.82 | 0.39 | 0.84 | 0.33 | 2.88 | 1 | 10
6 | 125 | CONCLUIDO | 3.7254 | 26.84 | 19.84 | 13.22 | 0.18 | 90 | 245.29 | 58.47 | 2.5 | 88 | 59.32 | 30486.54 | 308.49 | 1319.39 | 143.88 | 59.92 | 41493.18 | 0.42 | 0.86 | 0.31 | 2.56 | 1 | 10
7 | 125 | CONCLUIDO | 3.8385 | 26.05 | 19.52 | 14.64 | 0.2 | 80 | 245.73 | 58.47 | 2.75 | 78 | 59.51 | 30541.19 | 302.38 | 1319.22 | 133.5 | 59.92 | 36355.3 | 0.45 | 0.87 | 0.29 | 2.24 | 1 | 10
8 | 125 | CONCLUIDO | 3.9153 | 25.54 | 19.34 | 15.89 | 0.22 | 73 | 246.18 | 58.47 | 3 | 71 | 59.7 | 30595.91 | 298.45 | 1319.25 | 127.69 | 59.92 | 33486.92 | 0.47 | 0.88 | 0.28 | 2.06 | 1 | 10
9 | 125 | CONCLUIDO | 4.0027 | 24.98 | 19.11 | 17.37 | 0.23 | 66 | 246.62 | 58.47 | 3.25 | 64 | 59.9 | 30650.7 | 293.91 | 1319.31 | 120.22 | 59.92 | 29786.75 | 0.5 | 0.89 | 0.27 | 1.83 | 1 | 10
10 | 125 | CONCLUIDO | 4.0685 | 24.58 | 18.94 | 18.63 | 0.25 | 61 | 247.07 | 58.47 | 3.5 | 59 | 60.09 | 30705.56 | 290.21 | 1319.11 | 114.7 | 59.92 | 27051.12 | 0.52 | 0.9 | 0.26 | 1.66 | 1 | 10
11 | 125 | CONCLUIDO | 4.1426 | 24.14 | 18.74 | 20.08 | 0.27 | 56 | 247.51 | 58.47 | 3.75 | 54 | 60.29 | 30760.49 | 285.92 | 1319.25 | 107.5 | 59.92 | 23474.58 | 0.56 | 0.91 | 0.26 | 1.46 | 1 | 10
12 | 125 | CONCLUIDO | 4.2044 | 23.78 | 18.57 | 21.43 | 0.29 | 52 | 247.96 | 58.47 | 4 | 50 | 60.48 | 30815.5 | 282.43 | 1319.19 | 103.04 | 59.92 | 21263.54 | 0.58 | 0.91 | 0.23 | 1.29 | 1 | 10
13 | 125 | CONCLUIDO | 4.1536 | 24.08 | 18.96 | 22.75 | 0.3 | 50 | 248.4 | 58.47 | 4.25 | 48 | 60.68 | 30870.57 | 287.85 | 1319.25 | 116.93 | 59.92 | 28218.49 | 0.51 | 0.9 | 0.23 | 1.68 | 1 | 10
14 | 125 | CONCLUIDO | 4.2472 | 23.54 | 18.62 | 24.28 | 0.32 | 46 | 248.85 | 58.47 | 4.5 | 44 | 60.88 | 30925.72 | 281.38 | 1319.18 | 104.29 | 59.92 | 21919.25 | 0.57 | 0.91 | 0.24 | 1.34 | 1 | 10
15 | 125 | CONCLUIDO | 4.2768 | 23.38 | 18.55 | 25.29 | 0.34 | 44 | 249.3 | 58.47 | 4.75 | 42 | 61.07 | 30980.93 | 279.21 | 1319.22 | 102.1 | 59.92 | 20836.25 | 0.59 | 0.92 | 0.24 | 1.27 | 1 | 10
16 | 125 | CONCLUIDO | 4.3237 | 23.13 | 18.44 | 26.98 | 0.36 | 41 | 249.75 | 58.47 | 5 | 39 | 61.27 | 31036.22 | 276.52 | 1319.11 | 98.33 | 59.92 | 18963.26 | 0.61 | 0.92 | 0.23 | 1.16 | 1 | 10
17 | 125 | CONCLUIDO | 4.3514 | 22.98 | 18.38 | 28.28 | 0.37 | 39 | 250.2 | 58.47 | 5.25 | 37 | 61.47 | 31091.59 | 274.15 | 1319.09 | 96.82 | 59.92 | 18220.04 | 0.62 | 0.92 | 0.22 | 1.11 | 1 | 10
18 | 125 | CONCLUIDO | 4.3822 | 22.82 | 18.32 | 29.7 | 0.39 | 37 | 250.64 | 58.47 | 5.5 | 35 | 61.67 | 31147.02 | 272.4 | 1319.08 | 94.54 | 59.92 | 17089.72 | 0.63 | 0.93 | 0.22 | 1.04 | 1 | 10
19 | 125 | CONCLUIDO | 4.4111 | 22.67 | 18.26 | 31.3 | 0.41 | 35 | 251.09 | 58.47 | 5.75 | 33 | 61.87 | 31202.53 | 270.51 | 1319.11 | 92.7 | 59.92 | 16181.63 | 0.65 | 0.93 | 0.22 | 0.98 | 1 | 10
20 | 125 | CONCLUIDO | 4.4434 | 22.51 | 18.19 | 33.07 | 0.42 | 33 | 251.55 | 58.47 | 6 | 31 | 62.07 | 31258.11 | 268.12 | 1319.1 | 90.29 | 59.92 | 14984.47 | 0.66 | 0.93 | 0.22 | 0.91 | 1 | 10
21 | 125 | CONCLUIDO | 4.4602 | 22.42 | 18.15 | 34.04 | 0.44 | 32 | 252 | 58.47 | 6.25 | 30 | 62.27 | 31313.77 | 266.89 | 1319.2 | 89 | 59.92 | 14344.22 | 0.67 | 0.94 | 0.22 | 0.87 | 1 | 10
22 | 125 | CONCLUIDO | 4.4754 | 22.34 | 18.12 | 35.08 | 0.46 | 31 | 252.45 | 58.47 | 6.5 | 29 | 62.47 | 31369.49 | 264.9 | 1319.11 | 88.2 | 59.92 | 13948.77 | 0.68 | 0.94 | 0.21 | 0.85 | 1 | 10
23 | 125 | CONCLUIDO | 4.5081 | 22.18 | 18.06 | 37.36 | 0.47 | 29 | 252.9 | 58.47 | 6.75 | 27 | 62.68 | 31425.3 | 263.11 | 1319.11 | 85.82 | 59.92 | 12769.67 | 0.7 | 0.94 | 0.21 | 0.78 | 1 | 10
24 | 125 | CONCLUIDO | 4.5265 | 22.09 | 18.01 | 38.6 | 0.49 | 28 | 253.35 | 58.47 | 7 | 26 | 62.88 | 31481.17 | 261.57 | 1319.1 | 84.43 | 59.92 | 12082.03 | 0.71 | 0.94 | 0.21 | 0.74 | 1 | 10
25 | 125 | CONCLUIDO | 4.5629 | 21.92 | 17.88 | 39.74 | 0.51 | 27 | 253.81 | 58.47 | 7.25 | 25 | 63.08 | 31537.13 | 257.54 | 1319.1 | 80.11 | 59.92 | 9924.79 | 0.75 | 0.95 | 0.2 | 0.61 | 1 | 10
26 | 125 | CONCLUIDO | 4.5331 | 22.06 | 18.07 | 41.71 | 0.52 | 26 | 254.26 | 58.47 | 7.5 | 24 | 63.29 | 31593.16 | 260.4 | 1319.08 | 87.51 | 59.92 | 13631.82 | 0.68 | 0.94 | 0.19 | 0.8 | 1 | 10
27 | 125 | CONCLUIDO | 4.562 | 21.92 | 17.98 | 43.16 | 0.54 | 25 | 254.72 | 58.47 | 7.75 | 23 | 63.49 | 31649.26 | 258.05 | 1319.13 | 83.74 | 59.92 | 11748.48 | 0.72 | 0.94 | 0.2 | 0.7 | 1 | 10
28 | 125 | CONCLUIDO | 4.579 | 21.84 | 17.95 | 44.87 | 0.56 | 24 | 255.17 | 58.47 | 8 | 22 | 63.7 | 31705.44 | 255.66 | 1319.17 | 82.58 | 59.92 | 11173.49 | 0.73 | 0.95 | 0.2 | 0.67 | 1 | 10
29 | 125 | CONCLUIDO | 4.5794 | 21.84 | 17.95 | 44.87 | 0.57 | 24 | 255.63 | 58.47 | 8.25 | 22 | 63.91 | 31761.69 | 254.96 | 1319.14 | 82.51 | 59.92 | 11137.55 | 0.73 | 0.95 | 0.2 | 0.67 | 1 | 10
30 | 125 | CONCLUIDO | 4.5962 | 21.76 | 17.91 | 46.73 | 0.59 | 23 | 256.09 | 58.47 | 8.5 | 21 | 64.11 | 31818.02 | 253.54 | 1319.12 | 81.53 | 59.92 | 10653.55 | 0.73 | 0.95 | 0.2 | 0.64 | 1 | 10
31 | 125 | CONCLUIDO | 4.6136 | 21.68 | 17.88 | 48.76 | 0.61 | 22 | 256.54 | 58.47 | 8.75 | 20 | 64.32 | 31874.43 | 251.74 | 1319.09 | 80.33 | 59.92 | 10061.6 | 0.75 | 0.95 | 0.2 | 0.6 | 1 | 10
32 | 125 | CONCLUIDO | 4.6342 | 21.58 | 17.83 | 50.94 | 0.62 | 21 | 257 | 58.47 | 9 | 19 | 64.53 | 31931.04 | 250.05 | 1319.08 | 78.6 | 59.92 | 9202.35 | 0.76 | 0.95 | 0.2 | 0.55 | 1 | 10
33 | 125 | CONCLUIDO | 4.6293 | 21.6 | 17.85 | 51.01 | 0.64 | 21 | 257.46 | 58.47 | 9.25 | 19 | 64.74 | 31987.61 | 249.09 | 1319.2 | 79.3 | 59.92 | 9551.47 | 0.76 | 0.95 | 0.2 | 0.57 | 1 | 10
34 | 125 | CONCLUIDO | 4.6501 | 21.5 | 17.8 | 53.41 | 0.66 | 20 | 257.92 | 58.47 | 9.5 | 18 | 64.95 | 32044.25 | 246.59 | 1319.08 | 77.66 | 59.92 | 8736.99 | 0.77 | 0.95 | 0.2 | 0.53 | 1 | 10
35 | 125 | CONCLUIDO | 4.6654 | 21.43 | 17.78 | 56.15 | 0.67 | 19 | 258.38 | 58.47 | 9.75 | 17 | 65.16 | 32100.97 | 244.61 | 1319.12 | 76.93 | 59.92 | 8373.3 | 0.78 | 0.96 | 0.2 | 0.5 | 1 | 10
36 | 125 | CONCLUIDO | 4.6695 | 21.42 | 17.76 | 56.09 | 0.69 | 19 | 258.84 | 58.47 | 10 | 17 | 65.37 | 32157.77 | 244.25 | 1319.13 | 76.27 | 59.92 | 8044.18 | 0.79 | 0.96 | 0.2 | 0.48 | 1 | 10
37 | 125 | CONCLUIDO | 4.7095 | 21.23 | 17.63 | 58.76 | 0.7 | 18 | 259.3 | 58.47 | 10.25 | 16 | 65.58 | 32214.64 | 240.57 | 1319.15 | 71.75 | 59.92 | 5787.78 | 0.84 | 0.96 | 0.19 | 0.35 | 1 | 10
38 | 125 | CONCLUIDO | 4.6592 | 21.46 | 17.86 | 59.52 | 0.72 | 18 | 259.76 | 58.47 | 10.5 | 16 | 65.79 | 32271.6 | 243.13 | 1319.1 | 80 | 59.92 | 9916.32 | 0.75 | 0.95 | 0.19 | 0.58 | 1 | 10
39 | 125 | CONCLUIDO | 4.6916 | 21.31 | 17.75 | 62.66 | 0.74 | 17 | 260.23 | 58.47 | 10.75 | 15 | 66 | 32328.64 | 240.36 | 1319.08 | 76.31 | 59.92 | 8075.02 | 0.79 | 0.96 | 0.19 | 0.48 | 1 | 10
40 | 125 | CONCLUIDO | 4.6937 | 21.31 | 17.75 | 62.63 | 0.75 | 17 | 260.69 | 58.47 | 11 | 15 | 66.21 | 32385.75 | 238.96 | 1319.08 | 75.92 | 59.92 | 7880.58 | 0.79 | 0.96 | 0.19 | 0.47 | 1 | 10
41 | 125 | CONCLUIDO | 4.694 | 21.3 | 17.74 | 62.63 | 0.77 | 17 | 261.15 | 58.47 | 11.25 | 15 | 66.43 | 32442.95 | 237.33 | 1319.1 | 75.89 | 59.92 | 7865.25 | 0.79 | 0.96 | 0.19 | 0.47 | 1 | 10
42 | 125 | CONCLUIDO | 4.7124 | 21.22 | 17.71 | 66.41 | 0.78 | 16 | 261.62 | 58.47 | 11.5 | 14 | 66.64 | 32500.22 | 236.08 | 1319.08 | 74.67 | 59.92 | 7261.48 | 0.8 | 0.96 | 0.19 | 0.43 | 1 | 10
43 | 125 | CONCLUIDO | 4.714 | 21.21 | 17.7 | 66.38 | 0.8 | 16 | 262.08 | 58.47 | 11.75 | 14 | 66.86 | 32557.58 | 234.43 | 1319.08 | 74.45 | 59.92 | 7150.48 | 0.8 | 0.96 | 0.19 | 0.42 | 1 | 10
44 | 125 | CONCLUIDO | 4.7332 | 21.13 | 17.66 | 70.65 | 0.81 | 15 | 262.55 | 58.47 | 12 | 13 | 67.07 | 32615.02 | 232.6 | 1319.08 | 73.18 | 59.92 | 6521.35 | 0.82 | 0.96 | 0.19 | 0.39 | 1 | 10
45 | 125 | CONCLUIDO | 4.7296 | 21.14 | 17.68 | 70.71 | 0.83 | 15 | 263.01 | 58.47 | 12.25 | 13 | 67.29 | 32672.53 | 232.28 | 1319.1 | 73.65 | 59.92 | 6756.34 | 0.81 | 0.96 | 0.19 | 0.4 | 1 | 10
46 | 125 | CONCLUIDO | 4.7314 | 21.14 | 17.67 | 70.68 | 0.84 | 15 | 263.48 | 58.47 | 12.5 | 13 | 67.51 | 32730.13 | 228.36 | 1319.08 | 73.33 | 59.92 | 6595.1 | 0.82 | 0.96 | 0.19 | 0.39 | 1 | 10
47 | 125 | CONCLUIDO | 4.7654 | 20.98 | 17.57 | 75.28 | 0.86 | 14 | 263.95 | 58.47 | 12.75 | 12 | 67.72 | 32787.82 | 226.53 | 1319.08 | 69.82 | 59.92 | 4842.81 | 0.86 | 0.97 | 0.19 | 0.29 | 1 | 10
48 | 125 | CONCLUIDO | 4.7393 | 21.1 | 17.68 | 75.78 | 0.87 | 14 | 264.42 | 58.47 | 13 | 12 | 67.94 | 32845.58 | 227.43 | 1319.13 | 74.18 | 59.92 | 7023.7 | 0.81 | 0.96 | 0.18 | 0.4 | 1 | 10
49 | 125 | CONCLUIDO | 4.743 | 21.08 | 17.67 | 75.71 | 0.89 | 14 | 264.89 | 58.47 | 13.25 | 12 | 68.16 | 32903.43 | 224.5 | 1319.12 | 73.4 | 59.92 | 6637.42 | 0.82 | 0.96 | 0.19 | 0.39 | 1 | 10
50 | 125 | CONCLUIDO | 4.763 | 21 | 17.62 | 81.34 | 0.91 | 13 | 265.36 | 58.47 | 13.5 | 11 | 68.38 | 32961.36 | 224.13 | 1319.09 | 71.98 | 59.92 | 5929.87 | 0.83 | 0.96 | 0.18 | 0.35 | 1 | 10
51 | 125 | CONCLUIDO | 4.7622 | 21 | 17.63 | 81.36 | 0.92 | 13 | 265.83 | 58.47 | 13.75 | 11 | 68.6 | 33019.37 | 222.93 | 1319.1 | 72.05 | 59.92 | 5965 | 0.83 | 0.96 | 0.19 | 0.35 | 1 | 10
52 | 125 | CONCLUIDO | 4.763 | 21 | 17.62 | 81.34 | 0.94 | 13 | 266.3 | 58.47 | 14 | 11 | 68.82 | 33077.47 | 221.63 | 1319.11 | 71.97 | 59.92 | 5925.46 | 0.83 | 0.96 | 0.18 | 0.35 | 1 | 10
53 | 125 | CONCLUIDO | 4.7608 | 21 | 17.63 | 81.39 | 0.95 | 13 | 266.77 | 58.47 | 14.25 | 9 | 69.04 | 33135.65 | 219.38 | 1319.08 | 72.17 | 59.92 | 6023.04 | 0.83 | 0.96 | 0.19 | 0.36 | 1 | 10
54 | 125 | CONCLUIDO | 4.7814 | 20.91 | 17.59 | 87.95 | 0.97 | 12 | 267.24 | 58.47 | 14.5 | 7 | 69.27 | 33193.92 | 218.01 | 1319.1 | 70.66 | 59.92 | 5277.38 | 0.85 | 0.97 | 0.19 | 0.31 | 1 | 10
55 | 125 | CONCLUIDO | 4.7799 | 20.92 | 17.6 | 87.99 | 0.98 | 12 | 267.71 | 58.47 | 14.75 | 4 | 69.49 | 33252.27 | 218.02 | 1319.08 | 70.83 | 59.92 | 5357.98 | 0.85 | 0.97 | 0.19 | 0.32 | 1 | 10
56 | 125 | CONCLUIDO | 4.7801 | 20.92 | 17.6 | 87.98 | 1 | 12 | 268.19 | 58.47 | 15 | 1 | 69.71 | 33310.7 | 218.15 | 1319.13 | 70.63 | 59.92 | 5259.9 | 0.85 | 0.97 | 0.2 | 0.32 | 1 | 10
57 | 125 | CONCLUIDO | 4.7797 | 20.92 | 17.6 | 87.99 | 1.01 | 12 | 268.66 | 58.47 | 15.25 | 0 | 69.94 | 33369.22 | 218.42 | 1319.15 | 70.69 | 59.92 | 5289.22 | 0.85 | 0.97 | 0.2 | 0.32 | 1 | 10
0 | 30 | CONCLUIDO | 4.2955 | 23.28 | 19.97 | 12.75 | 0.24 | 94 | 71.52 | 32.27 | 1 | 92 | 8.25 | 9054.6 | 129.23 | 1319.34 | 148.47 | 59.92 | 43770.21 | 0.4 | 0.85 | 0.32 | 2.69 | 1 | 10
1 | 30 | CONCLUIDO | 4.5129 | 22.16 | 19.23 | 16.48 | 0.3 | 70 | 71.81 | 32.27 | 1.25 | 68 | 8.29 | 9090.98 | 119.62 | 1319.25 | 123.88 | 59.92 | 31592.65 | 0.48 | 0.88 | 0.28 | 1.95 | 1 | 10
2 | 30 | CONCLUIDO | 4.7195 | 21.19 | 18.52 | 20.97 | 0.36 | 53 | 72.11 | 32.27 | 1.5 | 50 | 8.34 | 9127.38 | 108.86 | 1319.22 | 100.7 | 59.92 | 20087.89 | 0.6 | 0.92 | 0.24 | 1.24 | 1 | 10
3 | 30 | CONCLUIDO | 4.7115 | 21.22 | 18.65 | 23.81 | 0.42 | 47 | 72.4 | 32.27 | 1.75 | 16 | 8.38 | 9163.8 | 106.48 | 1319.2 | 104.05 | 59.92 | 21795.99 | 0.58 | 0.91 | 0.28 | 1.37 | 1 | 10
4 | 30 | CONCLUIDO | 4.7316 | 21.13 | 18.59 | 24.79 | 0.48 | 45 | 72.7 | 32.27 | 2 | 0 | 8.43 | 9200.25 | 106.25 | 1319.22 | 101.45 | 59.92 | 20502.96 | 0.59 | 0.91 | 0.29 | 1.31 | 1 | 10
0 | 15 | CONCLUIDO | 4.4318 | 22.56 | 19.88 | 13.4 | 0.43 | 89 | 39.78 | 19.54 | 1 | 0 | 4.24 | 5140 | 77.73 | 1319.2 | 141.44 | 59.92 | 40279.09 | 0.42 | 0.85 | 0.42 | 2.6 | 1 | 10
0 | 70 | CONCLUIDO | 3.3226 | 30.1 | 22.61 | 7.45 | 0.12 | 182 | 141.81 | 47.83 | 1 | 180 | 22.98 | 17723.39 | 250.53 | 1319.31 | 234.73 | 59.92 | 86458.15 | 0.26 | 0.75 | 0.46 | 5.33 | 1 | 10
1 | 70 | CONCLUIDO | 3.6641 | 27.29 | 21.16 | 9.41 | 0.16 | 135 | 142.15 | 47.83 | 1.25 | 133 | 23.07 | 17765.46 | 232.28 | 1319.32 | 187.6 | 59.92 | 63130.62 | 0.32 | 0.8 | 0.38 | 3.88 | 1 | 10
2 | 70 | CONCLUIDO | 3.8975 | 25.66 | 20.34 | 11.4 | 0.19 | 107 | 142.49 | 47.83 | 1.5 | 105 | 23.16 | 17807.56 | 221.02 | 1319.25 | 160.54 | 59.92 | 49742.37 | 0.37 | 0.84 | 0.33 | 3.06 | 1 | 10
3 | 70 | CONCLUIDO | 4.065 | 24.6 | 19.8 | 13.35 | 0.22 | 89 | 142.83 | 47.83 | 1.75 | 87 | 23.25 | 17849.7 | 213.06 | 1319.18 | 142.76 | 59.92 | 40937.99 | 0.42 | 0.86 | 0.31 | 2.52 | 1 | 10
4 | 70 | CONCLUIDO | 4.1963 | 23.83 | 19.41 | 15.32 | 0.25 | 76 | 143.17 | 47.83 | 2 | 74 | 23.34 | 17891.86 | 206.64 | 1319.18 | 130.18 | 59.92 | 34713.62 | 0.46 | 0.88 | 0.28 | 2.13 | 1 | 10
5 | 70 | CONCLUIDO | 4.3021 | 23.24 | 19.11 | 17.37 | 0.28 | 66 | 143.51 | 47.83 | 2.25 | 64 | 23.44 | 17934.06 | 201.29 | 1319.19 | 120.31 | 59.92 | 29830.74 | 0.5 | 0.89 | 0.27 | 1.83 | 1 | 10
6 | 70 | CONCLUIDO | 4.4001 | 22.73 | 18.82 | 19.47 | 0.31 | 58 | 143.86 | 47.83 | 2.5 | 56 | 23.53 | 17976.29 | 196.12 | 1319.11 | 110.62 | 59.92 | 25027.14 | 0.54 | 0.9 | 0.26 | 1.54 | 1 | 10
7 | 70 | CONCLUIDO | 4.4629 | 22.41 | 18.68 | 21.55 | 0.34 | 52 | 144.2 | 47.83 | 2.75 | 50 | 23.62 | 18018.55 | 192.56 | 1319.21 | 107.04 | 59.92 | 23267.02 | 0.56 | 0.91 | 0.22 | 1.4 | 1 | 10
8 | 70 | CONCLUIDO | 4.4911 | 22.27 | 18.68 | 23.85 | 0.37 | 47 | 144.54 | 47.83 | 3 | 45 | 23.71 | 18060.85 | 190.33 | 1319.08 | 106.66 | 59.92 | 23099.05 | 0.56 | 0.91 | 0.24 | 1.4 | 1 | 10
9 | 70 | CONCLUIDO | 4.5626 | 21.92 | 18.48 | 26.39 | 0.4 | 42 | 144.89 | 47.83 | 3.25 | 40 | 23.81 | 18103.18 | 185.9 | 1319.12 | 99.67 | 59.92 | 19629.19 | 0.6 | 0.92 | 0.23 | 1.2 | 1 | 10
10 | 70 | CONCLUIDO | 4.6003 | 21.74 | 18.38 | 28.28 | 0.43 | 39 | 145.23 | 47.83 | 3.5 | 37 | 23.9 | 18145.54 | 182.28 | 1319.14 | 96.62 | 59.92 | 18118.76 | 0.62 | 0.92 | 0.23 | 1.1 | 1 | 10
11 | 70 | CONCLUIDO | 4.64 | 21.55 | 18.28 | 30.47 | 0.46 | 36 | 145.57 | 47.83 | 3.75 | 34 | 23.99 | 18187.93 | 179.64 | 1319.16 | 93.35 | 59.92 | 16501.24 | 0.64 | 0.93 | 0.22 | 1.01 | 1 | 10
12 | 70 | CONCLUIDO | 4.6802 | 21.37 | 18.18 | 33.06 | 0.49 | 33 | 145.92 | 47.83 | 4 | 31 | 24.09 | 18230.35 | 175.93 | 1319.22 | 90.2 | 59.92 | 14941.23 | 0.66 | 0.93 | 0.22 | 0.91 | 1 | 10
13 | 70 | CONCLUIDO | 4.7053 | 21.25 | 18.13 | 35.09 | 0.51 | 31 | 146.26 | 47.83 | 4.25 | 29 | 24.18 | 18272.81 | 172.65 | 1319.21 | 88.29 | 59.92 | 13996.38 | 0.68 | 0.94 | 0.22 | 0.85 | 1 | 10
14 | 70 | CONCLUIDO | 4.748 | 21.06 | 18.02 | 38.62 | 0.54 | 28 | 146.61 | 47.83 | 4.5 | 26 | 24.28 | 18315.3 | 169.51 | 1319.11 | 84.94 | 59.92 | 12334.89 | 0.71 | 0.94 | 0.21 | 0.75 | 1 | 10
15 | 70 | CONCLUIDO | 4.7804 | 20.92 | 17.94 | 41.4 | 0.57 | 26 | 146.95 | 47.83 | 4.75 | 24 | 24.37 | 18357.82 | 165.74 | 1319.09 | 82.57 | 59.92 | 11161.88 | 0.73 | 0.95 | 0.19 | 0.66 | 1 | 10
16 | 70 | CONCLUIDO | 4.7722 | 20.95 | 18 | 43.21 | 0.6 | 25 | 147.3 | 47.83 | 5 | 23 | 24.47 | 18400.38 | 165.07 | 1319.12 | 84.43 | 59.92 | 12096.83 | 0.71 | 0.94 | 0.21 | 0.73 | 1 | 10
17 | 70 | CONCLUIDO | 4.8046 | 20.81 | 17.92 | 46.75 | 0.63 | 23 | 147.64 | 47.83 | 5.25 | 21 | 24.56 | 18442.97 | 160.2 | 1319.15 | 81.57 | 59.92 | 10675.39 | 0.73 | 0.95 | 0.2 | 0.64 | 1 | 10
18 | 70 | CONCLUIDO | 4.8226 | 20.74 | 17.87 | 48.74 | 0.66 | 22 | 147.99 | 47.83 | 5.5 | 19 | 24.66 | 18485.59 | 157.05 | 1319.1 | 80.01 | 59.92 | 9898.88 | 0.75 | 0.95 | 0.2 | 0.59 | 1 | 10
19 | 70 | CONCLUIDO | 4.8351 | 20.68 | 17.85 | 50.99 | 0.69 | 21 | 148.33 | 47.83 | 5.75 | 13 | 24.75 | 18528.25 | 155.37 | 1319.1 | 78.83 | 59.92 | 9317.33 | 0.76 | 0.95 | 0.21 | 0.57 | 1 | 10
20 | 70 | CONCLUIDO | 4.8422 | 20.65 | 17.85 | 53.54 | 0.71 | 20 | 148.68 | 47.83 | 6 | 3 | 24.85 | 18570.94 | 153.59 | 1319.14 | 78.57 | 59.92 | 9191.34 | 0.76 | 0.95 | 0.21 | 0.57 | 1 | 10
21 | 70 | CONCLUIDO | 4.8405 | 20.66 | 17.85 | 53.56 | 0.74 | 20 | 149.02 | 47.83 | 6.25 | 0 | 24.95 | 18613.66 | 153.79 | 1319.22 | 78.51 | 59.92 | 9160.83 | 0.76 | 0.95 | 0.22 | 0.58 | 1 | 10
0 | 90 | CONCLUIDO | 2.917 | 34.28 | 23.9 | 6.4 | 0.1 | 224 | 176.73 | 52.44 | 1 | 222 | 33.29 | 22031.19 | 308.06 | 1319.51 | 276.87 | 59.92 | 107318.07 | 0.22 | 0.71 | 0.53 | 6.61 | 1 | 10
1 | 90 | CONCLUIDO | 3.3028 | 30.28 | 22.03 | 8.06 | 0.13 | 164 | 177.1 | 52.44 | 1.25 | 162 | 33.41 | 22076.81 | 282.1 | 1319.35 | 216.01 | 59.92 | 77191.74 | 0.28 | 0.77 | 0.41 | 4.75 | 1 | 10
2 | 90 | CONCLUIDO | 3.5621 | 28.07 | 21.03 | 9.71 | 0.15 | 130 | 177.47 | 52.44 | 1.5 | 128 | 33.53 | 22122.46 | 267.64 | 1319.22 | 182.98 | 59.92 | 60843.52 | 0.33 | 0.81 | 0.38 | 3.75 | 1 | 10
3 | 90 | CONCLUIDO | 3.7634 | 26.57 | 20.35 | 11.41 | 0.17 | 107 | 177.84 | 52.44 | 1.75 | 105 | 33.65 | 22168.15 | 257.24 | 1319.33 | 160.78 | 59.92 | 49858.18 | 0.37 | 0.84 | 0.33 | 3.07 | 1 | 10
4 | 90 | CONCLUIDO | 3.9184 | 25.52 | 19.86 | 13.1 | 0.2 | 91 | 178.21 | 52.44 | 2 | 89 | 33.77 | 22213.89 | 249.39 | 1319.22 | 144.93 | 59.92 | 42015.46 | 0.41 | 0.86 | 0.31 | 2.59 | 1 | 10
5 | 90 | CONCLUIDO | 4.0443 | 24.73 | 19.5 | 14.81 | 0.22 | 79 | 178.59 | 52.44 | 2.25 | 77 | 33.89 | 22259.66 | 243.03 | 1319.33 | 133.09 | 59.92 | 36156.19 | 0.45 | 0.87 | 0.29 | 2.22 | 1 | 10
6 | 90 | CONCLUIDO | 4.1431 | 24.14 | 19.23 | 16.48 | 0.25 | 70 | 178.96 | 52.44 | 2.5 | 68 | 34.02 | 22305.48 | 238.25 | 1319.12 | 123.99 | 59.92 | 31647.98 | 0.48 | 0.88 | 0.28 | 1.95 | 1 | 10
7 | 90 | CONCLUIDO | 4.2372 | 23.6 | 18.98 | 18.36 | 0.27 | 62 | 179.33 | 52.44 | 2.75 | 60 | 34.14 | 22351.34 | 233.5 | 1319.21 | 115.81 | 59.92 | 27599.82 | 0.52 | 0.9 | 0.26 | 1.7 | 1 | 10
8 | 90 | CONCLUIDO | 4.3242 | 23.13 | 18.71 | 20.05 | 0.3 | 56 | 179.7 | 52.44 | 3 | 54 | 34.26 | 22397.24 | 228.55 | 1319.16 | 106.77 | 59.92 | 23108.93 | 0.56 | 0.91 | 0.26 | 1.44 | 1 | 10
9 | 90 | CONCLUIDO | 4.3494 | 22.99 | 18.72 | 21.6 | 0.32 | 52 | 180.07 | 52.44 | 3.25 | 50 | 34.38 | 22443.18 | 227.06 | 1319.29 | 108.63 | 59.92 | 24059.99 | 0.55 | 0.91 | 0.22 | 1.44 | 1 | 10
10 | 90 | CONCLUIDO | 4.3724 | 22.87 | 18.74 | 23.43 | 0.34 | 48 | 180.45 | 52.44 | 3.5 | 46 | 34.51 | 22489.16 | 225.95 | 1319.15 | 108.65 | 59.92 | 24089.66 | 0.55 | 0.91 | 0.25 | 1.47 | 1 | 10
11 | 90 | CONCLUIDO | 4.4371 | 22.54 | 18.55 | 25.3 | 0.37 | 44 | 180.82 | 52.44 | 3.75 | 42 | 34.63 | 22535.19 | 221.96 | 1319.16 | 102.34 | 59.92 | 20955.81 | 0.59 | 0.92 | 0.23 | 1.27 | 1 | 10
12 | 90 | CONCLUIDO | 4.4785 | 22.33 | 18.45 | 27 | 0.39 | 41 | 181.19 | 52.44 | 4 | 39 | 34.75 | 22581.25 | 218.95 | 1319.16 | 98.88 | 59.92 | 19241.33 | 0.61 | 0.92 | 0.23 | 1.17 | 1 | 10
13 | 90 | CONCLUIDO | 4.5196 | 22.13 | 18.35 | 28.98 | 0.42 | 38 | 181.57 | 52.44 | 4.25 | 36 | 34.88 | 22627.36 | 216.09 | 1319.1 | 95.84 | 59.92 | 17735.63 | 0.63 | 0.93 | 0.23 | 1.08 | 1 | 10
14 | 90 | CONCLUIDO | 4.5634 | 21.91 | 18.25 | 31.28 | 0.44 | 35 | 181.94 | 52.44 | 4.5 | 33 | 35 | 22673.63 | 213.33 | 1319.12 | 92.28 | 59.92 | 15970.61 | 0.65 | 0.93 | 0.22 | 0.97 | 1 | 10
15 | 90 | CONCLUIDO | 4.5929 | 21.77 | 18.18 | 33.05 | 0.46 | 33 | 182.32 | 52.44 | 4.75 | 31 | 35.12 | 22719.83 | 210.45 | 1319.14 | 89.97 | 59.92 | 14823.12 | 0.67 | 0.93 | 0.22 | 0.9 | 1 | 10
16 | 90 | CONCLUIDO | 4.6187 | 21.65 | 18.13 | 35.09 | 0.49 | 31 | 182.69 | 52.44 | 5 | 29 | 35.25 | 22766.06 | 208.26 | 1319.08 | 88.31 | 59.92 | 14003.46 | 0.68 | 0.94 | 0.21 | 0.85 | 1 | 10
17 | 90 | CONCLUIDO | 4.6351 | 21.57 | 18.09 | 36.17 | 0.51 | 30 | 183.07 | 52.44 | 5.25 | 28 | 35.37 | 22812.34 | 205.91 | 1319.15 | 86.98 | 59.92 | 13346.8 | 0.69 | 0.94 | 0.21 | 0.81 | 1 | 10
18 | 90 | CONCLUIDO | 4.6668 | 21.43 | 18.01 | 38.6 | 0.53 | 28 | 183.44 | 52.44 | 5.5 | 26 | 35.5 | 22858.66 | 203.1 | 1319.2 | 84.35 | 59.92 | 12041.13 | 0.71 | 0.94 | 0.21 | 0.73 | 1 | 10
19 | 90 | CONCLUIDO | 4.6959 | 21.3 | 17.95 | 41.42 | 0.55 | 26 | 183.82 | 52.44 | 5.75 | 24 | 35.63 | 22905.03 | 200.46 | 1319.12 | 82.96 | 59.92 | 11356.39 | 0.72 | 0.95 | 0.19 | 0.67 | 1 | 10
20 | 90 | CONCLUIDO | 4.6962 | 21.29 | 17.98 | 43.16 | 0.58 | 25 | 184.19 | 52.44 | 6 | 23 | 35.75 | 22951.43 | 199.67 | 1319.17 | 83.76 | 59.92 | 11761.87 | 0.72 | 0.94 | 0.2 | 0.71 | 1 | 10
21 | 90 | CONCLUIDO | 4.7105 | 21.23 | 17.96 | 44.89 | 0.6 | 24 | 184.57 | 52.44 | 6.25 | 22 | 35.88 | 22997.88 | 197.51 | 1319.15 | 82.8 | 59.92 | 11282.7 | 0.72 | 0.95 | 0.2 | 0.68 | 1 | 10
22 | 90 | CONCLUIDO | 4.7281 | 21.15 | 17.91 | 46.73 | 0.62 | 23 | 184.95 | 52.44 | 6.5 | 21 | 36.01 | 23044.38 | 194.57 | 1319.16 | 81.42 | 59.92 | 10599.74 | 0.74 | 0.95 | 0.2 | 0.63 | 1 | 10
23 | 90 | CONCLUIDO | 4.7432 | 21.08 | 17.88 | 48.76 | 0.65 | 22 | 185.33 | 52.44 | 6.75 | 20 | 36.13 | 23090.91 | 192.34 | 1319.15 | 80.3 | 59.92 | 10046.12 | 0.75 | 0.95 | 0.2 | 0.6 | 1 | 10
24 | 90 | CONCLUIDO | 4.7578 | 21.02 | 17.85 | 51 | 0.67 | 21 | 185.7 | 52.44 | 7 | 19 | 36.26 | 23137.49 | 190.11 | 1319.1 | 79.33 | 59.92 | 9566.95 | 0.76 | 0.95 | 0.2 | 0.57 | 1 | 10
25 | 90 | CONCLUIDO | 4.7766 | 20.94 | 17.8 | 53.41 | 0.69 | 20 | 186.08 | 52.44 | 7.25 | 18 | 36.39 | 23184.11 | 186.7 | 1319.08 | 77.76 | 59.92 | 8784.26 | 0.77 | 0.95 | 0.2 | 0.53 | 1 | 10
26 | 90 | CONCLUIDO | 4.7876 | 20.89 | 17.79 | 56.18 | 0.71 | 19 | 186.46 | 52.44 | 7.5 | 17 | 36.52 | 23230.78 | 184.89 | 1319.12 | 77.25 | 59.92 | 8534.79 | 0.78 | 0.96 | 0.2 | 0.51 | 1 | 10
27 | 90 | CONCLUIDO | 4.8242 | 20.73 | 17.67 | 58.89 | 0.74 | 18 | 186.84 | 52.44 | 7.75 | 16 | 36.65 | 23277.49 | 181.15 | 1319.08 | 73.4 | 59.92 | 6615.41 | 0.82 | 0.96 | 0.18 | 0.39 | 1 | 10
28 | 90 | CONCLUIDO | 4.7922 | 20.87 | 17.81 | 59.36 | 0.76 | 18 | 187.22 | 52.44 | 8 | 16 | 36.78 | 23324.24 | 181.07 | 1319.16 | 78.15 | 59.92 | 8989.87 | 0.77 | 0.95 | 0.19 | 0.53 | 1 | 10
29 | 90 | CONCLUIDO | 4.8117 | 20.78 | 17.76 | 62.67 | 0.78 | 17 | 187.6 | 52.44 | 8.25 | 13 | 36.9 | 23371.04 | 178.17 | 1319.09 | 76.31 | 59.92 | 8074.07 | 0.79 | 0.96 | 0.19 | 0.48 | 1 | 10
30 | 90 | CONCLUIDO | 4.8302 | 20.7 | 17.71 | 66.43 | 0.8 | 16 | 187.98 | 52.44 | 8.5 | 8 | 37.03 | 23417.88 | 175.75 | 1319.16 | 74.54 | 59.92 | 7194.12 | 0.8 | 0.96 | 0.2 | 0.44 | 1 | 10
31 | 90 | CONCLUIDO | 4.8289 | 20.71 | 17.72 | 66.45 | 0.82 | 16 | 188.36 | 52.44 | 8.75 | 3 | 37.16 | 23464.76 | 175.73 | 1319.13 | 74.53 | 59.92 | 7192.01 | 0.8 | 0.96 | 0.2 | 0.44 | 1 | 10
32 | 90 | CONCLUIDO | 4.8286 | 20.71 | 17.72 | 66.45 | 0.85 | 16 | 188.74 | 52.44 | 9 | 0 | 37.3 | 23511.69 | 176.03 | 1319.08 | 74.4 | 59.92 | 7127.22 | 0.81 | 0.96 | 0.21 | 0.44 | 1 | 10
0 | 110 | CONCLUIDO | 2.5459 | 39.28 | 25.31 | 5.64 | 0.08 | 269 | 213.37 | 56.13 | 1 | 267 | 46.25 | 26550.29 | 369.91 | 1319.62 | 323.4 | 59.92 | 130360.08 | 0.19 | 0.67 | 0.59 | 8.02 | 1 | 10
1 | 110 | CONCLUIDO | 2.9618 | 33.76 | 22.96 | 7.1 | 0.1 | 194 | 213.78 | 56.13 | 1.25 | 192 | 46.4 | 26600.32 | 333.91 | 1319.42 | 246.46 | 59.92 | 92262.69 | 0.24 | 0.74 | 0.47 | 5.68 | 1 | 10
2 | 110 | CONCLUIDO | 3.2537 | 30.73 | 21.7 | 8.57 | 0.12 | 152 | 214.19 | 56.13 | 1.5 | 150 | 46.56 | 26650.41 | 314.21 | 1319.39 | 204.76 | 59.92 | 71622.56 | 0.29 | 0.78 | 0.42 | 4.42 | 1 | 10
3 | 110 | CONCLUIDO | 3.4766 | 28.76 | 20.87 | 10.02 | 0.14 | 125 | 214.59 | 56.13 | 1.75 | 123 | 46.72 | 26700.55 | 300.85 | 1319.34 | 178.11 | 59.92 | 58434.19 | 0.34 | 0.81 | 0.36 | 3.59 | 1 | 10
4 | 110 | CONCLUIDO | 3.6492 | 27.4 | 20.32 | 11.5 | 0.17 | 106 | 215 | 56.13 | 2 | 104 | 46.87 | 26750.75 | 291.42 | 1319.18 | 159.68 | 59.92 | 49313.99 | 0.38 | 0.84 | 0.33 | 3.04 | 1 | 10
5 | 110 | CONCLUIDO | 3.788 | 26.4 | 19.9 | 12.98 | 0.19 | 92 | 215.41 | 56.13 | 2.25 | 90 | 47.03 | 26801 | 284.18 | 1319.21 | 146.17 | 59.92 | 42632.13 | 0.41 | 0.85 | 0.31 | 2.62 | 1 | 10
6 | 110 | CONCLUIDO | 3.9079 | 25.59 | 19.56 | 14.49 | 0.21 | 81 | 215.82 | 56.13 | 2.5 | 79 | 47.19 | 26851.31 | 277.96 | 1319.12 | 134.78 | 59.92 | 36992.24 | 0.44 | 0.87 | 0.3 | 2.28 | 1 | 10
7 | 110 | CONCLUIDO | 3.9949 | 25.03 | 19.34 | 15.89 | 0.23 | 73 | 216.22 | 56.13 | 2.75 | 71 | 47.35 | 26901.66 | 273.48 | 1319.21 | 127.65 | 59.92 | 33465.27 | 0.47 | 0.88 | 0.28 | 2.06 | 1 | 10
8 | 110 | CONCLUIDO | 4.0808 | 24.5 | 19.11 | 17.37 | 0.25 | 66 | 216.63 | 56.13 | 3 | 64 | 47.51 | 26952.08 | 269 | 1319.16 | 119.96 | 59.92 | 29654.97 | 0.5 | 0.89 | 0.27 | 1.83 | 1 | 10
9 | 110 | CONCLUIDO | 4.1577 | 24.05 | 18.91 | 18.91 | 0.27 | 60 | 217.04 | 56.13 | 3.25 | 58 | 47.66 | 27002.55 | 264.92 | 1319.15 | 113.45 | 59.92 | 26428.02 | 0.53 | 0.9 | 0.26 | 1.63 | 1 | 10
10 | 110 | CONCLUIDO | 4.2648 | 23.45 | 18.55 | 20.62 | 0.29 | 54 | 217.45 | 56.13 | 3.5 | 52 | 47.82 | 27053.07 | 258.37 | 1319.09 | 101.5 | 59.92 | 20486.84 | 0.59 | 0.92 | 0.25 | 1.28 | 1 | 10
11 | 110 | CONCLUIDO | 4.2465 | 23.55 | 18.78 | 22.1 | 0.31 | 51 | 217.86 | 56.13 | 3.75 | 49 | 47.98 | 27103.65 | 260.75 | 1319.25 | 111.1 | 59.92 | 25300.62 | 0.54 | 0.9 | 0.21 | 1.5 | 1 | 10
12 | 110 | CONCLUIDO | 4.2769 | 23.38 | 18.74 | 23.43 | 0.33 | 48 | 218.27 | 56.13 | 4 | 46 | 48.15 | 27154.29 | 259.05 | 1319.17 | 108.83 | 59.92 | 24180.53 | 0.55 | 0.91 | 0.24 | 1.46 | 1 | 10
13 | 110 | CONCLUIDO | 4.344 | 23.02 | 18.55 | 25.29 | 0.35 | 44 | 218.68 | 56.13 | 4.25 | 42 | 48.31 | 27204.98 | 254.93 | 1319.18 | 102.13 | 59.92 | 20850.31 | 0.59 | 0.92 | 0.24 | 1.27 | 1 | 10
14 | 110 | CONCLUIDO | 4.3722 | 22.87 | 18.49 | 26.41 | 0.36 | 42 | 219.09 | 56.13 | 4.5 | 40 | 48.47 | 27255.72 | 253.03 | 1319.13 | 100.05 | 59.92 | 19820.54 | 0.6 | 0.92 | 0.23 | 1.21 | 1 | 10
15 | 110 | CONCLUIDO | 4.4188 | 22.63 | 18.37 | 28.26 | 0.38 | 39 | 219.51 | 56.13 | 4.75 | 37 | 48.63 | 27306.53 | 249.95 | 1319.1 | 96.18 | 59.92 | 17898.32 | 0.62 | 0.92 | 0.23 | 1.09 | 1 | 10
16 | 110 | CONCLUIDO | 4.4462 | 22.49 | 18.32 | 29.7 | 0.4 | 37 | 219.92 | 56.13 | 5 | 35 | 48.79 | 27357.39 | 247.89 | 1319.11 | 94.52 | 59.92 | 17078.14 | 0.63 | 0.93 | 0.22 | 1.04 | 1 | 10
17 | 110 | CONCLUIDO | 4.4776 | 22.33 | 18.24 | 31.27 | 0.42 | 35 | 220.33 | 56.13 | 5.25 | 33 | 48.95 | 27408.3 | 245.71 | 1319.08 | 92.01 | 59.92 | 15836.4 | 0.65 | 0.93 | 0.22 | 0.97 | 1 | 10
18 | 110 | CONCLUIDO | 4.5068 | 22.19 | 18.18 | 33.06 | 0.44 | 33 | 220.74 | 56.13 | 5.5 | 31 | 49.12 | 27459.27 | 243.42 | 1319.08 | 90.13 | 59.92 | 14903.94 | 0.66 | 0.93 | 0.22 | 0.91 | 1 | 10
19 | 110 | CONCLUIDO | 4.5201 | 22.12 | 18.16 | 34.05 | 0.46 | 32 | 221.16 | 56.13 | 5.75 | 30 | 49.28 | 27510.3 | 242.18 | 1319.09 | 89.39 | 59.92 | 14541.08 | 0.67 | 0.94 | 0.22 | 0.88 | 1 | 10
20 | 110 | CONCLUIDO | 4.5517 | 21.97 | 18.09 | 36.18 | 0.48 | 30 | 221.57 | 56.13 | 6 | 28 | 49.45 | 27561.39 | 239.69 | 1319.39 | 87.1 | 59.92 | 13406.64 | 0.69 | 0.94 | 0.21 | 0.81 | 1 | 10
21 | 110 | CONCLUIDO | 4.5684 | 21.89 | 18.05 | 37.35 | 0.5 | 29 | 221.99 | 56.13 | 6.25 | 27 | 49.61 | 27612.53 | 237.62 | 1319.17 | 85.75 | 59.92 | 12732.81 | 0.7 | 0.94 | 0.21 | 0.77 | 1 | 10
22 | 110 | CONCLUIDO | 4.6256 | 21.62 | 17.87 | 39.7 | 0.52 | 27 | 222.4 | 56.13 | 6.5 | 25 | 49.78 | 27663.85 | 233.52 | 1319.11 | 79.29 | 59.92 | 9516.24 | 0.76 | 0.95 | 0.21 | 0.59 | 1 | 10
23 | 110 | CONCLUIDO | 4.601 | 21.73 | 18.02 | 41.59 | 0.54 | 26 | 222.82 | 56.13 | 6.75 | 24 | 49.94 | 27715.11 | 234.73 | 1319.08 | 85.64 | 59.92 | 12695 | 0.7 | 0.94 | 0.19 | 0.75 | 1 | 10
24 | 110 | CONCLUIDO | 4.6182 | 21.65 | 17.98 | 43.16 | 0.56 | 25 | 223.23 | 56.13 | 7 | 23 | 50.11 | 27766.43 | 233.1 | 1319.08 | 83.75 | 59.92 | 11755.49 | 0.72 | 0.94 | 0.2 | 0.71 | 1 | 10
25 | 110 | CONCLUIDO | 4.6346 | 21.58 | 17.95 | 44.88 | 0.58 | 24 | 223.65 | 56.13 | 7.25 | 22 | 50.27 | 27817.81 | 230.51 | 1319.12 | 82.62 | 59.92 | 11197.23 | 0.73 | 0.95 | 0.2 | 0.67 | 1 | 10
26 | 110 | CONCLUIDO | 4.652 | 21.5 | 17.91 | 46.73 | 0.59 | 23 | 224.07 | 56.13 | 7.5 | 21 | 50.44 | 27869.24 | 228.8 | 1319.12 | 81.29 | 59.92 | 10536.17 | 0.74 | 0.95 | 0.2 | 0.64 | 1 | 10
27 | 110 | CONCLUIDO | 4.6693 | 21.42 | 17.88 | 48.75 | 0.61 | 22 | 224.49 | 56.13 | 7.75 | 20 | 50.61 | 27920.73 | 226.88 | 1319.09 | 80.12 | 59.92 | 9954.18 | 0.75 | 0.95 | 0.2 | 0.6 | 1 | 10
28 | 110 | CONCLUIDO | 4.6642 | 21.44 | 17.9 | 48.81 | 0.63 | 22 | 224.9 | 56.13 | 8 | 20 | 50.78 | 27972.28 | 226.46 | 1319.13 | 80.92 | 59.92 | 10356.41 | 0.74 | 0.95 | 0.2 | 0.62 | 1 | 10
29 | 110 | CONCLUIDO | 4.6836 | 21.35 | 17.85 | 51 | 0.65 | 21 | 225.32 | 56.13 | 8.25 | 19 | 50.95 | 28023.89 | 224.03 | 1319.11 | 79.3 | 59.92 | 9548.83 | 0.76 | 0.95 | 0.2 | 0.57 | 1 | 10
30 | 110 | CONCLUIDO | 4.702 | 21.27 | 17.81 | 53.43 | 0.67 | 20 | 225.74 | 56.13 | 8.5 | 18 | 51.11 | 28075.56 | 221.24 | 1319.14 | 77.87 | 59.92 | 8837.95 | 0.77 | 0.95 | 0.2 | 0.53 | 1 | 10
31 | 110 | CONCLUIDO | 4.718 | 21.2 | 17.78 | 56.15 | 0.69 | 19 | 226.16 | 56.13 | 8.75 | 17 | 51.28 | 28127.29 | 219.35 | 1319.1 | 76.95 | 59.92 | 8385.68 | 0.78 | 0.96 | 0.2 | 0.5 | 1 | 10
32 | 110 | CONCLUIDO | 4.7225 | 21.18 | 17.76 | 56.09 | 0.71 | 19 | 226.58 | 56.13 | 9 | 17 | 51.45 | 28179.08 | 218.68 | 1319.1 | 76.27 | 59.92 | 8044.47 | 0.79 | 0.96 | 0.19 | 0.48 | 1 | 10
33 | 110 | CONCLUIDO | 4.7445 | 21.08 | 17.7 | 59.01 | 0.72 | 18 | 227 | 56.13 | 9.25 | 16 | 51.62 | 28230.92 | 215.72 | 1319.13 | 74.67 | 59.92 | 7250.38 | 0.8 | 0.96 | 0.18 | 0.43 | 1 | 10
34 | 110 | CONCLUIDO | 4.726 | 21.16 | 17.79 | 59.29 | 0.74 | 18 | 227.42 | 56.13 | 9.5 | 16 | 51.8 | 28282.83 | 215.59 | 1319.11 | 77.48 | 59.92 | 8653.01 | 0.77 | 0.96 | 0.19 | 0.51 | 1 | 10
35 | 110 | CONCLUIDO | 4.7464 | 21.07 | 17.74 | 62.6 | 0.76 | 17 | 227.84 | 56.13 | 9.75 | 15 | 51.97 | 28334.8 | 213.26 | 1319.13 | 75.67 | 59.92 | 7754.15 | 0.79 | 0.96 | 0.19 | 0.46 | 1 | 10
36 | 110 | CONCLUIDO | 4.7454 | 21.07 | 17.74 | 62.62 | 0.78 | 17 | 228.27 | 56.13 | 10 | 15 | 52.14 | 28386.82 | 211.12 | 1319.1 | 75.88 | 59.92 | 7858.38 | 0.79 | 0.96 | 0.19 | 0.47 | 1 | 10
37 | 110 | CONCLUIDO | 4.7644 | 20.99 | 17.7 | 66.38 | 0.8 | 16 | 228.69 | 56.13 | 10.25 | 14 | 52.31 | 28438.91 | 209.53 | 1319.16 | 74.39 | 59.92 | 7117.76 | 0.81 | 0.96 | 0.19 | 0.42 | 1 | 10
38 | 110 | CONCLUIDO | 4.7603 | 21.01 | 17.72 | 66.45 | 0.81 | 16 | 229.11 | 56.13 | 10.5 | 14 | 52.48 | 28491.06 | 207.61 | 1319.08 | 75.09 | 59.92 | 7470.27 | 0.8 | 0.96 | 0.19 | 0.44 | 1 | 10
39 | 110 | CONCLUIDO | 4.7818 | 20.91 | 17.67 | 70.67 | 0.83 | 15 | 229.53 | 56.13 | 10.75 | 13 | 52.66 | 28543.27 | 206.07 | 1319.11 | 73.34 | 59.92 | 6599.88 | 0.82 | 0.96 | 0.19 | 0.39 | 1 | 10
40 | 110 | CONCLUIDO | 4.7752 | 20.94 | 17.7 | 70.78 | 0.85 | 15 | 229.96 | 56.13 | 11 | 11 | 52.83 | 28595.54 | 202.91 | 1319.08 | 74.23 | 59.92 | 7045.89 | 0.81 | 0.96 | 0.19 | 0.42 | 1 | 10
41 | 110 | CONCLUIDO | 4.8136 | 20.77 | 17.57 | 75.3 | 0.87 | 14 | 230.38 | 56.13 | 11.25 | 10 | 53 | 28647.87 | 199.84 | 1319.08 | 69.85 | 59.92 | 4860.84 | 0.86 | 0.97 | 0.19 | 0.29 | 1 | 10
42 | 110 | CONCLUIDO | 4.7921 | 20.87 | 17.66 | 75.7 | 0.89 | 14 | 230.81 | 56.13 | 11.5 | 8 | 53.18 | 28700.26 | 200.65 | 1319.12 | 73.37 | 59.92 | 6620.41 | 0.82 | 0.96 | 0.18 | 0.39 | 1 | 10
43 | 110 | CONCLUIDO | 4.7937 | 20.86 | 17.66 | 75.67 | 0.9 | 14 | 231.23 | 56.13 | 11.75 | 6 | 53.36 | 28752.71 | 198.81 | 1319.3 | 72.8 | 59.92 | 6334.35 | 0.82 | 0.96 | 0.19 | 0.38 | 1 | 10
44 | 110 | CONCLUIDO | 4.7867 | 20.89 | 17.69 | 75.8 | 0.92 | 14 | 231.66 | 56.13 | 12 | 4 | 53.53 | 28805.23 | 198.32 | 1319.08 | 73.63 | 59.92 | 6750.59 | 0.81 | 0.96 | 0.2 | 0.41 | 1 | 10
45 | 110 | CONCLUIDO | 4.811 | 20.79 | 17.62 | 81.34 | 0.94 | 13 | 232.08 | 56.13 | 12.25 | 1 | 53.71 | 28857.81 | 197.02 | 1319.08 | 71.43 | 59.92 | 5653.29 | 0.84 | 0.96 | 0.2 | 0.35 | 1 | 10
46 | 110 | CONCLUIDO | 4.8107 | 20.79 | 17.63 | 81.35 | 0.96 | 13 | 232.51 | 56.13 | 12.5 | 0 | 53.88 | 28910.45 | 197.39 | 1319.08 | 71.43 | 59.92 | 5652.83 | 0.84 | 0.96 | 0.2 | 0.35 | 1 | 10
0 | 150 | CONCLUIDO | 1.8843 | 53.07 | 28.91 | 4.55 | 0.06 | 381 | 296.65 | 61.82 | 1 | 379 | 83.83 | 36821.52 | 522.81 | 1319.79 | 441.9 | 59.92 | 189052.32 | 0.14 | 0.59 | 0.78 | 11.62 | 1 | 10
1 | 150 | CONCLUIDO | 2.3359 | 42.81 | 25.15 | 5.71 | 0.07 | 264 | 297.17 | 61.82 | 1.25 | 262 | 84.1 | 36885.7 | 453.51 | 1319.66 | 318.14 | 59.92 | 127753.2 | 0.19 | 0.68 | 0.58 | 7.86 | 1 | 10
2 | 150 | CONCLUIDO | 2.6644 | 37.53 | 23.26 | 6.87 | 0.09 | 203 | 297.7 | 61.82 | 1.5 | 201 | 84.37 | 36949.99 | 418.43 | 1319.56 | 255.99 | 59.92 | 96984.7 | 0.23 | 0.73 | 0.49 | 5.97 | 1 | 10
3 | 150 | CONCLUIDO | 2.9295 | 34.14 | 22.03 | 8.06 | 0.1 | 164 | 298.22 | 61.82 | 1.75 | 162 | 84.65 | 37014.39 | 395.22 | 1319.52 | 215.72 | 59.92 | 77047.31 | 0.28 | 0.77 | 0.42 | 4.74 | 1 | 10
4 | 150 | CONCLUIDO | 3.1329 | 31.92 | 21.26 | 9.24 | 0.12 | 138 | 298.74 | 61.82 | 2 | 136 | 84.92 | 37078.91 | 380.47 | 1319.4 | 190.39 | 59.92 | 64507.8 | 0.31 | 0.8 | 0.39 | 3.98 | 1 | 10
5 | 150 | CONCLUIDO | 3.2898 | 30.4 | 20.73 | 10.37 | 0.13 | 120 | 299.26 | 61.82 | 2.25 | 118 | 85.19 | 37143.54 | 370.35 | 1319.32 | 173.39 | 59.92 | 56099.99 | 0.35 | 0.82 | 0.36 | 3.45 | 1 | 10
6 | 150 | CONCLUIDO | 3.439 | 29.08 | 20.25 | 11.57 | 0.15 | 105 | 299.79 | 61.82 | 2.5 | 103 | 85.47 | 37208.42 | 360.77 | 1319.14 | 157.45 | 59.92 | 48205.2 | 0.38 | 0.84 | 0.33 | 2.97 | 1 | 10
7 | 150 | CONCLUIDO | 3.5488 | 28.18 | 19.96 | 12.74 | 0.16 | 94 | 300.32 | 61.82 | 2.75 | 92 | 85.74 | 37273.29 | 354.88 | 1319.31 | 148.04 | 59.92 | 43555.88 | 0.4 | 0.85 | 0.32 | 2.68 | 1 | 10
8 | 150 | CONCLUIDO | 3.6487 | 27.41 | 19.69 | 13.9 | 0.18 | 85 | 300.84 | 61.82 | 3 | 83 | 86.02 | 37338.27 | 349.3 | 1319.27 | 139.18 | 59.92 | 39170.13 | 0.43 | 0.86 | 0.3 | 2.41 | 1 | 10
9 | 150 | CONCLUIDO | 3.7443 | 26.71 | 19.43 | 15.14 | 0.19 | 77 | 301.37 | 61.82 | 3.25 | 75 | 86.3 | 37403.38 | 343.86 | 1319.2 | 130.99 | 59.92 | 35117.27 | 0.46 | 0.87 | 0.28 | 2.15 | 1 | 10
10 | 150 | CONCLUIDO | 3.8155 | 26.21 | 19.27 | 16.28 | 0.21 | 71 | 301.9 | 61.82 | 3.5 | 69 | 86.58 | 37468.6 | 340.24 | 1319.2 | 125.36 | 59.92 | 32331.95 | 0.48 | 0.88 | 0.28 | 1.99 | 1 | 10
11 | 150 | CONCLUIDO | 3.8805 | 25.77 | 19.11 | 17.37 | 0.22 | 66 | 302.43 | 61.82 | 3.75 | 64 | 86.86 | 37533.94 | 336.5 | 1319.27 | 120.05 | 59.92 | 29700.02 | 0.5 | 0.89 | 0.27 | 1.83 | 1 | 10
12 | 150 | CONCLUIDO | 3.9474 | 25.33 | 18.95 | 18.64 | 0.24 | 61 | 302.96 | 61.82 | 4 | 59 | 87.14 | 37599.4 | 332.99 | 1319.11 | 114.9 | 59.92 | 27148.79 | 0.52 | 0.9 | 0.26 | 1.67 | 1 | 10
13 | 150 | CONCLUIDO | 4.0077 | 24.95 | 18.79 | 19.78 | 0.25 | 57 | 303.49 | 61.82 | 4.25 | 55 | 87.42 | 37664.98 | 329.49 | 1319.21 | 109.4 | 59.92 | 24418.69 | 0.55 | 0.9 | 0.26 | 1.51 | 1 | 10
14 | 150 | CONCLUIDO | 4.0904 | 24.45 | 18.51 | 20.95 | 0.26 | 53 | 304.03 | 61.82 | 4.5 | 51 | 87.7 | 37730.68 | 323.51 | 1319.13 | 100.23 | 59.92 | 19854.36 | 0.6 | 0.92 | 0.24 | 1.23 | 1 | 10
15 | 150 | CONCLUIDO | 4.0482 | 24.7 | 18.87 | 22.2 | 0.28 | 51 | 304.56 | 61.82 | 4.75 | 49 | 87.99 | 37796.51 | 329.67 | 1319.11 | 114.33 | 59.92 | 26914.95 | 0.52 | 0.9 | 0.21 | 1.59 | 1 | 10
16 | 150 | CONCLUIDO | 4.1047 | 24.36 | 18.7 | 23.37 | 0.29 | 48 | 305.09 | 61.82 | 5 | 46 | 88.27 | 37862.45 | 325.68 | 1319.22 | 107.2 | 59.92 | 23367.22 | 0.56 | 0.91 | 0.24 | 1.42 | 1 | 10
17 | 150 | CONCLUIDO | 4.1357 | 24.18 | 18.63 | 24.3 | 0.31 | 46 | 305.63 | 61.82 | 5.25 | 44 | 88.56 | 37928.52 | 323.93 | 1319.32 | 104.75 | 59.92 | 22151.62 | 0.57 | 0.91 | 0.24 | 1.35 | 1 | 10
18 | 150 | CONCLUIDO | 4.1862 | 23.89 | 18.5 | 25.82 | 0.32 | 43 | 306.17 | 61.82 | 5.5 | 41 | 88.84 | 37994.72 | 320.83 | 1319.13 | 100.68 | 59.92 | 20129.03 | 0.6 | 0.92 | 0.23 | 1.22 | 1 | 10
19 | 150 | CONCLUIDO | 4.218 | 23.71 | 18.43 | 26.97 | 0.33 | 41 | 306.7 | 61.82 | 5.75 | 39 | 89.13 | 38061.04 | 318.83 | 1319.16 | 98.38 | 59.92 | 18987.8 | 0.61 | 0.92 | 0.23 | 1.16 | 1 | 10
20 | 150 | CONCLUIDO | 4.2487 | 23.54 | 18.37 | 28.27 | 0.35 | 39 | 307.24 | 61.82 | 6 | 37 | 89.42 | 38127.48 | 317.08 | 1319.12 | 96.45 | 59.92 | 18033.6 | 0.62 | 0.92 | 0.22 | 1.1 | 1 | 10
21 | 150 | CONCLUIDO | 4.2627 | 23.46 | 18.35 | 28.98 | 0.36 | 38 | 307.78 | 61.82 | 6.25 | 36 | 89.71 | 38194.05 | 315.79 | 1319.14 | 95.79 | 59.92 | 17712.45 | 0.63 | 0.93 | 0.22 | 1.07 | 1 | 10
22 | 150 | CONCLUIDO | 4.2966 | 23.27 | 18.28 | 30.46 | 0.38 | 36 | 308.32 | 61.82 | 6.5 | 34 | 90 | 38260.74 | 314.18 | 1319.14 | 93.19 | 59.92 | 16417.68 | 0.64 | 0.93 | 0.22 | 1 | 1 | 10
23 | 150 | CONCLUIDO | 4.3087 | 23.21 | 18.27 | 31.32 | 0.39 | 35 | 308.86 | 61.82 | 6.75 | 33 | 90.29 | 38327.57 | 312.97 | 1319.16 | 93.07 | 59.92 | 16363.73 | 0.64 | 0.93 | 0.22 | 0.99 | 1 | 10
24 | 150 | CONCLUIDO | 4.3454 | 23.01 | 18.18 | 33.06 | 0.4 | 33 | 309.41 | 61.82 | 7 | 31 | 90.59 | 38394.52 | 310.75 | 1319.16 | 90.05 | 59.92 | 14863.57 | 0.67 | 0.93 | 0.22 | 0.91 | 1 | 10
25 | 150 | CONCLUIDO | 4.362 | 22.93 | 18.15 | 34.03 | 0.42 | 32 | 309.95 | 61.82 | 7.25 | 30 | 90.88 | 38461.6 | 309.57 | 1319.24 | 89.03 | 59.92 | 14361.15 | 0.67 | 0.94 | 0.21 | 0.87 | 1 | 10
26 | 150 | CONCLUIDO | 4.3766 | 22.85 | 18.13 | 35.09 | 0.43 | 31 | 310.5 | 61.82 | 7.5 | 29 | 91.18 | 38528.81 | 308.07 | 1319.15 | 88.31 | 59.92 | 14005.92 | 0.68 | 0.94 | 0.22 | 0.85 | 1 | 10
27 | 150 | CONCLUIDO | 4.393 | 22.76 | 18.1 | 36.2 | 0.44 | 30 | 311.04 | 61.82 | 7.75 | 28 | 91.47 | 38596.15 | 307.44 | 1319.14 | 87.38 | 59.92 | 13546.16 | 0.69 | 0.94 | 0.21 | 0.82 | 1 | 10
28 | 150 | CONCLUIDO | 4.4115 | 22.67 | 18.06 | 37.36 | 0.46 | 29 | 311.59 | 61.82 | 8 | 27 | 91.77 | 38663.62 | 305.82 | 1319.15 | 86.03 | 59.92 | 12876.31 | 0.7 | 0.94 | 0.21 | 0.78 | 1 | 10
29 | 150 | CONCLUIDO | 4.432 | 22.56 | 18.01 | 38.59 | 0.47 | 28 | 312.14 | 61.82 | 8.25 | 26 | 92.07 | 38731.35 | 304.07 | 1319.22 | 84.29 | 59.92 | 12010.16 | 0.71 | 0.94 | 0.21 | 0.73 | 1 | 10
30 | 150 | CONCLUIDO | 4.4697 | 22.37 | 17.88 | 39.72 | 0.48 | 27 | 312.69 | 61.82 | 8.5 | 25 | 92.37 | 38799.09 | 300.45 | 1319.08 | 79.87 | 59.92 | 9806.06 | 0.75 | 0.95 | 0.2 | 0.6 | 1 | 10
31 | 150 | CONCLUIDO | 4.4424 | 22.51 | 18.07 | 41.7 | 0.5 | 26 | 313.24 | 61.82 | 8.75 | 24 | 92.67 | 38866.96 | 303.75 | 1319.1 | 87.25 | 59.92 | 13502.09 | 0.69 | 0.94 | 0.19 | 0.79 | 1 | 10
32 | 150 | CONCLUIDO | 4.4454 | 22.5 | 18.05 | 41.66 | 0.51 | 26 | 313.79 | 61.82 | 9 | 24 | 92.97 | 38934.97 | 302.46 | 1319.1 | 86.02 | 59.92 | 12887.19 | 0.7 | 0.94 | 0.21 | 0.78 | 1 | 10
33 | 150 | CONCLUIDO | 4.4676 | 22.38 | 18 | 43.19 | 0.52 | 25 | 314.34 | 61.82 | 9.25 | 23 | 93.27 | 39003.11 | 300.7 | 1319.08 | 84.22 | 59.92 | 11991.29 | 0.71 | 0.94 | 0.2 | 0.72 | 1 | 10
34 | 150 | CONCLUIDO | 4.4874 | 22.28 | 17.95 | 44.89 | 0.54 | 24 | 314.9 | 61.82 | 9.5 | 22 | 93.57 | 39071.38 | 299.66 | 1319.12 | 82.74 | 59.92 | 11254.4 | 0.72 | 0.95 | 0.2 | 0.68 | 1 | 10
35 | 150 | CONCLUIDO | 4.5072 | 22.19 | 17.91 | 46.73 | 0.55 | 23 | 315.45 | 61.82 | 9.75 | 21 | 93.88 | 39139.8 | 297.76 | 1319.08 | 81.35 | 59.92 | 10564.49 | 0.74 | 0.95 | 0.2 | 0.63 | 1 | 10
36 | 150 | CONCLUIDO | 4.5038 | 22.2 | 17.93 | 46.77 | 0.56 | 23 | 316.01 | 61.82 | 10 | 21 | 94.18 | 39208.35 | 297.39 | 1319.08 | 81.92 | 59.92 | 10850.65 | 0.73 | 0.95 | 0.2 | 0.65 | 1 | 10
37 | 150 | CONCLUIDO | 4.525 | 22.1 | 17.88 | 48.76 | 0.58 | 22 | 316.56 | 61.82 | 10.25 | 20 | 94.49 | 39277.04 | 295.66 | 1319.11 | 80.31 | 59.92 | 10050.55 | 0.75 | 0.95 | 0.2 | 0.6 | 1 | 10
38 | 150 | CONCLUIDO | 4.5218 | 22.12 | 17.9 | 48.81 | 0.59 | 22 | 317.12 | 61.82 | 10.5 | 20 | 94.8 | 39345.87 | 295.73 | 1319.13 | 80.88 | 59.92 | 10335.62 | 0.74 | 0.95 | 0.2 | 0.62 | 1 | 10
39 | 150 | CONCLUIDO | 4.5422 | 22.02 | 17.85 | 51.01 | 0.6 | 21 | 317.68 | 61.82 | 10.75 | 19 | 95.11 | 39414.84 | 293.93 | 1319.1 | 79.41 | 59.92 | 9603.72 | 0.75 | 0.95 | 0.2 | 0.57 | 1 | 10
40 | 150 | CONCLUIDO | 4.5633 | 21.91 | 17.81 | 53.42 | 0.62 | 20 | 318.24 | 61.82 | 11 | 18 | 95.42 | 39483.95 | 291.95 | 1319.13 | 77.74 | 59.92 | 8774.8 | 0.77 | 0.95 | 0.2 | 0.53 | 1 | 10
41 | 150 | CONCLUIDO | 4.5639 | 21.91 | 17.8 | 53.41 | 0.63 | 20 | 318.8 | 61.82 | 11.25 | 18 | 95.73 | 39553.2 | 290.97 | 1319.1 | 77.72 | 59.92 | 8766.4 | 0.77 | 0.95 | 0.19 | 0.53 | 1 | 10
42 | 150 | CONCLUIDO | 4.5603 | 21.93 | 17.82 | 53.46 | 0.64 | 20 | 319.36 | 61.82 | 11.5 | 18 | 96.04 | 39622.59 | 290.01 | 1319.08 | 78.29 | 59.92 | 9050.08 | 0.77 | 0.95 | 0.2 | 0.54 | 1 | 10
43 | 150 | CONCLUIDO | 4.579 | 21.84 | 17.79 | 56.17 | 0.65 | 19 | 319.93 | 61.82 | 11.75 | 17 | 96.36 | 39692.13 | 289.43 | 1319.09 | 77.17 | 59.92 | 8492.96 | 0.78 | 0.96 | 0.2 | 0.51 | 1 | 10
44 | 150 | CONCLUIDO | 4.5871 | 21.8 | 17.75 | 56.04 | 0.67 | 19 | 320.49 | 61.82 | 12 | 17 | 96.67 | 39761.81 | 288.51 | 1319.15 | 75.54 | 59.92 | 7678.43 | 0.79 | 0.96 | 0.2 | 0.47 | 1 | 10
45 | 150 | CONCLUIDO | 4.6157 | 21.66 | 17.67 | 58.89 | 0.68 | 18 | 321.06 | 61.82 | 12.25 | 16 | 96.99 | 39831.64 | 285.88 | 1319.08 | 73.45 | 59.92 | 6639.64 | 0.82 | 0.96 | 0.18 | 0.39 | 1 | 10
46 | 150 | CONCLUIDO | 4.5763 | 21.85 | 17.85 | 59.52 | 0.69 | 18 | 321.63 | 61.82 | 12.5 | 16 | 97.31 | 39901.61 | 288.46 | 1319.13 | 79.82 | 59.92 | 9827.08 | 0.75 | 0.95 | 0.19 | 0.58 | 1 | 10
47 | 150 | CONCLUIDO | 4.587 | 21.8 | 17.8 | 59.34 | 0.71 | 18 | 322.2 | 61.82 | 12.75 | 16 | 97.62 | 39971.73 | 286.96 | 1319.08 | 77.88 | 59.92 | 8855.8 | 0.77 | 0.95 | 0.19 | 0.53 | 1 | 10
48 | 150 | CONCLUIDO | 4.6117 | 21.68 | 17.74 | 62.62 | 0.72 | 17 | 322.77 | 61.82 | 13 | 15 | 97.94 | 40042 | 285.27 | 1319.09 | 75.84 | 59.92 | 7839.44 | 0.79 | 0.96 | 0.19 | 0.47 | 1 | 10
49 | 150 | CONCLUIDO | 4.6117 | 21.68 | 17.74 | 62.62 | 0.73 | 17 | 323.34 | 61.82 | 13.25 | 15 | 98.27 | 40112.54 | 284.08 | 1319.15 | 75.81 | 59.92 | 7826.16 | 0.79 | 0.96 | 0.19 | 0.47 | 1 | 10
50 | 150 | CONCLUIDO | 4.6314 | 21.59 | 17.71 | 66.4 | 0.74 | 16 | 323.91 | 61.82 | 13.5 | 14 | 98.59 | 40183.11 | 282.03 | 1319.15 | 74.53 | 59.92 | 7188.56 | 0.8 | 0.96 | 0.19 | 0.43 | 1 | 10
51 | 150 | CONCLUIDO | 4.6301 | 21.6 | 17.71 | 66.42 | 0.76 | 16 | 324.48 | 61.82 | 13.75 | 14 | 98.91 | 40253.84 | 282.15 | 1319.14 | 74.71 | 59.92 | 7281.07 | 0.8 | 0.96 | 0.19 | 0.43 | 1 | 10
52 | 150 | CONCLUIDO | 4.6286 | 21.6 | 17.72 | 66.44 | 0.77 | 16 | 325.06 | 61.82 | 14 | 14 | 99.24 | 40324.71 | 281 | 1319.15 | 74.96 | 59.92 | 7403.93 | 0.8 | 0.96 | 0.19 | 0.44 | 1 | 10
53 | 150 | CONCLUIDO | 4.632 | 21.59 | 17.7 | 66.39 | 0.78 | 16 | 325.63 | 61.82 | 14.25 | 14 | 99.56 | 40395.74 | 279.75 | 1319.08 | 74.51 | 59.92 | 7178.8 | 0.8 | 0.96 | 0.19 | 0.43 | 1 | 10
54 | 150 | CONCLUIDO | 4.6521 | 21.5 | 17.66 | 70.66 | 0.79 | 15 | 326.21 | 61.82 | 14.5 | 13 | 99.89 | 40466.92 | 279.02 | 1319.08 | 73.27 | 59.92 | 6567.35 | 0.82 | 0.96 | 0.19 | 0.39 | 1 | 10
55 | 150 | CONCLUIDO | 4.6491 | 21.51 | 17.68 | 70.72 | 0.8 | 15 | 326.79 | 61.82 | 14.75 | 13 | 100.22 | 40538.25 | 278.83 | 1319.08 | 73.71 | 59.92 | 6783.49 | 0.81 | 0.96 | 0.19 | 0.4 | 1 | 10
56 | 150 | CONCLUIDO | 4.6485 | 21.51 | 17.68 | 70.73 | 0.82 | 15 | 327.37 | 61.82 | 15 | 13 | 100.55 | 40609.74 | 276.34 | 1319.08 | 73.8 | 59.92 | 6827.89 | 0.81 | 0.96 | 0.19 | 0.41 | 1 | 10
57 | 150 | CONCLUIDO | 4.6748 | 21.39 | 17.62 | 75.5 | 0.83 | 14 | 327.95 | 61.82 | 15.25 | 12 | 100.88 | 40681.39 | 274.62 | 1319.08 | 71.54 | 59.92 | 5703.85 | 0.84 | 0.96 | 0.19 | 0.34 | 1 | 10
58 | 150 | CONCLUIDO | 4.6863 | 21.34 | 17.56 | 75.27 | 0.84 | 14 | 328.53 | 61.82 | 15.5 | 12 | 101.21 | 40753.2 | 273.23 | 1319.09 | 69.88 | 59.92 | 4874.42 | 0.86 | 0.97 | 0.18 | 0.29 | 1 | 10
59 | 150 | CONCLUIDO | 4.6593 | 21.46 | 17.69 | 75.8 | 0.85 | 14 | 329.12 | 61.82 | 15.75 | 12 | 101.54 | 40825.16 | 274.88 | 1319.12 | 74.41 | 59.92 | 7138.34 | 0.81 | 0.96 | 0.18 | 0.41 | 1 | 10
60 | 150 | CONCLUIDO | 4.6659 | 21.43 | 17.66 | 75.67 | 0.86 | 14 | 329.7 | 61.82 | 16 | 12 | 101.88 | 40897.29 | 272.51 | 1319.08 | 73.11 | 59.92 | 6492.12 | 0.82 | 0.96 | 0.18 | 0.38 | 1 | 10
61 | 150 | CONCLUIDO | 4.685 | 21.34 | 17.63 | 81.35 | 0.88 | 13 | 330.29 | 61.82 | 16.25 | 11 | 102.21 | 40969.57 | 271.33 | 1319.14 | 71.98 | 59.92 | 5931.48 | 0.83 | 0.96 | 0.18 | 0.35 | 1 | 10
62 | 150 | CONCLUIDO | 4.6852 | 21.34 | 17.62 | 81.34 | 0.89 | 13 | 330.87 | 61.82 | 16.5 | 11 | 102.55 | 41042.02 | 271.88 | 1319.08 | 71.97 | 59.92 | 5926.59 | 0.83 | 0.96 | 0.19 | 0.35 | 1 | 10
63 | 150 | CONCLUIDO | 4.6839 | 21.35 | 17.63 | 81.37 | 0.9 | 13 | 331.46 | 61.82 | 16.75 | 11 | 102.89 | 41114.63 | 271.16 | 1319.2 | 72.15 | 59.92 | 6012.59 | 0.83 | 0.96 | 0.18 | 0.35 | 1 | 10
64 | 150 | CONCLUIDO | 4.685 | 21.34 | 17.63 | 81.35 | 0.91 | 13 | 332.05 | 61.82 | 17 | 11 | 103.23 | 41187.41 | 270.22 | 1319.13 | 71.95 | 59.92 | 5916.49 | 0.83 | 0.96 | 0.19 | 0.35 | 1 | 10
65 | 150 | CONCLUIDO | 4.6865 | 21.34 | 17.62 | 81.32 | 0.92 | 13 | 332.64 | 61.82 | 17.25 | 11 | 103.57 | 41260.35 | 268.04 | 1319.1 | 71.73 | 59.92 | 5804.61 | 0.84 | 0.96 | 0.19 | 0.34 | 1 | 10
66 | 150 | CONCLUIDO | 4.7074 | 21.24 | 17.58 | 87.9 | 0.94 | 12 | 333.24 | 61.82 | 17.5 | 10 | 103.92 | 41333.46 | 266.74 | 1319.09 | 70.5 | 59.92 | 5197.49 | 0.85 | 0.97 | 0.18 | 0.3 | 1 | 10
67 | 150 | CONCLUIDO | 4.7064 | 21.25 | 17.58 | 87.92 | 0.95 | 12 | 333.83 | 61.82 | 17.75 | 10 | 104.26 | 41406.86 | 266.57 | 1319.11 | 70.56 | 59.92 | 5224.36 | 0.85 | 0.97 | 0.18 | 0.31 | 1 | 10
68 | 150 | CONCLUIDO | 4.7066 | 21.25 | 17.58 | 87.92 | 0.96 | 12 | 334.43 | 61.82 | 18 | 10 | 104.61 | 41480.31 | 266.1 | 1319.11 | 70.53 | 59.92 | 5207.77 | 0.85 | 0.97 | 0.18 | 0.31 | 1 | 10
69 | 150 | CONCLUIDO | 4.7051 | 21.25 | 17.59 | 87.95 | 0.97 | 12 | 335.02 | 61.82 | 18.25 | 10 | 104.95 | 41553.93 | 264.59 | 1319.1 | 70.81 | 59.92 | 5348.14 | 0.85 | 0.97 | 0.18 | 0.31 | 1 | 10
70 | 150 | CONCLUIDO | 4.7182 | 21.19 | 17.53 | 87.65 | 0.98 | 12 | 335.62 | 61.82 | 18.5 | 10 | 105.3 | 41627.72 | 261.85 | 1319.08 | 68.56 | 59.92 | 4227.18 | 0.87 | 0.97 | 0.19 | 0.25 | 1 | 10
71 | 150 | CONCLUIDO | 4.7301 | 21.14 | 17.53 | 95.63 | 0.99 | 11 | 336.22 | 61.82 | 18.75 | 9 | 105.65 | 41701.68 | 260.74 | 1319.08 | 69.08 | 59.92 | 4490.56 | 0.87 | 0.97 | 0.18 | 0.26 | 1 | 10
72 | 150 | CONCLUIDO | 4.7229 | 21.17 | 17.57 | 95.81 | 1.01 | 11 | 336.82 | 61.82 | 19 | 9 | 106 | 41775.82 | 261.61 | 1319.08 | 70 | 59.92 | 4949.82 | 0.86 | 0.97 | 0.18 | 0.29 | 1 | 10
73 | 150 | CONCLUIDO | 4.7197 | 21.19 | 17.58 | 95.89 | 1.02 | 11 | 337.43 | 61.82 | 19.25 | 9 | 106.35 | 41850.13 | 261.23 | 1319.08 | 70.58 | 59.92 | 5242.42 | 0.85 | 0.97 | 0.18 | 0.3 | 1 | 10
74 | 150 | CONCLUIDO | 4.7221 | 21.18 | 17.57 | 95.83 | 1.03 | 11 | 338.03 | 61.82 | 19.5 | 9 | 106.71 | 41924.62 | 260.94 | 1319.09 | 70.12 | 59.92 | 5010.16 | 0.85 | 0.97 | 0.18 | 0.29 | 1 | 10
75 | 150 | CONCLUIDO | 4.7227 | 21.17 | 17.57 | 95.81 | 1.04 | 11 | 338.63 | 61.82 | 19.75 | 8 | 107.06 | 41999.28 | 259.05 | 1319.08 | 70.02 | 59.92 | 4960.47 | 0.86 | 0.97 | 0.18 | 0.29 | 1 | 10
76 | 150 | CONCLUIDO | 4.7212 | 21.18 | 17.57 | 95.85 | 1.05 | 11 | 339.24 | 61.82 | 20 | 7 | 107.42 | 42074.12 | 257.68 | 1319.09 | 70.16 | 59.92 | 5030.31 | 0.85 | 0.97 | 0.18 | 0.3 | 1 | 10
77 | 150 | CONCLUIDO | 4.7228 | 21.17 | 17.57 | 95.81 | 1.06 | 11 | 339.85 | 61.82 | 20.25 | 7 | 107.78 | 42149.15 | 255.06 | 1319.08 | 69.87 | 59.92 | 4883.5 | 0.86 | 0.97 | 0.19 | 0.29 | 1 | 10
78 | 150 | CONCLUIDO | 4.7432 | 21.08 | 17.53 | 105.18 | 1.07 | 10 | 340.46 | 61.82 | 20.5 | 6 | 108.14 | 42224.35 | 254.91 | 1319.08 | 68.78 | 59.92 | 4343.91 | 0.87 | 0.97 | 0.18 | 0.25 | 1 | 10
79 | 150 | CONCLUIDO | 4.7412 | 21.09 | 17.54 | 105.23 | 1.08 | 10 | 341.07 | 61.82 | 20.75 | 4 | 108.5 | 42299.74 | 254.98 | 1319.08 | 68.97 | 59.92 | 4439.77 | 0.87 | 0.97 | 0.19 | 0.26 | 1 | 10
80 | 150 | CONCLUIDO | 4.742 | 21.09 | 17.54 | 105.21 | 1.1 | 10 | 341.68 | 61.82 | 21 | 2 | 108.86 | 42375.31 | 255.42 | 1319.16 | 68.75 | 59.92 | 4331.97 | 0.87 | 0.97 | 0.19 | 0.26 | 1 | 10
81 | 150 | CONCLUIDO | 4.7424 | 21.09 | 17.53 | 105.2 | 1.11 | 10 | 342.3 | 61.82 | 21.25 | 0 | 109.23 | 42451.07 | 255.97 | 1319.08 | 68.59 | 59.92 | 4248.61 | 0.87 | 0.97 | 0.19 | 0.26 | 1 | 10
0 | 10 | CONCLUIDO | 4.1066 | 24.35 | 21.23 | 9.58 | 0.64 | 133 | 26.11 | 12.1 | 1 | 0 | 3.01 | 3454.41 | 61.8 | 1319.28 | 183.48 | 59.92 | 61080.59 | 0.33 | 0.8 | 0.55 | 3.95 | 1 | 10
0 | 45 | CONCLUIDO | 3.8933 | 25.68 | 21.02 | 9.7 | 0.18 | 130 | 98.71 | 39.72 | 1 | 128 | 12.99 | 12407.75 | 178.44 | 1319.27 | 183.02 | 59.92 | 60863.89 | 0.33 | 0.81 | 0.37 | 3.75 | 1 | 10
1 | 45 | CONCLUIDO | 4.1671 | 24 | 20.02 | 12.38 | 0.22 | 97 | 99.02 | 39.72 | 1.25 | 95 | 13.05 | 12446.14 | 166.54 | 1319.25 | 149.66 | 59.92 | 44347.89 | 0.4 | 0.85 | 0.32 | 2.74 | 1 | 10
2 | 45 | CONCLUIDO | 4.3418 | 23.03 | 19.46 | 15.16 | 0.27 | 77 | 99.33 | 39.72 | 1.5 | 75 | 13.11 | 12484.55 | 158.68 | 1319.2 | 131.65 | 59.92 | 35443.88 | 0.46 | 0.87 | 0.29 | 2.18 | 1 | 10
3 | 45 | CONCLUIDO | 4.4758 | 22.34 | 19.04 | 17.85 | 0.31 | 64 | 99.64 | 39.72 | 1.75 | 62 | 13.18 | 12522.99 | 151.86 | 1319.28 | 117.83 | 59.92 | 28601.46 | 0.51 | 0.89 | 0.27 | 1.76 | 1 | 10
4 | 45 | CONCLUIDO | 4.6272 | 21.61 | 18.53 | 20.98 | 0.35 | 53 | 99.95 | 39.72 | 2 | 51 | 13.24 | 12561.45 | 144.14 | 1319.24 | 101.21 | 59.92 | 20344.37 | 0.59 | 0.92 | 0.23 | 1.25 | 1 | 10
5 | 45 | CONCLUIDO | 4.6217 | 21.64 | 18.68 | 23.85 | 0.39 | 47 | 100.27 | 39.72 | 2.25 | 45 | 13.3 | 12599.94 | 142.24 | 1319.1 | 106.78 | 59.92 | 23158.57 | 0.56 | 0.91 | 0.24 | 1.41 | 1 | 10
6 | 45 | CONCLUIDO | 4.6978 | 21.29 | 18.46 | 27.01 | 0.44 | 41 | 100.58 | 39.72 | 2.5 | 39 | 13.36 | 12638.45 | 136.65 | 1319.26 | 99.07 | 59.92 | 19336.32 | 0.6 | 0.92 | 0.23 | 1.18 | 1 | 10
7 | 45 | CONCLUIDO | 4.7579 | 21.02 | 18.29 | 30.48 | 0.48 | 36 | 100.89 | 39.72 | 2.75 | 33 | 13.42 | 12676.98 | 131.58 | 1319.12 | 93.48 | 59.92 | 16566.22 | 0.64 | 0.93 | 0.23 | 1.01 | 1 | 10
8 | 45 | CONCLUIDO | 4.8067 | 20.8 | 18.16 | 34.05 | 0.52 | 32 | 101.2 | 39.72 | 3 | 19 | 13.49 | 12715.54 | 126.87 | 1319.09 | 88.78 | 59.92 | 14234.02 | 0.67 | 0.94 | 0.23 | 0.88 | 1 | 10
9 | 45 | CONCLUIDO | 4.8049 | 20.81 | 18.19 | 35.2 | 0.56 | 31 | 101.52 | 39.72 | 3.25 | 2 | 13.55 | 12754.13 | 125.98 | 1319.12 | 89.08 | 59.92 | 14390.78 | 0.67 | 0.93 | 0.25 | 0.91 | 1 | 10
10 | 45 | CONCLUIDO | 4.807 | 20.8 | 18.18 | 35.18 | 0.6 | 31 | 101.83 | 39.72 | 3.5 | 0 | 13.61 | 12792.74 | 125.96 | 1319.21 | 88.68 | 59.92 | 14188.9 | 0.68 | 0.93 | 0.25 | 0.9 | 1 | 10
0 | 105 | CONCLUIDO | 2.6373 | 37.92 | 24.93 | 5.82 | 0.09 | 257 | 204 | 55.27 | 1 | 255 | 42.72 | 25393.6 | 353.7 | 1319.61 | 310.91 | 59.92 | 124174.69 | 0.19 | 0.68 | 0.57 | 7.64 | 1 | 10
1 | 105 | CONCLUIDO | 3.0389 | 32.91 | 22.76 | 7.3 | 0.11 | 187 | 204.39 | 55.27 | 1.25 | 185 | 42.87 | 25442.42 | 321.23 | 1319.53 | 239.62 | 59.92 | 88882.37 | 0.25 | 0.75 | 0.46 | 5.48 | 1 | 10
2 | 105 | CONCLUIDO | 3.3346 | 29.99 | 21.5 | 8.84 | 0.13 | 146 | 204.79 | 55.27 | 1.5 | 144 | 43.02 | 25491.3 | 301.92 | 1319.25 | 198.34 | 59.92 | 68445.3 | 0.3 | 0.79 | 0.4 | 4.22 | 1 | 10
3 | 105 | CONCLUIDO | 3.542 | 28.23 | 20.76 | 10.29 | 0.15 | 121 | 205.18 | 55.27 | 1.75 | 119 | 43.16 | 25540.22 | 290.09 | 1319.46 | 174.3 | 59.92 | 56548.16 | 0.34 | 0.82 | 0.36 | 3.48 | 1 | 10
4 | 105 | CONCLUIDO | 3.723 | 26.86 | 20.16 | 11.86 | 0.17 | 102 | 205.58 | 55.27 | 2 | 100 | 43.31 | 25589.2 | 280.25 | 1319.17 | 154.42 | 59.92 | 46707.17 | 0.39 | 0.84 | 0.33 | 2.88 | 1 | 10
5 | 105 | CONCLUIDO | 3.8509 | 25.97 | 19.79 | 13.34 | 0.19 | 89 | 205.98 | 55.27 | 2.25 | 87 | 43.46 | 25638.22 | 273.88 | 1319.35 | 142.69 | 59.92 | 40907.15 | 0.42 | 0.86 | 0.3 | 2.51 | 1 | 10
6 | 105 | CONCLUIDO | 3.9659 | 25.21 | 19.49 | 14.99 | 0.22 | 78 | 206.38 | 55.27 | 2.5 | 76 | 43.6 | 25687.3 | 268.13 | 1319.22 | 132.66 | 59.92 | 35944.33 | 0.45 | 0.87 | 0.29 | 2.21 | 1 | 10
7 | 105 | CONCLUIDO | 4.0595 | 24.63 | 19.23 | 16.48 | 0.24 | 70 | 206.78 | 55.27 | 2.75 | 68 | 43.75 | 25736.42 | 263.3 | 1319.28 | 124.11 | 59.92 | 31708.8 | 0.48 | 0.88 | 0.28 | 1.95 | 1 | 10
8 | 105 | CONCLUIDO | 4.1433 | 24.14 | 19.02 | 18.11 | 0.26 | 63 | 207.17 | 55.27 | 3 | 61 | 43.9 | 25785.6 | 258.94 | 1319.13 | 117.04 | 59.92 | 28208.44 | 0.51 | 0.89 | 0.27 | 1.74 | 1 | 10
9 | 105 | CONCLUIDO | 4.2123 | 23.74 | 18.82 | 19.47 | 0.28 | 58 | 207.57 | 55.27 | 3.25 | 56 | 44.05 | 25834.83 | 255.03 | 1319.1 | 110.77 | 59.92 | 25099.9 | 0.54 | 0.9 | 0.26 | 1.55 | 1 | 10
10 | 105 | CONCLUIDO | 4.3137 | 23.18 | 18.51 | 21.36 | 0.3 | 52 | 207.97 | 55.27 | 3.5 | 50 | 44.2 | 25884.1 | 249 | 1319.17 | 100.63 | 59.92 | 20061.14 | 0.6 | 0.92 | 0.23 | 1.23 | 1 | 10
11 | 105 | CONCLUIDO | 4.2526 | 23.52 | 18.92 | 22.71 | 0.32 | 50 | 208.37 | 55.27 | 3.75 | 48 | 44.35 | 25933.43 | 254.17 | 1319.23 | 115.58 | 59.92 | 27542.91 | 0.52 | 0.9 | 0.23 | 1.64 | 1 | 10
12 | 105 | CONCLUIDO | 4.3375 | 23.06 | 18.62 | 24.29 | 0.34 | 46 | 208.77 | 55.27 | 4 | 44 | 44.5 | 25982.82 | 248.59 | 1319.13 | 104.89 | 59.92 | 22220.73 | 0.57 | 0.91 | 0.23 | 1.35 | 1 | 10
13 | 105 | CONCLUIDO | 4.3814 | 22.82 | 18.52 | 25.83 | 0.36 | 43 | 209.17 | 55.27 | 4.25 | 41 | 44.65 | 26032.25 | 245.48 | 1319.2 | 101.22 | 59.92 | 20400.96 | 0.59 | 0.92 | 0.23 | 1.24 | 1 | 10
14 | 105 | CONCLUIDO | 4.4277 | 22.58 | 18.4 | 27.6 | 0.38 | 40 | 209.58 | 55.27 | 4.5 | 38 | 44.8 | 26081.73 | 242.72 | 1319.12 | 97.21 | 59.92 | 18409.81 | 0.62 | 0.92 | 0.23 | 1.12 | 1 | 10
15 | 105 | CONCLUIDO | 4.454 | 22.45 | 18.35 | 28.97 | 0.4 | 38 | 209.98 | 55.27 | 4.75 | 36 | 44.95 | 26131.27 | 240.49 | 1319.19 | 95.58 | 59.92 | 17603.73 | 0.63 | 0.93 | 0.22 | 1.07 | 1 | 10
16 | 105 | CONCLUIDO | 4.4819 | 22.31 | 18.29 | 30.48 | 0.42 | 36 | 210.38 | 55.27 | 5 | 34 | 45.11 | 26180.86 | 238.55 | 1319.12 | 93.48 | 59.92 | 16562.79 | 0.64 | 0.93 | 0.22 | 1.01 | 1 | 10
17 | 105 | CONCLUIDO | 4.512 | 22.16 | 18.22 | 32.15 | 0.44 | 34 | 210.78 | 55.27 | 5.25 | 32 | 45.26 | 26230.5 | 236.01 | 1319.1 | 91.29 | 59.92 | 15479.57 | 0.66 | 0.93 | 0.22 | 0.94 | 1 | 10
18 | 105 | CONCLUIDO | 4.5422 | 22.02 | 18.15 | 34.04 | 0.46 | 32 | 211.18 | 55.27 | 5.5 | 30 | 45.41 | 26280.2 | 234.14 | 1319.21 | 89.19 | 59.92 | 14440.55 | 0.67 | 0.94 | 0.21 | 0.88 | 1 | 10
19 | 105 | CONCLUIDO | 4.574 | 21.86 | 18.08 | 36.16 | 0.48 | 30 | 211.59 | 55.27 | 5.75 | 28 | 45.57 | 26329.94 | 231.28 | 1319.08 | 86.81 | 59.92 | 13259.44 | 0.69 | 0.94 | 0.21 | 0.8 | 1 | 10
20 | 105 | CONCLUIDO | 4.5873 | 21.8 | 18.06 | 37.36 | 0.5 | 29 | 211.99 | 55.27 | 6 | 27 | 45.72 | 26379.74 | 229.8 | 1319.14 | 86 | 59.92 | 12858.28 | 0.7 | 0.94 | 0.21 | 0.78 | 1 | 10
21 | 105 | CONCLUIDO | 4.6354 | 21.57 | 17.91 | 39.81 | 0.52 | 27 | 212.4 | 55.27 | 6.25 | 25 | 45.87 | 26429.59 | 226 | 1319.09 | 80.79 | 59.92 | 10266.26 | 0.74 | 0.95 | 0.21 | 0.64 | 1 | 10
22 | 105 | CONCLUIDO | 4.6245 | 21.62 | 18 | 41.55 | 0.54 | 26 | 212.8 | 55.27 | 6.5 | 24 | 46.03 | 26479.5 | 226.2 | 1319.24 | 84.86 | 59.92 | 12302.97 | 0.71 | 0.94 | 0.19 | 0.73 | 1 | 10
23 | 105 | CONCLUIDO | 4.6374 | 21.56 | 17.98 | 43.16 | 0.56 | 25 | 213.21 | 55.27 | 6.75 | 23 | 46.18 | 26529.46 | 224.78 | 1319.22 | 83.8 | 59.92 | 11779.39 | 0.72 | 0.94 | 0.2 | 0.71 | 1 | 10
24 | 105 | CONCLUIDO | 4.6531 | 21.49 | 17.95 | 44.88 | 0.58 | 24 | 213.61 | 55.27 | 7 | 22 | 46.34 | 26579.47 | 222.17 | 1319.11 | 82.74 | 59.92 | 11255.67 | 0.72 | 0.95 | 0.2 | 0.68 | 1 | 10
25 | 105 | CONCLUIDO | 4.6705 | 21.41 | 17.91 | 46.73 | 0.6 | 23 | 214.02 | 55.27 | 7.25 | 21 | 46.49 | 26629.54 | 220.11 | 1319.1 | 81.32 | 59.92 | 10551.09 | 0.74 | 0.95 | 0.2 | 0.64 | 1 | 10
26 | 105 | CONCLUIDO | 4.6885 | 21.33 | 17.87 | 48.74 | 0.62 | 22 | 214.42 | 55.27 | 7.5 | 20 | 46.65 | 26679.66 | 218.49 | 1319.08 | 79.94 | 59.92 | 9866.79 | 0.75 | 0.95 | 0.2 | 0.59 | 1 | 10
27 | 105 | CONCLUIDO | 4.6864 | 21.34 | 17.88 | 48.77 | 0.64 | 22 | 214.83 | 55.27 | 7.75 | 20 | 46.81 | 26729.83 | 217.32 | 1319.09 | 80.33 | 59.92 | 10061.5 | 0.75 | 0.95 | 0.2 | 0.6 | 1 | 10
28 | 105 | CONCLUIDO | 4.7023 | 21.27 | 17.85 | 51 | 0.66 | 21 | 215.24 | 55.27 | 8 | 19 | 46.97 | 26780.06 | 215.21 | 1319.12 | 79.21 | 59.92 | 9506.78 | 0.76 | 0.95 | 0.2 | 0.57 | 1 | 10
29 | 105 | CONCLUIDO | 4.7204 | 21.18 | 17.81 | 53.43 | 0.68 | 20 | 215.65 | 55.27 | 8.25 | 18 | 47.12 | 26830.34 | 212.27 | 1319.1 | 77.93 | 59.92 | 8869.35 | 0.77 | 0.95 | 0.2 | 0.53 | 1 | 10
30 | 105 | CONCLUIDO | 4.737 | 21.11 | 17.78 | 56.13 | 0.7 | 19 | 216.05 | 55.27 | 8.5 | 17 | 47.28 | 26880.68 | 210.27 | 1319.08 | 76.88 | 59.92 | 8347.96 | 0.78 | 0.96 | 0.19 | 0.5 | 1 | 10
31 | 105 | CONCLUIDO | 4.7714 | 20.96 | 17.66 | 58.88 | 0.72 | 18 | 216.46 | 55.27 | 8.75 | 16 | 47.44 | 26931.07 | 206.98 | 1319.12 | 72.72 | 59.92 | 6275.56 | 0.82 | 0.96 | 0.2 | 0.39 | 1 | 10
32 | 105 | CONCLUIDO | 4.7288 | 21.15 | 17.85 | 59.51 | 0.74 | 18 | 216.87 | 55.27 | 9 | 16 | 47.6 | 26981.51 | 208.31 | 1319.1 | 79.82 | 59.92 | 9827.17 | 0.75 | 0.95 | 0.19 | 0.58 | 1 | 10
33 | 105 | CONCLUIDO | 4.7628 | 21 | 17.74 | 62.62 | 0.76 | 17 | 217.28 | 55.27 | 9.25 | 15 | 47.76 | 27032.02 | 205.61 | 1319.14 | 75.82 | 59.92 | 7831.35 | 0.79 | 0.96 | 0.19 | 0.46 | 1 | 10
34 | 105 | CONCLUIDO | 4.7619 | 21 | 17.75 | 62.63 | 0.78 | 17 | 217.69 | 55.27 | 9.5 | 15 | 47.92 | 27082.57 | 203.31 | 1319.13 | 75.95 | 59.92 | 7894.86 | 0.79 | 0.96 | 0.19 | 0.47 | 1 | 10
35 | 105 | CONCLUIDO | 4.7785 | 20.93 | 17.71 | 66.43 | 0.79 | 16 | 218.1 | 55.27 | 9.75 | 14 | 48.08 | 27133.18 | 201.78 | 1319.1 | 74.89 | 59.92 | 7368.5 | 0.8 | 0.96 | 0.19 | 0.44 | 1 | 10
36 | 105 | CONCLUIDO | 4.7799 | 20.92 | 17.71 | 66.4 | 0.81 | 16 | 218.51 | 55.27 | 10 | 14 | 48.24 | 27183.85 | 199.06 | 1319.09 | 74.71 | 59.92 | 7277.84 | 0.8 | 0.96 | 0.19 | 0.43 | 1 | 10
37 | 105 | CONCLUIDO | 4.7988 | 20.84 | 17.67 | 70.66 | 0.83 | 15 | 218.92 | 55.27 | 10.25 | 13 | 48.4 | 27234.57 | 197.49 | 1319.11 | 73.33 | 59.92 | 6597.32 | 0.82 | 0.96 | 0.19 | 0.39 | 1 | 10
38 | 105 | CONCLUIDO | 4.7944 | 20.86 | 17.68 | 70.74 | 0.85 | 15 | 219.33 | 55.27 | 10.5 | 11 | 48.56 | 27285.35 | 195.47 | 1319.08 | 73.83 | 59.92 | 6843.03 | 0.81 | 0.96 | 0.19 | 0.41 | 1 | 10
39 | 105 | CONCLUIDO | 4.8229 | 20.73 | 17.6 | 75.44 | 0.87 | 14 | 219.75 | 55.27 | 10.75 | 7 | 48.72 | 27336.19 | 191.97 | 1319.12 | 70.75 | 59.92 | 5310.67 | 0.85 | 0.97 | 0.2 | 0.32 | 1 | 10
40 | 105 | CONCLUIDO | 4.8219 | 20.74 | 17.61 | 75.45 | 0.89 | 14 | 220.16 | 55.27 | 11 | 5 | 48.89 | 27387.08 | 192.1 | 1319.1 | 70.79 | 59.92 | 5331.54 | 0.85 | 0.97 | 0.2 | 0.33 | 1 | 10
41 | 105 | CONCLUIDO | 4.8248 | 20.73 | 17.59 | 75.4 | 0.91 | 14 | 220.57 | 55.27 | 11.25 | 0 | 49.05 | 27438.03 | 192.37 | 1319.12 | 70.16 | 59.92 | 5013.09 | 0.85 | 0.97 | 0.2 | 0.32 | 1 | 10
0 | 60 | CONCLUIDO | 3.5347 | 28.29 | 22.02 | 8.16 | 0.14 | 162 | 124.63 | 45 | 1 | 160 | 18.64 | 15605.44 | 222.56 | 1319.32 | 215.82 | 59.92 | 77107.47 | 0.28 | 0.77 | 0.42 | 4.74 | 1 | 10
1 | 60 | CONCLUIDO | 3.8488 | 25.98 | 20.76 | 10.29 | 0.18 | 121 | 124.96 | 45 | 1.25 | 119 | 18.71 | 15645.96 | 207.21 | 1319.37 | 174.29 | 59.92 | 56546.1 | 0.34 | 0.82 | 0.35 | 3.48 | 1 | 10
2 | 60 | CONCLUIDO | 4.0657 | 24.6 | 20.01 | 12.51 | 0.21 | 96 | 125.29 | 45 | 1.5 | 94 | 18.79 | 15686.51 | 197.2 | 1319.3 | 149.63 | 59.92 | 44341.44 | 0.4 | 0.85 | 0.32 | 2.73 | 1 | 10
3 | 60 | CONCLUIDO | 4.2283 | 23.65 | 19.5 | 14.81 | 0.25 | 79 | 125.62 | 45 | 1.75 | 77 | 18.87 | 15727.09 | 189.65 | 1319.24 | 132.97 | 59.92 | 36093.53 | 0.45 | 0.87 | 0.29 | 2.22 | 1 | 10
4 | 60 | CONCLUIDO | 4.351 | 22.98 | 19.14 | 17.14 | 0.28 | 67 | 125.95 | 45 | 2 | 65 | 18.95 | 15767.7 | 183.58 | 1319.24 | 121.12 | 59.92 | 30230.92 | 0.49 | 0.89 | 0.27 | 1.86 | 1 | 10
5 | 60 | CONCLUIDO | 4.4551 | 22.45 | 18.83 | 19.48 | 0.31 | 58 | 126.28 | 45 | 2.25 | 56 | 19.03 | 15808.34 | 178.05 | 1319.19 | 110.85 | 59.92 | 25139.2 | 0.54 | 0.9 | 0.26 | 1.55 | 1 | 10
6 | 60 | CONCLUIDO | 4.5064 | 22.19 | 18.73 | 21.61 | 0.35 | 52 | 126.61 | 45 | 2.5 | 50 | 19.11 | 15849 | 174.69 | 1319.13 | 108.97 | 59.92 | 24228.18 | 0.55 | 0.91 | 0.22 | 1.45 | 1 | 10
7 | 60 | CONCLUIDO | 4.561 | 21.92 | 18.62 | 24.28 | 0.38 | 46 | 126.94 | 45 | 2.75 | 44 | 19.19 | 15889.69 | 171.47 | 1319.22 | 104.43 | 59.92 | 21992.07 | 0.57 | 0.91 | 0.24 | 1.34 | 1 | 10
8 | 60 | CONCLUIDO | 4.625 | 21.62 | 18.44 | 26.99 | 0.42 | 41 | 127.27 | 45 | 3 | 39 | 19.27 | 15930.42 | 167.01 | 1319.26 | 98.59 | 59.92 | 19092.65 | 0.61 | 0.92 | 0.23 | 1.16 | 1 | 10
9 | 60 | CONCLUIDO | 4.6752 | 21.39 | 18.31 | 29.69 | 0.45 | 37 | 127.6 | 45 | 3.25 | 35 | 19.35 | 15971.17 | 162.64 | 1319.12 | 94.27 | 59.92 | 16956.17 | 0.64 | 0.93 | 0.23 | 1.03 | 1 | 10
10 | 60 | CONCLUIDO | 4.7144 | 21.21 | 18.21 | 32.14 | 0.48 | 34 | 127.93 | 45 | 3.5 | 32 | 19.43 | 16011.95 | 159.18 | 1319.14 | 90.97 | 59.92 | 15321.51 | 0.66 | 0.93 | 0.22 | 0.93 | 1 | 10
11 | 60 | CONCLUIDO | 4.7495 | 21.06 | 18.13 | 35.09 | 0.52 | 31 | 128.26 | 45 | 3.75 | 29 | 19.51 | 16052.76 | 154.74 | 1319.13 | 88.3 | 59.92 | 14001.86 | 0.68 | 0.94 | 0.22 | 0.85 | 1 | 10
12 | 60 | CONCLUIDO | 4.7776 | 20.93 | 18.06 | 37.36 | 0.55 | 29 | 128.59 | 45 | 4 | 27 | 19.59 | 16093.6 | 151.69 | 1319.14 | 85.85 | 59.92 | 12785.28 | 0.7 | 0.94 | 0.21 | 0.78 | 1 | 10
13 | 60 | CONCLUIDO | 4.806 | 20.81 | 18.01 | 41.56 | 0.58 | 26 | 128.92 | 45 | 4.25 | 22 | 19.68 | 16134.46 | 147.99 | 1319.13 | 85.06 | 59.92 | 12406.24 | 0.7 | 0.94 | 0.19 | 0.73 | 1 | 10
14 | 60 | CONCLUIDO | 4.811 | 20.79 | 18.01 | 43.24 | 0.62 | 25 | 129.25 | 45 | 4.5 | 18 | 19.76 | 16175.36 | 145.05 | 1319.2 | 84.62 | 59.92 | 12191.91 | 0.71 | 0.94 | 0.21 | 0.74 | 1 | 10
15 | 60 | CONCLUIDO | 4.8253 | 20.72 | 17.98 | 44.95 | 0.65 | 24 | 129.59 | 45 | 4.75 | 5 | 19.84 | 16216.29 | 143.3 | 1319.14 | 82.8 | 59.92 | 11286.52 | 0.72 | 0.95 | 0.23 | 0.7 | 1 | 10
16 | 60 | CONCLUIDO | 4.8435 | 20.65 | 17.93 | 46.76 | 0.68 | 23 | 129.92 | 45 | 5 | 0 | 19.92 | 16257.24 | 142.67 | 1319.26 | 80.8 | 59.92 | 10289.34 | 0.74 | 0.95 | 0.23 | 0.65 | 1 | 10
0 | 135 | CONCLUIDO | 2.1221 | 47.12 | 27.38 | 4.92 | 0.07 | 334 | 263.32 | 59.89 | 1 | 332 | 67.43 | 32710.1 | 458.9 | 1319.82 | 391.35 | 59.92 | 164007.7 | 0.15 | 0.62 | 0.7 | 10.1 | 1 | 10
1 | 135 | CONCLUIDO | 2.5607 | 39.05 | 24.27 | 6.17 | 0.08 | 236 | 263.79 | 59.89 | 1.25 | 234 | 67.65 | 32767.75 | 405.3 | 1319.6 | 289.41 | 59.92 | 113527.54 | 0.21 | 0.7 | 0.54 | 6.99 | 1 | 10
2 | 135 | CONCLUIDO | 2.8859 | 34.65 | 22.6 | 7.45 | 0.1 | 182 | 264.25 | 59.89 | 1.5 | 180 | 67.87 | 32825.49 | 376.19 | 1319.45 | 234.29 | 59.92 | 86237.57 | 0.26 | 0.75 | 0.46 | 5.31 | 1 | 10
3 | 135 | CONCLUIDO | 3.1247 | 32 | 21.62 | 8.7 | 0.12 | 149 | 264.72 | 59.89 | 1.75 | 147 | 68.09 | 32883.31 | 358.74 | 1319.43 | 202.4 | 59.92 | 70459.58 | 0.3 | 0.79 | 0.4 | 4.34 | 1 | 10
4 | 135 | CONCLUIDO | 3.3183 | 30.14 | 20.91 | 9.96 | 0.13 | 126 | 265.19 | 59.89 | 2 | 124 | 68.31 | 32941.21 | 345.99 | 1319.32 | 179.19 | 59.92 | 58969.25 | 0.33 | 0.81 | 0.37 | 3.63 | 1 | 10
5 | 135 | CONCLUIDO | 3.4781 | 28.75 | 20.39 | 11.22 | 0.15 | 109 | 265.66 | 59.89 | 2.25 | 107 | 68.53 | 32999.19 | 336.33 | 1319.22 | 162 | 59.92 | 50459.89 | 0.37 | 0.83 | 0.34 | 3.11 | 1 | 10
6 | 135 | CONCLUIDO | 3.6107 | 27.7 | 19.99 | 12.49 | 0.17 | 96 | 266.13 | 59.89 | 2.5 | 94 | 68.75 | 33057.26 | 328.74 | 1319.33 | 149.1 | 59.92 | 44073.73 | 0.4 | 0.85 | 0.31 | 2.71 | 1 | 10
7 | 135 | CONCLUIDO | 3.7155 | 26.91 | 19.71 | 13.75 | 0.18 | 86 | 266.6 | 59.89 | 2.75 | 84 | 68.97 | 33115.41 | 323.2 | 1319.49 | 139.95 | 59.92 | 39548.56 | 0.43 | 0.86 | 0.3 | 2.43 | 1 | 10
8 | 135 | CONCLUIDO | 3.8202 | 26.18 | 19.43 | 15.14 | 0.2 | 77 | 267.08 | 59.89 | 3 | 75 | 69.19 | 33173.65 | 317.58 | 1319.31 | 130.93 | 59.92 | 35085.77 | 0.46 | 0.87 | 0.28 | 2.15 | 1 | 10
9 | 135 | CONCLUIDO | 3.8892 | 25.71 | 19.27 | 16.28 | 0.22 | 71 | 267.55 | 59.89 | 3.25 | 69 | 69.41 | 33231.97 | 314.19 | 1319.13 | 125.34 | 59.92 | 32319.5 | 0.48 | 0.88 | 0.28 | 1.99 | 1 | 10
10 | 135 | CONCLUIDO | 3.966 | 25.21 | 19.07 | 17.61 | 0.23 | 65 | 268.02 | 59.89 | 3.5 | 63 | 69.64 | 33290.38 | 309.95 | 1319.19 | 119.06 | 59.92 | 29210.31 | 0.5 | 0.89 | 0.27 | 1.8 | 1 | 10
11 | 135 | CONCLUIDO | 4.0318 | 24.8 | 18.92 | 18.92 | 0.25 | 60 | 268.5 | 59.89 | 3.75 | 58 | 69.86 | 33348.87 | 306.4 | 1319.42 | 113.52 | 59.92 | 26462.71 | 0.53 | 0.9 | 0.26 | 1.64 | 1 | 10
12 | 135 | CONCLUIDO | 4.118 | 24.28 | 18.65 | 20.35 | 0.26 | 55 | 268.97 | 59.89 | 4 | 53 | 70.09 | 33407.45 | 301.02 | 1319.17 | 104.75 | 59.92 | 22103.17 | 0.57 | 0.91 | 0.25 | 1.37 | 1 | 10
13 | 135 | CONCLUIDO | 4.1545 | 24.07 | 18.59 | 21.45 | 0.28 | 52 | 269.45 | 59.89 | 4.25 | 50 | 70.31 | 33466.11 | 299.2 | 1319.19 | 103.68 | 59.92 | 21584.35 | 0.58 | 0.91 | 0.23 | 1.31 | 1 | 10
14 | 135 | CONCLUIDO | 4.1087 | 24.34 | 18.96 | 22.75 | 0.3 | 50 | 269.92 | 59.89 | 4.5 | 48 | 70.54 | 33524.86 | 304.75 | 1319.3 | 116.87 | 59.92 | 28187.86 | 0.51 | 0.9 | 0.23 | 1.68 | 1 | 10
15 | 135 | CONCLUIDO | 4.2008 | 23.8 | 18.63 | 24.3 | 0.31 | 46 | 270.4 | 59.89 | 4.75 | 44 | 70.76 | 33583.7 | 298.15 | 1319.12 | 104.69 | 59.92 | 22120.27 | 0.57 | 0.91 | 0.24 | 1.35 | 1 | 10
16 | 135 | CONCLUIDO | 4.2331 | 23.62 | 18.55 | 25.29 | 0.33 | 44 | 270.88 | 59.89 | 5 | 42 | 70.99 | 33642.62 | 296.05 | 1319.17 | 102.17 | 59.92 | 20868.7 | 0.59 | 0.92 | 0.23 | 1.27 | 1 | 10
17 | 135 | CONCLUIDO | 4.2631 | 23.46 | 18.48 | 26.4 | 0.34 | 42 | 271.36 | 59.89 | 5.25 | 40 | 71.22 | 33701.64 | 294.11 | 1319.18 | 99.84 | 59.92 | 19716.07 | 0.6 | 0.92 | 0.23 | 1.2 | 1 | 10
18 | 135 | CONCLUIDO | 4.3115 | 23.19 | 18.37 | 28.26 | 0.36 | 39 | 271.84 | 59.89 | 5.5 | 37 | 71.45 | 33760.74 | 291.13 | 1319.14 | 96.29 | 59.92 | 17956.93 | 0.62 | 0.93 | 0.22 | 1.09 | 1 | 10
19 | 135 | CONCLUIDO | 4.3242 | 23.13 | 18.35 | 28.98 | 0.38 | 38 | 272.32 | 59.89 | 5.75 | 36 | 71.68 | 33820.05 | 289.91 | 1319.13 | 95.65 | 59.92 | 17640.44 | 0.63 | 0.93 | 0.23 | 1.07 | 1 | 10
20 | 135 | CONCLUIDO | 4.3566 | 22.95 | 18.28 | 30.47 | 0.39 | 36 | 272.8 | 59.89 | 6 | 34 | 71.91 | 33879.33 | 288.2 | 1319.2 | 93.42 | 59.92 | 16536.6 | 0.64 | 0.93 | 0.22 | 1 | 1 | 10
21 | 135 | CONCLUIDO | 4.3883 | 22.79 | 18.22 | 32.15 | 0.41 | 34 | 273.28 | 59.89 | 6.25 | 32 | 72.14 | 33938.7 | 285.9 | 1319.12 | 91.22 | 59.92 | 15445.72 | 0.66 | 0.93 | 0.22 | 0.94 | 1 | 10
22 | 135 | CONCLUIDO | 4.4026 | 22.71 | 18.19 | 33.08 | 0.42 | 33 | 273.76 | 59.89 | 6.5 | 31 | 72.37 | 33998.16 | 284.57 | 1319.09 | 90.58 | 59.92 | 15128.84 | 0.66 | 0.93 | 0.21 | 0.92 | 1 | 10
23 | 135 | CONCLUIDO | 4.4355 | 22.55 | 18.12 | 35.08 | 0.44 | 31 | 274.24 | 59.89 | 6.75 | 29 | 72.61 | 34057.71 | 282.65 | 1319.09 | 88.11 | 59.92 | 13904.14 | 0.68 | 0.94 | 0.22 | 0.85 | 1 | 10
24 | 135 | CONCLUIDO | 4.4535 | 22.45 | 18.08 | 36.17 | 0.45 | 30 | 274.73 | 59.89 | 7 | 28 | 72.84 | 34117.35 | 280.94 | 1319.13 | 86.81 | 59.92 | 13260.73 | 0.69 | 0.94 | 0.21 | 0.81 | 1 | 10
25 | 135 | CONCLUIDO | 4.4697 | 22.37 | 18.05 | 37.35 | 0.47 | 29 | 275.21 | 59.89 | 7.25 | 27 | 73.08 | 34177.09 | 279.57 | 1319.08 | 85.94 | 59.92 | 12832.02 | 0.7 | 0.94 | 0.21 | 0.78 | 1 | 10
26 | 135 | CONCLUIDO | 4.4883 | 22.28 | 18.01 | 38.6 | 0.48 | 28 | 275.7 | 59.89 | 7.5 | 26 | 73.31 | 34236.91 | 277.54 | 1319.13 | 84.5 | 59.92 | 12114.06 | 0.71 | 0.94 | 0.21 | 0.73 | 1 | 10
27 | 135 | CONCLUIDO | 4.5243 | 22.1 | 17.88 | 39.74 | 0.5 | 27 | 276.18 | 59.89 | 7.75 | 25 | 73.55 | 34296.82 | 274.46 | 1319.14 | 80.1 | 59.92 | 9918.43 | 0.75 | 0.95 | 0.2 | 0.61 | 1 | 10
28 | 135 | CONCLUIDO | 4.4929 | 22.26 | 18.09 | 41.75 | 0.51 | 26 | 276.67 | 59.89 | 8 | 24 | 73.78 | 34356.83 | 277.63 | 1319.08 | 88.06 | 59.92 | 13906.6 | 0.68 | 0.94 | 0.19 | 0.81 | 1 | 10
29 | 135 | CONCLUIDO | 4.5247 | 22.1 | 17.98 | 43.16 | 0.53 | 25 | 277.16 | 59.89 | 8.25 | 23 | 74.02 | 34416.93 | 274.96 | 1319.1 | 83.78 | 59.92 | 11769.76 | 0.72 | 0.94 | 0.2 | 0.71 | 1 | 10
30 | 135 | CONCLUIDO | 4.5412 | 22.02 | 17.95 | 44.89 | 0.55 | 24 | 277.65 | 59.89 | 8.5 | 22 | 74.26 | 34477.13 | 272.82 | 1319.08 | 82.74 | 59.92 | 11255.94 | 0.72 | 0.95 | 0.2 | 0.68 | 1 | 10
31 | 135 | CONCLUIDO | 4.5415 | 22.02 | 17.95 | 44.88 | 0.56 | 24 | 278.13 | 59.89 | 8.75 | 22 | 74.5 | 34537.41 | 272.81 | 1319.18 | 82.71 | 59.92 | 11238.05 | 0.72 | 0.95 | 0.2 | 0.67 | 1 | 10
32 | 135 | CONCLUIDO | 4.5596 | 21.93 | 17.92 | 46.74 | 0.58 | 23 | 278.62 | 59.89 | 9 | 21 | 74.74 | 34597.8 | 270.77 | 1319.08 | 81.6 | 59.92 | 10688.97 | 0.73 | 0.95 | 0.2 | 0.64 | 1 | 10
33 | 135 | CONCLUIDO | 4.5799 | 21.83 | 17.87 | 48.73 | 0.59 | 22 | 279.11 | 59.89 | 9.25 | 20 | 74.98 | 34658.27 | 269.25 | 1319.09 | 79.94 | 59.92 | 9867.45 | 0.75 | 0.95 | 0.2 | 0.59 | 1 | 10
34 | 135 | CONCLUIDO | 4.574 | 21.86 | 17.9 | 48.81 | 0.6 | 22 | 279.61 | 59.89 | 9.5 | 20 | 75.22 | 34718.84 | 268.93 | 1319.09 | 80.86 | 59.92 | 10324.74 | 0.74 | 0.95 | 0.2 | 0.62 | 1 | 10
35 | 135 | CONCLUIDO | 4.5927 | 21.77 | 17.86 | 51.03 | 0.62 | 21 | 280.1 | 59.89 | 9.75 | 19 | 75.46 | 34779.51 | 267.2 | 1319.08 | 79.56 | 59.92 | 9679.84 | 0.75 | 0.95 | 0.2 | 0.58 | 1 | 10
36 | 135 | CONCLUIDO | 4.6138 | 21.67 | 17.81 | 53.43 | 0.63 | 20 | 280.59 | 59.89 | 10 | 18 | 75.7 | 34840.27 | 265.18 | 1319.1 | 77.92 | 59.92 | 8866.58 | 0.77 | 0.95 | 0.2 | 0.53 | 1 | 10
37 | 135 | CONCLUIDO | 4.6137 | 21.67 | 17.81 | 53.43 | 0.65 | 20 | 281.08 | 59.89 | 10.25 | 18 | 75.95 | 34901.13 | 263.74 | 1319.16 | 78.02 | 59.92 | 8915.66 | 0.77 | 0.95 | 0.2 | 0.53 | 1 | 10
38 | 135 | CONCLUIDO | 4.6323 | 21.59 | 17.77 | 56.13 | 0.66 | 19 | 281.58 | 59.89 | 10.5 | 17 | 76.19 | 34962.08 | 262.35 | 1319.15 | 76.7 | 59.92 | 8258.07 | 0.78 | 0.96 | 0.2 | 0.5 | 1 | 10
39 | 135 | CONCLUIDO | 4.6349 | 21.58 | 17.76 | 56.09 | 0.68 | 19 | 282.07 | 59.89 | 10.75 | 17 | 76.44 | 35023.13 | 261.66 | 1319.1 | 76.36 | 59.92 | 8089.19 | 0.78 | 0.96 | 0.19 | 0.48 | 1 | 10
40 | 135 | CONCLUIDO | 4.6747 | 21.39 | 17.63 | 58.76 | 0.69 | 18 | 282.57 | 59.89 | 11 | 16 | 76.68 | 35084.28 | 258.02 | 1319.09 | 71.81 | 59.92 | 5822.33 | 0.83 | 0.96 | 0.19 | 0.35 | 1 | 10
41 | 135 | CONCLUIDO | 4.6307 | 21.6 | 17.83 | 59.44 | 0.71 | 18 | 283.06 | 59.89 | 11.25 | 16 | 76.93 | 35145.53 | 260.6 | 1319.1 | 79.29 | 59.92 | 9561.11 | 0.76 | 0.95 | 0.18 | 0.55 | 1 | 10
42 | 135 | CONCLUIDO | 4.6349 | 21.58 | 17.81 | 59.37 | 0.72 | 18 | 283.56 | 59.89 | 11.5 | 16 | 77.18 | 35206.88 | 259.66 | 1319.1 | 78.26 | 59.92 | 9042.69 | 0.77 | 0.95 | 0.19 | 0.54 | 1 | 10
43 | 135 | CONCLUIDO | 4.6617 | 21.45 | 17.74 | 62.61 | 0.74 | 17 | 284.06 | 59.89 | 11.75 | 15 | 77.42 | 35268.32 | 257.45 | 1319.13 | 75.72 | 59.92 | 7778.43 | 0.79 | 0.96 | 0.19 | 0.46 | 1 | 10
44 | 135 | CONCLUIDO | 4.659 | 21.46 | 17.75 | 62.65 | 0.75 | 17 | 284.56 | 59.89 | 12 | 15 | 77.67 | 35329.87 | 255.82 | 1319.12 | 76.17 | 59.92 | 8005.55 | 0.79 | 0.96 | 0.19 | 0.47 | 1 | 10
45 | 135 | CONCLUIDO | 4.6802 | 21.37 | 17.7 | 66.39 | 0.77 | 16 | 285.06 | 59.89 | 12.25 | 14 | 77.92 | 35391.51 | 254.64 | 1319.08 | 74.56 | 59.92 | 7203.98 | 0.8 | 0.96 | 0.19 | 0.43 | 1 | 10
46 | 135 | CONCLUIDO | 4.6791 | 21.37 | 17.71 | 66.41 | 0.78 | 16 | 285.56 | 59.89 | 12.5 | 14 | 78.17 | 35453.26 | 253.17 | 1319.08 | 74.75 | 59.92 | 7301.13 | 0.8 | 0.96 | 0.19 | 0.43 | 1 | 10
47 | 135 | CONCLUIDO | 4.6761 | 21.39 | 17.72 | 66.46 | 0.79 | 16 | 286.06 | 59.89 | 12.75 | 14 | 78.42 | 35515.1 | 252.31 | 1319.11 | 75.16 | 59.92 | 7506.6 | 0.8 | 0.96 | 0.19 | 0.45 | 1 | 10
48 | 135 | CONCLUIDO | 4.6991 | 21.28 | 17.67 | 70.68 | 0.81 | 15 | 286.56 | 59.89 | 13 | 13 | 78.68 | 35577.18 | 250.76 | 1319.08 | 73.32 | 59.92 | 6591.7 | 0.82 | 0.96 | 0.19 | 0.39 | 1 | 10
49 | 135 | CONCLUIDO | 4.6962 | 21.29 | 17.68 | 70.73 | 0.82 | 15 | 287.07 | 59.89 | 13.25 | 13 | 78.93 | 35639.23 | 250.21 | 1319.08 | 73.88 | 59.92 | 6869.09 | 0.81 | 0.96 | 0.19 | 0.41 | 1 | 10
50 | 135 | CONCLUIDO | 4.6988 | 21.28 | 17.67 | 70.68 | 0.84 | 15 | 287.57 | 59.89 | 13.5 | 13 | 79.18 | 35701.38 | 246.7 | 1319.17 | 73.29 | 59.92 | 6574.32 | 0.82 | 0.96 | 0.19 | 0.39 | 1 | 10
51 | 135 | CONCLUIDO | 4.7304 | 21.14 | 17.58 | 75.34 | 0.85 | 14 | 288.08 | 59.89 | 13.75 | 12 | 79.44 | 35763.64 | 244.92 | 1319.08 | 70.14 | 59.92 | 5006.36 | 0.85 | 0.97 | 0.19 | 0.3 | 1 | 10
52 | 135 | CONCLUIDO | 4.7196 | 21.19 | 17.63 | 75.55 | 0.86 | 14 | 288.58 | 59.89 | 14 | 12 | 79.69 | 35826 | 245.35 | 1319.13 | 72.3 | 59.92 | 6083.24 | 0.83 | 0.96 | 0.18 | 0.35 | 1 | 10
53 | 135 | CONCLUIDO | 4.7159 | 21.2 | 17.64 | 75.62 | 0.88 | 14 | 289.09 | 59.89 | 14.25 | 12 | 79.95 | 35888.47 | 243.31 | 1319.1 | 72.73 | 59.92 | 6300.82 | 0.82 | 0.96 | 0.18 | 0.37 | 1 | 10
54 | 135 | CONCLUIDO | 4.7309 | 21.14 | 17.63 | 81.36 | 0.89 | 13 | 289.6 | 59.89 | 14.5 | 11 | 80.21 | 35951.04 | 242.1 | 1319.11 | 72.06 | 59.92 | 5972.32 | 0.83 | 0.96 | 0.19 | 0.35 | 1 | 10
55 | 135 | CONCLUIDO | 4.7337 | 21.13 | 17.61 | 81.3 | 0.91 | 13 | 290.1 | 59.89 | 14.75 | 11 | 80.47 | 36013.72 | 242.03 | 1319.09 | 71.7 | 59.92 | 5789.49 | 0.84 | 0.96 | 0.18 | 0.34 | 1 | 10
56 | 135 | CONCLUIDO | 4.732 | 21.13 | 17.62 | 81.33 | 0.92 | 13 | 290.61 | 59.89 | 15 | 11 | 80.73 | 36076.5 | 241.33 | 1319.11 | 71.9 | 59.92 | 5887.54 | 0.83 | 0.96 | 0.18 | 0.35 | 1 | 10
57 | 135 | CONCLUIDO | 4.7294 | 21.14 | 17.63 | 81.39 | 0.93 | 13 | 291.12 | 59.89 | 15.25 | 11 | 80.99 | 36139.39 | 239.82 | 1319.12 | 72.27 | 59.92 | 6075.7 | 0.83 | 0.96 | 0.18 | 0.36 | 1 | 10
58 | 135 | CONCLUIDO | 4.7517 | 21.04 | 17.59 | 87.93 | 0.95 | 12 | 291.63 | 59.89 | 15.5 | 10 | 81.25 | 36202.38 | 237.17 | 1319.11 | 70.63 | 59.92 | 5262.3 | 0.85 | 0.97 | 0.18 | 0.31 | 1 | 10
59 | 135 | CONCLUIDO | 4.7525 | 21.04 | 17.58 | 87.91 | 0.96 | 12 | 292.15 | 59.89 | 15.75 | 10 | 81.51 | 36265.48 | 236.61 | 1319.1 | 70.46 | 59.92 | 5175.45 | 0.85 | 0.97 | 0.18 | 0.3 | 1 | 10
60 | 135 | CONCLUIDO | 4.7529 | 21.04 | 17.58 | 87.9 | 0.97 | 12 | 292.66 | 59.89 | 16 | 9 | 81.77 | 36328.69 | 235.7 | 1319.11 | 70.42 | 59.92 | 5152.63 | 0.85 | 0.97 | 0.18 | 0.3 | 1 | 10
61 | 135 | CONCLUIDO | 4.7522 | 21.04 | 17.58 | 87.92 | 0.99 | 12 | 293.17 | 59.89 | 16.25 | 8 | 82.03 | 36392.01 | 233.38 | 1319.08 | 70.47 | 59.92 | 5179.15 | 0.85 | 0.97 | 0.19 | 0.31 | 1 | 10
62 | 135 | CONCLUIDO | 4.7669 | 20.98 | 17.52 | 87.59 | 1 | 12 | 293.69 | 59.89 | 16.5 | 7 | 82.3 | 36455.44 | 231.17 | 1319.08 | 68.15 | 59.92 | 4022.44 | 0.88 | 0.97 | 0.18 | 0.24 | 1 | 10
63 | 135 | CONCLUIDO | 4.7627 | 21 | 17.59 | 95.93 | 1.01 | 11 | 294.2 | 59.89 | 16.75 | 6 | 82.56 | 36518.97 | 231.25 | 1319.08 | 70.84 | 59.92 | 5367.73 | 0.85 | 0.97 | 0.18 | 0.31 | 1 | 10
64 | 135 | CONCLUIDO | 4.764 | 20.99 | 17.58 | 95.9 | 1.03 | 11 | 294.72 | 59.89 | 17 | 3 | 82.83 | 36582.62 | 231.25 | 1319.11 | 70.3 | 59.92 | 5099.82 | 0.85 | 0.97 | 0.19 | 0.3 | 1 | 10
65 | 135 | CONCLUIDO | 4.764 | 20.99 | 17.58 | 95.9 | 1.04 | 11 | 295.23 | 59.89 | 17.25 | 1 | 83.1 | 36646.38 | 231.53 | 1319.08 | 70.22 | 59.92 | 5060.49 | 0.85 | 0.97 | 0.19 | 0.3 | 1 | 10
66 | 135 | CONCLUIDO | 4.7647 | 20.99 | 17.58 | 95.88 | 1.05 | 11 | 295.75 | 59.89 | 17.5 | 0 | 83.36 | 36710.24 | 231.79 | 1319.08 | 70.07 | 59.92 | 4984.36 | 0.86 | 0.97 | 0.19 | 0.3 | 1 | 10
0 | 80 | CONCLUIDO | 3.1128 | 32.12 | 23.26 | 6.87 | 0.11 | 203 | 159.12 | 50.28 | 1 | 201 | 27.84 | 19859.16 | 279.24 | 1319.54 | 255.93 | 59.92 | 96953.72 | 0.23 | 0.73 | 0.49 | 5.98 | 1 | 10
1 | 80 | CONCLUIDO | 3.4754 | 28.77 | 21.62 | 8.65 | 0.14 | 150 | 159.48 | 50.28 | 1.25 | 148 | 27.95 | 19902.91 | 257.42 | 1319.26 | 202.44 | 59.92 | 70473.44 | 0.3 | 0.79 | 0.4 | 4.34 | 1 | 10
2 | 80 | CONCLUIDO | 3.7231 | 26.86 | 20.7 | 10.44 | 0.17 | 119 | 159.83 | 50.28 | 1.5 | 117 | 28.05 | 19946.71 | 244.57 | 1319.33 | 172.4 | 59.92 | 55608.39 | 0.35 | 0.82 | 0.35 | 3.42 | 1 | 10
3 | 80 | CONCLUIDO | 3.9098 | 25.58 | 20.09 | 12.3 | 0.19 | 98 | 160.19 | 50.28 | 1.75 | 96 | 28.16 | 19990.53 | 235.54 | 1319.49 | 152.49 | 59.92 | 45759.03 | 0.39 | 0.85 | 0.32 | 2.81 | 1 | 10
4 | 80 | CONCLUIDO | 4.0605 | 24.63 | 19.63 | 14.19 | 0.22 | 83 | 160.54 | 50.28 | 2 | 81 | 28.26 | 20034.4 | 228.23 | 1319.16 | 137.09 | 59.92 | 38134.72 | 0.44 | 0.87 | 0.3 | 2.35 | 1 | 10
5 | 80 | CONCLUIDO | 4.1787 | 23.93 | 19.29 | 16.07 | 0.25 | 72 | 160.9 | 50.28 | 2.25 | 70 | 28.37 | 20078.3 | 222.2 | 1319.37 | 126.09 | 59.92 | 32690.94 | 0.48 | 0.88 | 0.28 | 2.01 | 1 | 10
6 | 80 | CONCLUIDO | 4.2672 | 23.43 | 19.05 | 17.86 | 0.27 | 64 | 161.26 | 50.28 | 2.5 | 62 | 28.48 | 20122.23 | 217.79 | 1319.17 | 118.17 | 59.92 | 28770.64 | 0.51 | 0.89 | 0.27 | 1.77 | 1 | 10
7 | 80 | CONCLUIDO | 4.3597 | 22.94 | 18.78 | 19.76 | 0.3 | 57 | 161.61 | 50.28 | 2.75 | 55 | 28.58 | 20166.2 | 212.55 | 1319.15 | 109.06 | 59.92 | 24250.28 | 0.55 | 0.91 | 0.26 | 1.5 | 1 | 10
8 | 80 | CONCLUIDO | 4.4086 | 22.68 | 18.68 | 21.56 | 0.33 | 52 | 161.97 | 50.28 | 3 | 50 | 28.69 | 20210.21 | 209.92 | 1319.17 | 107.32 | 59.92 | 23406.83 | 0.56 | 0.91 | 0.22 | 1.41 | 1 | 10
9 | 80 | CONCLUIDO | 4.4429 | 22.51 | 18.67 | 23.83 | 0.35 | 47 | 162.33 | 50.28 | 3.25 | 45 | 28.8 | 20254.26 | 207.94 | 1319.18 | 106.14 | 59.92 | 22842.13 | 0.56 | 0.91 | 0.24 | 1.39 | 1 | 10
10 | 80 | CONCLUIDO | 4.5005 | 22.22 | 18.51 | 25.83 | 0.38 | 43 | 162.68 | 50.28 | 3.5 | 41 | 28.9 | 20298.34 | 204.27 | 1319.17 | 100.81 | 59.92 | 20195.44 | 0.59 | 0.92 | 0.23 | 1.23 | 1 | 10
11 | 80 | CONCLUIDO | 4.541 | 22.02 | 18.41 | 27.61 | 0.41 | 40 | 163.04 | 50.28 | 3.75 | 38 | 29.01 | 20342.46 | 201.22 | 1319.21 | 97.39 | 59.92 | 18499.39 | 0.62 | 0.92 | 0.23 | 1.13 | 1 | 10
12 | 80 | CONCLUIDO | 4.58 | 21.83 | 18.32 | 29.7 | 0.43 | 37 | 163.4 | 50.28 | 4 | 35 | 29.12 | 20386.62 | 198.18 | 1319.12 | 94.54 | 59.92 | 17091.31 | 0.63 | 0.93 | 0.22 | 1.04 | 1 | 10
13 | 80 | CONCLUIDO | 4.6243 | 21.62 | 18.2 | 32.13 | 0.46 | 34 | 163.76 | 50.28 | 4.25 | 32 | 29.23 | 20430.81 | 194.81 | 1319.13 | 90.72 | 59.92 | 15196.27 | 0.66 | 0.93 | 0.22 | 0.93 | 1 | 10
14 | 80 | CONCLUIDO | 4.6504 | 21.5 | 18.15 | 34.03 | 0.49 | 32 | 164.12 | 50.28 | 4.5 | 30 | 29.34 | 20475.04 | 192.45 | 1319.15 | 89.05 | 59.92 | 14368.48 | 0.67 | 0.94 | 0.21 | 0.87 | 1 | 10
15 | 80 | CONCLUIDO | 4.6768 | 21.38 | 18.09 | 36.18 | 0.51 | 30 | 164.48 | 50.28 | 4.75 | 28 | 29.45 | 20519.3 | 189.7 | 1319.16 | 87.15 | 59.92 | 13429.33 | 0.69 | 0.94 | 0.21 | 0.81 | 1 | 10
16 | 80 | CONCLUIDO | 4.7084 | 21.24 | 18.01 | 38.6 | 0.54 | 28 | 164.83 | 50.28 | 5 | 26 | 29.55 | 20563.61 | 186.64 | 1319.2 | 84.27 | 59.92 | 12001.07 | 0.71 | 0.94 | 0.21 | 0.73 | 1 | 10
17 | 80 | CONCLUIDO | 4.7411 | 21.09 | 17.93 | 41.38 | 0.56 | 26 | 165.19 | 50.28 | 5.25 | 24 | 29.66 | 20607.95 | 183.24 | 1319.14 | 82.27 | 59.92 | 11009.34 | 0.73 | 0.95 | 0.19 | 0.65 | 1 | 10
18 | 80 | CONCLUIDO | 4.7348 | 21.12 | 17.99 | 43.18 | 0.59 | 25 | 165.55 | 50.28 | 5.5 | 23 | 29.77 | 20652.33 | 182.77 | 1319.1 | 84.04 | 59.92 | 11899.63 | 0.71 | 0.94 | 0.2 | 0.71 | 1 | 10
19 | 80 | CONCLUIDO | 4.7512 | 21.05 | 17.95 | 44.87 | 0.61 | 24 | 165.91 | 50.28 | 5.75 | 22 | 29.88 | 20696.74 | 180.04 | 1319.14 | 82.63 | 59.92 | 11202.12 | 0.73 | 0.95 | 0.2 | 0.67 | 1 | 10
20 | 80 | CONCLUIDO | 4.782 | 20.91 | 17.88 | 48.76 | 0.64 | 22 | 166.27 | 50.28 | 6 | 20 | 29.99 | 20741.2 | 175.99 | 1319.09 | 80.14 | 59.92 | 9966.29 | 0.75 | 0.95 | 0.2 | 0.6 | 1 | 10
21 | 80 | CONCLUIDO | 4.7998 | 20.83 | 17.83 | 50.95 | 0.66 | 21 | 166.64 | 50.28 | 6.25 | 19 | 30.11 | 20785.69 | 173.6 | 1319.12 | 78.63 | 59.92 | 9216.84 | 0.76 | 0.95 | 0.2 | 0.56 | 1 | 10
22 | 80 | CONCLUIDO | 4.8123 | 20.78 | 17.81 | 53.43 | 0.69 | 20 | 167 | 50.28 | 6.5 | 16 | 30.22 | 20830.22 | 169.72 | 1319.16 | 77.88 | 59.92 | 8843.36 | 0.77 | 0.95 | 0.2 | 0.53 | 1 | 10
23 | 80 | CONCLUIDO | 4.8264 | 20.72 | 17.78 | 56.16 | 0.71 | 19 | 167.36 | 50.28 | 6.75 | 15 | 30.33 | 20874.78 | 167.6 | 1319.1 | 76.91 | 59.92 | 8362.97 | 0.78 | 0.96 | 0.2 | 0.51 | 1 | 10
24 | 80 | CONCLUIDO | 4.862 | 20.57 | 17.66 | 58.88 | 0.74 | 18 | 167.72 | 50.28 | 7 | 8 | 30.44 | 20919.39 | 163.89 | 1319.08 | 72.41 | 59.92 | 6120.38 | 0.83 | 0.96 | 0.21 | 0.39 | 1 | 10
25 | 80 | CONCLUIDO | 4.8225 | 20.74 | 17.83 | 59.44 | 0.76 | 18 | 168.08 | 50.28 | 7.25 | 2 | 30.55 | 20964.03 | 165.18 | 1319.08 | 78.59 | 59.92 | 9212.09 | 0.76 | 0.95 | 0.2 | 0.56 | 1 | 10
26 | 80 | CONCLUIDO | 4.8228 | 20.74 | 17.83 | 59.44 | 0.79 | 18 | 168.44 | 50.28 | 7.5 | 0 | 30.66 | 21008.71 | 165.4 | 1319.08 | 78.38 | 59.92 | 9102.75 | 0.76 | 0.95 | 0.21 | 0.55 | 1 | 10
0 | 115 | CONCLUIDO | 2.4579 | 40.69 | 25.69 | 5.49 | 0.08 | 281 | 222.93 | 56.94 | 1 | 279 | 49.99 | 27728.69 | 386.45 | 1319.73 | 336.05 | 59.92 | 136625.12 | 0.18 | 0.66 | 0.61 | 8.41 | 1 | 10
1 | 115 | CONCLUIDO | 2.878 | 34.75 | 23.22 | 6.9 | 0.1 | 202 | 223.35 | 56.94 | 1.25 | 200 | 50.15 | 27780.03 | 347.68 | 1319.42 | 255.02 | 59.92 | 96503.12 | 0.23 | 0.73 | 0.48 | 5.94 | 1 | 10
2 | 115 | CONCLUIDO | 3.1766 | 31.48 | 21.88 | 8.31 | 0.12 | 158 | 223.76 | 56.94 | 1.5 | 156 | 50.32 | 27831.42 | 326.3 | 1319.31 | 211.13 | 59.92 | 74780.08 | 0.28 | 0.78 | 0.41 | 4.6 | 1 | 10
3 | 115 | CONCLUIDO | 3.4013 | 29.4 | 21.03 | 9.71 | 0.14 | 130 | 224.18 | 56.94 | 1.75 | 128 | 50.49 | 27882.87 | 312.35 | 1319.25 | 183.06 | 59.92 | 60883.39 | 0.33 | 0.81 | 0.37 | 3.75 | 1 | 10
4 | 115 | CONCLUIDO | 3.5839 | 27.9 | 20.41 | 11.13 | 0.16 | 110 | 224.6 | 56.94 | 2 | 108 | 50.65 | 27934.37 | 301.88 | 1319.26 | 163.03 | 59.92 | 50969.07 | 0.37 | 0.83 | 0.34 | 3.13 | 1 | 10
5 | 115 | CONCLUIDO | 3.7128 | 26.93 | 20.06 | 12.54 | 0.18 | 96 | 225.01 | 56.94 | 2.25 | 94 | 50.82 | 27985.94 | 295.34 | 1319.33 | 151.44 | 59.92 | 45245.26 | 0.4 | 0.85 | 0.32 | 2.78 | 1 | 10
6 | 115 | CONCLUIDO | 3.8467 | 26 | 19.65 | 14.03 | 0.2 | 84 | 225.43 | 56.94 | 2.5 | 82 | 50.99 | 28037.57 | 288.1 | 1319.26 | 138 | 59.92 | 38584.26 | 0.43 | 0.86 | 0.29 | 2.37 | 1 | 10
7 | 115 | CONCLUIDO | 3.945 | 25.35 | 19.4 | 15.52 | 0.22 | 75 | 225.85 | 56.94 | 2.75 | 73 | 51.16 | 28089.25 | 283.1 | 1319.3 | 129.68 | 59.92 | 34469.37 | 0.46 | 0.88 | 0.28 | 2.12 | 1 | 10
8 | 115 | CONCLUIDO | 4.0296 | 24.82 | 19.17 | 16.92 | 0.24 | 68 | 226.27 | 56.94 | 3 | 66 | 51.33 | 28140.99 | 278.49 | 1319.16 | 122.4 | 59.92 | 30865.02 | 0.49 | 0.89 | 0.27 | 1.89 | 1 | 10
9 | 115 | CONCLUIDO | 4.1052 | 24.36 | 18.98 | 18.37 | 0.25 | 62 | 226.69 | 56.94 | 3.25 | 60 | 51.5 | 28192.8 | 274.53 | 1319.17 | 115.88 | 59.92 | 27635.38 | 0.52 | 0.9 | 0.26 | 1.7 | 1 | 10
10 | 115 | CONCLUIDO | 4.1767 | 23.94 | 18.78 | 19.77 | 0.27 | 57 | 227.11 | 56.94 | 3.5 | 55 | 51.67 | 28244.66 | 270.36 | 1319.16 | 109.09 | 59.92 | 24266.59 | 0.55 | 0.9 | 0.26 | 1.5 | 1 | 10
11 | 115 | CONCLUIDO | 4.2555 | 23.5 | 18.56 | 21.41 | 0.29 | 52 | 227.53 | 56.94 | 3.75 | 50 | 51.84 | 28296.58 | 265.81 | 1319.19 | 102.29 | 59.92 | 20891.84 | 0.59 | 0.92 | 0.23 | 1.28 | 1 | 10
12 | 115 | CONCLUIDO | 4.2022 | 23.8 | 18.94 | 22.73 | 0.31 | 50 | 227.95 | 56.94 | 4 | 48 | 52.01 | 28348.56 | 271 | 1319.1 | 116.33 | 59.92 | 27921.26 | 0.52 | 0.9 | 0.23 | 1.66 | 1 | 10
13 | 115 | CONCLUIDO | 4.294 | 23.29 | 18.61 | 24.27 | 0.33 | 46 | 228.38 | 56.94 | 4.25 | 44 | 52.18 | 28400.61 | 264.87 | 1319.12 | 104.24 | 59.92 | 21893.69 | 0.57 | 0.91 | 0.23 | 1.33 | 1 | 10
14 | 115 | CONCLUIDO | 4.3378 | 23.05 | 18.51 | 25.82 | 0.35 | 43 | 228.8 | 56.94 | 4.5 | 41 | 52.36 | 28452.71 | 262.01 | 1319.18 | 100.74 | 59.92 | 20161.05 | 0.59 | 0.92 | 0.23 | 1.23 | 1 | 10
15 | 115 | CONCLUIDO | 4.3656 | 22.91 | 18.45 | 26.99 | 0.37 | 41 | 229.22 | 56.94 | 4.75 | 39 | 52.53 | 28504.87 | 259.9 | 1319.18 | 98.84 | 59.92 | 19218.47 | 0.61 | 0.92 | 0.23 | 1.17 | 1 | 10
16 | 115 | CONCLUIDO | 4.4105 | 22.67 | 18.34 | 28.97 | 0.39 | 38 | 229.65 | 56.94 | 5 | 36 | 52.7 | 28557.1 | 257.32 | 1319.1 | 95.36 | 59.92 | 17493.45 | 0.63 | 0.93 | 0.23 | 1.07 | 1 | 10
17 | 115 | CONCLUIDO | 4.4404 | 22.52 | 18.28 | 30.47 | 0.41 | 36 | 230.07 | 56.94 | 5.25 | 34 | 52.88 | 28609.38 | 255.13 | 1319.19 | 93.35 | 59.92 | 16500.75 | 0.64 | 0.93 | 0.22 | 1 | 1 | 10
18 | 115 | CONCLUIDO | 4.4712 | 22.37 | 18.21 | 32.14 | 0.42 | 34 | 230.49 | 56.94 | 5.5 | 32 | 53.05 | 28661.73 | 252.9 | 1319.22 | 91.04 | 59.92 | 15354.99 | 0.66 | 0.93 | 0.22 | 0.93 | 1 | 10
19 | 115 | CONCLUIDO | 4.4831 | 22.31 | 18.2 | 33.08 | 0.44 | 33 | 230.92 | 56.94 | 5.75 | 31 | 53.23 | 28714.14 | 251.35 | 1319.1 | 90.57 | 59.92 | 15125.04 | 0.66 | 0.93 | 0.22 | 0.92 | 1 | 10
20 | 115 | CONCLUIDO | 4.5151 | 22.15 | 18.13 | 35.08 | 0.46 | 31 | 231.34 | 56.94 | 6 | 29 | 53.4 | 28766.61 | 249.34 | 1319.13 | 88.14 | 59.92 | 13918.97 | 0.68 | 0.94 | 0.21 | 0.85 | 1 | 10
21 | 115 | CONCLUIDO | 4.5301 | 22.07 | 18.1 | 36.19 | 0.48 | 30 | 231.77 | 56.94 | 6.25 | 28 | 53.58 | 28819.14 | 248.01 | 1319.11 | 87.27 | 59.92 | 13490.6 | 0.69 | 0.94 | 0.21 | 0.82 | 1 | 10
22 | 115 | CONCLUIDO | 4.5465 | 22 | 18.06 | 37.37 | 0.5 | 29 | 232.2 | 56.94 | 6.5 | 27 | 53.75 | 28871.74 | 245.78 | 1319.11 | 86.03 | 59.92 | 12873.79 | 0.7 | 0.94 | 0.21 | 0.78 | 1 | 10
23 | 115 | CONCLUIDO | 4.6069 | 21.71 | 17.86 | 39.69 | 0.52 | 27 | 232.62 | 56.94 | 6.75 | 25 | 53.93 | 28924.39 | 241.29 | 1319.12 | 79.33 | 59.92 | 9536.32 | 0.76 | 0.95 | 0.2 | 0.58 | 1 | 10
24 | 115 | CONCLUIDO | 4.5773 | 21.85 | 18.05 | 41.64 | 0.53 | 26 | 233.05 | 56.94 | 7 | 24 | 54.11 | 28977.11 | 243.31 | 1319.09 | 86.35 | 59.92 | 13049.48 | 0.69 | 0.94 | 0.19 | 0.77 | 1 | 10
25 | 115 | CONCLUIDO | 4.5993 | 21.74 | 17.98 | 43.16 | 0.55 | 25 | 233.48 | 56.94 | 7.25 | 23 | 54.29 | 29029.89 | 241.4 | 1319.09 | 83.76 | 59.92 | 11757.9 | 0.72 | 0.94 | 0.2 | 0.71 | 1 | 10
26 | 115 | CONCLUIDO | 4.616 | 21.66 | 17.95 | 44.87 | 0.57 | 24 | 233.91 | 56.94 | 7.5 | 22 | 54.46 | 29082.74 | 238.79 | 1319.12 | 82.64 | 59.92 | 11205.37 | 0.73 | 0.95 | 0.2 | 0.67 | 1 | 10
27 | 115 | CONCLUIDO | 4.6331 | 21.58 | 17.91 | 46.73 | 0.59 | 23 | 234.34 | 56.94 | 7.75 | 21 | 54.64 | 29135.65 | 237.3 | 1319.09 | 81.37 | 59.92 | 10574.81 | 0.74 | 0.95 | 0.2 | 0.64 | 1 | 10
28 | 115 | CONCLUIDO | 4.6323 | 21.59 | 17.92 | 46.74 | 0.61 | 23 | 234.77 | 56.94 | 8 | 21 | 54.82 | 29188.62 | 236.41 | 1319.12 | 81.53 | 59.92 | 10654.99 | 0.73 | 0.95 | 0.2 | 0.64 | 1 | 10
29 | 115 | CONCLUIDO | 4.6489 | 21.51 | 17.88 | 48.77 | 0.62 | 22 | 235.2 | 56.94 | 8.25 | 20 | 55 | 29241.66 | 234.57 | 1319.18 | 80.42 | 59.92 | 10103.78 | 0.75 | 0.95 | 0.2 | 0.61 | 1 | 10
30 | 115 | CONCLUIDO | 4.664 | 21.44 | 17.86 | 51.02 | 0.64 | 21 | 235.63 | 56.94 | 8.5 | 19 | 55.18 | 29294.76 | 232.95 | 1319.12 | 79.53 | 59.92 | 9665.91 | 0.75 | 0.95 | 0.2 | 0.58 | 1 | 10
31 | 115 | CONCLUIDO | 4.6856 | 21.34 | 17.8 | 53.41 | 0.66 | 20 | 236.06 | 56.94 | 8.75 | 18 | 55.36 | 29347.92 | 230.28 | 1319.09 | 77.74 | 59.92 | 8776.85 | 0.77 | 0.95 | 0.19 | 0.53 | 1 | 10
32 | 115 | CONCLUIDO | 4.6813 | 21.36 | 17.82 | 53.47 | 0.68 | 20 | 236.49 | 56.94 | 9 | 18 | 55.55 | 29401.15 | 229.1 | 1319.09 | 78.4 | 59.92 | 9104.57 | 0.76 | 0.95 | 0.2 | 0.55 | 1 | 10
33 | 115 | CONCLUIDO | 4.7 | 21.28 | 17.78 | 56.15 | 0.69 | 19 | 236.92 | 56.94 | 9.25 | 17 | 55.73 | 29454.44 | 227.65 | 1319.08 | 77.01 | 59.92 | 8414.86 | 0.78 | 0.96 | 0.2 | 0.51 | 1 | 10
34 | 115 | CONCLUIDO | 4.7455 | 21.07 | 17.62 | 58.74 | 0.71 | 18 | 237.35 | 56.94 | 9.5 | 16 | 55.91 | 29507.8 | 223.38 | 1319.08 | 71.64 | 59.92 | 5735.1 | 0.84 | 0.96 | 0.19 | 0.35 | 1 | 10
35 | 115 | CONCLUIDO | 4.6932 | 21.31 | 17.86 | 59.52 | 0.73 | 18 | 237.79 | 56.94 | 9.75 | 16 | 56.09 | 29561.22 | 225.65 | 1319.12 | 79.97 | 59.92 | 9900.35 | 0.75 | 0.95 | 0.19 | 0.58 | 1 | 10
36 | 115 | CONCLUIDO | 4.7256 | 21.16 | 17.75 | 62.66 | 0.75 | 17 | 238.22 | 56.94 | 10 | 15 | 56.28 | 29614.71 | 223.11 | 1319.1 | 76.25 | 59.92 | 8046.42 | 0.79 | 0.96 | 0.19 | 0.48 | 1 | 10
37 | 115 | CONCLUIDO | 4.7263 | 21.16 | 17.75 | 62.65 | 0.76 | 17 | 238.66 | 56.94 | 10.25 | 15 | 56.46 | 29668.27 | 221.18 | 1319.13 | 76.07 | 59.92 | 7957.1 | 0.79 | 0.96 | 0.19 | 0.47 | 1 | 10
38 | 115 | CONCLUIDO | 4.7471 | 21.07 | 17.7 | 66.38 | 0.78 | 16 | 239.09 | 56.94 | 10.5 | 14 | 56.65 | 29721.89 | 218.92 | 1319.16 | 74.49 | 59.92 | 7168.14 | 0.8 | 0.96 | 0.19 | 0.43 | 1 | 10
39 | 115 | CONCLUIDO | 4.7451 | 21.07 | 17.71 | 66.42 | 0.8 | 16 | 239.53 | 56.94 | 10.75 | 14 | 56.83 | 29775.57 | 217.76 | 1319.08 | 74.8 | 59.92 | 7326.62 | 0.8 | 0.96 | 0.19 | 0.43 | 1 | 10
40 | 115 | CONCLUIDO | 4.7652 | 20.99 | 17.67 | 70.66 | 0.82 | 15 | 239.96 | 56.94 | 11 | 13 | 57.02 | 29829.32 | 215.24 | 1319.1 | 73.28 | 59.92 | 6568.81 | 0.82 | 0.96 | 0.19 | 0.39 | 1 | 10
41 | 115 | CONCLUIDO | 4.7661 | 20.98 | 17.66 | 70.65 | 0.83 | 15 | 240.4 | 56.94 | 11.25 | 13 | 57.21 | 29883.27 | 214.72 | 1319.15 | 73.07 | 59.92 | 6464.11 | 0.82 | 0.96 | 0.19 | 0.39 | 1 | 10
42 | 115 | CONCLUIDO | 4.7638 | 20.99 | 17.67 | 70.69 | 0.85 | 15 | 240.84 | 56.94 | 11.5 | 13 | 57.39 | 29937.16 | 210.7 | 1319.08 | 73.44 | 59.92 | 6651.55 | 0.82 | 0.96 | 0.19 | 0.4 | 1 | 10
43 | 115 | CONCLUIDO | 4.7981 | 20.84 | 17.57 | 75.28 | 0.87 | 14 | 241.27 | 56.94 | 11.75 | 12 | 57.58 | 29991.11 | 208.68 | 1319.08 | 69.78 | 59.92 | 4822.51 | 0.86 | 0.97 | 0.19 | 0.29 | 1 | 10
44 | 115 | CONCLUIDO | 4.7665 | 20.98 | 17.7 | 75.88 | 0.88 | 14 | 241.71 | 56.94 | 12 | 12 | 57.77 | 30045.13 | 209.41 | 1319.09 | 74.83 | 59.92 | 7349.75 | 0.8 | 0.96 | 0.18 | 0.43 | 1 | 10
45 | 115 | CONCLUIDO | 4.7718 | 20.96 | 17.68 | 75.78 | 0.9 | 14 | 242.15 | 56.94 | 12.25 | 9 | 57.96 | 30099.23 | 206.91 | 1319.08 | 73.82 | 59.92 | 6843.31 | 0.81 | 0.96 | 0.19 | 0.4 | 1 | 10
46 | 115 | CONCLUIDO | 4.7939 | 20.86 | 17.63 | 81.36 | 0.92 | 13 | 242.59 | 56.94 | 12.5 | 9 | 58.15 | 30153.38 | 206.02 | 1319.09 | 72.02 | 59.92 | 5948.54 | 0.83 | 0.96 | 0.19 | 0.35 | 1 | 10
47 | 115 | CONCLUIDO | 4.7924 | 20.87 | 17.64 | 81.39 | 0.93 | 13 | 243.03 | 56.94 | 12.75 | 6 | 58.34 | 30207.61 | 205.48 | 1319.1 | 72.13 | 59.92 | 6007.47 | 0.83 | 0.96 | 0.19 | 0.36 | 1 | 10
48 | 115 | CONCLUIDO | 4.7919 | 20.87 | 17.64 | 81.4 | 0.95 | 13 | 243.47 | 56.94 | 13 | 1 | 58.53 | 30261.91 | 205.58 | 1319.08 | 71.86 | 59.92 | 5868.55 | 0.83 | 0.96 | 0.2 | 0.36 | 1 | 10
49 | 115 | CONCLUIDO | 4.7938 | 20.86 | 17.63 | 81.36 | 0.97 | 13 | 243.91 | 56.94 | 13.25 | 0 | 58.72 | 30316.27 | 206.12 | 1319.13 | 71.52 | 59.92 | 5700.87 | 0.84 | 0.96 | 0.2 | 0.35 | 1 | 10
0 | 35 | CONCLUIDO | 4.1514 | 24.09 | 20.35 | 11.41 | 0.22 | 107 | 80.84 | 35.1 | 1 | 105 | 9.74 | 10204.21 | 146.72 | 1319.29 | 160.85 | 59.92 | 49895.64 | 0.37 | 0.83 | 0.34 | 3.07 | 1 | 10
1 | 35 | CONCLUIDO | 4.389 | 22.78 | 19.51 | 14.64 | 0.27 | 80 | 81.14 | 35.1 | 1.25 | 78 | 9.79 | 10241.25 | 136.52 | 1319.19 | 133.55 | 59.92 | 36381.43 | 0.45 | 0.87 | 0.29 | 2.24 | 1 | 10
2 | 35 | CONCLUIDO | 4.5504 | 21.98 | 19 | 18.09 | 0.32 | 63 | 81.44 | 35.1 | 1.5 | 61 | 9.84 | 10278.32 | 128.74 | 1319.32 | 116.48 | 59.92 | 27932.35 | 0.51 | 0.89 | 0.26 | 1.72 | 1 | 10
3 | 35 | CONCLUIDO | 4.6458 | 21.52 | 18.74 | 21.62 | 0.38 | 52 | 81.74 | 35.1 | 1.75 | 50 | 9.89 | 10315.41 | 122.34 | 1319.11 | 109.31 | 59.92 | 24401.37 | 0.55 | 0.91 | 0.22 | 1.46 | 1 | 10
4 | 35 | CONCLUIDO | 4.7306 | 21.14 | 18.51 | 25.82 | 0.43 | 43 | 82.04 | 35.1 | 2 | 36 | 9.94 | 10352.53 | 116.1 | 1319.17 | 100.79 | 59.92 | 20185.61 | 0.59 | 0.92 | 0.24 | 1.23 | 1 | 10
5 | 35 | CONCLUIDO | 4.7602 | 21.01 | 18.43 | 27.64 | 0.48 | 40 | 82.34 | 35.1 | 2.25 | 9 | 9.99 | 10389.66 | 113.48 | 1319.34 | 96.87 | 59.92 | 18242.12 | 0.62 | 0.92 | 0.26 | 1.15 | 1 | 10
6 | 35 | CONCLUIDO | 4.7649 | 20.99 | 18.42 | 28.34 | 0.53 | 39 | 82.65 | 35.1 | 2.5 | 0 | 10.04 | 10426.82 | 113.5 | 1319.27 | 96.3 | 59.92 | 17957.79 | 0.62 | 0.92 | 0.28 | 1.14 | 1 | 10
0 | 50 | CONCLUIDO | 3.7774 | 26.47 | 21.33 | 9.14 | 0.16 | 140 | 107.41 | 41.65 | 1 | 138 | 14.77 | 13481.73 | 193.02 | 1319.2 | 193.34 | 59.92 | 65972.79 | 0.31 | 0.8 | 0.37 | 4.05 | 1 | 10
1 | 50 | CONCLUIDO | 4.0628 | 24.61 | 20.24 | 11.57 | 0.2 | 105 | 107.73 | 41.65 | 1.25 | 103 | 14.83 | 13520.81 | 180.31 | 1319.21 | 157.2 | 59.92 | 48078.89 | 0.38 | 0.84 | 0.33 | 2.97 | 1 | 10
2 | 50 | CONCLUIDO | 4.2464 | 23.55 | 19.65 | 14.03 | 0.24 | 84 | 108.05 | 41.65 | 1.5 | 82 | 14.9 | 13559.91 | 171.99 | 1319.15 | 137.96 | 59.92 | 38563.42 | 0.43 | 0.86 | 0.29 | 2.37 | 1 | 10
3 | 50 | CONCLUIDO | 4.3936 | 22.76 | 19.19 | 16.69 | 0.28 | 69 | 108.37 | 41.65 | 1.75 | 67 | 14.97 | 13599.17 | 164.94 | 1319.22 | 122.89 | 59.92 | 31103.95 | 0.49 | 0.89 | 0.28 | 1.91 | 1 | 10
4 | 50 | CONCLUIDO | 4.5134 | 22.16 | 18.83 | 19.48 | 0.32 | 58 | 108.68 | 41.65 | 2 | 56 | 15.03 | 13638.32 | 158.68 | 1319.11 | 110.83 | 59.92 | 25131.68 | 0.54 | 0.9 | 0.26 | 1.55 | 1 | 10
5 | 50 | CONCLUIDO | 4.5409 | 22.02 | 18.85 | 22.18 | 0.36 | 51 | 109 | 41.65 | 2.25 | 49 | 15.1 | 13677.51 | 156.33 | 1319.19 | 113.57 | 59.92 | 26536.94 | 0.53 | 0.9 | 0.21 | 1.57 | 1 | 10
6 | 50 | CONCLUIDO | 4.6229 | 21.63 | 18.6 | 24.79 | 0.4 | 45 | 109.32 | 41.65 | 2.5 | 43 | 15.17 | 13716.72 | 150.65 | 1319.3 | 103.64 | 59.92 | 21602.16 | 0.58 | 0.91 | 0.24 | 1.32 | 1 | 10
7 | 50 | CONCLUIDO | 4.7005 | 21.27 | 18.37 | 28.26 | 0.44 | 39 | 109.64 | 41.65 | 2.75 | 37 | 15.24 | 13755.95 | 145.36 | 1319.1 | 96.25 | 59.92 | 17932.8 | 0.62 | 0.92 | 0.23 | 1.09 | 1 | 10
8 | 50 | CONCLUIDO | 4.7492 | 21.06 | 18.24 | 31.27 | 0.48 | 35 | 109.96 | 41.65 | 3 | 33 | 15.31 | 13795.21 | 140.85 | 1319.19 | 92.03 | 59.92 | 15845.61 | 0.65 | 0.93 | 0.22 | 0.96 | 1 | 10
9 | 50 | CONCLUIDO | 4.7985 | 20.84 | 18.11 | 35.06 | 0.52 | 31 | 110.27 | 41.65 | 3.25 | 28 | 15.37 | 13834.5 | 135.86 | 1319.09 | 87.8 | 59.92 | 13752.35 | 0.68 | 0.94 | 0.21 | 0.84 | 1 | 10
10 | 50 | CONCLUIDO | 4.8173 | 20.76 | 18.08 | 37.4 | 0.56 | 29 | 110.59 | 41.65 | 3.5 | 19 | 15.44 | 13873.81 | 132.77 | 1319.12 | 86.28 | 59.92 | 12998.83 | 0.69 | 0.94 | 0.22 | 0.8 | 1 | 10
11 | 50 | CONCLUIDO | 4.8275 | 20.71 | 18.06 | 38.69 | 0.6 | 28 | 110.91 | 41.65 | 3.75 | 2 | 15.51 | 13913.15 | 131.01 | 1319.09 | 84.81 | 59.92 | 12270.3 | 0.71 | 0.94 | 0.24 | 0.78 | 1 | 10
12 | 50 | CONCLUIDO | 4.8264 | 20.72 | 18.06 | 38.7 | 0.63 | 28 | 111.23 | 41.65 | 4 | 0 | 15.58 | 13952.52 | 131.52 | 1319.12 | 84.95 | 59.92 | 12340.8 | 0.71 | 0.94 | 0.24 | 0.78 | 1 | 10
0 | 25 | CONCLUIDO | 4.4595 | 22.42 | 19.52 | 14.64 | 0.28 | 80 | 61.76 | 28.92 | 1 | 78 | 6.84 | 7851.41 | 109.23 | 1319.14 | 133.7 | 59.92 | 36452.83 | 0.45 | 0.87 | 0.29 | 2.24 | 1 | 10
1 | 25 | CONCLUIDO | 4.6462 | 21.52 | 18.91 | 19.23 | 0.35 | 59 | 62.05 | 28.92 | 1.25 | 42 | 6.88 | 7887.12 | 100.06 | 1319.26 | 113.02 | 59.92 | 26221.66 | 0.53 | 0.9 | 0.28 | 1.63 | 1 | 10
2 | 25 | CONCLUIDO | 4.6821 | 21.36 | 18.81 | 20.9 | 0.42 | 54 | 62.34 | 28.92 | 1.5 | 2 | 6.92 | 7922.85 | 97.46 | 1319.19 | 108.25 | 59.92 | 23861.87 | 0.55 | 0.9 | 0.32 | 1.53 | 1 | 10
3 | 25 | CONCLUIDO | 4.6801 | 21.37 | 18.82 | 20.91 | 0.49 | 54 | 62.63 | 28.92 | 1.75 | 0 | 6.96 | 7958.6 | 98.05 | 1319.28 | 108.42 | 59.92 | 23943.72 | 0.55 | 0.9 | 0.32 | 1.54 | 1 | 10
0 | 85 | CONCLUIDO | 3.0167 | 33.15 | 23.56 | 6.64 | 0.11 | 213 | 167.88 | 51.39 | 1 | 211 | 30.49 | 20939.59 | 293.36 | 1319.43 | 265.69 | 59.92 | 101787.46 | 0.23 | 0.72 | 0.51 | 6.28 | 1 | 10
1 | 85 | CONCLUIDO | 3.3838 | 29.55 | 21.86 | 8.35 | 0.13 | 157 | 168.25 | 51.39 | 1.25 | 155 | 30.6 | 20984.25 | 270.23 | 1319.31 | 209.91 | 59.92 | 74175.7 | 0.29 | 0.78 | 0.42 | 4.58 | 1 | 10
2 | 85 | CONCLUIDO | 3.6466 | 27.42 | 20.85 | 10.09 | 0.16 | 124 | 168.61 | 51.39 | 1.5 | 122 | 30.71 | 21028.94 | 255.86 | 1319.23 | 177.03 | 59.92 | 57900.29 | 0.34 | 0.82 | 0.36 | 3.57 | 1 | 10
3 | 85 | CONCLUIDO | 3.8466 | 26 | 20.17 | 11.86 | 0.18 | 102 | 168.97 | 51.39 | 1.75 | 100 | 30.83 | 21073.68 | 245.69 | 1319.34 | 154.72 | 59.92 | 46854.73 | 0.39 | 0.84 | 0.33 | 2.89 | 1 | 10
4 | 85 | CONCLUIDO | 3.9896 | 25.06 | 19.74 | 13.62 | 0.21 | 87 | 169.33 | 51.39 | 2 | 85 | 30.94 | 21118.46 | 238.85 | 1319.43 | 140.99 | 59.92 | 40066.12 | 0.42 | 0.86 | 0.3 | 2.46 | 1 | 10
5 | 85 | CONCLUIDO | 4.1053 | 24.36 | 19.41 | 15.32 | 0.24 | 76 | 169.7 | 51.39 | 2.25 | 74 | 31.05 | 21163.27 | 233.14 | 1319.25 | 129.79 | 59.92 | 34520.74 | 0.46 | 0.88 | 0.29 | 2.13 | 1 | 10
6 | 85 | CONCLUIDO | 4.2048 | 23.78 | 19.14 | 17.14 | 0.26 | 67 | 170.06 | 51.39 | 2.5 | 65 | 31.17 | 21208.12 | 227.98 | 1319.19 | 121.14 | 59.92 | 30241.74 | 0.49 | 0.89 | 0.27 | 1.86 | 1 | 10
7 | 85 | CONCLUIDO | 4.2901 | 23.31 | 18.9 | 18.9 | 0.29 | 60 | 170.42 | 51.39 | 2.75 | 58 | 31.28 | 21253.01 | 223.48 | 1319.23 | 113.45 | 59.92 | 26428.15 | 0.53 | 0.9 | 0.26 | 1.63 | 1 | 10
8 | 85 | CONCLUIDO | 4.4085 | 22.68 | 18.51 | 20.96 | 0.31 | 53 | 170.79 | 51.39 | 3 | 51 | 31.4 | 21297.94 | 216.81 | 1319.13 | 100.46 | 59.92 | 19967.84 | 0.6 | 0.92 | 0.24 | 1.24 | 1 | 10
9 | 85 | CONCLUIDO | 4.3542 | 22.97 | 18.9 | 22.68 | 0.34 | 50 | 171.15 | 51.39 | 3.25 | 48 | 31.51 | 21342.91 | 220.33 | 1319.1 | 114.71 | 59.92 | 27109.53 | 0.52 | 0.9 | 0.23 | 1.62 | 1 | 10
10 | 85 | CONCLUIDO | 4.4482 | 22.48 | 18.58 | 24.78 | 0.36 | 45 | 171.52 | 51.39 | 3.5 | 43 | 31.63 | 21387.92 | 214.66 | 1319.22 | 103.31 | 59.92 | 21437.38 | 0.58 | 0.91 | 0.24 | 1.3 | 1 | 10
11 | 85 | CONCLUIDO | 4.4898 | 22.27 | 18.48 | 26.4 | 0.39 | 42 | 171.88 | 51.39 | 3.75 | 40 | 31.74 | 21432.96 | 211.9 | 1319.13 | 99.85 | 59.92 | 19721.06 | 0.6 | 0.92 | 0.23 | 1.2 | 1 | 10
12 | 85 | CONCLUIDO | 4.5298 | 22.08 | 18.38 | 28.28 | 0.41 | 39 | 172.25 | 51.39 | 4 | 37 | 31.86 | 21478.05 | 208.12 | 1319.13 | 96.57 | 59.92 | 18095.95 | 0.62 | 0.92 | 0.23 | 1.1 | 1 | 10
13 | 85 | CONCLUIDO | 4.5733 | 21.87 | 18.27 | 30.46 | 0.44 | 36 | 172.61 | 51.39 | 4.25 | 34 | 31.97 | 21523.17 | 205.94 | 1319.15 | 93.22 | 59.92 | 16435.1 | 0.64 | 0.93 | 0.22 | 1 | 1 | 10
14 | 85 | CONCLUIDO | 4.5968 | 21.75 | 18.23 | 32.17 | 0.46 | 34 | 172.98 | 51.39 | 4.5 | 32 | 32.09 | 21568.34 | 203.22 | 1319.11 | 91.75 | 59.92 | 15708.06 | 0.65 | 0.93 | 0.22 | 0.95 | 1 | 10
15 | 85 | CONCLUIDO | 4.6252 | 21.62 | 18.16 | 34.06 | 0.49 | 32 | 173.35 | 51.39 | 4.75 | 30 | 32.2 | 21613.54 | 201.09 | 1319.11 | 89.61 | 59.92 | 14647.67 | 0.67 | 0.94 | 0.21 | 0.89 | 1 | 10
16 | 85 | CONCLUIDO | 4.6557 | 21.48 | 18.09 | 36.18 | 0.51 | 30 | 173.71 | 51.39 | 5 | 28 | 32.32 | 21658.78 | 198.25 | 1319.1 | 87.01 | 59.92 | 13360.5 | 0.69 | 0.94 | 0.21 | 0.81 | 1 | 10
17 | 85 | CONCLUIDO | 4.6868 | 21.34 | 18.02 | 38.6 | 0.53 | 28 | 174.08 | 51.39 | 5.25 | 26 | 32.44 | 21704.07 | 194.33 | 1319.1 | 84.59 | 59.92 | 12162.48 | 0.71 | 0.94 | 0.21 | 0.74 | 1 | 10
18 | 85 | CONCLUIDO | 4.719 | 21.19 | 17.94 | 41.39 | 0.56 | 26 | 174.45 | 51.39 | 5.5 | 24 | 32.56 | 21749.39 | 191.9 | 1319.15 | 82.51 | 59.92 | 11131.48 | 0.73 | 0.95 | 0.19 | 0.66 | 1 | 10
19 | 85 | CONCLUIDO | 4.7162 | 21.2 | 17.98 | 43.16 | 0.58 | 25 | 174.82 | 51.39 | 5.75 | 23 | 32.67 | 21794.75 | 191.21 | 1319.08 | 83.82 | 59.92 | 11792.44 | 0.71 | 0.94 | 0.2 | 0.71 | 1 | 10
20 | 85 | CONCLUIDO | 4.7307 | 21.14 | 17.95 | 44.88 | 0.61 | 24 | 175.18 | 51.39 | 6 | 22 | 32.79 | 21840.16 | 188.7 | 1319.08 | 82.65 | 59.92 | 11208.34 | 0.73 | 0.95 | 0.2 | 0.68 | 1 | 10
21 | 85 | CONCLUIDO | 4.7451 | 21.07 | 17.92 | 46.75 | 0.63 | 23 | 175.55 | 51.39 | 6.25 | 21 | 32.91 | 21885.6 | 185.83 | 1319.13 | 81.67 | 59.92 | 10726.62 | 0.73 | 0.95 | 0.2 | 0.65 | 1 | 10
22 | 85 | CONCLUIDO | 4.7585 | 21.02 | 17.9 | 48.81 | 0.66 | 22 | 175.92 | 51.39 | 6.5 | 20 | 33.03 | 21931.08 | 183.93 | 1319.12 | 80.95 | 59.92 | 10368.38 | 0.74 | 0.95 | 0.2 | 0.62 | 1 | 10
23 | 85 | CONCLUIDO | 4.779 | 20.92 | 17.84 | 50.97 | 0.68 | 21 | 176.29 | 51.39 | 6.75 | 19 | 33.15 | 21976.61 | 180.25 | 1319.08 | 78.85 | 59.92 | 9324.83 | 0.76 | 0.95 | 0.2 | 0.56 | 1 | 10
24 | 85 | CONCLUIDO | 4.8079 | 20.8 | 17.78 | 56.16 | 0.7 | 19 | 176.66 | 51.39 | 7 | 17 | 33.27 | 22022.17 | 176.02 | 1319.08 | 77.03 | 59.92 | 8424.72 | 0.78 | 0.96 | 0.2 | 0.51 | 1 | 10
25 | 85 | CONCLUIDO | 4.8119 | 20.78 | 17.77 | 56.1 | 0.73 | 19 | 177.03 | 51.39 | 7.25 | 17 | 33.39 | 22067.77 | 175.45 | 1319.13 | 76.31 | 59.92 | 8063.25 | 0.79 | 0.96 | 0.2 | 0.49 | 1 | 10
26 | 85 | CONCLUIDO | 4.8024 | 20.82 | 17.84 | 59.47 | 0.75 | 18 | 177.4 | 51.39 | 7.5 | 15 | 33.51 | 22113.42 | 173.6 | 1319.1 | 79.26 | 59.92 | 9545.11 | 0.76 | 0.95 | 0.19 | 0.56 | 1 | 10
27 | 85 | CONCLUIDO | 4.8342 | 20.69 | 17.74 | 62.6 | 0.77 | 17 | 177.77 | 51.39 | 7.75 | 10 | 33.63 | 22159.1 | 171.05 | 1319.08 | 75.51 | 59.92 | 7677.27 | 0.79 | 0.96 | 0.2 | 0.46 | 1 | 10
28 | 85 | CONCLUIDO | 4.8296 | 20.71 | 17.76 | 62.67 | 0.8 | 17 | 178.14 | 51.39 | 8 | 3 | 33.75 | 22204.83 | 170.35 | 1319.15 | 75.77 | 59.92 | 7805.45 | 0.79 | 0.96 | 0.21 | 0.48 | 1 | 10
29 | 85 | CONCLUIDO | 4.826 | 20.72 | 17.77 | 62.73 | 0.82 | 17 | 178.51 | 51.39 | 8.25 | 0 | 33.87 | 22250.6 | 170.48 | 1319.14 | 76.16 | 59.92 | 8000.03 | 0.79 | 0.96 | 0.21 | 0.5 | 1 | 10
0 | 20 | CONCLUIDO | 4.571 | 21.88 | 19.29 | 16.77 | 0.34 | 69 | 51.33 | 24.83 | 1 | 18 | 5.51 | 6564.78 | 89.32 | 1319.34 | 123.93 | 59.92 | 31623.28 | 0.48 | 0.88 | 0.34 | 2.01 | 1 | 10
1 | 20 | CONCLUIDO | 4.5841 | 21.81 | 19.25 | 17.24 | 0.42 | 67 | 51.62 | 24.83 | 1.25 | 0 | 5.54 | 6599.8 | 89.03 | 1319.27 | 121.87 | 59.92 | 30604.91 | 0.49 | 0.88 | 0.36 | 1.97 | 1 | 10
0 | 120 | CONCLUIDO | 2.3748 | 42.11 | 26.05 | 5.34 | 0.08 | 293 | 232.68 | 57.72 | 1 | 291 | 53.95 | 28931.02 | 402.99 | 1319.73 | 347.77 | 59.92 | 142423.46 | 0.17 | 0.65 | 0.64 | 8.77 | 1 | 10
1 | 120 | CONCLUIDO | 2.7981 | 35.74 | 23.46 | 6.7 | 0.1 | 210 | 233.1 | 57.72 | 1.25 | 208 | 54.13 | 28983.75 | 361.42 | 1319.51 | 262.58 | 59.92 | 100244.26 | 0.23 | 0.72 | 0.5 | 6.18 | 1 | 10
2 | 120 | CONCLUIDO | 3.1038 | 32.22 | 22.04 | 8.06 | 0.11 | 164 | 233.53 | 57.72 | 1.5 | 162 | 54.31 | 29036.54 | 338.11 | 1319.45 | 216.22 | 59.92 | 77296.38 | 0.28 | 0.77 | 0.42 | 4.76 | 1 | 10
3 | 120 | CONCLUIDO | 3.3381 | 29.96 | 21.14 | 9.47 | 0.13 | 134 | 233.96 | 57.72 | 1.75 | 132 | 54.49 | 29089.39 | 323.15 | 1319.24 | 186.81 | 59.92 | 62741.44 | 0.32 | 0.8 | 0.38 | 3.87 | 1 | 10
4 | 120 | CONCLUIDO | 3.5146 | 28.45 | 20.55 | 10.82 | 0.15 | 114 | 234.39 | 57.72 | 2 | 112 | 54.67 | 29142.31 | 312.85 | 1319.25 | 167.16 | 59.92 | 53017.28 | 0.36 | 0.83 | 0.35 | 3.27 | 1 | 10
5 | 120 | CONCLUIDO | 3.6749 | 27.21 | 20.04 | 12.27 | 0.17 | 98 | 234.82 | 57.72 | 2.25 | 96 | 54.85 | 29195.29 | 303.78 | 1319.39 | 150.52 | 59.92 | 44774.57 | 0.4 | 0.85 | 0.32 | 2.76 | 1 | 10
6 | 120 | CONCLUIDO | 3.7852 | 26.42 | 19.75 | 13.62 | 0.19 | 87 | 235.25 | 57.72 | 2.5 | 85 | 55.03 | 29248.33 | 298.3 | 1319.23 | 141.03 | 59.92 | 40082.66 | 0.42 | 0.86 | 0.3 | 2.47 | 1 | 10
7 | 120 | CONCLUIDO | 3.8872 | 25.73 | 19.46 | 14.97 | 0.21 | 78 | 235.68 | 57.72 | 2.75 | 76 | 55.21 | 29301.44 | 292.81 | 1319.15 | 131.76 | 59.92 | 35492.92 | 0.45 | 0.87 | 0.29 | 2.19 | 1 | 10
8 | 120 | CONCLUIDO | 3.9794 | 25.13 | 19.23 | 16.48 | 0.23 | 70 | 236.11 | 57.72 | 3 | 68 | 55.39 | 29354.61 | 288.08 | 1319.22 | 124.2 | 59.92 | 31756.03 | 0.48 | 0.88 | 0.28 | 1.95 | 1 | 10
9 | 120 | CONCLUIDO | 4.0534 | 24.67 | 19.05 | 17.86 | 0.24 | 64 | 236.54 | 57.72 | 3.25 | 62 | 55.57 | 29407.85 | 284.23 | 1319.2 | 118.2 | 59.92 | 28786.02 | 0.51 | 0.89 | 0.27 | 1.77 | 1 | 10
10 | 120 | CONCLUIDO | 4.1205 | 24.27 | 18.87 | 19.19 | 0.26 | 59 | 236.98 | 57.72 | 3.5 | 57 | 55.75 | 29461.15 | 280.59 | 1319.3 | 112.27 | 59.92 | 25847.38 | 0.53 | 0.9 | 0.26 | 1.59 | 1 | 10
11 | 120 | CONCLUIDO | 4.221 | 23.69 | 18.52 | 20.58 | 0.28 | 54 | 237.41 | 57.72 | 3.75 | 52 | 55.93 | 29514.51 | 273.73 | 1319.16 | 100.61 | 59.92 | 20041.8 | 0.6 | 0.92 | 0.24 | 1.24 | 1 | 10
12 | 120 | CONCLUIDO | 4.1913 | 23.86 | 18.83 | 22.15 | 0.3 | 51 | 237.84 | 57.72 | 4 | 49 | 56.12 | 29567.95 | 277.9 | 1319.19 | 112.66 | 59.92 | 26081.03 | 0.53 | 0.9 | 0.21 | 1.55 | 1 | 10
13 | 120 | CONCLUIDO | 4.2303 | 23.64 | 18.74 | 23.43 | 0.32 | 48 | 238.28 | 57.72 | 4.25 | 46 | 56.3 | 29621.44 | 275.53 | 1319.18 | 108.84 | 59.92 | 24184.5 | 0.55 | 0.91 | 0.24 | 1.47 | 1 | 10
14 | 120 | CONCLUIDO | 4.2822 | 23.35 | 18.59 | 24.79 | 0.34 | 45 | 238.71 | 57.72 | 4.5 | 43 | 56.49 | 29675.01 | 271.99 | 1319.19 | 103.8 | 59.92 | 21679.2 | 0.58 | 0.91 | 0.23 | 1.31 | 1 | 10
15 | 120 | CONCLUIDO | 4.3296 | 23.1 | 18.47 | 26.39 | 0.35 | 42 | 239.14 | 57.72 | 4.75 | 40 | 56.67 | 29728.63 | 269.44 | 1319.3 | 99.72 | 59.92 | 19652.72 | 0.6 | 0.92 | 0.23 | 1.2 | 1 | 10
16 | 120 | CONCLUIDO | 4.3607 | 22.93 | 18.4 | 27.6 | 0.37 | 40 | 239.58 | 57.72 | 5 | 38 | 56.86 | 29782.33 | 266.95 | 1319.15 | 97.25 | 59.92 | 18430.37 | 0.62 | 0.92 | 0.23 | 1.12 | 1 | 10
17 | 120 | CONCLUIDO | 4.3871 | 22.79 | 18.35 | 28.98 | 0.39 | 38 | 240.02 | 57.72 | 5.25 | 36 | 57.04 | 29836.09 | 265.02 | 1319.14 | 95.74 | 59.92 | 17685.04 | 0.63 | 0.93 | 0.23 | 1.08 | 1 | 10
18 | 120 | CONCLUIDO | 4.4191 | 22.63 | 18.28 | 30.47 | 0.41 | 36 | 240.45 | 57.72 | 5.5 | 34 | 57.23 | 29890.04 | 263.13 | 1319.3 | 93.34 | 59.92 | 16494.1 | 0.64 | 0.93 | 0.22 | 1 | 1 | 10
19 | 120 | CONCLUIDO | 4.4498 | 22.47 | 18.21 | 32.14 | 0.42 | 34 | 240.89 | 57.72 | 5.75 | 32 | 57.42 | 29943.94 | 261.01 | 1319.28 | 91.17 | 59.92 | 15418.28 | 0.66 | 0.93 | 0.22 | 0.94 | 1 | 10
20 | 120 | CONCLUIDO | 4.4795 | 22.32 | 18.16 | 34.05 | 0.44 | 32 | 241.33 | 57.72 | 6 | 30 | 57.6 | 29997.9 | 258.69 | 1319.12 | 89.2 | 59.92 | 14445.83 | 0.67 | 0.94 | 0.22 | 0.88 | 1 | 10
21 | 120 | CONCLUIDO | 4.4944 | 22.25 | 18.13 | 35.09 | 0.46 | 31 | 241.77 | 57.72 | 6.25 | 29 | 57.79 | 30051.93 | 256.95 | 1319.17 | 88.26 | 59.92 | 13978.66 | 0.68 | 0.94 | 0.21 | 0.85 | 1 | 10
22 | 120 | CONCLUIDO | 4.5127 | 22.16 | 18.08 | 36.17 | 0.48 | 30 | 242.2 | 57.72 | 6.5 | 28 | 57.98 | 30106.03 | 255.42 | 1319.1 | 86.86 | 59.92 | 13287.39 | 0.69 | 0.94 | 0.21 | 0.81 | 1 | 10
23 | 120 | CONCLUIDO | 4.5436 | 22.01 | 18.02 | 38.62 | 0.49 | 28 | 242.64 | 57.72 | 6.75 | 26 | 58.17 | 30160.2 | 253.56 | 1319.09 | 84.84 | 59.92 | 12283.39 | 0.71 | 0.94 | 0.21 | 0.75 | 1 | 10
24 | 120 | CONCLUIDO | 4.5853 | 21.81 | 17.87 | 39.71 | 0.51 | 27 | 243.08 | 57.72 | 7 | 25 | 58.36 | 30214.44 | 249.3 | 1319.08 | 79.74 | 59.92 | 9740.77 | 0.75 | 0.95 | 0.2 | 0.59 | 1 | 10
25 | 120 | CONCLUIDO | 4.5554 | 21.95 | 18.06 | 41.67 | 0.53 | 26 | 243.52 | 57.72 | 7.25 | 24 | 58.55 | 30268.74 | 251.83 | 1319.08 | 86.97 | 59.92 | 13357.71 | 0.69 | 0.94 | 0.19 | 0.78 | 1 | 10
26 | 120 | CONCLUIDO | 4.5808 | 21.83 | 17.98 | 43.16 | 0.55 | 25 | 243.96 | 57.72 | 7.5 | 23 | 58.74 | 30323.11 | 249.73 | 1319.09 | 83.72 | 59.92 | 11738.13 | 0.72 | 0.94 | 0.2 | 0.71 | 1 | 10
27 | 120 | CONCLUIDO | 4.5972 | 21.75 | 17.95 | 44.88 | 0.56 | 24 | 244.41 | 57.72 | 7.75 | 22 | 58.93 | 30377.55 | 247.11 | 1319.08 | 82.63 | 59.92 | 11201.33 | 0.73 | 0.95 | 0.2 | 0.67 | 1 | 10
28 | 120 | CONCLUIDO | 4.6148 | 21.67 | 17.91 | 46.73 | 0.58 | 23 | 244.85 | 57.72 | 8 | 21 | 59.12 | 30432.06 | 245.5 | 1319.1 | 81.4 | 59.92 | 10588.23 | 0.74 | 0.95 | 0.2 | 0.64 | 1 | 10
29 | 120 | CONCLUIDO | 4.6137 | 21.67 | 17.92 | 46.74 | 0.6 | 23 | 245.29 | 57.72 | 8.25 | 21 | 59.32 | 30486.64 | 244.74 | 1319.08 | 81.53 | 59.92 | 10657.06 | 0.73 | 0.95 | 0.2 | 0.64 | 1 | 10
30 | 120 | CONCLUIDO | 4.6324 | 21.59 | 17.88 | 48.75 | 0.62 | 22 | 245.73 | 57.72 | 8.5 | 20 | 59.51 | 30541.29 | 242.99 | 1319.08 | 80.12 | 59.92 | 9955.67 | 0.75 | 0.95 | 0.2 | 0.6 | 1 | 10
31 | 120 | CONCLUIDO | 4.6489 | 21.51 | 17.84 | 50.98 | 0.63 | 21 | 246.18 | 57.72 | 8.75 | 19 | 59.7 | 30596.01 | 241.69 | 1319.14 | 79.15 | 59.92 | 9473.29 | 0.76 | 0.95 | 0.2 | 0.57 | 1 | 10
32 | 120 | CONCLUIDO | 4.6679 | 21.42 | 17.8 | 53.41 | 0.65 | 20 | 246.62 | 57.72 | 9 | 18 | 59.9 | 30650.8 | 238.95 | 1319.15 | 77.67 | 59.92 | 8741.61 | 0.77 | 0.95 | 0.2 | 0.53 | 1 | 10
33 | 120 | CONCLUIDO | 4.6661 | 21.43 | 17.81 | 53.43 | 0.67 | 20 | 247.07 | 57.72 | 9.25 | 18 | 60.09 | 30705.66 | 237.88 | 1319.16 | 78.01 | 59.92 | 8908.99 | 0.77 | 0.95 | 0.2 | 0.53 | 1 | 10
34 | 120 | CONCLUIDO | 4.6851 | 21.34 | 17.77 | 56.12 | 0.68 | 19 | 247.51 | 57.72 | 9.5 | 17 | 60.29 | 30760.6 | 236.17 | 1319.08 | 76.63 | 59.92 | 8225.25 | 0.78 | 0.96 | 0.19 | 0.49 | 1 | 10
35 | 120 | CONCLUIDO | 4.6873 | 21.33 | 17.76 | 56.08 | 0.7 | 19 | 247.96 | 57.72 | 9.75 | 17 | 60.48 | 30815.6 | 235.42 | 1319.09 | 76.07 | 59.92 | 7943.18 | 0.79 | 0.96 | 0.2 | 0.48 | 1 | 10
36 | 120 | CONCLUIDO | 4.7068 | 21.25 | 17.72 | 59.06 | 0.72 | 18 | 248.4 | 57.72 | 10 | 16 | 60.68 | 30870.67 | 232.93 | 1319.12 | 75.22 | 59.92 | 7523.41 | 0.8 | 0.96 | 0.18 | 0.44 | 1 | 10
37 | 120 | CONCLUIDO | 4.6924 | 21.31 | 17.78 | 59.27 | 0.73 | 18 | 248.85 | 57.72 | 10.25 | 16 | 60.88 | 30925.82 | 232.63 | 1319.1 | 77.3 | 59.92 | 8565.9 | 0.78 | 0.96 | 0.19 | 0.51 | 1 | 10
38 | 120 | CONCLUIDO | 4.7096 | 21.23 | 17.75 | 62.65 | 0.75 | 17 | 249.3 | 57.72 | 10.5 | 15 | 61.07 | 30981.04 | 231.29 | 1319.11 | 76.08 | 59.92 | 7960.2 | 0.79 | 0.96 | 0.19 | 0.47 | 1 | 10
39 | 120 | CONCLUIDO | 4.7089 | 21.24 | 17.75 | 62.66 | 0.77 | 17 | 249.75 | 57.72 | 10.75 | 15 | 61.27 | 31036.33 | 229.19 | 1319.09 | 76.21 | 59.92 | 8027.06 | 0.79 | 0.96 | 0.19 | 0.48 | 1 | 10
40 | 120 | CONCLUIDO | 4.7302 | 21.14 | 17.7 | 66.39 | 0.78 | 16 | 250.2 | 57.72 | 11 | 14 | 61.47 | 31091.69 | 227.8 | 1319.08 | 74.62 | 59.92 | 7234.83 | 0.8 | 0.96 | 0.19 | 0.43 | 1 | 10
41 | 120 | CONCLUIDO | 4.7268 | 21.16 | 17.72 | 66.44 | 0.8 | 16 | 250.65 | 57.72 | 11.25 | 14 | 61.67 | 31147.12 | 225.77 | 1319.17 | 75.01 | 59.92 | 7429.57 | 0.8 | 0.96 | 0.19 | 0.44 | 1 | 10
42 | 120 | CONCLUIDO | 4.7488 | 21.06 | 17.67 | 70.66 | 0.81 | 15 | 251.1 | 57.72 | 11.5 | 13 | 61.87 | 31202.63 | 223.82 | 1319.09 | 73.24 | 59.92 | 6552.21 | 0.82 | 0.96 | 0.19 | 0.39 | 1 | 10
43 | 120 | CONCLUIDO | 4.7482 | 21.06 | 17.67 | 70.67 | 0.83 | 15 | 251.55 | 57.72 | 11.75 | 13 | 62.07 | 31258.21 | 223.54 | 1319.11 | 73.44 | 59.92 | 6648.26 | 0.82 | 0.96 | 0.19 | 0.39 | 1 | 10
44 | 120 | CONCLUIDO | 4.7482 | 21.06 | 17.67 | 70.67 | 0.85 | 15 | 252 | 57.72 | 12 | 13 | 62.27 | 31313.87 | 219.77 | 1319.08 | 73.28 | 59.92 | 6571.08 | 0.82 | 0.96 | 0.19 | 0.39 | 1 | 10
45 | 120 | CONCLUIDO | 4.782 | 20.91 | 17.57 | 75.28 | 0.86 | 14 | 252.45 | 57.72 | 12.25 | 12 | 62.48 | 31369.6 | 217.51 | 1319.12 | 69.75 | 59.92 | 4808.57 | 0.86 | 0.97 | 0.19 | 0.29 | 1 | 10
46 | 120 | CONCLUIDO | 4.7507 | 21.05 | 17.7 | 75.87 | 0.88 | 14 | 252.9 | 57.72 | 12.5 | 12 | 62.68 | 31425.4 | 218.52 | 1319.16 | 74.85 | 59.92 | 7359.55 | 0.8 | 0.96 | 0.18 | 0.43 | 1 | 10
47 | 120 | CONCLUIDO | 4.7579 | 21.02 | 17.67 | 75.73 | 0.9 | 14 | 253.35 | 57.72 | 12.75 | 11 | 62.88 | 31481.28 | 215.36 | 1319.08 | 73.53 | 59.92 | 6699.09 | 0.81 | 0.96 | 0.19 | 0.39 | 1 | 10
48 | 120 | CONCLUIDO | 4.7783 | 20.93 | 17.63 | 81.35 | 0.91 | 13 | 253.81 | 57.72 | 13 | 11 | 63.08 | 31537.23 | 215.15 | 1319.12 | 72.01 | 59.92 | 5943.76 | 0.83 | 0.96 | 0.19 | 0.35 | 1 | 10
49 | 120 | CONCLUIDO | 4.7791 | 20.92 | 17.62 | 81.34 | 0.93 | 13 | 254.26 | 57.72 | 13.25 | 8 | 63.29 | 31593.26 | 214.02 | 1319.08 | 71.78 | 59.92 | 5827.62 | 0.83 | 0.96 | 0.19 | 0.35 | 1 | 10
50 | 120 | CONCLUIDO | 4.7768 | 20.93 | 17.63 | 81.38 | 0.94 | 13 | 254.72 | 57.72 | 13.5 | 6 | 63.49 | 31649.36 | 213.06 | 1319.15 | 72.02 | 59.92 | 5952.08 | 0.83 | 0.96 | 0.19 | 0.36 | 1 | 10
51 | 120 | CONCLUIDO | 4.7749 | 20.94 | 17.64 | 81.42 | 0.96 | 13 | 255.17 | 57.72 | 13.75 | 5 | 63.7 | 31705.54 | 211.57 | 1319.1 | 72.29 | 59.92 | 6083.04 | 0.83 | 0.96 | 0.19 | 0.36 | 1 | 10
52 | 120 | CONCLUIDO | 4.7973 | 20.84 | 17.59 | 87.95 | 0.97 | 12 | 255.63 | 57.72 | 14 | 2 | 63.91 | 31761.8 | 209.85 | 1319.08 | 70.48 | 59.92 | 5186.03 | 0.85 | 0.97 | 0.19 | 0.31 | 1 | 10
53 | 120 | CONCLUIDO | 4.7965 | 20.85 | 17.59 | 87.97 | 0.99 | 12 | 256.09 | 57.72 | 14.25 | 0 | 64.11 | 31818.13 | 210.38 | 1319.14 | 70.46 | 59.92 | 5173.85 | 0.85 | 0.97 | 0.2 | 0.32 | 1 | 10
0 | 145 | CONCLUIDO | 1.9641 | 50.91 | 28.35 | 4.67 | 0.06 | 364 | 285.18 | 61.2 | 1 | 362 | 77.98 | 35406.83 | 500 | 1319.84 | 423.49 | 59.92 | 179930.28 | 0.14 | 0.6 | 0.75 | 11.06 | 1 | 10
1 | 145 | CONCLUIDO | 2.4114 | 41.47 | 24.83 | 5.87 | 0.08 | 254 | 285.68 | 61.2 | 1.25 | 252 | 78.24 | 35468.6 | 436.68 | 1319.85 | 307.83 | 59.92 | 122649.27 | 0.19 | 0.68 | 0.56 | 7.55 | 1 | 10
2 | 145 | CONCLUIDO | 2.7443 | 36.44 | 22.98 | 7.07 | 0.09 | 195 | 286.19 | 61.2 | 1.5 | 193 | 78.49 | 35530.47 | 403.02 | 1319.59 | 247.13 | 59.92 | 92597.41 | 0.24 | 0.74 | 0.47 | 5.7 | 1 | 10
3 | 145 | CONCLUIDO | 2.9935 | 33.41 | 21.89 | 8.26 | 0.11 | 159 | 286.69 | 61.2 | 1.75 | 157 | 78.74 | 35592.57 | 382.75 | 1319.36 | 211.44 | 59.92 | 74929.23 | 0.28 | 0.78 | 0.41 | 4.61 | 1 | 10
4 | 145 | CONCLUIDO | 3.1936 | 31.31 | 21.14 | 9.47 | 0.12 | 134 | 287.19 | 61.2 | 2 | 132 | 78.99 | 35654.65 | 368.81 | 1319.29 | 187.02 | 59.92 | 62846.07 | 0.32 | 0.8 | 0.37 | 3.86 | 1 | 10
5 | 145 | CONCLUIDO | 3.3555 | 29.8 | 20.6 | 10.66 | 0.14 | 116 | 287.7 | 61.2 | 2.25 | 114 | 79.25 | 35716.83 | 358.49 | 1319.2 | 169.08 | 59.92 | 53966.62 | 0.35 | 0.82 | 0.35 | 3.32 | 1 | 10
6 | 145 | CONCLUIDO | 3.4959 | 28.61 | 20.16 | 11.86 | 0.15 | 102 | 288.2 | 61.2 | 2.5 | 100 | 79.5 | 35779.11 | 349.93 | 1319.29 | 154.4 | 59.92 | 46695.99 | 0.39 | 0.84 | 0.33 | 2.88 | 1 | 10
7 | 145 | CONCLUIDO | 3.6074 | 27.72 | 19.87 | 13.1 | 0.17 | 91 | 288.71 | 61.2 | 2.75 | 89 | 79.76 | 35841.5 | 343.98 | 1319.22 | 145.13 | 59.92 | 42113.5 | 0.41 | 0.86 | 0.31 | 2.59 | 1 | 10
8 | 145 | CONCLUIDO | 3.7095 | 26.96 | 19.59 | 14.33 | 0.18 | 82 | 289.21 | 61.2 | 3 | 80 | 80.02 | 35903.99 | 338.26 | 1319.23 | 135.93 | 59.92 | 37558.86 | 0.44 | 0.87 | 0.29 | 2.31 | 1 | 10
9 | 145 | CONCLUIDO | 3.7903 | 26.38 | 19.39 | 15.51 | 0.2 | 75 | 289.72 | 61.2 | 3.25 | 73 | 80.27 | 35966.59 | 334.01 | 1319.16 | 129.48 | 59.92 | 34371.19 | 0.46 | 0.88 | 0.29 | 2.11 | 1 | 10
10 | 145 | CONCLUIDO | 3.867 | 25.86 | 19.19 | 16.69 | 0.21 | 69 | 290.23 | 61.2 | 3.5 | 67 | 80.53 | 36029.29 | 329.69 | 1319.23 | 123 | 59.92 | 31159.66 | 0.49 | 0.89 | 0.27 | 1.91 | 1 | 10
11 | 145 | CONCLUIDO | 3.9297 | 25.45 | 19.05 | 17.86 | 0.23 | 64 | 290.74 | 61.2 | 3.75 | 62 | 80.79 | 36092.1 | 326.52 | 1319.2 | 118.23 | 59.92 | 28801.47 | 0.51 | 0.89 | 0.27 | 1.77 | 1 | 10
12 | 145 | CONCLUIDO | 3.9993 | 25 | 18.88 | 19.2 | 0.24 | 59 | 291.25 | 61.2 | 4 | 57 | 81.05 | 36155.02 | 322.62 | 1319.12 | 112.51 | 59.92 | 25965.55 | 0.53 | 0.9 | 0.26 | 1.6 | 1 | 10
13 | 145 | CONCLUIDO | 4.0777 | 24.52 | 18.61 | 20.3 | 0.26 | 55 | 291.76 | 61.2 | 4.25 | 53 | 81.31 | 36218.04 | 317.14 | 1319.23 | 103.35 | 59.92 | 21406.71 | 0.58 | 0.91 | 0.25 | 1.33 | 1 | 10
14 | 145 | CONCLUIDO | 4.107 | 24.35 | 18.6 | 21.46 | 0.27 | 52 | 292.27 | 61.2 | 4.5 | 50 | 81.57 | 36281.16 | 316.25 | 1319.19 | 103.98 | 59.92 | 21733.13 | 0.58 | 0.91 | 0.22 | 1.32 | 1 | 10
15 | 145 | CONCLUIDO | 4.0677 | 24.58 | 18.94 | 22.73 | 0.29 | 50 | 292.79 | 61.2 | 4.75 | 48 | 81.84 | 36344.4 | 321.79 | 1319.09 | 116.21 | 59.92 | 27860.92 | 0.52 | 0.9 | 0.23 | 1.66 | 1 | 10
16 | 145 | CONCLUIDO | 4.1393 | 24.16 | 18.68 | 23.84 | 0.3 | 47 | 293.3 | 61.2 | 5 | 45 | 82.1 | 36407.75 | 316.1 | 1319.17 | 106.49 | 59.92 | 23015.21 | 0.56 | 0.91 | 0.24 | 1.4 | 1 | 10
17 | 145 | CONCLUIDO | 4.1921 | 23.85 | 18.53 | 25.27 | 0.32 | 44 | 293.81 | 61.2 | 5.25 | 42 | 82.36 | 36471.2 | 313.1 | 1319.18 | 101.67 | 59.92 | 20618.68 | 0.59 | 0.92 | 0.23 | 1.26 | 1 | 10
18 | 145 | CONCLUIDO | 4.2224 | 23.68 | 18.47 | 26.39 | 0.33 | 42 | 294.33 | 61.2 | 5.5 | 40 | 82.63 | 36534.76 | 311.34 | 1319.08 | 99.61 | 59.92 | 19600.93 | 0.6 | 0.92 | 0.23 | 1.19 | 1 | 10
19 | 145 | CONCLUIDO | 4.254 | 23.51 | 18.4 | 27.6 | 0.35 | 40 | 294.84 | 61.2 | 5.75 | 38 | 82.9 | 36598.44 | 309.14 | 1319.13 | 97.32 | 59.92 | 18465.83 | 0.62 | 0.92 | 0.23 | 1.13 | 1 | 10
20 | 145 | CONCLUIDO | 4.2849 | 23.34 | 18.34 | 28.96 | 0.36 | 38 | 295.36 | 61.2 | 6 | 36 | 83.16 | 36662.22 | 307.37 | 1319.16 | 95.31 | 59.92 | 17471.64 | 0.63 | 0.93 | 0.22 | 1.06 | 1 | 10
21 | 145 | CONCLUIDO | 4.316 | 23.17 | 18.28 | 30.47 | 0.38 | 36 | 295.88 | 61.2 | 6.25 | 34 | 83.43 | 36726.12 | 305.12 | 1319.15 | 93.29 | 59.92 | 16471.64 | 0.64 | 0.93 | 0.22 | 1 | 1 | 10
22 | 145 | CONCLUIDO | 4.3327 | 23.08 | 18.25 | 31.28 | 0.39 | 35 | 296.4 | 61.2 | 6.5 | 33 | 83.7 | 36790.13 | 304.08 | 1319.11 | 92.01 | 59.92 | 15834.05 | 0.65 | 0.93 | 0.22 | 0.97 | 1 | 10
23 | 145 | CONCLUIDO | 4.3474 | 23 | 18.22 | 32.15 | 0.4 | 34 | 296.92 | 61.2 | 6.75 | 32 | 83.97 | 36854.25 | 302.71 | 1319.08 | 91.34 | 59.92 | 15505.81 | 0.66 | 0.93 | 0.22 | 0.94 | 1 | 10
24 | 145 | CONCLUIDO | 4.3811 | 22.83 | 18.15 | 34.03 | 0.42 | 32 | 297.44 | 61.2 | 7 | 30 | 84.24 | 36918.48 | 300.6 | 1319.18 | 89 | 59.92 | 14346.52 | 0.67 | 0.94 | 0.22 | 0.87 | 1 | 10
25 | 145 | CONCLUIDO | 4.3959 | 22.75 | 18.13 | 35.09 | 0.43 | 31 | 297.96 | 61.2 | 7.25 | 29 | 84.51 | 36982.83 | 299.46 | 1319.2 | 88.51 | 59.92 | 14105.93 | 0.68 | 0.94 | 0.21 | 0.85 | 1 | 10
26 | 145 | CONCLUIDO | 4.4129 | 22.66 | 18.09 | 36.19 | 0.45 | 30 | 298.48 | 61.2 | 7.5 | 28 | 84.79 | 37047.29 | 298.45 | 1319.1 | 87.21 | 59.92 | 13460.43 | 0.69 | 0.94 | 0.21 | 0.82 | 1 | 10
27 | 145 | CONCLUIDO | 4.4294 | 22.58 | 18.06 | 37.38 | 0.46 | 29 | 299.01 | 61.2 | 7.75 | 27 | 85.06 | 37111.87 | 296.97 | 1319.21 | 86.11 | 59.92 | 12914.85 | 0.7 | 0.94 | 0.21 | 0.79 | 1 | 10
28 | 145 | CONCLUIDO | 4.4511 | 22.47 | 18.01 | 38.59 | 0.48 | 28 | 299.53 | 61.2 | 8 | 26 | 85.33 | 37176.68 | 295.08 | 1319.14 | 84.32 | 59.92 | 12027.08 | 0.71 | 0.94 | 0.21 | 0.73 | 1 | 10
29 | 145 | CONCLUIDO | 4.4884 | 22.28 | 17.88 | 39.72 | 0.49 | 27 | 300.06 | 61.2 | 8.25 | 25 | 85.61 | 37241.49 | 291.58 | 1319.08 | 79.84 | 59.92 | 9790.13 | 0.75 | 0.95 | 0.2 | 0.6 | 1 | 10
30 | 145 | CONCLUIDO | 4.4579 | 22.43 | 18.08 | 41.73 | 0.5 | 26 | 300.59 | 61.2 | 8.5 | 24 | 85.89 | 37306.42 | 295 | 1319.09 | 87.77 | 59.92 | 13761.04 | 0.68 | 0.94 | 0.19 | 0.8 | 1 | 10
31 | 145 | CONCLUIDO | 4.4842 | 22.3 | 18 | 43.21 | 0.52 | 25 | 301.11 | 61.2 | 8.75 | 23 | 86.16 | 37371.47 | 292.67 | 1319.12 | 84.38 | 59.92 | 12069.69 | 0.71 | 0.94 | 0.21 | 0.73 | 1 | 10
32 | 145 | CONCLUIDO | 4.4858 | 22.29 | 18 | 43.19 | 0.53 | 25 | 301.64 | 61.2 | 9 | 23 | 86.44 | 37436.63 | 291.41 | 1319.16 | 84.19 | 59.92 | 11976.59 | 0.71 | 0.94 | 0.2 | 0.72 | 1 | 10
33 | 145 | CONCLUIDO | 4.5059 | 22.19 | 17.95 | 44.88 | 0.55 | 24 | 302.17 | 61.2 | 9.25 | 22 | 86.72 | 37501.91 | 290.39 | 1319.2 | 82.69 | 59.92 | 11229.98 | 0.72 | 0.95 | 0.2 | 0.67 | 1 | 10
34 | 145 | CONCLUIDO | 4.5248 | 22.1 | 17.91 | 46.73 | 0.56 | 23 | 302.7 | 61.2 | 9.5 | 21 | 87 | 37567.32 | 288.27 | 1319.21 | 81.3 | 59.92 | 10539.85 | 0.74 | 0.95 | 0.2 | 0.63 | 1 | 10
35 | 145 | CONCLUIDO | 4.5234 | 22.11 | 17.92 | 46.74 | 0.57 | 23 | 303.23 | 61.2 | 9.75 | 21 | 87.28 | 37632.84 | 288.05 | 1319.17 | 81.51 | 59.92 | 10645.67 | 0.74 | 0.95 | 0.2 | 0.64 | 1 | 10
36 | 145 | CONCLUIDO | 4.5425 | 22.01 | 17.88 | 48.76 | 0.59 | 22 | 303.76 | 61.2 | 10 | 20 | 87.57 | 37698.48 | 286.51 | 1319.15 | 80.19 | 59.92 | 9989.71 | 0.75 | 0.95 | 0.2 | 0.6 | 1 | 10
37 | 145 | CONCLUIDO | 4.564 | 21.91 | 17.83 | 50.94 | 0.6 | 21 | 304.3 | 61.2 | 10.25 | 19 | 87.85 | 37764.25 | 284.96 | 1319.14 | 78.54 | 59.92 | 9167.81 | 0.76 | 0.95 | 0.2 | 0.55 | 1 | 10
38 | 145 | CONCLUIDO | 4.5598 | 21.93 | 17.85 | 51 | 0.61 | 21 | 304.83 | 61.2 | 10.5 | 19 | 88.13 | 37830.13 | 284.47 | 1319.09 | 79.36 | 59.92 | 9578.53 | 0.76 | 0.95 | 0.2 | 0.57 | 1 | 10
39 | 145 | CONCLUIDO | 4.5803 | 21.83 | 17.81 | 53.42 | 0.63 | 20 | 305.37 | 61.2 | 10.75 | 18 | 88.42 | 37896.14 | 282.36 | 1319.09 | 77.9 | 59.92 | 8853.88 | 0.77 | 0.95 | 0.19 | 0.53 | 1 | 10
40 | 145 | CONCLUIDO | 4.5779 | 21.84 | 17.82 | 53.45 | 0.64 | 20 | 305.9 | 61.2 | 11 | 18 | 88.7 | 37962.28 | 281.83 | 1319.11 | 78.23 | 59.92 | 9020.16 | 0.77 | 0.95 | 0.2 | 0.54 | 1 | 10
41 | 145 | CONCLUIDO | 4.5985 | 21.75 | 17.77 | 56.13 | 0.65 | 19 | 306.44 | 61.2 | 11.25 | 17 | 88.99 | 38028.53 | 280.41 | 1319.09 | 76.77 | 59.92 | 8293.89 | 0.78 | 0.96 | 0.19 | 0.5 | 1 | 10
42 | 145 | CONCLUIDO | 4.6011 | 21.73 | 17.76 | 56.09 | 0.67 | 19 | 306.98 | 61.2 | 11.5 | 17 | 89.28 | 38094.91 | 279.68 | 1319.13 | 76.36 | 59.92 | 8090.79 | 0.78 | 0.96 | 0.19 | 0.48 | 1 | 10
43 | 145 | CONCLUIDO | 4.6414 | 21.54 | 17.63 | 58.75 | 0.68 | 18 | 307.52 | 61.2 | 11.75 | 16 | 89.57 | 38161.42 | 275.91 | 1319.09 | 71.69 | 59.92 | 5759.78 | 0.84 | 0.96 | 0.19 | 0.35 | 1 | 10
44 | 145 | CONCLUIDO | 4.6066 | 21.71 | 17.79 | 59.3 | 0.69 | 18 | 308.06 | 61.2 | 12 | 16 | 89.86 | 38228.06 | 278.43 | 1319.11 | 77.72 | 59.92 | 8772.6 | 0.77 | 0.96 | 0.18 | 0.51 | 1 | 10
45 | 145 | CONCLUIDO | 4.6049 | 21.72 | 17.8 | 59.32 | 0.71 | 18 | 308.6 | 61.2 | 12.25 | 16 | 90.15 | 38294.82 | 277.64 | 1319.13 | 77.73 | 59.92 | 8780.68 | 0.77 | 0.95 | 0.19 | 0.52 | 1 | 10
46 | 145 | CONCLUIDO | 4.6261 | 21.62 | 17.75 | 62.65 | 0.72 | 17 | 309.14 | 61.2 | 12.5 | 15 | 90.44 | 38361.7 | 276.24 | 1319.14 | 76.11 | 59.92 | 7976.09 | 0.79 | 0.96 | 0.19 | 0.47 | 1 | 10
47 | 145 | CONCLUIDO | 4.6275 | 21.61 | 17.74 | 62.63 | 0.73 | 17 | 309.68 | 61.2 | 12.75 | 15 | 90.74 | 38428.72 | 274.67 | 1319.08 | 75.94 | 59.92 | 7888.93 | 0.79 | 0.96 | 0.19 | 0.47 | 1 | 10
48 | 145 | CONCLUIDO | 4.6274 | 21.61 | 17.75 | 62.63 | 0.75 | 17 | 310.23 | 61.2 | 13 | 15 | 91.03 | 38495.87 | 273.81 | 1319.15 | 75.94 | 59.92 | 7892.41 | 0.79 | 0.96 | 0.19 | 0.47 | 1 | 10
49 | 145 | CONCLUIDO | 4.6476 | 21.52 | 17.7 | 66.39 | 0.76 | 16 | 310.77 | 61.2 | 13.25 | 14 | 91.33 | 38563.14 | 272.61 | 1319.1 | 74.65 | 59.92 | 7251.41 | 0.8 | 0.96 | 0.19 | 0.43 | 1 | 10
50 | 145 | CONCLUIDO | 4.6435 | 21.54 | 17.72 | 66.46 | 0.77 | 16 | 311.32 | 61.2 | 13.5 | 14 | 91.62 | 38630.55 | 271.65 | 1319.11 | 75.18 | 59.92 | 7513.38 | 0.8 | 0.96 | 0.19 | 0.45 | 1 | 10
51 | 145 | CONCLUIDO | 4.6479 | 21.52 | 17.7 | 66.39 | 0.79 | 16 | 311.87 | 61.2 | 13.75 | 14 | 91.92 | 38698.21 | 270.2 | 1319.11 | 74.5 | 59.92 | 7173.65 | 0.8 | 0.96 | 0.19 | 0.43 | 1 | 10
52 | 145 | CONCLUIDO | 4.668 | 21.42 | 17.66 | 70.66 | 0.8 | 15 | 312.42 | 61.2 | 14 | 13 | 92.22 | 38765.89 | 269.39 | 1319.08 | 73.28 | 59.92 | 6569.9 | 0.82 | 0.96 | 0.19 | 0.39 | 1 | 10
53 | 145 | CONCLUIDO | 4.6645 | 21.44 | 17.68 | 70.72 | 0.81 | 15 | 312.97 | 61.2 | 14.25 | 13 | 92.52 | 38833.69 | 269.06 | 1319.13 | 73.86 | 59.92 | 6858 | 0.81 | 0.96 | 0.19 | 0.4 | 1 | 10
54 | 145 | CONCLUIDO | 4.6658 | 21.43 | 17.68 | 70.7 | 0.82 | 15 | 313.52 | 61.2 | 14.5 | 13 | 92.82 | 38901.63 | 265.94 | 1319.1 | 73.52 | 59.92 | 6692 | 0.81 | 0.96 | 0.19 | 0.4 | 1 | 10
55 | 145 | CONCLUIDO | 4.6928 | 21.31 | 17.61 | 75.45 | 0.84 | 14 | 314.07 | 61.2 | 14.75 | 12 | 93.12 | 38969.71 | 264.5 | 1319.11 | 70.93 | 59.92 | 5399.02 | 0.84 | 0.97 | 0.19 | 0.33 | 1 | 10
56 | 145 | CONCLUIDO | 4.6979 | 21.29 | 17.58 | 75.35 | 0.85 | 14 | 314.62 | 61.2 | 15 | 12 | 93.43 | 39037.92 | 263.9 | 1319.21 | 70.57 | 59.92 | 5220.91 | 0.85 | 0.97 | 0.18 | 0.3 | 1 | 10
57 | 145 | CONCLUIDO | 4.6728 | 21.4 | 17.7 | 75.84 | 0.86 | 14 | 315.18 | 61.2 | 15.25 | 12 | 93.73 | 39106.27 | 264.68 | 1319.08 | 74.45 | 59.92 | 7160.31 | 0.8 | 0.96 | 0.19 | 0.42 | 1 | 10
58 | 145 | CONCLUIDO | 4.6783 | 21.38 | 17.67 | 75.74 | 0.87 | 14 | 315.73 | 61.2 | 15.5 | 12 | 94.03 | 39174.75 | 262.46 | 1319.08 | 73.6 | 59.92 | 6735.13 | 0.81 | 0.96 | 0.19 | 0.39 | 1 | 10
59 | 145 | CONCLUIDO | 4.7031 | 21.26 | 17.61 | 81.29 | 0.89 | 13 | 316.29 | 61.2 | 15.75 | 11 | 94.34 | 39243.37 | 261.75 | 1319.13 | 71.66 | 59.92 | 5771.39 | 0.84 | 0.96 | 0.18 | 0.34 | 1 | 10
60 | 145 | CONCLUIDO | 4.7013 | 21.27 | 17.62 | 81.33 | 0.9 | 13 | 316.85 | 61.2 | 16 | 11 | 94.65 | 39312.13 | 261.08 | 1319.09 | 71.82 | 59.92 | 5851.53 | 0.83 | 0.96 | 0.18 | 0.34 | 1 | 10
61 | 145 | CONCLUIDO | 4.7004 | 21.28 | 17.63 | 81.35 | 0.91 | 13 | 317.41 | 61.2 | 16.25 | 11 | 94.96 | 39381.03 | 260.6 | 1319.14 | 72.02 | 59.92 | 5952.12 | 0.83 | 0.96 | 0.18 | 0.35 | 1 | 10
62 | 145 | CONCLUIDO | 4.6988 | 21.28 | 17.63 | 81.38 | 0.92 | 13 | 317.97 | 61.2 | 16.5 | 11 | 95.27 | 39450.07 | 259.26 | 1319.08 | 72.3 | 59.92 | 6088.6 | 0.83 | 0.96 | 0.18 | 0.36 | 1 | 10
63 | 145 | CONCLUIDO | 4.7196 | 21.19 | 17.59 | 87.96 | 0.94 | 12 | 318.53 | 61.2 | 16.75 | 10 | 95.58 | 39519.26 | 256.73 | 1319.08 | 70.9 | 59.92 | 5395.76 | 0.85 | 0.97 | 0.18 | 0.32 | 1 | 10
64 | 145 | CONCLUIDO | 4.7196 | 21.19 | 17.59 | 87.96 | 0.95 | 12 | 319.09 | 61.2 | 17 | 10 | 95.89 | 39588.58 | 256.68 | 1319.11 | 70.89 | 59.92 | 5389.7 | 0.85 | 0.97 | 0.18 | 0.32 | 1 | 10
65 | 145 | CONCLUIDO | 4.72 | 21.19 | 17.59 | 87.95 | 0.96 | 12 | 319.65 | 61.2 | 17.25 | 10 | 96.2 | 39658.05 | 255.95 | 1319.09 | 70.78 | 59.92 | 5334.2 | 0.85 | 0.97 | 0.18 | 0.31 | 1 | 10
66 | 145 | CONCLUIDO | 4.7191 | 21.19 | 17.59 | 87.97 | 0.97 | 12 | 320.22 | 61.2 | 17.5 | 10 | 96.52 | 39727.66 | 254.42 | 1319.12 | 71 | 59.92 | 5443.92 | 0.84 | 0.97 | 0.18 | 0.32 | 1 | 10
67 | 145 | CONCLUIDO | 4.731 | 21.14 | 17.54 | 87.71 | 0.99 | 12 | 320.78 | 61.2 | 17.75 | 10 | 96.83 | 39797.41 | 251.63 | 1319.08 | 68.86 | 59.92 | 4372.54 | 0.87 | 0.97 | 0.19 | 0.26 | 1 | 10
68 | 145 | CONCLUIDO | 4.7446 | 21.08 | 17.53 | 95.64 | 1 | 11 | 321.35 | 61.2 | 18 | 9 | 97.15 | 39867.32 | 250.32 | 1319.15 | 69.12 | 59.92 | 4510.24 | 0.87 | 0.97 | 0.18 | 0.26 | 1 | 10
69 | 145 | CONCLUIDO | 4.7396 | 21.1 | 17.56 | 95.77 | 1.01 | 11 | 321.92 | 61.2 | 18.25 | 9 | 97.47 | 39937.36 | 250.71 | 1319.11 | 69.75 | 59.92 | 4826.94 | 0.86 | 0.97 | 0.18 | 0.28 | 1 | 10
70 | 145 | CONCLUIDO | 4.7357 | 21.12 | 17.57 | 95.86 | 1.02 | 11 | 322.49 | 61.2 | 18.5 | 9 | 97.79 | 40007.56 | 250.54 | 1319.12 | 70.34 | 59.92 | 5120.27 | 0.85 | 0.97 | 0.18 | 0.3 | 1 | 10
71 | 145 | CONCLUIDO | 4.738 | 21.11 | 17.56 | 95.8 | 1.03 | 11 | 323.06 | 61.2 | 18.75 | 8 | 98.11 | 40077.9 | 250.42 | 1319.08 | 69.92 | 59.92 | 4911.39 | 0.86 | 0.97 | 0.18 | 0.29 | 1 | 10
72 | 145 | CONCLUIDO | 4.7365 | 21.11 | 17.57 | 95.84 | 1.05 | 11 | 323.63 | 61.2 | 19 | 7 | 98.43 | 40148.52 | 248.46 | 1319.1 | 70.18 | 59.92 | 5039.03 | 0.85 | 0.97 | 0.18 | 0.29 | 1 | 10
73 | 145 | CONCLUIDO | 4.7345 | 21.12 | 17.58 | 95.89 | 1.06 | 11 | 324.2 | 61.2 | 19.25 | 4 | 98.75 | 40219.17 | 247.9 | 1319.08 | 70.28 | 59.92 | 5090.18 | 0.85 | 0.97 | 0.19 | 0.3 | 1 | 10
74 | 145 | CONCLUIDO | 4.7362 | 21.11 | 17.57 | 95.85 | 1.07 | 11 | 324.78 | 61.2 | 19.5 | 3 | 99.08 | 40289.97 | 247.28 | 1319.09 | 70 | 59.92 | 4952.16 | 0.86 | 0.97 | 0.19 | 0.3 | 1 | 10
75 | 145 | CONCLUIDO | 4.7346 | 21.12 | 17.58 | 95.89 | 1.08 | 11 | 325.35 | 61.2 | 19.75 | 2 | 99.4 | 40360.92 | 247.07 | 1319.19 | 70.17 | 59.92 | 5036.66 | 0.85 | 0.97 | 0.19 | 0.3 | 1 | 10
76 | 145 | CONCLUIDO | 4.7342 | 21.12 | 17.58 | 95.9 | 1.09 | 11 | 325.93 | 61.2 | 20 | 0 | 99.73 | 40432.03 | 247.39 | 1319.09 | 70.12 | 59.92 | 5011.84 | 0.85 | 0.97 | 0.19 | 0.3 | 1 | 10
0 | 65 | CONCLUIDO | 3.4295 | 29.16 | 22.3 | 7.78 | 0.13 | 172 | 133.21 | 46.47 | 1 | 170 | 20.75 | 16663.42 | 236.42 | 1319.53 | 224.24 | 59.92 | 81266.68 | 0.27 | 0.76 | 0.44 | 5.02 | 1 | 10
1 | 65 | CONCLUIDO | 3.754 | 26.64 | 20.97 | 9.83 | 0.17 | 128 | 133.55 | 46.47 | 1.25 | 126 | 20.83 | 16704.7 | 219.84 | 1319.18 | 181.11 | 59.92 | 59921.35 | 0.33 | 0.81 | 0.37 | 3.69 | 1 | 10
2 | 65 | CONCLUIDO | 3.977 | 25.14 | 20.19 | 11.88 | 0.2 | 102 | 133.88 | 46.47 | 1.5 | 100 | 20.91 | 16746.01 | 209.44 | 1319.31 | 155.48 | 59.92 | 47233.88 | 0.39 | 0.84 | 0.33 | 2.91 | 1 | 10
3 | 65 | CONCLUIDO | 4.1453 | 24.12 | 19.66 | 14.04 | 0.23 | 84 | 134.22 | 46.47 | 1.75 | 82 | 21 | 16787.35 | 201.64 | 1319.13 | 138.02 | 59.92 | 38595.3 | 0.43 | 0.86 | 0.3 | 2.38 | 1 | 10
4 | 65 | CONCLUIDO | 4.2669 | 23.44 | 19.3 | 16.08 | 0.26 | 72 | 134.55 | 46.47 | 2 | 70 | 21.09 | 16828.84 | 195.61 | 1319.17 | 126.23 | 59.92 | 32761.3 | 0.47 | 0.88 | 0.28 | 2.02 | 1 | 10
5 | 65 | CONCLUIDO | 4.3766 | 22.85 | 18.98 | 18.37 | 0.29 | 62 | 134.89 | 46.47 | 2.25 | 60 | 21.17 | 16870.25 | 190.03 | 1319.28 | 115.9 | 59.92 | 27643.68 | 0.52 | 0.9 | 0.26 | 1.7 | 1 | 10
6 | 65 | CONCLUIDO | 4.5107 | 22.17 | 18.52 | 20.58 | 0.33 | 54 | 135.22 | 46.47 | 2.5 | 52 | 21.26 | 16911.68 | 182.44 | 1319.26 | 100.63 | 59.92 | 20047.85 | 0.6 | 0.92 | 0.24 | 1.24 | 1 | 10
7 | 65 | CONCLUIDO | 4.4521 | 22.46 | 18.92 | 22.7 | 0.36 | 50 | 135.56 | 46.47 | 2.75 | 48 | 21.34 | 16953.14 | 185.35 | 1319.21 | 114.69 | 59.92 | 27100.54 | 0.52 | 0.9 | 0.25 | 1.64 | 1 | 10
8 | 65 | CONCLUIDO | 4.5621 | 21.92 | 18.54 | 25.28 | 0.39 | 44 | 135.9 | 46.47 | 3 | 42 | 21.43 | 16994.64 | 178.8 | 1319.12 | 101.92 | 59.92 | 20746.87 | 0.59 | 0.92 | 0.24 | 1.26 | 1 | 10
9 | 65 | CONCLUIDO | 4.6125 | 21.68 | 18.41 | 27.62 | 0.42 | 40 | 136.23 | 46.47 | 3.25 | 38 | 21.52 | 17036.16 | 175.05 | 1319.31 | 97.57 | 59.92 | 18590.17 | 0.61 | 0.92 | 0.23 | 1.13 | 1 | 10
10 | 65 | CONCLUIDO | 4.6635 | 21.44 | 18.28 | 30.47 | 0.45 | 36 | 136.57 | 46.47 | 3.5 | 34 | 21.6 | 17077.72 | 170.81 | 1319.28 | 93.4 | 59.92 | 16525.2 | 0.64 | 0.93 | 0.22 | 1 | 1 | 10
11 | 65 | CONCLUIDO | 4.7015 | 21.27 | 18.19 | 33.07 | 0.48 | 33 | 136.91 | 46.47 | 3.75 | 31 | 21.69 | 17119.3 | 167.28 | 1319.14 | 90.35 | 59.92 | 15012.59 | 0.66 | 0.93 | 0.22 | 0.91 | 1 | 10
12 | 65 | CONCLUIDO | 4.7281 | 21.15 | 18.13 | 35.08 | 0.52 | 31 | 137.25 | 46.47 | 4 | 29 | 21.78 | 17160.92 | 163.9 | 1319.2 | 88.2 | 59.92 | 13951.53 | 0.68 | 0.94 | 0.21 | 0.85 | 1 | 10
13 | 65 | CONCLUIDO | 4.7557 | 21.03 | 18.06 | 37.36 | 0.55 | 29 | 137.58 | 46.47 | 4.25 | 27 | 21.87 | 17202.57 | 160.91 | 1319.12 | 85.98 | 59.92 | 12851.38 | 0.7 | 0.94 | 0.21 | 0.78 | 1 | 10
14 | 65 | CONCLUIDO | 4.7964 | 20.85 | 17.96 | 41.45 | 0.58 | 26 | 137.92 | 46.47 | 4.5 | 24 | 21.95 | 17244.24 | 156.91 | 1319.08 | 83.38 | 59.92 | 11562.64 | 0.72 | 0.95 | 0.19 | 0.68 | 1 | 10
15 | 65 | CONCLUIDO | 4.7926 | 20.87 | 18 | 43.21 | 0.61 | 25 | 138.26 | 46.47 | 4.75 | 21 | 22.04 | 17285.95 | 154.12 | 1319.1 | 84.42 | 59.92 | 12090.26 | 0.71 | 0.94 | 0.21 | 0.73 | 1 | 10
16 | 65 | CONCLUIDO | 4.8241 | 20.73 | 17.92 | 46.76 | 0.64 | 23 | 138.6 | 46.47 | 5 | 18 | 22.13 | 17327.69 | 150.52 | 1319.14 | 81.62 | 59.92 | 10701.56 | 0.73 | 0.95 | 0.2 | 0.65 | 1 | 10
17 | 65 | CONCLUIDO | 4.8351 | 20.68 | 17.9 | 48.83 | 0.67 | 22 | 138.94 | 46.47 | 5.25 | 9 | 22.22 | 17369.47 | 149 | 1319.17 | 80.52 | 59.92 | 10154.3 | 0.74 | 0.95 | 0.22 | 0.63 | 1 | 10
18 | 65 | CONCLUIDO | 4.8331 | 20.69 | 17.91 | 48.85 | 0.7 | 22 | 139.28 | 46.47 | 5.5 | 1 | 22.31 | 17411.27 | 148.72 | 1319.15 | 80.45 | 59.92 | 10119.49 | 0.74 | 0.95 | 0.23 | 0.63 | 1 | 10
19 | 65 | CONCLUIDO | 4.833 | 20.69 | 17.91 | 48.85 | 0.73 | 22 | 139.61 | 46.47 | 5.75 | 0 | 22.4 | 17453.1 | 149.08 | 1319.18 | 80.43 | 59.92 | 10111.81 | 0.74 | 0.95 | 0.23 | 0.63 | 1 | 10
0 | 130 | CONCLUIDO | 2.2031 | 45.39 | 26.94 | 5.05 | 0.07 | 320 | 252.85 | 59.19 | 1 | 318 | 62.65 | 31418.63 | 439.8 | 1319.63 | 376.85 | 59.92 | 156829.49 | 0.16 | 0.63 | 0.68 | 9.66 | 1 | 10
1 | 130 | CONCLUIDO | 2.638 | 37.91 | 24 | 6.34 | 0.09 | 227 | 253.3 | 59.19 | 1.25 | 225 | 62.86 | 31474.5 | 390.47 | 1319.5 | 280.52 | 59.92 | 109130.88 | 0.21 | 0.71 | 0.53 | 6.72 | 1 | 10
2 | 130 | CONCLUIDO | 2.9569 | 33.82 | 22.41 | 7.64 | 0.11 | 176 | 253.75 | 59.19 | 1.5 | 174 | 63.06 | 31530.44 | 363.24 | 1319.44 | 228.2 | 59.92 | 83227.27 | 0.26 | 0.76 | 0.45 | 5.13 | 1 | 10
3 | 130 | CONCLUIDO | 3.1939 | 31.31 | 21.46 | 8.94 | 0.12 | 144 | 254.21 | 59.19 | 1.75 | 142 | 63.26 | 31586.46 | 346.78 | 1319.44 | 197.06 | 59.92 | 67817.18 | 0.3 | 0.79 | 0.4 | 4.18 | 1 | 10
4 | 130 | CONCLUIDO | 3.3829 | 29.56 | 20.79 | 10.23 | 0.14 | 122 | 254.66 | 59.19 | 2 | 120 | 63.47 | 31642.55 | 334.77 | 1319.38 | 175.21 | 59.92 | 57000.83 | 0.34 | 0.82 | 0.36 | 3.51 | 1 | 10
5 | 130 | CONCLUIDO | 3.547 | 28.19 | 20.25 | 11.57 | 0.16 | 105 | 255.12 | 59.19 | 2.25 | 103 | 63.67 | 31698.72 | 324.97 | 1319.26 | 157.53 | 59.92 | 48247.49 | 0.38 | 0.84 | 0.33 | 2.98 | 1 | 10
6 | 130 | CONCLUIDO | 3.6666 | 27.27 | 19.92 | 12.85 | 0.17 | 93 | 255.57 | 59.19 | 2.5 | 91 | 63.88 | 31754.97 | 318.69 | 1319.28 | 146.92 | 59.92 | 43001.29 | 0.41 | 0.85 | 0.31 | 2.64 | 1 | 10
7 | 130 | CONCLUIDO | 3.7758 | 26.48 | 19.62 | 14.18 | 0.19 | 83 | 256.03 | 59.19 | 2.75 | 81 | 64.09 | 31811.29 | 312.84 | 1319.17 | 136.91 | 59.92 | 38043.89 | 0.44 | 0.87 | 0.3 | 2.34 | 1 | 10
8 | 130 | CONCLUIDO | 3.867 | 25.86 | 19.39 | 15.51 | 0.21 | 75 | 256.49 | 59.19 | 3 | 73 | 64.29 | 31867.69 | 308.07 | 1319.15 | 129.25 | 59.92 | 34253.18 | 0.46 | 0.88 | 0.29 | 2.11 | 1 | 10
9 | 130 | CONCLUIDO | 3.9532 | 25.3 | 19.17 | 16.91 | 0.23 | 68 | 256.95 | 59.19 | 3.25 | 66 | 64.5 | 31924.29 | 303.42 | 1319.12 | 122.18 | 59.92 | 30756.12 | 0.49 | 0.89 | 0.27 | 1.89 | 1 | 10
10 | 130 | CONCLUIDO | 4.0161 | 24.9 | 19.01 | 18.11 | 0.24 | 63 | 257.41 | 59.19 | 3.5 | 61 | 64.71 | 31980.84 | 300.31 | 1319.2 | 116.98 | 59.92 | 28180.99 | 0.51 | 0.89 | 0.27 | 1.74 | 1 | 10
11 | 130 | CONCLUIDO | 4.0856 | 24.48 | 18.84 | 19.49 | 0.26 | 58 | 257.86 | 59.19 | 3.75 | 56 | 64.92 | 32037.48 | 296.19 | 1319.16 | 111.08 | 59.92 | 25253.76 | 0.54 | 0.9 | 0.26 | 1.56 | 1 | 10
12 | 130 | CONCLUIDO | 4.1835 | 23.9 | 18.51 | 20.95 | 0.28 | 53 | 258.32 | 59.19 | 4 | 51 | 65.13 | 32094.19 | 289.73 | 1319.29 | 100.11 | 59.92 | 19796.82 | 0.6 | 0.92 | 0.24 | 1.23 | 1 | 10
13 | 130 | CONCLUIDO | 4.1388 | 24.16 | 18.86 | 22.19 | 0.29 | 51 | 258.78 | 59.19 | 4.25 | 49 | 65.34 | 32150.98 | 295.07 | 1319.13 | 113.9 | 59.92 | 26700.72 | 0.53 | 0.9 | 0.21 | 1.59 | 1 | 10
14 | 130 | CONCLUIDO | 4.1869 | 23.88 | 18.73 | 23.42 | 0.31 | 48 | 259.25 | 59.19 | 4.5 | 46 | 65.55 | 32207.85 | 292.04 | 1319.16 | 108.58 | 59.92 | 24052.58 | 0.55 | 0.91 | 0.24 | 1.45 | 1 | 10
15 | 130 | CONCLUIDO | 4.2395 | 23.59 | 18.58 | 24.78 | 0.33 | 45 | 259.71 | 59.19 | 4.75 | 43 | 65.76 | 32264.79 | 288.41 | 1319.1 | 103.45 | 59.92 | 21504.59 | 0.58 | 0.91 | 0.23 | 1.31 | 1 | 10
16 | 130 | CONCLUIDO | 4.2854 | 23.34 | 18.48 | 26.4 | 0.34 | 42 | 260.17 | 59.19 | 5 | 40 | 65.98 | 32321.82 | 285.81 | 1319.2 | 99.67 | 59.92 | 19631.01 | 0.6 | 0.92 | 0.23 | 1.2 | 1 | 10
17 | 130 | CONCLUIDO | 4.3175 | 23.16 | 18.4 | 27.6 | 0.36 | 40 | 260.63 | 59.19 | 5.25 | 38 | 66.19 | 32378.93 | 283.81 | 1319.12 | 97.24 | 59.92 | 18425.95 | 0.62 | 0.92 | 0.23 | 1.12 | 1 | 10
18 | 130 | CONCLUIDO | 4.3474 | 23 | 18.34 | 28.96 | 0.37 | 38 | 261.1 | 59.19 | 5.5 | 36 | 66.4 | 32436.11 | 281.92 | 1319.15 | 95.28 | 59.92 | 17454.39 | 0.63 | 0.93 | 0.22 | 1.06 | 1 | 10
19 | 130 | CONCLUIDO | 4.3778 | 22.84 | 18.28 | 30.46 | 0.39 | 36 | 261.56 | 59.19 | 5.75 | 34 | 66.62 | 32493.38 | 279.7 | 1319.34 | 93.28 | 59.92 | 16466.63 | 0.64 | 0.93 | 0.22 | 1 | 1 | 10
20 | 130 | CONCLUIDO | 4.3912 | 22.77 | 18.26 | 31.3 | 0.41 | 35 | 262.03 | 59.19 | 6 | 33 | 66.83 | 32550.72 | 278.57 | 1319.18 | 92.54 | 59.92 | 16100.6 | 0.65 | 0.93 | 0.22 | 0.98 | 1 | 10
21 | 130 | CONCLUIDO | 4.4236 | 22.61 | 18.19 | 33.07 | 0.42 | 33 | 262.49 | 59.19 | 6.25 | 31 | 67.05 | 32608.15 | 276.35 | 1319.13 | 90.25 | 59.92 | 14965.53 | 0.66 | 0.93 | 0.22 | 0.91 | 1 | 10
22 | 130 | CONCLUIDO | 4.439 | 22.53 | 18.16 | 34.05 | 0.44 | 32 | 262.96 | 59.19 | 6.5 | 30 | 67.26 | 32665.66 | 275.38 | 1319.19 | 89.4 | 59.92 | 14546.7 | 0.67 | 0.94 | 0.21 | 0.88 | 1 | 10
23 | 130 | CONCLUIDO | 4.4718 | 22.36 | 18.09 | 36.18 | 0.46 | 30 | 263.42 | 59.19 | 6.75 | 28 | 67.48 | 32723.25 | 272.58 | 1319.13 | 87.21 | 59.92 | 13459.17 | 0.69 | 0.94 | 0.21 | 0.81 | 1 | 10
24 | 130 | CONCLUIDO | 4.4893 | 22.28 | 18.05 | 37.35 | 0.47 | 29 | 263.89 | 59.19 | 7 | 27 | 67.7 | 32780.92 | 271.3 | 1319.11 | 85.73 | 59.92 | 12724.95 | 0.7 | 0.94 | 0.21 | 0.78 | 1 | 10
25 | 130 | CONCLUIDO | 4.5085 | 22.18 | 18.01 | 38.59 | 0.49 | 28 | 264.36 | 59.19 | 7.25 | 26 | 67.92 | 32838.68 | 269.39 | 1319.15 | 84.26 | 59.92 | 11996.92 | 0.71 | 0.94 | 0.21 | 0.73 | 1 | 10
26 | 130 | CONCLUIDO | 4.5436 | 22.01 | 17.88 | 39.74 | 0.5 | 27 | 264.83 | 59.19 | 7.5 | 25 | 68.14 | 32896.51 | 265.94 | 1319.18 | 80.08 | 59.92 | 9911.19 | 0.75 | 0.95 | 0.2 | 0.61 | 1 | 10
27 | 130 | CONCLUIDO | 4.5126 | 22.16 | 18.08 | 41.73 | 0.52 | 26 | 265.3 | 59.19 | 7.75 | 24 | 68.36 | 32954.43 | 269 | 1319.08 | 87.87 | 59.92 | 13811.18 | 0.68 | 0.94 | 0.19 | 0.81 | 1 | 10
28 | 130 | CONCLUIDO | 4.5439 | 22.01 | 17.98 | 43.15 | 0.54 | 25 | 265.77 | 59.19 | 8 | 23 | 68.58 | 33012.44 | 266.41 | 1319.14 | 83.76 | 59.92 | 11761.18 | 0.72 | 0.95 | 0.2 | 0.7 | 1 | 10
29 | 130 | CONCLUIDO | 4.5603 | 21.93 | 17.95 | 44.88 | 0.55 | 24 | 266.24 | 59.19 | 8.25 | 22 | 68.8 | 33070.52 | 264.16 | 1319.13 | 82.58 | 59.92 | 11174.17 | 0.73 | 0.95 | 0.2 | 0.67 | 1 | 10
30 | 130 | CONCLUIDO | 4.5593 | 21.93 | 17.95 | 44.89 | 0.57 | 24 | 266.71 | 59.19 | 8.5 | 22 | 69.02 | 33128.7 | 263.97 | 1319.2 | 82.73 | 59.92 | 11250.83 | 0.72 | 0.95 | 0.2 | 0.68 | 1 | 10
31 | 130 | CONCLUIDO | 4.5776 | 21.85 | 17.92 | 46.74 | 0.58 | 23 | 267.18 | 59.19 | 8.75 | 21 | 69.24 | 33186.95 | 262.03 | 1319.08 | 81.35 | 59.92 | 10566.66 | 0.74 | 0.95 | 0.2 | 0.64 | 1 | 10
32 | 130 | CONCLUIDO | 4.5953 | 21.76 | 17.88 | 48.77 | 0.6 | 22 | 267.66 | 59.19 | 9 | 20 | 69.46 | 33245.29 | 260.56 | 1319.15 | 80.39 | 59.92 | 10089.81 | 0.75 | 0.95 | 0.2 | 0.6 | 1 | 10
33 | 130 | CONCLUIDO | 4.5939 | 21.77 | 17.89 | 48.78 | 0.61 | 22 | 268.13 | 59.19 | 9.25 | 20 | 69.69 | 33303.72 | 259.68 | 1319.08 | 80.59 | 59.92 | 10188.76 | 0.74 | 0.95 | 0.2 | 0.61 | 1 | 10
34 | 130 | CONCLUIDO | 4.6129 | 21.68 | 17.85 | 50.99 | 0.63 | 21 | 268.61 | 59.19 | 9.5 | 19 | 69.91 | 33362.23 | 258.01 | 1319.08 | 79.22 | 59.92 | 9512.35 | 0.76 | 0.95 | 0.2 | 0.57 | 1 | 10
35 | 130 | CONCLUIDO | 4.6318 | 21.59 | 17.81 | 53.42 | 0.64 | 20 | 269.08 | 59.19 | 9.75 | 18 | 70.14 | 33420.83 | 255.58 | 1319.08 | 77.79 | 59.92 | 8798.67 | 0.77 | 0.95 | 0.2 | 0.53 | 1 | 10
36 | 130 | CONCLUIDO | 4.6284 | 21.61 | 17.82 | 53.47 | 0.66 | 20 | 269.56 | 59.19 | 10 | 18 | 70.36 | 33479.51 | 255.07 | 1319.13 | 78.33 | 59.92 | 9067.8 | 0.77 | 0.95 | 0.2 | 0.55 | 1 | 10
37 | 130 | CONCLUIDO | 4.6479 | 21.52 | 17.78 | 56.15 | 0.68 | 19 | 270.03 | 59.19 | 10.25 | 17 | 70.59 | 33538.28 | 253.08 | 1319.08 | 77.04 | 59.92 | 8430.46 | 0.78 | 0.96 | 0.19 | 0.5 | 1 | 10
38 | 130 | CONCLUIDO | 4.6587 | 21.47 | 17.73 | 55.99 | 0.69 | 19 | 270.51 | 59.19 | 10.5 | 17 | 70.82 | 33597.14 | 251.79 | 1319.12 | 75.08 | 59.92 | 7449.66 | 0.8 | 0.96 | 0.2 | 0.45 | 1 | 10
39 | 130 | CONCLUIDO | 4.6718 | 21.4 | 17.72 | 59.07 | 0.71 | 18 | 270.99 | 59.19 | 10.75 | 16 | 71.04 | 33656.08 | 250.31 | 1319.09 | 75.27 | 59.92 | 7551.9 | 0.8 | 0.96 | 0.18 | 0.44 | 1 | 10
40 | 130 | CONCLUIDO | 4.6607 | 21.46 | 17.77 | 59.24 | 0.72 | 18 | 271.47 | 59.19 | 11 | 16 | 71.27 | 33715.11 | 250.11 | 1319.08 | 76.87 | 59.92 | 8351.32 | 0.78 | 0.96 | 0.19 | 0.49 | 1 | 10
41 | 130 | CONCLUIDO | 4.6765 | 21.38 | 17.75 | 62.64 | 0.74 | 17 | 271.95 | 59.19 | 11.25 | 15 | 71.5 | 33774.23 | 249.19 | 1319.08 | 76.06 | 59.92 | 7950.91 | 0.79 | 0.96 | 0.19 | 0.47 | 1 | 10
42 | 130 | CONCLUIDO | 4.6771 | 21.38 | 17.74 | 62.63 | 0.75 | 17 | 272.43 | 59.19 | 11.5 | 15 | 71.73 | 33833.57 | 247.37 | 1319.08 | 75.98 | 59.92 | 7908.53 | 0.79 | 0.96 | 0.19 | 0.47 | 1 | 10
43 | 130 | CONCLUIDO | 4.6964 | 21.29 | 17.71 | 66.4 | 0.77 | 16 | 272.91 | 59.19 | 11.75 | 14 | 71.96 | 33892.87 | 245.23 | 1319.09 | 74.5 | 59.92 | 7176.27 | 0.8 | 0.96 | 0.19 | 0.43 | 1 | 10
44 | 130 | CONCLUIDO | 4.6972 | 21.29 | 17.7 | 66.38 | 0.78 | 16 | 273.39 | 59.19 | 12 | 14 | 72.2 | 33952.26 | 244.79 | 1319.11 | 74.47 | 59.92 | 7159.85 | 0.8 | 0.96 | 0.19 | 0.42 | 1 | 10
45 | 130 | CONCLUIDO | 4.6947 | 21.3 | 17.71 | 66.43 | 0.8 | 16 | 273.87 | 59.19 | 12.25 | 14 | 72.43 | 34011.74 | 243.5 | 1319.12 | 74.86 | 59.92 | 7357.28 | 0.8 | 0.96 | 0.19 | 0.44 | 1 | 10
46 | 130 | CONCLUIDO | 4.7156 | 21.21 | 17.67 | 70.67 | 0.81 | 15 | 274.35 | 59.19 | 12.5 | 13 | 72.66 | 34071.31 | 241.8 | 1319.11 | 73.27 | 59.92 | 6566.25 | 0.82 | 0.96 | 0.19 | 0.39 | 1 | 10
47 | 130 | CONCLUIDO | 4.7132 | 21.22 | 17.68 | 70.71 | 0.83 | 15 | 274.84 | 59.19 | 12.75 | 13 | 72.89 | 34130.98 | 241.21 | 1319.11 | 73.78 | 59.92 | 6818.12 | 0.81 | 0.96 | 0.19 | 0.4 | 1 | 10
48 | 130 | CONCLUIDO | 4.715 | 21.21 | 17.67 | 70.68 | 0.84 | 15 | 275.32 | 59.19 | 13 | 13 | 73.13 | 34190.73 | 237.44 | 1319.13 | 73.36 | 59.92 | 6611.45 | 0.82 | 0.96 | 0.19 | 0.39 | 1 | 10
49 | 130 | CONCLUIDO | 4.7481 | 21.06 | 17.57 | 75.31 | 0.86 | 14 | 275.81 | 59.19 | 13.25 | 12 | 73.36 | 34250.57 | 235.57 | 1319.09 | 69.87 | 59.92 | 4868.1 | 0.86 | 0.97 | 0.19 | 0.29 | 1 | 10
50 | 130 | CONCLUIDO | 4.7294 | 21.14 | 17.65 | 75.66 | 0.87 | 14 | 276.29 | 59.19 | 13.5 | 12 | 73.6 | 34310.51 | 236.36 | 1319.08 | 73.25 | 59.92 | 6561.28 | 0.82 | 0.96 | 0.18 | 0.38 | 1 | 10
51 | 130 | CONCLUIDO | 4.7284 | 21.15 | 17.66 | 75.68 | 0.88 | 14 | 276.78 | 59.19 | 13.75 | 12 | 73.84 | 34370.54 | 233.72 | 1319.09 | 73.23 | 59.92 | 6550.2 | 0.82 | 0.96 | 0.18 | 0.38 | 1 | 10
52 | 130 | CONCLUIDO | 4.7498 | 21.05 | 17.61 | 81.29 | 0.9 | 13 | 277.27 | 59.19 | 14 | 11 | 74.07 | 34430.66 | 232.87 | 1319.08 | 71.62 | 59.92 | 5752.27 | 0.84 | 0.96 | 0.18 | 0.34 | 1 | 10
53 | 130 | CONCLUIDO | 4.7479 | 21.06 | 17.62 | 81.33 | 0.91 | 13 | 277.76 | 59.19 | 14.25 | 11 | 74.31 | 34490.87 | 232.31 | 1319.08 | 71.88 | 59.92 | 5877.97 | 0.83 | 0.96 | 0.18 | 0.34 | 1 | 10
54 | 130 | CONCLUIDO | 4.7468 | 21.07 | 17.63 | 81.35 | 0.93 | 13 | 278.25 | 59.19 | 14.5 | 11 | 74.55 | 34551.18 | 231.16 | 1319.14 | 72.05 | 59.92 | 5967.43 | 0.83 | 0.96 | 0.18 | 0.35 | 1 | 10
55 | 130 | CONCLUIDO | 4.7499 | 21.05 | 17.61 | 81.29 | 0.94 | 13 | 278.74 | 59.19 | 14.75 | 11 | 74.79 | 34611.59 | 228.59 | 1319.08 | 71.52 | 59.92 | 5700.03 | 0.84 | 0.96 | 0.19 | 0.34 | 1 | 10
56 | 130 | CONCLUIDO | 4.766 | 20.98 | 17.59 | 87.95 | 0.96 | 12 | 279.23 | 59.19 | 15 | 10 | 75.03 | 34672.08 | 227.47 | 1319.08 | 70.87 | 59.92 | 5382.36 | 0.85 | 0.97 | 0.18 | 0.31 | 1 | 10
57 | 130 | CONCLUIDO | 4.7647 | 20.99 | 17.6 | 87.98 | 0.97 | 12 | 279.72 | 59.19 | 15.25 | 9 | 75.27 | 34732.68 | 226.9 | 1319.09 | 70.95 | 59.92 | 5417.8 | 0.84 | 0.97 | 0.18 | 0.32 | 1 | 10
58 | 130 | CONCLUIDO | 4.7656 | 20.98 | 17.59 | 87.96 | 0.98 | 12 | 280.21 | 59.19 | 15.5 | 6 | 75.52 | 34793.36 | 225.99 | 1319.08 | 70.74 | 59.92 | 5313.95 | 0.85 | 0.97 | 0.19 | 0.32 | 1 | 10
59 | 130 | CONCLUIDO | 4.7678 | 20.97 | 17.58 | 87.91 | 1 | 12 | 280.7 | 59.19 | 15.75 | 3 | 75.76 | 34854.15 | 224.76 | 1319.16 | 70.19 | 59.92 | 5039.89 | 0.85 | 0.97 | 0.19 | 0.31 | 1 | 10
60 | 130 | CONCLUIDO | 4.7634 | 20.99 | 17.6 | 88.01 | 1.01 | 12 | 281.2 | 59.19 | 16 | 3 | 76 | 34915.03 | 224.04 | 1319.09 | 70.81 | 59.92 | 5348.36 | 0.85 | 0.97 | 0.2 | 0.32 | 1 | 10
61 | 130 | CONCLUIDO | 4.7643 | 20.99 | 17.6 | 87.99 | 1.03 | 12 | 281.69 | 59.19 | 16.25 | 0 | 76.25 | 34976 | 224.4 | 1319.1 | 70.49 | 59.92 | 5191.2 | 0.85 | 0.97 | 0.2 | 0.32 | 1 | 10
0 | 75 | CONCLUIDO | 3.221 | 31.05 | 22.9 | 7.16 | 0.12 | 192 | 150.44 | 49.1 | 1 | 190 | 25.34 | 18787.76 | 264.47 | 1319.55 | 244.32 | 59.92 | 91203.81 | 0.25 | 0.74 | 0.47 | 5.62 | 1 | 10
1 | 75 | CONCLUIDO | 3.5707 | 28.01 | 21.39 | 9.04 | 0.15 | 142 | 150.78 | 49.1 | 1.25 | 140 | 25.44 | 18830.65 | 244.86 | 1319.32 | 194.64 | 59.92 | 66614.24 | 0.31 | 0.79 | 0.39 | 4.11 | 1 | 10
2 | 75 | CONCLUIDO | 3.8106 | 26.24 | 20.51 | 10.89 | 0.18 | 113 | 151.13 | 49.1 | 1.5 | 111 | 25.54 | 18873.58 | 232.72 | 1319.27 | 166.14 | 59.92 | 52507.52 | 0.36 | 0.83 | 0.35 | 3.23 | 1 | 10
3 | 75 | CONCLUIDO | 3.9801 | 25.12 | 19.98 | 12.75 | 0.2 | 94 | 151.48 | 49.1 | 1.75 | 92 | 25.64 | 18916.54 | 224.63 | 1319.21 | 148.61 | 59.92 | 43841.48 | 0.4 | 0.85 | 0.32 | 2.7 | 1 | 10
4 | 75 | CONCLUIDO | 4.1354 | 24.18 | 19.49 | 14.8 | 0.23 | 79 | 151.83 | 49.1 | 2 | 77 | 25.73 | 18959.54 | 217.07 | 1319.21 | 132.76 | 59.92 | 35990.56 | 0.45 | 0.87 | 0.29 | 2.21 | 1 | 10
5 | 75 | CONCLUIDO | 4.2407 | 23.58 | 19.2 | 16.69 | 0.26 | 69 | 152.18 | 49.1 | 2.25 | 67 | 25.83 | 19002.56 | 211.8 | 1319.31 | 122.98 | 59.92 | 31148.58 | 0.49 | 0.89 | 0.27 | 1.92 | 1 | 10
6 | 75 | CONCLUIDO | 4.3321 | 23.08 | 18.94 | 18.63 | 0.29 | 61 | 152.53 | 49.1 | 2.5 | 59 | 25.93 | 19045.63 | 207.05 | 1319.19 | 114.52 | 59.92 | 26960.59 | 0.52 | 0.9 | 0.27 | 1.67 | 1 | 10
7 | 75 | CONCLUIDO | 4.4657 | 22.39 | 18.5 | 20.94 | 0.32 | 53 | 152.88 | 49.1 | 2.75 | 51 | 26.03 | 19088.72 | 199.55 | 1319.27 | 99.83 | 59.92 | 19656.82 | 0.6 | 0.92 | 0.24 | 1.22 | 1 | 10
8 | 75 | CONCLUIDO | 4.4 | 22.73 | 18.92 | 22.71 | 0.35 | 50 | 153.23 | 49.1 | 3 | 48 | 26.13 | 19131.85 | 203.38 | 1319.35 | 115.52 | 59.92 | 27513.73 | 0.52 | 0.9 | 0.23 | 1.64 | 1 | 10
9 | 75 | CONCLUIDO | 4.4945 | 22.25 | 18.6 | 24.8 | 0.37 | 45 | 153.58 | 49.1 | 3.25 | 43 | 26.23 | 19175.02 | 197.3 | 1319.17 | 103.76 | 59.92 | 21658.45 | 0.58 | 0.91 | 0.24 | 1.32 | 1 | 10
10 | 75 | CONCLUIDO | 4.5527 | 21.96 | 18.44 | 26.98 | 0.4 | 41 | 153.93 | 49.1 | 3.5 | 39 | 26.33 | 19218.22 | 193.64 | 1319.09 | 98.39 | 59.92 | 18996.08 | 0.61 | 0.92 | 0.23 | 1.16 | 1 | 10
11 | 75 | CONCLUIDO | 4.5885 | 21.79 | 18.36 | 28.98 | 0.43 | 38 | 154.28 | 49.1 | 3.75 | 36 | 26.43 | 19261.45 | 190.59 | 1319.18 | 95.83 | 59.92 | 17730.65 | 0.63 | 0.93 | 0.22 | 1.08 | 1 | 10
12 | 75 | CONCLUIDO | 4.633 | 21.58 | 18.24 | 31.27 | 0.46 | 35 | 154.63 | 49.1 | 4 | 33 | 26.53 | 19304.72 | 187.37 | 1319.08 | 91.99 | 59.92 | 15824.35 | 0.65 | 0.93 | 0.22 | 0.96 | 1 | 10
13 | 75 | CONCLUIDO | 4.6704 | 21.41 | 18.16 | 34.05 | 0.49 | 32 | 154.98 | 49.1 | 4.25 | 30 | 26.63 | 19348.03 | 183.89 | 1319.13 | 89.26 | 59.92 | 14476.8 | 0.67 | 0.94 | 0.22 | 0.88 | 1 | 10
14 | 75 | CONCLUIDO | 4.6997 | 21.28 | 18.08 | 36.17 | 0.51 | 30 | 155.33 | 49.1 | 4.5 | 28 | 26.74 | 19391.36 | 180.88 | 1319.2 | 86.83 | 59.92 | 13269.42 | 0.69 | 0.94 | 0.21 | 0.81 | 1 | 10
15 | 75 | CONCLUIDO | 4.7254 | 21.16 | 18.03 | 38.64 | 0.54 | 28 | 155.68 | 49.1 | 4.75 | 26 | 26.84 | 19434.74 | 178.47 | 1319.25 | 84.92 | 59.92 | 12324.01 | 0.71 | 0.94 | 0.21 | 0.75 | 1 | 10
16 | 75 | CONCLUIDO | 4.7616 | 21 | 17.93 | 41.38 | 0.57 | 26 | 156.03 | 49.1 | 5 | 24 | 26.94 | 19478.15 | 174.53 | 1319.14 | 82.26 | 59.92 | 11005.03 | 0.73 | 0.95 | 0.19 | 0.65 | 1 | 10
17 | 75 | CONCLUIDO | 4.7534 | 21.04 | 18 | 43.19 | 0.59 | 25 | 156.39 | 49.1 | 5.25 | 23 | 27.04 | 19521.59 | 174.18 | 1319.18 | 84.23 | 59.92 | 11996.5 | 0.71 | 0.94 | 0.2 | 0.72 | 1 | 10
18 | 75 | CONCLUIDO | 4.7708 | 20.96 | 17.95 | 44.88 | 0.62 | 24 | 156.74 | 49.1 | 5.5 | 22 | 27.14 | 19565.07 | 170.12 | 1319.09 | 82.7 | 59.92 | 11234.22 | 0.72 | 0.95 | 0.2 | 0.67 | 1 | 10
19 | 75 | CONCLUIDO | 4.8007 | 20.83 | 17.88 | 48.77 | 0.65 | 22 | 157.09 | 49.1 | 5.75 | 20 | 27.25 | 19608.58 | 166.9 | 1319.13 | 80.38 | 59.92 | 10086.08 | 0.75 | 0.95 | 0.2 | 0.6 | 1 | 10
20 | 75 | CONCLUIDO | 4.8144 | 20.77 | 17.85 | 51.01 | 0.67 | 21 | 157.44 | 49.1 | 6 | 18 | 27.35 | 19652.13 | 164.08 | 1319.15 | 79.39 | 59.92 | 9592.5 | 0.75 | 0.95 | 0.2 | 0.58 | 1 | 10
21 | 75 | CONCLUIDO | 4.8285 | 20.71 | 17.82 | 53.47 | 0.7 | 20 | 157.8 | 49.1 | 6.25 | 13 | 27.45 | 19695.71 | 161.01 | 1319.11 | 78.21 | 59.92 | 9011.32 | 0.77 | 0.95 | 0.2 | 0.55 | 1 | 10
22 | 75 | CONCLUIDO | 4.8433 | 20.65 | 17.79 | 56.18 | 0.73 | 19 | 158.15 | 49.1 | 6.5 | 5 | 27.56 | 19739.33 | 159.18 | 1319.13 | 76.72 | 59.92 | 8267.86 | 0.78 | 0.96 | 0.21 | 0.51 | 1 | 10
23 | 75 | CONCLUIDO | 4.8444 | 20.64 | 17.79 | 56.16 | 0.75 | 19 | 158.51 | 49.1 | 6.75 | 1 | 27.66 | 19782.99 | 159.12 | 1319.09 | 76.33 | 59.92 | 8074.98 | 0.79 | 0.96 | 0.22 | 0.51 | 1 | 10
24 | 75 | CONCLUIDO | 4.8438 | 20.64 | 17.79 | 56.17 | 0.78 | 19 | 158.86 | 49.1 | 7 | 0 | 27.77 | 19826.68 | 159.44 | 1319.08 | 76.43 | 59.92 | 8124.86 | 0.78 | 0.96 | 0.22 | 0.51 | 1 | 10
0 | 95 | CONCLUIDO | 2.8211 | 35.45 | 24.23 | 6.19 | 0.1 | 235 | 185.69 | 53.44 | 1 | 233 | 36.26 | 23136.14 | 322.97 | 1319.59 | 288.09 | 59.92 | 112877.03 | 0.21 | 0.7 | 0.54 | 6.95 | 1 | 10
1 | 95 | CONCLUIDO | 3.2087 | 31.16 | 22.29 | 7.78 | 0.12 | 172 | 186.07 | 53.44 | 1.25 | 170 | 36.39 | 23182.76 | 295.38 | 1319.64 | 224.26 | 59.92 | 81274.92 | 0.27 | 0.76 | 0.44 | 5.01 | 1 | 10
2 | 95 | CONCLUIDO | 3.4898 | 28.66 | 21.16 | 9.41 | 0.14 | 135 | 186.45 | 53.44 | 1.5 | 133 | 36.51 | 23229.42 | 278.71 | 1319.32 | 187.56 | 59.92 | 63111.78 | 0.32 | 0.8 | 0.37 | 3.88 | 1 | 10
3 | 95 | CONCLUIDO | 3.6966 | 27.05 | 20.45 | 11.05 | 0.17 | 111 | 186.83 | 53.44 | 1.75 | 109 | 36.64 | 23276.13 | 267.62 | 1319.32 | 163.95 | 59.92 | 51427.07 | 0.37 | 0.83 | 0.34 | 3.17 | 1 | 10
4 | 95 | CONCLUIDO | 3.8484 | 25.98 | 19.98 | 12.62 | 0.19 | 95 | 187.21 | 53.44 | 2 | 93 | 36.77 | 23322.88 | 259.94 | 1319.34 | 148.56 | 59.92 | 43811.16 | 0.4 | 0.85 | 0.32 | 2.7 | 1 | 10
5 | 95 | CONCLUIDO | 3.9827 | 25.11 | 19.59 | 14.33 | 0.21 | 82 | 187.59 | 53.44 | 2.25 | 80 | 36.9 | 23369.68 | 253.25 | 1319.26 | 135.87 | 59.92 | 37532.11 | 0.44 | 0.87 | 0.3 | 2.31 | 1 | 10
6 | 95 | CONCLUIDO | 4.0785 | 24.52 | 19.33 | 15.89 | 0.24 | 73 | 187.97 | 53.44 | 2.5 | 71 | 37.03 | 23416.52 | 248.41 | 1319.32 | 127.48 | 59.92 | 33378.46 | 0.47 | 0.88 | 0.28 | 2.05 | 1 | 10
7 | 95 | CONCLUIDO | 4.1731 | 23.96 | 19.07 | 17.61 | 0.26 | 65 | 188.35 | 53.44 | 2.75 | 63 | 37.16 | 23463.4 | 243.63 | 1319.18 | 119.02 | 59.92 | 29189.56 | 0.5 | 0.89 | 0.27 | 1.8 | 1 | 10
8 | 95 | CONCLUIDO | 4.25 | 23.53 | 18.86 | 19.18 | 0.28 | 59 | 188.73 | 53.44 | 3 | 57 | 37.29 | 23510.33 | 239.4 | 1319.24 | 112.03 | 59.92 | 25722.66 | 0.53 | 0.9 | 0.26 | 1.59 | 1 | 10
9 | 95 | CONCLUIDO | 4.357 | 22.95 | 18.51 | 20.95 | 0.3 | 53 | 189.11 | 53.44 | 3.25 | 51 | 37.42 | 23557.3 | 233.18 | 1319.2 | 100.54 | 59.92 | 20009.87 | 0.6 | 0.92 | 0.23 | 1.23 | 1 | 10
10 | 95 | CONCLUIDO | 4.303 | 23.24 | 18.91 | 22.69 | 0.33 | 50 | 189.49 | 53.44 | 3.5 | 48 | 37.55 | 23604.32 | 237.28 | 1319.09 | 115.09 | 59.92 | 27302.21 | 0.52 | 0.9 | 0.23 | 1.63 | 1 | 10
11 | 95 | CONCLUIDO | 4.3833 | 22.81 | 18.63 | 24.3 | 0.35 | 46 | 189.87 | 53.44 | 3.75 | 44 | 37.69 | 23651.38 | 232.02 | 1319.19 | 105 | 59.92 | 22275.8 | 0.57 | 0.91 | 0.24 | 1.35 | 1 | 10
12 | 95 | CONCLUIDO | 4.4426 | 22.51 | 18.48 | 26.4 | 0.37 | 42 | 190.25 | 53.44 | 4 | 40 | 37.82 | 23698.48 | 228.48 | 1319.16 | 99.5 | 59.92 | 19544.82 | 0.6 | 0.92 | 0.24 | 1.2 | 1 | 10
13 | 95 | CONCLUIDO | 4.487 | 22.29 | 18.37 | 28.26 | 0.4 | 39 | 190.63 | 53.44 | 4.25 | 37 | 37.95 | 23745.63 | 225.38 | 1319.15 | 96.21 | 59.92 | 17915.84 | 0.62 | 0.93 | 0.22 | 1.09 | 1 | 10
14 | 95 | CONCLUIDO | 4.5125 | 22.16 | 18.32 | 29.7 | 0.42 | 37 | 191.02 | 53.44 | 4.5 | 35 | 38.08 | 23792.83 | 223.33 | 1319.21 | 94.47 | 59.92 | 17056.29 | 0.63 | 0.93 | 0.22 | 1.04 | 1 | 10
15 | 95 | CONCLUIDO | 4.5419 | 22.02 | 18.25 | 31.28 | 0.44 | 35 | 191.4 | 53.44 | 4.75 | 33 | 38.22 | 23840.07 | 221 | 1319.12 | 92.16 | 59.92 | 15911.52 | 0.65 | 0.93 | 0.22 | 0.97 | 1 | 10
16 | 95 | CONCLUIDO | 4.5684 | 21.89 | 18.19 | 33.08 | 0.46 | 33 | 191.78 | 53.44 | 5 | 31 | 38.35 | 23887.36 | 218.41 | 1319.13 | 90.47 | 59.92 | 15073.15 | 0.66 | 0.93 | 0.22 | 0.92 | 1 | 10
17 | 95 | CONCLUIDO | 4.5979 | 21.75 | 18.13 | 35.08 | 0.48 | 31 | 192.17 | 53.44 | 5.25 | 29 | 38.48 | 23934.69 | 215.78 | 1319.16 | 88.29 | 59.92 | 13993.04 | 0.68 | 0.94 | 0.21 | 0.85 | 1 | 10
18 | 95 | CONCLUIDO | 4.6302 | 21.6 | 18.05 | 37.34 | 0.51 | 29 | 192.55 | 53.44 | 5.5 | 27 | 38.62 | 23982.06 | 213.44 | 1319.09 | 85.65 | 59.92 | 12683.32 | 0.7 | 0.94 | 0.21 | 0.77 | 1 | 10
19 | 95 | CONCLUIDO | 4.6522 | 21.5 | 17.98 | 38.54 | 0.53 | 28 | 192.94 | 53.44 | 5.75 | 26 | 38.75 | 24029.48 | 211.16 | 1319.14 | 83.35 | 59.92 | 11538.64 | 0.72 | 0.94 | 0.21 | 0.71 | 1 | 10
20 | 95 | CONCLUIDO | 4.6721 | 21.4 | 17.97 | 41.46 | 0.55 | 26 | 193.32 | 53.44 | 6 | 24 | 38.89 | 24076.95 | 209.07 | 1319.13 | 83.54 | 59.92 | 11642.95 | 0.72 | 0.95 | 0.19 | 0.69 | 1 | 10
21 | 95 | CONCLUIDO | 4.6771 | 21.38 | 17.98 | 43.16 | 0.57 | 25 | 193.71 | 53.44 | 6.25 | 23 | 39.02 | 24124.47 | 208.12 | 1319.09 | 83.75 | 59.92 | 11753.13 | 0.72 | 0.94 | 0.2 | 0.7 | 1 | 10
22 | 95 | CONCLUIDO | 4.6917 | 21.31 | 17.95 | 44.88 | 0.59 | 24 | 194.09 | 53.44 | 6.5 | 22 | 39.16 | 24172.03 | 205.74 | 1319.15 | 82.78 | 59.92 | 11274.13 | 0.72 | 0.95 | 0.2 | 0.67 | 1 | 10
23 | 95 | CONCLUIDO | 4.7074 | 21.24 | 17.92 | 46.74 | 0.62 | 23 | 194.48 | 53.44 | 6.75 | 21 | 39.29 | 24219.63 | 203.31 | 1319.08 | 81.65 | 59.92 | 10717.23 | 0.73 | 0.95 | 0.2 | 0.64 | 1 | 10
24 | 95 | CONCLUIDO | 4.7243 | 21.17 | 17.88 | 48.76 | 0.64 | 22 | 194.86 | 53.44 | 7 | 20 | 39.43 | 24267.28 | 201.04 | 1319.1 | 80.23 | 59.92 | 10008.83 | 0.75 | 0.95 | 0.2 | 0.6 | 1 | 10
25 | 95 | CONCLUIDO | 4.7387 | 21.1 | 17.85 | 51.01 | 0.66 | 21 | 195.25 | 53.44 | 7.25 | 19 | 39.57 | 24314.98 | 199.39 | 1319.12 | 79.31 | 59.92 | 9555.81 | 0.76 | 0.95 | 0.2 | 0.58 | 1 | 10
26 | 95 | CONCLUIDO | 4.7571 | 21.02 | 17.81 | 53.42 | 0.68 | 20 | 195.64 | 53.44 | 7.5 | 18 | 39.7 | 24362.73 | 195.74 | 1319.17 | 77.9 | 59.92 | 8853.87 | 0.77 | 0.95 | 0.2 | 0.53 | 1 | 10
27 | 95 | CONCLUIDO | 4.774 | 20.95 | 17.77 | 56.12 | 0.7 | 19 | 196.03 | 53.44 | 7.75 | 17 | 39.84 | 24410.52 | 193.85 | 1319.13 | 76.62 | 59.92 | 8218.54 | 0.78 | 0.96 | 0.2 | 0.49 | 1 | 10
28 | 95 | CONCLUIDO | 4.7855 | 20.9 | 17.72 | 55.96 | 0.72 | 19 | 196.41 | 53.44 | 8 | 17 | 39.98 | 24458.36 | 191.49 | 1319.08 | 74.71 | 59.92 | 7266.37 | 0.8 | 0.96 | 0.2 | 0.44 | 1 | 10
29 | 95 | CONCLUIDO | 4.7648 | 20.99 | 17.85 | 59.5 | 0.74 | 18 | 196.8 | 53.44 | 8.25 | 16 | 40.12 | 24506.24 | 190.96 | 1319.1 | 79.63 | 59.92 | 9728.97 | 0.75 | 0.95 | 0.19 | 0.57 | 1 | 10
30 | 95 | CONCLUIDO | 4.7966 | 20.85 | 17.75 | 62.64 | 0.77 | 17 | 197.19 | 53.44 | 8.5 | 15 | 40.26 | 24554.18 | 188.49 | 1319.08 | 76.04 | 59.92 | 7941.7 | 0.79 | 0.96 | 0.19 | 0.47 | 1 | 10
31 | 95 | CONCLUIDO | 4.7958 | 20.85 | 17.75 | 62.65 | 0.79 | 17 | 197.58 | 53.44 | 8.75 | 13 | 40.39 | 24602.15 | 185.16 | 1319.08 | 75.92 | 59.92 | 7879.56 | 0.79 | 0.96 | 0.2 | 0.47 | 1 | 10
32 | 95 | CONCLUIDO | 4.8133 | 20.78 | 17.71 | 66.42 | 0.81 | 16 | 197.97 | 53.44 | 9 | 11 | 40.53 | 24650.18 | 183.3 | 1319.11 | 74.67 | 59.92 | 7259.01 | 0.8 | 0.96 | 0.19 | 0.43 | 1 | 10
33 | 95 | CONCLUIDO | 4.8111 | 20.79 | 17.72 | 66.45 | 0.83 | 16 | 198.36 | 53.44 | 9.25 | 9 | 40.67 | 24698.26 | 182.22 | 1319.08 | 74.92 | 59.92 | 7386.79 | 0.8 | 0.96 | 0.2 | 0.44 | 1 | 10
34 | 95 | CONCLUIDO | 4.8269 | 20.72 | 17.69 | 70.76 | 0.85 | 15 | 198.75 | 53.44 | 9.5 | 3 | 40.81 | 24746.38 | 180.78 | 1319.1 | 73.65 | 59.92 | 6756.83 | 0.81 | 0.96 | 0.2 | 0.41 | 1 | 10
35 | 95 | CONCLUIDO | 4.8259 | 20.72 | 17.69 | 70.78 | 0.87 | 15 | 199.14 | 53.44 | 9.75 | 0 | 40.95 | 24794.55 | 181.13 | 1319.08 | 73.65 | 59.92 | 6754.69 | 0.81 | 0.96 | 0.21 | 0.42 | 1 | 10
0 | 55 | CONCLUIDO | 3.654 | 27.37 | 21.68 | 8.61 | 0.15 | 151 | 116.05 | 43.4 | 1 | 149 | 16.65 | 14546.17 | 207.92 | 1319.66 | 204.42 | 59.92 | 71460.98 | 0.29 | 0.78 | 0.4 | 4.39 | 1 | 10
1 | 55 | CONCLUIDO | 3.953 | 25.3 | 20.51 | 10.89 | 0.19 | 113 | 116.37 | 43.4 | 1.25 | 111 | 16.72 | 14585.96 | 193.99 | 1319.37 | 166.16 | 59.92 | 52520.67 | 0.36 | 0.83 | 0.34 | 3.23 | 1 | 10
2 | 55 | CONCLUIDO | 4.1549 | 24.07 | 19.83 | 13.22 | 0.23 | 90 | 116.69 | 43.4 | 1.5 | 88 | 16.79 | 14625.77 | 184.9 | 1319.2 | 143.91 | 59.92 | 41511.42 | 0.42 | 0.86 | 0.31 | 2.56 | 1 | 10
3 | 55 | CONCLUIDO | 4.3103 | 23.2 | 19.35 | 15.69 | 0.26 | 74 | 117.01 | 43.4 | 1.75 | 72 | 16.86 | 14665.62 | 177.49 | 1319.28 | 127.98 | 59.92 | 33626.07 | 0.47 | 0.88 | 0.28 | 2.07 | 1 | 10
4 | 55 | CONCLUIDO | 4.4239 | 22.6 | 19.02 | 18.11 | 0.3 | 63 | 117.34 | 43.4 | 2 | 61 | 16.94 | 14705.49 | 171.95 | 1319.18 | 117.04 | 59.92 | 28209.38 | 0.51 | 0.89 | 0.27 | 1.74 | 1 | 10
5 | 55 | CONCLUIDO | 4.5659 | 21.9 | 18.53 | 20.59 | 0.34 | 54 | 117.66 | 43.4 | 2.25 | 52 | 17.01 | 14745.39 | 163.87 | 1319.11 | 100.89 | 59.92 | 20180.63 | 0.59 | 0.92 | 0.24 | 1.25 | 1 | 10
6 | 55 | CONCLUIDO | 4.5526 | 21.97 | 18.73 | 23.42 | 0.37 | 48 | 117.98 | 43.4 | 2.5 | 46 | 17.08 | 14785.31 | 163.73 | 1319.11 | 108.39 | 59.92 | 23961.72 | 0.55 | 0.91 | 0.25 | 1.46 | 1 | 10
7 | 55 | CONCLUIDO | 4.6214 | 21.64 | 18.53 | 25.85 | 0.41 | 43 | 118.31 | 43.4 | 2.75 | 41 | 17.16 | 14825.26 | 158.85 | 1319.18 | 101.53 | 59.92 | 20554.46 | 0.59 | 0.92 | 0.23 | 1.25 | 1 | 10
8 | 55 | CONCLUIDO | 4.6858 | 21.34 | 18.35 | 28.97 | 0.45 | 38 | 118.63 | 43.4 | 3 | 36 | 17.23 | 14865.24 | 154.46 | 1319.18 | 95.37 | 59.92 | 17498.93 | 0.63 | 0.93 | 0.23 | 1.07 | 1 | 10
9 | 55 | CONCLUIDO | 4.7197 | 21.19 | 18.27 | 31.32 | 0.48 | 35 | 118.96 | 43.4 | 3.25 | 33 | 17.31 | 14905.25 | 150.44 | 1319.14 | 92.99 | 59.92 | 16326.11 | 0.64 | 0.93 | 0.22 | 0.99 | 1 | 10
10 | 55 | CONCLUIDO | 4.774 | 20.95 | 18.12 | 35.08 | 0.52 | 31 | 119.28 | 43.4 | 3.5 | 29 | 17.38 | 14945.29 | 145.81 | 1319.15 | 88.16 | 59.92 | 13932.13 | 0.68 | 0.94 | 0.21 | 0.84 | 1 | 10
11 | 55 | CONCLUIDO | 4.7986 | 20.84 | 18.06 | 37.37 | 0.55 | 29 | 119.61 | 43.4 | 3.75 | 26 | 17.46 | 14985.35 | 142.22 | 1319.15 | 86.17 | 59.92 | 12945.39 | 0.7 | 0.94 | 0.21 | 0.78 | 1 | 10
12 | 55 | CONCLUIDO | 4.8204 | 20.74 | 18.02 | 40.04 | 0.59 | 27 | 119.93 | 43.4 | 4 | 19 | 17.53 | 15025.44 | 138.75 | 1319.25 | 84.84 | 59.92 | 12289.67 | 0.71 | 0.94 | 0.2 | 0.74 | 1 | 10
13 | 55 | CONCLUIDO | 4.8235 | 20.73 | 18.03 | 41.6 | 0.62 | 26 | 120.26 | 43.4 | 4.25 | 5 | 17.61 | 15065.56 | 137.21 | 1319.17 | 84.16 | 59.92 | 11957.2 | 0.71 | 0.94 | 0.23 | 0.75 | 1 | 10
14 | 55 | CONCLUIDO | 4.8381 | 20.67 | 17.99 | 43.17 | 0.66 | 25 | 120.58 | 43.4 | 4.5 | 0 | 17.68 | 15105.7 | 137.08 | 1319.1 | 82.7 | 59.92 | 11228.32 | 0.72 | 0.94 | 0.24 | 0.71 | 1 | 10

## gráficos
Selecione o eixo X:
Selecione o eixo Y:
Selecione o eixo Z:
Eixo X | Eixo Y | Eixo Z

## hidden (hidden)
Unnamed: 0
Volume de calda [L]
STATUS
Capacidade operacional [ha/h]
Tempo de missao [h]
Tempo util [h]
Tempo por voo [min]
Autonomia Projetada [h]
N° Voos
MTOW [kg]
Massa Estrutura [kg]
Combustível [kg]
Abastecimentos
Massa gerador
Potência gerador [W]
Combustível consumido [L]
Calda cons [L]
Distância percorrida [km]
Distância Pulverizando [km]
RTL ACUMULADO[m]
EOC [km/km]
EOC [h/h]
Tempo de manobra [h]
Tempo rtl_rtw [h]
V pulv [m/s]
V desloc [m/s]