## RESULTADOS_18
Unnamed: 0 | Volume de calda [L] | STATUS | Capacidade operacional [ha/h] | Tempo de missao [h] | Tempo util [h] | Tempo por voo [min] | Autonomia Projetada [h] | N° Voos | MTOW [kg] | Massa Estrutura [kg] | Combustível [kg] | Abastecimentos | Massa gerador | Potência gerador [W] | Combustível consumido [L] | Calda cons [L] | Distância percorrida [km] | Distância Pulverizando [km] | RTL ACUMULADO[m] | EOC [km/km] | EOC [h/h] | Tempo de manobra [h] | Tempo rtl_rtw [h] | V pulv [m/s] | V desloc [m/s] | Preço Total por ha Simples [R$/ha] | Preço Total por ha Presumido [R$/ha] | Preço Total por ha Real [R$/ha] | Preço Total Simples [R$] | Preço Total Presumido [R$] | Prod CAPEX [ha/h/R$] | Dias Trabalhados | Preço Total Real [R$]
0 | 100 | CONCLUIDO | 2.6705 | 37.45 | 25.29 | 6.12 | 0.09 | 248 | 194.77 | 54.38 | 1 | 246 | 39.4 | 24256.19 | 338.26 | 3769.63 | 386.08 | 54.2 | 165171.79 | 0.14 | 0.61 | 0.5 | 9.87 | 1 | 10 | 281.2287 | 384.7895 | 348.0658 | 281228.7205 | 384789.5423 | 3.4979e-06 | 13 | 348065.7685
1 | 100 | CONCLUIDO | 4.136 | 24.18 | 18.47 | 13.52 | 0.18 | 82 | 196.32 | 54.38 | 2 | 80 | 39.95 | 24447.22 | 224.88 | 3768.92 | 156.79 | 54.2 | 51353.79 | 0.35 | 0.83 | 0.24 | 3.06 | 1 | 10 | 138.9207 | 190.0775 | 171.9367 | 138920.733 | 190077.4757 | 5.4175e-06 | 8 | 171936.7482
2 | 100 | CONCLUIDO | 4.6965 | 21.29 | 17.03 | 22.7 | 0.27 | 45 | 197.88 | 54.38 | 3 | 42 | 40.5 | 24639 | 182.25 | 3768.62 | 108.32 | 54.2 | 27307.9 | 0.5 | 0.9 | 0.18 | 1.62 | 1 | 10 | 109.2645 | 149.5004 | 135.2323 | 109264.4561 | 149500.4493 | 6.1517e-06 | 7 | 135232.3362
3 | 100 | CONCLUIDO | 4.7805 | 20.92 | 16.89 | 25.98 | 0.36 | 39 | 199.44 | 54.38 | 4 | 0 | 41.06 | 24831.54 | 174.17 | 3768.74 | 102.16 | 54.2 | 24254.22 | 0.53 | 0.91 | 0.22 | 1.48 | 1 | 10 | 105.8577 | 144.8392 | 131.016 | 105857.729 | 144839.215 | 6.2617e-06 | 7 | 131015.9636

## RESULTADOS_6
Unnamed: 0 | Volume de calda [L] | STATUS | Capacidade operacional [ha/h] | Tempo de missao [h] | Tempo util [h] | Tempo por voo [min] | Autonomia Projetada [h] | N° Voos | MTOW [kg] | Massa Estrutura [kg] | Combustível [kg] | Abastecimentos | Massa gerador | Potência gerador [W] | Combustível consumido [L] | Calda cons [L] | Distância percorrida [km] | Distância Pulverizando [km] | RTL ACUMULADO[m] | EOC [km/km] | EOC [h/h] | Tempo de manobra [h] | Tempo rtl_rtw [h] | V pulv [m/s] | V desloc [m/s] | Preço Total por ha Simples [R$/ha] | Preço Total por ha Presumido [R$/ha] | Preço Total por ha Real [R$/ha] | Preço Total Simples [R$] | Preço Total Presumido [R$] | Prod CAPEX [ha/h/R$] | Dias Trabalhados | Preço Total Real [R$]
0 | 40 | CONCLUIDO | 4.3668 | 22.9 | 19.13 | 11.83 | 0.2 | 97 | 89.87 | 37.55 | 1 | 19 | 11.32 | 11317.98 | 124.62 | 3768.8 | 175.3 | 54.2 | 60535.47 | 0.31 | 0.8 | 0.37 | 3.72 | 1 | 10 | 99.3946 | 135.996 | 123.0168 | 99394.5683 | 135996.0333 | 5.9793e-06 | 8 | 123016.7628
1 | 40 | CONCLUIDO | 4.3751 | 22.86 | 19.1 | 11.94 | 0.39 | 96 | 91.1 | 37.55 | 2 | 0 | 11.54 | 11468.97 | 125.81 | 3769.12 | 173.62 | 54.2 | 59699.05 | 0.31 | 0.8 | 0.39 | 3.69 | 1 | 10 | 99.6707 | 136.3739 | 123.3585 | 99670.7217 | 136373.8786 | 5.9906e-06 | 8 | 123358.5471

## RESULTADOS_4
Unnamed: 0 | Volume de calda [L] | STATUS | Capacidade operacional [ha/h] | Tempo de missao [h] | Tempo util [h] | Tempo por voo [min] | Autonomia Projetada [h] | N° Voos | MTOW [kg] | Massa Estrutura [kg] | Combustível [kg] | Abastecimentos | Massa gerador | Potência gerador [W] | Combustível consumido [L] | Calda cons [L] | Distância percorrida [km] | Distância Pulverizando [km] | RTL ACUMULADO[m] | EOC [km/km] | EOC [h/h] | Tempo de manobra [h] | Tempo rtl_rtw [h] | V pulv [m/s] | V desloc [m/s] | Preço Total por ha Simples [R$/ha] | Preço Total por ha Presumido [R$/ha] | Preço Total por ha Real [R$/ha] | Preço Total Simples [R$] | Preço Total Presumido [R$] | Prod CAPEX [ha/h/R$] | Dias Trabalhados | Preço Total Real [R$]
0 | 30 | CONCLUIDO | 4.1478 | 24.11 | 20.29 | 9.59 | 0.24 | 127 | 71.52 | 32.27 | 1 | 0 | 8.25 | 9054.6 | 115.4 | 3769.03 | 211.88 | 54.2 | 78677.57 | 0.26 | 0.76 | 0.48 | 4.88 | 1 | 10 | 97.9943 | 134.0801 | 121.2837 | 97994.2728 | 134080.0873 | 5.7432e-06 | 8 | 121283.6719

## RESULTADOS_1
Unnamed: 0 | Volume de calda [L] | STATUS | Capacidade operacional [ha/h] | Tempo de missao [h] | Tempo util [h] | Tempo por voo [min] | Autonomia Projetada [h] | N° Voos | MTOW [kg] | Massa Estrutura [kg] | Combustível [kg] | Abastecimentos | Massa gerador | Potência gerador [W] | Combustível consumido [L] | Calda cons [L] | Distância percorrida [km] | Distância Pulverizando [km] | RTL ACUMULADO[m] | EOC [km/km] | EOC [h/h] | Tempo de manobra [h] | Tempo rtl_rtw [h] | V pulv [m/s] | V desloc [m/s] | Preço Total por ha Simples [R$/ha] | Preço Total por ha Presumido [R$/ha] | Preço Total por ha Real [R$/ha] | Preço Total Simples [R$] | Preço Total Presumido [R$] | Prod CAPEX [ha/h/R$] | Dias Trabalhados | Preço Total Real [R$]
0 | 15 | CONCLUIDO | 3.3774 | 29.61 | 25.11 | 5.98 | 0.43 | 252 | 39.78 | 19.54 | 1 | 0 | 4.24 | 5140 | 98.47 | 3770.44 | 367.17 | 54.2 | 155694.15 | 0.15 | 0.61 | 0.84 | 9.69 | 1 | 10 | 112.9195 | 154.5014 | 139.756 | 112919.4856 | 154501.4218 | 4.7831e-06 | 10 | 139756.023

## RESULTADOS_12
Unnamed: 0 | Volume de calda [L] | STATUS | Capacidade operacional [ha/h] | Tempo de missao [h] | Tempo util [h] | Tempo por voo [min] | Autonomia Projetada [h] | N° Voos | MTOW [kg] | Massa Estrutura [kg] | Combustível [kg] | Abastecimentos | Massa gerador | Potência gerador [W] | Combustível consumido [L] | Calda cons [L] | Distância percorrida [km] | Distância Pulverizando [km] | RTL ACUMULADO[m] | EOC [km/km] | EOC [h/h] | Tempo de manobra [h] | Tempo rtl_rtw [h] | V pulv [m/s] | V desloc [m/s] | Preço Total por ha Simples [R$/ha] | Preço Total por ha Presumido [R$/ha] | Preço Total por ha Real [R$/ha] | Preço Total Simples [R$] | Preço Total Presumido [R$] | Prod CAPEX [ha/h/R$] | Dias Trabalhados | Preço Total Real [R$]
0 | 70 | CONCLUIDO | 3.4625 | 28.88 | 21.86 | 7.9 | 0.12 | 166 | 141.81 | 47.83 | 1 | 164 | 22.98 | 17723.39 | 227.46 | 3769.1 | 270.16 | 54.2 | 107619.43 | 0.2 | 0.7 | 0.38 | 6.45 | 1 | 10 | 169.1042 | 231.3758 | 209.2936 | 169104.1567 | 231375.7676 | 4.6223e-06 | 10 | 209293.5891
1 | 70 | CONCLUIDO | 4.6694 | 21.42 | 17.54 | 18.46 | 0.25 | 57 | 143.17 | 47.83 | 2 | 24 | 23.34 | 17891.86 | 149.92 | 3768.91 | 124.47 | 54.2 | 35319.46 | 0.44 | 0.87 | 0.24 | 2.13 | 1 | 10 | 98.8225 | 135.2133 | 122.3088 | 98822.5263 | 135213.3402 | 6.2335e-06 | 7 | 122308.7688
2 | 70 | CONCLUIDO | 4.6931 | 21.31 | 17.49 | 19.08 | 0.37 | 55 | 144.54 | 47.83 | 3 | 0 | 23.71 | 18060.85 | 149.74 | 3769.05 | 121.47 | 54.2 | 33829.77 | 0.45 | 0.88 | 0.27 | 2.08 | 1 | 10 | 98.5002 | 134.7724 | 121.9099 | 98500.2286 | 134772.3583 | 6.2651e-06 | 7 | 121909.8736

## RESULTADOS_16
Unnamed: 0 | Volume de calda [L] | STATUS | Capacidade operacional [ha/h] | Tempo de missao [h] | Tempo util [h] | Tempo por voo [min] | Autonomia Projetada [h] | N° Voos | MTOW [kg] | Massa Estrutura [kg] | Combustível [kg] | Abastecimentos | Massa gerador | Potência gerador [W] | Combustível consumido [L] | Calda cons [L] | Distância percorrida [km] | Distância Pulverizando [km] | RTL ACUMULADO[m] | EOC [km/km] | EOC [h/h] | Tempo de manobra [h] | Tempo rtl_rtw [h] | V pulv [m/s] | V desloc [m/s] | Preço Total por ha Simples [R$/ha] | Preço Total por ha Presumido [R$/ha] | Preço Total por ha Real [R$/ha] | Preço Total Simples [R$] | Preço Total Presumido [R$] | Prod CAPEX [ha/h/R$] | Dias Trabalhados | Preço Total Real [R$]
0 | 90 | CONCLUIDO | 2.9188 | 34.26 | 24.05 | 6.59 | 0.1 | 219 | 176.73 | 52.44 | 1 | 217 | 33.29 | 22031.19 | 299.19 | 3769.78 | 344.36 | 54.2 | 144456.65 | 0.16 | 0.64 | 0.46 | 8.64 | 1 | 10 | 238.1385 | 325.8316 | 294.7347 | 238138.5319 | 325831.6453 | 3.8457e-06 | 12 | 294734.7304
1 | 90 | CONCLUIDO | 4.3036 | 23.24 | 18.18 | 14.74 | 0.2 | 74 | 178.21 | 52.44 | 2 | 72 | 33.77 | 22213.89 | 201.5 | 3768.9 | 147.09 | 54.2 | 46543.77 | 0.37 | 0.84 | 0.23 | 2.77 | 1 | 10 | 127.6278 | 174.626 | 157.9599 | 127627.8127 | 174626.0039 | 5.6702e-06 | 8 | 157959.9432
2 | 90 | CONCLUIDO | 4.7729 | 20.95 | 17 | 23.72 | 0.3 | 43 | 179.7 | 52.44 | 3 | 2 | 34.26 | 22397.24 | 164.43 | 3768.52 | 105.91 | 54.2 | 26113.27 | 0.51 | 0.9 | 0.23 | 1.59 | 1 | 10 | 102.7407 | 140.5743 | 127.1581 | 102740.6799 | 140574.3308 | 6.2885e-06 | 7 | 127158.114
3 | 90 | CONCLUIDO | 4.7723 | 20.95 | 17 | 23.73 | 0.39 | 43 | 181.19 | 52.44 | 4 | 0 | 34.75 | 22581.25 | 165.76 | 3768.52 | 105.9 | 54.2 | 26103.84 | 0.51 | 0.9 | 0.23 | 1.6 | 1 | 10 | 103.1266 | 141.1023 | 127.6357 | 103126.5583 | 141102.3067 | 6.2877e-06 | 7 | 127635.7006

## RESULTADOS_0
Unnamed: 0 | Volume de calda [L] | STATUS | Capacidade operacional [ha/h] | Tempo de missao [h] | Tempo util [h] | Tempo por voo [min] | Autonomia Projetada [h] | N° Voos | MTOW [kg] | Massa Estrutura [kg] | Combustível [kg] | Abastecimentos | Massa gerador | Potência gerador [W] | Combustível consumido [L] | Calda cons [L] | Distância percorrida [km] | Distância Pulverizando [km] | RTL ACUMULADO[m] | EOC [km/km] | EOC [h/h] | Tempo de manobra [h] | Tempo rtl_rtw [h] | V pulv [m/s] | V desloc [m/s] | Preço Total por ha Simples [R$/ha] | Preço Total por ha Presumido [R$/ha] | Preço Total por ha Real [R$/ha] | Preço Total Simples [R$] | Preço Total Presumido [R$] | Prod CAPEX [ha/h/R$] | Dias Trabalhados | Preço Total Real [R$]
0 | 10 | CONCLUIDO | 2.7949 | 35.78 | 29.94 | 4.77 | 0.64 | 377 | 26.11 | 12.1 | 1 | 0 | 3.01 | 3454.41 | 86.72 | 3771.65 | 523.04 | 54.2 | 233005.23 | 0.1 | 0.51 | 1.2 | 14.53 | 1 | 10 | 129.4356 | 177.0995 | 160.1974 | 129435.6097 | 177099.5115 | 4.0008e-06 | 12 | 160197.3826

## RESULTADOS_7
Unnamed: 0 | Volume de calda [L] | STATUS | Capacidade operacional [ha/h] | Tempo de missao [h] | Tempo util [h] | Tempo por voo [min] | Autonomia Projetada [h] | N° Voos | MTOW [kg] | Massa Estrutura [kg] | Combustível [kg] | Abastecimentos | Massa gerador | Potência gerador [W] | Combustível consumido [L] | Calda cons [L] | Distância percorrida [km] | Distância Pulverizando [km] | RTL ACUMULADO[m] | EOC [km/km] | EOC [h/h] | Tempo de manobra [h] | Tempo rtl_rtw [h] | V pulv [m/s] | V desloc [m/s] | Preço Total por ha Simples [R$/ha] | Preço Total por ha Presumido [R$/ha] | Preço Total por ha Real [R$/ha] | Preço Total Simples [R$] | Preço Total Presumido [R$] | Prod CAPEX [ha/h/R$] | Dias Trabalhados | Preço Total Real [R$]
0 | 45 | CONCLUIDO | 4.2848 | 23.34 | 19.27 | 11.45 | 0.18 | 101 | 98.71 | 39.72 | 1 | 89 | 12.99 | 12407.75 | 137.8 | 3768.83 | 183.46 | 54.2 | 64594.22 | 0.3 | 0.8 | 0.28 | 3.86 | 1 | 10 | 104.9442 | 143.5893 | 129.8854 | 104944.2255 | 143589.3192 | 5.8382e-06 | 8 | 129885.3561
1 | 45 | CONCLUIDO | 4.4681 | 22.38 | 18.65 | 13.16 | 0.35 | 85 | 99.95 | 39.72 | 2 | 0 | 13.24 | 12561.45 | 129.16 | 3768.69 | 158.93 | 54.2 | 52408.54 | 0.34 | 0.82 | 0.35 | 3.24 | 1 | 10 | 100.0662 | 136.915 | 123.8481 | 100066.2432 | 136915.0485 | 6.0879e-06 | 8 | 123848.0685

## RESULTADOS_10
Unnamed: 0 | Volume de calda [L] | STATUS | Capacidade operacional [ha/h] | Tempo de missao [h] | Tempo util [h] | Tempo por voo [min] | Autonomia Projetada [h] | N° Voos | MTOW [kg] | Massa Estrutura [kg] | Combustível [kg] | Abastecimentos | Massa gerador | Potência gerador [W] | Combustível consumido [L] | Calda cons [L] | Distância percorrida [km] | Distância Pulverizando [km] | RTL ACUMULADO[m] | EOC [km/km] | EOC [h/h] | Tempo de manobra [h] | Tempo rtl_rtw [h] | V pulv [m/s] | V desloc [m/s] | Preço Total por ha Simples [R$/ha] | Preço Total por ha Presumido [R$/ha] | Preço Total por ha Real [R$/ha] | Preço Total Simples [R$] | Preço Total Presumido [R$] | Prod CAPEX [ha/h/R$] | Dias Trabalhados | Preço Total Real [R$]
0 | 60 | CONCLUIDO | 3.7623 | 26.58 | 20.84 | 8.87 | 0.14 | 141 | 124.63 | 45 | 1 | 139 | 18.64 | 15605.44 | 192.97 | 3769.57 | 236.37 | 54.2 | 90850.21 | 0.23 | 0.74 | 0.33 | 5.43 | 1 | 10 | 140.5817 | 192.3501 | 173.9925 | 140581.736 | 192350.1332 | 5.0604e-06 | 9 | 173992.5064
1 | 60 | CONCLUIDO | 4.6266 | 21.61 | 17.85 | 16.73 | 0.28 | 64 | 125.95 | 45 | 2 | 0 | 18.95 | 15767.7 | 140.6 | 3768.84 | 133.07 | 54.2 | 39587.48 | 0.41 | 0.86 | 0.29 | 2.44 | 1 | 10 | 102.7677 | 140.6112 | 127.1915 | 102767.656 | 140611.2407 | 6.2229e-06 | 8 | 127191.5012

## RESULTADOS_14
Unnamed: 0 | Volume de calda [L] | STATUS | Capacidade operacional [ha/h] | Tempo de missao [h] | Tempo util [h] | Tempo por voo [min] | Autonomia Projetada [h] | N° Voos | MTOW [kg] | Massa Estrutura [kg] | Combustível [kg] | Abastecimentos | Massa gerador | Potência gerador [W] | Combustível consumido [L] | Calda cons [L] | Distância percorrida [km] | Distância Pulverizando [km] | RTL ACUMULADO[m] | EOC [km/km] | EOC [h/h] | Tempo de manobra [h] | Tempo rtl_rtw [h] | V pulv [m/s] | V desloc [m/s] | Preço Total por ha Simples [R$/ha] | Preço Total por ha Presumido [R$/ha] | Preço Total por ha Real [R$/ha] | Preço Total Simples [R$] | Preço Total Presumido [R$] | Prod CAPEX [ha/h/R$] | Dias Trabalhados | Preço Total Real [R$]
0 | 80 | CONCLUIDO | 3.1807 | 31.44 | 22.93 | 7.17 | 0.11 | 192 | 159.12 | 50.28 | 1 | 190 | 27.84 | 19859.16 | 262.58 | 3769.52 | 306.47 | 54.2 | 125645.17 | 0.18 | 0.67 | 0.41 | 7.52 | 1 | 10 | 201.3221 | 275.4578 | 249.1685 | 201322.1385 | 275457.8316 | 4.2172e-06 | 11 | 249168.5228
1 | 80 | CONCLUIDO | 4.5152 | 22.15 | 17.76 | 16.65 | 0.22 | 64 | 160.54 | 50.28 | 2 | 62 | 28.26 | 20034.4 | 174.4 | 3768.87 | 133.02 | 54.2 | 39562.02 | 0.41 | 0.86 | 0.21 | 2.35 | 1 | 10 | 115.3702 | 157.8546 | 142.7892 | 115370.1854 | 157854.5775 | 5.9866e-06 | 8 | 142789.1582
2 | 80 | CONCLUIDO | 4.717 | 21.2 | 17.3 | 21.18 | 0.33 | 49 | 161.97 | 50.28 | 3 | 0 | 28.69 | 20210.21 | 157.75 | 3768.67 | 115.38 | 54.2 | 30813.51 | 0.47 | 0.89 | 0.25 | 1.89 | 1 | 10 | 101.0485 | 138.259 | 125.0638 | 101048.5152 | 138259.0365 | 6.2541e-06 | 7 | 125063.7881

## RESULTADOS_5
Unnamed: 0 | Volume de calda [L] | STATUS | Capacidade operacional [ha/h] | Tempo de missao [h] | Tempo util [h] | Tempo por voo [min] | Autonomia Projetada [h] | N° Voos | MTOW [kg] | Massa Estrutura [kg] | Combustível [kg] | Abastecimentos | Massa gerador | Potência gerador [W] | Combustível consumido [L] | Calda cons [L] | Distância percorrida [km] | Distância Pulverizando [km] | RTL ACUMULADO[m] | EOC [km/km] | EOC [h/h] | Tempo de manobra [h] | Tempo rtl_rtw [h] | V pulv [m/s] | V desloc [m/s] | Preço Total por ha Simples [R$/ha] | Preço Total por ha Presumido [R$/ha] | Preço Total por ha Real [R$/ha] | Preço Total Simples [R$] | Preço Total Presumido [R$] | Prod CAPEX [ha/h/R$] | Dias Trabalhados | Preço Total Real [R$]
0 | 35 | CONCLUIDO | 4.282 | 23.35 | 19.58 | 10.78 | 0.22 | 109 | 80.84 | 35.1 | 1 | 0 | 9.74 | 10204.21 | 119.71 | 3769.46 | 188.99 | 54.2 | 67319.71 | 0.29 | 0.78 | 0.43 | 4.17 | 1 | 10 | 98.3515 | 134.5689 | 121.7258 | 98351.5338 | 134568.9076 | 5.8945e-06 | 8 | 121725.8399

## RESULTADOS_8
Unnamed: 0 | Volume de calda [L] | STATUS | Capacidade operacional [ha/h] | Tempo de missao [h] | Tempo util [h] | Tempo por voo [min] | Autonomia Projetada [h] | N° Voos | MTOW [kg] | Massa Estrutura [kg] | Combustível [kg] | Abastecimentos | Massa gerador | Potência gerador [W] | Combustível consumido [L] | Calda cons [L] | Distância percorrida [km] | Distância Pulverizando [km] | RTL ACUMULADO[m] | EOC [km/km] | EOC [h/h] | Tempo de manobra [h] | Tempo rtl_rtw [h] | V pulv [m/s] | V desloc [m/s] | Preço Total por ha Simples [R$/ha] | Preço Total por ha Presumido [R$/ha] | Preço Total por ha Real [R$/ha] | Preço Total Simples [R$] | Preço Total Presumido [R$] | Prod CAPEX [ha/h/R$] | Dias Trabalhados | Preço Total Real [R$]
0 | 50 | CONCLUIDO | 4.1155 | 24.3 | 19.73 | 10.38 | 0.16 | 114 | 107.41 | 41.65 | 1 | 112 | 14.77 | 13481.73 | 156.23 | 3769.22 | 199.17 | 54.2 | 72385.06 | 0.27 | 0.78 | 0.29 | 4.32 | 1 | 10 | 113.7062 | 155.5779 | 140.7298 | 113706.2359 | 155577.8883 | 5.5819e-06 | 8 | 140729.753
1 | 50 | CONCLUIDO | 4.5234 | 22.11 | 18.36 | 14.31 | 0.32 | 77 | 108.68 | 41.65 | 2 | 0 | 15.03 | 13638.32 | 133.34 | 3769.36 | 149.7 | 54.2 | 47834.95 | 0.36 | 0.83 | 0.33 | 2.95 | 1 | 10 | 101.0913 | 138.3176 | 125.1167 | 101091.3018 | 138317.579 | 6.1351e-06 | 8 | 125116.7434

## RESULTADOS_3
Unnamed: 0 | Volume de calda [L] | STATUS | Capacidade operacional [ha/h] | Tempo de missao [h] | Tempo util [h] | Tempo por voo [min] | Autonomia Projetada [h] | N° Voos | MTOW [kg] | Massa Estrutura [kg] | Combustível [kg] | Abastecimentos | Massa gerador | Potência gerador [W] | Combustível consumido [L] | Calda cons [L] | Distância percorrida [km] | Distância Pulverizando [km] | RTL ACUMULADO[m] | EOC [km/km] | EOC [h/h] | Tempo de manobra [h] | Tempo rtl_rtw [h] | V pulv [m/s] | V desloc [m/s] | Preço Total por ha Simples [R$/ha] | Preço Total por ha Presumido [R$/ha] | Preço Total por ha Real [R$/ha] | Preço Total Simples [R$] | Preço Total Presumido [R$] | Prod CAPEX [ha/h/R$] | Dias Trabalhados | Preço Total Real [R$]
0 | 25 | CONCLUIDO | 3.9778 | 25.14 | 21.23 | 8.38 | 0.28 | 152 | 61.76 | 28.92 | 1 | 0 | 6.84 | 7851.41 | 110.69 | 3769.19 | 242.26 | 54.2 | 93742.32 | 0.22 | 0.72 | 0.55 | 5.82 | 1 | 10 | 104.4346 | 142.8921 | 129.2547 | 104434.6478 | 142892.0924 | 5.5437e-06 | 9 | 129254.6716

## RESULTADOS_15
Unnamed: 0 | Volume de calda [L] | STATUS | Capacidade operacional [ha/h] | Tempo de missao [h] | Tempo util [h] | Tempo por voo [min] | Autonomia Projetada [h] | N° Voos | MTOW [kg] | Massa Estrutura [kg] | Combustível [kg] | Abastecimentos | Massa gerador | Potência gerador [W] | Combustível consumido [L] | Calda cons [L] | Distância percorrida [km] | Distância Pulverizando [km] | RTL ACUMULADO[m] | EOC [km/km] | EOC [h/h] | Tempo de manobra [h] | Tempo rtl_rtw [h] | V pulv [m/s] | V desloc [m/s] | Preço Total por ha Simples [R$/ha] | Preço Total por ha Presumido [R$/ha] | Preço Total por ha Real [R$/ha] | Preço Total Simples [R$] | Preço Total Presumido [R$] | Prod CAPEX [ha/h/R$] | Dias Trabalhados | Preço Total Real [R$]
0 | 85 | CONCLUIDO | 3.05 | 32.79 | 23.47 | 6.87 | 0.11 | 205 | 167.88 | 51.39 | 1 | 203 | 30.49 | 20939.59 | 280.45 | 3769.75 | 324.37 | 54.2 | 134529.56 | 0.17 | 0.65 | 0.44 | 8.05 | 1 | 10 | 215.4612 | 294.8035 | 266.6679 | 215461.2171 | 294803.5428 | 4.031e-06 | 11 | 266667.9064
1 | 85 | CONCLUIDO | 4.4063 | 22.69 | 17.98 | 15.64 | 0.21 | 69 | 169.33 | 51.39 | 2 | 67 | 30.94 | 21118.46 | 188.09 | 3768.92 | 140.42 | 54.2 | 43237.93 | 0.39 | 0.85 | 0.22 | 2.57 | 1 | 10 | 121.4511 | 166.1747 | 150.3152 | 121451.0758 | 166174.7199 | 5.8235e-06 | 8 | 150315.2379
2 | 85 | CONCLUIDO | 4.7401 | 21.1 | 17.16 | 22.39 | 0.31 | 46 | 170.79 | 51.39 | 3 | 0 | 31.4 | 21297.94 | 161.04 | 3768.47 | 111.12 | 54.2 | 28702.45 | 0.49 | 0.89 | 0.24 | 1.76 | 1 | 10 | 101.9483 | 139.4901 | 126.1774 | 101948.2503 | 139490.0937 | 6.2646e-06 | 7 | 126177.355

## RESULTADOS_2
Unnamed: 0 | Volume de calda [L] | STATUS | Capacidade operacional [ha/h] | Tempo de missao [h] | Tempo util [h] | Tempo por voo [min] | Autonomia Projetada [h] | N° Voos | MTOW [kg] | Massa Estrutura [kg] | Combustível [kg] | Abastecimentos | Massa gerador | Potência gerador [W] | Combustível consumido [L] | Calda cons [L] | Distância percorrida [km] | Distância Pulverizando [km] | RTL ACUMULADO[m] | EOC [km/km] | EOC [h/h] | Tempo de manobra [h] | Tempo rtl_rtw [h] | V pulv [m/s] | V desloc [m/s] | Preço Total por ha Simples [R$/ha] | Preço Total por ha Presumido [R$/ha] | Preço Total por ha Real [R$/ha] | Preço Total Simples [R$] | Preço Total Presumido [R$] | Prod CAPEX [ha/h/R$] | Dias Trabalhados | Preço Total Real [R$]
0 | 20 | CONCLUIDO | 3.731 | 26.8 | 22.73 | 7.18 | 0.34 | 190 | 51.33 | 24.83 | 1 | 0 | 5.51 | 6564.78 | 105.57 | 3769.68 | 290.49 | 54.2 | 117663.96 | 0.19 | 0.67 | 0.66 | 7.32 | 1 | 10 | 105.0393 | 143.7195 | 130.0031 | 105039.3477 | 143719.4695 | 5.2383e-06 | 9 | 130003.085

## RESULTADOS_11
Unnamed: 0 | Volume de calda [L] | STATUS | Capacidade operacional [ha/h] | Tempo de missao [h] | Tempo util [h] | Tempo por voo [min] | Autonomia Projetada [h] | N° Voos | MTOW [kg] | Massa Estrutura [kg] | Combustível [kg] | Abastecimentos | Massa gerador | Potência gerador [W] | Combustível consumido [L] | Calda cons [L] | Distância percorrida [km] | Distância Pulverizando [km] | RTL ACUMULADO[m] | EOC [km/km] | EOC [h/h] | Tempo de manobra [h] | Tempo rtl_rtw [h] | V pulv [m/s] | V desloc [m/s] | Preço Total por ha Simples [R$/ha] | Preço Total por ha Presumido [R$/ha] | Preço Total por ha Real [R$/ha] | Preço Total Simples [R$] | Preço Total Presumido [R$] | Prod CAPEX [ha/h/R$] | Dias Trabalhados | Preço Total Real [R$]
0 | 65 | CONCLUIDO | 3.6026 | 27.76 | 21.39 | 8.33 | 0.13 | 154 | 133.21 | 46.47 | 1 | 152 | 20.75 | 16663.42 | 210.68 | 3769.29 | 254.5 | 54.2 | 99850.73 | 0.21 | 0.72 | 0.35 | 5.97 | 1 | 10 | 158.2054 | 216.4636 | 195.8046 | 158205.3606 | 216463.5539 | 4.827e-06 | 10 | 195804.5761
1 | 65 | CONCLUIDO | 4.6636 | 21.44 | 17.66 | 17.96 | 0.26 | 59 | 134.55 | 46.47 | 2 | 0 | 21.09 | 16828.84 | 143.99 | 3768.51 | 126.92 | 54.2 | 36537.76 | 0.43 | 0.87 | 0.28 | 2.25 | 1 | 10 | 96.8955 | 132.5767 | 119.9238 | 96895.5256 | 132576.7328 | 6.2486e-06 | 7 | 119923.7955

## RESULTADOS_13
Unnamed: 0 | Volume de calda [L] | STATUS | Capacidade operacional [ha/h] | Tempo de missao [h] | Tempo util [h] | Tempo por voo [min] | Autonomia Projetada [h] | N° Voos | MTOW [kg] | Massa Estrutura [kg] | Combustível [kg] | Abastecimentos | Massa gerador | Potência gerador [W] | Combustível consumido [L] | Calda cons [L] | Distância percorrida [km] | Distância Pulverizando [km] | RTL ACUMULADO[m] | EOC [km/km] | EOC [h/h] | Tempo de manobra [h] | Tempo rtl_rtw [h] | V pulv [m/s] | V desloc [m/s] | Preço Total por ha Simples [R$/ha] | Preço Total por ha Presumido [R$/ha] | Preço Total por ha Real [R$/ha] | Preço Total Simples [R$] | Preço Total Presumido [R$] | Prod CAPEX [ha/h/R$] | Dias Trabalhados | Preço Total Real [R$]
0 | 75 | CONCLUIDO | 3.3173 | 30.15 | 22.4 | 7.51 | 0.12 | 179 | 150.44 | 49.1 | 1 | 177 | 25.34 | 18787.76 | 245.04 | 3769.72 | 288.72 | 54.2 | 116834.67 | 0.19 | 0.68 | 0.39 | 6.99 | 1 | 10 | 181.4373 | 248.2505 | 224.5578 | 181437.2744 | 248250.4832 | 4.4131e-06 | 10 | 224557.8055
1 | 75 | CONCLUIDO | 4.6144 | 21.67 | 17.59 | 17.89 | 0.23 | 59 | 151.83 | 49.1 | 2 | 54 | 25.73 | 18959.54 | 160.28 | 3768.38 | 127.36 | 54.2 | 36756.37 | 0.43 | 0.87 | 0.2 | 2.18 | 1 | 10 | 109.5685 | 149.9165 | 135.6087 | 109568.5297 | 149916.4962 | 6.1386e-06 | 8 | 135608.6762
2 | 75 | CONCLUIDO | 4.7088 | 21.24 | 17.37 | 20.04 | 0.35 | 52 | 153.23 | 49.1 | 3 | 0 | 26.13 | 19131.85 | 153.64 | 3768.61 | 117.93 | 54.2 | 32074.44 | 0.46 | 0.88 | 0.25 | 1.96 | 1 | 10 | 99.7039 | 136.4193 | 123.3996 | 99703.9049 | 136419.2813 | 6.2642e-06 | 7 | 123399.6166

## RESULTADOS_17
Unnamed: 0 | Volume de calda [L] | STATUS | Capacidade operacional [ha/h] | Tempo de missao [h] | Tempo util [h] | Tempo por voo [min] | Autonomia Projetada [h] | N° Voos | MTOW [kg] | Massa Estrutura [kg] | Combustível [kg] | Abastecimentos | Massa gerador | Potência gerador [W] | Combustível consumido [L] | Calda cons [L] | Distância percorrida [km] | Distância Pulverizando [km] | RTL ACUMULADO[m] | EOC [km/km] | EOC [h/h] | Tempo de manobra [h] | Tempo rtl_rtw [h] | V pulv [m/s] | V desloc [m/s] | Preço Total por ha Simples [R$/ha] | Preço Total por ha Presumido [R$/ha] | Preço Total por ha Real [R$/ha] | Preço Total Simples [R$] | Preço Total Presumido [R$] | Prod CAPEX [ha/h/R$] | Dias Trabalhados | Preço Total Real [R$]
0 | 95 | CONCLUIDO | 2.794 | 35.79 | 24.65 | 6.35 | 0.1 | 233 | 185.69 | 53.44 | 1 | 231 | 36.26 | 23136.14 | 318.29 | 3769.57 | 364.44 | 54.2 | 154424.47 | 0.15 | 0.62 | 0.48 | 9.24 | 1 | 10 | 255.2708 | 349.2728 | 315.9387 | 255270.7914 | 349272.7586 | 3.6703e-06 | 12 | 315938.6567
1 | 95 | CONCLUIDO | 4.2203 | 23.7 | 18.32 | 14.09 | 0.19 | 78 | 187.21 | 53.44 | 2 | 76 | 36.77 | 23322.88 | 213.37 | 3768.97 | 151.71 | 54.2 | 48836.06 | 0.36 | 0.84 | 0.23 | 2.91 | 1 | 10 | 133.214 | 182.2693 | 164.8738 | 133214.0087 | 182269.2837 | 5.5439e-06 | 8 | 164873.759
2 | 95 | CONCLUIDO | 4.7513 | 21.05 | 16.98 | 23.69 | 0.28 | 43 | 188.73 | 53.44 | 3 | 23 | 37.29 | 23510.33 | 171.89 | 3768.36 | 106.05 | 54.2 | 26179.11 | 0.51 | 0.9 | 0.2 | 1.57 | 1 | 10 | 105.3537 | 144.1496 | 130.3922 | 105353.748 | 144149.6459 | 6.2414e-06 | 7 | 130392.206
3 | 95 | CONCLUIDO | 4.7733 | 20.95 | 16.95 | 24.81 | 0.37 | 41 | 190.25 | 53.44 | 4 | 0 | 37.82 | 23698.48 | 169.99 | 3768.48 | 104.31 | 54.2 | 25320.07 | 0.52 | 0.9 | 0.23 | 1.55 | 1 | 10 | 104.5423 | 143.0394 | 129.3879 | 104542.3239 | 143039.4196 | 6.2703e-06 | 7 | 129387.9381

## RESULTADOS_9
Unnamed: 0 | Volume de calda [L] | STATUS | Capacidade operacional [ha/h] | Tempo de missao [h] | Tempo util [h] | Tempo por voo [min] | Autonomia Projetada [h] | N° Voos | MTOW [kg] | Massa Estrutura [kg] | Combustível [kg] | Abastecimentos | Massa gerador | Potência gerador [W] | Combustível consumido [L] | Calda cons [L] | Distância percorrida [km] | Distância Pulverizando [km] | RTL ACUMULADO[m] | EOC [km/km] | EOC [h/h] | Tempo de manobra [h] | Tempo rtl_rtw [h] | V pulv [m/s] | V desloc [m/s] | Preço Total por ha Simples [R$/ha] | Preço Total por ha Presumido [R$/ha] | Preço Total por ha Real [R$/ha] | Preço Total Simples [R$] | Preço Total Presumido [R$] | Prod CAPEX [ha/h/R$] | Dias Trabalhados | Preço Total Real [R$]
0 | 55 | CONCLUIDO | 3.9256 | 25.47 | 20.33 | 9.53 | 0.15 | 128 | 116.05 | 43.4 | 1 | 126 | 16.65 | 14546.17 | 175.43 | 3769.09 | 219.23 | 54.2 | 82347.32 | 0.25 | 0.75 | 0.31 | 4.92 | 1 | 10 | 130.5896 | 178.6784 | 161.6256 | 130589.5872 | 178678.4344 | 5.3015e-06 | 9 | 161625.6154
1 | 55 | CONCLUIDO | 4.5831 | 21.82 | 18.06 | 15.48 | 0.3 | 70 | 117.34 | 43.4 | 2 | 0 | 16.94 | 14705.49 | 137.05 | 3769.47 | 140.08 | 54.2 | 43060.97 | 0.39 | 0.85 | 0.31 | 2.65 | 1 | 10 | 101.8767 | 139.3921 | 126.0887 | 101876.6576 | 139392.1374 | 6.1894e-06 | 8 | 126088.7474

## resultados
Unnamed: 0 | Volume de calda [L] | STATUS | Capacidade operacional [ha/h] | Tempo de missao [h] | Tempo util [h] | Tempo por voo [min] | Autonomia Projetada [h] | N° Voos | MTOW [kg] | Massa Estrutura [kg] | Combustível [kg] | Abastecimentos | Massa gerador | Potência gerador [W] | Combustível consumido [L] | Calda cons [L] | Distância percorrida [km] | Distância Pulverizando [km] | RTL ACUMULADO[m] | EOC [km/km] | EOC [h/h] | Tempo de manobra [h] | Tempo rtl_rtw [h] | V pulv [m/s] | V desloc [m/s]
0 | 100 | CONCLUIDO | 2.6705 | 37.45 | 25.29 | 6.12 | 0.09 | 248 | 194.77 | 54.38 | 1 | 246 | 39.4 | 24256.19 | 338.26 | 3769.63 | 386.08 | 54.2 | 165171.79 | 0.14 | 0.61 | 0.5 | 9.87 | 1 | 10
1 | 100 | CONCLUIDO | 4.136 | 24.18 | 18.47 | 13.52 | 0.18 | 82 | 196.32 | 54.38 | 2 | 80 | 39.95 | 24447.22 | 224.88 | 3768.92 | 156.79 | 54.2 | 51353.79 | 0.35 | 0.83 | 0.24 | 3.06 | 1 | 10
2 | 100 | CONCLUIDO | 4.6965 | 21.29 | 17.03 | 22.7 | 0.27 | 45 | 197.88 | 54.38 | 3 | 42 | 40.5 | 24639 | 182.25 | 3768.62 | 108.32 | 54.2 | 27307.9 | 0.5 | 0.9 | 0.18 | 1.62 | 1 | 10
3 | 100 | CONCLUIDO | 4.7805 | 20.92 | 16.89 | 25.98 | 0.36 | 39 | 199.44 | 54.38 | 4 | 0 | 41.06 | 24831.54 | 174.17 | 3768.74 | 102.16 | 54.2 | 24254.22 | 0.53 | 0.91 | 0.22 | 1.48 | 1 | 10
0 | 40 | CONCLUIDO | 4.3668 | 22.9 | 19.13 | 11.83 | 0.2 | 97 | 89.87 | 37.55 | 1 | 19 | 11.32 | 11317.98 | 124.62 | 3768.8 | 175.3 | 54.2 | 60535.47 | 0.31 | 0.8 | 0.37 | 3.72 | 1 | 10
1 | 40 | CONCLUIDO | 4.3751 | 22.86 | 19.1 | 11.94 | 0.39 | 96 | 91.1 | 37.55 | 2 | 0 | 11.54 | 11468.97 | 125.81 | 3769.12 | 173.62 | 54.2 | 59699.05 | 0.31 | 0.8 | 0.39 | 3.69 | 1 | 10
0 | 30 | CONCLUIDO | 4.1478 | 24.11 | 20.29 | 9.59 | 0.24 | 127 | 71.52 | 32.27 | 1 | 0 | 8.25 | 9054.6 | 115.4 | 3769.03 | 211.88 | 54.2 | 78677.57 | 0.26 | 0.76 | 0.48 | 4.88 | 1 | 10
0 | 15 | CONCLUIDO | 3.3774 | 29.61 | 25.11 | 5.98 | 0.43 | 252 | 39.78 | 19.54 | 1 | 0 | 4.24 | 5140 | 98.47 | 3770.44 | 367.17 | 54.2 | 155694.15 | 0.15 | 0.61 | 0.84 | 9.69 | 1 | 10
0 | 70 | CONCLUIDO | 3.4625 | 28.88 | 21.86 | 7.9 | 0.12 | 166 | 141.81 | 47.83 | 1 | 164 | 22.98 | 17723.39 | 227.46 | 3769.1 | 270.16 | 54.2 | 107619.43 | 0.2 | 0.7 | 0.38 | 6.45 | 1 | 10
1 | 70 | CONCLUIDO | 4.6694 | 21.42 | 17.54 | 18.46 | 0.25 | 57 | 143.17 | 47.83 | 2 | 24 | 23.34 | 17891.86 | 149.92 | 3768.91 | 124.47 | 54.2 | 35319.46 | 0.44 | 0.87 | 0.24 | 2.13 | 1 | 10
2 | 70 | CONCLUIDO | 4.6931 | 21.31 | 17.49 | 19.08 | 0.37 | 55 | 144.54 | 47.83 | 3 | 0 | 23.71 | 18060.85 | 149.74 | 3769.05 | 121.47 | 54.2 | 33829.77 | 0.45 | 0.88 | 0.27 | 2.08 | 1 | 10
0 | 90 | CONCLUIDO | 2.9188 | 34.26 | 24.05 | 6.59 | 0.1 | 219 | 176.73 | 52.44 | 1 | 217 | 33.29 | 22031.19 | 299.19 | 3769.78 | 344.36 | 54.2 | 144456.65 | 0.16 | 0.64 | 0.46 | 8.64 | 1 | 10
1 | 90 | CONCLUIDO | 4.3036 | 23.24 | 18.18 | 14.74 | 0.2 | 74 | 178.21 | 52.44 | 2 | 72 | 33.77 | 22213.89 | 201.5 | 3768.9 | 147.09 | 54.2 | 46543.77 | 0.37 | 0.84 | 0.23 | 2.77 | 1 | 10
2 | 90 | CONCLUIDO | 4.7729 | 20.95 | 17 | 23.72 | 0.3 | 43 | 179.7 | 52.44 | 3 | 2 | 34.26 | 22397.24 | 164.43 | 3768.52 | 105.91 | 54.2 | 26113.27 | 0.51 | 0.9 | 0.23 | 1.59 | 1 | 10
3 | 90 | CONCLUIDO | 4.7723 | 20.95 | 17 | 23.73 | 0.39 | 43 | 181.19 | 52.44 | 4 | 0 | 34.75 | 22581.25 | 165.76 | 3768.52 | 105.9 | 54.2 | 26103.84 | 0.51 | 0.9 | 0.23 | 1.6 | 1 | 10
0 | 10 | CONCLUIDO | 2.7949 | 35.78 | 29.94 | 4.77 | 0.64 | 377 | 26.11 | 12.1 | 1 | 0 | 3.01 | 3454.41 | 86.72 | 3771.65 | 523.04 | 54.2 | 233005.23 | 0.1 | 0.51 | 1.2 | 14.53 | 1 | 10
0 | 45 | CONCLUIDO | 4.2848 | 23.34 | 19.27 | 11.45 | 0.18 | 101 | 98.71 | 39.72 | 1 | 89 | 12.99 | 12407.75 | 137.8 | 3768.83 | 183.46 | 54.2 | 64594.22 | 0.3 | 0.8 | 0.28 | 3.86 | 1 | 10
1 | 45 | CONCLUIDO | 4.4681 | 22.38 | 18.65 | 13.16 | 0.35 | 85 | 99.95 | 39.72 | 2 | 0 | 13.24 | 12561.45 | 129.16 | 3768.69 | 158.93 | 54.2 | 52408.54 | 0.34 | 0.82 | 0.35 | 3.24 | 1 | 10
0 | 60 | CONCLUIDO | 3.7623 | 26.58 | 20.84 | 8.87 | 0.14 | 141 | 124.63 | 45 | 1 | 139 | 18.64 | 15605.44 | 192.97 | 3769.57 | 236.37 | 54.2 | 90850.21 | 0.23 | 0.74 | 0.33 | 5.43 | 1 | 10
1 | 60 | CONCLUIDO | 4.6266 | 21.61 | 17.85 | 16.73 | 0.28 | 64 | 125.95 | 45 | 2 | 0 | 18.95 | 15767.7 | 140.6 | 3768.84 | 133.07 | 54.2 | 39587.48 | 0.41 | 0.86 | 0.29 | 2.44 | 1 | 10
0 | 80 | CONCLUIDO | 3.1807 | 31.44 | 22.93 | 7.17 | 0.11 | 192 | 159.12 | 50.28 | 1 | 190 | 27.84 | 19859.16 | 262.58 | 3769.52 | 306.47 | 54.2 | 125645.17 | 0.18 | 0.67 | 0.41 | 7.52 | 1 | 10
1 | 80 | CONCLUIDO | 4.5152 | 22.15 | 17.76 | 16.65 | 0.22 | 64 | 160.54 | 50.28 | 2 | 62 | 28.26 | 20034.4 | 174.4 | 3768.87 | 133.02 | 54.2 | 39562.02 | 0.41 | 0.86 | 0.21 | 2.35 | 1 | 10
2 | 80 | CONCLUIDO | 4.717 | 21.2 | 17.3 | 21.18 | 0.33 | 49 | 161.97 | 50.28 | 3 | 0 | 28.69 | 20210.21 | 157.75 | 3768.67 | 115.38 | 54.2 | 30813.51 | 0.47 | 0.89 | 0.25 | 1.89 | 1 | 10
0 | 35 | CONCLUIDO | 4.282 | 23.35 | 19.58 | 10.78 | 0.22 | 109 | 80.84 | 35.1 | 1 | 0 | 9.74 | 10204.21 | 119.71 | 3769.46 | 188.99 | 54.2 | 67319.71 | 0.29 | 0.78 | 0.43 | 4.17 | 1 | 10
0 | 50 | CONCLUIDO | 4.1155 | 24.3 | 19.73 | 10.38 | 0.16 | 114 | 107.41 | 41.65 | 1 | 112 | 14.77 | 13481.73 | 156.23 | 3769.22 | 199.17 | 54.2 | 72385.06 | 0.27 | 0.78 | 0.29 | 4.32 | 1 | 10
1 | 50 | CONCLUIDO | 4.5234 | 22.11 | 18.36 | 14.31 | 0.32 | 77 | 108.68 | 41.65 | 2 | 0 | 15.03 | 13638.32 | 133.34 | 3769.36 | 149.7 | 54.2 | 47834.95 | 0.36 | 0.83 | 0.33 | 2.95 | 1 | 10
0 | 25 | CONCLUIDO | 3.9778 | 25.14 | 21.23 | 8.38 | 0.28 | 152 | 61.76 | 28.92 | 1 | 0 | 6.84 | 7851.41 | 110.69 | 3769.19 | 242.26 | 54.2 | 93742.32 | 0.22 | 0.72 | 0.55 | 5.82 | 1 | 10
0 | 85 | CONCLUIDO | 3.05 | 32.79 | 23.47 | 6.87 | 0.11 | 205 | 167.88 | 51.39 | 1 | 203 | 30.49 | 20939.59 | 280.45 | 3769.75 | 324.37 | 54.2 | 134529.56 | 0.17 | 0.65 | 0.44 | 8.05 | 1 | 10
1 | 85 | CONCLUIDO | 4.4063 | 22.69 | 17.98 | 15.64 | 0.21 | 69 | 169.33 | 51.39 | 2 | 67 | 30.94 | 21118.46 | 188.09 | 3768.92 | 140.42 | 54.2 | 43237.93 | 0.39 | 0.85 | 0.22 | 2.57 | 1 | 10
2 | 85 | CONCLUIDO | 4.7401 | 21.1 | 17.16 | 22.39 | 0.31 | 46 | 170.79 | 51.39 | 3 | 0 | 31.4 | 21297.94 | 161.04 | 3768.47 | 111.12 | 54.2 | 28702.45 | 0.49 | 0.89 | 0.24 | 1.76 | 1 | 10
0 | 20 | CONCLUIDO | 3.731 | 26.8 | 22.73 | 7.18 | 0.34 | 190 | 51.33 | 24.83 | 1 | 0 | 5.51 | 6564.78 | 105.57 | 3769.68 | 290.49 | 54.2 | 117663.96 | 0.19 | 0.67 | 0.66 | 7.32 | 1 | 10
0 | 65 | CONCLUIDO | 3.6026 | 27.76 | 21.39 | 8.33 | 0.13 | 154 | 133.21 | 46.47 | 1 | 152 | 20.75 | 16663.42 | 210.68 | 3769.29 | 254.5 | 54.2 | 99850.73 | 0.21 | 0.72 | 0.35 | 5.97 | 1 | 10
1 | 65 | CONCLUIDO | 4.6636 | 21.44 | 17.66 | 17.96 | 0.26 | 59 | 134.55 | 46.47 | 2 | 0 | 21.09 | 16828.84 | 143.99 | 3768.51 | 126.92 | 54.2 | 36537.76 | 0.43 | 0.87 | 0.28 | 2.25 | 1 | 10
0 | 75 | CONCLUIDO | 3.3173 | 30.15 | 22.4 | 7.51 | 0.12 | 179 | 150.44 | 49.1 | 1 | 177 | 25.34 | 18787.76 | 245.04 | 3769.72 | 288.72 | 54.2 | 116834.67 | 0.19 | 0.68 | 0.39 | 6.99 | 1 | 10
1 | 75 | CONCLUIDO | 4.6144 | 21.67 | 17.59 | 17.89 | 0.23 | 59 | 151.83 | 49.1 | 2 | 54 | 25.73 | 18959.54 | 160.28 | 3768.38 | 127.36 | 54.2 | 36756.37 | 0.43 | 0.87 | 0.2 | 2.18 | 1 | 10
2 | 75 | CONCLUIDO | 4.7088 | 21.24 | 17.37 | 20.04 | 0.35 | 52 | 153.23 | 49.1 | 3 | 0 | 26.13 | 19131.85 | 153.64 | 3768.61 | 117.93 | 54.2 | 32074.44 | 0.46 | 0.88 | 0.25 | 1.96 | 1 | 10
0 | 95 | CONCLUIDO | 2.794 | 35.79 | 24.65 | 6.35 | 0.1 | 233 | 185.69 | 53.44 | 1 | 231 | 36.26 | 23136.14 | 318.29 | 3769.57 | 364.44 | 54.2 | 154424.47 | 0.15 | 0.62 | 0.48 | 9.24 | 1 | 10
1 | 95 | CONCLUIDO | 4.2203 | 23.7 | 18.32 | 14.09 | 0.19 | 78 | 187.21 | 53.44 | 2 | 76 | 36.77 | 23322.88 | 213.37 | 3768.97 | 151.71 | 54.2 | 48836.06 | 0.36 | 0.84 | 0.23 | 2.91 | 1 | 10
2 | 95 | CONCLUIDO | 4.7513 | 21.05 | 16.98 | 23.69 | 0.28 | 43 | 188.73 | 53.44 | 3 | 23 | 37.29 | 23510.33 | 171.89 | 3768.36 | 106.05 | 54.2 | 26179.11 | 0.51 | 0.9 | 0.2 | 1.57 | 1 | 10
3 | 95 | CONCLUIDO | 4.7733 | 20.95 | 16.95 | 24.81 | 0.37 | 41 | 190.25 | 53.44 | 4 | 0 | 37.82 | 23698.48 | 169.99 | 3768.48 | 104.31 | 54.2 | 25320.07 | 0.52 | 0.9 | 0.23 | 1.55 | 1 | 10
0 | 55 | CONCLUIDO | 3.9256 | 25.47 | 20.33 | 9.53 | 0.15 | 128 | 116.05 | 43.4 | 1 | 126 | 16.65 | 14546.17 | 175.43 | 3769.09 | 219.23 | 54.2 | 82347.32 | 0.25 | 0.75 | 0.31 | 4.92 | 1 | 10
1 | 55 | CONCLUIDO | 4.5831 | 21.82 | 18.06 | 15.48 | 0.3 | 70 | 117.34 | 43.4 | 2 | 0 | 16.94 | 14705.49 | 137.05 | 3769.47 | 140.08 | 54.2 | 43060.97 | 0.39 | 0.85 | 0.31 | 2.65 | 1 | 10

## gráficos
Selecione o eixo X:
Selecione o eixo Y:
Selecione o eixo Z:
Eixo X | Eixo Y | Eixo Z

## hidden (hidden)
Unnamed: 0
Volume de calda [L]
STATUS
Capacidade operacional [ha/h]
Tempo de missao [h]
Tempo util [h]
Tempo por voo [min]
Autonomia Projetada [h]
N° Voos
MTOW [kg]
Massa Estrutura [kg]
Combustível [kg]
Abastecimentos
Massa gerador
Potência gerador [W]
Combustível consumido [L]
Calda cons [L]
Distância percorrida [km]
Distância Pulverizando [km]
RTL ACUMULADO[m]
EOC [km/km]
EOC [h/h]
Tempo de manobra [h]
Tempo rtl_rtw [h]
V pulv [m/s]
V desloc [m/s]