## RESULTADOS_18
Unnamed: 0 | Volume de calda [L] | STATUS | Capacidade operacional [ha/h] | Tempo de missao [h] | Tempo util [h] | Tempo por voo [min] | Autonomia Projetada [h] | N° Voos | MTOW [kg] | Massa Estrutura [kg] | Combustível [kg] | Abastecimentos | Massa gerador | Potência gerador [W] | Combustível consumido [L] | Calda cons [L] | Distância percorrida [km] | Distância Pulverizando [km] | RTL ACUMULADO[m] | EOC [km/km] | EOC [h/h] | Tempo de manobra [h] | Tempo rtl_rtw [h] | V pulv [m/s] | V desloc [m/s] | Preço Total por ha Simples [R$/ha] | Preço Total por ha Presumido [R$/ha] | Preço Total por ha Real [R$/ha] | Preço Total Simples [R$] | Preço Total Presumido [R$] | Prod CAPEX [ha/h/R$] | Dias Trabalhados | Preço Total Real [R$]
0 | 100 | CONCLUIDO | 1.37 | 72.99 | 50.68 | 5.97 | 0.09 | 509 | 194.77 | 54.38 | 1 | 507 | 39.4 | 24256.19 | 696.64 | 3898.25 | 783.98 | 96.11 | 337540.82 | 0.12 | 0.54 | 5.25 | 20.31 | 1 | 10 | 929.2825 | 1271.4853 | 1150.1365 | 929282.4846 | 1271485.2924 | 1.7945e-06 | 24 | 1150136.5207
1 | 100 | CONCLUIDO | 2.1497 | 46.52 | 37.08 | 12.5 | 0.18 | 178 | 196.32 | 54.38 | 2 | 176 | 39.95 | 24447.22 | 490.63 | 3897.5 | 328.81 | 96.11 | 111612.96 | 0.29 | 0.73 | 4.66 | 6.71 | 1 | 10 | 455.0015 | 622.5532 | 563.1376 | 455001.5338 | 622553.1719 | 2.8158e-06 | 16 | 563137.5709
2 | 100 | CONCLUIDO | 2.4474 | 40.86 | 34.26 | 19.58 | 0.27 | 105 | 197.88 | 54.38 | 3 | 103 | 40.5 | 24639 | 434.05 | 3896.97 | 234.51 | 96.11 | 64824.98 | 0.41 | 0.79 | 4.55 | 3.9 | 1 | 10 | 365.7876 | 500.4867 | 452.721 | 365787.5887 | 500486.7162 | 3.2057e-06 | 14 | 452720.9665
3 | 100 | CONCLUIDO | 2.6025 | 38.42 | 33.07 | 27.18 | 0.36 | 73 | 199.44 | 54.38 | 4 | 71 | 41.06 | 24831.54 | 399.75 | 3896.85 | 194.37 | 96.11 | 44918.26 | 0.49 | 0.82 | 4.51 | 2.71 | 1 | 10 | 324.1255 | 443.4827 | 401.1574 | 324125.4521 | 443482.743 | 3.4089e-06 | 13 | 401157.3724
4 | 100 | CONCLUIDO | 2.7063 | 36.95 | 32.33 | 35.93 | 0.44 | 54 | 201.01 | 54.38 | 5 | 52 | 41.63 | 25024.84 | 368.46 | 3896.72 | 170.2 | 96.11 | 32923.96 | 0.56 | 0.84 | 4.47 | 1.97 | 1 | 10 | 298.9115 | 408.9839 | 369.9511 | 298911.5041 | 408983.9069 | 3.5448e-06 | 13 | 369951.0569
5 | 100 | CONCLUIDO | 2.7656 | 36.16 | 31.97 | 44.61 | 0.53 | 43 | 202.58 | 54.38 | 6 | 24 | 42.2 | 25218.93 | 342.42 | 3897.2 | 157.32 | 96.11 | 26540.08 | 0.61 | 0.85 | 4.47 | 1.61 | 1 | 10 | 274.5259 | 375.6184 | 339.7699 | 274525.8912 | 375618.4356 | 3.6225e-06 | 12 | 339769.9393
6 | 100 | CONCLUIDO | 2.7824 | 35.94 | 31.87 | 47.8 | 0.61 | 40 | 204.16 | 54.38 | 7 | 0 | 42.78 | 25413.94 | 336.46 | 3897.12 | 152.78 | 96.11 | 24283.45 | 0.63 | 0.85 | 4.5 | 1.51 | 1 | 10 | 270.3904 | 369.9601 | 334.6517 | 270390.4481 | 369960.1398 | 3.6445e-06 | 12 | 334651.6633

## RESULTADOS_6
Unnamed: 0 | Volume de calda [L] | STATUS | Capacidade operacional [ha/h] | Tempo de missao [h] | Tempo util [h] | Tempo por voo [min] | Autonomia Projetada [h] | N° Voos | MTOW [kg] | Massa Estrutura [kg] | Combustível [kg] | Abastecimentos | Massa gerador | Potência gerador [W] | Combustível consumido [L] | Calda cons [L] | Distância percorrida [km] | Distância Pulverizando [km] | RTL ACUMULADO[m] | EOC [km/km] | EOC [h/h] | Tempo de manobra [h] | Tempo rtl_rtw [h] | V pulv [m/s] | V desloc [m/s] | Preço Total por ha Simples [R$/ha] | Preço Total por ha Presumido [R$/ha] | Preço Total por ha Real [R$/ha] | Preço Total Simples [R$] | Preço Total Presumido [R$] | Prod CAPEX [ha/h/R$] | Dias Trabalhados | Preço Total Real [R$]
0 | 40 | CONCLUIDO | 2.2502 | 44.44 | 38.5 | 10.89 | 0.2 | 212 | 89.87 | 37.55 | 1 | 210 | 11.32 | 11317.98 | 291.99 | 3897.48 | 375.74 | 96.11 | 134905.62 | 0.26 | 0.7 | 4.74 | 8.13 | 1 | 10 | 300.6942 | 411.423 | 372.1574 | 300694.1706 | 411423.0299 | 3.0811e-06 | 15 | 372157.3934
1 | 40 | CONCLUIDO | 2.6341 | 37.96 | 34.15 | 20.7 | 0.39 | 99 | 91.1 | 37.55 | 2 | 2 | 11.54 | 11468.97 | 226.04 | 3897.54 | 226.83 | 96.11 | 61015.64 | 0.42 | 0.79 | 4.66 | 3.79 | 1 | 10 | 222.0569 | 303.8281 | 274.8312 | 222056.9248 | 303828.081 | 3.6068e-06 | 13 | 274831.1554
2 | 40 | CONCLUIDO | 2.6335 | 37.97 | 34.16 | 20.7 | 0.57 | 99 | 92.32 | 37.55 | 3 | 0 | 11.77 | 11620.34 | 229.15 | 3897.66 | 227.01 | 96.11 | 61103.42 | 0.42 | 0.79 | 4.67 | 3.8 | 1 | 10 | 223.6992 | 306.0751 | 276.8637 | 223699.1841 | 306075.0925 | 3.6059e-06 | 13 | 276863.7153

## RESULTADOS_4
Unnamed: 0 | Volume de calda [L] | STATUS | Capacidade operacional [ha/h] | Tempo de missao [h] | Tempo util [h] | Tempo por voo [min] | Autonomia Projetada [h] | N° Voos | MTOW [kg] | Massa Estrutura [kg] | Combustível [kg] | Abastecimentos | Massa gerador | Potência gerador [W] | Combustível consumido [L] | Calda cons [L] | Distância percorrida [km] | Distância Pulverizando [km] | RTL ACUMULADO[m] | EOC [km/km] | EOC [h/h] | Tempo de manobra [h] | Tempo rtl_rtw [h] | V pulv [m/s] | V desloc [m/s] | Preço Total por ha Simples [R$/ha] | Preço Total por ha Presumido [R$/ha] | Preço Total por ha Real [R$/ha] | Preço Total Simples [R$] | Preço Total Presumido [R$] | Prod CAPEX [ha/h/R$] | Dias Trabalhados | Preço Total Real [R$]
0 | 30 | CONCLUIDO | 2.4472 | 40.86 | 36.5 | 13.52 | 0.24 | 162 | 71.52 | 32.27 | 1 | 128 | 8.25 | 9054.6 | 219.19 | 3897.37 | 308.07 | 96.11 | 101322.2 | 0.31 | 0.74 | 4.68 | 6.13 | 1 | 10 | 233.5575 | 319.5637 | 289.065 | 233557.5195 | 319563.7021 | 3.3885e-06 | 14 | 289064.9909
1 | 30 | CONCLUIDO | 2.5461 | 39.28 | 35.39 | 16.21 | 0.48 | 131 | 72.7 | 32.27 | 2 | 0 | 8.43 | 9200.25 | 206.69 | 3897.27 | 266.6 | 96.11 | 80739.43 | 0.36 | 0.77 | 4.76 | 5.03 | 1 | 10 | 214.3301 | 293.2559 | 265.268 | 214330.1027 | 293255.9021 | 3.5254e-06 | 13 | 265267.9704

## RESULTADOS_1
Unnamed: 0 | Volume de calda [L] | STATUS | Capacidade operacional [ha/h] | Tempo de missao [h] | Tempo util [h] | Tempo por voo [min] | Autonomia Projetada [h] | N° Voos | MTOW [kg] | Massa Estrutura [kg] | Combustível [kg] | Abastecimentos | Massa gerador | Potência gerador [W] | Combustível consumido [L] | Calda cons [L] | Distância percorrida [km] | Distância Pulverizando [km] | RTL ACUMULADO[m] | EOC [km/km] | EOC [h/h] | Tempo de manobra [h] | Tempo rtl_rtw [h] | V pulv [m/s] | V desloc [m/s] | Preço Total por ha Simples [R$/ha] | Preço Total por ha Presumido [R$/ha] | Preço Total por ha Real [R$/ha] | Preço Total Simples [R$] | Preço Total Presumido [R$] | Prod CAPEX [ha/h/R$] | Dias Trabalhados | Preço Total Real [R$]
0 | 15 | CONCLUIDO | 2.2241 | 44.96 | 40.36 | 9.28 | 0.43 | 261 | 39.78 | 19.54 | 1 | 0 | 4.24 | 5140 | 158.84 | 3898 | 427.04 | 96.11 | 160311.44 | 0.23 | 0.67 | 5.13 | 10 | 1 | 10 | 212.5945 | 290.8812 | 263.1199 | 212594.4843 | 290881.1525 | 3.1498e-06 | 15 | 263119.8635

## RESULTADOS_12
Unnamed: 0 | Volume de calda [L] | STATUS | Capacidade operacional [ha/h] | Tempo de missao [h] | Tempo util [h] | Tempo por voo [min] | Autonomia Projetada [h] | N° Voos | MTOW [kg] | Massa Estrutura [kg] | Combustível [kg] | Abastecimentos | Massa gerador | Potência gerador [W] | Combustível consumido [L] | Calda cons [L] | Distância percorrida [km] | Distância Pulverizando [km] | RTL ACUMULADO[m] | EOC [km/km] | EOC [h/h] | Tempo de manobra [h] | Tempo rtl_rtw [h] | V pulv [m/s] | V desloc [m/s] | Preço Total por ha Simples [R$/ha] | Preço Total por ha Presumido [R$/ha] | Preço Total por ha Real [R$/ha] | Preço Total Simples [R$] | Preço Total Presumido [R$] | Prod CAPEX [ha/h/R$] | Dias Trabalhados | Preço Total Real [R$]
0 | 70 | CONCLUIDO | 1.7653 | 56.65 | 44.19 | 7.49 | 0.12 | 354 | 141.81 | 47.83 | 1 | 352 | 22.98 | 17723.39 | 485.89 | 3898.01 | 566.27 | 96.11 | 229459.33 | 0.17 | 0.61 | 4.98 | 13.82 | 1 | 10 | 546.4371 | 747.6593 | 676.3038 | 546437.0772 | 747659.3162 | 2.3566e-06 | 19 | 676303.7604
1 | 70 | CONCLUIDO | 2.4208 | 41.31 | 35.3 | 16.17 | 0.25 | 131 | 143.17 | 47.83 | 2 | 129 | 23.34 | 17891.86 | 360.8 | 3897.23 | 269.14 | 96.11 | 82008.27 | 0.36 | 0.77 | 4.59 | 4.93 | 1 | 10 | 323.4096 | 442.5032 | 400.2714 | 323409.5747 | 442503.248 | 3.2317e-06 | 14 | 400271.359
2 | 70 | CONCLUIDO | 2.664 | 37.54 | 33.14 | 26.51 | 0.37 | 75 | 144.54 | 47.83 | 3 | 73 | 23.71 | 18060.85 | 306.66 | 3897.22 | 197.23 | 96.11 | 46334.79 | 0.49 | 0.82 | 4.5 | 2.78 | 1 | 10 | 266.8969 | 365.1801 | 330.3278 | 266896.8955 | 365180.1071 | 3.5564e-06 | 13 | 330327.8302
3 | 70 | CONCLUIDO | 2.7482 | 36.39 | 32.51 | 34.22 | 0.49 | 57 | 145.92 | 47.83 | 4 | 5 | 24.09 | 18230.35 | 282.03 | 3896.95 | 173.91 | 96.11 | 34767.77 | 0.55 | 0.83 | 4.54 | 2.15 | 1 | 10 | 242.1139 | 331.2709 | 299.6548 | 242113.8661 | 331270.8729 | 3.6688e-06 | 12 | 299654.8457
4 | 70 | CONCLUIDO | 2.7457 | 36.42 | 32.55 | 34.26 | 0.6 | 57 | 147.3 | 47.83 | 5 | 0 | 24.47 | 18400.38 | 285.03 | 3897.12 | 174.76 | 96.11 | 35190.39 | 0.55 | 0.83 | 4.55 | 2.18 | 1 | 10 | 243.7699 | 333.5367 | 301.7044 | 243769.8513 | 333536.6649 | 3.6654e-06 | 12 | 301704.3937

## RESULTADOS_16
Unnamed: 0 | Volume de calda [L] | STATUS | Capacidade operacional [ha/h] | Tempo de missao [h] | Tempo util [h] | Tempo por voo [min] | Autonomia Projetada [h] | N° Voos | MTOW [kg] | Massa Estrutura [kg] | Combustível [kg] | Abastecimentos | Massa gerador | Potência gerador [W] | Combustível consumido [L] | Calda cons [L] | Distância percorrida [km] | Distância Pulverizando [km] | RTL ACUMULADO[m] | EOC [km/km] | EOC [h/h] | Tempo de manobra [h] | Tempo rtl_rtw [h] | V pulv [m/s] | V desloc [m/s] | Preço Total por ha Simples [R$/ha] | Preço Total por ha Presumido [R$/ha] | Preço Total por ha Real [R$/ha] | Preço Total Simples [R$] | Preço Total Presumido [R$] | Prod CAPEX [ha/h/R$] | Dias Trabalhados | Preço Total Real [R$]
0 | 90 | CONCLUIDO | 1.4971 | 66.79 | 48.27 | 6.39 | 0.1 | 453 | 176.73 | 52.44 | 1 | 451 | 33.29 | 22031.19 | 620.79 | 3898.31 | 704.04 | 96.11 | 297851.73 | 0.14 | 0.56 | 5.12 | 17.89 | 1 | 10 | 775.5498 | 1061.1415 | 959.8676 | 775549.8339 | 1061141.4977 | 1.9725e-06 | 22 | 959867.6424
1 | 90 | CONCLUIDO | 2.2361 | 44.72 | 36.51 | 13.44 | 0.2 | 163 | 178.21 | 52.44 | 2 | 161 | 33.77 | 22213.89 | 448.32 | 3897.16 | 309.36 | 96.11 | 101960.43 | 0.31 | 0.74 | 4.65 | 6.14 | 1 | 10 | 406.9082 | 556.7498 | 503.6144 | 406908.2155 | 556749.7719 | 2.9462e-06 | 15 | 503614.3551
2 | 90 | CONCLUIDO | 2.5144 | 39.77 | 33.94 | 21.21 | 0.3 | 96 | 179.7 | 52.44 | 3 | 94 | 34.26 | 22397.24 | 394.9 | 3896.99 | 223.69 | 96.11 | 59460.5 | 0.43 | 0.8 | 4.54 | 3.57 | 1 | 10 | 328.9158 | 450.0371 | 407.0862 | 328915.768 | 450037.0645 | 3.3128e-06 | 13 | 407086.1587
3 | 90 | CONCLUIDO | 2.6615 | 37.57 | 32.81 | 29.82 | 0.39 | 66 | 181.19 | 52.44 | 4 | 64 | 34.75 | 22581.25 | 358.98 | 3896.94 | 186.14 | 96.11 | 40837.55 | 0.52 | 0.83 | 4.48 | 2.44 | 1 | 10 | 296.5788 | 405.7922 | 367.0639 | 296578.7852 | 405792.1781 | 3.5066e-06 | 13 | 367063.9422
4 | 90 | CONCLUIDO | 2.7586 | 36.25 | 32.12 | 40.15 | 0.49 | 48 | 182.69 | 52.44 | 5 | 33 | 35.25 | 22766.06 | 323.49 | 3896.79 | 162.86 | 96.11 | 29288.05 | 0.59 | 0.84 | 4.47 | 1.76 | 1 | 10 | 264.5198 | 361.9277 | 327.3859 | 264519.8478 | 361927.7255 | 3.6346e-06 | 12 | 327385.8514
5 | 90 | CONCLUIDO | 2.7707 | 36.09 | 32.07 | 42.76 | 0.58 | 45 | 184.19 | 52.44 | 6 | 0 | 35.75 | 22951.43 | 319.69 | 3896.86 | 159.59 | 96.11 | 27665.05 | 0.6 | 0.85 | 4.51 | 1.71 | 1 | 10 | 261.8297 | 358.247 | 324.0564 | 261829.7364 | 358246.9964 | 3.6505e-06 | 12 | 324056.4059

## RESULTADOS_0
Unnamed: 0 | Volume de calda [L] | STATUS | Capacidade operacional [ha/h] | Tempo de missao [h] | Tempo util [h] | Tempo por voo [min] | Autonomia Projetada [h] | N° Voos | MTOW [kg] | Massa Estrutura [kg] | Combustível [kg] | Abastecimentos | Massa gerador | Potência gerador [W] | Combustível consumido [L] | Calda cons [L] | Distância percorrida [km] | Distância Pulverizando [km] | RTL ACUMULADO[m] | EOC [km/km] | EOC [h/h] | Tempo de manobra [h] | Tempo rtl_rtw [h] | V pulv [m/s] | V desloc [m/s] | Preço Total por ha Simples [R$/ha] | Preço Total por ha Presumido [R$/ha] | Preço Total por ha Real [R$/ha] | Preço Total Simples [R$] | Preço Total Presumido [R$] | Prod CAPEX [ha/h/R$] | Dias Trabalhados | Preço Total Real [R$]
0 | 10 | CONCLUIDO | 1.9485 | 51.32 | 45.34 | 6.98 | 0.64 | 390 | 26.11 | 12.1 | 1 | 0 | 3.01 | 3454.41 | 131.59 | 3898.46 | 586.65 | 96.11 | 239470.6 | 0.16 | 0.6 | 5.53 | 14.97 | 1 | 10 | 221.0073 | 302.3919 | 273.5321 | 221007.3024 | 302391.9413 | 2.7892e-06 | 17 | 273532.0788

## RESULTADOS_7
Unnamed: 0 | Volume de calda [L] | STATUS | Capacidade operacional [ha/h] | Tempo de missao [h] | Tempo util [h] | Tempo por voo [min] | Autonomia Projetada [h] | N° Voos | MTOW [kg] | Massa Estrutura [kg] | Combustível [kg] | Abastecimentos | Massa gerador | Potência gerador [W] | Combustível consumido [L] | Calda cons [L] | Distância percorrida [km] | Distância Pulverizando [km] | RTL ACUMULADO[m] | EOC [km/km] | EOC [h/h] | Tempo de manobra [h] | Tempo rtl_rtw [h] | V pulv [m/s] | V desloc [m/s] | Preço Total por ha Simples [R$/ha] | Preço Total por ha Presumido [R$/ha] | Preço Total por ha Real [R$/ha] | Preço Total Simples [R$] | Preço Total Presumido [R$] | Prod CAPEX [ha/h/R$] | Dias Trabalhados | Preço Total Real [R$]
0 | 45 | CONCLUIDO | 2.1621 | 46.25 | 39.41 | 10.02 | 0.18 | 236 | 98.71 | 39.72 | 1 | 234 | 12.99 | 12407.75 | 324.84 | 3898.07 | 406.33 | 96.11 | 150080.78 | 0.24 | 0.69 | 4.78 | 9.04 | 1 | 10 | 338.2398 | 462.7947 | 418.6262 | 338239.8305 | 462794.6582 | 2.9459e-06 | 16 | 418626.1856
1 | 45 | CONCLUIDO | 2.6549 | 37.67 | 33.81 | 22.29 | 0.35 | 91 | 99.95 | 39.72 | 2 | 31 | 13.24 | 12561.45 | 237.6 | 3897.24 | 216.56 | 96.11 | 55918.69 | 0.44 | 0.8 | 4.62 | 3.44 | 1 | 10 | 227.8699 | 311.7816 | 282.0256 | 227869.8727 | 311781.6127 | 3.6174e-06 | 13 | 282025.6132
2 | 45 | CONCLUIDO | 2.6662 | 37.51 | 33.71 | 22.98 | 0.52 | 88 | 101.2 | 39.72 | 3 | 0 | 13.49 | 12715.54 | 237.61 | 3897.11 | 212.51 | 96.11 | 53909.32 | 0.45 | 0.8 | 4.63 | 3.35 | 1 | 10 | 227.231 | 310.9074 | 281.2349 | 227230.9597 | 310907.4238 | 3.6328e-06 | 13 | 281234.8556

## RESULTADOS_10
Unnamed: 0 | Volume de calda [L] | STATUS | Capacidade operacional [ha/h] | Tempo de missao [h] | Tempo util [h] | Tempo por voo [min] | Autonomia Projetada [h] | N° Voos | MTOW [kg] | Massa Estrutura [kg] | Combustível [kg] | Abastecimentos | Massa gerador | Potência gerador [W] | Combustível consumido [L] | Calda cons [L] | Distância percorrida [km] | Distância Pulverizando [km] | RTL ACUMULADO[m] | EOC [km/km] | EOC [h/h] | Tempo de manobra [h] | Tempo rtl_rtw [h] | V pulv [m/s] | V desloc [m/s] | Preço Total por ha Simples [R$/ha] | Preço Total por ha Presumido [R$/ha] | Preço Total por ha Real [R$/ha] | Preço Total Simples [R$] | Preço Total Presumido [R$] | Prod CAPEX [ha/h/R$] | Dias Trabalhados | Preço Total Real [R$]
0 | 60 | CONCLUIDO | 1.914 | 52.25 | 42.27 | 8.26 | 0.14 | 307 | 124.63 | 45 | 1 | 305 | 18.64 | 15605.44 | 421.69 | 3897.9 | 502.35 | 96.11 | 197736.07 | 0.19 | 0.64 | 4.88 | 11.9 | 1 | 10 | 457.1749 | 625.5269 | 565.8274 | 457174.8903 | 625526.854 | 2.5744e-06 | 18 | 565827.449
1 | 60 | CONCLUIDO | 2.5211 | 39.67 | 34.62 | 18.22 | 0.28 | 114 | 125.95 | 45 | 2 | 112 | 18.95 | 15767.7 | 313.5 | 3896.82 | 246.32 | 96.11 | 70686.91 | 0.39 | 0.78 | 4.57 | 4.26 | 1 | 10 | 279.8011 | 382.8362 | 346.2988 | 279801.0684 | 382836.1658 | 3.3909e-06 | 13 | 346298.8194
2 | 60 | CONCLUIDO | 2.7204 | 36.76 | 32.89 | 29.02 | 0.42 | 68 | 127.27 | 45 | 3 | 23 | 19.27 | 15930.42 | 267 | 3897.06 | 187.06 | 96.11 | 41285.51 | 0.51 | 0.82 | 4.54 | 2.53 | 1 | 10 | 234.8348 | 321.3113 | 290.6458 | 234834.7847 | 321311.3126 | 3.659e-06 | 12 | 290645.8119
3 | 60 | CONCLUIDO | 2.7244 | 36.7 | 32.89 | 29.9 | 0.55 | 66 | 128.59 | 45 | 4 | 0 | 19.59 | 16093.6 | 267.91 | 3896.92 | 186.09 | 96.11 | 40810.67 | 0.52 | 0.82 | 4.57 | 2.53 | 1 | 10 | 235.0653 | 321.6267 | 290.9311 | 235065.2759 | 321626.6809 | 3.6644e-06 | 12 | 290931.0819

## RESULTADOS_14
Unnamed: 0 | Volume de calda [L] | STATUS | Capacidade operacional [ha/h] | Tempo de missao [h] | Tempo util [h] | Tempo por voo [min] | Autonomia Projetada [h] | N° Voos | MTOW [kg] | Massa Estrutura [kg] | Combustível [kg] | Abastecimentos | Massa gerador | Potência gerador [W] | Combustível consumido [L] | Calda cons [L] | Distância percorrida [km] | Distância Pulverizando [km] | RTL ACUMULADO[m] | EOC [km/km] | EOC [h/h] | Tempo de manobra [h] | Tempo rtl_rtw [h] | V pulv [m/s] | V desloc [m/s] | Preço Total por ha Simples [R$/ha] | Preço Total por ha Presumido [R$/ha] | Preço Total por ha Real [R$/ha] | Preço Total Simples [R$] | Preço Total Presumido [R$] | Prod CAPEX [ha/h/R$] | Dias Trabalhados | Preço Total Real [R$]
0 | 80 | CONCLUIDO | 1.6251 | 61.54 | 46.23 | 6.88 | 0.11 | 403 | 159.12 | 50.28 | 1 | 401 | 27.84 | 19859.16 | 552.31 | 3897.89 | 634.55 | 96.11 | 263354.52 | 0.15 | 0.59 | 5.07 | 15.85 | 1 | 10 | 656.8849 | 898.7789 | 813.0007 | 656884.9331 | 898778.9452 | 2.1547e-06 | 21 | 813000.7441
1 | 80 | CONCLUIDO | 2.3261 | 42.99 | 35.93 | 14.66 | 0.22 | 147 | 160.54 | 50.28 | 2 | 145 | 28.26 | 20034.4 | 404.93 | 3897.47 | 289.74 | 96.11 | 92232.61 | 0.33 | 0.75 | 4.64 | 5.56 | 1 | 10 | 360.7852 | 493.6422 | 446.5297 | 360785.1834 | 493642.2046 | 3.0841e-06 | 14 | 446529.6854
2 | 80 | CONCLUIDO | 2.586 | 38.67 | 33.57 | 23.42 | 0.33 | 86 | 161.97 | 50.28 | 3 | 84 | 28.69 | 20210.21 | 354.08 | 3897.08 | 211.61 | 96.11 | 53473.23 | 0.45 | 0.81 | 4.52 | 3.21 | 1 | 10 | 299.0787 | 409.2127 | 370.158 | 299078.6901 | 409212.6583 | 3.4287e-06 | 13 | 370157.9765
3 | 80 | CONCLUIDO | 2.7243 | 36.71 | 32.51 | 33.63 | 0.43 | 58 | 163.4 | 50.28 | 4 | 47 | 29.12 | 20386.62 | 313.81 | 3897.19 | 175.84 | 96.11 | 35727.7 | 0.55 | 0.83 | 4.49 | 2.15 | 1 | 10 | 260.86 | 356.9201 | 322.8561 | 260859.9569 | 356920.1013 | 3.6121e-06 | 12 | 322856.1478
4 | 80 | CONCLUIDO | 2.7623 | 36.2 | 32.27 | 38.72 | 0.54 | 50 | 164.83 | 50.28 | 5 | 0 | 29.55 | 20563.61 | 299.92 | 3897.29 | 165.81 | 96.11 | 30753.16 | 0.58 | 0.84 | 4.53 | 1.9 | 1 | 10 | 251.42 | 344.004 | 311.1727 | 251420.0216 | 344003.9655 | 3.6625e-06 | 12 | 311172.7098

## RESULTADOS_5
Unnamed: 0 | Volume de calda [L] | STATUS | Capacidade operacional [ha/h] | Tempo de missao [h] | Tempo util [h] | Tempo por voo [min] | Autonomia Projetada [h] | N° Voos | MTOW [kg] | Massa Estrutura [kg] | Combustível [kg] | Abastecimentos | Massa gerador | Potência gerador [W] | Combustível consumido [L] | Calda cons [L] | Distância percorrida [km] | Distância Pulverizando [km] | RTL ACUMULADO[m] | EOC [km/km] | EOC [h/h] | Tempo de manobra [h] | Tempo rtl_rtw [h] | V pulv [m/s] | V desloc [m/s] | Preço Total por ha Simples [R$/ha] | Preço Total por ha Presumido [R$/ha] | Preço Total por ha Real [R$/ha] | Preço Total Simples [R$] | Preço Total Presumido [R$] | Prod CAPEX [ha/h/R$] | Dias Trabalhados | Preço Total Real [R$]
0 | 35 | CONCLUIDO | 2.3506 | 42.54 | 37.45 | 12.08 | 0.22 | 186 | 80.84 | 35.1 | 1 | 183 | 9.74 | 10204.21 | 255.99 | 3897.31 | 341.38 | 96.11 | 117856.24 | 0.28 | 0.72 | 4.68 | 7.08 | 1 | 10 | 262.6453 | 359.3629 | 325.0658 | 262645.3169 | 359362.9097 | 3.2358e-06 | 14 | 325065.818
1 | 35 | CONCLUIDO | 2.5956 | 38.53 | 34.69 | 18.42 | 0.43 | 113 | 82.04 | 35.1 | 2 | 0 | 9.94 | 10352.53 | 216.54 | 3897.75 | 243.96 | 96.11 | 69510.24 | 0.39 | 0.78 | 4.71 | 4.32 | 1 | 10 | 218.1028 | 298.4179 | 269.9373 | 218102.8274 | 298417.9104 | 3.5731e-06 | 13 | 269937.3239

## RESULTADOS_8
Unnamed: 0 | Volume de calda [L] | STATUS | Capacidade operacional [ha/h] | Tempo de missao [h] | Tempo util [h] | Tempo por voo [min] | Autonomia Projetada [h] | N° Voos | MTOW [kg] | Massa Estrutura [kg] | Combustível [kg] | Abastecimentos | Massa gerador | Potência gerador [W] | Combustível consumido [L] | Calda cons [L] | Distância percorrida [km] | Distância Pulverizando [km] | RTL ACUMULADO[m] | EOC [km/km] | EOC [h/h] | Tempo de manobra [h] | Tempo rtl_rtw [h] | V pulv [m/s] | V desloc [m/s] | Preço Total por ha Simples [R$/ha] | Preço Total por ha Presumido [R$/ha] | Preço Total por ha Real [R$/ha] | Preço Total Simples [R$] | Preço Total Presumido [R$] | Prod CAPEX [ha/h/R$] | Dias Trabalhados | Preço Total Real [R$]
0 | 50 | CONCLUIDO | 2.0758 | 48.17 | 40.36 | 9.31 | 0.16 | 260 | 107.41 | 41.65 | 1 | 258 | 14.77 | 13481.73 | 357.29 | 3897.63 | 438.36 | 96.11 | 165976.43 | 0.22 | 0.67 | 4.82 | 9.99 | 1 | 10 | 371.2135 | 507.9107 | 459.4364 | 371213.4779 | 507910.6573 | 2.8154e-06 | 16 | 459436.377
1 | 50 | CONCLUIDO | 2.6243 | 38.11 | 33.94 | 21.21 | 0.32 | 96 | 108.68 | 41.65 | 2 | 83 | 15.03 | 13638.32 | 260.84 | 3897.19 | 223.41 | 96.11 | 59319.91 | 0.43 | 0.8 | 4.55 | 3.57 | 1 | 10 | 242.6655 | 332.0256 | 300.3375 | 242665.4624 | 332025.5913 | 3.5593e-06 | 13 | 300337.5349
2 | 50 | CONCLUIDO | 2.692 | 37.15 | 33.36 | 25.33 | 0.48 | 79 | 109.96 | 41.65 | 3 | 0 | 15.31 | 13795.21 | 246.98 | 3897.26 | 200.82 | 96.11 | 48111.57 | 0.48 | 0.81 | 4.62 | 2.99 | 1 | 10 | 231.4709 | 316.7087 | 286.4824 | 231470.872 | 316708.6588 | 3.6512e-06 | 13 | 286482.4289

## RESULTADOS_3
Unnamed: 0 | Volume de calda [L] | STATUS | Capacidade operacional [ha/h] | Tempo de missao [h] | Tempo util [h] | Tempo por voo [min] | Autonomia Projetada [h] | N° Voos | MTOW [kg] | Massa Estrutura [kg] | Combustível [kg] | Abastecimentos | Massa gerador | Potência gerador [W] | Combustível consumido [L] | Calda cons [L] | Distância percorrida [km] | Distância Pulverizando [km] | RTL ACUMULADO[m] | EOC [km/km] | EOC [h/h] | Tempo de manobra [h] | Tempo rtl_rtw [h] | V pulv [m/s] | V desloc [m/s] | Preço Total por ha Simples [R$/ha] | Preço Total por ha Presumido [R$/ha] | Preço Total por ha Real [R$/ha] | Preço Total Simples [R$] | Preço Total Presumido [R$] | Prod CAPEX [ha/h/R$] | Dias Trabalhados | Preço Total Real [R$]
0 | 25 | CONCLUIDO | 2.4686 | 40.51 | 36.48 | 13.59 | 0.28 | 161 | 61.76 | 28.92 | 1 | 30 | 6.84 | 7851.41 | 192.27 | 3897.61 | 302.8 | 96.11 | 98690.32 | 0.32 | 0.74 | 4.81 | 6.11 | 1 | 10 | 215.8611 | 295.3507 | 267.1628 | 215861.0908 | 295350.6675 | 3.4404e-06 | 14 | 267162.8143
1 | 25 | CONCLUIDO | 2.4792 | 40.34 | 36.36 | 13.9 | 0.55 | 157 | 62.92 | 28.92 | 2 | 0 | 7 | 7994.37 | 193.77 | 3897.71 | 297.58 | 96.11 | 96100.43 | 0.32 | 0.75 | 4.84 | 5.99 | 1 | 10 | 216.108 | 295.6885 | 267.4684 | 216108.0251 | 295688.5339 | 3.4552e-06 | 14 | 267468.4353

## RESULTADOS_15
Unnamed: 0 | Volume de calda [L] | STATUS | Capacidade operacional [ha/h] | Tempo de missao [h] | Tempo util [h] | Tempo por voo [min] | Autonomia Projetada [h] | N° Voos | MTOW [kg] | Massa Estrutura [kg] | Combustível [kg] | Abastecimentos | Massa gerador | Potência gerador [W] | Combustível consumido [L] | Calda cons [L] | Distância percorrida [km] | Distância Pulverizando [km] | RTL ACUMULADO[m] | EOC [km/km] | EOC [h/h] | Tempo de manobra [h] | Tempo rtl_rtw [h] | V pulv [m/s] | V desloc [m/s] | Preço Total por ha Simples [R$/ha] | Preço Total por ha Presumido [R$/ha] | Preço Total por ha Real [R$/ha] | Preço Total Simples [R$] | Preço Total Presumido [R$] | Prod CAPEX [ha/h/R$] | Dias Trabalhados | Preço Total Real [R$]
0 | 85 | CONCLUIDO | 1.5599 | 64.11 | 47.23 | 6.62 | 0.11 | 428 | 167.88 | 51.39 | 1 | 426 | 30.49 | 20939.59 | 586.15 | 3898.17 | 669.02 | 96.11 | 280464.38 | 0.14 | 0.57 | 5.08 | 16.86 | 1 | 10 | 710.5852 | 972.254 | 879.4634 | 710585.1792 | 972253.991 | 2.0616e-06 | 21 | 879463.4347
1 | 85 | CONCLUIDO | 2.2807 | 43.85 | 36.22 | 14.02 | 0.21 | 155 | 169.33 | 51.39 | 2 | 153 | 30.94 | 21118.46 | 426.89 | 3897.18 | 299.21 | 96.11 | 96925.61 | 0.32 | 0.75 | 4.66 | 5.86 | 1 | 10 | 387.0823 | 529.6231 | 479.0766 | 387082.3269 | 529623.1165 | 3.0142e-06 | 15 | 479076.6296
2 | 85 | CONCLUIDO | 2.5517 | 39.19 | 33.73 | 22.24 | 0.31 | 91 | 170.79 | 51.39 | 3 | 89 | 31.4 | 21297.94 | 374.7 | 3896.89 | 217 | 96.11 | 56140.6 | 0.44 | 0.8 | 4.53 | 3.37 | 1 | 10 | 313.7633 | 429.3048 | 388.3326 | 313763.3249 | 429304.8235 | 3.3724e-06 | 13 | 388332.5736
3 | 85 | CONCLUIDO | 2.6942 | 37.12 | 32.64 | 31.59 | 0.41 | 62 | 172.25 | 51.39 | 4 | 60 | 31.86 | 21478.05 | 337.19 | 3896.81 | 180.58 | 96.11 | 38077.73 | 0.53 | 0.83 | 4.48 | 2.28 | 1 | 10 | 282.2596 | 386.2001 | 349.3417 | 282259.6123 | 386200.054 | 3.5607e-06 | 13 | 349341.6629
4 | 85 | CONCLUIDO | 2.7684 | 36.12 | 32.12 | 40.15 | 0.51 | 48 | 173.71 | 51.39 | 5 | 11 | 32.32 | 21658.78 | 308.69 | 3897.04 | 161.98 | 96.11 | 28843.47 | 0.59 | 0.84 | 4.5 | 1.76 | 1 | 10 | 255.9463 | 350.197 | 316.7747 | 255946.2717 | 350196.9805 | 3.6588e-06 | 12 | 316774.6722
5 | 85 | CONCLUIDO | 2.7712 | 36.08 | 32.12 | 41 | 0.61 | 47 | 175.18 | 51.39 | 6 | 0 | 32.79 | 21840.16 | 309 | 3897.06 | 161.43 | 96.11 | 28574.08 | 0.6 | 0.84 | 4.51 | 1.76 | 1 | 10 | 255.924 | 350.1665 | 316.7471 | 255923.988 | 350166.4909 | 3.6625e-06 | 12 | 316747.0925

## RESULTADOS_2
Unnamed: 0 | Volume de calda [L] | STATUS | Capacidade operacional [ha/h] | Tempo de missao [h] | Tempo util [h] | Tempo por voo [min] | Autonomia Projetada [h] | N° Voos | MTOW [kg] | Massa Estrutura [kg] | Combustível [kg] | Abastecimentos | Massa gerador | Potência gerador [W] | Combustível consumido [L] | Calda cons [L] | Distância percorrida [km] | Distância Pulverizando [km] | RTL ACUMULADO[m] | EOC [km/km] | EOC [h/h] | Tempo de manobra [h] | Tempo rtl_rtw [h] | V pulv [m/s] | V desloc [m/s] | Preço Total por ha Simples [R$/ha] | Preço Total por ha Presumido [R$/ha] | Preço Total por ha Real [R$/ha] | Preço Total Simples [R$] | Preço Total Presumido [R$] | Prod CAPEX [ha/h/R$] | Dias Trabalhados | Preço Total Real [R$]
0 | 20 | CONCLUIDO | 2.3793 | 42.03 | 37.89 | 11.6 | 0.34 | 196 | 51.33 | 24.83 | 1 | 1 | 5.51 | 6564.78 | 177.09 | 3897.84 | 346.97 | 96.11 | 120601.39 | 0.28 | 0.72 | 4.95 | 7.52 | 1 | 10 | 210.4647 | 287.9671 | 260.4839 | 210464.6896 | 287967.0733 | 3.3405e-06 | 14 | 260483.9
1 | 20 | CONCLUIDO | 2.3797 | 42.02 | 37.88 | 11.6 | 0.66 | 196 | 52.47 | 24.83 | 2 | 0 | 5.64 | 6705.1 | 180.6 | 3897.82 | 346.75 | 96.11 | 120492.99 | 0.28 | 0.72 | 4.95 | 7.51 | 1 | 10 | 212.4474 | 290.6799 | 262.9378 | 212447.4196 | 290679.9321 | 3.3411e-06 | 14 | 262937.8473

## RESULTADOS_11
Unnamed: 0 | Volume de calda [L] | STATUS | Capacidade operacional [ha/h] | Tempo de missao [h] | Tempo util [h] | Tempo por voo [min] | Autonomia Projetada [h] | N° Voos | MTOW [kg] | Massa Estrutura [kg] | Combustível [kg] | Abastecimentos | Massa gerador | Potência gerador [W] | Combustível consumido [L] | Calda cons [L] | Distância percorrida [km] | Distância Pulverizando [km] | RTL ACUMULADO[m] | EOC [km/km] | EOC [h/h] | Tempo de manobra [h] | Tempo rtl_rtw [h] | V pulv [m/s] | V desloc [m/s] | Preço Total por ha Simples [R$/ha] | Preço Total por ha Presumido [R$/ha] | Preço Total por ha Real [R$/ha] | Preço Total Simples [R$] | Preço Total Presumido [R$] | Prod CAPEX [ha/h/R$] | Dias Trabalhados | Preço Total Real [R$]
0 | 65 | CONCLUIDO | 1.84 | 54.35 | 43.18 | 7.85 | 0.13 | 330 | 133.21 | 46.47 | 1 | 328 | 20.75 | 16663.42 | 453.18 | 3898.48 | 533.12 | 96.11 | 213005.44 | 0.18 | 0.63 | 4.92 | 12.81 | 1 | 10 | 496.2074 | 678.9329 | 614.1365 | 496207.4126 | 678932.8731 | 2.4653e-06 | 18 | 614136.4725
1 | 65 | CONCLUIDO | 2.4684 | 40.51 | 34.98 | 17.07 | 0.26 | 123 | 134.55 | 46.47 | 2 | 121 | 21.09 | 16828.84 | 337.53 | 3897.12 | 258.24 | 96.11 | 76599.25 | 0.37 | 0.78 | 4.6 | 4.62 | 1 | 10 | 305.0576 | 417.3933 | 377.5579 | 305057.6295 | 417393.3069 | 3.3073e-06 | 14 | 377557.8755
2 | 65 | CONCLUIDO | 2.7056 | 36.96 | 32.9 | 28.61 | 0.39 | 69 | 135.9 | 46.47 | 3 | 53 | 21.43 | 16994.64 | 280.91 | 3897.02 | 188.69 | 96.11 | 42094.28 | 0.51 | 0.82 | 4.51 | 2.54 | 1 | 10 | 250.2589 | 342.4152 | 309.7356 | 250258.8841 | 342415.2459 | 3.6251e-06 | 13 | 309735.6154
3 | 65 | CONCLUIDO | 2.7346 | 36.57 | 32.73 | 32.19 | 0.52 | 61 | 137.25 | 46.47 | 4 | 0 | 21.78 | 17160.92 | 272.2 | 3897.09 | 180.66 | 96.11 | 38118.34 | 0.53 | 0.83 | 4.56 | 2.37 | 1 | 10 | 237.3628 | 324.7702 | 293.7746 | 237362.7627 | 324770.2036 | 3.664e-06 | 12 | 293774.5912

## RESULTADOS_13
Unnamed: 0 | Volume de calda [L] | STATUS | Capacidade operacional [ha/h] | Tempo de missao [h] | Tempo util [h] | Tempo por voo [min] | Autonomia Projetada [h] | N° Voos | MTOW [kg] | Massa Estrutura [kg] | Combustível [kg] | Abastecimentos | Massa gerador | Potência gerador [W] | Combustível consumido [L] | Calda cons [L] | Distância percorrida [km] | Distância Pulverizando [km] | RTL ACUMULADO[m] | EOC [km/km] | EOC [h/h] | Tempo de manobra [h] | Tempo rtl_rtw [h] | V pulv [m/s] | V desloc [m/s] | Preço Total por ha Simples [R$/ha] | Preço Total por ha Presumido [R$/ha] | Preço Total por ha Real [R$/ha] | Preço Total Simples [R$] | Preço Total Presumido [R$] | Prod CAPEX [ha/h/R$] | Dias Trabalhados | Preço Total Real [R$]
0 | 75 | CONCLUIDO | 1.6994 | 58.84 | 45.05 | 7.17 | 0.12 | 377 | 150.44 | 49.1 | 1 | 375 | 25.34 | 18787.76 | 517 | 3897.63 | 596.65 | 96.11 | 244536.76 | 0.16 | 0.6 | 4.97 | 14.68 | 1 | 10 | 596.6723 | 816.3933 | 738.4779 | 596672.2536 | 816393.3007 | 2.2607e-06 | 20 | 738477.8699
1 | 75 | CONCLUIDO | 2.3738 | 42.13 | 35.6 | 15.37 | 0.23 | 139 | 151.83 | 49.1 | 2 | 137 | 25.73 | 18959.54 | 383.05 | 3897.29 | 279.3 | 96.11 | 87053.2 | 0.34 | 0.76 | 4.61 | 5.24 | 1 | 10 | 341.7999 | 467.6657 | 423.0324 | 341799.9094 | 467665.7152 | 3.1579e-06 | 14 | 423032.3557
2 | 75 | CONCLUIDO | 2.6279 | 38.05 | 33.33 | 25 | 0.35 | 80 | 153.23 | 49.1 | 3 | 78 | 26.13 | 19131.85 | 330.06 | 3896.9 | 203.59 | 96.11 | 49489.17 | 0.47 | 0.81 | 4.51 | 2.97 | 1 | 10 | 282.3738 | 386.3562 | 349.4829 | 282373.7553 | 386356.2294 | 3.4959e-06 | 13 | 349482.9331
3 | 75 | CONCLUIDO | 2.7443 | 36.44 | 32.45 | 34.77 | 0.46 | 56 | 154.63 | 49.1 | 4 | 26 | 26.53 | 19304.72 | 293.46 | 3896.99 | 172.72 | 96.11 | 34174.52 | 0.56 | 0.84 | 4.52 | 2.09 | 1 | 10 | 248.7184 | 340.3075 | 307.829 | 248718.3775 | 340307.4568 | 3.6508e-06 | 12 | 307828.9908
4 | 75 | CONCLUIDO | 2.7558 | 36.29 | 32.39 | 36.67 | 0.57 | 53 | 156.03 | 49.1 | 5 | 0 | 26.94 | 19478.15 | 291.31 | 3897.16 | 169.9 | 96.11 | 32782.01 | 0.57 | 0.84 | 4.54 | 2.03 | 1 | 10 | 246.9276 | 337.8572 | 305.6126 | 246927.5988 | 337857.2344 | 3.6661e-06 | 12 | 305612.6141

## RESULTADOS_17
Unnamed: 0 | Volume de calda [L] | STATUS | Capacidade operacional [ha/h] | Tempo de missao [h] | Tempo util [h] | Tempo por voo [min] | Autonomia Projetada [h] | N° Voos | MTOW [kg] | Massa Estrutura [kg] | Combustível [kg] | Abastecimentos | Massa gerador | Potência gerador [W] | Combustível consumido [L] | Calda cons [L] | Distância percorrida [km] | Distância Pulverizando [km] | RTL ACUMULADO[m] | EOC [km/km] | EOC [h/h] | Tempo de manobra [h] | Tempo rtl_rtw [h] | V pulv [m/s] | V desloc [m/s] | Preço Total por ha Simples [R$/ha] | Preço Total por ha Presumido [R$/ha] | Preço Total por ha Real [R$/ha] | Preço Total Simples [R$] | Preço Total Presumido [R$] | Prod CAPEX [ha/h/R$] | Dias Trabalhados | Preço Total Real [R$]
0 | 95 | CONCLUIDO | 1.4313 | 69.87 | 49.49 | 6.17 | 0.1 | 481 | 185.69 | 53.44 | 1 | 479 | 36.26 | 23136.14 | 658.69 | 3898.27 | 744.74 | 96.11 | 318058.81 | 0.13 | 0.55 | 5.19 | 19.12 | 1 | 10 | 850.3866 | 1163.5365 | 1052.4902 | 850386.5927 | 1163536.4525 | 1.8802e-06 | 23 | 1052490.1665
1 | 95 | CONCLUIDO | 2.1905 | 45.65 | 36.82 | 12.92 | 0.19 | 171 | 187.21 | 53.44 | 2 | 169 | 36.77 | 23322.88 | 469.78 | 3897.3 | 320.24 | 96.11 | 107363.12 | 0.3 | 0.74 | 4.65 | 6.45 | 1 | 10 | 427.6971 | 585.194 | 529.3439 | 427697.0788 | 585194.0119 | 2.8775e-06 | 15 | 529343.9167
2 | 95 | CONCLUIDO | 2.478 | 40.35 | 34.13 | 20.27 | 0.28 | 101 | 188.73 | 53.44 | 3 | 99 | 37.29 | 23510.33 | 415.38 | 3897.16 | 229.6 | 96.11 | 62393.08 | 0.42 | 0.79 | 4.56 | 3.76 | 1 | 10 | 351.3922 | 480.7903 | 434.9044 | 351392.2161 | 480790.3324 | 3.2552e-06 | 14 | 434904.3779
3 | 95 | CONCLUIDO | 2.6344 | 37.96 | 32.92 | 28.63 | 0.37 | 69 | 190.25 | 53.44 | 4 | 67 | 37.82 | 23698.48 | 376.72 | 3896.88 | 190.05 | 96.11 | 42777.1 | 0.51 | 0.82 | 4.49 | 2.56 | 1 | 10 | 308.6278 | 422.2782 | 381.9766 | 308627.8468 | 422278.2357 | 3.4606e-06 | 13 | 381976.5936
4 | 95 | CONCLUIDO | 2.7307 | 36.62 | 32.25 | 37.95 | 0.46 | 51 | 191.78 | 53.44 | 5 | 48 | 38.35 | 23887.36 | 346.98 | 3897 | 167.52 | 96.11 | 31602.95 | 0.57 | 0.84 | 4.47 | 1.89 | 1 | 10 | 278.8076 | 381.4768 | 345.0692 | 278807.564 | 381476.8092 | 3.5871e-06 | 12 | 345069.1979
5 | 95 | CONCLUIDO | 2.7743 | 36.05 | 31.98 | 44.62 | 0.55 | 43 | 193.32 | 53.44 | 6 | 7 | 38.89 | 24076.95 | 326.88 | 3896.79 | 156.84 | 96.11 | 26301.54 | 0.61 | 0.85 | 4.5 | 1.62 | 1 | 10 | 265.6989 | 363.5409 | 328.8451 | 265698.859 | 363540.9007 | 3.6444e-06 | 12 | 328845.0674
6 | 95 | CONCLUIDO | 2.7812 | 35.96 | 31.92 | 45.6 | 0.64 | 42 | 194.86 | 53.44 | 7 | 0 | 39.43 | 24267.28 | 327.75 | 3896.79 | 154.92 | 96.11 | 25346.52 | 0.62 | 0.85 | 4.5 | 1.56 | 1 | 10 | 265.6319 | 363.4492 | 328.7622 | 265631.8658 | 363449.2376 | 3.6535e-06 | 12 | 328762.1525

## RESULTADOS_9
Unnamed: 0 | Volume de calda [L] | STATUS | Capacidade operacional [ha/h] | Tempo de missao [h] | Tempo util [h] | Tempo por voo [min] | Autonomia Projetada [h] | N° Voos | MTOW [kg] | Massa Estrutura [kg] | Combustível [kg] | Abastecimentos | Massa gerador | Potência gerador [W] | Combustível consumido [L] | Calda cons [L] | Distância percorrida [km] | Distância Pulverizando [km] | RTL ACUMULADO[m] | EOC [km/km] | EOC [h/h] | Tempo de manobra [h] | Tempo rtl_rtw [h] | V pulv [m/s] | V desloc [m/s] | Preço Total por ha Simples [R$/ha] | Preço Total por ha Presumido [R$/ha] | Preço Total por ha Real [R$/ha] | Preço Total Simples [R$] | Preço Total Presumido [R$] | Prod CAPEX [ha/h/R$] | Dias Trabalhados | Preço Total Real [R$]
0 | 55 | CONCLUIDO | 1.9941 | 50.15 | 41.3 | 8.76 | 0.15 | 283 | 116.05 | 43.4 | 1 | 281 | 16.65 | 14546.17 | 389.54 | 3897.58 | 470.35 | 96.11 | 181855.06 | 0.2 | 0.66 | 4.84 | 10.94 | 1 | 10 | 412.873 | 564.9111 | 510.9967 | 412872.9999 | 564911.0532 | 2.693e-06 | 17 | 510996.7351
1 | 55 | CONCLUIDO | 2.5717 | 38.88 | 34.29 | 19.6 | 0.3 | 105 | 117.34 | 43.4 | 2 | 102 | 16.94 | 14705.49 | 287.94 | 3897.06 | 235.99 | 96.11 | 65568.14 | 0.41 | 0.79 | 4.55 | 3.93 | 1 | 10 | 261.3653 | 357.6115 | 323.4816 | 261365.2922 | 357611.5234 | 3.473e-06 | 13 | 323481.5815
2 | 55 | CONCLUIDO | 2.7084 | 36.92 | 33.12 | 27.6 | 0.45 | 72 | 118.63 | 43.4 | 3 | 2 | 17.23 | 14865.24 | 255.66 | 3897.45 | 193.11 | 96.11 | 44290.28 | 0.5 | 0.82 | 4.59 | 2.75 | 1 | 10 | 235.7858 | 322.6125 | 291.8228 | 235785.7967 | 322612.5292 | 3.6576e-06 | 13 | 291822.8422
3 | 55 | CONCLUIDO | 2.7082 | 36.93 | 33.12 | 27.6 | 0.59 | 72 | 119.93 | 43.4 | 4 | 0 | 17.53 | 15025.44 | 258.18 | 3897.62 | 193.42 | 96.11 | 44447.19 | 0.5 | 0.82 | 4.59 | 2.76 | 1 | 10 | 237.0626 | 324.3595 | 293.4031 | 237062.5963 | 324359.5028 | 3.6574e-06 | 13 | 293403.0871

## resultados
Unnamed: 0 | Volume de calda [L] | STATUS | Capacidade operacional [ha/h] | Tempo de missao [h] | Tempo util [h] | Tempo por voo [min] | Autonomia Projetada [h] | N° Voos | MTOW [kg] | Massa Estrutura [kg] | Combustível [kg] | Abastecimentos | Massa gerador | Potência gerador [W] | Combustível consumido [L] | Calda cons [L] | Distância percorrida [km] | Distância Pulverizando [km] | RTL ACUMULADO[m] | EOC [km/km] | EOC [h/h] | Tempo de manobra [h] | Tempo rtl_rtw [h] | V pulv [m/s] | V desloc [m/s]
0 | 100 | CONCLUIDO | 1.37 | 72.99 | 50.68 | 5.97 | 0.09 | 509 | 194.77 | 54.38 | 1 | 507 | 39.4 | 24256.19 | 696.64 | 3898.25 | 783.98 | 96.11 | 337540.82 | 0.12 | 0.54 | 5.25 | 20.31 | 1 | 10
1 | 100 | CONCLUIDO | 2.1497 | 46.52 | 37.08 | 12.5 | 0.18 | 178 | 196.32 | 54.38 | 2 | 176 | 39.95 | 24447.22 | 490.63 | 3897.5 | 328.81 | 96.11 | 111612.96 | 0.29 | 0.73 | 4.66 | 6.71 | 1 | 10
2 | 100 | CONCLUIDO | 2.4474 | 40.86 | 34.26 | 19.58 | 0.27 | 105 | 197.88 | 54.38 | 3 | 103 | 40.5 | 24639 | 434.05 | 3896.97 | 234.51 | 96.11 | 64824.98 | 0.41 | 0.79 | 4.55 | 3.9 | 1 | 10
3 | 100 | CONCLUIDO | 2.6025 | 38.42 | 33.07 | 27.18 | 0.36 | 73 | 199.44 | 54.38 | 4 | 71 | 41.06 | 24831.54 | 399.75 | 3896.85 | 194.37 | 96.11 | 44918.26 | 0.49 | 0.82 | 4.51 | 2.71 | 1 | 10
4 | 100 | CONCLUIDO | 2.7063 | 36.95 | 32.33 | 35.93 | 0.44 | 54 | 201.01 | 54.38 | 5 | 52 | 41.63 | 25024.84 | 368.46 | 3896.72 | 170.2 | 96.11 | 32923.96 | 0.56 | 0.84 | 4.47 | 1.97 | 1 | 10
5 | 100 | CONCLUIDO | 2.7656 | 36.16 | 31.97 | 44.61 | 0.53 | 43 | 202.58 | 54.38 | 6 | 24 | 42.2 | 25218.93 | 342.42 | 3897.2 | 157.32 | 96.11 | 26540.08 | 0.61 | 0.85 | 4.47 | 1.61 | 1 | 10
6 | 100 | CONCLUIDO | 2.7824 | 35.94 | 31.87 | 47.8 | 0.61 | 40 | 204.16 | 54.38 | 7 | 0 | 42.78 | 25413.94 | 336.46 | 3897.12 | 152.78 | 96.11 | 24283.45 | 0.63 | 0.85 | 4.5 | 1.51 | 1 | 10
0 | 40 | CONCLUIDO | 2.2502 | 44.44 | 38.5 | 10.89 | 0.2 | 212 | 89.87 | 37.55 | 1 | 210 | 11.32 | 11317.98 | 291.99 | 3897.48 | 375.74 | 96.11 | 134905.62 | 0.26 | 0.7 | 4.74 | 8.13 | 1 | 10
1 | 40 | CONCLUIDO | 2.6341 | 37.96 | 34.15 | 20.7 | 0.39 | 99 | 91.1 | 37.55 | 2 | 2 | 11.54 | 11468.97 | 226.04 | 3897.54 | 226.83 | 96.11 | 61015.64 | 0.42 | 0.79 | 4.66 | 3.79 | 1 | 10
2 | 40 | CONCLUIDO | 2.6335 | 37.97 | 34.16 | 20.7 | 0.57 | 99 | 92.32 | 37.55 | 3 | 0 | 11.77 | 11620.34 | 229.15 | 3897.66 | 227.01 | 96.11 | 61103.42 | 0.42 | 0.79 | 4.67 | 3.8 | 1 | 10
0 | 30 | CONCLUIDO | 2.4472 | 40.86 | 36.5 | 13.52 | 0.24 | 162 | 71.52 | 32.27 | 1 | 128 | 8.25 | 9054.6 | 219.19 | 3897.37 | 308.07 | 96.11 | 101322.2 | 0.31 | 0.74 | 4.68 | 6.13 | 1 | 10
1 | 30 | CONCLUIDO | 2.5461 | 39.28 | 35.39 | 16.21 | 0.48 | 131 | 72.7 | 32.27 | 2 | 0 | 8.43 | 9200.25 | 206.69 | 3897.27 | 266.6 | 96.11 | 80739.43 | 0.36 | 0.77 | 4.76 | 5.03 | 1 | 10
0 | 15 | CONCLUIDO | 2.2241 | 44.96 | 40.36 | 9.28 | 0.43 | 261 | 39.78 | 19.54 | 1 | 0 | 4.24 | 5140 | 158.84 | 3898 | 427.04 | 96.11 | 160311.44 | 0.23 | 0.67 | 5.13 | 10 | 1 | 10
0 | 70 | CONCLUIDO | 1.7653 | 56.65 | 44.19 | 7.49 | 0.12 | 354 | 141.81 | 47.83 | 1 | 352 | 22.98 | 17723.39 | 485.89 | 3898.01 | 566.27 | 96.11 | 229459.33 | 0.17 | 0.61 | 4.98 | 13.82 | 1 | 10
1 | 70 | CONCLUIDO | 2.4208 | 41.31 | 35.3 | 16.17 | 0.25 | 131 | 143.17 | 47.83 | 2 | 129 | 23.34 | 17891.86 | 360.8 | 3897.23 | 269.14 | 96.11 | 82008.27 | 0.36 | 0.77 | 4.59 | 4.93 | 1 | 10
2 | 70 | CONCLUIDO | 2.664 | 37.54 | 33.14 | 26.51 | 0.37 | 75 | 144.54 | 47.83 | 3 | 73 | 23.71 | 18060.85 | 306.66 | 3897.22 | 197.23 | 96.11 | 46334.79 | 0.49 | 0.82 | 4.5 | 2.78 | 1 | 10
3 | 70 | CONCLUIDO | 2.7482 | 36.39 | 32.51 | 34.22 | 0.49 | 57 | 145.92 | 47.83 | 4 | 5 | 24.09 | 18230.35 | 282.03 | 3896.95 | 173.91 | 96.11 | 34767.77 | 0.55 | 0.83 | 4.54 | 2.15 | 1 | 10
4 | 70 | CONCLUIDO | 2.7457 | 36.42 | 32.55 | 34.26 | 0.6 | 57 | 147.3 | 47.83 | 5 | 0 | 24.47 | 18400.38 | 285.03 | 3897.12 | 174.76 | 96.11 | 35190.39 | 0.55 | 0.83 | 4.55 | 2.18 | 1 | 10
0 | 90 | CONCLUIDO | 1.4971 | 66.79 | 48.27 | 6.39 | 0.1 | 453 | 176.73 | 52.44 | 1 | 451 | 33.29 | 22031.19 | 620.79 | 3898.31 | 704.04 | 96.11 | 297851.73 | 0.14 | 0.56 | 5.12 | 17.89 | 1 | 10
1 | 90 | CONCLUIDO | 2.2361 | 44.72 | 36.51 | 13.44 | 0.2 | 163 | 178.21 | 52.44 | 2 | 161 | 33.77 | 22213.89 | 448.32 | 3897.16 | 309.36 | 96.11 | 101960.43 | 0.31 | 0.74 | 4.65 | 6.14 | 1 | 10
2 | 90 | CONCLUIDO | 2.5144 | 39.77 | 33.94 | 21.21 | 0.3 | 96 | 179.7 | 52.44 | 3 | 94 | 34.26 | 22397.24 | 394.9 | 3896.99 | 223.69 | 96.11 | 59460.5 | 0.43 | 0.8 | 4.54 | 3.57 | 1 | 10
3 | 90 | CONCLUIDO | 2.6615 | 37.57 | 32.81 | 29.82 | 0.39 | 66 | 181.19 | 52.44 | 4 | 64 | 34.75 | 22581.25 | 358.98 | 3896.94 | 186.14 | 96.11 | 40837.55 | 0.52 | 0.83 | 4.48 | 2.44 | 1 | 10
4 | 90 | CONCLUIDO | 2.7586 | 36.25 | 32.12 | 40.15 | 0.49 | 48 | 182.69 | 52.44 | 5 | 33 | 35.25 | 22766.06 | 323.49 | 3896.79 | 162.86 | 96.11 | 29288.05 | 0.59 | 0.84 | 4.47 | 1.76 | 1 | 10
5 | 90 | CONCLUIDO | 2.7707 | 36.09 | 32.07 | 42.76 | 0.58 | 45 | 184.19 | 52.44 | 6 | 0 | 35.75 | 22951.43 | 319.69 | 3896.86 | 159.59 | 96.11 | 27665.05 | 0.6 | 0.85 | 4.51 | 1.71 | 1 | 10
0 | 10 | CONCLUIDO | 1.9485 | 51.32 | 45.34 | 6.98 | 0.64 | 390 | 26.11 | 12.1 | 1 | 0 | 3.01 | 3454.41 | 131.59 | 3898.46 | 586.65 | 96.11 | 239470.6 | 0.16 | 0.6 | 5.53 | 14.97 | 1 | 10
0 | 45 | CONCLUIDO | 2.1621 | 46.25 | 39.41 | 10.02 | 0.18 | 236 | 98.71 | 39.72 | 1 | 234 | 12.99 | 12407.75 | 324.84 | 3898.07 | 406.33 | 96.11 | 150080.78 | 0.24 | 0.69 | 4.78 | 9.04 | 1 | 10
1 | 45 | CONCLUIDO | 2.6549 | 37.67 | 33.81 | 22.29 | 0.35 | 91 | 99.95 | 39.72 | 2 | 31 | 13.24 | 12561.45 | 237.6 | 3897.24 | 216.56 | 96.11 | 55918.69 | 0.44 | 0.8 | 4.62 | 3.44 | 1 | 10
2 | 45 | CONCLUIDO | 2.6662 | 37.51 | 33.71 | 22.98 | 0.52 | 88 | 101.2 | 39.72 | 3 | 0 | 13.49 | 12715.54 | 237.61 | 3897.11 | 212.51 | 96.11 | 53909.32 | 0.45 | 0.8 | 4.63 | 3.35 | 1 | 10
0 | 60 | CONCLUIDO | 1.914 | 52.25 | 42.27 | 8.26 | 0.14 | 307 | 124.63 | 45 | 1 | 305 | 18.64 | 15605.44 | 421.69 | 3897.9 | 502.35 | 96.11 | 197736.07 | 0.19 | 0.64 | 4.88 | 11.9 | 1 | 10
1 | 60 | CONCLUIDO | 2.5211 | 39.67 | 34.62 | 18.22 | 0.28 | 114 | 125.95 | 45 | 2 | 112 | 18.95 | 15767.7 | 313.5 | 3896.82 | 246.32 | 96.11 | 70686.91 | 0.39 | 0.78 | 4.57 | 4.26 | 1 | 10
2 | 60 | CONCLUIDO | 2.7204 | 36.76 | 32.89 | 29.02 | 0.42 | 68 | 127.27 | 45 | 3 | 23 | 19.27 | 15930.42 | 267 | 3897.06 | 187.06 | 96.11 | 41285.51 | 0.51 | 0.82 | 4.54 | 2.53 | 1 | 10
3 | 60 | CONCLUIDO | 2.7244 | 36.7 | 32.89 | 29.9 | 0.55 | 66 | 128.59 | 45 | 4 | 0 | 19.59 | 16093.6 | 267.91 | 3896.92 | 186.09 | 96.11 | 40810.67 | 0.52 | 0.82 | 4.57 | 2.53 | 1 | 10
0 | 80 | CONCLUIDO | 1.6251 | 61.54 | 46.23 | 6.88 | 0.11 | 403 | 159.12 | 50.28 | 1 | 401 | 27.84 | 19859.16 | 552.31 | 3897.89 | 634.55 | 96.11 | 263354.52 | 0.15 | 0.59 | 5.07 | 15.85 | 1 | 10
1 | 80 | CONCLUIDO | 2.3261 | 42.99 | 35.93 | 14.66 | 0.22 | 147 | 160.54 | 50.28 | 2 | 145 | 28.26 | 20034.4 | 404.93 | 3897.47 | 289.74 | 96.11 | 92232.61 | 0.33 | 0.75 | 4.64 | 5.56 | 1 | 10
2 | 80 | CONCLUIDO | 2.586 | 38.67 | 33.57 | 23.42 | 0.33 | 86 | 161.97 | 50.28 | 3 | 84 | 28.69 | 20210.21 | 354.08 | 3897.08 | 211.61 | 96.11 | 53473.23 | 0.45 | 0.81 | 4.52 | 3.21 | 1 | 10
3 | 80 | CONCLUIDO | 2.7243 | 36.71 | 32.51 | 33.63 | 0.43 | 58 | 163.4 | 50.28 | 4 | 47 | 29.12 | 20386.62 | 313.81 | 3897.19 | 175.84 | 96.11 | 35727.7 | 0.55 | 0.83 | 4.49 | 2.15 | 1 | 10
4 | 80 | CONCLUIDO | 2.7623 | 36.2 | 32.27 | 38.72 | 0.54 | 50 | 164.83 | 50.28 | 5 | 0 | 29.55 | 20563.61 | 299.92 | 3897.29 | 165.81 | 96.11 | 30753.16 | 0.58 | 0.84 | 4.53 | 1.9 | 1 | 10
0 | 35 | CONCLUIDO | 2.3506 | 42.54 | 37.45 | 12.08 | 0.22 | 186 | 80.84 | 35.1 | 1 | 183 | 9.74 | 10204.21 | 255.99 | 3897.31 | 341.38 | 96.11 | 117856.24 | 0.28 | 0.72 | 4.68 | 7.08 | 1 | 10
1 | 35 | CONCLUIDO | 2.5956 | 38.53 | 34.69 | 18.42 | 0.43 | 113 | 82.04 | 35.1 | 2 | 0 | 9.94 | 10352.53 | 216.54 | 3897.75 | 243.96 | 96.11 | 69510.24 | 0.39 | 0.78 | 4.71 | 4.32 | 1 | 10
0 | 50 | CONCLUIDO | 2.0758 | 48.17 | 40.36 | 9.31 | 0.16 | 260 | 107.41 | 41.65 | 1 | 258 | 14.77 | 13481.73 | 357.29 | 3897.63 | 438.36 | 96.11 | 165976.43 | 0.22 | 0.67 | 4.82 | 9.99 | 1 | 10
1 | 50 | CONCLUIDO | 2.6243 | 38.11 | 33.94 | 21.21 | 0.32 | 96 | 108.68 | 41.65 | 2 | 83 | 15.03 | 13638.32 | 260.84 | 3897.19 | 223.41 | 96.11 | 59319.91 | 0.43 | 0.8 | 4.55 | 3.57 | 1 | 10
2 | 50 | CONCLUIDO | 2.692 | 37.15 | 33.36 | 25.33 | 0.48 | 79 | 109.96 | 41.65 | 3 | 0 | 15.31 | 13795.21 | 246.98 | 3897.26 | 200.82 | 96.11 | 48111.57 | 0.48 | 0.81 | 4.62 | 2.99 | 1 | 10
0 | 25 | CONCLUIDO | 2.4686 | 40.51 | 36.48 | 13.59 | 0.28 | 161 | 61.76 | 28.92 | 1 | 30 | 6.84 | 7851.41 | 192.27 | 3897.61 | 302.8 | 96.11 | 98690.32 | 0.32 | 0.74 | 4.81 | 6.11 | 1 | 10
1 | 25 | CONCLUIDO | 2.4792 | 40.34 | 36.36 | 13.9 | 0.55 | 157 | 62.92 | 28.92 | 2 | 0 | 7 | 7994.37 | 193.77 | 3897.71 | 297.58 | 96.11 | 96100.43 | 0.32 | 0.75 | 4.84 | 5.99 | 1 | 10
0 | 85 | CONCLUIDO | 1.5599 | 64.11 | 47.23 | 6.62 | 0.11 | 428 | 167.88 | 51.39 | 1 | 426 | 30.49 | 20939.59 | 586.15 | 3898.17 | 669.02 | 96.11 | 280464.38 | 0.14 | 0.57 | 5.08 | 16.86 | 1 | 10
1 | 85 | CONCLUIDO | 2.2807 | 43.85 | 36.22 | 14.02 | 0.21 | 155 | 169.33 | 51.39 | 2 | 153 | 30.94 | 21118.46 | 426.89 | 3897.18 | 299.21 | 96.11 | 96925.61 | 0.32 | 0.75 | 4.66 | 5.86 | 1 | 10
2 | 85 | CONCLUIDO | 2.5517 | 39.19 | 33.73 | 22.24 | 0.31 | 91 | 170.79 | 51.39 | 3 | 89 | 31.4 | 21297.94 | 374.7 | 3896.89 | 217 | 96.11 | 56140.6 | 0.44 | 0.8 | 4.53 | 3.37 | 1 | 10
3 | 85 | CONCLUIDO | 2.6942 | 37.12 | 32.64 | 31.59 | 0.41 | 62 | 172.25 | 51.39 | 4 | 60 | 31.86 | 21478.05 | 337.19 | 3896.81 | 180.58 | 96.11 | 38077.73 | 0.53 | 0.83 | 4.48 | 2.28 | 1 | 10
4 | 85 | CONCLUIDO | 2.7684 | 36.12 | 32.12 | 40.15 | 0.51 | 48 | 173.71 | 51.39 | 5 | 11 | 32.32 | 21658.78 | 308.69 | 3897.04 | 161.98 | 96.11 | 28843.47 | 0.59 | 0.84 | 4.5 | 1.76 | 1 | 10
5 | 85 | CONCLUIDO | 2.7712 | 36.08 | 32.12 | 41 | 0.61 | 47 | 175.18 | 51.39 | 6 | 0 | 32.79 | 21840.16 | 309 | 3897.06 | 161.43 | 96.11 | 28574.08 | 0.6 | 0.84 | 4.51 | 1.76 | 1 | 10
0 | 20 | CONCLUIDO | 2.3793 | 42.03 | 37.89 | 11.6 | 0.34 | 196 | 51.33 | 24.83 | 1 | 1 | 5.51 | 6564.78 | 177.09 | 3897.84 | 346.97 | 96.11 | 120601.39 | 0.28 | 0.72 | 4.95 | 7.52 | 1 | 10
1 | 20 | CONCLUIDO | 2.3797 | 42.02 | 37.88 | 11.6 | 0.66 | 196 | 52.47 | 24.83 | 2 | 0 | 5.64 | 6705.1 | 180.6 | 3897.82 | 346.75 | 96.11 | 120492.99 | 0.28 | 0.72 | 4.95 | 7.51 | 1 | 10
0 | 65 | CONCLUIDO | 1.84 | 54.35 | 43.18 | 7.85 | 0.13 | 330 | 133.21 | 46.47 | 1 | 328 | 20.75 | 16663.42 | 453.18 | 3898.48 | 533.12 | 96.11 | 213005.44 | 0.18 | 0.63 | 4.92 | 12.81 | 1 | 10
1 | 65 | CONCLUIDO | 2.4684 | 40.51 | 34.98 | 17.07 | 0.26 | 123 | 134.55 | 46.47 | 2 | 121 | 21.09 | 16828.84 | 337.53 | 3897.12 | 258.24 | 96.11 | 76599.25 | 0.37 | 0.78 | 4.6 | 4.62 | 1 | 10
2 | 65 | CONCLUIDO | 2.7056 | 36.96 | 32.9 | 28.61 | 0.39 | 69 | 135.9 | 46.47 | 3 | 53 | 21.43 | 16994.64 | 280.91 | 3897.02 | 188.69 | 96.11 | 42094.28 | 0.51 | 0.82 | 4.51 | 2.54 | 1 | 10
3 | 65 | CONCLUIDO | 2.7346 | 36.57 | 32.73 | 32.19 | 0.52 | 61 | 137.25 | 46.47 | 4 | 0 | 21.78 | 17160.92 | 272.2 | 3897.09 | 180.66 | 96.11 | 38118.34 | 0.53 | 0.83 | 4.56 | 2.37 | 1 | 10
0 | 75 | CONCLUIDO | 1.6994 | 58.84 | 45.05 | 7.17 | 0.12 | 377 | 150.44 | 49.1 | 1 | 375 | 25.34 | 18787.76 | 517 | 3897.63 | 596.65 | 96.11 | 244536.76 | 0.16 | 0.6 | 4.97 | 14.68 | 1 | 10
1 | 75 | CONCLUIDO | 2.3738 | 42.13 | 35.6 | 15.37 | 0.23 | 139 | 151.83 | 49.1 | 2 | 137 | 25.73 | 18959.54 | 383.05 | 3897.29 | 279.3 | 96.11 | 87053.2 | 0.34 | 0.76 | 4.61 | 5.24 | 1 | 10
2 | 75 | CONCLUIDO | 2.6279 | 38.05 | 33.33 | 25 | 0.35 | 80 | 153.23 | 49.1 | 3 | 78 | 26.13 | 19131.85 | 330.06 | 3896.9 | 203.59 | 96.11 | 49489.17 | 0.47 | 0.81 | 4.51 | 2.97 | 1 | 10
3 | 75 | CONCLUIDO | 2.7443 | 36.44 | 32.45 | 34.77 | 0.46 | 56 | 154.63 | 49.1 | 4 | 26 | 26.53 | 19304.72 | 293.46 | 3896.99 | 172.72 | 96.11 | 34174.52 | 0.56 | 0.84 | 4.52 | 2.09 | 1 | 10
4 | 75 | CONCLUIDO | 2.7558 | 36.29 | 32.39 | 36.67 | 0.57 | 53 | 156.03 | 49.1 | 5 | 0 | 26.94 | 19478.15 | 291.31 | 3897.16 | 169.9 | 96.11 | 32782.01 | 0.57 | 0.84 | 4.54 | 2.03 | 1 | 10
0 | 95 | CONCLUIDO | 1.4313 | 69.87 | 49.49 | 6.17 | 0.1 | 481 | 185.69 | 53.44 | 1 | 479 | 36.26 | 23136.14 | 658.69 | 3898.27 | 744.74 | 96.11 | 318058.81 | 0.13 | 0.55 | 5.19 | 19.12 | 1 | 10
1 | 95 | CONCLUIDO | 2.1905 | 45.65 | 36.82 | 12.92 | 0.19 | 171 | 187.21 | 53.44 | 2 | 169 | 36.77 | 23322.88 | 469.78 | 3897.3 | 320.24 | 96.11 | 107363.12 | 0.3 | 0.74 | 4.65 | 6.45 | 1 | 10
2 | 95 | CONCLUIDO | 2.478 | 40.35 | 34.13 | 20.27 | 0.28 | 101 | 188.73 | 53.44 | 3 | 99 | 37.29 | 23510.33 | 415.38 | 3897.16 | 229.6 | 96.11 | 62393.08 | 0.42 | 0.79 | 4.56 | 3.76 | 1 | 10
3 | 95 | CONCLUIDO | 2.6344 | 37.96 | 32.92 | 28.63 | 0.37 | 69 | 190.25 | 53.44 | 4 | 67 | 37.82 | 23698.48 | 376.72 | 3896.88 | 190.05 | 96.11 | 42777.1 | 0.51 | 0.82 | 4.49 | 2.56 | 1 | 10
4 | 95 | CONCLUIDO | 2.7307 | 36.62 | 32.25 | 37.95 | 0.46 | 51 | 191.78 | 53.44 | 5 | 48 | 38.35 | 23887.36 | 346.98 | 3897 | 167.52 | 96.11 | 31602.95 | 0.57 | 0.84 | 4.47 | 1.89 | 1 | 10
5 | 95 | CONCLUIDO | 2.7743 | 36.05 | 31.98 | 44.62 | 0.55 | 43 | 193.32 | 53.44 | 6 | 7 | 38.89 | 24076.95 | 326.88 | 3896.79 | 156.84 | 96.11 | 26301.54 | 0.61 | 0.85 | 4.5 | 1.62 | 1 | 10
6 | 95 | CONCLUIDO | 2.7812 | 35.96 | 31.92 | 45.6 | 0.64 | 42 | 194.86 | 53.44 | 7 | 0 | 39.43 | 24267.28 | 327.75 | 3896.79 | 154.92 | 96.11 | 25346.52 | 0.62 | 0.85 | 4.5 | 1.56 | 1 | 10
0 | 55 | CONCLUIDO | 1.9941 | 50.15 | 41.3 | 8.76 | 0.15 | 283 | 116.05 | 43.4 | 1 | 281 | 16.65 | 14546.17 | 389.54 | 3897.58 | 470.35 | 96.11 | 181855.06 | 0.2 | 0.66 | 4.84 | 10.94 | 1 | 10
1 | 55 | CONCLUIDO | 2.5717 | 38.88 | 34.29 | 19.6 | 0.3 | 105 | 117.34 | 43.4 | 2 | 102 | 16.94 | 14705.49 | 287.94 | 3897.06 | 235.99 | 96.11 | 65568.14 | 0.41 | 0.79 | 4.55 | 3.93 | 1 | 10
2 | 55 | CONCLUIDO | 2.7084 | 36.92 | 33.12 | 27.6 | 0.45 | 72 | 118.63 | 43.4 | 3 | 2 | 17.23 | 14865.24 | 255.66 | 3897.45 | 193.11 | 96.11 | 44290.28 | 0.5 | 0.82 | 4.59 | 2.75 | 1 | 10
3 | 55 | CONCLUIDO | 2.7082 | 36.93 | 33.12 | 27.6 | 0.59 | 72 | 119.93 | 43.4 | 4 | 0 | 17.53 | 15025.44 | 258.18 | 3897.62 | 193.42 | 96.11 | 44447.19 | 0.5 | 0.82 | 4.59 | 2.76 | 1 | 10

## gráficos
Selecione o eixo X:
Selecione o eixo Y:
Selecione o eixo Z:
Eixo X | Eixo Y | Eixo Z

## hidden (hidden)
Unnamed: 0
Volume de calda [L]
STATUS
Capacidade operacional [ha/h]
Tempo de missao [h]
Tempo util [h]
Tempo por voo [min]
Autonomia Projetada [h]
N° Voos
MTOW [kg]
Massa Estrutura [kg]
Combustível [kg]
Abastecimentos
Massa gerador
Potência gerador [W]
Combustível consumido [L]
Calda cons [L]
Distância percorrida [km]
Distância Pulverizando [km]
RTL ACUMULADO[m]
EOC [km/km]
EOC [h/h]
Tempo de manobra [h]
Tempo rtl_rtw [h]
V pulv [m/s]
V desloc [m/s]