## RESULTADOS_18
Unnamed: 0 | Volume de calda [L] | STATUS | Capacidade operacional [ha/h] | Tempo de missao [h] | Tempo util [h] | Tempo por voo [min] | Autonomia Projetada [h] | N° Voos | MTOW [kg] | Massa Estrutura [kg] | Combustível [kg] | Abastecimentos | Massa gerador | Potência gerador [W] | Combustível consumido [L] | Calda cons [L] | Distância percorrida [km] | Distância Pulverizando [km] | RTL ACUMULADO[m] | EOC [km/km] | EOC [h/h] | Tempo de manobra [h] | Tempo rtl_rtw [h] | V pulv [m/s] | V desloc [m/s] | Preço Total por ha Simples [R$/ha] | Preço Total por ha Presumido [R$/ha] | Preço Total por ha Real [R$/ha] | Preço Total Simples [R$] | Preço Total Presumido [R$] | Prod CAPEX [ha/h/R$] | Dias Trabalhados | Preço Total Real [R$]
0 | 100 | CONCLUIDO | 2.7159 | 36.82 | 24.97 | 6.24 | 0.09 | 240 | 194.77 | 54.38 | 1 | 238 | 39.4 | 24256.19 | 327.74 | 5182.73 | 375.37 | 54.2 | 159853.49 | 0.14 | 0.61 | 0.49 | 9.56 | 1 | 10 | 265.6869 | 363.5246 | 328.8303 | 265686.9494 | 363524.6055 | 3.5574e-06 | 12 | 328830.3273
1 | 100 | CONCLUIDO | 4.2317 | 23.63 | 18.2 | 14.56 | 0.18 | 75 | 196.32 | 54.38 | 2 | 73 | 39.95 | 24447.22 | 205.59 | 5181.96 | 147.55 | 54.2 | 46770.19 | 0.37 | 0.84 | 0.23 | 2.79 | 1 | 10 | 130.728 | 178.8678 | 161.7969 | 130727.9679 | 178867.773 | 5.5429e-06 | 8 | 161796.8838
2 | 100 | CONCLUIDO | 4.5522 | 21.97 | 17.39 | 19.69 | 0.27 | 53 | 197.88 | 54.38 | 3 | 0 | 40.5 | 24639 | 178.71 | 5181.85 | 118.21 | 54.2 | 32210.67 | 0.46 | 0.88 | 0.26 | 1.98 | 1 | 10 | 117.1127 | 160.2388 | 144.9458 | 117112.7402 | 160238.8177 | 5.9627e-06 | 8 | 144945.8499

## RESULTADOS_6
Unnamed: 0 | Volume de calda [L] | STATUS | Capacidade operacional [ha/h] | Tempo de missao [h] | Tempo util [h] | Tempo por voo [min] | Autonomia Projetada [h] | N° Voos | MTOW [kg] | Massa Estrutura [kg] | Combustível [kg] | Abastecimentos | Massa gerador | Potência gerador [W] | Combustível consumido [L] | Calda cons [L] | Distância percorrida [km] | Distância Pulverizando [km] | RTL ACUMULADO[m] | EOC [km/km] | EOC [h/h] | Tempo de manobra [h] | Tempo rtl_rtw [h] | V pulv [m/s] | V desloc [m/s] | Preço Total por ha Simples [R$/ha] | Preço Total por ha Presumido [R$/ha] | Preço Total por ha Real [R$/ha] | Preço Total Simples [R$] | Preço Total Presumido [R$] | Prod CAPEX [ha/h/R$] | Dias Trabalhados | Preço Total Real [R$]
0 | 40 | CONCLUIDO | 4.0241 | 24.85 | 20.44 | 9.36 | 0.2 | 131 | 89.87 | 37.55 | 1 | 0 | 11.32 | 11317.98 | 133.09 | 5182.49 | 216.41 | 54.2 | 80921.75 | 0.25 | 0.75 | 0.49 | 5.02 | 1 | 10 | 113.1544 | 154.8229 | 140.0468 | 113154.4203 | 154822.8698 | 5.51e-06 | 9 | 140046.7924

## RESULTADOS_4
Unnamed: 0 | Volume de calda [L] | STATUS | Capacidade operacional [ha/h] | Tempo de missao [h] | Tempo util [h] | Tempo por voo [min] | Autonomia Projetada [h] | N° Voos | MTOW [kg] | Massa Estrutura [kg] | Combustível [kg] | Abastecimentos | Massa gerador | Potência gerador [W] | Combustível consumido [L] | Calda cons [L] | Distância percorrida [km] | Distância Pulverizando [km] | RTL ACUMULADO[m] | EOC [km/km] | EOC [h/h] | Tempo de manobra [h] | Tempo rtl_rtw [h] | V pulv [m/s] | V desloc [m/s] | Preço Total por ha Simples [R$/ha] | Preço Total por ha Presumido [R$/ha] | Preço Total por ha Real [R$/ha] | Preço Total Simples [R$] | Preço Total Presumido [R$] | Prod CAPEX [ha/h/R$] | Dias Trabalhados | Preço Total Real [R$]
0 | 30 | CONCLUIDO | 3.7556 | 26.63 | 22.08 | 7.61 | 0.24 | 174 | 71.52 | 32.27 | 1 | 0 | 8.25 | 9054.6 | 125.96 | 5183.11 | 269.09 | 54.2 | 107048.04 | 0.2 | 0.69 | 0.62 | 6.66 | 1 | 10 | 113.5543 | 155.37 | 140.5417 | 113554.2813 | 155369.9773 | 5.2002e-06 | 9 | 140541.6847

## RESULTADOS_1
Unnamed: 0 | Volume de calda [L] | STATUS | Capacidade operacional [ha/h] | Tempo de missao [h] | Tempo util [h] | Tempo por voo [min] | Autonomia Projetada [h] | N° Voos | MTOW [kg] | Massa Estrutura [kg] | Combustível [kg] | Abastecimentos | Massa gerador | Potência gerador [W] | Combustível consumido [L] | Calda cons [L] | Distância percorrida [km] | Distância Pulverizando [km] | RTL ACUMULADO[m] | EOC [km/km] | EOC [h/h] | Tempo de manobra [h] | Tempo rtl_rtw [h] | V pulv [m/s] | V desloc [m/s] | Preço Total por ha Simples [R$/ha] | Preço Total por ha Presumido [R$/ha] | Preço Total por ha Real [R$/ha] | Preço Total Simples [R$] | Preço Total Presumido [R$] | Prod CAPEX [ha/h/R$] | Dias Trabalhados | Preço Total Real [R$]
0 | 15 | CONCLUIDO | 2.9201 | 34.24 | 28.7 | 4.98 | 0.43 | 346 | 39.78 | 19.54 | 1 | 0 | 4.24 | 5140 | 112.67 | 5184.73 | 482.41 | 54.2 | 212846.59 | 0.11 | 0.53 | 1.12 | 13.29 | 1 | 10 | 140.9199 | 192.8128 | 174.411 | 140919.8763 | 192812.7917 | 4.1354e-06 | 12 | 174411.0094

## RESULTADOS_12
Unnamed: 0 | Volume de calda [L] | STATUS | Capacidade operacional [ha/h] | Tempo de missao [h] | Tempo util [h] | Tempo por voo [min] | Autonomia Projetada [h] | N° Voos | MTOW [kg] | Massa Estrutura [kg] | Combustível [kg] | Abastecimentos | Massa gerador | Potência gerador [W] | Combustível consumido [L] | Calda cons [L] | Distância percorrida [km] | Distância Pulverizando [km] | RTL ACUMULADO[m] | EOC [km/km] | EOC [h/h] | Tempo de manobra [h] | Tempo rtl_rtw [h] | V pulv [m/s] | V desloc [m/s] | Preço Total por ha Simples [R$/ha] | Preço Total por ha Presumido [R$/ha] | Preço Total por ha Real [R$/ha] | Preço Total Simples [R$] | Preço Total Presumido [R$] | Prod CAPEX [ha/h/R$] | Dias Trabalhados | Preço Total Real [R$]
0 | 70 | CONCLUIDO | 3.5433 | 28.22 | 21.49 | 8.26 | 0.12 | 156 | 141.81 | 47.83 | 1 | 154 | 22.98 | 17723.39 | 213.7 | 5182.4 | 258.02 | 54.2 | 101603.21 | 0.21 | 0.71 | 0.36 | 6.08 | 1 | 10 | 161.3675 | 220.7901 | 199.7182 | 161367.5101 | 220790.1464 | 4.7302e-06 | 10 | 199718.2447
1 | 70 | CONCLUIDO | 4.418 | 22.63 | 18.24 | 14.59 | 0.25 | 75 | 143.17 | 47.83 | 2 | 0 | 23.34 | 17891.86 | 154.91 | 5182.37 | 145.62 | 54.2 | 45805.72 | 0.37 | 0.84 | 0.32 | 2.83 | 1 | 10 | 110.2383 | 150.8329 | 136.4376 | 110238.3066 | 150832.9144 | 5.8979e-06 | 8 | 136437.6328

## RESULTADOS_16
Unnamed: 0 | Volume de calda [L] | STATUS | Capacidade operacional [ha/h] | Tempo de missao [h] | Tempo util [h] | Tempo por voo [min] | Autonomia Projetada [h] | N° Voos | MTOW [kg] | Massa Estrutura [kg] | Combustível [kg] | Abastecimentos | Massa gerador | Potência gerador [W] | Combustível consumido [L] | Calda cons [L] | Distância percorrida [km] | Distância Pulverizando [km] | RTL ACUMULADO[m] | EOC [km/km] | EOC [h/h] | Tempo de manobra [h] | Tempo rtl_rtw [h] | V pulv [m/s] | V desloc [m/s] | Preço Total por ha Simples [R$/ha] | Preço Total por ha Presumido [R$/ha] | Preço Total por ha Real [R$/ha] | Preço Total Simples [R$] | Preço Total Presumido [R$] | Prod CAPEX [ha/h/R$] | Dias Trabalhados | Preço Total Real [R$]
0 | 90 | CONCLUIDO | 2.9692 | 33.68 | 23.76 | 6.76 | 0.1 | 211 | 176.73 | 52.44 | 1 | 209 | 33.29 | 22031.19 | 288.38 | 5182.97 | 334.25 | 54.2 | 139440.49 | 0.16 | 0.65 | 0.45 | 8.34 | 1 | 10 | 223.5475 | 305.8676 | 276.676 | 223547.5464 | 305867.6152 | 3.9121e-06 | 11 | 276676.0393
1 | 90 | CONCLUIDO | 4.4358 | 22.54 | 17.81 | 16.44 | 0.2 | 65 | 178.21 | 52.44 | 2 | 55 | 33.77 | 22213.89 | 176.98 | 5181.6 | 134.25 | 54.2 | 40172.31 | 0.4 | 0.86 | 0.22 | 2.4 | 1 | 10 | 117.8216 | 161.2087 | 145.8232 | 117821.6227 | 161208.7421 | 5.8444e-06 | 8 | 145823.206
2 | 90 | CONCLUIDO | 4.5111 | 22.17 | 17.65 | 17.95 | 0.3 | 59 | 179.7 | 52.44 | 3 | 0 | 34.26 | 22397.24 | 171.29 | 5181.88 | 126.71 | 54.2 | 36431.12 | 0.43 | 0.87 | 0.28 | 2.24 | 1 | 10 | 115.0099 | 157.3616 | 142.3432 | 115009.8877 | 157361.6022 | 5.9436e-06 | 8 | 142343.2317

## RESULTADOS_0
Unnamed: 0 | Volume de calda [L] | STATUS | Capacidade operacional [ha/h] | Tempo de missao [h] | Tempo util [h] | Tempo por voo [min] | Autonomia Projetada [h] | N° Voos | MTOW [kg] | Massa Estrutura [kg] | Combustível [kg] | Abastecimentos | Massa gerador | Potência gerador [W] | Combustível consumido [L] | Calda cons [L] | Distância percorrida [km] | Distância Pulverizando [km] | RTL ACUMULADO[m] | EOC [km/km] | EOC [h/h] | Tempo de manobra [h] | Tempo rtl_rtw [h] | V pulv [m/s] | V desloc [m/s] | Preço Total por ha Simples [R$/ha] | Preço Total por ha Presumido [R$/ha] | Preço Total por ha Real [R$/ha] | Preço Total Simples [R$] | Preço Total Presumido [R$] | Prod CAPEX [ha/h/R$] | Dias Trabalhados | Preço Total Real [R$]
0 | 10 | CONCLUIDO | 2.3439 | 42.66 | 35.27 | 4.09 | 0.64 | 517 | 26.11 | 12.1 | 1 | 0 | 3.01 | 3454.41 | 101.94 | 5186.48 | 694.34 | 54.2 | 317953.57 | 0.08 | 0.43 | 1.61 | 19.85 | 1 | 10 | 162.6302 | 222.5178 | 201.281 | 162630.2174 | 222517.8382 | 3.3552e-06 | 14 | 201281.0481

## RESULTADOS_7
Unnamed: 0 | Volume de calda [L] | STATUS | Capacidade operacional [ha/h] | Tempo de missao [h] | Tempo util [h] | Tempo por voo [min] | Autonomia Projetada [h] | N° Voos | MTOW [kg] | Massa Estrutura [kg] | Combustível [kg] | Abastecimentos | Massa gerador | Potência gerador [W] | Combustível consumido [L] | Calda cons [L] | Distância percorrida [km] | Distância Pulverizando [km] | RTL ACUMULADO[m] | EOC [km/km] | EOC [h/h] | Tempo de manobra [h] | Tempo rtl_rtw [h] | V pulv [m/s] | V desloc [m/s] | Preço Total por ha Simples [R$/ha] | Preço Total por ha Presumido [R$/ha] | Preço Total por ha Real [R$/ha] | Preço Total Simples [R$] | Preço Total Presumido [R$] | Prod CAPEX [ha/h/R$] | Dias Trabalhados | Preço Total Real [R$]
0 | 45 | CONCLUIDO | 4.119 | 24.28 | 19.88 | 10.2 | 0.18 | 117 | 98.71 | 39.72 | 1 | 4 | 12.99 | 12407.75 | 136.68 | 5182.62 | 198.69 | 54.2 | 72129.5 | 0.27 | 0.77 | 0.45 | 4.47 | 1 | 10 | 106.7959 | 146.1229 | 132.1771 | 106795.9252 | 146122.8964 | 5.6123e-06 | 8 | 132177.1323
1 | 45 | CONCLUIDO | 4.1181 | 24.28 | 19.89 | 10.2 | 0.35 | 117 | 99.95 | 39.72 | 2 | 0 | 13.24 | 12561.45 | 138.3 | 5182.62 | 198.71 | 54.2 | 72141.74 | 0.27 | 0.77 | 0.45 | 4.48 | 1 | 10 | 107.3459 | 146.8753 | 132.8578 | 107345.861 | 146875.3428 | 5.611e-06 | 8 | 132857.7662

## RESULTADOS_10
Unnamed: 0 | Volume de calda [L] | STATUS | Capacidade operacional [ha/h] | Tempo de missao [h] | Tempo util [h] | Tempo por voo [min] | Autonomia Projetada [h] | N° Voos | MTOW [kg] | Massa Estrutura [kg] | Combustível [kg] | Abastecimentos | Massa gerador | Potência gerador [W] | Combustível consumido [L] | Calda cons [L] | Distância percorrida [km] | Distância Pulverizando [km] | RTL ACUMULADO[m] | EOC [km/km] | EOC [h/h] | Tempo de manobra [h] | Tempo rtl_rtw [h] | V pulv [m/s] | V desloc [m/s] | Preço Total por ha Simples [R$/ha] | Preço Total por ha Presumido [R$/ha] | Preço Total por ha Real [R$/ha] | Preço Total Simples [R$] | Preço Total Presumido [R$] | Prod CAPEX [ha/h/R$] | Dias Trabalhados | Preço Total Real [R$]
0 | 60 | CONCLUIDO | 3.886 | 25.73 | 20.33 | 9.53 | 0.14 | 128 | 124.63 | 45 | 1 | 126 | 18.64 | 15605.44 | 175.76 | 5182.45 | 219.09 | 54.2 | 82277.98 | 0.25 | 0.75 | 0.32 | 4.92 | 1 | 10 | 131.852 | 180.4058 | 163.1881 | 131852.0262 | 180405.7591 | 5.2267e-06 | 9 | 163188.0867
1 | 60 | CONCLUIDO | 4.3173 | 23.16 | 18.78 | 12.81 | 0.28 | 88 | 125.95 | 45 | 2 | 0 | 18.95 | 15767.7 | 148.47 | 5182.05 | 163.12 | 54.2 | 54490.84 | 0.33 | 0.82 | 0.37 | 3.37 | 1 | 10 | 108.9824 | 149.1145 | 134.8833 | 108982.4146 | 149114.5476 | 5.8068e-06 | 8 | 134883.2645

## RESULTADOS_14
Unnamed: 0 | Volume de calda [L] | STATUS | Capacidade operacional [ha/h] | Tempo de missao [h] | Tempo util [h] | Tempo por voo [min] | Autonomia Projetada [h] | N° Voos | MTOW [kg] | Massa Estrutura [kg] | Combustível [kg] | Abastecimentos | Massa gerador | Potência gerador [W] | Combustível consumido [L] | Calda cons [L] | Distância percorrida [km] | Distância Pulverizando [km] | RTL ACUMULADO[m] | EOC [km/km] | EOC [h/h] | Tempo de manobra [h] | Tempo rtl_rtw [h] | V pulv [m/s] | V desloc [m/s] | Preço Total por ha Simples [R$/ha] | Preço Total por ha Presumido [R$/ha] | Preço Total por ha Real [R$/ha] | Preço Total Simples [R$] | Preço Total Presumido [R$] | Prod CAPEX [ha/h/R$] | Dias Trabalhados | Preço Total Real [R$]
0 | 80 | CONCLUIDO | 3.2463 | 30.8 | 22.58 | 7.4 | 0.11 | 183 | 159.12 | 50.28 | 1 | 181 | 27.84 | 19859.16 | 250.44 | 5182.76 | 294.76 | 54.2 | 119837.5 | 0.18 | 0.68 | 0.41 | 7.17 | 1 | 10 | 193.5175 | 264.7792 | 239.509 | 193517.5087 | 264779.1928 | 4.3042e-06 | 11 | 239509.0383
1 | 80 | CONCLUIDO | 4.4761 | 22.34 | 17.89 | 16.26 | 0.22 | 66 | 160.54 | 50.28 | 2 | 4 | 28.26 | 20034.4 | 162.11 | 5181.86 | 134.54 | 54.2 | 40311.26 | 0.4 | 0.86 | 0.29 | 2.48 | 1 | 10 | 112.2056 | 153.5247 | 138.8725 | 112205.6004 | 153524.6526 | 5.9347e-06 | 8 | 138872.4752
2 | 80 | CONCLUIDO | 4.473 | 22.36 | 17.91 | 16.28 | 0.33 | 66 | 161.97 | 50.28 | 3 | 0 | 28.69 | 20210.21 | 163.65 | 5181.71 | 134.86 | 54.2 | 40472.94 | 0.4 | 0.86 | 0.3 | 2.5 | 1 | 10 | 112.7209 | 154.2297 | 139.5103 | 112720.9258 | 154229.7436 | 5.9306e-06 | 8 | 139510.2733

## RESULTADOS_5
Unnamed: 0 | Volume de calda [L] | STATUS | Capacidade operacional [ha/h] | Tempo de missao [h] | Tempo util [h] | Tempo por voo [min] | Autonomia Projetada [h] | N° Voos | MTOW [kg] | Massa Estrutura [kg] | Combustível [kg] | Abastecimentos | Massa gerador | Potência gerador [W] | Combustível consumido [L] | Calda cons [L] | Distância percorrida [km] | Distância Pulverizando [km] | RTL ACUMULADO[m] | EOC [km/km] | EOC [h/h] | Tempo de manobra [h] | Tempo rtl_rtw [h] | V pulv [m/s] | V desloc [m/s] | Preço Total por ha Simples [R$/ha] | Preço Total por ha Presumido [R$/ha] | Preço Total por ha Real [R$/ha] | Preço Total Simples [R$] | Preço Total Presumido [R$] | Prod CAPEX [ha/h/R$] | Dias Trabalhados | Preço Total Real [R$]
0 | 35 | CONCLUIDO | 3.912 | 25.56 | 21.1 | 8.5 | 0.22 | 149 | 80.84 | 35.1 | 1 | 0 | 9.74 | 10204.21 | 129.2 | 5182.84 | 237.94 | 54.2 | 91598.24 | 0.23 | 0.73 | 0.54 | 5.69 | 1 | 10 | 112.9214 | 154.5041 | 139.7584 | 112921.4217 | 154504.0709 | 5.3852e-06 | 9 | 139758.4192

## RESULTADOS_8
Unnamed: 0 | Volume de calda [L] | STATUS | Capacidade operacional [ha/h] | Tempo de missao [h] | Tempo util [h] | Tempo por voo [min] | Autonomia Projetada [h] | N° Voos | MTOW [kg] | Massa Estrutura [kg] | Combustível [kg] | Abastecimentos | Massa gerador | Potência gerador [W] | Combustível consumido [L] | Calda cons [L] | Distância percorrida [km] | Distância Pulverizando [km] | RTL ACUMULADO[m] | EOC [km/km] | EOC [h/h] | Tempo de manobra [h] | Tempo rtl_rtw [h] | V pulv [m/s] | V desloc [m/s] | Preço Total por ha Simples [R$/ha] | Preço Total por ha Presumido [R$/ha] | Preço Total por ha Real [R$/ha] | Preço Total Simples [R$] | Preço Total Presumido [R$] | Prod CAPEX [ha/h/R$] | Dias Trabalhados | Preço Total Real [R$]
0 | 50 | CONCLUIDO | 4.1605 | 24.04 | 19.58 | 10.78 | 0.16 | 109 | 107.41 | 41.65 | 1 | 32 | 14.77 | 13481.73 | 142.36 | 5182.19 | 190.43 | 54.2 | 68041.48 | 0.28 | 0.78 | 0.38 | 4.17 | 1 | 10 | 108.4838 | 148.4323 | 134.2662 | 108483.8015 | 148432.3232 | 5.6429e-06 | 8 | 134266.1506
1 | 50 | CONCLUIDO | 4.2072 | 23.77 | 19.4 | 11.09 | 0.32 | 105 | 108.68 | 41.65 | 2 | 0 | 15.03 | 13638.32 | 141.25 | 5182.16 | 182.8 | 54.2 | 64245.21 | 0.3 | 0.79 | 0.42 | 3.99 | 1 | 10 | 107.4694 | 147.0444 | 133.0107 | 107469.4238 | 147044.4069 | 5.7062e-06 | 8 | 133010.6951

## RESULTADOS_3
Unnamed: 0 | Volume de calda [L] | STATUS | Capacidade operacional [ha/h] | Tempo de missao [h] | Tempo util [h] | Tempo por voo [min] | Autonomia Projetada [h] | N° Voos | MTOW [kg] | Massa Estrutura [kg] | Combustível [kg] | Abastecimentos | Massa gerador | Potência gerador [W] | Combustível consumido [L] | Calda cons [L] | Distância percorrida [km] | Distância Pulverizando [km] | RTL ACUMULADO[m] | EOC [km/km] | EOC [h/h] | Tempo de manobra [h] | Tempo rtl_rtw [h] | V pulv [m/s] | V desloc [m/s] | Preço Total por ha Simples [R$/ha] | Preço Total por ha Presumido [R$/ha] | Preço Total por ha Real [R$/ha] | Preço Total Simples [R$] | Preço Total Presumido [R$] | Prod CAPEX [ha/h/R$] | Dias Trabalhados | Preço Total Real [R$]
0 | 25 | CONCLUIDO | 3.5624 | 28.07 | 23.39 | 6.75 | 0.28 | 208 | 61.76 | 28.92 | 1 | 0 | 6.84 | 7851.41 | 121.97 | 5183.2 | 311.46 | 54.2 | 128060.82 | 0.17 | 0.66 | 0.71 | 7.97 | 1 | 10 | 121.0935 | 165.6855 | 149.8727 | 121093.5098 | 165685.4824 | 4.9648e-06 | 10 | 149872.6925

## RESULTADOS_15
Unnamed: 0 | Volume de calda [L] | STATUS | Capacidade operacional [ha/h] | Tempo de missao [h] | Tempo util [h] | Tempo por voo [min] | Autonomia Projetada [h] | N° Voos | MTOW [kg] | Massa Estrutura [kg] | Combustível [kg] | Abastecimentos | Massa gerador | Potência gerador [W] | Combustível consumido [L] | Calda cons [L] | Distância percorrida [km] | Distância Pulverizando [km] | RTL ACUMULADO[m] | EOC [km/km] | EOC [h/h] | Tempo de manobra [h] | Tempo rtl_rtw [h] | V pulv [m/s] | V desloc [m/s] | Preço Total por ha Simples [R$/ha] | Preço Total por ha Presumido [R$/ha] | Preço Total por ha Real [R$/ha] | Preço Total Simples [R$] | Preço Total Presumido [R$] | Prod CAPEX [ha/h/R$] | Dias Trabalhados | Preço Total Real [R$]
0 | 85 | CONCLUIDO | 3.1032 | 32.22 | 23.18 | 7.06 | 0.11 | 197 | 167.88 | 51.39 | 1 | 195 | 30.49 | 20939.59 | 269.49 | 5182.83 | 314.76 | 54.2 | 129763.68 | 0.17 | 0.66 | 0.42 | 7.76 | 1 | 10 | 208.104 | 284.7371 | 257.5622 | 208104.0441 | 284737.1341 | 4.1013e-06 | 11 | 257562.2216
1 | 85 | CONCLUIDO | 4.4704 | 22.37 | 17.83 | 16.71 | 0.21 | 64 | 169.33 | 51.39 | 2 | 17 | 30.94 | 21118.46 | 168.01 | 5181.47 | 133.28 | 54.2 | 39691.95 | 0.41 | 0.86 | 0.27 | 2.42 | 1 | 10 | 114.3409 | 156.4462 | 141.5152 | 114340.8864 | 156446.2451 | 5.9082e-06 | 8 | 141515.2351
2 | 85 | CONCLUIDO | 4.498 | 22.23 | 17.76 | 17.19 | 0.31 | 62 | 170.79 | 51.39 | 3 | 0 | 31.4 | 21297.94 | 167.36 | 5182.48 | 130.05 | 54.2 | 38087.92 | 0.42 | 0.86 | 0.29 | 2.35 | 1 | 10 | 113.7581 | 155.6489 | 140.794 | 113758.1496 | 155648.919 | 5.9447e-06 | 8 | 140794.0046

## RESULTADOS_2
Unnamed: 0 | Volume de calda [L] | STATUS | Capacidade operacional [ha/h] | Tempo de missao [h] | Tempo util [h] | Tempo por voo [min] | Autonomia Projetada [h] | N° Voos | MTOW [kg] | Massa Estrutura [kg] | Combustível [kg] | Abastecimentos | Massa gerador | Potência gerador [W] | Combustível consumido [L] | Calda cons [L] | Distância percorrida [km] | Distância Pulverizando [km] | RTL ACUMULADO[m] | EOC [km/km] | EOC [h/h] | Tempo de manobra [h] | Tempo rtl_rtw [h] | V pulv [m/s] | V desloc [m/s] | Preço Total por ha Simples [R$/ha] | Preço Total por ha Presumido [R$/ha] | Preço Total por ha Real [R$/ha] | Preço Total Simples [R$] | Preço Total Presumido [R$] | Prod CAPEX [ha/h/R$] | Dias Trabalhados | Preço Total Real [R$]
0 | 20 | CONCLUIDO | 3.2982 | 30.32 | 25.39 | 5.86 | 0.34 | 260 | 51.33 | 24.83 | 1 | 0 | 5.51 | 6564.78 | 118.06 | 5184.04 | 376.05 | 54.2 | 160096.49 | 0.14 | 0.6 | 0.87 | 9.98 | 1 | 10 | 123.4113 | 168.8567 | 152.7413 | 123411.2716 | 168856.7463 | 4.6306e-06 | 10 | 152741.2954

## RESULTADOS_11
Unnamed: 0 | Volume de calda [L] | STATUS | Capacidade operacional [ha/h] | Tempo de missao [h] | Tempo util [h] | Tempo por voo [min] | Autonomia Projetada [h] | N° Voos | MTOW [kg] | Massa Estrutura [kg] | Combustível [kg] | Abastecimentos | Massa gerador | Potência gerador [W] | Combustível consumido [L] | Calda cons [L] | Distância percorrida [km] | Distância Pulverizando [km] | RTL ACUMULADO[m] | EOC [km/km] | EOC [h/h] | Tempo de manobra [h] | Tempo rtl_rtw [h] | V pulv [m/s] | V desloc [m/s] | Preço Total por ha Simples [R$/ha] | Preço Total por ha Presumido [R$/ha] | Preço Total por ha Real [R$/ha] | Preço Total Simples [R$] | Preço Total Presumido [R$] | Prod CAPEX [ha/h/R$] | Dias Trabalhados | Preço Total Real [R$]
0 | 65 | CONCLUIDO | 3.7125 | 26.94 | 20.89 | 8.83 | 0.13 | 142 | 133.21 | 46.47 | 1 | 140 | 20.75 | 16663.42 | 194.77 | 5182.75 | 237.94 | 54.2 | 91628.67 | 0.23 | 0.73 | 0.33 | 5.48 | 1 | 10 | 142.7613 | 195.3322 | 176.69 | 142761.2527 | 195332.2441 | 4.9742e-06 | 9 | 176690.0089
1 | 65 | CONCLUIDO | 4.3706 | 22.88 | 18.5 | 13.7 | 0.26 | 81 | 134.55 | 46.47 | 2 | 0 | 21.09 | 16828.84 | 151.69 | 5182.17 | 153.86 | 54.2 | 49894.66 | 0.35 | 0.83 | 0.34 | 3.08 | 1 | 10 | 109.5869 | 149.9417 | 135.6314 | 109586.9247 | 149941.6649 | 5.856e-06 | 8 | 135631.4429

## RESULTADOS_13
Unnamed: 0 | Volume de calda [L] | STATUS | Capacidade operacional [ha/h] | Tempo de missao [h] | Tempo util [h] | Tempo por voo [min] | Autonomia Projetada [h] | N° Voos | MTOW [kg] | Massa Estrutura [kg] | Combustível [kg] | Abastecimentos | Massa gerador | Potência gerador [W] | Combustível consumido [L] | Calda cons [L] | Distância percorrida [km] | Distância Pulverizando [km] | RTL ACUMULADO[m] | EOC [km/km] | EOC [h/h] | Tempo de manobra [h] | Tempo rtl_rtw [h] | V pulv [m/s] | V desloc [m/s] | Preço Total por ha Simples [R$/ha] | Preço Total por ha Presumido [R$/ha] | Preço Total por ha Real [R$/ha] | Preço Total Simples [R$] | Preço Total Presumido [R$] | Prod CAPEX [ha/h/R$] | Dias Trabalhados | Preço Total Real [R$]
0 | 75 | CONCLUIDO | 3.3975 | 29.43 | 21.99 | 7.81 | 0.12 | 169 | 150.44 | 49.1 | 1 | 167 | 25.34 | 18787.76 | 231.65 | 5182.81 | 275.09 | 54.2 | 110068.81 | 0.2 | 0.7 | 0.38 | 6.58 | 1 | 10 | 173.2217 | 237.0095 | 214.3897 | 173221.6589 | 237009.5157 | 4.5197e-06 | 10 | 214389.6602
1 | 75 | CONCLUIDO | 4.4262 | 22.59 | 18.15 | 15.34 | 0.23 | 71 | 151.83 | 49.1 | 2 | 0 | 25.73 | 18959.54 | 159.25 | 5181.87 | 142.78 | 54.2 | 44408.01 | 0.38 | 0.84 | 0.31 | 2.74 | 1 | 10 | 111.7574 | 152.9114 | 138.3178 | 111757.3991 | 152911.4038 | 5.8882e-06 | 8 | 138317.754

## RESULTADOS_17
Unnamed: 0 | Volume de calda [L] | STATUS | Capacidade operacional [ha/h] | Tempo de missao [h] | Tempo util [h] | Tempo por voo [min] | Autonomia Projetada [h] | N° Voos | MTOW [kg] | Massa Estrutura [kg] | Combustível [kg] | Abastecimentos | Massa gerador | Potência gerador [W] | Combustível consumido [L] | Calda cons [L] | Distância percorrida [km] | Distância Pulverizando [km] | RTL ACUMULADO[m] | EOC [km/km] | EOC [h/h] | Tempo de manobra [h] | Tempo rtl_rtw [h] | V pulv [m/s] | V desloc [m/s] | Preço Total por ha Simples [R$/ha] | Preço Total por ha Presumido [R$/ha] | Preço Total por ha Real [R$/ha] | Preço Total Simples [R$] | Preço Total Presumido [R$] | Prod CAPEX [ha/h/R$] | Dias Trabalhados | Preço Total Real [R$]
0 | 95 | CONCLUIDO | 2.8429 | 35.18 | 24.33 | 6.49 | 0.1 | 225 | 185.69 | 53.44 | 1 | 223 | 36.26 | 23136.14 | 307.48 | 5184.4 | 353.56 | 54.2 | 149027.59 | 0.15 | 0.63 | 0.47 | 8.91 | 1 | 10 | 246.9319 | 337.8631 | 305.6179 | 246931.8635 | 337863.0695 | 3.7345e-06 | 12 | 305617.8924
1 | 95 | CONCLUIDO | 4.3101 | 23.2 | 18.09 | 15.29 | 0.19 | 71 | 187.21 | 53.44 | 2 | 68 | 36.77 | 23322.88 | 192.93 | 5181.58 | 144.07 | 54.2 | 45050.92 | 0.38 | 0.85 | 0.22 | 2.68 | 1 | 10 | 125.057 | 171.1086 | 154.7782 | 125057.0426 | 171108.5629 | 5.6619e-06 | 8 | 154778.2018
2 | 95 | CONCLUIDO | 4.5257 | 22.1 | 17.54 | 18.8 | 0.28 | 56 | 188.73 | 53.44 | 3 | 0 | 37.29 | 23510.33 | 175.26 | 5182.05 | 123.25 | 54.2 | 34717.32 | 0.44 | 0.87 | 0.27 | 2.13 | 1 | 10 | 116.2361 | 159.0393 | 143.8608 | 116236.0819 | 159039.3353 | 5.9451e-06 | 8 | 143860.8443

## RESULTADOS_9
Unnamed: 0 | Volume de calda [L] | STATUS | Capacidade operacional [ha/h] | Tempo de missao [h] | Tempo util [h] | Tempo por voo [min] | Autonomia Projetada [h] | N° Voos | MTOW [kg] | Massa Estrutura [kg] | Combustível [kg] | Abastecimentos | Massa gerador | Potência gerador [W] | Combustível consumido [L] | Calda cons [L] | Distância percorrida [km] | Distância Pulverizando [km] | RTL ACUMULADO[m] | EOC [km/km] | EOC [h/h] | Tempo de manobra [h] | Tempo rtl_rtw [h] | V pulv [m/s] | V desloc [m/s] | Preço Total por ha Simples [R$/ha] | Preço Total por ha Presumido [R$/ha] | Preço Total por ha Real [R$/ha] | Preço Total Simples [R$] | Preço Total Presumido [R$] | Prod CAPEX [ha/h/R$] | Dias Trabalhados | Preço Total Real [R$]
0 | 55 | CONCLUIDO | 4.0719 | 24.56 | 19.75 | 10.4 | 0.15 | 114 | 116.05 | 43.4 | 1 | 98 | 16.65 | 14546.17 | 155.96 | 5182.14 | 198.87 | 54.2 | 72234.09 | 0.27 | 0.78 | 0.31 | 4.34 | 1 | 10 | 114.6824 | 156.9135 | 141.9379 | 114682.3599 | 156913.4642 | 5.499e-06 | 8 | 141937.8634
1 | 55 | CONCLUIDO | 4.2603 | 23.47 | 19.09 | 11.93 | 0.3 | 96 | 117.34 | 43.4 | 2 | 0 | 16.94 | 14705.49 | 145.02 | 5182.18 | 173.38 | 54.2 | 59578.78 | 0.31 | 0.8 | 0.39 | 3.68 | 1 | 10 | 108.324 | 148.2137 | 134.0684 | 108324.0177 | 148213.6999 | 5.7535e-06 | 8 | 134068.3924

## resultados
Unnamed: 0 | Volume de calda [L] | STATUS | Capacidade operacional [ha/h] | Tempo de missao [h] | Tempo util [h] | Tempo por voo [min] | Autonomia Projetada [h] | N° Voos | MTOW [kg] | Massa Estrutura [kg] | Combustível [kg] | Abastecimentos | Massa gerador | Potência gerador [W] | Combustível consumido [L] | Calda cons [L] | Distância percorrida [km] | Distância Pulverizando [km] | RTL ACUMULADO[m] | EOC [km/km] | EOC [h/h] | Tempo de manobra [h] | Tempo rtl_rtw [h] | V pulv [m/s] | V desloc [m/s]
0 | 100 | CONCLUIDO | 2.7159 | 36.82 | 24.97 | 6.24 | 0.09 | 240 | 194.77 | 54.38 | 1 | 238 | 39.4 | 24256.19 | 327.74 | 5182.73 | 375.37 | 54.2 | 159853.49 | 0.14 | 0.61 | 0.49 | 9.56 | 1 | 10
1 | 100 | CONCLUIDO | 4.2317 | 23.63 | 18.2 | 14.56 | 0.18 | 75 | 196.32 | 54.38 | 2 | 73 | 39.95 | 24447.22 | 205.59 | 5181.96 | 147.55 | 54.2 | 46770.19 | 0.37 | 0.84 | 0.23 | 2.79 | 1 | 10
2 | 100 | CONCLUIDO | 4.5522 | 21.97 | 17.39 | 19.69 | 0.27 | 53 | 197.88 | 54.38 | 3 | 0 | 40.5 | 24639 | 178.71 | 5181.85 | 118.21 | 54.2 | 32210.67 | 0.46 | 0.88 | 0.26 | 1.98 | 1 | 10
0 | 40 | CONCLUIDO | 4.0241 | 24.85 | 20.44 | 9.36 | 0.2 | 131 | 89.87 | 37.55 | 1 | 0 | 11.32 | 11317.98 | 133.09 | 5182.49 | 216.41 | 54.2 | 80921.75 | 0.25 | 0.75 | 0.49 | 5.02 | 1 | 10
0 | 30 | CONCLUIDO | 3.7556 | 26.63 | 22.08 | 7.61 | 0.24 | 174 | 71.52 | 32.27 | 1 | 0 | 8.25 | 9054.6 | 125.96 | 5183.11 | 269.09 | 54.2 | 107048.04 | 0.2 | 0.69 | 0.62 | 6.66 | 1 | 10
0 | 15 | CONCLUIDO | 2.9201 | 34.24 | 28.7 | 4.98 | 0.43 | 346 | 39.78 | 19.54 | 1 | 0 | 4.24 | 5140 | 112.67 | 5184.73 | 482.41 | 54.2 | 212846.59 | 0.11 | 0.53 | 1.12 | 13.29 | 1 | 10
0 | 70 | CONCLUIDO | 3.5433 | 28.22 | 21.49 | 8.26 | 0.12 | 156 | 141.81 | 47.83 | 1 | 154 | 22.98 | 17723.39 | 213.7 | 5182.4 | 258.02 | 54.2 | 101603.21 | 0.21 | 0.71 | 0.36 | 6.08 | 1 | 10
1 | 70 | CONCLUIDO | 4.418 | 22.63 | 18.24 | 14.59 | 0.25 | 75 | 143.17 | 47.83 | 2 | 0 | 23.34 | 17891.86 | 154.91 | 5182.37 | 145.62 | 54.2 | 45805.72 | 0.37 | 0.84 | 0.32 | 2.83 | 1 | 10
0 | 90 | CONCLUIDO | 2.9692 | 33.68 | 23.76 | 6.76 | 0.1 | 211 | 176.73 | 52.44 | 1 | 209 | 33.29 | 22031.19 | 288.38 | 5182.97 | 334.25 | 54.2 | 139440.49 | 0.16 | 0.65 | 0.45 | 8.34 | 1 | 10
1 | 90 | CONCLUIDO | 4.4358 | 22.54 | 17.81 | 16.44 | 0.2 | 65 | 178.21 | 52.44 | 2 | 55 | 33.77 | 22213.89 | 176.98 | 5181.6 | 134.25 | 54.2 | 40172.31 | 0.4 | 0.86 | 0.22 | 2.4 | 1 | 10
2 | 90 | CONCLUIDO | 4.5111 | 22.17 | 17.65 | 17.95 | 0.3 | 59 | 179.7 | 52.44 | 3 | 0 | 34.26 | 22397.24 | 171.29 | 5181.88 | 126.71 | 54.2 | 36431.12 | 0.43 | 0.87 | 0.28 | 2.24 | 1 | 10
0 | 10 | CONCLUIDO | 2.3439 | 42.66 | 35.27 | 4.09 | 0.64 | 517 | 26.11 | 12.1 | 1 | 0 | 3.01 | 3454.41 | 101.94 | 5186.48 | 694.34 | 54.2 | 317953.57 | 0.08 | 0.43 | 1.61 | 19.85 | 1 | 10
0 | 45 | CONCLUIDO | 4.119 | 24.28 | 19.88 | 10.2 | 0.18 | 117 | 98.71 | 39.72 | 1 | 4 | 12.99 | 12407.75 | 136.68 | 5182.62 | 198.69 | 54.2 | 72129.5 | 0.27 | 0.77 | 0.45 | 4.47 | 1 | 10
1 | 45 | CONCLUIDO | 4.1181 | 24.28 | 19.89 | 10.2 | 0.35 | 117 | 99.95 | 39.72 | 2 | 0 | 13.24 | 12561.45 | 138.3 | 5182.62 | 198.71 | 54.2 | 72141.74 | 0.27 | 0.77 | 0.45 | 4.48 | 1 | 10
0 | 60 | CONCLUIDO | 3.886 | 25.73 | 20.33 | 9.53 | 0.14 | 128 | 124.63 | 45 | 1 | 126 | 18.64 | 15605.44 | 175.76 | 5182.45 | 219.09 | 54.2 | 82277.98 | 0.25 | 0.75 | 0.32 | 4.92 | 1 | 10
1 | 60 | CONCLUIDO | 4.3173 | 23.16 | 18.78 | 12.81 | 0.28 | 88 | 125.95 | 45 | 2 | 0 | 18.95 | 15767.7 | 148.47 | 5182.05 | 163.12 | 54.2 | 54490.84 | 0.33 | 0.82 | 0.37 | 3.37 | 1 | 10
0 | 80 | CONCLUIDO | 3.2463 | 30.8 | 22.58 | 7.4 | 0.11 | 183 | 159.12 | 50.28 | 1 | 181 | 27.84 | 19859.16 | 250.44 | 5182.76 | 294.76 | 54.2 | 119837.5 | 0.18 | 0.68 | 0.41 | 7.17 | 1 | 10
1 | 80 | CONCLUIDO | 4.4761 | 22.34 | 17.89 | 16.26 | 0.22 | 66 | 160.54 | 50.28 | 2 | 4 | 28.26 | 20034.4 | 162.11 | 5181.86 | 134.54 | 54.2 | 40311.26 | 0.4 | 0.86 | 0.29 | 2.48 | 1 | 10
2 | 80 | CONCLUIDO | 4.473 | 22.36 | 17.91 | 16.28 | 0.33 | 66 | 161.97 | 50.28 | 3 | 0 | 28.69 | 20210.21 | 163.65 | 5181.71 | 134.86 | 54.2 | 40472.94 | 0.4 | 0.86 | 0.3 | 2.5 | 1 | 10
0 | 35 | CONCLUIDO | 3.912 | 25.56 | 21.1 | 8.5 | 0.22 | 149 | 80.84 | 35.1 | 1 | 0 | 9.74 | 10204.21 | 129.2 | 5182.84 | 237.94 | 54.2 | 91598.24 | 0.23 | 0.73 | 0.54 | 5.69 | 1 | 10
0 | 50 | CONCLUIDO | 4.1605 | 24.04 | 19.58 | 10.78 | 0.16 | 109 | 107.41 | 41.65 | 1 | 32 | 14.77 | 13481.73 | 142.36 | 5182.19 | 190.43 | 54.2 | 68041.48 | 0.28 | 0.78 | 0.38 | 4.17 | 1 | 10
1 | 50 | CONCLUIDO | 4.2072 | 23.77 | 19.4 | 11.09 | 0.32 | 105 | 108.68 | 41.65 | 2 | 0 | 15.03 | 13638.32 | 141.25 | 5182.16 | 182.8 | 54.2 | 64245.21 | 0.3 | 0.79 | 0.42 | 3.99 | 1 | 10
0 | 25 | CONCLUIDO | 3.5624 | 28.07 | 23.39 | 6.75 | 0.28 | 208 | 61.76 | 28.92 | 1 | 0 | 6.84 | 7851.41 | 121.97 | 5183.2 | 311.46 | 54.2 | 128060.82 | 0.17 | 0.66 | 0.71 | 7.97 | 1 | 10
0 | 85 | CONCLUIDO | 3.1032 | 32.22 | 23.18 | 7.06 | 0.11 | 197 | 167.88 | 51.39 | 1 | 195 | 30.49 | 20939.59 | 269.49 | 5182.83 | 314.76 | 54.2 | 129763.68 | 0.17 | 0.66 | 0.42 | 7.76 | 1 | 10
1 | 85 | CONCLUIDO | 4.4704 | 22.37 | 17.83 | 16.71 | 0.21 | 64 | 169.33 | 51.39 | 2 | 17 | 30.94 | 21118.46 | 168.01 | 5181.47 | 133.28 | 54.2 | 39691.95 | 0.41 | 0.86 | 0.27 | 2.42 | 1 | 10
2 | 85 | CONCLUIDO | 4.498 | 22.23 | 17.76 | 17.19 | 0.31 | 62 | 170.79 | 51.39 | 3 | 0 | 31.4 | 21297.94 | 167.36 | 5182.48 | 130.05 | 54.2 | 38087.92 | 0.42 | 0.86 | 0.29 | 2.35 | 1 | 10
0 | 20 | CONCLUIDO | 3.2982 | 30.32 | 25.39 | 5.86 | 0.34 | 260 | 51.33 | 24.83 | 1 | 0 | 5.51 | 6564.78 | 118.06 | 5184.04 | 376.05 | 54.2 | 160096.49 | 0.14 | 0.6 | 0.87 | 9.98 | 1 | 10
0 | 65 | CONCLUIDO | 3.7125 | 26.94 | 20.89 | 8.83 | 0.13 | 142 | 133.21 | 46.47 | 1 | 140 | 20.75 | 16663.42 | 194.77 | 5182.75 | 237.94 | 54.2 | 91628.67 | 0.23 | 0.73 | 0.33 | 5.48 | 1 | 10
1 | 65 | CONCLUIDO | 4.3706 | 22.88 | 18.5 | 13.7 | 0.26 | 81 | 134.55 | 46.47 | 2 | 0 | 21.09 | 16828.84 | 151.69 | 5182.17 | 153.86 | 54.2 | 49894.66 | 0.35 | 0.83 | 0.34 | 3.08 | 1 | 10
0 | 75 | CONCLUIDO | 3.3975 | 29.43 | 21.99 | 7.81 | 0.12 | 169 | 150.44 | 49.1 | 1 | 167 | 25.34 | 18787.76 | 231.65 | 5182.81 | 275.09 | 54.2 | 110068.81 | 0.2 | 0.7 | 0.38 | 6.58 | 1 | 10
1 | 75 | CONCLUIDO | 4.4262 | 22.59 | 18.15 | 15.34 | 0.23 | 71 | 151.83 | 49.1 | 2 | 0 | 25.73 | 18959.54 | 159.25 | 5181.87 | 142.78 | 54.2 | 44408.01 | 0.38 | 0.84 | 0.31 | 2.74 | 1 | 10
0 | 95 | CONCLUIDO | 2.8429 | 35.18 | 24.33 | 6.49 | 0.1 | 225 | 185.69 | 53.44 | 1 | 223 | 36.26 | 23136.14 | 307.48 | 5184.4 | 353.56 | 54.2 | 149027.59 | 0.15 | 0.63 | 0.47 | 8.91 | 1 | 10
1 | 95 | CONCLUIDO | 4.3101 | 23.2 | 18.09 | 15.29 | 0.19 | 71 | 187.21 | 53.44 | 2 | 68 | 36.77 | 23322.88 | 192.93 | 5181.58 | 144.07 | 54.2 | 45050.92 | 0.38 | 0.85 | 0.22 | 2.68 | 1 | 10
2 | 95 | CONCLUIDO | 4.5257 | 22.1 | 17.54 | 18.8 | 0.28 | 56 | 188.73 | 53.44 | 3 | 0 | 37.29 | 23510.33 | 175.26 | 5182.05 | 123.25 | 54.2 | 34717.32 | 0.44 | 0.87 | 0.27 | 2.13 | 1 | 10
0 | 55 | CONCLUIDO | 4.0719 | 24.56 | 19.75 | 10.4 | 0.15 | 114 | 116.05 | 43.4 | 1 | 98 | 16.65 | 14546.17 | 155.96 | 5182.14 | 198.87 | 54.2 | 72234.09 | 0.27 | 0.78 | 0.31 | 4.34 | 1 | 10
1 | 55 | CONCLUIDO | 4.2603 | 23.47 | 19.09 | 11.93 | 0.3 | 96 | 117.34 | 43.4 | 2 | 0 | 16.94 | 14705.49 | 145.02 | 5182.18 | 173.38 | 54.2 | 59578.78 | 0.31 | 0.8 | 0.39 | 3.68 | 1 | 10

## gráficos
Selecione o eixo X:
Selecione o eixo Y:
Selecione o eixo Z:
Eixo X | Eixo Y | Eixo Z

## hidden (hidden)
Unnamed: 0
Volume de calda [L]
STATUS
Capacidade operacional [ha/h]
Tempo de missao [h]
Tempo util [h]
Tempo por voo [min]
Autonomia Projetada [h]
N° Voos
MTOW [kg]
Massa Estrutura [kg]
Combustível [kg]
Abastecimentos
Massa gerador
Potência gerador [W]
Combustível consumido [L]
Calda cons [L]
Distância percorrida [km]
Distância Pulverizando [km]
RTL ACUMULADO[m]
EOC [km/km]
EOC [h/h]
Tempo de manobra [h]
Tempo rtl_rtw [h]
V pulv [m/s]
V desloc [m/s]