## RESULTADOS_18
Unnamed: 0 | Volume de calda [L] | STATUS | Capacidade operacional [ha/h] | Tempo de missao [h] | Tempo util [h] | Tempo por voo [min] | Autonomia Projetada [h] | N° Voos | MTOW [kg] | Massa Estrutura [kg] | Combustível [kg] | Abastecimentos | Massa gerador | Potência gerador [W] | Combustível consumido [L] | Calda cons [L] | Distância percorrida [km] | Distância Pulverizando [km] | RTL ACUMULADO[m] | EOC [km/km] | EOC [h/h] | Tempo de manobra [h] | Tempo rtl_rtw [h] | V pulv [m/s] | V desloc [m/s] | Preço Total por ha Simples [R$/ha] | Preço Total por ha Presumido [R$/ha] | Preço Total por ha Real [R$/ha] | Preço Total Simples [R$] | Preço Total Presumido [R$] | Prod CAPEX [ha/h/R$] | Dias Trabalhados | Preço Total Real [R$]
0 | 100 | CONCLUIDO | 0.9698 | 103.11 | 71.86 | 5.83 | 0.09 | 739 | 194.77 | 54.38 | 1 | 737 | 39.4 | 24256.19 | 1011.69 | 798.63 | 1102.58 | 102.58 | 492316.07 | 0.09 | 0.52 | 13.51 | 29.59 | 1 | 10 | 1796.9531 | 2458.6705 | 2224.0184 | 1796953.0777 | 2458670.4769 | 1.2703e-06 | 34 | 2224018.4174
1 | 100 | CONCLUIDO | 1.5289 | 65.41 | 52.47 | 11.75 | 0.18 | 268 | 196.32 | 54.38 | 2 | 266 | 39.95 | 24447.22 | 738.24 | 796.92 | 453.09 | 102.58 | 169926.66 | 0.23 | 0.72 | 12.72 | 10.24 | 1 | 10 | 875.5216 | 1197.9273 | 1083.5988 | 875521.6261 | 1197927.3141 | 2.0026e-06 | 22 | 1083598.8126
2 | 100 | CONCLUIDO | 1.7452 | 57.3 | 48.41 | 17.71 | 0.27 | 164 | 197.88 | 54.38 | 3 | 162 | 40.5 | 24639 | 679.65 | 796.99 | 317.43 | 102.58 | 102617.47 | 0.32 | 0.78 | 12.54 | 6.18 | 1 | 10 | 715.1503 | 978.5002 | 885.1135 | 715150.3033 | 978500.1952 | 2.2859e-06 | 19 | 885113.5099
3 | 100 | CONCLUIDO | 1.8579 | 53.82 | 46.68 | 23.54 | 0.36 | 119 | 199.44 | 54.38 | 4 | 117 | 41.06 | 24831.54 | 653.87 | 796.73 | 259.71 | 102.58 | 73984.2 | 0.39 | 0.81 | 12.48 | 4.46 | 1 | 10 | 652.2284 | 892.4077 | 807.2376 | 652228.4267 | 892407.7076 | 2.4336e-06 | 18 | 807237.5685
4 | 100 | CONCLUIDO | 1.931 | 51.79 | 45.65 | 29.45 | 0.44 | 93 | 201.01 | 54.38 | 5 | 91 | 41.63 | 25024.84 | 637.93 | 796.58 | 226.2 | 102.58 | 57358.47 | 0.45 | 0.82 | 12.42 | 3.43 | 1 | 10 | 613.1477 | 838.9357 | 758.8688 | 613147.6714 | 838935.6942 | 2.5293e-06 | 17 | 758868.849
5 | 100 | CONCLUIDO | 1.9796 | 50.51 | 45.04 | 35.56 | 0.53 | 76 | 202.58 | 54.38 | 6 | 74 | 42.2 | 25218.93 | 627.6 | 796.5 | 205.31 | 102.58 | 46994.8 | 0.5 | 0.84 | 12.4 | 2.82 | 1 | 10 | 593.2986 | 811.7773 | 734.3024 | 593298.5609 | 811777.2655 | 2.593e-06 | 17 | 734302.3826
6 | 100 | CONCLUIDO | 2.014 | 49.65 | 44.61 | 41.18 | 0.61 | 65 | 204.16 | 54.38 | 7 | 63 | 42.78 | 25413.94 | 620.13 | 796.48 | 191.55 | 102.58 | 40173.68 | 0.54 | 0.84 | 12.37 | 2.39 | 1 | 10 | 579.7228 | 793.2023 | 717.5002 | 579722.7982 | 793202.308 | 2.638e-06 | 17 | 717500.193
7 | 100 | CONCLUIDO | 2.0427 | 48.95 | 44.26 | 47.42 | 0.69 | 56 | 205.75 | 54.38 | 8 | 54 | 43.37 | 25609.61 | 613.63 | 796.42 | 179.16 | 102.58 | 34020.37 | 0.57 | 0.85 | 12.37 | 2.04 | 1 | 10 | 561.7182 | 768.5676 | 695.2166 | 561718.1861 | 768567.6035 | 2.6756e-06 | 16 | 695216.5902
8 | 100 | CONCLUIDO | 2.0608 | 48.52 | 44.06 | 52.88 | 0.77 | 50 | 207.34 | 54.38 | 9 | 48 | 43.96 | 25806.1 | 609.43 | 796.45 | 173.28 | 102.58 | 31110.98 | 0.59 | 0.85 | 12.35 | 1.85 | 1 | 10 | 554.8011 | 759.1034 | 686.6556 | 554801.1097 | 759103.3543 | 2.6993e-06 | 16 | 686655.5956
9 | 100 | CONCLUIDO | 2.0784 | 48.11 | 43.85 | 58.46 | 0.85 | 45 | 208.94 | 54.38 | 10 | 43 | 44.56 | 26003.41 | 604.85 | 796.51 | 166.06 | 102.58 | 27526.25 | 0.62 | 0.86 | 12.34 | 1.63 | 1 | 10 | 547.8515 | 749.5946 | 678.0544 | 547851.5328 | 749594.6367 | 2.7224e-06 | 16 | 678054.3766
10 | 100 | CONCLUIDO | 2.0914 | 47.82 | 43.7 | 63.96 | 0.93 | 41 | 210.55 | 54.38 | 11 | 39 | 45.17 | 26201.54 | 600.86 | 796.43 | 160.94 | 102.58 | 24986.6 | 0.64 | 0.86 | 12.34 | 1.49 | 1 | 10 | 542.4033 | 742.1401 | 671.3113 | 542403.2561 | 742140.0641 | 2.7394e-06 | 16 | 671311.258
11 | 100 | CONCLUIDO | 2.1052 | 47.5 | 43.55 | 70.61 | 1 | 37 | 212.16 | 54.38 | 12 | 35 | 45.78 | 26400.51 | 597.59 | 796.43 | 155.46 | 102.58 | 22267.51 | 0.66 | 0.86 | 12.34 | 1.33 | 1 | 10 | 537.3258 | 735.1928 | 665.0271 | 537325.7744 | 735192.8297 | 2.7575e-06 | 16 | 665027.0579
12 | 100 | CONCLUIDO | 2.1153 | 47.28 | 43.44 | 76.65 | 1.08 | 34 | 213.78 | 54.38 | 13 | 32 | 46.4 | 26600.32 | 594.51 | 796.35 | 152.12 | 102.58 | 20610.98 | 0.67 | 0.87 | 12.33 | 1.22 | 1 | 10 | 533.2097 | 729.5611 | 659.9328 | 533209.7478 | 729561.1005 | 2.7707e-06 | 16 | 659932.813
13 | 100 | CONCLUIDO | 2.1219 | 47.13 | 43.37 | 81.31 | 1.15 | 32 | 215.41 | 54.38 | 14 | 30 | 47.03 | 26801 | 591.46 | 796.42 | 149.74 | 102.58 | 19430.03 | 0.69 | 0.87 | 12.32 | 1.15 | 1 | 10 | 529.8778 | 725.0022 | 655.8091 | 529877.8489 | 725002.2495 | 2.7794e-06 | 16 | 655809.0523
14 | 100 | CONCLUIDO | 2.1287 | 46.98 | 43.29 | 86.59 | 1.23 | 30 | 217.04 | 54.38 | 15 | 28 | 47.66 | 27002.55 | 589.05 | 796.36 | 147.62 | 102.58 | 18380.75 | 0.69 | 0.87 | 12.31 | 1.08 | 1 | 10 | 526.9276 | 720.9655 | 652.1576 | 526927.5524 | 720965.5236 | 2.7883e-06 | 16 | 652157.5859
15 | 100 | CONCLUIDO | 2.1349 | 46.84 | 43.23 | 92.65 | 1.3 | 28 | 218.68 | 54.38 | 16 | 26 | 48.31 | 27204.98 | 586.87 | 796.38 | 145.48 | 102.58 | 17322.37 | 0.71 | 0.87 | 12.32 | 1.02 | 1 | 10 | 524.2767 | 717.3385 | 648.8768 | 524276.7178 | 717338.5347 | 2.7964e-06 | 16 | 648876.7518
16 | 100 | CONCLUIDO | 2.1423 | 46.68 | 43.15 | 99.58 | 1.37 | 26 | 220.33 | 54.38 | 17 | 24 | 48.95 | 27408.3 | 584.26 | 796.46 | 142.6 | 102.58 | 15893.81 | 0.72 | 0.87 | 12.31 | 0.94 | 1 | 10 | 521.1202 | 713.0197 | 644.9701 | 521120.2238 | 713019.6803 | 2.8061e-06 | 16 | 644970.0828
17 | 100 | CONCLUIDO | 2.1456 | 46.61 | 43.12 | 103.49 | 1.44 | 25 | 221.99 | 54.38 | 18 | 23 | 49.61 | 27612.53 | 582.61 | 796.47 | 141.5 | 102.58 | 15346.9 | 0.72 | 0.87 | 12.31 | 0.9 | 1 | 10 | 519.4165 | 710.6886 | 642.8615 | 519416.509 | 710688.5826 | 2.8104e-06 | 16 | 642861.4617
18 | 100 | CONCLUIDO | 2.1535 | 46.44 | 43.02 | 112.24 | 1.51 | 23 | 223.65 | 54.38 | 19 | 21 | 50.27 | 27817.81 | 579.31 | 796.34 | 138.25 | 102.58 | 13730.48 | 0.74 | 0.87 | 12.31 | 0.81 | 1 | 10 | 515.7445 | 705.6644 | 638.3168 | 515744.5075 | 705664.3882 | 2.8208e-06 | 16 | 638316.7694
19 | 100 | CONCLUIDO | 2.157 | 46.36 | 42.99 | 117.24 | 1.58 | 22 | 225.32 | 54.38 | 20 | 20 | 50.95 | 28023.89 | 578.17 | 796.36 | 137.29 | 102.58 | 13255.55 | 0.75 | 0.88 | 12.3 | 0.77 | 1 | 10 | 514.3422 | 703.7457 | 636.5812 | 514342.1842 | 703745.6676 | 2.8253e-06 | 16 | 636581.1688
20 | 100 | CONCLUIDO | 2.1597 | 46.3 | 42.97 | 122.77 | 1.64 | 21 | 227 | 54.38 | 21 | 19 | 51.62 | 28230.92 | 576.6 | 796.4 | 136.59 | 102.58 | 12911.54 | 0.75 | 0.88 | 12.31 | 0.76 | 1 | 10 | 512.8313 | 701.6784 | 634.7112 | 512831.2859 | 701678.3899 | 2.8289e-06 | 16 | 634711.1892
21 | 100 | CONCLUIDO | 2.1645 | 46.2 | 42.91 | 128.72 | 1.71 | 20 | 228.69 | 54.38 | 22 | 18 | 52.31 | 28438.91 | 573.86 | 796.34 | 134.66 | 102.58 | 11951.88 | 0.76 | 0.88 | 12.3 | 0.69 | 1 | 10 | 510.1649 | 698.0301 | 631.4111 | 510164.8735 | 698030.0868 | 2.8352e-06 | 16 | 631411.075
22 | 100 | CONCLUIDO | 2.1674 | 46.14 | 42.88 | 135.42 | 1.77 | 19 | 230.38 | 54.38 | 23 | 17 | 53 | 28647.87 | 572.62 | 796.42 | 133.69 | 102.58 | 11473.54 | 0.77 | 0.88 | 12.3 | 0.67 | 1 | 10 | 508.826 | 696.1981 | 629.754 | 508825.9661 | 696198.1346 | 2.839e-06 | 16 | 629753.9617
23 | 100 | CONCLUIDO | 2.1711 | 46.06 | 42.84 | 142.81 | 1.84 | 18 | 232.08 | 54.38 | 24 | 16 | 53.71 | 28857.81 | 568.97 | 796.36 | 132.47 | 102.58 | 10867.26 | 0.77 | 0.88 | 12.3 | 0.63 | 1 | 10 | 498.9674 | 682.7092 | 617.5524 | 498967.3939 | 682709.2013 | 2.8438e-06 | 15 | 617552.3933
24 | 100 | CONCLUIDO | 2.1708 | 46.07 | 42.85 | 142.83 | 1.9 | 18 | 233.79 | 54.38 | 25 | 16 | 54.42 | 29068.74 | 569.84 | 796.42 | 132.55 | 102.58 | 10905.74 | 0.77 | 0.88 | 12.3 | 0.64 | 1 | 10 | 499.5761 | 683.542 | 618.3057 | 499576.074 | 683542.0242 | 2.8434e-06 | 15 | 618305.7328
25 | 100 | CONCLUIDO | 2.1747 | 45.98 | 42.81 | 151.08 | 1.96 | 17 | 235.51 | 54.38 | 26 | 15 | 55.14 | 29280.69 | 567.1 | 796.35 | 131.24 | 102.58 | 10255.54 | 0.78 | 0.88 | 12.3 | 0.59 | 1 | 10 | 497.1176 | 680.1783 | 615.263 | 497117.6144 | 680178.2512 | 2.8485e-06 | 15 | 615262.9936
26 | 100 | CONCLUIDO | 2.1787 | 45.9 | 42.76 | 160.35 | 2.02 | 16 | 237.24 | 54.38 | 27 | 14 | 55.86 | 29493.67 | 563.76 | 796.35 | 129.61 | 102.58 | 9444.73 | 0.79 | 0.88 | 12.3 | 0.55 | 1 | 10 | 494.2665 | 676.2772 | 611.7343 | 494266.509 | 676277.2431 | 2.8538e-06 | 15 | 611734.2922
27 | 100 | CONCLUIDO | 2.1783 | 45.91 | 42.77 | 160.38 | 2.08 | 16 | 238.97 | 54.38 | 28 | 14 | 56.6 | 29707.68 | 563.64 | 796.34 | 129.83 | 102.58 | 9559.25 | 0.79 | 0.88 | 12.3 | 0.56 | 1 | 10 | 494.272 | 676.2848 | 611.7411 | 494272.0275 | 676284.7938 | 2.8532e-06 | 15 | 611741.1222
28 | 100 | CONCLUIDO | 2.1823 | 45.82 | 42.72 | 170.89 | 2.14 | 15 | 240.72 | 54.38 | 29 | 13 | 57.34 | 29922.88 | 561.55 | 796.37 | 128.46 | 102.58 | 8876.79 | 0.8 | 0.88 | 12.29 | 0.51 | 1 | 10 | 492.2101 | 673.4636 | 609.1892 | 492210.1163 | 673463.5959 | 2.8585e-06 | 15 | 609189.1755
29 | 100 | CONCLUIDO | 2.1815 | 45.84 | 42.74 | 170.96 | 2.2 | 15 | 242.47 | 54.38 | 30 | 13 | 58.1 | 30139.04 | 560.87 | 796.35 | 128.83 | 102.58 | 9060.54 | 0.8 | 0.88 | 12.3 | 0.53 | 1 | 10 | 491.946 | 673.1022 | 608.8623 | 491945.9776 | 673102.1897 | 2.8574e-06 | 15 | 608862.2614
30 | 100 | CONCLUIDO | 2.1855 | 45.76 | 42.69 | 182.97 | 2.26 | 14 | 244.23 | 54.38 | 31 | 12 | 58.86 | 30356.28 | 559.09 | 796.39 | 127.53 | 102.58 | 8419.63 | 0.8 | 0.88 | 12.29 | 0.48 | 1 | 10 | 490.0843 | 670.555 | 606.5582 | 490084.3199 | 670554.9875 | 2.8627e-06 | 15 | 606558.1607
31 | 100 | CONCLUIDO | 2.1857 | 45.75 | 42.69 | 182.96 | 2.31 | 14 | 246 | 54.38 | 32 | 12 | 59.63 | 30574.64 | 558.9 | 796.38 | 127.25 | 102.58 | 8279.45 | 0.81 | 0.88 | 12.29 | 0.48 | 1 | 10 | 489.9308 | 670.3449 | 606.3681 | 489930.7567 | 670344.8756 | 2.8629e-06 | 15 | 606368.1015
32 | 100 | CONCLUIDO | 2.1894 | 45.68 | 42.65 | 196.86 | 2.37 | 13 | 247.78 | 54.38 | 33 | 11 | 60.41 | 30794.11 | 552.8 | 796.36 | 125.88 | 102.58 | 7597.45 | 0.81 | 0.88 | 12.3 | 0.44 | 1 | 10 | 485.4533 | 664.2186 | 600.8265 | 485453.3102 | 664218.6357 | 2.8678e-06 | 15 | 600826.5414
33 | 100 | CONCLUIDO | 2.1889 | 45.68 | 42.66 | 196.9 | 2.42 | 13 | 249.57 | 54.38 | 34 | 11 | 61.2 | 31014.73 | 556.36 | 796.35 | 126.44 | 102.58 | 7877.08 | 0.81 | 0.88 | 12.29 | 0.45 | 1 | 10 | 487.7619 | 667.3773 | 603.6838 | 487761.8714 | 667377.311 | 2.8671e-06 | 15 | 603683.7571
34 | 100 | CONCLUIDO | 2.1884 | 45.7 | 42.67 | 196.96 | 2.48 | 13 | 251.37 | 54.38 | 35 | 11 | 61.99 | 31236.5 | 556.54 | 796.39 | 126.87 | 102.58 | 8093.23 | 0.81 | 0.88 | 12.29 | 0.46 | 1 | 10 | 487.9702 | 667.6624 | 603.9416 | 487970.2011 | 667662.3569 | 2.8665e-06 | 15 | 603941.5986
35 | 100 | CONCLUIDO | 2.1933 | 45.59 | 42.61 | 213.05 | 2.53 | 12 | 253.18 | 54.38 | 36 | 10 | 62.8 | 31459.45 | 550.04 | 796.38 | 124.72 | 102.58 | 7021.92 | 0.82 | 0.88 | 12.29 | 0.4 | 1 | 10 | 483.0284 | 660.9008 | 597.8253 | 483028.4056 | 660900.7743 | 2.8729e-06 | 15 | 597825.3319
36 | 100 | CONCLUIDO | 2.1926 | 45.61 | 42.62 | 213.12 | 2.58 | 12 | 255 | 54.38 | 37 | 10 | 63.62 | 31683.59 | 551.61 | 796.32 | 125.19 | 102.58 | 7255.51 | 0.82 | 0.88 | 12.29 | 0.41 | 1 | 10 | 484.1323 | 662.4111 | 599.1916 | 484132.283 | 662411.148 | 2.872e-06 | 15 | 599191.5577
37 | 100 | CONCLUIDO | 2.1928 | 45.6 | 42.62 | 213.1 | 2.63 | 12 | 256.82 | 54.38 | 38 | 10 | 64.45 | 31909.08 | 551.41 | 796.35 | 125.09 | 102.58 | 7208.7 | 0.82 | 0.88 | 12.29 | 0.41 | 1 | 10 | 483.9736 | 662.194 | 598.9951 | 483973.5555 | 662193.9701 | 2.8722e-06 | 15 | 598995.107
38 | 100 | CONCLUIDO | 2.1967 | 45.52 | 42.58 | 232.24 | 2.68 | 11 | 258.66 | 54.38 | 39 | 9 | 65.28 | 32135.68 | 545.16 | 796.33 | 123.6 | 102.58 | 6465.51 | 0.83 | 0.88 | 12.29 | 0.36 | 1 | 10 | 479.3936 | 655.9274 | 593.3266 | 479393.5578 | 655927.4151 | 2.8773e-06 | 15 | 593326.6232
39 | 100 | CONCLUIDO | 2.1964 | 45.53 | 42.58 | 232.28 | 2.73 | 11 | 260.51 | 54.38 | 40 | 9 | 66.13 | 32363.54 | 547.62 | 796.35 | 123.74 | 102.58 | 6536.64 | 0.83 | 0.88 | 12.29 | 0.37 | 1 | 10 | 480.9686 | 658.0824 | 595.2759 | 480968.5543 | 658082.3948 | 2.8769e-06 | 15 | 595275.9346

## RESULTADOS_6
Unnamed: 0 | Volume de calda [L] | STATUS | Capacidade operacional [ha/h] | Tempo de missao [h] | Tempo util [h] | Tempo por voo [min] | Autonomia Projetada [h] | N° Voos | MTOW [kg] | Massa Estrutura [kg] | Combustível [kg] | Abastecimentos | Massa gerador | Potência gerador [W] | Combustível consumido [L] | Calda cons [L] | Distância percorrida [km] | Distância Pulverizando [km] | RTL ACUMULADO[m] | EOC [km/km] | EOC [h/h] | Tempo de manobra [h] | Tempo rtl_rtw [h] | V pulv [m/s] | V desloc [m/s] | Preço Total por ha Simples [R$/ha] | Preço Total por ha Presumido [R$/ha] | Preço Total por ha Real [R$/ha] | Preço Total Simples [R$] | Preço Total Presumido [R$] | Prod CAPEX [ha/h/R$] | Dias Trabalhados | Preço Total Real [R$]
0 | 40 | CONCLUIDO | 1.5728 | 63.58 | 55.24 | 9.78 | 0.2 | 339 | 89.87 | 37.55 | 1 | 337 | 11.32 | 11317.98 | 467.47 | 797.09 | 545.93 | 102.58 | 215990.46 | 0.19 | 0.68 | 12.83 | 13 | 1 | 10 | 592.4982 | 810.6822 | 733.3118 | 592498.1902 | 810682.1629 | 2.1536e-06 | 21 | 733311.7951
1 | 40 | CONCLUIDO | 1.9122 | 52.3 | 47.64 | 19.85 | 0.39 | 144 | 91.1 | 37.55 | 2 | 142 | 11.54 | 11468.97 | 397.83 | 796.8 | 292.01 | 102.58 | 90007.01 | 0.35 | 0.79 | 12.51 | 5.41 | 1 | 10 | 437.5869 | 598.7256 | 541.5841 | 437586.8537 | 598725.6382 | 2.6183e-06 | 18 | 541584.1036
2 | 40 | CONCLUIDO | 2.0304 | 49.25 | 45.59 | 30.06 | 0.57 | 91 | 92.32 | 37.55 | 3 | 89 | 11.77 | 11620.34 | 375.09 | 796.64 | 224.09 | 102.58 | 56312.8 | 0.46 | 0.83 | 12.42 | 3.37 | 1 | 10 | 395.9324 | 541.7322 | 490.03 | 395932.4055 | 541732.1845 | 2.7801e-06 | 17 | 490030.0252
3 | 40 | CONCLUIDO | 2.089 | 47.87 | 44.68 | 40.62 | 0.75 | 66 | 93.55 | 37.55 | 4 | 64 | 12 | 11772.07 | 361.34 | 796.49 | 193.52 | 102.58 | 41150.88 | 0.53 | 0.84 | 12.39 | 2.47 | 1 | 10 | 371.848 | 508.7788 | 460.2217 | 371847.9975 | 508778.835 | 2.8604e-06 | 16 | 460221.697
4 | 40 | CONCLUIDO | 2.1258 | 47.04 | 44.12 | 50.91 | 0.93 | 52 | 94.79 | 37.55 | 5 | 50 | 12.23 | 11924.18 | 351.12 | 796.41 | 174.8 | 102.58 | 31863.49 | 0.59 | 0.85 | 12.36 | 1.9 | 1 | 10 | 360.3881 | 493.0989 | 446.0383 | 360388.1332 | 493098.9431 | 2.9108e-06 | 16 | 446038.272
5 | 40 | CONCLUIDO | 2.1511 | 46.49 | 43.75 | 62.51 | 1.1 | 42 | 96.02 | 37.55 | 6 | 40 | 12.47 | 12076.67 | 341.99 | 796.47 | 162.63 | 102.58 | 25827.8 | 0.63 | 0.86 | 12.34 | 1.54 | 1 | 10 | 351.4157 | 480.8224 | 434.9334 | 351415.6853 | 480822.4439 | 2.9454e-06 | 16 | 434933.4247
6 | 40 | CONCLUIDO | 2.1667 | 46.15 | 43.53 | 72.55 | 1.27 | 36 | 97.26 | 37.55 | 7 | 34 | 12.71 | 12229.54 | 333.7 | 796.46 | 155.2 | 102.58 | 22141.07 | 0.66 | 0.86 | 12.34 | 1.32 | 1 | 10 | 344.3222 | 471.1168 | 426.1541 | 344322.2036 | 471116.8294 | 2.9668e-06 | 16 | 426154.1004
7 | 40 | CONCLUIDO | 2.1807 | 45.86 | 43.33 | 83.87 | 1.43 | 31 | 98.5 | 37.55 | 8 | 29 | 12.95 | 12382.79 | 325.43 | 796.37 | 148.64 | 102.58 | 18886.82 | 0.69 | 0.87 | 12.32 | 1.12 | 1 | 10 | 330.8653 | 452.7045 | 409.4991 | 330865.3325 | 452704.5447 | 2.9859e-06 | 15 | 409499.0583
8 | 40 | CONCLUIDO | 2.1919 | 45.62 | 43.17 | 95.94 | 1.59 | 27 | 99.75 | 37.55 | 9 | 25 | 13.2 | 12536.43 | 316.84 | 796.43 | 143.35 | 102.58 | 16263.75 | 0.72 | 0.87 | 12.31 | 0.96 | 1 | 10 | 324.2634 | 443.6714 | 401.3281 | 324263.3593 | 443671.4336 | 3.0013e-06 | 15 | 401328.0547
9 | 40 | CONCLUIDO | 2.1995 | 45.46 | 43.07 | 107.68 | 1.74 | 24 | 101 | 37.55 | 10 | 21 | 13.45 | 12690.46 | 308.15 | 796.39 | 140.1 | 102.58 | 14652.93 | 0.73 | 0.87 | 12.31 | 0.86 | 1 | 10 | 318.0572 | 435.1799 | 393.647 | 318057.238 | 435179.9447 | 3.0117e-06 | 15 | 393646.9816
10 | 40 | CONCLUIDO | 2.2045 | 45.36 | 43.01 | 117.29 | 1.89 | 22 | 102.25 | 37.55 | 11 | 9 | 13.7 | 12844.88 | 305.87 | 796.43 | 137.47 | 102.58 | 13349.55 | 0.75 | 0.87 | 12.32 | 0.79 | 1 | 10 | 316.1223 | 432.5325 | 391.2522 | 316122.2858 | 432532.4577 | 3.0185e-06 | 15 | 391252.167
11 | 40 | CONCLUIDO | 2.2062 | 45.33 | 42.99 | 122.83 | 2.04 | 21 | 103.51 | 37.55 | 12 | 0 | 13.95 | 12999.7 | 305.85 | 796.36 | 136.42 | 102.58 | 12825.86 | 0.75 | 0.87 | 12.33 | 0.78 | 1 | 10 | 315.9323 | 432.2726 | 391.0171 | 315932.3484 | 432272.577 | 3.0209e-06 | 15 | 391017.089

## RESULTADOS_4
Unnamed: 0 | Volume de calda [L] | STATUS | Capacidade operacional [ha/h] | Tempo de missao [h] | Tempo util [h] | Tempo por voo [min] | Autonomia Projetada [h] | N° Voos | MTOW [kg] | Massa Estrutura [kg] | Combustível [kg] | Abastecimentos | Massa gerador | Potência gerador [W] | Combustível consumido [L] | Calda cons [L] | Distância percorrida [km] | Distância Pulverizando [km] | RTL ACUMULADO[m] | EOC [km/km] | EOC [h/h] | Tempo de manobra [h] | Tempo rtl_rtw [h] | V pulv [m/s] | V desloc [m/s] | Preço Total por ha Simples [R$/ha] | Preço Total por ha Presumido [R$/ha] | Preço Total por ha Real [R$/ha] | Preço Total Simples [R$] | Preço Total Presumido [R$] | Prod CAPEX [ha/h/R$] | Dias Trabalhados | Preço Total Real [R$]
0 | 30 | CONCLUIDO | 1.7004 | 58.81 | 52.69 | 11.5 | 0.24 | 275 | 71.52 | 32.27 | 1 | 273 | 8.25 | 9054.6 | 379.36 | 797.24 | 460.83 | 102.58 | 173764.01 | 0.22 | 0.71 | 12.72 | 10.46 | 1 | 10 | 473.9715 | 648.5087 | 586.6159 | 473971.4701 | 648508.6755 | 2.3545e-06 | 20 | 586615.9177
1 | 30 | CONCLUIDO | 1.9828 | 50.43 | 46.72 | 23.36 | 0.48 | 120 | 72.7 | 32.27 | 2 | 118 | 8.43 | 9200.25 | 329.1 | 796.75 | 261.14 | 102.58 | 74694.11 | 0.39 | 0.81 | 12.48 | 4.5 | 1 | 10 | 367.6108 | 502.9814 | 454.9775 | 367610.8374 | 502981.3656 | 2.7455e-06 | 17 | 454977.53
2 | 30 | CONCLUIDO | 2.0846 | 47.97 | 44.96 | 35.97 | 0.71 | 75 | 73.88 | 32.27 | 3 | 73 | 8.61 | 9346.23 | 308.63 | 796.53 | 203.25 | 102.58 | 45969.91 | 0.5 | 0.84 | 12.38 | 2.75 | 1 | 10 | 334.2455 | 457.3295 | 413.6826 | 334245.5186 | 457329.4644 | 2.8864e-06 | 16 | 413682.5822
3 | 30 | CONCLUIDO | 2.1297 | 46.95 | 44.25 | 48.28 | 0.93 | 55 | 75.07 | 32.27 | 4 | 53 | 8.8 | 9492.55 | 296.37 | 796.52 | 179.44 | 102.58 | 34166.81 | 0.57 | 0.85 | 12.36 | 2.04 | 1 | 10 | 321.2095 | 439.4931 | 397.5485 | 321209.5499 | 439493.0769 | 2.9489e-06 | 16 | 397548.4745
4 | 30 | CONCLUIDO | 2.1637 | 46.22 | 43.72 | 62.46 | 1.15 | 42 | 76.26 | 32.27 | 5 | 40 | 8.99 | 9639.2 | 283.36 | 796.5 | 161.61 | 102.58 | 25315.01 | 0.63 | 0.86 | 12.34 | 1.5 | 1 | 10 | 309.3753 | 423.3009 | 382.9016 | 309375.2684 | 423300.8908 | 2.996e-06 | 16 | 382901.6479
5 | 30 | CONCLUIDO | 2.1818 | 45.83 | 43.46 | 76.7 | 1.36 | 34 | 77.45 | 32.27 | 6 | 31 | 9.18 | 9786.19 | 272.54 | 796.53 | 152.92 | 102.58 | 21011.23 | 0.67 | 0.87 | 12.33 | 1.25 | 1 | 10 | 294.2008 | 402.5386 | 364.1209 | 294200.8416 | 402538.5708 | 3.021e-06 | 15 | 364120.8545
6 | 30 | CONCLUIDO | 2.1948 | 45.56 | 43.27 | 89.52 | 1.56 | 29 | 78.65 | 32.27 | 7 | 15 | 9.38 | 9933.52 | 263.88 | 796.47 | 145.96 | 102.58 | 17557.98 | 0.7 | 0.87 | 12.34 | 1.05 | 1 | 10 | 287.5832 | 393.484 | 355.9304 | 287583.1784 | 393483.9919 | 3.039e-06 | 15 | 355930.432
7 | 30 | CONCLUIDO | 2.1963 | 45.53 | 43.25 | 92.68 | 1.75 | 28 | 79.84 | 32.27 | 8 | 0 | 9.57 | 10081.19 | 265.17 | 796.68 | 145.03 | 102.58 | 17097.73 | 0.71 | 0.87 | 12.34 | 1.04 | 1 | 10 | 288.2437 | 394.3878 | 356.748 | 288243.7384 | 394387.7993 | 3.0411e-06 | 15 | 356747.9812

## RESULTADOS_1
Unnamed: 0 | Volume de calda [L] | STATUS | Capacidade operacional [ha/h] | Tempo de missao [h] | Tempo util [h] | Tempo por voo [min] | Autonomia Projetada [h] | N° Voos | MTOW [kg] | Massa Estrutura [kg] | Combustível [kg] | Abastecimentos | Massa gerador | Potência gerador [W] | Combustível consumido [L] | Calda cons [L] | Distância percorrida [km] | Distância Pulverizando [km] | RTL ACUMULADO[m] | EOC [km/km] | EOC [h/h] | Tempo de manobra [h] | Tempo rtl_rtw [h] | V pulv [m/s] | V desloc [m/s] | Preço Total por ha Simples [R$/ha] | Preço Total por ha Presumido [R$/ha] | Preço Total por ha Real [R$/ha] | Preço Total Simples [R$] | Preço Total Presumido [R$] | Prod CAPEX [ha/h/R$] | Dias Trabalhados | Preço Total Real [R$]
0 | 15 | CONCLUIDO | 1.9364 | 51.64 | 48.18 | 18.18 | 0.43 | 159 | 39.78 | 19.54 | 1 | 157 | 4.24 | 5140 | 218.8 | 796.67 | 310.79 | 102.58 | 99323.19 | 0.33 | 0.78 | 12.51 | 5.96 | 1 | 10 | 288.229 | 394.3676 | 356.7297 | 288228.9603 | 394367.5792 | 2.7423e-06 | 17 | 356729.691
1 | 15 | CONCLUIDO | 2.119 | 47.19 | 44.74 | 39.48 | 0.84 | 68 | 40.89 | 19.54 | 2 | 65 | 4.35 | 5277.26 | 186.48 | 796.6 | 195.46 | 102.58 | 42113.32 | 0.52 | 0.84 | 12.38 | 2.52 | 1 | 10 | 244.336 | 334.3113 | 302.4051 | 244335.984 | 334311.2726 | 3.0009e-06 | 16 | 302405.074
2 | 15 | CONCLUIDO | 2.1444 | 46.63 | 44.32 | 48.35 | 1.22 | 55 | 42.01 | 19.54 | 3 | 0 | 4.46 | 5414.79 | 180.14 | 796.73 | 179.18 | 102.58 | 34038.34 | 0.57 | 0.85 | 12.43 | 2.1 | 1 | 10 | 238.495 | 326.3193 | 295.1759 | 238494.9627 | 326319.3297 | 3.0369e-06 | 16 | 295175.8708

## RESULTADOS_12
Unnamed: 0 | Volume de calda [L] | STATUS | Capacidade operacional [ha/h] | Tempo de missao [h] | Tempo util [h] | Tempo por voo [min] | Autonomia Projetada [h] | N° Voos | MTOW [kg] | Massa Estrutura [kg] | Combustível [kg] | Abastecimentos | Massa gerador | Potência gerador [W] | Combustível consumido [L] | Calda cons [L] | Distância percorrida [km] | Distância Pulverizando [km] | RTL ACUMULADO[m] | EOC [km/km] | EOC [h/h] | Tempo de manobra [h] | Tempo rtl_rtw [h] | V pulv [m/s] | V desloc [m/s] | Preço Total por ha Simples [R$/ha] | Preço Total por ha Presumido [R$/ha] | Preço Total por ha Real [R$/ha] | Preço Total Simples [R$] | Preço Total Presumido [R$] | Prod CAPEX [ha/h/R$] | Dias Trabalhados | Preço Total Real [R$]
0 | 70 | CONCLUIDO | 1.2455 | 80.29 | 62.87 | 7.17 | 0.12 | 526 | 141.81 | 47.83 | 1 | 524 | 22.98 | 17723.39 | 722.16 | 797.66 | 801.71 | 102.58 | 342944.68 | 0.13 | 0.6 | 13.13 | 20.62 | 1 | 10 | 1057.5148 | 1446.9385 | 1308.8447 | 1057514.8381 | 1446938.4558 | 1.6627e-06 | 27 | 1308844.6804
1 | 70 | CONCLUIDO | 1.7147 | 58.32 | 50.08 | 14.45 | 0.25 | 208 | 143.17 | 47.83 | 2 | 206 | 23.34 | 17891.86 | 572.99 | 796.9 | 374.43 | 102.58 | 130898.22 | 0.27 | 0.75 | 12.59 | 7.86 | 1 | 10 | 633.5732 | 866.8828 | 784.1487 | 633573.1836 | 866882.781 | 2.2891e-06 | 19 | 784148.7051
2 | 70 | CONCLUIDO | 1.8849 | 53.05 | 47.07 | 21.72 | 0.37 | 130 | 144.54 | 47.83 | 3 | 128 | 23.71 | 18060.85 | 535.68 | 796.65 | 272.91 | 102.58 | 80525.64 | 0.38 | 0.8 | 12.49 | 4.85 | 1 | 10 | 551.7418 | 754.9175 | 682.8692 | 551741.7931 | 754917.4624 | 2.5163e-06 | 18 | 682869.1993
3 | 70 | CONCLUIDO | 1.9744 | 50.65 | 45.71 | 29.17 | 0.49 | 94 | 145.92 | 47.83 | 4 | 92 | 24.09 | 18230.35 | 517.03 | 796.59 | 227.5 | 102.58 | 58002.41 | 0.45 | 0.82 | 12.43 | 3.49 | 1 | 10 | 511.5485 | 699.9232 | 633.1235 | 511548.4806 | 699923.1991 | 2.6358e-06 | 17 | 633123.5113
4 | 70 | CONCLUIDO | 2.027 | 49.33 | 44.97 | 36.46 | 0.6 | 74 | 147.3 | 47.83 | 5 | 72 | 24.47 | 18400.38 | 505.94 | 796.55 | 202.61 | 102.58 | 45657.55 | 0.51 | 0.84 | 12.4 | 2.75 | 1 | 10 | 493.2452 | 674.8798 | 610.4703 | 493245.1944 | 674879.8354 | 2.706e-06 | 17 | 610470.2511
5 | 70 | CONCLUIDO | 2.0628 | 48.48 | 44.49 | 43.76 | 0.71 | 61 | 148.68 | 47.83 | 6 | 59 | 24.85 | 18570.94 | 497.19 | 796.56 | 186.92 | 102.58 | 37874.98 | 0.55 | 0.85 | 12.38 | 2.27 | 1 | 10 | 473.7768 | 648.2423 | 586.375 | 473776.803 | 648242.3234 | 2.7538e-06 | 16 | 586374.9859
6 | 70 | CONCLUIDO | 2.0896 | 47.86 | 44.13 | 50.91 | 0.83 | 52 | 150.07 | 47.83 | 7 | 50 | 25.24 | 18742.03 | 489.97 | 796.58 | 174.92 | 102.58 | 31923.59 | 0.59 | 0.85 | 12.36 | 1.91 | 1 | 10 | 464.1199 | 635.0293 | 574.423 | 464119.8556 | 635029.2619 | 2.7895e-06 | 16 | 574422.9604
7 | 70 | CONCLUIDO | 2.1109 | 47.37 | 43.85 | 58.46 | 0.94 | 45 | 151.46 | 47.83 | 8 | 43 | 25.63 | 18913.66 | 484 | 796.39 | 165.88 | 102.58 | 27436.86 | 0.62 | 0.86 | 12.34 | 1.63 | 1 | 10 | 456.4751 | 624.5694 | 564.9614 | 456475.1373 | 624569.4212 | 2.818e-06 | 16 | 564961.3922
8 | 70 | CONCLUIDO | 2.1251 | 47.06 | 43.67 | 65.51 | 1.04 | 40 | 152.85 | 47.83 | 9 | 38 | 26.03 | 19085.83 | 478.42 | 796.48 | 159.69 | 102.58 | 24368.4 | 0.64 | 0.86 | 12.34 | 1.46 | 1 | 10 | 450.4447 | 616.3183 | 557.4978 | 450444.7203 | 616318.3385 | 2.8369e-06 | 16 | 557497.7813
9 | 70 | CONCLUIDO | 2.141 | 46.71 | 43.47 | 74.52 | 1.15 | 35 | 154.25 | 47.83 | 10 | 33 | 26.43 | 19258.55 | 473.18 | 796.36 | 153.15 | 102.58 | 21122.47 | 0.67 | 0.87 | 12.33 | 1.25 | 1 | 10 | 444.429 | 608.0874 | 550.0524 | 444429.0396 | 608087.4189 | 2.8582e-06 | 16 | 550052.4091
10 | 70 | CONCLUIDO | 2.1492 | 46.53 | 43.38 | 81.33 | 1.25 | 32 | 155.66 | 47.83 | 11 | 30 | 26.83 | 19431.82 | 469.64 | 796.44 | 150.2 | 102.58 | 19660.84 | 0.68 | 0.87 | 12.32 | 1.16 | 1 | 10 | 440.8414 | 603.1787 | 545.6121 | 440841.4028 | 603178.6558 | 2.8691e-06 | 16 | 545612.1315
11 | 70 | CONCLUIDO | 2.1588 | 46.32 | 43.26 | 89.49 | 1.35 | 29 | 157.07 | 47.83 | 12 | 27 | 27.24 | 19605.66 | 464.72 | 796.41 | 146.29 | 102.58 | 17723.85 | 0.7 | 0.87 | 12.31 | 1.04 | 1 | 10 | 436.1757 | 596.7949 | 539.8376 | 436175.7461 | 596794.8985 | 2.8819e-06 | 16 | 539837.631
12 | 70 | CONCLUIDO | 2.1648 | 46.19 | 43.19 | 95.97 | 1.45 | 27 | 158.48 | 47.83 | 13 | 25 | 27.65 | 19780.06 | 461.28 | 796.34 | 143.61 | 102.58 | 16389.71 | 0.71 | 0.87 | 12.32 | 0.97 | 1 | 10 | 433.0552 | 592.5252 | 535.9755 | 433055.1981 | 592525.2271 | 2.8899e-06 | 16 | 535975.451
13 | 70 | CONCLUIDO | 2.1718 | 46.04 | 43.09 | 103.43 | 1.55 | 25 | 159.9 | 47.83 | 14 | 23 | 28.07 | 19955.16 | 456.9 | 796.33 | 140.82 | 102.58 | 15007.33 | 0.73 | 0.87 | 12.31 | 0.88 | 1 | 10 | 422.4213 | 577.9755 | 522.8143 | 422421.2979 | 577975.4557 | 2.8993e-06 | 15 | 522814.2894
14 | 70 | CONCLUIDO | 2.1769 | 45.94 | 43.04 | 112.29 | 1.65 | 23 | 161.32 | 47.83 | 15 | 21 | 28.5 | 20130.71 | 453.33 | 796.38 | 138.94 | 102.58 | 14078.42 | 0.74 | 0.87 | 12.31 | 0.83 | 1 | 10 | 419.4035 | 573.8464 | 519.0793 | 419403.5036 | 573846.3763 | 2.9061e-06 | 15 | 519079.2836
15 | 70 | CONCLUIDO | 2.1838 | 45.79 | 42.96 | 122.73 | 1.74 | 21 | 162.75 | 47.83 | 16 | 19 | 28.92 | 20306.85 | 447.09 | 796.4 | 136.19 | 102.58 | 12713.01 | 0.75 | 0.88 | 12.3 | 0.74 | 1 | 10 | 414.4552 | 567.0758 | 512.9549 | 414455.1648 | 567075.841 | 2.9153e-06 | 15 | 512954.9186
16 | 70 | CONCLUIDO | 2.187 | 45.73 | 42.92 | 128.76 | 1.83 | 20 | 164.19 | 47.83 | 17 | 18 | 29.36 | 20483.57 | 444.75 | 796.39 | 134.77 | 102.58 | 12004.86 | 0.76 | 0.88 | 12.31 | 0.71 | 1 | 10 | 412.5132 | 564.4188 | 510.5515 | 412513.2438 | 564418.8189 | 2.9196e-06 | 15 | 510551.479
17 | 70 | CONCLUIDO | 2.1899 | 45.66 | 42.89 | 135.43 | 1.93 | 19 | 165.62 | 47.83 | 18 | 17 | 29.8 | 20660.89 | 442.08 | 796.37 | 134.05 | 102.58 | 11649.87 | 0.77 | 0.88 | 12.3 | 0.67 | 1 | 10 | 410.4217 | 561.5571 | 507.9629 | 410421.7489 | 561557.1434 | 2.9234e-06 | 15 | 507962.9178
18 | 70 | CONCLUIDO | 2.1928 | 45.6 | 42.86 | 142.85 | 2.02 | 18 | 167.07 | 47.83 | 19 | 16 | 30.24 | 20838.81 | 438.66 | 796.38 | 132.63 | 102.58 | 10945.23 | 0.77 | 0.88 | 12.31 | 0.64 | 1 | 10 | 407.8705 | 558.0664 | 504.8053 | 407870.46 | 558066.3573 | 2.9273e-06 | 15 | 504805.2874
19 | 70 | CONCLUIDO | 2.1966 | 45.52 | 42.8 | 151.08 | 2.1 | 17 | 168.51 | 47.83 | 20 | 15 | 30.69 | 21017.33 | 433.82 | 796.34 | 131.14 | 102.58 | 10209.41 | 0.78 | 0.88 | 12.3 | 0.59 | 1 | 10 | 404.2997 | 553.1807 | 500.3859 | 404299.7247 | 553180.7198 | 2.9324e-06 | 15 | 500385.9283
20 | 70 | CONCLUIDO | 2.1997 | 45.46 | 42.77 | 160.39 | 2.19 | 16 | 169.97 | 47.83 | 21 | 14 | 31.14 | 21196.47 | 428.78 | 796.36 | 129.87 | 102.58 | 9579.23 | 0.79 | 0.88 | 12.3 | 0.56 | 1 | 10 | 400.7352 | 548.3035 | 495.9742 | 400735.1661 | 548303.5334 | 2.9365e-06 | 15 | 495974.2137
21 | 70 | CONCLUIDO | 2.203 | 45.39 | 42.73 | 170.93 | 2.28 | 15 | 171.42 | 47.83 | 22 | 13 | 31.6 | 21376.23 | 425.64 | 796.36 | 128.61 | 102.58 | 8953.77 | 0.8 | 0.88 | 12.3 | 0.52 | 1 | 10 | 398.3197 | 544.9986 | 492.9847 | 398319.7147 | 544998.6062 | 2.9409e-06 | 15 | 492984.7042
22 | 70 | CONCLUIDO | 2.2031 | 45.39 | 42.73 | 170.91 | 2.36 | 15 | 172.89 | 47.83 | 23 | 13 | 32.06 | 21556.61 | 420.56 | 796.34 | 128.63 | 102.58 | 8961.13 | 0.8 | 0.88 | 12.29 | 0.52 | 1 | 10 | 395.1692 | 540.688 | 489.0855 | 395169.2375 | 540687.9844 | 2.9411e-06 | 15 | 489085.482
23 | 70 | CONCLUIDO | 2.206 | 45.33 | 42.7 | 183 | 2.44 | 14 | 174.35 | 47.83 | 24 | 10 | 32.53 | 21737.62 | 420.08 | 796.37 | 127.56 | 102.58 | 8430.01 | 0.8 | 0.88 | 12.3 | 0.49 | 1 | 10 | 394.4664 | 539.7264 | 488.2156 | 394466.4294 | 539726.3713 | 2.9449e-06 | 15 | 488215.644
24 | 70 | CONCLUIDO | 2.2097 | 45.26 | 42.65 | 196.85 | 2.52 | 13 | 175.83 | 47.83 | 25 | 7 | 33 | 21919.27 | 413.86 | 796.37 | 125.85 | 102.58 | 7580.02 | 0.82 | 0.88 | 12.29 | 0.44 | 1 | 10 | 390.111 | 533.7671 | 482.8251 | 390111.0172 | 533767.1042 | 2.9499e-06 | 15 | 482825.1209
25 | 70 | CONCLUIDO | 2.2093 | 45.26 | 42.66 | 196.88 | 2.6 | 13 | 177.3 | 47.83 | 26 | 6 | 33.48 | 22101.56 | 416.88 | 796.37 | 125.96 | 102.58 | 7638.45 | 0.81 | 0.88 | 12.3 | 0.45 | 1 | 10 | 392.0303 | 536.3931 | 485.2005 | 392030.2813 | 536393.126 | 2.9493e-06 | 15 | 485200.5189
26 | 70 | CONCLUIDO | 2.2085 | 45.28 | 42.68 | 196.97 | 2.68 | 13 | 178.79 | 47.83 | 27 | 3 | 33.96 | 22284.51 | 419.46 | 796.35 | 126.55 | 102.58 | 7932.94 | 0.81 | 0.88 | 12.3 | 0.46 | 1 | 10 | 393.7395 | 538.7317 | 487.3159 | 393739.4512 | 538731.6877 | 2.9483e-06 | 15 | 487315.8915
27 | 70 | CONCLUIDO | 2.2084 | 45.28 | 42.68 | 196.97 | 2.75 | 13 | 180.28 | 47.83 | 28 | 0 | 34.45 | 22468.11 | 421.95 | 796.36 | 126.41 | 102.58 | 7862.11 | 0.81 | 0.88 | 12.31 | 0.47 | 1 | 10 | 395.2866 | 540.8485 | 489.2307 | 395286.5849 | 540848.5443 | 2.9481e-06 | 15 | 489230.7183

## RESULTADOS_16
Unnamed: 0 | Volume de calda [L] | STATUS | Capacidade operacional [ha/h] | Tempo de missao [h] | Tempo util [h] | Tempo por voo [min] | Autonomia Projetada [h] | N° Voos | MTOW [kg] | Massa Estrutura [kg] | Combustível [kg] | Abastecimentos | Massa gerador | Potência gerador [W] | Combustível consumido [L] | Calda cons [L] | Distância percorrida [km] | Distância Pulverizando [km] | RTL ACUMULADO[m] | EOC [km/km] | EOC [h/h] | Tempo de manobra [h] | Tempo rtl_rtw [h] | V pulv [m/s] | V desloc [m/s] | Preço Total por ha Simples [R$/ha] | Preço Total por ha Presumido [R$/ha] | Preço Total por ha Real [R$/ha] | Preço Total Simples [R$] | Preço Total Presumido [R$] | Prod CAPEX [ha/h/R$] | Dias Trabalhados | Preço Total Real [R$]
0 | 90 | CONCLUIDO | 1.0582 | 94.5 | 68.54 | 6.21 | 0.1 | 662 | 176.73 | 52.44 | 1 | 660 | 33.29 | 22031.19 | 907.2 | 798.33 | 991.6 | 102.58 | 437211.14 | 0.1 | 0.55 | 13.36 | 26.27 | 1 | 10 | 1499.4296 | 2051.5858 | 1855.7853 | 1499429.6443 | 2051585.7895 | 1.3942e-06 | 31 | 1855785.3211
1 | 90 | CONCLUIDO | 1.592 | 62.81 | 51.61 | 12.54 | 0.2 | 247 | 178.21 | 52.44 | 2 | 245 | 33.77 | 22213.89 | 682.1 | 797.12 | 424.91 | 102.58 | 155940.64 | 0.24 | 0.73 | 12.67 | 9.38 | 1 | 10 | 787.8097 | 1077.916 | 975.0412 | 787809.7166 | 1077916.0099 | 2.0975e-06 | 21 | 975041.2188
2 | 90 | CONCLUIDO | 1.7909 | 55.84 | 47.98 | 18.81 | 0.3 | 153 | 179.7 | 52.44 | 3 | 151 | 34.26 | 22397.24 | 632.35 | 796.77 | 302.75 | 102.58 | 95334.55 | 0.34 | 0.78 | 12.54 | 5.75 | 1 | 10 | 661.2028 | 904.6868 | 818.3447 | 661202.759 | 904686.7851 | 2.3596e-06 | 19 | 818344.748
3 | 90 | CONCLUIDO | 1.897 | 52.72 | 46.35 | 25.05 | 0.39 | 111 | 181.19 | 52.44 | 4 | 109 | 34.75 | 22581.25 | 608.98 | 796.7 | 249 | 102.58 | 68667.9 | 0.41 | 0.81 | 12.45 | 4.13 | 1 | 10 | 606.381 | 829.6772 | 750.494 | 606380.9625 | 829677.1846 | 2.4994e-06 | 18 | 750493.9585
4 | 90 | CONCLUIDO | 1.9631 | 50.94 | 45.42 | 31.33 | 0.49 | 87 | 182.69 | 52.44 | 5 | 85 | 35.25 | 22766.06 | 594.49 | 796.46 | 218.41 | 102.58 | 53492.14 | 0.47 | 0.83 | 12.41 | 3.21 | 1 | 10 | 572.4031 | 783.1872 | 708.4409 | 572403.0847 | 783187.1532 | 2.5865e-06 | 17 | 708440.8705
5 | 90 | CONCLUIDO | 2.0084 | 49.79 | 44.85 | 37.9 | 0.58 | 71 | 184.19 | 52.44 | 6 | 69 | 35.75 | 22951.43 | 584.74 | 796.59 | 198.93 | 102.58 | 43833.07 | 0.52 | 0.84 | 12.39 | 2.63 | 1 | 10 | 555.0149 | 759.3959 | 686.9202 | 555014.9051 | 759395.8786 | 2.6462e-06 | 17 | 686920.2018
6 | 90 | CONCLUIDO | 2.0373 | 49.08 | 44.49 | 43.76 | 0.67 | 61 | 185.7 | 52.44 | 7 | 59 | 36.26 | 23137.49 | 578.47 | 796.5 | 187.43 | 102.58 | 38130.34 | 0.55 | 0.85 | 12.37 | 2.28 | 1 | 10 | 537.4647 | 735.3829 | 665.199 | 537464.7029 | 735382.9177 | 2.6842e-06 | 16 | 665199.0042
7 | 90 | CONCLUIDO | 2.0632 | 48.47 | 44.16 | 50 | 0.76 | 53 | 187.22 | 52.44 | 8 | 51 | 36.78 | 23324.24 | 571.97 | 796.48 | 176.6 | 102.58 | 32759.41 | 0.58 | 0.85 | 12.35 | 1.95 | 1 | 10 | 527.526 | 721.7844 | 652.8983 | 527526.0491 | 721784.4132 | 2.7184e-06 | 16 | 652898.3218
8 | 90 | CONCLUIDO | 2.0817 | 48.04 | 43.95 | 56.1 | 0.85 | 47 | 188.74 | 52.44 | 9 | 45 | 37.3 | 23511.69 | 566.88 | 796.53 | 169.18 | 102.58 | 29078.11 | 0.61 | 0.86 | 12.35 | 1.73 | 1 | 10 | 520.3091 | 711.9098 | 643.9661 | 520309.0515 | 711909.7986 | 2.7427e-06 | 16 | 643966.1266
9 | 90 | CONCLUIDO | 2.0978 | 47.67 | 43.76 | 62.51 | 0.93 | 42 | 190.26 | 52.44 | 10 | 40 | 37.82 | 23699.85 | 562.67 | 796.45 | 162.58 | 102.58 | 25802.66 | 0.63 | 0.86 | 12.35 | 1.54 | 1 | 10 | 514.268 | 703.6441 | 636.4893 | 514267.9819 | 703644.1408 | 2.7639e-06 | 16 | 636489.3316
10 | 90 | CONCLUIDO | 2.1114 | 47.36 | 43.59 | 68.83 | 1.02 | 38 | 191.79 | 52.44 | 11 | 36 | 38.35 | 23888.73 | 558.33 | 796.41 | 157.44 | 102.58 | 23250.84 | 0.65 | 0.86 | 12.33 | 1.38 | 1 | 10 | 508.7234 | 696.0578 | 629.627 | 508723.4224 | 696057.8299 | 2.7819e-06 | 16 | 629627.0475
11 | 90 | CONCLUIDO | 2.1216 | 47.13 | 43.47 | 74.52 | 1.1 | 35 | 193.33 | 52.44 | 12 | 33 | 38.89 | 24078.33 | 554.85 | 796.43 | 153.3 | 102.58 | 21198.97 | 0.67 | 0.87 | 12.32 | 1.25 | 1 | 10 | 504.4739 | 690.2435 | 624.3676 | 504473.9102 | 690243.4597 | 2.7953e-06 | 16 | 624367.5927
12 | 90 | CONCLUIDO | 2.1313 | 46.92 | 43.36 | 81.3 | 1.18 | 32 | 194.88 | 52.44 | 13 | 30 | 39.43 | 24268.67 | 551.57 | 796.44 | 149.61 | 102.58 | 19366.92 | 0.69 | 0.87 | 12.32 | 1.15 | 1 | 10 | 500.4928 | 684.7963 | 619.4403 | 500492.7896 | 684796.3149 | 2.8081e-06 | 16 | 619440.3157
13 | 90 | CONCLUIDO | 2.1407 | 46.71 | 43.26 | 89.51 | 1.27 | 29 | 196.42 | 52.44 | 14 | 27 | 39.98 | 24459.75 | 547.76 | 796.35 | 146.2 | 102.58 | 17674.98 | 0.7 | 0.87 | 12.32 | 1.05 | 1 | 10 | 496.2736 | 679.0235 | 614.2184 | 496273.6174 | 679023.4574 | 2.8205e-06 | 16 | 614218.4116
14 | 90 | CONCLUIDO | 2.1489 | 46.54 | 43.15 | 95.9 | 1.35 | 27 | 197.98 | 52.44 | 15 | 25 | 40.54 | 24651.58 | 544.34 | 796.37 | 142.94 | 102.58 | 16057.47 | 0.72 | 0.87 | 12.31 | 0.94 | 1 | 10 | 492.5426 | 673.9185 | 609.6007 | 492542.5836 | 673918.4924 | 2.8313e-06 | 16 | 609600.6573
15 | 90 | CONCLUIDO | 2.1509 | 46.49 | 43.15 | 99.57 | 1.42 | 26 | 199.54 | 52.44 | 16 | 24 | 41.1 | 24844.17 | 543.44 | 796.41 | 142.41 | 102.58 | 15797.76 | 0.72 | 0.87 | 12.32 | 0.93 | 1 | 10 | 491.6183 | 672.6539 | 608.4567 | 491618.3173 | 672653.8703 | 2.8339e-06 | 16 | 608456.729
16 | 90 | CONCLUIDO | 2.1575 | 46.35 | 43.08 | 107.69 | 1.5 | 24 | 201.11 | 52.44 | 17 | 22 | 41.67 | 25037.53 | 540.19 | 796.39 | 140.1 | 102.58 | 14653.36 | 0.73 | 0.87 | 12.31 | 0.86 | 1 | 10 | 488.3438 | 668.1735 | 604.404 | 488343.7977 | 668173.5283 | 2.8426e-06 | 16 | 604403.9845
17 | 90 | CONCLUIDO | 2.1611 | 46.27 | 43.03 | 112.26 | 1.58 | 23 | 202.68 | 52.44 | 18 | 21 | 42.24 | 25231.66 | 537.85 | 796.39 | 138.76 | 102.58 | 13986.12 | 0.74 | 0.87 | 12.31 | 0.82 | 1 | 10 | 486.1989 | 665.2388 | 601.7493 | 486198.889 | 665238.7695 | 2.8473e-06 | 16 | 601749.3151
18 | 90 | CONCLUIDO | 2.1644 | 46.2 | 43 | 117.27 | 1.65 | 22 | 204.26 | 52.44 | 19 | 20 | 42.82 | 25426.72 | 534.13 | 796.35 | 137.69 | 102.58 | 13455.03 | 0.75 | 0.87 | 12.31 | 0.79 | 1 | 10 | 483.2625 | 661.2211 | 598.1151 | 483262.5196 | 661221.0994 | 2.8517e-06 | 16 | 598115.0857
19 | 90 | CONCLUIDO | 2.1676 | 46.13 | 42.97 | 122.76 | 1.73 | 21 | 205.85 | 52.44 | 20 | 19 | 43.41 | 25622.45 | 531.87 | 796.39 | 136.31 | 102.58 | 12770.6 | 0.75 | 0.88 | 12.31 | 0.75 | 1 | 10 | 481.2685 | 658.4928 | 595.6472 | 481268.5065 | 658492.8027 | 2.8559e-06 | 16 | 595647.1738
20 | 90 | CONCLUIDO | 2.1711 | 46.06 | 42.93 | 128.78 | 1.8 | 20 | 207.45 | 52.44 | 21 | 18 | 44 | 25818.99 | 530.64 | 796.35 | 135.37 | 102.58 | 12305.16 | 0.76 | 0.88 | 12.3 | 0.71 | 1 | 10 | 473.0352 | 647.2276 | 585.4571 | 473035.2111 | 647227.6447 | 2.8605e-06 | 15 | 585457.1467
21 | 90 | CONCLUIDO | 2.1744 | 45.99 | 42.89 | 135.45 | 1.87 | 19 | 209.05 | 52.44 | 22 | 17 | 44.6 | 26016.35 | 527.14 | 796.36 | 134.07 | 102.58 | 11661.21 | 0.77 | 0.88 | 12.3 | 0.68 | 1 | 10 | 470.2511 | 643.4183 | 582.0114 | 470251.0977 | 643418.2979 | 2.8649e-06 | 15 | 582011.3586
22 | 90 | CONCLUIDO | 2.1783 | 45.91 | 42.85 | 142.83 | 1.94 | 18 | 210.65 | 52.44 | 23 | 16 | 45.21 | 26214.54 | 526.72 | 796.37 | 132.41 | 102.58 | 10836.08 | 0.77 | 0.88 | 12.3 | 0.63 | 1 | 10 | 469.2989 | 642.1155 | 580.8329 | 469298.9453 | 642115.5209 | 2.87e-06 | 15 | 580832.9168
23 | 90 | CONCLUIDO | 2.1816 | 45.84 | 42.81 | 151.11 | 2.01 | 17 | 212.27 | 52.44 | 24 | 15 | 45.82 | 26413.56 | 523.31 | 796.38 | 131.33 | 102.58 | 10303.63 | 0.78 | 0.88 | 12.3 | 0.6 | 1 | 10 | 466.5858 | 638.4033 | 577.475 | 466585.7978 | 638403.2729 | 2.8744e-06 | 15 | 577474.9605
24 | 90 | CONCLUIDO | 2.1854 | 45.76 | 42.77 | 160.38 | 2.08 | 16 | 213.89 | 52.44 | 25 | 14 | 46.44 | 26613.43 | 519.44 | 796.36 | 129.81 | 102.58 | 9545.8 | 0.79 | 0.88 | 12.3 | 0.56 | 1 | 10 | 463.5121 | 634.1977 | 573.6708 | 463512.1259 | 634197.7394 | 2.8794e-06 | 15 | 573670.7973
25 | 90 | CONCLUIDO | 2.1851 | 45.76 | 42.78 | 160.41 | 2.14 | 16 | 215.51 | 52.44 | 26 | 14 | 47.07 | 26814.17 | 518.58 | 796.32 | 130.23 | 102.58 | 9757.02 | 0.79 | 0.88 | 12.3 | 0.56 | 1 | 10 | 463.0345 | 633.5442 | 573.0797 | 463034.508 | 633544.2415 | 2.879e-06 | 15 | 573079.6683
26 | 90 | CONCLUIDO | 2.1887 | 45.69 | 42.74 | 170.94 | 2.21 | 15 | 217.15 | 52.44 | 27 | 13 | 47.71 | 27015.77 | 516.97 | 796.33 | 128.99 | 102.58 | 9143.5 | 0.8 | 0.88 | 12.29 | 0.52 | 1 | 10 | 461.4093 | 631.3205 | 571.0682 | 461409.2601 | 631320.5057 | 2.8837e-06 | 15 | 571068.1627
27 | 90 | CONCLUIDO | 2.1892 | 45.68 | 42.72 | 170.9 | 2.27 | 15 | 218.79 | 52.44 | 28 | 13 | 48.35 | 27218.26 | 513.15 | 796.38 | 128.53 | 102.58 | 8912.56 | 0.8 | 0.88 | 12.29 | 0.51 | 1 | 10 | 458.9368 | 627.9375 | 568.008 | 458936.7509 | 627937.5095 | 2.8844e-06 | 15 | 568008.0349
28 | 90 | CONCLUIDO | 2.1924 | 45.61 | 42.69 | 182.97 | 2.34 | 14 | 220.44 | 52.44 | 29 | 12 | 49 | 27421.64 | 513.57 | 796.34 | 127.34 | 102.58 | 8321.21 | 0.81 | 0.88 | 12.3 | 0.48 | 1 | 10 | 458.6539 | 627.5505 | 567.658 | 458653.8975 | 627550.497 | 2.8886e-06 | 15 | 567657.9583
29 | 90 | CONCLUIDO | 2.1925 | 45.61 | 42.69 | 182.96 | 2.4 | 14 | 222.1 | 52.44 | 30 | 12 | 49.65 | 27625.93 | 508.05 | 796.35 | 127.19 | 102.58 | 8246.23 | 0.81 | 0.88 | 12.3 | 0.48 | 1 | 10 | 455.2124 | 622.8418 | 563.3986 | 455212.4493 | 622841.7557 | 2.8887e-06 | 15 | 563398.6127
30 | 90 | CONCLUIDO | 2.1962 | 45.53 | 42.65 | 196.84 | 2.46 | 13 | 223.76 | 52.44 | 31 | 11 | 50.32 | 27831.27 | 508.76 | 796.38 | 126.11 | 102.58 | 7710.55 | 0.81 | 0.88 | 12.29 | 0.44 | 1 | 10 | 455.0268 | 622.5877 | 563.1688 | 455026.759 | 622587.6861 | 2.8936e-06 | 15 | 563168.7911
31 | 90 | CONCLUIDO | 2.195 | 45.56 | 42.68 | 196.96 | 2.52 | 13 | 225.43 | 52.44 | 32 | 11 | 50.99 | 28037.42 | 509.05 | 796.33 | 126.88 | 102.58 | 8095.57 | 0.81 | 0.88 | 12.29 | 0.46 | 1 | 10 | 455.4237 | 623.1309 | 563.6601 | 455423.738 | 623130.8503 | 2.892e-06 | 15 | 563660.1165
32 | 90 | CONCLUIDO | 2.1997 | 45.46 | 42.61 | 213.07 | 2.58 | 12 | 227.11 | 52.44 | 33 | 10 | 51.67 | 28244.51 | 502.42 | 796.35 | 124.75 | 102.58 | 7036.07 | 0.82 | 0.88 | 12.29 | 0.4 | 1 | 10 | 450.5133 | 616.4121 | 557.5826 | 450513.2533 | 616412.1085 | 2.8982e-06 | 15 | 557582.602
33 | 90 | CONCLUIDO | 2.1988 | 45.48 | 42.63 | 213.16 | 2.64 | 12 | 228.8 | 52.44 | 34 | 10 | 52.36 | 28452.56 | 504.47 | 796.39 | 125.4 | 102.58 | 7361.97 | 0.82 | 0.88 | 12.29 | 0.42 | 1 | 10 | 451.9404 | 618.3647 | 559.3489 | 451940.3663 | 618364.7474 | 2.897e-06 | 15 | 559348.8838
34 | 90 | CONCLUIDO | 2.1993 | 45.47 | 42.62 | 213.11 | 2.7 | 12 | 230.49 | 52.44 | 35 | 10 | 53.05 | 28661.58 | 500.91 | 796.32 | 125.03 | 102.58 | 7175.77 | 0.82 | 0.88 | 12.29 | 0.41 | 1 | 10 | 449.6506 | 615.2318 | 556.5149 | 449650.6141 | 615231.8074 | 2.8977e-06 | 15 | 556514.9472
35 | 90 | CONCLUIDO | 2.2028 | 45.4 | 42.59 | 232.28 | 2.76 | 11 | 232.2 | 52.44 | 36 | 9 | 53.75 | 28871.58 | 496.63 | 796.33 | 123.89 | 102.58 | 6609.8 | 0.83 | 0.88 | 12.29 | 0.37 | 1 | 10 | 446.4327 | 610.8289 | 552.5323 | 446432.6961 | 610828.91 | 2.9023e-06 | 15 | 552532.2562
36 | 90 | CONCLUIDO | 2.203 | 45.39 | 42.58 | 232.26 | 2.81 | 11 | 233.91 | 52.44 | 37 | 9 | 54.46 | 29082.59 | 496.46 | 796.38 | 123.66 | 102.58 | 6497.25 | 0.83 | 0.88 | 12.29 | 0.37 | 1 | 10 | 446.2882 | 610.6312 | 552.3534 | 446288.2171 | 610631.2274 | 2.9026e-06 | 15 | 552353.4401
37 | 90 | CONCLUIDO | 2.2031 | 45.39 | 42.58 | 232.25 | 2.87 | 11 | 235.63 | 52.44 | 38 | 7 | 55.18 | 29294.6 | 495.81 | 796.4 | 123.5 | 102.58 | 6418.92 | 0.83 | 0.88 | 12.29 | 0.37 | 1 | 10 | 445.8713 | 610.0608 | 551.8374 | 445871.28 | 610060.7557 | 2.9027e-06 | 15 | 551837.4134
38 | 90 | CONCLUIDO | 2.2026 | 45.4 | 42.59 | 232.3 | 2.92 | 11 | 237.35 | 52.44 | 39 | 7 | 55.91 | 29507.65 | 494.47 | 796.44 | 123.85 | 102.58 | 6593.56 | 0.83 | 0.88 | 12.29 | 0.38 | 1 | 10 | 445.1296 | 609.046 | 550.9195 | 445129.6193 | 609045.9828 | 2.902e-06 | 15 | 550919.489
39 | 90 | CONCLUIDO | 2.2068 | 45.31 | 42.54 | 255.23 | 2.98 | 10 | 239.09 | 52.44 | 40 | 3 | 56.65 | 29721.73 | 493.63 | 796.36 | 122.11 | 102.58 | 5729.11 | 0.84 | 0.88 | 12.29 | 0.33 | 1 | 10 | 443.9205 | 607.3916 | 549.423 | 443920.4617 | 607391.5601 | 2.9076e-06 | 15 | 549422.9621

## RESULTADOS_0
Unnamed: 0 | Volume de calda [L] | STATUS | Capacidade operacional [ha/h] | Tempo de missao [h] | Tempo util [h] | Tempo por voo [min] | Autonomia Projetada [h] | N° Voos | MTOW [kg] | Massa Estrutura [kg] | Combustível [kg] | Abastecimentos | Massa gerador | Potência gerador [W] | Combustível consumido [L] | Calda cons [L] | Distância percorrida [km] | Distância Pulverizando [km] | RTL ACUMULADO[m] | EOC [km/km] | EOC [h/h] | Tempo de manobra [h] | Tempo rtl_rtw [h] | V pulv [m/s] | V desloc [m/s] | Preço Total por ha Simples [R$/ha] | Preço Total por ha Presumido [R$/ha] | Preço Total por ha Real [R$/ha] | Preço Total Simples [R$] | Preço Total Presumido [R$] | Prod CAPEX [ha/h/R$] | Dias Trabalhados | Preço Total Real [R$]
0 | 10 | CONCLUIDO | 2.0517 | 48.74 | 45.97 | 27.31 | 0.64 | 101 | 26.11 | 12.1 | 1 | 94 | 3.01 | 3454.41 | 138.16 | 796.62 | 236.32 | 102.58 | 62377.32 | 0.43 | 0.82 | 12.44 | 3.75 | 1 | 10 | 213.6181 | 292.2817 | 264.3867 | 213618.0683 | 292281.6652 | 2.9369e-06 | 16 | 264386.7133
1 | 10 | CONCLUIDO | 2.0896 | 47.86 | 45.31 | 33.56 | 1.23 | 81 | 27.2 | 12.1 | 2 | 0 | 3.1 | 3588.35 | 135.15 | 796.98 | 210.89 | 102.58 | 49762.03 | 0.49 | 0.83 | 12.51 | 3.09 | 1 | 10 | 209.4459 | 286.5731 | 259.223 | 209445.8838 | 286573.0984 | 2.9912e-06 | 16 | 259222.9641

## RESULTADOS_7
Unnamed: 0 | Volume de calda [L] | STATUS | Capacidade operacional [ha/h] | Tempo de missao [h] | Tempo util [h] | Tempo por voo [min] | Autonomia Projetada [h] | N° Voos | MTOW [kg] | Massa Estrutura [kg] | Combustível [kg] | Abastecimentos | Massa gerador | Potência gerador [W] | Combustível consumido [L] | Calda cons [L] | Distância percorrida [km] | Distância Pulverizando [km] | RTL ACUMULADO[m] | EOC [km/km] | EOC [h/h] | Tempo de manobra [h] | Tempo rtl_rtw [h] | V pulv [m/s] | V desloc [m/s] | Preço Total por ha Simples [R$/ha] | Preço Total por ha Presumido [R$/ha] | Preço Total por ha Real [R$/ha] | Preço Total Simples [R$] | Preço Total Presumido [R$] | Prod CAPEX [ha/h/R$] | Dias Trabalhados | Preço Total Real [R$]
0 | 45 | CONCLUIDO | 1.5107 | 66.19 | 56.58 | 9.15 | 0.18 | 371 | 98.71 | 39.72 | 1 | 369 | 12.99 | 12407.75 | 510.72 | 797.56 | 589.88 | 102.58 | 237808.82 | 0.17 | 0.67 | 12.9 | 14.34 | 1 | 10 | 660.7481 | 904.0648 | 817.7821 | 660748.1378 | 904064.7523 | 2.0584e-06 | 22 | 817782.0812
1 | 45 | CONCLUIDO | 1.8769 | 53.28 | 48.08 | 18.49 | 0.35 | 156 | 99.95 | 39.72 | 2 | 154 | 13.24 | 12561.45 | 429.51 | 796.95 | 307.19 | 102.58 | 97535.6 | 0.33 | 0.78 | 12.52 | 5.86 | 1 | 10 | 468.8671 | 641.5246 | 580.2984 | 468867.0694 | 641524.6093 | 2.5573e-06 | 18 | 580298.4009
2 | 45 | CONCLUIDO | 2.0055 | 49.86 | 45.86 | 28.08 | 0.52 | 98 | 101.2 | 39.72 | 3 | 96 | 13.49 | 12715.54 | 404.37 | 796.64 | 233.25 | 102.58 | 60858.11 | 0.44 | 0.82 | 12.42 | 3.64 | 1 | 10 | 421.3224 | 576.472 | 521.4543 | 421322.4428 | 576471.9537 | 2.7326e-06 | 17 | 521454.2795
3 | 45 | CONCLUIDO | 2.0698 | 48.31 | 44.87 | 37.92 | 0.69 | 71 | 102.45 | 39.72 | 4 | 69 | 13.74 | 12870.03 | 390.24 | 796.53 | 199.48 | 102.58 | 44104.98 | 0.51 | 0.84 | 12.4 | 2.65 | 1 | 10 | 395.1703 | 540.6894 | 489.0868 | 395170.3072 | 540689.4479 | 2.8202e-06 | 16 | 489086.8059
4 | 45 | CONCLUIDO | 2.1082 | 47.43 | 44.29 | 47.46 | 0.85 | 56 | 103.71 | 39.72 | 5 | 54 | 14 | 13024.91 | 380.24 | 796.4 | 180.66 | 102.58 | 34774 | 0.57 | 0.85 | 12.37 | 2.08 | 1 | 10 | 383.1075 | 524.1846 | 474.1572 | 383107.5208 | 524184.6115 | 2.8725e-06 | 16 | 474157.1678
5 | 45 | CONCLUIDO | 2.1352 | 46.83 | 43.9 | 57.26 | 1.01 | 46 | 104.97 | 39.72 | 6 | 44 | 14.25 | 13180.19 | 371.54 | 796.46 | 167.68 | 102.58 | 28330.32 | 0.61 | 0.86 | 12.34 | 1.69 | 1 | 10 | 373.8341 | 511.4962 | 462.6798 | 373834.0524 | 511496.2429 | 2.9093e-06 | 16 | 462679.7593
6 | 45 | CONCLUIDO | 2.1537 | 46.43 | 43.64 | 67.14 | 1.16 | 39 | 106.23 | 39.72 | 7 | 37 | 14.52 | 13335.87 | 364.02 | 796.49 | 159.03 | 102.58 | 24043.11 | 0.65 | 0.86 | 12.34 | 1.43 | 1 | 10 | 366.6342 | 501.6451 | 453.7688 | 366634.1907 | 501645.0745 | 2.9345e-06 | 16 | 453768.7726
7 | 45 | CONCLUIDO | 2.1706 | 46.07 | 43.4 | 78.91 | 1.31 | 33 | 107.5 | 39.72 | 8 | 31 | 14.78 | 13491.96 | 355.95 | 796.43 | 151.12 | 102.58 | 20115.42 | 0.68 | 0.87 | 12.32 | 1.19 | 1 | 10 | 352.7307 | 482.6217 | 436.561 | 352730.7221 | 482621.7353 | 2.9575e-06 | 15 | 436560.9942
8 | 45 | CONCLUIDO | 2.1805 | 45.86 | 43.28 | 89.54 | 1.46 | 29 | 108.77 | 39.72 | 9 | 27 | 15.05 | 13648.58 | 349.28 | 796.42 | 146.69 | 102.58 | 17920.64 | 0.7 | 0.87 | 12.32 | 1.06 | 1 | 10 | 347.3521 | 475.2625 | 429.9041 | 347352.1461 | 475262.5304 | 2.971e-06 | 15 | 429904.1415
9 | 45 | CONCLUIDO | 2.1896 | 45.67 | 43.15 | 99.57 | 1.6 | 26 | 110.04 | 39.72 | 10 | 24 | 15.32 | 13805.5 | 342.79 | 796.38 | 142.59 | 102.58 | 15888.33 | 0.72 | 0.87 | 12.31 | 0.94 | 1 | 10 | 342.2155 | 468.2343 | 423.5467 | 342215.4627 | 468234.2936 | 2.9834e-06 | 15 | 423546.6698
10 | 45 | CONCLUIDO | 2.1986 | 45.48 | 43.02 | 112.23 | 1.74 | 23 | 111.32 | 39.72 | 11 | 21 | 15.6 | 13962.83 | 335.03 | 796.37 | 138.45 | 102.58 | 13833.55 | 0.74 | 0.87 | 12.31 | 0.81 | 1 | 10 | 336.3461 | 460.2036 | 416.2824 | 336346.135 | 460203.6204 | 2.9957e-06 | 15 | 416282.4328
11 | 45 | CONCLUIDO | 2.2035 | 45.38 | 42.96 | 122.75 | 1.88 | 21 | 112.59 | 39.72 | 12 | 17 | 15.88 | 14120.58 | 329.59 | 796.35 | 136.42 | 102.58 | 12826.2 | 0.75 | 0.88 | 12.31 | 0.75 | 1 | 10 | 332.4274 | 454.8418 | 411.4323 | 332427.3762 | 454841.8018 | 3.0023e-06 | 15 | 411432.3386
12 | 45 | CONCLUIDO | 2.2052 | 45.35 | 42.95 | 128.84 | 2.01 | 20 | 113.88 | 39.72 | 13 | 8 | 16.16 | 14278.75 | 324.98 | 796.41 | 135.37 | 102.58 | 12307.32 | 0.76 | 0.88 | 12.32 | 0.73 | 1 | 10 | 329.399 | 450.6983 | 407.6842 | 329399.0076 | 450698.2542 | 3.0047e-06 | 15 | 407684.2454
13 | 45 | CONCLUIDO | 2.2087 | 45.28 | 42.9 | 135.47 | 2.14 | 19 | 115.16 | 39.72 | 14 | 1 | 16.45 | 14437.35 | 325.63 | 796.48 | 133.54 | 102.58 | 11396.86 | 0.77 | 0.88 | 12.32 | 0.68 | 1 | 10 | 329.4068 | 450.709 | 407.6939 | 329406.8258 | 450708.9514 | 3.0094e-06 | 15 | 407693.9217
14 | 45 | CONCLUIDO | 2.2087 | 45.28 | 42.9 | 135.47 | 2.27 | 19 | 116.45 | 39.72 | 15 | 0 | 16.74 | 14596.38 | 328.8 | 796.48 | 133.47 | 102.58 | 11364.03 | 0.77 | 0.88 | 12.32 | 0.68 | 1 | 10 | 331.3594 | 453.3806 | 410.1106 | 331359.4459 | 453380.6125 | 3.0094e-06 | 15 | 410110.6031

## RESULTADOS_10
Unnamed: 0 | Volume de calda [L] | STATUS | Capacidade operacional [ha/h] | Tempo de missao [h] | Tempo util [h] | Tempo por voo [min] | Autonomia Projetada [h] | N° Voos | MTOW [kg] | Massa Estrutura [kg] | Combustível [kg] | Abastecimentos | Massa gerador | Potência gerador [W] | Combustível consumido [L] | Calda cons [L] | Distância percorrida [km] | Distância Pulverizando [km] | RTL ACUMULADO[m] | EOC [km/km] | EOC [h/h] | Tempo de manobra [h] | Tempo rtl_rtw [h] | V pulv [m/s] | V desloc [m/s] | Preço Total por ha Simples [R$/ha] | Preço Total por ha Presumido [R$/ha] | Preço Total por ha Real [R$/ha] | Preço Total Simples [R$] | Preço Total Presumido [R$] | Prod CAPEX [ha/h/R$] | Dias Trabalhados | Preço Total Real [R$]
0 | 60 | CONCLUIDO | 1.3483 | 74.17 | 60.23 | 7.82 | 0.14 | 462 | 124.63 | 45 | 1 | 460 | 18.64 | 15605.44 | 635.76 | 798.05 | 713.2 | 102.58 | 299010.87 | 0.14 | 0.63 | 13.02 | 17.98 | 1 | 10 | 881.5897 | 1206.2299 | 1091.109 | 881589.6971 | 1206229.9166 | 1.8135e-06 | 25 | 1091109.0263
1 | 60 | CONCLUIDO | 1.7768 | 56.28 | 49.35 | 15.75 | 0.28 | 188 | 125.95 | 45 | 2 | 186 | 18.95 | 15767.7 | 517.79 | 796.89 | 348.53 | 102.58 | 118048.5 | 0.29 | 0.76 | 12.59 | 7.12 | 1 | 10 | 569.5808 | 779.3256 | 704.9479 | 569580.8366 | 779325.6287 | 2.3898e-06 | 19 | 704947.8845
2 | 60 | CONCLUIDO | 1.9308 | 51.79 | 46.65 | 23.72 | 0.42 | 118 | 127.27 | 45 | 3 | 116 | 19.27 | 15930.42 | 485.79 | 796.76 | 258.83 | 102.58 | 73544.72 | 0.4 | 0.81 | 12.47 | 4.42 | 1 | 10 | 496.2581 | 679.0022 | 614.1992 | 496258.0994 | 679002.2249 | 2.597e-06 | 17 | 614199.2056
3 | 60 | CONCLUIDO | 2.0149 | 49.63 | 45.33 | 31.99 | 0.55 | 85 | 128.59 | 45 | 4 | 83 | 19.59 | 16093.6 | 468.36 | 796.58 | 214.89 | 102.58 | 51739.7 | 0.48 | 0.83 | 12.41 | 3.1 | 1 | 10 | 467.5881 | 639.7747 | 578.7155 | 467588.1277 | 639774.7049 | 2.7101e-06 | 17 | 578715.505
4 | 60 | CONCLUIDO | 2.06 | 48.54 | 44.7 | 40.03 | 0.68 | 67 | 129.92 | 45 | 5 | 65 | 19.92 | 16257.24 | 457.83 | 796.56 | 193.94 | 102.58 | 41356.32 | 0.53 | 0.84 | 12.39 | 2.48 | 1 | 10 | 445.7185 | 609.8516 | 551.6483 | 445718.4519 | 609851.6496 | 2.7707e-06 | 16 | 551648.2641
5 | 60 | CONCLUIDO | 2.0936 | 47.76 | 44.23 | 48.25 | 0.81 | 55 | 131.25 | 45 | 6 | 53 | 20.25 | 16421.36 | 449.56 | 796.45 | 178.54 | 102.58 | 33716.53 | 0.57 | 0.85 | 12.36 | 2.01 | 1 | 10 | 434.5918 | 594.6277 | 537.8773 | 434591.8406 | 594627.7291 | 2.8159e-06 | 16 | 537877.2932
6 | 60 | CONCLUIDO | 2.1141 | 47.3 | 43.97 | 56.13 | 0.93 | 47 | 132.58 | 45 | 7 | 45 | 20.59 | 16585.95 | 443.06 | 796.5 | 169.78 | 102.58 | 29377.72 | 0.6 | 0.86 | 12.35 | 1.75 | 1 | 10 | 427.061 | 584.3237 | 528.5567 | 427060.9896 | 584323.6866 | 2.8435e-06 | 16 | 528556.6541
7 | 60 | CONCLUIDO | 2.1364 | 46.81 | 43.65 | 65.48 | 1.06 | 40 | 133.92 | 45 | 8 | 38 | 20.93 | 16751.02 | 435.62 | 796.5 | 158.98 | 102.58 | 24013.18 | 0.65 | 0.86 | 12.34 | 1.44 | 1 | 10 | 418.7705 | 572.9803 | 518.2959 | 418770.52 | 572980.3003 | 2.8735e-06 | 16 | 518295.8646
8 | 60 | CONCLUIDO | 2.146 | 46.6 | 43.55 | 72.58 | 1.18 | 36 | 135.27 | 45 | 9 | 34 | 21.27 | 16916.71 | 431.46 | 796.44 | 155.65 | 102.58 | 22367.12 | 0.66 | 0.86 | 12.34 | 1.33 | 1 | 10 | 414.6754 | 567.3772 | 513.2275 | 414675.4374 | 567377.2276 | 2.8864e-06 | 16 | 513227.5414
9 | 60 | CONCLUIDO | 2.1589 | 46.32 | 43.37 | 81.32 | 1.29 | 32 | 136.61 | 45 | 10 | 30 | 21.61 | 17082.76 | 425.47 | 796.36 | 150 | 102.58 | 19561.37 | 0.68 | 0.87 | 12.32 | 1.16 | 1 | 10 | 408.9447 | 559.5362 | 506.1349 | 408944.7453 | 559536.2418 | 2.9038e-06 | 16 | 506134.8882
10 | 60 | CONCLUIDO | 2.1677 | 46.13 | 43.26 | 89.5 | 1.41 | 29 | 137.96 | 45 | 11 | 27 | 21.96 | 17249.3 | 420 | 796.35 | 146.39 | 102.58 | 17770.28 | 0.7 | 0.87 | 12.32 | 1.04 | 1 | 10 | 404.2153 | 553.0653 | 500.2815 | 404215.343 | 553065.265 | 2.9156e-06 | 16 | 500281.4924
11 | 60 | CONCLUIDO | 2.1768 | 45.94 | 43.14 | 99.56 | 1.52 | 26 | 139.32 | 45 | 12 | 24 | 22.32 | 17416.34 | 415.07 | 796.4 | 142.37 | 102.58 | 15777.45 | 0.72 | 0.87 | 12.31 | 0.93 | 1 | 10 | 393.0771 | 537.8254 | 486.4961 | 393077.0642 | 537825.3806 | 2.9278e-06 | 15 | 486496.0811
12 | 60 | CONCLUIDO | 2.182 | 45.83 | 43.08 | 107.71 | 1.63 | 24 | 140.67 | 45 | 13 | 22 | 22.68 | 17583.88 | 410.58 | 796.36 | 140.36 | 102.58 | 14784.62 | 0.73 | 0.87 | 12.31 | 0.87 | 1 | 10 | 389.5419 | 532.9884 | 482.1207 | 389541.8912 | 532988.4009 | 2.9348e-06 | 15 | 482120.736
13 | 60 | CONCLUIDO | 2.1893 | 45.68 | 42.98 | 117.22 | 1.74 | 22 | 142.04 | 45 | 14 | 20 | 23.04 | 17751.93 | 405.69 | 796.38 | 137.25 | 102.58 | 13236.12 | 0.75 | 0.88 | 12.3 | 0.77 | 1 | 10 | 385.4743 | 527.423 | 477.0865 | 385474.3145 | 527422.963 | 2.9446e-06 | 15 | 477086.4556
14 | 60 | CONCLUIDO | 2.1917 | 45.63 | 42.96 | 122.73 | 1.85 | 21 | 143.4 | 45 | 15 | 19 | 23.41 | 17920.49 | 400.32 | 796.37 | 136.16 | 102.58 | 12695.04 | 0.75 | 0.88 | 12.31 | 0.74 | 1 | 10 | 381.8167 | 522.4185 | 472.5596 | 381816.7267 | 522418.4901 | 2.9479e-06 | 15 | 472559.6026
15 | 60 | CONCLUIDO | 2.197 | 45.52 | 42.9 | 135.47 | 1.96 | 19 | 144.77 | 45 | 16 | 17 | 23.78 | 18089.56 | 396.85 | 796.45 | 134.19 | 102.58 | 11722.26 | 0.76 | 0.88 | 12.3 | 0.68 | 1 | 10 | 378.9513 | 518.4978 | 469.0131 | 378951.263 | 518497.8362 | 2.955e-06 | 15 | 469013.1305
16 | 60 | CONCLUIDO | 2.2002 | 45.45 | 42.86 | 142.86 | 2.06 | 18 | 146.15 | 45 | 17 | 16 | 24.15 | 18259.16 | 392.31 | 796.38 | 132.78 | 102.58 | 11021.48 | 0.77 | 0.88 | 12.31 | 0.65 | 1 | 10 | 375.7134 | 514.0676 | 465.0057 | 375713.358 | 514067.5917 | 2.9593e-06 | 15 | 465005.7022
17 | 60 | CONCLUIDO | 2.2039 | 45.38 | 42.81 | 151.09 | 2.16 | 17 | 147.53 | 45 | 18 | 15 | 24.53 | 18429.27 | 385.96 | 796.36 | 131.21 | 102.58 | 10243.35 | 0.78 | 0.88 | 12.3 | 0.6 | 1 | 10 | 371.2992 | 508.0279 | 459.5424 | 371299.1512 | 508027.8792 | 2.9643e-06 | 15 | 459542.4115
18 | 60 | CONCLUIDO | 2.2072 | 45.31 | 42.77 | 160.37 | 2.26 | 16 | 148.91 | 45 | 19 | 12 | 24.92 | 18599.92 | 381.67 | 796.37 | 129.65 | 102.58 | 9469.13 | 0.79 | 0.88 | 12.3 | 0.55 | 1 | 10 | 368.2245 | 503.821 | 455.7371 | 368224.5285 | 503821.0448 | 2.9687e-06 | 15 | 455737.0714
19 | 60 | CONCLUIDO | 2.2096 | 45.26 | 42.74 | 170.96 | 2.36 | 15 | 150.3 | 45 | 20 | 7 | 25.3 | 18771.1 | 379.04 | 796.36 | 128.8 | 102.58 | 9046.97 | 0.8 | 0.88 | 12.3 | 0.53 | 1 | 10 | 366.2953 | 501.1813 | 453.3493 | 366295.2628 | 501181.3384 | 2.9719e-06 | 15 | 453349.2949
20 | 60 | CONCLUIDO | 2.2088 | 45.27 | 42.76 | 171.03 | 2.45 | 15 | 151.69 | 45 | 21 | 3 | 25.7 | 18942.82 | 379.33 | 796.4 | 128.97 | 102.58 | 9130.08 | 0.8 | 0.88 | 12.31 | 0.54 | 1 | 10 | 366.5836 | 501.5759 | 453.7062 | 366583.6469 | 501575.9182 | 2.9709e-06 | 15 | 453706.2165
21 | 60 | CONCLUIDO | 2.2082 | 45.29 | 42.77 | 171.08 | 2.54 | 15 | 153.09 | 45 | 22 | 0 | 26.09 | 19115.09 | 381.88 | 796.41 | 129.24 | 102.58 | 9269.45 | 0.79 | 0.88 | 12.32 | 0.56 | 1 | 10 | 368.2336 | 503.8334 | 455.7483 | 368233.5863 | 503833.4381 | 2.9701e-06 | 15 | 455748.2819

## RESULTADOS_14
Unnamed: 0 | Volume de calda [L] | STATUS | Capacidade operacional [ha/h] | Tempo de missao [h] | Tempo util [h] | Tempo por voo [min] | Autonomia Projetada [h] | N° Voos | MTOW [kg] | Massa Estrutura [kg] | Combustível [kg] | Abastecimentos | Massa gerador | Potência gerador [W] | Combustível consumido [L] | Calda cons [L] | Distância percorrida [km] | Distância Pulverizando [km] | RTL ACUMULADO[m] | EOC [km/km] | EOC [h/h] | Tempo de manobra [h] | Tempo rtl_rtw [h] | V pulv [m/s] | V desloc [m/s] | Preço Total por ha Simples [R$/ha] | Preço Total por ha Presumido [R$/ha] | Preço Total por ha Real [R$/ha] | Preço Total Simples [R$] | Preço Total Presumido [R$] | Prod CAPEX [ha/h/R$] | Dias Trabalhados | Preço Total Real [R$]
0 | 80 | CONCLUIDO | 1.149 | 87.03 | 65.63 | 6.65 | 0.11 | 592 | 159.12 | 50.28 | 1 | 590 | 27.84 | 19859.16 | 812.27 | 797.96 | 893.85 | 102.58 | 388687.13 | 0.11 | 0.57 | 13.25 | 23.38 | 1 | 10 | 1261.2951 | 1725.7595 | 1561.0555 | 1261295.0574 | 1725759.5419 | 1.5234e-06 | 29 | 1561055.4733
1 | 80 | CONCLUIDO | 1.6513 | 60.56 | 50.89 | 13.39 | 0.22 | 228 | 160.54 | 50.28 | 2 | 226 | 28.26 | 20034.4 | 628.18 | 796.9 | 400.64 | 102.58 | 143903.58 | 0.26 | 0.74 | 12.65 | 8.66 | 1 | 10 | 709.4379 | 970.6842 | 878.0435 | 709437.9058 | 970684.2409 | 2.1894e-06 | 20 | 878043.4993
2 | 80 | CONCLUIDO | 1.8394 | 54.37 | 47.5 | 20.21 | 0.33 | 141 | 161.97 | 50.28 | 3 | 139 | 28.69 | 20210.21 | 584.02 | 796.83 | 287.4 | 102.58 | 87715.03 | 0.36 | 0.79 | 12.51 | 5.28 | 1 | 10 | 601.4325 | 822.9065 | 744.3695 | 601432.5298 | 822906.5206 | 2.4388e-06 | 18 | 744369.4772
3 | 80 | CONCLUIDO | 1.9349 | 51.68 | 46.04 | 26.82 | 0.43 | 103 | 163.4 | 50.28 | 4 | 101 | 29.12 | 20386.62 | 563.53 | 796.57 | 239.09 | 102.58 | 63753.25 | 0.43 | 0.82 | 12.43 | 3.82 | 1 | 10 | 555.3225 | 759.8167 | 687.3009 | 555322.4666 | 759816.6979 | 2.5654e-06 | 17 | 687300.8587
4 | 80 | CONCLUIDO | 1.9975 | 50.06 | 45.16 | 33.87 | 0.54 | 80 | 164.83 | 50.28 | 5 | 78 | 29.55 | 20563.61 | 550.2 | 796.58 | 209.29 | 102.58 | 48966.68 | 0.49 | 0.83 | 12.41 | 2.94 | 1 | 10 | 531.7326 | 727.54 | 658.1046 | 531732.6325 | 727540.0462 | 2.6484e-06 | 17 | 658104.6453
5 | 80 | CONCLUIDO | 2.0347 | 49.15 | 44.7 | 40.63 | 0.64 | 66 | 166.27 | 50.28 | 6 | 64 | 29.99 | 20741.2 | 541.9 | 796.47 | 193.58 | 102.58 | 41181.34 | 0.53 | 0.84 | 12.4 | 2.48 | 1 | 10 | 511.401 | 699.7215 | 632.941 | 511401.0467 | 699721.4735 | 2.6978e-06 | 16 | 632941.0382
6 | 80 | CONCLUIDO | 2.0664 | 48.39 | 44.27 | 47.43 | 0.74 | 56 | 167.72 | 50.28 | 7 | 54 | 30.44 | 20919.39 | 534.38 | 796.43 | 179.81 | 102.58 | 34346.75 | 0.57 | 0.85 | 12.36 | 2.05 | 1 | 10 | 499.9296 | 684.0258 | 618.7433 | 499929.631 | 684025.7764 | 2.7398e-06 | 16 | 618743.3163
7 | 80 | CONCLUIDO | 2.0869 | 47.92 | 44.01 | 53.9 | 0.84 | 49 | 169.17 | 50.28 | 8 | 47 | 30.89 | 21098.19 | 529.12 | 796.52 | 171.37 | 102.58 | 30163.32 | 0.6 | 0.85 | 12.35 | 1.8 | 1 | 10 | 492.4533 | 673.7963 | 609.4902 | 492453.2968 | 673796.3261 | 2.767e-06 | 16 | 609490.1504
8 | 80 | CONCLUIDO | 2.1053 | 47.5 | 43.79 | 61.1 | 0.94 | 43 | 170.62 | 50.28 | 9 | 41 | 31.34 | 21277.6 | 523.95 | 796.38 | 163.98 | 102.58 | 26496.92 | 0.63 | 0.86 | 12.34 | 1.58 | 1 | 10 | 485.588 | 664.4029 | 600.9932 | 485587.9805 | 664402.8975 | 2.7914e-06 | 16 | 600993.2175
9 | 80 | CONCLUIDO | 2.1175 | 47.23 | 43.65 | 67.15 | 1.03 | 39 | 172.08 | 50.28 | 10 | 37 | 31.8 | 21457.64 | 519.48 | 796.46 | 159.19 | 102.58 | 24122.23 | 0.64 | 0.86 | 12.33 | 1.43 | 1 | 10 | 480.4371 | 657.3553 | 594.6182 | 480437.1245 | 657355.2691 | 2.8075e-06 | 16 | 594618.2048
10 | 80 | CONCLUIDO | 2.1305 | 46.94 | 43.48 | 74.55 | 1.12 | 35 | 173.55 | 50.28 | 11 | 33 | 32.27 | 21638.31 | 514.45 | 796.45 | 153.89 | 102.58 | 21494.67 | 0.67 | 0.87 | 12.32 | 1.27 | 1 | 10 | 474.8258 | 649.6776 | 587.6732 | 474825.7581 | 649677.5501 | 2.8248e-06 | 16 | 587673.2365
11 | 80 | CONCLUIDO | 2.1393 | 46.74 | 43.39 | 81.35 | 1.22 | 32 | 175.02 | 50.28 | 12 | 30 | 32.74 | 21819.6 | 511.54 | 796.49 | 150.37 | 102.58 | 19747.81 | 0.68 | 0.87 | 12.33 | 1.17 | 1 | 10 | 471.4014 | 644.9922 | 583.4351 | 471401.432 | 644992.2361 | 2.8364e-06 | 16 | 583435.0823
12 | 80 | CONCLUIDO | 2.15 | 46.51 | 43.25 | 89.49 | 1.31 | 29 | 176.49 | 50.28 | 13 | 27 | 33.21 | 22001.54 | 506.77 | 796.38 | 145.98 | 102.58 | 17569.25 | 0.7 | 0.87 | 12.32 | 1.04 | 1 | 10 | 466.471 | 638.2462 | 577.3329 | 466471.0341 | 638246.2482 | 2.8506e-06 | 16 | 577332.922
13 | 80 | CONCLUIDO | 2.1561 | 46.38 | 43.19 | 95.97 | 1.4 | 27 | 177.97 | 50.28 | 14 | 25 | 33.69 | 22184.13 | 504.19 | 796.43 | 143.98 | 102.58 | 16578.47 | 0.71 | 0.87 | 12.31 | 0.97 | 1 | 10 | 463.7863 | 634.5729 | 574.0101 | 463786.2887 | 634572.8611 | 2.8587e-06 | 16 | 574010.1178
14 | 80 | CONCLUIDO | 2.163 | 46.23 | 43.1 | 103.45 | 1.48 | 25 | 179.46 | 50.28 | 15 | 23 | 34.18 | 22367.38 | 500.45 | 796.42 | 141.16 | 102.58 | 15177.4 | 0.73 | 0.87 | 12.31 | 0.89 | 1 | 10 | 460.2328 | 629.7109 | 569.6122 | 460232.8469 | 629710.8852 | 2.8679e-06 | 16 | 569612.1622
15 | 80 | CONCLUIDO | 2.165 | 46.19 | 43.09 | 107.73 | 1.57 | 24 | 180.95 | 50.28 | 16 | 22 | 34.67 | 22551.28 | 496.61 | 796.38 | 140.79 | 102.58 | 14998.1 | 0.73 | 0.87 | 12.31 | 0.88 | 1 | 10 | 457.4884 | 625.9558 | 566.2154 | 457488.3702 | 625955.7711 | 2.8705e-06 | 16 | 566215.4309
16 | 80 | CONCLUIDO | 2.1723 | 46.03 | 43 | 117.27 | 1.65 | 22 | 182.45 | 50.28 | 17 | 20 | 35.17 | 22735.98 | 494.53 | 796.34 | 137.41 | 102.58 | 13317.55 | 0.75 | 0.87 | 12.31 | 0.79 | 1 | 10 | 448.1435 | 613.1698 | 554.6497 | 448143.5373 | 613169.7585 | 2.8802e-06 | 15 | 554649.6973
17 | 80 | CONCLUIDO | 2.1761 | 45.95 | 42.95 | 122.72 | 1.74 | 21 | 183.95 | 50.28 | 18 | 19 | 35.67 | 22921.24 | 492.03 | 796.37 | 136.09 | 102.58 | 12659.9 | 0.75 | 0.88 | 12.3 | 0.74 | 1 | 10 | 445.9382 | 610.1523 | 551.9202 | 445938.1676 | 610152.2744 | 2.8852e-06 | 15 | 551920.1977
18 | 80 | CONCLUIDO | 2.1798 | 45.88 | 42.91 | 128.72 | 1.82 | 20 | 185.46 | 50.28 | 19 | 18 | 36.18 | 23107.19 | 488.91 | 796.39 | 134.56 | 102.58 | 11900.84 | 0.76 | 0.88 | 12.3 | 0.69 | 1 | 10 | 443.3772 | 606.6483 | 548.7506 | 443377.2266 | 606648.2819 | 2.8901e-06 | 15 | 548750.6213
19 | 80 | CONCLUIDO | 2.1827 | 45.82 | 42.88 | 135.41 | 1.9 | 19 | 186.97 | 50.28 | 20 | 17 | 36.69 | 23293.82 | 484.36 | 796.46 | 133.56 | 102.58 | 11405.48 | 0.77 | 0.88 | 12.3 | 0.66 | 1 | 10 | 440.0654 | 602.1168 | 544.6517 | 440065.3583 | 602116.8376 | 2.894e-06 | 15 | 544651.6517
20 | 80 | CONCLUIDO | 2.1854 | 45.76 | 42.85 | 142.85 | 1.98 | 18 | 188.49 | 50.28 | 21 | 16 | 37.21 | 23481.16 | 483.6 | 796.4 | 132.82 | 102.58 | 11041.94 | 0.77 | 0.88 | 12.3 | 0.64 | 1 | 10 | 439.1522 | 600.8674 | 543.5215 | 439152.1886 | 600867.3985 | 2.8976e-06 | 15 | 543521.4573
21 | 80 | CONCLUIDO | 2.1891 | 45.68 | 42.81 | 151.09 | 2.05 | 17 | 190.01 | 50.28 | 22 | 15 | 37.74 | 23669.2 | 479.38 | 796.38 | 131.23 | 102.58 | 10249.94 | 0.78 | 0.88 | 12.3 | 0.6 | 1 | 10 | 435.93 | 596.4586 | 539.5334 | 435929.965 | 596458.61 | 2.9025e-06 | 15 | 539533.4374
22 | 80 | CONCLUIDO | 2.1923 | 45.61 | 42.77 | 160.4 | 2.13 | 16 | 191.55 | 50.28 | 23 | 14 | 38.27 | 23857.96 | 475.35 | 796.33 | 130.16 | 102.58 | 9724.55 | 0.79 | 0.88 | 12.3 | 0.56 | 1 | 10 | 432.9116 | 592.3288 | 535.7977 | 432911.6108 | 592328.7646 | 2.9067e-06 | 15 | 535797.7386
23 | 80 | CONCLUIDO | 2.1926 | 45.61 | 42.77 | 160.38 | 2.21 | 16 | 193.08 | 50.28 | 24 | 14 | 38.8 | 24047.45 | 472.97 | 796.38 | 129.88 | 102.58 | 9582.15 | 0.79 | 0.88 | 12.3 | 0.56 | 1 | 10 | 431.3898 | 590.2465 | 533.9142 | 431389.7693 | 590246.5139 | 2.9071e-06 | 15 | 533914.215
24 | 80 | CONCLUIDO | 2.1958 | 45.54 | 42.73 | 170.94 | 2.28 | 15 | 194.62 | 50.28 | 25 | 13 | 39.34 | 24237.67 | 470.44 | 796.38 | 128.81 | 102.58 | 9050.04 | 0.8 | 0.88 | 12.29 | 0.52 | 1 | 10 | 429.3122 | 587.4039 | 531.3429 | 429312.2235 | 587403.9242 | 2.9114e-06 | 15 | 531342.9181
25 | 80 | CONCLUIDO | 2.1992 | 45.47 | 42.7 | 182.98 | 2.35 | 14 | 196.17 | 50.28 | 26 | 12 | 39.89 | 24428.62 | 467.65 | 796.34 | 127.56 | 102.58 | 8429.76 | 0.8 | 0.88 | 12.29 | 0.48 | 1 | 10 | 427.0585 | 584.3202 | 528.5535 | 427058.4621 | 584320.2283 | 2.9159e-06 | 15 | 528553.5258
26 | 80 | CONCLUIDO | 2.1992 | 45.47 | 42.7 | 182.98 | 2.42 | 14 | 197.73 | 50.28 | 27 | 12 | 40.45 | 24620.33 | 463.84 | 796.34 | 127.49 | 102.58 | 8394.7 | 0.8 | 0.88 | 12.29 | 0.48 | 1 | 10 | 424.7015 | 581.0953 | 525.6364 | 424701.4843 | 581095.3073 | 2.9159e-06 | 15 | 525636.3867
27 | 80 | CONCLUIDO | 2.2024 | 45.4 | 42.66 | 196.9 | 2.49 | 13 | 199.29 | 50.28 | 28 | 11 | 41.01 | 24812.8 | 461.31 | 796.37 | 126.21 | 102.58 | 7763.79 | 0.81 | 0.88 | 12.3 | 0.45 | 1 | 10 | 422.6399 | 578.2745 | 523.0848 | 422639.8822 | 578274.5324 | 2.9201e-06 | 15 | 523084.8226
28 | 80 | CONCLUIDO | 2.2018 | 45.42 | 42.67 | 196.96 | 2.56 | 13 | 200.85 | 50.28 | 29 | 11 | 41.57 | 25006.03 | 461.91 | 796.35 | 126.88 | 102.58 | 8095.4 | 0.81 | 0.88 | 12.29 | 0.46 | 1 | 10 | 423.1056 | 578.9118 | 523.6612 | 423105.6031 | 578911.7523 | 2.9193e-06 | 15 | 523661.2272
29 | 80 | CONCLUIDO | 2.2064 | 45.32 | 42.61 | 213.06 | 2.63 | 12 | 202.43 | 50.28 | 30 | 9 | 42.15 | 25200.04 | 455.28 | 796.41 | 124.77 | 102.58 | 7047.84 | 0.82 | 0.88 | 12.29 | 0.4 | 1 | 10 | 418.3032 | 572.3408 | 517.7174 | 418303.1581 | 572340.8351 | 2.9254e-06 | 15 | 517717.4291
30 | 80 | CONCLUIDO | 2.2055 | 45.34 | 42.63 | 213.15 | 2.7 | 12 | 204.01 | 50.28 | 31 | 8 | 42.73 | 25394.96 | 456.74 | 796.36 | 125.36 | 102.58 | 7343.96 | 0.82 | 0.88 | 12.29 | 0.42 | 1 | 10 | 419.3482 | 573.7708 | 519.0109 | 419348.2409 | 573770.7635 | 2.9242e-06 | 15 | 519010.8871
31 | 80 | CONCLUIDO | 2.2056 | 45.34 | 42.63 | 213.14 | 2.76 | 12 | 205.59 | 50.28 | 32 | 6 | 43.31 | 25590.57 | 454.64 | 796.38 | 125.18 | 102.58 | 7251.8 | 0.82 | 0.88 | 12.29 | 0.41 | 1 | 10 | 418.0386 | 571.9788 | 517.39 | 418038.5685 | 571978.812 | 2.9243e-06 | 15 | 517389.9569
32 | 80 | CONCLUIDO | 2.2051 | 45.35 | 42.64 | 213.2 | 2.83 | 12 | 207.19 | 50.28 | 33 | 3 | 43.91 | 25786.97 | 455.49 | 796.36 | 125.29 | 102.58 | 7309.54 | 0.82 | 0.88 | 12.3 | 0.43 | 1 | 10 | 418.6423 | 572.8049 | 518.1372 | 418642.3197 | 572804.891 | 2.9237e-06 | 15 | 518137.1962
33 | 80 | CONCLUIDO | 2.2092 | 45.27 | 42.59 | 232.29 | 2.89 | 11 | 208.78 | 50.28 | 34 | 2 | 44.5 | 25984.2 | 453.44 | 796.39 | 123.54 | 102.58 | 6439.65 | 0.83 | 0.88 | 12.3 | 0.37 | 1 | 10 | 416.7551 | 570.2227 | 515.8014 | 416755.0648 | 570222.6656 | 2.9291e-06 | 15 | 515801.4147
34 | 80 | CONCLUIDO | 2.2089 | 45.27 | 42.59 | 232.32 | 2.96 | 11 | 210.39 | 50.28 | 35 | 0 | 45.11 | 26182.25 | 456.66 | 796.35 | 123.66 | 102.58 | 6495.75 | 0.83 | 0.88 | 12.3 | 0.38 | 1 | 10 | 418.7808 | 572.9944 | 518.3086 | 418780.8487 | 572994.4325 | 2.9287e-06 | 15 | 518308.648

## RESULTADOS_5
Unnamed: 0 | Volume de calda [L] | STATUS | Capacidade operacional [ha/h] | Tempo de missao [h] | Tempo util [h] | Tempo por voo [min] | Autonomia Projetada [h] | N° Voos | MTOW [kg] | Massa Estrutura [kg] | Combustível [kg] | Abastecimentos | Massa gerador | Potência gerador [W] | Combustível consumido [L] | Calda cons [L] | Distância percorrida [km] | Distância Pulverizando [km] | RTL ACUMULADO[m] | EOC [km/km] | EOC [h/h] | Tempo de manobra [h] | Tempo rtl_rtw [h] | V pulv [m/s] | V desloc [m/s] | Preço Total por ha Simples [R$/ha] | Preço Total por ha Presumido [R$/ha] | Preço Total por ha Real [R$/ha] | Preço Total Simples [R$] | Preço Total Presumido [R$] | Prod CAPEX [ha/h/R$] | Dias Trabalhados | Preço Total Real [R$]
0 | 35 | CONCLUIDO | 1.6338 | 61.21 | 54.01 | 10.52 | 0.22 | 308 | 80.84 | 35.1 | 1 | 306 | 9.74 | 10204.21 | 424.43 | 797.28 | 505.15 | 102.58 | 195757.91 | 0.2 | 0.7 | 12.77 | 11.77 | 1 | 10 | 529.3664 | 724.3025 | 655.1761 | 529366.4003 | 724302.4628 | 2.2491e-06 | 20 | 655176.0523
1 | 35 | CONCLUIDO | 1.9441 | 51.44 | 47.25 | 21.32 | 0.43 | 133 | 82.04 | 35.1 | 2 | 131 | 9.94 | 10352.53 | 365.15 | 796.72 | 278.91 | 102.58 | 83513.24 | 0.37 | 0.8 | 12.5 | 5.03 | 1 | 10 | 400.5023 | 547.9849 | 495.686 | 400502.3007 | 547984.9167 | 2.6762e-06 | 17 | 495686.0053
2 | 35 | CONCLUIDO | 2.0537 | 48.69 | 45.35 | 32.4 | 0.63 | 84 | 83.25 | 35.1 | 3 | 82 | 10.15 | 10501.19 | 343.84 | 796.58 | 215.41 | 102.58 | 52004.87 | 0.48 | 0.83 | 12.43 | 3.14 | 1 | 10 | 363.3048 | 497.0897 | 449.6481 | 363304.8109 | 497089.6701 | 2.8271e-06 | 16 | 449648.1297
3 | 35 | CONCLUIDO | 2.1085 | 47.43 | 44.49 | 43.76 | 0.83 | 61 | 84.46 | 35.1 | 4 | 59 | 10.36 | 10650.22 | 330.55 | 796.46 | 187.22 | 102.58 | 38024.84 | 0.55 | 0.85 | 12.37 | 2.27 | 1 | 10 | 347.5685 | 475.5585 | 430.1719 | 347568.4706 | 475558.5152 | 2.9025e-06 | 16 | 430171.8779
4 | 35 | CONCLUIDO | 2.1443 | 46.64 | 43.93 | 56.09 | 1.02 | 47 | 85.67 | 35.1 | 5 | 45 | 10.57 | 10799.59 | 318.82 | 796.47 | 168.94 | 102.58 | 28959.23 | 0.61 | 0.86 | 12.34 | 1.72 | 1 | 10 | 335.7898 | 459.4425 | 415.5939 | 335789.8345 | 459442.4656 | 2.9518e-06 | 16 | 415593.9215
5 | 35 | CONCLUIDO | 2.1683 | 46.12 | 43.57 | 68.8 | 1.21 | 38 | 86.88 | 35.1 | 6 | 36 | 10.78 | 10949.33 | 309.28 | 796.46 | 156.39 | 102.58 | 22725.88 | 0.66 | 0.86 | 12.34 | 1.36 | 1 | 10 | 327.0685 | 447.5096 | 404.7999 | 327068.5103 | 447509.565 | 2.9848e-06 | 16 | 404799.8802
6 | 35 | CONCLUIDO | 2.183 | 45.81 | 43.37 | 81.31 | 1.39 | 32 | 88.1 | 35.1 | 7 | 30 | 11 | 11099.43 | 300.27 | 796.38 | 149.79 | 102.58 | 19455.24 | 0.68 | 0.87 | 12.32 | 1.15 | 1 | 10 | 313.2254 | 428.5688 | 387.6668 | 313225.3921 | 428568.8 | 3.0051e-06 | 15 | 387666.7952
7 | 35 | CONCLUIDO | 2.1968 | 45.52 | 43.16 | 95.92 | 1.57 | 27 | 89.32 | 35.1 | 8 | 24 | 11.22 | 11249.89 | 290.09 | 796.41 | 143.03 | 102.58 | 16103.05 | 0.72 | 0.87 | 12.32 | 0.95 | 1 | 10 | 305.4667 | 417.953 | 378.0642 | 305466.7058 | 417953.0231 | 3.0241e-06 | 15 | 378064.1732
8 | 35 | CONCLUIDO | 2.1997 | 45.46 | 43.14 | 103.53 | 1.75 | 25 | 90.54 | 35.1 | 9 | 11 | 11.44 | 11400.71 | 286.22 | 796.53 | 141.62 | 102.58 | 15405.47 | 0.72 | 0.87 | 12.33 | 0.92 | 1 | 10 | 302.7921 | 414.2935 | 374.7539 | 302792.069 | 414293.4671 | 3.0281e-06 | 15 | 374753.88
9 | 35 | CONCLUIDO | 2.2015 | 45.42 | 43.12 | 107.8 | 1.91 | 24 | 91.77 | 35.1 | 10 | 0 | 11.67 | 11551.91 | 287.21 | 796.52 | 140.25 | 102.58 | 14728.42 | 0.73 | 0.87 | 12.35 | 0.9 | 1 | 10 | 303.2274 | 414.8891 | 375.2926 | 303227.3789 | 414889.0772 | 3.0305e-06 | 15 | 375292.646

## RESULTADOS_8
Unnamed: 0 | Volume de calda [L] | STATUS | Capacidade operacional [ha/h] | Tempo de missao [h] | Tempo util [h] | Tempo por voo [min] | Autonomia Projetada [h] | N° Voos | MTOW [kg] | Massa Estrutura [kg] | Combustível [kg] | Abastecimentos | Massa gerador | Potência gerador [W] | Combustível consumido [L] | Calda cons [L] | Distância percorrida [km] | Distância Pulverizando [km] | RTL ACUMULADO[m] | EOC [km/km] | EOC [h/h] | Tempo de manobra [h] | Tempo rtl_rtw [h] | V pulv [m/s] | V desloc [m/s] | Preço Total por ha Simples [R$/ha] | Preço Total por ha Presumido [R$/ha] | Preço Total por ha Real [R$/ha] | Preço Total Simples [R$] | Preço Total Presumido [R$] | Prod CAPEX [ha/h/R$] | Dias Trabalhados | Preço Total Real [R$]
0 | 50 | CONCLUIDO | 1.4567 | 68.65 | 57.7 | 8.63 | 0.16 | 401 | 107.41 | 41.65 | 1 | 399 | 14.77 | 13481.73 | 551.57 | 797.56 | 628.59 | 102.58 | 257012.99 | 0.16 | 0.65 | 12.92 | 15.46 | 1 | 10 | 728.5228 | 996.7971 | 901.6641 | 728522.8113 | 996797.0506 | 1.9757e-06 | 23 | 901664.1391
1 | 50 | CONCLUIDO | 1.8423 | 54.28 | 48.53 | 17.44 | 0.32 | 167 | 108.68 | 41.65 | 2 | 165 | 15.03 | 13638.32 | 459.93 | 796.91 | 321.42 | 102.58 | 104598.99 | 0.32 | 0.78 | 12.56 | 6.31 | 1 | 10 | 500.1606 | 684.3418 | 619.0292 | 500160.5882 | 684341.7824 | 2.4987e-06 | 18 | 619029.1631
2 | 50 | CONCLUIDO | 1.981 | 50.48 | 46.11 | 26.35 | 0.48 | 105 | 109.96 | 41.65 | 3 | 103 | 15.31 | 13795.21 | 432.43 | 796.67 | 241.3 | 102.58 | 64848 | 0.43 | 0.82 | 12.44 | 3.89 | 1 | 10 | 446.3186 | 610.6728 | 552.391 | 446318.5973 | 610672.7949 | 2.6868e-06 | 17 | 552391.0405
3 | 50 | CONCLUIDO | 2.0506 | 48.77 | 45.04 | 35.56 | 0.63 | 76 | 111.23 | 41.65 | 4 | 74 | 15.58 | 13952.52 | 417.84 | 796.48 | 205.16 | 102.58 | 46920.05 | 0.5 | 0.84 | 12.41 | 2.82 | 1 | 10 | 417.944 | 571.8494 | 517.2729 | 417943.958 | 571849.3617 | 2.7812e-06 | 16 | 517272.8612
4 | 50 | CONCLUIDO | 2.0923 | 47.79 | 44.42 | 44.42 | 0.78 | 60 | 112.51 | 41.65 | 5 | 58 | 15.86 | 14110.24 | 407.45 | 796.61 | 184.85 | 102.58 | 36846.72 | 0.55 | 0.85 | 12.37 | 2.21 | 1 | 10 | 404.5914 | 553.5798 | 500.7469 | 404591.3872 | 553579.7853 | 2.8378e-06 | 16 | 500746.9076
5 | 50 | CONCLUIDO | 2.1219 | 47.13 | 44 | 53.88 | 0.93 | 49 | 113.79 | 41.65 | 6 | 47 | 16.14 | 14268.39 | 399.06 | 796.45 | 170.91 | 102.58 | 29934.4 | 0.6 | 0.85 | 12.35 | 1.79 | 1 | 10 | 394.7949 | 540.1758 | 488.6222 | 394794.9271 | 540175.8364 | 2.8779e-06 | 16 | 488622.2127
6 | 50 | CONCLUIDO | 2.1435 | 46.65 | 43.71 | 63.96 | 1.07 | 41 | 115.08 | 41.65 | 7 | 39 | 16.43 | 14426.96 | 390.82 | 796.45 | 161.28 | 102.58 | 25154.95 | 0.64 | 0.86 | 12.34 | 1.49 | 1 | 10 | 386.4841 | 528.8046 | 478.3362 | 386484.1128 | 528804.6136 | 2.9072e-06 | 16 | 478336.2435
7 | 50 | CONCLUIDO | 2.1568 | 46.36 | 43.53 | 72.55 | 1.21 | 36 | 116.37 | 41.65 | 8 | 34 | 16.72 | 14585.96 | 384.94 | 796.41 | 155.21 | 102.58 | 22148.61 | 0.66 | 0.86 | 12.33 | 1.31 | 1 | 10 | 380.94 | 521.219 | 471.4746 | 380940.0353 | 521218.9622 | 2.9253e-06 | 16 | 471474.5559
8 | 50 | CONCLUIDO | 2.1681 | 46.12 | 43.38 | 81.33 | 1.35 | 32 | 117.66 | 41.65 | 9 | 30 | 17.01 | 14745.39 | 377.86 | 796.46 | 149.75 | 102.58 | 19435.85 | 0.69 | 0.87 | 12.34 | 1.16 | 1 | 10 | 374.9772 | 513.0604 | 464.0946 | 374977.2248 | 513060.3818 | 2.9406e-06 | 16 | 464094.619
9 | 50 | CONCLUIDO | 2.1792 | 45.89 | 43.23 | 92.64 | 1.48 | 28 | 118.96 | 41.65 | 10 | 26 | 17.31 | 14905.25 | 372.19 | 796.39 | 145.21 | 102.58 | 17185.97 | 0.71 | 0.87 | 12.32 | 1.02 | 1 | 10 | 363.2804 | 497.0563 | 449.618 | 363280.4351 | 497056.3182 | 2.9557e-06 | 15 | 449617.9608
10 | 50 | CONCLUIDO | 2.1884 | 45.69 | 43.1 | 103.45 | 1.61 | 25 | 120.26 | 41.65 | 11 | 23 | 17.61 | 15065.56 | 366.2 | 796.36 | 141.14 | 102.58 | 15168.54 | 0.73 | 0.87 | 12.31 | 0.89 | 1 | 10 | 358.3713 | 490.3394 | 443.5421 | 358371.2647 | 490339.3746 | 2.9681e-06 | 15 | 443542.0729
11 | 50 | CONCLUIDO | 2.1931 | 45.6 | 43.05 | 112.3 | 1.74 | 23 | 121.56 | 41.65 | 12 | 21 | 17.91 | 15226.31 | 361.13 | 796.33 | 139.21 | 102.58 | 14211.23 | 0.74 | 0.87 | 12.31 | 0.84 | 1 | 10 | 354.6433 | 485.2386 | 438.9281 | 354643.3029 | 485238.6128 | 2.9745e-06 | 15 | 438928.1206
12 | 50 | CONCLUIDO | 2.2003 | 45.45 | 42.95 | 122.7 | 1.87 | 21 | 122.87 | 41.65 | 13 | 19 | 18.22 | 15387.5 | 354.55 | 796.36 | 135.87 | 102.58 | 12554.26 | 0.75 | 0.88 | 12.3 | 0.73 | 1 | 10 | 349.6816 | 478.4498 | 432.7872 | 349681.5699 | 478449.7508 | 2.9843e-06 | 15 | 432787.1781
13 | 50 | CONCLUIDO | 2.2047 | 45.36 | 42.9 | 135.47 | 1.99 | 19 | 124.18 | 41.65 | 14 | 16 | 18.53 | 15549.15 | 348.36 | 796.37 | 134.12 | 102.58 | 11688.76 | 0.76 | 0.88 | 12.31 | 0.69 | 1 | 10 | 345.3343 | 472.5017 | 427.4068 | 345334.3191 | 472501.6504 | 2.9902e-06 | 15 | 427406.7561
14 | 50 | CONCLUIDO | 2.208 | 45.29 | 42.85 | 142.85 | 2.11 | 18 | 125.49 | 41.65 | 15 | 10 | 18.84 | 15711.24 | 344.12 | 796.34 | 132.41 | 102.58 | 10835.84 | 0.77 | 0.88 | 12.31 | 0.64 | 1 | 10 | 342.325 | 468.3842 | 423.6822 | 342324.9931 | 468384.1579 | 2.9947e-06 | 15 | 423682.2313
15 | 50 | CONCLUIDO | 2.2106 | 45.24 | 42.82 | 151.14 | 2.23 | 17 | 126.81 | 41.65 | 16 | 3 | 19.16 | 15873.8 | 341.55 | 796.42 | 131.45 | 102.58 | 10361.76 | 0.78 | 0.88 | 12.31 | 0.61 | 1 | 10 | 340.4408 | 465.8061 | 421.3502 | 340440.8014 | 465806.1236 | 2.9982e-06 | 15 | 421350.2409
16 | 50 | CONCLUIDO | 2.2103 | 45.24 | 42.83 | 151.16 | 2.34 | 17 | 128.13 | 41.65 | 17 | 0 | 19.48 | 16036.82 | 344.48 | 796.4 | 131.43 | 102.58 | 10351.93 | 0.78 | 0.88 | 12.31 | 0.62 | 1 | 10 | 342.2833 | 468.3271 | 423.6306 | 342283.2552 | 468327.0502 | 2.9978e-06 | 15 | 423630.5738

## RESULTADOS_3
Unnamed: 0 | Volume de calda [L] | STATUS | Capacidade operacional [ha/h] | Tempo de missao [h] | Tempo util [h] | Tempo por voo [min] | Autonomia Projetada [h] | N° Voos | MTOW [kg] | Massa Estrutura [kg] | Combustível [kg] | Abastecimentos | Massa gerador | Potência gerador [W] | Combustível consumido [L] | Calda cons [L] | Distância percorrida [km] | Distância Pulverizando [km] | RTL ACUMULADO[m] | EOC [km/km] | EOC [h/h] | Tempo de manobra [h] | Tempo rtl_rtw [h] | V pulv [m/s] | V desloc [m/s] | Preço Total por ha Simples [R$/ha] | Preço Total por ha Presumido [R$/ha] | Preço Total por ha Real [R$/ha] | Preço Total Simples [R$] | Preço Total Presumido [R$] | Prod CAPEX [ha/h/R$] | Dias Trabalhados | Preço Total Real [R$]
0 | 25 | CONCLUIDO | 1.769 | 56.53 | 51.39 | 12.79 | 0.28 | 241 | 61.76 | 28.92 | 1 | 239 | 6.84 | 7851.41 | 332.09 | 797.18 | 416.85 | 102.58 | 151942.98 | 0.25 | 0.73 | 12.68 | 9.16 | 1 | 10 | 413.9535 | 566.3894 | 512.334 | 413953.4591 | 566389.3851 | 2.4654e-06 | 19 | 512333.9771
1 | 25 | CONCLUIDO | 2.0267 | 49.34 | 46.09 | 26.34 | 0.55 | 105 | 62.92 | 28.92 | 2 | 103 | 7 | 7994.37 | 288.88 | 796.68 | 240.36 | 102.58 | 64377.13 | 0.43 | 0.82 | 12.44 | 3.87 | 1 | 10 | 332.3486 | 454.734 | 411.3348 | 332348.5972 | 454734.0128 | 2.8246e-06 | 17 | 411334.8369
2 | 25 | CONCLUIDO | 2.1095 | 47.4 | 44.69 | 40.63 | 0.81 | 66 | 64.08 | 28.92 | 3 | 64 | 7.16 | 8137.65 | 270.54 | 796.61 | 193.47 | 102.58 | 41127.33 | 0.53 | 0.84 | 12.39 | 2.47 | 1 | 10 | 304.6109 | 416.7821 | 377.005 | 304610.8843 | 416782.0504 | 2.9399e-06 | 16 | 377004.9565
3 | 25 | CONCLUIDO | 2.1551 | 46.4 | 43.95 | 56.11 | 1.07 | 47 | 65.25 | 28.92 | 4 | 45 | 7.33 | 8281.25 | 255.54 | 796.41 | 169.39 | 102.58 | 29183.88 | 0.61 | 0.86 | 12.35 | 1.74 | 1 | 10 | 290.576 | 397.5789 | 359.6345 | 290576.0047 | 397578.909 | 3.0035e-06 | 16 | 359634.5359
4 | 25 | CONCLUIDO | 2.1798 | 45.88 | 43.57 | 70.65 | 1.31 | 37 | 66.42 | 28.92 | 5 | 31 | 7.49 | 8425.16 | 243.17 | 796.49 | 156.34 | 102.58 | 22707.62 | 0.66 | 0.86 | 12.34 | 1.35 | 1 | 10 | 273.9996 | 374.8984 | 339.1186 | 273999.6344 | 374898.3878 | 3.0379e-06 | 15 | 339118.6118
5 | 25 | CONCLUIDO | 2.188 | 45.7 | 43.45 | 79 | 1.55 | 33 | 67.59 | 28.92 | 6 | 1 | 7.66 | 8569.4 | 240.26 | 796.55 | 150.97 | 102.58 | 20041.99 | 0.68 | 0.87 | 12.37 | 1.23 | 1 | 10 | 271.4782 | 371.4485 | 335.9979 | 271478.208 | 371448.4609 | 3.0494e-06 | 15 | 335997.9411
6 | 25 | CONCLUIDO | 2.1879 | 45.71 | 43.45 | 79 | 1.78 | 33 | 68.76 | 28.92 | 7 | 0 | 7.83 | 8713.95 | 244.02 | 796.52 | 150.94 | 102.58 | 20026.75 | 0.68 | 0.87 | 12.37 | 1.24 | 1 | 10 | 273.8241 | 374.6582 | 338.9014 | 273824.0976 | 374658.2107 | 3.0492e-06 | 15 | 338901.3569

## RESULTADOS_15
Unnamed: 0 | Volume de calda [L] | STATUS | Capacidade operacional [ha/h] | Tempo de missao [h] | Tempo util [h] | Tempo por voo [min] | Autonomia Projetada [h] | N° Voos | MTOW [kg] | Massa Estrutura [kg] | Combustível [kg] | Abastecimentos | Massa gerador | Potência gerador [W] | Combustível consumido [L] | Calda cons [L] | Distância percorrida [km] | Distância Pulverizando [km] | RTL ACUMULADO[m] | EOC [km/km] | EOC [h/h] | Tempo de manobra [h] | Tempo rtl_rtw [h] | V pulv [m/s] | V desloc [m/s] | Preço Total por ha Simples [R$/ha] | Preço Total por ha Presumido [R$/ha] | Preço Total por ha Real [R$/ha] | Preço Total Simples [R$] | Preço Total Presumido [R$] | Prod CAPEX [ha/h/R$] | Dias Trabalhados | Preço Total Real [R$]
0 | 85 | CONCLUIDO | 1.1037 | 90.6 | 67.02 | 6.42 | 0.11 | 626 | 167.88 | 51.39 | 1 | 624 | 30.49 | 20939.59 | 858.43 | 798.18 | 939.91 | 102.58 | 411549.3 | 0.11 | 0.56 | 13.32 | 24.76 | 1 | 10 | 1373.9237 | 1879.863 | 1700.4515 | 1373923.6681 | 1879862.9759 | 1.4587e-06 | 30 | 1700451.4919
1 | 85 | CONCLUIDO | 1.6197 | 61.74 | 51.3 | 12.93 | 0.21 | 238 | 169.33 | 51.39 | 2 | 236 | 30.94 | 21118.46 | 655.82 | 796.89 | 414.15 | 102.58 | 150605.61 | 0.25 | 0.73 | 12.67 | 9.07 | 1 | 10 | 752.7533 | 1029.9503 | 931.6533 | 752753.3394 | 1029950.3281 | 2.1406e-06 | 21 | 931653.3143
2 | 85 | CONCLUIDO | 1.8152 | 55.09 | 47.73 | 19.48 | 0.31 | 147 | 170.79 | 51.39 | 3 | 145 | 31.4 | 21297.94 | 608.12 | 796.68 | 295.39 | 102.58 | 91682.07 | 0.35 | 0.79 | 12.51 | 5.51 | 1 | 10 | 627.4981 | 858.5705 | 776.6298 | 627498.0683 | 858570.5403 | 2.399e-06 | 18 | 776629.773
3 | 85 | CONCLUIDO | 1.9144 | 52.23 | 46.24 | 25.93 | 0.41 | 107 | 172.25 | 51.39 | 4 | 105 | 31.86 | 21478.05 | 586.75 | 796.66 | 245.17 | 102.58 | 66772.46 | 0.42 | 0.81 | 12.45 | 4.02 | 1 | 10 | 584.8225 | 800.1799 | 723.8119 | 584822.467 | 800179.8999 | 2.5301e-06 | 18 | 723811.8533
4 | 85 | CONCLUIDO | 1.9778 | 50.56 | 45.34 | 32.39 | 0.51 | 84 | 173.71 | 51.39 | 5 | 82 | 32.32 | 21658.78 | 573.14 | 796.58 | 215.28 | 102.58 | 51941.29 | 0.48 | 0.83 | 12.42 | 3.12 | 1 | 10 | 553.054 | 756.7128 | 684.4932 | 553053.9637 | 756712.8322 | 2.6139e-06 | 17 | 684493.2215
5 | 85 | CONCLUIDO | 2.02 | 49.51 | 44.79 | 38.95 | 0.61 | 69 | 175.18 | 51.39 | 6 | 67 | 32.79 | 21840.16 | 563.91 | 796.47 | 197.18 | 102.58 | 42965.21 | 0.52 | 0.84 | 12.39 | 2.58 | 1 | 10 | 537.2428 | 735.0794 | 664.9244 | 537242.8379 | 735079.3522 | 2.6697e-06 | 17 | 664924.4105
6 | 85 | CONCLUIDO | 2.0523 | 48.73 | 44.39 | 45.92 | 0.7 | 58 | 176.66 | 51.39 | 7 | 56 | 33.27 | 22022.17 | 556.73 | 796.54 | 183.75 | 102.58 | 36306.02 | 0.56 | 0.85 | 12.37 | 2.17 | 1 | 10 | 518.7053 | 709.7155 | 641.9812 | 518705.2977 | 709715.472 | 2.7124e-06 | 16 | 641981.2235
7 | 85 | CONCLUIDO | 2.0746 | 48.2 | 44.1 | 51.88 | 0.8 | 51 | 178.14 | 51.39 | 8 | 49 | 33.75 | 22204.83 | 550.69 | 796.41 | 174.33 | 102.58 | 31634.4 | 0.59 | 0.85 | 12.35 | 1.89 | 1 | 10 | 510.1041 | 697.947 | 631.3359 | 510104.1484 | 697947 | 2.7418e-06 | 16 | 631335.9179
8 | 85 | CONCLUIDO | 2.0939 | 47.76 | 43.86 | 58.48 | 0.89 | 45 | 179.63 | 51.39 | 9 | 43 | 34.24 | 22388.15 | 545.46 | 796.46 | 166.25 | 102.58 | 27624.59 | 0.62 | 0.86 | 12.34 | 1.64 | 1 | 10 | 502.8158 | 687.9748 | 622.3154 | 502815.8234 | 687974.7923 | 2.7673e-06 | 16 | 622315.4437
9 | 85 | CONCLUIDO | 2.109 | 47.42 | 43.69 | 65.53 | 0.98 | 40 | 181.12 | 51.39 | 10 | 38 | 34.73 | 22572.13 | 541.15 | 796.47 | 160.59 | 102.58 | 24818.3 | 0.64 | 0.86 | 12.34 | 1.47 | 1 | 10 | 497.0811 | 680.1283 | 615.2178 | 497081.0897 | 680128.2766 | 2.7873e-06 | 16 | 615217.7884
10 | 85 | CONCLUIDO | 2.1219 | 47.13 | 43.53 | 72.56 | 1.07 | 36 | 182.62 | 51.39 | 11 | 34 | 35.22 | 22756.91 | 536.49 | 796.45 | 155.21 | 102.58 | 22146.42 | 0.66 | 0.86 | 12.33 | 1.32 | 1 | 10 | 491.6069 | 672.6383 | 608.4426 | 491606.9179 | 672638.2732 | 2.8044e-06 | 16 | 608442.6205
11 | 85 | CONCLUIDO | 2.1325 | 46.89 | 43.4 | 78.91 | 1.16 | 33 | 184.12 | 51.39 | 12 | 31 | 35.73 | 22942.24 | 533 | 796.43 | 151.39 | 102.58 | 20251.39 | 0.68 | 0.87 | 12.31 | 1.19 | 1 | 10 | 487.3759 | 666.8493 | 603.2061 | 487375.9482 | 666849.2738 | 2.8184e-06 | 16 | 603206.1151
12 | 85 | CONCLUIDO | 2.1395 | 46.74 | 43.32 | 83.84 | 1.24 | 31 | 185.63 | 51.39 | 13 | 29 | 36.24 | 23128.27 | 529.54 | 796.37 | 148.41 | 102.58 | 18771.29 | 0.69 | 0.87 | 12.31 | 1.1 | 1 | 10 | 483.8752 | 662.0594 | 598.8734 | 483875.2047 | 662059.4021 | 2.8276e-06 | 16 | 598873.382
13 | 85 | CONCLUIDO | 2.1493 | 46.53 | 43.21 | 92.58 | 1.33 | 28 | 187.14 | 51.39 | 14 | 26 | 36.75 | 23314.98 | 526.07 | 796.45 | 144.39 | 102.58 | 16779.03 | 0.71 | 0.87 | 12.32 | 0.99 | 1 | 10 | 479.8839 | 656.5983 | 593.9335 | 479883.8863 | 656598.3042 | 2.8406e-06 | 16 | 593933.4836
14 | 85 | CONCLUIDO | 2.1555 | 46.39 | 43.14 | 99.55 | 1.41 | 26 | 188.66 | 51.39 | 15 | 24 | 37.27 | 23502.4 | 522.39 | 796.42 | 142.13 | 102.58 | 15658.65 | 0.72 | 0.87 | 12.32 | 0.93 | 1 | 10 | 476.4401 | 651.8863 | 589.6712 | 476440.0716 | 651886.325 | 2.8488e-06 | 16 | 589671.2091
15 | 85 | CONCLUIDO | 2.1587 | 46.32 | 43.1 | 103.45 | 1.49 | 25 | 190.19 | 51.39 | 16 | 23 | 37.79 | 23690.52 | 520.82 | 796.37 | 141.07 | 102.58 | 15130.63 | 0.73 | 0.87 | 12.31 | 0.89 | 1 | 10 | 474.8747 | 649.7445 | 587.7338 | 474874.6875 | 649744.4974 | 2.853e-06 | 16 | 587733.7945
16 | 85 | CONCLUIDO | 2.1654 | 46.18 | 43.03 | 112.25 | 1.57 | 23 | 191.72 | 51.39 | 17 | 21 | 38.33 | 23879.37 | 517.24 | 796.41 | 138.35 | 102.58 | 13782.72 | 0.74 | 0.87 | 12.31 | 0.81 | 1 | 10 | 471.4397 | 645.0445 | 583.4824 | 471439.6608 | 645044.5423 | 2.8618e-06 | 16 | 583482.3965
17 | 85 | CONCLUIDO | 2.1683 | 46.12 | 43 | 117.27 | 1.65 | 22 | 193.26 | 51.39 | 18 | 20 | 38.86 | 24068.93 | 514.88 | 796.39 | 137.74 | 102.58 | 13483.62 | 0.74 | 0.87 | 12.3 | 0.79 | 1 | 10 | 469.4512 | 642.3238 | 581.0213 | 469451.1782 | 642323.8127 | 2.8657e-06 | 16 | 581021.3295
18 | 85 | CONCLUIDO | 2.1713 | 46.05 | 42.97 | 122.77 | 1.73 | 21 | 194.8 | 51.39 | 19 | 19 | 39.41 | 24259.23 | 512.55 | 796.34 | 136.64 | 102.58 | 12937.29 | 0.75 | 0.88 | 12.31 | 0.76 | 1 | 10 | 460.6534 | 630.2863 | 570.1326 | 460653.3772 | 630286.2733 | 2.8696e-06 | 15 | 570132.636
19 | 85 | CONCLUIDO | 2.1757 | 45.96 | 42.91 | 128.74 | 1.81 | 20 | 196.35 | 51.39 | 20 | 18 | 39.96 | 24450.27 | 509.4 | 796.37 | 134.8 | 102.58 | 12024.06 | 0.76 | 0.88 | 12.3 | 0.7 | 1 | 10 | 457.9119 | 626.5353 | 566.7397 | 457911.9367 | 626535.3134 | 2.8755e-06 | 15 | 566739.6625
20 | 85 | CONCLUIDO | 2.179 | 45.89 | 42.88 | 135.4 | 1.88 | 19 | 197.9 | 51.39 | 21 | 17 | 40.51 | 24642.07 | 505.42 | 796.33 | 133.55 | 102.58 | 11404.15 | 0.77 | 0.88 | 12.3 | 0.66 | 1 | 10 | 454.8657 | 622.3673 | 562.9694 | 454865.66 | 622367.2633 | 2.8798e-06 | 15 | 562969.4052
21 | 85 | CONCLUIDO | 2.182 | 45.83 | 42.85 | 142.82 | 1.96 | 18 | 199.46 | 51.39 | 22 | 16 | 41.07 | 24834.62 | 505.23 | 796.35 | 132.56 | 102.58 | 10911.8 | 0.77 | 0.88 | 12.3 | 0.63 | 1 | 10 | 454.2395 | 621.5106 | 562.1945 | 454239.5446 | 621510.5846 | 2.8838e-06 | 15 | 562194.4867
22 | 85 | CONCLUIDO | 2.1853 | 45.76 | 42.81 | 151.1 | 2.03 | 17 | 201.03 | 51.39 | 23 | 15 | 41.64 | 25027.94 | 501.31 | 796.4 | 131.22 | 102.58 | 10247.87 | 0.78 | 0.88 | 12.3 | 0.6 | 1 | 10 | 451.2367 | 617.4019 | 558.478 | 451236.6753 | 617401.9263 | 2.8881e-06 | 15 | 558477.953
23 | 85 | CONCLUIDO | 2.1889 | 45.68 | 42.77 | 160.39 | 2.1 | 16 | 202.61 | 51.39 | 24 | 14 | 42.21 | 25222.04 | 497.5 | 796.34 | 129.85 | 102.58 | 9565.23 | 0.79 | 0.88 | 12.3 | 0.56 | 1 | 10 | 448.264 | 613.3346 | 554.7988 | 448264.012 | 613334.5972 | 2.8929e-06 | 15 | 554798.8041
24 | 85 | CONCLUIDO | 2.1889 | 45.68 | 42.77 | 160.39 | 2.17 | 16 | 204.19 | 51.39 | 25 | 14 | 42.79 | 25417.05 | 495.58 | 796.37 | 130.14 | 102.58 | 9710.51 | 0.79 | 0.88 | 12.29 | 0.56 | 1 | 10 | 447.0707 | 611.7018 | 553.3218 | 447070.6545 | 611701.7929 | 2.8929e-06 | 15 | 553321.8323
25 | 85 | CONCLUIDO | 2.1919 | 45.62 | 42.74 | 170.97 | 2.24 | 15 | 205.77 | 51.39 | 26 | 13 | 43.38 | 25612.75 | 494.44 | 796.33 | 129.04 | 102.58 | 9168.95 | 0.79 | 0.88 | 12.29 | 0.53 | 1 | 10 | 445.8684 | 610.0568 | 551.8338 | 445868.3807 | 610056.7888 | 2.8969e-06 | 15 | 551833.8251
26 | 85 | CONCLUIDO | 2.1966 | 45.52 | 42.68 | 182.9 | 2.31 | 14 | 207.37 | 51.39 | 27 | 12 | 43.97 | 25809.25 | 488.9 | 796.34 | 126.88 | 102.58 | 8092.88 | 0.81 | 0.88 | 12.29 | 0.47 | 1 | 10 | 441.6556 | 604.2927 | 546.6199 | 441655.6366 | 604292.7264 | 2.9031e-06 | 15 | 546619.8768
27 | 85 | CONCLUIDO | 2.1961 | 45.53 | 42.69 | 182.95 | 2.38 | 14 | 208.97 | 51.39 | 28 | 12 | 44.57 | 26006.56 | 489.63 | 796.35 | 127.27 | 102.58 | 8289.52 | 0.81 | 0.88 | 12.29 | 0.47 | 1 | 10 | 442.193 | 605.028 | 547.285 | 442193.0476 | 605028.0359 | 2.9024e-06 | 15 | 547285.0093
28 | 85 | CONCLUIDO | 2.1999 | 45.46 | 42.64 | 196.82 | 2.45 | 13 | 210.57 | 51.39 | 29 | 11 | 45.18 | 26204.71 | 483.44 | 796.41 | 125.55 | 102.58 | 7433.66 | 0.82 | 0.88 | 12.3 | 0.43 | 1 | 10 | 437.7392 | 598.9341 | 541.7726 | 437739.187 | 598934.0674 | 2.9074e-06 | 15 | 541772.6406
29 | 85 | CONCLUIDO | 2.1989 | 45.48 | 42.66 | 196.91 | 2.51 | 13 | 212.19 | 51.39 | 30 | 11 | 45.79 | 26403.69 | 486.36 | 796.36 | 126.45 | 102.58 | 7884.24 | 0.81 | 0.88 | 12.29 | 0.45 | 1 | 10 | 439.7142 | 601.6363 | 544.217 | 439714.1814 | 601636.3418 | 2.9061e-06 | 15 | 544217.0138
30 | 85 | CONCLUIDO | 2.1979 | 45.5 | 42.68 | 197 | 2.58 | 13 | 213.81 | 51.39 | 31 | 11 | 46.41 | 26603.52 | 480.58 | 796.39 | 127.07 | 102.58 | 8189.95 | 0.81 | 0.88 | 12.29 | 0.47 | 1 | 10 | 436.3057 | 596.9727 | 539.9985 | 436305.7144 | 596972.7269 | 2.9048e-06 | 15 | 539998.4877
31 | 85 | CONCLUIDO | 2.2027 | 45.4 | 42.62 | 213.09 | 2.64 | 12 | 215.43 | 51.39 | 32 | 10 | 47.04 | 26804.21 | 478.77 | 796.34 | 124.96 | 102.58 | 7144.39 | 0.82 | 0.88 | 12.29 | 0.41 | 1 | 10 | 434.4138 | 594.3841 | 537.6569 | 434413.7628 | 594384.0752 | 2.9111e-06 | 15 | 537656.8933
32 | 85 | CONCLUIDO | 2.2029 | 45.4 | 42.62 | 213.08 | 2.7 | 12 | 217.07 | 51.39 | 33 | 10 | 47.68 | 27005.77 | 477.17 | 796.36 | 124.92 | 102.58 | 7124.07 | 0.82 | 0.88 | 12.29 | 0.4 | 1 | 10 | 433.3956 | 592.991 | 536.3967 | 433395.5946 | 592990.9726 | 2.9114e-06 | 15 | 536396.7464
33 | 85 | CONCLUIDO | 2.206 | 45.33 | 42.59 | 232.28 | 2.76 | 11 | 218.71 | 51.39 | 34 | 7 | 48.32 | 27208.22 | 472.61 | 796.39 | 123.61 | 102.58 | 6472.98 | 0.83 | 0.88 | 12.29 | 0.37 | 1 | 10 | 430.0955 | 588.4756 | 532.3123 | 430095.4671 | 588475.5926 | 2.9155e-06 | 15 | 532312.3079
34 | 85 | CONCLUIDO | 2.2056 | 45.34 | 42.59 | 232.33 | 2.82 | 11 | 220.36 | 51.39 | 35 | 7 | 48.97 | 27411.55 | 474.16 | 796.39 | 123.97 | 102.58 | 6651.93 | 0.83 | 0.88 | 12.29 | 0.38 | 1 | 10 | 431.1108 | 589.8647 | 533.5689 | 431110.7511 | 589864.7489 | 2.915e-06 | 15 | 533568.8851
35 | 85 | CONCLUIDO | 2.2056 | 45.34 | 42.59 | 232.33 | 2.88 | 11 | 222.01 | 51.39 | 36 | 2 | 49.62 | 27615.8 | 474.49 | 796.4 | 123.79 | 102.58 | 6561.84 | 0.83 | 0.88 | 12.3 | 0.38 | 1 | 10 | 431.3143 | 590.1433 | 533.8208 | 431314.3064 | 590143.2622 | 2.915e-06 | 15 | 533820.8175
36 | 85 | CONCLUIDO | 2.2058 | 45.33 | 42.59 | 232.31 | 2.94 | 11 | 223.68 | 51.39 | 37 | 2 | 50.29 | 27821.09 | 476.11 | 796.46 | 123.57 | 102.58 | 6454.18 | 0.83 | 0.88 | 12.3 | 0.38 | 1 | 10 | 432.2838 | 591.4697 | 535.0207 | 432283.784 | 591469.7443 | 2.9152e-06 | 15 | 535020.702
37 | 85 | CONCLUIDO | 2.2049 | 45.35 | 42.61 | 232.41 | 3 | 11 | 225.35 | 51.39 | 38 | 1 | 50.96 | 28027.19 | 478.68 | 796.41 | 124.24 | 102.58 | 6784.93 | 0.83 | 0.88 | 12.3 | 0.4 | 1 | 10 | 434.0201 | 593.8454 | 537.1696 | 434020.0676 | 593845.4041 | 2.914e-06 | 15 | 537169.6322
38 | 85 | CONCLUIDO | 2.2048 | 45.36 | 42.61 | 232.42 | 3.05 | 11 | 227.03 | 51.39 | 39 | 0 | 51.64 | 28234.24 | 481.85 | 796.39 | 124.19 | 102.58 | 6763.43 | 0.83 | 0.88 | 12.3 | 0.4 | 1 | 10 | 435.9911 | 596.5423 | 539.6091 | 435991.1228 | 596542.2888 | 2.9139e-06 | 15 | 539609.13

## RESULTADOS_2
Unnamed: 0 | Volume de calda [L] | STATUS | Capacidade operacional [ha/h] | Tempo de missao [h] | Tempo util [h] | Tempo por voo [min] | Autonomia Projetada [h] | N° Voos | MTOW [kg] | Massa Estrutura [kg] | Combustível [kg] | Abastecimentos | Massa gerador | Potência gerador [W] | Combustível consumido [L] | Calda cons [L] | Distância percorrida [km] | Distância Pulverizando [km] | RTL ACUMULADO[m] | EOC [km/km] | EOC [h/h] | Tempo de manobra [h] | Tempo rtl_rtw [h] | V pulv [m/s] | V desloc [m/s] | Preço Total por ha Simples [R$/ha] | Preço Total por ha Presumido [R$/ha] | Preço Total por ha Real [R$/ha] | Preço Total Simples [R$] | Preço Total Presumido [R$] | Prod CAPEX [ha/h/R$] | Dias Trabalhados | Preço Total Real [R$]
0 | 20 | CONCLUIDO | 1.8466 | 54.15 | 49.92 | 14.76 | 0.34 | 203 | 51.33 | 24.83 | 1 | 201 | 5.51 | 6564.78 | 279.76 | 796.84 | 367.82 | 102.58 | 127615.78 | 0.28 | 0.75 | 12.62 | 7.7 | 1 | 10 | 352.7173 | 482.6034 | 436.5444 | 352717.3379 | 482603.4225 | 2.5926e-06 | 18 | 436544.4292
1 | 20 | CONCLUIDO | 2.0678 | 48.36 | 45.53 | 30.69 | 0.66 | 89 | 52.47 | 24.83 | 2 | 87 | 5.64 | 6705.1 | 243.88 | 796.52 | 221.57 | 102.58 | 55064.67 | 0.46 | 0.83 | 12.42 | 3.31 | 1 | 10 | 288.9063 | 395.2943 | 357.568 | 288906.2816 | 395294.3201 | 2.9032e-06 | 16 | 357567.985
2 | 20 | CONCLUIDO | 2.143 | 46.66 | 44.24 | 48.27 | 0.97 | 55 | 53.61 | 24.83 | 3 | 53 | 5.78 | 6845.59 | 224.59 | 796.55 | 178.82 | 102.58 | 33855.44 | 0.57 | 0.85 | 12.37 | 2.03 | 1 | 10 | 269.6428 | 368.9372 | 333.7263 | 269642.7981 | 368937.1722 | 3.0088e-06 | 16 | 333726.3263
3 | 20 | CONCLUIDO | 2.1715 | 46.05 | 43.79 | 62.56 | 1.27 | 42 | 54.75 | 24.83 | 4 | 11 | 5.92 | 6986.39 | 212.71 | 796.6 | 162.68 | 102.58 | 25850.22 | 0.63 | 0.86 | 12.38 | 1.57 | 1 | 10 | 253.2976 | 346.5729 | 313.4965 | 253297.5837 | 346572.9287 | 3.0488e-06 | 15 | 313496.4948
4 | 20 | CONCLUIDO | 2.1729 | 46.02 | 43.77 | 64.06 | 1.55 | 41 | 55.89 | 24.83 | 5 | 0 | 6.07 | 7127.49 | 215.85 | 796.63 | 161.48 | 102.58 | 25259.38 | 0.64 | 0.86 | 12.39 | 1.56 | 1 | 10 | 255.1553 | 349.1148 | 315.7958 | 255155.3376 | 349114.7895 | 3.0507e-06 | 15 | 315795.764

## RESULTADOS_11
Unnamed: 0 | Volume de calda [L] | STATUS | Capacidade operacional [ha/h] | Tempo de missao [h] | Tempo util [h] | Tempo por voo [min] | Autonomia Projetada [h] | N° Voos | MTOW [kg] | Massa Estrutura [kg] | Combustível [kg] | Abastecimentos | Massa gerador | Potência gerador [W] | Combustível consumido [L] | Calda cons [L] | Distância percorrida [km] | Distância Pulverizando [km] | RTL ACUMULADO[m] | EOC [km/km] | EOC [h/h] | Tempo de manobra [h] | Tempo rtl_rtw [h] | V pulv [m/s] | V desloc [m/s] | Preço Total por ha Simples [R$/ha] | Preço Total por ha Presumido [R$/ha] | Preço Total por ha Real [R$/ha] | Preço Total Simples [R$] | Preço Total Presumido [R$] | Prod CAPEX [ha/h/R$] | Dias Trabalhados | Preço Total Real [R$]
0 | 65 | CONCLUIDO | 1.296 | 77.16 | 61.53 | 7.47 | 0.13 | 494 | 133.21 | 46.47 | 1 | 492 | 20.75 | 16663.42 | 678.59 | 798 | 757.1 | 102.58 | 320804.09 | 0.14 | 0.61 | 13.07 | 19.28 | 1 | 10 | 966.4827 | 1322.3842 | 1196.1777 | 966482.6632 | 1322384.218 | 1.7365e-06 | 26 | 1196177.7243
1 | 65 | CONCLUIDO | 1.7461 | 57.27 | 49.7 | 15.06 | 0.26 | 198 | 134.55 | 46.47 | 2 | 196 | 21.09 | 16828.84 | 545.42 | 796.85 | 360.89 | 102.58 | 124178.58 | 0.28 | 0.76 | 12.6 | 7.47 | 1 | 10 | 600.9584 | 822.2579 | 743.7827 | 600958.4406 | 822257.8509 | 2.3395e-06 | 19 | 743782.7156
2 | 65 | CONCLUIDO | 1.9077 | 52.42 | 46.86 | 22.68 | 0.39 | 124 | 135.9 | 46.47 | 3 | 122 | 21.43 | 16994.64 | 511.11 | 796.64 | 266.2 | 102.58 | 77201.47 | 0.39 | 0.8 | 12.48 | 4.64 | 1 | 10 | 527.4082 | 721.6232 | 652.7525 | 527408.2114 | 721623.1825 | 2.556e-06 | 18 | 652752.4787
3 | 65 | CONCLUIDO | 1.9915 | 50.21 | 45.58 | 30.39 | 0.52 | 90 | 137.25 | 46.47 | 4 | 88 | 21.78 | 17160.92 | 493.62 | 796.63 | 223.17 | 102.58 | 55857.92 | 0.46 | 0.83 | 12.43 | 3.36 | 1 | 10 | 490.6472 | 671.3252 | 607.2548 | 490647.226 | 671325.1805 | 2.6683e-06 | 17 | 607254.8474
4 | 65 | CONCLUIDO | 2.0421 | 48.97 | 44.86 | 37.91 | 0.64 | 71 | 138.6 | 46.47 | 5 | 69 | 22.13 | 17327.69 | 482.3 | 796.47 | 199.28 | 102.58 | 44007.71 | 0.51 | 0.84 | 12.39 | 2.64 | 1 | 10 | 466.5028 | 638.2898 | 577.3723 | 466502.8428 | 638289.7702 | 2.7361e-06 | 16 | 577372.2904
5 | 65 | CONCLUIDO | 2.0775 | 48.14 | 44.38 | 45.91 | 0.76 | 58 | 139.95 | 46.47 | 6 | 56 | 22.49 | 17494.97 | 474.08 | 796.48 | 183.34 | 102.58 | 36102.97 | 0.56 | 0.85 | 12.37 | 2.16 | 1 | 10 | 454.6623 | 622.089 | 562.7177 | 454662.3163 | 622089.0395 | 2.7836e-06 | 16 | 562717.7347
6 | 65 | CONCLUIDO | 2.1044 | 47.52 | 44 | 53.88 | 0.88 | 49 | 141.31 | 46.47 | 7 | 47 | 22.85 | 17662.75 | 466.48 | 796.55 | 170.95 | 102.58 | 29951 | 0.6 | 0.85 | 12.36 | 1.79 | 1 | 10 | 445.0443 | 608.9292 | 550.8139 | 445044.2757 | 608929.212 | 2.8196e-06 | 16 | 550813.8626
7 | 65 | CONCLUIDO | 2.1212 | 47.14 | 43.79 | 61.11 | 0.99 | 43 | 142.68 | 46.47 | 8 | 41 | 23.21 | 17831.04 | 460.45 | 796.49 | 163.86 | 102.58 | 26439 | 0.63 | 0.86 | 12.35 | 1.58 | 1 | 10 | 438.3589 | 599.782 | 542.5396 | 438358.8933 | 599781.9768 | 2.8421e-06 | 16 | 542539.6267
8 | 65 | CONCLUIDO | 2.136 | 46.82 | 43.6 | 68.84 | 1.11 | 38 | 144.05 | 46.47 | 9 | 36 | 23.58 | 17999.83 | 454.97 | 796.35 | 157.36 | 102.58 | 23211.67 | 0.65 | 0.86 | 12.34 | 1.39 | 1 | 10 | 432.4458 | 591.6914 | 535.2212 | 432445.8068 | 591691.431 | 2.8619e-06 | 16 | 535221.2313
9 | 65 | CONCLUIDO | 2.1473 | 46.57 | 43.46 | 76.7 | 1.22 | 34 | 145.42 | 46.47 | 10 | 32 | 23.95 | 18169.15 | 449.81 | 796.36 | 152.77 | 102.58 | 20936.55 | 0.67 | 0.87 | 12.34 | 1.25 | 1 | 10 | 427.3714 | 584.7485 | 528.9409 | 427371.4491 | 584748.471 | 2.8771e-06 | 16 | 528940.8976
10 | 65 | CONCLUIDO | 2.1602 | 46.29 | 43.3 | 86.59 | 1.33 | 30 | 146.8 | 46.47 | 11 | 28 | 24.33 | 18338.99 | 445.11 | 796.43 | 147.26 | 102.58 | 18201.83 | 0.7 | 0.87 | 12.33 | 1.08 | 1 | 10 | 422.3932 | 577.937 | 522.7795 | 422393.2105 | 577937.0252 | 2.8944e-06 | 16 | 522779.5267
11 | 65 | CONCLUIDO | 2.1649 | 46.19 | 43.25 | 92.68 | 1.43 | 28 | 148.18 | 46.47 | 12 | 26 | 24.71 | 18509.36 | 441.38 | 796.39 | 145.91 | 102.58 | 17535.73 | 0.7 | 0.87 | 12.32 | 1.04 | 1 | 10 | 419.3325 | 573.7492 | 518.9914 | 419332.4764 | 573749.1939 | 2.9007e-06 | 16 | 518991.3761
12 | 65 | CONCLUIDO | 2.1757 | 45.96 | 43.1 | 103.44 | 1.54 | 25 | 149.56 | 46.47 | 13 | 23 | 25.1 | 18680.25 | 435.57 | 796.36 | 141.06 | 102.58 | 15127.29 | 0.73 | 0.87 | 12.31 | 0.89 | 1 | 10 | 407.295 | 557.279 | 504.0931 | 407295.036 | 557279.0368 | 2.9151e-06 | 15 | 504093.1077
13 | 65 | CONCLUIDO | 2.182 | 45.83 | 43.02 | 112.23 | 1.64 | 23 | 150.95 | 46.47 | 14 | 21 | 25.49 | 18851.69 | 429.72 | 796.34 | 138.51 | 102.58 | 13861.92 | 0.74 | 0.87 | 12.3 | 0.81 | 1 | 10 | 402.7088 | 551.004 | 498.4169 | 402708.8272 | 551003.9836 | 2.9236e-06 | 15 | 498416.9368
14 | 65 | CONCLUIDO | 2.1852 | 45.76 | 42.98 | 117.23 | 1.74 | 22 | 152.35 | 46.47 | 15 | 20 | 25.88 | 19023.66 | 427.75 | 796.36 | 137.02 | 102.58 | 13120.32 | 0.75 | 0.88 | 12.31 | 0.77 | 1 | 10 | 401.0134 | 548.6842 | 496.3186 | 401013.4053 | 548684.2326 | 2.9279e-06 | 15 | 496318.5796
15 | 65 | CONCLUIDO | 2.1907 | 45.65 | 42.92 | 128.77 | 1.84 | 20 | 153.75 | 46.47 | 16 | 18 | 26.28 | 19196.18 | 422.04 | 796.39 | 134.83 | 102.58 | 12036.28 | 0.76 | 0.88 | 12.31 | 0.71 | 1 | 10 | 396.6741 | 542.7471 | 490.948 | 396674.1411 | 542747.0599 | 2.9352e-06 | 15 | 490948.0423
16 | 65 | CONCLUIDO | 2.1943 | 45.57 | 42.88 | 135.39 | 1.94 | 19 | 155.15 | 46.47 | 17 | 17 | 26.68 | 19369.26 | 420.07 | 796.43 | 133.71 | 102.58 | 11481.76 | 0.77 | 0.88 | 12.29 | 0.66 | 1 | 10 | 394.941 | 540.3757 | 488.803 | 394940.9773 | 540375.6687 | 2.94e-06 | 15 | 488802.9733
17 | 65 | CONCLUIDO | 2.1967 | 45.52 | 42.85 | 142.84 | 2.04 | 18 | 156.56 | 46.47 | 18 | 16 | 27.09 | 19542.89 | 415.73 | 796.41 | 132.68 | 102.58 | 10970.22 | 0.77 | 0.88 | 12.3 | 0.64 | 1 | 10 | 391.9117 | 536.2309 | 485.0538 | 391911.7126 | 536230.8952 | 2.9433e-06 | 15 | 485053.7711
18 | 65 | CONCLUIDO | 2.2006 | 45.44 | 42.8 | 151.05 | 2.13 | 17 | 157.97 | 46.47 | 19 | 15 | 27.5 | 19717.08 | 410.31 | 796.35 | 130.84 | 102.58 | 10057.77 | 0.78 | 0.88 | 12.3 | 0.59 | 1 | 10 | 388.0116 | 530.8946 | 480.2268 | 388011.5983 | 530894.5866 | 2.9485e-06 | 15 | 480226.7524
19 | 65 | CONCLUIDO | 2.203 | 45.39 | 42.78 | 160.41 | 2.22 | 16 | 159.39 | 46.47 | 20 | 14 | 27.92 | 19891.97 | 405.67 | 796.34 | 130.12 | 102.58 | 9701.78 | 0.79 | 0.88 | 12.3 | 0.56 | 1 | 10 | 384.8206 | 526.5286 | 476.2774 | 384820.6428 | 526528.5805 | 2.9517e-06 | 15 | 476277.4318
20 | 65 | CONCLUIDO | 2.2062 | 45.33 | 42.74 | 170.96 | 2.31 | 15 | 160.81 | 46.47 | 21 | 12 | 28.34 | 20067.32 | 402.07 | 796.32 | 128.83 | 102.58 | 9064.27 | 0.8 | 0.88 | 12.3 | 0.53 | 1 | 10 | 382.1621 | 522.8911 | 472.9871 | 382162.1387 | 522891.0979 | 2.956e-06 | 15 | 472987.1054
21 | 65 | CONCLUIDO | 2.2102 | 45.24 | 42.68 | 182.93 | 2.4 | 14 | 162.24 | 46.47 | 22 | 8 | 28.77 | 20243.25 | 396.38 | 796.36 | 126.96 | 102.58 | 8133.23 | 0.81 | 0.88 | 12.3 | 0.47 | 1 | 10 | 378.11 | 517.3468 | 467.9719 | 378109.9871 | 517346.7653 | 2.9614e-06 | 15 | 467971.9161
22 | 65 | CONCLUIDO | 2.209 | 45.27 | 42.71 | 183.04 | 2.49 | 14 | 163.67 | 46.47 | 23 | 4 | 29.2 | 20419.76 | 397.05 | 796.39 | 127.65 | 102.58 | 8475.34 | 0.8 | 0.88 | 12.3 | 0.5 | 1 | 10 | 378.6942 | 518.1462 | 468.695 | 378694.2341 | 518146.1579 | 2.9597e-06 | 15 | 468695.0158
23 | 65 | CONCLUIDO | 2.2086 | 45.28 | 42.72 | 183.07 | 2.58 | 14 | 165.1 | 46.47 | 24 | 1 | 29.64 | 20596.86 | 398.06 | 796.4 | 127.65 | 102.58 | 8479.51 | 0.8 | 0.88 | 12.31 | 0.5 | 1 | 10 | 379.3737 | 519.0758 | 469.536 | 379373.7081 | 519075.8442 | 2.9592e-06 | 15 | 469535.9741
24 | 65 | CONCLUIDO | 2.2085 | 45.28 | 42.72 | 183.08 | 2.66 | 14 | 166.54 | 46.47 | 25 | 1 | 30.08 | 20774.56 | 400.41 | 796.4 | 127.71 | 102.58 | 8508.14 | 0.8 | 0.88 | 12.31 | 0.51 | 1 | 10 | 380.8339 | 521.0737 | 471.3432 | 380833.8891 | 521073.7282 | 2.9591e-06 | 15 | 471343.1829
25 | 65 | CONCLUIDO | 2.2085 | 45.28 | 42.72 | 183.08 | 2.74 | 14 | 167.99 | 46.47 | 26 | 0 | 30.52 | 20952.87 | 403.44 | 796.43 | 127.72 | 102.58 | 8513.54 | 0.8 | 0.88 | 12.31 | 0.51 | 1 | 10 | 382.7004 | 523.6276 | 473.6533 | 382700.4427 | 523627.6292 | 2.9591e-06 | 15 | 473653.3432

## RESULTADOS_13
Unnamed: 0 | Volume de calda [L] | STATUS | Capacidade operacional [ha/h] | Tempo de missao [h] | Tempo util [h] | Tempo por voo [min] | Autonomia Projetada [h] | N° Voos | MTOW [kg] | Massa Estrutura [kg] | Combustível [kg] | Abastecimentos | Massa gerador | Potência gerador [W] | Combustível consumido [L] | Calda cons [L] | Distância percorrida [km] | Distância Pulverizando [km] | RTL ACUMULADO[m] | EOC [km/km] | EOC [h/h] | Tempo de manobra [h] | Tempo rtl_rtw [h] | V pulv [m/s] | V desloc [m/s] | Preço Total por ha Simples [R$/ha] | Preço Total por ha Presumido [R$/ha] | Preço Total por ha Real [R$/ha] | Preço Total Simples [R$] | Preço Total Presumido [R$] | Prod CAPEX [ha/h/R$] | Dias Trabalhados | Preço Total Real [R$]
0 | 75 | CONCLUIDO | 1.1976 | 83.5 | 64.18 | 6.9 | 0.12 | 558 | 150.44 | 49.1 | 1 | 556 | 25.34 | 18787.76 | 766.01 | 797.91 | 845.74 | 102.58 | 364801.32 | 0.12 | 0.59 | 13.19 | 21.92 | 1 | 10 | 1153.8278 | 1578.7181 | 1428.0475 | 1153827.8271 | 1578718.1363 | 1.5932e-06 | 28 | 1428047.4931
1 | 75 | CONCLUIDO | 1.683 | 59.42 | 50.48 | 13.89 | 0.23 | 218 | 151.83 | 49.1 | 2 | 216 | 25.73 | 18959.54 | 600.58 | 797.09 | 386.68 | 102.58 | 136971.89 | 0.27 | 0.75 | 12.63 | 8.25 | 1 | 10 | 674.2598 | 922.5521 | 834.505 | 674259.8429 | 922552.0633 | 2.2389e-06 | 20 | 834504.9892
2 | 75 | CONCLUIDO | 1.8609 | 53.74 | 47.31 | 20.87 | 0.35 | 136 | 153.23 | 49.1 | 3 | 134 | 26.13 | 19131.85 | 560.26 | 796.76 | 281.35 | 102.58 | 84718.06 | 0.36 | 0.8 | 12.48 | 5.08 | 1 | 10 | 576.9376 | 789.3914 | 714.053 | 576937.5647 | 789391.4287 | 2.4756e-06 | 18 | 714053.0186
3 | 75 | CONCLUIDO | 1.9561 | 51.12 | 45.85 | 28.07 | 0.46 | 98 | 154.63 | 49.1 | 4 | 96 | 26.53 | 19304.72 | 540.24 | 796.5 | 232.66 | 102.58 | 60563.45 | 0.44 | 0.82 | 12.43 | 3.63 | 1 | 10 | 532.8815 | 729.112 | 659.5266 | 532881.5018 | 729111.9799 | 2.6022e-06 | 17 | 659526.5558
4 | 75 | CONCLUIDO | 2.0128 | 49.68 | 45.05 | 35.11 | 0.57 | 77 | 156.03 | 49.1 | 5 | 75 | 26.94 | 19478.15 | 528.11 | 796.58 | 205.96 | 102.58 | 47317.59 | 0.5 | 0.84 | 12.4 | 2.83 | 1 | 10 | 512.2796 | 700.9236 | 634.0284 | 512279.6321 | 700923.5928 | 2.6777e-06 | 17 | 634028.4289
5 | 75 | CONCLUIDO | 2.0477 | 48.83 | 44.6 | 41.81 | 0.67 | 64 | 157.44 | 49.1 | 6 | 62 | 27.35 | 19652.13 | 520.55 | 796.59 | 191.11 | 102.58 | 39955.12 | 0.54 | 0.84 | 12.37 | 2.38 | 1 | 10 | 493.3523 | 675.0263 | 610.6028 | 493352.256 | 675026.3219 | 2.7241e-06 | 16 | 610602.7571
6 | 75 | CONCLUIDO | 2.0783 | 48.12 | 44.19 | 49.1 | 0.78 | 54 | 158.86 | 49.1 | 7 | 52 | 27.77 | 19826.68 | 512.28 | 796.48 | 176.91 | 102.58 | 32906 | 0.58 | 0.85 | 12.37 | 1.97 | 1 | 10 | 481.9559 | 659.4334 | 596.498 | 481955.937 | 659433.3753 | 2.7648e-06 | 16 | 596497.9795
7 | 75 | CONCLUIDO | 2.0974 | 47.68 | 43.96 | 56.13 | 0.88 | 47 | 160.28 | 49.1 | 8 | 45 | 28.19 | 20001.93 | 506.99 | 796.43 | 169.6 | 102.58 | 29285.8 | 0.6 | 0.86 | 12.35 | 1.75 | 1 | 10 | 474.9493 | 649.8466 | 587.8262 | 474949.3163 | 649846.6079 | 2.7902e-06 | 16 | 587826.1597
8 | 75 | CONCLUIDO | 2.1159 | 47.26 | 43.73 | 64 | 0.99 | 41 | 161.71 | 49.1 | 9 | 39 | 28.61 | 20177.64 | 501.48 | 796.44 | 162.26 | 102.58 | 25645.46 | 0.63 | 0.86 | 12.33 | 1.52 | 1 | 10 | 468.0292 | 640.3782 | 579.2614 | 468029.2203 | 640378.2271 | 2.8148e-06 | 16 | 579261.4279
9 | 75 | CONCLUIDO | 2.1293 | 46.96 | 43.56 | 70.63 | 1.09 | 37 | 163.13 | 49.1 | 10 | 35 | 29.04 | 20353.94 | 496.9 | 796.44 | 156.08 | 102.58 | 22577.85 | 0.66 | 0.86 | 12.33 | 1.34 | 1 | 10 | 462.7129 | 633.1041 | 572.6816 | 462712.8529 | 633104.1388 | 2.8326e-06 | 16 | 572681.5684
10 | 75 | CONCLUIDO | 2.1419 | 46.69 | 43.4 | 78.91 | 1.18 | 33 | 164.57 | 49.1 | 11 | 31 | 29.47 | 20530.82 | 491.27 | 796.51 | 150.92 | 102.58 | 20017.21 | 0.68 | 0.87 | 12.33 | 1.19 | 1 | 10 | 456.9338 | 625.197 | 565.5291 | 456933.8256 | 625197.0187 | 2.8494e-06 | 16 | 565529.0927
11 | 75 | CONCLUIDO | 2.1485 | 46.54 | 43.32 | 83.85 | 1.28 | 31 | 166.01 | 49.1 | 12 | 29 | 29.91 | 20708.3 | 488.18 | 796.4 | 148.4 | 102.58 | 18765.13 | 0.69 | 0.87 | 12.32 | 1.11 | 1 | 10 | 453.8476 | 620.9743 | 561.7093 | 453847.561 | 620974.2553 | 2.8582e-06 | 16 | 561709.3439
12 | 75 | CONCLUIDO | 2.1578 | 46.34 | 43.21 | 92.59 | 1.38 | 28 | 167.45 | 49.1 | 13 | 26 | 30.36 | 20886.38 | 484.36 | 796.35 | 144.82 | 102.58 | 16990.55 | 0.71 | 0.87 | 12.31 | 1 | 1 | 10 | 449.8697 | 615.5316 | 556.7861 | 449869.6947 | 615531.5632 | 2.8706e-06 | 16 | 556786.0947
13 | 75 | CONCLUIDO | 2.1638 | 46.22 | 43.14 | 99.56 | 1.47 | 26 | 168.9 | 49.1 | 14 | 24 | 30.81 | 21065.06 | 480.71 | 796.38 | 142.32 | 102.58 | 15753.02 | 0.72 | 0.87 | 12.31 | 0.93 | 1 | 10 | 446.5769 | 611.0262 | 552.7107 | 446576.8716 | 611026.1773 | 2.8785e-06 | 16 | 552710.6965
14 | 75 | CONCLUIDO | 2.1699 | 46.08 | 43.07 | 107.69 | 1.56 | 24 | 170.35 | 49.1 | 15 | 22 | 31.26 | 21244.37 | 476.92 | 796.42 | 140.1 | 102.58 | 14650 | 0.73 | 0.87 | 12.31 | 0.86 | 1 | 10 | 436.412 | 597.1182 | 540.1301 | 436412.0316 | 597118.1948 | 2.8866e-06 | 15 | 540130.0724
15 | 75 | CONCLUIDO | 2.1734 | 46.01 | 43.03 | 112.26 | 1.65 | 23 | 171.81 | 49.1 | 16 | 21 | 31.72 | 21424.29 | 474.13 | 796.39 | 138.72 | 102.58 | 13965.3 | 0.74 | 0.87 | 12.3 | 0.82 | 1 | 10 | 434.0974 | 593.9513 | 537.2654 | 434097.44 | 593951.2684 | 2.8913e-06 | 15 | 537265.3929
16 | 75 | CONCLUIDO | 2.1796 | 45.88 | 42.96 | 122.75 | 1.74 | 21 | 173.28 | 49.1 | 17 | 19 | 32.18 | 21604.83 | 470.38 | 796.38 | 136.32 | 102.58 | 12778.25 | 0.75 | 0.88 | 12.31 | 0.75 | 1 | 10 | 430.7604 | 589.3854 | 533.1353 | 430760.4449 | 589385.4445 | 2.8996e-06 | 15 | 533135.3249
17 | 75 | CONCLUIDO | 2.1828 | 45.81 | 42.93 | 128.78 | 1.83 | 20 | 174.75 | 49.1 | 18 | 18 | 32.65 | 21786.02 | 466.9 | 796.34 | 135.22 | 102.58 | 12232.13 | 0.76 | 0.88 | 12.3 | 0.71 | 1 | 10 | 428.0877 | 585.7285 | 529.8274 | 428087.7071 | 585728.4868 | 2.9038e-06 | 15 | 529827.3821
18 | 75 | CONCLUIDO | 2.1862 | 45.74 | 42.89 | 135.43 | 1.91 | 19 | 176.22 | 49.1 | 19 | 17 | 33.13 | 21967.84 | 463.23 | 796.47 | 133.86 | 102.58 | 11556.3 | 0.77 | 0.88 | 12.3 | 0.67 | 1 | 10 | 425.2672 | 581.8694 | 526.3366 | 425267.2207 | 581869.3729 | 2.9083e-06 | 15 | 526336.5766
19 | 75 | CONCLUIDO | 2.1892 | 45.68 | 42.85 | 142.84 | 2 | 18 | 177.7 | 49.1 | 20 | 16 | 33.61 | 22150.3 | 461.17 | 796.34 | 132.71 | 102.58 | 10986.74 | 0.77 | 0.88 | 12.3 | 0.64 | 1 | 10 | 423.5144 | 579.471 | 524.1671 | 423514.3567 | 579471.0269 | 2.9123e-06 | 15 | 524167.1254
20 | 75 | CONCLUIDO | 2.1928 | 45.6 | 42.81 | 151.08 | 2.08 | 17 | 179.18 | 49.1 | 21 | 15 | 34.09 | 22333.43 | 457.07 | 796.37 | 131.32 | 102.58 | 10297.14 | 0.78 | 0.88 | 12.3 | 0.59 | 1 | 10 | 420.4135 | 575.2282 | 520.3293 | 420413.4548 | 575228.2362 | 2.9171e-06 | 15 | 520329.2606
21 | 75 | CONCLUIDO | 2.1961 | 45.54 | 42.77 | 160.39 | 2.16 | 16 | 180.67 | 49.1 | 22 | 14 | 34.58 | 22517.21 | 453.1 | 796.43 | 130.05 | 102.58 | 9666.09 | 0.79 | 0.88 | 12.3 | 0.56 | 1 | 10 | 417.4462 | 571.1682 | 516.6567 | 417446.1549 | 571168.2455 | 2.9215e-06 | 15 | 516656.7498
22 | 75 | CONCLUIDO | 2.1994 | 45.47 | 42.73 | 170.93 | 2.24 | 15 | 182.17 | 49.1 | 23 | 13 | 35.08 | 22701.78 | 448.99 | 796.38 | 128.64 | 102.58 | 8965.05 | 0.8 | 0.88 | 12.3 | 0.52 | 1 | 10 | 414.4012 | 567.0019 | 512.8881 | 414401.1591 | 567001.9479 | 2.9259e-06 | 15 | 512888.0778
23 | 75 | CONCLUIDO | 2.1991 | 45.47 | 42.74 | 170.95 | 2.32 | 15 | 183.67 | 49.1 | 24 | 13 | 35.58 | 22886.92 | 446.03 | 796.33 | 129.02 | 102.58 | 9156.64 | 0.8 | 0.88 | 12.29 | 0.53 | 1 | 10 | 412.6202 | 564.5652 | 510.6838 | 412620.1949 | 564565.1542 | 2.9255e-06 | 15 | 510683.8483
24 | 75 | CONCLUIDO | 2.2029 | 45.39 | 42.69 | 182.96 | 2.4 | 14 | 185.18 | 49.1 | 25 | 12 | 36.08 | 23072.73 | 445.33 | 796.32 | 127.4 | 102.58 | 8353.08 | 0.81 | 0.88 | 12.29 | 0.48 | 1 | 10 | 411.6152 | 563.1901 | 509.44 | 411615.2307 | 563190.1179 | 2.9305e-06 | 15 | 509440.0435
25 | 75 | CONCLUIDO | 2.2064 | 45.32 | 42.65 | 196.84 | 2.47 | 13 | 186.69 | 49.1 | 26 | 11 | 36.6 | 23259.24 | 436.05 | 796.39 | 125.92 | 102.58 | 7616.75 | 0.81 | 0.88 | 12.29 | 0.44 | 1 | 10 | 405.3728 | 554.6489 | 501.714 | 405372.7894 | 554648.9343 | 2.9352e-06 | 15 | 501714.0184
26 | 75 | CONCLUIDO | 2.2058 | 45.33 | 42.66 | 196.9 | 2.55 | 13 | 188.21 | 49.1 | 27 | 10 | 37.11 | 23446.45 | 439.13 | 796.37 | 126.36 | 102.58 | 7837.33 | 0.81 | 0.88 | 12.29 | 0.45 | 1 | 10 | 407.3624 | 557.3713 | 504.1765 | 407362.4358 | 557371.2562 | 2.9344e-06 | 15 | 504176.5258
27 | 75 | CONCLUIDO | 2.2055 | 45.34 | 42.67 | 196.93 | 2.62 | 13 | 189.73 | 49.1 | 28 | 9 | 37.64 | 23634.36 | 434.78 | 796.44 | 126.36 | 102.58 | 7835.73 | 0.81 | 0.88 | 12.3 | 0.46 | 1 | 10 | 404.7282 | 553.767 | 500.9163 | 404728.2438 | 553767.0385 | 2.934e-06 | 15 | 500916.2896
28 | 75 | CONCLUIDO | 2.2093 | 45.26 | 42.62 | 213.1 | 2.69 | 12 | 191.26 | 49.1 | 29 | 5 | 38.17 | 23822.99 | 433.17 | 796.38 | 124.84 | 102.58 | 7081.73 | 0.82 | 0.88 | 12.29 | 0.41 | 1 | 10 | 403.1794 | 551.6478 | 498.9993 | 403179.3859 | 551647.8228 | 2.9391e-06 | 15 | 498999.3288
29 | 75 | CONCLUIDO | 2.209 | 45.27 | 42.63 | 213.13 | 2.76 | 12 | 192.8 | 49.1 | 30 | 1 | 38.7 | 24012.34 | 434.76 | 796.38 | 124.84 | 102.58 | 7082.77 | 0.82 | 0.88 | 12.3 | 0.41 | 1 | 10 | 404.2072 | 553.0541 | 500.2714 | 404207.1555 | 553054.0626 | 2.9387e-06 | 15 | 500271.3591
30 | 75 | CONCLUIDO | 2.2088 | 45.27 | 42.63 | 213.15 | 2.83 | 12 | 194.34 | 49.1 | 31 | 0 | 39.24 | 24202.42 | 438 | 796.41 | 124.95 | 102.58 | 7137.61 | 0.82 | 0.88 | 12.3 | 0.42 | 1 | 10 | 406.2301 | 555.8219 | 502.775 | 406230.0522 | 555821.879 | 2.9384e-06 | 15 | 502775.019

## RESULTADOS_17
Unnamed: 0 | Volume de calda [L] | STATUS | Capacidade operacional [ha/h] | Tempo de missao [h] | Tempo util [h] | Tempo por voo [min] | Autonomia Projetada [h] | N° Voos | MTOW [kg] | Massa Estrutura [kg] | Combustível [kg] | Abastecimentos | Massa gerador | Potência gerador [W] | Combustível consumido [L] | Calda cons [L] | Distância percorrida [km] | Distância Pulverizando [km] | RTL ACUMULADO[m] | EOC [km/km] | EOC [h/h] | Tempo de manobra [h] | Tempo rtl_rtw [h] | V pulv [m/s] | V desloc [m/s] | Preço Total por ha Simples [R$/ha] | Preço Total por ha Presumido [R$/ha] | Preço Total por ha Real [R$/ha] | Preço Total Simples [R$] | Preço Total Presumido [R$] | Prod CAPEX [ha/h/R$] | Dias Trabalhados | Preço Total Real [R$]
0 | 95 | CONCLUIDO | 1.0143 | 98.6 | 70.11 | 6.02 | 0.1 | 699 | 185.69 | 53.44 | 1 | 697 | 36.26 | 23136.14 | 957.66 | 798.41 | 1043.85 | 102.58 | 463151.83 | 0.1 | 0.54 | 13.44 | 27.84 | 1 | 10 | 1642.579 | 2247.4491 | 2032.9557 | 1642579.0153 | 2247449.0741 | 1.3324e-06 | 33 | 2032955.6888
1 | 95 | CONCLUIDO | 1.5618 | 64.03 | 51.99 | 12.14 | 0.19 | 257 | 187.21 | 53.44 | 2 | 255 | 36.77 | 23322.88 | 709.51 | 797.03 | 437.02 | 102.58 | 161948.45 | 0.23 | 0.72 | 12.71 | 9.77 | 1 | 10 | 826.2142 | 1130.4627 | 1022.5729 | 826214.1974 | 1130462.7149 | 2.0516e-06 | 21 | 1022572.94
2 | 95 | CONCLUIDO | 1.7674 | 56.58 | 48.19 | 18.19 | 0.28 | 159 | 188.73 | 53.44 | 3 | 157 | 37.29 | 23510.33 | 656.05 | 796.64 | 310.38 | 102.58 | 99119.21 | 0.33 | 0.78 | 12.54 | 5.97 | 1 | 10 | 688.0853 | 941.4687 | 851.6162 | 688085.322 | 941468.6937 | 2.3217e-06 | 19 | 851616.2429
3 | 95 | CONCLUIDO | 1.8771 | 53.27 | 46.52 | 24.27 | 0.37 | 115 | 190.25 | 53.44 | 4 | 113 | 37.82 | 23698.48 | 631.53 | 796.75 | 254.71 | 102.58 | 71503.01 | 0.4 | 0.81 | 12.47 | 4.3 | 1 | 10 | 629.2596 | 860.9808 | 778.81 | 629259.6253 | 860980.7803 | 2.4658e-06 | 18 | 778809.983
4 | 95 | CONCLUIDO | 1.9459 | 51.39 | 45.57 | 30.38 | 0.46 | 90 | 191.78 | 53.44 | 5 | 88 | 38.35 | 23887.36 | 616.61 | 796.66 | 223.25 | 102.58 | 55899.06 | 0.46 | 0.83 | 12.42 | 3.35 | 1 | 10 | 593.2196 | 811.6692 | 734.2047 | 593219.5995 | 811669.227 | 2.5562e-06 | 17 | 734204.6552
5 | 95 | CONCLUIDO | 1.9923 | 50.19 | 44.97 | 36.46 | 0.55 | 74 | 193.32 | 53.44 | 6 | 72 | 38.89 | 24076.95 | 607.04 | 796.55 | 202.6 | 102.58 | 45653.81 | 0.51 | 0.84 | 12.41 | 2.75 | 1 | 10 | 575.0432 | 786.7994 | 711.7084 | 575043.1733 | 786799.4389 | 2.6171e-06 | 17 | 711708.4047
6 | 95 | CONCLUIDO | 2.0259 | 49.36 | 44.55 | 42.43 | 0.64 | 63 | 194.86 | 53.44 | 7 | 61 | 39.43 | 24267.28 | 599.36 | 796.5 | 188.94 | 102.58 | 38875.2 | 0.54 | 0.84 | 12.38 | 2.33 | 1 | 10 | 561.9106 | 768.8308 | 695.4547 | 561910.5506 | 768830.8051 | 2.6613e-06 | 17 | 695454.6721
7 | 95 | CONCLUIDO | 2.0504 | 48.77 | 44.26 | 48.28 | 0.72 | 55 | 196.41 | 53.44 | 8 | 53 | 39.98 | 24458.36 | 593.69 | 796.45 | 179.5 | 102.58 | 34195.07 | 0.57 | 0.85 | 12.36 | 2.04 | 1 | 10 | 545.7297 | 746.6915 | 675.4283 | 545729.7092 | 746691.464 | 2.6935e-06 | 16 | 675428.2787
8 | 95 | CONCLUIDO | 2.0738 | 48.22 | 43.97 | 54.96 | 0.81 | 48 | 197.97 | 53.44 | 9 | 46 | 40.53 | 24650.18 | 587.48 | 796.37 | 169.64 | 102.58 | 29303.71 | 0.6 | 0.86 | 12.35 | 1.75 | 1 | 10 | 536.4857 | 734.0434 | 663.9873 | 536485.7038 | 734043.408 | 2.7242e-06 | 16 | 663987.3354
9 | 95 | CONCLUIDO | 2.0898 | 47.85 | 43.78 | 61.09 | 0.89 | 43 | 199.53 | 53.44 | 10 | 41 | 41.1 | 24842.77 | 583.83 | 796.43 | 163.42 | 102.58 | 26214.69 | 0.63 | 0.86 | 12.35 | 1.57 | 1 | 10 | 530.6798 | 726.0995 | 656.8016 | 530679.7905 | 726099.5013 | 2.7452e-06 | 16 | 656801.584
10 | 95 | CONCLUIDO | 2.1029 | 47.55 | 43.63 | 67.13 | 0.97 | 39 | 201.1 | 53.44 | 11 | 37 | 41.66 | 25036.12 | 579.62 | 796.44 | 158.77 | 102.58 | 23910.24 | 0.65 | 0.86 | 12.34 | 1.42 | 1 | 10 | 525.2067 | 718.611 | 650.0277 | 525206.6811 | 718610.9515 | 2.7624e-06 | 16 | 650027.7309
11 | 95 | CONCLUIDO | 2.1126 | 47.33 | 43.53 | 72.54 | 1.05 | 36 | 202.67 | 53.44 | 12 | 34 | 42.24 | 25230.25 | 576.75 | 796.41 | 155.2 | 102.58 | 22141.7 | 0.66 | 0.86 | 12.33 | 1.31 | 1 | 10 | 521.367 | 713.3573 | 645.2755 | 521366.9956 | 713357.3244 | 2.7752e-06 | 16 | 645275.5026
12 | 95 | CONCLUIDO | 2.1229 | 47.11 | 43.41 | 78.93 | 1.13 | 33 | 204.25 | 53.44 | 13 | 31 | 42.82 | 25425.3 | 573.48 | 796.39 | 151.15 | 102.58 | 20133.69 | 0.68 | 0.87 | 12.33 | 1.2 | 1 | 10 | 517.1733 | 707.6194 | 640.0852 | 517173.3333 | 707619.3707 | 2.7887e-06 | 16 | 640085.1711
13 | 95 | CONCLUIDO | 2.13 | 46.95 | 43.33 | 83.85 | 1.21 | 31 | 205.84 | 53.44 | 14 | 29 | 43.4 | 25621.03 | 570.24 | 796.44 | 148.48 | 102.58 | 18805.85 | 0.69 | 0.87 | 12.32 | 1.11 | 1 | 10 | 513.6788 | 702.8381 | 635.7602 | 513678.849 | 702838.0631 | 2.798e-06 | 16 | 635760.1848
14 | 95 | CONCLUIDO | 2.136 | 46.82 | 43.27 | 89.52 | 1.28 | 29 | 207.43 | 53.44 | 15 | 27 | 44 | 25817.56 | 567.59 | 796.38 | 146.65 | 102.58 | 17903.8 | 0.7 | 0.87 | 12.32 | 1.06 | 1 | 10 | 510.8067 | 698.9082 | 632.2054 | 510806.6767 | 698908.2303 | 2.8059e-06 | 16 | 632205.4097
15 | 95 | CONCLUIDO | 2.1433 | 46.66 | 43.18 | 95.96 | 1.36 | 27 | 209.03 | 53.44 | 16 | 25 | 44.6 | 26014.91 | 564.89 | 796.38 | 143.82 | 102.58 | 16497.49 | 0.71 | 0.87 | 12.32 | 0.97 | 1 | 10 | 507.6516 | 694.5913 | 628.3005 | 507651.6072 | 694591.3249 | 2.8155e-06 | 16 | 628300.5038
16 | 95 | CONCLUIDO | 2.1503 | 46.51 | 43.11 | 103.46 | 1.43 | 25 | 210.64 | 53.44 | 17 | 23 | 45.21 | 26213.09 | 562.9 | 796.38 | 141.07 | 102.58 | 15130.82 | 0.73 | 0.87 | 12.31 | 0.89 | 1 | 10 | 505.0397 | 691.0176 | 625.0678 | 505039.6663 | 691017.5522 | 2.8247e-06 | 16 | 625067.8068
17 | 95 | CONCLUIDO | 2.1527 | 46.45 | 43.09 | 107.73 | 1.51 | 24 | 212.25 | 53.44 | 18 | 22 | 45.82 | 26412.11 | 559.54 | 796.34 | 140.79 | 102.58 | 14996.03 | 0.73 | 0.87 | 12.31 | 0.88 | 1 | 10 | 502.4593 | 687.4869 | 621.8742 | 502459.2735 | 687486.9449 | 2.8278e-06 | 16 | 621874.1558
18 | 95 | CONCLUIDO | 2.1602 | 46.29 | 43.01 | 117.29 | 1.58 | 22 | 213.87 | 53.44 | 19 | 20 | 46.44 | 26611.98 | 557.4 | 796.39 | 137.66 | 102.58 | 13440.94 | 0.75 | 0.87 | 12.31 | 0.79 | 1 | 10 | 499.6823 | 683.6874 | 618.4372 | 499682.2923 | 683687.3567 | 2.8377e-06 | 16 | 618437.1949
19 | 95 | CONCLUIDO | 2.164 | 46.21 | 42.96 | 122.74 | 1.65 | 21 | 215.5 | 53.44 | 20 | 19 | 47.07 | 26812.71 | 554.78 | 796.41 | 136.1 | 102.58 | 12668.02 | 0.75 | 0.88 | 12.31 | 0.75 | 1 | 10 | 497.3089 | 680.4399 | 615.4997 | 497308.8592 | 680439.9208 | 2.8427e-06 | 16 | 615499.6898
20 | 95 | CONCLUIDO | 2.1676 | 46.13 | 42.92 | 128.76 | 1.72 | 20 | 217.14 | 53.44 | 21 | 18 | 47.7 | 27014.3 | 552.66 | 796.34 | 135.07 | 102.58 | 12159.2 | 0.76 | 0.88 | 12.3 | 0.71 | 1 | 10 | 495.3017 | 677.6937 | 613.0155 | 495301.7231 | 677693.6687 | 2.8474e-06 | 16 | 613015.5362
21 | 95 | CONCLUIDO | 2.1714 | 46.05 | 42.88 | 135.4 | 1.79 | 19 | 218.78 | 53.44 | 22 | 17 | 48.34 | 27216.79 | 551.15 | 796.34 | 133.48 | 102.58 | 11366.2 | 0.77 | 0.88 | 12.3 | 0.66 | 1 | 10 | 486.8034 | 666.0658 | 602.4975 | 486803.3708 | 666065.8482 | 2.8524e-06 | 15 | 602497.4585
22 | 95 | CONCLUIDO | 2.1701 | 46.08 | 42.9 | 135.49 | 1.85 | 19 | 220.43 | 53.44 | 23 | 17 | 48.99 | 27420.16 | 547.96 | 796.38 | 134.53 | 102.58 | 11890.97 | 0.76 | 0.88 | 12.3 | 0.69 | 1 | 10 | 485.0501 | 663.667 | 600.3276 | 485050.1474 | 663667.0105 | 2.8507e-06 | 15 | 600327.5625
23 | 95 | CONCLUIDO | 2.1747 | 45.98 | 42.84 | 142.82 | 1.92 | 18 | 222.08 | 53.44 | 24 | 16 | 49.65 | 27624.44 | 548.32 | 796.33 | 132.39 | 102.58 | 10828.17 | 0.77 | 0.88 | 12.3 | 0.63 | 1 | 10 | 484.4175 | 662.8013 | 599.5445 | 484417.4615 | 662801.3419 | 2.8567e-06 | 15 | 599544.512
24 | 95 | CONCLUIDO | 2.1783 | 45.91 | 42.81 | 151.08 | 1.99 | 17 | 223.75 | 53.44 | 25 | 15 | 50.31 | 27829.77 | 545.19 | 796.33 | 131.25 | 102.58 | 10259.7 | 0.78 | 0.88 | 12.3 | 0.59 | 1 | 10 | 481.808 | 659.231 | 596.3149 | 481808.0488 | 659231.0283 | 2.8615e-06 | 15 | 596314.9442
25 | 95 | CONCLUIDO | 2.1822 | 45.82 | 42.76 | 160.35 | 2.05 | 16 | 225.42 | 53.44 | 26 | 14 | 50.98 | 28035.92 | 541.72 | 796.35 | 129.8 | 102.58 | 9543.92 | 0.79 | 0.88 | 12.29 | 0.55 | 1 | 10 | 478.9264 | 655.2882 | 592.7484 | 478926.3785 | 655288.1998 | 2.8666e-06 | 15 | 592748.4137
26 | 95 | CONCLUIDO | 2.1823 | 45.82 | 42.76 | 160.35 | 2.11 | 16 | 227.1 | 53.44 | 27 | 14 | 51.66 | 28243 | 541.46 | 796.34 | 129.82 | 102.58 | 9549.73 | 0.79 | 0.88 | 12.29 | 0.55 | 1 | 10 | 478.7471 | 655.0429 | 592.5265 | 478747.1151 | 655042.9237 | 2.8667e-06 | 15 | 592526.5465
27 | 95 | CONCLUIDO | 2.1856 | 45.75 | 42.73 | 170.91 | 2.18 | 15 | 228.79 | 53.44 | 28 | 13 | 52.35 | 28451.04 | 538.51 | 796.36 | 128.53 | 102.58 | 8910.63 | 0.8 | 0.88 | 12.29 | 0.51 | 1 | 10 | 476.3192 | 651.721 | 589.5216 | 476319.2241 | 651720.9761 | 2.8711e-06 | 15 | 589521.6409
28 | 95 | CONCLUIDO | 2.185 | 45.77 | 42.74 | 170.96 | 2.24 | 15 | 230.48 | 53.44 | 29 | 13 | 53.05 | 28660.06 | 537.45 | 796.37 | 129.12 | 102.58 | 9205.8 | 0.79 | 0.88 | 12.29 | 0.53 | 1 | 10 | 475.7701 | 650.9696 | 588.842 | 475770.0721 | 650969.6022 | 2.8703e-06 | 15 | 588841.977
29 | 95 | CONCLUIDO | 2.1892 | 45.68 | 42.69 | 182.95 | 2.3 | 14 | 232.18 | 53.44 | 30 | 12 | 53.75 | 28870.05 | 536.53 | 796.37 | 127.3 | 102.58 | 8301.42 | 0.81 | 0.88 | 12.29 | 0.48 | 1 | 10 | 474.4422 | 649.1527 | 587.1985 | 474442.1556 | 649152.6882 | 2.8758e-06 | 15 | 587198.4667
30 | 95 | CONCLUIDO | 2.1889 | 45.69 | 42.7 | 182.98 | 2.36 | 14 | 233.89 | 53.44 | 31 | 12 | 54.46 | 29081.05 | 533.43 | 796.33 | 127.51 | 102.58 | 8405.04 | 0.8 | 0.88 | 12.29 | 0.48 | 1 | 10 | 472.5748 | 646.5977 | 584.8873 | 472574.7727 | 646597.6526 | 2.8754e-06 | 15 | 584887.2801
31 | 95 | CONCLUIDO | 2.1932 | 45.6 | 42.64 | 196.82 | 2.41 | 13 | 235.61 | 53.44 | 32 | 11 | 55.18 | 29293.06 | 530.49 | 796.38 | 125.7 | 102.58 | 7509.24 | 0.82 | 0.88 | 12.29 | 0.43 | 1 | 10 | 469.9769 | 643.0432 | 581.672 | 469976.9253 | 643043.1631 | 2.881e-06 | 15 | 581672.0261
32 | 95 | CONCLUIDO | 2.1924 | 45.61 | 42.66 | 196.89 | 2.47 | 13 | 237.34 | 53.44 | 33 | 11 | 55.91 | 29506.09 | 533.55 | 796.32 | 126.44 | 102.58 | 7876.45 | 0.81 | 0.88 | 12.29 | 0.45 | 1 | 10 | 472.0265 | 645.8475 | 584.2088 | 472026.5488 | 645847.5485 | 2.88e-06 | 15 | 584208.7649
33 | 95 | CONCLUIDO | 2.1914 | 45.63 | 42.68 | 196.99 | 2.53 | 13 | 239.08 | 53.44 | 34 | 11 | 56.64 | 29720.17 | 528.17 | 796.37 | 126.98 | 102.58 | 8147.44 | 0.81 | 0.88 | 12.29 | 0.47 | 1 | 10 | 468.8716 | 641.5308 | 580.304 | 468871.616 | 641530.8301 | 2.8787e-06 | 15 | 580304.0281
34 | 95 | CONCLUIDO | 2.1965 | 45.53 | 42.61 | 213.06 | 2.58 | 12 | 240.82 | 53.44 | 35 | 10 | 57.39 | 29935.43 | 527.07 | 796.33 | 124.77 | 102.58 | 7048.1 | 0.82 | 0.88 | 12.29 | 0.4 | 1 | 10 | 467.2831 | 639.3574 | 578.338 | 467283.1456 | 639357.4148 | 2.8854e-06 | 15 | 578338.0405
35 | 95 | CONCLUIDO | 2.1962 | 45.53 | 42.62 | 213.09 | 2.64 | 12 | 242.57 | 53.44 | 36 | 10 | 58.14 | 30151.65 | 527.52 | 796.37 | 124.94 | 102.58 | 7130.95 | 0.82 | 0.88 | 12.29 | 0.41 | 1 | 10 | 467.6201 | 639.8185 | 578.7551 | 467620.1259 | 639818.4862 | 2.885e-06 | 15 | 578755.1078
36 | 95 | CONCLUIDO | 2.196 | 45.54 | 42.62 | 213.11 | 2.69 | 12 | 244.34 | 53.44 | 37 | 10 | 58.9 | 30368.96 | 522.81 | 796.33 | 125.08 | 102.58 | 7200.01 | 0.82 | 0.88 | 12.29 | 0.41 | 1 | 10 | 464.7352 | 635.8713 | 575.1846 | 464735.2401 | 635871.2582 | 2.8847e-06 | 15 | 575184.5977
37 | 95 | CONCLUIDO | 2.1998 | 45.46 | 42.58 | 232.25 | 2.75 | 11 | 246.11 | 53.44 | 38 | 9 | 59.67 | 30587.38 | 521.62 | 796.34 | 123.64 | 102.58 | 6485.71 | 0.83 | 0.88 | 12.29 | 0.37 | 1 | 10 | 463.342 | 633.9649 | 573.4602 | 463341.9729 | 633964.9285 | 2.8897e-06 | 15 | 573460.2055
38 | 95 | CONCLUIDO | 2.1993 | 45.47 | 42.59 | 232.31 | 2.8 | 11 | 247.89 | 53.44 | 39 | 9 | 60.45 | 30806.92 | 521.49 | 796.36 | 124.04 | 102.58 | 6688.26 | 0.83 | 0.88 | 12.29 | 0.38 | 1 | 10 | 463.3518 | 633.9784 | 573.4724 | 463351.8175 | 633978.3983 | 2.8891e-06 | 15 | 573472.3898
39 | 95 | CONCLUIDO | 2.1997 | 45.46 | 42.58 | 232.27 | 2.85 | 11 | 249.68 | 53.44 | 40 | 9 | 61.24 | 31027.6 | 519.69 | 796.36 | 123.77 | 102.58 | 6550.42 | 0.83 | 0.88 | 12.29 | 0.37 | 1 | 10 | 462.1646 | 632.354 | 572.003 | 462164.6195 | 632354.0216 | 2.8896e-06 | 15 | 572003.0413

## RESULTADOS_9
Unnamed: 0 | Volume de calda [L] | STATUS | Capacidade operacional [ha/h] | Tempo de missao [h] | Tempo util [h] | Tempo por voo [min] | Autonomia Projetada [h] | N° Voos | MTOW [kg] | Massa Estrutura [kg] | Combustível [kg] | Abastecimentos | Massa gerador | Potência gerador [W] | Combustível consumido [L] | Calda cons [L] | Distância percorrida [km] | Distância Pulverizando [km] | RTL ACUMULADO[m] | EOC [km/km] | EOC [h/h] | Tempo de manobra [h] | Tempo rtl_rtw [h] | V pulv [m/s] | V desloc [m/s] | Preço Total por ha Simples [R$/ha] | Preço Total por ha Presumido [R$/ha] | Preço Total por ha Real [R$/ha] | Preço Total Simples [R$] | Preço Total Presumido [R$] | Prod CAPEX [ha/h/R$] | Dias Trabalhados | Preço Total Real [R$]
0 | 55 | CONCLUIDO | 1.4018 | 71.34 | 58.96 | 8.21 | 0.15 | 431 | 116.05 | 43.4 | 1 | 429 | 16.65 | 14546.17 | 593.55 | 797.77 | 669.98 | 102.58 | 277558.53 | 0.15 | 0.64 | 13 | 16.71 | 1 | 10 | 802.5848 | 1098.132 | 993.3278 | 802584.843 | 1098131.9898 | 1.8931e-06 | 24 | 993327.8139
1 | 55 | CONCLUIDO | 1.8117 | 55.2 | 48.88 | 16.57 | 0.3 | 177 | 117.34 | 43.4 | 2 | 175 | 16.94 | 14705.49 | 488.57 | 796.9 | 334.03 | 102.58 | 110851.62 | 0.31 | 0.77 | 12.56 | 6.66 | 1 | 10 | 530.2254 | 725.4778 | 656.2393 | 530225.4429 | 725477.8429 | 2.4467e-06 | 18 | 656239.2558
2 | 55 | CONCLUIDO | 1.9578 | 51.08 | 46.34 | 25.05 | 0.45 | 111 | 118.63 | 43.4 | 3 | 109 | 17.23 | 14865.24 | 459.09 | 796.62 | 249.2 | 102.58 | 68768.52 | 0.41 | 0.81 | 12.45 | 4.12 | 1 | 10 | 470.6191 | 643.9218 | 582.4668 | 470619.0952 | 643921.8083 | 2.644e-06 | 17 | 582466.8146
3 | 55 | CONCLUIDO | 2.0307 | 49.24 | 45.22 | 33.5 | 0.59 | 81 | 119.93 | 43.4 | 4 | 79 | 17.53 | 15025.44 | 443.99 | 796.52 | 212.2 | 102.58 | 50416.32 | 0.48 | 0.83 | 12.39 | 3.01 | 1 | 10 | 446.9244 | 611.5017 | 553.1408 | 446924.4002 | 611501.6813 | 2.7424e-06 | 17 | 553140.8191
4 | 55 | CONCLUIDO | 2.0739 | 48.22 | 44.61 | 41.82 | 0.73 | 64 | 121.23 | 43.4 | 5 | 62 | 17.83 | 15186.08 | 434.24 | 796.57 | 191.22 | 102.58 | 40014.24 | 0.54 | 0.84 | 12.37 | 2.39 | 1 | 10 | 426.4632 | 583.5058 | 527.8168 | 426463.2158 | 583505.7862 | 2.8008e-06 | 16 | 527816.8129
5 | 55 | CONCLUIDO | 2.1069 | 47.46 | 44.14 | 50.93 | 0.86 | 52 | 122.54 | 43.4 | 6 | 50 | 18.14 | 15347.16 | 425.12 | 796.46 | 175.3 | 102.58 | 32111.58 | 0.59 | 0.85 | 12.36 | 1.92 | 1 | 10 | 415.2629 | 568.181 | 513.9546 | 415262.9071 | 568181.0296 | 2.8453e-06 | 16 | 513954.6295
6 | 55 | CONCLUIDO | 2.1299 | 46.95 | 43.82 | 59.75 | 1 | 44 | 123.85 | 43.4 | 7 | 42 | 18.45 | 15508.69 | 417.21 | 796.47 | 164.78 | 102.58 | 26892.21 | 0.62 | 0.86 | 12.34 | 1.6 | 1 | 10 | 406.6749 | 556.4305 | 503.3256 | 406674.875 | 556430.5052 | 2.8764e-06 | 16 | 503325.5587
7 | 55 | CONCLUIDO | 2.147 | 46.58 | 43.58 | 68.82 | 1.13 | 38 | 125.16 | 43.4 | 8 | 36 | 18.76 | 15670.68 | 411.06 | 796.38 | 157.1 | 102.58 | 23081.13 | 0.65 | 0.86 | 12.33 | 1.37 | 1 | 10 | 400.2371 | 547.6221 | 495.3578 | 400237.1273 | 547622.0948 | 2.8995e-06 | 16 | 495357.8107
8 | 55 | CONCLUIDO | 2.1569 | 46.36 | 43.47 | 76.7 | 1.26 | 34 | 126.48 | 43.4 | 9 | 32 | 19.08 | 15833.12 | 404.91 | 796.45 | 152.75 | 102.58 | 20929.64 | 0.67 | 0.87 | 12.34 | 1.25 | 1 | 10 | 394.9437 | 540.3794 | 488.8063 | 394943.6845 | 540379.3728 | 2.9129e-06 | 16 | 488806.3239
9 | 55 | CONCLUIDO | 2.1694 | 46.1 | 43.3 | 86.59 | 1.38 | 30 | 127.8 | 43.4 | 10 | 28 | 19.4 | 15996.02 | 399.77 | 796.34 | 147.59 | 102.58 | 18368.7 | 0.7 | 0.87 | 12.32 | 1.08 | 1 | 10 | 389.9536 | 533.5517 | 482.6303 | 389953.6053 | 533551.7263 | 2.9297e-06 | 16 | 482630.2984
10 | 55 | CONCLUIDO | 2.1781 | 45.91 | 43.18 | 95.96 | 1.5 | 27 | 129.13 | 43.4 | 11 | 25 | 19.73 | 16159.39 | 394 | 796.42 | 143.52 | 102.58 | 16348.11 | 0.71 | 0.87 | 12.32 | 0.97 | 1 | 10 | 378.4244 | 517.777 | 468.3611 | 378424.424 | 517776.9918 | 2.9415e-06 | 15 | 468361.0824
11 | 55 | CONCLUIDO | 2.184 | 45.79 | 43.11 | 103.45 | 1.63 | 25 | 130.45 | 43.4 | 12 | 23 | 20.05 | 16323.22 | 388.83 | 796.34 | 141.21 | 102.58 | 15201.83 | 0.73 | 0.87 | 12.31 | 0.89 | 1 | 10 | 374.4092 | 512.2831 | 463.3915 | 374409.1555 | 512283.1244 | 2.9495e-06 | 15 | 463391.542
12 | 55 | CONCLUIDO | 2.1895 | 45.67 | 43.04 | 112.28 | 1.74 | 23 | 131.79 | 43.4 | 13 | 21 | 20.39 | 16487.53 | 384.06 | 796.42 | 139.03 | 102.58 | 14119.7 | 0.74 | 0.87 | 12.31 | 0.82 | 1 | 10 | 370.7131 | 507.226 | 458.817 | 370713.062 | 507225.9662 | 2.9569e-06 | 15 | 458817.0319
13 | 55 | CONCLUIDO | 2.195 | 45.56 | 42.97 | 122.78 | 1.86 | 21 | 133.12 | 43.4 | 14 | 19 | 20.72 | 16652.31 | 379.03 | 796.36 | 136.76 | 102.58 | 12999.45 | 0.75 | 0.88 | 12.31 | 0.76 | 1 | 10 | 366.8743 | 501.9737 | 454.066 | 366874.3397 | 501973.6569 | 2.9643e-06 | 15 | 454065.9956
14 | 55 | CONCLUIDO | 2.2011 | 45.43 | 42.89 | 135.45 | 1.97 | 19 | 134.46 | 43.4 | 15 | 17 | 21.06 | 16817.7 | 373.1 | 796.34 | 134.1 | 102.58 | 11675.63 | 0.76 | 0.88 | 12.3 | 0.68 | 1 | 10 | 362.4205 | 495.8798 | 448.5537 | 362420.536 | 495879.7663 | 2.9725e-06 | 15 | 448553.6973
15 | 55 | CONCLUIDO | 2.2048 | 45.36 | 42.84 | 142.81 | 2.08 | 18 | 135.81 | 43.4 | 16 | 16 | 21.41 | 16983.46 | 368.22 | 796.36 | 132.3 | 102.58 | 10784.08 | 0.78 | 0.88 | 12.3 | 0.63 | 1 | 10 | 358.9383 | 491.1152 | 444.2439 | 358938.2848 | 491115.1965 | 2.9775e-06 | 15 | 444243.8515
16 | 55 | CONCLUIDO | 2.208 | 45.29 | 42.8 | 151.05 | 2.19 | 17 | 137.15 | 43.4 | 17 | 12 | 21.75 | 17149.71 | 360.68 | 796.38 | 130.78 | 102.58 | 10027.54 | 0.78 | 0.88 | 12.3 | 0.59 | 1 | 10 | 353.8929 | 484.2119 | 437.9994 | 353892.9171 | 484211.9018 | 2.9819e-06 | 15 | 437999.3975
17 | 55 | CONCLUIDO | 2.2104 | 45.24 | 42.77 | 160.41 | 2.3 | 16 | 138.51 | 43.4 | 18 | 5 | 22.11 | 17316.45 | 360.16 | 796.42 | 129.89 | 102.58 | 9585.81 | 0.79 | 0.88 | 12.3 | 0.56 | 1 | 10 | 353.279 | 483.372 | 437.2396 | 353279.0437 | 483371.9731 | 2.9851e-06 | 15 | 437239.6304
18 | 55 | CONCLUIDO | 2.2095 | 45.26 | 42.79 | 160.47 | 2.4 | 16 | 139.86 | 43.4 | 19 | 1 | 22.46 | 17483.7 | 362.74 | 796.45 | 130.08 | 102.58 | 9683.95 | 0.79 | 0.88 | 12.32 | 0.58 | 1 | 10 | 354.9837 | 485.7043 | 439.3494 | 354983.6503 | 485704.2911 | 2.9839e-06 | 15 | 439349.3552
19 | 55 | CONCLUIDO | 2.2095 | 45.26 | 42.79 | 160.47 | 2.5 | 16 | 141.22 | 43.4 | 20 | 0 | 22.82 | 17651.44 | 365.74 | 796.5 | 130.03 | 102.58 | 9658.05 | 0.79 | 0.88 | 12.32 | 0.58 | 1 | 10 | 356.8309 | 488.2318 | 441.6356 | 356830.8867 | 488231.7615 | 2.9839e-06 | 15 | 441635.6074

## resultados
Unnamed: 0 | Volume de calda [L] | STATUS | Capacidade operacional [ha/h] | Tempo de missao [h] | Tempo util [h] | Tempo por voo [min] | Autonomia Projetada [h] | N° Voos | MTOW [kg] | Massa Estrutura [kg] | Combustível [kg] | Abastecimentos | Massa gerador | Potência gerador [W] | Combustível consumido [L] | Calda cons [L] | Distância percorrida [km] | Distância Pulverizando [km] | RTL ACUMULADO[m] | EOC [km/km] | EOC [h/h] | Tempo de manobra [h] | Tempo rtl_rtw [h] | V pulv [m/s] | V desloc [m/s]
0 | 100 | CONCLUIDO | 0.9698 | 103.11 | 71.86 | 5.83 | 0.09 | 739 | 194.77 | 54.38 | 1 | 737 | 39.4 | 24256.19 | 1011.69 | 798.63 | 1102.58 | 102.58 | 492316.07 | 0.09 | 0.52 | 13.51 | 29.59 | 1 | 10
1 | 100 | CONCLUIDO | 1.5289 | 65.41 | 52.47 | 11.75 | 0.18 | 268 | 196.32 | 54.38 | 2 | 266 | 39.95 | 24447.22 | 738.24 | 796.92 | 453.09 | 102.58 | 169926.66 | 0.23 | 0.72 | 12.72 | 10.24 | 1 | 10
2 | 100 | CONCLUIDO | 1.7452 | 57.3 | 48.41 | 17.71 | 0.27 | 164 | 197.88 | 54.38 | 3 | 162 | 40.5 | 24639 | 679.65 | 796.99 | 317.43 | 102.58 | 102617.47 | 0.32 | 0.78 | 12.54 | 6.18 | 1 | 10
3 | 100 | CONCLUIDO | 1.8579 | 53.82 | 46.68 | 23.54 | 0.36 | 119 | 199.44 | 54.38 | 4 | 117 | 41.06 | 24831.54 | 653.87 | 796.73 | 259.71 | 102.58 | 73984.2 | 0.39 | 0.81 | 12.48 | 4.46 | 1 | 10
4 | 100 | CONCLUIDO | 1.931 | 51.79 | 45.65 | 29.45 | 0.44 | 93 | 201.01 | 54.38 | 5 | 91 | 41.63 | 25024.84 | 637.93 | 796.58 | 226.2 | 102.58 | 57358.47 | 0.45 | 0.82 | 12.42 | 3.43 | 1 | 10
5 | 100 | CONCLUIDO | 1.9796 | 50.51 | 45.04 | 35.56 | 0.53 | 76 | 202.58 | 54.38 | 6 | 74 | 42.2 | 25218.93 | 627.6 | 796.5 | 205.31 | 102.58 | 46994.8 | 0.5 | 0.84 | 12.4 | 2.82 | 1 | 10
6 | 100 | CONCLUIDO | 2.014 | 49.65 | 44.61 | 41.18 | 0.61 | 65 | 204.16 | 54.38 | 7 | 63 | 42.78 | 25413.94 | 620.13 | 796.48 | 191.55 | 102.58 | 40173.68 | 0.54 | 0.84 | 12.37 | 2.39 | 1 | 10
7 | 100 | CONCLUIDO | 2.0427 | 48.95 | 44.26 | 47.42 | 0.69 | 56 | 205.75 | 54.38 | 8 | 54 | 43.37 | 25609.61 | 613.63 | 796.42 | 179.16 | 102.58 | 34020.37 | 0.57 | 0.85 | 12.37 | 2.04 | 1 | 10
8 | 100 | CONCLUIDO | 2.0608 | 48.52 | 44.06 | 52.88 | 0.77 | 50 | 207.34 | 54.38 | 9 | 48 | 43.96 | 25806.1 | 609.43 | 796.45 | 173.28 | 102.58 | 31110.98 | 0.59 | 0.85 | 12.35 | 1.85 | 1 | 10
9 | 100 | CONCLUIDO | 2.0784 | 48.11 | 43.85 | 58.46 | 0.85 | 45 | 208.94 | 54.38 | 10 | 43 | 44.56 | 26003.41 | 604.85 | 796.51 | 166.06 | 102.58 | 27526.25 | 0.62 | 0.86 | 12.34 | 1.63 | 1 | 10
10 | 100 | CONCLUIDO | 2.0914 | 47.82 | 43.7 | 63.96 | 0.93 | 41 | 210.55 | 54.38 | 11 | 39 | 45.17 | 26201.54 | 600.86 | 796.43 | 160.94 | 102.58 | 24986.6 | 0.64 | 0.86 | 12.34 | 1.49 | 1 | 10
11 | 100 | CONCLUIDO | 2.1052 | 47.5 | 43.55 | 70.61 | 1 | 37 | 212.16 | 54.38 | 12 | 35 | 45.78 | 26400.51 | 597.59 | 796.43 | 155.46 | 102.58 | 22267.51 | 0.66 | 0.86 | 12.34 | 1.33 | 1 | 10
12 | 100 | CONCLUIDO | 2.1153 | 47.28 | 43.44 | 76.65 | 1.08 | 34 | 213.78 | 54.38 | 13 | 32 | 46.4 | 26600.32 | 594.51 | 796.35 | 152.12 | 102.58 | 20610.98 | 0.67 | 0.87 | 12.33 | 1.22 | 1 | 10
13 | 100 | CONCLUIDO | 2.1219 | 47.13 | 43.37 | 81.31 | 1.15 | 32 | 215.41 | 54.38 | 14 | 30 | 47.03 | 26801 | 591.46 | 796.42 | 149.74 | 102.58 | 19430.03 | 0.69 | 0.87 | 12.32 | 1.15 | 1 | 10
14 | 100 | CONCLUIDO | 2.1287 | 46.98 | 43.29 | 86.59 | 1.23 | 30 | 217.04 | 54.38 | 15 | 28 | 47.66 | 27002.55 | 589.05 | 796.36 | 147.62 | 102.58 | 18380.75 | 0.69 | 0.87 | 12.31 | 1.08 | 1 | 10
15 | 100 | CONCLUIDO | 2.1349 | 46.84 | 43.23 | 92.65 | 1.3 | 28 | 218.68 | 54.38 | 16 | 26 | 48.31 | 27204.98 | 586.87 | 796.38 | 145.48 | 102.58 | 17322.37 | 0.71 | 0.87 | 12.32 | 1.02 | 1 | 10
16 | 100 | CONCLUIDO | 2.1423 | 46.68 | 43.15 | 99.58 | 1.37 | 26 | 220.33 | 54.38 | 17 | 24 | 48.95 | 27408.3 | 584.26 | 796.46 | 142.6 | 102.58 | 15893.81 | 0.72 | 0.87 | 12.31 | 0.94 | 1 | 10
17 | 100 | CONCLUIDO | 2.1456 | 46.61 | 43.12 | 103.49 | 1.44 | 25 | 221.99 | 54.38 | 18 | 23 | 49.61 | 27612.53 | 582.61 | 796.47 | 141.5 | 102.58 | 15346.9 | 0.72 | 0.87 | 12.31 | 0.9 | 1 | 10
18 | 100 | CONCLUIDO | 2.1535 | 46.44 | 43.02 | 112.24 | 1.51 | 23 | 223.65 | 54.38 | 19 | 21 | 50.27 | 27817.81 | 579.31 | 796.34 | 138.25 | 102.58 | 13730.48 | 0.74 | 0.87 | 12.31 | 0.81 | 1 | 10
19 | 100 | CONCLUIDO | 2.157 | 46.36 | 42.99 | 117.24 | 1.58 | 22 | 225.32 | 54.38 | 20 | 20 | 50.95 | 28023.89 | 578.17 | 796.36 | 137.29 | 102.58 | 13255.55 | 0.75 | 0.88 | 12.3 | 0.77 | 1 | 10
20 | 100 | CONCLUIDO | 2.1597 | 46.3 | 42.97 | 122.77 | 1.64 | 21 | 227 | 54.38 | 21 | 19 | 51.62 | 28230.92 | 576.6 | 796.4 | 136.59 | 102.58 | 12911.54 | 0.75 | 0.88 | 12.31 | 0.76 | 1 | 10
21 | 100 | CONCLUIDO | 2.1645 | 46.2 | 42.91 | 128.72 | 1.71 | 20 | 228.69 | 54.38 | 22 | 18 | 52.31 | 28438.91 | 573.86 | 796.34 | 134.66 | 102.58 | 11951.88 | 0.76 | 0.88 | 12.3 | 0.69 | 1 | 10
22 | 100 | CONCLUIDO | 2.1674 | 46.14 | 42.88 | 135.42 | 1.77 | 19 | 230.38 | 54.38 | 23 | 17 | 53 | 28647.87 | 572.62 | 796.42 | 133.69 | 102.58 | 11473.54 | 0.77 | 0.88 | 12.3 | 0.67 | 1 | 10
23 | 100 | CONCLUIDO | 2.1711 | 46.06 | 42.84 | 142.81 | 1.84 | 18 | 232.08 | 54.38 | 24 | 16 | 53.71 | 28857.81 | 568.97 | 796.36 | 132.47 | 102.58 | 10867.26 | 0.77 | 0.88 | 12.3 | 0.63 | 1 | 10
24 | 100 | CONCLUIDO | 2.1708 | 46.07 | 42.85 | 142.83 | 1.9 | 18 | 233.79 | 54.38 | 25 | 16 | 54.42 | 29068.74 | 569.84 | 796.42 | 132.55 | 102.58 | 10905.74 | 0.77 | 0.88 | 12.3 | 0.64 | 1 | 10
25 | 100 | CONCLUIDO | 2.1747 | 45.98 | 42.81 | 151.08 | 1.96 | 17 | 235.51 | 54.38 | 26 | 15 | 55.14 | 29280.69 | 567.1 | 796.35 | 131.24 | 102.58 | 10255.54 | 0.78 | 0.88 | 12.3 | 0.59 | 1 | 10
26 | 100 | CONCLUIDO | 2.1787 | 45.9 | 42.76 | 160.35 | 2.02 | 16 | 237.24 | 54.38 | 27 | 14 | 55.86 | 29493.67 | 563.76 | 796.35 | 129.61 | 102.58 | 9444.73 | 0.79 | 0.88 | 12.3 | 0.55 | 1 | 10
27 | 100 | CONCLUIDO | 2.1783 | 45.91 | 42.77 | 160.38 | 2.08 | 16 | 238.97 | 54.38 | 28 | 14 | 56.6 | 29707.68 | 563.64 | 796.34 | 129.83 | 102.58 | 9559.25 | 0.79 | 0.88 | 12.3 | 0.56 | 1 | 10
28 | 100 | CONCLUIDO | 2.1823 | 45.82 | 42.72 | 170.89 | 2.14 | 15 | 240.72 | 54.38 | 29 | 13 | 57.34 | 29922.88 | 561.55 | 796.37 | 128.46 | 102.58 | 8876.79 | 0.8 | 0.88 | 12.29 | 0.51 | 1 | 10
29 | 100 | CONCLUIDO | 2.1815 | 45.84 | 42.74 | 170.96 | 2.2 | 15 | 242.47 | 54.38 | 30 | 13 | 58.1 | 30139.04 | 560.87 | 796.35 | 128.83 | 102.58 | 9060.54 | 0.8 | 0.88 | 12.3 | 0.53 | 1 | 10
30 | 100 | CONCLUIDO | 2.1855 | 45.76 | 42.69 | 182.97 | 2.26 | 14 | 244.23 | 54.38 | 31 | 12 | 58.86 | 30356.28 | 559.09 | 796.39 | 127.53 | 102.58 | 8419.63 | 0.8 | 0.88 | 12.29 | 0.48 | 1 | 10
31 | 100 | CONCLUIDO | 2.1857 | 45.75 | 42.69 | 182.96 | 2.31 | 14 | 246 | 54.38 | 32 | 12 | 59.63 | 30574.64 | 558.9 | 796.38 | 127.25 | 102.58 | 8279.45 | 0.81 | 0.88 | 12.29 | 0.48 | 1 | 10
32 | 100 | CONCLUIDO | 2.1894 | 45.68 | 42.65 | 196.86 | 2.37 | 13 | 247.78 | 54.38 | 33 | 11 | 60.41 | 30794.11 | 552.8 | 796.36 | 125.88 | 102.58 | 7597.45 | 0.81 | 0.88 | 12.3 | 0.44 | 1 | 10
33 | 100 | CONCLUIDO | 2.1889 | 45.68 | 42.66 | 196.9 | 2.42 | 13 | 249.57 | 54.38 | 34 | 11 | 61.2 | 31014.73 | 556.36 | 796.35 | 126.44 | 102.58 | 7877.08 | 0.81 | 0.88 | 12.29 | 0.45 | 1 | 10
34 | 100 | CONCLUIDO | 2.1884 | 45.7 | 42.67 | 196.96 | 2.48 | 13 | 251.37 | 54.38 | 35 | 11 | 61.99 | 31236.5 | 556.54 | 796.39 | 126.87 | 102.58 | 8093.23 | 0.81 | 0.88 | 12.29 | 0.46 | 1 | 10
35 | 100 | CONCLUIDO | 2.1933 | 45.59 | 42.61 | 213.05 | 2.53 | 12 | 253.18 | 54.38 | 36 | 10 | 62.8 | 31459.45 | 550.04 | 796.38 | 124.72 | 102.58 | 7021.92 | 0.82 | 0.88 | 12.29 | 0.4 | 1 | 10
36 | 100 | CONCLUIDO | 2.1926 | 45.61 | 42.62 | 213.12 | 2.58 | 12 | 255 | 54.38 | 37 | 10 | 63.62 | 31683.59 | 551.61 | 796.32 | 125.19 | 102.58 | 7255.51 | 0.82 | 0.88 | 12.29 | 0.41 | 1 | 10
37 | 100 | CONCLUIDO | 2.1928 | 45.6 | 42.62 | 213.1 | 2.63 | 12 | 256.82 | 54.38 | 38 | 10 | 64.45 | 31909.08 | 551.41 | 796.35 | 125.09 | 102.58 | 7208.7 | 0.82 | 0.88 | 12.29 | 0.41 | 1 | 10
38 | 100 | CONCLUIDO | 2.1967 | 45.52 | 42.58 | 232.24 | 2.68 | 11 | 258.66 | 54.38 | 39 | 9 | 65.28 | 32135.68 | 545.16 | 796.33 | 123.6 | 102.58 | 6465.51 | 0.83 | 0.88 | 12.29 | 0.36 | 1 | 10
39 | 100 | CONCLUIDO | 2.1964 | 45.53 | 42.58 | 232.28 | 2.73 | 11 | 260.51 | 54.38 | 40 | 9 | 66.13 | 32363.54 | 547.62 | 796.35 | 123.74 | 102.58 | 6536.64 | 0.83 | 0.88 | 12.29 | 0.37 | 1 | 10
0 | 40 | CONCLUIDO | 1.5728 | 63.58 | 55.24 | 9.78 | 0.2 | 339 | 89.87 | 37.55 | 1 | 337 | 11.32 | 11317.98 | 467.47 | 797.09 | 545.93 | 102.58 | 215990.46 | 0.19 | 0.68 | 12.83 | 13 | 1 | 10
1 | 40 | CONCLUIDO | 1.9122 | 52.3 | 47.64 | 19.85 | 0.39 | 144 | 91.1 | 37.55 | 2 | 142 | 11.54 | 11468.97 | 397.83 | 796.8 | 292.01 | 102.58 | 90007.01 | 0.35 | 0.79 | 12.51 | 5.41 | 1 | 10
2 | 40 | CONCLUIDO | 2.0304 | 49.25 | 45.59 | 30.06 | 0.57 | 91 | 92.32 | 37.55 | 3 | 89 | 11.77 | 11620.34 | 375.09 | 796.64 | 224.09 | 102.58 | 56312.8 | 0.46 | 0.83 | 12.42 | 3.37 | 1 | 10
3 | 40 | CONCLUIDO | 2.089 | 47.87 | 44.68 | 40.62 | 0.75 | 66 | 93.55 | 37.55 | 4 | 64 | 12 | 11772.07 | 361.34 | 796.49 | 193.52 | 102.58 | 41150.88 | 0.53 | 0.84 | 12.39 | 2.47 | 1 | 10
4 | 40 | CONCLUIDO | 2.1258 | 47.04 | 44.12 | 50.91 | 0.93 | 52 | 94.79 | 37.55 | 5 | 50 | 12.23 | 11924.18 | 351.12 | 796.41 | 174.8 | 102.58 | 31863.49 | 0.59 | 0.85 | 12.36 | 1.9 | 1 | 10
5 | 40 | CONCLUIDO | 2.1511 | 46.49 | 43.75 | 62.51 | 1.1 | 42 | 96.02 | 37.55 | 6 | 40 | 12.47 | 12076.67 | 341.99 | 796.47 | 162.63 | 102.58 | 25827.8 | 0.63 | 0.86 | 12.34 | 1.54 | 1 | 10
6 | 40 | CONCLUIDO | 2.1667 | 46.15 | 43.53 | 72.55 | 1.27 | 36 | 97.26 | 37.55 | 7 | 34 | 12.71 | 12229.54 | 333.7 | 796.46 | 155.2 | 102.58 | 22141.07 | 0.66 | 0.86 | 12.34 | 1.32 | 1 | 10
7 | 40 | CONCLUIDO | 2.1807 | 45.86 | 43.33 | 83.87 | 1.43 | 31 | 98.5 | 37.55 | 8 | 29 | 12.95 | 12382.79 | 325.43 | 796.37 | 148.64 | 102.58 | 18886.82 | 0.69 | 0.87 | 12.32 | 1.12 | 1 | 10
8 | 40 | CONCLUIDO | 2.1919 | 45.62 | 43.17 | 95.94 | 1.59 | 27 | 99.75 | 37.55 | 9 | 25 | 13.2 | 12536.43 | 316.84 | 796.43 | 143.35 | 102.58 | 16263.75 | 0.72 | 0.87 | 12.31 | 0.96 | 1 | 10
9 | 40 | CONCLUIDO | 2.1995 | 45.46 | 43.07 | 107.68 | 1.74 | 24 | 101 | 37.55 | 10 | 21 | 13.45 | 12690.46 | 308.15 | 796.39 | 140.1 | 102.58 | 14652.93 | 0.73 | 0.87 | 12.31 | 0.86 | 1 | 10
10 | 40 | CONCLUIDO | 2.2045 | 45.36 | 43.01 | 117.29 | 1.89 | 22 | 102.25 | 37.55 | 11 | 9 | 13.7 | 12844.88 | 305.87 | 796.43 | 137.47 | 102.58 | 13349.55 | 0.75 | 0.87 | 12.32 | 0.79 | 1 | 10
11 | 40 | CONCLUIDO | 2.2062 | 45.33 | 42.99 | 122.83 | 2.04 | 21 | 103.51 | 37.55 | 12 | 0 | 13.95 | 12999.7 | 305.85 | 796.36 | 136.42 | 102.58 | 12825.86 | 0.75 | 0.87 | 12.33 | 0.78 | 1 | 10
0 | 30 | CONCLUIDO | 1.7004 | 58.81 | 52.69 | 11.5 | 0.24 | 275 | 71.52 | 32.27 | 1 | 273 | 8.25 | 9054.6 | 379.36 | 797.24 | 460.83 | 102.58 | 173764.01 | 0.22 | 0.71 | 12.72 | 10.46 | 1 | 10
1 | 30 | CONCLUIDO | 1.9828 | 50.43 | 46.72 | 23.36 | 0.48 | 120 | 72.7 | 32.27 | 2 | 118 | 8.43 | 9200.25 | 329.1 | 796.75 | 261.14 | 102.58 | 74694.11 | 0.39 | 0.81 | 12.48 | 4.5 | 1 | 10
2 | 30 | CONCLUIDO | 2.0846 | 47.97 | 44.96 | 35.97 | 0.71 | 75 | 73.88 | 32.27 | 3 | 73 | 8.61 | 9346.23 | 308.63 | 796.53 | 203.25 | 102.58 | 45969.91 | 0.5 | 0.84 | 12.38 | 2.75 | 1 | 10
3 | 30 | CONCLUIDO | 2.1297 | 46.95 | 44.25 | 48.28 | 0.93 | 55 | 75.07 | 32.27 | 4 | 53 | 8.8 | 9492.55 | 296.37 | 796.52 | 179.44 | 102.58 | 34166.81 | 0.57 | 0.85 | 12.36 | 2.04 | 1 | 10
4 | 30 | CONCLUIDO | 2.1637 | 46.22 | 43.72 | 62.46 | 1.15 | 42 | 76.26 | 32.27 | 5 | 40 | 8.99 | 9639.2 | 283.36 | 796.5 | 161.61 | 102.58 | 25315.01 | 0.63 | 0.86 | 12.34 | 1.5 | 1 | 10
5 | 30 | CONCLUIDO | 2.1818 | 45.83 | 43.46 | 76.7 | 1.36 | 34 | 77.45 | 32.27 | 6 | 31 | 9.18 | 9786.19 | 272.54 | 796.53 | 152.92 | 102.58 | 21011.23 | 0.67 | 0.87 | 12.33 | 1.25 | 1 | 10
6 | 30 | CONCLUIDO | 2.1948 | 45.56 | 43.27 | 89.52 | 1.56 | 29 | 78.65 | 32.27 | 7 | 15 | 9.38 | 9933.52 | 263.88 | 796.47 | 145.96 | 102.58 | 17557.98 | 0.7 | 0.87 | 12.34 | 1.05 | 1 | 10
7 | 30 | CONCLUIDO | 2.1963 | 45.53 | 43.25 | 92.68 | 1.75 | 28 | 79.84 | 32.27 | 8 | 0 | 9.57 | 10081.19 | 265.17 | 796.68 | 145.03 | 102.58 | 17097.73 | 0.71 | 0.87 | 12.34 | 1.04 | 1 | 10
0 | 15 | CONCLUIDO | 1.9364 | 51.64 | 48.18 | 18.18 | 0.43 | 159 | 39.78 | 19.54 | 1 | 157 | 4.24 | 5140 | 218.8 | 796.67 | 310.79 | 102.58 | 99323.19 | 0.33 | 0.78 | 12.51 | 5.96 | 1 | 10
1 | 15 | CONCLUIDO | 2.119 | 47.19 | 44.74 | 39.48 | 0.84 | 68 | 40.89 | 19.54 | 2 | 65 | 4.35 | 5277.26 | 186.48 | 796.6 | 195.46 | 102.58 | 42113.32 | 0.52 | 0.84 | 12.38 | 2.52 | 1 | 10
2 | 15 | CONCLUIDO | 2.1444 | 46.63 | 44.32 | 48.35 | 1.22 | 55 | 42.01 | 19.54 | 3 | 0 | 4.46 | 5414.79 | 180.14 | 796.73 | 179.18 | 102.58 | 34038.34 | 0.57 | 0.85 | 12.43 | 2.1 | 1 | 10
0 | 70 | CONCLUIDO | 1.2455 | 80.29 | 62.87 | 7.17 | 0.12 | 526 | 141.81 | 47.83 | 1 | 524 | 22.98 | 17723.39 | 722.16 | 797.66 | 801.71 | 102.58 | 342944.68 | 0.13 | 0.6 | 13.13 | 20.62 | 1 | 10
1 | 70 | CONCLUIDO | 1.7147 | 58.32 | 50.08 | 14.45 | 0.25 | 208 | 143.17 | 47.83 | 2 | 206 | 23.34 | 17891.86 | 572.99 | 796.9 | 374.43 | 102.58 | 130898.22 | 0.27 | 0.75 | 12.59 | 7.86 | 1 | 10
2 | 70 | CONCLUIDO | 1.8849 | 53.05 | 47.07 | 21.72 | 0.37 | 130 | 144.54 | 47.83 | 3 | 128 | 23.71 | 18060.85 | 535.68 | 796.65 | 272.91 | 102.58 | 80525.64 | 0.38 | 0.8 | 12.49 | 4.85 | 1 | 10
3 | 70 | CONCLUIDO | 1.9744 | 50.65 | 45.71 | 29.17 | 0.49 | 94 | 145.92 | 47.83 | 4 | 92 | 24.09 | 18230.35 | 517.03 | 796.59 | 227.5 | 102.58 | 58002.41 | 0.45 | 0.82 | 12.43 | 3.49 | 1 | 10
4 | 70 | CONCLUIDO | 2.027 | 49.33 | 44.97 | 36.46 | 0.6 | 74 | 147.3 | 47.83 | 5 | 72 | 24.47 | 18400.38 | 505.94 | 796.55 | 202.61 | 102.58 | 45657.55 | 0.51 | 0.84 | 12.4 | 2.75 | 1 | 10
5 | 70 | CONCLUIDO | 2.0628 | 48.48 | 44.49 | 43.76 | 0.71 | 61 | 148.68 | 47.83 | 6 | 59 | 24.85 | 18570.94 | 497.19 | 796.56 | 186.92 | 102.58 | 37874.98 | 0.55 | 0.85 | 12.38 | 2.27 | 1 | 10
6 | 70 | CONCLUIDO | 2.0896 | 47.86 | 44.13 | 50.91 | 0.83 | 52 | 150.07 | 47.83 | 7 | 50 | 25.24 | 18742.03 | 489.97 | 796.58 | 174.92 | 102.58 | 31923.59 | 0.59 | 0.85 | 12.36 | 1.91 | 1 | 10
7 | 70 | CONCLUIDO | 2.1109 | 47.37 | 43.85 | 58.46 | 0.94 | 45 | 151.46 | 47.83 | 8 | 43 | 25.63 | 18913.66 | 484 | 796.39 | 165.88 | 102.58 | 27436.86 | 0.62 | 0.86 | 12.34 | 1.63 | 1 | 10
8 | 70 | CONCLUIDO | 2.1251 | 47.06 | 43.67 | 65.51 | 1.04 | 40 | 152.85 | 47.83 | 9 | 38 | 26.03 | 19085.83 | 478.42 | 796.48 | 159.69 | 102.58 | 24368.4 | 0.64 | 0.86 | 12.34 | 1.46 | 1 | 10
9 | 70 | CONCLUIDO | 2.141 | 46.71 | 43.47 | 74.52 | 1.15 | 35 | 154.25 | 47.83 | 10 | 33 | 26.43 | 19258.55 | 473.18 | 796.36 | 153.15 | 102.58 | 21122.47 | 0.67 | 0.87 | 12.33 | 1.25 | 1 | 10
10 | 70 | CONCLUIDO | 2.1492 | 46.53 | 43.38 | 81.33 | 1.25 | 32 | 155.66 | 47.83 | 11 | 30 | 26.83 | 19431.82 | 469.64 | 796.44 | 150.2 | 102.58 | 19660.84 | 0.68 | 0.87 | 12.32 | 1.16 | 1 | 10
11 | 70 | CONCLUIDO | 2.1588 | 46.32 | 43.26 | 89.49 | 1.35 | 29 | 157.07 | 47.83 | 12 | 27 | 27.24 | 19605.66 | 464.72 | 796.41 | 146.29 | 102.58 | 17723.85 | 0.7 | 0.87 | 12.31 | 1.04 | 1 | 10
12 | 70 | CONCLUIDO | 2.1648 | 46.19 | 43.19 | 95.97 | 1.45 | 27 | 158.48 | 47.83 | 13 | 25 | 27.65 | 19780.06 | 461.28 | 796.34 | 143.61 | 102.58 | 16389.71 | 0.71 | 0.87 | 12.32 | 0.97 | 1 | 10
13 | 70 | CONCLUIDO | 2.1718 | 46.04 | 43.09 | 103.43 | 1.55 | 25 | 159.9 | 47.83 | 14 | 23 | 28.07 | 19955.16 | 456.9 | 796.33 | 140.82 | 102.58 | 15007.33 | 0.73 | 0.87 | 12.31 | 0.88 | 1 | 10
14 | 70 | CONCLUIDO | 2.1769 | 45.94 | 43.04 | 112.29 | 1.65 | 23 | 161.32 | 47.83 | 15 | 21 | 28.5 | 20130.71 | 453.33 | 796.38 | 138.94 | 102.58 | 14078.42 | 0.74 | 0.87 | 12.31 | 0.83 | 1 | 10
15 | 70 | CONCLUIDO | 2.1838 | 45.79 | 42.96 | 122.73 | 1.74 | 21 | 162.75 | 47.83 | 16 | 19 | 28.92 | 20306.85 | 447.09 | 796.4 | 136.19 | 102.58 | 12713.01 | 0.75 | 0.88 | 12.3 | 0.74 | 1 | 10
16 | 70 | CONCLUIDO | 2.187 | 45.73 | 42.92 | 128.76 | 1.83 | 20 | 164.19 | 47.83 | 17 | 18 | 29.36 | 20483.57 | 444.75 | 796.39 | 134.77 | 102.58 | 12004.86 | 0.76 | 0.88 | 12.31 | 0.71 | 1 | 10
17 | 70 | CONCLUIDO | 2.1899 | 45.66 | 42.89 | 135.43 | 1.93 | 19 | 165.62 | 47.83 | 18 | 17 | 29.8 | 20660.89 | 442.08 | 796.37 | 134.05 | 102.58 | 11649.87 | 0.77 | 0.88 | 12.3 | 0.67 | 1 | 10
18 | 70 | CONCLUIDO | 2.1928 | 45.6 | 42.86 | 142.85 | 2.02 | 18 | 167.07 | 47.83 | 19 | 16 | 30.24 | 20838.81 | 438.66 | 796.38 | 132.63 | 102.58 | 10945.23 | 0.77 | 0.88 | 12.31 | 0.64 | 1 | 10
19 | 70 | CONCLUIDO | 2.1966 | 45.52 | 42.8 | 151.08 | 2.1 | 17 | 168.51 | 47.83 | 20 | 15 | 30.69 | 21017.33 | 433.82 | 796.34 | 131.14 | 102.58 | 10209.41 | 0.78 | 0.88 | 12.3 | 0.59 | 1 | 10
20 | 70 | CONCLUIDO | 2.1997 | 45.46 | 42.77 | 160.39 | 2.19 | 16 | 169.97 | 47.83 | 21 | 14 | 31.14 | 21196.47 | 428.78 | 796.36 | 129.87 | 102.58 | 9579.23 | 0.79 | 0.88 | 12.3 | 0.56 | 1 | 10
21 | 70 | CONCLUIDO | 2.203 | 45.39 | 42.73 | 170.93 | 2.28 | 15 | 171.42 | 47.83 | 22 | 13 | 31.6 | 21376.23 | 425.64 | 796.36 | 128.61 | 102.58 | 8953.77 | 0.8 | 0.88 | 12.3 | 0.52 | 1 | 10
22 | 70 | CONCLUIDO | 2.2031 | 45.39 | 42.73 | 170.91 | 2.36 | 15 | 172.89 | 47.83 | 23 | 13 | 32.06 | 21556.61 | 420.56 | 796.34 | 128.63 | 102.58 | 8961.13 | 0.8 | 0.88 | 12.29 | 0.52 | 1 | 10
23 | 70 | CONCLUIDO | 2.206 | 45.33 | 42.7 | 183 | 2.44 | 14 | 174.35 | 47.83 | 24 | 10 | 32.53 | 21737.62 | 420.08 | 796.37 | 127.56 | 102.58 | 8430.01 | 0.8 | 0.88 | 12.3 | 0.49 | 1 | 10
24 | 70 | CONCLUIDO | 2.2097 | 45.26 | 42.65 | 196.85 | 2.52 | 13 | 175.83 | 47.83 | 25 | 7 | 33 | 21919.27 | 413.86 | 796.37 | 125.85 | 102.58 | 7580.02 | 0.82 | 0.88 | 12.29 | 0.44 | 1 | 10
25 | 70 | CONCLUIDO | 2.2093 | 45.26 | 42.66 | 196.88 | 2.6 | 13 | 177.3 | 47.83 | 26 | 6 | 33.48 | 22101.56 | 416.88 | 796.37 | 125.96 | 102.58 | 7638.45 | 0.81 | 0.88 | 12.3 | 0.45 | 1 | 10
26 | 70 | CONCLUIDO | 2.2085 | 45.28 | 42.68 | 196.97 | 2.68 | 13 | 178.79 | 47.83 | 27 | 3 | 33.96 | 22284.51 | 419.46 | 796.35 | 126.55 | 102.58 | 7932.94 | 0.81 | 0.88 | 12.3 | 0.46 | 1 | 10
27 | 70 | CONCLUIDO | 2.2084 | 45.28 | 42.68 | 196.97 | 2.75 | 13 | 180.28 | 47.83 | 28 | 0 | 34.45 | 22468.11 | 421.95 | 796.36 | 126.41 | 102.58 | 7862.11 | 0.81 | 0.88 | 12.31 | 0.47 | 1 | 10
0 | 90 | CONCLUIDO | 1.0582 | 94.5 | 68.54 | 6.21 | 0.1 | 662 | 176.73 | 52.44 | 1 | 660 | 33.29 | 22031.19 | 907.2 | 798.33 | 991.6 | 102.58 | 437211.14 | 0.1 | 0.55 | 13.36 | 26.27 | 1 | 10
1 | 90 | CONCLUIDO | 1.592 | 62.81 | 51.61 | 12.54 | 0.2 | 247 | 178.21 | 52.44 | 2 | 245 | 33.77 | 22213.89 | 682.1 | 797.12 | 424.91 | 102.58 | 155940.64 | 0.24 | 0.73 | 12.67 | 9.38 | 1 | 10
2 | 90 | CONCLUIDO | 1.7909 | 55.84 | 47.98 | 18.81 | 0.3 | 153 | 179.7 | 52.44 | 3 | 151 | 34.26 | 22397.24 | 632.35 | 796.77 | 302.75 | 102.58 | 95334.55 | 0.34 | 0.78 | 12.54 | 5.75 | 1 | 10
3 | 90 | CONCLUIDO | 1.897 | 52.72 | 46.35 | 25.05 | 0.39 | 111 | 181.19 | 52.44 | 4 | 109 | 34.75 | 22581.25 | 608.98 | 796.7 | 249 | 102.58 | 68667.9 | 0.41 | 0.81 | 12.45 | 4.13 | 1 | 10
4 | 90 | CONCLUIDO | 1.9631 | 50.94 | 45.42 | 31.33 | 0.49 | 87 | 182.69 | 52.44 | 5 | 85 | 35.25 | 22766.06 | 594.49 | 796.46 | 218.41 | 102.58 | 53492.14 | 0.47 | 0.83 | 12.41 | 3.21 | 1 | 10
5 | 90 | CONCLUIDO | 2.0084 | 49.79 | 44.85 | 37.9 | 0.58 | 71 | 184.19 | 52.44 | 6 | 69 | 35.75 | 22951.43 | 584.74 | 796.59 | 198.93 | 102.58 | 43833.07 | 0.52 | 0.84 | 12.39 | 2.63 | 1 | 10
6 | 90 | CONCLUIDO | 2.0373 | 49.08 | 44.49 | 43.76 | 0.67 | 61 | 185.7 | 52.44 | 7 | 59 | 36.26 | 23137.49 | 578.47 | 796.5 | 187.43 | 102.58 | 38130.34 | 0.55 | 0.85 | 12.37 | 2.28 | 1 | 10
7 | 90 | CONCLUIDO | 2.0632 | 48.47 | 44.16 | 50 | 0.76 | 53 | 187.22 | 52.44 | 8 | 51 | 36.78 | 23324.24 | 571.97 | 796.48 | 176.6 | 102.58 | 32759.41 | 0.58 | 0.85 | 12.35 | 1.95 | 1 | 10
8 | 90 | CONCLUIDO | 2.0817 | 48.04 | 43.95 | 56.1 | 0.85 | 47 | 188.74 | 52.44 | 9 | 45 | 37.3 | 23511.69 | 566.88 | 796.53 | 169.18 | 102.58 | 29078.11 | 0.61 | 0.86 | 12.35 | 1.73 | 1 | 10
9 | 90 | CONCLUIDO | 2.0978 | 47.67 | 43.76 | 62.51 | 0.93 | 42 | 190.26 | 52.44 | 10 | 40 | 37.82 | 23699.85 | 562.67 | 796.45 | 162.58 | 102.58 | 25802.66 | 0.63 | 0.86 | 12.35 | 1.54 | 1 | 10
10 | 90 | CONCLUIDO | 2.1114 | 47.36 | 43.59 | 68.83 | 1.02 | 38 | 191.79 | 52.44 | 11 | 36 | 38.35 | 23888.73 | 558.33 | 796.41 | 157.44 | 102.58 | 23250.84 | 0.65 | 0.86 | 12.33 | 1.38 | 1 | 10
11 | 90 | CONCLUIDO | 2.1216 | 47.13 | 43.47 | 74.52 | 1.1 | 35 | 193.33 | 52.44 | 12 | 33 | 38.89 | 24078.33 | 554.85 | 796.43 | 153.3 | 102.58 | 21198.97 | 0.67 | 0.87 | 12.32 | 1.25 | 1 | 10
12 | 90 | CONCLUIDO | 2.1313 | 46.92 | 43.36 | 81.3 | 1.18 | 32 | 194.88 | 52.44 | 13 | 30 | 39.43 | 24268.67 | 551.57 | 796.44 | 149.61 | 102.58 | 19366.92 | 0.69 | 0.87 | 12.32 | 1.15 | 1 | 10
13 | 90 | CONCLUIDO | 2.1407 | 46.71 | 43.26 | 89.51 | 1.27 | 29 | 196.42 | 52.44 | 14 | 27 | 39.98 | 24459.75 | 547.76 | 796.35 | 146.2 | 102.58 | 17674.98 | 0.7 | 0.87 | 12.32 | 1.05 | 1 | 10
14 | 90 | CONCLUIDO | 2.1489 | 46.54 | 43.15 | 95.9 | 1.35 | 27 | 197.98 | 52.44 | 15 | 25 | 40.54 | 24651.58 | 544.34 | 796.37 | 142.94 | 102.58 | 16057.47 | 0.72 | 0.87 | 12.31 | 0.94 | 1 | 10
15 | 90 | CONCLUIDO | 2.1509 | 46.49 | 43.15 | 99.57 | 1.42 | 26 | 199.54 | 52.44 | 16 | 24 | 41.1 | 24844.17 | 543.44 | 796.41 | 142.41 | 102.58 | 15797.76 | 0.72 | 0.87 | 12.32 | 0.93 | 1 | 10
16 | 90 | CONCLUIDO | 2.1575 | 46.35 | 43.08 | 107.69 | 1.5 | 24 | 201.11 | 52.44 | 17 | 22 | 41.67 | 25037.53 | 540.19 | 796.39 | 140.1 | 102.58 | 14653.36 | 0.73 | 0.87 | 12.31 | 0.86 | 1 | 10
17 | 90 | CONCLUIDO | 2.1611 | 46.27 | 43.03 | 112.26 | 1.58 | 23 | 202.68 | 52.44 | 18 | 21 | 42.24 | 25231.66 | 537.85 | 796.39 | 138.76 | 102.58 | 13986.12 | 0.74 | 0.87 | 12.31 | 0.82 | 1 | 10
18 | 90 | CONCLUIDO | 2.1644 | 46.2 | 43 | 117.27 | 1.65 | 22 | 204.26 | 52.44 | 19 | 20 | 42.82 | 25426.72 | 534.13 | 796.35 | 137.69 | 102.58 | 13455.03 | 0.75 | 0.87 | 12.31 | 0.79 | 1 | 10
19 | 90 | CONCLUIDO | 2.1676 | 46.13 | 42.97 | 122.76 | 1.73 | 21 | 205.85 | 52.44 | 20 | 19 | 43.41 | 25622.45 | 531.87 | 796.39 | 136.31 | 102.58 | 12770.6 | 0.75 | 0.88 | 12.31 | 0.75 | 1 | 10
20 | 90 | CONCLUIDO | 2.1711 | 46.06 | 42.93 | 128.78 | 1.8 | 20 | 207.45 | 52.44 | 21 | 18 | 44 | 25818.99 | 530.64 | 796.35 | 135.37 | 102.58 | 12305.16 | 0.76 | 0.88 | 12.3 | 0.71 | 1 | 10
21 | 90 | CONCLUIDO | 2.1744 | 45.99 | 42.89 | 135.45 | 1.87 | 19 | 209.05 | 52.44 | 22 | 17 | 44.6 | 26016.35 | 527.14 | 796.36 | 134.07 | 102.58 | 11661.21 | 0.77 | 0.88 | 12.3 | 0.68 | 1 | 10
22 | 90 | CONCLUIDO | 2.1783 | 45.91 | 42.85 | 142.83 | 1.94 | 18 | 210.65 | 52.44 | 23 | 16 | 45.21 | 26214.54 | 526.72 | 796.37 | 132.41 | 102.58 | 10836.08 | 0.77 | 0.88 | 12.3 | 0.63 | 1 | 10
23 | 90 | CONCLUIDO | 2.1816 | 45.84 | 42.81 | 151.11 | 2.01 | 17 | 212.27 | 52.44 | 24 | 15 | 45.82 | 26413.56 | 523.31 | 796.38 | 131.33 | 102.58 | 10303.63 | 0.78 | 0.88 | 12.3 | 0.6 | 1 | 10
24 | 90 | CONCLUIDO | 2.1854 | 45.76 | 42.77 | 160.38 | 2.08 | 16 | 213.89 | 52.44 | 25 | 14 | 46.44 | 26613.43 | 519.44 | 796.36 | 129.81 | 102.58 | 9545.8 | 0.79 | 0.88 | 12.3 | 0.56 | 1 | 10
25 | 90 | CONCLUIDO | 2.1851 | 45.76 | 42.78 | 160.41 | 2.14 | 16 | 215.51 | 52.44 | 26 | 14 | 47.07 | 26814.17 | 518.58 | 796.32 | 130.23 | 102.58 | 9757.02 | 0.79 | 0.88 | 12.3 | 0.56 | 1 | 10
26 | 90 | CONCLUIDO | 2.1887 | 45.69 | 42.74 | 170.94 | 2.21 | 15 | 217.15 | 52.44 | 27 | 13 | 47.71 | 27015.77 | 516.97 | 796.33 | 128.99 | 102.58 | 9143.5 | 0.8 | 0.88 | 12.29 | 0.52 | 1 | 10
27 | 90 | CONCLUIDO | 2.1892 | 45.68 | 42.72 | 170.9 | 2.27 | 15 | 218.79 | 52.44 | 28 | 13 | 48.35 | 27218.26 | 513.15 | 796.38 | 128.53 | 102.58 | 8912.56 | 0.8 | 0.88 | 12.29 | 0.51 | 1 | 10
28 | 90 | CONCLUIDO | 2.1924 | 45.61 | 42.69 | 182.97 | 2.34 | 14 | 220.44 | 52.44 | 29 | 12 | 49 | 27421.64 | 513.57 | 796.34 | 127.34 | 102.58 | 8321.21 | 0.81 | 0.88 | 12.3 | 0.48 | 1 | 10
29 | 90 | CONCLUIDO | 2.1925 | 45.61 | 42.69 | 182.96 | 2.4 | 14 | 222.1 | 52.44 | 30 | 12 | 49.65 | 27625.93 | 508.05 | 796.35 | 127.19 | 102.58 | 8246.23 | 0.81 | 0.88 | 12.3 | 0.48 | 1 | 10
30 | 90 | CONCLUIDO | 2.1962 | 45.53 | 42.65 | 196.84 | 2.46 | 13 | 223.76 | 52.44 | 31 | 11 | 50.32 | 27831.27 | 508.76 | 796.38 | 126.11 | 102.58 | 7710.55 | 0.81 | 0.88 | 12.29 | 0.44 | 1 | 10
31 | 90 | CONCLUIDO | 2.195 | 45.56 | 42.68 | 196.96 | 2.52 | 13 | 225.43 | 52.44 | 32 | 11 | 50.99 | 28037.42 | 509.05 | 796.33 | 126.88 | 102.58 | 8095.57 | 0.81 | 0.88 | 12.29 | 0.46 | 1 | 10
32 | 90 | CONCLUIDO | 2.1997 | 45.46 | 42.61 | 213.07 | 2.58 | 12 | 227.11 | 52.44 | 33 | 10 | 51.67 | 28244.51 | 502.42 | 796.35 | 124.75 | 102.58 | 7036.07 | 0.82 | 0.88 | 12.29 | 0.4 | 1 | 10
33 | 90 | CONCLUIDO | 2.1988 | 45.48 | 42.63 | 213.16 | 2.64 | 12 | 228.8 | 52.44 | 34 | 10 | 52.36 | 28452.56 | 504.47 | 796.39 | 125.4 | 102.58 | 7361.97 | 0.82 | 0.88 | 12.29 | 0.42 | 1 | 10
34 | 90 | CONCLUIDO | 2.1993 | 45.47 | 42.62 | 213.11 | 2.7 | 12 | 230.49 | 52.44 | 35 | 10 | 53.05 | 28661.58 | 500.91 | 796.32 | 125.03 | 102.58 | 7175.77 | 0.82 | 0.88 | 12.29 | 0.41 | 1 | 10
35 | 90 | CONCLUIDO | 2.2028 | 45.4 | 42.59 | 232.28 | 2.76 | 11 | 232.2 | 52.44 | 36 | 9 | 53.75 | 28871.58 | 496.63 | 796.33 | 123.89 | 102.58 | 6609.8 | 0.83 | 0.88 | 12.29 | 0.37 | 1 | 10
36 | 90 | CONCLUIDO | 2.203 | 45.39 | 42.58 | 232.26 | 2.81 | 11 | 233.91 | 52.44 | 37 | 9 | 54.46 | 29082.59 | 496.46 | 796.38 | 123.66 | 102.58 | 6497.25 | 0.83 | 0.88 | 12.29 | 0.37 | 1 | 10
37 | 90 | CONCLUIDO | 2.2031 | 45.39 | 42.58 | 232.25 | 2.87 | 11 | 235.63 | 52.44 | 38 | 7 | 55.18 | 29294.6 | 495.81 | 796.4 | 123.5 | 102.58 | 6418.92 | 0.83 | 0.88 | 12.29 | 0.37 | 1 | 10
38 | 90 | CONCLUIDO | 2.2026 | 45.4 | 42.59 | 232.3 | 2.92 | 11 | 237.35 | 52.44 | 39 | 7 | 55.91 | 29507.65 | 494.47 | 796.44 | 123.85 | 102.58 | 6593.56 | 0.83 | 0.88 | 12.29 | 0.38 | 1 | 10
39 | 90 | CONCLUIDO | 2.2068 | 45.31 | 42.54 | 255.23 | 2.98 | 10 | 239.09 | 52.44 | 40 | 3 | 56.65 | 29721.73 | 493.63 | 796.36 | 122.11 | 102.58 | 5729.11 | 0.84 | 0.88 | 12.29 | 0.33 | 1 | 10
0 | 10 | CONCLUIDO | 2.0517 | 48.74 | 45.97 | 27.31 | 0.64 | 101 | 26.11 | 12.1 | 1 | 94 | 3.01 | 3454.41 | 138.16 | 796.62 | 236.32 | 102.58 | 62377.32 | 0.43 | 0.82 | 12.44 | 3.75 | 1 | 10
1 | 10 | CONCLUIDO | 2.0896 | 47.86 | 45.31 | 33.56 | 1.23 | 81 | 27.2 | 12.1 | 2 | 0 | 3.1 | 3588.35 | 135.15 | 796.98 | 210.89 | 102.58 | 49762.03 | 0.49 | 0.83 | 12.51 | 3.09 | 1 | 10
0 | 45 | CONCLUIDO | 1.5107 | 66.19 | 56.58 | 9.15 | 0.18 | 371 | 98.71 | 39.72 | 1 | 369 | 12.99 | 12407.75 | 510.72 | 797.56 | 589.88 | 102.58 | 237808.82 | 0.17 | 0.67 | 12.9 | 14.34 | 1 | 10
1 | 45 | CONCLUIDO | 1.8769 | 53.28 | 48.08 | 18.49 | 0.35 | 156 | 99.95 | 39.72 | 2 | 154 | 13.24 | 12561.45 | 429.51 | 796.95 | 307.19 | 102.58 | 97535.6 | 0.33 | 0.78 | 12.52 | 5.86 | 1 | 10
2 | 45 | CONCLUIDO | 2.0055 | 49.86 | 45.86 | 28.08 | 0.52 | 98 | 101.2 | 39.72 | 3 | 96 | 13.49 | 12715.54 | 404.37 | 796.64 | 233.25 | 102.58 | 60858.11 | 0.44 | 0.82 | 12.42 | 3.64 | 1 | 10
3 | 45 | CONCLUIDO | 2.0698 | 48.31 | 44.87 | 37.92 | 0.69 | 71 | 102.45 | 39.72 | 4 | 69 | 13.74 | 12870.03 | 390.24 | 796.53 | 199.48 | 102.58 | 44104.98 | 0.51 | 0.84 | 12.4 | 2.65 | 1 | 10
4 | 45 | CONCLUIDO | 2.1082 | 47.43 | 44.29 | 47.46 | 0.85 | 56 | 103.71 | 39.72 | 5 | 54 | 14 | 13024.91 | 380.24 | 796.4 | 180.66 | 102.58 | 34774 | 0.57 | 0.85 | 12.37 | 2.08 | 1 | 10
5 | 45 | CONCLUIDO | 2.1352 | 46.83 | 43.9 | 57.26 | 1.01 | 46 | 104.97 | 39.72 | 6 | 44 | 14.25 | 13180.19 | 371.54 | 796.46 | 167.68 | 102.58 | 28330.32 | 0.61 | 0.86 | 12.34 | 1.69 | 1 | 10
6 | 45 | CONCLUIDO | 2.1537 | 46.43 | 43.64 | 67.14 | 1.16 | 39 | 106.23 | 39.72 | 7 | 37 | 14.52 | 13335.87 | 364.02 | 796.49 | 159.03 | 102.58 | 24043.11 | 0.65 | 0.86 | 12.34 | 1.43 | 1 | 10
7 | 45 | CONCLUIDO | 2.1706 | 46.07 | 43.4 | 78.91 | 1.31 | 33 | 107.5 | 39.72 | 8 | 31 | 14.78 | 13491.96 | 355.95 | 796.43 | 151.12 | 102.58 | 20115.42 | 0.68 | 0.87 | 12.32 | 1.19 | 1 | 10
8 | 45 | CONCLUIDO | 2.1805 | 45.86 | 43.28 | 89.54 | 1.46 | 29 | 108.77 | 39.72 | 9 | 27 | 15.05 | 13648.58 | 349.28 | 796.42 | 146.69 | 102.58 | 17920.64 | 0.7 | 0.87 | 12.32 | 1.06 | 1 | 10
9 | 45 | CONCLUIDO | 2.1896 | 45.67 | 43.15 | 99.57 | 1.6 | 26 | 110.04 | 39.72 | 10 | 24 | 15.32 | 13805.5 | 342.79 | 796.38 | 142.59 | 102.58 | 15888.33 | 0.72 | 0.87 | 12.31 | 0.94 | 1 | 10
10 | 45 | CONCLUIDO | 2.1986 | 45.48 | 43.02 | 112.23 | 1.74 | 23 | 111.32 | 39.72 | 11 | 21 | 15.6 | 13962.83 | 335.03 | 796.37 | 138.45 | 102.58 | 13833.55 | 0.74 | 0.87 | 12.31 | 0.81 | 1 | 10
11 | 45 | CONCLUIDO | 2.2035 | 45.38 | 42.96 | 122.75 | 1.88 | 21 | 112.59 | 39.72 | 12 | 17 | 15.88 | 14120.58 | 329.59 | 796.35 | 136.42 | 102.58 | 12826.2 | 0.75 | 0.88 | 12.31 | 0.75 | 1 | 10
12 | 45 | CONCLUIDO | 2.2052 | 45.35 | 42.95 | 128.84 | 2.01 | 20 | 113.88 | 39.72 | 13 | 8 | 16.16 | 14278.75 | 324.98 | 796.41 | 135.37 | 102.58 | 12307.32 | 0.76 | 0.88 | 12.32 | 0.73 | 1 | 10
13 | 45 | CONCLUIDO | 2.2087 | 45.28 | 42.9 | 135.47 | 2.14 | 19 | 115.16 | 39.72 | 14 | 1 | 16.45 | 14437.35 | 325.63 | 796.48 | 133.54 | 102.58 | 11396.86 | 0.77 | 0.88 | 12.32 | 0.68 | 1 | 10
14 | 45 | CONCLUIDO | 2.2087 | 45.28 | 42.9 | 135.47 | 2.27 | 19 | 116.45 | 39.72 | 15 | 0 | 16.74 | 14596.38 | 328.8 | 796.48 | 133.47 | 102.58 | 11364.03 | 0.77 | 0.88 | 12.32 | 0.68 | 1 | 10
0 | 60 | CONCLUIDO | 1.3483 | 74.17 | 60.23 | 7.82 | 0.14 | 462 | 124.63 | 45 | 1 | 460 | 18.64 | 15605.44 | 635.76 | 798.05 | 713.2 | 102.58 | 299010.87 | 0.14 | 0.63 | 13.02 | 17.98 | 1 | 10
1 | 60 | CONCLUIDO | 1.7768 | 56.28 | 49.35 | 15.75 | 0.28 | 188 | 125.95 | 45 | 2 | 186 | 18.95 | 15767.7 | 517.79 | 796.89 | 348.53 | 102.58 | 118048.5 | 0.29 | 0.76 | 12.59 | 7.12 | 1 | 10
2 | 60 | CONCLUIDO | 1.9308 | 51.79 | 46.65 | 23.72 | 0.42 | 118 | 127.27 | 45 | 3 | 116 | 19.27 | 15930.42 | 485.79 | 796.76 | 258.83 | 102.58 | 73544.72 | 0.4 | 0.81 | 12.47 | 4.42 | 1 | 10
3 | 60 | CONCLUIDO | 2.0149 | 49.63 | 45.33 | 31.99 | 0.55 | 85 | 128.59 | 45 | 4 | 83 | 19.59 | 16093.6 | 468.36 | 796.58 | 214.89 | 102.58 | 51739.7 | 0.48 | 0.83 | 12.41 | 3.1 | 1 | 10
4 | 60 | CONCLUIDO | 2.06 | 48.54 | 44.7 | 40.03 | 0.68 | 67 | 129.92 | 45 | 5 | 65 | 19.92 | 16257.24 | 457.83 | 796.56 | 193.94 | 102.58 | 41356.32 | 0.53 | 0.84 | 12.39 | 2.48 | 1 | 10
5 | 60 | CONCLUIDO | 2.0936 | 47.76 | 44.23 | 48.25 | 0.81 | 55 | 131.25 | 45 | 6 | 53 | 20.25 | 16421.36 | 449.56 | 796.45 | 178.54 | 102.58 | 33716.53 | 0.57 | 0.85 | 12.36 | 2.01 | 1 | 10
6 | 60 | CONCLUIDO | 2.1141 | 47.3 | 43.97 | 56.13 | 0.93 | 47 | 132.58 | 45 | 7 | 45 | 20.59 | 16585.95 | 443.06 | 796.5 | 169.78 | 102.58 | 29377.72 | 0.6 | 0.86 | 12.35 | 1.75 | 1 | 10
7 | 60 | CONCLUIDO | 2.1364 | 46.81 | 43.65 | 65.48 | 1.06 | 40 | 133.92 | 45 | 8 | 38 | 20.93 | 16751.02 | 435.62 | 796.5 | 158.98 | 102.58 | 24013.18 | 0.65 | 0.86 | 12.34 | 1.44 | 1 | 10
8 | 60 | CONCLUIDO | 2.146 | 46.6 | 43.55 | 72.58 | 1.18 | 36 | 135.27 | 45 | 9 | 34 | 21.27 | 16916.71 | 431.46 | 796.44 | 155.65 | 102.58 | 22367.12 | 0.66 | 0.86 | 12.34 | 1.33 | 1 | 10
9 | 60 | CONCLUIDO | 2.1589 | 46.32 | 43.37 | 81.32 | 1.29 | 32 | 136.61 | 45 | 10 | 30 | 21.61 | 17082.76 | 425.47 | 796.36 | 150 | 102.58 | 19561.37 | 0.68 | 0.87 | 12.32 | 1.16 | 1 | 10
10 | 60 | CONCLUIDO | 2.1677 | 46.13 | 43.26 | 89.5 | 1.41 | 29 | 137.96 | 45 | 11 | 27 | 21.96 | 17249.3 | 420 | 796.35 | 146.39 | 102.58 | 17770.28 | 0.7 | 0.87 | 12.32 | 1.04 | 1 | 10
11 | 60 | CONCLUIDO | 2.1768 | 45.94 | 43.14 | 99.56 | 1.52 | 26 | 139.32 | 45 | 12 | 24 | 22.32 | 17416.34 | 415.07 | 796.4 | 142.37 | 102.58 | 15777.45 | 0.72 | 0.87 | 12.31 | 0.93 | 1 | 10
12 | 60 | CONCLUIDO | 2.182 | 45.83 | 43.08 | 107.71 | 1.63 | 24 | 140.67 | 45 | 13 | 22 | 22.68 | 17583.88 | 410.58 | 796.36 | 140.36 | 102.58 | 14784.62 | 0.73 | 0.87 | 12.31 | 0.87 | 1 | 10
13 | 60 | CONCLUIDO | 2.1893 | 45.68 | 42.98 | 117.22 | 1.74 | 22 | 142.04 | 45 | 14 | 20 | 23.04 | 17751.93 | 405.69 | 796.38 | 137.25 | 102.58 | 13236.12 | 0.75 | 0.88 | 12.3 | 0.77 | 1 | 10
14 | 60 | CONCLUIDO | 2.1917 | 45.63 | 42.96 | 122.73 | 1.85 | 21 | 143.4 | 45 | 15 | 19 | 23.41 | 17920.49 | 400.32 | 796.37 | 136.16 | 102.58 | 12695.04 | 0.75 | 0.88 | 12.31 | 0.74 | 1 | 10
15 | 60 | CONCLUIDO | 2.197 | 45.52 | 42.9 | 135.47 | 1.96 | 19 | 144.77 | 45 | 16 | 17 | 23.78 | 18089.56 | 396.85 | 796.45 | 134.19 | 102.58 | 11722.26 | 0.76 | 0.88 | 12.3 | 0.68 | 1 | 10
16 | 60 | CONCLUIDO | 2.2002 | 45.45 | 42.86 | 142.86 | 2.06 | 18 | 146.15 | 45 | 17 | 16 | 24.15 | 18259.16 | 392.31 | 796.38 | 132.78 | 102.58 | 11021.48 | 0.77 | 0.88 | 12.31 | 0.65 | 1 | 10
17 | 60 | CONCLUIDO | 2.2039 | 45.38 | 42.81 | 151.09 | 2.16 | 17 | 147.53 | 45 | 18 | 15 | 24.53 | 18429.27 | 385.96 | 796.36 | 131.21 | 102.58 | 10243.35 | 0.78 | 0.88 | 12.3 | 0.6 | 1 | 10
18 | 60 | CONCLUIDO | 2.2072 | 45.31 | 42.77 | 160.37 | 2.26 | 16 | 148.91 | 45 | 19 | 12 | 24.92 | 18599.92 | 381.67 | 796.37 | 129.65 | 102.58 | 9469.13 | 0.79 | 0.88 | 12.3 | 0.55 | 1 | 10
19 | 60 | CONCLUIDO | 2.2096 | 45.26 | 42.74 | 170.96 | 2.36 | 15 | 150.3 | 45 | 20 | 7 | 25.3 | 18771.1 | 379.04 | 796.36 | 128.8 | 102.58 | 9046.97 | 0.8 | 0.88 | 12.3 | 0.53 | 1 | 10
20 | 60 | CONCLUIDO | 2.2088 | 45.27 | 42.76 | 171.03 | 2.45 | 15 | 151.69 | 45 | 21 | 3 | 25.7 | 18942.82 | 379.33 | 796.4 | 128.97 | 102.58 | 9130.08 | 0.8 | 0.88 | 12.31 | 0.54 | 1 | 10
21 | 60 | CONCLUIDO | 2.2082 | 45.29 | 42.77 | 171.08 | 2.54 | 15 | 153.09 | 45 | 22 | 0 | 26.09 | 19115.09 | 381.88 | 796.41 | 129.24 | 102.58 | 9269.45 | 0.79 | 0.88 | 12.32 | 0.56 | 1 | 10
0 | 80 | CONCLUIDO | 1.149 | 87.03 | 65.63 | 6.65 | 0.11 | 592 | 159.12 | 50.28 | 1 | 590 | 27.84 | 19859.16 | 812.27 | 797.96 | 893.85 | 102.58 | 388687.13 | 0.11 | 0.57 | 13.25 | 23.38 | 1 | 10
1 | 80 | CONCLUIDO | 1.6513 | 60.56 | 50.89 | 13.39 | 0.22 | 228 | 160.54 | 50.28 | 2 | 226 | 28.26 | 20034.4 | 628.18 | 796.9 | 400.64 | 102.58 | 143903.58 | 0.26 | 0.74 | 12.65 | 8.66 | 1 | 10
2 | 80 | CONCLUIDO | 1.8394 | 54.37 | 47.5 | 20.21 | 0.33 | 141 | 161.97 | 50.28 | 3 | 139 | 28.69 | 20210.21 | 584.02 | 796.83 | 287.4 | 102.58 | 87715.03 | 0.36 | 0.79 | 12.51 | 5.28 | 1 | 10
3 | 80 | CONCLUIDO | 1.9349 | 51.68 | 46.04 | 26.82 | 0.43 | 103 | 163.4 | 50.28 | 4 | 101 | 29.12 | 20386.62 | 563.53 | 796.57 | 239.09 | 102.58 | 63753.25 | 0.43 | 0.82 | 12.43 | 3.82 | 1 | 10
4 | 80 | CONCLUIDO | 1.9975 | 50.06 | 45.16 | 33.87 | 0.54 | 80 | 164.83 | 50.28 | 5 | 78 | 29.55 | 20563.61 | 550.2 | 796.58 | 209.29 | 102.58 | 48966.68 | 0.49 | 0.83 | 12.41 | 2.94 | 1 | 10
5 | 80 | CONCLUIDO | 2.0347 | 49.15 | 44.7 | 40.63 | 0.64 | 66 | 166.27 | 50.28 | 6 | 64 | 29.99 | 20741.2 | 541.9 | 796.47 | 193.58 | 102.58 | 41181.34 | 0.53 | 0.84 | 12.4 | 2.48 | 1 | 10
6 | 80 | CONCLUIDO | 2.0664 | 48.39 | 44.27 | 47.43 | 0.74 | 56 | 167.72 | 50.28 | 7 | 54 | 30.44 | 20919.39 | 534.38 | 796.43 | 179.81 | 102.58 | 34346.75 | 0.57 | 0.85 | 12.36 | 2.05 | 1 | 10
7 | 80 | CONCLUIDO | 2.0869 | 47.92 | 44.01 | 53.9 | 0.84 | 49 | 169.17 | 50.28 | 8 | 47 | 30.89 | 21098.19 | 529.12 | 796.52 | 171.37 | 102.58 | 30163.32 | 0.6 | 0.85 | 12.35 | 1.8 | 1 | 10
8 | 80 | CONCLUIDO | 2.1053 | 47.5 | 43.79 | 61.1 | 0.94 | 43 | 170.62 | 50.28 | 9 | 41 | 31.34 | 21277.6 | 523.95 | 796.38 | 163.98 | 102.58 | 26496.92 | 0.63 | 0.86 | 12.34 | 1.58 | 1 | 10
9 | 80 | CONCLUIDO | 2.1175 | 47.23 | 43.65 | 67.15 | 1.03 | 39 | 172.08 | 50.28 | 10 | 37 | 31.8 | 21457.64 | 519.48 | 796.46 | 159.19 | 102.58 | 24122.23 | 0.64 | 0.86 | 12.33 | 1.43 | 1 | 10
10 | 80 | CONCLUIDO | 2.1305 | 46.94 | 43.48 | 74.55 | 1.12 | 35 | 173.55 | 50.28 | 11 | 33 | 32.27 | 21638.31 | 514.45 | 796.45 | 153.89 | 102.58 | 21494.67 | 0.67 | 0.87 | 12.32 | 1.27 | 1 | 10
11 | 80 | CONCLUIDO | 2.1393 | 46.74 | 43.39 | 81.35 | 1.22 | 32 | 175.02 | 50.28 | 12 | 30 | 32.74 | 21819.6 | 511.54 | 796.49 | 150.37 | 102.58 | 19747.81 | 0.68 | 0.87 | 12.33 | 1.17 | 1 | 10
12 | 80 | CONCLUIDO | 2.15 | 46.51 | 43.25 | 89.49 | 1.31 | 29 | 176.49 | 50.28 | 13 | 27 | 33.21 | 22001.54 | 506.77 | 796.38 | 145.98 | 102.58 | 17569.25 | 0.7 | 0.87 | 12.32 | 1.04 | 1 | 10
13 | 80 | CONCLUIDO | 2.1561 | 46.38 | 43.19 | 95.97 | 1.4 | 27 | 177.97 | 50.28 | 14 | 25 | 33.69 | 22184.13 | 504.19 | 796.43 | 143.98 | 102.58 | 16578.47 | 0.71 | 0.87 | 12.31 | 0.97 | 1 | 10
14 | 80 | CONCLUIDO | 2.163 | 46.23 | 43.1 | 103.45 | 1.48 | 25 | 179.46 | 50.28 | 15 | 23 | 34.18 | 22367.38 | 500.45 | 796.42 | 141.16 | 102.58 | 15177.4 | 0.73 | 0.87 | 12.31 | 0.89 | 1 | 10
15 | 80 | CONCLUIDO | 2.165 | 46.19 | 43.09 | 107.73 | 1.57 | 24 | 180.95 | 50.28 | 16 | 22 | 34.67 | 22551.28 | 496.61 | 796.38 | 140.79 | 102.58 | 14998.1 | 0.73 | 0.87 | 12.31 | 0.88 | 1 | 10
16 | 80 | CONCLUIDO | 2.1723 | 46.03 | 43 | 117.27 | 1.65 | 22 | 182.45 | 50.28 | 17 | 20 | 35.17 | 22735.98 | 494.53 | 796.34 | 137.41 | 102.58 | 13317.55 | 0.75 | 0.87 | 12.31 | 0.79 | 1 | 10
17 | 80 | CONCLUIDO | 2.1761 | 45.95 | 42.95 | 122.72 | 1.74 | 21 | 183.95 | 50.28 | 18 | 19 | 35.67 | 22921.24 | 492.03 | 796.37 | 136.09 | 102.58 | 12659.9 | 0.75 | 0.88 | 12.3 | 0.74 | 1 | 10
18 | 80 | CONCLUIDO | 2.1798 | 45.88 | 42.91 | 128.72 | 1.82 | 20 | 185.46 | 50.28 | 19 | 18 | 36.18 | 23107.19 | 488.91 | 796.39 | 134.56 | 102.58 | 11900.84 | 0.76 | 0.88 | 12.3 | 0.69 | 1 | 10
19 | 80 | CONCLUIDO | 2.1827 | 45.82 | 42.88 | 135.41 | 1.9 | 19 | 186.97 | 50.28 | 20 | 17 | 36.69 | 23293.82 | 484.36 | 796.46 | 133.56 | 102.58 | 11405.48 | 0.77 | 0.88 | 12.3 | 0.66 | 1 | 10
20 | 80 | CONCLUIDO | 2.1854 | 45.76 | 42.85 | 142.85 | 1.98 | 18 | 188.49 | 50.28 | 21 | 16 | 37.21 | 23481.16 | 483.6 | 796.4 | 132.82 | 102.58 | 11041.94 | 0.77 | 0.88 | 12.3 | 0.64 | 1 | 10
21 | 80 | CONCLUIDO | 2.1891 | 45.68 | 42.81 | 151.09 | 2.05 | 17 | 190.01 | 50.28 | 22 | 15 | 37.74 | 23669.2 | 479.38 | 796.38 | 131.23 | 102.58 | 10249.94 | 0.78 | 0.88 | 12.3 | 0.6 | 1 | 10
22 | 80 | CONCLUIDO | 2.1923 | 45.61 | 42.77 | 160.4 | 2.13 | 16 | 191.55 | 50.28 | 23 | 14 | 38.27 | 23857.96 | 475.35 | 796.33 | 130.16 | 102.58 | 9724.55 | 0.79 | 0.88 | 12.3 | 0.56 | 1 | 10
23 | 80 | CONCLUIDO | 2.1926 | 45.61 | 42.77 | 160.38 | 2.21 | 16 | 193.08 | 50.28 | 24 | 14 | 38.8 | 24047.45 | 472.97 | 796.38 | 129.88 | 102.58 | 9582.15 | 0.79 | 0.88 | 12.3 | 0.56 | 1 | 10
24 | 80 | CONCLUIDO | 2.1958 | 45.54 | 42.73 | 170.94 | 2.28 | 15 | 194.62 | 50.28 | 25 | 13 | 39.34 | 24237.67 | 470.44 | 796.38 | 128.81 | 102.58 | 9050.04 | 0.8 | 0.88 | 12.29 | 0.52 | 1 | 10
25 | 80 | CONCLUIDO | 2.1992 | 45.47 | 42.7 | 182.98 | 2.35 | 14 | 196.17 | 50.28 | 26 | 12 | 39.89 | 24428.62 | 467.65 | 796.34 | 127.56 | 102.58 | 8429.76 | 0.8 | 0.88 | 12.29 | 0.48 | 1 | 10
26 | 80 | CONCLUIDO | 2.1992 | 45.47 | 42.7 | 182.98 | 2.42 | 14 | 197.73 | 50.28 | 27 | 12 | 40.45 | 24620.33 | 463.84 | 796.34 | 127.49 | 102.58 | 8394.7 | 0.8 | 0.88 | 12.29 | 0.48 | 1 | 10
27 | 80 | CONCLUIDO | 2.2024 | 45.4 | 42.66 | 196.9 | 2.49 | 13 | 199.29 | 50.28 | 28 | 11 | 41.01 | 24812.8 | 461.31 | 796.37 | 126.21 | 102.58 | 7763.79 | 0.81 | 0.88 | 12.3 | 0.45 | 1 | 10
28 | 80 | CONCLUIDO | 2.2018 | 45.42 | 42.67 | 196.96 | 2.56 | 13 | 200.85 | 50.28 | 29 | 11 | 41.57 | 25006.03 | 461.91 | 796.35 | 126.88 | 102.58 | 8095.4 | 0.81 | 0.88 | 12.29 | 0.46 | 1 | 10
29 | 80 | CONCLUIDO | 2.2064 | 45.32 | 42.61 | 213.06 | 2.63 | 12 | 202.43 | 50.28 | 30 | 9 | 42.15 | 25200.04 | 455.28 | 796.41 | 124.77 | 102.58 | 7047.84 | 0.82 | 0.88 | 12.29 | 0.4 | 1 | 10
30 | 80 | CONCLUIDO | 2.2055 | 45.34 | 42.63 | 213.15 | 2.7 | 12 | 204.01 | 50.28 | 31 | 8 | 42.73 | 25394.96 | 456.74 | 796.36 | 125.36 | 102.58 | 7343.96 | 0.82 | 0.88 | 12.29 | 0.42 | 1 | 10
31 | 80 | CONCLUIDO | 2.2056 | 45.34 | 42.63 | 213.14 | 2.76 | 12 | 205.59 | 50.28 | 32 | 6 | 43.31 | 25590.57 | 454.64 | 796.38 | 125.18 | 102.58 | 7251.8 | 0.82 | 0.88 | 12.29 | 0.41 | 1 | 10
32 | 80 | CONCLUIDO | 2.2051 | 45.35 | 42.64 | 213.2 | 2.83 | 12 | 207.19 | 50.28 | 33 | 3 | 43.91 | 25786.97 | 455.49 | 796.36 | 125.29 | 102.58 | 7309.54 | 0.82 | 0.88 | 12.3 | 0.43 | 1 | 10
33 | 80 | CONCLUIDO | 2.2092 | 45.27 | 42.59 | 232.29 | 2.89 | 11 | 208.78 | 50.28 | 34 | 2 | 44.5 | 25984.2 | 453.44 | 796.39 | 123.54 | 102.58 | 6439.65 | 0.83 | 0.88 | 12.3 | 0.37 | 1 | 10
34 | 80 | CONCLUIDO | 2.2089 | 45.27 | 42.59 | 232.32 | 2.96 | 11 | 210.39 | 50.28 | 35 | 0 | 45.11 | 26182.25 | 456.66 | 796.35 | 123.66 | 102.58 | 6495.75 | 0.83 | 0.88 | 12.3 | 0.38 | 1 | 10
0 | 35 | CONCLUIDO | 1.6338 | 61.21 | 54.01 | 10.52 | 0.22 | 308 | 80.84 | 35.1 | 1 | 306 | 9.74 | 10204.21 | 424.43 | 797.28 | 505.15 | 102.58 | 195757.91 | 0.2 | 0.7 | 12.77 | 11.77 | 1 | 10
1 | 35 | CONCLUIDO | 1.9441 | 51.44 | 47.25 | 21.32 | 0.43 | 133 | 82.04 | 35.1 | 2 | 131 | 9.94 | 10352.53 | 365.15 | 796.72 | 278.91 | 102.58 | 83513.24 | 0.37 | 0.8 | 12.5 | 5.03 | 1 | 10
2 | 35 | CONCLUIDO | 2.0537 | 48.69 | 45.35 | 32.4 | 0.63 | 84 | 83.25 | 35.1 | 3 | 82 | 10.15 | 10501.19 | 343.84 | 796.58 | 215.41 | 102.58 | 52004.87 | 0.48 | 0.83 | 12.43 | 3.14 | 1 | 10
3 | 35 | CONCLUIDO | 2.1085 | 47.43 | 44.49 | 43.76 | 0.83 | 61 | 84.46 | 35.1 | 4 | 59 | 10.36 | 10650.22 | 330.55 | 796.46 | 187.22 | 102.58 | 38024.84 | 0.55 | 0.85 | 12.37 | 2.27 | 1 | 10
4 | 35 | CONCLUIDO | 2.1443 | 46.64 | 43.93 | 56.09 | 1.02 | 47 | 85.67 | 35.1 | 5 | 45 | 10.57 | 10799.59 | 318.82 | 796.47 | 168.94 | 102.58 | 28959.23 | 0.61 | 0.86 | 12.34 | 1.72 | 1 | 10
5 | 35 | CONCLUIDO | 2.1683 | 46.12 | 43.57 | 68.8 | 1.21 | 38 | 86.88 | 35.1 | 6 | 36 | 10.78 | 10949.33 | 309.28 | 796.46 | 156.39 | 102.58 | 22725.88 | 0.66 | 0.86 | 12.34 | 1.36 | 1 | 10
6 | 35 | CONCLUIDO | 2.183 | 45.81 | 43.37 | 81.31 | 1.39 | 32 | 88.1 | 35.1 | 7 | 30 | 11 | 11099.43 | 300.27 | 796.38 | 149.79 | 102.58 | 19455.24 | 0.68 | 0.87 | 12.32 | 1.15 | 1 | 10
7 | 35 | CONCLUIDO | 2.1968 | 45.52 | 43.16 | 95.92 | 1.57 | 27 | 89.32 | 35.1 | 8 | 24 | 11.22 | 11249.89 | 290.09 | 796.41 | 143.03 | 102.58 | 16103.05 | 0.72 | 0.87 | 12.32 | 0.95 | 1 | 10
8 | 35 | CONCLUIDO | 2.1997 | 45.46 | 43.14 | 103.53 | 1.75 | 25 | 90.54 | 35.1 | 9 | 11 | 11.44 | 11400.71 | 286.22 | 796.53 | 141.62 | 102.58 | 15405.47 | 0.72 | 0.87 | 12.33 | 0.92 | 1 | 10
9 | 35 | CONCLUIDO | 2.2015 | 45.42 | 43.12 | 107.8 | 1.91 | 24 | 91.77 | 35.1 | 10 | 0 | 11.67 | 11551.91 | 287.21 | 796.52 | 140.25 | 102.58 | 14728.42 | 0.73 | 0.87 | 12.35 | 0.9 | 1 | 10
0 | 50 | CONCLUIDO | 1.4567 | 68.65 | 57.7 | 8.63 | 0.16 | 401 | 107.41 | 41.65 | 1 | 399 | 14.77 | 13481.73 | 551.57 | 797.56 | 628.59 | 102.58 | 257012.99 | 0.16 | 0.65 | 12.92 | 15.46 | 1 | 10
1 | 50 | CONCLUIDO | 1.8423 | 54.28 | 48.53 | 17.44 | 0.32 | 167 | 108.68 | 41.65 | 2 | 165 | 15.03 | 13638.32 | 459.93 | 796.91 | 321.42 | 102.58 | 104598.99 | 0.32 | 0.78 | 12.56 | 6.31 | 1 | 10
2 | 50 | CONCLUIDO | 1.981 | 50.48 | 46.11 | 26.35 | 0.48 | 105 | 109.96 | 41.65 | 3 | 103 | 15.31 | 13795.21 | 432.43 | 796.67 | 241.3 | 102.58 | 64848 | 0.43 | 0.82 | 12.44 | 3.89 | 1 | 10
3 | 50 | CONCLUIDO | 2.0506 | 48.77 | 45.04 | 35.56 | 0.63 | 76 | 111.23 | 41.65 | 4 | 74 | 15.58 | 13952.52 | 417.84 | 796.48 | 205.16 | 102.58 | 46920.05 | 0.5 | 0.84 | 12.41 | 2.82 | 1 | 10
4 | 50 | CONCLUIDO | 2.0923 | 47.79 | 44.42 | 44.42 | 0.78 | 60 | 112.51 | 41.65 | 5 | 58 | 15.86 | 14110.24 | 407.45 | 796.61 | 184.85 | 102.58 | 36846.72 | 0.55 | 0.85 | 12.37 | 2.21 | 1 | 10
5 | 50 | CONCLUIDO | 2.1219 | 47.13 | 44 | 53.88 | 0.93 | 49 | 113.79 | 41.65 | 6 | 47 | 16.14 | 14268.39 | 399.06 | 796.45 | 170.91 | 102.58 | 29934.4 | 0.6 | 0.85 | 12.35 | 1.79 | 1 | 10
6 | 50 | CONCLUIDO | 2.1435 | 46.65 | 43.71 | 63.96 | 1.07 | 41 | 115.08 | 41.65 | 7 | 39 | 16.43 | 14426.96 | 390.82 | 796.45 | 161.28 | 102.58 | 25154.95 | 0.64 | 0.86 | 12.34 | 1.49 | 1 | 10
7 | 50 | CONCLUIDO | 2.1568 | 46.36 | 43.53 | 72.55 | 1.21 | 36 | 116.37 | 41.65 | 8 | 34 | 16.72 | 14585.96 | 384.94 | 796.41 | 155.21 | 102.58 | 22148.61 | 0.66 | 0.86 | 12.33 | 1.31 | 1 | 10
8 | 50 | CONCLUIDO | 2.1681 | 46.12 | 43.38 | 81.33 | 1.35 | 32 | 117.66 | 41.65 | 9 | 30 | 17.01 | 14745.39 | 377.86 | 796.46 | 149.75 | 102.58 | 19435.85 | 0.69 | 0.87 | 12.34 | 1.16 | 1 | 10
9 | 50 | CONCLUIDO | 2.1792 | 45.89 | 43.23 | 92.64 | 1.48 | 28 | 118.96 | 41.65 | 10 | 26 | 17.31 | 14905.25 | 372.19 | 796.39 | 145.21 | 102.58 | 17185.97 | 0.71 | 0.87 | 12.32 | 1.02 | 1 | 10
10 | 50 | CONCLUIDO | 2.1884 | 45.69 | 43.1 | 103.45 | 1.61 | 25 | 120.26 | 41.65 | 11 | 23 | 17.61 | 15065.56 | 366.2 | 796.36 | 141.14 | 102.58 | 15168.54 | 0.73 | 0.87 | 12.31 | 0.89 | 1 | 10
11 | 50 | CONCLUIDO | 2.1931 | 45.6 | 43.05 | 112.3 | 1.74 | 23 | 121.56 | 41.65 | 12 | 21 | 17.91 | 15226.31 | 361.13 | 796.33 | 139.21 | 102.58 | 14211.23 | 0.74 | 0.87 | 12.31 | 0.84 | 1 | 10
12 | 50 | CONCLUIDO | 2.2003 | 45.45 | 42.95 | 122.7 | 1.87 | 21 | 122.87 | 41.65 | 13 | 19 | 18.22 | 15387.5 | 354.55 | 796.36 | 135.87 | 102.58 | 12554.26 | 0.75 | 0.88 | 12.3 | 0.73 | 1 | 10
13 | 50 | CONCLUIDO | 2.2047 | 45.36 | 42.9 | 135.47 | 1.99 | 19 | 124.18 | 41.65 | 14 | 16 | 18.53 | 15549.15 | 348.36 | 796.37 | 134.12 | 102.58 | 11688.76 | 0.76 | 0.88 | 12.31 | 0.69 | 1 | 10
14 | 50 | CONCLUIDO | 2.208 | 45.29 | 42.85 | 142.85 | 2.11 | 18 | 125.49 | 41.65 | 15 | 10 | 18.84 | 15711.24 | 344.12 | 796.34 | 132.41 | 102.58 | 10835.84 | 0.77 | 0.88 | 12.31 | 0.64 | 1 | 10
15 | 50 | CONCLUIDO | 2.2106 | 45.24 | 42.82 | 151.14 | 2.23 | 17 | 126.81 | 41.65 | 16 | 3 | 19.16 | 15873.8 | 341.55 | 796.42 | 131.45 | 102.58 | 10361.76 | 0.78 | 0.88 | 12.31 | 0.61 | 1 | 10
16 | 50 | CONCLUIDO | 2.2103 | 45.24 | 42.83 | 151.16 | 2.34 | 17 | 128.13 | 41.65 | 17 | 0 | 19.48 | 16036.82 | 344.48 | 796.4 | 131.43 | 102.58 | 10351.93 | 0.78 | 0.88 | 12.31 | 0.62 | 1 | 10
0 | 25 | CONCLUIDO | 1.769 | 56.53 | 51.39 | 12.79 | 0.28 | 241 | 61.76 | 28.92 | 1 | 239 | 6.84 | 7851.41 | 332.09 | 797.18 | 416.85 | 102.58 | 151942.98 | 0.25 | 0.73 | 12.68 | 9.16 | 1 | 10
1 | 25 | CONCLUIDO | 2.0267 | 49.34 | 46.09 | 26.34 | 0.55 | 105 | 62.92 | 28.92 | 2 | 103 | 7 | 7994.37 | 288.88 | 796.68 | 240.36 | 102.58 | 64377.13 | 0.43 | 0.82 | 12.44 | 3.87 | 1 | 10
2 | 25 | CONCLUIDO | 2.1095 | 47.4 | 44.69 | 40.63 | 0.81 | 66 | 64.08 | 28.92 | 3 | 64 | 7.16 | 8137.65 | 270.54 | 796.61 | 193.47 | 102.58 | 41127.33 | 0.53 | 0.84 | 12.39 | 2.47 | 1 | 10
3 | 25 | CONCLUIDO | 2.1551 | 46.4 | 43.95 | 56.11 | 1.07 | 47 | 65.25 | 28.92 | 4 | 45 | 7.33 | 8281.25 | 255.54 | 796.41 | 169.39 | 102.58 | 29183.88 | 0.61 | 0.86 | 12.35 | 1.74 | 1 | 10
4 | 25 | CONCLUIDO | 2.1798 | 45.88 | 43.57 | 70.65 | 1.31 | 37 | 66.42 | 28.92 | 5 | 31 | 7.49 | 8425.16 | 243.17 | 796.49 | 156.34 | 102.58 | 22707.62 | 0.66 | 0.86 | 12.34 | 1.35 | 1 | 10
5 | 25 | CONCLUIDO | 2.188 | 45.7 | 43.45 | 79 | 1.55 | 33 | 67.59 | 28.92 | 6 | 1 | 7.66 | 8569.4 | 240.26 | 796.55 | 150.97 | 102.58 | 20041.99 | 0.68 | 0.87 | 12.37 | 1.23 | 1 | 10
6 | 25 | CONCLUIDO | 2.1879 | 45.71 | 43.45 | 79 | 1.78 | 33 | 68.76 | 28.92 | 7 | 0 | 7.83 | 8713.95 | 244.02 | 796.52 | 150.94 | 102.58 | 20026.75 | 0.68 | 0.87 | 12.37 | 1.24 | 1 | 10
0 | 85 | CONCLUIDO | 1.1037 | 90.6 | 67.02 | 6.42 | 0.11 | 626 | 167.88 | 51.39 | 1 | 624 | 30.49 | 20939.59 | 858.43 | 798.18 | 939.91 | 102.58 | 411549.3 | 0.11 | 0.56 | 13.32 | 24.76 | 1 | 10
1 | 85 | CONCLUIDO | 1.6197 | 61.74 | 51.3 | 12.93 | 0.21 | 238 | 169.33 | 51.39 | 2 | 236 | 30.94 | 21118.46 | 655.82 | 796.89 | 414.15 | 102.58 | 150605.61 | 0.25 | 0.73 | 12.67 | 9.07 | 1 | 10
2 | 85 | CONCLUIDO | 1.8152 | 55.09 | 47.73 | 19.48 | 0.31 | 147 | 170.79 | 51.39 | 3 | 145 | 31.4 | 21297.94 | 608.12 | 796.68 | 295.39 | 102.58 | 91682.07 | 0.35 | 0.79 | 12.51 | 5.51 | 1 | 10
3 | 85 | CONCLUIDO | 1.9144 | 52.23 | 46.24 | 25.93 | 0.41 | 107 | 172.25 | 51.39 | 4 | 105 | 31.86 | 21478.05 | 586.75 | 796.66 | 245.17 | 102.58 | 66772.46 | 0.42 | 0.81 | 12.45 | 4.02 | 1 | 10
4 | 85 | CONCLUIDO | 1.9778 | 50.56 | 45.34 | 32.39 | 0.51 | 84 | 173.71 | 51.39 | 5 | 82 | 32.32 | 21658.78 | 573.14 | 796.58 | 215.28 | 102.58 | 51941.29 | 0.48 | 0.83 | 12.42 | 3.12 | 1 | 10
5 | 85 | CONCLUIDO | 2.02 | 49.51 | 44.79 | 38.95 | 0.61 | 69 | 175.18 | 51.39 | 6 | 67 | 32.79 | 21840.16 | 563.91 | 796.47 | 197.18 | 102.58 | 42965.21 | 0.52 | 0.84 | 12.39 | 2.58 | 1 | 10
6 | 85 | CONCLUIDO | 2.0523 | 48.73 | 44.39 | 45.92 | 0.7 | 58 | 176.66 | 51.39 | 7 | 56 | 33.27 | 22022.17 | 556.73 | 796.54 | 183.75 | 102.58 | 36306.02 | 0.56 | 0.85 | 12.37 | 2.17 | 1 | 10
7 | 85 | CONCLUIDO | 2.0746 | 48.2 | 44.1 | 51.88 | 0.8 | 51 | 178.14 | 51.39 | 8 | 49 | 33.75 | 22204.83 | 550.69 | 796.41 | 174.33 | 102.58 | 31634.4 | 0.59 | 0.85 | 12.35 | 1.89 | 1 | 10
8 | 85 | CONCLUIDO | 2.0939 | 47.76 | 43.86 | 58.48 | 0.89 | 45 | 179.63 | 51.39 | 9 | 43 | 34.24 | 22388.15 | 545.46 | 796.46 | 166.25 | 102.58 | 27624.59 | 0.62 | 0.86 | 12.34 | 1.64 | 1 | 10
9 | 85 | CONCLUIDO | 2.109 | 47.42 | 43.69 | 65.53 | 0.98 | 40 | 181.12 | 51.39 | 10 | 38 | 34.73 | 22572.13 | 541.15 | 796.47 | 160.59 | 102.58 | 24818.3 | 0.64 | 0.86 | 12.34 | 1.47 | 1 | 10
10 | 85 | CONCLUIDO | 2.1219 | 47.13 | 43.53 | 72.56 | 1.07 | 36 | 182.62 | 51.39 | 11 | 34 | 35.22 | 22756.91 | 536.49 | 796.45 | 155.21 | 102.58 | 22146.42 | 0.66 | 0.86 | 12.33 | 1.32 | 1 | 10
11 | 85 | CONCLUIDO | 2.1325 | 46.89 | 43.4 | 78.91 | 1.16 | 33 | 184.12 | 51.39 | 12 | 31 | 35.73 | 22942.24 | 533 | 796.43 | 151.39 | 102.58 | 20251.39 | 0.68 | 0.87 | 12.31 | 1.19 | 1 | 10
12 | 85 | CONCLUIDO | 2.1395 | 46.74 | 43.32 | 83.84 | 1.24 | 31 | 185.63 | 51.39 | 13 | 29 | 36.24 | 23128.27 | 529.54 | 796.37 | 148.41 | 102.58 | 18771.29 | 0.69 | 0.87 | 12.31 | 1.1 | 1 | 10
13 | 85 | CONCLUIDO | 2.1493 | 46.53 | 43.21 | 92.58 | 1.33 | 28 | 187.14 | 51.39 | 14 | 26 | 36.75 | 23314.98 | 526.07 | 796.45 | 144.39 | 102.58 | 16779.03 | 0.71 | 0.87 | 12.32 | 0.99 | 1 | 10
14 | 85 | CONCLUIDO | 2.1555 | 46.39 | 43.14 | 99.55 | 1.41 | 26 | 188.66 | 51.39 | 15 | 24 | 37.27 | 23502.4 | 522.39 | 796.42 | 142.13 | 102.58 | 15658.65 | 0.72 | 0.87 | 12.32 | 0.93 | 1 | 10
15 | 85 | CONCLUIDO | 2.1587 | 46.32 | 43.1 | 103.45 | 1.49 | 25 | 190.19 | 51.39 | 16 | 23 | 37.79 | 23690.52 | 520.82 | 796.37 | 141.07 | 102.58 | 15130.63 | 0.73 | 0.87 | 12.31 | 0.89 | 1 | 10
16 | 85 | CONCLUIDO | 2.1654 | 46.18 | 43.03 | 112.25 | 1.57 | 23 | 191.72 | 51.39 | 17 | 21 | 38.33 | 23879.37 | 517.24 | 796.41 | 138.35 | 102.58 | 13782.72 | 0.74 | 0.87 | 12.31 | 0.81 | 1 | 10
17 | 85 | CONCLUIDO | 2.1683 | 46.12 | 43 | 117.27 | 1.65 | 22 | 193.26 | 51.39 | 18 | 20 | 38.86 | 24068.93 | 514.88 | 796.39 | 137.74 | 102.58 | 13483.62 | 0.74 | 0.87 | 12.3 | 0.79 | 1 | 10
18 | 85 | CONCLUIDO | 2.1713 | 46.05 | 42.97 | 122.77 | 1.73 | 21 | 194.8 | 51.39 | 19 | 19 | 39.41 | 24259.23 | 512.55 | 796.34 | 136.64 | 102.58 | 12937.29 | 0.75 | 0.88 | 12.31 | 0.76 | 1 | 10
19 | 85 | CONCLUIDO | 2.1757 | 45.96 | 42.91 | 128.74 | 1.81 | 20 | 196.35 | 51.39 | 20 | 18 | 39.96 | 24450.27 | 509.4 | 796.37 | 134.8 | 102.58 | 12024.06 | 0.76 | 0.88 | 12.3 | 0.7 | 1 | 10
20 | 85 | CONCLUIDO | 2.179 | 45.89 | 42.88 | 135.4 | 1.88 | 19 | 197.9 | 51.39 | 21 | 17 | 40.51 | 24642.07 | 505.42 | 796.33 | 133.55 | 102.58 | 11404.15 | 0.77 | 0.88 | 12.3 | 0.66 | 1 | 10
21 | 85 | CONCLUIDO | 2.182 | 45.83 | 42.85 | 142.82 | 1.96 | 18 | 199.46 | 51.39 | 22 | 16 | 41.07 | 24834.62 | 505.23 | 796.35 | 132.56 | 102.58 | 10911.8 | 0.77 | 0.88 | 12.3 | 0.63 | 1 | 10
22 | 85 | CONCLUIDO | 2.1853 | 45.76 | 42.81 | 151.1 | 2.03 | 17 | 201.03 | 51.39 | 23 | 15 | 41.64 | 25027.94 | 501.31 | 796.4 | 131.22 | 102.58 | 10247.87 | 0.78 | 0.88 | 12.3 | 0.6 | 1 | 10
23 | 85 | CONCLUIDO | 2.1889 | 45.68 | 42.77 | 160.39 | 2.1 | 16 | 202.61 | 51.39 | 24 | 14 | 42.21 | 25222.04 | 497.5 | 796.34 | 129.85 | 102.58 | 9565.23 | 0.79 | 0.88 | 12.3 | 0.56 | 1 | 10
24 | 85 | CONCLUIDO | 2.1889 | 45.68 | 42.77 | 160.39 | 2.17 | 16 | 204.19 | 51.39 | 25 | 14 | 42.79 | 25417.05 | 495.58 | 796.37 | 130.14 | 102.58 | 9710.51 | 0.79 | 0.88 | 12.29 | 0.56 | 1 | 10
25 | 85 | CONCLUIDO | 2.1919 | 45.62 | 42.74 | 170.97 | 2.24 | 15 | 205.77 | 51.39 | 26 | 13 | 43.38 | 25612.75 | 494.44 | 796.33 | 129.04 | 102.58 | 9168.95 | 0.79 | 0.88 | 12.29 | 0.53 | 1 | 10
26 | 85 | CONCLUIDO | 2.1966 | 45.52 | 42.68 | 182.9 | 2.31 | 14 | 207.37 | 51.39 | 27 | 12 | 43.97 | 25809.25 | 488.9 | 796.34 | 126.88 | 102.58 | 8092.88 | 0.81 | 0.88 | 12.29 | 0.47 | 1 | 10
27 | 85 | CONCLUIDO | 2.1961 | 45.53 | 42.69 | 182.95 | 2.38 | 14 | 208.97 | 51.39 | 28 | 12 | 44.57 | 26006.56 | 489.63 | 796.35 | 127.27 | 102.58 | 8289.52 | 0.81 | 0.88 | 12.29 | 0.47 | 1 | 10
28 | 85 | CONCLUIDO | 2.1999 | 45.46 | 42.64 | 196.82 | 2.45 | 13 | 210.57 | 51.39 | 29 | 11 | 45.18 | 26204.71 | 483.44 | 796.41 | 125.55 | 102.58 | 7433.66 | 0.82 | 0.88 | 12.3 | 0.43 | 1 | 10
29 | 85 | CONCLUIDO | 2.1989 | 45.48 | 42.66 | 196.91 | 2.51 | 13 | 212.19 | 51.39 | 30 | 11 | 45.79 | 26403.69 | 486.36 | 796.36 | 126.45 | 102.58 | 7884.24 | 0.81 | 0.88 | 12.29 | 0.45 | 1 | 10
30 | 85 | CONCLUIDO | 2.1979 | 45.5 | 42.68 | 197 | 2.58 | 13 | 213.81 | 51.39 | 31 | 11 | 46.41 | 26603.52 | 480.58 | 796.39 | 127.07 | 102.58 | 8189.95 | 0.81 | 0.88 | 12.29 | 0.47 | 1 | 10
31 | 85 | CONCLUIDO | 2.2027 | 45.4 | 42.62 | 213.09 | 2.64 | 12 | 215.43 | 51.39 | 32 | 10 | 47.04 | 26804.21 | 478.77 | 796.34 | 124.96 | 102.58 | 7144.39 | 0.82 | 0.88 | 12.29 | 0.41 | 1 | 10
32 | 85 | CONCLUIDO | 2.2029 | 45.4 | 42.62 | 213.08 | 2.7 | 12 | 217.07 | 51.39 | 33 | 10 | 47.68 | 27005.77 | 477.17 | 796.36 | 124.92 | 102.58 | 7124.07 | 0.82 | 0.88 | 12.29 | 0.4 | 1 | 10
33 | 85 | CONCLUIDO | 2.206 | 45.33 | 42.59 | 232.28 | 2.76 | 11 | 218.71 | 51.39 | 34 | 7 | 48.32 | 27208.22 | 472.61 | 796.39 | 123.61 | 102.58 | 6472.98 | 0.83 | 0.88 | 12.29 | 0.37 | 1 | 10
34 | 85 | CONCLUIDO | 2.2056 | 45.34 | 42.59 | 232.33 | 2.82 | 11 | 220.36 | 51.39 | 35 | 7 | 48.97 | 27411.55 | 474.16 | 796.39 | 123.97 | 102.58 | 6651.93 | 0.83 | 0.88 | 12.29 | 0.38 | 1 | 10
35 | 85 | CONCLUIDO | 2.2056 | 45.34 | 42.59 | 232.33 | 2.88 | 11 | 222.01 | 51.39 | 36 | 2 | 49.62 | 27615.8 | 474.49 | 796.4 | 123.79 | 102.58 | 6561.84 | 0.83 | 0.88 | 12.3 | 0.38 | 1 | 10
36 | 85 | CONCLUIDO | 2.2058 | 45.33 | 42.59 | 232.31 | 2.94 | 11 | 223.68 | 51.39 | 37 | 2 | 50.29 | 27821.09 | 476.11 | 796.46 | 123.57 | 102.58 | 6454.18 | 0.83 | 0.88 | 12.3 | 0.38 | 1 | 10
37 | 85 | CONCLUIDO | 2.2049 | 45.35 | 42.61 | 232.41 | 3 | 11 | 225.35 | 51.39 | 38 | 1 | 50.96 | 28027.19 | 478.68 | 796.41 | 124.24 | 102.58 | 6784.93 | 0.83 | 0.88 | 12.3 | 0.4 | 1 | 10
38 | 85 | CONCLUIDO | 2.2048 | 45.36 | 42.61 | 232.42 | 3.05 | 11 | 227.03 | 51.39 | 39 | 0 | 51.64 | 28234.24 | 481.85 | 796.39 | 124.19 | 102.58 | 6763.43 | 0.83 | 0.88 | 12.3 | 0.4 | 1 | 10
0 | 20 | CONCLUIDO | 1.8466 | 54.15 | 49.92 | 14.76 | 0.34 | 203 | 51.33 | 24.83 | 1 | 201 | 5.51 | 6564.78 | 279.76 | 796.84 | 367.82 | 102.58 | 127615.78 | 0.28 | 0.75 | 12.62 | 7.7 | 1 | 10
1 | 20 | CONCLUIDO | 2.0678 | 48.36 | 45.53 | 30.69 | 0.66 | 89 | 52.47 | 24.83 | 2 | 87 | 5.64 | 6705.1 | 243.88 | 796.52 | 221.57 | 102.58 | 55064.67 | 0.46 | 0.83 | 12.42 | 3.31 | 1 | 10
2 | 20 | CONCLUIDO | 2.143 | 46.66 | 44.24 | 48.27 | 0.97 | 55 | 53.61 | 24.83 | 3 | 53 | 5.78 | 6845.59 | 224.59 | 796.55 | 178.82 | 102.58 | 33855.44 | 0.57 | 0.85 | 12.37 | 2.03 | 1 | 10
3 | 20 | CONCLUIDO | 2.1715 | 46.05 | 43.79 | 62.56 | 1.27 | 42 | 54.75 | 24.83 | 4 | 11 | 5.92 | 6986.39 | 212.71 | 796.6 | 162.68 | 102.58 | 25850.22 | 0.63 | 0.86 | 12.38 | 1.57 | 1 | 10
4 | 20 | CONCLUIDO | 2.1729 | 46.02 | 43.77 | 64.06 | 1.55 | 41 | 55.89 | 24.83 | 5 | 0 | 6.07 | 7127.49 | 215.85 | 796.63 | 161.48 | 102.58 | 25259.38 | 0.64 | 0.86 | 12.39 | 1.56 | 1 | 10
0 | 65 | CONCLUIDO | 1.296 | 77.16 | 61.53 | 7.47 | 0.13 | 494 | 133.21 | 46.47 | 1 | 492 | 20.75 | 16663.42 | 678.59 | 798 | 757.1 | 102.58 | 320804.09 | 0.14 | 0.61 | 13.07 | 19.28 | 1 | 10
1 | 65 | CONCLUIDO | 1.7461 | 57.27 | 49.7 | 15.06 | 0.26 | 198 | 134.55 | 46.47 | 2 | 196 | 21.09 | 16828.84 | 545.42 | 796.85 | 360.89 | 102.58 | 124178.58 | 0.28 | 0.76 | 12.6 | 7.47 | 1 | 10
2 | 65 | CONCLUIDO | 1.9077 | 52.42 | 46.86 | 22.68 | 0.39 | 124 | 135.9 | 46.47 | 3 | 122 | 21.43 | 16994.64 | 511.11 | 796.64 | 266.2 | 102.58 | 77201.47 | 0.39 | 0.8 | 12.48 | 4.64 | 1 | 10
3 | 65 | CONCLUIDO | 1.9915 | 50.21 | 45.58 | 30.39 | 0.52 | 90 | 137.25 | 46.47 | 4 | 88 | 21.78 | 17160.92 | 493.62 | 796.63 | 223.17 | 102.58 | 55857.92 | 0.46 | 0.83 | 12.43 | 3.36 | 1 | 10
4 | 65 | CONCLUIDO | 2.0421 | 48.97 | 44.86 | 37.91 | 0.64 | 71 | 138.6 | 46.47 | 5 | 69 | 22.13 | 17327.69 | 482.3 | 796.47 | 199.28 | 102.58 | 44007.71 | 0.51 | 0.84 | 12.39 | 2.64 | 1 | 10
5 | 65 | CONCLUIDO | 2.0775 | 48.14 | 44.38 | 45.91 | 0.76 | 58 | 139.95 | 46.47 | 6 | 56 | 22.49 | 17494.97 | 474.08 | 796.48 | 183.34 | 102.58 | 36102.97 | 0.56 | 0.85 | 12.37 | 2.16 | 1 | 10
6 | 65 | CONCLUIDO | 2.1044 | 47.52 | 44 | 53.88 | 0.88 | 49 | 141.31 | 46.47 | 7 | 47 | 22.85 | 17662.75 | 466.48 | 796.55 | 170.95 | 102.58 | 29951 | 0.6 | 0.85 | 12.36 | 1.79 | 1 | 10
7 | 65 | CONCLUIDO | 2.1212 | 47.14 | 43.79 | 61.11 | 0.99 | 43 | 142.68 | 46.47 | 8 | 41 | 23.21 | 17831.04 | 460.45 | 796.49 | 163.86 | 102.58 | 26439 | 0.63 | 0.86 | 12.35 | 1.58 | 1 | 10
8 | 65 | CONCLUIDO | 2.136 | 46.82 | 43.6 | 68.84 | 1.11 | 38 | 144.05 | 46.47 | 9 | 36 | 23.58 | 17999.83 | 454.97 | 796.35 | 157.36 | 102.58 | 23211.67 | 0.65 | 0.86 | 12.34 | 1.39 | 1 | 10
9 | 65 | CONCLUIDO | 2.1473 | 46.57 | 43.46 | 76.7 | 1.22 | 34 | 145.42 | 46.47 | 10 | 32 | 23.95 | 18169.15 | 449.81 | 796.36 | 152.77 | 102.58 | 20936.55 | 0.67 | 0.87 | 12.34 | 1.25 | 1 | 10
10 | 65 | CONCLUIDO | 2.1602 | 46.29 | 43.3 | 86.59 | 1.33 | 30 | 146.8 | 46.47 | 11 | 28 | 24.33 | 18338.99 | 445.11 | 796.43 | 147.26 | 102.58 | 18201.83 | 0.7 | 0.87 | 12.33 | 1.08 | 1 | 10
11 | 65 | CONCLUIDO | 2.1649 | 46.19 | 43.25 | 92.68 | 1.43 | 28 | 148.18 | 46.47 | 12 | 26 | 24.71 | 18509.36 | 441.38 | 796.39 | 145.91 | 102.58 | 17535.73 | 0.7 | 0.87 | 12.32 | 1.04 | 1 | 10
12 | 65 | CONCLUIDO | 2.1757 | 45.96 | 43.1 | 103.44 | 1.54 | 25 | 149.56 | 46.47 | 13 | 23 | 25.1 | 18680.25 | 435.57 | 796.36 | 141.06 | 102.58 | 15127.29 | 0.73 | 0.87 | 12.31 | 0.89 | 1 | 10
13 | 65 | CONCLUIDO | 2.182 | 45.83 | 43.02 | 112.23 | 1.64 | 23 | 150.95 | 46.47 | 14 | 21 | 25.49 | 18851.69 | 429.72 | 796.34 | 138.51 | 102.58 | 13861.92 | 0.74 | 0.87 | 12.3 | 0.81 | 1 | 10
14 | 65 | CONCLUIDO | 2.1852 | 45.76 | 42.98 | 117.23 | 1.74 | 22 | 152.35 | 46.47 | 15 | 20 | 25.88 | 19023.66 | 427.75 | 796.36 | 137.02 | 102.58 | 13120.32 | 0.75 | 0.88 | 12.31 | 0.77 | 1 | 10
15 | 65 | CONCLUIDO | 2.1907 | 45.65 | 42.92 | 128.77 | 1.84 | 20 | 153.75 | 46.47 | 16 | 18 | 26.28 | 19196.18 | 422.04 | 796.39 | 134.83 | 102.58 | 12036.28 | 0.76 | 0.88 | 12.31 | 0.71 | 1 | 10
16 | 65 | CONCLUIDO | 2.1943 | 45.57 | 42.88 | 135.39 | 1.94 | 19 | 155.15 | 46.47 | 17 | 17 | 26.68 | 19369.26 | 420.07 | 796.43 | 133.71 | 102.58 | 11481.76 | 0.77 | 0.88 | 12.29 | 0.66 | 1 | 10
17 | 65 | CONCLUIDO | 2.1967 | 45.52 | 42.85 | 142.84 | 2.04 | 18 | 156.56 | 46.47 | 18 | 16 | 27.09 | 19542.89 | 415.73 | 796.41 | 132.68 | 102.58 | 10970.22 | 0.77 | 0.88 | 12.3 | 0.64 | 1 | 10
18 | 65 | CONCLUIDO | 2.2006 | 45.44 | 42.8 | 151.05 | 2.13 | 17 | 157.97 | 46.47 | 19 | 15 | 27.5 | 19717.08 | 410.31 | 796.35 | 130.84 | 102.58 | 10057.77 | 0.78 | 0.88 | 12.3 | 0.59 | 1 | 10
19 | 65 | CONCLUIDO | 2.203 | 45.39 | 42.78 | 160.41 | 2.22 | 16 | 159.39 | 46.47 | 20 | 14 | 27.92 | 19891.97 | 405.67 | 796.34 | 130.12 | 102.58 | 9701.78 | 0.79 | 0.88 | 12.3 | 0.56 | 1 | 10
20 | 65 | CONCLUIDO | 2.2062 | 45.33 | 42.74 | 170.96 | 2.31 | 15 | 160.81 | 46.47 | 21 | 12 | 28.34 | 20067.32 | 402.07 | 796.32 | 128.83 | 102.58 | 9064.27 | 0.8 | 0.88 | 12.3 | 0.53 | 1 | 10
21 | 65 | CONCLUIDO | 2.2102 | 45.24 | 42.68 | 182.93 | 2.4 | 14 | 162.24 | 46.47 | 22 | 8 | 28.77 | 20243.25 | 396.38 | 796.36 | 126.96 | 102.58 | 8133.23 | 0.81 | 0.88 | 12.3 | 0.47 | 1 | 10
22 | 65 | CONCLUIDO | 2.209 | 45.27 | 42.71 | 183.04 | 2.49 | 14 | 163.67 | 46.47 | 23 | 4 | 29.2 | 20419.76 | 397.05 | 796.39 | 127.65 | 102.58 | 8475.34 | 0.8 | 0.88 | 12.3 | 0.5 | 1 | 10
23 | 65 | CONCLUIDO | 2.2086 | 45.28 | 42.72 | 183.07 | 2.58 | 14 | 165.1 | 46.47 | 24 | 1 | 29.64 | 20596.86 | 398.06 | 796.4 | 127.65 | 102.58 | 8479.51 | 0.8 | 0.88 | 12.31 | 0.5 | 1 | 10
24 | 65 | CONCLUIDO | 2.2085 | 45.28 | 42.72 | 183.08 | 2.66 | 14 | 166.54 | 46.47 | 25 | 1 | 30.08 | 20774.56 | 400.41 | 796.4 | 127.71 | 102.58 | 8508.14 | 0.8 | 0.88 | 12.31 | 0.51 | 1 | 10
25 | 65 | CONCLUIDO | 2.2085 | 45.28 | 42.72 | 183.08 | 2.74 | 14 | 167.99 | 46.47 | 26 | 0 | 30.52 | 20952.87 | 403.44 | 796.43 | 127.72 | 102.58 | 8513.54 | 0.8 | 0.88 | 12.31 | 0.51 | 1 | 10
0 | 75 | CONCLUIDO | 1.1976 | 83.5 | 64.18 | 6.9 | 0.12 | 558 | 150.44 | 49.1 | 1 | 556 | 25.34 | 18787.76 | 766.01 | 797.91 | 845.74 | 102.58 | 364801.32 | 0.12 | 0.59 | 13.19 | 21.92 | 1 | 10
1 | 75 | CONCLUIDO | 1.683 | 59.42 | 50.48 | 13.89 | 0.23 | 218 | 151.83 | 49.1 | 2 | 216 | 25.73 | 18959.54 | 600.58 | 797.09 | 386.68 | 102.58 | 136971.89 | 0.27 | 0.75 | 12.63 | 8.25 | 1 | 10
2 | 75 | CONCLUIDO | 1.8609 | 53.74 | 47.31 | 20.87 | 0.35 | 136 | 153.23 | 49.1 | 3 | 134 | 26.13 | 19131.85 | 560.26 | 796.76 | 281.35 | 102.58 | 84718.06 | 0.36 | 0.8 | 12.48 | 5.08 | 1 | 10
3 | 75 | CONCLUIDO | 1.9561 | 51.12 | 45.85 | 28.07 | 0.46 | 98 | 154.63 | 49.1 | 4 | 96 | 26.53 | 19304.72 | 540.24 | 796.5 | 232.66 | 102.58 | 60563.45 | 0.44 | 0.82 | 12.43 | 3.63 | 1 | 10
4 | 75 | CONCLUIDO | 2.0128 | 49.68 | 45.05 | 35.11 | 0.57 | 77 | 156.03 | 49.1 | 5 | 75 | 26.94 | 19478.15 | 528.11 | 796.58 | 205.96 | 102.58 | 47317.59 | 0.5 | 0.84 | 12.4 | 2.83 | 1 | 10
5 | 75 | CONCLUIDO | 2.0477 | 48.83 | 44.6 | 41.81 | 0.67 | 64 | 157.44 | 49.1 | 6 | 62 | 27.35 | 19652.13 | 520.55 | 796.59 | 191.11 | 102.58 | 39955.12 | 0.54 | 0.84 | 12.37 | 2.38 | 1 | 10
6 | 75 | CONCLUIDO | 2.0783 | 48.12 | 44.19 | 49.1 | 0.78 | 54 | 158.86 | 49.1 | 7 | 52 | 27.77 | 19826.68 | 512.28 | 796.48 | 176.91 | 102.58 | 32906 | 0.58 | 0.85 | 12.37 | 1.97 | 1 | 10
7 | 75 | CONCLUIDO | 2.0974 | 47.68 | 43.96 | 56.13 | 0.88 | 47 | 160.28 | 49.1 | 8 | 45 | 28.19 | 20001.93 | 506.99 | 796.43 | 169.6 | 102.58 | 29285.8 | 0.6 | 0.86 | 12.35 | 1.75 | 1 | 10
8 | 75 | CONCLUIDO | 2.1159 | 47.26 | 43.73 | 64 | 0.99 | 41 | 161.71 | 49.1 | 9 | 39 | 28.61 | 20177.64 | 501.48 | 796.44 | 162.26 | 102.58 | 25645.46 | 0.63 | 0.86 | 12.33 | 1.52 | 1 | 10
9 | 75 | CONCLUIDO | 2.1293 | 46.96 | 43.56 | 70.63 | 1.09 | 37 | 163.13 | 49.1 | 10 | 35 | 29.04 | 20353.94 | 496.9 | 796.44 | 156.08 | 102.58 | 22577.85 | 0.66 | 0.86 | 12.33 | 1.34 | 1 | 10
10 | 75 | CONCLUIDO | 2.1419 | 46.69 | 43.4 | 78.91 | 1.18 | 33 | 164.57 | 49.1 | 11 | 31 | 29.47 | 20530.82 | 491.27 | 796.51 | 150.92 | 102.58 | 20017.21 | 0.68 | 0.87 | 12.33 | 1.19 | 1 | 10
11 | 75 | CONCLUIDO | 2.1485 | 46.54 | 43.32 | 83.85 | 1.28 | 31 | 166.01 | 49.1 | 12 | 29 | 29.91 | 20708.3 | 488.18 | 796.4 | 148.4 | 102.58 | 18765.13 | 0.69 | 0.87 | 12.32 | 1.11 | 1 | 10
12 | 75 | CONCLUIDO | 2.1578 | 46.34 | 43.21 | 92.59 | 1.38 | 28 | 167.45 | 49.1 | 13 | 26 | 30.36 | 20886.38 | 484.36 | 796.35 | 144.82 | 102.58 | 16990.55 | 0.71 | 0.87 | 12.31 | 1 | 1 | 10
13 | 75 | CONCLUIDO | 2.1638 | 46.22 | 43.14 | 99.56 | 1.47 | 26 | 168.9 | 49.1 | 14 | 24 | 30.81 | 21065.06 | 480.71 | 796.38 | 142.32 | 102.58 | 15753.02 | 0.72 | 0.87 | 12.31 | 0.93 | 1 | 10
14 | 75 | CONCLUIDO | 2.1699 | 46.08 | 43.07 | 107.69 | 1.56 | 24 | 170.35 | 49.1 | 15 | 22 | 31.26 | 21244.37 | 476.92 | 796.42 | 140.1 | 102.58 | 14650 | 0.73 | 0.87 | 12.31 | 0.86 | 1 | 10
15 | 75 | CONCLUIDO | 2.1734 | 46.01 | 43.03 | 112.26 | 1.65 | 23 | 171.81 | 49.1 | 16 | 21 | 31.72 | 21424.29 | 474.13 | 796.39 | 138.72 | 102.58 | 13965.3 | 0.74 | 0.87 | 12.3 | 0.82 | 1 | 10
16 | 75 | CONCLUIDO | 2.1796 | 45.88 | 42.96 | 122.75 | 1.74 | 21 | 173.28 | 49.1 | 17 | 19 | 32.18 | 21604.83 | 470.38 | 796.38 | 136.32 | 102.58 | 12778.25 | 0.75 | 0.88 | 12.31 | 0.75 | 1 | 10
17 | 75 | CONCLUIDO | 2.1828 | 45.81 | 42.93 | 128.78 | 1.83 | 20 | 174.75 | 49.1 | 18 | 18 | 32.65 | 21786.02 | 466.9 | 796.34 | 135.22 | 102.58 | 12232.13 | 0.76 | 0.88 | 12.3 | 0.71 | 1 | 10
18 | 75 | CONCLUIDO | 2.1862 | 45.74 | 42.89 | 135.43 | 1.91 | 19 | 176.22 | 49.1 | 19 | 17 | 33.13 | 21967.84 | 463.23 | 796.47 | 133.86 | 102.58 | 11556.3 | 0.77 | 0.88 | 12.3 | 0.67 | 1 | 10
19 | 75 | CONCLUIDO | 2.1892 | 45.68 | 42.85 | 142.84 | 2 | 18 | 177.7 | 49.1 | 20 | 16 | 33.61 | 22150.3 | 461.17 | 796.34 | 132.71 | 102.58 | 10986.74 | 0.77 | 0.88 | 12.3 | 0.64 | 1 | 10
20 | 75 | CONCLUIDO | 2.1928 | 45.6 | 42.81 | 151.08 | 2.08 | 17 | 179.18 | 49.1 | 21 | 15 | 34.09 | 22333.43 | 457.07 | 796.37 | 131.32 | 102.58 | 10297.14 | 0.78 | 0.88 | 12.3 | 0.59 | 1 | 10
21 | 75 | CONCLUIDO | 2.1961 | 45.54 | 42.77 | 160.39 | 2.16 | 16 | 180.67 | 49.1 | 22 | 14 | 34.58 | 22517.21 | 453.1 | 796.43 | 130.05 | 102.58 | 9666.09 | 0.79 | 0.88 | 12.3 | 0.56 | 1 | 10
22 | 75 | CONCLUIDO | 2.1994 | 45.47 | 42.73 | 170.93 | 2.24 | 15 | 182.17 | 49.1 | 23 | 13 | 35.08 | 22701.78 | 448.99 | 796.38 | 128.64 | 102.58 | 8965.05 | 0.8 | 0.88 | 12.3 | 0.52 | 1 | 10
23 | 75 | CONCLUIDO | 2.1991 | 45.47 | 42.74 | 170.95 | 2.32 | 15 | 183.67 | 49.1 | 24 | 13 | 35.58 | 22886.92 | 446.03 | 796.33 | 129.02 | 102.58 | 9156.64 | 0.8 | 0.88 | 12.29 | 0.53 | 1 | 10
24 | 75 | CONCLUIDO | 2.2029 | 45.39 | 42.69 | 182.96 | 2.4 | 14 | 185.18 | 49.1 | 25 | 12 | 36.08 | 23072.73 | 445.33 | 796.32 | 127.4 | 102.58 | 8353.08 | 0.81 | 0.88 | 12.29 | 0.48 | 1 | 10
25 | 75 | CONCLUIDO | 2.2064 | 45.32 | 42.65 | 196.84 | 2.47 | 13 | 186.69 | 49.1 | 26 | 11 | 36.6 | 23259.24 | 436.05 | 796.39 | 125.92 | 102.58 | 7616.75 | 0.81 | 0.88 | 12.29 | 0.44 | 1 | 10
26 | 75 | CONCLUIDO | 2.2058 | 45.33 | 42.66 | 196.9 | 2.55 | 13 | 188.21 | 49.1 | 27 | 10 | 37.11 | 23446.45 | 439.13 | 796.37 | 126.36 | 102.58 | 7837.33 | 0.81 | 0.88 | 12.29 | 0.45 | 1 | 10
27 | 75 | CONCLUIDO | 2.2055 | 45.34 | 42.67 | 196.93 | 2.62 | 13 | 189.73 | 49.1 | 28 | 9 | 37.64 | 23634.36 | 434.78 | 796.44 | 126.36 | 102.58 | 7835.73 | 0.81 | 0.88 | 12.3 | 0.46 | 1 | 10
28 | 75 | CONCLUIDO | 2.2093 | 45.26 | 42.62 | 213.1 | 2.69 | 12 | 191.26 | 49.1 | 29 | 5 | 38.17 | 23822.99 | 433.17 | 796.38 | 124.84 | 102.58 | 7081.73 | 0.82 | 0.88 | 12.29 | 0.41 | 1 | 10
29 | 75 | CONCLUIDO | 2.209 | 45.27 | 42.63 | 213.13 | 2.76 | 12 | 192.8 | 49.1 | 30 | 1 | 38.7 | 24012.34 | 434.76 | 796.38 | 124.84 | 102.58 | 7082.77 | 0.82 | 0.88 | 12.3 | 0.41 | 1 | 10
30 | 75 | CONCLUIDO | 2.2088 | 45.27 | 42.63 | 213.15 | 2.83 | 12 | 194.34 | 49.1 | 31 | 0 | 39.24 | 24202.42 | 438 | 796.41 | 124.95 | 102.58 | 7137.61 | 0.82 | 0.88 | 12.3 | 0.42 | 1 | 10
0 | 95 | CONCLUIDO | 1.0143 | 98.6 | 70.11 | 6.02 | 0.1 | 699 | 185.69 | 53.44 | 1 | 697 | 36.26 | 23136.14 | 957.66 | 798.41 | 1043.85 | 102.58 | 463151.83 | 0.1 | 0.54 | 13.44 | 27.84 | 1 | 10
1 | 95 | CONCLUIDO | 1.5618 | 64.03 | 51.99 | 12.14 | 0.19 | 257 | 187.21 | 53.44 | 2 | 255 | 36.77 | 23322.88 | 709.51 | 797.03 | 437.02 | 102.58 | 161948.45 | 0.23 | 0.72 | 12.71 | 9.77 | 1 | 10
2 | 95 | CONCLUIDO | 1.7674 | 56.58 | 48.19 | 18.19 | 0.28 | 159 | 188.73 | 53.44 | 3 | 157 | 37.29 | 23510.33 | 656.05 | 796.64 | 310.38 | 102.58 | 99119.21 | 0.33 | 0.78 | 12.54 | 5.97 | 1 | 10
3 | 95 | CONCLUIDO | 1.8771 | 53.27 | 46.52 | 24.27 | 0.37 | 115 | 190.25 | 53.44 | 4 | 113 | 37.82 | 23698.48 | 631.53 | 796.75 | 254.71 | 102.58 | 71503.01 | 0.4 | 0.81 | 12.47 | 4.3 | 1 | 10
4 | 95 | CONCLUIDO | 1.9459 | 51.39 | 45.57 | 30.38 | 0.46 | 90 | 191.78 | 53.44 | 5 | 88 | 38.35 | 23887.36 | 616.61 | 796.66 | 223.25 | 102.58 | 55899.06 | 0.46 | 0.83 | 12.42 | 3.35 | 1 | 10
5 | 95 | CONCLUIDO | 1.9923 | 50.19 | 44.97 | 36.46 | 0.55 | 74 | 193.32 | 53.44 | 6 | 72 | 38.89 | 24076.95 | 607.04 | 796.55 | 202.6 | 102.58 | 45653.81 | 0.51 | 0.84 | 12.41 | 2.75 | 1 | 10
6 | 95 | CONCLUIDO | 2.0259 | 49.36 | 44.55 | 42.43 | 0.64 | 63 | 194.86 | 53.44 | 7 | 61 | 39.43 | 24267.28 | 599.36 | 796.5 | 188.94 | 102.58 | 38875.2 | 0.54 | 0.84 | 12.38 | 2.33 | 1 | 10
7 | 95 | CONCLUIDO | 2.0504 | 48.77 | 44.26 | 48.28 | 0.72 | 55 | 196.41 | 53.44 | 8 | 53 | 39.98 | 24458.36 | 593.69 | 796.45 | 179.5 | 102.58 | 34195.07 | 0.57 | 0.85 | 12.36 | 2.04 | 1 | 10
8 | 95 | CONCLUIDO | 2.0738 | 48.22 | 43.97 | 54.96 | 0.81 | 48 | 197.97 | 53.44 | 9 | 46 | 40.53 | 24650.18 | 587.48 | 796.37 | 169.64 | 102.58 | 29303.71 | 0.6 | 0.86 | 12.35 | 1.75 | 1 | 10
9 | 95 | CONCLUIDO | 2.0898 | 47.85 | 43.78 | 61.09 | 0.89 | 43 | 199.53 | 53.44 | 10 | 41 | 41.1 | 24842.77 | 583.83 | 796.43 | 163.42 | 102.58 | 26214.69 | 0.63 | 0.86 | 12.35 | 1.57 | 1 | 10
10 | 95 | CONCLUIDO | 2.1029 | 47.55 | 43.63 | 67.13 | 0.97 | 39 | 201.1 | 53.44 | 11 | 37 | 41.66 | 25036.12 | 579.62 | 796.44 | 158.77 | 102.58 | 23910.24 | 0.65 | 0.86 | 12.34 | 1.42 | 1 | 10
11 | 95 | CONCLUIDO | 2.1126 | 47.33 | 43.53 | 72.54 | 1.05 | 36 | 202.67 | 53.44 | 12 | 34 | 42.24 | 25230.25 | 576.75 | 796.41 | 155.2 | 102.58 | 22141.7 | 0.66 | 0.86 | 12.33 | 1.31 | 1 | 10
12 | 95 | CONCLUIDO | 2.1229 | 47.11 | 43.41 | 78.93 | 1.13 | 33 | 204.25 | 53.44 | 13 | 31 | 42.82 | 25425.3 | 573.48 | 796.39 | 151.15 | 102.58 | 20133.69 | 0.68 | 0.87 | 12.33 | 1.2 | 1 | 10
13 | 95 | CONCLUIDO | 2.13 | 46.95 | 43.33 | 83.85 | 1.21 | 31 | 205.84 | 53.44 | 14 | 29 | 43.4 | 25621.03 | 570.24 | 796.44 | 148.48 | 102.58 | 18805.85 | 0.69 | 0.87 | 12.32 | 1.11 | 1 | 10
14 | 95 | CONCLUIDO | 2.136 | 46.82 | 43.27 | 89.52 | 1.28 | 29 | 207.43 | 53.44 | 15 | 27 | 44 | 25817.56 | 567.59 | 796.38 | 146.65 | 102.58 | 17903.8 | 0.7 | 0.87 | 12.32 | 1.06 | 1 | 10
15 | 95 | CONCLUIDO | 2.1433 | 46.66 | 43.18 | 95.96 | 1.36 | 27 | 209.03 | 53.44 | 16 | 25 | 44.6 | 26014.91 | 564.89 | 796.38 | 143.82 | 102.58 | 16497.49 | 0.71 | 0.87 | 12.32 | 0.97 | 1 | 10
16 | 95 | CONCLUIDO | 2.1503 | 46.51 | 43.11 | 103.46 | 1.43 | 25 | 210.64 | 53.44 | 17 | 23 | 45.21 | 26213.09 | 562.9 | 796.38 | 141.07 | 102.58 | 15130.82 | 0.73 | 0.87 | 12.31 | 0.89 | 1 | 10
17 | 95 | CONCLUIDO | 2.1527 | 46.45 | 43.09 | 107.73 | 1.51 | 24 | 212.25 | 53.44 | 18 | 22 | 45.82 | 26412.11 | 559.54 | 796.34 | 140.79 | 102.58 | 14996.03 | 0.73 | 0.87 | 12.31 | 0.88 | 1 | 10
18 | 95 | CONCLUIDO | 2.1602 | 46.29 | 43.01 | 117.29 | 1.58 | 22 | 213.87 | 53.44 | 19 | 20 | 46.44 | 26611.98 | 557.4 | 796.39 | 137.66 | 102.58 | 13440.94 | 0.75 | 0.87 | 12.31 | 0.79 | 1 | 10
19 | 95 | CONCLUIDO | 2.164 | 46.21 | 42.96 | 122.74 | 1.65 | 21 | 215.5 | 53.44 | 20 | 19 | 47.07 | 26812.71 | 554.78 | 796.41 | 136.1 | 102.58 | 12668.02 | 0.75 | 0.88 | 12.31 | 0.75 | 1 | 10
20 | 95 | CONCLUIDO | 2.1676 | 46.13 | 42.92 | 128.76 | 1.72 | 20 | 217.14 | 53.44 | 21 | 18 | 47.7 | 27014.3 | 552.66 | 796.34 | 135.07 | 102.58 | 12159.2 | 0.76 | 0.88 | 12.3 | 0.71 | 1 | 10
21 | 95 | CONCLUIDO | 2.1714 | 46.05 | 42.88 | 135.4 | 1.79 | 19 | 218.78 | 53.44 | 22 | 17 | 48.34 | 27216.79 | 551.15 | 796.34 | 133.48 | 102.58 | 11366.2 | 0.77 | 0.88 | 12.3 | 0.66 | 1 | 10
22 | 95 | CONCLUIDO | 2.1701 | 46.08 | 42.9 | 135.49 | 1.85 | 19 | 220.43 | 53.44 | 23 | 17 | 48.99 | 27420.16 | 547.96 | 796.38 | 134.53 | 102.58 | 11890.97 | 0.76 | 0.88 | 12.3 | 0.69 | 1 | 10
23 | 95 | CONCLUIDO | 2.1747 | 45.98 | 42.84 | 142.82 | 1.92 | 18 | 222.08 | 53.44 | 24 | 16 | 49.65 | 27624.44 | 548.32 | 796.33 | 132.39 | 102.58 | 10828.17 | 0.77 | 0.88 | 12.3 | 0.63 | 1 | 10
24 | 95 | CONCLUIDO | 2.1783 | 45.91 | 42.81 | 151.08 | 1.99 | 17 | 223.75 | 53.44 | 25 | 15 | 50.31 | 27829.77 | 545.19 | 796.33 | 131.25 | 102.58 | 10259.7 | 0.78 | 0.88 | 12.3 | 0.59 | 1 | 10
25 | 95 | CONCLUIDO | 2.1822 | 45.82 | 42.76 | 160.35 | 2.05 | 16 | 225.42 | 53.44 | 26 | 14 | 50.98 | 28035.92 | 541.72 | 796.35 | 129.8 | 102.58 | 9543.92 | 0.79 | 0.88 | 12.29 | 0.55 | 1 | 10
26 | 95 | CONCLUIDO | 2.1823 | 45.82 | 42.76 | 160.35 | 2.11 | 16 | 227.1 | 53.44 | 27 | 14 | 51.66 | 28243 | 541.46 | 796.34 | 129.82 | 102.58 | 9549.73 | 0.79 | 0.88 | 12.29 | 0.55 | 1 | 10
27 | 95 | CONCLUIDO | 2.1856 | 45.75 | 42.73 | 170.91 | 2.18 | 15 | 228.79 | 53.44 | 28 | 13 | 52.35 | 28451.04 | 538.51 | 796.36 | 128.53 | 102.58 | 8910.63 | 0.8 | 0.88 | 12.29 | 0.51 | 1 | 10
28 | 95 | CONCLUIDO | 2.185 | 45.77 | 42.74 | 170.96 | 2.24 | 15 | 230.48 | 53.44 | 29 | 13 | 53.05 | 28660.06 | 537.45 | 796.37 | 129.12 | 102.58 | 9205.8 | 0.79 | 0.88 | 12.29 | 0.53 | 1 | 10
29 | 95 | CONCLUIDO | 2.1892 | 45.68 | 42.69 | 182.95 | 2.3 | 14 | 232.18 | 53.44 | 30 | 12 | 53.75 | 28870.05 | 536.53 | 796.37 | 127.3 | 102.58 | 8301.42 | 0.81 | 0.88 | 12.29 | 0.48 | 1 | 10
30 | 95 | CONCLUIDO | 2.1889 | 45.69 | 42.7 | 182.98 | 2.36 | 14 | 233.89 | 53.44 | 31 | 12 | 54.46 | 29081.05 | 533.43 | 796.33 | 127.51 | 102.58 | 8405.04 | 0.8 | 0.88 | 12.29 | 0.48 | 1 | 10
31 | 95 | CONCLUIDO | 2.1932 | 45.6 | 42.64 | 196.82 | 2.41 | 13 | 235.61 | 53.44 | 32 | 11 | 55.18 | 29293.06 | 530.49 | 796.38 | 125.7 | 102.58 | 7509.24 | 0.82 | 0.88 | 12.29 | 0.43 | 1 | 10
32 | 95 | CONCLUIDO | 2.1924 | 45.61 | 42.66 | 196.89 | 2.47 | 13 | 237.34 | 53.44 | 33 | 11 | 55.91 | 29506.09 | 533.55 | 796.32 | 126.44 | 102.58 | 7876.45 | 0.81 | 0.88 | 12.29 | 0.45 | 1 | 10
33 | 95 | CONCLUIDO | 2.1914 | 45.63 | 42.68 | 196.99 | 2.53 | 13 | 239.08 | 53.44 | 34 | 11 | 56.64 | 29720.17 | 528.17 | 796.37 | 126.98 | 102.58 | 8147.44 | 0.81 | 0.88 | 12.29 | 0.47 | 1 | 10
34 | 95 | CONCLUIDO | 2.1965 | 45.53 | 42.61 | 213.06 | 2.58 | 12 | 240.82 | 53.44 | 35 | 10 | 57.39 | 29935.43 | 527.07 | 796.33 | 124.77 | 102.58 | 7048.1 | 0.82 | 0.88 | 12.29 | 0.4 | 1 | 10
35 | 95 | CONCLUIDO | 2.1962 | 45.53 | 42.62 | 213.09 | 2.64 | 12 | 242.57 | 53.44 | 36 | 10 | 58.14 | 30151.65 | 527.52 | 796.37 | 124.94 | 102.58 | 7130.95 | 0.82 | 0.88 | 12.29 | 0.41 | 1 | 10
36 | 95 | CONCLUIDO | 2.196 | 45.54 | 42.62 | 213.11 | 2.69 | 12 | 244.34 | 53.44 | 37 | 10 | 58.9 | 30368.96 | 522.81 | 796.33 | 125.08 | 102.58 | 7200.01 | 0.82 | 0.88 | 12.29 | 0.41 | 1 | 10
37 | 95 | CONCLUIDO | 2.1998 | 45.46 | 42.58 | 232.25 | 2.75 | 11 | 246.11 | 53.44 | 38 | 9 | 59.67 | 30587.38 | 521.62 | 796.34 | 123.64 | 102.58 | 6485.71 | 0.83 | 0.88 | 12.29 | 0.37 | 1 | 10
38 | 95 | CONCLUIDO | 2.1993 | 45.47 | 42.59 | 232.31 | 2.8 | 11 | 247.89 | 53.44 | 39 | 9 | 60.45 | 30806.92 | 521.49 | 796.36 | 124.04 | 102.58 | 6688.26 | 0.83 | 0.88 | 12.29 | 0.38 | 1 | 10
39 | 95 | CONCLUIDO | 2.1997 | 45.46 | 42.58 | 232.27 | 2.85 | 11 | 249.68 | 53.44 | 40 | 9 | 61.24 | 31027.6 | 519.69 | 796.36 | 123.77 | 102.58 | 6550.42 | 0.83 | 0.88 | 12.29 | 0.37 | 1 | 10
0 | 55 | CONCLUIDO | 1.4018 | 71.34 | 58.96 | 8.21 | 0.15 | 431 | 116.05 | 43.4 | 1 | 429 | 16.65 | 14546.17 | 593.55 | 797.77 | 669.98 | 102.58 | 277558.53 | 0.15 | 0.64 | 13 | 16.71 | 1 | 10
1 | 55 | CONCLUIDO | 1.8117 | 55.2 | 48.88 | 16.57 | 0.3 | 177 | 117.34 | 43.4 | 2 | 175 | 16.94 | 14705.49 | 488.57 | 796.9 | 334.03 | 102.58 | 110851.62 | 0.31 | 0.77 | 12.56 | 6.66 | 1 | 10
2 | 55 | CONCLUIDO | 1.9578 | 51.08 | 46.34 | 25.05 | 0.45 | 111 | 118.63 | 43.4 | 3 | 109 | 17.23 | 14865.24 | 459.09 | 796.62 | 249.2 | 102.58 | 68768.52 | 0.41 | 0.81 | 12.45 | 4.12 | 1 | 10
3 | 55 | CONCLUIDO | 2.0307 | 49.24 | 45.22 | 33.5 | 0.59 | 81 | 119.93 | 43.4 | 4 | 79 | 17.53 | 15025.44 | 443.99 | 796.52 | 212.2 | 102.58 | 50416.32 | 0.48 | 0.83 | 12.39 | 3.01 | 1 | 10
4 | 55 | CONCLUIDO | 2.0739 | 48.22 | 44.61 | 41.82 | 0.73 | 64 | 121.23 | 43.4 | 5 | 62 | 17.83 | 15186.08 | 434.24 | 796.57 | 191.22 | 102.58 | 40014.24 | 0.54 | 0.84 | 12.37 | 2.39 | 1 | 10
5 | 55 | CONCLUIDO | 2.1069 | 47.46 | 44.14 | 50.93 | 0.86 | 52 | 122.54 | 43.4 | 6 | 50 | 18.14 | 15347.16 | 425.12 | 796.46 | 175.3 | 102.58 | 32111.58 | 0.59 | 0.85 | 12.36 | 1.92 | 1 | 10
6 | 55 | CONCLUIDO | 2.1299 | 46.95 | 43.82 | 59.75 | 1 | 44 | 123.85 | 43.4 | 7 | 42 | 18.45 | 15508.69 | 417.21 | 796.47 | 164.78 | 102.58 | 26892.21 | 0.62 | 0.86 | 12.34 | 1.6 | 1 | 10
7 | 55 | CONCLUIDO | 2.147 | 46.58 | 43.58 | 68.82 | 1.13 | 38 | 125.16 | 43.4 | 8 | 36 | 18.76 | 15670.68 | 411.06 | 796.38 | 157.1 | 102.58 | 23081.13 | 0.65 | 0.86 | 12.33 | 1.37 | 1 | 10
8 | 55 | CONCLUIDO | 2.1569 | 46.36 | 43.47 | 76.7 | 1.26 | 34 | 126.48 | 43.4 | 9 | 32 | 19.08 | 15833.12 | 404.91 | 796.45 | 152.75 | 102.58 | 20929.64 | 0.67 | 0.87 | 12.34 | 1.25 | 1 | 10
9 | 55 | CONCLUIDO | 2.1694 | 46.1 | 43.3 | 86.59 | 1.38 | 30 | 127.8 | 43.4 | 10 | 28 | 19.4 | 15996.02 | 399.77 | 796.34 | 147.59 | 102.58 | 18368.7 | 0.7 | 0.87 | 12.32 | 1.08 | 1 | 10
10 | 55 | CONCLUIDO | 2.1781 | 45.91 | 43.18 | 95.96 | 1.5 | 27 | 129.13 | 43.4 | 11 | 25 | 19.73 | 16159.39 | 394 | 796.42 | 143.52 | 102.58 | 16348.11 | 0.71 | 0.87 | 12.32 | 0.97 | 1 | 10
11 | 55 | CONCLUIDO | 2.184 | 45.79 | 43.11 | 103.45 | 1.63 | 25 | 130.45 | 43.4 | 12 | 23 | 20.05 | 16323.22 | 388.83 | 796.34 | 141.21 | 102.58 | 15201.83 | 0.73 | 0.87 | 12.31 | 0.89 | 1 | 10
12 | 55 | CONCLUIDO | 2.1895 | 45.67 | 43.04 | 112.28 | 1.74 | 23 | 131.79 | 43.4 | 13 | 21 | 20.39 | 16487.53 | 384.06 | 796.42 | 139.03 | 102.58 | 14119.7 | 0.74 | 0.87 | 12.31 | 0.82 | 1 | 10
13 | 55 | CONCLUIDO | 2.195 | 45.56 | 42.97 | 122.78 | 1.86 | 21 | 133.12 | 43.4 | 14 | 19 | 20.72 | 16652.31 | 379.03 | 796.36 | 136.76 | 102.58 | 12999.45 | 0.75 | 0.88 | 12.31 | 0.76 | 1 | 10
14 | 55 | CONCLUIDO | 2.2011 | 45.43 | 42.89 | 135.45 | 1.97 | 19 | 134.46 | 43.4 | 15 | 17 | 21.06 | 16817.7 | 373.1 | 796.34 | 134.1 | 102.58 | 11675.63 | 0.76 | 0.88 | 12.3 | 0.68 | 1 | 10
15 | 55 | CONCLUIDO | 2.2048 | 45.36 | 42.84 | 142.81 | 2.08 | 18 | 135.81 | 43.4 | 16 | 16 | 21.41 | 16983.46 | 368.22 | 796.36 | 132.3 | 102.58 | 10784.08 | 0.78 | 0.88 | 12.3 | 0.63 | 1 | 10
16 | 55 | CONCLUIDO | 2.208 | 45.29 | 42.8 | 151.05 | 2.19 | 17 | 137.15 | 43.4 | 17 | 12 | 21.75 | 17149.71 | 360.68 | 796.38 | 130.78 | 102.58 | 10027.54 | 0.78 | 0.88 | 12.3 | 0.59 | 1 | 10
17 | 55 | CONCLUIDO | 2.2104 | 45.24 | 42.77 | 160.41 | 2.3 | 16 | 138.51 | 43.4 | 18 | 5 | 22.11 | 17316.45 | 360.16 | 796.42 | 129.89 | 102.58 | 9585.81 | 0.79 | 0.88 | 12.3 | 0.56 | 1 | 10
18 | 55 | CONCLUIDO | 2.2095 | 45.26 | 42.79 | 160.47 | 2.4 | 16 | 139.86 | 43.4 | 19 | 1 | 22.46 | 17483.7 | 362.74 | 796.45 | 130.08 | 102.58 | 9683.95 | 0.79 | 0.88 | 12.32 | 0.58 | 1 | 10
19 | 55 | CONCLUIDO | 2.2095 | 45.26 | 42.79 | 160.47 | 2.5 | 16 | 141.22 | 43.4 | 20 | 0 | 22.82 | 17651.44 | 365.74 | 796.5 | 130.03 | 102.58 | 9658.05 | 0.79 | 0.88 | 12.32 | 0.58 | 1 | 10

## gráficos
Selecione o eixo X:
Selecione o eixo Y:
Selecione o eixo Z:
Eixo X | Eixo Y | Eixo Z

## hidden (hidden)
Unnamed: 0
Volume de calda [L]
STATUS
Capacidade operacional [ha/h]
Tempo de missao [h]
Tempo util [h]
Tempo por voo [min]
Autonomia Projetada [h]
N° Voos
MTOW [kg]
Massa Estrutura [kg]
Combustível [kg]
Abastecimentos
Massa gerador
Potência gerador [W]
Combustível consumido [L]
Calda cons [L]
Distância percorrida [km]
Distância Pulverizando [km]
RTL ACUMULADO[m]
EOC [km/km]
EOC [h/h]
Tempo de manobra [h]
Tempo rtl_rtw [h]
V pulv [m/s]
V desloc [m/s]