## RESULTADOS_18
Unnamed: 0 | Volume de calda [L] | STATUS | Capacidade operacional [ha/h] | Tempo de missao [h] | Tempo util [h] | Tempo por voo [min] | Autonomia Projetada [h] | N° Voos | MTOW [kg] | Massa Estrutura [kg] | Combustível [kg] | Abastecimentos | Massa gerador | Potência gerador [W] | Combustível consumido [L] | Calda cons [L] | Distância percorrida [km] | Distância Pulverizando [km] | RTL ACUMULADO[m] | EOC [km/km] | EOC [h/h] | Tempo de manobra [h] | Tempo rtl_rtw [h] | V pulv [m/s] | V desloc [m/s] | Preço Total por ha Simples [R$/ha] | Preço Total por ha Presumido [R$/ha] | Preço Total por ha Real [R$/ha] | Preço Total Simples [R$] | Preço Total Presumido [R$] | Prod CAPEX [ha/h/R$] | Dias Trabalhados | Preço Total Real [R$]
0 | 100 | CONCLUIDO | 2.5889 | 38.63 | 25.88 | 5.9 | 0.09 | 263 | 194.77 | 54.38 | 1 | 261 | 39.4 | 24256.19 | 358.62 | 795.99 | 405.91 | 51.23 | 175008.84 | 0.13 | 0.56 | 0.53 | 10.47 | 1 | 10 | 298.376 | 408.2512 | 369.2882 | 298375.9695 | 408251.1649 | 3.3911e-06 | 13 | 369288.2467
1 | 100 | CONCLUIDO | 3.9678 | 25.2 | 18.99 | 11.99 | 0.18 | 95 | 196.32 | 54.38 | 2 | 93 | 39.95 | 24447.22 | 259.29 | 795.76 | 174.54 | 51.23 | 60167.73 | 0.29 | 0.76 | 0.25 | 3.58 | 1 | 10 | 161.3317 | 220.7412 | 199.6739 | 161331.7201 | 220741.1769 | 5.1972e-06 | 9 | 199673.9488
2 | 100 | CONCLUIDO | 4.4806 | 22.32 | 17.55 | 18.15 | 0.27 | 58 | 197.88 | 54.38 | 3 | 56 | 40.5 | 24639 | 236.38 | 795.72 | 125.9 | 51.23 | 36030.27 | 0.41 | 0.82 | 0.2 | 2.14 | 1 | 10 | 135.664 | 185.6214 | 167.906 | 135663.958 | 185621.4125 | 5.8689e-06 | 8 | 167905.9654
3 | 100 | CONCLUIDO | 4.7474 | 21.06 | 16.91 | 24.16 | 0.36 | 42 | 199.44 | 54.38 | 4 | 40 | 41.06 | 24831.54 | 224.65 | 795.73 | 104.66 | 51.23 | 25491.55 | 0.49 | 0.85 | 0.18 | 1.51 | 1 | 10 | 120.7254 | 165.1818 | 149.417 | 120725.3604 | 165181.7642 | 6.2184e-06 | 7 | 149417.0484
4 | 100 | CONCLUIDO | 4.8856 | 20.47 | 16.67 | 30.31 | 0.44 | 33 | 201.01 | 54.38 | 5 | 31 | 41.63 | 25024.84 | 218.19 | 795.69 | 96.76 | 51.23 | 21583.58 | 0.53 | 0.87 | 0.16 | 1.26 | 1 | 10 | 116.816 | 159.8328 | 144.5785 | 116815.966 | 159832.7582 | 6.3994e-06 | 7 | 144578.5441
5 | 100 | CONCLUIDO | 5.0074 | 19.97 | 16.4 | 36.45 | 0.53 | 27 | 202.58 | 54.38 | 6 | 25 | 42.2 | 25218.93 | 211.56 | 795.65 | 87.94 | 51.23 | 17204.12 | 0.58 | 0.88 | 0.15 | 1 | 1 | 10 | 113.2724 | 154.9843 | 140.1928 | 113272.3756 | 154984.2615 | 6.5589e-06 | 7 | 140192.7811
6 | 100 | CONCLUIDO | 5.0868 | 19.66 | 16.25 | 42.39 | 0.61 | 23 | 204.16 | 54.38 | 7 | 21 | 42.78 | 25413.94 | 206.2 | 795.65 | 82.55 | 51.23 | 14531.39 | 0.62 | 0.89 | 0.14 | 0.84 | 1 | 10 | 110.786 | 151.5823 | 137.1155 | 110785.9786 | 151582.2634 | 6.6629e-06 | 7 | 137115.4649
7 | 100 | CONCLUIDO | 5.1825 | 19.3 | 16.04 | 50.65 | 0.69 | 19 | 205.75 | 54.38 | 8 | 17 | 43.37 | 25609.61 | 200.06 | 795.64 | 75.46 | 51.23 | 11007.99 | 0.68 | 0.9 | 0.14 | 0.63 | 1 | 10 | 107.9636 | 147.7206 | 133.6223 | 107963.6203 | 147720.5883 | 6.7883e-06 | 7 | 133622.3427
8 | 100 | CONCLUIDO | 5.2089 | 19.2 | 16.02 | 56.54 | 0.77 | 17 | 207.34 | 54.38 | 9 | 15 | 43.96 | 25806.1 | 196.72 | 795.67 | 74.92 | 51.23 | 10746.87 | 0.68 | 0.9 | 0.13 | 0.61 | 1 | 10 | 106.7874 | 146.1112 | 132.1666 | 106787.3828 | 146111.2083 | 6.8229e-06 | 7 | 132166.5596
9 | 100 | CONCLUIDO | 5.2516 | 19.04 | 15.94 | 63.77 | 0.85 | 15 | 208.94 | 54.38 | 10 | 13 | 44.56 | 26003.41 | 192.72 | 795.65 | 72.3 | 51.23 | 9444.5 | 0.71 | 0.91 | 0.13 | 0.53 | 1 | 10 | 105.2557 | 144.0155 | 130.2708 | 105255.6777 | 144015.4618 | 6.8788e-06 | 7 | 130270.8283
10 | 100 | CONCLUIDO | 5.2737 | 18.96 | 15.9 | 68.15 | 0.93 | 14 | 210.55 | 54.38 | 11 | 12 | 45.17 | 26201.54 | 188.47 | 795.64 | 70.9 | 51.23 | 8750.15 | 0.72 | 0.91 | 0.13 | 0.49 | 1 | 10 | 103.9109 | 142.1754 | 128.6064 | 103910.8551 | 142175.4162 | 6.9077e-06 | 7 | 128606.394
11 | 100 | CONCLUIDO | 5.3053 | 18.85 | 15.87 | 79.33 | 1 | 12 | 212.16 | 54.38 | 12 | 10 | 45.78 | 26400.51 | 183.63 | 795.66 | 69.89 | 51.23 | 8255.61 | 0.73 | 0.91 | 0.13 | 0.46 | 1 | 10 | 102.3345 | 140.0186 | 126.6554 | 102334.4978 | 140018.5745 | 6.9491e-06 | 7 | 126655.3983
12 | 100 | CONCLUIDO | 5.3368 | 18.74 | 15.79 | 86.15 | 1.08 | 11 | 213.78 | 54.38 | 13 | 9 | 46.4 | 26600.32 | 178.77 | 795.72 | 67.34 | 51.23 | 6984.67 | 0.76 | 0.92 | 0.13 | 0.38 | 1 | 10 | 100.7546 | 137.8569 | 124.7 | 100754.5822 | 137856.8644 | 6.9904e-06 | 7 | 124699.9987
13 | 100 | CONCLUIDO | 5.3617 | 18.65 | 15.75 | 94.47 | 1.15 | 10 | 215.41 | 54.38 | 14 | 8 | 47.03 | 26801 | 173.49 | 795.64 | 65.69 | 51.23 | 6166.88 | 0.78 | 0.92 | 0.12 | 0.34 | 1 | 10 | 99.1622 | 135.6782 | 122.7292 | 99162.2477 | 135678.162 | 7.023e-06 | 7 | 122729.2286
14 | 100 | CONCLUIDO | 5.3528 | 18.68 | 15.78 | 94.66 | 1.23 | 10 | 217.04 | 54.38 | 15 | 6 | 47.66 | 27002.55 | 171.69 | 795.64 | 66.72 | 51.23 | 6682.3 | 0.77 | 0.92 | 0.13 | 0.37 | 1 | 10 | 98.7982 | 135.1801 | 122.2787 | 98798.1967 | 135180.0513 | 7.0113e-06 | 7 | 122278.657
15 | 100 | CONCLUIDO | 5.3784 | 18.59 | 15.73 | 104.84 | 1.3 | 9 | 218.68 | 54.38 | 16 | 0 | 48.31 | 27204.98 | 169.59 | 795.64 | 64.87 | 51.23 | 5762.62 | 0.79 | 0.92 | 0.13 | 0.32 | 1 | 10 | 98.0142 | 134.1074 | 121.3084 | 98014.2486 | 134107.419 | 7.0449e-06 | 7 | 121308.3951

## RESULTADOS_6
Unnamed: 0 | Volume de calda [L] | STATUS | Capacidade operacional [ha/h] | Tempo de missao [h] | Tempo util [h] | Tempo por voo [min] | Autonomia Projetada [h] | N° Voos | MTOW [kg] | Massa Estrutura [kg] | Combustível [kg] | Abastecimentos | Massa gerador | Potência gerador [W] | Combustível consumido [L] | Calda cons [L] | Distância percorrida [km] | Distância Pulverizando [km] | RTL ACUMULADO[m] | EOC [km/km] | EOC [h/h] | Tempo de manobra [h] | Tempo rtl_rtw [h] | V pulv [m/s] | V desloc [m/s] | Preço Total por ha Simples [R$/ha] | Preço Total por ha Presumido [R$/ha] | Preço Total por ha Real [R$/ha] | Preço Total Simples [R$] | Preço Total Presumido [R$] | Prod CAPEX [ha/h/R$] | Dias Trabalhados | Preço Total Real [R$]
0 | 40 | CONCLUIDO | 4.1551 | 24.07 | 19.9 | 10.12 | 0.2 | 118 | 89.87 | 37.55 | 1 | 116 | 11.32 | 11317.98 | 161.14 | 795.73 | 204.54 | 51.23 | 75050.7 | 0.25 | 0.73 | 0.3 | 4.49 | 1 | 10 | 113.8753 | 155.8092 | 140.939 | 113875.32 | 155809.2366 | 5.6894e-06 | 8 | 140939.0217
1 | 40 | CONCLUIDO | 5.0015 | 19.99 | 17.15 | 21.43 | 0.39 | 48 | 91.1 | 37.55 | 2 | 46 | 11.54 | 11468.97 | 130.41 | 795.74 | 112.35 | 51.23 | 29307.7 | 0.46 | 0.84 | 0.19 | 1.74 | 1 | 10 | 88.1149 | 120.5627 | 109.0564 | 88114.9029 | 120562.6976 | 6.8483e-06 | 7 | 109056.3629
2 | 40 | CONCLUIDO | 5.27 | 18.98 | 16.49 | 34.11 | 0.57 | 29 | 92.32 | 37.55 | 3 | 27 | 11.77 | 11620.34 | 116.61 | 795.69 | 90.62 | 51.23 | 18537.73 | 0.57 | 0.88 | 0.15 | 1.08 | 1 | 10 | 82.3448 | 112.6679 | 101.915 | 82344.8493 | 112667.8557 | 7.216e-06 | 7 | 101914.9937
3 | 40 | CONCLUIDO | 5.405 | 18.5 | 16.16 | 46.18 | 0.75 | 21 | 93.55 | 37.55 | 4 | 5 | 12 | 11772.07 | 105.86 | 795.64 | 79.07 | 51.23 | 12802.09 | 0.65 | 0.89 | 0.16 | 0.76 | 1 | 10 | 78.7014 | 107.6827 | 97.4056 | 78701.3609 | 107682.674 | 7.4008e-06 | 7 | 97405.5907
4 | 40 | CONCLUIDO | 5.4013 | 18.51 | 16.18 | 46.22 | 0.93 | 21 | 94.79 | 37.55 | 5 | 0 | 12.23 | 11924.18 | 107.13 | 795.71 | 79.22 | 51.23 | 12876.8 | 0.65 | 0.89 | 0.17 | 0.77 | 1 | 10 | 79.0472 | 108.1558 | 97.8336 | 79047.1761 | 108155.8336 | 7.3958e-06 | 7 | 97833.5926

## RESULTADOS_4
Unnamed: 0 | Volume de calda [L] | STATUS | Capacidade operacional [ha/h] | Tempo de missao [h] | Tempo util [h] | Tempo por voo [min] | Autonomia Projetada [h] | N° Voos | MTOW [kg] | Massa Estrutura [kg] | Combustível [kg] | Abastecimentos | Massa gerador | Potência gerador [W] | Combustível consumido [L] | Calda cons [L] | Distância percorrida [km] | Distância Pulverizando [km] | RTL ACUMULADO[m] | EOC [km/km] | EOC [h/h] | Tempo de manobra [h] | Tempo rtl_rtw [h] | V pulv [m/s] | V desloc [m/s] | Preço Total por ha Simples [R$/ha] | Preço Total por ha Presumido [R$/ha] | Preço Total por ha Real [R$/ha] | Preço Total Simples [R$] | Preço Total Presumido [R$] | Prod CAPEX [ha/h/R$] | Dias Trabalhados | Preço Total Real [R$]
0 | 30 | CONCLUIDO | 4.4921 | 22.26 | 18.96 | 12.1 | 0.24 | 94 | 71.52 | 32.27 | 1 | 92 | 8.25 | 9054.6 | 128.26 | 795.78 | 173.02 | 51.23 | 59409.41 | 0.3 | 0.76 | 0.26 | 3.54 | 1 | 10 | 98.1908 | 134.349 | 121.527 | 98190.8414 | 134349.0411 | 6.22e-06 | 8 | 121526.9572
1 | 30 | CONCLUIDO | 5.2439 | 19.07 | 16.63 | 26.27 | 0.48 | 38 | 72.7 | 32.27 | 2 | 36 | 8.43 | 9200.25 | 101.66 | 795.67 | 94.75 | 51.23 | 20558.28 | 0.54 | 0.87 | 0.17 | 1.23 | 1 | 10 | 77.8652 | 106.5387 | 96.3708 | 77865.2413 | 106538.6583 | 7.2609e-06 | 7 | 96370.7583
2 | 30 | CONCLUIDO | 5.3269 | 18.77 | 16.49 | 35.34 | 0.71 | 28 | 73.88 | 32.27 | 3 | 1 | 8.61 | 9346.23 | 94.95 | 795.67 | 89.54 | 51.23 | 17999.11 | 0.57 | 0.88 | 0.19 | 1.08 | 1 | 10 | 75.6506 | 103.5085 | 93.6298 | 75650.6348 | 103508.536 | 7.3759e-06 | 7 | 93629.8266
3 | 30 | CONCLUIDO | 5.328 | 18.77 | 16.49 | 35.33 | 0.93 | 28 | 75.07 | 32.27 | 4 | 0 | 8.8 | 9492.55 | 96.19 | 795.69 | 89.37 | 51.23 | 17915.28 | 0.57 | 0.88 | 0.19 | 1.08 | 1 | 10 | 75.9615 | 103.9339 | 94.0146 | 75961.4995 | 103933.8748 | 7.3774e-06 | 7 | 94014.5716

## RESULTADOS_1
Unnamed: 0 | Volume de calda [L] | STATUS | Capacidade operacional [ha/h] | Tempo de missao [h] | Tempo util [h] | Tempo por voo [min] | Autonomia Projetada [h] | N° Voos | MTOW [kg] | Massa Estrutura [kg] | Combustível [kg] | Abastecimentos | Massa gerador | Potência gerador [W] | Combustível consumido [L] | Calda cons [L] | Distância percorrida [km] | Distância Pulverizando [km] | RTL ACUMULADO[m] | EOC [km/km] | EOC [h/h] | Tempo de manobra [h] | Tempo rtl_rtw [h] | V pulv [m/s] | V desloc [m/s] | Preço Total por ha Simples [R$/ha] | Preço Total por ha Presumido [R$/ha] | Preço Total por ha Real [R$/ha] | Preço Total Simples [R$] | Preço Total Presumido [R$] | Prod CAPEX [ha/h/R$] | Dias Trabalhados | Preço Total Real [R$]
0 | 15 | CONCLUIDO | 5.0505 | 19.8 | 17.49 | 19.08 | 0.43 | 55 | 39.78 | 19.54 | 1 | 9 | 4.24 | 5140 | 67.94 | 795.75 | 121.97 | 51.23 | 34080.77 | 0.42 | 0.83 | 0.26 | 2.08 | 1 | 10 | 68.4538 | 93.6615 | 84.7226 | 68453.7886 | 93661.4935 | 7.1525e-06 | 7 | 84722.572
1 | 15 | CONCLUIDO | 5.061 | 19.76 | 17.46 | 19.4 | 0.84 | 54 | 40.89 | 19.54 | 2 | 0 | 4.35 | 5277.26 | 69.29 | 795.77 | 120.46 | 51.23 | 33331.72 | 0.43 | 0.83 | 0.27 | 2.05 | 1 | 10 | 68.7669 | 94.09 | 85.1102 | 68766.9466 | 94089.9702 | 7.1674e-06 | 7 | 85110.1555

## RESULTADOS_12
Unnamed: 0 | Volume de calda [L] | STATUS | Capacidade operacional [ha/h] | Tempo de missao [h] | Tempo util [h] | Tempo por voo [min] | Autonomia Projetada [h] | N° Voos | MTOW [kg] | Massa Estrutura [kg] | Combustível [kg] | Abastecimentos | Massa gerador | Potência gerador [W] | Combustível consumido [L] | Calda cons [L] | Distância percorrida [km] | Distância Pulverizando [km] | RTL ACUMULADO[m] | EOC [km/km] | EOC [h/h] | Tempo de manobra [h] | Tempo rtl_rtw [h] | V pulv [m/s] | V desloc [m/s] | Preço Total por ha Simples [R$/ha] | Preço Total por ha Presumido [R$/ha] | Preço Total por ha Real [R$/ha] | Preço Total Simples [R$] | Preço Total Presumido [R$] | Prod CAPEX [ha/h/R$] | Dias Trabalhados | Preço Total Real [R$]
0 | 70 | CONCLUIDO | 3.3042 | 30.26 | 22.66 | 7.31 | 0.12 | 186 | 141.81 | 47.83 | 1 | 184 | 22.98 | 17723.39 | 254.06 | 795.77 | 297.34 | 51.23 | 121109.16 | 0.17 | 0.64 | 0.41 | 7.25 | 1 | 10 | 185.2489 | 253.4657 | 229.2753 | 185248.8874 | 253465.7004 | 4.411e-06 | 10 | 229275.2897
1 | 70 | CONCLUIDO | 4.4499 | 22.47 | 18.14 | 14.91 | 0.25 | 73 | 143.17 | 47.83 | 2 | 71 | 23.34 | 17891.86 | 198.19 | 795.71 | 145.63 | 51.23 | 45820.17 | 0.35 | 0.8 | 0.22 | 2.73 | 1 | 10 | 123.0415 | 168.3508 | 152.2836 | 123041.4846 | 168350.7874 | 5.9405e-06 | 8 | 152283.6245
2 | 70 | CONCLUIDO | 4.864 | 20.56 | 17.03 | 22.71 | 0.37 | 45 | 144.54 | 47.83 | 3 | 43 | 23.71 | 18060.85 | 181.39 | 795.66 | 108.6 | 51.23 | 27447.89 | 0.47 | 0.85 | 0.18 | 1.62 | 1 | 10 | 105.4507 | 144.2823 | 130.5122 | 105450.6906 | 144282.287 | 6.4933e-06 | 7 | 130512.1881
3 | 70 | CONCLUIDO | 5.0443 | 19.82 | 16.67 | 31.26 | 0.49 | 32 | 145.92 | 47.83 | 4 | 30 | 24.09 | 18230.35 | 172.63 | 795.65 | 97.01 | 51.23 | 21717.19 | 0.53 | 0.87 | 0.16 | 1.26 | 1 | 10 | 100.946 | 138.1188 | 124.9369 | 100946.0176 | 138118.7947 | 6.734e-06 | 7 | 124936.9308
4 | 70 | CONCLUIDO | 5.1919 | 19.26 | 16.31 | 39.14 | 0.6 | 25 | 147.3 | 47.83 | 5 | 23 | 24.47 | 18400.38 | 164.07 | 795.67 | 84.67 | 51.23 | 15580.33 | 0.61 | 0.89 | 0.15 | 0.9 | 1 | 10 | 97.1063 | 132.8651 | 120.1847 | 97106.2962 | 132865.1185 | 6.931e-06 | 7 | 120184.658
5 | 70 | CONCLUIDO | 5.2884 | 18.91 | 16.1 | 48.31 | 0.71 | 20 | 148.68 | 47.83 | 6 | 18 | 24.85 | 18570.94 | 156.71 | 795.64 | 77.68 | 51.23 | 12111.06 | 0.66 | 0.9 | 0.14 | 0.7 | 1 | 10 | 94.2661 | 128.9791 | 116.6695 | 94266.1197 | 128979.0637 | 7.0598e-06 | 7 | 116669.4829
6 | 70 | CONCLUIDO | 5.3348 | 18.74 | 16.03 | 56.56 | 0.83 | 17 | 150.07 | 47.83 | 7 | 15 | 25.24 | 18742.03 | 149.89 | 795.66 | 75.1 | 51.23 | 10838.13 | 0.68 | 0.9 | 0.14 | 0.62 | 1 | 10 | 92.11 | 126.029 | 114.001 | 92110.0171 | 126028.9891 | 7.1218e-06 | 7 | 114000.9592
7 | 70 | CONCLUIDO | 5.3992 | 18.52 | 15.89 | 68.09 | 0.94 | 14 | 151.46 | 47.83 | 8 | 10 | 25.63 | 18913.66 | 142.3 | 795.64 | 70.29 | 51.23 | 8446.75 | 0.73 | 0.91 | 0.14 | 0.48 | 1 | 10 | 89.6383 | 122.647 | 110.9418 | 89638.2751 | 122647.0426 | 7.2078e-06 | 7 | 110941.781
8 | 70 | CONCLUIDO | 5.4374 | 18.39 | 15.79 | 72.86 | 1.04 | 13 | 152.85 | 47.83 | 9 | 1 | 26.03 | 19085.83 | 138.6 | 795.71 | 66.54 | 51.23 | 6575.84 | 0.77 | 0.92 | 0.14 | 0.38 | 1 | 10 | 81.624 | 111.6816 | 101.0229 | 81624.0261 | 111681.5935 | 7.2587e-06 | 6 | 101022.8589
9 | 70 | CONCLUIDO | 5.4343 | 18.4 | 15.8 | 72.91 | 1.15 | 13 | 154.25 | 47.83 | 10 | 0 | 26.43 | 19258.55 | 139.58 | 795.71 | 66.87 | 51.23 | 6738.53 | 0.77 | 0.91 | 0.14 | 0.39 | 1 | 10 | 81.895 | 112.0524 | 101.3582 | 81895.0004 | 112052.3525 | 7.2546e-06 | 6 | 101358.2332

## RESULTADOS_16
Unnamed: 0 | Volume de calda [L] | STATUS | Capacidade operacional [ha/h] | Tempo de missao [h] | Tempo util [h] | Tempo por voo [min] | Autonomia Projetada [h] | N° Voos | MTOW [kg] | Massa Estrutura [kg] | Combustível [kg] | Abastecimentos | Massa gerador | Potência gerador [W] | Combustível consumido [L] | Calda cons [L] | Distância percorrida [km] | Distância Pulverizando [km] | RTL ACUMULADO[m] | EOC [km/km] | EOC [h/h] | Tempo de manobra [h] | Tempo rtl_rtw [h] | V pulv [m/s] | V desloc [m/s] | Preço Total por ha Simples [R$/ha] | Preço Total por ha Presumido [R$/ha] | Preço Total por ha Real [R$/ha] | Preço Total Simples [R$] | Preço Total Presumido [R$] | Prod CAPEX [ha/h/R$] | Dias Trabalhados | Preço Total Real [R$]
0 | 90 | CONCLUIDO | 2.8111 | 35.57 | 24.76 | 6.3 | 0.1 | 236 | 176.73 | 52.44 | 1 | 234 | 33.29 | 22031.19 | 321.88 | 796.07 | 367.94 | 51.23 | 156162.8 | 0.14 | 0.58 | 0.48 | 9.35 | 1 | 10 | 255.5142 | 349.6058 | 316.2399 | 255514.1895 | 349605.7865 | 3.7038e-06 | 12 | 316239.901
1 | 90 | CONCLUIDO | 4.1374 | 24.17 | 18.66 | 12.87 | 0.2 | 87 | 178.21 | 52.44 | 2 | 85 | 33.77 | 22213.89 | 238.34 | 795.73 | 163.02 | 51.23 | 54446.63 | 0.31 | 0.77 | 0.25 | 3.25 | 1 | 10 | 142.8293 | 195.4253 | 176.7742 | 142829.2979 | 195425.3465 | 5.4512e-06 | 8 | 176774.2257
2 | 90 | CONCLUIDO | 4.605 | 21.72 | 17.38 | 19.31 | 0.3 | 54 | 179.7 | 52.44 | 3 | 52 | 34.26 | 22397.24 | 218.27 | 795.71 | 120.19 | 51.23 | 33195.66 | 0.43 | 0.83 | 0.19 | 1.96 | 1 | 10 | 127.5801 | 174.5607 | 157.9008 | 127580.0606 | 174560.6673 | 6.0673e-06 | 8 | 157900.8422
3 | 90 | CONCLUIDO | 4.8874 | 20.46 | 16.69 | 26.35 | 0.39 | 38 | 181.19 | 52.44 | 4 | 36 | 34.75 | 22581.25 | 205.87 | 795.73 | 96.8 | 51.23 | 21579.19 | 0.53 | 0.87 | 0.17 | 1.28 | 1 | 10 | 112.9064 | 154.4835 | 139.7398 | 112906.3854 | 154483.4976 | 6.4394e-06 | 7 | 139739.8094
4 | 90 | CONCLUIDO | 4.9928 | 20.03 | 16.54 | 33.08 | 0.49 | 30 | 182.69 | 52.44 | 5 | 28 | 35.25 | 22766.06 | 200.83 | 795.64 | 92.37 | 51.23 | 19408.21 | 0.55 | 0.87 | 0.16 | 1.13 | 1 | 10 | 110.1343 | 150.6906 | 136.3089 | 110134.2715 | 150690.5691 | 6.5782e-06 | 7 | 136308.8727
5 | 90 | CONCLUIDO | 5.0953 | 19.63 | 16.32 | 39.16 | 0.58 | 25 | 184.19 | 52.44 | 6 | 23 | 35.75 | 22951.43 | 194.21 | 795.64 | 84.83 | 51.23 | 15663.33 | 0.6 | 0.89 | 0.15 | 0.91 | 1 | 10 | 107.0626 | 146.4878 | 132.5072 | 107062.6074 | 146487.7826 | 6.7133e-06 | 7 | 132507.1943
6 | 90 | CONCLUIDO | 5.1775 | 19.31 | 16.15 | 46.13 | 0.67 | 21 | 185.7 | 52.44 | 7 | 19 | 36.26 | 23137.49 | 188.58 | 795.69 | 79.13 | 51.23 | 12830.63 | 0.65 | 0.9 | 0.14 | 0.74 | 1 | 10 | 104.6051 | 143.1253 | 129.4656 | 104605.085 | 143125.2922 | 6.8216e-06 | 7 | 129465.6152
7 | 90 | CONCLUIDO | 5.1991 | 19.23 | 16.17 | 53.91 | 0.76 | 18 | 187.22 | 52.44 | 8 | 16 | 36.78 | 23324.24 | 185.19 | 795.68 | 80.56 | 51.23 | 13561.92 | 0.64 | 0.89 | 0.13 | 0.76 | 1 | 10 | 103.4953 | 141.6068 | 128.092 | 103495.2643 | 141606.7865 | 6.85e-06 | 7 | 128092.0336
8 | 90 | CONCLUIDO | 5.2701 | 18.98 | 15.99 | 59.95 | 0.85 | 16 | 188.74 | 52.44 | 9 | 14 | 37.3 | 23511.69 | 178.51 | 795.64 | 73.75 | 51.23 | 10167.09 | 0.69 | 0.9 | 0.13 | 0.58 | 1 | 10 | 100.9772 | 138.1615 | 124.9755 | 100977.2104 | 138161.474 | 6.9436e-06 | 7 | 124975.5369
9 | 90 | CONCLUIDO | 5.3163 | 18.81 | 15.89 | 68.11 | 0.93 | 14 | 190.26 | 52.44 | 10 | 12 | 37.82 | 23699.85 | 173.2 | 795.65 | 70.61 | 51.23 | 8604.75 | 0.73 | 0.91 | 0.13 | 0.48 | 1 | 10 | 99.1343 | 135.6399 | 122.6946 | 99134.2684 | 135639.8796 | 7.0045e-06 | 7 | 122694.5998
10 | 90 | CONCLUIDO | 5.3457 | 18.71 | 15.86 | 79.3 | 1.02 | 12 | 191.79 | 52.44 | 11 | 10 | 38.35 | 23888.73 | 167.9 | 795.65 | 69.67 | 51.23 | 8147.81 | 0.74 | 0.91 | 0.13 | 0.45 | 1 | 10 | 97.5008 | 133.405 | 120.673 | 97500.8411 | 133404.9522 | 7.0432e-06 | 7 | 120672.9708
11 | 90 | CONCLUIDO | 5.3753 | 18.6 | 15.79 | 86.14 | 1.1 | 11 | 193.33 | 52.44 | 12 | 8 | 38.89 | 24078.33 | 163.16 | 795.65 | 67.2 | 51.23 | 6917.6 | 0.76 | 0.92 | 0.13 | 0.38 | 1 | 10 | 96.0115 | 131.3672 | 118.8297 | 96011.5152 | 131367.1909 | 7.0822e-06 | 7 | 118829.6905
12 | 90 | CONCLUIDO | 5.3999 | 18.52 | 15.74 | 94.46 | 1.18 | 10 | 194.88 | 52.44 | 13 | 1 | 39.43 | 24268.67 | 158.57 | 795.64 | 65.23 | 51.23 | 5936.33 | 0.79 | 0.92 | 0.14 | 0.33 | 1 | 10 | 94.6251 | 129.4702 | 117.1137 | 94625.0538 | 129470.1732 | 7.1146e-06 | 7 | 117113.7216
13 | 90 | CONCLUIDO | 5.3899 | 18.55 | 15.78 | 94.66 | 1.27 | 10 | 196.42 | 52.44 | 14 | 0 | 39.98 | 24459.75 | 160.12 | 795.71 | 66.46 | 51.23 | 6551.34 | 0.77 | 0.92 | 0.13 | 0.37 | 1 | 10 | 95.1142 | 130.1394 | 117.7191 | 95114.1576 | 130139.3866 | 7.1014e-06 | 7 | 117719.0662

## RESULTADOS_0
Unnamed: 0 | Volume de calda [L] | STATUS | Capacidade operacional [ha/h] | Tempo de missao [h] | Tempo util [h] | Tempo por voo [min] | Autonomia Projetada [h] | N° Voos | MTOW [kg] | Massa Estrutura [kg] | Combustível [kg] | Abastecimentos | Massa gerador | Potência gerador [W] | Combustível consumido [L] | Calda cons [L] | Distância percorrida [km] | Distância Pulverizando [km] | RTL ACUMULADO[m] | EOC [km/km] | EOC [h/h] | Tempo de manobra [h] | Tempo rtl_rtw [h] | V pulv [m/s] | V desloc [m/s] | Preço Total por ha Simples [R$/ha] | Preço Total por ha Presumido [R$/ha] | Preço Total por ha Real [R$/ha] | Preço Total Simples [R$] | Preço Total Presumido [R$] | Prod CAPEX [ha/h/R$] | Dias Trabalhados | Preço Total Real [R$]
0 | 10 | CONCLUIDO | 4.7469 | 21.07 | 18.52 | 13.72 | 0.64 | 81 | 26.11 | 12.1 | 1 | 0 | 3.01 | 3454.41 | 53.71 | 795.88 | 154.77 | 51.23 | 50348.57 | 0.33 | 0.78 | 0.34 | 3.11 | 1 | 10 | 65.0924 | 89.0623 | 80.5623 | 65092.4279 | 89062.3315 | 6.7949e-06 | 7 | 80562.3476

## RESULTADOS_7
Unnamed: 0 | Volume de calda [L] | STATUS | Capacidade operacional [ha/h] | Tempo de missao [h] | Tempo util [h] | Tempo por voo [min] | Autonomia Projetada [h] | N° Voos | MTOW [kg] | Massa Estrutura [kg] | Combustível [kg] | Abastecimentos | Massa gerador | Potência gerador [W] | Combustível consumido [L] | Calda cons [L] | Distância percorrida [km] | Distância Pulverizando [km] | RTL ACUMULADO[m] | EOC [km/km] | EOC [h/h] | Tempo de manobra [h] | Tempo rtl_rtw [h] | V pulv [m/s] | V desloc [m/s] | Preço Total por ha Simples [R$/ha] | Preço Total por ha Presumido [R$/ha] | Preço Total por ha Real [R$/ha] | Preço Total Simples [R$] | Preço Total Presumido [R$] | Prod CAPEX [ha/h/R$] | Dias Trabalhados | Preço Total Real [R$]
0 | 45 | CONCLUIDO | 4.0055 | 24.97 | 20.33 | 9.45 | 0.18 | 129 | 98.71 | 39.72 | 1 | 127 | 12.99 | 12407.75 | 176.5 | 795.82 | 219.02 | 51.23 | 82233.92 | 0.23 | 0.71 | 0.31 | 4.92 | 1 | 10 | 128.6283 | 175.9949 | 159.1982 | 128628.3166 | 175994.9375 | 5.4576e-06 | 9 | 159198.2277
1 | 45 | CONCLUIDO | 4.8934 | 20.44 | 17.36 | 19.65 | 0.35 | 53 | 99.95 | 39.72 | 2 | 51 | 13.24 | 12561.45 | 143.25 | 795.71 | 119.72 | 51.23 | 32967.14 | 0.43 | 0.83 | 0.19 | 1.95 | 1 | 10 | 93.0096 | 127.2598 | 115.1143 | 93009.6031 | 127259.8423 | 6.6674e-06 | 7 | 115114.3415
2 | 45 | CONCLUIDO | 5.1555 | 19.4 | 16.73 | 30.42 | 0.52 | 33 | 101.2 | 39.72 | 3 | 31 | 13.49 | 12715.54 | 130.23 | 795.69 | 99 | 51.23 | 22704.77 | 0.52 | 0.86 | 0.16 | 1.32 | 1 | 10 | 87.1257 | 119.2092 | 107.8321 | 87125.698 | 119209.2237 | 7.0245e-06 | 7 | 107832.0627
3 | 45 | CONCLUIDO | 5.3457 | 18.71 | 16.25 | 42.38 | 0.69 | 23 | 102.45 | 39.72 | 4 | 20 | 13.74 | 12870.03 | 117.8 | 795.66 | 82.45 | 51.23 | 14479.15 | 0.62 | 0.89 | 0.15 | 0.84 | 1 | 10 | 82.4523 | 112.8149 | 102.048 | 82452.3352 | 112814.9226 | 7.2837e-06 | 7 | 102048.0247
4 | 45 | CONCLUIDO | 5.4135 | 18.47 | 16.09 | 50.82 | 0.85 | 19 | 103.71 | 39.72 | 5 | 1 | 14 | 13024.91 | 113.16 | 795.69 | 76.51 | 51.23 | 11531.84 | 0.67 | 0.9 | 0.16 | 0.68 | 1 | 10 | 80.8161 | 110.5762 | 100.023 | 80816.1462 | 110576.2166 | 7.3761e-06 | 7 | 100022.9777
5 | 45 | CONCLUIDO | 5.4072 | 18.49 | 16.12 | 50.89 | 1.01 | 19 | 104.97 | 39.72 | 6 | 0 | 14.25 | 13180.19 | 114.39 | 795.75 | 77.32 | 51.23 | 11933.58 | 0.66 | 0.9 | 0.16 | 0.71 | 1 | 10 | 81.1714 | 111.0622 | 100.4626 | 81171.3637 | 111062.2409 | 7.3675e-06 | 7 | 100462.6165

## RESULTADOS_10
Unnamed: 0 | Volume de calda [L] | STATUS | Capacidade operacional [ha/h] | Tempo de missao [h] | Tempo util [h] | Tempo por voo [min] | Autonomia Projetada [h] | N° Voos | MTOW [kg] | Massa Estrutura [kg] | Combustível [kg] | Abastecimentos | Massa gerador | Potência gerador [W] | Combustível consumido [L] | Calda cons [L] | Distância percorrida [km] | Distância Pulverizando [km] | RTL ACUMULADO[m] | EOC [km/km] | EOC [h/h] | Tempo de manobra [h] | Tempo rtl_rtw [h] | V pulv [m/s] | V desloc [m/s] | Preço Total por ha Simples [R$/ha] | Preço Total por ha Presumido [R$/ha] | Preço Total por ha Real [R$/ha] | Preço Total Simples [R$] | Preço Total Presumido [R$] | Prod CAPEX [ha/h/R$] | Dias Trabalhados | Preço Total Real [R$]
0 | 60 | CONCLUIDO | 3.5703 | 28.01 | 21.71 | 7.99 | 0.14 | 163 | 124.63 | 45 | 1 | 161 | 18.64 | 15605.44 | 222.71 | 795.79 | 265.51 | 51.23 | 105310.71 | 0.19 | 0.67 | 0.37 | 6.3 | 1 | 10 | 163.2552 | 223.373 | 202.0546 | 163255.2125 | 223372.984 | 4.8021e-06 | 10 | 202054.5799
1 | 60 | CONCLUIDO | 4.6319 | 21.59 | 17.8 | 16.43 | 0.28 | 65 | 125.95 | 45 | 2 | 63 | 18.95 | 15767.7 | 176.7 | 795.78 | 134.17 | 51.23 | 40130.01 | 0.38 | 0.81 | 0.21 | 2.39 | 1 | 10 | 113.2998 | 155.0218 | 140.2267 | 113299.806 | 155021.793 | 6.23e-06 | 8 | 140226.7306
2 | 60 | CONCLUIDO | 5.0082 | 19.97 | 16.81 | 25.22 | 0.42 | 40 | 127.27 | 45 | 3 | 38 | 19.27 | 15930.42 | 161.54 | 795.73 | 101.05 | 51.23 | 23694.48 | 0.51 | 0.86 | 0.17 | 1.4 | 1 | 10 | 97.7803 | 133.7873 | 121.0188 | 97780.2753 | 133787.2864 | 6.7361e-06 | 7 | 121018.8155
3 | 60 | CONCLUIDO | 5.1625 | 19.37 | 16.5 | 34.13 | 0.55 | 29 | 128.59 | 45 | 4 | 27 | 19.59 | 16093.6 | 152.26 | 795.66 | 90.89 | 51.23 | 18672.89 | 0.56 | 0.88 | 0.15 | 1.09 | 1 | 10 | 93.7711 | 128.3018 | 116.0569 | 93771.1298 | 128301.7967 | 6.9436e-06 | 7 | 116056.8533
4 | 60 | CONCLUIDO | 5.2986 | 18.87 | 16.18 | 44.12 | 0.68 | 22 | 129.92 | 45 | 5 | 20 | 19.92 | 16257.24 | 143.03 | 795.7 | 80.16 | 51.23 | 13341.9 | 0.64 | 0.89 | 0.14 | 0.77 | 1 | 10 | 90.1467 | 123.3426 | 111.571 | 90146.6608 | 123342.6383 | 7.1267e-06 | 7 | 111570.99
5 | 60 | CONCLUIDO | 5.351 | 18.69 | 16.1 | 53.65 | 0.81 | 18 | 131.25 | 45 | 6 | 16 | 20.25 | 16421.36 | 135.32 | 795.66 | 77.6 | 51.23 | 12082.35 | 0.66 | 0.9 | 0.14 | 0.69 | 1 | 10 | 87.7563 | 120.072 | 108.6125 | 87756.2937 | 120072.0326 | 7.1972e-06 | 7 | 108612.5263
6 | 60 | CONCLUIDO | 5.4144 | 18.47 | 15.95 | 63.81 | 0.93 | 15 | 132.58 | 45 | 7 | 5 | 20.59 | 16585.95 | 129.65 | 795.64 | 72.37 | 51.23 | 9480.66 | 0.71 | 0.91 | 0.14 | 0.55 | 1 | 10 | 85.8298 | 117.4362 | 106.2282 | 85829.8317 | 117436.1622 | 7.2825e-06 | 7 | 106228.2197
7 | 60 | CONCLUIDO | 5.4099 | 18.48 | 15.97 | 63.88 | 1.06 | 15 | 133.92 | 45 | 8 | 0 | 20.93 | 16751.02 | 129.4 | 795.64 | 72.7 | 51.23 | 9645.59 | 0.7 | 0.91 | 0.15 | 0.56 | 1 | 10 | 85.8037 | 117.4004 | 106.1959 | 85803.7178 | 117400.4321 | 7.2764e-06 | 7 | 106195.8997

## RESULTADOS_14
Unnamed: 0 | Volume de calda [L] | STATUS | Capacidade operacional [ha/h] | Tempo de missao [h] | Tempo util [h] | Tempo por voo [min] | Autonomia Projetada [h] | N° Voos | MTOW [kg] | Massa Estrutura [kg] | Combustível [kg] | Abastecimentos | Massa gerador | Potência gerador [W] | Combustível consumido [L] | Calda cons [L] | Distância percorrida [km] | Distância Pulverizando [km] | RTL ACUMULADO[m] | EOC [km/km] | EOC [h/h] | Tempo de manobra [h] | Tempo rtl_rtw [h] | V pulv [m/s] | V desloc [m/s] | Preço Total por ha Simples [R$/ha] | Preço Total por ha Presumido [R$/ha] | Preço Total por ha Real [R$/ha] | Preço Total Simples [R$] | Preço Total Presumido [R$] | Prod CAPEX [ha/h/R$] | Dias Trabalhados | Preço Total Real [R$]
0 | 80 | CONCLUIDO | 3.0537 | 32.75 | 23.66 | 6.76 | 0.11 | 210 | 159.12 | 50.28 | 1 | 208 | 27.84 | 19859.16 | 286.77 | 795.81 | 330.85 | 51.23 | 137743.87 | 0.15 | 0.61 | 0.44 | 8.24 | 1 | 10 | 217.7212 | 297.8957 | 269.4649 | 217721.1578 | 297895.6933 | 4.0488e-06 | 11 | 269464.9465
1 | 80 | CONCLUIDO | 4.2916 | 23.3 | 18.4 | 13.8 | 0.22 | 80 | 160.54 | 50.28 | 2 | 78 | 28.26 | 20034.4 | 218.46 | 795.78 | 154.38 | 51.23 | 50160.09 | 0.33 | 0.79 | 0.23 | 2.99 | 1 | 10 | 132.7004 | 181.5665 | 164.2381 | 132700.3825 | 181566.5177 | 5.6901e-06 | 8 | 164238.0641
2 | 80 | CONCLUIDO | 4.7418 | 21.09 | 17.19 | 21.04 | 0.33 | 49 | 161.97 | 50.28 | 3 | 47 | 28.69 | 20210.21 | 199.88 | 795.75 | 113.52 | 51.23 | 29884.91 | 0.45 | 0.84 | 0.19 | 1.78 | 1 | 10 | 112.8235 | 154.37 | 139.6372 | 112823.4695 | 154370.0484 | 6.287e-06 | 7 | 139637.1876
3 | 80 | CONCLUIDO | 5.0079 | 19.97 | 16.52 | 28.31 | 0.43 | 35 | 163.4 | 50.28 | 4 | 33 | 29.12 | 20386.62 | 187.72 | 795.67 | 91.65 | 51.23 | 19021.43 | 0.56 | 0.88 | 0.15 | 1.11 | 1 | 10 | 105.8968 | 144.8926 | 131.0643 | 105896.7528 | 144892.609 | 6.6398e-06 | 7 | 131064.2617
4 | 80 | CONCLUIDO | 5.085 | 19.67 | 16.44 | 35.23 | 0.54 | 28 | 164.83 | 50.28 | 5 | 26 | 29.55 | 20563.61 | 182.91 | 795.68 | 88.96 | 51.23 | 17710.69 | 0.58 | 0.88 | 0.15 | 1.03 | 1 | 10 | 103.7206 | 141.9151 | 128.3709 | 103720.5867 | 141915.0826 | 6.7421e-06 | 7 | 128370.9063
5 | 80 | CONCLUIDO | 5.2036 | 19.22 | 16.18 | 44.14 | 0.64 | 22 | 166.27 | 50.28 | 6 | 20 | 29.99 | 20741.2 | 175.39 | 795.64 | 80.34 | 51.23 | 13429.35 | 0.64 | 0.89 | 0.14 | 0.78 | 1 | 10 | 100.4209 | 137.4003 | 124.287 | 100420.9088 | 137400.3177 | 6.8993e-06 | 7 | 124287.0242
6 | 80 | CONCLUIDO | 5.2809 | 18.94 | 16 | 50.52 | 0.74 | 19 | 167.72 | 50.28 | 7 | 17 | 30.44 | 20919.39 | 169.4 | 795.64 | 73.88 | 51.23 | 10217.96 | 0.69 | 0.9 | 0.14 | 0.59 | 1 | 10 | 98.0661 | 134.1783 | 121.3725 | 98066.0618 | 134178.3122 | 7.0018e-06 | 7 | 121372.5224
7 | 80 | CONCLUIDO | 5.3122 | 18.82 | 15.98 | 59.94 | 0.84 | 16 | 169.17 | 50.28 | 8 | 14 | 30.89 | 21098.19 | 164.32 | 795.72 | 73.7 | 51.23 | 10141.65 | 0.7 | 0.9 | 0.13 | 0.58 | 1 | 10 | 96.4698 | 131.9942 | 119.3968 | 96469.7573 | 131994.1778 | 7.0433e-06 | 7 | 119396.8388
8 | 80 | CONCLUIDO | 5.3603 | 18.66 | 15.88 | 68.06 | 0.94 | 14 | 170.62 | 50.28 | 9 | 12 | 31.34 | 21277.6 | 158.07 | 795.7 | 70.18 | 51.23 | 8389.36 | 0.73 | 0.91 | 0.13 | 0.47 | 1 | 10 | 94.4253 | 129.1968 | 116.8665 | 94425.2766 | 129196.8291 | 7.1071e-06 | 7 | 116866.4651
9 | 80 | CONCLUIDO | 5.3771 | 18.6 | 15.89 | 79.43 | 1.03 | 12 | 172.08 | 50.28 | 10 | 8 | 31.8 | 21457.64 | 152.62 | 795.67 | 70.49 | 51.23 | 8555.99 | 0.73 | 0.91 | 0.13 | 0.48 | 1 | 10 | 92.9079 | 127.1207 | 114.9885 | 92907.9437 | 127120.7474 | 7.1294e-06 | 7 | 114988.5217
10 | 80 | CONCLUIDO | 5.3886 | 18.56 | 15.85 | 79.23 | 1.12 | 12 | 173.55 | 50.28 | 11 | 1 | 32.27 | 21638.31 | 148.18 | 795.67 | 68.68 | 51.23 | 7651.92 | 0.75 | 0.91 | 0.14 | 0.44 | 1 | 10 | 91.6803 | 125.4411 | 113.4691 | 91680.3164 | 125441.0536 | 7.1446e-06 | 7 | 113469.1355
11 | 80 | CONCLUIDO | 5.4187 | 18.45 | 15.78 | 86.05 | 1.22 | 11 | 175.02 | 50.28 | 12 | 0 | 32.74 | 21819.6 | 148.43 | 795.67 | 66.26 | 51.23 | 6447.29 | 0.77 | 0.92 | 0.14 | 0.37 | 1 | 10 | 91.4836 | 125.172 | 113.2257 | 91483.6443 | 125171.9581 | 7.1845e-06 | 7 | 113225.7221

## RESULTADOS_5
Unnamed: 0 | Volume de calda [L] | STATUS | Capacidade operacional [ha/h] | Tempo de missao [h] | Tempo util [h] | Tempo por voo [min] | Autonomia Projetada [h] | N° Voos | MTOW [kg] | Massa Estrutura [kg] | Combustível [kg] | Abastecimentos | Massa gerador | Potência gerador [W] | Combustível consumido [L] | Calda cons [L] | Distância percorrida [km] | Distância Pulverizando [km] | RTL ACUMULADO[m] | EOC [km/km] | EOC [h/h] | Tempo de manobra [h] | Tempo rtl_rtw [h] | V pulv [m/s] | V desloc [m/s] | Preço Total por ha Simples [R$/ha] | Preço Total por ha Presumido [R$/ha] | Preço Total por ha Real [R$/ha] | Preço Total Simples [R$] | Preço Total Presumido [R$] | Prod CAPEX [ha/h/R$] | Dias Trabalhados | Preço Total Real [R$]
0 | 35 | CONCLUIDO | 4.3234 | 23.13 | 19.41 | 10.99 | 0.22 | 106 | 80.84 | 35.1 | 1 | 104 | 9.74 | 10204.21 | 144.85 | 795.84 | 188.35 | 51.23 | 67015.82 | 0.27 | 0.74 | 0.27 | 4 | 1 | 10 | 105.7933 | 144.7511 | 130.9363 | 105793.332 | 144751.1041 | 5.9515e-06 | 8 | 130936.2619
1 | 35 | CONCLUIDO | 5.0888 | 19.65 | 17 | 23.18 | 0.43 | 44 | 82.04 | 35.1 | 2 | 42 | 9.94 | 10352.53 | 117.65 | 795.71 | 107.6 | 51.23 | 26951.88 | 0.48 | 0.85 | 0.18 | 1.59 | 1 | 10 | 83.579 | 114.3565 | 103.4424 | 83578.9863 | 114356.4563 | 7.0051e-06 | 7 | 103442.4366
2 | 35 | CONCLUIDO | 5.3471 | 18.7 | 16.36 | 37.76 | 0.63 | 26 | 83.25 | 35.1 | 3 | 19 | 10.15 | 10501.19 | 102.67 | 795.66 | 86.19 | 51.23 | 16338.08 | 0.59 | 0.88 | 0.15 | 0.95 | 1 | 10 | 77.8928 | 106.5764 | 96.4049 | 77892.8268 | 106576.4021 | 7.3607e-06 | 7 | 96404.8998
3 | 35 | CONCLUIDO | 5.3723 | 18.61 | 16.31 | 40.77 | 0.83 | 24 | 84.46 | 35.1 | 4 | 0 | 10.36 | 10650.22 | 101.3 | 795.74 | 83.47 | 51.23 | 14984.1 | 0.61 | 0.89 | 0.18 | 0.9 | 1 | 10 | 77.3934 | 105.8931 | 95.7868 | 77393.4433 | 105893.1234 | 7.3954e-06 | 7 | 95786.8323

## RESULTADOS_8
Unnamed: 0 | Volume de calda [L] | STATUS | Capacidade operacional [ha/h] | Tempo de missao [h] | Tempo util [h] | Tempo por voo [min] | Autonomia Projetada [h] | N° Voos | MTOW [kg] | Massa Estrutura [kg] | Combustível [kg] | Abastecimentos | Massa gerador | Potência gerador [W] | Combustível consumido [L] | Calda cons [L] | Distância percorrida [km] | Distância Pulverizando [km] | RTL ACUMULADO[m] | EOC [km/km] | EOC [h/h] | Tempo de manobra [h] | Tempo rtl_rtw [h] | V pulv [m/s] | V desloc [m/s] | Preço Total por ha Simples [R$/ha] | Preço Total por ha Presumido [R$/ha] | Preço Total por ha Real [R$/ha] | Preço Total Simples [R$] | Preço Total Presumido [R$] | Prod CAPEX [ha/h/R$] | Dias Trabalhados | Preço Total Real [R$]
0 | 50 | CONCLUIDO | 3.8575 | 25.92 | 20.78 | 8.9 | 0.16 | 140 | 107.41 | 41.65 | 1 | 138 | 14.77 | 13481.73 | 191.83 | 796.03 | 233.93 | 51.23 | 89635.6 | 0.22 | 0.7 | 0.33 | 5.36 | 1 | 10 | 137.2815 | 187.8346 | 169.9079 | 137281.4884 | 187834.5889 | 5.2319e-06 | 9 | 169907.9194
1 | 50 | CONCLUIDO | 4.8069 | 20.8 | 17.5 | 18.42 | 0.32 | 57 | 108.68 | 41.65 | 2 | 55 | 15.03 | 13638.32 | 154.81 | 795.68 | 124.38 | 51.23 | 35275.83 | 0.41 | 0.83 | 0.2 | 2.09 | 1 | 10 | 97.4921 | 133.393 | 120.6621 | 97492.0799 | 133392.9647 | 6.5196e-06 | 7 | 120662.1274
2 | 50 | CONCLUIDO | 5.1414 | 19.45 | 16.64 | 28.52 | 0.48 | 35 | 109.96 | 41.65 | 3 | 33 | 15.31 | 13795.21 | 140.18 | 795.7 | 96.06 | 51.23 | 21223.52 | 0.53 | 0.87 | 0.14 | 1.23 | 1 | 10 | 90.1802 | 123.3885 | 111.6125 | 90180.1975 | 123388.5247 | 6.9733e-06 | 7 | 111612.4971
3 | 50 | CONCLUIDO | 5.291 | 18.9 | 16.31 | 39.14 | 0.63 | 25 | 111.23 | 41.65 | 4 | 23 | 15.58 | 13952.52 | 130.01 | 795.67 | 84.52 | 51.23 | 15505.97 | 0.61 | 0.89 | 0.15 | 0.9 | 1 | 10 | 86.2917 | 118.0682 | 106.7999 | 86291.7306 | 118068.1527 | 7.1762e-06 | 7 | 106799.8939
4 | 50 | CONCLUIDO | 5.4299 | 18.42 | 15.96 | 50.39 | 0.78 | 19 | 112.51 | 41.65 | 5 | 14 | 15.86 | 14110.24 | 119.48 | 795.66 | 72.49 | 51.23 | 9521.63 | 0.71 | 0.91 | 0.14 | 0.55 | 1 | 10 | 75.889 | 103.8347 | 93.9249 | 75889.0459 | 103834.7406 | 7.3646e-06 | 6 | 93924.8987
5 | 50 | CONCLUIDO | 5.4109 | 18.48 | 16.07 | 56.71 | 0.93 | 17 | 113.79 | 41.65 | 6 | 0 | 16.14 | 14268.39 | 117.95 | 795.65 | 75.98 | 51.23 | 11276.37 | 0.67 | 0.9 | 0.15 | 0.66 | 1 | 10 | 82.3542 | 112.6806 | 101.9266 | 82354.1965 | 112680.6449 | 7.3388e-06 | 7 | 101926.5623

## RESULTADOS_3
Unnamed: 0 | Volume de calda [L] | STATUS | Capacidade operacional [ha/h] | Tempo de missao [h] | Tempo util [h] | Tempo por voo [min] | Autonomia Projetada [h] | N° Voos | MTOW [kg] | Massa Estrutura [kg] | Combustível [kg] | Abastecimentos | Massa gerador | Potência gerador [W] | Combustível consumido [L] | Calda cons [L] | Distância percorrida [km] | Distância Pulverizando [km] | RTL ACUMULADO[m] | EOC [km/km] | EOC [h/h] | Tempo de manobra [h] | Tempo rtl_rtw [h] | V pulv [m/s] | V desloc [m/s] | Preço Total por ha Simples [R$/ha] | Preço Total por ha Presumido [R$/ha] | Preço Total por ha Real [R$/ha] | Preço Total Simples [R$] | Preço Total Presumido [R$] | Prod CAPEX [ha/h/R$] | Dias Trabalhados | Preço Total Real [R$]
0 | 25 | CONCLUIDO | 4.6807 | 21.36 | 18.44 | 13.66 | 0.28 | 81 | 61.76 | 28.92 | 1 | 79 | 6.84 | 7851.41 | 110.38 | 795.85 | 156 | 51.23 | 50963.77 | 0.33 | 0.78 | 0.23 | 3.03 | 1 | 10 | 83.9561 | 114.8725 | 103.9092 | 83956.119 | 114872.4659 | 6.5234e-06 | 7 | 103909.199
1 | 25 | CONCLUIDO | 5.1796 | 19.31 | 17.02 | 29.18 | 0.55 | 35 | 62.92 | 28.92 | 2 | 15 | 7 | 7994.37 | 89.44 | 795.67 | 108.88 | 51.23 | 27636.23 | 0.47 | 0.85 | 0.18 | 1.61 | 1 | 10 | 74.6443 | 102.1317 | 92.3844 | 74644.3407 | 102131.68 | 7.2187e-06 | 7 | 92384.3758
2 | 25 | CONCLUIDO | 5.2572 | 19.02 | 16.77 | 30.49 | 0.81 | 33 | 64.08 | 28.92 | 3 | 0 | 7.16 | 8137.65 | 88.36 | 795.69 | 98.85 | 51.23 | 22633.3 | 0.52 | 0.86 | 0.2 | 1.36 | 1 | 10 | 73.9121 | 101.1298 | 91.4781 | 73912.0692 | 101129.7539 | 7.3268e-06 | 7 | 91478.0721

## RESULTADOS_15
Unnamed: 0 | Volume de calda [L] | STATUS | Capacidade operacional [ha/h] | Tempo de missao [h] | Tempo util [h] | Tempo por voo [min] | Autonomia Projetada [h] | N° Voos | MTOW [kg] | Massa Estrutura [kg] | Combustível [kg] | Abastecimentos | Massa gerador | Potência gerador [W] | Combustível consumido [L] | Calda cons [L] | Distância percorrida [km] | Distância Pulverizando [km] | RTL ACUMULADO[m] | EOC [km/km] | EOC [h/h] | Tempo de manobra [h] | Tempo rtl_rtw [h] | V pulv [m/s] | V desloc [m/s] | Preço Total por ha Simples [R$/ha] | Preço Total por ha Presumido [R$/ha] | Preço Total por ha Real [R$/ha] | Preço Total Simples [R$] | Preço Total Presumido [R$] | Prod CAPEX [ha/h/R$] | Dias Trabalhados | Preço Total Real [R$]
0 | 85 | CONCLUIDO | 2.9384 | 34.03 | 24.14 | 6.52 | 0.11 | 222 | 167.88 | 51.39 | 1 | 220 | 30.49 | 20939.59 | 303.23 | 795.86 | 347.15 | 51.23 | 145833.9 | 0.15 | 0.6 | 0.46 | 8.72 | 1 | 10 | 238.5174 | 326.35 | 295.2036 | 238517.3762 | 326349.9968 | 3.8835e-06 | 12 | 295203.6111
1 | 85 | CONCLUIDO | 4.2046 | 23.78 | 18.56 | 13.26 | 0.21 | 84 | 169.33 | 51.39 | 2 | 82 | 30.94 | 21118.46 | 228.81 | 795.75 | 159.98 | 51.23 | 52942.26 | 0.32 | 0.78 | 0.24 | 3.15 | 1 | 10 | 138.0162 | 188.8399 | 170.8172 | 138016.2029 | 188839.8576 | 5.5569e-06 | 8 | 170817.2467
2 | 85 | CONCLUIDO | 4.6579 | 21.47 | 17.33 | 20 | 0.31 | 52 | 170.79 | 51.39 | 3 | 50 | 31.4 | 21297.94 | 209.72 | 795.71 | 118.83 | 51.23 | 32528.28 | 0.43 | 0.83 | 0.19 | 1.93 | 1 | 10 | 117.164 | 160.309 | 145.0093 | 117164.0086 | 160308.9654 | 6.156e-06 | 7 | 145009.3028
3 | 85 | CONCLUIDO | 4.9861 | 20.06 | 16.46 | 27.44 | 0.41 | 36 | 172.25 | 51.39 | 4 | 34 | 31.86 | 21478.05 | 195.16 | 795.64 | 89.06 | 51.23 | 17720.47 | 0.58 | 0.88 | 0.16 | 1.05 | 1 | 10 | 108.4009 | 148.3189 | 134.1635 | 108400.885 | 148318.8732 | 6.5897e-06 | 7 | 134163.5281
4 | 85 | CONCLUIDO | 5.0393 | 19.84 | 16.49 | 34.11 | 0.51 | 29 | 173.71 | 51.39 | 5 | 27 | 32.32 | 21658.78 | 191.68 | 795.67 | 90.69 | 51.23 | 18570.09 | 0.56 | 0.88 | 0.15 | 1.08 | 1 | 10 | 106.8469 | 146.1927 | 132.2403 | 106846.9491 | 146192.7095 | 6.6601e-06 | 7 | 132240.2825
5 | 85 | CONCLUIDO | 5.1333 | 19.48 | 16.3 | 40.74 | 0.61 | 24 | 175.18 | 51.39 | 6 | 22 | 32.79 | 21840.16 | 185.58 | 795.64 | 84.08 | 51.23 | 15291.54 | 0.61 | 0.89 | 0.15 | 0.89 | 1 | 10 | 104.1074 | 142.4443 | 128.8496 | 104107.3616 | 142444.2851 | 6.7843e-06 | 7 | 128849.6024
6 | 85 | CONCLUIDO | 5.2179 | 19.16 | 16.11 | 48.34 | 0.7 | 20 | 176.66 | 51.39 | 7 | 18 | 33.27 | 22022.17 | 179.27 | 795.64 | 77.92 | 51.23 | 12231.86 | 0.66 | 0.9 | 0.14 | 0.71 | 1 | 10 | 101.5057 | 138.8846 | 125.6297 | 101505.7404 | 138884.6322 | 6.8961e-06 | 7 | 125629.6778
7 | 85 | CONCLUIDO | 5.266 | 18.99 | 16.04 | 56.62 | 0.8 | 17 | 178.14 | 51.39 | 8 | 15 | 33.75 | 22204.83 | 174.05 | 795.68 | 75.75 | 51.23 | 11159.64 | 0.68 | 0.9 | 0.13 | 0.63 | 1 | 10 | 99.6552 | 136.3526 | 123.3393 | 99655.163 | 136352.5905 | 6.9597e-06 | 7 | 123339.2906
8 | 85 | CONCLUIDO | 5.3124 | 18.82 | 15.94 | 63.77 | 0.89 | 15 | 179.63 | 51.39 | 9 | 13 | 34.24 | 22388.15 | 169.26 | 795.64 | 72.33 | 51.23 | 9459.74 | 0.71 | 0.91 | 0.13 | 0.54 | 1 | 10 | 97.9536 | 134.0244 | 121.2333 | 97953.5674 | 134024.3923 | 7.021e-06 | 7 | 121233.2924
9 | 85 | CONCLUIDO | 5.3702 | 18.62 | 15.81 | 72.96 | 0.98 | 13 | 181.12 | 51.39 | 10 | 11 | 34.73 | 22572.13 | 162.72 | 795.64 | 67.69 | 51.23 | 7148.75 | 0.76 | 0.91 | 0.13 | 0.4 | 1 | 10 | 95.728 | 130.9793 | 118.4788 | 95728.0059 | 130979.281 | 7.0974e-06 | 7 | 118478.8022
10 | 85 | CONCLUIDO | 5.3733 | 18.61 | 15.83 | 79.16 | 1.07 | 12 | 182.62 | 51.39 | 11 | 10 | 35.22 | 22756.91 | 155.34 | 795.66 | 68.67 | 51.23 | 7646.65 | 0.75 | 0.91 | 0.13 | 0.42 | 1 | 10 | 93.8393 | 128.3951 | 116.1412 | 93839.3071 | 128395.0799 | 7.1015e-06 | 7 | 116141.2336
11 | 85 | CONCLUIDO | 5.3909 | 18.55 | 15.8 | 86.21 | 1.16 | 11 | 184.12 | 51.39 | 12 | 3 | 35.73 | 22942.24 | 154.72 | 795.67 | 67.45 | 51.23 | 7040.19 | 0.76 | 0.91 | 0.13 | 0.4 | 1 | 10 | 93.527 | 127.9677 | 115.7547 | 93526.9785 | 127967.7381 | 7.1247e-06 | 7 | 115754.6768
12 | 85 | CONCLUIDO | 5.3874 | 18.56 | 15.82 | 86.27 | 1.24 | 11 | 185.63 | 51.39 | 13 | 0 | 36.24 | 23128.27 | 155.68 | 795.69 | 67.68 | 51.23 | 7154.07 | 0.76 | 0.91 | 0.14 | 0.41 | 1 | 10 | 93.8049 | 128.348 | 116.0987 | 93804.9315 | 128348.0456 | 7.1201e-06 | 7 | 116098.6883

## RESULTADOS_2
Unnamed: 0 | Volume de calda [L] | STATUS | Capacidade operacional [ha/h] | Tempo de missao [h] | Tempo util [h] | Tempo por voo [min] | Autonomia Projetada [h] | N° Voos | MTOW [kg] | Massa Estrutura [kg] | Combustível [kg] | Abastecimentos | Massa gerador | Potência gerador [W] | Combustível consumido [L] | Calda cons [L] | Distância percorrida [km] | Distância Pulverizando [km] | RTL ACUMULADO[m] | EOC [km/km] | EOC [h/h] | Tempo de manobra [h] | Tempo rtl_rtw [h] | V pulv [m/s] | V desloc [m/s] | Preço Total por ha Simples [R$/ha] | Preço Total por ha Presumido [R$/ha] | Preço Total por ha Real [R$/ha] | Preço Total Simples [R$] | Preço Total Presumido [R$] | Prod CAPEX [ha/h/R$] | Dias Trabalhados | Preço Total Real [R$]
0 | 20 | CONCLUIDO | 4.8954 | 20.43 | 17.87 | 16.25 | 0.34 | 66 | 51.33 | 24.83 | 1 | 64 | 5.51 | 6564.78 | 89.89 | 795.66 | 136.79 | 51.23 | 41435.83 | 0.37 | 0.81 | 0.21 | 2.46 | 1 | 10 | 75.9653 | 103.9391 | 94.0193 | 75965.2834 | 103939.0522 | 6.8731e-06 | 7 | 94019.2549
1 | 20 | CONCLUIDO | 5.2167 | 19.17 | 16.92 | 24.76 | 0.66 | 41 | 52.47 | 24.83 | 2 | 0 | 5.64 | 6705.1 | 78.83 | 795.73 | 103.2 | 51.23 | 24764.59 | 0.5 | 0.85 | 0.22 | 1.51 | 1 | 10 | 71.1318 | 97.3257 | 88.037 | 71131.8019 | 97325.6695 | 7.3242e-06 | 7 | 88037.0442

## RESULTADOS_11
Unnamed: 0 | Volume de calda [L] | STATUS | Capacidade operacional [ha/h] | Tempo de missao [h] | Tempo util [h] | Tempo por voo [min] | Autonomia Projetada [h] | N° Voos | MTOW [kg] | Massa Estrutura [kg] | Combustível [kg] | Abastecimentos | Massa gerador | Potência gerador [W] | Combustível consumido [L] | Calda cons [L] | Distância percorrida [km] | Distância Pulverizando [km] | RTL ACUMULADO[m] | EOC [km/km] | EOC [h/h] | Tempo de manobra [h] | Tempo rtl_rtw [h] | V pulv [m/s] | V desloc [m/s] | Preço Total por ha Simples [R$/ha] | Preço Total por ha Presumido [R$/ha] | Preço Total por ha Real [R$/ha] | Preço Total Simples [R$] | Preço Total Presumido [R$] | Prod CAPEX [ha/h/R$] | Dias Trabalhados | Preço Total Real [R$]
0 | 65 | CONCLUIDO | 3.4394 | 29.07 | 22.16 | 7.64 | 0.13 | 174 | 133.21 | 46.47 | 1 | 172 | 20.75 | 16663.42 | 238.02 | 795.89 | 280.59 | 51.23 | 112797.81 | 0.18 | 0.65 | 0.38 | 6.75 | 1 | 10 | 173.6156 | 237.5486 | 214.8773 | 173615.6251 | 237548.5576 | 4.6083e-06 | 10 | 214877.2566
1 | 65 | CONCLUIDO | 4.5338 | 22.06 | 18 | 15.65 | 0.26 | 69 | 134.55 | 46.47 | 2 | 67 | 21.09 | 16828.84 | 187.93 | 795.74 | 141.04 | 51.23 | 43544.1 | 0.36 | 0.8 | 0.22 | 2.59 | 1 | 10 | 118.3358 | 161.9123 | 146.4596 | 118335.8306 | 161912.304 | 6.0746e-06 | 8 | 146459.621
2 | 65 | CONCLUIDO | 4.9476 | 20.21 | 16.89 | 24.13 | 0.39 | 42 | 135.9 | 46.47 | 3 | 40 | 21.43 | 16994.64 | 171.24 | 795.71 | 103.68 | 51.23 | 25003.28 | 0.49 | 0.86 | 0.18 | 1.48 | 1 | 10 | 101.3723 | 138.702 | 125.4645 | 101372.2748 | 138702.0186 | 6.6291e-06 | 7 | 125464.4927
3 | 65 | CONCLUIDO | 5.0999 | 19.61 | 16.58 | 32.1 | 0.52 | 31 | 137.25 | 46.47 | 4 | 29 | 21.78 | 17160.92 | 162.84 | 795.69 | 93.82 | 51.23 | 20126.68 | 0.55 | 0.87 | 0.16 | 1.18 | 1 | 10 | 97.4612 | 133.3507 | 120.6239 | 97461.1675 | 133350.669 | 6.8331e-06 | 7 | 120623.8683
4 | 65 | CONCLUIDO | 5.2241 | 19.14 | 16.31 | 40.77 | 0.64 | 24 | 138.6 | 46.47 | 5 | 22 | 22.13 | 17327.69 | 154.35 | 795.71 | 84.58 | 51.23 | 15540.19 | 0.61 | 0.89 | 0.15 | 0.9 | 1 | 10 | 94.0081 | 128.626 | 116.3501 | 94008.0919 | 128626.0187 | 6.9995e-06 | 7 | 116350.132
5 | 65 | CONCLUIDO | 5.3511 | 18.69 | 15.99 | 50.5 | 0.76 | 19 | 139.95 | 46.47 | 6 | 17 | 22.49 | 17494.97 | 146.12 | 795.67 | 73.61 | 51.23 | 10079 | 0.7 | 0.9 | 0.14 | 0.58 | 1 | 10 | 90.7444 | 124.1605 | 112.3108 | 90744.3735 | 124160.4552 | 7.1697e-06 | 7 | 112310.7556
6 | 65 | CONCLUIDO | 5.3738 | 18.61 | 15.99 | 59.97 | 0.88 | 16 | 141.31 | 46.47 | 7 | 13 | 22.85 | 17662.75 | 139.11 | 795.65 | 73.98 | 51.23 | 10280.41 | 0.69 | 0.9 | 0.14 | 0.58 | 1 | 10 | 88.7922 | 121.4895 | 109.8947 | 88792.2328 | 121489.4501 | 7.2001e-06 | 7 | 109894.6675
7 | 65 | CONCLUIDO | 5.4147 | 18.47 | 15.91 | 68.17 | 0.99 | 14 | 142.68 | 46.47 | 8 | 1 | 23.21 | 17831.04 | 133.72 | 795.68 | 70.51 | 51.23 | 8556.78 | 0.73 | 0.91 | 0.15 | 0.5 | 1 | 10 | 87.1115 | 119.1898 | 107.8145 | 87111.4786 | 119189.7681 | 7.2549e-06 | 7 | 107814.4639
8 | 65 | CONCLUIDO | 5.417 | 18.46 | 15.9 | 68.14 | 1.11 | 14 | 144.05 | 46.47 | 9 | 0 | 23.58 | 17999.83 | 134.56 | 795.65 | 70.26 | 51.23 | 8431.36 | 0.73 | 0.91 | 0.15 | 0.49 | 1 | 10 | 87.3032 | 119.452 | 108.0517 | 87303.1607 | 119452.036 | 7.258e-06 | 7 | 108051.7013

## RESULTADOS_13
Unnamed: 0 | Volume de calda [L] | STATUS | Capacidade operacional [ha/h] | Tempo de missao [h] | Tempo util [h] | Tempo por voo [min] | Autonomia Projetada [h] | N° Voos | MTOW [kg] | Massa Estrutura [kg] | Combustível [kg] | Abastecimentos | Massa gerador | Potência gerador [W] | Combustível consumido [L] | Calda cons [L] | Distância percorrida [km] | Distância Pulverizando [km] | RTL ACUMULADO[m] | EOC [km/km] | EOC [h/h] | Tempo de manobra [h] | Tempo rtl_rtw [h] | V pulv [m/s] | V desloc [m/s] | Preço Total por ha Simples [R$/ha] | Preço Total por ha Presumido [R$/ha] | Preço Total por ha Real [R$/ha] | Preço Total Simples [R$] | Preço Total Presumido [R$] | Prod CAPEX [ha/h/R$] | Dias Trabalhados | Preço Total Real [R$]
0 | 75 | CONCLUIDO | 3.1766 | 31.48 | 23.15 | 7.02 | 0.12 | 198 | 150.44 | 49.1 | 1 | 196 | 25.34 | 18787.76 | 270.23 | 795.82 | 313.84 | 51.23 | 129301.3 | 0.16 | 0.62 | 0.42 | 7.74 | 1 | 10 | 204.3841 | 279.6474 | 252.9582 | 204384.1406 | 279647.398 | 4.2259e-06 | 11 | 252958.2428
1 | 75 | CONCLUIDO | 4.3806 | 22.83 | 18.23 | 14.39 | 0.23 | 76 | 151.83 | 49.1 | 2 | 74 | 25.73 | 18959.54 | 207.94 | 795.79 | 148.68 | 51.23 | 47330.41 | 0.34 | 0.79 | 0.23 | 2.82 | 1 | 10 | 127.4934 | 174.4421 | 157.7936 | 127493.4399 | 174442.1491 | 5.8276e-06 | 8 | 157793.6352
2 | 75 | CONCLUIDO | 4.8037 | 20.82 | 17.1 | 21.84 | 0.35 | 47 | 153.23 | 49.1 | 3 | 45 | 26.13 | 19131.85 | 190.67 | 795.65 | 111.07 | 51.23 | 28672.76 | 0.46 | 0.85 | 0.18 | 1.7 | 1 | 10 | 109.0926 | 149.2653 | 135.0196 | 109092.5624 | 149265.2567 | 6.3904e-06 | 7 | 135019.5901
3 | 75 | CONCLUIDO | 4.9192 | 20.33 | 16.98 | 29.11 | 0.46 | 35 | 154.63 | 49.1 | 4 | 33 | 26.53 | 19304.72 | 185.23 | 795.74 | 108.57 | 51.23 | 27479.2 | 0.47 | 0.85 | 0.14 | 1.57 | 1 | 10 | 106.1345 | 145.2179 | 131.3585 | 106134.5 | 145217.9053 | 6.5441e-06 | 7 | 131358.5122
4 | 75 | CONCLUIDO | 5.1468 | 19.43 | 16.36 | 37.75 | 0.57 | 26 | 156.03 | 49.1 | 5 | 24 | 26.94 | 19478.15 | 173.37 | 795.66 | 86.31 | 51.23 | 16397.75 | 0.59 | 0.88 | 0.15 | 0.95 | 1 | 10 | 100.2645 | 137.1864 | 124.0935 | 100264.5445 | 137186.3731 | 6.8469e-06 | 7 | 124093.4982
5 | 75 | CONCLUIDO | 5.2423 | 19.08 | 16.16 | 46.16 | 0.67 | 21 | 157.44 | 49.1 | 6 | 19 | 27.35 | 19652.13 | 166.05 | 795.64 | 79.45 | 51.23 | 12990.87 | 0.64 | 0.89 | 0.14 | 0.75 | 1 | 10 | 97.3649 | 133.2189 | 120.5047 | 97364.8512 | 133218.8848 | 6.9739e-06 | 7 | 120504.6614
6 | 75 | CONCLUIDO | 5.2645 | 19 | 16.17 | 53.9 | 0.78 | 18 | 158.86 | 49.1 | 7 | 16 | 27.77 | 19826.68 | 161.8 | 795.65 | 80.24 | 51.23 | 13399.97 | 0.64 | 0.89 | 0.13 | 0.76 | 1 | 10 | 96.0657 | 131.4414 | 118.8968 | 96065.7318 | 131441.3724 | 7.0034e-06 | 7 | 118896.7923
7 | 75 | CONCLUIDO | 5.3531 | 18.68 | 15.95 | 63.78 | 0.88 | 15 | 160.28 | 49.1 | 8 | 13 | 28.19 | 20001.93 | 154.25 | 795.65 | 72.46 | 51.23 | 9524.07 | 0.71 | 0.91 | 0.13 | 0.54 | 1 | 10 | 93.2968 | 127.6528 | 115.4698 | 93296.7898 | 127652.7838 | 7.1213e-06 | 7 | 115469.7813
8 | 75 | CONCLUIDO | 5.4057 | 18.5 | 15.83 | 73.04 | 0.99 | 13 | 161.71 | 49.1 | 9 | 10 | 28.61 | 20177.64 | 147.58 | 795.66 | 68.26 | 51.23 | 7434.03 | 0.75 | 0.91 | 0.13 | 0.42 | 1 | 10 | 91.1486 | 124.7136 | 112.8111 | 91148.64 | 124713.5905 | 7.1913e-06 | 7 | 112811.1004
9 | 75 | CONCLUIDO | 5.4092 | 18.49 | 15.84 | 79.22 | 1.09 | 12 | 163.13 | 49.1 | 10 | 2 | 29.04 | 20353.94 | 143.82 | 795.67 | 68.79 | 51.23 | 7706.52 | 0.74 | 0.91 | 0.14 | 0.44 | 1 | 10 | 90.1788 | 123.3867 | 111.6108 | 90178.8352 | 123386.6607 | 7.1959e-06 | 7 | 111610.811
10 | 75 | CONCLUIDO | 5.3988 | 18.52 | 15.88 | 79.4 | 1.18 | 12 | 164.57 | 49.1 | 11 | 0 | 29.47 | 20530.82 | 144.7 | 795.67 | 69.96 | 51.23 | 8292.37 | 0.73 | 0.91 | 0.14 | 0.47 | 1 | 10 | 90.4927 | 123.8161 | 111.9993 | 90492.7103 | 123816.1184 | 7.1821e-06 | 7 | 111999.2819

## RESULTADOS_17
Unnamed: 0 | Volume de calda [L] | STATUS | Capacidade operacional [ha/h] | Tempo de missao [h] | Tempo util [h] | Tempo por voo [min] | Autonomia Projetada [h] | N° Voos | MTOW [kg] | Massa Estrutura [kg] | Combustível [kg] | Abastecimentos | Massa gerador | Potência gerador [W] | Combustível consumido [L] | Calda cons [L] | Distância percorrida [km] | Distância Pulverizando [km] | RTL ACUMULADO[m] | EOC [km/km] | EOC [h/h] | Tempo de manobra [h] | Tempo rtl_rtw [h] | V pulv [m/s] | V desloc [m/s] | Preço Total por ha Simples [R$/ha] | Preço Total por ha Presumido [R$/ha] | Preço Total por ha Real [R$/ha] | Preço Total Simples [R$] | Preço Total Presumido [R$] | Prod CAPEX [ha/h/R$] | Dias Trabalhados | Preço Total Real [R$]
0 | 95 | CONCLUIDO | 2.7003 | 37.03 | 25.3 | 6.1 | 0.1 | 249 | 185.69 | 53.44 | 1 | 247 | 36.26 | 23136.14 | 339.7 | 796.29 | 385.96 | 51.23 | 165106.16 | 0.13 | 0.57 | 0.5 | 9.88 | 1 | 10 | 279.3148 | 382.1708 | 345.697 | 279314.784 | 382170.81 | 3.5472e-06 | 13 | 345696.9643
1 | 95 | CONCLUIDO | 4.0529 | 24.67 | 18.82 | 12.41 | 0.19 | 91 | 187.21 | 53.44 | 2 | 89 | 36.77 | 23322.88 | 248.72 | 795.77 | 168.41 | 51.23 | 57119.27 | 0.3 | 0.77 | 0.25 | 3.41 | 1 | 10 | 155.3387 | 212.5412 | 192.2566 | 155338.6621 | 212541.2105 | 5.324e-06 | 9 | 192256.5757
2 | 95 | CONCLUIDO | 4.5422 | 22.02 | 17.46 | 18.71 | 0.28 | 56 | 188.73 | 53.44 | 3 | 54 | 37.29 | 23510.33 | 227.27 | 795.69 | 123.12 | 51.23 | 34653.27 | 0.42 | 0.83 | 0.19 | 2.05 | 1 | 10 | 131.5629 | 180.0102 | 162.8303 | 131562.9118 | 180010.1801 | 5.9667e-06 | 8 | 162830.2612
3 | 95 | CONCLUIDO | 4.8156 | 20.77 | 16.81 | 25.21 | 0.37 | 40 | 190.25 | 53.44 | 4 | 38 | 37.82 | 23698.48 | 215.54 | 795.66 | 101.08 | 51.23 | 23713.16 | 0.51 | 0.86 | 0.17 | 1.4 | 1 | 10 | 116.8714 | 159.9086 | 144.6472 | 116871.4242 | 159908.6386 | 6.3259e-06 | 7 | 144647.1826
4 | 95 | CONCLUIDO | 4.9269 | 20.3 | 16.64 | 31.19 | 0.46 | 32 | 191.78 | 53.44 | 5 | 30 | 38.35 | 23887.36 | 210.15 | 795.64 | 95.7 | 51.23 | 21058.89 | 0.54 | 0.87 | 0.16 | 1.23 | 1 | 10 | 113.7931 | 155.6967 | 140.8372 | 113793.0681 | 155696.6959 | 6.4721e-06 | 7 | 140837.2218
5 | 95 | CONCLUIDO | 5.0516 | 19.8 | 16.36 | 37.75 | 0.55 | 26 | 193.32 | 53.44 | 6 | 24 | 38.89 | 24076.95 | 202.94 | 795.65 | 86.34 | 51.23 | 16411.88 | 0.59 | 0.88 | 0.15 | 0.95 | 1 | 10 | 110.1563 | 150.7207 | 136.3362 | 110156.3124 | 150720.7264 | 6.6359e-06 | 7 | 136336.1518
6 | 95 | CONCLUIDO | 5.1311 | 19.49 | 16.2 | 44.19 | 0.64 | 22 | 194.86 | 53.44 | 7 | 20 | 39.43 | 24267.28 | 197.38 | 795.64 | 81.12 | 51.23 | 13819.53 | 0.63 | 0.89 | 0.14 | 0.79 | 1 | 10 | 107.6814 | 147.3345 | 133.2731 | 107681.4191 | 147334.4682 | 6.7403e-06 | 7 | 133273.0734
7 | 95 | CONCLUIDO | 5.2597 | 19.01 | 15.87 | 52.91 | 0.72 | 18 | 196.41 | 53.44 | 8 | 16 | 39.98 | 24458.36 | 189.53 | 795.73 | 69.57 | 51.23 | 8065.23 | 0.74 | 0.91 | 0.14 | 0.47 | 1 | 10 | 104.1067 | 142.4434 | 128.8488 | 104106.6956 | 142443.3738 | 6.9093e-06 | 7 | 128848.7782
8 | 95 | CONCLUIDO | 5.247 | 19.06 | 15.99 | 59.98 | 0.81 | 16 | 197.97 | 53.44 | 9 | 14 | 40.53 | 24650.18 | 187.65 | 795.64 | 74.1 | 51.23 | 10339.99 | 0.69 | 0.9 | 0.13 | 0.59 | 1 | 10 | 103.795 | 142.0168 | 128.4629 | 103794.9545 | 142016.8358 | 6.8926e-06 | 7 | 128462.9483
9 | 95 | CONCLUIDO | 5.2689 | 18.98 | 15.95 | 63.81 | 0.89 | 15 | 199.53 | 53.44 | 10 | 13 | 41.1 | 24842.77 | 182.92 | 795.67 | 72.72 | 51.23 | 9654.85 | 0.7 | 0.91 | 0.13 | 0.54 | 1 | 10 | 102.3331 | 140.0166 | 126.6536 | 102333.0682 | 140016.6185 | 6.9214e-06 | 7 | 126653.6289
10 | 95 | CONCLUIDO | 5.3277 | 18.77 | 15.82 | 73 | 0.97 | 13 | 201.1 | 53.44 | 11 | 11 | 41.66 | 25036.12 | 178.17 | 795.7 | 67.98 | 51.23 | 7296.88 | 0.75 | 0.91 | 0.13 | 0.41 | 1 | 10 | 100.4895 | 137.4942 | 124.3719 | 100489.4886 | 137494.1516 | 6.9986e-06 | 7 | 124371.9028
11 | 95 | CONCLUIDO | 5.334 | 18.75 | 15.83 | 79.16 | 1.05 | 12 | 202.67 | 53.44 | 12 | 10 | 42.24 | 25230.25 | 173.2 | 795.64 | 68.61 | 51.23 | 7614.21 | 0.75 | 0.91 | 0.13 | 0.42 | 1 | 10 | 99.165 | 135.682 | 122.7327 | 99165.0162 | 135681.95 | 7.0069e-06 | 7 | 122732.6551
12 | 95 | CONCLUIDO | 5.3575 | 18.67 | 15.79 | 86.11 | 1.13 | 11 | 204.25 | 53.44 | 13 | 8 | 42.82 | 25425.3 | 170.34 | 795.67 | 67.12 | 51.23 | 6878.4 | 0.76 | 0.92 | 0.13 | 0.38 | 1 | 10 | 98.2062 | 134.3701 | 121.546 | 98206.2325 | 134370.0999 | 7.0377e-06 | 7 | 121546.0062
13 | 95 | CONCLUIDO | 5.3934 | 18.54 | 15.7 | 94.2 | 1.21 | 10 | 205.84 | 53.44 | 14 | 4 | 43.4 | 25621.03 | 164.05 | 795.65 | 64.01 | 51.23 | 5326.51 | 0.8 | 0.92 | 0.13 | 0.29 | 1 | 10 | 96.263 | 131.7113 | 119.1409 | 96262.9906 | 131711.2705 | 7.0849e-06 | 7 | 119140.9317
14 | 95 | CONCLUIDO | 5.3809 | 18.58 | 15.74 | 94.46 | 1.28 | 10 | 207.43 | 53.44 | 15 | 0 | 44 | 25817.56 | 165.44 | 795.67 | 65.41 | 51.23 | 6024.33 | 0.78 | 0.92 | 0.13 | 0.34 | 1 | 10 | 96.7374 | 132.3604 | 119.7281 | 96737.4115 | 132360.3941 | 7.0685e-06 | 7 | 119728.1039

## RESULTADOS_9
Unnamed: 0 | Volume de calda [L] | STATUS | Capacidade operacional [ha/h] | Tempo de missao [h] | Tempo util [h] | Tempo por voo [min] | Autonomia Projetada [h] | N° Voos | MTOW [kg] | Massa Estrutura [kg] | Combustível [kg] | Abastecimentos | Massa gerador | Potência gerador [W] | Combustível consumido [L] | Calda cons [L] | Distância percorrida [km] | Distância Pulverizando [km] | RTL ACUMULADO[m] | EOC [km/km] | EOC [h/h] | Tempo de manobra [h] | Tempo rtl_rtw [h] | V pulv [m/s] | V desloc [m/s] | Preço Total por ha Simples [R$/ha] | Preço Total por ha Presumido [R$/ha] | Preço Total por ha Real [R$/ha] | Preço Total Simples [R$] | Preço Total Presumido [R$] | Prod CAPEX [ha/h/R$] | Dias Trabalhados | Preço Total Real [R$]
0 | 55 | CONCLUIDO | 3.704 | 27 | 21.28 | 8.4 | 0.15 | 152 | 116.05 | 43.4 | 1 | 150 | 16.65 | 14546.17 | 207.58 | 795.98 | 251.24 | 51.23 | 98231.99 | 0.2 | 0.68 | 0.35 | 5.87 | 1 | 10 | 146.8949 | 200.988 | 181.806 | 146894.8529 | 200988.0183 | 5.0022e-06 | 9 | 181806.0039
1 | 55 | CONCLUIDO | 4.7163 | 21.2 | 17.66 | 17.37 | 0.3 | 61 | 117.34 | 43.4 | 2 | 59 | 16.94 | 14705.49 | 166.14 | 795.74 | 129.75 | 51.23 | 37942.12 | 0.39 | 0.82 | 0.2 | 2.25 | 1 | 10 | 102.1024 | 139.7011 | 126.3682 | 102102.4444 | 139701.0689 | 6.3693e-06 | 7 | 126368.1949
2 | 55 | CONCLUIDO | 5.1243 | 19.51 | 16.55 | 26.83 | 0.45 | 37 | 118.63 | 43.4 | 3 | 35 | 17.23 | 14865.24 | 149.24 | 795.78 | 91.81 | 51.23 | 19093.23 | 0.56 | 0.87 | 0.17 | 1.14 | 1 | 10 | 93.0188 | 127.2724 | 115.1257 | 93018.8085 | 127272.4375 | 6.9203e-06 | 7 | 115125.7347
3 | 55 | CONCLUIDO | 5.2298 | 19.12 | 16.39 | 36.43 | 0.59 | 27 | 119.93 | 43.4 | 4 | 25 | 17.53 | 15025.44 | 141.47 | 795.64 | 87.54 | 51.23 | 17004.83 | 0.59 | 0.88 | 0.15 | 0.98 | 1 | 10 | 90.053 | 123.2144 | 111.455 | 90052.9572 | 123214.4289 | 7.0627e-06 | 7 | 111455.0167
4 | 55 | CONCLUIDO | 5.3586 | 18.66 | 16.1 | 48.3 | 0.73 | 20 | 121.23 | 43.4 | 5 | 18 | 17.83 | 15186.08 | 131.7 | 795.65 | 77.44 | 51.23 | 11992.29 | 0.66 | 0.9 | 0.14 | 0.69 | 1 | 10 | 86.4915 | 118.3415 | 107.0472 | 86491.5124 | 118341.5029 | 7.2367e-06 | 7 | 107047.156
5 | 55 | CONCLUIDO | 5.3988 | 18.52 | 16.03 | 56.59 | 0.86 | 17 | 122.54 | 43.4 | 6 | 9 | 18.14 | 15347.16 | 124.99 | 795.68 | 75.06 | 51.23 | 10817.06 | 0.68 | 0.9 | 0.14 | 0.62 | 1 | 10 | 84.498 | 115.6139 | 104.5799 | 84498.0198 | 115613.9185 | 7.291e-06 | 7 | 104579.8884
6 | 55 | CONCLUIDO | 5.4196 | 18.45 | 15.98 | 59.94 | 1 | 16 | 123.85 | 43.4 | 7 | 0 | 18.45 | 15508.69 | 124.36 | 795.67 | 73.06 | 51.23 | 9823 | 0.7 | 0.9 | 0.15 | 0.58 | 1 | 10 | 84.1877 | 115.1893 | 104.1958 | 84187.7044 | 115189.3313 | 7.3191e-06 | 7 | 104195.8232

## resultados
Unnamed: 0 | Volume de calda [L] | STATUS | Capacidade operacional [ha/h] | Tempo de missao [h] | Tempo util [h] | Tempo por voo [min] | Autonomia Projetada [h] | N° Voos | MTOW [kg] | Massa Estrutura [kg] | Combustível [kg] | Abastecimentos | Massa gerador | Potência gerador [W] | Combustível consumido [L] | Calda cons [L] | Distância percorrida [km] | Distância Pulverizando [km] | RTL ACUMULADO[m] | EOC [km/km] | EOC [h/h] | Tempo de manobra [h] | Tempo rtl_rtw [h] | V pulv [m/s] | V desloc [m/s]
0 | 100 | CONCLUIDO | 2.5889 | 38.63 | 25.88 | 5.9 | 0.09 | 263 | 194.77 | 54.38 | 1 | 261 | 39.4 | 24256.19 | 358.62 | 795.99 | 405.91 | 51.23 | 175008.84 | 0.13 | 0.56 | 0.53 | 10.47 | 1 | 10
1 | 100 | CONCLUIDO | 3.9678 | 25.2 | 18.99 | 11.99 | 0.18 | 95 | 196.32 | 54.38 | 2 | 93 | 39.95 | 24447.22 | 259.29 | 795.76 | 174.54 | 51.23 | 60167.73 | 0.29 | 0.76 | 0.25 | 3.58 | 1 | 10
2 | 100 | CONCLUIDO | 4.4806 | 22.32 | 17.55 | 18.15 | 0.27 | 58 | 197.88 | 54.38 | 3 | 56 | 40.5 | 24639 | 236.38 | 795.72 | 125.9 | 51.23 | 36030.27 | 0.41 | 0.82 | 0.2 | 2.14 | 1 | 10
3 | 100 | CONCLUIDO | 4.7474 | 21.06 | 16.91 | 24.16 | 0.36 | 42 | 199.44 | 54.38 | 4 | 40 | 41.06 | 24831.54 | 224.65 | 795.73 | 104.66 | 51.23 | 25491.55 | 0.49 | 0.85 | 0.18 | 1.51 | 1 | 10
4 | 100 | CONCLUIDO | 4.8856 | 20.47 | 16.67 | 30.31 | 0.44 | 33 | 201.01 | 54.38 | 5 | 31 | 41.63 | 25024.84 | 218.19 | 795.69 | 96.76 | 51.23 | 21583.58 | 0.53 | 0.87 | 0.16 | 1.26 | 1 | 10
5 | 100 | CONCLUIDO | 5.0074 | 19.97 | 16.4 | 36.45 | 0.53 | 27 | 202.58 | 54.38 | 6 | 25 | 42.2 | 25218.93 | 211.56 | 795.65 | 87.94 | 51.23 | 17204.12 | 0.58 | 0.88 | 0.15 | 1 | 1 | 10
6 | 100 | CONCLUIDO | 5.0868 | 19.66 | 16.25 | 42.39 | 0.61 | 23 | 204.16 | 54.38 | 7 | 21 | 42.78 | 25413.94 | 206.2 | 795.65 | 82.55 | 51.23 | 14531.39 | 0.62 | 0.89 | 0.14 | 0.84 | 1 | 10
7 | 100 | CONCLUIDO | 5.1825 | 19.3 | 16.04 | 50.65 | 0.69 | 19 | 205.75 | 54.38 | 8 | 17 | 43.37 | 25609.61 | 200.06 | 795.64 | 75.46 | 51.23 | 11007.99 | 0.68 | 0.9 | 0.14 | 0.63 | 1 | 10
8 | 100 | CONCLUIDO | 5.2089 | 19.2 | 16.02 | 56.54 | 0.77 | 17 | 207.34 | 54.38 | 9 | 15 | 43.96 | 25806.1 | 196.72 | 795.67 | 74.92 | 51.23 | 10746.87 | 0.68 | 0.9 | 0.13 | 0.61 | 1 | 10
9 | 100 | CONCLUIDO | 5.2516 | 19.04 | 15.94 | 63.77 | 0.85 | 15 | 208.94 | 54.38 | 10 | 13 | 44.56 | 26003.41 | 192.72 | 795.65 | 72.3 | 51.23 | 9444.5 | 0.71 | 0.91 | 0.13 | 0.53 | 1 | 10
10 | 100 | CONCLUIDO | 5.2737 | 18.96 | 15.9 | 68.15 | 0.93 | 14 | 210.55 | 54.38 | 11 | 12 | 45.17 | 26201.54 | 188.47 | 795.64 | 70.9 | 51.23 | 8750.15 | 0.72 | 0.91 | 0.13 | 0.49 | 1 | 10
11 | 100 | CONCLUIDO | 5.3053 | 18.85 | 15.87 | 79.33 | 1 | 12 | 212.16 | 54.38 | 12 | 10 | 45.78 | 26400.51 | 183.63 | 795.66 | 69.89 | 51.23 | 8255.61 | 0.73 | 0.91 | 0.13 | 0.46 | 1 | 10
12 | 100 | CONCLUIDO | 5.3368 | 18.74 | 15.79 | 86.15 | 1.08 | 11 | 213.78 | 54.38 | 13 | 9 | 46.4 | 26600.32 | 178.77 | 795.72 | 67.34 | 51.23 | 6984.67 | 0.76 | 0.92 | 0.13 | 0.38 | 1 | 10
13 | 100 | CONCLUIDO | 5.3617 | 18.65 | 15.75 | 94.47 | 1.15 | 10 | 215.41 | 54.38 | 14 | 8 | 47.03 | 26801 | 173.49 | 795.64 | 65.69 | 51.23 | 6166.88 | 0.78 | 0.92 | 0.12 | 0.34 | 1 | 10
14 | 100 | CONCLUIDO | 5.3528 | 18.68 | 15.78 | 94.66 | 1.23 | 10 | 217.04 | 54.38 | 15 | 6 | 47.66 | 27002.55 | 171.69 | 795.64 | 66.72 | 51.23 | 6682.3 | 0.77 | 0.92 | 0.13 | 0.37 | 1 | 10
15 | 100 | CONCLUIDO | 5.3784 | 18.59 | 15.73 | 104.84 | 1.3 | 9 | 218.68 | 54.38 | 16 | 0 | 48.31 | 27204.98 | 169.59 | 795.64 | 64.87 | 51.23 | 5762.62 | 0.79 | 0.92 | 0.13 | 0.32 | 1 | 10
0 | 40 | CONCLUIDO | 4.1551 | 24.07 | 19.9 | 10.12 | 0.2 | 118 | 89.87 | 37.55 | 1 | 116 | 11.32 | 11317.98 | 161.14 | 795.73 | 204.54 | 51.23 | 75050.7 | 0.25 | 0.73 | 0.3 | 4.49 | 1 | 10
1 | 40 | CONCLUIDO | 5.0015 | 19.99 | 17.15 | 21.43 | 0.39 | 48 | 91.1 | 37.55 | 2 | 46 | 11.54 | 11468.97 | 130.41 | 795.74 | 112.35 | 51.23 | 29307.7 | 0.46 | 0.84 | 0.19 | 1.74 | 1 | 10
2 | 40 | CONCLUIDO | 5.27 | 18.98 | 16.49 | 34.11 | 0.57 | 29 | 92.32 | 37.55 | 3 | 27 | 11.77 | 11620.34 | 116.61 | 795.69 | 90.62 | 51.23 | 18537.73 | 0.57 | 0.88 | 0.15 | 1.08 | 1 | 10
3 | 40 | CONCLUIDO | 5.405 | 18.5 | 16.16 | 46.18 | 0.75 | 21 | 93.55 | 37.55 | 4 | 5 | 12 | 11772.07 | 105.86 | 795.64 | 79.07 | 51.23 | 12802.09 | 0.65 | 0.89 | 0.16 | 0.76 | 1 | 10
4 | 40 | CONCLUIDO | 5.4013 | 18.51 | 16.18 | 46.22 | 0.93 | 21 | 94.79 | 37.55 | 5 | 0 | 12.23 | 11924.18 | 107.13 | 795.71 | 79.22 | 51.23 | 12876.8 | 0.65 | 0.89 | 0.17 | 0.77 | 1 | 10
0 | 30 | CONCLUIDO | 4.4921 | 22.26 | 18.96 | 12.1 | 0.24 | 94 | 71.52 | 32.27 | 1 | 92 | 8.25 | 9054.6 | 128.26 | 795.78 | 173.02 | 51.23 | 59409.41 | 0.3 | 0.76 | 0.26 | 3.54 | 1 | 10
1 | 30 | CONCLUIDO | 5.2439 | 19.07 | 16.63 | 26.27 | 0.48 | 38 | 72.7 | 32.27 | 2 | 36 | 8.43 | 9200.25 | 101.66 | 795.67 | 94.75 | 51.23 | 20558.28 | 0.54 | 0.87 | 0.17 | 1.23 | 1 | 10
2 | 30 | CONCLUIDO | 5.3269 | 18.77 | 16.49 | 35.34 | 0.71 | 28 | 73.88 | 32.27 | 3 | 1 | 8.61 | 9346.23 | 94.95 | 795.67 | 89.54 | 51.23 | 17999.11 | 0.57 | 0.88 | 0.19 | 1.08 | 1 | 10
3 | 30 | CONCLUIDO | 5.328 | 18.77 | 16.49 | 35.33 | 0.93 | 28 | 75.07 | 32.27 | 4 | 0 | 8.8 | 9492.55 | 96.19 | 795.69 | 89.37 | 51.23 | 17915.28 | 0.57 | 0.88 | 0.19 | 1.08 | 1 | 10
0 | 15 | CONCLUIDO | 5.0505 | 19.8 | 17.49 | 19.08 | 0.43 | 55 | 39.78 | 19.54 | 1 | 9 | 4.24 | 5140 | 67.94 | 795.75 | 121.97 | 51.23 | 34080.77 | 0.42 | 0.83 | 0.26 | 2.08 | 1 | 10
1 | 15 | CONCLUIDO | 5.061 | 19.76 | 17.46 | 19.4 | 0.84 | 54 | 40.89 | 19.54 | 2 | 0 | 4.35 | 5277.26 | 69.29 | 795.77 | 120.46 | 51.23 | 33331.72 | 0.43 | 0.83 | 0.27 | 2.05 | 1 | 10
0 | 70 | CONCLUIDO | 3.3042 | 30.26 | 22.66 | 7.31 | 0.12 | 186 | 141.81 | 47.83 | 1 | 184 | 22.98 | 17723.39 | 254.06 | 795.77 | 297.34 | 51.23 | 121109.16 | 0.17 | 0.64 | 0.41 | 7.25 | 1 | 10
1 | 70 | CONCLUIDO | 4.4499 | 22.47 | 18.14 | 14.91 | 0.25 | 73 | 143.17 | 47.83 | 2 | 71 | 23.34 | 17891.86 | 198.19 | 795.71 | 145.63 | 51.23 | 45820.17 | 0.35 | 0.8 | 0.22 | 2.73 | 1 | 10
2 | 70 | CONCLUIDO | 4.864 | 20.56 | 17.03 | 22.71 | 0.37 | 45 | 144.54 | 47.83 | 3 | 43 | 23.71 | 18060.85 | 181.39 | 795.66 | 108.6 | 51.23 | 27447.89 | 0.47 | 0.85 | 0.18 | 1.62 | 1 | 10
3 | 70 | CONCLUIDO | 5.0443 | 19.82 | 16.67 | 31.26 | 0.49 | 32 | 145.92 | 47.83 | 4 | 30 | 24.09 | 18230.35 | 172.63 | 795.65 | 97.01 | 51.23 | 21717.19 | 0.53 | 0.87 | 0.16 | 1.26 | 1 | 10
4 | 70 | CONCLUIDO | 5.1919 | 19.26 | 16.31 | 39.14 | 0.6 | 25 | 147.3 | 47.83 | 5 | 23 | 24.47 | 18400.38 | 164.07 | 795.67 | 84.67 | 51.23 | 15580.33 | 0.61 | 0.89 | 0.15 | 0.9 | 1 | 10
5 | 70 | CONCLUIDO | 5.2884 | 18.91 | 16.1 | 48.31 | 0.71 | 20 | 148.68 | 47.83 | 6 | 18 | 24.85 | 18570.94 | 156.71 | 795.64 | 77.68 | 51.23 | 12111.06 | 0.66 | 0.9 | 0.14 | 0.7 | 1 | 10
6 | 70 | CONCLUIDO | 5.3348 | 18.74 | 16.03 | 56.56 | 0.83 | 17 | 150.07 | 47.83 | 7 | 15 | 25.24 | 18742.03 | 149.89 | 795.66 | 75.1 | 51.23 | 10838.13 | 0.68 | 0.9 | 0.14 | 0.62 | 1 | 10
7 | 70 | CONCLUIDO | 5.3992 | 18.52 | 15.89 | 68.09 | 0.94 | 14 | 151.46 | 47.83 | 8 | 10 | 25.63 | 18913.66 | 142.3 | 795.64 | 70.29 | 51.23 | 8446.75 | 0.73 | 0.91 | 0.14 | 0.48 | 1 | 10
8 | 70 | CONCLUIDO | 5.4374 | 18.39 | 15.79 | 72.86 | 1.04 | 13 | 152.85 | 47.83 | 9 | 1 | 26.03 | 19085.83 | 138.6 | 795.71 | 66.54 | 51.23 | 6575.84 | 0.77 | 0.92 | 0.14 | 0.38 | 1 | 10
9 | 70 | CONCLUIDO | 5.4343 | 18.4 | 15.8 | 72.91 | 1.15 | 13 | 154.25 | 47.83 | 10 | 0 | 26.43 | 19258.55 | 139.58 | 795.71 | 66.87 | 51.23 | 6738.53 | 0.77 | 0.91 | 0.14 | 0.39 | 1 | 10
0 | 90 | CONCLUIDO | 2.8111 | 35.57 | 24.76 | 6.3 | 0.1 | 236 | 176.73 | 52.44 | 1 | 234 | 33.29 | 22031.19 | 321.88 | 796.07 | 367.94 | 51.23 | 156162.8 | 0.14 | 0.58 | 0.48 | 9.35 | 1 | 10
1 | 90 | CONCLUIDO | 4.1374 | 24.17 | 18.66 | 12.87 | 0.2 | 87 | 178.21 | 52.44 | 2 | 85 | 33.77 | 22213.89 | 238.34 | 795.73 | 163.02 | 51.23 | 54446.63 | 0.31 | 0.77 | 0.25 | 3.25 | 1 | 10
2 | 90 | CONCLUIDO | 4.605 | 21.72 | 17.38 | 19.31 | 0.3 | 54 | 179.7 | 52.44 | 3 | 52 | 34.26 | 22397.24 | 218.27 | 795.71 | 120.19 | 51.23 | 33195.66 | 0.43 | 0.83 | 0.19 | 1.96 | 1 | 10
3 | 90 | CONCLUIDO | 4.8874 | 20.46 | 16.69 | 26.35 | 0.39 | 38 | 181.19 | 52.44 | 4 | 36 | 34.75 | 22581.25 | 205.87 | 795.73 | 96.8 | 51.23 | 21579.19 | 0.53 | 0.87 | 0.17 | 1.28 | 1 | 10
4 | 90 | CONCLUIDO | 4.9928 | 20.03 | 16.54 | 33.08 | 0.49 | 30 | 182.69 | 52.44 | 5 | 28 | 35.25 | 22766.06 | 200.83 | 795.64 | 92.37 | 51.23 | 19408.21 | 0.55 | 0.87 | 0.16 | 1.13 | 1 | 10
5 | 90 | CONCLUIDO | 5.0953 | 19.63 | 16.32 | 39.16 | 0.58 | 25 | 184.19 | 52.44 | 6 | 23 | 35.75 | 22951.43 | 194.21 | 795.64 | 84.83 | 51.23 | 15663.33 | 0.6 | 0.89 | 0.15 | 0.91 | 1 | 10
6 | 90 | CONCLUIDO | 5.1775 | 19.31 | 16.15 | 46.13 | 0.67 | 21 | 185.7 | 52.44 | 7 | 19 | 36.26 | 23137.49 | 188.58 | 795.69 | 79.13 | 51.23 | 12830.63 | 0.65 | 0.9 | 0.14 | 0.74 | 1 | 10
7 | 90 | CONCLUIDO | 5.1991 | 19.23 | 16.17 | 53.91 | 0.76 | 18 | 187.22 | 52.44 | 8 | 16 | 36.78 | 23324.24 | 185.19 | 795.68 | 80.56 | 51.23 | 13561.92 | 0.64 | 0.89 | 0.13 | 0.76 | 1 | 10
8 | 90 | CONCLUIDO | 5.2701 | 18.98 | 15.99 | 59.95 | 0.85 | 16 | 188.74 | 52.44 | 9 | 14 | 37.3 | 23511.69 | 178.51 | 795.64 | 73.75 | 51.23 | 10167.09 | 0.69 | 0.9 | 0.13 | 0.58 | 1 | 10
9 | 90 | CONCLUIDO | 5.3163 | 18.81 | 15.89 | 68.11 | 0.93 | 14 | 190.26 | 52.44 | 10 | 12 | 37.82 | 23699.85 | 173.2 | 795.65 | 70.61 | 51.23 | 8604.75 | 0.73 | 0.91 | 0.13 | 0.48 | 1 | 10
10 | 90 | CONCLUIDO | 5.3457 | 18.71 | 15.86 | 79.3 | 1.02 | 12 | 191.79 | 52.44 | 11 | 10 | 38.35 | 23888.73 | 167.9 | 795.65 | 69.67 | 51.23 | 8147.81 | 0.74 | 0.91 | 0.13 | 0.45 | 1 | 10
11 | 90 | CONCLUIDO | 5.3753 | 18.6 | 15.79 | 86.14 | 1.1 | 11 | 193.33 | 52.44 | 12 | 8 | 38.89 | 24078.33 | 163.16 | 795.65 | 67.2 | 51.23 | 6917.6 | 0.76 | 0.92 | 0.13 | 0.38 | 1 | 10
12 | 90 | CONCLUIDO | 5.3999 | 18.52 | 15.74 | 94.46 | 1.18 | 10 | 194.88 | 52.44 | 13 | 1 | 39.43 | 24268.67 | 158.57 | 795.64 | 65.23 | 51.23 | 5936.33 | 0.79 | 0.92 | 0.14 | 0.33 | 1 | 10
13 | 90 | CONCLUIDO | 5.3899 | 18.55 | 15.78 | 94.66 | 1.27 | 10 | 196.42 | 52.44 | 14 | 0 | 39.98 | 24459.75 | 160.12 | 795.71 | 66.46 | 51.23 | 6551.34 | 0.77 | 0.92 | 0.13 | 0.37 | 1 | 10
0 | 10 | CONCLUIDO | 4.7469 | 21.07 | 18.52 | 13.72 | 0.64 | 81 | 26.11 | 12.1 | 1 | 0 | 3.01 | 3454.41 | 53.71 | 795.88 | 154.77 | 51.23 | 50348.57 | 0.33 | 0.78 | 0.34 | 3.11 | 1 | 10
0 | 45 | CONCLUIDO | 4.0055 | 24.97 | 20.33 | 9.45 | 0.18 | 129 | 98.71 | 39.72 | 1 | 127 | 12.99 | 12407.75 | 176.5 | 795.82 | 219.02 | 51.23 | 82233.92 | 0.23 | 0.71 | 0.31 | 4.92 | 1 | 10
1 | 45 | CONCLUIDO | 4.8934 | 20.44 | 17.36 | 19.65 | 0.35 | 53 | 99.95 | 39.72 | 2 | 51 | 13.24 | 12561.45 | 143.25 | 795.71 | 119.72 | 51.23 | 32967.14 | 0.43 | 0.83 | 0.19 | 1.95 | 1 | 10
2 | 45 | CONCLUIDO | 5.1555 | 19.4 | 16.73 | 30.42 | 0.52 | 33 | 101.2 | 39.72 | 3 | 31 | 13.49 | 12715.54 | 130.23 | 795.69 | 99 | 51.23 | 22704.77 | 0.52 | 0.86 | 0.16 | 1.32 | 1 | 10
3 | 45 | CONCLUIDO | 5.3457 | 18.71 | 16.25 | 42.38 | 0.69 | 23 | 102.45 | 39.72 | 4 | 20 | 13.74 | 12870.03 | 117.8 | 795.66 | 82.45 | 51.23 | 14479.15 | 0.62 | 0.89 | 0.15 | 0.84 | 1 | 10
4 | 45 | CONCLUIDO | 5.4135 | 18.47 | 16.09 | 50.82 | 0.85 | 19 | 103.71 | 39.72 | 5 | 1 | 14 | 13024.91 | 113.16 | 795.69 | 76.51 | 51.23 | 11531.84 | 0.67 | 0.9 | 0.16 | 0.68 | 1 | 10
5 | 45 | CONCLUIDO | 5.4072 | 18.49 | 16.12 | 50.89 | 1.01 | 19 | 104.97 | 39.72 | 6 | 0 | 14.25 | 13180.19 | 114.39 | 795.75 | 77.32 | 51.23 | 11933.58 | 0.66 | 0.9 | 0.16 | 0.71 | 1 | 10
0 | 60 | CONCLUIDO | 3.5703 | 28.01 | 21.71 | 7.99 | 0.14 | 163 | 124.63 | 45 | 1 | 161 | 18.64 | 15605.44 | 222.71 | 795.79 | 265.51 | 51.23 | 105310.71 | 0.19 | 0.67 | 0.37 | 6.3 | 1 | 10
1 | 60 | CONCLUIDO | 4.6319 | 21.59 | 17.8 | 16.43 | 0.28 | 65 | 125.95 | 45 | 2 | 63 | 18.95 | 15767.7 | 176.7 | 795.78 | 134.17 | 51.23 | 40130.01 | 0.38 | 0.81 | 0.21 | 2.39 | 1 | 10
2 | 60 | CONCLUIDO | 5.0082 | 19.97 | 16.81 | 25.22 | 0.42 | 40 | 127.27 | 45 | 3 | 38 | 19.27 | 15930.42 | 161.54 | 795.73 | 101.05 | 51.23 | 23694.48 | 0.51 | 0.86 | 0.17 | 1.4 | 1 | 10
3 | 60 | CONCLUIDO | 5.1625 | 19.37 | 16.5 | 34.13 | 0.55 | 29 | 128.59 | 45 | 4 | 27 | 19.59 | 16093.6 | 152.26 | 795.66 | 90.89 | 51.23 | 18672.89 | 0.56 | 0.88 | 0.15 | 1.09 | 1 | 10
4 | 60 | CONCLUIDO | 5.2986 | 18.87 | 16.18 | 44.12 | 0.68 | 22 | 129.92 | 45 | 5 | 20 | 19.92 | 16257.24 | 143.03 | 795.7 | 80.16 | 51.23 | 13341.9 | 0.64 | 0.89 | 0.14 | 0.77 | 1 | 10
5 | 60 | CONCLUIDO | 5.351 | 18.69 | 16.1 | 53.65 | 0.81 | 18 | 131.25 | 45 | 6 | 16 | 20.25 | 16421.36 | 135.32 | 795.66 | 77.6 | 51.23 | 12082.35 | 0.66 | 0.9 | 0.14 | 0.69 | 1 | 10
6 | 60 | CONCLUIDO | 5.4144 | 18.47 | 15.95 | 63.81 | 0.93 | 15 | 132.58 | 45 | 7 | 5 | 20.59 | 16585.95 | 129.65 | 795.64 | 72.37 | 51.23 | 9480.66 | 0.71 | 0.91 | 0.14 | 0.55 | 1 | 10
7 | 60 | CONCLUIDO | 5.4099 | 18.48 | 15.97 | 63.88 | 1.06 | 15 | 133.92 | 45 | 8 | 0 | 20.93 | 16751.02 | 129.4 | 795.64 | 72.7 | 51.23 | 9645.59 | 0.7 | 0.91 | 0.15 | 0.56 | 1 | 10
0 | 80 | CONCLUIDO | 3.0537 | 32.75 | 23.66 | 6.76 | 0.11 | 210 | 159.12 | 50.28 | 1 | 208 | 27.84 | 19859.16 | 286.77 | 795.81 | 330.85 | 51.23 | 137743.87 | 0.15 | 0.61 | 0.44 | 8.24 | 1 | 10
1 | 80 | CONCLUIDO | 4.2916 | 23.3 | 18.4 | 13.8 | 0.22 | 80 | 160.54 | 50.28 | 2 | 78 | 28.26 | 20034.4 | 218.46 | 795.78 | 154.38 | 51.23 | 50160.09 | 0.33 | 0.79 | 0.23 | 2.99 | 1 | 10
2 | 80 | CONCLUIDO | 4.7418 | 21.09 | 17.19 | 21.04 | 0.33 | 49 | 161.97 | 50.28 | 3 | 47 | 28.69 | 20210.21 | 199.88 | 795.75 | 113.52 | 51.23 | 29884.91 | 0.45 | 0.84 | 0.19 | 1.78 | 1 | 10
3 | 80 | CONCLUIDO | 5.0079 | 19.97 | 16.52 | 28.31 | 0.43 | 35 | 163.4 | 50.28 | 4 | 33 | 29.12 | 20386.62 | 187.72 | 795.67 | 91.65 | 51.23 | 19021.43 | 0.56 | 0.88 | 0.15 | 1.11 | 1 | 10
4 | 80 | CONCLUIDO | 5.085 | 19.67 | 16.44 | 35.23 | 0.54 | 28 | 164.83 | 50.28 | 5 | 26 | 29.55 | 20563.61 | 182.91 | 795.68 | 88.96 | 51.23 | 17710.69 | 0.58 | 0.88 | 0.15 | 1.03 | 1 | 10
5 | 80 | CONCLUIDO | 5.2036 | 19.22 | 16.18 | 44.14 | 0.64 | 22 | 166.27 | 50.28 | 6 | 20 | 29.99 | 20741.2 | 175.39 | 795.64 | 80.34 | 51.23 | 13429.35 | 0.64 | 0.89 | 0.14 | 0.78 | 1 | 10
6 | 80 | CONCLUIDO | 5.2809 | 18.94 | 16 | 50.52 | 0.74 | 19 | 167.72 | 50.28 | 7 | 17 | 30.44 | 20919.39 | 169.4 | 795.64 | 73.88 | 51.23 | 10217.96 | 0.69 | 0.9 | 0.14 | 0.59 | 1 | 10
7 | 80 | CONCLUIDO | 5.3122 | 18.82 | 15.98 | 59.94 | 0.84 | 16 | 169.17 | 50.28 | 8 | 14 | 30.89 | 21098.19 | 164.32 | 795.72 | 73.7 | 51.23 | 10141.65 | 0.7 | 0.9 | 0.13 | 0.58 | 1 | 10
8 | 80 | CONCLUIDO | 5.3603 | 18.66 | 15.88 | 68.06 | 0.94 | 14 | 170.62 | 50.28 | 9 | 12 | 31.34 | 21277.6 | 158.07 | 795.7 | 70.18 | 51.23 | 8389.36 | 0.73 | 0.91 | 0.13 | 0.47 | 1 | 10
9 | 80 | CONCLUIDO | 5.3771 | 18.6 | 15.89 | 79.43 | 1.03 | 12 | 172.08 | 50.28 | 10 | 8 | 31.8 | 21457.64 | 152.62 | 795.67 | 70.49 | 51.23 | 8555.99 | 0.73 | 0.91 | 0.13 | 0.48 | 1 | 10
10 | 80 | CONCLUIDO | 5.3886 | 18.56 | 15.85 | 79.23 | 1.12 | 12 | 173.55 | 50.28 | 11 | 1 | 32.27 | 21638.31 | 148.18 | 795.67 | 68.68 | 51.23 | 7651.92 | 0.75 | 0.91 | 0.14 | 0.44 | 1 | 10
11 | 80 | CONCLUIDO | 5.4187 | 18.45 | 15.78 | 86.05 | 1.22 | 11 | 175.02 | 50.28 | 12 | 0 | 32.74 | 21819.6 | 148.43 | 795.67 | 66.26 | 51.23 | 6447.29 | 0.77 | 0.92 | 0.14 | 0.37 | 1 | 10
0 | 35 | CONCLUIDO | 4.3234 | 23.13 | 19.41 | 10.99 | 0.22 | 106 | 80.84 | 35.1 | 1 | 104 | 9.74 | 10204.21 | 144.85 | 795.84 | 188.35 | 51.23 | 67015.82 | 0.27 | 0.74 | 0.27 | 4 | 1 | 10
1 | 35 | CONCLUIDO | 5.0888 | 19.65 | 17 | 23.18 | 0.43 | 44 | 82.04 | 35.1 | 2 | 42 | 9.94 | 10352.53 | 117.65 | 795.71 | 107.6 | 51.23 | 26951.88 | 0.48 | 0.85 | 0.18 | 1.59 | 1 | 10
2 | 35 | CONCLUIDO | 5.3471 | 18.7 | 16.36 | 37.76 | 0.63 | 26 | 83.25 | 35.1 | 3 | 19 | 10.15 | 10501.19 | 102.67 | 795.66 | 86.19 | 51.23 | 16338.08 | 0.59 | 0.88 | 0.15 | 0.95 | 1 | 10
3 | 35 | CONCLUIDO | 5.3723 | 18.61 | 16.31 | 40.77 | 0.83 | 24 | 84.46 | 35.1 | 4 | 0 | 10.36 | 10650.22 | 101.3 | 795.74 | 83.47 | 51.23 | 14984.1 | 0.61 | 0.89 | 0.18 | 0.9 | 1 | 10
0 | 50 | CONCLUIDO | 3.8575 | 25.92 | 20.78 | 8.9 | 0.16 | 140 | 107.41 | 41.65 | 1 | 138 | 14.77 | 13481.73 | 191.83 | 796.03 | 233.93 | 51.23 | 89635.6 | 0.22 | 0.7 | 0.33 | 5.36 | 1 | 10
1 | 50 | CONCLUIDO | 4.8069 | 20.8 | 17.5 | 18.42 | 0.32 | 57 | 108.68 | 41.65 | 2 | 55 | 15.03 | 13638.32 | 154.81 | 795.68 | 124.38 | 51.23 | 35275.83 | 0.41 | 0.83 | 0.2 | 2.09 | 1 | 10
2 | 50 | CONCLUIDO | 5.1414 | 19.45 | 16.64 | 28.52 | 0.48 | 35 | 109.96 | 41.65 | 3 | 33 | 15.31 | 13795.21 | 140.18 | 795.7 | 96.06 | 51.23 | 21223.52 | 0.53 | 0.87 | 0.14 | 1.23 | 1 | 10
3 | 50 | CONCLUIDO | 5.291 | 18.9 | 16.31 | 39.14 | 0.63 | 25 | 111.23 | 41.65 | 4 | 23 | 15.58 | 13952.52 | 130.01 | 795.67 | 84.52 | 51.23 | 15505.97 | 0.61 | 0.89 | 0.15 | 0.9 | 1 | 10
4 | 50 | CONCLUIDO | 5.4299 | 18.42 | 15.96 | 50.39 | 0.78 | 19 | 112.51 | 41.65 | 5 | 14 | 15.86 | 14110.24 | 119.48 | 795.66 | 72.49 | 51.23 | 9521.63 | 0.71 | 0.91 | 0.14 | 0.55 | 1 | 10
5 | 50 | CONCLUIDO | 5.4109 | 18.48 | 16.07 | 56.71 | 0.93 | 17 | 113.79 | 41.65 | 6 | 0 | 16.14 | 14268.39 | 117.95 | 795.65 | 75.98 | 51.23 | 11276.37 | 0.67 | 0.9 | 0.15 | 0.66 | 1 | 10
0 | 25 | CONCLUIDO | 4.6807 | 21.36 | 18.44 | 13.66 | 0.28 | 81 | 61.76 | 28.92 | 1 | 79 | 6.84 | 7851.41 | 110.38 | 795.85 | 156 | 51.23 | 50963.77 | 0.33 | 0.78 | 0.23 | 3.03 | 1 | 10
1 | 25 | CONCLUIDO | 5.1796 | 19.31 | 17.02 | 29.18 | 0.55 | 35 | 62.92 | 28.92 | 2 | 15 | 7 | 7994.37 | 89.44 | 795.67 | 108.88 | 51.23 | 27636.23 | 0.47 | 0.85 | 0.18 | 1.61 | 1 | 10
2 | 25 | CONCLUIDO | 5.2572 | 19.02 | 16.77 | 30.49 | 0.81 | 33 | 64.08 | 28.92 | 3 | 0 | 7.16 | 8137.65 | 88.36 | 795.69 | 98.85 | 51.23 | 22633.3 | 0.52 | 0.86 | 0.2 | 1.36 | 1 | 10
0 | 85 | CONCLUIDO | 2.9384 | 34.03 | 24.14 | 6.52 | 0.11 | 222 | 167.88 | 51.39 | 1 | 220 | 30.49 | 20939.59 | 303.23 | 795.86 | 347.15 | 51.23 | 145833.9 | 0.15 | 0.6 | 0.46 | 8.72 | 1 | 10
1 | 85 | CONCLUIDO | 4.2046 | 23.78 | 18.56 | 13.26 | 0.21 | 84 | 169.33 | 51.39 | 2 | 82 | 30.94 | 21118.46 | 228.81 | 795.75 | 159.98 | 51.23 | 52942.26 | 0.32 | 0.78 | 0.24 | 3.15 | 1 | 10
2 | 85 | CONCLUIDO | 4.6579 | 21.47 | 17.33 | 20 | 0.31 | 52 | 170.79 | 51.39 | 3 | 50 | 31.4 | 21297.94 | 209.72 | 795.71 | 118.83 | 51.23 | 32528.28 | 0.43 | 0.83 | 0.19 | 1.93 | 1 | 10
3 | 85 | CONCLUIDO | 4.9861 | 20.06 | 16.46 | 27.44 | 0.41 | 36 | 172.25 | 51.39 | 4 | 34 | 31.86 | 21478.05 | 195.16 | 795.64 | 89.06 | 51.23 | 17720.47 | 0.58 | 0.88 | 0.16 | 1.05 | 1 | 10
4 | 85 | CONCLUIDO | 5.0393 | 19.84 | 16.49 | 34.11 | 0.51 | 29 | 173.71 | 51.39 | 5 | 27 | 32.32 | 21658.78 | 191.68 | 795.67 | 90.69 | 51.23 | 18570.09 | 0.56 | 0.88 | 0.15 | 1.08 | 1 | 10
5 | 85 | CONCLUIDO | 5.1333 | 19.48 | 16.3 | 40.74 | 0.61 | 24 | 175.18 | 51.39 | 6 | 22 | 32.79 | 21840.16 | 185.58 | 795.64 | 84.08 | 51.23 | 15291.54 | 0.61 | 0.89 | 0.15 | 0.89 | 1 | 10
6 | 85 | CONCLUIDO | 5.2179 | 19.16 | 16.11 | 48.34 | 0.7 | 20 | 176.66 | 51.39 | 7 | 18 | 33.27 | 22022.17 | 179.27 | 795.64 | 77.92 | 51.23 | 12231.86 | 0.66 | 0.9 | 0.14 | 0.71 | 1 | 10
7 | 85 | CONCLUIDO | 5.266 | 18.99 | 16.04 | 56.62 | 0.8 | 17 | 178.14 | 51.39 | 8 | 15 | 33.75 | 22204.83 | 174.05 | 795.68 | 75.75 | 51.23 | 11159.64 | 0.68 | 0.9 | 0.13 | 0.63 | 1 | 10
8 | 85 | CONCLUIDO | 5.3124 | 18.82 | 15.94 | 63.77 | 0.89 | 15 | 179.63 | 51.39 | 9 | 13 | 34.24 | 22388.15 | 169.26 | 795.64 | 72.33 | 51.23 | 9459.74 | 0.71 | 0.91 | 0.13 | 0.54 | 1 | 10
9 | 85 | CONCLUIDO | 5.3702 | 18.62 | 15.81 | 72.96 | 0.98 | 13 | 181.12 | 51.39 | 10 | 11 | 34.73 | 22572.13 | 162.72 | 795.64 | 67.69 | 51.23 | 7148.75 | 0.76 | 0.91 | 0.13 | 0.4 | 1 | 10
10 | 85 | CONCLUIDO | 5.3733 | 18.61 | 15.83 | 79.16 | 1.07 | 12 | 182.62 | 51.39 | 11 | 10 | 35.22 | 22756.91 | 155.34 | 795.66 | 68.67 | 51.23 | 7646.65 | 0.75 | 0.91 | 0.13 | 0.42 | 1 | 10
11 | 85 | CONCLUIDO | 5.3909 | 18.55 | 15.8 | 86.21 | 1.16 | 11 | 184.12 | 51.39 | 12 | 3 | 35.73 | 22942.24 | 154.72 | 795.67 | 67.45 | 51.23 | 7040.19 | 0.76 | 0.91 | 0.13 | 0.4 | 1 | 10
12 | 85 | CONCLUIDO | 5.3874 | 18.56 | 15.82 | 86.27 | 1.24 | 11 | 185.63 | 51.39 | 13 | 0 | 36.24 | 23128.27 | 155.68 | 795.69 | 67.68 | 51.23 | 7154.07 | 0.76 | 0.91 | 0.14 | 0.41 | 1 | 10
0 | 20 | CONCLUIDO | 4.8954 | 20.43 | 17.87 | 16.25 | 0.34 | 66 | 51.33 | 24.83 | 1 | 64 | 5.51 | 6564.78 | 89.89 | 795.66 | 136.79 | 51.23 | 41435.83 | 0.37 | 0.81 | 0.21 | 2.46 | 1 | 10
1 | 20 | CONCLUIDO | 5.2167 | 19.17 | 16.92 | 24.76 | 0.66 | 41 | 52.47 | 24.83 | 2 | 0 | 5.64 | 6705.1 | 78.83 | 795.73 | 103.2 | 51.23 | 24764.59 | 0.5 | 0.85 | 0.22 | 1.51 | 1 | 10
0 | 65 | CONCLUIDO | 3.4394 | 29.07 | 22.16 | 7.64 | 0.13 | 174 | 133.21 | 46.47 | 1 | 172 | 20.75 | 16663.42 | 238.02 | 795.89 | 280.59 | 51.23 | 112797.81 | 0.18 | 0.65 | 0.38 | 6.75 | 1 | 10
1 | 65 | CONCLUIDO | 4.5338 | 22.06 | 18 | 15.65 | 0.26 | 69 | 134.55 | 46.47 | 2 | 67 | 21.09 | 16828.84 | 187.93 | 795.74 | 141.04 | 51.23 | 43544.1 | 0.36 | 0.8 | 0.22 | 2.59 | 1 | 10
2 | 65 | CONCLUIDO | 4.9476 | 20.21 | 16.89 | 24.13 | 0.39 | 42 | 135.9 | 46.47 | 3 | 40 | 21.43 | 16994.64 | 171.24 | 795.71 | 103.68 | 51.23 | 25003.28 | 0.49 | 0.86 | 0.18 | 1.48 | 1 | 10
3 | 65 | CONCLUIDO | 5.0999 | 19.61 | 16.58 | 32.1 | 0.52 | 31 | 137.25 | 46.47 | 4 | 29 | 21.78 | 17160.92 | 162.84 | 795.69 | 93.82 | 51.23 | 20126.68 | 0.55 | 0.87 | 0.16 | 1.18 | 1 | 10
4 | 65 | CONCLUIDO | 5.2241 | 19.14 | 16.31 | 40.77 | 0.64 | 24 | 138.6 | 46.47 | 5 | 22 | 22.13 | 17327.69 | 154.35 | 795.71 | 84.58 | 51.23 | 15540.19 | 0.61 | 0.89 | 0.15 | 0.9 | 1 | 10
5 | 65 | CONCLUIDO | 5.3511 | 18.69 | 15.99 | 50.5 | 0.76 | 19 | 139.95 | 46.47 | 6 | 17 | 22.49 | 17494.97 | 146.12 | 795.67 | 73.61 | 51.23 | 10079 | 0.7 | 0.9 | 0.14 | 0.58 | 1 | 10
6 | 65 | CONCLUIDO | 5.3738 | 18.61 | 15.99 | 59.97 | 0.88 | 16 | 141.31 | 46.47 | 7 | 13 | 22.85 | 17662.75 | 139.11 | 795.65 | 73.98 | 51.23 | 10280.41 | 0.69 | 0.9 | 0.14 | 0.58 | 1 | 10
7 | 65 | CONCLUIDO | 5.4147 | 18.47 | 15.91 | 68.17 | 0.99 | 14 | 142.68 | 46.47 | 8 | 1 | 23.21 | 17831.04 | 133.72 | 795.68 | 70.51 | 51.23 | 8556.78 | 0.73 | 0.91 | 0.15 | 0.5 | 1 | 10
8 | 65 | CONCLUIDO | 5.417 | 18.46 | 15.9 | 68.14 | 1.11 | 14 | 144.05 | 46.47 | 9 | 0 | 23.58 | 17999.83 | 134.56 | 795.65 | 70.26 | 51.23 | 8431.36 | 0.73 | 0.91 | 0.15 | 0.49 | 1 | 10
0 | 75 | CONCLUIDO | 3.1766 | 31.48 | 23.15 | 7.02 | 0.12 | 198 | 150.44 | 49.1 | 1 | 196 | 25.34 | 18787.76 | 270.23 | 795.82 | 313.84 | 51.23 | 129301.3 | 0.16 | 0.62 | 0.42 | 7.74 | 1 | 10
1 | 75 | CONCLUIDO | 4.3806 | 22.83 | 18.23 | 14.39 | 0.23 | 76 | 151.83 | 49.1 | 2 | 74 | 25.73 | 18959.54 | 207.94 | 795.79 | 148.68 | 51.23 | 47330.41 | 0.34 | 0.79 | 0.23 | 2.82 | 1 | 10
2 | 75 | CONCLUIDO | 4.8037 | 20.82 | 17.1 | 21.84 | 0.35 | 47 | 153.23 | 49.1 | 3 | 45 | 26.13 | 19131.85 | 190.67 | 795.65 | 111.07 | 51.23 | 28672.76 | 0.46 | 0.85 | 0.18 | 1.7 | 1 | 10
3 | 75 | CONCLUIDO | 4.9192 | 20.33 | 16.98 | 29.11 | 0.46 | 35 | 154.63 | 49.1 | 4 | 33 | 26.53 | 19304.72 | 185.23 | 795.74 | 108.57 | 51.23 | 27479.2 | 0.47 | 0.85 | 0.14 | 1.57 | 1 | 10
4 | 75 | CONCLUIDO | 5.1468 | 19.43 | 16.36 | 37.75 | 0.57 | 26 | 156.03 | 49.1 | 5 | 24 | 26.94 | 19478.15 | 173.37 | 795.66 | 86.31 | 51.23 | 16397.75 | 0.59 | 0.88 | 0.15 | 0.95 | 1 | 10
5 | 75 | CONCLUIDO | 5.2423 | 19.08 | 16.16 | 46.16 | 0.67 | 21 | 157.44 | 49.1 | 6 | 19 | 27.35 | 19652.13 | 166.05 | 795.64 | 79.45 | 51.23 | 12990.87 | 0.64 | 0.89 | 0.14 | 0.75 | 1 | 10
6 | 75 | CONCLUIDO | 5.2645 | 19 | 16.17 | 53.9 | 0.78 | 18 | 158.86 | 49.1 | 7 | 16 | 27.77 | 19826.68 | 161.8 | 795.65 | 80.24 | 51.23 | 13399.97 | 0.64 | 0.89 | 0.13 | 0.76 | 1 | 10
7 | 75 | CONCLUIDO | 5.3531 | 18.68 | 15.95 | 63.78 | 0.88 | 15 | 160.28 | 49.1 | 8 | 13 | 28.19 | 20001.93 | 154.25 | 795.65 | 72.46 | 51.23 | 9524.07 | 0.71 | 0.91 | 0.13 | 0.54 | 1 | 10
8 | 75 | CONCLUIDO | 5.4057 | 18.5 | 15.83 | 73.04 | 0.99 | 13 | 161.71 | 49.1 | 9 | 10 | 28.61 | 20177.64 | 147.58 | 795.66 | 68.26 | 51.23 | 7434.03 | 0.75 | 0.91 | 0.13 | 0.42 | 1 | 10
9 | 75 | CONCLUIDO | 5.4092 | 18.49 | 15.84 | 79.22 | 1.09 | 12 | 163.13 | 49.1 | 10 | 2 | 29.04 | 20353.94 | 143.82 | 795.67 | 68.79 | 51.23 | 7706.52 | 0.74 | 0.91 | 0.14 | 0.44 | 1 | 10
10 | 75 | CONCLUIDO | 5.3988 | 18.52 | 15.88 | 79.4 | 1.18 | 12 | 164.57 | 49.1 | 11 | 0 | 29.47 | 20530.82 | 144.7 | 795.67 | 69.96 | 51.23 | 8292.37 | 0.73 | 0.91 | 0.14 | 0.47 | 1 | 10
0 | 95 | CONCLUIDO | 2.7003 | 37.03 | 25.3 | 6.1 | 0.1 | 249 | 185.69 | 53.44 | 1 | 247 | 36.26 | 23136.14 | 339.7 | 796.29 | 385.96 | 51.23 | 165106.16 | 0.13 | 0.57 | 0.5 | 9.88 | 1 | 10
1 | 95 | CONCLUIDO | 4.0529 | 24.67 | 18.82 | 12.41 | 0.19 | 91 | 187.21 | 53.44 | 2 | 89 | 36.77 | 23322.88 | 248.72 | 795.77 | 168.41 | 51.23 | 57119.27 | 0.3 | 0.77 | 0.25 | 3.41 | 1 | 10
2 | 95 | CONCLUIDO | 4.5422 | 22.02 | 17.46 | 18.71 | 0.28 | 56 | 188.73 | 53.44 | 3 | 54 | 37.29 | 23510.33 | 227.27 | 795.69 | 123.12 | 51.23 | 34653.27 | 0.42 | 0.83 | 0.19 | 2.05 | 1 | 10
3 | 95 | CONCLUIDO | 4.8156 | 20.77 | 16.81 | 25.21 | 0.37 | 40 | 190.25 | 53.44 | 4 | 38 | 37.82 | 23698.48 | 215.54 | 795.66 | 101.08 | 51.23 | 23713.16 | 0.51 | 0.86 | 0.17 | 1.4 | 1 | 10
4 | 95 | CONCLUIDO | 4.9269 | 20.3 | 16.64 | 31.19 | 0.46 | 32 | 191.78 | 53.44 | 5 | 30 | 38.35 | 23887.36 | 210.15 | 795.64 | 95.7 | 51.23 | 21058.89 | 0.54 | 0.87 | 0.16 | 1.23 | 1 | 10
5 | 95 | CONCLUIDO | 5.0516 | 19.8 | 16.36 | 37.75 | 0.55 | 26 | 193.32 | 53.44 | 6 | 24 | 38.89 | 24076.95 | 202.94 | 795.65 | 86.34 | 51.23 | 16411.88 | 0.59 | 0.88 | 0.15 | 0.95 | 1 | 10
6 | 95 | CONCLUIDO | 5.1311 | 19.49 | 16.2 | 44.19 | 0.64 | 22 | 194.86 | 53.44 | 7 | 20 | 39.43 | 24267.28 | 197.38 | 795.64 | 81.12 | 51.23 | 13819.53 | 0.63 | 0.89 | 0.14 | 0.79 | 1 | 10
7 | 95 | CONCLUIDO | 5.2597 | 19.01 | 15.87 | 52.91 | 0.72 | 18 | 196.41 | 53.44 | 8 | 16 | 39.98 | 24458.36 | 189.53 | 795.73 | 69.57 | 51.23 | 8065.23 | 0.74 | 0.91 | 0.14 | 0.47 | 1 | 10
8 | 95 | CONCLUIDO | 5.247 | 19.06 | 15.99 | 59.98 | 0.81 | 16 | 197.97 | 53.44 | 9 | 14 | 40.53 | 24650.18 | 187.65 | 795.64 | 74.1 | 51.23 | 10339.99 | 0.69 | 0.9 | 0.13 | 0.59 | 1 | 10
9 | 95 | CONCLUIDO | 5.2689 | 18.98 | 15.95 | 63.81 | 0.89 | 15 | 199.53 | 53.44 | 10 | 13 | 41.1 | 24842.77 | 182.92 | 795.67 | 72.72 | 51.23 | 9654.85 | 0.7 | 0.91 | 0.13 | 0.54 | 1 | 10
10 | 95 | CONCLUIDO | 5.3277 | 18.77 | 15.82 | 73 | 0.97 | 13 | 201.1 | 53.44 | 11 | 11 | 41.66 | 25036.12 | 178.17 | 795.7 | 67.98 | 51.23 | 7296.88 | 0.75 | 0.91 | 0.13 | 0.41 | 1 | 10
11 | 95 | CONCLUIDO | 5.334 | 18.75 | 15.83 | 79.16 | 1.05 | 12 | 202.67 | 53.44 | 12 | 10 | 42.24 | 25230.25 | 173.2 | 795.64 | 68.61 | 51.23 | 7614.21 | 0.75 | 0.91 | 0.13 | 0.42 | 1 | 10
12 | 95 | CONCLUIDO | 5.3575 | 18.67 | 15.79 | 86.11 | 1.13 | 11 | 204.25 | 53.44 | 13 | 8 | 42.82 | 25425.3 | 170.34 | 795.67 | 67.12 | 51.23 | 6878.4 | 0.76 | 0.92 | 0.13 | 0.38 | 1 | 10
13 | 95 | CONCLUIDO | 5.3934 | 18.54 | 15.7 | 94.2 | 1.21 | 10 | 205.84 | 53.44 | 14 | 4 | 43.4 | 25621.03 | 164.05 | 795.65 | 64.01 | 51.23 | 5326.51 | 0.8 | 0.92 | 0.13 | 0.29 | 1 | 10
14 | 95 | CONCLUIDO | 5.3809 | 18.58 | 15.74 | 94.46 | 1.28 | 10 | 207.43 | 53.44 | 15 | 0 | 44 | 25817.56 | 165.44 | 795.67 | 65.41 | 51.23 | 6024.33 | 0.78 | 0.92 | 0.13 | 0.34 | 1 | 10
0 | 55 | CONCLUIDO | 3.704 | 27 | 21.28 | 8.4 | 0.15 | 152 | 116.05 | 43.4 | 1 | 150 | 16.65 | 14546.17 | 207.58 | 795.98 | 251.24 | 51.23 | 98231.99 | 0.2 | 0.68 | 0.35 | 5.87 | 1 | 10
1 | 55 | CONCLUIDO | 4.7163 | 21.2 | 17.66 | 17.37 | 0.3 | 61 | 117.34 | 43.4 | 2 | 59 | 16.94 | 14705.49 | 166.14 | 795.74 | 129.75 | 51.23 | 37942.12 | 0.39 | 0.82 | 0.2 | 2.25 | 1 | 10
2 | 55 | CONCLUIDO | 5.1243 | 19.51 | 16.55 | 26.83 | 0.45 | 37 | 118.63 | 43.4 | 3 | 35 | 17.23 | 14865.24 | 149.24 | 795.78 | 91.81 | 51.23 | 19093.23 | 0.56 | 0.87 | 0.17 | 1.14 | 1 | 10
3 | 55 | CONCLUIDO | 5.2298 | 19.12 | 16.39 | 36.43 | 0.59 | 27 | 119.93 | 43.4 | 4 | 25 | 17.53 | 15025.44 | 141.47 | 795.64 | 87.54 | 51.23 | 17004.83 | 0.59 | 0.88 | 0.15 | 0.98 | 1 | 10
4 | 55 | CONCLUIDO | 5.3586 | 18.66 | 16.1 | 48.3 | 0.73 | 20 | 121.23 | 43.4 | 5 | 18 | 17.83 | 15186.08 | 131.7 | 795.65 | 77.44 | 51.23 | 11992.29 | 0.66 | 0.9 | 0.14 | 0.69 | 1 | 10
5 | 55 | CONCLUIDO | 5.3988 | 18.52 | 16.03 | 56.59 | 0.86 | 17 | 122.54 | 43.4 | 6 | 9 | 18.14 | 15347.16 | 124.99 | 795.68 | 75.06 | 51.23 | 10817.06 | 0.68 | 0.9 | 0.14 | 0.62 | 1 | 10
6 | 55 | CONCLUIDO | 5.4196 | 18.45 | 15.98 | 59.94 | 1 | 16 | 123.85 | 43.4 | 7 | 0 | 18.45 | 15508.69 | 124.36 | 795.67 | 73.06 | 51.23 | 9823 | 0.7 | 0.9 | 0.15 | 0.58 | 1 | 10

## gráficos
Selecione o eixo X:
Selecione o eixo Y:
Selecione o eixo Z:
Eixo X | Eixo Y | Eixo Z

## hidden (hidden)
Unnamed: 0
Volume de calda [L]
STATUS
Capacidade operacional [ha/h]
Tempo de missao [h]
Tempo util [h]
Tempo por voo [min]
Autonomia Projetada [h]
N° Voos
MTOW [kg]
Massa Estrutura [kg]
Combustível [kg]
Abastecimentos
Massa gerador
Potência gerador [W]
Combustível consumido [L]
Calda cons [L]
Distância percorrida [km]
Distância Pulverizando [km]
RTL ACUMULADO[m]
EOC [km/km]
EOC [h/h]
Tempo de manobra [h]
Tempo rtl_rtw [h]
V pulv [m/s]
V desloc [m/s]