## RESULTADOS_18
Unnamed: 0 | Volume de calda [L] | STATUS | Capacidade operacional [ha/h] | Tempo de missao [h] | Tempo util [h] | Tempo por voo [min] | Autonomia Projetada [h] | N° Voos | MTOW [kg] | Massa Estrutura [kg] | Combustível [kg] | Abastecimentos | Massa gerador | Potência gerador [W] | Combustível consumido [L] | Calda cons [L] | Distância percorrida [km] | Distância Pulverizando [km] | RTL ACUMULADO[m] | EOC [km/km] | EOC [h/h] | Tempo de manobra [h] | Tempo rtl_rtw [h] | V pulv [m/s] | V desloc [m/s] | Preço Total por ha Simples [R$/ha] | Preço Total por ha Presumido [R$/ha] | Preço Total por ha Real [R$/ha] | Preço Total Simples [R$] | Preço Total Presumido [R$] | Prod CAPEX [ha/h/R$] | Dias Trabalhados | Preço Total Real [R$]
0 | 100 | CONCLUIDO | 1.3427 | 74.48 | 51.55 | 5.89 | 0.09 | 525 | 194.77 | 54.38 | 1 | 523 | 39.4 | 24256.19 | 717.07 | 793.51 | 810.4 | 86.27 | 348979.76 | 0.11 | 0.47 | 1.07 | 20.93 | 1 | 10 | 973.6103 | 1332.1366 | 1204.9993 | 973610.2973 | 1332136.5614 | 1.7587e-06 | 25 | 1204999.3176
1 | 100 | CONCLUIDO | 2.0972 | 47.68 | 37.78 | 11.93 | 0.18 | 190 | 196.32 | 54.38 | 2 | 188 | 39.95 | 24447.22 | 521.97 | 793.31 | 347.82 | 86.27 | 119363.83 | 0.25 | 0.64 | 0.53 | 7.18 | 1 | 10 | 484.5835 | 663.0285 | 599.75 | 484583.4559 | 663028.4626 | 2.747e-06 | 16 | 599749.9567
2 | 100 | CONCLUIDO | 2.3853 | 41.92 | 34.9 | 18.05 | 0.27 | 116 | 197.88 | 54.38 | 3 | 114 | 40.5 | 24639 | 479.37 | 793.27 | 251.46 | 86.27 | 71554.7 | 0.34 | 0.7 | 0.4 | 4.3 | 1 | 10 | 399.1399 | 546.1208 | 493.9998 | 399139.8603 | 546120.7657 | 3.1244e-06 | 14 | 493999.7663
3 | 100 | CONCLUIDO | 2.5379 | 39.4 | 33.62 | 24.01 | 0.36 | 84 | 199.44 | 54.38 | 4 | 82 | 41.06 | 24831.54 | 459.25 | 793.3 | 208.69 | 86.27 | 50329.52 | 0.41 | 0.72 | 0.35 | 3.02 | 1 | 10 | 362.3837 | 495.8294 | 448.5081 | 362383.6953 | 495829.3591 | 3.3243e-06 | 13 | 448508.101
4 | 100 | CONCLUIDO | 2.5822 | 38.73 | 33.6 | 30.09 | 0.44 | 67 | 201.01 | 54.38 | 5 | 65 | 41.63 | 25024.84 | 456.92 | 793.26 | 210.57 | 86.27 | 51352.76 | 0.41 | 0.72 | 0.31 | 3.01 | 1 | 10 | 356.4787 | 487.7499 | 441.1998 | 356478.7388 | 487749.9372 | 3.3823e-06 | 13 | 441199.7677
5 | 100 | CONCLUIDO | 2.6873 | 37.21 | 32.59 | 36.22 | 0.53 | 54 | 202.58 | 54.38 | 6 | 52 | 42.2 | 25218.93 | 440.49 | 793.24 | 174.87 | 86.27 | 33571.47 | 0.49 | 0.75 | 0.3 | 2 | 1 | 10 | 337.0374 | 461.1494 | 417.1379 | 337037.3643 | 461149.3909 | 3.52e-06 | 13 | 417137.9403
6 | 100 | CONCLUIDO | 2.7322 | 36.6 | 32.29 | 42.12 | 0.61 | 46 | 204.16 | 54.38 | 7 | 44 | 42.78 | 25413.94 | 434.17 | 793.26 | 164.86 | 86.27 | 28605.45 | 0.52 | 0.75 | 0.29 | 1.7 | 1 | 10 | 322.7707 | 441.629 | 399.4806 | 322770.6503 | 441629.0433 | 3.5788e-06 | 12 | 399480.5873
7 | 100 | CONCLUIDO | 2.769 | 36.11 | 32.04 | 48.06 | 0.69 | 40 | 205.75 | 54.38 | 8 | 38 | 43.37 | 25609.61 | 428.77 | 793.2 | 156.26 | 86.27 | 24335.07 | 0.55 | 0.76 | 0.28 | 1.45 | 1 | 10 | 316.7667 | 433.4142 | 392.0497 | 316766.7087 | 433414.1855 | 3.627e-06 | 12 | 392049.744
8 | 100 | CONCLUIDO | 2.81 | 35.59 | 31.71 | 54.36 | 0.77 | 35 | 207.34 | 54.38 | 9 | 33 | 43.96 | 25806.1 | 421.72 | 793.21 | 145.48 | 86.27 | 18968.19 | 0.59 | 0.77 | 0.26 | 1.11 | 1 | 10 | 309.7269 | 423.782 | 383.3368 | 309726.9006 | 423782.0095 | 3.6807e-06 | 12 | 383336.8493
9 | 100 | CONCLUIDO | 2.813 | 35.55 | 31.79 | 59.6 | 0.85 | 32 | 208.94 | 54.38 | 10 | 30 | 44.56 | 26003.41 | 420.47 | 793.24 | 147.85 | 86.27 | 20167.6 | 0.58 | 0.76 | 0.27 | 1.19 | 1 | 10 | 308.9363 | 422.7002 | 382.3583 | 308936.2646 | 422700.2266 | 3.6846e-06 | 12 | 382358.3102
10 | 100 | CONCLUIDO | 2.8332 | 35.3 | 31.65 | 65.49 | 0.93 | 29 | 210.55 | 54.38 | 11 | 27 | 45.17 | 26201.54 | 415.93 | 793.21 | 143.39 | 86.27 | 17954.75 | 0.6 | 0.77 | 0.26 | 1.06 | 1 | 10 | 305.0553 | 417.3902 | 377.555 | 305055.3232 | 417390.1513 | 3.7111e-06 | 12 | 377555.021
11 | 100 | CONCLUIDO | 2.8534 | 35.05 | 31.52 | 72.73 | 1 | 26 | 212.16 | 54.38 | 12 | 24 | 45.78 | 26400.51 | 412.51 | 793.22 | 138.66 | 86.27 | 15607.22 | 0.62 | 0.77 | 0.26 | 0.92 | 1 | 10 | 301.7701 | 412.8952 | 373.489 | 301770.108 | 412895.1749 | 3.7375e-06 | 12 | 373489.0389
12 | 100 | CONCLUIDO | 2.8775 | 34.75 | 31.3 | 78.25 | 1.08 | 24 | 213.78 | 54.38 | 13 | 22 | 46.4 | 26600.32 | 406.33 | 793.24 | 131.69 | 86.27 | 12130.19 | 0.66 | 0.78 | 0.24 | 0.71 | 1 | 10 | 296.8747 | 406.197 | 367.4301 | 296874.6693 | 406197.0198 | 3.7691e-06 | 12 | 367430.1463
13 | 100 | CONCLUIDO | 2.8752 | 34.78 | 31.41 | 85.66 | 1.15 | 22 | 215.41 | 54.38 | 14 | 20 | 47.03 | 26801 | 406.41 | 793.25 | 135.15 | 86.27 | 13872.41 | 0.64 | 0.77 | 0.26 | 0.81 | 1 | 10 | 297.1569 | 406.5831 | 367.7794 | 297156.8683 | 406583.1368 | 3.7661e-06 | 12 | 367779.4129
14 | 100 | CONCLUIDO | 2.8816 | 34.7 | 31.37 | 89.63 | 1.23 | 21 | 217.04 | 54.38 | 15 | 19 | 47.66 | 27002.55 | 403.57 | 793.2 | 133.93 | 86.27 | 13265.33 | 0.64 | 0.77 | 0.25 | 0.77 | 1 | 10 | 295.3153 | 404.0634 | 365.5001 | 295315.2667 | 404063.3762 | 3.7745e-06 | 12 | 365500.1347
15 | 100 | CONCLUIDO | 2.8985 | 34.5 | 31.25 | 98.67 | 1.3 | 19 | 218.68 | 54.38 | 16 | 17 | 48.31 | 27204.98 | 399.18 | 793.22 | 129.59 | 86.27 | 11106.15 | 0.67 | 0.78 | 0.25 | 0.65 | 1 | 10 | 291.9413 | 399.4469 | 361.3243 | 291941.2736 | 399446.9301 | 3.7966e-06 | 12 | 361324.2757
16 | 100 | CONCLUIDO | 2.9051 | 34.42 | 31.21 | 104.02 | 1.37 | 18 | 220.33 | 54.38 | 17 | 16 | 48.95 | 27408.3 | 397.05 | 793.2 | 128.65 | 86.27 | 10640.19 | 0.67 | 0.78 | 0.24 | 0.61 | 1 | 10 | 290.4442 | 397.3986 | 359.4714 | 290444.2277 | 397398.6058 | 3.8052e-06 | 12 | 359471.4406
17 | 100 | CONCLUIDO | 2.9078 | 34.39 | 31.21 | 110.16 | 1.44 | 17 | 221.99 | 54.38 | 18 | 15 | 49.61 | 27612.53 | 393.4 | 793.2 | 128.68 | 86.27 | 10658.05 | 0.67 | 0.78 | 0.25 | 0.62 | 1 | 10 | 288.5446 | 394.7994 | 357.1203 | 288544.5664 | 394799.4054 | 3.8088e-06 | 12 | 357120.3042
18 | 100 | CONCLUIDO | 2.9177 | 34.27 | 31.13 | 116.75 | 1.51 | 16 | 223.65 | 54.38 | 19 | 14 | 50.27 | 27817.81 | 390.45 | 793.2 | 125.9 | 86.27 | 9272.77 | 0.69 | 0.78 | 0.25 | 0.54 | 1 | 10 | 286.4212 | 391.8942 | 354.4923 | 286421.2267 | 391894.1583 | 3.8217e-06 | 12 | 354492.3299
19 | 100 | CONCLUIDO | 2.924 | 34.2 | 31.1 | 124.4 | 1.58 | 15 | 225.32 | 54.38 | 20 | 13 | 50.95 | 28023.89 | 388.23 | 793.2 | 124.79 | 86.27 | 8723.99 | 0.69 | 0.78 | 0.25 | 0.5 | 1 | 10 | 284.9318 | 389.8563 | 352.649 | 284931.8373 | 389856.3101 | 3.83e-06 | 12 | 352648.971
20 | 100 | CONCLUIDO | 2.9198 | 34.25 | 31.15 | 124.6 | 1.64 | 15 | 227 | 54.38 | 21 | 13 | 51.62 | 28230.92 | 384.89 | 793.2 | 126.54 | 86.27 | 9599.16 | 0.68 | 0.78 | 0.25 | 0.55 | 1 | 10 | 283.698 | 388.1681 | 351.1219 | 283697.9929 | 388168.1098 | 3.8245e-06 | 12 | 351121.8902
21 | 100 | CONCLUIDO | 2.9269 | 34.17 | 31.1 | 133.31 | 1.71 | 14 | 228.69 | 54.38 | 22 | 12 | 52.31 | 28438.91 | 384.76 | 793.2 | 125.03 | 86.27 | 8848.41 | 0.69 | 0.78 | 0.24 | 0.51 | 1 | 10 | 283.1196 | 387.3767 | 350.406 | 283119.5793 | 387376.6987 | 3.8338e-06 | 12 | 350406.0102
22 | 100 | CONCLUIDO | 2.9375 | 34.04 | 31.02 | 143.17 | 1.77 | 13 | 230.38 | 54.38 | 23 | 11 | 53 | 28647.87 | 379.93 | 793.23 | 122.17 | 86.27 | 7425.05 | 0.71 | 0.78 | 0.24 | 0.42 | 1 | 10 | 280.1106 | 383.2597 | 346.6819 | 280110.6147 | 383259.7007 | 3.8477e-06 | 12 | 346681.9327
23 | 100 | CONCLUIDO | 2.9445 | 33.96 | 30.94 | 142.8 | 1.84 | 13 | 232.08 | 54.38 | 24 | 11 | 53.71 | 28857.81 | 375.06 | 793.21 | 119.51 | 86.27 | 6096.15 | 0.72 | 0.79 | 0.23 | 0.34 | 1 | 10 | 277.3412 | 379.4705 | 343.2544 | 277341.2159 | 379470.487 | 3.8568e-06 | 12 | 343254.3563
24 | 100 | CONCLUIDO | 2.9423 | 33.99 | 31 | 155.02 | 1.9 | 12 | 233.79 | 54.38 | 25 | 10 | 54.42 | 29068.74 | 374.94 | 793.2 | 121.61 | 86.27 | 7150.92 | 0.71 | 0.78 | 0.24 | 0.41 | 1 | 10 | 277.4698 | 379.6465 | 343.4136 | 277469.8436 | 379646.4811 | 3.854e-06 | 12 | 343413.5538
25 | 100 | CONCLUIDO | 2.943 | 33.98 | 31 | 154.98 | 1.96 | 12 | 235.51 | 54.38 | 26 | 10 | 55.14 | 29280.69 | 370.03 | 793.2 | 121.29 | 86.27 | 6990.16 | 0.71 | 0.78 | 0.24 | 0.4 | 1 | 10 | 275.154 | 376.4778 | 340.5473 | 275153.975 | 376477.8076 | 3.8549e-06 | 12 | 340547.294
26 | 100 | CONCLUIDO | 2.95 | 33.9 | 30.95 | 168.84 | 2.02 | 11 | 237.24 | 54.38 | 27 | 9 | 55.86 | 29493.67 | 367.97 | 793.2 | 119.91 | 86.27 | 6305.26 | 0.72 | 0.79 | 0.24 | 0.36 | 1 | 10 | 273.7171 | 374.5118 | 338.7689 | 273717.0591 | 374511.7557 | 3.864e-06 | 12 | 338768.8794
27 | 100 | CONCLUIDO | 2.9496 | 33.9 | 30.96 | 168.86 | 2.08 | 11 | 238.97 | 54.38 | 28 | 9 | 56.6 | 29707.68 | 367.95 | 793.2 | 120.05 | 86.27 | 6373.6 | 0.72 | 0.79 | 0.24 | 0.36 | 1 | 10 | 273.7401 | 374.5433 | 338.7974 | 273740.1401 | 374543.3363 | 3.8635e-06 | 12 | 338797.4459
28 | 100 | CONCLUIDO | 2.954 | 33.85 | 30.95 | 185.68 | 2.14 | 10 | 240.72 | 54.38 | 29 | 8 | 57.34 | 29922.88 | 361.35 | 793.2 | 119.8 | 86.27 | 6255.9 | 0.72 | 0.79 | 0.24 | 0.35 | 1 | 10 | 270.4109 | 369.9882 | 334.677 | 270410.9417 | 369988.1802 | 3.8693e-06 | 12 | 334677.0276
29 | 100 | CONCLUIDO | 2.9583 | 33.8 | 30.9 | 185.38 | 2.2 | 10 | 242.47 | 54.38 | 30 | 7 | 58.1 | 30139.04 | 360.27 | 793.2 | 118.05 | 86.27 | 5380.22 | 0.73 | 0.79 | 0.24 | 0.3 | 1 | 10 | 269.6103 | 368.8927 | 333.6861 | 269610.3256 | 368892.7418 | 3.8749e-06 | 12 | 333686.1363
30 | 100 | CONCLUIDO | 2.9523 | 33.87 | 30.97 | 185.8 | 2.26 | 10 | 244.23 | 54.38 | 31 | 7 | 58.86 | 30356.28 | 361.3 | 793.22 | 120.38 | 86.27 | 6544.9 | 0.72 | 0.78 | 0.24 | 0.37 | 1 | 10 | 270.5085 | 370.1216 | 334.7977 | 270508.4576 | 370121.6057 | 3.8671e-06 | 12 | 334797.7191
31 | 100 | CONCLUIDO | 2.954 | 33.85 | 30.95 | 185.68 | 2.31 | 10 | 246 | 54.38 | 32 | 5 | 59.63 | 30574.64 | 358.48 | 793.21 | 119.69 | 86.27 | 6202.18 | 0.72 | 0.79 | 0.24 | 0.35 | 1 | 10 | 269.0891 | 368.1796 | 333.0411 | 269089.139 | 368179.6314 | 3.8693e-06 | 12 | 333041.0841
32 | 100 | CONCLUIDO | 2.9632 | 33.75 | 30.88 | 205.87 | 2.37 | 9 | 247.78 | 54.38 | 33 | 1 | 60.41 | 30794.11 | 356.09 | 793.21 | 117.25 | 86.27 | 4987.02 | 0.74 | 0.79 | 0.24 | 0.28 | 1 | 10 | 260.5127 | 356.4449 | 322.4263 | 260512.6811 | 356444.9433 | 3.8813e-06 | 11 | 322426.3382
33 | 100 | CONCLUIDO | 2.9622 | 33.76 | 30.89 | 205.94 | 2.42 | 9 | 249.57 | 54.38 | 34 | 0 | 61.2 | 31014.73 | 358.8 | 793.26 | 117.57 | 86.27 | 5144.89 | 0.73 | 0.79 | 0.24 | 0.3 | 1 | 10 | 261.8258 | 358.2417 | 324.0516 | 261825.8419 | 358241.6678 | 3.88e-06 | 11 | 324051.5858

## RESULTADOS_6
Unnamed: 0 | Volume de calda [L] | STATUS | Capacidade operacional [ha/h] | Tempo de missao [h] | Tempo util [h] | Tempo por voo [min] | Autonomia Projetada [h] | N° Voos | MTOW [kg] | Massa Estrutura [kg] | Combustível [kg] | Abastecimentos | Massa gerador | Potência gerador [W] | Combustível consumido [L] | Calda cons [L] | Distância percorrida [km] | Distância Pulverizando [km] | RTL ACUMULADO[m] | EOC [km/km] | EOC [h/h] | Tempo de manobra [h] | Tempo rtl_rtw [h] | V pulv [m/s] | V desloc [m/s] | Preço Total por ha Simples [R$/ha] | Preço Total por ha Presumido [R$/ha] | Preço Total por ha Real [R$/ha] | Preço Total Simples [R$] | Preço Total Presumido [R$] | Prod CAPEX [ha/h/R$] | Dias Trabalhados | Preço Total Real [R$]
0 | 40 | CONCLUIDO | 2.1657 | 46.17 | 39.72 | 9.97 | 0.2 | 239 | 89.87 | 37.55 | 1 | 237 | 11.32 | 11317.98 | 328.39 | 793.37 | 412.95 | 86.27 | 151683.25 | 0.21 | 0.61 | 0.6 | 9.12 | 1 | 10 | 338.7486 | 463.4908 | 419.2559 | 338748.6217 | 463490.8087 | 2.9654e-06 | 16 | 419255.8965
1 | 40 | CONCLUIDO | 2.6219 | 38.14 | 34.29 | 20.37 | 0.39 | 101 | 91.1 | 37.55 | 2 | 99 | 11.54 | 11468.97 | 276.32 | 793.25 | 231.58 | 86.27 | 61689.05 | 0.37 | 0.71 | 0.38 | 3.69 | 1 | 10 | 248.8419 | 340.4765 | 307.9819 | 248841.8978 | 340476.4626 | 3.5901e-06 | 13 | 307981.8669
2 | 40 | CONCLUIDO | 2.7667 | 36.14 | 33.01 | 31.44 | 0.57 | 63 | 92.32 | 37.55 | 3 | 61 | 11.77 | 11620.34 | 258.5 | 793.27 | 188.87 | 86.27 | 40527.44 | 0.46 | 0.74 | 0.32 | 2.42 | 1 | 10 | 224.3869 | 307.0161 | 277.7149 | 224386.913 | 307016.0737 | 3.7883e-06 | 12 | 277714.8905
3 | 40 | CONCLUIDO | 2.8556 | 35.02 | 32.23 | 42.97 | 0.75 | 45 | 93.55 | 37.55 | 4 | 43 | 12 | 11772.07 | 245.19 | 793.2 | 162.52 | 86.27 | 27438.12 | 0.53 | 0.75 | 0.29 | 1.63 | 1 | 10 | 213.2284 | 291.7485 | 263.9045 | 213228.4259 | 291748.5393 | 3.9101e-06 | 12 | 263904.4681
4 | 40 | CONCLUIDO | 2.9083 | 34.38 | 31.78 | 54.48 | 0.93 | 35 | 94.79 | 37.55 | 5 | 33 | 12.23 | 11924.18 | 234.01 | 793.2 | 148.2 | 86.27 | 20329.71 | 0.58 | 0.76 | 0.26 | 1.19 | 1 | 10 | 205.4024 | 281.0407 | 254.2186 | 205402.4438 | 281040.6853 | 3.9822e-06 | 12 | 254218.5567
5 | 40 | CONCLUIDO | 2.9346 | 34.08 | 31.61 | 67.73 | 1.1 | 28 | 96.02 | 37.55 | 6 | 26 | 12.47 | 12076.67 | 224.03 | 793.22 | 141.76 | 86.27 | 17145.12 | 0.61 | 0.77 | 0.27 | 1.01 | 1 | 10 | 199.5867 | 273.0833 | 247.0206 | 199586.6903 | 273083.3148 | 4.0182e-06 | 12 | 247020.6265
6 | 40 | CONCLUIDO | 2.9568 | 33.82 | 31.45 | 82.03 | 1.27 | 23 | 97.26 | 37.55 | 7 | 18 | 12.71 | 12229.54 | 213.59 | 793.22 | 136.39 | 86.27 | 14485.06 | 0.63 | 0.77 | 0.26 | 0.85 | 1 | 10 | 193.8231 | 265.1974 | 239.8873 | 193823.1307 | 265197.3583 | 4.0486e-06 | 12 | 239887.2946
7 | 40 | CONCLUIDO | 2.9712 | 33.66 | 31.32 | 89.49 | 1.43 | 21 | 98.5 | 37.55 | 8 | 4 | 12.95 | 12382.79 | 209.16 | 793.35 | 131.41 | 86.27 | 12005.89 | 0.66 | 0.78 | 0.27 | 0.72 | 1 | 10 | 184.5334 | 252.4868 | 228.3898 | 184533.4327 | 252486.7837 | 4.0683e-06 | 11 | 228389.7994
8 | 40 | CONCLUIDO | 2.97 | 33.67 | 31.33 | 89.52 | 1.59 | 21 | 99.75 | 37.55 | 9 | 0 | 13.2 | 12536.43 | 211.75 | 793.24 | 131.88 | 86.27 | 12238.42 | 0.65 | 0.78 | 0.28 | 0.74 | 1 | 10 | 185.7687 | 254.177 | 229.9187 | 185768.7229 | 254176.9621 | 4.0667e-06 | 11 | 229918.6696

## RESULTADOS_4
Unnamed: 0 | Volume de calda [L] | STATUS | Capacidade operacional [ha/h] | Tempo de missao [h] | Tempo util [h] | Tempo por voo [min] | Autonomia Projetada [h] | N° Voos | MTOW [kg] | Massa Estrutura [kg] | Combustível [kg] | Abastecimentos | Massa gerador | Potência gerador [W] | Combustível consumido [L] | Calda cons [L] | Distância percorrida [km] | Distância Pulverizando [km] | RTL ACUMULADO[m] | EOC [km/km] | EOC [h/h] | Tempo de manobra [h] | Tempo rtl_rtw [h] | V pulv [m/s] | V desloc [m/s] | Preço Total por ha Simples [R$/ha] | Preço Total por ha Presumido [R$/ha] | Preço Total por ha Real [R$/ha] | Preço Total Simples [R$] | Preço Total Presumido [R$] | Prod CAPEX [ha/h/R$] | Dias Trabalhados | Preço Total Real [R$]
0 | 30 | CONCLUIDO | 2.3398 | 42.74 | 37.89 | 11.78 | 0.24 | 193 | 71.52 | 32.27 | 1 | 191 | 8.25 | 9054.6 | 265.31 | 793.42 | 352.1 | 86.27 | 121487.86 | 0.25 | 0.64 | 0.52 | 7.29 | 1 | 10 | 267.4866 | 365.9869 | 331.0576 | 267486.5564 | 365986.9071 | 3.2398e-06 | 14 | 331057.6304
1 | 30 | CONCLUIDO | 2.7285 | 36.65 | 33.53 | 24.54 | 0.48 | 82 | 72.7 | 32.27 | 2 | 80 | 8.43 | 9200.25 | 225.29 | 793.26 | 205.72 | 86.27 | 48857.4 | 0.42 | 0.72 | 0.35 | 2.93 | 1 | 10 | 207.6991 | 284.183 | 257.061 | 207699.0655 | 284183.0245 | 3.778e-06 | 12 | 257060.9955
2 | 30 | CONCLUIDO | 2.8472 | 35.12 | 32.48 | 38.22 | 0.71 | 51 | 73.88 | 32.27 | 3 | 49 | 8.61 | 9346.23 | 209.18 | 793.21 | 171.17 | 86.27 | 31735.94 | 0.5 | 0.75 | 0.3 | 1.89 | 1 | 10 | 194.2713 | 265.8105 | 240.4419 | 194271.2534 | 265810.4996 | 3.9424e-06 | 12 | 240441.9186
3 | 30 | CONCLUIDO | 2.9323 | 34.1 | 31.7 | 52.83 | 0.93 | 36 | 75.07 | 32.27 | 4 | 34 | 8.8 | 9492.55 | 192.92 | 793.2 | 144.26 | 86.27 | 18356.87 | 0.6 | 0.77 | 0.28 | 1.1 | 1 | 10 | 183.1171 | 250.5489 | 226.6368 | 183117.0845 | 250548.8736 | 4.0602e-06 | 12 | 226636.8408
4 | 30 | CONCLUIDO | 2.9453 | 33.95 | 31.66 | 65.5 | 1.15 | 29 | 76.26 | 32.27 | 5 | 8 | 8.99 | 9639.2 | 184.33 | 793.21 | 142.7 | 86.27 | 17609.94 | 0.6 | 0.77 | 0.29 | 1.06 | 1 | 10 | 178.6813 | 244.4797 | 221.1469 | 178681.313 | 244479.6553 | 4.0782e-06 | 12 | 221146.8601
5 | 30 | CONCLUIDO | 2.9492 | 33.91 | 31.63 | 67.78 | 1.36 | 28 | 77.45 | 32.27 | 6 | 0 | 9.18 | 9786.19 | 185.19 | 793.24 | 141.33 | 86.27 | 16931.54 | 0.61 | 0.77 | 0.3 | 1.03 | 1 | 10 | 178.9365 | 244.8288 | 221.4627 | 178936.4726 | 244828.7759 | 4.0836e-06 | 12 | 221462.6612

## RESULTADOS_1
Unnamed: 0 | Volume de calda [L] | STATUS | Capacidade operacional [ha/h] | Tempo de missao [h] | Tempo util [h] | Tempo por voo [min] | Autonomia Projetada [h] | N° Voos | MTOW [kg] | Massa Estrutura [kg] | Combustível [kg] | Abastecimentos | Massa gerador | Potência gerador [W] | Combustível consumido [L] | Calda cons [L] | Distância percorrida [km] | Distância Pulverizando [km] | RTL ACUMULADO[m] | EOC [km/km] | EOC [h/h] | Tempo de manobra [h] | Tempo rtl_rtw [h] | V pulv [m/s] | V desloc [m/s] | Preço Total por ha Simples [R$/ha] | Preço Total por ha Presumido [R$/ha] | Preço Total por ha Real [R$/ha] | Preço Total Simples [R$] | Preço Total Presumido [R$] | Prod CAPEX [ha/h/R$] | Dias Trabalhados | Preço Total Real [R$]
0 | 15 | CONCLUIDO | 2.665 | 37.52 | 34.61 | 19.05 | 0.43 | 109 | 39.78 | 19.54 | 1 | 107 | 4.24 | 5140 | 149.62 | 793.27 | 241.98 | 86.27 | 66848.42 | 0.36 | 0.7 | 0.4 | 4.02 | 1 | 10 | 174.1559 | 238.2878 | 215.5459 | 174155.8815 | 238287.7602 | 3.7742e-06 | 13 | 215545.9108
1 | 15 | CONCLUIDO | 2.8572 | 35 | 32.69 | 35.66 | 0.84 | 55 | 40.89 | 19.54 | 2 | 3 | 4.35 | 5277.26 | 128.31 | 793.29 | 175.77 | 86.27 | 34015.33 | 0.49 | 0.74 | 0.37 | 2.09 | 1 | 10 | 150.9712 | 206.5655 | 186.8512 | 150971.2323 | 206565.5004 | 4.0463e-06 | 12 | 186851.179
2 | 15 | CONCLUIDO | 2.863 | 34.93 | 32.63 | 36.25 | 1.22 | 54 | 42.01 | 19.54 | 3 | 0 | 4.46 | 5414.79 | 130.76 | 793.25 | 173.38 | 86.27 | 32824.79 | 0.5 | 0.74 | 0.38 | 2.03 | 1 | 10 | 151.9721 | 207.9349 | 188.0899 | 151972.0538 | 207934.8686 | 4.0546e-06 | 12 | 188089.8566

## RESULTADOS_12
Unnamed: 0 | Volume de calda [L] | STATUS | Capacidade operacional [ha/h] | Tempo de missao [h] | Tempo util [h] | Tempo por voo [min] | Autonomia Projetada [h] | N° Voos | MTOW [kg] | Massa Estrutura [kg] | Combustível [kg] | Abastecimentos | Massa gerador | Potência gerador [W] | Combustível consumido [L] | Calda cons [L] | Distância percorrida [km] | Distância Pulverizando [km] | RTL ACUMULADO[m] | EOC [km/km] | EOC [h/h] | Tempo de manobra [h] | Tempo rtl_rtw [h] | V pulv [m/s] | V desloc [m/s] | Preço Total por ha Simples [R$/ha] | Preço Total por ha Presumido [R$/ha] | Preço Total por ha Real [R$/ha] | Preço Total Simples [R$] | Preço Total Presumido [R$] | Prod CAPEX [ha/h/R$] | Dias Trabalhados | Preço Total Real [R$]
0 | 70 | CONCLUIDO | 1.7218 | 58.08 | 45.1 | 7.27 | 0.12 | 372 | 141.81 | 47.83 | 1 | 370 | 22.98 | 17723.39 | 509.74 | 793.49 | 594.19 | 86.27 | 241640.78 | 0.15 | 0.54 | 0.81 | 14.5 | 1 | 10 | 576.684 | 789.0445 | 713.7392 | 576683.9833 | 789044.4674 | 2.2985e-06 | 19 | 713739.1709
1 | 70 | CONCLUIDO | 2.3547 | 42.47 | 36.02 | 14.8 | 0.25 | 146 | 143.17 | 47.83 | 2 | 144 | 23.34 | 17891.86 | 402.3 | 793.36 | 289.36 | 86.27 | 90356.03 | 0.3 | 0.67 | 0.45 | 5.42 | 1 | 10 | 354.275 | 484.7346 | 438.4722 | 354274.9641 | 484734.6353 | 3.1434e-06 | 14 | 438472.2421
2 | 70 | CONCLUIDO | 2.5792 | 38.77 | 33.91 | 22.36 | 0.37 | 91 | 144.54 | 47.83 | 3 | 89 | 23.71 | 18060.85 | 374.65 | 793.24 | 218.72 | 86.27 | 55311.15 | 0.39 | 0.72 | 0.37 | 3.32 | 1 | 10 | 309.0927 | 422.9142 | 382.5519 | 309092.6655 | 422914.2212 | 3.4431e-06 | 13 | 382551.8815
3 | 70 | CONCLUIDO | 2.6583 | 37.62 | 33.45 | 29.96 | 0.49 | 67 | 145.92 | 47.83 | 4 | 65 | 24.09 | 18230.35 | 365.95 | 793.21 | 205.11 | 86.27 | 48625.94 | 0.42 | 0.73 | 0.31 | 2.86 | 1 | 10 | 297.8163 | 407.4854 | 368.5955 | 297816.2663 | 407485.3543 | 3.5487e-06 | 13 | 368595.524
4 | 70 | CONCLUIDO | 2.7585 | 36.25 | 32.52 | 37.52 | 0.6 | 52 | 147.3 | 47.83 | 5 | 50 | 24.47 | 18400.38 | 351.66 | 793.24 | 172.34 | 86.27 | 32314.64 | 0.5 | 0.75 | 0.31 | 1.93 | 1 | 10 | 275.8662 | 377.4523 | 341.4288 | 275866.2052 | 377452.3123 | 3.6825e-06 | 12 | 341428.7933
5 | 70 | CONCLUIDO | 2.8137 | 35.54 | 32.1 | 45.85 | 0.71 | 42 | 148.68 | 47.83 | 6 | 40 | 24.85 | 18570.94 | 342.8 | 793.21 | 157.96 | 86.27 | 25176.09 | 0.55 | 0.76 | 0.29 | 1.5 | 1 | 10 | 267.5434 | 366.0646 | 331.1279 | 267543.3622 | 366064.6314 | 3.7562e-06 | 12 | 331127.9367
6 | 70 | CONCLUIDO | 2.8638 | 34.92 | 31.65 | 52.75 | 0.83 | 36 | 150.07 | 47.83 | 7 | 34 | 25.24 | 18742.03 | 333.45 | 793.23 | 142.75 | 86.27 | 17598.32 | 0.6 | 0.77 | 0.27 | 1.05 | 1 | 10 | 259.6054 | 355.2036 | 321.3034 | 259605.3962 | 355203.556 | 3.8231e-06 | 12 | 321303.4272
7 | 70 | CONCLUIDO | 2.8693 | 34.85 | 31.73 | 61.41 | 0.94 | 31 | 151.46 | 47.83 | 8 | 29 | 25.63 | 18913.66 | 330.81 | 793.2 | 145.93 | 86.27 | 19213.4 | 0.59 | 0.77 | 0.27 | 1.13 | 1 | 10 | 258.0612 | 353.0907 | 319.3922 | 258061.1792 | 353090.6902 | 3.8304e-06 | 12 | 319392.2103
8 | 70 | CONCLUIDO | 2.894 | 34.55 | 31.55 | 70.1 | 1.04 | 27 | 152.85 | 47.83 | 9 | 25 | 26.03 | 19085.83 | 324.92 | 793.2 | 139.74 | 86.27 | 16139.61 | 0.62 | 0.77 | 0.26 | 0.95 | 1 | 10 | 253.6917 | 347.1122 | 313.9843 | 253691.7142 | 347112.1954 | 3.8634e-06 | 12 | 313984.2947
9 | 70 | CONCLUIDO | 2.9227 | 34.21 | 31.29 | 78.23 | 1.15 | 24 | 154.25 | 47.83 | 10 | 22 | 26.43 | 19258.55 | 318 | 793.2 | 130.95 | 86.27 | 11760.18 | 0.66 | 0.78 | 0.26 | 0.7 | 1 | 10 | 248.6429 | 340.2041 | 307.7355 | 248642.8675 | 340204.1406 | 3.9017e-06 | 12 | 307735.5349
10 | 70 | CONCLUIDO | 2.92 | 34.25 | 31.38 | 85.59 | 1.25 | 22 | 155.66 | 47.83 | 11 | 20 | 26.83 | 19431.82 | 314.99 | 793.2 | 134.33 | 86.27 | 13459.13 | 0.64 | 0.77 | 0.26 | 0.79 | 1 | 10 | 247.4454 | 338.5657 | 306.2535 | 247445.402 | 338565.7156 | 3.8981e-06 | 12 | 306253.4789
11 | 70 | CONCLUIDO | 2.932 | 34.11 | 31.3 | 93.9 | 1.35 | 20 | 157.07 | 47.83 | 12 | 18 | 27.24 | 19605.66 | 310.34 | 793.2 | 131.54 | 86.27 | 12074.37 | 0.66 | 0.78 | 0.25 | 0.7 | 1 | 10 | 244.5679 | 334.6286 | 302.6921 | 244567.922 | 334628.6205 | 3.9141e-06 | 12 | 302692.1346
12 | 70 | CONCLUIDO | 2.9496 | 33.9 | 31.15 | 103.85 | 1.45 | 18 | 158.48 | 47.83 | 13 | 16 | 27.65 | 19780.06 | 304.14 | 793.23 | 126.79 | 86.27 | 9711.91 | 0.68 | 0.78 | 0.24 | 0.56 | 1 | 10 | 240.6574 | 329.2781 | 297.8523 | 240657.4252 | 329278.1063 | 3.9376e-06 | 12 | 297852.2659
13 | 70 | CONCLUIDO | 2.9484 | 33.92 | 31.2 | 110.11 | 1.55 | 17 | 159.9 | 47.83 | 14 | 15 | 28.07 | 19955.16 | 299.2 | 793.2 | 128.16 | 86.27 | 10398.51 | 0.67 | 0.78 | 0.25 | 0.6 | 1 | 10 | 238.4706 | 326.286 | 295.1457 | 238470.5805 | 326285.9688 | 3.936e-06 | 12 | 295145.6939
14 | 70 | CONCLUIDO | 2.9612 | 33.77 | 31.11 | 124.43 | 1.65 | 15 | 161.32 | 47.83 | 15 | 13 | 28.5 | 20130.71 | 292.84 | 793.2 | 125.03 | 86.27 | 8846.64 | 0.69 | 0.78 | 0.25 | 0.51 | 1 | 10 | 228.0532 | 312.0325 | 282.2526 | 228053.2331 | 312032.4945 | 3.9531e-06 | 11 | 282252.5512
15 | 70 | CONCLUIDO | 2.9632 | 33.75 | 31.11 | 133.35 | 1.74 | 14 | 162.75 | 47.83 | 16 | 11 | 28.92 | 20306.85 | 288.07 | 793.2 | 125.36 | 86.27 | 9015.41 | 0.69 | 0.78 | 0.25 | 0.52 | 1 | 10 | 225.7605 | 308.8955 | 279.415 | 225760.5258 | 308895.5113 | 3.9558e-06 | 11 | 279414.9572
16 | 70 | CONCLUIDO | 2.9662 | 33.71 | 31.08 | 133.2 | 1.83 | 14 | 164.19 | 47.83 | 17 | 10 | 29.36 | 20483.57 | 283.73 | 793.2 | 123.98 | 86.27 | 8326.73 | 0.7 | 0.78 | 0.25 | 0.48 | 1 | 10 | 223.6015 | 305.9414 | 276.7428 | 223601.4916 | 305941.4254 | 3.9598e-06 | 11 | 276742.8052
17 | 70 | CONCLUIDO | 2.9764 | 33.6 | 30.99 | 143.05 | 1.93 | 13 | 165.62 | 47.83 | 18 | 3 | 29.8 | 20660.89 | 281.64 | 793.21 | 120.88 | 86.27 | 6780.53 | 0.71 | 0.78 | 0.25 | 0.4 | 1 | 10 | 222.0896 | 303.8728 | 274.8716 | 222089.6029 | 303872.7926 | 3.9734e-06 | 11 | 274871.5998
18 | 70 | CONCLUIDO | 2.9756 | 33.61 | 31 | 143.09 | 2.02 | 13 | 167.07 | 47.83 | 19 | 0 | 30.24 | 20838.81 | 283.34 | 793.24 | 121.08 | 86.27 | 6881.94 | 0.71 | 0.78 | 0.25 | 0.41 | 1 | 10 | 222.9118 | 304.9977 | 275.8892 | 222911.7789 | 304997.7301 | 3.9723e-06 | 11 | 275889.1748

## RESULTADOS_16
Unnamed: 0 | Volume de calda [L] | STATUS | Capacidade operacional [ha/h] | Tempo de missao [h] | Tempo util [h] | Tempo por voo [min] | Autonomia Projetada [h] | N° Voos | MTOW [kg] | Massa Estrutura [kg] | Combustível [kg] | Abastecimentos | Massa gerador | Potência gerador [W] | Combustível consumido [L] | Calda cons [L] | Distância percorrida [km] | Distância Pulverizando [km] | RTL ACUMULADO[m] | EOC [km/km] | EOC [h/h] | Tempo de manobra [h] | Tempo rtl_rtw [h] | V pulv [m/s] | V desloc [m/s] | Preço Total por ha Simples [R$/ha] | Preço Total por ha Presumido [R$/ha] | Preço Total por ha Real [R$/ha] | Preço Total Simples [R$] | Preço Total Presumido [R$] | Prod CAPEX [ha/h/R$] | Dias Trabalhados | Preço Total Real [R$]
0 | 90 | CONCLUIDO | 1.4633 | 68.34 | 49.21 | 6.28 | 0.1 | 470 | 176.73 | 52.44 | 1 | 468 | 33.29 | 22031.19 | 642.79 | 793.42 | 732.19 | 86.27 | 310147.62 | 0.12 | 0.49 | 0.97 | 18.6 | 1 | 10 | 818.4328 | 1119.8159 | 1012.9422 | 818432.7938 | 1119815.8553 | 1.928e-06 | 23 | 1012942.2017
1 | 90 | CONCLUIDO | 2.1822 | 45.82 | 37.18 | 12.75 | 0.2 | 175 | 178.21 | 52.44 | 2 | 173 | 33.77 | 22213.89 | 481.69 | 793.3 | 327.96 | 86.27 | 109510.7 | 0.26 | 0.65 | 0.5 | 6.58 | 1 | 10 | 435.7643 | 596.232 | 539.3284 | 435764.3338 | 596231.986 | 2.8751e-06 | 15 | 539328.4421
2 | 90 | CONCLUIDO | 2.4501 | 40.82 | 34.55 | 19.2 | 0.3 | 108 | 179.7 | 52.44 | 3 | 106 | 34.26 | 22397.24 | 444.49 | 793.23 | 239.93 | 86.27 | 65830.44 | 0.36 | 0.7 | 0.4 | 3.96 | 1 | 10 | 370.0069 | 506.2598 | 457.9431 | 370006.9475 | 506259.8291 | 3.2281e-06 | 14 | 457943.1015
3 | 90 | CONCLUIDO | 2.5949 | 38.54 | 33.34 | 25.65 | 0.39 | 78 | 181.19 | 52.44 | 4 | 76 | 34.75 | 22581.25 | 426.15 | 793.24 | 199.27 | 86.27 | 45652.35 | 0.43 | 0.73 | 0.35 | 2.75 | 1 | 10 | 337.4687 | 461.7395 | 417.6717 | 337468.6548 | 461739.5015 | 3.4189e-06 | 13 | 417671.7316
4 | 90 | CONCLUIDO | 2.6652 | 37.52 | 32.93 | 32.39 | 0.49 | 61 | 182.69 | 52.44 | 5 | 59 | 35.25 | 22766.06 | 417.94 | 793.21 | 186.12 | 86.27 | 39157.54 | 0.46 | 0.74 | 0.32 | 2.33 | 1 | 10 | 326.4727 | 446.6943 | 404.0624 | 326472.6609 | 446694.2976 | 3.5115e-06 | 13 | 404062.4208
5 | 90 | CONCLUIDO | 2.7298 | 36.63 | 32.43 | 38.92 | 0.58 | 50 | 184.19 | 52.44 | 6 | 48 | 35.75 | 22951.43 | 408.84 | 793.27 | 169.27 | 86.27 | 30787.66 | 0.51 | 0.75 | 0.3 | 1.84 | 1 | 10 | 309.1776 | 423.0304 | 382.6569 | 309177.5555 | 423030.3714 | 3.5966e-06 | 12 | 382656.9465
6 | 90 | CONCLUIDO | 2.7704 | 36.1 | 32.15 | 44.86 | 0.67 | 43 | 185.7 | 52.44 | 7 | 41 | 36.26 | 23137.49 | 402.51 | 793.21 | 159.58 | 86.27 | 25979.96 | 0.54 | 0.76 | 0.29 | 1.55 | 1 | 10 | 302.5738 | 413.9948 | 374.4837 | 302573.7797 | 413994.794 | 3.6501e-06 | 12 | 374483.7119
7 | 90 | CONCLUIDO | 2.8078 | 35.61 | 31.88 | 51.69 | 0.76 | 37 | 187.22 | 52.44 | 8 | 35 | 36.78 | 23324.24 | 396.26 | 793.25 | 150.63 | 86.27 | 21537.49 | 0.57 | 0.76 | 0.28 | 1.28 | 1 | 10 | 296.4486 | 405.614 | 366.9028 | 296448.5557 | 405613.9922 | 3.6994e-06 | 12 | 366902.7621
8 | 90 | CONCLUIDO | 2.8215 | 35.44 | 31.85 | 57.91 | 0.85 | 33 | 188.74 | 52.44 | 9 | 31 | 37.3 | 23511.69 | 392.72 | 793.22 | 150.04 | 86.27 | 21259.45 | 0.57 | 0.76 | 0.27 | 1.25 | 1 | 10 | 293.6876 | 401.8364 | 363.4857 | 293687.643 | 401836.3898 | 3.7175e-06 | 12 | 363485.6887
9 | 90 | CONCLUIDO | 2.8498 | 35.09 | 31.64 | 65.46 | 0.93 | 29 | 190.26 | 52.44 | 10 | 27 | 37.82 | 23699.85 | 387.79 | 793.24 | 142.79 | 86.27 | 17652.86 | 0.6 | 0.77 | 0.27 | 1.04 | 1 | 10 | 289.1098 | 395.5728 | 357.8199 | 289109.8109 | 395572.7979 | 3.7547e-06 | 12 | 357819.8852
10 | 90 | CONCLUIDO | 2.8682 | 34.86 | 31.52 | 72.74 | 1.02 | 26 | 191.79 | 52.44 | 11 | 24 | 38.35 | 23888.73 | 383.49 | 793.21 | 138.9 | 86.27 | 15726.44 | 0.62 | 0.77 | 0.26 | 0.92 | 1 | 10 | 285.6733 | 390.8708 | 353.5667 | 285673.3198 | 390870.8391 | 3.779e-06 | 12 | 353566.6748
11 | 90 | CONCLUIDO | 2.8982 | 34.5 | 31.23 | 78.08 | 1.1 | 24 | 193.33 | 52.44 | 12 | 22 | 38.89 | 24078.33 | 376.5 | 793.2 | 129.06 | 86.27 | 10815.1 | 0.67 | 0.78 | 0.25 | 0.63 | 1 | 10 | 280.1135 | 383.2636 | 346.6855 | 280113.4757 | 383263.6152 | 3.8185e-06 | 12 | 346685.4736
12 | 90 | CONCLUIDO | 2.8896 | 34.61 | 31.4 | 85.65 | 1.18 | 22 | 194.88 | 52.44 | 13 | 20 | 39.43 | 24268.67 | 376.59 | 793.21 | 134.99 | 86.27 | 13788.74 | 0.64 | 0.77 | 0.26 | 0.81 | 1 | 10 | 280.8501 | 384.2714 | 347.5971 | 280850.058 | 384271.4395 | 3.8072e-06 | 12 | 347597.1127
13 | 90 | CONCLUIDO | 2.9043 | 34.43 | 31.3 | 93.9 | 1.27 | 20 | 196.42 | 52.44 | 14 | 18 | 39.98 | 24459.75 | 371.39 | 793.21 | 131.59 | 86.27 | 12099.12 | 0.66 | 0.78 | 0.25 | 0.7 | 1 | 10 | 277.3513 | 379.4842 | 343.2668 | 277351.2574 | 379484.2263 | 3.8265e-06 | 12 | 343266.7843
14 | 90 | CONCLUIDO | 2.9112 | 34.35 | 31.25 | 98.7 | 1.35 | 19 | 197.98 | 52.44 | 15 | 17 | 40.54 | 24651.58 | 369.11 | 793.2 | 130.06 | 86.27 | 11338.3 | 0.66 | 0.78 | 0.25 | 0.66 | 1 | 10 | 275.7944 | 377.354 | 341.3399 | 275794.357 | 377354.0065 | 3.8356e-06 | 12 | 341339.8697
15 | 90 | CONCLUIDO | 2.9136 | 34.32 | 31.26 | 104.2 | 1.42 | 18 | 199.54 | 52.44 | 16 | 16 | 41.1 | 24844.17 | 365.82 | 793.2 | 130.28 | 86.27 | 11454.84 | 0.66 | 0.78 | 0.25 | 0.66 | 1 | 10 | 274.106 | 375.0439 | 339.2503 | 274106.0101 | 375043.9358 | 3.8388e-06 | 12 | 339250.2689
16 | 90 | CONCLUIDO | 2.9214 | 34.23 | 31.21 | 110.14 | 1.5 | 17 | 201.11 | 52.44 | 17 | 15 | 41.67 | 25037.53 | 362.68 | 793.21 | 128.5 | 86.27 | 10569.91 | 0.67 | 0.78 | 0.25 | 0.61 | 1 | 10 | 272.103 | 372.3033 | 336.7712 | 272102.9704 | 372303.2884 | 3.8491e-06 | 12 | 336771.1851
17 | 90 | CONCLUIDO | 2.9299 | 34.13 | 31.14 | 116.78 | 1.58 | 16 | 202.68 | 52.44 | 18 | 14 | 42.24 | 25231.66 | 358.11 | 793.2 | 126.2 | 86.27 | 9425.84 | 0.68 | 0.78 | 0.25 | 0.55 | 1 | 10 | 269.3894 | 368.5904 | 333.4126 | 269389.352 | 368590.396 | 3.8603e-06 | 12 | 333412.646
18 | 90 | CONCLUIDO | 2.9329 | 34.1 | 31.14 | 124.57 | 1.65 | 15 | 204.26 | 52.44 | 19 | 13 | 42.82 | 25426.72 | 354.88 | 793.2 | 126.53 | 86.27 | 9595.56 | 0.68 | 0.78 | 0.24 | 0.55 | 1 | 10 | 267.7008 | 366.2801 | 331.3228 | 267700.8384 | 366280.0973 | 3.8642e-06 | 12 | 331322.8389
19 | 90 | CONCLUIDO | 2.9411 | 34 | 31.08 | 133.21 | 1.73 | 14 | 205.85 | 52.44 | 20 | 12 | 43.41 | 25622.45 | 352.12 | 793.21 | 124.27 | 86.27 | 8470.61 | 0.69 | 0.78 | 0.24 | 0.49 | 1 | 10 | 265.8726 | 363.7787 | 329.0601 | 265872.6302 | 363778.6621 | 3.875e-06 | 12 | 329060.1372
20 | 90 | CONCLUIDO | 2.949 | 33.91 | 31.03 | 143.2 | 1.8 | 13 | 207.45 | 52.44 | 21 | 11 | 44 | 25818.99 | 347.71 | 793.2 | 122.3 | 86.27 | 7491.87 | 0.71 | 0.78 | 0.24 | 0.43 | 1 | 10 | 263.318 | 360.2833 | 325.8984 | 263318.0268 | 360283.341 | 3.8854e-06 | 12 | 325898.4046
21 | 90 | CONCLUIDO | 2.951 | 33.89 | 31 | 143.1 | 1.87 | 13 | 209.05 | 52.44 | 22 | 11 | 44.6 | 26016.35 | 342.65 | 793.21 | 121.74 | 86.27 | 7211.49 | 0.71 | 0.78 | 0.24 | 0.41 | 1 | 10 | 260.8445 | 356.899 | 322.837 | 260844.5087 | 356898.9645 | 3.8881e-06 | 12 | 322837.0282
22 | 90 | CONCLUIDO | 2.9536 | 33.86 | 31.01 | 155.05 | 1.94 | 12 | 210.65 | 52.44 | 23 | 10 | 45.21 | 26214.54 | 341.7 | 793.22 | 121.84 | 86.27 | 7266.07 | 0.71 | 0.78 | 0.24 | 0.41 | 1 | 10 | 260.257 | 356.0951 | 322.1099 | 260257.0142 | 356095.1286 | 3.8915e-06 | 12 | 322109.9093
23 | 90 | CONCLUIDO | 2.9607 | 33.78 | 30.96 | 168.9 | 2.01 | 11 | 212.27 | 52.44 | 24 | 9 | 45.82 | 26413.56 | 334.59 | 793.21 | 120.27 | 86.27 | 6485.99 | 0.72 | 0.78 | 0.24 | 0.37 | 1 | 10 | 249.7034 | 341.6552 | 309.0481 | 249703.4224 | 341655.2387 | 3.9009e-06 | 11 | 309048.1423
24 | 90 | CONCLUIDO | 2.9618 | 33.76 | 30.95 | 168.83 | 2.08 | 11 | 213.89 | 52.44 | 25 | 8 | 46.44 | 26613.43 | 335.84 | 793.26 | 119.92 | 86.27 | 6311.75 | 0.72 | 0.79 | 0.24 | 0.36 | 1 | 10 | 250.2071 | 342.3444 | 309.6715 | 250207.069 | 342344.3501 | 3.9023e-06 | 11 | 309671.4858
25 | 90 | CONCLUIDO | 2.9592 | 33.79 | 30.98 | 168.99 | 2.14 | 11 | 215.51 | 52.44 | 26 | 6 | 47.07 | 26814.17 | 333.35 | 793.24 | 120.8 | 86.27 | 6751.54 | 0.71 | 0.78 | 0.24 | 0.39 | 1 | 10 | 249.2336 | 341.0124 | 308.4666 | 249233.5818 | 341012.382 | 3.8989e-06 | 11 | 308466.6389
26 | 90 | CONCLUIDO | 2.9662 | 33.71 | 30.94 | 185.62 | 2.21 | 10 | 217.15 | 52.44 | 27 | 2 | 47.71 | 27015.77 | 328.69 | 793.23 | 119.19 | 86.27 | 5948.66 | 0.72 | 0.79 | 0.24 | 0.34 | 1 | 10 | 246.6639 | 337.4964 | 305.2862 | 246663.8642 | 337496.381 | 3.9081e-06 | 11 | 305286.2001
27 | 90 | CONCLUIDO | 2.9691 | 33.68 | 30.9 | 185.42 | 2.27 | 10 | 218.79 | 52.44 | 28 | 1 | 48.35 | 27218.26 | 330.52 | 793.2 | 117.9 | 86.27 | 5307.44 | 0.73 | 0.79 | 0.25 | 0.31 | 1 | 10 | 247.3114 | 338.3823 | 306.0876 | 247311.3706 | 338382.3279 | 3.9119e-06 | 11 | 306087.5934
28 | 90 | CONCLUIDO | 2.9681 | 33.69 | 30.92 | 185.49 | 2.34 | 10 | 220.44 | 52.44 | 29 | 0 | 49 | 27421.64 | 332.78 | 793.21 | 118.25 | 86.27 | 5478.26 | 0.73 | 0.79 | 0.25 | 0.32 | 1 | 10 | 248.4173 | 339.8955 | 307.4563 | 248417.27 | 339895.4682 | 3.9106e-06 | 11 | 307456.3218

## RESULTADOS_0
Unnamed: 0 | Volume de calda [L] | STATUS | Capacidade operacional [ha/h] | Tempo de missao [h] | Tempo util [h] | Tempo por voo [min] | Autonomia Projetada [h] | N° Voos | MTOW [kg] | Massa Estrutura [kg] | Combustível [kg] | Abastecimentos | Massa gerador | Potência gerador [W] | Combustível consumido [L] | Calda cons [L] | Distância percorrida [km] | Distância Pulverizando [km] | RTL ACUMULADO[m] | EOC [km/km] | EOC [h/h] | Tempo de manobra [h] | Tempo rtl_rtw [h] | V pulv [m/s] | V desloc [m/s] | Preço Total por ha Simples [R$/ha] | Preço Total por ha Presumido [R$/ha] | Preço Total por ha Real [R$/ha] | Preço Total Simples [R$] | Preço Total Presumido [R$] | Prod CAPEX [ha/h/R$] | Dias Trabalhados | Preço Total Real [R$]
0 | 10 | CONCLUIDO | 2.7669 | 36.14 | 33.59 | 24.88 | 0.64 | 81 | 26.11 | 12.1 | 1 | 5 | 3.01 | 3454.41 | 95.89 | 793.35 | 204.73 | 86.27 | 48364.38 | 0.42 | 0.72 | 0.45 | 3 | 1 | 10 | 135.4604 | 185.3429 | 167.654 | 135460.3971 | 185342.8914 | 3.9607e-06 | 12 | 167654.026
1 | 10 | CONCLUIDO | 2.762 | 36.21 | 33.66 | 24.93 | 1.23 | 81 | 27.2 | 12.1 | 2 | 0 | 3.1 | 3588.35 | 99.69 | 793.35 | 206.66 | 86.27 | 49329.16 | 0.42 | 0.72 | 0.45 | 3.06 | 1 | 10 | 137.4516 | 188.0673 | 170.1184 | 137451.5778 | 188067.3127 | 3.9537e-06 | 12 | 170118.4323

## RESULTADOS_7
Unnamed: 0 | Volume de calda [L] | STATUS | Capacidade operacional [ha/h] | Tempo de missao [h] | Tempo util [h] | Tempo por voo [min] | Autonomia Projetada [h] | N° Voos | MTOW [kg] | Massa Estrutura [kg] | Combustível [kg] | Abastecimentos | Massa gerador | Potência gerador [W] | Combustível consumido [L] | Calda cons [L] | Distância percorrida [km] | Distância Pulverizando [km] | RTL ACUMULADO[m] | EOC [km/km] | EOC [h/h] | Tempo de manobra [h] | Tempo rtl_rtw [h] | V pulv [m/s] | V desloc [m/s] | Preço Total por ha Simples [R$/ha] | Preço Total por ha Presumido [R$/ha] | Preço Total por ha Real [R$/ha] | Preço Total Simples [R$] | Preço Total Presumido [R$] | Prod CAPEX [ha/h/R$] | Dias Trabalhados | Preço Total Real [R$]
0 | 45 | CONCLUIDO | 2.086 | 47.94 | 40.59 | 9.33 | 0.18 | 261 | 98.71 | 39.72 | 1 | 259 | 12.99 | 12407.75 | 358.46 | 793.46 | 442.15 | 86.27 | 166173.84 | 0.2 | 0.6 | 0.64 | 9.98 | 1 | 10 | 369.3454 | 505.3547 | 457.1243 | 369345.3855 | 505354.6509 | 2.8422e-06 | 16 | 457124.3123
1 | 45 | CONCLUIDO | 2.5748 | 38.84 | 34.61 | 19.05 | 0.35 | 109 | 99.95 | 39.72 | 2 | 107 | 13.24 | 12561.45 | 299.07 | 793.22 | 241.83 | 86.27 | 66772.63 | 0.36 | 0.7 | 0.4 | 4.01 | 1 | 10 | 265.1265 | 362.7577 | 328.1366 | 265126.4727 | 362757.7365 | 3.5083e-06 | 13 | 328136.6473
2 | 45 | CONCLUIDO | 2.7368 | 36.54 | 33.15 | 29.25 | 0.52 | 68 | 101.2 | 39.72 | 3 | 66 | 13.49 | 12715.54 | 279.91 | 793.24 | 194.99 | 86.27 | 43561.9 | 0.44 | 0.73 | 0.29 | 2.56 | 1 | 10 | 237.7088 | 325.2437 | 294.2029 | 237708.8284 | 325243.706 | 3.729e-06 | 12 | 294202.9032
3 | 45 | CONCLUIDO | 2.826 | 35.39 | 32.39 | 39.66 | 0.69 | 49 | 102.45 | 39.72 | 4 | 47 | 13.74 | 12870.03 | 266.91 | 793.24 | 167.94 | 86.27 | 30128.9 | 0.51 | 0.75 | 0.3 | 1.79 | 1 | 10 | 226.1473 | 309.4247 | 279.8936 | 226147.2681 | 309424.6691 | 3.8505e-06 | 12 | 279893.6129
4 | 45 | CONCLUIDO | 2.8822 | 34.7 | 31.93 | 50.41 | 0.85 | 38 | 103.71 | 39.72 | 5 | 36 | 14 | 13024.91 | 255.97 | 793.28 | 152.29 | 86.27 | 22362.25 | 0.57 | 0.76 | 0.28 | 1.33 | 1 | 10 | 217.9418 | 298.1975 | 269.738 | 217941.772 | 298197.5473 | 3.9271e-06 | 12 | 269737.9919
5 | 45 | CONCLUIDO | 2.9108 | 34.35 | 31.73 | 61.41 | 1.01 | 31 | 104.97 | 39.72 | 6 | 29 | 14.25 | 13180.19 | 247.98 | 793.23 | 145.89 | 86.27 | 19193.61 | 0.59 | 0.77 | 0.27 | 1.13 | 1 | 10 | 212.7717 | 291.1237 | 263.3392 | 212771.7183 | 291123.6518 | 3.9661e-06 | 12 | 263339.219
6 | 45 | CONCLUIDO | 2.9376 | 34.04 | 31.52 | 72.74 | 1.16 | 26 | 106.23 | 39.72 | 7 | 24 | 14.52 | 13335.87 | 239.05 | 793.23 | 138.85 | 86.27 | 15698.9 | 0.62 | 0.77 | 0.26 | 0.92 | 1 | 10 | 207.3394 | 283.691 | 256.6159 | 207339.4263 | 283690.9502 | 4.0026e-06 | 12 | 256615.8841
7 | 45 | CONCLUIDO | 2.9577 | 33.81 | 31.37 | 85.55 | 1.31 | 22 | 107.5 | 39.72 | 8 | 19 | 14.78 | 13491.96 | 230.18 | 793.21 | 133.9 | 86.27 | 13246.06 | 0.64 | 0.77 | 0.25 | 0.77 | 1 | 10 | 202.334 | 276.8424 | 250.4209 | 202334.0478 | 276842.3706 | 4.03e-06 | 12 | 250420.9233
8 | 45 | CONCLUIDO | 2.9666 | 33.71 | 31.31 | 93.93 | 1.46 | 20 | 108.77 | 39.72 | 9 | 6 | 15.05 | 13648.58 | 224.51 | 793.2 | 131.32 | 86.27 | 11966.61 | 0.66 | 0.78 | 0.27 | 0.71 | 1 | 10 | 192.6637 | 263.611 | 238.4524 | 192663.7317 | 263611.0175 | 4.0421e-06 | 11 | 238452.352
9 | 45 | CONCLUIDO | 2.9734 | 33.63 | 31.25 | 98.69 | 1.6 | 19 | 110.04 | 39.72 | 10 | 1 | 15.32 | 13805.5 | 224.6 | 793.22 | 129.08 | 86.27 | 10848.79 | 0.67 | 0.78 | 0.28 | 0.66 | 1 | 10 | 192.4074 | 263.2604 | 238.1352 | 192407.4484 | 263260.3593 | 4.0514e-06 | 11 | 238135.1601
10 | 45 | CONCLUIDO | 2.9729 | 33.64 | 31.26 | 98.71 | 1.74 | 19 | 111.32 | 39.72 | 11 | 0 | 15.6 | 13962.83 | 226.34 | 793.22 | 129.23 | 86.27 | 10924.22 | 0.67 | 0.78 | 0.28 | 0.66 | 1 | 10 | 193.2282 | 264.3833 | 239.151 | 193228.188 | 264383.3315 | 4.0507e-06 | 11 | 239150.9574

## RESULTADOS_10
Unnamed: 0 | Volume de calda [L] | STATUS | Capacidade operacional [ha/h] | Tempo de missao [h] | Tempo util [h] | Tempo por voo [min] | Autonomia Projetada [h] | N° Voos | MTOW [kg] | Massa Estrutura [kg] | Combustível [kg] | Abastecimentos | Massa gerador | Potência gerador [W] | Combustível consumido [L] | Calda cons [L] | Distância percorrida [km] | Distância Pulverizando [km] | RTL ACUMULADO[m] | EOC [km/km] | EOC [h/h] | Tempo de manobra [h] | Tempo rtl_rtw [h] | V pulv [m/s] | V desloc [m/s] | Preço Total por ha Simples [R$/ha] | Preço Total por ha Presumido [R$/ha] | Preço Total por ha Real [R$/ha] | Preço Total Simples [R$] | Preço Total Presumido [R$] | Prod CAPEX [ha/h/R$] | Dias Trabalhados | Preço Total Real [R$]
0 | 60 | CONCLUIDO | 1.8601 | 53.76 | 43.27 | 7.94 | 0.14 | 327 | 124.63 | 45 | 1 | 325 | 18.64 | 15605.44 | 448.45 | 793.5 | 532.07 | 86.27 | 210806.98 | 0.16 | 0.56 | 0.75 | 12.66 | 1 | 10 | 487.283 | 666.7221 | 603.0911 | 487283.0245 | 666722.1315 | 2.5019e-06 | 18 | 603091.107
1 | 60 | CONCLUIDO | 2.4406 | 40.97 | 35.47 | 16.12 | 0.28 | 132 | 125.95 | 45 | 2 | 130 | 18.95 | 15767.7 | 362.25 | 793.33 | 270.72 | 86.27 | 81105.62 | 0.32 | 0.69 | 0.43 | 4.87 | 1 | 10 | 320.5526 | 438.5942 | 396.7354 | 320552.6161 | 438594.2311 | 3.2826e-06 | 14 | 396735.4132
2 | 60 | CONCLUIDO | 2.6478 | 37.77 | 33.54 | 24.54 | 0.42 | 82 | 127.27 | 45 | 3 | 80 | 19.27 | 15930.42 | 337.74 | 793.26 | 206.02 | 86.27 | 49006.16 | 0.42 | 0.72 | 0.35 | 2.94 | 1 | 10 | 282.4875 | 386.5118 | 349.6237 | 282487.4738 | 386511.8241 | 3.5613e-06 | 13 | 349623.6781
3 | 60 | CONCLUIDO | 2.7369 | 36.54 | 32.87 | 32.87 | 0.55 | 60 | 128.59 | 45 | 4 | 58 | 19.59 | 16093.6 | 326.47 | 793.21 | 184.28 | 86.27 | 38243.75 | 0.47 | 0.74 | 0.31 | 2.28 | 1 | 10 | 263.4658 | 360.4855 | 326.0813 | 263465.81 | 360485.5446 | 3.6812e-06 | 12 | 326081.3102
4 | 60 | CONCLUIDO | 2.8034 | 35.67 | 32.34 | 41.28 | 0.68 | 47 | 129.92 | 45 | 5 | 45 | 19.92 | 16257.24 | 316.38 | 793.22 | 166.1 | 86.27 | 29219.78 | 0.52 | 0.75 | 0.3 | 1.74 | 1 | 10 | 253.9749 | 347.4996 | 314.3348 | 253974.8902 | 347499.6494 | 3.7706e-06 | 12 | 314334.7706
5 | 60 | CONCLUIDO | 2.8547 | 35.03 | 31.93 | 50.41 | 0.81 | 38 | 131.25 | 45 | 6 | 36 | 20.25 | 16421.36 | 306.91 | 793.2 | 152.33 | 86.27 | 22377.77 | 0.57 | 0.76 | 0.28 | 1.33 | 1 | 10 | 246.1512 | 336.7949 | 304.6517 | 246151.1729 | 336794.8942 | 3.8396e-06 | 12 | 304651.6622
6 | 60 | CONCLUIDO | 2.8812 | 34.71 | 31.76 | 59.54 | 0.93 | 32 | 132.58 | 45 | 7 | 30 | 20.59 | 16585.95 | 300.9 | 793.23 | 146.88 | 86.27 | 19685.42 | 0.59 | 0.77 | 0.27 | 1.16 | 1 | 10 | 241.7136 | 330.7233 | 299.1595 | 241713.6459 | 330723.274 | 3.8753e-06 | 12 | 299159.5089
7 | 60 | CONCLUIDO | 2.9035 | 34.44 | 31.59 | 67.7 | 1.06 | 28 | 133.92 | 45 | 8 | 26 | 20.93 | 16751.02 | 294.16 | 793.25 | 141.28 | 86.27 | 16907 | 0.61 | 0.77 | 0.27 | 1 | 1 | 10 | 237.2392 | 324.6012 | 293.6217 | 237239.2272 | 324601.1769 | 3.9053e-06 | 12 | 293621.6962
8 | 60 | CONCLUIDO | 2.9374 | 34.04 | 31.3 | 78.25 | 1.18 | 24 | 135.27 | 45 | 9 | 22 | 21.27 | 16916.71 | 286.29 | 793.22 | 131.14 | 86.27 | 11856.77 | 0.66 | 0.78 | 0.26 | 0.7 | 1 | 10 | 231.651 | 316.9552 | 286.7054 | 231651.0357 | 316955.1668 | 3.9509e-06 | 12 | 286705.4105
9 | 60 | CONCLUIDO | 2.933 | 34.09 | 31.4 | 85.64 | 1.29 | 22 | 136.61 | 45 | 10 | 20 | 21.61 | 17082.76 | 281.59 | 793.2 | 135.02 | 86.27 | 13803 | 0.64 | 0.77 | 0.25 | 0.8 | 1 | 10 | 229.7485 | 314.3521 | 284.3507 | 229748.516 | 314352.0554 | 3.9449e-06 | 12 | 284350.7364
10 | 60 | CONCLUIDO | 2.9525 | 33.87 | 31.25 | 98.69 | 1.41 | 19 | 137.96 | 45 | 11 | 17 | 21.96 | 17249.3 | 274.58 | 793.21 | 129.82 | 86.27 | 11220.37 | 0.66 | 0.78 | 0.25 | 0.66 | 1 | 10 | 225.4648 | 308.4909 | 279.0489 | 225464.778 | 308490.8561 | 3.9712e-06 | 12 | 279048.9217
11 | 60 | CONCLUIDO | 2.962 | 33.76 | 31.19 | 110.1 | 1.52 | 17 | 139.32 | 45 | 12 | 15 | 22.32 | 17416.34 | 267.65 | 793.2 | 128.1 | 86.27 | 10371.73 | 0.67 | 0.78 | 0.25 | 0.6 | 1 | 10 | 215.0534 | 294.2455 | 266.1631 | 215053.3694 | 294245.5075 | 3.9839e-06 | 11 | 266163.1293
12 | 60 | CONCLUIDO | 2.9686 | 33.69 | 31.14 | 116.79 | 1.63 | 16 | 140.67 | 45 | 13 | 12 | 22.68 | 17583.88 | 262.33 | 793.2 | 126.16 | 86.27 | 9403.51 | 0.68 | 0.78 | 0.25 | 0.55 | 1 | 10 | 212.2787 | 290.4491 | 262.729 | 212278.6848 | 290449.0616 | 3.9928e-06 | 11 | 262729.0108
13 | 60 | CONCLUIDO | 2.9713 | 33.66 | 31.14 | 124.56 | 1.74 | 15 | 142.04 | 45 | 14 | 5 | 23.04 | 17751.93 | 259.67 | 793.29 | 126.06 | 86.27 | 9360.46 | 0.68 | 0.78 | 0.25 | 0.54 | 1 | 10 | 210.9365 | 288.6126 | 261.0679 | 210936.5092 | 288612.6378 | 3.9964e-06 | 11 | 261067.8527
14 | 60 | CONCLUIDO | 2.9734 | 33.63 | 31.12 | 124.46 | 1.85 | 15 | 143.4 | 45 | 15 | 1 | 23.41 | 17920.49 | 258.98 | 793.24 | 124.88 | 86.27 | 8769.84 | 0.69 | 0.78 | 0.26 | 0.52 | 1 | 10 | 210.5146 | 288.0354 | 260.5457 | 210514.6276 | 288035.4007 | 3.9993e-06 | 11 | 260545.7063
15 | 60 | CONCLUIDO | 2.9722 | 33.65 | 31.13 | 124.52 | 1.96 | 15 | 144.77 | 45 | 16 | 0 | 23.78 | 18089.56 | 261.2 | 793.24 | 125.33 | 86.27 | 8995.72 | 0.69 | 0.78 | 0.26 | 0.53 | 1 | 10 | 211.5906 | 289.5076 | 261.8774 | 211590.5739 | 289507.5579 | 3.9977e-06 | 11 | 261877.3629

## RESULTADOS_14
Unnamed: 0 | Volume de calda [L] | STATUS | Capacidade operacional [ha/h] | Tempo de missao [h] | Tempo util [h] | Tempo por voo [min] | Autonomia Projetada [h] | N° Voos | MTOW [kg] | Massa Estrutura [kg] | Combustível [kg] | Abastecimentos | Massa gerador | Potência gerador [W] | Combustível consumido [L] | Calda cons [L] | Distância percorrida [km] | Distância Pulverizando [km] | RTL ACUMULADO[m] | EOC [km/km] | EOC [h/h] | Tempo de manobra [h] | Tempo rtl_rtw [h] | V pulv [m/s] | V desloc [m/s] | Preço Total por ha Simples [R$/ha] | Preço Total por ha Presumido [R$/ha] | Preço Total por ha Real [R$/ha] | Preço Total Simples [R$] | Preço Total Presumido [R$] | Prod CAPEX [ha/h/R$] | Dias Trabalhados | Preço Total Real [R$]
0 | 80 | CONCLUIDO | 1.5903 | 62.88 | 47.06 | 6.74 | 0.11 | 419 | 159.12 | 50.28 | 1 | 417 | 27.84 | 19859.16 | 573.87 | 793.51 | 659.37 | 86.27 | 273993.38 | 0.13 | 0.52 | 0.89 | 16.45 | 1 | 10 | 687.4667 | 940.6223 | 850.8507 | 687466.7426 | 940622.3262 | 2.1085e-06 | 21 | 850850.6515
1 | 80 | CONCLUIDO | 2.2655 | 44.14 | 36.63 | 13.65 | 0.22 | 161 | 160.54 | 50.28 | 2 | 159 | 28.26 | 20034.4 | 442.46 | 793.27 | 309.58 | 86.27 | 100388.49 | 0.28 | 0.66 | 0.47 | 6.03 | 1 | 10 | 397.7346 | 544.198 | 492.2605 | 397734.5773 | 544197.9955 | 3.0038e-06 | 15 | 492260.5026
2 | 80 | CONCLUIDO | 2.5114 | 39.82 | 34.27 | 20.56 | 0.33 | 100 | 161.97 | 50.28 | 3 | 98 | 28.69 | 20210.21 | 410.42 | 793.25 | 230.45 | 86.27 | 61129.5 | 0.37 | 0.71 | 0.38 | 3.67 | 1 | 10 | 336.3051 | 460.1475 | 416.2317 | 336305.1068 | 460147.4838 | 3.3298e-06 | 13 | 416231.6538
3 | 80 | CONCLUIDO | 2.6741 | 37.4 | 32.78 | 27.7 | 0.43 | 71 | 163.4 | 50.28 | 4 | 69 | 29.12 | 20386.62 | 389.03 | 793.31 | 180.35 | 86.27 | 36225.22 | 0.48 | 0.74 | 0.32 | 2.19 | 1 | 10 | 309.447 | 423.399 | 382.9904 | 309446.9853 | 423399.0171 | 3.5455e-06 | 13 | 382990.4091
4 | 80 | CONCLUIDO | 2.7098 | 36.9 | 32.74 | 34.46 | 0.54 | 57 | 164.83 | 50.28 | 5 | 55 | 29.55 | 20563.61 | 385.57 | 793.25 | 179.69 | 86.27 | 35962.72 | 0.48 | 0.74 | 0.31 | 2.15 | 1 | 10 | 304.7913 | 417.0289 | 377.2283 | 304791.3011 | 417028.9046 | 3.5929e-06 | 13 | 377228.2512
5 | 80 | CONCLUIDO | 2.7736 | 36.05 | 32.25 | 42.06 | 0.64 | 46 | 166.27 | 50.28 | 6 | 44 | 29.99 | 20741.2 | 376.03 | 793.2 | 163.04 | 86.27 | 27695.65 | 0.53 | 0.75 | 0.3 | 1.65 | 1 | 10 | 288.0545 | 394.1289 | 356.5138 | 288054.5213 | 394128.9042 | 3.6774e-06 | 12 | 356513.7947
6 | 80 | CONCLUIDO | 2.813 | 35.55 | 31.97 | 49.18 | 0.74 | 39 | 167.72 | 50.28 | 7 | 37 | 30.44 | 20919.39 | 369.57 | 793.21 | 153.71 | 86.27 | 23064.6 | 0.56 | 0.76 | 0.28 | 1.37 | 1 | 10 | 281.8837 | 385.6858 | 348.8765 | 281883.7364 | 385685.764 | 3.7297e-06 | 12 | 348876.456
7 | 80 | CONCLUIDO | 2.8258 | 35.39 | 31.97 | 56.42 | 0.84 | 34 | 169.17 | 50.28 | 8 | 32 | 30.89 | 21098.19 | 366.29 | 793.2 | 154.33 | 86.27 | 23400.39 | 0.56 | 0.76 | 0.27 | 1.37 | 1 | 10 | 279.4041 | 382.293 | 345.8075 | 279404.097 | 382293.0119 | 3.7467e-06 | 12 | 345807.5034
8 | 80 | CONCLUIDO | 2.8595 | 34.97 | 31.68 | 63.36 | 0.94 | 30 | 170.62 | 50.28 | 9 | 28 | 31.34 | 21277.6 | 359.84 | 793.21 | 144.31 | 86.27 | 18409.46 | 0.6 | 0.77 | 0.27 | 1.08 | 1 | 10 | 273.8428 | 374.6837 | 338.9245 | 273842.7607 | 374683.7463 | 3.7913e-06 | 12 | 338924.4554
9 | 80 | CONCLUIDO | 2.8779 | 34.75 | 31.55 | 70.12 | 1.03 | 27 | 172.08 | 50.28 | 10 | 25 | 31.8 | 21457.64 | 355.21 | 793.2 | 139.97 | 86.27 | 16256.52 | 0.62 | 0.77 | 0.26 | 0.96 | 1 | 10 | 270.3547 | 369.9112 | 334.6074 | 270354.6967 | 369911.2232 | 3.8157e-06 | 12 | 334607.4152
10 | 80 | CONCLUIDO | 2.9083 | 34.38 | 31.29 | 78.22 | 1.12 | 24 | 173.55 | 50.28 | 11 | 22 | 32.27 | 21638.31 | 348.49 | 793.22 | 130.55 | 86.27 | 11560.63 | 0.66 | 0.78 | 0.26 | 0.69 | 1 | 10 | 265.0959 | 362.7159 | 328.0988 | 265095.9198 | 362715.9327 | 3.856e-06 | 12 | 328098.8332
11 | 80 | CONCLUIDO | 2.9063 | 34.41 | 31.38 | 85.57 | 1.22 | 22 | 175.02 | 50.28 | 12 | 20 | 32.74 | 21819.6 | 345.76 | 793.23 | 133.98 | 86.27 | 13283.41 | 0.64 | 0.77 | 0.26 | 0.78 | 1 | 10 | 263.9978 | 361.2135 | 326.7398 | 263997.8495 | 361213.5045 | 3.8534e-06 | 12 | 326739.7946
12 | 80 | CONCLUIDO | 2.9191 | 34.26 | 31.29 | 93.86 | 1.31 | 20 | 176.49 | 50.28 | 13 | 18 | 33.21 | 22001.54 | 341.06 | 793.21 | 131.1 | 86.27 | 11855.04 | 0.66 | 0.78 | 0.25 | 0.69 | 1 | 10 | 260.9597 | 357.0565 | 322.9796 | 260959.6787 | 357056.5452 | 3.8704e-06 | 12 | 322979.5696
13 | 80 | CONCLUIDO | 2.9276 | 34.16 | 31.22 | 98.59 | 1.4 | 19 | 177.97 | 50.28 | 14 | 17 | 33.69 | 22184.13 | 337.15 | 793.21 | 128.81 | 86.27 | 10712.59 | 0.67 | 0.78 | 0.25 | 0.63 | 1 | 10 | 258.584 | 353.8061 | 320.0393 | 258584.04 | 353806.0914 | 3.8816e-06 | 12 | 320039.3346
14 | 80 | CONCLUIDO | 2.9343 | 34.08 | 31.21 | 110.14 | 1.48 | 17 | 179.46 | 50.28 | 15 | 15 | 34.18 | 22367.38 | 332.9 | 793.2 | 128.55 | 86.27 | 10595.39 | 0.67 | 0.78 | 0.25 | 0.61 | 1 | 10 | 256.2068 | 350.5534 | 317.0971 | 256206.7999 | 350553.4467 | 3.8905e-06 | 12 | 317097.1177
15 | 80 | CONCLUIDO | 2.9432 | 33.98 | 31.14 | 116.76 | 1.57 | 16 | 180.95 | 50.28 | 16 | 14 | 34.67 | 22551.28 | 328.21 | 793.2 | 126.09 | 86.27 | 9369.56 | 0.68 | 0.78 | 0.24 | 0.54 | 1 | 10 | 253.4734 | 346.8135 | 313.7141 | 253473.3978 | 346813.4853 | 3.9023e-06 | 12 | 313714.093
16 | 80 | CONCLUIDO | 2.9523 | 33.87 | 31.06 | 124.26 | 1.65 | 15 | 182.45 | 50.28 | 17 | 13 | 35.17 | 22735.98 | 325.02 | 793.2 | 123.5 | 86.27 | 8082.09 | 0.7 | 0.78 | 0.24 | 0.47 | 1 | 10 | 251.4304 | 344.0181 | 311.1855 | 251430.3775 | 344018.1348 | 3.9144e-06 | 12 | 311185.5268
17 | 80 | CONCLUIDO | 2.9517 | 33.88 | 31.1 | 133.3 | 1.74 | 14 | 183.95 | 50.28 | 18 | 12 | 35.67 | 22921.24 | 320.67 | 793.2 | 125.07 | 86.27 | 8867.52 | 0.69 | 0.78 | 0.24 | 0.51 | 1 | 10 | 249.4835 | 341.3544 | 308.776 | 249483.5175 | 341354.3551 | 3.9136e-06 | 12 | 308775.9745
18 | 80 | CONCLUIDO | 2.9626 | 33.75 | 31.01 | 143.13 | 1.82 | 13 | 185.46 | 50.28 | 19 | 11 | 36.18 | 23107.19 | 315.92 | 793.2 | 121.8 | 86.27 | 7239.53 | 0.71 | 0.78 | 0.24 | 0.42 | 1 | 10 | 239.8341 | 328.1516 | 296.8333 | 239834.0982 | 328151.5938 | 3.928e-06 | 11 | 296833.2663
19 | 80 | CONCLUIDO | 2.9604 | 33.78 | 31.04 | 143.24 | 1.9 | 13 | 186.97 | 50.28 | 20 | 11 | 36.69 | 23293.82 | 308.67 | 793.21 | 122.8 | 86.27 | 7742.49 | 0.7 | 0.78 | 0.24 | 0.44 | 1 | 10 | 236.6417 | 323.7836 | 292.8821 | 236641.6872 | 323783.5963 | 3.9251e-06 | 11 | 292882.1443
20 | 80 | CONCLUIDO | 2.9648 | 33.73 | 31.02 | 155.09 | 1.98 | 12 | 188.49 | 50.28 | 21 | 7 | 37.21 | 23481.16 | 308.88 | 793.2 | 122.04 | 86.27 | 7363.37 | 0.71 | 0.78 | 0.24 | 0.42 | 1 | 10 | 236.4882 | 323.5735 | 292.6921 | 236488.1712 | 323573.5489 | 3.9309e-06 | 11 | 292692.1436
21 | 80 | CONCLUIDO | 2.9646 | 33.73 | 31.02 | 155.1 | 2.05 | 12 | 190.01 | 50.28 | 22 | 3 | 37.74 | 23669.2 | 303.8 | 793.26 | 121.88 | 86.27 | 7282.82 | 0.71 | 0.78 | 0.25 | 0.42 | 1 | 10 | 234.1677 | 320.3986 | 289.8202 | 234167.7073 | 320398.5879 | 3.9307e-06 | 11 | 289820.1963
22 | 80 | CONCLUIDO | 2.9752 | 33.61 | 30.93 | 168.72 | 2.13 | 11 | 191.55 | 50.28 | 23 | 1 | 38.27 | 23857.96 | 303.06 | 793.21 | 118.71 | 86.27 | 5703.59 | 0.73 | 0.79 | 0.25 | 0.34 | 1 | 10 | 233.2135 | 319.0929 | 288.6392 | 233213.4543 | 319092.9369 | 3.9447e-06 | 11 | 288639.1548
23 | 80 | CONCLUIDO | 2.9747 | 33.62 | 30.94 | 168.75 | 2.21 | 11 | 193.08 | 50.28 | 24 | 0 | 38.8 | 24047.45 | 306.04 | 793.2 | 118.93 | 86.27 | 5817.2 | 0.73 | 0.79 | 0.25 | 0.34 | 1 | 10 | 234.6087 | 321.0019 | 290.366 | 234608.6763 | 321001.9411 | 3.9441e-06 | 11 | 290365.9664

## RESULTADOS_5
Unnamed: 0 | Volume de calda [L] | STATUS | Capacidade operacional [ha/h] | Tempo de missao [h] | Tempo util [h] | Tempo por voo [min] | Autonomia Projetada [h] | N° Voos | MTOW [kg] | Massa Estrutura [kg] | Combustível [kg] | Abastecimentos | Massa gerador | Potência gerador [W] | Combustível consumido [L] | Calda cons [L] | Distância percorrida [km] | Distância Pulverizando [km] | RTL ACUMULADO[m] | EOC [km/km] | EOC [h/h] | Tempo de manobra [h] | Tempo rtl_rtw [h] | V pulv [m/s] | V desloc [m/s] | Preço Total por ha Simples [R$/ha] | Preço Total por ha Presumido [R$/ha] | Preço Total por ha Real [R$/ha] | Preço Total Simples [R$] | Preço Total Presumido [R$] | Prod CAPEX [ha/h/R$] | Dias Trabalhados | Preço Total Real [R$]
0 | 35 | CONCLUIDO | 2.2466 | 44.51 | 38.88 | 10.75 | 0.22 | 217 | 80.84 | 35.1 | 1 | 215 | 9.74 | 10204.21 | 297.95 | 793.35 | 385.51 | 86.27 | 138075.5 | 0.22 | 0.63 | 0.56 | 8.28 | 1 | 10 | 303.2854 | 414.9684 | 375.3644 | 303285.373 | 414968.4273 | 3.0926e-06 | 15 | 375364.423
1 | 35 | CONCLUIDO | 2.6722 | 37.42 | 33.95 | 22.14 | 0.43 | 92 | 82.04 | 35.1 | 2 | 90 | 9.94 | 10352.53 | 251.89 | 793.31 | 219.84 | 86.27 | 55864.12 | 0.39 | 0.72 | 0.36 | 3.35 | 1 | 10 | 232.0126 | 317.4498 | 287.1529 | 232012.5727 | 317449.8377 | 3.6785e-06 | 13 | 287152.8707
2 | 35 | CONCLUIDO | 2.8025 | 35.68 | 32.79 | 33.92 | 0.63 | 58 | 83.25 | 35.1 | 3 | 56 | 10.15 | 10501.19 | 235.18 | 793.31 | 181.46 | 86.27 | 36847.43 | 0.48 | 0.74 | 0.31 | 2.19 | 1 | 10 | 210.0338 | 287.3774 | 259.9505 | 210033.7505 | 287377.4435 | 3.8579e-06 | 12 | 259950.5437
3 | 35 | CONCLUIDO | 2.8844 | 34.67 | 32.07 | 46.93 | 0.83 | 41 | 84.46 | 35.1 | 4 | 39 | 10.36 | 10650.22 | 221.13 | 793.21 | 157.26 | 86.27 | 24829.37 | 0.55 | 0.76 | 0.29 | 1.47 | 1 | 10 | 199.4295 | 272.8683 | 246.8261 | 199429.5111 | 272868.2553 | 3.9706e-06 | 12 | 246826.092
4 | 35 | CONCLUIDO | 2.921 | 34.24 | 31.79 | 59.61 | 1.02 | 32 | 85.67 | 35.1 | 5 | 30 | 10.57 | 10799.59 | 210.48 | 793.21 | 147.97 | 86.27 | 20231.52 | 0.58 | 0.76 | 0.27 | 1.2 | 1 | 10 | 192.865 | 263.8864 | 238.7014 | 192864.9824 | 263886.3775 | 4.021e-06 | 12 | 238701.432
5 | 35 | CONCLUIDO | 2.9529 | 33.86 | 31.53 | 72.75 | 1.21 | 26 | 86.88 | 35.1 | 6 | 16 | 10.78 | 10949.33 | 199.47 | 793.24 | 138.61 | 86.27 | 15579.1 | 0.62 | 0.77 | 0.27 | 0.93 | 1 | 10 | 186.4734 | 255.1411 | 230.7908 | 186473.3668 | 255141.087 | 4.0649e-06 | 12 | 230790.7798
6 | 35 | CONCLUIDO | 2.9688 | 33.68 | 31.38 | 78.45 | 1.39 | 24 | 88.1 | 35.1 | 7 | 1 | 11 | 11099.43 | 197.79 | 793.25 | 133.09 | 86.27 | 12830.1 | 0.65 | 0.77 | 0.28 | 0.78 | 1 | 10 | 178.4408 | 244.1506 | 220.8492 | 178440.8323 | 244150.6191 | 4.0868e-06 | 11 | 220849.2266
7 | 35 | CONCLUIDO | 2.9687 | 33.69 | 31.38 | 78.45 | 1.57 | 24 | 89.32 | 35.1 | 8 | 0 | 11.22 | 11249.89 | 200.36 | 793.24 | 133.12 | 86.27 | 12845.99 | 0.65 | 0.77 | 0.28 | 0.78 | 1 | 10 | 179.6221 | 245.7669 | 222.3112 | 179622.1098 | 245766.895 | 4.0867e-06 | 11 | 222311.2475

## RESULTADOS_8
Unnamed: 0 | Volume de calda [L] | STATUS | Capacidade operacional [ha/h] | Tempo de missao [h] | Tempo util [h] | Tempo por voo [min] | Autonomia Projetada [h] | N° Voos | MTOW [kg] | Massa Estrutura [kg] | Combustível [kg] | Abastecimentos | Massa gerador | Potência gerador [W] | Combustível consumido [L] | Calda cons [L] | Distância percorrida [km] | Distância Pulverizando [km] | RTL ACUMULADO[m] | EOC [km/km] | EOC [h/h] | Tempo de manobra [h] | Tempo rtl_rtw [h] | V pulv [m/s] | V desloc [m/s] | Preço Total por ha Simples [R$/ha] | Preço Total por ha Presumido [R$/ha] | Preço Total por ha Real [R$/ha] | Preço Total Simples [R$] | Preço Total Presumido [R$] | Prod CAPEX [ha/h/R$] | Dias Trabalhados | Preço Total Real [R$]
0 | 50 | CONCLUIDO | 2.0115 | 49.71 | 41.41 | 8.81 | 0.16 | 282 | 107.41 | 41.65 | 1 | 280 | 14.77 | 13481.73 | 387.78 | 793.34 | 469.86 | 86.27 | 179925.78 | 0.18 | 0.59 | 0.67 | 10.81 | 1 | 10 | 407.6903 | 557.8199 | 504.5823 | 407690.3042 | 557819.8603 | 2.7282e-06 | 17 | 504582.3157
1 | 50 | CONCLUIDO | 2.5281 | 39.56 | 34.92 | 17.91 | 0.32 | 117 | 108.68 | 41.65 | 2 | 115 | 15.03 | 13638.32 | 320.85 | 793.29 | 252.32 | 86.27 | 71979.98 | 0.34 | 0.7 | 0.41 | 4.32 | 1 | 10 | 281.3895 | 385.0095 | 348.2648 | 281389.5152 | 385009.5487 | 3.4289e-06 | 13 | 348264.7778
2 | 50 | CONCLUIDO | 2.7427 | 36.46 | 32.82 | 27.35 | 0.48 | 72 | 109.96 | 41.65 | 3 | 70 | 15.31 | 13795.21 | 295.81 | 793.27 | 181.5 | 86.27 | 36792.81 | 0.48 | 0.74 | 0.33 | 2.23 | 1 | 10 | 246.0634 | 336.6748 | 304.543 | 246063.3985 | 336674.7974 | 3.7199e-06 | 12 | 304543.0273
3 | 50 | CONCLUIDO | 2.7966 | 35.76 | 32.54 | 36.84 | 0.63 | 53 | 111.23 | 41.65 | 4 | 51 | 15.58 | 13952.52 | 287.96 | 793.32 | 172.92 | 86.27 | 32599.52 | 0.5 | 0.75 | 0.31 | 1.95 | 1 | 10 | 238.9337 | 326.9196 | 295.7188 | 238933.6611 | 326919.5761 | 3.793e-06 | 12 | 295718.8306
4 | 50 | CONCLUIDO | 2.8568 | 35 | 32.06 | 46.91 | 0.78 | 41 | 112.51 | 41.65 | 5 | 39 | 15.86 | 14110.24 | 277.17 | 793.25 | 156.62 | 86.27 | 24512.32 | 0.55 | 0.76 | 0.29 | 1.46 | 1 | 10 | 230.24 | 315.0245 | 284.959 | 230239.9936 | 315024.5167 | 3.8747e-06 | 12 | 284959.019
5 | 50 | CONCLUIDO | 2.8774 | 34.75 | 31.96 | 56.4 | 0.93 | 34 | 113.79 | 41.65 | 6 | 32 | 16.14 | 14268.39 | 270.61 | 793.25 | 154.04 | 86.27 | 23253.86 | 0.56 | 0.76 | 0.27 | 1.37 | 1 | 10 | 226.0253 | 309.2578 | 279.7427 | 226025.2957 | 309257.7811 | 3.9026e-06 | 12 | 279742.6525
6 | 50 | CONCLUIDO | 2.9171 | 34.28 | 31.62 | 67.76 | 1.07 | 28 | 115.08 | 41.65 | 7 | 26 | 16.43 | 14426.96 | 261.03 | 793.21 | 142.32 | 86.27 | 17426.66 | 0.61 | 0.77 | 0.27 | 1.03 | 1 | 10 | 219.4252 | 300.2273 | 271.574 | 219425.2192 | 300227.2653 | 3.9565e-06 | 12 | 271573.9964
7 | 50 | CONCLUIDO | 2.9574 | 33.81 | 31.24 | 78.11 | 1.21 | 24 | 116.37 | 41.65 | 8 | 22 | 16.72 | 14585.96 | 250.42 | 793.22 | 129.58 | 86.27 | 11074.1 | 0.67 | 0.78 | 0.24 | 0.65 | 1 | 10 | 212.4822 | 290.7275 | 262.9809 | 212482.1977 | 290727.5169 | 4.0111e-06 | 12 | 262980.8907
8 | 50 | CONCLUIDO | 2.9544 | 33.85 | 31.35 | 89.56 | 1.35 | 21 | 117.66 | 41.65 | 9 | 19 | 17.01 | 14745.39 | 244.82 | 793.2 | 133.18 | 86.27 | 12890.83 | 0.65 | 0.78 | 0.25 | 0.75 | 1 | 10 | 210.0904 | 287.455 | 260.0207 | 210090.4057 | 287454.9616 | 4.0071e-06 | 12 | 260020.6635
9 | 50 | CONCLUIDO | 2.9724 | 33.64 | 31.18 | 98.48 | 1.48 | 19 | 118.96 | 41.65 | 10 | 14 | 17.31 | 14905.25 | 238.46 | 793.21 | 127.26 | 86.27 | 9937.98 | 0.68 | 0.78 | 0.26 | 0.59 | 1 | 10 | 199.6194 | 273.1281 | 247.0611 | 199619.4004 | 273128.0702 | 4.0315e-06 | 11 | 247061.1105
10 | 50 | CONCLUIDO | 2.9658 | 33.72 | 31.28 | 104.27 | 1.61 | 18 | 120.26 | 41.65 | 11 | 3 | 17.61 | 15065.56 | 234.88 | 793.21 | 130.44 | 86.27 | 11536.86 | 0.66 | 0.78 | 0.27 | 0.69 | 1 | 10 | 198.3033 | 271.3274 | 245.4323 | 198303.3438 | 271327.3835 | 4.0225e-06 | 11 | 245432.2788
11 | 50 | CONCLUIDO | 2.9745 | 33.62 | 31.21 | 110.14 | 1.74 | 17 | 121.56 | 41.65 | 12 | 0 | 17.91 | 15226.31 | 235.77 | 793.27 | 127.77 | 86.27 | 10205.81 | 0.68 | 0.78 | 0.27 | 0.61 | 1 | 10 | 198.3159 | 271.3446 | 245.4478 | 198315.8921 | 271344.5526 | 4.0343e-06 | 11 | 245447.8093

## RESULTADOS_3
Unnamed: 0 | Volume de calda [L] | STATUS | Capacidade operacional [ha/h] | Tempo de missao [h] | Tempo util [h] | Tempo por voo [min] | Autonomia Projetada [h] | N° Voos | MTOW [kg] | Massa Estrutura [kg] | Combustível [kg] | Abastecimentos | Massa gerador | Potência gerador [W] | Combustível consumido [L] | Calda cons [L] | Distância percorrida [km] | Distância Pulverizando [km] | RTL ACUMULADO[m] | EOC [km/km] | EOC [h/h] | Tempo de manobra [h] | Tempo rtl_rtw [h] | V pulv [m/s] | V desloc [m/s] | Preço Total por ha Simples [R$/ha] | Preço Total por ha Presumido [R$/ha] | Preço Total por ha Real [R$/ha] | Preço Total Simples [R$] | Preço Total Presumido [R$] | Prod CAPEX [ha/h/R$] | Dias Trabalhados | Preço Total Real [R$]
0 | 25 | CONCLUIDO | 2.4371 | 41.03 | 36.9 | 13.18 | 0.28 | 168 | 61.76 | 28.92 | 1 | 166 | 6.84 | 7851.41 | 231.18 | 793.29 | 318.68 | 86.27 | 104902.7 | 0.27 | 0.66 | 0.49 | 6.3 | 1 | 10 | 239.3529 | 327.4931 | 296.2377 | 239352.8617 | 327493.1449 | 3.3965e-06 | 14 | 296237.6588
1 | 25 | CONCLUIDO | 2.8087 | 35.6 | 32.82 | 27.74 | 0.55 | 71 | 62.92 | 28.92 | 2 | 69 | 7 | 7994.37 | 194.33 | 793.23 | 181.52 | 86.27 | 36808.87 | 0.48 | 0.74 | 0.33 | 2.22 | 1 | 10 | 187.4541 | 256.483 | 232.0046 | 187454.0985 | 256482.9675 | 3.9144e-06 | 12 | 232004.5931
2 | 25 | CONCLUIDO | 2.889 | 34.61 | 32.21 | 43.92 | 0.81 | 44 | 64.08 | 28.92 | 3 | 42 | 7.16 | 8137.65 | 178.64 | 793.24 | 161.72 | 86.27 | 27043.86 | 0.53 | 0.75 | 0.29 | 1.61 | 1 | 10 | 176.8575 | 241.9842 | 218.8896 | 176857.4972 | 241984.2301 | 4.0263e-06 | 12 | 218889.5948
3 | 25 | CONCLUIDO | 2.9249 | 34.19 | 31.92 | 56.33 | 1.07 | 34 | 65.25 | 28.92 | 4 | 5 | 7.33 | 8281.25 | 168.33 | 793.22 | 151.31 | 86.27 | 21890.7 | 0.57 | 0.76 | 0.31 | 1.32 | 1 | 10 | 170.7689 | 233.6535 | 211.354 | 170768.8924 | 233653.5324 | 4.0763e-06 | 12 | 211353.9672
4 | 25 | CONCLUIDO | 2.9355 | 34.07 | 31.81 | 57.84 | 1.31 | 33 | 66.42 | 28.92 | 5 | 0 | 7.49 | 8425.16 | 169.82 | 793.27 | 147.27 | 86.27 | 19873.03 | 0.59 | 0.76 | 0.31 | 1.21 | 1 | 10 | 171.0919 | 234.0954 | 211.7537 | 171091.8711 | 234095.446 | 4.0911e-06 | 12 | 211753.7052

## RESULTADOS_15
Unnamed: 0 | Volume de calda [L] | STATUS | Capacidade operacional [ha/h] | Tempo de missao [h] | Tempo util [h] | Tempo por voo [min] | Autonomia Projetada [h] | N° Voos | MTOW [kg] | Massa Estrutura [kg] | Combustível [kg] | Abastecimentos | Massa gerador | Potência gerador [W] | Combustível consumido [L] | Calda cons [L] | Distância percorrida [km] | Distância Pulverizando [km] | RTL ACUMULADO[m] | EOC [km/km] | EOC [h/h] | Tempo de manobra [h] | Tempo rtl_rtw [h] | V pulv [m/s] | V desloc [m/s] | Preço Total por ha Simples [R$/ha] | Preço Total por ha Presumido [R$/ha] | Preço Total por ha Real [R$/ha] | Preço Total Simples [R$] | Preço Total Presumido [R$] | Prod CAPEX [ha/h/R$] | Dias Trabalhados | Preço Total Real [R$]
0 | 85 | CONCLUIDO | 1.5263 | 65.52 | 48.1 | 6.5 | 0.11 | 444 | 167.88 | 51.39 | 1 | 442 | 30.49 | 20939.59 | 607.51 | 793.51 | 694.44 | 86.27 | 291403.48 | 0.12 | 0.51 | 0.94 | 17.49 | 1 | 10 | 749.9316 | 1026.0895 | 928.1609 | 749931.5706 | 1026089.4595 | 2.0172e-06 | 22 | 928160.9216
1 | 85 | CONCLUIDO | 2.2236 | 44.97 | 36.91 | 13.18 | 0.21 | 168 | 169.33 | 51.39 | 2 | 166 | 30.94 | 21118.46 | 462.15 | 793.4 | 318.62 | 86.27 | 104875.6 | 0.27 | 0.66 | 0.49 | 6.3 | 1 | 10 | 416.4935 | 569.8648 | 515.4777 | 416493.4873 | 569864.7637 | 2.9388e-06 | 15 | 515477.6705
2 | 85 | CONCLUIDO | 2.4812 | 40.3 | 34.41 | 19.85 | 0.31 | 104 | 170.79 | 51.39 | 3 | 102 | 31.4 | 21297.94 | 427.49 | 793.28 | 235.3 | 86.27 | 63533.03 | 0.37 | 0.71 | 0.38 | 3.81 | 1 | 10 | 356.3772 | 487.611 | 441.0741 | 356377.2099 | 487611.0208 | 3.2792e-06 | 14 | 441074.1094
3 | 85 | CONCLUIDO | 2.6278 | 38.05 | 33.14 | 26.51 | 0.41 | 75 | 172.25 | 51.39 | 4 | 73 | 31.86 | 21478.05 | 408.5 | 793.24 | 192.21 | 86.27 | 42134.05 | 0.45 | 0.73 | 0.35 | 2.54 | 1 | 10 | 324.3789 | 443.8296 | 401.4711 | 324378.9217 | 443829.5513 | 3.473e-06 | 13 | 401471.0818
4 | 85 | CONCLUIDO | 2.689 | 37.19 | 32.82 | 33.37 | 0.51 | 59 | 173.71 | 51.39 | 5 | 57 | 32.32 | 21658.78 | 401.46 | 793.21 | 182.33 | 86.27 | 37274.67 | 0.47 | 0.74 | 0.31 | 2.22 | 1 | 10 | 315.2695 | 431.3656 | 390.1966 | 315269.4513 | 431365.572 | 3.5538e-06 | 13 | 390196.6472
5 | 85 | CONCLUIDO | 2.7515 | 36.34 | 32.35 | 40.43 | 0.61 | 48 | 175.18 | 51.39 | 6 | 46 | 32.79 | 21840.16 | 392.67 | 793.23 | 166.37 | 86.27 | 29348.53 | 0.52 | 0.75 | 0.3 | 1.75 | 1 | 10 | 298.6823 | 408.6703 | 369.6673 | 298682.2678 | 408670.2558 | 3.6364e-06 | 12 | 369667.3401
6 | 85 | CONCLUIDO | 2.7899 | 35.84 | 32.08 | 46.95 | 0.7 | 41 | 176.66 | 51.39 | 7 | 39 | 33.27 | 22022.17 | 386.39 | 793.22 | 157.64 | 86.27 | 25020.33 | 0.55 | 0.76 | 0.28 | 1.49 | 1 | 10 | 292.4799 | 400.1839 | 361.9909 | 292479.8731 | 400183.8657 | 3.6872e-06 | 12 | 361990.8792
7 | 85 | CONCLUIDO | 2.8445 | 35.16 | 31.6 | 54.17 | 0.8 | 35 | 178.14 | 51.39 | 8 | 33 | 33.75 | 22204.83 | 377.52 | 793.21 | 141.1 | 86.27 | 16778.83 | 0.61 | 0.77 | 0.27 | 1 | 1 | 10 | 283.9165 | 388.4671 | 351.3923 | 283916.4928 | 388467.0709 | 3.7594e-06 | 12 | 351392.3189
8 | 85 | CONCLUIDO | 2.8447 | 35.15 | 31.73 | 61.41 | 0.89 | 31 | 179.63 | 51.39 | 9 | 29 | 34.24 | 22388.15 | 376.26 | 793.2 | 145.92 | 86.27 | 19207.97 | 0.59 | 0.77 | 0.27 | 1.14 | 1 | 10 | 283.3824 | 387.7363 | 350.7313 | 283382.4169 | 387736.3248 | 3.7596e-06 | 12 | 350731.3142
9 | 85 | CONCLUIDO | 2.8635 | 34.92 | 31.6 | 67.72 | 0.98 | 28 | 181.12 | 51.39 | 10 | 26 | 34.73 | 22572.13 | 371.38 | 793.2 | 141.6 | 86.27 | 17063.56 | 0.61 | 0.77 | 0.27 | 1.01 | 1 | 10 | 279.6679 | 382.654 | 346.134 | 279667.9284 | 382653.9977 | 3.7845e-06 | 12 | 346134.0372
10 | 85 | CONCLUIDO | 2.8837 | 34.68 | 31.46 | 75.5 | 1.07 | 25 | 182.62 | 51.39 | 11 | 23 | 35.22 | 22756.91 | 366.97 | 793.21 | 136.67 | 86.27 | 14617.48 | 0.63 | 0.77 | 0.26 | 0.86 | 1 | 10 | 276.1238 | 377.8048 | 341.7476 | 276123.7942 | 377804.7569 | 3.8112e-06 | 12 | 341747.6012
11 | 85 | CONCLUIDO | 2.8909 | 34.59 | 31.44 | 82.02 | 1.16 | 23 | 184.12 | 51.39 | 12 | 21 | 35.73 | 22942.24 | 363.55 | 793.21 | 136.21 | 86.27 | 14396.58 | 0.63 | 0.77 | 0.26 | 0.84 | 1 | 10 | 274.0215 | 374.9283 | 339.1456 | 274021.4685 | 374928.2622 | 3.8207e-06 | 12 | 339145.635
12 | 85 | CONCLUIDO | 2.905 | 34.42 | 31.34 | 89.54 | 1.24 | 21 | 185.63 | 51.39 | 13 | 19 | 36.24 | 23128.27 | 358.52 | 793.22 | 132.83 | 86.27 | 12716.13 | 0.65 | 0.78 | 0.26 | 0.74 | 1 | 10 | 270.6777 | 370.3531 | 335.0071 | 270677.6715 | 370353.1316 | 3.8393e-06 | 12 | 335007.1485
13 | 85 | CONCLUIDO | 2.9117 | 34.34 | 31.29 | 93.88 | 1.33 | 20 | 187.14 | 51.39 | 14 | 18 | 36.75 | 23314.98 | 354.43 | 793.2 | 131.26 | 86.27 | 11935.9 | 0.66 | 0.78 | 0.25 | 0.7 | 1 | 10 | 268.3043 | 367.1058 | 332.0698 | 268304.3265 | 367105.8163 | 3.8482e-06 | 12 | 332069.7524
14 | 85 | CONCLUIDO | 2.93 | 34.13 | 31.15 | 103.82 | 1.41 | 18 | 188.66 | 51.39 | 15 | 16 | 37.27 | 23502.4 | 350.84 | 793.2 | 126.57 | 86.27 | 9599.78 | 0.68 | 0.78 | 0.24 | 0.55 | 1 | 10 | 265.3953 | 363.1255 | 328.4693 | 265395.2819 | 363125.5331 | 3.8724e-06 | 12 | 328469.3418
15 | 85 | CONCLUIDO | 2.9291 | 34.14 | 31.19 | 110.09 | 1.49 | 17 | 190.19 | 51.39 | 16 | 15 | 37.79 | 23690.52 | 347.13 | 793.22 | 127.99 | 86.27 | 10317.01 | 0.67 | 0.78 | 0.25 | 0.6 | 1 | 10 | 263.7527 | 360.8781 | 326.4364 | 263752.7385 | 360878.1328 | 3.8712e-06 | 12 | 326436.4303
16 | 85 | CONCLUIDO | 2.9362 | 34.06 | 31.14 | 116.79 | 1.57 | 16 | 191.72 | 51.39 | 17 | 14 | 38.33 | 23879.37 | 343.46 | 793.2 | 126.23 | 86.27 | 9439.23 | 0.68 | 0.78 | 0.25 | 0.55 | 1 | 10 | 261.585 | 357.9122 | 323.7535 | 261585.0182 | 357912.1622 | 3.8805e-06 | 12 | 323753.5278
17 | 85 | CONCLUIDO | 2.9522 | 33.87 | 30.99 | 123.97 | 1.65 | 15 | 193.26 | 51.39 | 18 | 13 | 38.86 | 24068.93 | 338.24 | 793.2 | 121.26 | 86.27 | 6961.22 | 0.71 | 0.78 | 0.24 | 0.4 | 1 | 10 | 258.1211 | 353.1727 | 319.4664 | 258121.1324 | 353172.7208 | 3.9017e-06 | 12 | 319466.412
18 | 85 | CONCLUIDO | 2.9466 | 33.94 | 31.09 | 133.25 | 1.73 | 14 | 194.8 | 51.39 | 19 | 12 | 39.41 | 24259.23 | 336.66 | 793.26 | 124.52 | 86.27 | 8596.36 | 0.69 | 0.78 | 0.24 | 0.49 | 1 | 10 | 257.7853 | 352.7132 | 319.0508 | 257785.2982 | 352713.2177 | 3.8943e-06 | 12 | 319050.7633
19 | 85 | CONCLUIDO | 2.9561 | 33.83 | 31.02 | 143.15 | 1.81 | 13 | 196.35 | 51.39 | 20 | 11 | 39.96 | 24450.27 | 331.8 | 793.21 | 121.99 | 86.27 | 7337.1 | 0.71 | 0.78 | 0.24 | 0.42 | 1 | 10 | 254.9449 | 348.8269 | 315.5353 | 254944.9059 | 348826.8677 | 3.9068e-06 | 12 | 315535.321
20 | 85 | CONCLUIDO | 2.9551 | 33.84 | 31.03 | 143.2 | 1.88 | 13 | 197.9 | 51.39 | 21 | 11 | 40.51 | 24642.07 | 326.26 | 793.2 | 122.5 | 86.27 | 7588.51 | 0.7 | 0.78 | 0.24 | 0.43 | 1 | 10 | 252.4586 | 345.425 | 312.4581 | 252458.5765 | 345424.962 | 3.9055e-06 | 12 | 312458.0885
21 | 85 | CONCLUIDO | 2.9601 | 33.78 | 31 | 155.02 | 1.96 | 12 | 199.46 | 51.39 | 22 | 9 | 41.07 | 24834.62 | 324.35 | 793.21 | 121.58 | 86.27 | 7135.09 | 0.71 | 0.78 | 0.24 | 0.41 | 1 | 10 | 244.4596 | 334.4804 | 302.5581 | 244459.6198 | 334480.4367 | 3.9121e-06 | 11 | 302558.0932
22 | 85 | CONCLUIDO | 2.966 | 33.72 | 30.97 | 168.93 | 2.03 | 11 | 201.03 | 51.39 | 23 | 8 | 41.64 | 25027.94 | 318.04 | 793.22 | 120.44 | 86.27 | 6568.06 | 0.72 | 0.78 | 0.24 | 0.37 | 1 | 10 | 241.2128 | 330.0379 | 298.5396 | 241212.7565 | 330037.935 | 3.9199e-06 | 11 | 298539.5777
23 | 85 | CONCLUIDO | 2.9627 | 33.75 | 31.01 | 169.13 | 2.1 | 11 | 202.61 | 51.39 | 24 | 6 | 42.21 | 25222.04 | 320.24 | 793.21 | 121.76 | 86.27 | 7229.03 | 0.71 | 0.78 | 0.24 | 0.41 | 1 | 10 | 242.4309 | 331.7047 | 300.0473 | 242430.9439 | 331704.7128 | 3.9156e-06 | 11 | 300047.2805
24 | 85 | CONCLUIDO | 2.9638 | 33.74 | 30.99 | 169.06 | 2.17 | 11 | 204.19 | 51.39 | 25 | 2 | 42.79 | 25417.05 | 319.24 | 793.23 | 121.07 | 86.27 | 6883.77 | 0.71 | 0.78 | 0.25 | 0.4 | 1 | 10 | 241.8981 | 330.9757 | 299.3878 | 241898.1033 | 330975.6568 | 3.917e-06 | 11 | 299387.8046
25 | 85 | CONCLUIDO | 2.9636 | 33.74 | 31 | 169.07 | 2.24 | 11 | 205.77 | 51.39 | 26 | 0 | 43.38 | 25612.75 | 321.38 | 793.27 | 121.06 | 86.27 | 6879.43 | 0.71 | 0.78 | 0.25 | 0.4 | 1 | 10 | 242.8978 | 332.3434 | 300.6251 | 242897.7724 | 332343.4481 | 3.9168e-06 | 11 | 300625.0559

## RESULTADOS_2
Unnamed: 0 | Volume de calda [L] | STATUS | Capacidade operacional [ha/h] | Tempo de missao [h] | Tempo util [h] | Tempo por voo [min] | Autonomia Projetada [h] | N° Voos | MTOW [kg] | Massa Estrutura [kg] | Combustível [kg] | Abastecimentos | Massa gerador | Potência gerador [W] | Combustível consumido [L] | Calda cons [L] | Distância percorrida [km] | Distância Pulverizando [km] | RTL ACUMULADO[m] | EOC [km/km] | EOC [h/h] | Tempo de manobra [h] | Tempo rtl_rtw [h] | V pulv [m/s] | V desloc [m/s] | Preço Total por ha Simples [R$/ha] | Preço Total por ha Presumido [R$/ha] | Preço Total por ha Real [R$/ha] | Preço Total Simples [R$] | Preço Total Presumido [R$] | Prod CAPEX [ha/h/R$] | Dias Trabalhados | Preço Total Real [R$]
0 | 20 | CONCLUIDO | 2.5463 | 39.27 | 35.8 | 15.23 | 0.34 | 141 | 51.33 | 24.83 | 1 | 139 | 5.51 | 6564.78 | 193.3 | 793.23 | 281.73 | 86.27 | 86562.86 | 0.31 | 0.68 | 0.45 | 5.2 | 1 | 10 | 204.0546 | 279.1965 | 252.5504 | 204054.5901 | 279196.4925 | 3.575e-06 | 13 | 252550.3711
1 | 20 | CONCLUIDO | 2.8293 | 35.34 | 32.86 | 32.86 | 0.66 | 60 | 52.47 | 24.83 | 2 | 58 | 5.64 | 6705.1 | 163.83 | 793.26 | 183.85 | 86.27 | 38030.74 | 0.47 | 0.74 | 0.32 | 2.27 | 1 | 10 | 170.538 | 233.3376 | 211.0682 | 170538.0065 | 233337.6242 | 3.9723e-06 | 12 | 211068.2088
2 | 20 | CONCLUIDO | 2.91 | 34.36 | 32.12 | 47 | 0.97 | 41 | 53.61 | 24.83 | 3 | 3 | 5.78 | 6845.59 | 149.68 | 793.2 | 157.2 | 86.27 | 24801.27 | 0.55 | 0.76 | 0.33 | 1.52 | 1 | 10 | 161.1565 | 220.5014 | 199.4571 | 161156.5025 | 220501.4365 | 4.0856e-06 | 12 | 199457.0889
3 | 20 | CONCLUIDO | 2.9095 | 34.37 | 32.12 | 47.01 | 1.27 | 41 | 54.75 | 24.83 | 4 | 0 | 5.92 | 6986.39 | 152.47 | 793.29 | 157.11 | 86.27 | 24755.05 | 0.55 | 0.76 | 0.34 | 1.52 | 1 | 10 | 162.4751 | 222.3055 | 201.089 | 162475.0529 | 222305.5352 | 4.0849e-06 | 12 | 201089.0069

## RESULTADOS_11
Unnamed: 0 | Volume de calda [L] | STATUS | Capacidade operacional [ha/h] | Tempo de missao [h] | Tempo util [h] | Tempo por voo [min] | Autonomia Projetada [h] | N° Voos | MTOW [kg] | Massa Estrutura [kg] | Combustível [kg] | Abastecimentos | Massa gerador | Potência gerador [W] | Combustível consumido [L] | Calda cons [L] | Distância percorrida [km] | Distância Pulverizando [km] | RTL ACUMULADO[m] | EOC [km/km] | EOC [h/h] | Tempo de manobra [h] | Tempo rtl_rtw [h] | V pulv [m/s] | V desloc [m/s] | Preço Total por ha Simples [R$/ha] | Preço Total por ha Presumido [R$/ha] | Preço Total por ha Real [R$/ha] | Preço Total Simples [R$] | Preço Total Presumido [R$] | Prod CAPEX [ha/h/R$] | Dias Trabalhados | Preço Total Real [R$]
0 | 65 | CONCLUIDO | 1.791 | 55.84 | 44.15 | 7.59 | 0.13 | 349 | 133.21 | 46.47 | 1 | 347 | 20.75 | 16663.42 | 478.6 | 793.66 | 561.9 | 86.27 | 225612.04 | 0.15 | 0.55 | 0.77 | 13.55 | 1 | 10 | 533.36 | 729.7666 | 660.1187 | 533359.9631 | 729766.6317 | 2.3997e-06 | 19 | 660118.7286
1 | 65 | CONCLUIDO | 2.3956 | 41.74 | 35.78 | 15.44 | 0.26 | 139 | 134.55 | 46.47 | 2 | 137 | 21.09 | 16828.84 | 382.8 | 793.31 | 280.9 | 86.27 | 86161.01 | 0.31 | 0.68 | 0.44 | 5.18 | 1 | 10 | 337.6611 | 462.0028 | 417.9099 | 337661.1008 | 462002.8147 | 3.2098e-06 | 14 | 417909.9145
2 | 65 | CONCLUIDO | 2.6113 | 38.3 | 33.75 | 23.27 | 0.39 | 87 | 135.9 | 46.47 | 3 | 85 | 21.43 | 16994.64 | 356.67 | 793.29 | 213.05 | 86.27 | 52492.84 | 0.4 | 0.72 | 0.36 | 3.15 | 1 | 10 | 296.0717 | 405.0983 | 366.4363 | 296071.6675 | 405098.3173 | 3.4988e-06 | 13 | 366436.3024
3 | 65 | CONCLUIDO | 2.709 | 36.91 | 33.02 | 31.45 | 0.52 | 63 | 137.25 | 46.47 | 4 | 61 | 21.78 | 17160.92 | 344.45 | 793.24 | 189.08 | 86.27 | 40631.8 | 0.46 | 0.74 | 0.32 | 2.42 | 1 | 10 | 282.0392 | 385.8985 | 349.0689 | 282039.2038 | 385898.4814 | 3.6297e-06 | 13 | 349068.8719
4 | 65 | CONCLUIDO | 2.7852 | 35.9 | 32.39 | 39.66 | 0.64 | 49 | 138.6 | 46.47 | 5 | 47 | 22.13 | 17327.69 | 333.56 | 793.21 | 167.95 | 86.27 | 30137.44 | 0.51 | 0.75 | 0.3 | 1.79 | 1 | 10 | 264.3241 | 361.6599 | 327.1436 | 264324.136 | 361659.9441 | 3.7318e-06 | 12 | 327143.6266
5 | 65 | CONCLUIDO | 2.8328 | 35.3 | 32.03 | 48.05 | 0.76 | 40 | 139.95 | 46.47 | 6 | 38 | 22.49 | 17494.97 | 325.59 | 793.2 | 155.83 | 86.27 | 24118.29 | 0.55 | 0.76 | 0.29 | 1.44 | 1 | 10 | 257.2353 | 351.9607 | 318.3701 | 257235.3147 | 351960.7059 | 3.7955e-06 | 12 | 318370.0701
6 | 65 | CONCLUIDO | 2.8514 | 35.07 | 31.96 | 56.41 | 0.88 | 34 | 141.31 | 46.47 | 7 | 32 | 22.85 | 17662.75 | 320.58 | 793.23 | 154.15 | 86.27 | 23308.74 | 0.56 | 0.76 | 0.27 | 1.37 | 1 | 10 | 253.6654 | 347.0761 | 313.9517 | 253665.3593 | 347076.1355 | 3.8205e-06 | 12 | 313951.6763
7 | 65 | CONCLUIDO | 2.8891 | 34.61 | 31.64 | 65.47 | 0.99 | 29 | 142.68 | 46.47 | 8 | 27 | 23.21 | 17831.04 | 312.17 | 793.26 | 143.03 | 86.27 | 17773.79 | 0.6 | 0.77 | 0.27 | 1.05 | 1 | 10 | 247.292 | 338.3559 | 306.0636 | 247292.0212 | 338355.8531 | 3.871e-06 | 12 | 306063.6454
8 | 65 | CONCLUIDO | 2.9064 | 34.41 | 31.52 | 72.74 | 1.11 | 26 | 144.05 | 46.47 | 9 | 24 | 23.58 | 17999.83 | 307.03 | 793.25 | 138.76 | 86.27 | 15654.58 | 0.62 | 0.77 | 0.26 | 0.92 | 1 | 10 | 243.8382 | 333.6302 | 301.789 | 243838.1886 | 333630.167 | 3.8942e-06 | 12 | 301788.9721
9 | 65 | CONCLUIDO | 2.9205 | 34.24 | 31.43 | 82 | 1.22 | 23 | 145.42 | 46.47 | 10 | 21 | 23.95 | 18169.15 | 301.9 | 793.2 | 136.18 | 86.27 | 14380.01 | 0.63 | 0.77 | 0.26 | 0.84 | 1 | 10 | 240.6196 | 329.2263 | 297.8054 | 240619.5755 | 329226.3185 | 3.9131e-06 | 12 | 297805.4208
10 | 65 | CONCLUIDO | 2.9312 | 34.12 | 31.36 | 89.61 | 1.33 | 21 | 146.8 | 46.47 | 11 | 19 | 24.33 | 18338.99 | 296.26 | 793.2 | 133.75 | 86.27 | 13174.69 | 0.64 | 0.77 | 0.25 | 0.77 | 1 | 10 | 237.3859 | 324.8019 | 293.8033 | 237385.9408 | 324801.9169 | 3.9274e-06 | 12 | 293803.2778
11 | 65 | CONCLUIDO | 2.9464 | 33.94 | 31.24 | 98.66 | 1.43 | 19 | 148.18 | 46.47 | 12 | 17 | 24.71 | 18509.36 | 290.55 | 793.2 | 129.52 | 86.27 | 11068.1 | 0.67 | 0.78 | 0.25 | 0.65 | 1 | 10 | 233.8843 | 320.0109 | 289.4695 | 233884.345 | 320010.879 | 3.9478e-06 | 12 | 289469.4899
12 | 65 | CONCLUIDO | 2.9545 | 33.85 | 31.2 | 110.13 | 1.54 | 17 | 149.56 | 46.47 | 13 | 15 | 25.1 | 18680.25 | 283.46 | 793.21 | 128.21 | 86.27 | 10425.51 | 0.67 | 0.78 | 0.25 | 0.61 | 1 | 10 | 230.1826 | 314.946 | 284.888 | 230182.5879 | 314945.9718 | 3.9586e-06 | 12 | 284887.9702
13 | 65 | CONCLUIDO | 2.962 | 33.76 | 31.15 | 116.79 | 1.64 | 16 | 150.95 | 46.47 | 14 | 13 | 25.49 | 18851.69 | 277.16 | 793.2 | 126.38 | 86.27 | 9515.49 | 0.68 | 0.78 | 0.24 | 0.55 | 1 | 10 | 220.1329 | 301.1956 | 272.4499 | 220132.9082 | 301195.5565 | 3.9687e-06 | 11 | 272449.8753
14 | 65 | CONCLUIDO | 2.9741 | 33.62 | 31.06 | 133.12 | 1.74 | 14 | 152.35 | 46.47 | 15 | 11 | 25.88 | 19023.66 | 270.39 | 793.22 | 123.58 | 86.27 | 8127.39 | 0.7 | 0.78 | 0.24 | 0.47 | 1 | 10 | 216.3995 | 296.0874 | 267.8292 | 216399.5361 | 296087.3922 | 3.9849e-06 | 11 | 267829.227
15 | 65 | CONCLUIDO | 2.9723 | 33.64 | 31.08 | 133.21 | 1.84 | 14 | 153.75 | 46.47 | 16 | 5 | 26.28 | 19196.18 | 271.51 | 793.2 | 123.96 | 86.27 | 8316.22 | 0.7 | 0.78 | 0.25 | 0.49 | 1 | 10 | 217.0083 | 296.9203 | 268.5826 | 217008.2723 | 296920.2918 | 3.9825e-06 | 11 | 268582.6359
16 | 65 | CONCLUIDO | 2.9713 | 33.66 | 31.09 | 133.26 | 1.94 | 14 | 155.15 | 46.47 | 17 | 0 | 26.68 | 19369.26 | 271.17 | 793.25 | 124.07 | 86.27 | 8370.79 | 0.7 | 0.78 | 0.26 | 0.5 | 1 | 10 | 216.9056 | 296.7798 | 268.4556 | 216905.5916 | 296779.7996 | 3.9811e-06 | 11 | 268455.552

## RESULTADOS_13
Unnamed: 0 | Volume de calda [L] | STATUS | Capacidade operacional [ha/h] | Tempo de missao [h] | Tempo util [h] | Tempo por voo [min] | Autonomia Projetada [h] | N° Voos | MTOW [kg] | Massa Estrutura [kg] | Combustível [kg] | Abastecimentos | Massa gerador | Potência gerador [W] | Combustível consumido [L] | Calda cons [L] | Distância percorrida [km] | Distância Pulverizando [km] | RTL ACUMULADO[m] | EOC [km/km] | EOC [h/h] | Tempo de manobra [h] | Tempo rtl_rtw [h] | V pulv [m/s] | V desloc [m/s] | Preço Total por ha Simples [R$/ha] | Preço Total por ha Presumido [R$/ha] | Preço Total por ha Real [R$/ha] | Preço Total Simples [R$] | Preço Total Presumido [R$] | Prod CAPEX [ha/h/R$] | Dias Trabalhados | Preço Total Real [R$]
0 | 75 | CONCLUIDO | 1.6559 | 60.39 | 46.04 | 6.99 | 0.12 | 395 | 150.44 | 49.1 | 1 | 393 | 25.34 | 18787.76 | 541.09 | 793.64 | 625.23 | 86.27 | 257046.69 | 0.14 | 0.53 | 0.86 | 15.43 | 1 | 10 | 629.5625 | 861.3952 | 779.1849 | 629562.5287 | 861395.2261 | 2.2029e-06 | 20 | 779184.8747
1 | 75 | CONCLUIDO | 2.307 | 43.35 | 36.36 | 14.17 | 0.23 | 154 | 151.83 | 49.1 | 2 | 152 | 25.73 | 18959.54 | 422.87 | 793.39 | 300.7 | 86.27 | 95987.33 | 0.29 | 0.67 | 0.46 | 5.76 | 1 | 10 | 379.7394 | 519.5762 | 469.9885 | 379739.3685 | 519576.1569 | 3.069e-06 | 15 | 469988.5377
2 | 75 | CONCLUIDO | 2.5485 | 39.24 | 34.06 | 21.51 | 0.35 | 95 | 153.23 | 49.1 | 3 | 93 | 26.13 | 19131.85 | 392.13 | 793.26 | 223.39 | 86.27 | 57626.53 | 0.39 | 0.71 | 0.37 | 3.46 | 1 | 10 | 322.0046 | 440.5809 | 398.5325 | 322004.6365 | 440580.9495 | 3.3903e-06 | 13 | 398532.522
3 | 75 | CONCLUIDO | 2.6782 | 37.34 | 32.95 | 28.66 | 0.46 | 69 | 154.63 | 49.1 | 4 | 67 | 26.53 | 19304.72 | 375.73 | 793.27 | 187.42 | 86.27 | 39769.1 | 0.46 | 0.74 | 0.3 | 2.36 | 1 | 10 | 301.7108 | 412.8141 | 373.4157 | 301710.8173 | 412814.0508 | 3.5628e-06 | 13 | 373415.6572
4 | 75 | CONCLUIDO | 2.7383 | 36.52 | 32.59 | 36.21 | 0.57 | 54 | 156.03 | 49.1 | 5 | 52 | 26.94 | 19478.15 | 368.28 | 793.26 | 174.72 | 86.27 | 33497.35 | 0.49 | 0.75 | 0.31 | 2 | 1 | 10 | 286.343 | 391.7871 | 354.3955 | 286342.955 | 391787.0635 | 3.6428e-06 | 12 | 354395.4561
5 | 75 | CONCLUIDO | 2.7916 | 35.82 | 32.2 | 43.91 | 0.67 | 44 | 157.44 | 49.1 | 6 | 42 | 27.35 | 19652.13 | 359.97 | 793.25 | 161.41 | 86.27 | 26889.46 | 0.53 | 0.75 | 0.29 | 1.6 | 1 | 10 | 278.1687 | 380.6027 | 344.2785 | 278168.6997 | 380602.6868 | 3.7137e-06 | 12 | 344278.5006
6 | 75 | CONCLUIDO | 2.8291 | 35.35 | 31.91 | 50.38 | 0.78 | 38 | 158.86 | 49.1 | 7 | 36 | 27.77 | 19826.68 | 353.27 | 793.21 | 151.57 | 86.27 | 22001.78 | 0.57 | 0.76 | 0.28 | 1.31 | 1 | 10 | 272.1823 | 372.4118 | 336.8694 | 272182.2971 | 372411.8267 | 3.7636e-06 | 12 | 336869.3646
7 | 75 | CONCLUIDO | 2.8464 | 35.13 | 31.85 | 57.91 | 0.88 | 33 | 160.28 | 49.1 | 8 | 31 | 28.19 | 20001.93 | 348.53 | 793.23 | 149.88 | 86.27 | 21180.9 | 0.58 | 0.76 | 0.28 | 1.25 | 1 | 10 | 268.7301 | 367.6884 | 332.5967 | 268730.1027 | 367688.3821 | 3.7866e-06 | 12 | 332596.7189
8 | 75 | CONCLUIDO | 2.8732 | 34.8 | 31.64 | 65.47 | 0.99 | 29 | 161.71 | 49.1 | 9 | 27 | 28.61 | 20177.64 | 343 | 793.22 | 142.88 | 86.27 | 17698.08 | 0.6 | 0.77 | 0.27 | 1.05 | 1 | 10 | 264.2527 | 361.5622 | 327.0552 | 264252.6641 | 361562.153 | 3.8223e-06 | 12 | 327055.1685
9 | 75 | CONCLUIDO | 2.8921 | 34.58 | 31.51 | 72.71 | 1.09 | 26 | 163.13 | 49.1 | 10 | 24 | 29.04 | 20353.94 | 337.61 | 793.2 | 138.21 | 86.27 | 15381.09 | 0.62 | 0.77 | 0.27 | 0.91 | 1 | 10 | 260.4547 | 356.3657 | 322.3546 | 260454.7477 | 356365.6763 | 3.8474e-06 | 12 | 322354.6363
10 | 75 | CONCLUIDO | 2.9059 | 34.41 | 31.43 | 82 | 1.18 | 23 | 164.57 | 49.1 | 11 | 21 | 29.47 | 20530.82 | 333.07 | 793.21 | 136.05 | 86.27 | 14316.94 | 0.63 | 0.77 | 0.26 | 0.84 | 1 | 10 | 257.4387 | 352.239 | 318.6218 | 257438.7086 | 352238.9984 | 3.8658e-06 | 12 | 318621.8028
11 | 75 | CONCLUIDO | 2.9193 | 34.25 | 31.34 | 89.53 | 1.28 | 21 | 166.01 | 49.1 | 12 | 19 | 29.91 | 20708.3 | 327.82 | 793.21 | 132.78 | 86.27 | 12687.99 | 0.65 | 0.78 | 0.25 | 0.74 | 1 | 10 | 254.1379 | 347.7227 | 314.5365 | 254137.9127 | 347722.7039 | 3.8836e-06 | 12 | 314536.5371
12 | 75 | CONCLUIDO | 2.9323 | 34.1 | 31.25 | 98.67 | 1.38 | 19 | 167.45 | 49.1 | 13 | 17 | 30.36 | 20886.38 | 322.8 | 793.2 | 129.62 | 86.27 | 11121 | 0.67 | 0.78 | 0.25 | 0.65 | 1 | 10 | 250.9969 | 343.425 | 310.649 | 250996.9046 | 343425.0381 | 3.9009e-06 | 12 | 310649.0345
13 | 75 | CONCLUIDO | 2.9357 | 34.06 | 31.24 | 104.12 | 1.47 | 18 | 168.9 | 49.1 | 14 | 16 | 30.81 | 21065.06 | 318.47 | 793.21 | 129.47 | 86.27 | 11051.19 | 0.67 | 0.78 | 0.25 | 0.64 | 1 | 10 | 248.7897 | 340.4051 | 307.9173 | 248789.7254 | 340405.0781 | 3.9054e-06 | 12 | 307917.2952
14 | 75 | CONCLUIDO | 2.9486 | 33.91 | 31.15 | 116.81 | 1.56 | 16 | 170.35 | 49.1 | 15 | 14 | 31.26 | 21244.37 | 313.85 | 793.2 | 126.48 | 86.27 | 9563.67 | 0.68 | 0.78 | 0.25 | 0.55 | 1 | 10 | 245.8798 | 336.4237 | 304.3159 | 245879.847 | 336423.6542 | 3.9226e-06 | 12 | 304315.8528
15 | 75 | CONCLUIDO | 2.9539 | 33.85 | 31.12 | 124.48 | 1.65 | 15 | 171.81 | 49.1 | 16 | 13 | 31.72 | 21424.29 | 309.6 | 793.22 | 125.43 | 86.27 | 9044.53 | 0.69 | 0.78 | 0.25 | 0.52 | 1 | 10 | 243.6125 | 333.3214 | 301.5097 | 243612.5362 | 333321.4195 | 3.9296e-06 | 12 | 301509.691
16 | 75 | CONCLUIDO | 2.96 | 33.78 | 31.08 | 133.2 | 1.74 | 14 | 173.28 | 49.1 | 17 | 12 | 32.18 | 21604.83 | 304.46 | 793.23 | 124.15 | 86.27 | 8410.11 | 0.69 | 0.78 | 0.24 | 0.48 | 1 | 10 | 234.1086 | 320.3177 | 289.747 | 234108.5574 | 320317.6563 | 3.9377e-06 | 11 | 289746.9888
17 | 75 | CONCLUIDO | 2.9679 | 33.69 | 31.02 | 143.17 | 1.83 | 13 | 174.75 | 49.1 | 18 | 10 | 32.65 | 21786.02 | 299.44 | 793.2 | 122.03 | 86.27 | 7356.41 | 0.71 | 0.78 | 0.24 | 0.42 | 1 | 10 | 231.3521 | 316.5461 | 286.3354 | 231352.0919 | 316546.1386 | 3.9482e-06 | 11 | 286335.4194
18 | 75 | CONCLUIDO | 2.9618 | 33.76 | 31.09 | 143.49 | 1.91 | 13 | 176.22 | 49.1 | 19 | 9 | 33.13 | 21967.84 | 292.91 | 793.22 | 124.54 | 86.27 | 8609.06 | 0.69 | 0.78 | 0.24 | 0.49 | 1 | 10 | 228.7129 | 312.9351 | 283.069 | 228712.9051 | 312935.0868 | 3.9401e-06 | 11 | 283069.0013
19 | 75 | CONCLUIDO | 2.9716 | 33.65 | 31.01 | 155.05 | 2 | 12 | 177.7 | 49.1 | 20 | 6 | 33.61 | 22150.3 | 293.83 | 793.2 | 121.75 | 86.27 | 7221.43 | 0.71 | 0.78 | 0.24 | 0.41 | 1 | 10 | 228.5846 | 312.7595 | 282.9102 | 228584.5942 | 312759.5262 | 3.9532e-06 | 11 | 282910.196
20 | 75 | CONCLUIDO | 2.9727 | 33.64 | 31 | 154.98 | 2.08 | 12 | 179.18 | 49.1 | 21 | 1 | 34.09 | 22333.43 | 294.76 | 793.21 | 121.05 | 86.27 | 6870.32 | 0.71 | 0.78 | 0.25 | 0.4 | 1 | 10 | 228.948 | 313.2568 | 283.36 | 228948.0191 | 313256.7802 | 3.9546e-06 | 11 | 283359.9927
21 | 75 | CONCLUIDO | 2.9721 | 33.65 | 31 | 155.02 | 2.16 | 12 | 180.67 | 49.1 | 22 | 0 | 34.58 | 22517.21 | 296.92 | 793.21 | 121.19 | 86.27 | 6937.85 | 0.71 | 0.78 | 0.25 | 0.41 | 1 | 10 | 229.9676 | 314.6518 | 284.6219 | 229967.6195 | 314651.8424 | 3.9538e-06 | 11 | 284621.9122

## RESULTADOS_17
Unnamed: 0 | Volume de calda [L] | STATUS | Capacidade operacional [ha/h] | Tempo de missao [h] | Tempo util [h] | Tempo por voo [min] | Autonomia Projetada [h] | N° Voos | MTOW [kg] | Massa Estrutura [kg] | Combustível [kg] | Abastecimentos | Massa gerador | Potência gerador [W] | Combustível consumido [L] | Calda cons [L] | Distância percorrida [km] | Distância Pulverizando [km] | RTL ACUMULADO[m] | EOC [km/km] | EOC [h/h] | Tempo de manobra [h] | Tempo rtl_rtw [h] | V pulv [m/s] | V desloc [m/s] | Preço Total por ha Simples [R$/ha] | Preço Total por ha Presumido [R$/ha] | Preço Total por ha Real [R$/ha] | Preço Total Simples [R$] | Preço Total Presumido [R$] | Prod CAPEX [ha/h/R$] | Dias Trabalhados | Preço Total Real [R$]
0 | 95 | CONCLUIDO | 1.402 | 71.33 | 50.36 | 6.08 | 0.1 | 497 | 185.69 | 53.44 | 1 | 495 | 36.26 | 23136.14 | 679.29 | 793.56 | 770.12 | 86.27 | 328980.96 | 0.11 | 0.48 | 1.03 | 19.75 | 1 | 10 | 892.8464 | 1221.6318 | 1105.041 | 892846.3662 | 1221631.7878 | 1.8417e-06 | 24 | 1105040.9646
1 | 95 | CONCLUIDO | 2.1427 | 46.67 | 37.43 | 12.34 | 0.19 | 182 | 187.21 | 53.44 | 2 | 180 | 36.77 | 23322.88 | 501.06 | 793.24 | 336.56 | 86.27 | 113773.28 | 0.26 | 0.65 | 0.51 | 6.83 | 1 | 10 | 462.1594 | 632.3469 | 571.9966 | 462159.4144 | 632346.8998 | 2.8147e-06 | 16 | 571996.5992
2 | 95 | CONCLUIDO | 2.4171 | 41.37 | 34.73 | 18.61 | 0.28 | 112 | 188.73 | 53.44 | 3 | 110 | 37.29 | 23510.33 | 462.04 | 793.31 | 245.94 | 86.27 | 68817.46 | 0.35 | 0.7 | 0.4 | 4.13 | 1 | 10 | 384.5269 | 526.1267 | 475.9139 | 384526.9426 | 526126.727 | 3.1752e-06 | 14 | 475913.9306
3 | 95 | CONCLUIDO | 2.5658 | 38.97 | 33.49 | 24.81 | 0.37 | 81 | 190.25 | 53.44 | 4 | 79 | 37.82 | 23698.48 | 442.68 | 793.28 | 204.28 | 86.27 | 48137.51 | 0.42 | 0.73 | 0.35 | 2.89 | 1 | 10 | 349.856 | 478.6884 | 433.0031 | 349855.9902 | 478688.4003 | 3.3705e-06 | 13 | 433003.0512
4 | 95 | CONCLUIDO | 2.6326 | 37.99 | 33.13 | 31.06 | 0.46 | 64 | 191.78 | 53.44 | 5 | 62 | 38.35 | 23887.36 | 435.76 | 793.23 | 193.29 | 86.27 | 42728.75 | 0.45 | 0.73 | 0.32 | 2.54 | 1 | 10 | 339.4389 | 464.4353 | 420.1102 | 339438.8994 | 464435.2771 | 3.4582e-06 | 13 | 420110.2261
5 | 95 | CONCLUIDO | 2.7095 | 36.91 | 32.5 | 37.5 | 0.55 | 52 | 193.32 | 53.44 | 6 | 50 | 38.89 | 24076.95 | 424.76 | 793.21 | 171.99 | 86.27 | 32140.63 | 0.5 | 0.75 | 0.3 | 1.91 | 1 | 10 | 326.409 | 446.6072 | 403.9837 | 326409.0367 | 446607.2441 | 3.5593e-06 | 13 | 403983.6756
6 | 95 | CONCLUIDO | 2.7558 | 36.29 | 32.18 | 43.88 | 0.64 | 44 | 194.86 | 53.44 | 7 | 42 | 39.43 | 24267.28 | 417.7 | 793.2 | 160.84 | 86.27 | 26605.54 | 0.54 | 0.76 | 0.29 | 1.59 | 1 | 10 | 311.8948 | 426.7482 | 386.0199 | 311894.7797 | 426748.1974 | 3.6201e-06 | 12 | 386019.9484
7 | 95 | CONCLUIDO | 2.7914 | 35.82 | 31.94 | 50.43 | 0.72 | 38 | 196.41 | 53.44 | 8 | 36 | 39.98 | 24458.36 | 411.67 | 793.23 | 152.71 | 86.27 | 22568.23 | 0.56 | 0.76 | 0.28 | 1.34 | 1 | 10 | 305.8817 | 418.5208 | 378.5778 | 305881.7021 | 418520.8394 | 3.6669e-06 | 12 | 378577.7979
8 | 95 | CONCLUIDO | 2.8021 | 35.69 | 31.95 | 56.39 | 0.81 | 34 | 197.97 | 53.44 | 9 | 32 | 40.53 | 24650.18 | 409.96 | 793.23 | 153.62 | 86.27 | 23044.39 | 0.56 | 0.76 | 0.28 | 1.36 | 1 | 10 | 304.2094 | 416.2327 | 376.5081 | 304209.4081 | 416232.7329 | 3.6809e-06 | 12 | 376508.0651
9 | 95 | CONCLUIDO | 2.8365 | 35.26 | 31.67 | 63.34 | 0.89 | 30 | 199.53 | 53.44 | 10 | 28 | 41.1 | 24842.77 | 403.41 | 793.2 | 143.95 | 86.27 | 18228.24 | 0.6 | 0.77 | 0.27 | 1.07 | 1 | 10 | 298.2056 | 408.0181 | 369.0774 | 298205.6446 | 408018.1189 | 3.7261e-06 | 12 | 369077.4423
10 | 95 | CONCLUIDO | 2.8542 | 35.04 | 31.56 | 70.14 | 0.97 | 27 | 201.1 | 53.44 | 11 | 25 | 41.66 | 25036.12 | 399.43 | 793.21 | 140.24 | 86.27 | 16390.37 | 0.62 | 0.77 | 0.27 | 0.97 | 1 | 10 | 294.9048 | 403.5018 | 364.9921 | 294904.7945 | 403501.7502 | 3.7493e-06 | 12 | 364992.1094
11 | 95 | CONCLUIDO | 2.8683 | 34.86 | 31.46 | 75.51 | 1.05 | 25 | 202.67 | 53.44 | 12 | 23 | 42.24 | 25230.25 | 395.74 | 793.2 | 136.92 | 86.27 | 14741.44 | 0.63 | 0.77 | 0.26 | 0.87 | 1 | 10 | 292.0499 | 399.5955 | 361.4587 | 292049.8936 | 399595.5488 | 3.7679e-06 | 12 | 361458.7105
12 | 95 | CONCLUIDO | 2.8773 | 34.75 | 31.43 | 81.99 | 1.13 | 23 | 204.25 | 53.44 | 13 | 21 | 42.82 | 25425.3 | 393.09 | 793.21 | 135.92 | 86.27 | 14250.09 | 0.63 | 0.77 | 0.26 | 0.83 | 1 | 10 | 290.1251 | 396.962 | 359.0765 | 290125.1459 | 396962.024 | 3.7797e-06 | 12 | 359076.5256
13 | 95 | CONCLUIDO | 2.8914 | 34.59 | 31.34 | 89.53 | 1.21 | 21 | 205.84 | 53.44 | 14 | 19 | 43.4 | 25621.03 | 388.37 | 793.26 | 132.63 | 86.27 | 12613 | 0.65 | 0.78 | 0.25 | 0.74 | 1 | 10 | 286.8383 | 392.4648 | 355.0085 | 286838.2564 | 392464.7569 | 3.7982e-06 | 12 | 355008.4713
14 | 95 | CONCLUIDO | 2.8976 | 34.51 | 31.3 | 93.89 | 1.28 | 20 | 207.43 | 53.44 | 15 | 18 | 44 | 25817.56 | 386.23 | 793.22 | 131.48 | 86.27 | 12043.07 | 0.66 | 0.78 | 0.25 | 0.7 | 1 | 10 | 285.3725 | 390.4592 | 353.1944 | 285372.5027 | 390459.248 | 3.8064e-06 | 12 | 353194.3654
15 | 95 | CONCLUIDO | 2.9096 | 34.37 | 31.19 | 98.51 | 1.36 | 19 | 209.03 | 53.44 | 16 | 17 | 44.6 | 26014.91 | 382.19 | 793.2 | 127.72 | 86.27 | 10172.18 | 0.68 | 0.78 | 0.25 | 0.6 | 1 | 10 | 282.5798 | 386.6381 | 349.7379 | 282579.793 | 386638.1393 | 3.8221e-06 | 12 | 349737.9379
16 | 95 | CONCLUIDO | 2.9156 | 34.3 | 31.2 | 110.1 | 1.43 | 17 | 210.64 | 53.44 | 17 | 15 | 45.21 | 26213.09 | 378.81 | 793.21 | 128.1 | 86.27 | 10371.45 | 0.67 | 0.78 | 0.25 | 0.6 | 1 | 10 | 280.5996 | 383.9288 | 347.2871 | 280599.6106 | 383928.7664 | 3.83e-06 | 12 | 347287.1438
17 | 95 | CONCLUIDO | 2.9222 | 34.22 | 31.16 | 116.84 | 1.51 | 16 | 212.25 | 53.44 | 18 | 14 | 45.82 | 26412.11 | 376.2 | 793.2 | 126.74 | 86.27 | 9695.42 | 0.68 | 0.78 | 0.25 | 0.56 | 1 | 10 | 278.9136 | 381.622 | 345.2005 | 278913.6487 | 381621.9589 | 3.8387e-06 | 12 | 345200.4947
18 | 95 | CONCLUIDO | 2.9222 | 34.22 | 31.16 | 116.84 | 1.58 | 16 | 213.87 | 53.44 | 19 | 14 | 46.44 | 26611.98 | 372.71 | 793.2 | 126.73 | 86.27 | 9688.31 | 0.68 | 0.78 | 0.25 | 0.56 | 1 | 10 | 277.2888 | 379.3988 | 343.1895 | 277288.8082 | 379398.7805 | 3.8387e-06 | 12 | 343189.4933
19 | 95 | CONCLUIDO | 2.9258 | 34.18 | 31.15 | 124.61 | 1.65 | 15 | 215.5 | 53.44 | 20 | 13 | 47.07 | 26812.71 | 370.29 | 793.2 | 126.71 | 86.27 | 9687.1 | 0.68 | 0.78 | 0.24 | 0.56 | 1 | 10 | 275.9187 | 377.5242 | 341.4938 | 275918.7301 | 377524.1792 | 3.8434e-06 | 12 | 341493.8014
20 | 95 | CONCLUIDO | 2.9336 | 34.09 | 31.1 | 133.28 | 1.72 | 14 | 217.14 | 53.44 | 21 | 12 | 47.7 | 27014.3 | 368.43 | 793.2 | 124.9 | 86.27 | 8783.49 | 0.69 | 0.78 | 0.24 | 0.5 | 1 | 10 | 274.5126 | 375.6002 | 339.7534 | 274512.5567 | 375600.1907 | 3.8536e-06 | 12 | 339753.4356
21 | 95 | CONCLUIDO | 2.943 | 33.98 | 31.03 | 143.2 | 1.79 | 13 | 218.78 | 53.44 | 22 | 11 | 48.34 | 27216.79 | 364.06 | 793.2 | 122.29 | 86.27 | 7486.97 | 0.71 | 0.78 | 0.24 | 0.43 | 1 | 10 | 271.8376 | 371.9402 | 336.4428 | 271837.6353 | 371940.2453 | 3.866e-06 | 12 | 336442.7903
22 | 95 | CONCLUIDO | 2.9481 | 33.92 | 30.97 | 142.93 | 1.85 | 13 | 220.43 | 53.44 | 23 | 11 | 48.99 | 27420.16 | 358.7 | 793.2 | 120.5 | 86.27 | 6589.4 | 0.72 | 0.78 | 0.24 | 0.37 | 1 | 10 | 269 | 368.0576 | 332.9307 | 268999.9763 | 368057.635 | 3.8727e-06 | 12 | 332930.7309
23 | 95 | CONCLUIDO | 2.9477 | 33.92 | 31.01 | 155.05 | 1.92 | 12 | 222.08 | 53.44 | 24 | 10 | 49.65 | 27624.44 | 358.34 | 793.21 | 121.82 | 86.27 | 7257.48 | 0.71 | 0.78 | 0.24 | 0.41 | 1 | 10 | 268.8846 | 367.8998 | 332.788 | 268884.642 | 367899.8296 | 3.8722e-06 | 12 | 332787.9862
24 | 95 | CONCLUIDO | 2.9483 | 33.92 | 31 | 155.02 | 1.99 | 12 | 223.75 | 53.44 | 25 | 10 | 50.31 | 27829.77 | 352.17 | 793.2 | 121.62 | 86.27 | 7154.73 | 0.71 | 0.78 | 0.24 | 0.41 | 1 | 10 | 265.9934 | 363.9439 | 329.2096 | 265993.3816 | 363943.8796 | 3.873e-06 | 12 | 329209.5865
25 | 95 | CONCLUIDO | 2.9632 | 33.75 | 30.87 | 168.38 | 2.05 | 11 | 225.42 | 53.44 | 26 | 9 | 50.98 | 28035.92 | 351.75 | 793.2 | 116.9 | 86.27 | 4800.12 | 0.74 | 0.79 | 0.24 | 0.27 | 1 | 10 | 257.9556 | 352.9462 | 319.2615 | 257955.5922 | 352946.2215 | 3.8925e-06 | 11 | 319261.5295
26 | 95 | CONCLUIDO | 2.9555 | 33.84 | 30.96 | 168.86 | 2.11 | 11 | 227.1 | 53.44 | 27 | 8 | 51.66 | 28243 | 349.79 | 793.22 | 120.16 | 86.27 | 6428.98 | 0.72 | 0.79 | 0.24 | 0.36 | 1 | 10 | 264.4279 | 361.8019 | 327.272 | 264427.88 | 361801.8911 | 3.8824e-06 | 12 | 327272.0264
27 | 95 | CONCLUIDO | 2.9605 | 33.78 | 30.94 | 185.62 | 2.18 | 10 | 228.79 | 53.44 | 28 | 5 | 52.35 | 28451.04 | 344.14 | 793.2 | 119.34 | 86.27 | 6024.64 | 0.72 | 0.79 | 0.24 | 0.34 | 1 | 10 | 254.6684 | 348.4486 | 315.1931 | 254668.4089 | 348448.5523 | 3.889e-06 | 11 | 315193.1115
28 | 95 | CONCLUIDO | 2.9659 | 33.72 | 30.88 | 185.26 | 2.24 | 10 | 230.48 | 53.44 | 29 | 4 | 53.05 | 28660.06 | 342.86 | 793.2 | 117.14 | 86.27 | 4926.8 | 0.74 | 0.79 | 0.24 | 0.28 | 1 | 10 | 253.7191 | 347.1496 | 314.0182 | 253719.0767 | 347149.634 | 3.8961e-06 | 11 | 314018.1602
29 | 95 | CONCLUIDO | 2.9607 | 33.78 | 30.93 | 185.61 | 2.3 | 10 | 232.18 | 53.44 | 30 | 1 | 53.75 | 28870.05 | 345.31 | 793.21 | 118.98 | 86.27 | 5842.83 | 0.73 | 0.79 | 0.25 | 0.34 | 1 | 10 | 255.1876 | 349.159 | 315.8357 | 255187.6371 | 349158.9832 | 3.8892e-06 | 11 | 315835.7399
30 | 95 | CONCLUIDO | 2.9617 | 33.76 | 30.92 | 185.54 | 2.36 | 10 | 233.89 | 53.44 | 31 | 0 | 54.46 | 29081.05 | 347.27 | 793.22 | 118.56 | 86.27 | 5636.41 | 0.73 | 0.79 | 0.25 | 0.33 | 1 | 10 | 256.0214 | 350.2997 | 316.8676 | 256021.353 | 350299.71 | 3.8906e-06 | 11 | 316867.5973

## RESULTADOS_9
Unnamed: 0 | Volume de calda [L] | STATUS | Capacidade operacional [ha/h] | Tempo de missao [h] | Tempo util [h] | Tempo por voo [min] | Autonomia Projetada [h] | N° Voos | MTOW [kg] | Massa Estrutura [kg] | Combustível [kg] | Abastecimentos | Massa gerador | Potência gerador [W] | Combustível consumido [L] | Calda cons [L] | Distância percorrida [km] | Distância Pulverizando [km] | RTL ACUMULADO[m] | EOC [km/km] | EOC [h/h] | Tempo de manobra [h] | Tempo rtl_rtw [h] | V pulv [m/s] | V desloc [m/s] | Preço Total por ha Simples [R$/ha] | Preço Total por ha Presumido [R$/ha] | Preço Total por ha Real [R$/ha] | Preço Total Simples [R$] | Preço Total Presumido [R$] | Prod CAPEX [ha/h/R$] | Dias Trabalhados | Preço Total Real [R$]
0 | 55 | CONCLUIDO | 1.9326 | 51.74 | 42.37 | 8.34 | 0.15 | 305 | 116.05 | 43.4 | 1 | 303 | 16.65 | 14546.17 | 418.45 | 793.34 | 501.8 | 86.27 | 195777.58 | 0.17 | 0.57 | 0.72 | 11.77 | 1 | 10 | 443.5217 | 606.846 | 548.9295 | 443521.7315 | 606845.9999 | 2.6099e-06 | 17 | 548929.4694
1 | 55 | CONCLUIDO | 2.4801 | 40.32 | 35.25 | 16.92 | 0.3 | 125 | 117.34 | 43.4 | 2 | 123 | 16.94 | 14705.49 | 342.45 | 793.25 | 263.59 | 86.27 | 77575.62 | 0.33 | 0.69 | 0.42 | 4.65 | 1 | 10 | 304.9469 | 417.2418 | 377.4208 | 304946.9029 | 417241.8058 | 3.3493e-06 | 14 | 377420.8335
2 | 55 | CONCLUIDO | 2.6816 | 37.29 | 33.34 | 25.65 | 0.45 | 78 | 118.63 | 43.4 | 3 | 76 | 17.23 | 14865.24 | 318.59 | 793.24 | 199.34 | 86.27 | 45687.12 | 0.43 | 0.73 | 0.35 | 2.75 | 1 | 10 | 269.3062 | 368.4766 | 333.3097 | 269306.175 | 368476.5896 | 3.6215e-06 | 13 | 333309.701
3 | 55 | CONCLUIDO | 2.7644 | 36.17 | 32.73 | 34.45 | 0.59 | 57 | 119.93 | 43.4 | 4 | 55 | 17.53 | 15025.44 | 307.73 | 793.21 | 179.37 | 86.27 | 35803.19 | 0.48 | 0.74 | 0.31 | 2.13 | 1 | 10 | 251.5013 | 344.1152 | 311.2733 | 251501.3175 | 344115.1981 | 3.7333e-06 | 12 | 311273.3265
4 | 55 | CONCLUIDO | 2.8308 | 35.33 | 32.19 | 43.9 | 0.73 | 44 | 121.23 | 43.4 | 5 | 42 | 17.83 | 15186.08 | 296.97 | 793.21 | 161.25 | 86.27 | 26808.78 | 0.54 | 0.76 | 0.29 | 1.59 | 1 | 10 | 242.067 | 331.2067 | 299.5968 | 242066.9657 | 331206.7017 | 3.8229e-06 | 12 | 299596.799
5 | 55 | CONCLUIDO | 2.8899 | 34.6 | 31.66 | 52.77 | 0.86 | 36 | 122.54 | 43.4 | 6 | 34 | 18.14 | 15347.16 | 286.35 | 793.24 | 142.85 | 86.27 | 17650.52 | 0.6 | 0.77 | 0.28 | 1.06 | 1 | 10 | 233.5176 | 319.5091 | 289.0156 | 233517.5795 | 319509.0544 | 3.9028e-06 | 12 | 289015.5587
6 | 55 | CONCLUIDO | 2.9002 | 34.48 | 31.68 | 63.36 | 1 | 30 | 123.85 | 43.4 | 7 | 28 | 18.45 | 15508.69 | 281.86 | 793.2 | 144.41 | 86.27 | 18458.34 | 0.6 | 0.77 | 0.26 | 1.08 | 1 | 10 | 230.884 | 315.9057 | 285.7561 | 230883.9899 | 315905.6609 | 3.9167e-06 | 12 | 285756.068
7 | 55 | CONCLUIDO | 2.9243 | 34.2 | 31.49 | 72.67 | 1.13 | 26 | 125.16 | 43.4 | 8 | 24 | 18.76 | 15670.68 | 274.18 | 793.2 | 137.77 | 86.27 | 15160.13 | 0.63 | 0.77 | 0.26 | 0.9 | 1 | 10 | 225.9862 | 309.2043 | 279.6942 | 225986.1838 | 309204.2665 | 3.9492e-06 | 12 | 279694.2453
8 | 55 | CONCLUIDO | 2.9352 | 34.07 | 31.44 | 82.01 | 1.26 | 23 | 126.48 | 43.4 | 9 | 21 | 19.08 | 15833.12 | 267.89 | 793.2 | 136.27 | 86.27 | 14424.94 | 0.63 | 0.77 | 0.25 | 0.84 | 1 | 10 | 222.5105 | 304.4487 | 275.3926 | 222510.5203 | 304448.7103 | 3.9639e-06 | 12 | 275392.5527
9 | 55 | CONCLUIDO | 2.9545 | 33.85 | 31.28 | 93.85 | 1.38 | 20 | 127.8 | 43.4 | 10 | 18 | 19.4 | 15996.02 | 260.86 | 793.2 | 131.04 | 86.27 | 11822.83 | 0.66 | 0.78 | 0.25 | 0.69 | 1 | 10 | 218.2739 | 298.652 | 270.1491 | 218273.925 | 298652.0137 | 3.99e-06 | 12 | 270149.0847
10 | 55 | CONCLUIDO | 2.9599 | 33.78 | 31.27 | 104.23 | 1.5 | 18 | 129.13 | 43.4 | 11 | 15 | 19.73 | 16159.39 | 254.66 | 793.21 | 130.61 | 86.27 | 11621.18 | 0.66 | 0.78 | 0.25 | 0.67 | 1 | 10 | 208.4514 | 285.2124 | 257.9921 | 208451.3831 | 285212.3786 | 3.9973e-06 | 11 | 257992.1095
11 | 55 | CONCLUIDO | 2.9765 | 33.6 | 31.13 | 116.74 | 1.63 | 16 | 130.45 | 43.4 | 12 | 7 | 20.05 | 16323.22 | 246.78 | 793.2 | 125.53 | 86.27 | 9089.4 | 0.69 | 0.78 | 0.26 | 0.54 | 1 | 10 | 204.0361 | 279.1712 | 252.5275 | 204036.0878 | 279171.1768 | 4.0197e-06 | 11 | 252527.4715
12 | 55 | CONCLUIDO | 2.972 | 33.65 | 31.18 | 116.93 | 1.74 | 16 | 131.79 | 43.4 | 13 | 0 | 20.39 | 16487.53 | 247.21 | 793.26 | 126.9 | 86.27 | 9775.78 | 0.68 | 0.78 | 0.27 | 0.58 | 1 | 10 | 204.4533 | 279.742 | 253.0438 | 204453.2616 | 279741.9723 | 4.0136e-06 | 11 | 253043.7911

## resultados
Unnamed: 0 | Volume de calda [L] | STATUS | Capacidade operacional [ha/h] | Tempo de missao [h] | Tempo util [h] | Tempo por voo [min] | Autonomia Projetada [h] | N° Voos | MTOW [kg] | Massa Estrutura [kg] | Combustível [kg] | Abastecimentos | Massa gerador | Potência gerador [W] | Combustível consumido [L] | Calda cons [L] | Distância percorrida [km] | Distância Pulverizando [km] | RTL ACUMULADO[m] | EOC [km/km] | EOC [h/h] | Tempo de manobra [h] | Tempo rtl_rtw [h] | V pulv [m/s] | V desloc [m/s]
0 | 100 | CONCLUIDO | 1.3427 | 74.48 | 51.55 | 5.89 | 0.09 | 525 | 194.77 | 54.38 | 1 | 523 | 39.4 | 24256.19 | 717.07 | 793.51 | 810.4 | 86.27 | 348979.76 | 0.11 | 0.47 | 1.07 | 20.93 | 1 | 10
1 | 100 | CONCLUIDO | 2.0972 | 47.68 | 37.78 | 11.93 | 0.18 | 190 | 196.32 | 54.38 | 2 | 188 | 39.95 | 24447.22 | 521.97 | 793.31 | 347.82 | 86.27 | 119363.83 | 0.25 | 0.64 | 0.53 | 7.18 | 1 | 10
2 | 100 | CONCLUIDO | 2.3853 | 41.92 | 34.9 | 18.05 | 0.27 | 116 | 197.88 | 54.38 | 3 | 114 | 40.5 | 24639 | 479.37 | 793.27 | 251.46 | 86.27 | 71554.7 | 0.34 | 0.7 | 0.4 | 4.3 | 1 | 10
3 | 100 | CONCLUIDO | 2.5379 | 39.4 | 33.62 | 24.01 | 0.36 | 84 | 199.44 | 54.38 | 4 | 82 | 41.06 | 24831.54 | 459.25 | 793.3 | 208.69 | 86.27 | 50329.52 | 0.41 | 0.72 | 0.35 | 3.02 | 1 | 10
4 | 100 | CONCLUIDO | 2.5822 | 38.73 | 33.6 | 30.09 | 0.44 | 67 | 201.01 | 54.38 | 5 | 65 | 41.63 | 25024.84 | 456.92 | 793.26 | 210.57 | 86.27 | 51352.76 | 0.41 | 0.72 | 0.31 | 3.01 | 1 | 10
5 | 100 | CONCLUIDO | 2.6873 | 37.21 | 32.59 | 36.22 | 0.53 | 54 | 202.58 | 54.38 | 6 | 52 | 42.2 | 25218.93 | 440.49 | 793.24 | 174.87 | 86.27 | 33571.47 | 0.49 | 0.75 | 0.3 | 2 | 1 | 10
6 | 100 | CONCLUIDO | 2.7322 | 36.6 | 32.29 | 42.12 | 0.61 | 46 | 204.16 | 54.38 | 7 | 44 | 42.78 | 25413.94 | 434.17 | 793.26 | 164.86 | 86.27 | 28605.45 | 0.52 | 0.75 | 0.29 | 1.7 | 1 | 10
7 | 100 | CONCLUIDO | 2.769 | 36.11 | 32.04 | 48.06 | 0.69 | 40 | 205.75 | 54.38 | 8 | 38 | 43.37 | 25609.61 | 428.77 | 793.2 | 156.26 | 86.27 | 24335.07 | 0.55 | 0.76 | 0.28 | 1.45 | 1 | 10
8 | 100 | CONCLUIDO | 2.81 | 35.59 | 31.71 | 54.36 | 0.77 | 35 | 207.34 | 54.38 | 9 | 33 | 43.96 | 25806.1 | 421.72 | 793.21 | 145.48 | 86.27 | 18968.19 | 0.59 | 0.77 | 0.26 | 1.11 | 1 | 10
9 | 100 | CONCLUIDO | 2.813 | 35.55 | 31.79 | 59.6 | 0.85 | 32 | 208.94 | 54.38 | 10 | 30 | 44.56 | 26003.41 | 420.47 | 793.24 | 147.85 | 86.27 | 20167.6 | 0.58 | 0.76 | 0.27 | 1.19 | 1 | 10
10 | 100 | CONCLUIDO | 2.8332 | 35.3 | 31.65 | 65.49 | 0.93 | 29 | 210.55 | 54.38 | 11 | 27 | 45.17 | 26201.54 | 415.93 | 793.21 | 143.39 | 86.27 | 17954.75 | 0.6 | 0.77 | 0.26 | 1.06 | 1 | 10
11 | 100 | CONCLUIDO | 2.8534 | 35.05 | 31.52 | 72.73 | 1 | 26 | 212.16 | 54.38 | 12 | 24 | 45.78 | 26400.51 | 412.51 | 793.22 | 138.66 | 86.27 | 15607.22 | 0.62 | 0.77 | 0.26 | 0.92 | 1 | 10
12 | 100 | CONCLUIDO | 2.8775 | 34.75 | 31.3 | 78.25 | 1.08 | 24 | 213.78 | 54.38 | 13 | 22 | 46.4 | 26600.32 | 406.33 | 793.24 | 131.69 | 86.27 | 12130.19 | 0.66 | 0.78 | 0.24 | 0.71 | 1 | 10
13 | 100 | CONCLUIDO | 2.8752 | 34.78 | 31.41 | 85.66 | 1.15 | 22 | 215.41 | 54.38 | 14 | 20 | 47.03 | 26801 | 406.41 | 793.25 | 135.15 | 86.27 | 13872.41 | 0.64 | 0.77 | 0.26 | 0.81 | 1 | 10
14 | 100 | CONCLUIDO | 2.8816 | 34.7 | 31.37 | 89.63 | 1.23 | 21 | 217.04 | 54.38 | 15 | 19 | 47.66 | 27002.55 | 403.57 | 793.2 | 133.93 | 86.27 | 13265.33 | 0.64 | 0.77 | 0.25 | 0.77 | 1 | 10
15 | 100 | CONCLUIDO | 2.8985 | 34.5 | 31.25 | 98.67 | 1.3 | 19 | 218.68 | 54.38 | 16 | 17 | 48.31 | 27204.98 | 399.18 | 793.22 | 129.59 | 86.27 | 11106.15 | 0.67 | 0.78 | 0.25 | 0.65 | 1 | 10
16 | 100 | CONCLUIDO | 2.9051 | 34.42 | 31.21 | 104.02 | 1.37 | 18 | 220.33 | 54.38 | 17 | 16 | 48.95 | 27408.3 | 397.05 | 793.2 | 128.65 | 86.27 | 10640.19 | 0.67 | 0.78 | 0.24 | 0.61 | 1 | 10
17 | 100 | CONCLUIDO | 2.9078 | 34.39 | 31.21 | 110.16 | 1.44 | 17 | 221.99 | 54.38 | 18 | 15 | 49.61 | 27612.53 | 393.4 | 793.2 | 128.68 | 86.27 | 10658.05 | 0.67 | 0.78 | 0.25 | 0.62 | 1 | 10
18 | 100 | CONCLUIDO | 2.9177 | 34.27 | 31.13 | 116.75 | 1.51 | 16 | 223.65 | 54.38 | 19 | 14 | 50.27 | 27817.81 | 390.45 | 793.2 | 125.9 | 86.27 | 9272.77 | 0.69 | 0.78 | 0.25 | 0.54 | 1 | 10
19 | 100 | CONCLUIDO | 2.924 | 34.2 | 31.1 | 124.4 | 1.58 | 15 | 225.32 | 54.38 | 20 | 13 | 50.95 | 28023.89 | 388.23 | 793.2 | 124.79 | 86.27 | 8723.99 | 0.69 | 0.78 | 0.25 | 0.5 | 1 | 10
20 | 100 | CONCLUIDO | 2.9198 | 34.25 | 31.15 | 124.6 | 1.64 | 15 | 227 | 54.38 | 21 | 13 | 51.62 | 28230.92 | 384.89 | 793.2 | 126.54 | 86.27 | 9599.16 | 0.68 | 0.78 | 0.25 | 0.55 | 1 | 10
21 | 100 | CONCLUIDO | 2.9269 | 34.17 | 31.1 | 133.31 | 1.71 | 14 | 228.69 | 54.38 | 22 | 12 | 52.31 | 28438.91 | 384.76 | 793.2 | 125.03 | 86.27 | 8848.41 | 0.69 | 0.78 | 0.24 | 0.51 | 1 | 10
22 | 100 | CONCLUIDO | 2.9375 | 34.04 | 31.02 | 143.17 | 1.77 | 13 | 230.38 | 54.38 | 23 | 11 | 53 | 28647.87 | 379.93 | 793.23 | 122.17 | 86.27 | 7425.05 | 0.71 | 0.78 | 0.24 | 0.42 | 1 | 10
23 | 100 | CONCLUIDO | 2.9445 | 33.96 | 30.94 | 142.8 | 1.84 | 13 | 232.08 | 54.38 | 24 | 11 | 53.71 | 28857.81 | 375.06 | 793.21 | 119.51 | 86.27 | 6096.15 | 0.72 | 0.79 | 0.23 | 0.34 | 1 | 10
24 | 100 | CONCLUIDO | 2.9423 | 33.99 | 31 | 155.02 | 1.9 | 12 | 233.79 | 54.38 | 25 | 10 | 54.42 | 29068.74 | 374.94 | 793.2 | 121.61 | 86.27 | 7150.92 | 0.71 | 0.78 | 0.24 | 0.41 | 1 | 10
25 | 100 | CONCLUIDO | 2.943 | 33.98 | 31 | 154.98 | 1.96 | 12 | 235.51 | 54.38 | 26 | 10 | 55.14 | 29280.69 | 370.03 | 793.2 | 121.29 | 86.27 | 6990.16 | 0.71 | 0.78 | 0.24 | 0.4 | 1 | 10
26 | 100 | CONCLUIDO | 2.95 | 33.9 | 30.95 | 168.84 | 2.02 | 11 | 237.24 | 54.38 | 27 | 9 | 55.86 | 29493.67 | 367.97 | 793.2 | 119.91 | 86.27 | 6305.26 | 0.72 | 0.79 | 0.24 | 0.36 | 1 | 10
27 | 100 | CONCLUIDO | 2.9496 | 33.9 | 30.96 | 168.86 | 2.08 | 11 | 238.97 | 54.38 | 28 | 9 | 56.6 | 29707.68 | 367.95 | 793.2 | 120.05 | 86.27 | 6373.6 | 0.72 | 0.79 | 0.24 | 0.36 | 1 | 10
28 | 100 | CONCLUIDO | 2.954 | 33.85 | 30.95 | 185.68 | 2.14 | 10 | 240.72 | 54.38 | 29 | 8 | 57.34 | 29922.88 | 361.35 | 793.2 | 119.8 | 86.27 | 6255.9 | 0.72 | 0.79 | 0.24 | 0.35 | 1 | 10
29 | 100 | CONCLUIDO | 2.9583 | 33.8 | 30.9 | 185.38 | 2.2 | 10 | 242.47 | 54.38 | 30 | 7 | 58.1 | 30139.04 | 360.27 | 793.2 | 118.05 | 86.27 | 5380.22 | 0.73 | 0.79 | 0.24 | 0.3 | 1 | 10
30 | 100 | CONCLUIDO | 2.9523 | 33.87 | 30.97 | 185.8 | 2.26 | 10 | 244.23 | 54.38 | 31 | 7 | 58.86 | 30356.28 | 361.3 | 793.22 | 120.38 | 86.27 | 6544.9 | 0.72 | 0.78 | 0.24 | 0.37 | 1 | 10
31 | 100 | CONCLUIDO | 2.954 | 33.85 | 30.95 | 185.68 | 2.31 | 10 | 246 | 54.38 | 32 | 5 | 59.63 | 30574.64 | 358.48 | 793.21 | 119.69 | 86.27 | 6202.18 | 0.72 | 0.79 | 0.24 | 0.35 | 1 | 10
32 | 100 | CONCLUIDO | 2.9632 | 33.75 | 30.88 | 205.87 | 2.37 | 9 | 247.78 | 54.38 | 33 | 1 | 60.41 | 30794.11 | 356.09 | 793.21 | 117.25 | 86.27 | 4987.02 | 0.74 | 0.79 | 0.24 | 0.28 | 1 | 10
33 | 100 | CONCLUIDO | 2.9622 | 33.76 | 30.89 | 205.94 | 2.42 | 9 | 249.57 | 54.38 | 34 | 0 | 61.2 | 31014.73 | 358.8 | 793.26 | 117.57 | 86.27 | 5144.89 | 0.73 | 0.79 | 0.24 | 0.3 | 1 | 10
0 | 40 | CONCLUIDO | 2.1657 | 46.17 | 39.72 | 9.97 | 0.2 | 239 | 89.87 | 37.55 | 1 | 237 | 11.32 | 11317.98 | 328.39 | 793.37 | 412.95 | 86.27 | 151683.25 | 0.21 | 0.61 | 0.6 | 9.12 | 1 | 10
1 | 40 | CONCLUIDO | 2.6219 | 38.14 | 34.29 | 20.37 | 0.39 | 101 | 91.1 | 37.55 | 2 | 99 | 11.54 | 11468.97 | 276.32 | 793.25 | 231.58 | 86.27 | 61689.05 | 0.37 | 0.71 | 0.38 | 3.69 | 1 | 10
2 | 40 | CONCLUIDO | 2.7667 | 36.14 | 33.01 | 31.44 | 0.57 | 63 | 92.32 | 37.55 | 3 | 61 | 11.77 | 11620.34 | 258.5 | 793.27 | 188.87 | 86.27 | 40527.44 | 0.46 | 0.74 | 0.32 | 2.42 | 1 | 10
3 | 40 | CONCLUIDO | 2.8556 | 35.02 | 32.23 | 42.97 | 0.75 | 45 | 93.55 | 37.55 | 4 | 43 | 12 | 11772.07 | 245.19 | 793.2 | 162.52 | 86.27 | 27438.12 | 0.53 | 0.75 | 0.29 | 1.63 | 1 | 10
4 | 40 | CONCLUIDO | 2.9083 | 34.38 | 31.78 | 54.48 | 0.93 | 35 | 94.79 | 37.55 | 5 | 33 | 12.23 | 11924.18 | 234.01 | 793.2 | 148.2 | 86.27 | 20329.71 | 0.58 | 0.76 | 0.26 | 1.19 | 1 | 10
5 | 40 | CONCLUIDO | 2.9346 | 34.08 | 31.61 | 67.73 | 1.1 | 28 | 96.02 | 37.55 | 6 | 26 | 12.47 | 12076.67 | 224.03 | 793.22 | 141.76 | 86.27 | 17145.12 | 0.61 | 0.77 | 0.27 | 1.01 | 1 | 10
6 | 40 | CONCLUIDO | 2.9568 | 33.82 | 31.45 | 82.03 | 1.27 | 23 | 97.26 | 37.55 | 7 | 18 | 12.71 | 12229.54 | 213.59 | 793.22 | 136.39 | 86.27 | 14485.06 | 0.63 | 0.77 | 0.26 | 0.85 | 1 | 10
7 | 40 | CONCLUIDO | 2.9712 | 33.66 | 31.32 | 89.49 | 1.43 | 21 | 98.5 | 37.55 | 8 | 4 | 12.95 | 12382.79 | 209.16 | 793.35 | 131.41 | 86.27 | 12005.89 | 0.66 | 0.78 | 0.27 | 0.72 | 1 | 10
8 | 40 | CONCLUIDO | 2.97 | 33.67 | 31.33 | 89.52 | 1.59 | 21 | 99.75 | 37.55 | 9 | 0 | 13.2 | 12536.43 | 211.75 | 793.24 | 131.88 | 86.27 | 12238.42 | 0.65 | 0.78 | 0.28 | 0.74 | 1 | 10
0 | 30 | CONCLUIDO | 2.3398 | 42.74 | 37.89 | 11.78 | 0.24 | 193 | 71.52 | 32.27 | 1 | 191 | 8.25 | 9054.6 | 265.31 | 793.42 | 352.1 | 86.27 | 121487.86 | 0.25 | 0.64 | 0.52 | 7.29 | 1 | 10
1 | 30 | CONCLUIDO | 2.7285 | 36.65 | 33.53 | 24.54 | 0.48 | 82 | 72.7 | 32.27 | 2 | 80 | 8.43 | 9200.25 | 225.29 | 793.26 | 205.72 | 86.27 | 48857.4 | 0.42 | 0.72 | 0.35 | 2.93 | 1 | 10
2 | 30 | CONCLUIDO | 2.8472 | 35.12 | 32.48 | 38.22 | 0.71 | 51 | 73.88 | 32.27 | 3 | 49 | 8.61 | 9346.23 | 209.18 | 793.21 | 171.17 | 86.27 | 31735.94 | 0.5 | 0.75 | 0.3 | 1.89 | 1 | 10
3 | 30 | CONCLUIDO | 2.9323 | 34.1 | 31.7 | 52.83 | 0.93 | 36 | 75.07 | 32.27 | 4 | 34 | 8.8 | 9492.55 | 192.92 | 793.2 | 144.26 | 86.27 | 18356.87 | 0.6 | 0.77 | 0.28 | 1.1 | 1 | 10
4 | 30 | CONCLUIDO | 2.9453 | 33.95 | 31.66 | 65.5 | 1.15 | 29 | 76.26 | 32.27 | 5 | 8 | 8.99 | 9639.2 | 184.33 | 793.21 | 142.7 | 86.27 | 17609.94 | 0.6 | 0.77 | 0.29 | 1.06 | 1 | 10
5 | 30 | CONCLUIDO | 2.9492 | 33.91 | 31.63 | 67.78 | 1.36 | 28 | 77.45 | 32.27 | 6 | 0 | 9.18 | 9786.19 | 185.19 | 793.24 | 141.33 | 86.27 | 16931.54 | 0.61 | 0.77 | 0.3 | 1.03 | 1 | 10
0 | 15 | CONCLUIDO | 2.665 | 37.52 | 34.61 | 19.05 | 0.43 | 109 | 39.78 | 19.54 | 1 | 107 | 4.24 | 5140 | 149.62 | 793.27 | 241.98 | 86.27 | 66848.42 | 0.36 | 0.7 | 0.4 | 4.02 | 1 | 10
1 | 15 | CONCLUIDO | 2.8572 | 35 | 32.69 | 35.66 | 0.84 | 55 | 40.89 | 19.54 | 2 | 3 | 4.35 | 5277.26 | 128.31 | 793.29 | 175.77 | 86.27 | 34015.33 | 0.49 | 0.74 | 0.37 | 2.09 | 1 | 10
2 | 15 | CONCLUIDO | 2.863 | 34.93 | 32.63 | 36.25 | 1.22 | 54 | 42.01 | 19.54 | 3 | 0 | 4.46 | 5414.79 | 130.76 | 793.25 | 173.38 | 86.27 | 32824.79 | 0.5 | 0.74 | 0.38 | 2.03 | 1 | 10
0 | 70 | CONCLUIDO | 1.7218 | 58.08 | 45.1 | 7.27 | 0.12 | 372 | 141.81 | 47.83 | 1 | 370 | 22.98 | 17723.39 | 509.74 | 793.49 | 594.19 | 86.27 | 241640.78 | 0.15 | 0.54 | 0.81 | 14.5 | 1 | 10
1 | 70 | CONCLUIDO | 2.3547 | 42.47 | 36.02 | 14.8 | 0.25 | 146 | 143.17 | 47.83 | 2 | 144 | 23.34 | 17891.86 | 402.3 | 793.36 | 289.36 | 86.27 | 90356.03 | 0.3 | 0.67 | 0.45 | 5.42 | 1 | 10
2 | 70 | CONCLUIDO | 2.5792 | 38.77 | 33.91 | 22.36 | 0.37 | 91 | 144.54 | 47.83 | 3 | 89 | 23.71 | 18060.85 | 374.65 | 793.24 | 218.72 | 86.27 | 55311.15 | 0.39 | 0.72 | 0.37 | 3.32 | 1 | 10
3 | 70 | CONCLUIDO | 2.6583 | 37.62 | 33.45 | 29.96 | 0.49 | 67 | 145.92 | 47.83 | 4 | 65 | 24.09 | 18230.35 | 365.95 | 793.21 | 205.11 | 86.27 | 48625.94 | 0.42 | 0.73 | 0.31 | 2.86 | 1 | 10
4 | 70 | CONCLUIDO | 2.7585 | 36.25 | 32.52 | 37.52 | 0.6 | 52 | 147.3 | 47.83 | 5 | 50 | 24.47 | 18400.38 | 351.66 | 793.24 | 172.34 | 86.27 | 32314.64 | 0.5 | 0.75 | 0.31 | 1.93 | 1 | 10
5 | 70 | CONCLUIDO | 2.8137 | 35.54 | 32.1 | 45.85 | 0.71 | 42 | 148.68 | 47.83 | 6 | 40 | 24.85 | 18570.94 | 342.8 | 793.21 | 157.96 | 86.27 | 25176.09 | 0.55 | 0.76 | 0.29 | 1.5 | 1 | 10
6 | 70 | CONCLUIDO | 2.8638 | 34.92 | 31.65 | 52.75 | 0.83 | 36 | 150.07 | 47.83 | 7 | 34 | 25.24 | 18742.03 | 333.45 | 793.23 | 142.75 | 86.27 | 17598.32 | 0.6 | 0.77 | 0.27 | 1.05 | 1 | 10
7 | 70 | CONCLUIDO | 2.8693 | 34.85 | 31.73 | 61.41 | 0.94 | 31 | 151.46 | 47.83 | 8 | 29 | 25.63 | 18913.66 | 330.81 | 793.2 | 145.93 | 86.27 | 19213.4 | 0.59 | 0.77 | 0.27 | 1.13 | 1 | 10
8 | 70 | CONCLUIDO | 2.894 | 34.55 | 31.55 | 70.1 | 1.04 | 27 | 152.85 | 47.83 | 9 | 25 | 26.03 | 19085.83 | 324.92 | 793.2 | 139.74 | 86.27 | 16139.61 | 0.62 | 0.77 | 0.26 | 0.95 | 1 | 10
9 | 70 | CONCLUIDO | 2.9227 | 34.21 | 31.29 | 78.23 | 1.15 | 24 | 154.25 | 47.83 | 10 | 22 | 26.43 | 19258.55 | 318 | 793.2 | 130.95 | 86.27 | 11760.18 | 0.66 | 0.78 | 0.26 | 0.7 | 1 | 10
10 | 70 | CONCLUIDO | 2.92 | 34.25 | 31.38 | 85.59 | 1.25 | 22 | 155.66 | 47.83 | 11 | 20 | 26.83 | 19431.82 | 314.99 | 793.2 | 134.33 | 86.27 | 13459.13 | 0.64 | 0.77 | 0.26 | 0.79 | 1 | 10
11 | 70 | CONCLUIDO | 2.932 | 34.11 | 31.3 | 93.9 | 1.35 | 20 | 157.07 | 47.83 | 12 | 18 | 27.24 | 19605.66 | 310.34 | 793.2 | 131.54 | 86.27 | 12074.37 | 0.66 | 0.78 | 0.25 | 0.7 | 1 | 10
12 | 70 | CONCLUIDO | 2.9496 | 33.9 | 31.15 | 103.85 | 1.45 | 18 | 158.48 | 47.83 | 13 | 16 | 27.65 | 19780.06 | 304.14 | 793.23 | 126.79 | 86.27 | 9711.91 | 0.68 | 0.78 | 0.24 | 0.56 | 1 | 10
13 | 70 | CONCLUIDO | 2.9484 | 33.92 | 31.2 | 110.11 | 1.55 | 17 | 159.9 | 47.83 | 14 | 15 | 28.07 | 19955.16 | 299.2 | 793.2 | 128.16 | 86.27 | 10398.51 | 0.67 | 0.78 | 0.25 | 0.6 | 1 | 10
14 | 70 | CONCLUIDO | 2.9612 | 33.77 | 31.11 | 124.43 | 1.65 | 15 | 161.32 | 47.83 | 15 | 13 | 28.5 | 20130.71 | 292.84 | 793.2 | 125.03 | 86.27 | 8846.64 | 0.69 | 0.78 | 0.25 | 0.51 | 1 | 10
15 | 70 | CONCLUIDO | 2.9632 | 33.75 | 31.11 | 133.35 | 1.74 | 14 | 162.75 | 47.83 | 16 | 11 | 28.92 | 20306.85 | 288.07 | 793.2 | 125.36 | 86.27 | 9015.41 | 0.69 | 0.78 | 0.25 | 0.52 | 1 | 10
16 | 70 | CONCLUIDO | 2.9662 | 33.71 | 31.08 | 133.2 | 1.83 | 14 | 164.19 | 47.83 | 17 | 10 | 29.36 | 20483.57 | 283.73 | 793.2 | 123.98 | 86.27 | 8326.73 | 0.7 | 0.78 | 0.25 | 0.48 | 1 | 10
17 | 70 | CONCLUIDO | 2.9764 | 33.6 | 30.99 | 143.05 | 1.93 | 13 | 165.62 | 47.83 | 18 | 3 | 29.8 | 20660.89 | 281.64 | 793.21 | 120.88 | 86.27 | 6780.53 | 0.71 | 0.78 | 0.25 | 0.4 | 1 | 10
18 | 70 | CONCLUIDO | 2.9756 | 33.61 | 31 | 143.09 | 2.02 | 13 | 167.07 | 47.83 | 19 | 0 | 30.24 | 20838.81 | 283.34 | 793.24 | 121.08 | 86.27 | 6881.94 | 0.71 | 0.78 | 0.25 | 0.41 | 1 | 10
0 | 90 | CONCLUIDO | 1.4633 | 68.34 | 49.21 | 6.28 | 0.1 | 470 | 176.73 | 52.44 | 1 | 468 | 33.29 | 22031.19 | 642.79 | 793.42 | 732.19 | 86.27 | 310147.62 | 0.12 | 0.49 | 0.97 | 18.6 | 1 | 10
1 | 90 | CONCLUIDO | 2.1822 | 45.82 | 37.18 | 12.75 | 0.2 | 175 | 178.21 | 52.44 | 2 | 173 | 33.77 | 22213.89 | 481.69 | 793.3 | 327.96 | 86.27 | 109510.7 | 0.26 | 0.65 | 0.5 | 6.58 | 1 | 10
2 | 90 | CONCLUIDO | 2.4501 | 40.82 | 34.55 | 19.2 | 0.3 | 108 | 179.7 | 52.44 | 3 | 106 | 34.26 | 22397.24 | 444.49 | 793.23 | 239.93 | 86.27 | 65830.44 | 0.36 | 0.7 | 0.4 | 3.96 | 1 | 10
3 | 90 | CONCLUIDO | 2.5949 | 38.54 | 33.34 | 25.65 | 0.39 | 78 | 181.19 | 52.44 | 4 | 76 | 34.75 | 22581.25 | 426.15 | 793.24 | 199.27 | 86.27 | 45652.35 | 0.43 | 0.73 | 0.35 | 2.75 | 1 | 10
4 | 90 | CONCLUIDO | 2.6652 | 37.52 | 32.93 | 32.39 | 0.49 | 61 | 182.69 | 52.44 | 5 | 59 | 35.25 | 22766.06 | 417.94 | 793.21 | 186.12 | 86.27 | 39157.54 | 0.46 | 0.74 | 0.32 | 2.33 | 1 | 10
5 | 90 | CONCLUIDO | 2.7298 | 36.63 | 32.43 | 38.92 | 0.58 | 50 | 184.19 | 52.44 | 6 | 48 | 35.75 | 22951.43 | 408.84 | 793.27 | 169.27 | 86.27 | 30787.66 | 0.51 | 0.75 | 0.3 | 1.84 | 1 | 10
6 | 90 | CONCLUIDO | 2.7704 | 36.1 | 32.15 | 44.86 | 0.67 | 43 | 185.7 | 52.44 | 7 | 41 | 36.26 | 23137.49 | 402.51 | 793.21 | 159.58 | 86.27 | 25979.96 | 0.54 | 0.76 | 0.29 | 1.55 | 1 | 10
7 | 90 | CONCLUIDO | 2.8078 | 35.61 | 31.88 | 51.69 | 0.76 | 37 | 187.22 | 52.44 | 8 | 35 | 36.78 | 23324.24 | 396.26 | 793.25 | 150.63 | 86.27 | 21537.49 | 0.57 | 0.76 | 0.28 | 1.28 | 1 | 10
8 | 90 | CONCLUIDO | 2.8215 | 35.44 | 31.85 | 57.91 | 0.85 | 33 | 188.74 | 52.44 | 9 | 31 | 37.3 | 23511.69 | 392.72 | 793.22 | 150.04 | 86.27 | 21259.45 | 0.57 | 0.76 | 0.27 | 1.25 | 1 | 10
9 | 90 | CONCLUIDO | 2.8498 | 35.09 | 31.64 | 65.46 | 0.93 | 29 | 190.26 | 52.44 | 10 | 27 | 37.82 | 23699.85 | 387.79 | 793.24 | 142.79 | 86.27 | 17652.86 | 0.6 | 0.77 | 0.27 | 1.04 | 1 | 10
10 | 90 | CONCLUIDO | 2.8682 | 34.86 | 31.52 | 72.74 | 1.02 | 26 | 191.79 | 52.44 | 11 | 24 | 38.35 | 23888.73 | 383.49 | 793.21 | 138.9 | 86.27 | 15726.44 | 0.62 | 0.77 | 0.26 | 0.92 | 1 | 10
11 | 90 | CONCLUIDO | 2.8982 | 34.5 | 31.23 | 78.08 | 1.1 | 24 | 193.33 | 52.44 | 12 | 22 | 38.89 | 24078.33 | 376.5 | 793.2 | 129.06 | 86.27 | 10815.1 | 0.67 | 0.78 | 0.25 | 0.63 | 1 | 10
12 | 90 | CONCLUIDO | 2.8896 | 34.61 | 31.4 | 85.65 | 1.18 | 22 | 194.88 | 52.44 | 13 | 20 | 39.43 | 24268.67 | 376.59 | 793.21 | 134.99 | 86.27 | 13788.74 | 0.64 | 0.77 | 0.26 | 0.81 | 1 | 10
13 | 90 | CONCLUIDO | 2.9043 | 34.43 | 31.3 | 93.9 | 1.27 | 20 | 196.42 | 52.44 | 14 | 18 | 39.98 | 24459.75 | 371.39 | 793.21 | 131.59 | 86.27 | 12099.12 | 0.66 | 0.78 | 0.25 | 0.7 | 1 | 10
14 | 90 | CONCLUIDO | 2.9112 | 34.35 | 31.25 | 98.7 | 1.35 | 19 | 197.98 | 52.44 | 15 | 17 | 40.54 | 24651.58 | 369.11 | 793.2 | 130.06 | 86.27 | 11338.3 | 0.66 | 0.78 | 0.25 | 0.66 | 1 | 10
15 | 90 | CONCLUIDO | 2.9136 | 34.32 | 31.26 | 104.2 | 1.42 | 18 | 199.54 | 52.44 | 16 | 16 | 41.1 | 24844.17 | 365.82 | 793.2 | 130.28 | 86.27 | 11454.84 | 0.66 | 0.78 | 0.25 | 0.66 | 1 | 10
16 | 90 | CONCLUIDO | 2.9214 | 34.23 | 31.21 | 110.14 | 1.5 | 17 | 201.11 | 52.44 | 17 | 15 | 41.67 | 25037.53 | 362.68 | 793.21 | 128.5 | 86.27 | 10569.91 | 0.67 | 0.78 | 0.25 | 0.61 | 1 | 10
17 | 90 | CONCLUIDO | 2.9299 | 34.13 | 31.14 | 116.78 | 1.58 | 16 | 202.68 | 52.44 | 18 | 14 | 42.24 | 25231.66 | 358.11 | 793.2 | 126.2 | 86.27 | 9425.84 | 0.68 | 0.78 | 0.25 | 0.55 | 1 | 10
18 | 90 | CONCLUIDO | 2.9329 | 34.1 | 31.14 | 124.57 | 1.65 | 15 | 204.26 | 52.44 | 19 | 13 | 42.82 | 25426.72 | 354.88 | 793.2 | 126.53 | 86.27 | 9595.56 | 0.68 | 0.78 | 0.24 | 0.55 | 1 | 10
19 | 90 | CONCLUIDO | 2.9411 | 34 | 31.08 | 133.21 | 1.73 | 14 | 205.85 | 52.44 | 20 | 12 | 43.41 | 25622.45 | 352.12 | 793.21 | 124.27 | 86.27 | 8470.61 | 0.69 | 0.78 | 0.24 | 0.49 | 1 | 10
20 | 90 | CONCLUIDO | 2.949 | 33.91 | 31.03 | 143.2 | 1.8 | 13 | 207.45 | 52.44 | 21 | 11 | 44 | 25818.99 | 347.71 | 793.2 | 122.3 | 86.27 | 7491.87 | 0.71 | 0.78 | 0.24 | 0.43 | 1 | 10
21 | 90 | CONCLUIDO | 2.951 | 33.89 | 31 | 143.1 | 1.87 | 13 | 209.05 | 52.44 | 22 | 11 | 44.6 | 26016.35 | 342.65 | 793.21 | 121.74 | 86.27 | 7211.49 | 0.71 | 0.78 | 0.24 | 0.41 | 1 | 10
22 | 90 | CONCLUIDO | 2.9536 | 33.86 | 31.01 | 155.05 | 1.94 | 12 | 210.65 | 52.44 | 23 | 10 | 45.21 | 26214.54 | 341.7 | 793.22 | 121.84 | 86.27 | 7266.07 | 0.71 | 0.78 | 0.24 | 0.41 | 1 | 10
23 | 90 | CONCLUIDO | 2.9607 | 33.78 | 30.96 | 168.9 | 2.01 | 11 | 212.27 | 52.44 | 24 | 9 | 45.82 | 26413.56 | 334.59 | 793.21 | 120.27 | 86.27 | 6485.99 | 0.72 | 0.78 | 0.24 | 0.37 | 1 | 10
24 | 90 | CONCLUIDO | 2.9618 | 33.76 | 30.95 | 168.83 | 2.08 | 11 | 213.89 | 52.44 | 25 | 8 | 46.44 | 26613.43 | 335.84 | 793.26 | 119.92 | 86.27 | 6311.75 | 0.72 | 0.79 | 0.24 | 0.36 | 1 | 10
25 | 90 | CONCLUIDO | 2.9592 | 33.79 | 30.98 | 168.99 | 2.14 | 11 | 215.51 | 52.44 | 26 | 6 | 47.07 | 26814.17 | 333.35 | 793.24 | 120.8 | 86.27 | 6751.54 | 0.71 | 0.78 | 0.24 | 0.39 | 1 | 10
26 | 90 | CONCLUIDO | 2.9662 | 33.71 | 30.94 | 185.62 | 2.21 | 10 | 217.15 | 52.44 | 27 | 2 | 47.71 | 27015.77 | 328.69 | 793.23 | 119.19 | 86.27 | 5948.66 | 0.72 | 0.79 | 0.24 | 0.34 | 1 | 10
27 | 90 | CONCLUIDO | 2.9691 | 33.68 | 30.9 | 185.42 | 2.27 | 10 | 218.79 | 52.44 | 28 | 1 | 48.35 | 27218.26 | 330.52 | 793.2 | 117.9 | 86.27 | 5307.44 | 0.73 | 0.79 | 0.25 | 0.31 | 1 | 10
28 | 90 | CONCLUIDO | 2.9681 | 33.69 | 30.92 | 185.49 | 2.34 | 10 | 220.44 | 52.44 | 29 | 0 | 49 | 27421.64 | 332.78 | 793.21 | 118.25 | 86.27 | 5478.26 | 0.73 | 0.79 | 0.25 | 0.32 | 1 | 10
0 | 10 | CONCLUIDO | 2.7669 | 36.14 | 33.59 | 24.88 | 0.64 | 81 | 26.11 | 12.1 | 1 | 5 | 3.01 | 3454.41 | 95.89 | 793.35 | 204.73 | 86.27 | 48364.38 | 0.42 | 0.72 | 0.45 | 3 | 1 | 10
1 | 10 | CONCLUIDO | 2.762 | 36.21 | 33.66 | 24.93 | 1.23 | 81 | 27.2 | 12.1 | 2 | 0 | 3.1 | 3588.35 | 99.69 | 793.35 | 206.66 | 86.27 | 49329.16 | 0.42 | 0.72 | 0.45 | 3.06 | 1 | 10
0 | 45 | CONCLUIDO | 2.086 | 47.94 | 40.59 | 9.33 | 0.18 | 261 | 98.71 | 39.72 | 1 | 259 | 12.99 | 12407.75 | 358.46 | 793.46 | 442.15 | 86.27 | 166173.84 | 0.2 | 0.6 | 0.64 | 9.98 | 1 | 10
1 | 45 | CONCLUIDO | 2.5748 | 38.84 | 34.61 | 19.05 | 0.35 | 109 | 99.95 | 39.72 | 2 | 107 | 13.24 | 12561.45 | 299.07 | 793.22 | 241.83 | 86.27 | 66772.63 | 0.36 | 0.7 | 0.4 | 4.01 | 1 | 10
2 | 45 | CONCLUIDO | 2.7368 | 36.54 | 33.15 | 29.25 | 0.52 | 68 | 101.2 | 39.72 | 3 | 66 | 13.49 | 12715.54 | 279.91 | 793.24 | 194.99 | 86.27 | 43561.9 | 0.44 | 0.73 | 0.29 | 2.56 | 1 | 10
3 | 45 | CONCLUIDO | 2.826 | 35.39 | 32.39 | 39.66 | 0.69 | 49 | 102.45 | 39.72 | 4 | 47 | 13.74 | 12870.03 | 266.91 | 793.24 | 167.94 | 86.27 | 30128.9 | 0.51 | 0.75 | 0.3 | 1.79 | 1 | 10
4 | 45 | CONCLUIDO | 2.8822 | 34.7 | 31.93 | 50.41 | 0.85 | 38 | 103.71 | 39.72 | 5 | 36 | 14 | 13024.91 | 255.97 | 793.28 | 152.29 | 86.27 | 22362.25 | 0.57 | 0.76 | 0.28 | 1.33 | 1 | 10
5 | 45 | CONCLUIDO | 2.9108 | 34.35 | 31.73 | 61.41 | 1.01 | 31 | 104.97 | 39.72 | 6 | 29 | 14.25 | 13180.19 | 247.98 | 793.23 | 145.89 | 86.27 | 19193.61 | 0.59 | 0.77 | 0.27 | 1.13 | 1 | 10
6 | 45 | CONCLUIDO | 2.9376 | 34.04 | 31.52 | 72.74 | 1.16 | 26 | 106.23 | 39.72 | 7 | 24 | 14.52 | 13335.87 | 239.05 | 793.23 | 138.85 | 86.27 | 15698.9 | 0.62 | 0.77 | 0.26 | 0.92 | 1 | 10
7 | 45 | CONCLUIDO | 2.9577 | 33.81 | 31.37 | 85.55 | 1.31 | 22 | 107.5 | 39.72 | 8 | 19 | 14.78 | 13491.96 | 230.18 | 793.21 | 133.9 | 86.27 | 13246.06 | 0.64 | 0.77 | 0.25 | 0.77 | 1 | 10
8 | 45 | CONCLUIDO | 2.9666 | 33.71 | 31.31 | 93.93 | 1.46 | 20 | 108.77 | 39.72 | 9 | 6 | 15.05 | 13648.58 | 224.51 | 793.2 | 131.32 | 86.27 | 11966.61 | 0.66 | 0.78 | 0.27 | 0.71 | 1 | 10
9 | 45 | CONCLUIDO | 2.9734 | 33.63 | 31.25 | 98.69 | 1.6 | 19 | 110.04 | 39.72 | 10 | 1 | 15.32 | 13805.5 | 224.6 | 793.22 | 129.08 | 86.27 | 10848.79 | 0.67 | 0.78 | 0.28 | 0.66 | 1 | 10
10 | 45 | CONCLUIDO | 2.9729 | 33.64 | 31.26 | 98.71 | 1.74 | 19 | 111.32 | 39.72 | 11 | 0 | 15.6 | 13962.83 | 226.34 | 793.22 | 129.23 | 86.27 | 10924.22 | 0.67 | 0.78 | 0.28 | 0.66 | 1 | 10
0 | 60 | CONCLUIDO | 1.8601 | 53.76 | 43.27 | 7.94 | 0.14 | 327 | 124.63 | 45 | 1 | 325 | 18.64 | 15605.44 | 448.45 | 793.5 | 532.07 | 86.27 | 210806.98 | 0.16 | 0.56 | 0.75 | 12.66 | 1 | 10
1 | 60 | CONCLUIDO | 2.4406 | 40.97 | 35.47 | 16.12 | 0.28 | 132 | 125.95 | 45 | 2 | 130 | 18.95 | 15767.7 | 362.25 | 793.33 | 270.72 | 86.27 | 81105.62 | 0.32 | 0.69 | 0.43 | 4.87 | 1 | 10
2 | 60 | CONCLUIDO | 2.6478 | 37.77 | 33.54 | 24.54 | 0.42 | 82 | 127.27 | 45 | 3 | 80 | 19.27 | 15930.42 | 337.74 | 793.26 | 206.02 | 86.27 | 49006.16 | 0.42 | 0.72 | 0.35 | 2.94 | 1 | 10
3 | 60 | CONCLUIDO | 2.7369 | 36.54 | 32.87 | 32.87 | 0.55 | 60 | 128.59 | 45 | 4 | 58 | 19.59 | 16093.6 | 326.47 | 793.21 | 184.28 | 86.27 | 38243.75 | 0.47 | 0.74 | 0.31 | 2.28 | 1 | 10
4 | 60 | CONCLUIDO | 2.8034 | 35.67 | 32.34 | 41.28 | 0.68 | 47 | 129.92 | 45 | 5 | 45 | 19.92 | 16257.24 | 316.38 | 793.22 | 166.1 | 86.27 | 29219.78 | 0.52 | 0.75 | 0.3 | 1.74 | 1 | 10
5 | 60 | CONCLUIDO | 2.8547 | 35.03 | 31.93 | 50.41 | 0.81 | 38 | 131.25 | 45 | 6 | 36 | 20.25 | 16421.36 | 306.91 | 793.2 | 152.33 | 86.27 | 22377.77 | 0.57 | 0.76 | 0.28 | 1.33 | 1 | 10
6 | 60 | CONCLUIDO | 2.8812 | 34.71 | 31.76 | 59.54 | 0.93 | 32 | 132.58 | 45 | 7 | 30 | 20.59 | 16585.95 | 300.9 | 793.23 | 146.88 | 86.27 | 19685.42 | 0.59 | 0.77 | 0.27 | 1.16 | 1 | 10
7 | 60 | CONCLUIDO | 2.9035 | 34.44 | 31.59 | 67.7 | 1.06 | 28 | 133.92 | 45 | 8 | 26 | 20.93 | 16751.02 | 294.16 | 793.25 | 141.28 | 86.27 | 16907 | 0.61 | 0.77 | 0.27 | 1 | 1 | 10
8 | 60 | CONCLUIDO | 2.9374 | 34.04 | 31.3 | 78.25 | 1.18 | 24 | 135.27 | 45 | 9 | 22 | 21.27 | 16916.71 | 286.29 | 793.22 | 131.14 | 86.27 | 11856.77 | 0.66 | 0.78 | 0.26 | 0.7 | 1 | 10
9 | 60 | CONCLUIDO | 2.933 | 34.09 | 31.4 | 85.64 | 1.29 | 22 | 136.61 | 45 | 10 | 20 | 21.61 | 17082.76 | 281.59 | 793.2 | 135.02 | 86.27 | 13803 | 0.64 | 0.77 | 0.25 | 0.8 | 1 | 10
10 | 60 | CONCLUIDO | 2.9525 | 33.87 | 31.25 | 98.69 | 1.41 | 19 | 137.96 | 45 | 11 | 17 | 21.96 | 17249.3 | 274.58 | 793.21 | 129.82 | 86.27 | 11220.37 | 0.66 | 0.78 | 0.25 | 0.66 | 1 | 10
11 | 60 | CONCLUIDO | 2.962 | 33.76 | 31.19 | 110.1 | 1.52 | 17 | 139.32 | 45 | 12 | 15 | 22.32 | 17416.34 | 267.65 | 793.2 | 128.1 | 86.27 | 10371.73 | 0.67 | 0.78 | 0.25 | 0.6 | 1 | 10
12 | 60 | CONCLUIDO | 2.9686 | 33.69 | 31.14 | 116.79 | 1.63 | 16 | 140.67 | 45 | 13 | 12 | 22.68 | 17583.88 | 262.33 | 793.2 | 126.16 | 86.27 | 9403.51 | 0.68 | 0.78 | 0.25 | 0.55 | 1 | 10
13 | 60 | CONCLUIDO | 2.9713 | 33.66 | 31.14 | 124.56 | 1.74 | 15 | 142.04 | 45 | 14 | 5 | 23.04 | 17751.93 | 259.67 | 793.29 | 126.06 | 86.27 | 9360.46 | 0.68 | 0.78 | 0.25 | 0.54 | 1 | 10
14 | 60 | CONCLUIDO | 2.9734 | 33.63 | 31.12 | 124.46 | 1.85 | 15 | 143.4 | 45 | 15 | 1 | 23.41 | 17920.49 | 258.98 | 793.24 | 124.88 | 86.27 | 8769.84 | 0.69 | 0.78 | 0.26 | 0.52 | 1 | 10
15 | 60 | CONCLUIDO | 2.9722 | 33.65 | 31.13 | 124.52 | 1.96 | 15 | 144.77 | 45 | 16 | 0 | 23.78 | 18089.56 | 261.2 | 793.24 | 125.33 | 86.27 | 8995.72 | 0.69 | 0.78 | 0.26 | 0.53 | 1 | 10
0 | 80 | CONCLUIDO | 1.5903 | 62.88 | 47.06 | 6.74 | 0.11 | 419 | 159.12 | 50.28 | 1 | 417 | 27.84 | 19859.16 | 573.87 | 793.51 | 659.37 | 86.27 | 273993.38 | 0.13 | 0.52 | 0.89 | 16.45 | 1 | 10
1 | 80 | CONCLUIDO | 2.2655 | 44.14 | 36.63 | 13.65 | 0.22 | 161 | 160.54 | 50.28 | 2 | 159 | 28.26 | 20034.4 | 442.46 | 793.27 | 309.58 | 86.27 | 100388.49 | 0.28 | 0.66 | 0.47 | 6.03 | 1 | 10
2 | 80 | CONCLUIDO | 2.5114 | 39.82 | 34.27 | 20.56 | 0.33 | 100 | 161.97 | 50.28 | 3 | 98 | 28.69 | 20210.21 | 410.42 | 793.25 | 230.45 | 86.27 | 61129.5 | 0.37 | 0.71 | 0.38 | 3.67 | 1 | 10
3 | 80 | CONCLUIDO | 2.6741 | 37.4 | 32.78 | 27.7 | 0.43 | 71 | 163.4 | 50.28 | 4 | 69 | 29.12 | 20386.62 | 389.03 | 793.31 | 180.35 | 86.27 | 36225.22 | 0.48 | 0.74 | 0.32 | 2.19 | 1 | 10
4 | 80 | CONCLUIDO | 2.7098 | 36.9 | 32.74 | 34.46 | 0.54 | 57 | 164.83 | 50.28 | 5 | 55 | 29.55 | 20563.61 | 385.57 | 793.25 | 179.69 | 86.27 | 35962.72 | 0.48 | 0.74 | 0.31 | 2.15 | 1 | 10
5 | 80 | CONCLUIDO | 2.7736 | 36.05 | 32.25 | 42.06 | 0.64 | 46 | 166.27 | 50.28 | 6 | 44 | 29.99 | 20741.2 | 376.03 | 793.2 | 163.04 | 86.27 | 27695.65 | 0.53 | 0.75 | 0.3 | 1.65 | 1 | 10
6 | 80 | CONCLUIDO | 2.813 | 35.55 | 31.97 | 49.18 | 0.74 | 39 | 167.72 | 50.28 | 7 | 37 | 30.44 | 20919.39 | 369.57 | 793.21 | 153.71 | 86.27 | 23064.6 | 0.56 | 0.76 | 0.28 | 1.37 | 1 | 10
7 | 80 | CONCLUIDO | 2.8258 | 35.39 | 31.97 | 56.42 | 0.84 | 34 | 169.17 | 50.28 | 8 | 32 | 30.89 | 21098.19 | 366.29 | 793.2 | 154.33 | 86.27 | 23400.39 | 0.56 | 0.76 | 0.27 | 1.37 | 1 | 10
8 | 80 | CONCLUIDO | 2.8595 | 34.97 | 31.68 | 63.36 | 0.94 | 30 | 170.62 | 50.28 | 9 | 28 | 31.34 | 21277.6 | 359.84 | 793.21 | 144.31 | 86.27 | 18409.46 | 0.6 | 0.77 | 0.27 | 1.08 | 1 | 10
9 | 80 | CONCLUIDO | 2.8779 | 34.75 | 31.55 | 70.12 | 1.03 | 27 | 172.08 | 50.28 | 10 | 25 | 31.8 | 21457.64 | 355.21 | 793.2 | 139.97 | 86.27 | 16256.52 | 0.62 | 0.77 | 0.26 | 0.96 | 1 | 10
10 | 80 | CONCLUIDO | 2.9083 | 34.38 | 31.29 | 78.22 | 1.12 | 24 | 173.55 | 50.28 | 11 | 22 | 32.27 | 21638.31 | 348.49 | 793.22 | 130.55 | 86.27 | 11560.63 | 0.66 | 0.78 | 0.26 | 0.69 | 1 | 10
11 | 80 | CONCLUIDO | 2.9063 | 34.41 | 31.38 | 85.57 | 1.22 | 22 | 175.02 | 50.28 | 12 | 20 | 32.74 | 21819.6 | 345.76 | 793.23 | 133.98 | 86.27 | 13283.41 | 0.64 | 0.77 | 0.26 | 0.78 | 1 | 10
12 | 80 | CONCLUIDO | 2.9191 | 34.26 | 31.29 | 93.86 | 1.31 | 20 | 176.49 | 50.28 | 13 | 18 | 33.21 | 22001.54 | 341.06 | 793.21 | 131.1 | 86.27 | 11855.04 | 0.66 | 0.78 | 0.25 | 0.69 | 1 | 10
13 | 80 | CONCLUIDO | 2.9276 | 34.16 | 31.22 | 98.59 | 1.4 | 19 | 177.97 | 50.28 | 14 | 17 | 33.69 | 22184.13 | 337.15 | 793.21 | 128.81 | 86.27 | 10712.59 | 0.67 | 0.78 | 0.25 | 0.63 | 1 | 10
14 | 80 | CONCLUIDO | 2.9343 | 34.08 | 31.21 | 110.14 | 1.48 | 17 | 179.46 | 50.28 | 15 | 15 | 34.18 | 22367.38 | 332.9 | 793.2 | 128.55 | 86.27 | 10595.39 | 0.67 | 0.78 | 0.25 | 0.61 | 1 | 10
15 | 80 | CONCLUIDO | 2.9432 | 33.98 | 31.14 | 116.76 | 1.57 | 16 | 180.95 | 50.28 | 16 | 14 | 34.67 | 22551.28 | 328.21 | 793.2 | 126.09 | 86.27 | 9369.56 | 0.68 | 0.78 | 0.24 | 0.54 | 1 | 10
16 | 80 | CONCLUIDO | 2.9523 | 33.87 | 31.06 | 124.26 | 1.65 | 15 | 182.45 | 50.28 | 17 | 13 | 35.17 | 22735.98 | 325.02 | 793.2 | 123.5 | 86.27 | 8082.09 | 0.7 | 0.78 | 0.24 | 0.47 | 1 | 10
17 | 80 | CONCLUIDO | 2.9517 | 33.88 | 31.1 | 133.3 | 1.74 | 14 | 183.95 | 50.28 | 18 | 12 | 35.67 | 22921.24 | 320.67 | 793.2 | 125.07 | 86.27 | 8867.52 | 0.69 | 0.78 | 0.24 | 0.51 | 1 | 10
18 | 80 | CONCLUIDO | 2.9626 | 33.75 | 31.01 | 143.13 | 1.82 | 13 | 185.46 | 50.28 | 19 | 11 | 36.18 | 23107.19 | 315.92 | 793.2 | 121.8 | 86.27 | 7239.53 | 0.71 | 0.78 | 0.24 | 0.42 | 1 | 10
19 | 80 | CONCLUIDO | 2.9604 | 33.78 | 31.04 | 143.24 | 1.9 | 13 | 186.97 | 50.28 | 20 | 11 | 36.69 | 23293.82 | 308.67 | 793.21 | 122.8 | 86.27 | 7742.49 | 0.7 | 0.78 | 0.24 | 0.44 | 1 | 10
20 | 80 | CONCLUIDO | 2.9648 | 33.73 | 31.02 | 155.09 | 1.98 | 12 | 188.49 | 50.28 | 21 | 7 | 37.21 | 23481.16 | 308.88 | 793.2 | 122.04 | 86.27 | 7363.37 | 0.71 | 0.78 | 0.24 | 0.42 | 1 | 10
21 | 80 | CONCLUIDO | 2.9646 | 33.73 | 31.02 | 155.1 | 2.05 | 12 | 190.01 | 50.28 | 22 | 3 | 37.74 | 23669.2 | 303.8 | 793.26 | 121.88 | 86.27 | 7282.82 | 0.71 | 0.78 | 0.25 | 0.42 | 1 | 10
22 | 80 | CONCLUIDO | 2.9752 | 33.61 | 30.93 | 168.72 | 2.13 | 11 | 191.55 | 50.28 | 23 | 1 | 38.27 | 23857.96 | 303.06 | 793.21 | 118.71 | 86.27 | 5703.59 | 0.73 | 0.79 | 0.25 | 0.34 | 1 | 10
23 | 80 | CONCLUIDO | 2.9747 | 33.62 | 30.94 | 168.75 | 2.21 | 11 | 193.08 | 50.28 | 24 | 0 | 38.8 | 24047.45 | 306.04 | 793.2 | 118.93 | 86.27 | 5817.2 | 0.73 | 0.79 | 0.25 | 0.34 | 1 | 10
0 | 35 | CONCLUIDO | 2.2466 | 44.51 | 38.88 | 10.75 | 0.22 | 217 | 80.84 | 35.1 | 1 | 215 | 9.74 | 10204.21 | 297.95 | 793.35 | 385.51 | 86.27 | 138075.5 | 0.22 | 0.63 | 0.56 | 8.28 | 1 | 10
1 | 35 | CONCLUIDO | 2.6722 | 37.42 | 33.95 | 22.14 | 0.43 | 92 | 82.04 | 35.1 | 2 | 90 | 9.94 | 10352.53 | 251.89 | 793.31 | 219.84 | 86.27 | 55864.12 | 0.39 | 0.72 | 0.36 | 3.35 | 1 | 10
2 | 35 | CONCLUIDO | 2.8025 | 35.68 | 32.79 | 33.92 | 0.63 | 58 | 83.25 | 35.1 | 3 | 56 | 10.15 | 10501.19 | 235.18 | 793.31 | 181.46 | 86.27 | 36847.43 | 0.48 | 0.74 | 0.31 | 2.19 | 1 | 10
3 | 35 | CONCLUIDO | 2.8844 | 34.67 | 32.07 | 46.93 | 0.83 | 41 | 84.46 | 35.1 | 4 | 39 | 10.36 | 10650.22 | 221.13 | 793.21 | 157.26 | 86.27 | 24829.37 | 0.55 | 0.76 | 0.29 | 1.47 | 1 | 10
4 | 35 | CONCLUIDO | 2.921 | 34.24 | 31.79 | 59.61 | 1.02 | 32 | 85.67 | 35.1 | 5 | 30 | 10.57 | 10799.59 | 210.48 | 793.21 | 147.97 | 86.27 | 20231.52 | 0.58 | 0.76 | 0.27 | 1.2 | 1 | 10
5 | 35 | CONCLUIDO | 2.9529 | 33.86 | 31.53 | 72.75 | 1.21 | 26 | 86.88 | 35.1 | 6 | 16 | 10.78 | 10949.33 | 199.47 | 793.24 | 138.61 | 86.27 | 15579.1 | 0.62 | 0.77 | 0.27 | 0.93 | 1 | 10
6 | 35 | CONCLUIDO | 2.9688 | 33.68 | 31.38 | 78.45 | 1.39 | 24 | 88.1 | 35.1 | 7 | 1 | 11 | 11099.43 | 197.79 | 793.25 | 133.09 | 86.27 | 12830.1 | 0.65 | 0.77 | 0.28 | 0.78 | 1 | 10
7 | 35 | CONCLUIDO | 2.9687 | 33.69 | 31.38 | 78.45 | 1.57 | 24 | 89.32 | 35.1 | 8 | 0 | 11.22 | 11249.89 | 200.36 | 793.24 | 133.12 | 86.27 | 12845.99 | 0.65 | 0.77 | 0.28 | 0.78 | 1 | 10
0 | 50 | CONCLUIDO | 2.0115 | 49.71 | 41.41 | 8.81 | 0.16 | 282 | 107.41 | 41.65 | 1 | 280 | 14.77 | 13481.73 | 387.78 | 793.34 | 469.86 | 86.27 | 179925.78 | 0.18 | 0.59 | 0.67 | 10.81 | 1 | 10
1 | 50 | CONCLUIDO | 2.5281 | 39.56 | 34.92 | 17.91 | 0.32 | 117 | 108.68 | 41.65 | 2 | 115 | 15.03 | 13638.32 | 320.85 | 793.29 | 252.32 | 86.27 | 71979.98 | 0.34 | 0.7 | 0.41 | 4.32 | 1 | 10
2 | 50 | CONCLUIDO | 2.7427 | 36.46 | 32.82 | 27.35 | 0.48 | 72 | 109.96 | 41.65 | 3 | 70 | 15.31 | 13795.21 | 295.81 | 793.27 | 181.5 | 86.27 | 36792.81 | 0.48 | 0.74 | 0.33 | 2.23 | 1 | 10
3 | 50 | CONCLUIDO | 2.7966 | 35.76 | 32.54 | 36.84 | 0.63 | 53 | 111.23 | 41.65 | 4 | 51 | 15.58 | 13952.52 | 287.96 | 793.32 | 172.92 | 86.27 | 32599.52 | 0.5 | 0.75 | 0.31 | 1.95 | 1 | 10
4 | 50 | CONCLUIDO | 2.8568 | 35 | 32.06 | 46.91 | 0.78 | 41 | 112.51 | 41.65 | 5 | 39 | 15.86 | 14110.24 | 277.17 | 793.25 | 156.62 | 86.27 | 24512.32 | 0.55 | 0.76 | 0.29 | 1.46 | 1 | 10
5 | 50 | CONCLUIDO | 2.8774 | 34.75 | 31.96 | 56.4 | 0.93 | 34 | 113.79 | 41.65 | 6 | 32 | 16.14 | 14268.39 | 270.61 | 793.25 | 154.04 | 86.27 | 23253.86 | 0.56 | 0.76 | 0.27 | 1.37 | 1 | 10
6 | 50 | CONCLUIDO | 2.9171 | 34.28 | 31.62 | 67.76 | 1.07 | 28 | 115.08 | 41.65 | 7 | 26 | 16.43 | 14426.96 | 261.03 | 793.21 | 142.32 | 86.27 | 17426.66 | 0.61 | 0.77 | 0.27 | 1.03 | 1 | 10
7 | 50 | CONCLUIDO | 2.9574 | 33.81 | 31.24 | 78.11 | 1.21 | 24 | 116.37 | 41.65 | 8 | 22 | 16.72 | 14585.96 | 250.42 | 793.22 | 129.58 | 86.27 | 11074.1 | 0.67 | 0.78 | 0.24 | 0.65 | 1 | 10
8 | 50 | CONCLUIDO | 2.9544 | 33.85 | 31.35 | 89.56 | 1.35 | 21 | 117.66 | 41.65 | 9 | 19 | 17.01 | 14745.39 | 244.82 | 793.2 | 133.18 | 86.27 | 12890.83 | 0.65 | 0.78 | 0.25 | 0.75 | 1 | 10
9 | 50 | CONCLUIDO | 2.9724 | 33.64 | 31.18 | 98.48 | 1.48 | 19 | 118.96 | 41.65 | 10 | 14 | 17.31 | 14905.25 | 238.46 | 793.21 | 127.26 | 86.27 | 9937.98 | 0.68 | 0.78 | 0.26 | 0.59 | 1 | 10
10 | 50 | CONCLUIDO | 2.9658 | 33.72 | 31.28 | 104.27 | 1.61 | 18 | 120.26 | 41.65 | 11 | 3 | 17.61 | 15065.56 | 234.88 | 793.21 | 130.44 | 86.27 | 11536.86 | 0.66 | 0.78 | 0.27 | 0.69 | 1 | 10
11 | 50 | CONCLUIDO | 2.9745 | 33.62 | 31.21 | 110.14 | 1.74 | 17 | 121.56 | 41.65 | 12 | 0 | 17.91 | 15226.31 | 235.77 | 793.27 | 127.77 | 86.27 | 10205.81 | 0.68 | 0.78 | 0.27 | 0.61 | 1 | 10
0 | 25 | CONCLUIDO | 2.4371 | 41.03 | 36.9 | 13.18 | 0.28 | 168 | 61.76 | 28.92 | 1 | 166 | 6.84 | 7851.41 | 231.18 | 793.29 | 318.68 | 86.27 | 104902.7 | 0.27 | 0.66 | 0.49 | 6.3 | 1 | 10
1 | 25 | CONCLUIDO | 2.8087 | 35.6 | 32.82 | 27.74 | 0.55 | 71 | 62.92 | 28.92 | 2 | 69 | 7 | 7994.37 | 194.33 | 793.23 | 181.52 | 86.27 | 36808.87 | 0.48 | 0.74 | 0.33 | 2.22 | 1 | 10
2 | 25 | CONCLUIDO | 2.889 | 34.61 | 32.21 | 43.92 | 0.81 | 44 | 64.08 | 28.92 | 3 | 42 | 7.16 | 8137.65 | 178.64 | 793.24 | 161.72 | 86.27 | 27043.86 | 0.53 | 0.75 | 0.29 | 1.61 | 1 | 10
3 | 25 | CONCLUIDO | 2.9249 | 34.19 | 31.92 | 56.33 | 1.07 | 34 | 65.25 | 28.92 | 4 | 5 | 7.33 | 8281.25 | 168.33 | 793.22 | 151.31 | 86.27 | 21890.7 | 0.57 | 0.76 | 0.31 | 1.32 | 1 | 10
4 | 25 | CONCLUIDO | 2.9355 | 34.07 | 31.81 | 57.84 | 1.31 | 33 | 66.42 | 28.92 | 5 | 0 | 7.49 | 8425.16 | 169.82 | 793.27 | 147.27 | 86.27 | 19873.03 | 0.59 | 0.76 | 0.31 | 1.21 | 1 | 10
0 | 85 | CONCLUIDO | 1.5263 | 65.52 | 48.1 | 6.5 | 0.11 | 444 | 167.88 | 51.39 | 1 | 442 | 30.49 | 20939.59 | 607.51 | 793.51 | 694.44 | 86.27 | 291403.48 | 0.12 | 0.51 | 0.94 | 17.49 | 1 | 10
1 | 85 | CONCLUIDO | 2.2236 | 44.97 | 36.91 | 13.18 | 0.21 | 168 | 169.33 | 51.39 | 2 | 166 | 30.94 | 21118.46 | 462.15 | 793.4 | 318.62 | 86.27 | 104875.6 | 0.27 | 0.66 | 0.49 | 6.3 | 1 | 10
2 | 85 | CONCLUIDO | 2.4812 | 40.3 | 34.41 | 19.85 | 0.31 | 104 | 170.79 | 51.39 | 3 | 102 | 31.4 | 21297.94 | 427.49 | 793.28 | 235.3 | 86.27 | 63533.03 | 0.37 | 0.71 | 0.38 | 3.81 | 1 | 10
3 | 85 | CONCLUIDO | 2.6278 | 38.05 | 33.14 | 26.51 | 0.41 | 75 | 172.25 | 51.39 | 4 | 73 | 31.86 | 21478.05 | 408.5 | 793.24 | 192.21 | 86.27 | 42134.05 | 0.45 | 0.73 | 0.35 | 2.54 | 1 | 10
4 | 85 | CONCLUIDO | 2.689 | 37.19 | 32.82 | 33.37 | 0.51 | 59 | 173.71 | 51.39 | 5 | 57 | 32.32 | 21658.78 | 401.46 | 793.21 | 182.33 | 86.27 | 37274.67 | 0.47 | 0.74 | 0.31 | 2.22 | 1 | 10
5 | 85 | CONCLUIDO | 2.7515 | 36.34 | 32.35 | 40.43 | 0.61 | 48 | 175.18 | 51.39 | 6 | 46 | 32.79 | 21840.16 | 392.67 | 793.23 | 166.37 | 86.27 | 29348.53 | 0.52 | 0.75 | 0.3 | 1.75 | 1 | 10
6 | 85 | CONCLUIDO | 2.7899 | 35.84 | 32.08 | 46.95 | 0.7 | 41 | 176.66 | 51.39 | 7 | 39 | 33.27 | 22022.17 | 386.39 | 793.22 | 157.64 | 86.27 | 25020.33 | 0.55 | 0.76 | 0.28 | 1.49 | 1 | 10
7 | 85 | CONCLUIDO | 2.8445 | 35.16 | 31.6 | 54.17 | 0.8 | 35 | 178.14 | 51.39 | 8 | 33 | 33.75 | 22204.83 | 377.52 | 793.21 | 141.1 | 86.27 | 16778.83 | 0.61 | 0.77 | 0.27 | 1 | 1 | 10
8 | 85 | CONCLUIDO | 2.8447 | 35.15 | 31.73 | 61.41 | 0.89 | 31 | 179.63 | 51.39 | 9 | 29 | 34.24 | 22388.15 | 376.26 | 793.2 | 145.92 | 86.27 | 19207.97 | 0.59 | 0.77 | 0.27 | 1.14 | 1 | 10
9 | 85 | CONCLUIDO | 2.8635 | 34.92 | 31.6 | 67.72 | 0.98 | 28 | 181.12 | 51.39 | 10 | 26 | 34.73 | 22572.13 | 371.38 | 793.2 | 141.6 | 86.27 | 17063.56 | 0.61 | 0.77 | 0.27 | 1.01 | 1 | 10
10 | 85 | CONCLUIDO | 2.8837 | 34.68 | 31.46 | 75.5 | 1.07 | 25 | 182.62 | 51.39 | 11 | 23 | 35.22 | 22756.91 | 366.97 | 793.21 | 136.67 | 86.27 | 14617.48 | 0.63 | 0.77 | 0.26 | 0.86 | 1 | 10
11 | 85 | CONCLUIDO | 2.8909 | 34.59 | 31.44 | 82.02 | 1.16 | 23 | 184.12 | 51.39 | 12 | 21 | 35.73 | 22942.24 | 363.55 | 793.21 | 136.21 | 86.27 | 14396.58 | 0.63 | 0.77 | 0.26 | 0.84 | 1 | 10
12 | 85 | CONCLUIDO | 2.905 | 34.42 | 31.34 | 89.54 | 1.24 | 21 | 185.63 | 51.39 | 13 | 19 | 36.24 | 23128.27 | 358.52 | 793.22 | 132.83 | 86.27 | 12716.13 | 0.65 | 0.78 | 0.26 | 0.74 | 1 | 10
13 | 85 | CONCLUIDO | 2.9117 | 34.34 | 31.29 | 93.88 | 1.33 | 20 | 187.14 | 51.39 | 14 | 18 | 36.75 | 23314.98 | 354.43 | 793.2 | 131.26 | 86.27 | 11935.9 | 0.66 | 0.78 | 0.25 | 0.7 | 1 | 10
14 | 85 | CONCLUIDO | 2.93 | 34.13 | 31.15 | 103.82 | 1.41 | 18 | 188.66 | 51.39 | 15 | 16 | 37.27 | 23502.4 | 350.84 | 793.2 | 126.57 | 86.27 | 9599.78 | 0.68 | 0.78 | 0.24 | 0.55 | 1 | 10
15 | 85 | CONCLUIDO | 2.9291 | 34.14 | 31.19 | 110.09 | 1.49 | 17 | 190.19 | 51.39 | 16 | 15 | 37.79 | 23690.52 | 347.13 | 793.22 | 127.99 | 86.27 | 10317.01 | 0.67 | 0.78 | 0.25 | 0.6 | 1 | 10
16 | 85 | CONCLUIDO | 2.9362 | 34.06 | 31.14 | 116.79 | 1.57 | 16 | 191.72 | 51.39 | 17 | 14 | 38.33 | 23879.37 | 343.46 | 793.2 | 126.23 | 86.27 | 9439.23 | 0.68 | 0.78 | 0.25 | 0.55 | 1 | 10
17 | 85 | CONCLUIDO | 2.9522 | 33.87 | 30.99 | 123.97 | 1.65 | 15 | 193.26 | 51.39 | 18 | 13 | 38.86 | 24068.93 | 338.24 | 793.2 | 121.26 | 86.27 | 6961.22 | 0.71 | 0.78 | 0.24 | 0.4 | 1 | 10
18 | 85 | CONCLUIDO | 2.9466 | 33.94 | 31.09 | 133.25 | 1.73 | 14 | 194.8 | 51.39 | 19 | 12 | 39.41 | 24259.23 | 336.66 | 793.26 | 124.52 | 86.27 | 8596.36 | 0.69 | 0.78 | 0.24 | 0.49 | 1 | 10
19 | 85 | CONCLUIDO | 2.9561 | 33.83 | 31.02 | 143.15 | 1.81 | 13 | 196.35 | 51.39 | 20 | 11 | 39.96 | 24450.27 | 331.8 | 793.21 | 121.99 | 86.27 | 7337.1 | 0.71 | 0.78 | 0.24 | 0.42 | 1 | 10
20 | 85 | CONCLUIDO | 2.9551 | 33.84 | 31.03 | 143.2 | 1.88 | 13 | 197.9 | 51.39 | 21 | 11 | 40.51 | 24642.07 | 326.26 | 793.2 | 122.5 | 86.27 | 7588.51 | 0.7 | 0.78 | 0.24 | 0.43 | 1 | 10
21 | 85 | CONCLUIDO | 2.9601 | 33.78 | 31 | 155.02 | 1.96 | 12 | 199.46 | 51.39 | 22 | 9 | 41.07 | 24834.62 | 324.35 | 793.21 | 121.58 | 86.27 | 7135.09 | 0.71 | 0.78 | 0.24 | 0.41 | 1 | 10
22 | 85 | CONCLUIDO | 2.966 | 33.72 | 30.97 | 168.93 | 2.03 | 11 | 201.03 | 51.39 | 23 | 8 | 41.64 | 25027.94 | 318.04 | 793.22 | 120.44 | 86.27 | 6568.06 | 0.72 | 0.78 | 0.24 | 0.37 | 1 | 10
23 | 85 | CONCLUIDO | 2.9627 | 33.75 | 31.01 | 169.13 | 2.1 | 11 | 202.61 | 51.39 | 24 | 6 | 42.21 | 25222.04 | 320.24 | 793.21 | 121.76 | 86.27 | 7229.03 | 0.71 | 0.78 | 0.24 | 0.41 | 1 | 10
24 | 85 | CONCLUIDO | 2.9638 | 33.74 | 30.99 | 169.06 | 2.17 | 11 | 204.19 | 51.39 | 25 | 2 | 42.79 | 25417.05 | 319.24 | 793.23 | 121.07 | 86.27 | 6883.77 | 0.71 | 0.78 | 0.25 | 0.4 | 1 | 10
25 | 85 | CONCLUIDO | 2.9636 | 33.74 | 31 | 169.07 | 2.24 | 11 | 205.77 | 51.39 | 26 | 0 | 43.38 | 25612.75 | 321.38 | 793.27 | 121.06 | 86.27 | 6879.43 | 0.71 | 0.78 | 0.25 | 0.4 | 1 | 10
0 | 20 | CONCLUIDO | 2.5463 | 39.27 | 35.8 | 15.23 | 0.34 | 141 | 51.33 | 24.83 | 1 | 139 | 5.51 | 6564.78 | 193.3 | 793.23 | 281.73 | 86.27 | 86562.86 | 0.31 | 0.68 | 0.45 | 5.2 | 1 | 10
1 | 20 | CONCLUIDO | 2.8293 | 35.34 | 32.86 | 32.86 | 0.66 | 60 | 52.47 | 24.83 | 2 | 58 | 5.64 | 6705.1 | 163.83 | 793.26 | 183.85 | 86.27 | 38030.74 | 0.47 | 0.74 | 0.32 | 2.27 | 1 | 10
2 | 20 | CONCLUIDO | 2.91 | 34.36 | 32.12 | 47 | 0.97 | 41 | 53.61 | 24.83 | 3 | 3 | 5.78 | 6845.59 | 149.68 | 793.2 | 157.2 | 86.27 | 24801.27 | 0.55 | 0.76 | 0.33 | 1.52 | 1 | 10
3 | 20 | CONCLUIDO | 2.9095 | 34.37 | 32.12 | 47.01 | 1.27 | 41 | 54.75 | 24.83 | 4 | 0 | 5.92 | 6986.39 | 152.47 | 793.29 | 157.11 | 86.27 | 24755.05 | 0.55 | 0.76 | 0.34 | 1.52 | 1 | 10
0 | 65 | CONCLUIDO | 1.791 | 55.84 | 44.15 | 7.59 | 0.13 | 349 | 133.21 | 46.47 | 1 | 347 | 20.75 | 16663.42 | 478.6 | 793.66 | 561.9 | 86.27 | 225612.04 | 0.15 | 0.55 | 0.77 | 13.55 | 1 | 10
1 | 65 | CONCLUIDO | 2.3956 | 41.74 | 35.78 | 15.44 | 0.26 | 139 | 134.55 | 46.47 | 2 | 137 | 21.09 | 16828.84 | 382.8 | 793.31 | 280.9 | 86.27 | 86161.01 | 0.31 | 0.68 | 0.44 | 5.18 | 1 | 10
2 | 65 | CONCLUIDO | 2.6113 | 38.3 | 33.75 | 23.27 | 0.39 | 87 | 135.9 | 46.47 | 3 | 85 | 21.43 | 16994.64 | 356.67 | 793.29 | 213.05 | 86.27 | 52492.84 | 0.4 | 0.72 | 0.36 | 3.15 | 1 | 10
3 | 65 | CONCLUIDO | 2.709 | 36.91 | 33.02 | 31.45 | 0.52 | 63 | 137.25 | 46.47 | 4 | 61 | 21.78 | 17160.92 | 344.45 | 793.24 | 189.08 | 86.27 | 40631.8 | 0.46 | 0.74 | 0.32 | 2.42 | 1 | 10
4 | 65 | CONCLUIDO | 2.7852 | 35.9 | 32.39 | 39.66 | 0.64 | 49 | 138.6 | 46.47 | 5 | 47 | 22.13 | 17327.69 | 333.56 | 793.21 | 167.95 | 86.27 | 30137.44 | 0.51 | 0.75 | 0.3 | 1.79 | 1 | 10
5 | 65 | CONCLUIDO | 2.8328 | 35.3 | 32.03 | 48.05 | 0.76 | 40 | 139.95 | 46.47 | 6 | 38 | 22.49 | 17494.97 | 325.59 | 793.2 | 155.83 | 86.27 | 24118.29 | 0.55 | 0.76 | 0.29 | 1.44 | 1 | 10
6 | 65 | CONCLUIDO | 2.8514 | 35.07 | 31.96 | 56.41 | 0.88 | 34 | 141.31 | 46.47 | 7 | 32 | 22.85 | 17662.75 | 320.58 | 793.23 | 154.15 | 86.27 | 23308.74 | 0.56 | 0.76 | 0.27 | 1.37 | 1 | 10
7 | 65 | CONCLUIDO | 2.8891 | 34.61 | 31.64 | 65.47 | 0.99 | 29 | 142.68 | 46.47 | 8 | 27 | 23.21 | 17831.04 | 312.17 | 793.26 | 143.03 | 86.27 | 17773.79 | 0.6 | 0.77 | 0.27 | 1.05 | 1 | 10
8 | 65 | CONCLUIDO | 2.9064 | 34.41 | 31.52 | 72.74 | 1.11 | 26 | 144.05 | 46.47 | 9 | 24 | 23.58 | 17999.83 | 307.03 | 793.25 | 138.76 | 86.27 | 15654.58 | 0.62 | 0.77 | 0.26 | 0.92 | 1 | 10
9 | 65 | CONCLUIDO | 2.9205 | 34.24 | 31.43 | 82 | 1.22 | 23 | 145.42 | 46.47 | 10 | 21 | 23.95 | 18169.15 | 301.9 | 793.2 | 136.18 | 86.27 | 14380.01 | 0.63 | 0.77 | 0.26 | 0.84 | 1 | 10
10 | 65 | CONCLUIDO | 2.9312 | 34.12 | 31.36 | 89.61 | 1.33 | 21 | 146.8 | 46.47 | 11 | 19 | 24.33 | 18338.99 | 296.26 | 793.2 | 133.75 | 86.27 | 13174.69 | 0.64 | 0.77 | 0.25 | 0.77 | 1 | 10
11 | 65 | CONCLUIDO | 2.9464 | 33.94 | 31.24 | 98.66 | 1.43 | 19 | 148.18 | 46.47 | 12 | 17 | 24.71 | 18509.36 | 290.55 | 793.2 | 129.52 | 86.27 | 11068.1 | 0.67 | 0.78 | 0.25 | 0.65 | 1 | 10
12 | 65 | CONCLUIDO | 2.9545 | 33.85 | 31.2 | 110.13 | 1.54 | 17 | 149.56 | 46.47 | 13 | 15 | 25.1 | 18680.25 | 283.46 | 793.21 | 128.21 | 86.27 | 10425.51 | 0.67 | 0.78 | 0.25 | 0.61 | 1 | 10
13 | 65 | CONCLUIDO | 2.962 | 33.76 | 31.15 | 116.79 | 1.64 | 16 | 150.95 | 46.47 | 14 | 13 | 25.49 | 18851.69 | 277.16 | 793.2 | 126.38 | 86.27 | 9515.49 | 0.68 | 0.78 | 0.24 | 0.55 | 1 | 10
14 | 65 | CONCLUIDO | 2.9741 | 33.62 | 31.06 | 133.12 | 1.74 | 14 | 152.35 | 46.47 | 15 | 11 | 25.88 | 19023.66 | 270.39 | 793.22 | 123.58 | 86.27 | 8127.39 | 0.7 | 0.78 | 0.24 | 0.47 | 1 | 10
15 | 65 | CONCLUIDO | 2.9723 | 33.64 | 31.08 | 133.21 | 1.84 | 14 | 153.75 | 46.47 | 16 | 5 | 26.28 | 19196.18 | 271.51 | 793.2 | 123.96 | 86.27 | 8316.22 | 0.7 | 0.78 | 0.25 | 0.49 | 1 | 10
16 | 65 | CONCLUIDO | 2.9713 | 33.66 | 31.09 | 133.26 | 1.94 | 14 | 155.15 | 46.47 | 17 | 0 | 26.68 | 19369.26 | 271.17 | 793.25 | 124.07 | 86.27 | 8370.79 | 0.7 | 0.78 | 0.26 | 0.5 | 1 | 10
0 | 75 | CONCLUIDO | 1.6559 | 60.39 | 46.04 | 6.99 | 0.12 | 395 | 150.44 | 49.1 | 1 | 393 | 25.34 | 18787.76 | 541.09 | 793.64 | 625.23 | 86.27 | 257046.69 | 0.14 | 0.53 | 0.86 | 15.43 | 1 | 10
1 | 75 | CONCLUIDO | 2.307 | 43.35 | 36.36 | 14.17 | 0.23 | 154 | 151.83 | 49.1 | 2 | 152 | 25.73 | 18959.54 | 422.87 | 793.39 | 300.7 | 86.27 | 95987.33 | 0.29 | 0.67 | 0.46 | 5.76 | 1 | 10
2 | 75 | CONCLUIDO | 2.5485 | 39.24 | 34.06 | 21.51 | 0.35 | 95 | 153.23 | 49.1 | 3 | 93 | 26.13 | 19131.85 | 392.13 | 793.26 | 223.39 | 86.27 | 57626.53 | 0.39 | 0.71 | 0.37 | 3.46 | 1 | 10
3 | 75 | CONCLUIDO | 2.6782 | 37.34 | 32.95 | 28.66 | 0.46 | 69 | 154.63 | 49.1 | 4 | 67 | 26.53 | 19304.72 | 375.73 | 793.27 | 187.42 | 86.27 | 39769.1 | 0.46 | 0.74 | 0.3 | 2.36 | 1 | 10
4 | 75 | CONCLUIDO | 2.7383 | 36.52 | 32.59 | 36.21 | 0.57 | 54 | 156.03 | 49.1 | 5 | 52 | 26.94 | 19478.15 | 368.28 | 793.26 | 174.72 | 86.27 | 33497.35 | 0.49 | 0.75 | 0.31 | 2 | 1 | 10
5 | 75 | CONCLUIDO | 2.7916 | 35.82 | 32.2 | 43.91 | 0.67 | 44 | 157.44 | 49.1 | 6 | 42 | 27.35 | 19652.13 | 359.97 | 793.25 | 161.41 | 86.27 | 26889.46 | 0.53 | 0.75 | 0.29 | 1.6 | 1 | 10
6 | 75 | CONCLUIDO | 2.8291 | 35.35 | 31.91 | 50.38 | 0.78 | 38 | 158.86 | 49.1 | 7 | 36 | 27.77 | 19826.68 | 353.27 | 793.21 | 151.57 | 86.27 | 22001.78 | 0.57 | 0.76 | 0.28 | 1.31 | 1 | 10
7 | 75 | CONCLUIDO | 2.8464 | 35.13 | 31.85 | 57.91 | 0.88 | 33 | 160.28 | 49.1 | 8 | 31 | 28.19 | 20001.93 | 348.53 | 793.23 | 149.88 | 86.27 | 21180.9 | 0.58 | 0.76 | 0.28 | 1.25 | 1 | 10
8 | 75 | CONCLUIDO | 2.8732 | 34.8 | 31.64 | 65.47 | 0.99 | 29 | 161.71 | 49.1 | 9 | 27 | 28.61 | 20177.64 | 343 | 793.22 | 142.88 | 86.27 | 17698.08 | 0.6 | 0.77 | 0.27 | 1.05 | 1 | 10
9 | 75 | CONCLUIDO | 2.8921 | 34.58 | 31.51 | 72.71 | 1.09 | 26 | 163.13 | 49.1 | 10 | 24 | 29.04 | 20353.94 | 337.61 | 793.2 | 138.21 | 86.27 | 15381.09 | 0.62 | 0.77 | 0.27 | 0.91 | 1 | 10
10 | 75 | CONCLUIDO | 2.9059 | 34.41 | 31.43 | 82 | 1.18 | 23 | 164.57 | 49.1 | 11 | 21 | 29.47 | 20530.82 | 333.07 | 793.21 | 136.05 | 86.27 | 14316.94 | 0.63 | 0.77 | 0.26 | 0.84 | 1 | 10
11 | 75 | CONCLUIDO | 2.9193 | 34.25 | 31.34 | 89.53 | 1.28 | 21 | 166.01 | 49.1 | 12 | 19 | 29.91 | 20708.3 | 327.82 | 793.21 | 132.78 | 86.27 | 12687.99 | 0.65 | 0.78 | 0.25 | 0.74 | 1 | 10
12 | 75 | CONCLUIDO | 2.9323 | 34.1 | 31.25 | 98.67 | 1.38 | 19 | 167.45 | 49.1 | 13 | 17 | 30.36 | 20886.38 | 322.8 | 793.2 | 129.62 | 86.27 | 11121 | 0.67 | 0.78 | 0.25 | 0.65 | 1 | 10
13 | 75 | CONCLUIDO | 2.9357 | 34.06 | 31.24 | 104.12 | 1.47 | 18 | 168.9 | 49.1 | 14 | 16 | 30.81 | 21065.06 | 318.47 | 793.21 | 129.47 | 86.27 | 11051.19 | 0.67 | 0.78 | 0.25 | 0.64 | 1 | 10
14 | 75 | CONCLUIDO | 2.9486 | 33.91 | 31.15 | 116.81 | 1.56 | 16 | 170.35 | 49.1 | 15 | 14 | 31.26 | 21244.37 | 313.85 | 793.2 | 126.48 | 86.27 | 9563.67 | 0.68 | 0.78 | 0.25 | 0.55 | 1 | 10
15 | 75 | CONCLUIDO | 2.9539 | 33.85 | 31.12 | 124.48 | 1.65 | 15 | 171.81 | 49.1 | 16 | 13 | 31.72 | 21424.29 | 309.6 | 793.22 | 125.43 | 86.27 | 9044.53 | 0.69 | 0.78 | 0.25 | 0.52 | 1 | 10
16 | 75 | CONCLUIDO | 2.96 | 33.78 | 31.08 | 133.2 | 1.74 | 14 | 173.28 | 49.1 | 17 | 12 | 32.18 | 21604.83 | 304.46 | 793.23 | 124.15 | 86.27 | 8410.11 | 0.69 | 0.78 | 0.24 | 0.48 | 1 | 10
17 | 75 | CONCLUIDO | 2.9679 | 33.69 | 31.02 | 143.17 | 1.83 | 13 | 174.75 | 49.1 | 18 | 10 | 32.65 | 21786.02 | 299.44 | 793.2 | 122.03 | 86.27 | 7356.41 | 0.71 | 0.78 | 0.24 | 0.42 | 1 | 10
18 | 75 | CONCLUIDO | 2.9618 | 33.76 | 31.09 | 143.49 | 1.91 | 13 | 176.22 | 49.1 | 19 | 9 | 33.13 | 21967.84 | 292.91 | 793.22 | 124.54 | 86.27 | 8609.06 | 0.69 | 0.78 | 0.24 | 0.49 | 1 | 10
19 | 75 | CONCLUIDO | 2.9716 | 33.65 | 31.01 | 155.05 | 2 | 12 | 177.7 | 49.1 | 20 | 6 | 33.61 | 22150.3 | 293.83 | 793.2 | 121.75 | 86.27 | 7221.43 | 0.71 | 0.78 | 0.24 | 0.41 | 1 | 10
20 | 75 | CONCLUIDO | 2.9727 | 33.64 | 31 | 154.98 | 2.08 | 12 | 179.18 | 49.1 | 21 | 1 | 34.09 | 22333.43 | 294.76 | 793.21 | 121.05 | 86.27 | 6870.32 | 0.71 | 0.78 | 0.25 | 0.4 | 1 | 10
21 | 75 | CONCLUIDO | 2.9721 | 33.65 | 31 | 155.02 | 2.16 | 12 | 180.67 | 49.1 | 22 | 0 | 34.58 | 22517.21 | 296.92 | 793.21 | 121.19 | 86.27 | 6937.85 | 0.71 | 0.78 | 0.25 | 0.41 | 1 | 10
0 | 95 | CONCLUIDO | 1.402 | 71.33 | 50.36 | 6.08 | 0.1 | 497 | 185.69 | 53.44 | 1 | 495 | 36.26 | 23136.14 | 679.29 | 793.56 | 770.12 | 86.27 | 328980.96 | 0.11 | 0.48 | 1.03 | 19.75 | 1 | 10
1 | 95 | CONCLUIDO | 2.1427 | 46.67 | 37.43 | 12.34 | 0.19 | 182 | 187.21 | 53.44 | 2 | 180 | 36.77 | 23322.88 | 501.06 | 793.24 | 336.56 | 86.27 | 113773.28 | 0.26 | 0.65 | 0.51 | 6.83 | 1 | 10
2 | 95 | CONCLUIDO | 2.4171 | 41.37 | 34.73 | 18.61 | 0.28 | 112 | 188.73 | 53.44 | 3 | 110 | 37.29 | 23510.33 | 462.04 | 793.31 | 245.94 | 86.27 | 68817.46 | 0.35 | 0.7 | 0.4 | 4.13 | 1 | 10
3 | 95 | CONCLUIDO | 2.5658 | 38.97 | 33.49 | 24.81 | 0.37 | 81 | 190.25 | 53.44 | 4 | 79 | 37.82 | 23698.48 | 442.68 | 793.28 | 204.28 | 86.27 | 48137.51 | 0.42 | 0.73 | 0.35 | 2.89 | 1 | 10
4 | 95 | CONCLUIDO | 2.6326 | 37.99 | 33.13 | 31.06 | 0.46 | 64 | 191.78 | 53.44 | 5 | 62 | 38.35 | 23887.36 | 435.76 | 793.23 | 193.29 | 86.27 | 42728.75 | 0.45 | 0.73 | 0.32 | 2.54 | 1 | 10
5 | 95 | CONCLUIDO | 2.7095 | 36.91 | 32.5 | 37.5 | 0.55 | 52 | 193.32 | 53.44 | 6 | 50 | 38.89 | 24076.95 | 424.76 | 793.21 | 171.99 | 86.27 | 32140.63 | 0.5 | 0.75 | 0.3 | 1.91 | 1 | 10
6 | 95 | CONCLUIDO | 2.7558 | 36.29 | 32.18 | 43.88 | 0.64 | 44 | 194.86 | 53.44 | 7 | 42 | 39.43 | 24267.28 | 417.7 | 793.2 | 160.84 | 86.27 | 26605.54 | 0.54 | 0.76 | 0.29 | 1.59 | 1 | 10
7 | 95 | CONCLUIDO | 2.7914 | 35.82 | 31.94 | 50.43 | 0.72 | 38 | 196.41 | 53.44 | 8 | 36 | 39.98 | 24458.36 | 411.67 | 793.23 | 152.71 | 86.27 | 22568.23 | 0.56 | 0.76 | 0.28 | 1.34 | 1 | 10
8 | 95 | CONCLUIDO | 2.8021 | 35.69 | 31.95 | 56.39 | 0.81 | 34 | 197.97 | 53.44 | 9 | 32 | 40.53 | 24650.18 | 409.96 | 793.23 | 153.62 | 86.27 | 23044.39 | 0.56 | 0.76 | 0.28 | 1.36 | 1 | 10
9 | 95 | CONCLUIDO | 2.8365 | 35.26 | 31.67 | 63.34 | 0.89 | 30 | 199.53 | 53.44 | 10 | 28 | 41.1 | 24842.77 | 403.41 | 793.2 | 143.95 | 86.27 | 18228.24 | 0.6 | 0.77 | 0.27 | 1.07 | 1 | 10
10 | 95 | CONCLUIDO | 2.8542 | 35.04 | 31.56 | 70.14 | 0.97 | 27 | 201.1 | 53.44 | 11 | 25 | 41.66 | 25036.12 | 399.43 | 793.21 | 140.24 | 86.27 | 16390.37 | 0.62 | 0.77 | 0.27 | 0.97 | 1 | 10
11 | 95 | CONCLUIDO | 2.8683 | 34.86 | 31.46 | 75.51 | 1.05 | 25 | 202.67 | 53.44 | 12 | 23 | 42.24 | 25230.25 | 395.74 | 793.2 | 136.92 | 86.27 | 14741.44 | 0.63 | 0.77 | 0.26 | 0.87 | 1 | 10
12 | 95 | CONCLUIDO | 2.8773 | 34.75 | 31.43 | 81.99 | 1.13 | 23 | 204.25 | 53.44 | 13 | 21 | 42.82 | 25425.3 | 393.09 | 793.21 | 135.92 | 86.27 | 14250.09 | 0.63 | 0.77 | 0.26 | 0.83 | 1 | 10
13 | 95 | CONCLUIDO | 2.8914 | 34.59 | 31.34 | 89.53 | 1.21 | 21 | 205.84 | 53.44 | 14 | 19 | 43.4 | 25621.03 | 388.37 | 793.26 | 132.63 | 86.27 | 12613 | 0.65 | 0.78 | 0.25 | 0.74 | 1 | 10
14 | 95 | CONCLUIDO | 2.8976 | 34.51 | 31.3 | 93.89 | 1.28 | 20 | 207.43 | 53.44 | 15 | 18 | 44 | 25817.56 | 386.23 | 793.22 | 131.48 | 86.27 | 12043.07 | 0.66 | 0.78 | 0.25 | 0.7 | 1 | 10
15 | 95 | CONCLUIDO | 2.9096 | 34.37 | 31.19 | 98.51 | 1.36 | 19 | 209.03 | 53.44 | 16 | 17 | 44.6 | 26014.91 | 382.19 | 793.2 | 127.72 | 86.27 | 10172.18 | 0.68 | 0.78 | 0.25 | 0.6 | 1 | 10
16 | 95 | CONCLUIDO | 2.9156 | 34.3 | 31.2 | 110.1 | 1.43 | 17 | 210.64 | 53.44 | 17 | 15 | 45.21 | 26213.09 | 378.81 | 793.21 | 128.1 | 86.27 | 10371.45 | 0.67 | 0.78 | 0.25 | 0.6 | 1 | 10
17 | 95 | CONCLUIDO | 2.9222 | 34.22 | 31.16 | 116.84 | 1.51 | 16 | 212.25 | 53.44 | 18 | 14 | 45.82 | 26412.11 | 376.2 | 793.2 | 126.74 | 86.27 | 9695.42 | 0.68 | 0.78 | 0.25 | 0.56 | 1 | 10
18 | 95 | CONCLUIDO | 2.9222 | 34.22 | 31.16 | 116.84 | 1.58 | 16 | 213.87 | 53.44 | 19 | 14 | 46.44 | 26611.98 | 372.71 | 793.2 | 126.73 | 86.27 | 9688.31 | 0.68 | 0.78 | 0.25 | 0.56 | 1 | 10
19 | 95 | CONCLUIDO | 2.9258 | 34.18 | 31.15 | 124.61 | 1.65 | 15 | 215.5 | 53.44 | 20 | 13 | 47.07 | 26812.71 | 370.29 | 793.2 | 126.71 | 86.27 | 9687.1 | 0.68 | 0.78 | 0.24 | 0.56 | 1 | 10
20 | 95 | CONCLUIDO | 2.9336 | 34.09 | 31.1 | 133.28 | 1.72 | 14 | 217.14 | 53.44 | 21 | 12 | 47.7 | 27014.3 | 368.43 | 793.2 | 124.9 | 86.27 | 8783.49 | 0.69 | 0.78 | 0.24 | 0.5 | 1 | 10
21 | 95 | CONCLUIDO | 2.943 | 33.98 | 31.03 | 143.2 | 1.79 | 13 | 218.78 | 53.44 | 22 | 11 | 48.34 | 27216.79 | 364.06 | 793.2 | 122.29 | 86.27 | 7486.97 | 0.71 | 0.78 | 0.24 | 0.43 | 1 | 10
22 | 95 | CONCLUIDO | 2.9481 | 33.92 | 30.97 | 142.93 | 1.85 | 13 | 220.43 | 53.44 | 23 | 11 | 48.99 | 27420.16 | 358.7 | 793.2 | 120.5 | 86.27 | 6589.4 | 0.72 | 0.78 | 0.24 | 0.37 | 1 | 10
23 | 95 | CONCLUIDO | 2.9477 | 33.92 | 31.01 | 155.05 | 1.92 | 12 | 222.08 | 53.44 | 24 | 10 | 49.65 | 27624.44 | 358.34 | 793.21 | 121.82 | 86.27 | 7257.48 | 0.71 | 0.78 | 0.24 | 0.41 | 1 | 10
24 | 95 | CONCLUIDO | 2.9483 | 33.92 | 31 | 155.02 | 1.99 | 12 | 223.75 | 53.44 | 25 | 10 | 50.31 | 27829.77 | 352.17 | 793.2 | 121.62 | 86.27 | 7154.73 | 0.71 | 0.78 | 0.24 | 0.41 | 1 | 10
25 | 95 | CONCLUIDO | 2.9632 | 33.75 | 30.87 | 168.38 | 2.05 | 11 | 225.42 | 53.44 | 26 | 9 | 50.98 | 28035.92 | 351.75 | 793.2 | 116.9 | 86.27 | 4800.12 | 0.74 | 0.79 | 0.24 | 0.27 | 1 | 10
26 | 95 | CONCLUIDO | 2.9555 | 33.84 | 30.96 | 168.86 | 2.11 | 11 | 227.1 | 53.44 | 27 | 8 | 51.66 | 28243 | 349.79 | 793.22 | 120.16 | 86.27 | 6428.98 | 0.72 | 0.79 | 0.24 | 0.36 | 1 | 10
27 | 95 | CONCLUIDO | 2.9605 | 33.78 | 30.94 | 185.62 | 2.18 | 10 | 228.79 | 53.44 | 28 | 5 | 52.35 | 28451.04 | 344.14 | 793.2 | 119.34 | 86.27 | 6024.64 | 0.72 | 0.79 | 0.24 | 0.34 | 1 | 10
28 | 95 | CONCLUIDO | 2.9659 | 33.72 | 30.88 | 185.26 | 2.24 | 10 | 230.48 | 53.44 | 29 | 4 | 53.05 | 28660.06 | 342.86 | 793.2 | 117.14 | 86.27 | 4926.8 | 0.74 | 0.79 | 0.24 | 0.28 | 1 | 10
29 | 95 | CONCLUIDO | 2.9607 | 33.78 | 30.93 | 185.61 | 2.3 | 10 | 232.18 | 53.44 | 30 | 1 | 53.75 | 28870.05 | 345.31 | 793.21 | 118.98 | 86.27 | 5842.83 | 0.73 | 0.79 | 0.25 | 0.34 | 1 | 10
30 | 95 | CONCLUIDO | 2.9617 | 33.76 | 30.92 | 185.54 | 2.36 | 10 | 233.89 | 53.44 | 31 | 0 | 54.46 | 29081.05 | 347.27 | 793.22 | 118.56 | 86.27 | 5636.41 | 0.73 | 0.79 | 0.25 | 0.33 | 1 | 10
0 | 55 | CONCLUIDO | 1.9326 | 51.74 | 42.37 | 8.34 | 0.15 | 305 | 116.05 | 43.4 | 1 | 303 | 16.65 | 14546.17 | 418.45 | 793.34 | 501.8 | 86.27 | 195777.58 | 0.17 | 0.57 | 0.72 | 11.77 | 1 | 10
1 | 55 | CONCLUIDO | 2.4801 | 40.32 | 35.25 | 16.92 | 0.3 | 125 | 117.34 | 43.4 | 2 | 123 | 16.94 | 14705.49 | 342.45 | 793.25 | 263.59 | 86.27 | 77575.62 | 0.33 | 0.69 | 0.42 | 4.65 | 1 | 10
2 | 55 | CONCLUIDO | 2.6816 | 37.29 | 33.34 | 25.65 | 0.45 | 78 | 118.63 | 43.4 | 3 | 76 | 17.23 | 14865.24 | 318.59 | 793.24 | 199.34 | 86.27 | 45687.12 | 0.43 | 0.73 | 0.35 | 2.75 | 1 | 10
3 | 55 | CONCLUIDO | 2.7644 | 36.17 | 32.73 | 34.45 | 0.59 | 57 | 119.93 | 43.4 | 4 | 55 | 17.53 | 15025.44 | 307.73 | 793.21 | 179.37 | 86.27 | 35803.19 | 0.48 | 0.74 | 0.31 | 2.13 | 1 | 10
4 | 55 | CONCLUIDO | 2.8308 | 35.33 | 32.19 | 43.9 | 0.73 | 44 | 121.23 | 43.4 | 5 | 42 | 17.83 | 15186.08 | 296.97 | 793.21 | 161.25 | 86.27 | 26808.78 | 0.54 | 0.76 | 0.29 | 1.59 | 1 | 10
5 | 55 | CONCLUIDO | 2.8899 | 34.6 | 31.66 | 52.77 | 0.86 | 36 | 122.54 | 43.4 | 6 | 34 | 18.14 | 15347.16 | 286.35 | 793.24 | 142.85 | 86.27 | 17650.52 | 0.6 | 0.77 | 0.28 | 1.06 | 1 | 10
6 | 55 | CONCLUIDO | 2.9002 | 34.48 | 31.68 | 63.36 | 1 | 30 | 123.85 | 43.4 | 7 | 28 | 18.45 | 15508.69 | 281.86 | 793.2 | 144.41 | 86.27 | 18458.34 | 0.6 | 0.77 | 0.26 | 1.08 | 1 | 10
7 | 55 | CONCLUIDO | 2.9243 | 34.2 | 31.49 | 72.67 | 1.13 | 26 | 125.16 | 43.4 | 8 | 24 | 18.76 | 15670.68 | 274.18 | 793.2 | 137.77 | 86.27 | 15160.13 | 0.63 | 0.77 | 0.26 | 0.9 | 1 | 10
8 | 55 | CONCLUIDO | 2.9352 | 34.07 | 31.44 | 82.01 | 1.26 | 23 | 126.48 | 43.4 | 9 | 21 | 19.08 | 15833.12 | 267.89 | 793.2 | 136.27 | 86.27 | 14424.94 | 0.63 | 0.77 | 0.25 | 0.84 | 1 | 10
9 | 55 | CONCLUIDO | 2.9545 | 33.85 | 31.28 | 93.85 | 1.38 | 20 | 127.8 | 43.4 | 10 | 18 | 19.4 | 15996.02 | 260.86 | 793.2 | 131.04 | 86.27 | 11822.83 | 0.66 | 0.78 | 0.25 | 0.69 | 1 | 10
10 | 55 | CONCLUIDO | 2.9599 | 33.78 | 31.27 | 104.23 | 1.5 | 18 | 129.13 | 43.4 | 11 | 15 | 19.73 | 16159.39 | 254.66 | 793.21 | 130.61 | 86.27 | 11621.18 | 0.66 | 0.78 | 0.25 | 0.67 | 1 | 10
11 | 55 | CONCLUIDO | 2.9765 | 33.6 | 31.13 | 116.74 | 1.63 | 16 | 130.45 | 43.4 | 12 | 7 | 20.05 | 16323.22 | 246.78 | 793.2 | 125.53 | 86.27 | 9089.4 | 0.69 | 0.78 | 0.26 | 0.54 | 1 | 10
12 | 55 | CONCLUIDO | 2.972 | 33.65 | 31.18 | 116.93 | 1.74 | 16 | 131.79 | 43.4 | 13 | 0 | 20.39 | 16487.53 | 247.21 | 793.26 | 126.9 | 86.27 | 9775.78 | 0.68 | 0.78 | 0.27 | 0.58 | 1 | 10

## gráficos
Selecione o eixo X:
Selecione o eixo Y:
Selecione o eixo Z:
Eixo X | Eixo Y | Eixo Z

## hidden (hidden)
Unnamed: 0
Volume de calda [L]
STATUS
Capacidade operacional [ha/h]
Tempo de missao [h]
Tempo util [h]
Tempo por voo [min]
Autonomia Projetada [h]
N° Voos
MTOW [kg]
Massa Estrutura [kg]
Combustível [kg]
Abastecimentos
Massa gerador
Potência gerador [W]
Combustível consumido [L]
Calda cons [L]
Distância percorrida [km]
Distância Pulverizando [km]
RTL ACUMULADO[m]
EOC [km/km]
EOC [h/h]
Tempo de manobra [h]
Tempo rtl_rtw [h]
V pulv [m/s]
V desloc [m/s]