## RESULTADOS_18
Unnamed: 0 | Volume de calda [L] | STATUS | Capacidade operacional [ha/h] | Tempo de missao [h] | Tempo util [h] | Tempo por voo [min] | Autonomia Projetada [h] | N° Voos | MTOW [kg] | Massa Estrutura [kg] | Combustível [kg] | Abastecimentos | Massa gerador | Potência gerador [W] | Combustível consumido [L] | Calda cons [L] | Distância percorrida [km] | Distância Pulverizando [km] | RTL ACUMULADO[m] | EOC [km/km] | EOC [h/h] | Tempo de manobra [h] | Tempo rtl_rtw [h] | V pulv [m/s] | V desloc [m/s] | Preço Total por ha Simples [R$/ha] | Preço Total por ha Presumido [R$/ha] | Preço Total por ha Real [R$/ha] | Preço Total Simples [R$] | Preço Total Presumido [R$] | Prod CAPEX [ha/h/R$] | Dias Trabalhados | Preço Total Real [R$]
0 | 100 | CONCLUIDO | 1.4959 | 66.85 | 46.01 | 5.86 | 0.09 | 471 | 194.77 | 54.38 | 1 | 469 | 39.4 | 24256.19 | 643.59 | 831.1 | 716.82 | 70.58 | 311890.67 | 0.1 | 0.45 | 5.43 | 18.71 | 1 | 10 | 797.0554 | 1090.5664 | 986.4843 | 797055.4262 | 1090566.3977 | 1.9594e-06 | 22 | 986484.2713
1 | 100 | CONCLUIDO | 2.3275 | 42.96 | 33.8 | 11.86 | 0.18 | 171 | 196.32 | 54.38 | 2 | 169 | 39.95 | 24447.22 | 470.03 | 830.65 | 305.91 | 70.58 | 107935.38 | 0.23 | 0.61 | 4.97 | 6.5 | 1 | 10 | 400.2593 | 547.6524 | 495.3852 | 400259.2785 | 547652.403 | 3.0487e-06 | 14 | 495385.2263
2 | 100 | CONCLUIDO | 2.6434 | 37.83 | 31.23 | 17.85 | 0.27 | 105 | 197.88 | 54.38 | 3 | 103 | 40.5 | 24639 | 431.71 | 830.67 | 220.56 | 70.58 | 65586.2 | 0.32 | 0.66 | 4.85 | 3.93 | 1 | 10 | 335.6176 | 459.2068 | 415.3808 | 335617.5974 | 459206.8032 | 3.4624e-06 | 13 | 415380.7504
3 | 100 | CONCLUIDO | 2.8102 | 35.58 | 30.11 | 23.77 | 0.36 | 76 | 199.44 | 54.38 | 4 | 74 | 41.06 | 24831.54 | 413.64 | 830.56 | 183.14 | 70.58 | 47023.61 | 0.39 | 0.69 | 4.81 | 2.82 | 1 | 10 | 304.6998 | 416.9038 | 377.1151 | 304699.842 | 416903.7663 | 3.6809e-06 | 12 | 377115.0559
4 | 100 | CONCLUIDO | 2.9134 | 34.32 | 29.51 | 30.01 | 0.44 | 59 | 201.01 | 54.38 | 5 | 57 | 41.63 | 25024.84 | 402.71 | 830.52 | 162.86 | 70.58 | 36966.57 | 0.43 | 0.7 | 4.79 | 2.22 | 1 | 10 | 291.3719 | 398.6679 | 360.6196 | 291371.9177 | 398667.9123 | 3.8161e-06 | 12 | 360619.6062
5 | 100 | CONCLUIDO | 2.9839 | 33.51 | 29.09 | 35.62 | 0.53 | 49 | 202.58 | 54.38 | 6 | 47 | 42.2 | 25218.93 | 394.48 | 830.45 | 149.15 | 70.58 | 30161.89 | 0.47 | 0.71 | 4.76 | 1.8 | 1 | 10 | 275.5844 | 377.0667 | 341.08 | 275584.4092 | 377066.7466 | 3.9085e-06 | 11 | 341080.0255
6 | 100 | CONCLUIDO | 3.0408 | 32.89 | 28.77 | 42.11 | 0.61 | 41 | 204.16 | 54.38 | 7 | 39 | 42.78 | 25413.94 | 388.04 | 830.52 | 138.52 | 70.58 | 24890.46 | 0.51 | 0.72 | 4.75 | 1.48 | 1 | 10 | 268.7821 | 367.7595 | 332.6611 | 268782.1137 | 367759.5458 | 3.983e-06 | 11 | 332661.0909
7 | 100 | CONCLUIDO | 3.0758 | 32.51 | 28.6 | 47.66 | 0.69 | 36 | 205.75 | 54.38 | 8 | 34 | 43.37 | 25609.61 | 382.53 | 830.51 | 132.63 | 70.58 | 21969.8 | 0.53 | 0.73 | 4.74 | 1.3 | 1 | 10 | 264.0548 | 361.2914 | 326.8103 | 264054.781 | 361291.4007 | 4.0288e-06 | 11 | 326810.2565
8 | 100 | CONCLUIDO | 3.105 | 32.21 | 28.44 | 53.33 | 0.77 | 32 | 207.34 | 54.38 | 9 | 30 | 43.96 | 25806.1 | 377.76 | 830.47 | 127.5 | 70.58 | 19422.56 | 0.55 | 0.73 | 4.74 | 1.15 | 1 | 10 | 260.1052 | 355.8875 | 321.9221 | 260105.2429 | 355887.4683 | 4.0671e-06 | 11 | 321922.0678
9 | 100 | CONCLUIDO | 3.1338 | 31.91 | 28.3 | 60.65 | 0.85 | 28 | 208.94 | 54.38 | 10 | 26 | 44.56 | 26003.41 | 373.59 | 830.47 | 122.69 | 70.58 | 17039.9 | 0.58 | 0.73 | 4.73 | 1.01 | 1 | 10 | 256.525 | 350.9888 | 317.4909 | 256524.9887 | 350988.8066 | 4.1048e-06 | 11 | 317490.9275
10 | 100 | CONCLUIDO | 3.1482 | 31.76 | 28.24 | 65.16 | 0.93 | 26 | 210.55 | 54.38 | 11 | 24 | 45.17 | 26201.54 | 369.93 | 830.46 | 120.67 | 70.58 | 16040.54 | 0.58 | 0.74 | 4.72 | 0.94 | 1 | 10 | 254.0849 | 347.6502 | 314.471 | 254084.9248 | 347650.2036 | 4.1237e-06 | 11 | 314470.9561
11 | 100 | CONCLUIDO | 3.1736 | 31.51 | 28.1 | 73.3 | 1 | 23 | 212.16 | 54.38 | 12 | 21 | 45.78 | 26400.51 | 365.12 | 830.45 | 116.05 | 70.58 | 13744.48 | 0.61 | 0.74 | 4.72 | 0.81 | 1 | 10 | 250.5197 | 342.7721 | 310.0584 | 250519.6659 | 342772.0591 | 4.1569e-06 | 11 | 310058.3748
12 | 100 | CONCLUIDO | 3.1882 | 31.37 | 28.03 | 80.09 | 1.08 | 21 | 213.78 | 54.38 | 13 | 19 | 46.4 | 26600.32 | 361.85 | 830.44 | 113.86 | 70.58 | 12657.06 | 0.62 | 0.74 | 4.72 | 0.74 | 1 | 10 | 248.2868 | 339.717 | 307.2949 | 248286.8161 | 339716.9754 | 4.1761e-06 | 11 | 307294.8641
13 | 100 | CONCLUIDO | 3.1953 | 31.3 | 28 | 84 | 1.15 | 20 | 215.41 | 54.38 | 14 | 18 | 47.03 | 26801 | 359.94 | 830.45 | 112.72 | 70.58 | 12091.46 | 0.63 | 0.74 | 4.72 | 0.71 | 1 | 10 | 247.0746 | 338.0584 | 305.7946 | 247074.6325 | 338058.4123 | 4.1854e-06 | 11 | 305794.5919
14 | 100 | CONCLUIDO | 3.2109 | 31.14 | 27.93 | 93.09 | 1.23 | 18 | 217.04 | 54.38 | 15 | 16 | 47.66 | 27002.55 | 354.94 | 830.46 | 110.34 | 70.58 | 10913.61 | 0.64 | 0.74 | 4.71 | 0.63 | 1 | 10 | 244.0872 | 333.9709 | 302.0972 | 244087.2164 | 333970.8978 | 4.2058e-06 | 11 | 302097.1841
15 | 100 | CONCLUIDO | 3.2187 | 31.07 | 27.89 | 98.44 | 1.3 | 17 | 218.68 | 54.38 | 16 | 15 | 48.31 | 27204.98 | 352.93 | 830.44 | 109.32 | 70.58 | 10407.82 | 0.65 | 0.74 | 4.71 | 0.6 | 1 | 10 | 242.8085 | 332.2213 | 300.5145 | 242808.4831 | 332221.2785 | 4.216e-06 | 11 | 300514.546
16 | 100 | CONCLUIDO | 3.227 | 30.99 | 27.85 | 104.44 | 1.37 | 16 | 220.33 | 54.38 | 17 | 14 | 48.95 | 27408.3 | 348.79 | 830.44 | 107.77 | 70.58 | 9638.45 | 0.65 | 0.75 | 4.71 | 0.56 | 1 | 10 | 240.6124 | 329.2165 | 297.7966 | 240612.4245 | 329216.5343 | 4.2269e-06 | 11 | 297796.5703
17 | 100 | CONCLUIDO | 3.2351 | 30.91 | 27.81 | 111.24 | 1.44 | 15 | 221.99 | 54.38 | 18 | 13 | 49.61 | 27612.53 | 346.38 | 830.44 | 106.41 | 70.58 | 8965.07 | 0.66 | 0.75 | 4.71 | 0.52 | 1 | 10 | 239.1652 | 327.2363 | 296.0053 | 239165.1541 | 327236.3151 | 4.2375e-06 | 11 | 296005.3404
18 | 100 | CONCLUIDO | 3.2437 | 30.83 | 27.77 | 119 | 1.51 | 14 | 223.65 | 54.38 | 19 | 12 | 50.27 | 27817.81 | 342.57 | 830.47 | 105.07 | 70.58 | 8299.32 | 0.67 | 0.75 | 4.7 | 0.47 | 1 | 10 | 237.1131 | 324.4286 | 293.4656 | 237113.1274 | 324428.6416 | 4.2488e-06 | 11 | 293465.6274
19 | 100 | CONCLUIDO | 3.2429 | 30.84 | 27.78 | 119.04 | 1.58 | 14 | 225.32 | 54.38 | 20 | 12 | 50.95 | 28023.89 | 338.59 | 830.44 | 105.33 | 70.58 | 8426.37 | 0.67 | 0.75 | 4.7 | 0.48 | 1 | 10 | 235.4889 | 322.2063 | 291.4554 | 235488.8798 | 322206.2743 | 4.2477e-06 | 11 | 291455.3597
20 | 100 | CONCLUIDO | 3.251 | 30.76 | 27.74 | 128.02 | 1.64 | 13 | 227 | 54.38 | 21 | 11 | 51.62 | 28230.92 | 339.54 | 830.44 | 103.92 | 70.58 | 7727.29 | 0.68 | 0.75 | 4.71 | 0.44 | 1 | 10 | 235.4676 | 322.1771 | 291.429 | 235467.5575 | 322177.1003 | 4.2583e-06 | 11 | 291428.97
21 | 100 | CONCLUIDO | 3.2597 | 30.68 | 27.69 | 138.47 | 1.71 | 12 | 228.69 | 54.38 | 22 | 10 | 52.31 | 28438.91 | 332.43 | 830.44 | 102.52 | 70.58 | 7033.03 | 0.69 | 0.75 | 4.7 | 0.4 | 1 | 10 | 225.1891 | 308.1137 | 278.7078 | 225189.1311 | 308113.7038 | 4.2697e-06 | 10 | 278707.7644
22 | 100 | CONCLUIDO | 3.2584 | 30.69 | 27.71 | 138.53 | 1.77 | 12 | 230.38 | 54.38 | 23 | 10 | 53 | 28647.87 | 332.31 | 830.48 | 102.89 | 70.58 | 7219.76 | 0.69 | 0.75 | 4.71 | 0.41 | 1 | 10 | 225.2128 | 308.1461 | 278.737 | 225212.7759 | 308146.0557 | 4.268e-06 | 10 | 278737.0286
23 | 100 | CONCLUIDO | 3.2662 | 30.62 | 27.67 | 150.94 | 1.84 | 11 | 232.08 | 54.38 | 24 | 9 | 53.71 | 28857.81 | 326.57 | 830.44 | 101.84 | 70.58 | 6696.5 | 0.69 | 0.75 | 4.7 | 0.38 | 1 | 10 | 222.4277 | 304.3353 | 275.29 | 222427.6562 | 304335.332 | 4.2782e-06 | 10 | 275289.9951
24 | 100 | CONCLUIDO | 3.266 | 30.62 | 27.67 | 150.95 | 1.9 | 11 | 233.79 | 54.38 | 25 | 8 | 54.42 | 29068.74 | 324.6 | 830.44 | 101.82 | 70.58 | 6689.56 | 0.69 | 0.75 | 4.7 | 0.38 | 1 | 10 | 221.6164 | 303.2253 | 274.2859 | 221616.3617 | 303225.2831 | 4.278e-06 | 10 | 274285.8877
25 | 100 | CONCLUIDO | 3.2752 | 30.53 | 27.63 | 165.76 | 1.96 | 10 | 235.51 | 54.38 | 26 | 7 | 55.14 | 29280.69 | 321.91 | 830.45 | 100.22 | 70.58 | 5892.53 | 0.7 | 0.75 | 4.7 | 0.33 | 1 | 10 | 220.0496 | 301.0816 | 272.3468 | 220049.6133 | 301081.5888 | 4.29e-06 | 10 | 272346.7845
26 | 100 | CONCLUIDO | 3.2751 | 30.53 | 27.63 | 165.77 | 2.02 | 10 | 237.24 | 54.38 | 27 | 3 | 55.86 | 29493.67 | 319.34 | 830.45 | 100.15 | 70.58 | 5859.32 | 0.7 | 0.75 | 4.7 | 0.33 | 1 | 10 | 218.9866 | 299.6271 | 271.0311 | 218986.6052 | 299627.1342 | 4.2899e-06 | 10 | 271031.1411
27 | 100 | CONCLUIDO | 3.2736 | 30.55 | 27.64 | 165.85 | 2.08 | 10 | 238.97 | 54.38 | 28 | 1 | 56.6 | 29707.68 | 319.74 | 830.44 | 100.51 | 70.58 | 6040.8 | 0.7 | 0.75 | 4.71 | 0.35 | 1 | 10 | 219.227 | 299.956 | 271.3287 | 219226.988 | 299956.0367 | 4.2879e-06 | 10 | 271328.6535
28 | 100 | CONCLUIDO | 3.2737 | 30.55 | 27.64 | 165.85 | 2.14 | 10 | 240.72 | 54.38 | 29 | 0 | 57.34 | 29922.88 | 321.56 | 830.44 | 100.46 | 70.58 | 6015.75 | 0.7 | 0.75 | 4.71 | 0.35 | 1 | 10 | 219.9788 | 300.9847 | 272.2591 | 219978.7896 | 300984.6847 | 4.288e-06 | 10 | 272259.1289

## RESULTADOS_6
Unnamed: 0 | Volume de calda [L] | STATUS | Capacidade operacional [ha/h] | Tempo de missao [h] | Tempo util [h] | Tempo por voo [min] | Autonomia Projetada [h] | N° Voos | MTOW [kg] | Massa Estrutura [kg] | Combustível [kg] | Abastecimentos | Massa gerador | Potência gerador [W] | Combustível consumido [L] | Calda cons [L] | Distância percorrida [km] | Distância Pulverizando [km] | RTL ACUMULADO[m] | EOC [km/km] | EOC [h/h] | Tempo de manobra [h] | Tempo rtl_rtw [h] | V pulv [m/s] | V desloc [m/s] | Preço Total por ha Simples [R$/ha] | Preço Total por ha Presumido [R$/ha] | Preço Total por ha Real [R$/ha] | Preço Total Simples [R$] | Preço Total Presumido [R$] | Prod CAPEX [ha/h/R$] | Dias Trabalhados | Preço Total Real [R$]
0 | 40 | CONCLUIDO | 2.407 | 41.55 | 35.55 | 9.92 | 0.2 | 215 | 89.87 | 37.55 | 1 | 213 | 11.32 | 11317.98 | 295.77 | 830.64 | 364.52 | 70.58 | 137019.36 | 0.19 | 0.58 | 5.04 | 8.25 | 1 | 10 | 281.5506 | 385.2299 | 348.4641 | 281550.5765 | 385229.9199 | 3.2958e-06 | 14 | 348464.117
1 | 40 | CONCLUIDO | 2.9093 | 34.37 | 30.71 | 20.25 | 0.39 | 91 | 91.1 | 37.55 | 2 | 89 | 11.54 | 11468.97 | 248.29 | 830.51 | 203.06 | 70.58 | 56908.04 | 0.35 | 0.68 | 4.84 | 3.42 | 1 | 10 | 211.547 | 289.4479 | 261.8234 | 211546.9736 | 289447.902 | 3.9836e-06 | 12 | 261823.4005
2 | 40 | CONCLUIDO | 3.0825 | 32.44 | 29.42 | 30.97 | 0.57 | 57 | 92.32 | 37.55 | 3 | 55 | 11.77 | 11620.34 | 230.74 | 830.54 | 160.13 | 70.58 | 35615.16 | 0.44 | 0.71 | 4.78 | 2.13 | 1 | 10 | 189.2698 | 258.9673 | 234.2518 | 189269.822 | 258967.3204 | 4.2207e-06 | 11 | 234251.8428
3 | 40 | CONCLUIDO | 3.1805 | 31.44 | 28.75 | 43.12 | 0.75 | 40 | 93.55 | 37.55 | 4 | 38 | 12 | 11772.07 | 217.23 | 830.46 | 137.72 | 70.58 | 24492.84 | 0.51 | 0.72 | 4.74 | 1.45 | 1 | 10 | 179.6795 | 245.8454 | 222.3822 | 179679.4752 | 245845.3849 | 4.3549e-06 | 11 | 222382.2464
4 | 40 | CONCLUIDO | 3.2313 | 30.95 | 28.42 | 55.01 | 0.93 | 31 | 94.79 | 37.55 | 5 | 29 | 12.23 | 11924.18 | 206.54 | 830.48 | 126.66 | 70.58 | 19006.46 | 0.56 | 0.73 | 4.74 | 1.13 | 1 | 10 | 173.3919 | 237.2425 | 214.6004 | 173391.93 | 237242.4881 | 4.4245e-06 | 11 | 214600.398
5 | 40 | CONCLUIDO | 3.2682 | 30.6 | 28.19 | 67.64 | 1.1 | 25 | 96.02 | 37.55 | 6 | 19 | 12.47 | 12076.67 | 196.92 | 830.52 | 118.56 | 70.58 | 14987.09 | 0.6 | 0.74 | 4.73 | 0.89 | 1 | 10 | 161.5213 | 221.0006 | 199.9086 | 161521.3157 | 221000.59 | 4.475e-06 | 10 | 199908.6038
6 | 40 | CONCLUIDO | 3.2842 | 30.45 | 28.09 | 76.62 | 1.27 | 22 | 97.26 | 37.55 | 7 | 4 | 12.71 | 12229.54 | 191.82 | 830.52 | 115.17 | 70.58 | 13306.34 | 0.61 | 0.74 | 4.74 | 0.8 | 1 | 10 | 158.9126 | 217.4312 | 196.6799 | 158912.5816 | 217431.2049 | 4.4969e-06 | 10 | 196679.8758
7 | 40 | CONCLUIDO | 3.2837 | 30.45 | 28.1 | 76.63 | 1.43 | 22 | 98.5 | 37.55 | 8 | 0 | 12.95 | 12382.79 | 193.81 | 830.49 | 114.89 | 70.58 | 13167.33 | 0.61 | 0.74 | 4.75 | 0.8 | 1 | 10 | 159.755 | 218.5838 | 197.7225 | 159754.9702 | 218583.7981 | 4.4962e-06 | 10 | 197722.4672

## RESULTADOS_4
Unnamed: 0 | Volume de calda [L] | STATUS | Capacidade operacional [ha/h] | Tempo de missao [h] | Tempo util [h] | Tempo por voo [min] | Autonomia Projetada [h] | N° Voos | MTOW [kg] | Massa Estrutura [kg] | Combustível [kg] | Abastecimentos | Massa gerador | Potência gerador [W] | Combustível consumido [L] | Calda cons [L] | Distância percorrida [km] | Distância Pulverizando [km] | RTL ACUMULADO[m] | EOC [km/km] | EOC [h/h] | Tempo de manobra [h] | Tempo rtl_rtw [h] | V pulv [m/s] | V desloc [m/s] | Preço Total por ha Simples [R$/ha] | Preço Total por ha Presumido [R$/ha] | Preço Total por ha Real [R$/ha] | Preço Total Simples [R$] | Preço Total Presumido [R$] | Prod CAPEX [ha/h/R$] | Dias Trabalhados | Preço Total Real [R$]
0 | 30 | CONCLUIDO | 2.6047 | 38.39 | 33.86 | 11.74 | 0.24 | 173 | 71.52 | 32.27 | 1 | 171 | 8.25 | 9054.6 | 238.16 | 830.58 | 308.51 | 70.58 | 109224.46 | 0.23 | 0.61 | 4.96 | 6.56 | 1 | 10 | 227.2136 | 310.8836 | 281.2133 | 227213.5699 | 310883.6302 | 3.6066e-06 | 13 | 281213.3329
1 | 30 | CONCLUIDO | 3.0277 | 33.03 | 30.03 | 24.35 | 0.48 | 74 | 72.7 | 32.27 | 2 | 72 | 8.43 | 9200.25 | 201.87 | 830.55 | 181.16 | 70.58 | 46044.88 | 0.39 | 0.69 | 4.79 | 2.74 | 1 | 10 | 176.6499 | 241.7001 | 218.6326 | 176649.8601 | 241700.1318 | 4.1923e-06 | 11 | 218632.6104
2 | 30 | CONCLUIDO | 3.1758 | 31.49 | 28.94 | 38.59 | 0.71 | 45 | 73.88 | 32.27 | 3 | 43 | 8.61 | 9346.23 | 183.98 | 830.48 | 144.14 | 70.58 | 27679.39 | 0.49 | 0.72 | 4.76 | 1.65 | 1 | 10 | 163.7986 | 224.1165 | 202.7271 | 163798.6009 | 224116.472 | 4.3974e-06 | 11 | 202727.1104
3 | 30 | CONCLUIDO | 3.2447 | 30.82 | 28.48 | 53.4 | 0.93 | 32 | 75.07 | 32.27 | 4 | 26 | 8.8 | 9492.55 | 171.13 | 830.48 | 128.23 | 70.58 | 19786.6 | 0.55 | 0.73 | 4.75 | 1.18 | 1 | 10 | 156.3388 | 213.9096 | 193.4943 | 156338.7526 | 213909.5785 | 4.4928e-06 | 11 | 193494.3486
4 | 30 | CONCLUIDO | 3.2602 | 30.67 | 28.38 | 58.71 | 1.15 | 29 | 76.26 | 32.27 | 5 | 2 | 8.99 | 9639.2 | 168.29 | 830.62 | 124.2 | 70.58 | 17787.9 | 0.57 | 0.73 | 4.77 | 1.08 | 1 | 10 | 148.1178 | 202.6613 | 183.3196 | 148117.7624 | 202661.257 | 4.5142e-06 | 10 | 183319.5511
5 | 30 | CONCLUIDO | 3.2612 | 30.66 | 28.37 | 58.69 | 1.36 | 29 | 77.45 | 32.27 | 6 | 0 | 9.18 | 9786.19 | 170.52 | 830.59 | 123.79 | 70.58 | 17584.51 | 0.57 | 0.73 | 4.77 | 1.07 | 1 | 10 | 149.0197 | 203.8953 | 184.4359 | 149019.7139 | 203895.3469 | 4.5156e-06 | 10 | 184435.8611

## RESULTADOS_1
Unnamed: 0 | Volume de calda [L] | STATUS | Capacidade operacional [ha/h] | Tempo de missao [h] | Tempo util [h] | Tempo por voo [min] | Autonomia Projetada [h] | N° Voos | MTOW [kg] | Massa Estrutura [kg] | Combustível [kg] | Abastecimentos | Massa gerador | Potência gerador [W] | Combustível consumido [L] | Calda cons [L] | Distância percorrida [km] | Distância Pulverizando [km] | RTL ACUMULADO[m] | EOC [km/km] | EOC [h/h] | Tempo de manobra [h] | Tempo rtl_rtw [h] | V pulv [m/s] | V desloc [m/s] | Preço Total por ha Simples [R$/ha] | Preço Total por ha Presumido [R$/ha] | Preço Total por ha Real [R$/ha] | Preço Total Simples [R$] | Preço Total Presumido [R$] | Prod CAPEX [ha/h/R$] | Dias Trabalhados | Preço Total Real [R$]
0 | 15 | CONCLUIDO | 2.9716 | 33.65 | 30.89 | 19.3 | 0.43 | 96 | 39.78 | 19.54 | 1 | 94 | 4.24 | 5140 | 132.06 | 830.49 | 208.91 | 70.58 | 59806.09 | 0.34 | 0.67 | 4.84 | 3.59 | 1 | 10 | 142.885 | 195.5015 | 176.8432 | 142884.9901 | 195501.5471 | 4.2084e-06 | 11 | 176843.1538
1 | 15 | CONCLUIDO | 3.1474 | 31.77 | 29.44 | 30.99 | 0.84 | 57 | 40.89 | 19.54 | 2 | 0 | 4.35 | 5277.26 | 116.98 | 830.61 | 158.16 | 70.58 | 34628.01 | 0.45 | 0.71 | 4.85 | 2.15 | 1 | 10 | 132.0542 | 180.6824 | 163.4383 | 132054.1859 | 180682.363 | 4.4573e-06 | 11 | 163438.2918

## RESULTADOS_12
Unnamed: 0 | Volume de calda [L] | STATUS | Capacidade operacional [ha/h] | Tempo de missao [h] | Tempo util [h] | Tempo por voo [min] | Autonomia Projetada [h] | N° Voos | MTOW [kg] | Massa Estrutura [kg] | Combustível [kg] | Abastecimentos | Massa gerador | Potência gerador [W] | Combustível consumido [L] | Calda cons [L] | Distância percorrida [km] | Distância Pulverizando [km] | RTL ACUMULADO[m] | EOC [km/km] | EOC [h/h] | Tempo de manobra [h] | Tempo rtl_rtw [h] | V pulv [m/s] | V desloc [m/s] | Preço Total por ha Simples [R$/ha] | Preço Total por ha Presumido [R$/ha] | Preço Total por ha Real [R$/ha] | Preço Total Simples [R$] | Preço Total Presumido [R$] | Prod CAPEX [ha/h/R$] | Dias Trabalhados | Preço Total Real [R$]
0 | 70 | CONCLUIDO | 1.9164 | 52.18 | 40.3 | 7.24 | 0.12 | 334 | 141.81 | 47.83 | 1 | 332 | 22.98 | 17723.39 | 458.5 | 830.79 | 524.38 | 70.58 | 216354.69 | 0.13 | 0.52 | 5.23 | 13 | 1 | 10 | 477.2309 | 652.9684 | 590.65 | 477230.9312 | 652968.414 | 2.5583e-06 | 17 | 590650.025
1 | 70 | CONCLUIDO | 2.6114 | 38.29 | 32.25 | 14.66 | 0.25 | 132 | 143.17 | 47.83 | 2 | 130 | 23.34 | 17891.86 | 362.69 | 830.65 | 254.84 | 70.58 | 82593.88 | 0.28 | 0.64 | 4.89 | 4.95 | 1 | 10 | 299.0911 | 409.2296 | 370.1733 | 299091.0768 | 409229.6062 | 3.4861e-06 | 13 | 370173.307
2 | 70 | CONCLUIDO | 2.8639 | 34.92 | 30.32 | 22.19 | 0.37 | 82 | 144.54 | 47.83 | 3 | 80 | 23.71 | 18060.85 | 336.71 | 830.53 | 190.01 | 70.58 | 50427.71 | 0.37 | 0.68 | 4.82 | 3.02 | 1 | 10 | 260.3714 | 356.2517 | 322.2515 | 260371.4196 | 356251.6631 | 3.8232e-06 | 12 | 322251.5044
3 | 70 | CONCLUIDO | 2.9947 | 33.39 | 29.46 | 29.96 | 0.49 | 59 | 145.92 | 47.83 | 4 | 57 | 24.09 | 18230.35 | 322.86 | 830.52 | 161.35 | 70.58 | 36211.14 | 0.44 | 0.7 | 4.78 | 2.17 | 1 | 10 | 239.0686 | 327.1041 | 295.8858 | 239068.5561 | 327104.1454 | 3.9978e-06 | 11 | 295885.7849
4 | 70 | CONCLUIDO | 3.0743 | 32.53 | 28.97 | 37.79 | 0.6 | 46 | 147.3 | 47.83 | 5 | 44 | 24.47 | 18400.38 | 313.81 | 830.48 | 144.86 | 70.58 | 28031.51 | 0.49 | 0.72 | 4.77 | 1.68 | 1 | 10 | 230.5735 | 315.4809 | 285.3718 | 230573.5337 | 315480.8811 | 4.1041e-06 | 11 | 285371.8286
5 | 70 | CONCLUIDO | 3.1247 | 32 | 28.68 | 45.28 | 0.71 | 38 | 148.68 | 47.83 | 6 | 36 | 24.85 | 18570.94 | 306.1 | 830.45 | 135.38 | 70.58 | 23333.92 | 0.52 | 0.72 | 4.74 | 1.38 | 1 | 10 | 224.5674 | 307.263 | 277.9382 | 224567.3663 | 307262.9777 | 4.1714e-06 | 11 | 277938.2304
6 | 70 | CONCLUIDO | 3.1626 | 31.62 | 28.47 | 53.38 | 0.83 | 32 | 150.07 | 47.83 | 7 | 30 | 25.24 | 18742.03 | 300.37 | 830.47 | 128.07 | 70.58 | 19708.52 | 0.55 | 0.73 | 4.74 | 1.17 | 1 | 10 | 220.2104 | 301.3015 | 272.5457 | 220210.3602 | 301301.5298 | 4.222e-06 | 11 | 272545.7347
7 | 70 | CONCLUIDO | 3.1914 | 31.33 | 28.3 | 60.64 | 0.94 | 28 | 151.46 | 47.83 | 8 | 26 | 25.63 | 18913.66 | 293.58 | 830.47 | 122.75 | 70.58 | 17067.9 | 0.57 | 0.73 | 4.72 | 1 | 1 | 10 | 215.9249 | 295.4379 | 267.2417 | 215924.8518 | 295437.9081 | 4.2604e-06 | 11 | 267241.7288
8 | 70 | CONCLUIDO | 3.2183 | 31.07 | 28.15 | 70.38 | 1.04 | 24 | 152.85 | 47.83 | 9 | 22 | 26.03 | 19085.83 | 288.16 | 830.47 | 117.52 | 70.58 | 14471.69 | 0.6 | 0.74 | 4.73 | 0.86 | 1 | 10 | 212.3857 | 290.5955 | 262.8614 | 212385.6916 | 290595.4731 | 4.2963e-06 | 11 | 262861.449
9 | 70 | CONCLUIDO | 3.2318 | 30.94 | 28.08 | 76.58 | 1.15 | 22 | 154.25 | 47.83 | 10 | 20 | 26.43 | 19258.55 | 282.32 | 830.45 | 115.55 | 70.58 | 13497.6 | 0.61 | 0.74 | 4.71 | 0.78 | 1 | 10 | 209.3211 | 286.4023 | 259.0685 | 209321.0735 | 286402.3274 | 4.3143e-06 | 11 | 259068.4912
10 | 70 | CONCLUIDO | 3.2461 | 30.81 | 28 | 84 | 1.25 | 20 | 155.66 | 47.83 | 11 | 18 | 26.83 | 19431.82 | 277.35 | 830.44 | 112.85 | 70.58 | 12157.51 | 0.63 | 0.74 | 4.71 | 0.71 | 1 | 10 | 206.6093 | 282.692 | 255.7122 | 206609.3105 | 282691.9736 | 4.3334e-06 | 11 | 255712.2484
11 | 70 | CONCLUIDO | 3.2589 | 30.68 | 27.94 | 93.12 | 1.35 | 18 | 157.07 | 47.83 | 12 | 16 | 27.24 | 19605.66 | 271.62 | 830.46 | 110.79 | 70.58 | 11136.92 | 0.64 | 0.74 | 4.71 | 0.64 | 1 | 10 | 196.902 | 269.41 | 243.6979 | 196901.9767 | 269409.9713 | 4.3505e-06 | 10 | 243697.8617
12 | 70 | CONCLUIDO | 3.2756 | 30.53 | 27.84 | 104.39 | 1.45 | 16 | 158.48 | 47.83 | 13 | 14 | 27.65 | 19780.06 | 264.17 | 830.44 | 107.45 | 70.58 | 9476.04 | 0.66 | 0.75 | 4.71 | 0.55 | 1 | 10 | 193.1055 | 264.2154 | 238.9991 | 193105.4544 | 264215.4019 | 4.3728e-06 | 10 | 238999.0548
13 | 70 | CONCLUIDO | 3.2813 | 30.48 | 27.81 | 111.25 | 1.55 | 15 | 159.9 | 47.83 | 14 | 12 | 28.07 | 19955.16 | 260.69 | 830.47 | 106.5 | 70.58 | 9010.28 | 0.66 | 0.75 | 4.71 | 0.52 | 1 | 10 | 191.432 | 261.9257 | 236.9279 | 191432.0116 | 261925.7237 | 4.3804e-06 | 10 | 236927.9002
14 | 70 | CONCLUIDO | 3.2889 | 30.4 | 27.77 | 119.02 | 1.65 | 14 | 161.32 | 47.83 | 15 | 7 | 28.5 | 20130.71 | 255.24 | 830.51 | 104.91 | 70.58 | 8216.84 | 0.67 | 0.75 | 4.71 | 0.48 | 1 | 10 | 188.8747 | 258.4267 | 233.7628 | 188874.7122 | 258426.7138 | 4.3906e-06 | 10 | 233762.8309
15 | 70 | CONCLUIDO | 3.295 | 30.35 | 27.74 | 128.05 | 1.74 | 13 | 162.75 | 47.83 | 16 | 1 | 28.92 | 20306.85 | 253.77 | 830.45 | 103.74 | 70.58 | 7638.22 | 0.68 | 0.75 | 4.72 | 0.45 | 1 | 10 | 188.0309 | 257.2722 | 232.7185 | 188030.9342 | 257272.2195 | 4.3987e-06 | 10 | 232718.52
16 | 70 | CONCLUIDO | 3.2954 | 30.35 | 27.74 | 128.04 | 1.83 | 13 | 164.19 | 47.83 | 17 | 0 | 29.36 | 20483.57 | 255.35 | 830.45 | 103.61 | 70.58 | 7572.54 | 0.68 | 0.75 | 4.72 | 0.45 | 1 | 10 | 188.6688 | 258.145 | 233.508 | 188668.8025 | 258144.979 | 4.3992e-06 | 10 | 233507.9845

## RESULTADOS_16
Unnamed: 0 | Volume de calda [L] | STATUS | Capacidade operacional [ha/h] | Tempo de missao [h] | Tempo util [h] | Tempo por voo [min] | Autonomia Projetada [h] | N° Voos | MTOW [kg] | Massa Estrutura [kg] | Combustível [kg] | Abastecimentos | Massa gerador | Potência gerador [W] | Combustível consumido [L] | Calda cons [L] | Distância percorrida [km] | Distância Pulverizando [km] | RTL ACUMULADO[m] | EOC [km/km] | EOC [h/h] | Tempo de manobra [h] | Tempo rtl_rtw [h] | V pulv [m/s] | V desloc [m/s] | Preço Total por ha Simples [R$/ha] | Preço Total por ha Presumido [R$/ha] | Preço Total por ha Real [R$/ha] | Preço Total Simples [R$] | Preço Total Presumido [R$] | Prod CAPEX [ha/h/R$] | Dias Trabalhados | Preço Total Real [R$]
0 | 90 | CONCLUIDO | 1.6252 | 61.53 | 44.07 | 6.25 | 0.1 | 423 | 176.73 | 52.44 | 1 | 421 | 33.29 | 22031.19 | 579.07 | 830.89 | 650.01 | 70.58 | 278725.92 | 0.11 | 0.47 | 5.4 | 16.76 | 1 | 10 | 679.8434 | 930.1917 | 841.4155 | 679843.3831 | 930191.7094 | 2.1413e-06 | 21 | 841415.5182
1 | 90 | CONCLUIDO | 2.4222 | 41.28 | 33.25 | 12.63 | 0.2 | 158 | 178.21 | 52.44 | 2 | 156 | 33.77 | 22213.89 | 433.79 | 830.55 | 287.95 | 70.58 | 99020.83 | 0.25 | 0.62 | 4.94 | 5.95 | 1 | 10 | 366.1474 | 500.9791 | 453.1663 | 366147.4256 | 500979.0609 | 3.1914e-06 | 14 | 453166.3225
2 | 90 | CONCLUIDO | 2.7207 | 36.76 | 30.89 | 19.1 | 0.3 | 97 | 179.7 | 52.44 | 3 | 95 | 34.26 | 22397.24 | 399.67 | 830.51 | 209.14 | 70.58 | 59919.89 | 0.34 | 0.67 | 4.84 | 3.59 | 1 | 10 | 304.2998 | 416.3564 | 376.6199 | 304299.7781 | 416356.3811 | 3.5846e-06 | 12 | 376619.9125
3 | 90 | CONCLUIDO | 2.8713 | 34.83 | 29.92 | 25.64 | 0.39 | 70 | 181.19 | 52.44 | 4 | 68 | 34.75 | 22581.25 | 384.2 | 830.45 | 176.98 | 70.58 | 43971.51 | 0.4 | 0.69 | 4.8 | 2.62 | 1 | 10 | 284.7603 | 389.6216 | 352.4367 | 284760.3064 | 389621.6139 | 3.7831e-06 | 12 | 352436.6739
4 | 90 | CONCLUIDO | 2.9682 | 33.69 | 29.31 | 31.98 | 0.49 | 55 | 182.69 | 52.44 | 5 | 53 | 35.25 | 22766.06 | 373.44 | 830.46 | 156.47 | 70.58 | 33791.52 | 0.45 | 0.71 | 4.78 | 2.02 | 1 | 10 | 266.0445 | 364.0139 | 329.2729 | 266044.5447 | 364013.8831 | 3.9107e-06 | 11 | 329272.909
5 | 90 | CONCLUIDO | 3.0354 | 32.94 | 28.92 | 38.57 | 0.58 | 45 | 184.19 | 52.44 | 6 | 43 | 35.75 | 22951.43 | 365.55 | 830.44 | 143.94 | 70.58 | 27580.77 | 0.49 | 0.72 | 4.75 | 1.63 | 1 | 10 | 258.0765 | 353.1116 | 319.4112 | 258076.4873 | 353111.6355 | 3.9993e-06 | 11 | 319411.1566
6 | 90 | CONCLUIDO | 3.0816 | 32.45 | 28.68 | 45.28 | 0.67 | 38 | 185.7 | 52.44 | 7 | 36 | 36.26 | 23137.49 | 359.47 | 830.45 | 135.22 | 70.58 | 23252.73 | 0.52 | 0.72 | 4.75 | 1.39 | 1 | 10 | 252.5275 | 345.5192 | 312.5434 | 252527.4716 | 345519.2273 | 4.0601e-06 | 11 | 312543.3572
7 | 90 | CONCLUIDO | 3.1144 | 32.11 | 28.52 | 51.85 | 0.76 | 33 | 187.22 | 52.44 | 8 | 31 | 36.78 | 23324.24 | 354.58 | 830.45 | 129.72 | 70.58 | 20530.53 | 0.54 | 0.73 | 4.75 | 1.22 | 1 | 10 | 248.4435 | 339.9314 | 307.4888 | 248443.5036 | 339931.3622 | 4.1034e-06 | 11 | 307488.7901
8 | 90 | CONCLUIDO | 3.1451 | 31.8 | 28.34 | 58.64 | 0.85 | 29 | 188.74 | 52.44 | 9 | 27 | 37.3 | 23511.69 | 348.9 | 830.52 | 124.22 | 70.58 | 17799.39 | 0.57 | 0.73 | 4.73 | 1.05 | 1 | 10 | 244.2032 | 334.1296 | 302.2408 | 244203.2289 | 334129.6312 | 4.1438e-06 | 11 | 302240.7682
9 | 90 | CONCLUIDO | 3.1692 | 31.55 | 28.21 | 65.1 | 0.93 | 26 | 190.26 | 52.44 | 10 | 24 | 37.82 | 23699.85 | 344.21 | 830.46 | 119.58 | 70.58 | 15492.19 | 0.59 | 0.74 | 4.73 | 0.92 | 1 | 10 | 240.8395 | 329.5272 | 298.0776 | 240839.4901 | 329527.2155 | 4.1756e-06 | 11 | 298077.6005
10 | 90 | CONCLUIDO | 3.1814 | 31.43 | 28.16 | 70.4 | 1.02 | 24 | 191.79 | 52.44 | 11 | 22 | 38.35 | 23888.73 | 340.27 | 830.5 | 118.02 | 70.58 | 14724.91 | 0.6 | 0.74 | 4.72 | 0.86 | 1 | 10 | 238.4957 | 326.3203 | 295.1768 | 238495.708 | 326320.3494 | 4.1916e-06 | 11 | 295176.7933
11 | 90 | CONCLUIDO | 3.2053 | 31.2 | 28.03 | 80.09 | 1.1 | 21 | 193.33 | 52.44 | 12 | 19 | 38.89 | 24078.33 | 334.84 | 830.52 | 113.77 | 70.58 | 12615.39 | 0.62 | 0.74 | 4.72 | 0.74 | 1 | 10 | 234.9088 | 321.4126 | 290.7374 | 234908.7758 | 321412.5506 | 4.2231e-06 | 11 | 290737.3878
12 | 90 | CONCLUIDO | 3.2123 | 31.13 | 28 | 84 | 1.18 | 20 | 194.88 | 52.44 | 13 | 18 | 39.43 | 24268.67 | 332.58 | 830.49 | 112.56 | 70.58 | 12015.19 | 0.63 | 0.74 | 4.72 | 0.71 | 1 | 10 | 233.5894 | 319.6073 | 289.1044 | 233589.3648 | 319607.2742 | 4.2324e-06 | 11 | 289104.4045
13 | 90 | CONCLUIDO | 3.2272 | 30.99 | 27.93 | 93.09 | 1.27 | 18 | 196.42 | 52.44 | 14 | 16 | 39.98 | 24459.75 | 327.97 | 830.45 | 110.21 | 70.58 | 10847.26 | 0.64 | 0.74 | 4.71 | 0.63 | 1 | 10 | 230.881 | 315.9016 | 285.7524 | 230880.9954 | 315901.5636 | 4.252e-06 | 11 | 285752.3618
14 | 90 | CONCLUIDO | 3.2334 | 30.93 | 27.9 | 98.48 | 1.35 | 17 | 197.98 | 52.44 | 15 | 15 | 40.54 | 24651.58 | 325.24 | 830.44 | 109.52 | 70.58 | 10509.23 | 0.64 | 0.74 | 4.71 | 0.61 | 1 | 10 | 229.4193 | 313.9016 | 283.9433 | 229419.3269 | 313901.6443 | 4.2602e-06 | 11 | 283943.312
15 | 90 | CONCLUIDO | 3.2431 | 30.84 | 27.85 | 104.42 | 1.42 | 16 | 199.54 | 52.44 | 16 | 14 | 41.1 | 24844.17 | 321.25 | 830.44 | 107.6 | 70.58 | 9551.75 | 0.66 | 0.75 | 4.71 | 0.55 | 1 | 10 | 227.2599 | 310.947 | 281.2707 | 227259.9205 | 310947.0493 | 4.2729e-06 | 11 | 281270.6993
16 | 90 | CONCLUIDO | 3.2506 | 30.76 | 27.81 | 111.24 | 1.5 | 15 | 201.11 | 52.44 | 17 | 13 | 41.67 | 25037.53 | 316.7 | 830.48 | 106.43 | 70.58 | 8975.51 | 0.66 | 0.75 | 4.71 | 0.52 | 1 | 10 | 224.9852 | 307.8347 | 278.4554 | 224985.2161 | 307834.6983 | 4.2828e-06 | 11 | 278455.3867
17 | 90 | CONCLUIDO | 3.2591 | 30.68 | 27.76 | 118.99 | 1.58 | 14 | 202.68 | 52.44 | 18 | 12 | 42.24 | 25231.66 | 313.45 | 830.44 | 105.03 | 70.58 | 8276.33 | 0.67 | 0.75 | 4.7 | 0.47 | 1 | 10 | 216.382 | 296.0634 | 267.8075 | 216381.9978 | 296063.3955 | 4.294e-06 | 10 | 267807.5205
18 | 90 | CONCLUIDO | 3.2657 | 30.62 | 27.74 | 128.03 | 1.65 | 13 | 204.26 | 52.44 | 19 | 11 | 42.82 | 25426.72 | 310.02 | 830.44 | 104.04 | 70.58 | 7786.16 | 0.68 | 0.75 | 4.7 | 0.45 | 1 | 10 | 214.6454 | 293.6874 | 265.6582 | 214645.4326 | 293687.3504 | 4.3027e-06 | 10 | 265658.2419
19 | 90 | CONCLUIDO | 3.2738 | 30.55 | 27.7 | 138.49 | 1.73 | 12 | 205.85 | 52.44 | 20 | 10 | 43.41 | 25622.45 | 303.92 | 830.44 | 102.89 | 70.58 | 7217.49 | 0.69 | 0.75 | 4.7 | 0.41 | 1 | 10 | 211.7294 | 289.6975 | 262.0492 | 211729.4142 | 289697.5253 | 4.3134e-06 | 10 | 262049.2001
20 | 90 | CONCLUIDO | 3.2742 | 30.54 | 27.69 | 138.47 | 1.8 | 12 | 207.45 | 52.44 | 21 | 10 | 44 | 25818.99 | 302.61 | 830.44 | 102.66 | 70.58 | 7103.94 | 0.69 | 0.75 | 4.7 | 0.4 | 1 | 10 | 211.1621 | 288.9213 | 261.347 | 211162.0917 | 288921.2897 | 4.3139e-06 | 10 | 261347.0473
21 | 90 | CONCLUIDO | 3.282 | 30.47 | 27.66 | 150.86 | 1.87 | 11 | 209.05 | 52.44 | 22 | 4 | 44.6 | 26016.35 | 297.45 | 830.5 | 101.08 | 70.58 | 6316.26 | 0.7 | 0.75 | 4.71 | 0.36 | 1 | 10 | 208.6702 | 285.5117 | 258.2629 | 208670.1764 | 285511.7413 | 4.3242e-06 | 10 | 258262.9014
22 | 90 | CONCLUIDO | 3.2802 | 30.49 | 27.67 | 150.95 | 1.94 | 11 | 210.65 | 52.44 | 23 | 2 | 45.21 | 26214.54 | 297.83 | 830.49 | 101.45 | 70.58 | 6502.16 | 0.7 | 0.75 | 4.71 | 0.38 | 1 | 10 | 208.9096 | 285.8394 | 258.5593 | 208909.6445 | 285839.392 | 4.3218e-06 | 10 | 258559.2816
23 | 90 | CONCLUIDO | 3.2801 | 30.49 | 27.68 | 150.95 | 2.01 | 11 | 212.27 | 52.44 | 24 | 2 | 45.82 | 26413.56 | 298.88 | 830.48 | 101.57 | 70.58 | 6565.09 | 0.69 | 0.75 | 4.71 | 0.38 | 1 | 10 | 209.355 | 286.4488 | 259.1105 | 209355.0367 | 286448.7974 | 4.3217e-06 | 10 | 259110.5262
24 | 90 | CONCLUIDO | 3.2805 | 30.48 | 27.67 | 150.94 | 2.08 | 11 | 213.89 | 52.44 | 25 | 0 | 46.44 | 26613.43 | 299.73 | 830.56 | 101.37 | 70.58 | 6463.77 | 0.7 | 0.75 | 4.71 | 0.38 | 1 | 10 | 209.6849 | 286.9001 | 259.5188 | 209684.889 | 286900.1157 | 4.3222e-06 | 10 | 259518.7714

## RESULTADOS_0
Unnamed: 0 | Volume de calda [L] | STATUS | Capacidade operacional [ha/h] | Tempo de missao [h] | Tempo util [h] | Tempo por voo [min] | Autonomia Projetada [h] | N° Voos | MTOW [kg] | Massa Estrutura [kg] | Combustível [kg] | Abastecimentos | Massa gerador | Potência gerador [W] | Combustível consumido [L] | Calda cons [L] | Distância percorrida [km] | Distância Pulverizando [km] | RTL ACUMULADO[m] | EOC [km/km] | EOC [h/h] | Tempo de manobra [h] | Tempo rtl_rtw [h] | V pulv [m/s] | V desloc [m/s] | Preço Total por ha Simples [R$/ha] | Preço Total por ha Presumido [R$/ha] | Preço Total por ha Real [R$/ha] | Preço Total Simples [R$] | Preço Total Presumido [R$] | Prod CAPEX [ha/h/R$] | Dias Trabalhados | Preço Total Real [R$]
0 | 10 | CONCLUIDO | 3.0251 | 33.06 | 30.48 | 21.77 | 0.64 | 84 | 26.11 | 12.1 | 1 | 0 | 3.01 | 3454.41 | 87.37 | 830.62 | 191.38 | 70.58 | 51104.39 | 0.37 | 0.68 | 4.94 | 3.18 | 1 | 10 | 119.5642 | 163.593 | 147.98 | 119564.2241 | 163593.0462 | 4.3303e-06 | 11 | 147979.9555

## RESULTADOS_7
Unnamed: 0 | Volume de calda [L] | STATUS | Capacidade operacional [ha/h] | Tempo de missao [h] | Tempo util [h] | Tempo por voo [min] | Autonomia Projetada [h] | N° Voos | MTOW [kg] | Massa Estrutura [kg] | Combustível [kg] | Abastecimentos | Massa gerador | Potência gerador [W] | Combustível consumido [L] | Calda cons [L] | Distância percorrida [km] | Distância Pulverizando [km] | RTL ACUMULADO[m] | EOC [km/km] | EOC [h/h] | Tempo de manobra [h] | Tempo rtl_rtw [h] | V pulv [m/s] | V desloc [m/s] | Preço Total por ha Simples [R$/ha] | Preço Total por ha Presumido [R$/ha] | Preço Total por ha Real [R$/ha] | Preço Total Simples [R$] | Preço Total Presumido [R$] | Prod CAPEX [ha/h/R$] | Dias Trabalhados | Preço Total Real [R$]
0 | 45 | CONCLUIDO | 2.3203 | 43.1 | 36.28 | 9.26 | 0.18 | 235 | 98.71 | 39.72 | 1 | 233 | 12.99 | 12407.75 | 322.53 | 830.71 | 390.39 | 70.58 | 149851.55 | 0.18 | 0.57 | 5.04 | 8.98 | 1 | 10 | 312.6435 | 427.7727 | 386.9467 | 312643.5359 | 427772.6787 | 3.1615e-06 | 15 | 386946.6547
1 | 45 | CONCLUIDO | 2.8591 | 34.98 | 30.97 | 18.96 | 0.35 | 98 | 99.95 | 39.72 | 2 | 96 | 13.24 | 12561.45 | 268.92 | 830.49 | 212.15 | 70.58 | 61420.45 | 0.33 | 0.67 | 4.84 | 3.68 | 1 | 10 | 224.7357 | 307.4932 | 278.1465 | 224735.6583 | 307493.2424 | 3.8956e-06 | 12 | 278146.5189
2 | 45 | CONCLUIDO | 3.0501 | 32.79 | 29.54 | 29.06 | 0.52 | 61 | 101.2 | 39.72 | 3 | 59 | 13.49 | 12715.54 | 250.44 | 830.52 | 163.64 | 70.58 | 37346.31 | 0.43 | 0.7 | 4.8 | 2.25 | 1 | 10 | 200.195 | 273.9156 | 247.7735 | 200195.0087 | 273915.6429 | 4.1559e-06 | 11 | 247773.5184
3 | 45 | CONCLUIDO | 3.1452 | 31.79 | 28.9 | 39.41 | 0.69 | 44 | 102.45 | 39.72 | 4 | 42 | 13.74 | 12870.03 | 238.19 | 830.52 | 142.58 | 70.58 | 26903.37 | 0.5 | 0.72 | 4.76 | 1.61 | 1 | 10 | 190.8241 | 261.094 | 236.1755 | 190824.1174 | 261093.9759 | 4.2854e-06 | 11 | 236175.5333
4 | 45 | CONCLUIDO | 3.2054 | 31.2 | 28.51 | 50.31 | 0.85 | 34 | 103.71 | 39.72 | 5 | 32 | 14 | 13024.91 | 227.17 | 830.45 | 129.92 | 70.58 | 20624.18 | 0.54 | 0.73 | 4.73 | 1.22 | 1 | 10 | 183.8002 | 251.4835 | 227.4823 | 183800.1678 | 251483.4983 | 4.3675e-06 | 11 | 227482.2662
5 | 45 | CONCLUIDO | 3.2387 | 30.88 | 28.31 | 60.67 | 1.01 | 28 | 104.97 | 39.72 | 6 | 26 | 14.25 | 13180.19 | 218.62 | 830.45 | 123.16 | 70.58 | 17271.93 | 0.57 | 0.73 | 4.73 | 1.02 | 1 | 10 | 179.0028 | 244.9196 | 221.5448 | 179002.8398 | 244919.5824 | 4.4128e-06 | 11 | 221544.8012
6 | 45 | CONCLUIDO | 3.2695 | 30.59 | 28.12 | 73.37 | 1.16 | 23 | 106.23 | 39.72 | 7 | 19 | 14.52 | 13335.87 | 209.91 | 830.44 | 116.78 | 70.58 | 14107.58 | 0.6 | 0.74 | 4.72 | 0.83 | 1 | 10 | 167.6373 | 229.3687 | 207.4781 | 167637.251 | 229368.6825 | 4.4548e-06 | 10 | 207478.0574
7 | 45 | CONCLUIDO | 3.2898 | 30.4 | 28 | 83.99 | 1.31 | 20 | 107.5 | 39.72 | 8 | 6 | 14.78 | 13491.96 | 203.44 | 830.57 | 112.23 | 70.58 | 11846.58 | 0.63 | 0.74 | 4.73 | 0.7 | 1 | 10 | 164.2973 | 224.7989 | 203.3444 | 164297.3385 | 224798.8668 | 4.4825e-06 | 10 | 203344.3784
8 | 45 | CONCLUIDO | 3.2883 | 30.41 | 28.01 | 84.04 | 1.46 | 20 | 108.77 | 39.72 | 9 | 0 | 15.05 | 13648.58 | 204.7 | 830.59 | 112.41 | 70.58 | 11935.94 | 0.63 | 0.74 | 4.74 | 0.72 | 1 | 10 | 164.8667 | 225.5779 | 204.0491 | 164866.7104 | 225577.9066 | 4.4804e-06 | 10 | 204049.0678

## RESULTADOS_10
Unnamed: 0 | Volume de calda [L] | STATUS | Capacidade operacional [ha/h] | Tempo de missao [h] | Tempo util [h] | Tempo por voo [min] | Autonomia Projetada [h] | N° Voos | MTOW [kg] | Massa Estrutura [kg] | Combustível [kg] | Abastecimentos | Massa gerador | Potência gerador [W] | Combustível consumido [L] | Calda cons [L] | Distância percorrida [km] | Distância Pulverizando [km] | RTL ACUMULADO[m] | EOC [km/km] | EOC [h/h] | Tempo de manobra [h] | Tempo rtl_rtw [h] | V pulv [m/s] | V desloc [m/s] | Preço Total por ha Simples [R$/ha] | Preço Total por ha Presumido [R$/ha] | Preço Total por ha Real [R$/ha] | Preço Total Simples [R$] | Preço Total Presumido [R$] | Prod CAPEX [ha/h/R$] | Dias Trabalhados | Preço Total Real [R$]
0 | 60 | CONCLUIDO | 2.0693 | 48.32 | 38.68 | 7.89 | 0.14 | 294 | 124.63 | 45 | 1 | 292 | 18.64 | 15605.44 | 403.66 | 830.68 | 469.91 | 70.58 | 189316.7 | 0.15 | 0.54 | 5.16 | 11.38 | 1 | 10 | 404.0207 | 552.799 | 500.0406 | 404020.7342 | 552798.9927 | 2.7832e-06 | 16 | 500040.6327
1 | 60 | CONCLUIDO | 2.7065 | 36.95 | 31.77 | 16.02 | 0.28 | 119 | 125.95 | 45 | 2 | 117 | 18.95 | 15767.7 | 326.81 | 830.64 | 238.57 | 70.58 | 74521.68 | 0.3 | 0.65 | 4.88 | 4.48 | 1 | 10 | 271.7703 | 371.8482 | 336.3595 | 271770.3273 | 371848.1514 | 3.6403e-06 | 13 | 336359.4858
2 | 60 | CONCLUIDO | 2.9344 | 34.08 | 30.06 | 24.37 | 0.42 | 74 | 127.27 | 45 | 3 | 72 | 19.27 | 15930.42 | 304.23 | 830.5 | 180.99 | 70.58 | 45957.06 | 0.39 | 0.69 | 4.81 | 2.76 | 1 | 10 | 239.4574 | 327.6362 | 296.367 | 239457.3955 | 327636.1726 | 3.9468e-06 | 12 | 296367.0361
3 | 60 | CONCLUIDO | 3.0489 | 32.8 | 29.29 | 32.54 | 0.55 | 54 | 128.59 | 45 | 4 | 52 | 19.59 | 16093.6 | 291.24 | 830.5 | 155.89 | 70.58 | 33508.39 | 0.45 | 0.71 | 4.77 | 1.99 | 1 | 10 | 220.6252 | 301.8691 | 273.0592 | 220625.2078 | 301869.1425 | 4.1008e-06 | 11 | 273059.1753
4 | 60 | CONCLUIDO | 3.1233 | 32.02 | 28.81 | 41.16 | 0.68 | 42 | 129.92 | 45 | 5 | 40 | 19.92 | 16257.24 | 281.75 | 830.47 | 139.76 | 70.58 | 25503.73 | 0.51 | 0.72 | 4.75 | 1.52 | 1 | 10 | 212.7947 | 291.1551 | 263.3677 | 212794.6957 | 291155.0906 | 4.2009e-06 | 11 | 263367.6574
5 | 60 | CONCLUIDO | 3.1739 | 31.51 | 28.51 | 50.3 | 0.81 | 34 | 131.25 | 45 | 6 | 32 | 20.25 | 16421.36 | 273.63 | 830.47 | 129.52 | 70.58 | 20423.43 | 0.54 | 0.73 | 4.74 | 1.21 | 1 | 10 | 206.9779 | 283.1963 | 256.1684 | 206977.9062 | 283196.3025 | 4.2689e-06 | 11 | 256168.4449
6 | 60 | CONCLUIDO | 3.2014 | 31.24 | 28.36 | 58.68 | 0.93 | 29 | 132.58 | 45 | 7 | 27 | 20.59 | 16585.95 | 266.89 | 830.48 | 124.81 | 70.58 | 18091.35 | 0.57 | 0.73 | 4.73 | 1.07 | 1 | 10 | 202.9113 | 277.6321 | 251.1353 | 202911.2506 | 277632.1249 | 4.3059e-06 | 11 | 251135.3046
7 | 60 | CONCLUIDO | 3.2292 | 30.97 | 28.2 | 67.67 | 1.06 | 25 | 133.92 | 45 | 8 | 23 | 20.93 | 16751.02 | 260.84 | 830.44 | 119.38 | 70.58 | 15399.42 | 0.59 | 0.74 | 4.72 | 0.9 | 1 | 10 | 199.1882 | 272.5381 | 246.5275 | 199188.244 | 272538.143 | 4.3433e-06 | 11 | 246527.4852
8 | 60 | CONCLUIDO | 3.2568 | 30.71 | 28.04 | 80.1 | 1.18 | 21 | 135.27 | 45 | 9 | 19 | 21.27 | 16916.71 | 251.28 | 830.45 | 113.83 | 70.58 | 12641.35 | 0.62 | 0.74 | 4.72 | 0.74 | 1 | 10 | 187.3325 | 256.3166 | 231.8541 | 187332.5013 | 256316.5928 | 4.3804e-06 | 10 | 231854.0969
9 | 60 | CONCLUIDO | 3.27 | 30.58 | 27.96 | 88.3 | 1.29 | 19 | 136.61 | 45 | 10 | 17 | 21.61 | 17082.76 | 247.39 | 830.46 | 111.58 | 70.58 | 11526.85 | 0.63 | 0.74 | 4.71 | 0.67 | 1 | 10 | 185.1973 | 253.3951 | 229.2114 | 185197.2879 | 253395.0996 | 4.3982e-06 | 10 | 229211.427
10 | 60 | CONCLUIDO | 3.283 | 30.46 | 27.89 | 98.45 | 1.41 | 17 | 137.96 | 45 | 11 | 13 | 21.96 | 17249.3 | 239.73 | 830.47 | 108.86 | 70.58 | 10177.8 | 0.65 | 0.74 | 4.72 | 0.6 | 1 | 10 | 181.5287 | 248.3756 | 224.6709 | 181528.6844 | 248375.5545 | 4.4157e-06 | 10 | 224670.9402
11 | 60 | CONCLUIDO | 3.2903 | 30.39 | 27.85 | 104.44 | 1.52 | 16 | 139.32 | 45 | 12 | 5 | 22.32 | 17416.34 | 234.39 | 830.47 | 107.52 | 70.58 | 9514.25 | 0.66 | 0.75 | 4.72 | 0.56 | 1 | 10 | 179.0515 | 244.9862 | 221.6051 | 179051.5499 | 244986.2297 | 4.4255e-06 | 10 | 221605.0878
12 | 60 | CONCLUIDO | 3.2955 | 30.34 | 27.83 | 111.31 | 1.63 | 15 | 140.67 | 45 | 13 | 1 | 22.68 | 17583.88 | 234.37 | 830.52 | 106.27 | 70.58 | 8893.12 | 0.66 | 0.75 | 4.73 | 0.54 | 1 | 10 | 178.8598 | 244.7239 | 221.3678 | 178859.8483 | 244723.9351 | 4.4325e-06 | 10 | 221367.8262
13 | 60 | CONCLUIDO | 3.296 | 30.34 | 27.82 | 111.3 | 1.74 | 15 | 142.04 | 45 | 14 | 0 | 23.04 | 17751.93 | 236.37 | 830.55 | 106.26 | 70.58 | 8890.6 | 0.66 | 0.75 | 4.72 | 0.53 | 1 | 10 | 179.6639 | 245.8241 | 222.363 | 179663.9308 | 245824.1163 | 4.4332e-06 | 10 | 222363.0077

## RESULTADOS_14
Unnamed: 0 | Volume de calda [L] | STATUS | Capacidade operacional [ha/h] | Tempo de missao [h] | Tempo util [h] | Tempo por voo [min] | Autonomia Projetada [h] | N° Voos | MTOW [kg] | Massa Estrutura [kg] | Combustível [kg] | Abastecimentos | Massa gerador | Potência gerador [W] | Combustível consumido [L] | Calda cons [L] | Distância percorrida [km] | Distância Pulverizando [km] | RTL ACUMULADO[m] | EOC [km/km] | EOC [h/h] | Tempo de manobra [h] | Tempo rtl_rtw [h] | V pulv [m/s] | V desloc [m/s] | Preço Total por ha Simples [R$/ha] | Preço Total por ha Presumido [R$/ha] | Preço Total por ha Real [R$/ha] | Preço Total Simples [R$] | Preço Total Presumido [R$] | Prod CAPEX [ha/h/R$] | Dias Trabalhados | Preço Total Real [R$]
0 | 80 | CONCLUIDO | 1.7679 | 56.56 | 42.09 | 6.7 | 0.11 | 377 | 159.12 | 50.28 | 1 | 375 | 27.84 | 19859.16 | 516.55 | 830.86 | 584.4 | 70.58 | 246146.97 | 0.12 | 0.49 | 5.3 | 14.78 | 1 | 10 | 570.2266 | 780.2092 | 705.7471 | 570226.5972 | 780209.1869 | 2.344e-06 | 19 | 705747.1171
1 | 80 | CONCLUIDO | 2.5137 | 39.78 | 32.78 | 13.57 | 0.22 | 145 | 160.54 | 50.28 | 2 | 143 | 28.26 | 20034.4 | 398.75 | 830.62 | 272.27 | 70.58 | 91242.01 | 0.26 | 0.63 | 4.93 | 5.49 | 1 | 10 | 328.7176 | 449.7659 | 406.8409 | 328717.59 | 449765.9087 | 3.3328e-06 | 13 | 406840.8816
2 | 80 | CONCLUIDO | 2.7877 | 35.87 | 30.65 | 20.43 | 0.33 | 90 | 161.97 | 50.28 | 3 | 88 | 28.69 | 20210.21 | 369.23 | 830.56 | 201.25 | 70.58 | 56007.16 | 0.35 | 0.68 | 4.83 | 3.35 | 1 | 10 | 282.6865 | 386.7841 | 349.87 | 282686.4764 | 386784.1082 | 3.6961e-06 | 12 | 349869.9758
3 | 80 | CONCLUIDO | 2.9335 | 34.09 | 29.67 | 27.39 | 0.43 | 65 | 163.4 | 50.28 | 4 | 63 | 29.12 | 20386.62 | 353.9 | 830.53 | 168.31 | 70.58 | 39662.42 | 0.42 | 0.7 | 4.79 | 2.37 | 1 | 10 | 265.067 | 362.6764 | 328.0631 | 265067.0264 | 362676.3994 | 3.8894e-06 | 12 | 328063.0729
4 | 80 | CONCLUIDO | 3.0167 | 33.15 | 29.18 | 34.33 | 0.54 | 51 | 164.83 | 50.28 | 5 | 49 | 29.55 | 20563.61 | 344.51 | 830.5 | 152.29 | 70.58 | 31722.67 | 0.46 | 0.71 | 4.76 | 1.89 | 1 | 10 | 248.7245 | 340.3158 | 307.8365 | 248724.455 | 340315.7722 | 3.9998e-06 | 11 | 307836.5126
5 | 80 | CONCLUIDO | 3.0758 | 32.51 | 28.83 | 41.19 | 0.64 | 42 | 166.27 | 50.28 | 6 | 40 | 29.99 | 20741.2 | 336.8 | 830.49 | 140.51 | 70.58 | 25879.05 | 0.5 | 0.72 | 4.75 | 1.54 | 1 | 10 | 241.8001 | 330.8416 | 299.2665 | 241800.0926 | 330841.5541 | 4.0781e-06 | 11 | 299266.5005
6 | 80 | CONCLUIDO | 3.1235 | 32.02 | 28.56 | 48.97 | 0.74 | 35 | 167.72 | 50.28 | 7 | 33 | 30.44 | 20919.39 | 329.43 | 830.45 | 131.48 | 70.58 | 21396.5 | 0.54 | 0.73 | 4.74 | 1.27 | 1 | 10 | 235.9099 | 322.7823 | 291.9764 | 235909.8546 | 322782.2707 | 4.1414e-06 | 11 | 291976.3838
7 | 80 | CONCLUIDO | 3.1603 | 31.64 | 28.35 | 56.7 | 0.84 | 30 | 169.17 | 50.28 | 8 | 28 | 30.89 | 21098.19 | 323.91 | 830.45 | 124.41 | 70.58 | 17888.98 | 0.57 | 0.73 | 4.73 | 1.06 | 1 | 10 | 231.5576 | 316.8273 | 286.5897 | 231557.5659 | 316827.2773 | 4.1902e-06 | 11 | 286589.7266
8 | 80 | CONCLUIDO | 3.1799 | 31.45 | 28.25 | 62.79 | 0.94 | 27 | 170.62 | 50.28 | 9 | 25 | 31.34 | 21277.6 | 319.42 | 830.47 | 121.14 | 70.58 | 16270.4 | 0.58 | 0.73 | 4.73 | 0.96 | 1 | 10 | 228.624 | 312.8135 | 282.959 | 228624.0349 | 312813.4907 | 4.2161e-06 | 11 | 282959.0102
9 | 80 | CONCLUIDO | 3.2004 | 31.25 | 28.15 | 70.37 | 1.03 | 24 | 172.08 | 50.28 | 10 | 22 | 31.8 | 21457.64 | 314.3 | 830.49 | 117.68 | 70.58 | 14551.18 | 0.6 | 0.74 | 4.72 | 0.85 | 1 | 10 | 225.4166 | 308.4249 | 278.9893 | 225416.6079 | 308424.9477 | 4.2433e-06 | 11 | 278989.3035
10 | 80 | CONCLUIDO | 3.2148 | 31.11 | 28.07 | 76.56 | 1.12 | 22 | 173.55 | 50.28 | 11 | 20 | 32.27 | 21638.31 | 309.28 | 830.5 | 115.43 | 70.58 | 13439.88 | 0.61 | 0.74 | 4.71 | 0.78 | 1 | 10 | 222.5803 | 304.5441 | 275.4789 | 222580.2659 | 304544.1394 | 4.2624e-06 | 11 | 275478.8741
11 | 80 | CONCLUIDO | 3.2292 | 30.97 | 28 | 84 | 1.22 | 20 | 175.02 | 50.28 | 12 | 18 | 32.74 | 21819.6 | 305.2 | 830.45 | 112.73 | 70.58 | 12096.31 | 0.63 | 0.74 | 4.72 | 0.71 | 1 | 10 | 220.1707 | 301.2473 | 272.4967 | 220170.7144 | 301247.2846 | 4.2815e-06 | 11 | 272496.6666
12 | 80 | CONCLUIDO | 3.2428 | 30.84 | 27.93 | 93.11 | 1.31 | 18 | 176.49 | 50.28 | 13 | 16 | 33.21 | 22001.54 | 301.65 | 830.45 | 110.49 | 70.58 | 10988.29 | 0.64 | 0.74 | 4.71 | 0.64 | 1 | 10 | 218.0398 | 298.3317 | 269.8593 | 218039.8212 | 298331.7025 | 4.2995e-06 | 11 | 269859.3436
13 | 80 | CONCLUIDO | 3.2512 | 30.76 | 27.89 | 98.42 | 1.4 | 17 | 177.97 | 50.28 | 14 | 15 | 33.69 | 22184.13 | 294.77 | 830.45 | 108.87 | 70.58 | 10183.7 | 0.65 | 0.74 | 4.71 | 0.59 | 1 | 10 | 214.7729 | 293.8617 | 265.816 | 214772.8842 | 293861.7352 | 4.3107e-06 | 11 | 265815.9837
14 | 80 | CONCLUIDO | 3.2668 | 30.61 | 27.8 | 111.21 | 1.48 | 15 | 179.46 | 50.28 | 15 | 13 | 34.18 | 22367.38 | 290.4 | 830.45 | 106.35 | 70.58 | 8933.22 | 0.66 | 0.75 | 4.7 | 0.51 | 1 | 10 | 205.4407 | 281.0931 | 254.2659 | 205440.7154 | 281093.0502 | 4.3314e-06 | 10 | 254265.924
15 | 80 | CONCLUIDO | 3.273 | 30.55 | 27.78 | 119.05 | 1.57 | 14 | 180.95 | 50.28 | 16 | 12 | 34.67 | 22551.28 | 286.89 | 830.44 | 105.27 | 70.58 | 8400.92 | 0.67 | 0.75 | 4.71 | 0.48 | 1 | 10 | 203.7134 | 278.7296 | 252.1281 | 203713.3915 | 278729.6495 | 4.3396e-06 | 10 | 252128.0829
16 | 80 | CONCLUIDO | 3.2822 | 30.47 | 27.72 | 127.96 | 1.65 | 13 | 182.45 | 50.28 | 17 | 11 | 35.17 | 22735.98 | 280.48 | 830.45 | 103.52 | 70.58 | 7528.27 | 0.68 | 0.75 | 4.7 | 0.43 | 1 | 10 | 200.6479 | 274.5353 | 248.3341 | 200647.9156 | 274535.3301 | 4.3518e-06 | 10 | 248334.0635
17 | 80 | CONCLUIDO | 3.2798 | 30.49 | 27.75 | 128.06 | 1.74 | 13 | 183.95 | 50.28 | 18 | 9 | 35.67 | 22921.24 | 277.06 | 830.44 | 104.28 | 70.58 | 7910.15 | 0.68 | 0.75 | 4.7 | 0.45 | 1 | 10 | 199.3414 | 272.7477 | 246.717 | 199341.3878 | 272747.6811 | 4.3486e-06 | 10 | 246717.0252
18 | 80 | CONCLUIDO | 3.2876 | 30.42 | 27.71 | 138.53 | 1.82 | 12 | 185.46 | 50.28 | 19 | 4 | 36.18 | 23107.19 | 276.14 | 830.47 | 102.75 | 70.58 | 7149.92 | 0.69 | 0.75 | 4.71 | 0.41 | 1 | 10 | 198.6311 | 271.7758 | 245.8379 | 198631.1109 | 271775.8489 | 4.3589e-06 | 10 | 245837.9433
19 | 80 | CONCLUIDO | 3.287 | 30.42 | 27.71 | 138.56 | 1.9 | 12 | 186.97 | 50.28 | 20 | 1 | 36.69 | 23293.82 | 277.44 | 830.49 | 102.74 | 70.58 | 7144.19 | 0.69 | 0.75 | 4.71 | 0.42 | 1 | 10 | 199.1928 | 272.5443 | 246.5331 | 199192.7549 | 272544.315 | 4.3581e-06 | 10 | 246533.0681
20 | 80 | CONCLUIDO | 3.2869 | 30.42 | 27.71 | 138.56 | 1.98 | 12 | 188.49 | 50.28 | 21 | 0 | 37.21 | 23481.16 | 279.48 | 830.48 | 102.71 | 70.58 | 7127.77 | 0.69 | 0.75 | 4.72 | 0.42 | 1 | 10 | 200.0411 | 273.705 | 247.583 | 200041.083 | 273705.0349 | 4.358e-06 | 10 | 247583.0106

## RESULTADOS_5
Unnamed: 0 | Volume de calda [L] | STATUS | Capacidade operacional [ha/h] | Tempo de missao [h] | Tempo util [h] | Tempo por voo [min] | Autonomia Projetada [h] | N° Voos | MTOW [kg] | Massa Estrutura [kg] | Combustível [kg] | Abastecimentos | Massa gerador | Potência gerador [W] | Combustível consumido [L] | Calda cons [L] | Distância percorrida [km] | Distância Pulverizando [km] | RTL ACUMULADO[m] | EOC [km/km] | EOC [h/h] | Tempo de manobra [h] | Tempo rtl_rtw [h] | V pulv [m/s] | V desloc [m/s] | Preço Total por ha Simples [R$/ha] | Preço Total por ha Presumido [R$/ha] | Preço Total por ha Real [R$/ha] | Preço Total Simples [R$] | Preço Total Presumido [R$] | Prod CAPEX [ha/h/R$] | Dias Trabalhados | Preço Total Real [R$]
0 | 35 | CONCLUIDO | 2.5026 | 39.96 | 34.71 | 10.68 | 0.22 | 195 | 80.84 | 35.1 | 1 | 193 | 9.74 | 10204.21 | 267.58 | 830.77 | 337.04 | 70.58 | 123377.91 | 0.21 | 0.6 | 4.99 | 7.41 | 1 | 10 | 257.3398 | 352.1036 | 318.4994 | 257339.7705 | 352103.627 | 3.445e-06 | 14 | 318499.3511
1 | 35 | CONCLUIDO | 2.9739 | 33.63 | 30.32 | 22.19 | 0.43 | 82 | 82.04 | 35.1 | 2 | 80 | 9.94 | 10352.53 | 225.42 | 830.51 | 190.19 | 70.58 | 50519.98 | 0.37 | 0.68 | 4.82 | 3.03 | 1 | 10 | 190.452 | 260.5848 | 235.715 | 190451.9815 | 260584.8033 | 4.0938e-06 | 11 | 235714.9554
2 | 35 | CONCLUIDO | 3.133 | 31.92 | 29.15 | 34.29 | 0.63 | 51 | 83.25 | 35.1 | 3 | 49 | 10.15 | 10501.19 | 208.52 | 830.49 | 151.21 | 70.58 | 31183.13 | 0.47 | 0.71 | 4.76 | 1.85 | 1 | 10 | 176.7498 | 241.8369 | 218.7563 | 176749.8158 | 241836.8956 | 4.3128e-06 | 11 | 218756.3217
3 | 35 | CONCLUIDO | 3.2148 | 31.11 | 28.59 | 47.66 | 0.83 | 36 | 84.46 | 35.1 | 4 | 34 | 10.36 | 10650.22 | 194.9 | 830.46 | 132.33 | 70.58 | 21818.33 | 0.53 | 0.73 | 4.75 | 1.3 | 1 | 10 | 168.1624 | 230.0872 | 208.128 | 168162.4193 | 230087.2409 | 4.4254e-06 | 11 | 208128.0376
4 | 35 | CONCLUIDO | 3.2614 | 30.66 | 28.29 | 60.62 | 1.02 | 28 | 85.67 | 35.1 | 5 | 22 | 10.57 | 10799.59 | 183.82 | 830.45 | 122.3 | 70.58 | 16842.73 | 0.58 | 0.73 | 4.73 | 0.99 | 1 | 10 | 155.4507 | 212.6945 | 192.3952 | 155450.6884 | 212694.4899 | 4.4896e-06 | 10 | 192395.2263
5 | 35 | CONCLUIDO | 3.2761 | 30.52 | 28.2 | 67.68 | 1.21 | 25 | 86.88 | 35.1 | 6 | 1 | 10.78 | 10949.33 | 179.88 | 830.47 | 118.59 | 70.58 | 15005.18 | 0.6 | 0.74 | 4.75 | 0.91 | 1 | 10 | 153.3865 | 209.8702 | 189.8405 | 153386.4996 | 209870.1757 | 4.5098e-06 | 10 | 189840.4607
6 | 35 | CONCLUIDO | 3.2765 | 30.52 | 28.2 | 67.68 | 1.39 | 25 | 88.1 | 35.1 | 7 | 0 | 11 | 11099.43 | 182.15 | 830.47 | 118.51 | 70.58 | 14963.18 | 0.6 | 0.74 | 4.75 | 0.9 | 1 | 10 | 154.3186 | 211.1455 | 190.9941 | 154318.6159 | 211145.5383 | 4.5104e-06 | 10 | 190994.1044

## RESULTADOS_8
Unnamed: 0 | Volume de calda [L] | STATUS | Capacidade operacional [ha/h] | Tempo de missao [h] | Tempo util [h] | Tempo por voo [min] | Autonomia Projetada [h] | N° Voos | MTOW [kg] | Massa Estrutura [kg] | Combustível [kg] | Abastecimentos | Massa gerador | Potência gerador [W] | Combustível consumido [L] | Calda cons [L] | Distância percorrida [km] | Distância Pulverizando [km] | RTL ACUMULADO[m] | EOC [km/km] | EOC [h/h] | Tempo de manobra [h] | Tempo rtl_rtw [h] | V pulv [m/s] | V desloc [m/s] | Preço Total por ha Simples [R$/ha] | Preço Total por ha Presumido [R$/ha] | Preço Total por ha Real [R$/ha] | Preço Total Simples [R$] | Preço Total Presumido [R$] | Prod CAPEX [ha/h/R$] | Dias Trabalhados | Preço Total Real [R$]
0 | 50 | CONCLUIDO | 2.2353 | 44.74 | 37.06 | 8.75 | 0.16 | 254 | 107.41 | 41.65 | 1 | 252 | 14.77 | 13481.73 | 349.45 | 830.75 | 414.95 | 70.58 | 162038.67 | 0.17 | 0.56 | 5.11 | 9.75 | 1 | 10 | 338.8524 | 463.6327 | 419.3843 | 338852.3555 | 463632.742 | 3.0317e-06 | 15 | 419384.2838
1 | 50 | CONCLUIDO | 2.8083 | 35.61 | 31.24 | 17.85 | 0.32 | 105 | 108.68 | 41.65 | 2 | 103 | 15.03 | 13638.32 | 288.84 | 830.6 | 220.57 | 70.58 | 65592.08 | 0.32 | 0.66 | 4.87 | 3.94 | 1 | 10 | 238.0299 | 325.6829 | 294.6002 | 238029.8519 | 325682.9445 | 3.8089e-06 | 12 | 294600.2214
2 | 50 | CONCLUIDO | 3.0084 | 33.24 | 29.74 | 27.03 | 0.48 | 66 | 109.96 | 41.65 | 3 | 64 | 15.31 | 13795.21 | 269.16 | 830.55 | 170.45 | 70.58 | 40727.52 | 0.41 | 0.7 | 4.8 | 2.44 | 1 | 10 | 211.3148 | 289.1303 | 261.5361 | 211314.8345 | 289130.2791 | 4.0803e-06 | 11 | 261536.091
3 | 50 | CONCLUIDO | 3.115 | 32.1 | 29.02 | 37.05 | 0.63 | 47 | 111.23 | 41.65 | 4 | 45 | 15.58 | 13952.52 | 256.41 | 830.56 | 146.78 | 70.58 | 28989.03 | 0.48 | 0.72 | 4.76 | 1.73 | 1 | 10 | 200.7495 | 274.6743 | 248.4597 | 200749.4602 | 274674.2678 | 4.2249e-06 | 11 | 248459.7412
4 | 50 | CONCLUIDO | 3.175 | 31.5 | 28.64 | 46.44 | 0.78 | 37 | 112.51 | 41.65 | 5 | 35 | 15.86 | 14110.24 | 246.74 | 830.51 | 134.13 | 70.58 | 22711.74 | 0.53 | 0.72 | 4.74 | 1.34 | 1 | 10 | 194.0578 | 265.5185 | 240.1778 | 194057.8445 | 265518.504 | 4.3063e-06 | 11 | 240177.7907
5 | 50 | CONCLUIDO | 3.218 | 31.08 | 28.37 | 56.74 | 0.93 | 30 | 113.79 | 41.65 | 6 | 28 | 16.14 | 14268.39 | 238.22 | 830.52 | 125.01 | 70.58 | 18186.89 | 0.56 | 0.73 | 4.74 | 1.08 | 1 | 10 | 188.7446 | 258.2487 | 233.6018 | 188744.6002 | 258248.6888 | 4.3646e-06 | 11 | 233601.7964
6 | 50 | CONCLUIDO | 3.2498 | 30.77 | 28.18 | 67.63 | 1.07 | 25 | 115.08 | 41.65 | 7 | 23 | 16.43 | 14426.96 | 230 | 830.45 | 118.73 | 70.58 | 15071.36 | 0.59 | 0.74 | 4.72 | 0.89 | 1 | 10 | 184.1066 | 251.9028 | 227.8616 | 184106.6224 | 251902.803 | 4.4077e-06 | 11 | 227861.5531
7 | 50 | CONCLUIDO | 3.275 | 30.53 | 28.03 | 80.09 | 1.21 | 21 | 116.37 | 41.65 | 8 | 19 | 16.72 | 14585.96 | 221.42 | 830.44 | 113.68 | 70.58 | 12566.39 | 0.62 | 0.74 | 4.72 | 0.74 | 1 | 10 | 172.9372 | 236.6203 | 214.0376 | 172937.2128 | 236620.3241 | 4.4419e-06 | 10 | 214037.6124
8 | 50 | CONCLUIDO | 3.2845 | 30.45 | 27.99 | 88.38 | 1.35 | 19 | 117.66 | 41.65 | 9 | 10 | 17.01 | 14745.39 | 215.55 | 830.45 | 111.99 | 70.58 | 11734.26 | 0.63 | 0.74 | 4.72 | 0.69 | 1 | 10 | 170.1858 | 232.8557 | 210.6323 | 170185.8115 | 232855.7354 | 4.4548e-06 | 10 | 210632.3108
9 | 50 | CONCLUIDO | 3.2911 | 30.38 | 27.95 | 93.16 | 1.48 | 18 | 118.96 | 41.65 | 10 | 1 | 17.31 | 14905.25 | 215.27 | 830.44 | 110.4 | 70.58 | 10943.52 | 0.64 | 0.74 | 4.73 | 0.66 | 1 | 10 | 169.8483 | 232.394 | 210.2146 | 169848.3246 | 232393.9709 | 4.4637e-06 | 10 | 210214.6164
10 | 50 | CONCLUIDO | 3.2913 | 30.38 | 27.95 | 93.16 | 1.61 | 18 | 120.26 | 41.65 | 11 | 0 | 17.61 | 15065.56 | 217.37 | 830.44 | 110.3 | 70.58 | 10892.64 | 0.64 | 0.74 | 4.73 | 0.65 | 1 | 10 | 170.7102 | 233.5733 | 211.2813 | 170710.2183 | 233573.2519 | 4.464e-06 | 10 | 211281.3486

## RESULTADOS_3
Unnamed: 0 | Volume de calda [L] | STATUS | Capacidade operacional [ha/h] | Tempo de missao [h] | Tempo util [h] | Tempo por voo [min] | Autonomia Projetada [h] | N° Voos | MTOW [kg] | Massa Estrutura [kg] | Combustível [kg] | Abastecimentos | Massa gerador | Potência gerador [W] | Combustível consumido [L] | Calda cons [L] | Distância percorrida [km] | Distância Pulverizando [km] | RTL ACUMULADO[m] | EOC [km/km] | EOC [h/h] | Tempo de manobra [h] | Tempo rtl_rtw [h] | V pulv [m/s] | V desloc [m/s] | Preço Total por ha Simples [R$/ha] | Preço Total por ha Presumido [R$/ha] | Preço Total por ha Real [R$/ha] | Preço Total Simples [R$] | Preço Total Presumido [R$] | Prod CAPEX [ha/h/R$] | Dias Trabalhados | Preço Total Real [R$]
0 | 25 | CONCLUIDO | 2.7113 | 36.88 | 32.99 | 13.11 | 0.28 | 151 | 61.76 | 28.92 | 1 | 149 | 6.84 | 7851.41 | 207.23 | 830.63 | 278.88 | 70.58 | 94516.42 | 0.25 | 0.63 | 4.94 | 5.69 | 1 | 10 | 204.4215 | 279.6986 | 253.0045 | 204421.5461 | 279698.5778 | 3.7787e-06 | 13 | 253004.5381
1 | 25 | CONCLUIDO | 3.0901 | 32.36 | 29.68 | 27.82 | 0.55 | 64 | 62.92 | 28.92 | 2 | 62 | 7 | 7994.37 | 175.15 | 830.46 | 168.45 | 70.58 | 39737.92 | 0.42 | 0.7 | 4.79 | 2.38 | 1 | 10 | 161.5613 | 221.0553 | 199.9581 | 161561.3352 | 221055.3465 | 4.3066e-06 | 11 | 199958.1344
2 | 25 | CONCLUIDO | 3.2199 | 31.06 | 28.72 | 44.18 | 0.81 | 39 | 64.08 | 28.92 | 3 | 31 | 7.16 | 8137.65 | 156.74 | 830.56 | 136.2 | 70.58 | 23739.4 | 0.52 | 0.72 | 4.76 | 1.43 | 1 | 10 | 149.9177 | 205.1239 | 185.5472 | 149917.6549 | 205123.9493 | 4.4875e-06 | 11 | 185547.2075
3 | 25 | CONCLUIDO | 3.2369 | 30.89 | 28.61 | 49.05 | 1.07 | 35 | 65.25 | 28.92 | 4 | 1 | 7.33 | 8281.25 | 154.08 | 830.5 | 131.5 | 70.58 | 21409.56 | 0.54 | 0.73 | 4.79 | 1.32 | 1 | 10 | 148.3626 | 202.9963 | 183.6226 | 148362.6143 | 202996.2742 | 4.5112e-06 | 11 | 183622.5947
4 | 25 | CONCLUIDO | 3.2365 | 30.9 | 28.62 | 49.06 | 1.31 | 35 | 66.42 | 28.92 | 5 | 0 | 7.49 | 8425.16 | 156.64 | 830.49 | 131.53 | 70.58 | 21422.6 | 0.54 | 0.73 | 4.79 | 1.32 | 1 | 10 | 149.4514 | 204.4859 | 184.9701 | 149451.3511 | 204485.9318 | 4.5106e-06 | 11 | 184970.0815

## RESULTADOS_15
Unnamed: 0 | Volume de calda [L] | STATUS | Capacidade operacional [ha/h] | Tempo de missao [h] | Tempo util [h] | Tempo por voo [min] | Autonomia Projetada [h] | N° Voos | MTOW [kg] | Massa Estrutura [kg] | Combustível [kg] | Abastecimentos | Massa gerador | Potência gerador [W] | Combustível consumido [L] | Calda cons [L] | Distância percorrida [km] | Distância Pulverizando [km] | RTL ACUMULADO[m] | EOC [km/km] | EOC [h/h] | Tempo de manobra [h] | Tempo rtl_rtw [h] | V pulv [m/s] | V desloc [m/s] | Preço Total por ha Simples [R$/ha] | Preço Total por ha Presumido [R$/ha] | Preço Total por ha Real [R$/ha] | Preço Total Simples [R$] | Preço Total Presumido [R$] | Prod CAPEX [ha/h/R$] | Dias Trabalhados | Preço Total Real [R$]
0 | 85 | CONCLUIDO | 1.6947 | 59.01 | 43.08 | 6.46 | 0.11 | 400 | 167.88 | 51.39 | 1 | 398 | 30.49 | 20939.59 | 547.5 | 830.88 | 617.37 | 70.58 | 262518.3 | 0.11 | 0.48 | 5.34 | 15.77 | 1 | 10 | 623.2943 | 852.8188 | 771.427 | 623294.3279 | 852818.7972 | 2.2398e-06 | 20 | 771426.9681
1 | 85 | CONCLUIDO | 2.4701 | 40.48 | 32.99 | 13.11 | 0.21 | 151 | 169.33 | 51.39 | 2 | 149 | 30.94 | 21118.46 | 415.92 | 830.68 | 279.37 | 70.58 | 94763.78 | 0.25 | 0.63 | 4.93 | 5.7 | 1 | 10 | 350.1312 | 479.065 | 433.3437 | 350131.2021 | 479064.9573 | 3.2645e-06 | 14 | 433343.6702
2 | 85 | CONCLUIDO | 2.7499 | 36.36 | 30.81 | 19.66 | 0.31 | 94 | 170.79 | 51.39 | 3 | 92 | 31.4 | 21297.94 | 385.11 | 830.51 | 206.16 | 70.58 | 58442.99 | 0.34 | 0.67 | 4.84 | 3.51 | 1 | 10 | 294.0548 | 402.3387 | 363.94 | 294054.7502 | 402338.682 | 3.6343e-06 | 12 | 363940.0428
3 | 85 | CONCLUIDO | 2.8989 | 34.5 | 29.82 | 26.31 | 0.41 | 68 | 172.25 | 51.39 | 4 | 66 | 31.86 | 21478.05 | 369.2 | 830.48 | 173.43 | 70.58 | 42206.33 | 0.41 | 0.7 | 4.79 | 2.52 | 1 | 10 | 275.1362 | 376.4535 | 340.5253 | 275136.2 | 376453.487 | 3.8313e-06 | 12 | 340525.2945
4 | 85 | CONCLUIDO | 2.9941 | 33.4 | 29.23 | 33.09 | 0.51 | 53 | 173.71 | 51.39 | 5 | 51 | 32.32 | 21658.78 | 359.09 | 830.51 | 153.72 | 70.58 | 32427.43 | 0.46 | 0.71 | 4.77 | 1.94 | 1 | 10 | 257.2683 | 352.0059 | 318.4109 | 257268.3434 | 352005.8973 | 3.9571e-06 | 11 | 318410.9485
5 | 85 | CONCLUIDO | 3.0601 | 32.68 | 28.85 | 40.26 | 0.61 | 43 | 175.18 | 51.39 | 6 | 41 | 32.79 | 21840.16 | 350.78 | 830.47 | 141.02 | 70.58 | 26127.15 | 0.5 | 0.72 | 4.75 | 1.56 | 1 | 10 | 249.4494 | 341.3076 | 308.7337 | 249449.3695 | 341307.6323 | 4.0443e-06 | 11 | 308733.7109
6 | 85 | CONCLUIDO | 3.0996 | 32.26 | 28.64 | 46.44 | 0.7 | 37 | 176.66 | 51.39 | 7 | 35 | 33.27 | 22022.17 | 345.1 | 830.45 | 134.09 | 70.58 | 22692.63 | 0.53 | 0.72 | 4.74 | 1.34 | 1 | 10 | 244.6291 | 334.7124 | 302.7679 | 244629.1325 | 334712.3713 | 4.0965e-06 | 11 | 302767.8924
7 | 85 | CONCLUIDO | 3.133 | 31.92 | 28.46 | 53.36 | 0.8 | 32 | 178.14 | 51.39 | 8 | 30 | 33.75 | 22204.83 | 339.98 | 830.47 | 128.27 | 70.58 | 19807.73 | 0.55 | 0.73 | 4.73 | 1.17 | 1 | 10 | 240.509 | 329.075 | 297.6686 | 240508.9952 | 329075.0178 | 4.1406e-06 | 11 | 297668.5599
8 | 85 | CONCLUIDO | 3.1626 | 31.62 | 28.3 | 60.64 | 0.89 | 28 | 179.63 | 51.39 | 9 | 26 | 34.24 | 22388.15 | 334.51 | 830.46 | 122.82 | 70.58 | 17104.58 | 0.57 | 0.73 | 4.72 | 1 | 1 | 10 | 236.5289 | 323.6293 | 292.7426 | 236528.9289 | 323629.3154 | 4.1798e-06 | 11 | 292742.5878
9 | 85 | CONCLUIDO | 3.1849 | 31.4 | 28.18 | 67.63 | 0.98 | 25 | 181.12 | 51.39 | 10 | 23 | 34.73 | 22572.13 | 330.19 | 830.47 | 118.72 | 70.58 | 15069.21 | 0.59 | 0.74 | 4.72 | 0.88 | 1 | 10 | 233.4946 | 319.4776 | 288.9871 | 233494.587 | 319477.595 | 4.2092e-06 | 11 | 288987.1017
10 | 85 | CONCLUIDO | 3.1983 | 31.27 | 28.11 | 73.34 | 1.07 | 23 | 182.62 | 51.39 | 11 | 21 | 35.22 | 22756.91 | 326.26 | 830.44 | 116.63 | 70.58 | 14033.01 | 0.61 | 0.74 | 4.72 | 0.82 | 1 | 10 | 231.1253 | 316.2358 | 286.0547 | 231125.2954 | 316235.8257 | 4.2269e-06 | 11 | 286054.7223
11 | 85 | CONCLUIDO | 3.2111 | 31.14 | 28.06 | 80.17 | 1.16 | 21 | 184.12 | 51.39 | 12 | 19 | 35.73 | 22942.24 | 321.94 | 830.47 | 114.43 | 70.58 | 12943.22 | 0.62 | 0.74 | 4.72 | 0.76 | 1 | 10 | 228.6503 | 312.8494 | 282.9915 | 228650.2623 | 312849.3762 | 4.2439e-06 | 11 | 282991.4708
12 | 85 | CONCLUIDO | 3.2288 | 30.97 | 27.95 | 88.28 | 1.24 | 19 | 185.63 | 51.39 | 13 | 17 | 36.24 | 23128.27 | 316.86 | 830.44 | 111.31 | 70.58 | 11393.29 | 0.63 | 0.74 | 4.71 | 0.66 | 1 | 10 | 225.6138 | 308.6947 | 279.2334 | 225613.7948 | 308694.7474 | 4.2673e-06 | 11 | 279233.3539
13 | 85 | CONCLUIDO | 3.2416 | 30.85 | 27.9 | 98.47 | 1.33 | 17 | 187.14 | 51.39 | 14 | 15 | 36.75 | 23314.98 | 311.6 | 830.45 | 109.63 | 70.58 | 10563.29 | 0.64 | 0.74 | 4.71 | 0.61 | 1 | 10 | 222.7893 | 304.8301 | 275.7376 | 222789.297 | 304830.1449 | 4.2842e-06 | 11 | 275737.5837
14 | 85 | CONCLUIDO | 3.2517 | 30.75 | 27.84 | 104.4 | 1.41 | 16 | 188.66 | 51.39 | 15 | 14 | 37.27 | 23502.4 | 307.38 | 830.44 | 107.51 | 70.58 | 9510.41 | 0.66 | 0.75 | 4.71 | 0.55 | 1 | 10 | 220.5358 | 301.7468 | 272.9485 | 220535.7705 | 301746.7705 | 4.2975e-06 | 11 | 272948.4822
15 | 85 | CONCLUIDO | 3.2572 | 30.7 | 27.82 | 111.28 | 1.49 | 15 | 190.19 | 51.39 | 16 | 13 | 37.79 | 23690.52 | 304.47 | 830.44 | 106.71 | 70.58 | 9111.21 | 0.66 | 0.75 | 4.71 | 0.53 | 1 | 10 | 212.2489 | 290.4083 | 262.6922 | 212248.9102 | 290408.3227 | 4.3048e-06 | 10 | 262692.16
16 | 85 | CONCLUIDO | 3.2674 | 30.61 | 27.76 | 118.97 | 1.57 | 14 | 191.72 | 51.39 | 17 | 12 | 38.33 | 23879.37 | 300.18 | 830.44 | 104.82 | 70.58 | 8174.88 | 0.67 | 0.75 | 4.7 | 0.47 | 1 | 10 | 209.9842 | 287.3097 | 259.8892 | 209984.2099 | 287309.6598 | 4.3183e-06 | 10 | 259889.2291
17 | 85 | CONCLUIDO | 3.2739 | 30.54 | 27.73 | 127.99 | 1.65 | 13 | 193.26 | 51.39 | 18 | 11 | 38.86 | 24068.93 | 295.79 | 830.44 | 103.91 | 70.58 | 7724.58 | 0.68 | 0.75 | 4.7 | 0.44 | 1 | 10 | 207.8647 | 284.4096 | 257.266 | 207864.694 | 284409.6446 | 4.3269e-06 | 10 | 257265.9873
18 | 85 | CONCLUIDO | 3.2805 | 30.48 | 27.7 | 138.52 | 1.73 | 12 | 194.8 | 51.39 | 19 | 10 | 39.41 | 24259.23 | 289.82 | 830.45 | 102.86 | 70.58 | 7204.6 | 0.69 | 0.75 | 4.7 | 0.41 | 1 | 10 | 205.0942 | 280.6189 | 253.837 | 205094.1702 | 280618.8918 | 4.3356e-06 | 10 | 253837.0186
19 | 85 | CONCLUIDO | 3.2798 | 30.49 | 27.71 | 138.55 | 1.81 | 12 | 196.35 | 51.39 | 20 | 8 | 39.96 | 24450.27 | 289.82 | 830.47 | 103.08 | 70.58 | 7313.04 | 0.68 | 0.75 | 4.7 | 0.42 | 1 | 10 | 205.1286 | 280.666 | 253.8796 | 205128.5946 | 280665.9928 | 4.3347e-06 | 10 | 253879.6243
20 | 85 | CONCLUIDO | 3.2876 | 30.42 | 27.67 | 150.94 | 1.88 | 11 | 197.9 | 51.39 | 21 | 3 | 40.51 | 24642.07 | 285.09 | 830.49 | 101.5 | 70.58 | 6526.46 | 0.7 | 0.75 | 4.71 | 0.38 | 1 | 10 | 202.8277 | 277.5179 | 251.0319 | 202827.7322 | 277517.8513 | 4.345e-06 | 10 | 251031.9371
21 | 85 | CONCLUIDO | 3.2885 | 30.41 | 27.66 | 150.89 | 1.96 | 11 | 199.46 | 51.39 | 22 | 1 | 41.07 | 24834.62 | 286.27 | 830.47 | 101.3 | 70.58 | 6430.49 | 0.7 | 0.75 | 4.71 | 0.37 | 1 | 10 | 203.274 | 278.1284 | 251.5842 | 203273.96 | 278128.3999 | 4.3462e-06 | 10 | 251584.2157
22 | 85 | CONCLUIDO | 3.2866 | 30.43 | 27.68 | 150.99 | 2.03 | 11 | 201.03 | 51.39 | 23 | 0 | 41.64 | 25027.94 | 288.21 | 830.44 | 101.7 | 70.58 | 6629.93 | 0.69 | 0.75 | 4.71 | 0.39 | 1 | 10 | 204.1653 | 279.348 | 252.6874 | 204165.2862 | 279347.9517 | 4.3436e-06 | 10 | 252687.3753

## RESULTADOS_2
Unnamed: 0 | Volume de calda [L] | STATUS | Capacidade operacional [ha/h] | Tempo de missao [h] | Tempo util [h] | Tempo por voo [min] | Autonomia Projetada [h] | N° Voos | MTOW [kg] | Massa Estrutura [kg] | Combustível [kg] | Abastecimentos | Massa gerador | Potência gerador [W] | Combustível consumido [L] | Calda cons [L] | Distância percorrida [km] | Distância Pulverizando [km] | RTL ACUMULADO[m] | EOC [km/km] | EOC [h/h] | Tempo de manobra [h] | Tempo rtl_rtw [h] | V pulv [m/s] | V desloc [m/s] | Preço Total por ha Simples [R$/ha] | Preço Total por ha Presumido [R$/ha] | Preço Total por ha Real [R$/ha] | Preço Total Simples [R$] | Preço Total Presumido [R$] | Prod CAPEX [ha/h/R$] | Dias Trabalhados | Preço Total Real [R$]
0 | 20 | CONCLUIDO | 2.8316 | 35.32 | 32.03 | 15.25 | 0.34 | 126 | 51.33 | 24.83 | 1 | 124 | 5.51 | 6564.78 | 173.07 | 830.64 | 246.89 | 70.58 | 78647.14 | 0.29 | 0.65 | 4.89 | 4.73 | 1 | 10 | 174.6084 | 238.9069 | 216.1059 | 174608.355 | 238906.8544 | 3.9755e-06 | 12 | 216105.9196
1 | 20 | CONCLUIDO | 3.1602 | 31.64 | 29.25 | 33.11 | 0.66 | 53 | 52.47 | 24.83 | 2 | 48 | 5.64 | 6705.1 | 142.9 | 830.51 | 154.13 | 70.58 | 32633.81 | 0.46 | 0.71 | 4.78 | 1.95 | 1 | 10 | 144.3513 | 197.5078 | 178.6579 | 144351.2853 | 197507.7968 | 4.4369e-06 | 11 | 178657.9299
2 | 20 | CONCLUIDO | 3.2062 | 31.19 | 28.92 | 40.35 | 0.97 | 43 | 53.61 | 24.83 | 3 | 0 | 5.78 | 6845.59 | 137.72 | 830.61 | 141.24 | 70.58 | 26236.21 | 0.5 | 0.72 | 4.81 | 1.62 | 1 | 10 | 141.0329 | 192.9674 | 174.5508 | 141032.8568 | 192967.3766 | 4.5015e-06 | 11 | 174550.841

## RESULTADOS_11
Unnamed: 0 | Volume de calda [L] | STATUS | Capacidade operacional [ha/h] | Tempo de missao [h] | Tempo util [h] | Tempo por voo [min] | Autonomia Projetada [h] | N° Voos | MTOW [kg] | Massa Estrutura [kg] | Combustível [kg] | Abastecimentos | Massa gerador | Potência gerador [W] | Combustível consumido [L] | Calda cons [L] | Distância percorrida [km] | Distância Pulverizando [km] | RTL ACUMULADO[m] | EOC [km/km] | EOC [h/h] | Tempo de manobra [h] | Tempo rtl_rtw [h] | V pulv [m/s] | V desloc [m/s] | Preço Total por ha Simples [R$/ha] | Preço Total por ha Presumido [R$/ha] | Preço Total por ha Real [R$/ha] | Preço Total Simples [R$] | Preço Total Presumido [R$] | Prod CAPEX [ha/h/R$] | Dias Trabalhados | Preço Total Real [R$]
0 | 65 | CONCLUIDO | 1.9902 | 50.25 | 39.52 | 7.55 | 0.13 | 314 | 133.21 | 46.47 | 1 | 312 | 20.75 | 16663.42 | 431.16 | 830.86 | 497.81 | 70.58 | 203168.02 | 0.14 | 0.53 | 5.2 | 12.21 | 1 | 10 | 443.2534 | 606.4789 | 548.5974 | 443253.4363 | 606478.9065 | 2.6666e-06 | 17 | 548597.4109
1 | 65 | CONCLUIDO | 2.6635 | 37.54 | 31.96 | 15.34 | 0.26 | 125 | 134.55 | 46.47 | 2 | 123 | 21.09 | 16828.84 | 344.26 | 830.48 | 245.01 | 70.58 | 77713.25 | 0.29 | 0.65 | 4.88 | 4.67 | 1 | 10 | 284.5893 | 389.3877 | 352.2251 | 284589.3372 | 389387.6863 | 3.5687e-06 | 13 | 352225.072
2 | 65 | CONCLUIDO | 2.9012 | 34.47 | 30.16 | 23.2 | 0.39 | 78 | 135.9 | 46.47 | 3 | 76 | 21.43 | 16994.64 | 320.4 | 830.5 | 184.75 | 70.58 | 47816.42 | 0.38 | 0.69 | 4.81 | 2.87 | 1 | 10 | 249.6364 | 341.5635 | 308.9652 | 249636.385 | 341563.5151 | 3.8872e-06 | 12 | 308965.1726
3 | 65 | CONCLUIDO | 3.0178 | 33.14 | 29.41 | 30.95 | 0.52 | 57 | 137.25 | 46.47 | 4 | 55 | 21.78 | 17160.92 | 308.06 | 830.46 | 159.43 | 70.58 | 35263.16 | 0.44 | 0.71 | 4.78 | 2.11 | 1 | 10 | 230.4583 | 315.3232 | 285.2292 | 230458.2572 | 315323.1546 | 4.0434e-06 | 11 | 285229.1553
4 | 65 | CONCLUIDO | 3.0966 | 32.29 | 28.92 | 39.43 | 0.64 | 44 | 138.6 | 46.47 | 5 | 42 | 22.13 | 17327.69 | 298.32 | 830.54 | 143.16 | 70.58 | 27194.78 | 0.49 | 0.72 | 4.76 | 1.62 | 1 | 10 | 221.9857 | 303.7306 | 274.743 | 221985.6744 | 303730.5931 | 4.149e-06 | 11 | 274742.9715
5 | 65 | CONCLUIDO | 3.1489 | 31.76 | 28.6 | 47.66 | 0.76 | 36 | 139.95 | 46.47 | 6 | 34 | 22.49 | 17494.97 | 290.64 | 830.44 | 132.49 | 70.58 | 21897.59 | 0.53 | 0.73 | 4.75 | 1.3 | 1 | 10 | 216.074 | 295.642 | 267.4263 | 216074.017 | 295642.0025 | 4.2191e-06 | 11 | 267426.3447
6 | 65 | CONCLUIDO | 3.1887 | 31.36 | 28.36 | 56.73 | 0.88 | 30 | 141.31 | 46.47 | 7 | 28 | 22.85 | 17662.75 | 283.08 | 830.45 | 124.77 | 70.58 | 18066.5 | 0.57 | 0.73 | 4.73 | 1.07 | 1 | 10 | 210.975 | 288.6654 | 261.1155 | 210975.0461 | 288665.3656 | 4.2724e-06 | 11 | 261115.5483
7 | 65 | CONCLUIDO | 3.2167 | 31.09 | 28.2 | 65.08 | 0.99 | 26 | 142.68 | 46.47 | 8 | 24 | 23.21 | 17831.04 | 276.24 | 830.45 | 119.39 | 70.58 | 15397.84 | 0.59 | 0.74 | 4.72 | 0.91 | 1 | 10 | 206.8244 | 282.9863 | 255.9785 | 206824.4289 | 282986.308 | 4.3099e-06 | 11 | 255978.492
8 | 65 | CONCLUIDO | 3.2339 | 30.92 | 28.12 | 73.35 | 1.11 | 23 | 144.05 | 46.47 | 9 | 21 | 23.58 | 17999.83 | 271.2 | 830.45 | 116.43 | 70.58 | 13933.19 | 0.61 | 0.74 | 4.73 | 0.82 | 1 | 10 | 203.9669 | 279.0765 | 252.4419 | 203966.9122 | 279076.5277 | 4.333e-06 | 11 | 252441.8556
9 | 65 | CONCLUIDO | 3.2543 | 30.73 | 28 | 84.01 | 1.22 | 20 | 145.42 | 46.47 | 10 | 18 | 23.95 | 18169.15 | 264.14 | 830.46 | 112.81 | 70.58 | 12137.73 | 0.63 | 0.74 | 4.72 | 0.71 | 1 | 10 | 200.1519 | 273.8567 | 247.7202 | 200151.9227 | 273856.6908 | 4.3603e-06 | 11 | 247720.1926
10 | 65 | CONCLUIDO | 3.2686 | 30.59 | 27.92 | 93.08 | 1.33 | 18 | 146.8 | 46.47 | 11 | 16 | 24.33 | 18338.99 | 257.84 | 830.45 | 110.24 | 70.58 | 10863.56 | 0.64 | 0.74 | 4.71 | 0.63 | 1 | 10 | 190.1911 | 260.2278 | 235.392 | 190191.0542 | 260227.791 | 4.3795e-06 | 10 | 235392.0159
11 | 65 | CONCLUIDO | 3.284 | 30.45 | 27.84 | 104.38 | 1.43 | 16 | 148.18 | 46.47 | 12 | 14 | 24.71 | 18509.36 | 250.37 | 830.46 | 107.34 | 70.58 | 9424.73 | 0.66 | 0.75 | 4.7 | 0.54 | 1 | 10 | 186.4886 | 255.1619 | 230.8096 | 186488.596 | 255161.9243 | 4.4001e-06 | 10 | 230809.6284
12 | 65 | CONCLUIDO | 3.2877 | 30.42 | 27.83 | 111.31 | 1.54 | 15 | 149.56 | 46.47 | 13 | 9 | 25.1 | 18680.25 | 246.72 | 830.48 | 106.65 | 70.58 | 9084.56 | 0.66 | 0.75 | 4.72 | 0.54 | 1 | 10 | 184.841 | 252.9077 | 228.7705 | 184841.0346 | 252907.6582 | 4.405e-06 | 10 | 228770.5062
13 | 65 | CONCLUIDO | 3.2959 | 30.34 | 27.78 | 119.05 | 1.64 | 14 | 150.95 | 46.47 | 14 | 2 | 25.49 | 18851.69 | 243.54 | 830.49 | 104.92 | 70.58 | 8224.32 | 0.67 | 0.75 | 4.72 | 0.49 | 1 | 10 | 183.2156 | 250.6836 | 226.7588 | 183215.5871 | 250683.6492 | 4.416e-06 | 10 | 226758.7536
14 | 65 | CONCLUIDO | 3.2962 | 30.34 | 27.78 | 119.04 | 1.74 | 14 | 152.35 | 46.47 | 15 | 0 | 25.88 | 19023.66 | 246 | 830.48 | 104.76 | 70.58 | 8144.36 | 0.67 | 0.75 | 4.72 | 0.48 | 1 | 10 | 184.2205 | 252.0587 | 228.0026 | 184220.5451 | 252058.6771 | 4.4164e-06 | 10 | 228002.5507

## RESULTADOS_13
Unnamed: 0 | Volume de calda [L] | STATUS | Capacidade operacional [ha/h] | Tempo de missao [h] | Tempo util [h] | Tempo por voo [min] | Autonomia Projetada [h] | N° Voos | MTOW [kg] | Massa Estrutura [kg] | Combustível [kg] | Abastecimentos | Massa gerador | Potência gerador [W] | Combustível consumido [L] | Calda cons [L] | Distância percorrida [km] | Distância Pulverizando [km] | RTL ACUMULADO[m] | EOC [km/km] | EOC [h/h] | Tempo de manobra [h] | Tempo rtl_rtw [h] | V pulv [m/s] | V desloc [m/s] | Preço Total por ha Simples [R$/ha] | Preço Total por ha Presumido [R$/ha] | Preço Total por ha Real [R$/ha] | Preço Total Simples [R$] | Preço Total Presumido [R$] | Prod CAPEX [ha/h/R$] | Dias Trabalhados | Preço Total Real [R$]
0 | 75 | CONCLUIDO | 1.8386 | 54.39 | 41.23 | 6.95 | 0.12 | 356 | 150.44 | 49.1 | 1 | 354 | 25.34 | 18787.76 | 487.74 | 830.81 | 555.8 | 70.58 | 231951.98 | 0.13 | 0.5 | 5.26 | 13.93 | 1 | 10 | 523.0888 | 715.7132 | 647.4065 | 523088.823 | 715713.2047 | 2.4459e-06 | 18 | 647406.5409
1 | 75 | CONCLUIDO | 2.5597 | 39.07 | 32.54 | 14.05 | 0.23 | 139 | 151.83 | 49.1 | 2 | 137 | 25.73 | 18959.54 | 381.01 | 830.59 | 264.21 | 70.58 | 87243.08 | 0.27 | 0.64 | 4.91 | 5.25 | 1 | 10 | 314.057 | 429.7066 | 388.696 | 314056.9839 | 429706.6205 | 3.4052e-06 | 13 | 388696.0238
2 | 75 | CONCLUIDO | 2.8251 | 35.4 | 30.49 | 21.27 | 0.35 | 86 | 153.23 | 49.1 | 3 | 84 | 26.13 | 19131.85 | 353.41 | 830.52 | 196.01 | 70.58 | 53409.47 | 0.36 | 0.68 | 4.82 | 3.2 | 1 | 10 | 271.6536 | 371.6884 | 336.215 | 271653.606 | 371688.4482 | 3.7583e-06 | 12 | 336215.0244
3 | 75 | CONCLUIDO | 2.9639 | 33.74 | 29.57 | 28.61 | 0.46 | 62 | 154.63 | 49.1 | 4 | 60 | 26.53 | 19304.72 | 338.69 | 830.51 | 165.02 | 70.58 | 38032.94 | 0.43 | 0.7 | 4.78 | 2.27 | 1 | 10 | 248.7371 | 340.3331 | 307.8522 | 248737.0907 | 340333.0611 | 3.9429e-06 | 11 | 307852.1514
4 | 75 | CONCLUIDO | 3.0425 | 32.87 | 29.09 | 35.63 | 0.57 | 49 | 156.03 | 49.1 | 5 | 47 | 26.94 | 19478.15 | 329.62 | 830.51 | 148.91 | 70.58 | 30041.82 | 0.47 | 0.71 | 4.77 | 1.8 | 1 | 10 | 239.9507 | 328.3112 | 296.9776 | 239950.7271 | 328311.1707 | 4.0475e-06 | 11 | 296977.6134
5 | 75 | CONCLUIDO | 3.101 | 32.25 | 28.75 | 43.12 | 0.67 | 40 | 157.44 | 49.1 | 6 | 38 | 27.35 | 19652.13 | 321.81 | 830.48 | 137.66 | 70.58 | 24462.34 | 0.51 | 0.72 | 4.75 | 1.45 | 1 | 10 | 233.2451 | 319.1363 | 288.6784 | 233245.1437 | 319136.2956 | 4.1253e-06 | 11 | 288678.3755
6 | 75 | CONCLUIDO | 3.1408 | 31.84 | 28.52 | 50.34 | 0.78 | 34 | 158.86 | 49.1 | 7 | 32 | 27.77 | 19826.68 | 314.92 | 830.44 | 130.13 | 70.58 | 20729.33 | 0.54 | 0.73 | 4.74 | 1.23 | 1 | 10 | 228.1437 | 312.1562 | 282.3645 | 228143.658 | 312156.2178 | 4.1783e-06 | 11 | 282364.4665
7 | 75 | CONCLUIDO | 3.1746 | 31.5 | 28.34 | 58.63 | 0.88 | 29 | 160.28 | 49.1 | 8 | 27 | 28.19 | 20001.93 | 309.21 | 830.48 | 124.2 | 70.58 | 17786.8 | 0.57 | 0.73 | 4.72 | 1.04 | 1 | 10 | 223.9805 | 306.4601 | 277.2119 | 223980.5407 | 306460.0571 | 4.2232e-06 | 11 | 277211.9394
8 | 75 | CONCLUIDO | 3.195 | 31.3 | 28.23 | 65.14 | 0.99 | 26 | 161.71 | 49.1 | 9 | 24 | 28.61 | 20177.64 | 303.76 | 830.5 | 120.24 | 70.58 | 15822.8 | 0.59 | 0.74 | 4.73 | 0.93 | 1 | 10 | 220.6566 | 301.912 | 273.098 | 220656.5583 | 301912.0377 | 4.2504e-06 | 11 | 273097.9766
9 | 75 | CONCLUIDO | 3.2151 | 31.1 | 28.12 | 73.37 | 1.09 | 23 | 163.13 | 49.1 | 10 | 21 | 29.04 | 20353.94 | 299.05 | 830.47 | 116.81 | 70.58 | 14121.47 | 0.6 | 0.74 | 4.72 | 0.83 | 1 | 10 | 217.7011 | 297.8682 | 269.4401 | 217701.0697 | 297868.2079 | 4.2771e-06 | 11 | 269440.0842
10 | 75 | CONCLUIDO | 3.2297 | 30.96 | 28.04 | 80.13 | 1.18 | 21 | 164.57 | 49.1 | 11 | 19 | 29.47 | 20530.82 | 294.25 | 830.5 | 114.4 | 70.58 | 12926.76 | 0.62 | 0.74 | 4.71 | 0.75 | 1 | 10 | 214.9965 | 294.1677 | 266.0927 | 214996.4961 | 294167.691 | 4.2965e-06 | 11 | 266092.7394
11 | 75 | CONCLUIDO | 3.2456 | 30.81 | 27.95 | 88.28 | 1.28 | 19 | 166.01 | 49.1 | 12 | 17 | 29.91 | 20708.3 | 287.6 | 830.51 | 111.17 | 70.58 | 11323.73 | 0.63 | 0.74 | 4.71 | 0.66 | 1 | 10 | 211.4809 | 289.3575 | 261.7417 | 211480.9332 | 289357.5427 | 4.3177e-06 | 11 | 261741.6649
12 | 75 | CONCLUIDO | 3.2593 | 30.68 | 27.89 | 98.42 | 1.38 | 17 | 167.45 | 49.1 | 13 | 15 | 30.36 | 20886.38 | 283.61 | 830.44 | 108.86 | 70.58 | 10176.04 | 0.65 | 0.74 | 4.71 | 0.59 | 1 | 10 | 202.4277 | 276.9705 | 250.5369 | 202427.7274 | 276970.5471 | 4.3359e-06 | 10 | 250536.8669
13 | 75 | CONCLUIDO | 3.2665 | 30.61 | 27.85 | 104.43 | 1.47 | 16 | 168.9 | 49.1 | 14 | 14 | 30.81 | 21065.06 | 277.92 | 830.48 | 107.68 | 70.58 | 9592.45 | 0.66 | 0.75 | 4.71 | 0.56 | 1 | 10 | 199.7434 | 273.2978 | 247.2146 | 199743.4377 | 273297.7835 | 4.3455e-06 | 10 | 247214.6266
14 | 75 | CONCLUIDO | 3.2816 | 30.47 | 27.77 | 119.01 | 1.56 | 14 | 170.35 | 49.1 | 15 | 12 | 31.26 | 21244.37 | 271.78 | 830.5 | 105.13 | 70.58 | 8330.25 | 0.67 | 0.75 | 4.7 | 0.48 | 1 | 10 | 196.5559 | 268.9365 | 243.2696 | 196555.9277 | 268936.4917 | 4.3656e-06 | 10 | 243269.5704
15 | 75 | CONCLUIDO | 3.289 | 30.4 | 27.73 | 127.99 | 1.65 | 13 | 171.81 | 49.1 | 16 | 9 | 31.72 | 21424.29 | 266.06 | 830.44 | 103.64 | 70.58 | 7590.75 | 0.68 | 0.75 | 4.71 | 0.44 | 1 | 10 | 193.8827 | 265.2789 | 239.961 | 193882.7094 | 265278.8765 | 4.3754e-06 | 10 | 239961.0329
16 | 75 | CONCLUIDO | 3.2866 | 30.43 | 27.75 | 128.09 | 1.74 | 13 | 173.28 | 49.1 | 17 | 6 | 32.18 | 21604.83 | 267.68 | 830.49 | 104.31 | 70.58 | 7921.72 | 0.68 | 0.75 | 4.71 | 0.46 | 1 | 10 | 194.6547 | 266.3352 | 240.9165 | 194654.7215 | 266335.1775 | 4.3722e-06 | 10 | 240916.522
17 | 75 | CONCLUIDO | 3.2865 | 30.43 | 27.75 | 128.09 | 1.83 | 13 | 174.75 | 49.1 | 18 | 3 | 32.65 | 21786.02 | 266.46 | 830.44 | 104.2 | 70.58 | 7869.01 | 0.68 | 0.75 | 4.71 | 0.46 | 1 | 10 | 194.1535 | 265.6494 | 240.2962 | 194153.4998 | 265649.3838 | 4.3721e-06 | 10 | 240296.1795
18 | 75 | CONCLUIDO | 3.2866 | 30.43 | 27.75 | 128.09 | 1.91 | 13 | 176.22 | 49.1 | 19 | 1 | 33.13 | 21967.84 | 267.25 | 830.47 | 104.12 | 70.58 | 7828.51 | 0.68 | 0.75 | 4.72 | 0.46 | 1 | 10 | 194.4767 | 266.0916 | 240.6962 | 194476.7228 | 266091.6318 | 4.3722e-06 | 10 | 240696.22
19 | 75 | CONCLUIDO | 3.2862 | 30.43 | 27.76 | 128.11 | 2 | 13 | 177.7 | 49.1 | 20 | 0 | 33.61 | 22150.3 | 268.92 | 830.47 | 104.2 | 70.58 | 7866.48 | 0.68 | 0.75 | 4.72 | 0.46 | 1 | 10 | 195.1886 | 267.0656 | 241.5772 | 195188.5682 | 267065.6102 | 4.3717e-06 | 10 | 241577.2432

## RESULTADOS_17
Unnamed: 0 | Volume de calda [L] | STATUS | Capacidade operacional [ha/h] | Tempo de missao [h] | Tempo util [h] | Tempo por voo [min] | Autonomia Projetada [h] | N° Voos | MTOW [kg] | Massa Estrutura [kg] | Combustível [kg] | Abastecimentos | Massa gerador | Potência gerador [W] | Combustível consumido [L] | Calda cons [L] | Distância percorrida [km] | Distância Pulverizando [km] | RTL ACUMULADO[m] | EOC [km/km] | EOC [h/h] | Tempo de manobra [h] | Tempo rtl_rtw [h] | V pulv [m/s] | V desloc [m/s] | Preço Total por ha Simples [R$/ha] | Preço Total por ha Presumido [R$/ha] | Preço Total por ha Real [R$/ha] | Preço Total Simples [R$] | Preço Total Presumido [R$] | Prod CAPEX [ha/h/R$] | Dias Trabalhados | Preço Total Real [R$]
0 | 95 | CONCLUIDO | 1.5608 | 64.07 | 45 | 6.05 | 0.1 | 446 | 185.69 | 53.44 | 1 | 444 | 36.26 | 23136.14 | 610.42 | 830.9 | 681.65 | 70.58 | 294429.8 | 0.1 | 0.46 | 5.43 | 17.69 | 1 | 10 | 731.8081 | 1001.2922 | 905.7302 | 731808.126 | 1001292.1631 | 2.0503e-06 | 21 | 905730.2443
1 | 95 | CONCLUIDO | 2.3761 | 42.09 | 33.51 | 12.26 | 0.19 | 164 | 187.21 | 53.44 | 2 | 162 | 36.77 | 23322.88 | 451.67 | 830.6 | 296.86 | 70.58 | 103443.12 | 0.24 | 0.62 | 4.95 | 6.22 | 1 | 10 | 382.5747 | 523.4556 | 473.4977 | 382574.6831 | 523455.5595 | 3.1213e-06 | 14 | 473497.6956
2 | 95 | CONCLUIDO | 2.6813 | 37.3 | 31.07 | 18.46 | 0.28 | 101 | 188.73 | 53.44 | 3 | 99 | 37.29 | 23510.33 | 415.85 | 830.51 | 215.15 | 70.58 | 62904 | 0.33 | 0.67 | 4.84 | 3.77 | 1 | 10 | 323.3612 | 442.4371 | 400.2115 | 323361.2167 | 442437.0824 | 3.5222e-06 | 13 | 400211.5082
3 | 95 | CONCLUIDO | 2.8421 | 35.18 | 30 | 24.66 | 0.37 | 73 | 190.25 | 53.44 | 4 | 71 | 37.82 | 23698.48 | 398.88 | 830.53 | 179.2 | 70.58 | 45069.57 | 0.39 | 0.69 | 4.81 | 2.7 | 1 | 10 | 294.5031 | 402.9521 | 364.4949 | 294503.0953 | 402952.1275 | 3.7335e-06 | 12 | 364494.942
4 | 95 | CONCLUIDO | 2.9413 | 34 | 29.41 | 30.96 | 0.46 | 57 | 191.78 | 53.44 | 5 | 55 | 38.35 | 23887.36 | 388.13 | 830.59 | 159.69 | 70.58 | 35393.82 | 0.44 | 0.71 | 4.78 | 2.11 | 1 | 10 | 282.0383 | 385.8973 | 349.0678 | 282038.3417 | 385897.3018 | 3.8638e-06 | 12 | 349067.8049
5 | 95 | CONCLUIDO | 3.0102 | 33.22 | 29 | 37.02 | 0.55 | 47 | 193.32 | 53.44 | 6 | 45 | 38.89 | 24076.95 | 380.27 | 830.5 | 146.35 | 70.58 | 28773.18 | 0.48 | 0.72 | 4.75 | 1.71 | 1 | 10 | 266.8415 | 365.1043 | 330.2593 | 266841.4896 | 365104.2983 | 3.9543e-06 | 11 | 330259.2565
6 | 95 | CONCLUIDO | 3.0574 | 32.71 | 28.75 | 43.13 | 0.64 | 40 | 194.86 | 53.44 | 7 | 38 | 39.43 | 24267.28 | 373.97 | 830.5 | 137.77 | 70.58 | 24516.9 | 0.51 | 0.72 | 4.75 | 1.46 | 1 | 10 | 260.9489 | 357.0418 | 322.9663 | 260948.9259 | 357041.8326 | 4.0163e-06 | 11 | 322966.2612
7 | 95 | CONCLUIDO | 3.1001 | 32.26 | 28.52 | 50.33 | 0.72 | 34 | 196.41 | 53.44 | 8 | 32 | 39.98 | 24458.36 | 368.11 | 830.47 | 129.87 | 70.58 | 20597.61 | 0.54 | 0.73 | 4.75 | 1.23 | 1 | 10 | 255.6999 | 349.8599 | 316.4698 | 255699.9058 | 349859.8919 | 4.0724e-06 | 11 | 316469.7548
8 | 95 | CONCLUIDO | 3.1299 | 31.95 | 28.36 | 56.73 | 0.81 | 30 | 197.97 | 53.44 | 9 | 28 | 40.53 | 24650.18 | 363.38 | 830.47 | 124.92 | 70.58 | 18141.15 | 0.57 | 0.73 | 4.73 | 1.07 | 1 | 10 | 251.8435 | 344.5834 | 311.6968 | 251843.4762 | 344583.3547 | 4.1115e-06 | 11 | 311696.803
9 | 95 | CONCLUIDO | 3.152 | 31.73 | 28.25 | 62.78 | 0.89 | 27 | 199.53 | 53.44 | 10 | 25 | 41.1 | 24842.77 | 359.47 | 830.51 | 121.05 | 70.58 | 16223.46 | 0.58 | 0.73 | 4.73 | 0.96 | 1 | 10 | 248.8622 | 340.5042 | 308.007 | 248862.2001 | 340504.2413 | 4.1405e-06 | 11 | 308006.9944
10 | 95 | CONCLUIDO | 3.1661 | 31.58 | 28.19 | 67.65 | 0.97 | 25 | 201.1 | 53.44 | 11 | 23 | 41.66 | 25036.12 | 355.98 | 830.45 | 119.14 | 70.58 | 15276.69 | 0.59 | 0.74 | 4.72 | 0.89 | 1 | 10 | 246.5602 | 337.3546 | 305.1579 | 246560.226 | 337354.5786 | 4.1591e-06 | 11 | 305157.9311
11 | 95 | CONCLUIDO | 3.1897 | 31.35 | 28.06 | 76.54 | 1.05 | 22 | 202.67 | 53.44 | 12 | 20 | 42.24 | 25230.25 | 351.28 | 830.48 | 114.69 | 70.58 | 13065.97 | 0.62 | 0.74 | 4.72 | 0.77 | 1 | 10 | 243.2221 | 332.7872 | 301.0265 | 243222.1255 | 332787.2423 | 4.1901e-06 | 11 | 301026.495
12 | 95 | CONCLUIDO | 3.1946 | 31.3 | 28.05 | 80.15 | 1.13 | 21 | 204.25 | 53.44 | 13 | 19 | 42.82 | 25425.3 | 348.61 | 830.57 | 114.4 | 70.58 | 12926.26 | 0.62 | 0.74 | 4.72 | 0.76 | 1 | 10 | 241.8238 | 330.874 | 299.2958 | 241823.7956 | 330873.9857 | 4.1965e-06 | 11 | 299295.8369
13 | 95 | CONCLUIDO | 3.2118 | 31.14 | 27.96 | 88.29 | 1.21 | 19 | 205.84 | 53.44 | 14 | 17 | 43.4 | 25621.03 | 344.71 | 830.45 | 111.44 | 70.58 | 11459.96 | 0.63 | 0.74 | 4.71 | 0.67 | 1 | 10 | 239.2348 | 327.3316 | 296.0916 | 239234.8158 | 327331.6293 | 4.2191e-06 | 11 | 296091.558
14 | 95 | CONCLUIDO | 3.2194 | 31.06 | 27.92 | 93.08 | 1.28 | 18 | 207.43 | 53.44 | 15 | 16 | 44 | 25817.56 | 340.86 | 830.45 | 110.03 | 70.58 | 10760.24 | 0.64 | 0.74 | 4.72 | 0.63 | 1 | 10 | 237.2008 | 324.5486 | 293.5741 | 237200.7806 | 324548.5726 | 4.2291e-06 | 11 | 293574.1124
15 | 95 | CONCLUIDO | 3.236 | 30.9 | 27.84 | 104.39 | 1.36 | 16 | 209.03 | 53.44 | 16 | 14 | 44.6 | 26014.91 | 335.35 | 830.44 | 107.35 | 70.58 | 9429.92 | 0.66 | 0.75 | 4.71 | 0.55 | 1 | 10 | 234.0144 | 320.1889 | 289.6305 | 234014.4459 | 320188.8888 | 4.2509e-06 | 11 | 289630.5107
16 | 95 | CONCLUIDO | 3.2333 | 30.93 | 27.86 | 104.49 | 1.43 | 16 | 210.64 | 53.44 | 17 | 14 | 45.21 | 26213.09 | 333.88 | 830.44 | 108.34 | 70.58 | 9925.55 | 0.65 | 0.74 | 4.71 | 0.57 | 1 | 10 | 233.5389 | 319.5383 | 289.042 | 233538.9261 | 319538.2617 | 4.2473e-06 | 11 | 289041.9785
17 | 95 | CONCLUIDO | 3.2434 | 30.83 | 27.8 | 111.22 | 1.51 | 15 | 212.25 | 53.44 | 18 | 13 | 45.82 | 26412.11 | 329.87 | 830.44 | 106.15 | 70.58 | 8831.02 | 0.66 | 0.75 | 4.71 | 0.51 | 1 | 10 | 231.3337 | 316.5209 | 286.3126 | 231333.6651 | 316520.9263 | 4.2606e-06 | 11 | 286312.6133
18 | 95 | CONCLUIDO | 3.2511 | 30.76 | 27.77 | 119.01 | 1.58 | 14 | 213.87 | 53.44 | 19 | 12 | 46.44 | 26611.98 | 326.05 | 830.45 | 105.1 | 70.58 | 8311.67 | 0.67 | 0.75 | 4.7 | 0.48 | 1 | 10 | 229.3515 | 313.8089 | 283.8594 | 229351.5496 | 313808.9084 | 4.2707e-06 | 11 | 283859.4266
19 | 95 | CONCLUIDO | 3.2586 | 30.69 | 27.74 | 128.01 | 1.65 | 13 | 215.5 | 53.44 | 20 | 11 | 47.07 | 26812.71 | 324.51 | 830.44 | 103.94 | 70.58 | 7736.65 | 0.68 | 0.75 | 4.7 | 0.44 | 1 | 10 | 221.4951 | 303.0594 | 274.1358 | 221495.1093 | 303059.3802 | 4.2806e-06 | 10 | 274135.8183
20 | 95 | CONCLUIDO | 3.2658 | 30.62 | 27.7 | 138.52 | 1.72 | 12 | 217.14 | 53.44 | 21 | 10 | 47.7 | 27014.3 | 318.28 | 830.44 | 102.95 | 70.58 | 7247.45 | 0.69 | 0.75 | 4.7 | 0.41 | 1 | 10 | 218.5424 | 299.0194 | 270.4814 | 218542.4167 | 299019.3759 | 4.29e-06 | 10 | 270481.3863
21 | 95 | CONCLUIDO | 3.266 | 30.62 | 27.7 | 138.51 | 1.79 | 12 | 218.78 | 53.44 | 22 | 10 | 48.34 | 27216.79 | 316.91 | 830.45 | 102.92 | 70.58 | 7233.32 | 0.69 | 0.75 | 4.7 | 0.41 | 1 | 10 | 217.9626 | 298.2261 | 269.7638 | 217962.6257 | 298226.0804 | 4.2903e-06 | 10 | 269763.8018
22 | 95 | CONCLUIDO | 3.2736 | 30.55 | 27.67 | 150.92 | 1.85 | 11 | 220.43 | 53.44 | 23 | 9 | 48.99 | 27420.16 | 311.34 | 830.44 | 101.63 | 70.58 | 6594.44 | 0.69 | 0.75 | 4.7 | 0.38 | 1 | 10 | 215.2867 | 294.5648 | 266.4519 | 215286.7167 | 294564.7836 | 4.3003e-06 | 10 | 266451.934
23 | 95 | CONCLUIDO | 3.2732 | 30.55 | 27.67 | 150.94 | 1.92 | 11 | 222.08 | 53.44 | 24 | 6 | 49.65 | 27624.44 | 309.63 | 830.45 | 101.75 | 70.58 | 6654.64 | 0.69 | 0.75 | 4.7 | 0.38 | 1 | 10 | 214.5937 | 293.6166 | 265.5943 | 214593.7291 | 293616.6074 | 4.2998e-06 | 10 | 265594.2505
24 | 95 | CONCLUIDO | 3.2819 | 30.47 | 27.63 | 165.78 | 1.99 | 10 | 223.75 | 53.44 | 25 | 2 | 50.31 | 27829.77 | 308.22 | 830.46 | 100.08 | 70.58 | 5824.15 | 0.71 | 0.75 | 4.71 | 0.34 | 1 | 10 | 213.6026 | 292.2605 | 264.3676 | 213602.6331 | 292260.5461 | 4.3112e-06 | 10 | 264367.6098
25 | 95 | CONCLUIDO | 3.2812 | 30.48 | 27.64 | 165.81 | 2.05 | 10 | 225.42 | 53.44 | 26 | 2 | 50.98 | 28035.92 | 309.31 | 830.51 | 100.3 | 70.58 | 5934.47 | 0.7 | 0.75 | 4.71 | 0.34 | 1 | 10 | 214.091 | 292.9288 | 264.972 | 214091 | 292928.7512 | 4.3103e-06 | 10 | 264972.0424
26 | 95 | CONCLUIDO | 3.2815 | 30.47 | 27.63 | 165.8 | 2.11 | 10 | 227.1 | 53.44 | 27 | 0 | 51.66 | 28243 | 311.05 | 830.44 | 100.12 | 70.58 | 5842.83 | 0.7 | 0.75 | 4.71 | 0.34 | 1 | 10 | 214.7934 | 293.8899 | 265.8414 | 214793.449 | 293889.873 | 4.3107e-06 | 10 | 265841.436

## RESULTADOS_9
Unnamed: 0 | Volume de calda [L] | STATUS | Capacidade operacional [ha/h] | Tempo de missao [h] | Tempo util [h] | Tempo por voo [min] | Autonomia Projetada [h] | N° Voos | MTOW [kg] | Massa Estrutura [kg] | Combustível [kg] | Abastecimentos | Massa gerador | Potência gerador [W] | Combustível consumido [L] | Calda cons [L] | Distância percorrida [km] | Distância Pulverizando [km] | RTL ACUMULADO[m] | EOC [km/km] | EOC [h/h] | Tempo de manobra [h] | Tempo rtl_rtw [h] | V pulv [m/s] | V desloc [m/s] | Preço Total por ha Simples [R$/ha] | Preço Total por ha Presumido [R$/ha] | Preço Total por ha Real [R$/ha] | Preço Total Simples [R$] | Preço Total Presumido [R$] | Prod CAPEX [ha/h/R$] | Dias Trabalhados | Preço Total Real [R$]
0 | 55 | CONCLUIDO | 2.1501 | 46.51 | 37.88 | 8.29 | 0.15 | 274 | 116.05 | 43.4 | 1 | 272 | 16.65 | 14546.17 | 376.71 | 830.7 | 442.62 | 70.58 | 175773.21 | 0.16 | 0.55 | 5.14 | 10.58 | 1 | 10 | 374.0605 | 511.8061 | 462.96 | 374060.4858 | 511806.059 | 2.9037e-06 | 16 | 462960.0071
1 | 55 | CONCLUIDO | 2.7606 | 36.22 | 31.46 | 16.86 | 0.3 | 112 | 117.34 | 43.4 | 2 | 110 | 16.94 | 14705.49 | 307.58 | 830.52 | 228.23 | 70.58 | 69386.5 | 0.31 | 0.66 | 4.87 | 4.17 | 1 | 10 | 250.9627 | 343.3783 | 310.6067 | 250962.7193 | 343378.2643 | 3.7281e-06 | 12 | 310606.7247
2 | 55 | CONCLUIDO | 2.97 | 33.67 | 29.91 | 25.64 | 0.45 | 70 | 118.63 | 43.4 | 3 | 68 | 17.23 | 14865.24 | 287.05 | 830.53 | 176.26 | 70.58 | 43615.51 | 0.4 | 0.69 | 4.81 | 2.62 | 1 | 10 | 222.1413 | 303.9436 | 274.9356 | 222141.3199 | 303943.554 | 4.0109e-06 | 11 | 274935.6078
3 | 55 | CONCLUIDO | 3.0793 | 32.48 | 29.17 | 34.32 | 0.59 | 51 | 119.93 | 43.4 | 4 | 49 | 17.53 | 15025.44 | 274.18 | 830.44 | 151.79 | 70.58 | 31474.44 | 0.46 | 0.71 | 4.77 | 1.88 | 1 | 10 | 210.881 | 288.5367 | 260.9992 | 210881.0394 | 288536.7415 | 4.1585e-06 | 11 | 260999.1998
4 | 55 | CONCLUIDO | 3.1539 | 31.71 | 28.69 | 44.14 | 0.73 | 39 | 121.23 | 43.4 | 5 | 37 | 17.83 | 15186.08 | 264.22 | 830.47 | 135.69 | 70.58 | 23485.48 | 0.52 | 0.72 | 4.75 | 1.4 | 1 | 10 | 203.1486 | 277.9568 | 251.429 | 203148.5542 | 277956.8142 | 4.2593e-06 | 11 | 251429.006
5 | 55 | CONCLUIDO | 3.1937 | 31.31 | 28.46 | 53.37 | 0.86 | 32 | 122.54 | 43.4 | 6 | 30 | 18.14 | 15347.16 | 257.19 | 830.47 | 128.07 | 70.58 | 19708.65 | 0.55 | 0.73 | 4.74 | 1.17 | 1 | 10 | 198.4522 | 271.5311 | 245.6166 | 198452.2481 | 271531.121 | 4.313e-06 | 11 | 245616.5719
6 | 55 | CONCLUIDO | 3.2273 | 30.99 | 28.26 | 62.79 | 1 | 27 | 123.85 | 43.4 | 7 | 25 | 18.45 | 15508.69 | 248.99 | 830.44 | 121.24 | 70.58 | 16319.57 | 0.58 | 0.73 | 4.73 | 0.96 | 1 | 10 | 193.6201 | 264.9195 | 239.636 | 193620.0803 | 264919.5358 | 4.3584e-06 | 11 | 239635.9871
7 | 55 | CONCLUIDO | 3.2524 | 30.75 | 28.11 | 73.34 | 1.13 | 23 | 125.16 | 43.4 | 8 | 21 | 18.76 | 15670.68 | 241.69 | 830.44 | 116.44 | 70.58 | 13936.18 | 0.61 | 0.74 | 4.72 | 0.82 | 1 | 10 | 189.584 | 259.3971 | 234.6406 | 189583.9503 | 259397.1246 | 4.3923e-06 | 11 | 234640.6271
8 | 55 | CONCLUIDO | 3.2699 | 30.58 | 28.02 | 84.06 | 1.26 | 20 | 126.48 | 43.4 | 9 | 18 | 19.08 | 15833.12 | 234.35 | 830.44 | 113.5 | 70.58 | 12482.81 | 0.62 | 0.74 | 4.71 | 0.73 | 1 | 10 | 179.1578 | 245.1317 | 221.7366 | 179157.8476 | 245131.6709 | 4.4159e-06 | 10 | 221736.6483
9 | 55 | CONCLUIDO | 3.285 | 30.44 | 27.93 | 93.09 | 1.38 | 18 | 127.8 | 43.4 | 10 | 13 | 19.4 | 15996.02 | 227.2 | 830.51 | 110.17 | 70.58 | 10830.38 | 0.64 | 0.74 | 4.72 | 0.63 | 1 | 10 | 175.6472 | 240.3282 | 217.3916 | 175647.1529 | 240328.1836 | 4.4363e-06 | 10 | 217391.5991
10 | 55 | CONCLUIDO | 3.2888 | 30.41 | 27.92 | 98.53 | 1.5 | 17 | 129.13 | 43.4 | 11 | 3 | 19.73 | 16159.39 | 224.21 | 830.48 | 109.45 | 70.58 | 10474.42 | 0.64 | 0.74 | 4.73 | 0.62 | 1 | 10 | 174.282 | 238.4604 | 215.702 | 174282.0329 | 238460.3662 | 4.4415e-06 | 10 | 215702.0435
11 | 55 | CONCLUIDO | 3.2894 | 30.4 | 27.91 | 98.51 | 1.63 | 17 | 130.45 | 43.4 | 12 | 0 | 20.05 | 16323.22 | 224.6 | 830.44 | 109.2 | 70.58 | 10345.94 | 0.65 | 0.74 | 4.73 | 0.62 | 1 | 10 | 174.4195 | 238.6484 | 215.8721 | 174419.4575 | 238648.3967 | 4.4423e-06 | 10 | 215872.1286

## resultados
Unnamed: 0 | Volume de calda [L] | STATUS | Capacidade operacional [ha/h] | Tempo de missao [h] | Tempo util [h] | Tempo por voo [min] | Autonomia Projetada [h] | N° Voos | MTOW [kg] | Massa Estrutura [kg] | Combustível [kg] | Abastecimentos | Massa gerador | Potência gerador [W] | Combustível consumido [L] | Calda cons [L] | Distância percorrida [km] | Distância Pulverizando [km] | RTL ACUMULADO[m] | EOC [km/km] | EOC [h/h] | Tempo de manobra [h] | Tempo rtl_rtw [h] | V pulv [m/s] | V desloc [m/s]
0 | 100 | CONCLUIDO | 1.4959 | 66.85 | 46.01 | 5.86 | 0.09 | 471 | 194.77 | 54.38 | 1 | 469 | 39.4 | 24256.19 | 643.59 | 831.1 | 716.82 | 70.58 | 311890.67 | 0.1 | 0.45 | 5.43 | 18.71 | 1 | 10
1 | 100 | CONCLUIDO | 2.3275 | 42.96 | 33.8 | 11.86 | 0.18 | 171 | 196.32 | 54.38 | 2 | 169 | 39.95 | 24447.22 | 470.03 | 830.65 | 305.91 | 70.58 | 107935.38 | 0.23 | 0.61 | 4.97 | 6.5 | 1 | 10
2 | 100 | CONCLUIDO | 2.6434 | 37.83 | 31.23 | 17.85 | 0.27 | 105 | 197.88 | 54.38 | 3 | 103 | 40.5 | 24639 | 431.71 | 830.67 | 220.56 | 70.58 | 65586.2 | 0.32 | 0.66 | 4.85 | 3.93 | 1 | 10
3 | 100 | CONCLUIDO | 2.8102 | 35.58 | 30.11 | 23.77 | 0.36 | 76 | 199.44 | 54.38 | 4 | 74 | 41.06 | 24831.54 | 413.64 | 830.56 | 183.14 | 70.58 | 47023.61 | 0.39 | 0.69 | 4.81 | 2.82 | 1 | 10
4 | 100 | CONCLUIDO | 2.9134 | 34.32 | 29.51 | 30.01 | 0.44 | 59 | 201.01 | 54.38 | 5 | 57 | 41.63 | 25024.84 | 402.71 | 830.52 | 162.86 | 70.58 | 36966.57 | 0.43 | 0.7 | 4.79 | 2.22 | 1 | 10
5 | 100 | CONCLUIDO | 2.9839 | 33.51 | 29.09 | 35.62 | 0.53 | 49 | 202.58 | 54.38 | 6 | 47 | 42.2 | 25218.93 | 394.48 | 830.45 | 149.15 | 70.58 | 30161.89 | 0.47 | 0.71 | 4.76 | 1.8 | 1 | 10
6 | 100 | CONCLUIDO | 3.0408 | 32.89 | 28.77 | 42.11 | 0.61 | 41 | 204.16 | 54.38 | 7 | 39 | 42.78 | 25413.94 | 388.04 | 830.52 | 138.52 | 70.58 | 24890.46 | 0.51 | 0.72 | 4.75 | 1.48 | 1 | 10
7 | 100 | CONCLUIDO | 3.0758 | 32.51 | 28.6 | 47.66 | 0.69 | 36 | 205.75 | 54.38 | 8 | 34 | 43.37 | 25609.61 | 382.53 | 830.51 | 132.63 | 70.58 | 21969.8 | 0.53 | 0.73 | 4.74 | 1.3 | 1 | 10
8 | 100 | CONCLUIDO | 3.105 | 32.21 | 28.44 | 53.33 | 0.77 | 32 | 207.34 | 54.38 | 9 | 30 | 43.96 | 25806.1 | 377.76 | 830.47 | 127.5 | 70.58 | 19422.56 | 0.55 | 0.73 | 4.74 | 1.15 | 1 | 10
9 | 100 | CONCLUIDO | 3.1338 | 31.91 | 28.3 | 60.65 | 0.85 | 28 | 208.94 | 54.38 | 10 | 26 | 44.56 | 26003.41 | 373.59 | 830.47 | 122.69 | 70.58 | 17039.9 | 0.58 | 0.73 | 4.73 | 1.01 | 1 | 10
10 | 100 | CONCLUIDO | 3.1482 | 31.76 | 28.24 | 65.16 | 0.93 | 26 | 210.55 | 54.38 | 11 | 24 | 45.17 | 26201.54 | 369.93 | 830.46 | 120.67 | 70.58 | 16040.54 | 0.58 | 0.74 | 4.72 | 0.94 | 1 | 10
11 | 100 | CONCLUIDO | 3.1736 | 31.51 | 28.1 | 73.3 | 1 | 23 | 212.16 | 54.38 | 12 | 21 | 45.78 | 26400.51 | 365.12 | 830.45 | 116.05 | 70.58 | 13744.48 | 0.61 | 0.74 | 4.72 | 0.81 | 1 | 10
12 | 100 | CONCLUIDO | 3.1882 | 31.37 | 28.03 | 80.09 | 1.08 | 21 | 213.78 | 54.38 | 13 | 19 | 46.4 | 26600.32 | 361.85 | 830.44 | 113.86 | 70.58 | 12657.06 | 0.62 | 0.74 | 4.72 | 0.74 | 1 | 10
13 | 100 | CONCLUIDO | 3.1953 | 31.3 | 28 | 84 | 1.15 | 20 | 215.41 | 54.38 | 14 | 18 | 47.03 | 26801 | 359.94 | 830.45 | 112.72 | 70.58 | 12091.46 | 0.63 | 0.74 | 4.72 | 0.71 | 1 | 10
14 | 100 | CONCLUIDO | 3.2109 | 31.14 | 27.93 | 93.09 | 1.23 | 18 | 217.04 | 54.38 | 15 | 16 | 47.66 | 27002.55 | 354.94 | 830.46 | 110.34 | 70.58 | 10913.61 | 0.64 | 0.74 | 4.71 | 0.63 | 1 | 10
15 | 100 | CONCLUIDO | 3.2187 | 31.07 | 27.89 | 98.44 | 1.3 | 17 | 218.68 | 54.38 | 16 | 15 | 48.31 | 27204.98 | 352.93 | 830.44 | 109.32 | 70.58 | 10407.82 | 0.65 | 0.74 | 4.71 | 0.6 | 1 | 10
16 | 100 | CONCLUIDO | 3.227 | 30.99 | 27.85 | 104.44 | 1.37 | 16 | 220.33 | 54.38 | 17 | 14 | 48.95 | 27408.3 | 348.79 | 830.44 | 107.77 | 70.58 | 9638.45 | 0.65 | 0.75 | 4.71 | 0.56 | 1 | 10
17 | 100 | CONCLUIDO | 3.2351 | 30.91 | 27.81 | 111.24 | 1.44 | 15 | 221.99 | 54.38 | 18 | 13 | 49.61 | 27612.53 | 346.38 | 830.44 | 106.41 | 70.58 | 8965.07 | 0.66 | 0.75 | 4.71 | 0.52 | 1 | 10
18 | 100 | CONCLUIDO | 3.2437 | 30.83 | 27.77 | 119 | 1.51 | 14 | 223.65 | 54.38 | 19 | 12 | 50.27 | 27817.81 | 342.57 | 830.47 | 105.07 | 70.58 | 8299.32 | 0.67 | 0.75 | 4.7 | 0.47 | 1 | 10
19 | 100 | CONCLUIDO | 3.2429 | 30.84 | 27.78 | 119.04 | 1.58 | 14 | 225.32 | 54.38 | 20 | 12 | 50.95 | 28023.89 | 338.59 | 830.44 | 105.33 | 70.58 | 8426.37 | 0.67 | 0.75 | 4.7 | 0.48 | 1 | 10
20 | 100 | CONCLUIDO | 3.251 | 30.76 | 27.74 | 128.02 | 1.64 | 13 | 227 | 54.38 | 21 | 11 | 51.62 | 28230.92 | 339.54 | 830.44 | 103.92 | 70.58 | 7727.29 | 0.68 | 0.75 | 4.71 | 0.44 | 1 | 10
21 | 100 | CONCLUIDO | 3.2597 | 30.68 | 27.69 | 138.47 | 1.71 | 12 | 228.69 | 54.38 | 22 | 10 | 52.31 | 28438.91 | 332.43 | 830.44 | 102.52 | 70.58 | 7033.03 | 0.69 | 0.75 | 4.7 | 0.4 | 1 | 10
22 | 100 | CONCLUIDO | 3.2584 | 30.69 | 27.71 | 138.53 | 1.77 | 12 | 230.38 | 54.38 | 23 | 10 | 53 | 28647.87 | 332.31 | 830.48 | 102.89 | 70.58 | 7219.76 | 0.69 | 0.75 | 4.71 | 0.41 | 1 | 10
23 | 100 | CONCLUIDO | 3.2662 | 30.62 | 27.67 | 150.94 | 1.84 | 11 | 232.08 | 54.38 | 24 | 9 | 53.71 | 28857.81 | 326.57 | 830.44 | 101.84 | 70.58 | 6696.5 | 0.69 | 0.75 | 4.7 | 0.38 | 1 | 10
24 | 100 | CONCLUIDO | 3.266 | 30.62 | 27.67 | 150.95 | 1.9 | 11 | 233.79 | 54.38 | 25 | 8 | 54.42 | 29068.74 | 324.6 | 830.44 | 101.82 | 70.58 | 6689.56 | 0.69 | 0.75 | 4.7 | 0.38 | 1 | 10
25 | 100 | CONCLUIDO | 3.2752 | 30.53 | 27.63 | 165.76 | 1.96 | 10 | 235.51 | 54.38 | 26 | 7 | 55.14 | 29280.69 | 321.91 | 830.45 | 100.22 | 70.58 | 5892.53 | 0.7 | 0.75 | 4.7 | 0.33 | 1 | 10
26 | 100 | CONCLUIDO | 3.2751 | 30.53 | 27.63 | 165.77 | 2.02 | 10 | 237.24 | 54.38 | 27 | 3 | 55.86 | 29493.67 | 319.34 | 830.45 | 100.15 | 70.58 | 5859.32 | 0.7 | 0.75 | 4.7 | 0.33 | 1 | 10
27 | 100 | CONCLUIDO | 3.2736 | 30.55 | 27.64 | 165.85 | 2.08 | 10 | 238.97 | 54.38 | 28 | 1 | 56.6 | 29707.68 | 319.74 | 830.44 | 100.51 | 70.58 | 6040.8 | 0.7 | 0.75 | 4.71 | 0.35 | 1 | 10
28 | 100 | CONCLUIDO | 3.2737 | 30.55 | 27.64 | 165.85 | 2.14 | 10 | 240.72 | 54.38 | 29 | 0 | 57.34 | 29922.88 | 321.56 | 830.44 | 100.46 | 70.58 | 6015.75 | 0.7 | 0.75 | 4.71 | 0.35 | 1 | 10
0 | 40 | CONCLUIDO | 2.407 | 41.55 | 35.55 | 9.92 | 0.2 | 215 | 89.87 | 37.55 | 1 | 213 | 11.32 | 11317.98 | 295.77 | 830.64 | 364.52 | 70.58 | 137019.36 | 0.19 | 0.58 | 5.04 | 8.25 | 1 | 10
1 | 40 | CONCLUIDO | 2.9093 | 34.37 | 30.71 | 20.25 | 0.39 | 91 | 91.1 | 37.55 | 2 | 89 | 11.54 | 11468.97 | 248.29 | 830.51 | 203.06 | 70.58 | 56908.04 | 0.35 | 0.68 | 4.84 | 3.42 | 1 | 10
2 | 40 | CONCLUIDO | 3.0825 | 32.44 | 29.42 | 30.97 | 0.57 | 57 | 92.32 | 37.55 | 3 | 55 | 11.77 | 11620.34 | 230.74 | 830.54 | 160.13 | 70.58 | 35615.16 | 0.44 | 0.71 | 4.78 | 2.13 | 1 | 10
3 | 40 | CONCLUIDO | 3.1805 | 31.44 | 28.75 | 43.12 | 0.75 | 40 | 93.55 | 37.55 | 4 | 38 | 12 | 11772.07 | 217.23 | 830.46 | 137.72 | 70.58 | 24492.84 | 0.51 | 0.72 | 4.74 | 1.45 | 1 | 10
4 | 40 | CONCLUIDO | 3.2313 | 30.95 | 28.42 | 55.01 | 0.93 | 31 | 94.79 | 37.55 | 5 | 29 | 12.23 | 11924.18 | 206.54 | 830.48 | 126.66 | 70.58 | 19006.46 | 0.56 | 0.73 | 4.74 | 1.13 | 1 | 10
5 | 40 | CONCLUIDO | 3.2682 | 30.6 | 28.19 | 67.64 | 1.1 | 25 | 96.02 | 37.55 | 6 | 19 | 12.47 | 12076.67 | 196.92 | 830.52 | 118.56 | 70.58 | 14987.09 | 0.6 | 0.74 | 4.73 | 0.89 | 1 | 10
6 | 40 | CONCLUIDO | 3.2842 | 30.45 | 28.09 | 76.62 | 1.27 | 22 | 97.26 | 37.55 | 7 | 4 | 12.71 | 12229.54 | 191.82 | 830.52 | 115.17 | 70.58 | 13306.34 | 0.61 | 0.74 | 4.74 | 0.8 | 1 | 10
7 | 40 | CONCLUIDO | 3.2837 | 30.45 | 28.1 | 76.63 | 1.43 | 22 | 98.5 | 37.55 | 8 | 0 | 12.95 | 12382.79 | 193.81 | 830.49 | 114.89 | 70.58 | 13167.33 | 0.61 | 0.74 | 4.75 | 0.8 | 1 | 10
0 | 30 | CONCLUIDO | 2.6047 | 38.39 | 33.86 | 11.74 | 0.24 | 173 | 71.52 | 32.27 | 1 | 171 | 8.25 | 9054.6 | 238.16 | 830.58 | 308.51 | 70.58 | 109224.46 | 0.23 | 0.61 | 4.96 | 6.56 | 1 | 10
1 | 30 | CONCLUIDO | 3.0277 | 33.03 | 30.03 | 24.35 | 0.48 | 74 | 72.7 | 32.27 | 2 | 72 | 8.43 | 9200.25 | 201.87 | 830.55 | 181.16 | 70.58 | 46044.88 | 0.39 | 0.69 | 4.79 | 2.74 | 1 | 10
2 | 30 | CONCLUIDO | 3.1758 | 31.49 | 28.94 | 38.59 | 0.71 | 45 | 73.88 | 32.27 | 3 | 43 | 8.61 | 9346.23 | 183.98 | 830.48 | 144.14 | 70.58 | 27679.39 | 0.49 | 0.72 | 4.76 | 1.65 | 1 | 10
3 | 30 | CONCLUIDO | 3.2447 | 30.82 | 28.48 | 53.4 | 0.93 | 32 | 75.07 | 32.27 | 4 | 26 | 8.8 | 9492.55 | 171.13 | 830.48 | 128.23 | 70.58 | 19786.6 | 0.55 | 0.73 | 4.75 | 1.18 | 1 | 10
4 | 30 | CONCLUIDO | 3.2602 | 30.67 | 28.38 | 58.71 | 1.15 | 29 | 76.26 | 32.27 | 5 | 2 | 8.99 | 9639.2 | 168.29 | 830.62 | 124.2 | 70.58 | 17787.9 | 0.57 | 0.73 | 4.77 | 1.08 | 1 | 10
5 | 30 | CONCLUIDO | 3.2612 | 30.66 | 28.37 | 58.69 | 1.36 | 29 | 77.45 | 32.27 | 6 | 0 | 9.18 | 9786.19 | 170.52 | 830.59 | 123.79 | 70.58 | 17584.51 | 0.57 | 0.73 | 4.77 | 1.07 | 1 | 10
0 | 15 | CONCLUIDO | 2.9716 | 33.65 | 30.89 | 19.3 | 0.43 | 96 | 39.78 | 19.54 | 1 | 94 | 4.24 | 5140 | 132.06 | 830.49 | 208.91 | 70.58 | 59806.09 | 0.34 | 0.67 | 4.84 | 3.59 | 1 | 10
1 | 15 | CONCLUIDO | 3.1474 | 31.77 | 29.44 | 30.99 | 0.84 | 57 | 40.89 | 19.54 | 2 | 0 | 4.35 | 5277.26 | 116.98 | 830.61 | 158.16 | 70.58 | 34628.01 | 0.45 | 0.71 | 4.85 | 2.15 | 1 | 10
0 | 70 | CONCLUIDO | 1.9164 | 52.18 | 40.3 | 7.24 | 0.12 | 334 | 141.81 | 47.83 | 1 | 332 | 22.98 | 17723.39 | 458.5 | 830.79 | 524.38 | 70.58 | 216354.69 | 0.13 | 0.52 | 5.23 | 13 | 1 | 10
1 | 70 | CONCLUIDO | 2.6114 | 38.29 | 32.25 | 14.66 | 0.25 | 132 | 143.17 | 47.83 | 2 | 130 | 23.34 | 17891.86 | 362.69 | 830.65 | 254.84 | 70.58 | 82593.88 | 0.28 | 0.64 | 4.89 | 4.95 | 1 | 10
2 | 70 | CONCLUIDO | 2.8639 | 34.92 | 30.32 | 22.19 | 0.37 | 82 | 144.54 | 47.83 | 3 | 80 | 23.71 | 18060.85 | 336.71 | 830.53 | 190.01 | 70.58 | 50427.71 | 0.37 | 0.68 | 4.82 | 3.02 | 1 | 10
3 | 70 | CONCLUIDO | 2.9947 | 33.39 | 29.46 | 29.96 | 0.49 | 59 | 145.92 | 47.83 | 4 | 57 | 24.09 | 18230.35 | 322.86 | 830.52 | 161.35 | 70.58 | 36211.14 | 0.44 | 0.7 | 4.78 | 2.17 | 1 | 10
4 | 70 | CONCLUIDO | 3.0743 | 32.53 | 28.97 | 37.79 | 0.6 | 46 | 147.3 | 47.83 | 5 | 44 | 24.47 | 18400.38 | 313.81 | 830.48 | 144.86 | 70.58 | 28031.51 | 0.49 | 0.72 | 4.77 | 1.68 | 1 | 10
5 | 70 | CONCLUIDO | 3.1247 | 32 | 28.68 | 45.28 | 0.71 | 38 | 148.68 | 47.83 | 6 | 36 | 24.85 | 18570.94 | 306.1 | 830.45 | 135.38 | 70.58 | 23333.92 | 0.52 | 0.72 | 4.74 | 1.38 | 1 | 10
6 | 70 | CONCLUIDO | 3.1626 | 31.62 | 28.47 | 53.38 | 0.83 | 32 | 150.07 | 47.83 | 7 | 30 | 25.24 | 18742.03 | 300.37 | 830.47 | 128.07 | 70.58 | 19708.52 | 0.55 | 0.73 | 4.74 | 1.17 | 1 | 10
7 | 70 | CONCLUIDO | 3.1914 | 31.33 | 28.3 | 60.64 | 0.94 | 28 | 151.46 | 47.83 | 8 | 26 | 25.63 | 18913.66 | 293.58 | 830.47 | 122.75 | 70.58 | 17067.9 | 0.57 | 0.73 | 4.72 | 1 | 1 | 10
8 | 70 | CONCLUIDO | 3.2183 | 31.07 | 28.15 | 70.38 | 1.04 | 24 | 152.85 | 47.83 | 9 | 22 | 26.03 | 19085.83 | 288.16 | 830.47 | 117.52 | 70.58 | 14471.69 | 0.6 | 0.74 | 4.73 | 0.86 | 1 | 10
9 | 70 | CONCLUIDO | 3.2318 | 30.94 | 28.08 | 76.58 | 1.15 | 22 | 154.25 | 47.83 | 10 | 20 | 26.43 | 19258.55 | 282.32 | 830.45 | 115.55 | 70.58 | 13497.6 | 0.61 | 0.74 | 4.71 | 0.78 | 1 | 10
10 | 70 | CONCLUIDO | 3.2461 | 30.81 | 28 | 84 | 1.25 | 20 | 155.66 | 47.83 | 11 | 18 | 26.83 | 19431.82 | 277.35 | 830.44 | 112.85 | 70.58 | 12157.51 | 0.63 | 0.74 | 4.71 | 0.71 | 1 | 10
11 | 70 | CONCLUIDO | 3.2589 | 30.68 | 27.94 | 93.12 | 1.35 | 18 | 157.07 | 47.83 | 12 | 16 | 27.24 | 19605.66 | 271.62 | 830.46 | 110.79 | 70.58 | 11136.92 | 0.64 | 0.74 | 4.71 | 0.64 | 1 | 10
12 | 70 | CONCLUIDO | 3.2756 | 30.53 | 27.84 | 104.39 | 1.45 | 16 | 158.48 | 47.83 | 13 | 14 | 27.65 | 19780.06 | 264.17 | 830.44 | 107.45 | 70.58 | 9476.04 | 0.66 | 0.75 | 4.71 | 0.55 | 1 | 10
13 | 70 | CONCLUIDO | 3.2813 | 30.48 | 27.81 | 111.25 | 1.55 | 15 | 159.9 | 47.83 | 14 | 12 | 28.07 | 19955.16 | 260.69 | 830.47 | 106.5 | 70.58 | 9010.28 | 0.66 | 0.75 | 4.71 | 0.52 | 1 | 10
14 | 70 | CONCLUIDO | 3.2889 | 30.4 | 27.77 | 119.02 | 1.65 | 14 | 161.32 | 47.83 | 15 | 7 | 28.5 | 20130.71 | 255.24 | 830.51 | 104.91 | 70.58 | 8216.84 | 0.67 | 0.75 | 4.71 | 0.48 | 1 | 10
15 | 70 | CONCLUIDO | 3.295 | 30.35 | 27.74 | 128.05 | 1.74 | 13 | 162.75 | 47.83 | 16 | 1 | 28.92 | 20306.85 | 253.77 | 830.45 | 103.74 | 70.58 | 7638.22 | 0.68 | 0.75 | 4.72 | 0.45 | 1 | 10
16 | 70 | CONCLUIDO | 3.2954 | 30.35 | 27.74 | 128.04 | 1.83 | 13 | 164.19 | 47.83 | 17 | 0 | 29.36 | 20483.57 | 255.35 | 830.45 | 103.61 | 70.58 | 7572.54 | 0.68 | 0.75 | 4.72 | 0.45 | 1 | 10
0 | 90 | CONCLUIDO | 1.6252 | 61.53 | 44.07 | 6.25 | 0.1 | 423 | 176.73 | 52.44 | 1 | 421 | 33.29 | 22031.19 | 579.07 | 830.89 | 650.01 | 70.58 | 278725.92 | 0.11 | 0.47 | 5.4 | 16.76 | 1 | 10
1 | 90 | CONCLUIDO | 2.4222 | 41.28 | 33.25 | 12.63 | 0.2 | 158 | 178.21 | 52.44 | 2 | 156 | 33.77 | 22213.89 | 433.79 | 830.55 | 287.95 | 70.58 | 99020.83 | 0.25 | 0.62 | 4.94 | 5.95 | 1 | 10
2 | 90 | CONCLUIDO | 2.7207 | 36.76 | 30.89 | 19.1 | 0.3 | 97 | 179.7 | 52.44 | 3 | 95 | 34.26 | 22397.24 | 399.67 | 830.51 | 209.14 | 70.58 | 59919.89 | 0.34 | 0.67 | 4.84 | 3.59 | 1 | 10
3 | 90 | CONCLUIDO | 2.8713 | 34.83 | 29.92 | 25.64 | 0.39 | 70 | 181.19 | 52.44 | 4 | 68 | 34.75 | 22581.25 | 384.2 | 830.45 | 176.98 | 70.58 | 43971.51 | 0.4 | 0.69 | 4.8 | 2.62 | 1 | 10
4 | 90 | CONCLUIDO | 2.9682 | 33.69 | 29.31 | 31.98 | 0.49 | 55 | 182.69 | 52.44 | 5 | 53 | 35.25 | 22766.06 | 373.44 | 830.46 | 156.47 | 70.58 | 33791.52 | 0.45 | 0.71 | 4.78 | 2.02 | 1 | 10
5 | 90 | CONCLUIDO | 3.0354 | 32.94 | 28.92 | 38.57 | 0.58 | 45 | 184.19 | 52.44 | 6 | 43 | 35.75 | 22951.43 | 365.55 | 830.44 | 143.94 | 70.58 | 27580.77 | 0.49 | 0.72 | 4.75 | 1.63 | 1 | 10
6 | 90 | CONCLUIDO | 3.0816 | 32.45 | 28.68 | 45.28 | 0.67 | 38 | 185.7 | 52.44 | 7 | 36 | 36.26 | 23137.49 | 359.47 | 830.45 | 135.22 | 70.58 | 23252.73 | 0.52 | 0.72 | 4.75 | 1.39 | 1 | 10
7 | 90 | CONCLUIDO | 3.1144 | 32.11 | 28.52 | 51.85 | 0.76 | 33 | 187.22 | 52.44 | 8 | 31 | 36.78 | 23324.24 | 354.58 | 830.45 | 129.72 | 70.58 | 20530.53 | 0.54 | 0.73 | 4.75 | 1.22 | 1 | 10
8 | 90 | CONCLUIDO | 3.1451 | 31.8 | 28.34 | 58.64 | 0.85 | 29 | 188.74 | 52.44 | 9 | 27 | 37.3 | 23511.69 | 348.9 | 830.52 | 124.22 | 70.58 | 17799.39 | 0.57 | 0.73 | 4.73 | 1.05 | 1 | 10
9 | 90 | CONCLUIDO | 3.1692 | 31.55 | 28.21 | 65.1 | 0.93 | 26 | 190.26 | 52.44 | 10 | 24 | 37.82 | 23699.85 | 344.21 | 830.46 | 119.58 | 70.58 | 15492.19 | 0.59 | 0.74 | 4.73 | 0.92 | 1 | 10
10 | 90 | CONCLUIDO | 3.1814 | 31.43 | 28.16 | 70.4 | 1.02 | 24 | 191.79 | 52.44 | 11 | 22 | 38.35 | 23888.73 | 340.27 | 830.5 | 118.02 | 70.58 | 14724.91 | 0.6 | 0.74 | 4.72 | 0.86 | 1 | 10
11 | 90 | CONCLUIDO | 3.2053 | 31.2 | 28.03 | 80.09 | 1.1 | 21 | 193.33 | 52.44 | 12 | 19 | 38.89 | 24078.33 | 334.84 | 830.52 | 113.77 | 70.58 | 12615.39 | 0.62 | 0.74 | 4.72 | 0.74 | 1 | 10
12 | 90 | CONCLUIDO | 3.2123 | 31.13 | 28 | 84 | 1.18 | 20 | 194.88 | 52.44 | 13 | 18 | 39.43 | 24268.67 | 332.58 | 830.49 | 112.56 | 70.58 | 12015.19 | 0.63 | 0.74 | 4.72 | 0.71 | 1 | 10
13 | 90 | CONCLUIDO | 3.2272 | 30.99 | 27.93 | 93.09 | 1.27 | 18 | 196.42 | 52.44 | 14 | 16 | 39.98 | 24459.75 | 327.97 | 830.45 | 110.21 | 70.58 | 10847.26 | 0.64 | 0.74 | 4.71 | 0.63 | 1 | 10
14 | 90 | CONCLUIDO | 3.2334 | 30.93 | 27.9 | 98.48 | 1.35 | 17 | 197.98 | 52.44 | 15 | 15 | 40.54 | 24651.58 | 325.24 | 830.44 | 109.52 | 70.58 | 10509.23 | 0.64 | 0.74 | 4.71 | 0.61 | 1 | 10
15 | 90 | CONCLUIDO | 3.2431 | 30.84 | 27.85 | 104.42 | 1.42 | 16 | 199.54 | 52.44 | 16 | 14 | 41.1 | 24844.17 | 321.25 | 830.44 | 107.6 | 70.58 | 9551.75 | 0.66 | 0.75 | 4.71 | 0.55 | 1 | 10
16 | 90 | CONCLUIDO | 3.2506 | 30.76 | 27.81 | 111.24 | 1.5 | 15 | 201.11 | 52.44 | 17 | 13 | 41.67 | 25037.53 | 316.7 | 830.48 | 106.43 | 70.58 | 8975.51 | 0.66 | 0.75 | 4.71 | 0.52 | 1 | 10
17 | 90 | CONCLUIDO | 3.2591 | 30.68 | 27.76 | 118.99 | 1.58 | 14 | 202.68 | 52.44 | 18 | 12 | 42.24 | 25231.66 | 313.45 | 830.44 | 105.03 | 70.58 | 8276.33 | 0.67 | 0.75 | 4.7 | 0.47 | 1 | 10
18 | 90 | CONCLUIDO | 3.2657 | 30.62 | 27.74 | 128.03 | 1.65 | 13 | 204.26 | 52.44 | 19 | 11 | 42.82 | 25426.72 | 310.02 | 830.44 | 104.04 | 70.58 | 7786.16 | 0.68 | 0.75 | 4.7 | 0.45 | 1 | 10
19 | 90 | CONCLUIDO | 3.2738 | 30.55 | 27.7 | 138.49 | 1.73 | 12 | 205.85 | 52.44 | 20 | 10 | 43.41 | 25622.45 | 303.92 | 830.44 | 102.89 | 70.58 | 7217.49 | 0.69 | 0.75 | 4.7 | 0.41 | 1 | 10
20 | 90 | CONCLUIDO | 3.2742 | 30.54 | 27.69 | 138.47 | 1.8 | 12 | 207.45 | 52.44 | 21 | 10 | 44 | 25818.99 | 302.61 | 830.44 | 102.66 | 70.58 | 7103.94 | 0.69 | 0.75 | 4.7 | 0.4 | 1 | 10
21 | 90 | CONCLUIDO | 3.282 | 30.47 | 27.66 | 150.86 | 1.87 | 11 | 209.05 | 52.44 | 22 | 4 | 44.6 | 26016.35 | 297.45 | 830.5 | 101.08 | 70.58 | 6316.26 | 0.7 | 0.75 | 4.71 | 0.36 | 1 | 10
22 | 90 | CONCLUIDO | 3.2802 | 30.49 | 27.67 | 150.95 | 1.94 | 11 | 210.65 | 52.44 | 23 | 2 | 45.21 | 26214.54 | 297.83 | 830.49 | 101.45 | 70.58 | 6502.16 | 0.7 | 0.75 | 4.71 | 0.38 | 1 | 10
23 | 90 | CONCLUIDO | 3.2801 | 30.49 | 27.68 | 150.95 | 2.01 | 11 | 212.27 | 52.44 | 24 | 2 | 45.82 | 26413.56 | 298.88 | 830.48 | 101.57 | 70.58 | 6565.09 | 0.69 | 0.75 | 4.71 | 0.38 | 1 | 10
24 | 90 | CONCLUIDO | 3.2805 | 30.48 | 27.67 | 150.94 | 2.08 | 11 | 213.89 | 52.44 | 25 | 0 | 46.44 | 26613.43 | 299.73 | 830.56 | 101.37 | 70.58 | 6463.77 | 0.7 | 0.75 | 4.71 | 0.38 | 1 | 10
0 | 10 | CONCLUIDO | 3.0251 | 33.06 | 30.48 | 21.77 | 0.64 | 84 | 26.11 | 12.1 | 1 | 0 | 3.01 | 3454.41 | 87.37 | 830.62 | 191.38 | 70.58 | 51104.39 | 0.37 | 0.68 | 4.94 | 3.18 | 1 | 10
0 | 45 | CONCLUIDO | 2.3203 | 43.1 | 36.28 | 9.26 | 0.18 | 235 | 98.71 | 39.72 | 1 | 233 | 12.99 | 12407.75 | 322.53 | 830.71 | 390.39 | 70.58 | 149851.55 | 0.18 | 0.57 | 5.04 | 8.98 | 1 | 10
1 | 45 | CONCLUIDO | 2.8591 | 34.98 | 30.97 | 18.96 | 0.35 | 98 | 99.95 | 39.72 | 2 | 96 | 13.24 | 12561.45 | 268.92 | 830.49 | 212.15 | 70.58 | 61420.45 | 0.33 | 0.67 | 4.84 | 3.68 | 1 | 10
2 | 45 | CONCLUIDO | 3.0501 | 32.79 | 29.54 | 29.06 | 0.52 | 61 | 101.2 | 39.72 | 3 | 59 | 13.49 | 12715.54 | 250.44 | 830.52 | 163.64 | 70.58 | 37346.31 | 0.43 | 0.7 | 4.8 | 2.25 | 1 | 10
3 | 45 | CONCLUIDO | 3.1452 | 31.79 | 28.9 | 39.41 | 0.69 | 44 | 102.45 | 39.72 | 4 | 42 | 13.74 | 12870.03 | 238.19 | 830.52 | 142.58 | 70.58 | 26903.37 | 0.5 | 0.72 | 4.76 | 1.61 | 1 | 10
4 | 45 | CONCLUIDO | 3.2054 | 31.2 | 28.51 | 50.31 | 0.85 | 34 | 103.71 | 39.72 | 5 | 32 | 14 | 13024.91 | 227.17 | 830.45 | 129.92 | 70.58 | 20624.18 | 0.54 | 0.73 | 4.73 | 1.22 | 1 | 10
5 | 45 | CONCLUIDO | 3.2387 | 30.88 | 28.31 | 60.67 | 1.01 | 28 | 104.97 | 39.72 | 6 | 26 | 14.25 | 13180.19 | 218.62 | 830.45 | 123.16 | 70.58 | 17271.93 | 0.57 | 0.73 | 4.73 | 1.02 | 1 | 10
6 | 45 | CONCLUIDO | 3.2695 | 30.59 | 28.12 | 73.37 | 1.16 | 23 | 106.23 | 39.72 | 7 | 19 | 14.52 | 13335.87 | 209.91 | 830.44 | 116.78 | 70.58 | 14107.58 | 0.6 | 0.74 | 4.72 | 0.83 | 1 | 10
7 | 45 | CONCLUIDO | 3.2898 | 30.4 | 28 | 83.99 | 1.31 | 20 | 107.5 | 39.72 | 8 | 6 | 14.78 | 13491.96 | 203.44 | 830.57 | 112.23 | 70.58 | 11846.58 | 0.63 | 0.74 | 4.73 | 0.7 | 1 | 10
8 | 45 | CONCLUIDO | 3.2883 | 30.41 | 28.01 | 84.04 | 1.46 | 20 | 108.77 | 39.72 | 9 | 0 | 15.05 | 13648.58 | 204.7 | 830.59 | 112.41 | 70.58 | 11935.94 | 0.63 | 0.74 | 4.74 | 0.72 | 1 | 10
0 | 60 | CONCLUIDO | 2.0693 | 48.32 | 38.68 | 7.89 | 0.14 | 294 | 124.63 | 45 | 1 | 292 | 18.64 | 15605.44 | 403.66 | 830.68 | 469.91 | 70.58 | 189316.7 | 0.15 | 0.54 | 5.16 | 11.38 | 1 | 10
1 | 60 | CONCLUIDO | 2.7065 | 36.95 | 31.77 | 16.02 | 0.28 | 119 | 125.95 | 45 | 2 | 117 | 18.95 | 15767.7 | 326.81 | 830.64 | 238.57 | 70.58 | 74521.68 | 0.3 | 0.65 | 4.88 | 4.48 | 1 | 10
2 | 60 | CONCLUIDO | 2.9344 | 34.08 | 30.06 | 24.37 | 0.42 | 74 | 127.27 | 45 | 3 | 72 | 19.27 | 15930.42 | 304.23 | 830.5 | 180.99 | 70.58 | 45957.06 | 0.39 | 0.69 | 4.81 | 2.76 | 1 | 10
3 | 60 | CONCLUIDO | 3.0489 | 32.8 | 29.29 | 32.54 | 0.55 | 54 | 128.59 | 45 | 4 | 52 | 19.59 | 16093.6 | 291.24 | 830.5 | 155.89 | 70.58 | 33508.39 | 0.45 | 0.71 | 4.77 | 1.99 | 1 | 10
4 | 60 | CONCLUIDO | 3.1233 | 32.02 | 28.81 | 41.16 | 0.68 | 42 | 129.92 | 45 | 5 | 40 | 19.92 | 16257.24 | 281.75 | 830.47 | 139.76 | 70.58 | 25503.73 | 0.51 | 0.72 | 4.75 | 1.52 | 1 | 10
5 | 60 | CONCLUIDO | 3.1739 | 31.51 | 28.51 | 50.3 | 0.81 | 34 | 131.25 | 45 | 6 | 32 | 20.25 | 16421.36 | 273.63 | 830.47 | 129.52 | 70.58 | 20423.43 | 0.54 | 0.73 | 4.74 | 1.21 | 1 | 10
6 | 60 | CONCLUIDO | 3.2014 | 31.24 | 28.36 | 58.68 | 0.93 | 29 | 132.58 | 45 | 7 | 27 | 20.59 | 16585.95 | 266.89 | 830.48 | 124.81 | 70.58 | 18091.35 | 0.57 | 0.73 | 4.73 | 1.07 | 1 | 10
7 | 60 | CONCLUIDO | 3.2292 | 30.97 | 28.2 | 67.67 | 1.06 | 25 | 133.92 | 45 | 8 | 23 | 20.93 | 16751.02 | 260.84 | 830.44 | 119.38 | 70.58 | 15399.42 | 0.59 | 0.74 | 4.72 | 0.9 | 1 | 10
8 | 60 | CONCLUIDO | 3.2568 | 30.71 | 28.04 | 80.1 | 1.18 | 21 | 135.27 | 45 | 9 | 19 | 21.27 | 16916.71 | 251.28 | 830.45 | 113.83 | 70.58 | 12641.35 | 0.62 | 0.74 | 4.72 | 0.74 | 1 | 10
9 | 60 | CONCLUIDO | 3.27 | 30.58 | 27.96 | 88.3 | 1.29 | 19 | 136.61 | 45 | 10 | 17 | 21.61 | 17082.76 | 247.39 | 830.46 | 111.58 | 70.58 | 11526.85 | 0.63 | 0.74 | 4.71 | 0.67 | 1 | 10
10 | 60 | CONCLUIDO | 3.283 | 30.46 | 27.89 | 98.45 | 1.41 | 17 | 137.96 | 45 | 11 | 13 | 21.96 | 17249.3 | 239.73 | 830.47 | 108.86 | 70.58 | 10177.8 | 0.65 | 0.74 | 4.72 | 0.6 | 1 | 10
11 | 60 | CONCLUIDO | 3.2903 | 30.39 | 27.85 | 104.44 | 1.52 | 16 | 139.32 | 45 | 12 | 5 | 22.32 | 17416.34 | 234.39 | 830.47 | 107.52 | 70.58 | 9514.25 | 0.66 | 0.75 | 4.72 | 0.56 | 1 | 10
12 | 60 | CONCLUIDO | 3.2955 | 30.34 | 27.83 | 111.31 | 1.63 | 15 | 140.67 | 45 | 13 | 1 | 22.68 | 17583.88 | 234.37 | 830.52 | 106.27 | 70.58 | 8893.12 | 0.66 | 0.75 | 4.73 | 0.54 | 1 | 10
13 | 60 | CONCLUIDO | 3.296 | 30.34 | 27.82 | 111.3 | 1.74 | 15 | 142.04 | 45 | 14 | 0 | 23.04 | 17751.93 | 236.37 | 830.55 | 106.26 | 70.58 | 8890.6 | 0.66 | 0.75 | 4.72 | 0.53 | 1 | 10
0 | 80 | CONCLUIDO | 1.7679 | 56.56 | 42.09 | 6.7 | 0.11 | 377 | 159.12 | 50.28 | 1 | 375 | 27.84 | 19859.16 | 516.55 | 830.86 | 584.4 | 70.58 | 246146.97 | 0.12 | 0.49 | 5.3 | 14.78 | 1 | 10
1 | 80 | CONCLUIDO | 2.5137 | 39.78 | 32.78 | 13.57 | 0.22 | 145 | 160.54 | 50.28 | 2 | 143 | 28.26 | 20034.4 | 398.75 | 830.62 | 272.27 | 70.58 | 91242.01 | 0.26 | 0.63 | 4.93 | 5.49 | 1 | 10
2 | 80 | CONCLUIDO | 2.7877 | 35.87 | 30.65 | 20.43 | 0.33 | 90 | 161.97 | 50.28 | 3 | 88 | 28.69 | 20210.21 | 369.23 | 830.56 | 201.25 | 70.58 | 56007.16 | 0.35 | 0.68 | 4.83 | 3.35 | 1 | 10
3 | 80 | CONCLUIDO | 2.9335 | 34.09 | 29.67 | 27.39 | 0.43 | 65 | 163.4 | 50.28 | 4 | 63 | 29.12 | 20386.62 | 353.9 | 830.53 | 168.31 | 70.58 | 39662.42 | 0.42 | 0.7 | 4.79 | 2.37 | 1 | 10
4 | 80 | CONCLUIDO | 3.0167 | 33.15 | 29.18 | 34.33 | 0.54 | 51 | 164.83 | 50.28 | 5 | 49 | 29.55 | 20563.61 | 344.51 | 830.5 | 152.29 | 70.58 | 31722.67 | 0.46 | 0.71 | 4.76 | 1.89 | 1 | 10
5 | 80 | CONCLUIDO | 3.0758 | 32.51 | 28.83 | 41.19 | 0.64 | 42 | 166.27 | 50.28 | 6 | 40 | 29.99 | 20741.2 | 336.8 | 830.49 | 140.51 | 70.58 | 25879.05 | 0.5 | 0.72 | 4.75 | 1.54 | 1 | 10
6 | 80 | CONCLUIDO | 3.1235 | 32.02 | 28.56 | 48.97 | 0.74 | 35 | 167.72 | 50.28 | 7 | 33 | 30.44 | 20919.39 | 329.43 | 830.45 | 131.48 | 70.58 | 21396.5 | 0.54 | 0.73 | 4.74 | 1.27 | 1 | 10
7 | 80 | CONCLUIDO | 3.1603 | 31.64 | 28.35 | 56.7 | 0.84 | 30 | 169.17 | 50.28 | 8 | 28 | 30.89 | 21098.19 | 323.91 | 830.45 | 124.41 | 70.58 | 17888.98 | 0.57 | 0.73 | 4.73 | 1.06 | 1 | 10
8 | 80 | CONCLUIDO | 3.1799 | 31.45 | 28.25 | 62.79 | 0.94 | 27 | 170.62 | 50.28 | 9 | 25 | 31.34 | 21277.6 | 319.42 | 830.47 | 121.14 | 70.58 | 16270.4 | 0.58 | 0.73 | 4.73 | 0.96 | 1 | 10
9 | 80 | CONCLUIDO | 3.2004 | 31.25 | 28.15 | 70.37 | 1.03 | 24 | 172.08 | 50.28 | 10 | 22 | 31.8 | 21457.64 | 314.3 | 830.49 | 117.68 | 70.58 | 14551.18 | 0.6 | 0.74 | 4.72 | 0.85 | 1 | 10
10 | 80 | CONCLUIDO | 3.2148 | 31.11 | 28.07 | 76.56 | 1.12 | 22 | 173.55 | 50.28 | 11 | 20 | 32.27 | 21638.31 | 309.28 | 830.5 | 115.43 | 70.58 | 13439.88 | 0.61 | 0.74 | 4.71 | 0.78 | 1 | 10
11 | 80 | CONCLUIDO | 3.2292 | 30.97 | 28 | 84 | 1.22 | 20 | 175.02 | 50.28 | 12 | 18 | 32.74 | 21819.6 | 305.2 | 830.45 | 112.73 | 70.58 | 12096.31 | 0.63 | 0.74 | 4.72 | 0.71 | 1 | 10
12 | 80 | CONCLUIDO | 3.2428 | 30.84 | 27.93 | 93.11 | 1.31 | 18 | 176.49 | 50.28 | 13 | 16 | 33.21 | 22001.54 | 301.65 | 830.45 | 110.49 | 70.58 | 10988.29 | 0.64 | 0.74 | 4.71 | 0.64 | 1 | 10
13 | 80 | CONCLUIDO | 3.2512 | 30.76 | 27.89 | 98.42 | 1.4 | 17 | 177.97 | 50.28 | 14 | 15 | 33.69 | 22184.13 | 294.77 | 830.45 | 108.87 | 70.58 | 10183.7 | 0.65 | 0.74 | 4.71 | 0.59 | 1 | 10
14 | 80 | CONCLUIDO | 3.2668 | 30.61 | 27.8 | 111.21 | 1.48 | 15 | 179.46 | 50.28 | 15 | 13 | 34.18 | 22367.38 | 290.4 | 830.45 | 106.35 | 70.58 | 8933.22 | 0.66 | 0.75 | 4.7 | 0.51 | 1 | 10
15 | 80 | CONCLUIDO | 3.273 | 30.55 | 27.78 | 119.05 | 1.57 | 14 | 180.95 | 50.28 | 16 | 12 | 34.67 | 22551.28 | 286.89 | 830.44 | 105.27 | 70.58 | 8400.92 | 0.67 | 0.75 | 4.71 | 0.48 | 1 | 10
16 | 80 | CONCLUIDO | 3.2822 | 30.47 | 27.72 | 127.96 | 1.65 | 13 | 182.45 | 50.28 | 17 | 11 | 35.17 | 22735.98 | 280.48 | 830.45 | 103.52 | 70.58 | 7528.27 | 0.68 | 0.75 | 4.7 | 0.43 | 1 | 10
17 | 80 | CONCLUIDO | 3.2798 | 30.49 | 27.75 | 128.06 | 1.74 | 13 | 183.95 | 50.28 | 18 | 9 | 35.67 | 22921.24 | 277.06 | 830.44 | 104.28 | 70.58 | 7910.15 | 0.68 | 0.75 | 4.7 | 0.45 | 1 | 10
18 | 80 | CONCLUIDO | 3.2876 | 30.42 | 27.71 | 138.53 | 1.82 | 12 | 185.46 | 50.28 | 19 | 4 | 36.18 | 23107.19 | 276.14 | 830.47 | 102.75 | 70.58 | 7149.92 | 0.69 | 0.75 | 4.71 | 0.41 | 1 | 10
19 | 80 | CONCLUIDO | 3.287 | 30.42 | 27.71 | 138.56 | 1.9 | 12 | 186.97 | 50.28 | 20 | 1 | 36.69 | 23293.82 | 277.44 | 830.49 | 102.74 | 70.58 | 7144.19 | 0.69 | 0.75 | 4.71 | 0.42 | 1 | 10
20 | 80 | CONCLUIDO | 3.2869 | 30.42 | 27.71 | 138.56 | 1.98 | 12 | 188.49 | 50.28 | 21 | 0 | 37.21 | 23481.16 | 279.48 | 830.48 | 102.71 | 70.58 | 7127.77 | 0.69 | 0.75 | 4.72 | 0.42 | 1 | 10
0 | 35 | CONCLUIDO | 2.5026 | 39.96 | 34.71 | 10.68 | 0.22 | 195 | 80.84 | 35.1 | 1 | 193 | 9.74 | 10204.21 | 267.58 | 830.77 | 337.04 | 70.58 | 123377.91 | 0.21 | 0.6 | 4.99 | 7.41 | 1 | 10
1 | 35 | CONCLUIDO | 2.9739 | 33.63 | 30.32 | 22.19 | 0.43 | 82 | 82.04 | 35.1 | 2 | 80 | 9.94 | 10352.53 | 225.42 | 830.51 | 190.19 | 70.58 | 50519.98 | 0.37 | 0.68 | 4.82 | 3.03 | 1 | 10
2 | 35 | CONCLUIDO | 3.133 | 31.92 | 29.15 | 34.29 | 0.63 | 51 | 83.25 | 35.1 | 3 | 49 | 10.15 | 10501.19 | 208.52 | 830.49 | 151.21 | 70.58 | 31183.13 | 0.47 | 0.71 | 4.76 | 1.85 | 1 | 10
3 | 35 | CONCLUIDO | 3.2148 | 31.11 | 28.59 | 47.66 | 0.83 | 36 | 84.46 | 35.1 | 4 | 34 | 10.36 | 10650.22 | 194.9 | 830.46 | 132.33 | 70.58 | 21818.33 | 0.53 | 0.73 | 4.75 | 1.3 | 1 | 10
4 | 35 | CONCLUIDO | 3.2614 | 30.66 | 28.29 | 60.62 | 1.02 | 28 | 85.67 | 35.1 | 5 | 22 | 10.57 | 10799.59 | 183.82 | 830.45 | 122.3 | 70.58 | 16842.73 | 0.58 | 0.73 | 4.73 | 0.99 | 1 | 10
5 | 35 | CONCLUIDO | 3.2761 | 30.52 | 28.2 | 67.68 | 1.21 | 25 | 86.88 | 35.1 | 6 | 1 | 10.78 | 10949.33 | 179.88 | 830.47 | 118.59 | 70.58 | 15005.18 | 0.6 | 0.74 | 4.75 | 0.91 | 1 | 10
6 | 35 | CONCLUIDO | 3.2765 | 30.52 | 28.2 | 67.68 | 1.39 | 25 | 88.1 | 35.1 | 7 | 0 | 11 | 11099.43 | 182.15 | 830.47 | 118.51 | 70.58 | 14963.18 | 0.6 | 0.74 | 4.75 | 0.9 | 1 | 10
0 | 50 | CONCLUIDO | 2.2353 | 44.74 | 37.06 | 8.75 | 0.16 | 254 | 107.41 | 41.65 | 1 | 252 | 14.77 | 13481.73 | 349.45 | 830.75 | 414.95 | 70.58 | 162038.67 | 0.17 | 0.56 | 5.11 | 9.75 | 1 | 10
1 | 50 | CONCLUIDO | 2.8083 | 35.61 | 31.24 | 17.85 | 0.32 | 105 | 108.68 | 41.65 | 2 | 103 | 15.03 | 13638.32 | 288.84 | 830.6 | 220.57 | 70.58 | 65592.08 | 0.32 | 0.66 | 4.87 | 3.94 | 1 | 10
2 | 50 | CONCLUIDO | 3.0084 | 33.24 | 29.74 | 27.03 | 0.48 | 66 | 109.96 | 41.65 | 3 | 64 | 15.31 | 13795.21 | 269.16 | 830.55 | 170.45 | 70.58 | 40727.52 | 0.41 | 0.7 | 4.8 | 2.44 | 1 | 10
3 | 50 | CONCLUIDO | 3.115 | 32.1 | 29.02 | 37.05 | 0.63 | 47 | 111.23 | 41.65 | 4 | 45 | 15.58 | 13952.52 | 256.41 | 830.56 | 146.78 | 70.58 | 28989.03 | 0.48 | 0.72 | 4.76 | 1.73 | 1 | 10
4 | 50 | CONCLUIDO | 3.175 | 31.5 | 28.64 | 46.44 | 0.78 | 37 | 112.51 | 41.65 | 5 | 35 | 15.86 | 14110.24 | 246.74 | 830.51 | 134.13 | 70.58 | 22711.74 | 0.53 | 0.72 | 4.74 | 1.34 | 1 | 10
5 | 50 | CONCLUIDO | 3.218 | 31.08 | 28.37 | 56.74 | 0.93 | 30 | 113.79 | 41.65 | 6 | 28 | 16.14 | 14268.39 | 238.22 | 830.52 | 125.01 | 70.58 | 18186.89 | 0.56 | 0.73 | 4.74 | 1.08 | 1 | 10
6 | 50 | CONCLUIDO | 3.2498 | 30.77 | 28.18 | 67.63 | 1.07 | 25 | 115.08 | 41.65 | 7 | 23 | 16.43 | 14426.96 | 230 | 830.45 | 118.73 | 70.58 | 15071.36 | 0.59 | 0.74 | 4.72 | 0.89 | 1 | 10
7 | 50 | CONCLUIDO | 3.275 | 30.53 | 28.03 | 80.09 | 1.21 | 21 | 116.37 | 41.65 | 8 | 19 | 16.72 | 14585.96 | 221.42 | 830.44 | 113.68 | 70.58 | 12566.39 | 0.62 | 0.74 | 4.72 | 0.74 | 1 | 10
8 | 50 | CONCLUIDO | 3.2845 | 30.45 | 27.99 | 88.38 | 1.35 | 19 | 117.66 | 41.65 | 9 | 10 | 17.01 | 14745.39 | 215.55 | 830.45 | 111.99 | 70.58 | 11734.26 | 0.63 | 0.74 | 4.72 | 0.69 | 1 | 10
9 | 50 | CONCLUIDO | 3.2911 | 30.38 | 27.95 | 93.16 | 1.48 | 18 | 118.96 | 41.65 | 10 | 1 | 17.31 | 14905.25 | 215.27 | 830.44 | 110.4 | 70.58 | 10943.52 | 0.64 | 0.74 | 4.73 | 0.66 | 1 | 10
10 | 50 | CONCLUIDO | 3.2913 | 30.38 | 27.95 | 93.16 | 1.61 | 18 | 120.26 | 41.65 | 11 | 0 | 17.61 | 15065.56 | 217.37 | 830.44 | 110.3 | 70.58 | 10892.64 | 0.64 | 0.74 | 4.73 | 0.65 | 1 | 10
0 | 25 | CONCLUIDO | 2.7113 | 36.88 | 32.99 | 13.11 | 0.28 | 151 | 61.76 | 28.92 | 1 | 149 | 6.84 | 7851.41 | 207.23 | 830.63 | 278.88 | 70.58 | 94516.42 | 0.25 | 0.63 | 4.94 | 5.69 | 1 | 10
1 | 25 | CONCLUIDO | 3.0901 | 32.36 | 29.68 | 27.82 | 0.55 | 64 | 62.92 | 28.92 | 2 | 62 | 7 | 7994.37 | 175.15 | 830.46 | 168.45 | 70.58 | 39737.92 | 0.42 | 0.7 | 4.79 | 2.38 | 1 | 10
2 | 25 | CONCLUIDO | 3.2199 | 31.06 | 28.72 | 44.18 | 0.81 | 39 | 64.08 | 28.92 | 3 | 31 | 7.16 | 8137.65 | 156.74 | 830.56 | 136.2 | 70.58 | 23739.4 | 0.52 | 0.72 | 4.76 | 1.43 | 1 | 10
3 | 25 | CONCLUIDO | 3.2369 | 30.89 | 28.61 | 49.05 | 1.07 | 35 | 65.25 | 28.92 | 4 | 1 | 7.33 | 8281.25 | 154.08 | 830.5 | 131.5 | 70.58 | 21409.56 | 0.54 | 0.73 | 4.79 | 1.32 | 1 | 10
4 | 25 | CONCLUIDO | 3.2365 | 30.9 | 28.62 | 49.06 | 1.31 | 35 | 66.42 | 28.92 | 5 | 0 | 7.49 | 8425.16 | 156.64 | 830.49 | 131.53 | 70.58 | 21422.6 | 0.54 | 0.73 | 4.79 | 1.32 | 1 | 10
0 | 85 | CONCLUIDO | 1.6947 | 59.01 | 43.08 | 6.46 | 0.11 | 400 | 167.88 | 51.39 | 1 | 398 | 30.49 | 20939.59 | 547.5 | 830.88 | 617.37 | 70.58 | 262518.3 | 0.11 | 0.48 | 5.34 | 15.77 | 1 | 10
1 | 85 | CONCLUIDO | 2.4701 | 40.48 | 32.99 | 13.11 | 0.21 | 151 | 169.33 | 51.39 | 2 | 149 | 30.94 | 21118.46 | 415.92 | 830.68 | 279.37 | 70.58 | 94763.78 | 0.25 | 0.63 | 4.93 | 5.7 | 1 | 10
2 | 85 | CONCLUIDO | 2.7499 | 36.36 | 30.81 | 19.66 | 0.31 | 94 | 170.79 | 51.39 | 3 | 92 | 31.4 | 21297.94 | 385.11 | 830.51 | 206.16 | 70.58 | 58442.99 | 0.34 | 0.67 | 4.84 | 3.51 | 1 | 10
3 | 85 | CONCLUIDO | 2.8989 | 34.5 | 29.82 | 26.31 | 0.41 | 68 | 172.25 | 51.39 | 4 | 66 | 31.86 | 21478.05 | 369.2 | 830.48 | 173.43 | 70.58 | 42206.33 | 0.41 | 0.7 | 4.79 | 2.52 | 1 | 10
4 | 85 | CONCLUIDO | 2.9941 | 33.4 | 29.23 | 33.09 | 0.51 | 53 | 173.71 | 51.39 | 5 | 51 | 32.32 | 21658.78 | 359.09 | 830.51 | 153.72 | 70.58 | 32427.43 | 0.46 | 0.71 | 4.77 | 1.94 | 1 | 10
5 | 85 | CONCLUIDO | 3.0601 | 32.68 | 28.85 | 40.26 | 0.61 | 43 | 175.18 | 51.39 | 6 | 41 | 32.79 | 21840.16 | 350.78 | 830.47 | 141.02 | 70.58 | 26127.15 | 0.5 | 0.72 | 4.75 | 1.56 | 1 | 10
6 | 85 | CONCLUIDO | 3.0996 | 32.26 | 28.64 | 46.44 | 0.7 | 37 | 176.66 | 51.39 | 7 | 35 | 33.27 | 22022.17 | 345.1 | 830.45 | 134.09 | 70.58 | 22692.63 | 0.53 | 0.72 | 4.74 | 1.34 | 1 | 10
7 | 85 | CONCLUIDO | 3.133 | 31.92 | 28.46 | 53.36 | 0.8 | 32 | 178.14 | 51.39 | 8 | 30 | 33.75 | 22204.83 | 339.98 | 830.47 | 128.27 | 70.58 | 19807.73 | 0.55 | 0.73 | 4.73 | 1.17 | 1 | 10
8 | 85 | CONCLUIDO | 3.1626 | 31.62 | 28.3 | 60.64 | 0.89 | 28 | 179.63 | 51.39 | 9 | 26 | 34.24 | 22388.15 | 334.51 | 830.46 | 122.82 | 70.58 | 17104.58 | 0.57 | 0.73 | 4.72 | 1 | 1 | 10
9 | 85 | CONCLUIDO | 3.1849 | 31.4 | 28.18 | 67.63 | 0.98 | 25 | 181.12 | 51.39 | 10 | 23 | 34.73 | 22572.13 | 330.19 | 830.47 | 118.72 | 70.58 | 15069.21 | 0.59 | 0.74 | 4.72 | 0.88 | 1 | 10
10 | 85 | CONCLUIDO | 3.1983 | 31.27 | 28.11 | 73.34 | 1.07 | 23 | 182.62 | 51.39 | 11 | 21 | 35.22 | 22756.91 | 326.26 | 830.44 | 116.63 | 70.58 | 14033.01 | 0.61 | 0.74 | 4.72 | 0.82 | 1 | 10
11 | 85 | CONCLUIDO | 3.2111 | 31.14 | 28.06 | 80.17 | 1.16 | 21 | 184.12 | 51.39 | 12 | 19 | 35.73 | 22942.24 | 321.94 | 830.47 | 114.43 | 70.58 | 12943.22 | 0.62 | 0.74 | 4.72 | 0.76 | 1 | 10
12 | 85 | CONCLUIDO | 3.2288 | 30.97 | 27.95 | 88.28 | 1.24 | 19 | 185.63 | 51.39 | 13 | 17 | 36.24 | 23128.27 | 316.86 | 830.44 | 111.31 | 70.58 | 11393.29 | 0.63 | 0.74 | 4.71 | 0.66 | 1 | 10
13 | 85 | CONCLUIDO | 3.2416 | 30.85 | 27.9 | 98.47 | 1.33 | 17 | 187.14 | 51.39 | 14 | 15 | 36.75 | 23314.98 | 311.6 | 830.45 | 109.63 | 70.58 | 10563.29 | 0.64 | 0.74 | 4.71 | 0.61 | 1 | 10
14 | 85 | CONCLUIDO | 3.2517 | 30.75 | 27.84 | 104.4 | 1.41 | 16 | 188.66 | 51.39 | 15 | 14 | 37.27 | 23502.4 | 307.38 | 830.44 | 107.51 | 70.58 | 9510.41 | 0.66 | 0.75 | 4.71 | 0.55 | 1 | 10
15 | 85 | CONCLUIDO | 3.2572 | 30.7 | 27.82 | 111.28 | 1.49 | 15 | 190.19 | 51.39 | 16 | 13 | 37.79 | 23690.52 | 304.47 | 830.44 | 106.71 | 70.58 | 9111.21 | 0.66 | 0.75 | 4.71 | 0.53 | 1 | 10
16 | 85 | CONCLUIDO | 3.2674 | 30.61 | 27.76 | 118.97 | 1.57 | 14 | 191.72 | 51.39 | 17 | 12 | 38.33 | 23879.37 | 300.18 | 830.44 | 104.82 | 70.58 | 8174.88 | 0.67 | 0.75 | 4.7 | 0.47 | 1 | 10
17 | 85 | CONCLUIDO | 3.2739 | 30.54 | 27.73 | 127.99 | 1.65 | 13 | 193.26 | 51.39 | 18 | 11 | 38.86 | 24068.93 | 295.79 | 830.44 | 103.91 | 70.58 | 7724.58 | 0.68 | 0.75 | 4.7 | 0.44 | 1 | 10
18 | 85 | CONCLUIDO | 3.2805 | 30.48 | 27.7 | 138.52 | 1.73 | 12 | 194.8 | 51.39 | 19 | 10 | 39.41 | 24259.23 | 289.82 | 830.45 | 102.86 | 70.58 | 7204.6 | 0.69 | 0.75 | 4.7 | 0.41 | 1 | 10
19 | 85 | CONCLUIDO | 3.2798 | 30.49 | 27.71 | 138.55 | 1.81 | 12 | 196.35 | 51.39 | 20 | 8 | 39.96 | 24450.27 | 289.82 | 830.47 | 103.08 | 70.58 | 7313.04 | 0.68 | 0.75 | 4.7 | 0.42 | 1 | 10
20 | 85 | CONCLUIDO | 3.2876 | 30.42 | 27.67 | 150.94 | 1.88 | 11 | 197.9 | 51.39 | 21 | 3 | 40.51 | 24642.07 | 285.09 | 830.49 | 101.5 | 70.58 | 6526.46 | 0.7 | 0.75 | 4.71 | 0.38 | 1 | 10
21 | 85 | CONCLUIDO | 3.2885 | 30.41 | 27.66 | 150.89 | 1.96 | 11 | 199.46 | 51.39 | 22 | 1 | 41.07 | 24834.62 | 286.27 | 830.47 | 101.3 | 70.58 | 6430.49 | 0.7 | 0.75 | 4.71 | 0.37 | 1 | 10
22 | 85 | CONCLUIDO | 3.2866 | 30.43 | 27.68 | 150.99 | 2.03 | 11 | 201.03 | 51.39 | 23 | 0 | 41.64 | 25027.94 | 288.21 | 830.44 | 101.7 | 70.58 | 6629.93 | 0.69 | 0.75 | 4.71 | 0.39 | 1 | 10
0 | 20 | CONCLUIDO | 2.8316 | 35.32 | 32.03 | 15.25 | 0.34 | 126 | 51.33 | 24.83 | 1 | 124 | 5.51 | 6564.78 | 173.07 | 830.64 | 246.89 | 70.58 | 78647.14 | 0.29 | 0.65 | 4.89 | 4.73 | 1 | 10
1 | 20 | CONCLUIDO | 3.1602 | 31.64 | 29.25 | 33.11 | 0.66 | 53 | 52.47 | 24.83 | 2 | 48 | 5.64 | 6705.1 | 142.9 | 830.51 | 154.13 | 70.58 | 32633.81 | 0.46 | 0.71 | 4.78 | 1.95 | 1 | 10
2 | 20 | CONCLUIDO | 3.2062 | 31.19 | 28.92 | 40.35 | 0.97 | 43 | 53.61 | 24.83 | 3 | 0 | 5.78 | 6845.59 | 137.72 | 830.61 | 141.24 | 70.58 | 26236.21 | 0.5 | 0.72 | 4.81 | 1.62 | 1 | 10
0 | 65 | CONCLUIDO | 1.9902 | 50.25 | 39.52 | 7.55 | 0.13 | 314 | 133.21 | 46.47 | 1 | 312 | 20.75 | 16663.42 | 431.16 | 830.86 | 497.81 | 70.58 | 203168.02 | 0.14 | 0.53 | 5.2 | 12.21 | 1 | 10
1 | 65 | CONCLUIDO | 2.6635 | 37.54 | 31.96 | 15.34 | 0.26 | 125 | 134.55 | 46.47 | 2 | 123 | 21.09 | 16828.84 | 344.26 | 830.48 | 245.01 | 70.58 | 77713.25 | 0.29 | 0.65 | 4.88 | 4.67 | 1 | 10
2 | 65 | CONCLUIDO | 2.9012 | 34.47 | 30.16 | 23.2 | 0.39 | 78 | 135.9 | 46.47 | 3 | 76 | 21.43 | 16994.64 | 320.4 | 830.5 | 184.75 | 70.58 | 47816.42 | 0.38 | 0.69 | 4.81 | 2.87 | 1 | 10
3 | 65 | CONCLUIDO | 3.0178 | 33.14 | 29.41 | 30.95 | 0.52 | 57 | 137.25 | 46.47 | 4 | 55 | 21.78 | 17160.92 | 308.06 | 830.46 | 159.43 | 70.58 | 35263.16 | 0.44 | 0.71 | 4.78 | 2.11 | 1 | 10
4 | 65 | CONCLUIDO | 3.0966 | 32.29 | 28.92 | 39.43 | 0.64 | 44 | 138.6 | 46.47 | 5 | 42 | 22.13 | 17327.69 | 298.32 | 830.54 | 143.16 | 70.58 | 27194.78 | 0.49 | 0.72 | 4.76 | 1.62 | 1 | 10
5 | 65 | CONCLUIDO | 3.1489 | 31.76 | 28.6 | 47.66 | 0.76 | 36 | 139.95 | 46.47 | 6 | 34 | 22.49 | 17494.97 | 290.64 | 830.44 | 132.49 | 70.58 | 21897.59 | 0.53 | 0.73 | 4.75 | 1.3 | 1 | 10
6 | 65 | CONCLUIDO | 3.1887 | 31.36 | 28.36 | 56.73 | 0.88 | 30 | 141.31 | 46.47 | 7 | 28 | 22.85 | 17662.75 | 283.08 | 830.45 | 124.77 | 70.58 | 18066.5 | 0.57 | 0.73 | 4.73 | 1.07 | 1 | 10
7 | 65 | CONCLUIDO | 3.2167 | 31.09 | 28.2 | 65.08 | 0.99 | 26 | 142.68 | 46.47 | 8 | 24 | 23.21 | 17831.04 | 276.24 | 830.45 | 119.39 | 70.58 | 15397.84 | 0.59 | 0.74 | 4.72 | 0.91 | 1 | 10
8 | 65 | CONCLUIDO | 3.2339 | 30.92 | 28.12 | 73.35 | 1.11 | 23 | 144.05 | 46.47 | 9 | 21 | 23.58 | 17999.83 | 271.2 | 830.45 | 116.43 | 70.58 | 13933.19 | 0.61 | 0.74 | 4.73 | 0.82 | 1 | 10
9 | 65 | CONCLUIDO | 3.2543 | 30.73 | 28 | 84.01 | 1.22 | 20 | 145.42 | 46.47 | 10 | 18 | 23.95 | 18169.15 | 264.14 | 830.46 | 112.81 | 70.58 | 12137.73 | 0.63 | 0.74 | 4.72 | 0.71 | 1 | 10
10 | 65 | CONCLUIDO | 3.2686 | 30.59 | 27.92 | 93.08 | 1.33 | 18 | 146.8 | 46.47 | 11 | 16 | 24.33 | 18338.99 | 257.84 | 830.45 | 110.24 | 70.58 | 10863.56 | 0.64 | 0.74 | 4.71 | 0.63 | 1 | 10
11 | 65 | CONCLUIDO | 3.284 | 30.45 | 27.84 | 104.38 | 1.43 | 16 | 148.18 | 46.47 | 12 | 14 | 24.71 | 18509.36 | 250.37 | 830.46 | 107.34 | 70.58 | 9424.73 | 0.66 | 0.75 | 4.7 | 0.54 | 1 | 10
12 | 65 | CONCLUIDO | 3.2877 | 30.42 | 27.83 | 111.31 | 1.54 | 15 | 149.56 | 46.47 | 13 | 9 | 25.1 | 18680.25 | 246.72 | 830.48 | 106.65 | 70.58 | 9084.56 | 0.66 | 0.75 | 4.72 | 0.54 | 1 | 10
13 | 65 | CONCLUIDO | 3.2959 | 30.34 | 27.78 | 119.05 | 1.64 | 14 | 150.95 | 46.47 | 14 | 2 | 25.49 | 18851.69 | 243.54 | 830.49 | 104.92 | 70.58 | 8224.32 | 0.67 | 0.75 | 4.72 | 0.49 | 1 | 10
14 | 65 | CONCLUIDO | 3.2962 | 30.34 | 27.78 | 119.04 | 1.74 | 14 | 152.35 | 46.47 | 15 | 0 | 25.88 | 19023.66 | 246 | 830.48 | 104.76 | 70.58 | 8144.36 | 0.67 | 0.75 | 4.72 | 0.48 | 1 | 10
0 | 75 | CONCLUIDO | 1.8386 | 54.39 | 41.23 | 6.95 | 0.12 | 356 | 150.44 | 49.1 | 1 | 354 | 25.34 | 18787.76 | 487.74 | 830.81 | 555.8 | 70.58 | 231951.98 | 0.13 | 0.5 | 5.26 | 13.93 | 1 | 10
1 | 75 | CONCLUIDO | 2.5597 | 39.07 | 32.54 | 14.05 | 0.23 | 139 | 151.83 | 49.1 | 2 | 137 | 25.73 | 18959.54 | 381.01 | 830.59 | 264.21 | 70.58 | 87243.08 | 0.27 | 0.64 | 4.91 | 5.25 | 1 | 10
2 | 75 | CONCLUIDO | 2.8251 | 35.4 | 30.49 | 21.27 | 0.35 | 86 | 153.23 | 49.1 | 3 | 84 | 26.13 | 19131.85 | 353.41 | 830.52 | 196.01 | 70.58 | 53409.47 | 0.36 | 0.68 | 4.82 | 3.2 | 1 | 10
3 | 75 | CONCLUIDO | 2.9639 | 33.74 | 29.57 | 28.61 | 0.46 | 62 | 154.63 | 49.1 | 4 | 60 | 26.53 | 19304.72 | 338.69 | 830.51 | 165.02 | 70.58 | 38032.94 | 0.43 | 0.7 | 4.78 | 2.27 | 1 | 10
4 | 75 | CONCLUIDO | 3.0425 | 32.87 | 29.09 | 35.63 | 0.57 | 49 | 156.03 | 49.1 | 5 | 47 | 26.94 | 19478.15 | 329.62 | 830.51 | 148.91 | 70.58 | 30041.82 | 0.47 | 0.71 | 4.77 | 1.8 | 1 | 10
5 | 75 | CONCLUIDO | 3.101 | 32.25 | 28.75 | 43.12 | 0.67 | 40 | 157.44 | 49.1 | 6 | 38 | 27.35 | 19652.13 | 321.81 | 830.48 | 137.66 | 70.58 | 24462.34 | 0.51 | 0.72 | 4.75 | 1.45 | 1 | 10
6 | 75 | CONCLUIDO | 3.1408 | 31.84 | 28.52 | 50.34 | 0.78 | 34 | 158.86 | 49.1 | 7 | 32 | 27.77 | 19826.68 | 314.92 | 830.44 | 130.13 | 70.58 | 20729.33 | 0.54 | 0.73 | 4.74 | 1.23 | 1 | 10
7 | 75 | CONCLUIDO | 3.1746 | 31.5 | 28.34 | 58.63 | 0.88 | 29 | 160.28 | 49.1 | 8 | 27 | 28.19 | 20001.93 | 309.21 | 830.48 | 124.2 | 70.58 | 17786.8 | 0.57 | 0.73 | 4.72 | 1.04 | 1 | 10
8 | 75 | CONCLUIDO | 3.195 | 31.3 | 28.23 | 65.14 | 0.99 | 26 | 161.71 | 49.1 | 9 | 24 | 28.61 | 20177.64 | 303.76 | 830.5 | 120.24 | 70.58 | 15822.8 | 0.59 | 0.74 | 4.73 | 0.93 | 1 | 10
9 | 75 | CONCLUIDO | 3.2151 | 31.1 | 28.12 | 73.37 | 1.09 | 23 | 163.13 | 49.1 | 10 | 21 | 29.04 | 20353.94 | 299.05 | 830.47 | 116.81 | 70.58 | 14121.47 | 0.6 | 0.74 | 4.72 | 0.83 | 1 | 10
10 | 75 | CONCLUIDO | 3.2297 | 30.96 | 28.04 | 80.13 | 1.18 | 21 | 164.57 | 49.1 | 11 | 19 | 29.47 | 20530.82 | 294.25 | 830.5 | 114.4 | 70.58 | 12926.76 | 0.62 | 0.74 | 4.71 | 0.75 | 1 | 10
11 | 75 | CONCLUIDO | 3.2456 | 30.81 | 27.95 | 88.28 | 1.28 | 19 | 166.01 | 49.1 | 12 | 17 | 29.91 | 20708.3 | 287.6 | 830.51 | 111.17 | 70.58 | 11323.73 | 0.63 | 0.74 | 4.71 | 0.66 | 1 | 10
12 | 75 | CONCLUIDO | 3.2593 | 30.68 | 27.89 | 98.42 | 1.38 | 17 | 167.45 | 49.1 | 13 | 15 | 30.36 | 20886.38 | 283.61 | 830.44 | 108.86 | 70.58 | 10176.04 | 0.65 | 0.74 | 4.71 | 0.59 | 1 | 10
13 | 75 | CONCLUIDO | 3.2665 | 30.61 | 27.85 | 104.43 | 1.47 | 16 | 168.9 | 49.1 | 14 | 14 | 30.81 | 21065.06 | 277.92 | 830.48 | 107.68 | 70.58 | 9592.45 | 0.66 | 0.75 | 4.71 | 0.56 | 1 | 10
14 | 75 | CONCLUIDO | 3.2816 | 30.47 | 27.77 | 119.01 | 1.56 | 14 | 170.35 | 49.1 | 15 | 12 | 31.26 | 21244.37 | 271.78 | 830.5 | 105.13 | 70.58 | 8330.25 | 0.67 | 0.75 | 4.7 | 0.48 | 1 | 10
15 | 75 | CONCLUIDO | 3.289 | 30.4 | 27.73 | 127.99 | 1.65 | 13 | 171.81 | 49.1 | 16 | 9 | 31.72 | 21424.29 | 266.06 | 830.44 | 103.64 | 70.58 | 7590.75 | 0.68 | 0.75 | 4.71 | 0.44 | 1 | 10
16 | 75 | CONCLUIDO | 3.2866 | 30.43 | 27.75 | 128.09 | 1.74 | 13 | 173.28 | 49.1 | 17 | 6 | 32.18 | 21604.83 | 267.68 | 830.49 | 104.31 | 70.58 | 7921.72 | 0.68 | 0.75 | 4.71 | 0.46 | 1 | 10
17 | 75 | CONCLUIDO | 3.2865 | 30.43 | 27.75 | 128.09 | 1.83 | 13 | 174.75 | 49.1 | 18 | 3 | 32.65 | 21786.02 | 266.46 | 830.44 | 104.2 | 70.58 | 7869.01 | 0.68 | 0.75 | 4.71 | 0.46 | 1 | 10
18 | 75 | CONCLUIDO | 3.2866 | 30.43 | 27.75 | 128.09 | 1.91 | 13 | 176.22 | 49.1 | 19 | 1 | 33.13 | 21967.84 | 267.25 | 830.47 | 104.12 | 70.58 | 7828.51 | 0.68 | 0.75 | 4.72 | 0.46 | 1 | 10
19 | 75 | CONCLUIDO | 3.2862 | 30.43 | 27.76 | 128.11 | 2 | 13 | 177.7 | 49.1 | 20 | 0 | 33.61 | 22150.3 | 268.92 | 830.47 | 104.2 | 70.58 | 7866.48 | 0.68 | 0.75 | 4.72 | 0.46 | 1 | 10
0 | 95 | CONCLUIDO | 1.5608 | 64.07 | 45 | 6.05 | 0.1 | 446 | 185.69 | 53.44 | 1 | 444 | 36.26 | 23136.14 | 610.42 | 830.9 | 681.65 | 70.58 | 294429.8 | 0.1 | 0.46 | 5.43 | 17.69 | 1 | 10
1 | 95 | CONCLUIDO | 2.3761 | 42.09 | 33.51 | 12.26 | 0.19 | 164 | 187.21 | 53.44 | 2 | 162 | 36.77 | 23322.88 | 451.67 | 830.6 | 296.86 | 70.58 | 103443.12 | 0.24 | 0.62 | 4.95 | 6.22 | 1 | 10
2 | 95 | CONCLUIDO | 2.6813 | 37.3 | 31.07 | 18.46 | 0.28 | 101 | 188.73 | 53.44 | 3 | 99 | 37.29 | 23510.33 | 415.85 | 830.51 | 215.15 | 70.58 | 62904 | 0.33 | 0.67 | 4.84 | 3.77 | 1 | 10
3 | 95 | CONCLUIDO | 2.8421 | 35.18 | 30 | 24.66 | 0.37 | 73 | 190.25 | 53.44 | 4 | 71 | 37.82 | 23698.48 | 398.88 | 830.53 | 179.2 | 70.58 | 45069.57 | 0.39 | 0.69 | 4.81 | 2.7 | 1 | 10
4 | 95 | CONCLUIDO | 2.9413 | 34 | 29.41 | 30.96 | 0.46 | 57 | 191.78 | 53.44 | 5 | 55 | 38.35 | 23887.36 | 388.13 | 830.59 | 159.69 | 70.58 | 35393.82 | 0.44 | 0.71 | 4.78 | 2.11 | 1 | 10
5 | 95 | CONCLUIDO | 3.0102 | 33.22 | 29 | 37.02 | 0.55 | 47 | 193.32 | 53.44 | 6 | 45 | 38.89 | 24076.95 | 380.27 | 830.5 | 146.35 | 70.58 | 28773.18 | 0.48 | 0.72 | 4.75 | 1.71 | 1 | 10
6 | 95 | CONCLUIDO | 3.0574 | 32.71 | 28.75 | 43.13 | 0.64 | 40 | 194.86 | 53.44 | 7 | 38 | 39.43 | 24267.28 | 373.97 | 830.5 | 137.77 | 70.58 | 24516.9 | 0.51 | 0.72 | 4.75 | 1.46 | 1 | 10
7 | 95 | CONCLUIDO | 3.1001 | 32.26 | 28.52 | 50.33 | 0.72 | 34 | 196.41 | 53.44 | 8 | 32 | 39.98 | 24458.36 | 368.11 | 830.47 | 129.87 | 70.58 | 20597.61 | 0.54 | 0.73 | 4.75 | 1.23 | 1 | 10
8 | 95 | CONCLUIDO | 3.1299 | 31.95 | 28.36 | 56.73 | 0.81 | 30 | 197.97 | 53.44 | 9 | 28 | 40.53 | 24650.18 | 363.38 | 830.47 | 124.92 | 70.58 | 18141.15 | 0.57 | 0.73 | 4.73 | 1.07 | 1 | 10
9 | 95 | CONCLUIDO | 3.152 | 31.73 | 28.25 | 62.78 | 0.89 | 27 | 199.53 | 53.44 | 10 | 25 | 41.1 | 24842.77 | 359.47 | 830.51 | 121.05 | 70.58 | 16223.46 | 0.58 | 0.73 | 4.73 | 0.96 | 1 | 10
10 | 95 | CONCLUIDO | 3.1661 | 31.58 | 28.19 | 67.65 | 0.97 | 25 | 201.1 | 53.44 | 11 | 23 | 41.66 | 25036.12 | 355.98 | 830.45 | 119.14 | 70.58 | 15276.69 | 0.59 | 0.74 | 4.72 | 0.89 | 1 | 10
11 | 95 | CONCLUIDO | 3.1897 | 31.35 | 28.06 | 76.54 | 1.05 | 22 | 202.67 | 53.44 | 12 | 20 | 42.24 | 25230.25 | 351.28 | 830.48 | 114.69 | 70.58 | 13065.97 | 0.62 | 0.74 | 4.72 | 0.77 | 1 | 10
12 | 95 | CONCLUIDO | 3.1946 | 31.3 | 28.05 | 80.15 | 1.13 | 21 | 204.25 | 53.44 | 13 | 19 | 42.82 | 25425.3 | 348.61 | 830.57 | 114.4 | 70.58 | 12926.26 | 0.62 | 0.74 | 4.72 | 0.76 | 1 | 10
13 | 95 | CONCLUIDO | 3.2118 | 31.14 | 27.96 | 88.29 | 1.21 | 19 | 205.84 | 53.44 | 14 | 17 | 43.4 | 25621.03 | 344.71 | 830.45 | 111.44 | 70.58 | 11459.96 | 0.63 | 0.74 | 4.71 | 0.67 | 1 | 10
14 | 95 | CONCLUIDO | 3.2194 | 31.06 | 27.92 | 93.08 | 1.28 | 18 | 207.43 | 53.44 | 15 | 16 | 44 | 25817.56 | 340.86 | 830.45 | 110.03 | 70.58 | 10760.24 | 0.64 | 0.74 | 4.72 | 0.63 | 1 | 10
15 | 95 | CONCLUIDO | 3.236 | 30.9 | 27.84 | 104.39 | 1.36 | 16 | 209.03 | 53.44 | 16 | 14 | 44.6 | 26014.91 | 335.35 | 830.44 | 107.35 | 70.58 | 9429.92 | 0.66 | 0.75 | 4.71 | 0.55 | 1 | 10
16 | 95 | CONCLUIDO | 3.2333 | 30.93 | 27.86 | 104.49 | 1.43 | 16 | 210.64 | 53.44 | 17 | 14 | 45.21 | 26213.09 | 333.88 | 830.44 | 108.34 | 70.58 | 9925.55 | 0.65 | 0.74 | 4.71 | 0.57 | 1 | 10
17 | 95 | CONCLUIDO | 3.2434 | 30.83 | 27.8 | 111.22 | 1.51 | 15 | 212.25 | 53.44 | 18 | 13 | 45.82 | 26412.11 | 329.87 | 830.44 | 106.15 | 70.58 | 8831.02 | 0.66 | 0.75 | 4.71 | 0.51 | 1 | 10
18 | 95 | CONCLUIDO | 3.2511 | 30.76 | 27.77 | 119.01 | 1.58 | 14 | 213.87 | 53.44 | 19 | 12 | 46.44 | 26611.98 | 326.05 | 830.45 | 105.1 | 70.58 | 8311.67 | 0.67 | 0.75 | 4.7 | 0.48 | 1 | 10
19 | 95 | CONCLUIDO | 3.2586 | 30.69 | 27.74 | 128.01 | 1.65 | 13 | 215.5 | 53.44 | 20 | 11 | 47.07 | 26812.71 | 324.51 | 830.44 | 103.94 | 70.58 | 7736.65 | 0.68 | 0.75 | 4.7 | 0.44 | 1 | 10
20 | 95 | CONCLUIDO | 3.2658 | 30.62 | 27.7 | 138.52 | 1.72 | 12 | 217.14 | 53.44 | 21 | 10 | 47.7 | 27014.3 | 318.28 | 830.44 | 102.95 | 70.58 | 7247.45 | 0.69 | 0.75 | 4.7 | 0.41 | 1 | 10
21 | 95 | CONCLUIDO | 3.266 | 30.62 | 27.7 | 138.51 | 1.79 | 12 | 218.78 | 53.44 | 22 | 10 | 48.34 | 27216.79 | 316.91 | 830.45 | 102.92 | 70.58 | 7233.32 | 0.69 | 0.75 | 4.7 | 0.41 | 1 | 10
22 | 95 | CONCLUIDO | 3.2736 | 30.55 | 27.67 | 150.92 | 1.85 | 11 | 220.43 | 53.44 | 23 | 9 | 48.99 | 27420.16 | 311.34 | 830.44 | 101.63 | 70.58 | 6594.44 | 0.69 | 0.75 | 4.7 | 0.38 | 1 | 10
23 | 95 | CONCLUIDO | 3.2732 | 30.55 | 27.67 | 150.94 | 1.92 | 11 | 222.08 | 53.44 | 24 | 6 | 49.65 | 27624.44 | 309.63 | 830.45 | 101.75 | 70.58 | 6654.64 | 0.69 | 0.75 | 4.7 | 0.38 | 1 | 10
24 | 95 | CONCLUIDO | 3.2819 | 30.47 | 27.63 | 165.78 | 1.99 | 10 | 223.75 | 53.44 | 25 | 2 | 50.31 | 27829.77 | 308.22 | 830.46 | 100.08 | 70.58 | 5824.15 | 0.71 | 0.75 | 4.71 | 0.34 | 1 | 10
25 | 95 | CONCLUIDO | 3.2812 | 30.48 | 27.64 | 165.81 | 2.05 | 10 | 225.42 | 53.44 | 26 | 2 | 50.98 | 28035.92 | 309.31 | 830.51 | 100.3 | 70.58 | 5934.47 | 0.7 | 0.75 | 4.71 | 0.34 | 1 | 10
26 | 95 | CONCLUIDO | 3.2815 | 30.47 | 27.63 | 165.8 | 2.11 | 10 | 227.1 | 53.44 | 27 | 0 | 51.66 | 28243 | 311.05 | 830.44 | 100.12 | 70.58 | 5842.83 | 0.7 | 0.75 | 4.71 | 0.34 | 1 | 10
0 | 55 | CONCLUIDO | 2.1501 | 46.51 | 37.88 | 8.29 | 0.15 | 274 | 116.05 | 43.4 | 1 | 272 | 16.65 | 14546.17 | 376.71 | 830.7 | 442.62 | 70.58 | 175773.21 | 0.16 | 0.55 | 5.14 | 10.58 | 1 | 10
1 | 55 | CONCLUIDO | 2.7606 | 36.22 | 31.46 | 16.86 | 0.3 | 112 | 117.34 | 43.4 | 2 | 110 | 16.94 | 14705.49 | 307.58 | 830.52 | 228.23 | 70.58 | 69386.5 | 0.31 | 0.66 | 4.87 | 4.17 | 1 | 10
2 | 55 | CONCLUIDO | 2.97 | 33.67 | 29.91 | 25.64 | 0.45 | 70 | 118.63 | 43.4 | 3 | 68 | 17.23 | 14865.24 | 287.05 | 830.53 | 176.26 | 70.58 | 43615.51 | 0.4 | 0.69 | 4.81 | 2.62 | 1 | 10
3 | 55 | CONCLUIDO | 3.0793 | 32.48 | 29.17 | 34.32 | 0.59 | 51 | 119.93 | 43.4 | 4 | 49 | 17.53 | 15025.44 | 274.18 | 830.44 | 151.79 | 70.58 | 31474.44 | 0.46 | 0.71 | 4.77 | 1.88 | 1 | 10
4 | 55 | CONCLUIDO | 3.1539 | 31.71 | 28.69 | 44.14 | 0.73 | 39 | 121.23 | 43.4 | 5 | 37 | 17.83 | 15186.08 | 264.22 | 830.47 | 135.69 | 70.58 | 23485.48 | 0.52 | 0.72 | 4.75 | 1.4 | 1 | 10
5 | 55 | CONCLUIDO | 3.1937 | 31.31 | 28.46 | 53.37 | 0.86 | 32 | 122.54 | 43.4 | 6 | 30 | 18.14 | 15347.16 | 257.19 | 830.47 | 128.07 | 70.58 | 19708.65 | 0.55 | 0.73 | 4.74 | 1.17 | 1 | 10
6 | 55 | CONCLUIDO | 3.2273 | 30.99 | 28.26 | 62.79 | 1 | 27 | 123.85 | 43.4 | 7 | 25 | 18.45 | 15508.69 | 248.99 | 830.44 | 121.24 | 70.58 | 16319.57 | 0.58 | 0.73 | 4.73 | 0.96 | 1 | 10
7 | 55 | CONCLUIDO | 3.2524 | 30.75 | 28.11 | 73.34 | 1.13 | 23 | 125.16 | 43.4 | 8 | 21 | 18.76 | 15670.68 | 241.69 | 830.44 | 116.44 | 70.58 | 13936.18 | 0.61 | 0.74 | 4.72 | 0.82 | 1 | 10
8 | 55 | CONCLUIDO | 3.2699 | 30.58 | 28.02 | 84.06 | 1.26 | 20 | 126.48 | 43.4 | 9 | 18 | 19.08 | 15833.12 | 234.35 | 830.44 | 113.5 | 70.58 | 12482.81 | 0.62 | 0.74 | 4.71 | 0.73 | 1 | 10
9 | 55 | CONCLUIDO | 3.285 | 30.44 | 27.93 | 93.09 | 1.38 | 18 | 127.8 | 43.4 | 10 | 13 | 19.4 | 15996.02 | 227.2 | 830.51 | 110.17 | 70.58 | 10830.38 | 0.64 | 0.74 | 4.72 | 0.63 | 1 | 10
10 | 55 | CONCLUIDO | 3.2888 | 30.41 | 27.92 | 98.53 | 1.5 | 17 | 129.13 | 43.4 | 11 | 3 | 19.73 | 16159.39 | 224.21 | 830.48 | 109.45 | 70.58 | 10474.42 | 0.64 | 0.74 | 4.73 | 0.62 | 1 | 10
11 | 55 | CONCLUIDO | 3.2894 | 30.4 | 27.91 | 98.51 | 1.63 | 17 | 130.45 | 43.4 | 12 | 0 | 20.05 | 16323.22 | 224.6 | 830.44 | 109.2 | 70.58 | 10345.94 | 0.65 | 0.74 | 4.73 | 0.62 | 1 | 10

## gráficos
Selecione o eixo X:
Selecione o eixo Y:
Selecione o eixo Z:
Eixo X | Eixo Y | Eixo Z

## hidden (hidden)
Unnamed: 0
Volume de calda [L]
STATUS
Capacidade operacional [ha/h]
Tempo de missao [h]
Tempo util [h]
Tempo por voo [min]
Autonomia Projetada [h]
N° Voos
MTOW [kg]
Massa Estrutura [kg]
Combustível [kg]
Abastecimentos
Massa gerador
Potência gerador [W]
Combustível consumido [L]
Calda cons [L]
Distância percorrida [km]
Distância Pulverizando [km]
RTL ACUMULADO[m]
EOC [km/km]
EOC [h/h]
Tempo de manobra [h]
Tempo rtl_rtw [h]
V pulv [m/s]
V desloc [m/s]