## RESULTADOS_18
Unnamed: 0 | Volume de calda [L] | STATUS | Capacidade operacional [ha/h] | Tempo de missao [h] | Tempo util [h] | Tempo por voo [min] | Autonomia Projetada [h] | N° Voos | MTOW [kg] | Massa Estrutura [kg] | Combustível [kg] | Abastecimentos | Massa gerador | Potência gerador [W] | Combustível consumido [L] | Calda cons [L] | Distância percorrida [km] | Distância Pulverizando [km] | RTL ACUMULADO[m] | EOC [km/km] | EOC [h/h] | Tempo de manobra [h] | Tempo rtl_rtw [h] | V pulv [m/s] | V desloc [m/s] | Preço Total por ha Simples [R$/ha] | Preço Total por ha Presumido [R$/ha] | Preço Total por ha Real [R$/ha] | Preço Total Simples [R$] | Preço Total Presumido [R$] | Prod CAPEX [ha/h/R$] | Dias Trabalhados | Preço Total Real [R$]
0 | 100 | CONCLUIDO | 0.9665 | 103.47 | 72.29 | 5.89 | 0.09 | 737 | 194.77 | 54.38 | 1 | 735 | 39.4 | 24256.19 | 1008.76 | 2452.85 | 1112.42 | 119.28 | 488346.28 | 0.11 | 0.52 | 10.62 | 29.34 | 1 | 10 | 1799.022 | 2461.5012 | 2226.579 | 1799021.982 | 2461501.243 | 1.266e-06 | 34 | 2226579.0191
1 | 100 | CONCLUIDO | 1.5221 | 65.7 | 52.92 | 12.03 | 0.18 | 264 | 196.32 | 54.38 | 2 | 262 | 39.95 | 24447.22 | 729.02 | 2451.64 | 463.04 | 119.28 | 166019.8 | 0.26 | 0.71 | 9.84 | 9.99 | 1 | 10 | 871.0822 | 1191.8531 | 1078.1043 | 871082.1805 | 1191853.0687 | 1.9937e-06 | 22 | 1078104.2846
2 | 100 | CONCLUIDO | 1.7304 | 57.79 | 49.01 | 18.27 | 0.27 | 161 | 197.88 | 54.38 | 3 | 159 | 40.5 | 24639 | 665.83 | 2451.3 | 332.07 | 119.28 | 101054.41 | 0.36 | 0.76 | 9.69 | 6.09 | 1 | 10 | 709.9437 | 971.3763 | 878.6695 | 709943.7149 | 971376.3112 | 2.2666e-06 | 19 | 878669.5194
3 | 100 | CONCLUIDO | 1.8442 | 54.22 | 47.24 | 24.64 | 0.36 | 115 | 199.44 | 54.38 | 4 | 113 | 41.06 | 24831.54 | 632.47 | 2451.16 | 273 | 119.28 | 71746.12 | 0.44 | 0.79 | 9.6 | 4.31 | 1 | 10 | 640.9449 | 876.9691 | 793.2724 | 640944.9353 | 876969.137 | 2.4156e-06 | 18 | 793272.4334
4 | 100 | CONCLUIDO | 1.9164 | 52.18 | 46.2 | 31.15 | 0.44 | 89 | 201.01 | 54.38 | 5 | 87 | 41.63 | 25024.84 | 608.63 | 2451.12 | 238.69 | 119.28 | 54719.57 | 0.5 | 0.81 | 9.55 | 3.28 | 1 | 10 | 596.673 | 816.3943 | 738.4788 | 596673.0043 | 816394.3278 | 2.5102e-06 | 17 | 738478.799
5 | 100 | CONCLUIDO | 1.9653 | 50.88 | 45.57 | 37.97 | 0.53 | 72 | 202.58 | 54.38 | 6 | 70 | 42.2 | 25218.93 | 590.72 | 2451.14 | 217.4 | 119.28 | 44161 | 0.55 | 0.82 | 9.53 | 2.64 | 1 | 10 | 571.7469 | 782.2893 | 707.6287 | 571746.8646 | 782289.2838 | 2.5742e-06 | 17 | 707628.6925
6 | 100 | CONCLUIDO | 2.0017 | 49.96 | 45.11 | 45.11 | 0.61 | 60 | 204.16 | 54.38 | 7 | 58 | 42.78 | 25413.94 | 574.34 | 2451.04 | 202.02 | 119.28 | 36531.84 | 0.59 | 0.83 | 9.51 | 2.19 | 1 | 10 | 551.92 | 755.1613 | 683.0897 | 551919.9756 | 755161.2596 | 2.6219e-06 | 17 | 683089.7288
7 | 100 | CONCLUIDO | 2.0247 | 49.39 | 44.85 | 51.75 | 0.69 | 52 | 205.75 | 54.38 | 8 | 50 | 43.37 | 25609.61 | 561.48 | 2451.07 | 193.28 | 119.28 | 32201.09 | 0.62 | 0.83 | 9.5 | 1.93 | 1 | 10 | 538.1022 | 736.2552 | 665.988 | 538102.1886 | 736255.1538 | 2.652e-06 | 17 | 665987.9952
8 | 100 | CONCLUIDO | 2.0483 | 48.82 | 44.56 | 59.41 | 0.77 | 45 | 207.34 | 54.38 | 9 | 43 | 43.96 | 25806.1 | 546.71 | 2451 | 183.78 | 119.28 | 27486.03 | 0.65 | 0.84 | 9.48 | 1.63 | 1 | 10 | 516.3207 | 706.4527 | 639.0299 | 516320.6822 | 706452.7358 | 2.683e-06 | 16 | 639029.8782
9 | 100 | CONCLUIDO | 2.0638 | 48.45 | 44.38 | 66.57 | 0.85 | 40 | 208.94 | 54.38 | 10 | 38 | 44.56 | 26003.41 | 533.22 | 2450.9 | 178.03 | 119.28 | 24637.03 | 0.67 | 0.84 | 9.47 | 1.46 | 1 | 10 | 504.2168 | 689.8917 | 624.0494 | 504216.7876 | 689891.6532 | 2.7033e-06 | 16 | 624049.3621
10 | 100 | CONCLUIDO | 2.0815 | 48.04 | 44.17 | 75.71 | 0.93 | 35 | 210.55 | 54.38 | 11 | 33 | 45.17 | 26201.54 | 519.47 | 2450.94 | 170.51 | 119.28 | 20900.86 | 0.7 | 0.85 | 9.47 | 1.25 | 1 | 10 | 491.6928 | 672.7558 | 608.5489 | 491692.7861 | 672755.7619 | 2.7264e-06 | 16 | 608548.8962
11 | 100 | CONCLUIDO | 2.0895 | 47.86 | 44.1 | 82.68 | 1 | 32 | 212.16 | 54.38 | 12 | 30 | 45.78 | 26400.51 | 506.88 | 2450.9 | 168.55 | 119.28 | 19938.27 | 0.71 | 0.85 | 9.46 | 1.18 | 1 | 10 | 481.9739 | 659.4579 | 596.5202 | 481973.8504 | 659457.8853 | 2.7369e-06 | 16 | 596520.1503
12 | 100 | CONCLUIDO | 2.1004 | 47.61 | 43.97 | 90.96 | 1.08 | 29 | 213.78 | 54.38 | 13 | 25 | 46.4 | 26600.32 | 492.79 | 2450.92 | 163.94 | 119.28 | 17647.66 | 0.73 | 0.85 | 9.46 | 1.05 | 1 | 10 | 470.8037 | 644.1744 | 582.6953 | 470803.6893 | 644174.3781 | 2.7512e-06 | 16 | 582695.2795
13 | 100 | CONCLUIDO | 2.1069 | 47.46 | 43.9 | 97.55 | 1.15 | 27 | 215.41 | 54.38 | 14 | 11 | 47.03 | 26801 | 483.71 | 2450.96 | 161.37 | 119.28 | 16371.24 | 0.74 | 0.85 | 9.47 | 0.98 | 1 | 10 | 463.7669 | 634.5463 | 573.9861 | 463766.8733 | 634546.296 | 2.7597e-06 | 16 | 573986.0881
14 | 100 | CONCLUIDO | 2.1098 | 47.4 | 43.87 | 101.24 | 1.23 | 26 | 217.04 | 54.38 | 15 | 0 | 47.66 | 27002.55 | 482.61 | 2450.97 | 159.79 | 119.28 | 15586.22 | 0.75 | 0.85 | 9.49 | 0.95 | 1 | 10 | 462.5455 | 632.8751 | 572.4744 | 462545.4659 | 632875.1125 | 2.7635e-06 | 16 | 572474.4

## RESULTADOS_6
Unnamed: 0 | Volume de calda [L] | STATUS | Capacidade operacional [ha/h] | Tempo de missao [h] | Tempo util [h] | Tempo por voo [min] | Autonomia Projetada [h] | N° Voos | MTOW [kg] | Massa Estrutura [kg] | Combustível [kg] | Abastecimentos | Massa gerador | Potência gerador [W] | Combustível consumido [L] | Calda cons [L] | Distância percorrida [km] | Distância Pulverizando [km] | RTL ACUMULADO[m] | EOC [km/km] | EOC [h/h] | Tempo de manobra [h] | Tempo rtl_rtw [h] | V pulv [m/s] | V desloc [m/s] | Preço Total por ha Simples [R$/ha] | Preço Total por ha Presumido [R$/ha] | Preço Total por ha Real [R$/ha] | Preço Total Simples [R$] | Preço Total Presumido [R$] | Prod CAPEX [ha/h/R$] | Dias Trabalhados | Preço Total Real [R$]
0 | 40 | CONCLUIDO | 1.571 | 63.65 | 55.5 | 10.12 | 0.2 | 329 | 89.87 | 37.55 | 1 | 327 | 11.32 | 11317.98 | 453.47 | 2451.79 | 548.98 | 119.28 | 208668.61 | 0.22 | 0.67 | 9.95 | 12.57 | 1 | 10 | 581.1119 | 795.103 | 719.2195 | 581111.9432 | 795102.9975 | 2.1511e-06 | 21 | 719219.4833
1 | 40 | CONCLUIDO | 1.9102 | 52.35 | 47.9 | 21.61 | 0.39 | 133 | 91.1 | 37.55 | 2 | 131 | 11.54 | 11468.97 | 367.41 | 2451.13 | 295.27 | 119.28 | 82791.42 | 0.4 | 0.78 | 9.63 | 4.98 | 1 | 10 | 416.4337 | 569.783 | 515.4037 | 416433.7465 | 569783.0237 | 2.6156e-06 | 18 | 515403.7316
2 | 40 | CONCLUIDO | 2.0287 | 49.29 | 45.86 | 34.83 | 0.57 | 79 | 92.32 | 37.55 | 3 | 77 | 11.77 | 11620.34 | 323.56 | 2450.94 | 227.45 | 119.28 | 49153.18 | 0.52 | 0.82 | 9.54 | 2.94 | 1 | 10 | 361.7885 | 495.0151 | 447.7715 | 361788.5495 | 495015.0545 | 2.7778e-06 | 17 | 447771.5124
3 | 40 | CONCLUIDO | 2.065 | 48.42 | 45.3 | 43.14 | 0.75 | 63 | 93.55 | 37.55 | 4 | 3 | 12 | 11772.07 | 306.88 | 2451.27 | 205.89 | 119.28 | 38451.62 | 0.58 | 0.83 | 9.59 | 2.37 | 1 | 10 | 339.4352 | 464.4302 | 420.1056 | 339435.1797 | 464430.1877 | 2.8275e-06 | 16 | 420105.6225
4 | 40 | CONCLUIDO | 2.0651 | 48.42 | 45.29 | 43.14 | 0.93 | 63 | 94.79 | 37.55 | 5 | 0 | 12.23 | 11924.18 | 310.43 | 2451.31 | 205.73 | 119.28 | 38373.02 | 0.58 | 0.83 | 9.59 | 2.37 | 1 | 10 | 341.7563 | 467.606 | 422.9783 | 341756.255 | 467605.9854 | 2.8277e-06 | 16 | 422978.3264

## RESULTADOS_4
Unnamed: 0 | Volume de calda [L] | STATUS | Capacidade operacional [ha/h] | Tempo de missao [h] | Tempo util [h] | Tempo por voo [min] | Autonomia Projetada [h] | N° Voos | MTOW [kg] | Massa Estrutura [kg] | Combustível [kg] | Abastecimentos | Massa gerador | Potência gerador [W] | Combustível consumido [L] | Calda cons [L] | Distância percorrida [km] | Distância Pulverizando [km] | RTL ACUMULADO[m] | EOC [km/km] | EOC [h/h] | Tempo de manobra [h] | Tempo rtl_rtw [h] | V pulv [m/s] | V desloc [m/s] | Preço Total por ha Simples [R$/ha] | Preço Total por ha Presumido [R$/ha] | Preço Total por ha Real [R$/ha] | Preço Total Simples [R$] | Preço Total Presumido [R$] | Prod CAPEX [ha/h/R$] | Dias Trabalhados | Preço Total Real [R$]
0 | 30 | CONCLUIDO | 1.7028 | 58.73 | 52.82 | 12.14 | 0.24 | 261 | 71.52 | 32.27 | 1 | 259 | 8.25 | 9054.6 | 360.29 | 2451.47 | 460.16 | 119.28 | 164598.48 | 0.26 | 0.71 | 9.83 | 9.9 | 1 | 10 | 458.3461 | 627.1293 | 567.277 | 458346.0798 | 627129.3272 | 2.3578e-06 | 20 | 567276.9844
1 | 30 | CONCLUIDO | 1.99 | 50.25 | 46.79 | 26.99 | 0.48 | 104 | 72.7 | 32.27 | 2 | 101 | 8.43 | 9200.25 | 284.98 | 2451.23 | 257.95 | 119.28 | 64277.6 | 0.46 | 0.8 | 9.59 | 3.87 | 1 | 10 | 336.5711 | 460.5115 | 416.5609 | 336571.1315 | 460511.4707 | 2.7554e-06 | 17 | 416560.9022
2 | 30 | CONCLUIDO | 2.032 | 49.21 | 46.08 | 33.31 | 0.71 | 83 | 73.88 | 32.27 | 3 | 0 | 8.61 | 9346.23 | 271.28 | 2451.44 | 230.46 | 119.28 | 50635.59 | 0.52 | 0.81 | 9.66 | 3.15 | 1 | 10 | 322.3792 | 441.0934 | 398.9961 | 322379.1624 | 441093.3923 | 2.8136e-06 | 17 | 398996.0581

## RESULTADOS_1
Unnamed: 0 | Volume de calda [L] | STATUS | Capacidade operacional [ha/h] | Tempo de missao [h] | Tempo util [h] | Tempo por voo [min] | Autonomia Projetada [h] | N° Voos | MTOW [kg] | Massa Estrutura [kg] | Combustível [kg] | Abastecimentos | Massa gerador | Potência gerador [W] | Combustível consumido [L] | Calda cons [L] | Distância percorrida [km] | Distância Pulverizando [km] | RTL ACUMULADO[m] | EOC [km/km] | EOC [h/h] | Tempo de manobra [h] | Tempo rtl_rtw [h] | V pulv [m/s] | V desloc [m/s] | Preço Total por ha Simples [R$/ha] | Preço Total por ha Presumido [R$/ha] | Preço Total por ha Real [R$/ha] | Preço Total Simples [R$] | Preço Total Presumido [R$] | Prod CAPEX [ha/h/R$] | Dias Trabalhados | Preço Total Real [R$]
0 | 15 | CONCLUIDO | 1.8963 | 52.74 | 49.2 | 17.89 | 0.43 | 165 | 39.78 | 19.54 | 1 | 9 | 4.24 | 5140 | 193.74 | 2451.58 | 331 | 119.28 | 100496.6 | 0.36 | 0.76 | 9.9 | 6.28 | 1 | 10 | 280.9676 | 384.4323 | 347.7426 | 280967.6235 | 384432.2978 | 2.6855e-06 | 18 | 347742.6189
1 | 15 | CONCLUIDO | 1.8963 | 52.74 | 49.2 | 17.89 | 0.84 | 165 | 40.89 | 19.54 | 2 | 0 | 4.35 | 5277.26 | 198.65 | 2451.7 | 331.32 | 119.28 | 100658.11 | 0.36 | 0.76 | 9.89 | 6.28 | 1 | 10 | 284.4903 | 389.2521 | 352.1025 | 284490.275 | 389252.1451 | 2.6855e-06 | 18 | 352102.4667

## RESULTADOS_12
Unnamed: 0 | Volume de calda [L] | STATUS | Capacidade operacional [ha/h] | Tempo de missao [h] | Tempo util [h] | Tempo por voo [min] | Autonomia Projetada [h] | N° Voos | MTOW [kg] | Massa Estrutura [kg] | Combustível [kg] | Abastecimentos | Massa gerador | Potência gerador [W] | Combustível consumido [L] | Calda cons [L] | Distância percorrida [km] | Distância Pulverizando [km] | RTL ACUMULADO[m] | EOC [km/km] | EOC [h/h] | Tempo de manobra [h] | Tempo rtl_rtw [h] | V pulv [m/s] | V desloc [m/s] | Preço Total por ha Simples [R$/ha] | Preço Total por ha Presumido [R$/ha] | Preço Total por ha Real [R$/ha] | Preço Total Simples [R$] | Preço Total Presumido [R$] | Prod CAPEX [ha/h/R$] | Dias Trabalhados | Preço Total Real [R$]
0 | 70 | CONCLUIDO | 1.2429 | 80.45 | 63.2 | 7.29 | 0.12 | 520 | 141.81 | 47.83 | 1 | 518 | 22.98 | 17723.39 | 714.86 | 2452 | 806.7 | 119.28 | 336571.07 | 0.15 | 0.59 | 10.28 | 20.26 | 1 | 10 | 1051.7948 | 1439.112 | 1301.7652 | 1051794.7997 | 1439112.0469 | 1.6592e-06 | 27 | 1301765.2129
1 | 70 | CONCLUIDO | 1.7066 | 58.6 | 50.53 | 15.01 | 0.25 | 202 | 143.17 | 47.83 | 2 | 200 | 23.34 | 17891.86 | 557.77 | 2451.34 | 382.55 | 119.28 | 126085.08 | 0.31 | 0.74 | 9.75 | 7.61 | 1 | 10 | 631.0416 | 863.4189 | 781.0154 | 631041.5643 | 863418.9079 | 2.2783e-06 | 20 | 781015.4192
2 | 70 | CONCLUIDO | 1.8745 | 53.35 | 47.54 | 23 | 0.37 | 124 | 144.54 | 47.83 | 3 | 122 | 23.71 | 18060.85 | 510.44 | 2451.13 | 283.01 | 119.28 | 76706.96 | 0.42 | 0.79 | 9.62 | 4.61 | 1 | 10 | 536.2189 | 733.6784 | 663.6572 | 536218.9272 | 733678.3925 | 2.5024e-06 | 18 | 663657.1564
3 | 70 | CONCLUIDO | 1.9668 | 50.84 | 46.1 | 31.79 | 0.49 | 87 | 145.92 | 47.83 | 4 | 85 | 24.09 | 18230.35 | 479.56 | 2451.01 | 235.29 | 119.28 | 53034.2 | 0.51 | 0.81 | 9.55 | 3.18 | 1 | 10 | 487.4872 | 667.0015 | 603.3438 | 487487.2258 | 667001.5287 | 2.6256e-06 | 17 | 603343.8389
4 | 70 | CONCLUIDO | 2.0177 | 49.56 | 45.4 | 40.65 | 0.6 | 67 | 147.3 | 47.83 | 5 | 65 | 24.47 | 18400.38 | 456.61 | 2451.13 | 211.81 | 119.28 | 41390.35 | 0.56 | 0.82 | 9.52 | 2.48 | 1 | 10 | 462.0756 | 632.2322 | 571.8928 | 462075.5615 | 632232.1686 | 2.6936e-06 | 17 | 571892.8178
5 | 70 | CONCLUIDO | 2.0533 | 48.7 | 44.91 | 49.9 | 0.71 | 54 | 148.68 | 47.83 | 6 | 52 | 24.85 | 18570.94 | 437.4 | 2451.04 | 195.56 | 119.28 | 33329.83 | 0.61 | 0.83 | 9.5 | 1.99 | 1 | 10 | 436.1867 | 596.8099 | 539.8512 | 436186.7295 | 596809.9265 | 2.7411e-06 | 16 | 539851.2248
6 | 70 | CONCLUIDO | 2.0815 | 48.04 | 44.54 | 60.74 | 0.83 | 44 | 150.07 | 47.83 | 7 | 42 | 25.24 | 18742.03 | 414.51 | 2451.11 | 183.58 | 119.28 | 27390.97 | 0.65 | 0.84 | 9.48 | 1.62 | 1 | 10 | 416.5066 | 569.8826 | 515.4938 | 416506.5595 | 569882.6497 | 2.7787e-06 | 16 | 515493.8494
7 | 70 | CONCLUIDO | 2.0989 | 47.64 | 44.32 | 69.97 | 0.94 | 38 | 151.46 | 47.83 | 8 | 18 | 25.63 | 18913.66 | 398.4 | 2451.16 | 174.9 | 119.28 | 23080.51 | 0.68 | 0.84 | 9.5 | 1.4 | 1 | 10 | 403.3463 | 551.8763 | 499.206 | 403346.3454 | 551876.2641 | 2.802e-06 | 16 | 499205.968
8 | 70 | CONCLUIDO | 2.1009 | 47.6 | 44.3 | 71.84 | 1.04 | 37 | 152.85 | 47.83 | 9 | 2 | 26.03 | 19085.83 | 397.51 | 2451.29 | 173.86 | 119.28 | 22567.04 | 0.69 | 0.84 | 9.51 | 1.38 | 1 | 10 | 402.4746 | 550.6836 | 498.1271 | 402474.6413 | 550683.5601 | 2.8046e-06 | 16 | 498127.094
9 | 70 | CONCLUIDO | 2.1008 | 47.6 | 44.3 | 71.84 | 1.15 | 37 | 154.25 | 47.83 | 10 | 0 | 26.43 | 19258.55 | 400.38 | 2451.22 | 173.92 | 119.28 | 22595.68 | 0.69 | 0.84 | 9.51 | 1.38 | 1 | 10 | 404.3472 | 553.2457 | 500.4447 | 404347.2006 | 553245.6783 | 2.8045e-06 | 16 | 500444.6873

## RESULTADOS_16
Unnamed: 0 | Volume de calda [L] | STATUS | Capacidade operacional [ha/h] | Tempo de missao [h] | Tempo util [h] | Tempo por voo [min] | Autonomia Projetada [h] | N° Voos | MTOW [kg] | Massa Estrutura [kg] | Combustível [kg] | Abastecimentos | Massa gerador | Potência gerador [W] | Combustível consumido [L] | Calda cons [L] | Distância percorrida [km] | Distância Pulverizando [km] | RTL ACUMULADO[m] | EOC [km/km] | EOC [h/h] | Tempo de manobra [h] | Tempo rtl_rtw [h] | V pulv [m/s] | V desloc [m/s] | Preço Total por ha Simples [R$/ha] | Preço Total por ha Presumido [R$/ha] | Preço Total por ha Real [R$/ha] | Preço Total Simples [R$] | Preço Total Presumido [R$] | Prod CAPEX [ha/h/R$] | Dias Trabalhados | Preço Total Real [R$]
0 | 90 | CONCLUIDO | 1.0544 | 94.84 | 68.98 | 6.28 | 0.1 | 659 | 176.73 | 52.44 | 1 | 657 | 33.29 | 22031.19 | 903.48 | 2452.52 | 1001.5 | 119.28 | 433275.41 | 0.12 | 0.54 | 10.49 | 26.04 | 1 | 10 | 1500.0373 | 2052.4172 | 1856.5374 | 1500037.2842 | 2052417.1893 | 1.3892e-06 | 31 | 1856537.3733
1 | 90 | CONCLUIDO | 1.5804 | 63.28 | 52.18 | 12.83 | 0.2 | 244 | 178.21 | 52.44 | 2 | 242 | 33.77 | 22213.89 | 672.61 | 2451.49 | 437.68 | 119.28 | 153442.36 | 0.27 | 0.72 | 9.82 | 9.25 | 1 | 10 | 785.0264 | 1074.1077 | 971.5964 | 785026.3773 | 1074107.7224 | 2.0822e-06 | 21 | 971596.3889
2 | 90 | CONCLUIDO | 1.779 | 56.21 | 48.49 | 19.53 | 0.3 | 149 | 179.7 | 52.44 | 3 | 147 | 34.26 | 22397.24 | 614.53 | 2451.34 | 314.6 | 119.28 | 92378.46 | 0.38 | 0.77 | 9.67 | 5.57 | 1 | 10 | 651.6503 | 891.6167 | 806.522 | 651650.279 | 891616.6605 | 2.3439e-06 | 19 | 806522.0178
3 | 90 | CONCLUIDO | 1.8855 | 53.04 | 46.85 | 26.52 | 0.39 | 106 | 181.19 | 52.44 | 4 | 104 | 34.75 | 22581.25 | 583.11 | 2451.1 | 260.21 | 119.28 | 65399.05 | 0.46 | 0.8 | 9.58 | 3.92 | 1 | 10 | 591.1446 | 808.8301 | 731.6365 | 591144.5908 | 808830.1086 | 2.4842e-06 | 18 | 731636.4982
4 | 90 | CONCLUIDO | 1.9493 | 51.3 | 45.96 | 33.63 | 0.49 | 82 | 182.69 | 52.44 | 5 | 80 | 35.25 | 22766.06 | 560.76 | 2451.25 | 230.6 | 119.28 | 50711.64 | 0.52 | 0.81 | 9.54 | 3.04 | 1 | 10 | 552.5941 | 756.0836 | 683.924 | 552594.0583 | 756083.5693 | 2.5683e-06 | 17 | 683924.0146
5 | 90 | CONCLUIDO | 1.995 | 50.12 | 45.36 | 41.23 | 0.58 | 66 | 184.19 | 52.44 | 6 | 64 | 35.75 | 22951.43 | 542.27 | 2451.02 | 210.15 | 119.28 | 40569.24 | 0.57 | 0.82 | 9.53 | 2.44 | 1 | 10 | 529.4636 | 724.4355 | 655.2964 | 529463.6013 | 724435.4576 | 2.6285e-06 | 17 | 655296.3542
6 | 90 | CONCLUIDO | 2.0285 | 49.3 | 44.92 | 49.01 | 0.67 | 55 | 185.7 | 52.44 | 7 | 53 | 36.26 | 23137.49 | 525.93 | 2451.02 | 195.66 | 119.28 | 33378.92 | 0.61 | 0.83 | 9.51 | 2 | 1 | 10 | 511.3013 | 699.585 | 632.8176 | 511301.286 | 699584.9765 | 2.6726e-06 | 17 | 632817.5683
7 | 90 | CONCLUIDO | 2.0528 | 48.71 | 44.62 | 56.96 | 0.76 | 47 | 187.22 | 52.44 | 8 | 45 | 36.78 | 23324.24 | 509.03 | 2450.92 | 185.94 | 119.28 | 28557.05 | 0.64 | 0.84 | 9.49 | 1.7 | 1 | 10 | 488.3387 | 668.1666 | 604.3977 | 488338.7437 | 668166.6131 | 2.7047e-06 | 16 | 604397.7293
8 | 90 | CONCLUIDO | 2.0716 | 48.27 | 44.39 | 64.97 | 0.85 | 41 | 188.74 | 52.44 | 9 | 39 | 37.3 | 23511.69 | 492.71 | 2450.91 | 178.55 | 119.28 | 24893.8 | 0.67 | 0.84 | 9.47 | 1.47 | 1 | 10 | 473.9889 | 648.5325 | 586.6374 | 473988.851 | 648532.4568 | 2.7294e-06 | 16 | 586637.4293
9 | 90 | CONCLUIDO | 2.0857 | 47.95 | 44.25 | 73.74 | 0.93 | 36 | 190.26 | 52.44 | 10 | 34 | 37.82 | 23699.85 | 478 | 2450.92 | 172.93 | 119.28 | 22107.61 | 0.69 | 0.85 | 9.48 | 1.33 | 1 | 10 | 461.8139 | 631.8741 | 571.5689 | 461813.865 | 631874.1039 | 2.748e-06 | 16 | 571568.9263
10 | 90 | CONCLUIDO | 2.0988 | 47.65 | 44.09 | 82.67 | 1.02 | 32 | 191.79 | 52.44 | 11 | 28 | 38.35 | 23888.73 | 463.29 | 2450.94 | 168.09 | 119.28 | 19707.5 | 0.71 | 0.85 | 9.47 | 1.17 | 1 | 10 | 449.9463 | 615.6364 | 556.8809 | 449946.2957 | 615636.372 | 2.7653e-06 | 16 | 556880.9007
11 | 90 | CONCLUIDO | 2.1075 | 47.45 | 44 | 91.03 | 1.1 | 29 | 193.33 | 52.44 | 12 | 9 | 38.89 | 24078.33 | 454.15 | 2451.19 | 164.21 | 119.28 | 17783.6 | 0.73 | 0.85 | 9.49 | 1.08 | 1 | 10 | 442.5668 | 605.5394 | 547.7476 | 442566.7839 | 605539.3984 | 2.7767e-06 | 16 | 547747.5681
12 | 90 | CONCLUIDO | 2.1074 | 47.45 | 44 | 91.04 | 1.18 | 29 | 194.88 | 52.44 | 13 | 0 | 39.43 | 24268.67 | 454.81 | 2451.3 | 164.2 | 119.28 | 17776.81 | 0.73 | 0.85 | 9.49 | 1.08 | 1 | 10 | 443.0086 | 606.1439 | 548.2944 | 443008.6097 | 606143.924 | 2.7766e-06 | 16 | 548294.3986

## RESULTADOS_0
Unnamed: 0 | Volume de calda [L] | STATUS | Capacidade operacional [ha/h] | Tempo de missao [h] | Tempo util [h] | Tempo por voo [min] | Autonomia Projetada [h] | N° Voos | MTOW [kg] | Massa Estrutura [kg] | Combustível [kg] | Abastecimentos | Massa gerador | Potência gerador [W] | Combustível consumido [L] | Calda cons [L] | Distância percorrida [km] | Distância Pulverizando [km] | RTL ACUMULADO[m] | EOC [km/km] | EOC [h/h] | Tempo de manobra [h] | Tempo rtl_rtw [h] | V pulv [m/s] | V desloc [m/s] | Preço Total por ha Simples [R$/ha] | Preço Total por ha Presumido [R$/ha] | Preço Total por ha Real [R$/ha] | Preço Total Simples [R$] | Preço Total Presumido [R$] | Prod CAPEX [ha/h/R$] | Dias Trabalhados | Preço Total Real [R$]
0 | 10 | CONCLUIDO | 1.7644 | 56.68 | 52.3 | 12.75 | 0.64 | 246 | 26.11 | 12.1 | 1 | 0 | 3.01 | 3454.41 | 151.98 | 2452.19 | 430.54 | 119.28 | 149863.84 | 0.28 | 0.72 | 10.13 | 9.37 | 1 | 10 | 264.1081 | 361.3643 | 326.8762 | 264108.0931 | 361364.3447 | 2.5256e-06 | 19 | 326876.2388

## RESULTADOS_7
Unnamed: 0 | Volume de calda [L] | STATUS | Capacidade operacional [ha/h] | Tempo de missao [h] | Tempo util [h] | Tempo por voo [min] | Autonomia Projetada [h] | N° Voos | MTOW [kg] | Massa Estrutura [kg] | Combustível [kg] | Abastecimentos | Massa gerador | Potência gerador [W] | Combustível consumido [L] | Calda cons [L] | Distância percorrida [km] | Distância Pulverizando [km] | RTL ACUMULADO[m] | EOC [km/km] | EOC [h/h] | Tempo de manobra [h] | Tempo rtl_rtw [h] | V pulv [m/s] | V desloc [m/s] | Preço Total por ha Simples [R$/ha] | Preço Total por ha Presumido [R$/ha] | Preço Total por ha Real [R$/ha] | Preço Total Simples [R$] | Preço Total Presumido [R$] | Prod CAPEX [ha/h/R$] | Dias Trabalhados | Preço Total Real [R$]
0 | 45 | CONCLUIDO | 1.5106 | 66.2 | 56.79 | 9.44 | 0.18 | 361 | 98.71 | 39.72 | 1 | 359 | 12.99 | 12407.75 | 497.65 | 2451.64 | 592.13 | 119.28 | 230080.58 | 0.2 | 0.66 | 10.01 | 13.86 | 1 | 10 | 649.2053 | 888.2714 | 803.496 | 649205.3225 | 888271.3631 | 2.0582e-06 | 22 | 803495.9909
1 | 45 | CONCLUIDO | 1.8737 | 53.37 | 48.38 | 19.88 | 0.35 | 146 | 99.95 | 39.72 | 2 | 144 | 13.24 | 12561.45 | 402.46 | 2451.22 | 311.24 | 119.28 | 90714.14 | 0.38 | 0.77 | 9.65 | 5.46 | 1 | 10 | 450.043 | 615.7687 | 557.0006 | 450043.0342 | 615768.7339 | 2.553e-06 | 18 | 557000.6302
2 | 45 | CONCLUIDO | 2.0036 | 49.91 | 46.13 | 31.82 | 0.52 | 87 | 101.2 | 39.72 | 3 | 85 | 13.49 | 12715.54 | 359.9 | 2451.16 | 235.97 | 119.28 | 53371.58 | 0.51 | 0.81 | 9.56 | 3.21 | 1 | 10 | 391.6053 | 535.8117 | 484.6745 | 391605.3029 | 535811.6518 | 2.73e-06 | 17 | 484674.5398
3 | 45 | CONCLUIDO | 2.0679 | 48.36 | 45.14 | 45.14 | 0.69 | 60 | 102.45 | 39.72 | 4 | 46 | 13.74 | 12870.03 | 327.37 | 2451.23 | 202.44 | 119.28 | 36740.37 | 0.59 | 0.83 | 9.53 | 2.22 | 1 | 10 | 354.2538 | 484.7057 | 438.446 | 354253.7885 | 484705.662 | 2.8176e-06 | 16 | 438446.0339
4 | 45 | CONCLUIDO | 2.0758 | 48.17 | 45.03 | 48.25 | 0.85 | 56 | 103.71 | 39.72 | 5 | 0 | 14 | 13024.91 | 323.37 | 2451.35 | 197.18 | 119.28 | 34129.64 | 0.6 | 0.83 | 9.57 | 2.11 | 1 | 10 | 350.6221 | 479.7367 | 433.9513 | 350622.1276 | 479736.6634 | 2.8283e-06 | 16 | 433951.2695

## RESULTADOS_10
Unnamed: 0 | Volume de calda [L] | STATUS | Capacidade operacional [ha/h] | Tempo de missao [h] | Tempo util [h] | Tempo por voo [min] | Autonomia Projetada [h] | N° Voos | MTOW [kg] | Massa Estrutura [kg] | Combustível [kg] | Abastecimentos | Massa gerador | Potência gerador [W] | Combustível consumido [L] | Calda cons [L] | Distância percorrida [km] | Distância Pulverizando [km] | RTL ACUMULADO[m] | EOC [km/km] | EOC [h/h] | Tempo de manobra [h] | Tempo rtl_rtw [h] | V pulv [m/s] | V desloc [m/s] | Preço Total por ha Simples [R$/ha] | Preço Total por ha Presumido [R$/ha] | Preço Total por ha Real [R$/ha] | Preço Total Simples [R$] | Preço Total Presumido [R$] | Prod CAPEX [ha/h/R$] | Dias Trabalhados | Preço Total Real [R$]
0 | 60 | CONCLUIDO | 1.3445 | 74.38 | 60.59 | 7.97 | 0.14 | 456 | 124.63 | 45 | 1 | 454 | 18.64 | 15605.44 | 627.25 | 2452.05 | 719.86 | 119.28 | 293471.12 | 0.17 | 0.62 | 10.15 | 17.66 | 1 | 10 | 875.4107 | 1197.7755 | 1083.4615 | 875410.655 | 1197775.4785 | 1.8084e-06 | 25 | 1083461.4679
1 | 60 | CONCLUIDO | 1.7701 | 56.49 | 49.74 | 16.49 | 0.28 | 181 | 125.95 | 45 | 2 | 179 | 18.95 | 15767.7 | 498.7 | 2451.41 | 356.34 | 119.28 | 113088.61 | 0.33 | 0.75 | 9.71 | 6.81 | 1 | 10 | 556.9204 | 762.003 | 689.2785 | 556920.3791 | 762003.0323 | 2.3808e-06 | 19 | 689278.5323
2 | 60 | CONCLUIDO | 1.925 | 51.95 | 47.01 | 25.64 | 0.42 | 110 | 127.27 | 45 | 3 | 108 | 19.27 | 15930.42 | 454.66 | 2451.37 | 264.89 | 119.28 | 67715.24 | 0.45 | 0.8 | 9.6 | 4.08 | 1 | 10 | 475.6966 | 650.869 | 588.751 | 475696.5821 | 650869.0498 | 2.5892e-06 | 17 | 588751.0212
3 | 60 | CONCLUIDO | 2.0032 | 49.92 | 45.79 | 35.23 | 0.55 | 78 | 128.59 | 45 | 4 | 76 | 19.59 | 16093.6 | 425.59 | 2451 | 225.45 | 119.28 | 48158.42 | 0.53 | 0.82 | 9.52 | 2.87 | 1 | 10 | 440.9548 | 603.3339 | 545.7525 | 440954.8363 | 603333.8605 | 2.6943e-06 | 17 | 545752.5237
4 | 60 | CONCLUIDO | 2.055 | 48.66 | 45.05 | 46.6 | 0.68 | 58 | 129.92 | 45 | 5 | 56 | 19.92 | 16257.24 | 397.74 | 2450.98 | 199.98 | 119.28 | 35521.04 | 0.6 | 0.83 | 9.51 | 2.13 | 1 | 10 | 407.0228 | 556.9065 | 503.7561 | 407022.7673 | 556906.5069 | 2.764e-06 | 16 | 503756.1315
5 | 60 | CONCLUIDO | 2.0876 | 47.9 | 44.59 | 58.17 | 0.81 | 46 | 131.25 | 45 | 6 | 39 | 20.25 | 16421.36 | 373.23 | 2450.99 | 184.8 | 119.28 | 27991.35 | 0.65 | 0.84 | 9.49 | 1.67 | 1 | 10 | 386.0535 | 528.2155 | 477.8033 | 386053.5316 | 528215.4735 | 2.8079e-06 | 16 | 477803.33
6 | 60 | CONCLUIDO | 2.0963 | 47.7 | 44.5 | 63.57 | 0.93 | 42 | 132.58 | 45 | 7 | 3 | 20.59 | 16585.95 | 366.33 | 2450.96 | 180.39 | 119.28 | 25808.86 | 0.66 | 0.84 | 9.52 | 1.58 | 1 | 10 | 380.3593 | 520.4243 | 470.7558 | 380359.27 | 520424.3335 | 2.8196e-06 | 16 | 470755.7656
7 | 60 | CONCLUIDO | 2.0963 | 47.7 | 44.5 | 63.57 | 1.06 | 42 | 133.92 | 45 | 8 | 0 | 20.93 | 16751.02 | 369.85 | 2451.06 | 180.35 | 119.28 | 25785.94 | 0.66 | 0.84 | 9.53 | 1.58 | 1 | 10 | 382.6437 | 523.55 | 473.5832 | 382643.7348 | 523550.039 | 2.8196e-06 | 16 | 473583.1581

## RESULTADOS_14
Unnamed: 0 | Volume de calda [L] | STATUS | Capacidade operacional [ha/h] | Tempo de missao [h] | Tempo util [h] | Tempo por voo [min] | Autonomia Projetada [h] | N° Voos | MTOW [kg] | Massa Estrutura [kg] | Combustível [kg] | Abastecimentos | Massa gerador | Potência gerador [W] | Combustível consumido [L] | Calda cons [L] | Distância percorrida [km] | Distância Pulverizando [km] | RTL ACUMULADO[m] | EOC [km/km] | EOC [h/h] | Tempo de manobra [h] | Tempo rtl_rtw [h] | V pulv [m/s] | V desloc [m/s] | Preço Total por ha Simples [R$/ha] | Preço Total por ha Presumido [R$/ha] | Preço Total por ha Real [R$/ha] | Preço Total Simples [R$] | Preço Total Presumido [R$] | Prod CAPEX [ha/h/R$] | Dias Trabalhados | Preço Total Real [R$]
0 | 80 | CONCLUIDO | 1.1452 | 87.32 | 66.05 | 6.74 | 0.11 | 588 | 159.12 | 50.28 | 1 | 586 | 27.84 | 19859.16 | 807.1 | 2452.32 | 902.04 | 119.28 | 383902.06 | 0.13 | 0.57 | 10.4 | 23.11 | 1 | 10 | 1259.3261 | 1723.0655 | 1558.6185 | 1259326.0563 | 1723065.4677 | 1.5184e-06 | 29 | 1558618.5178
1 | 80 | CONCLUIDO | 1.6434 | 60.85 | 51.34 | 13.81 | 0.22 | 223 | 160.54 | 50.28 | 2 | 221 | 28.26 | 20034.4 | 615.31 | 2451.5 | 409.28 | 119.28 | 139346.21 | 0.29 | 0.73 | 9.8 | 8.41 | 1 | 10 | 702.0159 | 960.5292 | 868.8576 | 702015.9491 | 960529.1923 | 2.1789e-06 | 20 | 868857.6343
2 | 80 | CONCLUIDO | 1.8275 | 54.72 | 48.01 | 21.18 | 0.33 | 136 | 161.97 | 50.28 | 3 | 134 | 28.69 | 20210.21 | 563.22 | 2451.08 | 299.25 | 119.28 | 84764.86 | 0.4 | 0.78 | 9.63 | 5.09 | 1 | 10 | 589.5498 | 806.648 | 729.6627 | 589549.7888 | 806648.0302 | 2.423e-06 | 18 | 729662.6743
3 | 80 | CONCLUIDO | 1.9239 | 51.98 | 46.53 | 28.78 | 0.43 | 97 | 163.4 | 50.28 | 4 | 95 | 29.12 | 20386.62 | 533.14 | 2451.11 | 249.12 | 119.28 | 59894.79 | 0.48 | 0.8 | 9.58 | 3.61 | 1 | 10 | 536.7871 | 734.4557 | 664.3603 | 536787.067 | 734455.7465 | 2.5508e-06 | 17 | 664360.3208
4 | 80 | CONCLUIDO | 1.9826 | 50.44 | 45.7 | 36.56 | 0.54 | 75 | 164.83 | 50.28 | 5 | 73 | 29.55 | 20563.61 | 511.1 | 2450.98 | 222.15 | 119.28 | 46522.79 | 0.54 | 0.82 | 9.52 | 2.78 | 1 | 10 | 508.4983 | 695.7499 | 629.3485 | 508498.3324 | 695749.8518 | 2.6287e-06 | 17 | 629348.4624
5 | 80 | CONCLUIDO | 2.026 | 49.36 | 45.1 | 45.1 | 0.64 | 60 | 166.27 | 50.28 | 6 | 58 | 29.99 | 20741.2 | 491.28 | 2451.1 | 201.81 | 119.28 | 36427.95 | 0.59 | 0.83 | 9.51 | 2.18 | 1 | 10 | 486.282 | 665.3525 | 601.8522 | 486282.0394 | 665352.5396 | 2.6862e-06 | 17 | 601852.227
6 | 80 | CONCLUIDO | 2.0528 | 48.71 | 44.78 | 53.73 | 0.74 | 50 | 167.72 | 50.28 | 7 | 48 | 30.44 | 20919.39 | 473.08 | 2450.94 | 191.05 | 119.28 | 31099.08 | 0.62 | 0.84 | 9.5 | 1.86 | 1 | 10 | 462.3229 | 632.5705 | 572.1989 | 462322.8707 | 632570.548 | 2.7218e-06 | 16 | 572198.9027
7 | 80 | CONCLUIDO | 2.0784 | 48.11 | 44.44 | 63.48 | 0.84 | 42 | 169.17 | 50.28 | 8 | 40 | 30.89 | 21098.19 | 454.55 | 2450.97 | 179.72 | 119.28 | 25470.13 | 0.66 | 0.84 | 9.48 | 1.52 | 1 | 10 | 445.5688 | 609.6469 | 551.4631 | 445568.8295 | 609646.9296 | 2.7557e-06 | 16 | 551463.0823
8 | 80 | CONCLUIDO | 2.0967 | 47.69 | 44.21 | 73.68 | 0.94 | 36 | 170.62 | 50.28 | 9 | 33 | 31.34 | 21277.6 | 435.53 | 2450.99 | 172.24 | 119.28 | 21764.49 | 0.69 | 0.85 | 9.47 | 1.29 | 1 | 10 | 430.1075 | 588.4921 | 532.3272 | 430107.4971 | 588492.0525 | 2.78e-06 | 16 | 532327.197
9 | 80 | CONCLUIDO | 2.104 | 47.53 | 44.14 | 80.26 | 1.03 | 33 | 172.08 | 50.28 | 10 | 10 | 31.8 | 21457.64 | 424.28 | 2451.11 | 168.97 | 119.28 | 20143.24 | 0.71 | 0.85 | 9.49 | 1.22 | 1 | 10 | 421.6647 | 576.9403 | 521.8779 | 421664.7111 | 576940.2602 | 2.7896e-06 | 16 | 521877.8915
10 | 80 | CONCLUIDO | 2.1072 | 47.46 | 44.1 | 82.69 | 1.12 | 32 | 173.55 | 50.28 | 11 | 1 | 32.27 | 21638.31 | 426.13 | 2451.18 | 167.28 | 119.28 | 19299.79 | 0.71 | 0.85 | 9.5 | 1.18 | 1 | 10 | 422.3528 | 577.8817 | 522.7295 | 422352.8078 | 577881.7445 | 2.7939e-06 | 16 | 522729.5219
11 | 80 | CONCLUIDO | 2.1073 | 47.45 | 44.1 | 82.68 | 1.22 | 32 | 175.02 | 50.28 | 12 | 0 | 32.74 | 21819.6 | 429.19 | 2451.17 | 167.38 | 119.28 | 19354.06 | 0.71 | 0.85 | 9.49 | 1.18 | 1 | 10 | 424.3136 | 580.5645 | 525.1563 | 424313.5599 | 580564.5321 | 2.794e-06 | 16 | 525156.2679

## RESULTADOS_5
Unnamed: 0 | Volume de calda [L] | STATUS | Capacidade operacional [ha/h] | Tempo de missao [h] | Tempo util [h] | Tempo por voo [min] | Autonomia Projetada [h] | N° Voos | MTOW [kg] | Massa Estrutura [kg] | Combustível [kg] | Abastecimentos | Massa gerador | Potência gerador [W] | Combustível consumido [L] | Calda cons [L] | Distância percorrida [km] | Distância Pulverizando [km] | RTL ACUMULADO[m] | EOC [km/km] | EOC [h/h] | Tempo de manobra [h] | Tempo rtl_rtw [h] | V pulv [m/s] | V desloc [m/s] | Preço Total por ha Simples [R$/ha] | Preço Total por ha Presumido [R$/ha] | Preço Total por ha Real [R$/ha] | Preço Total Simples [R$] | Preço Total Presumido [R$] | Prod CAPEX [ha/h/R$] | Dias Trabalhados | Preço Total Real [R$]
0 | 35 | CONCLUIDO | 1.6337 | 61.21 | 54.22 | 10.99 | 0.22 | 296 | 80.84 | 35.1 | 1 | 294 | 9.74 | 10204.21 | 408.35 | 2451.67 | 505.98 | 119.28 | 187329.6 | 0.24 | 0.69 | 9.91 | 11.3 | 1 | 10 | 516.1622 | 706.2359 | 638.8337 | 516162.2093 | 706235.9062 | 2.2489e-06 | 20 | 638833.7425
1 | 35 | CONCLUIDO | 1.9493 | 51.3 | 47.36 | 23.88 | 0.43 | 119 | 82.04 | 35.1 | 2 | 117 | 9.94 | 10352.53 | 328.8 | 2451.14 | 277.56 | 119.28 | 74005.85 | 0.43 | 0.79 | 9.6 | 4.44 | 1 | 10 | 374.44 | 512.3253 | 463.4297 | 374439.9797 | 512325.2994 | 2.6834e-06 | 17 | 463429.6918
2 | 35 | CONCLUIDO | 2.0458 | 48.88 | 45.72 | 37.07 | 0.63 | 74 | 83.25 | 35.1 | 3 | 24 | 10.15 | 10501.19 | 290.38 | 2451.17 | 220.13 | 119.28 | 45516.62 | 0.54 | 0.82 | 9.6 | 2.79 | 1 | 10 | 328.9691 | 450.11 | 407.1521 | 328969.064 | 450109.9865 | 2.8162e-06 | 16 | 407152.1211
3 | 35 | CONCLUIDO | 2.053 | 48.71 | 45.59 | 38.53 | 0.83 | 71 | 84.46 | 35.1 | 4 | 0 | 10.36 | 10650.22 | 290.77 | 2451.32 | 215.54 | 119.28 | 43234.53 | 0.55 | 0.82 | 9.61 | 2.67 | 1 | 10 | 328.3711 | 449.2919 | 406.4121 | 328371.1473 | 449291.8905 | 2.8261e-06 | 16 | 406412.1031

## RESULTADOS_8
Unnamed: 0 | Volume de calda [L] | STATUS | Capacidade operacional [ha/h] | Tempo de missao [h] | Tempo util [h] | Tempo por voo [min] | Autonomia Projetada [h] | N° Voos | MTOW [kg] | Massa Estrutura [kg] | Combustível [kg] | Abastecimentos | Massa gerador | Potência gerador [W] | Combustível consumido [L] | Calda cons [L] | Distância percorrida [km] | Distância Pulverizando [km] | RTL ACUMULADO[m] | EOC [km/km] | EOC [h/h] | Tempo de manobra [h] | Tempo rtl_rtw [h] | V pulv [m/s] | V desloc [m/s] | Preço Total por ha Simples [R$/ha] | Preço Total por ha Presumido [R$/ha] | Preço Total por ha Real [R$/ha] | Preço Total Simples [R$] | Preço Total Presumido [R$] | Prod CAPEX [ha/h/R$] | Dias Trabalhados | Preço Total Real [R$]
0 | 50 | CONCLUIDO | 1.4528 | 68.83 | 58.06 | 8.86 | 0.16 | 393 | 107.41 | 41.65 | 1 | 391 | 14.77 | 13481.73 | 541.17 | 2451.8 | 634.5 | 119.28 | 251109.49 | 0.19 | 0.64 | 10.07 | 15.13 | 1 | 10 | 720.6834 | 986.0709 | 891.9617 | 720683.4399 | 986070.8768 | 1.9704e-06 | 23 | 891961.6563
1 | 50 | CONCLUIDO | 1.8388 | 54.38 | 48.84 | 18.55 | 0.32 | 158 | 108.68 | 41.65 | 2 | 156 | 15.03 | 13638.32 | 436.1 | 2451.26 | 326.72 | 119.28 | 98390.32 | 0.37 | 0.77 | 9.66 | 5.91 | 1 | 10 | 483.495 | 661.5392 | 598.4029 | 483495.0433 | 661539.2486 | 2.494e-06 | 18 | 598402.8712
2 | 50 | CONCLUIDO | 1.9744 | 50.65 | 46.48 | 29.05 | 0.48 | 96 | 109.96 | 41.65 | 3 | 94 | 15.31 | 13795.21 | 394.06 | 2451.1 | 247.98 | 119.28 | 59330.26 | 0.48 | 0.81 | 9.56 | 3.56 | 1 | 10 | 421.259 | 576.3852 | 521.3758 | 421259.0498 | 576385.2166 | 2.6779e-06 | 17 | 521375.8205
3 | 50 | CONCLUIDO | 2.0474 | 48.84 | 45.34 | 41.22 | 0.63 | 66 | 111.23 | 41.65 | 4 | 64 | 15.58 | 13952.52 | 362.26 | 2450.99 | 210.09 | 119.28 | 40539.04 | 0.57 | 0.83 | 9.51 | 2.42 | 1 | 10 | 381.7085 | 522.2705 | 472.4257 | 381708.5421 | 522270.4672 | 2.7769e-06 | 16 | 472425.7068
4 | 50 | CONCLUIDO | 2.0815 | 48.04 | 44.85 | 51.75 | 0.78 | 52 | 112.51 | 41.65 | 5 | 17 | 15.86 | 14110.24 | 339.05 | 2451.14 | 192.14 | 119.28 | 31634.3 | 0.62 | 0.83 | 9.54 | 1.93 | 1 | 10 | 361.7215 | 494.9233 | 447.6885 | 361721.4539 | 494923.2512 | 2.8231e-06 | 16 | 447688.4707
5 | 50 | CONCLUIDO | 2.0861 | 47.94 | 44.79 | 53.75 | 0.93 | 50 | 113.79 | 41.65 | 6 | 0 | 16.14 | 14268.39 | 339.01 | 2451.06 | 189.11 | 119.28 | 30126.02 | 0.63 | 0.84 | 9.56 | 1.87 | 1 | 10 | 361.0954 | 494.0666 | 446.9136 | 361095.3681 | 494066.6131 | 2.8294e-06 | 16 | 446913.5889

## RESULTADOS_3
Unnamed: 0 | Volume de calda [L] | STATUS | Capacidade operacional [ha/h] | Tempo de missao [h] | Tempo util [h] | Tempo por voo [min] | Autonomia Projetada [h] | N° Voos | MTOW [kg] | Massa Estrutura [kg] | Combustível [kg] | Abastecimentos | Massa gerador | Potência gerador [W] | Combustível consumido [L] | Calda cons [L] | Distância percorrida [km] | Distância Pulverizando [km] | RTL ACUMULADO[m] | EOC [km/km] | EOC [h/h] | Tempo de manobra [h] | Tempo rtl_rtw [h] | V pulv [m/s] | V desloc [m/s] | Preço Total por ha Simples [R$/ha] | Preço Total por ha Presumido [R$/ha] | Preço Total por ha Real [R$/ha] | Preço Total Simples [R$] | Preço Total Presumido [R$] | Prod CAPEX [ha/h/R$] | Dias Trabalhados | Preço Total Real [R$]
0 | 25 | CONCLUIDO | 1.7759 | 56.31 | 51.4 | 13.77 | 0.28 | 224 | 61.76 | 28.92 | 1 | 222 | 6.84 | 7851.41 | 308.98 | 2451.44 | 411.8 | 119.28 | 140603.58 | 0.29 | 0.73 | 9.79 | 8.48 | 1 | 10 | 395.1386 | 540.646 | 489.0475 | 395138.5619 | 540646.0126 | 2.475e-06 | 19 | 489047.516
1 | 25 | CONCLUIDO | 2.0046 | 49.88 | 46.7 | 28.02 | 0.55 | 100 | 62.92 | 28.92 | 2 | 14 | 7 | 7994.37 | 249 | 2451.82 | 251.03 | 119.28 | 60834.9 | 0.48 | 0.8 | 9.69 | 3.77 | 1 | 10 | 308.0331 | 421.4645 | 381.2406 | 308033.1423 | 421464.5347 | 2.7938e-06 | 17 | 381240.5511
2 | 25 | CONCLUIDO | 2.0065 | 49.84 | 46.67 | 28.28 | 0.81 | 99 | 64.08 | 28.92 | 3 | 0 | 7.16 | 8137.65 | 252.51 | 2451.59 | 249.49 | 119.28 | 60074.34 | 0.48 | 0.8 | 9.7 | 3.74 | 1 | 10 | 310.2122 | 424.446 | 383.9375 | 310212.196 | 424446.0121 | 2.7964e-06 | 17 | 383937.4804

## RESULTADOS_15
Unnamed: 0 | Volume de calda [L] | STATUS | Capacidade operacional [ha/h] | Tempo de missao [h] | Tempo util [h] | Tempo por voo [min] | Autonomia Projetada [h] | N° Voos | MTOW [kg] | Massa Estrutura [kg] | Combustível [kg] | Abastecimentos | Massa gerador | Potência gerador [W] | Combustível consumido [L] | Calda cons [L] | Distância percorrida [km] | Distância Pulverizando [km] | RTL ACUMULADO[m] | EOC [km/km] | EOC [h/h] | Tempo de manobra [h] | Tempo rtl_rtw [h] | V pulv [m/s] | V desloc [m/s] | Preço Total por ha Simples [R$/ha] | Preço Total por ha Presumido [R$/ha] | Preço Total por ha Real [R$/ha] | Preço Total Simples [R$] | Preço Total Presumido [R$] | Prod CAPEX [ha/h/R$] | Dias Trabalhados | Preço Total Real [R$]
0 | 85 | CONCLUIDO | 1.0994 | 90.96 | 67.47 | 6.5 | 0.11 | 623 | 167.88 | 51.39 | 1 | 621 | 30.49 | 20939.59 | 854.37 | 2452.16 | 950.6 | 119.28 | 408004.95 | 0.13 | 0.55 | 10.44 | 24.53 | 1 | 10 | 1374.2077 | 1880.2516 | 1700.803 | 1374207.7132 | 1880251.619 | 1.453e-06 | 30 | 1700803.0434
1 | 85 | CONCLUIDO | 1.6132 | 61.99 | 51.72 | 13.32 | 0.21 | 233 | 169.33 | 51.39 | 2 | 231 | 30.94 | 21118.46 | 643.46 | 2451.44 | 422.74 | 119.28 | 146027.13 | 0.28 | 0.72 | 9.8 | 8.79 | 1 | 10 | 745.2506 | 1019.6848 | 922.3675 | 745250.6434 | 1019684.8084 | 2.132e-06 | 21 | 922367.5215
2 | 85 | CONCLUIDO | 1.8012 | 55.52 | 48.3 | 20.27 | 0.31 | 143 | 170.79 | 51.39 | 3 | 141 | 31.4 | 21297.94 | 589.42 | 2451.01 | 308.88 | 119.28 | 89547.38 | 0.39 | 0.77 | 9.64 | 5.38 | 1 | 10 | 624.6749 | 854.7077 | 773.1356 | 624674.8833 | 854707.7341 | 2.3805e-06 | 19 | 773135.6276
3 | 85 | CONCLUIDO | 1.9069 | 52.44 | 46.65 | 27.71 | 0.41 | 101 | 172.25 | 51.39 | 4 | 99 | 31.86 | 21478.05 | 557.5 | 2451.17 | 253.61 | 119.28 | 62121.22 | 0.47 | 0.8 | 9.57 | 3.72 | 1 | 10 | 566.1544 | 774.6375 | 700.7072 | 566154.4373 | 774637.4781 | 2.5202e-06 | 18 | 700707.1644
4 | 85 | CONCLUIDO | 1.9675 | 50.83 | 45.81 | 35.24 | 0.51 | 78 | 173.71 | 51.39 | 5 | 76 | 32.32 | 21658.78 | 535.71 | 2451.05 | 225.52 | 119.28 | 48193.86 | 0.53 | 0.82 | 9.54 | 2.89 | 1 | 10 | 529.8847 | 725.0116 | 655.8175 | 529884.6884 | 725011.6075 | 2.6003e-06 | 17 | 655817.5172
5 | 85 | CONCLUIDO | 2.0102 | 49.75 | 45.24 | 43.08 | 0.61 | 63 | 175.18 | 51.39 | 6 | 61 | 32.79 | 21840.16 | 516.62 | 2450.98 | 206.72 | 119.28 | 38865.32 | 0.58 | 0.83 | 9.51 | 2.32 | 1 | 10 | 507.6891 | 694.6426 | 628.3469 | 507689.0915 | 694642.6126 | 2.6567e-06 | 17 | 628346.8966
6 | 85 | CONCLUIDO | 2.0399 | 49.02 | 44.85 | 50.78 | 0.7 | 53 | 176.66 | 51.39 | 7 | 51 | 33.27 | 22022.17 | 500.73 | 2451.11 | 193.94 | 119.28 | 32528.64 | 0.62 | 0.83 | 9.49 | 1.93 | 1 | 10 | 484.2456 | 662.5662 | 599.3318 | 484245.5986 | 662566.1915 | 2.696e-06 | 16 | 599331.8041
7 | 85 | CONCLUIDO | 2.0628 | 48.48 | 44.58 | 59.44 | 0.8 | 45 | 178.14 | 51.39 | 8 | 43 | 33.75 | 22204.83 | 483.52 | 2451.04 | 184.7 | 119.28 | 27946.97 | 0.65 | 0.84 | 9.48 | 1.66 | 1 | 10 | 468.5096 | 641.0355 | 579.856 | 468509.5961 | 641035.4985 | 2.7262e-06 | 16 | 579855.9702
8 | 85 | CONCLUIDO | 2.0846 | 47.97 | 44.31 | 69.96 | 0.89 | 38 | 179.63 | 51.39 | 9 | 36 | 34.24 | 22388.15 | 465.2 | 2450.99 | 175.25 | 119.28 | 23258.49 | 0.68 | 0.84 | 9.48 | 1.39 | 1 | 10 | 452.5755 | 619.2337 | 560.1349 | 452575.4878 | 619233.7487 | 2.7551e-06 | 16 | 560134.9488
9 | 85 | CONCLUIDO | 2.1005 | 47.61 | 44.12 | 80.21 | 0.98 | 33 | 181.12 | 51.39 | 10 | 28 | 34.73 | 22572.13 | 446.48 | 2450.93 | 169.06 | 119.28 | 20187.73 | 0.71 | 0.85 | 9.47 | 1.2 | 1 | 10 | 437.6979 | 598.8776 | 541.7215 | 437697.8984 | 598877.5745 | 2.7761e-06 | 16 | 541721.5393
10 | 85 | CONCLUIDO | 2.1064 | 47.47 | 44.05 | 85.26 | 1.07 | 31 | 182.62 | 51.39 | 11 | 7 | 35.22 | 22756.91 | 438.9 | 2450.9 | 166.01 | 119.28 | 18672.96 | 0.72 | 0.85 | 9.49 | 1.13 | 1 | 10 | 431.8256 | 590.8429 | 534.4537 | 431825.6283 | 590842.8754 | 2.7839e-06 | 16 | 534453.6606
11 | 85 | CONCLUIDO | 2.1095 | 47.4 | 44.02 | 88.03 | 1.16 | 30 | 184.12 | 51.39 | 12 | 0 | 35.73 | 22942.24 | 438.75 | 2451.22 | 164.39 | 119.28 | 17866.93 | 0.73 | 0.85 | 9.5 | 1.09 | 1 | 10 | 431.231 | 590.0293 | 533.7177 | 431231.0218 | 590029.3086 | 2.788e-06 | 16 | 533717.7395

## RESULTADOS_2
Unnamed: 0 | Volume de calda [L] | STATUS | Capacidade operacional [ha/h] | Tempo de missao [h] | Tempo util [h] | Tempo por voo [min] | Autonomia Projetada [h] | N° Voos | MTOW [kg] | Massa Estrutura [kg] | Combustível [kg] | Abastecimentos | Massa gerador | Potência gerador [W] | Combustível consumido [L] | Calda cons [L] | Distância percorrida [km] | Distância Pulverizando [km] | RTL ACUMULADO[m] | EOC [km/km] | EOC [h/h] | Tempo de manobra [h] | Tempo rtl_rtw [h] | V pulv [m/s] | V desloc [m/s] | Preço Total por ha Simples [R$/ha] | Preço Total por ha Presumido [R$/ha] | Preço Total por ha Real [R$/ha] | Preço Total Simples [R$] | Preço Total Presumido [R$] | Prod CAPEX [ha/h/R$] | Dias Trabalhados | Preço Total Real [R$]
0 | 20 | CONCLUIDO | 1.862 | 53.71 | 49.75 | 16.49 | 0.34 | 181 | 51.33 | 24.83 | 1 | 178 | 5.51 | 6564.78 | 249.93 | 2451.25 | 356.5 | 119.28 | 113168.39 | 0.33 | 0.75 | 9.72 | 6.82 | 1 | 10 | 328.8994 | 450.0147 | 407.0659 | 328899.4215 | 450014.6986 | 2.6142e-06 | 18 | 407065.9273
1 | 20 | CONCLUIDO | 1.9654 | 50.88 | 47.62 | 23.04 | 0.66 | 124 | 52.47 | 24.83 | 2 | 0 | 5.64 | 6705.1 | 226.39 | 2451.57 | 280.63 | 119.28 | 75515.94 | 0.43 | 0.79 | 9.76 | 4.69 | 1 | 10 | 293.9377 | 402.1785 | 363.7952 | 293937.714 | 402178.5479 | 2.7594e-06 | 17 | 363795.1917

## RESULTADOS_11
Unnamed: 0 | Volume de calda [L] | STATUS | Capacidade operacional [ha/h] | Tempo de missao [h] | Tempo util [h] | Tempo por voo [min] | Autonomia Projetada [h] | N° Voos | MTOW [kg] | Massa Estrutura [kg] | Combustível [kg] | Abastecimentos | Massa gerador | Potência gerador [W] | Combustível consumido [L] | Calda cons [L] | Distância percorrida [km] | Distância Pulverizando [km] | RTL ACUMULADO[m] | EOC [km/km] | EOC [h/h] | Tempo de manobra [h] | Tempo rtl_rtw [h] | V pulv [m/s] | V desloc [m/s] | Preço Total por ha Simples [R$/ha] | Preço Total por ha Presumido [R$/ha] | Preço Total por ha Real [R$/ha] | Preço Total Simples [R$] | Preço Total Presumido [R$] | Prod CAPEX [ha/h/R$] | Dias Trabalhados | Preço Total Real [R$]
0 | 65 | CONCLUIDO | 1.2925 | 77.37 | 61.91 | 7.61 | 0.13 | 488 | 133.21 | 46.47 | 1 | 486 | 20.75 | 16663.42 | 670.96 | 2452.03 | 763.71 | 119.28 | 315234.74 | 0.16 | 0.6 | 10.21 | 18.97 | 1 | 10 | 961.066 | 1314.9729 | 1189.4738 | 961066.0174 | 1314972.9242 | 1.7318e-06 | 26 | 1189473.7539
1 | 65 | CONCLUIDO | 1.7396 | 57.49 | 50.11 | 15.74 | 0.26 | 191 | 134.55 | 46.47 | 2 | 189 | 21.09 | 16828.84 | 528.01 | 2451.46 | 368.88 | 119.28 | 119306.97 | 0.32 | 0.75 | 9.72 | 7.18 | 1 | 10 | 589.4855 | 806.5601 | 729.5831 | 589485.5178 | 806560.0917 | 2.3308e-06 | 19 | 729583.1286
2 | 65 | CONCLUIDO | 1.8993 | 52.65 | 47.29 | 24.25 | 0.39 | 117 | 135.9 | 46.47 | 3 | 115 | 21.43 | 16994.64 | 482.5 | 2451.19 | 274.77 | 119.28 | 72623.62 | 0.43 | 0.79 | 9.6 | 4.36 | 1 | 10 | 509.0703 | 696.5324 | 630.0564 | 509070.2917 | 696532.4317 | 2.5448e-06 | 18 | 630056.354
3 | 65 | CONCLUIDO | 1.9823 | 50.45 | 46.01 | 33.26 | 0.52 | 83 | 137.25 | 46.47 | 4 | 81 | 21.78 | 17160.92 | 453.87 | 2451.1 | 231.93 | 119.28 | 51370.16 | 0.51 | 0.81 | 9.55 | 3.09 | 1 | 10 | 465.4555 | 636.8567 | 576.076 | 465455.4617 | 636856.6972 | 2.656e-06 | 17 | 576075.9878
4 | 65 | CONCLUIDO | 2.0329 | 49.19 | 45.3 | 43.14 | 0.64 | 63 | 138.6 | 46.47 | 5 | 61 | 22.13 | 17327.69 | 429.58 | 2451.09 | 208.21 | 119.28 | 39614.26 | 0.57 | 0.83 | 9.52 | 2.37 | 1 | 10 | 439.9421 | 601.9482 | 544.4991 | 439942.1208 | 601948.2186 | 2.7238e-06 | 17 | 544499.1254
5 | 65 | CONCLUIDO | 2.0698 | 48.32 | 44.77 | 53.73 | 0.76 | 50 | 139.95 | 46.47 | 6 | 48 | 22.49 | 17494.97 | 406.08 | 2450.95 | 190.95 | 119.28 | 31049.38 | 0.62 | 0.84 | 9.49 | 1.85 | 1 | 10 | 411.5553 | 563.1081 | 509.3658 | 411555.2626 | 563108.0668 | 2.7732e-06 | 16 | 509365.8232
6 | 65 | CONCLUIDO | 2.095 | 47.73 | 44.44 | 65.03 | 0.88 | 41 | 141.31 | 46.47 | 7 | 26 | 22.85 | 17662.75 | 386.56 | 2451 | 178.97 | 119.28 | 25103.21 | 0.67 | 0.84 | 9.5 | 1.52 | 1 | 10 | 394.9905 | 540.4435 | 488.8643 | 394990.5389 | 540443.481 | 2.807e-06 | 16 | 488864.3137
7 | 65 | CONCLUIDO | 2.0996 | 47.63 | 44.39 | 68.29 | 0.99 | 39 | 142.68 | 46.47 | 8 | 1 | 23.21 | 17831.04 | 381.23 | 2451.09 | 176.3 | 119.28 | 23775.08 | 0.68 | 0.84 | 9.53 | 1.47 | 1 | 10 | 390.8728 | 534.8094 | 483.7679 | 390872.7885 | 534809.3933 | 2.8132e-06 | 16 | 483767.9354
8 | 65 | CONCLUIDO | 2.0998 | 47.62 | 44.38 | 68.28 | 1.11 | 39 | 144.05 | 46.47 | 9 | 0 | 23.58 | 17999.83 | 384.83 | 2451.05 | 176.23 | 119.28 | 23740.19 | 0.68 | 0.84 | 9.52 | 1.46 | 1 | 10 | 393.1708 | 537.9536 | 486.612 | 393170.7543 | 537953.5715 | 2.8134e-06 | 16 | 486612.0377

## RESULTADOS_13
Unnamed: 0 | Volume de calda [L] | STATUS | Capacidade operacional [ha/h] | Tempo de missao [h] | Tempo util [h] | Tempo por voo [min] | Autonomia Projetada [h] | N° Voos | MTOW [kg] | Massa Estrutura [kg] | Combustível [kg] | Abastecimentos | Massa gerador | Potência gerador [W] | Combustível consumido [L] | Calda cons [L] | Distância percorrida [km] | Distância Pulverizando [km] | RTL ACUMULADO[m] | EOC [km/km] | EOC [h/h] | Tempo de manobra [h] | Tempo rtl_rtw [h] | V pulv [m/s] | V desloc [m/s] | Preço Total por ha Simples [R$/ha] | Preço Total por ha Presumido [R$/ha] | Preço Total por ha Real [R$/ha] | Preço Total Simples [R$] | Preço Total Presumido [R$] | Prod CAPEX [ha/h/R$] | Dias Trabalhados | Preço Total Real [R$]
0 | 75 | CONCLUIDO | 1.1932 | 83.81 | 64.6 | 7 | 0.12 | 554 | 150.44 | 49.1 | 1 | 552 | 25.34 | 18787.76 | 760.36 | 2452.36 | 854.48 | 119.28 | 360289.66 | 0.14 | 0.58 | 10.31 | 21.66 | 1 | 10 | 1151.5395 | 1575.5871 | 1425.2153 | 1151539.451 | 1575587.0792 | 1.5873e-06 | 28 | 1425215.2597
1 | 75 | CONCLUIDO | 1.6736 | 59.75 | 50.97 | 14.36 | 0.23 | 213 | 151.83 | 49.1 | 2 | 211 | 25.73 | 18959.54 | 586.96 | 2451.49 | 397.44 | 119.28 | 133478.26 | 0.3 | 0.73 | 9.77 | 8.04 | 1 | 10 | 666.7078 | 912.219 | 825.1581 | 666707.7589 | 912218.9688 | 2.2264e-06 | 20 | 825158.0707
2 | 75 | CONCLUIDO | 1.8513 | 54.02 | 47.77 | 22.05 | 0.35 | 130 | 153.23 | 49.1 | 3 | 128 | 26.13 | 19131.85 | 537.13 | 2451.06 | 290.92 | 119.28 | 80630.94 | 0.41 | 0.78 | 9.62 | 4.84 | 1 | 10 | 562.7175 | 769.9349 | 696.4534 | 562717.5199 | 769934.936 | 2.4628e-06 | 18 | 696453.4263
3 | 75 | CONCLUIDO | 1.9447 | 51.42 | 46.33 | 30.22 | 0.46 | 92 | 154.63 | 49.1 | 4 | 90 | 26.53 | 19304.72 | 507.18 | 2451.04 | 242.76 | 119.28 | 56742.85 | 0.49 | 0.81 | 9.57 | 3.41 | 1 | 10 | 512.6163 | 701.3842 | 634.4451 | 512616.2883 | 701384.2207 | 2.5871e-06 | 17 | 634445.095
4 | 75 | CONCLUIDO | 2.001 | 49.98 | 45.53 | 38.48 | 0.57 | 71 | 156.03 | 49.1 | 5 | 69 | 26.94 | 19478.15 | 483.85 | 2450.98 | 216.18 | 119.28 | 43556.6 | 0.55 | 0.82 | 9.53 | 2.61 | 1 | 10 | 484.9313 | 663.5045 | 600.1805 | 484931.3406 | 663504.4538 | 2.662e-06 | 17 | 600180.52
5 | 75 | CONCLUIDO | 2.0395 | 49.03 | 45.01 | 47.38 | 0.67 | 57 | 157.44 | 49.1 | 6 | 55 | 27.35 | 19652.13 | 463.71 | 2451.13 | 199 | 119.28 | 35034.71 | 0.6 | 0.83 | 9.5 | 2.09 | 1 | 10 | 457.3227 | 625.729 | 566.0103 | 457322.6637 | 625729.0441 | 2.7132e-06 | 16 | 566010.3424
6 | 75 | CONCLUIDO | 2.0686 | 48.34 | 44.63 | 56.97 | 0.78 | 47 | 158.86 | 49.1 | 7 | 45 | 27.77 | 19826.68 | 443.71 | 2450.95 | 186.3 | 119.28 | 28735.02 | 0.64 | 0.84 | 9.48 | 1.71 | 1 | 10 | 438.968 | 600.6153 | 543.2934 | 438967.9632 | 600615.3332 | 2.7519e-06 | 16 | 543293.4488
7 | 75 | CONCLUIDO | 2.0879 | 47.89 | 44.4 | 66.59 | 0.88 | 40 | 160.28 | 49.1 | 8 | 38 | 28.19 | 20001.93 | 425.5 | 2450.94 | 178.42 | 119.28 | 24834.03 | 0.67 | 0.84 | 9.48 | 1.48 | 1 | 10 | 423.8724 | 579.961 | 524.6103 | 423872.4489 | 579960.9845 | 2.7776e-06 | 16 | 524610.3221
8 | 75 | CONCLUIDO | 2.1036 | 47.54 | 44.19 | 75.76 | 0.99 | 35 | 161.71 | 49.1 | 9 | 12 | 28.61 | 20177.64 | 408.66 | 2451.19 | 170.72 | 119.28 | 21004.52 | 0.7 | 0.85 | 9.49 | 1.27 | 1 | 10 | 410.4675 | 561.6198 | 508.0196 | 410467.5301 | 561619.7832 | 2.7984e-06 | 16 | 508019.5793
9 | 75 | CONCLUIDO | 2.1056 | 47.49 | 44.18 | 77.96 | 1.09 | 34 | 163.13 | 49.1 | 10 | 0 | 29.04 | 20353.94 | 410.74 | 2451.25 | 169.75 | 119.28 | 20528.86 | 0.7 | 0.85 | 9.51 | 1.26 | 1 | 10 | 411.518 | 563.057 | 509.3197 | 411517.9686 | 563057.0396 | 2.8011e-06 | 16 | 509319.666

## RESULTADOS_17
Unnamed: 0 | Volume de calda [L] | STATUS | Capacidade operacional [ha/h] | Tempo de missao [h] | Tempo util [h] | Tempo por voo [min] | Autonomia Projetada [h] | N° Voos | MTOW [kg] | Massa Estrutura [kg] | Combustível [kg] | Abastecimentos | Massa gerador | Potência gerador [W] | Combustível consumido [L] | Calda cons [L] | Distância percorrida [km] | Distância Pulverizando [km] | RTL ACUMULADO[m] | EOC [km/km] | EOC [h/h] | Tempo de manobra [h] | Tempo rtl_rtw [h] | V pulv [m/s] | V desloc [m/s] | Preço Total por ha Simples [R$/ha] | Preço Total por ha Presumido [R$/ha] | Preço Total por ha Real [R$/ha] | Preço Total Simples [R$] | Preço Total Presumido [R$] | Prod CAPEX [ha/h/R$] | Dias Trabalhados | Preço Total Real [R$]
0 | 95 | CONCLUIDO | 1.0088 | 99.13 | 70.68 | 6.08 | 0.1 | 698 | 185.69 | 53.44 | 1 | 696 | 36.26 | 23136.14 | 956.18 | 2452.59 | 1057.61 | 119.28 | 461138.39 | 0.11 | 0.53 | 10.58 | 27.74 | 1 | 10 | 1649.3675 | 2256.7374 | 2041.3575 | 1649367.5048 | 2256737.385 | 1.3252e-06 | 33 | 2041357.5363
1 | 95 | CONCLUIDO | 1.5506 | 64.49 | 52.57 | 12.42 | 0.19 | 254 | 187.21 | 53.44 | 2 | 252 | 36.77 | 23322.88 | 701.01 | 2451.23 | 450.86 | 119.28 | 159981.55 | 0.26 | 0.71 | 9.83 | 9.64 | 1 | 10 | 824.3827 | 1127.9567 | 1020.3061 | 824382.6571 | 1127956.7206 | 2.0369e-06 | 21 | 1020306.1143
2 | 95 | CONCLUIDO | 1.7551 | 56.98 | 48.74 | 18.87 | 0.28 | 155 | 188.73 | 53.44 | 3 | 153 | 37.29 | 23510.33 | 639.96 | 2451.16 | 323.1 | 119.28 | 96596.79 | 0.37 | 0.77 | 9.67 | 5.81 | 1 | 10 | 680.1061 | 930.5512 | 841.7407 | 680106.1027 | 930551.1738 | 2.3055e-06 | 19 | 841740.6758
3 | 95 | CONCLUIDO | 1.8669 | 53.56 | 47 | 25.64 | 0.37 | 110 | 190.25 | 53.44 | 4 | 108 | 37.82 | 23698.48 | 607.03 | 2450.95 | 265.4 | 119.28 | 67972.5 | 0.45 | 0.8 | 9.59 | 4.08 | 1 | 10 | 614.6485 | 840.9893 | 760.7264 | 614648.5432 | 840989.2532 | 2.4524e-06 | 18 | 760726.4192
4 | 95 | CONCLUIDO | 1.9342 | 51.7 | 46.07 | 32.52 | 0.46 | 85 | 191.78 | 53.44 | 5 | 83 | 38.35 | 23887.36 | 584.8 | 2451.1 | 234.25 | 119.28 | 52521.88 | 0.51 | 0.81 | 9.55 | 3.15 | 1 | 10 | 574.2094 | 785.6587 | 710.6765 | 574209.4227 | 785658.6644 | 2.5408e-06 | 17 | 710676.5042
5 | 95 | CONCLUIDO | 1.9804 | 50.5 | 45.46 | 39.53 | 0.55 | 69 | 193.32 | 53.44 | 6 | 67 | 38.89 | 24076.95 | 566.19 | 2451.17 | 214.01 | 119.28 | 42479.54 | 0.56 | 0.82 | 9.52 | 2.54 | 1 | 10 | 550.1954 | 752.8017 | 680.9553 | 550195.4444 | 752801.68 | 2.6015e-06 | 17 | 680955.3442
6 | 95 | CONCLUIDO | 2.0114 | 49.72 | 45.09 | 46.64 | 0.64 | 58 | 194.86 | 53.44 | 7 | 56 | 39.43 | 24267.28 | 551.58 | 2451.08 | 201.31 | 119.28 | 36185.44 | 0.59 | 0.83 | 9.51 | 2.17 | 1 | 10 | 533.3018 | 729.687 | 660.0467 | 533301.754 | 729686.9875 | 2.6422e-06 | 17 | 660046.6855
7 | 95 | CONCLUIDO | 2.0407 | 49 | 44.71 | 54.75 | 0.72 | 49 | 196.41 | 53.44 | 8 | 47 | 39.98 | 24458.36 | 535.7 | 2450.96 | 188.96 | 119.28 | 30058.93 | 0.63 | 0.84 | 9.49 | 1.79 | 1 | 10 | 509.5526 | 697.1923 | 630.6532 | 509552.5608 | 697192.2936 | 2.6807e-06 | 16 | 630653.2396
8 | 95 | CONCLUIDO | 2.0589 | 48.57 | 44.5 | 62.09 | 0.81 | 43 | 197.97 | 53.44 | 9 | 41 | 40.53 | 24650.18 | 520.8 | 2450.99 | 182.04 | 119.28 | 26628.54 | 0.66 | 0.84 | 9.48 | 1.58 | 1 | 10 | 495.9907 | 678.6364 | 613.8683 | 495990.7275 | 678636.3949 | 2.7046e-06 | 16 | 613868.2899
9 | 95 | CONCLUIDO | 2.0753 | 48.19 | 44.3 | 69.95 | 0.89 | 38 | 199.53 | 53.44 | 10 | 36 | 41.1 | 24842.77 | 508.16 | 2451.02 | 175.38 | 119.28 | 23319.71 | 0.68 | 0.84 | 9.47 | 1.38 | 1 | 10 | 484.4796 | 662.8864 | 599.6214 | 484479.6227 | 662886.3936 | 2.7262e-06 | 16 | 599621.4465
10 | 95 | CONCLUIDO | 2.0916 | 47.81 | 44.11 | 80.21 | 0.97 | 33 | 201.1 | 53.44 | 11 | 31 | 41.66 | 25036.12 | 490.65 | 2450.96 | 168.88 | 119.28 | 20098.34 | 0.71 | 0.85 | 9.47 | 1.19 | 1 | 10 | 470.0077 | 643.0852 | 581.7101 | 470007.6698 | 643085.2291 | 2.7476e-06 | 16 | 581710.0774
11 | 95 | CONCLUIDO | 2.1016 | 47.58 | 44 | 87.99 | 1.05 | 30 | 202.67 | 53.44 | 12 | 25 | 42.24 | 25230.25 | 477.1 | 2450.99 | 164.97 | 119.28 | 18159.09 | 0.72 | 0.85 | 9.46 | 1.08 | 1 | 10 | 459.4286 | 628.6105 | 568.6168 | 459428.6165 | 628610.5017 | 2.7607e-06 | 16 | 568616.7977
12 | 95 | CONCLUIDO | 2.1067 | 47.47 | 43.96 | 94.19 | 1.13 | 28 | 204.25 | 53.44 | 13 | 9 | 42.82 | 25425.3 | 468.29 | 2450.94 | 163.06 | 119.28 | 17209.62 | 0.73 | 0.85 | 9.48 | 1.04 | 1 | 10 | 452.8597 | 619.6227 | 560.4868 | 452859.742 | 619622.6777 | 2.7674e-06 | 16 | 560486.759
13 | 95 | CONCLUIDO | 2.1097 | 47.4 | 43.93 | 97.61 | 1.21 | 27 | 205.84 | 53.44 | 14 | 0 | 43.4 | 25621.03 | 469.28 | 2451.08 | 161.71 | 119.28 | 16540.1 | 0.74 | 0.85 | 9.49 | 1.01 | 1 | 10 | 452.9851 | 619.7942 | 560.6419 | 452985.1204 | 619794.226 | 2.7714e-06 | 16 | 560641.935

## RESULTADOS_9
Unnamed: 0 | Volume de calda [L] | STATUS | Capacidade operacional [ha/h] | Tempo de missao [h] | Tempo util [h] | Tempo por voo [min] | Autonomia Projetada [h] | N° Voos | MTOW [kg] | Massa Estrutura [kg] | Combustível [kg] | Abastecimentos | Massa gerador | Potência gerador [W] | Combustível consumido [L] | Calda cons [L] | Distância percorrida [km] | Distância Pulverizando [km] | RTL ACUMULADO[m] | EOC [km/km] | EOC [h/h] | Tempo de manobra [h] | Tempo rtl_rtw [h] | V pulv [m/s] | V desloc [m/s] | Preço Total por ha Simples [R$/ha] | Preço Total por ha Presumido [R$/ha] | Preço Total por ha Real [R$/ha] | Preço Total Simples [R$] | Preço Total Presumido [R$] | Prod CAPEX [ha/h/R$] | Dias Trabalhados | Preço Total Real [R$]
0 | 55 | CONCLUIDO | 1.3989 | 71.49 | 59.27 | 8.39 | 0.15 | 424 | 116.05 | 43.4 | 1 | 422 | 16.65 | 14546.17 | 583.61 | 2451.96 | 676.75 | 119.28 | 272075.02 | 0.18 | 0.63 | 10.07 | 16.34 | 1 | 10 | 794.5804 | 1087.18 | 983.421 | 794580.4028 | 1087179.9616 | 1.8892e-06 | 24 | 983421.0319
1 | 55 | CONCLUIDO | 1.8063 | 55.36 | 49.24 | 17.48 | 0.3 | 169 | 117.34 | 43.4 | 2 | 167 | 16.94 | 14705.49 | 467.19 | 2451.27 | 340.55 | 119.28 | 105251.4 | 0.35 | 0.76 | 9.67 | 6.32 | 1 | 10 | 522.3629 | 714.72 | 646.5081 | 522362.9284 | 714720.0036 | 2.4394e-06 | 19 | 646508.1296
2 | 55 | CONCLUIDO | 1.9496 | 51.29 | 46.75 | 27.23 | 0.45 | 103 | 118.63 | 43.4 | 3 | 101 | 17.23 | 14865.24 | 425.14 | 2451.11 | 256.68 | 119.28 | 63647.96 | 0.46 | 0.8 | 9.58 | 3.83 | 1 | 10 | 448.7396 | 613.9853 | 555.3874 | 448739.6115 | 613985.3334 | 2.6329e-06 | 17 | 555387.4349
3 | 55 | CONCLUIDO | 2.0255 | 49.37 | 45.57 | 37.97 | 0.59 | 72 | 119.93 | 43.4 | 4 | 70 | 17.53 | 15025.44 | 394.44 | 2451.11 | 217.45 | 119.28 | 44187.39 | 0.55 | 0.82 | 9.53 | 2.64 | 1 | 10 | 414.7551 | 567.4862 | 513.3261 | 414755.1082 | 567486.2367 | 2.7354e-06 | 17 | 513326.1468
4 | 55 | CONCLUIDO | 2.0704 | 48.3 | 44.93 | 49.92 | 0.73 | 54 | 121.23 | 43.4 | 5 | 50 | 17.83 | 15186.08 | 367.61 | 2451.07 | 195.92 | 119.28 | 33514.04 | 0.61 | 0.83 | 9.51 | 2.01 | 1 | 10 | 383.4509 | 524.6544 | 474.5821 | 383450.8653 | 524654.3905 | 2.796e-06 | 16 | 474582.1118
5 | 55 | CONCLUIDO | 2.0913 | 47.82 | 44.63 | 58.22 | 0.86 | 46 | 122.54 | 43.4 | 6 | 7 | 18.14 | 15347.16 | 351.92 | 2451.21 | 184.53 | 119.28 | 27856.18 | 0.65 | 0.84 | 9.54 | 1.71 | 1 | 10 | 370.2831 | 506.6376 | 458.2848 | 370283.0597 | 506637.618 | 2.8243e-06 | 16 | 458284.8348
6 | 55 | CONCLUIDO | 2.091 | 47.82 | 44.64 | 58.23 | 1 | 46 | 123.85 | 43.4 | 7 | 0 | 18.45 | 15508.69 | 354.83 | 2451.15 | 184.6 | 119.28 | 27893.38 | 0.65 | 0.84 | 9.54 | 1.72 | 1 | 10 | 372.2212 | 509.2894 | 460.6836 | 372221.1699 | 509289.426 | 2.8239e-06 | 16 | 460683.5579

## resultados
Unnamed: 0 | Volume de calda [L] | STATUS | Capacidade operacional [ha/h] | Tempo de missao [h] | Tempo util [h] | Tempo por voo [min] | Autonomia Projetada [h] | N° Voos | MTOW [kg] | Massa Estrutura [kg] | Combustível [kg] | Abastecimentos | Massa gerador | Potência gerador [W] | Combustível consumido [L] | Calda cons [L] | Distância percorrida [km] | Distância Pulverizando [km] | RTL ACUMULADO[m] | EOC [km/km] | EOC [h/h] | Tempo de manobra [h] | Tempo rtl_rtw [h] | V pulv [m/s] | V desloc [m/s]
0 | 100 | CONCLUIDO | 0.9665 | 103.47 | 72.29 | 5.89 | 0.09 | 737 | 194.77 | 54.38 | 1 | 735 | 39.4 | 24256.19 | 1008.76 | 2452.85 | 1112.42 | 119.28 | 488346.28 | 0.11 | 0.52 | 10.62 | 29.34 | 1 | 10
1 | 100 | CONCLUIDO | 1.5221 | 65.7 | 52.92 | 12.03 | 0.18 | 264 | 196.32 | 54.38 | 2 | 262 | 39.95 | 24447.22 | 729.02 | 2451.64 | 463.04 | 119.28 | 166019.8 | 0.26 | 0.71 | 9.84 | 9.99 | 1 | 10
2 | 100 | CONCLUIDO | 1.7304 | 57.79 | 49.01 | 18.27 | 0.27 | 161 | 197.88 | 54.38 | 3 | 159 | 40.5 | 24639 | 665.83 | 2451.3 | 332.07 | 119.28 | 101054.41 | 0.36 | 0.76 | 9.69 | 6.09 | 1 | 10
3 | 100 | CONCLUIDO | 1.8442 | 54.22 | 47.24 | 24.64 | 0.36 | 115 | 199.44 | 54.38 | 4 | 113 | 41.06 | 24831.54 | 632.47 | 2451.16 | 273 | 119.28 | 71746.12 | 0.44 | 0.79 | 9.6 | 4.31 | 1 | 10
4 | 100 | CONCLUIDO | 1.9164 | 52.18 | 46.2 | 31.15 | 0.44 | 89 | 201.01 | 54.38 | 5 | 87 | 41.63 | 25024.84 | 608.63 | 2451.12 | 238.69 | 119.28 | 54719.57 | 0.5 | 0.81 | 9.55 | 3.28 | 1 | 10
5 | 100 | CONCLUIDO | 1.9653 | 50.88 | 45.57 | 37.97 | 0.53 | 72 | 202.58 | 54.38 | 6 | 70 | 42.2 | 25218.93 | 590.72 | 2451.14 | 217.4 | 119.28 | 44161 | 0.55 | 0.82 | 9.53 | 2.64 | 1 | 10
6 | 100 | CONCLUIDO | 2.0017 | 49.96 | 45.11 | 45.11 | 0.61 | 60 | 204.16 | 54.38 | 7 | 58 | 42.78 | 25413.94 | 574.34 | 2451.04 | 202.02 | 119.28 | 36531.84 | 0.59 | 0.83 | 9.51 | 2.19 | 1 | 10
7 | 100 | CONCLUIDO | 2.0247 | 49.39 | 44.85 | 51.75 | 0.69 | 52 | 205.75 | 54.38 | 8 | 50 | 43.37 | 25609.61 | 561.48 | 2451.07 | 193.28 | 119.28 | 32201.09 | 0.62 | 0.83 | 9.5 | 1.93 | 1 | 10
8 | 100 | CONCLUIDO | 2.0483 | 48.82 | 44.56 | 59.41 | 0.77 | 45 | 207.34 | 54.38 | 9 | 43 | 43.96 | 25806.1 | 546.71 | 2451 | 183.78 | 119.28 | 27486.03 | 0.65 | 0.84 | 9.48 | 1.63 | 1 | 10
9 | 100 | CONCLUIDO | 2.0638 | 48.45 | 44.38 | 66.57 | 0.85 | 40 | 208.94 | 54.38 | 10 | 38 | 44.56 | 26003.41 | 533.22 | 2450.9 | 178.03 | 119.28 | 24637.03 | 0.67 | 0.84 | 9.47 | 1.46 | 1 | 10
10 | 100 | CONCLUIDO | 2.0815 | 48.04 | 44.17 | 75.71 | 0.93 | 35 | 210.55 | 54.38 | 11 | 33 | 45.17 | 26201.54 | 519.47 | 2450.94 | 170.51 | 119.28 | 20900.86 | 0.7 | 0.85 | 9.47 | 1.25 | 1 | 10
11 | 100 | CONCLUIDO | 2.0895 | 47.86 | 44.1 | 82.68 | 1 | 32 | 212.16 | 54.38 | 12 | 30 | 45.78 | 26400.51 | 506.88 | 2450.9 | 168.55 | 119.28 | 19938.27 | 0.71 | 0.85 | 9.46 | 1.18 | 1 | 10
12 | 100 | CONCLUIDO | 2.1004 | 47.61 | 43.97 | 90.96 | 1.08 | 29 | 213.78 | 54.38 | 13 | 25 | 46.4 | 26600.32 | 492.79 | 2450.92 | 163.94 | 119.28 | 17647.66 | 0.73 | 0.85 | 9.46 | 1.05 | 1 | 10
13 | 100 | CONCLUIDO | 2.1069 | 47.46 | 43.9 | 97.55 | 1.15 | 27 | 215.41 | 54.38 | 14 | 11 | 47.03 | 26801 | 483.71 | 2450.96 | 161.37 | 119.28 | 16371.24 | 0.74 | 0.85 | 9.47 | 0.98 | 1 | 10
14 | 100 | CONCLUIDO | 2.1098 | 47.4 | 43.87 | 101.24 | 1.23 | 26 | 217.04 | 54.38 | 15 | 0 | 47.66 | 27002.55 | 482.61 | 2450.97 | 159.79 | 119.28 | 15586.22 | 0.75 | 0.85 | 9.49 | 0.95 | 1 | 10
0 | 40 | CONCLUIDO | 1.571 | 63.65 | 55.5 | 10.12 | 0.2 | 329 | 89.87 | 37.55 | 1 | 327 | 11.32 | 11317.98 | 453.47 | 2451.79 | 548.98 | 119.28 | 208668.61 | 0.22 | 0.67 | 9.95 | 12.57 | 1 | 10
1 | 40 | CONCLUIDO | 1.9102 | 52.35 | 47.9 | 21.61 | 0.39 | 133 | 91.1 | 37.55 | 2 | 131 | 11.54 | 11468.97 | 367.41 | 2451.13 | 295.27 | 119.28 | 82791.42 | 0.4 | 0.78 | 9.63 | 4.98 | 1 | 10
2 | 40 | CONCLUIDO | 2.0287 | 49.29 | 45.86 | 34.83 | 0.57 | 79 | 92.32 | 37.55 | 3 | 77 | 11.77 | 11620.34 | 323.56 | 2450.94 | 227.45 | 119.28 | 49153.18 | 0.52 | 0.82 | 9.54 | 2.94 | 1 | 10
3 | 40 | CONCLUIDO | 2.065 | 48.42 | 45.3 | 43.14 | 0.75 | 63 | 93.55 | 37.55 | 4 | 3 | 12 | 11772.07 | 306.88 | 2451.27 | 205.89 | 119.28 | 38451.62 | 0.58 | 0.83 | 9.59 | 2.37 | 1 | 10
4 | 40 | CONCLUIDO | 2.0651 | 48.42 | 45.29 | 43.14 | 0.93 | 63 | 94.79 | 37.55 | 5 | 0 | 12.23 | 11924.18 | 310.43 | 2451.31 | 205.73 | 119.28 | 38373.02 | 0.58 | 0.83 | 9.59 | 2.37 | 1 | 10
0 | 30 | CONCLUIDO | 1.7028 | 58.73 | 52.82 | 12.14 | 0.24 | 261 | 71.52 | 32.27 | 1 | 259 | 8.25 | 9054.6 | 360.29 | 2451.47 | 460.16 | 119.28 | 164598.48 | 0.26 | 0.71 | 9.83 | 9.9 | 1 | 10
1 | 30 | CONCLUIDO | 1.99 | 50.25 | 46.79 | 26.99 | 0.48 | 104 | 72.7 | 32.27 | 2 | 101 | 8.43 | 9200.25 | 284.98 | 2451.23 | 257.95 | 119.28 | 64277.6 | 0.46 | 0.8 | 9.59 | 3.87 | 1 | 10
2 | 30 | CONCLUIDO | 2.032 | 49.21 | 46.08 | 33.31 | 0.71 | 83 | 73.88 | 32.27 | 3 | 0 | 8.61 | 9346.23 | 271.28 | 2451.44 | 230.46 | 119.28 | 50635.59 | 0.52 | 0.81 | 9.66 | 3.15 | 1 | 10
0 | 15 | CONCLUIDO | 1.8963 | 52.74 | 49.2 | 17.89 | 0.43 | 165 | 39.78 | 19.54 | 1 | 9 | 4.24 | 5140 | 193.74 | 2451.58 | 331 | 119.28 | 100496.6 | 0.36 | 0.76 | 9.9 | 6.28 | 1 | 10
1 | 15 | CONCLUIDO | 1.8963 | 52.74 | 49.2 | 17.89 | 0.84 | 165 | 40.89 | 19.54 | 2 | 0 | 4.35 | 5277.26 | 198.65 | 2451.7 | 331.32 | 119.28 | 100658.11 | 0.36 | 0.76 | 9.89 | 6.28 | 1 | 10
0 | 70 | CONCLUIDO | 1.2429 | 80.45 | 63.2 | 7.29 | 0.12 | 520 | 141.81 | 47.83 | 1 | 518 | 22.98 | 17723.39 | 714.86 | 2452 | 806.7 | 119.28 | 336571.07 | 0.15 | 0.59 | 10.28 | 20.26 | 1 | 10
1 | 70 | CONCLUIDO | 1.7066 | 58.6 | 50.53 | 15.01 | 0.25 | 202 | 143.17 | 47.83 | 2 | 200 | 23.34 | 17891.86 | 557.77 | 2451.34 | 382.55 | 119.28 | 126085.08 | 0.31 | 0.74 | 9.75 | 7.61 | 1 | 10
2 | 70 | CONCLUIDO | 1.8745 | 53.35 | 47.54 | 23 | 0.37 | 124 | 144.54 | 47.83 | 3 | 122 | 23.71 | 18060.85 | 510.44 | 2451.13 | 283.01 | 119.28 | 76706.96 | 0.42 | 0.79 | 9.62 | 4.61 | 1 | 10
3 | 70 | CONCLUIDO | 1.9668 | 50.84 | 46.1 | 31.79 | 0.49 | 87 | 145.92 | 47.83 | 4 | 85 | 24.09 | 18230.35 | 479.56 | 2451.01 | 235.29 | 119.28 | 53034.2 | 0.51 | 0.81 | 9.55 | 3.18 | 1 | 10
4 | 70 | CONCLUIDO | 2.0177 | 49.56 | 45.4 | 40.65 | 0.6 | 67 | 147.3 | 47.83 | 5 | 65 | 24.47 | 18400.38 | 456.61 | 2451.13 | 211.81 | 119.28 | 41390.35 | 0.56 | 0.82 | 9.52 | 2.48 | 1 | 10
5 | 70 | CONCLUIDO | 2.0533 | 48.7 | 44.91 | 49.9 | 0.71 | 54 | 148.68 | 47.83 | 6 | 52 | 24.85 | 18570.94 | 437.4 | 2451.04 | 195.56 | 119.28 | 33329.83 | 0.61 | 0.83 | 9.5 | 1.99 | 1 | 10
6 | 70 | CONCLUIDO | 2.0815 | 48.04 | 44.54 | 60.74 | 0.83 | 44 | 150.07 | 47.83 | 7 | 42 | 25.24 | 18742.03 | 414.51 | 2451.11 | 183.58 | 119.28 | 27390.97 | 0.65 | 0.84 | 9.48 | 1.62 | 1 | 10
7 | 70 | CONCLUIDO | 2.0989 | 47.64 | 44.32 | 69.97 | 0.94 | 38 | 151.46 | 47.83 | 8 | 18 | 25.63 | 18913.66 | 398.4 | 2451.16 | 174.9 | 119.28 | 23080.51 | 0.68 | 0.84 | 9.5 | 1.4 | 1 | 10
8 | 70 | CONCLUIDO | 2.1009 | 47.6 | 44.3 | 71.84 | 1.04 | 37 | 152.85 | 47.83 | 9 | 2 | 26.03 | 19085.83 | 397.51 | 2451.29 | 173.86 | 119.28 | 22567.04 | 0.69 | 0.84 | 9.51 | 1.38 | 1 | 10
9 | 70 | CONCLUIDO | 2.1008 | 47.6 | 44.3 | 71.84 | 1.15 | 37 | 154.25 | 47.83 | 10 | 0 | 26.43 | 19258.55 | 400.38 | 2451.22 | 173.92 | 119.28 | 22595.68 | 0.69 | 0.84 | 9.51 | 1.38 | 1 | 10
0 | 90 | CONCLUIDO | 1.0544 | 94.84 | 68.98 | 6.28 | 0.1 | 659 | 176.73 | 52.44 | 1 | 657 | 33.29 | 22031.19 | 903.48 | 2452.52 | 1001.5 | 119.28 | 433275.41 | 0.12 | 0.54 | 10.49 | 26.04 | 1 | 10
1 | 90 | CONCLUIDO | 1.5804 | 63.28 | 52.18 | 12.83 | 0.2 | 244 | 178.21 | 52.44 | 2 | 242 | 33.77 | 22213.89 | 672.61 | 2451.49 | 437.68 | 119.28 | 153442.36 | 0.27 | 0.72 | 9.82 | 9.25 | 1 | 10
2 | 90 | CONCLUIDO | 1.779 | 56.21 | 48.49 | 19.53 | 0.3 | 149 | 179.7 | 52.44 | 3 | 147 | 34.26 | 22397.24 | 614.53 | 2451.34 | 314.6 | 119.28 | 92378.46 | 0.38 | 0.77 | 9.67 | 5.57 | 1 | 10
3 | 90 | CONCLUIDO | 1.8855 | 53.04 | 46.85 | 26.52 | 0.39 | 106 | 181.19 | 52.44 | 4 | 104 | 34.75 | 22581.25 | 583.11 | 2451.1 | 260.21 | 119.28 | 65399.05 | 0.46 | 0.8 | 9.58 | 3.92 | 1 | 10
4 | 90 | CONCLUIDO | 1.9493 | 51.3 | 45.96 | 33.63 | 0.49 | 82 | 182.69 | 52.44 | 5 | 80 | 35.25 | 22766.06 | 560.76 | 2451.25 | 230.6 | 119.28 | 50711.64 | 0.52 | 0.81 | 9.54 | 3.04 | 1 | 10
5 | 90 | CONCLUIDO | 1.995 | 50.12 | 45.36 | 41.23 | 0.58 | 66 | 184.19 | 52.44 | 6 | 64 | 35.75 | 22951.43 | 542.27 | 2451.02 | 210.15 | 119.28 | 40569.24 | 0.57 | 0.82 | 9.53 | 2.44 | 1 | 10
6 | 90 | CONCLUIDO | 2.0285 | 49.3 | 44.92 | 49.01 | 0.67 | 55 | 185.7 | 52.44 | 7 | 53 | 36.26 | 23137.49 | 525.93 | 2451.02 | 195.66 | 119.28 | 33378.92 | 0.61 | 0.83 | 9.51 | 2 | 1 | 10
7 | 90 | CONCLUIDO | 2.0528 | 48.71 | 44.62 | 56.96 | 0.76 | 47 | 187.22 | 52.44 | 8 | 45 | 36.78 | 23324.24 | 509.03 | 2450.92 | 185.94 | 119.28 | 28557.05 | 0.64 | 0.84 | 9.49 | 1.7 | 1 | 10
8 | 90 | CONCLUIDO | 2.0716 | 48.27 | 44.39 | 64.97 | 0.85 | 41 | 188.74 | 52.44 | 9 | 39 | 37.3 | 23511.69 | 492.71 | 2450.91 | 178.55 | 119.28 | 24893.8 | 0.67 | 0.84 | 9.47 | 1.47 | 1 | 10
9 | 90 | CONCLUIDO | 2.0857 | 47.95 | 44.25 | 73.74 | 0.93 | 36 | 190.26 | 52.44 | 10 | 34 | 37.82 | 23699.85 | 478 | 2450.92 | 172.93 | 119.28 | 22107.61 | 0.69 | 0.85 | 9.48 | 1.33 | 1 | 10
10 | 90 | CONCLUIDO | 2.0988 | 47.65 | 44.09 | 82.67 | 1.02 | 32 | 191.79 | 52.44 | 11 | 28 | 38.35 | 23888.73 | 463.29 | 2450.94 | 168.09 | 119.28 | 19707.5 | 0.71 | 0.85 | 9.47 | 1.17 | 1 | 10
11 | 90 | CONCLUIDO | 2.1075 | 47.45 | 44 | 91.03 | 1.1 | 29 | 193.33 | 52.44 | 12 | 9 | 38.89 | 24078.33 | 454.15 | 2451.19 | 164.21 | 119.28 | 17783.6 | 0.73 | 0.85 | 9.49 | 1.08 | 1 | 10
12 | 90 | CONCLUIDO | 2.1074 | 47.45 | 44 | 91.04 | 1.18 | 29 | 194.88 | 52.44 | 13 | 0 | 39.43 | 24268.67 | 454.81 | 2451.3 | 164.2 | 119.28 | 17776.81 | 0.73 | 0.85 | 9.49 | 1.08 | 1 | 10
0 | 10 | CONCLUIDO | 1.7644 | 56.68 | 52.3 | 12.75 | 0.64 | 246 | 26.11 | 12.1 | 1 | 0 | 3.01 | 3454.41 | 151.98 | 2452.19 | 430.54 | 119.28 | 149863.84 | 0.28 | 0.72 | 10.13 | 9.37 | 1 | 10
0 | 45 | CONCLUIDO | 1.5106 | 66.2 | 56.79 | 9.44 | 0.18 | 361 | 98.71 | 39.72 | 1 | 359 | 12.99 | 12407.75 | 497.65 | 2451.64 | 592.13 | 119.28 | 230080.58 | 0.2 | 0.66 | 10.01 | 13.86 | 1 | 10
1 | 45 | CONCLUIDO | 1.8737 | 53.37 | 48.38 | 19.88 | 0.35 | 146 | 99.95 | 39.72 | 2 | 144 | 13.24 | 12561.45 | 402.46 | 2451.22 | 311.24 | 119.28 | 90714.14 | 0.38 | 0.77 | 9.65 | 5.46 | 1 | 10
2 | 45 | CONCLUIDO | 2.0036 | 49.91 | 46.13 | 31.82 | 0.52 | 87 | 101.2 | 39.72 | 3 | 85 | 13.49 | 12715.54 | 359.9 | 2451.16 | 235.97 | 119.28 | 53371.58 | 0.51 | 0.81 | 9.56 | 3.21 | 1 | 10
3 | 45 | CONCLUIDO | 2.0679 | 48.36 | 45.14 | 45.14 | 0.69 | 60 | 102.45 | 39.72 | 4 | 46 | 13.74 | 12870.03 | 327.37 | 2451.23 | 202.44 | 119.28 | 36740.37 | 0.59 | 0.83 | 9.53 | 2.22 | 1 | 10
4 | 45 | CONCLUIDO | 2.0758 | 48.17 | 45.03 | 48.25 | 0.85 | 56 | 103.71 | 39.72 | 5 | 0 | 14 | 13024.91 | 323.37 | 2451.35 | 197.18 | 119.28 | 34129.64 | 0.6 | 0.83 | 9.57 | 2.11 | 1 | 10
0 | 60 | CONCLUIDO | 1.3445 | 74.38 | 60.59 | 7.97 | 0.14 | 456 | 124.63 | 45 | 1 | 454 | 18.64 | 15605.44 | 627.25 | 2452.05 | 719.86 | 119.28 | 293471.12 | 0.17 | 0.62 | 10.15 | 17.66 | 1 | 10
1 | 60 | CONCLUIDO | 1.7701 | 56.49 | 49.74 | 16.49 | 0.28 | 181 | 125.95 | 45 | 2 | 179 | 18.95 | 15767.7 | 498.7 | 2451.41 | 356.34 | 119.28 | 113088.61 | 0.33 | 0.75 | 9.71 | 6.81 | 1 | 10
2 | 60 | CONCLUIDO | 1.925 | 51.95 | 47.01 | 25.64 | 0.42 | 110 | 127.27 | 45 | 3 | 108 | 19.27 | 15930.42 | 454.66 | 2451.37 | 264.89 | 119.28 | 67715.24 | 0.45 | 0.8 | 9.6 | 4.08 | 1 | 10
3 | 60 | CONCLUIDO | 2.0032 | 49.92 | 45.79 | 35.23 | 0.55 | 78 | 128.59 | 45 | 4 | 76 | 19.59 | 16093.6 | 425.59 | 2451 | 225.45 | 119.28 | 48158.42 | 0.53 | 0.82 | 9.52 | 2.87 | 1 | 10
4 | 60 | CONCLUIDO | 2.055 | 48.66 | 45.05 | 46.6 | 0.68 | 58 | 129.92 | 45 | 5 | 56 | 19.92 | 16257.24 | 397.74 | 2450.98 | 199.98 | 119.28 | 35521.04 | 0.6 | 0.83 | 9.51 | 2.13 | 1 | 10
5 | 60 | CONCLUIDO | 2.0876 | 47.9 | 44.59 | 58.17 | 0.81 | 46 | 131.25 | 45 | 6 | 39 | 20.25 | 16421.36 | 373.23 | 2450.99 | 184.8 | 119.28 | 27991.35 | 0.65 | 0.84 | 9.49 | 1.67 | 1 | 10
6 | 60 | CONCLUIDO | 2.0963 | 47.7 | 44.5 | 63.57 | 0.93 | 42 | 132.58 | 45 | 7 | 3 | 20.59 | 16585.95 | 366.33 | 2450.96 | 180.39 | 119.28 | 25808.86 | 0.66 | 0.84 | 9.52 | 1.58 | 1 | 10
7 | 60 | CONCLUIDO | 2.0963 | 47.7 | 44.5 | 63.57 | 1.06 | 42 | 133.92 | 45 | 8 | 0 | 20.93 | 16751.02 | 369.85 | 2451.06 | 180.35 | 119.28 | 25785.94 | 0.66 | 0.84 | 9.53 | 1.58 | 1 | 10
0 | 80 | CONCLUIDO | 1.1452 | 87.32 | 66.05 | 6.74 | 0.11 | 588 | 159.12 | 50.28 | 1 | 586 | 27.84 | 19859.16 | 807.1 | 2452.32 | 902.04 | 119.28 | 383902.06 | 0.13 | 0.57 | 10.4 | 23.11 | 1 | 10
1 | 80 | CONCLUIDO | 1.6434 | 60.85 | 51.34 | 13.81 | 0.22 | 223 | 160.54 | 50.28 | 2 | 221 | 28.26 | 20034.4 | 615.31 | 2451.5 | 409.28 | 119.28 | 139346.21 | 0.29 | 0.73 | 9.8 | 8.41 | 1 | 10
2 | 80 | CONCLUIDO | 1.8275 | 54.72 | 48.01 | 21.18 | 0.33 | 136 | 161.97 | 50.28 | 3 | 134 | 28.69 | 20210.21 | 563.22 | 2451.08 | 299.25 | 119.28 | 84764.86 | 0.4 | 0.78 | 9.63 | 5.09 | 1 | 10
3 | 80 | CONCLUIDO | 1.9239 | 51.98 | 46.53 | 28.78 | 0.43 | 97 | 163.4 | 50.28 | 4 | 95 | 29.12 | 20386.62 | 533.14 | 2451.11 | 249.12 | 119.28 | 59894.79 | 0.48 | 0.8 | 9.58 | 3.61 | 1 | 10
4 | 80 | CONCLUIDO | 1.9826 | 50.44 | 45.7 | 36.56 | 0.54 | 75 | 164.83 | 50.28 | 5 | 73 | 29.55 | 20563.61 | 511.1 | 2450.98 | 222.15 | 119.28 | 46522.79 | 0.54 | 0.82 | 9.52 | 2.78 | 1 | 10
5 | 80 | CONCLUIDO | 2.026 | 49.36 | 45.1 | 45.1 | 0.64 | 60 | 166.27 | 50.28 | 6 | 58 | 29.99 | 20741.2 | 491.28 | 2451.1 | 201.81 | 119.28 | 36427.95 | 0.59 | 0.83 | 9.51 | 2.18 | 1 | 10
6 | 80 | CONCLUIDO | 2.0528 | 48.71 | 44.78 | 53.73 | 0.74 | 50 | 167.72 | 50.28 | 7 | 48 | 30.44 | 20919.39 | 473.08 | 2450.94 | 191.05 | 119.28 | 31099.08 | 0.62 | 0.84 | 9.5 | 1.86 | 1 | 10
7 | 80 | CONCLUIDO | 2.0784 | 48.11 | 44.44 | 63.48 | 0.84 | 42 | 169.17 | 50.28 | 8 | 40 | 30.89 | 21098.19 | 454.55 | 2450.97 | 179.72 | 119.28 | 25470.13 | 0.66 | 0.84 | 9.48 | 1.52 | 1 | 10
8 | 80 | CONCLUIDO | 2.0967 | 47.69 | 44.21 | 73.68 | 0.94 | 36 | 170.62 | 50.28 | 9 | 33 | 31.34 | 21277.6 | 435.53 | 2450.99 | 172.24 | 119.28 | 21764.49 | 0.69 | 0.85 | 9.47 | 1.29 | 1 | 10
9 | 80 | CONCLUIDO | 2.104 | 47.53 | 44.14 | 80.26 | 1.03 | 33 | 172.08 | 50.28 | 10 | 10 | 31.8 | 21457.64 | 424.28 | 2451.11 | 168.97 | 119.28 | 20143.24 | 0.71 | 0.85 | 9.49 | 1.22 | 1 | 10
10 | 80 | CONCLUIDO | 2.1072 | 47.46 | 44.1 | 82.69 | 1.12 | 32 | 173.55 | 50.28 | 11 | 1 | 32.27 | 21638.31 | 426.13 | 2451.18 | 167.28 | 119.28 | 19299.79 | 0.71 | 0.85 | 9.5 | 1.18 | 1 | 10
11 | 80 | CONCLUIDO | 2.1073 | 47.45 | 44.1 | 82.68 | 1.22 | 32 | 175.02 | 50.28 | 12 | 0 | 32.74 | 21819.6 | 429.19 | 2451.17 | 167.38 | 119.28 | 19354.06 | 0.71 | 0.85 | 9.49 | 1.18 | 1 | 10
0 | 35 | CONCLUIDO | 1.6337 | 61.21 | 54.22 | 10.99 | 0.22 | 296 | 80.84 | 35.1 | 1 | 294 | 9.74 | 10204.21 | 408.35 | 2451.67 | 505.98 | 119.28 | 187329.6 | 0.24 | 0.69 | 9.91 | 11.3 | 1 | 10
1 | 35 | CONCLUIDO | 1.9493 | 51.3 | 47.36 | 23.88 | 0.43 | 119 | 82.04 | 35.1 | 2 | 117 | 9.94 | 10352.53 | 328.8 | 2451.14 | 277.56 | 119.28 | 74005.85 | 0.43 | 0.79 | 9.6 | 4.44 | 1 | 10
2 | 35 | CONCLUIDO | 2.0458 | 48.88 | 45.72 | 37.07 | 0.63 | 74 | 83.25 | 35.1 | 3 | 24 | 10.15 | 10501.19 | 290.38 | 2451.17 | 220.13 | 119.28 | 45516.62 | 0.54 | 0.82 | 9.6 | 2.79 | 1 | 10
3 | 35 | CONCLUIDO | 2.053 | 48.71 | 45.59 | 38.53 | 0.83 | 71 | 84.46 | 35.1 | 4 | 0 | 10.36 | 10650.22 | 290.77 | 2451.32 | 215.54 | 119.28 | 43234.53 | 0.55 | 0.82 | 9.61 | 2.67 | 1 | 10
0 | 50 | CONCLUIDO | 1.4528 | 68.83 | 58.06 | 8.86 | 0.16 | 393 | 107.41 | 41.65 | 1 | 391 | 14.77 | 13481.73 | 541.17 | 2451.8 | 634.5 | 119.28 | 251109.49 | 0.19 | 0.64 | 10.07 | 15.13 | 1 | 10
1 | 50 | CONCLUIDO | 1.8388 | 54.38 | 48.84 | 18.55 | 0.32 | 158 | 108.68 | 41.65 | 2 | 156 | 15.03 | 13638.32 | 436.1 | 2451.26 | 326.72 | 119.28 | 98390.32 | 0.37 | 0.77 | 9.66 | 5.91 | 1 | 10
2 | 50 | CONCLUIDO | 1.9744 | 50.65 | 46.48 | 29.05 | 0.48 | 96 | 109.96 | 41.65 | 3 | 94 | 15.31 | 13795.21 | 394.06 | 2451.1 | 247.98 | 119.28 | 59330.26 | 0.48 | 0.81 | 9.56 | 3.56 | 1 | 10
3 | 50 | CONCLUIDO | 2.0474 | 48.84 | 45.34 | 41.22 | 0.63 | 66 | 111.23 | 41.65 | 4 | 64 | 15.58 | 13952.52 | 362.26 | 2450.99 | 210.09 | 119.28 | 40539.04 | 0.57 | 0.83 | 9.51 | 2.42 | 1 | 10
4 | 50 | CONCLUIDO | 2.0815 | 48.04 | 44.85 | 51.75 | 0.78 | 52 | 112.51 | 41.65 | 5 | 17 | 15.86 | 14110.24 | 339.05 | 2451.14 | 192.14 | 119.28 | 31634.3 | 0.62 | 0.83 | 9.54 | 1.93 | 1 | 10
5 | 50 | CONCLUIDO | 2.0861 | 47.94 | 44.79 | 53.75 | 0.93 | 50 | 113.79 | 41.65 | 6 | 0 | 16.14 | 14268.39 | 339.01 | 2451.06 | 189.11 | 119.28 | 30126.02 | 0.63 | 0.84 | 9.56 | 1.87 | 1 | 10
0 | 25 | CONCLUIDO | 1.7759 | 56.31 | 51.4 | 13.77 | 0.28 | 224 | 61.76 | 28.92 | 1 | 222 | 6.84 | 7851.41 | 308.98 | 2451.44 | 411.8 | 119.28 | 140603.58 | 0.29 | 0.73 | 9.79 | 8.48 | 1 | 10
1 | 25 | CONCLUIDO | 2.0046 | 49.88 | 46.7 | 28.02 | 0.55 | 100 | 62.92 | 28.92 | 2 | 14 | 7 | 7994.37 | 249 | 2451.82 | 251.03 | 119.28 | 60834.9 | 0.48 | 0.8 | 9.69 | 3.77 | 1 | 10
2 | 25 | CONCLUIDO | 2.0065 | 49.84 | 46.67 | 28.28 | 0.81 | 99 | 64.08 | 28.92 | 3 | 0 | 7.16 | 8137.65 | 252.51 | 2451.59 | 249.49 | 119.28 | 60074.34 | 0.48 | 0.8 | 9.7 | 3.74 | 1 | 10
0 | 85 | CONCLUIDO | 1.0994 | 90.96 | 67.47 | 6.5 | 0.11 | 623 | 167.88 | 51.39 | 1 | 621 | 30.49 | 20939.59 | 854.37 | 2452.16 | 950.6 | 119.28 | 408004.95 | 0.13 | 0.55 | 10.44 | 24.53 | 1 | 10
1 | 85 | CONCLUIDO | 1.6132 | 61.99 | 51.72 | 13.32 | 0.21 | 233 | 169.33 | 51.39 | 2 | 231 | 30.94 | 21118.46 | 643.46 | 2451.44 | 422.74 | 119.28 | 146027.13 | 0.28 | 0.72 | 9.8 | 8.79 | 1 | 10
2 | 85 | CONCLUIDO | 1.8012 | 55.52 | 48.3 | 20.27 | 0.31 | 143 | 170.79 | 51.39 | 3 | 141 | 31.4 | 21297.94 | 589.42 | 2451.01 | 308.88 | 119.28 | 89547.38 | 0.39 | 0.77 | 9.64 | 5.38 | 1 | 10
3 | 85 | CONCLUIDO | 1.9069 | 52.44 | 46.65 | 27.71 | 0.41 | 101 | 172.25 | 51.39 | 4 | 99 | 31.86 | 21478.05 | 557.5 | 2451.17 | 253.61 | 119.28 | 62121.22 | 0.47 | 0.8 | 9.57 | 3.72 | 1 | 10
4 | 85 | CONCLUIDO | 1.9675 | 50.83 | 45.81 | 35.24 | 0.51 | 78 | 173.71 | 51.39 | 5 | 76 | 32.32 | 21658.78 | 535.71 | 2451.05 | 225.52 | 119.28 | 48193.86 | 0.53 | 0.82 | 9.54 | 2.89 | 1 | 10
5 | 85 | CONCLUIDO | 2.0102 | 49.75 | 45.24 | 43.08 | 0.61 | 63 | 175.18 | 51.39 | 6 | 61 | 32.79 | 21840.16 | 516.62 | 2450.98 | 206.72 | 119.28 | 38865.32 | 0.58 | 0.83 | 9.51 | 2.32 | 1 | 10
6 | 85 | CONCLUIDO | 2.0399 | 49.02 | 44.85 | 50.78 | 0.7 | 53 | 176.66 | 51.39 | 7 | 51 | 33.27 | 22022.17 | 500.73 | 2451.11 | 193.94 | 119.28 | 32528.64 | 0.62 | 0.83 | 9.49 | 1.93 | 1 | 10
7 | 85 | CONCLUIDO | 2.0628 | 48.48 | 44.58 | 59.44 | 0.8 | 45 | 178.14 | 51.39 | 8 | 43 | 33.75 | 22204.83 | 483.52 | 2451.04 | 184.7 | 119.28 | 27946.97 | 0.65 | 0.84 | 9.48 | 1.66 | 1 | 10
8 | 85 | CONCLUIDO | 2.0846 | 47.97 | 44.31 | 69.96 | 0.89 | 38 | 179.63 | 51.39 | 9 | 36 | 34.24 | 22388.15 | 465.2 | 2450.99 | 175.25 | 119.28 | 23258.49 | 0.68 | 0.84 | 9.48 | 1.39 | 1 | 10
9 | 85 | CONCLUIDO | 2.1005 | 47.61 | 44.12 | 80.21 | 0.98 | 33 | 181.12 | 51.39 | 10 | 28 | 34.73 | 22572.13 | 446.48 | 2450.93 | 169.06 | 119.28 | 20187.73 | 0.71 | 0.85 | 9.47 | 1.2 | 1 | 10
10 | 85 | CONCLUIDO | 2.1064 | 47.47 | 44.05 | 85.26 | 1.07 | 31 | 182.62 | 51.39 | 11 | 7 | 35.22 | 22756.91 | 438.9 | 2450.9 | 166.01 | 119.28 | 18672.96 | 0.72 | 0.85 | 9.49 | 1.13 | 1 | 10
11 | 85 | CONCLUIDO | 2.1095 | 47.4 | 44.02 | 88.03 | 1.16 | 30 | 184.12 | 51.39 | 12 | 0 | 35.73 | 22942.24 | 438.75 | 2451.22 | 164.39 | 119.28 | 17866.93 | 0.73 | 0.85 | 9.5 | 1.09 | 1 | 10
0 | 20 | CONCLUIDO | 1.862 | 53.71 | 49.75 | 16.49 | 0.34 | 181 | 51.33 | 24.83 | 1 | 178 | 5.51 | 6564.78 | 249.93 | 2451.25 | 356.5 | 119.28 | 113168.39 | 0.33 | 0.75 | 9.72 | 6.82 | 1 | 10
1 | 20 | CONCLUIDO | 1.9654 | 50.88 | 47.62 | 23.04 | 0.66 | 124 | 52.47 | 24.83 | 2 | 0 | 5.64 | 6705.1 | 226.39 | 2451.57 | 280.63 | 119.28 | 75515.94 | 0.43 | 0.79 | 9.76 | 4.69 | 1 | 10
0 | 65 | CONCLUIDO | 1.2925 | 77.37 | 61.91 | 7.61 | 0.13 | 488 | 133.21 | 46.47 | 1 | 486 | 20.75 | 16663.42 | 670.96 | 2452.03 | 763.71 | 119.28 | 315234.74 | 0.16 | 0.6 | 10.21 | 18.97 | 1 | 10
1 | 65 | CONCLUIDO | 1.7396 | 57.49 | 50.11 | 15.74 | 0.26 | 191 | 134.55 | 46.47 | 2 | 189 | 21.09 | 16828.84 | 528.01 | 2451.46 | 368.88 | 119.28 | 119306.97 | 0.32 | 0.75 | 9.72 | 7.18 | 1 | 10
2 | 65 | CONCLUIDO | 1.8993 | 52.65 | 47.29 | 24.25 | 0.39 | 117 | 135.9 | 46.47 | 3 | 115 | 21.43 | 16994.64 | 482.5 | 2451.19 | 274.77 | 119.28 | 72623.62 | 0.43 | 0.79 | 9.6 | 4.36 | 1 | 10
3 | 65 | CONCLUIDO | 1.9823 | 50.45 | 46.01 | 33.26 | 0.52 | 83 | 137.25 | 46.47 | 4 | 81 | 21.78 | 17160.92 | 453.87 | 2451.1 | 231.93 | 119.28 | 51370.16 | 0.51 | 0.81 | 9.55 | 3.09 | 1 | 10
4 | 65 | CONCLUIDO | 2.0329 | 49.19 | 45.3 | 43.14 | 0.64 | 63 | 138.6 | 46.47 | 5 | 61 | 22.13 | 17327.69 | 429.58 | 2451.09 | 208.21 | 119.28 | 39614.26 | 0.57 | 0.83 | 9.52 | 2.37 | 1 | 10
5 | 65 | CONCLUIDO | 2.0698 | 48.32 | 44.77 | 53.73 | 0.76 | 50 | 139.95 | 46.47 | 6 | 48 | 22.49 | 17494.97 | 406.08 | 2450.95 | 190.95 | 119.28 | 31049.38 | 0.62 | 0.84 | 9.49 | 1.85 | 1 | 10
6 | 65 | CONCLUIDO | 2.095 | 47.73 | 44.44 | 65.03 | 0.88 | 41 | 141.31 | 46.47 | 7 | 26 | 22.85 | 17662.75 | 386.56 | 2451 | 178.97 | 119.28 | 25103.21 | 0.67 | 0.84 | 9.5 | 1.52 | 1 | 10
7 | 65 | CONCLUIDO | 2.0996 | 47.63 | 44.39 | 68.29 | 0.99 | 39 | 142.68 | 46.47 | 8 | 1 | 23.21 | 17831.04 | 381.23 | 2451.09 | 176.3 | 119.28 | 23775.08 | 0.68 | 0.84 | 9.53 | 1.47 | 1 | 10
8 | 65 | CONCLUIDO | 2.0998 | 47.62 | 44.38 | 68.28 | 1.11 | 39 | 144.05 | 46.47 | 9 | 0 | 23.58 | 17999.83 | 384.83 | 2451.05 | 176.23 | 119.28 | 23740.19 | 0.68 | 0.84 | 9.52 | 1.46 | 1 | 10
0 | 75 | CONCLUIDO | 1.1932 | 83.81 | 64.6 | 7 | 0.12 | 554 | 150.44 | 49.1 | 1 | 552 | 25.34 | 18787.76 | 760.36 | 2452.36 | 854.48 | 119.28 | 360289.66 | 0.14 | 0.58 | 10.31 | 21.66 | 1 | 10
1 | 75 | CONCLUIDO | 1.6736 | 59.75 | 50.97 | 14.36 | 0.23 | 213 | 151.83 | 49.1 | 2 | 211 | 25.73 | 18959.54 | 586.96 | 2451.49 | 397.44 | 119.28 | 133478.26 | 0.3 | 0.73 | 9.77 | 8.04 | 1 | 10
2 | 75 | CONCLUIDO | 1.8513 | 54.02 | 47.77 | 22.05 | 0.35 | 130 | 153.23 | 49.1 | 3 | 128 | 26.13 | 19131.85 | 537.13 | 2451.06 | 290.92 | 119.28 | 80630.94 | 0.41 | 0.78 | 9.62 | 4.84 | 1 | 10
3 | 75 | CONCLUIDO | 1.9447 | 51.42 | 46.33 | 30.22 | 0.46 | 92 | 154.63 | 49.1 | 4 | 90 | 26.53 | 19304.72 | 507.18 | 2451.04 | 242.76 | 119.28 | 56742.85 | 0.49 | 0.81 | 9.57 | 3.41 | 1 | 10
4 | 75 | CONCLUIDO | 2.001 | 49.98 | 45.53 | 38.48 | 0.57 | 71 | 156.03 | 49.1 | 5 | 69 | 26.94 | 19478.15 | 483.85 | 2450.98 | 216.18 | 119.28 | 43556.6 | 0.55 | 0.82 | 9.53 | 2.61 | 1 | 10
5 | 75 | CONCLUIDO | 2.0395 | 49.03 | 45.01 | 47.38 | 0.67 | 57 | 157.44 | 49.1 | 6 | 55 | 27.35 | 19652.13 | 463.71 | 2451.13 | 199 | 119.28 | 35034.71 | 0.6 | 0.83 | 9.5 | 2.09 | 1 | 10
6 | 75 | CONCLUIDO | 2.0686 | 48.34 | 44.63 | 56.97 | 0.78 | 47 | 158.86 | 49.1 | 7 | 45 | 27.77 | 19826.68 | 443.71 | 2450.95 | 186.3 | 119.28 | 28735.02 | 0.64 | 0.84 | 9.48 | 1.71 | 1 | 10
7 | 75 | CONCLUIDO | 2.0879 | 47.89 | 44.4 | 66.59 | 0.88 | 40 | 160.28 | 49.1 | 8 | 38 | 28.19 | 20001.93 | 425.5 | 2450.94 | 178.42 | 119.28 | 24834.03 | 0.67 | 0.84 | 9.48 | 1.48 | 1 | 10
8 | 75 | CONCLUIDO | 2.1036 | 47.54 | 44.19 | 75.76 | 0.99 | 35 | 161.71 | 49.1 | 9 | 12 | 28.61 | 20177.64 | 408.66 | 2451.19 | 170.72 | 119.28 | 21004.52 | 0.7 | 0.85 | 9.49 | 1.27 | 1 | 10
9 | 75 | CONCLUIDO | 2.1056 | 47.49 | 44.18 | 77.96 | 1.09 | 34 | 163.13 | 49.1 | 10 | 0 | 29.04 | 20353.94 | 410.74 | 2451.25 | 169.75 | 119.28 | 20528.86 | 0.7 | 0.85 | 9.51 | 1.26 | 1 | 10
0 | 95 | CONCLUIDO | 1.0088 | 99.13 | 70.68 | 6.08 | 0.1 | 698 | 185.69 | 53.44 | 1 | 696 | 36.26 | 23136.14 | 956.18 | 2452.59 | 1057.61 | 119.28 | 461138.39 | 0.11 | 0.53 | 10.58 | 27.74 | 1 | 10
1 | 95 | CONCLUIDO | 1.5506 | 64.49 | 52.57 | 12.42 | 0.19 | 254 | 187.21 | 53.44 | 2 | 252 | 36.77 | 23322.88 | 701.01 | 2451.23 | 450.86 | 119.28 | 159981.55 | 0.26 | 0.71 | 9.83 | 9.64 | 1 | 10
2 | 95 | CONCLUIDO | 1.7551 | 56.98 | 48.74 | 18.87 | 0.28 | 155 | 188.73 | 53.44 | 3 | 153 | 37.29 | 23510.33 | 639.96 | 2451.16 | 323.1 | 119.28 | 96596.79 | 0.37 | 0.77 | 9.67 | 5.81 | 1 | 10
3 | 95 | CONCLUIDO | 1.8669 | 53.56 | 47 | 25.64 | 0.37 | 110 | 190.25 | 53.44 | 4 | 108 | 37.82 | 23698.48 | 607.03 | 2450.95 | 265.4 | 119.28 | 67972.5 | 0.45 | 0.8 | 9.59 | 4.08 | 1 | 10
4 | 95 | CONCLUIDO | 1.9342 | 51.7 | 46.07 | 32.52 | 0.46 | 85 | 191.78 | 53.44 | 5 | 83 | 38.35 | 23887.36 | 584.8 | 2451.1 | 234.25 | 119.28 | 52521.88 | 0.51 | 0.81 | 9.55 | 3.15 | 1 | 10
5 | 95 | CONCLUIDO | 1.9804 | 50.5 | 45.46 | 39.53 | 0.55 | 69 | 193.32 | 53.44 | 6 | 67 | 38.89 | 24076.95 | 566.19 | 2451.17 | 214.01 | 119.28 | 42479.54 | 0.56 | 0.82 | 9.52 | 2.54 | 1 | 10
6 | 95 | CONCLUIDO | 2.0114 | 49.72 | 45.09 | 46.64 | 0.64 | 58 | 194.86 | 53.44 | 7 | 56 | 39.43 | 24267.28 | 551.58 | 2451.08 | 201.31 | 119.28 | 36185.44 | 0.59 | 0.83 | 9.51 | 2.17 | 1 | 10
7 | 95 | CONCLUIDO | 2.0407 | 49 | 44.71 | 54.75 | 0.72 | 49 | 196.41 | 53.44 | 8 | 47 | 39.98 | 24458.36 | 535.7 | 2450.96 | 188.96 | 119.28 | 30058.93 | 0.63 | 0.84 | 9.49 | 1.79 | 1 | 10
8 | 95 | CONCLUIDO | 2.0589 | 48.57 | 44.5 | 62.09 | 0.81 | 43 | 197.97 | 53.44 | 9 | 41 | 40.53 | 24650.18 | 520.8 | 2450.99 | 182.04 | 119.28 | 26628.54 | 0.66 | 0.84 | 9.48 | 1.58 | 1 | 10
9 | 95 | CONCLUIDO | 2.0753 | 48.19 | 44.3 | 69.95 | 0.89 | 38 | 199.53 | 53.44 | 10 | 36 | 41.1 | 24842.77 | 508.16 | 2451.02 | 175.38 | 119.28 | 23319.71 | 0.68 | 0.84 | 9.47 | 1.38 | 1 | 10
10 | 95 | CONCLUIDO | 2.0916 | 47.81 | 44.11 | 80.21 | 0.97 | 33 | 201.1 | 53.44 | 11 | 31 | 41.66 | 25036.12 | 490.65 | 2450.96 | 168.88 | 119.28 | 20098.34 | 0.71 | 0.85 | 9.47 | 1.19 | 1 | 10
11 | 95 | CONCLUIDO | 2.1016 | 47.58 | 44 | 87.99 | 1.05 | 30 | 202.67 | 53.44 | 12 | 25 | 42.24 | 25230.25 | 477.1 | 2450.99 | 164.97 | 119.28 | 18159.09 | 0.72 | 0.85 | 9.46 | 1.08 | 1 | 10
12 | 95 | CONCLUIDO | 2.1067 | 47.47 | 43.96 | 94.19 | 1.13 | 28 | 204.25 | 53.44 | 13 | 9 | 42.82 | 25425.3 | 468.29 | 2450.94 | 163.06 | 119.28 | 17209.62 | 0.73 | 0.85 | 9.48 | 1.04 | 1 | 10
13 | 95 | CONCLUIDO | 2.1097 | 47.4 | 43.93 | 97.61 | 1.21 | 27 | 205.84 | 53.44 | 14 | 0 | 43.4 | 25621.03 | 469.28 | 2451.08 | 161.71 | 119.28 | 16540.1 | 0.74 | 0.85 | 9.49 | 1.01 | 1 | 10
0 | 55 | CONCLUIDO | 1.3989 | 71.49 | 59.27 | 8.39 | 0.15 | 424 | 116.05 | 43.4 | 1 | 422 | 16.65 | 14546.17 | 583.61 | 2451.96 | 676.75 | 119.28 | 272075.02 | 0.18 | 0.63 | 10.07 | 16.34 | 1 | 10
1 | 55 | CONCLUIDO | 1.8063 | 55.36 | 49.24 | 17.48 | 0.3 | 169 | 117.34 | 43.4 | 2 | 167 | 16.94 | 14705.49 | 467.19 | 2451.27 | 340.55 | 119.28 | 105251.4 | 0.35 | 0.76 | 9.67 | 6.32 | 1 | 10
2 | 55 | CONCLUIDO | 1.9496 | 51.29 | 46.75 | 27.23 | 0.45 | 103 | 118.63 | 43.4 | 3 | 101 | 17.23 | 14865.24 | 425.14 | 2451.11 | 256.68 | 119.28 | 63647.96 | 0.46 | 0.8 | 9.58 | 3.83 | 1 | 10
3 | 55 | CONCLUIDO | 2.0255 | 49.37 | 45.57 | 37.97 | 0.59 | 72 | 119.93 | 43.4 | 4 | 70 | 17.53 | 15025.44 | 394.44 | 2451.11 | 217.45 | 119.28 | 44187.39 | 0.55 | 0.82 | 9.53 | 2.64 | 1 | 10
4 | 55 | CONCLUIDO | 2.0704 | 48.3 | 44.93 | 49.92 | 0.73 | 54 | 121.23 | 43.4 | 5 | 50 | 17.83 | 15186.08 | 367.61 | 2451.07 | 195.92 | 119.28 | 33514.04 | 0.61 | 0.83 | 9.51 | 2.01 | 1 | 10
5 | 55 | CONCLUIDO | 2.0913 | 47.82 | 44.63 | 58.22 | 0.86 | 46 | 122.54 | 43.4 | 6 | 7 | 18.14 | 15347.16 | 351.92 | 2451.21 | 184.53 | 119.28 | 27856.18 | 0.65 | 0.84 | 9.54 | 1.71 | 1 | 10
6 | 55 | CONCLUIDO | 2.091 | 47.82 | 44.64 | 58.23 | 1 | 46 | 123.85 | 43.4 | 7 | 0 | 18.45 | 15508.69 | 354.83 | 2451.15 | 184.6 | 119.28 | 27893.38 | 0.65 | 0.84 | 9.54 | 1.72 | 1 | 10

## gráficos
Selecione o eixo X:
Selecione o eixo Y:
Selecione o eixo Z:
Eixo X | Eixo Y | Eixo Z

## hidden (hidden)
Unnamed: 0
Volume de calda [L]
STATUS
Capacidade operacional [ha/h]
Tempo de missao [h]
Tempo util [h]
Tempo por voo [min]
Autonomia Projetada [h]
N° Voos
MTOW [kg]
Massa Estrutura [kg]
Combustível [kg]
Abastecimentos
Massa gerador
Potência gerador [W]
Combustível consumido [L]
Calda cons [L]
Distância percorrida [km]
Distância Pulverizando [km]
RTL ACUMULADO[m]
EOC [km/km]
EOC [h/h]
Tempo de manobra [h]
Tempo rtl_rtw [h]
V pulv [m/s]
V desloc [m/s]