## RESULTADOS_18
Unnamed: 0 | Volume de calda [L] | STATUS | Capacidade operacional [ha/h] | Tempo de missao [h] | Tempo util [h] | Tempo por voo [min] | Autonomia Projetada [h] | N° Voos | MTOW [kg] | Massa Estrutura [kg] | Combustível [kg] | Abastecimentos | Massa gerador | Potência gerador [W] | Combustível consumido [L] | Calda cons [L] | Distância percorrida [km] | Distância Pulverizando [km] | RTL ACUMULADO[m] | EOC [km/km] | EOC [h/h] | Tempo de manobra [h] | Tempo rtl_rtw [h] | V pulv [m/s] | V desloc [m/s] | Preço Total por ha Simples [R$/ha] | Preço Total por ha Presumido [R$/ha] | Preço Total por ha Real [R$/ha] | Preço Total Simples [R$] | Preço Total Presumido [R$] | Prod CAPEX [ha/h/R$] | Dias Trabalhados | Preço Total Real [R$]
0 | 100 | CONCLUIDO | 1.1739 | 85.18 | 59.76 | 6.09 | 0.09 | 589 | 194.77 | 54.38 | 1 | 587 | 39.4 | 24256.19 | 799.19 | 10778.87 | 1191.4 | 155.01 | 510501.41 | 0.13 | 0.44 | 8.48 | 30.15 | 2 | 10 | 780.5922 | 1068.0407 | 966.1084 | 780592.2113 | 1068040.7008 | 2.4025e-06 | 18 | 966108.3953
1 | 100 | CONCLUIDO | 2.2047 | 45.36 | 36.85 | 14.36 | 0.18 | 154 | 196.32 | 54.38 | 2 | 147 | 39.95 | 24447.22 | 422.03 | 10768.79 | 411.71 | 155.01 | 122831.14 | 0.38 | 0.72 | 7.73 | 7.26 | 2 | 10 | 257.3708 | 352.146 | 318.5377 | 257370.7572 | 352146.0245 | 4.5122e-06 | 10 | 318537.7021
2 | 100 | CONCLUIDO | 2.4168 | 41.38 | 34.62 | 19.06 | 0.27 | 109 | 197.88 | 54.38 | 3 | 2 | 40.5 | 24639 | 364.87 | 10770.37 | 330.83 | 155.01 | 82615.91 | 0.47 | 0.76 | 7.8 | 5.03 | 2 | 10 | 212.3392 | 290.5319 | 262.8039 | 212339.1946 | 290531.8537 | 4.9463e-06 | 9 | 262803.9014
3 | 100 | CONCLUIDO | 2.4164 | 41.38 | 34.63 | 19.06 | 0.36 | 109 | 199.44 | 54.38 | 4 | 0 | 41.06 | 24831.54 | 367.75 | 10769.98 | 331.2 | 155.01 | 82802.85 | 0.47 | 0.76 | 7.8 | 5.04 | 2 | 10 | 213.4068 | 291.9925 | 264.1252 | 213406.763 | 291992.548 | 4.9455e-06 | 9 | 264125.189

## RESULTADOS_6
Unnamed: 0 | Volume de calda [L] | STATUS | Capacidade operacional [ha/h] | Tempo de missao [h] | Tempo util [h] | Tempo por voo [min] | Autonomia Projetada [h] | N° Voos | MTOW [kg] | Massa Estrutura [kg] | Combustível [kg] | Abastecimentos | Massa gerador | Potência gerador [W] | Combustível consumido [L] | Calda cons [L] | Distância percorrida [km] | Distância Pulverizando [km] | RTL ACUMULADO[m] | EOC [km/km] | EOC [h/h] | Tempo de manobra [h] | Tempo rtl_rtw [h] | V pulv [m/s] | V desloc [m/s] | Preço Total por ha Simples [R$/ha] | Preço Total por ha Presumido [R$/ha] | Preço Total por ha Real [R$/ha] | Preço Total Simples [R$] | Preço Total Presumido [R$] | Prod CAPEX [ha/h/R$] | Dias Trabalhados | Preço Total Real [R$]
0 | 40 | CONCLUIDO | 2.0281 | 49.31 | 42.25 | 9.35 | 0.2 | 271 | 89.87 | 37.55 | 1 | 6 | 11.32 | 11317.98 | 281.2 | 10776.95 | 581.43 | 155.01 | 207103.72 | 0.27 | 0.63 | 8.28 | 12.65 | 2 | 10 | 213.2108 | 291.7245 | 263.8827 | 213210.8306 | 291724.4647 | 4.3391e-06 | 11 | 263882.6912
1 | 40 | CONCLUIDO | 2.0311 | 49.23 | 42.19 | 9.38 | 0.39 | 270 | 91.1 | 37.55 | 2 | 0 | 11.54 | 11468.97 | 284.12 | 10777 | 579.03 | 155.01 | 205911.45 | 0.27 | 0.63 | 8.29 | 12.59 | 2 | 10 | 214.2328 | 293.1228 | 265.1475 | 214232.7968 | 293122.7639 | 4.3455e-06 | 11 | 265147.5387

## RESULTADOS_4
Unnamed: 0 | Volume de calda [L] | STATUS | Capacidade operacional [ha/h] | Tempo de missao [h] | Tempo util [h] | Tempo por voo [min] | Autonomia Projetada [h] | N° Voos | MTOW [kg] | Massa Estrutura [kg] | Combustível [kg] | Abastecimentos | Massa gerador | Potência gerador [W] | Combustível consumido [L] | Calda cons [L] | Distância percorrida [km] | Distância Pulverizando [km] | RTL ACUMULADO[m] | EOC [km/km] | EOC [h/h] | Tempo de manobra [h] | Tempo rtl_rtw [h] | V pulv [m/s] | V desloc [m/s] | Preço Total por ha Simples [R$/ha] | Preço Total por ha Presumido [R$/ha] | Preço Total por ha Real [R$/ha] | Preço Total Simples [R$] | Preço Total Presumido [R$] | Prod CAPEX [ha/h/R$] | Dias Trabalhados | Preço Total Real [R$]
0 | 30 | CONCLUIDO | 1.8617 | 53.72 | 46.29 | 7.74 | 0.24 | 359 | 71.52 | 32.27 | 1 | 0 | 8.25 | 9054.6 | 268.72 | 10777.53 | 713.76 | 155.01 | 272833.42 | 0.22 | 0.57 | 8.54 | 16.69 | 2 | 10 | 225.3498 | 308.3335 | 278.9066 | 225349.7945 | 308333.5306 | 4.0278e-06 | 12 | 278906.6112

## RESULTADOS_1
Unnamed: 0 | Volume de calda [L] | STATUS | Capacidade operacional [ha/h] | Tempo de missao [h] | Tempo util [h] | Tempo por voo [min] | Autonomia Projetada [h] | N° Voos | MTOW [kg] | Massa Estrutura [kg] | Combustível [kg] | Abastecimentos | Massa gerador | Potência gerador [W] | Combustível consumido [L] | Calda cons [L] | Distância percorrida [km] | Distância Pulverizando [km] | RTL ACUMULADO[m] | EOC [km/km] | EOC [h/h] | Tempo de manobra [h] | Tempo rtl_rtw [h] | V pulv [m/s] | V desloc [m/s] | Preço Total por ha Simples [R$/ha] | Preço Total por ha Presumido [R$/ha] | Preço Total por ha Real [R$/ha] | Preço Total Simples [R$] | Preço Total Presumido [R$] | Prod CAPEX [ha/h/R$] | Dias Trabalhados | Preço Total Real [R$]
0 | 15 | CONCLUIDO | 1.3765 | 72.65 | 63.01 | 5.29 | 0.43 | 715 | 39.78 | 19.54 | 1 | 0 | 4.24 | 5140 | 248.76 | 10790.39 | 1261.61 | 155.01 | 544976.55 | 0.12 | 0.42 | 9.62 | 33.38 | 2 | 10 | 289.3115 | 395.8488 | 358.0696 | 289311.5454 | 395848.82 | 3.0459e-06 | 16 | 358069.5642

## RESULTADOS_12
Unnamed: 0 | Volume de calda [L] | STATUS | Capacidade operacional [ha/h] | Tempo de missao [h] | Tempo util [h] | Tempo por voo [min] | Autonomia Projetada [h] | N° Voos | MTOW [kg] | Massa Estrutura [kg] | Combustível [kg] | Abastecimentos | Massa gerador | Potência gerador [W] | Combustível consumido [L] | Calda cons [L] | Distância percorrida [km] | Distância Pulverizando [km] | RTL ACUMULADO[m] | EOC [km/km] | EOC [h/h] | Tempo de manobra [h] | Tempo rtl_rtw [h] | V pulv [m/s] | V desloc [m/s] | Preço Total por ha Simples [R$/ha] | Preço Total por ha Presumido [R$/ha] | Preço Total por ha Real [R$/ha] | Preço Total Simples [R$] | Preço Total Presumido [R$] | Prod CAPEX [ha/h/R$] | Dias Trabalhados | Preço Total Real [R$]
0 | 70 | CONCLUIDO | 1.6936 | 59.05 | 46.76 | 8.06 | 0.12 | 348 | 141.81 | 47.83 | 1 | 346 | 22.98 | 17723.39 | 476.06 | 10772.08 | 748.16 | 155.01 | 290087.02 | 0.21 | 0.57 | 8.08 | 17.16 | 2 | 10 | 363.7842 | 497.7455 | 450.2414 | 363784.1502 | 497745.5234 | 3.5327e-06 | 13 | 450241.3892
1 | 70 | CONCLUIDO | 2.2974 | 43.53 | 36.82 | 14.25 | 0.25 | 155 | 143.17 | 47.83 | 2 | 1 | 23.34 | 17891.86 | 320.49 | 10771.93 | 402.82 | 155.01 | 118379.24 | 0.38 | 0.72 | 7.94 | 7.23 | 2 | 10 | 207.7897 | 284.307 | 257.1731 | 207789.6792 | 284307.0061 | 4.7921e-06 | 10 | 257173.1445
2 | 70 | CONCLUIDO | 2.2968 | 43.54 | 36.83 | 14.26 | 0.37 | 155 | 144.54 | 47.83 | 3 | 0 | 23.71 | 18060.85 | 323.39 | 10771.78 | 403.13 | 155.01 | 118536.09 | 0.38 | 0.72 | 7.95 | 7.24 | 2 | 10 | 208.9299 | 285.8672 | 258.5844 | 208929.9344 | 285867.1536 | 4.7909e-06 | 10 | 258584.3937

## RESULTADOS_16
Unnamed: 0 | Volume de calda [L] | STATUS | Capacidade operacional [ha/h] | Tempo de missao [h] | Tempo util [h] | Tempo por voo [min] | Autonomia Projetada [h] | N° Voos | MTOW [kg] | Massa Estrutura [kg] | Combustível [kg] | Abastecimentos | Massa gerador | Potência gerador [W] | Combustível consumido [L] | Calda cons [L] | Distância percorrida [km] | Distância Pulverizando [km] | RTL ACUMULADO[m] | EOC [km/km] | EOC [h/h] | Tempo de manobra [h] | Tempo rtl_rtw [h] | V pulv [m/s] | V desloc [m/s] | Preço Total por ha Simples [R$/ha] | Preço Total por ha Presumido [R$/ha] | Preço Total por ha Real [R$/ha] | Preço Total Simples [R$] | Preço Total Presumido [R$] | Prod CAPEX [ha/h/R$] | Dias Trabalhados | Preço Total Real [R$]
0 | 90 | CONCLUIDO | 1.3362 | 74.84 | 54.71 | 6.59 | 0.1 | 498 | 176.73 | 52.44 | 1 | 496 | 33.29 | 22031.19 | 677.19 | 10776.18 | 1018.96 | 155.01 | 424736.52 | 0.15 | 0.48 | 8.32 | 25.1 | 2 | 10 | 600.5279 | 821.6688 | 743.2499 | 600527.9068 | 821668.7756 | 2.7508e-06 | 16 | 743249.8608
1 | 90 | CONCLUIDO | 2.3094 | 43.3 | 36.01 | 15.77 | 0.2 | 137 | 178.21 | 52.44 | 2 | 89 | 33.77 | 22213.89 | 368.62 | 10769.6 | 380.59 | 155.01 | 107357.12 | 0.41 | 0.73 | 7.77 | 6.42 | 2 | 10 | 227.2199 | 310.8922 | 281.2211 | 227219.8669 | 310892.2462 | 4.7543e-06 | 10 | 281221.1265
2 | 90 | CONCLUIDO | 2.3847 | 41.93 | 35.21 | 17.46 | 0.3 | 121 | 179.7 | 52.44 | 3 | 0 | 34.26 | 22397.24 | 351.51 | 10771.03 | 350.35 | 155.01 | 92313.8 | 0.44 | 0.75 | 7.84 | 5.62 | 2 | 10 | 208.7726 | 285.6519 | 258.3897 | 208772.5895 | 285651.8673 | 4.9093e-06 | 9 | 258389.654

## RESULTADOS_0
Unnamed: 0 | Volume de calda [L] | STATUS | Capacidade operacional [ha/h] | Tempo de missao [h] | Tempo util [h] | Tempo por voo [min] | Autonomia Projetada [h] | N° Voos | MTOW [kg] | Massa Estrutura [kg] | Combustível [kg] | Abastecimentos | Massa gerador | Potência gerador [W] | Combustível consumido [L] | Calda cons [L] | Distância percorrida [km] | Distância Pulverizando [km] | RTL ACUMULADO[m] | EOC [km/km] | EOC [h/h] | Tempo de manobra [h] | Tempo rtl_rtw [h] | V pulv [m/s] | V desloc [m/s] | Preço Total por ha Simples [R$/ha] | Preço Total por ha Presumido [R$/ha] | Preço Total por ha Real [R$/ha] | Preço Total Simples [R$] | Preço Total Presumido [R$] | Prod CAPEX [ha/h/R$] | Dias Trabalhados | Preço Total Real [R$]
0 | 10 | CONCLUIDO | 1.0734 | 93.16 | 79.63 | 4.46 | 0.64 | 1070 | 26.11 | 12.1 | 1 | 0 | 3.01 | 3454.41 | 229.81 | 10810.19 | 1807.94 | 155.01 | 816366.19 | 0.09 | 0.33 | 10.65 | 49.97 | 2 | 10 | 353.4038 | 483.5427 | 437.3941 | 353403.8459 | 483542.7331 | 2.4008e-06 | 20 | 437394.0933

## RESULTADOS_7
Unnamed: 0 | Volume de calda [L] | STATUS | Capacidade operacional [ha/h] | Tempo de missao [h] | Tempo util [h] | Tempo por voo [min] | Autonomia Projetada [h] | N° Voos | MTOW [kg] | Massa Estrutura [kg] | Combustível [kg] | Abastecimentos | Massa gerador | Potência gerador [W] | Combustível consumido [L] | Calda cons [L] | Distância percorrida [km] | Distância Pulverizando [km] | RTL ACUMULADO[m] | EOC [km/km] | EOC [h/h] | Tempo de manobra [h] | Tempo rtl_rtw [h] | V pulv [m/s] | V desloc [m/s] | Preço Total por ha Simples [R$/ha] | Preço Total por ha Presumido [R$/ha] | Preço Total por ha Real [R$/ha] | Preço Total Simples [R$] | Preço Total Presumido [R$] | Prod CAPEX [ha/h/R$] | Dias Trabalhados | Preço Total Real [R$]
0 | 45 | CONCLUIDO | 2.0769 | 48.15 | 41.1 | 10.03 | 0.18 | 246 | 98.71 | 39.72 | 1 | 38 | 12.99 | 12407.75 | 290.53 | 10774.46 | 545.68 | 155.01 | 189353.66 | 0.28 | 0.64 | 8.15 | 11.5 | 2 | 10 | 214.4569 | 293.4294 | 265.425 | 214456.9418 | 293429.449 | 4.4216e-06 | 11 | 265424.9542
1 | 45 | CONCLUIDO | 2.0974 | 47.68 | 40.76 | 10.19 | 0.35 | 240 | 99.95 | 39.72 | 2 | 0 | 13.24 | 12561.45 | 289.22 | 10773.73 | 532.36 | 155.01 | 182727.26 | 0.29 | 0.65 | 8.19 | 11.16 | 2 | 10 | 205.7247 | 281.4816 | 254.6174 | 205724.7173 | 281481.6341 | 4.4653e-06 | 10 | 254617.422

## RESULTADOS_10
Unnamed: 0 | Volume de calda [L] | STATUS | Capacidade operacional [ha/h] | Tempo de missao [h] | Tempo util [h] | Tempo por voo [min] | Autonomia Projetada [h] | N° Voos | MTOW [kg] | Massa Estrutura [kg] | Combustível [kg] | Abastecimentos | Massa gerador | Potência gerador [W] | Combustível consumido [L] | Calda cons [L] | Distância percorrida [km] | Distância Pulverizando [km] | RTL ACUMULADO[m] | EOC [km/km] | EOC [h/h] | Tempo de manobra [h] | Tempo rtl_rtw [h] | V pulv [m/s] | V desloc [m/s] | Preço Total por ha Simples [R$/ha] | Preço Total por ha Presumido [R$/ha] | Preço Total por ha Real [R$/ha] | Preço Total Simples [R$] | Preço Total Presumido [R$] | Prod CAPEX [ha/h/R$] | Dias Trabalhados | Preço Total Real [R$]
0 | 60 | CONCLUIDO | 1.9027 | 52.56 | 43.24 | 9.23 | 0.14 | 281 | 124.63 | 45 | 1 | 262 | 18.64 | 15605.44 | 384.24 | 10771.08 | 628.23 | 155.01 | 230454.12 | 0.25 | 0.61 | 7.96 | 13.64 | 2 | 10 | 274.2608 | 375.2557 | 339.4419 | 274260.8165 | 375255.7486 | 3.9987e-06 | 11 | 339441.8666
1 | 60 | CONCLUIDO | 2.2322 | 44.8 | 38.04 | 12.61 | 0.28 | 181 | 125.95 | 45 | 2 | 0 | 18.95 | 15767.7 | 308.35 | 10771.97 | 443.61 | 155.01 | 138643.83 | 0.35 | 0.7 | 8.01 | 8.45 | 2 | 10 | 206.2499 | 282.2003 | 255.2675 | 206249.9414 | 282200.2689 | 4.6912e-06 | 10 | 255267.4713

## RESULTADOS_14
Unnamed: 0 | Volume de calda [L] | STATUS | Capacidade operacional [ha/h] | Tempo de missao [h] | Tempo util [h] | Tempo por voo [min] | Autonomia Projetada [h] | N° Voos | MTOW [kg] | Massa Estrutura [kg] | Combustível [kg] | Abastecimentos | Massa gerador | Potência gerador [W] | Combustível consumido [L] | Calda cons [L] | Distância percorrida [km] | Distância Pulverizando [km] | RTL ACUMULADO[m] | EOC [km/km] | EOC [h/h] | Tempo de manobra [h] | Tempo rtl_rtw [h] | V pulv [m/s] | V desloc [m/s] | Preço Total por ha Simples [R$/ha] | Preço Total por ha Presumido [R$/ha] | Preço Total por ha Real [R$/ha] | Preço Total Simples [R$] | Preço Total Presumido [R$] | Prod CAPEX [ha/h/R$] | Dias Trabalhados | Preço Total Real [R$]
0 | 80 | CONCLUIDO | 1.5066 | 66.38 | 50.52 | 7.22 | 0.11 | 420 | 159.12 | 50.28 | 1 | 418 | 27.84 | 19859.16 | 572.78 | 10773.48 | 875.95 | 155.01 | 353621.63 | 0.18 | 0.52 | 8.2 | 20.91 | 2 | 10 | 465.5901 | 637.0409 | 576.2426 | 465590.1072 | 637040.9251 | 3.1212e-06 | 14 | 576242.6333
1 | 80 | CONCLUIDO | 2.3371 | 42.79 | 36.02 | 15.66 | 0.22 | 138 | 160.54 | 50.28 | 2 | 15 | 28.26 | 20034.4 | 336.14 | 10771.59 | 377.44 | 155.01 | 105777.96 | 0.41 | 0.73 | 7.87 | 6.42 | 2 | 10 | 205.3205 | 280.9285 | 254.1171 | 205320.4793 | 280928.5379 | 4.8417e-06 | 9 | 254117.1126
2 | 80 | CONCLUIDO | 2.346 | 42.62 | 35.92 | 15.85 | 0.33 | 136 | 161.97 | 50.28 | 3 | 0 | 28.69 | 20210.21 | 336.74 | 10773.89 | 373.23 | 155.01 | 103679.2 | 0.42 | 0.74 | 7.89 | 6.32 | 2 | 10 | 204.9539 | 280.427 | 253.6634 | 204953.9101 | 280426.9817 | 4.8602e-06 | 9 | 253663.4241

## RESULTADOS_5
Unnamed: 0 | Volume de calda [L] | STATUS | Capacidade operacional [ha/h] | Tempo de missao [h] | Tempo util [h] | Tempo por voo [min] | Autonomia Projetada [h] | N° Voos | MTOW [kg] | Massa Estrutura [kg] | Combustível [kg] | Abastecimentos | Massa gerador | Potência gerador [W] | Combustível consumido [L] | Calda cons [L] | Distância percorrida [km] | Distância Pulverizando [km] | RTL ACUMULADO[m] | EOC [km/km] | EOC [h/h] | Tempo de manobra [h] | Tempo rtl_rtw [h] | V pulv [m/s] | V desloc [m/s] | Preço Total por ha Simples [R$/ha] | Preço Total por ha Presumido [R$/ha] | Preço Total por ha Real [R$/ha] | Preço Total Simples [R$] | Preço Total Presumido [R$] | Prod CAPEX [ha/h/R$] | Dias Trabalhados | Preço Total Real [R$]
0 | 35 | CONCLUIDO | 1.9562 | 51.12 | 43.92 | 8.56 | 0.22 | 308 | 80.84 | 35.1 | 1 | 0 | 9.74 | 10204.21 | 274.73 | 10777.55 | 636.63 | 155.01 | 234523.21 | 0.24 | 0.6 | 8.38 | 14.32 | 2 | 10 | 214.8872 | 294.0182 | 265.9575 | 214887.2305 | 294018.1889 | 4.2076e-06 | 11 | 265957.5056

## RESULTADOS_8
Unnamed: 0 | Volume de calda [L] | STATUS | Capacidade operacional [ha/h] | Tempo de missao [h] | Tempo util [h] | Tempo por voo [min] | Autonomia Projetada [h] | N° Voos | MTOW [kg] | Massa Estrutura [kg] | Combustível [kg] | Abastecimentos | Massa gerador | Potência gerador [W] | Combustível consumido [L] | Calda cons [L] | Distância percorrida [km] | Distância Pulverizando [km] | RTL ACUMULADO[m] | EOC [km/km] | EOC [h/h] | Tempo de manobra [h] | Tempo rtl_rtw [h] | V pulv [m/s] | V desloc [m/s] | Preço Total por ha Simples [R$/ha] | Preço Total por ha Presumido [R$/ha] | Preço Total por ha Real [R$/ha] | Preço Total Simples [R$] | Preço Total Presumido [R$] | Prod CAPEX [ha/h/R$] | Dias Trabalhados | Preço Total Real [R$]
0 | 50 | CONCLUIDO | 2.0685 | 48.34 | 40.97 | 10.24 | 0.16 | 240 | 107.41 | 41.65 | 1 | 111 | 14.77 | 13481.73 | 310.77 | 10770.67 | 545.24 | 155.01 | 189165.51 | 0.28 | 0.65 | 8.04 | 11.38 | 2 | 10 | 224.4814 | 307.1454 | 277.8319 | 224481.4222 | 307145.3852 | 4.3836e-06 | 11 | 277831.8607
1 | 50 | CONCLUIDO | 2.1476 | 46.56 | 39.71 | 10.98 | 0.32 | 217 | 108.68 | 41.65 | 2 | 0 | 15.03 | 13638.32 | 296.06 | 10774.09 | 497.76 | 155.01 | 165540.36 | 0.31 | 0.67 | 8.12 | 10.11 | 2 | 10 | 205.7697 | 281.5431 | 254.673 | 205769.6616 | 281543.1289 | 4.5512e-06 | 10 | 254673.0479

## RESULTADOS_3
Unnamed: 0 | Volume de calda [L] | STATUS | Capacidade operacional [ha/h] | Tempo de missao [h] | Tempo util [h] | Tempo por voo [min] | Autonomia Projetada [h] | N° Voos | MTOW [kg] | Massa Estrutura [kg] | Combustível [kg] | Abastecimentos | Massa gerador | Potência gerador [W] | Combustível consumido [L] | Calda cons [L] | Distância percorrida [km] | Distância Pulverizando [km] | RTL ACUMULADO[m] | EOC [km/km] | EOC [h/h] | Tempo de manobra [h] | Tempo rtl_rtw [h] | V pulv [m/s] | V desloc [m/s] | Preço Total por ha Simples [R$/ha] | Preço Total por ha Presumido [R$/ha] | Preço Total por ha Real [R$/ha] | Preço Total Simples [R$] | Preço Total Presumido [R$] | Prod CAPEX [ha/h/R$] | Dias Trabalhados | Preço Total Real [R$]
0 | 25 | CONCLUIDO | 1.7401 | 57.47 | 49.69 | 6.92 | 0.28 | 431 | 61.76 | 28.92 | 1 | 0 | 6.84 | 7851.41 | 263.49 | 10782.85 | 825.77 | 155.01 | 328475.28 | 0.19 | 0.53 | 8.75 | 20.08 | 2 | 10 | 232.443 | 318.0388 | 287.6857 | 232443.0489 | 318038.8342 | 3.7893e-06 | 12 | 287685.6542

## RESULTADOS_15
Unnamed: 0 | Volume de calda [L] | STATUS | Capacidade operacional [ha/h] | Tempo de missao [h] | Tempo util [h] | Tempo por voo [min] | Autonomia Projetada [h] | N° Voos | MTOW [kg] | Massa Estrutura [kg] | Combustível [kg] | Abastecimentos | Massa gerador | Potência gerador [W] | Combustível consumido [L] | Calda cons [L] | Distância percorrida [km] | Distância Pulverizando [km] | RTL ACUMULADO[m] | EOC [km/km] | EOC [h/h] | Tempo de manobra [h] | Tempo rtl_rtw [h] | V pulv [m/s] | V desloc [m/s] | Preço Total por ha Simples [R$/ha] | Preço Total por ha Presumido [R$/ha] | Preço Total por ha Real [R$/ha] | Preço Total Simples [R$] | Preço Total Presumido [R$] | Prod CAPEX [ha/h/R$] | Dias Trabalhados | Preço Total Real [R$]
0 | 85 | CONCLUIDO | 1.422 | 70.32 | 52.46 | 6.89 | 0.11 | 457 | 167.88 | 51.39 | 1 | 455 | 30.49 | 20939.59 | 622.35 | 10776.62 | 942 | 155.01 | 386462.19 | 0.16 | 0.5 | 8.26 | 22.85 | 2 | 10 | 527.484 | 721.7268 | 652.8462 | 527483.9593 | 721726.824 | 2.9365e-06 | 15 | 652846.2289
1 | 85 | CONCLUIDO | 2.339 | 42.75 | 35.84 | 16.05 | 0.21 | 134 | 169.33 | 51.39 | 2 | 47 | 30.94 | 21118.46 | 348.64 | 10770.16 | 373.25 | 155.01 | 103699.62 | 0.42 | 0.74 | 7.81 | 6.25 | 2 | 10 | 210.3314 | 287.7846 | 260.3189 | 210331.3606 | 287784.6467 | 4.8301e-06 | 9 | 260318.8839
2 | 85 | CONCLUIDO | 2.3678 | 42.23 | 35.52 | 16.65 | 0.31 | 128 | 170.79 | 51.39 | 3 | 0 | 31.4 | 21297.94 | 342.65 | 10769.72 | 360.92 | 155.01 | 97567.32 | 0.43 | 0.74 | 7.85 | 5.93 | 2 | 10 | 206.178 | 282.1018 | 255.1784 | 206177.989 | 282101.8205 | 4.8896e-06 | 9 | 255178.4187

## RESULTADOS_2
Unnamed: 0 | Volume de calda [L] | STATUS | Capacidade operacional [ha/h] | Tempo de missao [h] | Tempo util [h] | Tempo por voo [min] | Autonomia Projetada [h] | N° Voos | MTOW [kg] | Massa Estrutura [kg] | Combustível [kg] | Abastecimentos | Massa gerador | Potência gerador [W] | Combustível consumido [L] | Calda cons [L] | Distância percorrida [km] | Distância Pulverizando [km] | RTL ACUMULADO[m] | EOC [km/km] | EOC [h/h] | Tempo de manobra [h] | Tempo rtl_rtw [h] | V pulv [m/s] | V desloc [m/s] | Preço Total por ha Simples [R$/ha] | Preço Total por ha Presumido [R$/ha] | Preço Total por ha Real [R$/ha] | Preço Total Simples [R$] | Preço Total Presumido [R$] | Prod CAPEX [ha/h/R$] | Dias Trabalhados | Preço Total Real [R$]
0 | 20 | CONCLUIDO | 1.5859 | 63.06 | 54.73 | 6.1 | 0.34 | 538 | 51.33 | 24.83 | 1 | 0 | 5.51 | 6564.78 | 257.25 | 10784.93 | 990.02 | 155.01 | 410067.82 | 0.16 | 0.48 | 9.1 | 25.12 | 2 | 10 | 256.6584 | 351.1714 | 317.6561 | 256658.4081 | 351171.3569 | 3.4791e-06 | 14 | 317656.0555

## RESULTADOS_11
Unnamed: 0 | Volume de calda [L] | STATUS | Capacidade operacional [ha/h] | Tempo de missao [h] | Tempo util [h] | Tempo por voo [min] | Autonomia Projetada [h] | N° Voos | MTOW [kg] | Massa Estrutura [kg] | Combustível [kg] | Abastecimentos | Massa gerador | Potência gerador [W] | Combustível consumido [L] | Calda cons [L] | Distância percorrida [km] | Distância Pulverizando [km] | RTL ACUMULADO[m] | EOC [km/km] | EOC [h/h] | Tempo de manobra [h] | Tempo rtl_rtw [h] | V pulv [m/s] | V desloc [m/s] | Preço Total por ha Simples [R$/ha] | Preço Total por ha Presumido [R$/ha] | Preço Total por ha Real [R$/ha] | Preço Total Simples [R$] | Preço Total Presumido [R$] | Prod CAPEX [ha/h/R$] | Dias Trabalhados | Preço Total Real [R$]
0 | 65 | CONCLUIDO | 1.7954 | 55.7 | 44.97 | 8.59 | 0.13 | 314 | 133.21 | 46.47 | 1 | 309 | 20.75 | 16663.42 | 429.51 | 10772.13 | 687.09 | 155.01 | 259721.02 | 0.23 | 0.59 | 8.01 | 15.37 | 2 | 10 | 316.8303 | 433.5011 | 392.1284 | 316830.2516 | 433501.1278 | 3.7587e-06 | 12 | 392128.3886
1 | 65 | CONCLUIDO | 2.266 | 44.13 | 37.4 | 13.44 | 0.26 | 167 | 134.55 | 46.47 | 2 | 0 | 21.09 | 16828.84 | 313.91 | 10772.69 | 422.55 | 155.01 | 128188.17 | 0.37 | 0.71 | 7.97 | 7.81 | 2 | 10 | 206.7705 | 282.9125 | 255.9117 | 206770.4568 | 282912.4611 | 4.7439e-06 | 10 | 255911.6929

## RESULTADOS_13
Unnamed: 0 | Volume de calda [L] | STATUS | Capacidade operacional [ha/h] | Tempo de missao [h] | Tempo util [h] | Tempo por voo [min] | Autonomia Projetada [h] | N° Voos | MTOW [kg] | Massa Estrutura [kg] | Combustível [kg] | Abastecimentos | Massa gerador | Potência gerador [W] | Combustível consumido [L] | Calda cons [L] | Distância percorrida [km] | Distância Pulverizando [km] | RTL ACUMULADO[m] | EOC [km/km] | EOC [h/h] | Tempo de manobra [h] | Tempo rtl_rtw [h] | V pulv [m/s] | V desloc [m/s] | Preço Total por ha Simples [R$/ha] | Preço Total por ha Presumido [R$/ha] | Preço Total por ha Real [R$/ha] | Preço Total Simples [R$] | Preço Total Presumido [R$] | Prod CAPEX [ha/h/R$] | Dias Trabalhados | Preço Total Real [R$]
0 | 75 | CONCLUIDO | 1.5989 | 62.54 | 48.57 | 7.61 | 0.12 | 383 | 150.44 | 49.1 | 1 | 381 | 25.34 | 18787.76 | 522.81 | 10774.93 | 809.54 | 155.01 | 320602.95 | 0.19 | 0.55 | 8.13 | 18.96 | 2 | 10 | 414.6106 | 567.2886 | 513.1473 | 414610.6427 | 567288.5727 | 3.3235e-06 | 14 | 513147.3475
1 | 75 | CONCLUIDO | 2.3232 | 43.04 | 36.34 | 15.04 | 0.23 | 145 | 151.83 | 49.1 | 2 | 4 | 25.73 | 18959.54 | 327.47 | 10771.79 | 387.39 | 155.01 | 110717.72 | 0.4 | 0.73 | 7.9 | 6.74 | 2 | 10 | 202.489 | 277.0544 | 250.6127 | 202489.0139 | 277054.402 | 4.829e-06 | 9 | 250612.7187
2 | 75 | CONCLUIDO | 2.3238 | 43.03 | 36.33 | 15.03 | 0.35 | 145 | 153.23 | 49.1 | 3 | 0 | 26.13 | 19131.85 | 329.96 | 10771.19 | 387.23 | 155.01 | 110634.48 | 0.4 | 0.73 | 7.9 | 6.73 | 2 | 10 | 203.3811 | 278.275 | 251.7169 | 203381.1337 | 278275.0397 | 4.8303e-06 | 9 | 251716.8604

## RESULTADOS_17
Unnamed: 0 | Volume de calda [L] | STATUS | Capacidade operacional [ha/h] | Tempo de missao [h] | Tempo util [h] | Tempo por voo [min] | Autonomia Projetada [h] | N° Voos | MTOW [kg] | Massa Estrutura [kg] | Combustível [kg] | Abastecimentos | Massa gerador | Potência gerador [W] | Combustível consumido [L] | Calda cons [L] | Distância percorrida [km] | Distância Pulverizando [km] | RTL ACUMULADO[m] | EOC [km/km] | EOC [h/h] | Tempo de manobra [h] | Tempo rtl_rtw [h] | V pulv [m/s] | V desloc [m/s] | Preço Total por ha Simples [R$/ha] | Preço Total por ha Presumido [R$/ha] | Preço Total por ha Real [R$/ha] | Preço Total Simples [R$] | Preço Total Presumido [R$] | Prod CAPEX [ha/h/R$] | Dias Trabalhados | Preço Total Real [R$]
0 | 95 | CONCLUIDO | 1.2554 | 79.66 | 57.05 | 6.33 | 0.1 | 541 | 185.69 | 53.44 | 1 | 539 | 36.26 | 23136.14 | 734.73 | 10775.43 | 1100.14 | 155.01 | 465113.52 | 0.14 | 0.46 | 8.36 | 27.44 | 2 | 10 | 682.4166 | 933.7125 | 844.6003 | 682416.5957 | 933712.4923 | 2.5768e-06 | 17 | 844600.2825
1 | 95 | CONCLUIDO | 2.2632 | 44.19 | 36.36 | 15.15 | 0.19 | 144 | 187.21 | 53.44 | 2 | 127 | 36.77 | 23322.88 | 393.8 | 10768.85 | 394.21 | 155.01 | 114131.49 | 0.39 | 0.73 | 7.74 | 6.77 | 2 | 10 | 240.861 | 329.5566 | 298.1042 | 240860.9857 | 329556.6266 | 4.6453e-06 | 10 | 298104.2047
2 | 95 | CONCLUIDO | 2.3997 | 41.67 | 34.92 | 18.22 | 0.28 | 115 | 188.73 | 53.44 | 3 | 0 | 37.29 | 23510.33 | 358.02 | 10770.4 | 340.61 | 155.01 | 87474.83 | 0.46 | 0.76 | 7.82 | 5.33 | 2 | 10 | 210.5833 | 288.1294 | 260.6307 | 210583.3248 | 288129.3953 | 4.9255e-06 | 9 | 260630.7302

## RESULTADOS_9
Unnamed: 0 | Volume de calda [L] | STATUS | Capacidade operacional [ha/h] | Tempo de missao [h] | Tempo util [h] | Tempo por voo [min] | Autonomia Projetada [h] | N° Voos | MTOW [kg] | Massa Estrutura [kg] | Combustível [kg] | Abastecimentos | Massa gerador | Potência gerador [W] | Combustível consumido [L] | Calda cons [L] | Distância percorrida [km] | Distância Pulverizando [km] | RTL ACUMULADO[m] | EOC [km/km] | EOC [h/h] | Tempo de manobra [h] | Tempo rtl_rtw [h] | V pulv [m/s] | V desloc [m/s] | Preço Total por ha Simples [R$/ha] | Preço Total por ha Presumido [R$/ha] | Preço Total por ha Real [R$/ha] | Preço Total Simples [R$] | Preço Total Presumido [R$] | Prod CAPEX [ha/h/R$] | Dias Trabalhados | Preço Total Real [R$]
0 | 55 | CONCLUIDO | 1.997 | 50.07 | 41.9 | 9.86 | 0.15 | 255 | 116.05 | 43.4 | 1 | 196 | 16.65 | 14546.17 | 344.24 | 10770.97 | 579.8 | 155.01 | 206371.16 | 0.27 | 0.63 | 7.99 | 12.3 | 2 | 10 | 245.8356 | 336.3632 | 304.2611 | 245835.6295 | 336363.1538 | 4.2139e-06 | 11 | 304261.1264
1 | 55 | CONCLUIDO | 2.197 | 45.52 | 38.73 | 11.79 | 0.3 | 197 | 117.34 | 43.4 | 2 | 0 | 16.94 | 14705.49 | 300.98 | 10772.78 | 466.05 | 155.01 | 149785.76 | 0.33 | 0.68 | 8.05 | 9.13 | 2 | 10 | 205.0531 | 280.5627 | 253.7862 | 205053.1148 | 280562.7179 | 4.636e-06 | 10 | 253786.2059

## resultados
Unnamed: 0 | Volume de calda [L] | STATUS | Capacidade operacional [ha/h] | Tempo de missao [h] | Tempo util [h] | Tempo por voo [min] | Autonomia Projetada [h] | N° Voos | MTOW [kg] | Massa Estrutura [kg] | Combustível [kg] | Abastecimentos | Massa gerador | Potência gerador [W] | Combustível consumido [L] | Calda cons [L] | Distância percorrida [km] | Distância Pulverizando [km] | RTL ACUMULADO[m] | EOC [km/km] | EOC [h/h] | Tempo de manobra [h] | Tempo rtl_rtw [h] | V pulv [m/s] | V desloc [m/s]
0 | 100 | CONCLUIDO | 1.1739 | 85.18 | 59.76 | 6.09 | 0.09 | 589 | 194.77 | 54.38 | 1 | 587 | 39.4 | 24256.19 | 799.19 | 10778.87 | 1191.4 | 155.01 | 510501.41 | 0.13 | 0.44 | 8.48 | 30.15 | 2 | 10
1 | 100 | CONCLUIDO | 2.2047 | 45.36 | 36.85 | 14.36 | 0.18 | 154 | 196.32 | 54.38 | 2 | 147 | 39.95 | 24447.22 | 422.03 | 10768.79 | 411.71 | 155.01 | 122831.14 | 0.38 | 0.72 | 7.73 | 7.26 | 2 | 10
2 | 100 | CONCLUIDO | 2.4168 | 41.38 | 34.62 | 19.06 | 0.27 | 109 | 197.88 | 54.38 | 3 | 2 | 40.5 | 24639 | 364.87 | 10770.37 | 330.83 | 155.01 | 82615.91 | 0.47 | 0.76 | 7.8 | 5.03 | 2 | 10
3 | 100 | CONCLUIDO | 2.4164 | 41.38 | 34.63 | 19.06 | 0.36 | 109 | 199.44 | 54.38 | 4 | 0 | 41.06 | 24831.54 | 367.75 | 10769.98 | 331.2 | 155.01 | 82802.85 | 0.47 | 0.76 | 7.8 | 5.04 | 2 | 10
0 | 40 | CONCLUIDO | 2.0281 | 49.31 | 42.25 | 9.35 | 0.2 | 271 | 89.87 | 37.55 | 1 | 6 | 11.32 | 11317.98 | 281.2 | 10776.95 | 581.43 | 155.01 | 207103.72 | 0.27 | 0.63 | 8.28 | 12.65 | 2 | 10
1 | 40 | CONCLUIDO | 2.0311 | 49.23 | 42.19 | 9.38 | 0.39 | 270 | 91.1 | 37.55 | 2 | 0 | 11.54 | 11468.97 | 284.12 | 10777 | 579.03 | 155.01 | 205911.45 | 0.27 | 0.63 | 8.29 | 12.59 | 2 | 10
0 | 30 | CONCLUIDO | 1.8617 | 53.72 | 46.29 | 7.74 | 0.24 | 359 | 71.52 | 32.27 | 1 | 0 | 8.25 | 9054.6 | 268.72 | 10777.53 | 713.76 | 155.01 | 272833.42 | 0.22 | 0.57 | 8.54 | 16.69 | 2 | 10
0 | 15 | CONCLUIDO | 1.3765 | 72.65 | 63.01 | 5.29 | 0.43 | 715 | 39.78 | 19.54 | 1 | 0 | 4.24 | 5140 | 248.76 | 10790.39 | 1261.61 | 155.01 | 544976.55 | 0.12 | 0.42 | 9.62 | 33.38 | 2 | 10
0 | 70 | CONCLUIDO | 1.6936 | 59.05 | 46.76 | 8.06 | 0.12 | 348 | 141.81 | 47.83 | 1 | 346 | 22.98 | 17723.39 | 476.06 | 10772.08 | 748.16 | 155.01 | 290087.02 | 0.21 | 0.57 | 8.08 | 17.16 | 2 | 10
1 | 70 | CONCLUIDO | 2.2974 | 43.53 | 36.82 | 14.25 | 0.25 | 155 | 143.17 | 47.83 | 2 | 1 | 23.34 | 17891.86 | 320.49 | 10771.93 | 402.82 | 155.01 | 118379.24 | 0.38 | 0.72 | 7.94 | 7.23 | 2 | 10
2 | 70 | CONCLUIDO | 2.2968 | 43.54 | 36.83 | 14.26 | 0.37 | 155 | 144.54 | 47.83 | 3 | 0 | 23.71 | 18060.85 | 323.39 | 10771.78 | 403.13 | 155.01 | 118536.09 | 0.38 | 0.72 | 7.95 | 7.24 | 2 | 10
0 | 90 | CONCLUIDO | 1.3362 | 74.84 | 54.71 | 6.59 | 0.1 | 498 | 176.73 | 52.44 | 1 | 496 | 33.29 | 22031.19 | 677.19 | 10776.18 | 1018.96 | 155.01 | 424736.52 | 0.15 | 0.48 | 8.32 | 25.1 | 2 | 10
1 | 90 | CONCLUIDO | 2.3094 | 43.3 | 36.01 | 15.77 | 0.2 | 137 | 178.21 | 52.44 | 2 | 89 | 33.77 | 22213.89 | 368.62 | 10769.6 | 380.59 | 155.01 | 107357.12 | 0.41 | 0.73 | 7.77 | 6.42 | 2 | 10
2 | 90 | CONCLUIDO | 2.3847 | 41.93 | 35.21 | 17.46 | 0.3 | 121 | 179.7 | 52.44 | 3 | 0 | 34.26 | 22397.24 | 351.51 | 10771.03 | 350.35 | 155.01 | 92313.8 | 0.44 | 0.75 | 7.84 | 5.62 | 2 | 10
0 | 10 | CONCLUIDO | 1.0734 | 93.16 | 79.63 | 4.46 | 0.64 | 1070 | 26.11 | 12.1 | 1 | 0 | 3.01 | 3454.41 | 229.81 | 10810.19 | 1807.94 | 155.01 | 816366.19 | 0.09 | 0.33 | 10.65 | 49.97 | 2 | 10
0 | 45 | CONCLUIDO | 2.0769 | 48.15 | 41.1 | 10.03 | 0.18 | 246 | 98.71 | 39.72 | 1 | 38 | 12.99 | 12407.75 | 290.53 | 10774.46 | 545.68 | 155.01 | 189353.66 | 0.28 | 0.64 | 8.15 | 11.5 | 2 | 10
1 | 45 | CONCLUIDO | 2.0974 | 47.68 | 40.76 | 10.19 | 0.35 | 240 | 99.95 | 39.72 | 2 | 0 | 13.24 | 12561.45 | 289.22 | 10773.73 | 532.36 | 155.01 | 182727.26 | 0.29 | 0.65 | 8.19 | 11.16 | 2 | 10
0 | 60 | CONCLUIDO | 1.9027 | 52.56 | 43.24 | 9.23 | 0.14 | 281 | 124.63 | 45 | 1 | 262 | 18.64 | 15605.44 | 384.24 | 10771.08 | 628.23 | 155.01 | 230454.12 | 0.25 | 0.61 | 7.96 | 13.64 | 2 | 10
1 | 60 | CONCLUIDO | 2.2322 | 44.8 | 38.04 | 12.61 | 0.28 | 181 | 125.95 | 45 | 2 | 0 | 18.95 | 15767.7 | 308.35 | 10771.97 | 443.61 | 155.01 | 138643.83 | 0.35 | 0.7 | 8.01 | 8.45 | 2 | 10
0 | 80 | CONCLUIDO | 1.5066 | 66.38 | 50.52 | 7.22 | 0.11 | 420 | 159.12 | 50.28 | 1 | 418 | 27.84 | 19859.16 | 572.78 | 10773.48 | 875.95 | 155.01 | 353621.63 | 0.18 | 0.52 | 8.2 | 20.91 | 2 | 10
1 | 80 | CONCLUIDO | 2.3371 | 42.79 | 36.02 | 15.66 | 0.22 | 138 | 160.54 | 50.28 | 2 | 15 | 28.26 | 20034.4 | 336.14 | 10771.59 | 377.44 | 155.01 | 105777.96 | 0.41 | 0.73 | 7.87 | 6.42 | 2 | 10
2 | 80 | CONCLUIDO | 2.346 | 42.62 | 35.92 | 15.85 | 0.33 | 136 | 161.97 | 50.28 | 3 | 0 | 28.69 | 20210.21 | 336.74 | 10773.89 | 373.23 | 155.01 | 103679.2 | 0.42 | 0.74 | 7.89 | 6.32 | 2 | 10
0 | 35 | CONCLUIDO | 1.9562 | 51.12 | 43.92 | 8.56 | 0.22 | 308 | 80.84 | 35.1 | 1 | 0 | 9.74 | 10204.21 | 274.73 | 10777.55 | 636.63 | 155.01 | 234523.21 | 0.24 | 0.6 | 8.38 | 14.32 | 2 | 10
0 | 50 | CONCLUIDO | 2.0685 | 48.34 | 40.97 | 10.24 | 0.16 | 240 | 107.41 | 41.65 | 1 | 111 | 14.77 | 13481.73 | 310.77 | 10770.67 | 545.24 | 155.01 | 189165.51 | 0.28 | 0.65 | 8.04 | 11.38 | 2 | 10
1 | 50 | CONCLUIDO | 2.1476 | 46.56 | 39.71 | 10.98 | 0.32 | 217 | 108.68 | 41.65 | 2 | 0 | 15.03 | 13638.32 | 296.06 | 10774.09 | 497.76 | 155.01 | 165540.36 | 0.31 | 0.67 | 8.12 | 10.11 | 2 | 10
0 | 25 | CONCLUIDO | 1.7401 | 57.47 | 49.69 | 6.92 | 0.28 | 431 | 61.76 | 28.92 | 1 | 0 | 6.84 | 7851.41 | 263.49 | 10782.85 | 825.77 | 155.01 | 328475.28 | 0.19 | 0.53 | 8.75 | 20.08 | 2 | 10
0 | 85 | CONCLUIDO | 1.422 | 70.32 | 52.46 | 6.89 | 0.11 | 457 | 167.88 | 51.39 | 1 | 455 | 30.49 | 20939.59 | 622.35 | 10776.62 | 942 | 155.01 | 386462.19 | 0.16 | 0.5 | 8.26 | 22.85 | 2 | 10
1 | 85 | CONCLUIDO | 2.339 | 42.75 | 35.84 | 16.05 | 0.21 | 134 | 169.33 | 51.39 | 2 | 47 | 30.94 | 21118.46 | 348.64 | 10770.16 | 373.25 | 155.01 | 103699.62 | 0.42 | 0.74 | 7.81 | 6.25 | 2 | 10
2 | 85 | CONCLUIDO | 2.3678 | 42.23 | 35.52 | 16.65 | 0.31 | 128 | 170.79 | 51.39 | 3 | 0 | 31.4 | 21297.94 | 342.65 | 10769.72 | 360.92 | 155.01 | 97567.32 | 0.43 | 0.74 | 7.85 | 5.93 | 2 | 10
0 | 20 | CONCLUIDO | 1.5859 | 63.06 | 54.73 | 6.1 | 0.34 | 538 | 51.33 | 24.83 | 1 | 0 | 5.51 | 6564.78 | 257.25 | 10784.93 | 990.02 | 155.01 | 410067.82 | 0.16 | 0.48 | 9.1 | 25.12 | 2 | 10
0 | 65 | CONCLUIDO | 1.7954 | 55.7 | 44.97 | 8.59 | 0.13 | 314 | 133.21 | 46.47 | 1 | 309 | 20.75 | 16663.42 | 429.51 | 10772.13 | 687.09 | 155.01 | 259721.02 | 0.23 | 0.59 | 8.01 | 15.37 | 2 | 10
1 | 65 | CONCLUIDO | 2.266 | 44.13 | 37.4 | 13.44 | 0.26 | 167 | 134.55 | 46.47 | 2 | 0 | 21.09 | 16828.84 | 313.91 | 10772.69 | 422.55 | 155.01 | 128188.17 | 0.37 | 0.71 | 7.97 | 7.81 | 2 | 10
0 | 75 | CONCLUIDO | 1.5989 | 62.54 | 48.57 | 7.61 | 0.12 | 383 | 150.44 | 49.1 | 1 | 381 | 25.34 | 18787.76 | 522.81 | 10774.93 | 809.54 | 155.01 | 320602.95 | 0.19 | 0.55 | 8.13 | 18.96 | 2 | 10
1 | 75 | CONCLUIDO | 2.3232 | 43.04 | 36.34 | 15.04 | 0.23 | 145 | 151.83 | 49.1 | 2 | 4 | 25.73 | 18959.54 | 327.47 | 10771.79 | 387.39 | 155.01 | 110717.72 | 0.4 | 0.73 | 7.9 | 6.74 | 2 | 10
2 | 75 | CONCLUIDO | 2.3238 | 43.03 | 36.33 | 15.03 | 0.35 | 145 | 153.23 | 49.1 | 3 | 0 | 26.13 | 19131.85 | 329.96 | 10771.19 | 387.23 | 155.01 | 110634.48 | 0.4 | 0.73 | 7.9 | 6.73 | 2 | 10
0 | 95 | CONCLUIDO | 1.2554 | 79.66 | 57.05 | 6.33 | 0.1 | 541 | 185.69 | 53.44 | 1 | 539 | 36.26 | 23136.14 | 734.73 | 10775.43 | 1100.14 | 155.01 | 465113.52 | 0.14 | 0.46 | 8.36 | 27.44 | 2 | 10
1 | 95 | CONCLUIDO | 2.2632 | 44.19 | 36.36 | 15.15 | 0.19 | 144 | 187.21 | 53.44 | 2 | 127 | 36.77 | 23322.88 | 393.8 | 10768.85 | 394.21 | 155.01 | 114131.49 | 0.39 | 0.73 | 7.74 | 6.77 | 2 | 10
2 | 95 | CONCLUIDO | 2.3997 | 41.67 | 34.92 | 18.22 | 0.28 | 115 | 188.73 | 53.44 | 3 | 0 | 37.29 | 23510.33 | 358.02 | 10770.4 | 340.61 | 155.01 | 87474.83 | 0.46 | 0.76 | 7.82 | 5.33 | 2 | 10
0 | 55 | CONCLUIDO | 1.997 | 50.07 | 41.9 | 9.86 | 0.15 | 255 | 116.05 | 43.4 | 1 | 196 | 16.65 | 14546.17 | 344.24 | 10770.97 | 579.8 | 155.01 | 206371.16 | 0.27 | 0.63 | 7.99 | 12.3 | 2 | 10
1 | 55 | CONCLUIDO | 2.197 | 45.52 | 38.73 | 11.79 | 0.3 | 197 | 117.34 | 43.4 | 2 | 0 | 16.94 | 14705.49 | 300.98 | 10772.78 | 466.05 | 155.01 | 149785.76 | 0.33 | 0.68 | 8.05 | 9.13 | 2 | 10

## gráficos
Selecione o eixo X:
Selecione o eixo Y:
Selecione o eixo Z:
Eixo X | Eixo Y | Eixo Z

## hidden (hidden)
Unnamed: 0
Volume de calda [L]
STATUS
Capacidade operacional [ha/h]
Tempo de missao [h]
Tempo util [h]
Tempo por voo [min]
Autonomia Projetada [h]
N° Voos
MTOW [kg]
Massa Estrutura [kg]
Combustível [kg]
Abastecimentos
Massa gerador
Potência gerador [W]
Combustível consumido [L]
Calda cons [L]
Distância percorrida [km]
Distância Pulverizando [km]
RTL ACUMULADO[m]
EOC [km/km]
EOC [h/h]
Tempo de manobra [h]
Tempo rtl_rtw [h]
V pulv [m/s]
V desloc [m/s]