## RESULTADOS_18
Unnamed: 0 | Volume de calda [L] | STATUS | Capacidade operacional [ha/h] | Tempo de missao [h] | Tempo util [h] | Tempo por voo [min] | Autonomia Projetada [h] | N° Voos | MTOW [kg] | Massa Estrutura [kg] | Combustível [kg] | Abastecimentos | Massa gerador | Potência gerador [W] | Combustível consumido [L] | Calda cons [L] | Distância percorrida [km] | Distância Pulverizando [km] | RTL ACUMULADO[m] | EOC [km/km] | EOC [h/h] | Tempo de manobra [h] | Tempo rtl_rtw [h] | V pulv [m/s] | V desloc [m/s] | Preço Total por ha Simples [R$/ha] | Preço Total por ha Presumido [R$/ha] | Preço Total por ha Real [R$/ha] | Preço Total Simples [R$] | Preço Total Presumido [R$] | Prod CAPEX [ha/h/R$] | Dias Trabalhados | Preço Total Real [R$]
0 | 100 | CONCLUIDO | 0.5502 | 181.75 | 128.45 | 5.9 | 0.09 | 1306 | 194.77 | 54.38 | 1 | 1304 | 39.4 | 24256.19 | 1772.08 | 11541.32 | 2537.35 | 248.49 | 1133385.43 | 0.1 | 0.43 | 25.29 | 66.92 | 2 | 10 | 3354.9305 | 4590.3639 | 4152.266 | 3354930.5065 | 4590363.928 | 1.1261e-06 | 38 | 4152266.0374
1 | 100 | CONCLUIDO | 1.039 | 96.24 | 79.14 | 12.66 | 0.18 | 375 | 196.32 | 54.38 | 2 | 373 | 39.95 | 24447.22 | 1033.96 | 11527.9 | 858.54 | 248.49 | 298633.03 | 0.29 | 0.69 | 23.71 | 17.68 | 2 | 10 | 1106.0903 | 1513.4016 | 1368.9646 | 1106090.307 | 1513401.5553 | 2.1265e-06 | 21 | 1368964.635
2 | 100 | CONCLUIDO | 1.2215 | 81.87 | 71.19 | 20.34 | 0.27 | 210 | 197.88 | 54.38 | 3 | 208 | 40.5 | 24639 | 869.2 | 11526.43 | 587.85 | 248.49 | 164116.75 | 0.42 | 0.77 | 23.45 | 9.72 | 2 | 10 | 816.5082 | 1117.1826 | 1010.5602 | 816508.2342 | 1117182.5878 | 2.5e-06 | 18 | 1010560.2496
3 | 100 | CONCLUIDO | 1.3212 | 75.69 | 67.81 | 29.48 | 0.36 | 138 | 199.44 | 54.38 | 4 | 129 | 41.06 | 24831.54 | 759.55 | 11525.04 | 473.11 | 248.49 | 107106.42 | 0.53 | 0.81 | 23.35 | 6.35 | 2 | 10 | 675.1787 | 923.8093 | 835.6422 | 675178.6991 | 923809.2829 | 2.704e-06 | 16 | 835642.2215
4 | 100 | CONCLUIDO | 1.3514 | 74 | 66.93 | 34.32 | 0.44 | 117 | 201.01 | 54.38 | 5 | 3 | 41.63 | 25024.84 | 719.55 | 11525.93 | 438.23 | 248.49 | 89772.61 | 0.57 | 0.82 | 23.47 | 5.47 | 2 | 10 | 635.9984 | 870.201 | 787.1503 | 635998.3797 | 870201.0414 | 2.7658e-06 | 16 | 787150.2753
5 | 100 | CONCLUIDO | 1.3515 | 73.99 | 66.93 | 34.32 | 0.53 | 117 | 202.58 | 54.38 | 6 | 0 | 42.2 | 25218.93 | 724.42 | 11525.92 | 438.16 | 248.49 | 89736.01 | 0.57 | 0.82 | 23.46 | 5.47 | 2 | 10 | 639.0971 | 874.4408 | 790.9854 | 639097.08 | 874440.8199 | 2.766e-06 | 16 | 790985.4153

## RESULTADOS_6
Unnamed: 0 | Volume de calda [L] | STATUS | Capacidade operacional [ha/h] | Tempo de missao [h] | Tempo util [h] | Tempo por voo [min] | Autonomia Projetada [h] | N° Voos | MTOW [kg] | Massa Estrutura [kg] | Combustível [kg] | Abastecimentos | Massa gerador | Potência gerador [W] | Combustível consumido [L] | Calda cons [L] | Distância percorrida [km] | Distância Pulverizando [km] | RTL ACUMULADO[m] | EOC [km/km] | EOC [h/h] | Tempo de manobra [h] | Tempo rtl_rtw [h] | V pulv [m/s] | V desloc [m/s] | Preço Total por ha Simples [R$/ha] | Preço Total por ha Presumido [R$/ha] | Preço Total por ha Real [R$/ha] | Preço Total Simples [R$] | Preço Total Presumido [R$] | Prod CAPEX [ha/h/R$] | Dias Trabalhados | Preço Total Real [R$]
0 | 40 | CONCLUIDO | 1.0802 | 92.57 | 82.36 | 11.28 | 0.2 | 438 | 89.87 | 37.55 | 1 | 429 | 11.32 | 11317.98 | 603.64 | 11529.4 | 967.52 | 248.49 | 352808.81 | 0.26 | 0.67 | 23.83 | 20.89 | 2 | 10 | 686.2911 | 939.0137 | 849.3956 | 686291.0642 | 939013.711 | 2.3111e-06 | 20 | 849395.5604
1 | 40 | CONCLUIDO | 1.2143 | 82.35 | 74.95 | 15.56 | 0.39 | 289 | 91.1 | 37.55 | 2 | 0 | 11.54 | 11468.97 | 510.21 | 11535.35 | 701.23 | 248.49 | 220408.18 | 0.35 | 0.73 | 23.97 | 13.47 | 2 | 10 | 539.8479 | 738.6437 | 668.1486 | 539847.8854 | 738643.6932 | 2.598e-06 | 18 | 668148.5758

## RESULTADOS_4
Unnamed: 0 | Volume de calda [L] | STATUS | Capacidade operacional [ha/h] | Tempo de missao [h] | Tempo util [h] | Tempo por voo [min] | Autonomia Projetada [h] | N° Voos | MTOW [kg] | Massa Estrutura [kg] | Combustível [kg] | Abastecimentos | Massa gerador | Potência gerador [W] | Combustível consumido [L] | Calda cons [L] | Distância percorrida [km] | Distância Pulverizando [km] | RTL ACUMULADO[m] | EOC [km/km] | EOC [h/h] | Tempo de manobra [h] | Tempo rtl_rtw [h] | V pulv [m/s] | V desloc [m/s] | Preço Total por ha Simples [R$/ha] | Preço Total por ha Presumido [R$/ha] | Preço Total por ha Real [R$/ha] | Preço Total Simples [R$] | Preço Total Presumido [R$] | Prod CAPEX [ha/h/R$] | Dias Trabalhados | Preço Total Real [R$]
0 | 30 | CONCLUIDO | 1.1426 | 87.52 | 79.63 | 12.28 | 0.24 | 389 | 71.52 | 32.27 | 1 | 41 | 8.25 | 9054.6 | 467.68 | 11534.74 | 856.95 | 248.49 | 297772.66 | 0.29 | 0.69 | 24.21 | 18.15 | 2 | 10 | 536.4049 | 733.9329 | 663.8874 | 536404.9462 | 733932.9119 | 2.472e-06 | 19 | 663887.3848
1 | 30 | CONCLUIDO | 1.1458 | 87.28 | 79.44 | 12.38 | 0.48 | 385 | 72.7 | 32.27 | 2 | 0 | 8.43 | 9200.25 | 472.84 | 11535.51 | 848.65 | 248.49 | 293637.97 | 0.29 | 0.69 | 24.26 | 17.97 | 2 | 10 | 539.0567 | 737.5612 | 667.1694 | 539056.739 | 737561.2118 | 2.4789e-06 | 19 | 667169.4049

## RESULTADOS_1
Unnamed: 0 | Volume de calda [L] | STATUS | Capacidade operacional [ha/h] | Tempo de missao [h] | Tempo util [h] | Tempo por voo [min] | Autonomia Projetada [h] | N° Voos | MTOW [kg] | Massa Estrutura [kg] | Combustível [kg] | Abastecimentos | Massa gerador | Potência gerador [W] | Combustível consumido [L] | Calda cons [L] | Distância percorrida [km] | Distância Pulverizando [km] | RTL ACUMULADO[m] | EOC [km/km] | EOC [h/h] | Tempo de manobra [h] | Tempo rtl_rtw [h] | V pulv [m/s] | V desloc [m/s] | Preço Total por ha Simples [R$/ha] | Preço Total por ha Presumido [R$/ha] | Preço Total por ha Real [R$/ha] | Preço Total Simples [R$] | Preço Total Presumido [R$] | Prod CAPEX [ha/h/R$] | Dias Trabalhados | Preço Total Real [R$]
0 | 15 | CONCLUIDO | 0.9291 | 107.63 | 97.4 | 7.61 | 0.43 | 768 | 39.78 | 19.54 | 1 | 0 | 4.24 | 5140 | 387.59 | 11552.92 | 1437.79 | 248.49 | 586295.87 | 0.17 | 0.56 | 25.38 | 35.88 | 2 | 10 | 574.7164 | 786.3524 | 711.304 | 574716.4499 | 786352.4014 | 2.0559e-06 | 23 | 711304.0319

## RESULTADOS_12
Unnamed: 0 | Volume de calda [L] | STATUS | Capacidade operacional [ha/h] | Tempo de missao [h] | Tempo util [h] | Tempo por voo [min] | Autonomia Projetada [h] | N° Voos | MTOW [kg] | Massa Estrutura [kg] | Combustível [kg] | Abastecimentos | Massa gerador | Potência gerador [W] | Combustível consumido [L] | Calda cons [L] | Distância percorrida [km] | Distância Pulverizando [km] | RTL ACUMULADO[m] | EOC [km/km] | EOC [h/h] | Tempo de manobra [h] | Tempo rtl_rtw [h] | V pulv [m/s] | V desloc [m/s] | Preço Total por ha Simples [R$/ha] | Preço Total por ha Presumido [R$/ha] | Preço Total por ha Real [R$/ha] | Preço Total Simples [R$] | Preço Total Presumido [R$] | Prod CAPEX [ha/h/R$] | Dias Trabalhados | Preço Total Real [R$]
0 | 70 | CONCLUIDO | 0.7846 | 127.46 | 101.65 | 7.47 | 0.12 | 816 | 141.81 | 47.83 | 1 | 814 | 22.98 | 17723.39 | 1115.81 | 11535.34 | 1623.12 | 248.49 | 678721.85 | 0.15 | 0.54 | 24.46 | 40.16 | 2 | 10 | 1561.1926 | 2136.0926 | 1932.2269 | 1561192.6281 | 2136092.6287 | 1.6366e-06 | 27 | 1932226.9462
1 | 70 | CONCLUIDO | 1.1973 | 83.52 | 73.72 | 16.88 | 0.25 | 262 | 143.17 | 47.83 | 2 | 260 | 23.34 | 17891.86 | 723.17 | 11526.19 | 673.46 | 248.49 | 206660 | 0.37 | 0.75 | 23.56 | 12.26 | 2 | 10 | 715.141 | 978.4874 | 885.1019 | 715140.9554 | 978487.405 | 2.4974e-06 | 18 | 885101.9404
2 | 70 | CONCLUIDO | 1.3126 | 76.19 | 69.16 | 25 | 0.37 | 166 | 144.54 | 47.83 | 3 | 6 | 23.71 | 18060.85 | 613.35 | 11528.2 | 511.89 | 248.49 | 126357.2 | 0.49 | 0.79 | 23.59 | 7.7 | 2 | 10 | 573.048 | 784.0696 | 709.2391 | 573048.0485 | 784069.6211 | 2.7379e-06 | 16 | 709239.1169
3 | 70 | CONCLUIDO | 1.3126 | 76.18 | 69.16 | 25 | 0.49 | 166 | 145.92 | 47.83 | 4 | 0 | 24.09 | 18230.35 | 618.79 | 11527.92 | 511.82 | 248.49 | 126318.43 | 0.49 | 0.79 | 23.59 | 7.7 | 2 | 10 | 576.6567 | 789.0071 | 713.7054 | 576656.6732 | 789007.1005 | 2.7379e-06 | 16 | 713705.3702

## RESULTADOS_16
Unnamed: 0 | Volume de calda [L] | STATUS | Capacidade operacional [ha/h] | Tempo de missao [h] | Tempo util [h] | Tempo por voo [min] | Autonomia Projetada [h] | N° Voos | MTOW [kg] | Massa Estrutura [kg] | Combustível [kg] | Abastecimentos | Massa gerador | Potência gerador [W] | Combustível consumido [L] | Calda cons [L] | Distância percorrida [km] | Distância Pulverizando [km] | RTL ACUMULADO[m] | EOC [km/km] | EOC [h/h] | Tempo de manobra [h] | Tempo rtl_rtw [h] | V pulv [m/s] | V desloc [m/s] | Preço Total por ha Simples [R$/ha] | Preço Total por ha Presumido [R$/ha] | Preço Total por ha Real [R$/ha] | Preço Total Simples [R$] | Preço Total Presumido [R$] | Prod CAPEX [ha/h/R$] | Dias Trabalhados | Preço Total Real [R$]
0 | 90 | CONCLUIDO | 0.6251 | 159.97 | 117.83 | 6.33 | 0.1 | 1117 | 176.73 | 52.44 | 1 | 1115 | 33.29 | 22031.19 | 1519.31 | 11540.31 | 2174.12 | 248.49 | 952716.3 | 0.11 | 0.47 | 24.98 | 56.31 | 2 | 10 | 2573.2192 | 3520.792 | 3184.7725 | 2573219.1501 | 3520791.9636 | 1.2869e-06 | 34 | 3184772.52
1 | 90 | CONCLUIDO | 1.0895 | 91.78 | 77.35 | 13.73 | 0.2 | 338 | 178.21 | 52.44 | 2 | 336 | 33.77 | 22213.89 | 933.22 | 11528.14 | 797.02 | 248.49 | 268061.55 | 0.31 | 0.71 | 23.65 | 15.88 | 2 | 10 | 967.9765 | 1324.4281 | 1198.0265 | 967976.4649 | 1324428.1034 | 2.2429e-06 | 20 | 1198026.544
2 | 90 | CONCLUIDO | 1.2621 | 79.23 | 70.16 | 22.51 | 0.3 | 187 | 179.7 | 52.44 | 3 | 185 | 34.26 | 22397.24 | 775.15 | 11525.22 | 553.26 | 248.49 | 146935.88 | 0.45 | 0.78 | 23.42 | 8.7 | 2 | 10 | 718.1926 | 982.6628 | 888.8788 | 718192.6048 | 982662.8063 | 2.5982e-06 | 17 | 888878.8473
3 | 90 | CONCLUIDO | 1.3402 | 74.62 | 67.54 | 30.93 | 0.39 | 131 | 181.19 | 52.44 | 4 | 27 | 34.75 | 22581.25 | 683.8 | 11527.53 | 460.13 | 248.49 | 100651.38 | 0.54 | 0.81 | 23.45 | 6.08 | 2 | 10 | 614.6973 | 841.056 | 760.7868 | 614697.3409 | 841056.0204 | 2.759e-06 | 16 | 760786.8143
4 | 90 | CONCLUIDO | 1.3433 | 74.44 | 67.43 | 31.36 | 0.49 | 129 | 182.69 | 52.44 | 5 | 0 | 35.25 | 22766.06 | 686.01 | 11526.82 | 455.36 | 248.49 | 98273.07 | 0.55 | 0.81 | 23.48 | 5.98 | 2 | 10 | 614.8699 | 841.2921 | 761.0004 | 614869.9076 | 841292.1337 | 2.7654e-06 | 16 | 761000.3932

## RESULTADOS_0
Unnamed: 0 | Volume de calda [L] | STATUS | Capacidade operacional [ha/h] | Tempo de missao [h] | Tempo util [h] | Tempo por voo [min] | Autonomia Projetada [h] | N° Voos | MTOW [kg] | Massa Estrutura [kg] | Combustível [kg] | Abastecimentos | Massa gerador | Potência gerador [W] | Combustível consumido [L] | Calda cons [L] | Distância percorrida [km] | Distância Pulverizando [km] | RTL ACUMULADO[m] | EOC [km/km] | EOC [h/h] | Tempo de manobra [h] | Tempo rtl_rtw [h] | V pulv [m/s] | V desloc [m/s] | Preço Total por ha Simples [R$/ha] | Preço Total por ha Presumido [R$/ha] | Preço Total por ha Real [R$/ha] | Preço Total Simples [R$] | Preço Total Presumido [R$] | Prod CAPEX [ha/h/R$] | Dias Trabalhados | Preço Total Real [R$]
0 | 10 | CONCLUIDO | 0.7704 | 129.8 | 115.37 | 6.02 | 0.64 | 1150 | 26.11 | 12.1 | 1 | 0 | 3.01 | 3454.41 | 334.67 | 11565.29 | 2026.55 | 248.49 | 878763.11 | 0.12 | 0.48 | 26.55 | 53.82 | 2 | 10 | 633.8459 | 867.2559 | 784.4862 | 633845.9005 | 867255.9243 | 1.7231e-06 | 28 | 784486.2361

## RESULTADOS_7
Unnamed: 0 | Volume de calda [L] | STATUS | Capacidade operacional [ha/h] | Tempo de missao [h] | Tempo util [h] | Tempo por voo [min] | Autonomia Projetada [h] | N° Voos | MTOW [kg] | Massa Estrutura [kg] | Combustível [kg] | Abastecimentos | Massa gerador | Potência gerador [W] | Combustível consumido [L] | Calda cons [L] | Distância percorrida [km] | Distância Pulverizando [km] | RTL ACUMULADO[m] | EOC [km/km] | EOC [h/h] | Tempo de manobra [h] | Tempo rtl_rtw [h] | V pulv [m/s] | V desloc [m/s] | Preço Total por ha Simples [R$/ha] | Preço Total por ha Presumido [R$/ha] | Preço Total por ha Real [R$/ha] | Preço Total Simples [R$] | Preço Total Presumido [R$] | Prod CAPEX [ha/h/R$] | Dias Trabalhados | Preço Total Real [R$]
0 | 45 | CONCLUIDO | 1.0218 | 97.87 | 85.56 | 10.23 | 0.18 | 502 | 98.71 | 39.72 | 1 | 500 | 12.99 | 12407.75 | 690.39 | 11529.26 | 1075.69 | 248.49 | 406574.46 | 0.23 | 0.64 | 23.94 | 24.09 | 2 | 10 | 805.0127 | 1101.4538 | 996.3326 | 805012.6696 | 1101453.8492 | 2.1754e-06 | 21 | 996332.6397
1 | 45 | CONCLUIDO | 1.2388 | 80.73 | 73.46 | 17.15 | 0.35 | 257 | 99.95 | 39.72 | 2 | 0 | 13.24 | 12561.45 | 526.58 | 11531.41 | 652.73 | 248.49 | 196319.36 | 0.38 | 0.75 | 23.86 | 11.99 | 2 | 10 | 538.2257 | 736.4242 | 666.1409 | 538225.744 | 736424.2078 | 2.6374e-06 | 17 | 666140.915

## RESULTADOS_10
Unnamed: 0 | Volume de calda [L] | STATUS | Capacidade operacional [ha/h] | Tempo de missao [h] | Tempo util [h] | Tempo por voo [min] | Autonomia Projetada [h] | N° Voos | MTOW [kg] | Massa Estrutura [kg] | Combustível [kg] | Abastecimentos | Massa gerador | Potência gerador [W] | Combustível consumido [L] | Calda cons [L] | Distância percorrida [km] | Distância Pulverizando [km] | RTL ACUMULADO[m] | EOC [km/km] | EOC [h/h] | Tempo de manobra [h] | Tempo rtl_rtw [h] | V pulv [m/s] | V desloc [m/s] | Preço Total por ha Simples [R$/ha] | Preço Total por ha Presumido [R$/ha] | Preço Total por ha Real [R$/ha] | Preço Total Simples [R$] | Preço Total Presumido [R$] | Prod CAPEX [ha/h/R$] | Dias Trabalhados | Preço Total Real [R$]
0 | 60 | CONCLUIDO | 0.8726 | 114.61 | 94.92 | 8.29 | 0.14 | 687 | 124.63 | 45 | 1 | 685 | 18.64 | 15605.44 | 941.24 | 11531.8 | 1394.19 | 248.49 | 564897.84 | 0.18 | 0.58 | 24.23 | 33.43 | 2 | 10 | 1211.7451 | 1657.963 | 1499.7294 | 1211745.058 | 1657963.0468 | 1.8338e-06 | 24 | 1499729.3806
1 | 60 | CONCLUIDO | 1.2571 | 79.55 | 71.77 | 19.48 | 0.28 | 221 | 125.95 | 45 | 2 | 183 | 18.95 | 15767.7 | 608.09 | 11526.57 | 605.26 | 248.49 | 172766.08 | 0.41 | 0.77 | 23.54 | 10.3 | 2 | 10 | 594.591 | 813.5456 | 735.902 | 594590.9747 | 813545.6031 | 2.6419e-06 | 17 | 735901.9526
2 | 60 | CONCLUIDO | 1.29 | 77.52 | 70.45 | 21.9 | 0.42 | 193 | 127.27 | 45 | 3 | 0 | 19.27 | 15930.42 | 581.27 | 11530.05 | 553.8 | 248.49 | 147175.83 | 0.45 | 0.78 | 23.68 | 8.99 | 2 | 10 | 563.2533 | 770.6681 | 697.1166 | 563253.3409 | 770668.07 | 2.711e-06 | 17 | 697116.591

## RESULTADOS_14
Unnamed: 0 | Volume de calda [L] | STATUS | Capacidade operacional [ha/h] | Tempo de missao [h] | Tempo util [h] | Tempo por voo [min] | Autonomia Projetada [h] | N° Voos | MTOW [kg] | Massa Estrutura [kg] | Combustível [kg] | Abastecimentos | Massa gerador | Potência gerador [W] | Combustível consumido [L] | Calda cons [L] | Distância percorrida [km] | Distância Pulverizando [km] | RTL ACUMULADO[m] | EOC [km/km] | EOC [h/h] | Tempo de manobra [h] | Tempo rtl_rtw [h] | V pulv [m/s] | V desloc [m/s] | Preço Total por ha Simples [R$/ha] | Preço Total por ha Presumido [R$/ha] | Preço Total por ha Real [R$/ha] | Preço Total Simples [R$] | Preço Total Presumido [R$] | Prod CAPEX [ha/h/R$] | Dias Trabalhados | Preço Total Real [R$]
0 | 80 | CONCLUIDO | 0.7034 | 142.16 | 109.03 | 6.84 | 0.11 | 956 | 159.12 | 50.28 | 1 | 954 | 27.84 | 19859.16 | 1303.97 | 11536.6 | 1874.73 | 248.49 | 803825.87 | 0.13 | 0.5 | 24.68 | 47.53 | 2 | 10 | 1994.7104 | 2729.2508 | 2468.7749 | 1994710.3966 | 2729250.765 | 1.4572e-06 | 30 | 2468774.9025
1 | 80 | CONCLUIDO | 1.1413 | 87.62 | 75.6 | 15.07 | 0.22 | 301 | 160.54 | 50.28 | 2 | 299 | 28.26 | 20034.4 | 829.98 | 11528.25 | 737.22 | 248.49 | 238343.76 | 0.34 | 0.73 | 23.62 | 14.13 | 2 | 10 | 838.7124 | 1147.5633 | 1038.0415 | 838712.3851 | 1147563.2867 | 2.3644e-06 | 19 | 1038041.4572
2 | 80 | CONCLUIDO | 1.3043 | 76.67 | 69.06 | 25.27 | 0.33 | 164 | 161.97 | 50.28 | 3 | 137 | 28.69 | 20210.21 | 676.22 | 11526.19 | 515.08 | 248.49 | 127961.97 | 0.48 | 0.8 | 23.4 | 7.6 | 2 | 10 | 621.5169 | 850.3868 | 769.2271 | 621516.8847 | 850386.821 | 2.7021e-06 | 16 | 769227.0963
3 | 80 | CONCLUIDO | 1.33 | 75.19 | 68.19 | 28.22 | 0.43 | 145 | 163.4 | 50.28 | 4 | 0 | 29.12 | 20386.62 | 649.53 | 11525.9 | 479.71 | 248.49 | 110372.23 | 0.52 | 0.81 | 23.54 | 6.74 | 2 | 10 | 593.4266 | 811.9524 | 734.4608 | 593426.5882 | 811952.4381 | 2.7553e-06 | 16 | 734460.837

## RESULTADOS_5
Unnamed: 0 | Volume de calda [L] | STATUS | Capacidade operacional [ha/h] | Tempo de missao [h] | Tempo util [h] | Tempo por voo [min] | Autonomia Projetada [h] | N° Voos | MTOW [kg] | Massa Estrutura [kg] | Combustível [kg] | Abastecimentos | Massa gerador | Potência gerador [W] | Combustível consumido [L] | Calda cons [L] | Distância percorrida [km] | Distância Pulverizando [km] | RTL ACUMULADO[m] | EOC [km/km] | EOC [h/h] | Tempo de manobra [h] | Tempo rtl_rtw [h] | V pulv [m/s] | V desloc [m/s] | Preço Total por ha Simples [R$/ha] | Preço Total por ha Presumido [R$/ha] | Preço Total por ha Real [R$/ha] | Preço Total Simples [R$] | Preço Total Presumido [R$] | Prod CAPEX [ha/h/R$] | Dias Trabalhados | Preço Total Real [R$]
0 | 35 | CONCLUIDO | 1.1341 | 88.18 | 79.67 | 12.45 | 0.22 | 384 | 80.84 | 35.1 | 1 | 268 | 9.74 | 10204.21 | 520.35 | 11530.81 | 869.83 | 248.49 | 304235.3 | 0.29 | 0.69 | 23.89 | 18.2 | 2 | 10 | 583.8506 | 798.8502 | 722.609 | 583850.6211 | 798850.1774 | 2.4393e-06 | 19 | 722609.0377
1 | 35 | CONCLUIDO | 1.184 | 84.46 | 76.88 | 13.98 | 0.43 | 330 | 82.04 | 35.1 | 2 | 0 | 9.94 | 10352.53 | 491.86 | 11534.91 | 764.37 | 248.49 | 251776.48 | 0.33 | 0.71 | 24.1 | 15.41 | 2 | 10 | 535.1259 | 732.1829 | 662.3044 | 535125.9212 | 732182.8935 | 2.5467e-06 | 18 | 662304.3858

## RESULTADOS_8
Unnamed: 0 | Volume de calda [L] | STATUS | Capacidade operacional [ha/h] | Tempo de missao [h] | Tempo util [h] | Tempo por voo [min] | Autonomia Projetada [h] | N° Voos | MTOW [kg] | Massa Estrutura [kg] | Combustível [kg] | Abastecimentos | Massa gerador | Potência gerador [W] | Combustível consumido [L] | Calda cons [L] | Distância percorrida [km] | Distância Pulverizando [km] | RTL ACUMULADO[m] | EOC [km/km] | EOC [h/h] | Tempo de manobra [h] | Tempo rtl_rtw [h] | V pulv [m/s] | V desloc [m/s] | Preço Total por ha Simples [R$/ha] | Preço Total por ha Presumido [R$/ha] | Preço Total por ha Real [R$/ha] | Preço Total Simples [R$] | Preço Total Presumido [R$] | Prod CAPEX [ha/h/R$] | Dias Trabalhados | Preço Total Real [R$]
0 | 50 | CONCLUIDO | 0.9698 | 103.12 | 88.57 | 9.44 | 0.16 | 563 | 107.41 | 41.65 | 1 | 561 | 14.77 | 13481.73 | 773.2 | 11529.6 | 1178.37 | 248.49 | 457608.06 | 0.21 | 0.62 | 24.03 | 27.1 | 2 | 10 | 928.384 | 1270.256 | 1149.0245 | 928384.0329 | 1270255.9913 | 2.0552e-06 | 22 | 1149024.5423
1 | 50 | CONCLUIDO | 1.2584 | 79.46 | 72.27 | 18.69 | 0.32 | 232 | 108.68 | 41.65 | 2 | 5 | 15.03 | 13638.32 | 544.23 | 11530.02 | 613.93 | 248.49 | 177044 | 0.4 | 0.76 | 23.79 | 10.81 | 2 | 10 | 545.5792 | 746.4855 | 675.242 | 545579.1772 | 746485.4995 | 2.6668e-06 | 17 | 675241.9711
2 | 50 | CONCLUIDO | 1.2584 | 79.47 | 72.28 | 18.69 | 0.48 | 232 | 109.96 | 41.65 | 3 | 0 | 15.31 | 13795.21 | 549.78 | 11530.69 | 613.55 | 248.49 | 176854.13 | 0.41 | 0.76 | 23.8 | 10.81 | 2 | 10 | 549.4268 | 751.7499 | 680.004 | 549426.7626 | 751749.9356 | 2.6668e-06 | 17 | 680003.9769

## RESULTADOS_3
Unnamed: 0 | Volume de calda [L] | STATUS | Capacidade operacional [ha/h] | Tempo de missao [h] | Tempo util [h] | Tempo por voo [min] | Autonomia Projetada [h] | N° Voos | MTOW [kg] | Massa Estrutura [kg] | Combustível [kg] | Abastecimentos | Massa gerador | Potência gerador [W] | Combustível consumido [L] | Calda cons [L] | Distância percorrida [km] | Distância Pulverizando [km] | RTL ACUMULADO[m] | EOC [km/km] | EOC [h/h] | Tempo de manobra [h] | Tempo rtl_rtw [h] | V pulv [m/s] | V desloc [m/s] | Preço Total por ha Simples [R$/ha] | Preço Total por ha Presumido [R$/ha] | Preço Total por ha Real [R$/ha] | Preço Total Simples [R$] | Preço Total Presumido [R$] | Prod CAPEX [ha/h/R$] | Dias Trabalhados | Preço Total Real [R$]
0 | 25 | CONCLUIDO | 1.0962 | 91.22 | 83.01 | 10.78 | 0.28 | 462 | 61.76 | 28.92 | 1 | 0 | 6.84 | 7851.41 | 444.42 | 11539.37 | 966.04 | 248.49 | 351950.78 | 0.26 | 0.66 | 24.47 | 21.52 | 2 | 10 | 539.5625 | 738.2532 | 667.7954 | 539562.5034 | 738253.221 | 2.3871e-06 | 20 | 667795.3697

## RESULTADOS_15
Unnamed: 0 | Volume de calda [L] | STATUS | Capacidade operacional [ha/h] | Tempo de missao [h] | Tempo util [h] | Tempo por voo [min] | Autonomia Projetada [h] | N° Voos | MTOW [kg] | Massa Estrutura [kg] | Combustível [kg] | Abastecimentos | Massa gerador | Potência gerador [W] | Combustível consumido [L] | Calda cons [L] | Distância percorrida [km] | Distância Pulverizando [km] | RTL ACUMULADO[m] | EOC [km/km] | EOC [h/h] | Tempo de manobra [h] | Tempo rtl_rtw [h] | V pulv [m/s] | V desloc [m/s] | Preço Total por ha Simples [R$/ha] | Preço Total por ha Presumido [R$/ha] | Preço Total por ha Real [R$/ha] | Preço Total Simples [R$] | Preço Total Presumido [R$] | Prod CAPEX [ha/h/R$] | Dias Trabalhados | Preço Total Real [R$]
0 | 85 | CONCLUIDO | 0.6641 | 150.57 | 113.19 | 6.57 | 0.11 | 1033 | 167.88 | 51.39 | 1 | 1031 | 30.49 | 20939.59 | 1406.99 | 11538.4 | 2017.06 | 248.49 | 874607.21 | 0.12 | 0.49 | 24.8 | 51.68 | 2 | 10 | 2261.5746 | 3094.3861 | 2799.0622 | 2261574.5652 | 3094386.0937 | 1.3714e-06 | 32 | 2799062.2279
1 | 85 | CONCLUIDO | 1.1145 | 89.73 | 76.51 | 14.35 | 0.21 | 320 | 169.33 | 51.39 | 2 | 318 | 30.94 | 21118.46 | 882.35 | 11528.72 | 767.68 | 248.49 | 253479.91 | 0.32 | 0.72 | 23.66 | 15.04 | 2 | 10 | 899.7722 | 1231.108 | 1113.6128 | 899772.1797 | 1231107.9914 | 2.3015e-06 | 19 | 1113612.7726
2 | 85 | CONCLUIDO | 1.284 | 77.88 | 69.58 | 23.86 | 0.31 | 175 | 170.79 | 51.39 | 3 | 172 | 31.4 | 21297.94 | 724.5 | 11524.91 | 533.35 | 248.49 | 137040.53 | 0.47 | 0.79 | 23.41 | 8.13 | 2 | 10 | 671.3632 | 918.5887 | 830.9199 | 671363.1963 | 918588.7436 | 2.6515e-06 | 17 | 830919.9231
3 | 85 | CONCLUIDO | 1.3355 | 74.88 | 67.86 | 29.72 | 0.41 | 137 | 172.25 | 51.39 | 4 | 2 | 31.86 | 21478.05 | 665.71 | 11527.64 | 468.88 | 248.49 | 104996.2 | 0.53 | 0.81 | 23.52 | 6.4 | 2 | 10 | 603.3622 | 825.5467 | 746.7577 | 603362.1607 | 825546.7267 | 2.7579e-06 | 16 | 746757.7058
4 | 85 | CONCLUIDO | 1.3356 | 74.87 | 67.85 | 29.72 | 0.51 | 137 | 173.71 | 51.39 | 5 | 0 | 32.32 | 21658.78 | 670.77 | 11527.71 | 468.74 | 248.49 | 104923.57 | 0.53 | 0.81 | 23.52 | 6.4 | 2 | 10 | 606.6153 | 829.9979 | 750.784 | 606615.3462 | 829997.8787 | 2.7581e-06 | 16 | 750784.046

## RESULTADOS_2
Unnamed: 0 | Volume de calda [L] | STATUS | Capacidade operacional [ha/h] | Tempo de missao [h] | Tempo util [h] | Tempo por voo [min] | Autonomia Projetada [h] | N° Voos | MTOW [kg] | Massa Estrutura [kg] | Combustível [kg] | Abastecimentos | Massa gerador | Potência gerador [W] | Combustível consumido [L] | Calda cons [L] | Distância percorrida [km] | Distância Pulverizando [km] | RTL ACUMULADO[m] | EOC [km/km] | EOC [h/h] | Tempo de manobra [h] | Tempo rtl_rtw [h] | V pulv [m/s] | V desloc [m/s] | Preço Total por ha Simples [R$/ha] | Preço Total por ha Presumido [R$/ha] | Preço Total por ha Real [R$/ha] | Preço Total Simples [R$] | Preço Total Presumido [R$] | Prod CAPEX [ha/h/R$] | Dias Trabalhados | Preço Total Real [R$]
0 | 20 | CONCLUIDO | 1.0282 | 97.26 | 88.46 | 9.2 | 0.34 | 577 | 51.33 | 24.83 | 1 | 0 | 5.51 | 6564.78 | 419.85 | 11544 | 1145.35 | 248.49 | 441031.87 | 0.22 | 0.62 | 24.8 | 26.96 | 2 | 10 | 550.0623 | 752.6195 | 680.7906 | 550062.3258 | 752619.5412 | 2.2556e-06 | 21 | 680790.5885

## RESULTADOS_11
Unnamed: 0 | Volume de calda [L] | STATUS | Capacidade operacional [ha/h] | Tempo de missao [h] | Tempo util [h] | Tempo por voo [min] | Autonomia Projetada [h] | N° Voos | MTOW [kg] | Massa Estrutura [kg] | Combustível [kg] | Abastecimentos | Massa gerador | Potência gerador [W] | Combustível consumido [L] | Calda cons [L] | Distância percorrida [km] | Distância Pulverizando [km] | RTL ACUMULADO[m] | EOC [km/km] | EOC [h/h] | Tempo de manobra [h] | Tempo rtl_rtw [h] | V pulv [m/s] | V desloc [m/s] | Preço Total por ha Simples [R$/ha] | Preço Total por ha Presumido [R$/ha] | Preço Total por ha Real [R$/ha] | Preço Total Simples [R$] | Preço Total Presumido [R$] | Prod CAPEX [ha/h/R$] | Dias Trabalhados | Preço Total Real [R$]
0 | 65 | CONCLUIDO | 0.828 | 120.77 | 98.17 | 7.85 | 0.13 | 750 | 133.21 | 46.47 | 1 | 748 | 20.75 | 16663.42 | 1026.72 | 11534.12 | 1504.53 | 248.49 | 619754.08 | 0.17 | 0.56 | 24.36 | 36.68 | 2 | 10 | 1379.9005 | 1888.0408 | 1707.8488 | 1379900.5214 | 1888040.7704 | 1.7334e-06 | 26 | 1707848.8091
1 | 65 | CONCLUIDO | 1.2273 | 81.48 | 72.74 | 18.11 | 0.26 | 241 | 134.55 | 46.47 | 2 | 237 | 21.09 | 16828.84 | 665.57 | 11525.63 | 640.66 | 248.49 | 190367.35 | 0.39 | 0.76 | 23.51 | 11.28 | 2 | 10 | 650.0359 | 889.4078 | 804.5239 | 650035.887 | 889407.7781 | 2.5694e-06 | 17 | 804523.9481
2 | 65 | CONCLUIDO | 1.3011 | 76.86 | 69.8 | 23.4 | 0.39 | 179 | 135.9 | 46.47 | 3 | 0 | 21.43 | 16994.64 | 598.34 | 11528.54 | 532.5 | 248.49 | 136594.4 | 0.47 | 0.79 | 23.65 | 8.34 | 2 | 10 | 572.4234 | 783.2149 | 708.466 | 572423.3895 | 783214.9351 | 2.7239e-06 | 17 | 708466.0009

## RESULTADOS_13
Unnamed: 0 | Volume de calda [L] | STATUS | Capacidade operacional [ha/h] | Tempo de missao [h] | Tempo util [h] | Tempo por voo [min] | Autonomia Projetada [h] | N° Voos | MTOW [kg] | Massa Estrutura [kg] | Combustível [kg] | Abastecimentos | Massa gerador | Potência gerador [W] | Combustível consumido [L] | Calda cons [L] | Distância percorrida [km] | Distância Pulverizando [km] | RTL ACUMULADO[m] | EOC [km/km] | EOC [h/h] | Tempo de manobra [h] | Tempo rtl_rtw [h] | V pulv [m/s] | V desloc [m/s] | Preço Total por ha Simples [R$/ha] | Preço Total por ha Presumido [R$/ha] | Preço Total por ha Real [R$/ha] | Preço Total Simples [R$] | Preço Total Presumido [R$] | Prod CAPEX [ha/h/R$] | Dias Trabalhados | Preço Total Real [R$]
0 | 75 | CONCLUIDO | 0.7445 | 134.32 | 105.06 | 7.14 | 0.12 | 883 | 150.44 | 49.1 | 1 | 881 | 25.34 | 18787.76 | 1205.58 | 11534.7 | 1740.62 | 248.49 | 737136.73 | 0.14 | 0.52 | 24.53 | 43.57 | 2 | 10 | 1756.7212 | 2403.6235 | 2174.225 | 1756721.2253 | 2403623.4815 | 1.5475e-06 | 28 | 2174225.0299
1 | 75 | CONCLUIDO | 1.1695 | 85.5 | 74.64 | 15.94 | 0.23 | 281 | 151.83 | 49.1 | 2 | 279 | 25.73 | 18959.54 | 776.92 | 11526.99 | 704.54 | 248.49 | 222106.29 | 0.35 | 0.74 | 23.59 | 13.18 | 2 | 10 | 772.2807 | 1056.6685 | 955.8215 | 772280.6619 | 1056668.4723 | 2.4309e-06 | 18 | 955821.5163
2 | 75 | CONCLUIDO | 1.315 | 76.04 | 68.88 | 25.83 | 0.35 | 160 | 153.23 | 49.1 | 3 | 57 | 26.13 | 19131.85 | 636.61 | 11527.45 | 504.71 | 248.49 | 122794.08 | 0.49 | 0.8 | 23.51 | 7.42 | 2 | 10 | 589.2115 | 806.1852 | 729.244 | 589211.4918 | 806185.1572 | 2.7334e-06 | 16 | 729243.9773
3 | 75 | CONCLUIDO | 1.3213 | 75.68 | 68.67 | 26.58 | 0.46 | 155 | 154.63 | 49.1 | 4 | 0 | 26.53 | 19304.72 | 634.33 | 11526.78 | 495.47 | 248.49 | 118201.67 | 0.5 | 0.8 | 23.57 | 7.21 | 2 | 10 | 585.2495 | 800.7642 | 724.3404 | 585249.515 | 800764.2058 | 2.7465e-06 | 16 | 724340.3939

## RESULTADOS_17
Unnamed: 0 | Volume de calda [L] | STATUS | Capacidade operacional [ha/h] | Tempo de missao [h] | Tempo util [h] | Tempo por voo [min] | Autonomia Projetada [h] | N° Voos | MTOW [kg] | Massa Estrutura [kg] | Combustível [kg] | Abastecimentos | Massa gerador | Potência gerador [W] | Combustível consumido [L] | Calda cons [L] | Distância percorrida [km] | Distância Pulverizando [km] | RTL ACUMULADO[m] | EOC [km/km] | EOC [h/h] | Tempo de manobra [h] | Tempo rtl_rtw [h] | V pulv [m/s] | V desloc [m/s] | Preço Total por ha Simples [R$/ha] | Preço Total por ha Presumido [R$/ha] | Preço Total por ha Real [R$/ha] | Preço Total Simples [R$] | Preço Total Presumido [R$] | Prod CAPEX [ha/h/R$] | Dias Trabalhados | Preço Total Real [R$]
0 | 95 | CONCLUIDO | 0.588 | 170.06 | 122.7 | 6.1 | 0.1 | 1206 | 185.69 | 53.44 | 1 | 1204 | 36.26 | 23136.14 | 1637.85 | 11543.8 | 2342.53 | 248.49 | 1036474.75 | 0.11 | 0.45 | 25.07 | 61.18 | 2 | 10 | 2925.7775 | 4003.1779 | 3621.1202 | 2925777.5281 | 4003177.8902 | 1.2069e-06 | 36 | 3621120.2109
1 | 95 | CONCLUIDO | 1.0633 | 94.05 | 78.29 | 13.16 | 0.19 | 357 | 187.21 | 53.44 | 2 | 355 | 36.77 | 23322.88 | 984.05 | 11528.67 | 828.93 | 248.49 | 283922.2 | 0.3 | 0.7 | 23.69 | 16.82 | 2 | 10 | 1033.2924 | 1413.7962 | 1278.8655 | 1033292.3518 | 1413796.1813 | 2.1825e-06 | 20 | 1278865.4581
2 | 95 | CONCLUIDO | 1.2408 | 80.6 | 70.72 | 21.32 | 0.28 | 199 | 188.73 | 53.44 | 3 | 197 | 37.29 | 23510.33 | 823.35 | 11525.47 | 572.13 | 248.49 | 156310.15 | 0.43 | 0.78 | 23.44 | 9.26 | 2 | 10 | 764.582 | 1046.1349 | 946.2932 | 764582.0453 | 1046134.8854 | 2.5468e-06 | 17 | 946293.2402
3 | 95 | CONCLUIDO | 1.3351 | 74.9 | 67.56 | 30.94 | 0.37 | 131 | 190.25 | 53.44 | 4 | 83 | 37.82 | 23698.48 | 714.88 | 11525.07 | 462.78 | 248.49 | 101973.95 | 0.54 | 0.81 | 23.39 | 6.1 | 2 | 10 | 638.4501 | 873.5556 | 790.1847 | 638450.141 | 873555.6494 | 2.7403e-06 | 16 | 790184.7242
4 | 95 | CONCLUIDO | 1.3471 | 74.23 | 67.19 | 32.77 | 0.46 | 123 | 191.78 | 53.44 | 5 | 0 | 38.35 | 23887.36 | 702.01 | 11527.73 | 446.86 | 248.49 | 94057.42 | 0.56 | 0.82 | 23.47 | 5.73 | 2 | 10 | 625.1003 | 855.2898 | 773.6622 | 625100.3177 | 855289.8322 | 2.765e-06 | 16 | 773662.171

## RESULTADOS_9
Unnamed: 0 | Volume de calda [L] | STATUS | Capacidade operacional [ha/h] | Tempo de missao [h] | Tempo util [h] | Tempo por voo [min] | Autonomia Projetada [h] | N° Voos | MTOW [kg] | Massa Estrutura [kg] | Combustível [kg] | Abastecimentos | Massa gerador | Potência gerador [W] | Combustível consumido [L] | Calda cons [L] | Distância percorrida [km] | Distância Pulverizando [km] | RTL ACUMULADO[m] | EOC [km/km] | EOC [h/h] | Tempo de manobra [h] | Tempo rtl_rtw [h] | V pulv [m/s] | V desloc [m/s] | Preço Total por ha Simples [R$/ha] | Preço Total por ha Presumido [R$/ha] | Preço Total por ha Real [R$/ha] | Preço Total Simples [R$] | Preço Total Presumido [R$] | Prod CAPEX [ha/h/R$] | Dias Trabalhados | Preço Total Real [R$]
0 | 55 | CONCLUIDO | 0.92 | 108.7 | 91.71 | 8.82 | 0.15 | 624 | 116.05 | 43.4 | 1 | 622 | 16.65 | 14546.17 | 856.84 | 11532.06 | 1284.07 | 248.49 | 510155.63 | 0.19 | 0.6 | 24.15 | 30.22 | 2 | 10 | 1063.7199 | 1455.4286 | 1316.5245 | 1063719.9404 | 1455428.5504 | 1.9413e-06 | 23 | 1316524.4923
1 | 55 | CONCLUIDO | 1.2684 | 78.84 | 71.57 | 19.79 | 0.3 | 217 | 117.34 | 43.4 | 2 | 67 | 16.94 | 14705.49 | 566.95 | 11528.13 | 593.57 | 248.49 | 166942.72 | 0.42 | 0.77 | 23.68 | 10.11 | 2 | 10 | 559.6612 | 765.7531 | 692.6707 | 559661.1665 | 765753.0985 | 2.6765e-06 | 17 | 692670.6975
2 | 55 | CONCLUIDO | 1.275 | 78.43 | 71.3 | 20.28 | 0.45 | 211 | 118.63 | 43.4 | 3 | 0 | 17.23 | 14865.24 | 565.78 | 11530.19 | 581.64 | 248.49 | 161004.72 | 0.43 | 0.77 | 23.74 | 9.84 | 2 | 10 | 556.3584 | 761.234 | 688.5829 | 556358.3559 | 761234.0473 | 2.6904e-06 | 17 | 688582.9382

## resultados
Unnamed: 0 | Volume de calda [L] | STATUS | Capacidade operacional [ha/h] | Tempo de missao [h] | Tempo util [h] | Tempo por voo [min] | Autonomia Projetada [h] | N° Voos | MTOW [kg] | Massa Estrutura [kg] | Combustível [kg] | Abastecimentos | Massa gerador | Potência gerador [W] | Combustível consumido [L] | Calda cons [L] | Distância percorrida [km] | Distância Pulverizando [km] | RTL ACUMULADO[m] | EOC [km/km] | EOC [h/h] | Tempo de manobra [h] | Tempo rtl_rtw [h] | V pulv [m/s] | V desloc [m/s]
0 | 100 | CONCLUIDO | 0.5502 | 181.75 | 128.45 | 5.9 | 0.09 | 1306 | 194.77 | 54.38 | 1 | 1304 | 39.4 | 24256.19 | 1772.08 | 11541.32 | 2537.35 | 248.49 | 1133385.43 | 0.1 | 0.43 | 25.29 | 66.92 | 2 | 10
1 | 100 | CONCLUIDO | 1.039 | 96.24 | 79.14 | 12.66 | 0.18 | 375 | 196.32 | 54.38 | 2 | 373 | 39.95 | 24447.22 | 1033.96 | 11527.9 | 858.54 | 248.49 | 298633.03 | 0.29 | 0.69 | 23.71 | 17.68 | 2 | 10
2 | 100 | CONCLUIDO | 1.2215 | 81.87 | 71.19 | 20.34 | 0.27 | 210 | 197.88 | 54.38 | 3 | 208 | 40.5 | 24639 | 869.2 | 11526.43 | 587.85 | 248.49 | 164116.75 | 0.42 | 0.77 | 23.45 | 9.72 | 2 | 10
3 | 100 | CONCLUIDO | 1.3212 | 75.69 | 67.81 | 29.48 | 0.36 | 138 | 199.44 | 54.38 | 4 | 129 | 41.06 | 24831.54 | 759.55 | 11525.04 | 473.11 | 248.49 | 107106.42 | 0.53 | 0.81 | 23.35 | 6.35 | 2 | 10
4 | 100 | CONCLUIDO | 1.3514 | 74 | 66.93 | 34.32 | 0.44 | 117 | 201.01 | 54.38 | 5 | 3 | 41.63 | 25024.84 | 719.55 | 11525.93 | 438.23 | 248.49 | 89772.61 | 0.57 | 0.82 | 23.47 | 5.47 | 2 | 10
5 | 100 | CONCLUIDO | 1.3515 | 73.99 | 66.93 | 34.32 | 0.53 | 117 | 202.58 | 54.38 | 6 | 0 | 42.2 | 25218.93 | 724.42 | 11525.92 | 438.16 | 248.49 | 89736.01 | 0.57 | 0.82 | 23.46 | 5.47 | 2 | 10
0 | 40 | CONCLUIDO | 1.0802 | 92.57 | 82.36 | 11.28 | 0.2 | 438 | 89.87 | 37.55 | 1 | 429 | 11.32 | 11317.98 | 603.64 | 11529.4 | 967.52 | 248.49 | 352808.81 | 0.26 | 0.67 | 23.83 | 20.89 | 2 | 10
1 | 40 | CONCLUIDO | 1.2143 | 82.35 | 74.95 | 15.56 | 0.39 | 289 | 91.1 | 37.55 | 2 | 0 | 11.54 | 11468.97 | 510.21 | 11535.35 | 701.23 | 248.49 | 220408.18 | 0.35 | 0.73 | 23.97 | 13.47 | 2 | 10
0 | 30 | CONCLUIDO | 1.1426 | 87.52 | 79.63 | 12.28 | 0.24 | 389 | 71.52 | 32.27 | 1 | 41 | 8.25 | 9054.6 | 467.68 | 11534.74 | 856.95 | 248.49 | 297772.66 | 0.29 | 0.69 | 24.21 | 18.15 | 2 | 10
1 | 30 | CONCLUIDO | 1.1458 | 87.28 | 79.44 | 12.38 | 0.48 | 385 | 72.7 | 32.27 | 2 | 0 | 8.43 | 9200.25 | 472.84 | 11535.51 | 848.65 | 248.49 | 293637.97 | 0.29 | 0.69 | 24.26 | 17.97 | 2 | 10
0 | 15 | CONCLUIDO | 0.9291 | 107.63 | 97.4 | 7.61 | 0.43 | 768 | 39.78 | 19.54 | 1 | 0 | 4.24 | 5140 | 387.59 | 11552.92 | 1437.79 | 248.49 | 586295.87 | 0.17 | 0.56 | 25.38 | 35.88 | 2 | 10
0 | 70 | CONCLUIDO | 0.7846 | 127.46 | 101.65 | 7.47 | 0.12 | 816 | 141.81 | 47.83 | 1 | 814 | 22.98 | 17723.39 | 1115.81 | 11535.34 | 1623.12 | 248.49 | 678721.85 | 0.15 | 0.54 | 24.46 | 40.16 | 2 | 10
1 | 70 | CONCLUIDO | 1.1973 | 83.52 | 73.72 | 16.88 | 0.25 | 262 | 143.17 | 47.83 | 2 | 260 | 23.34 | 17891.86 | 723.17 | 11526.19 | 673.46 | 248.49 | 206660 | 0.37 | 0.75 | 23.56 | 12.26 | 2 | 10
2 | 70 | CONCLUIDO | 1.3126 | 76.19 | 69.16 | 25 | 0.37 | 166 | 144.54 | 47.83 | 3 | 6 | 23.71 | 18060.85 | 613.35 | 11528.2 | 511.89 | 248.49 | 126357.2 | 0.49 | 0.79 | 23.59 | 7.7 | 2 | 10
3 | 70 | CONCLUIDO | 1.3126 | 76.18 | 69.16 | 25 | 0.49 | 166 | 145.92 | 47.83 | 4 | 0 | 24.09 | 18230.35 | 618.79 | 11527.92 | 511.82 | 248.49 | 126318.43 | 0.49 | 0.79 | 23.59 | 7.7 | 2 | 10
0 | 90 | CONCLUIDO | 0.6251 | 159.97 | 117.83 | 6.33 | 0.1 | 1117 | 176.73 | 52.44 | 1 | 1115 | 33.29 | 22031.19 | 1519.31 | 11540.31 | 2174.12 | 248.49 | 952716.3 | 0.11 | 0.47 | 24.98 | 56.31 | 2 | 10
1 | 90 | CONCLUIDO | 1.0895 | 91.78 | 77.35 | 13.73 | 0.2 | 338 | 178.21 | 52.44 | 2 | 336 | 33.77 | 22213.89 | 933.22 | 11528.14 | 797.02 | 248.49 | 268061.55 | 0.31 | 0.71 | 23.65 | 15.88 | 2 | 10
2 | 90 | CONCLUIDO | 1.2621 | 79.23 | 70.16 | 22.51 | 0.3 | 187 | 179.7 | 52.44 | 3 | 185 | 34.26 | 22397.24 | 775.15 | 11525.22 | 553.26 | 248.49 | 146935.88 | 0.45 | 0.78 | 23.42 | 8.7 | 2 | 10
3 | 90 | CONCLUIDO | 1.3402 | 74.62 | 67.54 | 30.93 | 0.39 | 131 | 181.19 | 52.44 | 4 | 27 | 34.75 | 22581.25 | 683.8 | 11527.53 | 460.13 | 248.49 | 100651.38 | 0.54 | 0.81 | 23.45 | 6.08 | 2 | 10
4 | 90 | CONCLUIDO | 1.3433 | 74.44 | 67.43 | 31.36 | 0.49 | 129 | 182.69 | 52.44 | 5 | 0 | 35.25 | 22766.06 | 686.01 | 11526.82 | 455.36 | 248.49 | 98273.07 | 0.55 | 0.81 | 23.48 | 5.98 | 2 | 10
0 | 10 | CONCLUIDO | 0.7704 | 129.8 | 115.37 | 6.02 | 0.64 | 1150 | 26.11 | 12.1 | 1 | 0 | 3.01 | 3454.41 | 334.67 | 11565.29 | 2026.55 | 248.49 | 878763.11 | 0.12 | 0.48 | 26.55 | 53.82 | 2 | 10
0 | 45 | CONCLUIDO | 1.0218 | 97.87 | 85.56 | 10.23 | 0.18 | 502 | 98.71 | 39.72 | 1 | 500 | 12.99 | 12407.75 | 690.39 | 11529.26 | 1075.69 | 248.49 | 406574.46 | 0.23 | 0.64 | 23.94 | 24.09 | 2 | 10
1 | 45 | CONCLUIDO | 1.2388 | 80.73 | 73.46 | 17.15 | 0.35 | 257 | 99.95 | 39.72 | 2 | 0 | 13.24 | 12561.45 | 526.58 | 11531.41 | 652.73 | 248.49 | 196319.36 | 0.38 | 0.75 | 23.86 | 11.99 | 2 | 10
0 | 60 | CONCLUIDO | 0.8726 | 114.61 | 94.92 | 8.29 | 0.14 | 687 | 124.63 | 45 | 1 | 685 | 18.64 | 15605.44 | 941.24 | 11531.8 | 1394.19 | 248.49 | 564897.84 | 0.18 | 0.58 | 24.23 | 33.43 | 2 | 10
1 | 60 | CONCLUIDO | 1.2571 | 79.55 | 71.77 | 19.48 | 0.28 | 221 | 125.95 | 45 | 2 | 183 | 18.95 | 15767.7 | 608.09 | 11526.57 | 605.26 | 248.49 | 172766.08 | 0.41 | 0.77 | 23.54 | 10.3 | 2 | 10
2 | 60 | CONCLUIDO | 1.29 | 77.52 | 70.45 | 21.9 | 0.42 | 193 | 127.27 | 45 | 3 | 0 | 19.27 | 15930.42 | 581.27 | 11530.05 | 553.8 | 248.49 | 147175.83 | 0.45 | 0.78 | 23.68 | 8.99 | 2 | 10
0 | 80 | CONCLUIDO | 0.7034 | 142.16 | 109.03 | 6.84 | 0.11 | 956 | 159.12 | 50.28 | 1 | 954 | 27.84 | 19859.16 | 1303.97 | 11536.6 | 1874.73 | 248.49 | 803825.87 | 0.13 | 0.5 | 24.68 | 47.53 | 2 | 10
1 | 80 | CONCLUIDO | 1.1413 | 87.62 | 75.6 | 15.07 | 0.22 | 301 | 160.54 | 50.28 | 2 | 299 | 28.26 | 20034.4 | 829.98 | 11528.25 | 737.22 | 248.49 | 238343.76 | 0.34 | 0.73 | 23.62 | 14.13 | 2 | 10
2 | 80 | CONCLUIDO | 1.3043 | 76.67 | 69.06 | 25.27 | 0.33 | 164 | 161.97 | 50.28 | 3 | 137 | 28.69 | 20210.21 | 676.22 | 11526.19 | 515.08 | 248.49 | 127961.97 | 0.48 | 0.8 | 23.4 | 7.6 | 2 | 10
3 | 80 | CONCLUIDO | 1.33 | 75.19 | 68.19 | 28.22 | 0.43 | 145 | 163.4 | 50.28 | 4 | 0 | 29.12 | 20386.62 | 649.53 | 11525.9 | 479.71 | 248.49 | 110372.23 | 0.52 | 0.81 | 23.54 | 6.74 | 2 | 10
0 | 35 | CONCLUIDO | 1.1341 | 88.18 | 79.67 | 12.45 | 0.22 | 384 | 80.84 | 35.1 | 1 | 268 | 9.74 | 10204.21 | 520.35 | 11530.81 | 869.83 | 248.49 | 304235.3 | 0.29 | 0.69 | 23.89 | 18.2 | 2 | 10
1 | 35 | CONCLUIDO | 1.184 | 84.46 | 76.88 | 13.98 | 0.43 | 330 | 82.04 | 35.1 | 2 | 0 | 9.94 | 10352.53 | 491.86 | 11534.91 | 764.37 | 248.49 | 251776.48 | 0.33 | 0.71 | 24.1 | 15.41 | 2 | 10
0 | 50 | CONCLUIDO | 0.9698 | 103.12 | 88.57 | 9.44 | 0.16 | 563 | 107.41 | 41.65 | 1 | 561 | 14.77 | 13481.73 | 773.2 | 11529.6 | 1178.37 | 248.49 | 457608.06 | 0.21 | 0.62 | 24.03 | 27.1 | 2 | 10
1 | 50 | CONCLUIDO | 1.2584 | 79.46 | 72.27 | 18.69 | 0.32 | 232 | 108.68 | 41.65 | 2 | 5 | 15.03 | 13638.32 | 544.23 | 11530.02 | 613.93 | 248.49 | 177044 | 0.4 | 0.76 | 23.79 | 10.81 | 2 | 10
2 | 50 | CONCLUIDO | 1.2584 | 79.47 | 72.28 | 18.69 | 0.48 | 232 | 109.96 | 41.65 | 3 | 0 | 15.31 | 13795.21 | 549.78 | 11530.69 | 613.55 | 248.49 | 176854.13 | 0.41 | 0.76 | 23.8 | 10.81 | 2 | 10
0 | 25 | CONCLUIDO | 1.0962 | 91.22 | 83.01 | 10.78 | 0.28 | 462 | 61.76 | 28.92 | 1 | 0 | 6.84 | 7851.41 | 444.42 | 11539.37 | 966.04 | 248.49 | 351950.78 | 0.26 | 0.66 | 24.47 | 21.52 | 2 | 10
0 | 85 | CONCLUIDO | 0.6641 | 150.57 | 113.19 | 6.57 | 0.11 | 1033 | 167.88 | 51.39 | 1 | 1031 | 30.49 | 20939.59 | 1406.99 | 11538.4 | 2017.06 | 248.49 | 874607.21 | 0.12 | 0.49 | 24.8 | 51.68 | 2 | 10
1 | 85 | CONCLUIDO | 1.1145 | 89.73 | 76.51 | 14.35 | 0.21 | 320 | 169.33 | 51.39 | 2 | 318 | 30.94 | 21118.46 | 882.35 | 11528.72 | 767.68 | 248.49 | 253479.91 | 0.32 | 0.72 | 23.66 | 15.04 | 2 | 10
2 | 85 | CONCLUIDO | 1.284 | 77.88 | 69.58 | 23.86 | 0.31 | 175 | 170.79 | 51.39 | 3 | 172 | 31.4 | 21297.94 | 724.5 | 11524.91 | 533.35 | 248.49 | 137040.53 | 0.47 | 0.79 | 23.41 | 8.13 | 2 | 10
3 | 85 | CONCLUIDO | 1.3355 | 74.88 | 67.86 | 29.72 | 0.41 | 137 | 172.25 | 51.39 | 4 | 2 | 31.86 | 21478.05 | 665.71 | 11527.64 | 468.88 | 248.49 | 104996.2 | 0.53 | 0.81 | 23.52 | 6.4 | 2 | 10
4 | 85 | CONCLUIDO | 1.3356 | 74.87 | 67.85 | 29.72 | 0.51 | 137 | 173.71 | 51.39 | 5 | 0 | 32.32 | 21658.78 | 670.77 | 11527.71 | 468.74 | 248.49 | 104923.57 | 0.53 | 0.81 | 23.52 | 6.4 | 2 | 10
0 | 20 | CONCLUIDO | 1.0282 | 97.26 | 88.46 | 9.2 | 0.34 | 577 | 51.33 | 24.83 | 1 | 0 | 5.51 | 6564.78 | 419.85 | 11544 | 1145.35 | 248.49 | 441031.87 | 0.22 | 0.62 | 24.8 | 26.96 | 2 | 10
0 | 65 | CONCLUIDO | 0.828 | 120.77 | 98.17 | 7.85 | 0.13 | 750 | 133.21 | 46.47 | 1 | 748 | 20.75 | 16663.42 | 1026.72 | 11534.12 | 1504.53 | 248.49 | 619754.08 | 0.17 | 0.56 | 24.36 | 36.68 | 2 | 10
1 | 65 | CONCLUIDO | 1.2273 | 81.48 | 72.74 | 18.11 | 0.26 | 241 | 134.55 | 46.47 | 2 | 237 | 21.09 | 16828.84 | 665.57 | 11525.63 | 640.66 | 248.49 | 190367.35 | 0.39 | 0.76 | 23.51 | 11.28 | 2 | 10
2 | 65 | CONCLUIDO | 1.3011 | 76.86 | 69.8 | 23.4 | 0.39 | 179 | 135.9 | 46.47 | 3 | 0 | 21.43 | 16994.64 | 598.34 | 11528.54 | 532.5 | 248.49 | 136594.4 | 0.47 | 0.79 | 23.65 | 8.34 | 2 | 10
0 | 75 | CONCLUIDO | 0.7445 | 134.32 | 105.06 | 7.14 | 0.12 | 883 | 150.44 | 49.1 | 1 | 881 | 25.34 | 18787.76 | 1205.58 | 11534.7 | 1740.62 | 248.49 | 737136.73 | 0.14 | 0.52 | 24.53 | 43.57 | 2 | 10
1 | 75 | CONCLUIDO | 1.1695 | 85.5 | 74.64 | 15.94 | 0.23 | 281 | 151.83 | 49.1 | 2 | 279 | 25.73 | 18959.54 | 776.92 | 11526.99 | 704.54 | 248.49 | 222106.29 | 0.35 | 0.74 | 23.59 | 13.18 | 2 | 10
2 | 75 | CONCLUIDO | 1.315 | 76.04 | 68.88 | 25.83 | 0.35 | 160 | 153.23 | 49.1 | 3 | 57 | 26.13 | 19131.85 | 636.61 | 11527.45 | 504.71 | 248.49 | 122794.08 | 0.49 | 0.8 | 23.51 | 7.42 | 2 | 10
3 | 75 | CONCLUIDO | 1.3213 | 75.68 | 68.67 | 26.58 | 0.46 | 155 | 154.63 | 49.1 | 4 | 0 | 26.53 | 19304.72 | 634.33 | 11526.78 | 495.47 | 248.49 | 118201.67 | 0.5 | 0.8 | 23.57 | 7.21 | 2 | 10
0 | 95 | CONCLUIDO | 0.588 | 170.06 | 122.7 | 6.1 | 0.1 | 1206 | 185.69 | 53.44 | 1 | 1204 | 36.26 | 23136.14 | 1637.85 | 11543.8 | 2342.53 | 248.49 | 1036474.75 | 0.11 | 0.45 | 25.07 | 61.18 | 2 | 10
1 | 95 | CONCLUIDO | 1.0633 | 94.05 | 78.29 | 13.16 | 0.19 | 357 | 187.21 | 53.44 | 2 | 355 | 36.77 | 23322.88 | 984.05 | 11528.67 | 828.93 | 248.49 | 283922.2 | 0.3 | 0.7 | 23.69 | 16.82 | 2 | 10
2 | 95 | CONCLUIDO | 1.2408 | 80.6 | 70.72 | 21.32 | 0.28 | 199 | 188.73 | 53.44 | 3 | 197 | 37.29 | 23510.33 | 823.35 | 11525.47 | 572.13 | 248.49 | 156310.15 | 0.43 | 0.78 | 23.44 | 9.26 | 2 | 10
3 | 95 | CONCLUIDO | 1.3351 | 74.9 | 67.56 | 30.94 | 0.37 | 131 | 190.25 | 53.44 | 4 | 83 | 37.82 | 23698.48 | 714.88 | 11525.07 | 462.78 | 248.49 | 101973.95 | 0.54 | 0.81 | 23.39 | 6.1 | 2 | 10
4 | 95 | CONCLUIDO | 1.3471 | 74.23 | 67.19 | 32.77 | 0.46 | 123 | 191.78 | 53.44 | 5 | 0 | 38.35 | 23887.36 | 702.01 | 11527.73 | 446.86 | 248.49 | 94057.42 | 0.56 | 0.82 | 23.47 | 5.73 | 2 | 10
0 | 55 | CONCLUIDO | 0.92 | 108.7 | 91.71 | 8.82 | 0.15 | 624 | 116.05 | 43.4 | 1 | 622 | 16.65 | 14546.17 | 856.84 | 11532.06 | 1284.07 | 248.49 | 510155.63 | 0.19 | 0.6 | 24.15 | 30.22 | 2 | 10
1 | 55 | CONCLUIDO | 1.2684 | 78.84 | 71.57 | 19.79 | 0.3 | 217 | 117.34 | 43.4 | 2 | 67 | 16.94 | 14705.49 | 566.95 | 11528.13 | 593.57 | 248.49 | 166942.72 | 0.42 | 0.77 | 23.68 | 10.11 | 2 | 10
2 | 55 | CONCLUIDO | 1.275 | 78.43 | 71.3 | 20.28 | 0.45 | 211 | 118.63 | 43.4 | 3 | 0 | 17.23 | 14865.24 | 565.78 | 11530.19 | 581.64 | 248.49 | 161004.72 | 0.43 | 0.77 | 23.74 | 9.84 | 2 | 10

## gráficos
Selecione o eixo X:
Selecione o eixo Y:
Selecione o eixo Z:
Eixo X | Eixo Y | Eixo Z

## hidden (hidden)
Unnamed: 0
Volume de calda [L]
STATUS
Capacidade operacional [ha/h]
Tempo de missao [h]
Tempo util [h]
Tempo por voo [min]
Autonomia Projetada [h]
N° Voos
MTOW [kg]
Massa Estrutura [kg]
Combustível [kg]
Abastecimentos
Massa gerador
Potência gerador [W]
Combustível consumido [L]
Calda cons [L]
Distância percorrida [km]
Distância Pulverizando [km]
RTL ACUMULADO[m]
EOC [km/km]
EOC [h/h]
Tempo de manobra [h]
Tempo rtl_rtw [h]
V pulv [m/s]
V desloc [m/s]