## RESULTADOS_18
Unnamed: 0 | Volume de calda [L] | STATUS | Capacidade operacional [ha/h] | Tempo de missao [h] | Tempo util [h] | Tempo por voo [min] | Autonomia Projetada [h] | N° Voos | MTOW [kg] | Massa Estrutura [kg] | Combustível [kg] | Abastecimentos | Massa gerador | Potência gerador [W] | Combustível consumido [L] | Calda cons [L] | Distância percorrida [km] | Distância Pulverizando [km] | RTL ACUMULADO[m] | EOC [km/km] | EOC [h/h] | Tempo de manobra [h] | Tempo rtl_rtw [h] | V pulv [m/s] | V desloc [m/s] | Preço Total por ha Simples [R$/ha] | Preço Total por ha Presumido [R$/ha] | Preço Total por ha Real [R$/ha] | Preço Total Simples [R$] | Preço Total Presumido [R$] | Prod CAPEX [ha/h/R$] | Dias Trabalhados | Preço Total Real [R$]
0 | 100 | CONCLUIDO | 2.6303 | 38.02 | 25.39 | 5.86 | 0.09 | 260 | 194.77 | 54.38 | 1 | 258 | 39.4 | 24256.19 | 350.47 | 1208.26 | 539.18 | 79.25 | 226297.31 | 0.15 | 0.44 | 0.55 | 13.31 | 2 | 10 | 184.2715 | 252.1284 | 228.0656 | 184271.4948 | 252128.3887 | 5.3833e-06 | 8 | 228065.6091
1 | 100 | CONCLUIDO | 4.7342 | 21.12 | 15.61 | 12.16 | 0.18 | 77 | 196.32 | 54.38 | 2 | 75 | 39.95 | 24447.22 | 208.81 | 1207.23 | 205.15 | 79.25 | 60197.31 | 0.39 | 0.71 | 0.26 | 3.55 | 2 | 10 | 78.2314 | 107.0397 | 96.824 | 78231.4181 | 107039.6776 | 9.6892e-06 | 5 | 96823.961
2 | 100 | CONCLUIDO | 5.4929 | 18.21 | 13.94 | 18.58 | 0.27 | 45 | 197.88 | 54.38 | 3 | 43 | 40.5 | 24639 | 180.23 | 1207.07 | 148.74 | 79.25 | 32147.65 | 0.53 | 0.8 | 0.19 | 1.87 | 2 | 10 | 60.5999 | 82.9155 | 75.0022 | 60599.9304 | 82915.4983 | 1.1242e-05 | 4 | 75002.1595
3 | 100 | CONCLUIDO | 5.7878 | 17.28 | 13.52 | 25.34 | 0.36 | 32 | 199.44 | 54.38 | 4 | 30 | 41.06 | 24831.54 | 169.37 | 1206.99 | 134.2 | 79.25 | 24946.6 | 0.59 | 0.82 | 0.19 | 1.45 | 2 | 10 | 57.261 | 78.3471 | 70.8698 | 57261.0495 | 78347.0942 | 1.1846e-05 | 4 | 70869.7574
4 | 100 | CONCLUIDO | 6.0922 | 16.41 | 12.96 | 32.41 | 0.44 | 24 | 201.01 | 54.38 | 5 | 22 | 41.63 | 25024.84 | 155.91 | 1207.05 | 115.28 | 79.25 | 15522.53 | 0.69 | 0.86 | 0.17 | 0.9 | 2 | 10 | 53.8064 | 73.6203 | 66.5941 | 53806.3923 | 73620.2798 | 1.2469e-05 | 4 | 66594.0636
5 | 100 | CONCLUIDO | 6.1904 | 16.15 | 12.9 | 40.73 | 0.53 | 19 | 202.58 | 54.38 | 6 | 17 | 42.2 | 25218.93 | 149 | 1206.87 | 113.46 | 79.25 | 14638.13 | 0.7 | 0.86 | 0.17 | 0.84 | 2 | 10 | 52.4273 | 71.7334 | 64.8872 | 52427.3067 | 71733.3539 | 1.2669e-05 | 4 | 64887.2233
6 | 100 | CONCLUIDO | 6.3065 | 15.86 | 12.72 | 47.69 | 0.61 | 16 | 204.16 | 54.38 | 7 | 14 | 42.78 | 25413.94 | 137.9 | 1206.84 | 107.43 | 79.25 | 11641.98 | 0.74 | 0.88 | 0.16 | 0.66 | 2 | 10 | 50.4263 | 68.9955 | 62.4106 | 50426.2817 | 68995.4633 | 1.2907e-05 | 4 | 62410.6331
7 | 100 | CONCLUIDO | 6.3518 | 15.74 | 12.68 | 54.35 | 0.69 | 14 | 205.75 | 54.38 | 8 | 2 | 43.37 | 25609.61 | 132.92 | 1206.95 | 105.65 | 79.25 | 10760.21 | 0.75 | 0.88 | 0.17 | 0.62 | 2 | 10 | 49.5823 | 67.8407 | 61.366 | 49582.2758 | 67840.6572 | 1.3e-05 | 4 | 61366.0401
8 | 100 | CONCLUIDO | 6.3464 | 15.76 | 12.7 | 54.41 | 0.77 | 14 | 207.34 | 54.38 | 9 | 0 | 43.96 | 25806.1 | 133.96 | 1206.97 | 106 | 79.25 | 10935.8 | 0.75 | 0.88 | 0.17 | 0.63 | 2 | 10 | 49.7465 | 68.0653 | 61.5692 | 49746.4582 | 68065.2988 | 1.2989e-05 | 4 | 61569.2422

## RESULTADOS_6
Unnamed: 0 | Volume de calda [L] | STATUS | Capacidade operacional [ha/h] | Tempo de missao [h] | Tempo util [h] | Tempo por voo [min] | Autonomia Projetada [h] | N° Voos | MTOW [kg] | Massa Estrutura [kg] | Combustível [kg] | Abastecimentos | Massa gerador | Potência gerador [W] | Combustível consumido [L] | Calda cons [L] | Distância percorrida [km] | Distância Pulverizando [km] | RTL ACUMULADO[m] | EOC [km/km] | EOC [h/h] | Tempo de manobra [h] | Tempo rtl_rtw [h] | V pulv [m/s] | V desloc [m/s] | Preço Total por ha Simples [R$/ha] | Preço Total por ha Presumido [R$/ha] | Preço Total por ha Real [R$/ha] | Preço Total Simples [R$] | Preço Total Presumido [R$] | Prod CAPEX [ha/h/R$] | Dias Trabalhados | Preço Total Real [R$]
0 | 40 | CONCLUIDO | 4.9657 | 20.14 | 16.42 | 10.48 | 0.2 | 94 | 89.87 | 37.55 | 1 | 92 | 11.32 | 11317.98 | 127.84 | 1207.57 | 232.71 | 79.25 | 73889.47 | 0.34 | 0.68 | 0.29 | 4.35 | 2 | 10 | 59.9906 | 82.0818 | 74.248 | 59990.6153 | 82081.8065 | 1.0624e-05 | 5 | 74248.0341
1 | 40 | CONCLUIDO | 6.1723 | 16.2 | 13.62 | 24.03 | 0.39 | 34 | 91.1 | 37.55 | 2 | 22 | 11.54 | 11468.97 | 90.56 | 1207.26 | 137.3 | 79.25 | 26484.62 | 0.58 | 0.82 | 0.21 | 1.55 | 2 | 10 | 42.7525 | 58.4959 | 52.9131 | 42752.5262 | 58495.8925 | 1.3205e-05 | 4 | 52913.1266
2 | 40 | CONCLUIDO | 6.2265 | 16.06 | 13.52 | 25.34 | 0.57 | 32 | 92.32 | 37.55 | 3 | 0 | 11.77 | 11620.34 | 89.2 | 1207.32 | 132.88 | 79.25 | 24286 | 0.6 | 0.82 | 0.23 | 1.45 | 2 | 10 | 42.421 | 58.0423 | 52.5028 | 42421.0274 | 58042.3212 | 1.3321e-05 | 4 | 52502.8435

## RESULTADOS_4
Unnamed: 0 | Volume de calda [L] | STATUS | Capacidade operacional [ha/h] | Tempo de missao [h] | Tempo util [h] | Tempo por voo [min] | Autonomia Projetada [h] | N° Voos | MTOW [kg] | Massa Estrutura [kg] | Combustível [kg] | Abastecimentos | Massa gerador | Potência gerador [W] | Combustível consumido [L] | Calda cons [L] | Distância percorrida [km] | Distância Pulverizando [km] | RTL ACUMULADO[m] | EOC [km/km] | EOC [h/h] | Tempo de manobra [h] | Tempo rtl_rtw [h] | V pulv [m/s] | V desloc [m/s] | Preço Total por ha Simples [R$/ha] | Preço Total por ha Presumido [R$/ha] | Preço Total por ha Real [R$/ha] | Preço Total Simples [R$] | Preço Total Presumido [R$] | Prod CAPEX [ha/h/R$] | Dias Trabalhados | Preço Total Real [R$]
0 | 30 | CONCLUIDO | 5.4791 | 18.25 | 15.3 | 12.93 | 0.24 | 71 | 71.52 | 32.27 | 1 | 69 | 8.25 | 9054.6 | 96.52 | 1207.09 | 194.91 | 79.25 | 55107.31 | 0.41 | 0.73 | 0.25 | 3.24 | 2 | 10 | 45.3585 | 62.0615 | 56.1384 | 45358.5077 | 62061.5113 | 1.1854e-05 | 4 | 56138.4478
1 | 30 | CONCLUIDO | 6.1046 | 16.38 | 13.88 | 19.83 | 0.48 | 42 | 72.7 | 32.27 | 2 | 0 | 8.43 | 9200.25 | 79.71 | 1207.42 | 144.7 | 79.25 | 30146.98 | 0.55 | 0.8 | 0.26 | 1.82 | 2 | 10 | 40.9948 | 56.091 | 50.7377 | 40994.8449 | 56090.9553 | 1.3207e-05 | 4 | 50737.7132

## RESULTADOS_1
Unnamed: 0 | Volume de calda [L] | STATUS | Capacidade operacional [ha/h] | Tempo de missao [h] | Tempo util [h] | Tempo por voo [min] | Autonomia Projetada [h] | N° Voos | MTOW [kg] | Massa Estrutura [kg] | Combustível [kg] | Abastecimentos | Massa gerador | Potência gerador [W] | Combustível consumido [L] | Calda cons [L] | Distância percorrida [km] | Distância Pulverizando [km] | RTL ACUMULADO[m] | EOC [km/km] | EOC [h/h] | Tempo de manobra [h] | Tempo rtl_rtw [h] | V pulv [m/s] | V desloc [m/s] | Preço Total por ha Simples [R$/ha] | Preço Total por ha Presumido [R$/ha] | Preço Total por ha Real [R$/ha] | Preço Total Simples [R$] | Preço Total Presumido [R$] | Prod CAPEX [ha/h/R$] | Dias Trabalhados | Preço Total Real [R$]
0 | 15 | CONCLUIDO | 5.417 | 18.46 | 15.85 | 11.6 | 0.43 | 82 | 39.78 | 19.54 | 1 | 0 | 4.24 | 5140 | 61.95 | 1207.7 | 209.63 | 79.25 | 62410.08 | 0.38 | 0.7 | 0.37 | 3.78 | 2 | 10 | 39.1474 | 53.5632 | 48.4512 | 39147.3663 | 53563.1536 | 1.1987e-05 | 4 | 48451.1614

## RESULTADOS_12
Unnamed: 0 | Volume de calda [L] | STATUS | Capacidade operacional [ha/h] | Tempo de missao [h] | Tempo util [h] | Tempo por voo [min] | Autonomia Projetada [h] | N° Voos | MTOW [kg] | Massa Estrutura [kg] | Combustível [kg] | Abastecimentos | Massa gerador | Potência gerador [W] | Combustível consumido [L] | Calda cons [L] | Distância percorrida [km] | Distância Pulverizando [km] | RTL ACUMULADO[m] | EOC [km/km] | EOC [h/h] | Tempo de manobra [h] | Tempo rtl_rtw [h] | V pulv [m/s] | V desloc [m/s] | Preço Total por ha Simples [R$/ha] | Preço Total por ha Presumido [R$/ha] | Preço Total por ha Real [R$/ha] | Preço Total Simples [R$] | Preço Total Presumido [R$] | Prod CAPEX [ha/h/R$] | Dias Trabalhados | Preço Total Real [R$]
0 | 70 | CONCLUIDO | 3.6993 | 27.03 | 20.07 | 7.34 | 0.12 | 164 | 141.81 | 47.83 | 1 | 162 | 22.98 | 17723.39 | 222.42 | 1207.38 | 356.73 | 79.25 | 135550.12 | 0.22 | 0.56 | 0.4 | 8 | 2 | 10 | 100.2466 | 137.1619 | 124.0713 | 100246.6279 | 137161.8588 | 7.7163e-06 | 6 | 124071.3235
1 | 70 | CONCLUIDO | 5.4501 | 18.35 | 14.5 | 15.54 | 0.25 | 56 | 143.17 | 47.83 | 2 | 54 | 23.34 | 17891.86 | 151.8 | 1207.06 | 167.38 | 79.25 | 41413.64 | 0.47 | 0.77 | 0.23 | 2.44 | 2 | 10 | 55.6458 | 76.137 | 68.8706 | 55645.7879 | 76137.0219 | 1.1368e-05 | 4 | 68870.6114
2 | 70 | CONCLUIDO | 5.9728 | 16.74 | 13.56 | 24.66 | 0.37 | 33 | 144.54 | 47.83 | 3 | 31 | 23.71 | 18060.85 | 133.32 | 1206.86 | 135.92 | 79.25 | 25800.02 | 0.58 | 0.82 | 0.19 | 1.5 | 2 | 10 | 50.4119 | 68.9758 | 62.3928 | 50411.8847 | 68975.7647 | 1.2459e-05 | 4 | 62392.8145
3 | 70 | CONCLUIDO | 6.2587 | 15.98 | 13.09 | 34.13 | 0.49 | 23 | 145.92 | 47.83 | 4 | 21 | 24.09 | 18230.35 | 118.24 | 1206.84 | 120.06 | 79.25 | 17919.39 | 0.66 | 0.85 | 0.16 | 1.02 | 2 | 10 | 47.2348 | 64.6287 | 58.4607 | 47234.8045 | 64628.7434 | 1.3055e-05 | 4 | 58460.6669
4 | 70 | CONCLUIDO | 6.3701 | 15.7 | 12.92 | 40.8 | 0.6 | 19 | 147.3 | 47.83 | 5 | 0 | 24.47 | 18400.38 | 111.5 | 1206.92 | 113.33 | 79.25 | 14576.61 | 0.7 | 0.86 | 0.19 | 0.86 | 2 | 10 | 45.9582 | 62.882 | 56.8806 | 45958.1661 | 62881.9904 | 1.3287e-05 | 4 | 56880.6215

## RESULTADOS_16
Unnamed: 0 | Volume de calda [L] | STATUS | Capacidade operacional [ha/h] | Tempo de missao [h] | Tempo util [h] | Tempo por voo [min] | Autonomia Projetada [h] | N° Voos | MTOW [kg] | Massa Estrutura [kg] | Combustível [kg] | Abastecimentos | Massa gerador | Potência gerador [W] | Combustível consumido [L] | Calda cons [L] | Distância percorrida [km] | Distância Pulverizando [km] | RTL ACUMULADO[m] | EOC [km/km] | EOC [h/h] | Tempo de manobra [h] | Tempo rtl_rtw [h] | V pulv [m/s] | V desloc [m/s] | Preço Total por ha Simples [R$/ha] | Preço Total por ha Presumido [R$/ha] | Preço Total por ha Real [R$/ha] | Preço Total Simples [R$] | Preço Total Presumido [R$] | Prod CAPEX [ha/h/R$] | Dias Trabalhados | Preço Total Real [R$]
0 | 90 | CONCLUIDO | 2.9821 | 33.53 | 23.22 | 6.28 | 0.1 | 222 | 176.73 | 52.44 | 1 | 220 | 33.29 | 22031.19 | 300.08 | 1208.01 | 464.83 | 79.25 | 189310.52 | 0.17 | 0.48 | 0.49 | 11.15 | 2 | 10 | 146.1185 | 199.9258 | 180.8451 | 146118.4953 | 199925.7715 | 6.1391e-06 | 7 | 180845.1365
1 | 90 | CONCLUIDO | 4.9634 | 20.15 | 15.24 | 13.06 | 0.2 | 70 | 178.21 | 52.44 | 2 | 68 | 33.77 | 22213.89 | 189.6 | 1207.56 | 192.6 | 79.25 | 53953.44 | 0.41 | 0.73 | 0.24 | 3.17 | 2 | 10 | 72.515 | 99.2182 | 89.749 | 72515.0157 | 99218.2437 | 1.0218e-05 | 5 | 89748.9938
2 | 90 | CONCLUIDO | 5.4386 | 18.39 | 14.44 | 20.15 | 0.3 | 43 | 179.7 | 52.44 | 3 | 41 | 34.26 | 22397.24 | 173.84 | 1207.21 | 167.32 | 79.25 | 41448.69 | 0.47 | 0.77 | 0.18 | 2.37 | 2 | 10 | 59.7626 | 81.7698 | 73.9659 | 59762.6175 | 81769.8498 | 1.1196e-05 | 4 | 73965.8501
3 | 90 | CONCLUIDO | 5.9511 | 16.8 | 13.35 | 27.62 | 0.39 | 29 | 181.19 | 52.44 | 4 | 27 | 34.75 | 22581.25 | 153.06 | 1206.95 | 128.65 | 79.25 | 22185.06 | 0.62 | 0.83 | 0.18 | 1.29 | 2 | 10 | 53.8378 | 73.6632 | 66.6329 | 53837.7775 | 73663.2224 | 1.2251e-05 | 4 | 66632.9078
4 | 90 | CONCLUIDO | 6.1001 | 16.39 | 13.19 | 35.97 | 0.49 | 22 | 182.69 | 52.44 | 5 | 20 | 35.25 | 22766.06 | 143.87 | 1206.84 | 123.34 | 79.25 | 19565.45 | 0.64 | 0.84 | 0.18 | 1.13 | 2 | 10 | 51.8831 | 70.9887 | 64.2136 | 51883.0682 | 70988.7028 | 1.2558e-05 | 4 | 64213.6406
5 | 90 | CONCLUIDO | 6.323 | 15.82 | 12.79 | 45.14 | 0.58 | 17 | 184.19 | 52.44 | 6 | 15 | 35.75 | 22951.43 | 130.92 | 1206.99 | 109.61 | 79.25 | 12722.51 | 0.72 | 0.87 | 0.17 | 0.73 | 2 | 10 | 49.2107 | 67.3322 | 60.9061 | 49210.6693 | 67332.2088 | 1.3017e-05 | 4 | 60906.1173
6 | 90 | CONCLUIDO | 6.3923 | 15.64 | 12.69 | 50.76 | 0.67 | 15 | 185.7 | 52.44 | 7 | 0 | 36.26 | 23137.49 | 125.56 | 1206.9 | 105.66 | 79.25 | 10758.53 | 0.75 | 0.88 | 0.18 | 0.63 | 2 | 10 | 48.2406 | 66.005 | 59.7055 | 48240.6244 | 66004.9506 | 1.316e-05 | 4 | 59705.5307

## RESULTADOS_0
Unnamed: 0 | Volume de calda [L] | STATUS | Capacidade operacional [ha/h] | Tempo de missao [h] | Tempo util [h] | Tempo por voo [min] | Autonomia Projetada [h] | N° Voos | MTOW [kg] | Massa Estrutura [kg] | Combustível [kg] | Abastecimentos | Massa gerador | Potência gerador [W] | Combustível consumido [L] | Calda cons [L] | Distância percorrida [km] | Distância Pulverizando [km] | RTL ACUMULADO[m] | EOC [km/km] | EOC [h/h] | Tempo de manobra [h] | Tempo rtl_rtw [h] | V pulv [m/s] | V desloc [m/s] | Preço Total por ha Simples [R$/ha] | Preço Total por ha Presumido [R$/ha] | Preço Total por ha Real [R$/ha] | Preço Total Simples [R$] | Preço Total Presumido [R$] | Prod CAPEX [ha/h/R$] | Dias Trabalhados | Preço Total Real [R$]
0 | 10 | CONCLUIDO | 4.8323 | 20.69 | 17.69 | 8.7 | 0.64 | 122 | 26.11 | 12.1 | 1 | 0 | 3.01 | 3454.41 | 51.09 | 1208.01 | 270.24 | 79.25 | 92512.96 | 0.29 | 0.63 | 0.49 | 5.62 | 2 | 10 | 44.7841 | 61.2756 | 55.4276 | 44784.1316 | 61275.6246 | 1.0808e-05 | 5 | 55427.565

## RESULTADOS_7
Unnamed: 0 | Volume de calda [L] | STATUS | Capacidade operacional [ha/h] | Tempo de missao [h] | Tempo util [h] | Tempo por voo [min] | Autonomia Projetada [h] | N° Voos | MTOW [kg] | Massa Estrutura [kg] | Combustível [kg] | Abastecimentos | Massa gerador | Potência gerador [W] | Combustível consumido [L] | Calda cons [L] | Distância percorrida [km] | Distância Pulverizando [km] | RTL ACUMULADO[m] | EOC [km/km] | EOC [h/h] | Tempo de manobra [h] | Tempo rtl_rtw [h] | V pulv [m/s] | V desloc [m/s] | Preço Total por ha Simples [R$/ha] | Preço Total por ha Presumido [R$/ha] | Preço Total por ha Real [R$/ha] | Preço Total Simples [R$] | Preço Total Presumido [R$] | Prod CAPEX [ha/h/R$] | Dias Trabalhados | Preço Total Real [R$]
0 | 45 | CONCLUIDO | 4.7149 | 21.21 | 17.04 | 9.65 | 0.18 | 106 | 98.71 | 39.72 | 1 | 104 | 12.99 | 12407.75 | 143.62 | 1207.43 | 253.82 | 79.25 | 84385.34 | 0.31 | 0.65 | 0.31 | 4.97 | 2 | 10 | 64.6187 | 88.4142 | 79.9761 | 64618.7403 | 88414.2113 | 1.0038e-05 | 5 | 79976.0831
1 | 45 | CONCLUIDO | 5.9495 | 16.81 | 14.02 | 21.57 | 0.35 | 39 | 99.95 | 39.72 | 2 | 37 | 13.24 | 12561.45 | 104.74 | 1206.88 | 151.8 | 79.25 | 33710.64 | 0.52 | 0.79 | 0.2 | 1.96 | 2 | 10 | 45.6192 | 62.4183 | 56.4612 | 45619.2497 | 62418.2701 | 1.2666e-05 | 4 | 56461.158
2 | 45 | CONCLUIDO | 6.2979 | 15.88 | 13.31 | 28.53 | 0.52 | 28 | 101.2 | 39.72 | 3 | 0 | 13.49 | 12715.54 | 92.44 | 1207.18 | 126.21 | 79.25 | 20972.11 | 0.63 | 0.84 | 0.22 | 1.25 | 2 | 10 | 42.8531 | 58.6335 | 53.0376 | 42853.0714 | 58633.4628 | 1.3408e-05 | 4 | 53037.5674

## RESULTADOS_10
Unnamed: 0 | Volume de calda [L] | STATUS | Capacidade operacional [ha/h] | Tempo de missao [h] | Tempo util [h] | Tempo por voo [min] | Autonomia Projetada [h] | N° Voos | MTOW [kg] | Massa Estrutura [kg] | Combustível [kg] | Abastecimentos | Massa gerador | Potência gerador [W] | Combustível consumido [L] | Calda cons [L] | Distância percorrida [km] | Distância Pulverizando [km] | RTL ACUMULADO[m] | EOC [km/km] | EOC [h/h] | Tempo de manobra [h] | Tempo rtl_rtw [h] | V pulv [m/s] | V desloc [m/s] | Preço Total por ha Simples [R$/ha] | Preço Total por ha Presumido [R$/ha] | Preço Total por ha Real [R$/ha] | Preço Total Simples [R$] | Preço Total Presumido [R$] | Prod CAPEX [ha/h/R$] | Dias Trabalhados | Preço Total Real [R$]
0 | 60 | CONCLUIDO | 4.0771 | 24.53 | 18.82 | 8.06 | 0.14 | 140 | 124.63 | 45 | 1 | 138 | 18.64 | 15605.44 | 189.88 | 1207.63 | 314.23 | 79.25 | 114418.18 | 0.25 | 0.59 | 0.36 | 6.75 | 2 | 10 | 87.0793 | 119.1458 | 107.7747 | 87079.3113 | 119145.7554 | 8.5684e-06 | 6 | 107774.6517
1 | 60 | CONCLUIDO | 5.7823 | 17.29 | 13.94 | 17.42 | 0.28 | 48 | 125.95 | 45 | 2 | 46 | 18.95 | 15767.7 | 130.07 | 1207.14 | 148.02 | 79.25 | 31774.28 | 0.54 | 0.8 | 0.21 | 1.87 | 2 | 10 | 50.4222 | 68.9899 | 62.4056 | 50422.2226 | 68989.9095 | 1.2152e-05 | 4 | 62405.6093
2 | 60 | CONCLUIDO | 6.1567 | 16.24 | 13.37 | 27.66 | 0.42 | 29 | 127.27 | 45 | 3 | 27 | 19.27 | 15930.42 | 114.16 | 1207.01 | 129.29 | 79.25 | 22507.49 | 0.61 | 0.83 | 0.18 | 1.3 | 2 | 10 | 46.7406 | 63.9525 | 57.849 | 46740.5581 | 63952.4936 | 1.2939e-05 | 4 | 57848.9573
3 | 60 | CONCLUIDO | 6.3712 | 15.7 | 13 | 35.46 | 0.55 | 22 | 128.59 | 45 | 4 | 0 | 19.59 | 16093.6 | 103.42 | 1206.92 | 115.88 | 79.25 | 15836.28 | 0.68 | 0.86 | 0.2 | 0.94 | 2 | 10 | 44.5973 | 61.02 | 55.1964 | 44597.3156 | 61020.0146 | 1.339e-05 | 4 | 55196.3501

## RESULTADOS_14
Unnamed: 0 | Volume de calda [L] | STATUS | Capacidade operacional [ha/h] | Tempo de missao [h] | Tempo util [h] | Tempo por voo [min] | Autonomia Projetada [h] | N° Voos | MTOW [kg] | Massa Estrutura [kg] | Combustível [kg] | Abastecimentos | Massa gerador | Potência gerador [W] | Combustível consumido [L] | Calda cons [L] | Distância percorrida [km] | Distância Pulverizando [km] | RTL ACUMULADO[m] | EOC [km/km] | EOC [h/h] | Tempo de manobra [h] | Tempo rtl_rtw [h] | V pulv [m/s] | V desloc [m/s] | Preço Total por ha Simples [R$/ha] | Preço Total por ha Presumido [R$/ha] | Preço Total por ha Real [R$/ha] | Preço Total Simples [R$] | Preço Total Presumido [R$] | Prod CAPEX [ha/h/R$] | Dias Trabalhados | Preço Total Real [R$]
0 | 80 | CONCLUIDO | 3.3354 | 29.98 | 21.5 | 6.75 | 0.11 | 191 | 159.12 | 50.28 | 1 | 189 | 27.84 | 19859.16 | 258.5 | 1207.66 | 406.11 | 79.25 | 160102.66 | 0.2 | 0.52 | 0.44 | 9.43 | 2 | 10 | 123.8397 | 169.4429 | 153.2716 | 123839.7052 | 169442.9481 | 6.9099e-06 | 7 | 153271.551
1 | 80 | CONCLUIDO | 5.1928 | 19.26 | 14.9 | 14.19 | 0.22 | 63 | 160.54 | 50.28 | 2 | 61 | 28.26 | 20034.4 | 171.01 | 1207.06 | 181.23 | 79.25 | 48305.22 | 0.44 | 0.75 | 0.24 | 2.84 | 2 | 10 | 67.3885 | 92.204 | 83.4042 | 67388.5426 | 92203.9769 | 1.0758e-05 | 5 | 83404.1588
2 | 80 | CONCLUIDO | 5.7246 | 17.47 | 13.92 | 21.98 | 0.33 | 38 | 161.97 | 50.28 | 3 | 36 | 28.69 | 20210.21 | 152.49 | 1206.92 | 148.36 | 79.25 | 31995.21 | 0.53 | 0.8 | 0.2 | 1.86 | 2 | 10 | 54.6112 | 74.7215 | 67.5902 | 54611.2124 | 74721.4701 | 1.186e-05 | 4 | 67590.1579
3 | 80 | CONCLUIDO | 6.1215 | 16.34 | 13.17 | 30.4 | 0.43 | 26 | 163.4 | 50.28 | 4 | 24 | 29.12 | 20386.62 | 135.72 | 1206.94 | 122.57 | 79.25 | 19158.63 | 0.65 | 0.85 | 0.18 | 1.11 | 2 | 10 | 50.4057 | 68.9672 | 62.3851 | 50405.6603 | 68967.2482 | 1.2682e-05 | 4 | 62385.1108
4 | 80 | CONCLUIDO | 6.3148 | 15.84 | 12.9 | 40.73 | 0.54 | 19 | 164.83 | 50.28 | 5 | 17 | 29.55 | 20563.61 | 124.26 | 1206.82 | 113.34 | 79.25 | 14580.87 | 0.7 | 0.86 | 0.17 | 0.84 | 2 | 10 | 48.1119 | 65.8289 | 59.5462 | 48111.9231 | 65828.8558 | 1.3082e-05 | 4 | 59546.2422
5 | 80 | CONCLUIDO | 6.3778 | 15.68 | 12.81 | 45.2 | 0.64 | 17 | 166.27 | 50.28 | 6 | 0 | 29.99 | 20741.2 | 118.36 | 1206.98 | 109.51 | 79.25 | 12674.17 | 0.72 | 0.87 | 0.19 | 0.74 | 2 | 10 | 47.0985 | 64.4422 | 58.2919 | 47098.4718 | 64442.207 | 1.3213e-05 | 4 | 58291.9332

## RESULTADOS_5
Unnamed: 0 | Volume de calda [L] | STATUS | Capacidade operacional [ha/h] | Tempo de missao [h] | Tempo util [h] | Tempo por voo [min] | Autonomia Projetada [h] | N° Voos | MTOW [kg] | Massa Estrutura [kg] | Combustível [kg] | Abastecimentos | Massa gerador | Potência gerador [W] | Combustível consumido [L] | Calda cons [L] | Distância percorrida [km] | Distância Pulverizando [km] | RTL ACUMULADO[m] | EOC [km/km] | EOC [h/h] | Tempo de manobra [h] | Tempo rtl_rtw [h] | V pulv [m/s] | V desloc [m/s] | Preço Total por ha Simples [R$/ha] | Preço Total por ha Presumido [R$/ha] | Preço Total por ha Real [R$/ha] | Preço Total Simples [R$] | Preço Total Presumido [R$] | Prod CAPEX [ha/h/R$] | Dias Trabalhados | Preço Total Real [R$]
0 | 35 | CONCLUIDO | 5.2028 | 19.22 | 15.9 | 11.49 | 0.22 | 83 | 80.84 | 35.1 | 1 | 81 | 9.74 | 10204.21 | 112.93 | 1207.24 | 215.07 | 79.25 | 65125.05 | 0.37 | 0.7 | 0.27 | 3.83 | 2 | 10 | 56.0055 | 76.6292 | 69.3158 | 56005.5165 | 76629.2185 | 1.1191e-05 | 5 | 69315.8334
1 | 35 | CONCLUIDO | 6.1521 | 16.25 | 13.74 | 22.9 | 0.43 | 36 | 82.04 | 35.1 | 2 | 0 | 9.94 | 10352.53 | 84.25 | 1207.1 | 140.37 | 79.25 | 28010.35 | 0.56 | 0.81 | 0.24 | 1.68 | 2 | 10 | 41.7303 | 57.0972 | 51.6479 | 41730.2782 | 57097.2077 | 1.3233e-05 | 4 | 51647.9303

## RESULTADOS_8
Unnamed: 0 | Volume de calda [L] | STATUS | Capacidade operacional [ha/h] | Tempo de missao [h] | Tempo util [h] | Tempo por voo [min] | Autonomia Projetada [h] | N° Voos | MTOW [kg] | Massa Estrutura [kg] | Combustível [kg] | Abastecimentos | Massa gerador | Potência gerador [W] | Combustível consumido [L] | Calda cons [L] | Distância percorrida [km] | Distância Pulverizando [km] | RTL ACUMULADO[m] | EOC [km/km] | EOC [h/h] | Tempo de manobra [h] | Tempo rtl_rtw [h] | V pulv [m/s] | V desloc [m/s] | Preço Total por ha Simples [R$/ha] | Preço Total por ha Presumido [R$/ha] | Preço Total por ha Real [R$/ha] | Preço Total Simples [R$] | Preço Total Presumido [R$] | Prod CAPEX [ha/h/R$] | Dias Trabalhados | Preço Total Real [R$]
0 | 50 | CONCLUIDO | 4.4907 | 22.27 | 17.63 | 9.04 | 0.16 | 117 | 107.41 | 41.65 | 1 | 115 | 14.77 | 13481.73 | 158.9 | 1207.52 | 274.17 | 79.25 | 94506.72 | 0.29 | 0.63 | 0.32 | 5.56 | 2 | 10 | 69.4394 | 95.01 | 85.9424 | 69439.3705 | 95010.0102 | 9.5168e-06 | 5 | 85942.3881
1 | 50 | CONCLUIDO | 5.8053 | 17.23 | 14.23 | 19.86 | 0.32 | 43 | 108.68 | 41.65 | 2 | 41 | 15.03 | 13638.32 | 116.45 | 1206.9 | 160.13 | 79.25 | 37854.55 | 0.49 | 0.78 | 0.18 | 2.17 | 2 | 10 | 48.018 | 65.7004 | 59.43 | 48018.0212 | 65700.3751 | 1.2303e-05 | 4 | 59430.0235
2 | 50 | CONCLUIDO | 6.301 | 15.87 | 13.26 | 30.59 | 0.48 | 26 | 109.96 | 41.65 | 3 | 1 | 15.31 | 13795.21 | 96.56 | 1207.28 | 124.46 | 79.25 | 20106.99 | 0.64 | 0.84 | 0.21 | 1.19 | 2 | 10 | 43.5715 | 59.6164 | 53.9267 | 43571.477 | 59616.4171 | 1.3353e-05 | 4 | 53926.7099
3 | 50 | CONCLUIDO | 6.3002 | 15.87 | 13.26 | 30.6 | 0.63 | 26 | 111.23 | 41.65 | 4 | 0 | 15.58 | 13952.52 | 97.63 | 1207.22 | 124.47 | 79.25 | 20110.29 | 0.64 | 0.84 | 0.21 | 1.2 | 2 | 10 | 43.7213 | 59.8214 | 54.1121 | 43721.2993 | 59821.4106 | 1.3352e-05 | 4 | 54112.1391

## RESULTADOS_3
Unnamed: 0 | Volume de calda [L] | STATUS | Capacidade operacional [ha/h] | Tempo de missao [h] | Tempo util [h] | Tempo por voo [min] | Autonomia Projetada [h] | N° Voos | MTOW [kg] | Massa Estrutura [kg] | Combustível [kg] | Abastecimentos | Massa gerador | Potência gerador [W] | Combustível consumido [L] | Calda cons [L] | Distância percorrida [km] | Distância Pulverizando [km] | RTL ACUMULADO[m] | EOC [km/km] | EOC [h/h] | Tempo de manobra [h] | Tempo rtl_rtw [h] | V pulv [m/s] | V desloc [m/s] | Preço Total por ha Simples [R$/ha] | Preço Total por ha Presumido [R$/ha] | Preço Total por ha Real [R$/ha] | Preço Total Simples [R$] | Preço Total Presumido [R$] | Prod CAPEX [ha/h/R$] | Dias Trabalhados | Preço Total Real [R$]
0 | 25 | CONCLUIDO | 5.7977 | 17.25 | 14.65 | 15.15 | 0.28 | 58 | 61.76 | 28.92 | 1 | 45 | 6.84 | 7851.41 | 78.45 | 1207.08 | 171.71 | 79.25 | 43571.46 | 0.46 | 0.76 | 0.25 | 2.58 | 2 | 10 | 41.3506 | 56.5776 | 51.178 | 41350.5513 | 56577.6486 | 1.2625e-05 | 4 | 51177.9572
1 | 25 | CONCLUIDO | 5.9198 | 16.89 | 14.4 | 17.28 | 0.55 | 50 | 62.92 | 28.92 | 2 | 0 | 7 | 7994.37 | 75.73 | 1207.69 | 162.05 | 79.25 | 38781.77 | 0.49 | 0.77 | 0.28 | 2.34 | 2 | 10 | 40.6408 | 55.6066 | 50.2996 | 40640.8283 | 55606.5743 | 1.2891e-05 | 4 | 50299.5609

## RESULTADOS_15
Unnamed: 0 | Volume de calda [L] | STATUS | Capacidade operacional [ha/h] | Tempo de missao [h] | Tempo util [h] | Tempo por voo [min] | Autonomia Projetada [h] | N° Voos | MTOW [kg] | Massa Estrutura [kg] | Combustível [kg] | Abastecimentos | Massa gerador | Potência gerador [W] | Combustível consumido [L] | Calda cons [L] | Distância percorrida [km] | Distância Pulverizando [km] | RTL ACUMULADO[m] | EOC [km/km] | EOC [h/h] | Tempo de manobra [h] | Tempo rtl_rtw [h] | V pulv [m/s] | V desloc [m/s] | Preço Total por ha Simples [R$/ha] | Preço Total por ha Presumido [R$/ha] | Preço Total por ha Real [R$/ha] | Preço Total Simples [R$] | Preço Total Presumido [R$] | Prod CAPEX [ha/h/R$] | Dias Trabalhados | Preço Total Real [R$]
0 | 85 | CONCLUIDO | 3.1449 | 31.8 | 22.41 | 6.5 | 0.11 | 207 | 167.88 | 51.39 | 1 | 205 | 30.49 | 20939.59 | 279.65 | 1207.79 | 436.78 | 79.25 | 175362.47 | 0.18 | 0.5 | 0.48 | 10.34 | 2 | 10 | 134.8527 | 184.5114 | 166.9019 | 134852.682 | 184511.3888 | 6.4943e-06 | 7 | 166901.8808
1 | 85 | CONCLUIDO | 5.0664 | 19.74 | 15.09 | 13.52 | 0.21 | 67 | 169.33 | 51.39 | 2 | 65 | 30.94 | 21118.46 | 180.65 | 1207.13 | 187.57 | 79.25 | 51455.29 | 0.42 | 0.74 | 0.24 | 3.03 | 2 | 10 | 70.0405 | 95.8325 | 86.6864 | 70040.4744 | 95832.467 | 1.0462e-05 | 5 | 86686.3509
2 | 85 | CONCLUIDO | 5.6274 | 17.77 | 14.04 | 21.06 | 0.31 | 40 | 170.79 | 51.39 | 3 | 38 | 31.4 | 21297.94 | 161.31 | 1206.91 | 152.62 | 79.25 | 34117.39 | 0.52 | 0.79 | 0.2 | 1.98 | 2 | 10 | 56.5765 | 77.4104 | 70.0225 | 56576.4671 | 77410.4182 | 1.1621e-05 | 4 | 70022.4766
3 | 85 | CONCLUIDO | 6.0524 | 16.52 | 13.23 | 29.41 | 0.41 | 27 | 172.25 | 51.39 | 4 | 25 | 31.86 | 21478.05 | 144.08 | 1206.88 | 124.68 | 79.25 | 20211.91 | 0.64 | 0.84 | 0.18 | 1.17 | 2 | 10 | 51.9875 | 71.1316 | 64.3429 | 51987.4745 | 71131.5561 | 1.2498e-05 | 4 | 64342.8602
4 | 85 | CONCLUIDO | 6.1887 | 16.16 | 13.07 | 37.36 | 0.51 | 21 | 173.71 | 51.39 | 5 | 19 | 32.32 | 21658.78 | 134.87 | 1206.87 | 119.57 | 79.25 | 17683.7 | 0.66 | 0.85 | 0.17 | 1.01 | 2 | 10 | 50.1495 | 68.6168 | 62.0681 | 50149.5447 | 68616.8194 | 1.278e-05 | 4 | 62068.1265
5 | 85 | CONCLUIDO | 6.4054 | 15.61 | 12.7 | 47.61 | 0.61 | 16 | 175.18 | 51.39 | 6 | 6 | 32.79 | 21840.16 | 121.98 | 1206.81 | 106.05 | 79.25 | 10951.3 | 0.75 | 0.88 | 0.17 | 0.64 | 2 | 10 | 47.6059 | 65.1365 | 58.9199 | 47605.8711 | 65136.4531 | 1.3227e-05 | 4 | 58919.9214
6 | 85 | CONCLUIDO | 6.4225 | 15.57 | 12.66 | 47.46 | 0.7 | 16 | 176.66 | 51.39 | 7 | 0 | 33.27 | 22022.17 | 121.54 | 1206.98 | 104.27 | 79.25 | 10059.3 | 0.76 | 0.88 | 0.18 | 0.59 | 2 | 10 | 47.4888 | 64.9762 | 58.775 | 47488.7551 | 64976.2099 | 1.3263e-05 | 4 | 58774.9716

## RESULTADOS_2
Unnamed: 0 | Volume de calda [L] | STATUS | Capacidade operacional [ha/h] | Tempo de missao [h] | Tempo util [h] | Tempo por voo [min] | Autonomia Projetada [h] | N° Voos | MTOW [kg] | Massa Estrutura [kg] | Combustível [kg] | Abastecimentos | Massa gerador | Potência gerador [W] | Combustível consumido [L] | Calda cons [L] | Distância percorrida [km] | Distância Pulverizando [km] | RTL ACUMULADO[m] | EOC [km/km] | EOC [h/h] | Tempo de manobra [h] | Tempo rtl_rtw [h] | V pulv [m/s] | V desloc [m/s] | Preço Total por ha Simples [R$/ha] | Preço Total por ha Presumido [R$/ha] | Preço Total por ha Real [R$/ha] | Preço Total Simples [R$] | Preço Total Presumido [R$] | Prod CAPEX [ha/h/R$] | Dias Trabalhados | Preço Total Real [R$]
0 | 20 | CONCLUIDO | 5.7381 | 17.43 | 14.92 | 14.44 | 0.34 | 62 | 51.33 | 24.83 | 1 | 1 | 5.51 | 6564.78 | 68.77 | 1207.67 | 179.15 | 79.25 | 47270.68 | 0.44 | 0.75 | 0.31 | 2.86 | 2 | 10 | 39.7701 | 54.4152 | 49.2219 | 39770.1141 | 54415.2247 | 1.2588e-05 | 4 | 49221.912
1 | 20 | CONCLUIDO | 5.7368 | 17.43 | 14.93 | 14.44 | 0.66 | 62 | 52.47 | 24.83 | 2 | 0 | 5.64 | 6705.1 | 70.19 | 1207.73 | 179.22 | 79.25 | 47306.44 | 0.44 | 0.75 | 0.31 | 2.86 | 2 | 10 | 39.9895 | 54.7154 | 49.4934 | 39989.5076 | 54715.4085 | 1.2585e-05 | 4 | 49493.4467

## RESULTADOS_11
Unnamed: 0 | Volume de calda [L] | STATUS | Capacidade operacional [ha/h] | Tempo de missao [h] | Tempo util [h] | Tempo por voo [min] | Autonomia Projetada [h] | N° Voos | MTOW [kg] | Massa Estrutura [kg] | Combustível [kg] | Abastecimentos | Massa gerador | Potência gerador [W] | Combustível consumido [L] | Calda cons [L] | Distância percorrida [km] | Distância Pulverizando [km] | RTL ACUMULADO[m] | EOC [km/km] | EOC [h/h] | Tempo de manobra [h] | Tempo rtl_rtw [h] | V pulv [m/s] | V desloc [m/s] | Preço Total por ha Simples [R$/ha] | Preço Total por ha Presumido [R$/ha] | Preço Total por ha Real [R$/ha] | Preço Total Simples [R$] | Preço Total Presumido [R$] | Prod CAPEX [ha/h/R$] | Dias Trabalhados | Preço Total Real [R$]
0 | 65 | CONCLUIDO | 3.8823 | 25.76 | 19.44 | 7.67 | 0.13 | 152 | 133.21 | 46.47 | 1 | 150 | 20.75 | 16663.42 | 205.99 | 1207.95 | 335.69 | 79.25 | 125091.37 | 0.24 | 0.57 | 0.37 | 7.37 | 2 | 10 | 93.3897 | 127.78 | 115.5848 | 93389.7318 | 127779.9511 | 8.1277e-06 | 6 | 115584.8119
1 | 65 | CONCLUIDO | 5.6026 | 17.85 | 14.25 | 16.45 | 0.26 | 52 | 134.55 | 46.47 | 2 | 50 | 21.09 | 16828.84 | 141.33 | 1207.12 | 158.67 | 79.25 | 37081.77 | 0.5 | 0.78 | 0.22 | 2.19 | 2 | 10 | 53.087 | 72.6359 | 65.7036 | 53086.9583 | 72635.9184 | 1.1729e-05 | 4 | 65703.6483
2 | 65 | CONCLUIDO | 6.0698 | 16.48 | 13.45 | 26.03 | 0.39 | 31 | 135.9 | 46.47 | 3 | 29 | 21.43 | 16994.64 | 124.03 | 1206.89 | 132.09 | 79.25 | 23896.86 | 0.6 | 0.83 | 0.19 | 1.39 | 2 | 10 | 48.5744 | 66.4617 | 60.1187 | 48574.4469 | 66461.7011 | 1.2707e-05 | 4 | 60118.6897
3 | 65 | CONCLUIDO | 6.3175 | 15.83 | 13.08 | 37.36 | 0.52 | 21 | 137.25 | 46.47 | 4 | 12 | 21.78 | 17160.92 | 109.49 | 1206.99 | 119.29 | 79.25 | 17545.35 | 0.66 | 0.85 | 0.18 | 1.01 | 2 | 10 | 45.7218 | 62.5586 | 56.5881 | 45721.8056 | 62558.5916 | 1.3226e-05 | 4 | 56588.0874
4 | 65 | CONCLUIDO | 6.3882 | 15.65 | 12.93 | 38.79 | 0.64 | 20 | 138.6 | 46.47 | 5 | 0 | 22.13 | 17327.69 | 107.69 | 1207.24 | 113.48 | 79.25 | 14645.8 | 0.7 | 0.86 | 0.19 | 0.87 | 2 | 10 | 45.2613 | 61.9285 | 56.0181 | 45261.2715 | 61928.4684 | 1.3374e-05 | 4 | 56018.1023

## RESULTADOS_13
Unnamed: 0 | Volume de calda [L] | STATUS | Capacidade operacional [ha/h] | Tempo de missao [h] | Tempo util [h] | Tempo por voo [min] | Autonomia Projetada [h] | N° Voos | MTOW [kg] | Massa Estrutura [kg] | Combustível [kg] | Abastecimentos | Massa gerador | Potência gerador [W] | Combustível consumido [L] | Calda cons [L] | Distância percorrida [km] | Distância Pulverizando [km] | RTL ACUMULADO[m] | EOC [km/km] | EOC [h/h] | Tempo de manobra [h] | Tempo rtl_rtw [h] | V pulv [m/s] | V desloc [m/s] | Preço Total por ha Simples [R$/ha] | Preço Total por ha Presumido [R$/ha] | Preço Total por ha Real [R$/ha] | Preço Total Simples [R$] | Preço Total Presumido [R$] | Prod CAPEX [ha/h/R$] | Dias Trabalhados | Preço Total Real [R$]
0 | 75 | CONCLUIDO | 3.5035 | 28.54 | 20.83 | 7.02 | 0.12 | 178 | 150.44 | 49.1 | 1 | 176 | 25.34 | 18787.76 | 240.74 | 1207.72 | 382.98 | 79.25 | 148604.99 | 0.21 | 0.54 | 0.42 | 8.75 | 2 | 10 | 108.5566 | 148.5319 | 134.3562 | 108556.5977 | 148531.9262 | 7.2824e-06 | 6 | 134356.2476
1 | 75 | CONCLUIDO | 5.3137 | 18.82 | 14.71 | 14.71 | 0.23 | 60 | 151.83 | 49.1 | 2 | 58 | 25.73 | 18959.54 | 161.65 | 1207.15 | 174.84 | 79.25 | 45124.9 | 0.45 | 0.76 | 0.23 | 2.65 | 2 | 10 | 58.1447 | 79.5562 | 71.9634 | 58144.7084 | 79556.1552 | 1.1045e-05 | 4 | 71963.4274
2 | 75 | CONCLUIDO | 5.8391 | 17.13 | 13.75 | 22.92 | 0.35 | 36 | 153.23 | 49.1 | 3 | 34 | 26.13 | 19131.85 | 142.83 | 1207.08 | 142.31 | 79.25 | 28977.52 | 0.56 | 0.81 | 0.19 | 1.68 | 2 | 10 | 52.5 | 71.8328 | 64.9771 | 52499.9533 | 71832.7523 | 1.2137e-05 | 4 | 64977.1352
3 | 75 | CONCLUIDO | 6.258 | 15.98 | 12.97 | 32.42 | 0.46 | 24 | 154.63 | 49.1 | 4 | 22 | 26.53 | 19304.72 | 125.94 | 1206.84 | 115.5 | 79.25 | 15633.33 | 0.69 | 0.86 | 0.17 | 0.91 | 2 | 10 | 48.4137 | 66.2418 | 59.9197 | 48413.6963 | 66241.7551 | 1.3008e-05 | 4 | 59919.7349
4 | 75 | CONCLUIDO | 6.371 | 15.7 | 12.87 | 42.9 | 0.57 | 18 | 156.03 | 49.1 | 5 | 8 | 26.94 | 19478.15 | 115.15 | 1206.82 | 111.97 | 79.25 | 13900.58 | 0.71 | 0.87 | 0.18 | 0.81 | 2 | 10 | 46.5705 | 63.7199 | 57.6385 | 46570.5361 | 63719.8621 | 1.3243e-05 | 4 | 57638.5279
5 | 75 | CONCLUIDO | 6.3665 | 15.71 | 12.88 | 42.94 | 0.67 | 18 | 157.44 | 49.1 | 6 | 0 | 27.35 | 19652.13 | 115.68 | 1206.93 | 112.07 | 79.25 | 13950.25 | 0.71 | 0.86 | 0.19 | 0.82 | 2 | 10 | 46.6574 | 63.8388 | 57.7461 | 46657.4442 | 63838.7736 | 1.3234e-05 | 4 | 57746.0906

## RESULTADOS_17
Unnamed: 0 | Volume de calda [L] | STATUS | Capacidade operacional [ha/h] | Tempo de missao [h] | Tempo util [h] | Tempo por voo [min] | Autonomia Projetada [h] | N° Voos | MTOW [kg] | Massa Estrutura [kg] | Combustível [kg] | Abastecimentos | Massa gerador | Potência gerador [W] | Combustível consumido [L] | Calda cons [L] | Distância percorrida [km] | Distância Pulverizando [km] | RTL ACUMULADO[m] | EOC [km/km] | EOC [h/h] | Tempo de manobra [h] | Tempo rtl_rtw [h] | V pulv [m/s] | V desloc [m/s] | Preço Total por ha Simples [R$/ha] | Preço Total por ha Presumido [R$/ha] | Preço Total por ha Real [R$/ha] | Preço Total Simples [R$] | Preço Total Presumido [R$] | Prod CAPEX [ha/h/R$] | Dias Trabalhados | Preço Total Real [R$]
0 | 95 | CONCLUIDO | 2.8052 | 35.65 | 24.25 | 6.06 | 0.1 | 240 | 185.69 | 53.44 | 1 | 238 | 36.26 | 23136.14 | 324.09 | 1208 | 499.7 | 79.25 | 206655.88 | 0.16 | 0.46 | 0.53 | 12.17 | 2 | 10 | 167.2791 | 228.8786 | 207.0348 | 167279.0901 | 228878.6309 | 5.7578e-06 | 8 | 207034.7756
1 | 95 | CONCLUIDO | 4.8312 | 20.7 | 15.48 | 12.55 | 0.19 | 74 | 187.21 | 53.44 | 2 | 72 | 36.77 | 23322.88 | 199.81 | 1207.16 | 200.6 | 79.25 | 57934.04 | 0.4 | 0.72 | 0.26 | 3.41 | 2 | 10 | 75.5758 | 103.4061 | 93.5372 | 75575.7807 | 103406.1173 | 9.9162e-06 | 5 | 93537.1826
2 | 95 | CONCLUIDO | 5.4901 | 18.21 | 14.11 | 19.24 | 0.28 | 44 | 188.73 | 53.44 | 3 | 42 | 37.29 | 23510.33 | 176.12 | 1207.05 | 155.17 | 79.25 | 35371.81 | 0.51 | 0.79 | 0.19 | 2.04 | 2 | 10 | 59.8844 | 81.9365 | 74.1166 | 59884.3836 | 81936.4555 | 1.1269e-05 | 4 | 74116.5552
3 | 95 | CONCLUIDO | 5.8857 | 16.99 | 13.4 | 26.81 | 0.37 | 30 | 190.25 | 53.44 | 4 | 28 | 37.82 | 23698.48 | 160.6 | 1207.01 | 130.38 | 79.25 | 23045.03 | 0.61 | 0.83 | 0.19 | 1.34 | 2 | 10 | 55.3559 | 75.7404 | 68.5118 | 55355.896 | 75740.379 | 1.2081e-05 | 4 | 68511.8235
4 | 95 | CONCLUIDO | 6.1334 | 16.3 | 12.98 | 33.86 | 0.46 | 23 | 191.78 | 53.44 | 5 | 21 | 38.35 | 23887.36 | 148.67 | 1206.92 | 116.16 | 79.25 | 15969.88 | 0.68 | 0.86 | 0.17 | 0.92 | 2 | 10 | 52.5086 | 71.8446 | 64.9879 | 52508.6117 | 71844.5991 | 1.2589e-05 | 4 | 64987.8514
5 | 95 | CONCLUIDO | 6.2552 | 15.99 | 12.85 | 42.83 | 0.55 | 18 | 193.32 | 53.44 | 6 | 16 | 38.89 | 24076.95 | 139.89 | 1207.04 | 111.59 | 79.25 | 13710.69 | 0.71 | 0.87 | 0.17 | 0.78 | 2 | 10 | 50.8005 | 69.5074 | 62.8737 | 50800.4578 | 69507.4275 | 1.2839e-05 | 4 | 62873.7362
6 | 95 | CONCLUIDO | 6.3319 | 15.79 | 12.77 | 51.06 | 0.64 | 15 | 194.86 | 53.44 | 7 | 9 | 39.43 | 24267.28 | 132.1 | 1206.9 | 108.89 | 79.25 | 12376.6 | 0.73 | 0.87 | 0.16 | 0.7 | 2 | 10 | 49.448 | 67.6569 | 61.1998 | 49447.9529 | 67656.8706 | 1.2996e-05 | 4 | 61199.7939
7 | 95 | CONCLUIDO | 6.3927 | 15.64 | 12.65 | 54.23 | 0.72 | 14 | 196.41 | 53.44 | 8 | 0 | 39.98 | 24458.36 | 129.08 | 1207.11 | 104.39 | 79.25 | 10129.3 | 0.76 | 0.88 | 0.18 | 0.59 | 2 | 10 | 48.8179 | 66.7948 | 60.42 | 48817.9126 | 66794.8217 | 1.3121e-05 | 4 | 60420.0177

## RESULTADOS_9
Unnamed: 0 | Volume de calda [L] | STATUS | Capacidade operacional [ha/h] | Tempo de missao [h] | Tempo util [h] | Tempo por voo [min] | Autonomia Projetada [h] | N° Voos | MTOW [kg] | Massa Estrutura [kg] | Combustível [kg] | Abastecimentos | Massa gerador | Potência gerador [W] | Combustível consumido [L] | Calda cons [L] | Distância percorrida [km] | Distância Pulverizando [km] | RTL ACUMULADO[m] | EOC [km/km] | EOC [h/h] | Tempo de manobra [h] | Tempo rtl_rtw [h] | V pulv [m/s] | V desloc [m/s] | Preço Total por ha Simples [R$/ha] | Preço Total por ha Presumido [R$/ha] | Preço Total por ha Real [R$/ha] | Preço Total Simples [R$] | Preço Total Presumido [R$] | Prod CAPEX [ha/h/R$] | Dias Trabalhados | Preço Total Real [R$]
0 | 55 | CONCLUIDO | 4.2896 | 23.31 | 18.17 | 8.52 | 0.15 | 128 | 116.05 | 43.4 | 1 | 126 | 16.65 | 14546.17 | 173.88 | 1207.51 | 292.49 | 79.25 | 103610.79 | 0.27 | 0.61 | 0.34 | 6.1 | 2 | 10 | 74.4652 | 101.8865 | 92.1626 | 74465.1553 | 101886.5107 | 9.0516e-06 | 5 | 92162.6051
1 | 55 | CONCLUIDO | 5.8626 | 17.06 | 13.9 | 18.53 | 0.3 | 45 | 117.34 | 43.4 | 2 | 43 | 16.94 | 14705.49 | 121.59 | 1207.33 | 147.35 | 79.25 | 31452.73 | 0.54 | 0.8 | 0.19 | 1.83 | 2 | 10 | 48.6994 | 66.6327 | 60.2734 | 48699.4142 | 66632.687 | 1.2371e-05 | 4 | 60273.3569
2 | 55 | CONCLUIDO | 6.3011 | 15.87 | 13.16 | 30.38 | 0.45 | 26 | 118.63 | 43.4 | 3 | 20 | 17.23 | 14865.24 | 103.14 | 1207 | 121.97 | 79.25 | 18857.55 | 0.65 | 0.85 | 0.19 | 1.1 | 2 | 10 | 44.619 | 61.0497 | 55.2232 | 44618.9954 | 61049.678 | 1.3296e-05 | 4 | 55223.1824
3 | 55 | CONCLUIDO | 6.3704 | 15.7 | 13.06 | 34.08 | 0.59 | 23 | 119.93 | 43.4 | 4 | 0 | 17.53 | 15025.44 | 99.85 | 1207.02 | 117.76 | 79.25 | 16769.38 | 0.67 | 0.85 | 0.21 | 1 | 2 | 10 | 43.977 | 60.1712 | 54.4286 | 43976.9737 | 60171.2356 | 1.3442e-05 | 4 | 54428.5773

## resultados
Unnamed: 0 | Volume de calda [L] | STATUS | Capacidade operacional [ha/h] | Tempo de missao [h] | Tempo util [h] | Tempo por voo [min] | Autonomia Projetada [h] | N° Voos | MTOW [kg] | Massa Estrutura [kg] | Combustível [kg] | Abastecimentos | Massa gerador | Potência gerador [W] | Combustível consumido [L] | Calda cons [L] | Distância percorrida [km] | Distância Pulverizando [km] | RTL ACUMULADO[m] | EOC [km/km] | EOC [h/h] | Tempo de manobra [h] | Tempo rtl_rtw [h] | V pulv [m/s] | V desloc [m/s]
0 | 100 | CONCLUIDO | 2.6303 | 38.02 | 25.39 | 5.86 | 0.09 | 260 | 194.77 | 54.38 | 1 | 258 | 39.4 | 24256.19 | 350.47 | 1208.26 | 539.18 | 79.25 | 226297.31 | 0.15 | 0.44 | 0.55 | 13.31 | 2 | 10
1 | 100 | CONCLUIDO | 4.7342 | 21.12 | 15.61 | 12.16 | 0.18 | 77 | 196.32 | 54.38 | 2 | 75 | 39.95 | 24447.22 | 208.81 | 1207.23 | 205.15 | 79.25 | 60197.31 | 0.39 | 0.71 | 0.26 | 3.55 | 2 | 10
2 | 100 | CONCLUIDO | 5.4929 | 18.21 | 13.94 | 18.58 | 0.27 | 45 | 197.88 | 54.38 | 3 | 43 | 40.5 | 24639 | 180.23 | 1207.07 | 148.74 | 79.25 | 32147.65 | 0.53 | 0.8 | 0.19 | 1.87 | 2 | 10
3 | 100 | CONCLUIDO | 5.7878 | 17.28 | 13.52 | 25.34 | 0.36 | 32 | 199.44 | 54.38 | 4 | 30 | 41.06 | 24831.54 | 169.37 | 1206.99 | 134.2 | 79.25 | 24946.6 | 0.59 | 0.82 | 0.19 | 1.45 | 2 | 10
4 | 100 | CONCLUIDO | 6.0922 | 16.41 | 12.96 | 32.41 | 0.44 | 24 | 201.01 | 54.38 | 5 | 22 | 41.63 | 25024.84 | 155.91 | 1207.05 | 115.28 | 79.25 | 15522.53 | 0.69 | 0.86 | 0.17 | 0.9 | 2 | 10
5 | 100 | CONCLUIDO | 6.1904 | 16.15 | 12.9 | 40.73 | 0.53 | 19 | 202.58 | 54.38 | 6 | 17 | 42.2 | 25218.93 | 149 | 1206.87 | 113.46 | 79.25 | 14638.13 | 0.7 | 0.86 | 0.17 | 0.84 | 2 | 10
6 | 100 | CONCLUIDO | 6.3065 | 15.86 | 12.72 | 47.69 | 0.61 | 16 | 204.16 | 54.38 | 7 | 14 | 42.78 | 25413.94 | 137.9 | 1206.84 | 107.43 | 79.25 | 11641.98 | 0.74 | 0.88 | 0.16 | 0.66 | 2 | 10
7 | 100 | CONCLUIDO | 6.3518 | 15.74 | 12.68 | 54.35 | 0.69 | 14 | 205.75 | 54.38 | 8 | 2 | 43.37 | 25609.61 | 132.92 | 1206.95 | 105.65 | 79.25 | 10760.21 | 0.75 | 0.88 | 0.17 | 0.62 | 2 | 10
8 | 100 | CONCLUIDO | 6.3464 | 15.76 | 12.7 | 54.41 | 0.77 | 14 | 207.34 | 54.38 | 9 | 0 | 43.96 | 25806.1 | 133.96 | 1206.97 | 106 | 79.25 | 10935.8 | 0.75 | 0.88 | 0.17 | 0.63 | 2 | 10
0 | 40 | CONCLUIDO | 4.9657 | 20.14 | 16.42 | 10.48 | 0.2 | 94 | 89.87 | 37.55 | 1 | 92 | 11.32 | 11317.98 | 127.84 | 1207.57 | 232.71 | 79.25 | 73889.47 | 0.34 | 0.68 | 0.29 | 4.35 | 2 | 10
1 | 40 | CONCLUIDO | 6.1723 | 16.2 | 13.62 | 24.03 | 0.39 | 34 | 91.1 | 37.55 | 2 | 22 | 11.54 | 11468.97 | 90.56 | 1207.26 | 137.3 | 79.25 | 26484.62 | 0.58 | 0.82 | 0.21 | 1.55 | 2 | 10
2 | 40 | CONCLUIDO | 6.2265 | 16.06 | 13.52 | 25.34 | 0.57 | 32 | 92.32 | 37.55 | 3 | 0 | 11.77 | 11620.34 | 89.2 | 1207.32 | 132.88 | 79.25 | 24286 | 0.6 | 0.82 | 0.23 | 1.45 | 2 | 10
0 | 30 | CONCLUIDO | 5.4791 | 18.25 | 15.3 | 12.93 | 0.24 | 71 | 71.52 | 32.27 | 1 | 69 | 8.25 | 9054.6 | 96.52 | 1207.09 | 194.91 | 79.25 | 55107.31 | 0.41 | 0.73 | 0.25 | 3.24 | 2 | 10
1 | 30 | CONCLUIDO | 6.1046 | 16.38 | 13.88 | 19.83 | 0.48 | 42 | 72.7 | 32.27 | 2 | 0 | 8.43 | 9200.25 | 79.71 | 1207.42 | 144.7 | 79.25 | 30146.98 | 0.55 | 0.8 | 0.26 | 1.82 | 2 | 10
0 | 15 | CONCLUIDO | 5.417 | 18.46 | 15.85 | 11.6 | 0.43 | 82 | 39.78 | 19.54 | 1 | 0 | 4.24 | 5140 | 61.95 | 1207.7 | 209.63 | 79.25 | 62410.08 | 0.38 | 0.7 | 0.37 | 3.78 | 2 | 10
0 | 70 | CONCLUIDO | 3.6993 | 27.03 | 20.07 | 7.34 | 0.12 | 164 | 141.81 | 47.83 | 1 | 162 | 22.98 | 17723.39 | 222.42 | 1207.38 | 356.73 | 79.25 | 135550.12 | 0.22 | 0.56 | 0.4 | 8 | 2 | 10
1 | 70 | CONCLUIDO | 5.4501 | 18.35 | 14.5 | 15.54 | 0.25 | 56 | 143.17 | 47.83 | 2 | 54 | 23.34 | 17891.86 | 151.8 | 1207.06 | 167.38 | 79.25 | 41413.64 | 0.47 | 0.77 | 0.23 | 2.44 | 2 | 10
2 | 70 | CONCLUIDO | 5.9728 | 16.74 | 13.56 | 24.66 | 0.37 | 33 | 144.54 | 47.83 | 3 | 31 | 23.71 | 18060.85 | 133.32 | 1206.86 | 135.92 | 79.25 | 25800.02 | 0.58 | 0.82 | 0.19 | 1.5 | 2 | 10
3 | 70 | CONCLUIDO | 6.2587 | 15.98 | 13.09 | 34.13 | 0.49 | 23 | 145.92 | 47.83 | 4 | 21 | 24.09 | 18230.35 | 118.24 | 1206.84 | 120.06 | 79.25 | 17919.39 | 0.66 | 0.85 | 0.16 | 1.02 | 2 | 10
4 | 70 | CONCLUIDO | 6.3701 | 15.7 | 12.92 | 40.8 | 0.6 | 19 | 147.3 | 47.83 | 5 | 0 | 24.47 | 18400.38 | 111.5 | 1206.92 | 113.33 | 79.25 | 14576.61 | 0.7 | 0.86 | 0.19 | 0.86 | 2 | 10
0 | 90 | CONCLUIDO | 2.9821 | 33.53 | 23.22 | 6.28 | 0.1 | 222 | 176.73 | 52.44 | 1 | 220 | 33.29 | 22031.19 | 300.08 | 1208.01 | 464.83 | 79.25 | 189310.52 | 0.17 | 0.48 | 0.49 | 11.15 | 2 | 10
1 | 90 | CONCLUIDO | 4.9634 | 20.15 | 15.24 | 13.06 | 0.2 | 70 | 178.21 | 52.44 | 2 | 68 | 33.77 | 22213.89 | 189.6 | 1207.56 | 192.6 | 79.25 | 53953.44 | 0.41 | 0.73 | 0.24 | 3.17 | 2 | 10
2 | 90 | CONCLUIDO | 5.4386 | 18.39 | 14.44 | 20.15 | 0.3 | 43 | 179.7 | 52.44 | 3 | 41 | 34.26 | 22397.24 | 173.84 | 1207.21 | 167.32 | 79.25 | 41448.69 | 0.47 | 0.77 | 0.18 | 2.37 | 2 | 10
3 | 90 | CONCLUIDO | 5.9511 | 16.8 | 13.35 | 27.62 | 0.39 | 29 | 181.19 | 52.44 | 4 | 27 | 34.75 | 22581.25 | 153.06 | 1206.95 | 128.65 | 79.25 | 22185.06 | 0.62 | 0.83 | 0.18 | 1.29 | 2 | 10
4 | 90 | CONCLUIDO | 6.1001 | 16.39 | 13.19 | 35.97 | 0.49 | 22 | 182.69 | 52.44 | 5 | 20 | 35.25 | 22766.06 | 143.87 | 1206.84 | 123.34 | 79.25 | 19565.45 | 0.64 | 0.84 | 0.18 | 1.13 | 2 | 10
5 | 90 | CONCLUIDO | 6.323 | 15.82 | 12.79 | 45.14 | 0.58 | 17 | 184.19 | 52.44 | 6 | 15 | 35.75 | 22951.43 | 130.92 | 1206.99 | 109.61 | 79.25 | 12722.51 | 0.72 | 0.87 | 0.17 | 0.73 | 2 | 10
6 | 90 | CONCLUIDO | 6.3923 | 15.64 | 12.69 | 50.76 | 0.67 | 15 | 185.7 | 52.44 | 7 | 0 | 36.26 | 23137.49 | 125.56 | 1206.9 | 105.66 | 79.25 | 10758.53 | 0.75 | 0.88 | 0.18 | 0.63 | 2 | 10
0 | 10 | CONCLUIDO | 4.8323 | 20.69 | 17.69 | 8.7 | 0.64 | 122 | 26.11 | 12.1 | 1 | 0 | 3.01 | 3454.41 | 51.09 | 1208.01 | 270.24 | 79.25 | 92512.96 | 0.29 | 0.63 | 0.49 | 5.62 | 2 | 10
0 | 45 | CONCLUIDO | 4.7149 | 21.21 | 17.04 | 9.65 | 0.18 | 106 | 98.71 | 39.72 | 1 | 104 | 12.99 | 12407.75 | 143.62 | 1207.43 | 253.82 | 79.25 | 84385.34 | 0.31 | 0.65 | 0.31 | 4.97 | 2 | 10
1 | 45 | CONCLUIDO | 5.9495 | 16.81 | 14.02 | 21.57 | 0.35 | 39 | 99.95 | 39.72 | 2 | 37 | 13.24 | 12561.45 | 104.74 | 1206.88 | 151.8 | 79.25 | 33710.64 | 0.52 | 0.79 | 0.2 | 1.96 | 2 | 10
2 | 45 | CONCLUIDO | 6.2979 | 15.88 | 13.31 | 28.53 | 0.52 | 28 | 101.2 | 39.72 | 3 | 0 | 13.49 | 12715.54 | 92.44 | 1207.18 | 126.21 | 79.25 | 20972.11 | 0.63 | 0.84 | 0.22 | 1.25 | 2 | 10
0 | 60 | CONCLUIDO | 4.0771 | 24.53 | 18.82 | 8.06 | 0.14 | 140 | 124.63 | 45 | 1 | 138 | 18.64 | 15605.44 | 189.88 | 1207.63 | 314.23 | 79.25 | 114418.18 | 0.25 | 0.59 | 0.36 | 6.75 | 2 | 10
1 | 60 | CONCLUIDO | 5.7823 | 17.29 | 13.94 | 17.42 | 0.28 | 48 | 125.95 | 45 | 2 | 46 | 18.95 | 15767.7 | 130.07 | 1207.14 | 148.02 | 79.25 | 31774.28 | 0.54 | 0.8 | 0.21 | 1.87 | 2 | 10
2 | 60 | CONCLUIDO | 6.1567 | 16.24 | 13.37 | 27.66 | 0.42 | 29 | 127.27 | 45 | 3 | 27 | 19.27 | 15930.42 | 114.16 | 1207.01 | 129.29 | 79.25 | 22507.49 | 0.61 | 0.83 | 0.18 | 1.3 | 2 | 10
3 | 60 | CONCLUIDO | 6.3712 | 15.7 | 13 | 35.46 | 0.55 | 22 | 128.59 | 45 | 4 | 0 | 19.59 | 16093.6 | 103.42 | 1206.92 | 115.88 | 79.25 | 15836.28 | 0.68 | 0.86 | 0.2 | 0.94 | 2 | 10
0 | 80 | CONCLUIDO | 3.3354 | 29.98 | 21.5 | 6.75 | 0.11 | 191 | 159.12 | 50.28 | 1 | 189 | 27.84 | 19859.16 | 258.5 | 1207.66 | 406.11 | 79.25 | 160102.66 | 0.2 | 0.52 | 0.44 | 9.43 | 2 | 10
1 | 80 | CONCLUIDO | 5.1928 | 19.26 | 14.9 | 14.19 | 0.22 | 63 | 160.54 | 50.28 | 2 | 61 | 28.26 | 20034.4 | 171.01 | 1207.06 | 181.23 | 79.25 | 48305.22 | 0.44 | 0.75 | 0.24 | 2.84 | 2 | 10
2 | 80 | CONCLUIDO | 5.7246 | 17.47 | 13.92 | 21.98 | 0.33 | 38 | 161.97 | 50.28 | 3 | 36 | 28.69 | 20210.21 | 152.49 | 1206.92 | 148.36 | 79.25 | 31995.21 | 0.53 | 0.8 | 0.2 | 1.86 | 2 | 10
3 | 80 | CONCLUIDO | 6.1215 | 16.34 | 13.17 | 30.4 | 0.43 | 26 | 163.4 | 50.28 | 4 | 24 | 29.12 | 20386.62 | 135.72 | 1206.94 | 122.57 | 79.25 | 19158.63 | 0.65 | 0.85 | 0.18 | 1.11 | 2 | 10
4 | 80 | CONCLUIDO | 6.3148 | 15.84 | 12.9 | 40.73 | 0.54 | 19 | 164.83 | 50.28 | 5 | 17 | 29.55 | 20563.61 | 124.26 | 1206.82 | 113.34 | 79.25 | 14580.87 | 0.7 | 0.86 | 0.17 | 0.84 | 2 | 10
5 | 80 | CONCLUIDO | 6.3778 | 15.68 | 12.81 | 45.2 | 0.64 | 17 | 166.27 | 50.28 | 6 | 0 | 29.99 | 20741.2 | 118.36 | 1206.98 | 109.51 | 79.25 | 12674.17 | 0.72 | 0.87 | 0.19 | 0.74 | 2 | 10
0 | 35 | CONCLUIDO | 5.2028 | 19.22 | 15.9 | 11.49 | 0.22 | 83 | 80.84 | 35.1 | 1 | 81 | 9.74 | 10204.21 | 112.93 | 1207.24 | 215.07 | 79.25 | 65125.05 | 0.37 | 0.7 | 0.27 | 3.83 | 2 | 10
1 | 35 | CONCLUIDO | 6.1521 | 16.25 | 13.74 | 22.9 | 0.43 | 36 | 82.04 | 35.1 | 2 | 0 | 9.94 | 10352.53 | 84.25 | 1207.1 | 140.37 | 79.25 | 28010.35 | 0.56 | 0.81 | 0.24 | 1.68 | 2 | 10
0 | 50 | CONCLUIDO | 4.4907 | 22.27 | 17.63 | 9.04 | 0.16 | 117 | 107.41 | 41.65 | 1 | 115 | 14.77 | 13481.73 | 158.9 | 1207.52 | 274.17 | 79.25 | 94506.72 | 0.29 | 0.63 | 0.32 | 5.56 | 2 | 10
1 | 50 | CONCLUIDO | 5.8053 | 17.23 | 14.23 | 19.86 | 0.32 | 43 | 108.68 | 41.65 | 2 | 41 | 15.03 | 13638.32 | 116.45 | 1206.9 | 160.13 | 79.25 | 37854.55 | 0.49 | 0.78 | 0.18 | 2.17 | 2 | 10
2 | 50 | CONCLUIDO | 6.301 | 15.87 | 13.26 | 30.59 | 0.48 | 26 | 109.96 | 41.65 | 3 | 1 | 15.31 | 13795.21 | 96.56 | 1207.28 | 124.46 | 79.25 | 20106.99 | 0.64 | 0.84 | 0.21 | 1.19 | 2 | 10
3 | 50 | CONCLUIDO | 6.3002 | 15.87 | 13.26 | 30.6 | 0.63 | 26 | 111.23 | 41.65 | 4 | 0 | 15.58 | 13952.52 | 97.63 | 1207.22 | 124.47 | 79.25 | 20110.29 | 0.64 | 0.84 | 0.21 | 1.2 | 2 | 10
0 | 25 | CONCLUIDO | 5.7977 | 17.25 | 14.65 | 15.15 | 0.28 | 58 | 61.76 | 28.92 | 1 | 45 | 6.84 | 7851.41 | 78.45 | 1207.08 | 171.71 | 79.25 | 43571.46 | 0.46 | 0.76 | 0.25 | 2.58 | 2 | 10
1 | 25 | CONCLUIDO | 5.9198 | 16.89 | 14.4 | 17.28 | 0.55 | 50 | 62.92 | 28.92 | 2 | 0 | 7 | 7994.37 | 75.73 | 1207.69 | 162.05 | 79.25 | 38781.77 | 0.49 | 0.77 | 0.28 | 2.34 | 2 | 10
0 | 85 | CONCLUIDO | 3.1449 | 31.8 | 22.41 | 6.5 | 0.11 | 207 | 167.88 | 51.39 | 1 | 205 | 30.49 | 20939.59 | 279.65 | 1207.79 | 436.78 | 79.25 | 175362.47 | 0.18 | 0.5 | 0.48 | 10.34 | 2 | 10
1 | 85 | CONCLUIDO | 5.0664 | 19.74 | 15.09 | 13.52 | 0.21 | 67 | 169.33 | 51.39 | 2 | 65 | 30.94 | 21118.46 | 180.65 | 1207.13 | 187.57 | 79.25 | 51455.29 | 0.42 | 0.74 | 0.24 | 3.03 | 2 | 10
2 | 85 | CONCLUIDO | 5.6274 | 17.77 | 14.04 | 21.06 | 0.31 | 40 | 170.79 | 51.39 | 3 | 38 | 31.4 | 21297.94 | 161.31 | 1206.91 | 152.62 | 79.25 | 34117.39 | 0.52 | 0.79 | 0.2 | 1.98 | 2 | 10
3 | 85 | CONCLUIDO | 6.0524 | 16.52 | 13.23 | 29.41 | 0.41 | 27 | 172.25 | 51.39 | 4 | 25 | 31.86 | 21478.05 | 144.08 | 1206.88 | 124.68 | 79.25 | 20211.91 | 0.64 | 0.84 | 0.18 | 1.17 | 2 | 10
4 | 85 | CONCLUIDO | 6.1887 | 16.16 | 13.07 | 37.36 | 0.51 | 21 | 173.71 | 51.39 | 5 | 19 | 32.32 | 21658.78 | 134.87 | 1206.87 | 119.57 | 79.25 | 17683.7 | 0.66 | 0.85 | 0.17 | 1.01 | 2 | 10
5 | 85 | CONCLUIDO | 6.4054 | 15.61 | 12.7 | 47.61 | 0.61 | 16 | 175.18 | 51.39 | 6 | 6 | 32.79 | 21840.16 | 121.98 | 1206.81 | 106.05 | 79.25 | 10951.3 | 0.75 | 0.88 | 0.17 | 0.64 | 2 | 10
6 | 85 | CONCLUIDO | 6.4225 | 15.57 | 12.66 | 47.46 | 0.7 | 16 | 176.66 | 51.39 | 7 | 0 | 33.27 | 22022.17 | 121.54 | 1206.98 | 104.27 | 79.25 | 10059.3 | 0.76 | 0.88 | 0.18 | 0.59 | 2 | 10
0 | 20 | CONCLUIDO | 5.7381 | 17.43 | 14.92 | 14.44 | 0.34 | 62 | 51.33 | 24.83 | 1 | 1 | 5.51 | 6564.78 | 68.77 | 1207.67 | 179.15 | 79.25 | 47270.68 | 0.44 | 0.75 | 0.31 | 2.86 | 2 | 10
1 | 20 | CONCLUIDO | 5.7368 | 17.43 | 14.93 | 14.44 | 0.66 | 62 | 52.47 | 24.83 | 2 | 0 | 5.64 | 6705.1 | 70.19 | 1207.73 | 179.22 | 79.25 | 47306.44 | 0.44 | 0.75 | 0.31 | 2.86 | 2 | 10
0 | 65 | CONCLUIDO | 3.8823 | 25.76 | 19.44 | 7.67 | 0.13 | 152 | 133.21 | 46.47 | 1 | 150 | 20.75 | 16663.42 | 205.99 | 1207.95 | 335.69 | 79.25 | 125091.37 | 0.24 | 0.57 | 0.37 | 7.37 | 2 | 10
1 | 65 | CONCLUIDO | 5.6026 | 17.85 | 14.25 | 16.45 | 0.26 | 52 | 134.55 | 46.47 | 2 | 50 | 21.09 | 16828.84 | 141.33 | 1207.12 | 158.67 | 79.25 | 37081.77 | 0.5 | 0.78 | 0.22 | 2.19 | 2 | 10
2 | 65 | CONCLUIDO | 6.0698 | 16.48 | 13.45 | 26.03 | 0.39 | 31 | 135.9 | 46.47 | 3 | 29 | 21.43 | 16994.64 | 124.03 | 1206.89 | 132.09 | 79.25 | 23896.86 | 0.6 | 0.83 | 0.19 | 1.39 | 2 | 10
3 | 65 | CONCLUIDO | 6.3175 | 15.83 | 13.08 | 37.36 | 0.52 | 21 | 137.25 | 46.47 | 4 | 12 | 21.78 | 17160.92 | 109.49 | 1206.99 | 119.29 | 79.25 | 17545.35 | 0.66 | 0.85 | 0.18 | 1.01 | 2 | 10
4 | 65 | CONCLUIDO | 6.3882 | 15.65 | 12.93 | 38.79 | 0.64 | 20 | 138.6 | 46.47 | 5 | 0 | 22.13 | 17327.69 | 107.69 | 1207.24 | 113.48 | 79.25 | 14645.8 | 0.7 | 0.86 | 0.19 | 0.87 | 2 | 10
0 | 75 | CONCLUIDO | 3.5035 | 28.54 | 20.83 | 7.02 | 0.12 | 178 | 150.44 | 49.1 | 1 | 176 | 25.34 | 18787.76 | 240.74 | 1207.72 | 382.98 | 79.25 | 148604.99 | 0.21 | 0.54 | 0.42 | 8.75 | 2 | 10
1 | 75 | CONCLUIDO | 5.3137 | 18.82 | 14.71 | 14.71 | 0.23 | 60 | 151.83 | 49.1 | 2 | 58 | 25.73 | 18959.54 | 161.65 | 1207.15 | 174.84 | 79.25 | 45124.9 | 0.45 | 0.76 | 0.23 | 2.65 | 2 | 10
2 | 75 | CONCLUIDO | 5.8391 | 17.13 | 13.75 | 22.92 | 0.35 | 36 | 153.23 | 49.1 | 3 | 34 | 26.13 | 19131.85 | 142.83 | 1207.08 | 142.31 | 79.25 | 28977.52 | 0.56 | 0.81 | 0.19 | 1.68 | 2 | 10
3 | 75 | CONCLUIDO | 6.258 | 15.98 | 12.97 | 32.42 | 0.46 | 24 | 154.63 | 49.1 | 4 | 22 | 26.53 | 19304.72 | 125.94 | 1206.84 | 115.5 | 79.25 | 15633.33 | 0.69 | 0.86 | 0.17 | 0.91 | 2 | 10
4 | 75 | CONCLUIDO | 6.371 | 15.7 | 12.87 | 42.9 | 0.57 | 18 | 156.03 | 49.1 | 5 | 8 | 26.94 | 19478.15 | 115.15 | 1206.82 | 111.97 | 79.25 | 13900.58 | 0.71 | 0.87 | 0.18 | 0.81 | 2 | 10
5 | 75 | CONCLUIDO | 6.3665 | 15.71 | 12.88 | 42.94 | 0.67 | 18 | 157.44 | 49.1 | 6 | 0 | 27.35 | 19652.13 | 115.68 | 1206.93 | 112.07 | 79.25 | 13950.25 | 0.71 | 0.86 | 0.19 | 0.82 | 2 | 10
0 | 95 | CONCLUIDO | 2.8052 | 35.65 | 24.25 | 6.06 | 0.1 | 240 | 185.69 | 53.44 | 1 | 238 | 36.26 | 23136.14 | 324.09 | 1208 | 499.7 | 79.25 | 206655.88 | 0.16 | 0.46 | 0.53 | 12.17 | 2 | 10
1 | 95 | CONCLUIDO | 4.8312 | 20.7 | 15.48 | 12.55 | 0.19 | 74 | 187.21 | 53.44 | 2 | 72 | 36.77 | 23322.88 | 199.81 | 1207.16 | 200.6 | 79.25 | 57934.04 | 0.4 | 0.72 | 0.26 | 3.41 | 2 | 10
2 | 95 | CONCLUIDO | 5.4901 | 18.21 | 14.11 | 19.24 | 0.28 | 44 | 188.73 | 53.44 | 3 | 42 | 37.29 | 23510.33 | 176.12 | 1207.05 | 155.17 | 79.25 | 35371.81 | 0.51 | 0.79 | 0.19 | 2.04 | 2 | 10
3 | 95 | CONCLUIDO | 5.8857 | 16.99 | 13.4 | 26.81 | 0.37 | 30 | 190.25 | 53.44 | 4 | 28 | 37.82 | 23698.48 | 160.6 | 1207.01 | 130.38 | 79.25 | 23045.03 | 0.61 | 0.83 | 0.19 | 1.34 | 2 | 10
4 | 95 | CONCLUIDO | 6.1334 | 16.3 | 12.98 | 33.86 | 0.46 | 23 | 191.78 | 53.44 | 5 | 21 | 38.35 | 23887.36 | 148.67 | 1206.92 | 116.16 | 79.25 | 15969.88 | 0.68 | 0.86 | 0.17 | 0.92 | 2 | 10
5 | 95 | CONCLUIDO | 6.2552 | 15.99 | 12.85 | 42.83 | 0.55 | 18 | 193.32 | 53.44 | 6 | 16 | 38.89 | 24076.95 | 139.89 | 1207.04 | 111.59 | 79.25 | 13710.69 | 0.71 | 0.87 | 0.17 | 0.78 | 2 | 10
6 | 95 | CONCLUIDO | 6.3319 | 15.79 | 12.77 | 51.06 | 0.64 | 15 | 194.86 | 53.44 | 7 | 9 | 39.43 | 24267.28 | 132.1 | 1206.9 | 108.89 | 79.25 | 12376.6 | 0.73 | 0.87 | 0.16 | 0.7 | 2 | 10
7 | 95 | CONCLUIDO | 6.3927 | 15.64 | 12.65 | 54.23 | 0.72 | 14 | 196.41 | 53.44 | 8 | 0 | 39.98 | 24458.36 | 129.08 | 1207.11 | 104.39 | 79.25 | 10129.3 | 0.76 | 0.88 | 0.18 | 0.59 | 2 | 10
0 | 55 | CONCLUIDO | 4.2896 | 23.31 | 18.17 | 8.52 | 0.15 | 128 | 116.05 | 43.4 | 1 | 126 | 16.65 | 14546.17 | 173.88 | 1207.51 | 292.49 | 79.25 | 103610.79 | 0.27 | 0.61 | 0.34 | 6.1 | 2 | 10
1 | 55 | CONCLUIDO | 5.8626 | 17.06 | 13.9 | 18.53 | 0.3 | 45 | 117.34 | 43.4 | 2 | 43 | 16.94 | 14705.49 | 121.59 | 1207.33 | 147.35 | 79.25 | 31452.73 | 0.54 | 0.8 | 0.19 | 1.83 | 2 | 10
2 | 55 | CONCLUIDO | 6.3011 | 15.87 | 13.16 | 30.38 | 0.45 | 26 | 118.63 | 43.4 | 3 | 20 | 17.23 | 14865.24 | 103.14 | 1207 | 121.97 | 79.25 | 18857.55 | 0.65 | 0.85 | 0.19 | 1.1 | 2 | 10
3 | 55 | CONCLUIDO | 6.3704 | 15.7 | 13.06 | 34.08 | 0.59 | 23 | 119.93 | 43.4 | 4 | 0 | 17.53 | 15025.44 | 99.85 | 1207.02 | 117.76 | 79.25 | 16769.38 | 0.67 | 0.85 | 0.21 | 1 | 2 | 10

## gráficos
Selecione o eixo X:
Selecione o eixo Y:
Selecione o eixo Z:
Eixo X | Eixo Y | Eixo Z

## hidden (hidden)
Unnamed: 0
Volume de calda [L]
STATUS
Capacidade operacional [ha/h]
Tempo de missao [h]
Tempo util [h]
Tempo por voo [min]
Autonomia Projetada [h]
N° Voos
MTOW [kg]
Massa Estrutura [kg]
Combustível [kg]
Abastecimentos
Massa gerador
Potência gerador [W]
Combustível consumido [L]
Calda cons [L]
Distância percorrida [km]
Distância Pulverizando [km]
RTL ACUMULADO[m]
EOC [km/km]
EOC [h/h]
Tempo de manobra [h]
Tempo rtl_rtw [h]
V pulv [m/s]
V desloc [m/s]