## RESULTADOS_18
Unnamed: 0 | Volume de calda [L] | STATUS | Capacidade operacional [ha/h] | Tempo de missao [h] | Tempo util [h] | Tempo por voo [min] | Autonomia Projetada [h] | N° Voos | MTOW [kg] | Massa Estrutura [kg] | Combustível [kg] | Abastecimentos | Massa gerador | Potência gerador [W] | Combustível consumido [L] | Calda cons [L] | Distância percorrida [km] | Distância Pulverizando [km] | RTL ACUMULADO[m] | EOC [km/km] | EOC [h/h] | Tempo de manobra [h] | Tempo rtl_rtw [h] | V pulv [m/s] | V desloc [m/s] | Preço Total por ha Simples [R$/ha] | Preço Total por ha Presumido [R$/ha] | Preço Total por ha Real [R$/ha] | Preço Total Simples [R$] | Preço Total Presumido [R$] | Prod CAPEX [ha/h/R$] | Dias Trabalhados | Preço Total Real [R$]
0 | 100 | CONCLUIDO | 1.3716 | 72.91 | 50.28 | 5.84 | 0.09 | 517 | 194.77 | 54.38 | 1 | 515 | 39.4 | 24256.19 | 698.5 | 1208.43 | 1068.47 | 133.29 | 448362.04 | 0.12 | 0.37 | 1.1 | 26.41 | 2 | 10 | 599.907 | 820.8192 | 742.4814 | 599906.9974 | 820819.2199 | 2.8072e-06 | 16 | 742481.3856
1 | 100 | CONCLUIDO | 2.5293 | 39.54 | 30.99 | 12 | 0.18 | 155 | 196.32 | 54.38 | 2 | 153 | 39.95 | 24447.22 | 424.08 | 1207.12 | 410.12 | 133.29 | 120995.78 | 0.33 | 0.6 | 0.52 | 7.14 | 2 | 10 | 224.3148 | 306.9173 | 277.6256 | 224314.7518 | 306917.3395 | 5.1766e-06 | 9 | 277625.5794
2 | 100 | CONCLUIDO | 2.9921 | 33.42 | 27.4 | 18.27 | 0.27 | 90 | 197.88 | 54.38 | 3 | 88 | 40.5 | 24639 | 369.6 | 1207.03 | 288.21 | 133.29 | 60366.08 | 0.46 | 0.68 | 0.4 | 3.55 | 2 | 10 | 168.3395 | 230.3296 | 208.3472 | 168339.5206 | 230329.5587 | 6.1237e-06 | 7 | 208347.2288
3 | 100 | CONCLUIDO | 3.1235 | 32.02 | 26.93 | 24.48 | 0.36 | 66 | 199.44 | 54.38 | 4 | 64 | 41.06 | 24831.54 | 358.63 | 1206.68 | 272.94 | 133.29 | 52850.64 | 0.49 | 0.7 | 0.38 | 3.09 | 2 | 10 | 160.0949 | 219.0489 | 198.1432 | 160094.9092 | 219048.9176 | 6.3927e-06 | 7 | 198143.1963
4 | 100 | CONCLUIDO | 3.2693 | 30.59 | 26.09 | 30.69 | 0.44 | 51 | 201.01 | 54.38 | 5 | 49 | 41.63 | 25024.84 | 342.78 | 1206.71 | 243.99 | 133.29 | 38451.97 | 0.55 | 0.72 | 0.35 | 2.24 | 2 | 10 | 150.6226 | 206.0884 | 186.4196 | 150622.5513 | 206088.4197 | 6.6911e-06 | 7 | 186419.6301
5 | 100 | CONCLUIDO | 3.3239 | 30.09 | 25.94 | 37.05 | 0.53 | 42 | 202.58 | 54.38 | 6 | 40 | 42.2 | 25218.93 | 335.89 | 1206.77 | 239.43 | 133.29 | 36216.19 | 0.56 | 0.72 | 0.34 | 2.09 | 2 | 10 | 147.1003 | 201.2692 | 182.0603 | 147100.3222 | 201269.1505 | 6.8028e-06 | 7 | 182060.3052
6 | 100 | CONCLUIDO | 3.4135 | 29.3 | 25.42 | 43.57 | 0.61 | 35 | 204.16 | 54.38 | 7 | 33 | 42.78 | 25413.94 | 323.98 | 1206.85 | 221.28 | 133.29 | 27175.79 | 0.6 | 0.74 | 0.33 | 1.57 | 2 | 10 | 141.3114 | 193.3485 | 174.8956 | 141311.4013 | 193348.4934 | 6.9862e-06 | 7 | 174895.5846
7 | 100 | CONCLUIDO | 3.4741 | 28.78 | 25.1 | 50.2 | 0.69 | 30 | 205.75 | 54.38 | 8 | 28 | 43.37 | 25609.61 | 313.91 | 1206.6 | 210.83 | 133.29 | 21975.67 | 0.63 | 0.75 | 0.31 | 1.26 | 2 | 10 | 130.2136 | 178.164 | 161.1602 | 130213.5746 | 178163.9574 | 7.1102e-06 | 6 | 161160.2393
8 | 100 | CONCLUIDO | 3.5061 | 28.52 | 24.99 | 57.68 | 0.77 | 26 | 207.34 | 54.38 | 9 | 24 | 43.96 | 25806.1 | 308.43 | 1206.64 | 206.97 | 133.29 | 20065.86 | 0.64 | 0.75 | 0.32 | 1.15 | 2 | 10 | 128.0143 | 175.1549 | 158.4383 | 128014.3471 | 175154.8773 | 7.1757e-06 | 6 | 158438.3416
9 | 100 | CONCLUIDO | 3.5565 | 28.12 | 24.71 | 64.45 | 0.85 | 23 | 208.94 | 54.38 | 10 | 21 | 44.56 | 26003.41 | 299.72 | 1206.64 | 196.96 | 133.29 | 15077.67 | 0.68 | 0.76 | 0.31 | 0.86 | 2 | 10 | 124.5744 | 170.4482 | 154.1808 | 124574.3864 | 170448.1713 | 7.2789e-06 | 6 | 154180.8371
10 | 100 | CONCLUIDO | 3.5542 | 28.14 | 24.8 | 70.86 | 0.93 | 21 | 210.55 | 54.38 | 11 | 19 | 45.17 | 26201.54 | 295.19 | 1206.65 | 200.63 | 133.29 | 16921.73 | 0.66 | 0.75 | 0.31 | 0.96 | 2 | 10 | 123.5489 | 169.0451 | 152.9117 | 123548.9493 | 169045.123 | 7.2742e-06 | 6 | 152911.6937
11 | 100 | CONCLUIDO | 3.6142 | 27.67 | 24.45 | 81.51 | 1 | 18 | 212.16 | 54.38 | 12 | 16 | 45.78 | 26400.51 | 283.03 | 1206.61 | 188.45 | 133.29 | 10846.68 | 0.71 | 0.77 | 0.3 | 0.61 | 2 | 10 | 119.1561 | 163.0346 | 147.4748 | 119156.1033 | 163034.6373 | 7.397e-06 | 6 | 147474.8403
12 | 100 | CONCLUIDO | 3.6016 | 27.77 | 24.59 | 86.78 | 1.08 | 17 | 213.78 | 54.38 | 13 | 15 | 46.4 | 26600.32 | 281.21 | 1206.63 | 193.33 | 133.29 | 13293.61 | 0.69 | 0.76 | 0.3 | 0.74 | 2 | 10 | 119.0319 | 162.8647 | 147.3211 | 119031.9249 | 162864.7309 | 7.3712e-06 | 6 | 147321.1496
13 | 100 | CONCLUIDO | 3.6178 | 27.64 | 24.54 | 98.16 | 1.15 | 15 | 215.41 | 54.38 | 14 | 13 | 47.03 | 26801 | 272.63 | 1206.62 | 192.13 | 133.29 | 12704.18 | 0.69 | 0.76 | 0.29 | 0.7 | 2 | 10 | 116.6077 | 159.5477 | 144.3207 | 116607.6556 | 159547.7387 | 7.4043e-06 | 6 | 144320.7264
14 | 100 | CONCLUIDO | 3.6351 | 27.51 | 24.45 | 104.78 | 1.23 | 14 | 217.04 | 54.38 | 15 | 9 | 47.66 | 27002.55 | 267.62 | 1206.66 | 188.41 | 133.29 | 10846.13 | 0.71 | 0.77 | 0.3 | 0.6 | 2 | 10 | 115.0249 | 157.3821 | 142.3618 | 115024.8591 | 157382.0868 | 7.4397e-06 | 6 | 142361.7613
15 | 100 | CONCLUIDO | 3.6368 | 27.5 | 24.44 | 104.72 | 1.3 | 14 | 218.68 | 54.38 | 16 | 1 | 48.31 | 27204.98 | 264.07 | 1206.69 | 187.44 | 133.29 | 10360.63 | 0.71 | 0.77 | 0.32 | 0.59 | 2 | 10 | 114.1377 | 156.1682 | 141.2637 | 114137.6802 | 156168.2094 | 7.4432e-06 | 6 | 141263.7347
16 | 100 | CONCLUIDO | 3.6434 | 27.45 | 24.39 | 104.51 | 1.37 | 14 | 220.33 | 54.38 | 17 | 0 | 48.95 | 27408.3 | 265.05 | 1206.64 | 185.65 | 133.29 | 9468.21 | 0.72 | 0.77 | 0.32 | 0.54 | 2 | 10 | 114.2254 | 156.2882 | 141.3722 | 114225.3568 | 156288.1725 | 7.4567e-06 | 6 | 141372.2487

## RESULTADOS_6
Unnamed: 0 | Volume de calda [L] | STATUS | Capacidade operacional [ha/h] | Tempo de missao [h] | Tempo util [h] | Tempo por voo [min] | Autonomia Projetada [h] | N° Voos | MTOW [kg] | Massa Estrutura [kg] | Combustível [kg] | Abastecimentos | Massa gerador | Potência gerador [W] | Combustível consumido [L] | Calda cons [L] | Distância percorrida [km] | Distância Pulverizando [km] | RTL ACUMULADO[m] | EOC [km/km] | EOC [h/h] | Tempo de manobra [h] | Tempo rtl_rtw [h] | V pulv [m/s] | V desloc [m/s] | Preço Total por ha Simples [R$/ha] | Preço Total por ha Presumido [R$/ha] | Preço Total por ha Real [R$/ha] | Preço Total Simples [R$] | Preço Total Presumido [R$] | Prod CAPEX [ha/h/R$] | Dias Trabalhados | Preço Total Real [R$]
0 | 40 | CONCLUIDO | 2.5875 | 38.65 | 33 | 10.1 | 0.2 | 196 | 89.87 | 37.55 | 1 | 194 | 11.32 | 11317.98 | 268.24 | 1207.25 | 478.6 | 133.29 | 155030.66 | 0.28 | 0.57 | 0.58 | 9.15 | 2 | 10 | 162.5363 | 222.3893 | 201.1648 | 162536.2847 | 222389.3153 | 5.5359e-06 | 9 | 201164.7912
1 | 40 | CONCLUIDO | 3.1852 | 31.39 | 27.96 | 21.24 | 0.39 | 79 | 91.1 | 37.55 | 2 | 77 | 11.54 | 11468.97 | 214.5 | 1206.77 | 308.98 | 133.29 | 70807.15 | 0.43 | 0.67 | 0.39 | 4.12 | 2 | 10 | 114.1978 | 156.2504 | 141.3381 | 114197.7674 | 156250.4234 | 6.8146e-06 | 7 | 141338.1023
2 | 40 | CONCLUIDO | 3.5258 | 28.36 | 25.57 | 34.1 | 0.57 | 45 | 92.32 | 37.55 | 3 | 43 | 11.77 | 11620.34 | 181.46 | 1206.78 | 226.21 | 133.29 | 29594.32 | 0.59 | 0.73 | 0.34 | 1.73 | 2 | 10 | 92.4134 | 126.4441 | 114.3765 | 92413.4246 | 126444.1245 | 7.5433e-06 | 6 | 114376.4747
3 | 40 | CONCLUIDO | 3.6006 | 27.77 | 25.23 | 47.3 | 0.75 | 32 | 93.55 | 37.55 | 4 | 10 | 12 | 11772.07 | 166.31 | 1206.84 | 213.77 | 133.29 | 23437.85 | 0.62 | 0.74 | 0.35 | 1.38 | 2 | 10 | 87.6096 | 119.8713 | 108.4309 | 87609.5757 | 119871.2866 | 7.7034e-06 | 6 | 108430.9392
4 | 40 | CONCLUIDO | 3.5847 | 27.9 | 25.35 | 47.54 | 0.93 | 32 | 94.79 | 37.55 | 5 | 0 | 12.23 | 11924.18 | 168.54 | 1206.86 | 217.99 | 133.29 | 25546.38 | 0.61 | 0.74 | 0.36 | 1.51 | 2 | 10 | 88.3847 | 120.9319 | 109.3903 | 88384.7419 | 120931.9031 | 7.6693e-06 | 6 | 109390.332

## RESULTADOS_4
Unnamed: 0 | Volume de calda [L] | STATUS | Capacidade operacional [ha/h] | Tempo de missao [h] | Tempo util [h] | Tempo por voo [min] | Autonomia Projetada [h] | N° Voos | MTOW [kg] | Massa Estrutura [kg] | Combustível [kg] | Abastecimentos | Massa gerador | Potência gerador [W] | Combustível consumido [L] | Calda cons [L] | Distância percorrida [km] | Distância Pulverizando [km] | RTL ACUMULADO[m] | EOC [km/km] | EOC [h/h] | Tempo de manobra [h] | Tempo rtl_rtw [h] | V pulv [m/s] | V desloc [m/s] | Preço Total por ha Simples [R$/ha] | Preço Total por ha Presumido [R$/ha] | Preço Total por ha Real [R$/ha] | Preço Total Simples [R$] | Preço Total Presumido [R$] | Prod CAPEX [ha/h/R$] | Dias Trabalhados | Preço Total Real [R$]
0 | 30 | CONCLUIDO | 2.8399 | 35.21 | 30.97 | 12.07 | 0.24 | 154 | 71.52 | 32.27 | 1 | 152 | 8.25 | 9054.6 | 210.66 | 1207.02 | 409.46 | 133.29 | 120674.57 | 0.33 | 0.6 | 0.52 | 7.12 | 2 | 10 | 127.211 | 174.0558 | 157.4441 | 127211.047 | 174055.7666 | 6.1441e-06 | 8 | 157444.1285
1 | 30 | CONCLUIDO | 3.4062 | 29.36 | 26.58 | 26.58 | 0.48 | 60 | 72.7 | 32.27 | 2 | 58 | 8.43 | 9200.25 | 163.49 | 1206.86 | 260.79 | 133.29 | 46806.2 | 0.51 | 0.7 | 0.37 | 2.73 | 2 | 10 | 95.448 | 130.5962 | 118.1323 | 95448.0431 | 130596.2235 | 7.3693e-06 | 7 | 118132.3032
2 | 30 | CONCLUIDO | 3.5248 | 28.37 | 25.87 | 36.96 | 0.71 | 42 | 73.88 | 32.27 | 3 | 1 | 8.61 | 9346.23 | 148.67 | 1207.2 | 234.91 | 133.29 | 33958.74 | 0.57 | 0.72 | 0.4 | 2.03 | 2 | 10 | 83.4195 | 114.1382 | 103.245 | 83419.4793 | 114138.2119 | 7.6259e-06 | 6 | 103245.0211
3 | 30 | CONCLUIDO | 3.5249 | 28.37 | 25.87 | 36.96 | 0.93 | 42 | 75.07 | 32.27 | 4 | 0 | 8.8 | 9492.55 | 150.88 | 1207.21 | 234.92 | 133.29 | 33960.62 | 0.57 | 0.72 | 0.4 | 2.03 | 2 | 10 | 83.9642 | 114.8835 | 103.9192 | 83964.1887 | 114883.5072 | 7.6262e-06 | 6 | 103919.1865

## RESULTADOS_1
Unnamed: 0 | Volume de calda [L] | STATUS | Capacidade operacional [ha/h] | Tempo de missao [h] | Tempo util [h] | Tempo por voo [min] | Autonomia Projetada [h] | N° Voos | MTOW [kg] | Massa Estrutura [kg] | Combustível [kg] | Abastecimentos | Massa gerador | Potência gerador [W] | Combustível consumido [L] | Calda cons [L] | Distância percorrida [km] | Distância Pulverizando [km] | RTL ACUMULADO[m] | EOC [km/km] | EOC [h/h] | Tempo de manobra [h] | Tempo rtl_rtw [h] | V pulv [m/s] | V desloc [m/s] | Preço Total por ha Simples [R$/ha] | Preço Total por ha Presumido [R$/ha] | Preço Total por ha Real [R$/ha] | Preço Total Simples [R$] | Preço Total Presumido [R$] | Prod CAPEX [ha/h/R$] | Dias Trabalhados | Preço Total Real [R$]
0 | 15 | CONCLUIDO | 3.267 | 30.61 | 27.97 | 19.74 | 0.43 | 85 | 39.78 | 19.54 | 1 | 29 | 4.24 | 5140 | 108.92 | 1207.55 | 304.72 | 133.29 | 68649.45 | 0.44 | 0.67 | 0.5 | 4.12 | 2 | 10 | 80.9923 | 110.8172 | 100.241 | 80992.2957 | 110817.232 | 7.2292e-06 | 7 | 100240.991
1 | 15 | CONCLUIDO | 3.2946 | 30.35 | 27.74 | 20.3 | 0.84 | 82 | 40.89 | 19.54 | 2 | 0 | 4.35 | 5277.26 | 110.04 | 1207.12 | 296.06 | 133.29 | 64333.77 | 0.45 | 0.67 | 0.53 | 3.9 | 2 | 10 | 80.9638 | 110.7782 | 100.2057 | 80963.7533 | 110778.1791 | 7.2903e-06 | 7 | 100205.6652

## RESULTADOS_12
Unnamed: 0 | Volume de calda [L] | STATUS | Capacidade operacional [ha/h] | Tempo de missao [h] | Tempo util [h] | Tempo por voo [min] | Autonomia Projetada [h] | N° Voos | MTOW [kg] | Massa Estrutura [kg] | Combustível [kg] | Abastecimentos | Massa gerador | Potência gerador [W] | Combustível consumido [L] | Calda cons [L] | Distância percorrida [km] | Distância Pulverizando [km] | RTL ACUMULADO[m] | EOC [km/km] | EOC [h/h] | Tempo de manobra [h] | Tempo rtl_rtw [h] | V pulv [m/s] | V desloc [m/s] | Preço Total por ha Simples [R$/ha] | Preço Total por ha Presumido [R$/ha] | Preço Total por ha Real [R$/ha] | Preço Total Simples [R$] | Preço Total Presumido [R$] | Prod CAPEX [ha/h/R$] | Dias Trabalhados | Preço Total Real [R$]
0 | 70 | CONCLUIDO | 1.9393 | 51.57 | 39.83 | 7.26 | 0.12 | 329 | 141.81 | 47.83 | 1 | 327 | 22.98 | 17723.39 | 447.77 | 1207.24 | 711.35 | 133.29 | 270740.11 | 0.19 | 0.47 | 0.8 | 15.98 | 2 | 10 | 298.9642 | 409.056 | 370.0163 | 298964.2004 | 409056.0084 | 4.0452e-06 | 11 | 370016.2771
1 | 70 | CONCLUIDO | 2.8923 | 34.57 | 29 | 15 | 0.25 | 116 | 143.17 | 47.83 | 2 | 114 | 23.34 | 17891.86 | 317.73 | 1207.07 | 342.11 | 133.29 | 87187.91 | 0.39 | 0.65 | 0.46 | 5.14 | 2 | 10 | 162.0123 | 221.6724 | 200.5163 | 162012.2858 | 221672.3569 | 6.033e-06 | 8 | 200516.2583
2 | 70 | CONCLUIDO | 3.1728 | 31.52 | 27.24 | 23.02 | 0.37 | 71 | 144.54 | 47.83 | 3 | 69 | 23.71 | 18060.85 | 291.39 | 1206.71 | 283.39 | 133.29 | 58053.98 | 0.47 | 0.69 | 0.39 | 3.39 | 2 | 10 | 138.0141 | 188.837 | 170.8147 | 138014.1448 | 188837.0416 | 6.6181e-06 | 7 | 170814.6994
3 | 70 | CONCLUIDO | 3.3675 | 29.7 | 26.02 | 31.23 | 0.49 | 50 | 145.92 | 47.83 | 4 | 48 | 24.09 | 18230.35 | 270.31 | 1206.67 | 241.64 | 133.29 | 37279.79 | 0.55 | 0.72 | 0.36 | 2.18 | 2 | 10 | 127.0214 | 173.7962 | 157.2094 | 127021.3537 | 173796.22 | 7.0242e-06 | 7 | 157209.3527
4 | 70 | CONCLUIDO | 3.4455 | 29.02 | 25.67 | 39.49 | 0.6 | 39 | 147.3 | 47.83 | 5 | 37 | 24.47 | 18400.38 | 258.94 | 1206.77 | 230 | 133.29 | 31517.96 | 0.58 | 0.73 | 0.34 | 1.82 | 2 | 10 | 122.2699 | 167.2951 | 151.3287 | 122269.9274 | 167295.1088 | 7.1869e-06 | 7 | 151328.6984
5 | 70 | CONCLUIDO | 3.5483 | 28.18 | 25.06 | 48.5 | 0.71 | 31 | 148.68 | 47.83 | 6 | 29 | 24.85 | 18570.94 | 244.42 | 1206.67 | 208.91 | 133.29 | 21014.57 | 0.64 | 0.75 | 0.32 | 1.21 | 2 | 10 | 109.6249 | 149.9936 | 135.6784 | 109624.9015 | 149993.6265 | 7.4013e-06 | 6 | 135678.4453
6 | 70 | CONCLUIDO | 3.5868 | 27.88 | 24.93 | 59.83 | 0.83 | 25 | 150.07 | 47.83 | 7 | 23 | 25.24 | 18742.03 | 234.37 | 1206.8 | 204.65 | 133.29 | 18912.99 | 0.65 | 0.75 | 0.32 | 1.08 | 2 | 10 | 106.4215 | 145.6106 | 131.7137 | 106421.5222 | 145610.6216 | 7.4817e-06 | 6 | 131713.7483
7 | 70 | CONCLUIDO | 3.6074 | 27.72 | 24.86 | 67.79 | 0.94 | 22 | 151.46 | 47.83 | 8 | 20 | 25.63 | 18913.66 | 224.73 | 1206.64 | 202.58 | 133.29 | 17893.05 | 0.66 | 0.75 | 0.31 | 1.01 | 2 | 10 | 103.7066 | 141.8959 | 128.3536 | 103706.5985 | 141895.9432 | 7.5246e-06 | 6 | 128353.5936
8 | 70 | CONCLUIDO | 3.6534 | 27.37 | 24.59 | 77.67 | 1.04 | 19 | 152.85 | 47.83 | 9 | 7 | 26.03 | 19085.83 | 215.43 | 1206.85 | 192.77 | 133.29 | 13004.4 | 0.69 | 0.76 | 0.32 | 0.75 | 2 | 10 | 100.6352 | 137.6936 | 124.5523 | 100635.2336 | 137693.5663 | 7.6206e-06 | 6 | 124552.2856
9 | 70 | CONCLUIDO | 3.6384 | 27.48 | 24.71 | 78.02 | 1.15 | 19 | 154.25 | 47.83 | 10 | 0 | 26.43 | 19258.55 | 217.8 | 1206.7 | 196.71 | 133.29 | 14971.64 | 0.68 | 0.76 | 0.32 | 0.86 | 2 | 10 | 101.4791 | 138.8481 | 125.5967 | 101479.0604 | 138848.1273 | 7.5893e-06 | 6 | 125596.6569

## RESULTADOS_16
Unnamed: 0 | Volume de calda [L] | STATUS | Capacidade operacional [ha/h] | Tempo de missao [h] | Tempo util [h] | Tempo por voo [min] | Autonomia Projetada [h] | N° Voos | MTOW [kg] | Massa Estrutura [kg] | Combustível [kg] | Abastecimentos | Massa gerador | Potência gerador [W] | Combustível consumido [L] | Calda cons [L] | Distância percorrida [km] | Distância Pulverizando [km] | RTL ACUMULADO[m] | EOC [km/km] | EOC [h/h] | Tempo de manobra [h] | Tempo rtl_rtw [h] | V pulv [m/s] | V desloc [m/s] | Preço Total por ha Simples [R$/ha] | Preço Total por ha Presumido [R$/ha] | Preço Total por ha Real [R$/ha] | Preço Total Simples [R$] | Preço Total Presumido [R$] | Prod CAPEX [ha/h/R$] | Dias Trabalhados | Preço Total Real [R$]
0 | 90 | CONCLUIDO | 1.5539 | 64.35 | 46.15 | 6.24 | 0.1 | 444 | 176.73 | 52.44 | 1 | 442 | 33.29 | 22031.19 | 601.33 | 1207.9 | 927.18 | 133.29 | 378080.38 | 0.14 | 0.41 | 0.97 | 22.28 | 2 | 10 | 469.2187 | 642.0057 | 580.7336 | 469218.6743 | 642005.6907 | 3.199e-06 | 14 | 580733.5686
1 | 90 | CONCLUIDO | 2.6466 | 37.78 | 30.32 | 12.81 | 0.2 | 142 | 178.21 | 52.44 | 2 | 140 | 33.77 | 22213.89 | 388.11 | 1207.13 | 387.24 | 133.29 | 109624.1 | 0.34 | 0.62 | 0.5 | 6.47 | 2 | 10 | 197.3636 | 270.0416 | 244.2692 | 197363.6399 | 270041.6392 | 5.4485e-06 | 8 | 244269.2441
2 | 90 | CONCLUIDO | 2.9966 | 33.37 | 27.89 | 19.46 | 0.3 | 86 | 179.7 | 52.44 | 3 | 84 | 34.26 | 22397.24 | 351.49 | 1206.71 | 306.98 | 133.29 | 69771.68 | 0.43 | 0.67 | 0.37 | 4.05 | 2 | 10 | 162.4335 | 222.2487 | 201.0376 | 162433.4932 | 222248.6715 | 6.169e-06 | 7 | 201037.5702
3 | 90 | CONCLUIDO | 3.2011 | 31.24 | 26.65 | 26.21 | 0.39 | 61 | 181.19 | 52.44 | 4 | 59 | 34.75 | 22581.25 | 330.43 | 1206.69 | 263.28 | 133.29 | 48045.39 | 0.51 | 0.7 | 0.37 | 2.8 | 2 | 10 | 149.0176 | 203.8925 | 184.4333 | 149017.6404 | 203892.5097 | 6.59e-06 | 7 | 184433.2948
4 | 90 | CONCLUIDO | 3.367 | 29.7 | 25.64 | 33.45 | 0.49 | 46 | 182.69 | 52.44 | 5 | 44 | 35.25 | 22766.06 | 311.44 | 1206.7 | 228.49 | 133.29 | 30729.59 | 0.58 | 0.73 | 0.35 | 1.8 | 2 | 10 | 138.8373 | 189.9633 | 171.8334 | 138837.2615 | 189963.2662 | 6.9315e-06 | 7 | 171833.4387
5 | 90 | CONCLUIDO | 3.405 | 29.37 | 25.6 | 40.42 | 0.58 | 38 | 184.19 | 52.44 | 6 | 36 | 35.75 | 22951.43 | 305.75 | 1206.75 | 227.68 | 133.29 | 30361.53 | 0.59 | 0.73 | 0.33 | 1.75 | 2 | 10 | 136.3689 | 186.5859 | 168.7784 | 136368.8641 | 186585.8961 | 7.0098e-06 | 7 | 168778.4
6 | 90 | CONCLUIDO | 3.4768 | 28.76 | 25.2 | 47.26 | 0.67 | 32 | 185.7 | 52.44 | 7 | 30 | 36.26 | 23137.49 | 295.66 | 1206.67 | 213.83 | 133.29 | 23467.35 | 0.62 | 0.74 | 0.33 | 1.36 | 2 | 10 | 125.0761 | 171.1346 | 154.8018 | 125076.0964 | 171134.633 | 7.1576e-06 | 6 | 154801.7838
7 | 90 | CONCLUIDO | 3.5156 | 28.44 | 25.06 | 55.7 | 0.76 | 27 | 187.22 | 52.44 | 8 | 25 | 36.78 | 23324.24 | 287.87 | 1206.65 | 209.43 | 133.29 | 21292.57 | 0.64 | 0.75 | 0.32 | 1.22 | 2 | 10 | 122.1877 | 167.1826 | 151.2269 | 122187.6636 | 167182.5519 | 7.2374e-06 | 6 | 151226.8838
8 | 90 | CONCLUIDO | 3.5527 | 28.15 | 24.87 | 62.18 | 0.85 | 24 | 188.74 | 52.44 | 9 | 22 | 37.3 | 23511.69 | 279.07 | 1206.61 | 202.99 | 133.29 | 18087.43 | 0.66 | 0.75 | 0.31 | 1.03 | 2 | 10 | 119.1349 | 163.0056 | 147.4486 | 119134.8928 | 163005.6162 | 7.3138e-06 | 6 | 147448.589
9 | 90 | CONCLUIDO | 3.5789 | 27.94 | 24.77 | 70.78 | 0.93 | 21 | 190.26 | 52.44 | 10 | 19 | 37.82 | 23699.85 | 271.14 | 1206.63 | 199.47 | 133.29 | 16340.89 | 0.67 | 0.76 | 0.31 | 0.93 | 2 | 10 | 116.6111 | 159.5525 | 144.325 | 116611.1157 | 159552.4731 | 7.3678e-06 | 6 | 144325.009
10 | 90 | CONCLUIDO | 3.6345 | 27.51 | 24.45 | 81.51 | 1.02 | 18 | 191.79 | 52.44 | 11 | 16 | 38.35 | 23888.73 | 259.24 | 1206.64 | 188.5 | 133.29 | 10873.33 | 0.71 | 0.77 | 0.3 | 0.61 | 2 | 10 | 112.5215 | 153.9568 | 139.2634 | 112521.4623 | 153956.8288 | 7.4822e-06 | 6 | 139263.4051
11 | 90 | CONCLUIDO | 3.6201 | 27.62 | 24.6 | 86.82 | 1.1 | 17 | 193.33 | 52.44 | 12 | 15 | 38.89 | 24078.33 | 255.16 | 1206.6 | 193.58 | 133.29 | 13416.43 | 0.69 | 0.76 | 0.31 | 0.76 | 2 | 10 | 111.8679 | 153.0626 | 138.4546 | 111867.9344 | 153062.6431 | 7.4526e-06 | 6 | 138454.5593
12 | 90 | CONCLUIDO | 3.6321 | 27.53 | 24.58 | 98.31 | 1.18 | 15 | 194.88 | 52.44 | 13 | 8 | 39.43 | 24268.67 | 248.23 | 1206.66 | 192.91 | 133.29 | 13094.57 | 0.69 | 0.76 | 0.3 | 0.73 | 2 | 10 | 109.9708 | 150.4668 | 136.1065 | 109970.7527 | 150466.8354 | 7.4773e-06 | 6 | 136106.4918
13 | 90 | CONCLUIDO | 3.6374 | 27.49 | 24.54 | 98.15 | 1.27 | 15 | 196.42 | 52.44 | 14 | 0 | 39.98 | 24459.75 | 249.29 | 1206.92 | 190.99 | 133.29 | 12134.37 | 0.7 | 0.76 | 0.32 | 0.69 | 2 | 10 | 110.1131 | 150.6616 | 136.2827 | 110113.0859 | 150661.582 | 7.4882e-06 | 6 | 136282.6521

## RESULTADOS_0
Unnamed: 0 | Volume de calda [L] | STATUS | Capacidade operacional [ha/h] | Tempo de missao [h] | Tempo util [h] | Tempo por voo [min] | Autonomia Projetada [h] | N° Voos | MTOW [kg] | Massa Estrutura [kg] | Combustível [kg] | Abastecimentos | Massa gerador | Potência gerador [W] | Combustível consumido [L] | Calda cons [L] | Distância percorrida [km] | Distância Pulverizando [km] | RTL ACUMULADO[m] | EOC [km/km] | EOC [h/h] | Tempo de manobra [h] | Tempo rtl_rtw [h] | V pulv [m/s] | V desloc [m/s] | Preço Total por ha Simples [R$/ha] | Preço Total por ha Presumido [R$/ha] | Preço Total por ha Real [R$/ha] | Preço Total Simples [R$] | Preço Total Presumido [R$] | Prod CAPEX [ha/h/R$] | Dias Trabalhados | Preço Total Real [R$]
0 | 10 | CONCLUIDO | 3.0733 | 32.54 | 29.54 | 14.53 | 0.64 | 122 | 26.11 | 12.1 | 1 | 0 | 3.01 | 3454.41 | 84.88 | 1207.29 | 355.39 | 133.29 | 93799.42 | 0.38 | 0.63 | 0.63 | 5.69 | 2 | 10 | 75.4626 | 103.2513 | 93.3971 | 75462.5971 | 103251.2545 | 6.8739e-06 | 7 | 93397.0997

## RESULTADOS_7
Unnamed: 0 | Volume de calda [L] | STATUS | Capacidade operacional [ha/h] | Tempo de missao [h] | Tempo util [h] | Tempo por voo [min] | Autonomia Projetada [h] | N° Voos | MTOW [kg] | Massa Estrutura [kg] | Combustível [kg] | Abastecimentos | Massa gerador | Potência gerador [W] | Combustível consumido [L] | Calda cons [L] | Distância percorrida [km] | Distância Pulverizando [km] | RTL ACUMULADO[m] | EOC [km/km] | EOC [h/h] | Tempo de manobra [h] | Tempo rtl_rtw [h] | V pulv [m/s] | V desloc [m/s] | Preço Total por ha Simples [R$/ha] | Preço Total por ha Presumido [R$/ha] | Preço Total por ha Real [R$/ha] | Preço Total Simples [R$] | Preço Total Presumido [R$] | Prod CAPEX [ha/h/R$] | Dias Trabalhados | Preço Total Real [R$]
0 | 45 | CONCLUIDO | 2.4682 | 40.52 | 34.07 | 9.42 | 0.18 | 217 | 98.71 | 39.72 | 1 | 215 | 12.99 | 12407.75 | 296.84 | 1207.07 | 514.55 | 133.29 | 172904.56 | 0.26 | 0.55 | 0.62 | 10.21 | 2 | 10 | 178.6547 | 244.4432 | 221.1139 | 178654.671 | 244443.2026 | 5.2547e-06 | 9 | 221113.8864
1 | 45 | CONCLUIDO | 3.1512 | 31.73 | 28 | 19.76 | 0.35 | 85 | 99.95 | 39.72 | 2 | 83 | 13.24 | 12561.45 | 232.64 | 1206.79 | 310.77 | 133.29 | 71672.43 | 0.43 | 0.67 | 0.37 | 4.15 | 2 | 10 | 120.4562 | 164.8135 | 149.0839 | 120456.1843 | 164813.4654 | 6.7088e-06 | 7 | 149083.8996
2 | 45 | CONCLUIDO | 3.4431 | 29.04 | 26.03 | 31.23 | 0.52 | 50 | 101.2 | 39.72 | 3 | 48 | 13.49 | 12715.54 | 203.88 | 1206.74 | 241.71 | 133.29 | 37316.58 | 0.55 | 0.72 | 0.36 | 2.18 | 2 | 10 | 106.5468 | 145.782 | 131.8688 | 106546.7688 | 145781.9896 | 7.3302e-06 | 7 | 131868.7611
3 | 45 | CONCLUIDO | 3.5587 | 28.1 | 25.39 | 43.53 | 0.69 | 35 | 102.45 | 39.72 | 4 | 32 | 13.74 | 12870.03 | 185.52 | 1206.73 | 220.46 | 133.29 | 26767.36 | 0.6 | 0.74 | 0.33 | 1.55 | 2 | 10 | 93.3193 | 127.6836 | 115.4976 | 93319.2908 | 127683.5706 | 7.5763e-06 | 6 | 115497.6298
4 | 45 | CONCLUIDO | 3.6089 | 27.71 | 25.15 | 53.88 | 0.85 | 28 | 103.71 | 39.72 | 5 | 1 | 14 | 13024.91 | 175.48 | 1206.88 | 210.89 | 133.29 | 22015.86 | 0.63 | 0.74 | 0.36 | 1.3 | 2 | 10 | 90.1172 | 123.3023 | 111.5345 | 90117.1568 | 123302.2696 | 7.6832e-06 | 6 | 111534.474
5 | 45 | CONCLUIDO | 3.6083 | 27.71 | 25.15 | 53.89 | 1.01 | 28 | 104.97 | 39.72 | 6 | 0 | 14.25 | 13180.19 | 177.49 | 1206.95 | 211.08 | 133.29 | 22112.58 | 0.63 | 0.74 | 0.36 | 1.3 | 2 | 10 | 90.6103 | 123.977 | 112.1448 | 90610.2644 | 123976.9612 | 7.6819e-06 | 6 | 112144.7741

## RESULTADOS_10
Unnamed: 0 | Volume de calda [L] | STATUS | Capacidade operacional [ha/h] | Tempo de missao [h] | Tempo util [h] | Tempo por voo [min] | Autonomia Projetada [h] | N° Voos | MTOW [kg] | Massa Estrutura [kg] | Combustível [kg] | Abastecimentos | Massa gerador | Potência gerador [W] | Combustível consumido [L] | Calda cons [L] | Distância percorrida [km] | Distância Pulverizando [km] | RTL ACUMULADO[m] | EOC [km/km] | EOC [h/h] | Tempo de manobra [h] | Tempo rtl_rtw [h] | V pulv [m/s] | V desloc [m/s] | Preço Total por ha Simples [R$/ha] | Preço Total por ha Presumido [R$/ha] | Preço Total por ha Real [R$/ha] | Preço Total Simples [R$] | Preço Total Presumido [R$] | Prod CAPEX [ha/h/R$] | Dias Trabalhados | Preço Total Real [R$]
0 | 60 | CONCLUIDO | 2.1338 | 46.87 | 37.5 | 7.95 | 0.14 | 283 | 124.63 | 45 | 1 | 281 | 18.64 | 15605.44 | 385.72 | 1207.21 | 631.88 | 133.29 | 231235.54 | 0.21 | 0.5 | 0.72 | 13.64 | 2 | 10 | 243.9037 | 333.7198 | 301.8701 | 243903.7133 | 333719.8208 | 4.4844e-06 | 10 | 301870.0695
1 | 60 | CONCLUIDO | 3.0279 | 33.03 | 28.26 | 16.46 | 0.28 | 103 | 125.95 | 45 | 2 | 101 | 18.95 | 15767.7 | 281.22 | 1206.75 | 317.03 | 133.29 | 74712.15 | 0.42 | 0.66 | 0.44 | 4.41 | 2 | 10 | 138.8774 | 190.0182 | 171.8832 | 138877.4414 | 190018.2421 | 6.3634e-06 | 7 | 171883.1678
2 | 60 | CONCLUIDO | 3.2774 | 30.51 | 26.77 | 25.49 | 0.42 | 63 | 127.27 | 45 | 3 | 61 | 19.27 | 15930.42 | 258.02 | 1206.73 | 267.28 | 133.29 | 50037.13 | 0.5 | 0.7 | 0.37 | 2.92 | 2 | 10 | 125.3859 | 171.5586 | 155.1853 | 125385.9449 | 171558.5814 | 6.8877e-06 | 7 | 155185.2712
3 | 60 | CONCLUIDO | 3.4639 | 28.87 | 25.61 | 34.93 | 0.55 | 44 | 128.59 | 45 | 4 | 42 | 19.59 | 16093.6 | 238 | 1206.7 | 228.08 | 133.29 | 30534.12 | 0.58 | 0.73 | 0.33 | 1.77 | 2 | 10 | 115.8839 | 158.5574 | 143.4249 | 115883.8794 | 158557.4362 | 7.2797e-06 | 7 | 143424.937
4 | 60 | CONCLUIDO | 3.5232 | 28.38 | 25.38 | 44.79 | 0.68 | 34 | 129.92 | 45 | 5 | 32 | 19.92 | 16257.24 | 226.78 | 1206.78 | 220.06 | 133.29 | 26570.09 | 0.61 | 0.74 | 0.33 | 1.54 | 2 | 10 | 105.1759 | 143.9063 | 130.1721 | 105175.8911 | 143906.2943 | 7.4043e-06 | 6 | 130172.0795
5 | 60 | CONCLUIDO | 3.5807 | 27.93 | 25.11 | 55.79 | 0.81 | 27 | 131.25 | 45 | 6 | 25 | 20.25 | 16421.36 | 213.38 | 1206.75 | 210.97 | 133.29 | 22063.53 | 0.63 | 0.75 | 0.32 | 1.26 | 2 | 10 | 100.8253 | 137.9536 | 124.7875 | 100825.2928 | 137953.6136 | 7.5252e-06 | 6 | 124787.5144
6 | 60 | CONCLUIDO | 3.6339 | 27.52 | 24.82 | 67.7 | 0.93 | 22 | 132.58 | 45 | 7 | 11 | 20.59 | 16585.95 | 201.03 | 1206.69 | 201.32 | 133.29 | 17263.74 | 0.66 | 0.75 | 0.31 | 0.98 | 2 | 10 | 96.923 | 132.6144 | 119.9578 | 96923.0243 | 132614.3577 | 7.637e-06 | 6 | 119957.8296
7 | 60 | CONCLUIDO | 3.6252 | 27.58 | 24.89 | 67.88 | 1.06 | 22 | 133.92 | 45 | 8 | 0 | 20.93 | 16751.02 | 201.28 | 1206.66 | 202.56 | 133.29 | 17881.67 | 0.66 | 0.75 | 0.34 | 1.05 | 2 | 10 | 97.1346 | 132.9038 | 120.2196 | 97134.5664 | 132903.799 | 7.6187e-06 | 6 | 120219.647

## RESULTADOS_14
Unnamed: 0 | Volume de calda [L] | STATUS | Capacidade operacional [ha/h] | Tempo de missao [h] | Tempo util [h] | Tempo por voo [min] | Autonomia Projetada [h] | N° Voos | MTOW [kg] | Massa Estrutura [kg] | Combustível [kg] | Abastecimentos | Massa gerador | Potência gerador [W] | Combustível consumido [L] | Calda cons [L] | Distância percorrida [km] | Distância Pulverizando [km] | RTL ACUMULADO[m] | EOC [km/km] | EOC [h/h] | Tempo de manobra [h] | Tempo rtl_rtw [h] | V pulv [m/s] | V desloc [m/s] | Preço Total por ha Simples [R$/ha] | Preço Total por ha Presumido [R$/ha] | Preço Total por ha Real [R$/ha] | Preço Total Simples [R$] | Preço Total Presumido [R$] | Prod CAPEX [ha/h/R$] | Dias Trabalhados | Preço Total Real [R$]
0 | 80 | CONCLUIDO | 1.7409 | 57.44 | 42.78 | 6.7 | 0.11 | 383 | 159.12 | 50.28 | 1 | 381 | 27.84 | 19859.16 | 519.86 | 1207.81 | 811.89 | 133.29 | 320744.75 | 0.16 | 0.44 | 0.88 | 18.92 | 2 | 10 | 370.8488 | 507.4116 | 458.985 | 370848.7671 | 507411.6439 | 3.6066e-06 | 12 | 458984.9887
1 | 80 | CONCLUIDO | 2.764 | 36.18 | 29.7 | 13.81 | 0.22 | 129 | 160.54 | 50.28 | 2 | 127 | 28.26 | 20034.4 | 353.42 | 1206.88 | 366.21 | 133.29 | 99173.31 | 0.36 | 0.63 | 0.48 | 5.85 | 2 | 10 | 179.3492 | 245.3935 | 221.9735 | 179349.2209 | 245393.5163 | 5.7261e-06 | 8 | 221973.5036
2 | 80 | CONCLUIDO | 3.016 | 33.16 | 28.22 | 20.91 | 0.33 | 81 | 161.97 | 50.28 | 3 | 79 | 28.69 | 20210.21 | 329.75 | 1206.85 | 318.51 | 133.29 | 75559.99 | 0.42 | 0.66 | 0.38 | 4.37 | 2 | 10 | 154.8429 | 211.8629 | 191.643 | 154842.9389 | 211862.9402 | 6.2482e-06 | 7 | 191643.0385
3 | 80 | CONCLUIDO | 3.2905 | 30.39 | 26.29 | 28.68 | 0.43 | 55 | 163.4 | 50.28 | 4 | 53 | 29.12 | 20386.62 | 300.23 | 1206.82 | 250.91 | 133.29 | 41891.2 | 0.53 | 0.71 | 0.36 | 2.45 | 2 | 10 | 137.5461 | 188.1966 | 170.2354 | 137546.0853 | 188196.622 | 6.8169e-06 | 7 | 170235.4005
4 | 80 | CONCLUIDO | 3.3666 | 29.7 | 25.99 | 36.27 | 0.54 | 43 | 164.83 | 50.28 | 5 | 41 | 29.55 | 20563.61 | 290.88 | 1206.83 | 242.18 | 133.29 | 37585.12 | 0.55 | 0.72 | 0.32 | 2.15 | 2 | 10 | 133.0275 | 182.0141 | 164.6429 | 133027.4798 | 182014.0667 | 6.9745e-06 | 7 | 164642.8996
5 | 80 | CONCLUIDO | 3.4646 | 28.86 | 25.41 | 43.56 | 0.64 | 35 | 166.27 | 50.28 | 6 | 33 | 29.99 | 20741.2 | 277.14 | 1206.66 | 221.14 | 133.29 | 27108.8 | 0.6 | 0.74 | 0.33 | 1.57 | 2 | 10 | 127.0107 | 173.7817 | 157.1962 | 127010.7444 | 173781.7038 | 7.1775e-06 | 7 | 157196.2219
6 | 80 | CONCLUIDO | 3.5037 | 28.54 | 25.28 | 52.31 | 0.74 | 29 | 167.72 | 50.28 | 7 | 27 | 30.44 | 20919.39 | 268.74 | 1206.6 | 217.26 | 133.29 | 25198.67 | 0.61 | 0.74 | 0.32 | 1.44 | 2 | 10 | 117.2093 | 160.371 | 145.0654 | 117209.324 | 160370.968 | 7.2585e-06 | 6 | 145065.3879
7 | 80 | CONCLUIDO | 3.5713 | 28 | 24.9 | 62.26 | 0.84 | 24 | 169.17 | 50.28 | 8 | 22 | 30.89 | 21098.19 | 256.19 | 1206.67 | 203.91 | 133.29 | 18547.3 | 0.65 | 0.75 | 0.31 | 1.06 | 2 | 10 | 112.611 | 154.0793 | 139.3742 | 112610.9822 | 154079.3138 | 7.3986e-06 | 6 | 139374.2004
8 | 80 | CONCLUIDO | 3.5921 | 27.84 | 24.84 | 70.97 | 0.94 | 21 | 170.62 | 50.28 | 9 | 19 | 31.34 | 21277.6 | 248.76 | 1206.61 | 201.96 | 133.29 | 17585.09 | 0.66 | 0.75 | 0.31 | 0.99 | 2 | 10 | 110.3838 | 151.032 | 136.6178 | 110383.8389 | 151032.0382 | 7.4417e-06 | 6 | 136617.7524
9 | 80 | CONCLUIDO | 3.6502 | 27.4 | 24.49 | 81.64 | 1.03 | 18 | 172.08 | 50.28 | 10 | 16 | 31.8 | 21457.64 | 235.16 | 1206.67 | 190.01 | 133.29 | 11626.22 | 0.7 | 0.76 | 0.29 | 0.65 | 2 | 10 | 105.9474 | 144.9619 | 131.1269 | 105947.3688 | 144961.8641 | 7.562e-06 | 6 | 131126.9072
10 | 80 | CONCLUIDO | 3.6404 | 27.47 | 24.6 | 86.81 | 1.12 | 17 | 173.55 | 50.28 | 11 | 5 | 32.27 | 21638.31 | 232.65 | 1206.7 | 193.15 | 133.29 | 13204.37 | 0.69 | 0.76 | 0.32 | 0.75 | 2 | 10 | 105.5526 | 144.4217 | 130.6383 | 105552.5515 | 144421.6576 | 7.5417e-06 | 6 | 130638.2573
11 | 80 | CONCLUIDO | 3.6402 | 27.47 | 24.6 | 86.82 | 1.22 | 17 | 175.02 | 50.28 | 12 | 0 | 32.74 | 21819.6 | 232.43 | 1206.67 | 192.99 | 133.29 | 13122.5 | 0.69 | 0.76 | 0.32 | 0.75 | 2 | 10 | 105.5034 | 144.3544 | 130.5774 | 105503.4054 | 144354.4137 | 7.5413e-06 | 6 | 130577.4311

## RESULTADOS_5
Unnamed: 0 | Volume de calda [L] | STATUS | Capacidade operacional [ha/h] | Tempo de missao [h] | Tempo util [h] | Tempo por voo [min] | Autonomia Projetada [h] | N° Voos | MTOW [kg] | Massa Estrutura [kg] | Combustível [kg] | Abastecimentos | Massa gerador | Potência gerador [W] | Combustível consumido [L] | Calda cons [L] | Distância percorrida [km] | Distância Pulverizando [km] | RTL ACUMULADO[m] | EOC [km/km] | EOC [h/h] | Tempo de manobra [h] | Tempo rtl_rtw [h] | V pulv [m/s] | V desloc [m/s] | Preço Total por ha Simples [R$/ha] | Preço Total por ha Presumido [R$/ha] | Preço Total por ha Real [R$/ha] | Preço Total Simples [R$] | Preço Total Presumido [R$] | Prod CAPEX [ha/h/R$] | Dias Trabalhados | Preço Total Real [R$]
0 | 35 | CONCLUIDO | 2.712 | 36.87 | 31.97 | 10.96 | 0.22 | 175 | 80.84 | 35.1 | 1 | 173 | 9.74 | 10204.21 | 239.56 | 1207.03 | 443.48 | 133.29 | 137575.93 | 0.3 | 0.59 | 0.55 | 8.12 | 2 | 10 | 140.9868 | 192.9043 | 174.4938 | 140986.784 | 192904.3378 | 5.8333e-06 | 8 | 174493.8185
1 | 35 | CONCLUIDO | 3.3115 | 30.2 | 27.12 | 23.58 | 0.43 | 69 | 82.04 | 35.1 | 2 | 67 | 9.94 | 10352.53 | 188.86 | 1206.87 | 279.13 | 133.29 | 55933.69 | 0.48 | 0.69 | 0.38 | 3.27 | 2 | 10 | 104.1861 | 142.5521 | 128.9471 | 104186.1327 | 142552.0631 | 7.1227e-06 | 7 | 128947.0943
2 | 35 | CONCLUIDO | 3.5127 | 28.47 | 25.87 | 37.86 | 0.63 | 41 | 83.25 | 35.1 | 3 | 35 | 10.15 | 10501.19 | 163.51 | 1206.85 | 236.93 | 133.29 | 34974.72 | 0.56 | 0.72 | 0.34 | 2.02 | 2 | 10 | 87.7565 | 120.0723 | 108.6127 | 87756.47 | 120072.2738 | 7.5555e-06 | 6 | 108612.7445
3 | 35 | CONCLUIDO | 3.5717 | 28 | 25.49 | 42.48 | 0.83 | 36 | 84.46 | 35.1 | 4 | 0 | 10.36 | 10650.22 | 158.06 | 1206.85 | 222.32 | 133.29 | 27690.9 | 0.6 | 0.73 | 0.37 | 1.64 | 2 | 10 | 85.5739 | 117.0859 | 105.9114 | 85573.8561 | 117085.9252 | 7.6824e-06 | 6 | 105911.4088

## RESULTADOS_8
Unnamed: 0 | Volume de calda [L] | STATUS | Capacidade operacional [ha/h] | Tempo de missao [h] | Tempo util [h] | Tempo por voo [min] | Autonomia Projetada [h] | N° Voos | MTOW [kg] | Massa Estrutura [kg] | Combustível [kg] | Abastecimentos | Massa gerador | Potência gerador [W] | Combustível consumido [L] | Calda cons [L] | Distância percorrida [km] | Distância Pulverizando [km] | RTL ACUMULADO[m] | EOC [km/km] | EOC [h/h] | Tempo de manobra [h] | Tempo rtl_rtw [h] | V pulv [m/s] | V desloc [m/s] | Preço Total por ha Simples [R$/ha] | Preço Total por ha Presumido [R$/ha] | Preço Total por ha Real [R$/ha] | Preço Total Simples [R$] | Preço Total Presumido [R$] | Prod CAPEX [ha/h/R$] | Dias Trabalhados | Preço Total Real [R$]
0 | 50 | CONCLUIDO | 2.3493 | 42.57 | 35.22 | 8.84 | 0.16 | 239 | 107.41 | 41.65 | 1 | 237 | 14.77 | 13481.73 | 326.2 | 1207.25 | 554.07 | 133.29 | 192550.14 | 0.24 | 0.53 | 0.65 | 11.36 | 2 | 10 | 196.6663 | 269.0875 | 243.4061 | 196666.2605 | 269087.4539 | 4.9787e-06 | 9 | 243406.125
1 | 50 | CONCLUIDO | 3.1774 | 31.47 | 27.46 | 18.51 | 0.32 | 89 | 108.68 | 41.65 | 2 | 87 | 15.03 | 13638.32 | 243.6 | 1206.8 | 290.29 | 133.29 | 61413.34 | 0.46 | 0.68 | 0.39 | 3.61 | 2 | 10 | 123.1905 | 168.5547 | 152.4681 | 123190.5308 | 168554.719 | 6.7336e-06 | 7 | 152468.0932
2 | 50 | CONCLUIDO | 3.3764 | 29.62 | 26.36 | 28.76 | 0.48 | 55 | 109.96 | 41.65 | 3 | 53 | 15.31 | 13795.21 | 223.64 | 1206.79 | 253.12 | 133.29 | 42997.95 | 0.53 | 0.71 | 0.37 | 2.51 | 2 | 10 | 113.3286 | 155.0611 | 140.2623 | 113328.5625 | 155061.1389 | 7.1553e-06 | 7 | 140262.3215
3 | 50 | CONCLUIDO | 3.5116 | 28.48 | 25.6 | 40.41 | 0.63 | 38 | 111.23 | 41.65 | 4 | 36 | 15.58 | 13952.52 | 205.35 | 1206.68 | 227.51 | 133.29 | 30276.86 | 0.59 | 0.73 | 0.34 | 1.75 | 2 | 10 | 99.39 | 135.9898 | 123.0112 | 99390.0456 | 135989.8452 | 7.4419e-06 | 6 | 123011.1652
4 | 50 | CONCLUIDO | 3.58 | 27.93 | 25.25 | 52.25 | 0.78 | 29 | 112.51 | 41.65 | 5 | 26 | 15.86 | 14110.24 | 190.36 | 1206.65 | 215.76 | 133.29 | 24445.3 | 0.62 | 0.74 | 0.33 | 1.41 | 2 | 10 | 94.5499 | 129.3674 | 117.0208 | 94549.9438 | 129367.4044 | 7.5868e-06 | 6 | 117020.7609
5 | 50 | CONCLUIDO | 3.6149 | 27.66 | 25.05 | 57.81 | 0.93 | 26 | 113.79 | 41.65 | 6 | 0 | 16.14 | 14268.39 | 184.79 | 1206.9 | 207.88 | 133.29 | 20523.76 | 0.64 | 0.75 | 0.35 | 1.2 | 2 | 10 | 92.646 | 126.7624 | 114.6643 | 92646.0171 | 126762.3678 | 7.6608e-06 | 6 | 114664.3454

## RESULTADOS_3
Unnamed: 0 | Volume de calda [L] | STATUS | Capacidade operacional [ha/h] | Tempo de missao [h] | Tempo util [h] | Tempo por voo [min] | Autonomia Projetada [h] | N° Voos | MTOW [kg] | Massa Estrutura [kg] | Combustível [kg] | Abastecimentos | Massa gerador | Potência gerador [W] | Combustível consumido [L] | Calda cons [L] | Distância percorrida [km] | Distância Pulverizando [km] | RTL ACUMULADO[m] | EOC [km/km] | EOC [h/h] | Tempo de manobra [h] | Tempo rtl_rtw [h] | V pulv [m/s] | V desloc [m/s] | Preço Total por ha Simples [R$/ha] | Preço Total por ha Presumido [R$/ha] | Preço Total por ha Real [R$/ha] | Preço Total Simples [R$] | Preço Total Presumido [R$] | Prod CAPEX [ha/h/R$] | Dias Trabalhados | Preço Total Real [R$]
0 | 25 | CONCLUIDO | 3.002 | 33.31 | 29.71 | 13.71 | 0.28 | 130 | 61.76 | 28.92 | 1 | 128 | 6.84 | 7851.41 | 178.3 | 1206.9 | 366.77 | 133.29 | 99448.21 | 0.36 | 0.63 | 0.48 | 5.86 | 2 | 10 | 106.2306 | 145.3494 | 131.4775 | 106230.6028 | 145349.3973 | 6.5372e-06 | 7 | 131477.4548
1 | 25 | CONCLUIDO | 3.4772 | 28.76 | 26.24 | 30.28 | 0.55 | 52 | 62.92 | 28.92 | 2 | 24 | 7 | 7994.37 | 137.26 | 1206.74 | 248.21 | 133.29 | 40555.83 | 0.54 | 0.71 | 0.39 | 2.39 | 2 | 10 | 80.6458 | 110.3432 | 99.8122 | 80645.83 | 110343.1824 | 7.572e-06 | 6 | 99812.184
2 | 25 | CONCLUIDO | 3.4932 | 28.63 | 26.14 | 31.36 | 0.81 | 50 | 64.08 | 28.92 | 3 | 0 | 7.16 | 8137.65 | 138.12 | 1206.88 | 243.55 | 133.29 | 38235.05 | 0.55 | 0.72 | 0.41 | 2.29 | 2 | 10 | 80.6581 | 110.36 | 99.8274 | 80658.1284 | 110360.0096 | 7.6068e-06 | 6 | 99827.4052

## RESULTADOS_15
Unnamed: 0 | Volume de calda [L] | STATUS | Capacidade operacional [ha/h] | Tempo de missao [h] | Tempo util [h] | Tempo por voo [min] | Autonomia Projetada [h] | N° Voos | MTOW [kg] | Massa Estrutura [kg] | Combustível [kg] | Abastecimentos | Massa gerador | Potência gerador [W] | Combustível consumido [L] | Calda cons [L] | Distância percorrida [km] | Distância Pulverizando [km] | RTL ACUMULADO[m] | EOC [km/km] | EOC [h/h] | Tempo de manobra [h] | Tempo rtl_rtw [h] | V pulv [m/s] | V desloc [m/s] | Preço Total por ha Simples [R$/ha] | Preço Total por ha Presumido [R$/ha] | Preço Total por ha Real [R$/ha] | Preço Total Simples [R$] | Preço Total Presumido [R$] | Prod CAPEX [ha/h/R$] | Dias Trabalhados | Preço Total Real [R$]
0 | 85 | CONCLUIDO | 1.6475 | 60.7 | 44.36 | 6.46 | 0.11 | 412 | 167.88 | 51.39 | 1 | 410 | 30.49 | 20939.59 | 558.73 | 1207.71 | 865.94 | 133.29 | 347621.91 | 0.15 | 0.42 | 0.94 | 20.5 | 2 | 10 | 416.5342 | 569.9205 | 515.5281 | 416534.1984 | 569920.4665 | 3.4021e-06 | 13 | 515528.057
1 | 85 | CONCLUIDO | 2.6995 | 37.04 | 30.06 | 13.26 | 0.21 | 136 | 169.33 | 51.39 | 2 | 134 | 30.94 | 21118.46 | 371.48 | 1207.06 | 378.79 | 133.29 | 105428.32 | 0.35 | 0.62 | 0.49 | 6.21 | 2 | 10 | 188.7037 | 258.1928 | 233.5512 | 188703.7483 | 258192.7934 | 5.5746e-06 | 8 | 233551.2356
2 | 85 | CONCLUIDO | 2.962 | 33.76 | 28.51 | 20.12 | 0.31 | 85 | 170.79 | 51.39 | 3 | 83 | 31.4 | 21297.94 | 346.73 | 1206.71 | 329.69 | 133.29 | 81133.05 | 0.4 | 0.66 | 0.36 | 4.66 | 2 | 10 | 169.0619 | 231.318 | 209.2413 | 169061.9249 | 231317.9841 | 6.1166e-06 | 8 | 209241.3203
3 | 85 | CONCLUIDO | 3.2442 | 30.82 | 26.49 | 27.4 | 0.41 | 58 | 172.25 | 51.39 | 4 | 56 | 31.86 | 21478.05 | 315.4 | 1206.78 | 257.49 | 133.29 | 45165.59 | 0.52 | 0.71 | 0.37 | 2.64 | 2 | 10 | 143.2807 | 196.043 | 177.333 | 143280.7385 | 196043.0276 | 6.6994e-06 | 7 | 177332.9562
4 | 85 | CONCLUIDO | 3.3992 | 29.42 | 25.55 | 34.85 | 0.51 | 44 | 173.71 | 51.39 | 5 | 42 | 32.32 | 21658.78 | 298.23 | 1206.79 | 225.69 | 133.29 | 29339.64 | 0.59 | 0.73 | 0.33 | 1.71 | 2 | 10 | 134.2717 | 183.7165 | 166.1829 | 134271.7427 | 183716.522 | 7.0195e-06 | 7 | 166182.875
5 | 85 | CONCLUIDO | 3.4406 | 29.06 | 25.47 | 42.45 | 0.61 | 36 | 175.18 | 51.39 | 6 | 34 | 32.79 | 21840.16 | 291.02 | 1206.62 | 223.37 | 133.29 | 28216.9 | 0.6 | 0.73 | 0.33 | 1.63 | 2 | 10 | 131.3963 | 179.7822 | 162.6241 | 131396.322 | 179782.2446 | 7.105e-06 | 7 | 162624.0795
6 | 85 | CONCLUIDO | 3.5288 | 28.34 | 24.95 | 49.9 | 0.7 | 30 | 176.66 | 51.39 | 7 | 28 | 33.27 | 22022.17 | 278.12 | 1206.69 | 205.21 | 133.29 | 19168.49 | 0.65 | 0.75 | 0.32 | 1.1 | 2 | 10 | 119.1709 | 163.0549 | 147.4931 | 119170.883 | 163054.8595 | 7.2871e-06 | 6 | 147493.1326
7 | 85 | CONCLUIDO | 3.5374 | 28.27 | 25.02 | 57.73 | 0.8 | 26 | 178.14 | 51.39 | 8 | 24 | 33.75 | 22204.83 | 273.42 | 1206.72 | 207.8 | 133.29 | 20480.68 | 0.64 | 0.75 | 0.32 | 1.17 | 2 | 10 | 117.8502 | 161.2478 | 145.8585 | 117850.1714 | 161247.8038 | 7.3049e-06 | 6 | 145858.5397
8 | 85 | CONCLUIDO | 3.5898 | 27.86 | 24.74 | 67.47 | 0.89 | 22 | 179.63 | 51.39 | 9 | 20 | 34.24 | 22388.15 | 263.24 | 1206.68 | 198.64 | 133.29 | 15924.56 | 0.67 | 0.76 | 0.3 | 0.89 | 2 | 10 | 114.1889 | 156.2382 | 141.3271 | 114188.8664 | 156238.2447 | 7.4131e-06 | 6 | 141327.0859
9 | 85 | CONCLUIDO | 3.6005 | 27.77 | 24.72 | 74.17 | 0.98 | 20 | 181.12 | 51.39 | 10 | 18 | 34.73 | 22572.13 | 254.42 | 1206.62 | 197.84 | 133.29 | 15534.25 | 0.67 | 0.76 | 0.31 | 0.88 | 2 | 10 | 111.836 | 153.019 | 138.4151 | 111836.0374 | 153019.0002 | 7.4352e-06 | 6 | 138415.0816
10 | 85 | CONCLUIDO | 3.6152 | 27.66 | 24.68 | 82.26 | 1.07 | 18 | 182.62 | 51.39 | 11 | 15 | 35.22 | 22756.91 | 247.08 | 1206.66 | 196.46 | 133.29 | 14850.15 | 0.68 | 0.76 | 0.3 | 0.83 | 2 | 10 | 109.7729 | 150.1962 | 135.8616 | 109772.9256 | 150196.1596 | 7.4655e-06 | 6 | 135861.6489
11 | 85 | CONCLUIDO | 3.647 | 27.42 | 24.5 | 91.89 | 1.16 | 16 | 184.12 | 51.39 | 12 | 5 | 35.73 | 22942.24 | 239.59 | 1206.65 | 190.01 | 133.29 | 11634.76 | 0.7 | 0.76 | 0.31 | 0.66 | 2 | 10 | 107.3398 | 146.8671 | 132.8503 | 107339.8181 | 146867.0747 | 7.5312e-06 | 6 | 132850.2872
12 | 85 | CONCLUIDO | 3.6448 | 27.44 | 24.52 | 91.96 | 1.24 | 16 | 185.63 | 51.39 | 13 | 0 | 36.24 | 23128.27 | 240.3 | 1206.66 | 190.38 | 133.29 | 11821.38 | 0.7 | 0.76 | 0.32 | 0.68 | 2 | 10 | 107.555 | 147.1615 | 133.1166 | 107555.0007 | 147161.497 | 7.5266e-06 | 6 | 133116.6102

## RESULTADOS_2
Unnamed: 0 | Volume de calda [L] | STATUS | Capacidade operacional [ha/h] | Tempo de missao [h] | Tempo util [h] | Tempo por voo [min] | Autonomia Projetada [h] | N° Voos | MTOW [kg] | Massa Estrutura [kg] | Combustível [kg] | Abastecimentos | Massa gerador | Potência gerador [W] | Combustível consumido [L] | Calda cons [L] | Distância percorrida [km] | Distância Pulverizando [km] | RTL ACUMULADO[m] | EOC [km/km] | EOC [h/h] | Tempo de manobra [h] | Tempo rtl_rtw [h] | V pulv [m/s] | V desloc [m/s] | Preço Total por ha Simples [R$/ha] | Preço Total por ha Presumido [R$/ha] | Preço Total por ha Real [R$/ha] | Preço Total Simples [R$] | Preço Total Presumido [R$] | Prod CAPEX [ha/h/R$] | Dias Trabalhados | Preço Total Real [R$]
0 | 20 | CONCLUIDO | 3.1832 | 31.41 | 28.38 | 16.22 | 0.34 | 105 | 51.33 | 24.83 | 1 | 103 | 5.51 | 6564.78 | 143.48 | 1206.83 | 321.02 | 133.29 | 76694.93 | 0.42 | 0.66 | 0.45 | 4.54 | 2 | 10 | 92.3038 | 126.2942 | 114.2408 | 92303.8418 | 126294.1884 | 6.9831e-06 | 7 | 114240.8484
1 | 20 | CONCLUIDO | 3.4214 | 29.23 | 26.72 | 25.86 | 0.66 | 62 | 52.47 | 24.83 | 2 | 0 | 5.64 | 6705.1 | 124.47 | 1207.12 | 262.85 | 133.29 | 47829.09 | 0.51 | 0.7 | 0.45 | 2.88 | 2 | 10 | 84.0197 | 114.9595 | 103.9879 | 84019.7033 | 114959.4647 | 7.5057e-06 | 7 | 103987.8947

## RESULTADOS_11
Unnamed: 0 | Volume de calda [L] | STATUS | Capacidade operacional [ha/h] | Tempo de missao [h] | Tempo util [h] | Tempo por voo [min] | Autonomia Projetada [h] | N° Voos | MTOW [kg] | Massa Estrutura [kg] | Combustível [kg] | Abastecimentos | Massa gerador | Potência gerador [W] | Combustível consumido [L] | Calda cons [L] | Distância percorrida [km] | Distância Pulverizando [km] | RTL ACUMULADO[m] | EOC [km/km] | EOC [h/h] | Tempo de manobra [h] | Tempo rtl_rtw [h] | V pulv [m/s] | V desloc [m/s] | Preço Total por ha Simples [R$/ha] | Preço Total por ha Presumido [R$/ha] | Preço Total por ha Real [R$/ha] | Preço Total Simples [R$] | Preço Total Presumido [R$] | Prod CAPEX [ha/h/R$] | Dias Trabalhados | Preço Total Real [R$]
0 | 65 | CONCLUIDO | 2.0337 | 49.17 | 38.66 | 7.58 | 0.13 | 306 | 133.21 | 46.47 | 1 | 304 | 20.75 | 16663.42 | 416.5 | 1207.51 | 671.69 | 133.29 | 251029.55 | 0.2 | 0.48 | 0.75 | 14.8 | 2 | 10 | 273.8275 | 374.6629 | 338.9056 | 273827.5453 | 374662.9279 | 4.2576e-06 | 11 | 338905.6239
1 | 65 | CONCLUIDO | 2.9512 | 33.88 | 28.71 | 15.66 | 0.26 | 110 | 134.55 | 46.47 | 2 | 108 | 21.09 | 16828.84 | 300.71 | 1206.71 | 332.39 | 133.29 | 82358.56 | 0.4 | 0.65 | 0.45 | 4.86 | 2 | 10 | 154.3236 | 211.1523 | 191.0003 | 154323.5912 | 211152.3457 | 6.1784e-06 | 8 | 191000.2622
2 | 65 | CONCLUIDO | 3.229 | 30.97 | 26.96 | 24.15 | 0.39 | 67 | 135.9 | 46.47 | 3 | 65 | 21.43 | 16994.64 | 274.55 | 1206.78 | 273.69 | 133.29 | 53224.13 | 0.49 | 0.69 | 0.39 | 3.12 | 2 | 10 | 131.4498 | 179.8554 | 162.6903 | 131449.7995 | 179855.4148 | 6.76e-06 | 7 | 162690.2664
3 | 65 | CONCLUIDO | 3.4187 | 29.25 | 25.79 | 32.93 | 0.52 | 47 | 137.25 | 46.47 | 4 | 45 | 21.78 | 17160.92 | 254.3 | 1206.73 | 233.53 | 133.29 | 33243.28 | 0.57 | 0.73 | 0.35 | 1.95 | 2 | 10 | 121.3477 | 166.0333 | 150.1873 | 121347.687 | 166033.2588 | 7.1571e-06 | 7 | 150187.2776
4 | 65 | CONCLUIDO | 3.4952 | 28.61 | 25.45 | 42.42 | 0.64 | 36 | 138.6 | 46.47 | 5 | 34 | 22.13 | 17327.69 | 242.29 | 1206.78 | 222.36 | 133.29 | 27712.52 | 0.6 | 0.74 | 0.33 | 1.6 | 2 | 10 | 109.911 | 150.3851 | 136.0325 | 109910.9956 | 150385.0732 | 7.3173e-06 | 6 | 136032.5329
5 | 65 | CONCLUIDO | 3.5214 | 28.4 | 25.43 | 52.61 | 0.76 | 29 | 139.95 | 46.47 | 6 | 27 | 22.49 | 17494.97 | 232.82 | 1206.65 | 222.79 | 133.29 | 27962.61 | 0.6 | 0.74 | 0.31 | 1.58 | 2 | 10 | 107.0582 | 146.4817 | 132.5017 | 107058.169 | 146481.7099 | 7.3721e-06 | 6 | 132501.7011
6 | 65 | CONCLUIDO | 3.6098 | 27.7 | 24.87 | 62.17 | 0.88 | 24 | 141.31 | 46.47 | 7 | 22 | 22.85 | 17662.75 | 217.44 | 1206.65 | 202.77 | 133.29 | 17978.14 | 0.66 | 0.75 | 0.31 | 1.02 | 2 | 10 | 101.5938 | 139.0052 | 125.7387 | 101593.8405 | 139005.1746 | 7.5572e-06 | 6 | 125738.7158
7 | 65 | CONCLUIDO | 3.6421 | 27.46 | 24.73 | 74.19 | 0.99 | 20 | 142.68 | 46.47 | 8 | 7 | 23.21 | 17831.04 | 207.77 | 1206.74 | 197.57 | 133.29 | 15396.97 | 0.67 | 0.76 | 0.32 | 0.89 | 2 | 10 | 98.7135 | 135.0642 | 122.1739 | 98713.5294 | 135064.2058 | 7.6248e-06 | 6 | 122173.8676
8 | 65 | CONCLUIDO | 3.638 | 27.49 | 24.76 | 74.29 | 1.11 | 20 | 144.05 | 46.47 | 9 | 0 | 23.58 | 17999.83 | 209.2 | 1206.96 | 198.28 | 133.29 | 15752.97 | 0.67 | 0.76 | 0.33 | 0.92 | 2 | 10 | 99.1283 | 135.6317 | 122.6872 | 99128.2739 | 135631.6776 | 7.6163e-06 | 6 | 122687.1806

## RESULTADOS_13
Unnamed: 0 | Volume de calda [L] | STATUS | Capacidade operacional [ha/h] | Tempo de missao [h] | Tempo util [h] | Tempo por voo [min] | Autonomia Projetada [h] | N° Voos | MTOW [kg] | Massa Estrutura [kg] | Combustível [kg] | Abastecimentos | Massa gerador | Potência gerador [W] | Combustível consumido [L] | Calda cons [L] | Distância percorrida [km] | Distância Pulverizando [km] | RTL ACUMULADO[m] | EOC [km/km] | EOC [h/h] | Tempo de manobra [h] | Tempo rtl_rtw [h] | V pulv [m/s] | V desloc [m/s] | Preço Total por ha Simples [R$/ha] | Preço Total por ha Presumido [R$/ha] | Preço Total por ha Real [R$/ha] | Preço Total Simples [R$] | Preço Total Presumido [R$] | Prod CAPEX [ha/h/R$] | Dias Trabalhados | Preço Total Real [R$]
0 | 75 | CONCLUIDO | 1.8352 | 54.49 | 41.33 | 6.97 | 0.12 | 356 | 150.44 | 49.1 | 1 | 354 | 25.34 | 18787.76 | 483.73 | 1207.55 | 762.09 | 133.29 | 295975.15 | 0.17 | 0.45 | 0.85 | 17.47 | 2 | 10 | 337.1921 | 461.3611 | 417.3294 | 337192.091 | 461361.0948 | 3.8147e-06 | 12 | 417329.4394
1 | 75 | CONCLUIDO | 2.8224 | 35.43 | 29.4 | 14.34 | 0.23 | 123 | 151.83 | 49.1 | 2 | 121 | 25.73 | 18959.54 | 336.06 | 1206.91 | 355.85 | 133.29 | 94020.66 | 0.37 | 0.64 | 0.47 | 5.55 | 2 | 10 | 170.8947 | 233.8257 | 211.5097 | 170894.7306 | 233825.7098 | 5.8667e-06 | 8 | 211509.7122
2 | 75 | CONCLUIDO | 3.1034 | 32.22 | 27.62 | 21.81 | 0.35 | 76 | 153.23 | 49.1 | 3 | 74 | 26.13 | 19131.85 | 309.06 | 1206.78 | 296.93 | 133.29 | 64796.52 | 0.45 | 0.68 | 0.39 | 3.78 | 2 | 10 | 145.4762 | 199.0469 | 180.0502 | 145476.1846 | 199046.9337 | 6.4508e-06 | 7 | 180050.1737
3 | 75 | CONCLUIDO | 3.3217 | 30.1 | 26.21 | 29.67 | 0.46 | 53 | 154.63 | 49.1 | 4 | 51 | 26.53 | 19304.72 | 286.01 | 1206.69 | 247.99 | 133.29 | 40441.53 | 0.54 | 0.71 | 0.36 | 2.36 | 2 | 10 | 132.6249 | 181.4632 | 164.1446 | 132624.8781 | 181463.2093 | 6.9045e-06 | 7 | 164144.6153
4 | 75 | CONCLUIDO | 3.3967 | 29.44 | 25.91 | 37.92 | 0.57 | 41 | 156.03 | 49.1 | 5 | 39 | 26.94 | 19478.15 | 275.88 | 1206.81 | 238.69 | 133.29 | 35849.9 | 0.56 | 0.72 | 0.34 | 2.06 | 2 | 10 | 128.0839 | 175.25 | 158.5244 | 128083.8894 | 175250.0281 | 7.0604e-06 | 7 | 158524.4114
5 | 75 | CONCLUIDO | 3.4985 | 28.58 | 25.3 | 46 | 0.67 | 33 | 157.44 | 49.1 | 6 | 31 | 27.35 | 19652.13 | 262.48 | 1206.7 | 217.25 | 133.29 | 25170.44 | 0.61 | 0.74 | 0.33 | 1.45 | 2 | 10 | 115.4679 | 157.9883 | 142.9101 | 115467.9234 | 157988.3069 | 7.272e-06 | 6 | 142910.1247
6 | 75 | CONCLUIDO | 3.5515 | 28.16 | 25.06 | 55.68 | 0.78 | 27 | 158.86 | 49.1 | 7 | 25 | 27.77 | 19826.68 | 251.78 | 1206.7 | 209.1 | 133.29 | 21126.44 | 0.64 | 0.75 | 0.32 | 1.21 | 2 | 10 | 111.6767 | 152.8009 | 138.2178 | 111676.6523 | 152800.9225 | 7.3822e-06 | 6 | 138217.817
7 | 75 | CONCLUIDO | 3.6107 | 27.7 | 24.72 | 64.48 | 0.88 | 23 | 160.28 | 49.1 | 8 | 21 | 28.19 | 20001.93 | 240.18 | 1206.7 | 197.38 | 133.29 | 15289.65 | 0.68 | 0.76 | 0.31 | 0.87 | 2 | 10 | 107.6364 | 147.2728 | 133.2173 | 107636.3614 | 147272.8183 | 7.5053e-06 | 6 | 133217.3072
8 | 75 | CONCLUIDO | 3.6185 | 27.64 | 24.75 | 74.24 | 0.99 | 20 | 161.71 | 49.1 | 9 | 18 | 28.61 | 20177.64 | 230.56 | 1206.64 | 198.72 | 133.29 | 15970.82 | 0.67 | 0.76 | 0.31 | 0.9 | 2 | 10 | 105.1896 | 143.925 | 130.189 | 105189.5526 | 143924.9865 | 7.5215e-06 | 6 | 130188.9878
9 | 75 | CONCLUIDO | 3.638 | 27.49 | 24.66 | 82.2 | 1.09 | 18 | 163.13 | 49.1 | 10 | 5 | 29.04 | 20353.94 | 224.19 | 1206.76 | 195.35 | 133.29 | 14295.13 | 0.68 | 0.76 | 0.32 | 0.82 | 2 | 10 | 103.3 | 141.3397 | 127.8504 | 103300.0365 | 141339.6672 | 7.562e-06 | 6 | 127850.4078
10 | 75 | CONCLUIDO | 3.6372 | 27.49 | 24.67 | 82.22 | 1.18 | 18 | 164.57 | 49.1 | 11 | 0 | 29.47 | 20530.82 | 225.47 | 1206.71 | 195.11 | 133.29 | 14178.94 | 0.68 | 0.76 | 0.33 | 0.82 | 2 | 10 | 103.6229 | 141.7815 | 128.25 | 103622.9244 | 141781.4567 | 7.5603e-06 | 6 | 128250.0334

## RESULTADOS_17
Unnamed: 0 | Volume de calda [L] | STATUS | Capacidade operacional [ha/h] | Tempo de missao [h] | Tempo util [h] | Tempo por voo [min] | Autonomia Projetada [h] | N° Voos | MTOW [kg] | Massa Estrutura [kg] | Combustível [kg] | Abastecimentos | Massa gerador | Potência gerador [W] | Combustível consumido [L] | Calda cons [L] | Distância percorrida [km] | Distância Pulverizando [km] | RTL ACUMULADO[m] | EOC [km/km] | EOC [h/h] | Tempo de manobra [h] | Tempo rtl_rtw [h] | V pulv [m/s] | V desloc [m/s] | Preço Total por ha Simples [R$/ha] | Preço Total por ha Presumido [R$/ha] | Preço Total por ha Real [R$/ha] | Preço Total Simples [R$] | Preço Total Presumido [R$] | Prod CAPEX [ha/h/R$] | Dias Trabalhados | Preço Total Real [R$]
0 | 95 | CONCLUIDO | 1.4642 | 68.3 | 48.03 | 6.03 | 0.1 | 478 | 185.69 | 53.44 | 1 | 476 | 36.26 | 23136.14 | 646.64 | 1208.16 | 991.93 | 133.29 | 410284.77 | 0.13 | 0.39 | 1.03 | 24.17 | 2 | 10 | 528.3737 | 722.9442 | 653.9474 | 528373.7185 | 722944.2319 | 3.0053e-06 | 15 | 653947.4491
1 | 95 | CONCLUIDO | 2.579 | 38.78 | 30.76 | 12.39 | 0.19 | 149 | 187.21 | 53.44 | 2 | 147 | 36.77 | 23322.88 | 407.57 | 1206.93 | 402.28 | 133.29 | 117105.46 | 0.33 | 0.61 | 0.51 | 6.91 | 2 | 10 | 215.1041 | 294.3149 | 266.2259 | 215104.0671 | 294314.8743 | 5.2935e-06 | 9 | 266225.8757
2 | 95 | CONCLUIDO | 3.0026 | 33.3 | 27.56 | 18.79 | 0.28 | 88 | 188.73 | 53.44 | 3 | 86 | 37.29 | 23510.33 | 359.44 | 1206.84 | 294.33 | 133.29 | 63438.21 | 0.45 | 0.68 | 0.38 | 3.71 | 2 | 10 | 164.7182 | 225.3747 | 203.8653 | 164718.2096 | 225374.7212 | 6.163e-06 | 7 | 203865.2741
3 | 95 | CONCLUIDO | 3.1668 | 31.58 | 26.76 | 25.49 | 0.37 | 63 | 190.25 | 53.44 | 4 | 61 | 37.82 | 23698.48 | 344.06 | 1206.72 | 267.19 | 133.29 | 49990.17 | 0.5 | 0.7 | 0.37 | 2.92 | 2 | 10 | 154.2032 | 210.9876 | 190.8512 | 154203.1798 | 210987.5936 | 6.5e-06 | 7 | 190851.2338
4 | 95 | CONCLUIDO | 3.3041 | 30.27 | 25.97 | 31.8 | 0.46 | 49 | 191.78 | 53.44 | 5 | 47 | 38.35 | 23887.36 | 328.5 | 1206.84 | 240.01 | 133.29 | 36474.64 | 0.56 | 0.72 | 0.35 | 2.13 | 2 | 10 | 145.4573 | 199.0211 | 180.0268 | 145457.3164 | 199021.1174 | 6.7818e-06 | 7 | 180026.8213
5 | 95 | CONCLUIDO | 3.3604 | 29.76 | 25.8 | 38.7 | 0.55 | 40 | 193.32 | 53.44 | 6 | 38 | 38.89 | 24076.95 | 321.87 | 1206.7 | 234.56 | 133.29 | 33792.1 | 0.57 | 0.73 | 0.34 | 1.96 | 2 | 10 | 142.0684 | 194.3843 | 175.8326 | 142068.448 | 194384.3181 | 6.8973e-06 | 7 | 175832.5516
6 | 95 | CONCLUIDO | 3.45 | 28.99 | 25.29 | 45.98 | 0.64 | 33 | 194.86 | 53.44 | 7 | 31 | 39.43 | 24267.28 | 309.65 | 1206.73 | 216.95 | 133.29 | 25023.66 | 0.61 | 0.74 | 0.33 | 1.44 | 2 | 10 | 136.3981 | 186.6259 | 168.8146 | 136398.1255 | 186625.9327 | 7.0813e-06 | 7 | 168814.6156
7 | 95 | CONCLUIDO | 3.4752 | 28.78 | 25.23 | 52.19 | 0.72 | 29 | 196.41 | 53.44 | 8 | 27 | 39.98 | 24458.36 | 303.56 | 1206.73 | 215.07 | 133.29 | 24103.88 | 0.62 | 0.74 | 0.32 | 1.38 | 2 | 10 | 127.3755 | 174.2808 | 157.6477 | 127375.4935 | 174280.7696 | 7.133e-06 | 6 | 157647.6576
8 | 95 | CONCLUIDO | 3.5283 | 28.34 | 24.94 | 59.86 | 0.81 | 25 | 197.97 | 53.44 | 9 | 23 | 40.53 | 24650.18 | 294.36 | 1206.68 | 205.14 | 133.29 | 19158.16 | 0.65 | 0.75 | 0.32 | 1.1 | 2 | 10 | 123.7288 | 169.2911 | 153.1342 | 123728.756 | 169291.1426 | 7.242e-06 | 6 | 153134.2335
9 | 95 | CONCLUIDO | 3.5436 | 28.22 | 24.93 | 68 | 0.89 | 22 | 199.53 | 53.44 | 10 | 20 | 41.1 | 24842.77 | 288.58 | 1206.68 | 205.26 | 133.29 | 19229.8 | 0.65 | 0.75 | 0.31 | 1.09 | 2 | 10 | 121.9545 | 166.8636 | 150.9383 | 121954.5301 | 166863.5683 | 7.2734e-06 | 6 | 150938.3436
10 | 95 | CONCLUIDO | 3.5814 | 27.92 | 24.71 | 74.13 | 0.97 | 20 | 201.1 | 53.44 | 11 | 18 | 41.66 | 25036.12 | 277.8 | 1206.69 | 197.37 | 133.29 | 15295.1 | 0.68 | 0.76 | 0.31 | 0.86 | 2 | 10 | 118.4211 | 162.0289 | 146.5651 | 118421.0628 | 162028.9225 | 7.351e-06 | 6 | 146565.1096
11 | 95 | CONCLUIDO | 3.5919 | 27.84 | 24.7 | 82.34 | 1.05 | 18 | 202.67 | 53.44 | 12 | 16 | 42.24 | 25230.25 | 273.34 | 1206.63 | 197.36 | 133.29 | 15302.25 | 0.68 | 0.76 | 0.3 | 0.86 | 2 | 10 | 117.1147 | 160.2415 | 144.9483 | 117114.6993 | 160241.4983 | 7.3725e-06 | 6 | 144948.2746
12 | 95 | CONCLUIDO | 3.6251 | 27.59 | 24.52 | 91.96 | 1.13 | 16 | 204.25 | 53.44 | 13 | 14 | 42.82 | 25425.3 | 264.06 | 1206.63 | 190.95 | 133.29 | 12106.29 | 0.7 | 0.76 | 0.3 | 0.68 | 2 | 10 | 114.1426 | 156.1749 | 141.2698 | 114142.5751 | 156174.9069 | 7.4407e-06 | 6 | 141269.793
13 | 95 | CONCLUIDO | 3.6283 | 27.56 | 24.53 | 98.14 | 1.21 | 15 | 205.84 | 53.44 | 14 | 9 | 43.4 | 25621.03 | 258.27 | 1206.6 | 191.37 | 133.29 | 12320.63 | 0.7 | 0.76 | 0.3 | 0.69 | 2 | 10 | 112.6933 | 154.1919 | 139.4761 | 112693.2785 | 154191.9153 | 7.4472e-06 | 6 | 139476.0553
14 | 95 | CONCLUIDO | 3.6402 | 27.47 | 24.48 | 104.92 | 1.28 | 14 | 207.43 | 53.44 | 15 | 2 | 44 | 25817.56 | 256.49 | 1206.61 | 189.27 | 133.29 | 11277.91 | 0.7 | 0.76 | 0.31 | 0.64 | 2 | 10 | 112.0215 | 153.2728 | 138.6447 | 112021.526 | 153272.7939 | 7.4716e-06 | 6 | 138644.6536
15 | 95 | CONCLUIDO | 3.6413 | 27.46 | 24.47 | 104.88 | 1.36 | 14 | 209.03 | 53.44 | 16 | 0 | 44.6 | 26014.91 | 258.28 | 1206.65 | 188.83 | 133.29 | 11058.82 | 0.71 | 0.76 | 0.31 | 0.63 | 2 | 10 | 112.4252 | 153.8252 | 139.1443 | 112425.2374 | 153825.1697 | 7.4739e-06 | 6 | 139144.3114

## RESULTADOS_9
Unnamed: 0 | Volume de calda [L] | STATUS | Capacidade operacional [ha/h] | Tempo de missao [h] | Tempo util [h] | Tempo por voo [min] | Autonomia Projetada [h] | N° Voos | MTOW [kg] | Massa Estrutura [kg] | Combustível [kg] | Abastecimentos | Massa gerador | Potência gerador [W] | Combustível consumido [L] | Calda cons [L] | Distância percorrida [km] | Distância Pulverizando [km] | RTL ACUMULADO[m] | EOC [km/km] | EOC [h/h] | Tempo de manobra [h] | Tempo rtl_rtw [h] | V pulv [m/s] | V desloc [m/s] | Preço Total por ha Simples [R$/ha] | Preço Total por ha Presumido [R$/ha] | Preço Total por ha Real [R$/ha] | Preço Total Simples [R$] | Preço Total Presumido [R$] | Prod CAPEX [ha/h/R$] | Dias Trabalhados | Preço Total Real [R$]
0 | 55 | CONCLUIDO | 2.237 | 44.7 | 36.38 | 8.36 | 0.15 | 261 | 116.05 | 43.4 | 1 | 259 | 16.65 | 14546.17 | 356.02 | 1207.34 | 593.55 | 133.29 | 212179.96 | 0.22 | 0.51 | 0.69 | 12.53 | 2 | 10 | 223.0176 | 305.1426 | 276.0202 | 223017.6236 | 305142.5514 | 4.7204e-06 | 10 | 276020.1746
1 | 55 | CONCLUIDO | 3.1288 | 31.96 | 27.61 | 17.44 | 0.3 | 95 | 117.34 | 43.4 | 2 | 93 | 16.94 | 14705.49 | 260.11 | 1206.78 | 294.57 | 133.29 | 63520.9 | 0.45 | 0.68 | 0.42 | 3.76 | 2 | 10 | 129.4498 | 177.119 | 160.215 | 129449.8432 | 177118.9863 | 6.6022e-06 | 7 | 160214.9989
2 | 55 | CONCLUIDO | 3.3299 | 30.03 | 26.54 | 26.99 | 0.45 | 59 | 118.63 | 43.4 | 3 | 57 | 17.23 | 14865.24 | 241.07 | 1206.75 | 259.27 | 133.29 | 46051.66 | 0.51 | 0.71 | 0.37 | 2.69 | 2 | 10 | 119.2703 | 163.1909 | 147.6162 | 119270.2916 | 163190.8748 | 7.0265e-06 | 7 | 147616.1668
3 | 55 | CONCLUIDO | 3.4367 | 29.1 | 26.01 | 37.16 | 0.59 | 42 | 119.93 | 43.4 | 4 | 40 | 17.53 | 15025.44 | 226.72 | 1206.75 | 242.28 | 133.29 | 37642.09 | 0.55 | 0.72 | 0.33 | 2.16 | 2 | 10 | 113.2855 | 155.0022 | 140.209 | 113285.5047 | 155002.2253 | 7.2519e-06 | 7 | 140209.0305
4 | 55 | CONCLUIDO | 3.5781 | 27.95 | 25.12 | 48.63 | 0.73 | 31 | 121.23 | 43.4 | 5 | 29 | 17.83 | 15186.08 | 207.11 | 1206.66 | 211.11 | 133.29 | 22110.69 | 0.63 | 0.74 | 0.33 | 1.28 | 2 | 10 | 98.9925 | 135.4459 | 122.5191 | 98992.4825 | 135445.8818 | 7.5502e-06 | 6 | 122519.117
5 | 55 | CONCLUIDO | 3.6185 | 27.64 | 24.95 | 59.89 | 0.86 | 25 | 122.54 | 43.4 | 6 | 18 | 18.14 | 15347.16 | 193.98 | 1206.64 | 205.47 | 133.29 | 19319.97 | 0.65 | 0.75 | 0.32 | 1.11 | 2 | 10 | 95.1486 | 130.1865 | 117.7617 | 95148.6245 | 130186.5457 | 7.6355e-06 | 6 | 117761.7245
6 | 55 | CONCLUIDO | 3.6364 | 27.5 | 24.87 | 64.87 | 1 | 23 | 123.85 | 43.4 | 7 | 0 | 18.45 | 15508.69 | 191.6 | 1206.73 | 201.52 | 133.29 | 17355.94 | 0.66 | 0.75 | 0.34 | 1.02 | 2 | 10 | 94.2947 | 129.0181 | 116.7048 | 94294.6726 | 129018.1311 | 7.6733e-06 | 6 | 116704.8217

## resultados
Unnamed: 0 | Volume de calda [L] | STATUS | Capacidade operacional [ha/h] | Tempo de missao [h] | Tempo util [h] | Tempo por voo [min] | Autonomia Projetada [h] | N° Voos | MTOW [kg] | Massa Estrutura [kg] | Combustível [kg] | Abastecimentos | Massa gerador | Potência gerador [W] | Combustível consumido [L] | Calda cons [L] | Distância percorrida [km] | Distância Pulverizando [km] | RTL ACUMULADO[m] | EOC [km/km] | EOC [h/h] | Tempo de manobra [h] | Tempo rtl_rtw [h] | V pulv [m/s] | V desloc [m/s]
0 | 100 | CONCLUIDO | 1.3716 | 72.91 | 50.28 | 5.84 | 0.09 | 517 | 194.77 | 54.38 | 1 | 515 | 39.4 | 24256.19 | 698.5 | 1208.43 | 1068.47 | 133.29 | 448362.04 | 0.12 | 0.37 | 1.1 | 26.41 | 2 | 10
1 | 100 | CONCLUIDO | 2.5293 | 39.54 | 30.99 | 12 | 0.18 | 155 | 196.32 | 54.38 | 2 | 153 | 39.95 | 24447.22 | 424.08 | 1207.12 | 410.12 | 133.29 | 120995.78 | 0.33 | 0.6 | 0.52 | 7.14 | 2 | 10
2 | 100 | CONCLUIDO | 2.9921 | 33.42 | 27.4 | 18.27 | 0.27 | 90 | 197.88 | 54.38 | 3 | 88 | 40.5 | 24639 | 369.6 | 1207.03 | 288.21 | 133.29 | 60366.08 | 0.46 | 0.68 | 0.4 | 3.55 | 2 | 10
3 | 100 | CONCLUIDO | 3.1235 | 32.02 | 26.93 | 24.48 | 0.36 | 66 | 199.44 | 54.38 | 4 | 64 | 41.06 | 24831.54 | 358.63 | 1206.68 | 272.94 | 133.29 | 52850.64 | 0.49 | 0.7 | 0.38 | 3.09 | 2 | 10
4 | 100 | CONCLUIDO | 3.2693 | 30.59 | 26.09 | 30.69 | 0.44 | 51 | 201.01 | 54.38 | 5 | 49 | 41.63 | 25024.84 | 342.78 | 1206.71 | 243.99 | 133.29 | 38451.97 | 0.55 | 0.72 | 0.35 | 2.24 | 2 | 10
5 | 100 | CONCLUIDO | 3.3239 | 30.09 | 25.94 | 37.05 | 0.53 | 42 | 202.58 | 54.38 | 6 | 40 | 42.2 | 25218.93 | 335.89 | 1206.77 | 239.43 | 133.29 | 36216.19 | 0.56 | 0.72 | 0.34 | 2.09 | 2 | 10
6 | 100 | CONCLUIDO | 3.4135 | 29.3 | 25.42 | 43.57 | 0.61 | 35 | 204.16 | 54.38 | 7 | 33 | 42.78 | 25413.94 | 323.98 | 1206.85 | 221.28 | 133.29 | 27175.79 | 0.6 | 0.74 | 0.33 | 1.57 | 2 | 10
7 | 100 | CONCLUIDO | 3.4741 | 28.78 | 25.1 | 50.2 | 0.69 | 30 | 205.75 | 54.38 | 8 | 28 | 43.37 | 25609.61 | 313.91 | 1206.6 | 210.83 | 133.29 | 21975.67 | 0.63 | 0.75 | 0.31 | 1.26 | 2 | 10
8 | 100 | CONCLUIDO | 3.5061 | 28.52 | 24.99 | 57.68 | 0.77 | 26 | 207.34 | 54.38 | 9 | 24 | 43.96 | 25806.1 | 308.43 | 1206.64 | 206.97 | 133.29 | 20065.86 | 0.64 | 0.75 | 0.32 | 1.15 | 2 | 10
9 | 100 | CONCLUIDO | 3.5565 | 28.12 | 24.71 | 64.45 | 0.85 | 23 | 208.94 | 54.38 | 10 | 21 | 44.56 | 26003.41 | 299.72 | 1206.64 | 196.96 | 133.29 | 15077.67 | 0.68 | 0.76 | 0.31 | 0.86 | 2 | 10
10 | 100 | CONCLUIDO | 3.5542 | 28.14 | 24.8 | 70.86 | 0.93 | 21 | 210.55 | 54.38 | 11 | 19 | 45.17 | 26201.54 | 295.19 | 1206.65 | 200.63 | 133.29 | 16921.73 | 0.66 | 0.75 | 0.31 | 0.96 | 2 | 10
11 | 100 | CONCLUIDO | 3.6142 | 27.67 | 24.45 | 81.51 | 1 | 18 | 212.16 | 54.38 | 12 | 16 | 45.78 | 26400.51 | 283.03 | 1206.61 | 188.45 | 133.29 | 10846.68 | 0.71 | 0.77 | 0.3 | 0.61 | 2 | 10
12 | 100 | CONCLUIDO | 3.6016 | 27.77 | 24.59 | 86.78 | 1.08 | 17 | 213.78 | 54.38 | 13 | 15 | 46.4 | 26600.32 | 281.21 | 1206.63 | 193.33 | 133.29 | 13293.61 | 0.69 | 0.76 | 0.3 | 0.74 | 2 | 10
13 | 100 | CONCLUIDO | 3.6178 | 27.64 | 24.54 | 98.16 | 1.15 | 15 | 215.41 | 54.38 | 14 | 13 | 47.03 | 26801 | 272.63 | 1206.62 | 192.13 | 133.29 | 12704.18 | 0.69 | 0.76 | 0.29 | 0.7 | 2 | 10
14 | 100 | CONCLUIDO | 3.6351 | 27.51 | 24.45 | 104.78 | 1.23 | 14 | 217.04 | 54.38 | 15 | 9 | 47.66 | 27002.55 | 267.62 | 1206.66 | 188.41 | 133.29 | 10846.13 | 0.71 | 0.77 | 0.3 | 0.6 | 2 | 10
15 | 100 | CONCLUIDO | 3.6368 | 27.5 | 24.44 | 104.72 | 1.3 | 14 | 218.68 | 54.38 | 16 | 1 | 48.31 | 27204.98 | 264.07 | 1206.69 | 187.44 | 133.29 | 10360.63 | 0.71 | 0.77 | 0.32 | 0.59 | 2 | 10
16 | 100 | CONCLUIDO | 3.6434 | 27.45 | 24.39 | 104.51 | 1.37 | 14 | 220.33 | 54.38 | 17 | 0 | 48.95 | 27408.3 | 265.05 | 1206.64 | 185.65 | 133.29 | 9468.21 | 0.72 | 0.77 | 0.32 | 0.54 | 2 | 10
0 | 40 | CONCLUIDO | 2.5875 | 38.65 | 33 | 10.1 | 0.2 | 196 | 89.87 | 37.55 | 1 | 194 | 11.32 | 11317.98 | 268.24 | 1207.25 | 478.6 | 133.29 | 155030.66 | 0.28 | 0.57 | 0.58 | 9.15 | 2 | 10
1 | 40 | CONCLUIDO | 3.1852 | 31.39 | 27.96 | 21.24 | 0.39 | 79 | 91.1 | 37.55 | 2 | 77 | 11.54 | 11468.97 | 214.5 | 1206.77 | 308.98 | 133.29 | 70807.15 | 0.43 | 0.67 | 0.39 | 4.12 | 2 | 10
2 | 40 | CONCLUIDO | 3.5258 | 28.36 | 25.57 | 34.1 | 0.57 | 45 | 92.32 | 37.55 | 3 | 43 | 11.77 | 11620.34 | 181.46 | 1206.78 | 226.21 | 133.29 | 29594.32 | 0.59 | 0.73 | 0.34 | 1.73 | 2 | 10
3 | 40 | CONCLUIDO | 3.6006 | 27.77 | 25.23 | 47.3 | 0.75 | 32 | 93.55 | 37.55 | 4 | 10 | 12 | 11772.07 | 166.31 | 1206.84 | 213.77 | 133.29 | 23437.85 | 0.62 | 0.74 | 0.35 | 1.38 | 2 | 10
4 | 40 | CONCLUIDO | 3.5847 | 27.9 | 25.35 | 47.54 | 0.93 | 32 | 94.79 | 37.55 | 5 | 0 | 12.23 | 11924.18 | 168.54 | 1206.86 | 217.99 | 133.29 | 25546.38 | 0.61 | 0.74 | 0.36 | 1.51 | 2 | 10
0 | 30 | CONCLUIDO | 2.8399 | 35.21 | 30.97 | 12.07 | 0.24 | 154 | 71.52 | 32.27 | 1 | 152 | 8.25 | 9054.6 | 210.66 | 1207.02 | 409.46 | 133.29 | 120674.57 | 0.33 | 0.6 | 0.52 | 7.12 | 2 | 10
1 | 30 | CONCLUIDO | 3.4062 | 29.36 | 26.58 | 26.58 | 0.48 | 60 | 72.7 | 32.27 | 2 | 58 | 8.43 | 9200.25 | 163.49 | 1206.86 | 260.79 | 133.29 | 46806.2 | 0.51 | 0.7 | 0.37 | 2.73 | 2 | 10
2 | 30 | CONCLUIDO | 3.5248 | 28.37 | 25.87 | 36.96 | 0.71 | 42 | 73.88 | 32.27 | 3 | 1 | 8.61 | 9346.23 | 148.67 | 1207.2 | 234.91 | 133.29 | 33958.74 | 0.57 | 0.72 | 0.4 | 2.03 | 2 | 10
3 | 30 | CONCLUIDO | 3.5249 | 28.37 | 25.87 | 36.96 | 0.93 | 42 | 75.07 | 32.27 | 4 | 0 | 8.8 | 9492.55 | 150.88 | 1207.21 | 234.92 | 133.29 | 33960.62 | 0.57 | 0.72 | 0.4 | 2.03 | 2 | 10
0 | 15 | CONCLUIDO | 3.267 | 30.61 | 27.97 | 19.74 | 0.43 | 85 | 39.78 | 19.54 | 1 | 29 | 4.24 | 5140 | 108.92 | 1207.55 | 304.72 | 133.29 | 68649.45 | 0.44 | 0.67 | 0.5 | 4.12 | 2 | 10
1 | 15 | CONCLUIDO | 3.2946 | 30.35 | 27.74 | 20.3 | 0.84 | 82 | 40.89 | 19.54 | 2 | 0 | 4.35 | 5277.26 | 110.04 | 1207.12 | 296.06 | 133.29 | 64333.77 | 0.45 | 0.67 | 0.53 | 3.9 | 2 | 10
0 | 70 | CONCLUIDO | 1.9393 | 51.57 | 39.83 | 7.26 | 0.12 | 329 | 141.81 | 47.83 | 1 | 327 | 22.98 | 17723.39 | 447.77 | 1207.24 | 711.35 | 133.29 | 270740.11 | 0.19 | 0.47 | 0.8 | 15.98 | 2 | 10
1 | 70 | CONCLUIDO | 2.8923 | 34.57 | 29 | 15 | 0.25 | 116 | 143.17 | 47.83 | 2 | 114 | 23.34 | 17891.86 | 317.73 | 1207.07 | 342.11 | 133.29 | 87187.91 | 0.39 | 0.65 | 0.46 | 5.14 | 2 | 10
2 | 70 | CONCLUIDO | 3.1728 | 31.52 | 27.24 | 23.02 | 0.37 | 71 | 144.54 | 47.83 | 3 | 69 | 23.71 | 18060.85 | 291.39 | 1206.71 | 283.39 | 133.29 | 58053.98 | 0.47 | 0.69 | 0.39 | 3.39 | 2 | 10
3 | 70 | CONCLUIDO | 3.3675 | 29.7 | 26.02 | 31.23 | 0.49 | 50 | 145.92 | 47.83 | 4 | 48 | 24.09 | 18230.35 | 270.31 | 1206.67 | 241.64 | 133.29 | 37279.79 | 0.55 | 0.72 | 0.36 | 2.18 | 2 | 10
4 | 70 | CONCLUIDO | 3.4455 | 29.02 | 25.67 | 39.49 | 0.6 | 39 | 147.3 | 47.83 | 5 | 37 | 24.47 | 18400.38 | 258.94 | 1206.77 | 230 | 133.29 | 31517.96 | 0.58 | 0.73 | 0.34 | 1.82 | 2 | 10
5 | 70 | CONCLUIDO | 3.5483 | 28.18 | 25.06 | 48.5 | 0.71 | 31 | 148.68 | 47.83 | 6 | 29 | 24.85 | 18570.94 | 244.42 | 1206.67 | 208.91 | 133.29 | 21014.57 | 0.64 | 0.75 | 0.32 | 1.21 | 2 | 10
6 | 70 | CONCLUIDO | 3.5868 | 27.88 | 24.93 | 59.83 | 0.83 | 25 | 150.07 | 47.83 | 7 | 23 | 25.24 | 18742.03 | 234.37 | 1206.8 | 204.65 | 133.29 | 18912.99 | 0.65 | 0.75 | 0.32 | 1.08 | 2 | 10
7 | 70 | CONCLUIDO | 3.6074 | 27.72 | 24.86 | 67.79 | 0.94 | 22 | 151.46 | 47.83 | 8 | 20 | 25.63 | 18913.66 | 224.73 | 1206.64 | 202.58 | 133.29 | 17893.05 | 0.66 | 0.75 | 0.31 | 1.01 | 2 | 10
8 | 70 | CONCLUIDO | 3.6534 | 27.37 | 24.59 | 77.67 | 1.04 | 19 | 152.85 | 47.83 | 9 | 7 | 26.03 | 19085.83 | 215.43 | 1206.85 | 192.77 | 133.29 | 13004.4 | 0.69 | 0.76 | 0.32 | 0.75 | 2 | 10
9 | 70 | CONCLUIDO | 3.6384 | 27.48 | 24.71 | 78.02 | 1.15 | 19 | 154.25 | 47.83 | 10 | 0 | 26.43 | 19258.55 | 217.8 | 1206.7 | 196.71 | 133.29 | 14971.64 | 0.68 | 0.76 | 0.32 | 0.86 | 2 | 10
0 | 90 | CONCLUIDO | 1.5539 | 64.35 | 46.15 | 6.24 | 0.1 | 444 | 176.73 | 52.44 | 1 | 442 | 33.29 | 22031.19 | 601.33 | 1207.9 | 927.18 | 133.29 | 378080.38 | 0.14 | 0.41 | 0.97 | 22.28 | 2 | 10
1 | 90 | CONCLUIDO | 2.6466 | 37.78 | 30.32 | 12.81 | 0.2 | 142 | 178.21 | 52.44 | 2 | 140 | 33.77 | 22213.89 | 388.11 | 1207.13 | 387.24 | 133.29 | 109624.1 | 0.34 | 0.62 | 0.5 | 6.47 | 2 | 10
2 | 90 | CONCLUIDO | 2.9966 | 33.37 | 27.89 | 19.46 | 0.3 | 86 | 179.7 | 52.44 | 3 | 84 | 34.26 | 22397.24 | 351.49 | 1206.71 | 306.98 | 133.29 | 69771.68 | 0.43 | 0.67 | 0.37 | 4.05 | 2 | 10
3 | 90 | CONCLUIDO | 3.2011 | 31.24 | 26.65 | 26.21 | 0.39 | 61 | 181.19 | 52.44 | 4 | 59 | 34.75 | 22581.25 | 330.43 | 1206.69 | 263.28 | 133.29 | 48045.39 | 0.51 | 0.7 | 0.37 | 2.8 | 2 | 10
4 | 90 | CONCLUIDO | 3.367 | 29.7 | 25.64 | 33.45 | 0.49 | 46 | 182.69 | 52.44 | 5 | 44 | 35.25 | 22766.06 | 311.44 | 1206.7 | 228.49 | 133.29 | 30729.59 | 0.58 | 0.73 | 0.35 | 1.8 | 2 | 10
5 | 90 | CONCLUIDO | 3.405 | 29.37 | 25.6 | 40.42 | 0.58 | 38 | 184.19 | 52.44 | 6 | 36 | 35.75 | 22951.43 | 305.75 | 1206.75 | 227.68 | 133.29 | 30361.53 | 0.59 | 0.73 | 0.33 | 1.75 | 2 | 10
6 | 90 | CONCLUIDO | 3.4768 | 28.76 | 25.2 | 47.26 | 0.67 | 32 | 185.7 | 52.44 | 7 | 30 | 36.26 | 23137.49 | 295.66 | 1206.67 | 213.83 | 133.29 | 23467.35 | 0.62 | 0.74 | 0.33 | 1.36 | 2 | 10
7 | 90 | CONCLUIDO | 3.5156 | 28.44 | 25.06 | 55.7 | 0.76 | 27 | 187.22 | 52.44 | 8 | 25 | 36.78 | 23324.24 | 287.87 | 1206.65 | 209.43 | 133.29 | 21292.57 | 0.64 | 0.75 | 0.32 | 1.22 | 2 | 10
8 | 90 | CONCLUIDO | 3.5527 | 28.15 | 24.87 | 62.18 | 0.85 | 24 | 188.74 | 52.44 | 9 | 22 | 37.3 | 23511.69 | 279.07 | 1206.61 | 202.99 | 133.29 | 18087.43 | 0.66 | 0.75 | 0.31 | 1.03 | 2 | 10
9 | 90 | CONCLUIDO | 3.5789 | 27.94 | 24.77 | 70.78 | 0.93 | 21 | 190.26 | 52.44 | 10 | 19 | 37.82 | 23699.85 | 271.14 | 1206.63 | 199.47 | 133.29 | 16340.89 | 0.67 | 0.76 | 0.31 | 0.93 | 2 | 10
10 | 90 | CONCLUIDO | 3.6345 | 27.51 | 24.45 | 81.51 | 1.02 | 18 | 191.79 | 52.44 | 11 | 16 | 38.35 | 23888.73 | 259.24 | 1206.64 | 188.5 | 133.29 | 10873.33 | 0.71 | 0.77 | 0.3 | 0.61 | 2 | 10
11 | 90 | CONCLUIDO | 3.6201 | 27.62 | 24.6 | 86.82 | 1.1 | 17 | 193.33 | 52.44 | 12 | 15 | 38.89 | 24078.33 | 255.16 | 1206.6 | 193.58 | 133.29 | 13416.43 | 0.69 | 0.76 | 0.31 | 0.76 | 2 | 10
12 | 90 | CONCLUIDO | 3.6321 | 27.53 | 24.58 | 98.31 | 1.18 | 15 | 194.88 | 52.44 | 13 | 8 | 39.43 | 24268.67 | 248.23 | 1206.66 | 192.91 | 133.29 | 13094.57 | 0.69 | 0.76 | 0.3 | 0.73 | 2 | 10
13 | 90 | CONCLUIDO | 3.6374 | 27.49 | 24.54 | 98.15 | 1.27 | 15 | 196.42 | 52.44 | 14 | 0 | 39.98 | 24459.75 | 249.29 | 1206.92 | 190.99 | 133.29 | 12134.37 | 0.7 | 0.76 | 0.32 | 0.69 | 2 | 10
0 | 10 | CONCLUIDO | 3.0733 | 32.54 | 29.54 | 14.53 | 0.64 | 122 | 26.11 | 12.1 | 1 | 0 | 3.01 | 3454.41 | 84.88 | 1207.29 | 355.39 | 133.29 | 93799.42 | 0.38 | 0.63 | 0.63 | 5.69 | 2 | 10
0 | 45 | CONCLUIDO | 2.4682 | 40.52 | 34.07 | 9.42 | 0.18 | 217 | 98.71 | 39.72 | 1 | 215 | 12.99 | 12407.75 | 296.84 | 1207.07 | 514.55 | 133.29 | 172904.56 | 0.26 | 0.55 | 0.62 | 10.21 | 2 | 10
1 | 45 | CONCLUIDO | 3.1512 | 31.73 | 28 | 19.76 | 0.35 | 85 | 99.95 | 39.72 | 2 | 83 | 13.24 | 12561.45 | 232.64 | 1206.79 | 310.77 | 133.29 | 71672.43 | 0.43 | 0.67 | 0.37 | 4.15 | 2 | 10
2 | 45 | CONCLUIDO | 3.4431 | 29.04 | 26.03 | 31.23 | 0.52 | 50 | 101.2 | 39.72 | 3 | 48 | 13.49 | 12715.54 | 203.88 | 1206.74 | 241.71 | 133.29 | 37316.58 | 0.55 | 0.72 | 0.36 | 2.18 | 2 | 10
3 | 45 | CONCLUIDO | 3.5587 | 28.1 | 25.39 | 43.53 | 0.69 | 35 | 102.45 | 39.72 | 4 | 32 | 13.74 | 12870.03 | 185.52 | 1206.73 | 220.46 | 133.29 | 26767.36 | 0.6 | 0.74 | 0.33 | 1.55 | 2 | 10
4 | 45 | CONCLUIDO | 3.6089 | 27.71 | 25.15 | 53.88 | 0.85 | 28 | 103.71 | 39.72 | 5 | 1 | 14 | 13024.91 | 175.48 | 1206.88 | 210.89 | 133.29 | 22015.86 | 0.63 | 0.74 | 0.36 | 1.3 | 2 | 10
5 | 45 | CONCLUIDO | 3.6083 | 27.71 | 25.15 | 53.89 | 1.01 | 28 | 104.97 | 39.72 | 6 | 0 | 14.25 | 13180.19 | 177.49 | 1206.95 | 211.08 | 133.29 | 22112.58 | 0.63 | 0.74 | 0.36 | 1.3 | 2 | 10
0 | 60 | CONCLUIDO | 2.1338 | 46.87 | 37.5 | 7.95 | 0.14 | 283 | 124.63 | 45 | 1 | 281 | 18.64 | 15605.44 | 385.72 | 1207.21 | 631.88 | 133.29 | 231235.54 | 0.21 | 0.5 | 0.72 | 13.64 | 2 | 10
1 | 60 | CONCLUIDO | 3.0279 | 33.03 | 28.26 | 16.46 | 0.28 | 103 | 125.95 | 45 | 2 | 101 | 18.95 | 15767.7 | 281.22 | 1206.75 | 317.03 | 133.29 | 74712.15 | 0.42 | 0.66 | 0.44 | 4.41 | 2 | 10
2 | 60 | CONCLUIDO | 3.2774 | 30.51 | 26.77 | 25.49 | 0.42 | 63 | 127.27 | 45 | 3 | 61 | 19.27 | 15930.42 | 258.02 | 1206.73 | 267.28 | 133.29 | 50037.13 | 0.5 | 0.7 | 0.37 | 2.92 | 2 | 10
3 | 60 | CONCLUIDO | 3.4639 | 28.87 | 25.61 | 34.93 | 0.55 | 44 | 128.59 | 45 | 4 | 42 | 19.59 | 16093.6 | 238 | 1206.7 | 228.08 | 133.29 | 30534.12 | 0.58 | 0.73 | 0.33 | 1.77 | 2 | 10
4 | 60 | CONCLUIDO | 3.5232 | 28.38 | 25.38 | 44.79 | 0.68 | 34 | 129.92 | 45 | 5 | 32 | 19.92 | 16257.24 | 226.78 | 1206.78 | 220.06 | 133.29 | 26570.09 | 0.61 | 0.74 | 0.33 | 1.54 | 2 | 10
5 | 60 | CONCLUIDO | 3.5807 | 27.93 | 25.11 | 55.79 | 0.81 | 27 | 131.25 | 45 | 6 | 25 | 20.25 | 16421.36 | 213.38 | 1206.75 | 210.97 | 133.29 | 22063.53 | 0.63 | 0.75 | 0.32 | 1.26 | 2 | 10
6 | 60 | CONCLUIDO | 3.6339 | 27.52 | 24.82 | 67.7 | 0.93 | 22 | 132.58 | 45 | 7 | 11 | 20.59 | 16585.95 | 201.03 | 1206.69 | 201.32 | 133.29 | 17263.74 | 0.66 | 0.75 | 0.31 | 0.98 | 2 | 10
7 | 60 | CONCLUIDO | 3.6252 | 27.58 | 24.89 | 67.88 | 1.06 | 22 | 133.92 | 45 | 8 | 0 | 20.93 | 16751.02 | 201.28 | 1206.66 | 202.56 | 133.29 | 17881.67 | 0.66 | 0.75 | 0.34 | 1.05 | 2 | 10
0 | 80 | CONCLUIDO | 1.7409 | 57.44 | 42.78 | 6.7 | 0.11 | 383 | 159.12 | 50.28 | 1 | 381 | 27.84 | 19859.16 | 519.86 | 1207.81 | 811.89 | 133.29 | 320744.75 | 0.16 | 0.44 | 0.88 | 18.92 | 2 | 10
1 | 80 | CONCLUIDO | 2.764 | 36.18 | 29.7 | 13.81 | 0.22 | 129 | 160.54 | 50.28 | 2 | 127 | 28.26 | 20034.4 | 353.42 | 1206.88 | 366.21 | 133.29 | 99173.31 | 0.36 | 0.63 | 0.48 | 5.85 | 2 | 10
2 | 80 | CONCLUIDO | 3.016 | 33.16 | 28.22 | 20.91 | 0.33 | 81 | 161.97 | 50.28 | 3 | 79 | 28.69 | 20210.21 | 329.75 | 1206.85 | 318.51 | 133.29 | 75559.99 | 0.42 | 0.66 | 0.38 | 4.37 | 2 | 10
3 | 80 | CONCLUIDO | 3.2905 | 30.39 | 26.29 | 28.68 | 0.43 | 55 | 163.4 | 50.28 | 4 | 53 | 29.12 | 20386.62 | 300.23 | 1206.82 | 250.91 | 133.29 | 41891.2 | 0.53 | 0.71 | 0.36 | 2.45 | 2 | 10
4 | 80 | CONCLUIDO | 3.3666 | 29.7 | 25.99 | 36.27 | 0.54 | 43 | 164.83 | 50.28 | 5 | 41 | 29.55 | 20563.61 | 290.88 | 1206.83 | 242.18 | 133.29 | 37585.12 | 0.55 | 0.72 | 0.32 | 2.15 | 2 | 10
5 | 80 | CONCLUIDO | 3.4646 | 28.86 | 25.41 | 43.56 | 0.64 | 35 | 166.27 | 50.28 | 6 | 33 | 29.99 | 20741.2 | 277.14 | 1206.66 | 221.14 | 133.29 | 27108.8 | 0.6 | 0.74 | 0.33 | 1.57 | 2 | 10
6 | 80 | CONCLUIDO | 3.5037 | 28.54 | 25.28 | 52.31 | 0.74 | 29 | 167.72 | 50.28 | 7 | 27 | 30.44 | 20919.39 | 268.74 | 1206.6 | 217.26 | 133.29 | 25198.67 | 0.61 | 0.74 | 0.32 | 1.44 | 2 | 10
7 | 80 | CONCLUIDO | 3.5713 | 28 | 24.9 | 62.26 | 0.84 | 24 | 169.17 | 50.28 | 8 | 22 | 30.89 | 21098.19 | 256.19 | 1206.67 | 203.91 | 133.29 | 18547.3 | 0.65 | 0.75 | 0.31 | 1.06 | 2 | 10
8 | 80 | CONCLUIDO | 3.5921 | 27.84 | 24.84 | 70.97 | 0.94 | 21 | 170.62 | 50.28 | 9 | 19 | 31.34 | 21277.6 | 248.76 | 1206.61 | 201.96 | 133.29 | 17585.09 | 0.66 | 0.75 | 0.31 | 0.99 | 2 | 10
9 | 80 | CONCLUIDO | 3.6502 | 27.4 | 24.49 | 81.64 | 1.03 | 18 | 172.08 | 50.28 | 10 | 16 | 31.8 | 21457.64 | 235.16 | 1206.67 | 190.01 | 133.29 | 11626.22 | 0.7 | 0.76 | 0.29 | 0.65 | 2 | 10
10 | 80 | CONCLUIDO | 3.6404 | 27.47 | 24.6 | 86.81 | 1.12 | 17 | 173.55 | 50.28 | 11 | 5 | 32.27 | 21638.31 | 232.65 | 1206.7 | 193.15 | 133.29 | 13204.37 | 0.69 | 0.76 | 0.32 | 0.75 | 2 | 10
11 | 80 | CONCLUIDO | 3.6402 | 27.47 | 24.6 | 86.82 | 1.22 | 17 | 175.02 | 50.28 | 12 | 0 | 32.74 | 21819.6 | 232.43 | 1206.67 | 192.99 | 133.29 | 13122.5 | 0.69 | 0.76 | 0.32 | 0.75 | 2 | 10
0 | 35 | CONCLUIDO | 2.712 | 36.87 | 31.97 | 10.96 | 0.22 | 175 | 80.84 | 35.1 | 1 | 173 | 9.74 | 10204.21 | 239.56 | 1207.03 | 443.48 | 133.29 | 137575.93 | 0.3 | 0.59 | 0.55 | 8.12 | 2 | 10
1 | 35 | CONCLUIDO | 3.3115 | 30.2 | 27.12 | 23.58 | 0.43 | 69 | 82.04 | 35.1 | 2 | 67 | 9.94 | 10352.53 | 188.86 | 1206.87 | 279.13 | 133.29 | 55933.69 | 0.48 | 0.69 | 0.38 | 3.27 | 2 | 10
2 | 35 | CONCLUIDO | 3.5127 | 28.47 | 25.87 | 37.86 | 0.63 | 41 | 83.25 | 35.1 | 3 | 35 | 10.15 | 10501.19 | 163.51 | 1206.85 | 236.93 | 133.29 | 34974.72 | 0.56 | 0.72 | 0.34 | 2.02 | 2 | 10
3 | 35 | CONCLUIDO | 3.5717 | 28 | 25.49 | 42.48 | 0.83 | 36 | 84.46 | 35.1 | 4 | 0 | 10.36 | 10650.22 | 158.06 | 1206.85 | 222.32 | 133.29 | 27690.9 | 0.6 | 0.73 | 0.37 | 1.64 | 2 | 10
0 | 50 | CONCLUIDO | 2.3493 | 42.57 | 35.22 | 8.84 | 0.16 | 239 | 107.41 | 41.65 | 1 | 237 | 14.77 | 13481.73 | 326.2 | 1207.25 | 554.07 | 133.29 | 192550.14 | 0.24 | 0.53 | 0.65 | 11.36 | 2 | 10
1 | 50 | CONCLUIDO | 3.1774 | 31.47 | 27.46 | 18.51 | 0.32 | 89 | 108.68 | 41.65 | 2 | 87 | 15.03 | 13638.32 | 243.6 | 1206.8 | 290.29 | 133.29 | 61413.34 | 0.46 | 0.68 | 0.39 | 3.61 | 2 | 10
2 | 50 | CONCLUIDO | 3.3764 | 29.62 | 26.36 | 28.76 | 0.48 | 55 | 109.96 | 41.65 | 3 | 53 | 15.31 | 13795.21 | 223.64 | 1206.79 | 253.12 | 133.29 | 42997.95 | 0.53 | 0.71 | 0.37 | 2.51 | 2 | 10
3 | 50 | CONCLUIDO | 3.5116 | 28.48 | 25.6 | 40.41 | 0.63 | 38 | 111.23 | 41.65 | 4 | 36 | 15.58 | 13952.52 | 205.35 | 1206.68 | 227.51 | 133.29 | 30276.86 | 0.59 | 0.73 | 0.34 | 1.75 | 2 | 10
4 | 50 | CONCLUIDO | 3.58 | 27.93 | 25.25 | 52.25 | 0.78 | 29 | 112.51 | 41.65 | 5 | 26 | 15.86 | 14110.24 | 190.36 | 1206.65 | 215.76 | 133.29 | 24445.3 | 0.62 | 0.74 | 0.33 | 1.41 | 2 | 10
5 | 50 | CONCLUIDO | 3.6149 | 27.66 | 25.05 | 57.81 | 0.93 | 26 | 113.79 | 41.65 | 6 | 0 | 16.14 | 14268.39 | 184.79 | 1206.9 | 207.88 | 133.29 | 20523.76 | 0.64 | 0.75 | 0.35 | 1.2 | 2 | 10
0 | 25 | CONCLUIDO | 3.002 | 33.31 | 29.71 | 13.71 | 0.28 | 130 | 61.76 | 28.92 | 1 | 128 | 6.84 | 7851.41 | 178.3 | 1206.9 | 366.77 | 133.29 | 99448.21 | 0.36 | 0.63 | 0.48 | 5.86 | 2 | 10
1 | 25 | CONCLUIDO | 3.4772 | 28.76 | 26.24 | 30.28 | 0.55 | 52 | 62.92 | 28.92 | 2 | 24 | 7 | 7994.37 | 137.26 | 1206.74 | 248.21 | 133.29 | 40555.83 | 0.54 | 0.71 | 0.39 | 2.39 | 2 | 10
2 | 25 | CONCLUIDO | 3.4932 | 28.63 | 26.14 | 31.36 | 0.81 | 50 | 64.08 | 28.92 | 3 | 0 | 7.16 | 8137.65 | 138.12 | 1206.88 | 243.55 | 133.29 | 38235.05 | 0.55 | 0.72 | 0.41 | 2.29 | 2 | 10
0 | 85 | CONCLUIDO | 1.6475 | 60.7 | 44.36 | 6.46 | 0.11 | 412 | 167.88 | 51.39 | 1 | 410 | 30.49 | 20939.59 | 558.73 | 1207.71 | 865.94 | 133.29 | 347621.91 | 0.15 | 0.42 | 0.94 | 20.5 | 2 | 10
1 | 85 | CONCLUIDO | 2.6995 | 37.04 | 30.06 | 13.26 | 0.21 | 136 | 169.33 | 51.39 | 2 | 134 | 30.94 | 21118.46 | 371.48 | 1207.06 | 378.79 | 133.29 | 105428.32 | 0.35 | 0.62 | 0.49 | 6.21 | 2 | 10
2 | 85 | CONCLUIDO | 2.962 | 33.76 | 28.51 | 20.12 | 0.31 | 85 | 170.79 | 51.39 | 3 | 83 | 31.4 | 21297.94 | 346.73 | 1206.71 | 329.69 | 133.29 | 81133.05 | 0.4 | 0.66 | 0.36 | 4.66 | 2 | 10
3 | 85 | CONCLUIDO | 3.2442 | 30.82 | 26.49 | 27.4 | 0.41 | 58 | 172.25 | 51.39 | 4 | 56 | 31.86 | 21478.05 | 315.4 | 1206.78 | 257.49 | 133.29 | 45165.59 | 0.52 | 0.71 | 0.37 | 2.64 | 2 | 10
4 | 85 | CONCLUIDO | 3.3992 | 29.42 | 25.55 | 34.85 | 0.51 | 44 | 173.71 | 51.39 | 5 | 42 | 32.32 | 21658.78 | 298.23 | 1206.79 | 225.69 | 133.29 | 29339.64 | 0.59 | 0.73 | 0.33 | 1.71 | 2 | 10
5 | 85 | CONCLUIDO | 3.4406 | 29.06 | 25.47 | 42.45 | 0.61 | 36 | 175.18 | 51.39 | 6 | 34 | 32.79 | 21840.16 | 291.02 | 1206.62 | 223.37 | 133.29 | 28216.9 | 0.6 | 0.73 | 0.33 | 1.63 | 2 | 10
6 | 85 | CONCLUIDO | 3.5288 | 28.34 | 24.95 | 49.9 | 0.7 | 30 | 176.66 | 51.39 | 7 | 28 | 33.27 | 22022.17 | 278.12 | 1206.69 | 205.21 | 133.29 | 19168.49 | 0.65 | 0.75 | 0.32 | 1.1 | 2 | 10
7 | 85 | CONCLUIDO | 3.5374 | 28.27 | 25.02 | 57.73 | 0.8 | 26 | 178.14 | 51.39 | 8 | 24 | 33.75 | 22204.83 | 273.42 | 1206.72 | 207.8 | 133.29 | 20480.68 | 0.64 | 0.75 | 0.32 | 1.17 | 2 | 10
8 | 85 | CONCLUIDO | 3.5898 | 27.86 | 24.74 | 67.47 | 0.89 | 22 | 179.63 | 51.39 | 9 | 20 | 34.24 | 22388.15 | 263.24 | 1206.68 | 198.64 | 133.29 | 15924.56 | 0.67 | 0.76 | 0.3 | 0.89 | 2 | 10
9 | 85 | CONCLUIDO | 3.6005 | 27.77 | 24.72 | 74.17 | 0.98 | 20 | 181.12 | 51.39 | 10 | 18 | 34.73 | 22572.13 | 254.42 | 1206.62 | 197.84 | 133.29 | 15534.25 | 0.67 | 0.76 | 0.31 | 0.88 | 2 | 10
10 | 85 | CONCLUIDO | 3.6152 | 27.66 | 24.68 | 82.26 | 1.07 | 18 | 182.62 | 51.39 | 11 | 15 | 35.22 | 22756.91 | 247.08 | 1206.66 | 196.46 | 133.29 | 14850.15 | 0.68 | 0.76 | 0.3 | 0.83 | 2 | 10
11 | 85 | CONCLUIDO | 3.647 | 27.42 | 24.5 | 91.89 | 1.16 | 16 | 184.12 | 51.39 | 12 | 5 | 35.73 | 22942.24 | 239.59 | 1206.65 | 190.01 | 133.29 | 11634.76 | 0.7 | 0.76 | 0.31 | 0.66 | 2 | 10
12 | 85 | CONCLUIDO | 3.6448 | 27.44 | 24.52 | 91.96 | 1.24 | 16 | 185.63 | 51.39 | 13 | 0 | 36.24 | 23128.27 | 240.3 | 1206.66 | 190.38 | 133.29 | 11821.38 | 0.7 | 0.76 | 0.32 | 0.68 | 2 | 10
0 | 20 | CONCLUIDO | 3.1832 | 31.41 | 28.38 | 16.22 | 0.34 | 105 | 51.33 | 24.83 | 1 | 103 | 5.51 | 6564.78 | 143.48 | 1206.83 | 321.02 | 133.29 | 76694.93 | 0.42 | 0.66 | 0.45 | 4.54 | 2 | 10
1 | 20 | CONCLUIDO | 3.4214 | 29.23 | 26.72 | 25.86 | 0.66 | 62 | 52.47 | 24.83 | 2 | 0 | 5.64 | 6705.1 | 124.47 | 1207.12 | 262.85 | 133.29 | 47829.09 | 0.51 | 0.7 | 0.45 | 2.88 | 2 | 10
0 | 65 | CONCLUIDO | 2.0337 | 49.17 | 38.66 | 7.58 | 0.13 | 306 | 133.21 | 46.47 | 1 | 304 | 20.75 | 16663.42 | 416.5 | 1207.51 | 671.69 | 133.29 | 251029.55 | 0.2 | 0.48 | 0.75 | 14.8 | 2 | 10
1 | 65 | CONCLUIDO | 2.9512 | 33.88 | 28.71 | 15.66 | 0.26 | 110 | 134.55 | 46.47 | 2 | 108 | 21.09 | 16828.84 | 300.71 | 1206.71 | 332.39 | 133.29 | 82358.56 | 0.4 | 0.65 | 0.45 | 4.86 | 2 | 10
2 | 65 | CONCLUIDO | 3.229 | 30.97 | 26.96 | 24.15 | 0.39 | 67 | 135.9 | 46.47 | 3 | 65 | 21.43 | 16994.64 | 274.55 | 1206.78 | 273.69 | 133.29 | 53224.13 | 0.49 | 0.69 | 0.39 | 3.12 | 2 | 10
3 | 65 | CONCLUIDO | 3.4187 | 29.25 | 25.79 | 32.93 | 0.52 | 47 | 137.25 | 46.47 | 4 | 45 | 21.78 | 17160.92 | 254.3 | 1206.73 | 233.53 | 133.29 | 33243.28 | 0.57 | 0.73 | 0.35 | 1.95 | 2 | 10
4 | 65 | CONCLUIDO | 3.4952 | 28.61 | 25.45 | 42.42 | 0.64 | 36 | 138.6 | 46.47 | 5 | 34 | 22.13 | 17327.69 | 242.29 | 1206.78 | 222.36 | 133.29 | 27712.52 | 0.6 | 0.74 | 0.33 | 1.6 | 2 | 10
5 | 65 | CONCLUIDO | 3.5214 | 28.4 | 25.43 | 52.61 | 0.76 | 29 | 139.95 | 46.47 | 6 | 27 | 22.49 | 17494.97 | 232.82 | 1206.65 | 222.79 | 133.29 | 27962.61 | 0.6 | 0.74 | 0.31 | 1.58 | 2 | 10
6 | 65 | CONCLUIDO | 3.6098 | 27.7 | 24.87 | 62.17 | 0.88 | 24 | 141.31 | 46.47 | 7 | 22 | 22.85 | 17662.75 | 217.44 | 1206.65 | 202.77 | 133.29 | 17978.14 | 0.66 | 0.75 | 0.31 | 1.02 | 2 | 10
7 | 65 | CONCLUIDO | 3.6421 | 27.46 | 24.73 | 74.19 | 0.99 | 20 | 142.68 | 46.47 | 8 | 7 | 23.21 | 17831.04 | 207.77 | 1206.74 | 197.57 | 133.29 | 15396.97 | 0.67 | 0.76 | 0.32 | 0.89 | 2 | 10
8 | 65 | CONCLUIDO | 3.638 | 27.49 | 24.76 | 74.29 | 1.11 | 20 | 144.05 | 46.47 | 9 | 0 | 23.58 | 17999.83 | 209.2 | 1206.96 | 198.28 | 133.29 | 15752.97 | 0.67 | 0.76 | 0.33 | 0.92 | 2 | 10
0 | 75 | CONCLUIDO | 1.8352 | 54.49 | 41.33 | 6.97 | 0.12 | 356 | 150.44 | 49.1 | 1 | 354 | 25.34 | 18787.76 | 483.73 | 1207.55 | 762.09 | 133.29 | 295975.15 | 0.17 | 0.45 | 0.85 | 17.47 | 2 | 10
1 | 75 | CONCLUIDO | 2.8224 | 35.43 | 29.4 | 14.34 | 0.23 | 123 | 151.83 | 49.1 | 2 | 121 | 25.73 | 18959.54 | 336.06 | 1206.91 | 355.85 | 133.29 | 94020.66 | 0.37 | 0.64 | 0.47 | 5.55 | 2 | 10
2 | 75 | CONCLUIDO | 3.1034 | 32.22 | 27.62 | 21.81 | 0.35 | 76 | 153.23 | 49.1 | 3 | 74 | 26.13 | 19131.85 | 309.06 | 1206.78 | 296.93 | 133.29 | 64796.52 | 0.45 | 0.68 | 0.39 | 3.78 | 2 | 10
3 | 75 | CONCLUIDO | 3.3217 | 30.1 | 26.21 | 29.67 | 0.46 | 53 | 154.63 | 49.1 | 4 | 51 | 26.53 | 19304.72 | 286.01 | 1206.69 | 247.99 | 133.29 | 40441.53 | 0.54 | 0.71 | 0.36 | 2.36 | 2 | 10
4 | 75 | CONCLUIDO | 3.3967 | 29.44 | 25.91 | 37.92 | 0.57 | 41 | 156.03 | 49.1 | 5 | 39 | 26.94 | 19478.15 | 275.88 | 1206.81 | 238.69 | 133.29 | 35849.9 | 0.56 | 0.72 | 0.34 | 2.06 | 2 | 10
5 | 75 | CONCLUIDO | 3.4985 | 28.58 | 25.3 | 46 | 0.67 | 33 | 157.44 | 49.1 | 6 | 31 | 27.35 | 19652.13 | 262.48 | 1206.7 | 217.25 | 133.29 | 25170.44 | 0.61 | 0.74 | 0.33 | 1.45 | 2 | 10
6 | 75 | CONCLUIDO | 3.5515 | 28.16 | 25.06 | 55.68 | 0.78 | 27 | 158.86 | 49.1 | 7 | 25 | 27.77 | 19826.68 | 251.78 | 1206.7 | 209.1 | 133.29 | 21126.44 | 0.64 | 0.75 | 0.32 | 1.21 | 2 | 10
7 | 75 | CONCLUIDO | 3.6107 | 27.7 | 24.72 | 64.48 | 0.88 | 23 | 160.28 | 49.1 | 8 | 21 | 28.19 | 20001.93 | 240.18 | 1206.7 | 197.38 | 133.29 | 15289.65 | 0.68 | 0.76 | 0.31 | 0.87 | 2 | 10
8 | 75 | CONCLUIDO | 3.6185 | 27.64 | 24.75 | 74.24 | 0.99 | 20 | 161.71 | 49.1 | 9 | 18 | 28.61 | 20177.64 | 230.56 | 1206.64 | 198.72 | 133.29 | 15970.82 | 0.67 | 0.76 | 0.31 | 0.9 | 2 | 10
9 | 75 | CONCLUIDO | 3.638 | 27.49 | 24.66 | 82.2 | 1.09 | 18 | 163.13 | 49.1 | 10 | 5 | 29.04 | 20353.94 | 224.19 | 1206.76 | 195.35 | 133.29 | 14295.13 | 0.68 | 0.76 | 0.32 | 0.82 | 2 | 10
10 | 75 | CONCLUIDO | 3.6372 | 27.49 | 24.67 | 82.22 | 1.18 | 18 | 164.57 | 49.1 | 11 | 0 | 29.47 | 20530.82 | 225.47 | 1206.71 | 195.11 | 133.29 | 14178.94 | 0.68 | 0.76 | 0.33 | 0.82 | 2 | 10
0 | 95 | CONCLUIDO | 1.4642 | 68.3 | 48.03 | 6.03 | 0.1 | 478 | 185.69 | 53.44 | 1 | 476 | 36.26 | 23136.14 | 646.64 | 1208.16 | 991.93 | 133.29 | 410284.77 | 0.13 | 0.39 | 1.03 | 24.17 | 2 | 10
1 | 95 | CONCLUIDO | 2.579 | 38.78 | 30.76 | 12.39 | 0.19 | 149 | 187.21 | 53.44 | 2 | 147 | 36.77 | 23322.88 | 407.57 | 1206.93 | 402.28 | 133.29 | 117105.46 | 0.33 | 0.61 | 0.51 | 6.91 | 2 | 10
2 | 95 | CONCLUIDO | 3.0026 | 33.3 | 27.56 | 18.79 | 0.28 | 88 | 188.73 | 53.44 | 3 | 86 | 37.29 | 23510.33 | 359.44 | 1206.84 | 294.33 | 133.29 | 63438.21 | 0.45 | 0.68 | 0.38 | 3.71 | 2 | 10
3 | 95 | CONCLUIDO | 3.1668 | 31.58 | 26.76 | 25.49 | 0.37 | 63 | 190.25 | 53.44 | 4 | 61 | 37.82 | 23698.48 | 344.06 | 1206.72 | 267.19 | 133.29 | 49990.17 | 0.5 | 0.7 | 0.37 | 2.92 | 2 | 10
4 | 95 | CONCLUIDO | 3.3041 | 30.27 | 25.97 | 31.8 | 0.46 | 49 | 191.78 | 53.44 | 5 | 47 | 38.35 | 23887.36 | 328.5 | 1206.84 | 240.01 | 133.29 | 36474.64 | 0.56 | 0.72 | 0.35 | 2.13 | 2 | 10
5 | 95 | CONCLUIDO | 3.3604 | 29.76 | 25.8 | 38.7 | 0.55 | 40 | 193.32 | 53.44 | 6 | 38 | 38.89 | 24076.95 | 321.87 | 1206.7 | 234.56 | 133.29 | 33792.1 | 0.57 | 0.73 | 0.34 | 1.96 | 2 | 10
6 | 95 | CONCLUIDO | 3.45 | 28.99 | 25.29 | 45.98 | 0.64 | 33 | 194.86 | 53.44 | 7 | 31 | 39.43 | 24267.28 | 309.65 | 1206.73 | 216.95 | 133.29 | 25023.66 | 0.61 | 0.74 | 0.33 | 1.44 | 2 | 10
7 | 95 | CONCLUIDO | 3.4752 | 28.78 | 25.23 | 52.19 | 0.72 | 29 | 196.41 | 53.44 | 8 | 27 | 39.98 | 24458.36 | 303.56 | 1206.73 | 215.07 | 133.29 | 24103.88 | 0.62 | 0.74 | 0.32 | 1.38 | 2 | 10
8 | 95 | CONCLUIDO | 3.5283 | 28.34 | 24.94 | 59.86 | 0.81 | 25 | 197.97 | 53.44 | 9 | 23 | 40.53 | 24650.18 | 294.36 | 1206.68 | 205.14 | 133.29 | 19158.16 | 0.65 | 0.75 | 0.32 | 1.1 | 2 | 10
9 | 95 | CONCLUIDO | 3.5436 | 28.22 | 24.93 | 68 | 0.89 | 22 | 199.53 | 53.44 | 10 | 20 | 41.1 | 24842.77 | 288.58 | 1206.68 | 205.26 | 133.29 | 19229.8 | 0.65 | 0.75 | 0.31 | 1.09 | 2 | 10
10 | 95 | CONCLUIDO | 3.5814 | 27.92 | 24.71 | 74.13 | 0.97 | 20 | 201.1 | 53.44 | 11 | 18 | 41.66 | 25036.12 | 277.8 | 1206.69 | 197.37 | 133.29 | 15295.1 | 0.68 | 0.76 | 0.31 | 0.86 | 2 | 10
11 | 95 | CONCLUIDO | 3.5919 | 27.84 | 24.7 | 82.34 | 1.05 | 18 | 202.67 | 53.44 | 12 | 16 | 42.24 | 25230.25 | 273.34 | 1206.63 | 197.36 | 133.29 | 15302.25 | 0.68 | 0.76 | 0.3 | 0.86 | 2 | 10
12 | 95 | CONCLUIDO | 3.6251 | 27.59 | 24.52 | 91.96 | 1.13 | 16 | 204.25 | 53.44 | 13 | 14 | 42.82 | 25425.3 | 264.06 | 1206.63 | 190.95 | 133.29 | 12106.29 | 0.7 | 0.76 | 0.3 | 0.68 | 2 | 10
13 | 95 | CONCLUIDO | 3.6283 | 27.56 | 24.53 | 98.14 | 1.21 | 15 | 205.84 | 53.44 | 14 | 9 | 43.4 | 25621.03 | 258.27 | 1206.6 | 191.37 | 133.29 | 12320.63 | 0.7 | 0.76 | 0.3 | 0.69 | 2 | 10
14 | 95 | CONCLUIDO | 3.6402 | 27.47 | 24.48 | 104.92 | 1.28 | 14 | 207.43 | 53.44 | 15 | 2 | 44 | 25817.56 | 256.49 | 1206.61 | 189.27 | 133.29 | 11277.91 | 0.7 | 0.76 | 0.31 | 0.64 | 2 | 10
15 | 95 | CONCLUIDO | 3.6413 | 27.46 | 24.47 | 104.88 | 1.36 | 14 | 209.03 | 53.44 | 16 | 0 | 44.6 | 26014.91 | 258.28 | 1206.65 | 188.83 | 133.29 | 11058.82 | 0.71 | 0.76 | 0.31 | 0.63 | 2 | 10
0 | 55 | CONCLUIDO | 2.237 | 44.7 | 36.38 | 8.36 | 0.15 | 261 | 116.05 | 43.4 | 1 | 259 | 16.65 | 14546.17 | 356.02 | 1207.34 | 593.55 | 133.29 | 212179.96 | 0.22 | 0.51 | 0.69 | 12.53 | 2 | 10
1 | 55 | CONCLUIDO | 3.1288 | 31.96 | 27.61 | 17.44 | 0.3 | 95 | 117.34 | 43.4 | 2 | 93 | 16.94 | 14705.49 | 260.11 | 1206.78 | 294.57 | 133.29 | 63520.9 | 0.45 | 0.68 | 0.42 | 3.76 | 2 | 10
2 | 55 | CONCLUIDO | 3.3299 | 30.03 | 26.54 | 26.99 | 0.45 | 59 | 118.63 | 43.4 | 3 | 57 | 17.23 | 14865.24 | 241.07 | 1206.75 | 259.27 | 133.29 | 46051.66 | 0.51 | 0.71 | 0.37 | 2.69 | 2 | 10
3 | 55 | CONCLUIDO | 3.4367 | 29.1 | 26.01 | 37.16 | 0.59 | 42 | 119.93 | 43.4 | 4 | 40 | 17.53 | 15025.44 | 226.72 | 1206.75 | 242.28 | 133.29 | 37642.09 | 0.55 | 0.72 | 0.33 | 2.16 | 2 | 10
4 | 55 | CONCLUIDO | 3.5781 | 27.95 | 25.12 | 48.63 | 0.73 | 31 | 121.23 | 43.4 | 5 | 29 | 17.83 | 15186.08 | 207.11 | 1206.66 | 211.11 | 133.29 | 22110.69 | 0.63 | 0.74 | 0.33 | 1.28 | 2 | 10
5 | 55 | CONCLUIDO | 3.6185 | 27.64 | 24.95 | 59.89 | 0.86 | 25 | 122.54 | 43.4 | 6 | 18 | 18.14 | 15347.16 | 193.98 | 1206.64 | 205.47 | 133.29 | 19319.97 | 0.65 | 0.75 | 0.32 | 1.11 | 2 | 10
6 | 55 | CONCLUIDO | 3.6364 | 27.5 | 24.87 | 64.87 | 1 | 23 | 123.85 | 43.4 | 7 | 0 | 18.45 | 15508.69 | 191.6 | 1206.73 | 201.52 | 133.29 | 17355.94 | 0.66 | 0.75 | 0.34 | 1.02 | 2 | 10

## gráficos
Selecione o eixo X:
Selecione o eixo Y:
Selecione o eixo Z:
Eixo X | Eixo Y | Eixo Z

## hidden (hidden)
Unnamed: 0
Volume de calda [L]
STATUS
Capacidade operacional [ha/h]
Tempo de missao [h]
Tempo util [h]
Tempo por voo [min]
Autonomia Projetada [h]
N° Voos
MTOW [kg]
Massa Estrutura [kg]
Combustível [kg]
Abastecimentos
Massa gerador
Potência gerador [W]
Combustível consumido [L]
Calda cons [L]
Distância percorrida [km]
Distância Pulverizando [km]
RTL ACUMULADO[m]
EOC [km/km]
EOC [h/h]
Tempo de manobra [h]
Tempo rtl_rtw [h]
V pulv [m/s]
V desloc [m/s]