## RESULTADOS_18
Unnamed: 0 | Volume de calda [L] | STATUS | Capacidade operacional [ha/h] | Tempo de missao [h] | Tempo util [h] | Tempo por voo [min] | Autonomia Projetada [h] | N° Voos | MTOW [kg] | Massa Estrutura [kg] | Combustível [kg] | Abastecimentos | Massa gerador | Potência gerador [W] | Combustível consumido [L] | Calda cons [L] | Distância percorrida [km] | Distância Pulverizando [km] | RTL ACUMULADO[m] | EOC [km/km] | EOC [h/h] | Tempo de manobra [h] | Tempo rtl_rtw [h] | V pulv [m/s] | V desloc [m/s] | Preço Total por ha Simples [R$/ha] | Preço Total por ha Presumido [R$/ha] | Preço Total por ha Real [R$/ha] | Preço Total Simples [R$] | Preço Total Presumido [R$] | Prod CAPEX [ha/h/R$] | Dias Trabalhados | Preço Total Real [R$]
0 | 100 | CONCLUIDO | 1.2601 | 79.36 | 54.79 | 5.8 | 0.09 | 567 | 194.77 | 54.38 | 1 | 565 | 39.4 | 24256.19 | 767.17 | 1344.83 | 1118.12 | 105.05 | 490291.34 | 0.09 | 0.35 | 8.2 | 28.94 | 2 | 10 | 701.8816 | 960.3454 | 868.6914 | 701881.6218 | 960345.3998 | 2.579e-06 | 17 | 868691.3827
1 | 100 | CONCLUIDO | 2.3256 | 43 | 33.83 | 11.87 | 0.18 | 171 | 196.32 | 54.38 | 2 | 169 | 39.95 | 24447.22 | 469.09 | 1342.89 | 404.52 | 105.05 | 135470.82 | 0.26 | 0.57 | 7.52 | 8 | 2 | 10 | 256.789 | 351.35 | 317.8177 | 256788.9803 | 351350.0116 | 4.7597e-06 | 9 | 317817.6596
2 | 100 | CONCLUIDO | 2.7045 | 36.98 | 30.49 | 17.94 | 0.27 | 102 | 197.88 | 54.38 | 3 | 100 | 40.5 | 24639 | 417.94 | 1342.66 | 291.23 | 105.05 | 79167.62 | 0.36 | 0.63 | 7.41 | 4.67 | 2 | 10 | 204.8133 | 280.2346 | 253.4894 | 204813.3003 | 280234.5932 | 5.5351e-06 | 8 | 253489.397
3 | 100 | CONCLUIDO | 2.9051 | 34.42 | 29.11 | 24.25 | 0.36 | 72 | 199.44 | 54.38 | 4 | 70 | 41.06 | 24831.54 | 393.8 | 1342.96 | 243.75 | 105.05 | 55581.52 | 0.43 | 0.66 | 7.38 | 3.28 | 2 | 10 | 186.738 | 255.5032 | 231.1183 | 186738.0197 | 255503.1968 | 5.9457e-06 | 8 | 231118.3303
4 | 100 | CONCLUIDO | 3.0255 | 33.05 | 28.36 | 30.38 | 0.44 | 56 | 201.01 | 54.38 | 5 | 54 | 41.63 | 25024.84 | 378.51 | 1342.73 | 218.86 | 105.05 | 43216.28 | 0.48 | 0.67 | 7.34 | 2.54 | 2 | 10 | 169.9835 | 232.579 | 210.382 | 169983.545 | 232578.9853 | 6.1921e-06 | 7 | 210381.9734
5 | 100 | CONCLUIDO | 3.1166 | 32.09 | 27.82 | 37.09 | 0.53 | 45 | 202.58 | 54.38 | 6 | 43 | 42.2 | 25218.93 | 366.14 | 1342.63 | 200.64 | 105.05 | 34161.21 | 0.52 | 0.69 | 7.32 | 2 | 2 | 10 | 162.7908 | 222.7376 | 201.4798 | 162790.825 | 222737.5886 | 6.3785e-06 | 7 | 201479.8258
6 | 100 | CONCLUIDO | 3.174 | 31.51 | 27.51 | 43.44 | 0.61 | 38 | 204.16 | 54.38 | 7 | 36 | 42.78 | 25413.94 | 357.57 | 1342.68 | 190.23 | 105.05 | 28989.59 | 0.55 | 0.69 | 7.31 | 1.69 | 2 | 10 | 158.2698 | 216.5517 | 195.8843 | 158269.8024 | 216551.726 | 6.496e-06 | 7 | 195884.3332
7 | 100 | CONCLUIDO | 3.2157 | 31.1 | 27.3 | 49.63 | 0.69 | 33 | 205.75 | 54.38 | 8 | 31 | 43.37 | 25609.61 | 349.59 | 1342.51 | 183.01 | 105.05 | 25402.85 | 0.57 | 0.7 | 7.3 | 1.48 | 2 | 10 | 154.6175 | 211.5545 | 191.364 | 154617.4827 | 211554.4611 | 6.5814e-06 | 7 | 191364.0003
8 | 100 | CONCLUIDO | 3.2524 | 30.75 | 27.1 | 56.07 | 0.77 | 29 | 207.34 | 54.38 | 9 | 27 | 43.96 | 25806.1 | 341.84 | 1342.48 | 176.47 | 105.05 | 22155.35 | 0.6 | 0.71 | 7.29 | 1.28 | 2 | 10 | 151.2802 | 206.9883 | 187.2336 | 151280.224 | 206988.2765 | 6.6565e-06 | 7 | 187233.6059
9 | 100 | CONCLUIDO | 3.2901 | 30.39 | 26.91 | 64.57 | 0.85 | 25 | 208.94 | 54.38 | 10 | 23 | 44.56 | 26003.41 | 332.65 | 1342.49 | 169.58 | 105.05 | 18726.91 | 0.62 | 0.71 | 7.29 | 1.09 | 2 | 10 | 147.6102 | 201.9667 | 182.6913 | 147610.1517 | 201966.7216 | 6.7336e-06 | 7 | 182691.3012
10 | 100 | CONCLUIDO | 3.3065 | 30.24 | 26.83 | 70 | 0.93 | 23 | 210.55 | 54.38 | 11 | 21 | 45.17 | 26201.54 | 325.95 | 1342.48 | 167.22 | 105.05 | 17557.35 | 0.63 | 0.71 | 7.29 | 1.01 | 2 | 10 | 145.3291 | 198.8457 | 179.8682 | 145329.1466 | 198845.7499 | 6.7672e-06 | 7 | 179868.1906
11 | 100 | CONCLUIDO | 3.3369 | 29.97 | 26.67 | 80.02 | 1 | 20 | 212.16 | 54.38 | 12 | 18 | 45.78 | 26400.51 | 318.01 | 1342.44 | 161.91 | 105.05 | 14918.02 | 0.65 | 0.72 | 7.28 | 0.86 | 2 | 10 | 142.3248 | 194.735 | 176.1498 | 142324.7682 | 194735.0268 | 6.8294e-06 | 7 | 176149.7891
12 | 100 | CONCLUIDO | 3.3446 | 29.9 | 26.64 | 84.14 | 1.08 | 19 | 213.78 | 54.38 | 13 | 17 | 46.4 | 26600.32 | 311.6 | 1342.46 | 161.01 | 105.05 | 14476.32 | 0.65 | 0.72 | 7.28 | 0.83 | 2 | 10 | 140.4312 | 192.1441 | 173.8062 | 140431.1695 | 192144.1215 | 6.8452e-06 | 7 | 173806.1562
13 | 100 | CONCLUIDO | 3.3643 | 29.72 | 26.55 | 93.69 | 1.15 | 17 | 215.41 | 54.38 | 14 | 15 | 47.03 | 26801 | 304.64 | 1342.51 | 157.63 | 105.05 | 12793.93 | 0.67 | 0.72 | 7.27 | 0.73 | 2 | 10 | 138.0642 | 188.9055 | 170.8766 | 138064.1617 | 188905.477 | 6.8855e-06 | 7 | 170876.6034
14 | 100 | CONCLUIDO | 3.3713 | 29.66 | 26.52 | 99.46 | 1.23 | 16 | 217.04 | 54.38 | 15 | 10 | 47.66 | 27002.55 | 299.79 | 1342.47 | 156.6 | 105.05 | 12283.83 | 0.67 | 0.72 | 7.28 | 0.71 | 2 | 10 | 136.6166 | 186.9248 | 169.085 | 136616.5913 | 186924.8472 | 6.8998e-06 | 7 | 169085.0022
15 | 100 | CONCLUIDO | 3.3821 | 29.57 | 26.47 | 105.87 | 1.3 | 15 | 218.68 | 54.38 | 16 | 4 | 48.31 | 27204.98 | 295.83 | 1342.46 | 154.51 | 105.05 | 11246.67 | 0.68 | 0.72 | 7.28 | 0.65 | 2 | 10 | 135.3005 | 185.1242 | 167.4562 | 135300.5452 | 185124.175 | 6.9219e-06 | 7 | 167456.1836
16 | 100 | CONCLUIDO | 3.3807 | 29.58 | 26.48 | 105.92 | 1.37 | 15 | 220.33 | 54.38 | 17 | 0 | 48.95 | 27408.3 | 297.89 | 1342.61 | 154.7 | 105.05 | 11337.65 | 0.68 | 0.72 | 7.29 | 0.66 | 2 | 10 | 135.8703 | 185.9037 | 168.1614 | 135870.3059 | 185903.7467 | 6.9191e-06 | 7 | 168161.354

## RESULTADOS_6
Unnamed: 0 | Volume de calda [L] | STATUS | Capacidade operacional [ha/h] | Tempo de missao [h] | Tempo util [h] | Tempo por voo [min] | Autonomia Projetada [h] | N° Voos | MTOW [kg] | Massa Estrutura [kg] | Combustível [kg] | Abastecimentos | Massa gerador | Potência gerador [W] | Combustível consumido [L] | Calda cons [L] | Distância percorrida [km] | Distância Pulverizando [km] | RTL ACUMULADO[m] | EOC [km/km] | EOC [h/h] | Tempo de manobra [h] | Tempo rtl_rtw [h] | V pulv [m/s] | V desloc [m/s] | Preço Total por ha Simples [R$/ha] | Preço Total por ha Presumido [R$/ha] | Preço Total por ha Real [R$/ha] | Preço Total Simples [R$] | Preço Total Presumido [R$] | Prod CAPEX [ha/h/R$] | Dias Trabalhados | Preço Total Real [R$]
0 | 40 | CONCLUIDO | 2.3666 | 42.26 | 36.2 | 9.96 | 0.2 | 218 | 89.87 | 37.55 | 1 | 216 | 11.32 | 11317.98 | 298.75 | 1343.24 | 483.58 | 105.05 | 174764.74 | 0.22 | 0.53 | 7.63 | 10.37 | 2 | 10 | 184.3577 | 252.2463 | 228.1723 | 184357.7044 | 252246.3444 | 5.0633e-06 | 9 | 228172.3073
1 | 40 | CONCLUIDO | 3.0057 | 33.27 | 29.72 | 20.98 | 0.39 | 85 | 91.1 | 37.55 | 2 | 83 | 11.54 | 11468.97 | 232.39 | 1342.77 | 265.56 | 105.05 | 66420.4 | 0.4 | 0.64 | 7.38 | 3.9 | 2 | 10 | 123.8296 | 169.4291 | 153.259 | 123829.5634 | 169429.0717 | 6.4306e-06 | 7 | 153258.9989
2 | 40 | CONCLUIDO | 3.2277 | 30.98 | 28.08 | 33.03 | 0.57 | 51 | 92.32 | 37.55 | 3 | 49 | 11.77 | 11620.34 | 205.74 | 1342.76 | 209.21 | 105.05 | 38414.12 | 0.5 | 0.68 | 7.33 | 2.26 | 2 | 10 | 110.9956 | 151.8691 | 137.3749 | 110995.6232 | 151869.1085 | 6.9056e-06 | 7 | 137374.9339
3 | 40 | CONCLUIDO | 3.3273 | 30.05 | 27.43 | 45.72 | 0.75 | 36 | 93.55 | 37.55 | 4 | 15 | 12 | 11772.07 | 188 | 1342.79 | 186.74 | 105.05 | 27255.97 | 0.56 | 0.7 | 7.33 | 1.61 | 2 | 10 | 104.3028 | 142.7116 | 129.0914 | 104302.7643 | 142711.6437 | 7.1186e-06 | 7 | 129091.4447
4 | 40 | CONCLUIDO | 3.3347 | 29.99 | 27.39 | 46.95 | 0.93 | 35 | 94.79 | 37.55 | 5 | 0 | 12.23 | 11924.18 | 188.31 | 1342.91 | 184.53 | 105.05 | 26155.87 | 0.57 | 0.7 | 7.34 | 1.57 | 2 | 10 | 104.2487 | 142.6376 | 129.0245 | 104248.6731 | 142637.6337 | 7.1345e-06 | 7 | 129024.4982

## RESULTADOS_4
Unnamed: 0 | Volume de calda [L] | STATUS | Capacidade operacional [ha/h] | Tempo de missao [h] | Tempo util [h] | Tempo por voo [min] | Autonomia Projetada [h] | N° Voos | MTOW [kg] | Massa Estrutura [kg] | Combustível [kg] | Abastecimentos | Massa gerador | Potência gerador [W] | Combustível consumido [L] | Calda cons [L] | Distância percorrida [km] | Distância Pulverizando [km] | RTL ACUMULADO[m] | EOC [km/km] | EOC [h/h] | Tempo de manobra [h] | Tempo rtl_rtw [h] | V pulv [m/s] | V desloc [m/s] | Preço Total por ha Simples [R$/ha] | Preço Total por ha Presumido [R$/ha] | Preço Total por ha Real [R$/ha] | Preço Total Simples [R$] | Preço Total Presumido [R$] | Prod CAPEX [ha/h/R$] | Dias Trabalhados | Preço Total Real [R$]
0 | 30 | CONCLUIDO | 2.6094 | 38.32 | 33.82 | 11.87 | 0.24 | 171 | 71.52 | 32.27 | 1 | 169 | 8.25 | 9054.6 | 234.01 | 1343.08 | 404.75 | 105.05 | 135583.72 | 0.26 | 0.57 | 7.51 | 7.99 | 2 | 10 | 142.2707 | 194.661 | 176.0828 | 142270.6596 | 194660.993 | 5.6455e-06 | 8 | 176082.8211
1 | 30 | CONCLUIDO | 3.1486 | 31.76 | 28.87 | 25.86 | 0.48 | 67 | 72.7 | 32.27 | 2 | 65 | 8.43 | 9200.25 | 181.94 | 1342.62 | 236.42 | 105.05 | 51941.35 | 0.44 | 0.66 | 7.35 | 3.05 | 2 | 10 | 105.0077 | 143.6762 | 129.9639 | 105007.7177 | 143676.192 | 6.812e-06 | 7 | 129963.9379
2 | 30 | CONCLUIDO | 3.2793 | 30.49 | 27.93 | 36.44 | 0.71 | 46 | 73.88 | 32.27 | 3 | 2 | 8.61 | 9346.23 | 164.85 | 1343.06 | 202.73 | 105.05 | 35197.52 | 0.52 | 0.68 | 7.37 | 2.11 | 2 | 10 | 97.969 | 134.0454 | 121.2523 | 97968.9502 | 134045.4398 | 7.0948e-06 | 7 | 121252.3312
3 | 30 | CONCLUIDO | 3.28 | 30.49 | 27.93 | 36.43 | 0.93 | 46 | 75.07 | 32.27 | 4 | 0 | 8.8 | 9492.55 | 167.18 | 1343.12 | 202.01 | 105.05 | 34840.35 | 0.52 | 0.68 | 7.39 | 2.11 | 2 | 10 | 98.5768 | 134.8771 | 122.0046 | 98576.7521 | 134877.0611 | 7.0963e-06 | 7 | 122004.5837

## RESULTADOS_1
Unnamed: 0 | Volume de calda [L] | STATUS | Capacidade operacional [ha/h] | Tempo de missao [h] | Tempo util [h] | Tempo por voo [min] | Autonomia Projetada [h] | N° Voos | MTOW [kg] | Massa Estrutura [kg] | Combustível [kg] | Abastecimentos | Massa gerador | Potência gerador [W] | Combustível consumido [L] | Calda cons [L] | Distância percorrida [km] | Distância Pulverizando [km] | RTL ACUMULADO[m] | EOC [km/km] | EOC [h/h] | Tempo de manobra [h] | Tempo rtl_rtw [h] | V pulv [m/s] | V desloc [m/s] | Preço Total por ha Simples [R$/ha] | Preço Total por ha Presumido [R$/ha] | Preço Total por ha Real [R$/ha] | Preço Total Simples [R$] | Preço Total Presumido [R$] | Prod CAPEX [ha/h/R$] | Dias Trabalhados | Preço Total Real [R$]
0 | 15 | CONCLUIDO | 3.035 | 32.95 | 30.21 | 19.28 | 0.43 | 94 | 39.78 | 19.54 | 1 | 31 | 4.24 | 5140 | 119.4 | 1343.23 | 278.7 | 105.05 | 72942.18 | 0.38 | 0.63 | 7.48 | 4.38 | 2 | 10 | 87.0184 | 119.0624 | 107.6992 | 87018.3654 | 119062.3665 | 6.7159e-06 | 7 | 107699.2214
1 | 15 | CONCLUIDO | 3.0555 | 32.73 | 30.02 | 19.79 | 0.84 | 91 | 40.89 | 19.54 | 2 | 0 | 4.35 | 5277.26 | 121.04 | 1343.34 | 270.82 | 105.05 | 69017.54 | 0.39 | 0.64 | 7.51 | 4.2 | 2 | 10 | 87.1818 | 119.2859 | 107.9014 | 87181.7561 | 119285.9249 | 6.7612e-06 | 7 | 107901.4437

## RESULTADOS_12
Unnamed: 0 | Volume de calda [L] | STATUS | Capacidade operacional [ha/h] | Tempo de missao [h] | Tempo util [h] | Tempo por voo [min] | Autonomia Projetada [h] | N° Voos | MTOW [kg] | Massa Estrutura [kg] | Combustível [kg] | Abastecimentos | Massa gerador | Potência gerador [W] | Combustível consumido [L] | Calda cons [L] | Distância percorrida [km] | Distância Pulverizando [km] | RTL ACUMULADO[m] | EOC [km/km] | EOC [h/h] | Tempo de manobra [h] | Tempo rtl_rtw [h] | V pulv [m/s] | V desloc [m/s] | Preço Total por ha Simples [R$/ha] | Preço Total por ha Presumido [R$/ha] | Preço Total por ha Real [R$/ha] | Preço Total Simples [R$] | Preço Total Presumido [R$] | Prod CAPEX [ha/h/R$] | Dias Trabalhados | Preço Total Real [R$]
0 | 70 | CONCLUIDO | 1.7742 | 56.36 | 43.62 | 7.19 | 0.12 | 364 | 141.81 | 47.83 | 1 | 362 | 22.98 | 17723.39 | 495.99 | 1343.14 | 737.61 | 105.05 | 301048.15 | 0.14 | 0.44 | 7.83 | 17.78 | 2 | 10 | 352.4391 | 482.2227 | 436.2 | 352439.0857 | 482222.7055 | 3.7008e-06 | 12 | 436200.0473
1 | 70 | CONCLUIDO | 2.6404 | 37.87 | 31.89 | 14.72 | 0.25 | 130 | 143.17 | 47.83 | 2 | 128 | 23.34 | 17891.86 | 355.33 | 1343.01 | 337.99 | 105.05 | 102408.98 | 0.31 | 0.6 | 7.47 | 6.06 | 2 | 10 | 185.7316 | 254.1261 | 229.8727 | 185731.573 | 254126.132 | 5.5076e-06 | 8 | 229872.6907
2 | 70 | CONCLUIDO | 2.9537 | 33.86 | 29.37 | 22.6 | 0.37 | 78 | 144.54 | 47.83 | 3 | 76 | 23.71 | 18060.85 | 319.76 | 1342.73 | 253.26 | 105.05 | 60303.89 | 0.41 | 0.65 | 7.37 | 3.55 | 2 | 10 | 160.5334 | 219.6488 | 198.6859 | 160533.3706 | 219648.8398 | 6.1611e-06 | 8 | 198685.8628
3 | 70 | CONCLUIDO | 3.1126 | 32.13 | 28.31 | 30.88 | 0.49 | 55 | 145.92 | 47.83 | 4 | 53 | 24.09 | 18230.35 | 300.14 | 1342.71 | 216.94 | 105.05 | 42257.09 | 0.48 | 0.68 | 7.35 | 2.49 | 2 | 10 | 142.554 | 195.0487 | 176.4335 | 142553.9878 | 195048.6552 | 6.4925e-06 | 7 | 176433.4853
4 | 70 | CONCLUIDO | 3.2119 | 31.13 | 27.69 | 39.56 | 0.6 | 42 | 147.3 | 47.83 | 5 | 40 | 24.47 | 18400.38 | 285.77 | 1342.57 | 196.36 | 105.05 | 32033.76 | 0.53 | 0.69 | 7.32 | 1.87 | 2 | 10 | 135.5552 | 185.4727 | 167.7714 | 135555.2333 | 185472.6505 | 6.6997e-06 | 7 | 167771.401
5 | 70 | CONCLUIDO | 3.2726 | 30.56 | 27.35 | 48.26 | 0.71 | 34 | 148.68 | 47.83 | 6 | 32 | 24.85 | 18570.94 | 273.7 | 1342.47 | 184.61 | 105.05 | 26199.43 | 0.57 | 0.7 | 7.3 | 1.53 | 2 | 10 | 130.6247 | 178.7265 | 161.6691 | 130624.698 | 178726.4745 | 6.8263e-06 | 7 | 161669.0707
6 | 70 | CONCLUIDO | 3.3234 | 30.09 | 27.05 | 57.97 | 0.83 | 28 | 150.07 | 47.83 | 7 | 26 | 25.24 | 18742.03 | 261.93 | 1342.63 | 174.64 | 105.05 | 21246.32 | 0.6 | 0.71 | 7.29 | 1.23 | 2 | 10 | 126.1946 | 172.6651 | 156.1861 | 126194.6236 | 172665.0513 | 6.9322e-06 | 7 | 156186.1411
7 | 70 | CONCLUIDO | 3.3555 | 29.8 | 26.88 | 67.2 | 0.94 | 24 | 151.46 | 47.83 | 8 | 22 | 25.63 | 18913.66 | 250.96 | 1342.54 | 168.86 | 105.05 | 18372.11 | 0.62 | 0.71 | 7.29 | 1.06 | 2 | 10 | 122.554 | 167.6838 | 151.6803 | 122554.0202 | 167683.8171 | 6.9992e-06 | 7 | 151680.3089
8 | 70 | CONCLUIDO | 3.3794 | 29.59 | 26.76 | 76.45 | 1.04 | 21 | 152.85 | 47.83 | 9 | 8 | 26.03 | 19085.83 | 242.58 | 1342.55 | 163.88 | 105.05 | 15901.15 | 0.64 | 0.71 | 7.3 | 0.94 | 2 | 10 | 119.8357 | 163.9645 | 148.316 | 119835.7127 | 163964.5089 | 7.049e-06 | 7 | 148315.9663
9 | 70 | CONCLUIDO | 3.3801 | 29.58 | 26.75 | 76.43 | 1.15 | 21 | 154.25 | 47.83 | 10 | 0 | 26.43 | 19258.55 | 243.47 | 1342.63 | 163.62 | 105.05 | 15770.27 | 0.64 | 0.71 | 7.31 | 0.93 | 2 | 10 | 120.0471 | 164.2538 | 148.5776 | 120047.1124 | 164253.7553 | 7.0505e-06 | 7 | 148577.6074

## RESULTADOS_16
Unnamed: 0 | Volume de calda [L] | STATUS | Capacidade operacional [ha/h] | Tempo de missao [h] | Tempo util [h] | Tempo por voo [min] | Autonomia Projetada [h] | N° Voos | MTOW [kg] | Massa Estrutura [kg] | Combustível [kg] | Abastecimentos | Massa gerador | Potência gerador [W] | Combustível consumido [L] | Calda cons [L] | Distância percorrida [km] | Distância Pulverizando [km] | RTL ACUMULADO[m] | EOC [km/km] | EOC [h/h] | Tempo de manobra [h] | Tempo rtl_rtw [h] | V pulv [m/s] | V desloc [m/s] | Preço Total por ha Simples [R$/ha] | Preço Total por ha Presumido [R$/ha] | Preço Total por ha Real [R$/ha] | Preço Total Simples [R$] | Preço Total Presumido [R$] | Prod CAPEX [ha/h/R$] | Dias Trabalhados | Preço Total Real [R$]
0 | 90 | CONCLUIDO | 1.4259 | 70.13 | 50.36 | 6.19 | 0.1 | 488 | 176.73 | 52.44 | 1 | 486 | 33.29 | 22031.19 | 662.17 | 1343.88 | 966.94 | 105.05 | 415092.11 | 0.11 | 0.38 | 8.06 | 24.52 | 2 | 10 | 550.1021 | 752.674 | 680.8398 | 550102.1198 | 752673.9891 | 2.9354e-06 | 15 | 680839.8399
1 | 90 | CONCLUIDO | 2.4277 | 41.19 | 33.19 | 12.68 | 0.2 | 157 | 178.21 | 52.44 | 2 | 155 | 33.77 | 22213.89 | 431 | 1342.89 | 381.65 | 105.05 | 124106.47 | 0.28 | 0.58 | 7.53 | 7.36 | 2 | 10 | 233.714 | 319.7778 | 289.2586 | 233713.9716 | 319777.7667 | 4.9978e-06 | 9 | 289258.6254
2 | 90 | CONCLUIDO | 2.7823 | 35.94 | 30.18 | 19.26 | 0.3 | 94 | 179.7 | 52.44 | 3 | 92 | 34.26 | 22397.24 | 386.35 | 1342.64 | 280.28 | 105.05 | 73735.46 | 0.37 | 0.63 | 7.41 | 4.36 | 2 | 10 | 189.864 | 259.7803 | 234.9873 | 189864.0279 | 259780.3392 | 5.7278e-06 | 8 | 234987.2683
3 | 90 | CONCLUIDO | 2.9679 | 33.69 | 28.89 | 25.87 | 0.39 | 67 | 181.19 | 52.44 | 4 | 65 | 34.75 | 22581.25 | 363.88 | 1342.78 | 236.41 | 105.05 | 51935.17 | 0.44 | 0.66 | 7.37 | 3.07 | 2 | 10 | 174.3928 | 238.6119 | 215.8391 | 174392.8014 | 238611.9246 | 6.1099e-06 | 8 | 215839.1374
4 | 90 | CONCLUIDO | 3.0795 | 32.47 | 28.2 | 32.54 | 0.49 | 52 | 182.69 | 52.44 | 5 | 50 | 35.25 | 22766.06 | 349.73 | 1342.62 | 213.48 | 105.05 | 40543.94 | 0.49 | 0.68 | 7.34 | 2.38 | 2 | 10 | 159.009 | 217.5631 | 196.7992 | 159008.9929 | 217563.119 | 6.3397e-06 | 7 | 196799.2003
5 | 90 | CONCLUIDO | 3.1628 | 31.62 | 27.7 | 39.58 | 0.58 | 42 | 184.19 | 52.44 | 6 | 40 | 35.75 | 22951.43 | 337.73 | 1342.57 | 196.88 | 105.05 | 32293.12 | 0.53 | 0.69 | 7.31 | 1.88 | 2 | 10 | 152.6282 | 208.8327 | 188.902 | 152628.2317 | 208832.6801 | 6.5111e-06 | 7 | 188901.9822
6 | 90 | CONCLUIDO | 3.2209 | 31.05 | 27.38 | 46.94 | 0.67 | 35 | 185.7 | 52.44 | 7 | 33 | 36.26 | 23137.49 | 327.55 | 1342.58 | 185.41 | 105.05 | 26594.76 | 0.57 | 0.7 | 7.32 | 1.56 | 2 | 10 | 147.8944 | 202.3556 | 183.0431 | 147894.3598 | 202355.5877 | 6.6308e-06 | 7 | 183043.0544
7 | 90 | CONCLUIDO | 3.2629 | 30.65 | 27.16 | 54.32 | 0.76 | 30 | 187.22 | 52.44 | 8 | 28 | 36.78 | 23324.24 | 319 | 1342.62 | 178.13 | 105.05 | 22981.34 | 0.59 | 0.7 | 7.3 | 1.34 | 2 | 10 | 144.2636 | 197.3878 | 178.5494 | 144263.5655 | 197387.7748 | 6.7172e-06 | 7 | 178549.3626
8 | 90 | CONCLUIDO | 3.297 | 30.33 | 26.99 | 62.27 | 0.85 | 26 | 188.74 | 52.44 | 9 | 24 | 37.3 | 23511.69 | 310.2 | 1342.59 | 172.19 | 105.05 | 20029.14 | 0.61 | 0.71 | 7.3 | 1.17 | 2 | 10 | 140.8961 | 192.7803 | 174.3816 | 140896.1027 | 192780.2636 | 6.7874e-06 | 7 | 174381.5858
9 | 90 | CONCLUIDO | 3.3264 | 30.06 | 26.82 | 69.98 | 0.93 | 23 | 190.26 | 52.44 | 10 | 21 | 37.82 | 23699.85 | 301.6 | 1342.56 | 166.82 | 105.05 | 17357.8 | 0.63 | 0.71 | 7.29 | 1.01 | 2 | 10 | 137.7747 | 188.5095 | 170.5184 | 137774.7231 | 188509.4543 | 6.8479e-06 | 7 | 170518.3765
10 | 90 | CONCLUIDO | 3.3446 | 29.9 | 26.73 | 76.38 | 1.02 | 21 | 191.79 | 52.44 | 11 | 19 | 38.35 | 23888.73 | 293.27 | 1342.48 | 163.89 | 105.05 | 15905.66 | 0.64 | 0.71 | 7.28 | 0.91 | 2 | 10 | 135.0927 | 184.8398 | 167.199 | 135092.722 | 184839.822 | 6.8854e-06 | 7 | 167198.9689
11 | 90 | CONCLUIDO | 3.3723 | 29.65 | 26.59 | 88.64 | 1.1 | 18 | 193.33 | 52.44 | 12 | 15 | 38.89 | 24078.33 | 284.27 | 1342.46 | 158.94 | 105.05 | 13442.99 | 0.66 | 0.72 | 7.28 | 0.77 | 2 | 10 | 132.0149 | 180.6287 | 163.3897 | 132014.9366 | 180628.6603 | 6.9424e-06 | 7 | 163389.7145
12 | 90 | CONCLUIDO | 3.381 | 29.58 | 26.55 | 93.71 | 1.18 | 17 | 194.88 | 52.44 | 13 | 8 | 39.43 | 24268.67 | 278.19 | 1342.65 | 157.25 | 105.05 | 12603.27 | 0.67 | 0.72 | 7.29 | 0.73 | 2 | 10 | 130.2222 | 178.1758 | 161.171 | 130222.2429 | 178175.8177 | 6.9603e-06 | 7 | 161170.9677
13 | 90 | CONCLUIDO | 3.3902 | 29.5 | 26.51 | 99.4 | 1.27 | 16 | 196.42 | 52.44 | 14 | 2 | 39.98 | 24459.75 | 274.71 | 1342.55 | 155.86 | 105.05 | 11915.94 | 0.67 | 0.72 | 7.28 | 0.69 | 2 | 10 | 129.0948 | 176.6333 | 159.7756 | 129094.8411 | 176633.2569 | 6.9793e-06 | 7 | 159775.6268
14 | 90 | CONCLUIDO | 3.3894 | 29.5 | 26.51 | 99.43 | 1.35 | 16 | 197.98 | 52.44 | 15 | 0 | 40.54 | 24651.58 | 277.65 | 1342.92 | 155.79 | 105.05 | 11880.43 | 0.67 | 0.72 | 7.29 | 0.7 | 2 | 10 | 129.8689 | 177.6924 | 160.7337 | 129868.9454 | 177692.4205 | 6.9776e-06 | 7 | 160733.7053

## RESULTADOS_0
Unnamed: 0 | Volume de calda [L] | STATUS | Capacidade operacional [ha/h] | Tempo de missao [h] | Tempo util [h] | Tempo por voo [min] | Autonomia Projetada [h] | N° Voos | MTOW [kg] | Massa Estrutura [kg] | Combustível [kg] | Abastecimentos | Massa gerador | Potência gerador [W] | Combustível consumido [L] | Calda cons [L] | Distância percorrida [km] | Distância Pulverizando [km] | RTL ACUMULADO[m] | EOC [km/km] | EOC [h/h] | Tempo de manobra [h] | Tempo rtl_rtw [h] | V pulv [m/s] | V desloc [m/s] | Preço Total por ha Simples [R$/ha] | Preço Total por ha Presumido [R$/ha] | Preço Total por ha Real [R$/ha] | Preço Total Simples [R$] | Preço Total Presumido [R$] | Prod CAPEX [ha/h/R$] | Dias Trabalhados | Preço Total Real [R$]
0 | 10 | CONCLUIDO | 2.8329 | 35.3 | 32.14 | 14.18 | 0.64 | 136 | 26.11 | 12.1 | 1 | 0 | 3.01 | 3454.41 | 92.99 | 1344.84 | 339.81 | 105.05 | 103290.17 | 0.31 | 0.59 | 7.66 | 6.31 | 2 | 10 | 87.3079 | 119.4585 | 108.0576 | 87307.9158 | 119458.5422 | 6.3362e-06 | 8 | 108057.5866

## RESULTADOS_7
Unnamed: 0 | Volume de calda [L] | STATUS | Capacidade operacional [ha/h] | Tempo de missao [h] | Tempo util [h] | Tempo por voo [min] | Autonomia Projetada [h] | N° Voos | MTOW [kg] | Massa Estrutura [kg] | Combustível [kg] | Abastecimentos | Massa gerador | Potência gerador [W] | Combustível consumido [L] | Calda cons [L] | Distância percorrida [km] | Distância Pulverizando [km] | RTL ACUMULADO[m] | EOC [km/km] | EOC [h/h] | Tempo de manobra [h] | Tempo rtl_rtw [h] | V pulv [m/s] | V desloc [m/s] | Preço Total por ha Simples [R$/ha] | Preço Total por ha Presumido [R$/ha] | Preço Total por ha Real [R$/ha] | Preço Total Simples [R$] | Preço Total Presumido [R$] | Prod CAPEX [ha/h/R$] | Dias Trabalhados | Preço Total Real [R$]
0 | 45 | CONCLUIDO | 2.252 | 44.41 | 37.44 | 9.28 | 0.18 | 242 | 98.71 | 39.72 | 1 | 240 | 12.99 | 12407.75 | 331.04 | 1343.4 | 526.39 | 105.05 | 196051.48 | 0.2 | 0.51 | 7.66 | 11.61 | 2 | 10 | 211.1369 | 288.8869 | 261.3159 | 211136.9313 | 288886.8641 | 4.7944e-06 | 10 | 261315.9073
1 | 45 | CONCLUIDO | 2.9447 | 33.96 | 30.06 | 19.39 | 0.35 | 93 | 99.95 | 39.72 | 2 | 91 | 13.24 | 12561.45 | 254.56 | 1342.86 | 276.41 | 105.05 | 71806.7 | 0.38 | 0.64 | 7.4 | 4.24 | 2 | 10 | 139.3093 | 190.6091 | 172.4177 | 139309.2984 | 190609.1279 | 6.2691e-06 | 8 | 172417.6603
2 | 45 | CONCLUIDO | 3.1747 | 31.5 | 28.36 | 30.39 | 0.52 | 56 | 101.2 | 39.72 | 3 | 54 | 13.49 | 12715.54 | 227.55 | 1342.74 | 219.41 | 105.05 | 43490.09 | 0.48 | 0.67 | 7.33 | 2.54 | 2 | 10 | 118.627 | 162.3107 | 146.82 | 118626.982 | 162310.6702 | 6.7588e-06 | 7 | 146819.9677
3 | 45 | CONCLUIDO | 3.2926 | 30.37 | 27.58 | 42.43 | 0.69 | 39 | 102.45 | 39.72 | 4 | 37 | 13.74 | 12870.03 | 208.93 | 1342.49 | 192.66 | 105.05 | 30198.81 | 0.55 | 0.69 | 7.31 | 1.76 | 2 | 10 | 110.9698 | 151.8337 | 137.3429 | 110969.7738 | 151833.7401 | 7.0098e-06 | 7 | 137342.941
4 | 45 | CONCLUIDO | 3.3498 | 29.85 | 27.23 | 52.7 | 0.85 | 31 | 103.71 | 39.72 | 5 | 4 | 14 | 13024.91 | 195.49 | 1343.21 | 179.45 | 105.05 | 23633.54 | 0.59 | 0.7 | 7.33 | 1.41 | 2 | 10 | 106.3113 | 145.4598 | 131.5773 | 106311.2604 | 145459.7566 | 7.1316e-06 | 7 | 131577.2816
5 | 45 | CONCLUIDO | 3.3494 | 29.86 | 27.23 | 52.71 | 1.01 | 31 | 104.97 | 39.72 | 6 | 0 | 14.25 | 13180.19 | 198.24 | 1343.28 | 179.36 | 105.05 | 23591.55 | 0.59 | 0.7 | 7.33 | 1.41 | 2 | 10 | 107.0331 | 146.4474 | 132.4707 | 107033.0907 | 146447.3967 | 7.1307e-06 | 7 | 132470.6627

## RESULTADOS_10
Unnamed: 0 | Volume de calda [L] | STATUS | Capacidade operacional [ha/h] | Tempo de missao [h] | Tempo util [h] | Tempo por voo [min] | Autonomia Projetada [h] | N° Voos | MTOW [kg] | Massa Estrutura [kg] | Combustível [kg] | Abastecimentos | Massa gerador | Potência gerador [W] | Combustível consumido [L] | Calda cons [L] | Distância percorrida [km] | Distância Pulverizando [km] | RTL ACUMULADO[m] | EOC [km/km] | EOC [h/h] | Tempo de manobra [h] | Tempo rtl_rtw [h] | V pulv [m/s] | V desloc [m/s] | Preço Total por ha Simples [R$/ha] | Preço Total por ha Presumido [R$/ha] | Preço Total por ha Real [R$/ha] | Preço Total Simples [R$] | Preço Total Presumido [R$] | Prod CAPEX [ha/h/R$] | Dias Trabalhados | Preço Total Real [R$]
0 | 60 | CONCLUIDO | 1.9506 | 51.27 | 41.11 | 7.86 | 0.14 | 314 | 124.63 | 45 | 1 | 312 | 18.64 | 15605.44 | 428.24 | 1343.51 | 651.02 | 105.05 | 258001.89 | 0.16 | 0.47 | 7.78 | 15.28 | 2 | 10 | 287.9246 | 393.9511 | 356.3529 | 287924.5518 | 393951.0742 | 4.0994e-06 | 11 | 356352.9366
1 | 60 | CONCLUIDO | 2.7617 | 36.21 | 31.14 | 16.25 | 0.28 | 115 | 125.95 | 45 | 2 | 113 | 18.95 | 15767.7 | 315.75 | 1342.99 | 312.57 | 105.05 | 89773.32 | 0.34 | 0.61 | 7.45 | 5.31 | 2 | 10 | 166.2496 | 227.4701 | 205.7607 | 166249.642 | 227470.0946 | 5.804e-06 | 8 | 205760.6681
2 | 60 | CONCLUIDO | 3.0366 | 32.93 | 29.01 | 24.87 | 0.42 | 70 | 127.27 | 45 | 3 | 68 | 19.27 | 15930.42 | 285.33 | 1342.7 | 240.68 | 105.05 | 54052.57 | 0.44 | 0.66 | 7.37 | 3.19 | 2 | 10 | 140.0457 | 191.6167 | 173.3291 | 140045.7143 | 191616.7247 | 6.3817e-06 | 7 | 173329.0934
3 | 60 | CONCLUIDO | 3.1825 | 31.42 | 28.04 | 34.33 | 0.55 | 49 | 128.59 | 45 | 4 | 47 | 19.59 | 16093.6 | 266.32 | 1342.75 | 208.2 | 105.05 | 37921.09 | 0.5 | 0.68 | 7.32 | 2.22 | 2 | 10 | 130.347 | 178.3466 | 161.3254 | 130347.0315 | 178346.559 | 6.6883e-06 | 7 | 161325.4137
4 | 60 | CONCLUIDO | 3.2747 | 30.54 | 27.46 | 44.53 | 0.68 | 37 | 129.92 | 45 | 5 | 35 | 19.92 | 16257.24 | 250.85 | 1342.52 | 188.44 | 105.05 | 28098.71 | 0.56 | 0.7 | 7.31 | 1.64 | 2 | 10 | 123.7547 | 169.3266 | 153.1663 | 123754.669 | 169326.5978 | 6.8821e-06 | 7 | 153166.305
5 | 60 | CONCLUIDO | 3.3267 | 30.06 | 27.16 | 54.32 | 0.81 | 30 | 131.25 | 45 | 6 | 28 | 20.25 | 16421.36 | 238.16 | 1342.64 | 178.24 | 105.05 | 23032.77 | 0.59 | 0.7 | 7.3 | 1.34 | 2 | 10 | 119.1682 | 163.0512 | 147.4898 | 119168.1996 | 163051.188 | 6.9914e-06 | 7 | 147489.8114
6 | 60 | CONCLUIDO | 3.3673 | 29.7 | 26.93 | 64.62 | 0.93 | 25 | 132.58 | 45 | 7 | 15 | 20.59 | 16585.95 | 225.95 | 1342.53 | 170.14 | 105.05 | 19011.54 | 0.62 | 0.71 | 7.3 | 1.11 | 2 | 10 | 115.0917 | 157.4735 | 142.4445 | 115091.7057 | 157473.5492 | 7.0767e-06 | 7 | 142444.4947
7 | 60 | CONCLUIDO | 3.3728 | 29.65 | 26.9 | 67.26 | 1.06 | 24 | 133.92 | 45 | 8 | 0 | 20.93 | 16751.02 | 224.4 | 1342.85 | 168.78 | 105.05 | 18332.81 | 0.62 | 0.71 | 7.31 | 1.08 | 2 | 10 | 114.5742 | 156.7655 | 141.804 | 114574.2294 | 156765.5153 | 7.0882e-06 | 7 | 141804.0345

## RESULTADOS_14
Unnamed: 0 | Volume de calda [L] | STATUS | Capacidade operacional [ha/h] | Tempo de missao [h] | Tempo util [h] | Tempo por voo [min] | Autonomia Projetada [h] | N° Voos | MTOW [kg] | Massa Estrutura [kg] | Combustível [kg] | Abastecimentos | Massa gerador | Potência gerador [W] | Combustível consumido [L] | Calda cons [L] | Distância percorrida [km] | Distância Pulverizando [km] | RTL ACUMULADO[m] | EOC [km/km] | EOC [h/h] | Tempo de manobra [h] | Tempo rtl_rtw [h] | V pulv [m/s] | V desloc [m/s] | Preço Total por ha Simples [R$/ha] | Preço Total por ha Presumido [R$/ha] | Preço Total por ha Real [R$/ha] | Preço Total Simples [R$] | Preço Total Presumido [R$] | Prod CAPEX [ha/h/R$] | Dias Trabalhados | Preço Total Real [R$]
0 | 80 | CONCLUIDO | 1.5955 | 62.67 | 46.75 | 6.65 | 0.11 | 422 | 159.12 | 50.28 | 1 | 420 | 27.84 | 19859.16 | 573.91 | 1343.74 | 844.03 | 105.05 | 353967.39 | 0.12 | 0.41 | 7.94 | 20.91 | 2 | 10 | 442.9839 | 606.1101 | 548.2638 | 442983.8789 | 606110.0862 | 3.3054e-06 | 14 | 548263.7903
1 | 80 | CONCLUIDO | 2.5375 | 39.41 | 32.48 | 13.63 | 0.22 | 143 | 160.54 | 50.28 | 2 | 141 | 28.26 | 20034.4 | 392.4 | 1342.88 | 358.05 | 105.05 | 112373.08 | 0.29 | 0.59 | 7.49 | 6.65 | 2 | 10 | 211.7852 | 289.7738 | 262.1182 | 211785.186 | 289773.8348 | 5.2569e-06 | 9 | 262118.2267
2 | 80 | CONCLUIDO | 2.8678 | 34.87 | 29.77 | 20.77 | 0.33 | 86 | 161.97 | 50.28 | 3 | 84 | 28.69 | 20210.21 | 353.27 | 1342.64 | 266.58 | 105.05 | 66922.66 | 0.39 | 0.64 | 7.39 | 3.95 | 2 | 10 | 174.8623 | 239.2543 | 216.4202 | 174862.3031 | 239254.3174 | 5.9412e-06 | 8 | 216420.2212
3 | 80 | CONCLUIDO | 3.0424 | 32.87 | 28.58 | 28.11 | 0.43 | 61 | 163.4 | 50.28 | 4 | 59 | 29.12 | 20386.62 | 332.44 | 1342.98 | 226.46 | 105.05 | 46990.89 | 0.46 | 0.67 | 7.34 | 2.76 | 2 | 10 | 154.8287 | 211.8434 | 191.6254 | 154828.665 | 211843.4101 | 6.3029e-06 | 7 | 191625.3723
4 | 80 | CONCLUIDO | 3.145 | 31.8 | 27.96 | 35.69 | 0.54 | 47 | 164.83 | 50.28 | 5 | 45 | 29.55 | 20563.61 | 318.77 | 1342.75 | 204.88 | 105.05 | 36271.25 | 0.51 | 0.68 | 7.34 | 2.14 | 2 | 10 | 147.3715 | 201.6402 | 182.3959 | 147371.5046 | 201640.1942 | 6.5154e-06 | 7 | 182395.9371
5 | 80 | CONCLUIDO | 3.2178 | 31.08 | 27.53 | 43.46 | 0.64 | 38 | 166.27 | 50.28 | 6 | 36 | 29.99 | 20741.2 | 306.96 | 1342.72 | 190.53 | 105.05 | 29136.89 | 0.55 | 0.69 | 7.32 | 1.71 | 2 | 10 | 141.8011 | 194.0185 | 175.5017 | 141801.1012 | 194018.5225 | 6.6662e-06 | 7 | 175501.667
6 | 80 | CONCLUIDO | 3.2682 | 30.6 | 27.24 | 51.08 | 0.74 | 32 | 167.72 | 50.28 | 7 | 30 | 30.44 | 20919.39 | 296.58 | 1342.62 | 181.18 | 105.05 | 24493.28 | 0.58 | 0.7 | 7.3 | 1.42 | 2 | 10 | 137.5056 | 188.1412 | 170.1852 | 137505.552 | 188141.1625 | 6.7707e-06 | 7 | 170185.234
7 | 80 | CONCLUIDO | 3.3103 | 30.21 | 27.01 | 60.03 | 0.84 | 27 | 169.17 | 50.28 | 8 | 25 | 30.89 | 21098.19 | 286.79 | 1342.48 | 173.34 | 105.05 | 20600.21 | 0.61 | 0.71 | 7.29 | 1.19 | 2 | 10 | 133.7274 | 182.9717 | 165.5092 | 133727.4061 | 182971.7367 | 6.8579e-06 | 7 | 165509.1709
8 | 80 | CONCLUIDO | 3.3447 | 29.9 | 26.83 | 70 | 0.94 | 23 | 170.62 | 50.28 | 9 | 21 | 31.34 | 21277.6 | 276.02 | 1342.49 | 167 | 105.05 | 17449.34 | 0.63 | 0.71 | 7.29 | 1.01 | 2 | 10 | 129.9923 | 177.8612 | 160.8864 | 129992.3102 | 177861.2137 | 6.9291e-06 | 7 | 160886.3891
9 | 80 | CONCLUIDO | 3.3622 | 29.74 | 26.74 | 76.4 | 1.03 | 21 | 172.08 | 50.28 | 10 | 18 | 31.8 | 21457.64 | 266.53 | 1342.55 | 164.13 | 105.05 | 16025.73 | 0.64 | 0.71 | 7.28 | 0.92 | 2 | 10 | 127.0833 | 173.881 | 157.286 | 127083.2934 | 173880.9685 | 6.9654e-06 | 7 | 157286.0129
10 | 80 | CONCLUIDO | 3.3796 | 29.59 | 26.65 | 84.17 | 1.12 | 19 | 173.55 | 50.28 | 11 | 9 | 32.27 | 21638.31 | 259.74 | 1342.73 | 160.88 | 105.05 | 14409.31 | 0.65 | 0.72 | 7.29 | 0.83 | 2 | 10 | 124.9022 | 170.8968 | 154.5866 | 124902.2477 | 170896.7655 | 7.0014e-06 | 7 | 154586.6181
11 | 80 | CONCLUIDO | 3.3899 | 29.5 | 26.6 | 88.65 | 1.22 | 18 | 175.02 | 50.28 | 12 | 0 | 32.74 | 21819.6 | 259.41 | 1342.76 | 158.55 | 105.05 | 13249.76 | 0.66 | 0.72 | 7.3 | 0.78 | 2 | 10 | 124.5704 | 170.4428 | 154.176 | 124570.4432 | 170442.7761 | 7.0228e-06 | 7 | 154175.9567

## RESULTADOS_5
Unnamed: 0 | Volume de calda [L] | STATUS | Capacidade operacional [ha/h] | Tempo de missao [h] | Tempo util [h] | Tempo por voo [min] | Autonomia Projetada [h] | N° Voos | MTOW [kg] | Massa Estrutura [kg] | Combustível [kg] | Abastecimentos | Massa gerador | Potência gerador [W] | Combustível consumido [L] | Calda cons [L] | Distância percorrida [km] | Distância Pulverizando [km] | RTL ACUMULADO[m] | EOC [km/km] | EOC [h/h] | Tempo de manobra [h] | Tempo rtl_rtw [h] | V pulv [m/s] | V desloc [m/s] | Preço Total por ha Simples [R$/ha] | Preço Total por ha Presumido [R$/ha] | Preço Total por ha Real [R$/ha] | Preço Total Simples [R$] | Preço Total Presumido [R$] | Prod CAPEX [ha/h/R$] | Dias Trabalhados | Preço Total Real [R$]
0 | 35 | CONCLUIDO | 2.4784 | 40.35 | 35.1 | 10.8 | 0.22 | 195 | 80.84 | 35.1 | 1 | 193 | 9.74 | 10204.21 | 267.38 | 1342.83 | 446.93 | 105.05 | 156555.67 | 0.24 | 0.54 | 7.58 | 9.27 | 2 | 10 | 166.5649 | 227.9014 | 206.1508 | 166564.8714 | 227901.4054 | 5.3308e-06 | 9 | 206150.8152
1 | 35 | CONCLUIDO | 3.0693 | 32.58 | 29.36 | 22.88 | 0.43 | 77 | 82.04 | 35.1 | 2 | 75 | 9.94 | 10352.53 | 209.11 | 1342.67 | 252.91 | 105.05 | 60131.81 | 0.42 | 0.65 | 7.37 | 3.54 | 2 | 10 | 114.9626 | 157.2969 | 142.2847 | 114962.5749 | 157296.8668 | 6.6018e-06 | 7 | 142284.6746
2 | 35 | CONCLUIDO | 3.2757 | 30.53 | 27.86 | 37.15 | 0.63 | 45 | 83.25 | 35.1 | 3 | 36 | 10.15 | 10501.19 | 181.88 | 1342.62 | 201.66 | 105.05 | 34671.79 | 0.52 | 0.69 | 7.33 | 2.04 | 2 | 10 | 103.1287 | 141.1052 | 127.6383 | 103128.6698 | 141105.1958 | 7.0457e-06 | 7 | 127638.3139
3 | 35 | CONCLUIDO | 3.3075 | 30.23 | 27.65 | 41.48 | 0.83 | 40 | 84.46 | 35.1 | 4 | 0 | 10.36 | 10650.22 | 177.49 | 1342.97 | 193.36 | 105.05 | 30542.59 | 0.54 | 0.69 | 7.36 | 1.83 | 2 | 10 | 101.3906 | 138.7271 | 125.4872 | 101390.6416 | 138727.1489 | 7.1141e-06 | 7 | 125487.2245

## RESULTADOS_8
Unnamed: 0 | Volume de calda [L] | STATUS | Capacidade operacional [ha/h] | Tempo de missao [h] | Tempo util [h] | Tempo por voo [min] | Autonomia Projetada [h] | N° Voos | MTOW [kg] | Massa Estrutura [kg] | Combustível [kg] | Abastecimentos | Massa gerador | Potência gerador [W] | Combustível consumido [L] | Calda cons [L] | Distância percorrida [km] | Distância Pulverizando [km] | RTL ACUMULADO[m] | EOC [km/km] | EOC [h/h] | Tempo de manobra [h] | Tempo rtl_rtw [h] | V pulv [m/s] | V desloc [m/s] | Preço Total por ha Simples [R$/ha] | Preço Total por ha Presumido [R$/ha] | Preço Total por ha Real [R$/ha] | Preço Total Simples [R$] | Preço Total Presumido [R$] | Prod CAPEX [ha/h/R$] | Dias Trabalhados | Preço Total Real [R$]
0 | 50 | CONCLUIDO | 2.151 | 46.49 | 38.57 | 8.73 | 0.16 | 265 | 107.41 | 41.65 | 1 | 263 | 14.77 | 13481.73 | 362.26 | 1343.48 | 565.34 | 105.05 | 215408.79 | 0.19 | 0.5 | 7.68 | 12.73 | 2 | 10 | 231.8549 | 317.2341 | 286.9577 | 231854.9029 | 317234.1069 | 4.5584e-06 | 10 | 286957.7289
1 | 50 | CONCLUIDO | 2.8782 | 34.74 | 30.46 | 18.1 | 0.32 | 101 | 108.68 | 41.65 | 2 | 99 | 15.03 | 13638.32 | 275.71 | 1342.9 | 289.9 | 105.05 | 78509.67 | 0.36 | 0.63 | 7.42 | 4.64 | 2 | 10 | 148.3569 | 202.9885 | 183.6155 | 148356.9069 | 202988.4651 | 6.0995e-06 | 8 | 183615.5309
2 | 50 | CONCLUIDO | 3.1279 | 31.97 | 28.58 | 28.11 | 0.48 | 61 | 109.96 | 41.65 | 3 | 59 | 15.31 | 13795.21 | 247.59 | 1342.73 | 226.33 | 105.05 | 46924.31 | 0.46 | 0.67 | 7.35 | 2.76 | 2 | 10 | 125.8199 | 172.1524 | 155.7224 | 125819.9286 | 172152.3771 | 6.6287e-06 | 7 | 155722.3959
3 | 50 | CONCLUIDO | 3.2599 | 30.68 | 27.71 | 39.58 | 0.63 | 42 | 111.23 | 41.65 | 4 | 40 | 15.58 | 13952.52 | 228.31 | 1342.75 | 196.85 | 105.05 | 32281.47 | 0.53 | 0.69 | 7.32 | 1.89 | 2 | 10 | 117.2845 | 160.4739 | 145.1585 | 117284.5234 | 160473.8591 | 6.9084e-06 | 7 | 145158.4592
4 | 50 | CONCLUIDO | 3.3328 | 30 | 27.26 | 51.11 | 0.78 | 32 | 112.51 | 41.65 | 5 | 26 | 15.86 | 14110.24 | 212.97 | 1342.57 | 181.28 | 105.05 | 24543.21 | 0.58 | 0.7 | 7.31 | 1.44 | 2 | 10 | 111.6431 | 152.7551 | 138.1763 | 111643.1433 | 152755.074 | 7.0629e-06 | 7 | 138176.3442
5 | 50 | CONCLUIDO | 3.3636 | 29.73 | 27.07 | 58.01 | 0.93 | 28 | 113.79 | 41.65 | 6 | 0 | 16.14 | 14268.39 | 206.6 | 1342.62 | 174.2 | 105.05 | 21026.61 | 0.6 | 0.71 | 7.33 | 1.25 | 2 | 10 | 109.362 | 149.6339 | 135.353 | 109361.9553 | 149633.8519 | 7.1282e-06 | 7 | 135353.0071

## RESULTADOS_3
Unnamed: 0 | Volume de calda [L] | STATUS | Capacidade operacional [ha/h] | Tempo de missao [h] | Tempo util [h] | Tempo por voo [min] | Autonomia Projetada [h] | N° Voos | MTOW [kg] | Massa Estrutura [kg] | Combustível [kg] | Abastecimentos | Massa gerador | Potência gerador [W] | Combustível consumido [L] | Calda cons [L] | Distância percorrida [km] | Distância Pulverizando [km] | RTL ACUMULADO[m] | EOC [km/km] | EOC [h/h] | Tempo de manobra [h] | Tempo rtl_rtw [h] | V pulv [m/s] | V desloc [m/s] | Preço Total por ha Simples [R$/ha] | Preço Total por ha Presumido [R$/ha] | Preço Total por ha Real [R$/ha] | Preço Total Simples [R$] | Preço Total Presumido [R$] | Prod CAPEX [ha/h/R$] | Dias Trabalhados | Preço Total Real [R$]
0 | 25 | CONCLUIDO | 2.7413 | 36.48 | 32.66 | 13.42 | 0.28 | 146 | 61.76 | 28.92 | 1 | 144 | 6.84 | 7851.41 | 199.87 | 1343.02 | 365.08 | 105.05 | 115873.32 | 0.29 | 0.59 | 7.47 | 6.83 | 2 | 10 | 126.0053 | 172.406 | 155.9518 | 126005.3187 | 172406.036 | 5.9695e-06 | 8 | 155951.8459
1 | 25 | CONCLUIDO | 3.2184 | 31.07 | 28.47 | 29.45 | 0.55 | 58 | 62.92 | 28.92 | 2 | 29 | 7 | 7994.37 | 153.56 | 1342.99 | 221.29 | 105.05 | 44420.16 | 0.47 | 0.67 | 7.38 | 2.65 | 2 | 10 | 95.318 | 130.4183 | 117.9713 | 95317.9795 | 130418.2647 | 7.0084e-06 | 7 | 117971.3285
2 | 25 | CONCLUIDO | 3.2347 | 30.91 | 28.35 | 30.93 | 0.81 | 55 | 64.08 | 28.92 | 3 | 0 | 7.16 | 8137.65 | 153.94 | 1343.37 | 216.16 | 105.05 | 41870.32 | 0.49 | 0.67 | 7.41 | 2.53 | 2 | 10 | 95.1532 | 130.1928 | 117.7674 | 95153.2303 | 130192.8475 | 7.0439e-06 | 7 | 117767.4249

## RESULTADOS_15
Unnamed: 0 | Volume de calda [L] | STATUS | Capacidade operacional [ha/h] | Tempo de missao [h] | Tempo util [h] | Tempo por voo [min] | Autonomia Projetada [h] | N° Voos | MTOW [kg] | Massa Estrutura [kg] | Combustível [kg] | Abastecimentos | Massa gerador | Potência gerador [W] | Combustível consumido [L] | Calda cons [L] | Distância percorrida [km] | Distância Pulverizando [km] | RTL ACUMULADO[m] | EOC [km/km] | EOC [h/h] | Tempo de manobra [h] | Tempo rtl_rtw [h] | V pulv [m/s] | V desloc [m/s] | Preço Total por ha Simples [R$/ha] | Preço Total por ha Presumido [R$/ha] | Preço Total por ha Real [R$/ha] | Preço Total Simples [R$] | Preço Total Presumido [R$] | Prod CAPEX [ha/h/R$] | Dias Trabalhados | Preço Total Real [R$]
0 | 85 | CONCLUIDO | 1.507 | 66.36 | 48.57 | 6.4 | 0.11 | 455 | 167.88 | 51.39 | 1 | 453 | 30.49 | 20939.59 | 617.49 | 1344.62 | 906.29 | 105.05 | 384933.93 | 0.12 | 0.39 | 7.98 | 22.72 | 2 | 10 | 490.9699 | 671.7667 | 607.6542 | 490969.9145 | 671766.6971 | 3.112e-06 | 14 | 607654.2264
1 | 85 | CONCLUIDO | 2.4826 | 40.28 | 32.82 | 13.13 | 0.21 | 150 | 169.33 | 51.39 | 2 | 148 | 30.94 | 21118.46 | 411.61 | 1343.11 | 369.57 | 105.05 | 118101.1 | 0.28 | 0.58 | 7.51 | 7 | 2 | 10 | 222.4762 | 304.4017 | 275.35 | 222476.1548 | 304401.69 | 5.1267e-06 | 9 | 275350.0199
2 | 85 | CONCLUIDO | 2.829 | 35.35 | 29.93 | 19.95 | 0.31 | 90 | 170.79 | 51.39 | 3 | 88 | 31.4 | 21297.94 | 369.37 | 1342.63 | 271.38 | 105.05 | 69302.51 | 0.39 | 0.64 | 7.41 | 4.1 | 2 | 10 | 181.9264 | 248.9198 | 225.1632 | 181926.434 | 248919.773 | 5.842e-06 | 8 | 225163.2192
3 | 85 | CONCLUIDO | 3.0058 | 33.27 | 28.73 | 26.93 | 0.41 | 64 | 172.25 | 51.39 | 4 | 62 | 31.86 | 21478.05 | 347.92 | 1342.64 | 231.49 | 105.05 | 49490.74 | 0.45 | 0.67 | 7.35 | 2.91 | 2 | 10 | 161.0268 | 220.324 | 199.2966 | 161026.8058 | 220323.9797 | 6.2071e-06 | 7 | 199296.5683
4 | 85 | CONCLUIDO | 3.12 | 32.05 | 28.02 | 34.31 | 0.51 | 49 | 173.71 | 51.39 | 5 | 47 | 32.32 | 21658.78 | 332.98 | 1342.57 | 207.6 | 105.05 | 37618.52 | 0.51 | 0.68 | 7.32 | 2.2 | 2 | 10 | 152.5002 | 208.6576 | 188.7436 | 152500.2471 | 208657.5659 | 6.4429e-06 | 7 | 188743.5807
5 | 85 | CONCLUIDO | 3.1905 | 31.34 | 27.61 | 41.42 | 0.61 | 40 | 175.18 | 51.39 | 6 | 38 | 32.79 | 21840.16 | 322.39 | 1342.48 | 193.62 | 105.05 | 30672.48 | 0.54 | 0.69 | 7.32 | 1.8 | 2 | 10 | 147.1784 | 201.376 | 182.157 | 147178.4122 | 201375.9967 | 6.5885e-06 | 7 | 182156.9542
6 | 85 | CONCLUIDO | 3.2513 | 30.76 | 27.27 | 49.58 | 0.7 | 33 | 176.66 | 51.39 | 7 | 31 | 33.27 | 22022.17 | 311.05 | 1342.53 | 182.05 | 105.05 | 24924.5 | 0.58 | 0.7 | 7.3 | 1.45 | 2 | 10 | 142.1879 | 194.5478 | 175.9804 | 142187.9221 | 194547.7879 | 6.7141e-06 | 7 | 175980.4201
7 | 85 | CONCLUIDO | 3.2834 | 30.46 | 27.1 | 56.07 | 0.8 | 29 | 178.14 | 51.39 | 8 | 27 | 33.75 | 22204.83 | 303.07 | 1342.54 | 176.29 | 105.05 | 22066.31 | 0.6 | 0.71 | 7.29 | 1.28 | 2 | 10 | 139.1025 | 190.3262 | 172.1618 | 139102.5415 | 190326.234 | 6.7803e-06 | 7 | 172161.7654
8 | 85 | CONCLUIDO | 3.318 | 30.14 | 26.92 | 64.6 | 0.89 | 25 | 179.63 | 51.39 | 9 | 23 | 34.24 | 22388.15 | 293.45 | 1342.56 | 170.11 | 105.05 | 18992.68 | 0.62 | 0.71 | 7.29 | 1.1 | 2 | 10 | 135.5776 | 185.5032 | 167.7991 | 135577.5735 | 185503.2173 | 6.8518e-06 | 7 | 167799.0506
9 | 85 | CONCLUIDO | 3.3448 | 29.9 | 26.78 | 73.03 | 0.98 | 22 | 181.12 | 51.39 | 10 | 20 | 34.73 | 22572.13 | 285.09 | 1342.59 | 165.52 | 105.05 | 16714.22 | 0.63 | 0.71 | 7.28 | 0.96 | 2 | 10 | 132.6606 | 181.5121 | 164.1889 | 132660.6278 | 181512.1236 | 6.9071e-06 | 7 | 164188.8613
10 | 85 | CONCLUIDO | 3.3739 | 29.64 | 26.62 | 84.07 | 1.07 | 19 | 182.62 | 51.39 | 11 | 16 | 35.22 | 22756.91 | 274.16 | 1342.66 | 160.19 | 105.05 | 14065.29 | 0.66 | 0.72 | 7.28 | 0.81 | 2 | 10 | 129.065 | 176.5924 | 159.7387 | 129064.9948 | 176592.4198 | 6.9672e-06 | 7 | 159738.6871
11 | 85 | CONCLUIDO | 3.3785 | 29.6 | 26.62 | 88.72 | 1.16 | 18 | 184.12 | 51.39 | 12 | 8 | 35.73 | 22942.24 | 269.61 | 1342.57 | 159.52 | 105.05 | 13736.15 | 0.66 | 0.72 | 7.29 | 0.8 | 2 | 10 | 127.7836 | 174.8392 | 158.1527 | 127783.5943 | 174839.1511 | 6.9767e-06 | 7 | 158152.7479
12 | 85 | CONCLUIDO | 3.3923 | 29.48 | 26.53 | 93.64 | 1.24 | 17 | 185.63 | 51.39 | 13 | 0 | 36.24 | 23128.27 | 267.76 | 1342.67 | 156.27 | 105.05 | 12114.37 | 0.67 | 0.72 | 7.29 | 0.71 | 2 | 10 | 126.9583 | 173.7099 | 157.1313 | 126958.2888 | 173709.9317 | 7.0052e-06 | 7 | 157131.2996

## RESULTADOS_2
Unnamed: 0 | Volume de calda [L] | STATUS | Capacidade operacional [ha/h] | Tempo de missao [h] | Tempo util [h] | Tempo por voo [min] | Autonomia Projetada [h] | N° Voos | MTOW [kg] | Massa Estrutura [kg] | Combustível [kg] | Abastecimentos | Massa gerador | Potência gerador [W] | Combustível consumido [L] | Calda cons [L] | Distância percorrida [km] | Distância Pulverizando [km] | RTL ACUMULADO[m] | EOC [km/km] | EOC [h/h] | Tempo de manobra [h] | Tempo rtl_rtw [h] | V pulv [m/s] | V desloc [m/s] | Preço Total por ha Simples [R$/ha] | Preço Total por ha Presumido [R$/ha] | Preço Total por ha Real [R$/ha] | Preço Total Simples [R$] | Preço Total Presumido [R$] | Prod CAPEX [ha/h/R$] | Dias Trabalhados | Preço Total Real [R$]
0 | 20 | CONCLUIDO | 2.8991 | 34.49 | 31.3 | 15.92 | 0.34 | 118 | 51.33 | 24.83 | 1 | 116 | 5.51 | 6564.78 | 161.36 | 1343.27 | 318.56 | 105.05 | 92754.57 | 0.33 | 0.61 | 7.44 | 5.48 | 2 | 10 | 109.2826 | 149.5253 | 135.2548 | 109282.6333 | 149525.32 | 6.3599e-06 | 8 | 135254.8333
1 | 20 | CONCLUIDO | 3.1641 | 31.6 | 29.01 | 25.23 | 0.66 | 69 | 52.47 | 24.83 | 2 | 0 | 5.64 | 6705.1 | 138.38 | 1343.68 | 237.52 | 105.05 | 52481.32 | 0.44 | 0.66 | 7.46 | 3.19 | 2 | 10 | 91.3006 | 124.9215 | 112.9992 | 91300.5845 | 124921.4876 | 6.9412e-06 | 7 | 112999.1562

## RESULTADOS_11
Unnamed: 0 | Volume de calda [L] | STATUS | Capacidade operacional [ha/h] | Tempo de missao [h] | Tempo util [h] | Tempo por voo [min] | Autonomia Projetada [h] | N° Voos | MTOW [kg] | Massa Estrutura [kg] | Combustível [kg] | Abastecimentos | Massa gerador | Potência gerador [W] | Combustível consumido [L] | Calda cons [L] | Distância percorrida [km] | Distância Pulverizando [km] | RTL ACUMULADO[m] | EOC [km/km] | EOC [h/h] | Tempo de manobra [h] | Tempo rtl_rtw [h] | V pulv [m/s] | V desloc [m/s] | Preço Total por ha Simples [R$/ha] | Preço Total por ha Presumido [R$/ha] | Preço Total por ha Real [R$/ha] | Preço Total Simples [R$] | Preço Total Presumido [R$] | Prod CAPEX [ha/h/R$] | Dias Trabalhados | Preço Total Real [R$]
0 | 65 | CONCLUIDO | 1.8577 | 53.83 | 42.42 | 7.51 | 0.13 | 339 | 133.21 | 46.47 | 1 | 337 | 20.75 | 16663.42 | 462.54 | 1343.69 | 695.01 | 105.05 | 279872.39 | 0.15 | 0.45 | 7.85 | 16.59 | 2 | 10 | 323.0281 | 441.9813 | 399.7993 | 323028.1305 | 441981.3391 | 3.8891e-06 | 12 | 399799.2604
1 | 65 | CONCLUIDO | 2.7053 | 36.96 | 31.46 | 15.47 | 0.26 | 122 | 134.55 | 46.47 | 2 | 120 | 21.09 | 16828.84 | 335.19 | 1343.01 | 324.05 | 105.05 | 95479.2 | 0.32 | 0.61 | 7.45 | 5.64 | 2 | 10 | 175.4595 | 240.0714 | 217.1593 | 175459.4743 | 240071.3934 | 5.6636e-06 | 8 | 217159.3166
2 | 65 | CONCLUIDO | 2.9913 | 33.43 | 29.24 | 23.7 | 0.39 | 74 | 135.9 | 46.47 | 3 | 72 | 21.43 | 16994.64 | 303.18 | 1342.73 | 247.91 | 105.05 | 57647.79 | 0.42 | 0.65 | 7.39 | 3.41 | 2 | 10 | 147.1471 | 201.3331 | 182.1182 | 147147.0754 | 201333.1202 | 6.2624e-06 | 7 | 182118.1698
3 | 65 | CONCLUIDO | 3.1483 | 31.76 | 28.17 | 32.5 | 0.52 | 52 | 137.25 | 46.47 | 4 | 50 | 21.78 | 17160.92 | 283.82 | 1342.66 | 212.47 | 105.05 | 40041.29 | 0.49 | 0.68 | 7.33 | 2.35 | 2 | 10 | 136.5327 | 186.81 | 168.9811 | 136532.669 | 186810.0212 | 6.5911e-06 | 7 | 168981.1349
4 | 65 | CONCLUIDO | 3.2378 | 30.88 | 27.62 | 41.42 | 0.64 | 40 | 138.6 | 46.47 | 5 | 38 | 22.13 | 17327.69 | 269.59 | 1342.57 | 193.67 | 105.05 | 30699.31 | 0.54 | 0.69 | 7.32 | 1.8 | 2 | 10 | 130.1029 | 178.0125 | 161.0232 | 130102.8639 | 178012.4782 | 6.7784e-06 | 7 | 161023.2171
5 | 65 | CONCLUIDO | 3.3002 | 30.3 | 27.25 | 51.09 | 0.76 | 32 | 139.95 | 46.47 | 6 | 30 | 22.49 | 17494.97 | 256.76 | 1342.51 | 181.31 | 105.05 | 24559.5 | 0.58 | 0.7 | 7.3 | 1.43 | 2 | 10 | 125.0631 | 171.1169 | 154.7857 | 125063.1003 | 171116.8512 | 6.9091e-06 | 7 | 154785.6991
6 | 65 | CONCLUIDO | 3.3492 | 29.86 | 26.97 | 62.24 | 0.88 | 26 | 141.31 | 46.47 | 7 | 24 | 22.85 | 17662.75 | 243.33 | 1342.6 | 172.09 | 105.05 | 19978.39 | 0.61 | 0.71 | 7.29 | 1.15 | 2 | 10 | 120.3682 | 164.6931 | 148.975 | 120368.2338 | 164693.1277 | 7.0116e-06 | 7 | 148975.0467
7 | 65 | CONCLUIDO | 3.3743 | 29.64 | 26.83 | 69.99 | 0.99 | 23 | 142.68 | 46.47 | 8 | 12 | 23.21 | 17831.04 | 234.2 | 1342.79 | 166.54 | 105.05 | 17220.36 | 0.63 | 0.71 | 7.3 | 1.01 | 2 | 10 | 117.4364 | 160.6817 | 145.3465 | 117436.4417 | 160681.7205 | 7.0642e-06 | 7 | 145346.4826
8 | 65 | CONCLUIDO | 3.3813 | 29.57 | 26.8 | 73.08 | 1.11 | 22 | 144.05 | 46.47 | 9 | 0 | 23.58 | 17999.83 | 234.59 | 1343.15 | 164.99 | 105.05 | 16448.38 | 0.64 | 0.71 | 7.31 | 0.98 | 2 | 10 | 117.3855 | 160.612 | 145.2834 | 117385.4505 | 160611.9521 | 7.0788e-06 | 7 | 145283.3728

## RESULTADOS_13
Unnamed: 0 | Volume de calda [L] | STATUS | Capacidade operacional [ha/h] | Tempo de missao [h] | Tempo util [h] | Tempo por voo [min] | Autonomia Projetada [h] | N° Voos | MTOW [kg] | Massa Estrutura [kg] | Combustível [kg] | Abastecimentos | Massa gerador | Potência gerador [W] | Combustível consumido [L] | Calda cons [L] | Distância percorrida [km] | Distância Pulverizando [km] | RTL ACUMULADO[m] | EOC [km/km] | EOC [h/h] | Tempo de manobra [h] | Tempo rtl_rtw [h] | V pulv [m/s] | V desloc [m/s] | Preço Total por ha Simples [R$/ha] | Preço Total por ha Presumido [R$/ha] | Preço Total por ha Real [R$/ha] | Preço Total Simples [R$] | Preço Total Presumido [R$] | Prod CAPEX [ha/h/R$] | Dias Trabalhados | Preço Total Real [R$]
0 | 75 | CONCLUIDO | 1.6808 | 59.49 | 45.21 | 6.9 | 0.12 | 393 | 150.44 | 49.1 | 1 | 391 | 25.34 | 18787.76 | 534.73 | 1344.01 | 791.44 | 105.05 | 327818.04 | 0.13 | 0.42 | 7.89 | 19.37 | 2 | 10 | 396.2977 | 542.232 | 490.4821 | 396297.6679 | 542231.9527 | 3.4937e-06 | 13 | 490482.0961
1 | 75 | CONCLUIDO | 2.5928 | 38.57 | 32.14 | 14.18 | 0.23 | 136 | 151.83 | 49.1 | 2 | 134 | 25.73 | 18959.54 | 373.16 | 1342.87 | 346.72 | 105.05 | 106743.85 | 0.3 | 0.59 | 7.48 | 6.31 | 2 | 10 | 201.4991 | 275.6999 | 249.3875 | 201499.0542 | 275699.8954 | 5.3894e-06 | 9 | 249387.4844
2 | 75 | CONCLUIDO | 2.9104 | 34.36 | 29.58 | 21.64 | 0.35 | 82 | 153.23 | 49.1 | 3 | 80 | 26.13 | 19131.85 | 336.97 | 1342.59 | 260.37 | 105.05 | 63838.24 | 0.4 | 0.65 | 7.38 | 3.76 | 2 | 10 | 167.7537 | 229.5281 | 207.6222 | 167753.7348 | 229528.0607 | 6.0496e-06 | 8 | 207622.2247
3 | 75 | CONCLUIDO | 3.0791 | 32.48 | 28.43 | 29.41 | 0.46 | 58 | 154.63 | 49.1 | 4 | 56 | 26.53 | 19304.72 | 316.61 | 1342.52 | 221.35 | 105.05 | 44451.65 | 0.47 | 0.67 | 7.34 | 2.61 | 2 | 10 | 148.6622 | 203.4062 | 183.9934 | 148662.2264 | 203406.2166 | 6.4003e-06 | 7 | 183993.4128
4 | 75 | CONCLUIDO | 3.1744 | 31.5 | 27.85 | 37.13 | 0.57 | 45 | 156.03 | 49.1 | 5 | 43 | 26.94 | 19478.15 | 303.58 | 1342.52 | 201.89 | 105.05 | 34782.24 | 0.52 | 0.69 | 7.32 | 2.03 | 2 | 10 | 141.8943 | 194.1461 | 175.617 | 141894.3238 | 194146.0737 | 6.5984e-06 | 7 | 175617.0449
5 | 75 | CONCLUIDO | 3.2461 | 30.81 | 27.43 | 45.72 | 0.67 | 36 | 157.44 | 49.1 | 6 | 34 | 27.35 | 19652.13 | 290.71 | 1342.6 | 187.42 | 105.05 | 27591.93 | 0.56 | 0.7 | 7.31 | 1.61 | 2 | 10 | 136.2473 | 186.4196 | 168.628 | 136247.3242 | 186419.5998 | 6.7474e-06 | 7 | 168627.9748
6 | 75 | CONCLUIDO | 3.2958 | 30.34 | 27.15 | 54.3 | 0.78 | 30 | 158.86 | 49.1 | 7 | 28 | 27.77 | 19826.68 | 279.6 | 1342.67 | 177.89 | 105.05 | 22858.7 | 0.59 | 0.7 | 7.29 | 1.33 | 2 | 10 | 131.9026 | 180.475 | 163.2507 | 131902.6173 | 180474.9801 | 6.8507e-06 | 7 | 163250.7013
7 | 75 | CONCLUIDO | 3.3403 | 29.94 | 26.9 | 64.55 | 0.88 | 25 | 160.28 | 49.1 | 8 | 23 | 28.19 | 20001.93 | 267.75 | 1342.53 | 169.24 | 105.05 | 18559.87 | 0.62 | 0.71 | 7.29 | 1.08 | 2 | 10 | 127.6265 | 174.6242 | 157.9583 | 127626.5242 | 174624.2409 | 6.9432e-06 | 7 | 157958.3485
8 | 75 | CONCLUIDO | 3.3625 | 29.74 | 26.79 | 73.07 | 0.99 | 22 | 161.71 | 49.1 | 9 | 19 | 28.61 | 20177.64 | 259.15 | 1342.47 | 165.82 | 105.05 | 16863.92 | 0.63 | 0.71 | 7.28 | 0.97 | 2 | 10 | 124.8443 | 170.8175 | 154.5149 | 124844.2802 | 170817.4519 | 6.9893e-06 | 7 | 154514.874
9 | 75 | CONCLUIDO | 3.3779 | 29.6 | 26.72 | 80.15 | 1.09 | 20 | 163.13 | 49.1 | 10 | 9 | 29.04 | 20353.94 | 252.24 | 1342.59 | 162.95 | 105.05 | 15436.86 | 0.64 | 0.72 | 7.29 | 0.9 | 2 | 10 | 122.6944 | 167.8759 | 151.8541 | 122694.3995 | 167875.8903 | 7.0214e-06 | 7 | 151854.051
10 | 75 | CONCLUIDO | 3.3882 | 29.51 | 26.66 | 84.18 | 1.18 | 19 | 164.57 | 49.1 | 11 | 0 | 29.47 | 20530.82 | 250.12 | 1342.89 | 160.55 | 105.05 | 14244.81 | 0.65 | 0.72 | 7.3 | 0.84 | 2 | 10 | 121.906 | 166.7972 | 150.8783 | 121905.9959 | 166797.1616 | 7.0428e-06 | 7 | 150878.2746

## RESULTADOS_17
Unnamed: 0 | Volume de calda [L] | STATUS | Capacidade operacional [ha/h] | Tempo de missao [h] | Tempo util [h] | Tempo por voo [min] | Autonomia Projetada [h] | N° Voos | MTOW [kg] | Massa Estrutura [kg] | Combustível [kg] | Abastecimentos | Massa gerador | Potência gerador [W] | Combustível consumido [L] | Calda cons [L] | Distância percorrida [km] | Distância Pulverizando [km] | RTL ACUMULADO[m] | EOC [km/km] | EOC [h/h] | Tempo de manobra [h] | Tempo rtl_rtw [h] | V pulv [m/s] | V desloc [m/s] | Preço Total por ha Simples [R$/ha] | Preço Total por ha Presumido [R$/ha] | Preço Total por ha Real [R$/ha] | Preço Total Simples [R$] | Preço Total Presumido [R$] | Prod CAPEX [ha/h/R$] | Dias Trabalhados | Preço Total Real [R$]
0 | 95 | CONCLUIDO | 1.3436 | 74.42 | 52.41 | 5.99 | 0.1 | 525 | 185.69 | 53.44 | 1 | 523 | 36.26 | 23136.14 | 711.6 | 1345.05 | 1037.38 | 105.05 | 450128.33 | 0.1 | 0.37 | 8.11 | 26.57 | 2 | 10 | 619.3403 | 847.4087 | 766.5332 | 619340.3188 | 847408.7475 | 2.7578e-06 | 16 | 766533.246
1 | 95 | CONCLUIDO | 2.3786 | 42.04 | 33.47 | 12.24 | 0.19 | 164 | 187.21 | 53.44 | 2 | 162 | 36.77 | 23322.88 | 449.47 | 1343.22 | 392.03 | 105.05 | 129258.07 | 0.27 | 0.57 | 7.51 | 7.64 | 2 | 10 | 244.6304 | 334.7141 | 302.7695 | 244630.4008 | 334714.1067 | 4.8822e-06 | 9 | 302769.4622
2 | 95 | CONCLUIDO | 2.7431 | 36.46 | 30.34 | 18.57 | 0.28 | 98 | 188.73 | 53.44 | 3 | 96 | 37.29 | 23510.33 | 402.01 | 1342.77 | 286.47 | 105.05 | 76809.65 | 0.37 | 0.63 | 7.39 | 4.52 | 2 | 10 | 197.2137 | 269.8365 | 244.0837 | 197213.6927 | 269836.4749 | 5.6303e-06 | 8 | 244083.6604
3 | 95 | CONCLUIDO | 2.9326 | 34.1 | 29.02 | 24.88 | 0.37 | 70 | 190.25 | 53.44 | 4 | 68 | 37.82 | 23698.48 | 379.36 | 1342.58 | 241.29 | 105.05 | 54357.46 | 0.44 | 0.66 | 7.37 | 3.2 | 2 | 10 | 180.8332 | 247.424 | 223.8102 | 180833.2105 | 247423.9764 | 6.0193e-06 | 8 | 223810.1794
4 | 95 | CONCLUIDO | 3.0517 | 32.77 | 28.29 | 31.43 | 0.46 | 54 | 191.78 | 53.44 | 5 | 52 | 38.35 | 23887.36 | 364.23 | 1342.58 | 216.63 | 105.05 | 42109.22 | 0.48 | 0.68 | 7.34 | 2.47 | 2 | 10 | 164.5186 | 225.1017 | 203.6183 | 164518.6375 | 225101.6578 | 6.2637e-06 | 7 | 203618.2716
5 | 95 | CONCLUIDO | 3.1346 | 31.9 | 27.8 | 37.9 | 0.55 | 44 | 193.32 | 53.44 | 6 | 42 | 38.89 | 24076.95 | 352.4 | 1342.57 | 199.91 | 105.05 | 33798.2 | 0.53 | 0.69 | 7.32 | 1.98 | 2 | 10 | 157.9982 | 216.1801 | 195.5482 | 157998.2169 | 216180.1307 | 6.4339e-06 | 7 | 195548.2025
6 | 95 | CONCLUIDO | 3.203 | 31.22 | 27.41 | 45.69 | 0.64 | 36 | 194.86 | 53.44 | 7 | 34 | 39.43 | 24267.28 | 341.72 | 1342.53 | 186.72 | 105.05 | 27243.59 | 0.56 | 0.7 | 7.31 | 1.59 | 2 | 10 | 152.6279 | 208.8323 | 188.9016 | 152627.9407 | 208832.2819 | 6.5743e-06 | 7 | 188901.622
7 | 95 | CONCLUIDO | 3.2415 | 30.85 | 27.23 | 52.7 | 0.72 | 31 | 196.41 | 53.44 | 8 | 29 | 39.98 | 24458.36 | 333.98 | 1342.49 | 180.49 | 105.05 | 24156.1 | 0.58 | 0.7 | 7.3 | 1.41 | 2 | 10 | 149.2553 | 204.2177 | 184.7275 | 149255.3127 | 204217.7036 | 6.6533e-06 | 7 | 184727.4526
8 | 95 | CONCLUIDO | 3.2803 | 30.48 | 27.01 | 60.03 | 0.81 | 27 | 197.97 | 53.44 | 9 | 25 | 40.53 | 24650.18 | 325.34 | 1342.52 | 173.07 | 105.05 | 20466.71 | 0.61 | 0.71 | 7.3 | 1.19 | 2 | 10 | 145.6994 | 199.3523 | 180.3264 | 145699.3739 | 199352.3111 | 6.7329e-06 | 7 | 180326.4063
9 | 95 | CONCLUIDO | 3.3091 | 30.22 | 26.86 | 67.14 | 0.89 | 24 | 199.53 | 53.44 | 10 | 22 | 41.1 | 24842.77 | 317.64 | 1342.49 | 168.18 | 105.05 | 18033.24 | 0.62 | 0.71 | 7.28 | 1.04 | 2 | 10 | 142.7801 | 195.358 | 176.7133 | 142780.1057 | 195358.0396 | 6.7921e-06 | 7 | 176713.3425
10 | 95 | CONCLUIDO | 3.3245 | 30.08 | 26.79 | 73.07 | 0.97 | 22 | 201.1 | 53.44 | 11 | 20 | 41.66 | 25036.12 | 309.12 | 1342.46 | 165.96 | 105.05 | 16932.09 | 0.63 | 0.71 | 7.28 | 0.97 | 2 | 10 | 140.0905 | 191.678 | 173.3845 | 140090.4918 | 191677.9912 | 6.8237e-06 | 7 | 173384.5127
11 | 95 | CONCLUIDO | 3.3529 | 29.83 | 26.65 | 84.16 | 1.05 | 19 | 202.67 | 53.44 | 12 | 17 | 42.24 | 25230.25 | 300.91 | 1342.49 | 160.78 | 105.05 | 14361.22 | 0.65 | 0.72 | 7.29 | 0.83 | 2 | 10 | 137.1395 | 187.6404 | 169.7322 | 137139.5271 | 187640.3512 | 6.882e-06 | 7 | 169732.2194
12 | 95 | CONCLUIDO | 3.3635 | 29.73 | 26.59 | 88.64 | 1.13 | 18 | 204.25 | 53.44 | 13 | 16 | 42.82 | 25425.3 | 294.2 | 1342.48 | 159.13 | 105.05 | 13539.37 | 0.66 | 0.72 | 7.28 | 0.77 | 2 | 10 | 135.1043 | 184.8557 | 167.2133 | 135104.3263 | 184855.6997 | 6.9037e-06 | 7 | 167213.3311
13 | 95 | CONCLUIDO | 3.3836 | 29.55 | 26.49 | 99.34 | 1.21 | 16 | 205.84 | 53.44 | 14 | 10 | 43.4 | 25621.03 | 287.87 | 1342.51 | 155.64 | 105.05 | 11806.62 | 0.67 | 0.72 | 7.27 | 0.67 | 2 | 10 | 132.9304 | 181.8812 | 164.5227 | 132930.3742 | 181881.2025 | 6.945e-06 | 7 | 164522.7158
14 | 95 | CONCLUIDO | 3.3797 | 29.59 | 26.52 | 99.46 | 1.28 | 16 | 207.43 | 53.44 | 15 | 3 | 44 | 25817.56 | 286.71 | 1342.67 | 156.23 | 105.05 | 12097.39 | 0.67 | 0.72 | 7.29 | 0.71 | 2 | 10 | 132.7387 | 181.6189 | 164.2855 | 132738.6838 | 181618.9231 | 6.937e-06 | 7 | 164285.468
15 | 95 | CONCLUIDO | 3.3795 | 29.59 | 26.53 | 99.47 | 1.36 | 16 | 209.03 | 53.44 | 16 | 0 | 44.6 | 26014.91 | 288.14 | 1342.68 | 156.16 | 105.05 | 12064.39 | 0.67 | 0.72 | 7.29 | 0.71 | 2 | 10 | 133.1156 | 182.1347 | 164.752 | 133115.6318 | 182134.6801 | 6.9366e-06 | 7 | 164752.0019

## RESULTADOS_9
Unnamed: 0 | Volume de calda [L] | STATUS | Capacidade operacional [ha/h] | Tempo de missao [h] | Tempo util [h] | Tempo por voo [min] | Autonomia Projetada [h] | N° Voos | MTOW [kg] | Massa Estrutura [kg] | Combustível [kg] | Abastecimentos | Massa gerador | Potência gerador [W] | Combustível consumido [L] | Calda cons [L] | Distância percorrida [km] | Distância Pulverizando [km] | RTL ACUMULADO[m] | EOC [km/km] | EOC [h/h] | Tempo de manobra [h] | Tempo rtl_rtw [h] | V pulv [m/s] | V desloc [m/s] | Preço Total por ha Simples [R$/ha] | Preço Total por ha Presumido [R$/ha] | Preço Total por ha Real [R$/ha] | Preço Total Simples [R$] | Preço Total Presumido [R$] | Prod CAPEX [ha/h/R$] | Dias Trabalhados | Preço Total Real [R$]
0 | 55 | CONCLUIDO | 2.0513 | 48.75 | 39.76 | 8.26 | 0.15 | 289 | 116.05 | 43.4 | 1 | 287 | 16.65 | 14546.17 | 394.29 | 1343.37 | 606.18 | 105.05 | 235709.19 | 0.17 | 0.48 | 7.71 | 13.93 | 2 | 10 | 261.5552 | 357.8713 | 323.7166 | 261555.1649 | 357871.3156 | 4.3285e-06 | 11 | 323716.5795
1 | 55 | CONCLUIDO | 2.8168 | 35.5 | 30.84 | 17.13 | 0.3 | 108 | 117.34 | 43.4 | 2 | 106 | 16.94 | 14705.49 | 296.33 | 1342.63 | 302.64 | 105.05 | 84846.46 | 0.35 | 0.62 | 7.43 | 5.01 | 2 | 10 | 157.4451 | 215.4234 | 194.8637 | 157445.1347 | 215423.3792 | 5.9438e-06 | 8 | 194863.6743
2 | 55 | CONCLUIDO | 3.0877 | 32.39 | 28.75 | 26.54 | 0.45 | 65 | 118.63 | 43.4 | 3 | 63 | 17.23 | 14865.24 | 266.33 | 1342.63 | 232.52 | 105.05 | 50000.14 | 0.45 | 0.66 | 7.34 | 2.93 | 2 | 10 | 132.6399 | 181.4837 | 164.1631 | 132639.8506 | 181483.6952 | 6.5154e-06 | 7 | 164163.1461
3 | 55 | CONCLUIDO | 3.2182 | 31.07 | 27.89 | 36.38 | 0.59 | 46 | 119.93 | 43.4 | 4 | 44 | 17.53 | 15025.44 | 248.53 | 1342.6 | 203.35 | 105.05 | 35510.05 | 0.52 | 0.69 | 7.31 | 2.07 | 2 | 10 | 124.1524 | 169.8708 | 153.6586 | 124152.397 | 169870.7868 | 6.7908e-06 | 7 | 153658.5573
4 | 55 | CONCLUIDO | 3.2978 | 30.32 | 27.4 | 46.98 | 0.73 | 35 | 121.23 | 43.4 | 5 | 33 | 17.83 | 15186.08 | 232.76 | 1342.62 | 186.54 | 105.05 | 27161.8 | 0.56 | 0.7 | 7.31 | 1.58 | 2 | 10 | 118.0183 | 161.4778 | 146.0666 | 118018.2871 | 161477.827 | 6.9588e-06 | 7 | 146066.6098
5 | 55 | CONCLUIDO | 3.3541 | 29.81 | 27.06 | 57.99 | 0.86 | 28 | 122.54 | 43.4 | 6 | 19 | 18.14 | 15347.16 | 217.74 | 1342.5 | 174.64 | 105.05 | 21244.86 | 0.6 | 0.71 | 7.3 | 1.24 | 2 | 10 | 112.8538 | 154.4115 | 139.6747 | 112853.7795 | 154411.5199 | 7.0776e-06 | 7 | 139674.7012
6 | 55 | CONCLUIDO | 3.3671 | 29.7 | 26.99 | 62.29 | 1 | 26 | 123.85 | 43.4 | 7 | 1 | 18.45 | 15508.69 | 215.98 | 1342.93 | 171.75 | 105.05 | 19809.08 | 0.61 | 0.71 | 7.32 | 1.17 | 2 | 10 | 112.13 | 153.4212 | 138.7789 | 112129.994 | 153421.2046 | 7.105e-06 | 7 | 138778.9002
7 | 55 | CONCLUIDO | 3.3669 | 29.7 | 27 | 62.3 | 1.13 | 26 | 125.16 | 43.4 | 8 | 0 | 18.76 | 15670.68 | 218.24 | 1342.89 | 171.73 | 105.05 | 19800.61 | 0.61 | 0.71 | 7.32 | 1.18 | 2 | 10 | 112.7211 | 154.23 | 139.5105 | 112721.1156 | 154230.0033 | 7.1046e-06 | 7 | 139510.5083

## resultados
Unnamed: 0 | Volume de calda [L] | STATUS | Capacidade operacional [ha/h] | Tempo de missao [h] | Tempo util [h] | Tempo por voo [min] | Autonomia Projetada [h] | N° Voos | MTOW [kg] | Massa Estrutura [kg] | Combustível [kg] | Abastecimentos | Massa gerador | Potência gerador [W] | Combustível consumido [L] | Calda cons [L] | Distância percorrida [km] | Distância Pulverizando [km] | RTL ACUMULADO[m] | EOC [km/km] | EOC [h/h] | Tempo de manobra [h] | Tempo rtl_rtw [h] | V pulv [m/s] | V desloc [m/s]
0 | 100 | CONCLUIDO | 1.2601 | 79.36 | 54.79 | 5.8 | 0.09 | 567 | 194.77 | 54.38 | 1 | 565 | 39.4 | 24256.19 | 767.17 | 1344.83 | 1118.12 | 105.05 | 490291.34 | 0.09 | 0.35 | 8.2 | 28.94 | 2 | 10
1 | 100 | CONCLUIDO | 2.3256 | 43 | 33.83 | 11.87 | 0.18 | 171 | 196.32 | 54.38 | 2 | 169 | 39.95 | 24447.22 | 469.09 | 1342.89 | 404.52 | 105.05 | 135470.82 | 0.26 | 0.57 | 7.52 | 8 | 2 | 10
2 | 100 | CONCLUIDO | 2.7045 | 36.98 | 30.49 | 17.94 | 0.27 | 102 | 197.88 | 54.38 | 3 | 100 | 40.5 | 24639 | 417.94 | 1342.66 | 291.23 | 105.05 | 79167.62 | 0.36 | 0.63 | 7.41 | 4.67 | 2 | 10
3 | 100 | CONCLUIDO | 2.9051 | 34.42 | 29.11 | 24.25 | 0.36 | 72 | 199.44 | 54.38 | 4 | 70 | 41.06 | 24831.54 | 393.8 | 1342.96 | 243.75 | 105.05 | 55581.52 | 0.43 | 0.66 | 7.38 | 3.28 | 2 | 10
4 | 100 | CONCLUIDO | 3.0255 | 33.05 | 28.36 | 30.38 | 0.44 | 56 | 201.01 | 54.38 | 5 | 54 | 41.63 | 25024.84 | 378.51 | 1342.73 | 218.86 | 105.05 | 43216.28 | 0.48 | 0.67 | 7.34 | 2.54 | 2 | 10
5 | 100 | CONCLUIDO | 3.1166 | 32.09 | 27.82 | 37.09 | 0.53 | 45 | 202.58 | 54.38 | 6 | 43 | 42.2 | 25218.93 | 366.14 | 1342.63 | 200.64 | 105.05 | 34161.21 | 0.52 | 0.69 | 7.32 | 2 | 2 | 10
6 | 100 | CONCLUIDO | 3.174 | 31.51 | 27.51 | 43.44 | 0.61 | 38 | 204.16 | 54.38 | 7 | 36 | 42.78 | 25413.94 | 357.57 | 1342.68 | 190.23 | 105.05 | 28989.59 | 0.55 | 0.69 | 7.31 | 1.69 | 2 | 10
7 | 100 | CONCLUIDO | 3.2157 | 31.1 | 27.3 | 49.63 | 0.69 | 33 | 205.75 | 54.38 | 8 | 31 | 43.37 | 25609.61 | 349.59 | 1342.51 | 183.01 | 105.05 | 25402.85 | 0.57 | 0.7 | 7.3 | 1.48 | 2 | 10
8 | 100 | CONCLUIDO | 3.2524 | 30.75 | 27.1 | 56.07 | 0.77 | 29 | 207.34 | 54.38 | 9 | 27 | 43.96 | 25806.1 | 341.84 | 1342.48 | 176.47 | 105.05 | 22155.35 | 0.6 | 0.71 | 7.29 | 1.28 | 2 | 10
9 | 100 | CONCLUIDO | 3.2901 | 30.39 | 26.91 | 64.57 | 0.85 | 25 | 208.94 | 54.38 | 10 | 23 | 44.56 | 26003.41 | 332.65 | 1342.49 | 169.58 | 105.05 | 18726.91 | 0.62 | 0.71 | 7.29 | 1.09 | 2 | 10
10 | 100 | CONCLUIDO | 3.3065 | 30.24 | 26.83 | 70 | 0.93 | 23 | 210.55 | 54.38 | 11 | 21 | 45.17 | 26201.54 | 325.95 | 1342.48 | 167.22 | 105.05 | 17557.35 | 0.63 | 0.71 | 7.29 | 1.01 | 2 | 10
11 | 100 | CONCLUIDO | 3.3369 | 29.97 | 26.67 | 80.02 | 1 | 20 | 212.16 | 54.38 | 12 | 18 | 45.78 | 26400.51 | 318.01 | 1342.44 | 161.91 | 105.05 | 14918.02 | 0.65 | 0.72 | 7.28 | 0.86 | 2 | 10
12 | 100 | CONCLUIDO | 3.3446 | 29.9 | 26.64 | 84.14 | 1.08 | 19 | 213.78 | 54.38 | 13 | 17 | 46.4 | 26600.32 | 311.6 | 1342.46 | 161.01 | 105.05 | 14476.32 | 0.65 | 0.72 | 7.28 | 0.83 | 2 | 10
13 | 100 | CONCLUIDO | 3.3643 | 29.72 | 26.55 | 93.69 | 1.15 | 17 | 215.41 | 54.38 | 14 | 15 | 47.03 | 26801 | 304.64 | 1342.51 | 157.63 | 105.05 | 12793.93 | 0.67 | 0.72 | 7.27 | 0.73 | 2 | 10
14 | 100 | CONCLUIDO | 3.3713 | 29.66 | 26.52 | 99.46 | 1.23 | 16 | 217.04 | 54.38 | 15 | 10 | 47.66 | 27002.55 | 299.79 | 1342.47 | 156.6 | 105.05 | 12283.83 | 0.67 | 0.72 | 7.28 | 0.71 | 2 | 10
15 | 100 | CONCLUIDO | 3.3821 | 29.57 | 26.47 | 105.87 | 1.3 | 15 | 218.68 | 54.38 | 16 | 4 | 48.31 | 27204.98 | 295.83 | 1342.46 | 154.51 | 105.05 | 11246.67 | 0.68 | 0.72 | 7.28 | 0.65 | 2 | 10
16 | 100 | CONCLUIDO | 3.3807 | 29.58 | 26.48 | 105.92 | 1.37 | 15 | 220.33 | 54.38 | 17 | 0 | 48.95 | 27408.3 | 297.89 | 1342.61 | 154.7 | 105.05 | 11337.65 | 0.68 | 0.72 | 7.29 | 0.66 | 2 | 10
0 | 40 | CONCLUIDO | 2.3666 | 42.26 | 36.2 | 9.96 | 0.2 | 218 | 89.87 | 37.55 | 1 | 216 | 11.32 | 11317.98 | 298.75 | 1343.24 | 483.58 | 105.05 | 174764.74 | 0.22 | 0.53 | 7.63 | 10.37 | 2 | 10
1 | 40 | CONCLUIDO | 3.0057 | 33.27 | 29.72 | 20.98 | 0.39 | 85 | 91.1 | 37.55 | 2 | 83 | 11.54 | 11468.97 | 232.39 | 1342.77 | 265.56 | 105.05 | 66420.4 | 0.4 | 0.64 | 7.38 | 3.9 | 2 | 10
2 | 40 | CONCLUIDO | 3.2277 | 30.98 | 28.08 | 33.03 | 0.57 | 51 | 92.32 | 37.55 | 3 | 49 | 11.77 | 11620.34 | 205.74 | 1342.76 | 209.21 | 105.05 | 38414.12 | 0.5 | 0.68 | 7.33 | 2.26 | 2 | 10
3 | 40 | CONCLUIDO | 3.3273 | 30.05 | 27.43 | 45.72 | 0.75 | 36 | 93.55 | 37.55 | 4 | 15 | 12 | 11772.07 | 188 | 1342.79 | 186.74 | 105.05 | 27255.97 | 0.56 | 0.7 | 7.33 | 1.61 | 2 | 10
4 | 40 | CONCLUIDO | 3.3347 | 29.99 | 27.39 | 46.95 | 0.93 | 35 | 94.79 | 37.55 | 5 | 0 | 12.23 | 11924.18 | 188.31 | 1342.91 | 184.53 | 105.05 | 26155.87 | 0.57 | 0.7 | 7.34 | 1.57 | 2 | 10
0 | 30 | CONCLUIDO | 2.6094 | 38.32 | 33.82 | 11.87 | 0.24 | 171 | 71.52 | 32.27 | 1 | 169 | 8.25 | 9054.6 | 234.01 | 1343.08 | 404.75 | 105.05 | 135583.72 | 0.26 | 0.57 | 7.51 | 7.99 | 2 | 10
1 | 30 | CONCLUIDO | 3.1486 | 31.76 | 28.87 | 25.86 | 0.48 | 67 | 72.7 | 32.27 | 2 | 65 | 8.43 | 9200.25 | 181.94 | 1342.62 | 236.42 | 105.05 | 51941.35 | 0.44 | 0.66 | 7.35 | 3.05 | 2 | 10
2 | 30 | CONCLUIDO | 3.2793 | 30.49 | 27.93 | 36.44 | 0.71 | 46 | 73.88 | 32.27 | 3 | 2 | 8.61 | 9346.23 | 164.85 | 1343.06 | 202.73 | 105.05 | 35197.52 | 0.52 | 0.68 | 7.37 | 2.11 | 2 | 10
3 | 30 | CONCLUIDO | 3.28 | 30.49 | 27.93 | 36.43 | 0.93 | 46 | 75.07 | 32.27 | 4 | 0 | 8.8 | 9492.55 | 167.18 | 1343.12 | 202.01 | 105.05 | 34840.35 | 0.52 | 0.68 | 7.39 | 2.11 | 2 | 10
0 | 15 | CONCLUIDO | 3.035 | 32.95 | 30.21 | 19.28 | 0.43 | 94 | 39.78 | 19.54 | 1 | 31 | 4.24 | 5140 | 119.4 | 1343.23 | 278.7 | 105.05 | 72942.18 | 0.38 | 0.63 | 7.48 | 4.38 | 2 | 10
1 | 15 | CONCLUIDO | 3.0555 | 32.73 | 30.02 | 19.79 | 0.84 | 91 | 40.89 | 19.54 | 2 | 0 | 4.35 | 5277.26 | 121.04 | 1343.34 | 270.82 | 105.05 | 69017.54 | 0.39 | 0.64 | 7.51 | 4.2 | 2 | 10
0 | 70 | CONCLUIDO | 1.7742 | 56.36 | 43.62 | 7.19 | 0.12 | 364 | 141.81 | 47.83 | 1 | 362 | 22.98 | 17723.39 | 495.99 | 1343.14 | 737.61 | 105.05 | 301048.15 | 0.14 | 0.44 | 7.83 | 17.78 | 2 | 10
1 | 70 | CONCLUIDO | 2.6404 | 37.87 | 31.89 | 14.72 | 0.25 | 130 | 143.17 | 47.83 | 2 | 128 | 23.34 | 17891.86 | 355.33 | 1343.01 | 337.99 | 105.05 | 102408.98 | 0.31 | 0.6 | 7.47 | 6.06 | 2 | 10
2 | 70 | CONCLUIDO | 2.9537 | 33.86 | 29.37 | 22.6 | 0.37 | 78 | 144.54 | 47.83 | 3 | 76 | 23.71 | 18060.85 | 319.76 | 1342.73 | 253.26 | 105.05 | 60303.89 | 0.41 | 0.65 | 7.37 | 3.55 | 2 | 10
3 | 70 | CONCLUIDO | 3.1126 | 32.13 | 28.31 | 30.88 | 0.49 | 55 | 145.92 | 47.83 | 4 | 53 | 24.09 | 18230.35 | 300.14 | 1342.71 | 216.94 | 105.05 | 42257.09 | 0.48 | 0.68 | 7.35 | 2.49 | 2 | 10
4 | 70 | CONCLUIDO | 3.2119 | 31.13 | 27.69 | 39.56 | 0.6 | 42 | 147.3 | 47.83 | 5 | 40 | 24.47 | 18400.38 | 285.77 | 1342.57 | 196.36 | 105.05 | 32033.76 | 0.53 | 0.69 | 7.32 | 1.87 | 2 | 10
5 | 70 | CONCLUIDO | 3.2726 | 30.56 | 27.35 | 48.26 | 0.71 | 34 | 148.68 | 47.83 | 6 | 32 | 24.85 | 18570.94 | 273.7 | 1342.47 | 184.61 | 105.05 | 26199.43 | 0.57 | 0.7 | 7.3 | 1.53 | 2 | 10
6 | 70 | CONCLUIDO | 3.3234 | 30.09 | 27.05 | 57.97 | 0.83 | 28 | 150.07 | 47.83 | 7 | 26 | 25.24 | 18742.03 | 261.93 | 1342.63 | 174.64 | 105.05 | 21246.32 | 0.6 | 0.71 | 7.29 | 1.23 | 2 | 10
7 | 70 | CONCLUIDO | 3.3555 | 29.8 | 26.88 | 67.2 | 0.94 | 24 | 151.46 | 47.83 | 8 | 22 | 25.63 | 18913.66 | 250.96 | 1342.54 | 168.86 | 105.05 | 18372.11 | 0.62 | 0.71 | 7.29 | 1.06 | 2 | 10
8 | 70 | CONCLUIDO | 3.3794 | 29.59 | 26.76 | 76.45 | 1.04 | 21 | 152.85 | 47.83 | 9 | 8 | 26.03 | 19085.83 | 242.58 | 1342.55 | 163.88 | 105.05 | 15901.15 | 0.64 | 0.71 | 7.3 | 0.94 | 2 | 10
9 | 70 | CONCLUIDO | 3.3801 | 29.58 | 26.75 | 76.43 | 1.15 | 21 | 154.25 | 47.83 | 10 | 0 | 26.43 | 19258.55 | 243.47 | 1342.63 | 163.62 | 105.05 | 15770.27 | 0.64 | 0.71 | 7.31 | 0.93 | 2 | 10
0 | 90 | CONCLUIDO | 1.4259 | 70.13 | 50.36 | 6.19 | 0.1 | 488 | 176.73 | 52.44 | 1 | 486 | 33.29 | 22031.19 | 662.17 | 1343.88 | 966.94 | 105.05 | 415092.11 | 0.11 | 0.38 | 8.06 | 24.52 | 2 | 10
1 | 90 | CONCLUIDO | 2.4277 | 41.19 | 33.19 | 12.68 | 0.2 | 157 | 178.21 | 52.44 | 2 | 155 | 33.77 | 22213.89 | 431 | 1342.89 | 381.65 | 105.05 | 124106.47 | 0.28 | 0.58 | 7.53 | 7.36 | 2 | 10
2 | 90 | CONCLUIDO | 2.7823 | 35.94 | 30.18 | 19.26 | 0.3 | 94 | 179.7 | 52.44 | 3 | 92 | 34.26 | 22397.24 | 386.35 | 1342.64 | 280.28 | 105.05 | 73735.46 | 0.37 | 0.63 | 7.41 | 4.36 | 2 | 10
3 | 90 | CONCLUIDO | 2.9679 | 33.69 | 28.89 | 25.87 | 0.39 | 67 | 181.19 | 52.44 | 4 | 65 | 34.75 | 22581.25 | 363.88 | 1342.78 | 236.41 | 105.05 | 51935.17 | 0.44 | 0.66 | 7.37 | 3.07 | 2 | 10
4 | 90 | CONCLUIDO | 3.0795 | 32.47 | 28.2 | 32.54 | 0.49 | 52 | 182.69 | 52.44 | 5 | 50 | 35.25 | 22766.06 | 349.73 | 1342.62 | 213.48 | 105.05 | 40543.94 | 0.49 | 0.68 | 7.34 | 2.38 | 2 | 10
5 | 90 | CONCLUIDO | 3.1628 | 31.62 | 27.7 | 39.58 | 0.58 | 42 | 184.19 | 52.44 | 6 | 40 | 35.75 | 22951.43 | 337.73 | 1342.57 | 196.88 | 105.05 | 32293.12 | 0.53 | 0.69 | 7.31 | 1.88 | 2 | 10
6 | 90 | CONCLUIDO | 3.2209 | 31.05 | 27.38 | 46.94 | 0.67 | 35 | 185.7 | 52.44 | 7 | 33 | 36.26 | 23137.49 | 327.55 | 1342.58 | 185.41 | 105.05 | 26594.76 | 0.57 | 0.7 | 7.32 | 1.56 | 2 | 10
7 | 90 | CONCLUIDO | 3.2629 | 30.65 | 27.16 | 54.32 | 0.76 | 30 | 187.22 | 52.44 | 8 | 28 | 36.78 | 23324.24 | 319 | 1342.62 | 178.13 | 105.05 | 22981.34 | 0.59 | 0.7 | 7.3 | 1.34 | 2 | 10
8 | 90 | CONCLUIDO | 3.297 | 30.33 | 26.99 | 62.27 | 0.85 | 26 | 188.74 | 52.44 | 9 | 24 | 37.3 | 23511.69 | 310.2 | 1342.59 | 172.19 | 105.05 | 20029.14 | 0.61 | 0.71 | 7.3 | 1.17 | 2 | 10
9 | 90 | CONCLUIDO | 3.3264 | 30.06 | 26.82 | 69.98 | 0.93 | 23 | 190.26 | 52.44 | 10 | 21 | 37.82 | 23699.85 | 301.6 | 1342.56 | 166.82 | 105.05 | 17357.8 | 0.63 | 0.71 | 7.29 | 1.01 | 2 | 10
10 | 90 | CONCLUIDO | 3.3446 | 29.9 | 26.73 | 76.38 | 1.02 | 21 | 191.79 | 52.44 | 11 | 19 | 38.35 | 23888.73 | 293.27 | 1342.48 | 163.89 | 105.05 | 15905.66 | 0.64 | 0.71 | 7.28 | 0.91 | 2 | 10
11 | 90 | CONCLUIDO | 3.3723 | 29.65 | 26.59 | 88.64 | 1.1 | 18 | 193.33 | 52.44 | 12 | 15 | 38.89 | 24078.33 | 284.27 | 1342.46 | 158.94 | 105.05 | 13442.99 | 0.66 | 0.72 | 7.28 | 0.77 | 2 | 10
12 | 90 | CONCLUIDO | 3.381 | 29.58 | 26.55 | 93.71 | 1.18 | 17 | 194.88 | 52.44 | 13 | 8 | 39.43 | 24268.67 | 278.19 | 1342.65 | 157.25 | 105.05 | 12603.27 | 0.67 | 0.72 | 7.29 | 0.73 | 2 | 10
13 | 90 | CONCLUIDO | 3.3902 | 29.5 | 26.51 | 99.4 | 1.27 | 16 | 196.42 | 52.44 | 14 | 2 | 39.98 | 24459.75 | 274.71 | 1342.55 | 155.86 | 105.05 | 11915.94 | 0.67 | 0.72 | 7.28 | 0.69 | 2 | 10
14 | 90 | CONCLUIDO | 3.3894 | 29.5 | 26.51 | 99.43 | 1.35 | 16 | 197.98 | 52.44 | 15 | 0 | 40.54 | 24651.58 | 277.65 | 1342.92 | 155.79 | 105.05 | 11880.43 | 0.67 | 0.72 | 7.29 | 0.7 | 2 | 10
0 | 10 | CONCLUIDO | 2.8329 | 35.3 | 32.14 | 14.18 | 0.64 | 136 | 26.11 | 12.1 | 1 | 0 | 3.01 | 3454.41 | 92.99 | 1344.84 | 339.81 | 105.05 | 103290.17 | 0.31 | 0.59 | 7.66 | 6.31 | 2 | 10
0 | 45 | CONCLUIDO | 2.252 | 44.41 | 37.44 | 9.28 | 0.18 | 242 | 98.71 | 39.72 | 1 | 240 | 12.99 | 12407.75 | 331.04 | 1343.4 | 526.39 | 105.05 | 196051.48 | 0.2 | 0.51 | 7.66 | 11.61 | 2 | 10
1 | 45 | CONCLUIDO | 2.9447 | 33.96 | 30.06 | 19.39 | 0.35 | 93 | 99.95 | 39.72 | 2 | 91 | 13.24 | 12561.45 | 254.56 | 1342.86 | 276.41 | 105.05 | 71806.7 | 0.38 | 0.64 | 7.4 | 4.24 | 2 | 10
2 | 45 | CONCLUIDO | 3.1747 | 31.5 | 28.36 | 30.39 | 0.52 | 56 | 101.2 | 39.72 | 3 | 54 | 13.49 | 12715.54 | 227.55 | 1342.74 | 219.41 | 105.05 | 43490.09 | 0.48 | 0.67 | 7.33 | 2.54 | 2 | 10
3 | 45 | CONCLUIDO | 3.2926 | 30.37 | 27.58 | 42.43 | 0.69 | 39 | 102.45 | 39.72 | 4 | 37 | 13.74 | 12870.03 | 208.93 | 1342.49 | 192.66 | 105.05 | 30198.81 | 0.55 | 0.69 | 7.31 | 1.76 | 2 | 10
4 | 45 | CONCLUIDO | 3.3498 | 29.85 | 27.23 | 52.7 | 0.85 | 31 | 103.71 | 39.72 | 5 | 4 | 14 | 13024.91 | 195.49 | 1343.21 | 179.45 | 105.05 | 23633.54 | 0.59 | 0.7 | 7.33 | 1.41 | 2 | 10
5 | 45 | CONCLUIDO | 3.3494 | 29.86 | 27.23 | 52.71 | 1.01 | 31 | 104.97 | 39.72 | 6 | 0 | 14.25 | 13180.19 | 198.24 | 1343.28 | 179.36 | 105.05 | 23591.55 | 0.59 | 0.7 | 7.33 | 1.41 | 2 | 10
0 | 60 | CONCLUIDO | 1.9506 | 51.27 | 41.11 | 7.86 | 0.14 | 314 | 124.63 | 45 | 1 | 312 | 18.64 | 15605.44 | 428.24 | 1343.51 | 651.02 | 105.05 | 258001.89 | 0.16 | 0.47 | 7.78 | 15.28 | 2 | 10
1 | 60 | CONCLUIDO | 2.7617 | 36.21 | 31.14 | 16.25 | 0.28 | 115 | 125.95 | 45 | 2 | 113 | 18.95 | 15767.7 | 315.75 | 1342.99 | 312.57 | 105.05 | 89773.32 | 0.34 | 0.61 | 7.45 | 5.31 | 2 | 10
2 | 60 | CONCLUIDO | 3.0366 | 32.93 | 29.01 | 24.87 | 0.42 | 70 | 127.27 | 45 | 3 | 68 | 19.27 | 15930.42 | 285.33 | 1342.7 | 240.68 | 105.05 | 54052.57 | 0.44 | 0.66 | 7.37 | 3.19 | 2 | 10
3 | 60 | CONCLUIDO | 3.1825 | 31.42 | 28.04 | 34.33 | 0.55 | 49 | 128.59 | 45 | 4 | 47 | 19.59 | 16093.6 | 266.32 | 1342.75 | 208.2 | 105.05 | 37921.09 | 0.5 | 0.68 | 7.32 | 2.22 | 2 | 10
4 | 60 | CONCLUIDO | 3.2747 | 30.54 | 27.46 | 44.53 | 0.68 | 37 | 129.92 | 45 | 5 | 35 | 19.92 | 16257.24 | 250.85 | 1342.52 | 188.44 | 105.05 | 28098.71 | 0.56 | 0.7 | 7.31 | 1.64 | 2 | 10
5 | 60 | CONCLUIDO | 3.3267 | 30.06 | 27.16 | 54.32 | 0.81 | 30 | 131.25 | 45 | 6 | 28 | 20.25 | 16421.36 | 238.16 | 1342.64 | 178.24 | 105.05 | 23032.77 | 0.59 | 0.7 | 7.3 | 1.34 | 2 | 10
6 | 60 | CONCLUIDO | 3.3673 | 29.7 | 26.93 | 64.62 | 0.93 | 25 | 132.58 | 45 | 7 | 15 | 20.59 | 16585.95 | 225.95 | 1342.53 | 170.14 | 105.05 | 19011.54 | 0.62 | 0.71 | 7.3 | 1.11 | 2 | 10
7 | 60 | CONCLUIDO | 3.3728 | 29.65 | 26.9 | 67.26 | 1.06 | 24 | 133.92 | 45 | 8 | 0 | 20.93 | 16751.02 | 224.4 | 1342.85 | 168.78 | 105.05 | 18332.81 | 0.62 | 0.71 | 7.31 | 1.08 | 2 | 10
0 | 80 | CONCLUIDO | 1.5955 | 62.67 | 46.75 | 6.65 | 0.11 | 422 | 159.12 | 50.28 | 1 | 420 | 27.84 | 19859.16 | 573.91 | 1343.74 | 844.03 | 105.05 | 353967.39 | 0.12 | 0.41 | 7.94 | 20.91 | 2 | 10
1 | 80 | CONCLUIDO | 2.5375 | 39.41 | 32.48 | 13.63 | 0.22 | 143 | 160.54 | 50.28 | 2 | 141 | 28.26 | 20034.4 | 392.4 | 1342.88 | 358.05 | 105.05 | 112373.08 | 0.29 | 0.59 | 7.49 | 6.65 | 2 | 10
2 | 80 | CONCLUIDO | 2.8678 | 34.87 | 29.77 | 20.77 | 0.33 | 86 | 161.97 | 50.28 | 3 | 84 | 28.69 | 20210.21 | 353.27 | 1342.64 | 266.58 | 105.05 | 66922.66 | 0.39 | 0.64 | 7.39 | 3.95 | 2 | 10
3 | 80 | CONCLUIDO | 3.0424 | 32.87 | 28.58 | 28.11 | 0.43 | 61 | 163.4 | 50.28 | 4 | 59 | 29.12 | 20386.62 | 332.44 | 1342.98 | 226.46 | 105.05 | 46990.89 | 0.46 | 0.67 | 7.34 | 2.76 | 2 | 10
4 | 80 | CONCLUIDO | 3.145 | 31.8 | 27.96 | 35.69 | 0.54 | 47 | 164.83 | 50.28 | 5 | 45 | 29.55 | 20563.61 | 318.77 | 1342.75 | 204.88 | 105.05 | 36271.25 | 0.51 | 0.68 | 7.34 | 2.14 | 2 | 10
5 | 80 | CONCLUIDO | 3.2178 | 31.08 | 27.53 | 43.46 | 0.64 | 38 | 166.27 | 50.28 | 6 | 36 | 29.99 | 20741.2 | 306.96 | 1342.72 | 190.53 | 105.05 | 29136.89 | 0.55 | 0.69 | 7.32 | 1.71 | 2 | 10
6 | 80 | CONCLUIDO | 3.2682 | 30.6 | 27.24 | 51.08 | 0.74 | 32 | 167.72 | 50.28 | 7 | 30 | 30.44 | 20919.39 | 296.58 | 1342.62 | 181.18 | 105.05 | 24493.28 | 0.58 | 0.7 | 7.3 | 1.42 | 2 | 10
7 | 80 | CONCLUIDO | 3.3103 | 30.21 | 27.01 | 60.03 | 0.84 | 27 | 169.17 | 50.28 | 8 | 25 | 30.89 | 21098.19 | 286.79 | 1342.48 | 173.34 | 105.05 | 20600.21 | 0.61 | 0.71 | 7.29 | 1.19 | 2 | 10
8 | 80 | CONCLUIDO | 3.3447 | 29.9 | 26.83 | 70 | 0.94 | 23 | 170.62 | 50.28 | 9 | 21 | 31.34 | 21277.6 | 276.02 | 1342.49 | 167 | 105.05 | 17449.34 | 0.63 | 0.71 | 7.29 | 1.01 | 2 | 10
9 | 80 | CONCLUIDO | 3.3622 | 29.74 | 26.74 | 76.4 | 1.03 | 21 | 172.08 | 50.28 | 10 | 18 | 31.8 | 21457.64 | 266.53 | 1342.55 | 164.13 | 105.05 | 16025.73 | 0.64 | 0.71 | 7.28 | 0.92 | 2 | 10
10 | 80 | CONCLUIDO | 3.3796 | 29.59 | 26.65 | 84.17 | 1.12 | 19 | 173.55 | 50.28 | 11 | 9 | 32.27 | 21638.31 | 259.74 | 1342.73 | 160.88 | 105.05 | 14409.31 | 0.65 | 0.72 | 7.29 | 0.83 | 2 | 10
11 | 80 | CONCLUIDO | 3.3899 | 29.5 | 26.6 | 88.65 | 1.22 | 18 | 175.02 | 50.28 | 12 | 0 | 32.74 | 21819.6 | 259.41 | 1342.76 | 158.55 | 105.05 | 13249.76 | 0.66 | 0.72 | 7.3 | 0.78 | 2 | 10
0 | 35 | CONCLUIDO | 2.4784 | 40.35 | 35.1 | 10.8 | 0.22 | 195 | 80.84 | 35.1 | 1 | 193 | 9.74 | 10204.21 | 267.38 | 1342.83 | 446.93 | 105.05 | 156555.67 | 0.24 | 0.54 | 7.58 | 9.27 | 2 | 10
1 | 35 | CONCLUIDO | 3.0693 | 32.58 | 29.36 | 22.88 | 0.43 | 77 | 82.04 | 35.1 | 2 | 75 | 9.94 | 10352.53 | 209.11 | 1342.67 | 252.91 | 105.05 | 60131.81 | 0.42 | 0.65 | 7.37 | 3.54 | 2 | 10
2 | 35 | CONCLUIDO | 3.2757 | 30.53 | 27.86 | 37.15 | 0.63 | 45 | 83.25 | 35.1 | 3 | 36 | 10.15 | 10501.19 | 181.88 | 1342.62 | 201.66 | 105.05 | 34671.79 | 0.52 | 0.69 | 7.33 | 2.04 | 2 | 10
3 | 35 | CONCLUIDO | 3.3075 | 30.23 | 27.65 | 41.48 | 0.83 | 40 | 84.46 | 35.1 | 4 | 0 | 10.36 | 10650.22 | 177.49 | 1342.97 | 193.36 | 105.05 | 30542.59 | 0.54 | 0.69 | 7.36 | 1.83 | 2 | 10
0 | 50 | CONCLUIDO | 2.151 | 46.49 | 38.57 | 8.73 | 0.16 | 265 | 107.41 | 41.65 | 1 | 263 | 14.77 | 13481.73 | 362.26 | 1343.48 | 565.34 | 105.05 | 215408.79 | 0.19 | 0.5 | 7.68 | 12.73 | 2 | 10
1 | 50 | CONCLUIDO | 2.8782 | 34.74 | 30.46 | 18.1 | 0.32 | 101 | 108.68 | 41.65 | 2 | 99 | 15.03 | 13638.32 | 275.71 | 1342.9 | 289.9 | 105.05 | 78509.67 | 0.36 | 0.63 | 7.42 | 4.64 | 2 | 10
2 | 50 | CONCLUIDO | 3.1279 | 31.97 | 28.58 | 28.11 | 0.48 | 61 | 109.96 | 41.65 | 3 | 59 | 15.31 | 13795.21 | 247.59 | 1342.73 | 226.33 | 105.05 | 46924.31 | 0.46 | 0.67 | 7.35 | 2.76 | 2 | 10
3 | 50 | CONCLUIDO | 3.2599 | 30.68 | 27.71 | 39.58 | 0.63 | 42 | 111.23 | 41.65 | 4 | 40 | 15.58 | 13952.52 | 228.31 | 1342.75 | 196.85 | 105.05 | 32281.47 | 0.53 | 0.69 | 7.32 | 1.89 | 2 | 10
4 | 50 | CONCLUIDO | 3.3328 | 30 | 27.26 | 51.11 | 0.78 | 32 | 112.51 | 41.65 | 5 | 26 | 15.86 | 14110.24 | 212.97 | 1342.57 | 181.28 | 105.05 | 24543.21 | 0.58 | 0.7 | 7.31 | 1.44 | 2 | 10
5 | 50 | CONCLUIDO | 3.3636 | 29.73 | 27.07 | 58.01 | 0.93 | 28 | 113.79 | 41.65 | 6 | 0 | 16.14 | 14268.39 | 206.6 | 1342.62 | 174.2 | 105.05 | 21026.61 | 0.6 | 0.71 | 7.33 | 1.25 | 2 | 10
0 | 25 | CONCLUIDO | 2.7413 | 36.48 | 32.66 | 13.42 | 0.28 | 146 | 61.76 | 28.92 | 1 | 144 | 6.84 | 7851.41 | 199.87 | 1343.02 | 365.08 | 105.05 | 115873.32 | 0.29 | 0.59 | 7.47 | 6.83 | 2 | 10
1 | 25 | CONCLUIDO | 3.2184 | 31.07 | 28.47 | 29.45 | 0.55 | 58 | 62.92 | 28.92 | 2 | 29 | 7 | 7994.37 | 153.56 | 1342.99 | 221.29 | 105.05 | 44420.16 | 0.47 | 0.67 | 7.38 | 2.65 | 2 | 10
2 | 25 | CONCLUIDO | 3.2347 | 30.91 | 28.35 | 30.93 | 0.81 | 55 | 64.08 | 28.92 | 3 | 0 | 7.16 | 8137.65 | 153.94 | 1343.37 | 216.16 | 105.05 | 41870.32 | 0.49 | 0.67 | 7.41 | 2.53 | 2 | 10
0 | 85 | CONCLUIDO | 1.507 | 66.36 | 48.57 | 6.4 | 0.11 | 455 | 167.88 | 51.39 | 1 | 453 | 30.49 | 20939.59 | 617.49 | 1344.62 | 906.29 | 105.05 | 384933.93 | 0.12 | 0.39 | 7.98 | 22.72 | 2 | 10
1 | 85 | CONCLUIDO | 2.4826 | 40.28 | 32.82 | 13.13 | 0.21 | 150 | 169.33 | 51.39 | 2 | 148 | 30.94 | 21118.46 | 411.61 | 1343.11 | 369.57 | 105.05 | 118101.1 | 0.28 | 0.58 | 7.51 | 7 | 2 | 10
2 | 85 | CONCLUIDO | 2.829 | 35.35 | 29.93 | 19.95 | 0.31 | 90 | 170.79 | 51.39 | 3 | 88 | 31.4 | 21297.94 | 369.37 | 1342.63 | 271.38 | 105.05 | 69302.51 | 0.39 | 0.64 | 7.41 | 4.1 | 2 | 10
3 | 85 | CONCLUIDO | 3.0058 | 33.27 | 28.73 | 26.93 | 0.41 | 64 | 172.25 | 51.39 | 4 | 62 | 31.86 | 21478.05 | 347.92 | 1342.64 | 231.49 | 105.05 | 49490.74 | 0.45 | 0.67 | 7.35 | 2.91 | 2 | 10
4 | 85 | CONCLUIDO | 3.12 | 32.05 | 28.02 | 34.31 | 0.51 | 49 | 173.71 | 51.39 | 5 | 47 | 32.32 | 21658.78 | 332.98 | 1342.57 | 207.6 | 105.05 | 37618.52 | 0.51 | 0.68 | 7.32 | 2.2 | 2 | 10
5 | 85 | CONCLUIDO | 3.1905 | 31.34 | 27.61 | 41.42 | 0.61 | 40 | 175.18 | 51.39 | 6 | 38 | 32.79 | 21840.16 | 322.39 | 1342.48 | 193.62 | 105.05 | 30672.48 | 0.54 | 0.69 | 7.32 | 1.8 | 2 | 10
6 | 85 | CONCLUIDO | 3.2513 | 30.76 | 27.27 | 49.58 | 0.7 | 33 | 176.66 | 51.39 | 7 | 31 | 33.27 | 22022.17 | 311.05 | 1342.53 | 182.05 | 105.05 | 24924.5 | 0.58 | 0.7 | 7.3 | 1.45 | 2 | 10
7 | 85 | CONCLUIDO | 3.2834 | 30.46 | 27.1 | 56.07 | 0.8 | 29 | 178.14 | 51.39 | 8 | 27 | 33.75 | 22204.83 | 303.07 | 1342.54 | 176.29 | 105.05 | 22066.31 | 0.6 | 0.71 | 7.29 | 1.28 | 2 | 10
8 | 85 | CONCLUIDO | 3.318 | 30.14 | 26.92 | 64.6 | 0.89 | 25 | 179.63 | 51.39 | 9 | 23 | 34.24 | 22388.15 | 293.45 | 1342.56 | 170.11 | 105.05 | 18992.68 | 0.62 | 0.71 | 7.29 | 1.1 | 2 | 10
9 | 85 | CONCLUIDO | 3.3448 | 29.9 | 26.78 | 73.03 | 0.98 | 22 | 181.12 | 51.39 | 10 | 20 | 34.73 | 22572.13 | 285.09 | 1342.59 | 165.52 | 105.05 | 16714.22 | 0.63 | 0.71 | 7.28 | 0.96 | 2 | 10
10 | 85 | CONCLUIDO | 3.3739 | 29.64 | 26.62 | 84.07 | 1.07 | 19 | 182.62 | 51.39 | 11 | 16 | 35.22 | 22756.91 | 274.16 | 1342.66 | 160.19 | 105.05 | 14065.29 | 0.66 | 0.72 | 7.28 | 0.81 | 2 | 10
11 | 85 | CONCLUIDO | 3.3785 | 29.6 | 26.62 | 88.72 | 1.16 | 18 | 184.12 | 51.39 | 12 | 8 | 35.73 | 22942.24 | 269.61 | 1342.57 | 159.52 | 105.05 | 13736.15 | 0.66 | 0.72 | 7.29 | 0.8 | 2 | 10
12 | 85 | CONCLUIDO | 3.3923 | 29.48 | 26.53 | 93.64 | 1.24 | 17 | 185.63 | 51.39 | 13 | 0 | 36.24 | 23128.27 | 267.76 | 1342.67 | 156.27 | 105.05 | 12114.37 | 0.67 | 0.72 | 7.29 | 0.71 | 2 | 10
0 | 20 | CONCLUIDO | 2.8991 | 34.49 | 31.3 | 15.92 | 0.34 | 118 | 51.33 | 24.83 | 1 | 116 | 5.51 | 6564.78 | 161.36 | 1343.27 | 318.56 | 105.05 | 92754.57 | 0.33 | 0.61 | 7.44 | 5.48 | 2 | 10
1 | 20 | CONCLUIDO | 3.1641 | 31.6 | 29.01 | 25.23 | 0.66 | 69 | 52.47 | 24.83 | 2 | 0 | 5.64 | 6705.1 | 138.38 | 1343.68 | 237.52 | 105.05 | 52481.32 | 0.44 | 0.66 | 7.46 | 3.19 | 2 | 10
0 | 65 | CONCLUIDO | 1.8577 | 53.83 | 42.42 | 7.51 | 0.13 | 339 | 133.21 | 46.47 | 1 | 337 | 20.75 | 16663.42 | 462.54 | 1343.69 | 695.01 | 105.05 | 279872.39 | 0.15 | 0.45 | 7.85 | 16.59 | 2 | 10
1 | 65 | CONCLUIDO | 2.7053 | 36.96 | 31.46 | 15.47 | 0.26 | 122 | 134.55 | 46.47 | 2 | 120 | 21.09 | 16828.84 | 335.19 | 1343.01 | 324.05 | 105.05 | 95479.2 | 0.32 | 0.61 | 7.45 | 5.64 | 2 | 10
2 | 65 | CONCLUIDO | 2.9913 | 33.43 | 29.24 | 23.7 | 0.39 | 74 | 135.9 | 46.47 | 3 | 72 | 21.43 | 16994.64 | 303.18 | 1342.73 | 247.91 | 105.05 | 57647.79 | 0.42 | 0.65 | 7.39 | 3.41 | 2 | 10
3 | 65 | CONCLUIDO | 3.1483 | 31.76 | 28.17 | 32.5 | 0.52 | 52 | 137.25 | 46.47 | 4 | 50 | 21.78 | 17160.92 | 283.82 | 1342.66 | 212.47 | 105.05 | 40041.29 | 0.49 | 0.68 | 7.33 | 2.35 | 2 | 10
4 | 65 | CONCLUIDO | 3.2378 | 30.88 | 27.62 | 41.42 | 0.64 | 40 | 138.6 | 46.47 | 5 | 38 | 22.13 | 17327.69 | 269.59 | 1342.57 | 193.67 | 105.05 | 30699.31 | 0.54 | 0.69 | 7.32 | 1.8 | 2 | 10
5 | 65 | CONCLUIDO | 3.3002 | 30.3 | 27.25 | 51.09 | 0.76 | 32 | 139.95 | 46.47 | 6 | 30 | 22.49 | 17494.97 | 256.76 | 1342.51 | 181.31 | 105.05 | 24559.5 | 0.58 | 0.7 | 7.3 | 1.43 | 2 | 10
6 | 65 | CONCLUIDO | 3.3492 | 29.86 | 26.97 | 62.24 | 0.88 | 26 | 141.31 | 46.47 | 7 | 24 | 22.85 | 17662.75 | 243.33 | 1342.6 | 172.09 | 105.05 | 19978.39 | 0.61 | 0.71 | 7.29 | 1.15 | 2 | 10
7 | 65 | CONCLUIDO | 3.3743 | 29.64 | 26.83 | 69.99 | 0.99 | 23 | 142.68 | 46.47 | 8 | 12 | 23.21 | 17831.04 | 234.2 | 1342.79 | 166.54 | 105.05 | 17220.36 | 0.63 | 0.71 | 7.3 | 1.01 | 2 | 10
8 | 65 | CONCLUIDO | 3.3813 | 29.57 | 26.8 | 73.08 | 1.11 | 22 | 144.05 | 46.47 | 9 | 0 | 23.58 | 17999.83 | 234.59 | 1343.15 | 164.99 | 105.05 | 16448.38 | 0.64 | 0.71 | 7.31 | 0.98 | 2 | 10
0 | 75 | CONCLUIDO | 1.6808 | 59.49 | 45.21 | 6.9 | 0.12 | 393 | 150.44 | 49.1 | 1 | 391 | 25.34 | 18787.76 | 534.73 | 1344.01 | 791.44 | 105.05 | 327818.04 | 0.13 | 0.42 | 7.89 | 19.37 | 2 | 10
1 | 75 | CONCLUIDO | 2.5928 | 38.57 | 32.14 | 14.18 | 0.23 | 136 | 151.83 | 49.1 | 2 | 134 | 25.73 | 18959.54 | 373.16 | 1342.87 | 346.72 | 105.05 | 106743.85 | 0.3 | 0.59 | 7.48 | 6.31 | 2 | 10
2 | 75 | CONCLUIDO | 2.9104 | 34.36 | 29.58 | 21.64 | 0.35 | 82 | 153.23 | 49.1 | 3 | 80 | 26.13 | 19131.85 | 336.97 | 1342.59 | 260.37 | 105.05 | 63838.24 | 0.4 | 0.65 | 7.38 | 3.76 | 2 | 10
3 | 75 | CONCLUIDO | 3.0791 | 32.48 | 28.43 | 29.41 | 0.46 | 58 | 154.63 | 49.1 | 4 | 56 | 26.53 | 19304.72 | 316.61 | 1342.52 | 221.35 | 105.05 | 44451.65 | 0.47 | 0.67 | 7.34 | 2.61 | 2 | 10
4 | 75 | CONCLUIDO | 3.1744 | 31.5 | 27.85 | 37.13 | 0.57 | 45 | 156.03 | 49.1 | 5 | 43 | 26.94 | 19478.15 | 303.58 | 1342.52 | 201.89 | 105.05 | 34782.24 | 0.52 | 0.69 | 7.32 | 2.03 | 2 | 10
5 | 75 | CONCLUIDO | 3.2461 | 30.81 | 27.43 | 45.72 | 0.67 | 36 | 157.44 | 49.1 | 6 | 34 | 27.35 | 19652.13 | 290.71 | 1342.6 | 187.42 | 105.05 | 27591.93 | 0.56 | 0.7 | 7.31 | 1.61 | 2 | 10
6 | 75 | CONCLUIDO | 3.2958 | 30.34 | 27.15 | 54.3 | 0.78 | 30 | 158.86 | 49.1 | 7 | 28 | 27.77 | 19826.68 | 279.6 | 1342.67 | 177.89 | 105.05 | 22858.7 | 0.59 | 0.7 | 7.29 | 1.33 | 2 | 10
7 | 75 | CONCLUIDO | 3.3403 | 29.94 | 26.9 | 64.55 | 0.88 | 25 | 160.28 | 49.1 | 8 | 23 | 28.19 | 20001.93 | 267.75 | 1342.53 | 169.24 | 105.05 | 18559.87 | 0.62 | 0.71 | 7.29 | 1.08 | 2 | 10
8 | 75 | CONCLUIDO | 3.3625 | 29.74 | 26.79 | 73.07 | 0.99 | 22 | 161.71 | 49.1 | 9 | 19 | 28.61 | 20177.64 | 259.15 | 1342.47 | 165.82 | 105.05 | 16863.92 | 0.63 | 0.71 | 7.28 | 0.97 | 2 | 10
9 | 75 | CONCLUIDO | 3.3779 | 29.6 | 26.72 | 80.15 | 1.09 | 20 | 163.13 | 49.1 | 10 | 9 | 29.04 | 20353.94 | 252.24 | 1342.59 | 162.95 | 105.05 | 15436.86 | 0.64 | 0.72 | 7.29 | 0.9 | 2 | 10
10 | 75 | CONCLUIDO | 3.3882 | 29.51 | 26.66 | 84.18 | 1.18 | 19 | 164.57 | 49.1 | 11 | 0 | 29.47 | 20530.82 | 250.12 | 1342.89 | 160.55 | 105.05 | 14244.81 | 0.65 | 0.72 | 7.3 | 0.84 | 2 | 10
0 | 95 | CONCLUIDO | 1.3436 | 74.42 | 52.41 | 5.99 | 0.1 | 525 | 185.69 | 53.44 | 1 | 523 | 36.26 | 23136.14 | 711.6 | 1345.05 | 1037.38 | 105.05 | 450128.33 | 0.1 | 0.37 | 8.11 | 26.57 | 2 | 10
1 | 95 | CONCLUIDO | 2.3786 | 42.04 | 33.47 | 12.24 | 0.19 | 164 | 187.21 | 53.44 | 2 | 162 | 36.77 | 23322.88 | 449.47 | 1343.22 | 392.03 | 105.05 | 129258.07 | 0.27 | 0.57 | 7.51 | 7.64 | 2 | 10
2 | 95 | CONCLUIDO | 2.7431 | 36.46 | 30.34 | 18.57 | 0.28 | 98 | 188.73 | 53.44 | 3 | 96 | 37.29 | 23510.33 | 402.01 | 1342.77 | 286.47 | 105.05 | 76809.65 | 0.37 | 0.63 | 7.39 | 4.52 | 2 | 10
3 | 95 | CONCLUIDO | 2.9326 | 34.1 | 29.02 | 24.88 | 0.37 | 70 | 190.25 | 53.44 | 4 | 68 | 37.82 | 23698.48 | 379.36 | 1342.58 | 241.29 | 105.05 | 54357.46 | 0.44 | 0.66 | 7.37 | 3.2 | 2 | 10
4 | 95 | CONCLUIDO | 3.0517 | 32.77 | 28.29 | 31.43 | 0.46 | 54 | 191.78 | 53.44 | 5 | 52 | 38.35 | 23887.36 | 364.23 | 1342.58 | 216.63 | 105.05 | 42109.22 | 0.48 | 0.68 | 7.34 | 2.47 | 2 | 10
5 | 95 | CONCLUIDO | 3.1346 | 31.9 | 27.8 | 37.9 | 0.55 | 44 | 193.32 | 53.44 | 6 | 42 | 38.89 | 24076.95 | 352.4 | 1342.57 | 199.91 | 105.05 | 33798.2 | 0.53 | 0.69 | 7.32 | 1.98 | 2 | 10
6 | 95 | CONCLUIDO | 3.203 | 31.22 | 27.41 | 45.69 | 0.64 | 36 | 194.86 | 53.44 | 7 | 34 | 39.43 | 24267.28 | 341.72 | 1342.53 | 186.72 | 105.05 | 27243.59 | 0.56 | 0.7 | 7.31 | 1.59 | 2 | 10
7 | 95 | CONCLUIDO | 3.2415 | 30.85 | 27.23 | 52.7 | 0.72 | 31 | 196.41 | 53.44 | 8 | 29 | 39.98 | 24458.36 | 333.98 | 1342.49 | 180.49 | 105.05 | 24156.1 | 0.58 | 0.7 | 7.3 | 1.41 | 2 | 10
8 | 95 | CONCLUIDO | 3.2803 | 30.48 | 27.01 | 60.03 | 0.81 | 27 | 197.97 | 53.44 | 9 | 25 | 40.53 | 24650.18 | 325.34 | 1342.52 | 173.07 | 105.05 | 20466.71 | 0.61 | 0.71 | 7.3 | 1.19 | 2 | 10
9 | 95 | CONCLUIDO | 3.3091 | 30.22 | 26.86 | 67.14 | 0.89 | 24 | 199.53 | 53.44 | 10 | 22 | 41.1 | 24842.77 | 317.64 | 1342.49 | 168.18 | 105.05 | 18033.24 | 0.62 | 0.71 | 7.28 | 1.04 | 2 | 10
10 | 95 | CONCLUIDO | 3.3245 | 30.08 | 26.79 | 73.07 | 0.97 | 22 | 201.1 | 53.44 | 11 | 20 | 41.66 | 25036.12 | 309.12 | 1342.46 | 165.96 | 105.05 | 16932.09 | 0.63 | 0.71 | 7.28 | 0.97 | 2 | 10
11 | 95 | CONCLUIDO | 3.3529 | 29.83 | 26.65 | 84.16 | 1.05 | 19 | 202.67 | 53.44 | 12 | 17 | 42.24 | 25230.25 | 300.91 | 1342.49 | 160.78 | 105.05 | 14361.22 | 0.65 | 0.72 | 7.29 | 0.83 | 2 | 10
12 | 95 | CONCLUIDO | 3.3635 | 29.73 | 26.59 | 88.64 | 1.13 | 18 | 204.25 | 53.44 | 13 | 16 | 42.82 | 25425.3 | 294.2 | 1342.48 | 159.13 | 105.05 | 13539.37 | 0.66 | 0.72 | 7.28 | 0.77 | 2 | 10
13 | 95 | CONCLUIDO | 3.3836 | 29.55 | 26.49 | 99.34 | 1.21 | 16 | 205.84 | 53.44 | 14 | 10 | 43.4 | 25621.03 | 287.87 | 1342.51 | 155.64 | 105.05 | 11806.62 | 0.67 | 0.72 | 7.27 | 0.67 | 2 | 10
14 | 95 | CONCLUIDO | 3.3797 | 29.59 | 26.52 | 99.46 | 1.28 | 16 | 207.43 | 53.44 | 15 | 3 | 44 | 25817.56 | 286.71 | 1342.67 | 156.23 | 105.05 | 12097.39 | 0.67 | 0.72 | 7.29 | 0.71 | 2 | 10
15 | 95 | CONCLUIDO | 3.3795 | 29.59 | 26.53 | 99.47 | 1.36 | 16 | 209.03 | 53.44 | 16 | 0 | 44.6 | 26014.91 | 288.14 | 1342.68 | 156.16 | 105.05 | 12064.39 | 0.67 | 0.72 | 7.29 | 0.71 | 2 | 10
0 | 55 | CONCLUIDO | 2.0513 | 48.75 | 39.76 | 8.26 | 0.15 | 289 | 116.05 | 43.4 | 1 | 287 | 16.65 | 14546.17 | 394.29 | 1343.37 | 606.18 | 105.05 | 235709.19 | 0.17 | 0.48 | 7.71 | 13.93 | 2 | 10
1 | 55 | CONCLUIDO | 2.8168 | 35.5 | 30.84 | 17.13 | 0.3 | 108 | 117.34 | 43.4 | 2 | 106 | 16.94 | 14705.49 | 296.33 | 1342.63 | 302.64 | 105.05 | 84846.46 | 0.35 | 0.62 | 7.43 | 5.01 | 2 | 10
2 | 55 | CONCLUIDO | 3.0877 | 32.39 | 28.75 | 26.54 | 0.45 | 65 | 118.63 | 43.4 | 3 | 63 | 17.23 | 14865.24 | 266.33 | 1342.63 | 232.52 | 105.05 | 50000.14 | 0.45 | 0.66 | 7.34 | 2.93 | 2 | 10
3 | 55 | CONCLUIDO | 3.2182 | 31.07 | 27.89 | 36.38 | 0.59 | 46 | 119.93 | 43.4 | 4 | 44 | 17.53 | 15025.44 | 248.53 | 1342.6 | 203.35 | 105.05 | 35510.05 | 0.52 | 0.69 | 7.31 | 2.07 | 2 | 10
4 | 55 | CONCLUIDO | 3.2978 | 30.32 | 27.4 | 46.98 | 0.73 | 35 | 121.23 | 43.4 | 5 | 33 | 17.83 | 15186.08 | 232.76 | 1342.62 | 186.54 | 105.05 | 27161.8 | 0.56 | 0.7 | 7.31 | 1.58 | 2 | 10
5 | 55 | CONCLUIDO | 3.3541 | 29.81 | 27.06 | 57.99 | 0.86 | 28 | 122.54 | 43.4 | 6 | 19 | 18.14 | 15347.16 | 217.74 | 1342.5 | 174.64 | 105.05 | 21244.86 | 0.6 | 0.71 | 7.3 | 1.24 | 2 | 10
6 | 55 | CONCLUIDO | 3.3671 | 29.7 | 26.99 | 62.29 | 1 | 26 | 123.85 | 43.4 | 7 | 1 | 18.45 | 15508.69 | 215.98 | 1342.93 | 171.75 | 105.05 | 19809.08 | 0.61 | 0.71 | 7.32 | 1.17 | 2 | 10
7 | 55 | CONCLUIDO | 3.3669 | 29.7 | 27 | 62.3 | 1.13 | 26 | 125.16 | 43.4 | 8 | 0 | 18.76 | 15670.68 | 218.24 | 1342.89 | 171.73 | 105.05 | 19800.61 | 0.61 | 0.71 | 7.32 | 1.18 | 2 | 10

## gráficos
Selecione o eixo X:
Selecione o eixo Y:
Selecione o eixo Z:
Eixo X | Eixo Y | Eixo Z

## hidden (hidden)
Unnamed: 0
Volume de calda [L]
STATUS
Capacidade operacional [ha/h]
Tempo de missao [h]
Tempo util [h]
Tempo por voo [min]
Autonomia Projetada [h]
N° Voos
MTOW [kg]
Massa Estrutura [kg]
Combustível [kg]
Abastecimentos
Massa gerador
Potência gerador [W]
Combustível consumido [L]
Calda cons [L]
Distância percorrida [km]
Distância Pulverizando [km]
RTL ACUMULADO[m]
EOC [km/km]
EOC [h/h]
Tempo de manobra [h]
Tempo rtl_rtw [h]
V pulv [m/s]
V desloc [m/s]