## RESULTADOS_18
Unnamed: 0 | Volume de calda [L] | STATUS | Capacidade operacional [ha/h] | Tempo de missao [h] | Tempo util [h] | Tempo por voo [min] | Autonomia Projetada [h] | N° Voos | MTOW [kg] | Massa Estrutura [kg] | Combustível [kg] | Abastecimentos | Massa gerador | Potência gerador [W] | Combustível consumido [L] | Calda cons [L] | Distância percorrida [km] | Distância Pulverizando [km] | RTL ACUMULADO[m] | EOC [km/km] | EOC [h/h] | Tempo de manobra [h] | Tempo rtl_rtw [h] | V pulv [m/s] | V desloc [m/s] | Preço Total por ha Simples [R$/ha] | Preço Total por ha Presumido [R$/ha] | Preço Total por ha Real [R$/ha] | Preço Total Simples [R$] | Preço Total Presumido [R$] | Prod CAPEX [ha/h/R$] | Dias Trabalhados | Preço Total Real [R$]
0 | 100 | CONCLUIDO | 0.2992 | 334.26 | 236.07 | 5.76 | 0.09 | 2460 | 194.77 | 54.38 | 1 | 2458 | 39.4 | 24256.19 | 3337.21 | 3562.41 | 4569.28 | 274.41 | 2132200.31 | 0.06 | 0.41 | 60.86 | 125.88 | 2 | 10 | 11168.1957 | 15280.8181 | 13822.4382 | 11168195.7103 | 15280818.0768 | 6.1235e-07 | 70 | 13822438.2463
1 | 100 | CONCLUIDO | 0.5669 | 176.4 | 144.95 | 11.69 | 0.18 | 744 | 196.32 | 54.38 | 2 | 742 | 39.95 | 24447.22 | 2050.84 | 3541.71 | 1470.13 | 274.41 | 591205.64 | 0.19 | 0.67 | 58.04 | 35.06 | 2 | 10 | 3721.0787 | 5091.3441 | 4605.4334 | 3721078.7329 | 5091344.0848 | 1.1602e-06 | 37 | 4605433.3511
2 | 100 | CONCLUIDO | 0.6663 | 150.08 | 130.34 | 17.65 | 0.27 | 443 | 197.88 | 54.38 | 3 | 441 | 40.5 | 24639 | 1836.66 | 3537.77 | 976.69 | 274.41 | 345992.27 | 0.28 | 0.75 | 57.52 | 20.51 | 2 | 10 | 2862.7612 | 3916.9562 | 3543.1274 | 2862761.2426 | 3916956.2282 | 1.3637e-06 | 32 | 3543127.4233
3 | 100 | CONCLUIDO | 0.7191 | 139.06 | 124.29 | 23.67 | 0.36 | 315 | 199.44 | 54.38 | 4 | 313 | 41.06 | 24831.54 | 1742.36 | 3536.32 | 771.64 | 274.41 | 244107.41 | 0.36 | 0.78 | 57.33 | 14.48 | 2 | 10 | 2523.6318 | 3452.9443 | 3123.4002 | 2523631.768 | 3452944.3197 | 1.4717e-06 | 29 | 3123400.1601
4 | 100 | CONCLUIDO | 0.7518 | 133.02 | 121.01 | 29.76 | 0.44 | 244 | 201.01 | 54.38 | 5 | 242 | 41.63 | 25024.84 | 1686.52 | 3535.44 | 660.6 | 274.41 | 188940.19 | 0.42 | 0.8 | 57.24 | 11.21 | 2 | 10 | 2345.6578 | 3209.4325 | 2903.1287 | 2345657.7821 | 3209432.4606 | 1.5387e-06 | 28 | 2903128.731
5 | 100 | CONCLUIDO | 0.7747 | 129.08 | 118.86 | 36.02 | 0.53 | 198 | 202.58 | 54.38 | 6 | 196 | 42.2 | 25218.93 | 1646.41 | 3535.05 | 588.15 | 274.41 | 152947.59 | 0.47 | 0.82 | 57.15 | 9.07 | 2 | 10 | 2226.6716 | 3046.6304 | 2755.8642 | 2226671.633 | 3046630.3621 | 1.5855e-06 | 27 | 2755864.2363
6 | 100 | CONCLUIDO | 0.791 | 126.42 | 117.41 | 42.18 | 0.61 | 167 | 204.16 | 54.38 | 7 | 165 | 42.78 | 25413.94 | 1616.65 | 3534.68 | 538.61 | 274.41 | 128329.02 | 0.51 | 0.83 | 57.11 | 7.62 | 2 | 10 | 2149.6087 | 2941.1895 | 2660.4865 | 2149608.7348 | 2941189.505 | 1.6189e-06 | 27 | 2660486.5066
7 | 100 | CONCLUIDO | 0.8034 | 124.47 | 116.35 | 48.48 | 0.69 | 144 | 205.75 | 54.38 | 8 | 142 | 43.37 | 25609.61 | 1591.71 | 3534.27 | 503.19 | 274.41 | 110734.31 | 0.55 | 0.84 | 57.07 | 6.57 | 2 | 10 | 2083.7933 | 2851.138 | 2579.0293 | 2083793.3223 | 2851137.954 | 1.6443e-06 | 26 | 2579029.3493
8 | 100 | CONCLUIDO | 0.8138 | 122.88 | 115.47 | 54.98 | 0.77 | 126 | 207.34 | 54.38 | 9 | 124 | 43.96 | 25806.1 | 1569.44 | 3533.85 | 473.97 | 274.41 | 96213.51 | 0.58 | 0.84 | 57.02 | 5.69 | 2 | 10 | 2034.2972 | 2783.4152 | 2517.7699 | 2034297.1911 | 2783415.1638 | 1.6656e-06 | 26 | 2517769.9271
9 | 100 | CONCLUIDO | 0.821 | 121.81 | 114.9 | 61.01 | 0.85 | 113 | 208.94 | 54.38 | 10 | 111 | 44.56 | 26003.41 | 1552.04 | 3534.23 | 454.76 | 274.41 | 86676.96 | 0.6 | 0.85 | 57 | 5.12 | 2 | 10 | 1998.7219 | 2734.7395 | 2473.7398 | 1998721.9232 | 2734739.5127 | 1.6803e-06 | 26 | 2473739.8118
10 | 100 | CONCLUIDO | 0.8278 | 120.81 | 114.36 | 67.94 | 0.93 | 101 | 210.55 | 54.38 | 11 | 99 | 45.17 | 26201.54 | 1533.71 | 3533.79 | 436.43 | 274.41 | 77571.33 | 0.63 | 0.85 | 56.99 | 4.59 | 2 | 10 | 1963.6938 | 2686.8125 | 2430.3869 | 1963693.8148 | 2686812.5095 | 1.6942e-06 | 26 | 2430386.8945
11 | 100 | CONCLUIDO | 0.8331 | 120.04 | 113.95 | 74.31 | 1 | 92 | 212.16 | 54.38 | 12 | 90 | 45.78 | 26400.51 | 1517.8 | 3533.68 | 422.54 | 274.41 | 70670.18 | 0.65 | 0.85 | 56.97 | 4.17 | 2 | 10 | 1935.1085 | 2647.7008 | 2395.008 | 1935108.4858 | 2647700.8012 | 1.7051e-06 | 26 | 2395007.9528
12 | 100 | CONCLUIDO | 0.8381 | 119.32 | 113.53 | 81.1 | 1.08 | 84 | 213.78 | 54.38 | 13 | 82 | 46.4 | 26600.32 | 1502.2 | 3533.61 | 408.65 | 274.41 | 63766.57 | 0.67 | 0.86 | 56.96 | 3.76 | 2 | 10 | 1900.952 | 2600.9664 | 2352.7338 | 1900951.9779 | 2600966.3603 | 1.7153e-06 | 25 | 2352733.7814
13 | 100 | CONCLUIDO | 0.8414 | 118.86 | 113.31 | 87.16 | 1.15 | 78 | 215.41 | 54.38 | 14 | 76 | 47.03 | 26801 | 1487.92 | 3533.55 | 400.69 | 274.41 | 59814.96 | 0.68 | 0.86 | 56.95 | 3.53 | 2 | 10 | 1879.074 | 2571.0319 | 2325.6562 | 1879073.9802 | 2571031.9186 | 1.722e-06 | 25 | 2325656.2407
14 | 100 | CONCLUIDO | 0.8451 | 118.33 | 113.01 | 94.18 | 1.23 | 72 | 217.04 | 54.38 | 15 | 70 | 47.66 | 27002.55 | 1474.48 | 3533.31 | 391.08 | 274.41 | 55039.02 | 0.7 | 0.86 | 56.94 | 3.24 | 2 | 10 | 1857.3181 | 2541.2646 | 2298.7299 | 1857318.1347 | 2541264.6111 | 1.7296e-06 | 25 | 2298729.8833
15 | 100 | CONCLUIDO | 0.8482 | 117.89 | 112.77 | 100.99 | 1.3 | 67 | 218.68 | 54.38 | 16 | 65 | 48.31 | 27204.98 | 1460.06 | 3533.44 | 382.84 | 274.41 | 50944.6 | 0.72 | 0.86 | 56.93 | 3 | 2 | 10 | 1836.0096 | 2512.1094 | 2272.3572 | 1836009.6135 | 2512109.3523 | 1.736e-06 | 25 | 2272357.1614
16 | 100 | CONCLUIDO | 0.8511 | 117.49 | 112.56 | 108.93 | 1.37 | 62 | 220.33 | 54.38 | 17 | 60 | 48.95 | 27408.3 | 1446.23 | 3533.27 | 375.57 | 274.41 | 47335.47 | 0.73 | 0.86 | 56.93 | 2.79 | 2 | 10 | 1815.8893 | 2484.5798 | 2247.455 | 1815889.2722 | 2484579.8136 | 1.7419e-06 | 25 | 2247455.0034
17 | 100 | CONCLUIDO | 0.8538 | 117.13 | 112.36 | 116.23 | 1.44 | 58 | 221.99 | 54.38 | 18 | 56 | 49.61 | 27612.53 | 1432.22 | 3533.2 | 368.66 | 274.41 | 43900.45 | 0.74 | 0.87 | 56.92 | 2.59 | 2 | 10 | 1796.1167 | 2457.5261 | 2222.9832 | 1796116.6665 | 2457526.0622 | 1.7474e-06 | 25 | 2222983.2239
18 | 100 | CONCLUIDO | 0.8555 | 116.9 | 112.24 | 122.44 | 1.51 | 55 | 223.65 | 54.38 | 19 | 53 | 50.27 | 27817.81 | 1421.2 | 3533.45 | 365.05 | 274.41 | 42109.01 | 0.75 | 0.87 | 56.91 | 2.47 | 2 | 10 | 1781.5018 | 2437.5294 | 2204.895 | 1781501.8451 | 2437529.4188 | 1.7509e-06 | 25 | 2204895.0321
19 | 100 | CONCLUIDO | 0.8574 | 116.64 | 112.1 | 129.34 | 1.58 | 52 | 225.32 | 54.38 | 20 | 50 | 50.95 | 28023.89 | 1406.88 | 3533.25 | 359.7 | 274.41 | 39452 | 0.76 | 0.87 | 56.92 | 2.33 | 2 | 10 | 1763.1931 | 2412.4786 | 2182.235 | 1763193.0993 | 2412478.5851 | 1.7548e-06 | 25 | 2182235.0149
20 | 100 | CONCLUIDO | 0.8594 | 116.36 | 111.94 | 137.07 | 1.64 | 49 | 227 | 54.38 | 21 | 47 | 51.62 | 28230.92 | 1394.1 | 3533.21 | 354.73 | 274.41 | 36979.48 | 0.77 | 0.87 | 56.9 | 2.17 | 2 | 10 | 1746.3139 | 2389.3837 | 2161.3443 | 1746313.9117 | 2389383.7359 | 1.7589e-06 | 25 | 2161344.3056
21 | 100 | CONCLUIDO | 0.8611 | 116.14 | 111.83 | 145.86 | 1.71 | 46 | 228.69 | 54.38 | 22 | 44 | 52.31 | 28438.91 | 1380.37 | 3533.16 | 351.29 | 274.41 | 35275.58 | 0.78 | 0.87 | 56.89 | 2.06 | 2 | 10 | 1729.1666 | 2365.922 | 2140.1217 | 1729166.5514 | 2365921.9611 | 1.7624e-06 | 25 | 2140121.6898
22 | 100 | CONCLUIDO | 0.8625 | 115.94 | 111.71 | 152.33 | 1.77 | 44 | 230.38 | 54.38 | 23 | 42 | 53 | 28647.87 | 1369.48 | 3533.26 | 346.95 | 274.41 | 33113.47 | 0.79 | 0.87 | 56.9 | 1.94 | 2 | 10 | 1715.4748 | 2347.1884 | 2123.176 | 1715474.8454 | 2347188.3649 | 1.7652e-06 | 25 | 2123176.0017
23 | 100 | CONCLUIDO | 0.8635 | 115.8 | 111.65 | 159.5 | 1.84 | 42 | 232.08 | 54.38 | 24 | 40 | 53.71 | 28857.81 | 1355.19 | 3532.99 | 344.88 | 274.41 | 32089.28 | 0.8 | 0.87 | 56.9 | 1.89 | 2 | 10 | 1699.1932 | 2324.9111 | 2103.0249 | 1699193.2107 | 2324911.114 | 1.7673e-06 | 25 | 2103024.8603
24 | 100 | CONCLUIDO | 0.865 | 115.61 | 111.54 | 167.3 | 1.9 | 40 | 233.79 | 54.38 | 25 | 38 | 54.42 | 29068.74 | 1343.21 | 3533.34 | 340.91 | 274.41 | 30115.71 | 0.8 | 0.87 | 56.9 | 1.77 | 2 | 10 | 1684.3302 | 2304.5749 | 2084.6295 | 1684330.2249 | 2304574.921 | 1.7703e-06 | 25 | 2084629.5251
25 | 100 | CONCLUIDO | 0.8661 | 115.46 | 111.46 | 175.99 | 1.96 | 38 | 235.51 | 54.38 | 26 | 30 | 55.14 | 29280.69 | 1331.86 | 3533.23 | 338.26 | 274.41 | 28800.6 | 0.81 | 0.87 | 56.9 | 1.7 | 2 | 10 | 1670.886 | 2286.18 | 2067.9902 | 1670886.0454 | 2286180.0015 | 1.7726e-06 | 25 | 2067990.1909
26 | 100 | CONCLUIDO | 0.8666 | 115.4 | 111.44 | 180.72 | 2.02 | 37 | 237.24 | 54.38 | 27 | 9 | 55.86 | 29493.67 | 1327.04 | 3533.58 | 336.49 | 274.41 | 27919.02 | 0.82 | 0.87 | 56.93 | 1.68 | 2 | 10 | 1665.1504 | 2278.3322 | 2060.8914 | 1665150.3698 | 2278332.1972 | 1.7736e-06 | 25 | 2060891.3699
27 | 100 | CONCLUIDO | 0.8665 | 115.41 | 111.45 | 180.73 | 2.08 | 37 | 238.97 | 54.38 | 28 | 1 | 56.6 | 29707.68 | 1333.56 | 3533.69 | 336.71 | 274.41 | 28030.71 | 0.81 | 0.87 | 56.93 | 1.69 | 2 | 10 | 1671.8885 | 2287.5517 | 2069.2309 | 1671888.5475 | 2287551.6693 | 1.7734e-06 | 25 | 2069230.9485
28 | 100 | CONCLUIDO | 0.8665 | 115.41 | 111.45 | 180.74 | 2.14 | 37 | 240.72 | 54.38 | 29 | 0 | 57.34 | 29922.88 | 1342.06 | 3533.71 | 336.71 | 274.41 | 28031.42 | 0.81 | 0.87 | 56.93 | 1.69 | 2 | 10 | 1680.4299 | 2299.2383 | 2079.8022 | 1680429.8789 | 2299238.2957 | 1.7734e-06 | 25 | 2079802.2197

## RESULTADOS_6
Unnamed: 0 | Volume de calda [L] | STATUS | Capacidade operacional [ha/h] | Tempo de missao [h] | Tempo util [h] | Tempo por voo [min] | Autonomia Projetada [h] | N° Voos | MTOW [kg] | Massa Estrutura [kg] | Combustível [kg] | Abastecimentos | Massa gerador | Potência gerador [W] | Combustível consumido [L] | Calda cons [L] | Distância percorrida [km] | Distância Pulverizando [km] | RTL ACUMULADO[m] | EOC [km/km] | EOC [h/h] | Tempo de manobra [h] | Tempo rtl_rtw [h] | V pulv [m/s] | V desloc [m/s] | Preço Total por ha Simples [R$/ha] | Preço Total por ha Presumido [R$/ha] | Preço Total por ha Real [R$/ha] | Preço Total Simples [R$] | Preço Total Presumido [R$] | Prod CAPEX [ha/h/R$] | Dias Trabalhados | Preço Total Real [R$]
0 | 40 | CONCLUIDO | 0.5683 | 175.96 | 155.83 | 9.71 | 0.2 | 963 | 89.87 | 37.55 | 1 | 961 | 11.32 | 11317.98 | 1323.66 | 3543.92 | 1839.63 | 274.41 | 774858.55 | 0.15 | 0.63 | 58.37 | 45.91 | 2 | 10 | 2509.9467 | 3434.2199 | 3106.4627 | 2509946.7384 | 3434219.8585 | 1.2159e-06 | 37 | 3106462.7352
1 | 40 | CONCLUIDO | 0.7318 | 136.65 | 127.5 | 20.03 | 0.39 | 382 | 91.1 | 37.55 | 2 | 380 | 11.54 | 11468.97 | 1058.31 | 3537.49 | 879.46 | 274.41 | 297681.1 | 0.31 | 0.76 | 57.45 | 17.67 | 2 | 10 | 1602.4986 | 2192.6093 | 1983.3498 | 1602498.6188 | 2192609.3075 | 1.5657e-06 | 29 | 1983349.7526
2 | 40 | CONCLUIDO | 0.7882 | 126.88 | 120.52 | 30.9 | 0.57 | 234 | 92.32 | 37.55 | 3 | 232 | 11.77 | 11620.34 | 972.46 | 3535.13 | 644.04 | 274.41 | 180709.23 | 0.43 | 0.81 | 57.21 | 10.72 | 2 | 10 | 1386.0375 | 1896.4377 | 1715.4443 | 1386037.5007 | 1896437.6561 | 1.6863e-06 | 27 | 1715444.3079
3 | 40 | CONCLUIDO | 0.8169 | 122.42 | 117.34 | 42.41 | 0.75 | 166 | 93.55 | 37.55 | 4 | 164 | 12 | 11772.07 | 916.48 | 3534.39 | 536.99 | 274.41 | 127524.9 | 0.51 | 0.83 | 57.09 | 7.55 | 2 | 10 | 1274.0598 | 1743.2248 | 1576.8539 | 1274059.7921 | 1743224.8151 | 1.7477e-06 | 26 | 1576853.8854
4 | 40 | CONCLUIDO | 0.8345 | 119.84 | 115.52 | 55.01 | 0.93 | 126 | 94.79 | 37.55 | 5 | 124 | 12.23 | 11924.18 | 870.3 | 3534.08 | 475.43 | 274.41 | 96943.07 | 0.58 | 0.84 | 57.03 | 5.74 | 2 | 10 | 1194.167 | 1633.912 | 1477.9737 | 1194167.0222 | 1633912.0027 | 1.7854e-06 | 25 | 1477973.7344
5 | 40 | CONCLUIDO | 0.8466 | 118.13 | 114.3 | 68.58 | 1.1 | 100 | 96.02 | 37.55 | 6 | 95 | 12.47 | 12076.67 | 826.59 | 3533.97 | 433.65 | 274.41 | 76185.08 | 0.63 | 0.85 | 57 | 4.52 | 2 | 10 | 1133.3139 | 1550.65 | 1402.6582 | 1133313.8711 | 1550650.0368 | 1.8113e-06 | 25 | 1402658.1736
6 | 40 | CONCLUIDO | 0.8503 | 117.6 | 113.96 | 75.97 | 1.27 | 90 | 97.26 | 37.55 | 7 | 1 | 12.71 | 12229.54 | 810.67 | 3534.7 | 419.06 | 274.41 | 68941.78 | 0.65 | 0.85 | 57.08 | 4.19 | 2 | 10 | 1112.4694 | 1522.1297 | 1376.8598 | 1112469.3948 | 1522129.7047 | 1.8192e-06 | 25 | 1376859.782
7 | 40 | CONCLUIDO | 0.8503 | 117.6 | 113.96 | 75.97 | 1.43 | 90 | 98.5 | 37.55 | 8 | 0 | 12.95 | 12382.79 | 819.83 | 3534.55 | 419.19 | 274.41 | 69003.45 | 0.65 | 0.85 | 57.08 | 4.19 | 2 | 10 | 1121.8493 | 1534.9637 | 1388.4689 | 1121849.3013 | 1534963.7065 | 1.8192e-06 | 25 | 1388468.9247

## RESULTADOS_4
Unnamed: 0 | Volume de calda [L] | STATUS | Capacidade operacional [ha/h] | Tempo de missao [h] | Tempo util [h] | Tempo por voo [min] | Autonomia Projetada [h] | N° Voos | MTOW [kg] | Massa Estrutura [kg] | Combustível [kg] | Abastecimentos | Massa gerador | Potência gerador [W] | Combustível consumido [L] | Calda cons [L] | Distância percorrida [km] | Distância Pulverizando [km] | RTL ACUMULADO[m] | EOC [km/km] | EOC [h/h] | Tempo de manobra [h] | Tempo rtl_rtw [h] | V pulv [m/s] | V desloc [m/s] | Preço Total por ha Simples [R$/ha] | Preço Total por ha Presumido [R$/ha] | Preço Total por ha Real [R$/ha] | Preço Total Simples [R$] | Preço Total Presumido [R$] | Prod CAPEX [ha/h/R$] | Dias Trabalhados | Preço Total Real [R$]
0 | 30 | CONCLUIDO | 0.6266 | 159.6 | 145.9 | 11.49 | 0.24 | 762 | 71.52 | 32.27 | 1 | 760 | 8.25 | 9054.6 | 1049.97 | 3541.45 | 1502.04 | 274.41 | 607070.37 | 0.18 | 0.67 | 58.08 | 36 | 2 | 10 | 1862.2012 | 2547.9459 | 2304.7735 | 1862201.2178 | 2547945.8608 | 1.3557e-06 | 34 | 2304773.4839
1 | 30 | CONCLUIDO | 0.7647 | 130.77 | 124.1 | 24.02 | 0.48 | 310 | 72.7 | 32.27 | 2 | 308 | 8.43 | 9200.25 | 858.23 | 3536.41 | 764.55 | 274.41 | 240586.4 | 0.36 | 0.78 | 57.34 | 14.29 | 2 | 10 | 1287.0949 | 1761.06 | 1592.9869 | 1287094.875 | 1761059.9906 | 1.6544e-06 | 28 | 1592986.8968
2 | 30 | CONCLUIDO | 0.8121 | 123.14 | 118.37 | 37.78 | 0.71 | 188 | 73.88 | 32.27 | 3 | 186 | 8.61 | 9346.23 | 779.08 | 3534.72 | 571.68 | 274.41 | 144760.08 | 0.48 | 0.82 | 57.14 | 8.58 | 2 | 10 | 1119.4123 | 1531.6293 | 1385.4527 | 1119412.3028 | 1531629.2977 | 1.757e-06 | 26 | 1385452.7472
3 | 30 | CONCLUIDO | 0.8356 | 119.67 | 115.79 | 53.03 | 0.93 | 131 | 75.07 | 32.27 | 4 | 120 | 8.8 | 9492.55 | 719.73 | 3534.24 | 483.57 | 274.41 | 100990.27 | 0.57 | 0.84 | 57.06 | 6.01 | 2 | 10 | 1022.0039 | 1398.3508 | 1264.8942 | 1022003.9174 | 1398350.8474 | 1.8078e-06 | 25 | 1264894.2051
4 | 30 | CONCLUIDO | 0.8406 | 118.97 | 115.27 | 58.12 | 1.15 | 119 | 76.26 | 32.27 | 5 | 0 | 8.99 | 9639.2 | 710.31 | 3534.96 | 461.7 | 274.41 | 90112.73 | 0.59 | 0.84 | 57.17 | 5.49 | 2 | 10 | 1006.6886 | 1377.3957 | 1245.939 | 1006688.577 | 1377395.723 | 1.8186e-06 | 25 | 1245939.0083

## RESULTADOS_1
Unnamed: 0 | Volume de calda [L] | STATUS | Capacidade operacional [ha/h] | Tempo de missao [h] | Tempo util [h] | Tempo por voo [min] | Autonomia Projetada [h] | N° Voos | MTOW [kg] | Massa Estrutura [kg] | Combustível [kg] | Abastecimentos | Massa gerador | Potência gerador [W] | Combustível consumido [L] | Calda cons [L] | Distância percorrida [km] | Distância Pulverizando [km] | RTL ACUMULADO[m] | EOC [km/km] | EOC [h/h] | Tempo de manobra [h] | Tempo rtl_rtw [h] | V pulv [m/s] | V desloc [m/s] | Preço Total por ha Simples [R$/ha] | Preço Total por ha Presumido [R$/ha] | Preço Total por ha Real [R$/ha] | Preço Total Simples [R$] | Preço Total Presumido [R$] | Prod CAPEX [ha/h/R$] | Dias Trabalhados | Preço Total Real [R$]
0 | 15 | CONCLUIDO | 0.7414 | 134.87 | 128.66 | 19.01 | 0.43 | 406 | 39.78 | 19.54 | 1 | 404 | 4.24 | 5140 | 561.37 | 3537.7 | 918.8 | 274.41 | 317231.69 | 0.3 | 0.76 | 57.49 | 18.83 | 2 | 10 | 949.3266 | 1298.9105 | 1174.9443 | 949326.589 | 1298910.5204 | 1.6406e-06 | 29 | 1174944.3234
1 | 15 | CONCLUIDO | 0.799 | 125.16 | 120.83 | 30.59 | 0.84 | 237 | 40.89 | 19.54 | 2 | 0 | 4.35 | 5277.26 | 493.5 | 3538.27 | 643.64 | 274.41 | 180493.64 | 0.43 | 0.81 | 57.52 | 11.02 | 2 | 10 | 801.9903 | 1097.3186 | 992.592 | 801990.348 | 1097318.5754 | 1.768e-06 | 27 | 992592.0307

## RESULTADOS_12
Unnamed: 0 | Volume de calda [L] | STATUS | Capacidade operacional [ha/h] | Tempo de missao [h] | Tempo util [h] | Tempo por voo [min] | Autonomia Projetada [h] | N° Voos | MTOW [kg] | Massa Estrutura [kg] | Combustível [kg] | Abastecimentos | Massa gerador | Potência gerador [W] | Combustível consumido [L] | Calda cons [L] | Distância percorrida [km] | Distância Pulverizando [km] | RTL ACUMULADO[m] | EOC [km/km] | EOC [h/h] | Tempo de manobra [h] | Tempo rtl_rtw [h] | V pulv [m/s] | V desloc [m/s] | Preço Total por ha Simples [R$/ha] | Preço Total por ha Presumido [R$/ha] | Preço Total por ha Real [R$/ha] | Preço Total Simples [R$] | Preço Total Presumido [R$] | Prod CAPEX [ha/h/R$] | Dias Trabalhados | Preço Total Real [R$]
0 | 70 | CONCLUIDO | 0.4233 | 236.24 | 188.07 | 7.1 | 0.12 | 1590 | 141.81 | 47.83 | 1 | 1588 | 22.98 | 17723.39 | 2172.21 | 3551.4 | 2934.47 | 274.41 | 1319146.47 | 0.09 | 0.52 | 59.41 | 78.04 | 2 | 10 | 5283.6016 | 7229.2568 | 6539.3067 | 5283601.5919 | 7229256.7941 | 8.8296e-07 | 50 | 6539306.672
1 | 70 | CONCLUIDO | 0.6454 | 154.94 | 136.33 | 14.43 | 0.25 | 567 | 143.17 | 47.83 | 2 | 565 | 23.34 | 17891.86 | 1565.96 | 3540.19 | 1177.77 | 274.41 | 445911.01 | 0.23 | 0.71 | 57.76 | 26.47 | 2 | 10 | 2563.59 | 3507.617 | 3172.8549 | 2563590.0135 | 3507616.954 | 1.3462e-06 | 33 | 3172854.9149
2 | 70 | CONCLUIDO | 0.7253 | 137.87 | 125.7 | 21.92 | 0.37 | 344 | 144.54 | 47.83 | 3 | 342 | 23.71 | 18060.85 | 1429.14 | 3536.73 | 819.45 | 274.41 | 267867.31 | 0.33 | 0.77 | 57.38 | 15.88 | 2 | 10 | 2098.9401 | 2871.8624 | 2597.7759 | 2098940.0537 | 2871862.3802 | 1.5129e-06 | 29 | 2597775.8653
3 | 70 | CONCLUIDO | 0.7668 | 130.4 | 121.07 | 29.53 | 0.49 | 246 | 145.92 | 47.83 | 4 | 244 | 24.09 | 18230.35 | 1361.08 | 3535.2 | 662.87 | 274.41 | 190067.19 | 0.41 | 0.8 | 57.22 | 11.27 | 2 | 10 | 1905.5345 | 2607.2363 | 2358.4054 | 1905534.4728 | 2607236.3319 | 1.5995e-06 | 28 | 2358405.3557
4 | 70 | CONCLUIDO | 0.7925 | 126.18 | 118.46 | 37.41 | 0.6 | 190 | 147.3 | 47.83 | 5 | 188 | 24.47 | 18400.38 | 1315.51 | 3535.1 | 574.04 | 274.41 | 145931.31 | 0.48 | 0.82 | 57.15 | 8.67 | 2 | 10 | 1789.5729 | 2448.5726 | 2214.8843 | 1789572.9415 | 2448572.6489 | 1.6531e-06 | 27 | 2214884.3119
5 | 70 | CONCLUIDO | 0.8099 | 123.47 | 116.79 | 45.5 | 0.71 | 154 | 148.68 | 47.83 | 6 | 152 | 24.85 | 18570.94 | 1280.37 | 3534.24 | 518.21 | 274.41 | 118197.49 | 0.53 | 0.83 | 57.08 | 7.01 | 2 | 10 | 1708.3285 | 2337.4104 | 2114.3312 | 1708328.4976 | 2337410.4166 | 1.6894e-06 | 26 | 2114331.247
6 | 70 | CONCLUIDO | 0.8216 | 121.71 | 115.73 | 53.41 | 0.83 | 130 | 150.07 | 47.83 | 7 | 128 | 25.24 | 18742.03 | 1251.8 | 3534.34 | 481.88 | 274.41 | 100147.91 | 0.57 | 0.84 | 57.05 | 5.94 | 2 | 10 | 1654.8705 | 2264.2669 | 2048.1684 | 1654870.5452 | 2264266.8876 | 1.7138e-06 | 26 | 2048168.4338
7 | 70 | CONCLUIDO | 0.8314 | 120.27 | 114.84 | 62.07 | 0.94 | 111 | 151.46 | 47.83 | 8 | 109 | 25.63 | 18913.66 | 1224.75 | 3534.07 | 451.69 | 274.41 | 85152.31 | 0.61 | 0.85 | 57.03 | 5.06 | 2 | 10 | 1607.9819 | 2200.1118 | 1990.1362 | 1607981.8911 | 2200111.7625 | 1.7342e-06 | 26 | 1990136.1838
8 | 70 | CONCLUIDO | 0.8392 | 119.16 | 114.13 | 70.59 | 1.04 | 97 | 152.85 | 47.83 | 9 | 95 | 26.03 | 19085.83 | 1199.78 | 3533.73 | 428.5 | 274.41 | 73623.84 | 0.64 | 0.85 | 56.98 | 4.35 | 2 | 10 | 1561.1021 | 2135.9688 | 1932.1149 | 1561102.0989 | 2135968.7626 | 1.7505e-06 | 25 | 1932114.9018
9 | 70 | CONCLUIDO | 0.8449 | 118.35 | 113.64 | 79.28 | 1.15 | 86 | 154.25 | 47.83 | 10 | 84 | 26.43 | 19258.55 | 1176.83 | 3533.55 | 412.26 | 274.41 | 65560.81 | 0.67 | 0.86 | 56.96 | 3.87 | 2 | 10 | 1527.4505 | 2089.9252 | 1890.4656 | 1527450.4953 | 2089925.154 | 1.7624e-06 | 25 | 1890465.6305
10 | 70 | CONCLUIDO | 0.8494 | 117.73 | 113.28 | 88.27 | 1.25 | 77 | 155.66 | 47.83 | 11 | 75 | 26.83 | 19431.82 | 1153.94 | 3533.56 | 399.24 | 274.41 | 59095.3 | 0.69 | 0.86 | 56.97 | 3.51 | 2 | 10 | 1496.345 | 2047.3652 | 1851.9675 | 1496344.9758 | 2047365.21 | 1.7718e-06 | 25 | 1851967.5479
11 | 70 | CONCLUIDO | 0.854 | 117.09 | 112.87 | 98.15 | 1.35 | 69 | 157.07 | 47.83 | 12 | 67 | 27.24 | 19605.66 | 1131.12 | 3533.52 | 386.24 | 274.41 | 52634.7 | 0.71 | 0.86 | 56.93 | 3.1 | 2 | 10 | 1465.4244 | 2005.0583 | 1813.6984 | 1465424.4068 | 2005058.3233 | 1.7813e-06 | 25 | 1813698.3711
12 | 70 | CONCLUIDO | 0.8579 | 116.56 | 112.54 | 108.91 | 1.45 | 62 | 158.48 | 47.83 | 13 | 60 | 27.65 | 19780.06 | 1107.8 | 3533.29 | 375.15 | 274.41 | 47122.8 | 0.73 | 0.87 | 56.92 | 2.78 | 2 | 10 | 1435.4589 | 1964.0582 | 1776.6112 | 1435458.9009 | 1964058.1962 | 1.7895e-06 | 25 | 1776611.2385
13 | 70 | CONCLUIDO | 0.8606 | 116.19 | 112.32 | 118.23 | 1.55 | 57 | 159.9 | 47.83 | 14 | 55 | 28.07 | 19955.16 | 1087.37 | 3533.36 | 367.46 | 274.41 | 43306.44 | 0.75 | 0.87 | 56.92 | 2.55 | 2 | 10 | 1410.5474 | 1929.9732 | 1745.7793 | 1410547.4245 | 1929973.2152 | 1.7951e-06 | 25 | 1745779.2803
14 | 70 | CONCLUIDO | 0.8627 | 115.91 | 112.16 | 126.97 | 1.65 | 53 | 161.32 | 47.83 | 15 | 25 | 28.5 | 20130.71 | 1069.14 | 3533.67 | 360.94 | 274.41 | 40063.12 | 0.76 | 0.87 | 56.94 | 2.39 | 2 | 10 | 1388.9317 | 1900.3976 | 1719.0263 | 1388931.6823 | 1900397.603 | 1.7995e-06 | 25 | 1719026.323
15 | 70 | CONCLUIDO | 0.863 | 115.87 | 112.14 | 129.39 | 1.74 | 52 | 162.75 | 47.83 | 16 | 1 | 28.92 | 20306.85 | 1072.26 | 3533.86 | 359.25 | 274.41 | 39224.43 | 0.76 | 0.87 | 56.97 | 2.37 | 2 | 10 | 1391.6313 | 1904.0913 | 1722.3675 | 1391631.2979 | 1904091.3362 | 1.8001e-06 | 25 | 1722367.5315
16 | 70 | CONCLUIDO | 0.863 | 115.87 | 112.14 | 129.39 | 1.83 | 52 | 164.19 | 47.83 | 17 | 0 | 29.36 | 20483.57 | 1080.52 | 3533.86 | 359.23 | 274.41 | 39215.36 | 0.76 | 0.87 | 56.97 | 2.37 | 2 | 10 | 1399.9651 | 1915.494 | 1732.682 | 1399965.1246 | 1915494.0456 | 1.8001e-06 | 25 | 1732681.9823

## RESULTADOS_16
Unnamed: 0 | Volume de calda [L] | STATUS | Capacidade operacional [ha/h] | Tempo de missao [h] | Tempo util [h] | Tempo por voo [min] | Autonomia Projetada [h] | N° Voos | MTOW [kg] | Massa Estrutura [kg] | Combustível [kg] | Abastecimentos | Massa gerador | Potência gerador [W] | Combustível consumido [L] | Calda cons [L] | Distância percorrida [km] | Distância Pulverizando [km] | RTL ACUMULADO[m] | EOC [km/km] | EOC [h/h] | Tempo de manobra [h] | Tempo rtl_rtw [h] | V pulv [m/s] | V desloc [m/s] | Preço Total por ha Simples [R$/ha] | Preço Total por ha Presumido [R$/ha] | Preço Total por ha Real [R$/ha] | Preço Total Simples [R$] | Preço Total Presumido [R$] | Prod CAPEX [ha/h/R$] | Dias Trabalhados | Preço Total Real [R$]
0 | 90 | CONCLUIDO | 0.3392 | 294.83 | 216.99 | 6.14 | 0.1 | 2121 | 176.73 | 52.44 | 1 | 2119 | 33.29 | 22031.19 | 2885.62 | 3557.14 | 3916.11 | 274.41 | 1807311.08 | 0.07 | 0.45 | 60.36 | 106.86 | 2 | 10 | 8589.8273 | 11752.9807 | 10631.2927 | 8589827.3374 | 11752980.7195 | 6.983e-07 | 62 | 10631292.7351
1 | 90 | CONCLUIDO | 0.5925 | 168.77 | 142.03 | 12.46 | 0.2 | 684 | 178.21 | 52.44 | 2 | 682 | 33.77 | 22213.89 | 1887.14 | 3540.55 | 1370.86 | 274.41 | 541872.39 | 0.2 | 0.69 | 57.96 | 32.16 | 2 | 10 | 3304.519 | 4521.3886 | 4089.8736 | 3304518.9647 | 4521388.6326 | 1.2198e-06 | 36 | 4089873.6473
2 | 90 | CONCLUIDO | 0.6857 | 145.83 | 128.83 | 18.85 | 0.3 | 410 | 179.7 | 52.44 | 3 | 408 | 34.26 | 22397.24 | 1702.17 | 3537.79 | 924.72 | 274.41 | 320170.96 | 0.3 | 0.76 | 57.49 | 19 | 2 | 10 | 2597.1642 | 3553.5547 | 3214.4084 | 2597164.211 | 3553554.6523 | 1.4116e-06 | 31 | 3214408.3838
3 | 90 | CONCLUIDO | 0.735 | 136.06 | 123.26 | 25.33 | 0.39 | 292 | 181.19 | 52.44 | 4 | 290 | 34.75 | 22581.25 | 1617.78 | 3536.25 | 736.66 | 274.41 | 226732.5 | 0.37 | 0.79 | 57.3 | 13.45 | 2 | 10 | 2314.6534 | 3167.0109 | 2864.7558 | 2314653.3906 | 3167010.8843 | 1.5131e-06 | 29 | 2864755.8105
4 | 90 | CONCLUIDO | 0.7657 | 130.6 | 120.15 | 31.9 | 0.49 | 226 | 182.69 | 52.44 | 5 | 224 | 35.25 | 22766.06 | 1565.34 | 3535.25 | 631.13 | 274.41 | 174294.36 | 0.43 | 0.81 | 57.21 | 10.35 | 2 | 10 | 2158.578 | 2953.4616 | 2671.5874 | 2158577.9857 | 2953461.6298 | 1.5763e-06 | 28 | 2671587.397
5 | 90 | CONCLUIDO | 0.7866 | 127.13 | 118.17 | 38.53 | 0.58 | 184 | 184.19 | 52.44 | 6 | 182 | 35.75 | 22951.43 | 1528.09 | 3534.87 | 565.25 | 274.41 | 141562.78 | 0.49 | 0.82 | 57.11 | 8.38 | 2 | 10 | 2055.3002 | 2812.1523 | 2543.7645 | 2055300.1569 | 2812152.3481 | 1.6193e-06 | 27 | 2543764.4749
6 | 90 | CONCLUIDO | 0.8013 | 124.8 | 116.87 | 45.24 | 0.67 | 155 | 185.7 | 52.44 | 7 | 153 | 36.26 | 23137.49 | 1499.05 | 3534.42 | 520.72 | 274.41 | 119443.98 | 0.53 | 0.83 | 57.08 | 7.08 | 2 | 10 | 1980.6977 | 2710.078 | 2451.432 | 1980697.7152 | 2710077.9962 | 1.6496e-06 | 26 | 2451431.9558
7 | 90 | CONCLUIDO | 0.8126 | 123.06 | 115.88 | 51.89 | 0.76 | 134 | 187.22 | 52.44 | 8 | 132 | 36.78 | 23324.24 | 1474.28 | 3534.3 | 487.31 | 274.41 | 102844.8 | 0.56 | 0.84 | 57.05 | 6.1 | 2 | 10 | 1927.6602 | 2637.5097 | 2385.7895 | 1927660.1622 | 2637509.6763 | 1.6729e-06 | 26 | 2385789.4545
8 | 90 | CONCLUIDO | 0.822 | 121.65 | 115.07 | 59.01 | 0.85 | 117 | 188.74 | 52.44 | 9 | 115 | 37.3 | 23511.69 | 1452.21 | 3534.41 | 460.23 | 274.41 | 89389.89 | 0.6 | 0.85 | 57.01 | 5.29 | 2 | 10 | 1883.1193 | 2576.5669 | 2330.663 | 1883119.3002 | 2576566.9039 | 1.6922e-06 | 26 | 2330662.9748
9 | 90 | CONCLUIDO | 0.8292 | 120.59 | 114.48 | 66.04 | 0.93 | 104 | 190.26 | 52.44 | 10 | 102 | 37.82 | 23699.85 | 1432.37 | 3534.17 | 440.04 | 274.41 | 79358.07 | 0.62 | 0.85 | 57 | 4.7 | 2 | 10 | 1846.6471 | 2526.664 | 2285.5227 | 1846647.0597 | 2526663.9754 | 1.707e-06 | 26 | 2285522.7118
10 | 90 | CONCLUIDO | 0.8352 | 119.73 | 114.01 | 73.55 | 1.02 | 93 | 191.79 | 52.44 | 11 | 91 | 38.35 | 23888.73 | 1412.98 | 3533.84 | 424.03 | 274.41 | 71408.46 | 0.65 | 0.85 | 56.99 | 4.23 | 2 | 10 | 1806.9553 | 2472.356 | 2236.3978 | 1806955.318 | 2472355.9834 | 1.7194e-06 | 25 | 2236397.7983
11 | 90 | CONCLUIDO | 0.84 | 119.05 | 113.61 | 80.2 | 1.1 | 85 | 193.33 | 52.44 | 12 | 83 | 38.89 | 24078.33 | 1397.37 | 3533.82 | 411.06 | 274.41 | 64962.95 | 0.67 | 0.86 | 56.96 | 3.84 | 2 | 10 | 1780.8694 | 2436.6641 | 2204.1123 | 1780869.4229 | 2436664.1108 | 1.7293e-06 | 25 | 2204112.3079
12 | 90 | CONCLUIDO | 0.8446 | 118.4 | 113.24 | 88.24 | 1.18 | 77 | 194.88 | 52.44 | 13 | 75 | 39.43 | 24268.67 | 1379.29 | 3533.61 | 398.89 | 274.41 | 58918.7 | 0.69 | 0.86 | 56.95 | 3.47 | 2 | 10 | 1752.9505 | 2398.4642 | 2169.5581 | 1752950.4678 | 2398464.1648 | 1.7387e-06 | 25 | 2169558.1112
13 | 90 | CONCLUIDO | 0.848 | 117.93 | 112.98 | 95.48 | 1.27 | 71 | 196.42 | 52.44 | 14 | 69 | 39.98 | 24459.75 | 1361.75 | 3533.42 | 390.26 | 274.41 | 54637.66 | 0.7 | 0.86 | 56.93 | 3.21 | 2 | 10 | 1728.2398 | 2364.654 | 2138.9747 | 1728239.8292 | 2364653.9789 | 1.7457e-06 | 25 | 2138974.7219
14 | 90 | CONCLUIDO | 0.8509 | 117.52 | 112.75 | 102.5 | 1.35 | 66 | 197.98 | 52.44 | 15 | 64 | 40.54 | 24651.58 | 1347.79 | 3533.38 | 382.03 | 274.41 | 50543.39 | 0.72 | 0.86 | 56.94 | 2.98 | 2 | 10 | 1708.3316 | 2337.4146 | 2114.3351 | 1708331.5843 | 2337414.6399 | 1.7517e-06 | 25 | 2114335.0673
15 | 90 | CONCLUIDO | 0.8541 | 117.09 | 112.5 | 110.65 | 1.42 | 61 | 199.54 | 52.44 | 16 | 59 | 41.1 | 24844.17 | 1330.78 | 3533.48 | 373.43 | 274.41 | 46271.7 | 0.73 | 0.87 | 56.93 | 2.73 | 2 | 10 | 1684.8889 | 2305.3394 | 2085.321 | 1684888.9207 | 2305339.3534 | 1.7583e-06 | 25 | 2085321.0011
16 | 90 | CONCLUIDO | 0.8565 | 116.76 | 112.31 | 118.22 | 1.5 | 57 | 201.11 | 52.44 | 17 | 55 | 41.67 | 25037.53 | 1315.37 | 3533.23 | 367.44 | 274.41 | 43297.34 | 0.75 | 0.87 | 56.91 | 2.54 | 2 | 10 | 1664.7219 | 2277.746 | 2060.3611 | 1664721.9043 | 2277745.9517 | 1.7632e-06 | 25 | 2060361.0749
17 | 90 | CONCLUIDO | 0.8587 | 116.45 | 112.15 | 126.96 | 1.58 | 53 | 202.68 | 52.44 | 18 | 51 | 42.24 | 25231.66 | 1300.18 | 3533.24 | 361.67 | 274.41 | 40428.58 | 0.76 | 0.87 | 56.91 | 2.38 | 2 | 10 | 1645.275 | 2251.1378 | 2036.2924 | 1645274.9856 | 2251137.8197 | 1.7678e-06 | 25 | 2036292.3856
18 | 90 | CONCLUIDO | 0.8606 | 116.2 | 112.01 | 134.41 | 1.65 | 50 | 204.26 | 52.44 | 19 | 48 | 42.82 | 25426.72 | 1284.58 | 3533.4 | 357.29 | 274.41 | 38255.73 | 0.77 | 0.87 | 56.9 | 2.24 | 2 | 10 | 1626.0469 | 2224.8291 | 2012.4945 | 1626046.9077 | 2224829.1153 | 1.7717e-06 | 25 | 2012494.5471
19 | 90 | CONCLUIDO | 0.8623 | 115.96 | 111.87 | 142.81 | 1.73 | 47 | 205.85 | 52.44 | 20 | 45 | 43.41 | 25622.45 | 1268.47 | 3533.29 | 352.44 | 274.41 | 35846.02 | 0.78 | 0.87 | 56.9 | 2.1 | 2 | 10 | 1606.7213 | 2198.387 | 1988.576 | 1606721.3214 | 2198386.9955 | 1.7752e-06 | 25 | 1988576.0261
20 | 90 | CONCLUIDO | 0.8644 | 115.69 | 111.7 | 152.32 | 1.8 | 44 | 207.45 | 52.44 | 21 | 42 | 44 | 25818.99 | 1253.62 | 3533.26 | 346.85 | 274.41 | 33062.91 | 0.79 | 0.87 | 56.89 | 1.94 | 2 | 10 | 1588.045 | 2172.8332 | 1965.4611 | 1588044.9917 | 2172833.2173 | 1.7795e-06 | 25 | 1965461.0646
21 | 90 | CONCLUIDO | 0.8653 | 115.57 | 111.65 | 159.5 | 1.87 | 42 | 209.05 | 52.44 | 22 | 29 | 44.6 | 26016.35 | 1236.95 | 3533.28 | 344.52 | 274.41 | 31910.03 | 0.8 | 0.87 | 56.91 | 1.89 | 2 | 10 | 1569.7297 | 2147.7734 | 1942.7929 | 1569729.6948 | 2147773.42 | 1.7814e-06 | 25 | 1942792.9392
22 | 90 | CONCLUIDO | 0.8657 | 115.51 | 111.63 | 163.36 | 1.94 | 41 | 210.65 | 52.44 | 23 | 9 | 45.21 | 26214.54 | 1239.16 | 3533.45 | 342.86 | 274.41 | 31084.95 | 0.8 | 0.87 | 56.93 | 1.86 | 2 | 10 | 1571.2794 | 2149.8938 | 1944.711 | 1571279.4195 | 2149893.8218 | 1.7822e-06 | 25 | 1944710.9728
23 | 90 | CONCLUIDO | 0.8657 | 115.52 | 111.64 | 163.38 | 2.01 | 41 | 212.27 | 52.44 | 24 | 0 | 45.82 | 26413.56 | 1244.23 | 3533.7 | 342.77 | 274.41 | 31041.64 | 0.8 | 0.87 | 56.94 | 1.87 | 2 | 10 | 1576.3925 | 2156.8897 | 1951.0392 | 1576392.4598 | 2156889.7091 | 1.7822e-06 | 25 | 1951039.1825

## RESULTADOS_0
Unnamed: 0 | Volume de calda [L] | STATUS | Capacidade operacional [ha/h] | Tempo de missao [h] | Tempo util [h] | Tempo por voo [min] | Autonomia Projetada [h] | N° Voos | MTOW [kg] | Massa Estrutura [kg] | Combustível [kg] | Abastecimentos | Massa gerador | Potência gerador [W] | Combustível consumido [L] | Calda cons [L] | Distância percorrida [km] | Distância Pulverizando [km] | RTL ACUMULADO[m] | EOC [km/km] | EOC [h/h] | Tempo de manobra [h] | Tempo rtl_rtw [h] | V pulv [m/s] | V desloc [m/s] | Preço Total por ha Simples [R$/ha] | Preço Total por ha Presumido [R$/ha] | Preço Total por ha Real [R$/ha] | Preço Total Simples [R$] | Preço Total Presumido [R$] | Prod CAPEX [ha/h/R$] | Dias Trabalhados | Preço Total Real [R$]
0 | 10 | CONCLUIDO | 0.7578 | 131.97 | 126.38 | 21.36 | 0.64 | 355 | 26.11 | 12.1 | 1 | 0 | 3.01 | 3454.41 | 367.21 | 3540.51 | 824.47 | 274.41 | 270320.36 | 0.33 | 0.77 | 57.9 | 16.55 | 2 | 10 | 685.8301 | 938.383 | 848.8251 | 685830.1138 | 938383.0184 | 1.6949e-06 | 28 | 848825.0602

## RESULTADOS_7
Unnamed: 0 | Volume de calda [L] | STATUS | Capacidade operacional [ha/h] | Tempo de missao [h] | Tempo util [h] | Tempo por voo [min] | Autonomia Projetada [h] | N° Voos | MTOW [kg] | Massa Estrutura [kg] | Combustível [kg] | Abastecimentos | Massa gerador | Potência gerador [W] | Combustível consumido [L] | Calda cons [L] | Distância percorrida [km] | Distância Pulverizando [km] | RTL ACUMULADO[m] | EOC [km/km] | EOC [h/h] | Tempo de manobra [h] | Tempo rtl_rtw [h] | V pulv [m/s] | V desloc [m/s] | Preço Total por ha Simples [R$/ha] | Preço Total por ha Presumido [R$/ha] | Preço Total por ha Real [R$/ha] | Preço Total Simples [R$] | Preço Total Presumido [R$] | Prod CAPEX [ha/h/R$] | Dias Trabalhados | Preço Total Real [R$]
0 | 45 | CONCLUIDO | 0.5416 | 184.65 | 160.84 | 9.09 | 0.18 | 1062 | 98.71 | 39.72 | 1 | 1060 | 12.99 | 12407.75 | 1458.47 | 3545.1 | 2007.88 | 274.41 | 858489.54 | 0.14 | 0.61 | 58.57 | 50.89 | 2 | 10 | 2872.5988 | 3930.4164 | 3555.303 | 2872598.778 | 3930416.3782 | 1.153e-06 | 39 | 3555302.9555
1 | 45 | CONCLUIDO | 0.7164 | 139.59 | 129.07 | 18.66 | 0.35 | 415 | 99.95 | 39.72 | 2 | 413 | 13.24 | 12561.45 | 1149.3 | 3537.68 | 932.71 | 274.41 | 324142.22 | 0.29 | 0.75 | 57.51 | 19.24 | 2 | 10 | 1760.0222 | 2408.14 | 2178.3105 | 1760022.2038 | 2408140.026 | 1.5252e-06 | 30 | 2178310.5217
2 | 45 | CONCLUIDO | 0.7766 | 128.77 | 121.54 | 28.6 | 0.52 | 255 | 101.2 | 39.72 | 3 | 253 | 13.49 | 12715.54 | 1057.48 | 3535.93 | 677.79 | 274.41 | 197479.33 | 0.4 | 0.8 | 57.26 | 11.73 | 2 | 10 | 1507.5692 | 2062.7227 | 1865.8593 | 1507569.1737 | 2062722.6527 | 1.6533e-06 | 27 | 1865859.2977
3 | 45 | CONCLUIDO | 0.8083 | 123.72 | 118.01 | 39.12 | 0.69 | 181 | 102.45 | 39.72 | 4 | 179 | 13.74 | 12870.03 | 1000.27 | 3535.02 | 559.89 | 274.41 | 138901.53 | 0.49 | 0.83 | 57.11 | 8.22 | 2 | 10 | 1383.3582 | 1892.7717 | 1712.1282 | 1383358.1551 | 1892771.6573 | 1.7208e-06 | 26 | 1712128.1869
4 | 45 | CONCLUIDO | 0.8266 | 120.97 | 116.13 | 50.13 | 0.85 | 139 | 103.71 | 39.72 | 5 | 137 | 14 | 13024.91 | 957.14 | 3534.44 | 495.39 | 274.41 | 106858.25 | 0.55 | 0.84 | 57.07 | 6.35 | 2 | 10 | 1309.1413 | 1791.2248 | 1620.2728 | 1309141.2573 | 1791224.8234 | 1.7598e-06 | 26 | 1620272.8403
5 | 45 | CONCLUIDO | 0.8399 | 119.06 | 114.79 | 62.05 | 1.01 | 111 | 104.97 | 39.72 | 6 | 109 | 14.25 | 13180.19 | 916.94 | 3534.07 | 451.28 | 274.41 | 84943.97 | 0.61 | 0.85 | 56.99 | 5.01 | 2 | 10 | 1241.4011 | 1698.5397 | 1536.4335 | 1241401.0834 | 1698539.729 | 1.7881e-06 | 25 | 1536433.4812
6 | 45 | CONCLUIDO | 0.8491 | 117.77 | 113.91 | 75.1 | 1.16 | 91 | 106.23 | 39.72 | 7 | 88 | 14.52 | 13335.87 | 879.62 | 3534.06 | 420.91 | 274.41 | 69860.32 | 0.65 | 0.85 | 56.98 | 4.13 | 2 | 10 | 1190.5778 | 1629.001 | 1473.5315 | 1190577.7762 | 1629001.038 | 1.8077e-06 | 25 | 1473531.4653
7 | 45 | CONCLUIDO | 0.8541 | 117.09 | 113.45 | 85.09 | 1.31 | 80 | 107.5 | 39.72 | 8 | 15 | 14.78 | 13491.96 | 855.51 | 3534.1 | 402.69 | 274.41 | 60802.69 | 0.68 | 0.86 | 57.04 | 3.68 | 2 | 10 | 1159.5329 | 1586.5241 | 1435.1085 | 1159532.9417 | 1586524.1258 | 1.8183e-06 | 25 | 1435108.4899
8 | 45 | CONCLUIDO | 0.8542 | 117.07 | 113.43 | 85.08 | 1.46 | 80 | 108.77 | 39.72 | 9 | 0 | 15.05 | 13648.58 | 863.89 | 3534.51 | 401.85 | 274.41 | 60384.26 | 0.68 | 0.86 | 57.05 | 3.66 | 2 | 10 | 1167.938 | 1598.0242 | 1445.511 | 1167937.9555 | 1598024.2365 | 1.8186e-06 | 25 | 1445511.0462

## RESULTADOS_10
Unnamed: 0 | Volume de calda [L] | STATUS | Capacidade operacional [ha/h] | Tempo de missao [h] | Tempo util [h] | Tempo por voo [min] | Autonomia Projetada [h] | N° Voos | MTOW [kg] | Massa Estrutura [kg] | Combustível [kg] | Abastecimentos | Massa gerador | Potência gerador [W] | Combustível consumido [L] | Calda cons [L] | Distância percorrida [km] | Distância Pulverizando [km] | RTL ACUMULADO[m] | EOC [km/km] | EOC [h/h] | Tempo de manobra [h] | Tempo rtl_rtw [h] | V pulv [m/s] | V desloc [m/s] | Preço Total por ha Simples [R$/ha] | Preço Total por ha Presumido [R$/ha] | Preço Total por ha Real [R$/ha] | Preço Total Simples [R$] | Preço Total Presumido [R$] | Prod CAPEX [ha/h/R$] | Dias Trabalhados | Preço Total Real [R$]
0 | 60 | CONCLUIDO | 0.4681 | 213.62 | 176.52 | 7.74 | 0.14 | 1368 | 124.63 | 45 | 1 | 1366 | 18.64 | 15605.44 | 1873.52 | 3549.26 | 2539.64 | 274.41 | 1122839.77 | 0.11 | 0.55 | 59.09 | 66.53 | 2 | 10 | 4168.7677 | 5703.8918 | 5159.5204 | 4168767.6748 | 5703891.8457 | 9.8375e-07 | 45 | 5159520.4134
1 | 60 | CONCLUIDO | 0.6729 | 148.61 | 133.49 | 15.77 | 0.28 | 508 | 125.95 | 45 | 2 | 506 | 18.95 | 15767.7 | 1403.97 | 3538.48 | 1081.97 | 274.41 | 398307.55 | 0.25 | 0.73 | 57.67 | 23.65 | 2 | 10 | 2226.4966 | 3046.3908 | 2755.6476 | 2226496.5743 | 3046390.8391 | 1.4142e-06 | 31 | 2755647.573
2 | 60 | CONCLUIDO | 0.7454 | 134.15 | 124.1 | 24.02 | 0.42 | 310 | 127.27 | 45 | 3 | 308 | 19.27 | 15930.42 | 1287.41 | 3536.24 | 765.39 | 274.41 | 241006.38 | 0.36 | 0.78 | 57.33 | 14.29 | 2 | 10 | 1861.3622 | 2546.7979 | 2303.735 | 1861362.1851 | 2546797.8592 | 1.5665e-06 | 28 | 2303735.046
3 | 60 | CONCLUIDO | 0.783 | 127.72 | 119.94 | 32.56 | 0.55 | 221 | 128.59 | 45 | 4 | 219 | 19.59 | 16093.6 | 1225.23 | 3535.3 | 624.18 | 274.41 | 170843.44 | 0.44 | 0.81 | 57.19 | 10.14 | 2 | 10 | 1699.8827 | 2325.8544 | 2103.8782 | 1699882.6599 | 2325854.4488 | 1.6455e-06 | 27 | 2103878.1645
4 | 60 | CONCLUIDO | 0.8059 | 124.08 | 117.58 | 41.25 | 0.68 | 171 | 129.92 | 45 | 5 | 169 | 19.92 | 16257.24 | 1181.92 | 3534.65 | 544.75 | 274.41 | 131378.74 | 0.5 | 0.83 | 57.1 | 7.79 | 2 | 10 | 1600.3152 | 2189.6219 | 1980.6474 | 1600315.1946 | 2189621.8502 | 1.6937e-06 | 26 | 1980647.414
5 | 60 | CONCLUIDO | 0.8216 | 121.72 | 116.06 | 50.46 | 0.81 | 138 | 131.25 | 45 | 6 | 136 | 20.25 | 16421.36 | 1146.3 | 3534.12 | 494.18 | 274.41 | 106258.37 | 0.56 | 0.84 | 57.03 | 6.28 | 2 | 10 | 1533.5004 | 2098.2029 | 1897.9534 | 1533500.4326 | 2098202.9452 | 1.7267e-06 | 26 | 1897953.401
6 | 60 | CONCLUIDO | 0.8323 | 120.15 | 115.05 | 59.51 | 0.93 | 116 | 132.58 | 45 | 7 | 114 | 20.59 | 16585.95 | 1116.19 | 3534.1 | 459.81 | 274.41 | 89183.38 | 0.6 | 0.85 | 57.01 | 5.27 | 2 | 10 | 1483.3367 | 2029.5668 | 1835.8678 | 1483336.7487 | 2029566.7798 | 1.7492e-06 | 26 | 1835867.7748
7 | 60 | CONCLUIDO | 0.8409 | 118.92 | 114.26 | 69.25 | 1.06 | 99 | 133.92 | 45 | 8 | 97 | 20.93 | 16751.02 | 1087.96 | 3533.89 | 433.12 | 274.41 | 75926.28 | 0.63 | 0.85 | 56.98 | 4.48 | 2 | 10 | 1433.06 | 1960.7759 | 1773.6422 | 1433059.9901 | 1960775.9006 | 1.7672e-06 | 25 | 1773642.2006
8 | 60 | CONCLUIDO | 0.8475 | 117.99 | 113.66 | 79.3 | 1.18 | 86 | 135.27 | 45 | 9 | 84 | 21.27 | 16916.71 | 1059.4 | 3533.75 | 412.38 | 274.41 | 65621.23 | 0.67 | 0.86 | 56.97 | 3.88 | 2 | 10 | 1393.1688 | 1906.195 | 1724.2705 | 1393168.817 | 1906195.0377 | 1.7811e-06 | 25 | 1724270.4587
9 | 60 | CONCLUIDO | 0.8532 | 117.21 | 113.16 | 90.53 | 1.29 | 75 | 136.61 | 45 | 10 | 73 | 21.61 | 17082.76 | 1031.8 | 3533.47 | 396.07 | 274.41 | 57518.91 | 0.69 | 0.86 | 56.94 | 3.38 | 2 | 10 | 1356.2407 | 1855.6683 | 1678.5659 | 1356240.6588 | 1855668.3024 | 1.7931e-06 | 25 | 1678565.9241
10 | 60 | CONCLUIDO | 0.8574 | 116.64 | 112.79 | 101.01 | 1.41 | 67 | 137.96 | 45 | 11 | 65 | 21.96 | 17249.3 | 1004.51 | 3533.56 | 383.2 | 274.41 | 51124.73 | 0.72 | 0.86 | 56.94 | 3.02 | 2 | 10 | 1322.2816 | 1809.2041 | 1636.5362 | 1322281.6451 | 1809204.0818 | 1.8019e-06 | 25 | 1636536.1835
11 | 60 | CONCLUIDO | 0.8601 | 116.27 | 112.58 | 110.73 | 1.52 | 61 | 139.32 | 45 | 12 | 19 | 22.32 | 17416.34 | 985.51 | 3533.7 | 374.81 | 274.41 | 46961.83 | 0.73 | 0.86 | 56.97 | 2.81 | 2 | 10 | 1299.1842 | 1777.6011 | 1607.9493 | 1299184.1514 | 1777601.0719 | 1.8076e-06 | 25 | 1607949.3205
12 | 60 | CONCLUIDO | 0.8608 | 116.18 | 112.51 | 112.51 | 1.63 | 60 | 140.67 | 45 | 13 | 0 | 22.68 | 17583.88 | 988.9 | 3534.05 | 371.38 | 274.41 | 45249.26 | 0.74 | 0.87 | 57 | 2.74 | 2 | 10 | 1301.6131 | 1780.9245 | 1610.9555 | 1301613.0896 | 1780924.4523 | 1.809e-06 | 25 | 1610955.5221

## RESULTADOS_14
Unnamed: 0 | Volume de calda [L] | STATUS | Capacidade operacional [ha/h] | Tempo de missao [h] | Tempo util [h] | Tempo por voo [min] | Autonomia Projetada [h] | N° Voos | MTOW [kg] | Massa Estrutura [kg] | Combustível [kg] | Abastecimentos | Massa gerador | Potência gerador [W] | Combustível consumido [L] | Calda cons [L] | Distância percorrida [km] | Distância Pulverizando [km] | RTL ACUMULADO[m] | EOC [km/km] | EOC [h/h] | Tempo de manobra [h] | Tempo rtl_rtw [h] | V pulv [m/s] | V desloc [m/s] | Preço Total por ha Simples [R$/ha] | Preço Total por ha Presumido [R$/ha] | Preço Total por ha Real [R$/ha] | Preço Total Simples [R$] | Preço Total Presumido [R$] | Prod CAPEX [ha/h/R$] | Dias Trabalhados | Preço Total Real [R$]
0 | 80 | CONCLUIDO | 0.3803 | 262.95 | 201.4 | 6.57 | 0.11 | 1838 | 159.12 | 50.28 | 1 | 1836 | 27.84 | 19859.16 | 2505.32 | 3553.57 | 3387.89 | 274.41 | 1544614.74 | 0.08 | 0.48 | 59.82 | 91.33 | 2 | 10 | 6709.6688 | 9180.4648 | 8304.2941 | 6709668.7542 | 9180464.7992 | 7.8786e-07 | 55 | 8304294.1237
1 | 80 | CONCLUIDO | 0.6191 | 161.54 | 139.07 | 13.35 | 0.22 | 625 | 160.54 | 50.28 | 2 | 623 | 28.26 | 20034.4 | 1724.99 | 3539.49 | 1271.94 | 274.41 | 492706.97 | 0.22 | 0.7 | 57.82 | 29.21 | 2 | 10 | 2912.4684 | 3984.9677 | 3604.648 | 2912468.3971 | 3984967.7499 | 1.2826e-06 | 34 | 3604648.0208
2 | 80 | CONCLUIDO | 0.7056 | 141.73 | 127.26 | 20.25 | 0.33 | 377 | 161.97 | 50.28 | 3 | 375 | 28.69 | 20210.21 | 1566.65 | 3537.36 | 871.22 | 274.41 | 293583.43 | 0.31 | 0.77 | 57.45 | 17.43 | 2 | 10 | 2342.4561 | 3205.0517 | 2899.1661 | 2342456.0794 | 3205051.7497 | 1.4618e-06 | 30 | 2899166.109
3 | 80 | CONCLUIDO | 0.751 | 133.16 | 122.17 | 27.25 | 0.43 | 269 | 163.4 | 50.28 | 4 | 267 | 29.12 | 20386.62 | 1490.82 | 3535.75 | 699.87 | 274.41 | 208450.3 | 0.39 | 0.8 | 57.27 | 12.37 | 2 | 10 | 2104.0971 | 2878.9184 | 2604.1585 | 2104097.0703 | 2878918.4378 | 1.5558e-06 | 28 | 2604158.5027
4 | 80 | CONCLUIDO | 0.7792 | 128.34 | 119.31 | 34.42 | 0.54 | 208 | 164.83 | 50.28 | 5 | 206 | 29.55 | 20563.61 | 1442.01 | 3535.08 | 603.37 | 274.41 | 160504.38 | 0.45 | 0.82 | 57.16 | 9.52 | 2 | 10 | 1969.4041 | 2694.6255 | 2437.4543 | 1969404.0708 | 2694625.5336 | 1.6143e-06 | 27 | 2437454.2546
5 | 80 | CONCLUIDO | 0.7977 | 125.36 | 117.56 | 41.49 | 0.64 | 170 | 166.27 | 50.28 | 6 | 168 | 29.99 | 20741.2 | 1407.42 | 3534.83 | 544.11 | 274.41 | 131066.19 | 0.5 | 0.83 | 57.1 | 7.77 | 2 | 10 | 1887.7902 | 2582.9579 | 2336.444 | 1887790.2305 | 2582957.8767 | 1.6526e-06 | 27 | 2336444.0022
6 | 80 | CONCLUIDO | 0.8115 | 123.23 | 116.3 | 48.8 | 0.74 | 143 | 167.72 | 50.28 | 7 | 141 | 30.44 | 20919.39 | 1378.01 | 3534.45 | 501.53 | 274.41 | 109910.45 | 0.55 | 0.84 | 57.06 | 6.51 | 2 | 10 | 1818.7238 | 2488.4581 | 2250.9632 | 1818723.7823 | 2488458.1153 | 1.6812e-06 | 26 | 2250963.1654
7 | 80 | CONCLUIDO | 0.8222 | 121.62 | 115.34 | 56.26 | 0.84 | 123 | 169.17 | 50.28 | 8 | 121 | 30.89 | 21098.19 | 1352.67 | 3534.13 | 469.91 | 274.41 | 94202.43 | 0.58 | 0.84 | 57.01 | 5.56 | 2 | 10 | 1769.2221 | 2420.7278 | 2189.6969 | 1769222.1188 | 2420727.7556 | 1.7033e-06 | 26 | 2189696.8961
8 | 80 | CONCLUIDO | 0.8306 | 120.39 | 114.62 | 64.27 | 0.94 | 107 | 170.62 | 50.28 | 9 | 105 | 31.34 | 21277.6 | 1329.89 | 3533.79 | 444.99 | 274.41 | 81821.35 | 0.62 | 0.85 | 57 | 4.84 | 2 | 10 | 1728.274 | 2364.7008 | 2139.0171 | 1728274.0328 | 2364700.7778 | 1.7207e-06 | 26 | 2139017.0544
9 | 80 | CONCLUIDO | 0.8368 | 119.51 | 114.12 | 72.08 | 1.03 | 95 | 172.08 | 50.28 | 10 | 93 | 31.8 | 21457.64 | 1309.05 | 3533.66 | 427.86 | 274.41 | 73313.54 | 0.64 | 0.85 | 57 | 4.35 | 2 | 10 | 1687.6285 | 2309.0878 | 2088.7117 | 1687628.501 | 2309087.7679 | 1.7336e-06 | 25 | 2088711.6722
10 | 80 | CONCLUIDO | 0.8425 | 118.7 | 113.64 | 80.21 | 1.12 | 85 | 173.55 | 50.28 | 11 | 83 | 32.27 | 21638.31 | 1287.82 | 3533.78 | 411.68 | 274.41 | 65275.09 | 0.67 | 0.86 | 56.97 | 3.86 | 2 | 10 | 1654.7868 | 2264.1523 | 2048.0648 | 1654786.8264 | 2264152.3399 | 1.7454e-06 | 25 | 2048064.8183
11 | 80 | CONCLUIDO | 0.8471 | 118.05 | 113.25 | 88.25 | 1.22 | 77 | 175.02 | 50.28 | 12 | 75 | 32.74 | 21819.6 | 1269.55 | 3533.73 | 398.84 | 274.41 | 58893.47 | 0.69 | 0.86 | 56.95 | 3.48 | 2 | 10 | 1627.4331 | 2226.7257 | 2014.2101 | 1627433.0614 | 2226725.7119 | 1.7549e-06 | 25 | 2014210.1352
12 | 80 | CONCLUIDO | 0.851 | 117.51 | 112.93 | 96.8 | 1.31 | 70 | 176.49 | 50.28 | 13 | 68 | 33.21 | 22001.54 | 1249.61 | 3533.5 | 388.23 | 274.41 | 53627.57 | 0.71 | 0.86 | 56.93 | 3.16 | 2 | 10 | 1599.9343 | 2189.1007 | 1980.176 | 1599934.2946 | 2189100.686 | 1.763e-06 | 25 | 1980175.9889
13 | 80 | CONCLUIDO | 0.8544 | 117.04 | 112.65 | 105.61 | 1.4 | 64 | 177.97 | 50.28 | 14 | 62 | 33.69 | 22184.13 | 1229.84 | 3534.02 | 378.47 | 274.41 | 48774.14 | 0.73 | 0.86 | 56.93 | 2.88 | 2 | 10 | 1573.7325 | 2153.2502 | 1947.7471 | 1573732.5082 | 2153250.2459 | 1.77e-06 | 25 | 1947747.0645
14 | 80 | CONCLUIDO | 0.8573 | 116.65 | 112.43 | 114.33 | 1.48 | 59 | 179.46 | 50.28 | 15 | 57 | 34.18 | 22367.38 | 1212.04 | 3533.48 | 371.09 | 274.41 | 45109.77 | 0.74 | 0.87 | 56.92 | 2.66 | 2 | 10 | 1550.6209 | 2121.628 | 1919.1428 | 1550620.9339 | 2121627.9703 | 1.776e-06 | 25 | 1919142.7745
15 | 80 | CONCLUIDO | 0.8598 | 116.31 | 112.21 | 122.42 | 1.57 | 55 | 180.95 | 50.28 | 16 | 53 | 34.67 | 22551.28 | 1193.68 | 3533.08 | 364.07 | 274.41 | 41618.22 | 0.75 | 0.87 | 56.91 | 2.45 | 2 | 10 | 1527.729 | 2090.3062 | 1890.8103 | 1527728.9959 | 2090306.2108 | 1.7812e-06 | 25 | 1890810.3198
16 | 80 | CONCLUIDO | 0.862 | 116 | 112.04 | 131.81 | 1.65 | 51 | 182.45 | 50.28 | 17 | 49 | 35.17 | 22735.98 | 1173.91 | 3533.26 | 358.21 | 274.41 | 38708.61 | 0.77 | 0.87 | 56.9 | 2.27 | 2 | 10 | 1504.0751 | 2057.9419 | 1861.5348 | 1504075.1232 | 2057941.9386 | 1.7858e-06 | 25 | 1861534.8483
17 | 80 | CONCLUIDO | 0.8642 | 115.71 | 111.87 | 142.81 | 1.74 | 47 | 183.95 | 50.28 | 18 | 38 | 35.67 | 22921.24 | 1155.1 | 3533.24 | 352.18 | 274.41 | 35717.5 | 0.78 | 0.87 | 56.91 | 2.1 | 2 | 10 | 1481.5089 | 2027.0659 | 1833.6055 | 1481508.9175 | 2027065.8605 | 1.7903e-06 | 25 | 1833605.5398
18 | 80 | CONCLUIDO | 0.8643 | 115.7 | 111.89 | 145.95 | 1.82 | 46 | 185.46 | 50.28 | 19 | 7 | 36.18 | 23107.19 | 1151.25 | 3533.55 | 351.3 | 274.41 | 35282.31 | 0.78 | 0.87 | 56.95 | 2.13 | 2 | 10 | 1477.5049 | 2021.5874 | 1828.6499 | 1477504.9143 | 2021587.4067 | 1.7906e-06 | 25 | 1828649.9419
19 | 80 | CONCLUIDO | 0.8643 | 115.71 | 111.9 | 145.96 | 1.9 | 46 | 186.97 | 50.28 | 20 | 0 | 36.69 | 23293.82 | 1157.32 | 3533.68 | 351.4 | 274.41 | 35330.11 | 0.78 | 0.87 | 56.96 | 2.13 | 2 | 10 | 1483.633 | 2029.9722 | 1836.2345 | 1483633.0213 | 2029972.153 | 1.7906e-06 | 25 | 1836234.4598

## RESULTADOS_5
Unnamed: 0 | Volume de calda [L] | STATUS | Capacidade operacional [ha/h] | Tempo de missao [h] | Tempo util [h] | Tempo por voo [min] | Autonomia Projetada [h] | N° Voos | MTOW [kg] | Massa Estrutura [kg] | Combustível [kg] | Abastecimentos | Massa gerador | Potência gerador [W] | Combustível consumido [L] | Calda cons [L] | Distância percorrida [km] | Distância Pulverizando [km] | RTL ACUMULADO[m] | EOC [km/km] | EOC [h/h] | Tempo de manobra [h] | Tempo rtl_rtw [h] | V pulv [m/s] | V desloc [m/s] | Preço Total por ha Simples [R$/ha] | Preço Total por ha Presumido [R$/ha] | Preço Total por ha Real [R$/ha] | Preço Total Simples [R$] | Preço Total Presumido [R$] | Prod CAPEX [ha/h/R$] | Dias Trabalhados | Preço Total Real [R$]
0 | 35 | CONCLUIDO | 0.5966 | 167.62 | 150.87 | 10.49 | 0.22 | 863 | 80.84 | 35.1 | 1 | 861 | 9.74 | 10204.21 | 1188.12 | 3542.85 | 1669.71 | 274.41 | 690400.04 | 0.16 | 0.65 | 58.26 | 40.95 | 2 | 10 | 2172.2666 | 2972.191 | 2688.5292 | 2172266.5732 | 2972190.9591 | 1.2832e-06 | 35 | 2688529.2255
1 | 35 | CONCLUIDO | 0.7474 | 133.8 | 125.92 | 21.71 | 0.43 | 348 | 82.04 | 35.1 | 2 | 346 | 9.94 | 10352.53 | 962.72 | 3537.39 | 826.03 | 274.41 | 271135.07 | 0.33 | 0.77 | 57.4 | 16.09 | 2 | 10 | 1445.0856 | 1977.2299 | 1788.5259 | 1445085.6472 | 1977229.9352 | 1.6076e-06 | 28 | 1788525.8853
2 | 35 | CONCLUIDO | 0.7997 | 125.05 | 119.51 | 33.82 | 0.63 | 212 | 83.25 | 35.1 | 3 | 210 | 10.15 | 10501.19 | 880.5 | 3535.37 | 609.81 | 274.41 | 163705.44 | 0.45 | 0.81 | 57.17 | 9.71 | 2 | 10 | 1260.1817 | 1724.2362 | 1559.6776 | 1260181.7318 | 1724236.2408 | 1.7201e-06 | 27 | 1559677.554
3 | 35 | CONCLUIDO | 0.8261 | 121.05 | 116.59 | 46.95 | 0.83 | 149 | 84.46 | 35.1 | 4 | 147 | 10.36 | 10650.22 | 824.2 | 3534.45 | 511.12 | 274.41 | 114676.73 | 0.54 | 0.84 | 57.08 | 6.8 | 2 | 10 | 1156.8463 | 1582.8481 | 1431.7833 | 1156846.2913 | 1582848.1322 | 1.7769e-06 | 26 | 1431783.328
4 | 35 | CONCLUIDO | 0.842 | 118.76 | 114.93 | 61.02 | 1.02 | 113 | 85.67 | 35.1 | 5 | 106 | 10.57 | 10799.59 | 775.71 | 3534.36 | 455.13 | 274.41 | 86860.54 | 0.6 | 0.85 | 57.02 | 5.15 | 2 | 10 | 1079.9129 | 1477.5844 | 1336.5658 | 1079912.852 | 1477584.4065 | 1.8111e-06 | 25 | 1336565.8245
5 | 35 | CONCLUIDO | 0.8467 | 118.1 | 114.45 | 67.32 | 1.21 | 102 | 86.88 | 35.1 | 6 | 0 | 10.78 | 10949.33 | 762.84 | 3534.98 | 434.86 | 274.41 | 76781.15 | 0.63 | 0.85 | 57.12 | 4.67 | 2 | 10 | 1061.1534 | 1451.9169 | 1313.348 | 1061153.4254 | 1451916.9314 | 1.8212e-06 | 25 | 1313348.0172

## RESULTADOS_8
Unnamed: 0 | Volume de calda [L] | STATUS | Capacidade operacional [ha/h] | Tempo de missao [h] | Tempo util [h] | Tempo por voo [min] | Autonomia Projetada [h] | N° Voos | MTOW [kg] | Massa Estrutura [kg] | Combustível [kg] | Abastecimentos | Massa gerador | Potência gerador [W] | Combustível consumido [L] | Calda cons [L] | Distância percorrida [km] | Distância Pulverizando [km] | RTL ACUMULADO[m] | EOC [km/km] | EOC [h/h] | Tempo de manobra [h] | Tempo rtl_rtw [h] | V pulv [m/s] | V desloc [m/s] | Preço Total por ha Simples [R$/ha] | Preço Total por ha Presumido [R$/ha] | Preço Total por ha Real [R$/ha] | Preço Total Simples [R$] | Preço Total Presumido [R$] | Prod CAPEX [ha/h/R$] | Dias Trabalhados | Preço Total Real [R$]
0 | 50 | CONCLUIDO | 0.5165 | 193.61 | 165.78 | 8.57 | 0.16 | 1161 | 107.41 | 41.65 | 1 | 1159 | 14.77 | 13481.73 | 1592.83 | 3546.9 | 2175.99 | 274.41 | 942050.55 | 0.13 | 0.59 | 58.72 | 55.82 | 2 | 10 | 3261.2061 | 4462.1261 | 4036.267 | 3261206.105 | 4462126.0671 | 1.0946e-06 | 41 | 4036267.0179
1 | 50 | CONCLUIDO | 0.7016 | 142.53 | 130.56 | 17.52 | 0.32 | 447 | 108.68 | 41.65 | 2 | 445 | 15.03 | 13638.32 | 1236.47 | 3538.3 | 983.21 | 274.41 | 349229.6 | 0.28 | 0.75 | 57.55 | 20.72 | 2 | 10 | 1910.8204 | 2614.4687 | 2364.9475 | 1910820.365 | 2614468.7229 | 1.4868e-06 | 30 | 2364947.4974
2 | 50 | CONCLUIDO | 0.7661 | 130.52 | 122.4 | 26.8 | 0.48 | 274 | 109.96 | 41.65 | 3 | 272 | 15.31 | 13795.21 | 1137.04 | 3535.91 | 707.56 | 274.41 | 212271 | 0.39 | 0.8 | 57.27 | 12.59 | 2 | 10 | 1630.6308 | 2231.101 | 2018.1679 | 1630630.8128 | 2231101.0164 | 1.6235e-06 | 28 | 2018167.8668
3 | 50 | CONCLUIDO | 0.7995 | 125.07 | 118.7 | 36.52 | 0.63 | 195 | 111.23 | 41.65 | 4 | 193 | 15.58 | 13952.52 | 1079.7 | 3534.77 | 582.98 | 274.41 | 150374.33 | 0.47 | 0.82 | 57.14 | 8.91 | 2 | 10 | 1496.9367 | 2048.1749 | 1852.7 | 1496936.7429 | 2048174.8919 | 1.6943e-06 | 27 | 1852699.9548
4 | 50 | CONCLUIDO | 0.8197 | 122 | 116.63 | 46.65 | 0.78 | 150 | 112.51 | 41.65 | 5 | 148 | 15.86 | 14110.24 | 1036.57 | 3534.33 | 512.19 | 274.41 | 115204.21 | 0.54 | 0.83 | 57.09 | 6.84 | 2 | 10 | 1409.6681 | 1928.7701 | 1744.691 | 1409668.0827 | 1928770.061 | 1.7371e-06 | 26 | 1744690.9534
5 | 50 | CONCLUIDO | 0.8336 | 119.97 | 115.24 | 57.14 | 0.93 | 121 | 113.79 | 41.65 | 6 | 119 | 16.14 | 14268.39 | 999.18 | 3534.17 | 466.21 | 274.41 | 92360.59 | 0.59 | 0.84 | 57.02 | 5.46 | 2 | 10 | 1341.779 | 1835.8812 | 1660.6673 | 1341778.9861 | 1835881.2039 | 1.7666e-06 | 25 | 1660667.2785
6 | 50 | CONCLUIDO | 0.8436 | 118.55 | 114.29 | 68.57 | 1.07 | 100 | 115.08 | 41.65 | 7 | 98 | 16.43 | 14426.96 | 964.04 | 3534.13 | 433.82 | 274.41 | 76269.66 | 0.63 | 0.85 | 56.99 | 4.51 | 2 | 10 | 1290.555 | 1765.7943 | 1597.2693 | 1290554.9933 | 1765794.2771 | 1.7878e-06 | 25 | 1597269.3496
7 | 50 | CONCLUIDO | 0.8509 | 117.52 | 113.6 | 80.19 | 1.21 | 85 | 116.37 | 41.65 | 8 | 83 | 16.72 | 14585.96 | 932.66 | 3533.56 | 411.21 | 274.41 | 65041.16 | 0.67 | 0.86 | 56.95 | 3.83 | 2 | 10 | 1248.0644 | 1707.6568 | 1544.6804 | 1248064.4115 | 1707656.7885 | 1.8032e-06 | 25 | 1544680.4213
8 | 50 | CONCLUIDO | 0.8562 | 116.8 | 113.12 | 91.72 | 1.35 | 74 | 117.66 | 41.65 | 9 | 41 | 17.01 | 14745.39 | 901.45 | 3534.15 | 392.64 | 274.41 | 55811.21 | 0.7 | 0.86 | 56.99 | 3.34 | 2 | 10 | 1209.1218 | 1654.3738 | 1496.4827 | 1209121.8284 | 1654373.8283 | 1.8145e-06 | 25 | 1496482.7121
9 | 50 | CONCLUIDO | 0.8567 | 116.73 | 113.09 | 94.24 | 1.48 | 72 | 118.96 | 41.65 | 10 | 0 | 17.31 | 14905.25 | 904.78 | 3534.38 | 390.05 | 274.41 | 54525.33 | 0.7 | 0.86 | 57.04 | 3.32 | 2 | 10 | 1211.8665 | 1658.1292 | 1499.8797 | 1211866.5098 | 1658129.2225 | 1.8155e-06 | 25 | 1499879.6967

## RESULTADOS_3
Unnamed: 0 | Volume de calda [L] | STATUS | Capacidade operacional [ha/h] | Tempo de missao [h] | Tempo util [h] | Tempo por voo [min] | Autonomia Projetada [h] | N° Voos | MTOW [kg] | Massa Estrutura [kg] | Combustível [kg] | Abastecimentos | Massa gerador | Potência gerador [W] | Combustível consumido [L] | Calda cons [L] | Distância percorrida [km] | Distância Pulverizando [km] | RTL ACUMULADO[m] | EOC [km/km] | EOC [h/h] | Tempo de manobra [h] | Tempo rtl_rtw [h] | V pulv [m/s] | V desloc [m/s] | Preço Total por ha Simples [R$/ha] | Preço Total por ha Presumido [R$/ha] | Preço Total por ha Real [R$/ha] | Preço Total Simples [R$] | Preço Total Presumido [R$] | Prod CAPEX [ha/h/R$] | Dias Trabalhados | Preço Total Real [R$]
0 | 25 | CONCLUIDO | 0.6597 | 151.59 | 140.69 | 12.87 | 0.28 | 656 | 61.76 | 28.92 | 1 | 654 | 6.84 | 7851.41 | 904.39 | 3539.93 | 1325.45 | 274.41 | 519305.6 | 0.21 | 0.69 | 57.9 | 30.81 | 2 | 10 | 1556.3447 | 2129.4595 | 1926.2268 | 1556344.6931 | 2129459.4702 | 1.4366e-06 | 32 | 1926226.8471
1 | 25 | CONCLUIDO | 0.7833 | 127.66 | 122.15 | 27.35 | 0.55 | 268 | 62.92 | 28.92 | 2 | 266 | 7 | 7994.37 | 742.21 | 3535.58 | 699 | 274.41 | 208021.65 | 0.39 | 0.8 | 57.27 | 12.34 | 2 | 10 | 1114.3214 | 1524.6637 | 1379.152 | 1114321.4274 | 1524663.7373 | 1.7057e-06 | 27 | 1379151.9701
2 | 25 | CONCLUIDO | 0.8258 | 121.1 | 117.08 | 43.91 | 0.81 | 160 | 64.08 | 28.92 | 3 | 150 | 7.16 | 8137.65 | 662.67 | 3534.73 | 527.96 | 274.41 | 123041.26 | 0.52 | 0.83 | 57.09 | 7.29 | 2 | 10 | 971.4087 | 1329.1242 | 1202.2745 | 971408.7008 | 1329124.2399 | 1.7983e-06 | 26 | 1202274.4879
3 | 25 | CONCLUIDO | 0.832 | 120.19 | 116.41 | 48.84 | 1.07 | 143 | 65.25 | 28.92 | 4 | 0 | 7.33 | 8281.25 | 652.63 | 3535.8 | 499.03 | 274.41 | 108661.42 | 0.55 | 0.84 | 57.24 | 6.62 | 2 | 10 | 954.3797 | 1305.8244 | 1181.1984 | 954379.7086 | 1305824.4215 | 1.8118e-06 | 26 | 1181198.3715

## RESULTADOS_15
Unnamed: 0 | Volume de calda [L] | STATUS | Capacidade operacional [ha/h] | Tempo de missao [h] | Tempo util [h] | Tempo por voo [min] | Autonomia Projetada [h] | N° Voos | MTOW [kg] | Massa Estrutura [kg] | Combustível [kg] | Abastecimentos | Massa gerador | Potência gerador [W] | Combustível consumido [L] | Calda cons [L] | Distância percorrida [km] | Distância Pulverizando [km] | RTL ACUMULADO[m] | EOC [km/km] | EOC [h/h] | Tempo de manobra [h] | Tempo rtl_rtw [h] | V pulv [m/s] | V desloc [m/s] | Preço Total por ha Simples [R$/ha] | Preço Total por ha Presumido [R$/ha] | Preço Total por ha Real [R$/ha] | Preço Total Simples [R$] | Preço Total Presumido [R$] | Prod CAPEX [ha/h/R$] | Dias Trabalhados | Preço Total Real [R$]
0 | 85 | CONCLUIDO | 0.3596 | 278.1 | 208.83 | 6.35 | 0.11 | 1974 | 167.88 | 51.39 | 1 | 1972 | 30.49 | 20939.59 | 2688.03 | 3556.36 | 3639.97 | 274.41 | 1669976.31 | 0.08 | 0.47 | 60.07 | 98.73 | 2 | 10 | 7577.5127 | 10367.8871 | 9378.3905 | 7577512.6584 | 10367887.1155 | 7.4259e-07 | 58 | 9378390.5206
1 | 85 | CONCLUIDO | 0.6054 | 165.18 | 140.62 | 12.88 | 0.21 | 655 | 169.33 | 51.39 | 2 | 653 | 30.94 | 21118.46 | 1806.74 | 3539.79 | 1324.23 | 274.41 | 518701.74 | 0.21 | 0.69 | 57.87 | 30.74 | 2 | 10 | 3107.3872 | 4251.6642 | 3845.8914 | 3107387.1794 | 4251664.2271 | 1.2502e-06 | 35 | 3845891.3605
2 | 85 | CONCLUIDO | 0.6953 | 143.81 | 128.09 | 19.51 | 0.31 | 394 | 170.79 | 51.39 | 3 | 392 | 31.4 | 21297.94 | 1635.3 | 3537.62 | 899.29 | 274.41 | 307533.19 | 0.31 | 0.76 | 57.48 | 18.26 | 2 | 10 | 2467.0199 | 3375.4854 | 3053.3338 | 2467019.8529 | 3375485.4 | 1.4358e-06 | 30 | 3053333.8109
3 | 85 | CONCLUIDO | 0.7428 | 134.63 | 122.73 | 26.21 | 0.41 | 281 | 172.25 | 51.39 | 4 | 279 | 31.86 | 21478.05 | 1554.82 | 3536.17 | 719.24 | 274.41 | 218073.55 | 0.38 | 0.79 | 57.28 | 12.93 | 2 | 10 | 2212.9256 | 3027.8225 | 2738.8514 | 2212925.6403 | 3027822.4884 | 1.5339e-06 | 29 | 2738851.3597
4 | 85 | CONCLUIDO | 0.7718 | 129.57 | 119.81 | 32.97 | 0.51 | 218 | 173.71 | 51.39 | 5 | 216 | 32.32 | 21658.78 | 1505.19 | 3535.43 | 619.9 | 274.41 | 168721.42 | 0.44 | 0.81 | 57.18 | 10.01 | 2 | 10 | 2063.2565 | 2823.0385 | 2553.6117 | 2063256.4772 | 2823038.5365 | 1.5938e-06 | 27 | 2553611.7008
5 | 85 | CONCLUIDO | 0.792 | 126.26 | 117.89 | 39.96 | 0.61 | 177 | 175.18 | 51.39 | 6 | 175 | 32.79 | 21840.16 | 1468.51 | 3534.99 | 554.99 | 274.41 | 136469.43 | 0.49 | 0.83 | 57.13 | 8.1 | 2 | 10 | 1972.2339 | 2698.4974 | 2440.9566 | 1972233.878 | 2698497.4006 | 1.6355e-06 | 27 | 2440956.5961
6 | 85 | CONCLUIDO | 0.8064 | 124.01 | 116.59 | 46.95 | 0.7 | 149 | 176.66 | 51.39 | 7 | 147 | 33.27 | 22022.17 | 1439.73 | 3534.46 | 511.09 | 274.41 | 114658.9 | 0.54 | 0.84 | 57.08 | 6.81 | 2 | 10 | 1900.5704 | 2600.4443 | 2352.2615 | 1900570.4218 | 2600444.2984 | 1.6652e-06 | 26 | 2352261.5443
7 | 85 | CONCLUIDO | 0.8178 | 122.28 | 115.57 | 54.17 | 0.8 | 128 | 178.14 | 51.39 | 8 | 126 | 33.75 | 22204.83 | 1413.28 | 3534.35 | 476.62 | 274.41 | 97527.95 | 0.58 | 0.84 | 57.04 | 5.79 | 2 | 10 | 1846.9632 | 2527.0965 | 2285.9139 | 1846963.1619 | 2527096.4804 | 1.6888e-06 | 26 | 2285913.9391
8 | 85 | CONCLUIDO | 0.8263 | 121.01 | 114.85 | 61.52 | 0.89 | 112 | 179.63 | 51.39 | 9 | 110 | 34.24 | 22388.15 | 1391.55 | 3533.98 | 452.55 | 274.41 | 85574.28 | 0.61 | 0.85 | 57.01 | 5.07 | 2 | 10 | 1805.8957 | 2470.9062 | 2235.0864 | 1805895.7436 | 2470906.2269 | 1.7063e-06 | 26 | 2235086.4046
9 | 85 | CONCLUIDO | 0.8328 | 120.08 | 114.32 | 68.59 | 0.98 | 100 | 181.12 | 51.39 | 10 | 98 | 34.73 | 22572.13 | 1371.96 | 3533.87 | 435.18 | 274.41 | 76949.82 | 0.63 | 0.85 | 56.99 | 4.54 | 2 | 10 | 1771.9772 | 2424.4974 | 2193.1068 | 1771977.214 | 2424497.3983 | 1.7198e-06 | 26 | 2193106.7694
10 | 85 | CONCLUIDO | 0.8392 | 119.16 | 113.77 | 76.7 | 1.07 | 89 | 182.62 | 51.39 | 11 | 87 | 35.22 | 22756.91 | 1351.36 | 3533.7 | 416.24 | 274.41 | 67533.38 | 0.66 | 0.86 | 56.98 | 4 | 2 | 10 | 1730.8774 | 2368.2629 | 2142.2392 | 1730877.4334 | 2368262.8653 | 1.733e-06 | 25 | 2142239.1813
11 | 85 | CONCLUIDO | 0.8436 | 118.54 | 113.42 | 84.01 | 1.16 | 81 | 184.12 | 51.39 | 12 | 79 | 35.73 | 22942.24 | 1333.81 | 3533.7 | 404.7 | 274.41 | 61807.05 | 0.68 | 0.86 | 56.95 | 3.64 | 2 | 10 | 1704.152 | 2331.6959 | 2109.1621 | 1704151.9629 | 2331695.8976 | 1.7421e-06 | 25 | 2109162.1136
12 | 85 | CONCLUIDO | 0.8477 | 117.96 | 113.08 | 91.69 | 1.24 | 74 | 185.63 | 51.39 | 13 | 72 | 36.24 | 23128.27 | 1315.34 | 3533.67 | 392.76 | 274.41 | 55869.2 | 0.7 | 0.86 | 56.95 | 3.31 | 2 | 10 | 1677.3054 | 2294.9633 | 2075.9352 | 1677305.4142 | 2294963.2652 | 1.7505e-06 | 25 | 2075935.1921
13 | 85 | CONCLUIDO | 0.851 | 117.51 | 112.83 | 99.56 | 1.33 | 68 | 187.14 | 51.39 | 14 | 66 | 36.75 | 23314.98 | 1298.95 | 3533.5 | 384.65 | 274.41 | 51844.18 | 0.71 | 0.86 | 56.94 | 3.06 | 2 | 10 | 1654.3581 | 2263.5657 | 2047.5342 | 1654358.0821 | 2263565.713 | 1.7573e-06 | 25 | 2047534.1783
14 | 85 | CONCLUIDO | 0.854 | 117.1 | 112.6 | 107.23 | 1.41 | 63 | 188.66 | 51.39 | 15 | 61 | 37.27 | 23502.4 | 1280.37 | 3533.34 | 377.14 | 274.41 | 48116.98 | 0.73 | 0.86 | 56.92 | 2.83 | 2 | 10 | 1629.895 | 2230.0943 | 2017.2572 | 1629895.0495 | 2230094.3126 | 1.7635e-06 | 25 | 2017257.2414
15 | 85 | CONCLUIDO | 0.8567 | 116.72 | 112.38 | 116.26 | 1.49 | 58 | 190.19 | 51.39 | 16 | 56 | 37.79 | 23690.52 | 1263.62 | 3533.38 | 369.36 | 274.41 | 44250.65 | 0.74 | 0.87 | 56.93 | 2.61 | 2 | 10 | 1607.9788 | 2200.1075 | 1990.1323 | 1607978.7888 | 2200107.5178 | 1.7691e-06 | 25 | 1990132.3442
16 | 85 | CONCLUIDO | 0.8592 | 116.39 | 112.19 | 124.65 | 1.57 | 54 | 191.72 | 51.39 | 17 | 52 | 38.33 | 23879.37 | 1246.37 | 3533.23 | 362.87 | 274.41 | 41026.15 | 0.76 | 0.87 | 56.92 | 2.42 | 2 | 10 | 1586.0632 | 2170.1216 | 1963.0082 | 1586063.1601 | 2170121.5878 | 1.7743e-06 | 25 | 1963008.2292
17 | 85 | CONCLUIDO | 0.8615 | 116.07 | 112.01 | 134.41 | 1.65 | 50 | 193.26 | 51.39 | 18 | 48 | 38.86 | 24068.93 | 1229.22 | 3533.18 | 356.86 | 274.41 | 38039.93 | 0.77 | 0.87 | 56.91 | 2.24 | 2 | 10 | 1564.7124 | 2140.9086 | 1936.5833 | 1564712.4459 | 2140908.5987 | 1.779e-06 | 25 | 1936583.2868
18 | 85 | CONCLUIDO | 0.8633 | 115.83 | 111.87 | 142.81 | 1.73 | 47 | 194.8 | 51.39 | 19 | 45 | 39.41 | 24259.23 | 1212.79 | 3533.33 | 352.33 | 274.41 | 35790.59 | 0.78 | 0.87 | 56.9 | 2.1 | 2 | 10 | 1545.0496 | 2114.0051 | 1912.2474 | 1545049.6192 | 2114005.0518 | 1.7827e-06 | 25 | 1912247.3767
19 | 85 | CONCLUIDO | 0.8652 | 115.57 | 111.71 | 152.33 | 1.81 | 44 | 196.35 | 51.39 | 20 | 33 | 39.96 | 24450.27 | 1195.2 | 3533.27 | 346.59 | 274.41 | 32936.49 | 0.79 | 0.87 | 56.91 | 1.94 | 2 | 10 | 1524.118 | 2085.3655 | 1886.3412 | 1524118.0272 | 2085365.5241 | 1.7867e-06 | 25 | 1886341.1653
20 | 85 | CONCLUIDO | 0.8653 | 115.56 | 111.73 | 155.91 | 1.88 | 43 | 197.9 | 51.39 | 21 | 7 | 40.51 | 24642.07 | 1195.2 | 3533.33 | 346.08 | 274.41 | 32686.99 | 0.79 | 0.87 | 56.95 | 1.97 | 2 | 10 | 1523.9885 | 2085.1883 | 1886.1809 | 1523988.5015 | 2085188.3014 | 1.7869e-06 | 25 | 1886180.8565
21 | 85 | CONCLUIDO | 0.8653 | 115.57 | 111.74 | 155.91 | 1.96 | 43 | 199.46 | 51.39 | 22 | 0 | 41.07 | 24834.62 | 1202.73 | 3533.59 | 346.31 | 274.41 | 32798.01 | 0.79 | 0.87 | 56.94 | 1.97 | 2 | 10 | 1531.579 | 2095.5739 | 1895.5753 | 1531578.9833 | 2095573.9335 | 1.7869e-06 | 25 | 1895575.2984

## RESULTADOS_2
Unnamed: 0 | Volume de calda [L] | STATUS | Capacidade operacional [ha/h] | Tempo de missao [h] | Tempo util [h] | Tempo por voo [min] | Autonomia Projetada [h] | N° Voos | MTOW [kg] | Massa Estrutura [kg] | Combustível [kg] | Abastecimentos | Massa gerador | Potência gerador [W] | Combustível consumido [L] | Calda cons [L] | Distância percorrida [km] | Distância Pulverizando [km] | RTL ACUMULADO[m] | EOC [km/km] | EOC [h/h] | Tempo de manobra [h] | Tempo rtl_rtw [h] | V pulv [m/s] | V desloc [m/s] | Preço Total por ha Simples [R$/ha] | Preço Total por ha Presumido [R$/ha] | Preço Total por ha Real [R$/ha] | Preço Total Simples [R$] | Preço Total Presumido [R$] | Prod CAPEX [ha/h/R$] | Dias Trabalhados | Preço Total Real [R$]
0 | 20 | CONCLUIDO | 0.6966 | 143.55 | 135.19 | 14.99 | 0.34 | 541 | 51.33 | 24.83 | 1 | 539 | 5.51 | 6564.78 | 746.66 | 3539.2 | 1138.84 | 274.41 | 426575.38 | 0.24 | 0.72 | 57.73 | 25.34 | 2 | 10 | 1256.4849 | 1719.178 | 1555.1021 | 1256484.8678 | 1719178.0283 | 1.5282e-06 | 30 | 1555102.0902
1 | 20 | CONCLUIDO | 0.8049 | 124.25 | 119.83 | 32.98 | 0.66 | 218 | 52.47 | 24.83 | 2 | 213 | 5.64 | 6705.1 | 604.49 | 3535.22 | 620.58 | 274.41 | 169060.63 | 0.44 | 0.81 | 57.19 | 10.04 | 2 | 10 | 921.746 | 1261.1736 | 1140.8089 | 921746.0087 | 1261173.5536 | 1.7657e-06 | 26 | 1140808.9197
2 | 20 | CONCLUIDO | 0.8197 | 121.99 | 118.07 | 39.8 | 0.97 | 178 | 53.61 | 24.83 | 3 | 0 | 5.78 | 6845.59 | 581.99 | 3537.01 | 553.51 | 274.41 | 135723.52 | 0.5 | 0.82 | 57.34 | 8.27 | 2 | 10 | 882.9177 | 1208.047 | 1092.7527 | 882917.7279 | 1208046.9869 | 1.7982e-06 | 26 | 1092752.6779

## RESULTADOS_11
Unnamed: 0 | Volume de calda [L] | STATUS | Capacidade operacional [ha/h] | Tempo de missao [h] | Tempo util [h] | Tempo por voo [min] | Autonomia Projetada [h] | N° Voos | MTOW [kg] | Massa Estrutura [kg] | Combustível [kg] | Abastecimentos | Massa gerador | Potência gerador [W] | Combustível consumido [L] | Calda cons [L] | Distância percorrida [km] | Distância Pulverizando [km] | RTL ACUMULADO[m] | EOC [km/km] | EOC [h/h] | Tempo de manobra [h] | Tempo rtl_rtw [h] | V pulv [m/s] | V desloc [m/s] | Preço Total por ha Simples [R$/ha] | Preço Total por ha Presumido [R$/ha] | Preço Total por ha Real [R$/ha] | Preço Total Simples [R$] | Preço Total Presumido [R$] | Prod CAPEX [ha/h/R$] | Dias Trabalhados | Preço Total Real [R$]
0 | 65 | CONCLUIDO | 0.4453 | 224.55 | 182.16 | 7.4 | 0.13 | 1477 | 133.21 | 46.47 | 1 | 1475 | 20.75 | 16663.42 | 2019.89 | 3550.69 | 2733.15 | 274.41 | 1219050.7 | 0.1 | 0.54 | 59.22 | 72.14 | 2 | 10 | 4693.3423 | 6421.638 | 5808.7659 | 4693342.3191 | 6421638.0167 | 9.3225e-07 | 47 | 5808765.8972
1 | 65 | CONCLUIDO | 0.6587 | 151.8 | 134.98 | 15.05 | 0.26 | 538 | 134.55 | 46.47 | 2 | 536 | 21.09 | 16828.84 | 1486.03 | 3538.83 | 1132.12 | 274.41 | 423231.35 | 0.24 | 0.72 | 57.72 | 25.13 | 2 | 10 | 2394.7607 | 3276.6172 | 2963.9015 | 2394760.7055 | 3276617.2467 | 1.379e-06 | 32 | 2963901.4954
2 | 65 | CONCLUIDO | 0.7354 | 135.99 | 124.9 | 22.92 | 0.39 | 327 | 135.9 | 46.47 | 3 | 325 | 21.43 | 16994.64 | 1359 | 3536.37 | 791.65 | 274.41 | 254049.62 | 0.35 | 0.78 | 57.37 | 15.09 | 2 | 10 | 1982.7882 | 2712.9383 | 2454.0192 | 1982788.1797 | 2712938.2619 | 1.5396e-06 | 29 | 2454019.2418
3 | 65 | CONCLUIDO | 0.7749 | 129.05 | 120.5 | 30.9 | 0.52 | 234 | 137.25 | 46.47 | 4 | 232 | 21.78 | 17160.92 | 1294.32 | 3535.25 | 643.83 | 274.41 | 180604.28 | 0.43 | 0.81 | 57.2 | 10.7 | 2 | 10 | 1799.6928 | 2462.4191 | 2227.4093 | 1799692.8306 | 2462419.1277 | 1.6223e-06 | 27 | 2227409.3022
4 | 65 | CONCLUIDO | 0.7991 | 125.14 | 118.04 | 39.13 | 0.64 | 181 | 138.6 | 46.47 | 5 | 179 | 22.13 | 17327.69 | 1249.52 | 3535.24 | 560.24 | 274.41 | 139074.83 | 0.49 | 0.83 | 57.11 | 8.24 | 2 | 10 | 1698.7463 | 2324.2996 | 2102.4717 | 1698746.2653 | 2324299.5836 | 1.6729e-06 | 27 | 2102471.6935
5 | 65 | CONCLUIDO | 0.8151 | 122.69 | 116.51 | 47.55 | 0.76 | 147 | 139.95 | 46.47 | 6 | 145 | 22.49 | 17494.97 | 1214.92 | 3534.29 | 508.32 | 274.41 | 113282.74 | 0.54 | 0.84 | 57.08 | 6.72 | 2 | 10 | 1623.3446 | 2221.1317 | 2009.15 | 1623344.5836 | 2221131.6762 | 1.7064e-06 | 26 | 2009149.9864
6 | 65 | CONCLUIDO | 0.8273 | 120.87 | 115.34 | 56.26 | 0.88 | 123 | 141.31 | 46.47 | 7 | 121 | 22.85 | 17662.75 | 1185.22 | 3533.77 | 469.81 | 274.41 | 94152.46 | 0.58 | 0.84 | 57.02 | 5.57 | 2 | 10 | 1569.2897 | 2147.1713 | 1942.2483 | 1569289.6579 | 2147171.3421 | 1.732e-06 | 26 | 1942248.3228
7 | 65 | CONCLUIDO | 0.8363 | 119.57 | 114.53 | 65.45 | 0.99 | 105 | 142.68 | 46.47 | 8 | 103 | 23.21 | 17831.04 | 1157.9 | 3533.87 | 442.14 | 274.41 | 80404.07 | 0.62 | 0.85 | 57 | 4.75 | 2 | 10 | 1518.1024 | 2077.1347 | 1878.8959 | 1518102.3935 | 2077134.6687 | 1.7508e-06 | 25 | 1878895.8512
8 | 65 | CONCLUIDO | 0.8435 | 118.56 | 113.9 | 75.1 | 1.11 | 91 | 144.05 | 46.47 | 9 | 89 | 23.58 | 17999.83 | 1130.82 | 3533.77 | 420.68 | 274.41 | 69744.54 | 0.65 | 0.85 | 56.98 | 4.12 | 2 | 10 | 1477.8687 | 2022.0851 | 1829.1001 | 1477868.6596 | 2022085.099 | 1.7659e-06 | 25 | 1829100.1352
9 | 65 | CONCLUIDO | 0.8489 | 117.8 | 113.41 | 84.01 | 1.22 | 81 | 145.42 | 46.47 | 10 | 79 | 23.95 | 18169.15 | 1106.46 | 3533.24 | 404.59 | 274.41 | 61750.6 | 0.68 | 0.86 | 56.96 | 3.65 | 2 | 10 | 1443.9658 | 1975.6977 | 1787.1399 | 1443965.7651 | 1975697.663 | 1.7772e-06 | 25 | 1787139.851
10 | 65 | CONCLUIDO | 0.8536 | 117.16 | 113.02 | 94.18 | 1.33 | 72 | 146.8 | 46.47 | 11 | 70 | 24.33 | 18338.99 | 1081.35 | 3533.45 | 391.1 | 274.41 | 55050.44 | 0.7 | 0.86 | 56.94 | 3.24 | 2 | 10 | 1410.8651 | 1930.4079 | 1746.1725 | 1410865.0992 | 1930407.8717 | 1.787e-06 | 25 | 1746172.4538
11 | 65 | CONCLUIDO | 0.8579 | 116.57 | 112.64 | 105.6 | 1.43 | 64 | 148.18 | 46.47 | 12 | 62 | 24.71 | 18509.36 | 1055.34 | 3533.64 | 377.99 | 274.41 | 48535.78 | 0.73 | 0.86 | 56.94 | 2.87 | 2 | 10 | 1377.7888 | 1885.1514 | 1705.2352 | 1377788.7525 | 1885151.3549 | 1.796e-06 | 25 | 1705235.1554
12 | 65 | CONCLUIDO | 0.8612 | 116.12 | 112.36 | 116.24 | 1.54 | 58 | 149.56 | 46.47 | 13 | 48 | 25.1 | 18680.25 | 1032.15 | 3533.47 | 368.53 | 274.41 | 43833.59 | 0.74 | 0.87 | 56.93 | 2.59 | 2 | 10 | 1349.3781 | 1846.2787 | 1670.0724 | 1349378.1093 | 1846278.6595 | 1.8029e-06 | 25 | 1670072.4155
13 | 65 | CONCLUIDO | 0.8618 | 116.03 | 112.33 | 120.35 | 1.64 | 56 | 150.95 | 46.47 | 14 | 6 | 25.49 | 18851.69 | 1027.63 | 3533.86 | 365.4 | 274.41 | 42280.8 | 0.75 | 0.87 | 56.98 | 2.56 | 2 | 10 | 1343.9543 | 1838.8576 | 1663.3596 | 1343954.3343 | 1838857.6113 | 1.8042e-06 | 25 | 1663359.6217
14 | 65 | CONCLUIDO | 0.8617 | 116.05 | 112.35 | 120.37 | 1.74 | 56 | 152.35 | 46.47 | 15 | 0 | 25.88 | 19023.66 | 1035.41 | 3533.98 | 365.95 | 274.41 | 42556.38 | 0.75 | 0.87 | 56.99 | 2.58 | 2 | 10 | 1351.976 | 1849.8332 | 1673.2877 | 1351976.016 | 1849833.23 | 1.804e-06 | 25 | 1673287.7428

## RESULTADOS_13
Unnamed: 0 | Volume de calda [L] | STATUS | Capacidade operacional [ha/h] | Tempo de missao [h] | Tempo util [h] | Tempo por voo [min] | Autonomia Projetada [h] | N° Voos | MTOW [kg] | Massa Estrutura [kg] | Combustível [kg] | Abastecimentos | Massa gerador | Potência gerador [W] | Combustível consumido [L] | Calda cons [L] | Distância percorrida [km] | Distância Pulverizando [km] | RTL ACUMULADO[m] | EOC [km/km] | EOC [h/h] | Tempo de manobra [h] | Tempo rtl_rtw [h] | V pulv [m/s] | V desloc [m/s] | Preço Total por ha Simples [R$/ha] | Preço Total por ha Presumido [R$/ha] | Preço Total por ha Real [R$/ha] | Preço Total Simples [R$] | Preço Total Presumido [R$] | Prod CAPEX [ha/h/R$] | Dias Trabalhados | Preço Total Real [R$]
0 | 75 | CONCLUIDO | 0.4014 | 249.13 | 194.57 | 6.82 | 0.12 | 1711 | 150.44 | 49.1 | 1 | 1709 | 25.34 | 18787.76 | 2334.71 | 3553.77 | 3155.14 | 274.41 | 1428873.58 | 0.09 | 0.5 | 59.6 | 84.51 | 2 | 10 | 5952.1447 | 8143.987 | 7366.7363 | 5952144.6918 | 8143986.9574 | 8.3436e-07 | 52 | 7366736.2724
1 | 75 | CONCLUIDO | 0.6321 | 158.21 | 137.72 | 13.86 | 0.23 | 596 | 151.83 | 49.1 | 2 | 594 | 25.73 | 18959.54 | 1645.62 | 3539.36 | 1225.58 | 274.41 | 469668.21 | 0.22 | 0.71 | 57.79 | 27.86 | 2 | 10 | 2731.9849 | 3738.0223 | 3381.2707 | 2731984.8983 | 3738022.2645 | 1.3139e-06 | 33 | 3381270.666
2 | 75 | CONCLUIDO | 0.7151 | 139.84 | 126.53 | 21.03 | 0.35 | 361 | 153.23 | 49.1 | 3 | 359 | 26.13 | 19131.85 | 1498.98 | 3537.07 | 846.38 | 274.41 | 281243.98 | 0.32 | 0.77 | 57.44 | 16.71 | 2 | 10 | 2224.9271 | 3044.2434 | 2753.705 | 2224927.0587 | 3044243.3585 | 1.4864e-06 | 30 | 2753705.045
3 | 75 | CONCLUIDO | 0.7587 | 131.8 | 121.64 | 28.29 | 0.46 | 258 | 154.63 | 49.1 | 4 | 256 | 26.53 | 19304.72 | 1426.78 | 3535.91 | 681.37 | 274.41 | 199257.15 | 0.4 | 0.8 | 57.26 | 11.84 | 2 | 10 | 2005.3277 | 2743.7779 | 2481.9156 | 2005327.7459 | 2743777.8907 | 1.577e-06 | 28 | 2481915.5797
4 | 75 | CONCLUIDO | 0.7854 | 127.33 | 118.94 | 35.68 | 0.57 | 200 | 156.03 | 49.1 | 5 | 198 | 26.94 | 19478.15 | 1380.44 | 3535.03 | 590.98 | 274.41 | 154350.95 | 0.46 | 0.82 | 57.15 | 9.15 | 2 | 10 | 1881.7228 | 2574.6562 | 2328.9346 | 1881722.8479 | 2574656.2163 | 1.6325e-06 | 27 | 2328934.6405
5 | 75 | CONCLUIDO | 0.8042 | 124.35 | 117.12 | 43.38 | 0.67 | 162 | 157.44 | 49.1 | 6 | 160 | 27.35 | 19652.13 | 1344.27 | 3534.67 | 529.49 | 274.41 | 123796.08 | 0.52 | 0.83 | 57.09 | 7.34 | 2 | 10 | 1793.6128 | 2454.1002 | 2219.8843 | 1793612.7956 | 2454100.1556 | 1.6716e-06 | 26 | 2219884.2811
6 | 75 | CONCLUIDO | 0.8169 | 122.41 | 115.98 | 51.17 | 0.78 | 136 | 158.86 | 49.1 | 7 | 134 | 27.77 | 19826.68 | 1315.85 | 3534.03 | 490.93 | 274.41 | 104644.42 | 0.56 | 0.84 | 57.05 | 6.2 | 2 | 10 | 1736.6668 | 2376.1842 | 2149.4045 | 1736666.8166 | 2376184.1548 | 1.698e-06 | 26 | 2149404.474
7 | 75 | CONCLUIDO | 0.827 | 120.91 | 115.06 | 59.01 | 0.88 | 117 | 160.28 | 49.1 | 8 | 115 | 28.19 | 20001.93 | 1289.82 | 3534.26 | 460.23 | 274.41 | 89392.5 | 0.6 | 0.85 | 57.01 | 5.28 | 2 | 10 | 1689.0003 | 2310.9648 | 2090.4095 | 1689000.3444 | 2310964.7846 | 1.719e-06 | 26 | 2090409.549
8 | 75 | CONCLUIDO | 0.8349 | 119.77 | 114.38 | 67.28 | 0.99 | 102 | 161.71 | 49.1 | 9 | 100 | 28.61 | 20177.64 | 1265.62 | 3533.89 | 437.48 | 274.41 | 78091.57 | 0.63 | 0.85 | 56.97 | 4.6 | 2 | 10 | 1641.781 | 2246.3572 | 2031.968 | 1641780.9677 | 2246357.1503 | 1.7354e-06 | 25 | 2031967.9767
9 | 75 | CONCLUIDO | 0.8406 | 118.96 | 113.9 | 75.1 | 1.09 | 91 | 163.13 | 49.1 | 10 | 89 | 29.04 | 20353.94 | 1244.04 | 3533.93 | 421.07 | 274.41 | 69941.37 | 0.65 | 0.85 | 56.97 | 4.13 | 2 | 10 | 1608.8274 | 2201.2686 | 1991.1826 | 1608827.3995 | 2201268.6245 | 1.7473e-06 | 25 | 1991182.6365
10 | 75 | CONCLUIDO | 0.8462 | 118.17 | 113.42 | 84.02 | 1.18 | 81 | 164.57 | 49.1 | 11 | 79 | 29.47 | 20530.82 | 1222.97 | 3533.65 | 404.73 | 274.41 | 61819.58 | 0.68 | 0.86 | 56.95 | 3.65 | 2 | 10 | 1577.0086 | 2157.7327 | 1951.8017 | 1577008.5606 | 2157732.6854 | 1.7589e-06 | 25 | 1951801.7063
11 | 75 | CONCLUIDO | 0.8507 | 117.54 | 113.04 | 92.91 | 1.28 | 73 | 166.01 | 49.1 | 12 | 71 | 29.91 | 20708.3 | 1202.31 | 3533.53 | 391.99 | 274.41 | 55488.27 | 0.7 | 0.86 | 56.94 | 3.26 | 2 | 10 | 1547.9343 | 2117.952 | 1915.8177 | 1547934.3361 | 2117952.0487 | 1.7683e-06 | 25 | 1915817.6777
12 | 75 | CONCLUIDO | 0.8545 | 117.03 | 112.74 | 102.49 | 1.38 | 66 | 167.45 | 49.1 | 13 | 64 | 30.36 | 20886.38 | 1180.76 | 3533.42 | 381.7 | 274.41 | 50380.1 | 0.72 | 0.86 | 56.93 | 2.97 | 2 | 10 | 1519.4665 | 2079.0011 | 1880.5841 | 1519466.4981 | 2079001.0968 | 1.7762e-06 | 25 | 1880584.15
13 | 75 | CONCLUIDO | 0.8572 | 116.66 | 112.52 | 110.68 | 1.47 | 61 | 168.9 | 49.1 | 14 | 59 | 30.81 | 21065.06 | 1160.92 | 3533.61 | 374.25 | 274.41 | 46679.15 | 0.73 | 0.87 | 56.93 | 2.75 | 2 | 10 | 1494.7844 | 2045.23 | 1850.0361 | 1494784.4046 | 2045229.9676 | 1.7818e-06 | 25 | 1850036.09
14 | 75 | CONCLUIDO | 0.8601 | 116.27 | 112.28 | 120.3 | 1.56 | 56 | 170.35 | 49.1 | 15 | 54 | 31.26 | 21244.37 | 1139.31 | 3533.38 | 366.15 | 274.41 | 42653.83 | 0.75 | 0.87 | 56.92 | 2.51 | 2 | 10 | 1468.1378 | 2008.7709 | 1817.0566 | 1468137.7991 | 2008770.9064 | 1.7878e-06 | 25 | 1817056.6304
15 | 75 | CONCLUIDO | 0.863 | 115.88 | 112.04 | 131.82 | 1.65 | 51 | 171.81 | 49.1 | 16 | 47 | 31.72 | 21424.29 | 1116.56 | 3533.46 | 358.54 | 274.41 | 38875.22 | 0.77 | 0.87 | 56.9 | 2.28 | 2 | 10 | 1440.5201 | 1970.9831 | 1782.8753 | 1440520.0893 | 1970983.1375 | 1.7938e-06 | 25 | 1782875.2731
16 | 75 | CONCLUIDO | 0.8637 | 115.78 | 112.01 | 137.15 | 1.74 | 49 | 173.28 | 49.1 | 17 | 14 | 32.18 | 21604.83 | 1109.38 | 3533.8 | 355.39 | 274.41 | 37308.77 | 0.77 | 0.87 | 56.95 | 2.24 | 2 | 10 | 1432.2148 | 1959.6194 | 1772.5961 | 1432214.7798 | 1959619.4466 | 1.7953e-06 | 25 | 1772596.117
17 | 75 | CONCLUIDO | 0.8635 | 115.8 | 112.03 | 137.18 | 1.83 | 49 | 174.75 | 49.1 | 18 | 0 | 32.65 | 21786.02 | 1115.18 | 3533.78 | 355.89 | 274.41 | 37560.34 | 0.77 | 0.87 | 56.96 | 2.26 | 2 | 10 | 1438.3808 | 1968.0561 | 1780.2276 | 1438380.799 | 1968056.0661 | 1.7949e-06 | 25 | 1780227.5573

## RESULTADOS_17
Unnamed: 0 | Volume de calda [L] | STATUS | Capacidade operacional [ha/h] | Tempo de missao [h] | Tempo util [h] | Tempo por voo [min] | Autonomia Projetada [h] | N° Voos | MTOW [kg] | Massa Estrutura [kg] | Combustível [kg] | Abastecimentos | Massa gerador | Potência gerador [W] | Combustível consumido [L] | Calda cons [L] | Distância percorrida [km] | Distância Pulverizando [km] | RTL ACUMULADO[m] | EOC [km/km] | EOC [h/h] | Tempo de manobra [h] | Tempo rtl_rtw [h] | V pulv [m/s] | V desloc [m/s] | Preço Total por ha Simples [R$/ha] | Preço Total por ha Presumido [R$/ha] | Preço Total por ha Real [R$/ha] | Preço Total Simples [R$] | Preço Total Presumido [R$] | Prod CAPEX [ha/h/R$] | Dias Trabalhados | Preço Total Real [R$]
0 | 95 | CONCLUIDO | 0.3191 | 313.39 | 225.98 | 5.94 | 0.1 | 2282 | 185.69 | 53.44 | 1 | 2280 | 36.26 | 23136.14 | 3100.21 | 3558.39 | 4224.37 | 274.41 | 1960637.15 | 0.06 | 0.43 | 60.59 | 115.82 | 2 | 10 | 9769.7533 | 13367.4075 | 12091.6409 | 9769753.3236 | 13367407.5084 | 6.5496e-07 | 66 | 12091640.8971
1 | 95 | CONCLUIDO | 0.58 | 172.42 | 143.41 | 12.07 | 0.19 | 713 | 187.21 | 53.44 | 2 | 711 | 36.77 | 23322.88 | 1967.68 | 3540.91 | 1417.5 | 274.41 | 565044.73 | 0.19 | 0.68 | 58.01 | 33.54 | 2 | 10 | 3501.0819 | 4790.3348 | 4333.1519 | 3501081.9387 | 4790334.7654 | 1.1905e-06 | 36 | 4333151.9387
2 | 95 | CONCLUIDO | 0.6756 | 148.02 | 129.65 | 18.22 | 0.28 | 427 | 188.73 | 53.44 | 3 | 425 | 37.29 | 23510.33 | 1770.45 | 3538.07 | 952.05 | 274.41 | 333751 | 0.29 | 0.75 | 57.54 | 19.82 | 2 | 10 | 2727.6757 | 3732.1262 | 3375.9373 | 2727675.6775 | 3732126.1985 | 1.3867e-06 | 31 | 3375937.3122
3 | 95 | CONCLUIDO | 0.7274 | 137.49 | 123.74 | 24.5 | 0.37 | 303 | 190.25 | 53.44 | 4 | 301 | 37.82 | 23698.48 | 1679.33 | 3536.21 | 752.85 | 274.41 | 234769.49 | 0.36 | 0.79 | 57.31 | 13.92 | 2 | 10 | 2416.0497 | 3305.7458 | 2990.25 | 2416049.6877 | 3305745.7714 | 1.493e-06 | 29 | 2990250.0346
4 | 95 | CONCLUIDO | 0.7587 | 131.8 | 120.58 | 30.79 | 0.46 | 235 | 191.78 | 53.44 | 5 | 233 | 38.35 | 23887.36 | 1626.21 | 3535.53 | 645.88 | 274.41 | 181624.16 | 0.42 | 0.81 | 57.21 | 10.78 | 2 | 10 | 2251.7771 | 3080.9807 | 2786.9362 | 2251777.0556 | 3080980.7089 | 1.5573e-06 | 28 | 2786936.2342
5 | 95 | CONCLUIDO | 0.7807 | 128.1 | 118.52 | 37.23 | 0.55 | 191 | 193.32 | 53.44 | 6 | 189 | 38.89 | 24076.95 | 1587.57 | 3534.93 | 576.01 | 274.41 | 146912.18 | 0.48 | 0.82 | 57.15 | 8.72 | 2 | 10 | 2140.6307 | 2928.9054 | 2649.3748 | 2140630.7498 | 2928905.4299 | 1.6024e-06 | 27 | 2649374.8064
6 | 95 | CONCLUIDO | 0.7963 | 125.58 | 117.12 | 43.65 | 0.64 | 161 | 194.86 | 53.44 | 7 | 159 | 39.43 | 24267.28 | 1557.65 | 3535.04 | 529.54 | 274.41 | 123823.83 | 0.52 | 0.83 | 57.08 | 7.33 | 2 | 10 | 2067.4998 | 2828.8444 | 2558.8635 | 2067499.788 | 2828844.4216 | 1.6344e-06 | 27 | 2558863.4803
7 | 95 | CONCLUIDO | 0.8078 | 123.79 | 116.14 | 50.13 | 0.72 | 139 | 196.41 | 53.44 | 8 | 137 | 39.98 | 24458.36 | 1534.15 | 3533.99 | 496.06 | 274.41 | 107195.14 | 0.55 | 0.84 | 57.07 | 6.36 | 2 | 10 | 2007.0748 | 2746.1684 | 2484.0779 | 2007074.8481 | 2746168.3531 | 1.658e-06 | 26 | 2484077.8997
8 | 95 | CONCLUIDO | 0.8178 | 122.28 | 115.27 | 56.69 | 0.81 | 122 | 197.97 | 53.44 | 9 | 120 | 40.53 | 24650.18 | 1511.01 | 3533.92 | 466.58 | 274.41 | 92538.07 | 0.59 | 0.84 | 57.03 | 5.49 | 2 | 10 | 1958.8017 | 2680.1189 | 2424.3321 | 1958801.7249 | 2680118.9362 | 1.6786e-06 | 26 | 2424332.1465
9 | 95 | CONCLUIDO | 0.8256 | 121.12 | 114.64 | 63.69 | 0.89 | 108 | 199.53 | 53.44 | 10 | 106 | 41.1 | 24842.77 | 1491.81 | 3533.98 | 445.28 | 274.41 | 81958.43 | 0.62 | 0.85 | 57.01 | 4.86 | 2 | 10 | 1920.8181 | 2628.148 | 2377.3212 | 1920818.0556 | 2628148.0041 | 1.6946e-06 | 26 | 2377321.2472
10 | 95 | CONCLUIDO | 0.8316 | 120.25 | 114.17 | 70.62 | 0.97 | 97 | 201.1 | 53.44 | 11 | 95 | 41.66 | 25036.12 | 1474.48 | 3533.89 | 430.16 | 274.41 | 74456.77 | 0.64 | 0.85 | 56.98 | 4.39 | 2 | 10 | 1889.4248 | 2585.1943 | 2338.467 | 1889424.7699 | 2585194.3257 | 1.7069e-06 | 26 | 2338467.0076
11 | 95 | CONCLUIDO | 0.8369 | 119.49 | 113.75 | 77.56 | 1.05 | 88 | 202.67 | 53.44 | 12 | 86 | 42.24 | 25230.25 | 1457.36 | 3533.89 | 415.65 | 274.41 | 67246.89 | 0.66 | 0.86 | 56.97 | 3.97 | 2 | 10 | 1853.3316 | 2535.81 | 2293.7959 | 1853331.5802 | 2535810.0313 | 1.7178e-06 | 25 | 2293795.8809
12 | 95 | CONCLUIDO | 0.8408 | 118.94 | 113.45 | 84.04 | 1.13 | 81 | 204.25 | 53.44 | 13 | 79 | 42.82 | 25425.3 | 1442.68 | 3533.65 | 405.65 | 274.41 | 62281.18 | 0.68 | 0.86 | 56.96 | 3.68 | 2 | 10 | 1829.9014 | 2503.7518 | 2264.7973 | 1829901.4078 | 2503751.8356 | 1.7258e-06 | 25 | 2264797.2745
13 | 95 | CONCLUIDO | 0.8453 | 118.3 | 113.08 | 91.69 | 1.21 | 74 | 205.84 | 53.44 | 14 | 72 | 43.4 | 25621.03 | 1424.73 | 3533.61 | 393.19 | 274.41 | 56087.13 | 0.7 | 0.86 | 56.94 | 3.31 | 2 | 10 | 1802.0592 | 2465.6568 | 2230.338 | 1802059.153 | 2465656.8343 | 1.735e-06 | 25 | 2230338.0066
14 | 95 | CONCLUIDO | 0.8481 | 117.91 | 112.88 | 98.15 | 1.28 | 69 | 207.43 | 53.44 | 15 | 67 | 44 | 25817.56 | 1411.31 | 3533.77 | 386.44 | 274.41 | 52736.86 | 0.71 | 0.86 | 56.93 | 3.1 | 2 | 10 | 1782.6162 | 2439.0541 | 2206.2742 | 1782616.1965 | 2439054.1235 | 1.7408e-06 | 25 | 2206274.2212
15 | 95 | CONCLUIDO | 0.8509 | 117.53 | 112.68 | 105.63 | 1.36 | 64 | 209.03 | 53.44 | 16 | 62 | 44.6 | 26014.91 | 1398.09 | 3533.27 | 379.53 | 274.41 | 49306.37 | 0.72 | 0.86 | 56.93 | 2.91 | 2 | 10 | 1763.5059 | 2412.9065 | 2182.6221 | 1763505.8563 | 2412906.513 | 1.7465e-06 | 25 | 2182622.1019
16 | 95 | CONCLUIDO | 0.8535 | 117.16 | 112.46 | 112.46 | 1.43 | 60 | 210.64 | 53.44 | 17 | 58 | 45.21 | 26213.09 | 1380.45 | 3533.32 | 372.58 | 274.41 | 45847.86 | 0.74 | 0.87 | 56.92 | 2.69 | 2 | 10 | 1740.3517 | 2381.226 | 2153.9651 | 1740351.7207 | 2381226.0031 | 1.7518e-06 | 25 | 2153965.1354
17 | 95 | CONCLUIDO | 0.8559 | 116.84 | 112.29 | 120.31 | 1.51 | 56 | 212.25 | 53.44 | 18 | 54 | 45.82 | 26412.11 | 1367.29 | 3533.2 | 366.24 | 274.41 | 42699.52 | 0.75 | 0.87 | 56.92 | 2.52 | 2 | 10 | 1722.3274 | 2356.5644 | 2131.6572 | 1722327.4329 | 2356564.3774 | 1.7568e-06 | 25 | 2131657.1807
18 | 95 | CONCLUIDO | 0.8584 | 116.5 | 112.09 | 129.34 | 1.58 | 52 | 213.87 | 53.44 | 19 | 50 | 46.44 | 26611.98 | 1352.44 | 3533.27 | 359.92 | 274.41 | 39562.42 | 0.76 | 0.87 | 56.91 | 2.33 | 2 | 10 | 1702.469 | 2329.3931 | 2107.0791 | 1702468.9525 | 2329393.1285 | 1.7619e-06 | 25 | 2107079.1176
19 | 95 | CONCLUIDO | 0.8603 | 116.24 | 111.95 | 137.08 | 1.65 | 49 | 215.5 | 53.44 | 20 | 47 | 47.07 | 26812.71 | 1338.6 | 3533.2 | 355.24 | 274.41 | 37235.63 | 0.77 | 0.87 | 56.9 | 2.18 | 2 | 10 | 1684.8857 | 2305.3349 | 2085.317 | 1684885.6656 | 2305334.8996 | 1.7658e-06 | 25 | 2085316.9724
20 | 95 | CONCLUIDO | 0.8614 | 116.1 | 111.88 | 142.82 | 1.72 | 47 | 217.14 | 53.44 | 21 | 45 | 47.7 | 27014.3 | 1323.71 | 3533.14 | 352.71 | 274.41 | 35981.65 | 0.78 | 0.87 | 56.9 | 2.11 | 2 | 10 | 1667.8051 | 2281.9646 | 2064.1771 | 1667805.1251 | 2281964.5505 | 1.7681e-06 | 25 | 2064177.0566
21 | 95 | CONCLUIDO | 0.8634 | 115.82 | 111.71 | 152.34 | 1.79 | 44 | 218.78 | 53.44 | 22 | 42 | 48.34 | 27216.79 | 1311.56 | 3533.07 | 346.93 | 274.41 | 33106.21 | 0.79 | 0.87 | 56.9 | 1.95 | 2 | 10 | 1651.8503 | 2260.1345 | 2044.4304 | 1651850.3337 | 2260134.501 | 1.7722e-06 | 25 | 2044430.4363
22 | 95 | CONCLUIDO | 0.8644 | 115.68 | 111.65 | 159.5 | 1.85 | 42 | 220.43 | 53.44 | 23 | 40 | 48.99 | 27420.16 | 1296.7 | 3533.2 | 345.04 | 274.41 | 32169.33 | 0.8 | 0.87 | 56.89 | 1.89 | 2 | 10 | 1635.0865 | 2237.1974 | 2023.6825 | 1635086.4658 | 2237197.4375 | 1.7742e-06 | 25 | 2023682.4539
23 | 95 | CONCLUIDO | 0.8658 | 115.49 | 111.54 | 167.3 | 1.92 | 40 | 222.08 | 53.44 | 24 | 31 | 49.65 | 27624.44 | 1283.65 | 3533.25 | 341.06 | 274.41 | 30188.3 | 0.8 | 0.87 | 56.89 | 1.77 | 2 | 10 | 1619.4438 | 2215.7944 | 2004.3221 | 1619443.7654 | 2215794.4046 | 1.7771e-06 | 25 | 2004322.0965
24 | 95 | CONCLUIDO | 0.8662 | 115.44 | 111.52 | 171.58 | 1.99 | 39 | 223.75 | 53.44 | 25 | 10 | 50.31 | 27829.77 | 1282.42 | 3533.36 | 339.54 | 274.41 | 29434.95 | 0.81 | 0.87 | 56.92 | 1.76 | 2 | 10 | 1617.5113 | 2213.1503 | 2001.9303 | 1617511.2693 | 2213150.2782 | 1.7779e-06 | 25 | 2001930.3218
25 | 95 | CONCLUIDO | 0.866 | 115.47 | 111.55 | 171.62 | 2.05 | 39 | 225.42 | 53.44 | 26 | 1 | 50.98 | 28035.92 | 1288.89 | 3533.41 | 339.46 | 274.41 | 29397.28 | 0.81 | 0.87 | 56.95 | 1.78 | 2 | 10 | 1624.3921 | 2222.565 | 2010.4465 | 1624392.1134 | 2222564.9526 | 1.7775e-06 | 25 | 2010446.4729
26 | 95 | CONCLUIDO | 0.866 | 115.47 | 111.55 | 171.62 | 2.11 | 39 | 227.1 | 53.44 | 27 | 0 | 51.66 | 28243 | 1297.24 | 3533.45 | 339.44 | 274.41 | 29385.81 | 0.81 | 0.87 | 56.95 | 1.79 | 2 | 10 | 1632.7876 | 2234.052 | 2020.8372 | 1632787.5598 | 2234051.9729 | 1.7775e-06 | 25 | 2020837.1881

## RESULTADOS_9
Unnamed: 0 | Volume de calda [L] | STATUS | Capacidade operacional [ha/h] | Tempo de missao [h] | Tempo util [h] | Tempo por voo [min] | Autonomia Projetada [h] | N° Voos | MTOW [kg] | Massa Estrutura [kg] | Combustível [kg] | Abastecimentos | Massa gerador | Potência gerador [W] | Combustível consumido [L] | Calda cons [L] | Distância percorrida [km] | Distância Pulverizando [km] | RTL ACUMULADO[m] | EOC [km/km] | EOC [h/h] | Tempo de manobra [h] | Tempo rtl_rtw [h] | V pulv [m/s] | V desloc [m/s] | Preço Total por ha Simples [R$/ha] | Preço Total por ha Presumido [R$/ha] | Preço Total por ha Real [R$/ha] | Preço Total Simples [R$] | Preço Total Presumido [R$] | Prod CAPEX [ha/h/R$] | Dias Trabalhados | Preço Total Real [R$]
0 | 55 | CONCLUIDO | 0.4918 | 203.32 | 171.06 | 8.13 | 0.15 | 1263 | 116.05 | 43.4 | 1 | 1261 | 16.65 | 14546.17 | 1731.37 | 3547.58 | 2355.25 | 274.41 | 1031171.75 | 0.12 | 0.57 | 58.89 | 61.08 | 2 | 10 | 3693.399 | 5053.4714 | 4571.1752 | 3693398.9562 | 5053471.3931 | 1.0378e-06 | 43 | 4571175.1759
1 | 55 | CONCLUIDO | 0.6869 | 145.59 | 132.09 | 16.58 | 0.3 | 478 | 117.34 | 43.4 | 2 | 476 | 16.94 | 14705.49 | 1321.76 | 3538 | 1034.54 | 274.41 | 374741.34 | 0.27 | 0.74 | 57.61 | 22.25 | 2 | 10 | 2071.9119 | 2834.8812 | 2564.3241 | 2071911.8564 | 2834881.2082 | 1.4494e-06 | 31 | 2564324.1245
2 | 55 | CONCLUIDO | 0.7557 | 132.33 | 123.27 | 25.33 | 0.45 | 292 | 118.63 | 43.4 | 3 | 290 | 17.23 | 14865.24 | 1213.95 | 3536.04 | 736.43 | 274.41 | 226617.06 | 0.37 | 0.79 | 57.32 | 13.46 | 2 | 10 | 1746.6719 | 2389.8735 | 2161.7874 | 1746671.8883 | 2389873.5353 | 1.5946e-06 | 28 | 2161787.3593
3 | 55 | CONCLUIDO | 0.7913 | 126.38 | 119.33 | 34.42 | 0.59 | 208 | 119.93 | 43.4 | 4 | 206 | 17.53 | 15025.44 | 1153.52 | 3534.93 | 603.99 | 274.41 | 160813.23 | 0.45 | 0.82 | 57.16 | 9.53 | 2 | 10 | 1598.5725 | 2187.2374 | 1978.4906 | 1598572.5158 | 2187237.4401 | 1.6697e-06 | 27 | 1978490.5687
4 | 55 | CONCLUIDO | 0.8125 | 123.07 | 117.14 | 43.65 | 0.73 | 161 | 121.23 | 43.4 | 5 | 159 | 17.83 | 15186.08 | 1111.3 | 3534.68 | 530.19 | 274.41 | 124150.37 | 0.52 | 0.83 | 57.09 | 7.35 | 2 | 10 | 1507.0529 | 2062.0162 | 1865.2203 | 1507052.8829 | 2062016.2409 | 1.7145e-06 | 26 | 1865220.305
5 | 55 | CONCLUIDO | 0.8274 | 120.86 | 115.67 | 53.39 | 0.86 | 130 | 122.54 | 43.4 | 6 | 128 | 18.14 | 15347.16 | 1074.76 | 3534.13 | 480.62 | 274.41 | 99517.68 | 0.57 | 0.84 | 57.03 | 5.89 | 2 | 10 | 1442.9082 | 1974.2507 | 1785.831 | 1442908.2108 | 1974250.6706 | 1.7459e-06 | 26 | 1785830.9575
6 | 55 | CONCLUIDO | 0.8382 | 119.31 | 114.64 | 63.69 | 1 | 108 | 123.85 | 43.4 | 7 | 106 | 18.45 | 15508.69 | 1043.13 | 3533.94 | 445.65 | 274.41 | 82145.29 | 0.62 | 0.85 | 57 | 4.86 | 2 | 10 | 1385.8174 | 1896.1365 | 1715.1719 | 1385817.374 | 1896136.4691 | 1.7687e-06 | 25 | 1715171.8657
7 | 55 | CONCLUIDO | 0.8457 | 118.25 | 113.96 | 74.32 | 1.13 | 92 | 125.16 | 43.4 | 8 | 90 | 18.76 | 15670.68 | 1012.13 | 3533.52 | 423.1 | 274.41 | 70951.97 | 0.65 | 0.85 | 56.97 | 4.19 | 2 | 10 | 1342.3326 | 1836.6386 | 1661.3524 | 1342332.5597 | 1836638.6277 | 1.7845e-06 | 25 | 1661352.4148
8 | 55 | CONCLUIDO | 0.8524 | 117.32 | 113.35 | 86.09 | 1.26 | 79 | 126.48 | 43.4 | 9 | 77 | 19.08 | 15833.12 | 980.65 | 3533.7 | 402.41 | 274.41 | 60671.77 | 0.68 | 0.86 | 56.95 | 3.58 | 2 | 10 | 1300.2624 | 1779.0763 | 1609.2838 | 1300262.3557 | 1779076.3185 | 1.7987e-06 | 25 | 1609283.7716
9 | 55 | CONCLUIDO | 0.8571 | 116.68 | 112.92 | 96.79 | 1.38 | 70 | 127.8 | 43.4 | 10 | 62 | 19.4 | 15996.02 | 952.13 | 3533.48 | 387.24 | 274.41 | 53130.36 | 0.71 | 0.86 | 56.95 | 3.15 | 2 | 10 | 1264.6013 | 1730.2833 | 1565.1475 | 1264601.3286 | 1730283.328 | 1.8086e-06 | 25 | 1565147.5157
10 | 55 | CONCLUIDO | 0.8584 | 116.5 | 112.84 | 102.58 | 1.5 | 66 | 129.13 | 43.4 | 11 | 2 | 19.73 | 16159.39 | 944.41 | 3534.12 | 382.08 | 274.41 | 50572.64 | 0.72 | 0.86 | 57.02 | 3.07 | 2 | 10 | 1255.0215 | 1717.1759 | 1553.291 | 1255021.5496 | 1717175.8519 | 1.8113e-06 | 25 | 1553290.9986
11 | 55 | CONCLUIDO | 0.8584 | 116.5 | 112.84 | 102.58 | 1.63 | 66 | 130.45 | 43.4 | 12 | 0 | 20.05 | 16323.22 | 953.21 | 3534.23 | 382.1 | 274.41 | 50580.43 | 0.72 | 0.86 | 57.02 | 3.07 | 2 | 10 | 1263.9478 | 1729.3891 | 1564.3386 | 1263947.7818 | 1729389.1165 | 1.8113e-06 | 25 | 1564338.6464

## resultados
Unnamed: 0 | Volume de calda [L] | STATUS | Capacidade operacional [ha/h] | Tempo de missao [h] | Tempo util [h] | Tempo por voo [min] | Autonomia Projetada [h] | N° Voos | MTOW [kg] | Massa Estrutura [kg] | Combustível [kg] | Abastecimentos | Massa gerador | Potência gerador [W] | Combustível consumido [L] | Calda cons [L] | Distância percorrida [km] | Distância Pulverizando [km] | RTL ACUMULADO[m] | EOC [km/km] | EOC [h/h] | Tempo de manobra [h] | Tempo rtl_rtw [h] | V pulv [m/s] | V desloc [m/s]
0 | 100 | CONCLUIDO | 0.2992 | 334.26 | 236.07 | 5.76 | 0.09 | 2460 | 194.77 | 54.38 | 1 | 2458 | 39.4 | 24256.19 | 3337.21 | 3562.41 | 4569.28 | 274.41 | 2132200.31 | 0.06 | 0.41 | 60.86 | 125.88 | 2 | 10
1 | 100 | CONCLUIDO | 0.5669 | 176.4 | 144.95 | 11.69 | 0.18 | 744 | 196.32 | 54.38 | 2 | 742 | 39.95 | 24447.22 | 2050.84 | 3541.71 | 1470.13 | 274.41 | 591205.64 | 0.19 | 0.67 | 58.04 | 35.06 | 2 | 10
2 | 100 | CONCLUIDO | 0.6663 | 150.08 | 130.34 | 17.65 | 0.27 | 443 | 197.88 | 54.38 | 3 | 441 | 40.5 | 24639 | 1836.66 | 3537.77 | 976.69 | 274.41 | 345992.27 | 0.28 | 0.75 | 57.52 | 20.51 | 2 | 10
3 | 100 | CONCLUIDO | 0.7191 | 139.06 | 124.29 | 23.67 | 0.36 | 315 | 199.44 | 54.38 | 4 | 313 | 41.06 | 24831.54 | 1742.36 | 3536.32 | 771.64 | 274.41 | 244107.41 | 0.36 | 0.78 | 57.33 | 14.48 | 2 | 10
4 | 100 | CONCLUIDO | 0.7518 | 133.02 | 121.01 | 29.76 | 0.44 | 244 | 201.01 | 54.38 | 5 | 242 | 41.63 | 25024.84 | 1686.52 | 3535.44 | 660.6 | 274.41 | 188940.19 | 0.42 | 0.8 | 57.24 | 11.21 | 2 | 10
5 | 100 | CONCLUIDO | 0.7747 | 129.08 | 118.86 | 36.02 | 0.53 | 198 | 202.58 | 54.38 | 6 | 196 | 42.2 | 25218.93 | 1646.41 | 3535.05 | 588.15 | 274.41 | 152947.59 | 0.47 | 0.82 | 57.15 | 9.07 | 2 | 10
6 | 100 | CONCLUIDO | 0.791 | 126.42 | 117.41 | 42.18 | 0.61 | 167 | 204.16 | 54.38 | 7 | 165 | 42.78 | 25413.94 | 1616.65 | 3534.68 | 538.61 | 274.41 | 128329.02 | 0.51 | 0.83 | 57.11 | 7.62 | 2 | 10
7 | 100 | CONCLUIDO | 0.8034 | 124.47 | 116.35 | 48.48 | 0.69 | 144 | 205.75 | 54.38 | 8 | 142 | 43.37 | 25609.61 | 1591.71 | 3534.27 | 503.19 | 274.41 | 110734.31 | 0.55 | 0.84 | 57.07 | 6.57 | 2 | 10
8 | 100 | CONCLUIDO | 0.8138 | 122.88 | 115.47 | 54.98 | 0.77 | 126 | 207.34 | 54.38 | 9 | 124 | 43.96 | 25806.1 | 1569.44 | 3533.85 | 473.97 | 274.41 | 96213.51 | 0.58 | 0.84 | 57.02 | 5.69 | 2 | 10
9 | 100 | CONCLUIDO | 0.821 | 121.81 | 114.9 | 61.01 | 0.85 | 113 | 208.94 | 54.38 | 10 | 111 | 44.56 | 26003.41 | 1552.04 | 3534.23 | 454.76 | 274.41 | 86676.96 | 0.6 | 0.85 | 57 | 5.12 | 2 | 10
10 | 100 | CONCLUIDO | 0.8278 | 120.81 | 114.36 | 67.94 | 0.93 | 101 | 210.55 | 54.38 | 11 | 99 | 45.17 | 26201.54 | 1533.71 | 3533.79 | 436.43 | 274.41 | 77571.33 | 0.63 | 0.85 | 56.99 | 4.59 | 2 | 10
11 | 100 | CONCLUIDO | 0.8331 | 120.04 | 113.95 | 74.31 | 1 | 92 | 212.16 | 54.38 | 12 | 90 | 45.78 | 26400.51 | 1517.8 | 3533.68 | 422.54 | 274.41 | 70670.18 | 0.65 | 0.85 | 56.97 | 4.17 | 2 | 10
12 | 100 | CONCLUIDO | 0.8381 | 119.32 | 113.53 | 81.1 | 1.08 | 84 | 213.78 | 54.38 | 13 | 82 | 46.4 | 26600.32 | 1502.2 | 3533.61 | 408.65 | 274.41 | 63766.57 | 0.67 | 0.86 | 56.96 | 3.76 | 2 | 10
13 | 100 | CONCLUIDO | 0.8414 | 118.86 | 113.31 | 87.16 | 1.15 | 78 | 215.41 | 54.38 | 14 | 76 | 47.03 | 26801 | 1487.92 | 3533.55 | 400.69 | 274.41 | 59814.96 | 0.68 | 0.86 | 56.95 | 3.53 | 2 | 10
14 | 100 | CONCLUIDO | 0.8451 | 118.33 | 113.01 | 94.18 | 1.23 | 72 | 217.04 | 54.38 | 15 | 70 | 47.66 | 27002.55 | 1474.48 | 3533.31 | 391.08 | 274.41 | 55039.02 | 0.7 | 0.86 | 56.94 | 3.24 | 2 | 10
15 | 100 | CONCLUIDO | 0.8482 | 117.89 | 112.77 | 100.99 | 1.3 | 67 | 218.68 | 54.38 | 16 | 65 | 48.31 | 27204.98 | 1460.06 | 3533.44 | 382.84 | 274.41 | 50944.6 | 0.72 | 0.86 | 56.93 | 3 | 2 | 10
16 | 100 | CONCLUIDO | 0.8511 | 117.49 | 112.56 | 108.93 | 1.37 | 62 | 220.33 | 54.38 | 17 | 60 | 48.95 | 27408.3 | 1446.23 | 3533.27 | 375.57 | 274.41 | 47335.47 | 0.73 | 0.86 | 56.93 | 2.79 | 2 | 10
17 | 100 | CONCLUIDO | 0.8538 | 117.13 | 112.36 | 116.23 | 1.44 | 58 | 221.99 | 54.38 | 18 | 56 | 49.61 | 27612.53 | 1432.22 | 3533.2 | 368.66 | 274.41 | 43900.45 | 0.74 | 0.87 | 56.92 | 2.59 | 2 | 10
18 | 100 | CONCLUIDO | 0.8555 | 116.9 | 112.24 | 122.44 | 1.51 | 55 | 223.65 | 54.38 | 19 | 53 | 50.27 | 27817.81 | 1421.2 | 3533.45 | 365.05 | 274.41 | 42109.01 | 0.75 | 0.87 | 56.91 | 2.47 | 2 | 10
19 | 100 | CONCLUIDO | 0.8574 | 116.64 | 112.1 | 129.34 | 1.58 | 52 | 225.32 | 54.38 | 20 | 50 | 50.95 | 28023.89 | 1406.88 | 3533.25 | 359.7 | 274.41 | 39452 | 0.76 | 0.87 | 56.92 | 2.33 | 2 | 10
20 | 100 | CONCLUIDO | 0.8594 | 116.36 | 111.94 | 137.07 | 1.64 | 49 | 227 | 54.38 | 21 | 47 | 51.62 | 28230.92 | 1394.1 | 3533.21 | 354.73 | 274.41 | 36979.48 | 0.77 | 0.87 | 56.9 | 2.17 | 2 | 10
21 | 100 | CONCLUIDO | 0.8611 | 116.14 | 111.83 | 145.86 | 1.71 | 46 | 228.69 | 54.38 | 22 | 44 | 52.31 | 28438.91 | 1380.37 | 3533.16 | 351.29 | 274.41 | 35275.58 | 0.78 | 0.87 | 56.89 | 2.06 | 2 | 10
22 | 100 | CONCLUIDO | 0.8625 | 115.94 | 111.71 | 152.33 | 1.77 | 44 | 230.38 | 54.38 | 23 | 42 | 53 | 28647.87 | 1369.48 | 3533.26 | 346.95 | 274.41 | 33113.47 | 0.79 | 0.87 | 56.9 | 1.94 | 2 | 10
23 | 100 | CONCLUIDO | 0.8635 | 115.8 | 111.65 | 159.5 | 1.84 | 42 | 232.08 | 54.38 | 24 | 40 | 53.71 | 28857.81 | 1355.19 | 3532.99 | 344.88 | 274.41 | 32089.28 | 0.8 | 0.87 | 56.9 | 1.89 | 2 | 10
24 | 100 | CONCLUIDO | 0.865 | 115.61 | 111.54 | 167.3 | 1.9 | 40 | 233.79 | 54.38 | 25 | 38 | 54.42 | 29068.74 | 1343.21 | 3533.34 | 340.91 | 274.41 | 30115.71 | 0.8 | 0.87 | 56.9 | 1.77 | 2 | 10
25 | 100 | CONCLUIDO | 0.8661 | 115.46 | 111.46 | 175.99 | 1.96 | 38 | 235.51 | 54.38 | 26 | 30 | 55.14 | 29280.69 | 1331.86 | 3533.23 | 338.26 | 274.41 | 28800.6 | 0.81 | 0.87 | 56.9 | 1.7 | 2 | 10
26 | 100 | CONCLUIDO | 0.8666 | 115.4 | 111.44 | 180.72 | 2.02 | 37 | 237.24 | 54.38 | 27 | 9 | 55.86 | 29493.67 | 1327.04 | 3533.58 | 336.49 | 274.41 | 27919.02 | 0.82 | 0.87 | 56.93 | 1.68 | 2 | 10
27 | 100 | CONCLUIDO | 0.8665 | 115.41 | 111.45 | 180.73 | 2.08 | 37 | 238.97 | 54.38 | 28 | 1 | 56.6 | 29707.68 | 1333.56 | 3533.69 | 336.71 | 274.41 | 28030.71 | 0.81 | 0.87 | 56.93 | 1.69 | 2 | 10
28 | 100 | CONCLUIDO | 0.8665 | 115.41 | 111.45 | 180.74 | 2.14 | 37 | 240.72 | 54.38 | 29 | 0 | 57.34 | 29922.88 | 1342.06 | 3533.71 | 336.71 | 274.41 | 28031.42 | 0.81 | 0.87 | 56.93 | 1.69 | 2 | 10
0 | 40 | CONCLUIDO | 0.5683 | 175.96 | 155.83 | 9.71 | 0.2 | 963 | 89.87 | 37.55 | 1 | 961 | 11.32 | 11317.98 | 1323.66 | 3543.92 | 1839.63 | 274.41 | 774858.55 | 0.15 | 0.63 | 58.37 | 45.91 | 2 | 10
1 | 40 | CONCLUIDO | 0.7318 | 136.65 | 127.5 | 20.03 | 0.39 | 382 | 91.1 | 37.55 | 2 | 380 | 11.54 | 11468.97 | 1058.31 | 3537.49 | 879.46 | 274.41 | 297681.1 | 0.31 | 0.76 | 57.45 | 17.67 | 2 | 10
2 | 40 | CONCLUIDO | 0.7882 | 126.88 | 120.52 | 30.9 | 0.57 | 234 | 92.32 | 37.55 | 3 | 232 | 11.77 | 11620.34 | 972.46 | 3535.13 | 644.04 | 274.41 | 180709.23 | 0.43 | 0.81 | 57.21 | 10.72 | 2 | 10
3 | 40 | CONCLUIDO | 0.8169 | 122.42 | 117.34 | 42.41 | 0.75 | 166 | 93.55 | 37.55 | 4 | 164 | 12 | 11772.07 | 916.48 | 3534.39 | 536.99 | 274.41 | 127524.9 | 0.51 | 0.83 | 57.09 | 7.55 | 2 | 10
4 | 40 | CONCLUIDO | 0.8345 | 119.84 | 115.52 | 55.01 | 0.93 | 126 | 94.79 | 37.55 | 5 | 124 | 12.23 | 11924.18 | 870.3 | 3534.08 | 475.43 | 274.41 | 96943.07 | 0.58 | 0.84 | 57.03 | 5.74 | 2 | 10
5 | 40 | CONCLUIDO | 0.8466 | 118.13 | 114.3 | 68.58 | 1.1 | 100 | 96.02 | 37.55 | 6 | 95 | 12.47 | 12076.67 | 826.59 | 3533.97 | 433.65 | 274.41 | 76185.08 | 0.63 | 0.85 | 57 | 4.52 | 2 | 10
6 | 40 | CONCLUIDO | 0.8503 | 117.6 | 113.96 | 75.97 | 1.27 | 90 | 97.26 | 37.55 | 7 | 1 | 12.71 | 12229.54 | 810.67 | 3534.7 | 419.06 | 274.41 | 68941.78 | 0.65 | 0.85 | 57.08 | 4.19 | 2 | 10
7 | 40 | CONCLUIDO | 0.8503 | 117.6 | 113.96 | 75.97 | 1.43 | 90 | 98.5 | 37.55 | 8 | 0 | 12.95 | 12382.79 | 819.83 | 3534.55 | 419.19 | 274.41 | 69003.45 | 0.65 | 0.85 | 57.08 | 4.19 | 2 | 10
0 | 30 | CONCLUIDO | 0.6266 | 159.6 | 145.9 | 11.49 | 0.24 | 762 | 71.52 | 32.27 | 1 | 760 | 8.25 | 9054.6 | 1049.97 | 3541.45 | 1502.04 | 274.41 | 607070.37 | 0.18 | 0.67 | 58.08 | 36 | 2 | 10
1 | 30 | CONCLUIDO | 0.7647 | 130.77 | 124.1 | 24.02 | 0.48 | 310 | 72.7 | 32.27 | 2 | 308 | 8.43 | 9200.25 | 858.23 | 3536.41 | 764.55 | 274.41 | 240586.4 | 0.36 | 0.78 | 57.34 | 14.29 | 2 | 10
2 | 30 | CONCLUIDO | 0.8121 | 123.14 | 118.37 | 37.78 | 0.71 | 188 | 73.88 | 32.27 | 3 | 186 | 8.61 | 9346.23 | 779.08 | 3534.72 | 571.68 | 274.41 | 144760.08 | 0.48 | 0.82 | 57.14 | 8.58 | 2 | 10
3 | 30 | CONCLUIDO | 0.8356 | 119.67 | 115.79 | 53.03 | 0.93 | 131 | 75.07 | 32.27 | 4 | 120 | 8.8 | 9492.55 | 719.73 | 3534.24 | 483.57 | 274.41 | 100990.27 | 0.57 | 0.84 | 57.06 | 6.01 | 2 | 10
4 | 30 | CONCLUIDO | 0.8406 | 118.97 | 115.27 | 58.12 | 1.15 | 119 | 76.26 | 32.27 | 5 | 0 | 8.99 | 9639.2 | 710.31 | 3534.96 | 461.7 | 274.41 | 90112.73 | 0.59 | 0.84 | 57.17 | 5.49 | 2 | 10
0 | 15 | CONCLUIDO | 0.7414 | 134.87 | 128.66 | 19.01 | 0.43 | 406 | 39.78 | 19.54 | 1 | 404 | 4.24 | 5140 | 561.37 | 3537.7 | 918.8 | 274.41 | 317231.69 | 0.3 | 0.76 | 57.49 | 18.83 | 2 | 10
1 | 15 | CONCLUIDO | 0.799 | 125.16 | 120.83 | 30.59 | 0.84 | 237 | 40.89 | 19.54 | 2 | 0 | 4.35 | 5277.26 | 493.5 | 3538.27 | 643.64 | 274.41 | 180493.64 | 0.43 | 0.81 | 57.52 | 11.02 | 2 | 10
0 | 70 | CONCLUIDO | 0.4233 | 236.24 | 188.07 | 7.1 | 0.12 | 1590 | 141.81 | 47.83 | 1 | 1588 | 22.98 | 17723.39 | 2172.21 | 3551.4 | 2934.47 | 274.41 | 1319146.47 | 0.09 | 0.52 | 59.41 | 78.04 | 2 | 10
1 | 70 | CONCLUIDO | 0.6454 | 154.94 | 136.33 | 14.43 | 0.25 | 567 | 143.17 | 47.83 | 2 | 565 | 23.34 | 17891.86 | 1565.96 | 3540.19 | 1177.77 | 274.41 | 445911.01 | 0.23 | 0.71 | 57.76 | 26.47 | 2 | 10
2 | 70 | CONCLUIDO | 0.7253 | 137.87 | 125.7 | 21.92 | 0.37 | 344 | 144.54 | 47.83 | 3 | 342 | 23.71 | 18060.85 | 1429.14 | 3536.73 | 819.45 | 274.41 | 267867.31 | 0.33 | 0.77 | 57.38 | 15.88 | 2 | 10
3 | 70 | CONCLUIDO | 0.7668 | 130.4 | 121.07 | 29.53 | 0.49 | 246 | 145.92 | 47.83 | 4 | 244 | 24.09 | 18230.35 | 1361.08 | 3535.2 | 662.87 | 274.41 | 190067.19 | 0.41 | 0.8 | 57.22 | 11.27 | 2 | 10
4 | 70 | CONCLUIDO | 0.7925 | 126.18 | 118.46 | 37.41 | 0.6 | 190 | 147.3 | 47.83 | 5 | 188 | 24.47 | 18400.38 | 1315.51 | 3535.1 | 574.04 | 274.41 | 145931.31 | 0.48 | 0.82 | 57.15 | 8.67 | 2 | 10
5 | 70 | CONCLUIDO | 0.8099 | 123.47 | 116.79 | 45.5 | 0.71 | 154 | 148.68 | 47.83 | 6 | 152 | 24.85 | 18570.94 | 1280.37 | 3534.24 | 518.21 | 274.41 | 118197.49 | 0.53 | 0.83 | 57.08 | 7.01 | 2 | 10
6 | 70 | CONCLUIDO | 0.8216 | 121.71 | 115.73 | 53.41 | 0.83 | 130 | 150.07 | 47.83 | 7 | 128 | 25.24 | 18742.03 | 1251.8 | 3534.34 | 481.88 | 274.41 | 100147.91 | 0.57 | 0.84 | 57.05 | 5.94 | 2 | 10
7 | 70 | CONCLUIDO | 0.8314 | 120.27 | 114.84 | 62.07 | 0.94 | 111 | 151.46 | 47.83 | 8 | 109 | 25.63 | 18913.66 | 1224.75 | 3534.07 | 451.69 | 274.41 | 85152.31 | 0.61 | 0.85 | 57.03 | 5.06 | 2 | 10
8 | 70 | CONCLUIDO | 0.8392 | 119.16 | 114.13 | 70.59 | 1.04 | 97 | 152.85 | 47.83 | 9 | 95 | 26.03 | 19085.83 | 1199.78 | 3533.73 | 428.5 | 274.41 | 73623.84 | 0.64 | 0.85 | 56.98 | 4.35 | 2 | 10
9 | 70 | CONCLUIDO | 0.8449 | 118.35 | 113.64 | 79.28 | 1.15 | 86 | 154.25 | 47.83 | 10 | 84 | 26.43 | 19258.55 | 1176.83 | 3533.55 | 412.26 | 274.41 | 65560.81 | 0.67 | 0.86 | 56.96 | 3.87 | 2 | 10
10 | 70 | CONCLUIDO | 0.8494 | 117.73 | 113.28 | 88.27 | 1.25 | 77 | 155.66 | 47.83 | 11 | 75 | 26.83 | 19431.82 | 1153.94 | 3533.56 | 399.24 | 274.41 | 59095.3 | 0.69 | 0.86 | 56.97 | 3.51 | 2 | 10
11 | 70 | CONCLUIDO | 0.854 | 117.09 | 112.87 | 98.15 | 1.35 | 69 | 157.07 | 47.83 | 12 | 67 | 27.24 | 19605.66 | 1131.12 | 3533.52 | 386.24 | 274.41 | 52634.7 | 0.71 | 0.86 | 56.93 | 3.1 | 2 | 10
12 | 70 | CONCLUIDO | 0.8579 | 116.56 | 112.54 | 108.91 | 1.45 | 62 | 158.48 | 47.83 | 13 | 60 | 27.65 | 19780.06 | 1107.8 | 3533.29 | 375.15 | 274.41 | 47122.8 | 0.73 | 0.87 | 56.92 | 2.78 | 2 | 10
13 | 70 | CONCLUIDO | 0.8606 | 116.19 | 112.32 | 118.23 | 1.55 | 57 | 159.9 | 47.83 | 14 | 55 | 28.07 | 19955.16 | 1087.37 | 3533.36 | 367.46 | 274.41 | 43306.44 | 0.75 | 0.87 | 56.92 | 2.55 | 2 | 10
14 | 70 | CONCLUIDO | 0.8627 | 115.91 | 112.16 | 126.97 | 1.65 | 53 | 161.32 | 47.83 | 15 | 25 | 28.5 | 20130.71 | 1069.14 | 3533.67 | 360.94 | 274.41 | 40063.12 | 0.76 | 0.87 | 56.94 | 2.39 | 2 | 10
15 | 70 | CONCLUIDO | 0.863 | 115.87 | 112.14 | 129.39 | 1.74 | 52 | 162.75 | 47.83 | 16 | 1 | 28.92 | 20306.85 | 1072.26 | 3533.86 | 359.25 | 274.41 | 39224.43 | 0.76 | 0.87 | 56.97 | 2.37 | 2 | 10
16 | 70 | CONCLUIDO | 0.863 | 115.87 | 112.14 | 129.39 | 1.83 | 52 | 164.19 | 47.83 | 17 | 0 | 29.36 | 20483.57 | 1080.52 | 3533.86 | 359.23 | 274.41 | 39215.36 | 0.76 | 0.87 | 56.97 | 2.37 | 2 | 10
0 | 90 | CONCLUIDO | 0.3392 | 294.83 | 216.99 | 6.14 | 0.1 | 2121 | 176.73 | 52.44 | 1 | 2119 | 33.29 | 22031.19 | 2885.62 | 3557.14 | 3916.11 | 274.41 | 1807311.08 | 0.07 | 0.45 | 60.36 | 106.86 | 2 | 10
1 | 90 | CONCLUIDO | 0.5925 | 168.77 | 142.03 | 12.46 | 0.2 | 684 | 178.21 | 52.44 | 2 | 682 | 33.77 | 22213.89 | 1887.14 | 3540.55 | 1370.86 | 274.41 | 541872.39 | 0.2 | 0.69 | 57.96 | 32.16 | 2 | 10
2 | 90 | CONCLUIDO | 0.6857 | 145.83 | 128.83 | 18.85 | 0.3 | 410 | 179.7 | 52.44 | 3 | 408 | 34.26 | 22397.24 | 1702.17 | 3537.79 | 924.72 | 274.41 | 320170.96 | 0.3 | 0.76 | 57.49 | 19 | 2 | 10
3 | 90 | CONCLUIDO | 0.735 | 136.06 | 123.26 | 25.33 | 0.39 | 292 | 181.19 | 52.44 | 4 | 290 | 34.75 | 22581.25 | 1617.78 | 3536.25 | 736.66 | 274.41 | 226732.5 | 0.37 | 0.79 | 57.3 | 13.45 | 2 | 10
4 | 90 | CONCLUIDO | 0.7657 | 130.6 | 120.15 | 31.9 | 0.49 | 226 | 182.69 | 52.44 | 5 | 224 | 35.25 | 22766.06 | 1565.34 | 3535.25 | 631.13 | 274.41 | 174294.36 | 0.43 | 0.81 | 57.21 | 10.35 | 2 | 10
5 | 90 | CONCLUIDO | 0.7866 | 127.13 | 118.17 | 38.53 | 0.58 | 184 | 184.19 | 52.44 | 6 | 182 | 35.75 | 22951.43 | 1528.09 | 3534.87 | 565.25 | 274.41 | 141562.78 | 0.49 | 0.82 | 57.11 | 8.38 | 2 | 10
6 | 90 | CONCLUIDO | 0.8013 | 124.8 | 116.87 | 45.24 | 0.67 | 155 | 185.7 | 52.44 | 7 | 153 | 36.26 | 23137.49 | 1499.05 | 3534.42 | 520.72 | 274.41 | 119443.98 | 0.53 | 0.83 | 57.08 | 7.08 | 2 | 10
7 | 90 | CONCLUIDO | 0.8126 | 123.06 | 115.88 | 51.89 | 0.76 | 134 | 187.22 | 52.44 | 8 | 132 | 36.78 | 23324.24 | 1474.28 | 3534.3 | 487.31 | 274.41 | 102844.8 | 0.56 | 0.84 | 57.05 | 6.1 | 2 | 10
8 | 90 | CONCLUIDO | 0.822 | 121.65 | 115.07 | 59.01 | 0.85 | 117 | 188.74 | 52.44 | 9 | 115 | 37.3 | 23511.69 | 1452.21 | 3534.41 | 460.23 | 274.41 | 89389.89 | 0.6 | 0.85 | 57.01 | 5.29 | 2 | 10
9 | 90 | CONCLUIDO | 0.8292 | 120.59 | 114.48 | 66.04 | 0.93 | 104 | 190.26 | 52.44 | 10 | 102 | 37.82 | 23699.85 | 1432.37 | 3534.17 | 440.04 | 274.41 | 79358.07 | 0.62 | 0.85 | 57 | 4.7 | 2 | 10
10 | 90 | CONCLUIDO | 0.8352 | 119.73 | 114.01 | 73.55 | 1.02 | 93 | 191.79 | 52.44 | 11 | 91 | 38.35 | 23888.73 | 1412.98 | 3533.84 | 424.03 | 274.41 | 71408.46 | 0.65 | 0.85 | 56.99 | 4.23 | 2 | 10
11 | 90 | CONCLUIDO | 0.84 | 119.05 | 113.61 | 80.2 | 1.1 | 85 | 193.33 | 52.44 | 12 | 83 | 38.89 | 24078.33 | 1397.37 | 3533.82 | 411.06 | 274.41 | 64962.95 | 0.67 | 0.86 | 56.96 | 3.84 | 2 | 10
12 | 90 | CONCLUIDO | 0.8446 | 118.4 | 113.24 | 88.24 | 1.18 | 77 | 194.88 | 52.44 | 13 | 75 | 39.43 | 24268.67 | 1379.29 | 3533.61 | 398.89 | 274.41 | 58918.7 | 0.69 | 0.86 | 56.95 | 3.47 | 2 | 10
13 | 90 | CONCLUIDO | 0.848 | 117.93 | 112.98 | 95.48 | 1.27 | 71 | 196.42 | 52.44 | 14 | 69 | 39.98 | 24459.75 | 1361.75 | 3533.42 | 390.26 | 274.41 | 54637.66 | 0.7 | 0.86 | 56.93 | 3.21 | 2 | 10
14 | 90 | CONCLUIDO | 0.8509 | 117.52 | 112.75 | 102.5 | 1.35 | 66 | 197.98 | 52.44 | 15 | 64 | 40.54 | 24651.58 | 1347.79 | 3533.38 | 382.03 | 274.41 | 50543.39 | 0.72 | 0.86 | 56.94 | 2.98 | 2 | 10
15 | 90 | CONCLUIDO | 0.8541 | 117.09 | 112.5 | 110.65 | 1.42 | 61 | 199.54 | 52.44 | 16 | 59 | 41.1 | 24844.17 | 1330.78 | 3533.48 | 373.43 | 274.41 | 46271.7 | 0.73 | 0.87 | 56.93 | 2.73 | 2 | 10
16 | 90 | CONCLUIDO | 0.8565 | 116.76 | 112.31 | 118.22 | 1.5 | 57 | 201.11 | 52.44 | 17 | 55 | 41.67 | 25037.53 | 1315.37 | 3533.23 | 367.44 | 274.41 | 43297.34 | 0.75 | 0.87 | 56.91 | 2.54 | 2 | 10
17 | 90 | CONCLUIDO | 0.8587 | 116.45 | 112.15 | 126.96 | 1.58 | 53 | 202.68 | 52.44 | 18 | 51 | 42.24 | 25231.66 | 1300.18 | 3533.24 | 361.67 | 274.41 | 40428.58 | 0.76 | 0.87 | 56.91 | 2.38 | 2 | 10
18 | 90 | CONCLUIDO | 0.8606 | 116.2 | 112.01 | 134.41 | 1.65 | 50 | 204.26 | 52.44 | 19 | 48 | 42.82 | 25426.72 | 1284.58 | 3533.4 | 357.29 | 274.41 | 38255.73 | 0.77 | 0.87 | 56.9 | 2.24 | 2 | 10
19 | 90 | CONCLUIDO | 0.8623 | 115.96 | 111.87 | 142.81 | 1.73 | 47 | 205.85 | 52.44 | 20 | 45 | 43.41 | 25622.45 | 1268.47 | 3533.29 | 352.44 | 274.41 | 35846.02 | 0.78 | 0.87 | 56.9 | 2.1 | 2 | 10
20 | 90 | CONCLUIDO | 0.8644 | 115.69 | 111.7 | 152.32 | 1.8 | 44 | 207.45 | 52.44 | 21 | 42 | 44 | 25818.99 | 1253.62 | 3533.26 | 346.85 | 274.41 | 33062.91 | 0.79 | 0.87 | 56.89 | 1.94 | 2 | 10
21 | 90 | CONCLUIDO | 0.8653 | 115.57 | 111.65 | 159.5 | 1.87 | 42 | 209.05 | 52.44 | 22 | 29 | 44.6 | 26016.35 | 1236.95 | 3533.28 | 344.52 | 274.41 | 31910.03 | 0.8 | 0.87 | 56.91 | 1.89 | 2 | 10
22 | 90 | CONCLUIDO | 0.8657 | 115.51 | 111.63 | 163.36 | 1.94 | 41 | 210.65 | 52.44 | 23 | 9 | 45.21 | 26214.54 | 1239.16 | 3533.45 | 342.86 | 274.41 | 31084.95 | 0.8 | 0.87 | 56.93 | 1.86 | 2 | 10
23 | 90 | CONCLUIDO | 0.8657 | 115.52 | 111.64 | 163.38 | 2.01 | 41 | 212.27 | 52.44 | 24 | 0 | 45.82 | 26413.56 | 1244.23 | 3533.7 | 342.77 | 274.41 | 31041.64 | 0.8 | 0.87 | 56.94 | 1.87 | 2 | 10
0 | 10 | CONCLUIDO | 0.7578 | 131.97 | 126.38 | 21.36 | 0.64 | 355 | 26.11 | 12.1 | 1 | 0 | 3.01 | 3454.41 | 367.21 | 3540.51 | 824.47 | 274.41 | 270320.36 | 0.33 | 0.77 | 57.9 | 16.55 | 2 | 10
0 | 45 | CONCLUIDO | 0.5416 | 184.65 | 160.84 | 9.09 | 0.18 | 1062 | 98.71 | 39.72 | 1 | 1060 | 12.99 | 12407.75 | 1458.47 | 3545.1 | 2007.88 | 274.41 | 858489.54 | 0.14 | 0.61 | 58.57 | 50.89 | 2 | 10
1 | 45 | CONCLUIDO | 0.7164 | 139.59 | 129.07 | 18.66 | 0.35 | 415 | 99.95 | 39.72 | 2 | 413 | 13.24 | 12561.45 | 1149.3 | 3537.68 | 932.71 | 274.41 | 324142.22 | 0.29 | 0.75 | 57.51 | 19.24 | 2 | 10
2 | 45 | CONCLUIDO | 0.7766 | 128.77 | 121.54 | 28.6 | 0.52 | 255 | 101.2 | 39.72 | 3 | 253 | 13.49 | 12715.54 | 1057.48 | 3535.93 | 677.79 | 274.41 | 197479.33 | 0.4 | 0.8 | 57.26 | 11.73 | 2 | 10
3 | 45 | CONCLUIDO | 0.8083 | 123.72 | 118.01 | 39.12 | 0.69 | 181 | 102.45 | 39.72 | 4 | 179 | 13.74 | 12870.03 | 1000.27 | 3535.02 | 559.89 | 274.41 | 138901.53 | 0.49 | 0.83 | 57.11 | 8.22 | 2 | 10
4 | 45 | CONCLUIDO | 0.8266 | 120.97 | 116.13 | 50.13 | 0.85 | 139 | 103.71 | 39.72 | 5 | 137 | 14 | 13024.91 | 957.14 | 3534.44 | 495.39 | 274.41 | 106858.25 | 0.55 | 0.84 | 57.07 | 6.35 | 2 | 10
5 | 45 | CONCLUIDO | 0.8399 | 119.06 | 114.79 | 62.05 | 1.01 | 111 | 104.97 | 39.72 | 6 | 109 | 14.25 | 13180.19 | 916.94 | 3534.07 | 451.28 | 274.41 | 84943.97 | 0.61 | 0.85 | 56.99 | 5.01 | 2 | 10
6 | 45 | CONCLUIDO | 0.8491 | 117.77 | 113.91 | 75.1 | 1.16 | 91 | 106.23 | 39.72 | 7 | 88 | 14.52 | 13335.87 | 879.62 | 3534.06 | 420.91 | 274.41 | 69860.32 | 0.65 | 0.85 | 56.98 | 4.13 | 2 | 10
7 | 45 | CONCLUIDO | 0.8541 | 117.09 | 113.45 | 85.09 | 1.31 | 80 | 107.5 | 39.72 | 8 | 15 | 14.78 | 13491.96 | 855.51 | 3534.1 | 402.69 | 274.41 | 60802.69 | 0.68 | 0.86 | 57.04 | 3.68 | 2 | 10
8 | 45 | CONCLUIDO | 0.8542 | 117.07 | 113.43 | 85.08 | 1.46 | 80 | 108.77 | 39.72 | 9 | 0 | 15.05 | 13648.58 | 863.89 | 3534.51 | 401.85 | 274.41 | 60384.26 | 0.68 | 0.86 | 57.05 | 3.66 | 2 | 10
0 | 60 | CONCLUIDO | 0.4681 | 213.62 | 176.52 | 7.74 | 0.14 | 1368 | 124.63 | 45 | 1 | 1366 | 18.64 | 15605.44 | 1873.52 | 3549.26 | 2539.64 | 274.41 | 1122839.77 | 0.11 | 0.55 | 59.09 | 66.53 | 2 | 10
1 | 60 | CONCLUIDO | 0.6729 | 148.61 | 133.49 | 15.77 | 0.28 | 508 | 125.95 | 45 | 2 | 506 | 18.95 | 15767.7 | 1403.97 | 3538.48 | 1081.97 | 274.41 | 398307.55 | 0.25 | 0.73 | 57.67 | 23.65 | 2 | 10
2 | 60 | CONCLUIDO | 0.7454 | 134.15 | 124.1 | 24.02 | 0.42 | 310 | 127.27 | 45 | 3 | 308 | 19.27 | 15930.42 | 1287.41 | 3536.24 | 765.39 | 274.41 | 241006.38 | 0.36 | 0.78 | 57.33 | 14.29 | 2 | 10
3 | 60 | CONCLUIDO | 0.783 | 127.72 | 119.94 | 32.56 | 0.55 | 221 | 128.59 | 45 | 4 | 219 | 19.59 | 16093.6 | 1225.23 | 3535.3 | 624.18 | 274.41 | 170843.44 | 0.44 | 0.81 | 57.19 | 10.14 | 2 | 10
4 | 60 | CONCLUIDO | 0.8059 | 124.08 | 117.58 | 41.25 | 0.68 | 171 | 129.92 | 45 | 5 | 169 | 19.92 | 16257.24 | 1181.92 | 3534.65 | 544.75 | 274.41 | 131378.74 | 0.5 | 0.83 | 57.1 | 7.79 | 2 | 10
5 | 60 | CONCLUIDO | 0.8216 | 121.72 | 116.06 | 50.46 | 0.81 | 138 | 131.25 | 45 | 6 | 136 | 20.25 | 16421.36 | 1146.3 | 3534.12 | 494.18 | 274.41 | 106258.37 | 0.56 | 0.84 | 57.03 | 6.28 | 2 | 10
6 | 60 | CONCLUIDO | 0.8323 | 120.15 | 115.05 | 59.51 | 0.93 | 116 | 132.58 | 45 | 7 | 114 | 20.59 | 16585.95 | 1116.19 | 3534.1 | 459.81 | 274.41 | 89183.38 | 0.6 | 0.85 | 57.01 | 5.27 | 2 | 10
7 | 60 | CONCLUIDO | 0.8409 | 118.92 | 114.26 | 69.25 | 1.06 | 99 | 133.92 | 45 | 8 | 97 | 20.93 | 16751.02 | 1087.96 | 3533.89 | 433.12 | 274.41 | 75926.28 | 0.63 | 0.85 | 56.98 | 4.48 | 2 | 10
8 | 60 | CONCLUIDO | 0.8475 | 117.99 | 113.66 | 79.3 | 1.18 | 86 | 135.27 | 45 | 9 | 84 | 21.27 | 16916.71 | 1059.4 | 3533.75 | 412.38 | 274.41 | 65621.23 | 0.67 | 0.86 | 56.97 | 3.88 | 2 | 10
9 | 60 | CONCLUIDO | 0.8532 | 117.21 | 113.16 | 90.53 | 1.29 | 75 | 136.61 | 45 | 10 | 73 | 21.61 | 17082.76 | 1031.8 | 3533.47 | 396.07 | 274.41 | 57518.91 | 0.69 | 0.86 | 56.94 | 3.38 | 2 | 10
10 | 60 | CONCLUIDO | 0.8574 | 116.64 | 112.79 | 101.01 | 1.41 | 67 | 137.96 | 45 | 11 | 65 | 21.96 | 17249.3 | 1004.51 | 3533.56 | 383.2 | 274.41 | 51124.73 | 0.72 | 0.86 | 56.94 | 3.02 | 2 | 10
11 | 60 | CONCLUIDO | 0.8601 | 116.27 | 112.58 | 110.73 | 1.52 | 61 | 139.32 | 45 | 12 | 19 | 22.32 | 17416.34 | 985.51 | 3533.7 | 374.81 | 274.41 | 46961.83 | 0.73 | 0.86 | 56.97 | 2.81 | 2 | 10
12 | 60 | CONCLUIDO | 0.8608 | 116.18 | 112.51 | 112.51 | 1.63 | 60 | 140.67 | 45 | 13 | 0 | 22.68 | 17583.88 | 988.9 | 3534.05 | 371.38 | 274.41 | 45249.26 | 0.74 | 0.87 | 57 | 2.74 | 2 | 10
0 | 80 | CONCLUIDO | 0.3803 | 262.95 | 201.4 | 6.57 | 0.11 | 1838 | 159.12 | 50.28 | 1 | 1836 | 27.84 | 19859.16 | 2505.32 | 3553.57 | 3387.89 | 274.41 | 1544614.74 | 0.08 | 0.48 | 59.82 | 91.33 | 2 | 10
1 | 80 | CONCLUIDO | 0.6191 | 161.54 | 139.07 | 13.35 | 0.22 | 625 | 160.54 | 50.28 | 2 | 623 | 28.26 | 20034.4 | 1724.99 | 3539.49 | 1271.94 | 274.41 | 492706.97 | 0.22 | 0.7 | 57.82 | 29.21 | 2 | 10
2 | 80 | CONCLUIDO | 0.7056 | 141.73 | 127.26 | 20.25 | 0.33 | 377 | 161.97 | 50.28 | 3 | 375 | 28.69 | 20210.21 | 1566.65 | 3537.36 | 871.22 | 274.41 | 293583.43 | 0.31 | 0.77 | 57.45 | 17.43 | 2 | 10
3 | 80 | CONCLUIDO | 0.751 | 133.16 | 122.17 | 27.25 | 0.43 | 269 | 163.4 | 50.28 | 4 | 267 | 29.12 | 20386.62 | 1490.82 | 3535.75 | 699.87 | 274.41 | 208450.3 | 0.39 | 0.8 | 57.27 | 12.37 | 2 | 10
4 | 80 | CONCLUIDO | 0.7792 | 128.34 | 119.31 | 34.42 | 0.54 | 208 | 164.83 | 50.28 | 5 | 206 | 29.55 | 20563.61 | 1442.01 | 3535.08 | 603.37 | 274.41 | 160504.38 | 0.45 | 0.82 | 57.16 | 9.52 | 2 | 10
5 | 80 | CONCLUIDO | 0.7977 | 125.36 | 117.56 | 41.49 | 0.64 | 170 | 166.27 | 50.28 | 6 | 168 | 29.99 | 20741.2 | 1407.42 | 3534.83 | 544.11 | 274.41 | 131066.19 | 0.5 | 0.83 | 57.1 | 7.77 | 2 | 10
6 | 80 | CONCLUIDO | 0.8115 | 123.23 | 116.3 | 48.8 | 0.74 | 143 | 167.72 | 50.28 | 7 | 141 | 30.44 | 20919.39 | 1378.01 | 3534.45 | 501.53 | 274.41 | 109910.45 | 0.55 | 0.84 | 57.06 | 6.51 | 2 | 10
7 | 80 | CONCLUIDO | 0.8222 | 121.62 | 115.34 | 56.26 | 0.84 | 123 | 169.17 | 50.28 | 8 | 121 | 30.89 | 21098.19 | 1352.67 | 3534.13 | 469.91 | 274.41 | 94202.43 | 0.58 | 0.84 | 57.01 | 5.56 | 2 | 10
8 | 80 | CONCLUIDO | 0.8306 | 120.39 | 114.62 | 64.27 | 0.94 | 107 | 170.62 | 50.28 | 9 | 105 | 31.34 | 21277.6 | 1329.89 | 3533.79 | 444.99 | 274.41 | 81821.35 | 0.62 | 0.85 | 57 | 4.84 | 2 | 10
9 | 80 | CONCLUIDO | 0.8368 | 119.51 | 114.12 | 72.08 | 1.03 | 95 | 172.08 | 50.28 | 10 | 93 | 31.8 | 21457.64 | 1309.05 | 3533.66 | 427.86 | 274.41 | 73313.54 | 0.64 | 0.85 | 57 | 4.35 | 2 | 10
10 | 80 | CONCLUIDO | 0.8425 | 118.7 | 113.64 | 80.21 | 1.12 | 85 | 173.55 | 50.28 | 11 | 83 | 32.27 | 21638.31 | 1287.82 | 3533.78 | 411.68 | 274.41 | 65275.09 | 0.67 | 0.86 | 56.97 | 3.86 | 2 | 10
11 | 80 | CONCLUIDO | 0.8471 | 118.05 | 113.25 | 88.25 | 1.22 | 77 | 175.02 | 50.28 | 12 | 75 | 32.74 | 21819.6 | 1269.55 | 3533.73 | 398.84 | 274.41 | 58893.47 | 0.69 | 0.86 | 56.95 | 3.48 | 2 | 10
12 | 80 | CONCLUIDO | 0.851 | 117.51 | 112.93 | 96.8 | 1.31 | 70 | 176.49 | 50.28 | 13 | 68 | 33.21 | 22001.54 | 1249.61 | 3533.5 | 388.23 | 274.41 | 53627.57 | 0.71 | 0.86 | 56.93 | 3.16 | 2 | 10
13 | 80 | CONCLUIDO | 0.8544 | 117.04 | 112.65 | 105.61 | 1.4 | 64 | 177.97 | 50.28 | 14 | 62 | 33.69 | 22184.13 | 1229.84 | 3534.02 | 378.47 | 274.41 | 48774.14 | 0.73 | 0.86 | 56.93 | 2.88 | 2 | 10
14 | 80 | CONCLUIDO | 0.8573 | 116.65 | 112.43 | 114.33 | 1.48 | 59 | 179.46 | 50.28 | 15 | 57 | 34.18 | 22367.38 | 1212.04 | 3533.48 | 371.09 | 274.41 | 45109.77 | 0.74 | 0.87 | 56.92 | 2.66 | 2 | 10
15 | 80 | CONCLUIDO | 0.8598 | 116.31 | 112.21 | 122.42 | 1.57 | 55 | 180.95 | 50.28 | 16 | 53 | 34.67 | 22551.28 | 1193.68 | 3533.08 | 364.07 | 274.41 | 41618.22 | 0.75 | 0.87 | 56.91 | 2.45 | 2 | 10
16 | 80 | CONCLUIDO | 0.862 | 116 | 112.04 | 131.81 | 1.65 | 51 | 182.45 | 50.28 | 17 | 49 | 35.17 | 22735.98 | 1173.91 | 3533.26 | 358.21 | 274.41 | 38708.61 | 0.77 | 0.87 | 56.9 | 2.27 | 2 | 10
17 | 80 | CONCLUIDO | 0.8642 | 115.71 | 111.87 | 142.81 | 1.74 | 47 | 183.95 | 50.28 | 18 | 38 | 35.67 | 22921.24 | 1155.1 | 3533.24 | 352.18 | 274.41 | 35717.5 | 0.78 | 0.87 | 56.91 | 2.1 | 2 | 10
18 | 80 | CONCLUIDO | 0.8643 | 115.7 | 111.89 | 145.95 | 1.82 | 46 | 185.46 | 50.28 | 19 | 7 | 36.18 | 23107.19 | 1151.25 | 3533.55 | 351.3 | 274.41 | 35282.31 | 0.78 | 0.87 | 56.95 | 2.13 | 2 | 10
19 | 80 | CONCLUIDO | 0.8643 | 115.71 | 111.9 | 145.96 | 1.9 | 46 | 186.97 | 50.28 | 20 | 0 | 36.69 | 23293.82 | 1157.32 | 3533.68 | 351.4 | 274.41 | 35330.11 | 0.78 | 0.87 | 56.96 | 2.13 | 2 | 10
0 | 35 | CONCLUIDO | 0.5966 | 167.62 | 150.87 | 10.49 | 0.22 | 863 | 80.84 | 35.1 | 1 | 861 | 9.74 | 10204.21 | 1188.12 | 3542.85 | 1669.71 | 274.41 | 690400.04 | 0.16 | 0.65 | 58.26 | 40.95 | 2 | 10
1 | 35 | CONCLUIDO | 0.7474 | 133.8 | 125.92 | 21.71 | 0.43 | 348 | 82.04 | 35.1 | 2 | 346 | 9.94 | 10352.53 | 962.72 | 3537.39 | 826.03 | 274.41 | 271135.07 | 0.33 | 0.77 | 57.4 | 16.09 | 2 | 10
2 | 35 | CONCLUIDO | 0.7997 | 125.05 | 119.51 | 33.82 | 0.63 | 212 | 83.25 | 35.1 | 3 | 210 | 10.15 | 10501.19 | 880.5 | 3535.37 | 609.81 | 274.41 | 163705.44 | 0.45 | 0.81 | 57.17 | 9.71 | 2 | 10
3 | 35 | CONCLUIDO | 0.8261 | 121.05 | 116.59 | 46.95 | 0.83 | 149 | 84.46 | 35.1 | 4 | 147 | 10.36 | 10650.22 | 824.2 | 3534.45 | 511.12 | 274.41 | 114676.73 | 0.54 | 0.84 | 57.08 | 6.8 | 2 | 10
4 | 35 | CONCLUIDO | 0.842 | 118.76 | 114.93 | 61.02 | 1.02 | 113 | 85.67 | 35.1 | 5 | 106 | 10.57 | 10799.59 | 775.71 | 3534.36 | 455.13 | 274.41 | 86860.54 | 0.6 | 0.85 | 57.02 | 5.15 | 2 | 10
5 | 35 | CONCLUIDO | 0.8467 | 118.1 | 114.45 | 67.32 | 1.21 | 102 | 86.88 | 35.1 | 6 | 0 | 10.78 | 10949.33 | 762.84 | 3534.98 | 434.86 | 274.41 | 76781.15 | 0.63 | 0.85 | 57.12 | 4.67 | 2 | 10
0 | 50 | CONCLUIDO | 0.5165 | 193.61 | 165.78 | 8.57 | 0.16 | 1161 | 107.41 | 41.65 | 1 | 1159 | 14.77 | 13481.73 | 1592.83 | 3546.9 | 2175.99 | 274.41 | 942050.55 | 0.13 | 0.59 | 58.72 | 55.82 | 2 | 10
1 | 50 | CONCLUIDO | 0.7016 | 142.53 | 130.56 | 17.52 | 0.32 | 447 | 108.68 | 41.65 | 2 | 445 | 15.03 | 13638.32 | 1236.47 | 3538.3 | 983.21 | 274.41 | 349229.6 | 0.28 | 0.75 | 57.55 | 20.72 | 2 | 10
2 | 50 | CONCLUIDO | 0.7661 | 130.52 | 122.4 | 26.8 | 0.48 | 274 | 109.96 | 41.65 | 3 | 272 | 15.31 | 13795.21 | 1137.04 | 3535.91 | 707.56 | 274.41 | 212271 | 0.39 | 0.8 | 57.27 | 12.59 | 2 | 10
3 | 50 | CONCLUIDO | 0.7995 | 125.07 | 118.7 | 36.52 | 0.63 | 195 | 111.23 | 41.65 | 4 | 193 | 15.58 | 13952.52 | 1079.7 | 3534.77 | 582.98 | 274.41 | 150374.33 | 0.47 | 0.82 | 57.14 | 8.91 | 2 | 10
4 | 50 | CONCLUIDO | 0.8197 | 122 | 116.63 | 46.65 | 0.78 | 150 | 112.51 | 41.65 | 5 | 148 | 15.86 | 14110.24 | 1036.57 | 3534.33 | 512.19 | 274.41 | 115204.21 | 0.54 | 0.83 | 57.09 | 6.84 | 2 | 10
5 | 50 | CONCLUIDO | 0.8336 | 119.97 | 115.24 | 57.14 | 0.93 | 121 | 113.79 | 41.65 | 6 | 119 | 16.14 | 14268.39 | 999.18 | 3534.17 | 466.21 | 274.41 | 92360.59 | 0.59 | 0.84 | 57.02 | 5.46 | 2 | 10
6 | 50 | CONCLUIDO | 0.8436 | 118.55 | 114.29 | 68.57 | 1.07 | 100 | 115.08 | 41.65 | 7 | 98 | 16.43 | 14426.96 | 964.04 | 3534.13 | 433.82 | 274.41 | 76269.66 | 0.63 | 0.85 | 56.99 | 4.51 | 2 | 10
7 | 50 | CONCLUIDO | 0.8509 | 117.52 | 113.6 | 80.19 | 1.21 | 85 | 116.37 | 41.65 | 8 | 83 | 16.72 | 14585.96 | 932.66 | 3533.56 | 411.21 | 274.41 | 65041.16 | 0.67 | 0.86 | 56.95 | 3.83 | 2 | 10
8 | 50 | CONCLUIDO | 0.8562 | 116.8 | 113.12 | 91.72 | 1.35 | 74 | 117.66 | 41.65 | 9 | 41 | 17.01 | 14745.39 | 901.45 | 3534.15 | 392.64 | 274.41 | 55811.21 | 0.7 | 0.86 | 56.99 | 3.34 | 2 | 10
9 | 50 | CONCLUIDO | 0.8567 | 116.73 | 113.09 | 94.24 | 1.48 | 72 | 118.96 | 41.65 | 10 | 0 | 17.31 | 14905.25 | 904.78 | 3534.38 | 390.05 | 274.41 | 54525.33 | 0.7 | 0.86 | 57.04 | 3.32 | 2 | 10
0 | 25 | CONCLUIDO | 0.6597 | 151.59 | 140.69 | 12.87 | 0.28 | 656 | 61.76 | 28.92 | 1 | 654 | 6.84 | 7851.41 | 904.39 | 3539.93 | 1325.45 | 274.41 | 519305.6 | 0.21 | 0.69 | 57.9 | 30.81 | 2 | 10
1 | 25 | CONCLUIDO | 0.7833 | 127.66 | 122.15 | 27.35 | 0.55 | 268 | 62.92 | 28.92 | 2 | 266 | 7 | 7994.37 | 742.21 | 3535.58 | 699 | 274.41 | 208021.65 | 0.39 | 0.8 | 57.27 | 12.34 | 2 | 10
2 | 25 | CONCLUIDO | 0.8258 | 121.1 | 117.08 | 43.91 | 0.81 | 160 | 64.08 | 28.92 | 3 | 150 | 7.16 | 8137.65 | 662.67 | 3534.73 | 527.96 | 274.41 | 123041.26 | 0.52 | 0.83 | 57.09 | 7.29 | 2 | 10
3 | 25 | CONCLUIDO | 0.832 | 120.19 | 116.41 | 48.84 | 1.07 | 143 | 65.25 | 28.92 | 4 | 0 | 7.33 | 8281.25 | 652.63 | 3535.8 | 499.03 | 274.41 | 108661.42 | 0.55 | 0.84 | 57.24 | 6.62 | 2 | 10
0 | 85 | CONCLUIDO | 0.3596 | 278.1 | 208.83 | 6.35 | 0.11 | 1974 | 167.88 | 51.39 | 1 | 1972 | 30.49 | 20939.59 | 2688.03 | 3556.36 | 3639.97 | 274.41 | 1669976.31 | 0.08 | 0.47 | 60.07 | 98.73 | 2 | 10
1 | 85 | CONCLUIDO | 0.6054 | 165.18 | 140.62 | 12.88 | 0.21 | 655 | 169.33 | 51.39 | 2 | 653 | 30.94 | 21118.46 | 1806.74 | 3539.79 | 1324.23 | 274.41 | 518701.74 | 0.21 | 0.69 | 57.87 | 30.74 | 2 | 10
2 | 85 | CONCLUIDO | 0.6953 | 143.81 | 128.09 | 19.51 | 0.31 | 394 | 170.79 | 51.39 | 3 | 392 | 31.4 | 21297.94 | 1635.3 | 3537.62 | 899.29 | 274.41 | 307533.19 | 0.31 | 0.76 | 57.48 | 18.26 | 2 | 10
3 | 85 | CONCLUIDO | 0.7428 | 134.63 | 122.73 | 26.21 | 0.41 | 281 | 172.25 | 51.39 | 4 | 279 | 31.86 | 21478.05 | 1554.82 | 3536.17 | 719.24 | 274.41 | 218073.55 | 0.38 | 0.79 | 57.28 | 12.93 | 2 | 10
4 | 85 | CONCLUIDO | 0.7718 | 129.57 | 119.81 | 32.97 | 0.51 | 218 | 173.71 | 51.39 | 5 | 216 | 32.32 | 21658.78 | 1505.19 | 3535.43 | 619.9 | 274.41 | 168721.42 | 0.44 | 0.81 | 57.18 | 10.01 | 2 | 10
5 | 85 | CONCLUIDO | 0.792 | 126.26 | 117.89 | 39.96 | 0.61 | 177 | 175.18 | 51.39 | 6 | 175 | 32.79 | 21840.16 | 1468.51 | 3534.99 | 554.99 | 274.41 | 136469.43 | 0.49 | 0.83 | 57.13 | 8.1 | 2 | 10
6 | 85 | CONCLUIDO | 0.8064 | 124.01 | 116.59 | 46.95 | 0.7 | 149 | 176.66 | 51.39 | 7 | 147 | 33.27 | 22022.17 | 1439.73 | 3534.46 | 511.09 | 274.41 | 114658.9 | 0.54 | 0.84 | 57.08 | 6.81 | 2 | 10
7 | 85 | CONCLUIDO | 0.8178 | 122.28 | 115.57 | 54.17 | 0.8 | 128 | 178.14 | 51.39 | 8 | 126 | 33.75 | 22204.83 | 1413.28 | 3534.35 | 476.62 | 274.41 | 97527.95 | 0.58 | 0.84 | 57.04 | 5.79 | 2 | 10
8 | 85 | CONCLUIDO | 0.8263 | 121.01 | 114.85 | 61.52 | 0.89 | 112 | 179.63 | 51.39 | 9 | 110 | 34.24 | 22388.15 | 1391.55 | 3533.98 | 452.55 | 274.41 | 85574.28 | 0.61 | 0.85 | 57.01 | 5.07 | 2 | 10
9 | 85 | CONCLUIDO | 0.8328 | 120.08 | 114.32 | 68.59 | 0.98 | 100 | 181.12 | 51.39 | 10 | 98 | 34.73 | 22572.13 | 1371.96 | 3533.87 | 435.18 | 274.41 | 76949.82 | 0.63 | 0.85 | 56.99 | 4.54 | 2 | 10
10 | 85 | CONCLUIDO | 0.8392 | 119.16 | 113.77 | 76.7 | 1.07 | 89 | 182.62 | 51.39 | 11 | 87 | 35.22 | 22756.91 | 1351.36 | 3533.7 | 416.24 | 274.41 | 67533.38 | 0.66 | 0.86 | 56.98 | 4 | 2 | 10
11 | 85 | CONCLUIDO | 0.8436 | 118.54 | 113.42 | 84.01 | 1.16 | 81 | 184.12 | 51.39 | 12 | 79 | 35.73 | 22942.24 | 1333.81 | 3533.7 | 404.7 | 274.41 | 61807.05 | 0.68 | 0.86 | 56.95 | 3.64 | 2 | 10
12 | 85 | CONCLUIDO | 0.8477 | 117.96 | 113.08 | 91.69 | 1.24 | 74 | 185.63 | 51.39 | 13 | 72 | 36.24 | 23128.27 | 1315.34 | 3533.67 | 392.76 | 274.41 | 55869.2 | 0.7 | 0.86 | 56.95 | 3.31 | 2 | 10
13 | 85 | CONCLUIDO | 0.851 | 117.51 | 112.83 | 99.56 | 1.33 | 68 | 187.14 | 51.39 | 14 | 66 | 36.75 | 23314.98 | 1298.95 | 3533.5 | 384.65 | 274.41 | 51844.18 | 0.71 | 0.86 | 56.94 | 3.06 | 2 | 10
14 | 85 | CONCLUIDO | 0.854 | 117.1 | 112.6 | 107.23 | 1.41 | 63 | 188.66 | 51.39 | 15 | 61 | 37.27 | 23502.4 | 1280.37 | 3533.34 | 377.14 | 274.41 | 48116.98 | 0.73 | 0.86 | 56.92 | 2.83 | 2 | 10
15 | 85 | CONCLUIDO | 0.8567 | 116.72 | 112.38 | 116.26 | 1.49 | 58 | 190.19 | 51.39 | 16 | 56 | 37.79 | 23690.52 | 1263.62 | 3533.38 | 369.36 | 274.41 | 44250.65 | 0.74 | 0.87 | 56.93 | 2.61 | 2 | 10
16 | 85 | CONCLUIDO | 0.8592 | 116.39 | 112.19 | 124.65 | 1.57 | 54 | 191.72 | 51.39 | 17 | 52 | 38.33 | 23879.37 | 1246.37 | 3533.23 | 362.87 | 274.41 | 41026.15 | 0.76 | 0.87 | 56.92 | 2.42 | 2 | 10
17 | 85 | CONCLUIDO | 0.8615 | 116.07 | 112.01 | 134.41 | 1.65 | 50 | 193.26 | 51.39 | 18 | 48 | 38.86 | 24068.93 | 1229.22 | 3533.18 | 356.86 | 274.41 | 38039.93 | 0.77 | 0.87 | 56.91 | 2.24 | 2 | 10
18 | 85 | CONCLUIDO | 0.8633 | 115.83 | 111.87 | 142.81 | 1.73 | 47 | 194.8 | 51.39 | 19 | 45 | 39.41 | 24259.23 | 1212.79 | 3533.33 | 352.33 | 274.41 | 35790.59 | 0.78 | 0.87 | 56.9 | 2.1 | 2 | 10
19 | 85 | CONCLUIDO | 0.8652 | 115.57 | 111.71 | 152.33 | 1.81 | 44 | 196.35 | 51.39 | 20 | 33 | 39.96 | 24450.27 | 1195.2 | 3533.27 | 346.59 | 274.41 | 32936.49 | 0.79 | 0.87 | 56.91 | 1.94 | 2 | 10
20 | 85 | CONCLUIDO | 0.8653 | 115.56 | 111.73 | 155.91 | 1.88 | 43 | 197.9 | 51.39 | 21 | 7 | 40.51 | 24642.07 | 1195.2 | 3533.33 | 346.08 | 274.41 | 32686.99 | 0.79 | 0.87 | 56.95 | 1.97 | 2 | 10
21 | 85 | CONCLUIDO | 0.8653 | 115.57 | 111.74 | 155.91 | 1.96 | 43 | 199.46 | 51.39 | 22 | 0 | 41.07 | 24834.62 | 1202.73 | 3533.59 | 346.31 | 274.41 | 32798.01 | 0.79 | 0.87 | 56.94 | 1.97 | 2 | 10
0 | 20 | CONCLUIDO | 0.6966 | 143.55 | 135.19 | 14.99 | 0.34 | 541 | 51.33 | 24.83 | 1 | 539 | 5.51 | 6564.78 | 746.66 | 3539.2 | 1138.84 | 274.41 | 426575.38 | 0.24 | 0.72 | 57.73 | 25.34 | 2 | 10
1 | 20 | CONCLUIDO | 0.8049 | 124.25 | 119.83 | 32.98 | 0.66 | 218 | 52.47 | 24.83 | 2 | 213 | 5.64 | 6705.1 | 604.49 | 3535.22 | 620.58 | 274.41 | 169060.63 | 0.44 | 0.81 | 57.19 | 10.04 | 2 | 10
2 | 20 | CONCLUIDO | 0.8197 | 121.99 | 118.07 | 39.8 | 0.97 | 178 | 53.61 | 24.83 | 3 | 0 | 5.78 | 6845.59 | 581.99 | 3537.01 | 553.51 | 274.41 | 135723.52 | 0.5 | 0.82 | 57.34 | 8.27 | 2 | 10
0 | 65 | CONCLUIDO | 0.4453 | 224.55 | 182.16 | 7.4 | 0.13 | 1477 | 133.21 | 46.47 | 1 | 1475 | 20.75 | 16663.42 | 2019.89 | 3550.69 | 2733.15 | 274.41 | 1219050.7 | 0.1 | 0.54 | 59.22 | 72.14 | 2 | 10
1 | 65 | CONCLUIDO | 0.6587 | 151.8 | 134.98 | 15.05 | 0.26 | 538 | 134.55 | 46.47 | 2 | 536 | 21.09 | 16828.84 | 1486.03 | 3538.83 | 1132.12 | 274.41 | 423231.35 | 0.24 | 0.72 | 57.72 | 25.13 | 2 | 10
2 | 65 | CONCLUIDO | 0.7354 | 135.99 | 124.9 | 22.92 | 0.39 | 327 | 135.9 | 46.47 | 3 | 325 | 21.43 | 16994.64 | 1359 | 3536.37 | 791.65 | 274.41 | 254049.62 | 0.35 | 0.78 | 57.37 | 15.09 | 2 | 10
3 | 65 | CONCLUIDO | 0.7749 | 129.05 | 120.5 | 30.9 | 0.52 | 234 | 137.25 | 46.47 | 4 | 232 | 21.78 | 17160.92 | 1294.32 | 3535.25 | 643.83 | 274.41 | 180604.28 | 0.43 | 0.81 | 57.2 | 10.7 | 2 | 10
4 | 65 | CONCLUIDO | 0.7991 | 125.14 | 118.04 | 39.13 | 0.64 | 181 | 138.6 | 46.47 | 5 | 179 | 22.13 | 17327.69 | 1249.52 | 3535.24 | 560.24 | 274.41 | 139074.83 | 0.49 | 0.83 | 57.11 | 8.24 | 2 | 10
5 | 65 | CONCLUIDO | 0.8151 | 122.69 | 116.51 | 47.55 | 0.76 | 147 | 139.95 | 46.47 | 6 | 145 | 22.49 | 17494.97 | 1214.92 | 3534.29 | 508.32 | 274.41 | 113282.74 | 0.54 | 0.84 | 57.08 | 6.72 | 2 | 10
6 | 65 | CONCLUIDO | 0.8273 | 120.87 | 115.34 | 56.26 | 0.88 | 123 | 141.31 | 46.47 | 7 | 121 | 22.85 | 17662.75 | 1185.22 | 3533.77 | 469.81 | 274.41 | 94152.46 | 0.58 | 0.84 | 57.02 | 5.57 | 2 | 10
7 | 65 | CONCLUIDO | 0.8363 | 119.57 | 114.53 | 65.45 | 0.99 | 105 | 142.68 | 46.47 | 8 | 103 | 23.21 | 17831.04 | 1157.9 | 3533.87 | 442.14 | 274.41 | 80404.07 | 0.62 | 0.85 | 57 | 4.75 | 2 | 10
8 | 65 | CONCLUIDO | 0.8435 | 118.56 | 113.9 | 75.1 | 1.11 | 91 | 144.05 | 46.47 | 9 | 89 | 23.58 | 17999.83 | 1130.82 | 3533.77 | 420.68 | 274.41 | 69744.54 | 0.65 | 0.85 | 56.98 | 4.12 | 2 | 10
9 | 65 | CONCLUIDO | 0.8489 | 117.8 | 113.41 | 84.01 | 1.22 | 81 | 145.42 | 46.47 | 10 | 79 | 23.95 | 18169.15 | 1106.46 | 3533.24 | 404.59 | 274.41 | 61750.6 | 0.68 | 0.86 | 56.96 | 3.65 | 2 | 10
10 | 65 | CONCLUIDO | 0.8536 | 117.16 | 113.02 | 94.18 | 1.33 | 72 | 146.8 | 46.47 | 11 | 70 | 24.33 | 18338.99 | 1081.35 | 3533.45 | 391.1 | 274.41 | 55050.44 | 0.7 | 0.86 | 56.94 | 3.24 | 2 | 10
11 | 65 | CONCLUIDO | 0.8579 | 116.57 | 112.64 | 105.6 | 1.43 | 64 | 148.18 | 46.47 | 12 | 62 | 24.71 | 18509.36 | 1055.34 | 3533.64 | 377.99 | 274.41 | 48535.78 | 0.73 | 0.86 | 56.94 | 2.87 | 2 | 10
12 | 65 | CONCLUIDO | 0.8612 | 116.12 | 112.36 | 116.24 | 1.54 | 58 | 149.56 | 46.47 | 13 | 48 | 25.1 | 18680.25 | 1032.15 | 3533.47 | 368.53 | 274.41 | 43833.59 | 0.74 | 0.87 | 56.93 | 2.59 | 2 | 10
13 | 65 | CONCLUIDO | 0.8618 | 116.03 | 112.33 | 120.35 | 1.64 | 56 | 150.95 | 46.47 | 14 | 6 | 25.49 | 18851.69 | 1027.63 | 3533.86 | 365.4 | 274.41 | 42280.8 | 0.75 | 0.87 | 56.98 | 2.56 | 2 | 10
14 | 65 | CONCLUIDO | 0.8617 | 116.05 | 112.35 | 120.37 | 1.74 | 56 | 152.35 | 46.47 | 15 | 0 | 25.88 | 19023.66 | 1035.41 | 3533.98 | 365.95 | 274.41 | 42556.38 | 0.75 | 0.87 | 56.99 | 2.58 | 2 | 10
0 | 75 | CONCLUIDO | 0.4014 | 249.13 | 194.57 | 6.82 | 0.12 | 1711 | 150.44 | 49.1 | 1 | 1709 | 25.34 | 18787.76 | 2334.71 | 3553.77 | 3155.14 | 274.41 | 1428873.58 | 0.09 | 0.5 | 59.6 | 84.51 | 2 | 10
1 | 75 | CONCLUIDO | 0.6321 | 158.21 | 137.72 | 13.86 | 0.23 | 596 | 151.83 | 49.1 | 2 | 594 | 25.73 | 18959.54 | 1645.62 | 3539.36 | 1225.58 | 274.41 | 469668.21 | 0.22 | 0.71 | 57.79 | 27.86 | 2 | 10
2 | 75 | CONCLUIDO | 0.7151 | 139.84 | 126.53 | 21.03 | 0.35 | 361 | 153.23 | 49.1 | 3 | 359 | 26.13 | 19131.85 | 1498.98 | 3537.07 | 846.38 | 274.41 | 281243.98 | 0.32 | 0.77 | 57.44 | 16.71 | 2 | 10
3 | 75 | CONCLUIDO | 0.7587 | 131.8 | 121.64 | 28.29 | 0.46 | 258 | 154.63 | 49.1 | 4 | 256 | 26.53 | 19304.72 | 1426.78 | 3535.91 | 681.37 | 274.41 | 199257.15 | 0.4 | 0.8 | 57.26 | 11.84 | 2 | 10
4 | 75 | CONCLUIDO | 0.7854 | 127.33 | 118.94 | 35.68 | 0.57 | 200 | 156.03 | 49.1 | 5 | 198 | 26.94 | 19478.15 | 1380.44 | 3535.03 | 590.98 | 274.41 | 154350.95 | 0.46 | 0.82 | 57.15 | 9.15 | 2 | 10
5 | 75 | CONCLUIDO | 0.8042 | 124.35 | 117.12 | 43.38 | 0.67 | 162 | 157.44 | 49.1 | 6 | 160 | 27.35 | 19652.13 | 1344.27 | 3534.67 | 529.49 | 274.41 | 123796.08 | 0.52 | 0.83 | 57.09 | 7.34 | 2 | 10
6 | 75 | CONCLUIDO | 0.8169 | 122.41 | 115.98 | 51.17 | 0.78 | 136 | 158.86 | 49.1 | 7 | 134 | 27.77 | 19826.68 | 1315.85 | 3534.03 | 490.93 | 274.41 | 104644.42 | 0.56 | 0.84 | 57.05 | 6.2 | 2 | 10
7 | 75 | CONCLUIDO | 0.827 | 120.91 | 115.06 | 59.01 | 0.88 | 117 | 160.28 | 49.1 | 8 | 115 | 28.19 | 20001.93 | 1289.82 | 3534.26 | 460.23 | 274.41 | 89392.5 | 0.6 | 0.85 | 57.01 | 5.28 | 2 | 10
8 | 75 | CONCLUIDO | 0.8349 | 119.77 | 114.38 | 67.28 | 0.99 | 102 | 161.71 | 49.1 | 9 | 100 | 28.61 | 20177.64 | 1265.62 | 3533.89 | 437.48 | 274.41 | 78091.57 | 0.63 | 0.85 | 56.97 | 4.6 | 2 | 10
9 | 75 | CONCLUIDO | 0.8406 | 118.96 | 113.9 | 75.1 | 1.09 | 91 | 163.13 | 49.1 | 10 | 89 | 29.04 | 20353.94 | 1244.04 | 3533.93 | 421.07 | 274.41 | 69941.37 | 0.65 | 0.85 | 56.97 | 4.13 | 2 | 10
10 | 75 | CONCLUIDO | 0.8462 | 118.17 | 113.42 | 84.02 | 1.18 | 81 | 164.57 | 49.1 | 11 | 79 | 29.47 | 20530.82 | 1222.97 | 3533.65 | 404.73 | 274.41 | 61819.58 | 0.68 | 0.86 | 56.95 | 3.65 | 2 | 10
11 | 75 | CONCLUIDO | 0.8507 | 117.54 | 113.04 | 92.91 | 1.28 | 73 | 166.01 | 49.1 | 12 | 71 | 29.91 | 20708.3 | 1202.31 | 3533.53 | 391.99 | 274.41 | 55488.27 | 0.7 | 0.86 | 56.94 | 3.26 | 2 | 10
12 | 75 | CONCLUIDO | 0.8545 | 117.03 | 112.74 | 102.49 | 1.38 | 66 | 167.45 | 49.1 | 13 | 64 | 30.36 | 20886.38 | 1180.76 | 3533.42 | 381.7 | 274.41 | 50380.1 | 0.72 | 0.86 | 56.93 | 2.97 | 2 | 10
13 | 75 | CONCLUIDO | 0.8572 | 116.66 | 112.52 | 110.68 | 1.47 | 61 | 168.9 | 49.1 | 14 | 59 | 30.81 | 21065.06 | 1160.92 | 3533.61 | 374.25 | 274.41 | 46679.15 | 0.73 | 0.87 | 56.93 | 2.75 | 2 | 10
14 | 75 | CONCLUIDO | 0.8601 | 116.27 | 112.28 | 120.3 | 1.56 | 56 | 170.35 | 49.1 | 15 | 54 | 31.26 | 21244.37 | 1139.31 | 3533.38 | 366.15 | 274.41 | 42653.83 | 0.75 | 0.87 | 56.92 | 2.51 | 2 | 10
15 | 75 | CONCLUIDO | 0.863 | 115.88 | 112.04 | 131.82 | 1.65 | 51 | 171.81 | 49.1 | 16 | 47 | 31.72 | 21424.29 | 1116.56 | 3533.46 | 358.54 | 274.41 | 38875.22 | 0.77 | 0.87 | 56.9 | 2.28 | 2 | 10
16 | 75 | CONCLUIDO | 0.8637 | 115.78 | 112.01 | 137.15 | 1.74 | 49 | 173.28 | 49.1 | 17 | 14 | 32.18 | 21604.83 | 1109.38 | 3533.8 | 355.39 | 274.41 | 37308.77 | 0.77 | 0.87 | 56.95 | 2.24 | 2 | 10
17 | 75 | CONCLUIDO | 0.8635 | 115.8 | 112.03 | 137.18 | 1.83 | 49 | 174.75 | 49.1 | 18 | 0 | 32.65 | 21786.02 | 1115.18 | 3533.78 | 355.89 | 274.41 | 37560.34 | 0.77 | 0.87 | 56.96 | 2.26 | 2 | 10
0 | 95 | CONCLUIDO | 0.3191 | 313.39 | 225.98 | 5.94 | 0.1 | 2282 | 185.69 | 53.44 | 1 | 2280 | 36.26 | 23136.14 | 3100.21 | 3558.39 | 4224.37 | 274.41 | 1960637.15 | 0.06 | 0.43 | 60.59 | 115.82 | 2 | 10
1 | 95 | CONCLUIDO | 0.58 | 172.42 | 143.41 | 12.07 | 0.19 | 713 | 187.21 | 53.44 | 2 | 711 | 36.77 | 23322.88 | 1967.68 | 3540.91 | 1417.5 | 274.41 | 565044.73 | 0.19 | 0.68 | 58.01 | 33.54 | 2 | 10
2 | 95 | CONCLUIDO | 0.6756 | 148.02 | 129.65 | 18.22 | 0.28 | 427 | 188.73 | 53.44 | 3 | 425 | 37.29 | 23510.33 | 1770.45 | 3538.07 | 952.05 | 274.41 | 333751 | 0.29 | 0.75 | 57.54 | 19.82 | 2 | 10
3 | 95 | CONCLUIDO | 0.7274 | 137.49 | 123.74 | 24.5 | 0.37 | 303 | 190.25 | 53.44 | 4 | 301 | 37.82 | 23698.48 | 1679.33 | 3536.21 | 752.85 | 274.41 | 234769.49 | 0.36 | 0.79 | 57.31 | 13.92 | 2 | 10
4 | 95 | CONCLUIDO | 0.7587 | 131.8 | 120.58 | 30.79 | 0.46 | 235 | 191.78 | 53.44 | 5 | 233 | 38.35 | 23887.36 | 1626.21 | 3535.53 | 645.88 | 274.41 | 181624.16 | 0.42 | 0.81 | 57.21 | 10.78 | 2 | 10
5 | 95 | CONCLUIDO | 0.7807 | 128.1 | 118.52 | 37.23 | 0.55 | 191 | 193.32 | 53.44 | 6 | 189 | 38.89 | 24076.95 | 1587.57 | 3534.93 | 576.01 | 274.41 | 146912.18 | 0.48 | 0.82 | 57.15 | 8.72 | 2 | 10
6 | 95 | CONCLUIDO | 0.7963 | 125.58 | 117.12 | 43.65 | 0.64 | 161 | 194.86 | 53.44 | 7 | 159 | 39.43 | 24267.28 | 1557.65 | 3535.04 | 529.54 | 274.41 | 123823.83 | 0.52 | 0.83 | 57.08 | 7.33 | 2 | 10
7 | 95 | CONCLUIDO | 0.8078 | 123.79 | 116.14 | 50.13 | 0.72 | 139 | 196.41 | 53.44 | 8 | 137 | 39.98 | 24458.36 | 1534.15 | 3533.99 | 496.06 | 274.41 | 107195.14 | 0.55 | 0.84 | 57.07 | 6.36 | 2 | 10
8 | 95 | CONCLUIDO | 0.8178 | 122.28 | 115.27 | 56.69 | 0.81 | 122 | 197.97 | 53.44 | 9 | 120 | 40.53 | 24650.18 | 1511.01 | 3533.92 | 466.58 | 274.41 | 92538.07 | 0.59 | 0.84 | 57.03 | 5.49 | 2 | 10
9 | 95 | CONCLUIDO | 0.8256 | 121.12 | 114.64 | 63.69 | 0.89 | 108 | 199.53 | 53.44 | 10 | 106 | 41.1 | 24842.77 | 1491.81 | 3533.98 | 445.28 | 274.41 | 81958.43 | 0.62 | 0.85 | 57.01 | 4.86 | 2 | 10
10 | 95 | CONCLUIDO | 0.8316 | 120.25 | 114.17 | 70.62 | 0.97 | 97 | 201.1 | 53.44 | 11 | 95 | 41.66 | 25036.12 | 1474.48 | 3533.89 | 430.16 | 274.41 | 74456.77 | 0.64 | 0.85 | 56.98 | 4.39 | 2 | 10
11 | 95 | CONCLUIDO | 0.8369 | 119.49 | 113.75 | 77.56 | 1.05 | 88 | 202.67 | 53.44 | 12 | 86 | 42.24 | 25230.25 | 1457.36 | 3533.89 | 415.65 | 274.41 | 67246.89 | 0.66 | 0.86 | 56.97 | 3.97 | 2 | 10
12 | 95 | CONCLUIDO | 0.8408 | 118.94 | 113.45 | 84.04 | 1.13 | 81 | 204.25 | 53.44 | 13 | 79 | 42.82 | 25425.3 | 1442.68 | 3533.65 | 405.65 | 274.41 | 62281.18 | 0.68 | 0.86 | 56.96 | 3.68 | 2 | 10
13 | 95 | CONCLUIDO | 0.8453 | 118.3 | 113.08 | 91.69 | 1.21 | 74 | 205.84 | 53.44 | 14 | 72 | 43.4 | 25621.03 | 1424.73 | 3533.61 | 393.19 | 274.41 | 56087.13 | 0.7 | 0.86 | 56.94 | 3.31 | 2 | 10
14 | 95 | CONCLUIDO | 0.8481 | 117.91 | 112.88 | 98.15 | 1.28 | 69 | 207.43 | 53.44 | 15 | 67 | 44 | 25817.56 | 1411.31 | 3533.77 | 386.44 | 274.41 | 52736.86 | 0.71 | 0.86 | 56.93 | 3.1 | 2 | 10
15 | 95 | CONCLUIDO | 0.8509 | 117.53 | 112.68 | 105.63 | 1.36 | 64 | 209.03 | 53.44 | 16 | 62 | 44.6 | 26014.91 | 1398.09 | 3533.27 | 379.53 | 274.41 | 49306.37 | 0.72 | 0.86 | 56.93 | 2.91 | 2 | 10
16 | 95 | CONCLUIDO | 0.8535 | 117.16 | 112.46 | 112.46 | 1.43 | 60 | 210.64 | 53.44 | 17 | 58 | 45.21 | 26213.09 | 1380.45 | 3533.32 | 372.58 | 274.41 | 45847.86 | 0.74 | 0.87 | 56.92 | 2.69 | 2 | 10
17 | 95 | CONCLUIDO | 0.8559 | 116.84 | 112.29 | 120.31 | 1.51 | 56 | 212.25 | 53.44 | 18 | 54 | 45.82 | 26412.11 | 1367.29 | 3533.2 | 366.24 | 274.41 | 42699.52 | 0.75 | 0.87 | 56.92 | 2.52 | 2 | 10
18 | 95 | CONCLUIDO | 0.8584 | 116.5 | 112.09 | 129.34 | 1.58 | 52 | 213.87 | 53.44 | 19 | 50 | 46.44 | 26611.98 | 1352.44 | 3533.27 | 359.92 | 274.41 | 39562.42 | 0.76 | 0.87 | 56.91 | 2.33 | 2 | 10
19 | 95 | CONCLUIDO | 0.8603 | 116.24 | 111.95 | 137.08 | 1.65 | 49 | 215.5 | 53.44 | 20 | 47 | 47.07 | 26812.71 | 1338.6 | 3533.2 | 355.24 | 274.41 | 37235.63 | 0.77 | 0.87 | 56.9 | 2.18 | 2 | 10
20 | 95 | CONCLUIDO | 0.8614 | 116.1 | 111.88 | 142.82 | 1.72 | 47 | 217.14 | 53.44 | 21 | 45 | 47.7 | 27014.3 | 1323.71 | 3533.14 | 352.71 | 274.41 | 35981.65 | 0.78 | 0.87 | 56.9 | 2.11 | 2 | 10
21 | 95 | CONCLUIDO | 0.8634 | 115.82 | 111.71 | 152.34 | 1.79 | 44 | 218.78 | 53.44 | 22 | 42 | 48.34 | 27216.79 | 1311.56 | 3533.07 | 346.93 | 274.41 | 33106.21 | 0.79 | 0.87 | 56.9 | 1.95 | 2 | 10
22 | 95 | CONCLUIDO | 0.8644 | 115.68 | 111.65 | 159.5 | 1.85 | 42 | 220.43 | 53.44 | 23 | 40 | 48.99 | 27420.16 | 1296.7 | 3533.2 | 345.04 | 274.41 | 32169.33 | 0.8 | 0.87 | 56.89 | 1.89 | 2 | 10
23 | 95 | CONCLUIDO | 0.8658 | 115.49 | 111.54 | 167.3 | 1.92 | 40 | 222.08 | 53.44 | 24 | 31 | 49.65 | 27624.44 | 1283.65 | 3533.25 | 341.06 | 274.41 | 30188.3 | 0.8 | 0.87 | 56.89 | 1.77 | 2 | 10
24 | 95 | CONCLUIDO | 0.8662 | 115.44 | 111.52 | 171.58 | 1.99 | 39 | 223.75 | 53.44 | 25 | 10 | 50.31 | 27829.77 | 1282.42 | 3533.36 | 339.54 | 274.41 | 29434.95 | 0.81 | 0.87 | 56.92 | 1.76 | 2 | 10
25 | 95 | CONCLUIDO | 0.866 | 115.47 | 111.55 | 171.62 | 2.05 | 39 | 225.42 | 53.44 | 26 | 1 | 50.98 | 28035.92 | 1288.89 | 3533.41 | 339.46 | 274.41 | 29397.28 | 0.81 | 0.87 | 56.95 | 1.78 | 2 | 10
26 | 95 | CONCLUIDO | 0.866 | 115.47 | 111.55 | 171.62 | 2.11 | 39 | 227.1 | 53.44 | 27 | 0 | 51.66 | 28243 | 1297.24 | 3533.45 | 339.44 | 274.41 | 29385.81 | 0.81 | 0.87 | 56.95 | 1.79 | 2 | 10
0 | 55 | CONCLUIDO | 0.4918 | 203.32 | 171.06 | 8.13 | 0.15 | 1263 | 116.05 | 43.4 | 1 | 1261 | 16.65 | 14546.17 | 1731.37 | 3547.58 | 2355.25 | 274.41 | 1031171.75 | 0.12 | 0.57 | 58.89 | 61.08 | 2 | 10
1 | 55 | CONCLUIDO | 0.6869 | 145.59 | 132.09 | 16.58 | 0.3 | 478 | 117.34 | 43.4 | 2 | 476 | 16.94 | 14705.49 | 1321.76 | 3538 | 1034.54 | 274.41 | 374741.34 | 0.27 | 0.74 | 57.61 | 22.25 | 2 | 10
2 | 55 | CONCLUIDO | 0.7557 | 132.33 | 123.27 | 25.33 | 0.45 | 292 | 118.63 | 43.4 | 3 | 290 | 17.23 | 14865.24 | 1213.95 | 3536.04 | 736.43 | 274.41 | 226617.06 | 0.37 | 0.79 | 57.32 | 13.46 | 2 | 10
3 | 55 | CONCLUIDO | 0.7913 | 126.38 | 119.33 | 34.42 | 0.59 | 208 | 119.93 | 43.4 | 4 | 206 | 17.53 | 15025.44 | 1153.52 | 3534.93 | 603.99 | 274.41 | 160813.23 | 0.45 | 0.82 | 57.16 | 9.53 | 2 | 10
4 | 55 | CONCLUIDO | 0.8125 | 123.07 | 117.14 | 43.65 | 0.73 | 161 | 121.23 | 43.4 | 5 | 159 | 17.83 | 15186.08 | 1111.3 | 3534.68 | 530.19 | 274.41 | 124150.37 | 0.52 | 0.83 | 57.09 | 7.35 | 2 | 10
5 | 55 | CONCLUIDO | 0.8274 | 120.86 | 115.67 | 53.39 | 0.86 | 130 | 122.54 | 43.4 | 6 | 128 | 18.14 | 15347.16 | 1074.76 | 3534.13 | 480.62 | 274.41 | 99517.68 | 0.57 | 0.84 | 57.03 | 5.89 | 2 | 10
6 | 55 | CONCLUIDO | 0.8382 | 119.31 | 114.64 | 63.69 | 1 | 108 | 123.85 | 43.4 | 7 | 106 | 18.45 | 15508.69 | 1043.13 | 3533.94 | 445.65 | 274.41 | 82145.29 | 0.62 | 0.85 | 57 | 4.86 | 2 | 10
7 | 55 | CONCLUIDO | 0.8457 | 118.25 | 113.96 | 74.32 | 1.13 | 92 | 125.16 | 43.4 | 8 | 90 | 18.76 | 15670.68 | 1012.13 | 3533.52 | 423.1 | 274.41 | 70951.97 | 0.65 | 0.85 | 56.97 | 4.19 | 2 | 10
8 | 55 | CONCLUIDO | 0.8524 | 117.32 | 113.35 | 86.09 | 1.26 | 79 | 126.48 | 43.4 | 9 | 77 | 19.08 | 15833.12 | 980.65 | 3533.7 | 402.41 | 274.41 | 60671.77 | 0.68 | 0.86 | 56.95 | 3.58 | 2 | 10
9 | 55 | CONCLUIDO | 0.8571 | 116.68 | 112.92 | 96.79 | 1.38 | 70 | 127.8 | 43.4 | 10 | 62 | 19.4 | 15996.02 | 952.13 | 3533.48 | 387.24 | 274.41 | 53130.36 | 0.71 | 0.86 | 56.95 | 3.15 | 2 | 10
10 | 55 | CONCLUIDO | 0.8584 | 116.5 | 112.84 | 102.58 | 1.5 | 66 | 129.13 | 43.4 | 11 | 2 | 19.73 | 16159.39 | 944.41 | 3534.12 | 382.08 | 274.41 | 50572.64 | 0.72 | 0.86 | 57.02 | 3.07 | 2 | 10
11 | 55 | CONCLUIDO | 0.8584 | 116.5 | 112.84 | 102.58 | 1.63 | 66 | 130.45 | 43.4 | 12 | 0 | 20.05 | 16323.22 | 953.21 | 3534.23 | 382.1 | 274.41 | 50580.43 | 0.72 | 0.86 | 57.02 | 3.07 | 2 | 10

## gráficos
Selecione o eixo X:
Selecione o eixo Y:
Selecione o eixo Z:
Eixo X | Eixo Y | Eixo Z

## hidden (hidden)
Unnamed: 0
Volume de calda [L]
STATUS
Capacidade operacional [ha/h]
Tempo de missao [h]
Tempo util [h]
Tempo por voo [min]
Autonomia Projetada [h]
N° Voos
MTOW [kg]
Massa Estrutura [kg]
Combustível [kg]
Abastecimentos
Massa gerador
Potência gerador [W]
Combustível consumido [L]
Calda cons [L]
Distância percorrida [km]
Distância Pulverizando [km]
RTL ACUMULADO[m]
EOC [km/km]
EOC [h/h]
Tempo de manobra [h]
Tempo rtl_rtw [h]
V pulv [m/s]
V desloc [m/s]