## RESULTADOS_18
Unnamed: 0 | Volume de calda [L] | STATUS | Capacidade operacional [ha/h] | Tempo de missao [h] | Tempo util [h] | Tempo por voo [min] | Autonomia Projetada [h] | N° Voos | MTOW [kg] | Massa Estrutura [kg] | Combustível [kg] | Abastecimentos | Massa gerador | Potência gerador [W] | Combustível consumido [L] | Calda cons [L] | Distância percorrida [km] | Distância Pulverizando [km] | RTL ACUMULADO[m] | EOC [km/km] | EOC [h/h] | Tempo de manobra [h] | Tempo rtl_rtw [h] | V pulv [m/s] | V desloc [m/s] | Preço Total por ha Simples [R$/ha] | Preço Total por ha Presumido [R$/ha] | Preço Total por ha Real [R$/ha] | Preço Total Simples [R$] | Preço Total Presumido [R$] | Prod CAPEX [ha/h/R$] | Dias Trabalhados | Preço Total Real [R$]
0 | 100 | CONCLUIDO | 16.9827 | 5.89 | 2.48 | 6.46 | 0.09 | 23 | 194.77 | 54.38 | 1 | 21 | 39.4 | 24256.19 | 30.39 | 965.09 | 27.27 | 13.9 | 6726.41 | 0.51 | 0.82 | 0.09 | 0.43 | 2 | 10 | 67.1932 | 91.9367 | 83.1624 | 67193.2305 | 91936.7423 | 5.5612e-06 | 8 | 83162.4286
1 | 100 | CONCLUIDO | 19.2226 | 5.2 | 2.26 | 12.32 | 0.18 | 11 | 196.32 | 54.38 | 2 | 0 | 39.95 | 24447.22 | 23.33 | 964.9 | 20.17 | 13.9 | 3234.89 | 0.69 | 0.9 | 0.08 | 0.21 | 2 | 10 | 56.9819 | 77.9651 | 70.5242 | 56981.8643 | 77965.1006 | 6.2947e-06 | 7 | 70524.2208

## RESULTADOS_6
Unnamed: 0 | Volume de calda [L] | STATUS | Capacidade operacional [ha/h] | Tempo de missao [h] | Tempo util [h] | Tempo por voo [min] | Autonomia Projetada [h] | N° Voos | MTOW [kg] | Massa Estrutura [kg] | Combustível [kg] | Abastecimentos | Massa gerador | Potência gerador [W] | Combustível consumido [L] | Calda cons [L] | Distância percorrida [km] | Distância Pulverizando [km] | RTL ACUMULADO[m] | EOC [km/km] | EOC [h/h] | Tempo de manobra [h] | Tempo rtl_rtw [h] | V pulv [m/s] | V desloc [m/s] | Preço Total por ha Simples [R$/ha] | Preço Total por ha Presumido [R$/ha] | Preço Total por ha Real [R$/ha] | Preço Total Simples [R$] | Preço Total Presumido [R$] | Prod CAPEX [ha/h/R$] | Dias Trabalhados | Preço Total Real [R$]
0 | 40 | CONCLUIDO | 19.9126 | 5.02 | 2.59 | 5.98 | 0.2 | 26 | 89.87 | 37.55 | 1 | 0 | 11.32 | 11317.98 | 16.93 | 965.29 | 29.97 | 13.9 | 8060.15 | 0.46 | 0.78 | 0.13 | 0.54 | 2 | 10 | 53.3877 | 73.0473 | 66.0758 | 53387.6583 | 73047.3494 | 6.8164e-06 | 7 | 66075.8129

## RESULTADOS_4
Unnamed: 0 | Volume de calda [L] | STATUS | Capacidade operacional [ha/h] | Tempo de missao [h] | Tempo util [h] | Tempo por voo [min] | Autonomia Projetada [h] | N° Voos | MTOW [kg] | Massa Estrutura [kg] | Combustível [kg] | Abastecimentos | Massa gerador | Potência gerador [W] | Combustível consumido [L] | Calda cons [L] | Distância percorrida [km] | Distância Pulverizando [km] | RTL ACUMULADO[m] | EOC [km/km] | EOC [h/h] | Tempo de manobra [h] | Tempo rtl_rtw [h] | V pulv [m/s] | V desloc [m/s] | Preço Total por ha Simples [R$/ha] | Preço Total por ha Presumido [R$/ha] | Preço Total por ha Real [R$/ha] | Preço Total Simples [R$] | Preço Total Presumido [R$] | Prod CAPEX [ha/h/R$] | Dias Trabalhados | Preço Total Real [R$]
0 | 30 | CONCLUIDO | 19.4616 | 5.14 | 2.77 | 4.88 | 0.24 | 34 | 71.52 | 32.27 | 1 | 0 | 8.25 | 9054.6 | 15.84 | 966.04 | 35 | 13.9 | 10535.05 | 0.4 | 0.73 | 0.15 | 0.71 | 2 | 10 | 52.8287 | 72.2826 | 65.384 | 52828.7016 | 72282.5601 | 6.7369e-06 | 7 | 65384.0141

## RESULTADOS_1
Unnamed: 0 | Volume de calda [L] | STATUS | Capacidade operacional [ha/h] | Tempo de missao [h] | Tempo util [h] | Tempo por voo [min] | Autonomia Projetada [h] | N° Voos | MTOW [kg] | Massa Estrutura [kg] | Combustível [kg] | Abastecimentos | Massa gerador | Potência gerador [W] | Combustível consumido [L] | Calda cons [L] | Distância percorrida [km] | Distância Pulverizando [km] | RTL ACUMULADO[m] | EOC [km/km] | EOC [h/h] | Tempo de manobra [h] | Tempo rtl_rtw [h] | V pulv [m/s] | V desloc [m/s] | Preço Total por ha Simples [R$/ha] | Preço Total por ha Presumido [R$/ha] | Preço Total por ha Real [R$/ha] | Preço Total Simples [R$] | Preço Total Presumido [R$] | Prod CAPEX [ha/h/R$] | Dias Trabalhados | Preço Total Real [R$]
0 | 15 | CONCLUIDO | 16.9972 | 5.88 | 3.45 | 3.14 | 0.43 | 66 | 39.78 | 19.54 | 1 | 0 | 4.24 | 5140 | 13.61 | 966.77 | 54.99 | 13.9 | 20371 | 0.25 | 0.59 | 0.25 | 1.4 | 2 | 10 | 58.6401 | 80.234 | 72.5765 | 58640.0932 | 80233.9626 | 6.0178e-06 | 8 | 72576.5458

## RESULTADOS_12
Unnamed: 0 | Volume de calda [L] | STATUS | Capacidade operacional [ha/h] | Tempo de missao [h] | Tempo util [h] | Tempo por voo [min] | Autonomia Projetada [h] | N° Voos | MTOW [kg] | Massa Estrutura [kg] | Combustível [kg] | Abastecimentos | Massa gerador | Potência gerador [W] | Combustível consumido [L] | Calda cons [L] | Distância percorrida [km] | Distância Pulverizando [km] | RTL ACUMULADO[m] | EOC [km/km] | EOC [h/h] | Tempo de manobra [h] | Tempo rtl_rtw [h] | V pulv [m/s] | V desloc [m/s] | Preço Total por ha Simples [R$/ha] | Preço Total por ha Presumido [R$/ha] | Preço Total por ha Real [R$/ha] | Preço Total Simples [R$] | Preço Total Presumido [R$] | Prod CAPEX [ha/h/R$] | Dias Trabalhados | Preço Total Real [R$]
0 | 70 | CONCLUIDO | 19.765 | 5.06 | 2.37 | 8.88 | 0.12 | 16 | 141.81 | 47.83 | 1 | 10 | 22.98 | 17723.39 | 20.47 | 965.09 | 23.85 | 13.9 | 5052.05 | 0.58 | 0.85 | 0.09 | 0.32 | 2 | 10 | 55.2989 | 75.6625 | 68.4413 | 55298.9414 | 75662.4513 | 6.5964e-06 | 7 | 68441.3331
1 | 70 | CONCLUIDO | 19.9789 | 5.01 | 2.34 | 9.37 | 0.25 | 15 | 143.17 | 47.83 | 2 | 0 | 23.34 | 17891.86 | 20.08 | 965.19 | 22.69 | 13.9 | 4474.98 | 0.61 | 0.86 | 0.09 | 0.29 | 2 | 10 | 55.1137 | 75.4091 | 68.2121 | 55113.7418 | 75409.053 | 6.6678e-06 | 7 | 68212.1188

## RESULTADOS_16
Unnamed: 0 | Volume de calda [L] | STATUS | Capacidade operacional [ha/h] | Tempo de missao [h] | Tempo util [h] | Tempo por voo [min] | Autonomia Projetada [h] | N° Voos | MTOW [kg] | Massa Estrutura [kg] | Combustível [kg] | Abastecimentos | Massa gerador | Potência gerador [W] | Combustível consumido [L] | Calda cons [L] | Distância percorrida [km] | Distância Pulverizando [km] | RTL ACUMULADO[m] | EOC [km/km] | EOC [h/h] | Tempo de manobra [h] | Tempo rtl_rtw [h] | V pulv [m/s] | V desloc [m/s] | Preço Total por ha Simples [R$/ha] | Preço Total por ha Presumido [R$/ha] | Preço Total por ha Real [R$/ha] | Preço Total Simples [R$] | Preço Total Presumido [R$] | Prod CAPEX [ha/h/R$] | Dias Trabalhados | Preço Total Real [R$]
0 | 90 | CONCLUIDO | 18.1397 | 5.51 | 2.38 | 7.14 | 0.1 | 20 | 176.73 | 52.44 | 1 | 18 | 33.29 | 22031.19 | 26.45 | 964.95 | 24.22 | 13.9 | 5217.5 | 0.57 | 0.85 | 0.08 | 0.33 | 2 | 10 | 65.0176 | 88.9599 | 80.4697 | 65017.5946 | 88959.9413 | 5.975e-06 | 8 | 80469.7294
1 | 90 | CONCLUIDO | 19.4784 | 5.13 | 2.29 | 11.43 | 0.2 | 12 | 178.21 | 52.44 | 2 | 0 | 33.77 | 22213.89 | 22.25 | 964.92 | 21.04 | 13.9 | 3662.87 | 0.66 | 0.88 | 0.09 | 0.24 | 2 | 10 | 56.3667 | 77.1235 | 69.7629 | 56366.7333 | 77123.4513 | 6.4159e-06 | 7 | 69762.8973

## RESULTADOS_0
Unnamed: 0 | Volume de calda [L] | STATUS | Capacidade operacional [ha/h] | Tempo de missao [h] | Tempo util [h] | Tempo por voo [min] | Autonomia Projetada [h] | N° Voos | MTOW [kg] | Massa Estrutura [kg] | Combustível [kg] | Abastecimentos | Massa gerador | Potência gerador [W] | Combustível consumido [L] | Calda cons [L] | Distância percorrida [km] | Distância Pulverizando [km] | RTL ACUMULADO[m] | EOC [km/km] | EOC [h/h] | Tempo de manobra [h] | Tempo rtl_rtw [h] | V pulv [m/s] | V desloc [m/s] | Preço Total por ha Simples [R$/ha] | Preço Total por ha Presumido [R$/ha] | Preço Total por ha Real [R$/ha] | Preço Total Simples [R$] | Preço Total Presumido [R$] | Prod CAPEX [ha/h/R$] | Dias Trabalhados | Preço Total Real [R$]
0 | 10 | CONCLUIDO | 14.5932 | 6.85 | 4.13 | 2.55 | 0.64 | 97 | 26.11 | 12.1 | 1 | 0 | 3.01 | 3454.41 | 11.99 | 968.3 | 74.61 | 13.9 | 30023.68 | 0.19 | 0.49 | 0.34 | 2.07 | 2 | 10 | 64.9897 | 88.9218 | 80.4353 | 64989.7451 | 88921.8364 | 5.2224e-06 | 9 | 80435.2612

## RESULTADOS_7
Unnamed: 0 | Volume de calda [L] | STATUS | Capacidade operacional [ha/h] | Tempo de missao [h] | Tempo util [h] | Tempo por voo [min] | Autonomia Projetada [h] | N° Voos | MTOW [kg] | Massa Estrutura [kg] | Combustível [kg] | Abastecimentos | Massa gerador | Potência gerador [W] | Combustível consumido [L] | Calda cons [L] | Distância percorrida [km] | Distância Pulverizando [km] | RTL ACUMULADO[m] | EOC [km/km] | EOC [h/h] | Tempo de manobra [h] | Tempo rtl_rtw [h] | V pulv [m/s] | V desloc [m/s] | Preço Total por ha Simples [R$/ha] | Preço Total por ha Presumido [R$/ha] | Preço Total por ha Real [R$/ha] | Preço Total Simples [R$] | Preço Total Presumido [R$] | Prod CAPEX [ha/h/R$] | Dias Trabalhados | Preço Total Real [R$]
0 | 45 | CONCLUIDO | 20.0546 | 4.99 | 2.53 | 6.59 | 0.18 | 23 | 98.71 | 39.72 | 1 | 0 | 12.99 | 12407.75 | 17.46 | 965.2 | 28 | 13.9 | 7092.36 | 0.5 | 0.8 | 0.12 | 0.48 | 2 | 10 | 53.6632 | 73.4243 | 66.4168 | 53663.1916 | 73424.3463 | 6.8313e-06 | 7 | 66416.8297

## RESULTADOS_10
Unnamed: 0 | Volume de calda [L] | STATUS | Capacidade operacional [ha/h] | Tempo de missao [h] | Tempo util [h] | Tempo por voo [min] | Autonomia Projetada [h] | N° Voos | MTOW [kg] | Massa Estrutura [kg] | Combustível [kg] | Abastecimentos | Massa gerador | Potência gerador [W] | Combustível consumido [L] | Calda cons [L] | Distância percorrida [km] | Distância Pulverizando [km] | RTL ACUMULADO[m] | EOC [km/km] | EOC [h/h] | Tempo de manobra [h] | Tempo rtl_rtw [h] | V pulv [m/s] | V desloc [m/s] | Preço Total por ha Simples [R$/ha] | Preço Total por ha Presumido [R$/ha] | Preço Total por ha Real [R$/ha] | Preço Total Simples [R$] | Preço Total Presumido [R$] | Prod CAPEX [ha/h/R$] | Dias Trabalhados | Preço Total Real [R$]
0 | 60 | CONCLUIDO | 19.9833 | 5 | 2.41 | 8.04 | 0.14 | 18 | 124.63 | 45 | 1 | 0 | 18.64 | 15605.44 | 19.02 | 965.06 | 24.7 | 13.9 | 5466.76 | 0.56 | 0.84 | 0.1 | 0.36 | 2 | 10 | 54.5615 | 74.6535 | 67.5287 | 54561.5493 | 74653.5188 | 6.7195e-06 | 7 | 67528.6918

## RESULTADOS_14
Unnamed: 0 | Volume de calda [L] | STATUS | Capacidade operacional [ha/h] | Tempo de missao [h] | Tempo util [h] | Tempo por voo [min] | Autonomia Projetada [h] | N° Voos | MTOW [kg] | Massa Estrutura [kg] | Combustível [kg] | Abastecimentos | Massa gerador | Potência gerador [W] | Combustível consumido [L] | Calda cons [L] | Distância percorrida [km] | Distância Pulverizando [km] | RTL ACUMULADO[m] | EOC [km/km] | EOC [h/h] | Tempo de manobra [h] | Tempo rtl_rtw [h] | V pulv [m/s] | V desloc [m/s] | Preço Total por ha Simples [R$/ha] | Preço Total por ha Presumido [R$/ha] | Preço Total por ha Real [R$/ha] | Preço Total Simples [R$] | Preço Total Presumido [R$] | Prod CAPEX [ha/h/R$] | Dias Trabalhados | Preço Total Real [R$]
0 | 80 | CONCLUIDO | 18.8966 | 5.29 | 2.39 | 7.96 | 0.11 | 18 | 159.12 | 50.28 | 1 | 16 | 27.84 | 19859.16 | 23.68 | 964.86 | 24.93 | 13.9 | 5580.77 | 0.56 | 0.85 | 0.07 | 0.34 | 2 | 10 | 56.7906 | 77.7035 | 70.2875 | 56790.6379 | 77703.4562 | 6.2636e-06 | 7 | 70287.5474
1 | 80 | CONCLUIDO | 19.5812 | 5.11 | 2.33 | 9.99 | 0.22 | 14 | 160.54 | 50.28 | 2 | 0 | 28.26 | 20034.4 | 21.29 | 965.02 | 22.35 | 13.9 | 4311.63 | 0.62 | 0.87 | 0.09 | 0.28 | 2 | 10 | 55.8352 | 76.3961 | 69.105 | 55835.1542 | 76396.1213 | 6.4905e-06 | 7 | 69104.9827

## RESULTADOS_5
Unnamed: 0 | Volume de calda [L] | STATUS | Capacidade operacional [ha/h] | Tempo de missao [h] | Tempo util [h] | Tempo por voo [min] | Autonomia Projetada [h] | N° Voos | MTOW [kg] | Massa Estrutura [kg] | Combustível [kg] | Abastecimentos | Massa gerador | Potência gerador [W] | Combustível consumido [L] | Calda cons [L] | Distância percorrida [km] | Distância Pulverizando [km] | RTL ACUMULADO[m] | EOC [km/km] | EOC [h/h] | Tempo de manobra [h] | Tempo rtl_rtw [h] | V pulv [m/s] | V desloc [m/s] | Preço Total por ha Simples [R$/ha] | Preço Total por ha Presumido [R$/ha] | Preço Total por ha Real [R$/ha] | Preço Total Simples [R$] | Preço Total Presumido [R$] | Prod CAPEX [ha/h/R$] | Dias Trabalhados | Preço Total Real [R$]
0 | 35 | CONCLUIDO | 19.8194 | 5.05 | 2.65 | 5.49 | 0.22 | 29 | 80.84 | 35.1 | 1 | 0 | 9.74 | 10204.21 | 16.4 | 965.58 | 31.69 | 13.9 | 8904.24 | 0.44 | 0.76 | 0.14 | 0.6 | 2 | 10 | 53.0814 | 72.6284 | 65.6968 | 53081.4381 | 72628.3654 | 6.8207e-06 | 7 | 65696.8162

## RESULTADOS_8
Unnamed: 0 | Volume de calda [L] | STATUS | Capacidade operacional [ha/h] | Tempo de missao [h] | Tempo util [h] | Tempo por voo [min] | Autonomia Projetada [h] | N° Voos | MTOW [kg] | Massa Estrutura [kg] | Combustível [kg] | Abastecimentos | Massa gerador | Potência gerador [W] | Combustível consumido [L] | Calda cons [L] | Distância percorrida [km] | Distância Pulverizando [km] | RTL ACUMULADO[m] | EOC [km/km] | EOC [h/h] | Tempo de manobra [h] | Tempo rtl_rtw [h] | V pulv [m/s] | V desloc [m/s] | Preço Total por ha Simples [R$/ha] | Preço Total por ha Presumido [R$/ha] | Preço Total por ha Real [R$/ha] | Preço Total Simples [R$] | Preço Total Presumido [R$] | Prod CAPEX [ha/h/R$] | Dias Trabalhados | Preço Total Real [R$]
0 | 50 | CONCLUIDO | 20.096 | 4.98 | 2.47 | 7.07 | 0.16 | 21 | 107.41 | 41.65 | 1 | 0 | 14.77 | 13481.73 | 18 | 965.3 | 26.44 | 13.9 | 6320.23 | 0.53 | 0.82 | 0.11 | 0.42 | 2 | 10 | 53.9541 | 73.8224 | 66.7769 | 53954.1469 | 73822.4441 | 6.8141e-06 | 7 | 66776.9337

## RESULTADOS_3
Unnamed: 0 | Volume de calda [L] | STATUS | Capacidade operacional [ha/h] | Tempo de missao [h] | Tempo util [h] | Tempo por voo [min] | Autonomia Projetada [h] | N° Voos | MTOW [kg] | Massa Estrutura [kg] | Combustível [kg] | Abastecimentos | Massa gerador | Potência gerador [W] | Combustível consumido [L] | Calda cons [L] | Distância percorrida [km] | Distância Pulverizando [km] | RTL ACUMULADO[m] | EOC [km/km] | EOC [h/h] | Tempo de manobra [h] | Tempo rtl_rtw [h] | V pulv [m/s] | V desloc [m/s] | Preço Total por ha Simples [R$/ha] | Preço Total por ha Presumido [R$/ha] | Preço Total por ha Real [R$/ha] | Preço Total Simples [R$] | Preço Total Presumido [R$] | Prod CAPEX [ha/h/R$] | Dias Trabalhados | Preço Total Real [R$]
0 | 25 | CONCLUIDO | 19.085 | 5.24 | 2.89 | 4.33 | 0.28 | 40 | 61.76 | 28.92 | 1 | 0 | 6.84 | 7851.41 | 15.18 | 965.84 | 38.53 | 13.9 | 12267.84 | 0.36 | 0.7 | 0.17 | 0.84 | 2 | 10 | 52.5221 | 71.8631 | 65.0046 | 52522.1084 | 71863.0658 | 6.6496e-06 | 7 | 65004.5557

## RESULTADOS_15
Unnamed: 0 | Volume de calda [L] | STATUS | Capacidade operacional [ha/h] | Tempo de missao [h] | Tempo util [h] | Tempo por voo [min] | Autonomia Projetada [h] | N° Voos | MTOW [kg] | Massa Estrutura [kg] | Combustível [kg] | Abastecimentos | Massa gerador | Potência gerador [W] | Combustível consumido [L] | Calda cons [L] | Distância percorrida [km] | Distância Pulverizando [km] | RTL ACUMULADO[m] | EOC [km/km] | EOC [h/h] | Tempo de manobra [h] | Tempo rtl_rtw [h] | V pulv [m/s] | V desloc [m/s] | Preço Total por ha Simples [R$/ha] | Preço Total por ha Presumido [R$/ha] | Preço Total por ha Real [R$/ha] | Preço Total Simples [R$] | Preço Total Presumido [R$] | Prod CAPEX [ha/h/R$] | Dias Trabalhados | Preço Total Real [R$]
0 | 85 | CONCLUIDO | 18.5759 | 5.38 | 2.37 | 7.47 | 0.11 | 19 | 167.88 | 51.39 | 1 | 17 | 30.49 | 20939.59 | 24.87 | 964.83 | 23.94 | 13.9 | 5081.35 | 0.58 | 0.85 | 0.08 | 0.32 | 2 | 10 | 64.2068 | 87.8505 | 79.4662 | 64206.7726 | 87850.5388 | 6.1376e-06 | 8 | 79466.2067
1 | 85 | CONCLUIDO | 19.4911 | 5.13 | 2.32 | 10.7 | 0.21 | 13 | 169.33 | 51.39 | 2 | 0 | 30.94 | 21118.46 | 21.96 | 964.86 | 21.96 | 13.9 | 4120.16 | 0.63 | 0.87 | 0.09 | 0.27 | 2 | 10 | 56.1733 | 76.8588 | 69.5235 | 56173.3165 | 76858.8099 | 6.44e-06 | 7 | 69523.5129

## RESULTADOS_2
Unnamed: 0 | Volume de calda [L] | STATUS | Capacidade operacional [ha/h] | Tempo de missao [h] | Tempo util [h] | Tempo por voo [min] | Autonomia Projetada [h] | N° Voos | MTOW [kg] | Massa Estrutura [kg] | Combustível [kg] | Abastecimentos | Massa gerador | Potência gerador [W] | Combustível consumido [L] | Calda cons [L] | Distância percorrida [km] | Distância Pulverizando [km] | RTL ACUMULADO[m] | EOC [km/km] | EOC [h/h] | Tempo de manobra [h] | Tempo rtl_rtw [h] | V pulv [m/s] | V desloc [m/s] | Preço Total por ha Simples [R$/ha] | Preço Total por ha Presumido [R$/ha] | Preço Total por ha Real [R$/ha] | Preço Total Simples [R$] | Preço Total Presumido [R$] | Prod CAPEX [ha/h/R$] | Dias Trabalhados | Preço Total Real [R$]
0 | 20 | CONCLUIDO | 18.3085 | 5.46 | 3.1 | 3.72 | 0.34 | 50 | 51.33 | 24.83 | 1 | 0 | 5.51 | 6564.78 | 14.54 | 966.24 | 44.99 | 13.9 | 15452.15 | 0.31 | 0.65 | 0.19 | 1.05 | 2 | 10 | 58.8553 | 80.5284 | 72.8429 | 58855.2806 | 80528.3914 | 6.4263e-06 | 8 | 72842.8748

## RESULTADOS_11
Unnamed: 0 | Volume de calda [L] | STATUS | Capacidade operacional [ha/h] | Tempo de missao [h] | Tempo util [h] | Tempo por voo [min] | Autonomia Projetada [h] | N° Voos | MTOW [kg] | Massa Estrutura [kg] | Combustível [kg] | Abastecimentos | Massa gerador | Potência gerador [W] | Combustível consumido [L] | Calda cons [L] | Distância percorrida [km] | Distância Pulverizando [km] | RTL ACUMULADO[m] | EOC [km/km] | EOC [h/h] | Tempo de manobra [h] | Tempo rtl_rtw [h] | V pulv [m/s] | V desloc [m/s] | Preço Total por ha Simples [R$/ha] | Preço Total por ha Presumido [R$/ha] | Preço Total por ha Real [R$/ha] | Preço Total Simples [R$] | Preço Total Presumido [R$] | Prod CAPEX [ha/h/R$] | Dias Trabalhados | Preço Total Real [R$]
0 | 65 | CONCLUIDO | 20.0971 | 4.98 | 2.36 | 8.85 | 0.13 | 16 | 133.21 | 46.47 | 1 | 2 | 20.75 | 16663.42 | 19.4 | 965.09 | 23.19 | 13.9 | 4718.51 | 0.6 | 0.86 | 0.1 | 0.31 | 2 | 10 | 54.7606 | 74.9259 | 67.7751 | 54760.605 | 74925.8756 | 6.7318e-06 | 7 | 67775.0552
1 | 65 | CONCLUIDO | 20.0938 | 4.98 | 2.36 | 8.85 | 0.26 | 16 | 134.55 | 46.47 | 2 | 0 | 21.09 | 16828.84 | 19.56 | 965.09 | 23.12 | 13.9 | 4683.74 | 0.6 | 0.86 | 0.1 | 0.31 | 2 | 10 | 54.8049 | 74.9865 | 67.8299 | 54804.9253 | 74986.5166 | 6.7307e-06 | 7 | 67829.9087

## RESULTADOS_13
Unnamed: 0 | Volume de calda [L] | STATUS | Capacidade operacional [ha/h] | Tempo de missao [h] | Tempo util [h] | Tempo por voo [min] | Autonomia Projetada [h] | N° Voos | MTOW [kg] | Massa Estrutura [kg] | Combustível [kg] | Abastecimentos | Massa gerador | Potência gerador [W] | Combustível consumido [L] | Calda cons [L] | Distância percorrida [km] | Distância Pulverizando [km] | RTL ACUMULADO[m] | EOC [km/km] | EOC [h/h] | Tempo de manobra [h] | Tempo rtl_rtw [h] | V pulv [m/s] | V desloc [m/s] | Preço Total por ha Simples [R$/ha] | Preço Total por ha Presumido [R$/ha] | Preço Total por ha Real [R$/ha] | Preço Total Simples [R$] | Preço Total Presumido [R$] | Prod CAPEX [ha/h/R$] | Dias Trabalhados | Preço Total Real [R$]
0 | 75 | CONCLUIDO | 18.8501 | 5.3 | 2.48 | 8.26 | 0.12 | 18 | 150.44 | 49.1 | 1 | 16 | 25.34 | 18787.76 | 23.39 | 965.12 | 28.15 | 13.9 | 7189 | 0.49 | 0.82 | 0.07 | 0.43 | 2 | 10 | 56.6292 | 77.4825 | 70.0877 | 56629.1854 | 77482.5497 | 6.2691e-06 | 7 | 70087.7239
1 | 75 | CONCLUIDO | 19.8807 | 5.03 | 2.33 | 9.97 | 0.23 | 14 | 151.83 | 49.1 | 2 | 0 | 25.73 | 18959.54 | 20.59 | 964.87 | 22.11 | 13.9 | 4189.41 | 0.63 | 0.87 | 0.09 | 0.28 | 2 | 10 | 55.4139 | 75.8198 | 68.5836 | 55413.9062 | 75819.7512 | 6.6119e-06 | 7 | 68583.6206

## RESULTADOS_17
Unnamed: 0 | Volume de calda [L] | STATUS | Capacidade operacional [ha/h] | Tempo de missao [h] | Tempo util [h] | Tempo por voo [min] | Autonomia Projetada [h] | N° Voos | MTOW [kg] | Massa Estrutura [kg] | Combustível [kg] | Abastecimentos | Massa gerador | Potência gerador [W] | Combustível consumido [L] | Calda cons [L] | Distância percorrida [km] | Distância Pulverizando [km] | RTL ACUMULADO[m] | EOC [km/km] | EOC [h/h] | Tempo de manobra [h] | Tempo rtl_rtw [h] | V pulv [m/s] | V desloc [m/s] | Preço Total por ha Simples [R$/ha] | Preço Total por ha Presumido [R$/ha] | Preço Total por ha Real [R$/ha] | Preço Total Simples [R$] | Preço Total Presumido [R$] | Prod CAPEX [ha/h/R$] | Dias Trabalhados | Preço Total Real [R$]
0 | 95 | CONCLUIDO | 17.4749 | 5.72 | 2.44 | 6.64 | 0.1 | 22 | 185.69 | 53.44 | 1 | 20 | 36.26 | 23136.14 | 28.48 | 965.04 | 25.8 | 13.9 | 5996.59 | 0.54 | 0.83 | 0.09 | 0.39 | 2 | 10 | 66.1464 | 90.5044 | 81.8668 | 66146.3957 | 90504.4168 | 5.7389e-06 | 8 | 81866.8023
1 | 95 | CONCLUIDO | 19.24 | 5.2 | 2.28 | 11.41 | 0.19 | 12 | 187.21 | 53.44 | 2 | 0 | 36.77 | 23322.88 | 22.9 | 964.59 | 20.89 | 13.9 | 3588.34 | 0.67 | 0.89 | 0.09 | 0.23 | 2 | 10 | 56.7498 | 77.6476 | 70.237 | 56749.7911 | 77647.5678 | 6.3185e-06 | 7 | 70236.9929

## RESULTADOS_9
Unnamed: 0 | Volume de calda [L] | STATUS | Capacidade operacional [ha/h] | Tempo de missao [h] | Tempo util [h] | Tempo por voo [min] | Autonomia Projetada [h] | N° Voos | MTOW [kg] | Massa Estrutura [kg] | Combustível [kg] | Abastecimentos | Massa gerador | Potência gerador [W] | Combustível consumido [L] | Calda cons [L] | Distância percorrida [km] | Distância Pulverizando [km] | RTL ACUMULADO[m] | EOC [km/km] | EOC [h/h] | Tempo de manobra [h] | Tempo rtl_rtw [h] | V pulv [m/s] | V desloc [m/s] | Preço Total por ha Simples [R$/ha] | Preço Total por ha Presumido [R$/ha] | Preço Total por ha Real [R$/ha] | Preço Total Simples [R$] | Preço Total Presumido [R$] | Prod CAPEX [ha/h/R$] | Dias Trabalhados | Preço Total Real [R$]
0 | 55 | CONCLUIDO | 20.0356 | 4.99 | 2.45 | 7.75 | 0.15 | 19 | 116.05 | 43.4 | 1 | 0 | 16.65 | 14546.17 | 18.63 | 964.59 | 25.73 | 13.9 | 5974.87 | 0.54 | 0.82 | 0.12 | 0.4 | 2 | 10 | 54.2988 | 74.294 | 67.2035 | 54298.7768 | 74293.9819 | 6.7644e-06 | 7 | 67203.4685

## resultados
Unnamed: 0 | Volume de calda [L] | STATUS | Capacidade operacional [ha/h] | Tempo de missao [h] | Tempo util [h] | Tempo por voo [min] | Autonomia Projetada [h] | N° Voos | MTOW [kg] | Massa Estrutura [kg] | Combustível [kg] | Abastecimentos | Massa gerador | Potência gerador [W] | Combustível consumido [L] | Calda cons [L] | Distância percorrida [km] | Distância Pulverizando [km] | RTL ACUMULADO[m] | EOC [km/km] | EOC [h/h] | Tempo de manobra [h] | Tempo rtl_rtw [h] | V pulv [m/s] | V desloc [m/s]
0 | 100 | CONCLUIDO | 16.9827 | 5.89 | 2.48 | 6.46 | 0.09 | 23 | 194.77 | 54.38 | 1 | 21 | 39.4 | 24256.19 | 30.39 | 965.09 | 27.27 | 13.9 | 6726.41 | 0.51 | 0.82 | 0.09 | 0.43 | 2 | 10
1 | 100 | CONCLUIDO | 19.2226 | 5.2 | 2.26 | 12.32 | 0.18 | 11 | 196.32 | 54.38 | 2 | 0 | 39.95 | 24447.22 | 23.33 | 964.9 | 20.17 | 13.9 | 3234.89 | 0.69 | 0.9 | 0.08 | 0.21 | 2 | 10
0 | 40 | CONCLUIDO | 19.9126 | 5.02 | 2.59 | 5.98 | 0.2 | 26 | 89.87 | 37.55 | 1 | 0 | 11.32 | 11317.98 | 16.93 | 965.29 | 29.97 | 13.9 | 8060.15 | 0.46 | 0.78 | 0.13 | 0.54 | 2 | 10
0 | 30 | CONCLUIDO | 19.4616 | 5.14 | 2.77 | 4.88 | 0.24 | 34 | 71.52 | 32.27 | 1 | 0 | 8.25 | 9054.6 | 15.84 | 966.04 | 35 | 13.9 | 10535.05 | 0.4 | 0.73 | 0.15 | 0.71 | 2 | 10
0 | 15 | CONCLUIDO | 16.9972 | 5.88 | 3.45 | 3.14 | 0.43 | 66 | 39.78 | 19.54 | 1 | 0 | 4.24 | 5140 | 13.61 | 966.77 | 54.99 | 13.9 | 20371 | 0.25 | 0.59 | 0.25 | 1.4 | 2 | 10
0 | 70 | CONCLUIDO | 19.765 | 5.06 | 2.37 | 8.88 | 0.12 | 16 | 141.81 | 47.83 | 1 | 10 | 22.98 | 17723.39 | 20.47 | 965.09 | 23.85 | 13.9 | 5052.05 | 0.58 | 0.85 | 0.09 | 0.32 | 2 | 10
1 | 70 | CONCLUIDO | 19.9789 | 5.01 | 2.34 | 9.37 | 0.25 | 15 | 143.17 | 47.83 | 2 | 0 | 23.34 | 17891.86 | 20.08 | 965.19 | 22.69 | 13.9 | 4474.98 | 0.61 | 0.86 | 0.09 | 0.29 | 2 | 10
0 | 90 | CONCLUIDO | 18.1397 | 5.51 | 2.38 | 7.14 | 0.1 | 20 | 176.73 | 52.44 | 1 | 18 | 33.29 | 22031.19 | 26.45 | 964.95 | 24.22 | 13.9 | 5217.5 | 0.57 | 0.85 | 0.08 | 0.33 | 2 | 10
1 | 90 | CONCLUIDO | 19.4784 | 5.13 | 2.29 | 11.43 | 0.2 | 12 | 178.21 | 52.44 | 2 | 0 | 33.77 | 22213.89 | 22.25 | 964.92 | 21.04 | 13.9 | 3662.87 | 0.66 | 0.88 | 0.09 | 0.24 | 2 | 10
0 | 10 | CONCLUIDO | 14.5932 | 6.85 | 4.13 | 2.55 | 0.64 | 97 | 26.11 | 12.1 | 1 | 0 | 3.01 | 3454.41 | 11.99 | 968.3 | 74.61 | 13.9 | 30023.68 | 0.19 | 0.49 | 0.34 | 2.07 | 2 | 10
0 | 45 | CONCLUIDO | 20.0546 | 4.99 | 2.53 | 6.59 | 0.18 | 23 | 98.71 | 39.72 | 1 | 0 | 12.99 | 12407.75 | 17.46 | 965.2 | 28 | 13.9 | 7092.36 | 0.5 | 0.8 | 0.12 | 0.48 | 2 | 10
0 | 60 | CONCLUIDO | 19.9833 | 5 | 2.41 | 8.04 | 0.14 | 18 | 124.63 | 45 | 1 | 0 | 18.64 | 15605.44 | 19.02 | 965.06 | 24.7 | 13.9 | 5466.76 | 0.56 | 0.84 | 0.1 | 0.36 | 2 | 10
0 | 80 | CONCLUIDO | 18.8966 | 5.29 | 2.39 | 7.96 | 0.11 | 18 | 159.12 | 50.28 | 1 | 16 | 27.84 | 19859.16 | 23.68 | 964.86 | 24.93 | 13.9 | 5580.77 | 0.56 | 0.85 | 0.07 | 0.34 | 2 | 10
1 | 80 | CONCLUIDO | 19.5812 | 5.11 | 2.33 | 9.99 | 0.22 | 14 | 160.54 | 50.28 | 2 | 0 | 28.26 | 20034.4 | 21.29 | 965.02 | 22.35 | 13.9 | 4311.63 | 0.62 | 0.87 | 0.09 | 0.28 | 2 | 10
0 | 35 | CONCLUIDO | 19.8194 | 5.05 | 2.65 | 5.49 | 0.22 | 29 | 80.84 | 35.1 | 1 | 0 | 9.74 | 10204.21 | 16.4 | 965.58 | 31.69 | 13.9 | 8904.24 | 0.44 | 0.76 | 0.14 | 0.6 | 2 | 10
0 | 50 | CONCLUIDO | 20.096 | 4.98 | 2.47 | 7.07 | 0.16 | 21 | 107.41 | 41.65 | 1 | 0 | 14.77 | 13481.73 | 18 | 965.3 | 26.44 | 13.9 | 6320.23 | 0.53 | 0.82 | 0.11 | 0.42 | 2 | 10
0 | 25 | CONCLUIDO | 19.085 | 5.24 | 2.89 | 4.33 | 0.28 | 40 | 61.76 | 28.92 | 1 | 0 | 6.84 | 7851.41 | 15.18 | 965.84 | 38.53 | 13.9 | 12267.84 | 0.36 | 0.7 | 0.17 | 0.84 | 2 | 10
0 | 85 | CONCLUIDO | 18.5759 | 5.38 | 2.37 | 7.47 | 0.11 | 19 | 167.88 | 51.39 | 1 | 17 | 30.49 | 20939.59 | 24.87 | 964.83 | 23.94 | 13.9 | 5081.35 | 0.58 | 0.85 | 0.08 | 0.32 | 2 | 10
1 | 85 | CONCLUIDO | 19.4911 | 5.13 | 2.32 | 10.7 | 0.21 | 13 | 169.33 | 51.39 | 2 | 0 | 30.94 | 21118.46 | 21.96 | 964.86 | 21.96 | 13.9 | 4120.16 | 0.63 | 0.87 | 0.09 | 0.27 | 2 | 10
0 | 20 | CONCLUIDO | 18.3085 | 5.46 | 3.1 | 3.72 | 0.34 | 50 | 51.33 | 24.83 | 1 | 0 | 5.51 | 6564.78 | 14.54 | 966.24 | 44.99 | 13.9 | 15452.15 | 0.31 | 0.65 | 0.19 | 1.05 | 2 | 10
0 | 65 | CONCLUIDO | 20.0971 | 4.98 | 2.36 | 8.85 | 0.13 | 16 | 133.21 | 46.47 | 1 | 2 | 20.75 | 16663.42 | 19.4 | 965.09 | 23.19 | 13.9 | 4718.51 | 0.6 | 0.86 | 0.1 | 0.31 | 2 | 10
1 | 65 | CONCLUIDO | 20.0938 | 4.98 | 2.36 | 8.85 | 0.26 | 16 | 134.55 | 46.47 | 2 | 0 | 21.09 | 16828.84 | 19.56 | 965.09 | 23.12 | 13.9 | 4683.74 | 0.6 | 0.86 | 0.1 | 0.31 | 2 | 10
0 | 75 | CONCLUIDO | 18.8501 | 5.3 | 2.48 | 8.26 | 0.12 | 18 | 150.44 | 49.1 | 1 | 16 | 25.34 | 18787.76 | 23.39 | 965.12 | 28.15 | 13.9 | 7189 | 0.49 | 0.82 | 0.07 | 0.43 | 2 | 10
1 | 75 | CONCLUIDO | 19.8807 | 5.03 | 2.33 | 9.97 | 0.23 | 14 | 151.83 | 49.1 | 2 | 0 | 25.73 | 18959.54 | 20.59 | 964.87 | 22.11 | 13.9 | 4189.41 | 0.63 | 0.87 | 0.09 | 0.28 | 2 | 10
0 | 95 | CONCLUIDO | 17.4749 | 5.72 | 2.44 | 6.64 | 0.1 | 22 | 185.69 | 53.44 | 1 | 20 | 36.26 | 23136.14 | 28.48 | 965.04 | 25.8 | 13.9 | 5996.59 | 0.54 | 0.83 | 0.09 | 0.39 | 2 | 10
1 | 95 | CONCLUIDO | 19.24 | 5.2 | 2.28 | 11.41 | 0.19 | 12 | 187.21 | 53.44 | 2 | 0 | 36.77 | 23322.88 | 22.9 | 964.59 | 20.89 | 13.9 | 3588.34 | 0.67 | 0.89 | 0.09 | 0.23 | 2 | 10
0 | 55 | CONCLUIDO | 20.0356 | 4.99 | 2.45 | 7.75 | 0.15 | 19 | 116.05 | 43.4 | 1 | 0 | 16.65 | 14546.17 | 18.63 | 964.59 | 25.73 | 13.9 | 5974.87 | 0.54 | 0.82 | 0.12 | 0.4 | 2 | 10

## gráficos
Selecione o eixo X:
Selecione o eixo Y:
Selecione o eixo Z:
Eixo X | Eixo Y | Eixo Z

## hidden (hidden)
Unnamed: 0
Volume de calda [L]
STATUS
Capacidade operacional [ha/h]
Tempo de missao [h]
Tempo util [h]
Tempo por voo [min]
Autonomia Projetada [h]
N° Voos
MTOW [kg]
Massa Estrutura [kg]
Combustível [kg]
Abastecimentos
Massa gerador
Potência gerador [W]
Combustível consumido [L]
Calda cons [L]
Distância percorrida [km]
Distância Pulverizando [km]
RTL ACUMULADO[m]
EOC [km/km]
EOC [h/h]
Tempo de manobra [h]
Tempo rtl_rtw [h]
V pulv [m/s]
V desloc [m/s]