## RESULTADOS_18
Unnamed: 0 | Volume de calda [L] | STATUS | Capacidade operacional [ha/h] | Tempo de missao [h] | Tempo util [h] | Tempo por voo [min] | Autonomia Projetada [h] | N° Voos | MTOW [kg] | Massa Estrutura [kg] | Combustível [kg] | Abastecimentos | Massa gerador | Potência gerador [W] | Combustível consumido [L] | Calda cons [L] | Distância percorrida [km] | Distância Pulverizando [km] | RTL ACUMULADO[m] | EOC [km/km] | EOC [h/h] | Tempo de manobra [h] | Tempo rtl_rtw [h] | V pulv [m/s] | V desloc [m/s] | Preço Total por ha Simples [R$/ha] | Preço Total por ha Presumido [R$/ha] | Preço Total por ha Real [R$/ha] | Preço Total Simples [R$] | Preço Total Presumido [R$] | Prod CAPEX [ha/h/R$] | Dias Trabalhados | Preço Total Real [R$]
0 | 100 | CONCLUIDO | 9.8568 | 10.15 | 5.53 | 6.14 | 0.09 | 54 | 194.77 | 54.38 | 1 | 52 | 39.4 | 24256.19 | 74.01 | 1002.55 | 59.13 | 23.05 | 17081.98 | 0.39 | 0.71 | 1.18 | 1.11 | 2 | 10 | 142.6698 | 195.2071 | 176.5768 | 142669.8221 | 195207.1447 | 3.2277e-06 | 14 | 176576.8488
1 | 100 | CONCLUIDO | 12.0939 | 8.27 | 4.86 | 12.67 | 0.18 | 23 | 196.32 | 54.38 | 2 | 21 | 39.95 | 24447.22 | 60.23 | 1002.75 | 38.41 | 23.05 | 6876.64 | 0.6 | 0.8 | 1.12 | 0.44 | 2 | 10 | 107.1071 | 146.5487 | 132.5623 | 107107.0967 | 146548.6549 | 3.9603e-06 | 11 | 132562.2569
2 | 100 | CONCLUIDO | 12.931 | 7.73 | 4.67 | 20.02 | 0.27 | 14 | 197.88 | 54.38 | 3 | 12 | 40.5 | 24639 | 52.47 | 1002.7 | 32.67 | 23.05 | 4050.73 | 0.71 | 0.83 | 1.1 | 0.26 | 2 | 10 | 101.7725 | 139.2496 | 125.9598 | 101772.4827 | 139249.6007 | 4.2344e-06 | 11 | 125959.8143
3 | 100 | CONCLUIDO | 13.1076 | 7.63 | 4.65 | 23.23 | 0.36 | 12 | 199.44 | 54.38 | 4 | 0 | 41.06 | 24831.54 | 48.9 | 1002.34 | 31.47 | 23.05 | 3460.16 | 0.73 | 0.84 | 1.11 | 0.23 | 2 | 10 | 93.0853 | 127.3634 | 115.208 | 93085.3039 | 127363.4194 | 4.2922e-06 | 10 | 115208.0334

## RESULTADOS_6
Unnamed: 0 | Volume de calda [L] | STATUS | Capacidade operacional [ha/h] | Tempo de missao [h] | Tempo util [h] | Tempo por voo [min] | Autonomia Projetada [h] | N° Voos | MTOW [kg] | Massa Estrutura [kg] | Combustível [kg] | Abastecimentos | Massa gerador | Potência gerador [W] | Combustível consumido [L] | Calda cons [L] | Distância percorrida [km] | Distância Pulverizando [km] | RTL ACUMULADO[m] | EOC [km/km] | EOC [h/h] | Tempo de manobra [h] | Tempo rtl_rtw [h] | V pulv [m/s] | V desloc [m/s] | Preço Total por ha Simples [R$/ha] | Preço Total por ha Presumido [R$/ha] | Preço Total por ha Real [R$/ha] | Preço Total Simples [R$] | Preço Total Presumido [R$] | Prod CAPEX [ha/h/R$] | Dias Trabalhados | Preço Total Real [R$]
0 | 40 | CONCLUIDO | 13.4766 | 7.42 | 4.97 | 11.05 | 0.2 | 27 | 89.87 | 37.55 | 1 | 5 | 11.32 | 11317.98 | 33.32 | 1003.14 | 41.11 | 23.05 | 8206.3 | 0.56 | 0.78 | 1.15 | 0.55 | 2 | 10 | 83.4629 | 114.1977 | 103.2988 | 83462.947 | 114197.6862 | 4.6132e-06 | 10 | 103298.8193
1 | 40 | CONCLUIDO | 13.4725 | 7.42 | 4.97 | 11.05 | 0.39 | 27 | 91.1 | 37.55 | 2 | 0 | 11.54 | 11468.97 | 33.57 | 1002.93 | 41.05 | 23.05 | 8177.71 | 0.56 | 0.78 | 1.16 | 0.56 | 2 | 10 | 83.5686 | 114.3423 | 103.4296 | 83568.6233 | 114342.2771 | 4.6118e-06 | 10 | 103429.6107

## RESULTADOS_4
Unnamed: 0 | Volume de calda [L] | STATUS | Capacidade operacional [ha/h] | Tempo de missao [h] | Tempo util [h] | Tempo por voo [min] | Autonomia Projetada [h] | N° Voos | MTOW [kg] | Massa Estrutura [kg] | Combustível [kg] | Abastecimentos | Massa gerador | Potência gerador [W] | Combustível consumido [L] | Calda cons [L] | Distância percorrida [km] | Distância Pulverizando [km] | RTL ACUMULADO[m] | EOC [km/km] | EOC [h/h] | Tempo de manobra [h] | Tempo rtl_rtw [h] | V pulv [m/s] | V desloc [m/s] | Preço Total por ha Simples [R$/ha] | Preço Total por ha Presumido [R$/ha] | Preço Total por ha Real [R$/ha] | Preço Total Simples [R$] | Preço Total Presumido [R$] | Prod CAPEX [ha/h/R$] | Dias Trabalhados | Preço Total Real [R$]
0 | 30 | CONCLUIDO | 13.3126 | 7.51 | 5.12 | 8.78 | 0.24 | 35 | 71.52 | 32.27 | 1 | 0 | 8.25 | 9054.6 | 29.96 | 1002.93 | 45.49 | 23.05 | 10356.06 | 0.51 | 0.76 | 1.18 | 0.71 | 2 | 10 | 81.6238 | 111.6813 | 101.0226 | 81623.8216 | 111681.3136 | 4.6083e-06 | 10 | 101022.6058

## RESULTADOS_1
Unnamed: 0 | Volume de calda [L] | STATUS | Capacidade operacional [ha/h] | Tempo de missao [h] | Tempo util [h] | Tempo por voo [min] | Autonomia Projetada [h] | N° Voos | MTOW [kg] | Massa Estrutura [kg] | Combustível [kg] | Abastecimentos | Massa gerador | Potência gerador [W] | Combustível consumido [L] | Calda cons [L] | Distância percorrida [km] | Distância Pulverizando [km] | RTL ACUMULADO[m] | EOC [km/km] | EOC [h/h] | Tempo de manobra [h] | Tempo rtl_rtw [h] | V pulv [m/s] | V desloc [m/s] | Preço Total por ha Simples [R$/ha] | Preço Total por ha Presumido [R$/ha] | Preço Total por ha Real [R$/ha] | Preço Total Simples [R$] | Preço Total Presumido [R$] | Prod CAPEX [ha/h/R$] | Dias Trabalhados | Preço Total Real [R$]
0 | 15 | CONCLUIDO | 12.0656 | 8.29 | 5.83 | 5.15 | 0.43 | 68 | 39.78 | 19.54 | 1 | 0 | 4.24 | 5140 | 23.22 | 1003.77 | 66.06 | 23.05 | 20477.02 | 0.35 | 0.67 | 1.27 | 1.41 | 2 | 10 | 85.2964 | 116.7064 | 105.5681 | 85296.442 | 116706.355 | 4.2718e-06 | 11 | 105568.0643

## RESULTADOS_12
Unnamed: 0 | Volume de calda [L] | STATUS | Capacidade operacional [ha/h] | Tempo de missao [h] | Tempo util [h] | Tempo por voo [min] | Autonomia Projetada [h] | N° Voos | MTOW [kg] | Massa Estrutura [kg] | Combustível [kg] | Abastecimentos | Massa gerador | Potência gerador [W] | Combustível consumido [L] | Calda cons [L] | Distância percorrida [km] | Distância Pulverizando [km] | RTL ACUMULADO[m] | EOC [km/km] | EOC [h/h] | Tempo de manobra [h] | Tempo rtl_rtw [h] | V pulv [m/s] | V desloc [m/s] | Preço Total por ha Simples [R$/ha] | Preço Total por ha Presumido [R$/ha] | Preço Total por ha Real [R$/ha] | Preço Total Simples [R$] | Preço Total Presumido [R$] | Prod CAPEX [ha/h/R$] | Dias Trabalhados | Preço Total Real [R$]
0 | 70 | CONCLUIDO | 11.658 | 8.58 | 5.19 | 7.79 | 0.12 | 40 | 141.81 | 47.83 | 1 | 38 | 22.98 | 17723.39 | 54.11 | 1002.35 | 48.89 | 23.05 | 12030.97 | 0.47 | 0.75 | 1.15 | 0.78 | 2 | 10 | 110.9531 | 151.8109 | 137.3223 | 110953.074 | 151810.8908 | 3.8908e-06 | 12 | 137322.2724
1 | 70 | CONCLUIDO | 13.3789 | 7.47 | 4.75 | 16.78 | 0.25 | 17 | 143.17 | 47.83 | 2 | 8 | 23.34 | 17891.86 | 42.08 | 1002.65 | 35.05 | 23.05 | 5223.53 | 0.66 | 0.82 | 1.12 | 0.34 | 2 | 10 | 88.6654 | 121.3159 | 109.7377 | 88665.4264 | 121315.948 | 4.4651e-06 | 10 | 109737.7242
2 | 70 | CONCLUIDO | 13.4554 | 7.43 | 4.74 | 17.78 | 0.37 | 16 | 144.54 | 47.83 | 3 | 0 | 23.71 | 18060.85 | 41.84 | 1002.43 | 34.27 | 23.05 | 4838.42 | 0.67 | 0.82 | 1.13 | 0.33 | 2 | 10 | 88.4526 | 121.0247 | 109.4743 | 88452.5758 | 121024.7164 | 4.4906e-06 | 10 | 109474.2874

## RESULTADOS_16
Unnamed: 0 | Volume de calda [L] | STATUS | Capacidade operacional [ha/h] | Tempo de missao [h] | Tempo util [h] | Tempo por voo [min] | Autonomia Projetada [h] | N° Voos | MTOW [kg] | Massa Estrutura [kg] | Combustível [kg] | Abastecimentos | Massa gerador | Potência gerador [W] | Combustível consumido [L] | Calda cons [L] | Distância percorrida [km] | Distância Pulverizando [km] | RTL ACUMULADO[m] | EOC [km/km] | EOC [h/h] | Tempo de manobra [h] | Tempo rtl_rtw [h] | V pulv [m/s] | V desloc [m/s] | Preço Total por ha Simples [R$/ha] | Preço Total por ha Presumido [R$/ha] | Preço Total por ha Real [R$/ha] | Preço Total Simples [R$] | Preço Total Presumido [R$] | Prod CAPEX [ha/h/R$] | Dias Trabalhados | Preço Total Real [R$]
0 | 90 | CONCLUIDO | 10.4085 | 9.61 | 5.41 | 6.49 | 0.1 | 50 | 176.73 | 52.44 | 1 | 48 | 33.29 | 22031.19 | 67.35 | 1002.38 | 55.84 | 23.05 | 15455.56 | 0.41 | 0.72 | 1.16 | 0.99 | 2 | 10 | 129.3273 | 176.9513 | 160.0634 | 129327.3205 | 176951.3454 | 3.4284e-06 | 13 | 160063.3574
1 | 90 | CONCLUIDO | 12.5427 | 7.97 | 4.81 | 13.73 | 0.2 | 21 | 178.21 | 52.44 | 2 | 19 | 33.77 | 22213.89 | 54.19 | 1002.81 | 36.97 | 23.05 | 6165.25 | 0.62 | 0.81 | 1.11 | 0.39 | 2 | 10 | 102.9549 | 140.8674 | 127.4233 | 102954.905 | 140867.443 | 4.1314e-06 | 11 | 127423.252
2 | 90 | CONCLUIDO | 13.2426 | 7.55 | 4.67 | 21.55 | 0.3 | 13 | 179.7 | 52.44 | 3 | 3 | 34.26 | 22397.24 | 47.21 | 1002.41 | 32.25 | 23.05 | 3846.4 | 0.71 | 0.83 | 1.11 | 0.25 | 2 | 10 | 91.7845 | 125.5836 | 113.598 | 91784.4663 | 125583.5561 | 4.3619e-06 | 10 | 113598.0377
3 | 90 | CONCLUIDO | 13.2426 | 7.55 | 4.67 | 21.55 | 0.39 | 13 | 181.19 | 52.44 | 4 | 0 | 34.75 | 22581.25 | 46.94 | 1002.37 | 32.06 | 23.05 | 3750.65 | 0.72 | 0.83 | 1.12 | 0.25 | 2 | 10 | 91.6735 | 125.4317 | 113.4607 | 91673.5116 | 125431.7429 | 4.3619e-06 | 10 | 113460.7134

## RESULTADOS_0
Unnamed: 0 | Volume de calda [L] | STATUS | Capacidade operacional [ha/h] | Tempo de missao [h] | Tempo util [h] | Tempo por voo [min] | Autonomia Projetada [h] | N° Voos | MTOW [kg] | Massa Estrutura [kg] | Combustível [kg] | Abastecimentos | Massa gerador | Potência gerador [W] | Combustível consumido [L] | Calda cons [L] | Distância percorrida [km] | Distância Pulverizando [km] | RTL ACUMULADO[m] | EOC [km/km] | EOC [h/h] | Tempo de manobra [h] | Tempo rtl_rtw [h] | V pulv [m/s] | V desloc [m/s] | Preço Total por ha Simples [R$/ha] | Preço Total por ha Presumido [R$/ha] | Preço Total por ha Real [R$/ha] | Preço Total Simples [R$] | Preço Total Presumido [R$] | Prod CAPEX [ha/h/R$] | Dias Trabalhados | Preço Total Real [R$]
0 | 10 | CONCLUIDO | 10.7207 | 9.33 | 6.56 | 3.9 | 0.64 | 101 | 26.11 | 12.1 | 1 | 0 | 3.01 | 3454.41 | 19.17 | 1004.17 | 86.84 | 23.05 | 30702.04 | 0.27 | 0.59 | 1.38 | 2.14 | 2 | 10 | 97.1163 | 132.8788 | 120.1971 | 97116.3184 | 132878.8313 | 3.8365e-06 | 13 | 120197.0621

## RESULTADOS_7
Unnamed: 0 | Volume de calda [L] | STATUS | Capacidade operacional [ha/h] | Tempo de missao [h] | Tempo util [h] | Tempo por voo [min] | Autonomia Projetada [h] | N° Voos | MTOW [kg] | Massa Estrutura [kg] | Combustível [kg] | Abastecimentos | Massa gerador | Potência gerador [W] | Combustível consumido [L] | Calda cons [L] | Distância percorrida [km] | Distância Pulverizando [km] | RTL ACUMULADO[m] | EOC [km/km] | EOC [h/h] | Tempo de manobra [h] | Tempo rtl_rtw [h] | V pulv [m/s] | V desloc [m/s] | Preço Total por ha Simples [R$/ha] | Preço Total por ha Presumido [R$/ha] | Preço Total por ha Real [R$/ha] | Preço Total Simples [R$] | Preço Total Presumido [R$] | Prod CAPEX [ha/h/R$] | Dias Trabalhados | Preço Total Real [R$]
0 | 45 | CONCLUIDO | 13.2768 | 7.53 | 4.97 | 10.65 | 0.18 | 28 | 98.71 | 39.72 | 1 | 20 | 12.99 | 12407.75 | 36.21 | 1002.48 | 41.68 | 23.05 | 8487.77 | 0.55 | 0.78 | 1.13 | 0.55 | 2 | 10 | 85.1948 | 116.5673 | 105.4423 | 85194.808 | 116567.2948 | 4.5225e-06 | 10 | 105442.2758
1 | 45 | CONCLUIDO | 13.5614 | 7.37 | 4.89 | 12.23 | 0.35 | 24 | 99.95 | 39.72 | 2 | 0 | 13.24 | 12561.45 | 34.8 | 1002.65 | 38.83 | 23.05 | 7079.82 | 0.59 | 0.8 | 1.14 | 0.48 | 2 | 10 | 84.2406 | 115.2616 | 104.2612 | 84240.5533 | 115261.6415 | 4.6195e-06 | 10 | 104261.2322

## RESULTADOS_10
Unnamed: 0 | Volume de calda [L] | STATUS | Capacidade operacional [ha/h] | Tempo de missao [h] | Tempo util [h] | Tempo por voo [min] | Autonomia Projetada [h] | N° Voos | MTOW [kg] | Massa Estrutura [kg] | Combustível [kg] | Abastecimentos | Massa gerador | Potência gerador [W] | Combustível consumido [L] | Calda cons [L] | Distância percorrida [km] | Distância Pulverizando [km] | RTL ACUMULADO[m] | EOC [km/km] | EOC [h/h] | Tempo de manobra [h] | Tempo rtl_rtw [h] | V pulv [m/s] | V desloc [m/s] | Preço Total por ha Simples [R$/ha] | Preço Total por ha Presumido [R$/ha] | Preço Total por ha Real [R$/ha] | Preço Total Simples [R$] | Preço Total Presumido [R$] | Prod CAPEX [ha/h/R$] | Dias Trabalhados | Preço Total Real [R$]
0 | 60 | CONCLUIDO | 12.203 | 8.19 | 5.14 | 8.57 | 0.14 | 36 | 124.63 | 45 | 1 | 34 | 18.64 | 15605.44 | 47.82 | 1002.54 | 47.49 | 23.05 | 11348.56 | 0.49 | 0.76 | 1.14 | 0.72 | 2 | 10 | 99.5462 | 136.2034 | 123.2044 | 99546.1504 | 136203.4346 | 4.1033e-06 | 11 | 123204.37
1 | 60 | CONCLUIDO | 13.5875 | 7.36 | 4.77 | 15.89 | 0.28 | 18 | 125.95 | 45 | 2 | 0 | 18.95 | 15767.7 | 38.84 | 1002.95 | 35.09 | 23.05 | 5241.29 | 0.66 | 0.82 | 1.13 | 0.35 | 2 | 10 | 86.5983 | 118.4877 | 107.1794 | 86598.3319 | 118487.6582 | 4.5689e-06 | 10 | 107179.3624

## RESULTADOS_14
Unnamed: 0 | Volume de calda [L] | STATUS | Capacidade operacional [ha/h] | Tempo de missao [h] | Tempo util [h] | Tempo por voo [min] | Autonomia Projetada [h] | N° Voos | MTOW [kg] | Massa Estrutura [kg] | Combustível [kg] | Abastecimentos | Massa gerador | Potência gerador [W] | Combustível consumido [L] | Calda cons [L] | Distância percorrida [km] | Distância Pulverizando [km] | RTL ACUMULADO[m] | EOC [km/km] | EOC [h/h] | Tempo de manobra [h] | Tempo rtl_rtw [h] | V pulv [m/s] | V desloc [m/s] | Preço Total por ha Simples [R$/ha] | Preço Total por ha Presumido [R$/ha] | Preço Total por ha Real [R$/ha] | Preço Total Simples [R$] | Preço Total Presumido [R$] | Prod CAPEX [ha/h/R$] | Dias Trabalhados | Preço Total Real [R$]
0 | 80 | CONCLUIDO | 11.0028 | 9.09 | 5.31 | 7.09 | 0.11 | 45 | 159.12 | 50.28 | 1 | 43 | 27.84 | 19859.16 | 61.04 | 1002.78 | 52.48 | 23.05 | 13798.73 | 0.44 | 0.73 | 1.16 | 0.9 | 2 | 10 | 116.6865 | 159.6556 | 144.4183 | 116686.4778 | 159655.5868 | 3.6471e-06 | 12 | 144418.2816
1 | 80 | CONCLUIDO | 12.959 | 7.72 | 4.78 | 15.09 | 0.22 | 19 | 160.54 | 50.28 | 2 | 17 | 28.26 | 20034.4 | 47.91 | 1002.45 | 36.14 | 23.05 | 5760.97 | 0.64 | 0.82 | 1.11 | 0.36 | 2 | 10 | 99.0103 | 135.4702 | 122.5411 | 99010.2527 | 135470.1958 | 4.2955e-06 | 11 | 122541.1104
2 | 80 | CONCLUIDO | 13.3988 | 7.46 | 4.69 | 20.09 | 0.33 | 14 | 161.97 | 50.28 | 3 | 0 | 28.69 | 20210.21 | 43.87 | 1003.09 | 32.78 | 23.05 | 4103.14 | 0.7 | 0.83 | 1.12 | 0.27 | 2 | 10 | 89.7738 | 122.8325 | 111.1095 | 89773.8279 | 122832.5118 | 4.4413e-06 | 10 | 111109.5493

## RESULTADOS_5
Unnamed: 0 | Volume de calda [L] | STATUS | Capacidade operacional [ha/h] | Tempo de missao [h] | Tempo util [h] | Tempo por voo [min] | Autonomia Projetada [h] | N° Voos | MTOW [kg] | Massa Estrutura [kg] | Combustível [kg] | Abastecimentos | Massa gerador | Potência gerador [W] | Combustível consumido [L] | Calda cons [L] | Distância percorrida [km] | Distância Pulverizando [km] | RTL ACUMULADO[m] | EOC [km/km] | EOC [h/h] | Tempo de manobra [h] | Tempo rtl_rtw [h] | V pulv [m/s] | V desloc [m/s] | Preço Total por ha Simples [R$/ha] | Preço Total por ha Presumido [R$/ha] | Preço Total por ha Real [R$/ha] | Preço Total Simples [R$] | Preço Total Presumido [R$] | Prod CAPEX [ha/h/R$] | Dias Trabalhados | Preço Total Real [R$]
0 | 35 | CONCLUIDO | 13.4454 | 7.44 | 5.03 | 10.06 | 0.22 | 30 | 80.84 | 35.1 | 1 | 0 | 9.74 | 10204.21 | 31.48 | 1002.68 | 42.8 | 23.05 | 9037.88 | 0.54 | 0.78 | 1.16 | 0.61 | 2 | 10 | 82.4382 | 112.7956 | 102.0305 | 82438.1936 | 112795.5734 | 4.6272e-06 | 10 | 102030.5222

## RESULTADOS_8
Unnamed: 0 | Volume de calda [L] | STATUS | Capacidade operacional [ha/h] | Tempo de missao [h] | Tempo util [h] | Tempo por voo [min] | Autonomia Projetada [h] | N° Voos | MTOW [kg] | Massa Estrutura [kg] | Combustível [kg] | Abastecimentos | Massa gerador | Potência gerador [W] | Combustível consumido [L] | Calda cons [L] | Distância percorrida [km] | Distância Pulverizando [km] | RTL ACUMULADO[m] | EOC [km/km] | EOC [h/h] | Tempo de manobra [h] | Tempo rtl_rtw [h] | V pulv [m/s] | V desloc [m/s] | Preço Total por ha Simples [R$/ha] | Preço Total por ha Presumido [R$/ha] | Preço Total por ha Real [R$/ha] | Preço Total Simples [R$] | Preço Total Presumido [R$] | Prod CAPEX [ha/h/R$] | Dias Trabalhados | Preço Total Real [R$]
0 | 50 | CONCLUIDO | 12.9632 | 7.71 | 5.01 | 10.02 | 0.16 | 30 | 107.41 | 41.65 | 1 | 27 | 14.77 | 13481.73 | 40.21 | 1002.65 | 43.24 | 23.05 | 9252.93 | 0.53 | 0.78 | 1.13 | 0.59 | 2 | 10 | 94.2989 | 129.0239 | 116.71 | 94298.8674 | 129023.8706 | 4.3955e-06 | 11 | 116710.0134
1 | 50 | CONCLUIDO | 13.566 | 7.37 | 4.85 | 13.22 | 0.32 | 22 | 108.68 | 41.65 | 2 | 0 | 15.03 | 13638.32 | 36.18 | 1002.5 | 37.51 | 23.05 | 6429.94 | 0.61 | 0.8 | 1.14 | 0.43 | 2 | 10 | 85.0631 | 116.387 | 105.2792 | 85063.0577 | 116387.0282 | 4.5999e-06 | 10 | 105279.2136

## RESULTADOS_3
Unnamed: 0 | Volume de calda [L] | STATUS | Capacidade operacional [ha/h] | Tempo de missao [h] | Tempo util [h] | Tempo por voo [min] | Autonomia Projetada [h] | N° Voos | MTOW [kg] | Massa Estrutura [kg] | Combustível [kg] | Abastecimentos | Massa gerador | Potência gerador [W] | Combustível consumido [L] | Calda cons [L] | Distância percorrida [km] | Distância Pulverizando [km] | RTL ACUMULADO[m] | EOC [km/km] | EOC [h/h] | Tempo de manobra [h] | Tempo rtl_rtw [h] | V pulv [m/s] | V desloc [m/s] | Preço Total por ha Simples [R$/ha] | Preço Total por ha Presumido [R$/ha] | Preço Total por ha Real [R$/ha] | Preço Total Simples [R$] | Preço Total Presumido [R$] | Prod CAPEX [ha/h/R$] | Dias Trabalhados | Preço Total Real [R$]
0 | 25 | CONCLUIDO | 13.1286 | 7.62 | 5.25 | 7.69 | 0.28 | 41 | 61.76 | 28.92 | 1 | 0 | 6.84 | 7851.41 | 28.02 | 1003.01 | 49.38 | 23.05 | 12268.31 | 0.47 | 0.74 | 1.19 | 0.83 | 2 | 10 | 80.6464 | 110.3439 | 99.8129 | 80646.3827 | 110343.9387 | 4.5742e-06 | 10 | 99812.8681

## RESULTADOS_15
Unnamed: 0 | Volume de calda [L] | STATUS | Capacidade operacional [ha/h] | Tempo de missao [h] | Tempo util [h] | Tempo por voo [min] | Autonomia Projetada [h] | N° Voos | MTOW [kg] | Massa Estrutura [kg] | Combustível [kg] | Abastecimentos | Massa gerador | Potência gerador [W] | Combustível consumido [L] | Calda cons [L] | Distância percorrida [km] | Distância Pulverizando [km] | RTL ACUMULADO[m] | EOC [km/km] | EOC [h/h] | Tempo de manobra [h] | Tempo rtl_rtw [h] | V pulv [m/s] | V desloc [m/s] | Preço Total por ha Simples [R$/ha] | Preço Total por ha Presumido [R$/ha] | Preço Total por ha Real [R$/ha] | Preço Total Simples [R$] | Preço Total Presumido [R$] | Prod CAPEX [ha/h/R$] | Dias Trabalhados | Preço Total Real [R$]
0 | 85 | CONCLUIDO | 10.7299 | 9.32 | 5.35 | 6.84 | 0.11 | 47 | 167.88 | 51.39 | 1 | 45 | 30.49 | 20939.59 | 64.1 | 1002.81 | 53.88 | 23.05 | 14490.36 | 0.43 | 0.73 | 1.16 | 0.94 | 2 | 10 | 126.1994 | 172.6716 | 156.192 | 126199.3748 | 172671.5522 | 3.5452e-06 | 13 | 156192.0216
1 | 85 | CONCLUIDO | 12.7614 | 7.84 | 4.79 | 14.36 | 0.21 | 20 | 169.33 | 51.39 | 2 | 18 | 30.94 | 21118.46 | 51.32 | 1002.34 | 36.41 | 23.05 | 5892.29 | 0.63 | 0.81 | 1.11 | 0.37 | 2 | 10 | 101.0487 | 138.2593 | 125.0641 | 101048.7307 | 138259.3313 | 4.2164e-06 | 11 | 125064.0548
2 | 85 | CONCLUIDO | 13.373 | 7.48 | 4.66 | 21.53 | 0.31 | 13 | 170.79 | 51.39 | 3 | 1 | 31.4 | 21297.94 | 45 | 1002.47 | 32.12 | 23.05 | 3781.87 | 0.72 | 0.84 | 1.11 | 0.25 | 2 | 10 | 90.4646 | 123.7776 | 111.9644 | 90464.5572 | 123777.5981 | 4.4185e-06 | 10 | 111964.4379
3 | 85 | CONCLUIDO | 13.3675 | 7.48 | 4.67 | 21.54 | 0.41 | 13 | 172.25 | 51.39 | 4 | 0 | 31.86 | 21478.05 | 45.3 | 1002.47 | 32.15 | 23.05 | 3793.16 | 0.72 | 0.83 | 1.11 | 0.25 | 2 | 10 | 90.6007 | 123.9638 | 112.1329 | 90600.6703 | 123963.8342 | 4.4167e-06 | 10 | 112132.8998

## RESULTADOS_2
Unnamed: 0 | Volume de calda [L] | STATUS | Capacidade operacional [ha/h] | Tempo de missao [h] | Tempo util [h] | Tempo por voo [min] | Autonomia Projetada [h] | N° Voos | MTOW [kg] | Massa Estrutura [kg] | Combustível [kg] | Abastecimentos | Massa gerador | Potência gerador [W] | Combustível consumido [L] | Calda cons [L] | Distância percorrida [km] | Distância Pulverizando [km] | RTL ACUMULADO[m] | EOC [km/km] | EOC [h/h] | Tempo de manobra [h] | Tempo rtl_rtw [h] | V pulv [m/s] | V desloc [m/s] | Preço Total por ha Simples [R$/ha] | Preço Total por ha Presumido [R$/ha] | Preço Total por ha Real [R$/ha] | Preço Total Simples [R$] | Preço Total Presumido [R$] | Prod CAPEX [ha/h/R$] | Dias Trabalhados | Preço Total Real [R$]
0 | 20 | CONCLUIDO | 12.681 | 7.89 | 5.5 | 6.35 | 0.34 | 52 | 51.33 | 24.83 | 1 | 0 | 5.51 | 6564.78 | 25.94 | 1003.5 | 56.43 | 23.05 | 15738.43 | 0.41 | 0.71 | 1.23 | 1.08 | 2 | 10 | 86.3777 | 118.1858 | 106.9063 | 86377.7145 | 118185.7996 | 4.451e-06 | 11 | 106906.3128

## RESULTADOS_11
Unnamed: 0 | Volume de calda [L] | STATUS | Capacidade operacional [ha/h] | Tempo de missao [h] | Tempo util [h] | Tempo por voo [min] | Autonomia Projetada [h] | N° Voos | MTOW [kg] | Massa Estrutura [kg] | Combustível [kg] | Abastecimentos | Massa gerador | Potência gerador [W] | Combustível consumido [L] | Calda cons [L] | Distância percorrida [km] | Distância Pulverizando [km] | RTL ACUMULADO[m] | EOC [km/km] | EOC [h/h] | Tempo de manobra [h] | Tempo rtl_rtw [h] | V pulv [m/s] | V desloc [m/s] | Preço Total por ha Simples [R$/ha] | Preço Total por ha Presumido [R$/ha] | Preço Total por ha Real [R$/ha] | Preço Total Simples [R$] | Preço Total Presumido [R$] | Prod CAPEX [ha/h/R$] | Dias Trabalhados | Preço Total Real [R$]
0 | 65 | CONCLUIDO | 11.9241 | 8.39 | 5.17 | 8.17 | 0.13 | 38 | 133.21 | 46.47 | 1 | 36 | 20.75 | 16663.42 | 51.16 | 1002.47 | 48.31 | 23.05 | 11751.95 | 0.48 | 0.75 | 1.14 | 0.75 | 2 | 10 | 101.9269 | 139.4608 | 126.1509 | 101926.8616 | 139460.8287 | 3.9941e-06 | 11 | 126150.883
1 | 65 | CONCLUIDO | 13.5557 | 7.38 | 4.73 | 16.71 | 0.26 | 17 | 134.55 | 46.47 | 2 | 1 | 21.09 | 16828.84 | 39.93 | 1002.43 | 34.09 | 23.05 | 4745.26 | 0.68 | 0.82 | 1.12 | 0.32 | 2 | 10 | 87.3041 | 119.4534 | 108.0529 | 87304.1379 | 119453.3731 | 4.5407e-06 | 10 | 108052.9108
2 | 65 | CONCLUIDO | 13.5537 | 7.38 | 4.74 | 16.71 | 0.39 | 17 | 135.9 | 46.47 | 3 | 0 | 21.43 | 16994.64 | 40.27 | 1002.63 | 34.1 | 23.05 | 4748.83 | 0.68 | 0.82 | 1.12 | 0.32 | 2 | 10 | 87.4481 | 119.6504 | 108.2311 | 87448.1402 | 119650.4034 | 4.54e-06 | 10 | 108231.1368

## RESULTADOS_13
Unnamed: 0 | Volume de calda [L] | STATUS | Capacidade operacional [ha/h] | Tempo de missao [h] | Tempo util [h] | Tempo por voo [min] | Autonomia Projetada [h] | N° Voos | MTOW [kg] | Massa Estrutura [kg] | Combustível [kg] | Abastecimentos | Massa gerador | Potência gerador [W] | Combustível consumido [L] | Calda cons [L] | Distância percorrida [km] | Distância Pulverizando [km] | RTL ACUMULADO[m] | EOC [km/km] | EOC [h/h] | Tempo de manobra [h] | Tempo rtl_rtw [h] | V pulv [m/s] | V desloc [m/s] | Preço Total por ha Simples [R$/ha] | Preço Total por ha Presumido [R$/ha] | Preço Total por ha Real [R$/ha] | Preço Total Simples [R$] | Preço Total Presumido [R$] | Prod CAPEX [ha/h/R$] | Dias Trabalhados | Preço Total Real [R$]
0 | 75 | CONCLUIDO | 11.2803 | 8.86 | 5.27 | 7.36 | 0.12 | 43 | 150.44 | 49.1 | 1 | 41 | 25.34 | 18787.76 | 57.86 | 1003.01 | 51.53 | 23.05 | 13333.3 | 0.45 | 0.74 | 1.15 | 0.86 | 2 | 10 | 114.0334 | 156.0255 | 141.1346 | 114033.3718 | 156025.49 | 3.7516e-06 | 12 | 141134.6363
1 | 75 | CONCLUIDO | 13.2514 | 7.55 | 4.75 | 16.77 | 0.23 | 17 | 151.83 | 49.1 | 2 | 14 | 25.73 | 18959.54 | 44.6 | 1002.39 | 35.18 | 23.05 | 5288.25 | 0.66 | 0.82 | 1.11 | 0.33 | 2 | 10 | 90.114 | 123.2979 | 111.5305 | 90113.9616 | 123297.8978 | 4.4071e-06 | 10 | 111530.5195
2 | 75 | CONCLUIDO | 13.4233 | 7.45 | 4.71 | 18.86 | 0.35 | 15 | 153.23 | 49.1 | 3 | 0 | 26.13 | 19131.85 | 42.92 | 1002.22 | 33.52 | 23.05 | 4472.8 | 0.69 | 0.83 | 1.12 | 0.3 | 2 | 10 | 89.1463 | 121.9738 | 110.3328 | 89146.258 | 121973.8431 | 4.4643e-06 | 10 | 110332.8307

## RESULTADOS_17
Unnamed: 0 | Volume de calda [L] | STATUS | Capacidade operacional [ha/h] | Tempo de missao [h] | Tempo util [h] | Tempo por voo [min] | Autonomia Projetada [h] | N° Voos | MTOW [kg] | Massa Estrutura [kg] | Combustível [kg] | Abastecimentos | Massa gerador | Potência gerador [W] | Combustível consumido [L] | Calda cons [L] | Distância percorrida [km] | Distância Pulverizando [km] | RTL ACUMULADO[m] | EOC [km/km] | EOC [h/h] | Tempo de manobra [h] | Tempo rtl_rtw [h] | V pulv [m/s] | V desloc [m/s] | Preço Total por ha Simples [R$/ha] | Preço Total por ha Presumido [R$/ha] | Preço Total por ha Real [R$/ha] | Preço Total Simples [R$] | Preço Total Presumido [R$] | Prod CAPEX [ha/h/R$] | Dias Trabalhados | Preço Total Real [R$]
0 | 95 | CONCLUIDO | 10.1371 | 9.86 | 5.46 | 6.3 | 0.1 | 52 | 185.69 | 53.44 | 1 | 50 | 36.26 | 23136.14 | 70.67 | 1002.75 | 57.41 | 23.05 | 16229.13 | 0.4 | 0.71 | 1.16 | 1.04 | 2 | 10 | 132.4579 | 181.2347 | 163.9379 | 132457.8937 | 181234.7338 | 3.3291e-06 | 13 | 163937.9452
1 | 95 | CONCLUIDO | 12.2989 | 8.13 | 4.84 | 13.21 | 0.19 | 22 | 187.21 | 53.44 | 2 | 20 | 36.77 | 23322.88 | 57.38 | 1002.47 | 37.98 | 23.05 | 6664.48 | 0.61 | 0.8 | 1.12 | 0.43 | 2 | 10 | 105.1217 | 143.8322 | 130.105 | 105121.7258 | 143832.1828 | 4.039e-06 | 11 | 130105.0412
2 | 95 | CONCLUIDO | 13.1344 | 7.61 | 4.66 | 21.51 | 0.28 | 13 | 188.73 | 53.44 | 3 | 9 | 37.29 | 23510.33 | 49.38 | 1002.35 | 32.29 | 23.05 | 3865.91 | 0.71 | 0.84 | 1.1 | 0.24 | 2 | 10 | 93.0542 | 127.3208 | 115.1695 | 93054.1608 | 127320.808 | 4.3134e-06 | 10 | 115169.4888
3 | 95 | CONCLUIDO | 13.2256 | 7.56 | 4.65 | 23.23 | 0.37 | 12 | 190.25 | 53.44 | 4 | 0 | 37.82 | 23698.48 | 48.27 | 1002.29 | 31.52 | 23.05 | 3484.92 | 0.73 | 0.84 | 1.11 | 0.23 | 2 | 10 | 92.4321 | 126.4697 | 114.3996 | 92432.1173 | 126469.7006 | 4.3434e-06 | 10 | 114399.6099

## RESULTADOS_9
Unnamed: 0 | Volume de calda [L] | STATUS | Capacidade operacional [ha/h] | Tempo de missao [h] | Tempo util [h] | Tempo por voo [min] | Autonomia Projetada [h] | N° Voos | MTOW [kg] | Massa Estrutura [kg] | Combustível [kg] | Abastecimentos | Massa gerador | Potência gerador [W] | Combustível consumido [L] | Calda cons [L] | Distância percorrida [km] | Distância Pulverizando [km] | RTL ACUMULADO[m] | EOC [km/km] | EOC [h/h] | Tempo de manobra [h] | Tempo rtl_rtw [h] | V pulv [m/s] | V desloc [m/s] | Preço Total por ha Simples [R$/ha] | Preço Total por ha Presumido [R$/ha] | Preço Total por ha Real [R$/ha] | Preço Total Simples [R$] | Preço Total Presumido [R$] | Prod CAPEX [ha/h/R$] | Dias Trabalhados | Preço Total Real [R$]
0 | 55 | CONCLUIDO | 12.5892 | 7.94 | 5.07 | 9.22 | 0.15 | 33 | 116.05 | 43.4 | 1 | 31 | 16.65 | 14546.17 | 44.17 | 1002.61 | 45.08 | 23.05 | 10162.73 | 0.51 | 0.77 | 1.14 | 0.65 | 2 | 10 | 96.9105 | 132.5973 | 119.9424 | 96910.5328 | 132597.2664 | 4.2504e-06 | 11 | 119942.3694
1 | 55 | CONCLUIDO | 13.569 | 7.37 | 4.81 | 14.42 | 0.3 | 20 | 117.34 | 43.4 | 2 | 0 | 16.94 | 14705.49 | 37.15 | 1002.6 | 36.24 | 23.05 | 5803.08 | 0.64 | 0.81 | 1.13 | 0.39 | 2 | 10 | 85.7045 | 117.2646 | 106.0731 | 85704.4698 | 117264.6366 | 4.5812e-06 | 10 | 106073.0642

## resultados
Unnamed: 0 | Volume de calda [L] | STATUS | Capacidade operacional [ha/h] | Tempo de missao [h] | Tempo util [h] | Tempo por voo [min] | Autonomia Projetada [h] | N° Voos | MTOW [kg] | Massa Estrutura [kg] | Combustível [kg] | Abastecimentos | Massa gerador | Potência gerador [W] | Combustível consumido [L] | Calda cons [L] | Distância percorrida [km] | Distância Pulverizando [km] | RTL ACUMULADO[m] | EOC [km/km] | EOC [h/h] | Tempo de manobra [h] | Tempo rtl_rtw [h] | V pulv [m/s] | V desloc [m/s]
0 | 100 | CONCLUIDO | 9.8568 | 10.15 | 5.53 | 6.14 | 0.09 | 54 | 194.77 | 54.38 | 1 | 52 | 39.4 | 24256.19 | 74.01 | 1002.55 | 59.13 | 23.05 | 17081.98 | 0.39 | 0.71 | 1.18 | 1.11 | 2 | 10
1 | 100 | CONCLUIDO | 12.0939 | 8.27 | 4.86 | 12.67 | 0.18 | 23 | 196.32 | 54.38 | 2 | 21 | 39.95 | 24447.22 | 60.23 | 1002.75 | 38.41 | 23.05 | 6876.64 | 0.6 | 0.8 | 1.12 | 0.44 | 2 | 10
2 | 100 | CONCLUIDO | 12.931 | 7.73 | 4.67 | 20.02 | 0.27 | 14 | 197.88 | 54.38 | 3 | 12 | 40.5 | 24639 | 52.47 | 1002.7 | 32.67 | 23.05 | 4050.73 | 0.71 | 0.83 | 1.1 | 0.26 | 2 | 10
3 | 100 | CONCLUIDO | 13.1076 | 7.63 | 4.65 | 23.23 | 0.36 | 12 | 199.44 | 54.38 | 4 | 0 | 41.06 | 24831.54 | 48.9 | 1002.34 | 31.47 | 23.05 | 3460.16 | 0.73 | 0.84 | 1.11 | 0.23 | 2 | 10
0 | 40 | CONCLUIDO | 13.4766 | 7.42 | 4.97 | 11.05 | 0.2 | 27 | 89.87 | 37.55 | 1 | 5 | 11.32 | 11317.98 | 33.32 | 1003.14 | 41.11 | 23.05 | 8206.3 | 0.56 | 0.78 | 1.15 | 0.55 | 2 | 10
1 | 40 | CONCLUIDO | 13.4725 | 7.42 | 4.97 | 11.05 | 0.39 | 27 | 91.1 | 37.55 | 2 | 0 | 11.54 | 11468.97 | 33.57 | 1002.93 | 41.05 | 23.05 | 8177.71 | 0.56 | 0.78 | 1.16 | 0.56 | 2 | 10
0 | 30 | CONCLUIDO | 13.3126 | 7.51 | 5.12 | 8.78 | 0.24 | 35 | 71.52 | 32.27 | 1 | 0 | 8.25 | 9054.6 | 29.96 | 1002.93 | 45.49 | 23.05 | 10356.06 | 0.51 | 0.76 | 1.18 | 0.71 | 2 | 10
0 | 15 | CONCLUIDO | 12.0656 | 8.29 | 5.83 | 5.15 | 0.43 | 68 | 39.78 | 19.54 | 1 | 0 | 4.24 | 5140 | 23.22 | 1003.77 | 66.06 | 23.05 | 20477.02 | 0.35 | 0.67 | 1.27 | 1.41 | 2 | 10
0 | 70 | CONCLUIDO | 11.658 | 8.58 | 5.19 | 7.79 | 0.12 | 40 | 141.81 | 47.83 | 1 | 38 | 22.98 | 17723.39 | 54.11 | 1002.35 | 48.89 | 23.05 | 12030.97 | 0.47 | 0.75 | 1.15 | 0.78 | 2 | 10
1 | 70 | CONCLUIDO | 13.3789 | 7.47 | 4.75 | 16.78 | 0.25 | 17 | 143.17 | 47.83 | 2 | 8 | 23.34 | 17891.86 | 42.08 | 1002.65 | 35.05 | 23.05 | 5223.53 | 0.66 | 0.82 | 1.12 | 0.34 | 2 | 10
2 | 70 | CONCLUIDO | 13.4554 | 7.43 | 4.74 | 17.78 | 0.37 | 16 | 144.54 | 47.83 | 3 | 0 | 23.71 | 18060.85 | 41.84 | 1002.43 | 34.27 | 23.05 | 4838.42 | 0.67 | 0.82 | 1.13 | 0.33 | 2 | 10
0 | 90 | CONCLUIDO | 10.4085 | 9.61 | 5.41 | 6.49 | 0.1 | 50 | 176.73 | 52.44 | 1 | 48 | 33.29 | 22031.19 | 67.35 | 1002.38 | 55.84 | 23.05 | 15455.56 | 0.41 | 0.72 | 1.16 | 0.99 | 2 | 10
1 | 90 | CONCLUIDO | 12.5427 | 7.97 | 4.81 | 13.73 | 0.2 | 21 | 178.21 | 52.44 | 2 | 19 | 33.77 | 22213.89 | 54.19 | 1002.81 | 36.97 | 23.05 | 6165.25 | 0.62 | 0.81 | 1.11 | 0.39 | 2 | 10
2 | 90 | CONCLUIDO | 13.2426 | 7.55 | 4.67 | 21.55 | 0.3 | 13 | 179.7 | 52.44 | 3 | 3 | 34.26 | 22397.24 | 47.21 | 1002.41 | 32.25 | 23.05 | 3846.4 | 0.71 | 0.83 | 1.11 | 0.25 | 2 | 10
3 | 90 | CONCLUIDO | 13.2426 | 7.55 | 4.67 | 21.55 | 0.39 | 13 | 181.19 | 52.44 | 4 | 0 | 34.75 | 22581.25 | 46.94 | 1002.37 | 32.06 | 23.05 | 3750.65 | 0.72 | 0.83 | 1.12 | 0.25 | 2 | 10
0 | 10 | CONCLUIDO | 10.7207 | 9.33 | 6.56 | 3.9 | 0.64 | 101 | 26.11 | 12.1 | 1 | 0 | 3.01 | 3454.41 | 19.17 | 1004.17 | 86.84 | 23.05 | 30702.04 | 0.27 | 0.59 | 1.38 | 2.14 | 2 | 10
0 | 45 | CONCLUIDO | 13.2768 | 7.53 | 4.97 | 10.65 | 0.18 | 28 | 98.71 | 39.72 | 1 | 20 | 12.99 | 12407.75 | 36.21 | 1002.48 | 41.68 | 23.05 | 8487.77 | 0.55 | 0.78 | 1.13 | 0.55 | 2 | 10
1 | 45 | CONCLUIDO | 13.5614 | 7.37 | 4.89 | 12.23 | 0.35 | 24 | 99.95 | 39.72 | 2 | 0 | 13.24 | 12561.45 | 34.8 | 1002.65 | 38.83 | 23.05 | 7079.82 | 0.59 | 0.8 | 1.14 | 0.48 | 2 | 10
0 | 60 | CONCLUIDO | 12.203 | 8.19 | 5.14 | 8.57 | 0.14 | 36 | 124.63 | 45 | 1 | 34 | 18.64 | 15605.44 | 47.82 | 1002.54 | 47.49 | 23.05 | 11348.56 | 0.49 | 0.76 | 1.14 | 0.72 | 2 | 10
1 | 60 | CONCLUIDO | 13.5875 | 7.36 | 4.77 | 15.89 | 0.28 | 18 | 125.95 | 45 | 2 | 0 | 18.95 | 15767.7 | 38.84 | 1002.95 | 35.09 | 23.05 | 5241.29 | 0.66 | 0.82 | 1.13 | 0.35 | 2 | 10
0 | 80 | CONCLUIDO | 11.0028 | 9.09 | 5.31 | 7.09 | 0.11 | 45 | 159.12 | 50.28 | 1 | 43 | 27.84 | 19859.16 | 61.04 | 1002.78 | 52.48 | 23.05 | 13798.73 | 0.44 | 0.73 | 1.16 | 0.9 | 2 | 10
1 | 80 | CONCLUIDO | 12.959 | 7.72 | 4.78 | 15.09 | 0.22 | 19 | 160.54 | 50.28 | 2 | 17 | 28.26 | 20034.4 | 47.91 | 1002.45 | 36.14 | 23.05 | 5760.97 | 0.64 | 0.82 | 1.11 | 0.36 | 2 | 10
2 | 80 | CONCLUIDO | 13.3988 | 7.46 | 4.69 | 20.09 | 0.33 | 14 | 161.97 | 50.28 | 3 | 0 | 28.69 | 20210.21 | 43.87 | 1003.09 | 32.78 | 23.05 | 4103.14 | 0.7 | 0.83 | 1.12 | 0.27 | 2 | 10
0 | 35 | CONCLUIDO | 13.4454 | 7.44 | 5.03 | 10.06 | 0.22 | 30 | 80.84 | 35.1 | 1 | 0 | 9.74 | 10204.21 | 31.48 | 1002.68 | 42.8 | 23.05 | 9037.88 | 0.54 | 0.78 | 1.16 | 0.61 | 2 | 10
0 | 50 | CONCLUIDO | 12.9632 | 7.71 | 5.01 | 10.02 | 0.16 | 30 | 107.41 | 41.65 | 1 | 27 | 14.77 | 13481.73 | 40.21 | 1002.65 | 43.24 | 23.05 | 9252.93 | 0.53 | 0.78 | 1.13 | 0.59 | 2 | 10
1 | 50 | CONCLUIDO | 13.566 | 7.37 | 4.85 | 13.22 | 0.32 | 22 | 108.68 | 41.65 | 2 | 0 | 15.03 | 13638.32 | 36.18 | 1002.5 | 37.51 | 23.05 | 6429.94 | 0.61 | 0.8 | 1.14 | 0.43 | 2 | 10
0 | 25 | CONCLUIDO | 13.1286 | 7.62 | 5.25 | 7.69 | 0.28 | 41 | 61.76 | 28.92 | 1 | 0 | 6.84 | 7851.41 | 28.02 | 1003.01 | 49.38 | 23.05 | 12268.31 | 0.47 | 0.74 | 1.19 | 0.83 | 2 | 10
0 | 85 | CONCLUIDO | 10.7299 | 9.32 | 5.35 | 6.84 | 0.11 | 47 | 167.88 | 51.39 | 1 | 45 | 30.49 | 20939.59 | 64.1 | 1002.81 | 53.88 | 23.05 | 14490.36 | 0.43 | 0.73 | 1.16 | 0.94 | 2 | 10
1 | 85 | CONCLUIDO | 12.7614 | 7.84 | 4.79 | 14.36 | 0.21 | 20 | 169.33 | 51.39 | 2 | 18 | 30.94 | 21118.46 | 51.32 | 1002.34 | 36.41 | 23.05 | 5892.29 | 0.63 | 0.81 | 1.11 | 0.37 | 2 | 10
2 | 85 | CONCLUIDO | 13.373 | 7.48 | 4.66 | 21.53 | 0.31 | 13 | 170.79 | 51.39 | 3 | 1 | 31.4 | 21297.94 | 45 | 1002.47 | 32.12 | 23.05 | 3781.87 | 0.72 | 0.84 | 1.11 | 0.25 | 2 | 10
3 | 85 | CONCLUIDO | 13.3675 | 7.48 | 4.67 | 21.54 | 0.41 | 13 | 172.25 | 51.39 | 4 | 0 | 31.86 | 21478.05 | 45.3 | 1002.47 | 32.15 | 23.05 | 3793.16 | 0.72 | 0.83 | 1.11 | 0.25 | 2 | 10
0 | 20 | CONCLUIDO | 12.681 | 7.89 | 5.5 | 6.35 | 0.34 | 52 | 51.33 | 24.83 | 1 | 0 | 5.51 | 6564.78 | 25.94 | 1003.5 | 56.43 | 23.05 | 15738.43 | 0.41 | 0.71 | 1.23 | 1.08 | 2 | 10
0 | 65 | CONCLUIDO | 11.9241 | 8.39 | 5.17 | 8.17 | 0.13 | 38 | 133.21 | 46.47 | 1 | 36 | 20.75 | 16663.42 | 51.16 | 1002.47 | 48.31 | 23.05 | 11751.95 | 0.48 | 0.75 | 1.14 | 0.75 | 2 | 10
1 | 65 | CONCLUIDO | 13.5557 | 7.38 | 4.73 | 16.71 | 0.26 | 17 | 134.55 | 46.47 | 2 | 1 | 21.09 | 16828.84 | 39.93 | 1002.43 | 34.09 | 23.05 | 4745.26 | 0.68 | 0.82 | 1.12 | 0.32 | 2 | 10
2 | 65 | CONCLUIDO | 13.5537 | 7.38 | 4.74 | 16.71 | 0.39 | 17 | 135.9 | 46.47 | 3 | 0 | 21.43 | 16994.64 | 40.27 | 1002.63 | 34.1 | 23.05 | 4748.83 | 0.68 | 0.82 | 1.12 | 0.32 | 2 | 10
0 | 75 | CONCLUIDO | 11.2803 | 8.86 | 5.27 | 7.36 | 0.12 | 43 | 150.44 | 49.1 | 1 | 41 | 25.34 | 18787.76 | 57.86 | 1003.01 | 51.53 | 23.05 | 13333.3 | 0.45 | 0.74 | 1.15 | 0.86 | 2 | 10
1 | 75 | CONCLUIDO | 13.2514 | 7.55 | 4.75 | 16.77 | 0.23 | 17 | 151.83 | 49.1 | 2 | 14 | 25.73 | 18959.54 | 44.6 | 1002.39 | 35.18 | 23.05 | 5288.25 | 0.66 | 0.82 | 1.11 | 0.33 | 2 | 10
2 | 75 | CONCLUIDO | 13.4233 | 7.45 | 4.71 | 18.86 | 0.35 | 15 | 153.23 | 49.1 | 3 | 0 | 26.13 | 19131.85 | 42.92 | 1002.22 | 33.52 | 23.05 | 4472.8 | 0.69 | 0.83 | 1.12 | 0.3 | 2 | 10
0 | 95 | CONCLUIDO | 10.1371 | 9.86 | 5.46 | 6.3 | 0.1 | 52 | 185.69 | 53.44 | 1 | 50 | 36.26 | 23136.14 | 70.67 | 1002.75 | 57.41 | 23.05 | 16229.13 | 0.4 | 0.71 | 1.16 | 1.04 | 2 | 10
1 | 95 | CONCLUIDO | 12.2989 | 8.13 | 4.84 | 13.21 | 0.19 | 22 | 187.21 | 53.44 | 2 | 20 | 36.77 | 23322.88 | 57.38 | 1002.47 | 37.98 | 23.05 | 6664.48 | 0.61 | 0.8 | 1.12 | 0.43 | 2 | 10
2 | 95 | CONCLUIDO | 13.1344 | 7.61 | 4.66 | 21.51 | 0.28 | 13 | 188.73 | 53.44 | 3 | 9 | 37.29 | 23510.33 | 49.38 | 1002.35 | 32.29 | 23.05 | 3865.91 | 0.71 | 0.84 | 1.1 | 0.24 | 2 | 10
3 | 95 | CONCLUIDO | 13.2256 | 7.56 | 4.65 | 23.23 | 0.37 | 12 | 190.25 | 53.44 | 4 | 0 | 37.82 | 23698.48 | 48.27 | 1002.29 | 31.52 | 23.05 | 3484.92 | 0.73 | 0.84 | 1.11 | 0.23 | 2 | 10
0 | 55 | CONCLUIDO | 12.5892 | 7.94 | 5.07 | 9.22 | 0.15 | 33 | 116.05 | 43.4 | 1 | 31 | 16.65 | 14546.17 | 44.17 | 1002.61 | 45.08 | 23.05 | 10162.73 | 0.51 | 0.77 | 1.14 | 0.65 | 2 | 10
1 | 55 | CONCLUIDO | 13.569 | 7.37 | 4.81 | 14.42 | 0.3 | 20 | 117.34 | 43.4 | 2 | 0 | 16.94 | 14705.49 | 37.15 | 1002.6 | 36.24 | 23.05 | 5803.08 | 0.64 | 0.81 | 1.13 | 0.39 | 2 | 10

## gráficos
Selecione o eixo X:
Selecione o eixo Y:
Selecione o eixo Z:
Eixo X | Eixo Y | Eixo Z

## hidden (hidden)
Unnamed: 0
Volume de calda [L]
STATUS
Capacidade operacional [ha/h]
Tempo de missao [h]
Tempo util [h]
Tempo por voo [min]
Autonomia Projetada [h]
N° Voos
MTOW [kg]
Massa Estrutura [kg]
Combustível [kg]
Abastecimentos
Massa gerador
Potência gerador [W]
Combustível consumido [L]
Calda cons [L]
Distância percorrida [km]
Distância Pulverizando [km]
RTL ACUMULADO[m]
EOC [km/km]
EOC [h/h]
Tempo de manobra [h]
Tempo rtl_rtw [h]
V pulv [m/s]
V desloc [m/s]