## RESULTADOS_18
Unnamed: 0 | Volume de calda [L] | STATUS | Capacidade operacional [ha/h] | Tempo de missao [h] | Tempo util [h] | Tempo por voo [min] | Autonomia Projetada [h] | N° Voos | MTOW [kg] | Massa Estrutura [kg] | Combustível [kg] | Abastecimentos | Massa gerador | Potência gerador [W] | Combustível consumido [L] | Calda cons [L] | Distância percorrida [km] | Distância Pulverizando [km] | RTL ACUMULADO[m] | EOC [km/km] | EOC [h/h] | Tempo de manobra [h] | Tempo rtl_rtw [h] | V pulv [m/s] | V desloc [m/s] | Preço Total por ha Simples [R$/ha] | Preço Total por ha Presumido [R$/ha] | Preço Total por ha Real [R$/ha] | Preço Total Simples [R$] | Preço Total Presumido [R$] | Prod CAPEX [ha/h/R$] | Dias Trabalhados | Preço Total Real [R$]
0 | 100 | CONCLUIDO | 9.4498 | 10.58 | 5.89 | 6.31 | 0.09 | 56 | 194.77 | 54.38 | 1 | 54 | 39.4 | 24256.19 | 75.96 | 1753.15 | 61.95 | 24.78 | 17677.5 | 0.4 | 0.72 | 1.3 | 1.14 | 2 | 10 | 146.0335 | 199.8094 | 180.7399 | 146033.4771 | 199809.446 | 3.0944e-06 | 14 | 180739.9129
1 | 100 | CONCLUIDO | 11.7119 | 8.54 | 5.17 | 14.09 | 0.18 | 22 | 196.32 | 54.38 | 2 | 15 | 39.95 | 24447.22 | 57 | 1752.36 | 39.51 | 24.78 | 6626.27 | 0.63 | 0.82 | 1.24 | 0.42 | 2 | 10 | 113.654 | 155.5064 | 140.6651 | 113654.005 | 155506.4237 | 3.8352e-06 | 12 | 140665.1089
2 | 100 | CONCLUIDO | 11.9265 | 8.38 | 5.13 | 16.2 | 0.27 | 19 | 197.88 | 54.38 | 3 | 0 | 40.5 | 24639 | 54.37 | 1752.06 | 37.75 | 24.78 | 5759.75 | 0.66 | 0.83 | 1.26 | 0.39 | 2 | 10 | 105.032 | 143.7094 | 129.994 | 105032.0243 | 143709.4494 | 3.9055e-06 | 11 | 129994.0212

## RESULTADOS_6
Unnamed: 0 | Volume de calda [L] | STATUS | Capacidade operacional [ha/h] | Tempo de missao [h] | Tempo util [h] | Tempo por voo [min] | Autonomia Projetada [h] | N° Voos | MTOW [kg] | Massa Estrutura [kg] | Combustível [kg] | Abastecimentos | Massa gerador | Potência gerador [W] | Combustível consumido [L] | Calda cons [L] | Distância percorrida [km] | Distância Pulverizando [km] | RTL ACUMULADO[m] | EOC [km/km] | EOC [h/h] | Tempo de manobra [h] | Tempo rtl_rtw [h] | V pulv [m/s] | V desloc [m/s] | Preço Total por ha Simples [R$/ha] | Preço Total por ha Presumido [R$/ha] | Preço Total por ha Real [R$/ha] | Preço Total Simples [R$] | Preço Total Presumido [R$] | Prod CAPEX [ha/h/R$] | Dias Trabalhados | Preço Total Real [R$]
0 | 40 | CONCLUIDO | 11.8052 | 8.47 | 5.68 | 7.57 | 0.2 | 45 | 89.87 | 37.55 | 1 | 0 | 11.32 | 11317.98 | 38.23 | 1753.52 | 53.75 | 24.78 | 13629.92 | 0.46 | 0.75 | 1.34 | 0.94 | 2 | 10 | 101.5465 | 138.9404 | 125.6801 | 101546.4685 | 138940.3581 | 4.0411e-06 | 12 | 125680.0853

## RESULTADOS_4
Unnamed: 0 | Volume de calda [L] | STATUS | Capacidade operacional [ha/h] | Tempo de missao [h] | Tempo util [h] | Tempo por voo [min] | Autonomia Projetada [h] | N° Voos | MTOW [kg] | Massa Estrutura [kg] | Combustível [kg] | Abastecimentos | Massa gerador | Potência gerador [W] | Combustível consumido [L] | Calda cons [L] | Distância percorrida [km] | Distância Pulverizando [km] | RTL ACUMULADO[m] | EOC [km/km] | EOC [h/h] | Tempo de manobra [h] | Tempo rtl_rtw [h] | V pulv [m/s] | V desloc [m/s] | Preço Total por ha Simples [R$/ha] | Preço Total por ha Presumido [R$/ha] | Preço Total por ha Real [R$/ha] | Preço Total Simples [R$] | Preço Total Presumido [R$] | Prod CAPEX [ha/h/R$] | Dias Trabalhados | Preço Total Real [R$]
0 | 30 | CONCLUIDO | 11.374 | 8.79 | 6.01 | 6.01 | 0.24 | 60 | 71.52 | 32.27 | 1 | 0 | 8.25 | 9054.6 | 35.22 | 1752.25 | 63.54 | 24.78 | 18452.17 | 0.39 | 0.71 | 1.38 | 1.27 | 2 | 10 | 100.1286 | 137.0004 | 123.9252 | 100128.6024 | 137000.3712 | 3.9372e-06 | 12 | 123925.2481

## RESULTADOS_1
Unnamed: 0 | Volume de calda [L] | STATUS | Capacidade operacional [ha/h] | Tempo de missao [h] | Tempo util [h] | Tempo por voo [min] | Autonomia Projetada [h] | N° Voos | MTOW [kg] | Massa Estrutura [kg] | Combustível [kg] | Abastecimentos | Massa gerador | Potência gerador [W] | Combustível consumido [L] | Calda cons [L] | Distância percorrida [km] | Distância Pulverizando [km] | RTL ACUMULADO[m] | EOC [km/km] | EOC [h/h] | Tempo de manobra [h] | Tempo rtl_rtw [h] | V pulv [m/s] | V desloc [m/s] | Preço Total por ha Simples [R$/ha] | Preço Total por ha Presumido [R$/ha] | Preço Total por ha Real [R$/ha] | Preço Total Simples [R$] | Preço Total Presumido [R$] | Prod CAPEX [ha/h/R$] | Dias Trabalhados | Preço Total Real [R$]
0 | 15 | CONCLUIDO | 9.7617 | 10.24 | 7.25 | 3.72 | 0.43 | 117 | 39.78 | 19.54 | 1 | 0 | 4.24 | 5140 | 28.78 | 1755.49 | 99.28 | 24.78 | 36037.24 | 0.25 | 0.59 | 1.55 | 2.5 | 2 | 10 | 111.3343 | 152.3325 | 137.7941 | 111334.2886 | 152332.4854 | 3.4561e-06 | 14 | 137794.0868

## RESULTADOS_12
Unnamed: 0 | Volume de calda [L] | STATUS | Capacidade operacional [ha/h] | Tempo de missao [h] | Tempo util [h] | Tempo por voo [min] | Autonomia Projetada [h] | N° Voos | MTOW [kg] | Massa Estrutura [kg] | Combustível [kg] | Abastecimentos | Massa gerador | Potência gerador [W] | Combustível consumido [L] | Calda cons [L] | Distância percorrida [km] | Distância Pulverizando [km] | RTL ACUMULADO[m] | EOC [km/km] | EOC [h/h] | Tempo de manobra [h] | Tempo rtl_rtw [h] | V pulv [m/s] | V desloc [m/s] | Preço Total por ha Simples [R$/ha] | Preço Total por ha Presumido [R$/ha] | Preço Total por ha Real [R$/ha] | Preço Total Simples [R$] | Preço Total Presumido [R$] | Prod CAPEX [ha/h/R$] | Dias Trabalhados | Preço Total Real [R$]
0 | 70 | CONCLUIDO | 11.2419 | 8.9 | 5.54 | 8.52 | 0.12 | 39 | 141.81 | 47.83 | 1 | 37 | 22.98 | 17723.39 | 53.08 | 1752.62 | 51.16 | 24.78 | 12367.5 | 0.48 | 0.77 | 1.27 | 0.8 | 2 | 10 | 111.7078 | 152.8435 | 138.2564 | 111707.7923 | 152843.5296 | 3.7519e-06 | 12 | 138256.3577
1 | 70 | CONCLUIDO | 12.1057 | 8.26 | 5.28 | 12.19 | 0.25 | 26 | 143.17 | 47.83 | 2 | 0 | 23.34 | 17891.86 | 46.19 | 1752.83 | 42.16 | 24.78 | 7933.49 | 0.59 | 0.8 | 1.28 | 0.54 | 2 | 10 | 99.627 | 136.314 | 123.3044 | 99626.9796 | 136314.0287 | 4.0402e-06 | 11 | 123304.4091

## RESULTADOS_16
Unnamed: 0 | Volume de calda [L] | STATUS | Capacidade operacional [ha/h] | Tempo de missao [h] | Tempo util [h] | Tempo por voo [min] | Autonomia Projetada [h] | N° Voos | MTOW [kg] | Massa Estrutura [kg] | Combustível [kg] | Abastecimentos | Massa gerador | Potência gerador [W] | Combustível consumido [L] | Calda cons [L] | Distância percorrida [km] | Distância Pulverizando [km] | RTL ACUMULADO[m] | EOC [km/km] | EOC [h/h] | Tempo de manobra [h] | Tempo rtl_rtw [h] | V pulv [m/s] | V desloc [m/s] | Preço Total por ha Simples [R$/ha] | Preço Total por ha Presumido [R$/ha] | Preço Total por ha Real [R$/ha] | Preço Total Simples [R$] | Preço Total Presumido [R$] | Prod CAPEX [ha/h/R$] | Dias Trabalhados | Preço Total Real [R$]
0 | 90 | CONCLUIDO | 10.0517 | 9.95 | 5.75 | 6.9 | 0.1 | 50 | 176.73 | 52.44 | 1 | 48 | 33.29 | 22031.19 | 68.21 | 1752.47 | 57.91 | 24.78 | 15687.71 | 0.43 | 0.74 | 1.28 | 1.01 | 2 | 10 | 131.4298 | 179.828 | 162.6655 | 131429.7711 | 179828.011 | 3.3109e-06 | 13 | 162665.4781
1 | 90 | CONCLUIDO | 11.9956 | 8.34 | 5.17 | 14.77 | 0.2 | 21 | 178.21 | 52.44 | 2 | 3 | 33.77 | 22213.89 | 51.36 | 1752.28 | 39.09 | 24.78 | 6422.66 | 0.63 | 0.82 | 1.26 | 0.43 | 2 | 10 | 103.0949 | 141.059 | 127.5966 | 103094.9432 | 141059.0495 | 3.9512e-06 | 11 | 127596.5718
2 | 90 | CONCLUIDO | 11.9892 | 8.34 | 5.17 | 14.78 | 0.3 | 21 | 179.7 | 52.44 | 3 | 0 | 34.26 | 22397.24 | 52 | 1752.47 | 38.99 | 24.78 | 6372.24 | 0.64 | 0.82 | 1.27 | 0.43 | 2 | 10 | 103.3996 | 141.4759 | 127.9736 | 103399.5832 | 141475.8714 | 3.9491e-06 | 11 | 127973.6128

## RESULTADOS_0
Unnamed: 0 | Volume de calda [L] | STATUS | Capacidade operacional [ha/h] | Tempo de missao [h] | Tempo util [h] | Tempo por voo [min] | Autonomia Projetada [h] | N° Voos | MTOW [kg] | Massa Estrutura [kg] | Combustível [kg] | Abastecimentos | Massa gerador | Potência gerador [W] | Combustível consumido [L] | Calda cons [L] | Distância percorrida [km] | Distância Pulverizando [km] | RTL ACUMULADO[m] | EOC [km/km] | EOC [h/h] | Tempo de manobra [h] | Tempo rtl_rtw [h] | V pulv [m/s] | V desloc [m/s] | Preço Total por ha Simples [R$/ha] | Preço Total por ha Presumido [R$/ha] | Preço Total por ha Real [R$/ha] | Preço Total Simples [R$] | Preço Total Presumido [R$] | Prod CAPEX [ha/h/R$] | Dias Trabalhados | Preço Total Real [R$]
0 | 10 | CONCLUIDO | 8.2835 | 12.07 | 8.48 | 2.91 | 0.64 | 175 | 26.11 | 12.1 | 1 | 0 | 3.01 | 3454.41 | 24.66 | 1758.79 | 135.52 | 24.78 | 53867.29 | 0.18 | 0.5 | 1.72 | 3.73 | 2 | 10 | 124.24 | 169.9907 | 153.767 | 124240.0467 | 169990.713 | 2.9643e-06 | 16 | 153767.0379

## RESULTADOS_7
Unnamed: 0 | Volume de calda [L] | STATUS | Capacidade operacional [ha/h] | Tempo de missao [h] | Tempo util [h] | Tempo por voo [min] | Autonomia Projetada [h] | N° Voos | MTOW [kg] | Massa Estrutura [kg] | Combustível [kg] | Abastecimentos | Massa gerador | Potência gerador [W] | Combustível consumido [L] | Calda cons [L] | Distância percorrida [km] | Distância Pulverizando [km] | RTL ACUMULADO[m] | EOC [km/km] | EOC [h/h] | Tempo de manobra [h] | Tempo rtl_rtw [h] | V pulv [m/s] | V desloc [m/s] | Preço Total por ha Simples [R$/ha] | Preço Total por ha Presumido [R$/ha] | Preço Total por ha Real [R$/ha] | Preço Total Simples [R$] | Preço Total Presumido [R$] | Prod CAPEX [ha/h/R$] | Dias Trabalhados | Preço Total Real [R$]
0 | 45 | CONCLUIDO | 11.9154 | 8.39 | 5.58 | 8.37 | 0.18 | 40 | 98.71 | 39.72 | 1 | 0 | 12.99 | 12407.75 | 39.68 | 1753.13 | 50.72 | 24.78 | 12142.66 | 0.49 | 0.76 | 1.33 | 0.84 | 2 | 10 | 95.6808 | 130.9147 | 118.4204 | 95680.7964 | 130914.6868 | 4.0588e-06 | 11 | 118420.3728

## RESULTADOS_10
Unnamed: 0 | Volume de calda [L] | STATUS | Capacidade operacional [ha/h] | Tempo de missao [h] | Tempo util [h] | Tempo por voo [min] | Autonomia Projetada [h] | N° Voos | MTOW [kg] | Massa Estrutura [kg] | Combustível [kg] | Abastecimentos | Massa gerador | Potência gerador [W] | Combustível consumido [L] | Calda cons [L] | Distância percorrida [km] | Distância Pulverizando [km] | RTL ACUMULADO[m] | EOC [km/km] | EOC [h/h] | Tempo de manobra [h] | Tempo rtl_rtw [h] | V pulv [m/s] | V desloc [m/s] | Preço Total por ha Simples [R$/ha] | Preço Total por ha Presumido [R$/ha] | Preço Total por ha Real [R$/ha] | Preço Total Simples [R$] | Preço Total Presumido [R$] | Prod CAPEX [ha/h/R$] | Dias Trabalhados | Preço Total Real [R$]
0 | 60 | CONCLUIDO | 11.8628 | 8.43 | 5.43 | 9.58 | 0.14 | 34 | 124.63 | 45 | 1 | 20 | 18.64 | 15605.44 | 44.99 | 1752.25 | 47.3 | 24.78 | 10463.47 | 0.52 | 0.78 | 1.28 | 0.69 | 2 | 10 | 99.089 | 135.578 | 122.6386 | 99089.0286 | 135577.9804 | 3.9889e-06 | 11 | 122638.6082
1 | 60 | CONCLUIDO | 12.0116 | 8.33 | 5.4 | 10.45 | 0.28 | 31 | 125.95 | 45 | 2 | 0 | 18.95 | 15767.7 | 44.22 | 1752.46 | 45.62 | 24.78 | 9636.25 | 0.54 | 0.79 | 1.3 | 0.66 | 2 | 10 | 98.4332 | 134.6806 | 121.8269 | 98433.1672 | 134680.602 | 4.0389e-06 | 11 | 121826.8743

## RESULTADOS_14
Unnamed: 0 | Volume de calda [L] | STATUS | Capacidade operacional [ha/h] | Tempo de missao [h] | Tempo util [h] | Tempo por voo [min] | Autonomia Projetada [h] | N° Voos | MTOW [kg] | Massa Estrutura [kg] | Combustível [kg] | Abastecimentos | Massa gerador | Potência gerador [W] | Combustível consumido [L] | Calda cons [L] | Distância percorrida [km] | Distância Pulverizando [km] | RTL ACUMULADO[m] | EOC [km/km] | EOC [h/h] | Tempo de manobra [h] | Tempo rtl_rtw [h] | V pulv [m/s] | V desloc [m/s] | Preço Total por ha Simples [R$/ha] | Preço Total por ha Presumido [R$/ha] | Preço Total por ha Real [R$/ha] | Preço Total Simples [R$] | Preço Total Presumido [R$] | Prod CAPEX [ha/h/R$] | Dias Trabalhados | Preço Total Real [R$]
0 | 80 | CONCLUIDO | 10.6192 | 9.42 | 5.64 | 7.52 | 0.11 | 45 | 159.12 | 50.28 | 1 | 43 | 27.84 | 19859.16 | 61.09 | 1751.88 | 54.33 | 24.78 | 13921.57 | 0.46 | 0.75 | 1.28 | 0.9 | 2 | 10 | 124.9474 | 170.9585 | 154.6425 | 124947.3631 | 170958.4945 | 3.5199e-06 | 13 | 154642.4558
1 | 80 | CONCLUIDO | 12.0842 | 8.28 | 5.21 | 13.59 | 0.22 | 23 | 160.54 | 50.28 | 2 | 0 | 28.26 | 20034.4 | 48.59 | 1753.11 | 39.9 | 24.78 | 6815.51 | 0.62 | 0.82 | 1.27 | 0.47 | 2 | 10 | 101.2126 | 138.4835 | 125.2668 | 101212.5581 | 138483.4872 | 4.0055e-06 | 11 | 125266.8176

## RESULTADOS_5
Unnamed: 0 | Volume de calda [L] | STATUS | Capacidade operacional [ha/h] | Tempo de missao [h] | Tempo util [h] | Tempo por voo [min] | Autonomia Projetada [h] | N° Voos | MTOW [kg] | Massa Estrutura [kg] | Combustível [kg] | Abastecimentos | Massa gerador | Potência gerador [W] | Combustível consumido [L] | Calda cons [L] | Distância percorrida [km] | Distância Pulverizando [km] | RTL ACUMULADO[m] | EOC [km/km] | EOC [h/h] | Tempo de manobra [h] | Tempo rtl_rtw [h] | V pulv [m/s] | V desloc [m/s] | Preço Total por ha Simples [R$/ha] | Preço Total por ha Presumido [R$/ha] | Preço Total por ha Real [R$/ha] | Preço Total Simples [R$] | Preço Total Presumido [R$] | Prod CAPEX [ha/h/R$] | Dias Trabalhados | Preço Total Real [R$]
0 | 35 | CONCLUIDO | 11.629 | 8.6 | 5.83 | 6.86 | 0.22 | 51 | 80.84 | 35.1 | 1 | 0 | 9.74 | 10204.21 | 36.74 | 1753.17 | 57.78 | 24.78 | 15615.64 | 0.43 | 0.73 | 1.37 | 1.08 | 2 | 10 | 100.8017 | 137.9214 | 124.7584 | 100801.7449 | 137921.3944 | 4.0021e-06 | 12 | 124758.3701

## RESULTADOS_8
Unnamed: 0 | Volume de calda [L] | STATUS | Capacidade operacional [ha/h] | Tempo de missao [h] | Tempo util [h] | Tempo por voo [min] | Autonomia Projetada [h] | N° Voos | MTOW [kg] | Massa Estrutura [kg] | Combustível [kg] | Abastecimentos | Massa gerador | Potência gerador [W] | Combustível consumido [L] | Calda cons [L] | Distância percorrida [km] | Distância Pulverizando [km] | RTL ACUMULADO[m] | EOC [km/km] | EOC [h/h] | Tempo de manobra [h] | Tempo rtl_rtw [h] | V pulv [m/s] | V desloc [m/s] | Preço Total por ha Simples [R$/ha] | Preço Total por ha Presumido [R$/ha] | Preço Total por ha Real [R$/ha] | Preço Total Simples [R$] | Preço Total Presumido [R$] | Prod CAPEX [ha/h/R$] | Dias Trabalhados | Preço Total Real [R$]
0 | 50 | CONCLUIDO | 11.9992 | 8.33 | 5.5 | 9.16 | 0.16 | 36 | 107.41 | 41.65 | 1 | 0 | 14.77 | 13481.73 | 40.72 | 1752.21 | 48.46 | 24.78 | 11033.69 | 0.51 | 0.77 | 1.31 | 0.76 | 2 | 10 | 96.306 | 131.7702 | 119.1942 | 96306.0323 | 131770.1621 | 4.0686e-06 | 11 | 119194.2028

## RESULTADOS_3
Unnamed: 0 | Volume de calda [L] | STATUS | Capacidade operacional [ha/h] | Tempo de missao [h] | Tempo util [h] | Tempo por voo [min] | Autonomia Projetada [h] | N° Voos | MTOW [kg] | Massa Estrutura [kg] | Combustível [kg] | Abastecimentos | Massa gerador | Potência gerador [W] | Combustível consumido [L] | Calda cons [L] | Distância percorrida [km] | Distância Pulverizando [km] | RTL ACUMULADO[m] | EOC [km/km] | EOC [h/h] | Tempo de manobra [h] | Tempo rtl_rtw [h] | V pulv [m/s] | V desloc [m/s] | Preço Total por ha Simples [R$/ha] | Preço Total por ha Presumido [R$/ha] | Preço Total por ha Real [R$/ha] | Preço Total Simples [R$] | Preço Total Presumido [R$] | Prod CAPEX [ha/h/R$] | Dias Trabalhados | Preço Total Real [R$]
0 | 25 | CONCLUIDO | 11.0749 | 9.03 | 6.25 | 5.28 | 0.28 | 71 | 61.76 | 28.92 | 1 | 0 | 6.84 | 7851.41 | 33.3 | 1753.37 | 70.26 | 24.78 | 21756.91 | 0.35 | 0.68 | 1.42 | 1.5 | 2 | 10 | 99.2815 | 135.8413 | 122.8768 | 99281.4617 | 135841.2759 | 3.8587e-06 | 12 | 122876.7752

## RESULTADOS_15
Unnamed: 0 | Volume de calda [L] | STATUS | Capacidade operacional [ha/h] | Tempo de missao [h] | Tempo util [h] | Tempo por voo [min] | Autonomia Projetada [h] | N° Voos | MTOW [kg] | Massa Estrutura [kg] | Combustível [kg] | Abastecimentos | Massa gerador | Potência gerador [W] | Combustível consumido [L] | Calda cons [L] | Distância percorrida [km] | Distância Pulverizando [km] | RTL ACUMULADO[m] | EOC [km/km] | EOC [h/h] | Tempo de manobra [h] | Tempo rtl_rtw [h] | V pulv [m/s] | V desloc [m/s] | Preço Total por ha Simples [R$/ha] | Preço Total por ha Presumido [R$/ha] | Preço Total por ha Real [R$/ha] | Preço Total Simples [R$] | Preço Total Presumido [R$] | Prod CAPEX [ha/h/R$] | Dias Trabalhados | Preço Total Real [R$]
0 | 85 | CONCLUIDO | 10.2884 | 9.72 | 5.72 | 7.15 | 0.11 | 48 | 167.88 | 51.39 | 1 | 46 | 30.49 | 20939.59 | 64.84 | 1752.04 | 56.96 | 24.78 | 15218.85 | 0.44 | 0.74 | 1.29 | 0.98 | 2 | 10 | 128.4007 | 175.6836 | 158.9166 | 128400.7357 | 175683.5512 | 3.3993e-06 | 13 | 158916.5597
1 | 85 | CONCLUIDO | 12.0265 | 8.32 | 5.2 | 14.17 | 0.21 | 22 | 169.33 | 51.39 | 2 | 1 | 30.94 | 21118.46 | 50.06 | 1753.02 | 39.84 | 24.78 | 6793.61 | 0.62 | 0.82 | 1.27 | 0.45 | 2 | 10 | 102.2284 | 139.8734 | 126.524 | 102228.3586 | 139873.3503 | 3.9736e-06 | 11 | 126524.034
2 | 85 | CONCLUIDO | 12.024 | 8.32 | 5.2 | 14.18 | 0.31 | 22 | 170.79 | 51.39 | 3 | 0 | 31.4 | 21297.94 | 50.4 | 1752.31 | 39.78 | 24.78 | 6759.19 | 0.62 | 0.82 | 1.27 | 0.46 | 2 | 10 | 102.3876 | 140.0912 | 126.7211 | 102387.5996 | 140091.2308 | 3.9728e-06 | 11 | 126721.1204

## RESULTADOS_2
Unnamed: 0 | Volume de calda [L] | STATUS | Capacidade operacional [ha/h] | Tempo de missao [h] | Tempo util [h] | Tempo por voo [min] | Autonomia Projetada [h] | N° Voos | MTOW [kg] | Massa Estrutura [kg] | Combustível [kg] | Abastecimentos | Massa gerador | Potência gerador [W] | Combustível consumido [L] | Calda cons [L] | Distância percorrida [km] | Distância Pulverizando [km] | RTL ACUMULADO[m] | EOC [km/km] | EOC [h/h] | Tempo de manobra [h] | Tempo rtl_rtw [h] | V pulv [m/s] | V desloc [m/s] | Preço Total por ha Simples [R$/ha] | Preço Total por ha Presumido [R$/ha] | Preço Total por ha Real [R$/ha] | Preço Total Simples [R$] | Preço Total Presumido [R$] | Prod CAPEX [ha/h/R$] | Dias Trabalhados | Preço Total Real [R$]
0 | 20 | CONCLUIDO | 10.5448 | 9.48 | 6.65 | 4.48 | 0.34 | 89 | 51.33 | 24.83 | 1 | 0 | 5.51 | 6564.78 | 31.53 | 1755.25 | 82.18 | 24.78 | 27624.51 | 0.3 | 0.64 | 1.46 | 1.9 | 2 | 10 | 105.4093 | 144.2256 | 130.4609 | 105409.2879 | 144225.638 | 3.7012e-06 | 13 | 130460.9455

## RESULTADOS_11
Unnamed: 0 | Volume de calda [L] | STATUS | Capacidade operacional [ha/h] | Tempo de missao [h] | Tempo util [h] | Tempo por voo [min] | Autonomia Projetada [h] | N° Voos | MTOW [kg] | Massa Estrutura [kg] | Combustível [kg] | Abastecimentos | Massa gerador | Potência gerador [W] | Combustível consumido [L] | Calda cons [L] | Distância percorrida [km] | Distância Pulverizando [km] | RTL ACUMULADO[m] | EOC [km/km] | EOC [h/h] | Tempo de manobra [h] | Tempo rtl_rtw [h] | V pulv [m/s] | V desloc [m/s] | Preço Total por ha Simples [R$/ha] | Preço Total por ha Presumido [R$/ha] | Preço Total por ha Real [R$/ha] | Preço Total Simples [R$] | Preço Total Presumido [R$] | Prod CAPEX [ha/h/R$] | Dias Trabalhados | Preço Total Real [R$]
0 | 65 | CONCLUIDO | 11.5333 | 8.67 | 5.48 | 8.89 | 0.13 | 37 | 133.21 | 46.47 | 1 | 33 | 20.75 | 16663.42 | 49.17 | 1752.31 | 49.47 | 24.78 | 11529.82 | 0.5 | 0.78 | 1.27 | 0.74 | 2 | 10 | 108.8036 | 148.8699 | 134.6619 | 108803.5746 | 148869.8508 | 3.8632e-06 | 12 | 134661.9212
1 | 65 | CONCLUIDO | 12.1074 | 8.26 | 5.32 | 11.39 | 0.26 | 28 | 134.55 | 46.47 | 2 | 0 | 21.09 | 16828.84 | 44.89 | 1752.33 | 43.17 | 24.78 | 8425.95 | 0.57 | 0.8 | 1.29 | 0.57 | 2 | 10 | 98.793 | 135.1729 | 122.2722 | 98792.9846 | 135172.9199 | 4.0555e-06 | 11 | 122272.2061

## RESULTADOS_13
Unnamed: 0 | Volume de calda [L] | STATUS | Capacidade operacional [ha/h] | Tempo de missao [h] | Tempo util [h] | Tempo por voo [min] | Autonomia Projetada [h] | N° Voos | MTOW [kg] | Massa Estrutura [kg] | Combustível [kg] | Abastecimentos | Massa gerador | Potência gerador [W] | Combustível consumido [L] | Calda cons [L] | Distância percorrida [km] | Distância Pulverizando [km] | RTL ACUMULADO[m] | EOC [km/km] | EOC [h/h] | Tempo de manobra [h] | Tempo rtl_rtw [h] | V pulv [m/s] | V desloc [m/s] | Preço Total por ha Simples [R$/ha] | Preço Total por ha Presumido [R$/ha] | Preço Total por ha Real [R$/ha] | Preço Total Simples [R$] | Preço Total Presumido [R$] | Prod CAPEX [ha/h/R$] | Dias Trabalhados | Preço Total Real [R$]
0 | 75 | CONCLUIDO | 10.9081 | 9.17 | 5.61 | 8.01 | 0.12 | 42 | 150.44 | 49.1 | 1 | 40 | 25.34 | 18787.76 | 57.27 | 1752.56 | 53.34 | 24.78 | 13439.7 | 0.46 | 0.76 | 1.28 | 0.86 | 2 | 10 | 115.0154 | 157.3692 | 142.3501 | 115015.4295 | 157369.1847 | 3.6278e-06 | 12 | 142350.0906
1 | 75 | CONCLUIDO | 12.0353 | 8.31 | 5.27 | 12.64 | 0.23 | 25 | 151.83 | 49.1 | 2 | 0 | 25.73 | 18959.54 | 47.68 | 1752.18 | 41.79 | 24.78 | 7753.3 | 0.59 | 0.81 | 1.28 | 0.53 | 2 | 10 | 100.6906 | 137.7694 | 124.6208 | 100690.6221 | 137769.3514 | 4.0027e-06 | 11 | 124620.8378

## RESULTADOS_17
Unnamed: 0 | Volume de calda [L] | STATUS | Capacidade operacional [ha/h] | Tempo de missao [h] | Tempo util [h] | Tempo por voo [min] | Autonomia Projetada [h] | N° Voos | MTOW [kg] | Massa Estrutura [kg] | Combustível [kg] | Abastecimentos | Massa gerador | Potência gerador [W] | Combustível consumido [L] | Calda cons [L] | Distância percorrida [km] | Distância Pulverizando [km] | RTL ACUMULADO[m] | EOC [km/km] | EOC [h/h] | Tempo de manobra [h] | Tempo rtl_rtw [h] | V pulv [m/s] | V desloc [m/s] | Preço Total por ha Simples [R$/ha] | Preço Total por ha Presumido [R$/ha] | Preço Total por ha Real [R$/ha] | Preço Total Simples [R$] | Preço Total Presumido [R$] | Prod CAPEX [ha/h/R$] | Dias Trabalhados | Preço Total Real [R$]
0 | 95 | CONCLUIDO | 9.7548 | 10.25 | 5.81 | 6.58 | 0.1 | 53 | 185.69 | 53.44 | 1 | 51 | 36.26 | 23136.14 | 71.81 | 1753.42 | 59.65 | 24.78 | 16540.29 | 0.42 | 0.73 | 1.29 | 1.06 | 2 | 10 | 141.8567 | 194.0945 | 175.5704 | 141856.653 | 194094.5309 | 3.2035e-06 | 14 | 175570.4213
1 | 95 | CONCLUIDO | 11.8133 | 8.46 | 5.18 | 14.12 | 0.19 | 22 | 187.21 | 53.44 | 2 | 12 | 36.77 | 23322.88 | 54.49 | 1752.31 | 39.46 | 24.78 | 6601.8 | 0.63 | 0.82 | 1.26 | 0.43 | 2 | 10 | 112.019 | 153.2693 | 138.6415 | 112019.0014 | 153269.3396 | 3.8796e-06 | 12 | 138641.529
2 | 95 | CONCLUIDO | 11.9371 | 8.38 | 5.16 | 15.49 | 0.28 | 20 | 188.73 | 53.44 | 3 | 0 | 37.29 | 23510.33 | 53.02 | 1752.36 | 38.93 | 24.78 | 6347.38 | 0.64 | 0.82 | 1.26 | 0.42 | 2 | 10 | 104.1966 | 142.5664 | 128.96 | 104196.5921 | 142566.3741 | 3.9202e-06 | 11 | 128960.0394

## RESULTADOS_9
Unnamed: 0 | Volume de calda [L] | STATUS | Capacidade operacional [ha/h] | Tempo de missao [h] | Tempo util [h] | Tempo por voo [min] | Autonomia Projetada [h] | N° Voos | MTOW [kg] | Massa Estrutura [kg] | Combustível [kg] | Abastecimentos | Massa gerador | Potência gerador [W] | Combustível consumido [L] | Calda cons [L] | Distância percorrida [km] | Distância Pulverizando [km] | RTL ACUMULADO[m] | EOC [km/km] | EOC [h/h] | Tempo de manobra [h] | Tempo rtl_rtw [h] | V pulv [m/s] | V desloc [m/s] | Preço Total por ha Simples [R$/ha] | Preço Total por ha Presumido [R$/ha] | Preço Total por ha Real [R$/ha] | Preço Total Simples [R$] | Preço Total Presumido [R$] | Prod CAPEX [ha/h/R$] | Dias Trabalhados | Preço Total Real [R$]
0 | 55 | CONCLUIDO | 11.9241 | 8.39 | 5.47 | 9.37 | 0.15 | 35 | 116.05 | 43.4 | 1 | 11 | 16.65 | 14546.17 | 42.98 | 1752.5 | 47.97 | 24.78 | 10789.05 | 0.52 | 0.78 | 1.3 | 0.72 | 2 | 10 | 97.7723 | 133.7763 | 121.0089 | 97772.2784 | 133776.3447 | 4.0258e-06 | 11 | 121008.9181
1 | 55 | CONCLUIDO | 12.0478 | 8.3 | 5.43 | 9.87 | 0.3 | 33 | 117.34 | 43.4 | 2 | 0 | 16.94 | 14705.49 | 42.28 | 1753.18 | 46.32 | 24.78 | 9975.87 | 0.53 | 0.78 | 1.31 | 0.68 | 2 | 10 | 97.206 | 133.0015 | 120.308 | 97205.9655 | 133001.4904 | 4.0676e-06 | 11 | 120308.0149

## resultados
Unnamed: 0 | Volume de calda [L] | STATUS | Capacidade operacional [ha/h] | Tempo de missao [h] | Tempo util [h] | Tempo por voo [min] | Autonomia Projetada [h] | N° Voos | MTOW [kg] | Massa Estrutura [kg] | Combustível [kg] | Abastecimentos | Massa gerador | Potência gerador [W] | Combustível consumido [L] | Calda cons [L] | Distância percorrida [km] | Distância Pulverizando [km] | RTL ACUMULADO[m] | EOC [km/km] | EOC [h/h] | Tempo de manobra [h] | Tempo rtl_rtw [h] | V pulv [m/s] | V desloc [m/s]
0 | 100 | CONCLUIDO | 9.4498 | 10.58 | 5.89 | 6.31 | 0.09 | 56 | 194.77 | 54.38 | 1 | 54 | 39.4 | 24256.19 | 75.96 | 1753.15 | 61.95 | 24.78 | 17677.5 | 0.4 | 0.72 | 1.3 | 1.14 | 2 | 10
1 | 100 | CONCLUIDO | 11.7119 | 8.54 | 5.17 | 14.09 | 0.18 | 22 | 196.32 | 54.38 | 2 | 15 | 39.95 | 24447.22 | 57 | 1752.36 | 39.51 | 24.78 | 6626.27 | 0.63 | 0.82 | 1.24 | 0.42 | 2 | 10
2 | 100 | CONCLUIDO | 11.9265 | 8.38 | 5.13 | 16.2 | 0.27 | 19 | 197.88 | 54.38 | 3 | 0 | 40.5 | 24639 | 54.37 | 1752.06 | 37.75 | 24.78 | 5759.75 | 0.66 | 0.83 | 1.26 | 0.39 | 2 | 10
0 | 40 | CONCLUIDO | 11.8052 | 8.47 | 5.68 | 7.57 | 0.2 | 45 | 89.87 | 37.55 | 1 | 0 | 11.32 | 11317.98 | 38.23 | 1753.52 | 53.75 | 24.78 | 13629.92 | 0.46 | 0.75 | 1.34 | 0.94 | 2 | 10
0 | 30 | CONCLUIDO | 11.374 | 8.79 | 6.01 | 6.01 | 0.24 | 60 | 71.52 | 32.27 | 1 | 0 | 8.25 | 9054.6 | 35.22 | 1752.25 | 63.54 | 24.78 | 18452.17 | 0.39 | 0.71 | 1.38 | 1.27 | 2 | 10
0 | 15 | CONCLUIDO | 9.7617 | 10.24 | 7.25 | 3.72 | 0.43 | 117 | 39.78 | 19.54 | 1 | 0 | 4.24 | 5140 | 28.78 | 1755.49 | 99.28 | 24.78 | 36037.24 | 0.25 | 0.59 | 1.55 | 2.5 | 2 | 10
0 | 70 | CONCLUIDO | 11.2419 | 8.9 | 5.54 | 8.52 | 0.12 | 39 | 141.81 | 47.83 | 1 | 37 | 22.98 | 17723.39 | 53.08 | 1752.62 | 51.16 | 24.78 | 12367.5 | 0.48 | 0.77 | 1.27 | 0.8 | 2 | 10
1 | 70 | CONCLUIDO | 12.1057 | 8.26 | 5.28 | 12.19 | 0.25 | 26 | 143.17 | 47.83 | 2 | 0 | 23.34 | 17891.86 | 46.19 | 1752.83 | 42.16 | 24.78 | 7933.49 | 0.59 | 0.8 | 1.28 | 0.54 | 2 | 10
0 | 90 | CONCLUIDO | 10.0517 | 9.95 | 5.75 | 6.9 | 0.1 | 50 | 176.73 | 52.44 | 1 | 48 | 33.29 | 22031.19 | 68.21 | 1752.47 | 57.91 | 24.78 | 15687.71 | 0.43 | 0.74 | 1.28 | 1.01 | 2 | 10
1 | 90 | CONCLUIDO | 11.9956 | 8.34 | 5.17 | 14.77 | 0.2 | 21 | 178.21 | 52.44 | 2 | 3 | 33.77 | 22213.89 | 51.36 | 1752.28 | 39.09 | 24.78 | 6422.66 | 0.63 | 0.82 | 1.26 | 0.43 | 2 | 10
2 | 90 | CONCLUIDO | 11.9892 | 8.34 | 5.17 | 14.78 | 0.3 | 21 | 179.7 | 52.44 | 3 | 0 | 34.26 | 22397.24 | 52 | 1752.47 | 38.99 | 24.78 | 6372.24 | 0.64 | 0.82 | 1.27 | 0.43 | 2 | 10
0 | 10 | CONCLUIDO | 8.2835 | 12.07 | 8.48 | 2.91 | 0.64 | 175 | 26.11 | 12.1 | 1 | 0 | 3.01 | 3454.41 | 24.66 | 1758.79 | 135.52 | 24.78 | 53867.29 | 0.18 | 0.5 | 1.72 | 3.73 | 2 | 10
0 | 45 | CONCLUIDO | 11.9154 | 8.39 | 5.58 | 8.37 | 0.18 | 40 | 98.71 | 39.72 | 1 | 0 | 12.99 | 12407.75 | 39.68 | 1753.13 | 50.72 | 24.78 | 12142.66 | 0.49 | 0.76 | 1.33 | 0.84 | 2 | 10
0 | 60 | CONCLUIDO | 11.8628 | 8.43 | 5.43 | 9.58 | 0.14 | 34 | 124.63 | 45 | 1 | 20 | 18.64 | 15605.44 | 44.99 | 1752.25 | 47.3 | 24.78 | 10463.47 | 0.52 | 0.78 | 1.28 | 0.69 | 2 | 10
1 | 60 | CONCLUIDO | 12.0116 | 8.33 | 5.4 | 10.45 | 0.28 | 31 | 125.95 | 45 | 2 | 0 | 18.95 | 15767.7 | 44.22 | 1752.46 | 45.62 | 24.78 | 9636.25 | 0.54 | 0.79 | 1.3 | 0.66 | 2 | 10
0 | 80 | CONCLUIDO | 10.6192 | 9.42 | 5.64 | 7.52 | 0.11 | 45 | 159.12 | 50.28 | 1 | 43 | 27.84 | 19859.16 | 61.09 | 1751.88 | 54.33 | 24.78 | 13921.57 | 0.46 | 0.75 | 1.28 | 0.9 | 2 | 10
1 | 80 | CONCLUIDO | 12.0842 | 8.28 | 5.21 | 13.59 | 0.22 | 23 | 160.54 | 50.28 | 2 | 0 | 28.26 | 20034.4 | 48.59 | 1753.11 | 39.9 | 24.78 | 6815.51 | 0.62 | 0.82 | 1.27 | 0.47 | 2 | 10
0 | 35 | CONCLUIDO | 11.629 | 8.6 | 5.83 | 6.86 | 0.22 | 51 | 80.84 | 35.1 | 1 | 0 | 9.74 | 10204.21 | 36.74 | 1753.17 | 57.78 | 24.78 | 15615.64 | 0.43 | 0.73 | 1.37 | 1.08 | 2 | 10
0 | 50 | CONCLUIDO | 11.9992 | 8.33 | 5.5 | 9.16 | 0.16 | 36 | 107.41 | 41.65 | 1 | 0 | 14.77 | 13481.73 | 40.72 | 1752.21 | 48.46 | 24.78 | 11033.69 | 0.51 | 0.77 | 1.31 | 0.76 | 2 | 10
0 | 25 | CONCLUIDO | 11.0749 | 9.03 | 6.25 | 5.28 | 0.28 | 71 | 61.76 | 28.92 | 1 | 0 | 6.84 | 7851.41 | 33.3 | 1753.37 | 70.26 | 24.78 | 21756.91 | 0.35 | 0.68 | 1.42 | 1.5 | 2 | 10
0 | 85 | CONCLUIDO | 10.2884 | 9.72 | 5.72 | 7.15 | 0.11 | 48 | 167.88 | 51.39 | 1 | 46 | 30.49 | 20939.59 | 64.84 | 1752.04 | 56.96 | 24.78 | 15218.85 | 0.44 | 0.74 | 1.29 | 0.98 | 2 | 10
1 | 85 | CONCLUIDO | 12.0265 | 8.32 | 5.2 | 14.17 | 0.21 | 22 | 169.33 | 51.39 | 2 | 1 | 30.94 | 21118.46 | 50.06 | 1753.02 | 39.84 | 24.78 | 6793.61 | 0.62 | 0.82 | 1.27 | 0.45 | 2 | 10
2 | 85 | CONCLUIDO | 12.024 | 8.32 | 5.2 | 14.18 | 0.31 | 22 | 170.79 | 51.39 | 3 | 0 | 31.4 | 21297.94 | 50.4 | 1752.31 | 39.78 | 24.78 | 6759.19 | 0.62 | 0.82 | 1.27 | 0.46 | 2 | 10
0 | 20 | CONCLUIDO | 10.5448 | 9.48 | 6.65 | 4.48 | 0.34 | 89 | 51.33 | 24.83 | 1 | 0 | 5.51 | 6564.78 | 31.53 | 1755.25 | 82.18 | 24.78 | 27624.51 | 0.3 | 0.64 | 1.46 | 1.9 | 2 | 10
0 | 65 | CONCLUIDO | 11.5333 | 8.67 | 5.48 | 8.89 | 0.13 | 37 | 133.21 | 46.47 | 1 | 33 | 20.75 | 16663.42 | 49.17 | 1752.31 | 49.47 | 24.78 | 11529.82 | 0.5 | 0.78 | 1.27 | 0.74 | 2 | 10
1 | 65 | CONCLUIDO | 12.1074 | 8.26 | 5.32 | 11.39 | 0.26 | 28 | 134.55 | 46.47 | 2 | 0 | 21.09 | 16828.84 | 44.89 | 1752.33 | 43.17 | 24.78 | 8425.95 | 0.57 | 0.8 | 1.29 | 0.57 | 2 | 10
0 | 75 | CONCLUIDO | 10.9081 | 9.17 | 5.61 | 8.01 | 0.12 | 42 | 150.44 | 49.1 | 1 | 40 | 25.34 | 18787.76 | 57.27 | 1752.56 | 53.34 | 24.78 | 13439.7 | 0.46 | 0.76 | 1.28 | 0.86 | 2 | 10
1 | 75 | CONCLUIDO | 12.0353 | 8.31 | 5.27 | 12.64 | 0.23 | 25 | 151.83 | 49.1 | 2 | 0 | 25.73 | 18959.54 | 47.68 | 1752.18 | 41.79 | 24.78 | 7753.3 | 0.59 | 0.81 | 1.28 | 0.53 | 2 | 10
0 | 95 | CONCLUIDO | 9.7548 | 10.25 | 5.81 | 6.58 | 0.1 | 53 | 185.69 | 53.44 | 1 | 51 | 36.26 | 23136.14 | 71.81 | 1753.42 | 59.65 | 24.78 | 16540.29 | 0.42 | 0.73 | 1.29 | 1.06 | 2 | 10
1 | 95 | CONCLUIDO | 11.8133 | 8.46 | 5.18 | 14.12 | 0.19 | 22 | 187.21 | 53.44 | 2 | 12 | 36.77 | 23322.88 | 54.49 | 1752.31 | 39.46 | 24.78 | 6601.8 | 0.63 | 0.82 | 1.26 | 0.43 | 2 | 10
2 | 95 | CONCLUIDO | 11.9371 | 8.38 | 5.16 | 15.49 | 0.28 | 20 | 188.73 | 53.44 | 3 | 0 | 37.29 | 23510.33 | 53.02 | 1752.36 | 38.93 | 24.78 | 6347.38 | 0.64 | 0.82 | 1.26 | 0.42 | 2 | 10
0 | 55 | CONCLUIDO | 11.9241 | 8.39 | 5.47 | 9.37 | 0.15 | 35 | 116.05 | 43.4 | 1 | 11 | 16.65 | 14546.17 | 42.98 | 1752.5 | 47.97 | 24.78 | 10789.05 | 0.52 | 0.78 | 1.3 | 0.72 | 2 | 10
1 | 55 | CONCLUIDO | 12.0478 | 8.3 | 5.43 | 9.87 | 0.3 | 33 | 117.34 | 43.4 | 2 | 0 | 16.94 | 14705.49 | 42.28 | 1753.18 | 46.32 | 24.78 | 9975.87 | 0.53 | 0.78 | 1.31 | 0.68 | 2 | 10

## gráficos
Selecione o eixo X:
Selecione o eixo Y:
Selecione o eixo Z:
Eixo X | Eixo Y | Eixo Z

## hidden (hidden)
Unnamed: 0
Volume de calda [L]
STATUS
Capacidade operacional [ha/h]
Tempo de missao [h]
Tempo util [h]
Tempo por voo [min]
Autonomia Projetada [h]
N° Voos
MTOW [kg]
Massa Estrutura [kg]
Combustível [kg]
Abastecimentos
Massa gerador
Potência gerador [W]
Combustível consumido [L]
Calda cons [L]
Distância percorrida [km]
Distância Pulverizando [km]
RTL ACUMULADO[m]
EOC [km/km]
EOC [h/h]
Tempo de manobra [h]
Tempo rtl_rtw [h]
V pulv [m/s]
V desloc [m/s]