## RESULTADOS_18
Unnamed: 0 | Volume de calda [L] | STATUS | Capacidade operacional [ha/h] | Tempo de missao [h] | Tempo util [h] | Tempo por voo [min] | Autonomia Projetada [h] | N° Voos | MTOW [kg] | Massa Estrutura [kg] | Combustível [kg] | Abastecimentos | Massa gerador | Potência gerador [W] | Combustível consumido [L] | Calda cons [L] | Distância percorrida [km] | Distância Pulverizando [km] | RTL ACUMULADO[m] | EOC [km/km] | EOC [h/h] | Tempo de manobra [h] | Tempo rtl_rtw [h] | V pulv [m/s] | V desloc [m/s] | Preço Total por ha Simples [R$/ha] | Preço Total por ha Presumido [R$/ha] | Preço Total por ha Real [R$/ha] | Preço Total Simples [R$] | Preço Total Presumido [R$] | Prod CAPEX [ha/h/R$] | Dias Trabalhados | Preço Total Real [R$]
0 | 100 | CONCLUIDO | 13.0114 | 7.69 | 3.69 | 5.83 | 0.09 | 38 | 194.77 | 54.38 | 1 | 36 | 39.4 | 24256.19 | 51.26 | 209.65 | 40.81 | 13.38 | 11938.96 | 0.33 | 0.6 | 0.7 | 0.77 | 2 | 10 | 100.5311 | 137.551 | 124.4234 | 100531.0594 | 137551.0306 | 4.2607e-06 | 11 | 124423.3533
1 | 100 | CONCLUIDO | 15.5635 | 6.43 | 3.25 | 11.46 | 0.18 | 17 | 196.32 | 54.38 | 2 | 15 | 39.95 | 24447.22 | 44.27 | 209.63 | 26.96 | 13.38 | 5118.73 | 0.5 | 0.68 | 0.67 | 0.32 | 2 | 10 | 80.2776 | 109.8393 | 99.3564 | 80277.5867 | 109839.3357 | 5.0965e-06 | 9 | 99356.4237
2 | 100 | CONCLUIDO | 16.2682 | 6.15 | 3.16 | 15.82 | 0.27 | 12 | 197.88 | 54.38 | 3 | 10 | 40.5 | 24639 | 42.32 | 209.56 | 24.52 | 13.38 | 3927.33 | 0.55 | 0.7 | 0.66 | 0.24 | 2 | 10 | 78.8422 | 107.8753 | 97.5799 | 78842.1646 | 107875.3279 | 5.3272e-06 | 9 | 97579.858
3 | 100 | CONCLUIDO | 16.7965 | 5.95 | 3.09 | 20.58 | 0.36 | 9 | 199.44 | 54.38 | 4 | 7 | 41.06 | 24831.54 | 40.48 | 209.58 | 22.01 | 13.38 | 2685.54 | 0.61 | 0.71 | 0.65 | 0.16 | 2 | 10 | 70.8632 | 96.9582 | 87.7047 | 70863.2491 | 96958.2237 | 5.5002e-06 | 8 | 87704.6669
4 | 100 | CONCLUIDO | 17.1396 | 5.83 | 3.05 | 26.1 | 0.44 | 7 | 201.01 | 54.38 | 5 | 5 | 41.63 | 25024.84 | 39.23 | 209.55 | 20.81 | 13.38 | 2095.04 | 0.64 | 0.72 | 0.65 | 0.12 | 2 | 10 | 70.1574 | 95.9924 | 86.831 | 70157.3601 | 95992.3953 | 5.6126e-06 | 8 | 86831.0158
5 | 100 | CONCLUIDO | 17.316 | 5.78 | 3.02 | 30.25 | 0.53 | 6 | 202.58 | 54.38 | 6 | 4 | 42.2 | 25218.93 | 38.09 | 209.56 | 20.07 | 13.38 | 1731.29 | 0.67 | 0.73 | 0.65 | 0.1 | 2 | 10 | 69.6448 | 95.2911 | 86.1967 | 69644.8201 | 95291.1153 | 5.6703e-06 | 8 | 86196.665
6 | 100 | CONCLUIDO | 17.4978 | 5.72 | 3 | 36.05 | 0.61 | 5 | 204.16 | 54.38 | 7 | 3 | 42.78 | 25413.94 | 36.86 | 209.54 | 19.56 | 13.38 | 1481.94 | 0.68 | 0.73 | 0.64 | 0.08 | 2 | 10 | 69.1151 | 94.5663 | 85.541 | 69115.0851 | 94566.3086 | 5.7299e-06 | 8 | 85541.0329
7 | 100 | CONCLUIDO | 17.5165 | 5.71 | 3 | 35.97 | 0.69 | 5 | 205.75 | 54.38 | 8 | 3 | 43.37 | 25609.61 | 35.68 | 209.54 | 19.32 | 13.38 | 1358.52 | 0.69 | 0.73 | 0.64 | 0.07 | 2 | 10 | 68.7348 | 94.046 | 85.0704 | 68734.8355 | 94046.0343 | 5.736e-06 | 8 | 85070.4127
8 | 100 | CONCLUIDO | 17.6748 | 5.66 | 2.99 | 44.78 | 0.77 | 4 | 207.34 | 54.38 | 9 | 2 | 43.96 | 25806.1 | 34.98 | 209.54 | 18.93 | 13.38 | 1170.16 | 0.71 | 0.74 | 0.64 | 0.06 | 2 | 10 | 68.4038 | 93.5931 | 84.6607 | 68403.8152 | 93593.1177 | 5.7878e-06 | 8 | 84660.7219
9 | 100 | CONCLUIDO | 17.7061 | 5.65 | 2.98 | 44.63 | 0.85 | 4 | 208.94 | 54.38 | 10 | 2 | 44.56 | 26003.41 | 33.5 | 209.54 | 18.61 | 13.38 | 1010.55 | 0.72 | 0.74 | 0.64 | 0.05 | 2 | 10 | 67.9232 | 92.9356 | 84.0659 | 67923.2282 | 92935.5573 | 5.7981e-06 | 8 | 84065.9182
10 | 100 | CONCLUIDO | 17.7069 | 5.65 | 2.98 | 44.63 | 0.93 | 4 | 210.55 | 54.38 | 11 | 0 | 45.17 | 26201.54 | 32.39 | 209.57 | 18.46 | 13.38 | 938.14 | 0.72 | 0.74 | 0.65 | 0.05 | 2 | 10 | 67.5816 | 92.4681 | 83.6431 | 67581.5619 | 92468.0745 | 5.7983e-06 | 8 | 83643.0512

## RESULTADOS_6
Unnamed: 0 | Volume de calda [L] | STATUS | Capacidade operacional [ha/h] | Tempo de missao [h] | Tempo util [h] | Tempo por voo [min] | Autonomia Projetada [h] | N° Voos | MTOW [kg] | Massa Estrutura [kg] | Combustível [kg] | Abastecimentos | Massa gerador | Potência gerador [W] | Combustível consumido [L] | Calda cons [L] | Distância percorrida [km] | Distância Pulverizando [km] | RTL ACUMULADO[m] | EOC [km/km] | EOC [h/h] | Tempo de manobra [h] | Tempo rtl_rtw [h] | V pulv [m/s] | V desloc [m/s] | Preço Total por ha Simples [R$/ha] | Preço Total por ha Presumido [R$/ha] | Preço Total por ha Real [R$/ha] | Preço Total Simples [R$] | Preço Total Presumido [R$] | Prod CAPEX [ha/h/R$] | Dias Trabalhados | Preço Total Real [R$]
0 | 40 | CONCLUIDO | 17.7743 | 5.63 | 3.31 | 9.93 | 0.2 | 20 | 89.87 | 37.55 | 1 | 18 | 11.32 | 11317.98 | 26.48 | 209.63 | 29.01 | 13.38 | 6129.45 | 0.46 | 0.67 | 0.67 | 0.38 | 2 | 10 | 63.8257 | 87.3291 | 78.9945 | 63825.6561 | 87329.0785 | 6.0844e-06 | 8 | 78994.5138
1 | 40 | CONCLUIDO | 19.0739 | 5.24 | 3.11 | 18.68 | 0.39 | 10 | 91.1 | 37.55 | 2 | 8 | 11.54 | 11468.97 | 22.75 | 209.55 | 22.92 | 13.38 | 3137.68 | 0.58 | 0.71 | 0.65 | 0.19 | 2 | 10 | 55.4276 | 75.8385 | 68.6006 | 55427.6052 | 75838.4947 | 6.5293e-06 | 7 | 68600.5752
2 | 40 | CONCLUIDO | 19.5302 | 5.12 | 3.05 | 26.13 | 0.57 | 7 | 92.32 | 37.55 | 3 | 1 | 11.77 | 11620.34 | 20.85 | 209.69 | 20.7 | 13.38 | 2040.88 | 0.65 | 0.72 | 0.65 | 0.12 | 2 | 10 | 54.7098 | 74.8564 | 67.7122 | 54709.8109 | 74856.3769 | 6.6855e-06 | 7 | 67712.1894
3 | 40 | CONCLUIDO | 19.5281 | 5.12 | 3.05 | 26.13 | 0.75 | 7 | 93.55 | 37.55 | 4 | 0 | 12 | 11772.07 | 21.03 | 209.69 | 20.66 | 13.38 | 2020.26 | 0.65 | 0.72 | 0.65 | 0.12 | 2 | 10 | 54.7607 | 74.926 | 67.7752 | 54760.6865 | 74925.9871 | 6.6848e-06 | 7 | 67775.1561

## RESULTADOS_4
Unnamed: 0 | Volume de calda [L] | STATUS | Capacidade operacional [ha/h] | Tempo de missao [h] | Tempo util [h] | Tempo por voo [min] | Autonomia Projetada [h] | N° Voos | MTOW [kg] | Massa Estrutura [kg] | Combustível [kg] | Abastecimentos | Massa gerador | Potência gerador [W] | Combustível consumido [L] | Calda cons [L] | Distância percorrida [km] | Distância Pulverizando [km] | RTL ACUMULADO[m] | EOC [km/km] | EOC [h/h] | Tempo de manobra [h] | Tempo rtl_rtw [h] | V pulv [m/s] | V desloc [m/s] | Preço Total por ha Simples [R$/ha] | Preço Total por ha Presumido [R$/ha] | Preço Total por ha Real [R$/ha] | Preço Total Simples [R$] | Preço Total Presumido [R$] | Prod CAPEX [ha/h/R$] | Dias Trabalhados | Preço Total Real [R$]
0 | 30 | CONCLUIDO | 18.6316 | 5.37 | 3.26 | 11.5 | 0.24 | 17 | 71.52 | 32.27 | 1 | 15 | 8.25 | 9054.6 | 21.48 | 209.62 | 27.37 | 13.38 | 5327.47 | 0.49 | 0.68 | 0.67 | 0.33 | 2 | 10 | 54.8285 | 75.0187 | 67.859 | 54828.4527 | 75018.7078 | 6.4495e-06 | 7 | 67859.0276
1 | 30 | CONCLUIDO | 19.6915 | 5.08 | 3.09 | 20.63 | 0.48 | 9 | 72.7 | 32.27 | 2 | 1 | 8.43 | 9200.25 | 18.18 | 209.64 | 22.01 | 13.38 | 2685.44 | 0.61 | 0.71 | 0.66 | 0.17 | 2 | 10 | 53.493 | 73.1915 | 66.2062 | 53492.9948 | 73191.4754 | 6.8164e-06 | 7 | 66206.1837
2 | 30 | CONCLUIDO | 19.8511 | 5.04 | 3.07 | 23.02 | 0.71 | 8 | 73.88 | 32.27 | 3 | 0 | 8.61 | 9346.23 | 18.16 | 209.57 | 21.26 | 13.38 | 2317.29 | 0.63 | 0.72 | 0.66 | 0.15 | 2 | 10 | 53.4363 | 73.114 | 66.1361 | 53436.3358 | 73113.9521 | 6.8717e-06 | 7 | 66136.0592

## RESULTADOS_1
Unnamed: 0 | Volume de calda [L] | STATUS | Capacidade operacional [ha/h] | Tempo de missao [h] | Tempo util [h] | Tempo por voo [min] | Autonomia Projetada [h] | N° Voos | MTOW [kg] | Massa Estrutura [kg] | Combustível [kg] | Abastecimentos | Massa gerador | Potência gerador [W] | Combustível consumido [L] | Calda cons [L] | Distância percorrida [km] | Distância Pulverizando [km] | RTL ACUMULADO[m] | EOC [km/km] | EOC [h/h] | Tempo de manobra [h] | Tempo rtl_rtw [h] | V pulv [m/s] | V desloc [m/s] | Preço Total por ha Simples [R$/ha] | Preço Total por ha Presumido [R$/ha] | Preço Total por ha Real [R$/ha] | Preço Total Simples [R$] | Preço Total Presumido [R$] | Prod CAPEX [ha/h/R$] | Dias Trabalhados | Preço Total Real [R$]
0 | 15 | CONCLUIDO | 19.6378 | 5.09 | 3.23 | 12.91 | 0.43 | 15 | 39.78 | 19.54 | 1 | 0 | 4.24 | 5140 | 12.74 | 209.6 | 25.63 | 13.38 | 4467.79 | 0.52 | 0.68 | 0.69 | 0.3 | 2 | 10 | 51.1634 | 70.004 | 63.3229 | 51163.3741 | 70003.9855 | 6.9527e-06 | 7 | 63322.9034

## RESULTADOS_12
Unnamed: 0 | Volume de calda [L] | STATUS | Capacidade operacional [ha/h] | Tempo de missao [h] | Tempo util [h] | Tempo por voo [min] | Autonomia Projetada [h] | N° Voos | MTOW [kg] | Massa Estrutura [kg] | Combustível [kg] | Abastecimentos | Massa gerador | Potência gerador [W] | Combustível consumido [L] | Calda cons [L] | Distância percorrida [km] | Distância Pulverizando [km] | RTL ACUMULADO[m] | EOC [km/km] | EOC [h/h] | Tempo de manobra [h] | Tempo rtl_rtw [h] | V pulv [m/s] | V desloc [m/s] | Preço Total por ha Simples [R$/ha] | Preço Total por ha Presumido [R$/ha] | Preço Total por ha Real [R$/ha] | Preço Total Simples [R$] | Preço Total Presumido [R$] | Prod CAPEX [ha/h/R$] | Dias Trabalhados | Preço Total Real [R$]
0 | 70 | CONCLUIDO | 15.0659 | 6.64 | 3.54 | 7.08 | 0.12 | 30 | 141.81 | 47.83 | 1 | 28 | 22.98 | 17723.39 | 39.75 | 209.54 | 35.91 | 13.38 | 9530.73 | 0.37 | 0.62 | 0.7 | 0.62 | 2 | 10 | 78.333 | 107.1786 | 96.9496 | 78332.9667 | 107178.6209 | 5.0281e-06 | 9 | 96949.6437
1 | 70 | CONCLUIDO | 17.1903 | 5.82 | 3.18 | 13.65 | 0.25 | 14 | 143.17 | 47.83 | 2 | 12 | 23.34 | 17891.86 | 34.57 | 209.54 | 25.19 | 13.38 | 4252.75 | 0.53 | 0.69 | 0.66 | 0.26 | 2 | 10 | 67.8132 | 92.7851 | 83.9298 | 67813.2316 | 92785.0551 | 5.7371e-06 | 8 | 83929.7797
2 | 70 | CONCLUIDO | 17.9542 | 5.57 | 3.08 | 20.54 | 0.37 | 9 | 144.54 | 47.83 | 3 | 7 | 23.71 | 18060.85 | 32.1 | 209.56 | 21.91 | 13.38 | 2634.03 | 0.61 | 0.71 | 0.65 | 0.16 | 2 | 10 | 66.5091 | 91.0006 | 82.3156 | 66509.0513 | 91000.6182 | 5.9921e-06 | 8 | 82315.6469
3 | 70 | CONCLUIDO | 18.2445 | 5.48 | 3.05 | 26.15 | 0.49 | 7 | 145.92 | 47.83 | 4 | 5 | 24.09 | 18230.35 | 30.82 | 209.54 | 20.97 | 13.38 | 2174.61 | 0.64 | 0.72 | 0.65 | 0.13 | 2 | 10 | 65.9432 | 90.2264 | 81.6153 | 65943.188 | 90226.3791 | 6.089e-06 | 8 | 81615.3001
4 | 70 | CONCLUIDO | 18.4426 | 5.42 | 3.02 | 30.21 | 0.6 | 6 | 147.3 | 47.83 | 5 | 4 | 24.47 | 18400.38 | 29.05 | 209.56 | 20.04 | 13.38 | 1713.8 | 0.67 | 0.73 | 0.65 | 0.1 | 2 | 10 | 65.2993 | 89.3453 | 80.8183 | 65299.2708 | 89345.3431 | 6.1551e-06 | 8 | 80818.3489
5 | 70 | CONCLUIDO | 18.6018 | 5.38 | 3 | 36.04 | 0.71 | 5 | 148.68 | 47.83 | 6 | 2 | 24.85 | 18570.94 | 27.03 | 209.54 | 19.4 | 13.38 | 1399.57 | 0.69 | 0.73 | 0.65 | 0.08 | 2 | 10 | 64.6184 | 88.4137 | 79.9757 | 64618.3952 | 88413.7391 | 6.2082e-06 | 8 | 79975.6559
6 | 70 | CONCLUIDO | 18.7735 | 5.33 | 2.98 | 44.74 | 0.83 | 4 | 150.07 | 47.83 | 7 | 0 | 25.24 | 18742.03 | 26.25 | 209.54 | 18.75 | 13.38 | 1078.7 | 0.71 | 0.74 | 0.65 | 0.06 | 2 | 10 | 57.5317 | 78.7175 | 71.2048 | 57531.735 | 78717.4579 | 6.2655e-06 | 7 | 71204.7742

## RESULTADOS_16
Unnamed: 0 | Volume de calda [L] | STATUS | Capacidade operacional [ha/h] | Tempo de missao [h] | Tempo util [h] | Tempo por voo [min] | Autonomia Projetada [h] | N° Voos | MTOW [kg] | Massa Estrutura [kg] | Combustível [kg] | Abastecimentos | Massa gerador | Potência gerador [W] | Combustível consumido [L] | Calda cons [L] | Distância percorrida [km] | Distância Pulverizando [km] | RTL ACUMULADO[m] | EOC [km/km] | EOC [h/h] | Tempo de manobra [h] | Tempo rtl_rtw [h] | V pulv [m/s] | V desloc [m/s] | Preço Total por ha Simples [R$/ha] | Preço Total por ha Presumido [R$/ha] | Preço Total por ha Real [R$/ha] | Preço Total Simples [R$] | Preço Total Presumido [R$] | Prod CAPEX [ha/h/R$] | Dias Trabalhados | Preço Total Real [R$]
0 | 90 | CONCLUIDO | 13.7384 | 7.28 | 3.61 | 6.2 | 0.1 | 35 | 176.73 | 52.44 | 1 | 33 | 33.29 | 22031.19 | 47.03 | 209.6 | 38.18 | 13.38 | 10639.63 | 0.35 | 0.61 | 0.7 | 0.69 | 2 | 10 | 90.3478 | 123.6178 | 111.8199 | 90347.7691 | 123617.8035 | 4.5252e-06 | 10 | 111819.8938
1 | 90 | CONCLUIDO | 16.0858 | 6.22 | 3.23 | 12.1 | 0.2 | 16 | 178.21 | 52.44 | 2 | 14 | 33.77 | 22213.89 | 41.07 | 209.54 | 26.46 | 13.38 | 4874.38 | 0.51 | 0.68 | 0.66 | 0.3 | 2 | 10 | 78.3231 | 107.1651 | 96.9374 | 78323.0879 | 107165.1042 | 5.2984e-06 | 9 | 96937.4171
2 | 90 | CONCLUIDO | 16.8761 | 5.93 | 3.11 | 16.98 | 0.3 | 11 | 179.7 | 52.44 | 3 | 9 | 34.26 | 22397.24 | 38.81 | 209.56 | 22.98 | 13.38 | 3162.81 | 0.58 | 0.71 | 0.65 | 0.19 | 2 | 10 | 69.9903 | 95.7638 | 86.6242 | 69990.2737 | 95763.7803 | 5.5588e-06 | 8 | 86624.2195
3 | 90 | CONCLUIDO | 17.306 | 5.78 | 3.07 | 23.05 | 0.39 | 8 | 181.19 | 52.44 | 4 | 6 | 34.75 | 22581.25 | 37.35 | 209.58 | 21.64 | 13.38 | 2505.16 | 0.62 | 0.72 | 0.65 | 0.15 | 2 | 10 | 69.1693 | 94.6405 | 85.6081 | 69169.2968 | 94640.4834 | 5.7004e-06 | 8 | 85608.1285
4 | 90 | CONCLUIDO | 17.4876 | 5.72 | 3.05 | 26.13 | 0.49 | 7 | 182.69 | 52.44 | 5 | 5 | 35.25 | 22766.06 | 36.05 | 209.59 | 20.99 | 13.38 | 2188.12 | 0.64 | 0.72 | 0.65 | 0.12 | 2 | 10 | 68.6207 | 93.8899 | 84.9291 | 68620.6863 | 93889.8503 | 5.7602e-06 | 8 | 84929.1348
5 | 90 | CONCLUIDO | 17.6843 | 5.65 | 3.02 | 30.21 | 0.58 | 6 | 184.19 | 52.44 | 6 | 4 | 35.75 | 22951.43 | 34.81 | 209.54 | 20.04 | 13.38 | 1717.74 | 0.67 | 0.73 | 0.65 | 0.1 | 2 | 10 | 68.0874 | 93.1602 | 84.2691 | 68087.4088 | 93160.1965 | 5.825e-06 | 8 | 84269.1181
6 | 90 | CONCLUIDO | 17.843 | 5.6 | 3.01 | 36.07 | 0.67 | 5 | 185.7 | 52.44 | 7 | 3 | 36.26 | 23137.49 | 33.66 | 209.54 | 19.6 | 13.38 | 1499.54 | 0.68 | 0.73 | 0.64 | 0.08 | 2 | 10 | 67.626 | 92.5289 | 83.6981 | 67626.0036 | 92528.8815 | 5.8772e-06 | 8 | 83698.0549
7 | 90 | CONCLUIDO | 18.0243 | 5.55 | 2.99 | 44.78 | 0.76 | 4 | 187.22 | 52.44 | 8 | 2 | 36.78 | 23324.24 | 32.16 | 209.54 | 18.87 | 13.38 | 1142.62 | 0.71 | 0.74 | 0.64 | 0.06 | 2 | 10 | 67.0491 | 91.7395 | 82.984 | 67049.0848 | 91739.5159 | 5.937e-06 | 8 | 82984.0252
8 | 90 | CONCLUIDO | 18.0379 | 5.54 | 2.98 | 44.72 | 0.85 | 4 | 188.74 | 52.44 | 9 | 1 | 37.3 | 23511.69 | 31.27 | 209.54 | 18.76 | 13.38 | 1084.66 | 0.71 | 0.74 | 0.64 | 0.06 | 2 | 10 | 66.7682 | 91.3552 | 82.6364 | 66768.2257 | 91355.232 | 5.9414e-06 | 8 | 82636.4169
9 | 90 | CONCLUIDO | 18.0334 | 5.55 | 2.98 | 44.74 | 0.93 | 4 | 190.26 | 52.44 | 10 | 0 | 37.82 | 23699.85 | 31.51 | 209.54 | 18.77 | 13.38 | 1090.15 | 0.71 | 0.74 | 0.64 | 0.06 | 2 | 10 | 66.8433 | 91.458 | 82.7293 | 66843.31 | 91457.9657 | 5.94e-06 | 8 | 82729.3458

## RESULTADOS_0
Unnamed: 0 | Volume de calda [L] | STATUS | Capacidade operacional [ha/h] | Tempo de missao [h] | Tempo util [h] | Tempo por voo [min] | Autonomia Projetada [h] | N° Voos | MTOW [kg] | Massa Estrutura [kg] | Combustível [kg] | Abastecimentos | Massa gerador | Potência gerador [W] | Combustível consumido [L] | Calda cons [L] | Distância percorrida [km] | Distância Pulverizando [km] | RTL ACUMULADO[m] | EOC [km/km] | EOC [h/h] | Tempo de manobra [h] | Tempo rtl_rtw [h] | V pulv [m/s] | V desloc [m/s] | Preço Total por ha Simples [R$/ha] | Preço Total por ha Presumido [R$/ha] | Preço Total por ha Real [R$/ha] | Preço Total Simples [R$] | Preço Total Presumido [R$] | Prod CAPEX [ha/h/R$] | Dias Trabalhados | Preço Total Real [R$]
0 | 10 | CONCLUIDO | 19.0194 | 5.26 | 3.37 | 9.18 | 0.64 | 22 | 26.11 | 12.1 | 1 | 0 | 3.01 | 3454.41 | 9.78 | 209.89 | 29.88 | 13.38 | 6556.18 | 0.45 | 0.65 | 0.7 | 0.44 | 2 | 10 | 50.0623 | 68.4974 | 61.9601 | 50062.2796 | 68497.4195 | 6.8063e-06 | 7 | 61960.1219

## RESULTADOS_7
Unnamed: 0 | Volume de calda [L] | STATUS | Capacidade operacional [ha/h] | Tempo de missao [h] | Tempo util [h] | Tempo por voo [min] | Autonomia Projetada [h] | N° Voos | MTOW [kg] | Massa Estrutura [kg] | Combustível [kg] | Abastecimentos | Massa gerador | Potência gerador [W] | Combustível consumido [L] | Calda cons [L] | Distância percorrida [km] | Distância Pulverizando [km] | RTL ACUMULADO[m] | EOC [km/km] | EOC [h/h] | Tempo de manobra [h] | Tempo rtl_rtw [h] | V pulv [m/s] | V desloc [m/s] | Preço Total por ha Simples [R$/ha] | Preço Total por ha Presumido [R$/ha] | Preço Total por ha Real [R$/ha] | Preço Total Simples [R$] | Preço Total Presumido [R$] | Prod CAPEX [ha/h/R$] | Dias Trabalhados | Preço Total Real [R$]
0 | 45 | CONCLUIDO | 17.2761 | 5.79 | 3.35 | 9.13 | 0.18 | 22 | 98.71 | 39.72 | 1 | 20 | 12.99 | 12407.75 | 28.87 | 209.57 | 30.21 | 13.38 | 6721.65 | 0.44 | 0.66 | 0.67 | 0.42 | 2 | 10 | 65.0781 | 89.0427 | 80.5446 | 65078.062 | 89042.6755 | 5.8848e-06 | 8 | 80544.5675
1 | 45 | CONCLUIDO | 18.8492 | 5.31 | 3.11 | 18.67 | 0.35 | 10 | 99.95 | 39.72 | 2 | 8 | 13.24 | 12561.45 | 24.87 | 209.56 | 22.71 | 13.38 | 3031.92 | 0.59 | 0.71 | 0.66 | 0.19 | 2 | 10 | 56.3229 | 77.0634 | 69.7086 | 56322.8596 | 77063.4213 | 6.4207e-06 | 7 | 69708.5965
2 | 45 | CONCLUIDO | 19.3185 | 5.18 | 3.04 | 26.1 | 0.52 | 7 | 101.2 | 39.72 | 3 | 5 | 13.49 | 12715.54 | 22.5 | 209.54 | 20.69 | 13.38 | 2037.95 | 0.65 | 0.72 | 0.65 | 0.12 | 2 | 10 | 55.4381 | 75.8529 | 68.6136 | 55438.1042 | 75852.86 | 6.5805e-06 | 7 | 68613.5695
3 | 45 | CONCLUIDO | 19.4447 | 5.14 | 3.03 | 30.31 | 0.69 | 6 | 102.45 | 39.72 | 4 | 0 | 13.74 | 12870.03 | 21.93 | 209.54 | 20.23 | 13.38 | 1811.25 | 0.66 | 0.73 | 0.65 | 0.11 | 2 | 10 | 55.2289 | 75.5665 | 68.3546 | 55228.85 | 75566.5491 | 6.6235e-06 | 7 | 68354.5837

## RESULTADOS_10
Unnamed: 0 | Volume de calda [L] | STATUS | Capacidade operacional [ha/h] | Tempo de missao [h] | Tempo util [h] | Tempo por voo [min] | Autonomia Projetada [h] | N° Voos | MTOW [kg] | Massa Estrutura [kg] | Combustível [kg] | Abastecimentos | Massa gerador | Potência gerador [W] | Combustível consumido [L] | Calda cons [L] | Distância percorrida [km] | Distância Pulverizando [km] | RTL ACUMULADO[m] | EOC [km/km] | EOC [h/h] | Tempo de manobra [h] | Tempo rtl_rtw [h] | V pulv [m/s] | V desloc [m/s] | Preço Total por ha Simples [R$/ha] | Preço Total por ha Presumido [R$/ha] | Preço Total por ha Real [R$/ha] | Preço Total Simples [R$] | Preço Total Presumido [R$] | Prod CAPEX [ha/h/R$] | Dias Trabalhados | Preço Total Real [R$]
0 | 60 | CONCLUIDO | 15.937 | 6.27 | 3.45 | 7.67 | 0.14 | 27 | 124.63 | 45 | 1 | 25 | 18.64 | 15605.44 | 35.33 | 209.56 | 33.51 | 13.38 | 8346.39 | 0.4 | 0.64 | 0.68 | 0.53 | 2 | 10 | 75.5233 | 103.3343 | 93.4722 | 75523.2875 | 103334.2937 | 5.3589e-06 | 9 | 93472.2138
1 | 60 | CONCLUIDO | 17.7427 | 5.64 | 3.17 | 14.64 | 0.28 | 13 | 125.95 | 45 | 2 | 11 | 18.95 | 15767.7 | 31.12 | 209.57 | 24.66 | 13.38 | 3990.19 | 0.54 | 0.69 | 0.66 | 0.25 | 2 | 10 | 66.0292 | 90.3441 | 81.7218 | 66029.2107 | 90344.0791 | 5.9661e-06 | 8 | 81721.767
2 | 60 | CONCLUIDO | 18.5109 | 5.4 | 3.07 | 22.99 | 0.42 | 8 | 127.27 | 45 | 3 | 6 | 19.27 | 15930.42 | 28.6 | 209.54 | 21.4 | 13.38 | 2388.17 | 0.62 | 0.72 | 0.65 | 0.14 | 2 | 10 | 64.8117 | 88.6782 | 80.2149 | 64811.7004 | 88678.2277 | 6.2244e-06 | 8 | 80214.9022
3 | 60 | CONCLUIDO | 18.8127 | 5.32 | 3.03 | 30.3 | 0.55 | 6 | 128.59 | 45 | 4 | 4 | 19.59 | 16093.6 | 26.68 | 209.54 | 20.15 | 13.38 | 1769.67 | 0.66 | 0.73 | 0.65 | 0.11 | 2 | 10 | 57.3539 | 78.4742 | 70.9847 | 57353.9367 | 78474.1865 | 6.3258e-06 | 7 | 70984.7203
4 | 60 | CONCLUIDO | 18.9994 | 5.26 | 3 | 36.04 | 0.68 | 5 | 129.92 | 45 | 5 | 1 | 19.92 | 16257.24 | 25.24 | 209.54 | 19.36 | 13.38 | 1380.5 | 0.69 | 0.73 | 0.65 | 0.08 | 2 | 10 | 56.8458 | 77.7789 | 70.3558 | 56845.7713 | 77778.8922 | 6.3886e-06 | 7 | 70355.7839
5 | 60 | CONCLUIDO | 18.9873 | 5.27 | 3.01 | 36.08 | 0.81 | 5 | 131.25 | 45 | 6 | 0 | 20.25 | 16421.36 | 25.56 | 209.54 | 19.46 | 13.38 | 1430.57 | 0.69 | 0.73 | 0.65 | 0.08 | 2 | 10 | 56.946 | 77.9161 | 70.4799 | 56946.036 | 77916.0788 | 6.3846e-06 | 7 | 70479.8776

## RESULTADOS_14
Unnamed: 0 | Volume de calda [L] | STATUS | Capacidade operacional [ha/h] | Tempo de missao [h] | Tempo util [h] | Tempo por voo [min] | Autonomia Projetada [h] | N° Voos | MTOW [kg] | Massa Estrutura [kg] | Combustível [kg] | Abastecimentos | Massa gerador | Potência gerador [W] | Combustível consumido [L] | Calda cons [L] | Distância percorrida [km] | Distância Pulverizando [km] | RTL ACUMULADO[m] | EOC [km/km] | EOC [h/h] | Tempo de manobra [h] | Tempo rtl_rtw [h] | V pulv [m/s] | V desloc [m/s] | Preço Total por ha Simples [R$/ha] | Preço Total por ha Presumido [R$/ha] | Preço Total por ha Real [R$/ha] | Preço Total Simples [R$] | Preço Total Presumido [R$] | Prod CAPEX [ha/h/R$] | Dias Trabalhados | Preço Total Real [R$]
0 | 80 | CONCLUIDO | 14.4607 | 6.92 | 3.56 | 6.67 | 0.11 | 32 | 159.12 | 50.28 | 1 | 30 | 27.84 | 19859.16 | 43.15 | 209.58 | 36.84 | 13.38 | 9983.37 | 0.36 | 0.62 | 0.69 | 0.63 | 2 | 10 | 87.4615 | 119.6687 | 108.2477 | 87461.4963 | 119668.6778 | 4.7933e-06 | 10 | 108247.6672
1 | 80 | CONCLUIDO | 16.6113 | 6.02 | 3.21 | 12.85 | 0.22 | 15 | 160.54 | 50.28 | 2 | 13 | 28.26 | 20034.4 | 37.96 | 209.57 | 25.89 | 13.38 | 4595.04 | 0.52 | 0.68 | 0.66 | 0.29 | 2 | 10 | 69.6806 | 95.34 | 86.2409 | 69680.5796 | 95340.0431 | 5.5061e-06 | 8 | 86240.9232
2 | 80 | CONCLUIDO | 17.4199 | 5.74 | 3.09 | 18.56 | 0.33 | 10 | 161.97 | 50.28 | 3 | 8 | 28.69 | 20210.21 | 35.58 | 209.6 | 22.32 | 13.38 | 2835.66 | 0.6 | 0.71 | 0.65 | 0.17 | 2 | 10 | 68.2479 | 93.3798 | 84.4677 | 68247.8886 | 93379.772 | 5.7741e-06 | 8 | 84467.7376
3 | 80 | CONCLUIDO | 17.7122 | 5.65 | 3.06 | 22.98 | 0.43 | 8 | 163.4 | 50.28 | 4 | 6 | 29.12 | 20386.62 | 33.98 | 209.61 | 21.43 | 13.38 | 2401.57 | 0.62 | 0.72 | 0.65 | 0.14 | 2 | 10 | 67.5403 | 92.4116 | 83.5919 | 67540.2532 | 92411.5541 | 5.871e-06 | 8 | 83591.9251
4 | 80 | CONCLUIDO | 18.0714 | 5.53 | 3.02 | 30.16 | 0.54 | 6 | 164.83 | 50.28 | 5 | 4 | 29.55 | 20563.61 | 32.46 | 209.54 | 19.83 | 13.38 | 1611.61 | 0.67 | 0.73 | 0.65 | 0.09 | 2 | 10 | 66.8352 | 91.4468 | 82.7192 | 66835.1513 | 91446.8026 | 5.9901e-06 | 8 | 82719.2481
5 | 80 | CONCLUIDO | 18.2122 | 5.49 | 3.01 | 36.06 | 0.64 | 5 | 166.27 | 50.28 | 6 | 3 | 29.99 | 20741.2 | 31.28 | 209.57 | 19.53 | 13.38 | 1465.54 | 0.68 | 0.73 | 0.64 | 0.08 | 2 | 10 | 66.394 | 90.8432 | 82.1732 | 66393.9928 | 90843.1901 | 6.0368e-06 | 8 | 82173.2435
6 | 80 | CONCLUIDO | 18.3983 | 5.44 | 2.98 | 44.73 | 0.74 | 4 | 167.72 | 50.28 | 7 | 2 | 30.44 | 20919.39 | 29.08 | 209.54 | 18.76 | 13.38 | 1086.8 | 0.71 | 0.74 | 0.64 | 0.06 | 2 | 10 | 65.6254 | 89.7916 | 81.222 | 65625.4133 | 89791.5857 | 6.0985e-06 | 8 | 81222.0028
7 | 80 | CONCLUIDO | 18.372 | 5.44 | 2.99 | 44.85 | 0.84 | 4 | 169.17 | 50.28 | 8 | 0 | 30.89 | 21098.19 | 29.41 | 209.54 | 18.96 | 13.38 | 1184.99 | 0.71 | 0.74 | 0.65 | 0.07 | 2 | 10 | 65.741 | 89.9497 | 81.365 | 65740.9538 | 89949.6733 | 6.0897e-06 | 8 | 81365.0027

## RESULTADOS_5
Unnamed: 0 | Volume de calda [L] | STATUS | Capacidade operacional [ha/h] | Tempo de missao [h] | Tempo util [h] | Tempo por voo [min] | Autonomia Projetada [h] | N° Voos | MTOW [kg] | Massa Estrutura [kg] | Combustível [kg] | Abastecimentos | Massa gerador | Potência gerador [W] | Combustível consumido [L] | Calda cons [L] | Distância percorrida [km] | Distância Pulverizando [km] | RTL ACUMULADO[m] | EOC [km/km] | EOC [h/h] | Tempo de manobra [h] | Tempo rtl_rtw [h] | V pulv [m/s] | V desloc [m/s] | Preço Total por ha Simples [R$/ha] | Preço Total por ha Presumido [R$/ha] | Preço Total por ha Real [R$/ha] | Preço Total Simples [R$] | Preço Total Presumido [R$] | Prod CAPEX [ha/h/R$] | Dias Trabalhados | Preço Total Real [R$]
0 | 35 | CONCLUIDO | 18.18 | 5.5 | 3.28 | 10.36 | 0.22 | 19 | 80.84 | 35.1 | 1 | 17 | 9.74 | 10204.21 | 24.16 | 209.54 | 28.01 | 13.38 | 5633.34 | 0.48 | 0.67 | 0.67 | 0.36 | 2 | 10 | 62.6809 | 85.7627 | 77.5776 | 62680.853 | 85762.7084 | 6.2566e-06 | 8 | 77577.6358
1 | 35 | CONCLUIDO | 19.4668 | 5.14 | 3.09 | 20.6 | 0.43 | 9 | 82.04 | 35.1 | 2 | 6 | 9.94 | 10352.53 | 20.27 | 209.61 | 22.07 | 13.38 | 2716.96 | 0.61 | 0.71 | 0.65 | 0.17 | 2 | 10 | 54.3714 | 74.3933 | 67.2933 | 54371.3984 | 74393.3459 | 6.6994e-06 | 7 | 67293.3494
2 | 35 | CONCLUIDO | 19.7954 | 5.05 | 3.04 | 26.05 | 0.63 | 7 | 83.25 | 35.1 | 3 | 0 | 10.15 | 10501.19 | 19.08 | 209.57 | 20.37 | 13.38 | 1874.5 | 0.66 | 0.72 | 0.65 | 0.12 | 2 | 10 | 53.9241 | 73.7813 | 66.7397 | 53924.0972 | 73781.3287 | 6.8125e-06 | 7 | 66739.7422

## RESULTADOS_8
Unnamed: 0 | Volume de calda [L] | STATUS | Capacidade operacional [ha/h] | Tempo de missao [h] | Tempo util [h] | Tempo por voo [min] | Autonomia Projetada [h] | N° Voos | MTOW [kg] | Massa Estrutura [kg] | Combustível [kg] | Abastecimentos | Massa gerador | Potência gerador [W] | Combustível consumido [L] | Calda cons [L] | Distância percorrida [km] | Distância Pulverizando [km] | RTL ACUMULADO[m] | EOC [km/km] | EOC [h/h] | Tempo de manobra [h] | Tempo rtl_rtw [h] | V pulv [m/s] | V desloc [m/s] | Preço Total por ha Simples [R$/ha] | Preço Total por ha Presumido [R$/ha] | Preço Total por ha Real [R$/ha] | Preço Total Simples [R$] | Preço Total Presumido [R$] | Prod CAPEX [ha/h/R$] | Dias Trabalhados | Preço Total Real [R$]
0 | 50 | CONCLUIDO | 16.7286 | 5.98 | 3.41 | 8.52 | 0.16 | 24 | 107.41 | 41.65 | 1 | 22 | 14.77 | 13481.73 | 31.3 | 209.57 | 31.88 | 13.38 | 7544.87 | 0.42 | 0.65 | 0.68 | 0.48 | 2 | 10 | 66.4345 | 90.8986 | 82.2234 | 66434.4888 | 90898.5984 | 5.6723e-06 | 8 | 82223.3637
1 | 50 | CONCLUIDO | 18.5338 | 5.4 | 3.12 | 16.99 | 0.32 | 11 | 108.68 | 41.65 | 2 | 9 | 15.03 | 13638.32 | 26.91 | 209.56 | 22.92 | 13.38 | 3132.11 | 0.58 | 0.71 | 0.65 | 0.19 | 2 | 10 | 63.9464 | 87.4943 | 79.144 | 63946.4436 | 87494.3453 | 6.2844e-06 | 8 | 79144.0078
2 | 50 | CONCLUIDO | 19.1103 | 5.23 | 3.04 | 26.07 | 0.48 | 7 | 109.96 | 41.65 | 3 | 5 | 15.31 | 13795.21 | 24.48 | 209.54 | 20.68 | 13.38 | 2031.79 | 0.65 | 0.72 | 0.65 | 0.12 | 2 | 10 | 56.262 | 76.9802 | 69.6333 | 56262.0208 | 76980.1789 | 6.4798e-06 | 7 | 69633.2987
3 | 50 | CONCLUIDO | 19.2503 | 5.19 | 3.03 | 30.25 | 0.63 | 6 | 111.23 | 41.65 | 4 | 1 | 15.58 | 13952.52 | 22.85 | 209.54 | 19.97 | 13.38 | 1682.92 | 0.67 | 0.73 | 0.65 | 0.1 | 2 | 10 | 55.7407 | 76.2669 | 68.9881 | 55740.7422 | 76266.9426 | 6.5273e-06 | 7 | 68988.1326
4 | 50 | CONCLUIDO | 19.2555 | 5.19 | 3.02 | 30.24 | 0.78 | 6 | 112.51 | 41.65 | 5 | 0 | 15.86 | 14110.24 | 23.04 | 209.57 | 19.94 | 13.38 | 1664.72 | 0.67 | 0.73 | 0.65 | 0.1 | 2 | 10 | 55.7894 | 76.3335 | 69.0484 | 55789.4147 | 76333.5385 | 6.5291e-06 | 7 | 69048.3727

## RESULTADOS_3
Unnamed: 0 | Volume de calda [L] | STATUS | Capacidade operacional [ha/h] | Tempo de missao [h] | Tempo util [h] | Tempo por voo [min] | Autonomia Projetada [h] | N° Voos | MTOW [kg] | Massa Estrutura [kg] | Combustível [kg] | Abastecimentos | Massa gerador | Potência gerador [W] | Combustível consumido [L] | Calda cons [L] | Distância percorrida [km] | Distância Pulverizando [km] | RTL ACUMULADO[m] | EOC [km/km] | EOC [h/h] | Tempo de manobra [h] | Tempo rtl_rtw [h] | V pulv [m/s] | V desloc [m/s] | Preço Total por ha Simples [R$/ha] | Preço Total por ha Presumido [R$/ha] | Preço Total por ha Real [R$/ha] | Preço Total Simples [R$] | Preço Total Presumido [R$] | Prod CAPEX [ha/h/R$] | Dias Trabalhados | Preço Total Real [R$]
0 | 25 | CONCLUIDO | 19.1857 | 5.21 | 3.21 | 12.83 | 0.28 | 15 | 61.76 | 28.92 | 1 | 13 | 6.84 | 7851.41 | 18.44 | 209.61 | 25.9 | 13.38 | 4601.09 | 0.52 | 0.69 | 0.66 | 0.28 | 2 | 10 | 53.4942 | 73.1931 | 66.2077 | 53494.2016 | 73193.1266 | 6.6846e-06 | 7 | 66207.6773
1 | 25 | CONCLUIDO | 19.8292 | 5.04 | 3.11 | 18.65 | 0.55 | 10 | 62.92 | 28.92 | 2 | 0 | 7 | 7994.37 | 16.63 | 209.55 | 22.38 | 13.38 | 2866.83 | 0.6 | 0.71 | 0.66 | 0.18 | 2 | 10 | 52.7815 | 72.218 | 65.3256 | 52781.4894 | 72217.9623 | 6.9088e-06 | 7 | 65325.5814

## RESULTADOS_15
Unnamed: 0 | Volume de calda [L] | STATUS | Capacidade operacional [ha/h] | Tempo de missao [h] | Tempo util [h] | Tempo por voo [min] | Autonomia Projetada [h] | N° Voos | MTOW [kg] | Massa Estrutura [kg] | Combustível [kg] | Abastecimentos | Massa gerador | Potência gerador [W] | Combustível consumido [L] | Calda cons [L] | Distância percorrida [km] | Distância Pulverizando [km] | RTL ACUMULADO[m] | EOC [km/km] | EOC [h/h] | Tempo de manobra [h] | Tempo rtl_rtw [h] | V pulv [m/s] | V desloc [m/s] | Preço Total por ha Simples [R$/ha] | Preço Total por ha Presumido [R$/ha] | Preço Total por ha Real [R$/ha] | Preço Total Simples [R$] | Preço Total Presumido [R$] | Prod CAPEX [ha/h/R$] | Dias Trabalhados | Preço Total Real [R$]
0 | 85 | CONCLUIDO | 14.0258 | 7.13 | 3.6 | 6.36 | 0.11 | 34 | 167.88 | 51.39 | 1 | 32 | 30.49 | 20939.59 | 45.37 | 209.56 | 37.89 | 13.38 | 10499.71 | 0.35 | 0.61 | 0.7 | 0.68 | 2 | 10 | 89.0919 | 121.8995 | 110.2656 | 89091.9068 | 121899.4773 | 4.6342e-06 | 10 | 110265.5623
1 | 85 | CONCLUIDO | 16.244 | 6.16 | 3.24 | 12.16 | 0.21 | 16 | 169.33 | 51.39 | 2 | 14 | 30.94 | 21118.46 | 39.8 | 209.65 | 27.03 | 13.38 | 5161.86 | 0.49 | 0.68 | 0.66 | 0.32 | 2 | 10 | 77.5913 | 106.1638 | 96.0317 | 77591.2689 | 106163.7972 | 5.3671e-06 | 9 | 96031.6734
2 | 85 | CONCLUIDO | 17.1838 | 5.82 | 3.11 | 18.65 | 0.31 | 10 | 170.79 | 51.39 | 3 | 8 | 31.4 | 21297.94 | 37.13 | 209.54 | 22.67 | 13.38 | 3011.57 | 0.59 | 0.71 | 0.66 | 0.18 | 2 | 10 | 69.0659 | 94.499 | 85.4801 | 69065.8743 | 94498.9762 | 5.6776e-06 | 8 | 85480.1266
3 | 85 | CONCLUIDO | 17.5234 | 5.71 | 3.06 | 22.97 | 0.41 | 8 | 172.25 | 51.39 | 4 | 6 | 31.86 | 21478.05 | 35.57 | 209.62 | 21.27 | 13.38 | 2318.85 | 0.63 | 0.72 | 0.65 | 0.14 | 2 | 10 | 68.3075 | 93.4614 | 84.5415 | 68307.523 | 93461.3664 | 5.7898e-06 | 8 | 84541.5448
4 | 85 | CONCLUIDO | 17.8607 | 5.6 | 3.02 | 30.23 | 0.51 | 6 | 173.71 | 51.39 | 5 | 4 | 32.32 | 21658.78 | 34.1 | 209.54 | 20.11 | 13.38 | 1750.63 | 0.67 | 0.73 | 0.65 | 0.1 | 2 | 10 | 67.611 | 92.5083 | 83.6794 | 67610.9689 | 92508.3104 | 5.9013e-06 | 8 | 83679.4471
5 | 85 | CONCLUIDO | 18.0252 | 5.55 | 3.01 | 36.07 | 0.61 | 5 | 175.18 | 51.39 | 6 | 3 | 32.79 | 21840.16 | 32.89 | 209.54 | 19.55 | 13.38 | 1477.07 | 0.68 | 0.73 | 0.64 | 0.08 | 2 | 10 | 67.1357 | 91.858 | 83.0912 | 67135.6672 | 91857.9816 | 5.9556e-06 | 8 | 83091.1848
6 | 85 | CONCLUIDO | 18.0379 | 5.54 | 3 | 36.02 | 0.7 | 5 | 176.66 | 51.39 | 7 | 3 | 33.27 | 22022.17 | 31.51 | 209.54 | 19.45 | 13.38 | 1424.44 | 0.69 | 0.73 | 0.64 | 0.08 | 2 | 10 | 66.7075 | 91.2721 | 82.5612 | 66707.4756 | 91272.1111 | 5.9598e-06 | 8 | 82561.2289
7 | 85 | CONCLUIDO | 18.2048 | 5.49 | 2.98 | 44.77 | 0.8 | 4 | 178.14 | 51.39 | 8 | 1 | 33.75 | 22204.83 | 30.68 | 209.54 | 18.9 | 13.38 | 1155.04 | 0.71 | 0.74 | 0.64 | 0.06 | 2 | 10 | 66.3532 | 90.7874 | 82.1228 | 66353.2356 | 90787.4243 | 6.015e-06 | 8 | 82122.7999
8 | 85 | CONCLUIDO | 18.2113 | 5.49 | 2.98 | 44.75 | 0.89 | 4 | 179.63 | 51.39 | 9 | 0 | 34.24 | 22388.15 | 30.57 | 209.54 | 18.81 | 13.38 | 1109.47 | 0.71 | 0.74 | 0.64 | 0.06 | 2 | 10 | 66.3167 | 90.7374 | 82.0775 | 66316.6691 | 90737.3923 | 6.0171e-06 | 8 | 82077.543

## RESULTADOS_2
Unnamed: 0 | Volume de calda [L] | STATUS | Capacidade operacional [ha/h] | Tempo de missao [h] | Tempo util [h] | Tempo por voo [min] | Autonomia Projetada [h] | N° Voos | MTOW [kg] | Massa Estrutura [kg] | Combustível [kg] | Abastecimentos | Massa gerador | Potência gerador [W] | Combustível consumido [L] | Calda cons [L] | Distância percorrida [km] | Distância Pulverizando [km] | RTL ACUMULADO[m] | EOC [km/km] | EOC [h/h] | Tempo de manobra [h] | Tempo rtl_rtw [h] | V pulv [m/s] | V desloc [m/s] | Preço Total por ha Simples [R$/ha] | Preço Total por ha Presumido [R$/ha] | Preço Total por ha Real [R$/ha] | Preço Total Simples [R$] | Preço Total Presumido [R$] | Prod CAPEX [ha/h/R$] | Dias Trabalhados | Preço Total Real [R$]
0 | 20 | CONCLUIDO | 19.6861 | 5.08 | 3.17 | 14.64 | 0.34 | 13 | 51.33 | 24.83 | 1 | 5 | 5.51 | 6564.78 | 15.1 | 209.54 | 24.49 | 13.38 | 3905.13 | 0.55 | 0.69 | 0.67 | 0.25 | 2 | 10 | 52.1257 | 71.3207 | 64.5139 | 52125.6808 | 71320.6561 | 6.9098e-06 | 7 | 64513.9127
1 | 20 | CONCLUIDO | 19.8096 | 5.05 | 3.15 | 15.77 | 0.66 | 12 | 52.47 | 24.83 | 2 | 0 | 5.64 | 6705.1 | 15.26 | 209.54 | 23.64 | 13.38 | 3486 | 0.57 | 0.7 | 0.67 | 0.23 | 2 | 10 | 52.1355 | 71.3341 | 64.5261 | 52135.4877 | 71334.0743 | 6.9531e-06 | 7 | 64526.0504

## RESULTADOS_11
Unnamed: 0 | Volume de calda [L] | STATUS | Capacidade operacional [ha/h] | Tempo de missao [h] | Tempo util [h] | Tempo por voo [min] | Autonomia Projetada [h] | N° Voos | MTOW [kg] | Massa Estrutura [kg] | Combustível [kg] | Abastecimentos | Massa gerador | Potência gerador [W] | Combustível consumido [L] | Calda cons [L] | Distância percorrida [km] | Distância Pulverizando [km] | RTL ACUMULADO[m] | EOC [km/km] | EOC [h/h] | Tempo de manobra [h] | Tempo rtl_rtw [h] | V pulv [m/s] | V desloc [m/s] | Preço Total por ha Simples [R$/ha] | Preço Total por ha Presumido [R$/ha] | Preço Total por ha Real [R$/ha] | Preço Total Simples [R$] | Preço Total Presumido [R$] | Prod CAPEX [ha/h/R$] | Dias Trabalhados | Preço Total Real [R$]
0 | 65 | CONCLUIDO | 15.5534 | 6.43 | 3.49 | 7.47 | 0.13 | 28 | 133.21 | 46.47 | 1 | 26 | 20.75 | 16663.42 | 37.39 | 209.7 | 34.47 | 13.38 | 8823.06 | 0.39 | 0.63 | 0.69 | 0.56 | 2 | 10 | 76.7934 | 105.0721 | 95.0442 | 76793.4161 | 105072.1398 | 5.2098e-06 | 9 | 95044.2022
1 | 65 | CONCLUIDO | 17.5593 | 5.7 | 3.16 | 14.59 | 0.26 | 13 | 134.55 | 46.47 | 2 | 11 | 21.09 | 16828.84 | 32.66 | 209.56 | 24.43 | 13.38 | 3876.03 | 0.55 | 0.7 | 0.66 | 0.24 | 2 | 10 | 66.79 | 91.385 | 82.6633 | 66789.9531 | 91384.9603 | 5.8817e-06 | 8 | 82663.308
2 | 65 | CONCLUIDO | 18.1388 | 5.51 | 3.09 | 20.59 | 0.39 | 9 | 135.9 | 46.47 | 3 | 7 | 21.43 | 16994.64 | 30.56 | 209.54 | 22.1 | 13.38 | 2728.98 | 0.61 | 0.71 | 0.65 | 0.16 | 2 | 10 | 65.7742 | 89.9951 | 81.4061 | 65774.1717 | 89995.1235 | 6.0759e-06 | 8 | 81406.1152
3 | 65 | CONCLUIDO | 18.4426 | 5.42 | 3.05 | 26.15 | 0.52 | 7 | 137.25 | 46.47 | 4 | 5 | 21.78 | 17160.92 | 28.75 | 209.54 | 20.99 | 13.38 | 2187.85 | 0.64 | 0.72 | 0.65 | 0.13 | 2 | 10 | 65.0568 | 89.0135 | 80.5182 | 65056.762 | 89013.5319 | 6.1776e-06 | 8 | 80518.2053
4 | 65 | CONCLUIDO | 18.7774 | 5.33 | 3.01 | 36.11 | 0.64 | 5 | 138.6 | 46.47 | 5 | 3 | 22.13 | 17327.69 | 26.76 | 209.54 | 19.72 | 13.38 | 1559.88 | 0.68 | 0.73 | 0.64 | 0.09 | 2 | 10 | 57.5411 | 78.7303 | 71.2164 | 57541.0959 | 78730.2659 | 6.2898e-06 | 7 | 71216.3598
5 | 65 | CONCLUIDO | 18.7774 | 5.33 | 3.01 | 36.11 | 0.76 | 5 | 139.95 | 46.47 | 6 | 0 | 22.49 | 17494.97 | 26.26 | 209.54 | 19.51 | 13.38 | 1454.72 | 0.69 | 0.73 | 0.65 | 0.09 | 2 | 10 | 57.3962 | 78.532 | 71.037 | 57396.1887 | 78531.9976 | 6.2898e-06 | 7 | 71037.014

## RESULTADOS_13
Unnamed: 0 | Volume de calda [L] | STATUS | Capacidade operacional [ha/h] | Tempo de missao [h] | Tempo util [h] | Tempo por voo [min] | Autonomia Projetada [h] | N° Voos | MTOW [kg] | Massa Estrutura [kg] | Combustível [kg] | Abastecimentos | Massa gerador | Potência gerador [W] | Combustível consumido [L] | Calda cons [L] | Distância percorrida [km] | Distância Pulverizando [km] | RTL ACUMULADO[m] | EOC [km/km] | EOC [h/h] | Tempo de manobra [h] | Tempo rtl_rtw [h] | V pulv [m/s] | V desloc [m/s] | Preço Total por ha Simples [R$/ha] | Preço Total por ha Presumido [R$/ha] | Preço Total por ha Real [R$/ha] | Preço Total Simples [R$] | Preço Total Presumido [R$] | Prod CAPEX [ha/h/R$] | Dias Trabalhados | Preço Total Real [R$]
0 | 75 | CONCLUIDO | 14.8191 | 6.75 | 3.52 | 6.82 | 0.12 | 31 | 150.44 | 49.1 | 1 | 29 | 25.34 | 18787.76 | 41.15 | 209.61 | 35.71 | 13.38 | 9423.8 | 0.37 | 0.62 | 0.69 | 0.6 | 2 | 10 | 79.2908 | 108.4892 | 98.1351 | 79290.7943 | 108489.1628 | 4.9285e-06 | 9 | 98135.1094
1 | 75 | CONCLUIDO | 16.9635 | 5.9 | 3.19 | 13.68 | 0.23 | 14 | 151.83 | 49.1 | 2 | 12 | 25.73 | 18959.54 | 36.17 | 209.64 | 25.31 | 13.38 | 4309.22 | 0.53 | 0.69 | 0.66 | 0.27 | 2 | 10 | 68.6556 | 93.9376 | 84.9723 | 68655.5784 | 93937.5913 | 5.6417e-06 | 8 | 84972.3194
2 | 75 | CONCLUIDO | 17.5541 | 5.7 | 3.11 | 18.69 | 0.35 | 10 | 153.23 | 49.1 | 3 | 8 | 26.13 | 19131.85 | 34.11 | 209.59 | 23.02 | 13.38 | 3183.99 | 0.58 | 0.71 | 0.65 | 0.19 | 2 | 10 | 67.5517 | 92.4272 | 83.6061 | 67551.7165 | 92427.2387 | 5.8381e-06 | 8 | 83606.1128
3 | 75 | CONCLUIDO | 18.0832 | 5.53 | 3.04 | 26.05 | 0.46 | 7 | 154.63 | 49.1 | 4 | 5 | 26.53 | 19304.72 | 32.22 | 209.54 | 20.51 | 13.38 | 1943.51 | 0.65 | 0.72 | 0.65 | 0.12 | 2 | 10 | 66.6113 | 91.1405 | 82.4422 | 66611.2741 | 91140.4839 | 6.0141e-06 | 8 | 82442.164
4 | 75 | CONCLUIDO | 18.2288 | 5.49 | 3.03 | 30.26 | 0.57 | 6 | 156.03 | 49.1 | 5 | 4 | 26.94 | 19478.15 | 30.92 | 209.54 | 20.14 | 13.38 | 1766.03 | 0.66 | 0.73 | 0.65 | 0.1 | 2 | 10 | 66.1327 | 90.4857 | 81.8499 | 66132.7232 | 90485.7094 | 6.0625e-06 | 8 | 81849.8803
5 | 75 | CONCLUIDO | 18.388 | 5.44 | 3.01 | 36.11 | 0.67 | 5 | 157.44 | 49.1 | 6 | 3 | 27.35 | 19652.13 | 29.47 | 209.54 | 19.68 | 13.38 | 1538.58 | 0.68 | 0.73 | 0.64 | 0.09 | 2 | 10 | 65.6063 | 89.7654 | 81.1983 | 65606.2997 | 89765.4337 | 6.1155e-06 | 8 | 81198.3467
6 | 75 | CONCLUIDO | 18.5749 | 5.38 | 2.98 | 44.77 | 0.78 | 4 | 158.86 | 49.1 | 7 | 0 | 27.77 | 19826.68 | 27.7 | 209.54 | 18.81 | 13.38 | 1109.33 | 0.71 | 0.74 | 0.65 | 0.06 | 2 | 10 | 64.9775 | 88.9051 | 80.4202 | 64977.5464 | 88905.1455 | 6.1776e-06 | 8 | 80420.1632

## RESULTADOS_17
Unnamed: 0 | Volume de calda [L] | STATUS | Capacidade operacional [ha/h] | Tempo de missao [h] | Tempo util [h] | Tempo por voo [min] | Autonomia Projetada [h] | N° Voos | MTOW [kg] | Massa Estrutura [kg] | Combustível [kg] | Abastecimentos | Massa gerador | Potência gerador [W] | Combustível consumido [L] | Calda cons [L] | Distância percorrida [km] | Distância Pulverizando [km] | RTL ACUMULADO[m] | EOC [km/km] | EOC [h/h] | Tempo de manobra [h] | Tempo rtl_rtw [h] | V pulv [m/s] | V desloc [m/s] | Preço Total por ha Simples [R$/ha] | Preço Total por ha Presumido [R$/ha] | Preço Total por ha Real [R$/ha] | Preço Total Simples [R$] | Preço Total Presumido [R$] | Prod CAPEX [ha/h/R$] | Dias Trabalhados | Preço Total Real [R$]
0 | 95 | CONCLUIDO | 13.4549 | 7.43 | 3.62 | 6.04 | 0.1 | 36 | 185.69 | 53.44 | 1 | 34 | 36.26 | 23136.14 | 48.73 | 209.67 | 38.93 | 13.38 | 11011.05 | 0.34 | 0.61 | 0.69 | 0.7 | 2 | 10 | 91.6553 | 125.4068 | 113.4381 | 91655.2734 | 125406.7886 | 4.4187e-06 | 10 | 113438.1407
1 | 95 | CONCLUIDO | 15.7281 | 6.36 | 3.26 | 11.49 | 0.19 | 17 | 187.21 | 53.44 | 2 | 15 | 36.77 | 23322.88 | 42.95 | 209.54 | 27.1 | 13.38 | 5192.65 | 0.49 | 0.68 | 0.67 | 0.33 | 2 | 10 | 79.4946 | 108.768 | 98.3874 | 79494.6214 | 108768.048 | 5.1652e-06 | 9 | 98387.3782
2 | 95 | CONCLUIDO | 16.6852 | 5.99 | 3.12 | 16.99 | 0.28 | 11 | 188.73 | 53.44 | 3 | 9 | 37.29 | 23510.33 | 40.21 | 209.54 | 22.93 | 13.38 | 3138.18 | 0.58 | 0.71 | 0.65 | 0.19 | 2 | 10 | 70.7502 | 96.8036 | 87.5648 | 70750.2442 | 96803.6054 | 5.4795e-06 | 8 | 87564.8052
3 | 95 | CONCLUIDO | 17.1412 | 5.83 | 3.07 | 23.01 | 0.37 | 8 | 190.25 | 53.44 | 4 | 6 | 37.82 | 23698.48 | 38.68 | 209.54 | 21.56 | 13.38 | 2466.43 | 0.62 | 0.72 | 0.65 | 0.14 | 2 | 10 | 69.8559 | 95.58 | 86.4579 | 69855.9229 | 95579.9555 | 5.6293e-06 | 8 | 86457.9387
4 | 95 | CONCLUIDO | 17.3185 | 5.77 | 3.04 | 26.1 | 0.46 | 7 | 191.78 | 53.44 | 5 | 5 | 38.35 | 23887.36 | 37.67 | 209.54 | 20.83 | 13.38 | 2105.4 | 0.64 | 0.72 | 0.65 | 0.12 | 2 | 10 | 69.3859 | 94.9368 | 85.8762 | 69385.8603 | 94936.7951 | 5.6875e-06 | 8 | 85876.1606
5 | 95 | CONCLUIDO | 17.4927 | 5.72 | 3.02 | 30.25 | 0.55 | 6 | 193.32 | 53.44 | 6 | 4 | 38.89 | 24076.95 | 36.56 | 209.56 | 20.08 | 13.38 | 1734.91 | 0.67 | 0.73 | 0.65 | 0.1 | 2 | 10 | 68.9008 | 94.2731 | 85.2758 | 68900.7907 | 94273.1015 | 5.7447e-06 | 8 | 85275.809
6 | 95 | CONCLUIDO | 17.6592 | 5.66 | 3.01 | 36.1 | 0.64 | 5 | 194.86 | 53.44 | 7 | 3 | 39.43 | 24267.28 | 35.59 | 209.54 | 19.64 | 13.38 | 1521.96 | 0.68 | 0.73 | 0.64 | 0.08 | 2 | 10 | 68.478 | 93.6947 | 84.7526 | 68478.0352 | 93694.6689 | 5.7994e-06 | 8 | 84752.5812
7 | 95 | CONCLUIDO | 17.858 | 5.6 | 2.98 | 44.73 | 0.72 | 4 | 196.41 | 53.44 | 8 | 2 | 39.98 | 24458.36 | 33.46 | 209.54 | 18.75 | 13.38 | 1082.16 | 0.71 | 0.74 | 0.64 | 0.06 | 2 | 10 | 67.6798 | 92.6025 | 83.7646 | 67679.7936 | 92602.4795 | 5.8647e-06 | 8 | 83764.6288
8 | 95 | CONCLUIDO | 17.8598 | 5.6 | 2.98 | 44.73 | 0.81 | 4 | 197.97 | 53.44 | 9 | 2 | 40.53 | 24650.18 | 33.09 | 209.54 | 18.81 | 13.38 | 1108.99 | 0.71 | 0.74 | 0.64 | 0.06 | 2 | 10 | 67.5659 | 92.4466 | 83.6237 | 67565.8982 | 92446.6426 | 5.8653e-06 | 8 | 83623.6648
9 | 95 | CONCLUIDO | 17.8846 | 5.59 | 2.97 | 44.61 | 0.89 | 4 | 199.53 | 53.44 | 10 | 0 | 41.1 | 24842.77 | 31.74 | 209.54 | 18.47 | 13.38 | 942.97 | 0.72 | 0.74 | 0.64 | 0.05 | 2 | 10 | 67.1352 | 91.8573 | 83.0906 | 67135.1565 | 91857.2829 | 5.8734e-06 | 8 | 83090.5528

## RESULTADOS_9
Unnamed: 0 | Volume de calda [L] | STATUS | Capacidade operacional [ha/h] | Tempo de missao [h] | Tempo util [h] | Tempo por voo [min] | Autonomia Projetada [h] | N° Voos | MTOW [kg] | Massa Estrutura [kg] | Combustível [kg] | Abastecimentos | Massa gerador | Potência gerador [W] | Combustível consumido [L] | Calda cons [L] | Distância percorrida [km] | Distância Pulverizando [km] | RTL ACUMULADO[m] | EOC [km/km] | EOC [h/h] | Tempo de manobra [h] | Tempo rtl_rtw [h] | V pulv [m/s] | V desloc [m/s] | Preço Total por ha Simples [R$/ha] | Preço Total por ha Presumido [R$/ha] | Preço Total por ha Real [R$/ha] | Preço Total Simples [R$] | Preço Total Presumido [R$] | Prod CAPEX [ha/h/R$] | Dias Trabalhados | Preço Total Real [R$]
0 | 55 | CONCLUIDO | 16.4361 | 6.08 | 3.4 | 8.17 | 0.15 | 25 | 116.05 | 43.4 | 1 | 23 | 16.65 | 14546.17 | 33.07 | 209.56 | 31.83 | 13.38 | 7517.22 | 0.42 | 0.65 | 0.68 | 0.48 | 2 | 10 | 67.4204 | 92.2476 | 83.4436 | 67420.4196 | 92247.5924 | 5.5492e-06 | 8 | 83443.6117
1 | 55 | CONCLUIDO | 18.0914 | 5.53 | 3.16 | 15.78 | 0.3 | 12 | 117.34 | 43.4 | 2 | 10 | 16.94 | 14705.49 | 29.3 | 209.54 | 24.06 | 13.38 | 3696.07 | 0.56 | 0.7 | 0.66 | 0.23 | 2 | 10 | 65.0892 | 89.0579 | 80.5584 | 65089.2152 | 89057.9358 | 6.108e-06 | 8 | 80558.3714
2 | 55 | CONCLUIDO | 18.7217 | 5.34 | 3.07 | 23 | 0.45 | 8 | 118.63 | 43.4 | 3 | 6 | 17.23 | 14865.24 | 26.68 | 209.54 | 21.38 | 13.38 | 2376 | 0.63 | 0.72 | 0.65 | 0.14 | 2 | 10 | 57.2469 | 78.3277 | 70.8522 | 57246.8681 | 78327.6905 | 6.3208e-06 | 7 | 70852.2056
3 | 55 | CONCLUIDO | 19.0446 | 5.25 | 3.02 | 30.23 | 0.59 | 6 | 119.93 | 43.4 | 4 | 4 | 17.53 | 15025.44 | 24.66 | 209.54 | 20.04 | 13.38 | 1713.67 | 0.67 | 0.73 | 0.65 | 0.1 | 2 | 10 | 56.5054 | 77.3131 | 69.9345 | 56505.3663 | 77313.135 | 6.4298e-06 | 7 | 69934.4779
4 | 55 | CONCLUIDO | 19.1612 | 5.22 | 3.02 | 36.18 | 0.73 | 5 | 121.23 | 43.4 | 5 | 0 | 17.83 | 15186.08 | 24.04 | 209.58 | 19.79 | 13.38 | 1594.7 | 0.68 | 0.73 | 0.65 | 0.09 | 2 | 10 | 56.2805 | 77.0055 | 69.6562 | 56280.5456 | 77005.5253 | 6.4692e-06 | 7 | 69656.2261

## resultados
Unnamed: 0 | Volume de calda [L] | STATUS | Capacidade operacional [ha/h] | Tempo de missao [h] | Tempo util [h] | Tempo por voo [min] | Autonomia Projetada [h] | N° Voos | MTOW [kg] | Massa Estrutura [kg] | Combustível [kg] | Abastecimentos | Massa gerador | Potência gerador [W] | Combustível consumido [L] | Calda cons [L] | Distância percorrida [km] | Distância Pulverizando [km] | RTL ACUMULADO[m] | EOC [km/km] | EOC [h/h] | Tempo de manobra [h] | Tempo rtl_rtw [h] | V pulv [m/s] | V desloc [m/s]
0 | 100 | CONCLUIDO | 13.0114 | 7.69 | 3.69 | 5.83 | 0.09 | 38 | 194.77 | 54.38 | 1 | 36 | 39.4 | 24256.19 | 51.26 | 209.65 | 40.81 | 13.38 | 11938.96 | 0.33 | 0.6 | 0.7 | 0.77 | 2 | 10
1 | 100 | CONCLUIDO | 15.5635 | 6.43 | 3.25 | 11.46 | 0.18 | 17 | 196.32 | 54.38 | 2 | 15 | 39.95 | 24447.22 | 44.27 | 209.63 | 26.96 | 13.38 | 5118.73 | 0.5 | 0.68 | 0.67 | 0.32 | 2 | 10
2 | 100 | CONCLUIDO | 16.2682 | 6.15 | 3.16 | 15.82 | 0.27 | 12 | 197.88 | 54.38 | 3 | 10 | 40.5 | 24639 | 42.32 | 209.56 | 24.52 | 13.38 | 3927.33 | 0.55 | 0.7 | 0.66 | 0.24 | 2 | 10
3 | 100 | CONCLUIDO | 16.7965 | 5.95 | 3.09 | 20.58 | 0.36 | 9 | 199.44 | 54.38 | 4 | 7 | 41.06 | 24831.54 | 40.48 | 209.58 | 22.01 | 13.38 | 2685.54 | 0.61 | 0.71 | 0.65 | 0.16 | 2 | 10
4 | 100 | CONCLUIDO | 17.1396 | 5.83 | 3.05 | 26.1 | 0.44 | 7 | 201.01 | 54.38 | 5 | 5 | 41.63 | 25024.84 | 39.23 | 209.55 | 20.81 | 13.38 | 2095.04 | 0.64 | 0.72 | 0.65 | 0.12 | 2 | 10
5 | 100 | CONCLUIDO | 17.316 | 5.78 | 3.02 | 30.25 | 0.53 | 6 | 202.58 | 54.38 | 6 | 4 | 42.2 | 25218.93 | 38.09 | 209.56 | 20.07 | 13.38 | 1731.29 | 0.67 | 0.73 | 0.65 | 0.1 | 2 | 10
6 | 100 | CONCLUIDO | 17.4978 | 5.72 | 3 | 36.05 | 0.61 | 5 | 204.16 | 54.38 | 7 | 3 | 42.78 | 25413.94 | 36.86 | 209.54 | 19.56 | 13.38 | 1481.94 | 0.68 | 0.73 | 0.64 | 0.08 | 2 | 10
7 | 100 | CONCLUIDO | 17.5165 | 5.71 | 3 | 35.97 | 0.69 | 5 | 205.75 | 54.38 | 8 | 3 | 43.37 | 25609.61 | 35.68 | 209.54 | 19.32 | 13.38 | 1358.52 | 0.69 | 0.73 | 0.64 | 0.07 | 2 | 10
8 | 100 | CONCLUIDO | 17.6748 | 5.66 | 2.99 | 44.78 | 0.77 | 4 | 207.34 | 54.38 | 9 | 2 | 43.96 | 25806.1 | 34.98 | 209.54 | 18.93 | 13.38 | 1170.16 | 0.71 | 0.74 | 0.64 | 0.06 | 2 | 10
9 | 100 | CONCLUIDO | 17.7061 | 5.65 | 2.98 | 44.63 | 0.85 | 4 | 208.94 | 54.38 | 10 | 2 | 44.56 | 26003.41 | 33.5 | 209.54 | 18.61 | 13.38 | 1010.55 | 0.72 | 0.74 | 0.64 | 0.05 | 2 | 10
10 | 100 | CONCLUIDO | 17.7069 | 5.65 | 2.98 | 44.63 | 0.93 | 4 | 210.55 | 54.38 | 11 | 0 | 45.17 | 26201.54 | 32.39 | 209.57 | 18.46 | 13.38 | 938.14 | 0.72 | 0.74 | 0.65 | 0.05 | 2 | 10
0 | 40 | CONCLUIDO | 17.7743 | 5.63 | 3.31 | 9.93 | 0.2 | 20 | 89.87 | 37.55 | 1 | 18 | 11.32 | 11317.98 | 26.48 | 209.63 | 29.01 | 13.38 | 6129.45 | 0.46 | 0.67 | 0.67 | 0.38 | 2 | 10
1 | 40 | CONCLUIDO | 19.0739 | 5.24 | 3.11 | 18.68 | 0.39 | 10 | 91.1 | 37.55 | 2 | 8 | 11.54 | 11468.97 | 22.75 | 209.55 | 22.92 | 13.38 | 3137.68 | 0.58 | 0.71 | 0.65 | 0.19 | 2 | 10
2 | 40 | CONCLUIDO | 19.5302 | 5.12 | 3.05 | 26.13 | 0.57 | 7 | 92.32 | 37.55 | 3 | 1 | 11.77 | 11620.34 | 20.85 | 209.69 | 20.7 | 13.38 | 2040.88 | 0.65 | 0.72 | 0.65 | 0.12 | 2 | 10
3 | 40 | CONCLUIDO | 19.5281 | 5.12 | 3.05 | 26.13 | 0.75 | 7 | 93.55 | 37.55 | 4 | 0 | 12 | 11772.07 | 21.03 | 209.69 | 20.66 | 13.38 | 2020.26 | 0.65 | 0.72 | 0.65 | 0.12 | 2 | 10
0 | 30 | CONCLUIDO | 18.6316 | 5.37 | 3.26 | 11.5 | 0.24 | 17 | 71.52 | 32.27 | 1 | 15 | 8.25 | 9054.6 | 21.48 | 209.62 | 27.37 | 13.38 | 5327.47 | 0.49 | 0.68 | 0.67 | 0.33 | 2 | 10
1 | 30 | CONCLUIDO | 19.6915 | 5.08 | 3.09 | 20.63 | 0.48 | 9 | 72.7 | 32.27 | 2 | 1 | 8.43 | 9200.25 | 18.18 | 209.64 | 22.01 | 13.38 | 2685.44 | 0.61 | 0.71 | 0.66 | 0.17 | 2 | 10
2 | 30 | CONCLUIDO | 19.8511 | 5.04 | 3.07 | 23.02 | 0.71 | 8 | 73.88 | 32.27 | 3 | 0 | 8.61 | 9346.23 | 18.16 | 209.57 | 21.26 | 13.38 | 2317.29 | 0.63 | 0.72 | 0.66 | 0.15 | 2 | 10
0 | 15 | CONCLUIDO | 19.6378 | 5.09 | 3.23 | 12.91 | 0.43 | 15 | 39.78 | 19.54 | 1 | 0 | 4.24 | 5140 | 12.74 | 209.6 | 25.63 | 13.38 | 4467.79 | 0.52 | 0.68 | 0.69 | 0.3 | 2 | 10
0 | 70 | CONCLUIDO | 15.0659 | 6.64 | 3.54 | 7.08 | 0.12 | 30 | 141.81 | 47.83 | 1 | 28 | 22.98 | 17723.39 | 39.75 | 209.54 | 35.91 | 13.38 | 9530.73 | 0.37 | 0.62 | 0.7 | 0.62 | 2 | 10
1 | 70 | CONCLUIDO | 17.1903 | 5.82 | 3.18 | 13.65 | 0.25 | 14 | 143.17 | 47.83 | 2 | 12 | 23.34 | 17891.86 | 34.57 | 209.54 | 25.19 | 13.38 | 4252.75 | 0.53 | 0.69 | 0.66 | 0.26 | 2 | 10
2 | 70 | CONCLUIDO | 17.9542 | 5.57 | 3.08 | 20.54 | 0.37 | 9 | 144.54 | 47.83 | 3 | 7 | 23.71 | 18060.85 | 32.1 | 209.56 | 21.91 | 13.38 | 2634.03 | 0.61 | 0.71 | 0.65 | 0.16 | 2 | 10
3 | 70 | CONCLUIDO | 18.2445 | 5.48 | 3.05 | 26.15 | 0.49 | 7 | 145.92 | 47.83 | 4 | 5 | 24.09 | 18230.35 | 30.82 | 209.54 | 20.97 | 13.38 | 2174.61 | 0.64 | 0.72 | 0.65 | 0.13 | 2 | 10
4 | 70 | CONCLUIDO | 18.4426 | 5.42 | 3.02 | 30.21 | 0.6 | 6 | 147.3 | 47.83 | 5 | 4 | 24.47 | 18400.38 | 29.05 | 209.56 | 20.04 | 13.38 | 1713.8 | 0.67 | 0.73 | 0.65 | 0.1 | 2 | 10
5 | 70 | CONCLUIDO | 18.6018 | 5.38 | 3 | 36.04 | 0.71 | 5 | 148.68 | 47.83 | 6 | 2 | 24.85 | 18570.94 | 27.03 | 209.54 | 19.4 | 13.38 | 1399.57 | 0.69 | 0.73 | 0.65 | 0.08 | 2 | 10
6 | 70 | CONCLUIDO | 18.7735 | 5.33 | 2.98 | 44.74 | 0.83 | 4 | 150.07 | 47.83 | 7 | 0 | 25.24 | 18742.03 | 26.25 | 209.54 | 18.75 | 13.38 | 1078.7 | 0.71 | 0.74 | 0.65 | 0.06 | 2 | 10
0 | 90 | CONCLUIDO | 13.7384 | 7.28 | 3.61 | 6.2 | 0.1 | 35 | 176.73 | 52.44 | 1 | 33 | 33.29 | 22031.19 | 47.03 | 209.6 | 38.18 | 13.38 | 10639.63 | 0.35 | 0.61 | 0.7 | 0.69 | 2 | 10
1 | 90 | CONCLUIDO | 16.0858 | 6.22 | 3.23 | 12.1 | 0.2 | 16 | 178.21 | 52.44 | 2 | 14 | 33.77 | 22213.89 | 41.07 | 209.54 | 26.46 | 13.38 | 4874.38 | 0.51 | 0.68 | 0.66 | 0.3 | 2 | 10
2 | 90 | CONCLUIDO | 16.8761 | 5.93 | 3.11 | 16.98 | 0.3 | 11 | 179.7 | 52.44 | 3 | 9 | 34.26 | 22397.24 | 38.81 | 209.56 | 22.98 | 13.38 | 3162.81 | 0.58 | 0.71 | 0.65 | 0.19 | 2 | 10
3 | 90 | CONCLUIDO | 17.306 | 5.78 | 3.07 | 23.05 | 0.39 | 8 | 181.19 | 52.44 | 4 | 6 | 34.75 | 22581.25 | 37.35 | 209.58 | 21.64 | 13.38 | 2505.16 | 0.62 | 0.72 | 0.65 | 0.15 | 2 | 10
4 | 90 | CONCLUIDO | 17.4876 | 5.72 | 3.05 | 26.13 | 0.49 | 7 | 182.69 | 52.44 | 5 | 5 | 35.25 | 22766.06 | 36.05 | 209.59 | 20.99 | 13.38 | 2188.12 | 0.64 | 0.72 | 0.65 | 0.12 | 2 | 10
5 | 90 | CONCLUIDO | 17.6843 | 5.65 | 3.02 | 30.21 | 0.58 | 6 | 184.19 | 52.44 | 6 | 4 | 35.75 | 22951.43 | 34.81 | 209.54 | 20.04 | 13.38 | 1717.74 | 0.67 | 0.73 | 0.65 | 0.1 | 2 | 10
6 | 90 | CONCLUIDO | 17.843 | 5.6 | 3.01 | 36.07 | 0.67 | 5 | 185.7 | 52.44 | 7 | 3 | 36.26 | 23137.49 | 33.66 | 209.54 | 19.6 | 13.38 | 1499.54 | 0.68 | 0.73 | 0.64 | 0.08 | 2 | 10
7 | 90 | CONCLUIDO | 18.0243 | 5.55 | 2.99 | 44.78 | 0.76 | 4 | 187.22 | 52.44 | 8 | 2 | 36.78 | 23324.24 | 32.16 | 209.54 | 18.87 | 13.38 | 1142.62 | 0.71 | 0.74 | 0.64 | 0.06 | 2 | 10
8 | 90 | CONCLUIDO | 18.0379 | 5.54 | 2.98 | 44.72 | 0.85 | 4 | 188.74 | 52.44 | 9 | 1 | 37.3 | 23511.69 | 31.27 | 209.54 | 18.76 | 13.38 | 1084.66 | 0.71 | 0.74 | 0.64 | 0.06 | 2 | 10
9 | 90 | CONCLUIDO | 18.0334 | 5.55 | 2.98 | 44.74 | 0.93 | 4 | 190.26 | 52.44 | 10 | 0 | 37.82 | 23699.85 | 31.51 | 209.54 | 18.77 | 13.38 | 1090.15 | 0.71 | 0.74 | 0.64 | 0.06 | 2 | 10
0 | 10 | CONCLUIDO | 19.0194 | 5.26 | 3.37 | 9.18 | 0.64 | 22 | 26.11 | 12.1 | 1 | 0 | 3.01 | 3454.41 | 9.78 | 209.89 | 29.88 | 13.38 | 6556.18 | 0.45 | 0.65 | 0.7 | 0.44 | 2 | 10
0 | 45 | CONCLUIDO | 17.2761 | 5.79 | 3.35 | 9.13 | 0.18 | 22 | 98.71 | 39.72 | 1 | 20 | 12.99 | 12407.75 | 28.87 | 209.57 | 30.21 | 13.38 | 6721.65 | 0.44 | 0.66 | 0.67 | 0.42 | 2 | 10
1 | 45 | CONCLUIDO | 18.8492 | 5.31 | 3.11 | 18.67 | 0.35 | 10 | 99.95 | 39.72 | 2 | 8 | 13.24 | 12561.45 | 24.87 | 209.56 | 22.71 | 13.38 | 3031.92 | 0.59 | 0.71 | 0.66 | 0.19 | 2 | 10
2 | 45 | CONCLUIDO | 19.3185 | 5.18 | 3.04 | 26.1 | 0.52 | 7 | 101.2 | 39.72 | 3 | 5 | 13.49 | 12715.54 | 22.5 | 209.54 | 20.69 | 13.38 | 2037.95 | 0.65 | 0.72 | 0.65 | 0.12 | 2 | 10
3 | 45 | CONCLUIDO | 19.4447 | 5.14 | 3.03 | 30.31 | 0.69 | 6 | 102.45 | 39.72 | 4 | 0 | 13.74 | 12870.03 | 21.93 | 209.54 | 20.23 | 13.38 | 1811.25 | 0.66 | 0.73 | 0.65 | 0.11 | 2 | 10
0 | 60 | CONCLUIDO | 15.937 | 6.27 | 3.45 | 7.67 | 0.14 | 27 | 124.63 | 45 | 1 | 25 | 18.64 | 15605.44 | 35.33 | 209.56 | 33.51 | 13.38 | 8346.39 | 0.4 | 0.64 | 0.68 | 0.53 | 2 | 10
1 | 60 | CONCLUIDO | 17.7427 | 5.64 | 3.17 | 14.64 | 0.28 | 13 | 125.95 | 45 | 2 | 11 | 18.95 | 15767.7 | 31.12 | 209.57 | 24.66 | 13.38 | 3990.19 | 0.54 | 0.69 | 0.66 | 0.25 | 2 | 10
2 | 60 | CONCLUIDO | 18.5109 | 5.4 | 3.07 | 22.99 | 0.42 | 8 | 127.27 | 45 | 3 | 6 | 19.27 | 15930.42 | 28.6 | 209.54 | 21.4 | 13.38 | 2388.17 | 0.62 | 0.72 | 0.65 | 0.14 | 2 | 10
3 | 60 | CONCLUIDO | 18.8127 | 5.32 | 3.03 | 30.3 | 0.55 | 6 | 128.59 | 45 | 4 | 4 | 19.59 | 16093.6 | 26.68 | 209.54 | 20.15 | 13.38 | 1769.67 | 0.66 | 0.73 | 0.65 | 0.11 | 2 | 10
4 | 60 | CONCLUIDO | 18.9994 | 5.26 | 3 | 36.04 | 0.68 | 5 | 129.92 | 45 | 5 | 1 | 19.92 | 16257.24 | 25.24 | 209.54 | 19.36 | 13.38 | 1380.5 | 0.69 | 0.73 | 0.65 | 0.08 | 2 | 10
5 | 60 | CONCLUIDO | 18.9873 | 5.27 | 3.01 | 36.08 | 0.81 | 5 | 131.25 | 45 | 6 | 0 | 20.25 | 16421.36 | 25.56 | 209.54 | 19.46 | 13.38 | 1430.57 | 0.69 | 0.73 | 0.65 | 0.08 | 2 | 10
0 | 80 | CONCLUIDO | 14.4607 | 6.92 | 3.56 | 6.67 | 0.11 | 32 | 159.12 | 50.28 | 1 | 30 | 27.84 | 19859.16 | 43.15 | 209.58 | 36.84 | 13.38 | 9983.37 | 0.36 | 0.62 | 0.69 | 0.63 | 2 | 10
1 | 80 | CONCLUIDO | 16.6113 | 6.02 | 3.21 | 12.85 | 0.22 | 15 | 160.54 | 50.28 | 2 | 13 | 28.26 | 20034.4 | 37.96 | 209.57 | 25.89 | 13.38 | 4595.04 | 0.52 | 0.68 | 0.66 | 0.29 | 2 | 10
2 | 80 | CONCLUIDO | 17.4199 | 5.74 | 3.09 | 18.56 | 0.33 | 10 | 161.97 | 50.28 | 3 | 8 | 28.69 | 20210.21 | 35.58 | 209.6 | 22.32 | 13.38 | 2835.66 | 0.6 | 0.71 | 0.65 | 0.17 | 2 | 10
3 | 80 | CONCLUIDO | 17.7122 | 5.65 | 3.06 | 22.98 | 0.43 | 8 | 163.4 | 50.28 | 4 | 6 | 29.12 | 20386.62 | 33.98 | 209.61 | 21.43 | 13.38 | 2401.57 | 0.62 | 0.72 | 0.65 | 0.14 | 2 | 10
4 | 80 | CONCLUIDO | 18.0714 | 5.53 | 3.02 | 30.16 | 0.54 | 6 | 164.83 | 50.28 | 5 | 4 | 29.55 | 20563.61 | 32.46 | 209.54 | 19.83 | 13.38 | 1611.61 | 0.67 | 0.73 | 0.65 | 0.09 | 2 | 10
5 | 80 | CONCLUIDO | 18.2122 | 5.49 | 3.01 | 36.06 | 0.64 | 5 | 166.27 | 50.28 | 6 | 3 | 29.99 | 20741.2 | 31.28 | 209.57 | 19.53 | 13.38 | 1465.54 | 0.68 | 0.73 | 0.64 | 0.08 | 2 | 10
6 | 80 | CONCLUIDO | 18.3983 | 5.44 | 2.98 | 44.73 | 0.74 | 4 | 167.72 | 50.28 | 7 | 2 | 30.44 | 20919.39 | 29.08 | 209.54 | 18.76 | 13.38 | 1086.8 | 0.71 | 0.74 | 0.64 | 0.06 | 2 | 10
7 | 80 | CONCLUIDO | 18.372 | 5.44 | 2.99 | 44.85 | 0.84 | 4 | 169.17 | 50.28 | 8 | 0 | 30.89 | 21098.19 | 29.41 | 209.54 | 18.96 | 13.38 | 1184.99 | 0.71 | 0.74 | 0.65 | 0.07 | 2 | 10
0 | 35 | CONCLUIDO | 18.18 | 5.5 | 3.28 | 10.36 | 0.22 | 19 | 80.84 | 35.1 | 1 | 17 | 9.74 | 10204.21 | 24.16 | 209.54 | 28.01 | 13.38 | 5633.34 | 0.48 | 0.67 | 0.67 | 0.36 | 2 | 10
1 | 35 | CONCLUIDO | 19.4668 | 5.14 | 3.09 | 20.6 | 0.43 | 9 | 82.04 | 35.1 | 2 | 6 | 9.94 | 10352.53 | 20.27 | 209.61 | 22.07 | 13.38 | 2716.96 | 0.61 | 0.71 | 0.65 | 0.17 | 2 | 10
2 | 35 | CONCLUIDO | 19.7954 | 5.05 | 3.04 | 26.05 | 0.63 | 7 | 83.25 | 35.1 | 3 | 0 | 10.15 | 10501.19 | 19.08 | 209.57 | 20.37 | 13.38 | 1874.5 | 0.66 | 0.72 | 0.65 | 0.12 | 2 | 10
0 | 50 | CONCLUIDO | 16.7286 | 5.98 | 3.41 | 8.52 | 0.16 | 24 | 107.41 | 41.65 | 1 | 22 | 14.77 | 13481.73 | 31.3 | 209.57 | 31.88 | 13.38 | 7544.87 | 0.42 | 0.65 | 0.68 | 0.48 | 2 | 10
1 | 50 | CONCLUIDO | 18.5338 | 5.4 | 3.12 | 16.99 | 0.32 | 11 | 108.68 | 41.65 | 2 | 9 | 15.03 | 13638.32 | 26.91 | 209.56 | 22.92 | 13.38 | 3132.11 | 0.58 | 0.71 | 0.65 | 0.19 | 2 | 10
2 | 50 | CONCLUIDO | 19.1103 | 5.23 | 3.04 | 26.07 | 0.48 | 7 | 109.96 | 41.65 | 3 | 5 | 15.31 | 13795.21 | 24.48 | 209.54 | 20.68 | 13.38 | 2031.79 | 0.65 | 0.72 | 0.65 | 0.12 | 2 | 10
3 | 50 | CONCLUIDO | 19.2503 | 5.19 | 3.03 | 30.25 | 0.63 | 6 | 111.23 | 41.65 | 4 | 1 | 15.58 | 13952.52 | 22.85 | 209.54 | 19.97 | 13.38 | 1682.92 | 0.67 | 0.73 | 0.65 | 0.1 | 2 | 10
4 | 50 | CONCLUIDO | 19.2555 | 5.19 | 3.02 | 30.24 | 0.78 | 6 | 112.51 | 41.65 | 5 | 0 | 15.86 | 14110.24 | 23.04 | 209.57 | 19.94 | 13.38 | 1664.72 | 0.67 | 0.73 | 0.65 | 0.1 | 2 | 10
0 | 25 | CONCLUIDO | 19.1857 | 5.21 | 3.21 | 12.83 | 0.28 | 15 | 61.76 | 28.92 | 1 | 13 | 6.84 | 7851.41 | 18.44 | 209.61 | 25.9 | 13.38 | 4601.09 | 0.52 | 0.69 | 0.66 | 0.28 | 2 | 10
1 | 25 | CONCLUIDO | 19.8292 | 5.04 | 3.11 | 18.65 | 0.55 | 10 | 62.92 | 28.92 | 2 | 0 | 7 | 7994.37 | 16.63 | 209.55 | 22.38 | 13.38 | 2866.83 | 0.6 | 0.71 | 0.66 | 0.18 | 2 | 10
0 | 85 | CONCLUIDO | 14.0258 | 7.13 | 3.6 | 6.36 | 0.11 | 34 | 167.88 | 51.39 | 1 | 32 | 30.49 | 20939.59 | 45.37 | 209.56 | 37.89 | 13.38 | 10499.71 | 0.35 | 0.61 | 0.7 | 0.68 | 2 | 10
1 | 85 | CONCLUIDO | 16.244 | 6.16 | 3.24 | 12.16 | 0.21 | 16 | 169.33 | 51.39 | 2 | 14 | 30.94 | 21118.46 | 39.8 | 209.65 | 27.03 | 13.38 | 5161.86 | 0.49 | 0.68 | 0.66 | 0.32 | 2 | 10
2 | 85 | CONCLUIDO | 17.1838 | 5.82 | 3.11 | 18.65 | 0.31 | 10 | 170.79 | 51.39 | 3 | 8 | 31.4 | 21297.94 | 37.13 | 209.54 | 22.67 | 13.38 | 3011.57 | 0.59 | 0.71 | 0.66 | 0.18 | 2 | 10
3 | 85 | CONCLUIDO | 17.5234 | 5.71 | 3.06 | 22.97 | 0.41 | 8 | 172.25 | 51.39 | 4 | 6 | 31.86 | 21478.05 | 35.57 | 209.62 | 21.27 | 13.38 | 2318.85 | 0.63 | 0.72 | 0.65 | 0.14 | 2 | 10
4 | 85 | CONCLUIDO | 17.8607 | 5.6 | 3.02 | 30.23 | 0.51 | 6 | 173.71 | 51.39 | 5 | 4 | 32.32 | 21658.78 | 34.1 | 209.54 | 20.11 | 13.38 | 1750.63 | 0.67 | 0.73 | 0.65 | 0.1 | 2 | 10
5 | 85 | CONCLUIDO | 18.0252 | 5.55 | 3.01 | 36.07 | 0.61 | 5 | 175.18 | 51.39 | 6 | 3 | 32.79 | 21840.16 | 32.89 | 209.54 | 19.55 | 13.38 | 1477.07 | 0.68 | 0.73 | 0.64 | 0.08 | 2 | 10
6 | 85 | CONCLUIDO | 18.0379 | 5.54 | 3 | 36.02 | 0.7 | 5 | 176.66 | 51.39 | 7 | 3 | 33.27 | 22022.17 | 31.51 | 209.54 | 19.45 | 13.38 | 1424.44 | 0.69 | 0.73 | 0.64 | 0.08 | 2 | 10
7 | 85 | CONCLUIDO | 18.2048 | 5.49 | 2.98 | 44.77 | 0.8 | 4 | 178.14 | 51.39 | 8 | 1 | 33.75 | 22204.83 | 30.68 | 209.54 | 18.9 | 13.38 | 1155.04 | 0.71 | 0.74 | 0.64 | 0.06 | 2 | 10
8 | 85 | CONCLUIDO | 18.2113 | 5.49 | 2.98 | 44.75 | 0.89 | 4 | 179.63 | 51.39 | 9 | 0 | 34.24 | 22388.15 | 30.57 | 209.54 | 18.81 | 13.38 | 1109.47 | 0.71 | 0.74 | 0.64 | 0.06 | 2 | 10
0 | 20 | CONCLUIDO | 19.6861 | 5.08 | 3.17 | 14.64 | 0.34 | 13 | 51.33 | 24.83 | 1 | 5 | 5.51 | 6564.78 | 15.1 | 209.54 | 24.49 | 13.38 | 3905.13 | 0.55 | 0.69 | 0.67 | 0.25 | 2 | 10
1 | 20 | CONCLUIDO | 19.8096 | 5.05 | 3.15 | 15.77 | 0.66 | 12 | 52.47 | 24.83 | 2 | 0 | 5.64 | 6705.1 | 15.26 | 209.54 | 23.64 | 13.38 | 3486 | 0.57 | 0.7 | 0.67 | 0.23 | 2 | 10
0 | 65 | CONCLUIDO | 15.5534 | 6.43 | 3.49 | 7.47 | 0.13 | 28 | 133.21 | 46.47 | 1 | 26 | 20.75 | 16663.42 | 37.39 | 209.7 | 34.47 | 13.38 | 8823.06 | 0.39 | 0.63 | 0.69 | 0.56 | 2 | 10
1 | 65 | CONCLUIDO | 17.5593 | 5.7 | 3.16 | 14.59 | 0.26 | 13 | 134.55 | 46.47 | 2 | 11 | 21.09 | 16828.84 | 32.66 | 209.56 | 24.43 | 13.38 | 3876.03 | 0.55 | 0.7 | 0.66 | 0.24 | 2 | 10
2 | 65 | CONCLUIDO | 18.1388 | 5.51 | 3.09 | 20.59 | 0.39 | 9 | 135.9 | 46.47 | 3 | 7 | 21.43 | 16994.64 | 30.56 | 209.54 | 22.1 | 13.38 | 2728.98 | 0.61 | 0.71 | 0.65 | 0.16 | 2 | 10
3 | 65 | CONCLUIDO | 18.4426 | 5.42 | 3.05 | 26.15 | 0.52 | 7 | 137.25 | 46.47 | 4 | 5 | 21.78 | 17160.92 | 28.75 | 209.54 | 20.99 | 13.38 | 2187.85 | 0.64 | 0.72 | 0.65 | 0.13 | 2 | 10
4 | 65 | CONCLUIDO | 18.7774 | 5.33 | 3.01 | 36.11 | 0.64 | 5 | 138.6 | 46.47 | 5 | 3 | 22.13 | 17327.69 | 26.76 | 209.54 | 19.72 | 13.38 | 1559.88 | 0.68 | 0.73 | 0.64 | 0.09 | 2 | 10
5 | 65 | CONCLUIDO | 18.7774 | 5.33 | 3.01 | 36.11 | 0.76 | 5 | 139.95 | 46.47 | 6 | 0 | 22.49 | 17494.97 | 26.26 | 209.54 | 19.51 | 13.38 | 1454.72 | 0.69 | 0.73 | 0.65 | 0.09 | 2 | 10
0 | 75 | CONCLUIDO | 14.8191 | 6.75 | 3.52 | 6.82 | 0.12 | 31 | 150.44 | 49.1 | 1 | 29 | 25.34 | 18787.76 | 41.15 | 209.61 | 35.71 | 13.38 | 9423.8 | 0.37 | 0.62 | 0.69 | 0.6 | 2 | 10
1 | 75 | CONCLUIDO | 16.9635 | 5.9 | 3.19 | 13.68 | 0.23 | 14 | 151.83 | 49.1 | 2 | 12 | 25.73 | 18959.54 | 36.17 | 209.64 | 25.31 | 13.38 | 4309.22 | 0.53 | 0.69 | 0.66 | 0.27 | 2 | 10
2 | 75 | CONCLUIDO | 17.5541 | 5.7 | 3.11 | 18.69 | 0.35 | 10 | 153.23 | 49.1 | 3 | 8 | 26.13 | 19131.85 | 34.11 | 209.59 | 23.02 | 13.38 | 3183.99 | 0.58 | 0.71 | 0.65 | 0.19 | 2 | 10
3 | 75 | CONCLUIDO | 18.0832 | 5.53 | 3.04 | 26.05 | 0.46 | 7 | 154.63 | 49.1 | 4 | 5 | 26.53 | 19304.72 | 32.22 | 209.54 | 20.51 | 13.38 | 1943.51 | 0.65 | 0.72 | 0.65 | 0.12 | 2 | 10
4 | 75 | CONCLUIDO | 18.2288 | 5.49 | 3.03 | 30.26 | 0.57 | 6 | 156.03 | 49.1 | 5 | 4 | 26.94 | 19478.15 | 30.92 | 209.54 | 20.14 | 13.38 | 1766.03 | 0.66 | 0.73 | 0.65 | 0.1 | 2 | 10
5 | 75 | CONCLUIDO | 18.388 | 5.44 | 3.01 | 36.11 | 0.67 | 5 | 157.44 | 49.1 | 6 | 3 | 27.35 | 19652.13 | 29.47 | 209.54 | 19.68 | 13.38 | 1538.58 | 0.68 | 0.73 | 0.64 | 0.09 | 2 | 10
6 | 75 | CONCLUIDO | 18.5749 | 5.38 | 2.98 | 44.77 | 0.78 | 4 | 158.86 | 49.1 | 7 | 0 | 27.77 | 19826.68 | 27.7 | 209.54 | 18.81 | 13.38 | 1109.33 | 0.71 | 0.74 | 0.65 | 0.06 | 2 | 10
0 | 95 | CONCLUIDO | 13.4549 | 7.43 | 3.62 | 6.04 | 0.1 | 36 | 185.69 | 53.44 | 1 | 34 | 36.26 | 23136.14 | 48.73 | 209.67 | 38.93 | 13.38 | 11011.05 | 0.34 | 0.61 | 0.69 | 0.7 | 2 | 10
1 | 95 | CONCLUIDO | 15.7281 | 6.36 | 3.26 | 11.49 | 0.19 | 17 | 187.21 | 53.44 | 2 | 15 | 36.77 | 23322.88 | 42.95 | 209.54 | 27.1 | 13.38 | 5192.65 | 0.49 | 0.68 | 0.67 | 0.33 | 2 | 10
2 | 95 | CONCLUIDO | 16.6852 | 5.99 | 3.12 | 16.99 | 0.28 | 11 | 188.73 | 53.44 | 3 | 9 | 37.29 | 23510.33 | 40.21 | 209.54 | 22.93 | 13.38 | 3138.18 | 0.58 | 0.71 | 0.65 | 0.19 | 2 | 10
3 | 95 | CONCLUIDO | 17.1412 | 5.83 | 3.07 | 23.01 | 0.37 | 8 | 190.25 | 53.44 | 4 | 6 | 37.82 | 23698.48 | 38.68 | 209.54 | 21.56 | 13.38 | 2466.43 | 0.62 | 0.72 | 0.65 | 0.14 | 2 | 10
4 | 95 | CONCLUIDO | 17.3185 | 5.77 | 3.04 | 26.1 | 0.46 | 7 | 191.78 | 53.44 | 5 | 5 | 38.35 | 23887.36 | 37.67 | 209.54 | 20.83 | 13.38 | 2105.4 | 0.64 | 0.72 | 0.65 | 0.12 | 2 | 10
5 | 95 | CONCLUIDO | 17.4927 | 5.72 | 3.02 | 30.25 | 0.55 | 6 | 193.32 | 53.44 | 6 | 4 | 38.89 | 24076.95 | 36.56 | 209.56 | 20.08 | 13.38 | 1734.91 | 0.67 | 0.73 | 0.65 | 0.1 | 2 | 10
6 | 95 | CONCLUIDO | 17.6592 | 5.66 | 3.01 | 36.1 | 0.64 | 5 | 194.86 | 53.44 | 7 | 3 | 39.43 | 24267.28 | 35.59 | 209.54 | 19.64 | 13.38 | 1521.96 | 0.68 | 0.73 | 0.64 | 0.08 | 2 | 10
7 | 95 | CONCLUIDO | 17.858 | 5.6 | 2.98 | 44.73 | 0.72 | 4 | 196.41 | 53.44 | 8 | 2 | 39.98 | 24458.36 | 33.46 | 209.54 | 18.75 | 13.38 | 1082.16 | 0.71 | 0.74 | 0.64 | 0.06 | 2 | 10
8 | 95 | CONCLUIDO | 17.8598 | 5.6 | 2.98 | 44.73 | 0.81 | 4 | 197.97 | 53.44 | 9 | 2 | 40.53 | 24650.18 | 33.09 | 209.54 | 18.81 | 13.38 | 1108.99 | 0.71 | 0.74 | 0.64 | 0.06 | 2 | 10
9 | 95 | CONCLUIDO | 17.8846 | 5.59 | 2.97 | 44.61 | 0.89 | 4 | 199.53 | 53.44 | 10 | 0 | 41.1 | 24842.77 | 31.74 | 209.54 | 18.47 | 13.38 | 942.97 | 0.72 | 0.74 | 0.64 | 0.05 | 2 | 10
0 | 55 | CONCLUIDO | 16.4361 | 6.08 | 3.4 | 8.17 | 0.15 | 25 | 116.05 | 43.4 | 1 | 23 | 16.65 | 14546.17 | 33.07 | 209.56 | 31.83 | 13.38 | 7517.22 | 0.42 | 0.65 | 0.68 | 0.48 | 2 | 10
1 | 55 | CONCLUIDO | 18.0914 | 5.53 | 3.16 | 15.78 | 0.3 | 12 | 117.34 | 43.4 | 2 | 10 | 16.94 | 14705.49 | 29.3 | 209.54 | 24.06 | 13.38 | 3696.07 | 0.56 | 0.7 | 0.66 | 0.23 | 2 | 10
2 | 55 | CONCLUIDO | 18.7217 | 5.34 | 3.07 | 23 | 0.45 | 8 | 118.63 | 43.4 | 3 | 6 | 17.23 | 14865.24 | 26.68 | 209.54 | 21.38 | 13.38 | 2376 | 0.63 | 0.72 | 0.65 | 0.14 | 2 | 10
3 | 55 | CONCLUIDO | 19.0446 | 5.25 | 3.02 | 30.23 | 0.59 | 6 | 119.93 | 43.4 | 4 | 4 | 17.53 | 15025.44 | 24.66 | 209.54 | 20.04 | 13.38 | 1713.67 | 0.67 | 0.73 | 0.65 | 0.1 | 2 | 10
4 | 55 | CONCLUIDO | 19.1612 | 5.22 | 3.02 | 36.18 | 0.73 | 5 | 121.23 | 43.4 | 5 | 0 | 17.83 | 15186.08 | 24.04 | 209.58 | 19.79 | 13.38 | 1594.7 | 0.68 | 0.73 | 0.65 | 0.09 | 2 | 10

## gráficos
Selecione o eixo X:
Selecione o eixo Y:
Selecione o eixo Z:
Eixo X | Eixo Y | Eixo Z

## hidden (hidden)
Unnamed: 0
Volume de calda [L]
STATUS
Capacidade operacional [ha/h]
Tempo de missao [h]
Tempo util [h]
Tempo por voo [min]
Autonomia Projetada [h]
N° Voos
MTOW [kg]
Massa Estrutura [kg]
Combustível [kg]
Abastecimentos
Massa gerador
Potência gerador [W]
Combustível consumido [L]
Calda cons [L]
Distância percorrida [km]
Distância Pulverizando [km]
RTL ACUMULADO[m]
EOC [km/km]
EOC [h/h]
Tempo de manobra [h]
Tempo rtl_rtw [h]
V pulv [m/s]
V desloc [m/s]