## RESULTADOS_18
Unnamed: 0 | Volume de calda [L] | STATUS | Capacidade operacional [ha/h] | Tempo de missao [h] | Tempo util [h] | Tempo por voo [min] | Autonomia Projetada [h] | N° Voos | MTOW [kg] | Massa Estrutura [kg] | Combustível [kg] | Abastecimentos | Massa gerador | Potência gerador [W] | Combustível consumido [L] | Calda cons [L] | Distância percorrida [km] | Distância Pulverizando [km] | RTL ACUMULADO[m] | EOC [km/km] | EOC [h/h] | Tempo de manobra [h] | Tempo rtl_rtw [h] | V pulv [m/s] | V desloc [m/s] | Preço Total por ha Simples [R$/ha] | Preço Total por ha Presumido [R$/ha] | Preço Total por ha Real [R$/ha] | Preço Total Simples [R$] | Preço Total Presumido [R$] | Prod CAPEX [ha/h/R$] | Dias Trabalhados | Preço Total Real [R$]
0 | 100 | CONCLUIDO | 10.5402 | 9.49 | 4.99 | 5.87 | 0.09 | 51 | 194.77 | 54.38 | 1 | 49 | 39.4 | 24256.19 | 68.92 | 198.29 | 58.57 | 21.27 | 15715.68 | 0.36 | 0.61 | 0.19 | 1 | 2 | 10 | 129.8578 | 177.6772 | 160.7199 | 129857.7943 | 177677.1631 | 3.4515e-06 | 13 | 160719.9041
1 | 100 | CONCLUIDO | 12.766 | 7.83 | 4.42 | 11.54 | 0.18 | 23 | 196.32 | 54.38 | 2 | 21 | 39.95 | 24447.22 | 60.31 | 198.09 | 40.95 | 21.27 | 7049.88 | 0.52 | 0.69 | 0.14 | 0.44 | 2 | 10 | 105.2848 | 144.0553 | 130.3068 | 105284.7779 | 144055.278 | 4.1804e-06 | 11 | 130306.8444
2 | 100 | CONCLUIDO | 13.5644 | 7.37 | 4.27 | 17.09 | 0.27 | 15 | 197.88 | 54.38 | 3 | 13 | 40.5 | 24639 | 57.55 | 198.06 | 36.33 | 21.27 | 4777.78 | 0.59 | 0.71 | 0.13 | 0.29 | 2 | 10 | 95.5633 | 130.754 | 118.275 | 95563.3214 | 130753.9523 | 4.4418e-06 | 10 | 118274.9786
3 | 100 | CONCLUIDO | 14.0187 | 7.13 | 4.19 | 22.85 | 0.36 | 11 | 199.44 | 54.38 | 4 | 9 | 41.06 | 24831.54 | 55.6 | 198.09 | 33.75 | 21.27 | 3507.94 | 0.63 | 0.73 | 0.12 | 0.21 | 2 | 10 | 93.9353 | 128.5264 | 116.26 | 93935.2616 | 128526.369 | 4.5906e-06 | 10 | 116259.9928
4 | 100 | CONCLUIDO | 14.2659 | 7.01 | 4.14 | 27.62 | 0.44 | 9 | 201.01 | 54.38 | 5 | 7 | 41.63 | 25024.84 | 54.35 | 198.12 | 32.35 | 21.27 | 2820.06 | 0.66 | 0.74 | 0.12 | 0.16 | 2 | 10 | 93.0174 | 127.2705 | 115.1239 | 93017.3649 | 127270.4623 | 4.6715e-06 | 10 | 115123.948
5 | 100 | CONCLUIDO | 14.3644 | 6.96 | 4.13 | 31 | 0.53 | 8 | 202.58 | 54.38 | 6 | 6 | 42.2 | 25218.93 | 53.64 | 198.06 | 32.07 | 21.27 | 2682.69 | 0.66 | 0.74 | 0.12 | 0.15 | 2 | 10 | 92.5855 | 126.6795 | 114.5894 | 92585.4679 | 126679.5218 | 4.7038e-06 | 10 | 114589.406
6 | 100 | CONCLUIDO | 14.4875 | 6.9 | 4.11 | 35.26 | 0.61 | 7 | 204.16 | 54.38 | 7 | 5 | 42.78 | 25413.94 | 52.49 | 198.1 | 31.42 | 21.27 | 2365.25 | 0.68 | 0.74 | 0.12 | 0.13 | 2 | 10 | 85.0932 | 116.4282 | 105.3165 | 85093.1618 | 116428.218 | 4.7441e-06 | 9 | 105316.4723
7 | 100 | CONCLUIDO | 14.6157 | 6.84 | 4.09 | 40.92 | 0.69 | 6 | 205.75 | 54.38 | 8 | 4 | 43.37 | 25609.61 | 51.62 | 198.08 | 30.74 | 21.27 | 2028.95 | 0.69 | 0.74 | 0.12 | 0.11 | 2 | 10 | 84.5665 | 115.7076 | 104.6646 | 84566.4998 | 115707.6158 | 4.7861e-06 | 9 | 104664.6433
8 | 100 | CONCLUIDO | 14.7481 | 6.78 | 4.07 | 48.83 | 0.77 | 5 | 207.34 | 54.38 | 9 | 3 | 43.96 | 25806.1 | 50.09 | 198.1 | 29.96 | 21.27 | 1641.07 | 0.71 | 0.75 | 0.12 | 0.09 | 2 | 10 | 83.7995 | 114.6582 | 103.7154 | 83799.519 | 114658.1988 | 4.8294e-06 | 9 | 103715.3812
9 | 100 | CONCLUIDO | 14.7589 | 6.78 | 4.06 | 48.77 | 0.85 | 5 | 208.94 | 54.38 | 10 | 3 | 44.56 | 26003.41 | 49.91 | 198.06 | 29.82 | 21.27 | 1574.63 | 0.71 | 0.75 | 0.12 | 0.08 | 2 | 10 | 83.7128 | 114.5396 | 103.6081 | 83712.8314 | 114539.5891 | 4.833e-06 | 9 | 103608.0915
10 | 100 | CONCLUIDO | 14.7717 | 6.77 | 4.06 | 48.7 | 0.93 | 5 | 210.55 | 54.38 | 11 | 3 | 45.17 | 26201.54 | 48.57 | 198.06 | 29.62 | 21.27 | 1474.41 | 0.72 | 0.75 | 0.12 | 0.08 | 2 | 10 | 83.2014 | 113.8398 | 102.9751 | 83201.3821 | 113839.8016 | 4.8372e-06 | 9 | 102975.0907
11 | 100 | CONCLUIDO | 14.9056 | 6.71 | 4.04 | 60.55 | 1 | 4 | 212.16 | 54.38 | 12 | 2 | 45.78 | 26400.51 | 47.52 | 198.06 | 28.96 | 21.27 | 1147.8 | 0.73 | 0.75 | 0.11 | 0.05 | 2 | 10 | 82.6279 | 113.0551 | 102.2653 | 82627.8626 | 113055.087 | 4.881e-06 | 9 | 102265.2681
12 | 100 | CONCLUIDO | 14.8871 | 6.72 | 4.04 | 60.67 | 1.08 | 4 | 213.78 | 54.38 | 13 | 2 | 46.4 | 26600.32 | 47.14 | 198.06 | 29.24 | 21.27 | 1286.6 | 0.73 | 0.75 | 0.11 | 0.06 | 2 | 10 | 82.5131 | 112.8981 | 102.1232 | 82513.1151 | 112898.0843 | 4.875e-06 | 9 | 102123.2496
13 | 100 | CONCLUIDO | 14.8883 | 6.72 | 4.04 | 60.67 | 1.15 | 4 | 215.41 | 54.38 | 14 | 2 | 47.03 | 26801 | 45.97 | 198.06 | 29.14 | 21.27 | 1239.66 | 0.73 | 0.75 | 0.12 | 0.06 | 2 | 10 | 82.0839 | 112.3108 | 101.592 | 82083.8999 | 112310.8131 | 4.8753e-06 | 9 | 101592.0267
14 | 100 | CONCLUIDO | 14.8705 | 6.72 | 4.05 | 60.79 | 1.23 | 4 | 217.04 | 54.38 | 15 | 2 | 47.66 | 27002.55 | 44.17 | 198.06 | 29.53 | 21.27 | 1435.24 | 0.72 | 0.75 | 0.11 | 0.07 | 2 | 10 | 81.453 | 111.4476 | 100.8112 | 81452.9927 | 111447.5781 | 4.8695e-06 | 9 | 100811.1777
15 | 100 | CONCLUIDO | 15.0175 | 6.66 | 4.03 | 80.51 | 1.3 | 3 | 218.68 | 54.38 | 16 | 0 | 48.31 | 27204.98 | 43.26 | 198.06 | 28.55 | 21.27 | 949.42 | 0.74 | 0.76 | 0.12 | 0.04 | 2 | 10 | 80.9341 | 110.7377 | 100.169 | 80934.1331 | 110737.6515 | 4.9177e-06 | 9 | 100169.0055

## RESULTADOS_6
Unnamed: 0 | Volume de calda [L] | STATUS | Capacidade operacional [ha/h] | Tempo de missao [h] | Tempo util [h] | Tempo por voo [min] | Autonomia Projetada [h] | N° Voos | MTOW [kg] | Massa Estrutura [kg] | Combustível [kg] | Abastecimentos | Massa gerador | Potência gerador [W] | Combustível consumido [L] | Calda cons [L] | Distância percorrida [km] | Distância Pulverizando [km] | RTL ACUMULADO[m] | EOC [km/km] | EOC [h/h] | Tempo de manobra [h] | Tempo rtl_rtw [h] | V pulv [m/s] | V desloc [m/s] | Preço Total por ha Simples [R$/ha] | Preço Total por ha Presumido [R$/ha] | Preço Total por ha Real [R$/ha] | Preço Total Simples [R$] | Preço Total Presumido [R$] | Prod CAPEX [ha/h/R$] | Dias Trabalhados | Preço Total Real [R$]
0 | 40 | CONCLUIDO | 14.2602 | 7.01 | 4.54 | 9.74 | 0.2 | 28 | 89.87 | 37.55 | 1 | 26 | 11.32 | 11317.98 | 36.68 | 198.1 | 44.81 | 21.27 | 8954.67 | 0.47 | 0.67 | 0.15 | 0.56 | 2 | 10 | 83.7368 | 114.5724 | 103.6377 | 83736.7876 | 114572.3669 | 4.8815e-06 | 10 | 103637.741
1 | 40 | CONCLUIDO | 15.6822 | 6.38 | 4.19 | 19.34 | 0.39 | 13 | 91.1 | 37.55 | 2 | 11 | 11.54 | 11468.97 | 31.84 | 198.29 | 33.63 | 21.27 | 3436.41 | 0.63 | 0.73 | 0.13 | 0.21 | 2 | 10 | 73.857 | 101.0545 | 91.41 | 73857.0357 | 101054.4546 | 5.3682e-06 | 9 | 91409.9593
2 | 40 | CONCLUIDO | 16.1428 | 6.19 | 4.1 | 30.78 | 0.57 | 8 | 92.32 | 37.55 | 3 | 6 | 11.77 | 11620.34 | 29.17 | 198.06 | 30.9 | 21.27 | 2096.45 | 0.69 | 0.74 | 0.12 | 0.12 | 2 | 10 | 72.5713 | 99.2952 | 89.8186 | 72571.2516 | 99295.188 | 5.5259e-06 | 9 | 89818.5946
3 | 40 | CONCLUIDO | 16.1413 | 6.2 | 4.12 | 35.34 | 0.75 | 7 | 93.55 | 37.55 | 4 | 2 | 12 | 11772.07 | 27.28 | 198.06 | 31.64 | 21.27 | 2470.83 | 0.67 | 0.74 | 0.12 | 0.14 | 2 | 10 | 71.9417 | 98.4338 | 89.0394 | 71941.6993 | 98433.8068 | 5.5254e-06 | 9 | 89039.4225
4 | 40 | CONCLUIDO | 16.2514 | 6.15 | 4.1 | 41 | 0.93 | 6 | 94.79 | 37.55 | 5 | 0 | 12.23 | 11924.18 | 27.32 | 198.08 | 30.77 | 21.27 | 2043.11 | 0.69 | 0.74 | 0.12 | 0.12 | 2 | 10 | 71.877 | 98.3453 | 88.9593 | 71876.9888 | 98345.267 | 5.5631e-06 | 9 | 88959.3328

## RESULTADOS_4
Unnamed: 0 | Volume de calda [L] | STATUS | Capacidade operacional [ha/h] | Tempo de missao [h] | Tempo util [h] | Tempo por voo [min] | Autonomia Projetada [h] | N° Voos | MTOW [kg] | Massa Estrutura [kg] | Combustível [kg] | Abastecimentos | Massa gerador | Potência gerador [W] | Combustível consumido [L] | Calda cons [L] | Distância percorrida [km] | Distância Pulverizando [km] | RTL ACUMULADO[m] | EOC [km/km] | EOC [h/h] | Tempo de manobra [h] | Tempo rtl_rtw [h] | V pulv [m/s] | V desloc [m/s] | Preço Total por ha Simples [R$/ha] | Preço Total por ha Presumido [R$/ha] | Preço Total por ha Real [R$/ha] | Preço Total Simples [R$] | Preço Total Presumido [R$] | Prod CAPEX [ha/h/R$] | Dias Trabalhados | Preço Total Real [R$]
0 | 30 | CONCLUIDO | 15.0861 | 6.63 | 4.43 | 11.55 | 0.24 | 23 | 71.52 | 32.27 | 1 | 21 | 8.25 | 9054.6 | 29.78 | 198.12 | 41.09 | 21.27 | 7115.76 | 0.52 | 0.69 | 0.14 | 0.44 | 2 | 10 | 73.0783 | 99.9889 | 90.4461 | 73078.2743 | 99988.9189 | 5.2222e-06 | 9 | 90446.1168
1 | 30 | CONCLUIDO | 16.1305 | 6.2 | 4.18 | 22.82 | 0.48 | 11 | 72.7 | 32.27 | 2 | 9 | 8.43 | 9200.25 | 25.6 | 198.08 | 33.56 | 21.27 | 3411.4 | 0.63 | 0.73 | 0.13 | 0.2 | 2 | 10 | 70.8085 | 96.8834 | 87.637 | 70808.5401 | 96883.3684 | 5.5838e-06 | 9 | 87636.9557
2 | 30 | CONCLUIDO | 16.4421 | 6.08 | 4.11 | 30.85 | 0.71 | 8 | 73.88 | 32.27 | 3 | 0 | 8.61 | 9346.23 | 23.9 | 198.09 | 31.03 | 21.27 | 2162.16 | 0.69 | 0.74 | 0.13 | 0.13 | 2 | 10 | 63.4299 | 86.7876 | 78.5047 | 63429.936 | 86787.6368 | 5.6916e-06 | 8 | 78504.7466

## RESULTADOS_1
Unnamed: 0 | Volume de calda [L] | STATUS | Capacidade operacional [ha/h] | Tempo de missao [h] | Tempo util [h] | Tempo por voo [min] | Autonomia Projetada [h] | N° Voos | MTOW [kg] | Massa Estrutura [kg] | Combustível [kg] | Abastecimentos | Massa gerador | Potência gerador [W] | Combustível consumido [L] | Calda cons [L] | Distância percorrida [km] | Distância Pulverizando [km] | RTL ACUMULADO[m] | EOC [km/km] | EOC [h/h] | Tempo de manobra [h] | Tempo rtl_rtw [h] | V pulv [m/s] | V desloc [m/s] | Preço Total por ha Simples [R$/ha] | Preço Total por ha Presumido [R$/ha] | Preço Total por ha Real [R$/ha] | Preço Total Simples [R$] | Preço Total Presumido [R$] | Prod CAPEX [ha/h/R$] | Dias Trabalhados | Preço Total Real [R$]
0 | 15 | CONCLUIDO | 16.2528 | 6.15 | 4.29 | 17.15 | 0.43 | 15 | 39.78 | 19.54 | 1 | 1 | 4.24 | 5140 | 16.65 | 198.11 | 36.26 | 21.27 | 4740.52 | 0.59 | 0.71 | 0.15 | 0.3 | 2 | 10 | 66.588 | 91.1087 | 82.4134 | 66588.0347 | 91108.6867 | 5.7543e-06 | 9 | 82413.4015
1 | 15 | CONCLUIDO | 16.2565 | 6.15 | 4.29 | 17.14 | 0.84 | 15 | 40.89 | 19.54 | 2 | 0 | 4.35 | 5277.26 | 17.06 | 198.09 | 36.22 | 21.27 | 4721.9 | 0.59 | 0.71 | 0.15 | 0.3 | 2 | 10 | 66.7238 | 91.2944 | 82.5814 | 66723.7999 | 91294.4467 | 5.7556e-06 | 9 | 82581.4328

## RESULTADOS_12
Unnamed: 0 | Volume de calda [L] | STATUS | Capacidade operacional [ha/h] | Tempo de missao [h] | Tempo util [h] | Tempo por voo [min] | Autonomia Projetada [h] | N° Voos | MTOW [kg] | Massa Estrutura [kg] | Combustível [kg] | Abastecimentos | Massa gerador | Potência gerador [W] | Combustível consumido [L] | Calda cons [L] | Distância percorrida [km] | Distância Pulverizando [km] | RTL ACUMULADO[m] | EOC [km/km] | EOC [h/h] | Tempo de manobra [h] | Tempo rtl_rtw [h] | V pulv [m/s] | V desloc [m/s] | Preço Total por ha Simples [R$/ha] | Preço Total por ha Presumido [R$/ha] | Preço Total por ha Real [R$/ha] | Preço Total Simples [R$] | Preço Total Presumido [R$] | Prod CAPEX [ha/h/R$] | Dias Trabalhados | Preço Total Real [R$]
0 | 70 | CONCLUIDO | 12.5835 | 7.95 | 4.62 | 7.3 | 0.12 | 38 | 141.81 | 47.83 | 1 | 36 | 22.98 | 17723.39 | 51.57 | 198.2 | 46.79 | 21.27 | 9891.03 | 0.45 | 0.66 | 0.16 | 0.64 | 2 | 10 | 100.7037 | 137.7873 | 124.637 | 100703.7059 | 137787.2532 | 4.1996e-06 | 11 | 124637.0312
1 | 70 | CONCLUIDO | 14.1855 | 7.05 | 4.3 | 14.34 | 0.25 | 18 | 143.17 | 47.83 | 2 | 16 | 23.34 | 17891.86 | 46.93 | 198.15 | 37.35 | 21.27 | 5271.56 | 0.57 | 0.71 | 0.13 | 0.32 | 2 | 10 | 89.2056 | 122.055 | 110.4063 | 89205.6089 | 122055.0496 | 4.7343e-06 | 10 | 110406.2869
2 | 70 | CONCLUIDO | 14.7173 | 6.79 | 4.22 | 21.1 | 0.37 | 12 | 144.54 | 47.83 | 3 | 10 | 23.71 | 18060.85 | 44.94 | 198.09 | 34.8 | 21.27 | 4028.3 | 0.61 | 0.72 | 0.13 | 0.24 | 2 | 10 | 80.9384 | 110.7434 | 100.1742 | 80938.3699 | 110743.4485 | 4.9118e-06 | 9 | 100174.2492
3 | 70 | CONCLUIDO | 15.0621 | 6.64 | 4.15 | 27.67 | 0.49 | 9 | 145.92 | 47.83 | 4 | 7 | 24.09 | 18230.35 | 43.17 | 198.08 | 32.56 | 21.27 | 2923.46 | 0.65 | 0.73 | 0.12 | 0.17 | 2 | 10 | 79.8435 | 109.2454 | 98.8192 | 79843.4856 | 109245.3795 | 5.0269e-06 | 9 | 98819.1538
4 | 70 | CONCLUIDO | 15.3126 | 6.53 | 4.1 | 35.14 | 0.6 | 7 | 147.3 | 47.83 | 5 | 5 | 24.47 | 18400.38 | 41.22 | 198.1 | 30.84 | 21.27 | 2073.4 | 0.69 | 0.74 | 0.12 | 0.12 | 2 | 10 | 78.8433 | 107.8769 | 97.5813 | 78843.3328 | 107876.9263 | 5.1105e-06 | 9 | 97581.3038
5 | 70 | CONCLUIDO | 15.3925 | 6.5 | 4.09 | 40.95 | 0.71 | 6 | 148.68 | 47.83 | 6 | 4 | 24.85 | 18570.94 | 40.07 | 198.06 | 30.85 | 21.27 | 2082.44 | 0.69 | 0.74 | 0.12 | 0.11 | 2 | 10 | 78.3471 | 107.1979 | 96.9671 | 78347.0731 | 107197.9218 | 5.1371e-06 | 9 | 96967.1026
6 | 70 | CONCLUIDO | 15.5548 | 6.43 | 4.06 | 48.67 | 0.83 | 5 | 150.07 | 47.83 | 7 | 3 | 25.24 | 18742.03 | 38.21 | 198.07 | 29.56 | 21.27 | 1441.27 | 0.72 | 0.75 | 0.12 | 0.07 | 2 | 10 | 77.5171 | 106.0623 | 95.9399 | 77517.0831 | 106062.2929 | 5.1913e-06 | 9 | 95939.8565
7 | 70 | CONCLUIDO | 15.5172 | 6.44 | 4.07 | 48.86 | 0.94 | 5 | 151.46 | 47.83 | 8 | 3 | 25.63 | 18913.66 | 37.5 | 198.06 | 30.09 | 21.27 | 1706.25 | 0.71 | 0.75 | 0.12 | 0.09 | 2 | 10 | 77.309 | 105.7776 | 95.6823 | 77309.0146 | 105777.6044 | 5.1787e-06 | 9 | 95682.3383
8 | 70 | CONCLUIDO | 15.6583 | 6.39 | 4.04 | 60.64 | 1.04 | 4 | 152.85 | 47.83 | 9 | 0 | 26.03 | 19085.83 | 35.91 | 198.06 | 29.02 | 21.27 | 1178.44 | 0.73 | 0.75 | 0.12 | 0.06 | 2 | 10 | 76.6093 | 104.8202 | 94.8163 | 76609.2883 | 104820.208 | 5.2258e-06 | 9 | 94816.3145

## RESULTADOS_16
Unnamed: 0 | Volume de calda [L] | STATUS | Capacidade operacional [ha/h] | Tempo de missao [h] | Tempo util [h] | Tempo por voo [min] | Autonomia Projetada [h] | N° Voos | MTOW [kg] | Massa Estrutura [kg] | Combustível [kg] | Abastecimentos | Massa gerador | Potência gerador [W] | Combustível consumido [L] | Calda cons [L] | Distância percorrida [km] | Distância Pulverizando [km] | RTL ACUMULADO[m] | EOC [km/km] | EOC [h/h] | Tempo de manobra [h] | Tempo rtl_rtw [h] | V pulv [m/s] | V desloc [m/s] | Preço Total por ha Simples [R$/ha] | Preço Total por ha Presumido [R$/ha] | Preço Total por ha Real [R$/ha] | Preço Total Simples [R$] | Preço Total Presumido [R$] | Prod CAPEX [ha/h/R$] | Dias Trabalhados | Preço Total Real [R$]
0 | 90 | CONCLUIDO | 11.1269 | 8.99 | 4.9 | 6.25 | 0.1 | 47 | 176.73 | 52.44 | 1 | 45 | 33.29 | 22031.19 | 63.45 | 198.3 | 55.6 | 21.27 | 14254.95 | 0.38 | 0.62 | 0.18 | 0.91 | 2 | 10 | 117.7276 | 161.0801 | 145.7069 | 117727.6228 | 161080.1273 | 3.665e-06 | 12 | 145706.8661
1 | 90 | CONCLUIDO | 13.2543 | 7.54 | 4.38 | 12.51 | 0.2 | 21 | 178.21 | 52.44 | 2 | 19 | 33.77 | 22213.89 | 55.82 | 198.13 | 39.55 | 21.27 | 6359.54 | 0.54 | 0.7 | 0.14 | 0.39 | 2 | 10 | 95.1382 | 130.1723 | 117.7488 | 95138.1961 | 130172.2771 | 4.3658e-06 | 10 | 117748.8177
2 | 90 | CONCLUIDO | 13.9708 | 7.16 | 4.24 | 18.17 | 0.3 | 14 | 179.7 | 52.44 | 3 | 12 | 34.26 | 22397.24 | 53.32 | 198.06 | 35.31 | 21.27 | 4272.66 | 0.6 | 0.72 | 0.13 | 0.26 | 2 | 10 | 92.7894 | 126.9585 | 114.8418 | 92789.3885 | 126958.5349 | 4.6018e-06 | 10 | 114841.7905
3 | 90 | CONCLUIDO | 14.2959 | 7 | 4.18 | 22.82 | 0.39 | 11 | 181.19 | 52.44 | 4 | 9 | 34.75 | 22581.25 | 51.76 | 198.11 | 33.55 | 21.27 | 3408.23 | 0.63 | 0.73 | 0.13 | 0.2 | 2 | 10 | 91.6411 | 125.3874 | 113.4206 | 91641.0925 | 125387.3857 | 4.7089e-06 | 10 | 113420.5895
4 | 90 | CONCLUIDO | 14.5226 | 6.89 | 4.15 | 27.64 | 0.49 | 9 | 182.69 | 52.44 | 5 | 7 | 35.25 | 22766.06 | 50.43 | 198.13 | 32.28 | 21.27 | 2782.64 | 0.66 | 0.73 | 0.12 | 0.16 | 2 | 10 | 83.9549 | 114.8708 | 103.9077 | 83954.9162 | 114870.8202 | 4.7835e-06 | 9 | 103907.7103
5 | 90 | CONCLUIDO | 14.7832 | 6.76 | 4.09 | 35.1 | 0.58 | 7 | 184.19 | 52.44 | 6 | 5 | 35.75 | 22951.43 | 48.87 | 198.06 | 30.7 | 21.27 | 2001.05 | 0.69 | 0.74 | 0.12 | 0.11 | 2 | 10 | 82.9802 | 113.5372 | 102.7013 | 82980.205 | 113537.1773 | 4.8694e-06 | 9 | 102701.3485
6 | 90 | CONCLUIDO | 14.9396 | 6.69 | 4.06 | 40.6 | 0.67 | 6 | 185.7 | 52.44 | 7 | 4 | 36.26 | 23137.49 | 47.49 | 198.06 | 29.61 | 21.27 | 1461.58 | 0.72 | 0.75 | 0.12 | 0.08 | 2 | 10 | 82.2529 | 112.542 | 101.8012 | 82252.8879 | 112542.0299 | 4.9209e-06 | 9 | 101801.1765
7 | 90 | CONCLUIDO | 14.8853 | 6.72 | 4.08 | 40.84 | 0.76 | 6 | 187.22 | 52.44 | 8 | 4 | 36.78 | 23324.24 | 47.05 | 198.06 | 30.53 | 21.27 | 1924.3 | 0.7 | 0.75 | 0.12 | 0.1 | 2 | 10 | 82.1724 | 112.4319 | 101.7016 | 82172.4135 | 112431.9214 | 4.903e-06 | 9 | 101701.5766
8 | 90 | CONCLUIDO | 15.0113 | 6.66 | 4.06 | 48.76 | 0.85 | 5 | 188.74 | 52.44 | 9 | 3 | 37.3 | 23511.69 | 46.07 | 198.06 | 29.8 | 21.27 | 1564.46 | 0.71 | 0.75 | 0.12 | 0.08 | 2 | 10 | 81.6459 | 111.7115 | 101.0499 | 81645.8698 | 111711.4811 | 4.9445e-06 | 9 | 101049.8941
9 | 90 | CONCLUIDO | 14.9981 | 6.67 | 4.07 | 48.83 | 0.93 | 5 | 190.26 | 52.44 | 10 | 3 | 37.82 | 23699.85 | 45.19 | 198.08 | 29.97 | 21.27 | 1650.04 | 0.71 | 0.75 | 0.12 | 0.09 | 2 | 10 | 81.348 | 111.3039 | 100.6812 | 81347.9637 | 111303.8727 | 4.9402e-06 | 9 | 100681.1873
10 | 90 | CONCLUIDO | 15.1451 | 6.6 | 4.04 | 60.6 | 1.02 | 4 | 191.79 | 52.44 | 11 | 2 | 38.35 | 23888.73 | 43.58 | 198.06 | 29.06 | 21.27 | 1199.27 | 0.73 | 0.75 | 0.11 | 0.06 | 2 | 10 | 80.5762 | 110.2478 | 99.7259 | 80576.1507 | 110247.8442 | 4.9886e-06 | 9 | 99725.9446
11 | 90 | CONCLUIDO | 15.1311 | 6.61 | 4.05 | 60.69 | 1.1 | 4 | 193.33 | 52.44 | 12 | 2 | 38.89 | 24078.33 | 42.92 | 198.06 | 29.27 | 21.27 | 1301.41 | 0.73 | 0.75 | 0.11 | 0.06 | 2 | 10 | 80.36 | 109.9521 | 99.4584 | 80359.986 | 109952.0781 | 4.984e-06 | 9 | 99458.4061
12 | 90 | CONCLUIDO | 15.1432 | 6.6 | 4.04 | 60.61 | 1.18 | 4 | 194.88 | 52.44 | 13 | 0 | 39.43 | 24268.67 | 41.51 | 198.1 | 29.02 | 21.27 | 1176.83 | 0.73 | 0.75 | 0.12 | 0.06 | 2 | 10 | 79.8345 | 109.2331 | 98.808 | 79834.4745 | 109233.0501 | 4.988e-06 | 9 | 98808.0011

## RESULTADOS_0
Unnamed: 0 | Volume de calda [L] | STATUS | Capacidade operacional [ha/h] | Tempo de missao [h] | Tempo util [h] | Tempo por voo [min] | Autonomia Projetada [h] | N° Voos | MTOW [kg] | Massa Estrutura [kg] | Combustível [kg] | Abastecimentos | Massa gerador | Potência gerador [W] | Combustível consumido [L] | Calda cons [L] | Distância percorrida [km] | Distância Pulverizando [km] | RTL ACUMULADO[m] | EOC [km/km] | EOC [h/h] | Tempo de manobra [h] | Tempo rtl_rtw [h] | V pulv [m/s] | V desloc [m/s] | Preço Total por ha Simples [R$/ha] | Preço Total por ha Presumido [R$/ha] | Preço Total por ha Real [R$/ha] | Preço Total Simples [R$] | Preço Total Presumido [R$] | Prod CAPEX [ha/h/R$] | Dias Trabalhados | Preço Total Real [R$]
0 | 10 | CONCLUIDO | 15.949 | 6.27 | 4.39 | 12.54 | 0.64 | 21 | 26.11 | 12.1 | 1 | 0 | 3.01 | 3454.41 | 12.78 | 198.3 | 39.06 | 21.27 | 6112.38 | 0.54 | 0.69 | 0.17 | 0.41 | 2 | 10 | 64.8556 | 88.7382 | 80.2692 | 64855.5512 | 88738.2264 | 5.7075e-06 | 9 | 80269.1747

## RESULTADOS_7
Unnamed: 0 | Volume de calda [L] | STATUS | Capacidade operacional [ha/h] | Tempo de missao [h] | Tempo util [h] | Tempo por voo [min] | Autonomia Projetada [h] | N° Voos | MTOW [kg] | Massa Estrutura [kg] | Combustível [kg] | Abastecimentos | Massa gerador | Potência gerador [W] | Combustível consumido [L] | Calda cons [L] | Distância percorrida [km] | Distância Pulverizando [km] | RTL ACUMULADO[m] | EOC [km/km] | EOC [h/h] | Tempo de manobra [h] | Tempo rtl_rtw [h] | V pulv [m/s] | V desloc [m/s] | Preço Total por ha Simples [R$/ha] | Preço Total por ha Presumido [R$/ha] | Preço Total por ha Real [R$/ha] | Preço Total Simples [R$] | Preço Total Presumido [R$] | Prod CAPEX [ha/h/R$] | Dias Trabalhados | Preço Total Real [R$]
0 | 45 | CONCLUIDO | 13.8809 | 7.2 | 4.6 | 9.2 | 0.18 | 30 | 98.71 | 39.72 | 1 | 28 | 12.99 | 12407.75 | 39.79 | 198.16 | 46.56 | 21.27 | 9816.48 | 0.46 | 0.66 | 0.16 | 0.62 | 2 | 10 | 85.7121 | 117.2751 | 106.0825 | 85712.082 | 117275.0519 | 4.7283e-06 | 10 | 106082.4856
1 | 45 | CONCLUIDO | 15.344 | 6.52 | 4.24 | 18.18 | 0.35 | 14 | 99.95 | 39.72 | 2 | 12 | 13.24 | 12561.45 | 35.04 | 198.06 | 35.34 | 21.27 | 4289.44 | 0.6 | 0.72 | 0.13 | 0.26 | 2 | 10 | 75.5523 | 103.3739 | 93.5081 | 75552.2554 | 103373.929 | 5.2267e-06 | 9 | 93508.0663
2 | 45 | CONCLUIDO | 15.8019 | 6.33 | 4.16 | 27.7 | 0.52 | 9 | 101.2 | 39.72 | 3 | 7 | 13.49 | 12715.54 | 32.51 | 198.13 | 32.65 | 21.27 | 2969.56 | 0.65 | 0.73 | 0.12 | 0.17 | 2 | 10 | 74.2477 | 101.589 | 91.8935 | 74247.7026 | 101588.9823 | 5.3827e-06 | 9 | 91893.4724
3 | 45 | CONCLUIDO | 15.9908 | 6.25 | 4.12 | 35.33 | 0.69 | 7 | 102.45 | 39.72 | 4 | 5 | 13.74 | 12870.03 | 30.22 | 198.06 | 31.71 | 21.27 | 2508.59 | 0.67 | 0.74 | 0.12 | 0.14 | 2 | 10 | 73.3047 | 100.2987 | 90.7264 | 73304.7144 | 100298.7442 | 5.447e-06 | 9 | 90726.3728
4 | 45 | CONCLUIDO | 16.1377 | 6.2 | 4.09 | 40.85 | 0.85 | 6 | 103.71 | 39.72 | 5 | 0 | 14 | 13024.91 | 28.99 | 198.14 | 30.32 | 21.27 | 1816.25 | 0.7 | 0.75 | 0.12 | 0.1 | 2 | 10 | 72.7728 | 99.5709 | 90.068 | 72772.788 | 99570.9391 | 5.497e-06 | 9 | 90068.0284

## RESULTADOS_10
Unnamed: 0 | Volume de calda [L] | STATUS | Capacidade operacional [ha/h] | Tempo de missao [h] | Tempo util [h] | Tempo por voo [min] | Autonomia Projetada [h] | N° Voos | MTOW [kg] | Massa Estrutura [kg] | Combustível [kg] | Abastecimentos | Massa gerador | Potência gerador [W] | Combustível consumido [L] | Calda cons [L] | Distância percorrida [km] | Distância Pulverizando [km] | RTL ACUMULADO[m] | EOC [km/km] | EOC [h/h] | Tempo de manobra [h] | Tempo rtl_rtw [h] | V pulv [m/s] | V desloc [m/s] | Preço Total por ha Simples [R$/ha] | Preço Total por ha Presumido [R$/ha] | Preço Total por ha Real [R$/ha] | Preço Total Simples [R$] | Preço Total Presumido [R$] | Prod CAPEX [ha/h/R$] | Dias Trabalhados | Preço Total Real [R$]
0 | 60 | CONCLUIDO | 13.0581 | 7.66 | 4.63 | 7.94 | 0.14 | 35 | 124.63 | 45 | 1 | 33 | 18.64 | 15605.44 | 47.3 | 198.13 | 47.76 | 21.27 | 10391.47 | 0.45 | 0.66 | 0.15 | 0.65 | 2 | 10 | 90.7768 | 124.2048 | 112.3508 | 90776.7658 | 124204.7757 | 4.3908e-06 | 10 | 112350.8463
1 | 60 | CONCLUIDO | 14.4904 | 6.9 | 4.33 | 15.3 | 0.28 | 17 | 125.95 | 45 | 2 | 15 | 18.95 | 15767.7 | 43.06 | 198.06 | 38.27 | 21.27 | 5739.27 | 0.56 | 0.7 | 0.14 | 0.35 | 2 | 10 | 80.1482 | 109.6623 | 99.1963 | 80148.1878 | 109662.2864 | 4.8725e-06 | 9 | 99196.2717
2 | 60 | CONCLUIDO | 15.1656 | 6.59 | 4.18 | 22.8 | 0.42 | 11 | 127.27 | 45 | 3 | 9 | 19.27 | 15930.42 | 40.19 | 198.06 | 33.43 | 21.27 | 3348.45 | 0.64 | 0.73 | 0.13 | 0.2 | 2 | 10 | 78.2526 | 107.0686 | 96.8501 | 78252.5778 | 107068.6292 | 5.0995e-06 | 9 | 96850.1495
3 | 60 | CONCLUIDO | 15.5528 | 6.43 | 4.09 | 30.7 | 0.55 | 8 | 128.59 | 45 | 4 | 6 | 19.59 | 16093.6 | 37.97 | 198.13 | 30.64 | 21.27 | 1966.03 | 0.69 | 0.74 | 0.12 | 0.11 | 2 | 10 | 77.0373 | 105.4058 | 95.346 | 77037.2656 | 105405.7854 | 5.2297e-06 | 9 | 95346.0052
4 | 60 | CONCLUIDO | 15.5851 | 6.42 | 4.11 | 35.19 | 0.68 | 7 | 129.92 | 45 | 5 | 5 | 19.92 | 16257.24 | 36.64 | 198.06 | 31.12 | 21.27 | 2215.41 | 0.68 | 0.74 | 0.12 | 0.12 | 2 | 10 | 76.55 | 104.739 | 94.7429 | 76549.9652 | 104739.0395 | 5.2406e-06 | 9 | 94742.8925
5 | 60 | CONCLUIDO | 15.6747 | 6.38 | 4.09 | 40.94 | 0.81 | 6 | 131.25 | 45 | 6 | 4 | 20.25 | 16421.36 | 34.96 | 198.06 | 30.81 | 21.27 | 2061.16 | 0.69 | 0.74 | 0.12 | 0.11 | 2 | 10 | 75.8761 | 103.817 | 93.9088 | 75876.0762 | 103816.9949 | 5.2707e-06 | 9 | 93908.8466
6 | 60 | CONCLUIDO | 15.8165 | 6.32 | 4.06 | 48.75 | 0.93 | 5 | 132.58 | 45 | 7 | 1 | 20.59 | 16585.95 | 33.88 | 198.08 | 29.7 | 21.27 | 1513.53 | 0.72 | 0.75 | 0.12 | 0.08 | 2 | 10 | 75.369 | 103.1233 | 93.2813 | 75369.0442 | 103123.2513 | 5.3184e-06 | 9 | 93281.3129
7 | 60 | CONCLUIDO | 15.8082 | 6.33 | 4.07 | 48.79 | 1.06 | 5 | 133.92 | 45 | 8 | 0 | 20.93 | 16751.02 | 33.77 | 198.07 | 29.8 | 21.27 | 1562.12 | 0.71 | 0.75 | 0.12 | 0.08 | 2 | 10 | 75.3421 | 103.0864 | 93.248 | 75342.1197 | 103086.4121 | 5.3156e-06 | 9 | 93247.9896

## RESULTADOS_14
Unnamed: 0 | Volume de calda [L] | STATUS | Capacidade operacional [ha/h] | Tempo de missao [h] | Tempo util [h] | Tempo por voo [min] | Autonomia Projetada [h] | N° Voos | MTOW [kg] | Massa Estrutura [kg] | Combustível [kg] | Abastecimentos | Massa gerador | Potência gerador [W] | Combustível consumido [L] | Calda cons [L] | Distância percorrida [km] | Distância Pulverizando [km] | RTL ACUMULADO[m] | EOC [km/km] | EOC [h/h] | Tempo de manobra [h] | Tempo rtl_rtw [h] | V pulv [m/s] | V desloc [m/s] | Preço Total por ha Simples [R$/ha] | Preço Total por ha Presumido [R$/ha] | Preço Total por ha Real [R$/ha] | Preço Total Simples [R$] | Preço Total Presumido [R$] | Prod CAPEX [ha/h/R$] | Dias Trabalhados | Preço Total Real [R$]
0 | 80 | CONCLUIDO | 11.7486 | 8.51 | 4.8 | 6.7 | 0.11 | 43 | 159.12 | 50.28 | 1 | 41 | 27.84 | 19859.16 | 57.98 | 198.13 | 52.54 | 21.27 | 12742.06 | 0.4 | 0.63 | 0.18 | 0.82 | 2 | 10 | 112.83 | 154.379 | 139.6453 | 112830.0056 | 154378.9914 | 3.8943e-06 | 12 | 139645.2772
1 | 80 | CONCLUIDO | 13.6721 | 7.31 | 4.35 | 13.04 | 0.22 | 20 | 160.54 | 50.28 | 2 | 18 | 28.26 | 20034.4 | 51.49 | 198.14 | 38.31 | 21.27 | 5740.72 | 0.56 | 0.7 | 0.14 | 0.36 | 2 | 10 | 92.2258 | 126.1874 | 114.1442 | 92225.7706 | 126187.368 | 4.5319e-06 | 10 | 114144.2227
2 | 80 | CONCLUIDO | 14.437 | 6.93 | 4.18 | 19.31 | 0.33 | 13 | 161.97 | 50.28 | 3 | 11 | 28.69 | 20210.21 | 48.62 | 198.06 | 33.36 | 21.27 | 3302.44 | 0.64 | 0.73 | 0.13 | 0.2 | 2 | 10 | 89.856 | 122.9449 | 111.2113 | 89856.0008 | 122944.9444 | 4.7854e-06 | 10 | 111211.2515
3 | 80 | CONCLUIDO | 14.7474 | 6.78 | 4.13 | 24.8 | 0.43 | 10 | 163.4 | 50.28 | 4 | 8 | 29.12 | 20386.62 | 47.2 | 198.08 | 32 | 21.27 | 2637.41 | 0.66 | 0.74 | 0.12 | 0.15 | 2 | 10 | 82.077 | 112.3014 | 101.5835 | 82077.0001 | 112301.3725 | 4.8883e-06 | 9 | 101583.4871
4 | 80 | CONCLUIDO | 14.8595 | 6.73 | 4.15 | 31.11 | 0.54 | 8 | 164.83 | 50.28 | 5 | 6 | 29.55 | 20563.61 | 46.41 | 198.06 | 32.53 | 21.27 | 2913.79 | 0.65 | 0.73 | 0.12 | 0.17 | 2 | 10 | 81.6509 | 111.7183 | 101.0561 | 81650.8723 | 111718.3257 | 4.9255e-06 | 9 | 101056.0855
5 | 80 | CONCLUIDO | 14.9981 | 6.67 | 4.12 | 35.29 | 0.64 | 7 | 166.27 | 50.28 | 6 | 5 | 29.99 | 20741.2 | 44.95 | 198.12 | 31.52 | 21.27 | 2414.32 | 0.67 | 0.74 | 0.12 | 0.13 | 2 | 10 | 80.9317 | 110.7343 | 100.166 | 80931.7191 | 110734.3486 | 4.9714e-06 | 9 | 100166.0178
6 | 80 | CONCLUIDO | 15.1286 | 6.61 | 4.09 | 40.92 | 0.74 | 6 | 167.72 | 50.28 | 7 | 4 | 30.44 | 20919.39 | 43.75 | 198.07 | 30.71 | 21.27 | 2014.89 | 0.69 | 0.74 | 0.12 | 0.11 | 2 | 10 | 80.3287 | 109.9092 | 99.4196 | 80328.6538 | 109909.208 | 5.0147e-06 | 9 | 99419.6275
7 | 80 | CONCLUIDO | 15.297 | 6.54 | 4.05 | 48.62 | 0.84 | 5 | 169.17 | 50.28 | 8 | 3 | 30.89 | 21098.19 | 42.17 | 198.06 | 29.42 | 21.27 | 1375.02 | 0.72 | 0.75 | 0.11 | 0.07 | 2 | 10 | 79.5539 | 108.8491 | 98.4607 | 79553.8533 | 108849.0918 | 5.0705e-06 | 9 | 98460.6872
8 | 80 | CONCLUIDO | 15.2652 | 6.55 | 4.07 | 48.78 | 0.94 | 5 | 170.62 | 50.28 | 9 | 3 | 31.34 | 21277.6 | 41.37 | 198.06 | 29.89 | 21.27 | 1607.63 | 0.71 | 0.75 | 0.12 | 0.08 | 2 | 10 | 79.313 | 108.5196 | 98.1627 | 79313.0495 | 108519.6134 | 5.0599e-06 | 9 | 98162.6538
9 | 80 | CONCLUIDO | 15.384 | 6.5 | 4.05 | 60.7 | 1.03 | 4 | 172.08 | 50.28 | 10 | 2 | 31.8 | 21457.64 | 39.6 | 198.06 | 29.3 | 21.27 | 1317 | 0.73 | 0.75 | 0.11 | 0.06 | 2 | 10 | 78.5493 | 107.4747 | 97.2174 | 78549.3298 | 107474.6584 | 5.0993e-06 | 9 | 97217.4278
10 | 80 | CONCLUIDO | 15.3695 | 6.51 | 4.05 | 60.8 | 1.12 | 4 | 173.55 | 50.28 | 11 | 0 | 32.27 | 21638.31 | 39.31 | 198.08 | 29.4 | 21.27 | 1370.47 | 0.72 | 0.75 | 0.12 | 0.07 | 2 | 10 | 78.4616 | 107.3546 | 97.1089 | 78461.6166 | 107354.6454 | 5.0945e-06 | 9 | 97108.8687

## RESULTADOS_5
Unnamed: 0 | Volume de calda [L] | STATUS | Capacidade operacional [ha/h] | Tempo de missao [h] | Tempo util [h] | Tempo por voo [min] | Autonomia Projetada [h] | N° Voos | MTOW [kg] | Massa Estrutura [kg] | Combustível [kg] | Abastecimentos | Massa gerador | Potência gerador [W] | Combustível consumido [L] | Calda cons [L] | Distância percorrida [km] | Distância Pulverizando [km] | RTL ACUMULADO[m] | EOC [km/km] | EOC [h/h] | Tempo de manobra [h] | Tempo rtl_rtw [h] | V pulv [m/s] | V desloc [m/s] | Preço Total por ha Simples [R$/ha] | Preço Total por ha Presumido [R$/ha] | Preço Total por ha Real [R$/ha] | Preço Total Simples [R$] | Preço Total Presumido [R$] | Prod CAPEX [ha/h/R$] | Dias Trabalhados | Preço Total Real [R$]
0 | 35 | CONCLUIDO | 14.7107 | 6.8 | 4.48 | 10.74 | 0.22 | 25 | 80.84 | 35.1 | 1 | 23 | 9.74 | 10204.21 | 33.25 | 198.07 | 42.7 | 21.27 | 7912.69 | 0.5 | 0.68 | 0.15 | 0.49 | 2 | 10 | 75.011 | 102.6334 | 92.8382 | 75011.0092 | 102633.372 | 5.0626e-06 | 9 | 92838.187
1 | 35 | CONCLUIDO | 15.8437 | 6.31 | 4.21 | 21.07 | 0.43 | 12 | 82.04 | 35.1 | 2 | 10 | 9.94 | 10352.53 | 29.17 | 198.13 | 34.54 | 21.27 | 3898.93 | 0.62 | 0.72 | 0.12 | 0.23 | 2 | 10 | 72.5337 | 99.2438 | 89.7722 | 72533.727 | 99243.8453 | 5.4525e-06 | 9 | 89772.152
2 | 35 | CONCLUIDO | 16.236 | 6.16 | 4.13 | 30.97 | 0.63 | 8 | 83.25 | 35.1 | 3 | 5 | 10.15 | 10501.19 | 25.99 | 198.08 | 31.85 | 21.27 | 2570.55 | 0.67 | 0.74 | 0.12 | 0.15 | 2 | 10 | 71.1684 | 97.3757 | 88.0823 | 71168.3911 | 97375.7324 | 5.5875e-06 | 9 | 88082.3292
3 | 35 | CONCLUIDO | 16.3421 | 6.12 | 4.11 | 35.2 | 0.83 | 7 | 84.46 | 35.1 | 4 | 0 | 10.36 | 10650.22 | 25.83 | 198.08 | 30.89 | 21.27 | 2095.57 | 0.69 | 0.74 | 0.13 | 0.12 | 2 | 10 | 64.4097 | 88.1282 | 79.7174 | 64409.7195 | 88128.2198 | 5.6241e-06 | 8 | 79717.3861

## RESULTADOS_8
Unnamed: 0 | Volume de calda [L] | STATUS | Capacidade operacional [ha/h] | Tempo de missao [h] | Tempo util [h] | Tempo por voo [min] | Autonomia Projetada [h] | N° Voos | MTOW [kg] | Massa Estrutura [kg] | Combustível [kg] | Abastecimentos | Massa gerador | Potência gerador [W] | Combustível consumido [L] | Calda cons [L] | Distância percorrida [km] | Distância Pulverizando [km] | RTL ACUMULADO[m] | EOC [km/km] | EOC [h/h] | Tempo de manobra [h] | Tempo rtl_rtw [h] | V pulv [m/s] | V desloc [m/s] | Preço Total por ha Simples [R$/ha] | Preço Total por ha Presumido [R$/ha] | Preço Total por ha Real [R$/ha] | Preço Total Simples [R$] | Preço Total Presumido [R$] | Prod CAPEX [ha/h/R$] | Dias Trabalhados | Preço Total Real [R$]
0 | 50 | CONCLUIDO | 13.3284 | 7.5 | 4.73 | 8.61 | 0.16 | 33 | 107.41 | 41.65 | 1 | 31 | 14.77 | 13481.73 | 43.57 | 198.12 | 51.41 | 21.27 | 12227.37 | 0.41 | 0.64 | 0.15 | 0.75 | 2 | 10 | 88.3237 | 120.8484 | 109.3148 | 88323.7487 | 120848.4495 | 4.5193e-06 | 10 | 109314.8431
1 | 50 | CONCLUIDO | 15.0665 | 6.64 | 4.27 | 17.07 | 0.32 | 15 | 108.68 | 41.65 | 2 | 13 | 15.03 | 13638.32 | 37.67 | 198.1 | 36.15 | 21.27 | 4689.91 | 0.59 | 0.71 | 0.13 | 0.28 | 2 | 10 | 77.0232 | 105.3865 | 95.3285 | 77023.1557 | 105386.4797 | 5.1087e-06 | 9 | 95328.542
2 | 50 | CONCLUIDO | 15.581 | 6.42 | 4.16 | 24.96 | 0.48 | 10 | 109.96 | 41.65 | 3 | 8 | 15.31 | 13795.21 | 35.23 | 198.07 | 32.95 | 21.27 | 3115.24 | 0.65 | 0.73 | 0.12 | 0.18 | 2 | 10 | 75.6258 | 103.4745 | 93.5991 | 75625.7817 | 103474.5309 | 5.2831e-06 | 9 | 93599.0669
3 | 50 | CONCLUIDO | 15.9032 | 6.29 | 4.1 | 35.11 | 0.63 | 7 | 111.23 | 41.65 | 4 | 5 | 15.58 | 13952.52 | 32.77 | 198.06 | 30.72 | 21.27 | 2013.27 | 0.69 | 0.74 | 0.12 | 0.11 | 2 | 10 | 74.4811 | 101.9083 | 92.1823 | 74481.0788 | 101908.2979 | 5.3924e-06 | 9 | 92182.313
4 | 50 | CONCLUIDO | 15.995 | 6.25 | 4.08 | 40.83 | 0.78 | 6 | 112.51 | 41.65 | 5 | 3 | 15.86 | 14110.24 | 31 | 198.06 | 30.22 | 21.27 | 1769.23 | 0.7 | 0.75 | 0.12 | 0.1 | 2 | 10 | 73.7986 | 100.9745 | 91.3376 | 73798.575 | 100974.466 | 5.4235e-06 | 9 | 91337.6047
5 | 50 | CONCLUIDO | 16.1088 | 6.21 | 4.06 | 48.73 | 0.93 | 5 | 113.79 | 41.65 | 6 | 0 | 16.14 | 14268.39 | 30.01 | 198.07 | 29.51 | 21.27 | 1419.46 | 0.72 | 0.75 | 0.12 | 0.08 | 2 | 10 | 73.3718 | 100.3906 | 90.8095 | 73371.8473 | 100390.5984 | 5.4621e-06 | 9 | 90809.4606

## RESULTADOS_3
Unnamed: 0 | Volume de calda [L] | STATUS | Capacidade operacional [ha/h] | Tempo de missao [h] | Tempo util [h] | Tempo por voo [min] | Autonomia Projetada [h] | N° Voos | MTOW [kg] | Massa Estrutura [kg] | Combustível [kg] | Abastecimentos | Massa gerador | Potência gerador [W] | Combustível consumido [L] | Calda cons [L] | Distância percorrida [km] | Distância Pulverizando [km] | RTL ACUMULADO[m] | EOC [km/km] | EOC [h/h] | Tempo de manobra [h] | Tempo rtl_rtw [h] | V pulv [m/s] | V desloc [m/s] | Preço Total por ha Simples [R$/ha] | Preço Total por ha Presumido [R$/ha] | Preço Total por ha Real [R$/ha] | Preço Total Simples [R$] | Preço Total Presumido [R$] | Prod CAPEX [ha/h/R$] | Dias Trabalhados | Preço Total Real [R$]
0 | 25 | CONCLUIDO | 15.6074 | 6.41 | 4.33 | 13 | 0.28 | 20 | 61.76 | 28.92 | 1 | 18 | 6.84 | 7851.41 | 25.68 | 198.13 | 38.06 | 21.27 | 5617.62 | 0.56 | 0.7 | 0.14 | 0.35 | 2 | 10 | 70.8648 | 96.9603 | 87.7066 | 70864.7898 | 96960.3317 | 5.4379e-06 | 9 | 87706.5737
1 | 25 | CONCLUIDO | 16.3607 | 6.11 | 4.18 | 25.07 | 0.55 | 10 | 62.92 | 28.92 | 2 | 4 | 7 | 7994.37 | 22.02 | 198.17 | 33.21 | 21.27 | 3242.35 | 0.64 | 0.73 | 0.13 | 0.19 | 2 | 10 | 62.5578 | 85.5944 | 77.4254 | 62557.8292 | 85594.3818 | 5.7004e-06 | 8 | 77425.3741
2 | 25 | CONCLUIDO | 16.4752 | 6.07 | 4.15 | 27.66 | 0.81 | 9 | 64.08 | 28.92 | 3 | 0 | 7.16 | 8137.65 | 22.13 | 198.17 | 32.12 | 21.27 | 2704.28 | 0.66 | 0.73 | 0.13 | 0.17 | 2 | 10 | 62.5274 | 85.5527 | 77.3877 | 62527.3827 | 85552.7236 | 5.7403e-06 | 8 | 77387.6917

## RESULTADOS_15
Unnamed: 0 | Volume de calda [L] | STATUS | Capacidade operacional [ha/h] | Tempo de missao [h] | Tempo util [h] | Tempo por voo [min] | Autonomia Projetada [h] | N° Voos | MTOW [kg] | Massa Estrutura [kg] | Combustível [kg] | Abastecimentos | Massa gerador | Potência gerador [W] | Combustível consumido [L] | Calda cons [L] | Distância percorrida [km] | Distância Pulverizando [km] | RTL ACUMULADO[m] | EOC [km/km] | EOC [h/h] | Tempo de manobra [h] | Tempo rtl_rtw [h] | V pulv [m/s] | V desloc [m/s] | Preço Total por ha Simples [R$/ha] | Preço Total por ha Presumido [R$/ha] | Preço Total por ha Real [R$/ha] | Preço Total Simples [R$] | Preço Total Presumido [R$] | Prod CAPEX [ha/h/R$] | Dias Trabalhados | Preço Total Real [R$]
0 | 85 | CONCLUIDO | 11.4297 | 8.75 | 4.85 | 6.47 | 0.11 | 45 | 167.88 | 51.39 | 1 | 43 | 30.49 | 20939.59 | 60.73 | 198.13 | 54.23 | 21.27 | 13580.19 | 0.39 | 0.63 | 0.18 | 0.87 | 2 | 10 | 115.2502 | 157.6904 | 142.6406 | 115250.1761 | 157690.3755 | 3.7764e-06 | 12 | 142640.6273
1 | 85 | CONCLUIDO | 13.4013 | 7.46 | 4.38 | 12.51 | 0.21 | 21 | 169.33 | 51.39 | 2 | 19 | 30.94 | 21118.46 | 53.93 | 198.07 | 39.57 | 21.27 | 6367.43 | 0.54 | 0.7 | 0.14 | 0.39 | 2 | 10 | 93.8957 | 128.4723 | 116.211 | 93895.7158 | 128472.2608 | 4.4279e-06 | 10 | 116211.0485
2 | 85 | CONCLUIDO | 14.1105 | 7.09 | 4.24 | 18.17 | 0.31 | 14 | 170.79 | 51.39 | 3 | 12 | 31.4 | 21297.94 | 51.34 | 198.13 | 35.24 | 21.27 | 4239.34 | 0.6 | 0.72 | 0.13 | 0.26 | 2 | 10 | 91.6056 | 125.3388 | 113.3766 | 91605.5775 | 125338.7925 | 4.6622e-06 | 10 | 113376.6341
3 | 85 | CONCLUIDO | 14.5602 | 6.87 | 4.16 | 24.94 | 0.41 | 10 | 172.25 | 51.39 | 4 | 8 | 31.86 | 21478.05 | 49.49 | 198.09 | 32.62 | 21.27 | 2945.93 | 0.65 | 0.73 | 0.12 | 0.17 | 2 | 10 | 83.3787 | 114.0825 | 103.1946 | 83378.7381 | 114082.4679 | 4.8108e-06 | 9 | 103194.5973
4 | 85 | CONCLUIDO | 14.8405 | 6.74 | 4.09 | 30.71 | 0.51 | 8 | 173.71 | 51.39 | 5 | 6 | 32.32 | 21658.78 | 47.78 | 198.08 | 30.62 | 21.27 | 1959.18 | 0.69 | 0.74 | 0.12 | 0.11 | 2 | 10 | 82.3292 | 112.6464 | 101.8956 | 82329.1766 | 112646.4115 | 4.9034e-06 | 9 | 101895.5961
5 | 85 | CONCLUIDO | 14.9031 | 6.71 | 4.1 | 35.15 | 0.61 | 7 | 175.18 | 51.39 | 6 | 5 | 32.79 | 21840.16 | 46.98 | 198.06 | 31.07 | 21.27 | 2189.17 | 0.68 | 0.74 | 0.12 | 0.12 | 2 | 10 | 81.9599 | 112.1412 | 101.4386 | 81959.9366 | 112141.2011 | 4.9241e-06 | 9 | 101438.6022
6 | 85 | CONCLUIDO | 15.0181 | 6.66 | 4.08 | 40.83 | 0.7 | 6 | 176.66 | 51.39 | 7 | 4 | 33.27 | 22022.17 | 45.79 | 198.06 | 30.39 | 21.27 | 1852.84 | 0.7 | 0.75 | 0.12 | 0.1 | 2 | 10 | 81.3725 | 111.3374 | 100.7116 | 81372.4962 | 111337.4393 | 4.9621e-06 | 9 | 100711.5503
7 | 85 | CONCLUIDO | 15.1477 | 6.6 | 4.06 | 48.72 | 0.8 | 5 | 178.14 | 51.39 | 8 | 3 | 33.75 | 22204.83 | 44.18 | 198.06 | 29.64 | 21.27 | 1482.52 | 0.72 | 0.75 | 0.12 | 0.08 | 2 | 10 | 80.6258 | 110.3157 | 99.7874 | 80625.7662 | 110315.7303 | 5.0049e-06 | 9 | 99787.3518
8 | 85 | CONCLUIDO | 15.1534 | 6.6 | 4.06 | 48.69 | 0.89 | 5 | 179.63 | 51.39 | 9 | 3 | 34.24 | 22388.15 | 43.88 | 198.06 | 29.54 | 21.27 | 1430.64 | 0.72 | 0.75 | 0.12 | 0.07 | 2 | 10 | 80.5113 | 110.1592 | 99.6457 | 80511.3293 | 110159.1527 | 5.0068e-06 | 9 | 99645.7177
9 | 85 | CONCLUIDO | 15.2614 | 6.55 | 4.04 | 60.67 | 0.98 | 4 | 181.12 | 51.39 | 10 | 2 | 34.73 | 22572.13 | 41.91 | 198.06 | 29.22 | 21.27 | 1278.28 | 0.73 | 0.75 | 0.11 | 0.06 | 2 | 10 | 79.6742 | 109.0137 | 98.6096 | 79674.1517 | 109013.6893 | 5.0425e-06 | 9 | 98609.5758
10 | 85 | CONCLUIDO | 15.2866 | 6.54 | 4.03 | 60.5 | 1.07 | 4 | 182.62 | 51.39 | 11 | 2 | 35.22 | 22756.91 | 41.02 | 198.06 | 28.84 | 21.27 | 1090.03 | 0.74 | 0.76 | 0.11 | 0.05 | 2 | 10 | 79.3248 | 108.5357 | 98.1772 | 79324.7923 | 108535.6804 | 5.0508e-06 | 9 | 98177.1874
11 | 85 | CONCLUIDO | 15.2549 | 6.56 | 4.05 | 60.71 | 1.16 | 4 | 184.12 | 51.39 | 12 | 0 | 35.73 | 22942.24 | 40.43 | 198.08 | 29.2 | 21.27 | 1265.81 | 0.73 | 0.75 | 0.12 | 0.06 | 2 | 10 | 79.1581 | 108.3076 | 97.9709 | 79158.1084 | 108307.6162 | 5.0403e-06 | 9 | 97970.8893

## RESULTADOS_2
Unnamed: 0 | Volume de calda [L] | STATUS | Capacidade operacional [ha/h] | Tempo de missao [h] | Tempo util [h] | Tempo por voo [min] | Autonomia Projetada [h] | N° Voos | MTOW [kg] | Massa Estrutura [kg] | Combustível [kg] | Abastecimentos | Massa gerador | Potência gerador [W] | Combustível consumido [L] | Calda cons [L] | Distância percorrida [km] | Distância Pulverizando [km] | RTL ACUMULADO[m] | EOC [km/km] | EOC [h/h] | Tempo de manobra [h] | Tempo rtl_rtw [h] | V pulv [m/s] | V desloc [m/s] | Preço Total por ha Simples [R$/ha] | Preço Total por ha Presumido [R$/ha] | Preço Total por ha Real [R$/ha] | Preço Total Simples [R$] | Preço Total Presumido [R$] | Prod CAPEX [ha/h/R$] | Dias Trabalhados | Preço Total Real [R$]
0 | 20 | CONCLUIDO | 15.8751 | 6.3 | 4.34 | 15.33 | 0.34 | 17 | 51.33 | 24.83 | 1 | 15 | 5.51 | 6564.78 | 21.72 | 198.14 | 38.62 | 21.27 | 5911.11 | 0.55 | 0.7 | 0.14 | 0.36 | 2 | 10 | 68.9474 | 94.3369 | 85.3335 | 68947.4123 | 94336.8913 | 5.5721e-06 | 9 | 85333.5108
1 | 20 | CONCLUIDO | 16.4549 | 6.08 | 4.2 | 22.88 | 0.66 | 11 | 52.47 | 24.83 | 2 | 0 | 5.64 | 6705.1 | 19.64 | 198.06 | 33.47 | 21.27 | 3367.77 | 0.64 | 0.73 | 0.14 | 0.21 | 2 | 10 | 61.3755 | 83.9766 | 75.962 | 61375.4612 | 83976.6137 | 5.7756e-06 | 8 | 75962.0035

## RESULTADOS_11
Unnamed: 0 | Volume de calda [L] | STATUS | Capacidade operacional [ha/h] | Tempo de missao [h] | Tempo util [h] | Tempo por voo [min] | Autonomia Projetada [h] | N° Voos | MTOW [kg] | Massa Estrutura [kg] | Combustível [kg] | Abastecimentos | Massa gerador | Potência gerador [W] | Combustível consumido [L] | Calda cons [L] | Distância percorrida [km] | Distância Pulverizando [km] | RTL ACUMULADO[m] | EOC [km/km] | EOC [h/h] | Tempo de manobra [h] | Tempo rtl_rtw [h] | V pulv [m/s] | V desloc [m/s] | Preço Total por ha Simples [R$/ha] | Preço Total por ha Presumido [R$/ha] | Preço Total por ha Real [R$/ha] | Preço Total Simples [R$] | Preço Total Presumido [R$] | Prod CAPEX [ha/h/R$] | Dias Trabalhados | Preço Total Real [R$]
0 | 65 | CONCLUIDO | 12.8077 | 7.81 | 4.62 | 7.49 | 0.13 | 37 | 133.21 | 46.47 | 1 | 35 | 20.75 | 16663.42 | 49.42 | 198.12 | 47.02 | 21.27 | 10013.84 | 0.45 | 0.66 | 0.16 | 0.64 | 2 | 10 | 99.1038 | 135.5982 | 122.6569 | 99103.8383 | 135598.2438 | 4.2901e-06 | 11 | 122656.9377
1 | 65 | CONCLUIDO | 14.2337 | 7.03 | 4.36 | 14.52 | 0.26 | 18 | 134.55 | 46.47 | 2 | 16 | 21.09 | 16828.84 | 45.44 | 198.07 | 39.06 | 21.27 | 6125.78 | 0.54 | 0.7 | 0.14 | 0.37 | 2 | 10 | 88.3706 | 120.9126 | 109.3728 | 88370.6001 | 120912.5537 | 4.7678e-06 | 10 | 109372.8293
2 | 65 | CONCLUIDO | 14.8797 | 6.72 | 4.21 | 21.07 | 0.39 | 12 | 135.9 | 46.47 | 3 | 10 | 21.43 | 16994.64 | 42.79 | 198.06 | 34.57 | 21.27 | 3911.28 | 0.62 | 0.72 | 0.13 | 0.23 | 2 | 10 | 79.7407 | 109.1047 | 98.6919 | 79740.7041 | 109104.7492 | 4.9842e-06 | 9 | 98691.9451
3 | 65 | CONCLUIDO | 15.2117 | 6.57 | 4.15 | 27.66 | 0.52 | 9 | 137.25 | 46.47 | 4 | 7 | 21.78 | 17160.92 | 40.86 | 198.06 | 32.47 | 21.27 | 2876.08 | 0.66 | 0.73 | 0.12 | 0.17 | 2 | 10 | 78.643 | 107.6028 | 97.3334 | 78643.0088 | 107602.8341 | 5.0954e-06 | 9 | 97333.3706
4 | 65 | CONCLUIDO | 15.4354 | 6.48 | 4.11 | 35.21 | 0.64 | 7 | 138.6 | 46.47 | 5 | 5 | 22.13 | 17327.69 | 39.2 | 198.06 | 31.31 | 21.27 | 2307.32 | 0.68 | 0.74 | 0.12 | 0.13 | 2 | 10 | 77.8034 | 106.4541 | 96.2942 | 77803.4213 | 106454.0735 | 5.1703e-06 | 9 | 96294.2461
5 | 65 | CONCLUIDO | 15.5467 | 6.43 | 4.09 | 40.89 | 0.76 | 6 | 139.95 | 46.47 | 6 | 4 | 22.49 | 17494.97 | 37.67 | 198.06 | 30.64 | 21.27 | 1976.31 | 0.69 | 0.74 | 0.12 | 0.11 | 2 | 10 | 77.1482 | 105.5576 | 95.4833 | 77148.1957 | 105557.565 | 5.2076e-06 | 9 | 95483.2991
6 | 65 | CONCLUIDO | 15.6726 | 6.38 | 4.06 | 48.77 | 0.88 | 5 | 141.31 | 46.47 | 7 | 3 | 22.85 | 17662.75 | 36.04 | 198.06 | 29.83 | 21.27 | 1575.73 | 0.71 | 0.75 | 0.12 | 0.08 | 2 | 10 | 76.4501 | 104.6025 | 94.6194 | 76450.1483 | 104602.4656 | 5.2498e-06 | 9 | 94619.3531
7 | 65 | CONCLUIDO | 15.6747 | 6.38 | 4.06 | 48.76 | 0.99 | 5 | 142.68 | 46.47 | 8 | 1 | 23.21 | 17831.04 | 34.9 | 198.08 | 29.69 | 21.27 | 1509.15 | 0.72 | 0.75 | 0.12 | 0.08 | 2 | 10 | 76.0525 | 104.0583 | 94.1271 | 76052.46 | 104058.331 | 5.2505e-06 | 9 | 94127.15
8 | 65 | CONCLUIDO | 15.6678 | 6.38 | 4.07 | 48.79 | 1.11 | 5 | 144.05 | 46.47 | 9 | 0 | 23.58 | 17999.83 | 34.56 | 198.08 | 29.74 | 21.27 | 1530.66 | 0.72 | 0.75 | 0.12 | 0.08 | 2 | 10 | 75.9446 | 103.9107 | 93.9936 | 75944.5858 | 103910.7327 | 5.2482e-06 | 9 | 93993.6382

## RESULTADOS_13
Unnamed: 0 | Volume de calda [L] | STATUS | Capacidade operacional [ha/h] | Tempo de missao [h] | Tempo util [h] | Tempo por voo [min] | Autonomia Projetada [h] | N° Voos | MTOW [kg] | Massa Estrutura [kg] | Combustível [kg] | Abastecimentos | Massa gerador | Potência gerador [W] | Combustível consumido [L] | Calda cons [L] | Distância percorrida [km] | Distância Pulverizando [km] | RTL ACUMULADO[m] | EOC [km/km] | EOC [h/h] | Tempo de manobra [h] | Tempo rtl_rtw [h] | V pulv [m/s] | V desloc [m/s] | Preço Total por ha Simples [R$/ha] | Preço Total por ha Presumido [R$/ha] | Preço Total por ha Real [R$/ha] | Preço Total Simples [R$] | Preço Total Presumido [R$] | Prod CAPEX [ha/h/R$] | Dias Trabalhados | Preço Total Real [R$]
0 | 75 | CONCLUIDO | 12.1098 | 8.26 | 4.73 | 6.92 | 0.12 | 41 | 150.44 | 49.1 | 1 | 39 | 25.34 | 18787.76 | 54.98 | 198.12 | 50.21 | 21.27 | 11586.71 | 0.42 | 0.64 | 0.17 | 0.74 | 2 | 10 | 103.5133 | 141.6315 | 128.1144 | 103513.3334 | 141631.5095 | 4.0275e-06 | 11 | 128114.397
1 | 75 | CONCLUIDO | 14.0029 | 7.14 | 4.28 | 13.53 | 0.23 | 19 | 151.83 | 49.1 | 2 | 17 | 25.73 | 18959.54 | 48.8 | 198.15 | 36.41 | 21.27 | 4796.24 | 0.58 | 0.71 | 0.14 | 0.3 | 2 | 10 | 90.4001 | 123.6895 | 111.8847 | 90400.1497 | 123689.4731 | 4.6571e-06 | 10 | 111884.7233
2 | 75 | CONCLUIDO | 14.5074 | 6.89 | 4.22 | 19.47 | 0.35 | 13 | 153.23 | 49.1 | 3 | 11 | 26.13 | 19131.85 | 46.97 | 198.07 | 34.82 | 21.27 | 4033.3 | 0.61 | 0.72 | 0.12 | 0.24 | 2 | 10 | 82.1655 | 112.4225 | 101.6931 | 82165.5422 | 112422.5197 | 4.8248e-06 | 9 | 101693.0722
3 | 75 | CONCLUIDO | 14.7984 | 6.76 | 4.18 | 25.05 | 0.46 | 10 | 154.63 | 49.1 | 4 | 8 | 26.53 | 19304.72 | 45.52 | 198.06 | 33.4 | 21.27 | 3339.46 | 0.64 | 0.73 | 0.12 | 0.19 | 2 | 10 | 81.2279 | 111.1396 | 100.5326 | 81227.9291 | 111139.6361 | 4.9216e-06 | 9 | 100532.6252
4 | 75 | CONCLUIDO | 15.0382 | 6.65 | 4.13 | 30.97 | 0.57 | 8 | 156.03 | 49.1 | 5 | 6 | 26.94 | 19478.15 | 43.89 | 198.11 | 31.85 | 21.27 | 2571.23 | 0.67 | 0.74 | 0.12 | 0.15 | 2 | 10 | 80.3173 | 109.8937 | 99.4056 | 80317.3058 | 109893.6812 | 5.0014e-06 | 9 | 99405.5825
5 | 75 | CONCLUIDO | 15.1464 | 6.6 | 4.11 | 35.25 | 0.67 | 7 | 157.44 | 49.1 | 6 | 5 | 27.35 | 19652.13 | 42.41 | 198.06 | 31.29 | 21.27 | 2297.01 | 0.68 | 0.74 | 0.12 | 0.13 | 2 | 10 | 79.6495 | 108.98 | 98.5791 | 79649.5247 | 108979.9936 | 5.0374e-06 | 9 | 98579.096
6 | 75 | CONCLUIDO | 15.2756 | 6.55 | 4.09 | 40.87 | 0.78 | 6 | 158.86 | 49.1 | 7 | 4 | 27.77 | 19826.68 | 41.21 | 198.06 | 30.64 | 21.27 | 1978.53 | 0.69 | 0.75 | 0.12 | 0.1 | 2 | 10 | 79.0684 | 108.1848 | 97.8598 | 79068.3593 | 108184.8175 | 5.0803e-06 | 9 | 97859.8104
7 | 75 | CONCLUIDO | 15.3938 | 6.5 | 4.07 | 48.8 | 0.88 | 5 | 160.28 | 49.1 | 8 | 3 | 28.19 | 20001.93 | 40.16 | 198.12 | 29.89 | 21.27 | 1608.83 | 0.71 | 0.75 | 0.12 | 0.08 | 2 | 10 | 78.5614 | 107.4911 | 97.2323 | 78561.3679 | 107491.1295 | 5.1196e-06 | 9 | 97232.327
8 | 75 | CONCLUIDO | 15.3721 | 6.51 | 4.08 | 48.91 | 0.99 | 5 | 161.71 | 49.1 | 9 | 3 | 28.61 | 20177.64 | 38.3 | 198.08 | 30.28 | 21.27 | 1803.15 | 0.7 | 0.75 | 0.12 | 0.09 | 2 | 10 | 77.93 | 106.6272 | 96.4509 | 77929.9809 | 106627.2379 | 5.1124e-06 | 9 | 96450.8839
9 | 75 | CONCLUIDO | 15.5146 | 6.45 | 4.05 | 60.7 | 1.09 | 4 | 163.13 | 49.1 | 10 | 0 | 29.04 | 20353.94 | 37.64 | 198.14 | 29.15 | 21.27 | 1243.75 | 0.73 | 0.75 | 0.12 | 0.06 | 2 | 10 | 77.5439 | 106.099 | 95.973 | 77543.8801 | 106098.9577 | 5.1598e-06 | 9 | 95973.0221

## RESULTADOS_17
Unnamed: 0 | Volume de calda [L] | STATUS | Capacidade operacional [ha/h] | Tempo de missao [h] | Tempo util [h] | Tempo por voo [min] | Autonomia Projetada [h] | N° Voos | MTOW [kg] | Massa Estrutura [kg] | Combustível [kg] | Abastecimentos | Massa gerador | Potência gerador [W] | Combustível consumido [L] | Calda cons [L] | Distância percorrida [km] | Distância Pulverizando [km] | RTL ACUMULADO[m] | EOC [km/km] | EOC [h/h] | Tempo de manobra [h] | Tempo rtl_rtw [h] | V pulv [m/s] | V desloc [m/s] | Preço Total por ha Simples [R$/ha] | Preço Total por ha Presumido [R$/ha] | Preço Total por ha Real [R$/ha] | Preço Total Simples [R$] | Preço Total Presumido [R$] | Prod CAPEX [ha/h/R$] | Dias Trabalhados | Preço Total Real [R$]
0 | 95 | CONCLUIDO | 10.8232 | 9.24 | 4.95 | 6.06 | 0.1 | 49 | 185.69 | 53.44 | 1 | 47 | 36.26 | 23136.14 | 66.22 | 198.13 | 57.11 | 21.27 | 15000.45 | 0.37 | 0.62 | 0.19 | 0.96 | 2 | 10 | 127.2007 | 174.0416 | 157.4313 | 127200.7165 | 174041.632 | 3.5544e-06 | 13 | 157431.3429
1 | 95 | CONCLUIDO | 13.0128 | 7.68 | 4.4 | 11.99 | 0.19 | 22 | 187.21 | 53.44 | 2 | 20 | 36.77 | 23322.88 | 58.1 | 198.12 | 40.2 | 21.27 | 6677.13 | 0.53 | 0.69 | 0.14 | 0.41 | 2 | 10 | 96.766 | 132.3995 | 119.7635 | 96765.9929 | 132399.5005 | 4.2735e-06 | 10 | 119763.478
2 | 95 | CONCLUIDO | 13.7038 | 7.3 | 4.27 | 17.08 | 0.28 | 15 | 188.73 | 53.44 | 3 | 13 | 37.29 | 23510.33 | 55.57 | 198.12 | 36.21 | 21.27 | 4718.38 | 0.59 | 0.71 | 0.13 | 0.29 | 2 | 10 | 94.3354 | 129.0738 | 116.7552 | 94335.3881 | 129073.8398 | 4.5004e-06 | 10 | 116755.2136
3 | 95 | CONCLUIDO | 14.1593 | 7.06 | 4.18 | 22.82 | 0.37 | 11 | 190.25 | 53.44 | 4 | 9 | 37.82 | 23698.48 | 53.73 | 198.06 | 33.52 | 21.27 | 3392.4 | 0.63 | 0.73 | 0.13 | 0.2 | 2 | 10 | 92.7944 | 126.9654 | 114.848 | 92794.3912 | 126965.3798 | 4.65e-06 | 10 | 114847.9821
4 | 95 | CONCLUIDO | 14.3833 | 6.95 | 4.15 | 27.66 | 0.46 | 9 | 191.78 | 53.44 | 5 | 7 | 38.35 | 23887.36 | 52.55 | 198.06 | 32.48 | 21.27 | 2881.26 | 0.65 | 0.73 | 0.12 | 0.17 | 2 | 10 | 91.9758 | 125.8453 | 113.8348 | 91975.7762 | 125845.3147 | 4.7236e-06 | 10 | 113834.8145
5 | 95 | CONCLUIDO | 14.505 | 6.89 | 4.13 | 30.96 | 0.55 | 8 | 193.32 | 53.44 | 6 | 6 | 38.89 | 24076.95 | 51.34 | 198.06 | 31.81 | 21.27 | 2551.02 | 0.67 | 0.74 | 0.12 | 0.15 | 2 | 10 | 84.4814 | 115.5912 | 104.5593 | 84481.3971 | 115591.1746 | 4.7635e-06 | 9 | 104559.3151
6 | 95 | CONCLUIDO | 14.6246 | 6.84 | 4.11 | 35.22 | 0.64 | 7 | 194.86 | 53.44 | 7 | 5 | 39.43 | 24267.28 | 50.29 | 198.09 | 31.23 | 21.27 | 2266.12 | 0.68 | 0.74 | 0.12 | 0.13 | 2 | 10 | 83.9052 | 114.8028 | 103.8462 | 83905.2007 | 114802.7973 | 4.8028e-06 | 9 | 103846.1794
7 | 95 | CONCLUIDO | 14.7541 | 6.78 | 4.09 | 40.86 | 0.72 | 6 | 196.41 | 53.44 | 8 | 4 | 39.98 | 24458.36 | 49.36 | 198.06 | 30.45 | 21.27 | 1885.38 | 0.7 | 0.75 | 0.12 | 0.1 | 2 | 10 | 83.369 | 114.0692 | 103.1826 | 83369.0106 | 114069.1583 | 4.8453e-06 | 9 | 103182.5579
8 | 95 | CONCLUIDO | 14.9241 | 6.7 | 4.05 | 48.55 | 0.81 | 5 | 197.97 | 53.44 | 9 | 3 | 40.53 | 24650.18 | 47.91 | 198.06 | 29.14 | 21.27 | 1232.08 | 0.73 | 0.75 | 0.12 | 0.06 | 2 | 10 | 82.5887 | 113.0015 | 102.2168 | 82588.7322 | 113001.547 | 4.9012e-06 | 9 | 102216.838
9 | 95 | CONCLUIDO | 14.8926 | 6.71 | 4.06 | 48.72 | 0.89 | 5 | 199.53 | 53.44 | 10 | 3 | 41.1 | 24842.77 | 47.58 | 198.06 | 29.73 | 21.27 | 1526.5 | 0.72 | 0.75 | 0.11 | 0.08 | 2 | 10 | 82.5145 | 112.9 | 102.125 | 82514.5188 | 112900.0049 | 4.8908e-06 | 9 | 102124.9869
10 | 95 | CONCLUIDO | 15.0113 | 6.66 | 4.04 | 60.66 | 0.97 | 4 | 201.1 | 53.44 | 11 | 2 | 41.66 | 25036.12 | 45.89 | 198.08 | 29.2 | 21.27 | 1269.27 | 0.73 | 0.75 | 0.11 | 0.06 | 2 | 10 | 81.738 | 111.8375 | 101.1639 | 81737.9869 | 111837.5197 | 4.9298e-06 | 9 | 101163.9038
11 | 95 | CONCLUIDO | 15.0313 | 6.65 | 4.04 | 60.53 | 1.05 | 4 | 202.67 | 53.44 | 12 | 2 | 42.24 | 25230.25 | 45.17 | 198.06 | 28.82 | 21.27 | 1079.17 | 0.74 | 0.75 | 0.12 | 0.05 | 2 | 10 | 81.4525 | 111.4469 | 100.8105 | 81452.4726 | 111446.8664 | 4.9364e-06 | 9 | 100810.5339
12 | 95 | CONCLUIDO | 15 | 6.67 | 4.05 | 60.74 | 1.13 | 4 | 204.25 | 53.44 | 13 | 2 | 42.82 | 25425.3 | 44.47 | 198.06 | 29.37 | 21.27 | 1352.34 | 0.72 | 0.75 | 0.11 | 0.07 | 2 | 10 | 81.2419 | 111.1588 | 100.5499 | 81241.9242 | 111158.7848 | 4.9261e-06 | 9 | 100549.9464
13 | 95 | CONCLUIDO | 15.0006 | 6.67 | 4.05 | 60.73 | 1.21 | 4 | 205.84 | 53.44 | 14 | 1 | 43.4 | 25621.03 | 42.82 | 198.06 | 29.28 | 21.27 | 1309.77 | 0.73 | 0.75 | 0.12 | 0.07 | 2 | 10 | 80.6426 | 110.3388 | 99.8082 | 80642.6057 | 110338.7708 | 4.9263e-06 | 9 | 99808.1934
14 | 95 | CONCLUIDO | 15.0144 | 6.66 | 4.04 | 60.64 | 1.28 | 4 | 207.43 | 53.44 | 15 | 0 | 44 | 25817.56 | 42.54 | 198.06 | 29.06 | 21.27 | 1200.2 | 0.73 | 0.75 | 0.12 | 0.06 | 2 | 10 | 80.5199 | 110.1709 | 99.6564 | 80519.9266 | 110170.9159 | 4.9308e-06 | 9 | 99656.3583

## RESULTADOS_9
Unnamed: 0 | Volume de calda [L] | STATUS | Capacidade operacional [ha/h] | Tempo de missao [h] | Tempo util [h] | Tempo por voo [min] | Autonomia Projetada [h] | N° Voos | MTOW [kg] | Massa Estrutura [kg] | Combustível [kg] | Abastecimentos | Massa gerador | Potência gerador [W] | Combustível consumido [L] | Calda cons [L] | Distância percorrida [km] | Distância Pulverizando [km] | RTL ACUMULADO[m] | EOC [km/km] | EOC [h/h] | Tempo de manobra [h] | Tempo rtl_rtw [h] | V pulv [m/s] | V desloc [m/s] | Preço Total por ha Simples [R$/ha] | Preço Total por ha Presumido [R$/ha] | Preço Total por ha Real [R$/ha] | Preço Total Simples [R$] | Preço Total Presumido [R$] | Prod CAPEX [ha/h/R$] | Dias Trabalhados | Preço Total Real [R$]
0 | 55 | CONCLUIDO | 12.9809 | 7.7 | 4.78 | 8.2 | 0.15 | 35 | 116.05 | 43.4 | 1 | 33 | 16.65 | 14546.17 | 46.53 | 198.17 | 53.53 | 21.27 | 13279.62 | 0.4 | 0.64 | 0.14 | 0.8 | 2 | 10 | 97.1145 | 132.8763 | 120.1948 | 97114.468 | 132876.2995 | 4.3826e-06 | 11 | 120194.7719
1 | 55 | CONCLUIDO | 14.7862 | 6.76 | 4.3 | 16.11 | 0.3 | 16 | 117.34 | 43.4 | 2 | 14 | 16.94 | 14705.49 | 40.39 | 198.12 | 37.03 | 21.27 | 5123.08 | 0.57 | 0.71 | 0.14 | 0.31 | 2 | 10 | 78.5649 | 107.4959 | 97.2367 | 78564.8638 | 107495.9127 | 4.9921e-06 | 9 | 97236.6537
2 | 55 | CONCLUIDO | 15.442 | 6.48 | 4.15 | 24.92 | 0.45 | 10 | 118.63 | 43.4 | 3 | 8 | 17.23 | 14865.24 | 37.6 | 198.07 | 32.47 | 21.27 | 2873.33 | 0.66 | 0.73 | 0.12 | 0.17 | 2 | 10 | 76.8164 | 105.1036 | 95.0727 | 76816.4442 | 105103.6478 | 5.2135e-06 | 9 | 95072.7032
3 | 55 | CONCLUIDO | 15.5837 | 6.42 | 4.14 | 31.06 | 0.59 | 8 | 119.93 | 43.4 | 4 | 6 | 17.53 | 15025.44 | 36.15 | 198.07 | 32.29 | 21.27 | 2794.42 | 0.66 | 0.74 | 0.12 | 0.16 | 2 | 10 | 76.1709 | 104.2204 | 94.2737 | 76170.8839 | 104220.3638 | 5.2614e-06 | 9 | 94273.7185
4 | 55 | CONCLUIDO | 15.85 | 6.31 | 4.08 | 40.82 | 0.73 | 6 | 121.23 | 43.4 | 5 | 4 | 17.83 | 15186.08 | 33.69 | 198.08 | 30.45 | 21.27 | 1881.75 | 0.7 | 0.75 | 0.12 | 0.1 | 2 | 10 | 75.0641 | 102.706 | 92.9039 | 75064.1141 | 102706.0326 | 5.3513e-06 | 9 | 92903.913
5 | 55 | CONCLUIDO | 15.9908 | 6.25 | 4.05 | 48.6 | 0.86 | 5 | 122.54 | 43.4 | 6 | 2 | 18.14 | 15347.16 | 31.7 | 198.08 | 29.35 | 21.27 | 1336.35 | 0.72 | 0.75 | 0.12 | 0.07 | 2 | 10 | 74.2599 | 101.6057 | 91.9086 | 74259.8948 | 101605.6642 | 5.3988e-06 | 9 | 91908.5622
6 | 55 | CONCLUIDO | 15.9681 | 6.26 | 4.06 | 48.71 | 1 | 5 | 123.85 | 43.4 | 7 | 0 | 18.45 | 15508.69 | 31.99 | 198.06 | 29.51 | 21.27 | 1416.72 | 0.72 | 0.75 | 0.12 | 0.08 | 2 | 10 | 74.38 | 101.7701 | 92.0573 | 74380.0482 | 101770.0634 | 5.3912e-06 | 9 | 92057.2714

## resultados
Unnamed: 0 | Volume de calda [L] | STATUS | Capacidade operacional [ha/h] | Tempo de missao [h] | Tempo util [h] | Tempo por voo [min] | Autonomia Projetada [h] | N° Voos | MTOW [kg] | Massa Estrutura [kg] | Combustível [kg] | Abastecimentos | Massa gerador | Potência gerador [W] | Combustível consumido [L] | Calda cons [L] | Distância percorrida [km] | Distância Pulverizando [km] | RTL ACUMULADO[m] | EOC [km/km] | EOC [h/h] | Tempo de manobra [h] | Tempo rtl_rtw [h] | V pulv [m/s] | V desloc [m/s]
0 | 100 | CONCLUIDO | 10.5402 | 9.49 | 4.99 | 5.87 | 0.09 | 51 | 194.77 | 54.38 | 1 | 49 | 39.4 | 24256.19 | 68.92 | 198.29 | 58.57 | 21.27 | 15715.68 | 0.36 | 0.61 | 0.19 | 1 | 2 | 10
1 | 100 | CONCLUIDO | 12.766 | 7.83 | 4.42 | 11.54 | 0.18 | 23 | 196.32 | 54.38 | 2 | 21 | 39.95 | 24447.22 | 60.31 | 198.09 | 40.95 | 21.27 | 7049.88 | 0.52 | 0.69 | 0.14 | 0.44 | 2 | 10
2 | 100 | CONCLUIDO | 13.5644 | 7.37 | 4.27 | 17.09 | 0.27 | 15 | 197.88 | 54.38 | 3 | 13 | 40.5 | 24639 | 57.55 | 198.06 | 36.33 | 21.27 | 4777.78 | 0.59 | 0.71 | 0.13 | 0.29 | 2 | 10
3 | 100 | CONCLUIDO | 14.0187 | 7.13 | 4.19 | 22.85 | 0.36 | 11 | 199.44 | 54.38 | 4 | 9 | 41.06 | 24831.54 | 55.6 | 198.09 | 33.75 | 21.27 | 3507.94 | 0.63 | 0.73 | 0.12 | 0.21 | 2 | 10
4 | 100 | CONCLUIDO | 14.2659 | 7.01 | 4.14 | 27.62 | 0.44 | 9 | 201.01 | 54.38 | 5 | 7 | 41.63 | 25024.84 | 54.35 | 198.12 | 32.35 | 21.27 | 2820.06 | 0.66 | 0.74 | 0.12 | 0.16 | 2 | 10
5 | 100 | CONCLUIDO | 14.3644 | 6.96 | 4.13 | 31 | 0.53 | 8 | 202.58 | 54.38 | 6 | 6 | 42.2 | 25218.93 | 53.64 | 198.06 | 32.07 | 21.27 | 2682.69 | 0.66 | 0.74 | 0.12 | 0.15 | 2 | 10
6 | 100 | CONCLUIDO | 14.4875 | 6.9 | 4.11 | 35.26 | 0.61 | 7 | 204.16 | 54.38 | 7 | 5 | 42.78 | 25413.94 | 52.49 | 198.1 | 31.42 | 21.27 | 2365.25 | 0.68 | 0.74 | 0.12 | 0.13 | 2 | 10
7 | 100 | CONCLUIDO | 14.6157 | 6.84 | 4.09 | 40.92 | 0.69 | 6 | 205.75 | 54.38 | 8 | 4 | 43.37 | 25609.61 | 51.62 | 198.08 | 30.74 | 21.27 | 2028.95 | 0.69 | 0.74 | 0.12 | 0.11 | 2 | 10
8 | 100 | CONCLUIDO | 14.7481 | 6.78 | 4.07 | 48.83 | 0.77 | 5 | 207.34 | 54.38 | 9 | 3 | 43.96 | 25806.1 | 50.09 | 198.1 | 29.96 | 21.27 | 1641.07 | 0.71 | 0.75 | 0.12 | 0.09 | 2 | 10
9 | 100 | CONCLUIDO | 14.7589 | 6.78 | 4.06 | 48.77 | 0.85 | 5 | 208.94 | 54.38 | 10 | 3 | 44.56 | 26003.41 | 49.91 | 198.06 | 29.82 | 21.27 | 1574.63 | 0.71 | 0.75 | 0.12 | 0.08 | 2 | 10
10 | 100 | CONCLUIDO | 14.7717 | 6.77 | 4.06 | 48.7 | 0.93 | 5 | 210.55 | 54.38 | 11 | 3 | 45.17 | 26201.54 | 48.57 | 198.06 | 29.62 | 21.27 | 1474.41 | 0.72 | 0.75 | 0.12 | 0.08 | 2 | 10
11 | 100 | CONCLUIDO | 14.9056 | 6.71 | 4.04 | 60.55 | 1 | 4 | 212.16 | 54.38 | 12 | 2 | 45.78 | 26400.51 | 47.52 | 198.06 | 28.96 | 21.27 | 1147.8 | 0.73 | 0.75 | 0.11 | 0.05 | 2 | 10
12 | 100 | CONCLUIDO | 14.8871 | 6.72 | 4.04 | 60.67 | 1.08 | 4 | 213.78 | 54.38 | 13 | 2 | 46.4 | 26600.32 | 47.14 | 198.06 | 29.24 | 21.27 | 1286.6 | 0.73 | 0.75 | 0.11 | 0.06 | 2 | 10
13 | 100 | CONCLUIDO | 14.8883 | 6.72 | 4.04 | 60.67 | 1.15 | 4 | 215.41 | 54.38 | 14 | 2 | 47.03 | 26801 | 45.97 | 198.06 | 29.14 | 21.27 | 1239.66 | 0.73 | 0.75 | 0.12 | 0.06 | 2 | 10
14 | 100 | CONCLUIDO | 14.8705 | 6.72 | 4.05 | 60.79 | 1.23 | 4 | 217.04 | 54.38 | 15 | 2 | 47.66 | 27002.55 | 44.17 | 198.06 | 29.53 | 21.27 | 1435.24 | 0.72 | 0.75 | 0.11 | 0.07 | 2 | 10
15 | 100 | CONCLUIDO | 15.0175 | 6.66 | 4.03 | 80.51 | 1.3 | 3 | 218.68 | 54.38 | 16 | 0 | 48.31 | 27204.98 | 43.26 | 198.06 | 28.55 | 21.27 | 949.42 | 0.74 | 0.76 | 0.12 | 0.04 | 2 | 10
0 | 40 | CONCLUIDO | 14.2602 | 7.01 | 4.54 | 9.74 | 0.2 | 28 | 89.87 | 37.55 | 1 | 26 | 11.32 | 11317.98 | 36.68 | 198.1 | 44.81 | 21.27 | 8954.67 | 0.47 | 0.67 | 0.15 | 0.56 | 2 | 10
1 | 40 | CONCLUIDO | 15.6822 | 6.38 | 4.19 | 19.34 | 0.39 | 13 | 91.1 | 37.55 | 2 | 11 | 11.54 | 11468.97 | 31.84 | 198.29 | 33.63 | 21.27 | 3436.41 | 0.63 | 0.73 | 0.13 | 0.21 | 2 | 10
2 | 40 | CONCLUIDO | 16.1428 | 6.19 | 4.1 | 30.78 | 0.57 | 8 | 92.32 | 37.55 | 3 | 6 | 11.77 | 11620.34 | 29.17 | 198.06 | 30.9 | 21.27 | 2096.45 | 0.69 | 0.74 | 0.12 | 0.12 | 2 | 10
3 | 40 | CONCLUIDO | 16.1413 | 6.2 | 4.12 | 35.34 | 0.75 | 7 | 93.55 | 37.55 | 4 | 2 | 12 | 11772.07 | 27.28 | 198.06 | 31.64 | 21.27 | 2470.83 | 0.67 | 0.74 | 0.12 | 0.14 | 2 | 10
4 | 40 | CONCLUIDO | 16.2514 | 6.15 | 4.1 | 41 | 0.93 | 6 | 94.79 | 37.55 | 5 | 0 | 12.23 | 11924.18 | 27.32 | 198.08 | 30.77 | 21.27 | 2043.11 | 0.69 | 0.74 | 0.12 | 0.12 | 2 | 10
0 | 30 | CONCLUIDO | 15.0861 | 6.63 | 4.43 | 11.55 | 0.24 | 23 | 71.52 | 32.27 | 1 | 21 | 8.25 | 9054.6 | 29.78 | 198.12 | 41.09 | 21.27 | 7115.76 | 0.52 | 0.69 | 0.14 | 0.44 | 2 | 10
1 | 30 | CONCLUIDO | 16.1305 | 6.2 | 4.18 | 22.82 | 0.48 | 11 | 72.7 | 32.27 | 2 | 9 | 8.43 | 9200.25 | 25.6 | 198.08 | 33.56 | 21.27 | 3411.4 | 0.63 | 0.73 | 0.13 | 0.2 | 2 | 10
2 | 30 | CONCLUIDO | 16.4421 | 6.08 | 4.11 | 30.85 | 0.71 | 8 | 73.88 | 32.27 | 3 | 0 | 8.61 | 9346.23 | 23.9 | 198.09 | 31.03 | 21.27 | 2162.16 | 0.69 | 0.74 | 0.13 | 0.13 | 2 | 10
0 | 15 | CONCLUIDO | 16.2528 | 6.15 | 4.29 | 17.15 | 0.43 | 15 | 39.78 | 19.54 | 1 | 1 | 4.24 | 5140 | 16.65 | 198.11 | 36.26 | 21.27 | 4740.52 | 0.59 | 0.71 | 0.15 | 0.3 | 2 | 10
1 | 15 | CONCLUIDO | 16.2565 | 6.15 | 4.29 | 17.14 | 0.84 | 15 | 40.89 | 19.54 | 2 | 0 | 4.35 | 5277.26 | 17.06 | 198.09 | 36.22 | 21.27 | 4721.9 | 0.59 | 0.71 | 0.15 | 0.3 | 2 | 10
0 | 70 | CONCLUIDO | 12.5835 | 7.95 | 4.62 | 7.3 | 0.12 | 38 | 141.81 | 47.83 | 1 | 36 | 22.98 | 17723.39 | 51.57 | 198.2 | 46.79 | 21.27 | 9891.03 | 0.45 | 0.66 | 0.16 | 0.64 | 2 | 10
1 | 70 | CONCLUIDO | 14.1855 | 7.05 | 4.3 | 14.34 | 0.25 | 18 | 143.17 | 47.83 | 2 | 16 | 23.34 | 17891.86 | 46.93 | 198.15 | 37.35 | 21.27 | 5271.56 | 0.57 | 0.71 | 0.13 | 0.32 | 2 | 10
2 | 70 | CONCLUIDO | 14.7173 | 6.79 | 4.22 | 21.1 | 0.37 | 12 | 144.54 | 47.83 | 3 | 10 | 23.71 | 18060.85 | 44.94 | 198.09 | 34.8 | 21.27 | 4028.3 | 0.61 | 0.72 | 0.13 | 0.24 | 2 | 10
3 | 70 | CONCLUIDO | 15.0621 | 6.64 | 4.15 | 27.67 | 0.49 | 9 | 145.92 | 47.83 | 4 | 7 | 24.09 | 18230.35 | 43.17 | 198.08 | 32.56 | 21.27 | 2923.46 | 0.65 | 0.73 | 0.12 | 0.17 | 2 | 10
4 | 70 | CONCLUIDO | 15.3126 | 6.53 | 4.1 | 35.14 | 0.6 | 7 | 147.3 | 47.83 | 5 | 5 | 24.47 | 18400.38 | 41.22 | 198.1 | 30.84 | 21.27 | 2073.4 | 0.69 | 0.74 | 0.12 | 0.12 | 2 | 10
5 | 70 | CONCLUIDO | 15.3925 | 6.5 | 4.09 | 40.95 | 0.71 | 6 | 148.68 | 47.83 | 6 | 4 | 24.85 | 18570.94 | 40.07 | 198.06 | 30.85 | 21.27 | 2082.44 | 0.69 | 0.74 | 0.12 | 0.11 | 2 | 10
6 | 70 | CONCLUIDO | 15.5548 | 6.43 | 4.06 | 48.67 | 0.83 | 5 | 150.07 | 47.83 | 7 | 3 | 25.24 | 18742.03 | 38.21 | 198.07 | 29.56 | 21.27 | 1441.27 | 0.72 | 0.75 | 0.12 | 0.07 | 2 | 10
7 | 70 | CONCLUIDO | 15.5172 | 6.44 | 4.07 | 48.86 | 0.94 | 5 | 151.46 | 47.83 | 8 | 3 | 25.63 | 18913.66 | 37.5 | 198.06 | 30.09 | 21.27 | 1706.25 | 0.71 | 0.75 | 0.12 | 0.09 | 2 | 10
8 | 70 | CONCLUIDO | 15.6583 | 6.39 | 4.04 | 60.64 | 1.04 | 4 | 152.85 | 47.83 | 9 | 0 | 26.03 | 19085.83 | 35.91 | 198.06 | 29.02 | 21.27 | 1178.44 | 0.73 | 0.75 | 0.12 | 0.06 | 2 | 10
0 | 90 | CONCLUIDO | 11.1269 | 8.99 | 4.9 | 6.25 | 0.1 | 47 | 176.73 | 52.44 | 1 | 45 | 33.29 | 22031.19 | 63.45 | 198.3 | 55.6 | 21.27 | 14254.95 | 0.38 | 0.62 | 0.18 | 0.91 | 2 | 10
1 | 90 | CONCLUIDO | 13.2543 | 7.54 | 4.38 | 12.51 | 0.2 | 21 | 178.21 | 52.44 | 2 | 19 | 33.77 | 22213.89 | 55.82 | 198.13 | 39.55 | 21.27 | 6359.54 | 0.54 | 0.7 | 0.14 | 0.39 | 2 | 10
2 | 90 | CONCLUIDO | 13.9708 | 7.16 | 4.24 | 18.17 | 0.3 | 14 | 179.7 | 52.44 | 3 | 12 | 34.26 | 22397.24 | 53.32 | 198.06 | 35.31 | 21.27 | 4272.66 | 0.6 | 0.72 | 0.13 | 0.26 | 2 | 10
3 | 90 | CONCLUIDO | 14.2959 | 7 | 4.18 | 22.82 | 0.39 | 11 | 181.19 | 52.44 | 4 | 9 | 34.75 | 22581.25 | 51.76 | 198.11 | 33.55 | 21.27 | 3408.23 | 0.63 | 0.73 | 0.13 | 0.2 | 2 | 10
4 | 90 | CONCLUIDO | 14.5226 | 6.89 | 4.15 | 27.64 | 0.49 | 9 | 182.69 | 52.44 | 5 | 7 | 35.25 | 22766.06 | 50.43 | 198.13 | 32.28 | 21.27 | 2782.64 | 0.66 | 0.73 | 0.12 | 0.16 | 2 | 10
5 | 90 | CONCLUIDO | 14.7832 | 6.76 | 4.09 | 35.1 | 0.58 | 7 | 184.19 | 52.44 | 6 | 5 | 35.75 | 22951.43 | 48.87 | 198.06 | 30.7 | 21.27 | 2001.05 | 0.69 | 0.74 | 0.12 | 0.11 | 2 | 10
6 | 90 | CONCLUIDO | 14.9396 | 6.69 | 4.06 | 40.6 | 0.67 | 6 | 185.7 | 52.44 | 7 | 4 | 36.26 | 23137.49 | 47.49 | 198.06 | 29.61 | 21.27 | 1461.58 | 0.72 | 0.75 | 0.12 | 0.08 | 2 | 10
7 | 90 | CONCLUIDO | 14.8853 | 6.72 | 4.08 | 40.84 | 0.76 | 6 | 187.22 | 52.44 | 8 | 4 | 36.78 | 23324.24 | 47.05 | 198.06 | 30.53 | 21.27 | 1924.3 | 0.7 | 0.75 | 0.12 | 0.1 | 2 | 10
8 | 90 | CONCLUIDO | 15.0113 | 6.66 | 4.06 | 48.76 | 0.85 | 5 | 188.74 | 52.44 | 9 | 3 | 37.3 | 23511.69 | 46.07 | 198.06 | 29.8 | 21.27 | 1564.46 | 0.71 | 0.75 | 0.12 | 0.08 | 2 | 10
9 | 90 | CONCLUIDO | 14.9981 | 6.67 | 4.07 | 48.83 | 0.93 | 5 | 190.26 | 52.44 | 10 | 3 | 37.82 | 23699.85 | 45.19 | 198.08 | 29.97 | 21.27 | 1650.04 | 0.71 | 0.75 | 0.12 | 0.09 | 2 | 10
10 | 90 | CONCLUIDO | 15.1451 | 6.6 | 4.04 | 60.6 | 1.02 | 4 | 191.79 | 52.44 | 11 | 2 | 38.35 | 23888.73 | 43.58 | 198.06 | 29.06 | 21.27 | 1199.27 | 0.73 | 0.75 | 0.11 | 0.06 | 2 | 10
11 | 90 | CONCLUIDO | 15.1311 | 6.61 | 4.05 | 60.69 | 1.1 | 4 | 193.33 | 52.44 | 12 | 2 | 38.89 | 24078.33 | 42.92 | 198.06 | 29.27 | 21.27 | 1301.41 | 0.73 | 0.75 | 0.11 | 0.06 | 2 | 10
12 | 90 | CONCLUIDO | 15.1432 | 6.6 | 4.04 | 60.61 | 1.18 | 4 | 194.88 | 52.44 | 13 | 0 | 39.43 | 24268.67 | 41.51 | 198.1 | 29.02 | 21.27 | 1176.83 | 0.73 | 0.75 | 0.12 | 0.06 | 2 | 10
0 | 10 | CONCLUIDO | 15.949 | 6.27 | 4.39 | 12.54 | 0.64 | 21 | 26.11 | 12.1 | 1 | 0 | 3.01 | 3454.41 | 12.78 | 198.3 | 39.06 | 21.27 | 6112.38 | 0.54 | 0.69 | 0.17 | 0.41 | 2 | 10
0 | 45 | CONCLUIDO | 13.8809 | 7.2 | 4.6 | 9.2 | 0.18 | 30 | 98.71 | 39.72 | 1 | 28 | 12.99 | 12407.75 | 39.79 | 198.16 | 46.56 | 21.27 | 9816.48 | 0.46 | 0.66 | 0.16 | 0.62 | 2 | 10
1 | 45 | CONCLUIDO | 15.344 | 6.52 | 4.24 | 18.18 | 0.35 | 14 | 99.95 | 39.72 | 2 | 12 | 13.24 | 12561.45 | 35.04 | 198.06 | 35.34 | 21.27 | 4289.44 | 0.6 | 0.72 | 0.13 | 0.26 | 2 | 10
2 | 45 | CONCLUIDO | 15.8019 | 6.33 | 4.16 | 27.7 | 0.52 | 9 | 101.2 | 39.72 | 3 | 7 | 13.49 | 12715.54 | 32.51 | 198.13 | 32.65 | 21.27 | 2969.56 | 0.65 | 0.73 | 0.12 | 0.17 | 2 | 10
3 | 45 | CONCLUIDO | 15.9908 | 6.25 | 4.12 | 35.33 | 0.69 | 7 | 102.45 | 39.72 | 4 | 5 | 13.74 | 12870.03 | 30.22 | 198.06 | 31.71 | 21.27 | 2508.59 | 0.67 | 0.74 | 0.12 | 0.14 | 2 | 10
4 | 45 | CONCLUIDO | 16.1377 | 6.2 | 4.09 | 40.85 | 0.85 | 6 | 103.71 | 39.72 | 5 | 0 | 14 | 13024.91 | 28.99 | 198.14 | 30.32 | 21.27 | 1816.25 | 0.7 | 0.75 | 0.12 | 0.1 | 2 | 10
0 | 60 | CONCLUIDO | 13.0581 | 7.66 | 4.63 | 7.94 | 0.14 | 35 | 124.63 | 45 | 1 | 33 | 18.64 | 15605.44 | 47.3 | 198.13 | 47.76 | 21.27 | 10391.47 | 0.45 | 0.66 | 0.15 | 0.65 | 2 | 10
1 | 60 | CONCLUIDO | 14.4904 | 6.9 | 4.33 | 15.3 | 0.28 | 17 | 125.95 | 45 | 2 | 15 | 18.95 | 15767.7 | 43.06 | 198.06 | 38.27 | 21.27 | 5739.27 | 0.56 | 0.7 | 0.14 | 0.35 | 2 | 10
2 | 60 | CONCLUIDO | 15.1656 | 6.59 | 4.18 | 22.8 | 0.42 | 11 | 127.27 | 45 | 3 | 9 | 19.27 | 15930.42 | 40.19 | 198.06 | 33.43 | 21.27 | 3348.45 | 0.64 | 0.73 | 0.13 | 0.2 | 2 | 10
3 | 60 | CONCLUIDO | 15.5528 | 6.43 | 4.09 | 30.7 | 0.55 | 8 | 128.59 | 45 | 4 | 6 | 19.59 | 16093.6 | 37.97 | 198.13 | 30.64 | 21.27 | 1966.03 | 0.69 | 0.74 | 0.12 | 0.11 | 2 | 10
4 | 60 | CONCLUIDO | 15.5851 | 6.42 | 4.11 | 35.19 | 0.68 | 7 | 129.92 | 45 | 5 | 5 | 19.92 | 16257.24 | 36.64 | 198.06 | 31.12 | 21.27 | 2215.41 | 0.68 | 0.74 | 0.12 | 0.12 | 2 | 10
5 | 60 | CONCLUIDO | 15.6747 | 6.38 | 4.09 | 40.94 | 0.81 | 6 | 131.25 | 45 | 6 | 4 | 20.25 | 16421.36 | 34.96 | 198.06 | 30.81 | 21.27 | 2061.16 | 0.69 | 0.74 | 0.12 | 0.11 | 2 | 10
6 | 60 | CONCLUIDO | 15.8165 | 6.32 | 4.06 | 48.75 | 0.93 | 5 | 132.58 | 45 | 7 | 1 | 20.59 | 16585.95 | 33.88 | 198.08 | 29.7 | 21.27 | 1513.53 | 0.72 | 0.75 | 0.12 | 0.08 | 2 | 10
7 | 60 | CONCLUIDO | 15.8082 | 6.33 | 4.07 | 48.79 | 1.06 | 5 | 133.92 | 45 | 8 | 0 | 20.93 | 16751.02 | 33.77 | 198.07 | 29.8 | 21.27 | 1562.12 | 0.71 | 0.75 | 0.12 | 0.08 | 2 | 10
0 | 80 | CONCLUIDO | 11.7486 | 8.51 | 4.8 | 6.7 | 0.11 | 43 | 159.12 | 50.28 | 1 | 41 | 27.84 | 19859.16 | 57.98 | 198.13 | 52.54 | 21.27 | 12742.06 | 0.4 | 0.63 | 0.18 | 0.82 | 2 | 10
1 | 80 | CONCLUIDO | 13.6721 | 7.31 | 4.35 | 13.04 | 0.22 | 20 | 160.54 | 50.28 | 2 | 18 | 28.26 | 20034.4 | 51.49 | 198.14 | 38.31 | 21.27 | 5740.72 | 0.56 | 0.7 | 0.14 | 0.36 | 2 | 10
2 | 80 | CONCLUIDO | 14.437 | 6.93 | 4.18 | 19.31 | 0.33 | 13 | 161.97 | 50.28 | 3 | 11 | 28.69 | 20210.21 | 48.62 | 198.06 | 33.36 | 21.27 | 3302.44 | 0.64 | 0.73 | 0.13 | 0.2 | 2 | 10
3 | 80 | CONCLUIDO | 14.7474 | 6.78 | 4.13 | 24.8 | 0.43 | 10 | 163.4 | 50.28 | 4 | 8 | 29.12 | 20386.62 | 47.2 | 198.08 | 32 | 21.27 | 2637.41 | 0.66 | 0.74 | 0.12 | 0.15 | 2 | 10
4 | 80 | CONCLUIDO | 14.8595 | 6.73 | 4.15 | 31.11 | 0.54 | 8 | 164.83 | 50.28 | 5 | 6 | 29.55 | 20563.61 | 46.41 | 198.06 | 32.53 | 21.27 | 2913.79 | 0.65 | 0.73 | 0.12 | 0.17 | 2 | 10
5 | 80 | CONCLUIDO | 14.9981 | 6.67 | 4.12 | 35.29 | 0.64 | 7 | 166.27 | 50.28 | 6 | 5 | 29.99 | 20741.2 | 44.95 | 198.12 | 31.52 | 21.27 | 2414.32 | 0.67 | 0.74 | 0.12 | 0.13 | 2 | 10
6 | 80 | CONCLUIDO | 15.1286 | 6.61 | 4.09 | 40.92 | 0.74 | 6 | 167.72 | 50.28 | 7 | 4 | 30.44 | 20919.39 | 43.75 | 198.07 | 30.71 | 21.27 | 2014.89 | 0.69 | 0.74 | 0.12 | 0.11 | 2 | 10
7 | 80 | CONCLUIDO | 15.297 | 6.54 | 4.05 | 48.62 | 0.84 | 5 | 169.17 | 50.28 | 8 | 3 | 30.89 | 21098.19 | 42.17 | 198.06 | 29.42 | 21.27 | 1375.02 | 0.72 | 0.75 | 0.11 | 0.07 | 2 | 10
8 | 80 | CONCLUIDO | 15.2652 | 6.55 | 4.07 | 48.78 | 0.94 | 5 | 170.62 | 50.28 | 9 | 3 | 31.34 | 21277.6 | 41.37 | 198.06 | 29.89 | 21.27 | 1607.63 | 0.71 | 0.75 | 0.12 | 0.08 | 2 | 10
9 | 80 | CONCLUIDO | 15.384 | 6.5 | 4.05 | 60.7 | 1.03 | 4 | 172.08 | 50.28 | 10 | 2 | 31.8 | 21457.64 | 39.6 | 198.06 | 29.3 | 21.27 | 1317 | 0.73 | 0.75 | 0.11 | 0.06 | 2 | 10
10 | 80 | CONCLUIDO | 15.3695 | 6.51 | 4.05 | 60.8 | 1.12 | 4 | 173.55 | 50.28 | 11 | 0 | 32.27 | 21638.31 | 39.31 | 198.08 | 29.4 | 21.27 | 1370.47 | 0.72 | 0.75 | 0.12 | 0.07 | 2 | 10
0 | 35 | CONCLUIDO | 14.7107 | 6.8 | 4.48 | 10.74 | 0.22 | 25 | 80.84 | 35.1 | 1 | 23 | 9.74 | 10204.21 | 33.25 | 198.07 | 42.7 | 21.27 | 7912.69 | 0.5 | 0.68 | 0.15 | 0.49 | 2 | 10
1 | 35 | CONCLUIDO | 15.8437 | 6.31 | 4.21 | 21.07 | 0.43 | 12 | 82.04 | 35.1 | 2 | 10 | 9.94 | 10352.53 | 29.17 | 198.13 | 34.54 | 21.27 | 3898.93 | 0.62 | 0.72 | 0.12 | 0.23 | 2 | 10
2 | 35 | CONCLUIDO | 16.236 | 6.16 | 4.13 | 30.97 | 0.63 | 8 | 83.25 | 35.1 | 3 | 5 | 10.15 | 10501.19 | 25.99 | 198.08 | 31.85 | 21.27 | 2570.55 | 0.67 | 0.74 | 0.12 | 0.15 | 2 | 10
3 | 35 | CONCLUIDO | 16.3421 | 6.12 | 4.11 | 35.2 | 0.83 | 7 | 84.46 | 35.1 | 4 | 0 | 10.36 | 10650.22 | 25.83 | 198.08 | 30.89 | 21.27 | 2095.57 | 0.69 | 0.74 | 0.13 | 0.12 | 2 | 10
0 | 50 | CONCLUIDO | 13.3284 | 7.5 | 4.73 | 8.61 | 0.16 | 33 | 107.41 | 41.65 | 1 | 31 | 14.77 | 13481.73 | 43.57 | 198.12 | 51.41 | 21.27 | 12227.37 | 0.41 | 0.64 | 0.15 | 0.75 | 2 | 10
1 | 50 | CONCLUIDO | 15.0665 | 6.64 | 4.27 | 17.07 | 0.32 | 15 | 108.68 | 41.65 | 2 | 13 | 15.03 | 13638.32 | 37.67 | 198.1 | 36.15 | 21.27 | 4689.91 | 0.59 | 0.71 | 0.13 | 0.28 | 2 | 10
2 | 50 | CONCLUIDO | 15.581 | 6.42 | 4.16 | 24.96 | 0.48 | 10 | 109.96 | 41.65 | 3 | 8 | 15.31 | 13795.21 | 35.23 | 198.07 | 32.95 | 21.27 | 3115.24 | 0.65 | 0.73 | 0.12 | 0.18 | 2 | 10
3 | 50 | CONCLUIDO | 15.9032 | 6.29 | 4.1 | 35.11 | 0.63 | 7 | 111.23 | 41.65 | 4 | 5 | 15.58 | 13952.52 | 32.77 | 198.06 | 30.72 | 21.27 | 2013.27 | 0.69 | 0.74 | 0.12 | 0.11 | 2 | 10
4 | 50 | CONCLUIDO | 15.995 | 6.25 | 4.08 | 40.83 | 0.78 | 6 | 112.51 | 41.65 | 5 | 3 | 15.86 | 14110.24 | 31 | 198.06 | 30.22 | 21.27 | 1769.23 | 0.7 | 0.75 | 0.12 | 0.1 | 2 | 10
5 | 50 | CONCLUIDO | 16.1088 | 6.21 | 4.06 | 48.73 | 0.93 | 5 | 113.79 | 41.65 | 6 | 0 | 16.14 | 14268.39 | 30.01 | 198.07 | 29.51 | 21.27 | 1419.46 | 0.72 | 0.75 | 0.12 | 0.08 | 2 | 10
0 | 25 | CONCLUIDO | 15.6074 | 6.41 | 4.33 | 13 | 0.28 | 20 | 61.76 | 28.92 | 1 | 18 | 6.84 | 7851.41 | 25.68 | 198.13 | 38.06 | 21.27 | 5617.62 | 0.56 | 0.7 | 0.14 | 0.35 | 2 | 10
1 | 25 | CONCLUIDO | 16.3607 | 6.11 | 4.18 | 25.07 | 0.55 | 10 | 62.92 | 28.92 | 2 | 4 | 7 | 7994.37 | 22.02 | 198.17 | 33.21 | 21.27 | 3242.35 | 0.64 | 0.73 | 0.13 | 0.19 | 2 | 10
2 | 25 | CONCLUIDO | 16.4752 | 6.07 | 4.15 | 27.66 | 0.81 | 9 | 64.08 | 28.92 | 3 | 0 | 7.16 | 8137.65 | 22.13 | 198.17 | 32.12 | 21.27 | 2704.28 | 0.66 | 0.73 | 0.13 | 0.17 | 2 | 10
0 | 85 | CONCLUIDO | 11.4297 | 8.75 | 4.85 | 6.47 | 0.11 | 45 | 167.88 | 51.39 | 1 | 43 | 30.49 | 20939.59 | 60.73 | 198.13 | 54.23 | 21.27 | 13580.19 | 0.39 | 0.63 | 0.18 | 0.87 | 2 | 10
1 | 85 | CONCLUIDO | 13.4013 | 7.46 | 4.38 | 12.51 | 0.21 | 21 | 169.33 | 51.39 | 2 | 19 | 30.94 | 21118.46 | 53.93 | 198.07 | 39.57 | 21.27 | 6367.43 | 0.54 | 0.7 | 0.14 | 0.39 | 2 | 10
2 | 85 | CONCLUIDO | 14.1105 | 7.09 | 4.24 | 18.17 | 0.31 | 14 | 170.79 | 51.39 | 3 | 12 | 31.4 | 21297.94 | 51.34 | 198.13 | 35.24 | 21.27 | 4239.34 | 0.6 | 0.72 | 0.13 | 0.26 | 2 | 10
3 | 85 | CONCLUIDO | 14.5602 | 6.87 | 4.16 | 24.94 | 0.41 | 10 | 172.25 | 51.39 | 4 | 8 | 31.86 | 21478.05 | 49.49 | 198.09 | 32.62 | 21.27 | 2945.93 | 0.65 | 0.73 | 0.12 | 0.17 | 2 | 10
4 | 85 | CONCLUIDO | 14.8405 | 6.74 | 4.09 | 30.71 | 0.51 | 8 | 173.71 | 51.39 | 5 | 6 | 32.32 | 21658.78 | 47.78 | 198.08 | 30.62 | 21.27 | 1959.18 | 0.69 | 0.74 | 0.12 | 0.11 | 2 | 10
5 | 85 | CONCLUIDO | 14.9031 | 6.71 | 4.1 | 35.15 | 0.61 | 7 | 175.18 | 51.39 | 6 | 5 | 32.79 | 21840.16 | 46.98 | 198.06 | 31.07 | 21.27 | 2189.17 | 0.68 | 0.74 | 0.12 | 0.12 | 2 | 10
6 | 85 | CONCLUIDO | 15.0181 | 6.66 | 4.08 | 40.83 | 0.7 | 6 | 176.66 | 51.39 | 7 | 4 | 33.27 | 22022.17 | 45.79 | 198.06 | 30.39 | 21.27 | 1852.84 | 0.7 | 0.75 | 0.12 | 0.1 | 2 | 10
7 | 85 | CONCLUIDO | 15.1477 | 6.6 | 4.06 | 48.72 | 0.8 | 5 | 178.14 | 51.39 | 8 | 3 | 33.75 | 22204.83 | 44.18 | 198.06 | 29.64 | 21.27 | 1482.52 | 0.72 | 0.75 | 0.12 | 0.08 | 2 | 10
8 | 85 | CONCLUIDO | 15.1534 | 6.6 | 4.06 | 48.69 | 0.89 | 5 | 179.63 | 51.39 | 9 | 3 | 34.24 | 22388.15 | 43.88 | 198.06 | 29.54 | 21.27 | 1430.64 | 0.72 | 0.75 | 0.12 | 0.07 | 2 | 10
9 | 85 | CONCLUIDO | 15.2614 | 6.55 | 4.04 | 60.67 | 0.98 | 4 | 181.12 | 51.39 | 10 | 2 | 34.73 | 22572.13 | 41.91 | 198.06 | 29.22 | 21.27 | 1278.28 | 0.73 | 0.75 | 0.11 | 0.06 | 2 | 10
10 | 85 | CONCLUIDO | 15.2866 | 6.54 | 4.03 | 60.5 | 1.07 | 4 | 182.62 | 51.39 | 11 | 2 | 35.22 | 22756.91 | 41.02 | 198.06 | 28.84 | 21.27 | 1090.03 | 0.74 | 0.76 | 0.11 | 0.05 | 2 | 10
11 | 85 | CONCLUIDO | 15.2549 | 6.56 | 4.05 | 60.71 | 1.16 | 4 | 184.12 | 51.39 | 12 | 0 | 35.73 | 22942.24 | 40.43 | 198.08 | 29.2 | 21.27 | 1265.81 | 0.73 | 0.75 | 0.12 | 0.06 | 2 | 10
0 | 20 | CONCLUIDO | 15.8751 | 6.3 | 4.34 | 15.33 | 0.34 | 17 | 51.33 | 24.83 | 1 | 15 | 5.51 | 6564.78 | 21.72 | 198.14 | 38.62 | 21.27 | 5911.11 | 0.55 | 0.7 | 0.14 | 0.36 | 2 | 10
1 | 20 | CONCLUIDO | 16.4549 | 6.08 | 4.2 | 22.88 | 0.66 | 11 | 52.47 | 24.83 | 2 | 0 | 5.64 | 6705.1 | 19.64 | 198.06 | 33.47 | 21.27 | 3367.77 | 0.64 | 0.73 | 0.14 | 0.21 | 2 | 10
0 | 65 | CONCLUIDO | 12.8077 | 7.81 | 4.62 | 7.49 | 0.13 | 37 | 133.21 | 46.47 | 1 | 35 | 20.75 | 16663.42 | 49.42 | 198.12 | 47.02 | 21.27 | 10013.84 | 0.45 | 0.66 | 0.16 | 0.64 | 2 | 10
1 | 65 | CONCLUIDO | 14.2337 | 7.03 | 4.36 | 14.52 | 0.26 | 18 | 134.55 | 46.47 | 2 | 16 | 21.09 | 16828.84 | 45.44 | 198.07 | 39.06 | 21.27 | 6125.78 | 0.54 | 0.7 | 0.14 | 0.37 | 2 | 10
2 | 65 | CONCLUIDO | 14.8797 | 6.72 | 4.21 | 21.07 | 0.39 | 12 | 135.9 | 46.47 | 3 | 10 | 21.43 | 16994.64 | 42.79 | 198.06 | 34.57 | 21.27 | 3911.28 | 0.62 | 0.72 | 0.13 | 0.23 | 2 | 10
3 | 65 | CONCLUIDO | 15.2117 | 6.57 | 4.15 | 27.66 | 0.52 | 9 | 137.25 | 46.47 | 4 | 7 | 21.78 | 17160.92 | 40.86 | 198.06 | 32.47 | 21.27 | 2876.08 | 0.66 | 0.73 | 0.12 | 0.17 | 2 | 10
4 | 65 | CONCLUIDO | 15.4354 | 6.48 | 4.11 | 35.21 | 0.64 | 7 | 138.6 | 46.47 | 5 | 5 | 22.13 | 17327.69 | 39.2 | 198.06 | 31.31 | 21.27 | 2307.32 | 0.68 | 0.74 | 0.12 | 0.13 | 2 | 10
5 | 65 | CONCLUIDO | 15.5467 | 6.43 | 4.09 | 40.89 | 0.76 | 6 | 139.95 | 46.47 | 6 | 4 | 22.49 | 17494.97 | 37.67 | 198.06 | 30.64 | 21.27 | 1976.31 | 0.69 | 0.74 | 0.12 | 0.11 | 2 | 10
6 | 65 | CONCLUIDO | 15.6726 | 6.38 | 4.06 | 48.77 | 0.88 | 5 | 141.31 | 46.47 | 7 | 3 | 22.85 | 17662.75 | 36.04 | 198.06 | 29.83 | 21.27 | 1575.73 | 0.71 | 0.75 | 0.12 | 0.08 | 2 | 10
7 | 65 | CONCLUIDO | 15.6747 | 6.38 | 4.06 | 48.76 | 0.99 | 5 | 142.68 | 46.47 | 8 | 1 | 23.21 | 17831.04 | 34.9 | 198.08 | 29.69 | 21.27 | 1509.15 | 0.72 | 0.75 | 0.12 | 0.08 | 2 | 10
8 | 65 | CONCLUIDO | 15.6678 | 6.38 | 4.07 | 48.79 | 1.11 | 5 | 144.05 | 46.47 | 9 | 0 | 23.58 | 17999.83 | 34.56 | 198.08 | 29.74 | 21.27 | 1530.66 | 0.72 | 0.75 | 0.12 | 0.08 | 2 | 10
0 | 75 | CONCLUIDO | 12.1098 | 8.26 | 4.73 | 6.92 | 0.12 | 41 | 150.44 | 49.1 | 1 | 39 | 25.34 | 18787.76 | 54.98 | 198.12 | 50.21 | 21.27 | 11586.71 | 0.42 | 0.64 | 0.17 | 0.74 | 2 | 10
1 | 75 | CONCLUIDO | 14.0029 | 7.14 | 4.28 | 13.53 | 0.23 | 19 | 151.83 | 49.1 | 2 | 17 | 25.73 | 18959.54 | 48.8 | 198.15 | 36.41 | 21.27 | 4796.24 | 0.58 | 0.71 | 0.14 | 0.3 | 2 | 10
2 | 75 | CONCLUIDO | 14.5074 | 6.89 | 4.22 | 19.47 | 0.35 | 13 | 153.23 | 49.1 | 3 | 11 | 26.13 | 19131.85 | 46.97 | 198.07 | 34.82 | 21.27 | 4033.3 | 0.61 | 0.72 | 0.12 | 0.24 | 2 | 10
3 | 75 | CONCLUIDO | 14.7984 | 6.76 | 4.18 | 25.05 | 0.46 | 10 | 154.63 | 49.1 | 4 | 8 | 26.53 | 19304.72 | 45.52 | 198.06 | 33.4 | 21.27 | 3339.46 | 0.64 | 0.73 | 0.12 | 0.19 | 2 | 10
4 | 75 | CONCLUIDO | 15.0382 | 6.65 | 4.13 | 30.97 | 0.57 | 8 | 156.03 | 49.1 | 5 | 6 | 26.94 | 19478.15 | 43.89 | 198.11 | 31.85 | 21.27 | 2571.23 | 0.67 | 0.74 | 0.12 | 0.15 | 2 | 10
5 | 75 | CONCLUIDO | 15.1464 | 6.6 | 4.11 | 35.25 | 0.67 | 7 | 157.44 | 49.1 | 6 | 5 | 27.35 | 19652.13 | 42.41 | 198.06 | 31.29 | 21.27 | 2297.01 | 0.68 | 0.74 | 0.12 | 0.13 | 2 | 10
6 | 75 | CONCLUIDO | 15.2756 | 6.55 | 4.09 | 40.87 | 0.78 | 6 | 158.86 | 49.1 | 7 | 4 | 27.77 | 19826.68 | 41.21 | 198.06 | 30.64 | 21.27 | 1978.53 | 0.69 | 0.75 | 0.12 | 0.1 | 2 | 10
7 | 75 | CONCLUIDO | 15.3938 | 6.5 | 4.07 | 48.8 | 0.88 | 5 | 160.28 | 49.1 | 8 | 3 | 28.19 | 20001.93 | 40.16 | 198.12 | 29.89 | 21.27 | 1608.83 | 0.71 | 0.75 | 0.12 | 0.08 | 2 | 10
8 | 75 | CONCLUIDO | 15.3721 | 6.51 | 4.08 | 48.91 | 0.99 | 5 | 161.71 | 49.1 | 9 | 3 | 28.61 | 20177.64 | 38.3 | 198.08 | 30.28 | 21.27 | 1803.15 | 0.7 | 0.75 | 0.12 | 0.09 | 2 | 10
9 | 75 | CONCLUIDO | 15.5146 | 6.45 | 4.05 | 60.7 | 1.09 | 4 | 163.13 | 49.1 | 10 | 0 | 29.04 | 20353.94 | 37.64 | 198.14 | 29.15 | 21.27 | 1243.75 | 0.73 | 0.75 | 0.12 | 0.06 | 2 | 10
0 | 95 | CONCLUIDO | 10.8232 | 9.24 | 4.95 | 6.06 | 0.1 | 49 | 185.69 | 53.44 | 1 | 47 | 36.26 | 23136.14 | 66.22 | 198.13 | 57.11 | 21.27 | 15000.45 | 0.37 | 0.62 | 0.19 | 0.96 | 2 | 10
1 | 95 | CONCLUIDO | 13.0128 | 7.68 | 4.4 | 11.99 | 0.19 | 22 | 187.21 | 53.44 | 2 | 20 | 36.77 | 23322.88 | 58.1 | 198.12 | 40.2 | 21.27 | 6677.13 | 0.53 | 0.69 | 0.14 | 0.41 | 2 | 10
2 | 95 | CONCLUIDO | 13.7038 | 7.3 | 4.27 | 17.08 | 0.28 | 15 | 188.73 | 53.44 | 3 | 13 | 37.29 | 23510.33 | 55.57 | 198.12 | 36.21 | 21.27 | 4718.38 | 0.59 | 0.71 | 0.13 | 0.29 | 2 | 10
3 | 95 | CONCLUIDO | 14.1593 | 7.06 | 4.18 | 22.82 | 0.37 | 11 | 190.25 | 53.44 | 4 | 9 | 37.82 | 23698.48 | 53.73 | 198.06 | 33.52 | 21.27 | 3392.4 | 0.63 | 0.73 | 0.13 | 0.2 | 2 | 10
4 | 95 | CONCLUIDO | 14.3833 | 6.95 | 4.15 | 27.66 | 0.46 | 9 | 191.78 | 53.44 | 5 | 7 | 38.35 | 23887.36 | 52.55 | 198.06 | 32.48 | 21.27 | 2881.26 | 0.65 | 0.73 | 0.12 | 0.17 | 2 | 10
5 | 95 | CONCLUIDO | 14.505 | 6.89 | 4.13 | 30.96 | 0.55 | 8 | 193.32 | 53.44 | 6 | 6 | 38.89 | 24076.95 | 51.34 | 198.06 | 31.81 | 21.27 | 2551.02 | 0.67 | 0.74 | 0.12 | 0.15 | 2 | 10
6 | 95 | CONCLUIDO | 14.6246 | 6.84 | 4.11 | 35.22 | 0.64 | 7 | 194.86 | 53.44 | 7 | 5 | 39.43 | 24267.28 | 50.29 | 198.09 | 31.23 | 21.27 | 2266.12 | 0.68 | 0.74 | 0.12 | 0.13 | 2 | 10
7 | 95 | CONCLUIDO | 14.7541 | 6.78 | 4.09 | 40.86 | 0.72 | 6 | 196.41 | 53.44 | 8 | 4 | 39.98 | 24458.36 | 49.36 | 198.06 | 30.45 | 21.27 | 1885.38 | 0.7 | 0.75 | 0.12 | 0.1 | 2 | 10
8 | 95 | CONCLUIDO | 14.9241 | 6.7 | 4.05 | 48.55 | 0.81 | 5 | 197.97 | 53.44 | 9 | 3 | 40.53 | 24650.18 | 47.91 | 198.06 | 29.14 | 21.27 | 1232.08 | 0.73 | 0.75 | 0.12 | 0.06 | 2 | 10
9 | 95 | CONCLUIDO | 14.8926 | 6.71 | 4.06 | 48.72 | 0.89 | 5 | 199.53 | 53.44 | 10 | 3 | 41.1 | 24842.77 | 47.58 | 198.06 | 29.73 | 21.27 | 1526.5 | 0.72 | 0.75 | 0.11 | 0.08 | 2 | 10
10 | 95 | CONCLUIDO | 15.0113 | 6.66 | 4.04 | 60.66 | 0.97 | 4 | 201.1 | 53.44 | 11 | 2 | 41.66 | 25036.12 | 45.89 | 198.08 | 29.2 | 21.27 | 1269.27 | 0.73 | 0.75 | 0.11 | 0.06 | 2 | 10
11 | 95 | CONCLUIDO | 15.0313 | 6.65 | 4.04 | 60.53 | 1.05 | 4 | 202.67 | 53.44 | 12 | 2 | 42.24 | 25230.25 | 45.17 | 198.06 | 28.82 | 21.27 | 1079.17 | 0.74 | 0.75 | 0.12 | 0.05 | 2 | 10
12 | 95 | CONCLUIDO | 15 | 6.67 | 4.05 | 60.74 | 1.13 | 4 | 204.25 | 53.44 | 13 | 2 | 42.82 | 25425.3 | 44.47 | 198.06 | 29.37 | 21.27 | 1352.34 | 0.72 | 0.75 | 0.11 | 0.07 | 2 | 10
13 | 95 | CONCLUIDO | 15.0006 | 6.67 | 4.05 | 60.73 | 1.21 | 4 | 205.84 | 53.44 | 14 | 1 | 43.4 | 25621.03 | 42.82 | 198.06 | 29.28 | 21.27 | 1309.77 | 0.73 | 0.75 | 0.12 | 0.07 | 2 | 10
14 | 95 | CONCLUIDO | 15.0144 | 6.66 | 4.04 | 60.64 | 1.28 | 4 | 207.43 | 53.44 | 15 | 0 | 44 | 25817.56 | 42.54 | 198.06 | 29.06 | 21.27 | 1200.2 | 0.73 | 0.75 | 0.12 | 0.06 | 2 | 10
0 | 55 | CONCLUIDO | 12.9809 | 7.7 | 4.78 | 8.2 | 0.15 | 35 | 116.05 | 43.4 | 1 | 33 | 16.65 | 14546.17 | 46.53 | 198.17 | 53.53 | 21.27 | 13279.62 | 0.4 | 0.64 | 0.14 | 0.8 | 2 | 10
1 | 55 | CONCLUIDO | 14.7862 | 6.76 | 4.3 | 16.11 | 0.3 | 16 | 117.34 | 43.4 | 2 | 14 | 16.94 | 14705.49 | 40.39 | 198.12 | 37.03 | 21.27 | 5123.08 | 0.57 | 0.71 | 0.14 | 0.31 | 2 | 10
2 | 55 | CONCLUIDO | 15.442 | 6.48 | 4.15 | 24.92 | 0.45 | 10 | 118.63 | 43.4 | 3 | 8 | 17.23 | 14865.24 | 37.6 | 198.07 | 32.47 | 21.27 | 2873.33 | 0.66 | 0.73 | 0.12 | 0.17 | 2 | 10
3 | 55 | CONCLUIDO | 15.5837 | 6.42 | 4.14 | 31.06 | 0.59 | 8 | 119.93 | 43.4 | 4 | 6 | 17.53 | 15025.44 | 36.15 | 198.07 | 32.29 | 21.27 | 2794.42 | 0.66 | 0.74 | 0.12 | 0.16 | 2 | 10
4 | 55 | CONCLUIDO | 15.85 | 6.31 | 4.08 | 40.82 | 0.73 | 6 | 121.23 | 43.4 | 5 | 4 | 17.83 | 15186.08 | 33.69 | 198.08 | 30.45 | 21.27 | 1881.75 | 0.7 | 0.75 | 0.12 | 0.1 | 2 | 10
5 | 55 | CONCLUIDO | 15.9908 | 6.25 | 4.05 | 48.6 | 0.86 | 5 | 122.54 | 43.4 | 6 | 2 | 18.14 | 15347.16 | 31.7 | 198.08 | 29.35 | 21.27 | 1336.35 | 0.72 | 0.75 | 0.12 | 0.07 | 2 | 10
6 | 55 | CONCLUIDO | 15.9681 | 6.26 | 4.06 | 48.71 | 1 | 5 | 123.85 | 43.4 | 7 | 0 | 18.45 | 15508.69 | 31.99 | 198.06 | 29.51 | 21.27 | 1416.72 | 0.72 | 0.75 | 0.12 | 0.08 | 2 | 10

## gráficos
Selecione o eixo X:
Selecione o eixo Y:
Selecione o eixo Z:
Eixo X | Eixo Y | Eixo Z

## hidden (hidden)
Unnamed: 0
Volume de calda [L]
STATUS
Capacidade operacional [ha/h]
Tempo de missao [h]
Tempo util [h]
Tempo por voo [min]
Autonomia Projetada [h]
N° Voos
MTOW [kg]
Massa Estrutura [kg]
Combustível [kg]
Abastecimentos
Massa gerador
Potência gerador [W]
Combustível consumido [L]
Calda cons [L]
Distância percorrida [km]
Distância Pulverizando [km]
RTL ACUMULADO[m]
EOC [km/km]
EOC [h/h]
Tempo de manobra [h]
Tempo rtl_rtw [h]
V pulv [m/s]
V desloc [m/s]