## RESULTADOS_18
Unnamed: 0 | Volume de calda [L] | STATUS | Capacidade operacional [ha/h] | Tempo de missao [h] | Tempo util [h] | Tempo por voo [min] | Autonomia Projetada [h] | N° Voos | MTOW [kg] | Massa Estrutura [kg] | Combustível [kg] | Abastecimentos | Massa gerador | Potência gerador [W] | Combustível consumido [L] | Calda cons [L] | Distância percorrida [km] | Distância Pulverizando [km] | RTL ACUMULADO[m] | EOC [km/km] | EOC [h/h] | Tempo de manobra [h] | Tempo rtl_rtw [h] | V pulv [m/s] | V desloc [m/s] | Preço Total por ha Simples [R$/ha] | Preço Total por ha Presumido [R$/ha] | Preço Total por ha Real [R$/ha] | Preço Total Simples [R$] | Preço Total Presumido [R$] | Prod CAPEX [ha/h/R$] | Dias Trabalhados | Preço Total Real [R$]
0 | 100 | CONCLUIDO | 16.6197 | 6.02 | 2.53 | 6.07 | 0.09 | 25 | 194.77 | 54.38 | 1 | 23 | 39.4 | 24256.19 | 32.77 | 610.7 | 28.94 | 13.88 | 7548.49 | 0.48 | 0.8 | 0.09 | 0.48 | 2 | 10 | 68.2331 | 93.3595 | 84.4494 | 68233.1015 | 93359.5397 | 5.4423e-06 | 8 | 84449.4362
1 | 100 | CONCLUIDO | 19.5982 | 5.1 | 2.2 | 13.18 | 0.18 | 10 | 196.32 | 54.38 | 2 | 8 | 39.95 | 24447.22 | 24.91 | 610.51 | 18.49 | 13.88 | 2399.3 | 0.75 | 0.92 | 0.07 | 0.15 | 2 | 10 | 57.253 | 78.336 | 70.8598 | 57252.9682 | 78336.0369 | 6.4177e-06 | 7 | 70859.7555
2 | 100 | CONCLUIDO | 19.8796 | 5.03 | 2.2 | 16.52 | 0.27 | 8 | 197.88 | 54.38 | 3 | 0 | 40.5 | 24639 | 22.81 | 610.47 | 18.58 | 13.88 | 2456.47 | 0.75 | 0.91 | 0.08 | 0.15 | 2 | 10 | 56.5679 | 77.3987 | 70.0119 | 56567.92 | 77398.7237 | 6.5098e-06 | 7 | 70011.8982

## RESULTADOS_6
Unnamed: 0 | Volume de calda [L] | STATUS | Capacidade operacional [ha/h] | Tempo de missao [h] | Tempo util [h] | Tempo por voo [min] | Autonomia Projetada [h] | N° Voos | MTOW [kg] | Massa Estrutura [kg] | Combustível [kg] | Abastecimentos | Massa gerador | Potência gerador [W] | Combustível consumido [L] | Calda cons [L] | Distância percorrida [km] | Distância Pulverizando [km] | RTL ACUMULADO[m] | EOC [km/km] | EOC [h/h] | Tempo de manobra [h] | Tempo rtl_rtw [h] | V pulv [m/s] | V desloc [m/s] | Preço Total por ha Simples [R$/ha] | Preço Total por ha Presumido [R$/ha] | Preço Total por ha Real [R$/ha] | Preço Total Simples [R$] | Preço Total Presumido [R$] | Prod CAPEX [ha/h/R$] | Dias Trabalhados | Preço Total Real [R$]
0 | 40 | CONCLUIDO | 21.5182 | 4.65 | 2.39 | 8.42 | 0.2 | 17 | 89.87 | 37.55 | 1 | 0 | 11.32 | 11317.98 | 15.58 | 611.13 | 23.99 | 13.88 | 5115.21 | 0.58 | 0.84 | 0.1 | 0.34 | 2 | 10 | 52.5996 | 71.9691 | 65.1005 | 52599.6193 | 71969.1196 | 7.366e-06 | 7 | 65100.4879

## RESULTADOS_4
Unnamed: 0 | Volume de calda [L] | STATUS | Capacidade operacional [ha/h] | Tempo de missao [h] | Tempo util [h] | Tempo por voo [min] | Autonomia Projetada [h] | N° Voos | MTOW [kg] | Massa Estrutura [kg] | Combustível [kg] | Abastecimentos | Massa gerador | Potência gerador [W] | Combustível consumido [L] | Calda cons [L] | Distância percorrida [km] | Distância Pulverizando [km] | RTL ACUMULADO[m] | EOC [km/km] | EOC [h/h] | Tempo de manobra [h] | Tempo rtl_rtw [h] | V pulv [m/s] | V desloc [m/s] | Preço Total por ha Simples [R$/ha] | Preço Total por ha Presumido [R$/ha] | Preço Total por ha Real [R$/ha] | Preço Total Simples [R$] | Preço Total Presumido [R$] | Prod CAPEX [ha/h/R$] | Dias Trabalhados | Preço Total Real [R$]
0 | 30 | CONCLUIDO | 21.3043 | 4.69 | 2.51 | 6.84 | 0.24 | 22 | 71.52 | 32.27 | 1 | 0 | 8.25 | 9054.6 | 14.39 | 610.4 | 27.49 | 13.88 | 6841.07 | 0.51 | 0.8 | 0.12 | 0.46 | 2 | 10 | 51.9587 | 71.0922 | 64.3073 | 51958.7224 | 71092.2162 | 7.3747e-06 | 7 | 64307.2749

## RESULTADOS_1
Unnamed: 0 | Volume de calda [L] | STATUS | Capacidade operacional [ha/h] | Tempo de missao [h] | Tempo util [h] | Tempo por voo [min] | Autonomia Projetada [h] | N° Voos | MTOW [kg] | Massa Estrutura [kg] | Combustível [kg] | Abastecimentos | Massa gerador | Potência gerador [W] | Combustível consumido [L] | Calda cons [L] | Distância percorrida [km] | Distância Pulverizando [km] | RTL ACUMULADO[m] | EOC [km/km] | EOC [h/h] | Tempo de manobra [h] | Tempo rtl_rtw [h] | V pulv [m/s] | V desloc [m/s] | Preço Total por ha Simples [R$/ha] | Preço Total por ha Presumido [R$/ha] | Preço Total por ha Real [R$/ha] | Preço Total Simples [R$] | Preço Total Presumido [R$] | Prod CAPEX [ha/h/R$] | Dias Trabalhados | Preço Total Real [R$]
0 | 15 | CONCLUIDO | 19.6153 | 5.1 | 2.93 | 4.19 | 0.43 | 42 | 39.78 | 19.54 | 1 | 0 | 4.24 | 5140 | 11.57 | 611.57 | 39.87 | 13.88 | 12928.46 | 0.35 | 0.69 | 0.17 | 0.88 | 2 | 10 | 50.7886 | 69.4911 | 62.859 | 50788.5578 | 69491.1454 | 6.9448e-06 | 7 | 62859.008

## RESULTADOS_12
Unnamed: 0 | Volume de calda [L] | STATUS | Capacidade operacional [ha/h] | Tempo de missao [h] | Tempo util [h] | Tempo por voo [min] | Autonomia Projetada [h] | N° Voos | MTOW [kg] | Massa Estrutura [kg] | Combustível [kg] | Abastecimentos | Massa gerador | Potência gerador [W] | Combustível consumido [L] | Calda cons [L] | Distância percorrida [km] | Distância Pulverizando [km] | RTL ACUMULADO[m] | EOC [km/km] | EOC [h/h] | Tempo de manobra [h] | Tempo rtl_rtw [h] | V pulv [m/s] | V desloc [m/s] | Preço Total por ha Simples [R$/ha] | Preço Total por ha Presumido [R$/ha] | Preço Total por ha Real [R$/ha] | Preço Total Simples [R$] | Preço Total Presumido [R$] | Prod CAPEX [ha/h/R$] | Dias Trabalhados | Preço Total Real [R$]
0 | 70 | CONCLUIDO | 19.4384 | 5.14 | 2.4 | 7.99 | 0.12 | 18 | 141.81 | 47.83 | 1 | 16 | 22.98 | 17723.39 | 23.61 | 610.77 | 25.21 | 13.88 | 5721.94 | 0.55 | 0.84 | 0.07 | 0.35 | 2 | 10 | 56.2965 | 77.0274 | 69.676 | 56296.5047 | 77027.3613 | 6.4874e-06 | 7 | 69675.978
1 | 70 | CONCLUIDO | 21.0822 | 4.74 | 2.23 | 13.36 | 0.25 | 10 | 143.17 | 47.83 | 2 | 0 | 23.34 | 17891.86 | 19.01 | 610.45 | 19 | 13.88 | 2656.6 | 0.73 | 0.9 | 0.08 | 0.18 | 2 | 10 | 54.4754 | 74.5357 | 67.4221 | 54475.4183 | 74535.6707 | 7.036e-06 | 7 | 67422.0909

## RESULTADOS_16
Unnamed: 0 | Volume de calda [L] | STATUS | Capacidade operacional [ha/h] | Tempo de missao [h] | Tempo util [h] | Tempo por voo [min] | Autonomia Projetada [h] | N° Voos | MTOW [kg] | Massa Estrutura [kg] | Combustível [kg] | Abastecimentos | Massa gerador | Potência gerador [W] | Combustível consumido [L] | Calda cons [L] | Distância percorrida [km] | Distância Pulverizando [km] | RTL ACUMULADO[m] | EOC [km/km] | EOC [h/h] | Tempo de manobra [h] | Tempo rtl_rtw [h] | V pulv [m/s] | V desloc [m/s] | Preço Total por ha Simples [R$/ha] | Preço Total por ha Presumido [R$/ha] | Preço Total por ha Real [R$/ha] | Preço Total Simples [R$] | Preço Total Presumido [R$] | Prod CAPEX [ha/h/R$] | Dias Trabalhados | Preço Total Real [R$]
0 | 90 | CONCLUIDO | 17.693 | 5.65 | 2.45 | 6.68 | 0.1 | 22 | 176.73 | 52.44 | 1 | 20 | 33.29 | 22031.19 | 29.31 | 610.66 | 26.31 | 13.88 | 6247.55 | 0.53 | 0.82 | 0.09 | 0.4 | 2 | 10 | 66.1514 | 90.5113 | 81.873 | 66151.4034 | 90511.2685 | 5.8278e-06 | 8 | 81873.0001
1 | 90 | CONCLUIDO | 19.8052 | 5.05 | 2.27 | 13.64 | 0.2 | 10 | 178.21 | 52.44 | 2 | 8 | 33.77 | 22213.89 | 23.52 | 610.31 | 21.36 | 13.88 | 3833.53 | 0.65 | 0.89 | 0.07 | 0.22 | 2 | 10 | 56.5913 | 77.4307 | 70.0408 | 56591.2909 | 77430.7009 | 6.5236e-06 | 7 | 70040.8234
2 | 90 | CONCLUIDO | 20.3954 | 4.9 | 2.2 | 16.49 | 0.3 | 8 | 179.7 | 52.44 | 3 | 0 | 34.26 | 22397.24 | 21.54 | 610.47 | 18.35 | 13.88 | 2338.5 | 0.76 | 0.92 | 0.08 | 0.15 | 2 | 10 | 55.826 | 76.3836 | 69.0937 | 55826.0139 | 76383.6151 | 6.718e-06 | 7 | 69093.6701

## RESULTADOS_0
Unnamed: 0 | Volume de calda [L] | STATUS | Capacidade operacional [ha/h] | Tempo de missao [h] | Tempo util [h] | Tempo por voo [min] | Autonomia Projetada [h] | N° Voos | MTOW [kg] | Massa Estrutura [kg] | Combustível [kg] | Abastecimentos | Massa gerador | Potência gerador [W] | Combustível consumido [L] | Calda cons [L] | Distância percorrida [km] | Distância Pulverizando [km] | RTL ACUMULADO[m] | EOC [km/km] | EOC [h/h] | Tempo de manobra [h] | Tempo rtl_rtw [h] | V pulv [m/s] | V desloc [m/s] | Preço Total por ha Simples [R$/ha] | Preço Total por ha Presumido [R$/ha] | Preço Total por ha Real [R$/ha] | Preço Total Simples [R$] | Preço Total Presumido [R$] | Prod CAPEX [ha/h/R$] | Dias Trabalhados | Preço Total Real [R$]
0 | 10 | CONCLUIDO | 17.5481 | 5.7 | 3.36 | 3.25 | 0.64 | 62 | 26.11 | 12.1 | 1 | 0 | 3.01 | 3454.41 | 9.79 | 611.83 | 52.37 | 13.88 | 19082.2 | 0.27 | 0.6 | 0.23 | 1.31 | 2 | 10 | 56.8095 | 77.7292 | 70.3109 | 56809.4728 | 77729.227 | 6.2798e-06 | 8 | 70310.8587

## RESULTADOS_7
Unnamed: 0 | Volume de calda [L] | STATUS | Capacidade operacional [ha/h] | Tempo de missao [h] | Tempo util [h] | Tempo por voo [min] | Autonomia Projetada [h] | N° Voos | MTOW [kg] | Massa Estrutura [kg] | Combustível [kg] | Abastecimentos | Massa gerador | Potência gerador [W] | Combustível consumido [L] | Calda cons [L] | Distância percorrida [km] | Distância Pulverizando [km] | RTL ACUMULADO[m] | EOC [km/km] | EOC [h/h] | Tempo de manobra [h] | Tempo rtl_rtw [h] | V pulv [m/s] | V desloc [m/s] | Preço Total por ha Simples [R$/ha] | Preço Total por ha Presumido [R$/ha] | Preço Total por ha Real [R$/ha] | Preço Total Simples [R$] | Preço Total Presumido [R$] | Prod CAPEX [ha/h/R$] | Dias Trabalhados | Preço Total Real [R$]
0 | 45 | CONCLUIDO | 21.5582 | 4.64 | 2.34 | 9.37 | 0.18 | 15 | 98.71 | 39.72 | 1 | 0 | 12.99 | 12407.75 | 16.23 | 611.01 | 22.53 | 13.88 | 4392.74 | 0.62 | 0.86 | 0.1 | 0.29 | 2 | 10 | 52.9237 | 72.4125 | 65.5016 | 52923.6942 | 72412.5332 | 7.3434e-06 | 7 | 65501.5827

## RESULTADOS_10
Unnamed: 0 | Volume de calda [L] | STATUS | Capacidade operacional [ha/h] | Tempo de missao [h] | Tempo util [h] | Tempo por voo [min] | Autonomia Projetada [h] | N° Voos | MTOW [kg] | Massa Estrutura [kg] | Combustível [kg] | Abastecimentos | Massa gerador | Potência gerador [W] | Combustível consumido [L] | Calda cons [L] | Distância percorrida [km] | Distância Pulverizando [km] | RTL ACUMULADO[m] | EOC [km/km] | EOC [h/h] | Tempo de manobra [h] | Tempo rtl_rtw [h] | V pulv [m/s] | V desloc [m/s] | Preço Total por ha Simples [R$/ha] | Preço Total por ha Presumido [R$/ha] | Preço Total por ha Real [R$/ha] | Preço Total Simples [R$] | Preço Total Presumido [R$] | Prod CAPEX [ha/h/R$] | Dias Trabalhados | Preço Total Real [R$]
0 | 60 | CONCLUIDO | 20.3666 | 4.91 | 2.37 | 8.88 | 0.14 | 16 | 124.63 | 45 | 1 | 14 | 18.64 | 15605.44 | 20.5 | 610.54 | 24.17 | 13.88 | 5210.84 | 0.57 | 0.85 | 0.08 | 0.32 | 2 | 10 | 54.8329 | 75.0248 | 67.8646 | 54832.9177 | 75024.817 | 6.8484e-06 | 7 | 67864.5538
1 | 60 | CONCLUIDO | 21.1491 | 4.73 | 2.29 | 11.45 | 0.28 | 12 | 125.95 | 45 | 2 | 0 | 18.95 | 15767.7 | 18.22 | 610.75 | 21.09 | 13.88 | 3688.12 | 0.66 | 0.88 | 0.09 | 0.24 | 2 | 10 | 53.9927 | 73.8753 | 66.8247 | 53992.7441 | 73875.2545 | 7.1115e-06 | 7 | 66824.7039

## RESULTADOS_14
Unnamed: 0 | Volume de calda [L] | STATUS | Capacidade operacional [ha/h] | Tempo de missao [h] | Tempo util [h] | Tempo por voo [min] | Autonomia Projetada [h] | N° Voos | MTOW [kg] | Massa Estrutura [kg] | Combustível [kg] | Abastecimentos | Massa gerador | Potência gerador [W] | Combustível consumido [L] | Calda cons [L] | Distância percorrida [km] | Distância Pulverizando [km] | RTL ACUMULADO[m] | EOC [km/km] | EOC [h/h] | Tempo de manobra [h] | Tempo rtl_rtw [h] | V pulv [m/s] | V desloc [m/s] | Preço Total por ha Simples [R$/ha] | Preço Total por ha Presumido [R$/ha] | Preço Total por ha Real [R$/ha] | Preço Total Simples [R$] | Preço Total Presumido [R$] | Prod CAPEX [ha/h/R$] | Dias Trabalhados | Preço Total Real [R$]
0 | 80 | CONCLUIDO | 18.713 | 5.34 | 2.38 | 7.12 | 0.11 | 20 | 159.12 | 50.28 | 1 | 18 | 27.84 | 19859.16 | 25.91 | 610.68 | 23.97 | 13.88 | 5089.6 | 0.58 | 0.85 | 0.08 | 0.33 | 2 | 10 | 57.511 | 78.6891 | 71.1792 | 57511.0432 | 78689.1465 | 6.2028e-06 | 7 | 71179.1648
1 | 80 | CONCLUIDO | 20.6992 | 4.83 | 2.22 | 14.78 | 0.22 | 9 | 160.54 | 50.28 | 2 | 0 | 28.26 | 20034.4 | 20.25 | 610.38 | 19.02 | 13.88 | 2667.69 | 0.73 | 0.91 | 0.08 | 0.17 | 2 | 10 | 55.1593 | 75.4714 | 68.2685 | 55159.2828 | 75471.3642 | 6.8611e-06 | 7 | 68268.4831

## RESULTADOS_5
Unnamed: 0 | Volume de calda [L] | STATUS | Capacidade operacional [ha/h] | Tempo de missao [h] | Tempo util [h] | Tempo por voo [min] | Autonomia Projetada [h] | N° Voos | MTOW [kg] | Massa Estrutura [kg] | Combustível [kg] | Abastecimentos | Massa gerador | Potência gerador [W] | Combustível consumido [L] | Calda cons [L] | Distância percorrida [km] | Distância Pulverizando [km] | RTL ACUMULADO[m] | EOC [km/km] | EOC [h/h] | Tempo de manobra [h] | Tempo rtl_rtw [h] | V pulv [m/s] | V desloc [m/s] | Preço Total por ha Simples [R$/ha] | Preço Total por ha Presumido [R$/ha] | Preço Total por ha Real [R$/ha] | Preço Total Simples [R$] | Preço Total Presumido [R$] | Prod CAPEX [ha/h/R$] | Dias Trabalhados | Preço Total Real [R$]
0 | 35 | CONCLUIDO | 21.5801 | 4.63 | 2.41 | 7.63 | 0.22 | 19 | 80.84 | 35.1 | 1 | 0 | 9.74 | 10204.21 | 14.91 | 610.62 | 24.25 | 13.88 | 5232.68 | 0.57 | 0.83 | 0.12 | 0.37 | 2 | 10 | 52.2269 | 71.4591 | 64.6392 | 52226.9003 | 71459.149 | 7.4267e-06 | 7 | 64639.1881

## RESULTADOS_8
Unnamed: 0 | Volume de calda [L] | STATUS | Capacidade operacional [ha/h] | Tempo de missao [h] | Tempo util [h] | Tempo por voo [min] | Autonomia Projetada [h] | N° Voos | MTOW [kg] | Massa Estrutura [kg] | Combustível [kg] | Abastecimentos | Massa gerador | Potência gerador [W] | Combustível consumido [L] | Calda cons [L] | Distância percorrida [km] | Distância Pulverizando [km] | RTL ACUMULADO[m] | EOC [km/km] | EOC [h/h] | Tempo de manobra [h] | Tempo rtl_rtw [h] | V pulv [m/s] | V desloc [m/s] | Preço Total por ha Simples [R$/ha] | Preço Total por ha Presumido [R$/ha] | Preço Total por ha Real [R$/ha] | Preço Total Simples [R$] | Preço Total Presumido [R$] | Prod CAPEX [ha/h/R$] | Dias Trabalhados | Preço Total Real [R$]
0 | 50 | CONCLUIDO | 21.4247 | 4.67 | 2.32 | 9.94 | 0.16 | 14 | 107.41 | 41.65 | 1 | 5 | 14.77 | 13481.73 | 16.9 | 610.51 | 22.24 | 13.88 | 4253.51 | 0.62 | 0.87 | 0.09 | 0.27 | 2 | 10 | 53.2871 | 72.9097 | 65.9513 | 53287.0603 | 72909.7068 | 7.2646e-06 | 7 | 65951.3067
1 | 50 | CONCLUIDO | 21.4069 | 4.67 | 2.32 | 9.96 | 0.32 | 14 | 108.68 | 41.65 | 2 | 0 | 15.03 | 13638.32 | 17.03 | 610.54 | 22.21 | 13.88 | 4239.95 | 0.63 | 0.87 | 0.09 | 0.28 | 2 | 10 | 53.3242 | 72.9605 | 65.9973 | 53324.2034 | 72960.5276 | 7.2585e-06 | 7 | 65997.2773

## RESULTADOS_3
Unnamed: 0 | Volume de calda [L] | STATUS | Capacidade operacional [ha/h] | Tempo de missao [h] | Tempo util [h] | Tempo por voo [min] | Autonomia Projetada [h] | N° Voos | MTOW [kg] | Massa Estrutura [kg] | Combustível [kg] | Abastecimentos | Massa gerador | Potência gerador [W] | Combustível consumido [L] | Calda cons [L] | Distância percorrida [km] | Distância Pulverizando [km] | RTL ACUMULADO[m] | EOC [km/km] | EOC [h/h] | Tempo de manobra [h] | Tempo rtl_rtw [h] | V pulv [m/s] | V desloc [m/s] | Preço Total por ha Simples [R$/ha] | Preço Total por ha Presumido [R$/ha] | Preço Total por ha Real [R$/ha] | Preço Total Simples [R$] | Preço Total Presumido [R$] | Prod CAPEX [ha/h/R$] | Dias Trabalhados | Preço Total Real [R$]
0 | 25 | CONCLUIDO | 21.0637 | 4.75 | 2.59 | 5.98 | 0.28 | 26 | 61.76 | 28.92 | 1 | 0 | 6.84 | 7851.41 | 13.59 | 611.13 | 29.99 | 13.88 | 8071.66 | 0.46 | 0.78 | 0.13 | 0.54 | 2 | 10 | 51.579 | 70.5727 | 63.8373 | 51579.0336 | 70572.7093 | 7.339e-06 | 7 | 63837.349

## RESULTADOS_15
Unnamed: 0 | Volume de calda [L] | STATUS | Capacidade operacional [ha/h] | Tempo de missao [h] | Tempo util [h] | Tempo por voo [min] | Autonomia Projetada [h] | N° Voos | MTOW [kg] | Massa Estrutura [kg] | Combustível [kg] | Abastecimentos | Massa gerador | Potência gerador [W] | Combustível consumido [L] | Calda cons [L] | Distância percorrida [km] | Distância Pulverizando [km] | RTL ACUMULADO[m] | EOC [km/km] | EOC [h/h] | Tempo de manobra [h] | Tempo rtl_rtw [h] | V pulv [m/s] | V desloc [m/s] | Preço Total por ha Simples [R$/ha] | Preço Total por ha Presumido [R$/ha] | Preço Total por ha Real [R$/ha] | Preço Total Simples [R$] | Preço Total Presumido [R$] | Prod CAPEX [ha/h/R$] | Dias Trabalhados | Preço Total Real [R$]
0 | 85 | CONCLUIDO | 18.2048 | 5.49 | 2.41 | 6.88 | 0.11 | 21 | 167.88 | 51.39 | 1 | 19 | 30.49 | 20939.59 | 27.57 | 610.71 | 25.03 | 13.88 | 5614.17 | 0.55 | 0.84 | 0.09 | 0.36 | 2 | 10 | 65.1971 | 89.2056 | 80.6919 | 65197.106 | 89205.5567 | 6.015e-06 | 8 | 80691.9036
1 | 85 | CONCLUIDO | 20.3931 | 4.9 | 2.23 | 14.84 | 0.21 | 9 | 169.33 | 51.39 | 2 | 5 | 30.94 | 21118.46 | 21.37 | 610.43 | 19.49 | 13.88 | 2906.76 | 0.71 | 0.9 | 0.07 | 0.18 | 2 | 10 | 55.6747 | 76.1766 | 68.9064 | 55674.6853 | 76176.5606 | 6.738e-06 | 7 | 68906.3765
2 | 85 | CONCLUIDO | 20.3874 | 4.9 | 2.23 | 14.85 | 0.31 | 9 | 170.79 | 51.39 | 3 | 0 | 31.4 | 21297.94 | 21.15 | 610.49 | 19.32 | 13.88 | 2820.46 | 0.72 | 0.9 | 0.08 | 0.18 | 2 | 10 | 55.6178 | 76.0987 | 68.8359 | 55617.7767 | 76098.6958 | 6.7361e-06 | 7 | 68835.943

## RESULTADOS_2
Unnamed: 0 | Volume de calda [L] | STATUS | Capacidade operacional [ha/h] | Tempo de missao [h] | Tempo util [h] | Tempo por voo [min] | Autonomia Projetada [h] | N° Voos | MTOW [kg] | Massa Estrutura [kg] | Combustível [kg] | Abastecimentos | Massa gerador | Potência gerador [W] | Combustível consumido [L] | Calda cons [L] | Distância percorrida [km] | Distância Pulverizando [km] | RTL ACUMULADO[m] | EOC [km/km] | EOC [h/h] | Tempo de manobra [h] | Tempo rtl_rtw [h] | V pulv [m/s] | V desloc [m/s] | Preço Total por ha Simples [R$/ha] | Preço Total por ha Presumido [R$/ha] | Preço Total por ha Real [R$/ha] | Preço Total Simples [R$] | Preço Total Presumido [R$] | Prod CAPEX [ha/h/R$] | Dias Trabalhados | Preço Total Real [R$]
0 | 20 | CONCLUIDO | 20.6044 | 4.85 | 2.71 | 5.09 | 0.34 | 32 | 51.33 | 24.83 | 1 | 0 | 5.51 | 6564.78 | 12.66 | 611.18 | 33.44 | 13.88 | 9765 | 0.42 | 0.74 | 0.15 | 0.66 | 2 | 10 | 51.1762 | 70.0215 | 63.3387 | 51176.1705 | 70021.4942 | 7.2321e-06 | 7 | 63338.7411

## RESULTADOS_11
Unnamed: 0 | Volume de calda [L] | STATUS | Capacidade operacional [ha/h] | Tempo de missao [h] | Tempo util [h] | Tempo por voo [min] | Autonomia Projetada [h] | N° Voos | MTOW [kg] | Massa Estrutura [kg] | Combustível [kg] | Abastecimentos | Massa gerador | Potência gerador [W] | Combustível consumido [L] | Calda cons [L] | Distância percorrida [km] | Distância Pulverizando [km] | RTL ACUMULADO[m] | EOC [km/km] | EOC [h/h] | Tempo de manobra [h] | Tempo rtl_rtw [h] | V pulv [m/s] | V desloc [m/s] | Preço Total por ha Simples [R$/ha] | Preço Total por ha Presumido [R$/ha] | Preço Total por ha Real [R$/ha] | Preço Total Simples [R$] | Preço Total Presumido [R$] | Prod CAPEX [ha/h/R$] | Dias Trabalhados | Preço Total Real [R$]
0 | 65 | CONCLUIDO | 19.3997 | 5.15 | 2.48 | 8.28 | 0.13 | 18 | 133.21 | 46.47 | 1 | 16 | 20.75 | 16663.42 | 23.3 | 610.47 | 28.32 | 13.88 | 7273.59 | 0.49 | 0.81 | 0.07 | 0.44 | 2 | 10 | 56.111 | 76.7736 | 69.4464 | 56111.022 | 76773.5758 | 6.4982e-06 | 7 | 69446.4134
1 | 65 | CONCLUIDO | 21.0526 | 4.75 | 2.27 | 12.38 | 0.26 | 11 | 134.55 | 46.47 | 2 | 0 | 21.09 | 16828.84 | 18.79 | 610.44 | 20.63 | 13.88 | 3467.43 | 0.67 | 0.89 | 0.08 | 0.22 | 2 | 10 | 54.3022 | 74.2986 | 67.2077 | 54302.1582 | 74298.6086 | 7.0519e-06 | 7 | 67207.6536

## RESULTADOS_13
Unnamed: 0 | Volume de calda [L] | STATUS | Capacidade operacional [ha/h] | Tempo de missao [h] | Tempo util [h] | Tempo por voo [min] | Autonomia Projetada [h] | N° Voos | MTOW [kg] | Massa Estrutura [kg] | Combustível [kg] | Abastecimentos | Massa gerador | Potência gerador [W] | Combustível consumido [L] | Calda cons [L] | Distância percorrida [km] | Distância Pulverizando [km] | RTL ACUMULADO[m] | EOC [km/km] | EOC [h/h] | Tempo de manobra [h] | Tempo rtl_rtw [h] | V pulv [m/s] | V desloc [m/s] | Preço Total por ha Simples [R$/ha] | Preço Total por ha Presumido [R$/ha] | Preço Total por ha Real [R$/ha] | Preço Total Simples [R$] | Preço Total Presumido [R$] | Prod CAPEX [ha/h/R$] | Dias Trabalhados | Preço Total Real [R$]
0 | 75 | CONCLUIDO | 19.153 | 5.22 | 2.36 | 7.47 | 0.12 | 19 | 150.44 | 49.1 | 1 | 17 | 25.34 | 18787.76 | 24.51 | 610.76 | 23.91 | 13.88 | 5064.71 | 0.58 | 0.85 | 0.08 | 0.31 | 2 | 10 | 56.7832 | 77.6933 | 70.2784 | 56783.2294 | 77693.3196 | 6.3699e-06 | 7 | 70278.3782
1 | 75 | CONCLUIDO | 20.6897 | 4.83 | 2.25 | 13.51 | 0.23 | 10 | 151.83 | 49.1 | 2 | 0 | 25.73 | 18959.54 | 19.96 | 610.51 | 20.2 | 13.88 | 3255.07 | 0.69 | 0.89 | 0.08 | 0.2 | 2 | 10 | 54.9697 | 75.212 | 68.0339 | 54969.7157 | 75211.9901 | 6.8809e-06 | 7 | 68033.8634

## RESULTADOS_17
Unnamed: 0 | Volume de calda [L] | STATUS | Capacidade operacional [ha/h] | Tempo de missao [h] | Tempo util [h] | Tempo por voo [min] | Autonomia Projetada [h] | N° Voos | MTOW [kg] | Massa Estrutura [kg] | Combustível [kg] | Abastecimentos | Massa gerador | Potência gerador [W] | Combustível consumido [L] | Calda cons [L] | Distância percorrida [km] | Distância Pulverizando [km] | RTL ACUMULADO[m] | EOC [km/km] | EOC [h/h] | Tempo de manobra [h] | Tempo rtl_rtw [h] | V pulv [m/s] | V desloc [m/s] | Preço Total por ha Simples [R$/ha] | Preço Total por ha Presumido [R$/ha] | Preço Total por ha Real [R$/ha] | Preço Total Simples [R$] | Preço Total Presumido [R$] | Prod CAPEX [ha/h/R$] | Dias Trabalhados | Preço Total Real [R$]
0 | 95 | CONCLUIDO | 17.0479 | 5.87 | 2.5 | 6.26 | 0.1 | 24 | 185.69 | 53.44 | 1 | 22 | 36.26 | 23136.14 | 31.25 | 611.11 | 28.06 | 13.88 | 7116.75 | 0.49 | 0.8 | 0.09 | 0.45 | 2 | 10 | 67.3058 | 92.0908 | 83.3018 | 67305.8479 | 92090.8304 | 5.5986e-06 | 8 | 83301.8108
1 | 95 | CONCLUIDO | 19.778 | 5.06 | 2.22 | 13.29 | 0.19 | 10 | 187.21 | 53.44 | 2 | 8 | 36.77 | 23322.88 | 23.97 | 610.36 | 19.33 | 13.88 | 2817.9 | 0.72 | 0.91 | 0.07 | 0.17 | 2 | 10 | 56.8207 | 77.7446 | 70.3247 | 56820.6792 | 77744.56 | 6.4952e-06 | 7 | 70324.7283
2 | 95 | CONCLUIDO | 20.1602 | 4.96 | 2.19 | 16.45 | 0.28 | 8 | 188.73 | 53.44 | 3 | 0 | 37.29 | 23510.33 | 22.22 | 610.31 | 18.31 | 13.88 | 2320.83 | 0.76 | 0.92 | 0.07 | 0.15 | 2 | 10 | 56.1959 | 76.8897 | 69.5515 | 56195.9013 | 76889.7113 | 6.6207e-06 | 7 | 69551.4652

## RESULTADOS_9
Unnamed: 0 | Volume de calda [L] | STATUS | Capacidade operacional [ha/h] | Tempo de missao [h] | Tempo util [h] | Tempo por voo [min] | Autonomia Projetada [h] | N° Voos | MTOW [kg] | Massa Estrutura [kg] | Combustível [kg] | Abastecimentos | Massa gerador | Potência gerador [W] | Combustível consumido [L] | Calda cons [L] | Distância percorrida [km] | Distância Pulverizando [km] | RTL ACUMULADO[m] | EOC [km/km] | EOC [h/h] | Tempo de manobra [h] | Tempo rtl_rtw [h] | V pulv [m/s] | V desloc [m/s] | Preço Total por ha Simples [R$/ha] | Preço Total por ha Presumido [R$/ha] | Preço Total por ha Real [R$/ha] | Preço Total Simples [R$] | Preço Total Presumido [R$] | Prod CAPEX [ha/h/R$] | Dias Trabalhados | Preço Total Real [R$]
0 | 55 | CONCLUIDO | 21.1069 | 4.74 | 2.32 | 9.94 | 0.15 | 14 | 116.05 | 43.4 | 1 | 12 | 16.65 | 14546.17 | 18.16 | 610.31 | 22.46 | 13.88 | 4364.06 | 0.62 | 0.87 | 0.08 | 0.27 | 2 | 10 | 53.8457 | 73.6741 | 66.6428 | 53845.7308 | 73674.1043 | 7.1261e-06 | 7 | 66642.7512
1 | 55 | CONCLUIDO | 21.2741 | 4.7 | 2.31 | 10.64 | 0.3 | 13 | 117.34 | 43.4 | 2 | 0 | 16.94 | 14705.49 | 17.62 | 610.37 | 21.59 | 13.88 | 3932.58 | 0.64 | 0.87 | 0.09 | 0.26 | 2 | 10 | 53.6627 | 73.4237 | 66.4162 | 53662.705 | 73423.6804 | 7.1826e-06 | 7 | 66416.2274

## resultados
Unnamed: 0 | Volume de calda [L] | STATUS | Capacidade operacional [ha/h] | Tempo de missao [h] | Tempo util [h] | Tempo por voo [min] | Autonomia Projetada [h] | N° Voos | MTOW [kg] | Massa Estrutura [kg] | Combustível [kg] | Abastecimentos | Massa gerador | Potência gerador [W] | Combustível consumido [L] | Calda cons [L] | Distância percorrida [km] | Distância Pulverizando [km] | RTL ACUMULADO[m] | EOC [km/km] | EOC [h/h] | Tempo de manobra [h] | Tempo rtl_rtw [h] | V pulv [m/s] | V desloc [m/s]
0 | 100 | CONCLUIDO | 16.6197 | 6.02 | 2.53 | 6.07 | 0.09 | 25 | 194.77 | 54.38 | 1 | 23 | 39.4 | 24256.19 | 32.77 | 610.7 | 28.94 | 13.88 | 7548.49 | 0.48 | 0.8 | 0.09 | 0.48 | 2 | 10
1 | 100 | CONCLUIDO | 19.5982 | 5.1 | 2.2 | 13.18 | 0.18 | 10 | 196.32 | 54.38 | 2 | 8 | 39.95 | 24447.22 | 24.91 | 610.51 | 18.49 | 13.88 | 2399.3 | 0.75 | 0.92 | 0.07 | 0.15 | 2 | 10
2 | 100 | CONCLUIDO | 19.8796 | 5.03 | 2.2 | 16.52 | 0.27 | 8 | 197.88 | 54.38 | 3 | 0 | 40.5 | 24639 | 22.81 | 610.47 | 18.58 | 13.88 | 2456.47 | 0.75 | 0.91 | 0.08 | 0.15 | 2 | 10
0 | 40 | CONCLUIDO | 21.5182 | 4.65 | 2.39 | 8.42 | 0.2 | 17 | 89.87 | 37.55 | 1 | 0 | 11.32 | 11317.98 | 15.58 | 611.13 | 23.99 | 13.88 | 5115.21 | 0.58 | 0.84 | 0.1 | 0.34 | 2 | 10
0 | 30 | CONCLUIDO | 21.3043 | 4.69 | 2.51 | 6.84 | 0.24 | 22 | 71.52 | 32.27 | 1 | 0 | 8.25 | 9054.6 | 14.39 | 610.4 | 27.49 | 13.88 | 6841.07 | 0.51 | 0.8 | 0.12 | 0.46 | 2 | 10
0 | 15 | CONCLUIDO | 19.6153 | 5.1 | 2.93 | 4.19 | 0.43 | 42 | 39.78 | 19.54 | 1 | 0 | 4.24 | 5140 | 11.57 | 611.57 | 39.87 | 13.88 | 12928.46 | 0.35 | 0.69 | 0.17 | 0.88 | 2 | 10
0 | 70 | CONCLUIDO | 19.4384 | 5.14 | 2.4 | 7.99 | 0.12 | 18 | 141.81 | 47.83 | 1 | 16 | 22.98 | 17723.39 | 23.61 | 610.77 | 25.21 | 13.88 | 5721.94 | 0.55 | 0.84 | 0.07 | 0.35 | 2 | 10
1 | 70 | CONCLUIDO | 21.0822 | 4.74 | 2.23 | 13.36 | 0.25 | 10 | 143.17 | 47.83 | 2 | 0 | 23.34 | 17891.86 | 19.01 | 610.45 | 19 | 13.88 | 2656.6 | 0.73 | 0.9 | 0.08 | 0.18 | 2 | 10
0 | 90 | CONCLUIDO | 17.693 | 5.65 | 2.45 | 6.68 | 0.1 | 22 | 176.73 | 52.44 | 1 | 20 | 33.29 | 22031.19 | 29.31 | 610.66 | 26.31 | 13.88 | 6247.55 | 0.53 | 0.82 | 0.09 | 0.4 | 2 | 10
1 | 90 | CONCLUIDO | 19.8052 | 5.05 | 2.27 | 13.64 | 0.2 | 10 | 178.21 | 52.44 | 2 | 8 | 33.77 | 22213.89 | 23.52 | 610.31 | 21.36 | 13.88 | 3833.53 | 0.65 | 0.89 | 0.07 | 0.22 | 2 | 10
2 | 90 | CONCLUIDO | 20.3954 | 4.9 | 2.2 | 16.49 | 0.3 | 8 | 179.7 | 52.44 | 3 | 0 | 34.26 | 22397.24 | 21.54 | 610.47 | 18.35 | 13.88 | 2338.5 | 0.76 | 0.92 | 0.08 | 0.15 | 2 | 10
0 | 10 | CONCLUIDO | 17.5481 | 5.7 | 3.36 | 3.25 | 0.64 | 62 | 26.11 | 12.1 | 1 | 0 | 3.01 | 3454.41 | 9.79 | 611.83 | 52.37 | 13.88 | 19082.2 | 0.27 | 0.6 | 0.23 | 1.31 | 2 | 10
0 | 45 | CONCLUIDO | 21.5582 | 4.64 | 2.34 | 9.37 | 0.18 | 15 | 98.71 | 39.72 | 1 | 0 | 12.99 | 12407.75 | 16.23 | 611.01 | 22.53 | 13.88 | 4392.74 | 0.62 | 0.86 | 0.1 | 0.29 | 2 | 10
0 | 60 | CONCLUIDO | 20.3666 | 4.91 | 2.37 | 8.88 | 0.14 | 16 | 124.63 | 45 | 1 | 14 | 18.64 | 15605.44 | 20.5 | 610.54 | 24.17 | 13.88 | 5210.84 | 0.57 | 0.85 | 0.08 | 0.32 | 2 | 10
1 | 60 | CONCLUIDO | 21.1491 | 4.73 | 2.29 | 11.45 | 0.28 | 12 | 125.95 | 45 | 2 | 0 | 18.95 | 15767.7 | 18.22 | 610.75 | 21.09 | 13.88 | 3688.12 | 0.66 | 0.88 | 0.09 | 0.24 | 2 | 10
0 | 80 | CONCLUIDO | 18.713 | 5.34 | 2.38 | 7.12 | 0.11 | 20 | 159.12 | 50.28 | 1 | 18 | 27.84 | 19859.16 | 25.91 | 610.68 | 23.97 | 13.88 | 5089.6 | 0.58 | 0.85 | 0.08 | 0.33 | 2 | 10
1 | 80 | CONCLUIDO | 20.6992 | 4.83 | 2.22 | 14.78 | 0.22 | 9 | 160.54 | 50.28 | 2 | 0 | 28.26 | 20034.4 | 20.25 | 610.38 | 19.02 | 13.88 | 2667.69 | 0.73 | 0.91 | 0.08 | 0.17 | 2 | 10
0 | 35 | CONCLUIDO | 21.5801 | 4.63 | 2.41 | 7.63 | 0.22 | 19 | 80.84 | 35.1 | 1 | 0 | 9.74 | 10204.21 | 14.91 | 610.62 | 24.25 | 13.88 | 5232.68 | 0.57 | 0.83 | 0.12 | 0.37 | 2 | 10
0 | 50 | CONCLUIDO | 21.4247 | 4.67 | 2.32 | 9.94 | 0.16 | 14 | 107.41 | 41.65 | 1 | 5 | 14.77 | 13481.73 | 16.9 | 610.51 | 22.24 | 13.88 | 4253.51 | 0.62 | 0.87 | 0.09 | 0.27 | 2 | 10
1 | 50 | CONCLUIDO | 21.4069 | 4.67 | 2.32 | 9.96 | 0.32 | 14 | 108.68 | 41.65 | 2 | 0 | 15.03 | 13638.32 | 17.03 | 610.54 | 22.21 | 13.88 | 4239.95 | 0.63 | 0.87 | 0.09 | 0.28 | 2 | 10
0 | 25 | CONCLUIDO | 21.0637 | 4.75 | 2.59 | 5.98 | 0.28 | 26 | 61.76 | 28.92 | 1 | 0 | 6.84 | 7851.41 | 13.59 | 611.13 | 29.99 | 13.88 | 8071.66 | 0.46 | 0.78 | 0.13 | 0.54 | 2 | 10
0 | 85 | CONCLUIDO | 18.2048 | 5.49 | 2.41 | 6.88 | 0.11 | 21 | 167.88 | 51.39 | 1 | 19 | 30.49 | 20939.59 | 27.57 | 610.71 | 25.03 | 13.88 | 5614.17 | 0.55 | 0.84 | 0.09 | 0.36 | 2 | 10
1 | 85 | CONCLUIDO | 20.3931 | 4.9 | 2.23 | 14.84 | 0.21 | 9 | 169.33 | 51.39 | 2 | 5 | 30.94 | 21118.46 | 21.37 | 610.43 | 19.49 | 13.88 | 2906.76 | 0.71 | 0.9 | 0.07 | 0.18 | 2 | 10
2 | 85 | CONCLUIDO | 20.3874 | 4.9 | 2.23 | 14.85 | 0.31 | 9 | 170.79 | 51.39 | 3 | 0 | 31.4 | 21297.94 | 21.15 | 610.49 | 19.32 | 13.88 | 2820.46 | 0.72 | 0.9 | 0.08 | 0.18 | 2 | 10
0 | 20 | CONCLUIDO | 20.6044 | 4.85 | 2.71 | 5.09 | 0.34 | 32 | 51.33 | 24.83 | 1 | 0 | 5.51 | 6564.78 | 12.66 | 611.18 | 33.44 | 13.88 | 9765 | 0.42 | 0.74 | 0.15 | 0.66 | 2 | 10
0 | 65 | CONCLUIDO | 19.3997 | 5.15 | 2.48 | 8.28 | 0.13 | 18 | 133.21 | 46.47 | 1 | 16 | 20.75 | 16663.42 | 23.3 | 610.47 | 28.32 | 13.88 | 7273.59 | 0.49 | 0.81 | 0.07 | 0.44 | 2 | 10
1 | 65 | CONCLUIDO | 21.0526 | 4.75 | 2.27 | 12.38 | 0.26 | 11 | 134.55 | 46.47 | 2 | 0 | 21.09 | 16828.84 | 18.79 | 610.44 | 20.63 | 13.88 | 3467.43 | 0.67 | 0.89 | 0.08 | 0.22 | 2 | 10
0 | 75 | CONCLUIDO | 19.153 | 5.22 | 2.36 | 7.47 | 0.12 | 19 | 150.44 | 49.1 | 1 | 17 | 25.34 | 18787.76 | 24.51 | 610.76 | 23.91 | 13.88 | 5064.71 | 0.58 | 0.85 | 0.08 | 0.31 | 2 | 10
1 | 75 | CONCLUIDO | 20.6897 | 4.83 | 2.25 | 13.51 | 0.23 | 10 | 151.83 | 49.1 | 2 | 0 | 25.73 | 18959.54 | 19.96 | 610.51 | 20.2 | 13.88 | 3255.07 | 0.69 | 0.89 | 0.08 | 0.2 | 2 | 10
0 | 95 | CONCLUIDO | 17.0479 | 5.87 | 2.5 | 6.26 | 0.1 | 24 | 185.69 | 53.44 | 1 | 22 | 36.26 | 23136.14 | 31.25 | 611.11 | 28.06 | 13.88 | 7116.75 | 0.49 | 0.8 | 0.09 | 0.45 | 2 | 10
1 | 95 | CONCLUIDO | 19.778 | 5.06 | 2.22 | 13.29 | 0.19 | 10 | 187.21 | 53.44 | 2 | 8 | 36.77 | 23322.88 | 23.97 | 610.36 | 19.33 | 13.88 | 2817.9 | 0.72 | 0.91 | 0.07 | 0.17 | 2 | 10
2 | 95 | CONCLUIDO | 20.1602 | 4.96 | 2.19 | 16.45 | 0.28 | 8 | 188.73 | 53.44 | 3 | 0 | 37.29 | 23510.33 | 22.22 | 610.31 | 18.31 | 13.88 | 2320.83 | 0.76 | 0.92 | 0.07 | 0.15 | 2 | 10
0 | 55 | CONCLUIDO | 21.1069 | 4.74 | 2.32 | 9.94 | 0.15 | 14 | 116.05 | 43.4 | 1 | 12 | 16.65 | 14546.17 | 18.16 | 610.31 | 22.46 | 13.88 | 4364.06 | 0.62 | 0.87 | 0.08 | 0.27 | 2 | 10
1 | 55 | CONCLUIDO | 21.2741 | 4.7 | 2.31 | 10.64 | 0.3 | 13 | 117.34 | 43.4 | 2 | 0 | 16.94 | 14705.49 | 17.62 | 610.37 | 21.59 | 13.88 | 3932.58 | 0.64 | 0.87 | 0.09 | 0.26 | 2 | 10

## gráficos
Selecione o eixo X:
Selecione o eixo Y:
Selecione o eixo Z:
Eixo X | Eixo Y | Eixo Z

## hidden (hidden)
Unnamed: 0
Volume de calda [L]
STATUS
Capacidade operacional [ha/h]
Tempo de missao [h]
Tempo util [h]
Tempo por voo [min]
Autonomia Projetada [h]
N° Voos
MTOW [kg]
Massa Estrutura [kg]
Combustível [kg]
Abastecimentos
Massa gerador
Potência gerador [W]
Combustível consumido [L]
Calda cons [L]
Distância percorrida [km]
Distância Pulverizando [km]
RTL ACUMULADO[m]
EOC [km/km]
EOC [h/h]
Tempo de manobra [h]
Tempo rtl_rtw [h]
V pulv [m/s]
V desloc [m/s]