## RESULTADOS_18
Unnamed: 0 | Volume de calda [L] | STATUS | Capacidade operacional [ha/h] | Tempo de missao [h] | Tempo util [h] | Tempo por voo [min] | Autonomia Projetada [h] | N° Voos | MTOW [kg] | Massa Estrutura [kg] | Combustível [kg] | Abastecimentos | Massa gerador | Potência gerador [W] | Combustível consumido [L] | Calda cons [L] | Distância percorrida [km] | Distância Pulverizando [km] | RTL ACUMULADO[m] | EOC [km/km] | EOC [h/h] | Tempo de manobra [h] | Tempo rtl_rtw [h] | V pulv [m/s] | V desloc [m/s] | Preço Total por ha Simples [R$/ha] | Preço Total por ha Presumido [R$/ha] | Preço Total por ha Real [R$/ha] | Preço Total Simples [R$] | Preço Total Presumido [R$] | Prod CAPEX [ha/h/R$] | Dias Trabalhados | Preço Total Real [R$]
0 | 100 | CONCLUIDO | 9.4037 | 10.63 | 5.98 | 6.52 | 0.09 | 55 | 194.77 | 54.38 | 1 | 53 | 39.4 | 24256.19 | 74.47 | 2117.68 | 81.98 | 30.45 | 25722.07 | 0.37 | 0.73 | 0.17 | 1.57 | 2 | 10 | 70.8056 | 96.8794 | 87.6334 | 70805.6295 | 96879.3859 | 6.9285e-06 | 7 | 87633.3533
1 | 100 | CONCLUIDO | 11.7928 | 8.48 | 5.07 | 13.22 | 0.18 | 23 | 196.32 | 54.38 | 2 | 0 | 39.95 | 24447.22 | 52.03 | 2116.54 | 51.38 | 30.45 | 10579.66 | 0.59 | 0.86 | 0.15 | 0.67 | 2 | 10 | 47.8996 | 65.5384 | 59.2835 | 47899.6167 | 65538.3687 | 8.6888e-06 | 5 | 59283.4788

## RESULTADOS_6
Unnamed: 0 | Volume de calda [L] | STATUS | Capacidade operacional [ha/h] | Tempo de missao [h] | Tempo util [h] | Tempo por voo [min] | Autonomia Projetada [h] | N° Voos | MTOW [kg] | Massa Estrutura [kg] | Combustível [kg] | Abastecimentos | Massa gerador | Potência gerador [W] | Combustível consumido [L] | Calda cons [L] | Distância percorrida [km] | Distância Pulverizando [km] | RTL ACUMULADO[m] | EOC [km/km] | EOC [h/h] | Tempo de manobra [h] | Tempo rtl_rtw [h] | V pulv [m/s] | V desloc [m/s] | Preço Total por ha Simples [R$/ha] | Preço Total por ha Presumido [R$/ha] | Preço Total por ha Real [R$/ha] | Preço Total Simples [R$] | Preço Total Presumido [R$] | Prod CAPEX [ha/h/R$] | Dias Trabalhados | Preço Total Real [R$]
0 | 40 | CONCLUIDO | 11.186 | 8.94 | 5.98 | 6.64 | 0.2 | 54 | 89.87 | 37.55 | 1 | 0 | 11.32 | 11317.98 | 39.09 | 2118.18 | 79.64 | 30.45 | 24553.65 | 0.38 | 0.73 | 0.24 | 1.57 | 2 | 10 | 51.1289 | 69.9569 | 63.2803 | 51128.9277 | 69956.8545 | 8.6155e-06 | 6 | 63280.2705

## RESULTADOS_4
Unnamed: 0 | Volume de calda [L] | STATUS | Capacidade operacional [ha/h] | Tempo de missao [h] | Tempo util [h] | Tempo por voo [min] | Autonomia Projetada [h] | N° Voos | MTOW [kg] | Massa Estrutura [kg] | Combustível [kg] | Abastecimentos | Massa gerador | Potência gerador [W] | Combustível consumido [L] | Calda cons [L] | Distância percorrida [km] | Distância Pulverizando [km] | RTL ACUMULADO[m] | EOC [km/km] | EOC [h/h] | Tempo de manobra [h] | Tempo rtl_rtw [h] | V pulv [m/s] | V desloc [m/s] | Preço Total por ha Simples [R$/ha] | Preço Total por ha Presumido [R$/ha] | Preço Total por ha Real [R$/ha] | Preço Total Simples [R$] | Preço Total Presumido [R$] | Prod CAPEX [ha/h/R$] | Dias Trabalhados | Preço Total Real [R$]
0 | 30 | CONCLUIDO | 10.5134 | 9.51 | 6.55 | 5.46 | 0.24 | 72 | 71.52 | 32.27 | 1 | 0 | 8.25 | 9054.6 | 37.51 | 2119.02 | 97.41 | 30.45 | 33351.05 | 0.31 | 0.67 | 0.29 | 2.14 | 2 | 10 | 51.0594 | 69.8618 | 63.1943 | 51059.4485 | 69861.79 | 8.1885e-06 | 6 | 63194.2788

## RESULTADOS_1
Unnamed: 0 | Volume de calda [L] | STATUS | Capacidade operacional [ha/h] | Tempo de missao [h] | Tempo util [h] | Tempo por voo [min] | Autonomia Projetada [h] | N° Voos | MTOW [kg] | Massa Estrutura [kg] | Combustível [kg] | Abastecimentos | Massa gerador | Potência gerador [W] | Combustível consumido [L] | Calda cons [L] | Distância percorrida [km] | Distância Pulverizando [km] | RTL ACUMULADO[m] | EOC [km/km] | EOC [h/h] | Tempo de manobra [h] | Tempo rtl_rtw [h] | V pulv [m/s] | V desloc [m/s] | Preço Total por ha Simples [R$/ha] | Preço Total por ha Presumido [R$/ha] | Preço Total por ha Real [R$/ha] | Preço Total Simples [R$] | Preço Total Presumido [R$] | Prod CAPEX [ha/h/R$] | Dias Trabalhados | Preço Total Real [R$]
0 | 15 | CONCLUIDO | 8.3869 | 11.92 | 8.65 | 3.65 | 0.43 | 142 | 39.78 | 19.54 | 1 | 0 | 4.24 | 5140 | 34.03 | 2119.71 | 162.67 | 30.45 | 65627.59 | 0.19 | 0.5 | 0.49 | 4.24 | 2 | 10 | 58.5025 | 80.0457 | 72.4063 | 58502.5061 | 80045.7098 | 6.6811e-06 | 7 | 72406.2596

## RESULTADOS_12
Unnamed: 0 | Volume de calda [L] | STATUS | Capacidade operacional [ha/h] | Tempo de missao [h] | Tempo util [h] | Tempo por voo [min] | Autonomia Projetada [h] | N° Voos | MTOW [kg] | Massa Estrutura [kg] | Combustível [kg] | Abastecimentos | Massa gerador | Potência gerador [W] | Combustível consumido [L] | Calda cons [L] | Distância percorrida [km] | Distância Pulverizando [km] | RTL ACUMULADO[m] | EOC [km/km] | EOC [h/h] | Tempo de manobra [h] | Tempo rtl_rtw [h] | V pulv [m/s] | V desloc [m/s] | Preço Total por ha Simples [R$/ha] | Preço Total por ha Presumido [R$/ha] | Preço Total por ha Real [R$/ha] | Preço Total Simples [R$] | Preço Total Presumido [R$] | Prod CAPEX [ha/h/R$] | Dias Trabalhados | Preço Total Real [R$]
0 | 70 | CONCLUIDO | 11.5385 | 8.67 | 5.4 | 9 | 0.12 | 36 | 141.81 | 47.83 | 1 | 26 | 22.98 | 17723.39 | 47.29 | 2117.39 | 62.55 | 30.45 | 16101.13 | 0.49 | 0.81 | 0.15 | 0.99 | 2 | 10 | 53.3935 | 73.0553 | 66.083 | 53393.4731 | 73055.3054 | 8.6645e-06 | 6 | 66083.0096
1 | 70 | CONCLUIDO | 11.784 | 8.49 | 5.33 | 10 | 0.25 | 32 | 143.17 | 47.83 | 2 | 0 | 23.34 | 17891.86 | 45.59 | 2116.91 | 59.55 | 30.45 | 14620.81 | 0.51 | 0.82 | 0.17 | 0.93 | 2 | 10 | 46.0202 | 62.9668 | 56.9573 | 46020.152 | 62966.8023 | 8.8488e-06 | 5 | 56957.3391

## RESULTADOS_16
Unnamed: 0 | Volume de calda [L] | STATUS | Capacidade operacional [ha/h] | Tempo de missao [h] | Tempo util [h] | Tempo por voo [min] | Autonomia Projetada [h] | N° Voos | MTOW [kg] | Massa Estrutura [kg] | Combustível [kg] | Abastecimentos | Massa gerador | Potência gerador [W] | Combustível consumido [L] | Calda cons [L] | Distância percorrida [km] | Distância Pulverizando [km] | RTL ACUMULADO[m] | EOC [km/km] | EOC [h/h] | Tempo de manobra [h] | Tempo rtl_rtw [h] | V pulv [m/s] | V desloc [m/s] | Preço Total por ha Simples [R$/ha] | Preço Total por ha Presumido [R$/ha] | Preço Total por ha Real [R$/ha] | Preço Total Simples [R$] | Preço Total Presumido [R$] | Prod CAPEX [ha/h/R$] | Dias Trabalhados | Preço Total Real [R$]
0 | 90 | CONCLUIDO | 10.039 | 9.96 | 5.8 | 7.1 | 0.1 | 49 | 176.73 | 52.44 | 1 | 47 | 33.29 | 22031.19 | 65.84 | 2118.09 | 76.04 | 30.45 | 22778.8 | 0.4 | 0.75 | 0.16 | 1.39 | 2 | 10 | 60.2121 | 82.3849 | 74.5222 | 60212.1437 | 82384.9114 | 7.4401e-06 | 6 | 74522.2111
1 | 90 | CONCLUIDO | 11.8871 | 8.41 | 5.1 | 12.25 | 0.2 | 25 | 178.21 | 52.44 | 2 | 0 | 33.77 | 22213.89 | 49.42 | 2116.63 | 52.54 | 30.45 | 11149.53 | 0.58 | 0.85 | 0.15 | 0.7 | 2 | 10 | 47.0847 | 64.4234 | 58.2749 | 47084.6977 | 64423.3607 | 8.8098e-06 | 5 | 58274.8855

## RESULTADOS_0
Unnamed: 0 | Volume de calda [L] | STATUS | Capacidade operacional [ha/h] | Tempo de missao [h] | Tempo util [h] | Tempo por voo [min] | Autonomia Projetada [h] | N° Voos | MTOW [kg] | Massa Estrutura [kg] | Combustível [kg] | Abastecimentos | Massa gerador | Potência gerador [W] | Combustível consumido [L] | Calda cons [L] | Distância percorrida [km] | Distância Pulverizando [km] | RTL ACUMULADO[m] | EOC [km/km] | EOC [h/h] | Tempo de manobra [h] | Tempo rtl_rtw [h] | V pulv [m/s] | V desloc [m/s] | Preço Total por ha Simples [R$/ha] | Preço Total por ha Presumido [R$/ha] | Preço Total por ha Real [R$/ha] | Preço Total Simples [R$] | Preço Total Presumido [R$] | Prod CAPEX [ha/h/R$] | Dias Trabalhados | Preço Total Real [R$]
0 | 10 | CONCLUIDO | 6.7771 | 14.76 | 10.75 | 3.04 | 0.64 | 212 | 26.11 | 12.1 | 1 | 0 | 3.01 | 3454.41 | 31.13 | 2122.57 | 228.41 | 30.45 | 98151.96 | 0.13 | 0.41 | 0.7 | 6.34 | 2 | 10 | 72.9156 | 99.7664 | 90.2448 | 72915.6395 | 99766.3948 | 5.4568e-06 | 9 | 90244.8301

## RESULTADOS_7
Unnamed: 0 | Volume de calda [L] | STATUS | Capacidade operacional [ha/h] | Tempo de missao [h] | Tempo util [h] | Tempo por voo [min] | Autonomia Projetada [h] | N° Voos | MTOW [kg] | Massa Estrutura [kg] | Combustível [kg] | Abastecimentos | Massa gerador | Potência gerador [W] | Combustível consumido [L] | Calda cons [L] | Distância percorrida [km] | Distância Pulverizando [km] | RTL ACUMULADO[m] | EOC [km/km] | EOC [h/h] | Tempo de manobra [h] | Tempo rtl_rtw [h] | V pulv [m/s] | V desloc [m/s] | Preço Total por ha Simples [R$/ha] | Preço Total por ha Presumido [R$/ha] | Preço Total por ha Real [R$/ha] | Preço Total Simples [R$] | Preço Total Presumido [R$] | Prod CAPEX [ha/h/R$] | Dias Trabalhados | Preço Total Real [R$]
0 | 45 | CONCLUIDO | 11.3751 | 8.79 | 5.82 | 7.27 | 0.18 | 48 | 98.71 | 39.72 | 1 | 0 | 12.99 | 12407.75 | 40.01 | 2117.11 | 74.68 | 30.45 | 22106.28 | 0.41 | 0.75 | 0.22 | 1.41 | 2 | 10 | 51.3194 | 70.2175 | 63.5161 | 51319.4438 | 70217.5271 | 8.7182e-06 | 6 | 63516.0649

## RESULTADOS_10
Unnamed: 0 | Volume de calda [L] | STATUS | Capacidade operacional [ha/h] | Tempo de missao [h] | Tempo util [h] | Tempo por voo [min] | Autonomia Projetada [h] | N° Voos | MTOW [kg] | Massa Estrutura [kg] | Combustível [kg] | Abastecimentos | Massa gerador | Potência gerador [W] | Combustível consumido [L] | Calda cons [L] | Distância percorrida [km] | Distância Pulverizando [km] | RTL ACUMULADO[m] | EOC [km/km] | EOC [h/h] | Tempo de manobra [h] | Tempo rtl_rtw [h] | V pulv [m/s] | V desloc [m/s] | Preço Total por ha Simples [R$/ha] | Preço Total por ha Presumido [R$/ha] | Preço Total por ha Real [R$/ha] | Preço Total Simples [R$] | Preço Total Presumido [R$] | Prod CAPEX [ha/h/R$] | Dias Trabalhados | Preço Total Real [R$]
0 | 60 | CONCLUIDO | 11.6785 | 8.56 | 5.49 | 8.89 | 0.14 | 37 | 124.63 | 45 | 1 | 1 | 18.64 | 15605.44 | 43.23 | 2116.96 | 64.5 | 30.45 | 17068.25 | 0.47 | 0.8 | 0.18 | 1.08 | 2 | 10 | 45.4153 | 62.1392 | 56.2087 | 45415.2948 | 62139.2099 | 8.8356e-06 | 5 | 56208.7309
1 | 60 | CONCLUIDO | 11.6758 | 8.56 | 5.49 | 8.9 | 0.28 | 37 | 125.95 | 45 | 2 | 0 | 18.95 | 15767.7 | 43.66 | 2116.81 | 64.54 | 30.45 | 17089.17 | 0.47 | 0.79 | 0.18 | 1.08 | 2 | 10 | 45.5067 | 62.2643 | 56.3219 | 45506.7435 | 62264.3341 | 8.8336e-06 | 5 | 56321.9135

## RESULTADOS_14
Unnamed: 0 | Volume de calda [L] | STATUS | Capacidade operacional [ha/h] | Tempo de missao [h] | Tempo util [h] | Tempo por voo [min] | Autonomia Projetada [h] | N° Voos | MTOW [kg] | Massa Estrutura [kg] | Combustível [kg] | Abastecimentos | Massa gerador | Potência gerador [W] | Combustível consumido [L] | Calda cons [L] | Distância percorrida [km] | Distância Pulverizando [km] | RTL ACUMULADO[m] | EOC [km/km] | EOC [h/h] | Tempo de manobra [h] | Tempo rtl_rtw [h] | V pulv [m/s] | V desloc [m/s] | Preço Total por ha Simples [R$/ha] | Preço Total por ha Presumido [R$/ha] | Preço Total por ha Real [R$/ha] | Preço Total Simples [R$] | Preço Total Presumido [R$] | Prod CAPEX [ha/h/R$] | Dias Trabalhados | Preço Total Real [R$]
0 | 80 | CONCLUIDO | 10.8193 | 9.24 | 5.57 | 7.95 | 0.11 | 42 | 159.12 | 50.28 | 1 | 40 | 27.84 | 19859.16 | 56.16 | 2117.06 | 68.37 | 30.45 | 18980.14 | 0.45 | 0.78 | 0.15 | 1.16 | 2 | 10 | 56.4456 | 77.2313 | 69.8605 | 56445.5902 | 77231.3467 | 8.0691e-06 | 6 | 69860.4953
1 | 80 | CONCLUIDO | 11.8781 | 8.42 | 5.19 | 11.13 | 0.22 | 28 | 160.54 | 50.28 | 2 | 0 | 28.26 | 20034.4 | 47.47 | 2117.24 | 54.97 | 30.45 | 12347.58 | 0.55 | 0.84 | 0.17 | 0.79 | 2 | 10 | 46.5104 | 63.6376 | 57.5641 | 46510.3894 | 63637.5666 | 8.8587e-06 | 5 | 57564.0866

## RESULTADOS_5
Unnamed: 0 | Volume de calda [L] | STATUS | Capacidade operacional [ha/h] | Tempo de missao [h] | Tempo util [h] | Tempo por voo [min] | Autonomia Projetada [h] | N° Voos | MTOW [kg] | Massa Estrutura [kg] | Combustível [kg] | Abastecimentos | Massa gerador | Potência gerador [W] | Combustível consumido [L] | Calda cons [L] | Distância percorrida [km] | Distância Pulverizando [km] | RTL ACUMULADO[m] | EOC [km/km] | EOC [h/h] | Tempo de manobra [h] | Tempo rtl_rtw [h] | V pulv [m/s] | V desloc [m/s] | Preço Total por ha Simples [R$/ha] | Preço Total por ha Presumido [R$/ha] | Preço Total por ha Real [R$/ha] | Preço Total Simples [R$] | Preço Total Presumido [R$] | Prod CAPEX [ha/h/R$] | Dias Trabalhados | Preço Total Real [R$]
0 | 35 | CONCLUIDO | 10.862 | 9.21 | 6.25 | 6.05 | 0.22 | 62 | 80.84 | 35.1 | 1 | 0 | 9.74 | 10204.21 | 38.48 | 2118.04 | 88.01 | 30.45 | 28700.16 | 0.35 | 0.7 | 0.26 | 1.84 | 2 | 10 | 51.1295 | 69.9576 | 63.2809 | 51129.462 | 69957.5856 | 8.4107e-06 | 6 | 63280.9318

## RESULTADOS_8
Unnamed: 0 | Volume de calda [L] | STATUS | Capacidade operacional [ha/h] | Tempo de missao [h] | Tempo util [h] | Tempo por voo [min] | Autonomia Projetada [h] | N° Voos | MTOW [kg] | Massa Estrutura [kg] | Combustível [kg] | Abastecimentos | Massa gerador | Potência gerador [W] | Combustível consumido [L] | Calda cons [L] | Distância percorrida [km] | Distância Pulverizando [km] | RTL ACUMULADO[m] | EOC [km/km] | EOC [h/h] | Tempo de manobra [h] | Tempo rtl_rtw [h] | V pulv [m/s] | V desloc [m/s] | Preço Total por ha Simples [R$/ha] | Preço Total por ha Presumido [R$/ha] | Preço Total por ha Real [R$/ha] | Preço Total Simples [R$] | Preço Total Presumido [R$] | Prod CAPEX [ha/h/R$] | Dias Trabalhados | Preço Total Real [R$]
0 | 50 | CONCLUIDO | 11.4822 | 8.71 | 5.7 | 7.77 | 0.16 | 44 | 107.41 | 41.65 | 1 | 0 | 14.77 | 13481.73 | 41.29 | 2117.26 | 70.85 | 30.45 | 20211.16 | 0.43 | 0.77 | 0.21 | 1.29 | 2 | 10 | 51.6478 | 70.6669 | 63.9225 | 51647.8473 | 70666.8633 | 8.76e-06 | 6 | 63922.517

## RESULTADOS_3
Unnamed: 0 | Volume de calda [L] | STATUS | Capacidade operacional [ha/h] | Tempo de missao [h] | Tempo util [h] | Tempo por voo [min] | Autonomia Projetada [h] | N° Voos | MTOW [kg] | Massa Estrutura [kg] | Combustível [kg] | Abastecimentos | Massa gerador | Potência gerador [W] | Combustível consumido [L] | Calda cons [L] | Distância percorrida [km] | Distância Pulverizando [km] | RTL ACUMULADO[m] | EOC [km/km] | EOC [h/h] | Tempo de manobra [h] | Tempo rtl_rtw [h] | V pulv [m/s] | V desloc [m/s] | Preço Total por ha Simples [R$/ha] | Preço Total por ha Presumido [R$/ha] | Preço Total por ha Real [R$/ha] | Preço Total Simples [R$] | Preço Total Presumido [R$] | Prod CAPEX [ha/h/R$] | Dias Trabalhados | Preço Total Real [R$]
0 | 25 | CONCLUIDO | 10.05 | 9.95 | 6.96 | 4.86 | 0.28 | 86 | 61.76 | 28.92 | 1 | 0 | 6.84 | 7851.41 | 36.5 | 2119.5 | 110.28 | 30.45 | 39713.68 | 0.28 | 0.63 | 0.33 | 2.55 | 2 | 10 | 51.0877 | 69.9004 | 63.2292 | 51087.6727 | 69900.4077 | 7.8786e-06 | 6 | 63229.2109

## RESULTADOS_15
Unnamed: 0 | Volume de calda [L] | STATUS | Capacidade operacional [ha/h] | Tempo de missao [h] | Tempo util [h] | Tempo por voo [min] | Autonomia Projetada [h] | N° Voos | MTOW [kg] | Massa Estrutura [kg] | Combustível [kg] | Abastecimentos | Massa gerador | Potência gerador [W] | Combustível consumido [L] | Calda cons [L] | Distância percorrida [km] | Distância Pulverizando [km] | RTL ACUMULADO[m] | EOC [km/km] | EOC [h/h] | Tempo de manobra [h] | Tempo rtl_rtw [h] | V pulv [m/s] | V desloc [m/s] | Preço Total por ha Simples [R$/ha] | Preço Total por ha Presumido [R$/ha] | Preço Total por ha Real [R$/ha] | Preço Total Simples [R$] | Preço Total Presumido [R$] | Prod CAPEX [ha/h/R$] | Dias Trabalhados | Preço Total Real [R$]
0 | 85 | CONCLUIDO | 10.4557 | 9.56 | 5.67 | 7.56 | 0.11 | 45 | 167.88 | 51.39 | 1 | 43 | 30.49 | 20939.59 | 60.94 | 2118.45 | 71.6 | 30.45 | 20580.35 | 0.43 | 0.77 | 0.15 | 1.26 | 2 | 10 | 58.2042 | 79.6375 | 72.0371 | 58204.195 | 79637.5474 | 7.7729e-06 | 6 | 72037.0516
1 | 85 | CONCLUIDO | 12.1511 | 8.23 | 4.98 | 11.48 | 0.21 | 26 | 169.33 | 51.39 | 2 | 0 | 30.94 | 21118.46 | 46.54 | 2116.53 | 48.2 | 30.45 | 8975.56 | 0.63 | 0.88 | 0.14 | 0.57 | 2 | 10 | 46.1283 | 63.1147 | 57.0912 | 46128.2781 | 63114.7452 | 9.0333e-06 | 5 | 57091.1625

## RESULTADOS_2
Unnamed: 0 | Volume de calda [L] | STATUS | Capacidade operacional [ha/h] | Tempo de missao [h] | Tempo util [h] | Tempo por voo [min] | Autonomia Projetada [h] | N° Voos | MTOW [kg] | Massa Estrutura [kg] | Combustível [kg] | Abastecimentos | Massa gerador | Potência gerador [W] | Combustível consumido [L] | Calda cons [L] | Distância percorrida [km] | Distância Pulverizando [km] | RTL ACUMULADO[m] | EOC [km/km] | EOC [h/h] | Tempo de manobra [h] | Tempo rtl_rtw [h] | V pulv [m/s] | V desloc [m/s] | Preço Total por ha Simples [R$/ha] | Preço Total por ha Presumido [R$/ha] | Preço Total por ha Real [R$/ha] | Preço Total Simples [R$] | Preço Total Presumido [R$] | Prod CAPEX [ha/h/R$] | Dias Trabalhados | Preço Total Real [R$]
0 | 20 | CONCLUIDO | 9.3926 | 10.65 | 7.59 | 4.26 | 0.34 | 107 | 51.33 | 24.83 | 1 | 0 | 5.51 | 6564.78 | 35.43 | 2120.28 | 129.89 | 30.45 | 49414.69 | 0.23 | 0.58 | 0.39 | 3.18 | 2 | 10 | 57.8743 | 79.1861 | 71.6287 | 57874.2638 | 79186.121 | 7.4178e-06 | 7 | 71628.7087

## RESULTADOS_11
Unnamed: 0 | Volume de calda [L] | STATUS | Capacidade operacional [ha/h] | Tempo de missao [h] | Tempo util [h] | Tempo por voo [min] | Autonomia Projetada [h] | N° Voos | MTOW [kg] | Massa Estrutura [kg] | Combustível [kg] | Abastecimentos | Massa gerador | Potência gerador [W] | Combustível consumido [L] | Calda cons [L] | Distância percorrida [km] | Distância Pulverizando [km] | RTL ACUMULADO[m] | EOC [km/km] | EOC [h/h] | Tempo de manobra [h] | Tempo rtl_rtw [h] | V pulv [m/s] | V desloc [m/s] | Preço Total por ha Simples [R$/ha] | Preço Total por ha Presumido [R$/ha] | Preço Total por ha Real [R$/ha] | Preço Total Simples [R$] | Preço Total Presumido [R$] | Prod CAPEX [ha/h/R$] | Dias Trabalhados | Preço Total Real [R$]
0 | 65 | CONCLUIDO | 11.7028 | 8.54 | 5.41 | 9.28 | 0.13 | 35 | 133.21 | 46.47 | 1 | 10 | 20.75 | 16663.42 | 44.49 | 2117.02 | 62.41 | 30.45 | 16037.22 | 0.49 | 0.81 | 0.17 | 1.01 | 2 | 10 | 45.7642 | 62.6166 | 56.6406 | 45764.2338 | 62616.6436 | 8.82e-06 | 5 | 56640.599
1 | 65 | CONCLUIDO | 11.7586 | 8.5 | 5.4 | 9.53 | 0.26 | 34 | 134.55 | 46.47 | 2 | 0 | 21.09 | 16828.84 | 44.61 | 2117.41 | 61.76 | 30.45 | 15715.57 | 0.49 | 0.81 | 0.18 | 0.99 | 2 | 10 | 45.7365 | 62.5787 | 56.6063 | 45736.501 | 62578.6984 | 8.8621e-06 | 5 | 56606.2753

## RESULTADOS_13
Unnamed: 0 | Volume de calda [L] | STATUS | Capacidade operacional [ha/h] | Tempo de missao [h] | Tempo util [h] | Tempo por voo [min] | Autonomia Projetada [h] | N° Voos | MTOW [kg] | Massa Estrutura [kg] | Combustível [kg] | Abastecimentos | Massa gerador | Potência gerador [W] | Combustível consumido [L] | Calda cons [L] | Distância percorrida [km] | Distância Pulverizando [km] | RTL ACUMULADO[m] | EOC [km/km] | EOC [h/h] | Tempo de manobra [h] | Tempo rtl_rtw [h] | V pulv [m/s] | V desloc [m/s] | Preço Total por ha Simples [R$/ha] | Preço Total por ha Presumido [R$/ha] | Preço Total por ha Real [R$/ha] | Preço Total Simples [R$] | Preço Total Presumido [R$] | Prod CAPEX [ha/h/R$] | Dias Trabalhados | Preço Total Real [R$]
0 | 75 | CONCLUIDO | 11.2599 | 8.88 | 5.44 | 8.6 | 0.12 | 38 | 150.44 | 49.1 | 1 | 35 | 25.34 | 18787.76 | 51.24 | 2116.51 | 64.39 | 30.45 | 17011.4 | 0.47 | 0.8 | 0.14 | 1.04 | 2 | 10 | 54.6678 | 74.7989 | 67.6602 | 54667.7877 | 74798.8789 | 8.4258e-06 | 6 | 67660.1789
1 | 75 | CONCLUIDO | 11.8017 | 8.47 | 5.28 | 10.56 | 0.23 | 30 | 151.83 | 49.1 | 2 | 0 | 25.73 | 18959.54 | 46.71 | 2116.57 | 58.09 | 30.45 | 13900.56 | 0.52 | 0.83 | 0.16 | 0.88 | 2 | 10 | 46.3378 | 63.4014 | 57.3505 | 46337.8013 | 63401.424 | 8.8312e-06 | 5 | 57350.4811

## RESULTADOS_17
Unnamed: 0 | Volume de calda [L] | STATUS | Capacidade operacional [ha/h] | Tempo de missao [h] | Tempo util [h] | Tempo por voo [min] | Autonomia Projetada [h] | N° Voos | MTOW [kg] | Massa Estrutura [kg] | Combustível [kg] | Abastecimentos | Massa gerador | Potência gerador [W] | Combustível consumido [L] | Calda cons [L] | Distância percorrida [km] | Distância Pulverizando [km] | RTL ACUMULADO[m] | EOC [km/km] | EOC [h/h] | Tempo de manobra [h] | Tempo rtl_rtw [h] | V pulv [m/s] | V desloc [m/s] | Preço Total por ha Simples [R$/ha] | Preço Total por ha Presumido [R$/ha] | Preço Total por ha Real [R$/ha] | Preço Total Simples [R$] | Preço Total Presumido [R$] | Prod CAPEX [ha/h/R$] | Dias Trabalhados | Preço Total Real [R$]
0 | 95 | CONCLUIDO | 9.7085 | 10.3 | 5.9 | 6.8 | 0.1 | 52 | 185.69 | 53.44 | 1 | 50 | 36.26 | 23136.14 | 70.27 | 2116.57 | 79.47 | 30.45 | 24481.1 | 0.38 | 0.74 | 0.16 | 1.49 | 2 | 10 | 62.0806 | 84.9415 | 76.8348 | 62080.6396 | 84941.4699 | 7.1737e-06 | 6 | 76834.7752
1 | 95 | CONCLUIDO | 11.8176 | 8.46 | 5.1 | 12.75 | 0.19 | 24 | 187.21 | 53.44 | 2 | 0 | 36.77 | 23322.88 | 51.02 | 2117.09 | 52.47 | 30.45 | 11121.67 | 0.58 | 0.86 | 0.15 | 0.7 | 2 | 10 | 47.5794 | 65.1002 | 58.8872 | 47579.4064 | 65100.2429 | 8.7322e-06 | 5 | 58887.1671

## RESULTADOS_9
Unnamed: 0 | Volume de calda [L] | STATUS | Capacidade operacional [ha/h] | Tempo de missao [h] | Tempo util [h] | Tempo por voo [min] | Autonomia Projetada [h] | N° Voos | MTOW [kg] | Massa Estrutura [kg] | Combustível [kg] | Abastecimentos | Massa gerador | Potência gerador [W] | Combustível consumido [L] | Calda cons [L] | Distância percorrida [km] | Distância Pulverizando [km] | RTL ACUMULADO[m] | EOC [km/km] | EOC [h/h] | Tempo de manobra [h] | Tempo rtl_rtw [h] | V pulv [m/s] | V desloc [m/s] | Preço Total por ha Simples [R$/ha] | Preço Total por ha Presumido [R$/ha] | Preço Total por ha Real [R$/ha] | Preço Total Simples [R$] | Preço Total Presumido [R$] | Prod CAPEX [ha/h/R$] | Dias Trabalhados | Preço Total Real [R$]
0 | 55 | CONCLUIDO | 11.6065 | 8.62 | 5.58 | 8.36 | 0.15 | 40 | 116.05 | 43.4 | 1 | 0 | 16.65 | 14546.17 | 42.24 | 2117.94 | 67.12 | 30.45 | 18362.61 | 0.45 | 0.78 | 0.2 | 1.17 | 2 | 10 | 45.157 | 61.7858 | 55.8891 | 45157.0295 | 61785.8399 | 8.8168e-06 | 5 | 55889.0861

## resultados
Unnamed: 0 | Volume de calda [L] | STATUS | Capacidade operacional [ha/h] | Tempo de missao [h] | Tempo util [h] | Tempo por voo [min] | Autonomia Projetada [h] | N° Voos | MTOW [kg] | Massa Estrutura [kg] | Combustível [kg] | Abastecimentos | Massa gerador | Potência gerador [W] | Combustível consumido [L] | Calda cons [L] | Distância percorrida [km] | Distância Pulverizando [km] | RTL ACUMULADO[m] | EOC [km/km] | EOC [h/h] | Tempo de manobra [h] | Tempo rtl_rtw [h] | V pulv [m/s] | V desloc [m/s]
0 | 100 | CONCLUIDO | 9.4037 | 10.63 | 5.98 | 6.52 | 0.09 | 55 | 194.77 | 54.38 | 1 | 53 | 39.4 | 24256.19 | 74.47 | 2117.68 | 81.98 | 30.45 | 25722.07 | 0.37 | 0.73 | 0.17 | 1.57 | 2 | 10
1 | 100 | CONCLUIDO | 11.7928 | 8.48 | 5.07 | 13.22 | 0.18 | 23 | 196.32 | 54.38 | 2 | 0 | 39.95 | 24447.22 | 52.03 | 2116.54 | 51.38 | 30.45 | 10579.66 | 0.59 | 0.86 | 0.15 | 0.67 | 2 | 10
0 | 40 | CONCLUIDO | 11.186 | 8.94 | 5.98 | 6.64 | 0.2 | 54 | 89.87 | 37.55 | 1 | 0 | 11.32 | 11317.98 | 39.09 | 2118.18 | 79.64 | 30.45 | 24553.65 | 0.38 | 0.73 | 0.24 | 1.57 | 2 | 10
0 | 30 | CONCLUIDO | 10.5134 | 9.51 | 6.55 | 5.46 | 0.24 | 72 | 71.52 | 32.27 | 1 | 0 | 8.25 | 9054.6 | 37.51 | 2119.02 | 97.41 | 30.45 | 33351.05 | 0.31 | 0.67 | 0.29 | 2.14 | 2 | 10
0 | 15 | CONCLUIDO | 8.3869 | 11.92 | 8.65 | 3.65 | 0.43 | 142 | 39.78 | 19.54 | 1 | 0 | 4.24 | 5140 | 34.03 | 2119.71 | 162.67 | 30.45 | 65627.59 | 0.19 | 0.5 | 0.49 | 4.24 | 2 | 10
0 | 70 | CONCLUIDO | 11.5385 | 8.67 | 5.4 | 9 | 0.12 | 36 | 141.81 | 47.83 | 1 | 26 | 22.98 | 17723.39 | 47.29 | 2117.39 | 62.55 | 30.45 | 16101.13 | 0.49 | 0.81 | 0.15 | 0.99 | 2 | 10
1 | 70 | CONCLUIDO | 11.784 | 8.49 | 5.33 | 10 | 0.25 | 32 | 143.17 | 47.83 | 2 | 0 | 23.34 | 17891.86 | 45.59 | 2116.91 | 59.55 | 30.45 | 14620.81 | 0.51 | 0.82 | 0.17 | 0.93 | 2 | 10
0 | 90 | CONCLUIDO | 10.039 | 9.96 | 5.8 | 7.1 | 0.1 | 49 | 176.73 | 52.44 | 1 | 47 | 33.29 | 22031.19 | 65.84 | 2118.09 | 76.04 | 30.45 | 22778.8 | 0.4 | 0.75 | 0.16 | 1.39 | 2 | 10
1 | 90 | CONCLUIDO | 11.8871 | 8.41 | 5.1 | 12.25 | 0.2 | 25 | 178.21 | 52.44 | 2 | 0 | 33.77 | 22213.89 | 49.42 | 2116.63 | 52.54 | 30.45 | 11149.53 | 0.58 | 0.85 | 0.15 | 0.7 | 2 | 10
0 | 10 | CONCLUIDO | 6.7771 | 14.76 | 10.75 | 3.04 | 0.64 | 212 | 26.11 | 12.1 | 1 | 0 | 3.01 | 3454.41 | 31.13 | 2122.57 | 228.41 | 30.45 | 98151.96 | 0.13 | 0.41 | 0.7 | 6.34 | 2 | 10
0 | 45 | CONCLUIDO | 11.3751 | 8.79 | 5.82 | 7.27 | 0.18 | 48 | 98.71 | 39.72 | 1 | 0 | 12.99 | 12407.75 | 40.01 | 2117.11 | 74.68 | 30.45 | 22106.28 | 0.41 | 0.75 | 0.22 | 1.41 | 2 | 10
0 | 60 | CONCLUIDO | 11.6785 | 8.56 | 5.49 | 8.89 | 0.14 | 37 | 124.63 | 45 | 1 | 1 | 18.64 | 15605.44 | 43.23 | 2116.96 | 64.5 | 30.45 | 17068.25 | 0.47 | 0.8 | 0.18 | 1.08 | 2 | 10
1 | 60 | CONCLUIDO | 11.6758 | 8.56 | 5.49 | 8.9 | 0.28 | 37 | 125.95 | 45 | 2 | 0 | 18.95 | 15767.7 | 43.66 | 2116.81 | 64.54 | 30.45 | 17089.17 | 0.47 | 0.79 | 0.18 | 1.08 | 2 | 10
0 | 80 | CONCLUIDO | 10.8193 | 9.24 | 5.57 | 7.95 | 0.11 | 42 | 159.12 | 50.28 | 1 | 40 | 27.84 | 19859.16 | 56.16 | 2117.06 | 68.37 | 30.45 | 18980.14 | 0.45 | 0.78 | 0.15 | 1.16 | 2 | 10
1 | 80 | CONCLUIDO | 11.8781 | 8.42 | 5.19 | 11.13 | 0.22 | 28 | 160.54 | 50.28 | 2 | 0 | 28.26 | 20034.4 | 47.47 | 2117.24 | 54.97 | 30.45 | 12347.58 | 0.55 | 0.84 | 0.17 | 0.79 | 2 | 10
0 | 35 | CONCLUIDO | 10.862 | 9.21 | 6.25 | 6.05 | 0.22 | 62 | 80.84 | 35.1 | 1 | 0 | 9.74 | 10204.21 | 38.48 | 2118.04 | 88.01 | 30.45 | 28700.16 | 0.35 | 0.7 | 0.26 | 1.84 | 2 | 10
0 | 50 | CONCLUIDO | 11.4822 | 8.71 | 5.7 | 7.77 | 0.16 | 44 | 107.41 | 41.65 | 1 | 0 | 14.77 | 13481.73 | 41.29 | 2117.26 | 70.85 | 30.45 | 20211.16 | 0.43 | 0.77 | 0.21 | 1.29 | 2 | 10
0 | 25 | CONCLUIDO | 10.05 | 9.95 | 6.96 | 4.86 | 0.28 | 86 | 61.76 | 28.92 | 1 | 0 | 6.84 | 7851.41 | 36.5 | 2119.5 | 110.28 | 30.45 | 39713.68 | 0.28 | 0.63 | 0.33 | 2.55 | 2 | 10
0 | 85 | CONCLUIDO | 10.4557 | 9.56 | 5.67 | 7.56 | 0.11 | 45 | 167.88 | 51.39 | 1 | 43 | 30.49 | 20939.59 | 60.94 | 2118.45 | 71.6 | 30.45 | 20580.35 | 0.43 | 0.77 | 0.15 | 1.26 | 2 | 10
1 | 85 | CONCLUIDO | 12.1511 | 8.23 | 4.98 | 11.48 | 0.21 | 26 | 169.33 | 51.39 | 2 | 0 | 30.94 | 21118.46 | 46.54 | 2116.53 | 48.2 | 30.45 | 8975.56 | 0.63 | 0.88 | 0.14 | 0.57 | 2 | 10
0 | 20 | CONCLUIDO | 9.3926 | 10.65 | 7.59 | 4.26 | 0.34 | 107 | 51.33 | 24.83 | 1 | 0 | 5.51 | 6564.78 | 35.43 | 2120.28 | 129.89 | 30.45 | 49414.69 | 0.23 | 0.58 | 0.39 | 3.18 | 2 | 10
0 | 65 | CONCLUIDO | 11.7028 | 8.54 | 5.41 | 9.28 | 0.13 | 35 | 133.21 | 46.47 | 1 | 10 | 20.75 | 16663.42 | 44.49 | 2117.02 | 62.41 | 30.45 | 16037.22 | 0.49 | 0.81 | 0.17 | 1.01 | 2 | 10
1 | 65 | CONCLUIDO | 11.7586 | 8.5 | 5.4 | 9.53 | 0.26 | 34 | 134.55 | 46.47 | 2 | 0 | 21.09 | 16828.84 | 44.61 | 2117.41 | 61.76 | 30.45 | 15715.57 | 0.49 | 0.81 | 0.18 | 0.99 | 2 | 10
0 | 75 | CONCLUIDO | 11.2599 | 8.88 | 5.44 | 8.6 | 0.12 | 38 | 150.44 | 49.1 | 1 | 35 | 25.34 | 18787.76 | 51.24 | 2116.51 | 64.39 | 30.45 | 17011.4 | 0.47 | 0.8 | 0.14 | 1.04 | 2 | 10
1 | 75 | CONCLUIDO | 11.8017 | 8.47 | 5.28 | 10.56 | 0.23 | 30 | 151.83 | 49.1 | 2 | 0 | 25.73 | 18959.54 | 46.71 | 2116.57 | 58.09 | 30.45 | 13900.56 | 0.52 | 0.83 | 0.16 | 0.88 | 2 | 10
0 | 95 | CONCLUIDO | 9.7085 | 10.3 | 5.9 | 6.8 | 0.1 | 52 | 185.69 | 53.44 | 1 | 50 | 36.26 | 23136.14 | 70.27 | 2116.57 | 79.47 | 30.45 | 24481.1 | 0.38 | 0.74 | 0.16 | 1.49 | 2 | 10
1 | 95 | CONCLUIDO | 11.8176 | 8.46 | 5.1 | 12.75 | 0.19 | 24 | 187.21 | 53.44 | 2 | 0 | 36.77 | 23322.88 | 51.02 | 2117.09 | 52.47 | 30.45 | 11121.67 | 0.58 | 0.86 | 0.15 | 0.7 | 2 | 10
0 | 55 | CONCLUIDO | 11.6065 | 8.62 | 5.58 | 8.36 | 0.15 | 40 | 116.05 | 43.4 | 1 | 0 | 16.65 | 14546.17 | 42.24 | 2117.94 | 67.12 | 30.45 | 18362.61 | 0.45 | 0.78 | 0.2 | 1.17 | 2 | 10

## gráficos
Selecione o eixo X:
Selecione o eixo Y:
Selecione o eixo Z:
Eixo X | Eixo Y | Eixo Z

## hidden (hidden)
Unnamed: 0
Volume de calda [L]
STATUS
Capacidade operacional [ha/h]
Tempo de missao [h]
Tempo util [h]
Tempo por voo [min]
Autonomia Projetada [h]
N° Voos
MTOW [kg]
Massa Estrutura [kg]
Combustível [kg]
Abastecimentos
Massa gerador
Potência gerador [W]
Combustível consumido [L]
Calda cons [L]
Distância percorrida [km]
Distância Pulverizando [km]
RTL ACUMULADO[m]
EOC [km/km]
EOC [h/h]
Tempo de manobra [h]
Tempo rtl_rtw [h]
V pulv [m/s]
V desloc [m/s]