## RESULTADOS_18
Unnamed: 0 | Volume de calda [L] | STATUS | Capacidade operacional [ha/h] | Tempo de missao [h] | Tempo util [h] | Tempo por voo [min] | Autonomia Projetada [h] | N° Voos | MTOW [kg] | Massa Estrutura [kg] | Combustível [kg] | Abastecimentos | Massa gerador | Potência gerador [W] | Combustível consumido [L] | Calda cons [L] | Distância percorrida [km] | Distância Pulverizando [km] | RTL ACUMULADO[m] | EOC [km/km] | EOC [h/h] | Tempo de manobra [h] | Tempo rtl_rtw [h] | V pulv [m/s] | V desloc [m/s] | Preço Total por ha Simples [R$/ha] | Preço Total por ha Presumido [R$/ha] | Preço Total por ha Real [R$/ha] | Preço Total Simples [R$] | Preço Total Presumido [R$] | Prod CAPEX [ha/h/R$] | Dias Trabalhados | Preço Total Real [R$]
0 | 100 | CONCLUIDO | 5.2687 | 18.98 | 12.03 | 6.33 | 0.09 | 114 | 194.77 | 54.38 | 1 | 112 | 39.4 | 24256.19 | 155.99 | 2926.71 | 168.51 | 60.56 | 53688.51 | 0.36 | 0.72 | 0.35 | 3.3 | 2 | 10 | 156.3474 | 213.9214 | 193.505 | 156347.3952 | 213921.4037 | 3.8819e-06 | 11 | 193505.0451
1 | 100 | CONCLUIDO | 7.1356 | 14.01 | 9.9 | 14.49 | 0.18 | 41 | 196.32 | 54.38 | 2 | 39 | 39.95 | 24447.22 | 110.78 | 2925.44 | 99.16 | 60.56 | 19379.88 | 0.61 | 0.87 | 0.23 | 1.18 | 2 | 10 | 105.4969 | 144.3455 | 130.5694 | 105496.8794 | 144345.4846 | 5.2574e-06 | 9 | 130569.3541
2 | 100 | CONCLUIDO | 7.4835 | 13.36 | 9.64 | 18.66 | 0.27 | 31 | 197.88 | 54.38 | 3 | 0 | 40.5 | 24639 | 99.25 | 2924.88 | 89.44 | 60.56 | 14570.43 | 0.68 | 0.9 | 0.25 | 0.92 | 2 | 10 | 92.826 | 127.0087 | 114.8871 | 92826.0164 | 127008.6508 | 5.5138e-06 | 8 | 114887.1234

## RESULTADOS_6
Unnamed: 0 | Volume de calda [L] | STATUS | Capacidade operacional [ha/h] | Tempo de missao [h] | Tempo util [h] | Tempo por voo [min] | Autonomia Projetada [h] | N° Voos | MTOW [kg] | Massa Estrutura [kg] | Combustível [kg] | Abastecimentos | Massa gerador | Potência gerador [W] | Combustível consumido [L] | Calda cons [L] | Distância percorrida [km] | Distância Pulverizando [km] | RTL ACUMULADO[m] | EOC [km/km] | EOC [h/h] | Tempo de manobra [h] | Tempo rtl_rtw [h] | V pulv [m/s] | V desloc [m/s] | Preço Total por ha Simples [R$/ha] | Preço Total por ha Presumido [R$/ha] | Preço Total por ha Real [R$/ha] | Preço Total Simples [R$] | Preço Total Presumido [R$] | Prod CAPEX [ha/h/R$] | Dias Trabalhados | Preço Total Real [R$]
0 | 40 | CONCLUIDO | 6.9855 | 14.32 | 10.96 | 8.77 | 0.2 | 75 | 89.87 | 37.55 | 1 | 0 | 11.32 | 11317.98 | 71.5 | 2926.39 | 130.17 | 60.56 | 34713.18 | 0.47 | 0.79 | 0.38 | 2.23 | 2 | 10 | 89.8595 | 122.9497 | 111.2155 | 89859.4625 | 122949.6809 | 5.3803e-06 | 9 | 111215.5359

## RESULTADOS_4
Unnamed: 0 | Volume de calda [L] | STATUS | Capacidade operacional [ha/h] | Tempo de missao [h] | Tempo util [h] | Tempo por voo [min] | Autonomia Projetada [h] | N° Voos | MTOW [kg] | Massa Estrutura [kg] | Combustível [kg] | Abastecimentos | Massa gerador | Potência gerador [W] | Combustível consumido [L] | Calda cons [L] | Distância percorrida [km] | Distância Pulverizando [km] | RTL ACUMULADO[m] | EOC [km/km] | EOC [h/h] | Tempo de manobra [h] | Tempo rtl_rtw [h] | V pulv [m/s] | V desloc [m/s] | Preço Total por ha Simples [R$/ha] | Preço Total por ha Presumido [R$/ha] | Preço Total por ha Real [R$/ha] | Preço Total Simples [R$] | Preço Total Presumido [R$] | Prod CAPEX [ha/h/R$] | Dias Trabalhados | Preço Total Real [R$]
0 | 30 | CONCLUIDO | 6.6377 | 15.07 | 11.68 | 7.08 | 0.24 | 99 | 71.52 | 32.27 | 1 | 0 | 8.25 | 9054.6 | 66.74 | 2926.35 | 152.86 | 60.56 | 45941.55 | 0.4 | 0.74 | 0.45 | 2.96 | 2 | 10 | 88.9754 | 121.74 | 110.1213 | 88975.3564 | 121740.008 | 5.1699e-06 | 9 | 110121.3125

## RESULTADOS_1
Unnamed: 0 | Volume de calda [L] | STATUS | Capacidade operacional [ha/h] | Tempo de missao [h] | Tempo util [h] | Tempo por voo [min] | Autonomia Projetada [h] | N° Voos | MTOW [kg] | Massa Estrutura [kg] | Combustível [kg] | Abastecimentos | Massa gerador | Potência gerador [W] | Combustível consumido [L] | Calda cons [L] | Distância percorrida [km] | Distância Pulverizando [km] | RTL ACUMULADO[m] | EOC [km/km] | EOC [h/h] | Tempo de manobra [h] | Tempo rtl_rtw [h] | V pulv [m/s] | V desloc [m/s] | Preço Total por ha Simples [R$/ha] | Preço Total por ha Presumido [R$/ha] | Preço Total por ha Real [R$/ha] | Preço Total Simples [R$] | Preço Total Presumido [R$] | Prod CAPEX [ha/h/R$] | Dias Trabalhados | Preço Total Real [R$]
0 | 15 | CONCLUIDO | 5.4178 | 18.46 | 14.58 | 4.46 | 0.43 | 196 | 39.78 | 19.54 | 1 | 0 | 4.24 | 5140 | 57.33 | 2929.83 | 242.69 | 60.56 | 90369.59 | 0.25 | 0.59 | 0.74 | 5.85 | 2 | 10 | 102.9781 | 140.8992 | 127.452 | 102978.1452 | 140899.2413 | 4.3159e-06 | 11 | 127452.0155

## RESULTADOS_12
Unnamed: 0 | Volume de calda [L] | STATUS | Capacidade operacional [ha/h] | Tempo de missao [h] | Tempo util [h] | Tempo por voo [min] | Autonomia Projetada [h] | N° Voos | MTOW [kg] | Massa Estrutura [kg] | Combustível [kg] | Abastecimentos | Massa gerador | Potência gerador [W] | Combustível consumido [L] | Calda cons [L] | Distância percorrida [km] | Distância Pulverizando [km] | RTL ACUMULADO[m] | EOC [km/km] | EOC [h/h] | Tempo de manobra [h] | Tempo rtl_rtw [h] | V pulv [m/s] | V desloc [m/s] | Preço Total por ha Simples [R$/ha] | Preço Total por ha Presumido [R$/ha] | Preço Total por ha Real [R$/ha] | Preço Total Simples [R$] | Preço Total Presumido [R$] | Prod CAPEX [ha/h/R$] | Dias Trabalhados | Preço Total Real [R$]
0 | 70 | CONCLUIDO | 6.4964 | 15.39 | 10.91 | 8.39 | 0.12 | 78 | 141.81 | 47.83 | 1 | 76 | 22.98 | 17723.39 | 106.44 | 2925.6 | 131.82 | 60.56 | 35525.67 | 0.46 | 0.79 | 0.29 | 2.19 | 2 | 10 | 107.0234 | 146.4342 | 132.4587 | 107023.4309 | 146434.1797 | 4.8783e-06 | 9 | 132458.7071
1 | 70 | CONCLUIDO | 7.4391 | 13.44 | 9.97 | 13.91 | 0.25 | 43 | 143.17 | 47.83 | 2 | 0 | 23.34 | 17891.86 | 84.94 | 2925.21 | 99.41 | 60.56 | 19496.91 | 0.61 | 0.87 | 0.29 | 1.25 | 2 | 10 | 87.232 | 119.3547 | 107.9637 | 87232.0316 | 119354.7141 | 5.5862e-06 | 8 | 107963.6677

## RESULTADOS_16
Unnamed: 0 | Volume de calda [L] | STATUS | Capacidade operacional [ha/h] | Tempo de missao [h] | Tempo util [h] | Tempo por voo [min] | Autonomia Projetada [h] | N° Voos | MTOW [kg] | Massa Estrutura [kg] | Combustível [kg] | Abastecimentos | Massa gerador | Potência gerador [W] | Combustível consumido [L] | Calda cons [L] | Distância percorrida [km] | Distância Pulverizando [km] | RTL ACUMULADO[m] | EOC [km/km] | EOC [h/h] | Tempo de manobra [h] | Tempo rtl_rtw [h] | V pulv [m/s] | V desloc [m/s] | Preço Total por ha Simples [R$/ha] | Preço Total por ha Presumido [R$/ha] | Preço Total por ha Real [R$/ha] | Preço Total Simples [R$] | Preço Total Presumido [R$] | Prod CAPEX [ha/h/R$] | Dias Trabalhados | Preço Total Real [R$]
0 | 90 | CONCLUIDO | 5.6448 | 17.72 | 11.67 | 6.86 | 0.1 | 102 | 176.73 | 52.44 | 1 | 100 | 33.29 | 22031.19 | 139.74 | 2926.1 | 156.87 | 60.56 | 47929.88 | 0.39 | 0.74 | 0.32 | 2.94 | 2 | 10 | 143.2805 | 196.0427 | 177.3326 | 143280.4755 | 196042.6676 | 4.1835e-06 | 11 | 177332.6306
1 | 90 | CONCLUIDO | 7.4351 | 13.45 | 9.75 | 16.25 | 0.2 | 36 | 178.21 | 52.44 | 2 | 24 | 33.77 | 22213.89 | 95.66 | 2924.97 | 93.61 | 60.56 | 16630.43 | 0.65 | 0.89 | 0.24 | 1.03 | 2 | 10 | 91.5434 | 125.2538 | 113.2997 | 91543.4385 | 125253.7712 | 5.5103e-06 | 8 | 113299.7271
2 | 90 | CONCLUIDO | 7.4877 | 13.36 | 9.73 | 17.16 | 0.3 | 34 | 179.7 | 52.44 | 3 | 0 | 34.26 | 22397.24 | 94.8 | 2924.81 | 91.93 | 60.56 | 15799.69 | 0.66 | 0.89 | 0.26 | 1 | 2 | 10 | 91.008 | 124.5211 | 112.637 | 91007.9536 | 124521.0971 | 5.5493e-06 | 8 | 112636.9783

## RESULTADOS_0
Unnamed: 0 | Volume de calda [L] | STATUS | Capacidade operacional [ha/h] | Tempo de missao [h] | Tempo util [h] | Tempo por voo [min] | Autonomia Projetada [h] | N° Voos | MTOW [kg] | Massa Estrutura [kg] | Combustível [kg] | Abastecimentos | Massa gerador | Potência gerador [W] | Combustível consumido [L] | Calda cons [L] | Distância percorrida [km] | Distância Pulverizando [km] | RTL ACUMULADO[m] | EOC [km/km] | EOC [h/h] | Tempo de manobra [h] | Tempo rtl_rtw [h] | V pulv [m/s] | V desloc [m/s] | Preço Total por ha Simples [R$/ha] | Preço Total por ha Presumido [R$/ha] | Preço Total por ha Real [R$/ha] | Preço Total Simples [R$] | Preço Total Presumido [R$] | Prod CAPEX [ha/h/R$] | Dias Trabalhados | Preço Total Real [R$]
0 | 10 | CONCLUIDO | 4.4652 | 22.4 | 17.49 | 3.58 | 0.64 | 293 | 26.11 | 12.1 | 1 | 0 | 3.01 | 3454.41 | 50.78 | 2929.79 | 333.23 | 60.56 | 135155.14 | 0.18 | 0.5 | 1.02 | 8.76 | 2 | 10 | 118.3351 | 161.9113 | 146.4587 | 118335.1241 | 161911.3373 | 3.5953e-06 | 13 | 146458.7465

## RESULTADOS_7
Unnamed: 0 | Volume de calda [L] | STATUS | Capacidade operacional [ha/h] | Tempo de missao [h] | Tempo util [h] | Tempo por voo [min] | Autonomia Projetada [h] | N° Voos | MTOW [kg] | Massa Estrutura [kg] | Combustível [kg] | Abastecimentos | Massa gerador | Potência gerador [W] | Combustível consumido [L] | Calda cons [L] | Distância percorrida [km] | Distância Pulverizando [km] | RTL ACUMULADO[m] | EOC [km/km] | EOC [h/h] | Tempo de manobra [h] | Tempo rtl_rtw [h] | V pulv [m/s] | V desloc [m/s] | Preço Total por ha Simples [R$/ha] | Preço Total por ha Presumido [R$/ha] | Preço Total por ha Real [R$/ha] | Preço Total Simples [R$] | Preço Total Presumido [R$] | Prod CAPEX [ha/h/R$] | Dias Trabalhados | Preço Total Real [R$]
0 | 45 | CONCLUIDO | 7.1354 | 14.01 | 10.67 | 9.7 | 0.18 | 66 | 98.71 | 39.72 | 1 | 0 | 12.99 | 12407.75 | 73.36 | 2926.31 | 121.15 | 60.56 | 30250.21 | 0.5 | 0.81 | 0.36 | 1.94 | 2 | 10 | 90.1641 | 123.3665 | 111.5925 | 90164.0713 | 123366.4602 | 5.4687e-06 | 9 | 111592.5383

## RESULTADOS_10
Unnamed: 0 | Volume de calda [L] | STATUS | Capacidade operacional [ha/h] | Tempo de missao [h] | Tempo util [h] | Tempo por voo [min] | Autonomia Projetada [h] | N° Voos | MTOW [kg] | Massa Estrutura [kg] | Combustível [kg] | Abastecimentos | Massa gerador | Potência gerador [W] | Combustível consumido [L] | Calda cons [L] | Distância percorrida [km] | Distância Pulverizando [km] | RTL ACUMULADO[m] | EOC [km/km] | EOC [h/h] | Tempo de manobra [h] | Tempo rtl_rtw [h] | V pulv [m/s] | V desloc [m/s] | Preço Total por ha Simples [R$/ha] | Preço Total por ha Presumido [R$/ha] | Preço Total por ha Real [R$/ha] | Preço Total Simples [R$] | Preço Total Presumido [R$] | Prod CAPEX [ha/h/R$] | Dias Trabalhados | Preço Total Real [R$]
0 | 60 | CONCLUIDO | 7.0512 | 14.18 | 10.41 | 9.76 | 0.14 | 64 | 124.63 | 45 | 1 | 60 | 18.64 | 15605.44 | 87.4 | 2925.21 | 115.29 | 60.56 | 27331.01 | 0.53 | 0.83 | 0.27 | 1.69 | 2 | 10 | 96.2017 | 131.6274 | 119.0651 | 96201.7153 | 131627.4311 | 5.3347e-06 | 9 | 119065.0938
1 | 60 | CONCLUIDO | 7.4027 | 13.51 | 10.1 | 12.12 | 0.28 | 50 | 125.95 | 45 | 2 | 0 | 18.95 | 15767.7 | 79.99 | 2925.22 | 103.73 | 60.56 | 21617.97 | 0.58 | 0.86 | 0.29 | 1.37 | 2 | 10 | 85.307 | 116.7208 | 105.5812 | 85307.0194 | 116720.8275 | 5.6007e-06 | 8 | 105581.1555

## RESULTADOS_14
Unnamed: 0 | Volume de calda [L] | STATUS | Capacidade operacional [ha/h] | Tempo de missao [h] | Tempo util [h] | Tempo por voo [min] | Autonomia Projetada [h] | N° Voos | MTOW [kg] | Massa Estrutura [kg] | Combustível [kg] | Abastecimentos | Massa gerador | Potência gerador [W] | Combustível consumido [L] | Calda cons [L] | Distância percorrida [km] | Distância Pulverizando [km] | RTL ACUMULADO[m] | EOC [km/km] | EOC [h/h] | Tempo de manobra [h] | Tempo rtl_rtw [h] | V pulv [m/s] | V desloc [m/s] | Preço Total por ha Simples [R$/ha] | Preço Total por ha Presumido [R$/ha] | Preço Total por ha Real [R$/ha] | Preço Total Simples [R$] | Preço Total Presumido [R$] | Prod CAPEX [ha/h/R$] | Dias Trabalhados | Preço Total Real [R$]
0 | 80 | CONCLUIDO | 6.0587 | 16.51 | 11.28 | 7.52 | 0.11 | 90 | 159.12 | 50.28 | 1 | 88 | 27.84 | 19859.16 | 123.15 | 2926.96 | 143.85 | 60.56 | 41480.91 | 0.42 | 0.77 | 0.31 | 2.55 | 2 | 10 | 124.4874 | 170.3291 | 154.0731 | 124487.3566 | 170329.0934 | 4.5186e-06 | 10 | 154073.1237
1 | 80 | CONCLUIDO | 7.47 | 13.39 | 9.84 | 15.53 | 0.22 | 38 | 160.54 | 50.28 | 2 | 0 | 28.26 | 20034.4 | 89.43 | 2925.34 | 95.29 | 60.56 | 17459.7 | 0.64 | 0.88 | 0.27 | 1.11 | 2 | 10 | 88.9686 | 121.7308 | 110.113 | 88968.6435 | 121730.8231 | 5.5712e-06 | 8 | 110113.0042

## RESULTADOS_5
Unnamed: 0 | Volume de calda [L] | STATUS | Capacidade operacional [ha/h] | Tempo de missao [h] | Tempo util [h] | Tempo por voo [min] | Autonomia Projetada [h] | N° Voos | MTOW [kg] | Massa Estrutura [kg] | Combustível [kg] | Abastecimentos | Massa gerador | Potência gerador [W] | Combustível consumido [L] | Calda cons [L] | Distância percorrida [km] | Distância Pulverizando [km] | RTL ACUMULADO[m] | EOC [km/km] | EOC [h/h] | Tempo de manobra [h] | Tempo rtl_rtw [h] | V pulv [m/s] | V desloc [m/s] | Preço Total por ha Simples [R$/ha] | Preço Total por ha Presumido [R$/ha] | Preço Total por ha Real [R$/ha] | Preço Total Simples [R$] | Preço Total Presumido [R$] | Prod CAPEX [ha/h/R$] | Dias Trabalhados | Preço Total Real [R$]
0 | 35 | CONCLUIDO | 6.8509 | 14.6 | 11.24 | 7.93 | 0.22 | 85 | 80.84 | 35.1 | 1 | 0 | 9.74 | 10204.21 | 68.98 | 2926.69 | 138.68 | 60.56 | 38921.88 | 0.44 | 0.77 | 0.42 | 2.51 | 2 | 10 | 89.2107 | 122.0621 | 110.4126 | 89210.7265 | 122062.0517 | 5.3048e-06 | 9 | 110412.6208

## RESULTADOS_8
Unnamed: 0 | Volume de calda [L] | STATUS | Capacidade operacional [ha/h] | Tempo de missao [h] | Tempo util [h] | Tempo por voo [min] | Autonomia Projetada [h] | N° Voos | MTOW [kg] | Massa Estrutura [kg] | Combustível [kg] | Abastecimentos | Massa gerador | Potência gerador [W] | Combustível consumido [L] | Calda cons [L] | Distância percorrida [km] | Distância Pulverizando [km] | RTL ACUMULADO[m] | EOC [km/km] | EOC [h/h] | Tempo de manobra [h] | Tempo rtl_rtw [h] | V pulv [m/s] | V desloc [m/s] | Preço Total por ha Simples [R$/ha] | Preço Total por ha Presumido [R$/ha] | Preço Total por ha Real [R$/ha] | Preço Total Simples [R$] | Preço Total Presumido [R$] | Prod CAPEX [ha/h/R$] | Dias Trabalhados | Preço Total Real [R$]
0 | 50 | CONCLUIDO | 7.2117 | 13.87 | 10.5 | 10.5 | 0.16 | 60 | 107.41 | 41.65 | 1 | 4 | 14.77 | 13481.73 | 75.8 | 2925.64 | 116.07 | 60.56 | 27739.3 | 0.52 | 0.82 | 0.33 | 1.77 | 2 | 10 | 90.9621 | 124.4584 | 112.5803 | 90962.1343 | 124458.4051 | 5.5019e-06 | 9 | 112580.2696
1 | 50 | CONCLUIDO | 7.2045 | 13.88 | 10.51 | 10.51 | 0.32 | 60 | 108.68 | 41.65 | 2 | 0 | 15.03 | 13638.32 | 76.79 | 2925.74 | 116.4 | 60.56 | 27906.48 | 0.52 | 0.82 | 0.34 | 1.79 | 2 | 10 | 91.3273 | 124.958 | 113.0322 | 91327.2745 | 124958.0061 | 5.4965e-06 | 9 | 113032.1894

## RESULTADOS_3
Unnamed: 0 | Volume de calda [L] | STATUS | Capacidade operacional [ha/h] | Tempo de missao [h] | Tempo util [h] | Tempo por voo [min] | Autonomia Projetada [h] | N° Voos | MTOW [kg] | Massa Estrutura [kg] | Combustível [kg] | Abastecimentos | Massa gerador | Potência gerador [W] | Combustível consumido [L] | Calda cons [L] | Distância percorrida [km] | Distância Pulverizando [km] | RTL ACUMULADO[m] | EOC [km/km] | EOC [h/h] | Tempo de manobra [h] | Tempo rtl_rtw [h] | V pulv [m/s] | V desloc [m/s] | Preço Total por ha Simples [R$/ha] | Preço Total por ha Presumido [R$/ha] | Preço Total por ha Real [R$/ha] | Preço Total Simples [R$] | Preço Total Presumido [R$] | Prod CAPEX [ha/h/R$] | Dias Trabalhados | Preço Total Real [R$]
0 | 25 | CONCLUIDO | 6.3854 | 15.66 | 12.23 | 6.22 | 0.28 | 118 | 61.76 | 28.92 | 1 | 0 | 6.84 | 7851.41 | 63.98 | 2927.05 | 169.73 | 60.56 | 54279.05 | 0.36 | 0.71 | 0.5 | 3.5 | 2 | 10 | 95.2586 | 130.337 | 117.8978 | 95258.5719 | 130336.9806 | 5.0058e-06 | 10 | 117897.8021

## RESULTADOS_15
Unnamed: 0 | Volume de calda [L] | STATUS | Capacidade operacional [ha/h] | Tempo de missao [h] | Tempo util [h] | Tempo por voo [min] | Autonomia Projetada [h] | N° Voos | MTOW [kg] | Massa Estrutura [kg] | Combustível [kg] | Abastecimentos | Massa gerador | Potência gerador [W] | Combustível consumido [L] | Calda cons [L] | Distância percorrida [km] | Distância Pulverizando [km] | RTL ACUMULADO[m] | EOC [km/km] | EOC [h/h] | Tempo de manobra [h] | Tempo rtl_rtw [h] | V pulv [m/s] | V desloc [m/s] | Preço Total por ha Simples [R$/ha] | Preço Total por ha Presumido [R$/ha] | Preço Total por ha Real [R$/ha] | Preço Total Simples [R$] | Preço Total Presumido [R$] | Prod CAPEX [ha/h/R$] | Dias Trabalhados | Preço Total Real [R$]
0 | 85 | CONCLUIDO | 5.84 | 17.12 | 11.5 | 7.19 | 0.11 | 96 | 167.88 | 51.39 | 1 | 94 | 30.49 | 20939.59 | 131.77 | 2926.3 | 151.18 | 60.56 | 45115.66 | 0.4 | 0.75 | 0.32 | 2.77 | 2 | 10 | 130.5349 | 178.6036 | 161.5579 | 130534.8857 | 178603.5893 | 4.3415e-06 | 10 | 161557.9134
1 | 85 | CONCLUIDO | 7.4796 | 13.37 | 9.78 | 16.3 | 0.21 | 36 | 169.33 | 51.39 | 2 | 3 | 30.94 | 21118.46 | 91.96 | 2925.27 | 93.68 | 60.56 | 16665.96 | 0.65 | 0.89 | 0.26 | 1.05 | 2 | 10 | 89.938 | 123.0572 | 111.3128 | 89938.0288 | 123057.1788 | 5.5604e-06 | 8 | 111312.7744
2 | 85 | CONCLUIDO | 7.4695 | 13.39 | 9.8 | 16.33 | 0.31 | 36 | 170.79 | 51.39 | 3 | 0 | 31.4 | 21297.94 | 92.74 | 2925.18 | 94.14 | 60.56 | 16895.52 | 0.64 | 0.88 | 0.27 | 1.07 | 2 | 10 | 90.2451 | 123.4773 | 111.6928 | 90245.0948 | 123477.32 | 5.5529e-06 | 8 | 111692.8179

## RESULTADOS_2
Unnamed: 0 | Volume de calda [L] | STATUS | Capacidade operacional [ha/h] | Tempo de missao [h] | Tempo util [h] | Tempo por voo [min] | Autonomia Projetada [h] | N° Voos | MTOW [kg] | Massa Estrutura [kg] | Combustível [kg] | Abastecimentos | Massa gerador | Potência gerador [W] | Combustível consumido [L] | Calda cons [L] | Distância percorrida [km] | Distância Pulverizando [km] | RTL ACUMULADO[m] | EOC [km/km] | EOC [h/h] | Tempo de manobra [h] | Tempo rtl_rtw [h] | V pulv [m/s] | V desloc [m/s] | Preço Total por ha Simples [R$/ha] | Preço Total por ha Presumido [R$/ha] | Preço Total por ha Real [R$/ha] | Preço Total Simples [R$] | Preço Total Presumido [R$] | Prod CAPEX [ha/h/R$] | Dias Trabalhados | Preço Total Real [R$]
0 | 20 | CONCLUIDO | 5.9963 | 16.68 | 13.13 | 5.36 | 0.34 | 147 | 51.33 | 24.83 | 1 | 0 | 5.51 | 6564.78 | 61.19 | 2927.47 | 198.18 | 60.56 | 68358.08 | 0.31 | 0.66 | 0.59 | 4.4 | 2 | 10 | 95.5552 | 130.7429 | 118.265 | 95555.2286 | 130742.8793 | 4.7356e-06 | 10 | 118264.9624

## RESULTADOS_11
Unnamed: 0 | Volume de calda [L] | STATUS | Capacidade operacional [ha/h] | Tempo de missao [h] | Tempo util [h] | Tempo por voo [min] | Autonomia Projetada [h] | N° Voos | MTOW [kg] | Massa Estrutura [kg] | Combustível [kg] | Abastecimentos | Massa gerador | Potência gerador [W] | Combustível consumido [L] | Calda cons [L] | Distância percorrida [km] | Distância Pulverizando [km] | RTL ACUMULADO[m] | EOC [km/km] | EOC [h/h] | Tempo de manobra [h] | Tempo rtl_rtw [h] | V pulv [m/s] | V desloc [m/s] | Preço Total por ha Simples [R$/ha] | Preço Total por ha Presumido [R$/ha] | Preço Total por ha Real [R$/ha] | Preço Total Simples [R$] | Preço Total Presumido [R$] | Prod CAPEX [ha/h/R$] | Dias Trabalhados | Preço Total Real [R$]
0 | 65 | CONCLUIDO | 6.7615 | 14.79 | 10.68 | 9.02 | 0.13 | 71 | 133.21 | 46.47 | 1 | 69 | 20.75 | 16663.42 | 97.21 | 2925.62 | 124.03 | 60.56 | 31663.28 | 0.49 | 0.81 | 0.28 | 1.95 | 2 | 10 | 101.5841 | 138.9919 | 125.7267 | 101584.1377 | 138991.8987 | 5.0959e-06 | 9 | 125726.707
1 | 65 | CONCLUIDO | 7.4175 | 13.48 | 10.05 | 13.11 | 0.26 | 46 | 134.55 | 46.47 | 2 | 0 | 21.09 | 16828.84 | 82.49 | 2925.3 | 101.57 | 60.56 | 20560.14 | 0.6 | 0.86 | 0.3 | 1.33 | 2 | 10 | 86.3063 | 118.0881 | 106.818 | 86306.3262 | 118088.1231 | 5.5903e-06 | 8 | 106817.9584

## RESULTADOS_13
Unnamed: 0 | Volume de calda [L] | STATUS | Capacidade operacional [ha/h] | Tempo de missao [h] | Tempo util [h] | Tempo por voo [min] | Autonomia Projetada [h] | N° Voos | MTOW [kg] | Massa Estrutura [kg] | Combustível [kg] | Abastecimentos | Massa gerador | Potência gerador [W] | Combustível consumido [L] | Calda cons [L] | Distância percorrida [km] | Distância Pulverizando [km] | RTL ACUMULADO[m] | EOC [km/km] | EOC [h/h] | Tempo de manobra [h] | Tempo rtl_rtw [h] | V pulv [m/s] | V desloc [m/s] | Preço Total por ha Simples [R$/ha] | Preço Total por ha Presumido [R$/ha] | Preço Total por ha Real [R$/ha] | Preço Total Simples [R$] | Preço Total Presumido [R$] | Prod CAPEX [ha/h/R$] | Dias Trabalhados | Preço Total Real [R$]
0 | 75 | CONCLUIDO | 6.2625 | 15.97 | 11.12 | 7.95 | 0.12 | 84 | 150.44 | 49.1 | 1 | 82 | 25.34 | 18787.76 | 115.22 | 2925.98 | 139.03 | 60.56 | 39097.86 | 0.44 | 0.78 | 0.3 | 2.4 | 2 | 10 | 119.2592 | 163.1757 | 147.6025 | 119259.2213 | 163175.7279 | 4.6862e-06 | 10 | 147602.4655
1 | 75 | CONCLUIDO | 7.4613 | 13.4 | 9.9 | 14.86 | 0.23 | 40 | 151.83 | 49.1 | 2 | 0 | 25.73 | 18959.54 | 87.14 | 2925.56 | 97.42 | 60.56 | 18514.23 | 0.62 | 0.87 | 0.28 | 1.18 | 2 | 10 | 88.0613 | 120.4894 | 108.9901 | 88061.3461 | 120489.4187 | 5.5833e-06 | 8 | 108990.0777

## RESULTADOS_17
Unnamed: 0 | Volume de calda [L] | STATUS | Capacidade operacional [ha/h] | Tempo de missao [h] | Tempo util [h] | Tempo por voo [min] | Autonomia Projetada [h] | N° Voos | MTOW [kg] | Massa Estrutura [kg] | Combustível [kg] | Abastecimentos | Massa gerador | Potência gerador [W] | Combustível consumido [L] | Calda cons [L] | Distância percorrida [km] | Distância Pulverizando [km] | RTL ACUMULADO[m] | EOC [km/km] | EOC [h/h] | Tempo de manobra [h] | Tempo rtl_rtw [h] | V pulv [m/s] | V desloc [m/s] | Preço Total por ha Simples [R$/ha] | Preço Total por ha Presumido [R$/ha] | Preço Total por ha Real [R$/ha] | Preço Total Simples [R$] | Preço Total Presumido [R$] | Prod CAPEX [ha/h/R$] | Dias Trabalhados | Preço Total Real [R$]
0 | 95 | CONCLUIDO | 5.4553 | 18.33 | 11.84 | 6.58 | 0.1 | 108 | 185.69 | 53.44 | 1 | 106 | 36.26 | 23136.14 | 147.81 | 2926.15 | 162.38 | 60.56 | 50655.5 | 0.37 | 0.73 | 0.34 | 3.12 | 2 | 10 | 149.5851 | 204.669 | 185.1356 | 149585.1178 | 204668.9574 | 4.031e-06 | 11 | 185135.6394
1 | 95 | CONCLUIDO | 7.3122 | 13.68 | 9.79 | 15.46 | 0.19 | 38 | 187.21 | 53.44 | 2 | 36 | 36.77 | 23322.88 | 102.82 | 2925.38 | 95.62 | 60.56 | 17625.45 | 0.63 | 0.88 | 0.22 | 1.07 | 2 | 10 | 94.732 | 129.6165 | 117.2461 | 94731.9847 | 129616.4807 | 5.4031e-06 | 8 | 117246.0657
2 | 95 | CONCLUIDO | 7.5254 | 13.29 | 9.63 | 18.05 | 0.28 | 32 | 188.73 | 53.44 | 3 | 0 | 37.29 | 23510.33 | 96.43 | 2925.45 | 88.69 | 60.56 | 14190.32 | 0.68 | 0.9 | 0.26 | 0.9 | 2 | 10 | 91.5157 | 125.2159 | 113.2654 | 91515.7277 | 125215.856 | 5.5606e-06 | 8 | 113265.4305

## RESULTADOS_9
Unnamed: 0 | Volume de calda [L] | STATUS | Capacidade operacional [ha/h] | Tempo de missao [h] | Tempo util [h] | Tempo por voo [min] | Autonomia Projetada [h] | N° Voos | MTOW [kg] | Massa Estrutura [kg] | Combustível [kg] | Abastecimentos | Massa gerador | Potência gerador [W] | Combustível consumido [L] | Calda cons [L] | Distância percorrida [km] | Distância Pulverizando [km] | RTL ACUMULADO[m] | EOC [km/km] | EOC [h/h] | Tempo de manobra [h] | Tempo rtl_rtw [h] | V pulv [m/s] | V desloc [m/s] | Preço Total por ha Simples [R$/ha] | Preço Total por ha Presumido [R$/ha] | Preço Total por ha Real [R$/ha] | Preço Total Simples [R$] | Preço Total Presumido [R$] | Prod CAPEX [ha/h/R$] | Dias Trabalhados | Preço Total Real [R$]
0 | 55 | CONCLUIDO | 7.2124 | 13.86 | 10.35 | 10.35 | 0.15 | 60 | 116.05 | 43.4 | 1 | 39 | 16.65 | 14546.17 | 79.97 | 2925.75 | 112.19 | 60.56 | 25800.76 | 0.54 | 0.84 | 0.29 | 1.62 | 2 | 10 | 92.6226 | 126.7303 | 114.6354 | 92622.6155 | 126730.3488 | 5.4789e-06 | 9 | 114635.3822
1 | 55 | CONCLUIDO | 7.2841 | 13.73 | 10.33 | 11.27 | 0.3 | 55 | 117.34 | 43.4 | 2 | 0 | 16.94 | 14705.49 | 78.77 | 2925.55 | 110.33 | 60.56 | 24897.3 | 0.55 | 0.84 | 0.33 | 1.61 | 2 | 10 | 85.1955 | 116.5682 | 105.4431 | 85195.4889 | 116568.2265 | 5.5333e-06 | 8 | 105443.1186

## resultados
Unnamed: 0 | Volume de calda [L] | STATUS | Capacidade operacional [ha/h] | Tempo de missao [h] | Tempo util [h] | Tempo por voo [min] | Autonomia Projetada [h] | N° Voos | MTOW [kg] | Massa Estrutura [kg] | Combustível [kg] | Abastecimentos | Massa gerador | Potência gerador [W] | Combustível consumido [L] | Calda cons [L] | Distância percorrida [km] | Distância Pulverizando [km] | RTL ACUMULADO[m] | EOC [km/km] | EOC [h/h] | Tempo de manobra [h] | Tempo rtl_rtw [h] | V pulv [m/s] | V desloc [m/s]
0 | 100 | CONCLUIDO | 5.2687 | 18.98 | 12.03 | 6.33 | 0.09 | 114 | 194.77 | 54.38 | 1 | 112 | 39.4 | 24256.19 | 155.99 | 2926.71 | 168.51 | 60.56 | 53688.51 | 0.36 | 0.72 | 0.35 | 3.3 | 2 | 10
1 | 100 | CONCLUIDO | 7.1356 | 14.01 | 9.9 | 14.49 | 0.18 | 41 | 196.32 | 54.38 | 2 | 39 | 39.95 | 24447.22 | 110.78 | 2925.44 | 99.16 | 60.56 | 19379.88 | 0.61 | 0.87 | 0.23 | 1.18 | 2 | 10
2 | 100 | CONCLUIDO | 7.4835 | 13.36 | 9.64 | 18.66 | 0.27 | 31 | 197.88 | 54.38 | 3 | 0 | 40.5 | 24639 | 99.25 | 2924.88 | 89.44 | 60.56 | 14570.43 | 0.68 | 0.9 | 0.25 | 0.92 | 2 | 10
0 | 40 | CONCLUIDO | 6.9855 | 14.32 | 10.96 | 8.77 | 0.2 | 75 | 89.87 | 37.55 | 1 | 0 | 11.32 | 11317.98 | 71.5 | 2926.39 | 130.17 | 60.56 | 34713.18 | 0.47 | 0.79 | 0.38 | 2.23 | 2 | 10
0 | 30 | CONCLUIDO | 6.6377 | 15.07 | 11.68 | 7.08 | 0.24 | 99 | 71.52 | 32.27 | 1 | 0 | 8.25 | 9054.6 | 66.74 | 2926.35 | 152.86 | 60.56 | 45941.55 | 0.4 | 0.74 | 0.45 | 2.96 | 2 | 10
0 | 15 | CONCLUIDO | 5.4178 | 18.46 | 14.58 | 4.46 | 0.43 | 196 | 39.78 | 19.54 | 1 | 0 | 4.24 | 5140 | 57.33 | 2929.83 | 242.69 | 60.56 | 90369.59 | 0.25 | 0.59 | 0.74 | 5.85 | 2 | 10
0 | 70 | CONCLUIDO | 6.4964 | 15.39 | 10.91 | 8.39 | 0.12 | 78 | 141.81 | 47.83 | 1 | 76 | 22.98 | 17723.39 | 106.44 | 2925.6 | 131.82 | 60.56 | 35525.67 | 0.46 | 0.79 | 0.29 | 2.19 | 2 | 10
1 | 70 | CONCLUIDO | 7.4391 | 13.44 | 9.97 | 13.91 | 0.25 | 43 | 143.17 | 47.83 | 2 | 0 | 23.34 | 17891.86 | 84.94 | 2925.21 | 99.41 | 60.56 | 19496.91 | 0.61 | 0.87 | 0.29 | 1.25 | 2 | 10
0 | 90 | CONCLUIDO | 5.6448 | 17.72 | 11.67 | 6.86 | 0.1 | 102 | 176.73 | 52.44 | 1 | 100 | 33.29 | 22031.19 | 139.74 | 2926.1 | 156.87 | 60.56 | 47929.88 | 0.39 | 0.74 | 0.32 | 2.94 | 2 | 10
1 | 90 | CONCLUIDO | 7.4351 | 13.45 | 9.75 | 16.25 | 0.2 | 36 | 178.21 | 52.44 | 2 | 24 | 33.77 | 22213.89 | 95.66 | 2924.97 | 93.61 | 60.56 | 16630.43 | 0.65 | 0.89 | 0.24 | 1.03 | 2 | 10
2 | 90 | CONCLUIDO | 7.4877 | 13.36 | 9.73 | 17.16 | 0.3 | 34 | 179.7 | 52.44 | 3 | 0 | 34.26 | 22397.24 | 94.8 | 2924.81 | 91.93 | 60.56 | 15799.69 | 0.66 | 0.89 | 0.26 | 1 | 2 | 10
0 | 10 | CONCLUIDO | 4.4652 | 22.4 | 17.49 | 3.58 | 0.64 | 293 | 26.11 | 12.1 | 1 | 0 | 3.01 | 3454.41 | 50.78 | 2929.79 | 333.23 | 60.56 | 135155.14 | 0.18 | 0.5 | 1.02 | 8.76 | 2 | 10
0 | 45 | CONCLUIDO | 7.1354 | 14.01 | 10.67 | 9.7 | 0.18 | 66 | 98.71 | 39.72 | 1 | 0 | 12.99 | 12407.75 | 73.36 | 2926.31 | 121.15 | 60.56 | 30250.21 | 0.5 | 0.81 | 0.36 | 1.94 | 2 | 10
0 | 60 | CONCLUIDO | 7.0512 | 14.18 | 10.41 | 9.76 | 0.14 | 64 | 124.63 | 45 | 1 | 60 | 18.64 | 15605.44 | 87.4 | 2925.21 | 115.29 | 60.56 | 27331.01 | 0.53 | 0.83 | 0.27 | 1.69 | 2 | 10
1 | 60 | CONCLUIDO | 7.4027 | 13.51 | 10.1 | 12.12 | 0.28 | 50 | 125.95 | 45 | 2 | 0 | 18.95 | 15767.7 | 79.99 | 2925.22 | 103.73 | 60.56 | 21617.97 | 0.58 | 0.86 | 0.29 | 1.37 | 2 | 10
0 | 80 | CONCLUIDO | 6.0587 | 16.51 | 11.28 | 7.52 | 0.11 | 90 | 159.12 | 50.28 | 1 | 88 | 27.84 | 19859.16 | 123.15 | 2926.96 | 143.85 | 60.56 | 41480.91 | 0.42 | 0.77 | 0.31 | 2.55 | 2 | 10
1 | 80 | CONCLUIDO | 7.47 | 13.39 | 9.84 | 15.53 | 0.22 | 38 | 160.54 | 50.28 | 2 | 0 | 28.26 | 20034.4 | 89.43 | 2925.34 | 95.29 | 60.56 | 17459.7 | 0.64 | 0.88 | 0.27 | 1.11 | 2 | 10
0 | 35 | CONCLUIDO | 6.8509 | 14.6 | 11.24 | 7.93 | 0.22 | 85 | 80.84 | 35.1 | 1 | 0 | 9.74 | 10204.21 | 68.98 | 2926.69 | 138.68 | 60.56 | 38921.88 | 0.44 | 0.77 | 0.42 | 2.51 | 2 | 10
0 | 50 | CONCLUIDO | 7.2117 | 13.87 | 10.5 | 10.5 | 0.16 | 60 | 107.41 | 41.65 | 1 | 4 | 14.77 | 13481.73 | 75.8 | 2925.64 | 116.07 | 60.56 | 27739.3 | 0.52 | 0.82 | 0.33 | 1.77 | 2 | 10
1 | 50 | CONCLUIDO | 7.2045 | 13.88 | 10.51 | 10.51 | 0.32 | 60 | 108.68 | 41.65 | 2 | 0 | 15.03 | 13638.32 | 76.79 | 2925.74 | 116.4 | 60.56 | 27906.48 | 0.52 | 0.82 | 0.34 | 1.79 | 2 | 10
0 | 25 | CONCLUIDO | 6.3854 | 15.66 | 12.23 | 6.22 | 0.28 | 118 | 61.76 | 28.92 | 1 | 0 | 6.84 | 7851.41 | 63.98 | 2927.05 | 169.73 | 60.56 | 54279.05 | 0.36 | 0.71 | 0.5 | 3.5 | 2 | 10
0 | 85 | CONCLUIDO | 5.84 | 17.12 | 11.5 | 7.19 | 0.11 | 96 | 167.88 | 51.39 | 1 | 94 | 30.49 | 20939.59 | 131.77 | 2926.3 | 151.18 | 60.56 | 45115.66 | 0.4 | 0.75 | 0.32 | 2.77 | 2 | 10
1 | 85 | CONCLUIDO | 7.4796 | 13.37 | 9.78 | 16.3 | 0.21 | 36 | 169.33 | 51.39 | 2 | 3 | 30.94 | 21118.46 | 91.96 | 2925.27 | 93.68 | 60.56 | 16665.96 | 0.65 | 0.89 | 0.26 | 1.05 | 2 | 10
2 | 85 | CONCLUIDO | 7.4695 | 13.39 | 9.8 | 16.33 | 0.31 | 36 | 170.79 | 51.39 | 3 | 0 | 31.4 | 21297.94 | 92.74 | 2925.18 | 94.14 | 60.56 | 16895.52 | 0.64 | 0.88 | 0.27 | 1.07 | 2 | 10
0 | 20 | CONCLUIDO | 5.9963 | 16.68 | 13.13 | 5.36 | 0.34 | 147 | 51.33 | 24.83 | 1 | 0 | 5.51 | 6564.78 | 61.19 | 2927.47 | 198.18 | 60.56 | 68358.08 | 0.31 | 0.66 | 0.59 | 4.4 | 2 | 10
0 | 65 | CONCLUIDO | 6.7615 | 14.79 | 10.68 | 9.02 | 0.13 | 71 | 133.21 | 46.47 | 1 | 69 | 20.75 | 16663.42 | 97.21 | 2925.62 | 124.03 | 60.56 | 31663.28 | 0.49 | 0.81 | 0.28 | 1.95 | 2 | 10
1 | 65 | CONCLUIDO | 7.4175 | 13.48 | 10.05 | 13.11 | 0.26 | 46 | 134.55 | 46.47 | 2 | 0 | 21.09 | 16828.84 | 82.49 | 2925.3 | 101.57 | 60.56 | 20560.14 | 0.6 | 0.86 | 0.3 | 1.33 | 2 | 10
0 | 75 | CONCLUIDO | 6.2625 | 15.97 | 11.12 | 7.95 | 0.12 | 84 | 150.44 | 49.1 | 1 | 82 | 25.34 | 18787.76 | 115.22 | 2925.98 | 139.03 | 60.56 | 39097.86 | 0.44 | 0.78 | 0.3 | 2.4 | 2 | 10
1 | 75 | CONCLUIDO | 7.4613 | 13.4 | 9.9 | 14.86 | 0.23 | 40 | 151.83 | 49.1 | 2 | 0 | 25.73 | 18959.54 | 87.14 | 2925.56 | 97.42 | 60.56 | 18514.23 | 0.62 | 0.87 | 0.28 | 1.18 | 2 | 10
0 | 95 | CONCLUIDO | 5.4553 | 18.33 | 11.84 | 6.58 | 0.1 | 108 | 185.69 | 53.44 | 1 | 106 | 36.26 | 23136.14 | 147.81 | 2926.15 | 162.38 | 60.56 | 50655.5 | 0.37 | 0.73 | 0.34 | 3.12 | 2 | 10
1 | 95 | CONCLUIDO | 7.3122 | 13.68 | 9.79 | 15.46 | 0.19 | 38 | 187.21 | 53.44 | 2 | 36 | 36.77 | 23322.88 | 102.82 | 2925.38 | 95.62 | 60.56 | 17625.45 | 0.63 | 0.88 | 0.22 | 1.07 | 2 | 10
2 | 95 | CONCLUIDO | 7.5254 | 13.29 | 9.63 | 18.05 | 0.28 | 32 | 188.73 | 53.44 | 3 | 0 | 37.29 | 23510.33 | 96.43 | 2925.45 | 88.69 | 60.56 | 14190.32 | 0.68 | 0.9 | 0.26 | 0.9 | 2 | 10
0 | 55 | CONCLUIDO | 7.2124 | 13.86 | 10.35 | 10.35 | 0.15 | 60 | 116.05 | 43.4 | 1 | 39 | 16.65 | 14546.17 | 79.97 | 2925.75 | 112.19 | 60.56 | 25800.76 | 0.54 | 0.84 | 0.29 | 1.62 | 2 | 10
1 | 55 | CONCLUIDO | 7.2841 | 13.73 | 10.33 | 11.27 | 0.3 | 55 | 117.34 | 43.4 | 2 | 0 | 16.94 | 14705.49 | 78.77 | 2925.55 | 110.33 | 60.56 | 24897.3 | 0.55 | 0.84 | 0.33 | 1.61 | 2 | 10

## gráficos
Selecione o eixo X:
Selecione o eixo Y:
Selecione o eixo Z:
Eixo X | Eixo Y | Eixo Z

## hidden (hidden)
Unnamed: 0
Volume de calda [L]
STATUS
Capacidade operacional [ha/h]
Tempo de missao [h]
Tempo util [h]
Tempo por voo [min]
Autonomia Projetada [h]
N° Voos
MTOW [kg]
Massa Estrutura [kg]
Combustível [kg]
Abastecimentos
Massa gerador
Potência gerador [W]
Combustível consumido [L]
Calda cons [L]
Distância percorrida [km]
Distância Pulverizando [km]
RTL ACUMULADO[m]
EOC [km/km]
EOC [h/h]
Tempo de manobra [h]
Tempo rtl_rtw [h]
V pulv [m/s]
V desloc [m/s]