## RESULTADOS_18
Unnamed: 0 | Volume de calda [L] | STATUS | Capacidade operacional [ha/h] | Tempo de missao [h] | Tempo util [h] | Tempo por voo [min] | Autonomia Projetada [h] | N° Voos | MTOW [kg] | Massa Estrutura [kg] | Combustível [kg] | Abastecimentos | Massa gerador | Potência gerador [W] | Combustível consumido [L] | Calda cons [L] | Distância percorrida [km] | Distância Pulverizando [km] | RTL ACUMULADO[m] | EOC [km/km] | EOC [h/h] | Tempo de manobra [h] | Tempo rtl_rtw [h] | V pulv [m/s] | V desloc [m/s] | Preço Total por ha Simples [R$/ha] | Preço Total por ha Presumido [R$/ha] | Preço Total por ha Real [R$/ha] | Preço Total Simples [R$] | Preço Total Presumido [R$] | Prod CAPEX [ha/h/R$] | Dias Trabalhados | Preço Total Real [R$]
0 | 100 | CONCLUIDO | 2.3157 | 43.18 | 29.31 | 6.02 | 0.09 | 292 | 194.77 | 54.38 | 1 | 290 | 39.4 | 24256.19 | 403.01 | 3320.35 | 373.4 | 84.35 | 141454.95 | 0.23 | 0.62 | 8.06 | 8.72 | 2 | 10 | 637.2851 | 871.9616 | 788.7428 | 637285.131 | 871961.6313 | 1.7062e-06 | 25 | 788742.837
1 | 100 | CONCLUIDO | 3.2485 | 30.78 | 23.83 | 12.54 | 0.18 | 114 | 196.32 | 54.38 | 2 | 112 | 39.95 | 24447.22 | 313.39 | 3317.33 | 194.92 | 84.35 | 53101.45 | 0.43 | 0.76 | 7.75 | 3.26 | 2 | 10 | 383.4194 | 524.6113 | 474.5432 | 383419.3927 | 524611.3283 | 2.3935e-06 | 18 | 474543.1594
2 | 100 | CONCLUIDO | 3.6115 | 27.69 | 22.53 | 19.88 | 0.27 | 68 | 197.88 | 54.38 | 3 | 66 | 40.5 | 24639 | 280.39 | 3317.09 | 151.7 | 84.35 | 31722.17 | 0.56 | 0.81 | 7.7 | 1.95 | 2 | 10 | 327.2419 | 447.7468 | 405.0145 | 327241.9098 | 447746.8178 | 2.6609e-06 | 17 | 405014.49
3 | 100 | CONCLUIDO | 3.8104 | 26.24 | 21.9 | 27.96 | 0.36 | 47 | 199.44 | 54.38 | 4 | 45 | 41.06 | 24831.54 | 255.02 | 3316.32 | 131.46 | 84.35 | 21709.67 | 0.64 | 0.83 | 7.66 | 1.33 | 2 | 10 | 292.7931 | 400.6124 | 362.3785 | 292793.0662 | 400612.3903 | 2.8075e-06 | 16 | 362378.506
4 | 100 | CONCLUIDO | 3.9287 | 25.45 | 21.58 | 36.99 | 0.44 | 35 | 201.01 | 54.38 | 5 | 15 | 41.63 | 25024.84 | 232.72 | 3317.09 | 120.05 | 84.35 | 16062.81 | 0.7 | 0.84 | 7.67 | 1 | 2 | 10 | 266.4584 | 364.5801 | 329.7851 | 266458.3738 | 364580.1023 | 2.8946e-06 | 15 | 329785.089
5 | 100 | CONCLUIDO | 3.9229 | 25.49 | 21.61 | 37.05 | 0.53 | 35 | 202.58 | 54.38 | 6 | 0 | 42.2 | 25218.93 | 233.32 | 3317.66 | 120.45 | 84.35 | 16262.52 | 0.7 | 0.84 | 7.69 | 1.04 | 2 | 10 | 267.0943 | 365.4501 | 330.5721 | 267094.25 | 365450.1362 | 2.8903e-06 | 15 | 330572.0882

## RESULTADOS_6
Unnamed: 0 | Volume de calda [L] | STATUS | Capacidade operacional [ha/h] | Tempo de missao [h] | Tempo util [h] | Tempo por voo [min] | Autonomia Projetada [h] | N° Voos | MTOW [kg] | Massa Estrutura [kg] | Combustível [kg] | Abastecimentos | Massa gerador | Potência gerador [W] | Combustível consumido [L] | Calda cons [L] | Distância percorrida [km] | Distância Pulverizando [km] | RTL ACUMULADO[m] | EOC [km/km] | EOC [h/h] | Tempo de manobra [h] | Tempo rtl_rtw [h] | V pulv [m/s] | V desloc [m/s] | Preço Total por ha Simples [R$/ha] | Preço Total por ha Presumido [R$/ha] | Preço Total por ha Real [R$/ha] | Preço Total Simples [R$] | Preço Total Presumido [R$] | Prod CAPEX [ha/h/R$] | Dias Trabalhados | Preço Total Real [R$]
0 | 40 | CONCLUIDO | 3.4827 | 28.71 | 24.32 | 11.22 | 0.2 | 130 | 89.87 | 37.55 | 1 | 128 | 11.32 | 11317.98 | 179.67 | 3317.78 | 210.53 | 84.35 | 60829.91 | 0.4 | 0.75 | 7.78 | 3.74 | 2 | 10 | 255.9827 | 350.2468 | 316.8198 | 255982.7108 | 350246.8381 | 2.6824e-06 | 17 | 316819.7715
1 | 40 | CONCLUIDO | 3.7603 | 26.59 | 23.07 | 16.48 | 0.39 | 84 | 91.1 | 37.55 | 2 | 0 | 11.54 | 11468.97 | 157.08 | 3318.02 | 165.8 | 84.35 | 38692.23 | 0.51 | 0.79 | 7.83 | 2.49 | 2 | 10 | 223.5724 | 305.9016 | 276.7068 | 223572.3659 | 305901.5743 | 2.8962e-06 | 16 | 276706.7574

## RESULTADOS_4
Unnamed: 0 | Volume de calda [L] | STATUS | Capacidade operacional [ha/h] | Tempo de missao [h] | Tempo util [h] | Tempo por voo [min] | Autonomia Projetada [h] | N° Voos | MTOW [kg] | Massa Estrutura [kg] | Combustível [kg] | Abastecimentos | Massa gerador | Potência gerador [W] | Combustível consumido [L] | Calda cons [L] | Distância percorrida [km] | Distância Pulverizando [km] | RTL ACUMULADO[m] | EOC [km/km] | EOC [h/h] | Tempo de manobra [h] | Tempo rtl_rtw [h] | V pulv [m/s] | V desloc [m/s] | Preço Total por ha Simples [R$/ha] | Preço Total por ha Presumido [R$/ha] | Preço Total por ha Real [R$/ha] | Preço Total Simples [R$] | Preço Total Presumido [R$] | Prod CAPEX [ha/h/R$] | Dias Trabalhados | Preço Total Real [R$]
0 | 30 | CONCLUIDO | 3.6336 | 27.52 | 23.92 | 12.7 | 0.24 | 113 | 71.52 | 32.27 | 1 | 13 | 8.25 | 9054.6 | 140.69 | 3319.02 | 192.58 | 84.35 | 51938.55 | 0.44 | 0.76 | 7.9 | 3.34 | 2 | 10 | 214.7517 | 293.8327 | 265.7898 | 214751.6904 | 293832.737 | 2.8301e-06 | 16 | 265789.753
1 | 30 | CONCLUIDO | 3.6395 | 27.48 | 23.89 | 12.8 | 0.48 | 112 | 72.7 | 32.27 | 2 | 0 | 8.43 | 9200.25 | 142.73 | 3319.45 | 191.26 | 84.35 | 51282.64 | 0.44 | 0.76 | 7.91 | 3.31 | 2 | 10 | 215.9156 | 295.4253 | 267.2303 | 215915.6254 | 295425.2841 | 2.8347e-06 | 16 | 267230.3097

## RESULTADOS_1
Unnamed: 0 | Volume de calda [L] | STATUS | Capacidade operacional [ha/h] | Tempo de missao [h] | Tempo util [h] | Tempo por voo [min] | Autonomia Projetada [h] | N° Voos | MTOW [kg] | Massa Estrutura [kg] | Combustível [kg] | Abastecimentos | Massa gerador | Potência gerador [W] | Combustível consumido [L] | Calda cons [L] | Distância percorrida [km] | Distância Pulverizando [km] | RTL ACUMULADO[m] | EOC [km/km] | EOC [h/h] | Tempo de manobra [h] | Tempo rtl_rtw [h] | V pulv [m/s] | V desloc [m/s] | Preço Total por ha Simples [R$/ha] | Preço Total por ha Presumido [R$/ha] | Preço Total por ha Real [R$/ha] | Preço Total Simples [R$] | Preço Total Presumido [R$] | Prod CAPEX [ha/h/R$] | Dias Trabalhados | Preço Total Real [R$]
0 | 15 | CONCLUIDO | 3.1874 | 31.37 | 27.21 | 7.35 | 0.43 | 222 | 39.78 | 19.54 | 1 | 0 | 4.24 | 5140 | 108.77 | 3321.89 | 294.63 | 84.35 | 102417.98 | 0.29 | 0.67 | 8.23 | 6.62 | 2 | 10 | 221.3458 | 302.855 | 273.951 | 221345.7504 | 302855.0207 | 2.5391e-06 | 19 | 273950.9626

## RESULTADOS_12
Unnamed: 0 | Volume de calda [L] | STATUS | Capacidade operacional [ha/h] | Tempo de missao [h] | Tempo util [h] | Tempo por voo [min] | Autonomia Projetada [h] | N° Voos | MTOW [kg] | Massa Estrutura [kg] | Combustível [kg] | Abastecimentos | Massa gerador | Potência gerador [W] | Combustível consumido [L] | Calda cons [L] | Distância percorrida [km] | Distância Pulverizando [km] | RTL ACUMULADO[m] | EOC [km/km] | EOC [h/h] | Tempo de manobra [h] | Tempo rtl_rtw [h] | V pulv [m/s] | V desloc [m/s] | Preço Total por ha Simples [R$/ha] | Preço Total por ha Presumido [R$/ha] | Preço Total por ha Real [R$/ha] | Preço Total Simples [R$] | Preço Total Presumido [R$] | Prod CAPEX [ha/h/R$] | Dias Trabalhados | Preço Total Real [R$]
0 | 70 | CONCLUIDO | 2.8387 | 35.23 | 26.85 | 7.56 | 0.12 | 213 | 141.81 | 47.83 | 1 | 211 | 22.98 | 17723.39 | 294.08 | 3318.5 | 292.65 | 84.35 | 101471.35 | 0.29 | 0.68 | 7.94 | 6.27 | 2 | 10 | 422.3366 | 577.8596 | 522.7095 | 422336.5993 | 577859.5674 | 2.1316e-06 | 21 | 522709.4613
1 | 70 | CONCLUIDO | 3.6282 | 27.56 | 22.94 | 16.58 | 0.25 | 83 | 143.17 | 47.83 | 2 | 81 | 23.34 | 17891.86 | 228.46 | 3317.09 | 164.98 | 84.35 | 38286.21 | 0.51 | 0.79 | 7.72 | 2.36 | 2 | 10 | 280.8926 | 384.3296 | 347.6497 | 280892.5692 | 384329.6052 | 2.7245e-06 | 16 | 347649.7271
2 | 70 | CONCLUIDO | 3.8908 | 25.7 | 22.03 | 26.43 | 0.37 | 50 | 144.54 | 47.83 | 3 | 16 | 23.71 | 18060.85 | 196.67 | 3318.1 | 134.19 | 84.35 | 23058.24 | 0.63 | 0.83 | 7.71 | 1.45 | 2 | 10 | 242.1171 | 331.2753 | 299.6589 | 242117.1047 | 331275.3041 | 2.9217e-06 | 15 | 299658.854
3 | 70 | CONCLUIDO | 3.901 | 25.63 | 21.99 | 26.93 | 0.49 | 49 | 145.92 | 47.83 | 4 | 0 | 24.09 | 18230.35 | 196.62 | 3317.47 | 132.21 | 84.35 | 22072.29 | 0.64 | 0.83 | 7.73 | 1.42 | 2 | 10 | 241.692 | 330.6936 | 299.1327 | 241691.9558 | 330693.5967 | 2.9293e-06 | 15 | 299132.6639

## RESULTADOS_16
Unnamed: 0 | Volume de calda [L] | STATUS | Capacidade operacional [ha/h] | Tempo de missao [h] | Tempo util [h] | Tempo por voo [min] | Autonomia Projetada [h] | N° Voos | MTOW [kg] | Massa Estrutura [kg] | Combustível [kg] | Abastecimentos | Massa gerador | Potência gerador [W] | Combustível consumido [L] | Calda cons [L] | Distância percorrida [km] | Distância Pulverizando [km] | RTL ACUMULADO[m] | EOC [km/km] | EOC [h/h] | Tempo de manobra [h] | Tempo rtl_rtw [h] | V pulv [m/s] | V desloc [m/s] | Preço Total por ha Simples [R$/ha] | Preço Total por ha Presumido [R$/ha] | Preço Total por ha Real [R$/ha] | Preço Total Simples [R$] | Preço Total Presumido [R$] | Prod CAPEX [ha/h/R$] | Dias Trabalhados | Preço Total Real [R$]
0 | 90 | CONCLUIDO | 2.4835 | 40.27 | 28.42 | 6.44 | 0.1 | 265 | 176.73 | 52.44 | 1 | 263 | 33.29 | 22031.19 | 365.32 | 3318.65 | 344.69 | 84.35 | 127231.02 | 0.24 | 0.64 | 8.01 | 7.84 | 2 | 10 | 558.8337 | 764.6209 | 691.6466 | 558833.6998 | 764620.9221 | 1.8406e-06 | 24 | 691646.5745
1 | 90 | CONCLUIDO | 3.3697 | 29.68 | 23.56 | 13.59 | 0.2 | 104 | 178.21 | 52.44 | 2 | 102 | 33.77 | 22213.89 | 286.58 | 3317.1 | 185.35 | 84.35 | 48368.61 | 0.46 | 0.77 | 7.76 | 2.98 | 2 | 10 | 353.1189 | 483.1529 | 437.0414 | 353118.9129 | 483152.8752 | 2.4973e-06 | 18 | 437041.4429
2 | 90 | CONCLUIDO | 3.7084 | 26.97 | 22.34 | 21.62 | 0.3 | 62 | 179.7 | 52.44 | 3 | 60 | 34.26 | 22397.24 | 253.1 | 3316.68 | 145.8 | 84.35 | 28803.06 | 0.58 | 0.82 | 7.69 | 1.77 | 2 | 10 | 295.651 | 404.5227 | 365.9156 | 295650.9647 | 404522.6931 | 2.7484e-06 | 16 | 365915.6151
3 | 90 | CONCLUIDO | 3.8987 | 25.65 | 21.74 | 31.05 | 0.39 | 42 | 181.19 | 52.44 | 4 | 36 | 34.75 | 22581.25 | 225.82 | 3316.74 | 125.89 | 84.35 | 18948.02 | 0.67 | 0.84 | 7.66 | 1.16 | 2 | 10 | 262.3651 | 358.9795 | 324.719 | 262365.0844 | 358979.4832 | 2.8894e-06 | 15 | 324718.9852
4 | 90 | CONCLUIDO | 3.9296 | 25.45 | 21.68 | 34.23 | 0.49 | 38 | 182.69 | 52.44 | 5 | 0 | 35.25 | 22766.06 | 220.78 | 3317.24 | 122.39 | 84.35 | 17220.39 | 0.69 | 0.84 | 7.7 | 1.1 | 2 | 10 | 257.9669 | 352.9617 | 319.2756 | 257966.9226 | 352961.7242 | 2.9123e-06 | 15 | 319275.5526

## RESULTADOS_0
Unnamed: 0 | Volume de calda [L] | STATUS | Capacidade operacional [ha/h] | Tempo de missao [h] | Tempo util [h] | Tempo por voo [min] | Autonomia Projetada [h] | N° Voos | MTOW [kg] | Massa Estrutura [kg] | Combustível [kg] | Abastecimentos | Massa gerador | Potência gerador [W] | Combustível consumido [L] | Calda cons [L] | Distância percorrida [km] | Distância Pulverizando [km] | RTL ACUMULADO[m] | EOC [km/km] | EOC [h/h] | Tempo de manobra [h] | Tempo rtl_rtw [h] | V pulv [m/s] | V desloc [m/s] | Preço Total por ha Simples [R$/ha] | Preço Total por ha Presumido [R$/ha] | Preço Total por ha Real [R$/ha] | Preço Total Simples [R$] | Preço Total Presumido [R$] | Prod CAPEX [ha/h/R$] | Dias Trabalhados | Preço Total Real [R$]
0 | 10 | CONCLUIDO | 2.7894 | 35.85 | 30.51 | 5.51 | 0.64 | 332 | 26.11 | 12.1 | 1 | 0 | 3.01 | 3454.41 | 89.01 | 3325.56 | 396.46 | 84.35 | 152784.93 | 0.21 | 0.6 | 8.58 | 9.92 | 2 | 10 | 229.2545 | 313.6761 | 283.7393 | 229254.4526 | 313676.056 | 2.246e-06 | 21 | 283739.2535

## RESULTADOS_7
Unnamed: 0 | Volume de calda [L] | STATUS | Capacidade operacional [ha/h] | Tempo de missao [h] | Tempo util [h] | Tempo por voo [min] | Autonomia Projetada [h] | N° Voos | MTOW [kg] | Massa Estrutura [kg] | Combustível [kg] | Abastecimentos | Massa gerador | Potência gerador [W] | Combustível consumido [L] | Calda cons [L] | Distância percorrida [km] | Distância Pulverizando [km] | RTL ACUMULADO[m] | EOC [km/km] | EOC [h/h] | Tempo de manobra [h] | Tempo rtl_rtw [h] | V pulv [m/s] | V desloc [m/s] | Preço Total por ha Simples [R$/ha] | Preço Total por ha Presumido [R$/ha] | Preço Total por ha Real [R$/ha] | Preço Total Simples [R$] | Preço Total Presumido [R$] | Prod CAPEX [ha/h/R$] | Dias Trabalhados | Preço Total Real [R$]
0 | 45 | CONCLUIDO | 3.3607 | 29.76 | 24.79 | 10.26 | 0.18 | 145 | 98.71 | 39.72 | 1 | 143 | 12.99 | 12407.75 | 200.51 | 3317.32 | 225.16 | 84.35 | 68069.23 | 0.37 | 0.74 | 7.83 | 4.21 | 2 | 10 | 284.345 | 389.0533 | 351.9226 | 284344.9795 | 389053.3454 | 2.5757e-06 | 18 | 351922.6402
1 | 45 | CONCLUIDO | 3.8006 | 26.31 | 22.78 | 18.23 | 0.35 | 75 | 99.95 | 39.72 | 2 | 0 | 13.24 | 12561.45 | 163.72 | 3318.38 | 156.53 | 84.35 | 34101.83 | 0.54 | 0.8 | 7.81 | 2.21 | 2 | 10 | 227.4319 | 311.1824 | 281.4836 | 227431.901 | 311182.3606 | 2.9129e-06 | 16 | 281483.5528

## RESULTADOS_10
Unnamed: 0 | Volume de calda [L] | STATUS | Capacidade operacional [ha/h] | Tempo de missao [h] | Tempo util [h] | Tempo por voo [min] | Autonomia Projetada [h] | N° Voos | MTOW [kg] | Massa Estrutura [kg] | Combustível [kg] | Abastecimentos | Massa gerador | Potência gerador [W] | Combustível consumido [L] | Calda cons [L] | Distância percorrida [km] | Distância Pulverizando [km] | RTL ACUMULADO[m] | EOC [km/km] | EOC [h/h] | Tempo de manobra [h] | Tempo rtl_rtw [h] | V pulv [m/s] | V desloc [m/s] | Preço Total por ha Simples [R$/ha] | Preço Total por ha Presumido [R$/ha] | Preço Total por ha Real [R$/ha] | Preço Total Simples [R$] | Preço Total Presumido [R$] | Prod CAPEX [ha/h/R$] | Dias Trabalhados | Preço Total Real [R$]
0 | 60 | CONCLUIDO | 3.0356 | 32.94 | 26.03 | 8.35 | 0.14 | 187 | 124.63 | 45 | 1 | 185 | 18.64 | 15605.44 | 257.92 | 3318.29 | 266.37 | 84.35 | 88464.82 | 0.32 | 0.7 | 7.88 | 5.45 | 2 | 10 | 365.6618 | 500.3146 | 452.5653 | 365661.813 | 500314.6244 | 2.2966e-06 | 20 | 452565.2988
1 | 60 | CONCLUIDO | 3.7619 | 26.58 | 22.61 | 18.84 | 0.28 | 72 | 125.95 | 45 | 2 | 69 | 18.95 | 15767.7 | 196.94 | 3316.53 | 154.45 | 84.35 | 33076.72 | 0.55 | 0.81 | 7.7 | 2.04 | 2 | 10 | 252.6673 | 345.7105 | 312.7164 | 252667.2795 | 345710.5187 | 2.8461e-06 | 16 | 312716.392
2 | 60 | CONCLUIDO | 3.8692 | 25.84 | 22.26 | 23.43 | 0.42 | 57 | 127.27 | 45 | 3 | 0 | 19.27 | 15930.42 | 183.92 | 3318.38 | 140.44 | 84.35 | 26147.67 | 0.6 | 0.82 | 7.75 | 1.68 | 2 | 10 | 233.5614 | 319.5691 | 289.0699 | 233561.4492 | 319569.0788 | 2.9273e-06 | 15 | 289069.8545

## RESULTADOS_14
Unnamed: 0 | Volume de calda [L] | STATUS | Capacidade operacional [ha/h] | Tempo de missao [h] | Tempo util [h] | Tempo por voo [min] | Autonomia Projetada [h] | N° Voos | MTOW [kg] | Massa Estrutura [kg] | Combustível [kg] | Abastecimentos | Massa gerador | Potência gerador [W] | Combustível consumido [L] | Calda cons [L] | Distância percorrida [km] | Distância Pulverizando [km] | RTL ACUMULADO[m] | EOC [km/km] | EOC [h/h] | Tempo de manobra [h] | Tempo rtl_rtw [h] | V pulv [m/s] | V desloc [m/s] | Preço Total por ha Simples [R$/ha] | Preço Total por ha Presumido [R$/ha] | Preço Total por ha Real [R$/ha] | Preço Total Simples [R$] | Preço Total Presumido [R$] | Prod CAPEX [ha/h/R$] | Dias Trabalhados | Preço Total Real [R$]
0 | 80 | CONCLUIDO | 2.6529 | 37.7 | 27.67 | 6.95 | 0.11 | 239 | 159.12 | 50.28 | 1 | 237 | 27.84 | 19859.16 | 330 | 3319.88 | 319.09 | 84.35 | 114564.52 | 0.26 | 0.66 | 7.99 | 7.08 | 2 | 10 | 484.6919 | 663.1768 | 599.8841 | 484691.8717 | 663176.802 | 1.9785e-06 | 22 | 599884.1388
1 | 80 | CONCLUIDO | 3.4921 | 28.64 | 23.28 | 14.86 | 0.22 | 94 | 160.54 | 50.28 | 2 | 92 | 28.26 | 20034.4 | 258.56 | 3317.08 | 176.32 | 84.35 | 43903.48 | 0.48 | 0.78 | 7.75 | 2.71 | 2 | 10 | 317.0935 | 433.8614 | 392.4543 | 317093.547 | 433861.3802 | 2.6044e-06 | 17 | 392454.259
2 | 80 | CONCLUIDO | 3.8134 | 26.22 | 22.13 | 24.14 | 0.33 | 55 | 161.97 | 50.28 | 3 | 53 | 28.69 | 20210.21 | 223.94 | 3316.61 | 138.74 | 84.35 | 25306.5 | 0.61 | 0.82 | 7.68 | 1.55 | 2 | 10 | 270.5371 | 370.1608 | 334.8332 | 270537.1018 | 370160.7979 | 2.844e-06 | 16 | 334833.1709
3 | 80 | CONCLUIDO | 3.9144 | 25.55 | 21.84 | 30.47 | 0.43 | 43 | 163.4 | 50.28 | 4 | 0 | 29.12 | 20386.62 | 208.04 | 3317.71 | 127.54 | 84.35 | 19770.41 | 0.66 | 0.83 | 7.71 | 1.26 | 2 | 10 | 249.5435 | 341.4365 | 308.8503 | 249543.537 | 341436.4764 | 2.9194e-06 | 15 | 308850.2583

## RESULTADOS_5
Unnamed: 0 | Volume de calda [L] | STATUS | Capacidade operacional [ha/h] | Tempo de missao [h] | Tempo util [h] | Tempo por voo [min] | Autonomia Projetada [h] | N° Voos | MTOW [kg] | Massa Estrutura [kg] | Combustível [kg] | Abastecimentos | Massa gerador | Potência gerador [W] | Combustível consumido [L] | Calda cons [L] | Distância percorrida [km] | Distância Pulverizando [km] | RTL ACUMULADO[m] | EOC [km/km] | EOC [h/h] | Tempo de manobra [h] | Tempo rtl_rtw [h] | V pulv [m/s] | V desloc [m/s] | Preço Total por ha Simples [R$/ha] | Preço Total por ha Presumido [R$/ha] | Preço Total por ha Real [R$/ha] | Preço Total Simples [R$] | Preço Total Presumido [R$] | Prod CAPEX [ha/h/R$] | Dias Trabalhados | Preço Total Real [R$]
0 | 35 | CONCLUIDO | 3.5988 | 27.79 | 23.91 | 12.48 | 0.22 | 115 | 80.84 | 35.1 | 1 | 99 | 9.74 | 10204.21 | 157.31 | 3317.78 | 196.42 | 84.35 | 53850.09 | 0.43 | 0.76 | 7.79 | 3.34 | 2 | 10 | 234.8996 | 321.4 | 290.726 | 234899.6145 | 321400.0156 | 2.7866e-06 | 17 | 290726.0492
1 | 35 | CONCLUIDO | 3.712 | 26.94 | 23.39 | 14.62 | 0.43 | 96 | 82.04 | 35.1 | 2 | 0 | 9.94 | 10352.53 | 150.1 | 3319.18 | 175.82 | 84.35 | 43641.87 | 0.48 | 0.78 | 7.86 | 2.82 | 2 | 10 | 219.5732 | 300.4297 | 271.7572 | 219573.2031 | 300429.7434 | 2.8743e-06 | 16 | 271757.1503

## RESULTADOS_8
Unnamed: 0 | Volume de calda [L] | STATUS | Capacidade operacional [ha/h] | Tempo de missao [h] | Tempo util [h] | Tempo por voo [min] | Autonomia Projetada [h] | N° Voos | MTOW [kg] | Massa Estrutura [kg] | Combustível [kg] | Abastecimentos | Massa gerador | Potência gerador [W] | Combustível consumido [L] | Calda cons [L] | Distância percorrida [km] | Distância Pulverizando [km] | RTL ACUMULADO[m] | EOC [km/km] | EOC [h/h] | Tempo de manobra [h] | Tempo rtl_rtw [h] | V pulv [m/s] | V desloc [m/s] | Preço Total por ha Simples [R$/ha] | Preço Total por ha Presumido [R$/ha] | Preço Total por ha Real [R$/ha] | Preço Total Simples [R$] | Preço Total Presumido [R$] | Prod CAPEX [ha/h/R$] | Dias Trabalhados | Preço Total Real [R$]
0 | 50 | CONCLUIDO | 3.2415 | 30.85 | 25.26 | 9.47 | 0.16 | 160 | 107.41 | 41.65 | 1 | 158 | 14.77 | 13481.73 | 220.88 | 3317.48 | 240.47 | 84.35 | 75650.03 | 0.35 | 0.72 | 7.86 | 4.68 | 2 | 10 | 307.0945 | 420.1803 | 380.0788 | 307094.5057 | 420180.2508 | 2.473e-06 | 18 | 380078.8373
1 | 50 | CONCLUIDO | 3.829 | 26.12 | 22.57 | 19.91 | 0.32 | 68 | 108.68 | 41.65 | 2 | 3 | 15.03 | 13638.32 | 170.33 | 3317.82 | 150.11 | 84.35 | 30929.72 | 0.56 | 0.81 | 7.79 | 1.99 | 2 | 10 | 231.5503 | 316.8174 | 286.5808 | 231550.3491 | 316817.403 | 2.9212e-06 | 16 | 286580.7947
2 | 50 | CONCLUIDO | 3.8282 | 26.12 | 22.57 | 19.92 | 0.48 | 68 | 109.96 | 41.65 | 3 | 0 | 15.31 | 13795.21 | 172.17 | 3317.92 | 149.96 | 84.35 | 30851.64 | 0.56 | 0.81 | 7.8 | 2 | 2 | 10 | 232.7385 | 318.4431 | 288.0514 | 232738.5377 | 318443.135 | 2.9206e-06 | 16 | 288051.3691

## RESULTADOS_3
Unnamed: 0 | Volume de calda [L] | STATUS | Capacidade operacional [ha/h] | Tempo de missao [h] | Tempo util [h] | Tempo por voo [min] | Autonomia Projetada [h] | N° Voos | MTOW [kg] | Massa Estrutura [kg] | Combustível [kg] | Abastecimentos | Massa gerador | Potência gerador [W] | Combustível consumido [L] | Calda cons [L] | Distância percorrida [km] | Distância Pulverizando [km] | RTL ACUMULADO[m] | EOC [km/km] | EOC [h/h] | Tempo de manobra [h] | Tempo rtl_rtw [h] | V pulv [m/s] | V desloc [m/s] | Preço Total por ha Simples [R$/ha] | Preço Total por ha Presumido [R$/ha] | Preço Total por ha Real [R$/ha] | Preço Total Simples [R$] | Preço Total Presumido [R$] | Prod CAPEX [ha/h/R$] | Dias Trabalhados | Preço Total Real [R$]
0 | 25 | CONCLUIDO | 3.5425 | 28.23 | 24.57 | 11 | 0.28 | 134 | 61.76 | 28.92 | 1 | 0 | 6.84 | 7851.41 | 132.11 | 3320.79 | 211.97 | 84.35 | 61526.71 | 0.4 | 0.74 | 7.99 | 3.99 | 2 | 10 | 217.1362 | 297.0953 | 268.741 | 217136.1911 | 297095.3161 | 2.7771e-06 | 17 | 268740.9561

## RESULTADOS_15
Unnamed: 0 | Volume de calda [L] | STATUS | Capacidade operacional [ha/h] | Tempo de missao [h] | Tempo util [h] | Tempo por voo [min] | Autonomia Projetada [h] | N° Voos | MTOW [kg] | Massa Estrutura [kg] | Combustível [kg] | Abastecimentos | Massa gerador | Potência gerador [W] | Combustível consumido [L] | Calda cons [L] | Distância percorrida [km] | Distância Pulverizando [km] | RTL ACUMULADO[m] | EOC [km/km] | EOC [h/h] | Tempo de manobra [h] | Tempo rtl_rtw [h] | V pulv [m/s] | V desloc [m/s] | Preço Total por ha Simples [R$/ha] | Preço Total por ha Presumido [R$/ha] | Preço Total por ha Real [R$/ha] | Preço Total Simples [R$] | Preço Total Presumido [R$] | Prod CAPEX [ha/h/R$] | Dias Trabalhados | Preço Total Real [R$]
0 | 85 | CONCLUIDO | 2.5665 | 38.96 | 28.05 | 6.68 | 0.11 | 252 | 167.88 | 51.39 | 1 | 250 | 30.49 | 20939.59 | 347.77 | 3318.64 | 332.05 | 84.35 | 120977.33 | 0.25 | 0.65 | 8 | 7.47 | 2 | 10 | 521.1209 | 713.0206 | 644.9709 | 521120.875 | 713020.5714 | 1.908e-06 | 23 | 644970.8888
1 | 85 | CONCLUIDO | 3.4309 | 29.15 | 23.42 | 14.19 | 0.21 | 99 | 169.33 | 51.39 | 2 | 97 | 30.94 | 21118.46 | 272.75 | 3317.01 | 180.87 | 84.35 | 46152.67 | 0.47 | 0.78 | 7.75 | 2.84 | 2 | 10 | 331.5719 | 453.6713 | 410.3735 | 331571.8734 | 453671.265 | 2.5506e-06 | 17 | 410373.5162
2 | 85 | CONCLUIDO | 3.7648 | 26.56 | 22.22 | 22.99 | 0.31 | 58 | 170.79 | 51.39 | 3 | 56 | 31.4 | 21297.94 | 238.35 | 3316.06 | 141.77 | 84.35 | 26806.83 | 0.59 | 0.82 | 7.69 | 1.65 | 2 | 10 | 282.6312 | 386.7085 | 349.8016 | 282631.1968 | 386708.4723 | 2.7988e-06 | 16 | 349801.5584
3 | 85 | CONCLUIDO | 3.9214 | 25.5 | 21.74 | 31.81 | 0.41 | 41 | 172.25 | 51.39 | 4 | 12 | 31.86 | 21478.05 | 214.23 | 3316.52 | 124.92 | 84.35 | 18469.54 | 0.68 | 0.84 | 7.69 | 1.17 | 2 | 10 | 253.6713 | 347.0843 | 313.959 | 253671.3053 | 347084.271 | 2.9152e-06 | 15 | 313959.0353
4 | 85 | CONCLUIDO | 3.9287 | 25.45 | 21.73 | 32.59 | 0.51 | 40 | 173.71 | 51.39 | 5 | 0 | 32.32 | 21658.78 | 214.88 | 3316.55 | 124.09 | 84.35 | 18060.68 | 0.68 | 0.84 | 7.7 | 1.15 | 2 | 10 | 253.7847 | 347.2394 | 314.0993 | 253784.6532 | 347239.3587 | 2.9206e-06 | 15 | 314099.3217

## RESULTADOS_2
Unnamed: 0 | Volume de calda [L] | STATUS | Capacidade operacional [ha/h] | Tempo de missao [h] | Tempo util [h] | Tempo por voo [min] | Autonomia Projetada [h] | N° Voos | MTOW [kg] | Massa Estrutura [kg] | Combustível [kg] | Abastecimentos | Massa gerador | Potência gerador [W] | Combustível consumido [L] | Calda cons [L] | Distância percorrida [km] | Distância Pulverizando [km] | RTL ACUMULADO[m] | EOC [km/km] | EOC [h/h] | Tempo de manobra [h] | Tempo rtl_rtw [h] | V pulv [m/s] | V desloc [m/s] | Preço Total por ha Simples [R$/ha] | Preço Total por ha Presumido [R$/ha] | Preço Total por ha Real [R$/ha] | Preço Total Simples [R$] | Preço Total Presumido [R$] | Prod CAPEX [ha/h/R$] | Dias Trabalhados | Preço Total Real [R$]
0 | 20 | CONCLUIDO | 3.4054 | 29.36 | 25.58 | 9.19 | 0.34 | 167 | 51.33 | 24.83 | 1 | 0 | 5.51 | 6564.78 | 121.71 | 3322.44 | 243.36 | 84.35 | 77059.2 | 0.35 | 0.71 | 8.08 | 4.99 | 2 | 10 | 212.6998 | 291.0252 | 263.2502 | 212699.7548 | 291025.1881 | 2.6894e-06 | 17 | 263250.1526

## RESULTADOS_11
Unnamed: 0 | Volume de calda [L] | STATUS | Capacidade operacional [ha/h] | Tempo de missao [h] | Tempo util [h] | Tempo por voo [min] | Autonomia Projetada [h] | N° Voos | MTOW [kg] | Massa Estrutura [kg] | Combustível [kg] | Abastecimentos | Massa gerador | Potência gerador [W] | Combustível consumido [L] | Calda cons [L] | Distância percorrida [km] | Distância Pulverizando [km] | RTL ACUMULADO[m] | EOC [km/km] | EOC [h/h] | Tempo de manobra [h] | Tempo rtl_rtw [h] | V pulv [m/s] | V desloc [m/s] | Preço Total por ha Simples [R$/ha] | Preço Total por ha Presumido [R$/ha] | Preço Total por ha Real [R$/ha] | Preço Total Simples [R$] | Preço Total Presumido [R$] | Prod CAPEX [ha/h/R$] | Dias Trabalhados | Preço Total Real [R$]
0 | 65 | CONCLUIDO | 2.9329 | 34.1 | 26.47 | 7.94 | 0.13 | 200 | 133.21 | 46.47 | 1 | 198 | 20.75 | 16663.42 | 276.38 | 3319.17 | 280.11 | 84.35 | 95268.08 | 0.3 | 0.69 | 7.93 | 5.89 | 2 | 10 | 390.5122 | 534.3161 | 483.3217 | 390512.2226 | 534316.0512 | 2.2104e-06 | 20 | 483321.6772
1 | 65 | CONCLUIDO | 3.6877 | 27.12 | 22.81 | 17.55 | 0.26 | 78 | 134.55 | 46.47 | 2 | 76 | 21.09 | 16828.84 | 213.83 | 3316.79 | 161.41 | 84.35 | 36527.11 | 0.52 | 0.8 | 7.71 | 2.24 | 2 | 10 | 267.6259 | 366.1775 | 331.23 | 267625.8511 | 366177.4963 | 2.7793e-06 | 16 | 331230.03
2 | 65 | CONCLUIDO | 3.8932 | 25.69 | 22.09 | 25.49 | 0.39 | 52 | 135.9 | 46.47 | 3 | 0 | 21.43 | 16994.64 | 188.45 | 3317.53 | 135.21 | 84.35 | 23558.84 | 0.62 | 0.82 | 7.74 | 1.52 | 2 | 10 | 236.2257 | 323.2145 | 292.3673 | 236225.7346 | 323214.4716 | 2.9342e-06 | 15 | 292367.3361

## RESULTADOS_13
Unnamed: 0 | Volume de calda [L] | STATUS | Capacidade operacional [ha/h] | Tempo de missao [h] | Tempo util [h] | Tempo por voo [min] | Autonomia Projetada [h] | N° Voos | MTOW [kg] | Massa Estrutura [kg] | Combustível [kg] | Abastecimentos | Massa gerador | Potência gerador [W] | Combustível consumido [L] | Calda cons [L] | Distância percorrida [km] | Distância Pulverizando [km] | RTL ACUMULADO[m] | EOC [km/km] | EOC [h/h] | Tempo de manobra [h] | Tempo rtl_rtw [h] | V pulv [m/s] | V desloc [m/s] | Preço Total por ha Simples [R$/ha] | Preço Total por ha Presumido [R$/ha] | Preço Total por ha Real [R$/ha] | Preço Total Simples [R$] | Preço Total Presumido [R$] | Prod CAPEX [ha/h/R$] | Dias Trabalhados | Preço Total Real [R$]
0 | 75 | CONCLUIDO | 2.7432 | 36.45 | 27.27 | 7.24 | 0.12 | 226 | 150.44 | 49.1 | 1 | 224 | 25.34 | 18787.76 | 312.16 | 3319.7 | 306.19 | 84.35 | 108178.61 | 0.28 | 0.67 | 7.97 | 6.69 | 2 | 10 | 456.3881 | 624.4503 | 564.8537 | 456388.1115 | 624450.3485 | 2.0527e-06 | 22 | 564853.6837
1 | 75 | CONCLUIDO | 3.554 | 28.14 | 23.14 | 15.6 | 0.23 | 89 | 151.83 | 49.1 | 2 | 87 | 25.73 | 18959.54 | 244.29 | 3317.09 | 172.1 | 84.35 | 41816.16 | 0.49 | 0.79 | 7.73 | 2.57 | 2 | 10 | 302.9916 | 414.5665 | 375.0009 | 302991.6443 | 414566.5348 | 2.6595e-06 | 17 | 375000.8866
2 | 75 | CONCLUIDO | 3.8686 | 25.85 | 22.01 | 25.9 | 0.35 | 51 | 153.23 | 49.1 | 3 | 42 | 26.13 | 19131.85 | 208.59 | 3316.43 | 134.9 | 84.35 | 23410.46 | 0.63 | 0.83 | 7.68 | 1.44 | 2 | 10 | 251.0672 | 343.5213 | 310.7361 | 251067.2227 | 343521.2504 | 2.8949e-06 | 15 | 310736.0644
3 | 75 | CONCLUIDO | 3.9065 | 25.6 | 21.92 | 28.59 | 0.46 | 46 | 154.63 | 49.1 | 4 | 0 | 26.53 | 19304.72 | 202.36 | 3317.4 | 130.09 | 84.35 | 21026.81 | 0.65 | 0.83 | 7.72 | 1.34 | 2 | 10 | 245.7057 | 336.1854 | 304.1003 | 245705.695 | 336185.3717 | 2.9232e-06 | 15 | 304100.3116

## RESULTADOS_17
Unnamed: 0 | Volume de calda [L] | STATUS | Capacidade operacional [ha/h] | Tempo de missao [h] | Tempo util [h] | Tempo por voo [min] | Autonomia Projetada [h] | N° Voos | MTOW [kg] | Massa Estrutura [kg] | Combustível [kg] | Abastecimentos | Massa gerador | Potência gerador [W] | Combustível consumido [L] | Calda cons [L] | Distância percorrida [km] | Distância Pulverizando [km] | RTL ACUMULADO[m] | EOC [km/km] | EOC [h/h] | Tempo de manobra [h] | Tempo rtl_rtw [h] | V pulv [m/s] | V desloc [m/s] | Preço Total por ha Simples [R$/ha] | Preço Total por ha Presumido [R$/ha] | Preço Total por ha Real [R$/ha] | Preço Total Simples [R$] | Preço Total Presumido [R$] | Prod CAPEX [ha/h/R$] | Dias Trabalhados | Preço Total Real [R$]
0 | 95 | CONCLUIDO | 2.3955 | 41.75 | 28.89 | 6.21 | 0.1 | 279 | 185.69 | 53.44 | 1 | 277 | 36.26 | 23136.14 | 384.52 | 3320.58 | 359.27 | 84.35 | 134451.28 | 0.23 | 0.63 | 8.05 | 8.3 | 2 | 10 | 601.3657 | 822.8151 | 744.2868 | 601365.7286 | 822815.1203 | 1.7701e-06 | 25 | 744286.8001
1 | 95 | CONCLUIDO | 3.309 | 30.22 | 23.69 | 13.04 | 0.19 | 109 | 187.21 | 53.44 | 2 | 107 | 36.77 | 23322.88 | 299.73 | 3317.1 | 189.78 | 84.35 | 50559.58 | 0.44 | 0.77 | 7.77 | 3.12 | 2 | 10 | 367.821 | 503.2689 | 455.2376 | 367820.9704 | 503268.8788 | 2.4451e-06 | 18 | 455237.6033
2 | 95 | CONCLUIDO | 3.6619 | 27.31 | 22.42 | 20.7 | 0.28 | 65 | 188.73 | 53.44 | 3 | 63 | 37.29 | 23510.33 | 266.71 | 3316.7 | 148.18 | 84.35 | 29977.99 | 0.57 | 0.81 | 7.69 | 1.85 | 2 | 10 | 307.7232 | 421.0405 | 380.857 | 307723.2047 | 421040.4645 | 2.7058e-06 | 16 | 380856.9535
3 | 95 | CONCLUIDO | 3.859 | 25.91 | 21.81 | 29.74 | 0.37 | 44 | 190.25 | 53.44 | 4 | 42 | 37.82 | 23698.48 | 240.27 | 3316.59 | 128.07 | 84.35 | 20028.38 | 0.66 | 0.84 | 7.67 | 1.23 | 2 | 10 | 273.7268 | 374.525 | 338.7809 | 273726.7552 | 374525.0224 | 2.8515e-06 | 15 | 338780.8799
4 | 95 | CONCLUIDO | 3.9349 | 25.41 | 21.6 | 36.01 | 0.46 | 36 | 191.78 | 53.44 | 5 | 1 | 38.35 | 23887.36 | 225.43 | 3317.16 | 120.31 | 84.35 | 16189.85 | 0.7 | 0.84 | 7.69 | 1.03 | 2 | 10 | 261.1544 | 357.323 | 323.2206 | 261154.4459 | 357323.0342 | 2.9076e-06 | 15 | 323220.6254
5 | 95 | CONCLUIDO | 3.9348 | 25.41 | 21.61 | 36.01 | 0.55 | 36 | 193.32 | 53.44 | 6 | 0 | 38.89 | 24076.95 | 227.22 | 3317.11 | 120.34 | 84.35 | 16201.36 | 0.7 | 0.84 | 7.69 | 1.03 | 2 | 10 | 262.2673 | 358.8456 | 324.5979 | 262267.2605 | 358845.6362 | 2.9075e-06 | 15 | 324597.9123

## RESULTADOS_9
Unnamed: 0 | Volume de calda [L] | STATUS | Capacidade operacional [ha/h] | Tempo de missao [h] | Tempo util [h] | Tempo por voo [min] | Autonomia Projetada [h] | N° Voos | MTOW [kg] | Massa Estrutura [kg] | Combustível [kg] | Abastecimentos | Massa gerador | Potência gerador [W] | Combustível consumido [L] | Calda cons [L] | Distância percorrida [km] | Distância Pulverizando [km] | RTL ACUMULADO[m] | EOC [km/km] | EOC [h/h] | Tempo de manobra [h] | Tempo rtl_rtw [h] | V pulv [m/s] | V desloc [m/s] | Preço Total por ha Simples [R$/ha] | Preço Total por ha Presumido [R$/ha] | Preço Total por ha Real [R$/ha] | Preço Total Simples [R$] | Preço Total Presumido [R$] | Prod CAPEX [ha/h/R$] | Dias Trabalhados | Preço Total Real [R$]
0 | 55 | CONCLUIDO | 3.1353 | 31.9 | 25.65 | 8.85 | 0.15 | 174 | 116.05 | 43.4 | 1 | 172 | 16.65 | 14546.17 | 239.71 | 3318.18 | 253.94 | 84.35 | 82312.87 | 0.33 | 0.71 | 7.86 | 5.07 | 2 | 10 | 336.1079 | 459.8777 | 415.9876 | 336107.9444 | 459877.7176 | 2.3817e-06 | 19 | 415987.6337
1 | 55 | CONCLUIDO | 3.8203 | 26.18 | 22.49 | 20.14 | 0.3 | 67 | 117.34 | 43.4 | 2 | 52 | 16.94 | 14705.49 | 180.79 | 3317.16 | 150.21 | 84.35 | 30985.35 | 0.56 | 0.81 | 7.71 | 1.92 | 2 | 10 | 239.3044 | 327.4268 | 296.1776 | 239304.3714 | 327426.7983 | 2.9021e-06 | 16 | 296177.6442
2 | 55 | CONCLUIDO | 3.8555 | 25.94 | 22.37 | 21.65 | 0.45 | 62 | 118.63 | 43.4 | 3 | 0 | 17.23 | 14865.24 | 177.76 | 3317.86 | 143.82 | 84.35 | 27815.66 | 0.59 | 0.81 | 7.77 | 1.8 | 2 | 10 | 236.1297 | 323.0831 | 292.2485 | 236129.7086 | 323083.0846 | 2.9288e-06 | 16 | 292248.4885

## resultados
Unnamed: 0 | Volume de calda [L] | STATUS | Capacidade operacional [ha/h] | Tempo de missao [h] | Tempo util [h] | Tempo por voo [min] | Autonomia Projetada [h] | N° Voos | MTOW [kg] | Massa Estrutura [kg] | Combustível [kg] | Abastecimentos | Massa gerador | Potência gerador [W] | Combustível consumido [L] | Calda cons [L] | Distância percorrida [km] | Distância Pulverizando [km] | RTL ACUMULADO[m] | EOC [km/km] | EOC [h/h] | Tempo de manobra [h] | Tempo rtl_rtw [h] | V pulv [m/s] | V desloc [m/s]
0 | 100 | CONCLUIDO | 2.3157 | 43.18 | 29.31 | 6.02 | 0.09 | 292 | 194.77 | 54.38 | 1 | 290 | 39.4 | 24256.19 | 403.01 | 3320.35 | 373.4 | 84.35 | 141454.95 | 0.23 | 0.62 | 8.06 | 8.72 | 2 | 10
1 | 100 | CONCLUIDO | 3.2485 | 30.78 | 23.83 | 12.54 | 0.18 | 114 | 196.32 | 54.38 | 2 | 112 | 39.95 | 24447.22 | 313.39 | 3317.33 | 194.92 | 84.35 | 53101.45 | 0.43 | 0.76 | 7.75 | 3.26 | 2 | 10
2 | 100 | CONCLUIDO | 3.6115 | 27.69 | 22.53 | 19.88 | 0.27 | 68 | 197.88 | 54.38 | 3 | 66 | 40.5 | 24639 | 280.39 | 3317.09 | 151.7 | 84.35 | 31722.17 | 0.56 | 0.81 | 7.7 | 1.95 | 2 | 10
3 | 100 | CONCLUIDO | 3.8104 | 26.24 | 21.9 | 27.96 | 0.36 | 47 | 199.44 | 54.38 | 4 | 45 | 41.06 | 24831.54 | 255.02 | 3316.32 | 131.46 | 84.35 | 21709.67 | 0.64 | 0.83 | 7.66 | 1.33 | 2 | 10
4 | 100 | CONCLUIDO | 3.9287 | 25.45 | 21.58 | 36.99 | 0.44 | 35 | 201.01 | 54.38 | 5 | 15 | 41.63 | 25024.84 | 232.72 | 3317.09 | 120.05 | 84.35 | 16062.81 | 0.7 | 0.84 | 7.67 | 1 | 2 | 10
5 | 100 | CONCLUIDO | 3.9229 | 25.49 | 21.61 | 37.05 | 0.53 | 35 | 202.58 | 54.38 | 6 | 0 | 42.2 | 25218.93 | 233.32 | 3317.66 | 120.45 | 84.35 | 16262.52 | 0.7 | 0.84 | 7.69 | 1.04 | 2 | 10
0 | 40 | CONCLUIDO | 3.4827 | 28.71 | 24.32 | 11.22 | 0.2 | 130 | 89.87 | 37.55 | 1 | 128 | 11.32 | 11317.98 | 179.67 | 3317.78 | 210.53 | 84.35 | 60829.91 | 0.4 | 0.75 | 7.78 | 3.74 | 2 | 10
1 | 40 | CONCLUIDO | 3.7603 | 26.59 | 23.07 | 16.48 | 0.39 | 84 | 91.1 | 37.55 | 2 | 0 | 11.54 | 11468.97 | 157.08 | 3318.02 | 165.8 | 84.35 | 38692.23 | 0.51 | 0.79 | 7.83 | 2.49 | 2 | 10
0 | 30 | CONCLUIDO | 3.6336 | 27.52 | 23.92 | 12.7 | 0.24 | 113 | 71.52 | 32.27 | 1 | 13 | 8.25 | 9054.6 | 140.69 | 3319.02 | 192.58 | 84.35 | 51938.55 | 0.44 | 0.76 | 7.9 | 3.34 | 2 | 10
1 | 30 | CONCLUIDO | 3.6395 | 27.48 | 23.89 | 12.8 | 0.48 | 112 | 72.7 | 32.27 | 2 | 0 | 8.43 | 9200.25 | 142.73 | 3319.45 | 191.26 | 84.35 | 51282.64 | 0.44 | 0.76 | 7.91 | 3.31 | 2 | 10
0 | 15 | CONCLUIDO | 3.1874 | 31.37 | 27.21 | 7.35 | 0.43 | 222 | 39.78 | 19.54 | 1 | 0 | 4.24 | 5140 | 108.77 | 3321.89 | 294.63 | 84.35 | 102417.98 | 0.29 | 0.67 | 8.23 | 6.62 | 2 | 10
0 | 70 | CONCLUIDO | 2.8387 | 35.23 | 26.85 | 7.56 | 0.12 | 213 | 141.81 | 47.83 | 1 | 211 | 22.98 | 17723.39 | 294.08 | 3318.5 | 292.65 | 84.35 | 101471.35 | 0.29 | 0.68 | 7.94 | 6.27 | 2 | 10
1 | 70 | CONCLUIDO | 3.6282 | 27.56 | 22.94 | 16.58 | 0.25 | 83 | 143.17 | 47.83 | 2 | 81 | 23.34 | 17891.86 | 228.46 | 3317.09 | 164.98 | 84.35 | 38286.21 | 0.51 | 0.79 | 7.72 | 2.36 | 2 | 10
2 | 70 | CONCLUIDO | 3.8908 | 25.7 | 22.03 | 26.43 | 0.37 | 50 | 144.54 | 47.83 | 3 | 16 | 23.71 | 18060.85 | 196.67 | 3318.1 | 134.19 | 84.35 | 23058.24 | 0.63 | 0.83 | 7.71 | 1.45 | 2 | 10
3 | 70 | CONCLUIDO | 3.901 | 25.63 | 21.99 | 26.93 | 0.49 | 49 | 145.92 | 47.83 | 4 | 0 | 24.09 | 18230.35 | 196.62 | 3317.47 | 132.21 | 84.35 | 22072.29 | 0.64 | 0.83 | 7.73 | 1.42 | 2 | 10
0 | 90 | CONCLUIDO | 2.4835 | 40.27 | 28.42 | 6.44 | 0.1 | 265 | 176.73 | 52.44 | 1 | 263 | 33.29 | 22031.19 | 365.32 | 3318.65 | 344.69 | 84.35 | 127231.02 | 0.24 | 0.64 | 8.01 | 7.84 | 2 | 10
1 | 90 | CONCLUIDO | 3.3697 | 29.68 | 23.56 | 13.59 | 0.2 | 104 | 178.21 | 52.44 | 2 | 102 | 33.77 | 22213.89 | 286.58 | 3317.1 | 185.35 | 84.35 | 48368.61 | 0.46 | 0.77 | 7.76 | 2.98 | 2 | 10
2 | 90 | CONCLUIDO | 3.7084 | 26.97 | 22.34 | 21.62 | 0.3 | 62 | 179.7 | 52.44 | 3 | 60 | 34.26 | 22397.24 | 253.1 | 3316.68 | 145.8 | 84.35 | 28803.06 | 0.58 | 0.82 | 7.69 | 1.77 | 2 | 10
3 | 90 | CONCLUIDO | 3.8987 | 25.65 | 21.74 | 31.05 | 0.39 | 42 | 181.19 | 52.44 | 4 | 36 | 34.75 | 22581.25 | 225.82 | 3316.74 | 125.89 | 84.35 | 18948.02 | 0.67 | 0.84 | 7.66 | 1.16 | 2 | 10
4 | 90 | CONCLUIDO | 3.9296 | 25.45 | 21.68 | 34.23 | 0.49 | 38 | 182.69 | 52.44 | 5 | 0 | 35.25 | 22766.06 | 220.78 | 3317.24 | 122.39 | 84.35 | 17220.39 | 0.69 | 0.84 | 7.7 | 1.1 | 2 | 10
0 | 10 | CONCLUIDO | 2.7894 | 35.85 | 30.51 | 5.51 | 0.64 | 332 | 26.11 | 12.1 | 1 | 0 | 3.01 | 3454.41 | 89.01 | 3325.56 | 396.46 | 84.35 | 152784.93 | 0.21 | 0.6 | 8.58 | 9.92 | 2 | 10
0 | 45 | CONCLUIDO | 3.3607 | 29.76 | 24.79 | 10.26 | 0.18 | 145 | 98.71 | 39.72 | 1 | 143 | 12.99 | 12407.75 | 200.51 | 3317.32 | 225.16 | 84.35 | 68069.23 | 0.37 | 0.74 | 7.83 | 4.21 | 2 | 10
1 | 45 | CONCLUIDO | 3.8006 | 26.31 | 22.78 | 18.23 | 0.35 | 75 | 99.95 | 39.72 | 2 | 0 | 13.24 | 12561.45 | 163.72 | 3318.38 | 156.53 | 84.35 | 34101.83 | 0.54 | 0.8 | 7.81 | 2.21 | 2 | 10
0 | 60 | CONCLUIDO | 3.0356 | 32.94 | 26.03 | 8.35 | 0.14 | 187 | 124.63 | 45 | 1 | 185 | 18.64 | 15605.44 | 257.92 | 3318.29 | 266.37 | 84.35 | 88464.82 | 0.32 | 0.7 | 7.88 | 5.45 | 2 | 10
1 | 60 | CONCLUIDO | 3.7619 | 26.58 | 22.61 | 18.84 | 0.28 | 72 | 125.95 | 45 | 2 | 69 | 18.95 | 15767.7 | 196.94 | 3316.53 | 154.45 | 84.35 | 33076.72 | 0.55 | 0.81 | 7.7 | 2.04 | 2 | 10
2 | 60 | CONCLUIDO | 3.8692 | 25.84 | 22.26 | 23.43 | 0.42 | 57 | 127.27 | 45 | 3 | 0 | 19.27 | 15930.42 | 183.92 | 3318.38 | 140.44 | 84.35 | 26147.67 | 0.6 | 0.82 | 7.75 | 1.68 | 2 | 10
0 | 80 | CONCLUIDO | 2.6529 | 37.7 | 27.67 | 6.95 | 0.11 | 239 | 159.12 | 50.28 | 1 | 237 | 27.84 | 19859.16 | 330 | 3319.88 | 319.09 | 84.35 | 114564.52 | 0.26 | 0.66 | 7.99 | 7.08 | 2 | 10
1 | 80 | CONCLUIDO | 3.4921 | 28.64 | 23.28 | 14.86 | 0.22 | 94 | 160.54 | 50.28 | 2 | 92 | 28.26 | 20034.4 | 258.56 | 3317.08 | 176.32 | 84.35 | 43903.48 | 0.48 | 0.78 | 7.75 | 2.71 | 2 | 10
2 | 80 | CONCLUIDO | 3.8134 | 26.22 | 22.13 | 24.14 | 0.33 | 55 | 161.97 | 50.28 | 3 | 53 | 28.69 | 20210.21 | 223.94 | 3316.61 | 138.74 | 84.35 | 25306.5 | 0.61 | 0.82 | 7.68 | 1.55 | 2 | 10
3 | 80 | CONCLUIDO | 3.9144 | 25.55 | 21.84 | 30.47 | 0.43 | 43 | 163.4 | 50.28 | 4 | 0 | 29.12 | 20386.62 | 208.04 | 3317.71 | 127.54 | 84.35 | 19770.41 | 0.66 | 0.83 | 7.71 | 1.26 | 2 | 10
0 | 35 | CONCLUIDO | 3.5988 | 27.79 | 23.91 | 12.48 | 0.22 | 115 | 80.84 | 35.1 | 1 | 99 | 9.74 | 10204.21 | 157.31 | 3317.78 | 196.42 | 84.35 | 53850.09 | 0.43 | 0.76 | 7.79 | 3.34 | 2 | 10
1 | 35 | CONCLUIDO | 3.712 | 26.94 | 23.39 | 14.62 | 0.43 | 96 | 82.04 | 35.1 | 2 | 0 | 9.94 | 10352.53 | 150.1 | 3319.18 | 175.82 | 84.35 | 43641.87 | 0.48 | 0.78 | 7.86 | 2.82 | 2 | 10
0 | 50 | CONCLUIDO | 3.2415 | 30.85 | 25.26 | 9.47 | 0.16 | 160 | 107.41 | 41.65 | 1 | 158 | 14.77 | 13481.73 | 220.88 | 3317.48 | 240.47 | 84.35 | 75650.03 | 0.35 | 0.72 | 7.86 | 4.68 | 2 | 10
1 | 50 | CONCLUIDO | 3.829 | 26.12 | 22.57 | 19.91 | 0.32 | 68 | 108.68 | 41.65 | 2 | 3 | 15.03 | 13638.32 | 170.33 | 3317.82 | 150.11 | 84.35 | 30929.72 | 0.56 | 0.81 | 7.79 | 1.99 | 2 | 10
2 | 50 | CONCLUIDO | 3.8282 | 26.12 | 22.57 | 19.92 | 0.48 | 68 | 109.96 | 41.65 | 3 | 0 | 15.31 | 13795.21 | 172.17 | 3317.92 | 149.96 | 84.35 | 30851.64 | 0.56 | 0.81 | 7.8 | 2 | 2 | 10
0 | 25 | CONCLUIDO | 3.5425 | 28.23 | 24.57 | 11 | 0.28 | 134 | 61.76 | 28.92 | 1 | 0 | 6.84 | 7851.41 | 132.11 | 3320.79 | 211.97 | 84.35 | 61526.71 | 0.4 | 0.74 | 7.99 | 3.99 | 2 | 10
0 | 85 | CONCLUIDO | 2.5665 | 38.96 | 28.05 | 6.68 | 0.11 | 252 | 167.88 | 51.39 | 1 | 250 | 30.49 | 20939.59 | 347.77 | 3318.64 | 332.05 | 84.35 | 120977.33 | 0.25 | 0.65 | 8 | 7.47 | 2 | 10
1 | 85 | CONCLUIDO | 3.4309 | 29.15 | 23.42 | 14.19 | 0.21 | 99 | 169.33 | 51.39 | 2 | 97 | 30.94 | 21118.46 | 272.75 | 3317.01 | 180.87 | 84.35 | 46152.67 | 0.47 | 0.78 | 7.75 | 2.84 | 2 | 10
2 | 85 | CONCLUIDO | 3.7648 | 26.56 | 22.22 | 22.99 | 0.31 | 58 | 170.79 | 51.39 | 3 | 56 | 31.4 | 21297.94 | 238.35 | 3316.06 | 141.77 | 84.35 | 26806.83 | 0.59 | 0.82 | 7.69 | 1.65 | 2 | 10
3 | 85 | CONCLUIDO | 3.9214 | 25.5 | 21.74 | 31.81 | 0.41 | 41 | 172.25 | 51.39 | 4 | 12 | 31.86 | 21478.05 | 214.23 | 3316.52 | 124.92 | 84.35 | 18469.54 | 0.68 | 0.84 | 7.69 | 1.17 | 2 | 10
4 | 85 | CONCLUIDO | 3.9287 | 25.45 | 21.73 | 32.59 | 0.51 | 40 | 173.71 | 51.39 | 5 | 0 | 32.32 | 21658.78 | 214.88 | 3316.55 | 124.09 | 84.35 | 18060.68 | 0.68 | 0.84 | 7.7 | 1.15 | 2 | 10
0 | 20 | CONCLUIDO | 3.4054 | 29.36 | 25.58 | 9.19 | 0.34 | 167 | 51.33 | 24.83 | 1 | 0 | 5.51 | 6564.78 | 121.71 | 3322.44 | 243.36 | 84.35 | 77059.2 | 0.35 | 0.71 | 8.08 | 4.99 | 2 | 10
0 | 65 | CONCLUIDO | 2.9329 | 34.1 | 26.47 | 7.94 | 0.13 | 200 | 133.21 | 46.47 | 1 | 198 | 20.75 | 16663.42 | 276.38 | 3319.17 | 280.11 | 84.35 | 95268.08 | 0.3 | 0.69 | 7.93 | 5.89 | 2 | 10
1 | 65 | CONCLUIDO | 3.6877 | 27.12 | 22.81 | 17.55 | 0.26 | 78 | 134.55 | 46.47 | 2 | 76 | 21.09 | 16828.84 | 213.83 | 3316.79 | 161.41 | 84.35 | 36527.11 | 0.52 | 0.8 | 7.71 | 2.24 | 2 | 10
2 | 65 | CONCLUIDO | 3.8932 | 25.69 | 22.09 | 25.49 | 0.39 | 52 | 135.9 | 46.47 | 3 | 0 | 21.43 | 16994.64 | 188.45 | 3317.53 | 135.21 | 84.35 | 23558.84 | 0.62 | 0.82 | 7.74 | 1.52 | 2 | 10
0 | 75 | CONCLUIDO | 2.7432 | 36.45 | 27.27 | 7.24 | 0.12 | 226 | 150.44 | 49.1 | 1 | 224 | 25.34 | 18787.76 | 312.16 | 3319.7 | 306.19 | 84.35 | 108178.61 | 0.28 | 0.67 | 7.97 | 6.69 | 2 | 10
1 | 75 | CONCLUIDO | 3.554 | 28.14 | 23.14 | 15.6 | 0.23 | 89 | 151.83 | 49.1 | 2 | 87 | 25.73 | 18959.54 | 244.29 | 3317.09 | 172.1 | 84.35 | 41816.16 | 0.49 | 0.79 | 7.73 | 2.57 | 2 | 10
2 | 75 | CONCLUIDO | 3.8686 | 25.85 | 22.01 | 25.9 | 0.35 | 51 | 153.23 | 49.1 | 3 | 42 | 26.13 | 19131.85 | 208.59 | 3316.43 | 134.9 | 84.35 | 23410.46 | 0.63 | 0.83 | 7.68 | 1.44 | 2 | 10
3 | 75 | CONCLUIDO | 3.9065 | 25.6 | 21.92 | 28.59 | 0.46 | 46 | 154.63 | 49.1 | 4 | 0 | 26.53 | 19304.72 | 202.36 | 3317.4 | 130.09 | 84.35 | 21026.81 | 0.65 | 0.83 | 7.72 | 1.34 | 2 | 10
0 | 95 | CONCLUIDO | 2.3955 | 41.75 | 28.89 | 6.21 | 0.1 | 279 | 185.69 | 53.44 | 1 | 277 | 36.26 | 23136.14 | 384.52 | 3320.58 | 359.27 | 84.35 | 134451.28 | 0.23 | 0.63 | 8.05 | 8.3 | 2 | 10
1 | 95 | CONCLUIDO | 3.309 | 30.22 | 23.69 | 13.04 | 0.19 | 109 | 187.21 | 53.44 | 2 | 107 | 36.77 | 23322.88 | 299.73 | 3317.1 | 189.78 | 84.35 | 50559.58 | 0.44 | 0.77 | 7.77 | 3.12 | 2 | 10
2 | 95 | CONCLUIDO | 3.6619 | 27.31 | 22.42 | 20.7 | 0.28 | 65 | 188.73 | 53.44 | 3 | 63 | 37.29 | 23510.33 | 266.71 | 3316.7 | 148.18 | 84.35 | 29977.99 | 0.57 | 0.81 | 7.69 | 1.85 | 2 | 10
3 | 95 | CONCLUIDO | 3.859 | 25.91 | 21.81 | 29.74 | 0.37 | 44 | 190.25 | 53.44 | 4 | 42 | 37.82 | 23698.48 | 240.27 | 3316.59 | 128.07 | 84.35 | 20028.38 | 0.66 | 0.84 | 7.67 | 1.23 | 2 | 10
4 | 95 | CONCLUIDO | 3.9349 | 25.41 | 21.6 | 36.01 | 0.46 | 36 | 191.78 | 53.44 | 5 | 1 | 38.35 | 23887.36 | 225.43 | 3317.16 | 120.31 | 84.35 | 16189.85 | 0.7 | 0.84 | 7.69 | 1.03 | 2 | 10
5 | 95 | CONCLUIDO | 3.9348 | 25.41 | 21.61 | 36.01 | 0.55 | 36 | 193.32 | 53.44 | 6 | 0 | 38.89 | 24076.95 | 227.22 | 3317.11 | 120.34 | 84.35 | 16201.36 | 0.7 | 0.84 | 7.69 | 1.03 | 2 | 10
0 | 55 | CONCLUIDO | 3.1353 | 31.9 | 25.65 | 8.85 | 0.15 | 174 | 116.05 | 43.4 | 1 | 172 | 16.65 | 14546.17 | 239.71 | 3318.18 | 253.94 | 84.35 | 82312.87 | 0.33 | 0.71 | 7.86 | 5.07 | 2 | 10
1 | 55 | CONCLUIDO | 3.8203 | 26.18 | 22.49 | 20.14 | 0.3 | 67 | 117.34 | 43.4 | 2 | 52 | 16.94 | 14705.49 | 180.79 | 3317.16 | 150.21 | 84.35 | 30985.35 | 0.56 | 0.81 | 7.71 | 1.92 | 2 | 10
2 | 55 | CONCLUIDO | 3.8555 | 25.94 | 22.37 | 21.65 | 0.45 | 62 | 118.63 | 43.4 | 3 | 0 | 17.23 | 14865.24 | 177.76 | 3317.86 | 143.82 | 84.35 | 27815.66 | 0.59 | 0.81 | 7.77 | 1.8 | 2 | 10

## gráficos
Selecione o eixo X:
Selecione o eixo Y:
Selecione o eixo Z:
Eixo X | Eixo Y | Eixo Z

## hidden (hidden)
Unnamed: 0
Volume de calda [L]
STATUS
Capacidade operacional [ha/h]
Tempo de missao [h]
Tempo util [h]
Tempo por voo [min]
Autonomia Projetada [h]
N° Voos
MTOW [kg]
Massa Estrutura [kg]
Combustível [kg]
Abastecimentos
Massa gerador
Potência gerador [W]
Combustível consumido [L]
Calda cons [L]
Distância percorrida [km]
Distância Pulverizando [km]
RTL ACUMULADO[m]
EOC [km/km]
EOC [h/h]
Tempo de manobra [h]
Tempo rtl_rtw [h]
V pulv [m/s]
V desloc [m/s]