## RESULTADOS_18
Unnamed: 0 | Volume de calda [L] | STATUS | Capacidade operacional [ha/h] | Tempo de missao [h] | Tempo util [h] | Tempo por voo [min] | Autonomia Projetada [h] | N° Voos | MTOW [kg] | Massa Estrutura [kg] | Combustível [kg] | Abastecimentos | Massa gerador | Potência gerador [W] | Combustível consumido [L] | Calda cons [L] | Distância percorrida [km] | Distância Pulverizando [km] | RTL ACUMULADO[m] | EOC [km/km] | EOC [h/h] | Tempo de manobra [h] | Tempo rtl_rtw [h] | V pulv [m/s] | V desloc [m/s] | Preço Total por ha Simples [R$/ha] | Preço Total por ha Presumido [R$/ha] | Preço Total por ha Real [R$/ha] | Preço Total Simples [R$] | Preço Total Presumido [R$] | Prod CAPEX [ha/h/R$] | Dias Trabalhados | Preço Total Real [R$]
0 | 100 | CONCLUIDO | 5.3213 | 18.79 | 11.96 | 6.46 | 0.09 | 111 | 194.77 | 54.38 | 1 | 109 | 39.4 | 24256.19 | 151.66 | 3666.7 | 166.29 | 60.59 | 52592.78 | 0.36 | 0.73 | 0.34 | 3.23 | 2 | 10 | 153.5489 | 210.0923 | 190.0414 | 153548.8581 | 210092.3217 | 3.9207e-06 | 11 | 190041.4054
1 | 100 | CONCLUIDO | 7.2063 | 13.88 | 9.84 | 15.14 | 0.18 | 39 | 196.32 | 54.38 | 2 | 13 | 39.95 | 24447.22 | 101.17 | 3665.85 | 96.12 | 60.59 | 17867.85 | 0.63 | 0.88 | 0.26 | 1.12 | 2 | 10 | 101.8278 | 139.3253 | 126.0283 | 101827.7883 | 139325.2723 | 5.3095e-06 | 9 | 126028.2639
2 | 100 | CONCLUIDO | 7.2429 | 13.81 | 9.81 | 15.49 | 0.27 | 38 | 197.88 | 54.38 | 3 | 0 | 40.5 | 24639 | 101.17 | 3665.52 | 94.5 | 60.59 | 17063.12 | 0.64 | 0.88 | 0.27 | 1.09 | 2 | 10 | 94.7602 | 129.655 | 117.281 | 94760.1726 | 129655.0486 | 5.3365e-06 | 8 | 117280.9528

## RESULTADOS_6
Unnamed: 0 | Volume de calda [L] | STATUS | Capacidade operacional [ha/h] | Tempo de missao [h] | Tempo util [h] | Tempo por voo [min] | Autonomia Projetada [h] | N° Voos | MTOW [kg] | Massa Estrutura [kg] | Combustível [kg] | Abastecimentos | Massa gerador | Potência gerador [W] | Combustível consumido [L] | Calda cons [L] | Distância percorrida [km] | Distância Pulverizando [km] | RTL ACUMULADO[m] | EOC [km/km] | EOC [h/h] | Tempo de manobra [h] | Tempo rtl_rtw [h] | V pulv [m/s] | V desloc [m/s] | Preço Total por ha Simples [R$/ha] | Preço Total por ha Presumido [R$/ha] | Preço Total por ha Real [R$/ha] | Preço Total Simples [R$] | Preço Total Presumido [R$] | Prod CAPEX [ha/h/R$] | Dias Trabalhados | Preço Total Real [R$]
0 | 40 | CONCLUIDO | 6.5808 | 15.2 | 11.5 | 7.42 | 0.2 | 93 | 89.87 | 37.55 | 1 | 0 | 11.32 | 11317.98 | 75.21 | 3667.36 | 147.04 | 60.59 | 43057.74 | 0.41 | 0.75 | 0.43 | 2.77 | 2 | 10 | 93.1689 | 127.4778 | 115.3115 | 93168.8784 | 127477.7697 | 5.0686e-06 | 9 | 115311.4703

## RESULTADOS_4
Unnamed: 0 | Volume de calda [L] | STATUS | Capacidade operacional [ha/h] | Tempo de missao [h] | Tempo util [h] | Tempo por voo [min] | Autonomia Projetada [h] | N° Voos | MTOW [kg] | Massa Estrutura [kg] | Combustível [kg] | Abastecimentos | Massa gerador | Potência gerador [W] | Combustível consumido [L] | Calda cons [L] | Distância percorrida [km] | Distância Pulverizando [km] | RTL ACUMULADO[m] | EOC [km/km] | EOC [h/h] | Tempo de manobra [h] | Tempo rtl_rtw [h] | V pulv [m/s] | V desloc [m/s] | Preço Total por ha Simples [R$/ha] | Preço Total por ha Presumido [R$/ha] | Preço Total por ha Real [R$/ha] | Preço Total Simples [R$] | Preço Total Presumido [R$] | Prod CAPEX [ha/h/R$] | Dias Trabalhados | Preço Total Real [R$]
0 | 30 | CONCLUIDO | 6.1727 | 16.2 | 12.43 | 6.01 | 0.24 | 124 | 71.52 | 32.27 | 1 | 0 | 8.25 | 9054.6 | 71.28 | 3669.19 | 175.82 | 60.59 | 57294.32 | 0.34 | 0.7 | 0.53 | 3.7 | 2 | 10 | 99.7315 | 136.457 | 123.4337 | 99731.4697 | 136456.9966 | 4.8077e-06 | 10 | 123433.7324

## RESULTADOS_1
Unnamed: 0 | Volume de calda [L] | STATUS | Capacidade operacional [ha/h] | Tempo de missao [h] | Tempo util [h] | Tempo por voo [min] | Autonomia Projetada [h] | N° Voos | MTOW [kg] | Massa Estrutura [kg] | Combustível [kg] | Abastecimentos | Massa gerador | Potência gerador [W] | Combustível consumido [L] | Calda cons [L] | Distância percorrida [km] | Distância Pulverizando [km] | RTL ACUMULADO[m] | EOC [km/km] | EOC [h/h] | Tempo de manobra [h] | Tempo rtl_rtw [h] | V pulv [m/s] | V desloc [m/s] | Preço Total por ha Simples [R$/ha] | Preço Total por ha Presumido [R$/ha] | Preço Total por ha Real [R$/ha] | Preço Total Simples [R$] | Preço Total Presumido [R$] | Prod CAPEX [ha/h/R$] | Dias Trabalhados | Preço Total Real [R$]
0 | 15 | CONCLUIDO | 4.888 | 20.46 | 16.04 | 3.93 | 0.43 | 245 | 39.78 | 19.54 | 1 | 0 | 4.24 | 5140 | 63.11 | 3671.05 | 288.42 | 60.59 | 112988.13 | 0.21 | 0.54 | 0.87 | 7.3 | 2 | 10 | 116.0663 | 158.807 | 143.6507 | 116066.2577 | 158806.9743 | 3.8938e-06 | 12 | 143650.6596

## RESULTADOS_12
Unnamed: 0 | Volume de calda [L] | STATUS | Capacidade operacional [ha/h] | Tempo de missao [h] | Tempo util [h] | Tempo por voo [min] | Autonomia Projetada [h] | N° Voos | MTOW [kg] | Massa Estrutura [kg] | Combustível [kg] | Abastecimentos | Massa gerador | Potência gerador [W] | Combustível consumido [L] | Calda cons [L] | Distância percorrida [km] | Distância Pulverizando [km] | RTL ACUMULADO[m] | EOC [km/km] | EOC [h/h] | Tempo de manobra [h] | Tempo rtl_rtw [h] | V pulv [m/s] | V desloc [m/s] | Preço Total por ha Simples [R$/ha] | Preço Total por ha Presumido [R$/ha] | Preço Total por ha Real [R$/ha] | Preço Total Simples [R$] | Preço Total Presumido [R$] | Prod CAPEX [ha/h/R$] | Dias Trabalhados | Preço Total Real [R$]
0 | 70 | CONCLUIDO | 6.6571 | 15.02 | 10.71 | 8.93 | 0.12 | 72 | 141.81 | 47.83 | 1 | 67 | 22.98 | 17723.39 | 98.31 | 3666.85 | 125.17 | 60.59 | 32227.65 | 0.48 | 0.81 | 0.28 | 1.99 | 2 | 10 | 102.9032 | 140.7968 | 127.3593 | 102903.2413 | 140796.7546 | 4.9989e-06 | 9 | 127359.3099
1 | 70 | CONCLUIDO | 7.0696 | 14.14 | 10.36 | 11.51 | 0.25 | 54 | 143.17 | 47.83 | 2 | 0 | 23.34 | 17891.86 | 88.34 | 3665.85 | 111.75 | 60.59 | 25608.67 | 0.54 | 0.84 | 0.32 | 1.63 | 2 | 10 | 96.9821 | 132.6951 | 120.0309 | 96982.0555 | 132695.1269 | 5.3087e-06 | 9 | 120030.8902

## RESULTADOS_16
Unnamed: 0 | Volume de calda [L] | STATUS | Capacidade operacional [ha/h] | Tempo de missao [h] | Tempo util [h] | Tempo por voo [min] | Autonomia Projetada [h] | N° Voos | MTOW [kg] | Massa Estrutura [kg] | Combustível [kg] | Abastecimentos | Massa gerador | Potência gerador [W] | Combustível consumido [L] | Calda cons [L] | Distância percorrida [km] | Distância Pulverizando [km] | RTL ACUMULADO[m] | EOC [km/km] | EOC [h/h] | Tempo de manobra [h] | Tempo rtl_rtw [h] | V pulv [m/s] | V desloc [m/s] | Preço Total por ha Simples [R$/ha] | Preço Total por ha Presumido [R$/ha] | Preço Total por ha Real [R$/ha] | Preço Total Simples [R$] | Preço Total Presumido [R$] | Prod CAPEX [ha/h/R$] | Dias Trabalhados | Preço Total Real [R$]
0 | 90 | CONCLUIDO | 5.724 | 17.47 | 11.57 | 7.08 | 0.1 | 98 | 176.73 | 52.44 | 1 | 96 | 33.29 | 22031.19 | 134.37 | 3666.92 | 153.4 | 60.59 | 46213.2 | 0.4 | 0.75 | 0.32 | 2.84 | 2 | 10 | 140.0314 | 191.5971 | 173.3114 | 140031.3844 | 191597.118 | 4.2422e-06 | 11 | 173311.3579
1 | 90 | CONCLUIDO | 7.2196 | 13.85 | 9.94 | 14.2 | 0.2 | 42 | 178.21 | 52.44 | 2 | 0 | 33.77 | 22213.89 | 96.02 | 3665.56 | 98.47 | 60.59 | 19030.85 | 0.62 | 0.87 | 0.28 | 1.21 | 2 | 10 | 99.6394 | 136.331 | 123.3198 | 99639.3857 | 136331.0032 | 5.3506e-06 | 9 | 123319.7636

## RESULTADOS_0
Unnamed: 0 | Volume de calda [L] | STATUS | Capacidade operacional [ha/h] | Tempo de missao [h] | Tempo util [h] | Tempo por voo [min] | Autonomia Projetada [h] | N° Voos | MTOW [kg] | Massa Estrutura [kg] | Combustível [kg] | Abastecimentos | Massa gerador | Potência gerador [W] | Combustível consumido [L] | Calda cons [L] | Distância percorrida [km] | Distância Pulverizando [km] | RTL ACUMULADO[m] | EOC [km/km] | EOC [h/h] | Tempo de manobra [h] | Tempo rtl_rtw [h] | V pulv [m/s] | V desloc [m/s] | Preço Total por ha Simples [R$/ha] | Preço Total por ha Presumido [R$/ha] | Preço Total por ha Real [R$/ha] | Preço Total Simples [R$] | Preço Total Presumido [R$] | Prod CAPEX [ha/h/R$] | Dias Trabalhados | Preço Total Real [R$]
0 | 10 | CONCLUIDO | 3.9294 | 25.45 | 19.72 | 3.22 | 0.64 | 367 | 26.11 | 12.1 | 1 | 0 | 3.01 | 3454.41 | 57.18 | 3673.99 | 402.67 | 60.59 | 169506.62 | 0.15 | 0.44 | 1.24 | 10.98 | 2 | 10 | 140.4504 | 192.1705 | 173.83 | 140450.4239 | 192170.4662 | 3.1639e-06 | 15 | 173829.9866

## RESULTADOS_7
Unnamed: 0 | Volume de calda [L] | STATUS | Capacidade operacional [ha/h] | Tempo de missao [h] | Tempo util [h] | Tempo por voo [min] | Autonomia Projetada [h] | N° Voos | MTOW [kg] | Massa Estrutura [kg] | Combustível [kg] | Abastecimentos | Massa gerador | Potência gerador [W] | Combustível consumido [L] | Calda cons [L] | Distância percorrida [km] | Distância Pulverizando [km] | RTL ACUMULADO[m] | EOC [km/km] | EOC [h/h] | Tempo de manobra [h] | Tempo rtl_rtw [h] | V pulv [m/s] | V desloc [m/s] | Preço Total por ha Simples [R$/ha] | Preço Total por ha Presumido [R$/ha] | Preço Total por ha Real [R$/ha] | Preço Total Simples [R$] | Preço Total Presumido [R$] | Prod CAPEX [ha/h/R$] | Dias Trabalhados | Preço Total Real [R$]
0 | 45 | CONCLUIDO | 6.7208 | 14.88 | 11.19 | 8.09 | 0.18 | 83 | 98.71 | 39.72 | 1 | 0 | 12.99 | 12407.75 | 77.07 | 3666.26 | 137.35 | 60.59 | 38265.97 | 0.44 | 0.78 | 0.4 | 2.46 | 2 | 10 | 93.4551 | 127.8693 | 115.6657 | 93455.0567 | 127869.3315 | 5.151e-06 | 9 | 115665.662

## RESULTADOS_10
Unnamed: 0 | Volume de calda [L] | STATUS | Capacidade operacional [ha/h] | Tempo de missao [h] | Tempo util [h] | Tempo por voo [min] | Autonomia Projetada [h] | N° Voos | MTOW [kg] | Massa Estrutura [kg] | Combustível [kg] | Abastecimentos | Massa gerador | Potência gerador [W] | Combustível consumido [L] | Calda cons [L] | Distância percorrida [km] | Distância Pulverizando [km] | RTL ACUMULADO[m] | EOC [km/km] | EOC [h/h] | Tempo de manobra [h] | Tempo rtl_rtw [h] | V pulv [m/s] | V desloc [m/s] | Preço Total por ha Simples [R$/ha] | Preço Total por ha Presumido [R$/ha] | Preço Total por ha Real [R$/ha] | Preço Total Simples [R$] | Preço Total Presumido [R$] | Prod CAPEX [ha/h/R$] | Dias Trabalhados | Preço Total Real [R$]
0 | 60 | CONCLUIDO | 6.9773 | 14.33 | 10.56 | 9.9 | 0.14 | 64 | 124.63 | 45 | 1 | 19 | 18.64 | 15605.44 | 83.39 | 3666.73 | 118.78 | 60.59 | 29076.19 | 0.51 | 0.82 | 0.32 | 1.84 | 2 | 10 | 95.2329 | 130.3019 | 117.866 | 95232.9164 | 130301.8776 | 5.2788e-06 | 9 | 117866.0493
1 | 60 | CONCLUIDO | 6.9695 | 14.35 | 10.61 | 10.1 | 0.28 | 63 | 125.95 | 45 | 2 | 0 | 18.95 | 15767.7 | 84.24 | 3667.48 | 119.25 | 60.59 | 29317.18 | 0.51 | 0.82 | 0.35 | 1.88 | 2 | 10 | 95.585 | 130.7836 | 118.3018 | 95585.0155 | 130783.6352 | 5.2729e-06 | 9 | 118301.8286

## RESULTADOS_14
Unnamed: 0 | Volume de calda [L] | STATUS | Capacidade operacional [ha/h] | Tempo de missao [h] | Tempo util [h] | Tempo por voo [min] | Autonomia Projetada [h] | N° Voos | MTOW [kg] | Massa Estrutura [kg] | Combustível [kg] | Abastecimentos | Massa gerador | Potência gerador [W] | Combustível consumido [L] | Calda cons [L] | Distância percorrida [km] | Distância Pulverizando [km] | RTL ACUMULADO[m] | EOC [km/km] | EOC [h/h] | Tempo de manobra [h] | Tempo rtl_rtw [h] | V pulv [m/s] | V desloc [m/s] | Preço Total por ha Simples [R$/ha] | Preço Total por ha Presumido [R$/ha] | Preço Total por ha Real [R$/ha] | Preço Total Simples [R$] | Preço Total Presumido [R$] | Prod CAPEX [ha/h/R$] | Dias Trabalhados | Preço Total Real [R$]
0 | 80 | CONCLUIDO | 6.1441 | 16.28 | 11.18 | 7.8 | 0.11 | 86 | 159.12 | 50.28 | 1 | 84 | 27.84 | 19859.16 | 117.31 | 3667.34 | 140.66 | 60.59 | 39904.09 | 0.43 | 0.78 | 0.3 | 2.45 | 2 | 10 | 121.3729 | 166.0677 | 150.2184 | 121372.8635 | 166067.7065 | 4.5823e-06 | 10 | 150218.4376
1 | 80 | CONCLUIDO | 7.1808 | 13.93 | 10.09 | 12.88 | 0.22 | 47 | 160.54 | 50.28 | 2 | 0 | 28.26 | 20034.4 | 91.8 | 3667.12 | 103.18 | 60.59 | 21357.79 | 0.59 | 0.86 | 0.29 | 1.36 | 2 | 10 | 98.011 | 134.103 | 121.3044 | 98011.023 | 134103.0055 | 5.3555e-06 | 9 | 121304.4029

## RESULTADOS_5
Unnamed: 0 | Volume de calda [L] | STATUS | Capacidade operacional [ha/h] | Tempo de missao [h] | Tempo util [h] | Tempo por voo [min] | Autonomia Projetada [h] | N° Voos | MTOW [kg] | Massa Estrutura [kg] | Combustível [kg] | Abastecimentos | Massa gerador | Potência gerador [W] | Combustível consumido [L] | Calda cons [L] | Distância percorrida [km] | Distância Pulverizando [km] | RTL ACUMULADO[m] | EOC [km/km] | EOC [h/h] | Tempo de manobra [h] | Tempo rtl_rtw [h] | V pulv [m/s] | V desloc [m/s] | Preço Total por ha Simples [R$/ha] | Preço Total por ha Presumido [R$/ha] | Preço Total por ha Real [R$/ha] | Preço Total Simples [R$] | Preço Total Presumido [R$] | Prod CAPEX [ha/h/R$] | Dias Trabalhados | Preço Total Real [R$]
0 | 35 | CONCLUIDO | 6.4165 | 15.58 | 11.87 | 6.72 | 0.22 | 106 | 80.84 | 35.1 | 1 | 0 | 9.74 | 10204.21 | 72.94 | 3668 | 158.3 | 60.59 | 48623.95 | 0.38 | 0.73 | 0.47 | 3.14 | 2 | 10 | 99.4567 | 136.081 | 123.0936 | 99456.6744 | 136081.0096 | 4.9685e-06 | 10 | 123093.629

## RESULTADOS_8
Unnamed: 0 | Volume de calda [L] | STATUS | Capacidade operacional [ha/h] | Tempo de missao [h] | Tempo util [h] | Tempo por voo [min] | Autonomia Projetada [h] | N° Voos | MTOW [kg] | Massa Estrutura [kg] | Combustível [kg] | Abastecimentos | Massa gerador | Potência gerador [W] | Combustível consumido [L] | Calda cons [L] | Distância percorrida [km] | Distância Pulverizando [km] | RTL ACUMULADO[m] | EOC [km/km] | EOC [h/h] | Tempo de manobra [h] | Tempo rtl_rtw [h] | V pulv [m/s] | V desloc [m/s] | Preço Total por ha Simples [R$/ha] | Preço Total por ha Presumido [R$/ha] | Preço Total por ha Real [R$/ha] | Preço Total Simples [R$] | Preço Total Presumido [R$] | Prod CAPEX [ha/h/R$] | Dias Trabalhados | Preço Total Real [R$]
0 | 50 | CONCLUIDO | 6.8341 | 14.63 | 10.93 | 8.74 | 0.16 | 75 | 107.41 | 41.65 | 1 | 0 | 14.77 | 13481.73 | 79.05 | 3665.49 | 129.31 | 60.59 | 34286.49 | 0.47 | 0.79 | 0.38 | 2.21 | 2 | 10 | 93.889 | 128.4631 | 116.2027 | 93888.9914 | 128463.0601 | 5.2139e-06 | 9 | 116202.726

## RESULTADOS_3
Unnamed: 0 | Volume de calda [L] | STATUS | Capacidade operacional [ha/h] | Tempo de missao [h] | Tempo util [h] | Tempo por voo [min] | Autonomia Projetada [h] | N° Voos | MTOW [kg] | Massa Estrutura [kg] | Combustível [kg] | Abastecimentos | Massa gerador | Potência gerador [W] | Combustível consumido [L] | Calda cons [L] | Distância percorrida [km] | Distância Pulverizando [km] | RTL ACUMULADO[m] | EOC [km/km] | EOC [h/h] | Tempo de manobra [h] | Tempo rtl_rtw [h] | V pulv [m/s] | V desloc [m/s] | Preço Total por ha Simples [R$/ha] | Preço Total por ha Presumido [R$/ha] | Preço Total por ha Real [R$/ha] | Preço Total Simples [R$] | Preço Total Presumido [R$] | Prod CAPEX [ha/h/R$] | Dias Trabalhados | Preço Total Real [R$]
0 | 25 | CONCLUIDO | 5.8931 | 16.97 | 13.12 | 5.32 | 0.28 | 148 | 61.76 | 28.92 | 1 | 0 | 6.84 | 7851.41 | 68.65 | 3669.51 | 197.06 | 60.59 | 67796.02 | 0.31 | 0.66 | 0.6 | 4.39 | 2 | 10 | 99.81 | 136.5644 | 123.5309 | 99809.9793 | 136564.4169 | 4.6198e-06 | 10 | 123530.9006

## RESULTADOS_15
Unnamed: 0 | Volume de calda [L] | STATUS | Capacidade operacional [ha/h] | Tempo de missao [h] | Tempo util [h] | Tempo por voo [min] | Autonomia Projetada [h] | N° Voos | MTOW [kg] | Massa Estrutura [kg] | Combustível [kg] | Abastecimentos | Massa gerador | Potência gerador [W] | Combustível consumido [L] | Calda cons [L] | Distância percorrida [km] | Distância Pulverizando [km] | RTL ACUMULADO[m] | EOC [km/km] | EOC [h/h] | Tempo de manobra [h] | Tempo rtl_rtw [h] | V pulv [m/s] | V desloc [m/s] | Preço Total por ha Simples [R$/ha] | Preço Total por ha Presumido [R$/ha] | Preço Total por ha Real [R$/ha] | Preço Total Simples [R$] | Preço Total Presumido [R$] | Prod CAPEX [ha/h/R$] | Dias Trabalhados | Preço Total Real [R$]
0 | 85 | CONCLUIDO | 5.9379 | 16.84 | 11.35 | 7.4 | 0.11 | 92 | 167.88 | 51.39 | 1 | 90 | 30.49 | 20939.59 | 125.68 | 3667.95 | 146.1 | 60.59 | 42597.18 | 0.41 | 0.76 | 0.31 | 2.62 | 2 | 10 | 126.969 | 173.7245 | 157.1445 | 126968.9571 | 173724.5285 | 4.4143e-06 | 10 | 157144.5034
1 | 85 | CONCLUIDO | 7.18 | 13.93 | 10.03 | 13.37 | 0.21 | 45 | 169.33 | 51.39 | 2 | 0 | 30.94 | 21118.46 | 94.08 | 3665.61 | 101.26 | 60.59 | 20411.52 | 0.6 | 0.86 | 0.3 | 1.31 | 2 | 10 | 98.9973 | 135.4525 | 122.5251 | 98997.2959 | 135452.4677 | 5.3377e-06 | 9 | 122525.0743

## RESULTADOS_2
Unnamed: 0 | Volume de calda [L] | STATUS | Capacidade operacional [ha/h] | Tempo de missao [h] | Tempo util [h] | Tempo por voo [min] | Autonomia Projetada [h] | N° Voos | MTOW [kg] | Massa Estrutura [kg] | Combustível [kg] | Abastecimentos | Massa gerador | Potência gerador [W] | Combustível consumido [L] | Calda cons [L] | Distância percorrida [km] | Distância Pulverizando [km] | RTL ACUMULADO[m] | EOC [km/km] | EOC [h/h] | Tempo de manobra [h] | Tempo rtl_rtw [h] | V pulv [m/s] | V desloc [m/s] | Preço Total por ha Simples [R$/ha] | Preço Total por ha Presumido [R$/ha] | Preço Total por ha Real [R$/ha] | Preço Total Simples [R$] | Preço Total Presumido [R$] | Prod CAPEX [ha/h/R$] | Dias Trabalhados | Preço Total Real [R$]
0 | 20 | CONCLUIDO | 5.4918 | 18.21 | 14.21 | 4.63 | 0.34 | 184 | 51.33 | 24.83 | 1 | 0 | 5.51 | 6564.78 | 66.26 | 3670.62 | 231.33 | 60.59 | 84749.97 | 0.26 | 0.61 | 0.7 | 5.48 | 2 | 10 | 107.3173 | 146.8363 | 132.8224 | 107317.3062 | 146836.2729 | 4.3371e-06 | 11 | 132822.4251

## RESULTADOS_11
Unnamed: 0 | Volume de calda [L] | STATUS | Capacidade operacional [ha/h] | Tempo de missao [h] | Tempo util [h] | Tempo por voo [min] | Autonomia Projetada [h] | N° Voos | MTOW [kg] | Massa Estrutura [kg] | Combustível [kg] | Abastecimentos | Massa gerador | Potência gerador [W] | Combustível consumido [L] | Calda cons [L] | Distância percorrida [km] | Distância Pulverizando [km] | RTL ACUMULADO[m] | EOC [km/km] | EOC [h/h] | Tempo de manobra [h] | Tempo rtl_rtw [h] | V pulv [m/s] | V desloc [m/s] | Preço Total por ha Simples [R$/ha] | Preço Total por ha Presumido [R$/ha] | Preço Total por ha Real [R$/ha] | Preço Total Simples [R$] | Preço Total Presumido [R$] | Prod CAPEX [ha/h/R$] | Dias Trabalhados | Preço Total Real [R$]
0 | 65 | CONCLUIDO | 6.8864 | 14.52 | 10.54 | 9.59 | 0.13 | 66 | 133.21 | 46.47 | 1 | 54 | 20.75 | 16663.42 | 89.35 | 3667.01 | 119.32 | 60.59 | 29333.26 | 0.51 | 0.82 | 0.28 | 1.82 | 2 | 10 | 98.0516 | 134.1585 | 121.3546 | 98051.5653 | 134158.4774 | 5.1901e-06 | 9 | 121354.5806
1 | 65 | CONCLUIDO | 7.0498 | 14.18 | 10.43 | 10.79 | 0.26 | 58 | 134.55 | 46.47 | 2 | 0 | 21.09 | 16828.84 | 86.08 | 3666.45 | 113.52 | 60.59 | 26472.87 | 0.53 | 0.83 | 0.33 | 1.7 | 2 | 10 | 96.055 | 131.4267 | 118.8835 | 96054.9795 | 131426.6605 | 5.3132e-06 | 9 | 118883.4845

## RESULTADOS_13
Unnamed: 0 | Volume de calda [L] | STATUS | Capacidade operacional [ha/h] | Tempo de missao [h] | Tempo util [h] | Tempo por voo [min] | Autonomia Projetada [h] | N° Voos | MTOW [kg] | Massa Estrutura [kg] | Combustível [kg] | Abastecimentos | Massa gerador | Potência gerador [W] | Combustível consumido [L] | Calda cons [L] | Distância percorrida [km] | Distância Pulverizando [km] | RTL ACUMULADO[m] | EOC [km/km] | EOC [h/h] | Tempo de manobra [h] | Tempo rtl_rtw [h] | V pulv [m/s] | V desloc [m/s] | Preço Total por ha Simples [R$/ha] | Preço Total por ha Presumido [R$/ha] | Preço Total por ha Real [R$/ha] | Preço Total Simples [R$] | Preço Total Presumido [R$] | Prod CAPEX [ha/h/R$] | Dias Trabalhados | Preço Total Real [R$]
0 | 75 | CONCLUIDO | 6.3905 | 15.65 | 10.96 | 8.32 | 0.12 | 79 | 150.44 | 49.1 | 1 | 77 | 25.34 | 18787.76 | 108.04 | 3666.46 | 133.47 | 60.59 | 36345.22 | 0.45 | 0.79 | 0.29 | 2.23 | 2 | 10 | 115.4652 | 157.9846 | 142.9068 | 115465.241 | 157984.6367 | 4.782e-06 | 10 | 142906.8047
1 | 75 | CONCLUIDO | 7.2394 | 13.81 | 10.01 | 12.01 | 0.23 | 50 | 151.83 | 49.1 | 2 | 0 | 25.73 | 18959.54 | 88.27 | 3666.44 | 99.77 | 60.59 | 19642.08 | 0.61 | 0.87 | 0.31 | 1.28 | 2 | 10 | 89.4754 | 122.4242 | 110.7402 | 89475.4355 | 122424.2382 | 5.4173e-06 | 8 | 110740.2408

## RESULTADOS_17
Unnamed: 0 | Volume de calda [L] | STATUS | Capacidade operacional [ha/h] | Tempo de missao [h] | Tempo util [h] | Tempo por voo [min] | Autonomia Projetada [h] | N° Voos | MTOW [kg] | Massa Estrutura [kg] | Combustível [kg] | Abastecimentos | Massa gerador | Potência gerador [W] | Combustível consumido [L] | Calda cons [L] | Distância percorrida [km] | Distância Pulverizando [km] | RTL ACUMULADO[m] | EOC [km/km] | EOC [h/h] | Tempo de manobra [h] | Tempo rtl_rtw [h] | V pulv [m/s] | V desloc [m/s] | Preço Total por ha Simples [R$/ha] | Preço Total por ha Presumido [R$/ha] | Preço Total por ha Real [R$/ha] | Preço Total Simples [R$] | Preço Total Presumido [R$] | Prod CAPEX [ha/h/R$] | Dias Trabalhados | Preço Total Real [R$]
0 | 95 | CONCLUIDO | 5.5306 | 18.08 | 11.74 | 6.77 | 0.1 | 104 | 185.69 | 53.44 | 1 | 102 | 36.26 | 23136.14 | 142.73 | 3667.3 | 159.15 | 60.59 | 49061.33 | 0.38 | 0.74 | 0.33 | 3.01 | 2 | 10 | 146.3112 | 200.1894 | 181.0836 | 146311.1514 | 200189.3721 | 4.0866e-06 | 11 | 181083.5794
1 | 95 | CONCLUIDO | 7.2307 | 13.83 | 9.87 | 14.81 | 0.19 | 40 | 187.21 | 53.44 | 2 | 0 | 36.77 | 23322.88 | 98.33 | 3666.57 | 96.38 | 60.59 | 17995.64 | 0.63 | 0.88 | 0.28 | 1.15 | 2 | 10 | 100.5462 | 137.5718 | 124.4421 | 100546.2147 | 137571.7667 | 5.3429e-06 | 9 | 124442.1104

## RESULTADOS_9
Unnamed: 0 | Volume de calda [L] | STATUS | Capacidade operacional [ha/h] | Tempo de missao [h] | Tempo util [h] | Tempo por voo [min] | Autonomia Projetada [h] | N° Voos | MTOW [kg] | Massa Estrutura [kg] | Combustível [kg] | Abastecimentos | Massa gerador | Potência gerador [W] | Combustível consumido [L] | Calda cons [L] | Distância percorrida [km] | Distância Pulverizando [km] | RTL ACUMULADO[m] | EOC [km/km] | EOC [h/h] | Tempo de manobra [h] | Tempo rtl_rtw [h] | V pulv [m/s] | V desloc [m/s] | Preço Total por ha Simples [R$/ha] | Preço Total por ha Presumido [R$/ha] | Preço Total por ha Real [R$/ha] | Preço Total Simples [R$] | Preço Total Presumido [R$] | Prod CAPEX [ha/h/R$] | Dias Trabalhados | Preço Total Real [R$]
0 | 55 | CONCLUIDO | 6.9313 | 14.43 | 10.72 | 9.46 | 0.15 | 68 | 116.05 | 43.4 | 1 | 1 | 16.65 | 14546.17 | 80.88 | 3666.05 | 122.79 | 60.59 | 31060.81 | 0.49 | 0.81 | 0.36 | 1.99 | 2 | 10 | 94.3287 | 129.0646 | 116.7469 | 94328.6556 | 129064.6281 | 5.2653e-06 | 9 | 116746.8811
1 | 55 | CONCLUIDO | 6.93 | 14.43 | 10.72 | 9.46 | 0.3 | 68 | 117.34 | 43.4 | 2 | 0 | 16.94 | 14705.49 | 81.77 | 3666.43 | 122.79 | 60.59 | 31059.89 | 0.49 | 0.81 | 0.36 | 2 | 2 | 10 | 94.6454 | 129.4979 | 117.1388 | 94645.3524 | 129497.9466 | 5.2643e-06 | 9 | 117138.8443

## resultados
Unnamed: 0 | Volume de calda [L] | STATUS | Capacidade operacional [ha/h] | Tempo de missao [h] | Tempo util [h] | Tempo por voo [min] | Autonomia Projetada [h] | N° Voos | MTOW [kg] | Massa Estrutura [kg] | Combustível [kg] | Abastecimentos | Massa gerador | Potência gerador [W] | Combustível consumido [L] | Calda cons [L] | Distância percorrida [km] | Distância Pulverizando [km] | RTL ACUMULADO[m] | EOC [km/km] | EOC [h/h] | Tempo de manobra [h] | Tempo rtl_rtw [h] | V pulv [m/s] | V desloc [m/s]
0 | 100 | CONCLUIDO | 5.3213 | 18.79 | 11.96 | 6.46 | 0.09 | 111 | 194.77 | 54.38 | 1 | 109 | 39.4 | 24256.19 | 151.66 | 3666.7 | 166.29 | 60.59 | 52592.78 | 0.36 | 0.73 | 0.34 | 3.23 | 2 | 10
1 | 100 | CONCLUIDO | 7.2063 | 13.88 | 9.84 | 15.14 | 0.18 | 39 | 196.32 | 54.38 | 2 | 13 | 39.95 | 24447.22 | 101.17 | 3665.85 | 96.12 | 60.59 | 17867.85 | 0.63 | 0.88 | 0.26 | 1.12 | 2 | 10
2 | 100 | CONCLUIDO | 7.2429 | 13.81 | 9.81 | 15.49 | 0.27 | 38 | 197.88 | 54.38 | 3 | 0 | 40.5 | 24639 | 101.17 | 3665.52 | 94.5 | 60.59 | 17063.12 | 0.64 | 0.88 | 0.27 | 1.09 | 2 | 10
0 | 40 | CONCLUIDO | 6.5808 | 15.2 | 11.5 | 7.42 | 0.2 | 93 | 89.87 | 37.55 | 1 | 0 | 11.32 | 11317.98 | 75.21 | 3667.36 | 147.04 | 60.59 | 43057.74 | 0.41 | 0.75 | 0.43 | 2.77 | 2 | 10
0 | 30 | CONCLUIDO | 6.1727 | 16.2 | 12.43 | 6.01 | 0.24 | 124 | 71.52 | 32.27 | 1 | 0 | 8.25 | 9054.6 | 71.28 | 3669.19 | 175.82 | 60.59 | 57294.32 | 0.34 | 0.7 | 0.53 | 3.7 | 2 | 10
0 | 15 | CONCLUIDO | 4.888 | 20.46 | 16.04 | 3.93 | 0.43 | 245 | 39.78 | 19.54 | 1 | 0 | 4.24 | 5140 | 63.11 | 3671.05 | 288.42 | 60.59 | 112988.13 | 0.21 | 0.54 | 0.87 | 7.3 | 2 | 10
0 | 70 | CONCLUIDO | 6.6571 | 15.02 | 10.71 | 8.93 | 0.12 | 72 | 141.81 | 47.83 | 1 | 67 | 22.98 | 17723.39 | 98.31 | 3666.85 | 125.17 | 60.59 | 32227.65 | 0.48 | 0.81 | 0.28 | 1.99 | 2 | 10
1 | 70 | CONCLUIDO | 7.0696 | 14.14 | 10.36 | 11.51 | 0.25 | 54 | 143.17 | 47.83 | 2 | 0 | 23.34 | 17891.86 | 88.34 | 3665.85 | 111.75 | 60.59 | 25608.67 | 0.54 | 0.84 | 0.32 | 1.63 | 2 | 10
0 | 90 | CONCLUIDO | 5.724 | 17.47 | 11.57 | 7.08 | 0.1 | 98 | 176.73 | 52.44 | 1 | 96 | 33.29 | 22031.19 | 134.37 | 3666.92 | 153.4 | 60.59 | 46213.2 | 0.4 | 0.75 | 0.32 | 2.84 | 2 | 10
1 | 90 | CONCLUIDO | 7.2196 | 13.85 | 9.94 | 14.2 | 0.2 | 42 | 178.21 | 52.44 | 2 | 0 | 33.77 | 22213.89 | 96.02 | 3665.56 | 98.47 | 60.59 | 19030.85 | 0.62 | 0.87 | 0.28 | 1.21 | 2 | 10
0 | 10 | CONCLUIDO | 3.9294 | 25.45 | 19.72 | 3.22 | 0.64 | 367 | 26.11 | 12.1 | 1 | 0 | 3.01 | 3454.41 | 57.18 | 3673.99 | 402.67 | 60.59 | 169506.62 | 0.15 | 0.44 | 1.24 | 10.98 | 2 | 10
0 | 45 | CONCLUIDO | 6.7208 | 14.88 | 11.19 | 8.09 | 0.18 | 83 | 98.71 | 39.72 | 1 | 0 | 12.99 | 12407.75 | 77.07 | 3666.26 | 137.35 | 60.59 | 38265.97 | 0.44 | 0.78 | 0.4 | 2.46 | 2 | 10
0 | 60 | CONCLUIDO | 6.9773 | 14.33 | 10.56 | 9.9 | 0.14 | 64 | 124.63 | 45 | 1 | 19 | 18.64 | 15605.44 | 83.39 | 3666.73 | 118.78 | 60.59 | 29076.19 | 0.51 | 0.82 | 0.32 | 1.84 | 2 | 10
1 | 60 | CONCLUIDO | 6.9695 | 14.35 | 10.61 | 10.1 | 0.28 | 63 | 125.95 | 45 | 2 | 0 | 18.95 | 15767.7 | 84.24 | 3667.48 | 119.25 | 60.59 | 29317.18 | 0.51 | 0.82 | 0.35 | 1.88 | 2 | 10
0 | 80 | CONCLUIDO | 6.1441 | 16.28 | 11.18 | 7.8 | 0.11 | 86 | 159.12 | 50.28 | 1 | 84 | 27.84 | 19859.16 | 117.31 | 3667.34 | 140.66 | 60.59 | 39904.09 | 0.43 | 0.78 | 0.3 | 2.45 | 2 | 10
1 | 80 | CONCLUIDO | 7.1808 | 13.93 | 10.09 | 12.88 | 0.22 | 47 | 160.54 | 50.28 | 2 | 0 | 28.26 | 20034.4 | 91.8 | 3667.12 | 103.18 | 60.59 | 21357.79 | 0.59 | 0.86 | 0.29 | 1.36 | 2 | 10
0 | 35 | CONCLUIDO | 6.4165 | 15.58 | 11.87 | 6.72 | 0.22 | 106 | 80.84 | 35.1 | 1 | 0 | 9.74 | 10204.21 | 72.94 | 3668 | 158.3 | 60.59 | 48623.95 | 0.38 | 0.73 | 0.47 | 3.14 | 2 | 10
0 | 50 | CONCLUIDO | 6.8341 | 14.63 | 10.93 | 8.74 | 0.16 | 75 | 107.41 | 41.65 | 1 | 0 | 14.77 | 13481.73 | 79.05 | 3665.49 | 129.31 | 60.59 | 34286.49 | 0.47 | 0.79 | 0.38 | 2.21 | 2 | 10
0 | 25 | CONCLUIDO | 5.8931 | 16.97 | 13.12 | 5.32 | 0.28 | 148 | 61.76 | 28.92 | 1 | 0 | 6.84 | 7851.41 | 68.65 | 3669.51 | 197.06 | 60.59 | 67796.02 | 0.31 | 0.66 | 0.6 | 4.39 | 2 | 10
0 | 85 | CONCLUIDO | 5.9379 | 16.84 | 11.35 | 7.4 | 0.11 | 92 | 167.88 | 51.39 | 1 | 90 | 30.49 | 20939.59 | 125.68 | 3667.95 | 146.1 | 60.59 | 42597.18 | 0.41 | 0.76 | 0.31 | 2.62 | 2 | 10
1 | 85 | CONCLUIDO | 7.18 | 13.93 | 10.03 | 13.37 | 0.21 | 45 | 169.33 | 51.39 | 2 | 0 | 30.94 | 21118.46 | 94.08 | 3665.61 | 101.26 | 60.59 | 20411.52 | 0.6 | 0.86 | 0.3 | 1.31 | 2 | 10
0 | 20 | CONCLUIDO | 5.4918 | 18.21 | 14.21 | 4.63 | 0.34 | 184 | 51.33 | 24.83 | 1 | 0 | 5.51 | 6564.78 | 66.26 | 3670.62 | 231.33 | 60.59 | 84749.97 | 0.26 | 0.61 | 0.7 | 5.48 | 2 | 10
0 | 65 | CONCLUIDO | 6.8864 | 14.52 | 10.54 | 9.59 | 0.13 | 66 | 133.21 | 46.47 | 1 | 54 | 20.75 | 16663.42 | 89.35 | 3667.01 | 119.32 | 60.59 | 29333.26 | 0.51 | 0.82 | 0.28 | 1.82 | 2 | 10
1 | 65 | CONCLUIDO | 7.0498 | 14.18 | 10.43 | 10.79 | 0.26 | 58 | 134.55 | 46.47 | 2 | 0 | 21.09 | 16828.84 | 86.08 | 3666.45 | 113.52 | 60.59 | 26472.87 | 0.53 | 0.83 | 0.33 | 1.7 | 2 | 10
0 | 75 | CONCLUIDO | 6.3905 | 15.65 | 10.96 | 8.32 | 0.12 | 79 | 150.44 | 49.1 | 1 | 77 | 25.34 | 18787.76 | 108.04 | 3666.46 | 133.47 | 60.59 | 36345.22 | 0.45 | 0.79 | 0.29 | 2.23 | 2 | 10
1 | 75 | CONCLUIDO | 7.2394 | 13.81 | 10.01 | 12.01 | 0.23 | 50 | 151.83 | 49.1 | 2 | 0 | 25.73 | 18959.54 | 88.27 | 3666.44 | 99.77 | 60.59 | 19642.08 | 0.61 | 0.87 | 0.31 | 1.28 | 2 | 10
0 | 95 | CONCLUIDO | 5.5306 | 18.08 | 11.74 | 6.77 | 0.1 | 104 | 185.69 | 53.44 | 1 | 102 | 36.26 | 23136.14 | 142.73 | 3667.3 | 159.15 | 60.59 | 49061.33 | 0.38 | 0.74 | 0.33 | 3.01 | 2 | 10
1 | 95 | CONCLUIDO | 7.2307 | 13.83 | 9.87 | 14.81 | 0.19 | 40 | 187.21 | 53.44 | 2 | 0 | 36.77 | 23322.88 | 98.33 | 3666.57 | 96.38 | 60.59 | 17995.64 | 0.63 | 0.88 | 0.28 | 1.15 | 2 | 10
0 | 55 | CONCLUIDO | 6.9313 | 14.43 | 10.72 | 9.46 | 0.15 | 68 | 116.05 | 43.4 | 1 | 1 | 16.65 | 14546.17 | 80.88 | 3666.05 | 122.79 | 60.59 | 31060.81 | 0.49 | 0.81 | 0.36 | 1.99 | 2 | 10
1 | 55 | CONCLUIDO | 6.93 | 14.43 | 10.72 | 9.46 | 0.3 | 68 | 117.34 | 43.4 | 2 | 0 | 16.94 | 14705.49 | 81.77 | 3666.43 | 122.79 | 60.59 | 31059.89 | 0.49 | 0.81 | 0.36 | 2 | 2 | 10

## gráficos
Selecione o eixo X:
Selecione o eixo Y:
Selecione o eixo Z:
Eixo X | Eixo Y | Eixo Z

## hidden (hidden)
Unnamed: 0
Volume de calda [L]
STATUS
Capacidade operacional [ha/h]
Tempo de missao [h]
Tempo util [h]
Tempo por voo [min]
Autonomia Projetada [h]
N° Voos
MTOW [kg]
Massa Estrutura [kg]
Combustível [kg]
Abastecimentos
Massa gerador
Potência gerador [W]
Combustível consumido [L]
Calda cons [L]
Distância percorrida [km]
Distância Pulverizando [km]
RTL ACUMULADO[m]
EOC [km/km]
EOC [h/h]
Tempo de manobra [h]
Tempo rtl_rtw [h]
V pulv [m/s]
V desloc [m/s]