## RESULTADOS_18
Unnamed: 0 | Volume de calda [L] | STATUS | Capacidade operacional [ha/h] | Tempo de missao [h] | Tempo util [h] | Tempo por voo [min] | Autonomia Projetada [h] | N° Voos | MTOW [kg] | Massa Estrutura [kg] | Combustível [kg] | Abastecimentos | Massa gerador | Potência gerador [W] | Combustível consumido [L] | Calda cons [L] | Distância percorrida [km] | Distância Pulverizando [km] | RTL ACUMULADO[m] | EOC [km/km] | EOC [h/h] | Tempo de manobra [h] | Tempo rtl_rtw [h] | V pulv [m/s] | V desloc [m/s] | Preço Total por ha Simples [R$/ha] | Preço Total por ha Presumido [R$/ha] | Preço Total por ha Real [R$/ha] | Preço Total Simples [R$] | Preço Total Presumido [R$] | Prod CAPEX [ha/h/R$] | Dias Trabalhados | Preço Total Real [R$]
0 | 100 | CONCLUIDO | 2.1663 | 46.16 | 31.51 | 6.06 | 0.09 | 312 | 194.77 | 54.38 | 1 | 310 | 39.4 | 24256.19 | 431.12 | 4175.53 | 397.69 | 90.06 | 150793.35 | 0.23 | 0.63 | 8.85 | 9.31 | 2 | 10 | 717.8971 | 982.2585 | 888.5131 | 717897.0839 | 982258.4616 | 1.5961e-06 | 27 | 888513.0926
1 | 100 | CONCLUIDO | 3.0465 | 32.83 | 25.64 | 12.82 | 0.18 | 120 | 196.32 | 54.38 | 2 | 118 | 39.95 | 24447.22 | 331.47 | 4172.66 | 206.51 | 90.06 | 56163.9 | 0.44 | 0.77 | 8.52 | 3.45 | 2 | 10 | 423.8114 | 579.8774 | 524.5347 | 423811.3655 | 579877.4075 | 2.2446e-06 | 19 | 524534.7216
2 | 100 | CONCLUIDO | 3.3941 | 29.46 | 24.18 | 20.44 | 0.27 | 71 | 197.88 | 54.38 | 3 | 69 | 40.5 | 24639 | 292.06 | 4171.36 | 158.41 | 90.06 | 32358.92 | 0.57 | 0.82 | 8.45 | 2 | 2 | 10 | 357.4839 | 489.1253 | 442.4438 | 357483.9073 | 489125.2531 | 2.5007e-06 | 18 | 442443.8254
3 | 100 | CONCLUIDO | 3.5811 | 27.92 | 23.54 | 29.43 | 0.36 | 48 | 199.44 | 54.38 | 4 | 41 | 41.06 | 24831.54 | 260.25 | 4171.35 | 137.28 | 90.06 | 21911.27 | 0.66 | 0.84 | 8.42 | 1.35 | 2 | 10 | 316.3834 | 432.8897 | 391.5753 | 316383.3721 | 432889.6875 | 2.6385e-06 | 17 | 391575.3033
4 | 100 | CONCLUIDO | 3.6151 | 27.66 | 23.47 | 32.75 | 0.44 | 43 | 201.01 | 54.38 | 5 | 0 | 41.63 | 25024.84 | 252.79 | 4171.47 | 133.37 | 90.06 | 19982.76 | 0.68 | 0.85 | 8.47 | 1.29 | 2 | 10 | 309.4605 | 423.4176 | 383.0072 | 309460.5488 | 423417.5753 | 2.6636e-06 | 17 | 383007.1962

## RESULTADOS_6
Unnamed: 0 | Volume de calda [L] | STATUS | Capacidade operacional [ha/h] | Tempo de missao [h] | Tempo util [h] | Tempo por voo [min] | Autonomia Projetada [h] | N° Voos | MTOW [kg] | Massa Estrutura [kg] | Combustível [kg] | Abastecimentos | Massa gerador | Potência gerador [W] | Combustível consumido [L] | Calda cons [L] | Distância percorrida [km] | Distância Pulverizando [km] | RTL ACUMULADO[m] | EOC [km/km] | EOC [h/h] | Tempo de manobra [h] | Tempo rtl_rtw [h] | V pulv [m/s] | V desloc [m/s] | Preço Total por ha Simples [R$/ha] | Preço Total por ha Presumido [R$/ha] | Preço Total por ha Real [R$/ha] | Preço Total Simples [R$] | Preço Total Presumido [R$] | Prod CAPEX [ha/h/R$] | Dias Trabalhados | Preço Total Real [R$]
0 | 40 | CONCLUIDO | 3.2699 | 30.58 | 26.09 | 11.6 | 0.2 | 135 | 89.87 | 37.55 | 1 | 125 | 11.32 | 11317.98 | 186.05 | 4172.75 | 220.13 | 90.06 | 62902.33 | 0.41 | 0.76 | 8.57 | 3.9 | 2 | 10 | 277.8415 | 380.1549 | 343.8735 | 277841.4607 | 380154.944 | 2.5185e-06 | 18 | 343873.4897
1 | 40 | CONCLUIDO | 3.4125 | 29.3 | 25.36 | 14.36 | 0.39 | 106 | 91.1 | 37.55 | 2 | 0 | 11.54 | 11468.97 | 173.03 | 4175.09 | 192.08 | 90.06 | 49021.77 | 0.47 | 0.78 | 8.65 | 3.17 | 2 | 10 | 254.9069 | 348.7748 | 315.4882 | 254906.8644 | 348774.8176 | 2.6283e-06 | 17 | 315488.2385

## RESULTADOS_4
Unnamed: 0 | Volume de calda [L] | STATUS | Capacidade operacional [ha/h] | Tempo de missao [h] | Tempo util [h] | Tempo por voo [min] | Autonomia Projetada [h] | N° Voos | MTOW [kg] | Massa Estrutura [kg] | Combustível [kg] | Abastecimentos | Massa gerador | Potência gerador [W] | Combustível consumido [L] | Calda cons [L] | Distância percorrida [km] | Distância Pulverizando [km] | RTL ACUMULADO[m] | EOC [km/km] | EOC [h/h] | Tempo de manobra [h] | Tempo rtl_rtw [h] | V pulv [m/s] | V desloc [m/s] | Preço Total por ha Simples [R$/ha] | Preço Total por ha Presumido [R$/ha] | Preço Total por ha Real [R$/ha] | Preço Total Simples [R$] | Preço Total Presumido [R$] | Prod CAPEX [ha/h/R$] | Dias Trabalhados | Preço Total Real [R$]
0 | 30 | CONCLUIDO | 3.2849 | 30.44 | 26.41 | 11.24 | 0.24 | 141 | 71.52 | 32.27 | 1 | 3 | 8.25 | 9054.6 | 155.43 | 4175.63 | 224.46 | 90.06 | 65035.73 | 0.4 | 0.75 | 8.75 | 4.21 | 2 | 10 | 251.8396 | 344.578 | 311.692 | 251839.5618 | 344577.9988 | 2.5585e-06 | 18 | 311691.9582
1 | 30 | CONCLUIDO | 3.2902 | 30.39 | 26.37 | 11.3 | 0.48 | 140 | 72.7 | 32.27 | 2 | 0 | 8.43 | 9200.25 | 157.42 | 4176.05 | 223.26 | 90.06 | 64442.08 | 0.4 | 0.75 | 8.75 | 4.17 | 2 | 10 | 253.0651 | 346.2548 | 313.2087 | 253065.0517 | 346254.7682 | 2.5626e-06 | 18 | 313208.6991

## RESULTADOS_1
Unnamed: 0 | Volume de calda [L] | STATUS | Capacidade operacional [ha/h] | Tempo de missao [h] | Tempo util [h] | Tempo por voo [min] | Autonomia Projetada [h] | N° Voos | MTOW [kg] | Massa Estrutura [kg] | Combustível [kg] | Abastecimentos | Massa gerador | Potência gerador [W] | Combustível consumido [L] | Calda cons [L] | Distância percorrida [km] | Distância Pulverizando [km] | RTL ACUMULADO[m] | EOC [km/km] | EOC [h/h] | Tempo de manobra [h] | Tempo rtl_rtw [h] | V pulv [m/s] | V desloc [m/s] | Preço Total por ha Simples [R$/ha] | Preço Total por ha Presumido [R$/ha] | Preço Total por ha Real [R$/ha] | Preço Total Simples [R$] | Preço Total Presumido [R$] | Prod CAPEX [ha/h/R$] | Dias Trabalhados | Preço Total Real [R$]
0 | 15 | CONCLUIDO | 2.8298 | 35.34 | 30.54 | 6.57 | 0.43 | 279 | 39.78 | 19.54 | 1 | 0 | 4.24 | 5140 | 122.1 | 4179.22 | 353.41 | 90.06 | 128820.23 | 0.25 | 0.65 | 9.14 | 8.33 | 2 | 10 | 259.7933 | 355.4606 | 321.536 | 259793.2759 | 355460.6214 | 2.2542e-06 | 21 | 321535.9586

## RESULTADOS_12
Unnamed: 0 | Volume de calda [L] | STATUS | Capacidade operacional [ha/h] | Tempo de missao [h] | Tempo util [h] | Tempo por voo [min] | Autonomia Projetada [h] | N° Voos | MTOW [kg] | Massa Estrutura [kg] | Combustível [kg] | Abastecimentos | Massa gerador | Potência gerador [W] | Combustível consumido [L] | Calda cons [L] | Distância percorrida [km] | Distância Pulverizando [km] | RTL ACUMULADO[m] | EOC [km/km] | EOC [h/h] | Tempo de manobra [h] | Tempo rtl_rtw [h] | V pulv [m/s] | V desloc [m/s] | Preço Total por ha Simples [R$/ha] | Preço Total por ha Presumido [R$/ha] | Preço Total por ha Real [R$/ha] | Preço Total Simples [R$] | Preço Total Presumido [R$] | Prod CAPEX [ha/h/R$] | Dias Trabalhados | Preço Total Real [R$]
0 | 70 | CONCLUIDO | 2.6594 | 37.6 | 28.84 | 7.66 | 0.12 | 226 | 141.81 | 47.83 | 1 | 224 | 22.98 | 17723.39 | 312.54 | 4174.21 | 310.81 | 90.06 | 107786.8 | 0.29 | 0.69 | 8.7 | 6.65 | 2 | 10 | 466.9097 | 638.8464 | 577.8758 | 466909.6937 | 638846.4415 | 1.997e-06 | 22 | 577875.8338
1 | 70 | CONCLUIDO | 3.3994 | 29.42 | 24.68 | 17.02 | 0.25 | 87 | 143.17 | 47.83 | 2 | 85 | 23.34 | 17891.86 | 237.91 | 4171.95 | 174.82 | 90.06 | 40485.46 | 0.52 | 0.8 | 8.47 | 2.49 | 2 | 10 | 314.1955 | 429.8961 | 388.8675 | 314195.4931 | 429896.135 | 2.5527e-06 | 18 | 388867.4512
2 | 70 | CONCLUIDO | 3.5763 | 27.96 | 23.97 | 23.58 | 0.37 | 61 | 144.54 | 47.83 | 3 | 0 | 23.71 | 18060.85 | 213.36 | 4172.77 | 149.4 | 90.06 | 27907.07 | 0.6 | 0.83 | 8.5 | 1.78 | 2 | 10 | 280.7907 | 384.1902 | 347.5236 | 280790.6589 | 384190.1672 | 2.6855e-06 | 17 | 347523.5968

## RESULTADOS_16
Unnamed: 0 | Volume de calda [L] | STATUS | Capacidade operacional [ha/h] | Tempo de missao [h] | Tempo util [h] | Tempo por voo [min] | Autonomia Projetada [h] | N° Voos | MTOW [kg] | Massa Estrutura [kg] | Combustível [kg] | Abastecimentos | Massa gerador | Potência gerador [W] | Combustível consumido [L] | Calda cons [L] | Distância percorrida [km] | Distância Pulverizando [km] | RTL ACUMULADO[m] | EOC [km/km] | EOC [h/h] | Tempo de manobra [h] | Tempo rtl_rtw [h] | V pulv [m/s] | V desloc [m/s] | Preço Total por ha Simples [R$/ha] | Preço Total por ha Presumido [R$/ha] | Preço Total por ha Real [R$/ha] | Preço Total Simples [R$] | Preço Total Presumido [R$] | Prod CAPEX [ha/h/R$] | Dias Trabalhados | Preço Total Real [R$]
0 | 90 | CONCLUIDO | 2.3205 | 43.1 | 30.61 | 6.49 | 0.1 | 283 | 176.73 | 52.44 | 1 | 281 | 33.29 | 22031.19 | 391.02 | 4174.03 | 368.12 | 90.06 | 136154.82 | 0.24 | 0.65 | 8.81 | 8.41 | 2 | 10 | 623.1918 | 852.6785 | 771.3001 | 623191.826 | 852678.5496 | 1.7198e-06 | 25 | 771300.1055
1 | 90 | CONCLUIDO | 3.1548 | 31.7 | 25.37 | 13.84 | 0.2 | 110 | 178.21 | 52.44 | 2 | 108 | 33.77 | 22213.89 | 302.36 | 4172.02 | 196.81 | 90.06 | 51365.62 | 0.46 | 0.78 | 8.52 | 3.18 | 2 | 10 | 389.5136 | 532.9497 | 482.0857 | 389513.5937 | 532949.683 | 2.3381e-06 | 19 | 482085.7133
2 | 90 | CONCLUIDO | 3.4832 | 28.71 | 24.01 | 22.51 | 0.3 | 64 | 179.7 | 52.44 | 3 | 62 | 34.26 | 22397.24 | 261.21 | 4171.19 | 153.01 | 90.06 | 29694.41 | 0.59 | 0.83 | 8.44 | 1.83 | 2 | 10 | 321.6444 | 440.088 | 398.0866 | 321644.3802 | 440088.031 | 2.5815e-06 | 17 | 398086.647
3 | 90 | CONCLUIDO | 3.6064 | 27.73 | 23.6 | 29.5 | 0.39 | 48 | 181.19 | 52.44 | 4 | 3 | 34.75 | 22581.25 | 238.84 | 4172.63 | 137.8 | 90.06 | 22168.67 | 0.65 | 0.84 | 8.47 | 1.41 | 2 | 10 | 299.2971 | 409.5115 | 370.4283 | 299297.1274 | 409511.5337 | 2.6728e-06 | 17 | 370428.3277
4 | 90 | CONCLUIDO | 3.6059 | 27.73 | 23.61 | 29.51 | 0.49 | 48 | 182.69 | 52.44 | 5 | 0 | 35.25 | 22766.06 | 240.51 | 4172.18 | 137.83 | 90.06 | 22185.48 | 0.65 | 0.84 | 8.47 | 1.42 | 2 | 10 | 300.4516 | 411.0911 | 371.8572 | 300451.5937 | 411091.1255 | 2.6724e-06 | 17 | 371857.1655

## RESULTADOS_0
Unnamed: 0 | Volume de calda [L] | STATUS | Capacidade operacional [ha/h] | Tempo de missao [h] | Tempo util [h] | Tempo por voo [min] | Autonomia Projetada [h] | N° Voos | MTOW [kg] | Massa Estrutura [kg] | Combustível [kg] | Abastecimentos | Massa gerador | Potência gerador [W] | Combustível consumido [L] | Calda cons [L] | Distância percorrida [km] | Distância Pulverizando [km] | RTL ACUMULADO[m] | EOC [km/km] | EOC [h/h] | Tempo de manobra [h] | Tempo rtl_rtw [h] | V pulv [m/s] | V desloc [m/s] | Preço Total por ha Simples [R$/ha] | Preço Total por ha Presumido [R$/ha] | Preço Total por ha Real [R$/ha] | Preço Total Simples [R$] | Preço Total Presumido [R$] | Prod CAPEX [ha/h/R$] | Dias Trabalhados | Preço Total Real [R$]
0 | 10 | CONCLUIDO | 2.4399 | 40.99 | 34.7 | 4.99 | 0.64 | 417 | 26.11 | 12.1 | 1 | 0 | 3.01 | 3454.41 | 101.28 | 4184.99 | 481.46 | 90.06 | 192154.86 | 0.19 | 0.57 | 9.58 | 12.48 | 2 | 10 | 276.3231 | 378.0775 | 341.9943 | 276323.1351 | 378077.5039 | 1.9646e-06 | 24 | 341994.3176

## RESULTADOS_7
Unnamed: 0 | Volume de calda [L] | STATUS | Capacidade operacional [ha/h] | Tempo de missao [h] | Tempo util [h] | Tempo por voo [min] | Autonomia Projetada [h] | N° Voos | MTOW [kg] | Massa Estrutura [kg] | Combustível [kg] | Abastecimentos | Massa gerador | Potência gerador [W] | Combustível consumido [L] | Calda cons [L] | Distância percorrida [km] | Distância Pulverizando [km] | RTL ACUMULADO[m] | EOC [km/km] | EOC [h/h] | Tempo de manobra [h] | Tempo rtl_rtw [h] | V pulv [m/s] | V desloc [m/s] | Preço Total por ha Simples [R$/ha] | Preço Total por ha Presumido [R$/ha] | Preço Total por ha Real [R$/ha] | Preço Total Simples [R$] | Preço Total Presumido [R$] | Prod CAPEX [ha/h/R$] | Dias Trabalhados | Preço Total Real [R$]
0 | 45 | CONCLUIDO | 3.1504 | 31.74 | 26.63 | 10.51 | 0.18 | 152 | 98.71 | 39.72 | 1 | 150 | 12.99 | 12407.75 | 209.78 | 4173.31 | 238.14 | 90.06 | 71819.5 | 0.38 | 0.75 | 8.59 | 4.44 | 2 | 10 | 310.4515 | 424.7734 | 384.2336 | 310451.4574 | 424773.3801 | 2.4145e-06 | 19 | 384233.6049
1 | 45 | CONCLUIDO | 3.4605 | 28.9 | 24.98 | 15.94 | 0.35 | 94 | 99.95 | 39.72 | 2 | 0 | 13.24 | 12561.45 | 179.59 | 4174 | 180.17 | 90.06 | 43127.4 | 0.5 | 0.8 | 8.61 | 2.79 | 2 | 10 | 258.4895 | 353.6768 | 319.9224 | 258489.533 | 353676.7828 | 2.6522e-06 | 17 | 319922.367

## RESULTADOS_10
Unnamed: 0 | Volume de calda [L] | STATUS | Capacidade operacional [ha/h] | Tempo de missao [h] | Tempo util [h] | Tempo por voo [min] | Autonomia Projetada [h] | N° Voos | MTOW [kg] | Massa Estrutura [kg] | Combustível [kg] | Abastecimentos | Massa gerador | Potência gerador [W] | Combustível consumido [L] | Calda cons [L] | Distância percorrida [km] | Distância Pulverizando [km] | RTL ACUMULADO[m] | EOC [km/km] | EOC [h/h] | Tempo de manobra [h] | Tempo rtl_rtw [h] | V pulv [m/s] | V desloc [m/s] | Preço Total por ha Simples [R$/ha] | Preço Total por ha Presumido [R$/ha] | Preço Total por ha Real [R$/ha] | Preço Total Simples [R$] | Preço Total Presumido [R$] | Prod CAPEX [ha/h/R$] | Dias Trabalhados | Preço Total Real [R$]
0 | 60 | CONCLUIDO | 2.8395 | 35.22 | 28.03 | 8.49 | 0.14 | 198 | 124.63 | 45 | 1 | 196 | 18.64 | 15605.44 | 273.55 | 4173.29 | 284.15 | 90.06 | 94593.3 | 0.32 | 0.71 | 8.65 | 5.83 | 2 | 10 | 403.5263 | 552.1224 | 499.4286 | 403526.2543 | 552122.4234 | 2.1483e-06 | 21 | 499428.6343
1 | 60 | CONCLUIDO | 3.5109 | 28.48 | 24.41 | 19.27 | 0.28 | 76 | 125.95 | 45 | 2 | 41 | 18.95 | 15767.7 | 203.85 | 4173.38 | 163.89 | 90.06 | 35077.46 | 0.55 | 0.81 | 8.51 | 2.22 | 2 | 10 | 275.8494 | 377.4293 | 341.4079 | 275849.3527 | 377429.254 | 2.6562e-06 | 17 | 341407.9358
2 | 60 | CONCLUIDO | 3.5393 | 28.25 | 24.31 | 20.54 | 0.42 | 71 | 127.27 | 45 | 3 | 0 | 19.27 | 15930.42 | 200.6 | 4172.78 | 159.48 | 90.06 | 32893.3 | 0.56 | 0.82 | 8.54 | 2.12 | 2 | 10 | 272.2668 | 372.5275 | 336.974 | 272266.8078 | 372527.458 | 2.6777e-06 | 17 | 336973.9603

## RESULTADOS_14
Unnamed: 0 | Volume de calda [L] | STATUS | Capacidade operacional [ha/h] | Tempo de missao [h] | Tempo util [h] | Tempo por voo [min] | Autonomia Projetada [h] | N° Voos | MTOW [kg] | Massa Estrutura [kg] | Combustível [kg] | Abastecimentos | Massa gerador | Potência gerador [W] | Combustível consumido [L] | Calda cons [L] | Distância percorrida [km] | Distância Pulverizando [km] | RTL ACUMULADO[m] | EOC [km/km] | EOC [h/h] | Tempo de manobra [h] | Tempo rtl_rtw [h] | V pulv [m/s] | V desloc [m/s] | Preço Total por ha Simples [R$/ha] | Preço Total por ha Presumido [R$/ha] | Preço Total por ha Real [R$/ha] | Preço Total Simples [R$] | Preço Total Presumido [R$] | Prod CAPEX [ha/h/R$] | Dias Trabalhados | Preço Total Real [R$]
0 | 80 | CONCLUIDO | 2.482 | 40.29 | 29.75 | 7 | 0.11 | 255 | 159.12 | 50.28 | 1 | 253 | 27.84 | 19859.16 | 351.91 | 4174.7 | 340.57 | 90.06 | 122522.83 | 0.26 | 0.67 | 8.74 | 7.55 | 2 | 10 | 545.2449 | 746.0281 | 674.8282 | 545244.8711 | 746028.0872 | 1.8511e-06 | 24 | 674828.2136
1 | 80 | CONCLUIDO | 3.2821 | 30.47 | 24.99 | 15.3 | 0.22 | 98 | 160.54 | 50.28 | 2 | 96 | 28.26 | 20034.4 | 270.42 | 4172.03 | 184.88 | 90.06 | 45458.45 | 0.49 | 0.79 | 8.49 | 2.8 | 2 | 10 | 347.0662 | 474.8713 | 429.5503 | 347066.2423 | 474871.3442 | 2.4478e-06 | 18 | 429550.2896
2 | 80 | CONCLUIDO | 3.5752 | 27.97 | 23.81 | 25.06 | 0.33 | 57 | 161.97 | 50.28 | 3 | 34 | 28.69 | 20210.21 | 229.38 | 4171.97 | 145.5 | 90.06 | 25973.5 | 0.62 | 0.83 | 8.45 | 1.62 | 2 | 10 | 293.1696 | 401.1276 | 362.8445 | 293169.5851 | 401127.56 | 2.6664e-06 | 17 | 362844.5087
3 | 80 | CONCLUIDO | 3.5898 | 27.86 | 23.79 | 26.44 | 0.43 | 54 | 163.4 | 50.28 | 4 | 0 | 29.12 | 20386.62 | 226.73 | 4172.45 | 143.43 | 90.06 | 24953.86 | 0.63 | 0.83 | 8.49 | 1.6 | 2 | 10 | 290.6506 | 397.6809 | 359.7268 | 290650.5737 | 397680.9376 | 2.6773e-06 | 17 | 359726.8271

## RESULTADOS_5
Unnamed: 0 | Volume de calda [L] | STATUS | Capacidade operacional [ha/h] | Tempo de missao [h] | Tempo util [h] | Tempo por voo [min] | Autonomia Projetada [h] | N° Voos | MTOW [kg] | Massa Estrutura [kg] | Combustível [kg] | Abastecimentos | Massa gerador | Potência gerador [W] | Combustível consumido [L] | Calda cons [L] | Distância percorrida [km] | Distância Pulverizando [km] | RTL ACUMULADO[m] | EOC [km/km] | EOC [h/h] | Tempo de manobra [h] | Tempo rtl_rtw [h] | V pulv [m/s] | V desloc [m/s] | Preço Total por ha Simples [R$/ha] | Preço Total por ha Presumido [R$/ha] | Preço Total por ha Real [R$/ha] | Preço Total Simples [R$] | Preço Total Presumido [R$] | Prod CAPEX [ha/h/R$] | Dias Trabalhados | Preço Total Real [R$]
0 | 35 | CONCLUIDO | 3.3378 | 29.96 | 25.9 | 12.33 | 0.22 | 126 | 80.84 | 35.1 | 1 | 52 | 9.74 | 10204.21 | 165.62 | 4174.63 | 210.94 | 90.06 | 58351.82 | 0.43 | 0.77 | 8.64 | 3.7 | 2 | 10 | 258.33 | 353.4585 | 319.7249 | 258329.9817 | 353458.4777 | 2.5845e-06 | 18 | 319724.8966
1 | 35 | CONCLUIDO | 3.3598 | 29.76 | 25.79 | 12.79 | 0.43 | 121 | 82.04 | 35.1 | 2 | 0 | 9.94 | 10352.53 | 165.78 | 4174.88 | 205.49 | 90.06 | 55650.91 | 0.44 | 0.77 | 8.69 | 3.59 | 2 | 10 | 257.4716 | 352.2839 | 318.6625 | 257471.5581 | 352283.9446 | 2.6016e-06 | 18 | 318662.4594

## RESULTADOS_8
Unnamed: 0 | Volume de calda [L] | STATUS | Capacidade operacional [ha/h] | Tempo de missao [h] | Tempo util [h] | Tempo por voo [min] | Autonomia Projetada [h] | N° Voos | MTOW [kg] | Massa Estrutura [kg] | Combustível [kg] | Abastecimentos | Massa gerador | Potência gerador [W] | Combustível consumido [L] | Calda cons [L] | Distância percorrida [km] | Distância Pulverizando [km] | RTL ACUMULADO[m] | EOC [km/km] | EOC [h/h] | Tempo de manobra [h] | Tempo rtl_rtw [h] | V pulv [m/s] | V desloc [m/s] | Preço Total por ha Simples [R$/ha] | Preço Total por ha Presumido [R$/ha] | Preço Total por ha Real [R$/ha] | Preço Total Simples [R$] | Preço Total Presumido [R$] | Prod CAPEX [ha/h/R$] | Dias Trabalhados | Preço Total Real [R$]
0 | 50 | CONCLUIDO | 3.042 | 32.87 | 27.1 | 9.68 | 0.16 | 168 | 107.41 | 41.65 | 1 | 166 | 14.77 | 13481.73 | 232.07 | 4173.76 | 254.08 | 90.06 | 79709.05 | 0.35 | 0.73 | 8.6 | 4.91 | 2 | 10 | 343.0959 | 469.439 | 424.6364 | 343095.9342 | 469438.9935 | 2.3208e-06 | 20 | 424636.3948
1 | 50 | CONCLUIDO | 3.4926 | 28.63 | 24.71 | 17.44 | 0.32 | 85 | 108.68 | 41.65 | 2 | 0 | 15.03 | 13638.32 | 186.6 | 4173.99 | 171.56 | 90.06 | 38867.8 | 0.52 | 0.8 | 8.59 | 2.52 | 2 | 10 | 262.9438 | 359.7714 | 325.4353 | 262943.843 | 359771.3663 | 2.6646e-06 | 17 | 325435.292

## RESULTADOS_3
Unnamed: 0 | Volume de calda [L] | STATUS | Capacidade operacional [ha/h] | Tempo de missao [h] | Tempo util [h] | Tempo por voo [min] | Autonomia Projetada [h] | N° Voos | MTOW [kg] | Massa Estrutura [kg] | Combustível [kg] | Abastecimentos | Massa gerador | Potência gerador [W] | Combustível consumido [L] | Calda cons [L] | Distância percorrida [km] | Distância Pulverizando [km] | RTL ACUMULADO[m] | EOC [km/km] | EOC [h/h] | Tempo de manobra [h] | Tempo rtl_rtw [h] | V pulv [m/s] | V desloc [m/s] | Preço Total por ha Simples [R$/ha] | Preço Total por ha Presumido [R$/ha] | Preço Total por ha Real [R$/ha] | Preço Total Simples [R$] | Preço Total Presumido [R$] | Prod CAPEX [ha/h/R$] | Dias Trabalhados | Preço Total Real [R$]
0 | 25 | CONCLUIDO | 3.1924 | 31.32 | 27.2 | 9.71 | 0.28 | 168 | 61.76 | 28.92 | 1 | 0 | 6.84 | 7851.41 | 146.17 | 4177.14 | 249.01 | 90.06 | 77175.42 | 0.36 | 0.73 | 8.83 | 4.99 | 2 | 10 | 253.9498 | 347.4654 | 314.3038 | 253949.8438 | 347465.3798 | 2.5026e-06 | 19 | 314303.7716

## RESULTADOS_15
Unnamed: 0 | Volume de calda [L] | STATUS | Capacidade operacional [ha/h] | Tempo de missao [h] | Tempo util [h] | Tempo por voo [min] | Autonomia Projetada [h] | N° Voos | MTOW [kg] | Massa Estrutura [kg] | Combustível [kg] | Abastecimentos | Massa gerador | Potência gerador [W] | Combustível consumido [L] | Calda cons [L] | Distância percorrida [km] | Distância Pulverizando [km] | RTL ACUMULADO[m] | EOC [km/km] | EOC [h/h] | Tempo de manobra [h] | Tempo rtl_rtw [h] | V pulv [m/s] | V desloc [m/s] | Preço Total por ha Simples [R$/ha] | Preço Total por ha Presumido [R$/ha] | Preço Total por ha Real [R$/ha] | Preço Total Simples [R$] | Preço Total Presumido [R$] | Prod CAPEX [ha/h/R$] | Dias Trabalhados | Preço Total Real [R$]
0 | 85 | CONCLUIDO | 2.4007 | 41.65 | 30.17 | 6.73 | 0.11 | 269 | 167.88 | 51.39 | 1 | 267 | 30.49 | 20939.59 | 371.3 | 4175.7 | 354.22 | 90.06 | 129274.24 | 0.25 | 0.66 | 8.76 | 7.96 | 2 | 10 | 586.3602 | 802.284 | 725.7151 | 586360.2464 | 802283.9575 | 1.7847e-06 | 25 | 725715.1026
1 | 85 | CONCLUIDO | 3.2196 | 31.06 | 25.16 | 14.52 | 0.21 | 104 | 169.33 | 51.39 | 2 | 102 | 30.94 | 21118.46 | 286.38 | 4171.39 | 190.38 | 90.06 | 48179.91 | 0.47 | 0.79 | 8.51 | 2.98 | 2 | 10 | 364.4245 | 498.6217 | 451.0339 | 364424.4874 | 498621.6609 | 2.3935e-06 | 18 | 451033.9094
2 | 85 | CONCLUIDO | 3.5357 | 28.28 | 23.88 | 23.88 | 0.31 | 60 | 170.79 | 51.39 | 3 | 57 | 31.4 | 21297.94 | 245.36 | 4171.53 | 148.8 | 90.06 | 27612.21 | 0.61 | 0.83 | 8.42 | 1.69 | 2 | 10 | 306.9039 | 419.9195 | 379.843 | 306903.9314 | 419919.4986 | 2.6285e-06 | 17 | 379842.971
3 | 85 | CONCLUIDO | 3.5974 | 27.8 | 23.7 | 27.88 | 0.41 | 51 | 172.25 | 51.39 | 4 | 0 | 31.86 | 21478.05 | 233.39 | 4172.23 | 140.6 | 90.06 | 23555.04 | 0.64 | 0.84 | 8.48 | 1.51 | 2 | 10 | 295.4442 | 404.2398 | 365.6597 | 295444.1976 | 404239.7852 | 2.6744e-06 | 17 | 365659.7074

## RESULTADOS_2
Unnamed: 0 | Volume de calda [L] | STATUS | Capacidade operacional [ha/h] | Tempo de missao [h] | Tempo util [h] | Tempo por voo [min] | Autonomia Projetada [h] | N° Voos | MTOW [kg] | Massa Estrutura [kg] | Combustível [kg] | Abastecimentos | Massa gerador | Potência gerador [W] | Combustível consumido [L] | Calda cons [L] | Distância percorrida [km] | Distância Pulverizando [km] | RTL ACUMULADO[m] | EOC [km/km] | EOC [h/h] | Tempo de manobra [h] | Tempo rtl_rtw [h] | V pulv [m/s] | V desloc [m/s] | Preço Total por ha Simples [R$/ha] | Preço Total por ha Presumido [R$/ha] | Preço Total por ha Real [R$/ha] | Preço Total Simples [R$] | Preço Total Presumido [R$] | Prod CAPEX [ha/h/R$] | Dias Trabalhados | Preço Total Real [R$]
0 | 20 | CONCLUIDO | 3.0522 | 32.76 | 28.45 | 8.13 | 0.34 | 210 | 51.33 | 24.83 | 1 | 0 | 5.51 | 6564.78 | 135.69 | 4177.66 | 288.22 | 90.06 | 96571.31 | 0.31 | 0.7 | 8.94 | 6.25 | 2 | 10 | 250.1229 | 342.2293 | 309.5674 | 250122.9493 | 342229.2539 | 2.4105e-06 | 19 | 309567.3742

## RESULTADOS_11
Unnamed: 0 | Volume de calda [L] | STATUS | Capacidade operacional [ha/h] | Tempo de missao [h] | Tempo util [h] | Tempo por voo [min] | Autonomia Projetada [h] | N° Voos | MTOW [kg] | Massa Estrutura [kg] | Combustível [kg] | Abastecimentos | Massa gerador | Potência gerador [W] | Combustível consumido [L] | Calda cons [L] | Distância percorrida [km] | Distância Pulverizando [km] | RTL ACUMULADO[m] | EOC [km/km] | EOC [h/h] | Tempo de manobra [h] | Tempo rtl_rtw [h] | V pulv [m/s] | V desloc [m/s] | Preço Total por ha Simples [R$/ha] | Preço Total por ha Presumido [R$/ha] | Preço Total por ha Real [R$/ha] | Preço Total Simples [R$] | Preço Total Presumido [R$] | Prod CAPEX [ha/h/R$] | Dias Trabalhados | Preço Total Real [R$]
0 | 65 | CONCLUIDO | 2.7478 | 36.39 | 28.44 | 8.05 | 0.13 | 212 | 133.21 | 46.47 | 1 | 210 | 20.75 | 16663.42 | 293.16 | 4174.03 | 297.3 | 90.06 | 101099.68 | 0.3 | 0.7 | 8.68 | 6.24 | 2 | 10 | 437.9671 | 599.2459 | 542.0547 | 437967.059 | 599245.8519 | 2.0709e-06 | 22 | 542054.6688
1 | 65 | CONCLUIDO | 3.4669 | 28.84 | 24.49 | 18.36 | 0.26 | 80 | 134.55 | 46.47 | 2 | 76 | 21.09 | 16828.84 | 219.07 | 4171.6 | 168.42 | 90.06 | 37319.33 | 0.53 | 0.81 | 8.47 | 2.3 | 2 | 10 | 289.5025 | 396.11 | 358.3058 | 289502.4537 | 396110.0291 | 2.6129e-06 | 17 | 358305.8438
2 | 65 | CONCLUIDO | 3.5582 | 28.1 | 24.13 | 21.93 | 0.39 | 66 | 135.9 | 46.47 | 3 | 0 | 21.43 | 16994.64 | 206.92 | 4172.94 | 153.9 | 90.06 | 30132.56 | 0.59 | 0.82 | 8.52 | 1.94 | 2 | 10 | 276.5073 | 378.3295 | 342.2223 | 276507.3451 | 378329.5482 | 2.6817e-06 | 17 | 342222.3071

## RESULTADOS_13
Unnamed: 0 | Volume de calda [L] | STATUS | Capacidade operacional [ha/h] | Tempo de missao [h] | Tempo util [h] | Tempo por voo [min] | Autonomia Projetada [h] | N° Voos | MTOW [kg] | Massa Estrutura [kg] | Combustível [kg] | Abastecimentos | Massa gerador | Potência gerador [W] | Combustível consumido [L] | Calda cons [L] | Distância percorrida [km] | Distância Pulverizando [km] | RTL ACUMULADO[m] | EOC [km/km] | EOC [h/h] | Tempo de manobra [h] | Tempo rtl_rtw [h] | V pulv [m/s] | V desloc [m/s] | Preço Total por ha Simples [R$/ha] | Preço Total por ha Presumido [R$/ha] | Preço Total por ha Real [R$/ha] | Preço Total Simples [R$] | Preço Total Presumido [R$] | Prod CAPEX [ha/h/R$] | Dias Trabalhados | Preço Total Real [R$]
0 | 75 | CONCLUIDO | 2.5657 | 38.98 | 29.34 | 7.3 | 0.12 | 241 | 150.44 | 49.1 | 1 | 239 | 25.34 | 18787.76 | 332.7 | 4173.67 | 325.97 | 90.06 | 115288.46 | 0.28 | 0.68 | 8.75 | 7.14 | 2 | 10 | 506.1464 | 692.5318 | 626.4376 | 506146.4035 | 692531.8389 | 1.9199e-06 | 23 | 626437.5722
1 | 75 | CONCLUIDO | 3.3362 | 29.97 | 24.86 | 16.04 | 0.23 | 93 | 151.83 | 49.1 | 2 | 91 | 25.73 | 18959.54 | 254.72 | 4171.65 | 180.41 | 90.06 | 43249.26 | 0.5 | 0.8 | 8.49 | 2.67 | 2 | 10 | 331.0684 | 452.9823 | 409.7503 | 331068.3653 | 452982.3431 | 2.4965e-06 | 18 | 409750.344
2 | 75 | CONCLUIDO | 3.5763 | 27.96 | 23.91 | 24.74 | 0.35 | 58 | 153.23 | 49.1 | 3 | 7 | 26.13 | 19131.85 | 220.64 | 4173.04 | 147.47 | 90.06 | 26953.92 | 0.61 | 0.83 | 8.5 | 1.72 | 2 | 10 | 286.4945 | 391.9944 | 354.583 | 286494.4702 | 391994.3733 | 2.6762e-06 | 17 | 354582.9805
3 | 75 | CONCLUIDO | 3.5858 | 27.89 | 23.87 | 25.13 | 0.46 | 57 | 154.63 | 49.1 | 4 | 0 | 26.53 | 19304.72 | 221.19 | 4171.99 | 145.84 | 90.06 | 26146.45 | 0.62 | 0.83 | 8.5 | 1.68 | 2 | 10 | 286.3819 | 391.8403 | 354.4436 | 286381.8916 | 391840.3384 | 2.6833e-06 | 17 | 354443.6465

## RESULTADOS_17
Unnamed: 0 | Volume de calda [L] | STATUS | Capacidade operacional [ha/h] | Tempo de missao [h] | Tempo util [h] | Tempo por voo [min] | Autonomia Projetada [h] | N° Voos | MTOW [kg] | Massa Estrutura [kg] | Combustível [kg] | Abastecimentos | Massa gerador | Potência gerador [W] | Combustível consumido [L] | Calda cons [L] | Distância percorrida [km] | Distância Pulverizando [km] | RTL ACUMULADO[m] | EOC [km/km] | EOC [h/h] | Tempo de manobra [h] | Tempo rtl_rtw [h] | V pulv [m/s] | V desloc [m/s] | Preço Total por ha Simples [R$/ha] | Preço Total por ha Presumido [R$/ha] | Preço Total por ha Real [R$/ha] | Preço Total Simples [R$] | Preço Total Presumido [R$] | Prod CAPEX [ha/h/R$] | Dias Trabalhados | Preço Total Real [R$]
0 | 95 | CONCLUIDO | 2.2397 | 44.65 | 31.09 | 6.26 | 0.1 | 298 | 185.69 | 53.44 | 1 | 296 | 36.26 | 23136.14 | 411.36 | 4175.57 | 383.81 | 90.06 | 143927.08 | 0.23 | 0.64 | 8.83 | 8.89 | 2 | 10 | 670.3248 | 917.168 | 829.6348 | 670324.8169 | 917167.9871 | 1.6549e-06 | 26 | 829634.7617
1 | 95 | CONCLUIDO | 3.1014 | 32.24 | 25.49 | 13.3 | 0.19 | 115 | 187.21 | 53.44 | 2 | 113 | 36.77 | 23322.88 | 317.11 | 4172.95 | 201.57 | 90.06 | 53719.87 | 0.45 | 0.78 | 8.51 | 3.3 | 2 | 10 | 406.447 | 556.1187 | 503.0435 | 406446.9523 | 556118.6514 | 2.2917e-06 | 19 | 503043.4678
2 | 95 | CONCLUIDO | 3.4319 | 29.14 | 24.14 | 21.3 | 0.28 | 68 | 188.73 | 53.44 | 3 | 66 | 37.29 | 23510.33 | 277.24 | 4171.62 | 156.78 | 90.06 | 31560.05 | 0.57 | 0.82 | 8.45 | 1.95 | 2 | 10 | 336.8595 | 460.906 | 416.9178 | 336859.5079 | 460906.04 | 2.5359e-06 | 17 | 416917.8144
3 | 95 | CONCLUIDO | 3.6029 | 27.76 | 23.54 | 30.05 | 0.37 | 47 | 190.25 | 53.44 | 4 | 24 | 37.82 | 23698.48 | 247.6 | 4171.73 | 136.65 | 90.06 | 21600.27 | 0.66 | 0.84 | 8.44 | 1.35 | 2 | 10 | 306.0063 | 418.6914 | 378.732 | 306006.3337 | 418691.3658 | 2.6622e-06 | 17 | 378732.0495
4 | 95 | CONCLUIDO | 3.6146 | 27.67 | 23.52 | 31.36 | 0.46 | 45 | 191.78 | 53.44 | 5 | 0 | 38.35 | 23887.36 | 246.45 | 4173.3 | 134.92 | 90.06 | 20745.85 | 0.67 | 0.84 | 8.47 | 1.33 | 2 | 10 | 304.6091 | 416.7796 | 377.0028 | 304609.1083 | 416779.6203 | 2.6709e-06 | 17 | 377002.7583

## RESULTADOS_9
Unnamed: 0 | Volume de calda [L] | STATUS | Capacidade operacional [ha/h] | Tempo de missao [h] | Tempo util [h] | Tempo por voo [min] | Autonomia Projetada [h] | N° Voos | MTOW [kg] | Massa Estrutura [kg] | Combustível [kg] | Abastecimentos | Massa gerador | Potência gerador [W] | Combustível consumido [L] | Calda cons [L] | Distância percorrida [km] | Distância Pulverizando [km] | RTL ACUMULADO[m] | EOC [km/km] | EOC [h/h] | Tempo de manobra [h] | Tempo rtl_rtw [h] | V pulv [m/s] | V desloc [m/s] | Preço Total por ha Simples [R$/ha] | Preço Total por ha Presumido [R$/ha] | Preço Total por ha Real [R$/ha] | Preço Total Simples [R$] | Preço Total Presumido [R$] | Prod CAPEX [ha/h/R$] | Dias Trabalhados | Preço Total Real [R$]
0 | 55 | CONCLUIDO | 2.9432 | 33.98 | 27.52 | 9.02 | 0.15 | 183 | 116.05 | 43.4 | 1 | 181 | 16.65 | 14546.17 | 252.75 | 4172.92 | 267.38 | 90.06 | 86287.52 | 0.34 | 0.72 | 8.63 | 5.33 | 2 | 10 | 368.766 | 504.5619 | 456.4072 | 368766.0018 | 504561.9124 | 2.2358e-06 | 20 | 456407.2317
1 | 55 | CONCLUIDO | 3.5154 | 28.45 | 24.5 | 18.85 | 0.3 | 78 | 117.34 | 43.4 | 2 | 6 | 16.94 | 14705.49 | 193.11 | 4173.02 | 165.57 | 90.06 | 35907.62 | 0.54 | 0.81 | 8.56 | 2.31 | 2 | 10 | 267.3462 | 365.7948 | 330.8839 | 267346.1701 | 365794.8244 | 2.6705e-06 | 17 | 330883.8797
2 | 55 | CONCLUIDO | 3.5181 | 28.42 | 24.5 | 19.09 | 0.45 | 77 | 118.63 | 43.4 | 3 | 0 | 17.23 | 14865.24 | 195.28 | 4172.21 | 165.35 | 90.06 | 35801.68 | 0.54 | 0.81 | 8.57 | 2.31 | 2 | 10 | 268.7216 | 367.6768 | 332.5862 | 268721.6259 | 367676.7837 | 2.6725e-06 | 17 | 332586.2275

## resultados
Unnamed: 0 | Volume de calda [L] | STATUS | Capacidade operacional [ha/h] | Tempo de missao [h] | Tempo util [h] | Tempo por voo [min] | Autonomia Projetada [h] | N° Voos | MTOW [kg] | Massa Estrutura [kg] | Combustível [kg] | Abastecimentos | Massa gerador | Potência gerador [W] | Combustível consumido [L] | Calda cons [L] | Distância percorrida [km] | Distância Pulverizando [km] | RTL ACUMULADO[m] | EOC [km/km] | EOC [h/h] | Tempo de manobra [h] | Tempo rtl_rtw [h] | V pulv [m/s] | V desloc [m/s]
0 | 100 | CONCLUIDO | 2.1663 | 46.16 | 31.51 | 6.06 | 0.09 | 312 | 194.77 | 54.38 | 1 | 310 | 39.4 | 24256.19 | 431.12 | 4175.53 | 397.69 | 90.06 | 150793.35 | 0.23 | 0.63 | 8.85 | 9.31 | 2 | 10
1 | 100 | CONCLUIDO | 3.0465 | 32.83 | 25.64 | 12.82 | 0.18 | 120 | 196.32 | 54.38 | 2 | 118 | 39.95 | 24447.22 | 331.47 | 4172.66 | 206.51 | 90.06 | 56163.9 | 0.44 | 0.77 | 8.52 | 3.45 | 2 | 10
2 | 100 | CONCLUIDO | 3.3941 | 29.46 | 24.18 | 20.44 | 0.27 | 71 | 197.88 | 54.38 | 3 | 69 | 40.5 | 24639 | 292.06 | 4171.36 | 158.41 | 90.06 | 32358.92 | 0.57 | 0.82 | 8.45 | 2 | 2 | 10
3 | 100 | CONCLUIDO | 3.5811 | 27.92 | 23.54 | 29.43 | 0.36 | 48 | 199.44 | 54.38 | 4 | 41 | 41.06 | 24831.54 | 260.25 | 4171.35 | 137.28 | 90.06 | 21911.27 | 0.66 | 0.84 | 8.42 | 1.35 | 2 | 10
4 | 100 | CONCLUIDO | 3.6151 | 27.66 | 23.47 | 32.75 | 0.44 | 43 | 201.01 | 54.38 | 5 | 0 | 41.63 | 25024.84 | 252.79 | 4171.47 | 133.37 | 90.06 | 19982.76 | 0.68 | 0.85 | 8.47 | 1.29 | 2 | 10
0 | 40 | CONCLUIDO | 3.2699 | 30.58 | 26.09 | 11.6 | 0.2 | 135 | 89.87 | 37.55 | 1 | 125 | 11.32 | 11317.98 | 186.05 | 4172.75 | 220.13 | 90.06 | 62902.33 | 0.41 | 0.76 | 8.57 | 3.9 | 2 | 10
1 | 40 | CONCLUIDO | 3.4125 | 29.3 | 25.36 | 14.36 | 0.39 | 106 | 91.1 | 37.55 | 2 | 0 | 11.54 | 11468.97 | 173.03 | 4175.09 | 192.08 | 90.06 | 49021.77 | 0.47 | 0.78 | 8.65 | 3.17 | 2 | 10
0 | 30 | CONCLUIDO | 3.2849 | 30.44 | 26.41 | 11.24 | 0.24 | 141 | 71.52 | 32.27 | 1 | 3 | 8.25 | 9054.6 | 155.43 | 4175.63 | 224.46 | 90.06 | 65035.73 | 0.4 | 0.75 | 8.75 | 4.21 | 2 | 10
1 | 30 | CONCLUIDO | 3.2902 | 30.39 | 26.37 | 11.3 | 0.48 | 140 | 72.7 | 32.27 | 2 | 0 | 8.43 | 9200.25 | 157.42 | 4176.05 | 223.26 | 90.06 | 64442.08 | 0.4 | 0.75 | 8.75 | 4.17 | 2 | 10
0 | 15 | CONCLUIDO | 2.8298 | 35.34 | 30.54 | 6.57 | 0.43 | 279 | 39.78 | 19.54 | 1 | 0 | 4.24 | 5140 | 122.1 | 4179.22 | 353.41 | 90.06 | 128820.23 | 0.25 | 0.65 | 9.14 | 8.33 | 2 | 10
0 | 70 | CONCLUIDO | 2.6594 | 37.6 | 28.84 | 7.66 | 0.12 | 226 | 141.81 | 47.83 | 1 | 224 | 22.98 | 17723.39 | 312.54 | 4174.21 | 310.81 | 90.06 | 107786.8 | 0.29 | 0.69 | 8.7 | 6.65 | 2 | 10
1 | 70 | CONCLUIDO | 3.3994 | 29.42 | 24.68 | 17.02 | 0.25 | 87 | 143.17 | 47.83 | 2 | 85 | 23.34 | 17891.86 | 237.91 | 4171.95 | 174.82 | 90.06 | 40485.46 | 0.52 | 0.8 | 8.47 | 2.49 | 2 | 10
2 | 70 | CONCLUIDO | 3.5763 | 27.96 | 23.97 | 23.58 | 0.37 | 61 | 144.54 | 47.83 | 3 | 0 | 23.71 | 18060.85 | 213.36 | 4172.77 | 149.4 | 90.06 | 27907.07 | 0.6 | 0.83 | 8.5 | 1.78 | 2 | 10
0 | 90 | CONCLUIDO | 2.3205 | 43.1 | 30.61 | 6.49 | 0.1 | 283 | 176.73 | 52.44 | 1 | 281 | 33.29 | 22031.19 | 391.02 | 4174.03 | 368.12 | 90.06 | 136154.82 | 0.24 | 0.65 | 8.81 | 8.41 | 2 | 10
1 | 90 | CONCLUIDO | 3.1548 | 31.7 | 25.37 | 13.84 | 0.2 | 110 | 178.21 | 52.44 | 2 | 108 | 33.77 | 22213.89 | 302.36 | 4172.02 | 196.81 | 90.06 | 51365.62 | 0.46 | 0.78 | 8.52 | 3.18 | 2 | 10
2 | 90 | CONCLUIDO | 3.4832 | 28.71 | 24.01 | 22.51 | 0.3 | 64 | 179.7 | 52.44 | 3 | 62 | 34.26 | 22397.24 | 261.21 | 4171.19 | 153.01 | 90.06 | 29694.41 | 0.59 | 0.83 | 8.44 | 1.83 | 2 | 10
3 | 90 | CONCLUIDO | 3.6064 | 27.73 | 23.6 | 29.5 | 0.39 | 48 | 181.19 | 52.44 | 4 | 3 | 34.75 | 22581.25 | 238.84 | 4172.63 | 137.8 | 90.06 | 22168.67 | 0.65 | 0.84 | 8.47 | 1.41 | 2 | 10
4 | 90 | CONCLUIDO | 3.6059 | 27.73 | 23.61 | 29.51 | 0.49 | 48 | 182.69 | 52.44 | 5 | 0 | 35.25 | 22766.06 | 240.51 | 4172.18 | 137.83 | 90.06 | 22185.48 | 0.65 | 0.84 | 8.47 | 1.42 | 2 | 10
0 | 10 | CONCLUIDO | 2.4399 | 40.99 | 34.7 | 4.99 | 0.64 | 417 | 26.11 | 12.1 | 1 | 0 | 3.01 | 3454.41 | 101.28 | 4184.99 | 481.46 | 90.06 | 192154.86 | 0.19 | 0.57 | 9.58 | 12.48 | 2 | 10
0 | 45 | CONCLUIDO | 3.1504 | 31.74 | 26.63 | 10.51 | 0.18 | 152 | 98.71 | 39.72 | 1 | 150 | 12.99 | 12407.75 | 209.78 | 4173.31 | 238.14 | 90.06 | 71819.5 | 0.38 | 0.75 | 8.59 | 4.44 | 2 | 10
1 | 45 | CONCLUIDO | 3.4605 | 28.9 | 24.98 | 15.94 | 0.35 | 94 | 99.95 | 39.72 | 2 | 0 | 13.24 | 12561.45 | 179.59 | 4174 | 180.17 | 90.06 | 43127.4 | 0.5 | 0.8 | 8.61 | 2.79 | 2 | 10
0 | 60 | CONCLUIDO | 2.8395 | 35.22 | 28.03 | 8.49 | 0.14 | 198 | 124.63 | 45 | 1 | 196 | 18.64 | 15605.44 | 273.55 | 4173.29 | 284.15 | 90.06 | 94593.3 | 0.32 | 0.71 | 8.65 | 5.83 | 2 | 10
1 | 60 | CONCLUIDO | 3.5109 | 28.48 | 24.41 | 19.27 | 0.28 | 76 | 125.95 | 45 | 2 | 41 | 18.95 | 15767.7 | 203.85 | 4173.38 | 163.89 | 90.06 | 35077.46 | 0.55 | 0.81 | 8.51 | 2.22 | 2 | 10
2 | 60 | CONCLUIDO | 3.5393 | 28.25 | 24.31 | 20.54 | 0.42 | 71 | 127.27 | 45 | 3 | 0 | 19.27 | 15930.42 | 200.6 | 4172.78 | 159.48 | 90.06 | 32893.3 | 0.56 | 0.82 | 8.54 | 2.12 | 2 | 10
0 | 80 | CONCLUIDO | 2.482 | 40.29 | 29.75 | 7 | 0.11 | 255 | 159.12 | 50.28 | 1 | 253 | 27.84 | 19859.16 | 351.91 | 4174.7 | 340.57 | 90.06 | 122522.83 | 0.26 | 0.67 | 8.74 | 7.55 | 2 | 10
1 | 80 | CONCLUIDO | 3.2821 | 30.47 | 24.99 | 15.3 | 0.22 | 98 | 160.54 | 50.28 | 2 | 96 | 28.26 | 20034.4 | 270.42 | 4172.03 | 184.88 | 90.06 | 45458.45 | 0.49 | 0.79 | 8.49 | 2.8 | 2 | 10
2 | 80 | CONCLUIDO | 3.5752 | 27.97 | 23.81 | 25.06 | 0.33 | 57 | 161.97 | 50.28 | 3 | 34 | 28.69 | 20210.21 | 229.38 | 4171.97 | 145.5 | 90.06 | 25973.5 | 0.62 | 0.83 | 8.45 | 1.62 | 2 | 10
3 | 80 | CONCLUIDO | 3.5898 | 27.86 | 23.79 | 26.44 | 0.43 | 54 | 163.4 | 50.28 | 4 | 0 | 29.12 | 20386.62 | 226.73 | 4172.45 | 143.43 | 90.06 | 24953.86 | 0.63 | 0.83 | 8.49 | 1.6 | 2 | 10
0 | 35 | CONCLUIDO | 3.3378 | 29.96 | 25.9 | 12.33 | 0.22 | 126 | 80.84 | 35.1 | 1 | 52 | 9.74 | 10204.21 | 165.62 | 4174.63 | 210.94 | 90.06 | 58351.82 | 0.43 | 0.77 | 8.64 | 3.7 | 2 | 10
1 | 35 | CONCLUIDO | 3.3598 | 29.76 | 25.79 | 12.79 | 0.43 | 121 | 82.04 | 35.1 | 2 | 0 | 9.94 | 10352.53 | 165.78 | 4174.88 | 205.49 | 90.06 | 55650.91 | 0.44 | 0.77 | 8.69 | 3.59 | 2 | 10
0 | 50 | CONCLUIDO | 3.042 | 32.87 | 27.1 | 9.68 | 0.16 | 168 | 107.41 | 41.65 | 1 | 166 | 14.77 | 13481.73 | 232.07 | 4173.76 | 254.08 | 90.06 | 79709.05 | 0.35 | 0.73 | 8.6 | 4.91 | 2 | 10
1 | 50 | CONCLUIDO | 3.4926 | 28.63 | 24.71 | 17.44 | 0.32 | 85 | 108.68 | 41.65 | 2 | 0 | 15.03 | 13638.32 | 186.6 | 4173.99 | 171.56 | 90.06 | 38867.8 | 0.52 | 0.8 | 8.59 | 2.52 | 2 | 10
0 | 25 | CONCLUIDO | 3.1924 | 31.32 | 27.2 | 9.71 | 0.28 | 168 | 61.76 | 28.92 | 1 | 0 | 6.84 | 7851.41 | 146.17 | 4177.14 | 249.01 | 90.06 | 77175.42 | 0.36 | 0.73 | 8.83 | 4.99 | 2 | 10
0 | 85 | CONCLUIDO | 2.4007 | 41.65 | 30.17 | 6.73 | 0.11 | 269 | 167.88 | 51.39 | 1 | 267 | 30.49 | 20939.59 | 371.3 | 4175.7 | 354.22 | 90.06 | 129274.24 | 0.25 | 0.66 | 8.76 | 7.96 | 2 | 10
1 | 85 | CONCLUIDO | 3.2196 | 31.06 | 25.16 | 14.52 | 0.21 | 104 | 169.33 | 51.39 | 2 | 102 | 30.94 | 21118.46 | 286.38 | 4171.39 | 190.38 | 90.06 | 48179.91 | 0.47 | 0.79 | 8.51 | 2.98 | 2 | 10
2 | 85 | CONCLUIDO | 3.5357 | 28.28 | 23.88 | 23.88 | 0.31 | 60 | 170.79 | 51.39 | 3 | 57 | 31.4 | 21297.94 | 245.36 | 4171.53 | 148.8 | 90.06 | 27612.21 | 0.61 | 0.83 | 8.42 | 1.69 | 2 | 10
3 | 85 | CONCLUIDO | 3.5974 | 27.8 | 23.7 | 27.88 | 0.41 | 51 | 172.25 | 51.39 | 4 | 0 | 31.86 | 21478.05 | 233.39 | 4172.23 | 140.6 | 90.06 | 23555.04 | 0.64 | 0.84 | 8.48 | 1.51 | 2 | 10
0 | 20 | CONCLUIDO | 3.0522 | 32.76 | 28.45 | 8.13 | 0.34 | 210 | 51.33 | 24.83 | 1 | 0 | 5.51 | 6564.78 | 135.69 | 4177.66 | 288.22 | 90.06 | 96571.31 | 0.31 | 0.7 | 8.94 | 6.25 | 2 | 10
0 | 65 | CONCLUIDO | 2.7478 | 36.39 | 28.44 | 8.05 | 0.13 | 212 | 133.21 | 46.47 | 1 | 210 | 20.75 | 16663.42 | 293.16 | 4174.03 | 297.3 | 90.06 | 101099.68 | 0.3 | 0.7 | 8.68 | 6.24 | 2 | 10
1 | 65 | CONCLUIDO | 3.4669 | 28.84 | 24.49 | 18.36 | 0.26 | 80 | 134.55 | 46.47 | 2 | 76 | 21.09 | 16828.84 | 219.07 | 4171.6 | 168.42 | 90.06 | 37319.33 | 0.53 | 0.81 | 8.47 | 2.3 | 2 | 10
2 | 65 | CONCLUIDO | 3.5582 | 28.1 | 24.13 | 21.93 | 0.39 | 66 | 135.9 | 46.47 | 3 | 0 | 21.43 | 16994.64 | 206.92 | 4172.94 | 153.9 | 90.06 | 30132.56 | 0.59 | 0.82 | 8.52 | 1.94 | 2 | 10
0 | 75 | CONCLUIDO | 2.5657 | 38.98 | 29.34 | 7.3 | 0.12 | 241 | 150.44 | 49.1 | 1 | 239 | 25.34 | 18787.76 | 332.7 | 4173.67 | 325.97 | 90.06 | 115288.46 | 0.28 | 0.68 | 8.75 | 7.14 | 2 | 10
1 | 75 | CONCLUIDO | 3.3362 | 29.97 | 24.86 | 16.04 | 0.23 | 93 | 151.83 | 49.1 | 2 | 91 | 25.73 | 18959.54 | 254.72 | 4171.65 | 180.41 | 90.06 | 43249.26 | 0.5 | 0.8 | 8.49 | 2.67 | 2 | 10
2 | 75 | CONCLUIDO | 3.5763 | 27.96 | 23.91 | 24.74 | 0.35 | 58 | 153.23 | 49.1 | 3 | 7 | 26.13 | 19131.85 | 220.64 | 4173.04 | 147.47 | 90.06 | 26953.92 | 0.61 | 0.83 | 8.5 | 1.72 | 2 | 10
3 | 75 | CONCLUIDO | 3.5858 | 27.89 | 23.87 | 25.13 | 0.46 | 57 | 154.63 | 49.1 | 4 | 0 | 26.53 | 19304.72 | 221.19 | 4171.99 | 145.84 | 90.06 | 26146.45 | 0.62 | 0.83 | 8.5 | 1.68 | 2 | 10
0 | 95 | CONCLUIDO | 2.2397 | 44.65 | 31.09 | 6.26 | 0.1 | 298 | 185.69 | 53.44 | 1 | 296 | 36.26 | 23136.14 | 411.36 | 4175.57 | 383.81 | 90.06 | 143927.08 | 0.23 | 0.64 | 8.83 | 8.89 | 2 | 10
1 | 95 | CONCLUIDO | 3.1014 | 32.24 | 25.49 | 13.3 | 0.19 | 115 | 187.21 | 53.44 | 2 | 113 | 36.77 | 23322.88 | 317.11 | 4172.95 | 201.57 | 90.06 | 53719.87 | 0.45 | 0.78 | 8.51 | 3.3 | 2 | 10
2 | 95 | CONCLUIDO | 3.4319 | 29.14 | 24.14 | 21.3 | 0.28 | 68 | 188.73 | 53.44 | 3 | 66 | 37.29 | 23510.33 | 277.24 | 4171.62 | 156.78 | 90.06 | 31560.05 | 0.57 | 0.82 | 8.45 | 1.95 | 2 | 10
3 | 95 | CONCLUIDO | 3.6029 | 27.76 | 23.54 | 30.05 | 0.37 | 47 | 190.25 | 53.44 | 4 | 24 | 37.82 | 23698.48 | 247.6 | 4171.73 | 136.65 | 90.06 | 21600.27 | 0.66 | 0.84 | 8.44 | 1.35 | 2 | 10
4 | 95 | CONCLUIDO | 3.6146 | 27.67 | 23.52 | 31.36 | 0.46 | 45 | 191.78 | 53.44 | 5 | 0 | 38.35 | 23887.36 | 246.45 | 4173.3 | 134.92 | 90.06 | 20745.85 | 0.67 | 0.84 | 8.47 | 1.33 | 2 | 10
0 | 55 | CONCLUIDO | 2.9432 | 33.98 | 27.52 | 9.02 | 0.15 | 183 | 116.05 | 43.4 | 1 | 181 | 16.65 | 14546.17 | 252.75 | 4172.92 | 267.38 | 90.06 | 86287.52 | 0.34 | 0.72 | 8.63 | 5.33 | 2 | 10
1 | 55 | CONCLUIDO | 3.5154 | 28.45 | 24.5 | 18.85 | 0.3 | 78 | 117.34 | 43.4 | 2 | 6 | 16.94 | 14705.49 | 193.11 | 4173.02 | 165.57 | 90.06 | 35907.62 | 0.54 | 0.81 | 8.56 | 2.31 | 2 | 10
2 | 55 | CONCLUIDO | 3.5181 | 28.42 | 24.5 | 19.09 | 0.45 | 77 | 118.63 | 43.4 | 3 | 0 | 17.23 | 14865.24 | 195.28 | 4172.21 | 165.35 | 90.06 | 35801.68 | 0.54 | 0.81 | 8.57 | 2.31 | 2 | 10

## gráficos
Selecione o eixo X:
Selecione o eixo Y:
Selecione o eixo Z:
Eixo X | Eixo Y | Eixo Z

## hidden (hidden)
Unnamed: 0
Volume de calda [L]
STATUS
Capacidade operacional [ha/h]
Tempo de missao [h]
Tempo util [h]
Tempo por voo [min]
Autonomia Projetada [h]
N° Voos
MTOW [kg]
Massa Estrutura [kg]
Combustível [kg]
Abastecimentos
Massa gerador
Potência gerador [W]
Combustível consumido [L]
Calda cons [L]
Distância percorrida [km]
Distância Pulverizando [km]
RTL ACUMULADO[m]
EOC [km/km]
EOC [h/h]
Tempo de manobra [h]
Tempo rtl_rtw [h]
V pulv [m/s]
V desloc [m/s]