## RESULTADOS_18
Unnamed: 0 | Volume de calda [L] | STATUS | Capacidade operacional [ha/h] | Tempo de missao [h] | Tempo util [h] | Tempo por voo [min] | Autonomia Projetada [h] | N° Voos | MTOW [kg] | Massa Estrutura [kg] | Combustível [kg] | Abastecimentos | Massa gerador | Potência gerador [W] | Combustível consumido [L] | Calda cons [L] | Distância percorrida [km] | Distância Pulverizando [km] | RTL ACUMULADO[m] | EOC [km/km] | EOC [h/h] | Tempo de manobra [h] | Tempo rtl_rtw [h] | V pulv [m/s] | V desloc [m/s] | Preço Total por ha Simples [R$/ha] | Preço Total por ha Presumido [R$/ha] | Preço Total por ha Real [R$/ha] | Preço Total Simples [R$] | Preço Total Presumido [R$] | Prod CAPEX [ha/h/R$] | Dias Trabalhados | Preço Total Real [R$]
0 | 100 | CONCLUIDO | 6.3063 | 15.86 | 9.57 | 5.92 | 0.09 | 97 | 194.77 | 54.38 | 1 | 95 | 39.4 | 24256.19 | 133.02 | 476.83 | 132.35 | 30.99 | 46473.78 | 0.23 | 0.53 | 1.62 | 2.87 | 2 | 10 | 126.2692 | 172.7671 | 156.2784 | 126269.1888 | 172767.0747 | 4.6464e-06 | 10 | 156278.4276
1 | 100 | CONCLUIDO | 8.3957 | 11.91 | 7.84 | 11.76 | 0.18 | 40 | 196.32 | 54.38 | 2 | 38 | 39.95 | 24447.22 | 107.11 | 477 | 76.2 | 30.99 | 18686.08 | 0.41 | 0.65 | 1.51 | 1.14 | 2 | 10 | 83.5307 | 114.2904 | 103.3827 | 83530.7135 | 114290.4074 | 6.1859e-06 | 7 | 103382.6913
2 | 100 | CONCLUIDO | 9.1879 | 10.88 | 7.39 | 17.75 | 0.27 | 25 | 197.88 | 54.38 | 3 | 23 | 40.5 | 24639 | 99.06 | 476.74 | 61.67 | 30.99 | 11493.58 | 0.5 | 0.69 | 1.49 | 0.7 | 2 | 10 | 78.3066 | 107.1426 | 96.9171 | 78306.6418 | 107142.602 | 6.7695e-06 | 7 | 96917.0624
3 | 100 | CONCLUIDO | 9.609 | 10.41 | 7.19 | 23.97 | 0.36 | 18 | 199.44 | 54.38 | 4 | 16 | 41.06 | 24831.54 | 94.38 | 476.81 | 55.12 | 30.99 | 8253.82 | 0.56 | 0.71 | 1.48 | 0.49 | 2 | 10 | 75.7935 | 103.7039 | 93.8066 | 75793.4548 | 103703.9486 | 7.0798e-06 | 7 | 93806.5893
4 | 100 | CONCLUIDO | 9.7991 | 10.2 | 7.11 | 28.42 | 0.44 | 15 | 201.01 | 54.38 | 5 | 13 | 41.63 | 25024.84 | 91.55 | 476.73 | 52.33 | 30.99 | 6875.65 | 0.59 | 0.72 | 1.47 | 0.41 | 2 | 10 | 67.6981 | 92.6275 | 83.7873 | 67698.1073 | 92627.537 | 7.2199e-06 | 6 | 83787.2949
5 | 100 | CONCLUIDO | 10.0086 | 9.99 | 7.01 | 35.04 | 0.53 | 12 | 202.58 | 54.38 | 6 | 10 | 42.2 | 25218.93 | 88.46 | 476.7 | 49.05 | 30.99 | 5248.39 | 0.63 | 0.73 | 1.47 | 0.31 | 2 | 10 | 66.392 | 90.8404 | 82.1707 | 66391.9702 | 90840.4226 | 7.3742e-06 | 6 | 82170.7402
6 | 100 | CONCLUIDO | 10.1454 | 9.86 | 6.95 | 41.71 | 0.61 | 10 | 204.16 | 54.38 | 7 | 8 | 42.78 | 25413.94 | 85.12 | 476.7 | 47.27 | 30.99 | 4371.13 | 0.66 | 0.73 | 1.47 | 0.26 | 2 | 10 | 65.2548 | 89.2844 | 80.7633 | 65254.7591 | 89284.4403 | 7.475e-06 | 6 | 80763.2586
7 | 100 | CONCLUIDO | 10.2119 | 9.79 | 6.93 | 46.17 | 0.69 | 9 | 205.75 | 54.38 | 8 | 7 | 43.37 | 25609.61 | 83.04 | 476.71 | 46.45 | 30.99 | 3966.22 | 0.67 | 0.73 | 1.46 | 0.23 | 2 | 10 | 64.6079 | 88.3994 | 79.9627 | 64607.9407 | 88399.4348 | 7.524e-06 | 6 | 79962.7168
8 | 100 | CONCLUIDO | 10.2863 | 9.72 | 6.89 | 51.7 | 0.77 | 8 | 207.34 | 54.38 | 9 | 6 | 43.96 | 25806.1 | 80.31 | 476.7 | 45.51 | 30.99 | 3500.97 | 0.68 | 0.74 | 1.46 | 0.2 | 2 | 10 | 63.7936 | 87.2852 | 78.9548 | 63793.5784 | 87285.1884 | 7.5788e-06 | 6 | 78954.8125
9 | 100 | CONCLUIDO | 10.3612 | 9.65 | 6.86 | 58.82 | 0.85 | 7 | 208.94 | 54.38 | 10 | 5 | 44.56 | 26003.41 | 77.75 | 476.7 | 44.46 | 30.99 | 2979.69 | 0.7 | 0.74 | 1.46 | 0.17 | 2 | 10 | 63.0329 | 86.2444 | 78.0134 | 63032.9248 | 86244.4285 | 7.634e-06 | 6 | 78013.3813
10 | 100 | CONCLUIDO | 10.4269 | 9.59 | 6.84 | 68.41 | 0.93 | 6 | 210.55 | 54.38 | 11 | 1 | 45.17 | 26201.54 | 74.59 | 476.7 | 43.59 | 30.99 | 2549.55 | 0.71 | 0.74 | 1.46 | 0.15 | 2 | 10 | 62.1647 | 85.0564 | 76.9388 | 62164.6614 | 85056.4323 | 7.6824e-06 | 6 | 76938.7658
11 | 100 | CONCLUIDO | 10.4242 | 9.59 | 6.84 | 68.43 | 1 | 6 | 212.16 | 54.38 | 12 | 0 | 45.78 | 26400.51 | 75.13 | 476.7 | 43.58 | 30.99 | 2545.19 | 0.71 | 0.74 | 1.46 | 0.15 | 2 | 10 | 62.295 | 85.2348 | 77.1001 | 62295.0182 | 85234.7922 | 7.6804e-06 | 6 | 77100.1032

## RESULTADOS_6
Unnamed: 0 | Volume de calda [L] | STATUS | Capacidade operacional [ha/h] | Tempo de missao [h] | Tempo util [h] | Tempo por voo [min] | Autonomia Projetada [h] | N° Voos | MTOW [kg] | Massa Estrutura [kg] | Combustível [kg] | Abastecimentos | Massa gerador | Potência gerador [W] | Combustível consumido [L] | Calda cons [L] | Distância percorrida [km] | Distância Pulverizando [km] | RTL ACUMULADO[m] | EOC [km/km] | EOC [h/h] | Tempo de manobra [h] | Tempo rtl_rtw [h] | V pulv [m/s] | V desloc [m/s] | Preço Total por ha Simples [R$/ha] | Preço Total por ha Presumido [R$/ha] | Preço Total por ha Real [R$/ha] | Preço Total Simples [R$] | Preço Total Presumido [R$] | Prod CAPEX [ha/h/R$] | Dias Trabalhados | Preço Total Real [R$]
0 | 40 | CONCLUIDO | 9.1589 | 10.92 | 8.07 | 10.09 | 0.2 | 48 | 89.87 | 37.55 | 1 | 46 | 11.32 | 11317.98 | 65.01 | 476.77 | 83.93 | 30.99 | 22509.22 | 0.37 | 0.63 | 1.52 | 1.37 | 2 | 10 | 67.3241 | 92.1157 | 83.3244 | 67324.0598 | 92115.7487 | 7.0543e-06 | 7 | 83324.3509
1 | 40 | CONCLUIDO | 10.4043 | 9.61 | 7.27 | 20.78 | 0.39 | 21 | 91.1 | 37.55 | 2 | 19 | 11.54 | 11468.97 | 53.6 | 476.85 | 57.81 | 30.99 | 9584.71 | 0.54 | 0.7 | 1.48 | 0.58 | 2 | 10 | 55.5264 | 75.9736 | 68.7228 | 55526.3579 | 75973.6125 | 8.0135e-06 | 6 | 68722.7976
2 | 40 | CONCLUIDO | 10.7649 | 9.29 | 7.08 | 30.36 | 0.57 | 14 | 92.32 | 37.55 | 3 | 2 | 11.77 | 11620.34 | 47.6 | 476.85 | 51.11 | 30.99 | 6272.81 | 0.61 | 0.72 | 1.49 | 0.39 | 2 | 10 | 53.6635 | 73.4248 | 66.4172 | 53663.5212 | 73424.7972 | 8.2912e-06 | 6 | 66417.2376
3 | 40 | CONCLUIDO | 10.829 | 9.23 | 7.05 | 32.53 | 0.75 | 13 | 93.55 | 37.55 | 4 | 0 | 12 | 11772.07 | 47.78 | 476.94 | 49.97 | 30.99 | 5704.42 | 0.62 | 0.72 | 1.48 | 0.35 | 2 | 10 | 53.6246 | 73.3716 | 66.3691 | 53624.6153 | 73371.5644 | 8.3406e-06 | 6 | 66369.0853

## RESULTADOS_4
Unnamed: 0 | Volume de calda [L] | STATUS | Capacidade operacional [ha/h] | Tempo de missao [h] | Tempo util [h] | Tempo por voo [min] | Autonomia Projetada [h] | N° Voos | MTOW [kg] | Massa Estrutura [kg] | Combustível [kg] | Abastecimentos | Massa gerador | Potência gerador [W] | Combustível consumido [L] | Calda cons [L] | Distância percorrida [km] | Distância Pulverizando [km] | RTL ACUMULADO[m] | EOC [km/km] | EOC [h/h] | Tempo de manobra [h] | Tempo rtl_rtw [h] | V pulv [m/s] | V desloc [m/s] | Preço Total por ha Simples [R$/ha] | Preço Total por ha Presumido [R$/ha] | Preço Total por ha Real [R$/ha] | Preço Total Simples [R$] | Preço Total Presumido [R$] | Prod CAPEX [ha/h/R$] | Dias Trabalhados | Preço Total Real [R$]
0 | 30 | CONCLUIDO | 9.7426 | 10.26 | 7.81 | 12.02 | 0.24 | 39 | 71.52 | 32.27 | 1 | 37 | 8.25 | 9054.6 | 51.77 | 476.95 | 75.6 | 30.99 | 18391.81 | 0.41 | 0.65 | 1.51 | 1.12 | 2 | 10 | 55.6595 | 76.1558 | 68.8876 | 55659.4988 | 76155.7818 | 7.5882e-06 | 6 | 68887.5809
1 | 30 | CONCLUIDO | 10.7207 | 9.33 | 7.2 | 24.01 | 0.48 | 18 | 72.7 | 32.27 | 2 | 5 | 8.43 | 9200.25 | 42.43 | 476.99 | 54.95 | 30.99 | 8169.56 | 0.56 | 0.71 | 1.49 | 0.51 | 2 | 10 | 52.1052 | 71.2926 | 64.4885 | 52105.1671 | 71292.5883 | 8.35e-06 | 6 | 64488.5238
2 | 30 | CONCLUIDO | 10.7733 | 9.28 | 7.17 | 25.32 | 0.71 | 17 | 73.88 | 32.27 | 3 | 0 | 8.61 | 9346.23 | 42.5 | 477.22 | 53.85 | 30.99 | 7626.92 | 0.58 | 0.71 | 1.5 | 0.48 | 2 | 10 | 52.0613 | 71.2326 | 64.4343 | 52061.34 | 71232.6222 | 8.3909e-06 | 6 | 64434.2807

## RESULTADOS_1
Unnamed: 0 | Volume de calda [L] | STATUS | Capacidade operacional [ha/h] | Tempo de missao [h] | Tempo util [h] | Tempo por voo [min] | Autonomia Projetada [h] | N° Voos | MTOW [kg] | Massa Estrutura [kg] | Combustível [kg] | Abastecimentos | Massa gerador | Potência gerador [W] | Combustível consumido [L] | Calda cons [L] | Distância percorrida [km] | Distância Pulverizando [km] | RTL ACUMULADO[m] | EOC [km/km] | EOC [h/h] | Tempo de manobra [h] | Tempo rtl_rtw [h] | V pulv [m/s] | V desloc [m/s] | Preço Total por ha Simples [R$/ha] | Preço Total por ha Presumido [R$/ha] | Preço Total por ha Real [R$/ha] | Preço Total Simples [R$] | Preço Total Presumido [R$] | Prod CAPEX [ha/h/R$] | Dias Trabalhados | Preço Total Real [R$]
0 | 15 | CONCLUIDO | 10.2854 | 9.72 | 7.66 | 13.92 | 0.43 | 33 | 39.78 | 19.54 | 1 | 0 | 4.24 | 5140 | 30.07 | 476.97 | 68.95 | 30.99 | 15093.37 | 0.45 | 0.66 | 1.54 | 0.96 | 2 | 10 | 48.7908 | 66.7577 | 60.3865 | 48790.8105 | 66757.7395 | 8.1934e-06 | 6 | 60386.4745

## RESULTADOS_12
Unnamed: 0 | Volume de calda [L] | STATUS | Capacidade operacional [ha/h] | Tempo de missao [h] | Tempo util [h] | Tempo por voo [min] | Autonomia Projetada [h] | N° Voos | MTOW [kg] | Massa Estrutura [kg] | Combustível [kg] | Abastecimentos | Massa gerador | Potência gerador [W] | Combustível consumido [L] | Calda cons [L] | Distância percorrida [km] | Distância Pulverizando [km] | RTL ACUMULADO[m] | EOC [km/km] | EOC [h/h] | Tempo de manobra [h] | Tempo rtl_rtw [h] | V pulv [m/s] | V desloc [m/s] | Preço Total por ha Simples [R$/ha] | Preço Total por ha Presumido [R$/ha] | Preço Total por ha Real [R$/ha] | Preço Total Simples [R$] | Preço Total Presumido [R$] | Prod CAPEX [ha/h/R$] | Dias Trabalhados | Preço Total Real [R$]
0 | 70 | CONCLUIDO | 7.5871 | 13.18 | 8.84 | 7.27 | 0.12 | 73 | 141.81 | 47.83 | 1 | 71 | 22.98 | 17723.39 | 99.3 | 476.85 | 108.8 | 30.99 | 34821.72 | 0.28 | 0.58 | 1.57 | 2.14 | 2 | 10 | 90.7507 | 124.1691 | 112.3185 | 90750.6688 | 124169.0687 | 5.6973e-06 | 8 | 112318.547
1 | 70 | CONCLUIDO | 9.3577 | 10.69 | 7.56 | 14.64 | 0.25 | 31 | 143.17 | 47.83 | 2 | 29 | 23.34 | 17891.86 | 82.18 | 476.74 | 67.2 | 30.99 | 14229.34 | 0.46 | 0.67 | 1.5 | 0.87 | 2 | 10 | 72.503 | 99.2018 | 89.7342 | 72503.0288 | 99201.8425 | 7.0269e-06 | 7 | 89734.1579
2 | 70 | CONCLUIDO | 9.9439 | 10.06 | 7.25 | 21.75 | 0.37 | 20 | 144.54 | 47.83 | 3 | 18 | 23.71 | 18060.85 | 75.85 | 476.75 | 56.97 | 30.99 | 9169.54 | 0.54 | 0.7 | 1.48 | 0.55 | 2 | 10 | 62.7058 | 85.7968 | 77.6085 | 62705.7598 | 85796.7869 | 7.4671e-06 | 6 | 77608.462
3 | 70 | CONCLUIDO | 10.3164 | 9.69 | 7.06 | 30.26 | 0.49 | 14 | 145.92 | 47.83 | 4 | 12 | 24.09 | 18230.35 | 71.15 | 476.7 | 50.85 | 30.99 | 6141.77 | 0.61 | 0.72 | 1.47 | 0.37 | 2 | 10 | 60.8047 | 83.1957 | 75.2556 | 60804.721 | 83195.7018 | 7.7468e-06 | 6 | 75255.6208
4 | 70 | CONCLUIDO | 10.4969 | 9.53 | 6.98 | 38.08 | 0.6 | 11 | 147.3 | 47.83 | 5 | 9 | 24.47 | 18400.38 | 67.22 | 476.77 | 48.27 | 30.99 | 4864.05 | 0.64 | 0.73 | 1.46 | 0.28 | 2 | 10 | 59.5547 | 81.4854 | 73.7085 | 59554.7198 | 81485.395 | 7.8823e-06 | 6 | 73708.5433
5 | 70 | CONCLUIDO | 10.6286 | 9.41 | 6.92 | 46.14 | 0.71 | 9 | 148.68 | 47.83 | 6 | 6 | 24.85 | 18570.94 | 63.14 | 476.71 | 46.32 | 30.99 | 3902.62 | 0.67 | 0.74 | 1.46 | 0.22 | 2 | 10 | 58.3931 | 79.896 | 72.2708 | 58393.0833 | 79895.9928 | 7.9812e-06 | 6 | 72270.8313
6 | 70 | CONCLUIDO | 10.6907 | 9.35 | 6.89 | 51.71 | 0.83 | 8 | 150.07 | 47.83 | 7 | 0 | 25.24 | 18742.03 | 61.47 | 476.84 | 45.29 | 30.99 | 3390.33 | 0.68 | 0.74 | 1.47 | 0.2 | 2 | 10 | 57.9122 | 79.2381 | 71.6757 | 57912.2212 | 79238.0559 | 8.0278e-06 | 6 | 71675.6871

## RESULTADOS_16
Unnamed: 0 | Volume de calda [L] | STATUS | Capacidade operacional [ha/h] | Tempo de missao [h] | Tempo util [h] | Tempo por voo [min] | Autonomia Projetada [h] | N° Voos | MTOW [kg] | Massa Estrutura [kg] | Combustível [kg] | Abastecimentos | Massa gerador | Potência gerador [W] | Combustível consumido [L] | Calda cons [L] | Distância percorrida [km] | Distância Pulverizando [km] | RTL ACUMULADO[m] | EOC [km/km] | EOC [h/h] | Tempo de manobra [h] | Tempo rtl_rtw [h] | V pulv [m/s] | V desloc [m/s] | Preço Total por ha Simples [R$/ha] | Preço Total por ha Presumido [R$/ha] | Preço Total por ha Real [R$/ha] | Preço Total Simples [R$] | Preço Total Presumido [R$] | Prod CAPEX [ha/h/R$] | Dias Trabalhados | Preço Total Real [R$]
0 | 90 | CONCLUIDO | 6.6999 | 14.93 | 9.34 | 6.3 | 0.1 | 89 | 176.73 | 52.44 | 1 | 87 | 33.29 | 22031.19 | 121.8 | 477.15 | 125.2 | 30.99 | 42943.02 | 0.25 | 0.55 | 1.6 | 2.64 | 2 | 10 | 111.4978 | 152.5562 | 137.9965 | 111497.8283 | 152556.2476 | 4.9654e-06 | 9 | 137996.4935
1 | 90 | CONCLUIDO | 8.7205 | 11.47 | 7.73 | 12.54 | 0.2 | 37 | 178.21 | 52.44 | 2 | 35 | 33.77 | 22213.89 | 98.57 | 476.82 | 72.77 | 30.99 | 16987.88 | 0.43 | 0.66 | 1.51 | 1.03 | 2 | 10 | 79.5347 | 108.8229 | 98.437 | 79534.7376 | 108822.9369 | 6.4629e-06 | 7 | 98437.0285
2 | 90 | CONCLUIDO | 9.4689 | 10.56 | 7.32 | 19.1 | 0.3 | 23 | 179.7 | 52.44 | 3 | 21 | 34.26 | 22397.24 | 91.21 | 476.75 | 59.51 | 30.99 | 10428.07 | 0.52 | 0.69 | 1.48 | 0.63 | 2 | 10 | 75.1211 | 102.784 | 92.9744 | 75121.091 | 102783.9908 | 7.0176e-06 | 7 | 92974.431
3 | 90 | CONCLUIDO | 9.8353 | 10.17 | 7.14 | 25.21 | 0.39 | 17 | 181.19 | 52.44 | 4 | 15 | 34.75 | 22581.25 | 86.78 | 476.8 | 53.47 | 30.99 | 7434.65 | 0.58 | 0.71 | 1.48 | 0.45 | 2 | 10 | 66.1777 | 90.5472 | 81.9055 | 66177.6706 | 90547.2084 | 7.2891e-06 | 6 | 81905.5099
4 | 90 | CONCLUIDO | 10.077 | 9.92 | 7.04 | 32.5 | 0.49 | 13 | 182.69 | 52.44 | 5 | 11 | 35.25 | 22766.06 | 83.43 | 476.85 | 50.36 | 30.99 | 5901.4 | 0.62 | 0.72 | 1.47 | 0.34 | 2 | 10 | 64.7718 | 88.6237 | 80.1656 | 64771.8346 | 88623.6816 | 7.4683e-06 | 6 | 80165.5618
5 | 90 | CONCLUIDO | 10.2171 | 9.79 | 6.98 | 38.05 | 0.58 | 11 | 184.19 | 52.44 | 6 | 9 | 35.75 | 22951.43 | 80.51 | 476.76 | 48.17 | 30.99 | 4814.73 | 0.64 | 0.73 | 1.46 | 0.28 | 2 | 10 | 63.7552 | 87.2327 | 78.9073 | 63755.1827 | 87232.6537 | 7.5721e-06 | 6 | 78907.2917
6 | 90 | CONCLUIDO | 10.3573 | 9.65 | 6.91 | 46.1 | 0.67 | 9 | 185.7 | 52.44 | 7 | 7 | 36.26 | 23137.49 | 76.68 | 476.7 | 46.19 | 30.99 | 3833.7 | 0.67 | 0.74 | 1.46 | 0.22 | 2 | 10 | 62.5502 | 85.5839 | 77.4159 | 62550.1586 | 85583.8866 | 7.676e-06 | 6 | 77415.8806
7 | 90 | CONCLUIDO | 10.4152 | 9.6 | 6.9 | 51.72 | 0.76 | 8 | 187.22 | 52.44 | 8 | 6 | 36.78 | 23324.24 | 74.25 | 476.72 | 45.45 | 30.99 | 3468.8 | 0.68 | 0.74 | 1.46 | 0.2 | 2 | 10 | 61.871 | 84.6546 | 76.5753 | 61870.9533 | 84654.5678 | 7.7189e-06 | 6 | 76575.2547
8 | 90 | CONCLUIDO | 10.4752 | 9.55 | 6.88 | 58.95 | 0.85 | 7 | 188.74 | 52.44 | 9 | 2 | 37.3 | 23511.69 | 71.81 | 476.7 | 44.77 | 30.99 | 3134.34 | 0.69 | 0.74 | 1.46 | 0.18 | 2 | 10 | 61.19 | 83.7229 | 75.7325 | 61190.0497 | 83722.9255 | 7.7634e-06 | 6 | 75732.527
9 | 90 | CONCLUIDO | 10.4752 | 9.55 | 6.88 | 58.95 | 0.93 | 7 | 190.26 | 52.44 | 10 | 0 | 37.82 | 23699.85 | 71.27 | 476.7 | 44.71 | 30.99 | 3103.49 | 0.69 | 0.74 | 1.47 | 0.18 | 2 | 10 | 61.0654 | 83.5523 | 75.5782 | 61065.3676 | 83552.33 | 7.7634e-06 | 6 | 75578.2129

## RESULTADOS_0
Unnamed: 0 | Volume de calda [L] | STATUS | Capacidade operacional [ha/h] | Tempo de missao [h] | Tempo util [h] | Tempo por voo [min] | Autonomia Projetada [h] | N° Voos | MTOW [kg] | Massa Estrutura [kg] | Combustível [kg] | Abastecimentos | Massa gerador | Potência gerador [W] | Combustível consumido [L] | Calda cons [L] | Distância percorrida [km] | Distância Pulverizando [km] | RTL ACUMULADO[m] | EOC [km/km] | EOC [h/h] | Tempo de manobra [h] | Tempo rtl_rtw [h] | V pulv [m/s] | V desloc [m/s] | Preço Total por ha Simples [R$/ha] | Preço Total por ha Presumido [R$/ha] | Preço Total por ha Real [R$/ha] | Preço Total Simples [R$] | Preço Total Presumido [R$] | Prod CAPEX [ha/h/R$] | Dias Trabalhados | Preço Total Real [R$]
0 | 10 | CONCLUIDO | 9.6816 | 10.33 | 8.14 | 9.96 | 0.64 | 49 | 26.11 | 12.1 | 1 | 0 | 3.01 | 3454.41 | 23.57 | 477.22 | 83.55 | 30.99 | 22316.42 | 0.37 | 0.63 | 1.6 | 1.44 | 2 | 10 | 47.2857 | 64.6984 | 58.5236 | 47285.6918 | 64698.3696 | 7.7955e-06 | 6 | 58523.648

## RESULTADOS_7
Unnamed: 0 | Volume de calda [L] | STATUS | Capacidade operacional [ha/h] | Tempo de missao [h] | Tempo util [h] | Tempo por voo [min] | Autonomia Projetada [h] | N° Voos | MTOW [kg] | Massa Estrutura [kg] | Combustível [kg] | Abastecimentos | Massa gerador | Potência gerador [W] | Combustível consumido [L] | Calda cons [L] | Distância percorrida [km] | Distância Pulverizando [km] | RTL ACUMULADO[m] | EOC [km/km] | EOC [h/h] | Tempo de manobra [h] | Tempo rtl_rtw [h] | V pulv [m/s] | V desloc [m/s] | Preço Total por ha Simples [R$/ha] | Preço Total por ha Presumido [R$/ha] | Preço Total por ha Real [R$/ha] | Preço Total Simples [R$] | Preço Total Presumido [R$] | Prod CAPEX [ha/h/R$] | Dias Trabalhados | Preço Total Real [R$]
0 | 45 | CONCLUIDO | 8.8902 | 11.25 | 8.19 | 9.45 | 0.18 | 52 | 98.71 | 39.72 | 1 | 50 | 12.99 | 12407.75 | 70.79 | 476.79 | 87.74 | 30.99 | 24394.62 | 0.35 | 0.62 | 1.53 | 1.49 | 2 | 10 | 69.7695 | 95.4617 | 86.351 | 69769.5209 | 95461.7366 | 6.8137e-06 | 7 | 86351.0024
1 | 45 | CONCLUIDO | 10.2061 | 9.8 | 7.34 | 19.14 | 0.35 | 23 | 99.95 | 39.72 | 2 | 21 | 13.24 | 12561.45 | 59.25 | 476.81 | 59.81 | 30.99 | 10577.27 | 0.52 | 0.69 | 1.49 | 0.64 | 2 | 10 | 57.3695 | 78.4955 | 71.004 | 57369.5178 | 78495.5052 | 7.8222e-06 | 6 | 71004.0044
2 | 45 | CONCLUIDO | 10.692 | 9.35 | 7.08 | 30.33 | 0.52 | 14 | 101.2 | 39.72 | 3 | 12 | 13.49 | 12715.54 | 52.12 | 476.71 | 51.38 | 30.99 | 6405.27 | 0.6 | 0.72 | 1.47 | 0.38 | 2 | 10 | 54.9768 | 75.2216 | 68.0426 | 54976.7666 | 75221.6374 | 8.1946e-06 | 6 | 68042.5899
3 | 45 | CONCLUIDO | 10.7956 | 9.26 | 7.03 | 35.14 | 0.69 | 12 | 102.45 | 39.72 | 4 | 0 | 13.74 | 12870.03 | 50.49 | 476.79 | 49.52 | 30.99 | 5483.12 | 0.63 | 0.72 | 1.48 | 0.33 | 2 | 10 | 54.4711 | 74.5298 | 67.4168 | 54471.1136 | 74529.7807 | 8.274e-06 | 6 | 67416.763

## RESULTADOS_10
Unnamed: 0 | Volume de calda [L] | STATUS | Capacidade operacional [ha/h] | Tempo de missao [h] | Tempo util [h] | Tempo por voo [min] | Autonomia Projetada [h] | N° Voos | MTOW [kg] | Massa Estrutura [kg] | Combustível [kg] | Abastecimentos | Massa gerador | Potência gerador [W] | Combustível consumido [L] | Calda cons [L] | Distância percorrida [km] | Distância Pulverizando [km] | RTL ACUMULADO[m] | EOC [km/km] | EOC [h/h] | Tempo de manobra [h] | Tempo rtl_rtw [h] | V pulv [m/s] | V desloc [m/s] | Preço Total por ha Simples [R$/ha] | Preço Total por ha Presumido [R$/ha] | Preço Total por ha Real [R$/ha] | Preço Total Simples [R$] | Preço Total Presumido [R$] | Prod CAPEX [ha/h/R$] | Dias Trabalhados | Preço Total Real [R$]
0 | 60 | CONCLUIDO | 8.0757 | 12.38 | 8.59 | 7.93 | 0.14 | 65 | 124.63 | 45 | 1 | 63 | 18.64 | 15605.44 | 88.12 | 476.75 | 100.88 | 30.99 | 30898.92 | 0.31 | 0.59 | 1.55 | 1.89 | 2 | 10 | 84.7241 | 115.9233 | 104.8597 | 84724.1036 | 115923.2563 | 6.1098e-06 | 8 | 104859.7034
1 | 60 | CONCLUIDO | 9.6751 | 10.34 | 7.49 | 16.05 | 0.28 | 28 | 125.95 | 45 | 2 | 26 | 18.95 | 15767.7 | 73.73 | 476.75 | 64.82 | 30.99 | 13053.45 | 0.48 | 0.68 | 1.49 | 0.79 | 2 | 10 | 62.4805 | 85.4885 | 77.3296 | 62480.4568 | 85488.5174 | 7.3199e-06 | 6 | 77329.6133
2 | 60 | CONCLUIDO | 10.2813 | 9.73 | 7.16 | 25.27 | 0.42 | 17 | 127.27 | 45 | 3 | 15 | 19.27 | 15930.42 | 66.73 | 476.75 | 54.09 | 30.99 | 7744.55 | 0.57 | 0.71 | 1.48 | 0.46 | 2 | 10 | 59.5298 | 81.4513 | 73.6777 | 59529.8305 | 81451.3404 | 7.7785e-06 | 6 | 73677.7388
3 | 60 | CONCLUIDO | 10.5352 | 9.49 | 7.03 | 32.43 | 0.55 | 13 | 128.59 | 45 | 4 | 11 | 19.59 | 16093.6 | 61.82 | 476.72 | 49.85 | 30.99 | 5646 | 0.62 | 0.72 | 1.47 | 0.33 | 2 | 10 | 57.9429 | 79.2801 | 71.7137 | 57942.9324 | 79280.0764 | 7.9706e-06 | 6 | 71713.6972
4 | 60 | CONCLUIDO | 10.6936 | 9.35 | 6.96 | 41.78 | 0.68 | 10 | 129.92 | 45 | 5 | 3 | 19.92 | 16257.24 | 57.86 | 476.78 | 47.56 | 30.99 | 4513.59 | 0.65 | 0.73 | 1.47 | 0.27 | 2 | 10 | 56.7912 | 77.7042 | 70.2882 | 56791.1509 | 77704.1581 | 8.0905e-06 | 6 | 70288.1823
5 | 60 | CONCLUIDO | 10.7598 | 9.29 | 6.93 | 46.21 | 0.81 | 9 | 131.25 | 45 | 6 | 0 | 20.25 | 16421.36 | 57.05 | 476.78 | 46.39 | 30.99 | 3935.47 | 0.67 | 0.73 | 1.47 | 0.24 | 2 | 10 | 56.5096 | 77.3189 | 69.9397 | 56509.5861 | 77318.9087 | 8.1406e-06 | 6 | 69939.7006

## RESULTADOS_14
Unnamed: 0 | Volume de calda [L] | STATUS | Capacidade operacional [ha/h] | Tempo de missao [h] | Tempo util [h] | Tempo por voo [min] | Autonomia Projetada [h] | N° Voos | MTOW [kg] | Massa Estrutura [kg] | Combustível [kg] | Abastecimentos | Massa gerador | Potência gerador [W] | Combustível consumido [L] | Calda cons [L] | Distância percorrida [km] | Distância Pulverizando [km] | RTL ACUMULADO[m] | EOC [km/km] | EOC [h/h] | Tempo de manobra [h] | Tempo rtl_rtw [h] | V pulv [m/s] | V desloc [m/s] | Preço Total por ha Simples [R$/ha] | Preço Total por ha Presumido [R$/ha] | Preço Total por ha Real [R$/ha] | Preço Total Simples [R$] | Preço Total Presumido [R$] | Prod CAPEX [ha/h/R$] | Dias Trabalhados | Preço Total Real [R$]
0 | 80 | CONCLUIDO | 7.1322 | 14.02 | 9.09 | 6.73 | 0.11 | 81 | 159.12 | 50.28 | 1 | 79 | 27.84 | 19859.16 | 110.42 | 476.9 | 116.76 | 30.99 | 38759.75 | 0.27 | 0.56 | 1.59 | 2.39 | 2 | 10 | 104.1263 | 142.4702 | 128.873 | 104126.2906 | 142470.1845 | 5.3192e-06 | 9 | 128873.03
1 | 80 | CONCLUIDO | 9.0318 | 11.07 | 7.65 | 13.5 | 0.22 | 34 | 160.54 | 50.28 | 2 | 32 | 28.26 | 20034.4 | 90.54 | 476.79 | 70.42 | 30.99 | 15825.27 | 0.44 | 0.67 | 1.49 | 0.95 | 2 | 10 | 75.9813 | 103.961 | 94.0391 | 75981.3279 | 103961.0049 | 6.7359e-06 | 7 | 94039.1125
2 | 80 | CONCLUIDO | 9.7347 | 10.27 | 7.27 | 20.78 | 0.33 | 21 | 161.97 | 50.28 | 3 | 19 | 28.69 | 20210.21 | 83.5 | 476.74 | 57.56 | 30.99 | 9461.56 | 0.54 | 0.7 | 1.49 | 0.57 | 2 | 10 | 65.3649 | 89.4351 | 80.8996 | 65364.8879 | 89435.1234 | 7.2602e-06 | 6 | 80899.5607
3 | 80 | CONCLUIDO | 10.0293 | 9.97 | 7.13 | 26.74 | 0.43 | 16 | 163.4 | 50.28 | 4 | 14 | 29.12 | 20386.62 | 79.47 | 476.7 | 53.03 | 30.99 | 7222.92 | 0.58 | 0.71 | 1.48 | 0.44 | 2 | 10 | 63.671 | 87.1175 | 78.8031 | 63671.0251 | 87117.5055 | 7.4799e-06 | 6 | 78803.1331
4 | 80 | CONCLUIDO | 10.2928 | 9.72 | 7 | 35.02 | 0.54 | 12 | 164.83 | 50.28 | 5 | 10 | 29.55 | 20563.61 | 75.45 | 476.81 | 49.06 | 30.99 | 5257.88 | 0.63 | 0.73 | 1.47 | 0.31 | 2 | 10 | 62.1391 | 85.0214 | 76.9071 | 62139.0503 | 85021.39 | 7.6764e-06 | 6 | 76907.0678
5 | 80 | CONCLUIDO | 10.4179 | 9.6 | 6.95 | 41.71 | 0.64 | 10 | 166.27 | 50.28 | 6 | 8 | 29.99 | 20741.2 | 72.18 | 476.76 | 47.39 | 30.99 | 4431.43 | 0.65 | 0.73 | 1.46 | 0.26 | 2 | 10 | 61.1263 | 83.6357 | 75.6536 | 61126.3056 | 83635.708 | 7.7697e-06 | 6 | 75653.6334
6 | 80 | CONCLUIDO | 10.5467 | 9.48 | 6.9 | 51.75 | 0.74 | 8 | 167.72 | 50.28 | 7 | 6 | 30.44 | 20919.39 | 67.95 | 476.7 | 45.63 | 30.99 | 3560 | 0.68 | 0.74 | 1.46 | 0.2 | 2 | 10 | 59.9112 | 81.9731 | 74.1497 | 59911.1741 | 81973.1115 | 7.8658e-06 | 6 | 74149.7128
7 | 80 | CONCLUIDO | 10.5405 | 9.49 | 6.91 | 51.79 | 0.84 | 8 | 169.17 | 50.28 | 8 | 1 | 30.89 | 21098.19 | 65.22 | 476.7 | 45.64 | 30.99 | 3567.39 | 0.68 | 0.74 | 1.47 | 0.21 | 2 | 10 | 59.2981 | 81.1343 | 73.3909 | 59298.0909 | 81134.264 | 7.8611e-06 | 6 | 73390.9237
8 | 80 | CONCLUIDO | 10.611 | 9.42 | 6.87 | 58.92 | 0.94 | 7 | 170.62 | 50.28 | 9 | 0 | 31.34 | 21277.6 | 65.33 | 476.7 | 44.61 | 30.99 | 3057.87 | 0.69 | 0.74 | 1.47 | 0.18 | 2 | 10 | 59.1982 | 80.9976 | 73.2673 | 59198.2444 | 80997.6497 | 7.9137e-06 | 6 | 73267.3477

## RESULTADOS_5
Unnamed: 0 | Volume de calda [L] | STATUS | Capacidade operacional [ha/h] | Tempo de missao [h] | Tempo util [h] | Tempo por voo [min] | Autonomia Projetada [h] | N° Voos | MTOW [kg] | Massa Estrutura [kg] | Combustível [kg] | Abastecimentos | Massa gerador | Potência gerador [W] | Combustível consumido [L] | Calda cons [L] | Distância percorrida [km] | Distância Pulverizando [km] | RTL ACUMULADO[m] | EOC [km/km] | EOC [h/h] | Tempo de manobra [h] | Tempo rtl_rtw [h] | V pulv [m/s] | V desloc [m/s] | Preço Total por ha Simples [R$/ha] | Preço Total por ha Presumido [R$/ha] | Preço Total por ha Real [R$/ha] | Preço Total Simples [R$] | Preço Total Presumido [R$] | Prod CAPEX [ha/h/R$] | Dias Trabalhados | Preço Total Real [R$]
0 | 35 | CONCLUIDO | 9.5022 | 10.52 | 7.89 | 11.01 | 0.22 | 43 | 80.84 | 35.1 | 1 | 41 | 9.74 | 10204.21 | 58.23 | 476.88 | 78.09 | 30.99 | 19614.66 | 0.4 | 0.64 | 1.51 | 1.19 | 2 | 10 | 64.5899 | 88.3748 | 79.9404 | 64589.9173 | 88374.7744 | 7.3578e-06 | 7 | 79940.41
1 | 35 | CONCLUIDO | 10.6569 | 9.38 | 7.18 | 23.94 | 0.43 | 18 | 82.04 | 35.1 | 2 | 15 | 9.94 | 10352.53 | 47.09 | 476.89 | 54.95 | 30.99 | 8172.32 | 0.56 | 0.71 | 1.47 | 0.48 | 2 | 10 | 53.4695 | 73.1593 | 66.1771 | 53469.4632 | 73159.2785 | 8.2519e-06 | 6 | 66177.0596
2 | 35 | CONCLUIDO | 10.8082 | 9.25 | 7.1 | 28.41 | 0.63 | 15 | 83.25 | 35.1 | 3 | 0 | 10.15 | 10501.19 | 44.96 | 476.77 | 51.84 | 30.99 | 6628.9 | 0.6 | 0.72 | 1.48 | 0.41 | 2 | 10 | 52.8054 | 72.2506 | 65.3551 | 52805.3758 | 72250.6447 | 8.3691e-06 | 6 | 65355.1446

## RESULTADOS_8
Unnamed: 0 | Volume de calda [L] | STATUS | Capacidade operacional [ha/h] | Tempo de missao [h] | Tempo util [h] | Tempo por voo [min] | Autonomia Projetada [h] | N° Voos | MTOW [kg] | Massa Estrutura [kg] | Combustível [kg] | Abastecimentos | Massa gerador | Potência gerador [W] | Combustível consumido [L] | Calda cons [L] | Distância percorrida [km] | Distância Pulverizando [km] | RTL ACUMULADO[m] | EOC [km/km] | EOC [h/h] | Tempo de manobra [h] | Tempo rtl_rtw [h] | V pulv [m/s] | V desloc [m/s] | Preço Total por ha Simples [R$/ha] | Preço Total por ha Presumido [R$/ha] | Preço Total por ha Real [R$/ha] | Preço Total Simples [R$] | Preço Total Presumido [R$] | Prod CAPEX [ha/h/R$] | Dias Trabalhados | Preço Total Real [R$]
0 | 50 | CONCLUIDO | 8.5915 | 11.64 | 8.34 | 8.78 | 0.16 | 57 | 107.41 | 41.65 | 1 | 55 | 14.77 | 13481.73 | 76.74 | 476.85 | 92.65 | 30.99 | 26825.89 | 0.33 | 0.61 | 1.54 | 1.64 | 2 | 10 | 72.4848 | 99.1769 | 89.7116 | 72484.809 | 99176.9135 | 6.5546e-06 | 7 | 89711.6081
1 | 50 | CONCLUIDO | 10.0725 | 9.93 | 7.36 | 18.4 | 0.32 | 24 | 108.68 | 41.65 | 2 | 22 | 15.03 | 13638.32 | 63.94 | 476.79 | 60.71 | 30.99 | 11019.33 | 0.51 | 0.69 | 1.48 | 0.66 | 2 | 10 | 58.9119 | 80.6059 | 72.9129 | 58911.893 | 80605.851 | 7.6845e-06 | 6 | 72912.9417
2 | 50 | CONCLUIDO | 10.5767 | 9.45 | 7.09 | 28.34 | 0.48 | 15 | 109.96 | 41.65 | 3 | 13 | 15.31 | 13795.21 | 57.34 | 476.72 | 51.56 | 30.99 | 6490.7 | 0.6 | 0.72 | 1.47 | 0.39 | 2 | 10 | 56.5141 | 77.325 | 69.9452 | 56514.0672 | 77325.04 | 8.0692e-06 | 6 | 69945.2467
3 | 50 | CONCLUIDO | 10.7949 | 9.26 | 6.98 | 38.09 | 0.63 | 11 | 111.23 | 41.65 | 4 | 2 | 15.58 | 13952.52 | 52.14 | 476.7 | 48.15 | 30.99 | 4807.85 | 0.64 | 0.73 | 1.47 | 0.29 | 2 | 10 | 55.0223 | 75.284 | 68.099 | 55022.3328 | 75283.9832 | 8.2356e-06 | 6 | 68098.9855
4 | 50 | CONCLUIDO | 10.7849 | 9.27 | 6.99 | 38.14 | 0.78 | 11 | 112.51 | 41.65 | 5 | 0 | 15.86 | 14110.24 | 52.77 | 476.77 | 48.22 | 30.99 | 4839.6 | 0.64 | 0.73 | 1.48 | 0.3 | 2 | 10 | 55.1784 | 75.4975 | 68.2922 | 55178.4123 | 75497.538 | 8.228e-06 | 6 | 68292.1589

## RESULTADOS_3
Unnamed: 0 | Volume de calda [L] | STATUS | Capacidade operacional [ha/h] | Tempo de missao [h] | Tempo util [h] | Tempo por voo [min] | Autonomia Projetada [h] | N° Voos | MTOW [kg] | Massa Estrutura [kg] | Combustível [kg] | Abastecimentos | Massa gerador | Potência gerador [W] | Combustível consumido [L] | Calda cons [L] | Distância percorrida [km] | Distância Pulverizando [km] | RTL ACUMULADO[m] | EOC [km/km] | EOC [h/h] | Tempo de manobra [h] | Tempo rtl_rtw [h] | V pulv [m/s] | V desloc [m/s] | Preço Total por ha Simples [R$/ha] | Preço Total por ha Presumido [R$/ha] | Preço Total por ha Real [R$/ha] | Preço Total Simples [R$] | Preço Total Presumido [R$] | Prod CAPEX [ha/h/R$] | Dias Trabalhados | Preço Total Real [R$]
0 | 25 | CONCLUIDO | 10.1343 | 9.87 | 7.61 | 13.84 | 0.28 | 33 | 61.76 | 28.92 | 1 | 31 | 6.84 | 7851.41 | 44.04 | 476.96 | 69 | 30.99 | 15122.58 | 0.45 | 0.67 | 1.5 | 0.92 | 2 | 10 | 52.9286 | 72.4193 | 65.5077 | 52928.6395 | 72419.2996 | 7.9447e-06 | 6 | 65507.7033
1 | 25 | CONCLUIDO | 10.6654 | 9.38 | 7.29 | 20.82 | 0.55 | 21 | 62.92 | 28.92 | 2 | 0 | 7 | 7994.37 | 38.73 | 476.73 | 57.33 | 30.99 | 9344.22 | 0.54 | 0.7 | 1.51 | 0.59 | 2 | 10 | 51.0688 | 69.8746 | 63.2059 | 51068.8356 | 69874.6339 | 8.361e-06 | 6 | 63205.8969

## RESULTADOS_15
Unnamed: 0 | Volume de calda [L] | STATUS | Capacidade operacional [ha/h] | Tempo de missao [h] | Tempo util [h] | Tempo por voo [min] | Autonomia Projetada [h] | N° Voos | MTOW [kg] | Massa Estrutura [kg] | Combustível [kg] | Abastecimentos | Massa gerador | Potência gerador [W] | Combustível consumido [L] | Calda cons [L] | Distância percorrida [km] | Distância Pulverizando [km] | RTL ACUMULADO[m] | EOC [km/km] | EOC [h/h] | Tempo de manobra [h] | Tempo rtl_rtw [h] | V pulv [m/s] | V desloc [m/s] | Preço Total por ha Simples [R$/ha] | Preço Total por ha Presumido [R$/ha] | Preço Total por ha Real [R$/ha] | Preço Total Simples [R$] | Preço Total Presumido [R$] | Prod CAPEX [ha/h/R$] | Dias Trabalhados | Preço Total Real [R$]
0 | 85 | CONCLUIDO | 6.9162 | 14.46 | 9.21 | 6.5 | 0.11 | 85 | 167.88 | 51.39 | 1 | 83 | 30.49 | 20939.59 | 115.98 | 476.95 | 120.59 | 30.99 | 40655.19 | 0.26 | 0.55 | 1.59 | 2.51 | 2 | 10 | 107.6548 | 147.2981 | 133.2402 | 107654.8465 | 147298.1103 | 5.1416e-06 | 9 | 133240.1854
1 | 85 | CONCLUIDO | 8.886 | 11.25 | 7.7 | 13.19 | 0.21 | 35 | 169.33 | 51.39 | 2 | 33 | 30.94 | 21118.46 | 94.61 | 476.82 | 71.61 | 30.99 | 16413.56 | 0.43 | 0.66 | 1.5 | 1 | 2 | 10 | 77.7182 | 106.3374 | 96.1887 | 77718.1758 | 106337.4369 | 6.606e-06 | 7 | 96188.7411
2 | 85 | CONCLUIDO | 9.5985 | 10.42 | 7.3 | 19.91 | 0.31 | 22 | 170.79 | 51.39 | 3 | 20 | 31.4 | 21297.94 | 87.48 | 476.79 | 58.74 | 30.99 | 10043.71 | 0.53 | 0.7 | 1.48 | 0.6 | 2 | 10 | 73.6693 | 100.7975 | 91.1776 | 73669.2718 | 100797.5477 | 7.1356e-06 | 7 | 91177.5712
3 | 85 | CONCLUIDO | 9.9593 | 10.04 | 7.13 | 26.72 | 0.41 | 16 | 172.25 | 51.39 | 4 | 14 | 31.86 | 21478.05 | 82.97 | 476.72 | 53.04 | 30.99 | 7225.57 | 0.58 | 0.71 | 1.47 | 0.43 | 2 | 10 | 64.815 | 88.6827 | 80.219 | 64815.0022 | 88682.7455 | 7.4039e-06 | 6 | 80218.9887
4 | 85 | CONCLUIDO | 10.1391 | 9.86 | 7.05 | 32.54 | 0.51 | 13 | 173.71 | 51.39 | 5 | 11 | 32.32 | 21658.78 | 80.28 | 476.77 | 50.36 | 30.99 | 5902.93 | 0.62 | 0.72 | 1.47 | 0.35 | 2 | 10 | 63.7498 | 87.2253 | 78.9007 | 63749.8201 | 87225.3163 | 7.5375e-06 | 6 | 78900.6546
5 | 85 | CONCLUIDO | 10.2795 | 9.73 | 6.98 | 38.09 | 0.61 | 11 | 175.18 | 51.39 | 6 | 9 | 32.79 | 21840.16 | 76.48 | 476.77 | 48.2 | 30.99 | 4829.5 | 0.64 | 0.73 | 1.47 | 0.29 | 2 | 10 | 62.5417 | 85.5724 | 77.4055 | 62541.7431 | 85572.3721 | 7.6419e-06 | 6 | 77405.465
6 | 85 | CONCLUIDO | 10.4121 | 9.6 | 6.93 | 46.18 | 0.7 | 9 | 176.66 | 51.39 | 7 | 7 | 33.27 | 22022.17 | 73.24 | 476.75 | 46.31 | 30.99 | 3893.84 | 0.67 | 0.73 | 1.47 | 0.23 | 2 | 10 | 61.5167 | 84.1699 | 76.1368 | 61516.7151 | 84169.8835 | 7.7405e-06 | 6 | 76136.8279
7 | 85 | CONCLUIDO | 10.4868 | 9.54 | 6.89 | 51.69 | 0.8 | 8 | 178.14 | 51.39 | 8 | 5 | 33.75 | 22204.83 | 69.41 | 476.74 | 45.39 | 30.99 | 3439.29 | 0.68 | 0.74 | 1.46 | 0.2 | 2 | 10 | 60.4847 | 82.7578 | 74.8595 | 60484.6843 | 82757.8135 | 7.796e-06 | 6 | 74859.5239
8 | 85 | CONCLUIDO | 10.5454 | 9.48 | 6.87 | 58.91 | 0.89 | 7 | 179.63 | 51.39 | 9 | 1 | 34.24 | 22388.15 | 68.43 | 476.7 | 44.66 | 30.99 | 3081.71 | 0.69 | 0.74 | 1.46 | 0.18 | 2 | 10 | 60.1531 | 82.3042 | 74.4492 | 60153.1247 | 82304.159 | 7.8396e-06 | 6 | 74449.1656
9 | 85 | CONCLUIDO | 10.5467 | 9.48 | 6.87 | 58.9 | 0.98 | 7 | 181.12 | 51.39 | 10 | 0 | 34.73 | 22572.13 | 69.17 | 476.7 | 44.56 | 30.99 | 3030.44 | 0.7 | 0.74 | 1.46 | 0.18 | 2 | 10 | 60.3206 | 82.5334 | 74.6565 | 60320.6344 | 82533.3531 | 7.8406e-06 | 6 | 74656.4857

## RESULTADOS_2
Unnamed: 0 | Volume de calda [L] | STATUS | Capacidade operacional [ha/h] | Tempo de missao [h] | Tempo util [h] | Tempo por voo [min] | Autonomia Projetada [h] | N° Voos | MTOW [kg] | Massa Estrutura [kg] | Combustível [kg] | Abastecimentos | Massa gerador | Potência gerador [W] | Combustível consumido [L] | Calda cons [L] | Distância percorrida [km] | Distância Pulverizando [km] | RTL ACUMULADO[m] | EOC [km/km] | EOC [h/h] | Tempo de manobra [h] | Tempo rtl_rtw [h] | V pulv [m/s] | V desloc [m/s] | Preço Total por ha Simples [R$/ha] | Preço Total por ha Presumido [R$/ha] | Preço Total por ha Real [R$/ha] | Preço Total Simples [R$] | Preço Total Presumido [R$] | Prod CAPEX [ha/h/R$] | Dias Trabalhados | Preço Total Real [R$]
0 | 20 | CONCLUIDO | 10.436 | 9.58 | 7.49 | 16.05 | 0.34 | 28 | 51.33 | 24.83 | 1 | 18 | 5.51 | 6564.78 | 35.76 | 477.03 | 64.26 | 30.99 | 12774.99 | 0.48 | 0.68 | 1.51 | 0.8 | 2 | 10 | 50.328 | 68.861 | 62.289 | 50328.0067 | 68860.9991 | 8.2418e-06 | 6 | 62289.002
1 | 20 | CONCLUIDO | 10.5848 | 9.45 | 7.39 | 17.75 | 0.66 | 25 | 52.47 | 24.83 | 2 | 0 | 5.64 | 6705.1 | 35.34 | 476.91 | 60.69 | 30.99 | 11003.96 | 0.51 | 0.69 | 1.52 | 0.7 | 2 | 10 | 50.0805 | 68.5223 | 61.9827 | 50080.4944 | 68522.3418 | 8.3593e-06 | 6 | 61982.6657

## RESULTADOS_11
Unnamed: 0 | Volume de calda [L] | STATUS | Capacidade operacional [ha/h] | Tempo de missao [h] | Tempo util [h] | Tempo por voo [min] | Autonomia Projetada [h] | N° Voos | MTOW [kg] | Massa Estrutura [kg] | Combustível [kg] | Abastecimentos | Massa gerador | Potência gerador [W] | Combustível consumido [L] | Calda cons [L] | Distância percorrida [km] | Distância Pulverizando [km] | RTL ACUMULADO[m] | EOC [km/km] | EOC [h/h] | Tempo de manobra [h] | Tempo rtl_rtw [h] | V pulv [m/s] | V desloc [m/s] | Preço Total por ha Simples [R$/ha] | Preço Total por ha Presumido [R$/ha] | Preço Total por ha Real [R$/ha] | Preço Total Simples [R$] | Preço Total Presumido [R$] | Prod CAPEX [ha/h/R$] | Dias Trabalhados | Preço Total Real [R$]
0 | 65 | CONCLUIDO | 7.8273 | 12.78 | 8.72 | 7.58 | 0.13 | 69 | 133.21 | 46.47 | 1 | 67 | 20.75 | 16663.42 | 93.77 | 476.89 | 104.83 | 30.99 | 32855.9 | 0.3 | 0.58 | 1.56 | 2.02 | 2 | 10 | 87.6888 | 119.9797 | 108.529 | 87688.8057 | 119979.6926 | 5.8992e-06 | 8 | 108528.9991
1 | 65 | CONCLUIDO | 9.5397 | 10.48 | 7.51 | 15.54 | 0.26 | 29 | 134.55 | 46.47 | 2 | 27 | 21.09 | 16828.84 | 77.69 | 476.73 | 65.82 | 30.99 | 13550.03 | 0.47 | 0.68 | 1.49 | 0.82 | 2 | 10 | 70.7134 | 96.7531 | 87.5192 | 70713.3585 | 96753.1368 | 7.1898e-06 | 7 | 87519.1532
2 | 65 | CONCLUIDO | 10.0843 | 9.92 | 7.22 | 22.8 | 0.39 | 19 | 135.9 | 46.47 | 3 | 17 | 21.43 | 16994.64 | 71.58 | 476.71 | 56.05 | 30.99 | 8717.64 | 0.55 | 0.7 | 1.48 | 0.52 | 2 | 10 | 61.2239 | 83.7692 | 75.7744 | 61223.8623 | 83769.1894 | 7.6002e-06 | 6 | 75774.3756
3 | 65 | CONCLUIDO | 10.4299 | 9.59 | 7.05 | 32.56 | 0.52 | 13 | 137.25 | 46.47 | 4 | 11 | 21.78 | 17160.92 | 66.75 | 476.78 | 50.59 | 30.99 | 6015.11 | 0.61 | 0.72 | 1.47 | 0.36 | 2 | 10 | 59.4195 | 81.3004 | 73.5412 | 59419.4783 | 81300.3516 | 7.8607e-06 | 6 | 73541.1601
4 | 65 | CONCLUIDO | 10.6443 | 9.39 | 6.94 | 41.65 | 0.64 | 10 | 138.6 | 46.47 | 5 | 8 | 22.13 | 17327.69 | 61.91 | 476.7 | 47.11 | 30.99 | 4290.04 | 0.66 | 0.73 | 1.46 | 0.25 | 2 | 10 | 57.9388 | 79.2745 | 71.7086 | 57938.8395 | 79274.4763 | 8.0223e-06 | 6 | 71708.6315
5 | 65 | CONCLUIDO | 10.6892 | 9.36 | 6.93 | 46.2 | 0.76 | 9 | 139.95 | 46.47 | 6 | 1 | 22.49 | 17494.97 | 59.53 | 476.78 | 46.35 | 30.99 | 3916.12 | 0.67 | 0.73 | 1.47 | 0.23 | 2 | 10 | 57.3306 | 78.4423 | 70.9559 | 57330.6263 | 78442.2922 | 8.0561e-06 | 6 | 70955.8699
6 | 65 | CONCLUIDO | 10.6812 | 9.36 | 6.94 | 46.25 | 0.88 | 9 | 141.31 | 46.47 | 7 | 0 | 22.85 | 17662.75 | 60.14 | 476.74 | 46.53 | 30.99 | 4006.48 | 0.67 | 0.73 | 1.47 | 0.24 | 2 | 10 | 57.4829 | 78.6507 | 71.1444 | 57482.9449 | 78650.7011 | 8.0501e-06 | 6 | 71144.3886

## RESULTADOS_13
Unnamed: 0 | Volume de calda [L] | STATUS | Capacidade operacional [ha/h] | Tempo de missao [h] | Tempo util [h] | Tempo por voo [min] | Autonomia Projetada [h] | N° Voos | MTOW [kg] | Massa Estrutura [kg] | Combustível [kg] | Abastecimentos | Massa gerador | Potência gerador [W] | Combustível consumido [L] | Calda cons [L] | Distância percorrida [km] | Distância Pulverizando [km] | RTL ACUMULADO[m] | EOC [km/km] | EOC [h/h] | Tempo de manobra [h] | Tempo rtl_rtw [h] | V pulv [m/s] | V desloc [m/s] | Preço Total por ha Simples [R$/ha] | Preço Total por ha Presumido [R$/ha] | Preço Total por ha Real [R$/ha] | Preço Total Simples [R$] | Preço Total Presumido [R$] | Prod CAPEX [ha/h/R$] | Dias Trabalhados | Preço Total Real [R$]
0 | 75 | CONCLUIDO | 7.365 | 13.58 | 8.95 | 6.97 | 0.12 | 77 | 150.44 | 49.1 | 1 | 75 | 25.34 | 18787.76 | 104.7 | 476.87 | 112.26 | 30.99 | 36532.04 | 0.28 | 0.57 | 1.58 | 2.25 | 2 | 10 | 93.8562 | 128.4181 | 116.1621 | 93856.153 | 128418.1292 | 5.5112e-06 | 8 | 116162.0832
1 | 75 | CONCLUIDO | 9.1424 | 10.94 | 7.65 | 13.92 | 0.23 | 33 | 151.83 | 49.1 | 2 | 31 | 25.73 | 18959.54 | 86.93 | 476.82 | 69.94 | 30.99 | 15592.9 | 0.44 | 0.66 | 1.51 | 0.96 | 2 | 10 | 74.5268 | 101.9708 | 92.2389 | 74526.7906 | 101970.8428 | 6.8413e-06 | 7 | 92238.8887
2 | 75 | CONCLUIDO | 9.8015 | 10.2 | 7.28 | 20.81 | 0.35 | 21 | 153.23 | 49.1 | 3 | 19 | 26.13 | 19131.85 | 80.06 | 476.77 | 58 | 30.99 | 9680.45 | 0.53 | 0.7 | 1.49 | 0.59 | 2 | 10 | 64.2106 | 87.8558 | 79.471 | 64210.6288 | 87855.8151 | 7.3345e-06 | 6 | 79470.9794
3 | 75 | CONCLUIDO | 10.1801 | 9.82 | 7.09 | 28.35 | 0.46 | 15 | 154.63 | 49.1 | 4 | 13 | 26.53 | 19304.72 | 75.43 | 476.75 | 51.83 | 30.99 | 6625.98 | 0.6 | 0.72 | 1.47 | 0.39 | 2 | 10 | 62.2344 | 85.1519 | 77.0251 | 62234.4187 | 85151.8772 | 7.6178e-06 | 6 | 77025.1016
4 | 75 | CONCLUIDO | 10.3576 | 9.65 | 7.01 | 35.06 | 0.57 | 12 | 156.03 | 49.1 | 5 | 10 | 26.94 | 19478.15 | 71.16 | 476.74 | 49.28 | 30.99 | 5366.16 | 0.63 | 0.73 | 1.47 | 0.32 | 2 | 10 | 60.8701 | 83.2852 | 75.3366 | 60870.1123 | 83285.1731 | 7.7506e-06 | 6 | 75336.5531
5 | 75 | CONCLUIDO | 10.5569 | 9.47 | 6.92 | 46.14 | 0.67 | 9 | 157.44 | 49.1 | 6 | 7 | 27.35 | 19652.13 | 66.71 | 476.71 | 46.27 | 30.99 | 3873.33 | 0.67 | 0.74 | 1.46 | 0.23 | 2 | 10 | 59.4718 | 81.3719 | 73.6059 | 59471.7819 | 81371.9157 | 7.8997e-06 | 6 | 73605.8943
6 | 75 | CONCLUIDO | 10.6245 | 9.41 | 6.89 | 51.69 | 0.78 | 8 | 158.86 | 49.1 | 7 | 3 | 27.77 | 19826.68 | 63.92 | 476.72 | 45.21 | 30.99 | 3349.47 | 0.69 | 0.74 | 1.46 | 0.2 | 2 | 10 | 58.718 | 80.3406 | 72.673 | 58718.0224 | 80340.5887 | 7.9503e-06 | 6 | 72672.9957
7 | 75 | CONCLUIDO | 10.6113 | 9.42 | 6.9 | 51.77 | 0.88 | 8 | 160.28 | 49.1 | 8 | 0 | 28.19 | 20001.93 | 64.2 | 476.71 | 45.44 | 30.99 | 3464.74 | 0.68 | 0.74 | 1.47 | 0.21 | 2 | 10 | 58.8053 | 80.46 | 72.781 | 58805.29 | 80459.9921 | 7.9405e-06 | 6 | 72781.0034

## RESULTADOS_17
Unnamed: 0 | Volume de calda [L] | STATUS | Capacidade operacional [ha/h] | Tempo de missao [h] | Tempo util [h] | Tempo por voo [min] | Autonomia Projetada [h] | N° Voos | MTOW [kg] | Massa Estrutura [kg] | Combustível [kg] | Abastecimentos | Massa gerador | Potência gerador [W] | Combustível consumido [L] | Calda cons [L] | Distância percorrida [km] | Distância Pulverizando [km] | RTL ACUMULADO[m] | EOC [km/km] | EOC [h/h] | Tempo de manobra [h] | Tempo rtl_rtw [h] | V pulv [m/s] | V desloc [m/s] | Preço Total por ha Simples [R$/ha] | Preço Total por ha Presumido [R$/ha] | Preço Total por ha Real [R$/ha] | Preço Total Simples [R$] | Preço Total Presumido [R$] | Prod CAPEX [ha/h/R$] | Dias Trabalhados | Preço Total Real [R$]
0 | 95 | CONCLUIDO | 6.5124 | 15.36 | 9.43 | 6.08 | 0.1 | 93 | 185.69 | 53.44 | 1 | 91 | 36.26 | 23136.14 | 126.95 | 477.05 | 128.12 | 30.99 | 44380.19 | 0.24 | 0.54 | 1.59 | 2.72 | 2 | 10 | 115.0823 | 157.4606 | 142.4328 | 115082.2584 | 157460.623 | 4.8121e-06 | 9 | 142432.8022
1 | 95 | CONCLUIDO | 8.57 | 11.67 | 7.79 | 12.29 | 0.19 | 38 | 187.21 | 53.44 | 2 | 36 | 36.77 | 23322.88 | 102.79 | 476.76 | 74.51 | 30.99 | 17848.4 | 0.42 | 0.65 | 1.51 | 1.09 | 2 | 10 | 81.4419 | 111.4324 | 100.7974 | 81441.8942 | 111432.3926 | 6.3325e-06 | 7 | 100797.4415
2 | 95 | CONCLUIDO | 9.3385 | 10.71 | 7.35 | 18.37 | 0.28 | 24 | 188.73 | 53.44 | 3 | 22 | 37.29 | 23510.33 | 95.14 | 476.81 | 60.24 | 30.99 | 10783.52 | 0.51 | 0.69 | 1.48 | 0.65 | 2 | 10 | 76.6633 | 104.8942 | 94.8832 | 76663.3488 | 104894.176 | 6.9003e-06 | 7 | 94883.2231
3 | 95 | CONCLUIDO | 9.6876 | 10.32 | 7.18 | 23.95 | 0.37 | 18 | 190.25 | 53.44 | 4 | 16 | 37.82 | 23698.48 | 90.92 | 476.84 | 55 | 30.99 | 8197.46 | 0.56 | 0.71 | 1.47 | 0.49 | 2 | 10 | 67.7226 | 92.6611 | 83.8176 | 67722.6012 | 92661.0506 | 7.1583e-06 | 6 | 83817.61
4 | 95 | CONCLUIDO | 9.9585 | 10.04 | 7.05 | 30.22 | 0.46 | 14 | 191.78 | 53.44 | 5 | 12 | 38.35 | 23887.36 | 87.31 | 476.74 | 50.66 | 30.99 | 6045.47 | 0.61 | 0.72 | 1.47 | 0.36 | 2 | 10 | 66.1167 | 90.4637 | 81.83 | 66116.6668 | 90463.7403 | 7.3585e-06 | 6 | 81830.0079
5 | 95 | CONCLUIDO | 10.0713 | 9.93 | 7.01 | 35.07 | 0.55 | 12 | 193.32 | 53.44 | 6 | 10 | 38.89 | 24076.95 | 84.42 | 476.73 | 49.35 | 30.99 | 5400.63 | 0.63 | 0.73 | 1.47 | 0.32 | 2 | 10 | 65.1451 | 89.1344 | 80.6276 | 65145.114 | 89134.4189 | 7.4418e-06 | 6 | 80627.5551
6 | 95 | CONCLUIDO | 10.2104 | 9.79 | 6.95 | 41.72 | 0.64 | 10 | 194.86 | 53.44 | 7 | 8 | 39.43 | 24267.28 | 81.42 | 476.7 | 47.49 | 30.99 | 4481.23 | 0.65 | 0.73 | 1.46 | 0.26 | 2 | 10 | 64.1066 | 87.7135 | 79.3423 | 64106.6392 | 87713.5319 | 7.5446e-06 | 6 | 79342.2755
7 | 95 | CONCLUIDO | 10.36 | 9.65 | 6.89 | 51.65 | 0.72 | 8 | 196.41 | 53.44 | 8 | 6 | 39.98 | 24458.36 | 77.94 | 476.7 | 45.36 | 30.99 | 3426.81 | 0.68 | 0.74 | 1.46 | 0.19 | 2 | 10 | 62.9632 | 86.149 | 77.9271 | 62963.1756 | 86148.9946 | 7.6551e-06 | 6 | 77927.0554
8 | 95 | CONCLUIDO | 10.4049 | 9.61 | 6.88 | 58.99 | 0.81 | 7 | 197.97 | 53.44 | 9 | 5 | 40.53 | 24650.18 | 75.25 | 476.72 | 45.08 | 30.99 | 3290.27 | 0.69 | 0.74 | 1.46 | 0.19 | 2 | 10 | 62.2465 | 85.1684 | 77.04 | 62246.4773 | 85168.3764 | 7.6883e-06 | 6 | 77040.0261
9 | 95 | CONCLUIDO | 10.4224 | 9.59 | 6.87 | 58.85 | 0.89 | 7 | 199.53 | 53.44 | 10 | 2 | 41.1 | 24842.77 | 73.9 | 476.73 | 44.3 | 30.99 | 2900.81 | 0.7 | 0.74 | 1.47 | 0.17 | 2 | 10 | 61.8969 | 84.69 | 76.6073 | 61896.8639 | 84690.02 | 7.7013e-06 | 6 | 76607.3233
10 | 95 | CONCLUIDO | 10.4221 | 9.6 | 6.87 | 58.85 | 0.97 | 7 | 201.1 | 53.44 | 11 | 0 | 41.66 | 25036.12 | 72.73 | 476.7 | 44.38 | 30.99 | 2942.13 | 0.7 | 0.74 | 1.46 | 0.17 | 2 | 10 | 61.6259 | 84.3193 | 76.272 | 61625.9004 | 84319.2757 | 7.701e-06 | 6 | 76271.9624

## RESULTADOS_9
Unnamed: 0 | Volume de calda [L] | STATUS | Capacidade operacional [ha/h] | Tempo de missao [h] | Tempo util [h] | Tempo por voo [min] | Autonomia Projetada [h] | N° Voos | MTOW [kg] | Massa Estrutura [kg] | Combustível [kg] | Abastecimentos | Massa gerador | Potência gerador [W] | Combustível consumido [L] | Calda cons [L] | Distância percorrida [km] | Distância Pulverizando [km] | RTL ACUMULADO[m] | EOC [km/km] | EOC [h/h] | Tempo de manobra [h] | Tempo rtl_rtw [h] | V pulv [m/s] | V desloc [m/s] | Preço Total por ha Simples [R$/ha] | Preço Total por ha Presumido [R$/ha] | Preço Total por ha Real [R$/ha] | Preço Total Simples [R$] | Preço Total Presumido [R$] | Prod CAPEX [ha/h/R$] | Dias Trabalhados | Preço Total Real [R$]
0 | 55 | CONCLUIDO | 8.3324 | 12 | 8.46 | 8.32 | 0.15 | 61 | 116.05 | 43.4 | 1 | 59 | 16.65 | 14546.17 | 82.41 | 477.03 | 96.37 | 30.99 | 28664.66 | 0.32 | 0.6 | 1.55 | 1.76 | 2 | 10 | 75.1559 | 102.8316 | 93.0175 | 75155.8958 | 102831.6123 | 6.3297e-06 | 7 | 93017.5075
1 | 55 | CONCLUIDO | 9.8719 | 10.13 | 7.42 | 17.13 | 0.3 | 26 | 117.34 | 43.4 | 2 | 24 | 16.94 | 14705.49 | 68.86 | 476.87 | 62.48 | 30.99 | 11896.19 | 0.5 | 0.69 | 1.5 | 0.73 | 2 | 10 | 60.6753 | 83.0187 | 75.0955 | 60675.3404 | 83018.6776 | 7.4991e-06 | 6 | 75095.4915
2 | 55 | CONCLUIDO | 10.4209 | 9.6 | 7.13 | 26.74 | 0.45 | 16 | 118.63 | 43.4 | 3 | 14 | 17.23 | 14865.24 | 62.06 | 476.76 | 52.96 | 30.99 | 7187.28 | 0.59 | 0.71 | 1.48 | 0.43 | 2 | 10 | 58.0264 | 79.3943 | 71.8171 | 58026.4478 | 79394.3458 | 7.9162e-06 | 6 | 71817.0609
3 | 55 | CONCLUIDO | 10.6455 | 9.39 | 7.02 | 35.11 | 0.59 | 12 | 119.93 | 43.4 | 4 | 10 | 17.53 | 15025.44 | 56.97 | 476.76 | 49.61 | 30.99 | 5528.56 | 0.62 | 0.72 | 1.47 | 0.33 | 2 | 10 | 56.4993 | 77.3049 | 69.927 | 56499.3141 | 77304.8541 | 8.0868e-06 | 6 | 69926.9873
4 | 55 | CONCLUIDO | 10.7804 | 9.28 | 6.95 | 41.72 | 0.73 | 10 | 121.23 | 43.4 | 5 | 0 | 17.83 | 15186.08 | 55.16 | 476.7 | 47.07 | 30.99 | 4268.97 | 0.66 | 0.73 | 1.47 | 0.26 | 2 | 10 | 55.8915 | 76.4732 | 69.1747 | 55891.4967 | 76473.2115 | 8.1893e-06 | 6 | 69174.7155

## resultados
Unnamed: 0 | Volume de calda [L] | STATUS | Capacidade operacional [ha/h] | Tempo de missao [h] | Tempo util [h] | Tempo por voo [min] | Autonomia Projetada [h] | N° Voos | MTOW [kg] | Massa Estrutura [kg] | Combustível [kg] | Abastecimentos | Massa gerador | Potência gerador [W] | Combustível consumido [L] | Calda cons [L] | Distância percorrida [km] | Distância Pulverizando [km] | RTL ACUMULADO[m] | EOC [km/km] | EOC [h/h] | Tempo de manobra [h] | Tempo rtl_rtw [h] | V pulv [m/s] | V desloc [m/s]
0 | 100 | CONCLUIDO | 6.3063 | 15.86 | 9.57 | 5.92 | 0.09 | 97 | 194.77 | 54.38 | 1 | 95 | 39.4 | 24256.19 | 133.02 | 476.83 | 132.35 | 30.99 | 46473.78 | 0.23 | 0.53 | 1.62 | 2.87 | 2 | 10
1 | 100 | CONCLUIDO | 8.3957 | 11.91 | 7.84 | 11.76 | 0.18 | 40 | 196.32 | 54.38 | 2 | 38 | 39.95 | 24447.22 | 107.11 | 477 | 76.2 | 30.99 | 18686.08 | 0.41 | 0.65 | 1.51 | 1.14 | 2 | 10
2 | 100 | CONCLUIDO | 9.1879 | 10.88 | 7.39 | 17.75 | 0.27 | 25 | 197.88 | 54.38 | 3 | 23 | 40.5 | 24639 | 99.06 | 476.74 | 61.67 | 30.99 | 11493.58 | 0.5 | 0.69 | 1.49 | 0.7 | 2 | 10
3 | 100 | CONCLUIDO | 9.609 | 10.41 | 7.19 | 23.97 | 0.36 | 18 | 199.44 | 54.38 | 4 | 16 | 41.06 | 24831.54 | 94.38 | 476.81 | 55.12 | 30.99 | 8253.82 | 0.56 | 0.71 | 1.48 | 0.49 | 2 | 10
4 | 100 | CONCLUIDO | 9.7991 | 10.2 | 7.11 | 28.42 | 0.44 | 15 | 201.01 | 54.38 | 5 | 13 | 41.63 | 25024.84 | 91.55 | 476.73 | 52.33 | 30.99 | 6875.65 | 0.59 | 0.72 | 1.47 | 0.41 | 2 | 10
5 | 100 | CONCLUIDO | 10.0086 | 9.99 | 7.01 | 35.04 | 0.53 | 12 | 202.58 | 54.38 | 6 | 10 | 42.2 | 25218.93 | 88.46 | 476.7 | 49.05 | 30.99 | 5248.39 | 0.63 | 0.73 | 1.47 | 0.31 | 2 | 10
6 | 100 | CONCLUIDO | 10.1454 | 9.86 | 6.95 | 41.71 | 0.61 | 10 | 204.16 | 54.38 | 7 | 8 | 42.78 | 25413.94 | 85.12 | 476.7 | 47.27 | 30.99 | 4371.13 | 0.66 | 0.73 | 1.47 | 0.26 | 2 | 10
7 | 100 | CONCLUIDO | 10.2119 | 9.79 | 6.93 | 46.17 | 0.69 | 9 | 205.75 | 54.38 | 8 | 7 | 43.37 | 25609.61 | 83.04 | 476.71 | 46.45 | 30.99 | 3966.22 | 0.67 | 0.73 | 1.46 | 0.23 | 2 | 10
8 | 100 | CONCLUIDO | 10.2863 | 9.72 | 6.89 | 51.7 | 0.77 | 8 | 207.34 | 54.38 | 9 | 6 | 43.96 | 25806.1 | 80.31 | 476.7 | 45.51 | 30.99 | 3500.97 | 0.68 | 0.74 | 1.46 | 0.2 | 2 | 10
9 | 100 | CONCLUIDO | 10.3612 | 9.65 | 6.86 | 58.82 | 0.85 | 7 | 208.94 | 54.38 | 10 | 5 | 44.56 | 26003.41 | 77.75 | 476.7 | 44.46 | 30.99 | 2979.69 | 0.7 | 0.74 | 1.46 | 0.17 | 2 | 10
10 | 100 | CONCLUIDO | 10.4269 | 9.59 | 6.84 | 68.41 | 0.93 | 6 | 210.55 | 54.38 | 11 | 1 | 45.17 | 26201.54 | 74.59 | 476.7 | 43.59 | 30.99 | 2549.55 | 0.71 | 0.74 | 1.46 | 0.15 | 2 | 10
11 | 100 | CONCLUIDO | 10.4242 | 9.59 | 6.84 | 68.43 | 1 | 6 | 212.16 | 54.38 | 12 | 0 | 45.78 | 26400.51 | 75.13 | 476.7 | 43.58 | 30.99 | 2545.19 | 0.71 | 0.74 | 1.46 | 0.15 | 2 | 10
0 | 40 | CONCLUIDO | 9.1589 | 10.92 | 8.07 | 10.09 | 0.2 | 48 | 89.87 | 37.55 | 1 | 46 | 11.32 | 11317.98 | 65.01 | 476.77 | 83.93 | 30.99 | 22509.22 | 0.37 | 0.63 | 1.52 | 1.37 | 2 | 10
1 | 40 | CONCLUIDO | 10.4043 | 9.61 | 7.27 | 20.78 | 0.39 | 21 | 91.1 | 37.55 | 2 | 19 | 11.54 | 11468.97 | 53.6 | 476.85 | 57.81 | 30.99 | 9584.71 | 0.54 | 0.7 | 1.48 | 0.58 | 2 | 10
2 | 40 | CONCLUIDO | 10.7649 | 9.29 | 7.08 | 30.36 | 0.57 | 14 | 92.32 | 37.55 | 3 | 2 | 11.77 | 11620.34 | 47.6 | 476.85 | 51.11 | 30.99 | 6272.81 | 0.61 | 0.72 | 1.49 | 0.39 | 2 | 10
3 | 40 | CONCLUIDO | 10.829 | 9.23 | 7.05 | 32.53 | 0.75 | 13 | 93.55 | 37.55 | 4 | 0 | 12 | 11772.07 | 47.78 | 476.94 | 49.97 | 30.99 | 5704.42 | 0.62 | 0.72 | 1.48 | 0.35 | 2 | 10
0 | 30 | CONCLUIDO | 9.7426 | 10.26 | 7.81 | 12.02 | 0.24 | 39 | 71.52 | 32.27 | 1 | 37 | 8.25 | 9054.6 | 51.77 | 476.95 | 75.6 | 30.99 | 18391.81 | 0.41 | 0.65 | 1.51 | 1.12 | 2 | 10
1 | 30 | CONCLUIDO | 10.7207 | 9.33 | 7.2 | 24.01 | 0.48 | 18 | 72.7 | 32.27 | 2 | 5 | 8.43 | 9200.25 | 42.43 | 476.99 | 54.95 | 30.99 | 8169.56 | 0.56 | 0.71 | 1.49 | 0.51 | 2 | 10
2 | 30 | CONCLUIDO | 10.7733 | 9.28 | 7.17 | 25.32 | 0.71 | 17 | 73.88 | 32.27 | 3 | 0 | 8.61 | 9346.23 | 42.5 | 477.22 | 53.85 | 30.99 | 7626.92 | 0.58 | 0.71 | 1.5 | 0.48 | 2 | 10
0 | 15 | CONCLUIDO | 10.2854 | 9.72 | 7.66 | 13.92 | 0.43 | 33 | 39.78 | 19.54 | 1 | 0 | 4.24 | 5140 | 30.07 | 476.97 | 68.95 | 30.99 | 15093.37 | 0.45 | 0.66 | 1.54 | 0.96 | 2 | 10
0 | 70 | CONCLUIDO | 7.5871 | 13.18 | 8.84 | 7.27 | 0.12 | 73 | 141.81 | 47.83 | 1 | 71 | 22.98 | 17723.39 | 99.3 | 476.85 | 108.8 | 30.99 | 34821.72 | 0.28 | 0.58 | 1.57 | 2.14 | 2 | 10
1 | 70 | CONCLUIDO | 9.3577 | 10.69 | 7.56 | 14.64 | 0.25 | 31 | 143.17 | 47.83 | 2 | 29 | 23.34 | 17891.86 | 82.18 | 476.74 | 67.2 | 30.99 | 14229.34 | 0.46 | 0.67 | 1.5 | 0.87 | 2 | 10
2 | 70 | CONCLUIDO | 9.9439 | 10.06 | 7.25 | 21.75 | 0.37 | 20 | 144.54 | 47.83 | 3 | 18 | 23.71 | 18060.85 | 75.85 | 476.75 | 56.97 | 30.99 | 9169.54 | 0.54 | 0.7 | 1.48 | 0.55 | 2 | 10
3 | 70 | CONCLUIDO | 10.3164 | 9.69 | 7.06 | 30.26 | 0.49 | 14 | 145.92 | 47.83 | 4 | 12 | 24.09 | 18230.35 | 71.15 | 476.7 | 50.85 | 30.99 | 6141.77 | 0.61 | 0.72 | 1.47 | 0.37 | 2 | 10
4 | 70 | CONCLUIDO | 10.4969 | 9.53 | 6.98 | 38.08 | 0.6 | 11 | 147.3 | 47.83 | 5 | 9 | 24.47 | 18400.38 | 67.22 | 476.77 | 48.27 | 30.99 | 4864.05 | 0.64 | 0.73 | 1.46 | 0.28 | 2 | 10
5 | 70 | CONCLUIDO | 10.6286 | 9.41 | 6.92 | 46.14 | 0.71 | 9 | 148.68 | 47.83 | 6 | 6 | 24.85 | 18570.94 | 63.14 | 476.71 | 46.32 | 30.99 | 3902.62 | 0.67 | 0.74 | 1.46 | 0.22 | 2 | 10
6 | 70 | CONCLUIDO | 10.6907 | 9.35 | 6.89 | 51.71 | 0.83 | 8 | 150.07 | 47.83 | 7 | 0 | 25.24 | 18742.03 | 61.47 | 476.84 | 45.29 | 30.99 | 3390.33 | 0.68 | 0.74 | 1.47 | 0.2 | 2 | 10
0 | 90 | CONCLUIDO | 6.6999 | 14.93 | 9.34 | 6.3 | 0.1 | 89 | 176.73 | 52.44 | 1 | 87 | 33.29 | 22031.19 | 121.8 | 477.15 | 125.2 | 30.99 | 42943.02 | 0.25 | 0.55 | 1.6 | 2.64 | 2 | 10
1 | 90 | CONCLUIDO | 8.7205 | 11.47 | 7.73 | 12.54 | 0.2 | 37 | 178.21 | 52.44 | 2 | 35 | 33.77 | 22213.89 | 98.57 | 476.82 | 72.77 | 30.99 | 16987.88 | 0.43 | 0.66 | 1.51 | 1.03 | 2 | 10
2 | 90 | CONCLUIDO | 9.4689 | 10.56 | 7.32 | 19.1 | 0.3 | 23 | 179.7 | 52.44 | 3 | 21 | 34.26 | 22397.24 | 91.21 | 476.75 | 59.51 | 30.99 | 10428.07 | 0.52 | 0.69 | 1.48 | 0.63 | 2 | 10
3 | 90 | CONCLUIDO | 9.8353 | 10.17 | 7.14 | 25.21 | 0.39 | 17 | 181.19 | 52.44 | 4 | 15 | 34.75 | 22581.25 | 86.78 | 476.8 | 53.47 | 30.99 | 7434.65 | 0.58 | 0.71 | 1.48 | 0.45 | 2 | 10
4 | 90 | CONCLUIDO | 10.077 | 9.92 | 7.04 | 32.5 | 0.49 | 13 | 182.69 | 52.44 | 5 | 11 | 35.25 | 22766.06 | 83.43 | 476.85 | 50.36 | 30.99 | 5901.4 | 0.62 | 0.72 | 1.47 | 0.34 | 2 | 10
5 | 90 | CONCLUIDO | 10.2171 | 9.79 | 6.98 | 38.05 | 0.58 | 11 | 184.19 | 52.44 | 6 | 9 | 35.75 | 22951.43 | 80.51 | 476.76 | 48.17 | 30.99 | 4814.73 | 0.64 | 0.73 | 1.46 | 0.28 | 2 | 10
6 | 90 | CONCLUIDO | 10.3573 | 9.65 | 6.91 | 46.1 | 0.67 | 9 | 185.7 | 52.44 | 7 | 7 | 36.26 | 23137.49 | 76.68 | 476.7 | 46.19 | 30.99 | 3833.7 | 0.67 | 0.74 | 1.46 | 0.22 | 2 | 10
7 | 90 | CONCLUIDO | 10.4152 | 9.6 | 6.9 | 51.72 | 0.76 | 8 | 187.22 | 52.44 | 8 | 6 | 36.78 | 23324.24 | 74.25 | 476.72 | 45.45 | 30.99 | 3468.8 | 0.68 | 0.74 | 1.46 | 0.2 | 2 | 10
8 | 90 | CONCLUIDO | 10.4752 | 9.55 | 6.88 | 58.95 | 0.85 | 7 | 188.74 | 52.44 | 9 | 2 | 37.3 | 23511.69 | 71.81 | 476.7 | 44.77 | 30.99 | 3134.34 | 0.69 | 0.74 | 1.46 | 0.18 | 2 | 10
9 | 90 | CONCLUIDO | 10.4752 | 9.55 | 6.88 | 58.95 | 0.93 | 7 | 190.26 | 52.44 | 10 | 0 | 37.82 | 23699.85 | 71.27 | 476.7 | 44.71 | 30.99 | 3103.49 | 0.69 | 0.74 | 1.47 | 0.18 | 2 | 10
0 | 10 | CONCLUIDO | 9.6816 | 10.33 | 8.14 | 9.96 | 0.64 | 49 | 26.11 | 12.1 | 1 | 0 | 3.01 | 3454.41 | 23.57 | 477.22 | 83.55 | 30.99 | 22316.42 | 0.37 | 0.63 | 1.6 | 1.44 | 2 | 10
0 | 45 | CONCLUIDO | 8.8902 | 11.25 | 8.19 | 9.45 | 0.18 | 52 | 98.71 | 39.72 | 1 | 50 | 12.99 | 12407.75 | 70.79 | 476.79 | 87.74 | 30.99 | 24394.62 | 0.35 | 0.62 | 1.53 | 1.49 | 2 | 10
1 | 45 | CONCLUIDO | 10.2061 | 9.8 | 7.34 | 19.14 | 0.35 | 23 | 99.95 | 39.72 | 2 | 21 | 13.24 | 12561.45 | 59.25 | 476.81 | 59.81 | 30.99 | 10577.27 | 0.52 | 0.69 | 1.49 | 0.64 | 2 | 10
2 | 45 | CONCLUIDO | 10.692 | 9.35 | 7.08 | 30.33 | 0.52 | 14 | 101.2 | 39.72 | 3 | 12 | 13.49 | 12715.54 | 52.12 | 476.71 | 51.38 | 30.99 | 6405.27 | 0.6 | 0.72 | 1.47 | 0.38 | 2 | 10
3 | 45 | CONCLUIDO | 10.7956 | 9.26 | 7.03 | 35.14 | 0.69 | 12 | 102.45 | 39.72 | 4 | 0 | 13.74 | 12870.03 | 50.49 | 476.79 | 49.52 | 30.99 | 5483.12 | 0.63 | 0.72 | 1.48 | 0.33 | 2 | 10
0 | 60 | CONCLUIDO | 8.0757 | 12.38 | 8.59 | 7.93 | 0.14 | 65 | 124.63 | 45 | 1 | 63 | 18.64 | 15605.44 | 88.12 | 476.75 | 100.88 | 30.99 | 30898.92 | 0.31 | 0.59 | 1.55 | 1.89 | 2 | 10
1 | 60 | CONCLUIDO | 9.6751 | 10.34 | 7.49 | 16.05 | 0.28 | 28 | 125.95 | 45 | 2 | 26 | 18.95 | 15767.7 | 73.73 | 476.75 | 64.82 | 30.99 | 13053.45 | 0.48 | 0.68 | 1.49 | 0.79 | 2 | 10
2 | 60 | CONCLUIDO | 10.2813 | 9.73 | 7.16 | 25.27 | 0.42 | 17 | 127.27 | 45 | 3 | 15 | 19.27 | 15930.42 | 66.73 | 476.75 | 54.09 | 30.99 | 7744.55 | 0.57 | 0.71 | 1.48 | 0.46 | 2 | 10
3 | 60 | CONCLUIDO | 10.5352 | 9.49 | 7.03 | 32.43 | 0.55 | 13 | 128.59 | 45 | 4 | 11 | 19.59 | 16093.6 | 61.82 | 476.72 | 49.85 | 30.99 | 5646 | 0.62 | 0.72 | 1.47 | 0.33 | 2 | 10
4 | 60 | CONCLUIDO | 10.6936 | 9.35 | 6.96 | 41.78 | 0.68 | 10 | 129.92 | 45 | 5 | 3 | 19.92 | 16257.24 | 57.86 | 476.78 | 47.56 | 30.99 | 4513.59 | 0.65 | 0.73 | 1.47 | 0.27 | 2 | 10
5 | 60 | CONCLUIDO | 10.7598 | 9.29 | 6.93 | 46.21 | 0.81 | 9 | 131.25 | 45 | 6 | 0 | 20.25 | 16421.36 | 57.05 | 476.78 | 46.39 | 30.99 | 3935.47 | 0.67 | 0.73 | 1.47 | 0.24 | 2 | 10
0 | 80 | CONCLUIDO | 7.1322 | 14.02 | 9.09 | 6.73 | 0.11 | 81 | 159.12 | 50.28 | 1 | 79 | 27.84 | 19859.16 | 110.42 | 476.9 | 116.76 | 30.99 | 38759.75 | 0.27 | 0.56 | 1.59 | 2.39 | 2 | 10
1 | 80 | CONCLUIDO | 9.0318 | 11.07 | 7.65 | 13.5 | 0.22 | 34 | 160.54 | 50.28 | 2 | 32 | 28.26 | 20034.4 | 90.54 | 476.79 | 70.42 | 30.99 | 15825.27 | 0.44 | 0.67 | 1.49 | 0.95 | 2 | 10
2 | 80 | CONCLUIDO | 9.7347 | 10.27 | 7.27 | 20.78 | 0.33 | 21 | 161.97 | 50.28 | 3 | 19 | 28.69 | 20210.21 | 83.5 | 476.74 | 57.56 | 30.99 | 9461.56 | 0.54 | 0.7 | 1.49 | 0.57 | 2 | 10
3 | 80 | CONCLUIDO | 10.0293 | 9.97 | 7.13 | 26.74 | 0.43 | 16 | 163.4 | 50.28 | 4 | 14 | 29.12 | 20386.62 | 79.47 | 476.7 | 53.03 | 30.99 | 7222.92 | 0.58 | 0.71 | 1.48 | 0.44 | 2 | 10
4 | 80 | CONCLUIDO | 10.2928 | 9.72 | 7 | 35.02 | 0.54 | 12 | 164.83 | 50.28 | 5 | 10 | 29.55 | 20563.61 | 75.45 | 476.81 | 49.06 | 30.99 | 5257.88 | 0.63 | 0.73 | 1.47 | 0.31 | 2 | 10
5 | 80 | CONCLUIDO | 10.4179 | 9.6 | 6.95 | 41.71 | 0.64 | 10 | 166.27 | 50.28 | 6 | 8 | 29.99 | 20741.2 | 72.18 | 476.76 | 47.39 | 30.99 | 4431.43 | 0.65 | 0.73 | 1.46 | 0.26 | 2 | 10
6 | 80 | CONCLUIDO | 10.5467 | 9.48 | 6.9 | 51.75 | 0.74 | 8 | 167.72 | 50.28 | 7 | 6 | 30.44 | 20919.39 | 67.95 | 476.7 | 45.63 | 30.99 | 3560 | 0.68 | 0.74 | 1.46 | 0.2 | 2 | 10
7 | 80 | CONCLUIDO | 10.5405 | 9.49 | 6.91 | 51.79 | 0.84 | 8 | 169.17 | 50.28 | 8 | 1 | 30.89 | 21098.19 | 65.22 | 476.7 | 45.64 | 30.99 | 3567.39 | 0.68 | 0.74 | 1.47 | 0.21 | 2 | 10
8 | 80 | CONCLUIDO | 10.611 | 9.42 | 6.87 | 58.92 | 0.94 | 7 | 170.62 | 50.28 | 9 | 0 | 31.34 | 21277.6 | 65.33 | 476.7 | 44.61 | 30.99 | 3057.87 | 0.69 | 0.74 | 1.47 | 0.18 | 2 | 10
0 | 35 | CONCLUIDO | 9.5022 | 10.52 | 7.89 | 11.01 | 0.22 | 43 | 80.84 | 35.1 | 1 | 41 | 9.74 | 10204.21 | 58.23 | 476.88 | 78.09 | 30.99 | 19614.66 | 0.4 | 0.64 | 1.51 | 1.19 | 2 | 10
1 | 35 | CONCLUIDO | 10.6569 | 9.38 | 7.18 | 23.94 | 0.43 | 18 | 82.04 | 35.1 | 2 | 15 | 9.94 | 10352.53 | 47.09 | 476.89 | 54.95 | 30.99 | 8172.32 | 0.56 | 0.71 | 1.47 | 0.48 | 2 | 10
2 | 35 | CONCLUIDO | 10.8082 | 9.25 | 7.1 | 28.41 | 0.63 | 15 | 83.25 | 35.1 | 3 | 0 | 10.15 | 10501.19 | 44.96 | 476.77 | 51.84 | 30.99 | 6628.9 | 0.6 | 0.72 | 1.48 | 0.41 | 2 | 10
0 | 50 | CONCLUIDO | 8.5915 | 11.64 | 8.34 | 8.78 | 0.16 | 57 | 107.41 | 41.65 | 1 | 55 | 14.77 | 13481.73 | 76.74 | 476.85 | 92.65 | 30.99 | 26825.89 | 0.33 | 0.61 | 1.54 | 1.64 | 2 | 10
1 | 50 | CONCLUIDO | 10.0725 | 9.93 | 7.36 | 18.4 | 0.32 | 24 | 108.68 | 41.65 | 2 | 22 | 15.03 | 13638.32 | 63.94 | 476.79 | 60.71 | 30.99 | 11019.33 | 0.51 | 0.69 | 1.48 | 0.66 | 2 | 10
2 | 50 | CONCLUIDO | 10.5767 | 9.45 | 7.09 | 28.34 | 0.48 | 15 | 109.96 | 41.65 | 3 | 13 | 15.31 | 13795.21 | 57.34 | 476.72 | 51.56 | 30.99 | 6490.7 | 0.6 | 0.72 | 1.47 | 0.39 | 2 | 10
3 | 50 | CONCLUIDO | 10.7949 | 9.26 | 6.98 | 38.09 | 0.63 | 11 | 111.23 | 41.65 | 4 | 2 | 15.58 | 13952.52 | 52.14 | 476.7 | 48.15 | 30.99 | 4807.85 | 0.64 | 0.73 | 1.47 | 0.29 | 2 | 10
4 | 50 | CONCLUIDO | 10.7849 | 9.27 | 6.99 | 38.14 | 0.78 | 11 | 112.51 | 41.65 | 5 | 0 | 15.86 | 14110.24 | 52.77 | 476.77 | 48.22 | 30.99 | 4839.6 | 0.64 | 0.73 | 1.48 | 0.3 | 2 | 10
0 | 25 | CONCLUIDO | 10.1343 | 9.87 | 7.61 | 13.84 | 0.28 | 33 | 61.76 | 28.92 | 1 | 31 | 6.84 | 7851.41 | 44.04 | 476.96 | 69 | 30.99 | 15122.58 | 0.45 | 0.67 | 1.5 | 0.92 | 2 | 10
1 | 25 | CONCLUIDO | 10.6654 | 9.38 | 7.29 | 20.82 | 0.55 | 21 | 62.92 | 28.92 | 2 | 0 | 7 | 7994.37 | 38.73 | 476.73 | 57.33 | 30.99 | 9344.22 | 0.54 | 0.7 | 1.51 | 0.59 | 2 | 10
0 | 85 | CONCLUIDO | 6.9162 | 14.46 | 9.21 | 6.5 | 0.11 | 85 | 167.88 | 51.39 | 1 | 83 | 30.49 | 20939.59 | 115.98 | 476.95 | 120.59 | 30.99 | 40655.19 | 0.26 | 0.55 | 1.59 | 2.51 | 2 | 10
1 | 85 | CONCLUIDO | 8.886 | 11.25 | 7.7 | 13.19 | 0.21 | 35 | 169.33 | 51.39 | 2 | 33 | 30.94 | 21118.46 | 94.61 | 476.82 | 71.61 | 30.99 | 16413.56 | 0.43 | 0.66 | 1.5 | 1 | 2 | 10
2 | 85 | CONCLUIDO | 9.5985 | 10.42 | 7.3 | 19.91 | 0.31 | 22 | 170.79 | 51.39 | 3 | 20 | 31.4 | 21297.94 | 87.48 | 476.79 | 58.74 | 30.99 | 10043.71 | 0.53 | 0.7 | 1.48 | 0.6 | 2 | 10
3 | 85 | CONCLUIDO | 9.9593 | 10.04 | 7.13 | 26.72 | 0.41 | 16 | 172.25 | 51.39 | 4 | 14 | 31.86 | 21478.05 | 82.97 | 476.72 | 53.04 | 30.99 | 7225.57 | 0.58 | 0.71 | 1.47 | 0.43 | 2 | 10
4 | 85 | CONCLUIDO | 10.1391 | 9.86 | 7.05 | 32.54 | 0.51 | 13 | 173.71 | 51.39 | 5 | 11 | 32.32 | 21658.78 | 80.28 | 476.77 | 50.36 | 30.99 | 5902.93 | 0.62 | 0.72 | 1.47 | 0.35 | 2 | 10
5 | 85 | CONCLUIDO | 10.2795 | 9.73 | 6.98 | 38.09 | 0.61 | 11 | 175.18 | 51.39 | 6 | 9 | 32.79 | 21840.16 | 76.48 | 476.77 | 48.2 | 30.99 | 4829.5 | 0.64 | 0.73 | 1.47 | 0.29 | 2 | 10
6 | 85 | CONCLUIDO | 10.4121 | 9.6 | 6.93 | 46.18 | 0.7 | 9 | 176.66 | 51.39 | 7 | 7 | 33.27 | 22022.17 | 73.24 | 476.75 | 46.31 | 30.99 | 3893.84 | 0.67 | 0.73 | 1.47 | 0.23 | 2 | 10
7 | 85 | CONCLUIDO | 10.4868 | 9.54 | 6.89 | 51.69 | 0.8 | 8 | 178.14 | 51.39 | 8 | 5 | 33.75 | 22204.83 | 69.41 | 476.74 | 45.39 | 30.99 | 3439.29 | 0.68 | 0.74 | 1.46 | 0.2 | 2 | 10
8 | 85 | CONCLUIDO | 10.5454 | 9.48 | 6.87 | 58.91 | 0.89 | 7 | 179.63 | 51.39 | 9 | 1 | 34.24 | 22388.15 | 68.43 | 476.7 | 44.66 | 30.99 | 3081.71 | 0.69 | 0.74 | 1.46 | 0.18 | 2 | 10
9 | 85 | CONCLUIDO | 10.5467 | 9.48 | 6.87 | 58.9 | 0.98 | 7 | 181.12 | 51.39 | 10 | 0 | 34.73 | 22572.13 | 69.17 | 476.7 | 44.56 | 30.99 | 3030.44 | 0.7 | 0.74 | 1.46 | 0.18 | 2 | 10
0 | 20 | CONCLUIDO | 10.436 | 9.58 | 7.49 | 16.05 | 0.34 | 28 | 51.33 | 24.83 | 1 | 18 | 5.51 | 6564.78 | 35.76 | 477.03 | 64.26 | 30.99 | 12774.99 | 0.48 | 0.68 | 1.51 | 0.8 | 2 | 10
1 | 20 | CONCLUIDO | 10.5848 | 9.45 | 7.39 | 17.75 | 0.66 | 25 | 52.47 | 24.83 | 2 | 0 | 5.64 | 6705.1 | 35.34 | 476.91 | 60.69 | 30.99 | 11003.96 | 0.51 | 0.69 | 1.52 | 0.7 | 2 | 10
0 | 65 | CONCLUIDO | 7.8273 | 12.78 | 8.72 | 7.58 | 0.13 | 69 | 133.21 | 46.47 | 1 | 67 | 20.75 | 16663.42 | 93.77 | 476.89 | 104.83 | 30.99 | 32855.9 | 0.3 | 0.58 | 1.56 | 2.02 | 2 | 10
1 | 65 | CONCLUIDO | 9.5397 | 10.48 | 7.51 | 15.54 | 0.26 | 29 | 134.55 | 46.47 | 2 | 27 | 21.09 | 16828.84 | 77.69 | 476.73 | 65.82 | 30.99 | 13550.03 | 0.47 | 0.68 | 1.49 | 0.82 | 2 | 10
2 | 65 | CONCLUIDO | 10.0843 | 9.92 | 7.22 | 22.8 | 0.39 | 19 | 135.9 | 46.47 | 3 | 17 | 21.43 | 16994.64 | 71.58 | 476.71 | 56.05 | 30.99 | 8717.64 | 0.55 | 0.7 | 1.48 | 0.52 | 2 | 10
3 | 65 | CONCLUIDO | 10.4299 | 9.59 | 7.05 | 32.56 | 0.52 | 13 | 137.25 | 46.47 | 4 | 11 | 21.78 | 17160.92 | 66.75 | 476.78 | 50.59 | 30.99 | 6015.11 | 0.61 | 0.72 | 1.47 | 0.36 | 2 | 10
4 | 65 | CONCLUIDO | 10.6443 | 9.39 | 6.94 | 41.65 | 0.64 | 10 | 138.6 | 46.47 | 5 | 8 | 22.13 | 17327.69 | 61.91 | 476.7 | 47.11 | 30.99 | 4290.04 | 0.66 | 0.73 | 1.46 | 0.25 | 2 | 10
5 | 65 | CONCLUIDO | 10.6892 | 9.36 | 6.93 | 46.2 | 0.76 | 9 | 139.95 | 46.47 | 6 | 1 | 22.49 | 17494.97 | 59.53 | 476.78 | 46.35 | 30.99 | 3916.12 | 0.67 | 0.73 | 1.47 | 0.23 | 2 | 10
6 | 65 | CONCLUIDO | 10.6812 | 9.36 | 6.94 | 46.25 | 0.88 | 9 | 141.31 | 46.47 | 7 | 0 | 22.85 | 17662.75 | 60.14 | 476.74 | 46.53 | 30.99 | 4006.48 | 0.67 | 0.73 | 1.47 | 0.24 | 2 | 10
0 | 75 | CONCLUIDO | 7.365 | 13.58 | 8.95 | 6.97 | 0.12 | 77 | 150.44 | 49.1 | 1 | 75 | 25.34 | 18787.76 | 104.7 | 476.87 | 112.26 | 30.99 | 36532.04 | 0.28 | 0.57 | 1.58 | 2.25 | 2 | 10
1 | 75 | CONCLUIDO | 9.1424 | 10.94 | 7.65 | 13.92 | 0.23 | 33 | 151.83 | 49.1 | 2 | 31 | 25.73 | 18959.54 | 86.93 | 476.82 | 69.94 | 30.99 | 15592.9 | 0.44 | 0.66 | 1.51 | 0.96 | 2 | 10
2 | 75 | CONCLUIDO | 9.8015 | 10.2 | 7.28 | 20.81 | 0.35 | 21 | 153.23 | 49.1 | 3 | 19 | 26.13 | 19131.85 | 80.06 | 476.77 | 58 | 30.99 | 9680.45 | 0.53 | 0.7 | 1.49 | 0.59 | 2 | 10
3 | 75 | CONCLUIDO | 10.1801 | 9.82 | 7.09 | 28.35 | 0.46 | 15 | 154.63 | 49.1 | 4 | 13 | 26.53 | 19304.72 | 75.43 | 476.75 | 51.83 | 30.99 | 6625.98 | 0.6 | 0.72 | 1.47 | 0.39 | 2 | 10
4 | 75 | CONCLUIDO | 10.3576 | 9.65 | 7.01 | 35.06 | 0.57 | 12 | 156.03 | 49.1 | 5 | 10 | 26.94 | 19478.15 | 71.16 | 476.74 | 49.28 | 30.99 | 5366.16 | 0.63 | 0.73 | 1.47 | 0.32 | 2 | 10
5 | 75 | CONCLUIDO | 10.5569 | 9.47 | 6.92 | 46.14 | 0.67 | 9 | 157.44 | 49.1 | 6 | 7 | 27.35 | 19652.13 | 66.71 | 476.71 | 46.27 | 30.99 | 3873.33 | 0.67 | 0.74 | 1.46 | 0.23 | 2 | 10
6 | 75 | CONCLUIDO | 10.6245 | 9.41 | 6.89 | 51.69 | 0.78 | 8 | 158.86 | 49.1 | 7 | 3 | 27.77 | 19826.68 | 63.92 | 476.72 | 45.21 | 30.99 | 3349.47 | 0.69 | 0.74 | 1.46 | 0.2 | 2 | 10
7 | 75 | CONCLUIDO | 10.6113 | 9.42 | 6.9 | 51.77 | 0.88 | 8 | 160.28 | 49.1 | 8 | 0 | 28.19 | 20001.93 | 64.2 | 476.71 | 45.44 | 30.99 | 3464.74 | 0.68 | 0.74 | 1.47 | 0.21 | 2 | 10
0 | 95 | CONCLUIDO | 6.5124 | 15.36 | 9.43 | 6.08 | 0.1 | 93 | 185.69 | 53.44 | 1 | 91 | 36.26 | 23136.14 | 126.95 | 477.05 | 128.12 | 30.99 | 44380.19 | 0.24 | 0.54 | 1.59 | 2.72 | 2 | 10
1 | 95 | CONCLUIDO | 8.57 | 11.67 | 7.79 | 12.29 | 0.19 | 38 | 187.21 | 53.44 | 2 | 36 | 36.77 | 23322.88 | 102.79 | 476.76 | 74.51 | 30.99 | 17848.4 | 0.42 | 0.65 | 1.51 | 1.09 | 2 | 10
2 | 95 | CONCLUIDO | 9.3385 | 10.71 | 7.35 | 18.37 | 0.28 | 24 | 188.73 | 53.44 | 3 | 22 | 37.29 | 23510.33 | 95.14 | 476.81 | 60.24 | 30.99 | 10783.52 | 0.51 | 0.69 | 1.48 | 0.65 | 2 | 10
3 | 95 | CONCLUIDO | 9.6876 | 10.32 | 7.18 | 23.95 | 0.37 | 18 | 190.25 | 53.44 | 4 | 16 | 37.82 | 23698.48 | 90.92 | 476.84 | 55 | 30.99 | 8197.46 | 0.56 | 0.71 | 1.47 | 0.49 | 2 | 10
4 | 95 | CONCLUIDO | 9.9585 | 10.04 | 7.05 | 30.22 | 0.46 | 14 | 191.78 | 53.44 | 5 | 12 | 38.35 | 23887.36 | 87.31 | 476.74 | 50.66 | 30.99 | 6045.47 | 0.61 | 0.72 | 1.47 | 0.36 | 2 | 10
5 | 95 | CONCLUIDO | 10.0713 | 9.93 | 7.01 | 35.07 | 0.55 | 12 | 193.32 | 53.44 | 6 | 10 | 38.89 | 24076.95 | 84.42 | 476.73 | 49.35 | 30.99 | 5400.63 | 0.63 | 0.73 | 1.47 | 0.32 | 2 | 10
6 | 95 | CONCLUIDO | 10.2104 | 9.79 | 6.95 | 41.72 | 0.64 | 10 | 194.86 | 53.44 | 7 | 8 | 39.43 | 24267.28 | 81.42 | 476.7 | 47.49 | 30.99 | 4481.23 | 0.65 | 0.73 | 1.46 | 0.26 | 2 | 10
7 | 95 | CONCLUIDO | 10.36 | 9.65 | 6.89 | 51.65 | 0.72 | 8 | 196.41 | 53.44 | 8 | 6 | 39.98 | 24458.36 | 77.94 | 476.7 | 45.36 | 30.99 | 3426.81 | 0.68 | 0.74 | 1.46 | 0.19 | 2 | 10
8 | 95 | CONCLUIDO | 10.4049 | 9.61 | 6.88 | 58.99 | 0.81 | 7 | 197.97 | 53.44 | 9 | 5 | 40.53 | 24650.18 | 75.25 | 476.72 | 45.08 | 30.99 | 3290.27 | 0.69 | 0.74 | 1.46 | 0.19 | 2 | 10
9 | 95 | CONCLUIDO | 10.4224 | 9.59 | 6.87 | 58.85 | 0.89 | 7 | 199.53 | 53.44 | 10 | 2 | 41.1 | 24842.77 | 73.9 | 476.73 | 44.3 | 30.99 | 2900.81 | 0.7 | 0.74 | 1.47 | 0.17 | 2 | 10
10 | 95 | CONCLUIDO | 10.4221 | 9.6 | 6.87 | 58.85 | 0.97 | 7 | 201.1 | 53.44 | 11 | 0 | 41.66 | 25036.12 | 72.73 | 476.7 | 44.38 | 30.99 | 2942.13 | 0.7 | 0.74 | 1.46 | 0.17 | 2 | 10
0 | 55 | CONCLUIDO | 8.3324 | 12 | 8.46 | 8.32 | 0.15 | 61 | 116.05 | 43.4 | 1 | 59 | 16.65 | 14546.17 | 82.41 | 477.03 | 96.37 | 30.99 | 28664.66 | 0.32 | 0.6 | 1.55 | 1.76 | 2 | 10
1 | 55 | CONCLUIDO | 9.8719 | 10.13 | 7.42 | 17.13 | 0.3 | 26 | 117.34 | 43.4 | 2 | 24 | 16.94 | 14705.49 | 68.86 | 476.87 | 62.48 | 30.99 | 11896.19 | 0.5 | 0.69 | 1.5 | 0.73 | 2 | 10
2 | 55 | CONCLUIDO | 10.4209 | 9.6 | 7.13 | 26.74 | 0.45 | 16 | 118.63 | 43.4 | 3 | 14 | 17.23 | 14865.24 | 62.06 | 476.76 | 52.96 | 30.99 | 7187.28 | 0.59 | 0.71 | 1.48 | 0.43 | 2 | 10
3 | 55 | CONCLUIDO | 10.6455 | 9.39 | 7.02 | 35.11 | 0.59 | 12 | 119.93 | 43.4 | 4 | 10 | 17.53 | 15025.44 | 56.97 | 476.76 | 49.61 | 30.99 | 5528.56 | 0.62 | 0.72 | 1.47 | 0.33 | 2 | 10
4 | 55 | CONCLUIDO | 10.7804 | 9.28 | 6.95 | 41.72 | 0.73 | 10 | 121.23 | 43.4 | 5 | 0 | 17.83 | 15186.08 | 55.16 | 476.7 | 47.07 | 30.99 | 4268.97 | 0.66 | 0.73 | 1.47 | 0.26 | 2 | 10

## gráficos
Selecione o eixo X:
Selecione o eixo Y:
Selecione o eixo Z:
Eixo X | Eixo Y | Eixo Z

## hidden (hidden)
Unnamed: 0
Volume de calda [L]
STATUS
Capacidade operacional [ha/h]
Tempo de missao [h]
Tempo util [h]
Tempo por voo [min]
Autonomia Projetada [h]
N° Voos
MTOW [kg]
Massa Estrutura [kg]
Combustível [kg]
Abastecimentos
Massa gerador
Potência gerador [W]
Combustível consumido [L]
Calda cons [L]
Distância percorrida [km]
Distância Pulverizando [km]
RTL ACUMULADO[m]
EOC [km/km]
EOC [h/h]
Tempo de manobra [h]
Tempo rtl_rtw [h]
V pulv [m/s]
V desloc [m/s]