## RESULTADOS_18
Unnamed: 0 | Volume de calda [L] | STATUS | Capacidade operacional [ha/h] | Tempo de missao [h] | Tempo util [h] | Tempo por voo [min] | Autonomia Projetada [h] | N° Voos | MTOW [kg] | Massa Estrutura [kg] | Combustível [kg] | Abastecimentos | Massa gerador | Potência gerador [W] | Combustível consumido [L] | Calda cons [L] | Distância percorrida [km] | Distância Pulverizando [km] | RTL ACUMULADO[m] | EOC [km/km] | EOC [h/h] | Tempo de manobra [h] | Tempo rtl_rtw [h] | V pulv [m/s] | V desloc [m/s] | Preço Total por ha Simples [R$/ha] | Preço Total por ha Presumido [R$/ha] | Preço Total por ha Real [R$/ha] | Preço Total Simples [R$] | Preço Total Presumido [R$] | Prod CAPEX [ha/h/R$] | Dias Trabalhados | Preço Total Real [R$]
0 | 100 | CONCLUIDO | 5.0629 | 19.75 | 12.37 | 5.94 | 0.09 | 125 | 194.77 | 54.38 | 1 | 123 | 39.4 | 24256.19 | 171.15 | 444.79 | 180.03 | 48.21 | 59394.82 | 0.27 | 0.55 | 0.36 | 3.65 | 2 | 10 | 173.9076 | 237.9481 | 215.2386 | 173907.6194 | 237948.0771 | 3.7303e-06 | 12 | 215238.6466
1 | 100 | CONCLUIDO | 6.767 | 14.78 | 10.24 | 11.81 | 0.18 | 52 | 196.32 | 54.38 | 2 | 50 | 39.95 | 24447.22 | 139.67 | 444.8 | 111.14 | 48.21 | 25313.56 | 0.43 | 0.67 | 0.22 | 1.51 | 2 | 10 | 118.2999 | 161.8631 | 146.4151 | 118299.8573 | 161863.0838 | 4.9859e-06 | 9 | 146415.0983
2 | 100 | CONCLUIDO | 7.4877 | 13.36 | 9.59 | 17.99 | 0.27 | 32 | 197.88 | 54.38 | 3 | 30 | 40.5 | 24639 | 129.14 | 444.64 | 88.94 | 48.21 | 14315.53 | 0.54 | 0.71 | 0.21 | 0.87 | 2 | 10 | 102.4376 | 140.1596 | 126.783 | 102437.5774 | 140159.6126 | 5.5169e-06 | 8 | 126782.9759
3 | 100 | CONCLUIDO | 7.7843 | 12.85 | 9.4 | 23.49 | 0.36 | 24 | 199.44 | 54.38 | 4 | 22 | 41.06 | 24831.54 | 124.8 | 444.62 | 82.7 | 48.21 | 11232.86 | 0.58 | 0.73 | 0.2 | 0.67 | 2 | 10 | 99.2484 | 135.7961 | 122.8359 | 99248.4153 | 135796.0604 | 5.7354e-06 | 8 | 122835.875
4 | 100 | CONCLUIDO | 8.0618 | 12.4 | 9.15 | 28.89 | 0.44 | 19 | 201.01 | 54.38 | 5 | 17 | 41.63 | 25024.84 | 119.64 | 444.57 | 74.35 | 48.21 | 7085.73 | 0.65 | 0.75 | 0.19 | 0.43 | 2 | 10 | 96.1165 | 131.5108 | 118.9596 | 96116.4937 | 131510.8271 | 5.9398e-06 | 8 | 118959.6183
5 | 100 | CONCLUIDO | 8.1378 | 12.29 | 9.15 | 34.31 | 0.53 | 16 | 202.58 | 54.38 | 6 | 14 | 42.2 | 25218.93 | 118.1 | 444.62 | 74.43 | 48.21 | 7139.04 | 0.65 | 0.75 | 0.19 | 0.43 | 2 | 10 | 95.2872 | 130.3761 | 117.9332 | 95287.191 | 130376.1385 | 5.9958e-06 | 8 | 117933.2228
6 | 100 | CONCLUIDO | 8.2683 | 12.09 | 9.07 | 41.87 | 0.61 | 13 | 204.16 | 54.38 | 7 | 11 | 42.78 | 25413.94 | 115.27 | 444.56 | 72.04 | 48.21 | 5960.02 | 0.67 | 0.75 | 0.19 | 0.35 | 2 | 10 | 86.9531 | 118.9731 | 107.6185 | 86953.1065 | 118973.0764 | 6.092e-06 | 7 | 107618.453
7 | 100 | CONCLUIDO | 8.3979 | 11.91 | 8.96 | 48.89 | 0.69 | 11 | 205.75 | 54.38 | 8 | 9 | 43.37 | 25609.61 | 111.73 | 444.57 | 68.58 | 48.21 | 4240.63 | 0.7 | 0.76 | 0.17 | 0.24 | 2 | 10 | 85.3101 | 116.7251 | 105.585 | 85310.137 | 116725.0931 | 6.1875e-06 | 7 | 105585.014
8 | 100 | CONCLUIDO | 8.426 | 11.87 | 8.96 | 53.77 | 0.77 | 10 | 207.34 | 54.38 | 9 | 8 | 43.96 | 25806.1 | 110.63 | 444.57 | 68.41 | 48.21 | 4157.73 | 0.7 | 0.76 | 0.18 | 0.24 | 2 | 10 | 84.8749 | 116.1295 | 105.0463 | 84874.8599 | 116129.5277 | 6.2082e-06 | 7 | 105046.2886
9 | 100 | CONCLUIDO | 8.4696 | 11.81 | 8.94 | 59.6 | 0.85 | 9 | 208.94 | 54.38 | 10 | 7 | 44.56 | 26003.41 | 108.07 | 444.6 | 67.65 | 48.21 | 3783.97 | 0.71 | 0.76 | 0.18 | 0.22 | 2 | 10 | 83.9534 | 114.8688 | 103.9059 | 83953.4379 | 114868.7975 | 6.2403e-06 | 7 | 103905.8807
10 | 100 | CONCLUIDO | 8.5084 | 11.75 | 8.93 | 66.94 | 0.93 | 8 | 210.55 | 54.38 | 11 | 6 | 45.17 | 26201.54 | 106.12 | 444.56 | 67.32 | 48.21 | 3624.45 | 0.72 | 0.77 | 0.18 | 0.2 | 2 | 10 | 83.2378 | 113.8897 | 103.0202 | 83237.83 | 113889.6711 | 6.2689e-06 | 7 | 103020.2008
11 | 100 | CONCLUIDO | 8.4968 | 11.77 | 8.94 | 67.06 | 1 | 8 | 212.16 | 54.38 | 12 | 6 | 45.78 | 26400.51 | 103.88 | 444.56 | 67.82 | 48.21 | 3872.83 | 0.71 | 0.76 | 0.18 | 0.22 | 2 | 10 | 82.6503 | 113.0858 | 102.2931 | 82650.3462 | 113085.85 | 6.2603e-06 | 7 | 102293.0952
12 | 100 | CONCLUIDO | 8.5423 | 11.71 | 8.92 | 76.44 | 1.08 | 7 | 213.78 | 54.38 | 13 | 5 | 46.4 | 26600.32 | 101.6 | 444.58 | 67.16 | 48.21 | 3548.06 | 0.72 | 0.77 | 0.17 | 0.2 | 2 | 10 | 81.82 | 111.9498 | 101.2654 | 81820.0183 | 111949.7587 | 6.2939e-06 | 7 | 101265.4309
13 | 100 | CONCLUIDO | 8.6256 | 11.59 | 8.84 | 88.43 | 1.15 | 6 | 215.41 | 54.38 | 14 | 4 | 47.03 | 26801 | 97.62 | 444.56 | 64.61 | 48.21 | 2277.64 | 0.75 | 0.77 | 0.17 | 0.12 | 2 | 10 | 80.3598 | 109.9518 | 99.4581 | 80359.7565 | 109951.764 | 6.3552e-06 | 7 | 99458.122
14 | 100 | CONCLUIDO | 8.6261 | 11.59 | 8.84 | 88.43 | 1.23 | 6 | 217.04 | 54.38 | 15 | 3 | 47.66 | 27002.55 | 98.04 | 444.56 | 64.38 | 48.21 | 2164.88 | 0.75 | 0.77 | 0.18 | 0.12 | 2 | 10 | 80.4757 | 110.1104 | 99.6017 | 80475.7286 | 110110.4422 | 6.3556e-06 | 7 | 99601.6561
15 | 100 | CONCLUIDO | 8.6228 | 11.6 | 8.85 | 88.47 | 1.3 | 6 | 218.68 | 54.38 | 16 | 0 | 48.31 | 27204.98 | 98.09 | 444.56 | 64.42 | 48.21 | 2184.21 | 0.75 | 0.77 | 0.18 | 0.13 | 2 | 10 | 80.5056 | 110.1513 | 99.6386 | 80505.6002 | 110151.3139 | 6.3532e-06 | 7 | 99638.6271

## RESULTADOS_6
Unnamed: 0 | Volume de calda [L] | STATUS | Capacidade operacional [ha/h] | Tempo de missao [h] | Tempo util [h] | Tempo por voo [min] | Autonomia Projetada [h] | N° Voos | MTOW [kg] | Massa Estrutura [kg] | Combustível [kg] | Abastecimentos | Massa gerador | Potência gerador [W] | Combustível consumido [L] | Calda cons [L] | Distância percorrida [km] | Distância Pulverizando [km] | RTL ACUMULADO[m] | EOC [km/km] | EOC [h/h] | Tempo de manobra [h] | Tempo rtl_rtw [h] | V pulv [m/s] | V desloc [m/s] | Preço Total por ha Simples [R$/ha] | Preço Total por ha Presumido [R$/ha] | Preço Total por ha Real [R$/ha] | Preço Total Simples [R$] | Preço Total Presumido [R$] | Prod CAPEX [ha/h/R$] | Dias Trabalhados | Preço Total Real [R$]
0 | 40 | CONCLUIDO | 7.4548 | 13.41 | 10.32 | 10.15 | 0.2 | 61 | 89.87 | 37.55 | 1 | 59 | 11.32 | 11317.98 | 83.22 | 444.78 | 112.3 | 48.21 | 25848.79 | 0.43 | 0.66 | 0.26 | 1.6 | 2 | 10 | 85.0078 | 116.3114 | 105.2108 | 85007.8054 | 116311.4296 | 5.7417e-06 | 8 | 105210.83
1 | 40 | CONCLUIDO | 8.4541 | 11.83 | 9.38 | 20.84 | 0.39 | 27 | 91.1 | 37.55 | 2 | 25 | 11.54 | 11468.97 | 71.16 | 444.58 | 82.06 | 48.21 | 10898.06 | 0.59 | 0.73 | 0.2 | 0.66 | 2 | 10 | 71.0565 | 97.2226 | 87.9438 | 71056.4702 | 97222.5974 | 6.5114e-06 | 7 | 87943.8091
2 | 40 | CONCLUIDO | 8.7207 | 11.47 | 9.21 | 32.49 | 0.57 | 17 | 92.32 | 37.55 | 3 | 15 | 11.77 | 11620.34 | 65.25 | 444.6 | 76.4 | 48.21 | 8117.71 | 0.63 | 0.74 | 0.19 | 0.48 | 2 | 10 | 68.6683 | 93.955 | 84.9881 | 68668.3061 | 93955.0059 | 6.7167e-06 | 7 | 84988.072
3 | 40 | CONCLUIDO | 8.8878 | 11.25 | 9.07 | 41.84 | 0.75 | 13 | 93.55 | 37.55 | 4 | 2 | 12 | 11772.07 | 60.1 | 444.63 | 71.43 | 48.21 | 5656.33 | 0.67 | 0.75 | 0.2 | 0.34 | 2 | 10 | 66.8421 | 91.4564 | 82.7279 | 66842.1401 | 91456.3649 | 6.8455e-06 | 7 | 82727.8978
4 | 40 | CONCLUIDO | 8.8718 | 11.27 | 9.09 | 41.94 | 0.93 | 13 | 94.79 | 37.55 | 5 | 0 | 12.23 | 11924.18 | 60.47 | 444.64 | 72.06 | 48.21 | 5971.42 | 0.67 | 0.75 | 0.2 | 0.36 | 2 | 10 | 66.9822 | 91.648 | 82.9013 | 66982.2177 | 91648.0252 | 6.8331e-06 | 7 | 82901.2663

## RESULTADOS_4
Unnamed: 0 | Volume de calda [L] | STATUS | Capacidade operacional [ha/h] | Tempo de missao [h] | Tempo util [h] | Tempo por voo [min] | Autonomia Projetada [h] | N° Voos | MTOW [kg] | Massa Estrutura [kg] | Combustível [kg] | Abastecimentos | Massa gerador | Potência gerador [W] | Combustível consumido [L] | Calda cons [L] | Distância percorrida [km] | Distância Pulverizando [km] | RTL ACUMULADO[m] | EOC [km/km] | EOC [h/h] | Tempo de manobra [h] | Tempo rtl_rtw [h] | V pulv [m/s] | V desloc [m/s] | Preço Total por ha Simples [R$/ha] | Preço Total por ha Presumido [R$/ha] | Preço Total por ha Real [R$/ha] | Preço Total Simples [R$] | Preço Total Presumido [R$] | Prod CAPEX [ha/h/R$] | Dias Trabalhados | Preço Total Real [R$]
0 | 30 | CONCLUIDO | 7.7391 | 12.92 | 10.28 | 12.1 | 0.24 | 51 | 71.52 | 32.27 | 1 | 49 | 8.25 | 9054.6 | 69.37 | 444.69 | 113.11 | 48.21 | 26305.7 | 0.43 | 0.66 | 0.21 | 1.56 | 2 | 10 | 78.8167 | 107.8406 | 97.5484 | 78816.7498 | 107840.5542 | 6.0277e-06 | 8 | 97548.403
1 | 30 | CONCLUIDO | 8.678 | 11.52 | 9.34 | 25.47 | 0.48 | 22 | 72.7 | 32.27 | 2 | 20 | 8.43 | 9200.25 | 56.58 | 444.57 | 80.58 | 48.21 | 10182.85 | 0.6 | 0.73 | 0.2 | 0.61 | 2 | 10 | 65.7655 | 89.9832 | 81.3954 | 65765.49 | 89983.2447 | 6.759e-06 | 7 | 81395.3701
2 | 30 | CONCLUIDO | 8.8775 | 11.26 | 9.17 | 34.39 | 0.71 | 16 | 73.88 | 32.27 | 3 | 0 | 8.61 | 9346.23 | 52.61 | 444.65 | 74.7 | 48.21 | 7276.53 | 0.65 | 0.75 | 0.21 | 0.45 | 2 | 10 | 64.238 | 87.8932 | 79.5048 | 64237.9771 | 87893.2342 | 6.9144e-06 | 7 | 79504.8273

## RESULTADOS_1
Unnamed: 0 | Volume de calda [L] | STATUS | Capacidade operacional [ha/h] | Tempo de missao [h] | Tempo util [h] | Tempo por voo [min] | Autonomia Projetada [h] | N° Voos | MTOW [kg] | Massa Estrutura [kg] | Combustível [kg] | Abastecimentos | Massa gerador | Potência gerador [W] | Combustível consumido [L] | Calda cons [L] | Distância percorrida [km] | Distância Pulverizando [km] | RTL ACUMULADO[m] | EOC [km/km] | EOC [h/h] | Tempo de manobra [h] | Tempo rtl_rtw [h] | V pulv [m/s] | V desloc [m/s] | Preço Total por ha Simples [R$/ha] | Preço Total por ha Presumido [R$/ha] | Preço Total por ha Real [R$/ha] | Preço Total Simples [R$] | Preço Total Presumido [R$] | Prod CAPEX [ha/h/R$] | Dias Trabalhados | Preço Total Real [R$]
0 | 15 | CONCLUIDO | 8.5872 | 11.65 | 9.6 | 18.58 | 0.43 | 31 | 39.78 | 19.54 | 1 | 3 | 4.24 | 5140 | 37.41 | 444.89 | 88.08 | 48.21 | 13889.09 | 0.55 | 0.71 | 0.25 | 0.88 | 2 | 10 | 59.3638 | 81.2242 | 73.4723 | 59363.8297 | 81224.2107 | 6.8406e-06 | 7 | 73472.2861
1 | 15 | CONCLUIDO | 8.5509 | 11.69 | 9.65 | 18.68 | 0.84 | 31 | 40.89 | 19.54 | 2 | 0 | 4.35 | 5277.26 | 38.44 | 444.92 | 89.75 | 48.21 | 14724.43 | 0.54 | 0.71 | 0.25 | 0.93 | 2 | 10 | 59.7168 | 81.7072 | 73.9092 | 59716.813 | 81707.178 | 6.8117e-06 | 7 | 73909.1597

## RESULTADOS_12
Unnamed: 0 | Volume de calda [L] | STATUS | Capacidade operacional [ha/h] | Tempo de missao [h] | Tempo util [h] | Tempo por voo [min] | Autonomia Projetada [h] | N° Voos | MTOW [kg] | Massa Estrutura [kg] | Combustível [kg] | Abastecimentos | Massa gerador | Potência gerador [W] | Combustível consumido [L] | Calda cons [L] | Distância percorrida [km] | Distância Pulverizando [km] | RTL ACUMULADO[m] | EOC [km/km] | EOC [h/h] | Tempo de manobra [h] | Tempo rtl_rtw [h] | V pulv [m/s] | V desloc [m/s] | Preço Total por ha Simples [R$/ha] | Preço Total por ha Presumido [R$/ha] | Preço Total por ha Real [R$/ha] | Preço Total Simples [R$] | Preço Total Presumido [R$] | Prod CAPEX [ha/h/R$] | Dias Trabalhados | Preço Total Real [R$]
0 | 70 | CONCLUIDO | 6.1348 | 16.3 | 11.39 | 7.35 | 0.12 | 93 | 141.81 | 47.83 | 1 | 91 | 22.98 | 17723.39 | 127.34 | 444.85 | 147.43 | 48.21 | 43257.42 | 0.33 | 0.6 | 0.31 | 2.66 | 2 | 10 | 124.8971 | 170.8897 | 154.5802 | 124897.0881 | 170889.706 | 4.6067e-06 | 10 | 154580.2323
1 | 70 | CONCLUIDO | 7.5483 | 13.25 | 9.86 | 14.8 | 0.25 | 40 | 143.17 | 47.83 | 2 | 38 | 23.34 | 17891.86 | 107.85 | 444.66 | 97.99 | 48.21 | 18801.44 | 0.49 | 0.69 | 0.22 | 1.14 | 2 | 10 | 94.0725 | 128.7141 | 116.4298 | 94072.4553 | 128714.0835 | 5.6682e-06 | 8 | 116429.792
2 | 70 | CONCLUIDO | 7.9732 | 12.54 | 9.56 | 22.07 | 0.37 | 26 | 144.54 | 47.83 | 3 | 24 | 23.71 | 18060.85 | 101.93 | 444.59 | 88.69 | 48.21 | 14217.65 | 0.54 | 0.72 | 0.2 | 0.84 | 2 | 10 | 90.1163 | 123.3011 | 111.5334 | 90116.2807 | 123301.0709 | 5.9872e-06 | 8 | 111533.3897
3 | 70 | CONCLUIDO | 8.4226 | 11.87 | 9.12 | 30.41 | 0.49 | 18 | 145.92 | 47.83 | 4 | 16 | 24.09 | 18230.35 | 94.3 | 444.57 | 73.66 | 48.21 | 6743.27 | 0.65 | 0.75 | 0.19 | 0.4 | 2 | 10 | 79.1588 | 108.3085 | 97.9717 | 79158.7647 | 108308.5141 | 6.3247e-06 | 7 | 97971.7015
4 | 70 | CONCLUIDO | 8.5155 | 11.74 | 9.08 | 36.33 | 0.6 | 15 | 147.3 | 47.83 | 5 | 13 | 24.47 | 18400.38 | 91.28 | 444.61 | 72.07 | 48.21 | 5962.75 | 0.67 | 0.75 | 0.19 | 0.36 | 2 | 10 | 77.9565 | 106.6635 | 96.4837 | 77956.5007 | 106663.5234 | 6.3944e-06 | 7 | 96483.7064
5 | 70 | CONCLUIDO | 8.6381 | 11.58 | 9 | 45.01 | 0.71 | 12 | 148.68 | 47.83 | 6 | 10 | 24.85 | 18570.94 | 88.1 | 444.56 | 69.64 | 48.21 | 4766.88 | 0.69 | 0.76 | 0.18 | 0.28 | 2 | 10 | 76.6256 | 104.8426 | 94.8365 | 76625.6287 | 104842.5657 | 6.4865e-06 | 7 | 94836.5384
6 | 70 | CONCLUIDO | 8.7336 | 11.45 | 8.93 | 53.6 | 0.83 | 10 | 150.07 | 47.83 | 7 | 8 | 25.24 | 18742.03 | 83.79 | 444.57 | 67.41 | 48.21 | 3657.93 | 0.72 | 0.77 | 0.18 | 0.21 | 2 | 10 | 75.1046 | 102.7614 | 92.954 | 75104.6104 | 102761.4413 | 6.5582e-06 | 7 | 92954.0336
7 | 70 | CONCLUIDO | 8.7525 | 11.43 | 8.94 | 59.58 | 0.94 | 9 | 151.46 | 47.83 | 8 | 7 | 25.63 | 18913.66 | 80.71 | 444.57 | 67.73 | 48.21 | 3822.64 | 0.71 | 0.77 | 0.18 | 0.21 | 2 | 10 | 74.2002 | 101.524 | 91.8347 | 74200.2152 | 101524.008 | 6.5724e-06 | 7 | 91834.6992
8 | 70 | CONCLUIDO | 8.7781 | 11.39 | 8.93 | 66.99 | 1.04 | 8 | 152.85 | 47.83 | 9 | 2 | 26.03 | 19085.83 | 78.53 | 444.64 | 67.32 | 48.21 | 3623.88 | 0.72 | 0.77 | 0.18 | 0.21 | 2 | 10 | 73.5223 | 100.5964 | 90.9956 | 73522.271 | 100596.4148 | 6.5916e-06 | 7 | 90995.6342
9 | 70 | CONCLUIDO | 8.7734 | 11.4 | 8.94 | 67.04 | 1.15 | 8 | 154.25 | 47.83 | 10 | 0 | 26.43 | 19258.55 | 79.03 | 444.56 | 67.5 | 48.21 | 3713.39 | 0.71 | 0.76 | 0.18 | 0.22 | 2 | 10 | 73.6767 | 100.8077 | 91.1868 | 73676.7101 | 100807.7252 | 6.5881e-06 | 7 | 91186.7774

## RESULTADOS_16
Unnamed: 0 | Volume de calda [L] | STATUS | Capacidade operacional [ha/h] | Tempo de missao [h] | Tempo util [h] | Tempo por voo [min] | Autonomia Projetada [h] | N° Voos | MTOW [kg] | Massa Estrutura [kg] | Combustível [kg] | Abastecimentos | Massa gerador | Potência gerador [W] | Combustível consumido [L] | Calda cons [L] | Distância percorrida [km] | Distância Pulverizando [km] | RTL ACUMULADO[m] | EOC [km/km] | EOC [h/h] | Tempo de manobra [h] | Tempo rtl_rtw [h] | V pulv [m/s] | V desloc [m/s] | Preço Total por ha Simples [R$/ha] | Preço Total por ha Presumido [R$/ha] | Preço Total por ha Real [R$/ha] | Preço Total Simples [R$] | Preço Total Presumido [R$] | Prod CAPEX [ha/h/R$] | Dias Trabalhados | Preço Total Real [R$]
0 | 90 | CONCLUIDO | 5.4005 | 18.52 | 12.04 | 6.34 | 0.1 | 114 | 176.73 | 52.44 | 1 | 112 | 33.29 | 22031.19 | 156.24 | 444.94 | 168.95 | 48.21 | 53911.23 | 0.29 | 0.57 | 0.34 | 3.31 | 2 | 10 | 153.9116 | 210.5887 | 190.4904 | 153911.6495 | 210588.709 | 4.0024e-06 | 11 | 190490.4181
1 | 90 | CONCLUIDO | 6.8831 | 14.53 | 10.37 | 12.69 | 0.2 | 49 | 178.21 | 52.44 | 2 | 47 | 33.77 | 22213.89 | 132.39 | 444.69 | 115.72 | 48.21 | 27619.79 | 0.42 | 0.66 | 0.22 | 1.64 | 2 | 10 | 114.4189 | 156.5531 | 141.6118 | 114418.9462 | 156553.05 | 5.1012e-06 | 9 | 141611.8467
2 | 90 | CONCLUIDO | 7.6874 | 13.01 | 9.52 | 19.04 | 0.3 | 30 | 179.7 | 52.44 | 3 | 28 | 34.26 | 22397.24 | 119.56 | 444.59 | 86.57 | 48.21 | 13138.7 | 0.56 | 0.72 | 0.21 | 0.8 | 2 | 10 | 97.8017 | 133.8166 | 121.0453 | 97801.6812 | 133816.5749 | 5.6973e-06 | 8 | 121045.3088
3 | 90 | CONCLUIDO | 7.9771 | 12.54 | 9.33 | 25.45 | 0.39 | 22 | 181.19 | 52.44 | 4 | 20 | 34.75 | 22581.25 | 115.28 | 444.67 | 80.57 | 48.21 | 10180.54 | 0.6 | 0.73 | 0.2 | 0.61 | 2 | 10 | 94.9116 | 129.8622 | 117.4684 | 94911.5979 | 129862.2355 | 5.912e-06 | 8 | 117468.366
4 | 90 | CONCLUIDO | 8.1204 | 12.31 | 9.25 | 30.85 | 0.49 | 18 | 182.69 | 52.44 | 5 | 16 | 35.25 | 22766.06 | 112.19 | 444.58 | 77.99 | 48.21 | 8910.64 | 0.62 | 0.74 | 0.19 | 0.53 | 2 | 10 | 93.2741 | 127.6218 | 115.4417 | 93274.1359 | 127621.7878 | 6.0182e-06 | 8 | 115441.7435
5 | 90 | CONCLUIDO | 8.3762 | 11.94 | 9.02 | 38.66 | 0.58 | 14 | 184.19 | 52.44 | 6 | 12 | 35.75 | 22951.43 | 107.57 | 444.68 | 70.17 | 48.21 | 5019.68 | 0.69 | 0.76 | 0.18 | 0.3 | 2 | 10 | 83.8837 | 114.7734 | 103.8196 | 83883.7138 | 114773.3979 | 6.2078e-06 | 7 | 103819.5859
6 | 90 | CONCLUIDO | 8.4211 | 11.88 | 9.03 | 45.14 | 0.67 | 12 | 185.7 | 52.44 | 7 | 10 | 36.26 | 23137.49 | 105.41 | 444.56 | 70.6 | 48.21 | 5245.28 | 0.68 | 0.76 | 0.18 | 0.31 | 2 | 10 | 83.0827 | 113.6775 | 102.8283 | 83082.7402 | 113677.4704 | 6.241e-06 | 7 | 102828.2522
7 | 90 | CONCLUIDO | 8.464 | 11.81 | 9 | 49.11 | 0.76 | 11 | 187.22 | 52.44 | 8 | 9 | 36.78 | 23324.24 | 103.16 | 444.58 | 69.79 | 48.21 | 4845.7 | 0.69 | 0.76 | 0.18 | 0.28 | 2 | 10 | 82.2568 | 112.5474 | 101.806 | 82256.7987 | 112547.3808 | 6.2728e-06 | 7 | 101806.0168
8 | 90 | CONCLUIDO | 8.5537 | 11.69 | 8.95 | 59.67 | 0.85 | 9 | 188.74 | 52.44 | 9 | 7 | 37.3 | 23511.69 | 99.75 | 444.56 | 68.14 | 48.21 | 4028.3 | 0.71 | 0.76 | 0.18 | 0.23 | 2 | 10 | 80.9275 | 110.7286 | 100.1608 | 80927.5424 | 110728.6338 | 6.3393e-06 | 7 | 100160.8484
9 | 90 | CONCLUIDO | 8.6159 | 11.61 | 8.9 | 66.76 | 0.93 | 8 | 190.26 | 52.44 | 10 | 6 | 37.82 | 23699.85 | 97.36 | 444.57 | 66.45 | 48.21 | 3190.52 | 0.73 | 0.77 | 0.18 | 0.18 | 2 | 10 | 80.0091 | 109.4719 | 99.0241 | 80009.0657 | 109471.9335 | 6.3854e-06 | 7 | 99024.0858
10 | 90 | CONCLUIDO | 8.597 | 11.63 | 8.93 | 66.95 | 1.02 | 8 | 191.79 | 52.44 | 11 | 6 | 38.35 | 23888.73 | 94.48 | 444.56 | 67.27 | 48.21 | 3599.43 | 0.72 | 0.77 | 0.18 | 0.21 | 2 | 10 | 79.2779 | 108.4715 | 98.1191 | 79277.8516 | 108471.454 | 6.3714e-06 | 7 | 98119.0907
11 | 90 | CONCLUIDO | 8.657 | 11.55 | 8.88 | 76.13 | 1.1 | 7 | 193.33 | 52.44 | 12 | 5 | 38.89 | 24078.33 | 91.56 | 444.62 | 65.8 | 48.21 | 2870.1 | 0.73 | 0.77 | 0.18 | 0.16 | 2 | 10 | 78.2351 | 107.0448 | 96.8286 | 78235.1368 | 107044.7656 | 6.4159e-06 | 7 | 96828.5634
12 | 90 | CONCLUIDO | 8.6514 | 11.56 | 8.89 | 76.2 | 1.18 | 7 | 194.88 | 52.44 | 13 | 2 | 39.43 | 24268.67 | 89.96 | 444.56 | 65.86 | 48.21 | 2900.51 | 0.73 | 0.77 | 0.18 | 0.17 | 2 | 10 | 77.8104 | 106.4636 | 96.3029 | 77810.3737 | 106463.5861 | 6.4117e-06 | 7 | 96302.8508
13 | 90 | CONCLUIDO | 8.7024 | 11.49 | 8.86 | 88.57 | 1.27 | 6 | 196.42 | 52.44 | 14 | 0 | 39.98 | 24459.75 | 89.79 | 444.59 | 64.8 | 48.21 | 2375.87 | 0.74 | 0.77 | 0.18 | 0.14 | 2 | 10 | 77.5846 | 106.1547 | 96.0234 | 77584.5866 | 106154.6542 | 6.4495e-06 | 7 | 96023.403

## RESULTADOS_0
Unnamed: 0 | Volume de calda [L] | STATUS | Capacidade operacional [ha/h] | Tempo de missao [h] | Tempo util [h] | Tempo por voo [min] | Autonomia Projetada [h] | N° Voos | MTOW [kg] | Massa Estrutura [kg] | Combustível [kg] | Abastecimentos | Massa gerador | Potência gerador [W] | Combustível consumido [L] | Calda cons [L] | Distância percorrida [km] | Distância Pulverizando [km] | RTL ACUMULADO[m] | EOC [km/km] | EOC [h/h] | Tempo de manobra [h] | Tempo rtl_rtw [h] | V pulv [m/s] | V desloc [m/s] | Preço Total por ha Simples [R$/ha] | Preço Total por ha Presumido [R$/ha] | Preço Total por ha Real [R$/ha] | Preço Total Simples [R$] | Preço Total Presumido [R$] | Prod CAPEX [ha/h/R$] | Dias Trabalhados | Preço Total Real [R$]
0 | 10 | CONCLUIDO | 8.1941 | 12.2 | 10.05 | 13.1 | 0.64 | 46 | 26.11 | 12.1 | 1 | 0 | 3.01 | 3454.41 | 28.99 | 444.97 | 101.56 | 48.21 | 20555.6 | 0.47 | 0.68 | 0.3 | 1.32 | 2 | 10 | 63.4092 | 86.7592 | 78.479 | 63409.1531 | 86759.2006 | 6.5978e-06 | 8 | 78479.0243

## RESULTADOS_7
Unnamed: 0 | Volume de calda [L] | STATUS | Capacidade operacional [ha/h] | Tempo de missao [h] | Tempo util [h] | Tempo por voo [min] | Autonomia Projetada [h] | N° Voos | MTOW [kg] | Massa Estrutura [kg] | Combustível [kg] | Abastecimentos | Massa gerador | Potência gerador [W] | Combustível consumido [L] | Calda cons [L] | Distância percorrida [km] | Distância Pulverizando [km] | RTL ACUMULADO[m] | EOC [km/km] | EOC [h/h] | Tempo de manobra [h] | Tempo rtl_rtw [h] | V pulv [m/s] | V desloc [m/s] | Preço Total por ha Simples [R$/ha] | Preço Total por ha Presumido [R$/ha] | Preço Total por ha Real [R$/ha] | Preço Total Simples [R$] | Preço Total Presumido [R$] | Prod CAPEX [ha/h/R$] | Dias Trabalhados | Preço Total Real [R$]
0 | 45 | CONCLUIDO | 7.1777 | 13.93 | 10.57 | 9.46 | 0.18 | 67 | 98.71 | 39.72 | 1 | 65 | 12.99 | 12407.75 | 91.44 | 444.71 | 120.5 | 48.21 | 29918.63 | 0.4 | 0.65 | 0.27 | 1.84 | 2 | 10 | 96.0533 | 131.4244 | 118.8814 | 96053.3228 | 131424.3939 | 5.5012e-06 | 9 | 118881.4342
1 | 45 | CONCLUIDO | 8.2846 | 12.07 | 9.49 | 19.63 | 0.35 | 29 | 99.95 | 39.72 | 2 | 27 | 13.24 | 12561.45 | 78.13 | 444.58 | 85.38 | 48.21 | 12549.61 | 0.56 | 0.72 | 0.21 | 0.76 | 2 | 10 | 73.878 | 101.0831 | 91.4359 | 73877.9762 | 101083.1063 | 6.3495e-06 | 7 | 91435.8765
2 | 45 | CONCLUIDO | 8.7015 | 11.49 | 9.13 | 30.45 | 0.52 | 18 | 101.2 | 39.72 | 3 | 16 | 13.49 | 12715.54 | 70.87 | 444.66 | 73.99 | 48.21 | 6909.22 | 0.65 | 0.75 | 0.19 | 0.41 | 2 | 10 | 70.5278 | 96.4992 | 87.2895 | 70527.7685 | 96499.2043 | 6.669e-06 | 7 | 87289.4556
3 | 45 | CONCLUIDO | 8.8302 | 11.32 | 9.07 | 41.86 | 0.69 | 13 | 102.45 | 39.72 | 4 | 11 | 13.74 | 12870.03 | 65.72 | 444.64 | 71.95 | 48.21 | 5913.92 | 0.67 | 0.75 | 0.19 | 0.35 | 2 | 10 | 68.7751 | 94.1011 | 85.1203 | 68775.1059 | 94101.1341 | 6.7677e-06 | 7 | 85120.2539
4 | 45 | CONCLUIDO | 8.9204 | 11.21 | 9 | 49.07 | 0.85 | 11 | 103.71 | 39.72 | 5 | 1 | 14 | 13024.91 | 62.89 | 444.64 | 69.13 | 48.21 | 4515.79 | 0.7 | 0.76 | 0.19 | 0.27 | 2 | 10 | 67.7804 | 92.7402 | 83.8892 | 67780.4193 | 92740.1599 | 6.8368e-06 | 7 | 83889.1692
5 | 45 | CONCLUIDO | 8.9078 | 11.23 | 9.01 | 49.16 | 1.01 | 11 | 104.97 | 39.72 | 6 | 0 | 14.25 | 13180.19 | 63.72 | 444.56 | 69.67 | 48.21 | 4785.29 | 0.69 | 0.76 | 0.19 | 0.29 | 2 | 10 | 68.0362 | 93.0902 | 84.2058 | 68036.2421 | 93090.188 | 6.8272e-06 | 7 | 84205.7912

## RESULTADOS_10
Unnamed: 0 | Volume de calda [L] | STATUS | Capacidade operacional [ha/h] | Tempo de missao [h] | Tempo util [h] | Tempo por voo [min] | Autonomia Projetada [h] | N° Voos | MTOW [kg] | Massa Estrutura [kg] | Combustível [kg] | Abastecimentos | Massa gerador | Potência gerador [W] | Combustível consumido [L] | Calda cons [L] | Distância percorrida [km] | Distância Pulverizando [km] | RTL ACUMULADO[m] | EOC [km/km] | EOC [h/h] | Tempo de manobra [h] | Tempo rtl_rtw [h] | V pulv [m/s] | V desloc [m/s] | Preço Total por ha Simples [R$/ha] | Preço Total por ha Presumido [R$/ha] | Preço Total por ha Real [R$/ha] | Preço Total Simples [R$] | Preço Total Presumido [R$] | Prod CAPEX [ha/h/R$] | Dias Trabalhados | Preço Total Real [R$]
0 | 60 | CONCLUIDO | 6.5248 | 15.33 | 11.07 | 8 | 0.14 | 83 | 124.63 | 45 | 1 | 81 | 18.64 | 15605.44 | 113.34 | 444.89 | 137.23 | 48.21 | 38206.2 | 0.35 | 0.62 | 0.29 | 2.35 | 2 | 10 | 108.8511 | 148.9349 | 134.7208 | 108851.1444 | 148934.938 | 4.9365e-06 | 9 | 134720.7965
1 | 60 | CONCLUIDO | 7.8223 | 12.78 | 9.73 | 16.22 | 0.28 | 36 | 125.95 | 45 | 2 | 34 | 18.95 | 15767.7 | 96.58 | 444.67 | 93.57 | 48.21 | 16611.33 | 0.52 | 0.7 | 0.22 | 1.01 | 2 | 10 | 88.6982 | 121.3608 | 109.7783 | 88698.1862 | 121360.7715 | 5.9181e-06 | 8 | 109778.2698
2 | 60 | CONCLUIDO | 8.2772 | 12.08 | 9.36 | 24.42 | 0.42 | 23 | 127.27 | 45 | 3 | 21 | 19.27 | 15930.42 | 89.85 | 444.6 | 81.61 | 48.21 | 10696.38 | 0.59 | 0.73 | 0.2 | 0.64 | 2 | 10 | 78.0373 | 106.774 | 96.5837 | 78037.2555 | 106774.0157 | 6.2623e-06 | 7 | 96583.6535
3 | 60 | CONCLUIDO | 8.4886 | 11.78 | 9.21 | 32.52 | 0.55 | 17 | 128.59 | 45 | 4 | 15 | 19.59 | 16093.6 | 85.12 | 444.6 | 76.67 | 48.21 | 8254.03 | 0.63 | 0.74 | 0.19 | 0.49 | 2 | 10 | 75.9077 | 103.8602 | 93.948 | 75907.6768 | 103860.2322 | 6.4222e-06 | 7 | 93947.9574
4 | 60 | CONCLUIDO | 8.6718 | 11.53 | 9.07 | 41.85 | 0.68 | 13 | 129.92 | 45 | 5 | 11 | 19.92 | 16257.24 | 80.53 | 444.56 | 71.96 | 48.21 | 5918.39 | 0.67 | 0.75 | 0.18 | 0.35 | 2 | 10 | 74.006 | 101.2583 | 91.5943 | 74005.9947 | 101258.2668 | 6.5608e-06 | 7 | 91594.32
5 | 60 | CONCLUIDO | 8.744 | 11.44 | 9.02 | 49.22 | 0.81 | 11 | 131.25 | 45 | 6 | 9 | 20.25 | 16421.36 | 76.38 | 444.56 | 70.43 | 48.21 | 5166.52 | 0.68 | 0.76 | 0.18 | 0.3 | 2 | 10 | 72.6325 | 99.379 | 89.8944 | 72632.5239 | 99379.0236 | 6.6155e-06 | 7 | 89894.4291
6 | 60 | CONCLUIDO | 8.8463 | 11.3 | 8.94 | 59.61 | 0.93 | 9 | 132.58 | 45 | 7 | 2 | 20.59 | 16585.95 | 72.6 | 444.63 | 67.54 | 48.21 | 3729.79 | 0.71 | 0.76 | 0.18 | 0.22 | 2 | 10 | 71.2961 | 97.5505 | 88.2404 | 71296.1444 | 97550.5301 | 6.6929e-06 | 7 | 88240.4444
7 | 60 | CONCLUIDO | 8.8378 | 11.32 | 8.95 | 59.69 | 1.06 | 9 | 133.92 | 45 | 8 | 0 | 20.93 | 16751.02 | 73.13 | 444.63 | 67.79 | 48.21 | 3856.2 | 0.71 | 0.76 | 0.19 | 0.23 | 2 | 10 | 71.4662 | 97.7831 | 88.4509 | 71466.1559 | 97783.1474 | 6.6864e-06 | 7 | 88450.8611

## RESULTADOS_14
Unnamed: 0 | Volume de calda [L] | STATUS | Capacidade operacional [ha/h] | Tempo de missao [h] | Tempo util [h] | Tempo por voo [min] | Autonomia Projetada [h] | N° Voos | MTOW [kg] | Massa Estrutura [kg] | Combustível [kg] | Abastecimentos | Massa gerador | Potência gerador [W] | Combustível consumido [L] | Calda cons [L] | Distância percorrida [km] | Distância Pulverizando [km] | RTL ACUMULADO[m] | EOC [km/km] | EOC [h/h] | Tempo de manobra [h] | Tempo rtl_rtw [h] | V pulv [m/s] | V desloc [m/s] | Preço Total por ha Simples [R$/ha] | Preço Total por ha Presumido [R$/ha] | Preço Total por ha Real [R$/ha] | Preço Total Simples [R$] | Preço Total Presumido [R$] | Prod CAPEX [ha/h/R$] | Dias Trabalhados | Preço Total Real [R$]
0 | 80 | CONCLUIDO | 5.7687 | 17.34 | 11.69 | 6.81 | 0.11 | 103 | 159.12 | 50.28 | 1 | 101 | 27.84 | 19859.16 | 141.43 | 444.88 | 157.26 | 48.21 | 48117.53 | 0.31 | 0.59 | 0.33 | 2.96 | 2 | 10 | 141.9419 | 194.2112 | 175.6759 | 141941.914 | 194211.1888 | 4.3023e-06 | 11 | 175675.9455
1 | 80 | CONCLUIDO | 7.2707 | 13.75 | 10.01 | 13.65 | 0.22 | 44 | 160.54 | 50.28 | 2 | 42 | 28.26 | 20034.4 | 118.8 | 444.61 | 102.86 | 48.21 | 21213.09 | 0.47 | 0.68 | 0.23 | 1.29 | 2 | 10 | 99.7191 | 136.4401 | 123.4184 | 99719.1045 | 136440.0781 | 5.4225e-06 | 8 | 123418.4286
2 | 80 | CONCLUIDO | 7.9794 | 12.53 | 9.34 | 20.75 | 0.33 | 27 | 161.97 | 50.28 | 3 | 25 | 28.69 | 20210.21 | 108.42 | 444.56 | 80.44 | 48.21 | 10090.39 | 0.6 | 0.73 | 0.2 | 0.62 | 2 | 10 | 92.4159 | 126.4475 | 114.3795 | 92415.8629 | 126447.4607 | 5.9511e-06 | 8 | 114379.4925
3 | 80 | CONCLUIDO | 8.1839 | 12.22 | 9.25 | 27.75 | 0.43 | 20 | 163.4 | 50.28 | 4 | 18 | 29.12 | 20386.62 | 105.29 | 444.56 | 77.75 | 48.21 | 8781.46 | 0.62 | 0.74 | 0.2 | 0.53 | 2 | 10 | 90.5434 | 123.8855 | 112.062 | 90543.3924 | 123885.464 | 6.1036e-06 | 8 | 112062.0091
4 | 80 | CONCLUIDO | 8.3362 | 12 | 9.16 | 34.33 | 0.54 | 16 | 164.83 | 50.28 | 5 | 14 | 29.55 | 20563.61 | 101.92 | 444.67 | 74.66 | 48.21 | 7253.36 | 0.65 | 0.75 | 0.19 | 0.43 | 2 | 10 | 82.0962 | 112.3276 | 101.6072 | 82096.1653 | 112327.5952 | 6.2172e-06 | 7 | 101607.2072
5 | 80 | CONCLUIDO | 8.465 | 11.81 | 9.07 | 41.86 | 0.64 | 13 | 166.27 | 50.28 | 6 | 11 | 29.99 | 20741.2 | 98.52 | 444.59 | 72.06 | 48.21 | 5970.9 | 0.67 | 0.75 | 0.18 | 0.35 | 2 | 10 | 80.589 | 110.2654 | 99.7418 | 80588.9707 | 110265.3851 | 6.3132e-06 | 7 | 99741.8115
6 | 80 | CONCLUIDO | 8.5488 | 11.7 | 9.02 | 49.19 | 0.74 | 11 | 167.72 | 50.28 | 7 | 9 | 30.44 | 20919.39 | 95.39 | 444.59 | 70.44 | 48.21 | 5169.13 | 0.68 | 0.76 | 0.18 | 0.3 | 2 | 10 | 79.3762 | 108.606 | 98.2408 | 79376.1931 | 108606.0093 | 6.3757e-06 | 7 | 98240.8042
7 | 80 | CONCLUIDO | 8.558 | 11.68 | 9.04 | 54.23 | 0.84 | 10 | 169.17 | 50.28 | 8 | 8 | 30.89 | 21098.19 | 93.17 | 444.66 | 71.31 | 48.21 | 5611.93 | 0.68 | 0.76 | 0.17 | 0.32 | 2 | 10 | 78.7235 | 107.713 | 97.433 | 78723.5405 | 107713.0212 | 6.3826e-06 | 7 | 97433.0416
8 | 80 | CONCLUIDO | 8.6211 | 11.6 | 8.98 | 59.9 | 0.94 | 9 | 170.62 | 50.28 | 9 | 7 | 31.34 | 21277.6 | 90.04 | 444.61 | 69.44 | 48.21 | 4680.34 | 0.69 | 0.76 | 0.17 | 0.26 | 2 | 10 | 77.6066 | 106.1848 | 96.0507 | 77606.6082 | 106184.7851 | 6.4296e-06 | 7 | 96050.6582
9 | 80 | CONCLUIDO | 8.6837 | 11.52 | 8.93 | 67 | 1.03 | 8 | 172.08 | 50.28 | 10 | 6 | 31.8 | 21457.64 | 85.35 | 444.56 | 67.63 | 48.21 | 3782.39 | 0.71 | 0.77 | 0.18 | 0.21 | 2 | 10 | 76.0766 | 104.0914 | 94.157 | 76076.5962 | 104091.3551 | 6.4763e-06 | 7 | 94157.0223
10 | 80 | CONCLUIDO | 8.7553 | 11.42 | 8.87 | 76.04 | 1.12 | 7 | 173.55 | 50.28 | 11 | 0 | 32.27 | 21638.31 | 84.18 | 444.56 | 65.2 | 48.21 | 2572.32 | 0.74 | 0.77 | 0.18 | 0.15 | 2 | 10 | 75.5111 | 103.3176 | 93.4571 | 75511.0991 | 103317.6171 | 6.5297e-06 | 7 | 93457.1287

## RESULTADOS_5
Unnamed: 0 | Volume de calda [L] | STATUS | Capacidade operacional [ha/h] | Tempo de missao [h] | Tempo util [h] | Tempo por voo [min] | Autonomia Projetada [h] | N° Voos | MTOW [kg] | Massa Estrutura [kg] | Combustível [kg] | Abastecimentos | Massa gerador | Potência gerador [W] | Combustível consumido [L] | Calda cons [L] | Distância percorrida [km] | Distância Pulverizando [km] | RTL ACUMULADO[m] | EOC [km/km] | EOC [h/h] | Tempo de manobra [h] | Tempo rtl_rtw [h] | V pulv [m/s] | V desloc [m/s] | Preço Total por ha Simples [R$/ha] | Preço Total por ha Presumido [R$/ha] | Preço Total por ha Real [R$/ha] | Preço Total Simples [R$] | Preço Total Presumido [R$] | Prod CAPEX [ha/h/R$] | Dias Trabalhados | Preço Total Real [R$]
0 | 35 | CONCLUIDO | 7.7449 | 12.91 | 10.07 | 10.99 | 0.22 | 55 | 80.84 | 35.1 | 1 | 53 | 9.74 | 10204.21 | 74.84 | 444.9 | 104.3 | 48.21 | 21879.56 | 0.46 | 0.68 | 0.24 | 1.35 | 2 | 10 | 80.8303 | 110.5956 | 100.0405 | 80830.2869 | 110595.5645 | 5.9971e-06 | 8 | 100040.4791
1 | 35 | CONCLUIDO | 8.4944 | 11.77 | 9.45 | 22.68 | 0.43 | 25 | 82.04 | 35.1 | 2 | 23 | 9.94 | 10352.53 | 65.25 | 444.63 | 84.53 | 48.21 | 12145.18 | 0.57 | 0.72 | 0.2 | 0.73 | 2 | 10 | 68.9813 | 94.3833 | 85.3755 | 68981.3435 | 94383.3175 | 6.5774e-06 | 7 | 85375.5061
2 | 35 | CONCLUIDO | 8.8755 | 11.27 | 9.12 | 36.47 | 0.63 | 15 | 83.25 | 35.1 | 3 | 8 | 10.15 | 10501.19 | 57.46 | 444.62 | 73.2 | 48.21 | 6528.32 | 0.66 | 0.75 | 0.2 | 0.39 | 2 | 10 | 65.8698 | 90.126 | 81.5245 | 65869.8438 | 90126.0262 | 6.8725e-06 | 7 | 81524.5247
3 | 35 | CONCLUIDO | 8.8792 | 11.26 | 9.13 | 39.12 | 0.83 | 14 | 84.46 | 35.1 | 4 | 0 | 10.36 | 10650.22 | 57.02 | 444.76 | 73.46 | 48.21 | 6663.37 | 0.66 | 0.75 | 0.2 | 0.41 | 2 | 10 | 65.745 | 89.9553 | 81.3701 | 65745.0339 | 89955.2558 | 6.8754e-06 | 7 | 81370.0524

## RESULTADOS_8
Unnamed: 0 | Volume de calda [L] | STATUS | Capacidade operacional [ha/h] | Tempo de missao [h] | Tempo util [h] | Tempo por voo [min] | Autonomia Projetada [h] | N° Voos | MTOW [kg] | Massa Estrutura [kg] | Combustível [kg] | Abastecimentos | Massa gerador | Potência gerador [W] | Combustível consumido [L] | Calda cons [L] | Distância percorrida [km] | Distância Pulverizando [km] | RTL ACUMULADO[m] | EOC [km/km] | EOC [h/h] | Tempo de manobra [h] | Tempo rtl_rtw [h] | V pulv [m/s] | V desloc [m/s] | Preço Total por ha Simples [R$/ha] | Preço Total por ha Presumido [R$/ha] | Preço Total por ha Real [R$/ha] | Preço Total Simples [R$] | Preço Total Presumido [R$] | Prod CAPEX [ha/h/R$] | Dias Trabalhados | Preço Total Real [R$]
0 | 50 | CONCLUIDO | 6.9382 | 14.41 | 10.75 | 8.84 | 0.16 | 73 | 107.41 | 41.65 | 1 | 71 | 14.77 | 13481.73 | 99.04 | 444.76 | 126.67 | 48.21 | 32977.32 | 0.38 | 0.64 | 0.28 | 2.03 | 2 | 10 | 100.3081 | 137.246 | 124.1474 | 100308.1277 | 137246.0056 | 5.2933e-06 | 9 | 124147.4394
1 | 50 | CONCLUIDO | 8.1021 | 12.34 | 9.6 | 17.99 | 0.32 | 32 | 108.68 | 41.65 | 2 | 30 | 15.03 | 13638.32 | 84.75 | 444.61 | 89.16 | 48.21 | 14425.88 | 0.54 | 0.71 | 0.21 | 0.87 | 2 | 10 | 83.4366 | 114.1617 | 103.2663 | 83436.6343 | 114161.684 | 6.1812e-06 | 8 | 103266.2531
2 | 50 | CONCLUIDO | 8.5233 | 11.73 | 9.25 | 27.76 | 0.48 | 20 | 109.96 | 41.65 | 3 | 18 | 15.31 | 13795.21 | 78.16 | 444.62 | 77.81 | 48.21 | 8808.67 | 0.62 | 0.74 | 0.2 | 0.53 | 2 | 10 | 73.3578 | 100.3714 | 90.7921 | 73357.849 | 100371.4453 | 6.5026e-06 | 7 | 90792.1354
3 | 50 | CONCLUIDO | 8.7897 | 11.38 | 9.03 | 38.7 | 0.63 | 14 | 111.23 | 41.65 | 4 | 12 | 15.58 | 13952.52 | 72.07 | 444.56 | 70.43 | 48.21 | 5151.17 | 0.68 | 0.76 | 0.19 | 0.31 | 2 | 10 | 70.8595 | 96.9532 | 87.7001 | 70859.544 | 96953.1542 | 6.7058e-06 | 7 | 87700.0812
4 | 50 | CONCLUIDO | 8.85 | 11.3 | 9.02 | 49.19 | 0.78 | 11 | 112.51 | 41.65 | 5 | 8 | 15.86 | 14110.24 | 67.6 | 444.64 | 70.21 | 48.21 | 5053.52 | 0.69 | 0.76 | 0.18 | 0.3 | 2 | 10 | 69.4817 | 95.0679 | 85.9948 | 69481.7018 | 95067.9297 | 6.7518e-06 | 7 | 85994.7799
5 | 50 | CONCLUIDO | 8.9021 | 11.23 | 8.97 | 53.85 | 0.93 | 10 | 113.79 | 41.65 | 6 | 0 | 16.14 | 14268.39 | 66.41 | 444.72 | 68.41 | 48.21 | 4160.8 | 0.7 | 0.76 | 0.19 | 0.25 | 2 | 10 | 69.0202 | 94.4365 | 85.4236 | 69020.2066 | 94436.4916 | 6.7916e-06 | 7 | 85423.6053

## RESULTADOS_3
Unnamed: 0 | Volume de calda [L] | STATUS | Capacidade operacional [ha/h] | Tempo de missao [h] | Tempo util [h] | Tempo por voo [min] | Autonomia Projetada [h] | N° Voos | MTOW [kg] | Massa Estrutura [kg] | Combustível [kg] | Abastecimentos | Massa gerador | Potência gerador [W] | Combustível consumido [L] | Calda cons [L] | Distância percorrida [km] | Distância Pulverizando [km] | RTL ACUMULADO[m] | EOC [km/km] | EOC [h/h] | Tempo de manobra [h] | Tempo rtl_rtw [h] | V pulv [m/s] | V desloc [m/s] | Preço Total por ha Simples [R$/ha] | Preço Total por ha Presumido [R$/ha] | Preço Total por ha Real [R$/ha] | Preço Total Simples [R$] | Preço Total Presumido [R$] | Prod CAPEX [ha/h/R$] | Dias Trabalhados | Preço Total Real [R$]
0 | 25 | CONCLUIDO | 8.0452 | 12.43 | 10.02 | 13.67 | 0.28 | 44 | 61.76 | 28.92 | 1 | 42 | 6.84 | 7851.41 | 59.69 | 444.72 | 103 | 48.21 | 21283.74 | 0.47 | 0.68 | 0.24 | 1.3 | 2 | 10 | 74.494 | 101.926 | 92.1983 | 74493.9956 | 101925.9712 | 6.307e-06 | 8 | 92198.2996
1 | 25 | CONCLUIDO | 8.8104 | 11.35 | 9.28 | 27.83 | 0.55 | 20 | 62.92 | 28.92 | 2 | 5 | 7 | 7994.37 | 48.57 | 444.65 | 78.03 | 48.21 | 8921.49 | 0.62 | 0.74 | 0.21 | 0.55 | 2 | 10 | 62.9253 | 86.0972 | 77.8802 | 62925.3215 | 86097.201 | 6.9068e-06 | 7 | 77880.205
2 | 25 | CONCLUIDO | 8.8522 | 11.3 | 9.24 | 29.17 | 0.81 | 19 | 64.08 | 28.92 | 3 | 0 | 7.16 | 8137.65 | 48.92 | 444.76 | 76.54 | 48.21 | 8178.1 | 0.63 | 0.74 | 0.22 | 0.51 | 2 | 10 | 62.9394 | 86.1164 | 77.8976 | 62939.365 | 86116.4159 | 6.9396e-06 | 7 | 77897.586

## RESULTADOS_15
Unnamed: 0 | Volume de calda [L] | STATUS | Capacidade operacional [ha/h] | Tempo de missao [h] | Tempo util [h] | Tempo por voo [min] | Autonomia Projetada [h] | N° Voos | MTOW [kg] | Massa Estrutura [kg] | Combustível [kg] | Abastecimentos | Massa gerador | Potência gerador [W] | Combustível consumido [L] | Calda cons [L] | Distância percorrida [km] | Distância Pulverizando [km] | RTL ACUMULADO[m] | EOC [km/km] | EOC [h/h] | Tempo de manobra [h] | Tempo rtl_rtw [h] | V pulv [m/s] | V desloc [m/s] | Preço Total por ha Simples [R$/ha] | Preço Total por ha Presumido [R$/ha] | Preço Total por ha Real [R$/ha] | Preço Total Simples [R$] | Preço Total Presumido [R$] | Prod CAPEX [ha/h/R$] | Dias Trabalhados | Preço Total Real [R$]
0 | 85 | CONCLUIDO | 5.5693 | 17.96 | 11.89 | 6.54 | 0.11 | 109 | 167.88 | 51.39 | 1 | 107 | 30.49 | 20939.59 | 149.05 | 444.9 | 164.16 | 48.21 | 51541.28 | 0.29 | 0.58 | 0.33 | 3.16 | 2 | 10 | 148.0416 | 202.557 | 183.2253 | 148041.5995 | 202557.0476 | 4.1403e-06 | 11 | 183225.2873
1 | 85 | CONCLUIDO | 7.1219 | 14.04 | 10.11 | 13.19 | 0.21 | 46 | 169.33 | 51.39 | 2 | 44 | 30.94 | 21118.46 | 124.51 | 444.74 | 106.09 | 48.21 | 22817.99 | 0.45 | 0.68 | 0.24 | 1.39 | 2 | 10 | 109.6628 | 150.0455 | 135.7254 | 109662.8222 | 150045.5114 | 5.2945e-06 | 9 | 135725.3784
2 | 85 | CONCLUIDO | 7.8064 | 12.81 | 9.45 | 19.56 | 0.31 | 29 | 170.79 | 51.39 | 3 | 27 | 31.4 | 21297.94 | 114.2 | 444.57 | 84.15 | 48.21 | 11935.74 | 0.57 | 0.72 | 0.21 | 0.73 | 2 | 10 | 95.2719 | 130.3552 | 117.9143 | 95271.9072 | 130355.2265 | 5.8034e-06 | 8 | 117914.3066
3 | 85 | CONCLUIDO | 8.0826 | 12.37 | 9.29 | 26.54 | 0.41 | 21 | 172.25 | 51.39 | 4 | 19 | 31.86 | 21478.05 | 110.13 | 444.67 | 78.98 | 48.21 | 9390.34 | 0.61 | 0.74 | 0.2 | 0.56 | 2 | 10 | 92.6483 | 126.7655 | 114.6672 | 92648.2912 | 126765.4794 | 6.0087e-06 | 8 | 114667.16
4 | 85 | CONCLUIDO | 8.2369 | 12.14 | 9.19 | 32.44 | 0.51 | 17 | 173.71 | 51.39 | 5 | 15 | 32.32 | 21658.78 | 106.97 | 444.6 | 76.05 | 48.21 | 7942.62 | 0.63 | 0.74 | 0.19 | 0.47 | 2 | 10 | 90.9948 | 124.5031 | 112.6207 | 90994.8172 | 124503.1233 | 6.1234e-06 | 8 | 112620.72
5 | 85 | CONCLUIDO | 8.3347 | 12 | 9.15 | 39.22 | 0.61 | 14 | 175.18 | 51.39 | 6 | 12 | 32.79 | 21840.16 | 104.62 | 444.57 | 75.07 | 48.21 | 7470.32 | 0.64 | 0.75 | 0.18 | 0.43 | 2 | 10 | 83.0698 | 113.6598 | 102.8122 | 83069.8004 | 113659.7657 | 6.1961e-06 | 7 | 102812.2372
6 | 85 | CONCLUIDO | 8.4958 | 11.77 | 8.99 | 44.96 | 0.7 | 12 | 176.66 | 51.39 | 7 | 10 | 33.27 | 22022.17 | 100.29 | 444.58 | 69.26 | 48.21 | 4577.42 | 0.7 | 0.76 | 0.18 | 0.27 | 2 | 10 | 81.134 | 111.0111 | 100.4163 | 81133.9577 | 111011.0603 | 6.3159e-06 | 7 | 100416.3205
7 | 85 | CONCLUIDO | 8.5724 | 11.67 | 8.95 | 53.72 | 0.8 | 10 | 178.14 | 51.39 | 8 | 8 | 33.75 | 22204.83 | 97.85 | 444.61 | 68.09 | 48.21 | 4001.29 | 0.71 | 0.76 | 0.18 | 0.23 | 2 | 10 | 80.145 | 109.6579 | 99.1923 | 80145.0085 | 109657.9364 | 6.3728e-06 | 7 | 99192.3368
8 | 85 | CONCLUIDO | 8.6077 | 11.62 | 8.94 | 59.6 | 0.89 | 9 | 179.63 | 51.39 | 9 | 7 | 34.24 | 22388.15 | 95.17 | 444.56 | 67.69 | 48.21 | 3804.03 | 0.71 | 0.76 | 0.18 | 0.22 | 2 | 10 | 79.2612 | 108.4487 | 98.0985 | 79261.2478 | 108448.736 | 6.3991e-06 | 7 | 98098.5408
9 | 85 | CONCLUIDO | 8.6484 | 11.56 | 8.92 | 66.89 | 0.98 | 8 | 181.12 | 51.39 | 10 | 6 | 34.73 | 22572.13 | 91.97 | 444.56 | 67.03 | 48.21 | 3478.45 | 0.72 | 0.77 | 0.18 | 0.2 | 2 | 10 | 78.2173 | 107.0204 | 96.8065 | 78217.3292 | 107020.4006 | 6.4293e-06 | 7 | 96806.5238
10 | 85 | CONCLUIDO | 8.715 | 11.47 | 8.86 | 75.98 | 1.07 | 7 | 182.62 | 51.39 | 11 | 5 | 35.22 | 22756.91 | 88.71 | 444.63 | 65.11 | 48.21 | 2526.12 | 0.74 | 0.77 | 0.18 | 0.14 | 2 | 10 | 77.0686 | 105.4486 | 95.3847 | 77068.5657 | 105448.6116 | 6.4788e-06 | 7 | 95384.7441
11 | 85 | CONCLUIDO | 8.6803 | 11.52 | 8.91 | 76.38 | 1.16 | 7 | 184.12 | 51.39 | 12 | 1 | 35.73 | 22942.24 | 87.46 | 444.56 | 66.64 | 48.21 | 3287.84 | 0.72 | 0.77 | 0.18 | 0.19 | 2 | 10 | 76.8503 | 105.1499 | 95.1146 | 76850.2678 | 105149.9268 | 6.453e-06 | 7 | 95114.5654
12 | 85 | CONCLUIDO | 8.6749 | 11.53 | 8.92 | 76.44 | 1.24 | 7 | 185.63 | 51.39 | 13 | 0 | 36.24 | 23128.27 | 87.8 | 444.56 | 66.75 | 48.21 | 3346.36 | 0.72 | 0.77 | 0.18 | 0.2 | 2 | 10 | 76.966 | 105.3083 | 95.2578 | 76965.9924 | 105308.2663 | 6.449e-06 | 7 | 95257.7931

## RESULTADOS_2
Unnamed: 0 | Volume de calda [L] | STATUS | Capacidade operacional [ha/h] | Tempo de missao [h] | Tempo util [h] | Tempo por voo [min] | Autonomia Projetada [h] | N° Voos | MTOW [kg] | Massa Estrutura [kg] | Combustível [kg] | Abastecimentos | Massa gerador | Potência gerador [W] | Combustível consumido [L] | Calda cons [L] | Distância percorrida [km] | Distância Pulverizando [km] | RTL ACUMULADO[m] | EOC [km/km] | EOC [h/h] | Tempo de manobra [h] | Tempo rtl_rtw [h] | V pulv [m/s] | V desloc [m/s] | Preço Total por ha Simples [R$/ha] | Preço Total por ha Presumido [R$/ha] | Preço Total por ha Real [R$/ha] | Preço Total Simples [R$] | Preço Total Presumido [R$] | Prod CAPEX [ha/h/R$] | Dias Trabalhados | Preço Total Real [R$]
0 | 20 | CONCLUIDO | 8.3809 | 11.93 | 9.74 | 16.24 | 0.34 | 36 | 51.33 | 24.83 | 1 | 34 | 5.51 | 6564.78 | 48.76 | 444.59 | 93.9 | 48.21 | 16775.51 | 0.51 | 0.7 | 0.22 | 1.02 | 2 | 10 | 63.4574 | 86.8253 | 78.5388 | 63457.4444 | 86825.275 | 6.6188e-06 | 7 | 78538.7926
1 | 20 | CONCLUIDO | 8.734 | 11.45 | 9.41 | 23.52 | 0.66 | 24 | 52.47 | 24.83 | 2 | 0 | 5.64 | 6705.1 | 43.93 | 444.88 | 81.91 | 48.21 | 10841.97 | 0.59 | 0.73 | 0.23 | 0.69 | 2 | 10 | 61.399 | 84.0088 | 75.9911 | 61399.0086 | 84008.8323 | 6.8976e-06 | 7 | 75991.1472

## RESULTADOS_11
Unnamed: 0 | Volume de calda [L] | STATUS | Capacidade operacional [ha/h] | Tempo de missao [h] | Tempo util [h] | Tempo por voo [min] | Autonomia Projetada [h] | N° Voos | MTOW [kg] | Massa Estrutura [kg] | Combustível [kg] | Abastecimentos | Massa gerador | Potência gerador [W] | Combustível consumido [L] | Calda cons [L] | Distância percorrida [km] | Distância Pulverizando [km] | RTL ACUMULADO[m] | EOC [km/km] | EOC [h/h] | Tempo de manobra [h] | Tempo rtl_rtw [h] | V pulv [m/s] | V desloc [m/s] | Preço Total por ha Simples [R$/ha] | Preço Total por ha Presumido [R$/ha] | Preço Total por ha Real [R$/ha] | Preço Total Simples [R$] | Preço Total Presumido [R$] | Prod CAPEX [ha/h/R$] | Dias Trabalhados | Preço Total Real [R$]
0 | 65 | CONCLUIDO | 6.3259 | 15.81 | 11.23 | 7.66 | 0.13 | 88 | 133.21 | 46.47 | 1 | 86 | 20.75 | 16663.42 | 120.36 | 444.91 | 142.43 | 48.21 | 40778.99 | 0.34 | 0.61 | 0.3 | 2.51 | 2 | 10 | 120.1491 | 164.3933 | 148.7038 | 120149.0718 | 164393.2607 | 4.7676e-06 | 10 | 148703.7986
1 | 65 | CONCLUIDO | 7.6884 | 13.01 | 9.79 | 15.46 | 0.26 | 38 | 134.55 | 46.47 | 2 | 36 | 21.09 | 16828.84 | 102.1 | 444.69 | 95.55 | 48.21 | 17589.87 | 0.5 | 0.7 | 0.22 | 1.07 | 2 | 10 | 91.2923 | 124.9102 | 112.9889 | 91292.3027 | 124910.1561 | 5.7945e-06 | 8 | 112988.9061
2 | 65 | CONCLUIDO | 8.1636 | 12.25 | 9.42 | 23.54 | 0.39 | 24 | 135.9 | 46.47 | 3 | 22 | 21.43 | 16994.64 | 95.42 | 444.64 | 83.32 | 48.21 | 11544.63 | 0.58 | 0.73 | 0.2 | 0.69 | 2 | 10 | 87.099 | 119.1727 | 107.799 | 87098.9936 | 119172.6855 | 6.1527e-06 | 8 | 107799.0117
3 | 65 | CONCLUIDO | 8.3811 | 11.93 | 9.26 | 30.87 | 0.52 | 18 | 137.25 | 46.47 | 4 | 16 | 21.78 | 17160.92 | 90.85 | 444.56 | 78.6 | 48.21 | 9217.29 | 0.61 | 0.74 | 0.19 | 0.54 | 2 | 10 | 78.1503 | 106.9288 | 96.7236 | 78150.3473 | 106928.753 | 6.3166e-06 | 7 | 96723.6229
4 | 65 | CONCLUIDO | 8.5286 | 11.73 | 9.16 | 39.27 | 0.64 | 14 | 138.6 | 46.47 | 5 | 12 | 22.13 | 17327.69 | 87.24 | 444.6 | 75.55 | 48.21 | 7711.96 | 0.64 | 0.75 | 0.18 | 0.44 | 2 | 10 | 76.5842 | 104.7859 | 94.7853 | 76584.1979 | 104785.8783 | 6.4277e-06 | 7 | 94785.2611
5 | 65 | CONCLUIDO | 8.7026 | 11.49 | 9.01 | 49.15 | 0.76 | 11 | 139.95 | 46.47 | 6 | 9 | 22.49 | 17494.97 | 81.93 | 444.56 | 70.16 | 48.21 | 5030.8 | 0.69 | 0.76 | 0.18 | 0.29 | 2 | 10 | 74.5021 | 101.937 | 92.2083 | 74502.0925 | 101937.0498 | 6.5589e-06 | 7 | 92208.3208
6 | 65 | CONCLUIDO | 8.7891 | 11.38 | 8.95 | 59.68 | 0.88 | 9 | 141.31 | 46.47 | 7 | 7 | 22.85 | 17662.75 | 77.56 | 444.67 | 68.19 | 48.21 | 4052.55 | 0.71 | 0.76 | 0.18 | 0.23 | 2 | 10 | 73.0263 | 99.9179 | 90.3818 | 73026.3381 | 99917.8575 | 6.6241e-06 | 7 | 90381.8374
7 | 65 | CONCLUIDO | 8.8372 | 11.32 | 8.92 | 66.88 | 0.99 | 8 | 142.68 | 46.47 | 8 | 2 | 23.21 | 17831.04 | 75.46 | 444.61 | 66.87 | 48.21 | 3400.22 | 0.72 | 0.77 | 0.18 | 0.2 | 2 | 10 | 72.3096 | 98.9372 | 89.4948 | 72309.6372 | 98937.2357 | 6.6603e-06 | 7 | 89494.8048
8 | 65 | CONCLUIDO | 8.8289 | 11.33 | 8.93 | 66.96 | 1.11 | 8 | 144.05 | 46.47 | 9 | 0 | 23.58 | 17999.83 | 75.96 | 444.62 | 67.06 | 48.21 | 3497.43 | 0.72 | 0.77 | 0.18 | 0.21 | 2 | 10 | 72.472 | 99.1594 | 89.6958 | 72472.0309 | 99159.4299 | 6.6541e-06 | 7 | 89695.793

## RESULTADOS_13
Unnamed: 0 | Volume de calda [L] | STATUS | Capacidade operacional [ha/h] | Tempo de missao [h] | Tempo util [h] | Tempo por voo [min] | Autonomia Projetada [h] | N° Voos | MTOW [kg] | Massa Estrutura [kg] | Combustível [kg] | Abastecimentos | Massa gerador | Potência gerador [W] | Combustível consumido [L] | Calda cons [L] | Distância percorrida [km] | Distância Pulverizando [km] | RTL ACUMULADO[m] | EOC [km/km] | EOC [h/h] | Tempo de manobra [h] | Tempo rtl_rtw [h] | V pulv [m/s] | V desloc [m/s] | Preço Total por ha Simples [R$/ha] | Preço Total por ha Presumido [R$/ha] | Preço Total por ha Real [R$/ha] | Preço Total Simples [R$] | Preço Total Presumido [R$] | Prod CAPEX [ha/h/R$] | Dias Trabalhados | Preço Total Real [R$]
0 | 75 | CONCLUIDO | 5.9214 | 16.89 | 11.59 | 7.02 | 0.12 | 99 | 150.44 | 49.1 | 1 | 97 | 25.34 | 18787.76 | 134.9 | 444.81 | 153.91 | 48.21 | 46462.76 | 0.31 | 0.59 | 0.32 | 2.86 | 2 | 10 | 130.4162 | 178.4413 | 161.4111 | 130416.2478 | 178441.2638 | 4.431e-06 | 10 | 161411.0801
1 | 75 | CONCLUIDO | 7.4088 | 13.5 | 9.94 | 14.2 | 0.23 | 42 | 151.83 | 49.1 | 2 | 40 | 25.73 | 18959.54 | 113.22 | 444.63 | 100.33 | 48.21 | 19957.74 | 0.48 | 0.69 | 0.23 | 1.21 | 2 | 10 | 96.8207 | 132.4744 | 119.8312 | 96820.723 | 132474.3846 | 5.544e-06 | 8 | 119831.2152
2 | 75 | CONCLUIDO | 7.9725 | 12.54 | 9.44 | 20.98 | 0.35 | 27 | 153.23 | 49.1 | 3 | 25 | 26.13 | 19131.85 | 105.1 | 444.6 | 84.55 | 48.21 | 12146 | 0.57 | 0.72 | 0.19 | 0.72 | 2 | 10 | 91.2624 | 124.8692 | 112.9518 | 91262.3583 | 124869.1849 | 5.9658e-06 | 8 | 112951.8451
3 | 75 | CONCLUIDO | 8.2892 | 12.06 | 9.21 | 29.07 | 0.46 | 19 | 154.63 | 49.1 | 4 | 17 | 26.53 | 19304.72 | 100.18 | 444.6 | 76.25 | 48.21 | 8033.27 | 0.63 | 0.74 | 0.2 | 0.48 | 2 | 10 | 81.5984 | 111.6466 | 100.9912 | 81598.4368 | 111646.5811 | 6.2028e-06 | 7 | 100991.1881
4 | 75 | CONCLUIDO | 8.4406 | 11.85 | 9.11 | 36.45 | 0.57 | 15 | 156.03 | 49.1 | 5 | 13 | 26.94 | 19478.15 | 96.64 | 444.58 | 73.32 | 48.21 | 6589.15 | 0.66 | 0.75 | 0.19 | 0.39 | 2 | 10 | 79.9626 | 109.4084 | 98.9666 | 79962.6169 | 109408.3801 | 6.3161e-06 | 7 | 98966.5978
5 | 75 | CONCLUIDO | 8.5205 | 11.74 | 9.06 | 41.83 | 0.67 | 13 | 157.44 | 49.1 | 6 | 11 | 27.35 | 19652.13 | 93.09 | 444.56 | 71.69 | 48.21 | 5784.33 | 0.67 | 0.75 | 0.19 | 0.34 | 2 | 10 | 78.6464 | 107.6074 | 97.3375 | 78646.3591 | 107607.4181 | 6.3759e-06 | 7 | 97337.5172
6 | 75 | CONCLUIDO | 8.6073 | 11.62 | 9.01 | 49.12 | 0.78 | 11 | 158.86 | 49.1 | 7 | 9 | 27.77 | 19826.68 | 90.16 | 444.58 | 69.86 | 48.21 | 4882.48 | 0.69 | 0.76 | 0.18 | 0.28 | 2 | 10 | 77.506 | 106.0472 | 95.9262 | 77506.025 | 106047.1627 | 6.4409e-06 | 7 | 95926.1703
7 | 75 | CONCLUIDO | 8.7119 | 11.48 | 8.93 | 59.51 | 0.88 | 9 | 160.28 | 49.1 | 8 | 7 | 28.19 | 20001.93 | 86.27 | 444.56 | 67.23 | 48.21 | 3577.41 | 0.72 | 0.77 | 0.18 | 0.21 | 2 | 10 | 76.0554 | 104.0624 | 94.1308 | 76055.3984 | 104062.3514 | 6.5191e-06 | 7 | 94130.7866
8 | 75 | CONCLUIDO | 8.7432 | 11.44 | 8.92 | 66.88 | 0.99 | 8 | 161.71 | 49.1 | 9 | 6 | 28.61 | 20177.64 | 82.94 | 444.56 | 66.9 | 48.21 | 3415.8 | 0.72 | 0.77 | 0.18 | 0.19 | 2 | 10 | 75.0338 | 102.6645 | 92.8663 | 75033.7615 | 102664.5027 | 6.5426e-06 | 7 | 92866.3466
9 | 75 | CONCLUIDO | 8.7809 | 11.39 | 8.9 | 76.27 | 1.09 | 7 | 163.13 | 49.1 | 10 | 0 | 29.04 | 20353.94 | 80.47 | 444.74 | 66.17 | 48.21 | 3056.12 | 0.73 | 0.77 | 0.18 | 0.18 | 2 | 10 | 74.2346 | 101.571 | 91.8772 | 74234.5587 | 101570.9982 | 6.5708e-06 | 7 | 91877.2047

## RESULTADOS_17
Unnamed: 0 | Volume de calda [L] | STATUS | Capacidade operacional [ha/h] | Tempo de missao [h] | Tempo util [h] | Tempo por voo [min] | Autonomia Projetada [h] | N° Voos | MTOW [kg] | Massa Estrutura [kg] | Combustível [kg] | Abastecimentos | Massa gerador | Potência gerador [W] | Combustível consumido [L] | Calda cons [L] | Distância percorrida [km] | Distância Pulverizando [km] | RTL ACUMULADO[m] | EOC [km/km] | EOC [h/h] | Tempo de manobra [h] | Tempo rtl_rtw [h] | V pulv [m/s] | V desloc [m/s] | Preço Total por ha Simples [R$/ha] | Preço Total por ha Presumido [R$/ha] | Preço Total por ha Real [R$/ha] | Preço Total Simples [R$] | Preço Total Presumido [R$] | Prod CAPEX [ha/h/R$] | Dias Trabalhados | Preço Total Real [R$]
0 | 95 | CONCLUIDO | 5.2197 | 19.16 | 12.22 | 6.11 | 0.1 | 120 | 185.69 | 53.44 | 1 | 118 | 36.26 | 23136.14 | 163.85 | 444.98 | 174.78 | 48.21 | 56795.77 | 0.28 | 0.56 | 0.35 | 3.49 | 2 | 10 | 167.3945 | 229.0365 | 207.1776 | 167394.4561 | 229036.4798 | 3.8569e-06 | 12 | 207177.5596
1 | 95 | CONCLUIDO | 6.7465 | 14.82 | 10.46 | 12.3 | 0.19 | 51 | 187.21 | 53.44 | 2 | 49 | 36.77 | 23322.88 | 138.22 | 444.79 | 119.17 | 48.21 | 29334.08 | 0.4 | 0.65 | 0.21 | 1.73 | 2 | 10 | 117.8309 | 161.2215 | 145.8347 | 117830.9471 | 161221.5001 | 4.9851e-06 | 9 | 145834.7464
2 | 95 | CONCLUIDO | 7.5825 | 13.19 | 9.57 | 18.51 | 0.28 | 31 | 188.73 | 53.44 | 3 | 29 | 37.29 | 23510.33 | 124.41 | 444.64 | 88.06 | 48.21 | 13879.83 | 0.55 | 0.71 | 0.21 | 0.84 | 2 | 10 | 100.1483 | 137.0274 | 123.9497 | 100148.333 | 137027.3675 | 5.6028e-06 | 8 | 123949.6678
3 | 95 | CONCLUIDO | 7.8813 | 12.69 | 9.36 | 24.43 | 0.37 | 23 | 190.25 | 53.44 | 4 | 21 | 37.82 | 23698.48 | 120.05 | 444.6 | 81.56 | 48.21 | 10670.41 | 0.59 | 0.73 | 0.2 | 0.64 | 2 | 10 | 97.0553 | 132.7954 | 120.1216 | 97055.3399 | 132795.3978 | 5.8236e-06 | 8 | 120121.5914
4 | 95 | CONCLUIDO | 8.0923 | 12.36 | 9.22 | 30.73 | 0.46 | 18 | 191.78 | 53.44 | 5 | 16 | 38.35 | 23887.36 | 116.27 | 444.6 | 77.18 | 48.21 | 8506.94 | 0.62 | 0.74 | 0.18 | 0.5 | 2 | 10 | 94.8027 | 129.7132 | 117.3336 | 94802.6785 | 129713.2072 | 5.9795e-06 | 8 | 117333.5607
5 | 95 | CONCLUIDO | 8.2423 | 12.13 | 9.11 | 36.42 | 0.55 | 15 | 193.32 | 53.44 | 6 | 13 | 38.89 | 24076.95 | 113.09 | 444.59 | 73.1 | 48.21 | 6480.74 | 0.66 | 0.75 | 0.19 | 0.38 | 2 | 10 | 93.1225 | 127.4143 | 115.2541 | 93122.5201 | 127414.3402 | 6.0903e-06 | 8 | 115254.0944
6 | 95 | CONCLUIDO | 8.3085 | 12.04 | 9.08 | 41.92 | 0.64 | 13 | 194.86 | 53.44 | 7 | 11 | 39.43 | 24267.28 | 111.05 | 444.63 | 72.35 | 48.21 | 6115.22 | 0.67 | 0.75 | 0.19 | 0.36 | 2 | 10 | 85.3777 | 116.8175 | 105.6686 | 85377.6512 | 116817.4689 | 6.1393e-06 | 7 | 105668.5736
7 | 95 | CONCLUIDO | 8.3973 | 11.91 | 9.03 | 49.26 | 0.72 | 11 | 196.41 | 53.44 | 8 | 9 | 39.98 | 24458.36 | 108.19 | 444.64 | 70.73 | 48.21 | 5313.25 | 0.68 | 0.76 | 0.18 | 0.31 | 2 | 10 | 84.1532 | 115.1421 | 104.1531 | 84153.1665 | 115142.075 | 6.2049e-06 | 7 | 104153.0769
8 | 95 | CONCLUIDO | 8.477 | 11.8 | 8.96 | 53.73 | 0.81 | 10 | 197.97 | 53.44 | 9 | 8 | 40.53 | 24650.18 | 105.46 | 444.59 | 68.38 | 48.21 | 4146.34 | 0.7 | 0.76 | 0.17 | 0.23 | 2 | 10 | 83.0195 | 113.591 | 102.75 | 83019.5134 | 113590.9608 | 6.2638e-06 | 7 | 102749.999
9 | 95 | CONCLUIDO | 8.5338 | 11.72 | 8.91 | 59.43 | 0.89 | 9 | 199.53 | 53.44 | 10 | 7 | 41.1 | 24842.77 | 102.77 | 444.56 | 66.84 | 48.21 | 3379.77 | 0.72 | 0.77 | 0.18 | 0.19 | 2 | 10 | 82.0135 | 112.2145 | 101.5049 | 82013.4896 | 112214.4747 | 6.3057e-06 | 7 | 101504.8827
10 | 95 | CONCLUIDO | 8.5633 | 11.68 | 8.91 | 66.84 | 0.97 | 8 | 201.1 | 53.44 | 11 | 6 | 41.66 | 25036.12 | 100.57 | 444.65 | 66.67 | 48.21 | 3297.73 | 0.72 | 0.77 | 0.18 | 0.19 | 2 | 10 | 81.2797 | 111.2104 | 100.5967 | 81279.6806 | 111210.4448 | 6.3275e-06 | 7 | 100596.6761
11 | 95 | CONCLUIDO | 8.6098 | 11.61 | 8.89 | 76.16 | 1.05 | 7 | 202.67 | 53.44 | 12 | 5 | 42.24 | 25230.25 | 97.96 | 444.56 | 65.93 | 48.21 | 2933.58 | 0.73 | 0.77 | 0.18 | 0.16 | 2 | 10 | 80.3664 | 109.9608 | 99.4663 | 80366.3696 | 109960.8125 | 6.3619e-06 | 7 | 99466.3069
12 | 95 | CONCLUIDO | 8.612 | 11.61 | 8.88 | 76.14 | 1.13 | 7 | 204.25 | 53.44 | 13 | 5 | 42.82 | 25425.3 | 95.57 | 444.56 | 65.87 | 48.21 | 2905.53 | 0.73 | 0.77 | 0.17 | 0.16 | 2 | 10 | 79.6833 | 109.0262 | 98.6209 | 79683.3264 | 109026.2426 | 6.3635e-06 | 7 | 98620.931
13 | 95 | CONCLUIDO | 8.6528 | 11.56 | 8.87 | 88.65 | 1.21 | 6 | 205.84 | 53.44 | 14 | 2 | 43.4 | 25621.03 | 94.04 | 444.56 | 65.24 | 48.21 | 2594.44 | 0.74 | 0.77 | 0.18 | 0.14 | 2 | 10 | 79.1089 | 108.2402 | 97.9099 | 79108.8669 | 108240.2418 | 6.3937e-06 | 7 | 97909.945
14 | 95 | CONCLUIDO | 8.6559 | 11.55 | 8.86 | 88.61 | 1.28 | 6 | 207.43 | 53.44 | 15 | 0 | 44 | 25817.56 | 94.29 | 444.56 | 65 | 48.21 | 2477.12 | 0.74 | 0.77 | 0.18 | 0.14 | 2 | 10 | 79.1642 | 108.3159 | 97.9784 | 79164.1899 | 108315.9372 | 6.396e-06 | 7 | 97978.4161

## RESULTADOS_9
Unnamed: 0 | Volume de calda [L] | STATUS | Capacidade operacional [ha/h] | Tempo de missao [h] | Tempo util [h] | Tempo por voo [min] | Autonomia Projetada [h] | N° Voos | MTOW [kg] | Massa Estrutura [kg] | Combustível [kg] | Abastecimentos | Massa gerador | Potência gerador [W] | Combustível consumido [L] | Calda cons [L] | Distância percorrida [km] | Distância Pulverizando [km] | RTL ACUMULADO[m] | EOC [km/km] | EOC [h/h] | Tempo de manobra [h] | Tempo rtl_rtw [h] | V pulv [m/s] | V desloc [m/s] | Preço Total por ha Simples [R$/ha] | Preço Total por ha Presumido [R$/ha] | Preço Total por ha Real [R$/ha] | Preço Total Simples [R$] | Preço Total Presumido [R$] | Prod CAPEX [ha/h/R$] | Dias Trabalhados | Preço Total Real [R$]
0 | 55 | CONCLUIDO | 6.7301 | 14.86 | 10.91 | 8.39 | 0.15 | 78 | 116.05 | 43.4 | 1 | 76 | 16.65 | 14546.17 | 106.12 | 444.77 | 131.98 | 48.21 | 35606.39 | 0.37 | 0.63 | 0.28 | 2.19 | 2 | 10 | 104.4439 | 142.9048 | 129.2661 | 104443.9106 | 142904.7662 | 5.1125e-06 | 9 | 129266.1359
1 | 55 | CONCLUIDO | 7.9583 | 12.57 | 9.67 | 17.06 | 0.3 | 34 | 117.34 | 43.4 | 2 | 32 | 16.94 | 14705.49 | 90.83 | 444.66 | 91.4 | 48.21 | 15535.88 | 0.53 | 0.71 | 0.22 | 0.95 | 2 | 10 | 86.0973 | 117.8021 | 106.5592 | 86097.2775 | 117802.0934 | 6.0455e-06 | 8 | 106559.227
2 | 55 | CONCLUIDO | 8.4136 | 11.89 | 9.3 | 26.57 | 0.45 | 21 | 118.63 | 43.4 | 3 | 19 | 17.23 | 14865.24 | 83.71 | 444.65 | 79.44 | 48.21 | 9618.05 | 0.61 | 0.74 | 0.2 | 0.58 | 2 | 10 | 75.5416 | 103.3593 | 93.4948 | 75541.5606 | 103359.2959 | 6.3914e-06 | 7 | 93494.8297
3 | 55 | CONCLUIDO | 8.617 | 11.6 | 9.14 | 34.27 | 0.59 | 16 | 119.93 | 43.4 | 4 | 14 | 17.53 | 15025.44 | 78.95 | 444.58 | 74.11 | 48.21 | 6978.87 | 0.65 | 0.75 | 0.19 | 0.42 | 2 | 10 | 73.5171 | 100.5893 | 90.9892 | 73517.0512 | 100589.2727 | 6.5459e-06 | 7 | 90989.1737
4 | 55 | CONCLUIDO | 8.7813 | 11.39 | 9.02 | 45.08 | 0.73 | 12 | 121.23 | 43.4 | 5 | 10 | 17.83 | 15186.08 | 74.16 | 444.62 | 70.12 | 48.21 | 5005.16 | 0.69 | 0.76 | 0.18 | 0.29 | 2 | 10 | 71.6927 | 98.0932 | 88.7313 | 71692.7426 | 98093.1733 | 6.6707e-06 | 7 | 88731.2985
5 | 55 | CONCLUIDO | 8.8666 | 11.28 | 8.96 | 53.73 | 0.86 | 10 | 122.54 | 43.4 | 6 | 5 | 18.14 | 15347.16 | 69.69 | 444.59 | 68.15 | 48.21 | 4029.17 | 0.71 | 0.76 | 0.18 | 0.23 | 2 | 10 | 70.232 | 96.0945 | 86.9234 | 70232.0027 | 96094.5246 | 6.7355e-06 | 7 | 86923.398
6 | 55 | CONCLUIDO | 8.8513 | 11.3 | 8.97 | 53.85 | 1 | 10 | 123.85 | 43.4 | 7 | 0 | 18.45 | 15508.69 | 69.43 | 444.59 | 68.48 | 48.21 | 4194.57 | 0.7 | 0.76 | 0.19 | 0.25 | 2 | 10 | 70.2016 | 96.0529 | 86.8857 | 70201.5746 | 96052.8914 | 6.7239e-06 | 7 | 86885.7382

## resultados
Unnamed: 0 | Volume de calda [L] | STATUS | Capacidade operacional [ha/h] | Tempo de missao [h] | Tempo util [h] | Tempo por voo [min] | Autonomia Projetada [h] | N° Voos | MTOW [kg] | Massa Estrutura [kg] | Combustível [kg] | Abastecimentos | Massa gerador | Potência gerador [W] | Combustível consumido [L] | Calda cons [L] | Distância percorrida [km] | Distância Pulverizando [km] | RTL ACUMULADO[m] | EOC [km/km] | EOC [h/h] | Tempo de manobra [h] | Tempo rtl_rtw [h] | V pulv [m/s] | V desloc [m/s]
0 | 100 | CONCLUIDO | 5.0629 | 19.75 | 12.37 | 5.94 | 0.09 | 125 | 194.77 | 54.38 | 1 | 123 | 39.4 | 24256.19 | 171.15 | 444.79 | 180.03 | 48.21 | 59394.82 | 0.27 | 0.55 | 0.36 | 3.65 | 2 | 10
1 | 100 | CONCLUIDO | 6.767 | 14.78 | 10.24 | 11.81 | 0.18 | 52 | 196.32 | 54.38 | 2 | 50 | 39.95 | 24447.22 | 139.67 | 444.8 | 111.14 | 48.21 | 25313.56 | 0.43 | 0.67 | 0.22 | 1.51 | 2 | 10
2 | 100 | CONCLUIDO | 7.4877 | 13.36 | 9.59 | 17.99 | 0.27 | 32 | 197.88 | 54.38 | 3 | 30 | 40.5 | 24639 | 129.14 | 444.64 | 88.94 | 48.21 | 14315.53 | 0.54 | 0.71 | 0.21 | 0.87 | 2 | 10
3 | 100 | CONCLUIDO | 7.7843 | 12.85 | 9.4 | 23.49 | 0.36 | 24 | 199.44 | 54.38 | 4 | 22 | 41.06 | 24831.54 | 124.8 | 444.62 | 82.7 | 48.21 | 11232.86 | 0.58 | 0.73 | 0.2 | 0.67 | 2 | 10
4 | 100 | CONCLUIDO | 8.0618 | 12.4 | 9.15 | 28.89 | 0.44 | 19 | 201.01 | 54.38 | 5 | 17 | 41.63 | 25024.84 | 119.64 | 444.57 | 74.35 | 48.21 | 7085.73 | 0.65 | 0.75 | 0.19 | 0.43 | 2 | 10
5 | 100 | CONCLUIDO | 8.1378 | 12.29 | 9.15 | 34.31 | 0.53 | 16 | 202.58 | 54.38 | 6 | 14 | 42.2 | 25218.93 | 118.1 | 444.62 | 74.43 | 48.21 | 7139.04 | 0.65 | 0.75 | 0.19 | 0.43 | 2 | 10
6 | 100 | CONCLUIDO | 8.2683 | 12.09 | 9.07 | 41.87 | 0.61 | 13 | 204.16 | 54.38 | 7 | 11 | 42.78 | 25413.94 | 115.27 | 444.56 | 72.04 | 48.21 | 5960.02 | 0.67 | 0.75 | 0.19 | 0.35 | 2 | 10
7 | 100 | CONCLUIDO | 8.3979 | 11.91 | 8.96 | 48.89 | 0.69 | 11 | 205.75 | 54.38 | 8 | 9 | 43.37 | 25609.61 | 111.73 | 444.57 | 68.58 | 48.21 | 4240.63 | 0.7 | 0.76 | 0.17 | 0.24 | 2 | 10
8 | 100 | CONCLUIDO | 8.426 | 11.87 | 8.96 | 53.77 | 0.77 | 10 | 207.34 | 54.38 | 9 | 8 | 43.96 | 25806.1 | 110.63 | 444.57 | 68.41 | 48.21 | 4157.73 | 0.7 | 0.76 | 0.18 | 0.24 | 2 | 10
9 | 100 | CONCLUIDO | 8.4696 | 11.81 | 8.94 | 59.6 | 0.85 | 9 | 208.94 | 54.38 | 10 | 7 | 44.56 | 26003.41 | 108.07 | 444.6 | 67.65 | 48.21 | 3783.97 | 0.71 | 0.76 | 0.18 | 0.22 | 2 | 10
10 | 100 | CONCLUIDO | 8.5084 | 11.75 | 8.93 | 66.94 | 0.93 | 8 | 210.55 | 54.38 | 11 | 6 | 45.17 | 26201.54 | 106.12 | 444.56 | 67.32 | 48.21 | 3624.45 | 0.72 | 0.77 | 0.18 | 0.2 | 2 | 10
11 | 100 | CONCLUIDO | 8.4968 | 11.77 | 8.94 | 67.06 | 1 | 8 | 212.16 | 54.38 | 12 | 6 | 45.78 | 26400.51 | 103.88 | 444.56 | 67.82 | 48.21 | 3872.83 | 0.71 | 0.76 | 0.18 | 0.22 | 2 | 10
12 | 100 | CONCLUIDO | 8.5423 | 11.71 | 8.92 | 76.44 | 1.08 | 7 | 213.78 | 54.38 | 13 | 5 | 46.4 | 26600.32 | 101.6 | 444.58 | 67.16 | 48.21 | 3548.06 | 0.72 | 0.77 | 0.17 | 0.2 | 2 | 10
13 | 100 | CONCLUIDO | 8.6256 | 11.59 | 8.84 | 88.43 | 1.15 | 6 | 215.41 | 54.38 | 14 | 4 | 47.03 | 26801 | 97.62 | 444.56 | 64.61 | 48.21 | 2277.64 | 0.75 | 0.77 | 0.17 | 0.12 | 2 | 10
14 | 100 | CONCLUIDO | 8.6261 | 11.59 | 8.84 | 88.43 | 1.23 | 6 | 217.04 | 54.38 | 15 | 3 | 47.66 | 27002.55 | 98.04 | 444.56 | 64.38 | 48.21 | 2164.88 | 0.75 | 0.77 | 0.18 | 0.12 | 2 | 10
15 | 100 | CONCLUIDO | 8.6228 | 11.6 | 8.85 | 88.47 | 1.3 | 6 | 218.68 | 54.38 | 16 | 0 | 48.31 | 27204.98 | 98.09 | 444.56 | 64.42 | 48.21 | 2184.21 | 0.75 | 0.77 | 0.18 | 0.13 | 2 | 10
0 | 40 | CONCLUIDO | 7.4548 | 13.41 | 10.32 | 10.15 | 0.2 | 61 | 89.87 | 37.55 | 1 | 59 | 11.32 | 11317.98 | 83.22 | 444.78 | 112.3 | 48.21 | 25848.79 | 0.43 | 0.66 | 0.26 | 1.6 | 2 | 10
1 | 40 | CONCLUIDO | 8.4541 | 11.83 | 9.38 | 20.84 | 0.39 | 27 | 91.1 | 37.55 | 2 | 25 | 11.54 | 11468.97 | 71.16 | 444.58 | 82.06 | 48.21 | 10898.06 | 0.59 | 0.73 | 0.2 | 0.66 | 2 | 10
2 | 40 | CONCLUIDO | 8.7207 | 11.47 | 9.21 | 32.49 | 0.57 | 17 | 92.32 | 37.55 | 3 | 15 | 11.77 | 11620.34 | 65.25 | 444.6 | 76.4 | 48.21 | 8117.71 | 0.63 | 0.74 | 0.19 | 0.48 | 2 | 10
3 | 40 | CONCLUIDO | 8.8878 | 11.25 | 9.07 | 41.84 | 0.75 | 13 | 93.55 | 37.55 | 4 | 2 | 12 | 11772.07 | 60.1 | 444.63 | 71.43 | 48.21 | 5656.33 | 0.67 | 0.75 | 0.2 | 0.34 | 2 | 10
4 | 40 | CONCLUIDO | 8.8718 | 11.27 | 9.09 | 41.94 | 0.93 | 13 | 94.79 | 37.55 | 5 | 0 | 12.23 | 11924.18 | 60.47 | 444.64 | 72.06 | 48.21 | 5971.42 | 0.67 | 0.75 | 0.2 | 0.36 | 2 | 10
0 | 30 | CONCLUIDO | 7.7391 | 12.92 | 10.28 | 12.1 | 0.24 | 51 | 71.52 | 32.27 | 1 | 49 | 8.25 | 9054.6 | 69.37 | 444.69 | 113.11 | 48.21 | 26305.7 | 0.43 | 0.66 | 0.21 | 1.56 | 2 | 10
1 | 30 | CONCLUIDO | 8.678 | 11.52 | 9.34 | 25.47 | 0.48 | 22 | 72.7 | 32.27 | 2 | 20 | 8.43 | 9200.25 | 56.58 | 444.57 | 80.58 | 48.21 | 10182.85 | 0.6 | 0.73 | 0.2 | 0.61 | 2 | 10
2 | 30 | CONCLUIDO | 8.8775 | 11.26 | 9.17 | 34.39 | 0.71 | 16 | 73.88 | 32.27 | 3 | 0 | 8.61 | 9346.23 | 52.61 | 444.65 | 74.7 | 48.21 | 7276.53 | 0.65 | 0.75 | 0.21 | 0.45 | 2 | 10
0 | 15 | CONCLUIDO | 8.5872 | 11.65 | 9.6 | 18.58 | 0.43 | 31 | 39.78 | 19.54 | 1 | 3 | 4.24 | 5140 | 37.41 | 444.89 | 88.08 | 48.21 | 13889.09 | 0.55 | 0.71 | 0.25 | 0.88 | 2 | 10
1 | 15 | CONCLUIDO | 8.5509 | 11.69 | 9.65 | 18.68 | 0.84 | 31 | 40.89 | 19.54 | 2 | 0 | 4.35 | 5277.26 | 38.44 | 444.92 | 89.75 | 48.21 | 14724.43 | 0.54 | 0.71 | 0.25 | 0.93 | 2 | 10
0 | 70 | CONCLUIDO | 6.1348 | 16.3 | 11.39 | 7.35 | 0.12 | 93 | 141.81 | 47.83 | 1 | 91 | 22.98 | 17723.39 | 127.34 | 444.85 | 147.43 | 48.21 | 43257.42 | 0.33 | 0.6 | 0.31 | 2.66 | 2 | 10
1 | 70 | CONCLUIDO | 7.5483 | 13.25 | 9.86 | 14.8 | 0.25 | 40 | 143.17 | 47.83 | 2 | 38 | 23.34 | 17891.86 | 107.85 | 444.66 | 97.99 | 48.21 | 18801.44 | 0.49 | 0.69 | 0.22 | 1.14 | 2 | 10
2 | 70 | CONCLUIDO | 7.9732 | 12.54 | 9.56 | 22.07 | 0.37 | 26 | 144.54 | 47.83 | 3 | 24 | 23.71 | 18060.85 | 101.93 | 444.59 | 88.69 | 48.21 | 14217.65 | 0.54 | 0.72 | 0.2 | 0.84 | 2 | 10
3 | 70 | CONCLUIDO | 8.4226 | 11.87 | 9.12 | 30.41 | 0.49 | 18 | 145.92 | 47.83 | 4 | 16 | 24.09 | 18230.35 | 94.3 | 444.57 | 73.66 | 48.21 | 6743.27 | 0.65 | 0.75 | 0.19 | 0.4 | 2 | 10
4 | 70 | CONCLUIDO | 8.5155 | 11.74 | 9.08 | 36.33 | 0.6 | 15 | 147.3 | 47.83 | 5 | 13 | 24.47 | 18400.38 | 91.28 | 444.61 | 72.07 | 48.21 | 5962.75 | 0.67 | 0.75 | 0.19 | 0.36 | 2 | 10
5 | 70 | CONCLUIDO | 8.6381 | 11.58 | 9 | 45.01 | 0.71 | 12 | 148.68 | 47.83 | 6 | 10 | 24.85 | 18570.94 | 88.1 | 444.56 | 69.64 | 48.21 | 4766.88 | 0.69 | 0.76 | 0.18 | 0.28 | 2 | 10
6 | 70 | CONCLUIDO | 8.7336 | 11.45 | 8.93 | 53.6 | 0.83 | 10 | 150.07 | 47.83 | 7 | 8 | 25.24 | 18742.03 | 83.79 | 444.57 | 67.41 | 48.21 | 3657.93 | 0.72 | 0.77 | 0.18 | 0.21 | 2 | 10
7 | 70 | CONCLUIDO | 8.7525 | 11.43 | 8.94 | 59.58 | 0.94 | 9 | 151.46 | 47.83 | 8 | 7 | 25.63 | 18913.66 | 80.71 | 444.57 | 67.73 | 48.21 | 3822.64 | 0.71 | 0.77 | 0.18 | 0.21 | 2 | 10
8 | 70 | CONCLUIDO | 8.7781 | 11.39 | 8.93 | 66.99 | 1.04 | 8 | 152.85 | 47.83 | 9 | 2 | 26.03 | 19085.83 | 78.53 | 444.64 | 67.32 | 48.21 | 3623.88 | 0.72 | 0.77 | 0.18 | 0.21 | 2 | 10
9 | 70 | CONCLUIDO | 8.7734 | 11.4 | 8.94 | 67.04 | 1.15 | 8 | 154.25 | 47.83 | 10 | 0 | 26.43 | 19258.55 | 79.03 | 444.56 | 67.5 | 48.21 | 3713.39 | 0.71 | 0.76 | 0.18 | 0.22 | 2 | 10
0 | 90 | CONCLUIDO | 5.4005 | 18.52 | 12.04 | 6.34 | 0.1 | 114 | 176.73 | 52.44 | 1 | 112 | 33.29 | 22031.19 | 156.24 | 444.94 | 168.95 | 48.21 | 53911.23 | 0.29 | 0.57 | 0.34 | 3.31 | 2 | 10
1 | 90 | CONCLUIDO | 6.8831 | 14.53 | 10.37 | 12.69 | 0.2 | 49 | 178.21 | 52.44 | 2 | 47 | 33.77 | 22213.89 | 132.39 | 444.69 | 115.72 | 48.21 | 27619.79 | 0.42 | 0.66 | 0.22 | 1.64 | 2 | 10
2 | 90 | CONCLUIDO | 7.6874 | 13.01 | 9.52 | 19.04 | 0.3 | 30 | 179.7 | 52.44 | 3 | 28 | 34.26 | 22397.24 | 119.56 | 444.59 | 86.57 | 48.21 | 13138.7 | 0.56 | 0.72 | 0.21 | 0.8 | 2 | 10
3 | 90 | CONCLUIDO | 7.9771 | 12.54 | 9.33 | 25.45 | 0.39 | 22 | 181.19 | 52.44 | 4 | 20 | 34.75 | 22581.25 | 115.28 | 444.67 | 80.57 | 48.21 | 10180.54 | 0.6 | 0.73 | 0.2 | 0.61 | 2 | 10
4 | 90 | CONCLUIDO | 8.1204 | 12.31 | 9.25 | 30.85 | 0.49 | 18 | 182.69 | 52.44 | 5 | 16 | 35.25 | 22766.06 | 112.19 | 444.58 | 77.99 | 48.21 | 8910.64 | 0.62 | 0.74 | 0.19 | 0.53 | 2 | 10
5 | 90 | CONCLUIDO | 8.3762 | 11.94 | 9.02 | 38.66 | 0.58 | 14 | 184.19 | 52.44 | 6 | 12 | 35.75 | 22951.43 | 107.57 | 444.68 | 70.17 | 48.21 | 5019.68 | 0.69 | 0.76 | 0.18 | 0.3 | 2 | 10
6 | 90 | CONCLUIDO | 8.4211 | 11.88 | 9.03 | 45.14 | 0.67 | 12 | 185.7 | 52.44 | 7 | 10 | 36.26 | 23137.49 | 105.41 | 444.56 | 70.6 | 48.21 | 5245.28 | 0.68 | 0.76 | 0.18 | 0.31 | 2 | 10
7 | 90 | CONCLUIDO | 8.464 | 11.81 | 9 | 49.11 | 0.76 | 11 | 187.22 | 52.44 | 8 | 9 | 36.78 | 23324.24 | 103.16 | 444.58 | 69.79 | 48.21 | 4845.7 | 0.69 | 0.76 | 0.18 | 0.28 | 2 | 10
8 | 90 | CONCLUIDO | 8.5537 | 11.69 | 8.95 | 59.67 | 0.85 | 9 | 188.74 | 52.44 | 9 | 7 | 37.3 | 23511.69 | 99.75 | 444.56 | 68.14 | 48.21 | 4028.3 | 0.71 | 0.76 | 0.18 | 0.23 | 2 | 10
9 | 90 | CONCLUIDO | 8.6159 | 11.61 | 8.9 | 66.76 | 0.93 | 8 | 190.26 | 52.44 | 10 | 6 | 37.82 | 23699.85 | 97.36 | 444.57 | 66.45 | 48.21 | 3190.52 | 0.73 | 0.77 | 0.18 | 0.18 | 2 | 10
10 | 90 | CONCLUIDO | 8.597 | 11.63 | 8.93 | 66.95 | 1.02 | 8 | 191.79 | 52.44 | 11 | 6 | 38.35 | 23888.73 | 94.48 | 444.56 | 67.27 | 48.21 | 3599.43 | 0.72 | 0.77 | 0.18 | 0.21 | 2 | 10
11 | 90 | CONCLUIDO | 8.657 | 11.55 | 8.88 | 76.13 | 1.1 | 7 | 193.33 | 52.44 | 12 | 5 | 38.89 | 24078.33 | 91.56 | 444.62 | 65.8 | 48.21 | 2870.1 | 0.73 | 0.77 | 0.18 | 0.16 | 2 | 10
12 | 90 | CONCLUIDO | 8.6514 | 11.56 | 8.89 | 76.2 | 1.18 | 7 | 194.88 | 52.44 | 13 | 2 | 39.43 | 24268.67 | 89.96 | 444.56 | 65.86 | 48.21 | 2900.51 | 0.73 | 0.77 | 0.18 | 0.17 | 2 | 10
13 | 90 | CONCLUIDO | 8.7024 | 11.49 | 8.86 | 88.57 | 1.27 | 6 | 196.42 | 52.44 | 14 | 0 | 39.98 | 24459.75 | 89.79 | 444.59 | 64.8 | 48.21 | 2375.87 | 0.74 | 0.77 | 0.18 | 0.14 | 2 | 10
0 | 10 | CONCLUIDO | 8.1941 | 12.2 | 10.05 | 13.1 | 0.64 | 46 | 26.11 | 12.1 | 1 | 0 | 3.01 | 3454.41 | 28.99 | 444.97 | 101.56 | 48.21 | 20555.6 | 0.47 | 0.68 | 0.3 | 1.32 | 2 | 10
0 | 45 | CONCLUIDO | 7.1777 | 13.93 | 10.57 | 9.46 | 0.18 | 67 | 98.71 | 39.72 | 1 | 65 | 12.99 | 12407.75 | 91.44 | 444.71 | 120.5 | 48.21 | 29918.63 | 0.4 | 0.65 | 0.27 | 1.84 | 2 | 10
1 | 45 | CONCLUIDO | 8.2846 | 12.07 | 9.49 | 19.63 | 0.35 | 29 | 99.95 | 39.72 | 2 | 27 | 13.24 | 12561.45 | 78.13 | 444.58 | 85.38 | 48.21 | 12549.61 | 0.56 | 0.72 | 0.21 | 0.76 | 2 | 10
2 | 45 | CONCLUIDO | 8.7015 | 11.49 | 9.13 | 30.45 | 0.52 | 18 | 101.2 | 39.72 | 3 | 16 | 13.49 | 12715.54 | 70.87 | 444.66 | 73.99 | 48.21 | 6909.22 | 0.65 | 0.75 | 0.19 | 0.41 | 2 | 10
3 | 45 | CONCLUIDO | 8.8302 | 11.32 | 9.07 | 41.86 | 0.69 | 13 | 102.45 | 39.72 | 4 | 11 | 13.74 | 12870.03 | 65.72 | 444.64 | 71.95 | 48.21 | 5913.92 | 0.67 | 0.75 | 0.19 | 0.35 | 2 | 10
4 | 45 | CONCLUIDO | 8.9204 | 11.21 | 9 | 49.07 | 0.85 | 11 | 103.71 | 39.72 | 5 | 1 | 14 | 13024.91 | 62.89 | 444.64 | 69.13 | 48.21 | 4515.79 | 0.7 | 0.76 | 0.19 | 0.27 | 2 | 10
5 | 45 | CONCLUIDO | 8.9078 | 11.23 | 9.01 | 49.16 | 1.01 | 11 | 104.97 | 39.72 | 6 | 0 | 14.25 | 13180.19 | 63.72 | 444.56 | 69.67 | 48.21 | 4785.29 | 0.69 | 0.76 | 0.19 | 0.29 | 2 | 10
0 | 60 | CONCLUIDO | 6.5248 | 15.33 | 11.07 | 8 | 0.14 | 83 | 124.63 | 45 | 1 | 81 | 18.64 | 15605.44 | 113.34 | 444.89 | 137.23 | 48.21 | 38206.2 | 0.35 | 0.62 | 0.29 | 2.35 | 2 | 10
1 | 60 | CONCLUIDO | 7.8223 | 12.78 | 9.73 | 16.22 | 0.28 | 36 | 125.95 | 45 | 2 | 34 | 18.95 | 15767.7 | 96.58 | 444.67 | 93.57 | 48.21 | 16611.33 | 0.52 | 0.7 | 0.22 | 1.01 | 2 | 10
2 | 60 | CONCLUIDO | 8.2772 | 12.08 | 9.36 | 24.42 | 0.42 | 23 | 127.27 | 45 | 3 | 21 | 19.27 | 15930.42 | 89.85 | 444.6 | 81.61 | 48.21 | 10696.38 | 0.59 | 0.73 | 0.2 | 0.64 | 2 | 10
3 | 60 | CONCLUIDO | 8.4886 | 11.78 | 9.21 | 32.52 | 0.55 | 17 | 128.59 | 45 | 4 | 15 | 19.59 | 16093.6 | 85.12 | 444.6 | 76.67 | 48.21 | 8254.03 | 0.63 | 0.74 | 0.19 | 0.49 | 2 | 10
4 | 60 | CONCLUIDO | 8.6718 | 11.53 | 9.07 | 41.85 | 0.68 | 13 | 129.92 | 45 | 5 | 11 | 19.92 | 16257.24 | 80.53 | 444.56 | 71.96 | 48.21 | 5918.39 | 0.67 | 0.75 | 0.18 | 0.35 | 2 | 10
5 | 60 | CONCLUIDO | 8.744 | 11.44 | 9.02 | 49.22 | 0.81 | 11 | 131.25 | 45 | 6 | 9 | 20.25 | 16421.36 | 76.38 | 444.56 | 70.43 | 48.21 | 5166.52 | 0.68 | 0.76 | 0.18 | 0.3 | 2 | 10
6 | 60 | CONCLUIDO | 8.8463 | 11.3 | 8.94 | 59.61 | 0.93 | 9 | 132.58 | 45 | 7 | 2 | 20.59 | 16585.95 | 72.6 | 444.63 | 67.54 | 48.21 | 3729.79 | 0.71 | 0.76 | 0.18 | 0.22 | 2 | 10
7 | 60 | CONCLUIDO | 8.8378 | 11.32 | 8.95 | 59.69 | 1.06 | 9 | 133.92 | 45 | 8 | 0 | 20.93 | 16751.02 | 73.13 | 444.63 | 67.79 | 48.21 | 3856.2 | 0.71 | 0.76 | 0.19 | 0.23 | 2 | 10
0 | 80 | CONCLUIDO | 5.7687 | 17.34 | 11.69 | 6.81 | 0.11 | 103 | 159.12 | 50.28 | 1 | 101 | 27.84 | 19859.16 | 141.43 | 444.88 | 157.26 | 48.21 | 48117.53 | 0.31 | 0.59 | 0.33 | 2.96 | 2 | 10
1 | 80 | CONCLUIDO | 7.2707 | 13.75 | 10.01 | 13.65 | 0.22 | 44 | 160.54 | 50.28 | 2 | 42 | 28.26 | 20034.4 | 118.8 | 444.61 | 102.86 | 48.21 | 21213.09 | 0.47 | 0.68 | 0.23 | 1.29 | 2 | 10
2 | 80 | CONCLUIDO | 7.9794 | 12.53 | 9.34 | 20.75 | 0.33 | 27 | 161.97 | 50.28 | 3 | 25 | 28.69 | 20210.21 | 108.42 | 444.56 | 80.44 | 48.21 | 10090.39 | 0.6 | 0.73 | 0.2 | 0.62 | 2 | 10
3 | 80 | CONCLUIDO | 8.1839 | 12.22 | 9.25 | 27.75 | 0.43 | 20 | 163.4 | 50.28 | 4 | 18 | 29.12 | 20386.62 | 105.29 | 444.56 | 77.75 | 48.21 | 8781.46 | 0.62 | 0.74 | 0.2 | 0.53 | 2 | 10
4 | 80 | CONCLUIDO | 8.3362 | 12 | 9.16 | 34.33 | 0.54 | 16 | 164.83 | 50.28 | 5 | 14 | 29.55 | 20563.61 | 101.92 | 444.67 | 74.66 | 48.21 | 7253.36 | 0.65 | 0.75 | 0.19 | 0.43 | 2 | 10
5 | 80 | CONCLUIDO | 8.465 | 11.81 | 9.07 | 41.86 | 0.64 | 13 | 166.27 | 50.28 | 6 | 11 | 29.99 | 20741.2 | 98.52 | 444.59 | 72.06 | 48.21 | 5970.9 | 0.67 | 0.75 | 0.18 | 0.35 | 2 | 10
6 | 80 | CONCLUIDO | 8.5488 | 11.7 | 9.02 | 49.19 | 0.74 | 11 | 167.72 | 50.28 | 7 | 9 | 30.44 | 20919.39 | 95.39 | 444.59 | 70.44 | 48.21 | 5169.13 | 0.68 | 0.76 | 0.18 | 0.3 | 2 | 10
7 | 80 | CONCLUIDO | 8.558 | 11.68 | 9.04 | 54.23 | 0.84 | 10 | 169.17 | 50.28 | 8 | 8 | 30.89 | 21098.19 | 93.17 | 444.66 | 71.31 | 48.21 | 5611.93 | 0.68 | 0.76 | 0.17 | 0.32 | 2 | 10
8 | 80 | CONCLUIDO | 8.6211 | 11.6 | 8.98 | 59.9 | 0.94 | 9 | 170.62 | 50.28 | 9 | 7 | 31.34 | 21277.6 | 90.04 | 444.61 | 69.44 | 48.21 | 4680.34 | 0.69 | 0.76 | 0.17 | 0.26 | 2 | 10
9 | 80 | CONCLUIDO | 8.6837 | 11.52 | 8.93 | 67 | 1.03 | 8 | 172.08 | 50.28 | 10 | 6 | 31.8 | 21457.64 | 85.35 | 444.56 | 67.63 | 48.21 | 3782.39 | 0.71 | 0.77 | 0.18 | 0.21 | 2 | 10
10 | 80 | CONCLUIDO | 8.7553 | 11.42 | 8.87 | 76.04 | 1.12 | 7 | 173.55 | 50.28 | 11 | 0 | 32.27 | 21638.31 | 84.18 | 444.56 | 65.2 | 48.21 | 2572.32 | 0.74 | 0.77 | 0.18 | 0.15 | 2 | 10
0 | 35 | CONCLUIDO | 7.7449 | 12.91 | 10.07 | 10.99 | 0.22 | 55 | 80.84 | 35.1 | 1 | 53 | 9.74 | 10204.21 | 74.84 | 444.9 | 104.3 | 48.21 | 21879.56 | 0.46 | 0.68 | 0.24 | 1.35 | 2 | 10
1 | 35 | CONCLUIDO | 8.4944 | 11.77 | 9.45 | 22.68 | 0.43 | 25 | 82.04 | 35.1 | 2 | 23 | 9.94 | 10352.53 | 65.25 | 444.63 | 84.53 | 48.21 | 12145.18 | 0.57 | 0.72 | 0.2 | 0.73 | 2 | 10
2 | 35 | CONCLUIDO | 8.8755 | 11.27 | 9.12 | 36.47 | 0.63 | 15 | 83.25 | 35.1 | 3 | 8 | 10.15 | 10501.19 | 57.46 | 444.62 | 73.2 | 48.21 | 6528.32 | 0.66 | 0.75 | 0.2 | 0.39 | 2 | 10
3 | 35 | CONCLUIDO | 8.8792 | 11.26 | 9.13 | 39.12 | 0.83 | 14 | 84.46 | 35.1 | 4 | 0 | 10.36 | 10650.22 | 57.02 | 444.76 | 73.46 | 48.21 | 6663.37 | 0.66 | 0.75 | 0.2 | 0.41 | 2 | 10
0 | 50 | CONCLUIDO | 6.9382 | 14.41 | 10.75 | 8.84 | 0.16 | 73 | 107.41 | 41.65 | 1 | 71 | 14.77 | 13481.73 | 99.04 | 444.76 | 126.67 | 48.21 | 32977.32 | 0.38 | 0.64 | 0.28 | 2.03 | 2 | 10
1 | 50 | CONCLUIDO | 8.1021 | 12.34 | 9.6 | 17.99 | 0.32 | 32 | 108.68 | 41.65 | 2 | 30 | 15.03 | 13638.32 | 84.75 | 444.61 | 89.16 | 48.21 | 14425.88 | 0.54 | 0.71 | 0.21 | 0.87 | 2 | 10
2 | 50 | CONCLUIDO | 8.5233 | 11.73 | 9.25 | 27.76 | 0.48 | 20 | 109.96 | 41.65 | 3 | 18 | 15.31 | 13795.21 | 78.16 | 444.62 | 77.81 | 48.21 | 8808.67 | 0.62 | 0.74 | 0.2 | 0.53 | 2 | 10
3 | 50 | CONCLUIDO | 8.7897 | 11.38 | 9.03 | 38.7 | 0.63 | 14 | 111.23 | 41.65 | 4 | 12 | 15.58 | 13952.52 | 72.07 | 444.56 | 70.43 | 48.21 | 5151.17 | 0.68 | 0.76 | 0.19 | 0.31 | 2 | 10
4 | 50 | CONCLUIDO | 8.85 | 11.3 | 9.02 | 49.19 | 0.78 | 11 | 112.51 | 41.65 | 5 | 8 | 15.86 | 14110.24 | 67.6 | 444.64 | 70.21 | 48.21 | 5053.52 | 0.69 | 0.76 | 0.18 | 0.3 | 2 | 10
5 | 50 | CONCLUIDO | 8.9021 | 11.23 | 8.97 | 53.85 | 0.93 | 10 | 113.79 | 41.65 | 6 | 0 | 16.14 | 14268.39 | 66.41 | 444.72 | 68.41 | 48.21 | 4160.8 | 0.7 | 0.76 | 0.19 | 0.25 | 2 | 10
0 | 25 | CONCLUIDO | 8.0452 | 12.43 | 10.02 | 13.67 | 0.28 | 44 | 61.76 | 28.92 | 1 | 42 | 6.84 | 7851.41 | 59.69 | 444.72 | 103 | 48.21 | 21283.74 | 0.47 | 0.68 | 0.24 | 1.3 | 2 | 10
1 | 25 | CONCLUIDO | 8.8104 | 11.35 | 9.28 | 27.83 | 0.55 | 20 | 62.92 | 28.92 | 2 | 5 | 7 | 7994.37 | 48.57 | 444.65 | 78.03 | 48.21 | 8921.49 | 0.62 | 0.74 | 0.21 | 0.55 | 2 | 10
2 | 25 | CONCLUIDO | 8.8522 | 11.3 | 9.24 | 29.17 | 0.81 | 19 | 64.08 | 28.92 | 3 | 0 | 7.16 | 8137.65 | 48.92 | 444.76 | 76.54 | 48.21 | 8178.1 | 0.63 | 0.74 | 0.22 | 0.51 | 2 | 10
0 | 85 | CONCLUIDO | 5.5693 | 17.96 | 11.89 | 6.54 | 0.11 | 109 | 167.88 | 51.39 | 1 | 107 | 30.49 | 20939.59 | 149.05 | 444.9 | 164.16 | 48.21 | 51541.28 | 0.29 | 0.58 | 0.33 | 3.16 | 2 | 10
1 | 85 | CONCLUIDO | 7.1219 | 14.04 | 10.11 | 13.19 | 0.21 | 46 | 169.33 | 51.39 | 2 | 44 | 30.94 | 21118.46 | 124.51 | 444.74 | 106.09 | 48.21 | 22817.99 | 0.45 | 0.68 | 0.24 | 1.39 | 2 | 10
2 | 85 | CONCLUIDO | 7.8064 | 12.81 | 9.45 | 19.56 | 0.31 | 29 | 170.79 | 51.39 | 3 | 27 | 31.4 | 21297.94 | 114.2 | 444.57 | 84.15 | 48.21 | 11935.74 | 0.57 | 0.72 | 0.21 | 0.73 | 2 | 10
3 | 85 | CONCLUIDO | 8.0826 | 12.37 | 9.29 | 26.54 | 0.41 | 21 | 172.25 | 51.39 | 4 | 19 | 31.86 | 21478.05 | 110.13 | 444.67 | 78.98 | 48.21 | 9390.34 | 0.61 | 0.74 | 0.2 | 0.56 | 2 | 10
4 | 85 | CONCLUIDO | 8.2369 | 12.14 | 9.19 | 32.44 | 0.51 | 17 | 173.71 | 51.39 | 5 | 15 | 32.32 | 21658.78 | 106.97 | 444.6 | 76.05 | 48.21 | 7942.62 | 0.63 | 0.74 | 0.19 | 0.47 | 2 | 10
5 | 85 | CONCLUIDO | 8.3347 | 12 | 9.15 | 39.22 | 0.61 | 14 | 175.18 | 51.39 | 6 | 12 | 32.79 | 21840.16 | 104.62 | 444.57 | 75.07 | 48.21 | 7470.32 | 0.64 | 0.75 | 0.18 | 0.43 | 2 | 10
6 | 85 | CONCLUIDO | 8.4958 | 11.77 | 8.99 | 44.96 | 0.7 | 12 | 176.66 | 51.39 | 7 | 10 | 33.27 | 22022.17 | 100.29 | 444.58 | 69.26 | 48.21 | 4577.42 | 0.7 | 0.76 | 0.18 | 0.27 | 2 | 10
7 | 85 | CONCLUIDO | 8.5724 | 11.67 | 8.95 | 53.72 | 0.8 | 10 | 178.14 | 51.39 | 8 | 8 | 33.75 | 22204.83 | 97.85 | 444.61 | 68.09 | 48.21 | 4001.29 | 0.71 | 0.76 | 0.18 | 0.23 | 2 | 10
8 | 85 | CONCLUIDO | 8.6077 | 11.62 | 8.94 | 59.6 | 0.89 | 9 | 179.63 | 51.39 | 9 | 7 | 34.24 | 22388.15 | 95.17 | 444.56 | 67.69 | 48.21 | 3804.03 | 0.71 | 0.76 | 0.18 | 0.22 | 2 | 10
9 | 85 | CONCLUIDO | 8.6484 | 11.56 | 8.92 | 66.89 | 0.98 | 8 | 181.12 | 51.39 | 10 | 6 | 34.73 | 22572.13 | 91.97 | 444.56 | 67.03 | 48.21 | 3478.45 | 0.72 | 0.77 | 0.18 | 0.2 | 2 | 10
10 | 85 | CONCLUIDO | 8.715 | 11.47 | 8.86 | 75.98 | 1.07 | 7 | 182.62 | 51.39 | 11 | 5 | 35.22 | 22756.91 | 88.71 | 444.63 | 65.11 | 48.21 | 2526.12 | 0.74 | 0.77 | 0.18 | 0.14 | 2 | 10
11 | 85 | CONCLUIDO | 8.6803 | 11.52 | 8.91 | 76.38 | 1.16 | 7 | 184.12 | 51.39 | 12 | 1 | 35.73 | 22942.24 | 87.46 | 444.56 | 66.64 | 48.21 | 3287.84 | 0.72 | 0.77 | 0.18 | 0.19 | 2 | 10
12 | 85 | CONCLUIDO | 8.6749 | 11.53 | 8.92 | 76.44 | 1.24 | 7 | 185.63 | 51.39 | 13 | 0 | 36.24 | 23128.27 | 87.8 | 444.56 | 66.75 | 48.21 | 3346.36 | 0.72 | 0.77 | 0.18 | 0.2 | 2 | 10
0 | 20 | CONCLUIDO | 8.3809 | 11.93 | 9.74 | 16.24 | 0.34 | 36 | 51.33 | 24.83 | 1 | 34 | 5.51 | 6564.78 | 48.76 | 444.59 | 93.9 | 48.21 | 16775.51 | 0.51 | 0.7 | 0.22 | 1.02 | 2 | 10
1 | 20 | CONCLUIDO | 8.734 | 11.45 | 9.41 | 23.52 | 0.66 | 24 | 52.47 | 24.83 | 2 | 0 | 5.64 | 6705.1 | 43.93 | 444.88 | 81.91 | 48.21 | 10841.97 | 0.59 | 0.73 | 0.23 | 0.69 | 2 | 10
0 | 65 | CONCLUIDO | 6.3259 | 15.81 | 11.23 | 7.66 | 0.13 | 88 | 133.21 | 46.47 | 1 | 86 | 20.75 | 16663.42 | 120.36 | 444.91 | 142.43 | 48.21 | 40778.99 | 0.34 | 0.61 | 0.3 | 2.51 | 2 | 10
1 | 65 | CONCLUIDO | 7.6884 | 13.01 | 9.79 | 15.46 | 0.26 | 38 | 134.55 | 46.47 | 2 | 36 | 21.09 | 16828.84 | 102.1 | 444.69 | 95.55 | 48.21 | 17589.87 | 0.5 | 0.7 | 0.22 | 1.07 | 2 | 10
2 | 65 | CONCLUIDO | 8.1636 | 12.25 | 9.42 | 23.54 | 0.39 | 24 | 135.9 | 46.47 | 3 | 22 | 21.43 | 16994.64 | 95.42 | 444.64 | 83.32 | 48.21 | 11544.63 | 0.58 | 0.73 | 0.2 | 0.69 | 2 | 10
3 | 65 | CONCLUIDO | 8.3811 | 11.93 | 9.26 | 30.87 | 0.52 | 18 | 137.25 | 46.47 | 4 | 16 | 21.78 | 17160.92 | 90.85 | 444.56 | 78.6 | 48.21 | 9217.29 | 0.61 | 0.74 | 0.19 | 0.54 | 2 | 10
4 | 65 | CONCLUIDO | 8.5286 | 11.73 | 9.16 | 39.27 | 0.64 | 14 | 138.6 | 46.47 | 5 | 12 | 22.13 | 17327.69 | 87.24 | 444.6 | 75.55 | 48.21 | 7711.96 | 0.64 | 0.75 | 0.18 | 0.44 | 2 | 10
5 | 65 | CONCLUIDO | 8.7026 | 11.49 | 9.01 | 49.15 | 0.76 | 11 | 139.95 | 46.47 | 6 | 9 | 22.49 | 17494.97 | 81.93 | 444.56 | 70.16 | 48.21 | 5030.8 | 0.69 | 0.76 | 0.18 | 0.29 | 2 | 10
6 | 65 | CONCLUIDO | 8.7891 | 11.38 | 8.95 | 59.68 | 0.88 | 9 | 141.31 | 46.47 | 7 | 7 | 22.85 | 17662.75 | 77.56 | 444.67 | 68.19 | 48.21 | 4052.55 | 0.71 | 0.76 | 0.18 | 0.23 | 2 | 10
7 | 65 | CONCLUIDO | 8.8372 | 11.32 | 8.92 | 66.88 | 0.99 | 8 | 142.68 | 46.47 | 8 | 2 | 23.21 | 17831.04 | 75.46 | 444.61 | 66.87 | 48.21 | 3400.22 | 0.72 | 0.77 | 0.18 | 0.2 | 2 | 10
8 | 65 | CONCLUIDO | 8.8289 | 11.33 | 8.93 | 66.96 | 1.11 | 8 | 144.05 | 46.47 | 9 | 0 | 23.58 | 17999.83 | 75.96 | 444.62 | 67.06 | 48.21 | 3497.43 | 0.72 | 0.77 | 0.18 | 0.21 | 2 | 10
0 | 75 | CONCLUIDO | 5.9214 | 16.89 | 11.59 | 7.02 | 0.12 | 99 | 150.44 | 49.1 | 1 | 97 | 25.34 | 18787.76 | 134.9 | 444.81 | 153.91 | 48.21 | 46462.76 | 0.31 | 0.59 | 0.32 | 2.86 | 2 | 10
1 | 75 | CONCLUIDO | 7.4088 | 13.5 | 9.94 | 14.2 | 0.23 | 42 | 151.83 | 49.1 | 2 | 40 | 25.73 | 18959.54 | 113.22 | 444.63 | 100.33 | 48.21 | 19957.74 | 0.48 | 0.69 | 0.23 | 1.21 | 2 | 10
2 | 75 | CONCLUIDO | 7.9725 | 12.54 | 9.44 | 20.98 | 0.35 | 27 | 153.23 | 49.1 | 3 | 25 | 26.13 | 19131.85 | 105.1 | 444.6 | 84.55 | 48.21 | 12146 | 0.57 | 0.72 | 0.19 | 0.72 | 2 | 10
3 | 75 | CONCLUIDO | 8.2892 | 12.06 | 9.21 | 29.07 | 0.46 | 19 | 154.63 | 49.1 | 4 | 17 | 26.53 | 19304.72 | 100.18 | 444.6 | 76.25 | 48.21 | 8033.27 | 0.63 | 0.74 | 0.2 | 0.48 | 2 | 10
4 | 75 | CONCLUIDO | 8.4406 | 11.85 | 9.11 | 36.45 | 0.57 | 15 | 156.03 | 49.1 | 5 | 13 | 26.94 | 19478.15 | 96.64 | 444.58 | 73.32 | 48.21 | 6589.15 | 0.66 | 0.75 | 0.19 | 0.39 | 2 | 10
5 | 75 | CONCLUIDO | 8.5205 | 11.74 | 9.06 | 41.83 | 0.67 | 13 | 157.44 | 49.1 | 6 | 11 | 27.35 | 19652.13 | 93.09 | 444.56 | 71.69 | 48.21 | 5784.33 | 0.67 | 0.75 | 0.19 | 0.34 | 2 | 10
6 | 75 | CONCLUIDO | 8.6073 | 11.62 | 9.01 | 49.12 | 0.78 | 11 | 158.86 | 49.1 | 7 | 9 | 27.77 | 19826.68 | 90.16 | 444.58 | 69.86 | 48.21 | 4882.48 | 0.69 | 0.76 | 0.18 | 0.28 | 2 | 10
7 | 75 | CONCLUIDO | 8.7119 | 11.48 | 8.93 | 59.51 | 0.88 | 9 | 160.28 | 49.1 | 8 | 7 | 28.19 | 20001.93 | 86.27 | 444.56 | 67.23 | 48.21 | 3577.41 | 0.72 | 0.77 | 0.18 | 0.21 | 2 | 10
8 | 75 | CONCLUIDO | 8.7432 | 11.44 | 8.92 | 66.88 | 0.99 | 8 | 161.71 | 49.1 | 9 | 6 | 28.61 | 20177.64 | 82.94 | 444.56 | 66.9 | 48.21 | 3415.8 | 0.72 | 0.77 | 0.18 | 0.19 | 2 | 10
9 | 75 | CONCLUIDO | 8.7809 | 11.39 | 8.9 | 76.27 | 1.09 | 7 | 163.13 | 49.1 | 10 | 0 | 29.04 | 20353.94 | 80.47 | 444.74 | 66.17 | 48.21 | 3056.12 | 0.73 | 0.77 | 0.18 | 0.18 | 2 | 10
0 | 95 | CONCLUIDO | 5.2197 | 19.16 | 12.22 | 6.11 | 0.1 | 120 | 185.69 | 53.44 | 1 | 118 | 36.26 | 23136.14 | 163.85 | 444.98 | 174.78 | 48.21 | 56795.77 | 0.28 | 0.56 | 0.35 | 3.49 | 2 | 10
1 | 95 | CONCLUIDO | 6.7465 | 14.82 | 10.46 | 12.3 | 0.19 | 51 | 187.21 | 53.44 | 2 | 49 | 36.77 | 23322.88 | 138.22 | 444.79 | 119.17 | 48.21 | 29334.08 | 0.4 | 0.65 | 0.21 | 1.73 | 2 | 10
2 | 95 | CONCLUIDO | 7.5825 | 13.19 | 9.57 | 18.51 | 0.28 | 31 | 188.73 | 53.44 | 3 | 29 | 37.29 | 23510.33 | 124.41 | 444.64 | 88.06 | 48.21 | 13879.83 | 0.55 | 0.71 | 0.21 | 0.84 | 2 | 10
3 | 95 | CONCLUIDO | 7.8813 | 12.69 | 9.36 | 24.43 | 0.37 | 23 | 190.25 | 53.44 | 4 | 21 | 37.82 | 23698.48 | 120.05 | 444.6 | 81.56 | 48.21 | 10670.41 | 0.59 | 0.73 | 0.2 | 0.64 | 2 | 10
4 | 95 | CONCLUIDO | 8.0923 | 12.36 | 9.22 | 30.73 | 0.46 | 18 | 191.78 | 53.44 | 5 | 16 | 38.35 | 23887.36 | 116.27 | 444.6 | 77.18 | 48.21 | 8506.94 | 0.62 | 0.74 | 0.18 | 0.5 | 2 | 10
5 | 95 | CONCLUIDO | 8.2423 | 12.13 | 9.11 | 36.42 | 0.55 | 15 | 193.32 | 53.44 | 6 | 13 | 38.89 | 24076.95 | 113.09 | 444.59 | 73.1 | 48.21 | 6480.74 | 0.66 | 0.75 | 0.19 | 0.38 | 2 | 10
6 | 95 | CONCLUIDO | 8.3085 | 12.04 | 9.08 | 41.92 | 0.64 | 13 | 194.86 | 53.44 | 7 | 11 | 39.43 | 24267.28 | 111.05 | 444.63 | 72.35 | 48.21 | 6115.22 | 0.67 | 0.75 | 0.19 | 0.36 | 2 | 10
7 | 95 | CONCLUIDO | 8.3973 | 11.91 | 9.03 | 49.26 | 0.72 | 11 | 196.41 | 53.44 | 8 | 9 | 39.98 | 24458.36 | 108.19 | 444.64 | 70.73 | 48.21 | 5313.25 | 0.68 | 0.76 | 0.18 | 0.31 | 2 | 10
8 | 95 | CONCLUIDO | 8.477 | 11.8 | 8.96 | 53.73 | 0.81 | 10 | 197.97 | 53.44 | 9 | 8 | 40.53 | 24650.18 | 105.46 | 444.59 | 68.38 | 48.21 | 4146.34 | 0.7 | 0.76 | 0.17 | 0.23 | 2 | 10
9 | 95 | CONCLUIDO | 8.5338 | 11.72 | 8.91 | 59.43 | 0.89 | 9 | 199.53 | 53.44 | 10 | 7 | 41.1 | 24842.77 | 102.77 | 444.56 | 66.84 | 48.21 | 3379.77 | 0.72 | 0.77 | 0.18 | 0.19 | 2 | 10
10 | 95 | CONCLUIDO | 8.5633 | 11.68 | 8.91 | 66.84 | 0.97 | 8 | 201.1 | 53.44 | 11 | 6 | 41.66 | 25036.12 | 100.57 | 444.65 | 66.67 | 48.21 | 3297.73 | 0.72 | 0.77 | 0.18 | 0.19 | 2 | 10
11 | 95 | CONCLUIDO | 8.6098 | 11.61 | 8.89 | 76.16 | 1.05 | 7 | 202.67 | 53.44 | 12 | 5 | 42.24 | 25230.25 | 97.96 | 444.56 | 65.93 | 48.21 | 2933.58 | 0.73 | 0.77 | 0.18 | 0.16 | 2 | 10
12 | 95 | CONCLUIDO | 8.612 | 11.61 | 8.88 | 76.14 | 1.13 | 7 | 204.25 | 53.44 | 13 | 5 | 42.82 | 25425.3 | 95.57 | 444.56 | 65.87 | 48.21 | 2905.53 | 0.73 | 0.77 | 0.17 | 0.16 | 2 | 10
13 | 95 | CONCLUIDO | 8.6528 | 11.56 | 8.87 | 88.65 | 1.21 | 6 | 205.84 | 53.44 | 14 | 2 | 43.4 | 25621.03 | 94.04 | 444.56 | 65.24 | 48.21 | 2594.44 | 0.74 | 0.77 | 0.18 | 0.14 | 2 | 10
14 | 95 | CONCLUIDO | 8.6559 | 11.55 | 8.86 | 88.61 | 1.28 | 6 | 207.43 | 53.44 | 15 | 0 | 44 | 25817.56 | 94.29 | 444.56 | 65 | 48.21 | 2477.12 | 0.74 | 0.77 | 0.18 | 0.14 | 2 | 10
0 | 55 | CONCLUIDO | 6.7301 | 14.86 | 10.91 | 8.39 | 0.15 | 78 | 116.05 | 43.4 | 1 | 76 | 16.65 | 14546.17 | 106.12 | 444.77 | 131.98 | 48.21 | 35606.39 | 0.37 | 0.63 | 0.28 | 2.19 | 2 | 10
1 | 55 | CONCLUIDO | 7.9583 | 12.57 | 9.67 | 17.06 | 0.3 | 34 | 117.34 | 43.4 | 2 | 32 | 16.94 | 14705.49 | 90.83 | 444.66 | 91.4 | 48.21 | 15535.88 | 0.53 | 0.71 | 0.22 | 0.95 | 2 | 10
2 | 55 | CONCLUIDO | 8.4136 | 11.89 | 9.3 | 26.57 | 0.45 | 21 | 118.63 | 43.4 | 3 | 19 | 17.23 | 14865.24 | 83.71 | 444.65 | 79.44 | 48.21 | 9618.05 | 0.61 | 0.74 | 0.2 | 0.58 | 2 | 10
3 | 55 | CONCLUIDO | 8.617 | 11.6 | 9.14 | 34.27 | 0.59 | 16 | 119.93 | 43.4 | 4 | 14 | 17.53 | 15025.44 | 78.95 | 444.58 | 74.11 | 48.21 | 6978.87 | 0.65 | 0.75 | 0.19 | 0.42 | 2 | 10
4 | 55 | CONCLUIDO | 8.7813 | 11.39 | 9.02 | 45.08 | 0.73 | 12 | 121.23 | 43.4 | 5 | 10 | 17.83 | 15186.08 | 74.16 | 444.62 | 70.12 | 48.21 | 5005.16 | 0.69 | 0.76 | 0.18 | 0.29 | 2 | 10
5 | 55 | CONCLUIDO | 8.8666 | 11.28 | 8.96 | 53.73 | 0.86 | 10 | 122.54 | 43.4 | 6 | 5 | 18.14 | 15347.16 | 69.69 | 444.59 | 68.15 | 48.21 | 4029.17 | 0.71 | 0.76 | 0.18 | 0.23 | 2 | 10
6 | 55 | CONCLUIDO | 8.8513 | 11.3 | 8.97 | 53.85 | 1 | 10 | 123.85 | 43.4 | 7 | 0 | 18.45 | 15508.69 | 69.43 | 444.59 | 68.48 | 48.21 | 4194.57 | 0.7 | 0.76 | 0.19 | 0.25 | 2 | 10

## gráficos
Selecione o eixo X:
Selecione o eixo Y:
Selecione o eixo Z:
Eixo X | Eixo Y | Eixo Z

## hidden (hidden)
Unnamed: 0
Volume de calda [L]
STATUS
Capacidade operacional [ha/h]
Tempo de missao [h]
Tempo util [h]
Tempo por voo [min]
Autonomia Projetada [h]
N° Voos
MTOW [kg]
Massa Estrutura [kg]
Combustível [kg]
Abastecimentos
Massa gerador
Potência gerador [W]
Combustível consumido [L]
Calda cons [L]
Distância percorrida [km]
Distância Pulverizando [km]
RTL ACUMULADO[m]
EOC [km/km]
EOC [h/h]
Tempo de manobra [h]
Tempo rtl_rtw [h]
V pulv [m/s]
V desloc [m/s]