## RESULTADOS_18
Unnamed: 0 | Volume de calda [L] | STATUS | Capacidade operacional [ha/h] | Tempo de missao [h] | Tempo util [h] | Tempo por voo [min] | Autonomia Projetada [h] | N° Voos | MTOW [kg] | Massa Estrutura [kg] | Combustível [kg] | Abastecimentos | Massa gerador | Potência gerador [W] | Combustível consumido [L] | Calda cons [L] | Distância percorrida [km] | Distância Pulverizando [km] | RTL ACUMULADO[m] | EOC [km/km] | EOC [h/h] | Tempo de manobra [h] | Tempo rtl_rtw [h] | V pulv [m/s] | V desloc [m/s] | Preço Total por ha Simples [R$/ha] | Preço Total por ha Presumido [R$/ha] | Preço Total por ha Real [R$/ha] | Preço Total Simples [R$] | Preço Total Presumido [R$] | Prod CAPEX [ha/h/R$] | Dias Trabalhados | Preço Total Real [R$]
0 | 100 | CONCLUIDO | 1.2048 | 83 | 57.54 | 5.85 | 0.09 | 590 | 194.77 | 54.38 | 1 | 588 | 39.4 | 24256.19 | 816.84 | 1301.57 | 676.93 | 99.21 | 285120.81 | 0.15 | 0.62 | 21.65 | 17.65 | 2 | 10 | 2141.2494 | 2929.7519 | 2650.1405 | 2141249.3803 | 2929751.8673 | 8.8768e-07 | 49 | 2650140.461
1 | 100 | CONCLUIDO | 1.7074 | 58.57 | 46.76 | 11.74 | 0.18 | 239 | 196.32 | 54.38 | 2 | 237 | 39.95 | 24447.22 | 662.02 | 1297.21 | 326.71 | 99.21 | 111767.36 | 0.3 | 0.76 | 21.04 | 6.92 | 2 | 10 | 1266.4349 | 1732.7921 | 1567.4169 | 1266434.9005 | 1732792.102 | 1.258e-06 | 34 | 1567416.8558
2 | 100 | CONCLUIDO | 1.9069 | 52.44 | 44.09 | 17.64 | 0.27 | 150 | 197.88 | 54.38 | 3 | 148 | 40.5 | 24639 | 621.22 | 1296.03 | 240.98 | 99.21 | 69343.87 | 0.41 | 0.8 | 20.88 | 4.27 | 2 | 10 | 1081.3587 | 1479.5627 | 1338.3553 | 1081358.6995 | 1479562.6789 | 1.405e-06 | 31 | 1338355.2934
3 | 100 | CONCLUIDO | 2.0128 | 49.68 | 42.93 | 23.63 | 0.36 | 109 | 199.44 | 54.38 | 4 | 107 | 41.06 | 24831.54 | 601.3 | 1295.76 | 203.12 | 99.21 | 50620.28 | 0.49 | 0.82 | 20.81 | 3.12 | 2 | 10 | 996.0966 | 1362.9033 | 1232.8297 | 996096.6079 | 1362903.3236 | 1.483e-06 | 29 | 1232829.7433
4 | 100 | CONCLUIDO | 2.0787 | 48.11 | 42.25 | 29.47 | 0.44 | 86 | 201.01 | 54.38 | 5 | 84 | 41.63 | 25024.84 | 588.22 | 1295.35 | 180.32 | 99.21 | 39334.22 | 0.55 | 0.84 | 20.8 | 2.44 | 2 | 10 | 947.6694 | 1296.643 | 1172.8932 | 947669.3566 | 1296643.0219 | 1.5316e-06 | 28 | 1172893.2318
5 | 100 | CONCLUIDO | 2.1281 | 46.99 | 41.75 | 35.79 | 0.53 | 70 | 202.58 | 54.38 | 6 | 68 | 42.2 | 25218.93 | 577.43 | 1295.3 | 165.06 | 99.21 | 31785.16 | 0.6 | 0.85 | 20.75 | 1.95 | 2 | 10 | 917.0929 | 1254.8069 | 1135.0499 | 917092.86 | 1254806.9103 | 1.568e-06 | 28 | 1135049.8999
6 | 100 | CONCLUIDO | 2.1569 | 46.36 | 41.51 | 41.51 | 0.61 | 60 | 204.16 | 54.38 | 7 | 58 | 42.78 | 25413.94 | 570.63 | 1295.03 | 156.61 | 99.21 | 27612.22 | 0.63 | 0.85 | 20.76 | 1.71 | 2 | 10 | 892.5657 | 1221.2478 | 1104.6936 | 892565.6992 | 1221247.7669 | 1.5892e-06 | 27 | 1104693.594
7 | 100 | CONCLUIDO | 2.1837 | 45.79 | 41.26 | 47.6 | 0.69 | 52 | 205.75 | 54.38 | 8 | 50 | 43.37 | 25609.61 | 563.69 | 1294.87 | 148.85 | 99.21 | 23772.26 | 0.67 | 0.86 | 20.73 | 1.46 | 2 | 10 | 875.8223 | 1198.3387 | 1083.971 | 875822.3143 | 1198338.729 | 1.6089e-06 | 27 | 1083970.9626
8 | 100 | CONCLUIDO | 2.2033 | 45.39 | 41.08 | 53.58 | 0.77 | 46 | 207.34 | 54.38 | 9 | 44 | 43.96 | 25806.1 | 557.58 | 1294.82 | 143.17 | 99.21 | 20959.04 | 0.69 | 0.86 | 20.72 | 1.28 | 2 | 10 | 862.7039 | 1180.3895 | 1067.7348 | 862703.8583 | 1180389.4787 | 1.6234e-06 | 27 | 1067734.7636
9 | 100 | CONCLUIDO | 2.2205 | 45.04 | 40.92 | 59.89 | 0.85 | 41 | 208.94 | 54.38 | 10 | 39 | 44.56 | 26003.41 | 551.71 | 1294.52 | 138.06 | 99.21 | 18432.52 | 0.72 | 0.86 | 20.71 | 1.13 | 2 | 10 | 850.8259 | 1164.1375 | 1053.0338 | 850825.8681 | 1164137.4885 | 1.636e-06 | 27 | 1053033.8405
10 | 100 | CONCLUIDO | 2.2324 | 44.8 | 40.84 | 66.23 | 0.93 | 37 | 210.55 | 54.38 | 11 | 35 | 45.17 | 26201.54 | 547 | 1294.75 | 135.23 | 99.21 | 17038.07 | 0.73 | 0.87 | 20.71 | 1.04 | 2 | 10 | 835.2012 | 1142.7592 | 1033.6959 | 835201.2401 | 1142759.1832 | 1.6448e-06 | 26 | 1033695.8506
11 | 100 | CONCLUIDO | 2.2423 | 44.6 | 40.76 | 71.93 | 1 | 34 | 212.16 | 54.38 | 12 | 32 | 45.78 | 26400.51 | 541.62 | 1294.71 | 132.48 | 99.21 | 15676.09 | 0.75 | 0.87 | 20.71 | 0.96 | 2 | 10 | 826.3819 | 1130.6921 | 1022.7805 | 826381.8819 | 1130692.1482 | 1.6521e-06 | 26 | 1022780.4765
12 | 100 | CONCLUIDO | 2.2536 | 44.37 | 40.65 | 78.68 | 1.08 | 31 | 213.78 | 54.38 | 13 | 29 | 46.4 | 26600.32 | 537.23 | 1294.57 | 129.23 | 99.21 | 14067.08 | 0.77 | 0.87 | 20.69 | 0.86 | 2 | 10 | 818.2606 | 1119.5803 | 1012.7291 | 818260.6116 | 1119580.2679 | 1.6604e-06 | 26 | 1012729.0985
13 | 100 | CONCLUIDO | 2.26 | 44.25 | 40.6 | 84.01 | 1.15 | 29 | 215.41 | 54.38 | 14 | 27 | 47.03 | 26801 | 532.38 | 1294.59 | 127.63 | 99.21 | 13277.6 | 0.78 | 0.87 | 20.69 | 0.81 | 2 | 10 | 811.1861 | 1109.9006 | 1003.9733 | 811186.1085 | 1109900.6207 | 1.6651e-06 | 26 | 1003973.2632
14 | 100 | CONCLUIDO | 2.2675 | 44.1 | 40.53 | 90.08 | 1.23 | 27 | 217.04 | 54.38 | 15 | 25 | 47.66 | 27002.55 | 526.27 | 1294.55 | 125.37 | 99.21 | 12157.97 | 0.79 | 0.87 | 20.69 | 0.74 | 2 | 10 | 802.4744 | 1097.9809 | 993.1911 | 802474.4008 | 1097980.8779 | 1.6707e-06 | 26 | 993191.1239
15 | 100 | CONCLUIDO | 2.2749 | 43.96 | 40.47 | 97.13 | 1.3 | 25 | 218.68 | 54.38 | 16 | 23 | 48.31 | 27204.98 | 522.27 | 1294.55 | 123.42 | 99.21 | 11190.02 | 0.8 | 0.87 | 20.68 | 0.67 | 2 | 10 | 796.1055 | 1089.2667 | 985.3086 | 796105.5415 | 1089266.7235 | 1.6761e-06 | 26 | 985308.6362
16 | 100 | CONCLUIDO | 2.2813 | 43.83 | 40.42 | 105.45 | 1.37 | 23 | 220.33 | 54.38 | 17 | 21 | 48.95 | 27408.3 | 518.78 | 1294.47 | 121.89 | 99.21 | 10437.82 | 0.81 | 0.88 | 20.68 | 0.63 | 2 | 10 | 790.6011 | 1081.7353 | 978.496 | 790601.126 | 1081735.3395 | 1.6808e-06 | 26 | 978496.0369
17 | 100 | CONCLUIDO | 2.2847 | 43.77 | 40.4 | 110.17 | 1.44 | 22 | 221.99 | 54.38 | 18 | 20 | 49.61 | 27612.53 | 514.27 | 1294.63 | 120.75 | 99.21 | 9869.82 | 0.82 | 0.88 | 20.68 | 0.6 | 2 | 10 | 784.8877 | 1073.9179 | 971.4247 | 784887.6566 | 1073917.9186 | 1.6833e-06 | 26 | 971424.6997
18 | 100 | CONCLUIDO | 2.2883 | 43.7 | 40.37 | 115.33 | 1.51 | 21 | 223.65 | 54.38 | 19 | 19 | 50.27 | 27817.81 | 508.6 | 1294.55 | 120.02 | 99.21 | 9511.89 | 0.83 | 0.88 | 20.68 | 0.57 | 2 | 10 | 777.8977 | 1064.354 | 962.7735 | 777897.7008 | 1064353.9527 | 1.686e-06 | 26 | 962773.5053
19 | 100 | CONCLUIDO | 2.2957 | 43.56 | 40.3 | 127.27 | 1.58 | 19 | 225.32 | 54.38 | 20 | 17 | 50.95 | 28023.89 | 503.09 | 1294.58 | 117.96 | 99.21 | 8493.17 | 0.84 | 0.88 | 20.67 | 0.51 | 2 | 10 | 770.0599 | 1053.63 | 953.073 | 770059.9464 | 1053629.9914 | 1.6914e-06 | 26 | 953073.0238
20 | 100 | CONCLUIDO | 2.2997 | 43.48 | 40.27 | 134.23 | 1.64 | 18 | 227 | 54.38 | 21 | 16 | 51.62 | 28230.92 | 499.14 | 1294.57 | 116.83 | 99.21 | 7929.1 | 0.85 | 0.88 | 20.67 | 0.47 | 2 | 10 | 764.8341 | 1046.4798 | 946.6053 | 764834.145 | 1046479.8193 | 1.6944e-06 | 26 | 946605.2541
21 | 100 | CONCLUIDO | 2.2981 | 43.51 | 40.3 | 134.33 | 1.71 | 18 | 228.69 | 54.38 | 22 | 16 | 52.31 | 28438.91 | 495.64 | 1294.49 | 117.93 | 99.21 | 8480.41 | 0.84 | 0.88 | 20.67 | 0.5 | 2 | 10 | 761.6027 | 1042.0584 | 942.6058 | 761602.6919 | 1042058.4026 | 1.6932e-06 | 26 | 942605.8112
22 | 100 | CONCLUIDO | 2.3025 | 43.43 | 40.25 | 142.07 | 1.77 | 17 | 230.38 | 54.38 | 23 | 15 | 53 | 28647.87 | 491.23 | 1294.46 | 116.38 | 99.21 | 7712.6 | 0.85 | 0.88 | 20.67 | 0.46 | 2 | 10 | 755.7838 | 1034.0968 | 935.404 | 755783.8416 | 1034096.7949 | 1.6965e-06 | 26 | 935404.0481
23 | 100 | CONCLUIDO | 2.3058 | 43.37 | 40.23 | 150.86 | 1.84 | 16 | 232.08 | 54.38 | 24 | 14 | 53.71 | 28857.81 | 487.27 | 1294.53 | 115.71 | 99.21 | 7380.4 | 0.86 | 0.88 | 20.67 | 0.44 | 2 | 10 | 750.7759 | 1027.2447 | 929.2059 | 750775.8932 | 1027244.699 | 1.6989e-06 | 26 | 929205.9067
24 | 100 | CONCLUIDO | 2.3104 | 43.28 | 40.18 | 160.73 | 1.9 | 15 | 233.79 | 54.38 | 25 | 13 | 54.42 | 29068.74 | 482.9 | 1294.46 | 113.78 | 99.21 | 6420.81 | 0.87 | 0.88 | 20.67 | 0.39 | 2 | 10 | 744.99 | 1019.3282 | 922.0449 | 744990.0036 | 1019328.1895 | 1.7023e-06 | 26 | 922044.9377
25 | 100 | CONCLUIDO | 2.3095 | 43.3 | 40.2 | 160.8 | 1.96 | 15 | 235.51 | 54.38 | 26 | 9 | 55.14 | 29280.69 | 479.24 | 1294.6 | 114.43 | 99.21 | 6744.34 | 0.87 | 0.88 | 20.67 | 0.4 | 2 | 10 | 741.407 | 1014.4258 | 917.6104 | 741407.0153 | 1014425.7869 | 1.7016e-06 | 26 | 917610.4135
26 | 100 | CONCLUIDO | 2.3128 | 43.24 | 40.18 | 172.18 | 2.02 | 14 | 237.24 | 54.38 | 27 | 2 | 55.86 | 29493.67 | 478.09 | 1294.59 | 113.14 | 99.21 | 6108.3 | 0.88 | 0.88 | 20.68 | 0.38 | 2 | 10 | 739.3733 | 1011.6432 | 915.0934 | 739373.3409 | 1011643.2238 | 1.704e-06 | 26 | 915093.4144
27 | 100 | CONCLUIDO | 2.313 | 43.23 | 40.17 | 172.17 | 2.08 | 14 | 238.97 | 54.38 | 28 | 0 | 56.6 | 29707.68 | 481.17 | 1294.6 | 113.11 | 99.21 | 6089.61 | 0.88 | 0.88 | 20.68 | 0.38 | 2 | 10 | 742.5308 | 1015.9634 | 919.0013 | 742530.7959 | 1015963.3931 | 1.7042e-06 | 26 | 919001.2728

## RESULTADOS_6
Unnamed: 0 | Volume de calda [L] | STATUS | Capacidade operacional [ha/h] | Tempo de missao [h] | Tempo util [h] | Tempo por voo [min] | Autonomia Projetada [h] | N° Voos | MTOW [kg] | Massa Estrutura [kg] | Combustível [kg] | Abastecimentos | Massa gerador | Potência gerador [W] | Combustível consumido [L] | Calda cons [L] | Distância percorrida [km] | Distância Pulverizando [km] | RTL ACUMULADO[m] | EOC [km/km] | EOC [h/h] | Tempo de manobra [h] | Tempo rtl_rtw [h] | V pulv [m/s] | V desloc [m/s] | Preço Total por ha Simples [R$/ha] | Preço Total por ha Presumido [R$/ha] | Preço Total por ha Real [R$/ha] | Preço Total Simples [R$] | Preço Total Presumido [R$] | Prod CAPEX [ha/h/R$] | Dias Trabalhados | Preço Total Real [R$]
0 | 40 | CONCLUIDO | 1.7823 | 56.11 | 48.54 | 9.77 | 0.2 | 298 | 89.87 | 37.55 | 1 | 296 | 11.32 | 11317.98 | 412.47 | 1297.42 | 384.95 | 99.21 | 140590.07 | 0.26 | 0.73 | 21.13 | 8.7 | 2 | 10 | 845.4985 | 1156.8483 | 1046.4403 | 845498.4519 | 1156848.2827 | 1.3727e-06 | 33 | 1046440.3062
1 | 40 | CONCLUIDO | 2.0841 | 47.98 | 43.57 | 19.95 | 0.39 | 131 | 91.1 | 37.55 | 2 | 129 | 11.54 | 11468.97 | 360.94 | 1295.96 | 223.68 | 99.21 | 60791.1 | 0.44 | 0.81 | 20.85 | 3.75 | 2 | 10 | 656.3423 | 898.0365 | 812.3292 | 656342.3095 | 898036.5037 | 1.6052e-06 | 28 | 812329.1602
2 | 40 | CONCLUIDO | 2.1915 | 45.63 | 42.14 | 30.84 | 0.57 | 82 | 92.32 | 37.55 | 3 | 80 | 11.77 | 11620.34 | 338.72 | 1295.35 | 177.51 | 99.21 | 37949.54 | 0.56 | 0.84 | 20.78 | 2.34 | 2 | 10 | 600.6557 | 821.8436 | 743.408 | 600655.6776 | 821843.5971 | 1.6879e-06 | 27 | 743407.9976
3 | 40 | CONCLUIDO | 2.2464 | 44.52 | 41.46 | 42.16 | 0.75 | 59 | 93.55 | 37.55 | 4 | 57 | 12 | 11772.07 | 322.53 | 1295.2 | 155.46 | 99.21 | 27040.11 | 0.64 | 0.85 | 20.74 | 1.66 | 2 | 10 | 565.598 | 773.8761 | 700.0185 | 565597.9828 | 773876.1125 | 1.7302e-06 | 26 | 700018.4625
4 | 40 | CONCLUIDO | 2.2787 | 43.88 | 41.08 | 53.58 | 0.93 | 46 | 94.79 | 37.55 | 5 | 44 | 12.23 | 11924.18 | 307.9 | 1294.75 | 142.93 | 99.21 | 20842.69 | 0.69 | 0.86 | 20.72 | 1.28 | 2 | 10 | 544.1312 | 744.5043 | 673.4498 | 544131.1626 | 744504.262 | 1.7551e-06 | 26 | 673449.8202
5 | 40 | CONCLUIDO | 2.2996 | 43.48 | 40.85 | 66.24 | 1.1 | 37 | 96.02 | 37.55 | 6 | 31 | 12.47 | 12076.67 | 294.62 | 1295 | 135.43 | 99.21 | 17136.88 | 0.73 | 0.87 | 20.71 | 1.05 | 2 | 10 | 526.5676 | 720.4731 | 651.7121 | 526567.6394 | 720473.0748 | 1.7712e-06 | 26 | 651712.1357
6 | 40 | CONCLUIDO | 2.3051 | 43.38 | 40.8 | 72 | 1.27 | 34 | 97.26 | 37.55 | 7 | 0 | 12.71 | 12229.54 | 290.73 | 1294.87 | 132.48 | 99.21 | 15677.87 | 0.75 | 0.87 | 20.75 | 1 | 2 | 10 | 521.5947 | 713.6689 | 645.5573 | 521594.6913 | 713668.8678 | 1.7754e-06 | 26 | 645557.3127

## RESULTADOS_4
Unnamed: 0 | Volume de calda [L] | STATUS | Capacidade operacional [ha/h] | Tempo de missao [h] | Tempo util [h] | Tempo por voo [min] | Autonomia Projetada [h] | N° Voos | MTOW [kg] | Massa Estrutura [kg] | Combustível [kg] | Abastecimentos | Massa gerador | Potência gerador [W] | Combustível consumido [L] | Calda cons [L] | Distância percorrida [km] | Distância Pulverizando [km] | RTL ACUMULADO[m] | EOC [km/km] | EOC [h/h] | Tempo de manobra [h] | Tempo rtl_rtw [h] | V pulv [m/s] | V desloc [m/s] | Preço Total por ha Simples [R$/ha] | Preço Total por ha Presumido [R$/ha] | Preço Total por ha Real [R$/ha] | Preço Total Simples [R$] | Preço Total Presumido [R$] | Prod CAPEX [ha/h/R$] | Dias Trabalhados | Preço Total Real [R$]
0 | 30 | CONCLUIDO | 1.9046 | 52.5 | 46.88 | 11.58 | 0.24 | 243 | 71.52 | 32.27 | 1 | 241 | 8.25 | 9054.6 | 336.94 | 1296.91 | 330.56 | 99.21 | 113671.17 | 0.3 | 0.76 | 21.06 | 7.05 | 2 | 10 | 686.1922 | 938.8785 | 849.2733 | 686192.2499 | 938878.509 | 1.4834e-06 | 31 | 849273.2618
1 | 30 | CONCLUIDO | 2.156 | 46.38 | 42.87 | 24.04 | 0.48 | 107 | 72.7 | 32.27 | 2 | 105 | 8.43 | 9200.25 | 295.23 | 1295.76 | 201.09 | 99.21 | 49618.26 | 0.49 | 0.83 | 20.82 | 3.06 | 2 | 10 | 553.0844 | 756.7544 | 684.5309 | 553084.3784 | 756754.4469 | 1.6792e-06 | 27 | 684530.8646
2 | 30 | CONCLUIDO | 2.2425 | 44.59 | 41.71 | 37.35 | 0.71 | 67 | 73.88 | 32.27 | 3 | 65 | 8.61 | 9346.23 | 273.01 | 1294.92 | 163.5 | 99.21 | 31020.47 | 0.61 | 0.85 | 20.75 | 1.91 | 2 | 10 | 507.0229 | 693.7311 | 627.5224 | 507022.9319 | 693731.1438 | 1.7466e-06 | 26 | 627522.4171
3 | 30 | CONCLUIDO | 2.2877 | 43.71 | 41.14 | 52.52 | 0.93 | 47 | 75.07 | 32.27 | 4 | 34 | 8.8 | 9492.55 | 254.59 | 1295.02 | 144.32 | 99.21 | 21531.9 | 0.69 | 0.86 | 20.74 | 1.34 | 2 | 10 | 480.4285 | 657.3435 | 594.6076 | 480428.5176 | 657343.4928 | 1.7818e-06 | 26 | 594607.5525
4 | 30 | CONCLUIDO | 2.2906 | 43.66 | 41.11 | 54.82 | 1.15 | 45 | 76.26 | 32.27 | 5 | 0 | 8.99 | 9639.2 | 254.41 | 1295.25 | 142.47 | 99.21 | 20614.77 | 0.7 | 0.86 | 20.77 | 1.31 | 2 | 10 | 479.8219 | 656.5136 | 593.8568 | 479821.9439 | 656513.5519 | 1.7841e-06 | 26 | 593856.82

## RESULTADOS_1
Unnamed: 0 | Volume de calda [L] | STATUS | Capacidade operacional [ha/h] | Tempo de missao [h] | Tempo util [h] | Tempo por voo [min] | Autonomia Projetada [h] | N° Voos | MTOW [kg] | Massa Estrutura [kg] | Combustível [kg] | Abastecimentos | Massa gerador | Potência gerador [W] | Combustível consumido [L] | Calda cons [L] | Distância percorrida [km] | Distância Pulverizando [km] | RTL ACUMULADO[m] | EOC [km/km] | EOC [h/h] | Tempo de manobra [h] | Tempo rtl_rtw [h] | V pulv [m/s] | V desloc [m/s] | Preço Total por ha Simples [R$/ha] | Preço Total por ha Presumido [R$/ha] | Preço Total por ha Real [R$/ha] | Preço Total Simples [R$] | Preço Total Presumido [R$] | Prod CAPEX [ha/h/R$] | Dias Trabalhados | Preço Total Real [R$]
0 | 15 | CONCLUIDO | 2.13 | 46.95 | 43.73 | 19.15 | 0.43 | 137 | 39.78 | 19.54 | 1 | 135 | 4.24 | 5140 | 189.13 | 1296.39 | 229.03 | 99.21 | 63435.18 | 0.43 | 0.81 | 20.86 | 3.91 | 2 | 10 | 431.3225 | 590.1545 | 533.831 | 431322.5149 | 590154.4935 | 1.6968e-06 | 28 | 533830.977
1 | 15 | CONCLUIDO | 2.2176 | 45.09 | 42.42 | 28.92 | 0.84 | 88 | 40.89 | 19.54 | 2 | 0 | 4.35 | 5277.26 | 173.87 | 1296.27 | 182.48 | 99.21 | 40405.57 | 0.54 | 0.83 | 20.91 | 2.61 | 2 | 10 | 397.446 | 543.8032 | 491.9034 | 397446.0132 | 543803.1694 | 1.7666e-06 | 27 | 491903.3581

## RESULTADOS_12
Unnamed: 0 | Volume de calda [L] | STATUS | Capacidade operacional [ha/h] | Tempo de missao [h] | Tempo util [h] | Tempo por voo [min] | Autonomia Projetada [h] | N° Voos | MTOW [kg] | Massa Estrutura [kg] | Combustível [kg] | Abastecimentos | Massa gerador | Potência gerador [W] | Combustível consumido [L] | Calda cons [L] | Distância percorrida [km] | Distância Pulverizando [km] | RTL ACUMULADO[m] | EOC [km/km] | EOC [h/h] | Tempo de manobra [h] | Tempo rtl_rtw [h] | V pulv [m/s] | V desloc [m/s] | Preço Total por ha Simples [R$/ha] | Preço Total por ha Presumido [R$/ha] | Preço Total por ha Real [R$/ha] | Preço Total Simples [R$] | Preço Total Presumido [R$] | Prod CAPEX [ha/h/R$] | Dias Trabalhados | Preço Total Real [R$]
0 | 70 | CONCLUIDO | 1.473 | 67.89 | 52.89 | 7.18 | 0.12 | 442 | 141.81 | 47.83 | 1 | 440 | 22.98 | 17723.39 | 612.59 | 1299.36 | 526.77 | 99.21 | 210781.01 | 0.19 | 0.67 | 21.36 | 13.02 | 2 | 10 | 1384.9038 | 1894.8865 | 1714.0412 | 1384903.7882 | 1894886.4606 | 1.1061e-06 | 40 | 1714041.1563
1 | 70 | CONCLUIDO | 1.8909 | 52.89 | 45.23 | 14.43 | 0.25 | 188 | 143.17 | 47.83 | 2 | 186 | 23.34 | 17891.86 | 519.38 | 1296.91 | 278.03 | 99.21 | 87679.58 | 0.36 | 0.78 | 20.93 | 5.4 | 2 | 10 | 946.8075 | 1295.4638 | 1171.8265 | 946807.5029 | 1295463.7957 | 1.4199e-06 | 31 | 1171826.5492
2 | 70 | CONCLUIDO | 2.0472 | 48.85 | 43.18 | 21.77 | 0.37 | 119 | 144.54 | 47.83 | 3 | 117 | 23.71 | 18060.85 | 490.49 | 1295.8 | 211.56 | 99.21 | 54789.43 | 0.47 | 0.82 | 20.82 | 3.37 | 2 | 10 | 840.0075 | 1149.3353 | 1039.6443 | 840007.4766 | 1149335.2881 | 1.5373e-06 | 29 | 1039644.3413
3 | 70 | CONCLUIDO | 2.1294 | 46.96 | 42.25 | 29.48 | 0.49 | 86 | 145.92 | 47.83 | 4 | 84 | 24.09 | 18230.35 | 474.05 | 1294.98 | 180.73 | 99.21 | 39542.45 | 0.55 | 0.84 | 20.79 | 2.44 | 2 | 10 | 788.4753 | 1078.8266 | 975.8649 | 788475.2694 | 1078826.6487 | 1.599e-06 | 28 | 975864.9475
4 | 70 | CONCLUIDO | 2.1785 | 45.9 | 41.71 | 36.8 | 0.6 | 68 | 147.3 | 47.83 | 5 | 66 | 24.47 | 18400.38 | 462.27 | 1295.12 | 163.67 | 99.21 | 31100.46 | 0.61 | 0.85 | 20.75 | 1.91 | 2 | 10 | 754.4238 | 1032.2359 | 933.7208 | 754423.7937 | 1032235.9174 | 1.6359e-06 | 27 | 933720.7702
5 | 70 | CONCLUIDO | 2.2144 | 45.16 | 41.34 | 45.1 | 0.71 | 55 | 148.68 | 47.83 | 6 | 53 | 24.85 | 18570.94 | 452.22 | 1295.01 | 151.77 | 99.21 | 25214.32 | 0.65 | 0.86 | 20.73 | 1.54 | 2 | 10 | 733.7071 | 1003.8904 | 908.0805 | 733707.0591 | 1003890.3671 | 1.6628e-06 | 27 | 908080.4794
6 | 70 | CONCLUIDO | 2.237 | 44.7 | 41.12 | 52.49 | 0.83 | 47 | 150.07 | 47.83 | 7 | 45 | 25.24 | 18742.03 | 443.61 | 1294.76 | 144.42 | 99.21 | 21579.74 | 0.69 | 0.86 | 20.72 | 1.32 | 2 | 10 | 711.7836 | 973.8938 | 880.9467 | 711783.6451 | 973893.7849 | 1.6798e-06 | 26 | 880946.7289
7 | 70 | CONCLUIDO | 2.2583 | 44.28 | 40.9 | 61.34 | 0.94 | 40 | 151.46 | 47.83 | 8 | 38 | 25.63 | 18913.66 | 435.31 | 1294.75 | 136.89 | 99.21 | 17850.96 | 0.72 | 0.87 | 20.71 | 1.1 | 2 | 10 | 697.5656 | 954.44 | 863.3496 | 697565.5924 | 954440.0179 | 1.6958e-06 | 26 | 863349.6022
8 | 70 | CONCLUIDO | 2.2715 | 44.02 | 40.78 | 69.92 | 1.04 | 35 | 152.85 | 47.83 | 9 | 33 | 26.03 | 19085.83 | 427.35 | 1294.69 | 133.59 | 99.21 | 16224.72 | 0.74 | 0.87 | 20.7 | 0.99 | 2 | 10 | 685.9108 | 938.4935 | 848.925 | 685910.8289 | 938493.4563 | 1.7057e-06 | 26 | 848924.958
9 | 70 | CONCLUIDO | 2.2842 | 43.78 | 40.66 | 78.69 | 1.15 | 31 | 154.25 | 47.83 | 10 | 29 | 26.43 | 19258.55 | 419.13 | 1294.89 | 129.27 | 99.21 | 14084.66 | 0.77 | 0.87 | 20.69 | 0.86 | 2 | 10 | 674.2242 | 922.5033 | 834.4609 | 674224.1977 | 922503.292 | 1.7152e-06 | 26 | 834460.8726
10 | 70 | CONCLUIDO | 2.2936 | 43.6 | 40.56 | 86.92 | 1.25 | 28 | 155.66 | 47.83 | 11 | 26 | 26.83 | 19431.82 | 412.05 | 1294.6 | 126.51 | 99.21 | 12719.65 | 0.78 | 0.87 | 20.68 | 0.77 | 2 | 10 | 664.5929 | 909.3253 | 822.5406 | 664592.9041 | 909325.3312 | 1.7223e-06 | 26 | 822540.5979
11 | 70 | CONCLUIDO | 2.2986 | 43.5 | 40.52 | 93.52 | 1.35 | 26 | 157.07 | 47.83 | 12 | 24 | 27.24 | 19605.66 | 403.95 | 1294.47 | 125.3 | 99.21 | 12127.53 | 0.79 | 0.87 | 20.68 | 0.73 | 2 | 10 | 654.9586 | 896.1433 | 810.6166 | 654958.6327 | 896143.296 | 1.7261e-06 | 26 | 810616.6376
12 | 70 | CONCLUIDO | 2.3086 | 43.32 | 40.42 | 105.45 | 1.45 | 23 | 158.48 | 47.83 | 13 | 21 | 27.65 | 19780.06 | 397.2 | 1294.7 | 121.93 | 99.21 | 10456.89 | 0.81 | 0.88 | 20.68 | 0.63 | 2 | 10 | 645.69 | 883.4616 | 799.1452 | 645690.0062 | 883461.5523 | 1.7336e-06 | 26 | 799145.2217
13 | 70 | CONCLUIDO | 2.3155 | 43.19 | 40.35 | 115.29 | 1.55 | 21 | 159.9 | 47.83 | 14 | 18 | 28.07 | 19955.16 | 388.28 | 1294.55 | 119.47 | 99.21 | 9235.73 | 0.83 | 0.88 | 20.68 | 0.56 | 2 | 10 | 628.1164 | 859.4166 | 777.3951 | 628116.4198 | 859416.5961 | 1.7388e-06 | 25 | 777395.0824
14 | 70 | CONCLUIDO | 2.318 | 43.14 | 40.33 | 121 | 1.65 | 20 | 161.32 | 47.83 | 15 | 6 | 28.5 | 20130.71 | 385.57 | 1294.67 | 118.57 | 99.21 | 8792.89 | 0.84 | 0.88 | 20.69 | 0.54 | 2 | 10 | 624.7698 | 854.8376 | 773.2531 | 624769.8208 | 854837.6318 | 1.7406e-06 | 25 | 773253.128
15 | 70 | CONCLUIDO | 2.3173 | 43.15 | 40.35 | 121.05 | 1.74 | 20 | 162.75 | 47.83 | 16 | 0 | 28.92 | 20306.85 | 388.2 | 1294.84 | 118.67 | 99.21 | 8840.8 | 0.84 | 0.88 | 20.7 | 0.55 | 2 | 10 | 627.6776 | 858.8163 | 776.852 | 627677.6491 | 858816.2507 | 1.7401e-06 | 25 | 776852.0331

## RESULTADOS_16
Unnamed: 0 | Volume de calda [L] | STATUS | Capacidade operacional [ha/h] | Tempo de missao [h] | Tempo util [h] | Tempo por voo [min] | Autonomia Projetada [h] | N° Voos | MTOW [kg] | Massa Estrutura [kg] | Combustível [kg] | Abastecimentos | Massa gerador | Potência gerador [W] | Combustível consumido [L] | Calda cons [L] | Distância percorrida [km] | Distância Pulverizando [km] | RTL ACUMULADO[m] | EOC [km/km] | EOC [h/h] | Tempo de manobra [h] | Tempo rtl_rtw [h] | V pulv [m/s] | V desloc [m/s] | Preço Total por ha Simples [R$/ha] | Preço Total por ha Presumido [R$/ha] | Preço Total por ha Real [R$/ha] | Preço Total Simples [R$] | Preço Total Presumido [R$] | Prod CAPEX [ha/h/R$] | Dias Trabalhados | Preço Total Real [R$]
0 | 90 | CONCLUIDO | 1.2905 | 77.49 | 55.9 | 6.22 | 0.1 | 539 | 176.73 | 52.44 | 1 | 537 | 33.29 | 22031.19 | 746.18 | 1300.54 | 624.75 | 99.21 | 259287.9 | 0.16 | 0.63 | 21.53 | 16.02 | 2 | 10 | 1849.8403 | 2531.0331 | 2289.4749 | 1849840.3028 | 2531033.1115 | 9.5641e-07 | 45 | 2289474.8637
1 | 90 | CONCLUIDO | 1.7678 | 56.57 | 46.25 | 12.5 | 0.2 | 222 | 178.21 | 52.44 | 2 | 220 | 33.77 | 22213.89 | 614.89 | 1296.74 | 309.82 | 99.21 | 103403.89 | 0.32 | 0.77 | 21.03 | 6.42 | 2 | 10 | 1154.2247 | 1579.2612 | 1428.5387 | 1154224.6996 | 1579261.1548 | 1.3102e-06 | 33 | 1428538.6867
2 | 90 | CONCLUIDO | 1.9522 | 51.22 | 43.83 | 18.78 | 0.3 | 140 | 179.7 | 52.44 | 3 | 138 | 34.26 | 22397.24 | 578.87 | 1296.08 | 232.26 | 99.21 | 65037.82 | 0.43 | 0.81 | 20.86 | 4.01 | 2 | 10 | 997.4333 | 1364.7323 | 1234.4842 | 997433.3395 | 1364732.2988 | 1.4468e-06 | 30 | 1234484.1636
3 | 90 | CONCLUIDO | 2.0506 | 48.77 | 42.72 | 25.13 | 0.39 | 102 | 181.19 | 52.44 | 4 | 100 | 34.75 | 22581.25 | 560.02 | 1295.76 | 196.26 | 99.21 | 47228.39 | 0.51 | 0.83 | 20.81 | 2.91 | 2 | 10 | 928.6297 | 1270.5921 | 1149.3285 | 928629.663 | 1270592.0731 | 1.5197e-06 | 29 | 1149328.549
4 | 90 | CONCLUIDO | 2.1127 | 47.33 | 42.07 | 31.55 | 0.49 | 80 | 182.69 | 52.44 | 5 | 78 | 35.25 | 22766.06 | 547.5 | 1295.09 | 175.19 | 99.21 | 36798.88 | 0.57 | 0.84 | 20.77 | 2.26 | 2 | 10 | 885.0235 | 1210.9282 | 1095.3589 | 885023.5188 | 1210928.223 | 1.5658e-06 | 28 | 1095358.9329
5 | 90 | CONCLUIDO | 2.1524 | 46.46 | 41.69 | 37.9 | 0.58 | 66 | 184.19 | 52.44 | 6 | 64 | 35.75 | 22951.43 | 538.26 | 1295.11 | 162.53 | 99.21 | 30543.5 | 0.61 | 0.85 | 20.76 | 1.89 | 2 | 10 | 854.4597 | 1169.1095 | 1057.5313 | 854459.6992 | 1169109.4565 | 1.5952e-06 | 27 | 1057531.2909
6 | 90 | CONCLUIDO | 2.1833 | 45.8 | 41.39 | 44.35 | 0.67 | 56 | 185.7 | 52.44 | 7 | 54 | 36.26 | 23137.49 | 529.93 | 1295.16 | 153.18 | 99.21 | 25915.3 | 0.65 | 0.86 | 20.73 | 1.59 | 2 | 10 | 835.3178 | 1142.9186 | 1033.8401 | 835317.7668 | 1142918.6201 | 1.6181e-06 | 27 | 1033840.0711
7 | 90 | CONCLUIDO | 2.2091 | 45.27 | 41.14 | 51.43 | 0.76 | 48 | 187.22 | 52.44 | 8 | 46 | 36.78 | 23324.24 | 522.46 | 1294.89 | 145 | 99.21 | 21863.83 | 0.68 | 0.86 | 20.72 | 1.34 | 2 | 10 | 819.1824 | 1120.8415 | 1013.87 | 819182.4314 | 1120841.5424 | 1.6372e-06 | 27 | 1013869.9987
8 | 90 | CONCLUIDO | 2.2279 | 44.89 | 40.97 | 58.53 | 0.85 | 42 | 188.74 | 52.44 | 9 | 40 | 37.3 | 23511.69 | 515.67 | 1294.63 | 139.34 | 99.21 | 19065.01 | 0.71 | 0.86 | 20.72 | 1.17 | 2 | 10 | 799.385 | 1093.7539 | 989.3675 | 799385.0406 | 1093753.8789 | 1.6511e-06 | 26 | 989367.5438
9 | 90 | CONCLUIDO | 2.2415 | 44.61 | 40.84 | 64.49 | 0.93 | 38 | 190.26 | 52.44 | 10 | 36 | 37.82 | 23699.85 | 509.8 | 1294.66 | 135.12 | 99.21 | 16977.57 | 0.73 | 0.87 | 20.71 | 1.04 | 2 | 10 | 789.0967 | 1079.6769 | 976.634 | 789096.6824 | 1079676.8934 | 1.6612e-06 | 26 | 976634.046
10 | 90 | CONCLUIDO | 2.254 | 44.37 | 40.74 | 71.89 | 1.02 | 34 | 191.79 | 52.44 | 11 | 32 | 38.35 | 23888.73 | 503.85 | 1294.7 | 131.82 | 99.21 | 15345.91 | 0.75 | 0.87 | 20.7 | 0.94 | 2 | 10 | 779.1831 | 1066.1127 | 964.3644 | 779183.1007 | 1066112.6935 | 1.6705e-06 | 26 | 964364.3943
11 | 90 | CONCLUIDO | 2.2636 | 44.18 | 40.66 | 78.69 | 1.1 | 31 | 193.33 | 52.44 | 12 | 29 | 38.89 | 24078.33 | 498.87 | 1294.77 | 129.45 | 99.21 | 14174.57 | 0.77 | 0.87 | 20.69 | 0.86 | 2 | 10 | 771.2006 | 1055.1907 | 954.4848 | 771200.6422 | 1055190.7417 | 1.6776e-06 | 26 | 954484.8183
12 | 90 | CONCLUIDO | 2.2692 | 44.07 | 40.62 | 84.04 | 1.18 | 29 | 194.88 | 52.44 | 13 | 27 | 39.43 | 24268.67 | 493.5 | 1294.51 | 127.98 | 99.21 | 13452.21 | 0.78 | 0.87 | 20.7 | 0.82 | 2 | 10 | 763.9577 | 1045.2807 | 945.5205 | 763957.7194 | 1045280.6552 | 1.6817e-06 | 26 | 945520.5365
13 | 90 | CONCLUIDO | 2.2804 | 43.85 | 40.51 | 93.48 | 1.27 | 26 | 196.42 | 52.44 | 14 | 24 | 39.98 | 24459.75 | 486.75 | 1294.54 | 124.31 | 99.21 | 11629.22 | 0.8 | 0.87 | 20.69 | 0.71 | 2 | 10 | 753.7672 | 1031.3376 | 932.9081 | 753767.2096 | 1031337.5501 | 1.69e-06 | 26 | 932908.1418
14 | 90 | CONCLUIDO | 2.2875 | 43.72 | 40.44 | 101.1 | 1.35 | 24 | 197.98 | 52.44 | 15 | 22 | 40.54 | 24651.58 | 480.75 | 1294.62 | 122.53 | 99.21 | 10751.81 | 0.81 | 0.88 | 20.68 | 0.65 | 2 | 10 | 745.5388 | 1020.0791 | 922.7242 | 745538.7991 | 1020079.0758 | 1.6953e-06 | 26 | 922724.1605
15 | 90 | CONCLUIDO | 2.2894 | 43.68 | 40.44 | 105.5 | 1.42 | 23 | 199.54 | 52.44 | 16 | 21 | 41.1 | 24844.17 | 477.4 | 1294.72 | 122.57 | 99.21 | 10777.57 | 0.81 | 0.88 | 20.68 | 0.65 | 2 | 10 | 741.5296 | 1014.5935 | 917.7621 | 741529.5573 | 1014593.4543 | 1.6967e-06 | 26 | 917762.079
16 | 90 | CONCLUIDO | 2.2979 | 43.52 | 40.35 | 115.29 | 1.5 | 21 | 201.11 | 52.44 | 17 | 19 | 41.67 | 25037.53 | 470.91 | 1294.44 | 119.4 | 99.21 | 9202.53 | 0.83 | 0.88 | 20.68 | 0.56 | 2 | 10 | 732.4891 | 1002.224 | 906.5731 | 732489.1423 | 1002223.9596 | 1.703e-06 | 26 | 906573.1115
17 | 90 | CONCLUIDO | 2.3003 | 43.47 | 40.34 | 121.02 | 1.58 | 20 | 202.68 | 52.44 | 18 | 18 | 42.24 | 25231.66 | 467.73 | 1294.49 | 118.86 | 99.21 | 8938.55 | 0.83 | 0.88 | 20.68 | 0.55 | 2 | 10 | 728.5538 | 996.8395 | 901.7025 | 728553.8307 | 996839.4927 | 1.7048e-06 | 26 | 901702.5306
18 | 90 | CONCLUIDO | 2.3037 | 43.41 | 40.31 | 127.3 | 1.65 | 19 | 204.26 | 52.44 | 19 | 17 | 42.82 | 25426.72 | 460.8 | 1294.46 | 118.18 | 99.21 | 8602.82 | 0.84 | 0.88 | 20.68 | 0.52 | 2 | 10 | 720.4242 | 985.7162 | 891.6408 | 720424.2327 | 985716.2181 | 1.7073e-06 | 26 | 891640.8457
19 | 90 | CONCLUIDO | 2.3074 | 43.34 | 40.28 | 134.26 | 1.73 | 18 | 205.85 | 52.44 | 20 | 16 | 43.41 | 25622.45 | 455.26 | 1294.52 | 117.18 | 99.21 | 8108.45 | 0.85 | 0.88 | 20.67 | 0.48 | 2 | 10 | 713.7063 | 976.5244 | 883.3263 | 713706.2823 | 976524.4219 | 1.7101e-06 | 26 | 883326.3016
20 | 90 | CONCLUIDO | 2.3109 | 43.27 | 40.25 | 142.05 | 1.8 | 17 | 207.45 | 52.44 | 21 | 14 | 44 | 25818.99 | 450.08 | 1294.49 | 116.14 | 99.21 | 7589.68 | 0.85 | 0.88 | 20.67 | 0.45 | 2 | 10 | 707.4323 | 967.9401 | 875.5613 | 707432.3188 | 967940.1083 | 1.7127e-06 | 26 | 875561.2628
21 | 90 | CONCLUIDO | 2.3135 | 43.22 | 40.24 | 150.88 | 1.87 | 16 | 209.05 | 52.44 | 22 | 5 | 44.6 | 26016.35 | 446.95 | 1294.62 | 115.39 | 99.21 | 7223.4 | 0.86 | 0.88 | 20.68 | 0.44 | 2 | 10 | 703.5521 | 962.631 | 870.7588 | 703552.0506 | 962630.9542 | 1.7146e-06 | 26 | 870758.807
22 | 90 | CONCLUIDO | 2.3129 | 43.24 | 40.25 | 150.93 | 1.94 | 16 | 210.65 | 52.44 | 23 | 0 | 45.21 | 26214.54 | 448.04 | 1294.53 | 115.63 | 99.21 | 7343.35 | 0.86 | 0.88 | 20.69 | 0.45 | 2 | 10 | 704.8422 | 964.3961 | 872.3555 | 704842.1667 | 964396.1479 | 1.7141e-06 | 26 | 872355.5331

## RESULTADOS_0
Unnamed: 0 | Volume de calda [L] | STATUS | Capacidade operacional [ha/h] | Tempo de missao [h] | Tempo util [h] | Tempo por voo [min] | Autonomia Projetada [h] | N° Voos | MTOW [kg] | Massa Estrutura [kg] | Combustível [kg] | Abastecimentos | Massa gerador | Potência gerador [W] | Combustível consumido [L] | Calda cons [L] | Distância percorrida [km] | Distância Pulverizando [km] | RTL ACUMULADO[m] | EOC [km/km] | EOC [h/h] | Tempo de manobra [h] | Tempo rtl_rtw [h] | V pulv [m/s] | V desloc [m/s] | Preço Total por ha Simples [R$/ha] | Preço Total por ha Presumido [R$/ha] | Preço Total por ha Real [R$/ha] | Preço Total Simples [R$] | Preço Total Presumido [R$] | Prod CAPEX [ha/h/R$] | Dias Trabalhados | Preço Total Real [R$]
0 | 10 | CONCLUIDO | 2.1371 | 46.79 | 43.69 | 20.01 | 0.64 | 131 | 26.11 | 12.1 | 1 | 0 | 3.01 | 3454.41 | 127.5 | 1296.83 | 221.7 | 99.21 | 59803.05 | 0.45 | 0.81 | 21.03 | 3.88 | 2 | 10 | 354.5213 | 485.0717 | 438.7772 | 354521.3342 | 485071.7298 | 1.7208e-06 | 28 | 438777.1647

## RESULTADOS_7
Unnamed: 0 | Volume de calda [L] | STATUS | Capacidade operacional [ha/h] | Tempo de missao [h] | Tempo util [h] | Tempo por voo [min] | Autonomia Projetada [h] | N° Voos | MTOW [kg] | Massa Estrutura [kg] | Combustível [kg] | Abastecimentos | Massa gerador | Potência gerador [W] | Combustível consumido [L] | Calda cons [L] | Distância percorrida [km] | Distância Pulverizando [km] | RTL ACUMULADO[m] | EOC [km/km] | EOC [h/h] | Tempo de manobra [h] | Tempo rtl_rtw [h] | V pulv [m/s] | V desloc [m/s] | Preço Total por ha Simples [R$/ha] | Preço Total por ha Presumido [R$/ha] | Preço Total por ha Real [R$/ha] | Preço Total Simples [R$] | Preço Total Presumido [R$] | Prod CAPEX [ha/h/R$] | Dias Trabalhados | Preço Total Real [R$]
0 | 45 | CONCLUIDO | 1.7274 | 57.89 | 49.26 | 9.15 | 0.18 | 323 | 98.71 | 39.72 | 1 | 321 | 12.99 | 12407.75 | 447.14 | 1298.53 | 409.06 | 99.21 | 152520.13 | 0.24 | 0.72 | 21.15 | 9.41 | 2 | 10 | 925.5632 | 1266.3964 | 1145.5333 | 925563.1811 | 1266396.3773 | 1.3239e-06 | 34 | 1145533.2845
1 | 45 | CONCLUIDO | 2.0507 | 48.76 | 43.88 | 18.67 | 0.35 | 141 | 99.95 | 39.72 | 2 | 139 | 13.24 | 12561.45 | 390.1 | 1296.32 | 233.66 | 99.21 | 65732.5 | 0.42 | 0.81 | 20.87 | 4.06 | 2 | 10 | 708.4822 | 969.3766 | 876.8607 | 708482.21 | 969376.6157 | 1.5717e-06 | 29 | 876860.672
2 | 45 | CONCLUIDO | 2.1664 | 46.16 | 42.34 | 28.55 | 0.52 | 89 | 101.2 | 39.72 | 3 | 87 | 13.49 | 12715.54 | 367.44 | 1295.24 | 183.67 | 99.21 | 40994.22 | 0.54 | 0.84 | 20.8 | 2.54 | 2 | 10 | 640.6424 | 876.5552 | 792.898 | 640642.3743 | 876555.1597 | 1.6604e-06 | 27 | 792897.9655
3 | 45 | CONCLUIDO | 2.2273 | 44.9 | 41.59 | 38.99 | 0.69 | 64 | 102.45 | 39.72 | 4 | 62 | 13.74 | 12870.03 | 351.59 | 1294.79 | 159.77 | 99.21 | 29173.01 | 0.62 | 0.85 | 20.75 | 1.79 | 2 | 10 | 603.368 | 825.5547 | 746.765 | 603368.0179 | 825554.7408 | 1.7071e-06 | 26 | 746764.955
4 | 45 | CONCLUIDO | 2.2607 | 44.23 | 41.22 | 49.46 | 0.85 | 50 | 103.71 | 39.72 | 5 | 48 | 14 | 13024.91 | 338.83 | 1294.88 | 147.82 | 99.21 | 23264.61 | 0.67 | 0.86 | 20.72 | 1.42 | 2 | 10 | 582.9826 | 797.6625 | 721.5347 | 582982.6151 | 797662.5333 | 1.7327e-06 | 26 | 721534.7407
5 | 45 | CONCLUIDO | 2.2881 | 43.7 | 40.89 | 61.34 | 1.01 | 40 | 104.97 | 39.72 | 6 | 38 | 14.25 | 13180.19 | 325.68 | 1294.82 | 136.98 | 99.21 | 17893.71 | 0.72 | 0.87 | 20.71 | 1.09 | 2 | 10 | 563.8396 | 771.4702 | 697.8422 | 563839.6189 | 771470.2414 | 1.7537e-06 | 26 | 697842.2043
6 | 45 | CONCLUIDO | 2.3041 | 43.4 | 40.73 | 74.06 | 1.16 | 33 | 106.23 | 39.72 | 7 | 30 | 14.52 | 13335.87 | 312.91 | 1294.81 | 131.8 | 99.21 | 15342.6 | 0.75 | 0.87 | 20.7 | 0.94 | 2 | 10 | 547.5628 | 749.1996 | 677.697 | 547562.8058 | 749199.5877 | 1.7659e-06 | 26 | 677697.0306
7 | 45 | CONCLUIDO | 2.3111 | 43.27 | 40.66 | 81.33 | 1.31 | 30 | 107.5 | 39.72 | 8 | 1 | 14.78 | 13491.96 | 307.08 | 1294.92 | 128.52 | 99.21 | 13716.92 | 0.77 | 0.87 | 20.73 | 0.87 | 2 | 10 | 540.2581 | 739.205 | 668.6563 | 540258.1302 | 739205.0083 | 1.7713e-06 | 26 | 668656.3198
8 | 45 | CONCLUIDO | 2.3109 | 43.27 | 40.67 | 81.34 | 1.46 | 30 | 108.77 | 39.72 | 9 | 0 | 15.05 | 13648.58 | 310.3 | 1294.72 | 128.61 | 99.21 | 13762.74 | 0.77 | 0.87 | 20.73 | 0.87 | 2 | 10 | 543.6706 | 743.8741 | 672.8798 | 543670.6292 | 743874.1399 | 1.7711e-06 | 26 | 672879.836

## RESULTADOS_10
Unnamed: 0 | Volume de calda [L] | STATUS | Capacidade operacional [ha/h] | Tempo de missao [h] | Tempo util [h] | Tempo por voo [min] | Autonomia Projetada [h] | N° Voos | MTOW [kg] | Massa Estrutura [kg] | Combustível [kg] | Abastecimentos | Massa gerador | Potência gerador [W] | Combustível consumido [L] | Calda cons [L] | Distância percorrida [km] | Distância Pulverizando [km] | RTL ACUMULADO[m] | EOC [km/km] | EOC [h/h] | Tempo de manobra [h] | Tempo rtl_rtw [h] | V pulv [m/s] | V desloc [m/s] | Preço Total por ha Simples [R$/ha] | Preço Total por ha Presumido [R$/ha] | Preço Total por ha Real [R$/ha] | Preço Total Simples [R$] | Preço Total Presumido [R$] | Prod CAPEX [ha/h/R$] | Dias Trabalhados | Preço Total Real [R$]
0 | 60 | CONCLUIDO | 1.5705 | 63.67 | 51.45 | 7.81 | 0.14 | 395 | 124.63 | 45 | 1 | 393 | 18.64 | 15605.44 | 547.2 | 1299.14 | 480.21 | 99.21 | 187734.97 | 0.21 | 0.69 | 21.27 | 11.59 | 2 | 10 | 1184.9655 | 1621.3221 | 1466.5854 | 1184965.5112 | 1621322.0895 | 1.1882e-06 | 37 | 1466585.3848
1 | 60 | CONCLUIDO | 1.9539 | 51.18 | 44.7 | 15.78 | 0.28 | 170 | 125.95 | 45 | 2 | 168 | 18.95 | 15767.7 | 469.9 | 1296.13 | 260.77 | 99.21 | 79139.86 | 0.38 | 0.79 | 20.91 | 4.88 | 2 | 10 | 849.1528 | 1161.8483 | 1050.9631 | 849152.7931 | 1161848.3135 | 1.4783e-06 | 30 | 1050963.1411
2 | 60 | CONCLUIDO | 2.0961 | 47.71 | 42.84 | 24.02 | 0.42 | 107 | 127.27 | 45 | 3 | 105 | 19.27 | 15930.42 | 443.7 | 1295.71 | 199.94 | 99.21 | 49039.91 | 0.5 | 0.83 | 20.82 | 3.03 | 2 | 10 | 759.1722 | 1038.733 | 939.5977 | 759172.2467 | 1038732.9602 | 1.5858e-06 | 28 | 939597.7443
3 | 60 | CONCLUIDO | 2.1674 | 46.14 | 42.01 | 32.32 | 0.55 | 78 | 128.59 | 45 | 4 | 76 | 19.59 | 16093.6 | 428.32 | 1295.22 | 173.14 | 99.21 | 35786.9 | 0.57 | 0.84 | 20.77 | 2.21 | 2 | 10 | 715.4821 | 978.9542 | 885.5242 | 715482.1366 | 978954.2241 | 1.6398e-06 | 27 | 885524.2069
4 | 60 | CONCLUIDO | 2.2128 | 45.19 | 41.5 | 40.82 | 0.68 | 61 | 129.92 | 45 | 5 | 59 | 19.92 | 16257.24 | 416.17 | 1294.92 | 156.42 | 99.21 | 27510.36 | 0.63 | 0.85 | 20.75 | 1.7 | 2 | 10 | 690.6408 | 944.9652 | 854.7791 | 690640.8105 | 944965.2259 | 1.6741e-06 | 27 | 854779.071
5 | 60 | CONCLUIDO | 2.2405 | 44.63 | 41.22 | 49.47 | 0.81 | 50 | 131.25 | 45 | 6 | 48 | 20.25 | 16421.36 | 406.41 | 1294.7 | 147.91 | 99.21 | 23311.15 | 0.67 | 0.86 | 20.72 | 1.42 | 2 | 10 | 666.7468 | 912.2724 | 825.2064 | 666746.7805 | 912272.3598 | 1.6951e-06 | 26 | 825206.3662
6 | 60 | CONCLUIDO | 2.2639 | 44.17 | 40.97 | 58.52 | 0.93 | 42 | 132.58 | 45 | 7 | 40 | 20.59 | 16585.95 | 396.07 | 1294.7 | 139.65 | 99.21 | 19219.87 | 0.71 | 0.86 | 20.7 | 1.17 | 2 | 10 | 650.3257 | 889.8043 | 804.8826 | 650325.6766 | 889804.2811 | 1.7128e-06 | 26 | 804882.6093
7 | 60 | CONCLUIDO | 2.281 | 43.84 | 40.79 | 67.98 | 1.06 | 36 | 133.92 | 45 | 8 | 34 | 20.93 | 16751.02 | 386.89 | 1294.5 | 133.83 | 99.21 | 16341.04 | 0.74 | 0.87 | 20.7 | 0.99 | 2 | 10 | 636.8202 | 871.3254 | 788.1674 | 636820.163 | 871325.4415 | 1.7257e-06 | 26 | 788167.3643
8 | 60 | CONCLUIDO | 2.2946 | 43.58 | 40.66 | 78.69 | 1.18 | 31 | 135.27 | 45 | 9 | 29 | 21.27 | 16916.71 | 377.07 | 1294.8 | 129.29 | 99.21 | 14096.86 | 0.77 | 0.87 | 20.69 | 0.86 | 2 | 10 | 623.5835 | 853.2145 | 771.7849 | 623583.5379 | 853214.5071 | 1.736e-06 | 26 | 771784.9121
9 | 60 | CONCLUIDO | 2.3037 | 43.41 | 40.56 | 86.91 | 1.29 | 28 | 136.61 | 45 | 10 | 26 | 21.61 | 17082.76 | 368.36 | 1294.67 | 126.11 | 99.21 | 12521.01 | 0.79 | 0.87 | 20.69 | 0.76 | 2 | 10 | 612.5522 | 838.1209 | 758.1318 | 612552.1635 | 838120.894 | 1.7429e-06 | 26 | 758131.8122
10 | 60 | CONCLUIDO | 2.3116 | 43.26 | 40.49 | 97.17 | 1.41 | 25 | 137.96 | 45 | 11 | 23 | 21.96 | 17249.3 | 358.1 | 1294.57 | 123.81 | 99.21 | 11387.16 | 0.8 | 0.87 | 20.69 | 0.69 | 2 | 10 | 600.2427 | 821.2785 | 742.8968 | 600242.6805 | 821278.5163 | 1.7489e-06 | 26 | 742896.8474
11 | 60 | CONCLUIDO | 2.3159 | 43.18 | 40.46 | 105.55 | 1.52 | 23 | 139.32 | 45 | 12 | 4 | 22.32 | 17416.34 | 355.35 | 1294.83 | 122.32 | 99.21 | 10652.04 | 0.81 | 0.87 | 20.7 | 0.66 | 2 | 10 | 589.8106 | 807.0048 | 729.9854 | 589810.568 | 807004.8398 | 1.7521e-06 | 25 | 729985.4305
12 | 60 | CONCLUIDO | 2.316 | 43.18 | 40.46 | 105.54 | 1.63 | 23 | 140.67 | 45 | 13 | 0 | 22.68 | 17583.88 | 357.81 | 1294.74 | 122.12 | 99.21 | 10549.84 | 0.81 | 0.87 | 20.71 | 0.66 | 2 | 10 | 592.3615 | 810.4951 | 733.1426 | 592361.4676 | 810495.0931 | 1.7522e-06 | 25 | 733142.5789

## RESULTADOS_14
Unnamed: 0 | Volume de calda [L] | STATUS | Capacidade operacional [ha/h] | Tempo de missao [h] | Tempo util [h] | Tempo por voo [min] | Autonomia Projetada [h] | N° Voos | MTOW [kg] | Massa Estrutura [kg] | Combustível [kg] | Abastecimentos | Massa gerador | Potência gerador [W] | Combustível consumido [L] | Calda cons [L] | Distância percorrida [km] | Distância Pulverizando [km] | RTL ACUMULADO[m] | EOC [km/km] | EOC [h/h] | Tempo de manobra [h] | Tempo rtl_rtw [h] | V pulv [m/s] | V desloc [m/s] | Preço Total por ha Simples [R$/ha] | Preço Total por ha Presumido [R$/ha] | Preço Total por ha Real [R$/ha] | Preço Total Simples [R$] | Preço Total Presumido [R$] | Prod CAPEX [ha/h/R$] | Dias Trabalhados | Preço Total Real [R$]
0 | 80 | CONCLUIDO | 1.3769 | 72.63 | 54.48 | 6.66 | 0.11 | 491 | 159.12 | 50.28 | 1 | 489 | 27.84 | 19859.16 | 679.95 | 1300.06 | 576.74 | 99.21 | 235522.51 | 0.17 | 0.65 | 21.49 | 14.6 | 2 | 10 | 1612.4715 | 2206.2547 | 1995.6928 | 1612471.505 | 2206254.6503 | 1.0269e-06 | 43 | 1995692.803
1 | 80 | CONCLUIDO | 1.8286 | 54.69 | 45.76 | 13.39 | 0.22 | 205 | 160.54 | 50.28 | 2 | 203 | 28.26 | 20034.4 | 567.78 | 1296.88 | 294.34 | 99.21 | 95752.72 | 0.34 | 0.77 | 20.99 | 5.93 | 2 | 10 | 1048.6249 | 1434.7749 | 1297.842 | 1048624.9245 | 1434774.8837 | 1.3638e-06 | 32 | 1297841.9825
2 | 80 | CONCLUIDO | 2.0012 | 49.97 | 43.49 | 20.23 | 0.33 | 129 | 161.97 | 50.28 | 3 | 127 | 28.69 | 20210.21 | 535.02 | 1295.88 | 221.63 | 99.21 | 59777.9 | 0.45 | 0.81 | 20.84 | 3.68 | 2 | 10 | 913.5241 | 1249.924 | 1130.633 | 913524.1364 | 1249924.0252 | 1.4925e-06 | 29 | 1130633.0305
3 | 80 | CONCLUIDO | 2.0894 | 47.86 | 42.51 | 27.13 | 0.43 | 94 | 163.4 | 50.28 | 4 | 92 | 29.12 | 20386.62 | 518.15 | 1295.55 | 189.37 | 99.21 | 43823.62 | 0.52 | 0.83 | 20.8 | 2.7 | 2 | 10 | 855.5485 | 1170.5992 | 1058.8788 | 855548.4641 | 1170599.1528 | 1.5583e-06 | 28 | 1058878.8126
4 | 80 | CONCLUIDO | 2.1446 | 46.63 | 41.92 | 33.99 | 0.54 | 74 | 164.83 | 50.28 | 5 | 72 | 29.55 | 20563.61 | 505.91 | 1295.17 | 170.18 | 99.21 | 34326.39 | 0.58 | 0.84 | 20.77 | 2.12 | 2 | 10 | 816.9981 | 1117.8528 | 1011.1665 | 816998.0819 | 1117852.8191 | 1.5995e-06 | 27 | 1011166.5149
5 | 80 | CONCLUIDO | 2.183 | 45.81 | 41.52 | 40.84 | 0.64 | 61 | 166.27 | 50.28 | 6 | 59 | 29.99 | 20741.2 | 496.06 | 1295.12 | 157.27 | 99.21 | 27937.04 | 0.63 | 0.85 | 20.74 | 1.72 | 2 | 10 | 794.3951 | 1086.9264 | 983.1917 | 794395.0769 | 1086926.3904 | 1.6281e-06 | 27 | 983191.6612
6 | 80 | CONCLUIDO | 2.2125 | 45.2 | 41.23 | 48.51 | 0.74 | 51 | 167.72 | 50.28 | 7 | 49 | 30.44 | 20919.39 | 487.22 | 1294.96 | 148.04 | 99.21 | 23368.97 | 0.67 | 0.86 | 20.72 | 1.43 | 2 | 10 | 776.1967 | 1062.0265 | 960.6682 | 776196.654 | 1062026.5054 | 1.6501e-06 | 27 | 960668.1863
7 | 80 | CONCLUIDO | 2.2335 | 44.77 | 41.03 | 55.95 | 0.84 | 44 | 169.17 | 50.28 | 8 | 42 | 30.89 | 21098.19 | 479.79 | 1294.67 | 141.4 | 99.21 | 20085.82 | 0.7 | 0.86 | 20.72 | 1.23 | 2 | 10 | 755.5101 | 1033.7223 | 935.0653 | 755510.1009 | 1033722.2508 | 1.6658e-06 | 26 | 935065.2501
8 | 80 | CONCLUIDO | 2.2494 | 44.46 | 40.88 | 62.89 | 0.94 | 39 | 170.62 | 50.28 | 9 | 37 | 31.34 | 21277.6 | 473.28 | 1294.66 | 136.58 | 99.21 | 17701.57 | 0.73 | 0.87 | 20.7 | 1.08 | 2 | 10 | 744.2212 | 1018.2763 | 921.0934 | 744221.219 | 1018276.3046 | 1.6776e-06 | 26 | 921093.4432
9 | 80 | CONCLUIDO | 2.2595 | 44.26 | 40.81 | 69.95 | 1.03 | 35 | 172.08 | 50.28 | 10 | 33 | 31.8 | 21457.64 | 466.7 | 1294.72 | 134.28 | 99.21 | 16569.11 | 0.74 | 0.87 | 20.7 | 1.01 | 2 | 10 | 734.551 | 1005.0451 | 909.125 | 734550.999 | 1005045.0829 | 1.6851e-06 | 26 | 909124.9908
10 | 80 | CONCLUIDO | 2.2735 | 43.99 | 40.66 | 78.7 | 1.12 | 31 | 173.55 | 50.28 | 11 | 29 | 32.27 | 21638.31 | 459.82 | 1294.65 | 129.6 | 99.21 | 14252.19 | 0.77 | 0.87 | 20.69 | 0.87 | 2 | 10 | 723.5996 | 990.0609 | 895.5709 | 723599.5906 | 990060.8828 | 1.6956e-06 | 26 | 895570.8617
11 | 80 | CONCLUIDO | 2.2795 | 43.87 | 40.61 | 84.02 | 1.22 | 29 | 175.02 | 50.28 | 12 | 27 | 32.74 | 21819.6 | 453.58 | 1294.6 | 127.86 | 99.21 | 13393.41 | 0.78 | 0.87 | 20.69 | 0.81 | 2 | 10 | 715.4746 | 978.9439 | 885.5149 | 715474.6201 | 978943.9397 | 1.7001e-06 | 26 | 885514.904
12 | 80 | CONCLUIDO | 2.2899 | 43.67 | 40.51 | 93.48 | 1.31 | 26 | 176.49 | 50.28 | 13 | 24 | 33.21 | 22001.54 | 447.22 | 1294.66 | 124.74 | 99.21 | 11848.45 | 0.8 | 0.87 | 20.68 | 0.71 | 2 | 10 | 706.1805 | 966.2273 | 874.0119 | 706180.4717 | 966227.2759 | 1.7078e-06 | 26 | 874011.9008
13 | 80 | CONCLUIDO | 2.2959 | 43.56 | 40.46 | 101.15 | 1.4 | 24 | 177.97 | 50.28 | 14 | 22 | 33.69 | 22184.13 | 440.65 | 1294.63 | 123.03 | 99.21 | 11000.05 | 0.81 | 0.87 | 20.68 | 0.66 | 2 | 10 | 697.8114 | 954.7764 | 863.6539 | 697811.4184 | 954776.368 | 1.7123e-06 | 26 | 863653.8515
14 | 80 | CONCLUIDO | 2.3028 | 43.42 | 40.39 | 110.16 | 1.48 | 22 | 179.46 | 50.28 | 15 | 20 | 34.18 | 22367.38 | 434.25 | 1294.48 | 120.78 | 99.21 | 9887.1 | 0.82 | 0.88 | 20.68 | 0.6 | 2 | 10 | 689.4375 | 943.3188 | 853.2898 | 689437.5249 | 943318.8374 | 1.7174e-06 | 26 | 853289.8115
15 | 80 | CONCLUIDO | 2.3062 | 43.36 | 40.36 | 115.32 | 1.57 | 21 | 180.95 | 50.28 | 16 | 19 | 34.67 | 22551.28 | 426.03 | 1294.63 | 119.82 | 99.21 | 9409.33 | 0.83 | 0.88 | 20.68 | 0.57 | 2 | 10 | 680.0224 | 930.4366 | 841.6371 | 680022.3895 | 930436.6337 | 1.72e-06 | 26 | 841637.0673
16 | 80 | CONCLUIDO | 2.3115 | 43.26 | 40.33 | 127.34 | 1.65 | 19 | 182.45 | 50.28 | 17 | 16 | 35.17 | 22735.98 | 420.96 | 1294.51 | 118.58 | 99.21 | 8800.61 | 0.84 | 0.88 | 20.68 | 0.53 | 2 | 10 | 673.5263 | 921.5484 | 833.5971 | 673526.3213 | 921548.4267 | 1.7239e-06 | 26 | 833597.1382
17 | 80 | CONCLUIDO | 2.3153 | 43.19 | 40.29 | 134.29 | 1.74 | 18 | 183.95 | 50.28 | 18 | 11 | 35.67 | 22921.24 | 416.38 | 1294.69 | 117.27 | 99.21 | 8150.27 | 0.85 | 0.88 | 20.68 | 0.49 | 2 | 10 | 661.0726 | 904.5087 | 818.1837 | 661072.6142 | 904508.7152 | 1.7268e-06 | 25 | 818183.6729
18 | 80 | CONCLUIDO | 2.3141 | 43.21 | 40.31 | 134.36 | 1.82 | 18 | 185.46 | 50.28 | 19 | 1 | 36.18 | 23107.19 | 415.98 | 1294.66 | 117.48 | 99.21 | 8257.77 | 0.84 | 0.88 | 20.69 | 0.51 | 2 | 10 | 667.7378 | 913.6284 | 826.433 | 667737.8354 | 913628.3649 | 1.7259e-06 | 26 | 826432.956
19 | 80 | CONCLUIDO | 2.314 | 43.22 | 40.31 | 134.37 | 1.9 | 18 | 186.97 | 50.28 | 20 | 0 | 36.69 | 23293.82 | 418.88 | 1294.75 | 117.5 | 99.21 | 8265.32 | 0.84 | 0.88 | 20.69 | 0.52 | 2 | 10 | 670.7901 | 917.8047 | 830.2107 | 670790.135 | 917804.6559 | 1.7258e-06 | 26 | 830210.6677

## RESULTADOS_5
Unnamed: 0 | Volume de calda [L] | STATUS | Capacidade operacional [ha/h] | Tempo de missao [h] | Tempo util [h] | Tempo por voo [min] | Autonomia Projetada [h] | N° Voos | MTOW [kg] | Massa Estrutura [kg] | Combustível [kg] | Abastecimentos | Massa gerador | Potência gerador [W] | Combustível consumido [L] | Calda cons [L] | Distância percorrida [km] | Distância Pulverizando [km] | RTL ACUMULADO[m] | EOC [km/km] | EOC [h/h] | Tempo de manobra [h] | Tempo rtl_rtw [h] | V pulv [m/s] | V desloc [m/s] | Preço Total por ha Simples [R$/ha] | Preço Total por ha Presumido [R$/ha] | Preço Total por ha Real [R$/ha] | Preço Total Simples [R$] | Preço Total Presumido [R$] | Prod CAPEX [ha/h/R$] | Dias Trabalhados | Preço Total Real [R$]
0 | 35 | CONCLUIDO | 1.8437 | 54.24 | 47.68 | 10.56 | 0.22 | 271 | 80.84 | 35.1 | 1 | 269 | 9.74 | 10204.21 | 375.37 | 1297.48 | 357.54 | 99.21 | 127023.33 | 0.28 | 0.74 | 21.07 | 7.84 | 2 | 10 | 764.3049 | 1045.7557 | 945.9502 | 764304.8919 | 1045755.6719 | 1.4276e-06 | 32 | 945950.2183
1 | 35 | CONCLUIDO | 2.1204 | 47.16 | 43.22 | 21.79 | 0.43 | 119 | 82.04 | 35.1 | 2 | 117 | 9.94 | 10352.53 | 329.43 | 1295.51 | 212.09 | 99.21 | 55057.51 | 0.47 | 0.82 | 20.84 | 3.41 | 2 | 10 | 608.796 | 832.9815 | 753.483 | 608795.9995 | 832981.5448 | 1.6419e-06 | 28 | 753482.9552
2 | 35 | CONCLUIDO | 2.2168 | 45.11 | 41.93 | 33.54 | 0.63 | 75 | 83.25 | 35.1 | 3 | 73 | 10.15 | 10501.19 | 307.55 | 1295.13 | 170.59 | 99.21 | 34525.4 | 0.58 | 0.84 | 20.76 | 2.12 | 2 | 10 | 558.6491 | 764.3683 | 691.4181 | 558649.0938 | 764368.336 | 1.7165e-06 | 27 | 691418.0948
3 | 35 | CONCLUIDO | 2.2683 | 44.09 | 41.28 | 46.73 | 0.83 | 53 | 84.46 | 35.1 | 4 | 51 | 10.36 | 10650.22 | 290.21 | 1294.98 | 149.91 | 99.21 | 24294.66 | 0.66 | 0.86 | 20.72 | 1.48 | 2 | 10 | 524.2979 | 717.3675 | 648.903 | 524297.8936 | 717367.5085 | 1.7564e-06 | 26 | 648902.9603
4 | 35 | CONCLUIDO | 2.2967 | 43.54 | 40.94 | 59.92 | 1.02 | 41 | 85.67 | 35.1 | 5 | 35 | 10.57 | 10799.59 | 274.45 | 1294.76 | 138.48 | 99.21 | 18643.37 | 0.72 | 0.86 | 20.72 | 1.14 | 2 | 10 | 503.0362 | 688.2763 | 622.5882 | 503036.1896 | 688276.307 | 1.7784e-06 | 26 | 622588.1823
5 | 35 | CONCLUIDO | 2.3024 | 43.43 | 40.89 | 64.56 | 1.21 | 38 | 86.88 | 35.1 | 6 | 0 | 10.78 | 10949.33 | 273.29 | 1295.17 | 135.13 | 99.21 | 16981.47 | 0.73 | 0.87 | 20.75 | 1.09 | 2 | 10 | 500.9541 | 685.4275 | 620.0113 | 500954.1156 | 685427.5215 | 1.7828e-06 | 26 | 620011.2809

## RESULTADOS_8
Unnamed: 0 | Volume de calda [L] | STATUS | Capacidade operacional [ha/h] | Tempo de missao [h] | Tempo util [h] | Tempo por voo [min] | Autonomia Projetada [h] | N° Voos | MTOW [kg] | Massa Estrutura [kg] | Combustível [kg] | Abastecimentos | Massa gerador | Potência gerador [W] | Combustível consumido [L] | Calda cons [L] | Distância percorrida [km] | Distância Pulverizando [km] | RTL ACUMULADO[m] | EOC [km/km] | EOC [h/h] | Tempo de manobra [h] | Tempo rtl_rtw [h] | V pulv [m/s] | V desloc [m/s] | Preço Total por ha Simples [R$/ha] | Preço Total por ha Presumido [R$/ha] | Preço Total por ha Real [R$/ha] | Preço Total Simples [R$] | Preço Total Presumido [R$] | Prod CAPEX [ha/h/R$] | Dias Trabalhados | Preço Total Real [R$]
0 | 50 | CONCLUIDO | 1.6739 | 59.74 | 49.99 | 8.64 | 0.16 | 347 | 107.41 | 41.65 | 1 | 345 | 14.77 | 13481.73 | 480.98 | 1298.72 | 432.73 | 99.21 | 164234.31 | 0.23 | 0.71 | 21.2 | 10.14 | 2 | 10 | 1008.4392 | 1379.791 | 1248.1056 | 1008439.1669 | 1379790.9573 | 1.2771e-06 | 35 | 1248105.6449
1 | 50 | CONCLUIDO | 2.0198 | 49.51 | 44.12 | 17.53 | 0.32 | 151 | 108.68 | 41.65 | 2 | 149 | 15.03 | 13638.32 | 417.34 | 1296.29 | 241.85 | 99.21 | 69776.9 | 0.41 | 0.8 | 20.87 | 4.3 | 2 | 10 | 752.2001 | 1029.1933 | 930.9686 | 752200.0865 | 1029193.343 | 1.5409e-06 | 29 | 930968.5748
2 | 50 | CONCLUIDO | 2.1408 | 46.71 | 42.54 | 26.59 | 0.48 | 96 | 109.96 | 41.65 | 3 | 94 | 15.31 | 13795.21 | 394.36 | 1295.38 | 190.58 | 99.21 | 44414.09 | 0.52 | 0.83 | 20.8 | 2.74 | 2 | 10 | 686.1719 | 938.8507 | 849.2481 | 686171.8994 | 938850.6646 | 1.6333e-06 | 28 | 849248.0748
3 | 50 | CONCLUIDO | 2.2056 | 45.34 | 41.77 | 36.32 | 0.63 | 69 | 111.23 | 41.65 | 4 | 67 | 15.58 | 13952.52 | 378.38 | 1295.04 | 165.47 | 99.21 | 31997 | 0.6 | 0.85 | 20.76 | 1.97 | 2 | 10 | 646.4374 | 884.4842 | 800.0702 | 646437.387 | 884484.1517 | 1.6827e-06 | 27 | 800070.2257
4 | 50 | CONCLUIDO | 2.2443 | 44.56 | 41.32 | 45.91 | 0.78 | 54 | 112.51 | 41.65 | 5 | 52 | 15.86 | 14110.24 | 365.98 | 1294.91 | 151.06 | 99.21 | 24866.43 | 0.66 | 0.86 | 20.73 | 1.52 | 2 | 10 | 617.8514 | 845.3715 | 764.6905 | 617851.4001 | 845371.5433 | 1.7122e-06 | 26 | 764690.4697
5 | 50 | CONCLUIDO | 2.2695 | 44.06 | 41.05 | 55.98 | 0.93 | 44 | 113.79 | 41.65 | 6 | 42 | 16.14 | 14268.39 | 354.61 | 1294.85 | 142.08 | 99.21 | 20425.21 | 0.7 | 0.86 | 20.72 | 1.25 | 2 | 10 | 600.5155 | 821.6518 | 743.2345 | 600515.4749 | 821651.7656 | 1.7314e-06 | 26 | 743234.4743
6 | 50 | CONCLUIDO | 2.2922 | 43.63 | 40.79 | 67.98 | 1.07 | 36 | 115.08 | 41.65 | 7 | 34 | 16.43 | 14426.96 | 342.11 | 1294.79 | 133.57 | 99.21 | 16210.75 | 0.74 | 0.87 | 20.7 | 0.99 | 2 | 10 | 582.8242 | 797.4457 | 721.3386 | 582824.172 | 797445.7445 | 1.7488e-06 | 26 | 721338.6419
7 | 50 | CONCLUIDO | 2.3049 | 43.39 | 40.66 | 78.7 | 1.21 | 31 | 116.37 | 41.65 | 8 | 29 | 16.72 | 14585.96 | 332.12 | 1294.56 | 129.49 | 99.21 | 14197.55 | 0.77 | 0.87 | 20.69 | 0.86 | 2 | 10 | 569.9513 | 779.8326 | 705.4064 | 569951.3274 | 779832.5506 | 1.7585e-06 | 26 | 705406.4265
8 | 50 | CONCLUIDO | 2.3119 | 43.25 | 40.6 | 86.99 | 1.35 | 28 | 117.66 | 41.65 | 9 | 10 | 17.01 | 14745.39 | 322.88 | 1294.81 | 126.42 | 99.21 | 12675.19 | 0.78 | 0.87 | 20.72 | 0.8 | 2 | 10 | 559.0235 | 764.8806 | 691.8815 | 559023.501 | 764880.6165 | 1.7638e-06 | 26 | 691881.484
9 | 50 | CONCLUIDO | 2.3143 | 43.21 | 40.57 | 90.16 | 1.48 | 27 | 118.96 | 41.65 | 10 | 0 | 17.31 | 14905.25 | 325.45 | 1294.84 | 125.5 | 99.21 | 12220.94 | 0.79 | 0.87 | 20.72 | 0.78 | 2 | 10 | 561.2782 | 767.9656 | 694.672 | 561278.1807 | 767965.5687 | 1.7656e-06 | 26 | 694672.0127

## RESULTADOS_3
Unnamed: 0 | Volume de calda [L] | STATUS | Capacidade operacional [ha/h] | Tempo de missao [h] | Tempo util [h] | Tempo por voo [min] | Autonomia Projetada [h] | N° Voos | MTOW [kg] | Massa Estrutura [kg] | Combustível [kg] | Abastecimentos | Massa gerador | Potência gerador [W] | Combustível consumido [L] | Calda cons [L] | Distância percorrida [km] | Distância Pulverizando [km] | RTL ACUMULADO[m] | EOC [km/km] | EOC [h/h] | Tempo de manobra [h] | Tempo rtl_rtw [h] | V pulv [m/s] | V desloc [m/s] | Preço Total por ha Simples [R$/ha] | Preço Total por ha Presumido [R$/ha] | Preço Total por ha Real [R$/ha] | Preço Total Simples [R$] | Preço Total Presumido [R$] | Prod CAPEX [ha/h/R$] | Dias Trabalhados | Preço Total Real [R$]
0 | 25 | CONCLUIDO | 1.9699 | 50.76 | 46.01 | 12.96 | 0.28 | 213 | 61.76 | 28.92 | 1 | 211 | 6.84 | 7851.41 | 295.05 | 1297.18 | 302.63 | 99.21 | 99855.37 | 0.33 | 0.77 | 21 | 6.18 | 2 | 10 | 606.9652 | 830.4766 | 751.2171 | 606965.2221 | 830476.5943 | 1.5443e-06 | 30 | 751217.0737
1 | 25 | CONCLUIDO | 2.1958 | 45.54 | 42.45 | 27.39 | 0.55 | 93 | 62.92 | 28.92 | 2 | 91 | 7 | 7994.37 | 256.46 | 1295.14 | 188.19 | 99.21 | 43235.33 | 0.53 | 0.83 | 20.78 | 2.65 | 2 | 10 | 499.5528 | 683.5102 | 618.277 | 499552.831 | 683510.222 | 1.7214e-06 | 27 | 618276.9658
2 | 25 | CONCLUIDO | 2.272 | 44.01 | 41.43 | 43.61 | 0.81 | 57 | 64.08 | 28.92 | 3 | 48 | 7.16 | 8137.65 | 232.81 | 1295.15 | 153.86 | 99.21 | 26253.4 | 0.64 | 0.85 | 20.75 | 1.62 | 2 | 10 | 456.1686 | 624.15 | 564.582 | 456168.5808 | 624149.977 | 1.7811e-06 | 26 | 564581.9792
3 | 25 | CONCLUIDO | 2.2785 | 43.89 | 41.36 | 46.82 | 1.07 | 53 | 65.25 | 28.92 | 4 | 0 | 7.33 | 8281.25 | 232.04 | 1295.2 | 149.6 | 99.21 | 24138.98 | 0.66 | 0.86 | 20.8 | 1.56 | 2 | 10 | 454.4819 | 621.8421 | 562.4944 | 454481.8545 | 621842.1236 | 1.7862e-06 | 26 | 562494.3841

## RESULTADOS_15
Unnamed: 0 | Volume de calda [L] | STATUS | Capacidade operacional [ha/h] | Tempo de missao [h] | Tempo util [h] | Tempo por voo [min] | Autonomia Projetada [h] | N° Voos | MTOW [kg] | Massa Estrutura [kg] | Combustível [kg] | Abastecimentos | Massa gerador | Potência gerador [W] | Combustível consumido [L] | Calda cons [L] | Distância percorrida [km] | Distância Pulverizando [km] | RTL ACUMULADO[m] | EOC [km/km] | EOC [h/h] | Tempo de manobra [h] | Tempo rtl_rtw [h] | V pulv [m/s] | V desloc [m/s] | Preço Total por ha Simples [R$/ha] | Preço Total por ha Presumido [R$/ha] | Preço Total por ha Real [R$/ha] | Preço Total Simples [R$] | Preço Total Presumido [R$] | Prod CAPEX [ha/h/R$] | Dias Trabalhados | Preço Total Real [R$]
0 | 85 | CONCLUIDO | 1.3328 | 75.03 | 55.2 | 6.43 | 0.11 | 515 | 167.88 | 51.39 | 1 | 513 | 30.49 | 20939.59 | 713.05 | 1301.21 | 600.61 | 99.21 | 247334.89 | 0.17 | 0.64 | 21.52 | 15.31 | 2 | 10 | 1728.5244 | 2365.0434 | 2139.3269 | 1728524.4171 | 2365043.3645 | 9.9082e-07 | 44 | 2139326.9452
1 | 85 | CONCLUIDO | 1.7974 | 55.64 | 46.01 | 12.9 | 0.21 | 214 | 169.33 | 51.39 | 2 | 212 | 30.94 | 21118.46 | 591.46 | 1296.58 | 302.8 | 99.21 | 99937.97 | 0.33 | 0.77 | 20.99 | 6.18 | 2 | 10 | 1104.5989 | 1511.3609 | 1367.1188 | 1104598.8878 | 1511360.9297 | 1.3362e-06 | 33 | 1367118.7638
2 | 85 | CONCLUIDO | 1.978 | 50.56 | 43.64 | 19.54 | 0.31 | 134 | 170.79 | 51.39 | 3 | 132 | 31.4 | 21297.94 | 556.79 | 1295.95 | 225.91 | 99.21 | 61888.73 | 0.44 | 0.81 | 20.87 | 3.83 | 2 | 10 | 957.7215 | 1310.3968 | 1185.3343 | 957721.4644 | 1310396.7593 | 1.4705e-06 | 30 | 1185334.3317
3 | 85 | CONCLUIDO | 2.0711 | 48.28 | 42.59 | 26.08 | 0.41 | 98 | 172.25 | 51.39 | 4 | 96 | 31.86 | 21478.05 | 538.89 | 1295.59 | 192.41 | 99.21 | 45318.93 | 0.52 | 0.83 | 20.79 | 2.78 | 2 | 10 | 887.7614 | 1214.6743 | 1098.7475 | 887761.4126 | 1214674.33 | 1.5397e-06 | 28 | 1098747.5167
4 | 85 | CONCLUIDO | 2.1287 | 46.98 | 42 | 32.72 | 0.51 | 77 | 173.71 | 51.39 | 5 | 75 | 32.32 | 21658.78 | 526.83 | 1295.37 | 172.46 | 99.21 | 35450.23 | 0.58 | 0.84 | 20.77 | 2.19 | 2 | 10 | 854.3505 | 1168.96 | 1057.3961 | 854350.4779 | 1168960.0152 | 1.5825e-06 | 28 | 1057396.112
5 | 85 | CONCLUIDO | 2.1687 | 46.11 | 41.6 | 39.62 | 0.61 | 63 | 175.18 | 51.39 | 6 | 61 | 32.79 | 21840.16 | 517.41 | 1295.02 | 160.2 | 99.21 | 29392.19 | 0.62 | 0.85 | 20.74 | 1.8 | 2 | 10 | 824.2246 | 1127.7405 | 1020.1105 | 824224.6054 | 1127740.4673 | 1.6122e-06 | 27 | 1020110.4999
6 | 85 | CONCLUIDO | 2.1991 | 45.47 | 41.3 | 46.76 | 0.7 | 53 | 176.66 | 51.39 | 7 | 51 | 33.27 | 22022.17 | 508.73 | 1294.95 | 150.08 | 99.21 | 24381.82 | 0.66 | 0.86 | 20.74 | 1.5 | 2 | 10 | 805.4102 | 1101.9977 | 996.8246 | 805410.175 | 1101997.7336 | 1.6348e-06 | 27 | 996824.6166
7 | 85 | CONCLUIDO | 2.2208 | 45.03 | 41.1 | 53.61 | 0.8 | 46 | 178.14 | 51.39 | 8 | 44 | 33.75 | 22204.83 | 501.51 | 1295.02 | 143.77 | 99.21 | 21261.95 | 0.69 | 0.86 | 20.72 | 1.3 | 2 | 10 | 791.2004 | 1082.5552 | 979.2377 | 791200.3675 | 1082555.2481 | 1.651e-06 | 27 | 979237.6946
8 | 85 | CONCLUIDO | 2.2369 | 44.71 | 40.94 | 59.92 | 0.89 | 41 | 179.63 | 51.39 | 9 | 39 | 34.24 | 22388.15 | 495.11 | 1294.78 | 138.44 | 99.21 | 18622.73 | 0.72 | 0.86 | 20.72 | 1.14 | 2 | 10 | 772.8741 | 1057.4804 | 956.556 | 772874.0976 | 1057480.4371 | 1.6629e-06 | 26 | 956555.9884
9 | 85 | CONCLUIDO | 2.2526 | 44.39 | 40.8 | 68 | 0.98 | 36 | 181.12 | 51.39 | 10 | 34 | 34.73 | 22572.13 | 488.24 | 1294.7 | 133.79 | 99.21 | 16318.97 | 0.74 | 0.87 | 20.71 | 1 | 2 | 10 | 761.1567 | 1041.4482 | 942.0538 | 761156.6966 | 1041448.1722 | 1.6746e-06 | 26 | 942053.8203
10 | 85 | CONCLUIDO | 2.2631 | 44.19 | 40.7 | 73.99 | 1.07 | 33 | 182.62 | 51.39 | 11 | 31 | 35.22 | 22756.91 | 482.63 | 1294.62 | 130.55 | 99.21 | 14715.4 | 0.76 | 0.87 | 20.7 | 0.9 | 2 | 10 | 752.3167 | 1029.3529 | 931.1129 | 752316.6885 | 1029352.8831 | 1.6824e-06 | 26 | 931112.8886
11 | 85 | CONCLUIDO | 2.2724 | 44.01 | 40.62 | 81.23 | 1.16 | 30 | 184.12 | 51.39 | 12 | 28 | 35.73 | 22942.24 | 476.85 | 1294.66 | 128.02 | 99.21 | 13465.81 | 0.77 | 0.87 | 20.69 | 0.82 | 2 | 10 | 743.704 | 1017.5686 | 920.4533 | 743703.9676 | 1017568.5784 | 1.6893e-06 | 26 | 920453.2615
12 | 85 | CONCLUIDO | 2.2818 | 43.82 | 40.54 | 90.08 | 1.24 | 27 | 185.63 | 51.39 | 13 | 25 | 36.24 | 23128.27 | 470.38 | 1294.68 | 125.55 | 99.21 | 12246.95 | 0.79 | 0.87 | 20.68 | 0.74 | 2 | 10 | 734.4057 | 1004.8463 | 908.9451 | 734405.6874 | 1004846.2612 | 1.6963e-06 | 26 | 908945.1443
13 | 85 | CONCLUIDO | 2.2882 | 43.7 | 40.48 | 97.16 | 1.33 | 25 | 187.14 | 51.39 | 14 | 23 | 36.75 | 23314.98 | 464.6 | 1294.6 | 123.75 | 99.21 | 11356.19 | 0.8 | 0.87 | 20.69 | 0.69 | 2 | 10 | 726.6576 | 994.245 | 899.3557 | 726657.6107 | 994245.0008 | 1.7011e-06 | 26 | 899355.6534
14 | 85 | CONCLUIDO | 2.2954 | 43.57 | 40.41 | 105.43 | 1.41 | 23 | 188.66 | 51.39 | 15 | 21 | 37.27 | 23502.4 | 458.78 | 1294.51 | 121.77 | 99.21 | 10377.18 | 0.81 | 0.88 | 20.67 | 0.62 | 2 | 10 | 718.7083 | 983.3684 | 889.5171 | 718708.314 | 983368.4225 | 1.7064e-06 | 26 | 889517.1204
15 | 85 | CONCLUIDO | 2.2982 | 43.51 | 40.39 | 110.17 | 1.49 | 22 | 190.19 | 51.39 | 16 | 20 | 37.79 | 23690.52 | 452.82 | 1294.63 | 120.96 | 99.21 | 9974.89 | 0.82 | 0.88 | 20.68 | 0.6 | 2 | 10 | 711.7501 | 973.8478 | 880.9052 | 711750.0658 | 973847.8402 | 1.7085e-06 | 26 | 880905.1691
16 | 85 | CONCLUIDO | 2.305 | 43.38 | 40.33 | 121 | 1.57 | 20 | 191.72 | 51.39 | 17 | 18 | 38.33 | 23879.37 | 447.34 | 1294.49 | 118.74 | 99.21 | 8874.4 | 0.84 | 0.88 | 20.68 | 0.54 | 2 | 10 | 704.3437 | 963.7141 | 871.7385 | 704343.6549 | 963714.062 | 1.7136e-06 | 26 | 871738.5445
17 | 85 | CONCLUIDO | 2.3081 | 43.33 | 40.31 | 127.29 | 1.65 | 19 | 193.26 | 51.39 | 18 | 17 | 38.86 | 24068.93 | 440.77 | 1294.55 | 118.19 | 99.21 | 8604.9 | 0.84 | 0.88 | 20.67 | 0.51 | 2 | 10 | 696.7251 | 953.2901 | 862.3094 | 696725.1407 | 953290.0749 | 1.7159e-06 | 26 | 862309.4081
18 | 85 | CONCLUIDO | 2.3121 | 43.25 | 40.27 | 134.23 | 1.73 | 18 | 194.8 | 51.39 | 19 | 15 | 39.41 | 24259.23 | 435.09 | 1294.47 | 116.82 | 99.21 | 7925.6 | 0.85 | 0.88 | 20.67 | 0.47 | 2 | 10 | 689.8316 | 943.858 | 853.7775 | 689831.5861 | 943858.0094 | 1.7188e-06 | 26 | 853777.5257
19 | 85 | CONCLUIDO | 2.3142 | 43.21 | 40.26 | 142.11 | 1.81 | 17 | 196.35 | 51.39 | 20 | 9 | 39.96 | 24450.27 | 431.42 | 1294.58 | 116.42 | 99.21 | 7728.99 | 0.85 | 0.88 | 20.68 | 0.47 | 2 | 10 | 685.5182 | 937.9563 | 848.4391 | 685518.2371 | 937956.2949 | 1.7204e-06 | 26 | 848439.0626
20 | 85 | CONCLUIDO | 2.3134 | 43.23 | 40.28 | 142.15 | 1.88 | 17 | 197.9 | 51.39 | 21 | 1 | 40.51 | 24642.07 | 431.93 | 1294.72 | 116.43 | 99.21 | 7738.09 | 0.85 | 0.88 | 20.69 | 0.48 | 2 | 10 | 686.2545 | 938.9637 | 849.3503 | 686254.4921 | 938963.6715 | 1.7198e-06 | 26 | 849350.2966
21 | 85 | CONCLUIDO | 2.3135 | 43.23 | 40.28 | 142.15 | 1.96 | 17 | 199.46 | 51.39 | 22 | 0 | 41.07 | 24834.62 | 434.92 | 1294.64 | 116.44 | 99.21 | 7741.4 | 0.85 | 0.88 | 20.69 | 0.48 | 2 | 10 | 689.3584 | 943.2106 | 853.1919 | 689358.4486 | 943210.6417 | 1.7199e-06 | 26 | 853191.9418

## RESULTADOS_2
Unnamed: 0 | Volume de calda [L] | STATUS | Capacidade operacional [ha/h] | Tempo de missao [h] | Tempo util [h] | Tempo por voo [min] | Autonomia Projetada [h] | N° Voos | MTOW [kg] | Massa Estrutura [kg] | Combustível [kg] | Abastecimentos | Massa gerador | Potência gerador [W] | Combustível consumido [L] | Calda cons [L] | Distância percorrida [km] | Distância Pulverizando [km] | RTL ACUMULADO[m] | EOC [km/km] | EOC [h/h] | Tempo de manobra [h] | Tempo rtl_rtw [h] | V pulv [m/s] | V desloc [m/s] | Preço Total por ha Simples [R$/ha] | Preço Total por ha Presumido [R$/ha] | Preço Total por ha Real [R$/ha] | Preço Total Simples [R$] | Preço Total Presumido [R$] | Prod CAPEX [ha/h/R$] | Dias Trabalhados | Preço Total Real [R$]
0 | 20 | CONCLUIDO | 2.0438 | 48.93 | 44.99 | 15.08 | 0.34 | 179 | 51.33 | 24.83 | 1 | 177 | 5.51 | 6564.78 | 247.49 | 1296.69 | 269.32 | 99.21 | 83371.22 | 0.37 | 0.79 | 20.95 | 5.17 | 2 | 10 | 523.7237 | 716.5818 | 648.1923 | 523723.6678 | 716581.8273 | 1.6141e-06 | 29 | 648192.2634
1 | 20 | CONCLUIDO | 2.2374 | 44.69 | 42.01 | 32.73 | 0.66 | 77 | 52.47 | 24.83 | 2 | 74 | 5.64 | 6705.1 | 210.05 | 1295.13 | 173.07 | 99.21 | 35755.44 | 0.57 | 0.84 | 20.77 | 2.2 | 2 | 10 | 432.4585 | 591.7088 | 535.237 | 432458.5227 | 591708.8295 | 1.767e-06 | 26 | 535236.9693
2 | 20 | CONCLUIDO | 2.2569 | 44.31 | 41.75 | 37.96 | 0.97 | 66 | 53.61 | 24.83 | 3 | 0 | 5.78 | 6845.59 | 206.39 | 1295.53 | 162.17 | 99.21 | 30362.3 | 0.61 | 0.85 | 20.83 | 1.95 | 2 | 10 | 426.0768 | 582.9771 | 527.3386 | 426076.8436 | 582977.1345 | 1.7824e-06 | 26 | 527338.615

## RESULTADOS_11
Unnamed: 0 | Volume de calda [L] | STATUS | Capacidade operacional [ha/h] | Tempo de missao [h] | Tempo util [h] | Tempo por voo [min] | Autonomia Projetada [h] | N° Voos | MTOW [kg] | Massa Estrutura [kg] | Combustível [kg] | Abastecimentos | Massa gerador | Potência gerador [W] | Combustível consumido [L] | Calda cons [L] | Distância percorrida [km] | Distância Pulverizando [km] | RTL ACUMULADO[m] | EOC [km/km] | EOC [h/h] | Tempo de manobra [h] | Tempo rtl_rtw [h] | V pulv [m/s] | V desloc [m/s] | Preço Total por ha Simples [R$/ha] | Preço Total por ha Presumido [R$/ha] | Preço Total por ha Real [R$/ha] | Preço Total Simples [R$] | Preço Total Presumido [R$] | Prod CAPEX [ha/h/R$] | Dias Trabalhados | Preço Total Real [R$]
0 | 65 | CONCLUIDO | 1.5204 | 65.77 | 52.19 | 7.47 | 0.13 | 419 | 133.21 | 46.47 | 1 | 417 | 20.75 | 16663.42 | 580.12 | 1299.04 | 504.21 | 99.21 | 199618.61 | 0.2 | 0.68 | 21.31 | 12.33 | 2 | 10 | 1286.7747 | 1760.6219 | 1592.5906 | 1286774.7104 | 1760621.9273 | 1.1459e-06 | 39 | 1592590.6416
1 | 65 | CONCLUIDO | 1.9219 | 52.03 | 44.98 | 15.08 | 0.26 | 179 | 134.55 | 46.47 | 2 | 177 | 21.09 | 16828.84 | 495.12 | 1296.65 | 269.54 | 99.21 | 83482.26 | 0.37 | 0.79 | 20.94 | 5.16 | 2 | 10 | 901.4665 | 1233.4262 | 1115.7097 | 901466.4515 | 1233426.1688 | 1.4485e-06 | 31 | 1115709.7064
2 | 65 | CONCLUIDO | 2.0701 | 48.31 | 43.05 | 22.86 | 0.39 | 113 | 135.9 | 46.47 | 3 | 111 | 21.43 | 16994.64 | 467.83 | 1295.46 | 206.45 | 99.21 | 52264.99 | 0.48 | 0.82 | 20.84 | 3.24 | 2 | 10 | 797.1867 | 1090.746 | 986.6467 | 797186.7014 | 1090746.0143 | 1.5602e-06 | 28 | 986646.7456
3 | 65 | CONCLUIDO | 2.1478 | 46.56 | 42.15 | 30.84 | 0.52 | 82 | 137.25 | 46.47 | 4 | 80 | 21.78 | 17160.92 | 451.71 | 1295.14 | 177.8 | 99.21 | 38097.96 | 0.56 | 0.84 | 20.77 | 2.34 | 2 | 10 | 749.1259 | 1024.9871 | 927.1638 | 749125.9179 | 1024987.13 | 1.6187e-06 | 27 | 927163.7969
4 | 65 | CONCLUIDO | 2.1977 | 45.5 | 41.58 | 38.98 | 0.64 | 64 | 138.6 | 46.47 | 5 | 62 | 22.13 | 17327.69 | 439.37 | 1294.88 | 159.65 | 99.21 | 29112.7 | 0.62 | 0.85 | 20.73 | 1.78 | 2 | 10 | 721.9619 | 987.8202 | 893.544 | 721961.9471 | 987820.1868 | 1.6563e-06 | 27 | 893544.0146
5 | 65 | CONCLUIDO | 2.2265 | 44.91 | 41.29 | 46.74 | 0.76 | 53 | 139.95 | 46.47 | 6 | 51 | 22.49 | 17494.97 | 429.63 | 1295.14 | 149.69 | 99.21 | 24187.76 | 0.66 | 0.86 | 20.73 | 1.49 | 2 | 10 | 697.2903 | 954.0633 | 863.0088 | 697290.2555 | 954063.2899 | 1.678e-06 | 26 | 863008.8285
6 | 65 | CONCLUIDO | 2.2518 | 44.41 | 41.03 | 55.95 | 0.88 | 44 | 141.31 | 46.47 | 7 | 42 | 22.85 | 17662.75 | 420.01 | 1294.91 | 141.47 | 99.21 | 20121.28 | 0.7 | 0.86 | 20.71 | 1.23 | 2 | 10 | 680.7796 | 931.4727 | 842.5743 | 680779.6206 | 931472.7108 | 1.6971e-06 | 26 | 842574.2626
7 | 65 | CONCLUIDO | 2.2694 | 44.06 | 40.85 | 64.5 | 0.99 | 38 | 142.68 | 46.47 | 8 | 36 | 23.21 | 17831.04 | 411.61 | 1294.67 | 135.55 | 99.21 | 17190.98 | 0.73 | 0.87 | 20.7 | 1.05 | 2 | 10 | 667.692 | 913.5657 | 826.3763 | 667692.0459 | 913565.7137 | 1.7104e-06 | 26 | 826376.2842
8 | 65 | CONCLUIDO | 2.2799 | 43.86 | 40.76 | 71.92 | 1.11 | 34 | 144.05 | 46.47 | 9 | 32 | 23.58 | 17999.83 | 403.5 | 1294.82 | 132.69 | 99.21 | 15779.11 | 0.75 | 0.87 | 20.7 | 0.96 | 2 | 10 | 656.7151 | 898.5466 | 812.7906 | 656715.1401 | 898546.627 | 1.7183e-06 | 26 | 812790.598
9 | 65 | CONCLUIDO | 2.2915 | 43.64 | 40.64 | 81.28 | 1.22 | 30 | 145.42 | 46.47 | 10 | 28 | 23.95 | 18169.15 | 395.3 | 1294.61 | 128.94 | 99.21 | 13928.56 | 0.77 | 0.87 | 20.7 | 0.85 | 2 | 10 | 645.4811 | 883.1757 | 798.8867 | 645481.0986 | 883175.7157 | 1.727e-06 | 26 | 798886.665
10 | 65 | CONCLUIDO | 2.3048 | 43.39 | 40.5 | 93.46 | 1.33 | 26 | 146.8 | 46.47 | 11 | 24 | 24.33 | 18338.99 | 384.33 | 1294.54 | 124.58 | 99.21 | 11765.22 | 0.8 | 0.87 | 20.68 | 0.71 | 2 | 10 | 631.0911 | 863.4867 | 781.0767 | 631091.0791 | 863486.6562 | 1.7371e-06 | 26 | 781076.7016
11 | 65 | CONCLUIDO | 2.3099 | 43.29 | 40.46 | 101.15 | 1.43 | 24 | 148.18 | 46.47 | 12 | 22 | 24.71 | 18509.36 | 377.98 | 1294.57 | 123.03 | 99.21 | 10999.17 | 0.81 | 0.87 | 20.68 | 0.66 | 2 | 10 | 623.3898 | 852.9494 | 771.5451 | 623389.7754 | 852949.3927 | 1.7409e-06 | 26 | 771545.0998
12 | 65 | CONCLUIDO | 2.3156 | 43.19 | 40.41 | 110.2 | 1.54 | 22 | 149.56 | 46.47 | 13 | 13 | 25.1 | 18680.25 | 371.03 | 1294.6 | 120.94 | 99.21 | 9966.73 | 0.82 | 0.88 | 20.69 | 0.61 | 2 | 10 | 608.2149 | 832.1864 | 752.7637 | 608214.8779 | 832186.4285 | 1.7452e-06 | 25 | 752763.7237
13 | 65 | CONCLUIDO | 2.3179 | 43.14 | 40.39 | 115.4 | 1.64 | 21 | 150.95 | 46.47 | 14 | 0 | 25.49 | 18851.69 | 370.08 | 1294.84 | 120 | 99.21 | 9499.63 | 0.83 | 0.88 | 20.7 | 0.59 | 2 | 10 | 606.7642 | 830.2015 | 750.9683 | 606764.1909 | 830201.5346 | 1.7469e-06 | 25 | 750968.2653

## RESULTADOS_13
Unnamed: 0 | Volume de calda [L] | STATUS | Capacidade operacional [ha/h] | Tempo de missao [h] | Tempo util [h] | Tempo por voo [min] | Autonomia Projetada [h] | N° Voos | MTOW [kg] | Massa Estrutura [kg] | Combustível [kg] | Abastecimentos | Massa gerador | Potência gerador [W] | Combustível consumido [L] | Calda cons [L] | Distância percorrida [km] | Distância Pulverizando [km] | RTL ACUMULADO[m] | EOC [km/km] | EOC [h/h] | Tempo de manobra [h] | Tempo rtl_rtw [h] | V pulv [m/s] | V desloc [m/s] | Preço Total por ha Simples [R$/ha] | Preço Total por ha Presumido [R$/ha] | Preço Total por ha Real [R$/ha] | Preço Total Simples [R$] | Preço Total Presumido [R$] | Prod CAPEX [ha/h/R$] | Dias Trabalhados | Preço Total Real [R$]
0 | 75 | CONCLUIDO | 1.4242 | 70.22 | 53.67 | 6.9 | 0.12 | 467 | 150.44 | 49.1 | 1 | 465 | 25.34 | 18787.76 | 645.93 | 1300.26 | 552.45 | 99.21 | 223495.19 | 0.18 | 0.66 | 21.39 | 13.79 | 2 | 10 | 1491.8563 | 2041.2236 | 1846.4121 | 1491856.2999 | 2041223.6056 | 1.0657e-06 | 41 | 1846412.0896
1 | 75 | CONCLUIDO | 1.8608 | 53.74 | 45.48 | 13.92 | 0.23 | 196 | 151.83 | 49.1 | 2 | 194 | 25.73 | 18959.54 | 543.51 | 1296.88 | 285.12 | 99.21 | 91187.38 | 0.35 | 0.78 | 20.97 | 5.65 | 2 | 10 | 999.7957 | 1367.9646 | 1237.4079 | 999795.6795 | 1367964.5565 | 1.3924e-06 | 32 | 1237407.9392
2 | 75 | CONCLUIDO | 2.0237 | 49.41 | 43.35 | 20.98 | 0.35 | 124 | 153.23 | 49.1 | 3 | 122 | 26.13 | 19131.85 | 513.05 | 1295.6 | 216.74 | 99.21 | 57356.8 | 0.46 | 0.82 | 20.84 | 3.54 | 2 | 10 | 876.9337 | 1199.8594 | 1085.3465 | 876933.7414 | 1199859.4325 | 1.5143e-06 | 29 | 1085346.5323
3 | 75 | CONCLUIDO | 2.1109 | 47.37 | 42.35 | 28.23 | 0.46 | 90 | 154.63 | 49.1 | 4 | 88 | 26.53 | 19304.72 | 496 | 1295.17 | 183.92 | 99.21 | 41115.51 | 0.54 | 0.84 | 20.8 | 2.54 | 2 | 10 | 821.1286 | 1123.5044 | 1016.2787 | 821128.6412 | 1123504.4325 | 1.5796e-06 | 28 | 1016278.7463
4 | 75 | CONCLUIDO | 2.1628 | 46.24 | 41.79 | 35.32 | 0.57 | 71 | 156.03 | 49.1 | 5 | 69 | 26.94 | 19478.15 | 484.15 | 1295.15 | 166.14 | 99.21 | 32322.63 | 0.6 | 0.85 | 20.76 | 1.99 | 2 | 10 | 785.1894 | 1074.3308 | 971.7982 | 785189.4487 | 1074330.8438 | 1.6184e-06 | 27 | 971798.2159
5 | 75 | CONCLUIDO | 2.1979 | 45.5 | 41.45 | 42.88 | 0.67 | 58 | 157.44 | 49.1 | 6 | 56 | 27.35 | 19652.13 | 474.86 | 1295.14 | 155.04 | 99.21 | 26834.1 | 0.64 | 0.85 | 20.74 | 1.65 | 2 | 10 | 764.9041 | 1046.5756 | 946.6919 | 764904.1477 | 1046575.6001 | 1.6447e-06 | 27 | 946691.8937
6 | 75 | CONCLUIDO | 2.2256 | 44.93 | 41.16 | 50.4 | 0.78 | 49 | 158.86 | 49.1 | 7 | 47 | 27.77 | 19826.68 | 465.95 | 1294.98 | 145.59 | 99.21 | 22155 | 0.68 | 0.86 | 20.72 | 1.36 | 2 | 10 | 747.602 | 1022.902 | 925.2777 | 747601.9635 | 1022901.9883 | 1.6654e-06 | 27 | 925277.6582
7 | 75 | CONCLUIDO | 2.246 | 44.52 | 40.96 | 58.52 | 0.88 | 42 | 160.28 | 49.1 | 8 | 40 | 28.19 | 20001.93 | 457.54 | 1294.7 | 139.34 | 99.21 | 19065.43 | 0.71 | 0.86 | 20.71 | 1.16 | 2 | 10 | 726.3736 | 993.8565 | 899.0042 | 726373.642 | 993856.4623 | 1.6807e-06 | 26 | 899004.1964
8 | 75 | CONCLUIDO | 2.2614 | 44.22 | 40.81 | 66.18 | 0.99 | 37 | 161.71 | 49.1 | 9 | 35 | 28.61 | 20177.64 | 450.73 | 1294.74 | 134.47 | 99.21 | 16656.49 | 0.74 | 0.87 | 20.7 | 1.01 | 2 | 10 | 715.1525 | 978.5032 | 885.1162 | 715152.4891 | 978503.1859 | 1.6922e-06 | 26 | 885116.2152
9 | 75 | CONCLUIDO | 2.2732 | 43.99 | 40.71 | 74.01 | 1.09 | 33 | 163.13 | 49.1 | 10 | 31 | 29.04 | 20353.94 | 443.63 | 1294.61 | 130.82 | 99.21 | 14851.4 | 0.76 | 0.87 | 20.7 | 0.91 | 2 | 10 | 704.6751 | 964.1675 | 872.1487 | 704675.0599 | 964167.505 | 1.701e-06 | 26 | 872148.7116
10 | 75 | CONCLUIDO | 2.2821 | 43.82 | 40.63 | 81.25 | 1.18 | 30 | 164.57 | 49.1 | 11 | 28 | 29.47 | 20530.82 | 437.17 | 1294.54 | 128.04 | 99.21 | 13476.6 | 0.77 | 0.87 | 20.7 | 0.83 | 2 | 10 | 695.6671 | 951.8424 | 860.9999 | 695667.1163 | 951842.4391 | 1.7077e-06 | 26 | 860999.9327
11 | 75 | CONCLUIDO | 2.292 | 43.63 | 40.53 | 90.06 | 1.28 | 27 | 166.01 | 49.1 | 12 | 25 | 29.91 | 20708.3 | 429.19 | 1294.64 | 125.22 | 99.21 | 12079.78 | 0.79 | 0.87 | 20.69 | 0.73 | 2 | 10 | 684.8765 | 937.0783 | 847.6448 | 684876.5106 | 937078.2564 | 1.7151e-06 | 26 | 847644.8228
12 | 75 | CONCLUIDO | 2.2974 | 43.53 | 40.49 | 97.17 | 1.38 | 25 | 167.45 | 49.1 | 13 | 23 | 30.36 | 20886.38 | 421.45 | 1294.57 | 124.02 | 99.21 | 11488.77 | 0.8 | 0.87 | 20.68 | 0.69 | 2 | 10 | 675.4832 | 924.226 | 836.0191 | 675483.2327 | 924225.9592 | 1.7191e-06 | 26 | 836019.1308
13 | 75 | CONCLUIDO | 2.3027 | 43.43 | 40.45 | 105.52 | 1.47 | 23 | 168.9 | 49.1 | 14 | 21 | 30.81 | 21065.06 | 415.68 | 1294.49 | 122.8 | 99.21 | 10891.52 | 0.81 | 0.87 | 20.68 | 0.65 | 2 | 10 | 668.2244 | 914.2941 | 827.0352 | 668224.4061 | 914294.1124 | 1.7231e-06 | 26 | 827035.1655
14 | 75 | CONCLUIDO | 2.3111 | 43.27 | 40.35 | 115.29 | 1.56 | 21 | 170.35 | 49.1 | 15 | 19 | 31.26 | 21244.37 | 408.43 | 1294.65 | 119.46 | 99.21 | 9228.73 | 0.83 | 0.88 | 20.68 | 0.56 | 2 | 10 | 658.7227 | 901.2935 | 815.2753 | 658722.7292 | 901293.4989 | 1.7294e-06 | 26 | 815275.3123
15 | 75 | CONCLUIDO | 2.3165 | 43.17 | 40.31 | 127.3 | 1.65 | 19 | 171.81 | 49.1 | 16 | 15 | 31.72 | 21424.29 | 400.42 | 1294.48 | 118.07 | 99.21 | 8545.92 | 0.84 | 0.88 | 20.68 | 0.52 | 2 | 10 | 642.3989 | 878.9585 | 795.0719 | 642398.8696 | 878958.474 | 1.7334e-06 | 25 | 795071.9109
16 | 75 | CONCLUIDO | 2.3151 | 43.19 | 40.34 | 127.38 | 1.74 | 19 | 173.28 | 49.1 | 17 | 0 | 32.18 | 21604.83 | 399.95 | 1294.67 | 118.15 | 99.21 | 8588.54 | 0.84 | 0.88 | 20.7 | 0.54 | 2 | 10 | 642.2324 | 878.7307 | 794.8659 | 642232.4343 | 878730.7499 | 1.7324e-06 | 25 | 794865.9205

## RESULTADOS_17
Unnamed: 0 | Volume de calda [L] | STATUS | Capacidade operacional [ha/h] | Tempo de missao [h] | Tempo util [h] | Tempo por voo [min] | Autonomia Projetada [h] | N° Voos | MTOW [kg] | Massa Estrutura [kg] | Combustível [kg] | Abastecimentos | Massa gerador | Potência gerador [W] | Combustível consumido [L] | Calda cons [L] | Distância percorrida [km] | Distância Pulverizando [km] | RTL ACUMULADO[m] | EOC [km/km] | EOC [h/h] | Tempo de manobra [h] | Tempo rtl_rtw [h] | V pulv [m/s] | V desloc [m/s] | Preço Total por ha Simples [R$/ha] | Preço Total por ha Presumido [R$/ha] | Preço Total por ha Real [R$/ha] | Preço Total Simples [R$] | Preço Total Presumido [R$] | Prod CAPEX [ha/h/R$] | Dias Trabalhados | Preço Total Real [R$]
0 | 95 | CONCLUIDO | 1.2464 | 80.23 | 56.73 | 6.02 | 0.1 | 565 | 185.69 | 53.44 | 1 | 563 | 36.26 | 23136.14 | 781.37 | 1301.28 | 651.67 | 99.21 | 272613.9 | 0.15 | 0.63 | 21.58 | 16.84 | 2 | 10 | 1992.4476 | 2726.1547 | 2465.9744 | 1992447.6207 | 2726154.7352 | 9.2098e-07 | 47 | 2465974.3535
1 | 95 | CONCLUIDO | 1.736 | 57.6 | 46.54 | 12.09 | 0.19 | 231 | 187.21 | 53.44 | 2 | 229 | 36.77 | 23322.88 | 638.88 | 1297.67 | 319.72 | 99.21 | 108313.35 | 0.31 | 0.76 | 21.02 | 6.7 | 2 | 10 | 1214.4262 | 1661.6316 | 1503.0478 | 1214426.2471 | 1661631.5679 | 1.2828e-06 | 34 | 1503047.7832
2 | 95 | CONCLUIDO | 1.9279 | 51.87 | 44 | 18.21 | 0.28 | 145 | 188.73 | 53.44 | 3 | 143 | 37.29 | 23510.33 | 600.72 | 1295.84 | 237.74 | 99.21 | 67749.68 | 0.42 | 0.8 | 20.89 | 4.19 | 2 | 10 | 1044.0172 | 1428.4704 | 1292.1392 | 1044017.1892 | 1428470.377 | 1.4246e-06 | 31 | 1292139.1691
3 | 95 | CONCLUIDO | 2.0334 | 49.18 | 42.8 | 24.46 | 0.37 | 105 | 190.25 | 53.44 | 4 | 103 | 37.82 | 23698.48 | 580.37 | 1295.67 | 198.68 | 99.21 | 48419.33 | 0.5 | 0.83 | 20.82 | 2.99 | 2 | 10 | 961.0556 | 1314.9587 | 1189.4609 | 961055.6294 | 1314958.7109 | 1.5025e-06 | 29 | 1189460.8971
4 | 95 | CONCLUIDO | 2.0948 | 47.74 | 42.18 | 30.49 | 0.46 | 83 | 191.78 | 53.44 | 5 | 81 | 38.35 | 23887.36 | 568.08 | 1295.2 | 178.51 | 99.21 | 38444.51 | 0.56 | 0.84 | 20.79 | 2.37 | 2 | 10 | 916.7176 | 1254.2934 | 1134.5854 | 916717.5853 | 1254293.4429 | 1.5479e-06 | 28 | 1134585.4371
5 | 95 | CONCLUIDO | 2.1404 | 46.72 | 41.72 | 36.81 | 0.55 | 68 | 193.32 | 53.44 | 6 | 66 | 38.89 | 24076.95 | 558.15 | 1295.09 | 163.4 | 99.21 | 30965.53 | 0.61 | 0.85 | 20.77 | 1.92 | 2 | 10 | 889.3583 | 1216.8592 | 1100.7239 | 889358.2842 | 1216859.2402 | 1.5816e-06 | 28 | 1100723.9022
6 | 95 | CONCLUIDO | 2.1713 | 46.05 | 41.43 | 42.86 | 0.64 | 58 | 194.86 | 53.44 | 7 | 56 | 39.43 | 24267.28 | 550.48 | 1295.11 | 154.44 | 99.21 | 26535.82 | 0.64 | 0.85 | 20.73 | 1.62 | 2 | 10 | 863.6124 | 1181.6326 | 1068.8592 | 863612.3844 | 1181632.5642 | 1.6044e-06 | 27 | 1068859.2107
7 | 95 | CONCLUIDO | 2.1962 | 45.53 | 41.2 | 49.44 | 0.72 | 50 | 196.41 | 53.44 | 8 | 48 | 39.98 | 24458.36 | 543.39 | 1295.14 | 147.03 | 99.21 | 22870.39 | 0.67 | 0.86 | 20.73 | 1.4 | 2 | 10 | 847.7726 | 1159.9599 | 1049.255 | 847772.6486 | 1159959.9389 | 1.6228e-06 | 27 | 1049254.9904
8 | 95 | CONCLUIDO | 2.2143 | 45.16 | 41.05 | 55.98 | 0.81 | 44 | 197.97 | 53.44 | 9 | 42 | 40.53 | 24650.18 | 537.12 | 1294.84 | 142.02 | 99.21 | 20395.55 | 0.7 | 0.86 | 20.72 | 1.25 | 2 | 10 | 835.2891 | 1142.8794 | 1033.8046 | 835289.0789 | 1142879.3682 | 1.6362e-06 | 27 | 1033804.5653
9 | 95 | CONCLUIDO | 2.2321 | 44.8 | 40.88 | 62.89 | 0.89 | 39 | 199.53 | 53.44 | 10 | 37 | 41.1 | 24842.77 | 530.72 | 1294.63 | 136.33 | 99.21 | 17576.88 | 0.73 | 0.87 | 20.72 | 1.08 | 2 | 10 | 816.0777 | 1116.5935 | 1010.0274 | 816077.676 | 1116593.4791 | 1.6493e-06 | 26 | 1010027.3646
10 | 95 | CONCLUIDO | 2.2413 | 44.62 | 40.81 | 68.02 | 0.97 | 36 | 201.1 | 53.44 | 11 | 34 | 41.66 | 25036.12 | 525.77 | 1294.81 | 134.31 | 99.21 | 16580.69 | 0.74 | 0.87 | 20.7 | 1.01 | 2 | 10 | 808.0177 | 1105.5655 | 1000.0518 | 808017.6999 | 1105565.4642 | 1.6561e-06 | 26 | 1000051.848
11 | 95 | CONCLUIDO | 2.255 | 44.35 | 40.69 | 76.29 | 1.05 | 32 | 202.67 | 53.44 | 12 | 30 | 42.24 | 25230.25 | 519.9 | 1294.46 | 130.42 | 99.21 | 14657.31 | 0.76 | 0.87 | 20.69 | 0.89 | 2 | 10 | 797.7239 | 1091.481 | 987.3116 | 797723.8718 | 1091480.9945 | 1.6663e-06 | 26 | 987311.5803
12 | 95 | CONCLUIDO | 2.2617 | 44.21 | 40.63 | 81.26 | 1.13 | 30 | 204.25 | 53.44 | 13 | 28 | 42.82 | 25425.3 | 515.8 | 1294.69 | 128.39 | 99.21 | 13653.52 | 0.77 | 0.87 | 20.69 | 0.83 | 2 | 10 | 791.4185 | 1082.8538 | 979.5077 | 791418.5442 | 1082853.7671 | 1.6712e-06 | 26 | 979507.7234
13 | 95 | CONCLUIDO | 2.2681 | 44.09 | 40.58 | 86.95 | 1.21 | 28 | 205.84 | 53.44 | 14 | 26 | 43.4 | 25621.03 | 510.12 | 1294.78 | 126.72 | 99.21 | 12827.69 | 0.78 | 0.87 | 20.69 | 0.78 | 2 | 10 | 783.5605 | 1072.1021 | 969.7822 | 783560.5306 | 1072102.0863 | 1.6759e-06 | 26 | 969782.1679
14 | 95 | CONCLUIDO | 2.2746 | 43.96 | 40.53 | 93.53 | 1.28 | 26 | 207.43 | 53.44 | 15 | 24 | 44 | 25817.56 | 504.78 | 1294.67 | 125.24 | 99.21 | 12094.61 | 0.79 | 0.87 | 20.69 | 0.73 | 2 | 10 | 776.0821 | 1061.8697 | 960.5264 | 776082.0544 | 1061869.7051 | 1.6807e-06 | 26 | 960526.3508
15 | 95 | CONCLUIDO | 2.2816 | 43.83 | 40.47 | 101.17 | 1.36 | 24 | 209.03 | 53.44 | 16 | 22 | 44.6 | 26014.91 | 501.05 | 1294.6 | 123.27 | 99.21 | 11119.23 | 0.8 | 0.87 | 20.68 | 0.67 | 2 | 10 | 770.209 | 1053.834 | 953.2576 | 770209.0462 | 1053833.9962 | 1.6859e-06 | 26 | 953257.5587
16 | 95 | CONCLUIDO | 2.2901 | 43.67 | 40.38 | 110.12 | 1.43 | 22 | 210.64 | 53.44 | 17 | 20 | 45.21 | 26213.09 | 494.82 | 1294.5 | 120.33 | 99.21 | 9663.4 | 0.82 | 0.88 | 20.68 | 0.58 | 2 | 10 | 761.3045 | 1041.6503 | 942.2367 | 761304.4582 | 1041650.3461 | 1.6922e-06 | 26 | 942236.6991
17 | 95 | CONCLUIDO | 2.2931 | 43.61 | 40.36 | 115.31 | 1.51 | 21 | 212.25 | 53.44 | 18 | 19 | 45.82 | 26412.11 | 490.87 | 1294.57 | 119.59 | 99.21 | 9297.35 | 0.83 | 0.88 | 20.68 | 0.56 | 2 | 10 | 756.3476 | 1034.8682 | 936.1018 | 756347.6184 | 1034868.1792 | 1.6944e-06 | 26 | 936101.8126
18 | 95 | CONCLUIDO | 2.2964 | 43.55 | 40.33 | 121 | 1.58 | 20 | 213.87 | 53.44 | 19 | 18 | 46.44 | 26611.98 | 486.11 | 1294.49 | 118.88 | 99.21 | 8948.23 | 0.83 | 0.88 | 20.68 | 0.54 | 2 | 10 | 750.4612 | 1026.8142 | 928.8165 | 750461.2484 | 1026814.1881 | 1.6968e-06 | 26 | 928816.4831
19 | 95 | CONCLUIDO | 2.2996 | 43.49 | 40.31 | 127.29 | 1.65 | 19 | 215.5 | 53.44 | 20 | 17 | 47.07 | 26812.71 | 479.86 | 1294.52 | 118.2 | 99.21 | 8610.15 | 0.84 | 0.88 | 20.67 | 0.52 | 2 | 10 | 743.0638 | 1016.6927 | 919.661 | 743063.8326 | 1016692.7175 | 1.6992e-06 | 26 | 919660.9914
20 | 95 | CONCLUIDO | 2.3028 | 43.43 | 40.29 | 134.29 | 1.72 | 18 | 217.14 | 53.44 | 21 | 16 | 47.7 | 27014.3 | 475.68 | 1294.63 | 117.45 | 99.21 | 8241.8 | 0.84 | 0.88 | 20.67 | 0.49 | 2 | 10 | 737.8611 | 1009.5741 | 913.2218 | 737861.1126 | 1009574.1264 | 1.7016e-06 | 26 | 913221.7887
21 | 95 | CONCLUIDO | 2.3067 | 43.35 | 40.25 | 142.06 | 1.79 | 17 | 218.78 | 53.44 | 22 | 15 | 48.34 | 27216.79 | 470.31 | 1294.42 | 116.31 | 99.21 | 7675.39 | 0.85 | 0.88 | 20.67 | 0.46 | 2 | 10 | 731.228 | 1000.4985 | 905.0123 | 731228.0394 | 1000498.463 | 1.7045e-06 | 26 | 905012.2939
22 | 95 | CONCLUIDO | 2.3104 | 43.28 | 40.22 | 150.82 | 1.85 | 16 | 220.43 | 53.44 | 23 | 14 | 48.99 | 27420.16 | 465.79 | 1294.61 | 115.17 | 99.21 | 7109.72 | 0.86 | 0.88 | 20.67 | 0.42 | 2 | 10 | 725.5689 | 992.7554 | 898.0082 | 725568.9285 | 992755.4179 | 1.7072e-06 | 26 | 898008.2341
23 | 95 | CONCLUIDO | 2.3141 | 43.21 | 40.19 | 160.75 | 1.92 | 15 | 222.08 | 53.44 | 24 | 8 | 49.65 | 27624.44 | 462.54 | 1294.58 | 114.03 | 99.21 | 6547.05 | 0.87 | 0.88 | 20.67 | 0.39 | 2 | 10 | 721.2553 | 986.8533 | 892.6694 | 721255.2914 | 986853.3092 | 1.7099e-06 | 26 | 892669.4144
24 | 95 | CONCLUIDO | 2.3133 | 43.23 | 40.2 | 160.81 | 1.99 | 15 | 223.75 | 53.44 | 25 | 1 | 50.31 | 27829.77 | 464.88 | 1294.59 | 114.09 | 99.21 | 6575.58 | 0.87 | 0.88 | 20.68 | 0.41 | 2 | 10 | 723.9038 | 990.4771 | 895.9473 | 723903.767 | 990477.0705 | 1.7093e-06 | 26 | 895947.329
25 | 95 | CONCLUIDO | 2.3135 | 43.22 | 40.2 | 160.79 | 2.05 | 15 | 225.42 | 53.44 | 26 | 0 | 50.98 | 28035.92 | 467.82 | 1294.68 | 114.08 | 99.21 | 6573.32 | 0.87 | 0.88 | 20.68 | 0.4 | 2 | 10 | 726.9303 | 994.6181 | 899.6932 | 726930.3202 | 994618.134 | 1.7095e-06 | 26 | 899693.1753

## RESULTADOS_9
Unnamed: 0 | Volume de calda [L] | STATUS | Capacidade operacional [ha/h] | Tempo de missao [h] | Tempo util [h] | Tempo por voo [min] | Autonomia Projetada [h] | N° Voos | MTOW [kg] | Massa Estrutura [kg] | Combustível [kg] | Abastecimentos | Massa gerador | Potência gerador [W] | Combustível consumido [L] | Calda cons [L] | Distância percorrida [km] | Distância Pulverizando [km] | RTL ACUMULADO[m] | EOC [km/km] | EOC [h/h] | Tempo de manobra [h] | Tempo rtl_rtw [h] | V pulv [m/s] | V desloc [m/s] | Preço Total por ha Simples [R$/ha] | Preço Total por ha Presumido [R$/ha] | Preço Total por ha Real [R$/ha] | Preço Total Simples [R$] | Preço Total Presumido [R$] | Prod CAPEX [ha/h/R$] | Dias Trabalhados | Preço Total Real [R$]
0 | 55 | CONCLUIDO | 1.62 | 61.73 | 50.76 | 8.19 | 0.15 | 372 | 116.05 | 43.4 | 1 | 370 | 16.65 | 14546.17 | 514.64 | 1298.83 | 458.05 | 99.21 | 176773.52 | 0.22 | 0.7 | 21.23 | 10.9 | 2 | 10 | 1096.2072 | 1499.8791 | 1356.7327 | 1096207.2253 | 1499879.0869 | 1.2306e-06 | 36 | 1356732.7319
1 | 55 | CONCLUIDO | 1.9851 | 50.38 | 44.45 | 16.56 | 0.3 | 161 | 117.34 | 43.4 | 2 | 159 | 16.94 | 14705.49 | 444.32 | 1296.21 | 252.71 | 99.21 | 75157.16 | 0.39 | 0.8 | 20.89 | 4.63 | 2 | 10 | 804.7847 | 1101.1419 | 996.0505 | 804784.7039 | 1101141.9365 | 1.508e-06 | 30 | 996050.4955
2 | 55 | CONCLUIDO | 2.1165 | 47.25 | 42.73 | 25.13 | 0.45 | 102 | 118.63 | 43.4 | 3 | 100 | 17.23 | 14865.24 | 419.82 | 1295.44 | 196.41 | 99.21 | 47299.94 | 0.51 | 0.83 | 20.81 | 2.92 | 2 | 10 | 723.7985 | 990.3331 | 895.8171 | 723798.5205 | 990333.0674 | 1.6078e-06 | 28 | 895817.0694
3 | 55 | CONCLUIDO | 2.1857 | 45.75 | 41.9 | 33.97 | 0.59 | 74 | 119.93 | 43.4 | 4 | 72 | 17.53 | 15025.44 | 404.27 | 1295.31 | 169.99 | 99.21 | 34229.44 | 0.58 | 0.84 | 20.75 | 2.09 | 2 | 10 | 681.935 | 933.0536 | 844.0043 | 681935.0268 | 933053.5885 | 1.6604e-06 | 27 | 844004.2635
4 | 55 | CONCLUIDO | 2.2285 | 44.87 | 41.4 | 42.83 | 0.73 | 58 | 121.23 | 43.4 | 5 | 56 | 17.83 | 15186.08 | 391.79 | 1295.04 | 153.66 | 99.21 | 26144.26 | 0.65 | 0.85 | 20.73 | 1.6 | 2 | 10 | 651.4812 | 891.3853 | 806.3127 | 651481.1788 | 891385.2902 | 1.6929e-06 | 26 | 806312.7292
5 | 55 | CONCLUIDO | 2.2556 | 44.33 | 41.13 | 52.5 | 0.86 | 47 | 122.54 | 43.4 | 6 | 45 | 18.14 | 15347.16 | 380.87 | 1294.85 | 144.43 | 99.21 | 21583.78 | 0.69 | 0.86 | 20.73 | 1.33 | 2 | 10 | 633.7383 | 867.1086 | 784.353 | 633738.2528 | 867108.6361 | 1.7135e-06 | 26 | 784353.0049
6 | 55 | CONCLUIDO | 2.2785 | 43.89 | 40.87 | 62.88 | 1 | 39 | 123.85 | 43.4 | 7 | 37 | 18.45 | 15508.69 | 370.38 | 1294.62 | 136.28 | 99.21 | 17551.74 | 0.73 | 0.87 | 20.71 | 1.08 | 2 | 10 | 617.6964 | 845.1595 | 764.4987 | 617696.4267 | 845159.5018 | 1.7309e-06 | 26 | 764498.6652
7 | 55 | CONCLUIDO | 2.2906 | 43.66 | 40.76 | 71.93 | 1.13 | 34 | 125.16 | 43.4 | 8 | 32 | 18.76 | 15670.68 | 360.37 | 1294.73 | 132.56 | 99.21 | 15714.45 | 0.75 | 0.87 | 20.71 | 0.96 | 2 | 10 | 604.665 | 827.3293 | 748.3701 | 604664.9537 | 827329.2656 | 1.74e-06 | 26 | 748370.1216
8 | 55 | CONCLUIDO | 2.3057 | 43.37 | 40.59 | 83.99 | 1.26 | 29 | 126.48 | 43.4 | 9 | 27 | 19.08 | 15833.12 | 350.17 | 1294.63 | 127.32 | 99.21 | 13122.15 | 0.78 | 0.87 | 20.69 | 0.8 | 2 | 10 | 590.9602 | 808.5778 | 731.4083 | 590960.19 | 808577.8033 | 1.7515e-06 | 26 | 731408.2726
9 | 55 | CONCLUIDO | 2.3132 | 43.23 | 40.52 | 93.52 | 1.38 | 26 | 127.8 | 43.4 | 10 | 18 | 19.4 | 15996.02 | 341.23 | 1294.64 | 124.62 | 99.21 | 11783.96 | 0.8 | 0.87 | 20.7 | 0.73 | 2 | 10 | 580.1862 | 793.8363 | 718.0737 | 580186.1613 | 793836.3019 | 1.7572e-06 | 26 | 718073.6794
10 | 55 | CONCLUIDO | 2.3151 | 43.19 | 40.51 | 97.23 | 1.5 | 25 | 129.13 | 43.4 | 11 | 0 | 19.73 | 16159.39 | 340.84 | 1294.78 | 123.62 | 99.21 | 11292.24 | 0.8 | 0.87 | 20.72 | 0.72 | 2 | 10 | 572.7163 | 783.6157 | 708.8285 | 572716.2872 | 783615.6906 | 1.7587e-06 | 25 | 708828.5089

## resultados
Unnamed: 0 | Volume de calda [L] | STATUS | Capacidade operacional [ha/h] | Tempo de missao [h] | Tempo util [h] | Tempo por voo [min] | Autonomia Projetada [h] | N° Voos | MTOW [kg] | Massa Estrutura [kg] | Combustível [kg] | Abastecimentos | Massa gerador | Potência gerador [W] | Combustível consumido [L] | Calda cons [L] | Distância percorrida [km] | Distância Pulverizando [km] | RTL ACUMULADO[m] | EOC [km/km] | EOC [h/h] | Tempo de manobra [h] | Tempo rtl_rtw [h] | V pulv [m/s] | V desloc [m/s]
0 | 100 | CONCLUIDO | 1.2048 | 83 | 57.54 | 5.85 | 0.09 | 590 | 194.77 | 54.38 | 1 | 588 | 39.4 | 24256.19 | 816.84 | 1301.57 | 676.93 | 99.21 | 285120.81 | 0.15 | 0.62 | 21.65 | 17.65 | 2 | 10
1 | 100 | CONCLUIDO | 1.7074 | 58.57 | 46.76 | 11.74 | 0.18 | 239 | 196.32 | 54.38 | 2 | 237 | 39.95 | 24447.22 | 662.02 | 1297.21 | 326.71 | 99.21 | 111767.36 | 0.3 | 0.76 | 21.04 | 6.92 | 2 | 10
2 | 100 | CONCLUIDO | 1.9069 | 52.44 | 44.09 | 17.64 | 0.27 | 150 | 197.88 | 54.38 | 3 | 148 | 40.5 | 24639 | 621.22 | 1296.03 | 240.98 | 99.21 | 69343.87 | 0.41 | 0.8 | 20.88 | 4.27 | 2 | 10
3 | 100 | CONCLUIDO | 2.0128 | 49.68 | 42.93 | 23.63 | 0.36 | 109 | 199.44 | 54.38 | 4 | 107 | 41.06 | 24831.54 | 601.3 | 1295.76 | 203.12 | 99.21 | 50620.28 | 0.49 | 0.82 | 20.81 | 3.12 | 2 | 10
4 | 100 | CONCLUIDO | 2.0787 | 48.11 | 42.25 | 29.47 | 0.44 | 86 | 201.01 | 54.38 | 5 | 84 | 41.63 | 25024.84 | 588.22 | 1295.35 | 180.32 | 99.21 | 39334.22 | 0.55 | 0.84 | 20.8 | 2.44 | 2 | 10
5 | 100 | CONCLUIDO | 2.1281 | 46.99 | 41.75 | 35.79 | 0.53 | 70 | 202.58 | 54.38 | 6 | 68 | 42.2 | 25218.93 | 577.43 | 1295.3 | 165.06 | 99.21 | 31785.16 | 0.6 | 0.85 | 20.75 | 1.95 | 2 | 10
6 | 100 | CONCLUIDO | 2.1569 | 46.36 | 41.51 | 41.51 | 0.61 | 60 | 204.16 | 54.38 | 7 | 58 | 42.78 | 25413.94 | 570.63 | 1295.03 | 156.61 | 99.21 | 27612.22 | 0.63 | 0.85 | 20.76 | 1.71 | 2 | 10
7 | 100 | CONCLUIDO | 2.1837 | 45.79 | 41.26 | 47.6 | 0.69 | 52 | 205.75 | 54.38 | 8 | 50 | 43.37 | 25609.61 | 563.69 | 1294.87 | 148.85 | 99.21 | 23772.26 | 0.67 | 0.86 | 20.73 | 1.46 | 2 | 10
8 | 100 | CONCLUIDO | 2.2033 | 45.39 | 41.08 | 53.58 | 0.77 | 46 | 207.34 | 54.38 | 9 | 44 | 43.96 | 25806.1 | 557.58 | 1294.82 | 143.17 | 99.21 | 20959.04 | 0.69 | 0.86 | 20.72 | 1.28 | 2 | 10
9 | 100 | CONCLUIDO | 2.2205 | 45.04 | 40.92 | 59.89 | 0.85 | 41 | 208.94 | 54.38 | 10 | 39 | 44.56 | 26003.41 | 551.71 | 1294.52 | 138.06 | 99.21 | 18432.52 | 0.72 | 0.86 | 20.71 | 1.13 | 2 | 10
10 | 100 | CONCLUIDO | 2.2324 | 44.8 | 40.84 | 66.23 | 0.93 | 37 | 210.55 | 54.38 | 11 | 35 | 45.17 | 26201.54 | 547 | 1294.75 | 135.23 | 99.21 | 17038.07 | 0.73 | 0.87 | 20.71 | 1.04 | 2 | 10
11 | 100 | CONCLUIDO | 2.2423 | 44.6 | 40.76 | 71.93 | 1 | 34 | 212.16 | 54.38 | 12 | 32 | 45.78 | 26400.51 | 541.62 | 1294.71 | 132.48 | 99.21 | 15676.09 | 0.75 | 0.87 | 20.71 | 0.96 | 2 | 10
12 | 100 | CONCLUIDO | 2.2536 | 44.37 | 40.65 | 78.68 | 1.08 | 31 | 213.78 | 54.38 | 13 | 29 | 46.4 | 26600.32 | 537.23 | 1294.57 | 129.23 | 99.21 | 14067.08 | 0.77 | 0.87 | 20.69 | 0.86 | 2 | 10
13 | 100 | CONCLUIDO | 2.26 | 44.25 | 40.6 | 84.01 | 1.15 | 29 | 215.41 | 54.38 | 14 | 27 | 47.03 | 26801 | 532.38 | 1294.59 | 127.63 | 99.21 | 13277.6 | 0.78 | 0.87 | 20.69 | 0.81 | 2 | 10
14 | 100 | CONCLUIDO | 2.2675 | 44.1 | 40.53 | 90.08 | 1.23 | 27 | 217.04 | 54.38 | 15 | 25 | 47.66 | 27002.55 | 526.27 | 1294.55 | 125.37 | 99.21 | 12157.97 | 0.79 | 0.87 | 20.69 | 0.74 | 2 | 10
15 | 100 | CONCLUIDO | 2.2749 | 43.96 | 40.47 | 97.13 | 1.3 | 25 | 218.68 | 54.38 | 16 | 23 | 48.31 | 27204.98 | 522.27 | 1294.55 | 123.42 | 99.21 | 11190.02 | 0.8 | 0.87 | 20.68 | 0.67 | 2 | 10
16 | 100 | CONCLUIDO | 2.2813 | 43.83 | 40.42 | 105.45 | 1.37 | 23 | 220.33 | 54.38 | 17 | 21 | 48.95 | 27408.3 | 518.78 | 1294.47 | 121.89 | 99.21 | 10437.82 | 0.81 | 0.88 | 20.68 | 0.63 | 2 | 10
17 | 100 | CONCLUIDO | 2.2847 | 43.77 | 40.4 | 110.17 | 1.44 | 22 | 221.99 | 54.38 | 18 | 20 | 49.61 | 27612.53 | 514.27 | 1294.63 | 120.75 | 99.21 | 9869.82 | 0.82 | 0.88 | 20.68 | 0.6 | 2 | 10
18 | 100 | CONCLUIDO | 2.2883 | 43.7 | 40.37 | 115.33 | 1.51 | 21 | 223.65 | 54.38 | 19 | 19 | 50.27 | 27817.81 | 508.6 | 1294.55 | 120.02 | 99.21 | 9511.89 | 0.83 | 0.88 | 20.68 | 0.57 | 2 | 10
19 | 100 | CONCLUIDO | 2.2957 | 43.56 | 40.3 | 127.27 | 1.58 | 19 | 225.32 | 54.38 | 20 | 17 | 50.95 | 28023.89 | 503.09 | 1294.58 | 117.96 | 99.21 | 8493.17 | 0.84 | 0.88 | 20.67 | 0.51 | 2 | 10
20 | 100 | CONCLUIDO | 2.2997 | 43.48 | 40.27 | 134.23 | 1.64 | 18 | 227 | 54.38 | 21 | 16 | 51.62 | 28230.92 | 499.14 | 1294.57 | 116.83 | 99.21 | 7929.1 | 0.85 | 0.88 | 20.67 | 0.47 | 2 | 10
21 | 100 | CONCLUIDO | 2.2981 | 43.51 | 40.3 | 134.33 | 1.71 | 18 | 228.69 | 54.38 | 22 | 16 | 52.31 | 28438.91 | 495.64 | 1294.49 | 117.93 | 99.21 | 8480.41 | 0.84 | 0.88 | 20.67 | 0.5 | 2 | 10
22 | 100 | CONCLUIDO | 2.3025 | 43.43 | 40.25 | 142.07 | 1.77 | 17 | 230.38 | 54.38 | 23 | 15 | 53 | 28647.87 | 491.23 | 1294.46 | 116.38 | 99.21 | 7712.6 | 0.85 | 0.88 | 20.67 | 0.46 | 2 | 10
23 | 100 | CONCLUIDO | 2.3058 | 43.37 | 40.23 | 150.86 | 1.84 | 16 | 232.08 | 54.38 | 24 | 14 | 53.71 | 28857.81 | 487.27 | 1294.53 | 115.71 | 99.21 | 7380.4 | 0.86 | 0.88 | 20.67 | 0.44 | 2 | 10
24 | 100 | CONCLUIDO | 2.3104 | 43.28 | 40.18 | 160.73 | 1.9 | 15 | 233.79 | 54.38 | 25 | 13 | 54.42 | 29068.74 | 482.9 | 1294.46 | 113.78 | 99.21 | 6420.81 | 0.87 | 0.88 | 20.67 | 0.39 | 2 | 10
25 | 100 | CONCLUIDO | 2.3095 | 43.3 | 40.2 | 160.8 | 1.96 | 15 | 235.51 | 54.38 | 26 | 9 | 55.14 | 29280.69 | 479.24 | 1294.6 | 114.43 | 99.21 | 6744.34 | 0.87 | 0.88 | 20.67 | 0.4 | 2 | 10
26 | 100 | CONCLUIDO | 2.3128 | 43.24 | 40.18 | 172.18 | 2.02 | 14 | 237.24 | 54.38 | 27 | 2 | 55.86 | 29493.67 | 478.09 | 1294.59 | 113.14 | 99.21 | 6108.3 | 0.88 | 0.88 | 20.68 | 0.38 | 2 | 10
27 | 100 | CONCLUIDO | 2.313 | 43.23 | 40.17 | 172.17 | 2.08 | 14 | 238.97 | 54.38 | 28 | 0 | 56.6 | 29707.68 | 481.17 | 1294.6 | 113.11 | 99.21 | 6089.61 | 0.88 | 0.88 | 20.68 | 0.38 | 2 | 10
0 | 40 | CONCLUIDO | 1.7823 | 56.11 | 48.54 | 9.77 | 0.2 | 298 | 89.87 | 37.55 | 1 | 296 | 11.32 | 11317.98 | 412.47 | 1297.42 | 384.95 | 99.21 | 140590.07 | 0.26 | 0.73 | 21.13 | 8.7 | 2 | 10
1 | 40 | CONCLUIDO | 2.0841 | 47.98 | 43.57 | 19.95 | 0.39 | 131 | 91.1 | 37.55 | 2 | 129 | 11.54 | 11468.97 | 360.94 | 1295.96 | 223.68 | 99.21 | 60791.1 | 0.44 | 0.81 | 20.85 | 3.75 | 2 | 10
2 | 40 | CONCLUIDO | 2.1915 | 45.63 | 42.14 | 30.84 | 0.57 | 82 | 92.32 | 37.55 | 3 | 80 | 11.77 | 11620.34 | 338.72 | 1295.35 | 177.51 | 99.21 | 37949.54 | 0.56 | 0.84 | 20.78 | 2.34 | 2 | 10
3 | 40 | CONCLUIDO | 2.2464 | 44.52 | 41.46 | 42.16 | 0.75 | 59 | 93.55 | 37.55 | 4 | 57 | 12 | 11772.07 | 322.53 | 1295.2 | 155.46 | 99.21 | 27040.11 | 0.64 | 0.85 | 20.74 | 1.66 | 2 | 10
4 | 40 | CONCLUIDO | 2.2787 | 43.88 | 41.08 | 53.58 | 0.93 | 46 | 94.79 | 37.55 | 5 | 44 | 12.23 | 11924.18 | 307.9 | 1294.75 | 142.93 | 99.21 | 20842.69 | 0.69 | 0.86 | 20.72 | 1.28 | 2 | 10
5 | 40 | CONCLUIDO | 2.2996 | 43.48 | 40.85 | 66.24 | 1.1 | 37 | 96.02 | 37.55 | 6 | 31 | 12.47 | 12076.67 | 294.62 | 1295 | 135.43 | 99.21 | 17136.88 | 0.73 | 0.87 | 20.71 | 1.05 | 2 | 10
6 | 40 | CONCLUIDO | 2.3051 | 43.38 | 40.8 | 72 | 1.27 | 34 | 97.26 | 37.55 | 7 | 0 | 12.71 | 12229.54 | 290.73 | 1294.87 | 132.48 | 99.21 | 15677.87 | 0.75 | 0.87 | 20.75 | 1 | 2 | 10
0 | 30 | CONCLUIDO | 1.9046 | 52.5 | 46.88 | 11.58 | 0.24 | 243 | 71.52 | 32.27 | 1 | 241 | 8.25 | 9054.6 | 336.94 | 1296.91 | 330.56 | 99.21 | 113671.17 | 0.3 | 0.76 | 21.06 | 7.05 | 2 | 10
1 | 30 | CONCLUIDO | 2.156 | 46.38 | 42.87 | 24.04 | 0.48 | 107 | 72.7 | 32.27 | 2 | 105 | 8.43 | 9200.25 | 295.23 | 1295.76 | 201.09 | 99.21 | 49618.26 | 0.49 | 0.83 | 20.82 | 3.06 | 2 | 10
2 | 30 | CONCLUIDO | 2.2425 | 44.59 | 41.71 | 37.35 | 0.71 | 67 | 73.88 | 32.27 | 3 | 65 | 8.61 | 9346.23 | 273.01 | 1294.92 | 163.5 | 99.21 | 31020.47 | 0.61 | 0.85 | 20.75 | 1.91 | 2 | 10
3 | 30 | CONCLUIDO | 2.2877 | 43.71 | 41.14 | 52.52 | 0.93 | 47 | 75.07 | 32.27 | 4 | 34 | 8.8 | 9492.55 | 254.59 | 1295.02 | 144.32 | 99.21 | 21531.9 | 0.69 | 0.86 | 20.74 | 1.34 | 2 | 10
4 | 30 | CONCLUIDO | 2.2906 | 43.66 | 41.11 | 54.82 | 1.15 | 45 | 76.26 | 32.27 | 5 | 0 | 8.99 | 9639.2 | 254.41 | 1295.25 | 142.47 | 99.21 | 20614.77 | 0.7 | 0.86 | 20.77 | 1.31 | 2 | 10
0 | 15 | CONCLUIDO | 2.13 | 46.95 | 43.73 | 19.15 | 0.43 | 137 | 39.78 | 19.54 | 1 | 135 | 4.24 | 5140 | 189.13 | 1296.39 | 229.03 | 99.21 | 63435.18 | 0.43 | 0.81 | 20.86 | 3.91 | 2 | 10
1 | 15 | CONCLUIDO | 2.2176 | 45.09 | 42.42 | 28.92 | 0.84 | 88 | 40.89 | 19.54 | 2 | 0 | 4.35 | 5277.26 | 173.87 | 1296.27 | 182.48 | 99.21 | 40405.57 | 0.54 | 0.83 | 20.91 | 2.61 | 2 | 10
0 | 70 | CONCLUIDO | 1.473 | 67.89 | 52.89 | 7.18 | 0.12 | 442 | 141.81 | 47.83 | 1 | 440 | 22.98 | 17723.39 | 612.59 | 1299.36 | 526.77 | 99.21 | 210781.01 | 0.19 | 0.67 | 21.36 | 13.02 | 2 | 10
1 | 70 | CONCLUIDO | 1.8909 | 52.89 | 45.23 | 14.43 | 0.25 | 188 | 143.17 | 47.83 | 2 | 186 | 23.34 | 17891.86 | 519.38 | 1296.91 | 278.03 | 99.21 | 87679.58 | 0.36 | 0.78 | 20.93 | 5.4 | 2 | 10
2 | 70 | CONCLUIDO | 2.0472 | 48.85 | 43.18 | 21.77 | 0.37 | 119 | 144.54 | 47.83 | 3 | 117 | 23.71 | 18060.85 | 490.49 | 1295.8 | 211.56 | 99.21 | 54789.43 | 0.47 | 0.82 | 20.82 | 3.37 | 2 | 10
3 | 70 | CONCLUIDO | 2.1294 | 46.96 | 42.25 | 29.48 | 0.49 | 86 | 145.92 | 47.83 | 4 | 84 | 24.09 | 18230.35 | 474.05 | 1294.98 | 180.73 | 99.21 | 39542.45 | 0.55 | 0.84 | 20.79 | 2.44 | 2 | 10
4 | 70 | CONCLUIDO | 2.1785 | 45.9 | 41.71 | 36.8 | 0.6 | 68 | 147.3 | 47.83 | 5 | 66 | 24.47 | 18400.38 | 462.27 | 1295.12 | 163.67 | 99.21 | 31100.46 | 0.61 | 0.85 | 20.75 | 1.91 | 2 | 10
5 | 70 | CONCLUIDO | 2.2144 | 45.16 | 41.34 | 45.1 | 0.71 | 55 | 148.68 | 47.83 | 6 | 53 | 24.85 | 18570.94 | 452.22 | 1295.01 | 151.77 | 99.21 | 25214.32 | 0.65 | 0.86 | 20.73 | 1.54 | 2 | 10
6 | 70 | CONCLUIDO | 2.237 | 44.7 | 41.12 | 52.49 | 0.83 | 47 | 150.07 | 47.83 | 7 | 45 | 25.24 | 18742.03 | 443.61 | 1294.76 | 144.42 | 99.21 | 21579.74 | 0.69 | 0.86 | 20.72 | 1.32 | 2 | 10
7 | 70 | CONCLUIDO | 2.2583 | 44.28 | 40.9 | 61.34 | 0.94 | 40 | 151.46 | 47.83 | 8 | 38 | 25.63 | 18913.66 | 435.31 | 1294.75 | 136.89 | 99.21 | 17850.96 | 0.72 | 0.87 | 20.71 | 1.1 | 2 | 10
8 | 70 | CONCLUIDO | 2.2715 | 44.02 | 40.78 | 69.92 | 1.04 | 35 | 152.85 | 47.83 | 9 | 33 | 26.03 | 19085.83 | 427.35 | 1294.69 | 133.59 | 99.21 | 16224.72 | 0.74 | 0.87 | 20.7 | 0.99 | 2 | 10
9 | 70 | CONCLUIDO | 2.2842 | 43.78 | 40.66 | 78.69 | 1.15 | 31 | 154.25 | 47.83 | 10 | 29 | 26.43 | 19258.55 | 419.13 | 1294.89 | 129.27 | 99.21 | 14084.66 | 0.77 | 0.87 | 20.69 | 0.86 | 2 | 10
10 | 70 | CONCLUIDO | 2.2936 | 43.6 | 40.56 | 86.92 | 1.25 | 28 | 155.66 | 47.83 | 11 | 26 | 26.83 | 19431.82 | 412.05 | 1294.6 | 126.51 | 99.21 | 12719.65 | 0.78 | 0.87 | 20.68 | 0.77 | 2 | 10
11 | 70 | CONCLUIDO | 2.2986 | 43.5 | 40.52 | 93.52 | 1.35 | 26 | 157.07 | 47.83 | 12 | 24 | 27.24 | 19605.66 | 403.95 | 1294.47 | 125.3 | 99.21 | 12127.53 | 0.79 | 0.87 | 20.68 | 0.73 | 2 | 10
12 | 70 | CONCLUIDO | 2.3086 | 43.32 | 40.42 | 105.45 | 1.45 | 23 | 158.48 | 47.83 | 13 | 21 | 27.65 | 19780.06 | 397.2 | 1294.7 | 121.93 | 99.21 | 10456.89 | 0.81 | 0.88 | 20.68 | 0.63 | 2 | 10
13 | 70 | CONCLUIDO | 2.3155 | 43.19 | 40.35 | 115.29 | 1.55 | 21 | 159.9 | 47.83 | 14 | 18 | 28.07 | 19955.16 | 388.28 | 1294.55 | 119.47 | 99.21 | 9235.73 | 0.83 | 0.88 | 20.68 | 0.56 | 2 | 10
14 | 70 | CONCLUIDO | 2.318 | 43.14 | 40.33 | 121 | 1.65 | 20 | 161.32 | 47.83 | 15 | 6 | 28.5 | 20130.71 | 385.57 | 1294.67 | 118.57 | 99.21 | 8792.89 | 0.84 | 0.88 | 20.69 | 0.54 | 2 | 10
15 | 70 | CONCLUIDO | 2.3173 | 43.15 | 40.35 | 121.05 | 1.74 | 20 | 162.75 | 47.83 | 16 | 0 | 28.92 | 20306.85 | 388.2 | 1294.84 | 118.67 | 99.21 | 8840.8 | 0.84 | 0.88 | 20.7 | 0.55 | 2 | 10
0 | 90 | CONCLUIDO | 1.2905 | 77.49 | 55.9 | 6.22 | 0.1 | 539 | 176.73 | 52.44 | 1 | 537 | 33.29 | 22031.19 | 746.18 | 1300.54 | 624.75 | 99.21 | 259287.9 | 0.16 | 0.63 | 21.53 | 16.02 | 2 | 10
1 | 90 | CONCLUIDO | 1.7678 | 56.57 | 46.25 | 12.5 | 0.2 | 222 | 178.21 | 52.44 | 2 | 220 | 33.77 | 22213.89 | 614.89 | 1296.74 | 309.82 | 99.21 | 103403.89 | 0.32 | 0.77 | 21.03 | 6.42 | 2 | 10
2 | 90 | CONCLUIDO | 1.9522 | 51.22 | 43.83 | 18.78 | 0.3 | 140 | 179.7 | 52.44 | 3 | 138 | 34.26 | 22397.24 | 578.87 | 1296.08 | 232.26 | 99.21 | 65037.82 | 0.43 | 0.81 | 20.86 | 4.01 | 2 | 10
3 | 90 | CONCLUIDO | 2.0506 | 48.77 | 42.72 | 25.13 | 0.39 | 102 | 181.19 | 52.44 | 4 | 100 | 34.75 | 22581.25 | 560.02 | 1295.76 | 196.26 | 99.21 | 47228.39 | 0.51 | 0.83 | 20.81 | 2.91 | 2 | 10
4 | 90 | CONCLUIDO | 2.1127 | 47.33 | 42.07 | 31.55 | 0.49 | 80 | 182.69 | 52.44 | 5 | 78 | 35.25 | 22766.06 | 547.5 | 1295.09 | 175.19 | 99.21 | 36798.88 | 0.57 | 0.84 | 20.77 | 2.26 | 2 | 10
5 | 90 | CONCLUIDO | 2.1524 | 46.46 | 41.69 | 37.9 | 0.58 | 66 | 184.19 | 52.44 | 6 | 64 | 35.75 | 22951.43 | 538.26 | 1295.11 | 162.53 | 99.21 | 30543.5 | 0.61 | 0.85 | 20.76 | 1.89 | 2 | 10
6 | 90 | CONCLUIDO | 2.1833 | 45.8 | 41.39 | 44.35 | 0.67 | 56 | 185.7 | 52.44 | 7 | 54 | 36.26 | 23137.49 | 529.93 | 1295.16 | 153.18 | 99.21 | 25915.3 | 0.65 | 0.86 | 20.73 | 1.59 | 2 | 10
7 | 90 | CONCLUIDO | 2.2091 | 45.27 | 41.14 | 51.43 | 0.76 | 48 | 187.22 | 52.44 | 8 | 46 | 36.78 | 23324.24 | 522.46 | 1294.89 | 145 | 99.21 | 21863.83 | 0.68 | 0.86 | 20.72 | 1.34 | 2 | 10
8 | 90 | CONCLUIDO | 2.2279 | 44.89 | 40.97 | 58.53 | 0.85 | 42 | 188.74 | 52.44 | 9 | 40 | 37.3 | 23511.69 | 515.67 | 1294.63 | 139.34 | 99.21 | 19065.01 | 0.71 | 0.86 | 20.72 | 1.17 | 2 | 10
9 | 90 | CONCLUIDO | 2.2415 | 44.61 | 40.84 | 64.49 | 0.93 | 38 | 190.26 | 52.44 | 10 | 36 | 37.82 | 23699.85 | 509.8 | 1294.66 | 135.12 | 99.21 | 16977.57 | 0.73 | 0.87 | 20.71 | 1.04 | 2 | 10
10 | 90 | CONCLUIDO | 2.254 | 44.37 | 40.74 | 71.89 | 1.02 | 34 | 191.79 | 52.44 | 11 | 32 | 38.35 | 23888.73 | 503.85 | 1294.7 | 131.82 | 99.21 | 15345.91 | 0.75 | 0.87 | 20.7 | 0.94 | 2 | 10
11 | 90 | CONCLUIDO | 2.2636 | 44.18 | 40.66 | 78.69 | 1.1 | 31 | 193.33 | 52.44 | 12 | 29 | 38.89 | 24078.33 | 498.87 | 1294.77 | 129.45 | 99.21 | 14174.57 | 0.77 | 0.87 | 20.69 | 0.86 | 2 | 10
12 | 90 | CONCLUIDO | 2.2692 | 44.07 | 40.62 | 84.04 | 1.18 | 29 | 194.88 | 52.44 | 13 | 27 | 39.43 | 24268.67 | 493.5 | 1294.51 | 127.98 | 99.21 | 13452.21 | 0.78 | 0.87 | 20.7 | 0.82 | 2 | 10
13 | 90 | CONCLUIDO | 2.2804 | 43.85 | 40.51 | 93.48 | 1.27 | 26 | 196.42 | 52.44 | 14 | 24 | 39.98 | 24459.75 | 486.75 | 1294.54 | 124.31 | 99.21 | 11629.22 | 0.8 | 0.87 | 20.69 | 0.71 | 2 | 10
14 | 90 | CONCLUIDO | 2.2875 | 43.72 | 40.44 | 101.1 | 1.35 | 24 | 197.98 | 52.44 | 15 | 22 | 40.54 | 24651.58 | 480.75 | 1294.62 | 122.53 | 99.21 | 10751.81 | 0.81 | 0.88 | 20.68 | 0.65 | 2 | 10
15 | 90 | CONCLUIDO | 2.2894 | 43.68 | 40.44 | 105.5 | 1.42 | 23 | 199.54 | 52.44 | 16 | 21 | 41.1 | 24844.17 | 477.4 | 1294.72 | 122.57 | 99.21 | 10777.57 | 0.81 | 0.88 | 20.68 | 0.65 | 2 | 10
16 | 90 | CONCLUIDO | 2.2979 | 43.52 | 40.35 | 115.29 | 1.5 | 21 | 201.11 | 52.44 | 17 | 19 | 41.67 | 25037.53 | 470.91 | 1294.44 | 119.4 | 99.21 | 9202.53 | 0.83 | 0.88 | 20.68 | 0.56 | 2 | 10
17 | 90 | CONCLUIDO | 2.3003 | 43.47 | 40.34 | 121.02 | 1.58 | 20 | 202.68 | 52.44 | 18 | 18 | 42.24 | 25231.66 | 467.73 | 1294.49 | 118.86 | 99.21 | 8938.55 | 0.83 | 0.88 | 20.68 | 0.55 | 2 | 10
18 | 90 | CONCLUIDO | 2.3037 | 43.41 | 40.31 | 127.3 | 1.65 | 19 | 204.26 | 52.44 | 19 | 17 | 42.82 | 25426.72 | 460.8 | 1294.46 | 118.18 | 99.21 | 8602.82 | 0.84 | 0.88 | 20.68 | 0.52 | 2 | 10
19 | 90 | CONCLUIDO | 2.3074 | 43.34 | 40.28 | 134.26 | 1.73 | 18 | 205.85 | 52.44 | 20 | 16 | 43.41 | 25622.45 | 455.26 | 1294.52 | 117.18 | 99.21 | 8108.45 | 0.85 | 0.88 | 20.67 | 0.48 | 2 | 10
20 | 90 | CONCLUIDO | 2.3109 | 43.27 | 40.25 | 142.05 | 1.8 | 17 | 207.45 | 52.44 | 21 | 14 | 44 | 25818.99 | 450.08 | 1294.49 | 116.14 | 99.21 | 7589.68 | 0.85 | 0.88 | 20.67 | 0.45 | 2 | 10
21 | 90 | CONCLUIDO | 2.3135 | 43.22 | 40.24 | 150.88 | 1.87 | 16 | 209.05 | 52.44 | 22 | 5 | 44.6 | 26016.35 | 446.95 | 1294.62 | 115.39 | 99.21 | 7223.4 | 0.86 | 0.88 | 20.68 | 0.44 | 2 | 10
22 | 90 | CONCLUIDO | 2.3129 | 43.24 | 40.25 | 150.93 | 1.94 | 16 | 210.65 | 52.44 | 23 | 0 | 45.21 | 26214.54 | 448.04 | 1294.53 | 115.63 | 99.21 | 7343.35 | 0.86 | 0.88 | 20.69 | 0.45 | 2 | 10
0 | 10 | CONCLUIDO | 2.1371 | 46.79 | 43.69 | 20.01 | 0.64 | 131 | 26.11 | 12.1 | 1 | 0 | 3.01 | 3454.41 | 127.5 | 1296.83 | 221.7 | 99.21 | 59803.05 | 0.45 | 0.81 | 21.03 | 3.88 | 2 | 10
0 | 45 | CONCLUIDO | 1.7274 | 57.89 | 49.26 | 9.15 | 0.18 | 323 | 98.71 | 39.72 | 1 | 321 | 12.99 | 12407.75 | 447.14 | 1298.53 | 409.06 | 99.21 | 152520.13 | 0.24 | 0.72 | 21.15 | 9.41 | 2 | 10
1 | 45 | CONCLUIDO | 2.0507 | 48.76 | 43.88 | 18.67 | 0.35 | 141 | 99.95 | 39.72 | 2 | 139 | 13.24 | 12561.45 | 390.1 | 1296.32 | 233.66 | 99.21 | 65732.5 | 0.42 | 0.81 | 20.87 | 4.06 | 2 | 10
2 | 45 | CONCLUIDO | 2.1664 | 46.16 | 42.34 | 28.55 | 0.52 | 89 | 101.2 | 39.72 | 3 | 87 | 13.49 | 12715.54 | 367.44 | 1295.24 | 183.67 | 99.21 | 40994.22 | 0.54 | 0.84 | 20.8 | 2.54 | 2 | 10
3 | 45 | CONCLUIDO | 2.2273 | 44.9 | 41.59 | 38.99 | 0.69 | 64 | 102.45 | 39.72 | 4 | 62 | 13.74 | 12870.03 | 351.59 | 1294.79 | 159.77 | 99.21 | 29173.01 | 0.62 | 0.85 | 20.75 | 1.79 | 2 | 10
4 | 45 | CONCLUIDO | 2.2607 | 44.23 | 41.22 | 49.46 | 0.85 | 50 | 103.71 | 39.72 | 5 | 48 | 14 | 13024.91 | 338.83 | 1294.88 | 147.82 | 99.21 | 23264.61 | 0.67 | 0.86 | 20.72 | 1.42 | 2 | 10
5 | 45 | CONCLUIDO | 2.2881 | 43.7 | 40.89 | 61.34 | 1.01 | 40 | 104.97 | 39.72 | 6 | 38 | 14.25 | 13180.19 | 325.68 | 1294.82 | 136.98 | 99.21 | 17893.71 | 0.72 | 0.87 | 20.71 | 1.09 | 2 | 10
6 | 45 | CONCLUIDO | 2.3041 | 43.4 | 40.73 | 74.06 | 1.16 | 33 | 106.23 | 39.72 | 7 | 30 | 14.52 | 13335.87 | 312.91 | 1294.81 | 131.8 | 99.21 | 15342.6 | 0.75 | 0.87 | 20.7 | 0.94 | 2 | 10
7 | 45 | CONCLUIDO | 2.3111 | 43.27 | 40.66 | 81.33 | 1.31 | 30 | 107.5 | 39.72 | 8 | 1 | 14.78 | 13491.96 | 307.08 | 1294.92 | 128.52 | 99.21 | 13716.92 | 0.77 | 0.87 | 20.73 | 0.87 | 2 | 10
8 | 45 | CONCLUIDO | 2.3109 | 43.27 | 40.67 | 81.34 | 1.46 | 30 | 108.77 | 39.72 | 9 | 0 | 15.05 | 13648.58 | 310.3 | 1294.72 | 128.61 | 99.21 | 13762.74 | 0.77 | 0.87 | 20.73 | 0.87 | 2 | 10
0 | 60 | CONCLUIDO | 1.5705 | 63.67 | 51.45 | 7.81 | 0.14 | 395 | 124.63 | 45 | 1 | 393 | 18.64 | 15605.44 | 547.2 | 1299.14 | 480.21 | 99.21 | 187734.97 | 0.21 | 0.69 | 21.27 | 11.59 | 2 | 10
1 | 60 | CONCLUIDO | 1.9539 | 51.18 | 44.7 | 15.78 | 0.28 | 170 | 125.95 | 45 | 2 | 168 | 18.95 | 15767.7 | 469.9 | 1296.13 | 260.77 | 99.21 | 79139.86 | 0.38 | 0.79 | 20.91 | 4.88 | 2 | 10
2 | 60 | CONCLUIDO | 2.0961 | 47.71 | 42.84 | 24.02 | 0.42 | 107 | 127.27 | 45 | 3 | 105 | 19.27 | 15930.42 | 443.7 | 1295.71 | 199.94 | 99.21 | 49039.91 | 0.5 | 0.83 | 20.82 | 3.03 | 2 | 10
3 | 60 | CONCLUIDO | 2.1674 | 46.14 | 42.01 | 32.32 | 0.55 | 78 | 128.59 | 45 | 4 | 76 | 19.59 | 16093.6 | 428.32 | 1295.22 | 173.14 | 99.21 | 35786.9 | 0.57 | 0.84 | 20.77 | 2.21 | 2 | 10
4 | 60 | CONCLUIDO | 2.2128 | 45.19 | 41.5 | 40.82 | 0.68 | 61 | 129.92 | 45 | 5 | 59 | 19.92 | 16257.24 | 416.17 | 1294.92 | 156.42 | 99.21 | 27510.36 | 0.63 | 0.85 | 20.75 | 1.7 | 2 | 10
5 | 60 | CONCLUIDO | 2.2405 | 44.63 | 41.22 | 49.47 | 0.81 | 50 | 131.25 | 45 | 6 | 48 | 20.25 | 16421.36 | 406.41 | 1294.7 | 147.91 | 99.21 | 23311.15 | 0.67 | 0.86 | 20.72 | 1.42 | 2 | 10
6 | 60 | CONCLUIDO | 2.2639 | 44.17 | 40.97 | 58.52 | 0.93 | 42 | 132.58 | 45 | 7 | 40 | 20.59 | 16585.95 | 396.07 | 1294.7 | 139.65 | 99.21 | 19219.87 | 0.71 | 0.86 | 20.7 | 1.17 | 2 | 10
7 | 60 | CONCLUIDO | 2.281 | 43.84 | 40.79 | 67.98 | 1.06 | 36 | 133.92 | 45 | 8 | 34 | 20.93 | 16751.02 | 386.89 | 1294.5 | 133.83 | 99.21 | 16341.04 | 0.74 | 0.87 | 20.7 | 0.99 | 2 | 10
8 | 60 | CONCLUIDO | 2.2946 | 43.58 | 40.66 | 78.69 | 1.18 | 31 | 135.27 | 45 | 9 | 29 | 21.27 | 16916.71 | 377.07 | 1294.8 | 129.29 | 99.21 | 14096.86 | 0.77 | 0.87 | 20.69 | 0.86 | 2 | 10
9 | 60 | CONCLUIDO | 2.3037 | 43.41 | 40.56 | 86.91 | 1.29 | 28 | 136.61 | 45 | 10 | 26 | 21.61 | 17082.76 | 368.36 | 1294.67 | 126.11 | 99.21 | 12521.01 | 0.79 | 0.87 | 20.69 | 0.76 | 2 | 10
10 | 60 | CONCLUIDO | 2.3116 | 43.26 | 40.49 | 97.17 | 1.41 | 25 | 137.96 | 45 | 11 | 23 | 21.96 | 17249.3 | 358.1 | 1294.57 | 123.81 | 99.21 | 11387.16 | 0.8 | 0.87 | 20.69 | 0.69 | 2 | 10
11 | 60 | CONCLUIDO | 2.3159 | 43.18 | 40.46 | 105.55 | 1.52 | 23 | 139.32 | 45 | 12 | 4 | 22.32 | 17416.34 | 355.35 | 1294.83 | 122.32 | 99.21 | 10652.04 | 0.81 | 0.87 | 20.7 | 0.66 | 2 | 10
12 | 60 | CONCLUIDO | 2.316 | 43.18 | 40.46 | 105.54 | 1.63 | 23 | 140.67 | 45 | 13 | 0 | 22.68 | 17583.88 | 357.81 | 1294.74 | 122.12 | 99.21 | 10549.84 | 0.81 | 0.87 | 20.71 | 0.66 | 2 | 10
0 | 80 | CONCLUIDO | 1.3769 | 72.63 | 54.48 | 6.66 | 0.11 | 491 | 159.12 | 50.28 | 1 | 489 | 27.84 | 19859.16 | 679.95 | 1300.06 | 576.74 | 99.21 | 235522.51 | 0.17 | 0.65 | 21.49 | 14.6 | 2 | 10
1 | 80 | CONCLUIDO | 1.8286 | 54.69 | 45.76 | 13.39 | 0.22 | 205 | 160.54 | 50.28 | 2 | 203 | 28.26 | 20034.4 | 567.78 | 1296.88 | 294.34 | 99.21 | 95752.72 | 0.34 | 0.77 | 20.99 | 5.93 | 2 | 10
2 | 80 | CONCLUIDO | 2.0012 | 49.97 | 43.49 | 20.23 | 0.33 | 129 | 161.97 | 50.28 | 3 | 127 | 28.69 | 20210.21 | 535.02 | 1295.88 | 221.63 | 99.21 | 59777.9 | 0.45 | 0.81 | 20.84 | 3.68 | 2 | 10
3 | 80 | CONCLUIDO | 2.0894 | 47.86 | 42.51 | 27.13 | 0.43 | 94 | 163.4 | 50.28 | 4 | 92 | 29.12 | 20386.62 | 518.15 | 1295.55 | 189.37 | 99.21 | 43823.62 | 0.52 | 0.83 | 20.8 | 2.7 | 2 | 10
4 | 80 | CONCLUIDO | 2.1446 | 46.63 | 41.92 | 33.99 | 0.54 | 74 | 164.83 | 50.28 | 5 | 72 | 29.55 | 20563.61 | 505.91 | 1295.17 | 170.18 | 99.21 | 34326.39 | 0.58 | 0.84 | 20.77 | 2.12 | 2 | 10
5 | 80 | CONCLUIDO | 2.183 | 45.81 | 41.52 | 40.84 | 0.64 | 61 | 166.27 | 50.28 | 6 | 59 | 29.99 | 20741.2 | 496.06 | 1295.12 | 157.27 | 99.21 | 27937.04 | 0.63 | 0.85 | 20.74 | 1.72 | 2 | 10
6 | 80 | CONCLUIDO | 2.2125 | 45.2 | 41.23 | 48.51 | 0.74 | 51 | 167.72 | 50.28 | 7 | 49 | 30.44 | 20919.39 | 487.22 | 1294.96 | 148.04 | 99.21 | 23368.97 | 0.67 | 0.86 | 20.72 | 1.43 | 2 | 10
7 | 80 | CONCLUIDO | 2.2335 | 44.77 | 41.03 | 55.95 | 0.84 | 44 | 169.17 | 50.28 | 8 | 42 | 30.89 | 21098.19 | 479.79 | 1294.67 | 141.4 | 99.21 | 20085.82 | 0.7 | 0.86 | 20.72 | 1.23 | 2 | 10
8 | 80 | CONCLUIDO | 2.2494 | 44.46 | 40.88 | 62.89 | 0.94 | 39 | 170.62 | 50.28 | 9 | 37 | 31.34 | 21277.6 | 473.28 | 1294.66 | 136.58 | 99.21 | 17701.57 | 0.73 | 0.87 | 20.7 | 1.08 | 2 | 10
9 | 80 | CONCLUIDO | 2.2595 | 44.26 | 40.81 | 69.95 | 1.03 | 35 | 172.08 | 50.28 | 10 | 33 | 31.8 | 21457.64 | 466.7 | 1294.72 | 134.28 | 99.21 | 16569.11 | 0.74 | 0.87 | 20.7 | 1.01 | 2 | 10
10 | 80 | CONCLUIDO | 2.2735 | 43.99 | 40.66 | 78.7 | 1.12 | 31 | 173.55 | 50.28 | 11 | 29 | 32.27 | 21638.31 | 459.82 | 1294.65 | 129.6 | 99.21 | 14252.19 | 0.77 | 0.87 | 20.69 | 0.87 | 2 | 10
11 | 80 | CONCLUIDO | 2.2795 | 43.87 | 40.61 | 84.02 | 1.22 | 29 | 175.02 | 50.28 | 12 | 27 | 32.74 | 21819.6 | 453.58 | 1294.6 | 127.86 | 99.21 | 13393.41 | 0.78 | 0.87 | 20.69 | 0.81 | 2 | 10
12 | 80 | CONCLUIDO | 2.2899 | 43.67 | 40.51 | 93.48 | 1.31 | 26 | 176.49 | 50.28 | 13 | 24 | 33.21 | 22001.54 | 447.22 | 1294.66 | 124.74 | 99.21 | 11848.45 | 0.8 | 0.87 | 20.68 | 0.71 | 2 | 10
13 | 80 | CONCLUIDO | 2.2959 | 43.56 | 40.46 | 101.15 | 1.4 | 24 | 177.97 | 50.28 | 14 | 22 | 33.69 | 22184.13 | 440.65 | 1294.63 | 123.03 | 99.21 | 11000.05 | 0.81 | 0.87 | 20.68 | 0.66 | 2 | 10
14 | 80 | CONCLUIDO | 2.3028 | 43.42 | 40.39 | 110.16 | 1.48 | 22 | 179.46 | 50.28 | 15 | 20 | 34.18 | 22367.38 | 434.25 | 1294.48 | 120.78 | 99.21 | 9887.1 | 0.82 | 0.88 | 20.68 | 0.6 | 2 | 10
15 | 80 | CONCLUIDO | 2.3062 | 43.36 | 40.36 | 115.32 | 1.57 | 21 | 180.95 | 50.28 | 16 | 19 | 34.67 | 22551.28 | 426.03 | 1294.63 | 119.82 | 99.21 | 9409.33 | 0.83 | 0.88 | 20.68 | 0.57 | 2 | 10
16 | 80 | CONCLUIDO | 2.3115 | 43.26 | 40.33 | 127.34 | 1.65 | 19 | 182.45 | 50.28 | 17 | 16 | 35.17 | 22735.98 | 420.96 | 1294.51 | 118.58 | 99.21 | 8800.61 | 0.84 | 0.88 | 20.68 | 0.53 | 2 | 10
17 | 80 | CONCLUIDO | 2.3153 | 43.19 | 40.29 | 134.29 | 1.74 | 18 | 183.95 | 50.28 | 18 | 11 | 35.67 | 22921.24 | 416.38 | 1294.69 | 117.27 | 99.21 | 8150.27 | 0.85 | 0.88 | 20.68 | 0.49 | 2 | 10
18 | 80 | CONCLUIDO | 2.3141 | 43.21 | 40.31 | 134.36 | 1.82 | 18 | 185.46 | 50.28 | 19 | 1 | 36.18 | 23107.19 | 415.98 | 1294.66 | 117.48 | 99.21 | 8257.77 | 0.84 | 0.88 | 20.69 | 0.51 | 2 | 10
19 | 80 | CONCLUIDO | 2.314 | 43.22 | 40.31 | 134.37 | 1.9 | 18 | 186.97 | 50.28 | 20 | 0 | 36.69 | 23293.82 | 418.88 | 1294.75 | 117.5 | 99.21 | 8265.32 | 0.84 | 0.88 | 20.69 | 0.52 | 2 | 10
0 | 35 | CONCLUIDO | 1.8437 | 54.24 | 47.68 | 10.56 | 0.22 | 271 | 80.84 | 35.1 | 1 | 269 | 9.74 | 10204.21 | 375.37 | 1297.48 | 357.54 | 99.21 | 127023.33 | 0.28 | 0.74 | 21.07 | 7.84 | 2 | 10
1 | 35 | CONCLUIDO | 2.1204 | 47.16 | 43.22 | 21.79 | 0.43 | 119 | 82.04 | 35.1 | 2 | 117 | 9.94 | 10352.53 | 329.43 | 1295.51 | 212.09 | 99.21 | 55057.51 | 0.47 | 0.82 | 20.84 | 3.41 | 2 | 10
2 | 35 | CONCLUIDO | 2.2168 | 45.11 | 41.93 | 33.54 | 0.63 | 75 | 83.25 | 35.1 | 3 | 73 | 10.15 | 10501.19 | 307.55 | 1295.13 | 170.59 | 99.21 | 34525.4 | 0.58 | 0.84 | 20.76 | 2.12 | 2 | 10
3 | 35 | CONCLUIDO | 2.2683 | 44.09 | 41.28 | 46.73 | 0.83 | 53 | 84.46 | 35.1 | 4 | 51 | 10.36 | 10650.22 | 290.21 | 1294.98 | 149.91 | 99.21 | 24294.66 | 0.66 | 0.86 | 20.72 | 1.48 | 2 | 10
4 | 35 | CONCLUIDO | 2.2967 | 43.54 | 40.94 | 59.92 | 1.02 | 41 | 85.67 | 35.1 | 5 | 35 | 10.57 | 10799.59 | 274.45 | 1294.76 | 138.48 | 99.21 | 18643.37 | 0.72 | 0.86 | 20.72 | 1.14 | 2 | 10
5 | 35 | CONCLUIDO | 2.3024 | 43.43 | 40.89 | 64.56 | 1.21 | 38 | 86.88 | 35.1 | 6 | 0 | 10.78 | 10949.33 | 273.29 | 1295.17 | 135.13 | 99.21 | 16981.47 | 0.73 | 0.87 | 20.75 | 1.09 | 2 | 10
0 | 50 | CONCLUIDO | 1.6739 | 59.74 | 49.99 | 8.64 | 0.16 | 347 | 107.41 | 41.65 | 1 | 345 | 14.77 | 13481.73 | 480.98 | 1298.72 | 432.73 | 99.21 | 164234.31 | 0.23 | 0.71 | 21.2 | 10.14 | 2 | 10
1 | 50 | CONCLUIDO | 2.0198 | 49.51 | 44.12 | 17.53 | 0.32 | 151 | 108.68 | 41.65 | 2 | 149 | 15.03 | 13638.32 | 417.34 | 1296.29 | 241.85 | 99.21 | 69776.9 | 0.41 | 0.8 | 20.87 | 4.3 | 2 | 10
2 | 50 | CONCLUIDO | 2.1408 | 46.71 | 42.54 | 26.59 | 0.48 | 96 | 109.96 | 41.65 | 3 | 94 | 15.31 | 13795.21 | 394.36 | 1295.38 | 190.58 | 99.21 | 44414.09 | 0.52 | 0.83 | 20.8 | 2.74 | 2 | 10
3 | 50 | CONCLUIDO | 2.2056 | 45.34 | 41.77 | 36.32 | 0.63 | 69 | 111.23 | 41.65 | 4 | 67 | 15.58 | 13952.52 | 378.38 | 1295.04 | 165.47 | 99.21 | 31997 | 0.6 | 0.85 | 20.76 | 1.97 | 2 | 10
4 | 50 | CONCLUIDO | 2.2443 | 44.56 | 41.32 | 45.91 | 0.78 | 54 | 112.51 | 41.65 | 5 | 52 | 15.86 | 14110.24 | 365.98 | 1294.91 | 151.06 | 99.21 | 24866.43 | 0.66 | 0.86 | 20.73 | 1.52 | 2 | 10
5 | 50 | CONCLUIDO | 2.2695 | 44.06 | 41.05 | 55.98 | 0.93 | 44 | 113.79 | 41.65 | 6 | 42 | 16.14 | 14268.39 | 354.61 | 1294.85 | 142.08 | 99.21 | 20425.21 | 0.7 | 0.86 | 20.72 | 1.25 | 2 | 10
6 | 50 | CONCLUIDO | 2.2922 | 43.63 | 40.79 | 67.98 | 1.07 | 36 | 115.08 | 41.65 | 7 | 34 | 16.43 | 14426.96 | 342.11 | 1294.79 | 133.57 | 99.21 | 16210.75 | 0.74 | 0.87 | 20.7 | 0.99 | 2 | 10
7 | 50 | CONCLUIDO | 2.3049 | 43.39 | 40.66 | 78.7 | 1.21 | 31 | 116.37 | 41.65 | 8 | 29 | 16.72 | 14585.96 | 332.12 | 1294.56 | 129.49 | 99.21 | 14197.55 | 0.77 | 0.87 | 20.69 | 0.86 | 2 | 10
8 | 50 | CONCLUIDO | 2.3119 | 43.25 | 40.6 | 86.99 | 1.35 | 28 | 117.66 | 41.65 | 9 | 10 | 17.01 | 14745.39 | 322.88 | 1294.81 | 126.42 | 99.21 | 12675.19 | 0.78 | 0.87 | 20.72 | 0.8 | 2 | 10
9 | 50 | CONCLUIDO | 2.3143 | 43.21 | 40.57 | 90.16 | 1.48 | 27 | 118.96 | 41.65 | 10 | 0 | 17.31 | 14905.25 | 325.45 | 1294.84 | 125.5 | 99.21 | 12220.94 | 0.79 | 0.87 | 20.72 | 0.78 | 2 | 10
0 | 25 | CONCLUIDO | 1.9699 | 50.76 | 46.01 | 12.96 | 0.28 | 213 | 61.76 | 28.92 | 1 | 211 | 6.84 | 7851.41 | 295.05 | 1297.18 | 302.63 | 99.21 | 99855.37 | 0.33 | 0.77 | 21 | 6.18 | 2 | 10
1 | 25 | CONCLUIDO | 2.1958 | 45.54 | 42.45 | 27.39 | 0.55 | 93 | 62.92 | 28.92 | 2 | 91 | 7 | 7994.37 | 256.46 | 1295.14 | 188.19 | 99.21 | 43235.33 | 0.53 | 0.83 | 20.78 | 2.65 | 2 | 10
2 | 25 | CONCLUIDO | 2.272 | 44.01 | 41.43 | 43.61 | 0.81 | 57 | 64.08 | 28.92 | 3 | 48 | 7.16 | 8137.65 | 232.81 | 1295.15 | 153.86 | 99.21 | 26253.4 | 0.64 | 0.85 | 20.75 | 1.62 | 2 | 10
3 | 25 | CONCLUIDO | 2.2785 | 43.89 | 41.36 | 46.82 | 1.07 | 53 | 65.25 | 28.92 | 4 | 0 | 7.33 | 8281.25 | 232.04 | 1295.2 | 149.6 | 99.21 | 24138.98 | 0.66 | 0.86 | 20.8 | 1.56 | 2 | 10
0 | 85 | CONCLUIDO | 1.3328 | 75.03 | 55.2 | 6.43 | 0.11 | 515 | 167.88 | 51.39 | 1 | 513 | 30.49 | 20939.59 | 713.05 | 1301.21 | 600.61 | 99.21 | 247334.89 | 0.17 | 0.64 | 21.52 | 15.31 | 2 | 10
1 | 85 | CONCLUIDO | 1.7974 | 55.64 | 46.01 | 12.9 | 0.21 | 214 | 169.33 | 51.39 | 2 | 212 | 30.94 | 21118.46 | 591.46 | 1296.58 | 302.8 | 99.21 | 99937.97 | 0.33 | 0.77 | 20.99 | 6.18 | 2 | 10
2 | 85 | CONCLUIDO | 1.978 | 50.56 | 43.64 | 19.54 | 0.31 | 134 | 170.79 | 51.39 | 3 | 132 | 31.4 | 21297.94 | 556.79 | 1295.95 | 225.91 | 99.21 | 61888.73 | 0.44 | 0.81 | 20.87 | 3.83 | 2 | 10
3 | 85 | CONCLUIDO | 2.0711 | 48.28 | 42.59 | 26.08 | 0.41 | 98 | 172.25 | 51.39 | 4 | 96 | 31.86 | 21478.05 | 538.89 | 1295.59 | 192.41 | 99.21 | 45318.93 | 0.52 | 0.83 | 20.79 | 2.78 | 2 | 10
4 | 85 | CONCLUIDO | 2.1287 | 46.98 | 42 | 32.72 | 0.51 | 77 | 173.71 | 51.39 | 5 | 75 | 32.32 | 21658.78 | 526.83 | 1295.37 | 172.46 | 99.21 | 35450.23 | 0.58 | 0.84 | 20.77 | 2.19 | 2 | 10
5 | 85 | CONCLUIDO | 2.1687 | 46.11 | 41.6 | 39.62 | 0.61 | 63 | 175.18 | 51.39 | 6 | 61 | 32.79 | 21840.16 | 517.41 | 1295.02 | 160.2 | 99.21 | 29392.19 | 0.62 | 0.85 | 20.74 | 1.8 | 2 | 10
6 | 85 | CONCLUIDO | 2.1991 | 45.47 | 41.3 | 46.76 | 0.7 | 53 | 176.66 | 51.39 | 7 | 51 | 33.27 | 22022.17 | 508.73 | 1294.95 | 150.08 | 99.21 | 24381.82 | 0.66 | 0.86 | 20.74 | 1.5 | 2 | 10
7 | 85 | CONCLUIDO | 2.2208 | 45.03 | 41.1 | 53.61 | 0.8 | 46 | 178.14 | 51.39 | 8 | 44 | 33.75 | 22204.83 | 501.51 | 1295.02 | 143.77 | 99.21 | 21261.95 | 0.69 | 0.86 | 20.72 | 1.3 | 2 | 10
8 | 85 | CONCLUIDO | 2.2369 | 44.71 | 40.94 | 59.92 | 0.89 | 41 | 179.63 | 51.39 | 9 | 39 | 34.24 | 22388.15 | 495.11 | 1294.78 | 138.44 | 99.21 | 18622.73 | 0.72 | 0.86 | 20.72 | 1.14 | 2 | 10
9 | 85 | CONCLUIDO | 2.2526 | 44.39 | 40.8 | 68 | 0.98 | 36 | 181.12 | 51.39 | 10 | 34 | 34.73 | 22572.13 | 488.24 | 1294.7 | 133.79 | 99.21 | 16318.97 | 0.74 | 0.87 | 20.71 | 1 | 2 | 10
10 | 85 | CONCLUIDO | 2.2631 | 44.19 | 40.7 | 73.99 | 1.07 | 33 | 182.62 | 51.39 | 11 | 31 | 35.22 | 22756.91 | 482.63 | 1294.62 | 130.55 | 99.21 | 14715.4 | 0.76 | 0.87 | 20.7 | 0.9 | 2 | 10
11 | 85 | CONCLUIDO | 2.2724 | 44.01 | 40.62 | 81.23 | 1.16 | 30 | 184.12 | 51.39 | 12 | 28 | 35.73 | 22942.24 | 476.85 | 1294.66 | 128.02 | 99.21 | 13465.81 | 0.77 | 0.87 | 20.69 | 0.82 | 2 | 10
12 | 85 | CONCLUIDO | 2.2818 | 43.82 | 40.54 | 90.08 | 1.24 | 27 | 185.63 | 51.39 | 13 | 25 | 36.24 | 23128.27 | 470.38 | 1294.68 | 125.55 | 99.21 | 12246.95 | 0.79 | 0.87 | 20.68 | 0.74 | 2 | 10
13 | 85 | CONCLUIDO | 2.2882 | 43.7 | 40.48 | 97.16 | 1.33 | 25 | 187.14 | 51.39 | 14 | 23 | 36.75 | 23314.98 | 464.6 | 1294.6 | 123.75 | 99.21 | 11356.19 | 0.8 | 0.87 | 20.69 | 0.69 | 2 | 10
14 | 85 | CONCLUIDO | 2.2954 | 43.57 | 40.41 | 105.43 | 1.41 | 23 | 188.66 | 51.39 | 15 | 21 | 37.27 | 23502.4 | 458.78 | 1294.51 | 121.77 | 99.21 | 10377.18 | 0.81 | 0.88 | 20.67 | 0.62 | 2 | 10
15 | 85 | CONCLUIDO | 2.2982 | 43.51 | 40.39 | 110.17 | 1.49 | 22 | 190.19 | 51.39 | 16 | 20 | 37.79 | 23690.52 | 452.82 | 1294.63 | 120.96 | 99.21 | 9974.89 | 0.82 | 0.88 | 20.68 | 0.6 | 2 | 10
16 | 85 | CONCLUIDO | 2.305 | 43.38 | 40.33 | 121 | 1.57 | 20 | 191.72 | 51.39 | 17 | 18 | 38.33 | 23879.37 | 447.34 | 1294.49 | 118.74 | 99.21 | 8874.4 | 0.84 | 0.88 | 20.68 | 0.54 | 2 | 10
17 | 85 | CONCLUIDO | 2.3081 | 43.33 | 40.31 | 127.29 | 1.65 | 19 | 193.26 | 51.39 | 18 | 17 | 38.86 | 24068.93 | 440.77 | 1294.55 | 118.19 | 99.21 | 8604.9 | 0.84 | 0.88 | 20.67 | 0.51 | 2 | 10
18 | 85 | CONCLUIDO | 2.3121 | 43.25 | 40.27 | 134.23 | 1.73 | 18 | 194.8 | 51.39 | 19 | 15 | 39.41 | 24259.23 | 435.09 | 1294.47 | 116.82 | 99.21 | 7925.6 | 0.85 | 0.88 | 20.67 | 0.47 | 2 | 10
19 | 85 | CONCLUIDO | 2.3142 | 43.21 | 40.26 | 142.11 | 1.81 | 17 | 196.35 | 51.39 | 20 | 9 | 39.96 | 24450.27 | 431.42 | 1294.58 | 116.42 | 99.21 | 7728.99 | 0.85 | 0.88 | 20.68 | 0.47 | 2 | 10
20 | 85 | CONCLUIDO | 2.3134 | 43.23 | 40.28 | 142.15 | 1.88 | 17 | 197.9 | 51.39 | 21 | 1 | 40.51 | 24642.07 | 431.93 | 1294.72 | 116.43 | 99.21 | 7738.09 | 0.85 | 0.88 | 20.69 | 0.48 | 2 | 10
21 | 85 | CONCLUIDO | 2.3135 | 43.23 | 40.28 | 142.15 | 1.96 | 17 | 199.46 | 51.39 | 22 | 0 | 41.07 | 24834.62 | 434.92 | 1294.64 | 116.44 | 99.21 | 7741.4 | 0.85 | 0.88 | 20.69 | 0.48 | 2 | 10
0 | 20 | CONCLUIDO | 2.0438 | 48.93 | 44.99 | 15.08 | 0.34 | 179 | 51.33 | 24.83 | 1 | 177 | 5.51 | 6564.78 | 247.49 | 1296.69 | 269.32 | 99.21 | 83371.22 | 0.37 | 0.79 | 20.95 | 5.17 | 2 | 10
1 | 20 | CONCLUIDO | 2.2374 | 44.69 | 42.01 | 32.73 | 0.66 | 77 | 52.47 | 24.83 | 2 | 74 | 5.64 | 6705.1 | 210.05 | 1295.13 | 173.07 | 99.21 | 35755.44 | 0.57 | 0.84 | 20.77 | 2.2 | 2 | 10
2 | 20 | CONCLUIDO | 2.2569 | 44.31 | 41.75 | 37.96 | 0.97 | 66 | 53.61 | 24.83 | 3 | 0 | 5.78 | 6845.59 | 206.39 | 1295.53 | 162.17 | 99.21 | 30362.3 | 0.61 | 0.85 | 20.83 | 1.95 | 2 | 10
0 | 65 | CONCLUIDO | 1.5204 | 65.77 | 52.19 | 7.47 | 0.13 | 419 | 133.21 | 46.47 | 1 | 417 | 20.75 | 16663.42 | 580.12 | 1299.04 | 504.21 | 99.21 | 199618.61 | 0.2 | 0.68 | 21.31 | 12.33 | 2 | 10
1 | 65 | CONCLUIDO | 1.9219 | 52.03 | 44.98 | 15.08 | 0.26 | 179 | 134.55 | 46.47 | 2 | 177 | 21.09 | 16828.84 | 495.12 | 1296.65 | 269.54 | 99.21 | 83482.26 | 0.37 | 0.79 | 20.94 | 5.16 | 2 | 10
2 | 65 | CONCLUIDO | 2.0701 | 48.31 | 43.05 | 22.86 | 0.39 | 113 | 135.9 | 46.47 | 3 | 111 | 21.43 | 16994.64 | 467.83 | 1295.46 | 206.45 | 99.21 | 52264.99 | 0.48 | 0.82 | 20.84 | 3.24 | 2 | 10
3 | 65 | CONCLUIDO | 2.1478 | 46.56 | 42.15 | 30.84 | 0.52 | 82 | 137.25 | 46.47 | 4 | 80 | 21.78 | 17160.92 | 451.71 | 1295.14 | 177.8 | 99.21 | 38097.96 | 0.56 | 0.84 | 20.77 | 2.34 | 2 | 10
4 | 65 | CONCLUIDO | 2.1977 | 45.5 | 41.58 | 38.98 | 0.64 | 64 | 138.6 | 46.47 | 5 | 62 | 22.13 | 17327.69 | 439.37 | 1294.88 | 159.65 | 99.21 | 29112.7 | 0.62 | 0.85 | 20.73 | 1.78 | 2 | 10
5 | 65 | CONCLUIDO | 2.2265 | 44.91 | 41.29 | 46.74 | 0.76 | 53 | 139.95 | 46.47 | 6 | 51 | 22.49 | 17494.97 | 429.63 | 1295.14 | 149.69 | 99.21 | 24187.76 | 0.66 | 0.86 | 20.73 | 1.49 | 2 | 10
6 | 65 | CONCLUIDO | 2.2518 | 44.41 | 41.03 | 55.95 | 0.88 | 44 | 141.31 | 46.47 | 7 | 42 | 22.85 | 17662.75 | 420.01 | 1294.91 | 141.47 | 99.21 | 20121.28 | 0.7 | 0.86 | 20.71 | 1.23 | 2 | 10
7 | 65 | CONCLUIDO | 2.2694 | 44.06 | 40.85 | 64.5 | 0.99 | 38 | 142.68 | 46.47 | 8 | 36 | 23.21 | 17831.04 | 411.61 | 1294.67 | 135.55 | 99.21 | 17190.98 | 0.73 | 0.87 | 20.7 | 1.05 | 2 | 10
8 | 65 | CONCLUIDO | 2.2799 | 43.86 | 40.76 | 71.92 | 1.11 | 34 | 144.05 | 46.47 | 9 | 32 | 23.58 | 17999.83 | 403.5 | 1294.82 | 132.69 | 99.21 | 15779.11 | 0.75 | 0.87 | 20.7 | 0.96 | 2 | 10
9 | 65 | CONCLUIDO | 2.2915 | 43.64 | 40.64 | 81.28 | 1.22 | 30 | 145.42 | 46.47 | 10 | 28 | 23.95 | 18169.15 | 395.3 | 1294.61 | 128.94 | 99.21 | 13928.56 | 0.77 | 0.87 | 20.7 | 0.85 | 2 | 10
10 | 65 | CONCLUIDO | 2.3048 | 43.39 | 40.5 | 93.46 | 1.33 | 26 | 146.8 | 46.47 | 11 | 24 | 24.33 | 18338.99 | 384.33 | 1294.54 | 124.58 | 99.21 | 11765.22 | 0.8 | 0.87 | 20.68 | 0.71 | 2 | 10
11 | 65 | CONCLUIDO | 2.3099 | 43.29 | 40.46 | 101.15 | 1.43 | 24 | 148.18 | 46.47 | 12 | 22 | 24.71 | 18509.36 | 377.98 | 1294.57 | 123.03 | 99.21 | 10999.17 | 0.81 | 0.87 | 20.68 | 0.66 | 2 | 10
12 | 65 | CONCLUIDO | 2.3156 | 43.19 | 40.41 | 110.2 | 1.54 | 22 | 149.56 | 46.47 | 13 | 13 | 25.1 | 18680.25 | 371.03 | 1294.6 | 120.94 | 99.21 | 9966.73 | 0.82 | 0.88 | 20.69 | 0.61 | 2 | 10
13 | 65 | CONCLUIDO | 2.3179 | 43.14 | 40.39 | 115.4 | 1.64 | 21 | 150.95 | 46.47 | 14 | 0 | 25.49 | 18851.69 | 370.08 | 1294.84 | 120 | 99.21 | 9499.63 | 0.83 | 0.88 | 20.7 | 0.59 | 2 | 10
0 | 75 | CONCLUIDO | 1.4242 | 70.22 | 53.67 | 6.9 | 0.12 | 467 | 150.44 | 49.1 | 1 | 465 | 25.34 | 18787.76 | 645.93 | 1300.26 | 552.45 | 99.21 | 223495.19 | 0.18 | 0.66 | 21.39 | 13.79 | 2 | 10
1 | 75 | CONCLUIDO | 1.8608 | 53.74 | 45.48 | 13.92 | 0.23 | 196 | 151.83 | 49.1 | 2 | 194 | 25.73 | 18959.54 | 543.51 | 1296.88 | 285.12 | 99.21 | 91187.38 | 0.35 | 0.78 | 20.97 | 5.65 | 2 | 10
2 | 75 | CONCLUIDO | 2.0237 | 49.41 | 43.35 | 20.98 | 0.35 | 124 | 153.23 | 49.1 | 3 | 122 | 26.13 | 19131.85 | 513.05 | 1295.6 | 216.74 | 99.21 | 57356.8 | 0.46 | 0.82 | 20.84 | 3.54 | 2 | 10
3 | 75 | CONCLUIDO | 2.1109 | 47.37 | 42.35 | 28.23 | 0.46 | 90 | 154.63 | 49.1 | 4 | 88 | 26.53 | 19304.72 | 496 | 1295.17 | 183.92 | 99.21 | 41115.51 | 0.54 | 0.84 | 20.8 | 2.54 | 2 | 10
4 | 75 | CONCLUIDO | 2.1628 | 46.24 | 41.79 | 35.32 | 0.57 | 71 | 156.03 | 49.1 | 5 | 69 | 26.94 | 19478.15 | 484.15 | 1295.15 | 166.14 | 99.21 | 32322.63 | 0.6 | 0.85 | 20.76 | 1.99 | 2 | 10
5 | 75 | CONCLUIDO | 2.1979 | 45.5 | 41.45 | 42.88 | 0.67 | 58 | 157.44 | 49.1 | 6 | 56 | 27.35 | 19652.13 | 474.86 | 1295.14 | 155.04 | 99.21 | 26834.1 | 0.64 | 0.85 | 20.74 | 1.65 | 2 | 10
6 | 75 | CONCLUIDO | 2.2256 | 44.93 | 41.16 | 50.4 | 0.78 | 49 | 158.86 | 49.1 | 7 | 47 | 27.77 | 19826.68 | 465.95 | 1294.98 | 145.59 | 99.21 | 22155 | 0.68 | 0.86 | 20.72 | 1.36 | 2 | 10
7 | 75 | CONCLUIDO | 2.246 | 44.52 | 40.96 | 58.52 | 0.88 | 42 | 160.28 | 49.1 | 8 | 40 | 28.19 | 20001.93 | 457.54 | 1294.7 | 139.34 | 99.21 | 19065.43 | 0.71 | 0.86 | 20.71 | 1.16 | 2 | 10
8 | 75 | CONCLUIDO | 2.2614 | 44.22 | 40.81 | 66.18 | 0.99 | 37 | 161.71 | 49.1 | 9 | 35 | 28.61 | 20177.64 | 450.73 | 1294.74 | 134.47 | 99.21 | 16656.49 | 0.74 | 0.87 | 20.7 | 1.01 | 2 | 10
9 | 75 | CONCLUIDO | 2.2732 | 43.99 | 40.71 | 74.01 | 1.09 | 33 | 163.13 | 49.1 | 10 | 31 | 29.04 | 20353.94 | 443.63 | 1294.61 | 130.82 | 99.21 | 14851.4 | 0.76 | 0.87 | 20.7 | 0.91 | 2 | 10
10 | 75 | CONCLUIDO | 2.2821 | 43.82 | 40.63 | 81.25 | 1.18 | 30 | 164.57 | 49.1 | 11 | 28 | 29.47 | 20530.82 | 437.17 | 1294.54 | 128.04 | 99.21 | 13476.6 | 0.77 | 0.87 | 20.7 | 0.83 | 2 | 10
11 | 75 | CONCLUIDO | 2.292 | 43.63 | 40.53 | 90.06 | 1.28 | 27 | 166.01 | 49.1 | 12 | 25 | 29.91 | 20708.3 | 429.19 | 1294.64 | 125.22 | 99.21 | 12079.78 | 0.79 | 0.87 | 20.69 | 0.73 | 2 | 10
12 | 75 | CONCLUIDO | 2.2974 | 43.53 | 40.49 | 97.17 | 1.38 | 25 | 167.45 | 49.1 | 13 | 23 | 30.36 | 20886.38 | 421.45 | 1294.57 | 124.02 | 99.21 | 11488.77 | 0.8 | 0.87 | 20.68 | 0.69 | 2 | 10
13 | 75 | CONCLUIDO | 2.3027 | 43.43 | 40.45 | 105.52 | 1.47 | 23 | 168.9 | 49.1 | 14 | 21 | 30.81 | 21065.06 | 415.68 | 1294.49 | 122.8 | 99.21 | 10891.52 | 0.81 | 0.87 | 20.68 | 0.65 | 2 | 10
14 | 75 | CONCLUIDO | 2.3111 | 43.27 | 40.35 | 115.29 | 1.56 | 21 | 170.35 | 49.1 | 15 | 19 | 31.26 | 21244.37 | 408.43 | 1294.65 | 119.46 | 99.21 | 9228.73 | 0.83 | 0.88 | 20.68 | 0.56 | 2 | 10
15 | 75 | CONCLUIDO | 2.3165 | 43.17 | 40.31 | 127.3 | 1.65 | 19 | 171.81 | 49.1 | 16 | 15 | 31.72 | 21424.29 | 400.42 | 1294.48 | 118.07 | 99.21 | 8545.92 | 0.84 | 0.88 | 20.68 | 0.52 | 2 | 10
16 | 75 | CONCLUIDO | 2.3151 | 43.19 | 40.34 | 127.38 | 1.74 | 19 | 173.28 | 49.1 | 17 | 0 | 32.18 | 21604.83 | 399.95 | 1294.67 | 118.15 | 99.21 | 8588.54 | 0.84 | 0.88 | 20.7 | 0.54 | 2 | 10
0 | 95 | CONCLUIDO | 1.2464 | 80.23 | 56.73 | 6.02 | 0.1 | 565 | 185.69 | 53.44 | 1 | 563 | 36.26 | 23136.14 | 781.37 | 1301.28 | 651.67 | 99.21 | 272613.9 | 0.15 | 0.63 | 21.58 | 16.84 | 2 | 10
1 | 95 | CONCLUIDO | 1.736 | 57.6 | 46.54 | 12.09 | 0.19 | 231 | 187.21 | 53.44 | 2 | 229 | 36.77 | 23322.88 | 638.88 | 1297.67 | 319.72 | 99.21 | 108313.35 | 0.31 | 0.76 | 21.02 | 6.7 | 2 | 10
2 | 95 | CONCLUIDO | 1.9279 | 51.87 | 44 | 18.21 | 0.28 | 145 | 188.73 | 53.44 | 3 | 143 | 37.29 | 23510.33 | 600.72 | 1295.84 | 237.74 | 99.21 | 67749.68 | 0.42 | 0.8 | 20.89 | 4.19 | 2 | 10
3 | 95 | CONCLUIDO | 2.0334 | 49.18 | 42.8 | 24.46 | 0.37 | 105 | 190.25 | 53.44 | 4 | 103 | 37.82 | 23698.48 | 580.37 | 1295.67 | 198.68 | 99.21 | 48419.33 | 0.5 | 0.83 | 20.82 | 2.99 | 2 | 10
4 | 95 | CONCLUIDO | 2.0948 | 47.74 | 42.18 | 30.49 | 0.46 | 83 | 191.78 | 53.44 | 5 | 81 | 38.35 | 23887.36 | 568.08 | 1295.2 | 178.51 | 99.21 | 38444.51 | 0.56 | 0.84 | 20.79 | 2.37 | 2 | 10
5 | 95 | CONCLUIDO | 2.1404 | 46.72 | 41.72 | 36.81 | 0.55 | 68 | 193.32 | 53.44 | 6 | 66 | 38.89 | 24076.95 | 558.15 | 1295.09 | 163.4 | 99.21 | 30965.53 | 0.61 | 0.85 | 20.77 | 1.92 | 2 | 10
6 | 95 | CONCLUIDO | 2.1713 | 46.05 | 41.43 | 42.86 | 0.64 | 58 | 194.86 | 53.44 | 7 | 56 | 39.43 | 24267.28 | 550.48 | 1295.11 | 154.44 | 99.21 | 26535.82 | 0.64 | 0.85 | 20.73 | 1.62 | 2 | 10
7 | 95 | CONCLUIDO | 2.1962 | 45.53 | 41.2 | 49.44 | 0.72 | 50 | 196.41 | 53.44 | 8 | 48 | 39.98 | 24458.36 | 543.39 | 1295.14 | 147.03 | 99.21 | 22870.39 | 0.67 | 0.86 | 20.73 | 1.4 | 2 | 10
8 | 95 | CONCLUIDO | 2.2143 | 45.16 | 41.05 | 55.98 | 0.81 | 44 | 197.97 | 53.44 | 9 | 42 | 40.53 | 24650.18 | 537.12 | 1294.84 | 142.02 | 99.21 | 20395.55 | 0.7 | 0.86 | 20.72 | 1.25 | 2 | 10
9 | 95 | CONCLUIDO | 2.2321 | 44.8 | 40.88 | 62.89 | 0.89 | 39 | 199.53 | 53.44 | 10 | 37 | 41.1 | 24842.77 | 530.72 | 1294.63 | 136.33 | 99.21 | 17576.88 | 0.73 | 0.87 | 20.72 | 1.08 | 2 | 10
10 | 95 | CONCLUIDO | 2.2413 | 44.62 | 40.81 | 68.02 | 0.97 | 36 | 201.1 | 53.44 | 11 | 34 | 41.66 | 25036.12 | 525.77 | 1294.81 | 134.31 | 99.21 | 16580.69 | 0.74 | 0.87 | 20.7 | 1.01 | 2 | 10
11 | 95 | CONCLUIDO | 2.255 | 44.35 | 40.69 | 76.29 | 1.05 | 32 | 202.67 | 53.44 | 12 | 30 | 42.24 | 25230.25 | 519.9 | 1294.46 | 130.42 | 99.21 | 14657.31 | 0.76 | 0.87 | 20.69 | 0.89 | 2 | 10
12 | 95 | CONCLUIDO | 2.2617 | 44.21 | 40.63 | 81.26 | 1.13 | 30 | 204.25 | 53.44 | 13 | 28 | 42.82 | 25425.3 | 515.8 | 1294.69 | 128.39 | 99.21 | 13653.52 | 0.77 | 0.87 | 20.69 | 0.83 | 2 | 10
13 | 95 | CONCLUIDO | 2.2681 | 44.09 | 40.58 | 86.95 | 1.21 | 28 | 205.84 | 53.44 | 14 | 26 | 43.4 | 25621.03 | 510.12 | 1294.78 | 126.72 | 99.21 | 12827.69 | 0.78 | 0.87 | 20.69 | 0.78 | 2 | 10
14 | 95 | CONCLUIDO | 2.2746 | 43.96 | 40.53 | 93.53 | 1.28 | 26 | 207.43 | 53.44 | 15 | 24 | 44 | 25817.56 | 504.78 | 1294.67 | 125.24 | 99.21 | 12094.61 | 0.79 | 0.87 | 20.69 | 0.73 | 2 | 10
15 | 95 | CONCLUIDO | 2.2816 | 43.83 | 40.47 | 101.17 | 1.36 | 24 | 209.03 | 53.44 | 16 | 22 | 44.6 | 26014.91 | 501.05 | 1294.6 | 123.27 | 99.21 | 11119.23 | 0.8 | 0.87 | 20.68 | 0.67 | 2 | 10
16 | 95 | CONCLUIDO | 2.2901 | 43.67 | 40.38 | 110.12 | 1.43 | 22 | 210.64 | 53.44 | 17 | 20 | 45.21 | 26213.09 | 494.82 | 1294.5 | 120.33 | 99.21 | 9663.4 | 0.82 | 0.88 | 20.68 | 0.58 | 2 | 10
17 | 95 | CONCLUIDO | 2.2931 | 43.61 | 40.36 | 115.31 | 1.51 | 21 | 212.25 | 53.44 | 18 | 19 | 45.82 | 26412.11 | 490.87 | 1294.57 | 119.59 | 99.21 | 9297.35 | 0.83 | 0.88 | 20.68 | 0.56 | 2 | 10
18 | 95 | CONCLUIDO | 2.2964 | 43.55 | 40.33 | 121 | 1.58 | 20 | 213.87 | 53.44 | 19 | 18 | 46.44 | 26611.98 | 486.11 | 1294.49 | 118.88 | 99.21 | 8948.23 | 0.83 | 0.88 | 20.68 | 0.54 | 2 | 10
19 | 95 | CONCLUIDO | 2.2996 | 43.49 | 40.31 | 127.29 | 1.65 | 19 | 215.5 | 53.44 | 20 | 17 | 47.07 | 26812.71 | 479.86 | 1294.52 | 118.2 | 99.21 | 8610.15 | 0.84 | 0.88 | 20.67 | 0.52 | 2 | 10
20 | 95 | CONCLUIDO | 2.3028 | 43.43 | 40.29 | 134.29 | 1.72 | 18 | 217.14 | 53.44 | 21 | 16 | 47.7 | 27014.3 | 475.68 | 1294.63 | 117.45 | 99.21 | 8241.8 | 0.84 | 0.88 | 20.67 | 0.49 | 2 | 10
21 | 95 | CONCLUIDO | 2.3067 | 43.35 | 40.25 | 142.06 | 1.79 | 17 | 218.78 | 53.44 | 22 | 15 | 48.34 | 27216.79 | 470.31 | 1294.42 | 116.31 | 99.21 | 7675.39 | 0.85 | 0.88 | 20.67 | 0.46 | 2 | 10
22 | 95 | CONCLUIDO | 2.3104 | 43.28 | 40.22 | 150.82 | 1.85 | 16 | 220.43 | 53.44 | 23 | 14 | 48.99 | 27420.16 | 465.79 | 1294.61 | 115.17 | 99.21 | 7109.72 | 0.86 | 0.88 | 20.67 | 0.42 | 2 | 10
23 | 95 | CONCLUIDO | 2.3141 | 43.21 | 40.19 | 160.75 | 1.92 | 15 | 222.08 | 53.44 | 24 | 8 | 49.65 | 27624.44 | 462.54 | 1294.58 | 114.03 | 99.21 | 6547.05 | 0.87 | 0.88 | 20.67 | 0.39 | 2 | 10
24 | 95 | CONCLUIDO | 2.3133 | 43.23 | 40.2 | 160.81 | 1.99 | 15 | 223.75 | 53.44 | 25 | 1 | 50.31 | 27829.77 | 464.88 | 1294.59 | 114.09 | 99.21 | 6575.58 | 0.87 | 0.88 | 20.68 | 0.41 | 2 | 10
25 | 95 | CONCLUIDO | 2.3135 | 43.22 | 40.2 | 160.79 | 2.05 | 15 | 225.42 | 53.44 | 26 | 0 | 50.98 | 28035.92 | 467.82 | 1294.68 | 114.08 | 99.21 | 6573.32 | 0.87 | 0.88 | 20.68 | 0.4 | 2 | 10
0 | 55 | CONCLUIDO | 1.62 | 61.73 | 50.76 | 8.19 | 0.15 | 372 | 116.05 | 43.4 | 1 | 370 | 16.65 | 14546.17 | 514.64 | 1298.83 | 458.05 | 99.21 | 176773.52 | 0.22 | 0.7 | 21.23 | 10.9 | 2 | 10
1 | 55 | CONCLUIDO | 1.9851 | 50.38 | 44.45 | 16.56 | 0.3 | 161 | 117.34 | 43.4 | 2 | 159 | 16.94 | 14705.49 | 444.32 | 1296.21 | 252.71 | 99.21 | 75157.16 | 0.39 | 0.8 | 20.89 | 4.63 | 2 | 10
2 | 55 | CONCLUIDO | 2.1165 | 47.25 | 42.73 | 25.13 | 0.45 | 102 | 118.63 | 43.4 | 3 | 100 | 17.23 | 14865.24 | 419.82 | 1295.44 | 196.41 | 99.21 | 47299.94 | 0.51 | 0.83 | 20.81 | 2.92 | 2 | 10
3 | 55 | CONCLUIDO | 2.1857 | 45.75 | 41.9 | 33.97 | 0.59 | 74 | 119.93 | 43.4 | 4 | 72 | 17.53 | 15025.44 | 404.27 | 1295.31 | 169.99 | 99.21 | 34229.44 | 0.58 | 0.84 | 20.75 | 2.09 | 2 | 10
4 | 55 | CONCLUIDO | 2.2285 | 44.87 | 41.4 | 42.83 | 0.73 | 58 | 121.23 | 43.4 | 5 | 56 | 17.83 | 15186.08 | 391.79 | 1295.04 | 153.66 | 99.21 | 26144.26 | 0.65 | 0.85 | 20.73 | 1.6 | 2 | 10
5 | 55 | CONCLUIDO | 2.2556 | 44.33 | 41.13 | 52.5 | 0.86 | 47 | 122.54 | 43.4 | 6 | 45 | 18.14 | 15347.16 | 380.87 | 1294.85 | 144.43 | 99.21 | 21583.78 | 0.69 | 0.86 | 20.73 | 1.33 | 2 | 10
6 | 55 | CONCLUIDO | 2.2785 | 43.89 | 40.87 | 62.88 | 1 | 39 | 123.85 | 43.4 | 7 | 37 | 18.45 | 15508.69 | 370.38 | 1294.62 | 136.28 | 99.21 | 17551.74 | 0.73 | 0.87 | 20.71 | 1.08 | 2 | 10
7 | 55 | CONCLUIDO | 2.2906 | 43.66 | 40.76 | 71.93 | 1.13 | 34 | 125.16 | 43.4 | 8 | 32 | 18.76 | 15670.68 | 360.37 | 1294.73 | 132.56 | 99.21 | 15714.45 | 0.75 | 0.87 | 20.71 | 0.96 | 2 | 10
8 | 55 | CONCLUIDO | 2.3057 | 43.37 | 40.59 | 83.99 | 1.26 | 29 | 126.48 | 43.4 | 9 | 27 | 19.08 | 15833.12 | 350.17 | 1294.63 | 127.32 | 99.21 | 13122.15 | 0.78 | 0.87 | 20.69 | 0.8 | 2 | 10
9 | 55 | CONCLUIDO | 2.3132 | 43.23 | 40.52 | 93.52 | 1.38 | 26 | 127.8 | 43.4 | 10 | 18 | 19.4 | 15996.02 | 341.23 | 1294.64 | 124.62 | 99.21 | 11783.96 | 0.8 | 0.87 | 20.7 | 0.73 | 2 | 10
10 | 55 | CONCLUIDO | 2.3151 | 43.19 | 40.51 | 97.23 | 1.5 | 25 | 129.13 | 43.4 | 11 | 0 | 19.73 | 16159.39 | 340.84 | 1294.78 | 123.62 | 99.21 | 11292.24 | 0.8 | 0.87 | 20.72 | 0.72 | 2 | 10

## gráficos
Selecione o eixo X:
Selecione o eixo Y:
Selecione o eixo Z:
Eixo X | Eixo Y | Eixo Z

## hidden (hidden)
Unnamed: 0
Volume de calda [L]
STATUS
Capacidade operacional [ha/h]
Tempo de missao [h]
Tempo util [h]
Tempo por voo [min]
Autonomia Projetada [h]
N° Voos
MTOW [kg]
Massa Estrutura [kg]
Combustível [kg]
Abastecimentos
Massa gerador
Potência gerador [W]
Combustível consumido [L]
Calda cons [L]
Distância percorrida [km]
Distância Pulverizando [km]
RTL ACUMULADO[m]
EOC [km/km]
EOC [h/h]
Tempo de manobra [h]
Tempo rtl_rtw [h]
V pulv [m/s]
V desloc [m/s]