## RESULTADOS_18
Unnamed: 0 | Volume de calda [L] | STATUS | Capacidade operacional [ha/h] | Tempo de missao [h] | Tempo util [h] | Tempo por voo [min] | Autonomia Projetada [h] | N° Voos | MTOW [kg] | Massa Estrutura [kg] | Combustível [kg] | Abastecimentos | Massa gerador | Potência gerador [W] | Combustível consumido [L] | Calda cons [L] | Distância percorrida [km] | Distância Pulverizando [km] | RTL ACUMULADO[m] | EOC [km/km] | EOC [h/h] | Tempo de manobra [h] | Tempo rtl_rtw [h] | V pulv [m/s] | V desloc [m/s] | Preço Total por ha Simples [R$/ha] | Preço Total por ha Presumido [R$/ha] | Preço Total por ha Real [R$/ha] | Preço Total Simples [R$] | Preço Total Presumido [R$] | Prod CAPEX [ha/h/R$] | Dias Trabalhados | Preço Total Real [R$]
0 | 100 | CONCLUIDO | 4.8947 | 20.43 | 12.86 | 5.93 | 0.09 | 130 | 194.77 | 54.38 | 1 | 128 | 39.4 | 24256.19 | 176.64 | 796.4 | 225.26 | 51.23 | 85349.94 | 0.23 | 0.56 | 0.31 | 5.09 | 2 | 10 | 103.639 | 141.8035 | 128.27 | 103639.0406 | 141803.5076 | 6.4113e-06 | 7 | 128269.9798
1 | 100 | CONCLUIDO | 7.2442 | 13.8 | 9.46 | 12.08 | 0.18 | 47 | 196.32 | 54.38 | 2 | 45 | 39.95 | 24447.22 | 125.99 | 796.25 | 111 | 51.23 | 28637.69 | 0.46 | 0.77 | 0.18 | 1.7 | 2 | 10 | 61.9355 | 84.7429 | 76.6552 | 61935.5185 | 84742.9088 | 9.4888e-06 | 5 | 76655.1646
2 | 100 | CONCLUIDO | 8.0002 | 12.5 | 8.86 | 18.32 | 0.27 | 29 | 197.88 | 54.38 | 3 | 27 | 40.5 | 24639 | 114.27 | 795.69 | 91.08 | 51.23 | 18767.61 | 0.56 | 0.82 | 0.16 | 1.09 | 2 | 10 | 57.3235 | 78.4325 | 70.947 | 57323.4552 | 78432.4803 | 1.0479e-05 | 5 | 70946.9945
3 | 100 | CONCLUIDO | 8.5213 | 11.74 | 8.44 | 25.32 | 0.36 | 20 | 199.44 | 54.38 | 4 | 18 | 41.06 | 24831.54 | 104.93 | 795.7 | 77.09 | 51.23 | 11816.25 | 0.66 | 0.86 | 0.14 | 0.68 | 2 | 10 | 47.5599 | 65.0735 | 58.863 | 47559.8654 | 65073.5061 | 1.1162e-05 | 4 | 58862.982
4 | 100 | CONCLUIDO | 8.7093 | 11.48 | 8.34 | 31.29 | 0.44 | 16 | 201.01 | 54.38 | 5 | 14 | 41.63 | 25024.84 | 100.02 | 795.79 | 74.02 | 51.23 | 10299.95 | 0.69 | 0.87 | 0.13 | 0.58 | 2 | 10 | 46.3678 | 63.4425 | 57.3876 | 46367.7931 | 63442.4601 | 1.1408e-05 | 4 | 57387.6007
5 | 100 | CONCLUIDO | 8.8906 | 11.25 | 8.23 | 37.96 | 0.53 | 13 | 202.58 | 54.38 | 6 | 11 | 42.2 | 25218.93 | 93.65 | 795.73 | 70.31 | 51.23 | 8459.07 | 0.73 | 0.88 | 0.12 | 0.47 | 2 | 10 | 45.0128 | 61.5885 | 55.7106 | 45012.8161 | 61588.5208 | 1.1645e-05 | 4 | 55710.5988
6 | 100 | CONCLUIDO | 9.119 | 10.97 | 8.06 | 48.36 | 0.61 | 10 | 204.16 | 54.38 | 7 | 8 | 42.78 | 25413.94 | 86.56 | 795.7 | 64.34 | 51.23 | 5491.92 | 0.8 | 0.9 | 0.13 | 0.3 | 2 | 10 | 43.5153 | 59.5396 | 53.8572 | 43515.3431 | 59539.6122 | 1.1944e-05 | 4 | 53857.2352
7 | 100 | CONCLUIDO | 9.1364 | 10.95 | 8.08 | 53.86 | 0.69 | 9 | 205.75 | 54.38 | 8 | 0 | 43.37 | 25609.61 | 84.47 | 795.75 | 64.88 | 51.23 | 5764.26 | 0.79 | 0.9 | 0.13 | 0.32 | 2 | 10 | 43.1805 | 59.0815 | 53.4428 | 43180.5057 | 59081.473 | 1.1967e-05 | 4 | 53442.8201

## RESULTADOS_6
Unnamed: 0 | Volume de calda [L] | STATUS | Capacidade operacional [ha/h] | Tempo de missao [h] | Tempo util [h] | Tempo por voo [min] | Autonomia Projetada [h] | N° Voos | MTOW [kg] | Massa Estrutura [kg] | Combustível [kg] | Abastecimentos | Massa gerador | Potência gerador [W] | Combustível consumido [L] | Calda cons [L] | Distância percorrida [km] | Distância Pulverizando [km] | RTL ACUMULADO[m] | EOC [km/km] | EOC [h/h] | Tempo de manobra [h] | Tempo rtl_rtw [h] | V pulv [m/s] | V desloc [m/s] | Preço Total por ha Simples [R$/ha] | Preço Total por ha Presumido [R$/ha] | Preço Total por ha Real [R$/ha] | Preço Total Simples [R$] | Preço Total Presumido [R$] | Prod CAPEX [ha/h/R$] | Dias Trabalhados | Preço Total Real [R$]
0 | 40 | CONCLUIDO | 7.7964 | 12.83 | 9.83 | 10.53 | 0.2 | 56 | 89.87 | 37.55 | 1 | 54 | 11.32 | 11317.98 | 75.89 | 796.1 | 123.45 | 51.23 | 34817.7 | 0.41 | 0.74 | 0.2 | 2.06 | 2 | 10 | 49.6762 | 67.9692 | 61.4823 | 49676.1958 | 67969.1626 | 1.0675e-05 | 5 | 61482.2811
1 | 40 | CONCLUIDO | 9.1456 | 10.93 | 8.58 | 23.4 | 0.39 | 22 | 91.1 | 37.55 | 2 | 8 | 11.54 | 11468.97 | 56.43 | 795.78 | 81.29 | 51.23 | 13906.28 | 0.63 | 0.85 | 0.16 | 0.82 | 2 | 10 | 37.7394 | 51.6367 | 46.7086 | 37739.4116 | 51636.7279 | 1.2523e-05 | 4 | 46708.5911
2 | 40 | CONCLUIDO | 9.2036 | 10.87 | 8.53 | 24.37 | 0.57 | 21 | 92.32 | 37.55 | 3 | 0 | 11.77 | 11620.34 | 55.97 | 795.97 | 79.21 | 51.23 | 12873.21 | 0.65 | 0.85 | 0.17 | 0.77 | 2 | 10 | 37.6034 | 51.4506 | 46.5402 | 37603.3779 | 51450.6006 | 1.2602e-05 | 4 | 46540.2275

## RESULTADOS_4
Unnamed: 0 | Volume de calda [L] | STATUS | Capacidade operacional [ha/h] | Tempo de missao [h] | Tempo util [h] | Tempo por voo [min] | Autonomia Projetada [h] | N° Voos | MTOW [kg] | Massa Estrutura [kg] | Combustível [kg] | Abastecimentos | Massa gerador | Potência gerador [W] | Combustível consumido [L] | Calda cons [L] | Distância percorrida [km] | Distância Pulverizando [km] | RTL ACUMULADO[m] | EOC [km/km] | EOC [h/h] | Tempo de manobra [h] | Tempo rtl_rtw [h] | V pulv [m/s] | V desloc [m/s] | Preço Total por ha Simples [R$/ha] | Preço Total por ha Presumido [R$/ha] | Preço Total por ha Real [R$/ha] | Preço Total Simples [R$] | Preço Total Presumido [R$] | Prod CAPEX [ha/h/R$] | Dias Trabalhados | Preço Total Real [R$]
0 | 30 | CONCLUIDO | 8.5576 | 11.69 | 9.19 | 13.13 | 0.24 | 42 | 71.52 | 32.27 | 1 | 40 | 8.25 | 9054.6 | 56.89 | 795.86 | 101.65 | 51.23 | 23986.92 | 0.5 | 0.79 | 0.18 | 1.43 | 2 | 10 | 38.2171 | 52.2903 | 47.2998 | 38217.1022 | 52290.3253 | 1.1849e-05 | 4 | 47299.81
1 | 30 | CONCLUIDO | 8.9908 | 11.12 | 8.84 | 18.95 | 0.48 | 28 | 72.7 | 32.27 | 2 | 0 | 8.43 | 9200.25 | 50.75 | 796.12 | 89.39 | 51.23 | 17923.92 | 0.57 | 0.82 | 0.19 | 1.08 | 2 | 10 | 36.7445 | 50.2755 | 45.4772 | 36744.5047 | 50275.4523 | 1.2449e-05 | 4 | 45477.2337

## RESULTADOS_1
Unnamed: 0 | Volume de calda [L] | STATUS | Capacidade operacional [ha/h] | Tempo de missao [h] | Tempo util [h] | Tempo por voo [min] | Autonomia Projetada [h] | N° Voos | MTOW [kg] | Massa Estrutura [kg] | Combustível [kg] | Abastecimentos | Massa gerador | Potência gerador [W] | Combustível consumido [L] | Calda cons [L] | Distância percorrida [km] | Distância Pulverizando [km] | RTL ACUMULADO[m] | EOC [km/km] | EOC [h/h] | Tempo de manobra [h] | Tempo rtl_rtw [h] | V pulv [m/s] | V desloc [m/s] | Preço Total por ha Simples [R$/ha] | Preço Total por ha Presumido [R$/ha] | Preço Total por ha Real [R$/ha] | Preço Total Simples [R$] | Preço Total Presumido [R$] | Prod CAPEX [ha/h/R$] | Dias Trabalhados | Preço Total Real [R$]
0 | 15 | CONCLUIDO | 8.2567 | 12.11 | 9.81 | 10.9 | 0.43 | 54 | 39.78 | 19.54 | 1 | 0 | 4.24 | 5140 | 38.23 | 796.39 | 120.39 | 51.23 | 33297.69 | 0.43 | 0.74 | 0.27 | 2.05 | 2 | 10 | 34.8742 | 47.7165 | 43.1625 | 34874.2311 | 47716.4615 | 1.1693e-05 | 4 | 43162.4694

## RESULTADOS_12
Unnamed: 0 | Volume de calda [L] | STATUS | Capacidade operacional [ha/h] | Tempo de missao [h] | Tempo util [h] | Tempo por voo [min] | Autonomia Projetada [h] | N° Voos | MTOW [kg] | Massa Estrutura [kg] | Combustível [kg] | Abastecimentos | Massa gerador | Potência gerador [W] | Combustível consumido [L] | Calda cons [L] | Distância percorrida [km] | Distância Pulverizando [km] | RTL ACUMULADO[m] | EOC [km/km] | EOC [h/h] | Tempo de manobra [h] | Tempo rtl_rtw [h] | V pulv [m/s] | V desloc [m/s] | Preço Total por ha Simples [R$/ha] | Preço Total por ha Presumido [R$/ha] | Preço Total por ha Real [R$/ha] | Preço Total Simples [R$] | Preço Total Presumido [R$] | Prod CAPEX [ha/h/R$] | Dias Trabalhados | Preço Total Real [R$]
0 | 70 | CONCLUIDO | 6.2126 | 16.1 | 11.24 | 7.41 | 0.12 | 91 | 141.81 | 47.83 | 1 | 89 | 22.98 | 17723.39 | 123.86 | 796.12 | 170.72 | 51.23 | 58275.34 | 0.3 | 0.65 | 0.26 | 3.47 | 2 | 10 | 72.2386 | 98.84 | 89.4069 | 72238.584 | 98840.0176 | 8.2936e-06 | 6 | 89406.865
1 | 70 | CONCLUIDO | 8.1622 | 12.25 | 9.01 | 15.45 | 0.25 | 35 | 143.17 | 47.83 | 2 | 33 | 23.34 | 17891.86 | 93.7 | 795.98 | 96.82 | 51.23 | 21606.45 | 0.53 | 0.8 | 0.15 | 1.25 | 2 | 10 | 46.0109 | 62.9541 | 56.9459 | 46010.8977 | 62954.1401 | 1.0896e-05 | 4 | 56945.8853
2 | 70 | CONCLUIDO | 8.8328 | 11.32 | 8.49 | 24.25 | 0.37 | 21 | 144.54 | 47.83 | 3 | 19 | 23.71 | 18060.85 | 82.64 | 795.68 | 78.61 | 51.23 | 12568.71 | 0.65 | 0.85 | 0.14 | 0.73 | 2 | 10 | 42.8831 | 58.6745 | 53.0747 | 42883.0582 | 58674.4921 | 1.1791e-05 | 4 | 53074.6809
3 | 70 | CONCLUIDO | 9.1192 | 10.97 | 8.3 | 33.22 | 0.49 | 15 | 145.92 | 47.83 | 4 | 12 | 24.09 | 18230.35 | 74.31 | 795.69 | 72.69 | 51.23 | 9641.21 | 0.7 | 0.87 | 0.13 | 0.54 | 2 | 10 | 41.1552 | 56.3104 | 50.9362 | 41155.2381 | 56310.4124 | 1.2174e-05 | 4 | 50936.2256
4 | 70 | CONCLUIDO | 9.299 | 10.75 | 8.15 | 37.62 | 0.6 | 13 | 147.3 | 47.83 | 5 | 0 | 24.47 | 18400.38 | 70.5 | 795.86 | 66.85 | 51.23 | 6730.78 | 0.77 | 0.89 | 0.14 | 0.39 | 2 | 10 | 40.3271 | 55.1773 | 49.9112 | 40327.0649 | 55177.2693 | 1.2414e-05 | 4 | 49911.2282

## RESULTADOS_16
Unnamed: 0 | Volume de calda [L] | STATUS | Capacidade operacional [ha/h] | Tempo de missao [h] | Tempo util [h] | Tempo por voo [min] | Autonomia Projetada [h] | N° Voos | MTOW [kg] | Massa Estrutura [kg] | Combustível [kg] | Abastecimentos | Massa gerador | Potência gerador [W] | Combustível consumido [L] | Calda cons [L] | Distância percorrida [km] | Distância Pulverizando [km] | RTL ACUMULADO[m] | EOC [km/km] | EOC [h/h] | Tempo de manobra [h] | Tempo rtl_rtw [h] | V pulv [m/s] | V desloc [m/s] | Preço Total por ha Simples [R$/ha] | Preço Total por ha Presumido [R$/ha] | Preço Total por ha Real [R$/ha] | Preço Total Simples [R$] | Preço Total Presumido [R$] | Prod CAPEX [ha/h/R$] | Dias Trabalhados | Preço Total Real [R$]
0 | 90 | CONCLUIDO | 5.2832 | 18.93 | 12.35 | 6.33 | 0.1 | 117 | 176.73 | 52.44 | 1 | 115 | 33.29 | 22031.19 | 158.81 | 796.26 | 208.03 | 51.23 | 76800.19 | 0.25 | 0.59 | 0.3 | 4.58 | 2 | 10 | 94.5012 | 129.3007 | 116.9604 | 94501.1881 | 129300.6946 | 6.9609e-06 | 7 | 116960.4178
1 | 90 | CONCLUIDO | 7.5659 | 13.22 | 9.27 | 12.93 | 0.2 | 43 | 178.21 | 52.44 | 2 | 41 | 33.77 | 22213.89 | 114.72 | 795.86 | 104.59 | 51.23 | 25450.84 | 0.49 | 0.78 | 0.18 | 1.51 | 2 | 10 | 58.5139 | 80.0613 | 72.4203 | 58513.8729 | 80061.2623 | 9.9684e-06 | 5 | 72420.3278
2 | 90 | CONCLUIDO | 8.2938 | 12.06 | 8.71 | 20.11 | 0.3 | 26 | 179.7 | 52.44 | 3 | 24 | 34.26 | 22397.24 | 103.71 | 795.67 | 86.38 | 51.23 | 16432.05 | 0.59 | 0.83 | 0.15 | 0.95 | 2 | 10 | 47.7423 | 65.3231 | 59.0888 | 47742.295 | 65323.1143 | 1.0927e-05 | 4 | 59088.7679
3 | 90 | CONCLUIDO | 8.8013 | 11.36 | 8.3 | 27.67 | 0.39 | 18 | 181.19 | 52.44 | 4 | 16 | 34.75 | 22581.25 | 94.12 | 795.67 | 72.59 | 51.23 | 9576.72 | 0.71 | 0.87 | 0.13 | 0.54 | 2 | 10 | 45.0807 | 61.6814 | 55.7946 | 45080.6841 | 61681.3808 | 1.1596e-05 | 4 | 55794.5964
4 | 90 | CONCLUIDO | 8.9668 | 11.15 | 8.23 | 35.29 | 0.49 | 14 | 182.69 | 52.44 | 5 | 12 | 35.25 | 22766.06 | 88.84 | 795.69 | 70.32 | 51.23 | 8462.78 | 0.73 | 0.88 | 0.13 | 0.47 | 2 | 10 | 43.9644 | 60.154 | 54.413 | 43964.3949 | 60154.0246 | 1.1814e-05 | 4 | 54413.0089
5 | 90 | CONCLUIDO | 9.1142 | 10.97 | 8.16 | 44.51 | 0.58 | 11 | 184.19 | 52.44 | 6 | 8 | 35.75 | 22951.43 | 82.4 | 795.78 | 67.76 | 51.23 | 7196.96 | 0.76 | 0.89 | 0.13 | 0.4 | 2 | 10 | 42.7434 | 58.4834 | 52.9019 | 42743.4154 | 58483.4267 | 1.2008e-05 | 4 | 52901.8505
6 | 90 | CONCLUIDO | 9.1703 | 10.9 | 8.13 | 48.77 | 0.67 | 10 | 185.7 | 52.44 | 7 | 0 | 36.26 | 23137.49 | 80.24 | 795.64 | 66.47 | 51.23 | 6554.73 | 0.77 | 0.89 | 0.13 | 0.37 | 2 | 10 | 42.3315 | 57.9199 | 52.3921 | 42331.5279 | 57919.864 | 1.2082e-05 | 4 | 52392.0734

## RESULTADOS_0
Unnamed: 0 | Volume de calda [L] | STATUS | Capacidade operacional [ha/h] | Tempo de missao [h] | Tempo util [h] | Tempo por voo [min] | Autonomia Projetada [h] | N° Voos | MTOW [kg] | Massa Estrutura [kg] | Combustível [kg] | Abastecimentos | Massa gerador | Potência gerador [W] | Combustível consumido [L] | Calda cons [L] | Distância percorrida [km] | Distância Pulverizando [km] | RTL ACUMULADO[m] | EOC [km/km] | EOC [h/h] | Tempo de manobra [h] | Tempo rtl_rtw [h] | V pulv [m/s] | V desloc [m/s] | Preço Total por ha Simples [R$/ha] | Preço Total por ha Presumido [R$/ha] | Preço Total por ha Real [R$/ha] | Preço Total Simples [R$] | Preço Total Presumido [R$] | Prod CAPEX [ha/h/R$] | Dias Trabalhados | Preço Total Real [R$]
0 | 10 | CONCLUIDO | 7.4573 | 13.41 | 10.86 | 8.05 | 0.64 | 81 | 26.11 | 12.1 | 1 | 0 | 3.01 | 3454.41 | 31.52 | 796.09 | 154.46 | 51.23 | 50195.49 | 0.33 | 0.67 | 0.34 | 3.1 | 2 | 10 | 40.6527 | 55.6228 | 50.3142 | 40652.6964 | 55622.8126 | 1.0675e-05 | 5 | 50314.2495

## RESULTADOS_7
Unnamed: 0 | Volume de calda [L] | STATUS | Capacidade operacional [ha/h] | Tempo de missao [h] | Tempo util [h] | Tempo por voo [min] | Autonomia Projetada [h] | N° Voos | MTOW [kg] | Massa Estrutura [kg] | Combustível [kg] | Abastecimentos | Massa gerador | Potência gerador [W] | Combustível consumido [L] | Calda cons [L] | Distância percorrida [km] | Distância Pulverizando [km] | RTL ACUMULADO[m] | EOC [km/km] | EOC [h/h] | Tempo de manobra [h] | Tempo rtl_rtw [h] | V pulv [m/s] | V desloc [m/s] | Preço Total por ha Simples [R$/ha] | Preço Total por ha Presumido [R$/ha] | Preço Total por ha Real [R$/ha] | Preço Total Simples [R$] | Preço Total Presumido [R$] | Prod CAPEX [ha/h/R$] | Dias Trabalhados | Preço Total Real [R$]
0 | 45 | CONCLUIDO | 7.5108 | 13.31 | 10.05 | 9.73 | 0.18 | 62 | 98.71 | 39.72 | 1 | 60 | 12.99 | 12407.75 | 83.99 | 795.99 | 130.96 | 51.23 | 38539.93 | 0.39 | 0.72 | 0.21 | 2.29 | 2 | 10 | 51.9459 | 71.0746 | 64.2914 | 51945.8779 | 71074.6419 | 1.0234e-05 | 5 | 64291.3778
1 | 45 | CONCLUIDO | 9.0135 | 11.09 | 8.61 | 21.53 | 0.35 | 24 | 99.95 | 39.72 | 2 | 22 | 13.24 | 12561.45 | 62.97 | 795.66 | 82.9 | 51.23 | 14700.29 | 0.62 | 0.84 | 0.15 | 0.85 | 2 | 10 | 39.0216 | 53.391 | 48.2955 | 39021.573 | 53391.0377 | 1.2281e-05 | 4 | 48295.472
2 | 45 | CONCLUIDO | 9.2194 | 10.85 | 8.47 | 26.74 | 0.52 | 19 | 101.2 | 39.72 | 3 | 0 | 13.49 | 12715.54 | 59.11 | 795.68 | 77.33 | 51.23 | 11942.69 | 0.66 | 0.86 | 0.16 | 0.71 | 2 | 10 | 38.1886 | 52.2513 | 47.2645 | 38188.5999 | 52251.3271 | 1.2562e-05 | 4 | 47264.5338

## RESULTADOS_10
Unnamed: 0 | Volume de calda [L] | STATUS | Capacidade operacional [ha/h] | Tempo de missao [h] | Tempo util [h] | Tempo por voo [min] | Autonomia Projetada [h] | N° Voos | MTOW [kg] | Massa Estrutura [kg] | Combustível [kg] | Abastecimentos | Massa gerador | Potência gerador [W] | Combustível consumido [L] | Calda cons [L] | Distância percorrida [km] | Distância Pulverizando [km] | RTL ACUMULADO[m] | EOC [km/km] | EOC [h/h] | Tempo de manobra [h] | Tempo rtl_rtw [h] | V pulv [m/s] | V desloc [m/s] | Preço Total por ha Simples [R$/ha] | Preço Total por ha Presumido [R$/ha] | Preço Total por ha Real [R$/ha] | Preço Total Simples [R$] | Preço Total Presumido [R$] | Prod CAPEX [ha/h/R$] | Dias Trabalhados | Preço Total Real [R$]
0 | 60 | CONCLUIDO | 6.6761 | 14.98 | 10.8 | 8.1 | 0.14 | 80 | 124.63 | 45 | 1 | 78 | 18.64 | 15605.44 | 108.35 | 796.08 | 156.13 | 51.23 | 51036.55 | 0.33 | 0.67 | 0.23 | 3.04 | 2 | 10 | 59.771 | 81.7813 | 73.9762 | 59770.9788 | 81781.29 | 8.9795e-06 | 5 | 73976.1985
1 | 60 | CONCLUIDO | 8.3455 | 11.98 | 9.03 | 16.94 | 0.28 | 32 | 125.95 | 45 | 2 | 30 | 18.95 | 15767.7 | 84.27 | 795.76 | 97.4 | 51.23 | 21911.46 | 0.53 | 0.8 | 0.15 | 1.27 | 2 | 10 | 43.8496 | 59.9969 | 54.2709 | 43849.577 | 59996.9257 | 1.1225e-05 | 4 | 54270.9034
2 | 60 | CONCLUIDO | 9.1283 | 10.96 | 8.36 | 27.88 | 0.42 | 18 | 127.27 | 45 | 3 | 16 | 19.27 | 15930.42 | 70.35 | 795.68 | 74.83 | 51.23 | 10697.51 | 0.68 | 0.87 | 0.13 | 0.6 | 2 | 10 | 40.3357 | 55.1891 | 49.922 | 40335.7385 | 55189.1369 | 1.2278e-05 | 4 | 49921.9632
3 | 60 | CONCLUIDO | 9.2277 | 10.84 | 8.32 | 33.29 | 0.55 | 15 | 128.59 | 45 | 4 | 0 | 19.59 | 16093.6 | 66.26 | 795.64 | 72.71 | 51.23 | 9652.03 | 0.7 | 0.87 | 0.15 | 0.56 | 2 | 10 | 39.5975 | 54.179 | 49.0082 | 39597.4736 | 54179.0103 | 1.2411e-05 | 4 | 49008.2416

## RESULTADOS_14
Unnamed: 0 | Volume de calda [L] | STATUS | Capacidade operacional [ha/h] | Tempo de missao [h] | Tempo util [h] | Tempo por voo [min] | Autonomia Projetada [h] | N° Voos | MTOW [kg] | Massa Estrutura [kg] | Combustível [kg] | Abastecimentos | Massa gerador | Potência gerador [W] | Combustível consumido [L] | Calda cons [L] | Distância percorrida [km] | Distância Pulverizando [km] | RTL ACUMULADO[m] | EOC [km/km] | EOC [h/h] | Tempo de manobra [h] | Tempo rtl_rtw [h] | V pulv [m/s] | V desloc [m/s] | Preço Total por ha Simples [R$/ha] | Preço Total por ha Presumido [R$/ha] | Preço Total por ha Real [R$/ha] | Preço Total Simples [R$] | Preço Total Presumido [R$] | Prod CAPEX [ha/h/R$] | Dias Trabalhados | Preço Total Real [R$]
0 | 80 | CONCLUIDO | 5.7249 | 17.47 | 11.79 | 6.8 | 0.11 | 104 | 159.12 | 50.28 | 1 | 102 | 27.84 | 19859.16 | 141.05 | 796.09 | 189.4 | 51.23 | 67553.39 | 0.27 | 0.62 | 0.27 | 4.03 | 2 | 10 | 79.4297 | 108.6792 | 98.307 | 79429.6761 | 108679.187 | 7.5905e-06 | 6 | 98306.9979
1 | 80 | CONCLUIDO | 8.0048 | 12.49 | 8.94 | 14.12 | 0.22 | 38 | 160.54 | 50.28 | 2 | 36 | 28.26 | 20034.4 | 102 | 795.75 | 93.67 | 51.23 | 20015.7 | 0.55 | 0.81 | 0.16 | 1.18 | 2 | 10 | 54.7803 | 74.9528 | 67.7994 | 54780.2837 | 74952.8009 | 1.0613e-05 | 5 | 67799.4108
2 | 80 | CONCLUIDO | 8.529 | 11.72 | 8.63 | 21.57 | 0.33 | 24 | 161.97 | 50.28 | 3 | 22 | 28.69 | 20210.21 | 93.7 | 795.75 | 83.43 | 51.23 | 14967.74 | 0.61 | 0.84 | 0.15 | 0.87 | 2 | 10 | 45.4033 | 62.1228 | 56.1939 | 45403.2774 | 62122.7672 | 1.1308e-05 | 4 | 56193.8575
3 | 80 | CONCLUIDO | 8.8707 | 11.27 | 8.4 | 29.65 | 0.43 | 17 | 163.4 | 50.28 | 4 | 15 | 29.12 | 20386.62 | 86.08 | 795.72 | 75.93 | 51.23 | 11249.16 | 0.67 | 0.86 | 0.14 | 0.64 | 2 | 10 | 43.5443 | 59.5793 | 53.8931 | 43544.3473 | 59579.2971 | 1.1761e-05 | 4 | 53893.1326
4 | 80 | CONCLUIDO | 9.0953 | 10.99 | 8.25 | 38.08 | 0.54 | 13 | 164.83 | 50.28 | 5 | 11 | 29.55 | 20563.61 | 78.01 | 795.67 | 71.25 | 51.23 | 8931.85 | 0.72 | 0.88 | 0.12 | 0.49 | 2 | 10 | 41.9409 | 57.3853 | 51.9085 | 41940.8526 | 57385.3248 | 1.2059e-05 | 4 | 51908.5499
5 | 80 | CONCLUIDO | 9.2533 | 10.81 | 8.13 | 44.33 | 0.64 | 11 | 166.27 | 50.28 | 6 | 0 | 29.99 | 20741.2 | 74.58 | 795.71 | 66.26 | 51.23 | 6444.64 | 0.77 | 0.89 | 0.14 | 0.37 | 2 | 10 | 41.1871 | 56.354 | 50.9756 | 41187.0917 | 56353.9959 | 1.2269e-05 | 4 | 50975.6497

## RESULTADOS_5
Unnamed: 0 | Volume de calda [L] | STATUS | Capacidade operacional [ha/h] | Tempo de missao [h] | Tempo util [h] | Tempo por voo [min] | Autonomia Projetada [h] | N° Voos | MTOW [kg] | Massa Estrutura [kg] | Combustível [kg] | Abastecimentos | Massa gerador | Potência gerador [W] | Combustível consumido [L] | Calda cons [L] | Distância percorrida [km] | Distância Pulverizando [km] | RTL ACUMULADO[m] | EOC [km/km] | EOC [h/h] | Tempo de manobra [h] | Tempo rtl_rtw [h] | V pulv [m/s] | V desloc [m/s] | Preço Total por ha Simples [R$/ha] | Preço Total por ha Presumido [R$/ha] | Preço Total por ha Real [R$/ha] | Preço Total Simples [R$] | Preço Total Presumido [R$] | Prod CAPEX [ha/h/R$] | Dias Trabalhados | Preço Total Real [R$]
0 | 35 | CONCLUIDO | 8.1061 | 12.34 | 9.58 | 11.5 | 0.22 | 50 | 80.84 | 35.1 | 1 | 48 | 9.74 | 10204.21 | 67.19 | 795.73 | 115.19 | 51.23 | 30716.1 | 0.44 | 0.76 | 0.19 | 1.82 | 2 | 10 | 47.4045 | 64.8609 | 58.6707 | 47404.5131 | 64860.9462 | 1.1159e-05 | 5 | 58670.7085
1 | 35 | CONCLUIDO | 9.1204 | 10.96 | 8.66 | 21.65 | 0.43 | 24 | 82.04 | 35.1 | 2 | 0 | 9.94 | 10352.53 | 53.13 | 796.27 | 83.37 | 51.23 | 14935.65 | 0.61 | 0.84 | 0.18 | 0.9 | 2 | 10 | 37.1251 | 50.7962 | 45.9483 | 37125.1024 | 50796.2029 | 1.2555e-05 | 4 | 45948.2846

## RESULTADOS_8
Unnamed: 0 | Volume de calda [L] | STATUS | Capacidade operacional [ha/h] | Tempo de missao [h] | Tempo util [h] | Tempo por voo [min] | Autonomia Projetada [h] | N° Voos | MTOW [kg] | Massa Estrutura [kg] | Combustível [kg] | Abastecimentos | Massa gerador | Potência gerador [W] | Combustível consumido [L] | Calda cons [L] | Distância percorrida [km] | Distância Pulverizando [km] | RTL ACUMULADO[m] | EOC [km/km] | EOC [h/h] | Tempo de manobra [h] | Tempo rtl_rtw [h] | V pulv [m/s] | V desloc [m/s] | Preço Total por ha Simples [R$/ha] | Preço Total por ha Presumido [R$/ha] | Preço Total por ha Real [R$/ha] | Preço Total Simples [R$] | Preço Total Presumido [R$] | Prod CAPEX [ha/h/R$] | Dias Trabalhados | Preço Total Real [R$]
0 | 50 | CONCLUIDO | 7.2152 | 13.86 | 10.31 | 9.1 | 0.16 | 68 | 107.41 | 41.65 | 1 | 66 | 14.77 | 13481.73 | 92.25 | 796.08 | 139.75 | 51.23 | 42903.77 | 0.37 | 0.7 | 0.22 | 2.55 | 2 | 10 | 54.4426 | 74.4907 | 67.3814 | 54442.5576 | 74490.7091 | 9.786e-06 | 5 | 67381.4204
1 | 50 | CONCLUIDO | 8.7762 | 11.39 | 8.76 | 19.46 | 0.32 | 27 | 108.68 | 41.65 | 2 | 25 | 15.03 | 13638.32 | 70.53 | 795.66 | 87.95 | 51.23 | 17212.29 | 0.58 | 0.83 | 0.15 | 1 | 2 | 10 | 40.6528 | 55.6229 | 50.3144 | 40652.7893 | 55622.9398 | 1.1903e-05 | 4 | 50314.3645
2 | 50 | CONCLUIDO | 9.2253 | 10.84 | 8.43 | 29.74 | 0.48 | 17 | 109.96 | 41.65 | 3 | 1 | 15.31 | 13795.21 | 61.01 | 795.85 | 76.26 | 51.23 | 11413.58 | 0.67 | 0.86 | 0.15 | 0.67 | 2 | 10 | 38.5934 | 52.8052 | 47.7656 | 38593.4301 | 52805.2336 | 1.2512e-05 | 4 | 47765.5763
3 | 50 | CONCLUIDO | 9.2317 | 10.83 | 8.42 | 29.71 | 0.63 | 17 | 111.23 | 41.65 | 4 | 0 | 15.58 | 13952.52 | 61.61 | 795.86 | 75.94 | 51.23 | 11257.6 | 0.67 | 0.86 | 0.15 | 0.66 | 2 | 10 | 38.6731 | 52.9143 | 47.8642 | 38673.1095 | 52914.2545 | 1.2521e-05 | 4 | 47864.1923

## RESULTADOS_3
Unnamed: 0 | Volume de calda [L] | STATUS | Capacidade operacional [ha/h] | Tempo de missao [h] | Tempo util [h] | Tempo por voo [min] | Autonomia Projetada [h] | N° Voos | MTOW [kg] | Massa Estrutura [kg] | Combustível [kg] | Abastecimentos | Massa gerador | Potência gerador [W] | Combustível consumido [L] | Calda cons [L] | Distância percorrida [km] | Distância Pulverizando [km] | RTL ACUMULADO[m] | EOC [km/km] | EOC [h/h] | Tempo de manobra [h] | Tempo rtl_rtw [h] | V pulv [m/s] | V desloc [m/s] | Preço Total por ha Simples [R$/ha] | Preço Total por ha Presumido [R$/ha] | Preço Total por ha Real [R$/ha] | Preço Total Simples [R$] | Preço Total Presumido [R$] | Prod CAPEX [ha/h/R$] | Dias Trabalhados | Preço Total Real [R$]
0 | 25 | CONCLUIDO | 8.8426 | 11.31 | 9.01 | 15.02 | 0.28 | 36 | 61.76 | 28.92 | 1 | 23 | 6.84 | 7851.41 | 47.47 | 795.97 | 96.03 | 51.23 | 21208.05 | 0.53 | 0.8 | 0.17 | 1.25 | 2 | 10 | 36.212 | 49.5469 | 44.8182 | 36212.0041 | 49546.8616 | 1.2324e-05 | 4 | 44818.1787
1 | 25 | CONCLUIDO | 8.7942 | 11.37 | 9.12 | 16.58 | 0.55 | 33 | 62.92 | 28.92 | 2 | 0 | 7 | 7994.37 | 47.81 | 795.86 | 98.84 | 51.23 | 22623.88 | 0.52 | 0.8 | 0.2 | 1.36 | 2 | 10 | 36.3248 | 49.7012 | 44.9578 | 36324.7934 | 49701.1848 | 1.2256e-05 | 4 | 44957.7735

## RESULTADOS_15
Unnamed: 0 | Volume de calda [L] | STATUS | Capacidade operacional [ha/h] | Tempo de missao [h] | Tempo util [h] | Tempo por voo [min] | Autonomia Projetada [h] | N° Voos | MTOW [kg] | Massa Estrutura [kg] | Combustível [kg] | Abastecimentos | Massa gerador | Potência gerador [W] | Combustível consumido [L] | Calda cons [L] | Distância percorrida [km] | Distância Pulverizando [km] | RTL ACUMULADO[m] | EOC [km/km] | EOC [h/h] | Tempo de manobra [h] | Tempo rtl_rtw [h] | V pulv [m/s] | V desloc [m/s] | Preço Total por ha Simples [R$/ha] | Preço Total por ha Presumido [R$/ha] | Preço Total por ha Real [R$/ha] | Preço Total Simples [R$] | Preço Total Presumido [R$] | Prod CAPEX [ha/h/R$] | Dias Trabalhados | Preço Total Real [R$]
0 | 85 | CONCLUIDO | 5.5125 | 18.14 | 12.04 | 6.57 | 0.11 | 110 | 167.88 | 51.39 | 1 | 108 | 30.49 | 20939.59 | 149.48 | 796.16 | 197.94 | 51.23 | 71790.86 | 0.26 | 0.6 | 0.28 | 4.27 | 2 | 10 | 83.2052 | 113.845 | 102.9798 | 83205.2055 | 113845.0329 | 7.2854e-06 | 6 | 102979.8228
1 | 85 | CONCLUIDO | 7.8256 | 12.78 | 9.05 | 13.58 | 0.21 | 40 | 169.33 | 51.39 | 2 | 38 | 30.94 | 21118.46 | 107.67 | 795.99 | 97.05 | 51.23 | 21696.87 | 0.53 | 0.8 | 0.17 | 1.29 | 2 | 10 | 56.3568 | 77.1098 | 69.7506 | 56356.7906 | 77109.8472 | 1.0342e-05 | 5 | 69750.5916
2 | 85 | CONCLUIDO | 8.412 | 11.89 | 8.67 | 20.8 | 0.31 | 25 | 170.79 | 51.39 | 3 | 23 | 31.4 | 21297.94 | 98.76 | 795.67 | 84.73 | 51.23 | 15611.61 | 0.6 | 0.84 | 0.15 | 0.91 | 2 | 10 | 46.5665 | 63.7143 | 57.6335 | 46566.4504 | 63714.2718 | 1.1117e-05 | 4 | 57633.4711
3 | 85 | CONCLUIDO | 8.6705 | 11.53 | 8.55 | 28.5 | 0.41 | 18 | 172.25 | 51.39 | 4 | 16 | 31.86 | 21478.05 | 92.91 | 795.7 | 81.62 | 51.23 | 14091.24 | 0.63 | 0.85 | 0.13 | 0.79 | 2 | 10 | 45.0917 | 61.6965 | 55.8083 | 45091.7348 | 61696.5009 | 1.1459e-05 | 4 | 55808.2734
4 | 85 | CONCLUIDO | 9.1167 | 10.97 | 8.16 | 37.64 | 0.51 | 13 | 173.71 | 51.39 | 5 | 11 | 32.32 | 21658.78 | 82.82 | 795.68 | 67.41 | 51.23 | 7012.63 | 0.76 | 0.89 | 0.13 | 0.4 | 2 | 10 | 42.7079 | 58.4348 | 52.8578 | 42707.862 | 58434.7809 | 1.2049e-05 | 4 | 52857.8475
5 | 85 | CONCLUIDO | 9.1837 | 10.89 | 8.14 | 44.42 | 0.61 | 11 | 175.18 | 51.39 | 6 | 4 | 32.79 | 21840.16 | 78.12 | 795.69 | 67.03 | 51.23 | 6829.76 | 0.76 | 0.89 | 0.13 | 0.38 | 2 | 10 | 41.9057 | 57.3372 | 51.865 | 41905.6832 | 57337.2045 | 1.2137e-05 | 4 | 51865.0222
6 | 85 | CONCLUIDO | 9.1636 | 10.91 | 8.17 | 44.55 | 0.7 | 11 | 176.66 | 51.39 | 7 | 0 | 33.27 | 22022.17 | 78.66 | 795.67 | 67.67 | 51.23 | 7149.31 | 0.76 | 0.89 | 0.14 | 0.41 | 2 | 10 | 42.0207 | 57.4945 | 52.0073 | 42020.6748 | 57494.5411 | 1.2111e-05 | 4 | 52007.3428

## RESULTADOS_2
Unnamed: 0 | Volume de calda [L] | STATUS | Capacidade operacional [ha/h] | Tempo de missao [h] | Tempo util [h] | Tempo por voo [min] | Autonomia Projetada [h] | N° Voos | MTOW [kg] | Massa Estrutura [kg] | Combustível [kg] | Abastecimentos | Massa gerador | Potência gerador [W] | Combustível consumido [L] | Calda cons [L] | Distância percorrida [km] | Distância Pulverizando [km] | RTL ACUMULADO[m] | EOC [km/km] | EOC [h/h] | Tempo de manobra [h] | Tempo rtl_rtw [h] | V pulv [m/s] | V desloc [m/s] | Preço Total por ha Simples [R$/ha] | Preço Total por ha Presumido [R$/ha] | Preço Total por ha Real [R$/ha] | Preço Total Simples [R$] | Preço Total Presumido [R$] | Prod CAPEX [ha/h/R$] | Dias Trabalhados | Preço Total Real [R$]
0 | 20 | CONCLUIDO | 8.6772 | 11.52 | 9.28 | 13.57 | 0.34 | 41 | 51.33 | 24.83 | 1 | 0 | 5.51 | 6564.78 | 42.75 | 796.04 | 103.3 | 51.23 | 24814.85 | 0.5 | 0.78 | 0.22 | 1.51 | 2 | 10 | 35.4377 | 48.4875 | 43.8599 | 35437.7292 | 48487.4645 | 1.2183e-05 | 4 | 43859.889

## RESULTADOS_11
Unnamed: 0 | Volume de calda [L] | STATUS | Capacidade operacional [ha/h] | Tempo de missao [h] | Tempo util [h] | Tempo por voo [min] | Autonomia Projetada [h] | N° Voos | MTOW [kg] | Massa Estrutura [kg] | Combustível [kg] | Abastecimentos | Massa gerador | Potência gerador [W] | Combustível consumido [L] | Calda cons [L] | Distância percorrida [km] | Distância Pulverizando [km] | RTL ACUMULADO[m] | EOC [km/km] | EOC [h/h] | Tempo de manobra [h] | Tempo rtl_rtw [h] | V pulv [m/s] | V desloc [m/s] | Preço Total por ha Simples [R$/ha] | Preço Total por ha Presumido [R$/ha] | Preço Total por ha Real [R$/ha] | Preço Total Simples [R$] | Preço Total Presumido [R$] | Prod CAPEX [ha/h/R$] | Dias Trabalhados | Preço Total Real [R$]
0 | 65 | CONCLUIDO | 6.4192 | 15.58 | 11.06 | 7.71 | 0.13 | 86 | 133.21 | 46.47 | 1 | 84 | 20.75 | 16663.42 | 116.52 | 796.3 | 164.68 | 51.23 | 55283.41 | 0.31 | 0.66 | 0.25 | 3.29 | 2 | 10 | 69.4817 | 95.0679 | 85.9947 | 69481.6621 | 95067.8753 | 8.6008e-06 | 6 | 85994.7307
1 | 65 | CONCLUIDO | 8.0171 | 12.47 | 9.34 | 16.01 | 0.26 | 35 | 134.55 | 46.47 | 2 | 33 | 21.09 | 16828.84 | 92.7 | 795.99 | 108.73 | 51.23 | 27562.26 | 0.47 | 0.78 | 0.14 | 1.58 | 2 | 10 | 52.8573 | 72.3217 | 65.4194 | 52857.2887 | 72321.6742 | 1.0742e-05 | 5 | 65419.3952
2 | 65 | CONCLUIDO | 8.987 | 11.13 | 8.4 | 25.21 | 0.39 | 20 | 135.9 | 46.47 | 3 | 18 | 21.43 | 16994.64 | 76.62 | 795.66 | 75.75 | 51.23 | 11144.6 | 0.68 | 0.86 | 0.14 | 0.64 | 2 | 10 | 41.5968 | 56.9146 | 51.4828 | 41596.8335 | 56914.6228 | 1.2041e-05 | 4 | 51482.771
3 | 65 | CONCLUIDO | 9.2379 | 10.82 | 8.26 | 35.42 | 0.52 | 14 | 137.25 | 46.47 | 4 | 6 | 21.78 | 17160.92 | 68.79 | 796 | 70.92 | 51.23 | 8762.55 | 0.72 | 0.88 | 0.14 | 0.5 | 2 | 10 | 40.0629 | 54.8158 | 49.5843 | 40062.8745 | 54815.7924 | 1.2377e-05 | 4 | 49584.2501
4 | 65 | CONCLUIDO | 9.2488 | 10.81 | 8.25 | 35.36 | 0.64 | 14 | 138.6 | 46.47 | 5 | 0 | 22.13 | 17327.69 | 68.82 | 795.84 | 70.26 | 51.23 | 8430.28 | 0.73 | 0.88 | 0.15 | 0.49 | 2 | 10 | 40.0519 | 54.8008 | 49.5706 | 40051.8834 | 54800.7539 | 1.2392e-05 | 4 | 49570.6469

## RESULTADOS_13
Unnamed: 0 | Volume de calda [L] | STATUS | Capacidade operacional [ha/h] | Tempo de missao [h] | Tempo util [h] | Tempo por voo [min] | Autonomia Projetada [h] | N° Voos | MTOW [kg] | Massa Estrutura [kg] | Combustível [kg] | Abastecimentos | Massa gerador | Potência gerador [W] | Combustível consumido [L] | Calda cons [L] | Distância percorrida [km] | Distância Pulverizando [km] | RTL ACUMULADO[m] | EOC [km/km] | EOC [h/h] | Tempo de manobra [h] | Tempo rtl_rtw [h] | V pulv [m/s] | V desloc [m/s] | Preço Total por ha Simples [R$/ha] | Preço Total por ha Presumido [R$/ha] | Preço Total por ha Real [R$/ha] | Preço Total Simples [R$] | Preço Total Presumido [R$] | Prod CAPEX [ha/h/R$] | Dias Trabalhados | Preço Total Real [R$]
0 | 75 | CONCLUIDO | 5.9792 | 16.72 | 11.48 | 7.1 | 0.12 | 97 | 150.44 | 49.1 | 1 | 95 | 25.34 | 18787.76 | 132.01 | 796.13 | 179.03 | 51.23 | 62399 | 0.29 | 0.63 | 0.26 | 3.72 | 2 | 10 | 75.5227 | 103.3334 | 93.4714 | 75522.665 | 103333.4421 | 7.9542e-06 | 6 | 93471.4434
1 | 75 | CONCLUIDO | 8.1459 | 12.28 | 8.9 | 14.83 | 0.23 | 36 | 151.83 | 49.1 | 2 | 34 | 25.73 | 18959.54 | 96.96 | 795.85 | 92.43 | 51.23 | 19404.18 | 0.55 | 0.81 | 0.15 | 1.14 | 2 | 10 | 46.6827 | 63.8733 | 57.7773 | 46682.6724 | 63873.2919 | 1.0837e-05 | 4 | 57777.3146
2 | 75 | CONCLUIDO | 8.7083 | 11.48 | 8.53 | 23.28 | 0.35 | 22 | 153.23 | 49.1 | 3 | 20 | 26.13 | 19131.85 | 87.67 | 795.72 | 80.38 | 51.23 | 13453.43 | 0.64 | 0.85 | 0.14 | 0.77 | 2 | 10 | 43.9911 | 60.1906 | 54.4461 | 43991.1288 | 60190.6032 | 1.1585e-05 | 4 | 54446.0965
3 | 75 | CONCLUIDO | 8.9973 | 11.11 | 8.35 | 31.31 | 0.46 | 16 | 154.63 | 49.1 | 4 | 14 | 26.53 | 19304.72 | 80.47 | 795.64 | 74.08 | 51.23 | 10330.6 | 0.69 | 0.87 | 0.14 | 0.59 | 2 | 10 | 42.374 | 57.978 | 52.4446 | 42373.983 | 57977.9529 | 1.1969e-05 | 4 | 52444.6185
4 | 75 | CONCLUIDO | 9.2421 | 10.82 | 8.18 | 40.88 | 0.57 | 12 | 156.03 | 49.1 | 5 | 3 | 26.94 | 19478.15 | 73.04 | 795.66 | 68.1 | 51.23 | 7358.75 | 0.75 | 0.89 | 0.14 | 0.42 | 2 | 10 | 40.8841 | 55.9394 | 50.6006 | 40884.0651 | 55939.3815 | 1.2295e-05 | 4 | 50600.6055
5 | 75 | CONCLUIDO | 9.1942 | 10.88 | 8.23 | 41.17 | 0.67 | 12 | 157.44 | 49.1 | 6 | 0 | 27.35 | 19652.13 | 73.63 | 795.74 | 69.97 | 51.23 | 8294.52 | 0.73 | 0.88 | 0.14 | 0.47 | 2 | 10 | 41.0447 | 56.1591 | 50.7994 | 41044.6604 | 56159.1151 | 1.2231e-05 | 4 | 50799.368

## RESULTADOS_17
Unnamed: 0 | Volume de calda [L] | STATUS | Capacidade operacional [ha/h] | Tempo de missao [h] | Tempo util [h] | Tempo por voo [min] | Autonomia Projetada [h] | N° Voos | MTOW [kg] | Massa Estrutura [kg] | Combustível [kg] | Abastecimentos | Massa gerador | Potência gerador [W] | Combustível consumido [L] | Calda cons [L] | Distância percorrida [km] | Distância Pulverizando [km] | RTL ACUMULADO[m] | EOC [km/km] | EOC [h/h] | Tempo de manobra [h] | Tempo rtl_rtw [h] | V pulv [m/s] | V desloc [m/s] | Preço Total por ha Simples [R$/ha] | Preço Total por ha Presumido [R$/ha] | Preço Total por ha Real [R$/ha] | Preço Total Simples [R$] | Preço Total Presumido [R$] | Prod CAPEX [ha/h/R$] | Dias Trabalhados | Preço Total Real [R$]
0 | 95 | CONCLUIDO | 5.1003 | 19.61 | 12.56 | 6.13 | 0.1 | 123 | 185.69 | 53.44 | 1 | 121 | 36.26 | 23136.14 | 167.07 | 795.97 | 215.41 | 51.23 | 80461.06 | 0.24 | 0.58 | 0.3 | 4.8 | 2 | 10 | 98.5987 | 134.9071 | 122.0318 | 98598.7378 | 134907.1429 | 6.6999e-06 | 7 | 122031.7946
1 | 95 | CONCLUIDO | 7.4042 | 13.51 | 9.36 | 12.48 | 0.19 | 45 | 187.21 | 53.44 | 2 | 43 | 36.77 | 23322.88 | 120.27 | 795.84 | 107.8 | 51.23 | 27044.04 | 0.48 | 0.77 | 0.18 | 1.6 | 2 | 10 | 60.1763 | 82.3358 | 74.4778 | 60176.2585 | 82335.8117 | 9.7263e-06 | 5 | 74477.7974
2 | 95 | CONCLUIDO | 8.1826 | 12.22 | 8.75 | 19.44 | 0.28 | 27 | 188.73 | 53.44 | 3 | 25 | 37.29 | 23510.33 | 108.45 | 795.95 | 87.45 | 51.23 | 16961.52 | 0.59 | 0.83 | 0.15 | 0.99 | 2 | 10 | 48.8955 | 66.9009 | 60.516 | 48895.4774 | 66900.9492 | 1.0749e-05 | 4 | 60516.0165
3 | 95 | CONCLUIDO | 8.6931 | 11.5 | 8.33 | 26.3 | 0.37 | 19 | 190.25 | 53.44 | 4 | 17 | 37.82 | 23698.48 | 99.28 | 795.79 | 73.2 | 51.23 | 9878.44 | 0.7 | 0.87 | 0.14 | 0.57 | 2 | 10 | 46.1913 | 63.201 | 57.1692 | 46191.326 | 63201.01 | 1.1419e-05 | 4 | 57169.1943
4 | 95 | CONCLUIDO | 8.837 | 11.32 | 8.29 | 33.16 | 0.46 | 15 | 191.78 | 53.44 | 5 | 13 | 38.35 | 23887.36 | 94.69 | 795.67 | 72.11 | 51.23 | 9350.1 | 0.71 | 0.87 | 0.13 | 0.53 | 2 | 10 | 45.1936 | 61.8359 | 55.9343 | 45193.5989 | 61835.8758 | 1.1608e-05 | 4 | 55934.3466
5 | 95 | CONCLUIDO | 9.0108 | 11.1 | 8.18 | 40.91 | 0.55 | 12 | 193.32 | 53.44 | 6 | 10 | 38.89 | 24076.95 | 88.21 | 795.64 | 68.67 | 51.23 | 7645.82 | 0.75 | 0.89 | 0.13 | 0.42 | 2 | 10 | 43.8767 | 60.0341 | 54.3045 | 43876.738 | 60034.0886 | 1.1837e-05 | 4 | 54304.5194
6 | 95 | CONCLUIDO | 9.1685 | 10.91 | 8.07 | 48.4 | 0.64 | 10 | 194.86 | 53.44 | 7 | 3 | 39.43 | 24267.28 | 82.12 | 795.82 | 64.41 | 51.23 | 5527.15 | 0.8 | 0.9 | 0.13 | 0.31 | 2 | 10 | 42.6918 | 58.4128 | 52.8379 | 42691.7629 | 58412.7534 | 1.2044e-05 | 4 | 52837.9222
7 | 95 | CONCLUIDO | 9.1436 | 10.94 | 8.1 | 48.58 | 0.72 | 10 | 196.41 | 53.44 | 8 | 0 | 39.98 | 24458.36 | 82.95 | 795.96 | 65.41 | 51.23 | 6024.56 | 0.78 | 0.9 | 0.13 | 0.34 | 2 | 10 | 42.8592 | 58.6418 | 53.0451 | 42859.1815 | 58641.823 | 1.2011e-05 | 4 | 53045.1297

## RESULTADOS_9
Unnamed: 0 | Volume de calda [L] | STATUS | Capacidade operacional [ha/h] | Tempo de missao [h] | Tempo util [h] | Tempo por voo [min] | Autonomia Projetada [h] | N° Voos | MTOW [kg] | Massa Estrutura [kg] | Combustível [kg] | Abastecimentos | Massa gerador | Potência gerador [W] | Combustível consumido [L] | Calda cons [L] | Distância percorrida [km] | Distância Pulverizando [km] | RTL ACUMULADO[m] | EOC [km/km] | EOC [h/h] | Tempo de manobra [h] | Tempo rtl_rtw [h] | V pulv [m/s] | V desloc [m/s] | Preço Total por ha Simples [R$/ha] | Preço Total por ha Presumido [R$/ha] | Preço Total por ha Real [R$/ha] | Preço Total Simples [R$] | Preço Total Presumido [R$] | Prod CAPEX [ha/h/R$] | Dias Trabalhados | Preço Total Real [R$]
0 | 55 | CONCLUIDO | 6.9452 | 14.4 | 10.55 | 8.55 | 0.15 | 74 | 116.05 | 43.4 | 1 | 72 | 16.65 | 14546.17 | 100.16 | 796.23 | 147.63 | 51.23 | 46816.71 | 0.35 | 0.69 | 0.22 | 2.78 | 2 | 10 | 56.9828 | 77.9664 | 70.5254 | 56982.7842 | 77966.3593 | 9.3794e-06 | 5 | 70525.3594
1 | 55 | CONCLUIDO | 8.5692 | 11.67 | 8.89 | 18.4 | 0.3 | 29 | 117.34 | 43.4 | 2 | 27 | 16.94 | 14705.49 | 77.57 | 795.92 | 92.38 | 51.23 | 19415.67 | 0.55 | 0.82 | 0.15 | 1.13 | 2 | 10 | 42.2282 | 57.7784 | 52.2641 | 42228.1665 | 57778.4404 | 1.1573e-05 | 4 | 52264.1472
2 | 55 | CONCLUIDO | 9.1872 | 10.88 | 8.39 | 29.63 | 0.45 | 17 | 118.63 | 43.4 | 3 | 11 | 17.23 | 14865.24 | 65.3 | 795.91 | 75.52 | 51.23 | 11045.98 | 0.68 | 0.86 | 0.14 | 0.63 | 2 | 10 | 39.3943 | 53.901 | 48.7568 | 39394.3127 | 53901.0366 | 1.2407e-05 | 4 | 48756.7974
3 | 55 | CONCLUIDO | 9.255 | 10.8 | 8.34 | 31.27 | 0.59 | 16 | 119.93 | 43.4 | 4 | 0 | 17.53 | 15025.44 | 64.2 | 795.9 | 73.1 | 51.23 | 9842.35 | 0.7 | 0.87 | 0.15 | 0.58 | 2 | 10 | 39.1434 | 53.5578 | 48.4463 | 39143.4283 | 53557.7655 | 1.2499e-05 | 4 | 48446.2875

## resultados
Unnamed: 0 | Volume de calda [L] | STATUS | Capacidade operacional [ha/h] | Tempo de missao [h] | Tempo util [h] | Tempo por voo [min] | Autonomia Projetada [h] | N° Voos | MTOW [kg] | Massa Estrutura [kg] | Combustível [kg] | Abastecimentos | Massa gerador | Potência gerador [W] | Combustível consumido [L] | Calda cons [L] | Distância percorrida [km] | Distância Pulverizando [km] | RTL ACUMULADO[m] | EOC [km/km] | EOC [h/h] | Tempo de manobra [h] | Tempo rtl_rtw [h] | V pulv [m/s] | V desloc [m/s]
0 | 100 | CONCLUIDO | 4.8947 | 20.43 | 12.86 | 5.93 | 0.09 | 130 | 194.77 | 54.38 | 1 | 128 | 39.4 | 24256.19 | 176.64 | 796.4 | 225.26 | 51.23 | 85349.94 | 0.23 | 0.56 | 0.31 | 5.09 | 2 | 10
1 | 100 | CONCLUIDO | 7.2442 | 13.8 | 9.46 | 12.08 | 0.18 | 47 | 196.32 | 54.38 | 2 | 45 | 39.95 | 24447.22 | 125.99 | 796.25 | 111 | 51.23 | 28637.69 | 0.46 | 0.77 | 0.18 | 1.7 | 2 | 10
2 | 100 | CONCLUIDO | 8.0002 | 12.5 | 8.86 | 18.32 | 0.27 | 29 | 197.88 | 54.38 | 3 | 27 | 40.5 | 24639 | 114.27 | 795.69 | 91.08 | 51.23 | 18767.61 | 0.56 | 0.82 | 0.16 | 1.09 | 2 | 10
3 | 100 | CONCLUIDO | 8.5213 | 11.74 | 8.44 | 25.32 | 0.36 | 20 | 199.44 | 54.38 | 4 | 18 | 41.06 | 24831.54 | 104.93 | 795.7 | 77.09 | 51.23 | 11816.25 | 0.66 | 0.86 | 0.14 | 0.68 | 2 | 10
4 | 100 | CONCLUIDO | 8.7093 | 11.48 | 8.34 | 31.29 | 0.44 | 16 | 201.01 | 54.38 | 5 | 14 | 41.63 | 25024.84 | 100.02 | 795.79 | 74.02 | 51.23 | 10299.95 | 0.69 | 0.87 | 0.13 | 0.58 | 2 | 10
5 | 100 | CONCLUIDO | 8.8906 | 11.25 | 8.23 | 37.96 | 0.53 | 13 | 202.58 | 54.38 | 6 | 11 | 42.2 | 25218.93 | 93.65 | 795.73 | 70.31 | 51.23 | 8459.07 | 0.73 | 0.88 | 0.12 | 0.47 | 2 | 10
6 | 100 | CONCLUIDO | 9.119 | 10.97 | 8.06 | 48.36 | 0.61 | 10 | 204.16 | 54.38 | 7 | 8 | 42.78 | 25413.94 | 86.56 | 795.7 | 64.34 | 51.23 | 5491.92 | 0.8 | 0.9 | 0.13 | 0.3 | 2 | 10
7 | 100 | CONCLUIDO | 9.1364 | 10.95 | 8.08 | 53.86 | 0.69 | 9 | 205.75 | 54.38 | 8 | 0 | 43.37 | 25609.61 | 84.47 | 795.75 | 64.88 | 51.23 | 5764.26 | 0.79 | 0.9 | 0.13 | 0.32 | 2 | 10
0 | 40 | CONCLUIDO | 7.7964 | 12.83 | 9.83 | 10.53 | 0.2 | 56 | 89.87 | 37.55 | 1 | 54 | 11.32 | 11317.98 | 75.89 | 796.1 | 123.45 | 51.23 | 34817.7 | 0.41 | 0.74 | 0.2 | 2.06 | 2 | 10
1 | 40 | CONCLUIDO | 9.1456 | 10.93 | 8.58 | 23.4 | 0.39 | 22 | 91.1 | 37.55 | 2 | 8 | 11.54 | 11468.97 | 56.43 | 795.78 | 81.29 | 51.23 | 13906.28 | 0.63 | 0.85 | 0.16 | 0.82 | 2 | 10
2 | 40 | CONCLUIDO | 9.2036 | 10.87 | 8.53 | 24.37 | 0.57 | 21 | 92.32 | 37.55 | 3 | 0 | 11.77 | 11620.34 | 55.97 | 795.97 | 79.21 | 51.23 | 12873.21 | 0.65 | 0.85 | 0.17 | 0.77 | 2 | 10
0 | 30 | CONCLUIDO | 8.5576 | 11.69 | 9.19 | 13.13 | 0.24 | 42 | 71.52 | 32.27 | 1 | 40 | 8.25 | 9054.6 | 56.89 | 795.86 | 101.65 | 51.23 | 23986.92 | 0.5 | 0.79 | 0.18 | 1.43 | 2 | 10
1 | 30 | CONCLUIDO | 8.9908 | 11.12 | 8.84 | 18.95 | 0.48 | 28 | 72.7 | 32.27 | 2 | 0 | 8.43 | 9200.25 | 50.75 | 796.12 | 89.39 | 51.23 | 17923.92 | 0.57 | 0.82 | 0.19 | 1.08 | 2 | 10
0 | 15 | CONCLUIDO | 8.2567 | 12.11 | 9.81 | 10.9 | 0.43 | 54 | 39.78 | 19.54 | 1 | 0 | 4.24 | 5140 | 38.23 | 796.39 | 120.39 | 51.23 | 33297.69 | 0.43 | 0.74 | 0.27 | 2.05 | 2 | 10
0 | 70 | CONCLUIDO | 6.2126 | 16.1 | 11.24 | 7.41 | 0.12 | 91 | 141.81 | 47.83 | 1 | 89 | 22.98 | 17723.39 | 123.86 | 796.12 | 170.72 | 51.23 | 58275.34 | 0.3 | 0.65 | 0.26 | 3.47 | 2 | 10
1 | 70 | CONCLUIDO | 8.1622 | 12.25 | 9.01 | 15.45 | 0.25 | 35 | 143.17 | 47.83 | 2 | 33 | 23.34 | 17891.86 | 93.7 | 795.98 | 96.82 | 51.23 | 21606.45 | 0.53 | 0.8 | 0.15 | 1.25 | 2 | 10
2 | 70 | CONCLUIDO | 8.8328 | 11.32 | 8.49 | 24.25 | 0.37 | 21 | 144.54 | 47.83 | 3 | 19 | 23.71 | 18060.85 | 82.64 | 795.68 | 78.61 | 51.23 | 12568.71 | 0.65 | 0.85 | 0.14 | 0.73 | 2 | 10
3 | 70 | CONCLUIDO | 9.1192 | 10.97 | 8.3 | 33.22 | 0.49 | 15 | 145.92 | 47.83 | 4 | 12 | 24.09 | 18230.35 | 74.31 | 795.69 | 72.69 | 51.23 | 9641.21 | 0.7 | 0.87 | 0.13 | 0.54 | 2 | 10
4 | 70 | CONCLUIDO | 9.299 | 10.75 | 8.15 | 37.62 | 0.6 | 13 | 147.3 | 47.83 | 5 | 0 | 24.47 | 18400.38 | 70.5 | 795.86 | 66.85 | 51.23 | 6730.78 | 0.77 | 0.89 | 0.14 | 0.39 | 2 | 10
0 | 90 | CONCLUIDO | 5.2832 | 18.93 | 12.35 | 6.33 | 0.1 | 117 | 176.73 | 52.44 | 1 | 115 | 33.29 | 22031.19 | 158.81 | 796.26 | 208.03 | 51.23 | 76800.19 | 0.25 | 0.59 | 0.3 | 4.58 | 2 | 10
1 | 90 | CONCLUIDO | 7.5659 | 13.22 | 9.27 | 12.93 | 0.2 | 43 | 178.21 | 52.44 | 2 | 41 | 33.77 | 22213.89 | 114.72 | 795.86 | 104.59 | 51.23 | 25450.84 | 0.49 | 0.78 | 0.18 | 1.51 | 2 | 10
2 | 90 | CONCLUIDO | 8.2938 | 12.06 | 8.71 | 20.11 | 0.3 | 26 | 179.7 | 52.44 | 3 | 24 | 34.26 | 22397.24 | 103.71 | 795.67 | 86.38 | 51.23 | 16432.05 | 0.59 | 0.83 | 0.15 | 0.95 | 2 | 10
3 | 90 | CONCLUIDO | 8.8013 | 11.36 | 8.3 | 27.67 | 0.39 | 18 | 181.19 | 52.44 | 4 | 16 | 34.75 | 22581.25 | 94.12 | 795.67 | 72.59 | 51.23 | 9576.72 | 0.71 | 0.87 | 0.13 | 0.54 | 2 | 10
4 | 90 | CONCLUIDO | 8.9668 | 11.15 | 8.23 | 35.29 | 0.49 | 14 | 182.69 | 52.44 | 5 | 12 | 35.25 | 22766.06 | 88.84 | 795.69 | 70.32 | 51.23 | 8462.78 | 0.73 | 0.88 | 0.13 | 0.47 | 2 | 10
5 | 90 | CONCLUIDO | 9.1142 | 10.97 | 8.16 | 44.51 | 0.58 | 11 | 184.19 | 52.44 | 6 | 8 | 35.75 | 22951.43 | 82.4 | 795.78 | 67.76 | 51.23 | 7196.96 | 0.76 | 0.89 | 0.13 | 0.4 | 2 | 10
6 | 90 | CONCLUIDO | 9.1703 | 10.9 | 8.13 | 48.77 | 0.67 | 10 | 185.7 | 52.44 | 7 | 0 | 36.26 | 23137.49 | 80.24 | 795.64 | 66.47 | 51.23 | 6554.73 | 0.77 | 0.89 | 0.13 | 0.37 | 2 | 10
0 | 10 | CONCLUIDO | 7.4573 | 13.41 | 10.86 | 8.05 | 0.64 | 81 | 26.11 | 12.1 | 1 | 0 | 3.01 | 3454.41 | 31.52 | 796.09 | 154.46 | 51.23 | 50195.49 | 0.33 | 0.67 | 0.34 | 3.1 | 2 | 10
0 | 45 | CONCLUIDO | 7.5108 | 13.31 | 10.05 | 9.73 | 0.18 | 62 | 98.71 | 39.72 | 1 | 60 | 12.99 | 12407.75 | 83.99 | 795.99 | 130.96 | 51.23 | 38539.93 | 0.39 | 0.72 | 0.21 | 2.29 | 2 | 10
1 | 45 | CONCLUIDO | 9.0135 | 11.09 | 8.61 | 21.53 | 0.35 | 24 | 99.95 | 39.72 | 2 | 22 | 13.24 | 12561.45 | 62.97 | 795.66 | 82.9 | 51.23 | 14700.29 | 0.62 | 0.84 | 0.15 | 0.85 | 2 | 10
2 | 45 | CONCLUIDO | 9.2194 | 10.85 | 8.47 | 26.74 | 0.52 | 19 | 101.2 | 39.72 | 3 | 0 | 13.49 | 12715.54 | 59.11 | 795.68 | 77.33 | 51.23 | 11942.69 | 0.66 | 0.86 | 0.16 | 0.71 | 2 | 10
0 | 60 | CONCLUIDO | 6.6761 | 14.98 | 10.8 | 8.1 | 0.14 | 80 | 124.63 | 45 | 1 | 78 | 18.64 | 15605.44 | 108.35 | 796.08 | 156.13 | 51.23 | 51036.55 | 0.33 | 0.67 | 0.23 | 3.04 | 2 | 10
1 | 60 | CONCLUIDO | 8.3455 | 11.98 | 9.03 | 16.94 | 0.28 | 32 | 125.95 | 45 | 2 | 30 | 18.95 | 15767.7 | 84.27 | 795.76 | 97.4 | 51.23 | 21911.46 | 0.53 | 0.8 | 0.15 | 1.27 | 2 | 10
2 | 60 | CONCLUIDO | 9.1283 | 10.96 | 8.36 | 27.88 | 0.42 | 18 | 127.27 | 45 | 3 | 16 | 19.27 | 15930.42 | 70.35 | 795.68 | 74.83 | 51.23 | 10697.51 | 0.68 | 0.87 | 0.13 | 0.6 | 2 | 10
3 | 60 | CONCLUIDO | 9.2277 | 10.84 | 8.32 | 33.29 | 0.55 | 15 | 128.59 | 45 | 4 | 0 | 19.59 | 16093.6 | 66.26 | 795.64 | 72.71 | 51.23 | 9652.03 | 0.7 | 0.87 | 0.15 | 0.56 | 2 | 10
0 | 80 | CONCLUIDO | 5.7249 | 17.47 | 11.79 | 6.8 | 0.11 | 104 | 159.12 | 50.28 | 1 | 102 | 27.84 | 19859.16 | 141.05 | 796.09 | 189.4 | 51.23 | 67553.39 | 0.27 | 0.62 | 0.27 | 4.03 | 2 | 10
1 | 80 | CONCLUIDO | 8.0048 | 12.49 | 8.94 | 14.12 | 0.22 | 38 | 160.54 | 50.28 | 2 | 36 | 28.26 | 20034.4 | 102 | 795.75 | 93.67 | 51.23 | 20015.7 | 0.55 | 0.81 | 0.16 | 1.18 | 2 | 10
2 | 80 | CONCLUIDO | 8.529 | 11.72 | 8.63 | 21.57 | 0.33 | 24 | 161.97 | 50.28 | 3 | 22 | 28.69 | 20210.21 | 93.7 | 795.75 | 83.43 | 51.23 | 14967.74 | 0.61 | 0.84 | 0.15 | 0.87 | 2 | 10
3 | 80 | CONCLUIDO | 8.8707 | 11.27 | 8.4 | 29.65 | 0.43 | 17 | 163.4 | 50.28 | 4 | 15 | 29.12 | 20386.62 | 86.08 | 795.72 | 75.93 | 51.23 | 11249.16 | 0.67 | 0.86 | 0.14 | 0.64 | 2 | 10
4 | 80 | CONCLUIDO | 9.0953 | 10.99 | 8.25 | 38.08 | 0.54 | 13 | 164.83 | 50.28 | 5 | 11 | 29.55 | 20563.61 | 78.01 | 795.67 | 71.25 | 51.23 | 8931.85 | 0.72 | 0.88 | 0.12 | 0.49 | 2 | 10
5 | 80 | CONCLUIDO | 9.2533 | 10.81 | 8.13 | 44.33 | 0.64 | 11 | 166.27 | 50.28 | 6 | 0 | 29.99 | 20741.2 | 74.58 | 795.71 | 66.26 | 51.23 | 6444.64 | 0.77 | 0.89 | 0.14 | 0.37 | 2 | 10
0 | 35 | CONCLUIDO | 8.1061 | 12.34 | 9.58 | 11.5 | 0.22 | 50 | 80.84 | 35.1 | 1 | 48 | 9.74 | 10204.21 | 67.19 | 795.73 | 115.19 | 51.23 | 30716.1 | 0.44 | 0.76 | 0.19 | 1.82 | 2 | 10
1 | 35 | CONCLUIDO | 9.1204 | 10.96 | 8.66 | 21.65 | 0.43 | 24 | 82.04 | 35.1 | 2 | 0 | 9.94 | 10352.53 | 53.13 | 796.27 | 83.37 | 51.23 | 14935.65 | 0.61 | 0.84 | 0.18 | 0.9 | 2 | 10
0 | 50 | CONCLUIDO | 7.2152 | 13.86 | 10.31 | 9.1 | 0.16 | 68 | 107.41 | 41.65 | 1 | 66 | 14.77 | 13481.73 | 92.25 | 796.08 | 139.75 | 51.23 | 42903.77 | 0.37 | 0.7 | 0.22 | 2.55 | 2 | 10
1 | 50 | CONCLUIDO | 8.7762 | 11.39 | 8.76 | 19.46 | 0.32 | 27 | 108.68 | 41.65 | 2 | 25 | 15.03 | 13638.32 | 70.53 | 795.66 | 87.95 | 51.23 | 17212.29 | 0.58 | 0.83 | 0.15 | 1 | 2 | 10
2 | 50 | CONCLUIDO | 9.2253 | 10.84 | 8.43 | 29.74 | 0.48 | 17 | 109.96 | 41.65 | 3 | 1 | 15.31 | 13795.21 | 61.01 | 795.85 | 76.26 | 51.23 | 11413.58 | 0.67 | 0.86 | 0.15 | 0.67 | 2 | 10
3 | 50 | CONCLUIDO | 9.2317 | 10.83 | 8.42 | 29.71 | 0.63 | 17 | 111.23 | 41.65 | 4 | 0 | 15.58 | 13952.52 | 61.61 | 795.86 | 75.94 | 51.23 | 11257.6 | 0.67 | 0.86 | 0.15 | 0.66 | 2 | 10
0 | 25 | CONCLUIDO | 8.8426 | 11.31 | 9.01 | 15.02 | 0.28 | 36 | 61.76 | 28.92 | 1 | 23 | 6.84 | 7851.41 | 47.47 | 795.97 | 96.03 | 51.23 | 21208.05 | 0.53 | 0.8 | 0.17 | 1.25 | 2 | 10
1 | 25 | CONCLUIDO | 8.7942 | 11.37 | 9.12 | 16.58 | 0.55 | 33 | 62.92 | 28.92 | 2 | 0 | 7 | 7994.37 | 47.81 | 795.86 | 98.84 | 51.23 | 22623.88 | 0.52 | 0.8 | 0.2 | 1.36 | 2 | 10
0 | 85 | CONCLUIDO | 5.5125 | 18.14 | 12.04 | 6.57 | 0.11 | 110 | 167.88 | 51.39 | 1 | 108 | 30.49 | 20939.59 | 149.48 | 796.16 | 197.94 | 51.23 | 71790.86 | 0.26 | 0.6 | 0.28 | 4.27 | 2 | 10
1 | 85 | CONCLUIDO | 7.8256 | 12.78 | 9.05 | 13.58 | 0.21 | 40 | 169.33 | 51.39 | 2 | 38 | 30.94 | 21118.46 | 107.67 | 795.99 | 97.05 | 51.23 | 21696.87 | 0.53 | 0.8 | 0.17 | 1.29 | 2 | 10
2 | 85 | CONCLUIDO | 8.412 | 11.89 | 8.67 | 20.8 | 0.31 | 25 | 170.79 | 51.39 | 3 | 23 | 31.4 | 21297.94 | 98.76 | 795.67 | 84.73 | 51.23 | 15611.61 | 0.6 | 0.84 | 0.15 | 0.91 | 2 | 10
3 | 85 | CONCLUIDO | 8.6705 | 11.53 | 8.55 | 28.5 | 0.41 | 18 | 172.25 | 51.39 | 4 | 16 | 31.86 | 21478.05 | 92.91 | 795.7 | 81.62 | 51.23 | 14091.24 | 0.63 | 0.85 | 0.13 | 0.79 | 2 | 10
4 | 85 | CONCLUIDO | 9.1167 | 10.97 | 8.16 | 37.64 | 0.51 | 13 | 173.71 | 51.39 | 5 | 11 | 32.32 | 21658.78 | 82.82 | 795.68 | 67.41 | 51.23 | 7012.63 | 0.76 | 0.89 | 0.13 | 0.4 | 2 | 10
5 | 85 | CONCLUIDO | 9.1837 | 10.89 | 8.14 | 44.42 | 0.61 | 11 | 175.18 | 51.39 | 6 | 4 | 32.79 | 21840.16 | 78.12 | 795.69 | 67.03 | 51.23 | 6829.76 | 0.76 | 0.89 | 0.13 | 0.38 | 2 | 10
6 | 85 | CONCLUIDO | 9.1636 | 10.91 | 8.17 | 44.55 | 0.7 | 11 | 176.66 | 51.39 | 7 | 0 | 33.27 | 22022.17 | 78.66 | 795.67 | 67.67 | 51.23 | 7149.31 | 0.76 | 0.89 | 0.14 | 0.41 | 2 | 10
0 | 20 | CONCLUIDO | 8.6772 | 11.52 | 9.28 | 13.57 | 0.34 | 41 | 51.33 | 24.83 | 1 | 0 | 5.51 | 6564.78 | 42.75 | 796.04 | 103.3 | 51.23 | 24814.85 | 0.5 | 0.78 | 0.22 | 1.51 | 2 | 10
0 | 65 | CONCLUIDO | 6.4192 | 15.58 | 11.06 | 7.71 | 0.13 | 86 | 133.21 | 46.47 | 1 | 84 | 20.75 | 16663.42 | 116.52 | 796.3 | 164.68 | 51.23 | 55283.41 | 0.31 | 0.66 | 0.25 | 3.29 | 2 | 10
1 | 65 | CONCLUIDO | 8.0171 | 12.47 | 9.34 | 16.01 | 0.26 | 35 | 134.55 | 46.47 | 2 | 33 | 21.09 | 16828.84 | 92.7 | 795.99 | 108.73 | 51.23 | 27562.26 | 0.47 | 0.78 | 0.14 | 1.58 | 2 | 10
2 | 65 | CONCLUIDO | 8.987 | 11.13 | 8.4 | 25.21 | 0.39 | 20 | 135.9 | 46.47 | 3 | 18 | 21.43 | 16994.64 | 76.62 | 795.66 | 75.75 | 51.23 | 11144.6 | 0.68 | 0.86 | 0.14 | 0.64 | 2 | 10
3 | 65 | CONCLUIDO | 9.2379 | 10.82 | 8.26 | 35.42 | 0.52 | 14 | 137.25 | 46.47 | 4 | 6 | 21.78 | 17160.92 | 68.79 | 796 | 70.92 | 51.23 | 8762.55 | 0.72 | 0.88 | 0.14 | 0.5 | 2 | 10
4 | 65 | CONCLUIDO | 9.2488 | 10.81 | 8.25 | 35.36 | 0.64 | 14 | 138.6 | 46.47 | 5 | 0 | 22.13 | 17327.69 | 68.82 | 795.84 | 70.26 | 51.23 | 8430.28 | 0.73 | 0.88 | 0.15 | 0.49 | 2 | 10
0 | 75 | CONCLUIDO | 5.9792 | 16.72 | 11.48 | 7.1 | 0.12 | 97 | 150.44 | 49.1 | 1 | 95 | 25.34 | 18787.76 | 132.01 | 796.13 | 179.03 | 51.23 | 62399 | 0.29 | 0.63 | 0.26 | 3.72 | 2 | 10
1 | 75 | CONCLUIDO | 8.1459 | 12.28 | 8.9 | 14.83 | 0.23 | 36 | 151.83 | 49.1 | 2 | 34 | 25.73 | 18959.54 | 96.96 | 795.85 | 92.43 | 51.23 | 19404.18 | 0.55 | 0.81 | 0.15 | 1.14 | 2 | 10
2 | 75 | CONCLUIDO | 8.7083 | 11.48 | 8.53 | 23.28 | 0.35 | 22 | 153.23 | 49.1 | 3 | 20 | 26.13 | 19131.85 | 87.67 | 795.72 | 80.38 | 51.23 | 13453.43 | 0.64 | 0.85 | 0.14 | 0.77 | 2 | 10
3 | 75 | CONCLUIDO | 8.9973 | 11.11 | 8.35 | 31.31 | 0.46 | 16 | 154.63 | 49.1 | 4 | 14 | 26.53 | 19304.72 | 80.47 | 795.64 | 74.08 | 51.23 | 10330.6 | 0.69 | 0.87 | 0.14 | 0.59 | 2 | 10
4 | 75 | CONCLUIDO | 9.2421 | 10.82 | 8.18 | 40.88 | 0.57 | 12 | 156.03 | 49.1 | 5 | 3 | 26.94 | 19478.15 | 73.04 | 795.66 | 68.1 | 51.23 | 7358.75 | 0.75 | 0.89 | 0.14 | 0.42 | 2 | 10
5 | 75 | CONCLUIDO | 9.1942 | 10.88 | 8.23 | 41.17 | 0.67 | 12 | 157.44 | 49.1 | 6 | 0 | 27.35 | 19652.13 | 73.63 | 795.74 | 69.97 | 51.23 | 8294.52 | 0.73 | 0.88 | 0.14 | 0.47 | 2 | 10
0 | 95 | CONCLUIDO | 5.1003 | 19.61 | 12.56 | 6.13 | 0.1 | 123 | 185.69 | 53.44 | 1 | 121 | 36.26 | 23136.14 | 167.07 | 795.97 | 215.41 | 51.23 | 80461.06 | 0.24 | 0.58 | 0.3 | 4.8 | 2 | 10
1 | 95 | CONCLUIDO | 7.4042 | 13.51 | 9.36 | 12.48 | 0.19 | 45 | 187.21 | 53.44 | 2 | 43 | 36.77 | 23322.88 | 120.27 | 795.84 | 107.8 | 51.23 | 27044.04 | 0.48 | 0.77 | 0.18 | 1.6 | 2 | 10
2 | 95 | CONCLUIDO | 8.1826 | 12.22 | 8.75 | 19.44 | 0.28 | 27 | 188.73 | 53.44 | 3 | 25 | 37.29 | 23510.33 | 108.45 | 795.95 | 87.45 | 51.23 | 16961.52 | 0.59 | 0.83 | 0.15 | 0.99 | 2 | 10
3 | 95 | CONCLUIDO | 8.6931 | 11.5 | 8.33 | 26.3 | 0.37 | 19 | 190.25 | 53.44 | 4 | 17 | 37.82 | 23698.48 | 99.28 | 795.79 | 73.2 | 51.23 | 9878.44 | 0.7 | 0.87 | 0.14 | 0.57 | 2 | 10
4 | 95 | CONCLUIDO | 8.837 | 11.32 | 8.29 | 33.16 | 0.46 | 15 | 191.78 | 53.44 | 5 | 13 | 38.35 | 23887.36 | 94.69 | 795.67 | 72.11 | 51.23 | 9350.1 | 0.71 | 0.87 | 0.13 | 0.53 | 2 | 10
5 | 95 | CONCLUIDO | 9.0108 | 11.1 | 8.18 | 40.91 | 0.55 | 12 | 193.32 | 53.44 | 6 | 10 | 38.89 | 24076.95 | 88.21 | 795.64 | 68.67 | 51.23 | 7645.82 | 0.75 | 0.89 | 0.13 | 0.42 | 2 | 10
6 | 95 | CONCLUIDO | 9.1685 | 10.91 | 8.07 | 48.4 | 0.64 | 10 | 194.86 | 53.44 | 7 | 3 | 39.43 | 24267.28 | 82.12 | 795.82 | 64.41 | 51.23 | 5527.15 | 0.8 | 0.9 | 0.13 | 0.31 | 2 | 10
7 | 95 | CONCLUIDO | 9.1436 | 10.94 | 8.1 | 48.58 | 0.72 | 10 | 196.41 | 53.44 | 8 | 0 | 39.98 | 24458.36 | 82.95 | 795.96 | 65.41 | 51.23 | 6024.56 | 0.78 | 0.9 | 0.13 | 0.34 | 2 | 10
0 | 55 | CONCLUIDO | 6.9452 | 14.4 | 10.55 | 8.55 | 0.15 | 74 | 116.05 | 43.4 | 1 | 72 | 16.65 | 14546.17 | 100.16 | 796.23 | 147.63 | 51.23 | 46816.71 | 0.35 | 0.69 | 0.22 | 2.78 | 2 | 10
1 | 55 | CONCLUIDO | 8.5692 | 11.67 | 8.89 | 18.4 | 0.3 | 29 | 117.34 | 43.4 | 2 | 27 | 16.94 | 14705.49 | 77.57 | 795.92 | 92.38 | 51.23 | 19415.67 | 0.55 | 0.82 | 0.15 | 1.13 | 2 | 10
2 | 55 | CONCLUIDO | 9.1872 | 10.88 | 8.39 | 29.63 | 0.45 | 17 | 118.63 | 43.4 | 3 | 11 | 17.23 | 14865.24 | 65.3 | 795.91 | 75.52 | 51.23 | 11045.98 | 0.68 | 0.86 | 0.14 | 0.63 | 2 | 10
3 | 55 | CONCLUIDO | 9.255 | 10.8 | 8.34 | 31.27 | 0.59 | 16 | 119.93 | 43.4 | 4 | 0 | 17.53 | 15025.44 | 64.2 | 795.9 | 73.1 | 51.23 | 9842.35 | 0.7 | 0.87 | 0.15 | 0.58 | 2 | 10

## gráficos
Selecione o eixo X:
Selecione o eixo Y:
Selecione o eixo Z:
Eixo X | Eixo Y | Eixo Z

## hidden (hidden)
Unnamed: 0
Volume de calda [L]
STATUS
Capacidade operacional [ha/h]
Tempo de missao [h]
Tempo util [h]
Tempo por voo [min]
Autonomia Projetada [h]
N° Voos
MTOW [kg]
Massa Estrutura [kg]
Combustível [kg]
Abastecimentos
Massa gerador
Potência gerador [W]
Combustível consumido [L]
Calda cons [L]
Distância percorrida [km]
Distância Pulverizando [km]
RTL ACUMULADO[m]
EOC [km/km]
EOC [h/h]
Tempo de manobra [h]
Tempo rtl_rtw [h]
V pulv [m/s]
V desloc [m/s]