## RESULTADOS_18
Unnamed: 0 | Volume de calda [L] | STATUS | Capacidade operacional [ha/h] | Tempo de missao [h] | Tempo util [h] | Tempo por voo [min] | Autonomia Projetada [h] | N° Voos | MTOW [kg] | Massa Estrutura [kg] | Combustível [kg] | Abastecimentos | Massa gerador | Potência gerador [W] | Combustível consumido [L] | Calda cons [L] | Distância percorrida [km] | Distância Pulverizando [km] | RTL ACUMULADO[m] | EOC [km/km] | EOC [h/h] | Tempo de manobra [h] | Tempo rtl_rtw [h] | V pulv [m/s] | V desloc [m/s] | Preço Total por ha Simples [R$/ha] | Preço Total por ha Presumido [R$/ha] | Preço Total por ha Real [R$/ha] | Preço Total Simples [R$] | Preço Total Presumido [R$] | Prod CAPEX [ha/h/R$] | Dias Trabalhados | Preço Total Real [R$]
0 | 100 | CONCLUIDO | 3.2709 | 30.57 | 20.08 | 5.88 | 0.09 | 205 | 194.77 | 54.38 | 1 | 203 | 39.4 | 24256.19 | 279.52 | 849.85 | 342.43 | 55.19 | 135972.87 | 0.16 | 0.45 | 2.94 | 8.18 | 2 | 10 | 198.1588 | 271.1296 | 245.2533 | 198158.7655 | 271129.5651 | 4.2844e-06 | 10 | 245253.3399
1 | 100 | CONCLUIDO | 4.9871 | 20.05 | 14.66 | 11.88 | 0.18 | 74 | 196.32 | 54.38 | 2 | 72 | 39.95 | 24447.22 | 200.43 | 849.42 | 161.77 | 55.19 | 46298.61 | 0.34 | 0.62 | 2.68 | 2.76 | 2 | 10 | 109.8222 | 150.2636 | 135.9226 | 109822.1882 | 150263.5629 | 6.5323e-06 | 7 | 135922.6194
2 | 100 | CONCLUIDO | 5.6111 | 17.82 | 13.55 | 18.07 | 0.27 | 45 | 197.88 | 54.38 | 3 | 43 | 40.5 | 24639 | 182.1 | 849.4 | 124.51 | 55.19 | 27813.67 | 0.44 | 0.67 | 2.65 | 1.66 | 2 | 10 | 91.426 | 125.0931 | 113.1544 | 91426.0102 | 125093.1006 | 7.3497e-06 | 6 | 113154.3907
3 | 100 | CONCLUIDO | 5.9467 | 16.82 | 13.05 | 24.48 | 0.36 | 32 | 199.44 | 54.38 | 4 | 30 | 41.06 | 24831.54 | 171.52 | 849.21 | 108.13 | 55.19 | 19689.9 | 0.51 | 0.69 | 2.62 | 1.16 | 2 | 10 | 86.0883 | 117.7898 | 106.5481 | 86088.3207 | 117789.8384 | 7.7893e-06 | 6 | 106548.1415
4 | 100 | CONCLUIDO | 6.1393 | 16.29 | 12.8 | 30.72 | 0.44 | 25 | 201.01 | 54.38 | 5 | 23 | 41.63 | 25024.84 | 165.14 | 849.32 | 99.37 | 55.19 | 15341.81 | 0.56 | 0.71 | 2.62 | 0.91 | 2 | 10 | 83.2319 | 113.8816 | 103.0129 | 83231.9159 | 113881.5793 | 8.0415e-06 | 6 | 103012.8812
5 | 100 | CONCLUIDO | 6.2926 | 15.89 | 12.6 | 37.79 | 0.53 | 20 | 202.58 | 54.38 | 6 | 18 | 42.2 | 25218.93 | 158.5 | 849.19 | 92.92 | 55.19 | 12145.35 | 0.59 | 0.72 | 2.6 | 0.71 | 2 | 10 | 80.7453 | 110.4793 | 99.9354 | 80745.3486 | 110479.3482 | 8.2423e-06 | 6 | 99935.3542
6 | 100 | CONCLUIDO | 6.3826 | 15.67 | 12.49 | 44.08 | 0.61 | 17 | 204.16 | 54.38 | 7 | 15 | 42.78 | 25413.94 | 153.32 | 849.25 | 89.06 | 55.19 | 10230.27 | 0.62 | 0.73 | 2.6 | 0.6 | 2 | 10 | 79.0702 | 108.1873 | 97.8621 | 79070.2001 | 108187.3361 | 8.3602e-06 | 6 | 97862.0886
7 | 100 | CONCLUIDO | 6.4428 | 15.52 | 12.42 | 49.68 | 0.69 | 15 | 205.75 | 54.38 | 8 | 13 | 43.37 | 25609.61 | 148.65 | 849.31 | 86.77 | 55.19 | 9094.68 | 0.64 | 0.73 | 2.6 | 0.53 | 2 | 10 | 77.7224 | 106.3432 | 96.194 | 77722.42 | 106343.2439 | 8.4391e-06 | 6 | 96193.9939
8 | 100 | CONCLUIDO | 6.5057 | 15.37 | 12.35 | 56.99 | 0.77 | 13 | 207.34 | 54.38 | 9 | 11 | 43.96 | 25806.1 | 143.81 | 849.2 | 84.67 | 55.19 | 8050.63 | 0.65 | 0.73 | 2.59 | 0.46 | 2 | 10 | 76.35 | 104.4655 | 94.4954 | 76350.0195 | 104465.465 | 8.5215e-06 | 6 | 94495.4276
9 | 100 | CONCLUIDO | 6.5722 | 15.22 | 12.27 | 66.93 | 0.85 | 11 | 208.94 | 54.38 | 10 | 9 | 44.56 | 26003.41 | 138.07 | 849.18 | 81.78 | 55.19 | 6618.17 | 0.67 | 0.74 | 2.59 | 0.38 | 2 | 10 | 67.9388 | 92.9568 | 84.0852 | 67938.7851 | 92956.843 | 8.6086e-06 | 5 | 84085.1724
10 | 100 | CONCLUIDO | 6.6122 | 15.12 | 12.22 | 73.31 | 0.93 | 10 | 210.55 | 54.38 | 11 | 4 | 45.17 | 26201.54 | 134.34 | 849.26 | 79.89 | 55.19 | 5677.57 | 0.69 | 0.74 | 2.59 | 0.33 | 2 | 10 | 66.962 | 91.6204 | 82.8763 | 66962.0154 | 91620.3836 | 8.661e-06 | 5 | 82876.2628
11 | 100 | CONCLUIDO | 6.6088 | 15.13 | 12.23 | 73.36 | 1 | 10 | 212.16 | 54.38 | 12 | 0 | 45.78 | 26400.51 | 133.48 | 849.23 | 80.08 | 55.19 | 5771.14 | 0.69 | 0.74 | 2.6 | 0.34 | 2 | 10 | 66.804 | 91.4041 | 82.6806 | 66803.9529 | 91404.1155 | 8.6565e-06 | 5 | 82680.635

## RESULTADOS_6
Unnamed: 0 | Volume de calda [L] | STATUS | Capacidade operacional [ha/h] | Tempo de missao [h] | Tempo util [h] | Tempo por voo [min] | Autonomia Projetada [h] | N° Voos | MTOW [kg] | Massa Estrutura [kg] | Combustível [kg] | Abastecimentos | Massa gerador | Potência gerador [W] | Combustível consumido [L] | Calda cons [L] | Distância percorrida [km] | Distância Pulverizando [km] | RTL ACUMULADO[m] | EOC [km/km] | EOC [h/h] | Tempo de manobra [h] | Tempo rtl_rtw [h] | V pulv [m/s] | V desloc [m/s] | Preço Total por ha Simples [R$/ha] | Preço Total por ha Presumido [R$/ha] | Preço Total por ha Real [R$/ha] | Preço Total Simples [R$] | Preço Total Presumido [R$] | Prod CAPEX [ha/h/R$] | Dias Trabalhados | Preço Total Real [R$]
0 | 40 | CONCLUIDO | 5.2627 | 19 | 15.34 | 10.12 | 0.2 | 91 | 89.87 | 37.55 | 1 | 89 | 11.32 | 11317.98 | 123.75 | 849.4 | 184.36 | 55.19 | 57506.24 | 0.3 | 0.59 | 2.72 | 3.45 | 2 | 10 | 83.9467 | 114.8595 | 103.8975 | 83946.6764 | 114859.5461 | 7.206e-06 | 7 | 103897.5122
1 | 40 | CONCLUIDO | 6.2907 | 15.9 | 13.26 | 21.5 | 0.39 | 37 | 91.1 | 37.55 | 2 | 35 | 11.54 | 11468.97 | 98 | 849.38 | 114.65 | 55.19 | 22922.09 | 0.48 | 0.68 | 2.64 | 1.36 | 2 | 10 | 65.4155 | 89.5043 | 80.9622 | 65415.4764 | 89504.3407 | 8.6136e-06 | 6 | 80962.1721
2 | 40 | CONCLUIDO | 6.6267 | 15.09 | 12.72 | 33.17 | 0.57 | 23 | 92.32 | 37.55 | 3 | 4 | 11.77 | 11620.34 | 85.67 | 849.39 | 95.9 | 55.19 | 13616.69 | 0.58 | 0.71 | 2.63 | 0.82 | 2 | 10 | 54.9003 | 75.1171 | 67.948 | 54900.3485 | 75117.0789 | 9.0737e-06 | 5 | 67948.0103
3 | 40 | CONCLUIDO | 6.6234 | 15.1 | 12.72 | 33.19 | 0.75 | 23 | 93.55 | 37.55 | 4 | 0 | 12 | 11772.07 | 86.21 | 849.62 | 96.14 | 55.19 | 13739.77 | 0.57 | 0.71 | 2.63 | 0.83 | 2 | 10 | 55.0213 | 75.2826 | 68.0977 | 55021.3071 | 75282.5797 | 9.0691e-06 | 5 | 68097.716

## RESULTADOS_4
Unnamed: 0 | Volume de calda [L] | STATUS | Capacidade operacional [ha/h] | Tempo de missao [h] | Tempo util [h] | Tempo por voo [min] | Autonomia Projetada [h] | N° Voos | MTOW [kg] | Massa Estrutura [kg] | Combustível [kg] | Abastecimentos | Massa gerador | Potência gerador [W] | Combustível consumido [L] | Calda cons [L] | Distância percorrida [km] | Distância Pulverizando [km] | RTL ACUMULADO[m] | EOC [km/km] | EOC [h/h] | Tempo de manobra [h] | Tempo rtl_rtw [h] | V pulv [m/s] | V desloc [m/s] | Preço Total por ha Simples [R$/ha] | Preço Total por ha Presumido [R$/ha] | Preço Total por ha Real [R$/ha] | Preço Total Simples [R$] | Preço Total Presumido [R$] | Prod CAPEX [ha/h/R$] | Dias Trabalhados | Preço Total Real [R$]
0 | 30 | CONCLUIDO | 5.7127 | 17.5 | 14.56 | 12.3 | 0.24 | 71 | 71.52 | 32.27 | 1 | 69 | 8.25 | 9054.6 | 97.08 | 849.39 | 157.83 | 55.19 | 44343.43 | 0.35 | 0.62 | 2.7 | 2.66 | 2 | 10 | 67.2618 | 92.0306 | 83.2473 | 67261.8217 | 92030.5919 | 7.9101e-06 | 6 | 83247.3214
1 | 30 | CONCLUIDO | 6.5117 | 15.36 | 13.03 | 25.22 | 0.48 | 31 | 72.7 | 32.27 | 2 | 9 | 8.43 | 9200.25 | 75.92 | 849.29 | 106.33 | 55.19 | 18795.44 | 0.52 | 0.7 | 2.65 | 1.14 | 2 | 10 | 52.7447 | 72.1676 | 65.2801 | 52744.7059 | 72167.6335 | 9.0164e-06 | 5 | 65280.0559
2 | 30 | CONCLUIDO | 6.5306 | 15.31 | 13 | 26 | 0.71 | 30 | 73.88 | 32.27 | 3 | 0 | 8.61 | 9346.23 | 76.61 | 849.49 | 104.92 | 55.19 | 18091.4 | 0.53 | 0.7 | 2.66 | 1.11 | 2 | 10 | 52.8302 | 72.2846 | 65.3859 | 52830.2086 | 72284.6221 | 9.0426e-06 | 5 | 65385.8793

## RESULTADOS_1
Unnamed: 0 | Volume de calda [L] | STATUS | Capacidade operacional [ha/h] | Tempo de missao [h] | Tempo util [h] | Tempo por voo [min] | Autonomia Projetada [h] | N° Voos | MTOW [kg] | Massa Estrutura [kg] | Combustível [kg] | Abastecimentos | Massa gerador | Potência gerador [W] | Combustível consumido [L] | Calda cons [L] | Distância percorrida [km] | Distância Pulverizando [km] | RTL ACUMULADO[m] | EOC [km/km] | EOC [h/h] | Tempo de manobra [h] | Tempo rtl_rtw [h] | V pulv [m/s] | V desloc [m/s] | Preço Total por ha Simples [R$/ha] | Preço Total por ha Presumido [R$/ha] | Preço Total por ha Real [R$/ha] | Preço Total Simples [R$] | Preço Total Presumido [R$] | Prod CAPEX [ha/h/R$] | Dias Trabalhados | Preço Total Real [R$]
0 | 15 | CONCLUIDO | 6.0887 | 16.42 | 14.08 | 14.57 | 0.43 | 58 | 39.78 | 19.54 | 1 | 0 | 4.24 | 5140 | 55.15 | 849.83 | 139.64 | 55.19 | 35313.06 | 0.4 | 0.64 | 2.74 | 2.19 | 2 | 10 | 54.9305 | 75.1584 | 67.9854 | 54930.5414 | 75158.3901 | 8.6228e-06 | 6 | 67985.3789

## RESULTADOS_12
Unnamed: 0 | Volume de calda [L] | STATUS | Capacidade operacional [ha/h] | Tempo de missao [h] | Tempo util [h] | Tempo por voo [min] | Autonomia Projetada [h] | N° Voos | MTOW [kg] | Massa Estrutura [kg] | Combustível [kg] | Abastecimentos | Massa gerador | Potência gerador [W] | Combustível consumido [L] | Calda cons [L] | Distância percorrida [km] | Distância Pulverizando [km] | RTL ACUMULADO[m] | EOC [km/km] | EOC [h/h] | Tempo de manobra [h] | Tempo rtl_rtw [h] | V pulv [m/s] | V desloc [m/s] | Preço Total por ha Simples [R$/ha] | Preço Total por ha Presumido [R$/ha] | Preço Total por ha Real [R$/ha] | Preço Total Simples [R$] | Preço Total Presumido [R$] | Prod CAPEX [ha/h/R$] | Dias Trabalhados | Preço Total Real [R$]
0 | 70 | CONCLUIDO | 4.1882 | 23.88 | 17.49 | 7.29 | 0.12 | 144 | 141.81 | 47.83 | 1 | 142 | 22.98 | 17723.39 | 196.73 | 849.53 | 256.72 | 55.19 | 93420.5 | 0.21 | 0.52 | 2.79 | 5.59 | 2 | 10 | 126.5198 | 173.11 | 156.5886 | 126519.8117 | 173109.988 | 5.5911e-06 | 8 | 156588.6137
1 | 70 | CONCLUIDO | 5.6114 | 17.82 | 13.97 | 14.97 | 0.25 | 56 | 143.17 | 47.83 | 2 | 54 | 23.34 | 17891.86 | 152.11 | 849.41 | 138.61 | 55.19 | 34807.79 | 0.4 | 0.65 | 2.67 | 2.08 | 2 | 10 | 83.1314 | 113.744 | 102.8884 | 83131.3672 | 113744.0041 | 7.491e-06 | 6 | 102888.436
2 | 70 | CONCLUIDO | 6.1137 | 16.36 | 13.15 | 23.2 | 0.37 | 34 | 144.54 | 47.83 | 3 | 32 | 23.71 | 18060.85 | 137.86 | 849.3 | 110.86 | 55.19 | 21044.42 | 0.5 | 0.69 | 2.63 | 1.25 | 2 | 10 | 76.3641 | 104.4847 | 94.5128 | 76364.0732 | 104484.6939 | 8.1616e-06 | 6 | 94512.8213
3 | 70 | CONCLUIDO | 6.3799 | 15.67 | 12.75 | 31.88 | 0.49 | 24 | 145.92 | 47.83 | 4 | 22 | 24.09 | 18230.35 | 128.27 | 849.17 | 97.93 | 55.19 | 14629.95 | 0.56 | 0.71 | 2.61 | 0.86 | 2 | 10 | 72.7841 | 99.5865 | 90.0821 | 72784.1246 | 99586.4503 | 8.517e-06 | 6 | 90082.0593
4 | 70 | CONCLUIDO | 6.5156 | 15.35 | 12.57 | 39.7 | 0.6 | 19 | 147.3 | 47.83 | 5 | 17 | 24.47 | 18400.38 | 119.81 | 849.19 | 91.88 | 55.19 | 11630.38 | 0.6 | 0.72 | 2.6 | 0.68 | 2 | 10 | 63.5609 | 86.9669 | 78.6669 | 63560.9276 | 86966.8653 | 8.6981e-06 | 5 | 78666.8697
5 | 70 | CONCLUIDO | 6.6419 | 15.06 | 12.39 | 49.58 | 0.71 | 15 | 148.68 | 47.83 | 6 | 11 | 24.85 | 18570.94 | 113.23 | 849.24 | 85.69 | 55.19 | 8552.28 | 0.64 | 0.73 | 2.6 | 0.5 | 2 | 10 | 61.6308 | 84.3259 | 76.278 | 61630.7575 | 84325.9213 | 8.8667e-06 | 5 | 76277.9737
6 | 70 | CONCLUIDO | 6.6578 | 15.02 | 12.39 | 53.09 | 0.83 | 14 | 150.07 | 47.83 | 7 | 1 | 25.24 | 18742.03 | 109.73 | 849.19 | 85.26 | 55.19 | 8345.39 | 0.65 | 0.73 | 2.61 | 0.5 | 2 | 10 | 60.8527 | 83.2614 | 75.315 | 60852.7107 | 83261.3635 | 8.8879e-06 | 5 | 75315.0158
7 | 70 | CONCLUIDO | 6.6556 | 15.02 | 12.39 | 53.11 | 0.94 | 14 | 151.46 | 47.83 | 8 | 0 | 25.63 | 18913.66 | 110.53 | 849.19 | 85.41 | 55.19 | 8418.61 | 0.65 | 0.73 | 2.61 | 0.5 | 2 | 10 | 61.0247 | 83.4967 | 75.5279 | 61024.6813 | 83496.6611 | 8.885e-06 | 5 | 75527.857

## RESULTADOS_16
Unnamed: 0 | Volume de calda [L] | STATUS | Capacidade operacional [ha/h] | Tempo de missao [h] | Tempo util [h] | Tempo por voo [min] | Autonomia Projetada [h] | N° Voos | MTOW [kg] | Massa Estrutura [kg] | Combustível [kg] | Abastecimentos | Massa gerador | Potência gerador [W] | Combustível consumido [L] | Calda cons [L] | Distância percorrida [km] | Distância Pulverizando [km] | RTL ACUMULADO[m] | EOC [km/km] | EOC [h/h] | Tempo de manobra [h] | Tempo rtl_rtw [h] | V pulv [m/s] | V desloc [m/s] | Preço Total por ha Simples [R$/ha] | Preço Total por ha Presumido [R$/ha] | Preço Total por ha Real [R$/ha] | Preço Total Simples [R$] | Preço Total Presumido [R$] | Prod CAPEX [ha/h/R$] | Dias Trabalhados | Preço Total Real [R$]
0 | 90 | CONCLUIDO | 3.5682 | 28.02 | 19.1 | 6.26 | 0.1 | 183 | 176.73 | 52.44 | 1 | 181 | 33.29 | 22031.19 | 249.35 | 849.83 | 310.15 | 55.19 | 119941.65 | 0.18 | 0.47 | 2.88 | 7.2 | 2 | 10 | 174.7509 | 239.1019 | 216.2824 | 174750.9341 | 239101.9375 | 4.7013e-06 | 10 | 216282.3841
1 | 90 | CONCLUIDO | 5.1849 | 19.29 | 14.45 | 12.75 | 0.2 | 68 | 178.21 | 52.44 | 2 | 66 | 33.77 | 22213.89 | 184.68 | 849.6 | 154.35 | 55.19 | 42616.2 | 0.36 | 0.63 | 2.69 | 2.55 | 2 | 10 | 102.8961 | 140.787 | 127.3505 | 102896.1042 | 140786.9892 | 6.8313e-06 | 7 | 127350.4765
2 | 90 | CONCLUIDO | 5.7635 | 17.35 | 13.44 | 19.2 | 0.3 | 42 | 179.7 | 52.44 | 3 | 40 | 34.26 | 22397.24 | 167.64 | 849.27 | 120.43 | 55.19 | 25785.72 | 0.46 | 0.67 | 2.65 | 1.54 | 2 | 10 | 86.3358 | 118.1285 | 106.8545 | 86335.846 | 118128.5134 | 7.5937e-06 | 6 | 106854.4939
3 | 90 | CONCLUIDO | 6.0739 | 16.46 | 12.98 | 25.95 | 0.39 | 30 | 181.19 | 52.44 | 4 | 28 | 34.75 | 22581.25 | 158.2 | 849.28 | 105.35 | 55.19 | 18309.98 | 0.52 | 0.7 | 2.62 | 1.08 | 2 | 10 | 81.8385 | 111.975 | 101.2883 | 81838.4694 | 111975.0043 | 8.0026e-06 | 6 | 101288.267
4 | 90 | CONCLUIDO | 6.269 | 15.95 | 12.71 | 33.16 | 0.49 | 23 | 182.69 | 52.44 | 5 | 21 | 35.25 | 22766.06 | 151.05 | 849.27 | 96.75 | 55.19 | 14044.13 | 0.57 | 0.71 | 2.6 | 0.82 | 2 | 10 | 78.9812 | 108.0656 | 97.752 | 78981.2428 | 108065.6209 | 8.2597e-06 | 6 | 97751.9897
5 | 90 | CONCLUIDO | 6.3804 | 15.67 | 12.58 | 39.72 | 0.58 | 19 | 184.19 | 52.44 | 6 | 17 | 35.75 | 22951.43 | 144.43 | 849.21 | 92 | 55.19 | 11688.06 | 0.6 | 0.72 | 2.61 | 0.69 | 2 | 10 | 76.8941 | 105.2099 | 95.1688 | 76894.1224 | 105209.9306 | 8.4065e-06 | 6 | 95168.8425
6 | 90 | CONCLUIDO | 6.474 | 15.45 | 12.46 | 46.71 | 0.67 | 16 | 185.7 | 52.44 | 7 | 14 | 36.26 | 23137.49 | 138.98 | 849.17 | 88.03 | 55.19 | 9718.61 | 0.63 | 0.73 | 2.6 | 0.57 | 2 | 10 | 75.2165 | 102.9146 | 93.0925 | 75216.5258 | 102914.5689 | 8.5298e-06 | 6 | 93092.5469
7 | 90 | CONCLUIDO | 6.569 | 15.22 | 12.34 | 56.96 | 0.76 | 13 | 187.22 | 52.44 | 8 | 11 | 36.78 | 23324.24 | 132.37 | 849.22 | 84.1 | 55.19 | 7768.08 | 0.66 | 0.73 | 2.6 | 0.45 | 2 | 10 | 66.5087 | 91.0002 | 82.3152 | 66508.7136 | 91000.1562 | 8.655e-06 | 5 | 82315.229
8 | 90 | CONCLUIDO | 6.5951 | 15.16 | 12.32 | 61.58 | 0.85 | 12 | 188.74 | 52.44 | 9 | 8 | 37.3 | 23511.69 | 128.34 | 849.26 | 83.2 | 55.19 | 7324.5 | 0.66 | 0.74 | 2.6 | 0.42 | 2 | 10 | 65.5495 | 89.6877 | 81.1281 | 65549.5124 | 89687.7347 | 8.6893e-06 | 5 | 81128.0632
9 | 90 | CONCLUIDO | 6.6322 | 15.08 | 12.27 | 66.91 | 0.93 | 11 | 190.26 | 52.44 | 10 | 1 | 37.82 | 23699.85 | 125.36 | 849.39 | 81.36 | 55.19 | 6410.4 | 0.68 | 0.74 | 2.6 | 0.37 | 2 | 10 | 64.7568 | 88.6032 | 80.147 | 64756.8288 | 88603.15 | 8.7382e-06 | 5 | 80146.9897
10 | 90 | CONCLUIDO | 6.6308 | 15.08 | 12.27 | 66.92 | 1.02 | 11 | 191.79 | 52.44 | 11 | 0 | 38.35 | 23888.73 | 126.3 | 849.43 | 81.4 | 55.19 | 6430.07 | 0.68 | 0.74 | 2.6 | 0.38 | 2 | 10 | 64.9558 | 88.8755 | 80.3933 | 64955.8477 | 88875.4565 | 8.7364e-06 | 5 | 80393.3077

## RESULTADOS_0
Unnamed: 0 | Volume de calda [L] | STATUS | Capacidade operacional [ha/h] | Tempo de missao [h] | Tempo util [h] | Tempo por voo [min] | Autonomia Projetada [h] | N° Voos | MTOW [kg] | Massa Estrutura [kg] | Combustível [kg] | Abastecimentos | Massa gerador | Potência gerador [W] | Combustível consumido [L] | Calda cons [L] | Distância percorrida [km] | Distância Pulverizando [km] | RTL ACUMULADO[m] | EOC [km/km] | EOC [h/h] | Tempo de manobra [h] | Tempo rtl_rtw [h] | V pulv [m/s] | V desloc [m/s] | Preço Total por ha Simples [R$/ha] | Preço Total por ha Presumido [R$/ha] | Preço Total por ha Real [R$/ha] | Preço Total Simples [R$] | Preço Total Presumido [R$] | Prod CAPEX [ha/h/R$] | Dias Trabalhados | Preço Total Real [R$]
0 | 10 | CONCLUIDO | 5.6277 | 17.77 | 15.17 | 10.58 | 0.64 | 86 | 26.11 | 12.1 | 1 | 0 | 3.01 | 3454.41 | 43.83 | 850.24 | 174.16 | 55.19 | 52433.55 | 0.32 | 0.6 | 2.83 | 3.27 | 2 | 10 | 52.9091 | 72.3926 | 65.4836 | 52909.1355 | 72392.6133 | 8.0558e-06 | 6 | 65483.5639

## RESULTADOS_7
Unnamed: 0 | Volume de calda [L] | STATUS | Capacidade operacional [ha/h] | Tempo de missao [h] | Tempo util [h] | Tempo por voo [min] | Autonomia Projetada [h] | N° Voos | MTOW [kg] | Massa Estrutura [kg] | Combustível [kg] | Abastecimentos | Massa gerador | Potência gerador [W] | Combustível consumido [L] | Calda cons [L] | Distância percorrida [km] | Distância Pulverizando [km] | RTL ACUMULADO[m] | EOC [km/km] | EOC [h/h] | Tempo de manobra [h] | Tempo rtl_rtw [h] | V pulv [m/s] | V desloc [m/s] | Preço Total por ha Simples [R$/ha] | Preço Total por ha Presumido [R$/ha] | Preço Total por ha Real [R$/ha] | Preço Total Simples [R$] | Preço Total Presumido [R$] | Prod CAPEX [ha/h/R$] | Dias Trabalhados | Preço Total Real [R$]
0 | 45 | CONCLUIDO | 5.0634 | 19.75 | 15.71 | 9.42 | 0.18 | 100 | 98.71 | 39.72 | 1 | 98 | 12.99 | 12407.75 | 136.24 | 849.55 | 196.4 | 55.19 | 63481.43 | 0.28 | 0.58 | 2.74 | 3.81 | 2 | 10 | 89.1664 | 122.0014 | 110.3577 | 89166.3906 | 122001.3893 | 6.8991e-06 | 7 | 110357.748
1 | 45 | CONCLUIDO | 6.1878 | 16.16 | 13.35 | 20.03 | 0.35 | 40 | 99.95 | 39.72 | 2 | 38 | 13.24 | 12561.45 | 107.91 | 849.28 | 117.91 | 55.19 | 24539.22 | 0.47 | 0.68 | 2.63 | 1.46 | 2 | 10 | 68.2838 | 93.4289 | 84.5122 | 68283.8269 | 93428.9445 | 8.4311e-06 | 6 | 84512.2171
2 | 45 | CONCLUIDO | 6.5601 | 15.24 | 12.76 | 31.91 | 0.52 | 24 | 101.2 | 39.72 | 3 | 21 | 13.49 | 12715.54 | 93.85 | 849.32 | 98.15 | 55.19 | 14737.17 | 0.56 | 0.71 | 2.62 | 0.87 | 2 | 10 | 57.0447 | 78.0511 | 70.6021 | 57044.7488 | 78051.142 | 8.9384e-06 | 5 | 70602.0505
3 | 45 | CONCLUIDO | 6.6587 | 15.02 | 12.62 | 37.86 | 0.69 | 20 | 102.45 | 39.72 | 4 | 0 | 13.74 | 12870.03 | 89.78 | 849.56 | 92.54 | 55.19 | 11953.21 | 0.6 | 0.72 | 2.63 | 0.73 | 2 | 10 | 55.8553 | 76.4236 | 69.1299 | 55855.2594 | 76423.6301 | 9.0727e-06 | 5 | 69129.8661

## RESULTADOS_10
Unnamed: 0 | Volume de calda [L] | STATUS | Capacidade operacional [ha/h] | Tempo de missao [h] | Tempo util [h] | Tempo por voo [min] | Autonomia Projetada [h] | N° Voos | MTOW [kg] | Massa Estrutura [kg] | Combustível [kg] | Abastecimentos | Massa gerador | Potência gerador [W] | Combustível consumido [L] | Calda cons [L] | Distância percorrida [km] | Distância Pulverizando [km] | RTL ACUMULADO[m] | EOC [km/km] | EOC [h/h] | Tempo de manobra [h] | Tempo rtl_rtw [h] | V pulv [m/s] | V desloc [m/s] | Preço Total por ha Simples [R$/ha] | Preço Total por ha Presumido [R$/ha] | Preço Total por ha Real [R$/ha] | Preço Total Simples [R$] | Preço Total Presumido [R$] | Prod CAPEX [ha/h/R$] | Dias Trabalhados | Preço Total Real [R$]
0 | 60 | CONCLUIDO | 4.5275 | 22.09 | 16.73 | 7.97 | 0.14 | 126 | 124.63 | 45 | 1 | 124 | 18.64 | 15605.44 | 172.06 | 849.53 | 231.04 | 55.19 | 80674.7 | 0.24 | 0.54 | 2.78 | 4.84 | 2 | 10 | 112.8702 | 154.434 | 139.695 | 112870.2027 | 154433.9908 | 6.0896e-06 | 8 | 139695.0275
1 | 60 | CONCLUIDO | 5.8329 | 17.14 | 13.73 | 16.48 | 0.28 | 50 | 125.95 | 45 | 2 | 48 | 18.95 | 15767.7 | 135.4 | 849.37 | 130.61 | 55.19 | 30837.73 | 0.42 | 0.66 | 2.66 | 1.84 | 2 | 10 | 77.1662 | 105.5821 | 95.5055 | 77166.1593 | 105582.1435 | 7.8453e-06 | 6 | 95505.5319
2 | 60 | CONCLUIDO | 6.2707 | 15.95 | 13.02 | 25.21 | 0.42 | 31 | 127.27 | 45 | 3 | 29 | 19.27 | 15930.42 | 121.95 | 849.34 | 106.92 | 55.19 | 19088.42 | 0.52 | 0.7 | 2.62 | 1.13 | 2 | 10 | 71.6071 | 97.9759 | 88.6252 | 71607.0524 | 97975.9282 | 8.4342e-06 | 6 | 88625.2431
3 | 60 | CONCLUIDO | 6.5351 | 15.3 | 12.63 | 36.09 | 0.55 | 21 | 128.59 | 45 | 4 | 19 | 19.59 | 16093.6 | 111.66 | 849.17 | 93.75 | 55.19 | 12550.94 | 0.59 | 0.72 | 2.61 | 0.74 | 2 | 10 | 61.4313 | 84.053 | 76.0311 | 61431.2579 | 84052.9572 | 8.7898e-06 | 5 | 76031.0609
4 | 60 | CONCLUIDO | 6.6675 | 15 | 12.46 | 46.71 | 0.68 | 16 | 129.92 | 45 | 5 | 9 | 19.92 | 16257.24 | 102.81 | 849.2 | 87.9 | 55.19 | 9651.9 | 0.63 | 0.73 | 2.6 | 0.57 | 2 | 10 | 59.0635 | 80.8133 | 73.1006 | 59063.478 | 80813.2563 | 8.9679e-06 | 5 | 73100.5525
5 | 60 | CONCLUIDO | 6.6644 | 15 | 12.46 | 46.74 | 0.81 | 16 | 131.25 | 45 | 6 | 0 | 20.25 | 16421.36 | 102.32 | 849.3 | 87.72 | 55.19 | 9565.42 | 0.63 | 0.73 | 2.62 | 0.57 | 2 | 10 | 58.9746 | 80.6916 | 72.9905 | 58974.5719 | 80691.6111 | 8.9637e-06 | 5 | 72990.517

## RESULTADOS_14
Unnamed: 0 | Volume de calda [L] | STATUS | Capacidade operacional [ha/h] | Tempo de missao [h] | Tempo util [h] | Tempo por voo [min] | Autonomia Projetada [h] | N° Voos | MTOW [kg] | Massa Estrutura [kg] | Combustível [kg] | Abastecimentos | Massa gerador | Potência gerador [W] | Combustível consumido [L] | Calda cons [L] | Distância percorrida [km] | Distância Pulverizando [km] | RTL ACUMULADO[m] | EOC [km/km] | EOC [h/h] | Tempo de manobra [h] | Tempo rtl_rtw [h] | V pulv [m/s] | V desloc [m/s] | Preço Total por ha Simples [R$/ha] | Preço Total por ha Presumido [R$/ha] | Preço Total por ha Real [R$/ha] | Preço Total Simples [R$] | Preço Total Presumido [R$] | Prod CAPEX [ha/h/R$] | Dias Trabalhados | Preço Total Real [R$]
0 | 80 | CONCLUIDO | 3.8686 | 25.85 | 18.27 | 6.73 | 0.11 | 163 | 159.12 | 50.28 | 1 | 161 | 27.84 | 19859.16 | 222.42 | 849.91 | 282.33 | 55.19 | 106134.19 | 0.2 | 0.5 | 2.85 | 6.37 | 2 | 10 | 149.2356 | 204.1908 | 184.7031 | 149235.6417 | 204190.7888 | 5.1293e-06 | 9 | 184703.1065
1 | 80 | CONCLUIDO | 5.3927 | 18.54 | 14.22 | 13.76 | 0.22 | 62 | 160.54 | 50.28 | 2 | 60 | 28.26 | 20034.4 | 168.55 | 849.28 | 147.17 | 55.19 | 39060.06 | 0.38 | 0.64 | 2.67 | 2.33 | 2 | 10 | 96.2536 | 131.6984 | 119.1293 | 96253.6103 | 131698.436 | 7.15e-06 | 7 | 119129.3221
2 | 80 | CONCLUIDO | 5.9482 | 16.81 | 13.26 | 20.94 | 0.33 | 38 | 161.97 | 50.28 | 3 | 36 | 28.69 | 20210.21 | 152.88 | 849.3 | 115.24 | 55.19 | 23212.83 | 0.48 | 0.68 | 2.63 | 1.37 | 2 | 10 | 81.1768 | 111.0696 | 100.4693 | 81176.7584 | 111069.6221 | 7.8866e-06 | 6 | 100469.2932
3 | 80 | CONCLUIDO | 6.2268 | 16.06 | 12.87 | 28.59 | 0.43 | 27 | 163.4 | 50.28 | 4 | 25 | 29.12 | 20386.62 | 143.68 | 849.34 | 101.56 | 55.19 | 16427.9 | 0.54 | 0.7 | 2.62 | 0.97 | 2 | 10 | 77.3156 | 105.7867 | 95.6905 | 77315.6474 | 105786.6797 | 8.2559e-06 | 6 | 95690.5474
4 | 80 | CONCLUIDO | 6.3964 | 15.63 | 12.63 | 36.09 | 0.54 | 21 | 164.83 | 50.28 | 5 | 19 | 29.55 | 20563.61 | 136.21 | 849.2 | 93.81 | 55.19 | 12584.5 | 0.59 | 0.72 | 2.61 | 0.74 | 2 | 10 | 74.7315 | 102.251 | 92.4923 | 74731.5322 | 102250.9793 | 8.4808e-06 | 6 | 92492.2893
5 | 80 | CONCLUIDO | 6.5096 | 15.36 | 12.49 | 44.08 | 0.64 | 17 | 166.27 | 50.28 | 6 | 15 | 29.99 | 20741.2 | 129.36 | 849.23 | 89.15 | 55.19 | 10274.85 | 0.62 | 0.73 | 2.6 | 0.6 | 2 | 10 | 65.8952 | 90.1608 | 81.556 | 65895.2425 | 90160.7779 | 8.6309e-06 | 5 | 81555.9598
6 | 80 | CONCLUIDO | 6.6135 | 15.12 | 12.35 | 52.91 | 0.74 | 14 | 167.72 | 50.28 | 7 | 12 | 30.44 | 20919.39 | 122.28 | 849.17 | 84.41 | 55.19 | 7920.02 | 0.65 | 0.73 | 2.59 | 0.45 | 2 | 10 | 63.9235 | 87.463 | 79.1156 | 63923.5059 | 87462.9608 | 8.7687e-06 | 5 | 79115.6186
7 | 80 | CONCLUIDO | 6.6599 | 15.02 | 12.3 | 61.52 | 0.84 | 12 | 169.17 | 50.28 | 8 | 2 | 30.89 | 21098.19 | 117.6 | 849.18 | 82.46 | 55.19 | 6954.17 | 0.67 | 0.74 | 2.61 | 0.41 | 2 | 10 | 62.756 | 85.8655 | 77.6707 | 62756.0137 | 85865.5465 | 8.8302e-06 | 5 | 77670.6593
8 | 80 | CONCLUIDO | 6.6614 | 15.01 | 12.3 | 61.5 | 0.94 | 12 | 170.62 | 50.28 | 9 | 0 | 31.34 | 21277.6 | 118.04 | 849.23 | 82.52 | 55.19 | 6981.62 | 0.67 | 0.74 | 2.6 | 0.41 | 2 | 10 | 62.8397 | 85.9801 | 77.7743 | 62839.7336 | 85980.0959 | 8.8322e-06 | 5 | 77774.2762

## RESULTADOS_5
Unnamed: 0 | Volume de calda [L] | STATUS | Capacidade operacional [ha/h] | Tempo de missao [h] | Tempo util [h] | Tempo por voo [min] | Autonomia Projetada [h] | N° Voos | MTOW [kg] | Massa Estrutura [kg] | Combustível [kg] | Abastecimentos | Massa gerador | Potência gerador [W] | Combustível consumido [L] | Calda cons [L] | Distância percorrida [km] | Distância Pulverizando [km] | RTL ACUMULADO[m] | EOC [km/km] | EOC [h/h] | Tempo de manobra [h] | Tempo rtl_rtw [h] | V pulv [m/s] | V desloc [m/s] | Preço Total por ha Simples [R$/ha] | Preço Total por ha Presumido [R$/ha] | Preço Total por ha Real [R$/ha] | Preço Total Simples [R$] | Preço Total Presumido [R$] | Prod CAPEX [ha/h/R$] | Dias Trabalhados | Preço Total Real [R$]
0 | 35 | CONCLUIDO | 5.4846 | 18.23 | 14.95 | 11.07 | 0.22 | 81 | 80.84 | 35.1 | 1 | 79 | 9.74 | 10204.21 | 110.72 | 849.54 | 170.73 | 55.19 | 50745.21 | 0.32 | 0.61 | 2.71 | 3.05 | 2 | 10 | 72.1785 | 98.7579 | 89.3325 | 72178.5327 | 98757.8528 | 7.55e-06 | 6 | 89332.5419
1 | 35 | CONCLUIDO | 6.4538 | 15.49 | 13.05 | 24.47 | 0.43 | 32 | 82.04 | 35.1 | 2 | 28 | 9.94 | 10352.53 | 85.83 | 849.4 | 107.85 | 55.19 | 19547.29 | 0.51 | 0.69 | 2.62 | 1.16 | 2 | 10 | 61.9175 | 84.7182 | 76.6328 | 61917.4598 | 84718.2001 | 8.8842e-06 | 6 | 76632.814
2 | 35 | CONCLUIDO | 6.5806 | 15.2 | 12.86 | 29.67 | 0.63 | 26 | 83.25 | 35.1 | 3 | 0 | 10.15 | 10501.19 | 81.08 | 849.55 | 100.4 | 55.19 | 15855.11 | 0.55 | 0.71 | 2.64 | 0.96 | 2 | 10 | 53.8667 | 73.7029 | 66.6688 | 53866.75 | 73702.8637 | 9.0587e-06 | 5 | 66668.7659

## RESULTADOS_8
Unnamed: 0 | Volume de calda [L] | STATUS | Capacidade operacional [ha/h] | Tempo de missao [h] | Tempo util [h] | Tempo por voo [min] | Autonomia Projetada [h] | N° Voos | MTOW [kg] | Massa Estrutura [kg] | Combustível [kg] | Abastecimentos | Massa gerador | Potência gerador [W] | Combustível consumido [L] | Calda cons [L] | Distância percorrida [km] | Distância Pulverizando [km] | RTL ACUMULADO[m] | EOC [km/km] | EOC [h/h] | Tempo de manobra [h] | Tempo rtl_rtw [h] | V pulv [m/s] | V desloc [m/s] | Preço Total por ha Simples [R$/ha] | Preço Total por ha Presumido [R$/ha] | Preço Total por ha Real [R$/ha] | Preço Total Simples [R$] | Preço Total Presumido [R$] | Prod CAPEX [ha/h/R$] | Dias Trabalhados | Preço Total Real [R$]
0 | 50 | CONCLUIDO | 4.869 | 20.54 | 16.08 | 8.85 | 0.16 | 109 | 107.41 | 41.65 | 1 | 107 | 14.77 | 13481.73 | 148.45 | 849.53 | 208.92 | 55.19 | 69700.35 | 0.26 | 0.56 | 2.75 | 4.18 | 2 | 10 | 94.6626 | 129.5216 | 117.1602 | 94662.6459 | 129521.6084 | 6.6038e-06 | 7 | 117160.2479
1 | 50 | CONCLUIDO | 6.0416 | 16.55 | 13.54 | 18.46 | 0.32 | 44 | 108.68 | 41.65 | 2 | 42 | 15.03 | 13638.32 | 118.05 | 849.25 | 123.89 | 55.19 | 27505.96 | 0.45 | 0.67 | 2.65 | 1.65 | 2 | 10 | 71.5169 | 97.8526 | 88.5137 | 71516.914 | 97852.5968 | 8.1942e-06 | 6 | 88513.6823
2 | 50 | CONCLUIDO | 6.4804 | 15.43 | 12.82 | 29.58 | 0.48 | 26 | 109.96 | 41.65 | 3 | 24 | 15.31 | 13795.21 | 103.93 | 849.27 | 100.1 | 55.19 | 15704.11 | 0.55 | 0.71 | 2.61 | 0.93 | 2 | 10 | 66.3689 | 90.8088 | 82.1421 | 66368.8668 | 90808.8116 | 8.7894e-06 | 6 | 82142.1461
3 | 50 | CONCLUIDO | 6.6572 | 15.02 | 12.56 | 39.67 | 0.63 | 19 | 111.23 | 41.65 | 4 | 7 | 15.58 | 13952.52 | 94.94 | 849.26 | 91.32 | 55.19 | 11347.06 | 0.6 | 0.72 | 2.61 | 0.67 | 2 | 10 | 57.1185 | 78.152 | 70.6933 | 57118.4873 | 78152.0343 | 9.0292e-06 | 5 | 70693.3138
4 | 50 | CONCLUIDO | 6.678 | 14.97 | 12.54 | 41.79 | 0.78 | 18 | 112.51 | 41.65 | 5 | 0 | 15.86 | 14110.24 | 93.74 | 849.19 | 90.08 | 55.19 | 10733.21 | 0.61 | 0.72 | 2.62 | 0.65 | 2 | 10 | 56.8006 | 77.7171 | 70.2999 | 56800.6326 | 77717.1313 | 9.0574e-06 | 5 | 70299.9174

## RESULTADOS_3
Unnamed: 0 | Volume de calda [L] | STATUS | Capacidade operacional [ha/h] | Tempo de missao [h] | Tempo util [h] | Tempo por voo [min] | Autonomia Projetada [h] | N° Voos | MTOW [kg] | Massa Estrutura [kg] | Combustível [kg] | Abastecimentos | Massa gerador | Potência gerador [W] | Combustível consumido [L] | Calda cons [L] | Distância percorrida [km] | Distância Pulverizando [km] | RTL ACUMULADO[m] | EOC [km/km] | EOC [h/h] | Tempo de manobra [h] | Tempo rtl_rtw [h] | V pulv [m/s] | V desloc [m/s] | Preço Total por ha Simples [R$/ha] | Preço Total por ha Presumido [R$/ha] | Preço Total por ha Real [R$/ha] | Preço Total Simples [R$] | Preço Total Presumido [R$] | Prod CAPEX [ha/h/R$] | Dias Trabalhados | Preço Total Real [R$]
0 | 25 | CONCLUIDO | 5.9444 | 16.82 | 14.18 | 13.95 | 0.28 | 61 | 61.76 | 28.92 | 1 | 59 | 6.84 | 7851.41 | 82.68 | 849.65 | 145.56 | 55.19 | 38255.56 | 0.38 | 0.64 | 2.67 | 2.29 | 2 | 10 | 62.5004 | 85.5157 | 77.3542 | 62500.3511 | 85515.7377 | 8.2845e-06 | 6 | 77354.2357
1 | 25 | CONCLUIDO | 6.4595 | 15.48 | 13.2 | 22.63 | 0.55 | 35 | 62.92 | 28.92 | 2 | 0 | 7 | 7994.37 | 70.24 | 849.23 | 111.44 | 55.19 | 21325.7 | 0.5 | 0.69 | 2.67 | 1.31 | 2 | 10 | 57.9939 | 79.3498 | 71.7768 | 57993.9035 | 79349.8173 | 9.0024e-06 | 6 | 71776.7821

## RESULTADOS_15
Unnamed: 0 | Volume de calda [L] | STATUS | Capacidade operacional [ha/h] | Tempo de missao [h] | Tempo util [h] | Tempo por voo [min] | Autonomia Projetada [h] | N° Voos | MTOW [kg] | Massa Estrutura [kg] | Combustível [kg] | Abastecimentos | Massa gerador | Potência gerador [W] | Combustível consumido [L] | Calda cons [L] | Distância percorrida [km] | Distância Pulverizando [km] | RTL ACUMULADO[m] | EOC [km/km] | EOC [h/h] | Tempo de manobra [h] | Tempo rtl_rtw [h] | V pulv [m/s] | V desloc [m/s] | Preço Total por ha Simples [R$/ha] | Preço Total por ha Presumido [R$/ha] | Preço Total por ha Real [R$/ha] | Preço Total Simples [R$] | Preço Total Presumido [R$] | Prod CAPEX [ha/h/R$] | Dias Trabalhados | Preço Total Real [R$]
0 | 85 | CONCLUIDO | 3.7154 | 26.91 | 18.68 | 6.48 | 0.11 | 173 | 167.88 | 51.39 | 1 | 171 | 30.49 | 20939.59 | 235.66 | 849.64 | 296.23 | 55.19 | 113032.1 | 0.19 | 0.49 | 2.85 | 6.78 | 2 | 10 | 158.1991 | 216.4549 | 195.7968 | 158199.0676 | 216454.9436 | 4.9104e-06 | 9 | 195796.7876
1 | 85 | CONCLUIDO | 5.2841 | 18.92 | 14.35 | 13.25 | 0.21 | 65 | 169.33 | 51.39 | 2 | 63 | 30.94 | 21118.46 | 176.84 | 849.39 | 151.33 | 55.19 | 41123.06 | 0.36 | 0.63 | 2.67 | 2.46 | 2 | 10 | 99.6223 | 136.3076 | 123.2986 | 99622.3072 | 136307.6357 | 6.9836e-06 | 7 | 123298.6262
2 | 85 | CONCLUIDO | 5.862 | 17.06 | 13.33 | 20 | 0.31 | 40 | 170.79 | 51.39 | 3 | 38 | 31.4 | 21297.94 | 160.22 | 849.17 | 117.16 | 55.19 | 24162.61 | 0.47 | 0.68 | 2.64 | 1.44 | 2 | 10 | 83.6607 | 114.4683 | 103.5436 | 83660.7231 | 114468.2922 | 7.7474e-06 | 6 | 103543.5991
3 | 85 | CONCLUIDO | 6.1722 | 16.2 | 12.88 | 27.6 | 0.41 | 28 | 172.25 | 51.39 | 4 | 26 | 31.86 | 21478.05 | 150.41 | 849.25 | 102.26 | 55.19 | 16773.46 | 0.54 | 0.7 | 2.61 | 0.99 | 2 | 10 | 79.2911 | 108.4896 | 98.1355 | 79291.086 | 108489.562 | 8.1573e-06 | 6 | 98135.4704
4 | 85 | CONCLUIDO | 6.3335 | 15.79 | 12.67 | 34.56 | 0.51 | 22 | 173.71 | 51.39 | 5 | 20 | 32.32 | 21658.78 | 143.49 | 849.26 | 95.24 | 55.19 | 13290.92 | 0.58 | 0.72 | 2.61 | 0.78 | 2 | 10 | 76.8042 | 105.0869 | 95.0576 | 76804.2119 | 105086.911 | 8.3705e-06 | 6 | 95057.5637
5 | 85 | CONCLUIDO | 6.4507 | 15.5 | 12.52 | 41.73 | 0.61 | 18 | 175.18 | 51.39 | 6 | 16 | 32.79 | 21840.16 | 137.79 | 849.23 | 90.17 | 55.19 | 10776.48 | 0.61 | 0.72 | 2.6 | 0.63 | 2 | 10 | 74.9343 | 102.5284 | 92.7432 | 74934.2767 | 102528.3832 | 8.5254e-06 | 6 | 92743.2182
6 | 85 | CONCLUIDO | 6.5408 | 15.29 | 12.41 | 49.63 | 0.7 | 15 | 176.66 | 51.39 | 7 | 13 | 33.27 | 22022.17 | 130.97 | 849.26 | 86.29 | 55.19 | 8854.95 | 0.64 | 0.73 | 2.6 | 0.52 | 2 | 10 | 66.2197 | 90.6047 | 81.9575 | 66219.6597 | 90604.6598 | 8.6445e-06 | 5 | 81957.4782
7 | 85 | CONCLUIDO | 6.6024 | 15.15 | 12.33 | 56.92 | 0.8 | 13 | 178.14 | 51.39 | 8 | 10 | 33.75 | 22204.83 | 124.34 | 849.25 | 84.01 | 55.19 | 7725.22 | 0.66 | 0.73 | 2.59 | 0.44 | 2 | 10 | 64.5454 | 88.3139 | 79.8853 | 64545.401 | 88313.8652 | 8.7259e-06 | 5 | 79885.3139
8 | 85 | CONCLUIDO | 6.624 | 15.1 | 12.32 | 61.59 | 0.89 | 12 | 179.63 | 51.39 | 9 | 2 | 34.24 | 22388.15 | 122.08 | 849.22 | 83.1 | 55.19 | 7270.51 | 0.66 | 0.74 | 2.6 | 0.43 | 2 | 10 | 63.9839 | 87.5456 | 79.1904 | 63983.9351 | 87545.6428 | 8.7544e-06 | 5 | 79190.4095
9 | 85 | CONCLUIDO | 6.6603 | 15.01 | 12.27 | 66.92 | 0.98 | 11 | 181.12 | 51.39 | 10 | 0 | 34.73 | 22572.13 | 121.68 | 849.2 | 81.45 | 55.19 | 6452.02 | 0.68 | 0.74 | 2.6 | 0.38 | 2 | 10 | 63.7337 | 87.2032 | 78.8807 | 63733.6673 | 87203.2153 | 8.8024e-06 | 5 | 78880.6628

## RESULTADOS_2
Unnamed: 0 | Volume de calda [L] | STATUS | Capacidade operacional [ha/h] | Tempo de missao [h] | Tempo util [h] | Tempo por voo [min] | Autonomia Projetada [h] | N° Voos | MTOW [kg] | Massa Estrutura [kg] | Combustível [kg] | Abastecimentos | Massa gerador | Potência gerador [W] | Combustível consumido [L] | Calda cons [L] | Distância percorrida [km] | Distância Pulverizando [km] | RTL ACUMULADO[m] | EOC [km/km] | EOC [h/h] | Tempo de manobra [h] | Tempo rtl_rtw [h] | V pulv [m/s] | V desloc [m/s] | Preço Total por ha Simples [R$/ha] | Preço Total por ha Presumido [R$/ha] | Preço Total por ha Real [R$/ha] | Preço Total Simples [R$] | Preço Total Presumido [R$] | Prod CAPEX [ha/h/R$] | Dias Trabalhados | Preço Total Real [R$]
0 | 20 | CONCLUIDO | 6.2048 | 16.12 | 13.76 | 16.51 | 0.34 | 50 | 51.33 | 24.83 | 1 | 37 | 5.51 | 6564.78 | 65.99 | 849.48 | 130.61 | 55.19 | 30840.46 | 0.42 | 0.66 | 2.68 | 1.86 | 2 | 10 | 57.4594 | 78.6184 | 71.1152 | 57459.3722 | 78618.448 | 8.7115e-06 | 6 | 71115.2137
1 | 20 | CONCLUIDO | 6.3198 | 15.82 | 13.54 | 18.46 | 0.66 | 44 | 52.47 | 24.83 | 2 | 0 | 5.64 | 6705.1 | 64.37 | 849.73 | 122.09 | 55.19 | 26606.2 | 0.45 | 0.67 | 2.7 | 1.64 | 2 | 10 | 56.7715 | 77.6773 | 70.2639 | 56771.5184 | 77677.296 | 8.873e-06 | 6 | 70263.8839

## RESULTADOS_11
Unnamed: 0 | Volume de calda [L] | STATUS | Capacidade operacional [ha/h] | Tempo de missao [h] | Tempo util [h] | Tempo por voo [min] | Autonomia Projetada [h] | N° Voos | MTOW [kg] | Massa Estrutura [kg] | Combustível [kg] | Abastecimentos | Massa gerador | Potência gerador [W] | Combustível consumido [L] | Calda cons [L] | Distância percorrida [km] | Distância Pulverizando [km] | RTL ACUMULADO[m] | EOC [km/km] | EOC [h/h] | Tempo de manobra [h] | Tempo rtl_rtw [h] | V pulv [m/s] | V desloc [m/s] | Preço Total por ha Simples [R$/ha] | Preço Total por ha Presumido [R$/ha] | Preço Total por ha Real [R$/ha] | Preço Total Simples [R$] | Preço Total Presumido [R$] | Prod CAPEX [ha/h/R$] | Dias Trabalhados | Preço Total Real [R$]
0 | 65 | CONCLUIDO | 4.3505 | 22.99 | 17.13 | 7.61 | 0.13 | 135 | 133.21 | 46.47 | 1 | 133 | 20.75 | 16663.42 | 184.61 | 849.73 | 243.72 | 55.19 | 86968.51 | 0.23 | 0.53 | 2.81 | 5.23 | 2 | 10 | 119.6206 | 163.6701 | 148.0497 | 119620.567 | 163670.137 | 5.829e-06 | 8 | 148049.6888
1 | 65 | CONCLUIDO | 5.7277 | 17.46 | 13.84 | 15.66 | 0.26 | 53 | 134.55 | 46.47 | 2 | 51 | 21.09 | 16828.84 | 143.7 | 849.38 | 134.05 | 55.19 | 32544.18 | 0.41 | 0.66 | 2.66 | 1.94 | 2 | 10 | 80.0443 | 109.5201 | 99.0676 | 80044.2582 | 109520.0854 | 7.6743e-06 | 6 | 99067.6422
2 | 65 | CONCLUIDO | 6.2126 | 16.1 | 13.04 | 24.46 | 0.39 | 32 | 135.9 | 46.47 | 3 | 30 | 21.43 | 16994.64 | 129.41 | 849.33 | 107.66 | 55.19 | 19452.35 | 0.51 | 0.69 | 2.62 | 1.15 | 2 | 10 | 73.7358 | 100.8886 | 91.2599 | 73735.8145 | 100888.5943 | 8.324e-06 | 6 | 91259.9285
3 | 65 | CONCLUIDO | 6.4439 | 15.52 | 12.71 | 33.16 | 0.52 | 23 | 137.25 | 46.47 | 4 | 21 | 21.78 | 17160.92 | 120.97 | 849.21 | 96.63 | 55.19 | 13984.93 | 0.57 | 0.71 | 2.61 | 0.82 | 2 | 10 | 70.7313 | 96.7777 | 87.5414 | 70731.3108 | 96777.6999 | 8.6339e-06 | 6 | 87541.3721
4 | 65 | CONCLUIDO | 6.5726 | 15.21 | 12.54 | 41.81 | 0.64 | 18 | 138.6 | 46.47 | 5 | 16 | 22.13 | 17327.69 | 112.49 | 849.17 | 90.91 | 55.19 | 11145.48 | 0.61 | 0.72 | 2.61 | 0.65 | 2 | 10 | 61.6165 | 84.3065 | 76.2604 | 61616.5363 | 84306.4632 | 8.8063e-06 | 5 | 76260.3727
5 | 65 | CONCLUIDO | 6.6659 | 15 | 12.41 | 49.65 | 0.76 | 15 | 139.95 | 46.47 | 6 | 4 | 22.49 | 17494.97 | 106.6 | 849.26 | 86.28 | 55.19 | 8847.62 | 0.64 | 0.73 | 2.61 | 0.52 | 2 | 10 | 60.0135 | 82.1131 | 74.2764 | 60013.5177 | 82113.1426 | 8.9314e-06 | 5 | 74276.3795
6 | 65 | CONCLUIDO | 6.6551 | 15.03 | 12.44 | 49.75 | 0.88 | 15 | 141.31 | 46.47 | 7 | 0 | 22.85 | 17662.75 | 107.03 | 849.29 | 86.72 | 55.19 | 9066.51 | 0.64 | 0.73 | 2.62 | 0.55 | 2 | 10 | 60.1489 | 82.2984 | 74.444 | 60148.9464 | 82298.4421 | 8.9169e-06 | 5 | 74443.9943

## RESULTADOS_13
Unnamed: 0 | Volume de calda [L] | STATUS | Capacidade operacional [ha/h] | Tempo de missao [h] | Tempo util [h] | Tempo por voo [min] | Autonomia Projetada [h] | N° Voos | MTOW [kg] | Massa Estrutura [kg] | Combustível [kg] | Abastecimentos | Massa gerador | Potência gerador [W] | Combustível consumido [L] | Calda cons [L] | Distância percorrida [km] | Distância Pulverizando [km] | RTL ACUMULADO[m] | EOC [km/km] | EOC [h/h] | Tempo de manobra [h] | Tempo rtl_rtw [h] | V pulv [m/s] | V desloc [m/s] | Preço Total por ha Simples [R$/ha] | Preço Total por ha Presumido [R$/ha] | Preço Total por ha Real [R$/ha] | Preço Total Simples [R$] | Preço Total Presumido [R$] | Prod CAPEX [ha/h/R$] | Dias Trabalhados | Preço Total Real [R$]
0 | 75 | CONCLUIDO | 4.0185 | 24.88 | 17.9 | 6.98 | 0.12 | 154 | 150.44 | 49.1 | 1 | 152 | 25.34 | 18787.76 | 209.8 | 849.79 | 269.96 | 55.19 | 99992.19 | 0.2 | 0.51 | 2.83 | 6.01 | 2 | 10 | 141.2329 | 193.2411 | 174.7985 | 141232.9403 | 193241.1397 | 5.3459e-06 | 9 | 174798.4766
1 | 75 | CONCLUIDO | 5.5051 | 18.16 | 14.09 | 14.32 | 0.23 | 59 | 151.83 | 49.1 | 2 | 57 | 25.73 | 18959.54 | 160.25 | 849.38 | 142.44 | 55.19 | 36706.04 | 0.39 | 0.64 | 2.66 | 2.19 | 2 | 10 | 86.1878 | 117.926 | 106.6713 | 86187.806 | 117925.9586 | 7.3235e-06 | 6 | 106671.2706
2 | 75 | CONCLUIDO | 6.0328 | 16.58 | 13.2 | 22 | 0.35 | 36 | 153.23 | 49.1 | 3 | 34 | 26.13 | 19131.85 | 145.34 | 849.22 | 113.2 | 55.19 | 22205.24 | 0.49 | 0.69 | 2.62 | 1.31 | 2 | 10 | 78.7227 | 107.7119 | 97.432 | 78722.7264 | 107711.9073 | 8.0255e-06 | 6 | 97432.034
3 | 75 | CONCLUIDO | 6.2889 | 15.9 | 12.83 | 29.61 | 0.46 | 26 | 154.63 | 49.1 | 4 | 24 | 26.53 | 19304.72 | 136.43 | 849.29 | 100.43 | 55.19 | 15870.14 | 0.55 | 0.71 | 2.62 | 0.94 | 2 | 10 | 75.2061 | 102.9004 | 93.0797 | 75206.1475 | 102900.3689 | 8.3662e-06 | 6 | 93079.7021
4 | 75 | CONCLUIDO | 6.4603 | 15.48 | 12.59 | 37.77 | 0.57 | 20 | 156.03 | 49.1 | 5 | 18 | 26.94 | 19478.15 | 128.76 | 849.28 | 92.57 | 55.19 | 11967.61 | 0.6 | 0.72 | 2.6 | 0.7 | 2 | 10 | 72.6509 | 99.4042 | 89.9172 | 72650.9393 | 99404.2203 | 8.5942e-06 | 6 | 89917.221
5 | 75 | CONCLUIDO | 6.5705 | 15.22 | 12.45 | 46.7 | 0.67 | 16 | 157.44 | 49.1 | 6 | 14 | 27.35 | 19652.13 | 121.19 | 849.24 | 87.94 | 55.19 | 9672.03 | 0.63 | 0.73 | 2.6 | 0.56 | 2 | 10 | 63.7488 | 87.2239 | 78.8994 | 63748.7937 | 87223.9119 | 8.7408e-06 | 5 | 78899.3842
6 | 75 | CONCLUIDO | 6.6646 | 15 | 12.33 | 56.91 | 0.78 | 13 | 158.86 | 49.1 | 7 | 5 | 27.77 | 19826.68 | 113.95 | 849.18 | 83.71 | 55.19 | 7570.84 | 0.66 | 0.74 | 2.6 | 0.44 | 2 | 10 | 61.8396 | 84.6117 | 76.5364 | 61839.5897 | 84611.6547 | 8.866e-06 | 5 | 76536.4372
7 | 75 | CONCLUIDO | 6.6558 | 15.02 | 12.35 | 57 | 0.88 | 13 | 160.28 | 49.1 | 8 | 0 | 28.19 | 20001.93 | 114.35 | 849.18 | 83.87 | 55.19 | 7655.33 | 0.66 | 0.73 | 2.61 | 0.46 | 2 | 10 | 61.9615 | 84.7784 | 76.6873 | 61961.4784 | 84778.4284 | 8.8543e-06 | 5 | 76687.2941

## RESULTADOS_17
Unnamed: 0 | Volume de calda [L] | STATUS | Capacidade operacional [ha/h] | Tempo de missao [h] | Tempo util [h] | Tempo por voo [min] | Autonomia Projetada [h] | N° Voos | MTOW [kg] | Massa Estrutura [kg] | Combustível [kg] | Abastecimentos | Massa gerador | Potência gerador [W] | Combustível consumido [L] | Calda cons [L] | Distância percorrida [km] | Distância Pulverizando [km] | RTL ACUMULADO[m] | EOC [km/km] | EOC [h/h] | Tempo de manobra [h] | Tempo rtl_rtw [h] | V pulv [m/s] | V desloc [m/s] | Preço Total por ha Simples [R$/ha] | Preço Total por ha Presumido [R$/ha] | Preço Total por ha Real [R$/ha] | Preço Total Simples [R$] | Preço Total Presumido [R$] | Prod CAPEX [ha/h/R$] | Dias Trabalhados | Preço Total Real [R$]
0 | 95 | CONCLUIDO | 3.4257 | 29.19 | 19.54 | 6.07 | 0.1 | 193 | 185.69 | 53.44 | 1 | 191 | 36.26 | 23136.14 | 263.58 | 849.92 | 324.39 | 55.19 | 127013.04 | 0.17 | 0.46 | 2.91 | 7.64 | 2 | 10 | 185.3764 | 253.6402 | 229.4331 | 185376.4326 | 253640.2133 | 4.5001e-06 | 10 | 229433.1473
1 | 95 | CONCLUIDO | 5.0857 | 19.66 | 14.55 | 12.3 | 0.19 | 71 | 187.21 | 53.44 | 2 | 69 | 36.77 | 23322.88 | 192.43 | 849.35 | 157.99 | 55.19 | 44424.95 | 0.35 | 0.62 | 2.69 | 2.66 | 2 | 10 | 106.2642 | 145.3953 | 131.519 | 106264.1606 | 145395.3125 | 6.6807e-06 | 7 | 131518.988
2 | 95 | CONCLUIDO | 5.7001 | 17.54 | 13.47 | 18.8 | 0.28 | 43 | 188.73 | 53.44 | 3 | 41 | 37.29 | 23510.33 | 174.53 | 849.26 | 121.84 | 55.19 | 26487.51 | 0.45 | 0.67 | 2.65 | 1.58 | 2 | 10 | 88.6568 | 121.3042 | 109.7271 | 88656.8353 | 121304.1933 | 7.4878e-06 | 6 | 109727.0914
3 | 95 | CONCLUIDO | 6.0071 | 16.65 | 13.02 | 25.21 | 0.37 | 31 | 190.25 | 53.44 | 4 | 29 | 37.82 | 23698.48 | 165.02 | 849.35 | 106.6 | 55.19 | 18925.67 | 0.52 | 0.7 | 2.63 | 1.13 | 2 | 10 | 84.004 | 114.938 | 103.9685 | 84004.0414 | 114938.0354 | 7.8911e-06 | 6 | 103968.5106
4 | 95 | CONCLUIDO | 6.2074 | 16.11 | 12.75 | 31.87 | 0.46 | 24 | 191.78 | 53.44 | 5 | 22 | 38.35 | 23887.36 | 157.45 | 849.33 | 97.75 | 55.19 | 14538.43 | 0.56 | 0.71 | 2.61 | 0.86 | 2 | 10 | 80.9244 | 110.7243 | 100.157 | 80924.411 | 110724.3492 | 8.1542e-06 | 6 | 100156.9727
5 | 95 | CONCLUIDO | 6.3151 | 15.84 | 12.62 | 37.87 | 0.55 | 20 | 193.32 | 53.44 | 6 | 18 | 38.89 | 24076.95 | 152.71 | 849.28 | 93.52 | 55.19 | 12442.14 | 0.59 | 0.72 | 2.61 | 0.73 | 2 | 10 | 79.2096 | 108.378 | 98.0346 | 79209.5524 | 108378.004 | 8.2957e-06 | 6 | 98034.5594
6 | 95 | CONCLUIDO | 6.4478 | 15.51 | 12.45 | 46.67 | 0.64 | 16 | 194.86 | 53.44 | 7 | 14 | 39.43 | 24267.28 | 145.7 | 849.19 | 87.62 | 55.19 | 9510.57 | 0.63 | 0.73 | 2.6 | 0.55 | 2 | 10 | 76.9257 | 105.2532 | 95.2079 | 76925.7151 | 105253.1572 | 8.47e-06 | 6 | 95207.9436
7 | 95 | CONCLUIDO | 6.5108 | 15.36 | 12.37 | 53.01 | 0.72 | 14 | 196.41 | 53.44 | 8 | 12 | 39.98 | 24458.36 | 140.63 | 849.21 | 85.21 | 55.19 | 8316.19 | 0.65 | 0.73 | 2.59 | 0.48 | 2 | 10 | 68.6654 | 93.951 | 84.9845 | 68665.3955 | 93951.0234 | 8.5527e-06 | 5 | 84984.4696
8 | 95 | CONCLUIDO | 6.5775 | 15.2 | 12.29 | 61.44 | 0.81 | 12 | 197.97 | 53.44 | 9 | 10 | 40.53 | 24650.18 | 135.26 | 849.27 | 82.47 | 55.19 | 6957.2 | 0.67 | 0.74 | 2.59 | 0.4 | 2 | 10 | 67.1972 | 91.9422 | 83.1674 | 67197.2367 | 91942.2238 | 8.6404e-06 | 5 | 83167.387
9 | 95 | CONCLUIDO | 6.6022 | 15.15 | 12.27 | 66.92 | 0.89 | 11 | 199.53 | 53.44 | 10 | 5 | 41.1 | 24842.77 | 130.58 | 849.17 | 81.54 | 55.19 | 6500.43 | 0.68 | 0.74 | 2.6 | 0.38 | 2 | 10 | 66.1092 | 90.4536 | 81.8208 | 66109.2312 | 90453.5667 | 8.6728e-06 | 5 | 81820.8052
10 | 95 | CONCLUIDO | 6.6342 | 15.07 | 12.23 | 73.39 | 0.97 | 10 | 201.1 | 53.44 | 11 | 0 | 41.66 | 25036.12 | 129.36 | 849.39 | 80.27 | 55.19 | 5869.17 | 0.69 | 0.74 | 2.6 | 0.34 | 2 | 10 | 65.7009 | 89.8949 | 81.3154 | 65700.897 | 89894.8658 | 8.7148e-06 | 5 | 81315.4259

## RESULTADOS_9
Unnamed: 0 | Volume de calda [L] | STATUS | Capacidade operacional [ha/h] | Tempo de missao [h] | Tempo util [h] | Tempo por voo [min] | Autonomia Projetada [h] | N° Voos | MTOW [kg] | Massa Estrutura [kg] | Combustível [kg] | Abastecimentos | Massa gerador | Potência gerador [W] | Combustível consumido [L] | Calda cons [L] | Distância percorrida [km] | Distância Pulverizando [km] | RTL ACUMULADO[m] | EOC [km/km] | EOC [h/h] | Tempo de manobra [h] | Tempo rtl_rtw [h] | V pulv [m/s] | V desloc [m/s] | Preço Total por ha Simples [R$/ha] | Preço Total por ha Presumido [R$/ha] | Preço Total por ha Real [R$/ha] | Preço Total Simples [R$] | Preço Total Presumido [R$] | Prod CAPEX [ha/h/R$] | Dias Trabalhados | Preço Total Real [R$]
0 | 55 | CONCLUIDO | 4.7029 | 21.26 | 16.38 | 8.4 | 0.15 | 117 | 116.05 | 43.4 | 1 | 115 | 16.65 | 14546.17 | 160.08 | 849.65 | 219.17 | 55.19 | 74784.35 | 0.25 | 0.55 | 2.77 | 4.49 | 2 | 10 | 100.0892 | 136.9465 | 123.8765 | 100089.2286 | 136946.4982 | 6.3512e-06 | 7 | 123876.5167
1 | 55 | CONCLUIDO | 5.9473 | 16.81 | 13.61 | 17.37 | 0.3 | 47 | 117.34 | 43.4 | 2 | 45 | 16.94 | 14705.49 | 126.51 | 849.32 | 126.59 | 55.19 | 28845.02 | 0.44 | 0.67 | 2.64 | 1.72 | 2 | 10 | 74.189 | 101.5086 | 91.8208 | 74188.9799 | 101508.6353 | 8.0317e-06 | 6 | 91820.7936
2 | 55 | CONCLUIDO | 6.3953 | 15.64 | 12.88 | 27.61 | 0.45 | 28 | 118.63 | 43.4 | 3 | 26 | 17.23 | 14865.24 | 112.89 | 849.33 | 102.33 | 55.19 | 16810.15 | 0.54 | 0.7 | 2.61 | 0.99 | 2 | 10 | 68.8479 | 94.2008 | 85.2104 | 68847.9281 | 94200.7726 | 8.6367e-06 | 6 | 85210.3831
3 | 55 | CONCLUIDO | 6.599 | 15.15 | 12.59 | 37.78 | 0.59 | 20 | 119.93 | 43.4 | 4 | 17 | 17.53 | 15025.44 | 103.01 | 849.23 | 92.5 | 55.19 | 11933.81 | 0.6 | 0.72 | 2.61 | 0.7 | 2 | 10 | 59.1895 | 80.9857 | 73.2566 | 59189.5233 | 80985.7171 | 8.9118e-06 | 5 | 73256.5539
4 | 55 | CONCLUIDO | 6.6711 | 14.99 | 12.5 | 44.12 | 0.73 | 17 | 121.23 | 43.4 | 5 | 1 | 17.83 | 15186.08 | 98.82 | 849.43 | 88.85 | 55.19 | 10124.81 | 0.62 | 0.73 | 2.62 | 0.61 | 2 | 10 | 58.0538 | 79.4317 | 71.8509 | 58053.7519 | 79431.7045 | 9.0092e-06 | 5 | 71850.8541
5 | 55 | CONCLUIDO | 6.6699 | 14.99 | 12.5 | 44.13 | 0.86 | 17 | 122.54 | 43.4 | 6 | 0 | 18.14 | 15347.16 | 99.78 | 849.43 | 88.95 | 55.19 | 10170.6 | 0.62 | 0.72 | 2.62 | 0.61 | 2 | 10 | 58.2537 | 79.7053 | 72.0983 | 58253.7046 | 79705.2886 | 9.0076e-06 | 5 | 72098.3277

## resultados
Unnamed: 0 | Volume de calda [L] | STATUS | Capacidade operacional [ha/h] | Tempo de missao [h] | Tempo util [h] | Tempo por voo [min] | Autonomia Projetada [h] | N° Voos | MTOW [kg] | Massa Estrutura [kg] | Combustível [kg] | Abastecimentos | Massa gerador | Potência gerador [W] | Combustível consumido [L] | Calda cons [L] | Distância percorrida [km] | Distância Pulverizando [km] | RTL ACUMULADO[m] | EOC [km/km] | EOC [h/h] | Tempo de manobra [h] | Tempo rtl_rtw [h] | V pulv [m/s] | V desloc [m/s]
0 | 100 | CONCLUIDO | 3.2709 | 30.57 | 20.08 | 5.88 | 0.09 | 205 | 194.77 | 54.38 | 1 | 203 | 39.4 | 24256.19 | 279.52 | 849.85 | 342.43 | 55.19 | 135972.87 | 0.16 | 0.45 | 2.94 | 8.18 | 2 | 10
1 | 100 | CONCLUIDO | 4.9871 | 20.05 | 14.66 | 11.88 | 0.18 | 74 | 196.32 | 54.38 | 2 | 72 | 39.95 | 24447.22 | 200.43 | 849.42 | 161.77 | 55.19 | 46298.61 | 0.34 | 0.62 | 2.68 | 2.76 | 2 | 10
2 | 100 | CONCLUIDO | 5.6111 | 17.82 | 13.55 | 18.07 | 0.27 | 45 | 197.88 | 54.38 | 3 | 43 | 40.5 | 24639 | 182.1 | 849.4 | 124.51 | 55.19 | 27813.67 | 0.44 | 0.67 | 2.65 | 1.66 | 2 | 10
3 | 100 | CONCLUIDO | 5.9467 | 16.82 | 13.05 | 24.48 | 0.36 | 32 | 199.44 | 54.38 | 4 | 30 | 41.06 | 24831.54 | 171.52 | 849.21 | 108.13 | 55.19 | 19689.9 | 0.51 | 0.69 | 2.62 | 1.16 | 2 | 10
4 | 100 | CONCLUIDO | 6.1393 | 16.29 | 12.8 | 30.72 | 0.44 | 25 | 201.01 | 54.38 | 5 | 23 | 41.63 | 25024.84 | 165.14 | 849.32 | 99.37 | 55.19 | 15341.81 | 0.56 | 0.71 | 2.62 | 0.91 | 2 | 10
5 | 100 | CONCLUIDO | 6.2926 | 15.89 | 12.6 | 37.79 | 0.53 | 20 | 202.58 | 54.38 | 6 | 18 | 42.2 | 25218.93 | 158.5 | 849.19 | 92.92 | 55.19 | 12145.35 | 0.59 | 0.72 | 2.6 | 0.71 | 2 | 10
6 | 100 | CONCLUIDO | 6.3826 | 15.67 | 12.49 | 44.08 | 0.61 | 17 | 204.16 | 54.38 | 7 | 15 | 42.78 | 25413.94 | 153.32 | 849.25 | 89.06 | 55.19 | 10230.27 | 0.62 | 0.73 | 2.6 | 0.6 | 2 | 10
7 | 100 | CONCLUIDO | 6.4428 | 15.52 | 12.42 | 49.68 | 0.69 | 15 | 205.75 | 54.38 | 8 | 13 | 43.37 | 25609.61 | 148.65 | 849.31 | 86.77 | 55.19 | 9094.68 | 0.64 | 0.73 | 2.6 | 0.53 | 2 | 10
8 | 100 | CONCLUIDO | 6.5057 | 15.37 | 12.35 | 56.99 | 0.77 | 13 | 207.34 | 54.38 | 9 | 11 | 43.96 | 25806.1 | 143.81 | 849.2 | 84.67 | 55.19 | 8050.63 | 0.65 | 0.73 | 2.59 | 0.46 | 2 | 10
9 | 100 | CONCLUIDO | 6.5722 | 15.22 | 12.27 | 66.93 | 0.85 | 11 | 208.94 | 54.38 | 10 | 9 | 44.56 | 26003.41 | 138.07 | 849.18 | 81.78 | 55.19 | 6618.17 | 0.67 | 0.74 | 2.59 | 0.38 | 2 | 10
10 | 100 | CONCLUIDO | 6.6122 | 15.12 | 12.22 | 73.31 | 0.93 | 10 | 210.55 | 54.38 | 11 | 4 | 45.17 | 26201.54 | 134.34 | 849.26 | 79.89 | 55.19 | 5677.57 | 0.69 | 0.74 | 2.59 | 0.33 | 2 | 10
11 | 100 | CONCLUIDO | 6.6088 | 15.13 | 12.23 | 73.36 | 1 | 10 | 212.16 | 54.38 | 12 | 0 | 45.78 | 26400.51 | 133.48 | 849.23 | 80.08 | 55.19 | 5771.14 | 0.69 | 0.74 | 2.6 | 0.34 | 2 | 10
0 | 40 | CONCLUIDO | 5.2627 | 19 | 15.34 | 10.12 | 0.2 | 91 | 89.87 | 37.55 | 1 | 89 | 11.32 | 11317.98 | 123.75 | 849.4 | 184.36 | 55.19 | 57506.24 | 0.3 | 0.59 | 2.72 | 3.45 | 2 | 10
1 | 40 | CONCLUIDO | 6.2907 | 15.9 | 13.26 | 21.5 | 0.39 | 37 | 91.1 | 37.55 | 2 | 35 | 11.54 | 11468.97 | 98 | 849.38 | 114.65 | 55.19 | 22922.09 | 0.48 | 0.68 | 2.64 | 1.36 | 2 | 10
2 | 40 | CONCLUIDO | 6.6267 | 15.09 | 12.72 | 33.17 | 0.57 | 23 | 92.32 | 37.55 | 3 | 4 | 11.77 | 11620.34 | 85.67 | 849.39 | 95.9 | 55.19 | 13616.69 | 0.58 | 0.71 | 2.63 | 0.82 | 2 | 10
3 | 40 | CONCLUIDO | 6.6234 | 15.1 | 12.72 | 33.19 | 0.75 | 23 | 93.55 | 37.55 | 4 | 0 | 12 | 11772.07 | 86.21 | 849.62 | 96.14 | 55.19 | 13739.77 | 0.57 | 0.71 | 2.63 | 0.83 | 2 | 10
0 | 30 | CONCLUIDO | 5.7127 | 17.5 | 14.56 | 12.3 | 0.24 | 71 | 71.52 | 32.27 | 1 | 69 | 8.25 | 9054.6 | 97.08 | 849.39 | 157.83 | 55.19 | 44343.43 | 0.35 | 0.62 | 2.7 | 2.66 | 2 | 10
1 | 30 | CONCLUIDO | 6.5117 | 15.36 | 13.03 | 25.22 | 0.48 | 31 | 72.7 | 32.27 | 2 | 9 | 8.43 | 9200.25 | 75.92 | 849.29 | 106.33 | 55.19 | 18795.44 | 0.52 | 0.7 | 2.65 | 1.14 | 2 | 10
2 | 30 | CONCLUIDO | 6.5306 | 15.31 | 13 | 26 | 0.71 | 30 | 73.88 | 32.27 | 3 | 0 | 8.61 | 9346.23 | 76.61 | 849.49 | 104.92 | 55.19 | 18091.4 | 0.53 | 0.7 | 2.66 | 1.11 | 2 | 10
0 | 15 | CONCLUIDO | 6.0887 | 16.42 | 14.08 | 14.57 | 0.43 | 58 | 39.78 | 19.54 | 1 | 0 | 4.24 | 5140 | 55.15 | 849.83 | 139.64 | 55.19 | 35313.06 | 0.4 | 0.64 | 2.74 | 2.19 | 2 | 10
0 | 70 | CONCLUIDO | 4.1882 | 23.88 | 17.49 | 7.29 | 0.12 | 144 | 141.81 | 47.83 | 1 | 142 | 22.98 | 17723.39 | 196.73 | 849.53 | 256.72 | 55.19 | 93420.5 | 0.21 | 0.52 | 2.79 | 5.59 | 2 | 10
1 | 70 | CONCLUIDO | 5.6114 | 17.82 | 13.97 | 14.97 | 0.25 | 56 | 143.17 | 47.83 | 2 | 54 | 23.34 | 17891.86 | 152.11 | 849.41 | 138.61 | 55.19 | 34807.79 | 0.4 | 0.65 | 2.67 | 2.08 | 2 | 10
2 | 70 | CONCLUIDO | 6.1137 | 16.36 | 13.15 | 23.2 | 0.37 | 34 | 144.54 | 47.83 | 3 | 32 | 23.71 | 18060.85 | 137.86 | 849.3 | 110.86 | 55.19 | 21044.42 | 0.5 | 0.69 | 2.63 | 1.25 | 2 | 10
3 | 70 | CONCLUIDO | 6.3799 | 15.67 | 12.75 | 31.88 | 0.49 | 24 | 145.92 | 47.83 | 4 | 22 | 24.09 | 18230.35 | 128.27 | 849.17 | 97.93 | 55.19 | 14629.95 | 0.56 | 0.71 | 2.61 | 0.86 | 2 | 10
4 | 70 | CONCLUIDO | 6.5156 | 15.35 | 12.57 | 39.7 | 0.6 | 19 | 147.3 | 47.83 | 5 | 17 | 24.47 | 18400.38 | 119.81 | 849.19 | 91.88 | 55.19 | 11630.38 | 0.6 | 0.72 | 2.6 | 0.68 | 2 | 10
5 | 70 | CONCLUIDO | 6.6419 | 15.06 | 12.39 | 49.58 | 0.71 | 15 | 148.68 | 47.83 | 6 | 11 | 24.85 | 18570.94 | 113.23 | 849.24 | 85.69 | 55.19 | 8552.28 | 0.64 | 0.73 | 2.6 | 0.5 | 2 | 10
6 | 70 | CONCLUIDO | 6.6578 | 15.02 | 12.39 | 53.09 | 0.83 | 14 | 150.07 | 47.83 | 7 | 1 | 25.24 | 18742.03 | 109.73 | 849.19 | 85.26 | 55.19 | 8345.39 | 0.65 | 0.73 | 2.61 | 0.5 | 2 | 10
7 | 70 | CONCLUIDO | 6.6556 | 15.02 | 12.39 | 53.11 | 0.94 | 14 | 151.46 | 47.83 | 8 | 0 | 25.63 | 18913.66 | 110.53 | 849.19 | 85.41 | 55.19 | 8418.61 | 0.65 | 0.73 | 2.61 | 0.5 | 2 | 10
0 | 90 | CONCLUIDO | 3.5682 | 28.02 | 19.1 | 6.26 | 0.1 | 183 | 176.73 | 52.44 | 1 | 181 | 33.29 | 22031.19 | 249.35 | 849.83 | 310.15 | 55.19 | 119941.65 | 0.18 | 0.47 | 2.88 | 7.2 | 2 | 10
1 | 90 | CONCLUIDO | 5.1849 | 19.29 | 14.45 | 12.75 | 0.2 | 68 | 178.21 | 52.44 | 2 | 66 | 33.77 | 22213.89 | 184.68 | 849.6 | 154.35 | 55.19 | 42616.2 | 0.36 | 0.63 | 2.69 | 2.55 | 2 | 10
2 | 90 | CONCLUIDO | 5.7635 | 17.35 | 13.44 | 19.2 | 0.3 | 42 | 179.7 | 52.44 | 3 | 40 | 34.26 | 22397.24 | 167.64 | 849.27 | 120.43 | 55.19 | 25785.72 | 0.46 | 0.67 | 2.65 | 1.54 | 2 | 10
3 | 90 | CONCLUIDO | 6.0739 | 16.46 | 12.98 | 25.95 | 0.39 | 30 | 181.19 | 52.44 | 4 | 28 | 34.75 | 22581.25 | 158.2 | 849.28 | 105.35 | 55.19 | 18309.98 | 0.52 | 0.7 | 2.62 | 1.08 | 2 | 10
4 | 90 | CONCLUIDO | 6.269 | 15.95 | 12.71 | 33.16 | 0.49 | 23 | 182.69 | 52.44 | 5 | 21 | 35.25 | 22766.06 | 151.05 | 849.27 | 96.75 | 55.19 | 14044.13 | 0.57 | 0.71 | 2.6 | 0.82 | 2 | 10
5 | 90 | CONCLUIDO | 6.3804 | 15.67 | 12.58 | 39.72 | 0.58 | 19 | 184.19 | 52.44 | 6 | 17 | 35.75 | 22951.43 | 144.43 | 849.21 | 92 | 55.19 | 11688.06 | 0.6 | 0.72 | 2.61 | 0.69 | 2 | 10
6 | 90 | CONCLUIDO | 6.474 | 15.45 | 12.46 | 46.71 | 0.67 | 16 | 185.7 | 52.44 | 7 | 14 | 36.26 | 23137.49 | 138.98 | 849.17 | 88.03 | 55.19 | 9718.61 | 0.63 | 0.73 | 2.6 | 0.57 | 2 | 10
7 | 90 | CONCLUIDO | 6.569 | 15.22 | 12.34 | 56.96 | 0.76 | 13 | 187.22 | 52.44 | 8 | 11 | 36.78 | 23324.24 | 132.37 | 849.22 | 84.1 | 55.19 | 7768.08 | 0.66 | 0.73 | 2.6 | 0.45 | 2 | 10
8 | 90 | CONCLUIDO | 6.5951 | 15.16 | 12.32 | 61.58 | 0.85 | 12 | 188.74 | 52.44 | 9 | 8 | 37.3 | 23511.69 | 128.34 | 849.26 | 83.2 | 55.19 | 7324.5 | 0.66 | 0.74 | 2.6 | 0.42 | 2 | 10
9 | 90 | CONCLUIDO | 6.6322 | 15.08 | 12.27 | 66.91 | 0.93 | 11 | 190.26 | 52.44 | 10 | 1 | 37.82 | 23699.85 | 125.36 | 849.39 | 81.36 | 55.19 | 6410.4 | 0.68 | 0.74 | 2.6 | 0.37 | 2 | 10
10 | 90 | CONCLUIDO | 6.6308 | 15.08 | 12.27 | 66.92 | 1.02 | 11 | 191.79 | 52.44 | 11 | 0 | 38.35 | 23888.73 | 126.3 | 849.43 | 81.4 | 55.19 | 6430.07 | 0.68 | 0.74 | 2.6 | 0.38 | 2 | 10
0 | 10 | CONCLUIDO | 5.6277 | 17.77 | 15.17 | 10.58 | 0.64 | 86 | 26.11 | 12.1 | 1 | 0 | 3.01 | 3454.41 | 43.83 | 850.24 | 174.16 | 55.19 | 52433.55 | 0.32 | 0.6 | 2.83 | 3.27 | 2 | 10
0 | 45 | CONCLUIDO | 5.0634 | 19.75 | 15.71 | 9.42 | 0.18 | 100 | 98.71 | 39.72 | 1 | 98 | 12.99 | 12407.75 | 136.24 | 849.55 | 196.4 | 55.19 | 63481.43 | 0.28 | 0.58 | 2.74 | 3.81 | 2 | 10
1 | 45 | CONCLUIDO | 6.1878 | 16.16 | 13.35 | 20.03 | 0.35 | 40 | 99.95 | 39.72 | 2 | 38 | 13.24 | 12561.45 | 107.91 | 849.28 | 117.91 | 55.19 | 24539.22 | 0.47 | 0.68 | 2.63 | 1.46 | 2 | 10
2 | 45 | CONCLUIDO | 6.5601 | 15.24 | 12.76 | 31.91 | 0.52 | 24 | 101.2 | 39.72 | 3 | 21 | 13.49 | 12715.54 | 93.85 | 849.32 | 98.15 | 55.19 | 14737.17 | 0.56 | 0.71 | 2.62 | 0.87 | 2 | 10
3 | 45 | CONCLUIDO | 6.6587 | 15.02 | 12.62 | 37.86 | 0.69 | 20 | 102.45 | 39.72 | 4 | 0 | 13.74 | 12870.03 | 89.78 | 849.56 | 92.54 | 55.19 | 11953.21 | 0.6 | 0.72 | 2.63 | 0.73 | 2 | 10
0 | 60 | CONCLUIDO | 4.5275 | 22.09 | 16.73 | 7.97 | 0.14 | 126 | 124.63 | 45 | 1 | 124 | 18.64 | 15605.44 | 172.06 | 849.53 | 231.04 | 55.19 | 80674.7 | 0.24 | 0.54 | 2.78 | 4.84 | 2 | 10
1 | 60 | CONCLUIDO | 5.8329 | 17.14 | 13.73 | 16.48 | 0.28 | 50 | 125.95 | 45 | 2 | 48 | 18.95 | 15767.7 | 135.4 | 849.37 | 130.61 | 55.19 | 30837.73 | 0.42 | 0.66 | 2.66 | 1.84 | 2 | 10
2 | 60 | CONCLUIDO | 6.2707 | 15.95 | 13.02 | 25.21 | 0.42 | 31 | 127.27 | 45 | 3 | 29 | 19.27 | 15930.42 | 121.95 | 849.34 | 106.92 | 55.19 | 19088.42 | 0.52 | 0.7 | 2.62 | 1.13 | 2 | 10
3 | 60 | CONCLUIDO | 6.5351 | 15.3 | 12.63 | 36.09 | 0.55 | 21 | 128.59 | 45 | 4 | 19 | 19.59 | 16093.6 | 111.66 | 849.17 | 93.75 | 55.19 | 12550.94 | 0.59 | 0.72 | 2.61 | 0.74 | 2 | 10
4 | 60 | CONCLUIDO | 6.6675 | 15 | 12.46 | 46.71 | 0.68 | 16 | 129.92 | 45 | 5 | 9 | 19.92 | 16257.24 | 102.81 | 849.2 | 87.9 | 55.19 | 9651.9 | 0.63 | 0.73 | 2.6 | 0.57 | 2 | 10
5 | 60 | CONCLUIDO | 6.6644 | 15 | 12.46 | 46.74 | 0.81 | 16 | 131.25 | 45 | 6 | 0 | 20.25 | 16421.36 | 102.32 | 849.3 | 87.72 | 55.19 | 9565.42 | 0.63 | 0.73 | 2.62 | 0.57 | 2 | 10
0 | 80 | CONCLUIDO | 3.8686 | 25.85 | 18.27 | 6.73 | 0.11 | 163 | 159.12 | 50.28 | 1 | 161 | 27.84 | 19859.16 | 222.42 | 849.91 | 282.33 | 55.19 | 106134.19 | 0.2 | 0.5 | 2.85 | 6.37 | 2 | 10
1 | 80 | CONCLUIDO | 5.3927 | 18.54 | 14.22 | 13.76 | 0.22 | 62 | 160.54 | 50.28 | 2 | 60 | 28.26 | 20034.4 | 168.55 | 849.28 | 147.17 | 55.19 | 39060.06 | 0.38 | 0.64 | 2.67 | 2.33 | 2 | 10
2 | 80 | CONCLUIDO | 5.9482 | 16.81 | 13.26 | 20.94 | 0.33 | 38 | 161.97 | 50.28 | 3 | 36 | 28.69 | 20210.21 | 152.88 | 849.3 | 115.24 | 55.19 | 23212.83 | 0.48 | 0.68 | 2.63 | 1.37 | 2 | 10
3 | 80 | CONCLUIDO | 6.2268 | 16.06 | 12.87 | 28.59 | 0.43 | 27 | 163.4 | 50.28 | 4 | 25 | 29.12 | 20386.62 | 143.68 | 849.34 | 101.56 | 55.19 | 16427.9 | 0.54 | 0.7 | 2.62 | 0.97 | 2 | 10
4 | 80 | CONCLUIDO | 6.3964 | 15.63 | 12.63 | 36.09 | 0.54 | 21 | 164.83 | 50.28 | 5 | 19 | 29.55 | 20563.61 | 136.21 | 849.2 | 93.81 | 55.19 | 12584.5 | 0.59 | 0.72 | 2.61 | 0.74 | 2 | 10
5 | 80 | CONCLUIDO | 6.5096 | 15.36 | 12.49 | 44.08 | 0.64 | 17 | 166.27 | 50.28 | 6 | 15 | 29.99 | 20741.2 | 129.36 | 849.23 | 89.15 | 55.19 | 10274.85 | 0.62 | 0.73 | 2.6 | 0.6 | 2 | 10
6 | 80 | CONCLUIDO | 6.6135 | 15.12 | 12.35 | 52.91 | 0.74 | 14 | 167.72 | 50.28 | 7 | 12 | 30.44 | 20919.39 | 122.28 | 849.17 | 84.41 | 55.19 | 7920.02 | 0.65 | 0.73 | 2.59 | 0.45 | 2 | 10
7 | 80 | CONCLUIDO | 6.6599 | 15.02 | 12.3 | 61.52 | 0.84 | 12 | 169.17 | 50.28 | 8 | 2 | 30.89 | 21098.19 | 117.6 | 849.18 | 82.46 | 55.19 | 6954.17 | 0.67 | 0.74 | 2.61 | 0.41 | 2 | 10
8 | 80 | CONCLUIDO | 6.6614 | 15.01 | 12.3 | 61.5 | 0.94 | 12 | 170.62 | 50.28 | 9 | 0 | 31.34 | 21277.6 | 118.04 | 849.23 | 82.52 | 55.19 | 6981.62 | 0.67 | 0.74 | 2.6 | 0.41 | 2 | 10
0 | 35 | CONCLUIDO | 5.4846 | 18.23 | 14.95 | 11.07 | 0.22 | 81 | 80.84 | 35.1 | 1 | 79 | 9.74 | 10204.21 | 110.72 | 849.54 | 170.73 | 55.19 | 50745.21 | 0.32 | 0.61 | 2.71 | 3.05 | 2 | 10
1 | 35 | CONCLUIDO | 6.4538 | 15.49 | 13.05 | 24.47 | 0.43 | 32 | 82.04 | 35.1 | 2 | 28 | 9.94 | 10352.53 | 85.83 | 849.4 | 107.85 | 55.19 | 19547.29 | 0.51 | 0.69 | 2.62 | 1.16 | 2 | 10
2 | 35 | CONCLUIDO | 6.5806 | 15.2 | 12.86 | 29.67 | 0.63 | 26 | 83.25 | 35.1 | 3 | 0 | 10.15 | 10501.19 | 81.08 | 849.55 | 100.4 | 55.19 | 15855.11 | 0.55 | 0.71 | 2.64 | 0.96 | 2 | 10
0 | 50 | CONCLUIDO | 4.869 | 20.54 | 16.08 | 8.85 | 0.16 | 109 | 107.41 | 41.65 | 1 | 107 | 14.77 | 13481.73 | 148.45 | 849.53 | 208.92 | 55.19 | 69700.35 | 0.26 | 0.56 | 2.75 | 4.18 | 2 | 10
1 | 50 | CONCLUIDO | 6.0416 | 16.55 | 13.54 | 18.46 | 0.32 | 44 | 108.68 | 41.65 | 2 | 42 | 15.03 | 13638.32 | 118.05 | 849.25 | 123.89 | 55.19 | 27505.96 | 0.45 | 0.67 | 2.65 | 1.65 | 2 | 10
2 | 50 | CONCLUIDO | 6.4804 | 15.43 | 12.82 | 29.58 | 0.48 | 26 | 109.96 | 41.65 | 3 | 24 | 15.31 | 13795.21 | 103.93 | 849.27 | 100.1 | 55.19 | 15704.11 | 0.55 | 0.71 | 2.61 | 0.93 | 2 | 10
3 | 50 | CONCLUIDO | 6.6572 | 15.02 | 12.56 | 39.67 | 0.63 | 19 | 111.23 | 41.65 | 4 | 7 | 15.58 | 13952.52 | 94.94 | 849.26 | 91.32 | 55.19 | 11347.06 | 0.6 | 0.72 | 2.61 | 0.67 | 2 | 10
4 | 50 | CONCLUIDO | 6.678 | 14.97 | 12.54 | 41.79 | 0.78 | 18 | 112.51 | 41.65 | 5 | 0 | 15.86 | 14110.24 | 93.74 | 849.19 | 90.08 | 55.19 | 10733.21 | 0.61 | 0.72 | 2.62 | 0.65 | 2 | 10
0 | 25 | CONCLUIDO | 5.9444 | 16.82 | 14.18 | 13.95 | 0.28 | 61 | 61.76 | 28.92 | 1 | 59 | 6.84 | 7851.41 | 82.68 | 849.65 | 145.56 | 55.19 | 38255.56 | 0.38 | 0.64 | 2.67 | 2.29 | 2 | 10
1 | 25 | CONCLUIDO | 6.4595 | 15.48 | 13.2 | 22.63 | 0.55 | 35 | 62.92 | 28.92 | 2 | 0 | 7 | 7994.37 | 70.24 | 849.23 | 111.44 | 55.19 | 21325.7 | 0.5 | 0.69 | 2.67 | 1.31 | 2 | 10
0 | 85 | CONCLUIDO | 3.7154 | 26.91 | 18.68 | 6.48 | 0.11 | 173 | 167.88 | 51.39 | 1 | 171 | 30.49 | 20939.59 | 235.66 | 849.64 | 296.23 | 55.19 | 113032.1 | 0.19 | 0.49 | 2.85 | 6.78 | 2 | 10
1 | 85 | CONCLUIDO | 5.2841 | 18.92 | 14.35 | 13.25 | 0.21 | 65 | 169.33 | 51.39 | 2 | 63 | 30.94 | 21118.46 | 176.84 | 849.39 | 151.33 | 55.19 | 41123.06 | 0.36 | 0.63 | 2.67 | 2.46 | 2 | 10
2 | 85 | CONCLUIDO | 5.862 | 17.06 | 13.33 | 20 | 0.31 | 40 | 170.79 | 51.39 | 3 | 38 | 31.4 | 21297.94 | 160.22 | 849.17 | 117.16 | 55.19 | 24162.61 | 0.47 | 0.68 | 2.64 | 1.44 | 2 | 10
3 | 85 | CONCLUIDO | 6.1722 | 16.2 | 12.88 | 27.6 | 0.41 | 28 | 172.25 | 51.39 | 4 | 26 | 31.86 | 21478.05 | 150.41 | 849.25 | 102.26 | 55.19 | 16773.46 | 0.54 | 0.7 | 2.61 | 0.99 | 2 | 10
4 | 85 | CONCLUIDO | 6.3335 | 15.79 | 12.67 | 34.56 | 0.51 | 22 | 173.71 | 51.39 | 5 | 20 | 32.32 | 21658.78 | 143.49 | 849.26 | 95.24 | 55.19 | 13290.92 | 0.58 | 0.72 | 2.61 | 0.78 | 2 | 10
5 | 85 | CONCLUIDO | 6.4507 | 15.5 | 12.52 | 41.73 | 0.61 | 18 | 175.18 | 51.39 | 6 | 16 | 32.79 | 21840.16 | 137.79 | 849.23 | 90.17 | 55.19 | 10776.48 | 0.61 | 0.72 | 2.6 | 0.63 | 2 | 10
6 | 85 | CONCLUIDO | 6.5408 | 15.29 | 12.41 | 49.63 | 0.7 | 15 | 176.66 | 51.39 | 7 | 13 | 33.27 | 22022.17 | 130.97 | 849.26 | 86.29 | 55.19 | 8854.95 | 0.64 | 0.73 | 2.6 | 0.52 | 2 | 10
7 | 85 | CONCLUIDO | 6.6024 | 15.15 | 12.33 | 56.92 | 0.8 | 13 | 178.14 | 51.39 | 8 | 10 | 33.75 | 22204.83 | 124.34 | 849.25 | 84.01 | 55.19 | 7725.22 | 0.66 | 0.73 | 2.59 | 0.44 | 2 | 10
8 | 85 | CONCLUIDO | 6.624 | 15.1 | 12.32 | 61.59 | 0.89 | 12 | 179.63 | 51.39 | 9 | 2 | 34.24 | 22388.15 | 122.08 | 849.22 | 83.1 | 55.19 | 7270.51 | 0.66 | 0.74 | 2.6 | 0.43 | 2 | 10
9 | 85 | CONCLUIDO | 6.6603 | 15.01 | 12.27 | 66.92 | 0.98 | 11 | 181.12 | 51.39 | 10 | 0 | 34.73 | 22572.13 | 121.68 | 849.2 | 81.45 | 55.19 | 6452.02 | 0.68 | 0.74 | 2.6 | 0.38 | 2 | 10
0 | 20 | CONCLUIDO | 6.2048 | 16.12 | 13.76 | 16.51 | 0.34 | 50 | 51.33 | 24.83 | 1 | 37 | 5.51 | 6564.78 | 65.99 | 849.48 | 130.61 | 55.19 | 30840.46 | 0.42 | 0.66 | 2.68 | 1.86 | 2 | 10
1 | 20 | CONCLUIDO | 6.3198 | 15.82 | 13.54 | 18.46 | 0.66 | 44 | 52.47 | 24.83 | 2 | 0 | 5.64 | 6705.1 | 64.37 | 849.73 | 122.09 | 55.19 | 26606.2 | 0.45 | 0.67 | 2.7 | 1.64 | 2 | 10
0 | 65 | CONCLUIDO | 4.3505 | 22.99 | 17.13 | 7.61 | 0.13 | 135 | 133.21 | 46.47 | 1 | 133 | 20.75 | 16663.42 | 184.61 | 849.73 | 243.72 | 55.19 | 86968.51 | 0.23 | 0.53 | 2.81 | 5.23 | 2 | 10
1 | 65 | CONCLUIDO | 5.7277 | 17.46 | 13.84 | 15.66 | 0.26 | 53 | 134.55 | 46.47 | 2 | 51 | 21.09 | 16828.84 | 143.7 | 849.38 | 134.05 | 55.19 | 32544.18 | 0.41 | 0.66 | 2.66 | 1.94 | 2 | 10
2 | 65 | CONCLUIDO | 6.2126 | 16.1 | 13.04 | 24.46 | 0.39 | 32 | 135.9 | 46.47 | 3 | 30 | 21.43 | 16994.64 | 129.41 | 849.33 | 107.66 | 55.19 | 19452.35 | 0.51 | 0.69 | 2.62 | 1.15 | 2 | 10
3 | 65 | CONCLUIDO | 6.4439 | 15.52 | 12.71 | 33.16 | 0.52 | 23 | 137.25 | 46.47 | 4 | 21 | 21.78 | 17160.92 | 120.97 | 849.21 | 96.63 | 55.19 | 13984.93 | 0.57 | 0.71 | 2.61 | 0.82 | 2 | 10
4 | 65 | CONCLUIDO | 6.5726 | 15.21 | 12.54 | 41.81 | 0.64 | 18 | 138.6 | 46.47 | 5 | 16 | 22.13 | 17327.69 | 112.49 | 849.17 | 90.91 | 55.19 | 11145.48 | 0.61 | 0.72 | 2.61 | 0.65 | 2 | 10
5 | 65 | CONCLUIDO | 6.6659 | 15 | 12.41 | 49.65 | 0.76 | 15 | 139.95 | 46.47 | 6 | 4 | 22.49 | 17494.97 | 106.6 | 849.26 | 86.28 | 55.19 | 8847.62 | 0.64 | 0.73 | 2.61 | 0.52 | 2 | 10
6 | 65 | CONCLUIDO | 6.6551 | 15.03 | 12.44 | 49.75 | 0.88 | 15 | 141.31 | 46.47 | 7 | 0 | 22.85 | 17662.75 | 107.03 | 849.29 | 86.72 | 55.19 | 9066.51 | 0.64 | 0.73 | 2.62 | 0.55 | 2 | 10
0 | 75 | CONCLUIDO | 4.0185 | 24.88 | 17.9 | 6.98 | 0.12 | 154 | 150.44 | 49.1 | 1 | 152 | 25.34 | 18787.76 | 209.8 | 849.79 | 269.96 | 55.19 | 99992.19 | 0.2 | 0.51 | 2.83 | 6.01 | 2 | 10
1 | 75 | CONCLUIDO | 5.5051 | 18.16 | 14.09 | 14.32 | 0.23 | 59 | 151.83 | 49.1 | 2 | 57 | 25.73 | 18959.54 | 160.25 | 849.38 | 142.44 | 55.19 | 36706.04 | 0.39 | 0.64 | 2.66 | 2.19 | 2 | 10
2 | 75 | CONCLUIDO | 6.0328 | 16.58 | 13.2 | 22 | 0.35 | 36 | 153.23 | 49.1 | 3 | 34 | 26.13 | 19131.85 | 145.34 | 849.22 | 113.2 | 55.19 | 22205.24 | 0.49 | 0.69 | 2.62 | 1.31 | 2 | 10
3 | 75 | CONCLUIDO | 6.2889 | 15.9 | 12.83 | 29.61 | 0.46 | 26 | 154.63 | 49.1 | 4 | 24 | 26.53 | 19304.72 | 136.43 | 849.29 | 100.43 | 55.19 | 15870.14 | 0.55 | 0.71 | 2.62 | 0.94 | 2 | 10
4 | 75 | CONCLUIDO | 6.4603 | 15.48 | 12.59 | 37.77 | 0.57 | 20 | 156.03 | 49.1 | 5 | 18 | 26.94 | 19478.15 | 128.76 | 849.28 | 92.57 | 55.19 | 11967.61 | 0.6 | 0.72 | 2.6 | 0.7 | 2 | 10
5 | 75 | CONCLUIDO | 6.5705 | 15.22 | 12.45 | 46.7 | 0.67 | 16 | 157.44 | 49.1 | 6 | 14 | 27.35 | 19652.13 | 121.19 | 849.24 | 87.94 | 55.19 | 9672.03 | 0.63 | 0.73 | 2.6 | 0.56 | 2 | 10
6 | 75 | CONCLUIDO | 6.6646 | 15 | 12.33 | 56.91 | 0.78 | 13 | 158.86 | 49.1 | 7 | 5 | 27.77 | 19826.68 | 113.95 | 849.18 | 83.71 | 55.19 | 7570.84 | 0.66 | 0.74 | 2.6 | 0.44 | 2 | 10
7 | 75 | CONCLUIDO | 6.6558 | 15.02 | 12.35 | 57 | 0.88 | 13 | 160.28 | 49.1 | 8 | 0 | 28.19 | 20001.93 | 114.35 | 849.18 | 83.87 | 55.19 | 7655.33 | 0.66 | 0.73 | 2.61 | 0.46 | 2 | 10
0 | 95 | CONCLUIDO | 3.4257 | 29.19 | 19.54 | 6.07 | 0.1 | 193 | 185.69 | 53.44 | 1 | 191 | 36.26 | 23136.14 | 263.58 | 849.92 | 324.39 | 55.19 | 127013.04 | 0.17 | 0.46 | 2.91 | 7.64 | 2 | 10
1 | 95 | CONCLUIDO | 5.0857 | 19.66 | 14.55 | 12.3 | 0.19 | 71 | 187.21 | 53.44 | 2 | 69 | 36.77 | 23322.88 | 192.43 | 849.35 | 157.99 | 55.19 | 44424.95 | 0.35 | 0.62 | 2.69 | 2.66 | 2 | 10
2 | 95 | CONCLUIDO | 5.7001 | 17.54 | 13.47 | 18.8 | 0.28 | 43 | 188.73 | 53.44 | 3 | 41 | 37.29 | 23510.33 | 174.53 | 849.26 | 121.84 | 55.19 | 26487.51 | 0.45 | 0.67 | 2.65 | 1.58 | 2 | 10
3 | 95 | CONCLUIDO | 6.0071 | 16.65 | 13.02 | 25.21 | 0.37 | 31 | 190.25 | 53.44 | 4 | 29 | 37.82 | 23698.48 | 165.02 | 849.35 | 106.6 | 55.19 | 18925.67 | 0.52 | 0.7 | 2.63 | 1.13 | 2 | 10
4 | 95 | CONCLUIDO | 6.2074 | 16.11 | 12.75 | 31.87 | 0.46 | 24 | 191.78 | 53.44 | 5 | 22 | 38.35 | 23887.36 | 157.45 | 849.33 | 97.75 | 55.19 | 14538.43 | 0.56 | 0.71 | 2.61 | 0.86 | 2 | 10
5 | 95 | CONCLUIDO | 6.3151 | 15.84 | 12.62 | 37.87 | 0.55 | 20 | 193.32 | 53.44 | 6 | 18 | 38.89 | 24076.95 | 152.71 | 849.28 | 93.52 | 55.19 | 12442.14 | 0.59 | 0.72 | 2.61 | 0.73 | 2 | 10
6 | 95 | CONCLUIDO | 6.4478 | 15.51 | 12.45 | 46.67 | 0.64 | 16 | 194.86 | 53.44 | 7 | 14 | 39.43 | 24267.28 | 145.7 | 849.19 | 87.62 | 55.19 | 9510.57 | 0.63 | 0.73 | 2.6 | 0.55 | 2 | 10
7 | 95 | CONCLUIDO | 6.5108 | 15.36 | 12.37 | 53.01 | 0.72 | 14 | 196.41 | 53.44 | 8 | 12 | 39.98 | 24458.36 | 140.63 | 849.21 | 85.21 | 55.19 | 8316.19 | 0.65 | 0.73 | 2.59 | 0.48 | 2 | 10
8 | 95 | CONCLUIDO | 6.5775 | 15.2 | 12.29 | 61.44 | 0.81 | 12 | 197.97 | 53.44 | 9 | 10 | 40.53 | 24650.18 | 135.26 | 849.27 | 82.47 | 55.19 | 6957.2 | 0.67 | 0.74 | 2.59 | 0.4 | 2 | 10
9 | 95 | CONCLUIDO | 6.6022 | 15.15 | 12.27 | 66.92 | 0.89 | 11 | 199.53 | 53.44 | 10 | 5 | 41.1 | 24842.77 | 130.58 | 849.17 | 81.54 | 55.19 | 6500.43 | 0.68 | 0.74 | 2.6 | 0.38 | 2 | 10
10 | 95 | CONCLUIDO | 6.6342 | 15.07 | 12.23 | 73.39 | 0.97 | 10 | 201.1 | 53.44 | 11 | 0 | 41.66 | 25036.12 | 129.36 | 849.39 | 80.27 | 55.19 | 5869.17 | 0.69 | 0.74 | 2.6 | 0.34 | 2 | 10
0 | 55 | CONCLUIDO | 4.7029 | 21.26 | 16.38 | 8.4 | 0.15 | 117 | 116.05 | 43.4 | 1 | 115 | 16.65 | 14546.17 | 160.08 | 849.65 | 219.17 | 55.19 | 74784.35 | 0.25 | 0.55 | 2.77 | 4.49 | 2 | 10
1 | 55 | CONCLUIDO | 5.9473 | 16.81 | 13.61 | 17.37 | 0.3 | 47 | 117.34 | 43.4 | 2 | 45 | 16.94 | 14705.49 | 126.51 | 849.32 | 126.59 | 55.19 | 28845.02 | 0.44 | 0.67 | 2.64 | 1.72 | 2 | 10
2 | 55 | CONCLUIDO | 6.3953 | 15.64 | 12.88 | 27.61 | 0.45 | 28 | 118.63 | 43.4 | 3 | 26 | 17.23 | 14865.24 | 112.89 | 849.33 | 102.33 | 55.19 | 16810.15 | 0.54 | 0.7 | 2.61 | 0.99 | 2 | 10
3 | 55 | CONCLUIDO | 6.599 | 15.15 | 12.59 | 37.78 | 0.59 | 20 | 119.93 | 43.4 | 4 | 17 | 17.53 | 15025.44 | 103.01 | 849.23 | 92.5 | 55.19 | 11933.81 | 0.6 | 0.72 | 2.61 | 0.7 | 2 | 10
4 | 55 | CONCLUIDO | 6.6711 | 14.99 | 12.5 | 44.12 | 0.73 | 17 | 121.23 | 43.4 | 5 | 1 | 17.83 | 15186.08 | 98.82 | 849.43 | 88.85 | 55.19 | 10124.81 | 0.62 | 0.73 | 2.62 | 0.61 | 2 | 10
5 | 55 | CONCLUIDO | 6.6699 | 14.99 | 12.5 | 44.13 | 0.86 | 17 | 122.54 | 43.4 | 6 | 0 | 18.14 | 15347.16 | 99.78 | 849.43 | 88.95 | 55.19 | 10170.6 | 0.62 | 0.72 | 2.62 | 0.61 | 2 | 10

## gráficos
Selecione o eixo X:
Selecione o eixo Y:
Selecione o eixo Z:
Eixo X | Eixo Y | Eixo Z

## hidden (hidden)
Unnamed: 0
Volume de calda [L]
STATUS
Capacidade operacional [ha/h]
Tempo de missao [h]
Tempo util [h]
Tempo por voo [min]
Autonomia Projetada [h]
N° Voos
MTOW [kg]
Massa Estrutura [kg]
Combustível [kg]
Abastecimentos
Massa gerador
Potência gerador [W]
Combustível consumido [L]
Calda cons [L]
Distância percorrida [km]
Distância Pulverizando [km]
RTL ACUMULADO[m]
EOC [km/km]
EOC [h/h]
Tempo de manobra [h]
Tempo rtl_rtw [h]
V pulv [m/s]
V desloc [m/s]