## RESULTADOS_18
Unnamed: 0 | Volume de calda [L] | STATUS | Capacidade operacional [ha/h] | Tempo de missao [h] | Tempo util [h] | Tempo por voo [min] | Autonomia Projetada [h] | N° Voos | MTOW [kg] | Massa Estrutura [kg] | Combustível [kg] | Abastecimentos | Massa gerador | Potência gerador [W] | Combustível consumido [L] | Calda cons [L] | Distância percorrida [km] | Distância Pulverizando [km] | RTL ACUMULADO[m] | EOC [km/km] | EOC [h/h] | Tempo de manobra [h] | Tempo rtl_rtw [h] | V pulv [m/s] | V desloc [m/s] | Preço Total por ha Simples [R$/ha] | Preço Total por ha Presumido [R$/ha] | Preço Total por ha Real [R$/ha] | Preço Total Simples [R$] | Preço Total Presumido [R$] | Prod CAPEX [ha/h/R$] | Dias Trabalhados | Preço Total Real [R$]
0 | 100 | CONCLUIDO | 2.5998 | 38.46 | 25.76 | 5.9 | 0.09 | 262 | 194.77 | 54.38 | 1 | 260 | 39.4 | 24256.19 | 356.92 | 794.04 | 454.82 | 86.27 | 172506.11 | 0.19 | 0.47 | 0.63 | 10.33 | 2 | 10 | 296.5262 | 405.7202 | 366.9988 | 296526.1822 | 405720.2043 | 3.4053e-06 | 13 | 366998.8374
1 | 100 | CONCLUIDO | 4.0016 | 24.99 | 18.82 | 12.01 | 0.18 | 94 | 196.32 | 54.38 | 2 | 92 | 39.95 | 24447.22 | 257.03 | 793.62 | 221.39 | 86.27 | 56629.72 | 0.39 | 0.65 | 0.37 | 3.4 | 2 | 10 | 159.6523 | 218.4434 | 197.5954 | 159652.3248 | 218443.3542 | 5.2415e-06 | 9 | 197595.427
2 | 100 | CONCLUIDO | 4.4366 | 22.54 | 17.73 | 18.03 | 0.27 | 59 | 197.88 | 54.38 | 3 | 57 | 40.5 | 24639 | 239.06 | 793.25 | 185.74 | 86.27 | 38978.23 | 0.46 | 0.69 | 0.32 | 2.32 | 2 | 10 | 137.3509 | 187.9296 | 169.9939 | 137350.9367 | 187929.6111 | 5.8113e-06 | 8 | 169993.8728
3 | 100 | CONCLUIDO | 4.7461 | 21.07 | 16.92 | 24.17 | 0.36 | 42 | 199.44 | 54.38 | 4 | 40 | 41.06 | 24831.54 | 224.7 | 793.23 | 158.42 | 86.27 | 25404.67 | 0.54 | 0.72 | 0.29 | 1.51 | 2 | 10 | 120.7633 | 165.2336 | 149.464 | 120763.2788 | 165233.6458 | 6.2167e-06 | 7 | 149463.9785
4 | 100 | CONCLUIDO | 4.8816 | 20.49 | 16.69 | 30.34 | 0.44 | 33 | 201.01 | 54.38 | 5 | 31 | 41.63 | 25024.84 | 218.53 | 793.23 | 150.87 | 86.27 | 21674.63 | 0.57 | 0.73 | 0.27 | 1.28 | 2 | 10 | 116.9738 | 160.0487 | 144.7739 | 116973.8174 | 160048.7375 | 6.3941e-06 | 7 | 144773.9106
5 | 100 | CONCLUIDO | 5.0169 | 19.93 | 16.37 | 36.37 | 0.53 | 27 | 202.58 | 54.38 | 6 | 25 | 42.2 | 25218.93 | 211.3 | 793.22 | 139.88 | 86.27 | 16208.21 | 0.62 | 0.74 | 0.26 | 0.96 | 2 | 10 | 113.0695 | 154.7067 | 139.9417 | 113069.5056 | 154706.6858 | 6.5714e-06 | 7 | 139941.6968
6 | 100 | CONCLUIDO | 5.0693 | 19.73 | 16.32 | 42.56 | 0.61 | 23 | 204.16 | 54.38 | 7 | 21 | 42.78 | 25413.94 | 207.27 | 793.3 | 138.41 | 86.27 | 15493.79 | 0.62 | 0.75 | 0.26 | 0.91 | 2 | 10 | 111.3115 | 152.3013 | 137.7659 | 111311.4784 | 152301.2755 | 6.64e-06 | 7 | 137765.8555
7 | 100 | CONCLUIDO | 5.1775 | 19.31 | 16.06 | 50.71 | 0.69 | 19 | 205.75 | 54.38 | 8 | 17 | 43.37 | 25609.61 | 200.72 | 793.29 | 129.53 | 86.27 | 11074.9 | 0.67 | 0.76 | 0.25 | 0.65 | 2 | 10 | 108.201 | 148.0454 | 133.9161 | 108200.9953 | 148045.3753 | 6.7817e-06 | 7 | 133916.1325
8 | 100 | CONCLUIDO | 5.2092 | 19.2 | 16.02 | 56.54 | 0.77 | 17 | 207.34 | 54.38 | 9 | 15 | 43.96 | 25806.1 | 196.86 | 793.24 | 128.43 | 86.27 | 10534.29 | 0.67 | 0.76 | 0.25 | 0.61 | 2 | 10 | 106.8206 | 146.1567 | 132.2077 | 106820.6457 | 146156.72 | 6.8233e-06 | 7 | 132207.7278
9 | 100 | CONCLUIDO | 5.2815 | 18.93 | 15.83 | 63.34 | 0.85 | 15 | 208.94 | 54.38 | 10 | 13 | 44.56 | 26003.41 | 191.3 | 793.23 | 121.95 | 86.27 | 7306.59 | 0.71 | 0.77 | 0.24 | 0.42 | 2 | 10 | 104.5339 | 143.0278 | 129.3775 | 104533.8585 | 143027.837 | 6.918e-06 | 7 | 129377.461
10 | 100 | CONCLUIDO | 5.2711 | 18.97 | 15.91 | 68.19 | 0.93 | 14 | 210.55 | 54.38 | 11 | 12 | 45.17 | 26201.54 | 188.25 | 793.22 | 124.88 | 86.27 | 8777.42 | 0.69 | 0.77 | 0.24 | 0.5 | 2 | 10 | 103.8846 | 142.1395 | 128.5739 | 103884.5888 | 142139.4775 | 6.9043e-06 | 7 | 128573.8852
11 | 100 | CONCLUIDO | 5.3071 | 18.84 | 15.86 | 79.3 | 1 | 12 | 212.16 | 54.38 | 12 | 10 | 45.78 | 26400.51 | 183.6 | 793.22 | 123.21 | 86.27 | 7948.66 | 0.7 | 0.77 | 0.24 | 0.45 | 2 | 10 | 102.3052 | 139.9785 | 126.6192 | 102305.239 | 139978.5414 | 6.9515e-06 | 7 | 126619.1859
12 | 100 | CONCLUIDO | 5.3564 | 18.67 | 15.72 | 85.77 | 1.08 | 11 | 213.78 | 54.38 | 13 | 9 | 46.4 | 26600.32 | 177.96 | 793.28 | 118.37 | 86.27 | 5536.4 | 0.73 | 0.77 | 0.24 | 0.31 | 2 | 10 | 100.336 | 137.2841 | 124.1819 | 100335.9542 | 137284.0791 | 7.0161e-06 | 7 | 124181.8792
13 | 100 | CONCLUIDO | 5.3706 | 18.62 | 15.71 | 94.29 | 1.15 | 10 | 215.41 | 54.38 | 14 | 8 | 47.03 | 26801 | 173.37 | 793.21 | 118.06 | 86.27 | 5386.47 | 0.73 | 0.77 | 0.24 | 0.3 | 2 | 10 | 99.0351 | 135.5042 | 122.5719 | 99035.1194 | 135504.2196 | 7.0347e-06 | 7 | 122571.887
14 | 100 | CONCLUIDO | 5.3513 | 18.69 | 15.78 | 94.69 | 1.23 | 10 | 217.04 | 54.38 | 15 | 6 | 47.66 | 27002.55 | 172.13 | 793.24 | 120.48 | 86.27 | 6595.43 | 0.72 | 0.77 | 0.24 | 0.37 | 2 | 10 | 98.9239 | 135.352 | 122.4342 | 98923.8874 | 135352.027 | 7.0094e-06 | 7 | 122434.2195
15 | 100 | CONCLUIDO | 5.3841 | 18.57 | 15.71 | 104.71 | 1.3 | 9 | 218.68 | 54.38 | 16 | 0 | 48.31 | 27204.98 | 169.61 | 793.36 | 117.58 | 86.27 | 5148.08 | 0.73 | 0.78 | 0.24 | 0.3 | 2 | 10 | 97.9607 | 134.0342 | 121.2422 | 97960.7371 | 134034.2023 | 7.0523e-06 | 7 | 121242.1661

## RESULTADOS_6
Unnamed: 0 | Volume de calda [L] | STATUS | Capacidade operacional [ha/h] | Tempo de missao [h] | Tempo util [h] | Tempo por voo [min] | Autonomia Projetada [h] | N° Voos | MTOW [kg] | Massa Estrutura [kg] | Combustível [kg] | Abastecimentos | Massa gerador | Potência gerador [W] | Combustível consumido [L] | Calda cons [L] | Distância percorrida [km] | Distância Pulverizando [km] | RTL ACUMULADO[m] | EOC [km/km] | EOC [h/h] | Tempo de manobra [h] | Tempo rtl_rtw [h] | V pulv [m/s] | V desloc [m/s] | Preço Total por ha Simples [R$/ha] | Preço Total por ha Presumido [R$/ha] | Preço Total por ha Real [R$/ha] | Preço Total Simples [R$] | Preço Total Presumido [R$] | Prod CAPEX [ha/h/R$] | Dias Trabalhados | Preço Total Real [R$]
0 | 40 | CONCLUIDO | 4.1838 | 23.9 | 19.75 | 10.13 | 0.2 | 117 | 89.87 | 37.55 | 1 | 115 | 11.32 | 11317.98 | 159.8 | 793.52 | 252.76 | 86.27 | 72201.95 | 0.34 | 0.62 | 0.41 | 4.33 | 2 | 10 | 112.986 | 154.5924 | 139.8383 | 112985.9859 | 154592.4105 | 5.7287e-06 | 8 | 139838.3278
1 | 40 | CONCLUIDO | 4.9959 | 20.02 | 17.17 | 21.46 | 0.39 | 48 | 91.1 | 37.55 | 2 | 46 | 11.54 | 11468.97 | 130.84 | 793.36 | 166.66 | 86.27 | 29495.61 | 0.52 | 0.71 | 0.3 | 1.76 | 2 | 10 | 88.2822 | 120.7916 | 109.2635 | 88282.2325 | 120791.6453 | 6.8407e-06 | 7 | 109263.4602
2 | 40 | CONCLUIDO | 5.276 | 18.95 | 16.47 | 34.07 | 0.57 | 29 | 92.32 | 37.55 | 3 | 27 | 11.77 | 11620.34 | 116.38 | 793.26 | 143.22 | 86.27 | 17869.56 | 0.6 | 0.74 | 0.27 | 1.06 | 2 | 10 | 82.2415 | 112.5265 | 101.7871 | 82241.5016 | 112526.4507 | 7.2242e-06 | 7 | 101787.0842
3 | 40 | CONCLUIDO | 5.4115 | 18.48 | 16.14 | 46.12 | 0.75 | 21 | 93.55 | 37.55 | 4 | 6 | 12 | 11772.07 | 105.77 | 793.35 | 131.77 | 86.27 | 12183.66 | 0.65 | 0.75 | 0.27 | 0.73 | 2 | 10 | 78.637 | 107.5946 | 97.3259 | 78637.007 | 107594.6223 | 7.4097e-06 | 7 | 97325.9425
4 | 40 | CONCLUIDO | 5.4093 | 18.49 | 16.15 | 46.14 | 0.93 | 21 | 94.79 | 37.55 | 5 | 0 | 12.23 | 11924.18 | 107.15 | 793.34 | 131.96 | 86.27 | 12278.25 | 0.65 | 0.75 | 0.28 | 0.74 | 2 | 10 | 78.999 | 108.0899 | 97.774 | 78998.9894 | 108089.9025 | 7.4067e-06 | 7 | 97773.9539

## RESULTADOS_4
Unnamed: 0 | Volume de calda [L] | STATUS | Capacidade operacional [ha/h] | Tempo de missao [h] | Tempo util [h] | Tempo por voo [min] | Autonomia Projetada [h] | N° Voos | MTOW [kg] | Massa Estrutura [kg] | Combustível [kg] | Abastecimentos | Massa gerador | Potência gerador [W] | Combustível consumido [L] | Calda cons [L] | Distância percorrida [km] | Distância Pulverizando [km] | RTL ACUMULADO[m] | EOC [km/km] | EOC [h/h] | Tempo de manobra [h] | Tempo rtl_rtw [h] | V pulv [m/s] | V desloc [m/s] | Preço Total por ha Simples [R$/ha] | Preço Total por ha Presumido [R$/ha] | Preço Total por ha Real [R$/ha] | Preço Total Simples [R$] | Preço Total Presumido [R$] | Prod CAPEX [ha/h/R$] | Dias Trabalhados | Preço Total Real [R$]
0 | 30 | CONCLUIDO | 4.532 | 22.07 | 18.77 | 12.11 | 0.24 | 93 | 71.52 | 32.27 | 1 | 91 | 8.25 | 9054.6 | 127.01 | 793.64 | 219.84 | 86.27 | 55861.01 | 0.39 | 0.65 | 0.37 | 3.36 | 2 | 10 | 97.3797 | 133.2391 | 120.523 | 97379.6569 | 133239.1427 | 6.2752e-06 | 8 | 120522.9859
1 | 30 | CONCLUIDO | 5.24 | 19.08 | 16.65 | 26.29 | 0.48 | 38 | 72.7 | 32.27 | 2 | 36 | 8.43 | 9200.25 | 101.74 | 793.3 | 149.02 | 86.27 | 20725.81 | 0.58 | 0.73 | 0.28 | 1.24 | 2 | 10 | 77.913 | 106.604 | 96.4298 | 77912.9801 | 106603.9767 | 7.2555e-06 | 7 | 96429.8428
2 | 30 | CONCLUIDO | 5.342 | 18.72 | 16.44 | 35.23 | 0.71 | 28 | 73.88 | 32.27 | 3 | 0 | 8.61 | 9346.23 | 94.45 | 793.48 | 141.19 | 86.27 | 16861 | 0.61 | 0.74 | 0.3 | 1.03 | 2 | 10 | 75.4332 | 103.2111 | 93.3608 | 75433.2358 | 103211.0811 | 7.3968e-06 | 7 | 93360.7604

## RESULTADOS_1
Unnamed: 0 | Volume de calda [L] | STATUS | Capacidade operacional [ha/h] | Tempo de missao [h] | Tempo util [h] | Tempo por voo [min] | Autonomia Projetada [h] | N° Voos | MTOW [kg] | Massa Estrutura [kg] | Combustível [kg] | Abastecimentos | Massa gerador | Potência gerador [W] | Combustível consumido [L] | Calda cons [L] | Distância percorrida [km] | Distância Pulverizando [km] | RTL ACUMULADO[m] | EOC [km/km] | EOC [h/h] | Tempo de manobra [h] | Tempo rtl_rtw [h] | V pulv [m/s] | V desloc [m/s] | Preço Total por ha Simples [R$/ha] | Preço Total por ha Presumido [R$/ha] | Preço Total por ha Real [R$/ha] | Preço Total Simples [R$] | Preço Total Presumido [R$] | Prod CAPEX [ha/h/R$] | Dias Trabalhados | Preço Total Real [R$]
0 | 15 | CONCLUIDO | 5.0553 | 19.78 | 17.47 | 19.06 | 0.43 | 55 | 39.78 | 19.54 | 1 | 7 | 4.24 | 5140 | 67.81 | 793.63 | 174.54 | 86.27 | 33398.88 | 0.49 | 0.7 | 0.37 | 2.06 | 2 | 10 | 68.3949 | 93.5809 | 84.6497 | 68394.919 | 93580.9456 | 7.1593e-06 | 7 | 84649.7115
1 | 15 | CONCLUIDO | 5.0651 | 19.74 | 17.44 | 19.38 | 0.84 | 54 | 40.89 | 19.54 | 2 | 0 | 4.35 | 5277.26 | 69.16 | 793.57 | 173.48 | 86.27 | 32876.24 | 0.5 | 0.7 | 0.38 | 2.03 | 2 | 10 | 68.7109 | 94.0133 | 85.0408 | 68710.8966 | 94013.2801 | 7.1732e-06 | 7 | 85040.7846

## RESULTADOS_12
Unnamed: 0 | Volume de calda [L] | STATUS | Capacidade operacional [ha/h] | Tempo de missao [h] | Tempo util [h] | Tempo por voo [min] | Autonomia Projetada [h] | N° Voos | MTOW [kg] | Massa Estrutura [kg] | Combustível [kg] | Abastecimentos | Massa gerador | Potência gerador [W] | Combustível consumido [L] | Calda cons [L] | Distância percorrida [km] | Distância Pulverizando [km] | RTL ACUMULADO[m] | EOC [km/km] | EOC [h/h] | Tempo de manobra [h] | Tempo rtl_rtw [h] | V pulv [m/s] | V desloc [m/s] | Preço Total por ha Simples [R$/ha] | Preço Total por ha Presumido [R$/ha] | Preço Total por ha Real [R$/ha] | Preço Total Simples [R$] | Preço Total Presumido [R$] | Prod CAPEX [ha/h/R$] | Dias Trabalhados | Preço Total Real [R$]
0 | 70 | CONCLUIDO | 3.3217 | 30.11 | 22.53 | 7.31 | 0.12 | 185 | 141.81 | 47.83 | 1 | 183 | 22.98 | 17723.39 | 252.63 | 793.79 | 346.11 | 86.27 | 118532.53 | 0.25 | 0.54 | 0.52 | 7.11 | 2 | 10 | 183.9862 | 251.7381 | 227.7126 | 183986.2351 | 251738.0838 | 4.4344e-06 | 10 | 227712.5544
1 | 70 | CONCLUIDO | 4.5387 | 22.03 | 17.75 | 15 | 0.25 | 71 | 143.17 | 47.83 | 2 | 69 | 23.34 | 17891.86 | 193.82 | 793.39 | 186.24 | 86.27 | 39168.01 | 0.46 | 0.69 | 0.31 | 2.34 | 2 | 10 | 120.269 | 164.5574 | 148.8523 | 120269.0288 | 164557.3911 | 6.059e-06 | 8 | 148852.2646
2 | 70 | CONCLUIDO | 4.8581 | 20.58 | 17.06 | 22.74 | 0.37 | 45 | 144.54 | 47.83 | 3 | 43 | 23.71 | 18060.85 | 181.7 | 793.5 | 162.87 | 86.27 | 27616.33 | 0.53 | 0.71 | 0.29 | 1.64 | 2 | 10 | 105.6166 | 144.5092 | 130.7175 | 105616.5558 | 144509.2311 | 6.4854e-06 | 7 | 130717.4729
3 | 70 | CONCLUIDO | 5.0615 | 19.76 | 16.6 | 31.13 | 0.49 | 32 | 145.92 | 47.83 | 4 | 30 | 24.09 | 18230.35 | 172.15 | 793.38 | 148.07 | 86.27 | 20279.28 | 0.58 | 0.73 | 0.27 | 1.19 | 2 | 10 | 100.6169 | 137.6685 | 124.5296 | 100616.8791 | 137668.4529 | 6.7569e-06 | 7 | 124529.5689
4 | 70 | CONCLUIDO | 5.2297 | 19.12 | 16.17 | 38.81 | 0.6 | 25 | 147.3 | 47.83 | 5 | 23 | 24.47 | 18400.38 | 161.98 | 793.33 | 133.06 | 86.27 | 12808.07 | 0.65 | 0.75 | 0.26 | 0.76 | 2 | 10 | 96.1691 | 131.5828 | 119.0247 | 96169.1161 | 131582.8274 | 6.9815e-06 | 7 | 119024.747
5 | 70 | CONCLUIDO | 5.288 | 18.91 | 16.1 | 48.31 | 0.71 | 20 | 148.68 | 47.83 | 6 | 18 | 24.85 | 18570.94 | 156.78 | 793.26 | 131.21 | 86.27 | 11908.65 | 0.66 | 0.76 | 0.25 | 0.69 | 2 | 10 | 94.2876 | 129.0084 | 116.696 | 94287.5638 | 129008.4044 | 7.0593e-06 | 7 | 116696.0234
6 | 70 | CONCLUIDO | 5.3332 | 18.75 | 16.03 | 56.58 | 0.83 | 17 | 150.07 | 47.83 | 7 | 15 | 25.24 | 18742.03 | 150.28 | 793.23 | 128.82 | 86.27 | 10727.67 | 0.67 | 0.76 | 0.25 | 0.62 | 2 | 10 | 92.2225 | 126.1829 | 114.1402 | 92222.4805 | 126182.8664 | 7.1196e-06 | 7 | 114140.1507
7 | 70 | CONCLUIDO | 5.3924 | 18.54 | 15.91 | 68.19 | 0.94 | 14 | 151.46 | 47.83 | 8 | 11 | 25.63 | 18913.66 | 143.46 | 793.23 | 124.7 | 86.27 | 8683.51 | 0.69 | 0.77 | 0.25 | 0.5 | 2 | 10 | 89.9886 | 123.1263 | 111.3753 | 89988.5631 | 123126.322 | 7.1987e-06 | 7 | 111375.3187
8 | 70 | CONCLUIDO | 5.4254 | 18.43 | 15.83 | 73.05 | 1.04 | 13 | 152.85 | 47.83 | 9 | 1 | 26.03 | 19085.83 | 138.87 | 793.26 | 121.44 | 86.27 | 7057.97 | 0.71 | 0.77 | 0.25 | 0.42 | 2 | 10 | 81.7915 | 111.9107 | 101.2301 | 81791.5017 | 111910.741 | 7.2427e-06 | 6 | 101230.1369
9 | 70 | CONCLUIDO | 5.4275 | 18.42 | 15.82 | 73.02 | 1.15 | 13 | 154.25 | 47.83 | 10 | 0 | 26.43 | 19258.55 | 139.79 | 793.26 | 121.17 | 86.27 | 6923.36 | 0.71 | 0.77 | 0.25 | 0.41 | 2 | 10 | 82.0037 | 112.201 | 101.4927 | 82003.6725 | 112201.0425 | 7.2455e-06 | 6 | 101492.7324

## RESULTADOS_16
Unnamed: 0 | Volume de calda [L] | STATUS | Capacidade operacional [ha/h] | Tempo de missao [h] | Tempo util [h] | Tempo por voo [min] | Autonomia Projetada [h] | N° Voos | MTOW [kg] | Massa Estrutura [kg] | Combustível [kg] | Abastecimentos | Massa gerador | Potência gerador [W] | Combustível consumido [L] | Calda cons [L] | Distância percorrida [km] | Distância Pulverizando [km] | RTL ACUMULADO[m] | EOC [km/km] | EOC [h/h] | Tempo de manobra [h] | Tempo rtl_rtw [h] | V pulv [m/s] | V desloc [m/s] | Preço Total por ha Simples [R$/ha] | Preço Total por ha Presumido [R$/ha] | Preço Total por ha Real [R$/ha] | Preço Total Simples [R$] | Preço Total Presumido [R$] | Prod CAPEX [ha/h/R$] | Dias Trabalhados | Preço Total Real [R$]
0 | 90 | CONCLUIDO | 2.8315 | 35.32 | 24.58 | 6.3 | 0.1 | 234 | 176.73 | 52.44 | 1 | 232 | 33.29 | 22031.19 | 319.45 | 793.78 | 415.02 | 86.27 | 152746.94 | 0.21 | 0.5 | 0.59 | 9.15 | 2 | 10 | 252.9892 | 346.151 | 313.1148 | 252989.2219 | 346151.0146 | 3.7306e-06 | 12 | 313114.8476
1 | 90 | CONCLUIDO | 4.1788 | 23.93 | 18.45 | 12.87 | 0.2 | 86 | 178.21 | 52.44 | 2 | 84 | 33.77 | 22213.89 | 235.68 | 793.46 | 209.07 | 86.27 | 50511.62 | 0.41 | 0.66 | 0.36 | 3.04 | 2 | 10 | 141.0112 | 192.9377 | 174.524 | 141011.1697 | 192937.7034 | 5.5058e-06 | 8 | 174523.9998
2 | 90 | CONCLUIDO | 4.5935 | 21.77 | 17.43 | 19.37 | 0.3 | 54 | 179.7 | 52.44 | 3 | 52 | 34.26 | 22397.24 | 219.29 | 793.35 | 175.56 | 86.27 | 33912.7 | 0.49 | 0.7 | 0.31 | 2.02 | 2 | 10 | 128.0812 | 175.2464 | 158.5211 | 128081.2265 | 175246.3847 | 6.0521e-06 | 8 | 158521.1157
3 | 90 | CONCLUIDO | 4.8834 | 20.48 | 16.71 | 26.38 | 0.39 | 38 | 181.19 | 52.44 | 4 | 36 | 34.75 | 22581.25 | 206.01 | 793.35 | 150.85 | 86.27 | 21639.21 | 0.57 | 0.73 | 0.28 | 1.29 | 2 | 10 | 113.0051 | 154.6185 | 139.862 | 113005.083 | 154618.54 | 6.4341e-06 | 7 | 139861.9636
4 | 90 | CONCLUIDO | 4.9997 | 20 | 16.51 | 33.03 | 0.49 | 30 | 182.69 | 52.44 | 5 | 28 | 35.25 | 22766.06 | 200.45 | 793.33 | 144.89 | 86.27 | 18699.71 | 0.6 | 0.74 | 0.27 | 1.1 | 2 | 10 | 109.9358 | 150.419 | 136.0632 | 109935.7819 | 150418.9868 | 6.5873e-06 | 7 | 136063.2098
5 | 90 | CONCLUIDO | 5.1609 | 19.38 | 16.1 | 40.26 | 0.58 | 24 | 184.19 | 52.44 | 6 | 22 | 35.75 | 22951.43 | 191.65 | 793.22 | 130.87 | 86.27 | 11718.23 | 0.66 | 0.76 | 0.25 | 0.69 | 2 | 10 | 105.5744 | 144.4516 | 130.6653 | 105574.4078 | 144451.5623 | 6.7997e-06 | 7 | 130665.308
6 | 90 | CONCLUIDO | 5.1739 | 19.33 | 16.16 | 46.17 | 0.67 | 21 | 185.7 | 52.44 | 7 | 19 | 36.26 | 23137.49 | 188.86 | 793.33 | 133.05 | 86.27 | 12824.61 | 0.65 | 0.75 | 0.25 | 0.75 | 2 | 10 | 104.7208 | 143.2836 | 129.6088 | 104720.783 | 143283.5953 | 6.8168e-06 | 7 | 129608.81
7 | 90 | CONCLUIDO | 5.1935 | 19.26 | 16.19 | 53.98 | 0.76 | 18 | 187.22 | 52.44 | 8 | 16 | 36.78 | 23324.24 | 185.72 | 793.21 | 134.54 | 86.27 | 13587.14 | 0.64 | 0.75 | 0.25 | 0.78 | 2 | 10 | 103.6997 | 141.8865 | 128.345 | 103699.6872 | 141886.4869 | 6.8427e-06 | 7 | 128345.0398
8 | 90 | CONCLUIDO | 5.2753 | 18.96 | 15.97 | 59.88 | 0.85 | 16 | 188.74 | 52.44 | 9 | 14 | 37.3 | 23511.69 | 178.29 | 793.29 | 126.52 | 86.27 | 9584.42 | 0.68 | 0.76 | 0.25 | 0.56 | 2 | 10 | 100.8625 | 138.0045 | 124.8336 | 100862.4987 | 138004.5205 | 6.9504e-06 | 7 | 124833.5627
9 | 90 | CONCLUIDO | 5.3136 | 18.82 | 15.9 | 68.15 | 0.93 | 14 | 190.26 | 52.44 | 10 | 12 | 37.82 | 23699.85 | 174.19 | 793.23 | 124.42 | 86.27 | 8544.47 | 0.69 | 0.77 | 0.24 | 0.49 | 2 | 10 | 99.4166 | 136.0261 | 123.044 | 99416.5618 | 136026.1258 | 7.0009e-06 | 7 | 123043.9833
10 | 90 | CONCLUIDO | 5.3428 | 18.72 | 15.87 | 79.35 | 1.02 | 12 | 191.79 | 52.44 | 11 | 10 | 38.35 | 23888.73 | 167.94 | 793.21 | 123.54 | 86.27 | 8113.74 | 0.7 | 0.77 | 0.24 | 0.46 | 2 | 10 | 97.5407 | 133.4594 | 120.7223 | 97540.6634 | 133459.4389 | 7.0394e-06 | 7 | 120722.2573
11 | 90 | CONCLUIDO | 5.4019 | 18.51 | 15.7 | 85.64 | 1.1 | 11 | 193.33 | 52.44 | 12 | 8 | 38.89 | 24078.33 | 162.47 | 793.22 | 117.48 | 86.27 | 5089.84 | 0.73 | 0.78 | 0.24 | 0.29 | 2 | 10 | 95.5768 | 130.7724 | 118.2917 | 95576.7942 | 130772.3864 | 7.1172e-06 | 7 | 118291.6534
12 | 90 | CONCLUIDO | 5.4036 | 18.51 | 15.73 | 94.38 | 1.18 | 10 | 194.88 | 52.44 | 13 | 2 | 39.43 | 24268.67 | 158.57 | 793.37 | 118.44 | 86.27 | 5572.98 | 0.73 | 0.77 | 0.24 | 0.32 | 2 | 10 | 94.5906 | 129.423 | 117.0711 | 94590.5807 | 129423.0055 | 7.1195e-06 | 7 | 117071.0555
13 | 90 | CONCLUIDO | 5.4038 | 18.51 | 15.73 | 94.38 | 1.27 | 10 | 196.42 | 52.44 | 14 | 0 | 39.98 | 24459.75 | 159.33 | 793.25 | 118.25 | 86.27 | 5478.66 | 0.73 | 0.77 | 0.25 | 0.32 | 2 | 10 | 94.7802 | 129.6825 | 117.3058 | 94780.2454 | 129682.5131 | 7.1198e-06 | 7 | 117305.7961

## RESULTADOS_0
Unnamed: 0 | Volume de calda [L] | STATUS | Capacidade operacional [ha/h] | Tempo de missao [h] | Tempo util [h] | Tempo por voo [min] | Autonomia Projetada [h] | N° Voos | MTOW [kg] | Massa Estrutura [kg] | Combustível [kg] | Abastecimentos | Massa gerador | Potência gerador [W] | Combustível consumido [L] | Calda cons [L] | Distância percorrida [km] | Distância Pulverizando [km] | RTL ACUMULADO[m] | EOC [km/km] | EOC [h/h] | Tempo de manobra [h] | Tempo rtl_rtw [h] | V pulv [m/s] | V desloc [m/s] | Preço Total por ha Simples [R$/ha] | Preço Total por ha Presumido [R$/ha] | Preço Total por ha Real [R$/ha] | Preço Total Simples [R$] | Preço Total Presumido [R$] | Prod CAPEX [ha/h/R$] | Dias Trabalhados | Preço Total Real [R$]
0 | 10 | CONCLUIDO | 4.7543 | 21.03 | 18.49 | 13.69 | 0.64 | 81 | 26.11 | 12.1 | 1 | 0 | 3.01 | 3454.41 | 53.14 | 793.7 | 207.26 | 86.27 | 49629.5 | 0.42 | 0.66 | 0.45 | 3.07 | 2 | 10 | 64.8959 | 88.7935 | 80.3191 | 64895.9135 | 88793.4519 | 6.8055e-06 | 7 | 80319.1294

## RESULTADOS_7
Unnamed: 0 | Volume de calda [L] | STATUS | Capacidade operacional [ha/h] | Tempo de missao [h] | Tempo util [h] | Tempo por voo [min] | Autonomia Projetada [h] | N° Voos | MTOW [kg] | Massa Estrutura [kg] | Combustível [kg] | Abastecimentos | Massa gerador | Potência gerador [W] | Combustível consumido [L] | Calda cons [L] | Distância percorrida [km] | Distância Pulverizando [km] | RTL ACUMULADO[m] | EOC [km/km] | EOC [h/h] | Tempo de manobra [h] | Tempo rtl_rtw [h] | V pulv [m/s] | V desloc [m/s] | Preço Total por ha Simples [R$/ha] | Preço Total por ha Presumido [R$/ha] | Preço Total por ha Real [R$/ha] | Preço Total Simples [R$] | Preço Total Presumido [R$] | Prod CAPEX [ha/h/R$] | Dias Trabalhados | Preço Total Real [R$]
0 | 45 | CONCLUIDO | 4.0285 | 24.82 | 20.2 | 9.47 | 0.18 | 128 | 98.71 | 39.72 | 1 | 126 | 12.99 | 12407.75 | 175.35 | 793.88 | 268.01 | 86.27 | 79770.47 | 0.32 | 0.6 | 0.42 | 4.78 | 2 | 10 | 127.812 | 174.878 | 158.1879 | 127811.9884 | 174878.0012 | 5.489e-06 | 9 | 158187.8902
1 | 45 | CONCLUIDO | 4.8839 | 20.48 | 17.4 | 19.7 | 0.35 | 53 | 99.95 | 39.72 | 2 | 51 | 13.24 | 12561.45 | 143.79 | 793.51 | 174.6 | 86.27 | 33439.34 | 0.49 | 0.7 | 0.3 | 1.98 | 2 | 10 | 93.2586 | 127.6005 | 115.4225 | 93258.6115 | 127600.5465 | 6.6545e-06 | 7 | 115422.5294
2 | 45 | CONCLUIDO | 5.195 | 19.25 | 16.6 | 31.13 | 0.52 | 32 | 101.2 | 39.72 | 3 | 30 | 13.49 | 12715.54 | 129.48 | 793.21 | 148.06 | 86.27 | 20276.04 | 0.58 | 0.73 | 0.27 | 1.19 | 2 | 10 | 86.5985 | 118.4878 | 107.1795 | 86598.4529 | 118487.8237 | 7.0784e-06 | 7 | 107179.5121
3 | 45 | CONCLUIDO | 5.3223 | 18.79 | 16.33 | 42.59 | 0.69 | 23 | 102.45 | 39.72 | 4 | 21 | 13.74 | 12870.03 | 118.67 | 793.33 | 139.01 | 86.27 | 15792.83 | 0.62 | 0.75 | 0.26 | 0.92 | 2 | 10 | 82.8463 | 113.3539 | 102.5356 | 82846.2623 | 113353.9109 | 7.2518e-06 | 7 | 102535.5728
4 | 45 | CONCLUIDO | 5.4215 | 18.44 | 16.07 | 50.74 | 0.85 | 19 | 103.71 | 39.72 | 5 | 1 | 14 | 13024.91 | 112.76 | 793.49 | 129.04 | 86.27 | 10828.2 | 0.67 | 0.76 | 0.28 | 0.66 | 2 | 10 | 80.6625 | 110.366 | 99.8328 | 80662.5079 | 110366.0019 | 7.387e-06 | 7 | 99832.8256
5 | 45 | CONCLUIDO | 5.4198 | 18.45 | 16.07 | 50.75 | 1.01 | 19 | 104.97 | 39.72 | 6 | 0 | 14.25 | 13180.19 | 113.71 | 793.31 | 129.23 | 86.27 | 10925.8 | 0.67 | 0.76 | 0.28 | 0.66 | 2 | 10 | 80.9112 | 110.7062 | 100.1406 | 80911.1552 | 110706.2121 | 7.3847e-06 | 7 | 100140.5666

## RESULTADOS_10
Unnamed: 0 | Volume de calda [L] | STATUS | Capacidade operacional [ha/h] | Tempo de missao [h] | Tempo util [h] | Tempo por voo [min] | Autonomia Projetada [h] | N° Voos | MTOW [kg] | Massa Estrutura [kg] | Combustível [kg] | Abastecimentos | Massa gerador | Potência gerador [W] | Combustível consumido [L] | Calda cons [L] | Distância percorrida [km] | Distância Pulverizando [km] | RTL ACUMULADO[m] | EOC [km/km] | EOC [h/h] | Tempo de manobra [h] | Tempo rtl_rtw [h] | V pulv [m/s] | V desloc [m/s] | Preço Total por ha Simples [R$/ha] | Preço Total por ha Presumido [R$/ha] | Preço Total por ha Real [R$/ha] | Preço Total Simples [R$] | Preço Total Presumido [R$] | Prod CAPEX [ha/h/R$] | Dias Trabalhados | Preço Total Real [R$]
0 | 60 | CONCLUIDO | 3.5904 | 27.85 | 21.58 | 7.99 | 0.14 | 162 | 124.63 | 45 | 1 | 160 | 18.64 | 15605.44 | 221.38 | 793.41 | 314.3 | 86.27 | 102745.1 | 0.27 | 0.56 | 0.48 | 6.16 | 2 | 10 | 162.1658 | 221.8824 | 200.7062 | 162165.7732 | 221882.3651 | 4.8291e-06 | 10 | 200706.2236
1 | 60 | CONCLUIDO | 4.4559 | 22.44 | 18.57 | 16.39 | 0.28 | 68 | 125.95 | 45 | 2 | 66 | 18.95 | 15767.7 | 185.01 | 793.55 | 216.71 | 86.27 | 54419.78 | 0.4 | 0.66 | 0.29 | 3.16 | 2 | 10 | 118.397 | 161.996 | 146.5353 | 118397.0058 | 161996.0067 | 5.9933e-06 | 8 | 146535.3352
2 | 60 | CONCLUIDO | 5.0087 | 19.97 | 16.81 | 25.22 | 0.42 | 40 | 127.27 | 45 | 3 | 38 | 19.27 | 15930.42 | 161.59 | 793.31 | 154.71 | 86.27 | 23561.97 | 0.56 | 0.72 | 0.28 | 1.4 | 2 | 10 | 97.7889 | 133.7992 | 121.0296 | 97788.9494 | 133799.1548 | 6.7368e-06 | 7 | 121029.5512
3 | 60 | CONCLUIDO | 5.1676 | 19.35 | 16.48 | 34.09 | 0.55 | 29 | 128.59 | 45 | 4 | 27 | 19.59 | 16093.6 | 152.39 | 793.27 | 143.73 | 86.27 | 18127.43 | 0.6 | 0.74 | 0.27 | 1.07 | 2 | 10 | 93.7547 | 128.2793 | 116.0365 | 93754.718 | 128279.3413 | 6.9505e-06 | 7 | 116036.541
4 | 60 | CONCLUIDO | 5.2927 | 18.89 | 16.2 | 44.18 | 0.68 | 22 | 129.92 | 45 | 5 | 20 | 19.92 | 16257.24 | 143.75 | 793.24 | 134.47 | 86.27 | 13529.14 | 0.64 | 0.75 | 0.25 | 0.79 | 2 | 10 | 90.384 | 123.6673 | 111.8647 | 90383.9611 | 123667.3231 | 7.1188e-06 | 7 | 111864.6873
5 | 60 | CONCLUIDO | 5.3433 | 18.72 | 16.12 | 53.74 | 0.81 | 18 | 131.25 | 45 | 6 | 16 | 20.25 | 16421.36 | 135.79 | 793.21 | 132.03 | 86.27 | 12329.61 | 0.65 | 0.76 | 0.25 | 0.71 | 2 | 10 | 87.9382 | 120.321 | 108.8377 | 87938.2359 | 120320.9739 | 7.1868e-06 | 7 | 108837.709
6 | 60 | CONCLUIDO | 5.4019 | 18.51 | 16 | 63.99 | 0.93 | 15 | 132.58 | 45 | 7 | 5 | 20.59 | 16585.95 | 129.52 | 793.26 | 127.57 | 86.27 | 10116.83 | 0.68 | 0.76 | 0.25 | 0.59 | 2 | 10 | 85.8977 | 117.5291 | 106.3123 | 85897.7275 | 117529.0603 | 7.2656e-06 | 7 | 106312.2518
7 | 60 | CONCLUIDO | 5.417 | 18.46 | 15.94 | 63.78 | 1.06 | 15 | 133.92 | 45 | 8 | 0 | 20.93 | 16751.02 | 129.13 | 793.37 | 125.35 | 86.27 | 9002.66 | 0.69 | 0.76 | 0.26 | 0.53 | 2 | 10 | 85.6785 | 117.2291 | 106.0409 | 85678.4746 | 117229.0688 | 7.286e-06 | 7 | 106040.891

## RESULTADOS_14
Unnamed: 0 | Volume de calda [L] | STATUS | Capacidade operacional [ha/h] | Tempo de missao [h] | Tempo util [h] | Tempo por voo [min] | Autonomia Projetada [h] | N° Voos | MTOW [kg] | Massa Estrutura [kg] | Combustível [kg] | Abastecimentos | Massa gerador | Potência gerador [W] | Combustível consumido [L] | Calda cons [L] | Distância percorrida [km] | Distância Pulverizando [km] | RTL ACUMULADO[m] | EOC [km/km] | EOC [h/h] | Tempo de manobra [h] | Tempo rtl_rtw [h] | V pulv [m/s] | V desloc [m/s] | Preço Total por ha Simples [R$/ha] | Preço Total por ha Presumido [R$/ha] | Preço Total por ha Real [R$/ha] | Preço Total Simples [R$] | Preço Total Presumido [R$] | Prod CAPEX [ha/h/R$] | Dias Trabalhados | Preço Total Real [R$]
0 | 80 | CONCLUIDO | 3.0667 | 32.61 | 23.55 | 6.76 | 0.11 | 209 | 159.12 | 50.28 | 1 | 207 | 27.84 | 19859.16 | 285.47 | 793.87 | 380.45 | 86.27 | 135584.43 | 0.23 | 0.52 | 0.55 | 8.13 | 2 | 10 | 216.4816 | 296.1997 | 267.9308 | 216481.5961 | 296199.6703 | 4.0661e-06 | 11 | 267930.7895
1 | 80 | CONCLUIDO | 4.387 | 22.79 | 17.96 | 13.81 | 0.22 | 78 | 160.54 | 50.28 | 2 | 76 | 28.26 | 20034.4 | 213.01 | 793.47 | 192.1 | 86.27 | 42065.94 | 0.45 | 0.68 | 0.34 | 2.54 | 2 | 10 | 129.1627 | 176.7262 | 159.8597 | 129162.7416 | 176726.1613 | 5.8166e-06 | 8 | 159859.6645
2 | 80 | CONCLUIDO | 4.7347 | 21.12 | 17.22 | 21.08 | 0.33 | 49 | 161.97 | 50.28 | 3 | 47 | 28.69 | 20210.21 | 200.18 | 793.37 | 168.38 | 86.27 | 30352.48 | 0.51 | 0.71 | 0.3 | 1.81 | 2 | 10 | 113.0164 | 154.6341 | 139.876 | 113016.4429 | 154634.0831 | 6.2776e-06 | 7 | 139876.0232
3 | 80 | CONCLUIDO | 4.9947 | 20.02 | 16.57 | 28.4 | 0.43 | 35 | 163.4 | 50.28 | 4 | 33 | 29.12 | 20386.62 | 188.59 | 793.25 | 146.82 | 86.27 | 19641.3 | 0.59 | 0.73 | 0.26 | 1.16 | 2 | 10 | 106.3016 | 145.4465 | 131.5653 | 106301.5522 | 145446.4734 | 6.6223e-06 | 7 | 131565.2661
4 | 80 | CONCLUIDO | 5.0924 | 19.64 | 16.41 | 35.17 | 0.54 | 28 | 164.83 | 50.28 | 5 | 26 | 29.55 | 20563.61 | 182.7 | 793.35 | 141.36 | 86.27 | 16946.2 | 0.61 | 0.74 | 0.27 | 1 | 2 | 10 | 103.5747 | 141.7155 | 128.1903 | 103574.6852 | 141715.4536 | 6.7519e-06 | 7 | 128190.3296
5 | 80 | CONCLUIDO | 5.1673 | 19.35 | 16.29 | 42.49 | 0.64 | 23 | 166.27 | 50.28 | 6 | 21 | 29.99 | 20741.2 | 176.66 | 793.25 | 137.41 | 86.27 | 14995.75 | 0.63 | 0.75 | 0.26 | 0.88 | 2 | 10 | 101.1535 | 138.4027 | 125.1938 | 101153.5246 | 138402.715 | 6.8512e-06 | 7 | 125193.7541
6 | 80 | CONCLUIDO | 5.2842 | 18.92 | 15.99 | 50.49 | 0.74 | 19 | 167.72 | 50.28 | 7 | 17 | 30.44 | 20919.39 | 169.58 | 793.23 | 127.06 | 86.27 | 9838.71 | 0.68 | 0.76 | 0.25 | 0.58 | 2 | 10 | 98.0785 | 134.1953 | 121.3879 | 98078.4732 | 134195.294 | 7.0062e-06 | 7 | 121387.8835
7 | 80 | CONCLUIDO | 5.3189 | 18.8 | 15.96 | 59.85 | 0.84 | 16 | 169.17 | 50.28 | 8 | 14 | 30.89 | 21098.19 | 163.88 | 793.24 | 126.4 | 86.27 | 9526.88 | 0.68 | 0.76 | 0.25 | 0.55 | 2 | 10 | 96.2909 | 131.7494 | 119.1755 | 96290.8807 | 131749.431 | 7.0522e-06 | 7 | 119175.4502
8 | 80 | CONCLUIDO | 5.353 | 18.68 | 15.91 | 68.17 | 0.94 | 14 | 170.62 | 50.28 | 9 | 12 | 31.34 | 21277.6 | 158.77 | 793.21 | 124.63 | 86.27 | 8651.74 | 0.69 | 0.77 | 0.24 | 0.5 | 2 | 10 | 94.6749 | 129.5384 | 117.1754 | 94674.9139 | 129538.394 | 7.0974e-06 | 7 | 117175.4315
9 | 80 | CONCLUIDO | 5.3906 | 18.55 | 15.84 | 79.2 | 1.03 | 12 | 172.08 | 50.28 | 10 | 8 | 31.8 | 21457.64 | 151.81 | 793.26 | 122.35 | 86.27 | 7517.86 | 0.71 | 0.77 | 0.24 | 0.43 | 2 | 10 | 92.5774 | 126.6685 | 114.5794 | 92577.3834 | 126668.4601 | 7.1473e-06 | 7 | 114579.4001
10 | 80 | CONCLUIDO | 5.4185 | 18.46 | 15.78 | 86.05 | 1.12 | 11 | 173.55 | 50.28 | 11 | 1 | 32.27 | 21638.31 | 147.44 | 793.22 | 119.86 | 86.27 | 6279.4 | 0.72 | 0.77 | 0.25 | 0.37 | 2 | 10 | 91.2366 | 124.834 | 112.92 | 91236.638 | 124833.9932 | 7.1842e-06 | 7 | 112920.0121
11 | 80 | CONCLUIDO | 5.4254 | 18.43 | 15.75 | 85.92 | 1.22 | 11 | 175.02 | 50.28 | 12 | 0 | 32.74 | 21819.6 | 148.54 | 793.24 | 118.96 | 86.27 | 5827.81 | 0.73 | 0.77 | 0.25 | 0.34 | 2 | 10 | 84.6468 | 115.8175 | 104.764 | 84646.7844 | 115817.4648 | 7.1934e-06 | 6 | 104764.0085

## RESULTADOS_5
Unnamed: 0 | Volume de calda [L] | STATUS | Capacidade operacional [ha/h] | Tempo de missao [h] | Tempo util [h] | Tempo por voo [min] | Autonomia Projetada [h] | N° Voos | MTOW [kg] | Massa Estrutura [kg] | Combustível [kg] | Abastecimentos | Massa gerador | Potência gerador [W] | Combustível consumido [L] | Calda cons [L] | Distância percorrida [km] | Distância Pulverizando [km] | RTL ACUMULADO[m] | EOC [km/km] | EOC [h/h] | Tempo de manobra [h] | Tempo rtl_rtw [h] | V pulv [m/s] | V desloc [m/s] | Preço Total por ha Simples [R$/ha] | Preço Total por ha Presumido [R$/ha] | Preço Total por ha Real [R$/ha] | Preço Total Simples [R$] | Preço Total Presumido [R$] | Prod CAPEX [ha/h/R$] | Dias Trabalhados | Preço Total Real [R$]
0 | 35 | CONCLUIDO | 4.3517 | 22.98 | 19.28 | 11.02 | 0.22 | 105 | 80.84 | 35.1 | 1 | 103 | 9.74 | 10204.21 | 143.82 | 793.44 | 237.24 | 86.27 | 64498.12 | 0.36 | 0.63 | 0.38 | 3.87 | 2 | 10 | 105.1002 | 143.8028 | 130.0784 | 105100.2222 | 143802.7608 | 5.9905e-06 | 8 | 130078.4271
1 | 35 | CONCLUIDO | 5.0916 | 19.64 | 16.99 | 23.17 | 0.43 | 44 | 82.04 | 35.1 | 2 | 42 | 9.94 | 10352.53 | 117.58 | 793.24 | 160.75 | 86.27 | 26559.34 | 0.54 | 0.72 | 0.29 | 1.58 | 2 | 10 | 83.5382 | 114.3006 | 103.3919 | 83538.1798 | 114300.6231 | 7.009e-06 | 7 | 103391.932
2 | 35 | CONCLUIDO | 5.3594 | 18.66 | 16.32 | 37.66 | 0.63 | 26 | 83.25 | 35.1 | 3 | 18 | 10.15 | 10501.19 | 102.32 | 793.31 | 137.82 | 86.27 | 15185.29 | 0.63 | 0.75 | 0.28 | 0.91 | 2 | 10 | 77.7257 | 106.3478 | 96.1981 | 77725.7149 | 106347.7521 | 7.3776e-06 | 7 | 96198.0719
3 | 35 | CONCLUIDO | 5.4074 | 18.49 | 16.19 | 40.47 | 0.83 | 24 | 84.46 | 35.1 | 4 | 0 | 10.36 | 10650.22 | 100.82 | 793.68 | 132.9 | 86.27 | 12733.84 | 0.65 | 0.75 | 0.28 | 0.78 | 2 | 10 | 77.0532 | 105.4276 | 95.3657 | 77053.193 | 105427.5781 | 7.4437e-06 | 7 | 95365.718

## RESULTADOS_8
Unnamed: 0 | Volume de calda [L] | STATUS | Capacidade operacional [ha/h] | Tempo de missao [h] | Tempo util [h] | Tempo por voo [min] | Autonomia Projetada [h] | N° Voos | MTOW [kg] | Massa Estrutura [kg] | Combustível [kg] | Abastecimentos | Massa gerador | Potência gerador [W] | Combustível consumido [L] | Calda cons [L] | Distância percorrida [km] | Distância Pulverizando [km] | RTL ACUMULADO[m] | EOC [km/km] | EOC [h/h] | Tempo de manobra [h] | Tempo rtl_rtw [h] | V pulv [m/s] | V desloc [m/s] | Preço Total por ha Simples [R$/ha] | Preço Total por ha Presumido [R$/ha] | Preço Total por ha Real [R$/ha] | Preço Total Simples [R$] | Preço Total Presumido [R$] | Prod CAPEX [ha/h/R$] | Dias Trabalhados | Preço Total Real [R$]
0 | 50 | CONCLUIDO | 3.8813 | 25.76 | 20.64 | 8.91 | 0.16 | 139 | 107.41 | 41.65 | 1 | 137 | 14.77 | 13481.73 | 190.52 | 793.61 | 282.53 | 86.27 | 86977.05 | 0.31 | 0.59 | 0.45 | 5.22 | 2 | 10 | 136.3066 | 186.5007 | 168.7013 | 136306.566 | 186500.657 | 5.2642e-06 | 9 | 168701.296
1 | 50 | CONCLUIDO | 4.7649 | 20.99 | 17.66 | 18.27 | 0.32 | 58 | 108.68 | 41.65 | 2 | 56 | 15.03 | 13638.32 | 156.57 | 793.3 | 183.48 | 86.27 | 37853.77 | 0.47 | 0.69 | 0.31 | 2.25 | 2 | 10 | 98.4767 | 134.7401 | 121.8807 | 98476.6711 | 134740.1258 | 6.4626e-06 | 7 | 121880.7173
2 | 50 | CONCLUIDO | 5.1368 | 19.47 | 16.65 | 28.55 | 0.48 | 35 | 109.96 | 41.65 | 3 | 33 | 15.31 | 13795.21 | 140.54 | 793.23 | 150.12 | 86.27 | 21288.57 | 0.57 | 0.73 | 0.26 | 1.24 | 2 | 10 | 90.3158 | 123.5741 | 111.7804 | 90315.8339 | 123574.1084 | 6.967e-06 | 7 | 111780.3689
3 | 50 | CONCLUIDO | 5.3496 | 18.69 | 16.12 | 40.31 | 0.63 | 24 | 111.23 | 41.65 | 4 | 22 | 15.58 | 13952.52 | 128.26 | 793.27 | 131.47 | 86.27 | 12021.45 | 0.66 | 0.76 | 0.26 | 0.71 | 2 | 10 | 85.3793 | 116.8198 | 105.6707 | 85379.3479 | 116819.7904 | 7.2557e-06 | 7 | 105670.6736
4 | 50 | CONCLUIDO | 5.4256 | 18.43 | 15.97 | 50.44 | 0.78 | 19 | 112.51 | 41.65 | 5 | 14 | 15.86 | 14110.24 | 119.71 | 793.25 | 126.43 | 86.27 | 9522.66 | 0.68 | 0.76 | 0.25 | 0.56 | 2 | 10 | 75.9765 | 103.9544 | 94.0332 | 75976.5359 | 103954.4483 | 7.3587e-06 | 6 | 94033.1816
5 | 50 | CONCLUIDO | 5.4246 | 18.43 | 16.02 | 56.54 | 0.93 | 17 | 113.79 | 41.65 | 6 | 0 | 16.14 | 14268.39 | 117.67 | 793.43 | 127.76 | 86.27 | 10201.6 | 0.68 | 0.76 | 0.27 | 0.61 | 2 | 10 | 75.4847 | 103.2815 | 93.4244 | 75484.6844 | 103281.4754 | 7.3574e-06 | 6 | 93424.4363

## RESULTADOS_3
Unnamed: 0 | Volume de calda [L] | STATUS | Capacidade operacional [ha/h] | Tempo de missao [h] | Tempo util [h] | Tempo por voo [min] | Autonomia Projetada [h] | N° Voos | MTOW [kg] | Massa Estrutura [kg] | Combustível [kg] | Abastecimentos | Massa gerador | Potência gerador [W] | Combustível consumido [L] | Calda cons [L] | Distância percorrida [km] | Distância Pulverizando [km] | RTL ACUMULADO[m] | EOC [km/km] | EOC [h/h] | Tempo de manobra [h] | Tempo rtl_rtw [h] | V pulv [m/s] | V desloc [m/s] | Preço Total por ha Simples [R$/ha] | Preço Total por ha Presumido [R$/ha] | Preço Total por ha Real [R$/ha] | Preço Total Simples [R$] | Preço Total Presumido [R$] | Prod CAPEX [ha/h/R$] | Dias Trabalhados | Preço Total Real [R$]
0 | 25 | CONCLUIDO | 4.8007 | 20.83 | 17.95 | 13.81 | 0.28 | 78 | 61.76 | 28.92 | 1 | 76 | 6.84 | 7851.41 | 106.86 | 793.33 | 191.95 | 86.27 | 41987.92 | 0.45 | 0.68 | 0.34 | 2.54 | 2 | 10 | 81.9353 | 112.1075 | 101.4081 | 81935.2801 | 112107.465 | 6.6906e-06 | 7 | 101408.0859
1 | 25 | CONCLUIDO | 5.2359 | 19.1 | 16.83 | 29.7 | 0.55 | 34 | 62.92 | 28.92 | 2 | 8 | 7 | 7994.37 | 87.98 | 793.6 | 154.95 | 86.27 | 23710.72 | 0.56 | 0.72 | 0.3 | 1.42 | 2 | 10 | 73.9333 | 101.1588 | 91.5044 | 73933.3217 | 101158.8325 | 7.2971e-06 | 7 | 91504.3755
2 | 25 | CONCLUIDO | 5.2952 | 18.89 | 16.63 | 30.24 | 0.81 | 33 | 64.08 | 28.92 | 3 | 0 | 7.16 | 8137.65 | 87.72 | 793.37 | 147.47 | 86.27 | 19974.4 | 0.58 | 0.73 | 0.31 | 1.22 | 2 | 10 | 73.5291 | 100.6058 | 91.0041 | 73529.0939 | 100605.7501 | 7.3798e-06 | 7 | 91004.0785

## RESULTADOS_15
Unnamed: 0 | Volume de calda [L] | STATUS | Capacidade operacional [ha/h] | Tempo de missao [h] | Tempo util [h] | Tempo por voo [min] | Autonomia Projetada [h] | N° Voos | MTOW [kg] | Massa Estrutura [kg] | Combustível [kg] | Abastecimentos | Massa gerador | Potência gerador [W] | Combustível consumido [L] | Calda cons [L] | Distância percorrida [km] | Distância Pulverizando [km] | RTL ACUMULADO[m] | EOC [km/km] | EOC [h/h] | Tempo de manobra [h] | Tempo rtl_rtw [h] | V pulv [m/s] | V desloc [m/s] | Preço Total por ha Simples [R$/ha] | Preço Total por ha Presumido [R$/ha] | Preço Total por ha Real [R$/ha] | Preço Total Simples [R$] | Preço Total Presumido [R$] | Prod CAPEX [ha/h/R$] | Dias Trabalhados | Preço Total Real [R$]
0 | 85 | CONCLUIDO | 2.9515 | 33.88 | 24.02 | 6.52 | 0.11 | 221 | 167.88 | 51.39 | 1 | 219 | 30.49 | 20939.59 | 301.73 | 793.59 | 396.5 | 86.27 | 143550.63 | 0.22 | 0.51 | 0.57 | 8.6 | 2 | 10 | 237.0634 | 324.3606 | 293.404 | 237063.3677 | 324360.5581 | 3.9008e-06 | 12 | 293404.0417
1 | 85 | CONCLUIDO | 4.2729 | 23.4 | 18.25 | 13.36 | 0.21 | 82 | 169.33 | 51.39 | 2 | 80 | 30.94 | 21118.46 | 224.93 | 793.43 | 202.28 | 86.27 | 47137.48 | 0.43 | 0.67 | 0.35 | 2.84 | 2 | 10 | 135.3386 | 185.1763 | 167.5033 | 135338.6149 | 185176.2637 | 5.6472e-06 | 8 | 167503.301
2 | 85 | CONCLUIDO | 4.6503 | 21.5 | 17.37 | 20.04 | 0.31 | 52 | 170.79 | 51.39 | 3 | 50 | 31.4 | 21297.94 | 210.37 | 793.33 | 173.42 | 86.27 | 32855.05 | 0.5 | 0.7 | 0.31 | 1.96 | 2 | 10 | 117.4808 | 160.7425 | 145.4014 | 117480.83 | 160742.4545 | 6.1459e-06 | 7 | 145401.4202
3 | 85 | CONCLUIDO | 4.9593 | 20.16 | 16.54 | 26.82 | 0.41 | 37 | 172.25 | 51.39 | 4 | 35 | 31.86 | 21478.05 | 196.3 | 793.38 | 145.18 | 86.27 | 18809.6 | 0.59 | 0.74 | 0.27 | 1.13 | 2 | 10 | 109.0628 | 149.2246 | 134.9828 | 109062.8132 | 149224.5526 | 6.5543e-06 | 7 | 134982.7707
4 | 85 | CONCLUIDO | 5.0462 | 19.82 | 16.46 | 34.06 | 0.51 | 29 | 173.71 | 51.39 | 5 | 27 | 32.32 | 21658.78 | 191.72 | 793.26 | 143.05 | 86.27 | 17782.65 | 0.6 | 0.74 | 0.27 | 1.05 | 2 | 10 | 106.7681 | 146.0849 | 132.1427 | 106768.1334 | 146084.8705 | 6.6692e-06 | 7 | 132142.7355
5 | 85 | CONCLUIDO | 5.1038 | 19.59 | 16.41 | 41.02 | 0.61 | 24 | 175.18 | 51.39 | 6 | 22 | 32.79 | 21840.16 | 186.83 | 793.34 | 142.14 | 86.27 | 17354.25 | 0.61 | 0.74 | 0.25 | 1 | 2 | 10 | 104.797 | 143.3879 | 129.7032 | 104797.0113 | 143387.8941 | 6.7453e-06 | 7 | 129703.1548
6 | 85 | CONCLUIDO | 5.2178 | 19.16 | 16.11 | 48.34 | 0.7 | 20 | 176.66 | 51.39 | 7 | 18 | 33.27 | 22022.17 | 179.34 | 793.38 | 131.44 | 86.27 | 12027.04 | 0.66 | 0.76 | 0.26 | 0.7 | 2 | 10 | 101.525 | 138.911 | 125.6535 | 101524.995 | 138910.9772 | 6.896e-06 | 7 | 125653.5085
7 | 85 | CONCLUIDO | 5.2698 | 18.98 | 16.03 | 56.57 | 0.8 | 17 | 178.14 | 51.39 | 8 | 15 | 33.75 | 22204.83 | 174.26 | 793.22 | 128.7 | 86.27 | 10670.09 | 0.67 | 0.76 | 0.25 | 0.62 | 2 | 10 | 99.6696 | 136.3723 | 123.3571 | 99669.5506 | 136372.2763 | 6.9647e-06 | 7 | 123357.0976
8 | 85 | CONCLUIDO | 5.3067 | 18.84 | 15.96 | 63.85 | 0.89 | 15 | 179.63 | 51.39 | 9 | 13 | 34.24 | 22388.15 | 168.72 | 793.21 | 126.86 | 86.27 | 9762.47 | 0.68 | 0.76 | 0.24 | 0.55 | 2 | 10 | 97.8743 | 133.916 | 121.1352 | 97874.3283 | 133915.9738 | 7.0135e-06 | 7 | 121135.2212
9 | 85 | CONCLUIDO | 5.3634 | 18.64 | 15.83 | 73.07 | 0.98 | 13 | 181.12 | 51.39 | 10 | 11 | 34.73 | 22572.13 | 163.81 | 793.22 | 122.06 | 86.27 | 7370.13 | 0.71 | 0.77 | 0.24 | 0.42 | 2 | 10 | 96.0703 | 131.4476 | 118.9024 | 96070.2545 | 131447.5605 | 7.0884e-06 | 7 | 118902.3898
10 | 85 | CONCLUIDO | 5.3767 | 18.6 | 15.82 | 79.1 | 1.07 | 12 | 182.62 | 51.39 | 11 | 9 | 35.22 | 22756.91 | 157.59 | 793.3 | 121.62 | 86.27 | 7153.94 | 0.71 | 0.77 | 0.24 | 0.41 | 2 | 10 | 94.377 | 129.1308 | 116.8068 | 94377.0314 | 129130.818 | 7.106e-06 | 7 | 116806.754
11 | 85 | CONCLUIDO | 5.3891 | 18.56 | 15.81 | 86.24 | 1.16 | 11 | 184.12 | 51.39 | 12 | 3 | 35.73 | 22942.24 | 154.99 | 793.28 | 121.21 | 86.27 | 6953.64 | 0.71 | 0.77 | 0.25 | 0.4 | 2 | 10 | 93.6133 | 128.0859 | 115.8615 | 93613.3076 | 128085.8574 | 7.1224e-06 | 7 | 115861.523
12 | 85 | CONCLUIDO | 5.3893 | 18.56 | 15.81 | 86.24 | 1.24 | 11 | 185.63 | 51.39 | 13 | 0 | 36.24 | 23128.27 | 155.9 | 793.33 | 121.01 | 86.27 | 6855.32 | 0.71 | 0.77 | 0.25 | 0.4 | 2 | 10 | 93.8414 | 128.3979 | 116.1438 | 93841.3816 | 128397.9183 | 7.1226e-06 | 7 | 116143.8012

## RESULTADOS_2
Unnamed: 0 | Volume de calda [L] | STATUS | Capacidade operacional [ha/h] | Tempo de missao [h] | Tempo util [h] | Tempo por voo [min] | Autonomia Projetada [h] | N° Voos | MTOW [kg] | Massa Estrutura [kg] | Combustível [kg] | Abastecimentos | Massa gerador | Potência gerador [W] | Combustível consumido [L] | Calda cons [L] | Distância percorrida [km] | Distância Pulverizando [km] | RTL ACUMULADO[m] | EOC [km/km] | EOC [h/h] | Tempo de manobra [h] | Tempo rtl_rtw [h] | V pulv [m/s] | V desloc [m/s] | Preço Total por ha Simples [R$/ha] | Preço Total por ha Presumido [R$/ha] | Preço Total por ha Real [R$/ha] | Preço Total Simples [R$] | Preço Total Presumido [R$] | Prod CAPEX [ha/h/R$] | Dias Trabalhados | Preço Total Real [R$]
0 | 20 | CONCLUIDO | 4.769 | 20.97 | 18.39 | 16.23 | 0.34 | 68 | 51.33 | 24.83 | 1 | 66 | 5.51 | 6564.78 | 92.73 | 793.41 | 210.16 | 86.27 | 51142.65 | 0.41 | 0.66 | 0.29 | 2.98 | 2 | 10 | 77.6452 | 106.2375 | 96.0984 | 77645.166 | 106237.5415 | 6.6956e-06 | 7 | 96098.3797
1 | 20 | CONCLUIDO | 5.2112 | 19.19 | 16.94 | 24.79 | 0.66 | 41 | 52.47 | 24.83 | 2 | 0 | 5.64 | 6705.1 | 78.71 | 793.53 | 157.37 | 86.27 | 24885.05 | 0.55 | 0.72 | 0.34 | 1.53 | 2 | 10 | 71.1295 | 97.3225 | 88.0342 | 71129.4953 | 97322.5135 | 7.3165e-06 | 7 | 88034.1894

## RESULTADOS_11
Unnamed: 0 | Volume de calda [L] | STATUS | Capacidade operacional [ha/h] | Tempo de missao [h] | Tempo util [h] | Tempo por voo [min] | Autonomia Projetada [h] | N° Voos | MTOW [kg] | Massa Estrutura [kg] | Combustível [kg] | Abastecimentos | Massa gerador | Potência gerador [W] | Combustível consumido [L] | Calda cons [L] | Distância percorrida [km] | Distância Pulverizando [km] | RTL ACUMULADO[m] | EOC [km/km] | EOC [h/h] | Tempo de manobra [h] | Tempo rtl_rtw [h] | V pulv [m/s] | V desloc [m/s] | Preço Total por ha Simples [R$/ha] | Preço Total por ha Presumido [R$/ha] | Preço Total por ha Real [R$/ha] | Preço Total Simples [R$] | Preço Total Presumido [R$] | Prod CAPEX [ha/h/R$] | Dias Trabalhados | Preço Total Real [R$]
0 | 65 | CONCLUIDO | 3.4587 | 28.91 | 22.02 | 7.64 | 0.13 | 173 | 133.21 | 46.47 | 1 | 171 | 20.75 | 16663.42 | 236.56 | 793.48 | 329.14 | 86.27 | 110112.27 | 0.26 | 0.55 | 0.5 | 6.6 | 2 | 10 | 172.3919 | 235.8742 | 213.3627 | 172391.9296 | 235874.2435 | 4.6342e-06 | 10 | 213362.7368
1 | 65 | CONCLUIDO | 4.5354 | 22.05 | 17.99 | 15.64 | 0.26 | 69 | 134.55 | 46.47 | 2 | 67 | 21.09 | 16828.84 | 187.96 | 793.54 | 195.41 | 86.27 | 43762.6 | 0.44 | 0.68 | 0.3 | 2.58 | 2 | 10 | 118.3191 | 161.8894 | 146.4389 | 118319.0846 | 161889.3914 | 6.0768e-06 | 8 | 146438.8951
2 | 65 | CONCLUIDO | 4.9215 | 20.32 | 16.97 | 23.68 | 0.39 | 43 | 135.9 | 46.47 | 3 | 41 | 21.43 | 16994.64 | 171.92 | 793.37 | 159.94 | 86.27 | 26158.95 | 0.54 | 0.72 | 0.29 | 1.56 | 2 | 10 | 101.8657 | 139.3772 | 126.0752 | 101865.7253 | 139377.1793 | 6.5941e-06 | 7 | 126075.2169
3 | 65 | CONCLUIDO | 5.1034 | 19.59 | 16.57 | 32.07 | 0.52 | 31 | 137.25 | 46.47 | 4 | 29 | 21.78 | 17160.92 | 162.74 | 793.28 | 146.89 | 86.27 | 19695.33 | 0.59 | 0.73 | 0.27 | 1.16 | 2 | 10 | 97.3979 | 133.2641 | 120.5456 | 97397.919 | 133264.1297 | 6.8378e-06 | 7 | 120545.5882
4 | 65 | CONCLUIDO | 5.1897 | 19.27 | 16.44 | 41.09 | 0.64 | 24 | 138.6 | 46.47 | 5 | 22 | 22.13 | 17327.69 | 155.72 | 793.28 | 143.19 | 86.27 | 17882.26 | 0.6 | 0.74 | 0.24 | 1.02 | 2 | 10 | 94.7079 | 129.5835 | 117.2163 | 94707.914 | 129583.5461 | 6.9535e-06 | 7 | 117216.2743
5 | 65 | CONCLUIDO | 5.3485 | 18.7 | 16 | 50.52 | 0.76 | 19 | 139.95 | 46.47 | 6 | 17 | 22.49 | 17494.97 | 146.06 | 793.33 | 127.33 | 86.27 | 9972.61 | 0.68 | 0.76 | 0.25 | 0.59 | 2 | 10 | 90.7526 | 124.1717 | 112.3209 | 90752.5619 | 124171.6589 | 7.1662e-06 | 7 | 112320.89
6 | 65 | CONCLUIDO | 5.3806 | 18.59 | 15.97 | 59.89 | 0.88 | 16 | 141.31 | 46.47 | 7 | 14 | 22.85 | 17662.75 | 138.5 | 793.21 | 126.65 | 86.27 | 9652.33 | 0.68 | 0.76 | 0.25 | 0.56 | 2 | 10 | 88.5814 | 121.2009 | 109.6337 | 88581.3506 | 121200.9118 | 7.2092e-06 | 7 | 109633.6669
7 | 65 | CONCLUIDO | 5.4164 | 18.46 | 15.9 | 68.15 | 0.99 | 14 | 142.68 | 46.47 | 8 | 2 | 23.21 | 17831.04 | 133.87 | 793.32 | 123.97 | 86.27 | 8321.78 | 0.7 | 0.77 | 0.26 | 0.49 | 2 | 10 | 87.1341 | 119.2207 | 107.8425 | 87134.1179 | 119220.7442 | 7.2572e-06 | 7 | 107842.4837
8 | 65 | CONCLUIDO | 5.4145 | 18.47 | 15.91 | 68.17 | 1.11 | 14 | 144.05 | 46.47 | 9 | 0 | 23.58 | 17999.83 | 134.61 | 793.4 | 124.05 | 86.27 | 8362.22 | 0.7 | 0.77 | 0.26 | 0.5 | 2 | 10 | 87.3365 | 119.4977 | 108.093 | 87336.5241 | 119497.6853 | 7.2547e-06 | 7 | 108092.994

## RESULTADOS_13
Unnamed: 0 | Volume de calda [L] | STATUS | Capacidade operacional [ha/h] | Tempo de missao [h] | Tempo util [h] | Tempo por voo [min] | Autonomia Projetada [h] | N° Voos | MTOW [kg] | Massa Estrutura [kg] | Combustível [kg] | Abastecimentos | Massa gerador | Potência gerador [W] | Combustível consumido [L] | Calda cons [L] | Distância percorrida [km] | Distância Pulverizando [km] | RTL ACUMULADO[m] | EOC [km/km] | EOC [h/h] | Tempo de manobra [h] | Tempo rtl_rtw [h] | V pulv [m/s] | V desloc [m/s] | Preço Total por ha Simples [R$/ha] | Preço Total por ha Presumido [R$/ha] | Preço Total por ha Real [R$/ha] | Preço Total Simples [R$] | Preço Total Presumido [R$] | Prod CAPEX [ha/h/R$] | Dias Trabalhados | Preço Total Real [R$]
0 | 75 | CONCLUIDO | 3.1924 | 31.32 | 23.03 | 7.01 | 0.12 | 197 | 150.44 | 49.1 | 1 | 195 | 25.34 | 18787.76 | 268.8 | 793.9 | 363.02 | 86.27 | 126931 | 0.24 | 0.53 | 0.53 | 7.61 | 2 | 10 | 203.0753 | 277.8566 | 251.3383 | 203075.2927 | 277856.5745 | 4.2469e-06 | 11 | 251338.333
1 | 75 | CONCLUIDO | 4.4842 | 22.3 | 17.76 | 14.4 | 0.23 | 74 | 151.83 | 49.1 | 2 | 72 | 25.73 | 18959.54 | 202.41 | 793.42 | 186.08 | 86.27 | 39076.49 | 0.46 | 0.69 | 0.32 | 2.35 | 2 | 10 | 123.9782 | 169.6324 | 153.4429 | 123978.1654 | 169632.3954 | 5.9654e-06 | 8 | 153442.9176
2 | 75 | CONCLUIDO | 4.8024 | 20.82 | 17.11 | 21.84 | 0.35 | 47 | 153.23 | 49.1 | 3 | 45 | 26.13 | 19131.85 | 190.84 | 793.39 | 164.67 | 86.27 | 28506.01 | 0.52 | 0.71 | 0.3 | 1.7 | 2 | 10 | 109.1606 | 149.3583 | 135.1038 | 109160.5766 | 149358.3168 | 6.3887e-06 | 7 | 135103.7687
3 | 75 | CONCLUIDO | 4.9661 | 20.14 | 16.82 | 29.68 | 0.46 | 34 | 154.63 | 49.1 | 4 | 32 | 26.53 | 19304.72 | 183.14 | 793.27 | 155.8 | 86.27 | 24135.13 | 0.55 | 0.72 | 0.27 | 1.41 | 2 | 10 | 104.9667 | 143.6201 | 129.9132 | 104966.6998 | 143620.0695 | 6.6065e-06 | 7 | 129913.1716
4 | 75 | CONCLUIDO | 5.1606 | 19.38 | 16.31 | 37.63 | 0.57 | 26 | 156.03 | 49.1 | 5 | 24 | 26.94 | 19478.15 | 172.95 | 793.22 | 137.94 | 86.27 | 15243.75 | 0.63 | 0.75 | 0.26 | 0.9 | 2 | 10 | 100 | 136.8244 | 123.7661 | 100000.0013 | 136824.4135 | 6.8652e-06 | 7 | 123766.0835
5 | 75 | CONCLUIDO | 5.2433 | 19.07 | 16.15 | 46.15 | 0.67 | 21 | 157.44 | 49.1 | 6 | 19 | 27.35 | 19652.13 | 166.14 | 793.22 | 132.93 | 86.27 | 12765.17 | 0.65 | 0.75 | 0.25 | 0.74 | 2 | 10 | 97.3757 | 133.2337 | 120.5181 | 97375.6954 | 133233.7224 | 6.9752e-06 | 7 | 120518.0829
6 | 75 | CONCLUIDO | 5.269 | 18.98 | 16.15 | 53.84 | 0.78 | 18 | 158.86 | 49.1 | 7 | 16 | 27.77 | 19826.68 | 162.01 | 793.23 | 133.02 | 86.27 | 12824.98 | 0.65 | 0.75 | 0.25 | 0.74 | 2 | 10 | 96.0732 | 131.4516 | 118.906 | 96073.2091 | 131451.6031 | 7.0094e-06 | 7 | 118906.0466
7 | 75 | CONCLUIDO | 5.3812 | 18.58 | 15.85 | 63.39 | 0.88 | 15 | 160.28 | 49.1 | 8 | 13 | 28.19 | 20001.93 | 153.14 | 793.25 | 122.42 | 86.27 | 7537.7 | 0.7 | 0.77 | 0.25 | 0.44 | 2 | 10 | 92.7527 | 126.9084 | 114.7964 | 92752.7499 | 126908.4044 | 7.1587e-06 | 7 | 114796.4444
8 | 75 | CONCLUIDO | 5.4011 | 18.51 | 15.84 | 73.11 | 0.99 | 13 | 161.71 | 49.1 | 9 | 10 | 28.61 | 20177.64 | 147.8 | 793.22 | 122.37 | 86.27 | 7526.86 | 0.7 | 0.77 | 0.24 | 0.43 | 2 | 10 | 91.2432 | 124.8429 | 112.9281 | 91243.1601 | 124842.917 | 7.1852e-06 | 7 | 112928.0842
9 | 75 | CONCLUIDO | 5.4173 | 18.46 | 15.82 | 79.08 | 1.09 | 12 | 163.13 | 49.1 | 10 | 3 | 29.04 | 20353.94 | 143.96 | 793.23 | 121.24 | 86.27 | 6964.48 | 0.71 | 0.77 | 0.25 | 0.41 | 2 | 10 | 90.146 | 123.3418 | 111.5702 | 90146.0346 | 123341.7815 | 7.2067e-06 | 7 | 111570.215
10 | 75 | CONCLUIDO | 5.4169 | 18.46 | 15.82 | 79.09 | 1.18 | 12 | 164.57 | 49.1 | 11 | 0 | 29.47 | 20530.82 | 144.77 | 793.23 | 121.18 | 86.27 | 6936.46 | 0.71 | 0.77 | 0.25 | 0.41 | 2 | 10 | 90.3525 | 123.6243 | 111.8258 | 90352.5118 | 123624.2927 | 7.2062e-06 | 7 | 111825.7637

## RESULTADOS_17
Unnamed: 0 | Volume de calda [L] | STATUS | Capacidade operacional [ha/h] | Tempo de missao [h] | Tempo util [h] | Tempo por voo [min] | Autonomia Projetada [h] | N° Voos | MTOW [kg] | Massa Estrutura [kg] | Combustível [kg] | Abastecimentos | Massa gerador | Potência gerador [W] | Combustível consumido [L] | Calda cons [L] | Distância percorrida [km] | Distância Pulverizando [km] | RTL ACUMULADO[m] | EOC [km/km] | EOC [h/h] | Tempo de manobra [h] | Tempo rtl_rtw [h] | V pulv [m/s] | V desloc [m/s] | Preço Total por ha Simples [R$/ha] | Preço Total por ha Presumido [R$/ha] | Preço Total por ha Real [R$/ha] | Preço Total Simples [R$] | Preço Total Presumido [R$] | Prod CAPEX [ha/h/R$] | Dias Trabalhados | Preço Total Real [R$]
0 | 95 | CONCLUIDO | 2.7205 | 36.76 | 25.1 | 6.1 | 0.1 | 247 | 185.69 | 53.44 | 1 | 245 | 36.26 | 23136.14 | 337.05 | 793.57 | 432.41 | 86.27 | 161374.1 | 0.2 | 0.49 | 0.61 | 9.67 | 2 | 10 | 269.6033 | 368.8831 | 333.6774 | 269603.2926 | 368883.119 | 3.5737e-06 | 12 | 333677.4319
1 | 95 | CONCLUIDO | 4.0878 | 24.46 | 18.64 | 12.43 | 0.19 | 90 | 187.21 | 53.44 | 2 | 88 | 36.77 | 23322.88 | 246.35 | 793.53 | 215.6 | 86.27 | 53753.17 | 0.4 | 0.65 | 0.36 | 3.23 | 2 | 10 | 146.834 | 200.9047 | 181.7307 | 146833.971 | 200904.717 | 5.3698e-06 | 8 | 181730.6527
2 | 95 | CONCLUIDO | 4.5265 | 22.09 | 17.54 | 18.79 | 0.28 | 56 | 188.73 | 53.44 | 3 | 54 | 37.29 | 23510.33 | 228.54 | 793.38 | 179.2 | 86.27 | 35726.52 | 0.48 | 0.69 | 0.31 | 2.13 | 2 | 10 | 132.2394 | 180.9357 | 163.6675 | 132239.3684 | 180935.7378 | 5.9461e-06 | 8 | 163667.4849
3 | 95 | CONCLUIDO | 4.8141 | 20.77 | 16.82 | 25.22 | 0.37 | 40 | 190.25 | 53.44 | 4 | 38 | 37.82 | 23698.48 | 215.62 | 793.32 | 154.64 | 86.27 | 23523.97 | 0.56 | 0.72 | 0.29 | 1.4 | 2 | 10 | 116.919 | 159.9737 | 144.7061 | 116918.9915 | 159973.7222 | 6.3239e-06 | 7 | 144706.0547
4 | 95 | CONCLUIDO | 4.9306 | 20.28 | 16.62 | 31.17 | 0.46 | 32 | 191.78 | 53.44 | 5 | 30 | 38.35 | 23887.36 | 209.89 | 793.24 | 148.6 | 86.27 | 20545.07 | 0.58 | 0.73 | 0.27 | 1.21 | 2 | 10 | 113.6653 | 155.5219 | 140.6791 | 113665.3164 | 155521.9004 | 6.477e-06 | 7 | 140679.1085
5 | 95 | CONCLUIDO | 5.0693 | 19.73 | 16.29 | 37.59 | 0.55 | 26 | 193.32 | 53.44 | 6 | 24 | 38.89 | 24076.95 | 202.21 | 793.21 | 137.31 | 86.27 | 14927.66 | 0.63 | 0.75 | 0.26 | 0.88 | 2 | 10 | 109.7221 | 150.1266 | 135.7987 | 109722.062 | 150126.5658 | 6.6592e-06 | 7 | 135798.6971
6 | 95 | CONCLUIDO | 5.1264 | 19.51 | 16.22 | 44.23 | 0.64 | 22 | 194.86 | 53.44 | 7 | 20 | 39.43 | 24267.28 | 198.03 | 793.31 | 135.09 | 86.27 | 13842.44 | 0.64 | 0.75 | 0.26 | 0.81 | 2 | 10 | 107.9148 | 147.6537 | 133.5619 | 107914.7555 | 147653.7294 | 6.7342e-06 | 7 | 133561.8647
7 | 95 | CONCLUIDO | 5.2227 | 19.15 | 15.97 | 50.44 | 0.72 | 19 | 196.41 | 53.44 | 8 | 17 | 39.98 | 24458.36 | 190.91 | 793.25 | 126.49 | 86.27 | 9556.98 | 0.68 | 0.76 | 0.25 | 0.56 | 2 | 10 | 104.8901 | 143.5153 | 129.8184 | 104890.1254 | 143515.297 | 6.8607e-06 | 7 | 129818.3985
8 | 95 | CONCLUIDO | 5.263 | 19 | 15.94 | 59.76 | 0.81 | 16 | 197.97 | 53.44 | 9 | 14 | 40.53 | 24650.18 | 187.22 | 793.21 | 125.57 | 86.27 | 9112.1 | 0.69 | 0.76 | 0.25 | 0.53 | 2 | 10 | 103.5004 | 141.6138 | 128.0984 | 103500.3947 | 141613.8062 | 6.9136e-06 | 7 | 128098.3833
9 | 95 | CONCLUIDO | 5.2574 | 19.02 | 15.99 | 63.98 | 0.89 | 15 | 199.53 | 53.44 | 10 | 13 | 41.1 | 24842.77 | 184.16 | 793.23 | 127.77 | 86.27 | 10215.98 | 0.68 | 0.76 | 0.24 | 0.58 | 2 | 10 | 102.7842 | 140.6338 | 127.2119 | 102784.1765 | 140633.8448 | 6.9062e-06 | 7 | 127211.948
10 | 95 | CONCLUIDO | 5.3244 | 18.78 | 15.83 | 73.06 | 0.97 | 13 | 201.1 | 53.44 | 11 | 11 | 41.66 | 25036.12 | 178.95 | 793.21 | 121.96 | 86.27 | 7322.13 | 0.71 | 0.77 | 0.24 | 0.42 | 2 | 10 | 100.724 | 137.8151 | 124.6622 | 100724.0253 | 137815.0551 | 6.9943e-06 | 7 | 124662.1796
11 | 95 | CONCLUIDO | 5.341 | 18.72 | 15.81 | 79.04 | 1.05 | 12 | 202.67 | 53.44 | 12 | 10 | 42.24 | 25230.25 | 173.33 | 793.22 | 121.32 | 86.27 | 7005.69 | 0.71 | 0.77 | 0.24 | 0.4 | 2 | 10 | 99.1258 | 135.6283 | 122.6841 | 99125.7949 | 135628.2857 | 7.0161e-06 | 7 | 122684.1125
12 | 95 | CONCLUIDO | 5.3622 | 18.65 | 15.77 | 86.02 | 1.13 | 11 | 204.25 | 53.44 | 13 | 8 | 42.82 | 25425.3 | 170.2 | 793.21 | 120.01 | 86.27 | 6354.1 | 0.72 | 0.77 | 0.24 | 0.36 | 2 | 10 | 98.1209 | 134.2533 | 121.4403 | 98120.8585 | 134253.2874 | 7.0439e-06 | 7 | 121440.3421
13 | 95 | CONCLUIDO | 5.3775 | 18.6 | 15.76 | 94.53 | 1.21 | 10 | 205.84 | 53.44 | 14 | 6 | 43.4 | 25621.03 | 165.43 | 793.21 | 119.56 | 86.27 | 6136.12 | 0.72 | 0.77 | 0.24 | 0.35 | 2 | 10 | 96.7719 | 132.4075 | 119.7707 | 96771.8598 | 132407.5279 | 7.064e-06 | 7 | 119770.7393
14 | 95 | CONCLUIDO | 5.3826 | 18.58 | 15.74 | 94.42 | 1.28 | 10 | 207.43 | 53.44 | 15 | 0 | 44 | 25817.56 | 165.86 | 793.24 | 118.58 | 86.27 | 5645.51 | 0.73 | 0.77 | 0.25 | 0.33 | 2 | 10 | 96.8286 | 132.4852 | 119.841 | 96828.6112 | 132485.1776 | 7.0707e-06 | 7 | 119840.9782

## RESULTADOS_9
Unnamed: 0 | Volume de calda [L] | STATUS | Capacidade operacional [ha/h] | Tempo de missao [h] | Tempo util [h] | Tempo por voo [min] | Autonomia Projetada [h] | N° Voos | MTOW [kg] | Massa Estrutura [kg] | Combustível [kg] | Abastecimentos | Massa gerador | Potência gerador [W] | Combustível consumido [L] | Calda cons [L] | Distância percorrida [km] | Distância Pulverizando [km] | RTL ACUMULADO[m] | EOC [km/km] | EOC [h/h] | Tempo de manobra [h] | Tempo rtl_rtw [h] | V pulv [m/s] | V desloc [m/s] | Preço Total por ha Simples [R$/ha] | Preço Total por ha Presumido [R$/ha] | Preço Total por ha Real [R$/ha] | Preço Total Simples [R$] | Preço Total Presumido [R$] | Prod CAPEX [ha/h/R$] | Dias Trabalhados | Preço Total Real [R$]
0 | 55 | CONCLUIDO | 3.7412 | 26.73 | 21.06 | 8.42 | 0.15 | 150 | 116.05 | 43.4 | 1 | 148 | 16.65 | 14546.17 | 205.44 | 793.57 | 296.69 | 86.27 | 93998.79 | 0.29 | 0.58 | 0.46 | 5.64 | 2 | 10 | 145.1827 | 198.6453 | 179.6869 | 145182.6525 | 198645.3101 | 5.0524e-06 | 9 | 179686.8805
1 | 55 | CONCLUIDO | 4.6599 | 21.46 | 17.89 | 17.32 | 0.3 | 62 | 117.34 | 43.4 | 2 | 60 | 16.94 | 14705.49 | 168.5 | 793.5 | 191.53 | 86.27 | 41860.96 | 0.45 | 0.68 | 0.31 | 2.48 | 2 | 10 | 103.5151 | 141.634 | 128.1166 | 103515.1409 | 141633.9825 | 6.2931e-06 | 7 | 128116.634
2 | 55 | CONCLUIDO | 5.1219 | 19.52 | 16.56 | 26.85 | 0.45 | 37 | 118.63 | 43.4 | 3 | 35 | 17.23 | 14865.24 | 149.25 | 793.29 | 145.79 | 86.27 | 19113.39 | 0.59 | 0.74 | 0.28 | 1.14 | 2 | 10 | 93.0453 | 127.3087 | 115.1585 | 93045.2885 | 127308.6685 | 6.917e-06 | 7 | 115158.5079
3 | 55 | CONCLUIDO | 5.2377 | 19.09 | 16.36 | 36.36 | 0.59 | 27 | 119.93 | 43.4 | 4 | 25 | 17.53 | 15025.44 | 141.55 | 793.29 | 139.93 | 86.27 | 16235.27 | 0.62 | 0.74 | 0.26 | 0.95 | 2 | 10 | 90.0024 | 123.1452 | 111.3924 | 90002.3692 | 123145.2122 | 7.0734e-06 | 7 | 111392.406
4 | 55 | CONCLUIDO | 5.3622 | 18.65 | 16.09 | 48.26 | 0.73 | 20 | 121.23 | 43.4 | 5 | 18 | 17.83 | 15186.08 | 131.53 | 793.26 | 130.67 | 86.27 | 11640.68 | 0.66 | 0.76 | 0.25 | 0.68 | 2 | 10 | 86.42 | 118.2437 | 106.9587 | 86420.0427 | 118243.715 | 7.2416e-06 | 7 | 106958.7008
5 | 55 | CONCLUIDO | 5.4243 | 18.44 | 15.97 | 59.88 | 0.86 | 16 | 122.54 | 43.4 | 6 | 8 | 18.14 | 15347.16 | 123.54 | 793.3 | 126.45 | 86.27 | 9549.77 | 0.68 | 0.76 | 0.25 | 0.56 | 2 | 10 | 83.9483 | 114.8618 | 103.8995 | 83948.3151 | 114861.7883 | 7.3254e-06 | 7 | 103899.5404
6 | 55 | CONCLUIDO | 5.4168 | 18.46 | 15.99 | 59.98 | 1 | 16 | 123.85 | 43.4 | 7 | 0 | 18.45 | 15508.69 | 123.96 | 793.32 | 126.91 | 86.27 | 9780.71 | 0.68 | 0.76 | 0.27 | 0.58 | 2 | 10 | 84.1085 | 115.0809 | 104.0978 | 84108.4895 | 115080.9459 | 7.3153e-06 | 7 | 104097.782

## resultados
Unnamed: 0 | Volume de calda [L] | STATUS | Capacidade operacional [ha/h] | Tempo de missao [h] | Tempo util [h] | Tempo por voo [min] | Autonomia Projetada [h] | N° Voos | MTOW [kg] | Massa Estrutura [kg] | Combustível [kg] | Abastecimentos | Massa gerador | Potência gerador [W] | Combustível consumido [L] | Calda cons [L] | Distância percorrida [km] | Distância Pulverizando [km] | RTL ACUMULADO[m] | EOC [km/km] | EOC [h/h] | Tempo de manobra [h] | Tempo rtl_rtw [h] | V pulv [m/s] | V desloc [m/s]
0 | 100 | CONCLUIDO | 2.5998 | 38.46 | 25.76 | 5.9 | 0.09 | 262 | 194.77 | 54.38 | 1 | 260 | 39.4 | 24256.19 | 356.92 | 794.04 | 454.82 | 86.27 | 172506.11 | 0.19 | 0.47 | 0.63 | 10.33 | 2 | 10
1 | 100 | CONCLUIDO | 4.0016 | 24.99 | 18.82 | 12.01 | 0.18 | 94 | 196.32 | 54.38 | 2 | 92 | 39.95 | 24447.22 | 257.03 | 793.62 | 221.39 | 86.27 | 56629.72 | 0.39 | 0.65 | 0.37 | 3.4 | 2 | 10
2 | 100 | CONCLUIDO | 4.4366 | 22.54 | 17.73 | 18.03 | 0.27 | 59 | 197.88 | 54.38 | 3 | 57 | 40.5 | 24639 | 239.06 | 793.25 | 185.74 | 86.27 | 38978.23 | 0.46 | 0.69 | 0.32 | 2.32 | 2 | 10
3 | 100 | CONCLUIDO | 4.7461 | 21.07 | 16.92 | 24.17 | 0.36 | 42 | 199.44 | 54.38 | 4 | 40 | 41.06 | 24831.54 | 224.7 | 793.23 | 158.42 | 86.27 | 25404.67 | 0.54 | 0.72 | 0.29 | 1.51 | 2 | 10
4 | 100 | CONCLUIDO | 4.8816 | 20.49 | 16.69 | 30.34 | 0.44 | 33 | 201.01 | 54.38 | 5 | 31 | 41.63 | 25024.84 | 218.53 | 793.23 | 150.87 | 86.27 | 21674.63 | 0.57 | 0.73 | 0.27 | 1.28 | 2 | 10
5 | 100 | CONCLUIDO | 5.0169 | 19.93 | 16.37 | 36.37 | 0.53 | 27 | 202.58 | 54.38 | 6 | 25 | 42.2 | 25218.93 | 211.3 | 793.22 | 139.88 | 86.27 | 16208.21 | 0.62 | 0.74 | 0.26 | 0.96 | 2 | 10
6 | 100 | CONCLUIDO | 5.0693 | 19.73 | 16.32 | 42.56 | 0.61 | 23 | 204.16 | 54.38 | 7 | 21 | 42.78 | 25413.94 | 207.27 | 793.3 | 138.41 | 86.27 | 15493.79 | 0.62 | 0.75 | 0.26 | 0.91 | 2 | 10
7 | 100 | CONCLUIDO | 5.1775 | 19.31 | 16.06 | 50.71 | 0.69 | 19 | 205.75 | 54.38 | 8 | 17 | 43.37 | 25609.61 | 200.72 | 793.29 | 129.53 | 86.27 | 11074.9 | 0.67 | 0.76 | 0.25 | 0.65 | 2 | 10
8 | 100 | CONCLUIDO | 5.2092 | 19.2 | 16.02 | 56.54 | 0.77 | 17 | 207.34 | 54.38 | 9 | 15 | 43.96 | 25806.1 | 196.86 | 793.24 | 128.43 | 86.27 | 10534.29 | 0.67 | 0.76 | 0.25 | 0.61 | 2 | 10
9 | 100 | CONCLUIDO | 5.2815 | 18.93 | 15.83 | 63.34 | 0.85 | 15 | 208.94 | 54.38 | 10 | 13 | 44.56 | 26003.41 | 191.3 | 793.23 | 121.95 | 86.27 | 7306.59 | 0.71 | 0.77 | 0.24 | 0.42 | 2 | 10
10 | 100 | CONCLUIDO | 5.2711 | 18.97 | 15.91 | 68.19 | 0.93 | 14 | 210.55 | 54.38 | 11 | 12 | 45.17 | 26201.54 | 188.25 | 793.22 | 124.88 | 86.27 | 8777.42 | 0.69 | 0.77 | 0.24 | 0.5 | 2 | 10
11 | 100 | CONCLUIDO | 5.3071 | 18.84 | 15.86 | 79.3 | 1 | 12 | 212.16 | 54.38 | 12 | 10 | 45.78 | 26400.51 | 183.6 | 793.22 | 123.21 | 86.27 | 7948.66 | 0.7 | 0.77 | 0.24 | 0.45 | 2 | 10
12 | 100 | CONCLUIDO | 5.3564 | 18.67 | 15.72 | 85.77 | 1.08 | 11 | 213.78 | 54.38 | 13 | 9 | 46.4 | 26600.32 | 177.96 | 793.28 | 118.37 | 86.27 | 5536.4 | 0.73 | 0.77 | 0.24 | 0.31 | 2 | 10
13 | 100 | CONCLUIDO | 5.3706 | 18.62 | 15.71 | 94.29 | 1.15 | 10 | 215.41 | 54.38 | 14 | 8 | 47.03 | 26801 | 173.37 | 793.21 | 118.06 | 86.27 | 5386.47 | 0.73 | 0.77 | 0.24 | 0.3 | 2 | 10
14 | 100 | CONCLUIDO | 5.3513 | 18.69 | 15.78 | 94.69 | 1.23 | 10 | 217.04 | 54.38 | 15 | 6 | 47.66 | 27002.55 | 172.13 | 793.24 | 120.48 | 86.27 | 6595.43 | 0.72 | 0.77 | 0.24 | 0.37 | 2 | 10
15 | 100 | CONCLUIDO | 5.3841 | 18.57 | 15.71 | 104.71 | 1.3 | 9 | 218.68 | 54.38 | 16 | 0 | 48.31 | 27204.98 | 169.61 | 793.36 | 117.58 | 86.27 | 5148.08 | 0.73 | 0.78 | 0.24 | 0.3 | 2 | 10
0 | 40 | CONCLUIDO | 4.1838 | 23.9 | 19.75 | 10.13 | 0.2 | 117 | 89.87 | 37.55 | 1 | 115 | 11.32 | 11317.98 | 159.8 | 793.52 | 252.76 | 86.27 | 72201.95 | 0.34 | 0.62 | 0.41 | 4.33 | 2 | 10
1 | 40 | CONCLUIDO | 4.9959 | 20.02 | 17.17 | 21.46 | 0.39 | 48 | 91.1 | 37.55 | 2 | 46 | 11.54 | 11468.97 | 130.84 | 793.36 | 166.66 | 86.27 | 29495.61 | 0.52 | 0.71 | 0.3 | 1.76 | 2 | 10
2 | 40 | CONCLUIDO | 5.276 | 18.95 | 16.47 | 34.07 | 0.57 | 29 | 92.32 | 37.55 | 3 | 27 | 11.77 | 11620.34 | 116.38 | 793.26 | 143.22 | 86.27 | 17869.56 | 0.6 | 0.74 | 0.27 | 1.06 | 2 | 10
3 | 40 | CONCLUIDO | 5.4115 | 18.48 | 16.14 | 46.12 | 0.75 | 21 | 93.55 | 37.55 | 4 | 6 | 12 | 11772.07 | 105.77 | 793.35 | 131.77 | 86.27 | 12183.66 | 0.65 | 0.75 | 0.27 | 0.73 | 2 | 10
4 | 40 | CONCLUIDO | 5.4093 | 18.49 | 16.15 | 46.14 | 0.93 | 21 | 94.79 | 37.55 | 5 | 0 | 12.23 | 11924.18 | 107.15 | 793.34 | 131.96 | 86.27 | 12278.25 | 0.65 | 0.75 | 0.28 | 0.74 | 2 | 10
0 | 30 | CONCLUIDO | 4.532 | 22.07 | 18.77 | 12.11 | 0.24 | 93 | 71.52 | 32.27 | 1 | 91 | 8.25 | 9054.6 | 127.01 | 793.64 | 219.84 | 86.27 | 55861.01 | 0.39 | 0.65 | 0.37 | 3.36 | 2 | 10
1 | 30 | CONCLUIDO | 5.24 | 19.08 | 16.65 | 26.29 | 0.48 | 38 | 72.7 | 32.27 | 2 | 36 | 8.43 | 9200.25 | 101.74 | 793.3 | 149.02 | 86.27 | 20725.81 | 0.58 | 0.73 | 0.28 | 1.24 | 2 | 10
2 | 30 | CONCLUIDO | 5.342 | 18.72 | 16.44 | 35.23 | 0.71 | 28 | 73.88 | 32.27 | 3 | 0 | 8.61 | 9346.23 | 94.45 | 793.48 | 141.19 | 86.27 | 16861 | 0.61 | 0.74 | 0.3 | 1.03 | 2 | 10
0 | 15 | CONCLUIDO | 5.0553 | 19.78 | 17.47 | 19.06 | 0.43 | 55 | 39.78 | 19.54 | 1 | 7 | 4.24 | 5140 | 67.81 | 793.63 | 174.54 | 86.27 | 33398.88 | 0.49 | 0.7 | 0.37 | 2.06 | 2 | 10
1 | 15 | CONCLUIDO | 5.0651 | 19.74 | 17.44 | 19.38 | 0.84 | 54 | 40.89 | 19.54 | 2 | 0 | 4.35 | 5277.26 | 69.16 | 793.57 | 173.48 | 86.27 | 32876.24 | 0.5 | 0.7 | 0.38 | 2.03 | 2 | 10
0 | 70 | CONCLUIDO | 3.3217 | 30.11 | 22.53 | 7.31 | 0.12 | 185 | 141.81 | 47.83 | 1 | 183 | 22.98 | 17723.39 | 252.63 | 793.79 | 346.11 | 86.27 | 118532.53 | 0.25 | 0.54 | 0.52 | 7.11 | 2 | 10
1 | 70 | CONCLUIDO | 4.5387 | 22.03 | 17.75 | 15 | 0.25 | 71 | 143.17 | 47.83 | 2 | 69 | 23.34 | 17891.86 | 193.82 | 793.39 | 186.24 | 86.27 | 39168.01 | 0.46 | 0.69 | 0.31 | 2.34 | 2 | 10
2 | 70 | CONCLUIDO | 4.8581 | 20.58 | 17.06 | 22.74 | 0.37 | 45 | 144.54 | 47.83 | 3 | 43 | 23.71 | 18060.85 | 181.7 | 793.5 | 162.87 | 86.27 | 27616.33 | 0.53 | 0.71 | 0.29 | 1.64 | 2 | 10
3 | 70 | CONCLUIDO | 5.0615 | 19.76 | 16.6 | 31.13 | 0.49 | 32 | 145.92 | 47.83 | 4 | 30 | 24.09 | 18230.35 | 172.15 | 793.38 | 148.07 | 86.27 | 20279.28 | 0.58 | 0.73 | 0.27 | 1.19 | 2 | 10
4 | 70 | CONCLUIDO | 5.2297 | 19.12 | 16.17 | 38.81 | 0.6 | 25 | 147.3 | 47.83 | 5 | 23 | 24.47 | 18400.38 | 161.98 | 793.33 | 133.06 | 86.27 | 12808.07 | 0.65 | 0.75 | 0.26 | 0.76 | 2 | 10
5 | 70 | CONCLUIDO | 5.288 | 18.91 | 16.1 | 48.31 | 0.71 | 20 | 148.68 | 47.83 | 6 | 18 | 24.85 | 18570.94 | 156.78 | 793.26 | 131.21 | 86.27 | 11908.65 | 0.66 | 0.76 | 0.25 | 0.69 | 2 | 10
6 | 70 | CONCLUIDO | 5.3332 | 18.75 | 16.03 | 56.58 | 0.83 | 17 | 150.07 | 47.83 | 7 | 15 | 25.24 | 18742.03 | 150.28 | 793.23 | 128.82 | 86.27 | 10727.67 | 0.67 | 0.76 | 0.25 | 0.62 | 2 | 10
7 | 70 | CONCLUIDO | 5.3924 | 18.54 | 15.91 | 68.19 | 0.94 | 14 | 151.46 | 47.83 | 8 | 11 | 25.63 | 18913.66 | 143.46 | 793.23 | 124.7 | 86.27 | 8683.51 | 0.69 | 0.77 | 0.25 | 0.5 | 2 | 10
8 | 70 | CONCLUIDO | 5.4254 | 18.43 | 15.83 | 73.05 | 1.04 | 13 | 152.85 | 47.83 | 9 | 1 | 26.03 | 19085.83 | 138.87 | 793.26 | 121.44 | 86.27 | 7057.97 | 0.71 | 0.77 | 0.25 | 0.42 | 2 | 10
9 | 70 | CONCLUIDO | 5.4275 | 18.42 | 15.82 | 73.02 | 1.15 | 13 | 154.25 | 47.83 | 10 | 0 | 26.43 | 19258.55 | 139.79 | 793.26 | 121.17 | 86.27 | 6923.36 | 0.71 | 0.77 | 0.25 | 0.41 | 2 | 10
0 | 90 | CONCLUIDO | 2.8315 | 35.32 | 24.58 | 6.3 | 0.1 | 234 | 176.73 | 52.44 | 1 | 232 | 33.29 | 22031.19 | 319.45 | 793.78 | 415.02 | 86.27 | 152746.94 | 0.21 | 0.5 | 0.59 | 9.15 | 2 | 10
1 | 90 | CONCLUIDO | 4.1788 | 23.93 | 18.45 | 12.87 | 0.2 | 86 | 178.21 | 52.44 | 2 | 84 | 33.77 | 22213.89 | 235.68 | 793.46 | 209.07 | 86.27 | 50511.62 | 0.41 | 0.66 | 0.36 | 3.04 | 2 | 10
2 | 90 | CONCLUIDO | 4.5935 | 21.77 | 17.43 | 19.37 | 0.3 | 54 | 179.7 | 52.44 | 3 | 52 | 34.26 | 22397.24 | 219.29 | 793.35 | 175.56 | 86.27 | 33912.7 | 0.49 | 0.7 | 0.31 | 2.02 | 2 | 10
3 | 90 | CONCLUIDO | 4.8834 | 20.48 | 16.71 | 26.38 | 0.39 | 38 | 181.19 | 52.44 | 4 | 36 | 34.75 | 22581.25 | 206.01 | 793.35 | 150.85 | 86.27 | 21639.21 | 0.57 | 0.73 | 0.28 | 1.29 | 2 | 10
4 | 90 | CONCLUIDO | 4.9997 | 20 | 16.51 | 33.03 | 0.49 | 30 | 182.69 | 52.44 | 5 | 28 | 35.25 | 22766.06 | 200.45 | 793.33 | 144.89 | 86.27 | 18699.71 | 0.6 | 0.74 | 0.27 | 1.1 | 2 | 10
5 | 90 | CONCLUIDO | 5.1609 | 19.38 | 16.1 | 40.26 | 0.58 | 24 | 184.19 | 52.44 | 6 | 22 | 35.75 | 22951.43 | 191.65 | 793.22 | 130.87 | 86.27 | 11718.23 | 0.66 | 0.76 | 0.25 | 0.69 | 2 | 10
6 | 90 | CONCLUIDO | 5.1739 | 19.33 | 16.16 | 46.17 | 0.67 | 21 | 185.7 | 52.44 | 7 | 19 | 36.26 | 23137.49 | 188.86 | 793.33 | 133.05 | 86.27 | 12824.61 | 0.65 | 0.75 | 0.25 | 0.75 | 2 | 10
7 | 90 | CONCLUIDO | 5.1935 | 19.26 | 16.19 | 53.98 | 0.76 | 18 | 187.22 | 52.44 | 8 | 16 | 36.78 | 23324.24 | 185.72 | 793.21 | 134.54 | 86.27 | 13587.14 | 0.64 | 0.75 | 0.25 | 0.78 | 2 | 10
8 | 90 | CONCLUIDO | 5.2753 | 18.96 | 15.97 | 59.88 | 0.85 | 16 | 188.74 | 52.44 | 9 | 14 | 37.3 | 23511.69 | 178.29 | 793.29 | 126.52 | 86.27 | 9584.42 | 0.68 | 0.76 | 0.25 | 0.56 | 2 | 10
9 | 90 | CONCLUIDO | 5.3136 | 18.82 | 15.9 | 68.15 | 0.93 | 14 | 190.26 | 52.44 | 10 | 12 | 37.82 | 23699.85 | 174.19 | 793.23 | 124.42 | 86.27 | 8544.47 | 0.69 | 0.77 | 0.24 | 0.49 | 2 | 10
10 | 90 | CONCLUIDO | 5.3428 | 18.72 | 15.87 | 79.35 | 1.02 | 12 | 191.79 | 52.44 | 11 | 10 | 38.35 | 23888.73 | 167.94 | 793.21 | 123.54 | 86.27 | 8113.74 | 0.7 | 0.77 | 0.24 | 0.46 | 2 | 10
11 | 90 | CONCLUIDO | 5.4019 | 18.51 | 15.7 | 85.64 | 1.1 | 11 | 193.33 | 52.44 | 12 | 8 | 38.89 | 24078.33 | 162.47 | 793.22 | 117.48 | 86.27 | 5089.84 | 0.73 | 0.78 | 0.24 | 0.29 | 2 | 10
12 | 90 | CONCLUIDO | 5.4036 | 18.51 | 15.73 | 94.38 | 1.18 | 10 | 194.88 | 52.44 | 13 | 2 | 39.43 | 24268.67 | 158.57 | 793.37 | 118.44 | 86.27 | 5572.98 | 0.73 | 0.77 | 0.24 | 0.32 | 2 | 10
13 | 90 | CONCLUIDO | 5.4038 | 18.51 | 15.73 | 94.38 | 1.27 | 10 | 196.42 | 52.44 | 14 | 0 | 39.98 | 24459.75 | 159.33 | 793.25 | 118.25 | 86.27 | 5478.66 | 0.73 | 0.77 | 0.25 | 0.32 | 2 | 10
0 | 10 | CONCLUIDO | 4.7543 | 21.03 | 18.49 | 13.69 | 0.64 | 81 | 26.11 | 12.1 | 1 | 0 | 3.01 | 3454.41 | 53.14 | 793.7 | 207.26 | 86.27 | 49629.5 | 0.42 | 0.66 | 0.45 | 3.07 | 2 | 10
0 | 45 | CONCLUIDO | 4.0285 | 24.82 | 20.2 | 9.47 | 0.18 | 128 | 98.71 | 39.72 | 1 | 126 | 12.99 | 12407.75 | 175.35 | 793.88 | 268.01 | 86.27 | 79770.47 | 0.32 | 0.6 | 0.42 | 4.78 | 2 | 10
1 | 45 | CONCLUIDO | 4.8839 | 20.48 | 17.4 | 19.7 | 0.35 | 53 | 99.95 | 39.72 | 2 | 51 | 13.24 | 12561.45 | 143.79 | 793.51 | 174.6 | 86.27 | 33439.34 | 0.49 | 0.7 | 0.3 | 1.98 | 2 | 10
2 | 45 | CONCLUIDO | 5.195 | 19.25 | 16.6 | 31.13 | 0.52 | 32 | 101.2 | 39.72 | 3 | 30 | 13.49 | 12715.54 | 129.48 | 793.21 | 148.06 | 86.27 | 20276.04 | 0.58 | 0.73 | 0.27 | 1.19 | 2 | 10
3 | 45 | CONCLUIDO | 5.3223 | 18.79 | 16.33 | 42.59 | 0.69 | 23 | 102.45 | 39.72 | 4 | 21 | 13.74 | 12870.03 | 118.67 | 793.33 | 139.01 | 86.27 | 15792.83 | 0.62 | 0.75 | 0.26 | 0.92 | 2 | 10
4 | 45 | CONCLUIDO | 5.4215 | 18.44 | 16.07 | 50.74 | 0.85 | 19 | 103.71 | 39.72 | 5 | 1 | 14 | 13024.91 | 112.76 | 793.49 | 129.04 | 86.27 | 10828.2 | 0.67 | 0.76 | 0.28 | 0.66 | 2 | 10
5 | 45 | CONCLUIDO | 5.4198 | 18.45 | 16.07 | 50.75 | 1.01 | 19 | 104.97 | 39.72 | 6 | 0 | 14.25 | 13180.19 | 113.71 | 793.31 | 129.23 | 86.27 | 10925.8 | 0.67 | 0.76 | 0.28 | 0.66 | 2 | 10
0 | 60 | CONCLUIDO | 3.5904 | 27.85 | 21.58 | 7.99 | 0.14 | 162 | 124.63 | 45 | 1 | 160 | 18.64 | 15605.44 | 221.38 | 793.41 | 314.3 | 86.27 | 102745.1 | 0.27 | 0.56 | 0.48 | 6.16 | 2 | 10
1 | 60 | CONCLUIDO | 4.4559 | 22.44 | 18.57 | 16.39 | 0.28 | 68 | 125.95 | 45 | 2 | 66 | 18.95 | 15767.7 | 185.01 | 793.55 | 216.71 | 86.27 | 54419.78 | 0.4 | 0.66 | 0.29 | 3.16 | 2 | 10
2 | 60 | CONCLUIDO | 5.0087 | 19.97 | 16.81 | 25.22 | 0.42 | 40 | 127.27 | 45 | 3 | 38 | 19.27 | 15930.42 | 161.59 | 793.31 | 154.71 | 86.27 | 23561.97 | 0.56 | 0.72 | 0.28 | 1.4 | 2 | 10
3 | 60 | CONCLUIDO | 5.1676 | 19.35 | 16.48 | 34.09 | 0.55 | 29 | 128.59 | 45 | 4 | 27 | 19.59 | 16093.6 | 152.39 | 793.27 | 143.73 | 86.27 | 18127.43 | 0.6 | 0.74 | 0.27 | 1.07 | 2 | 10
4 | 60 | CONCLUIDO | 5.2927 | 18.89 | 16.2 | 44.18 | 0.68 | 22 | 129.92 | 45 | 5 | 20 | 19.92 | 16257.24 | 143.75 | 793.24 | 134.47 | 86.27 | 13529.14 | 0.64 | 0.75 | 0.25 | 0.79 | 2 | 10
5 | 60 | CONCLUIDO | 5.3433 | 18.72 | 16.12 | 53.74 | 0.81 | 18 | 131.25 | 45 | 6 | 16 | 20.25 | 16421.36 | 135.79 | 793.21 | 132.03 | 86.27 | 12329.61 | 0.65 | 0.76 | 0.25 | 0.71 | 2 | 10
6 | 60 | CONCLUIDO | 5.4019 | 18.51 | 16 | 63.99 | 0.93 | 15 | 132.58 | 45 | 7 | 5 | 20.59 | 16585.95 | 129.52 | 793.26 | 127.57 | 86.27 | 10116.83 | 0.68 | 0.76 | 0.25 | 0.59 | 2 | 10
7 | 60 | CONCLUIDO | 5.417 | 18.46 | 15.94 | 63.78 | 1.06 | 15 | 133.92 | 45 | 8 | 0 | 20.93 | 16751.02 | 129.13 | 793.37 | 125.35 | 86.27 | 9002.66 | 0.69 | 0.76 | 0.26 | 0.53 | 2 | 10
0 | 80 | CONCLUIDO | 3.0667 | 32.61 | 23.55 | 6.76 | 0.11 | 209 | 159.12 | 50.28 | 1 | 207 | 27.84 | 19859.16 | 285.47 | 793.87 | 380.45 | 86.27 | 135584.43 | 0.23 | 0.52 | 0.55 | 8.13 | 2 | 10
1 | 80 | CONCLUIDO | 4.387 | 22.79 | 17.96 | 13.81 | 0.22 | 78 | 160.54 | 50.28 | 2 | 76 | 28.26 | 20034.4 | 213.01 | 793.47 | 192.1 | 86.27 | 42065.94 | 0.45 | 0.68 | 0.34 | 2.54 | 2 | 10
2 | 80 | CONCLUIDO | 4.7347 | 21.12 | 17.22 | 21.08 | 0.33 | 49 | 161.97 | 50.28 | 3 | 47 | 28.69 | 20210.21 | 200.18 | 793.37 | 168.38 | 86.27 | 30352.48 | 0.51 | 0.71 | 0.3 | 1.81 | 2 | 10
3 | 80 | CONCLUIDO | 4.9947 | 20.02 | 16.57 | 28.4 | 0.43 | 35 | 163.4 | 50.28 | 4 | 33 | 29.12 | 20386.62 | 188.59 | 793.25 | 146.82 | 86.27 | 19641.3 | 0.59 | 0.73 | 0.26 | 1.16 | 2 | 10
4 | 80 | CONCLUIDO | 5.0924 | 19.64 | 16.41 | 35.17 | 0.54 | 28 | 164.83 | 50.28 | 5 | 26 | 29.55 | 20563.61 | 182.7 | 793.35 | 141.36 | 86.27 | 16946.2 | 0.61 | 0.74 | 0.27 | 1 | 2 | 10
5 | 80 | CONCLUIDO | 5.1673 | 19.35 | 16.29 | 42.49 | 0.64 | 23 | 166.27 | 50.28 | 6 | 21 | 29.99 | 20741.2 | 176.66 | 793.25 | 137.41 | 86.27 | 14995.75 | 0.63 | 0.75 | 0.26 | 0.88 | 2 | 10
6 | 80 | CONCLUIDO | 5.2842 | 18.92 | 15.99 | 50.49 | 0.74 | 19 | 167.72 | 50.28 | 7 | 17 | 30.44 | 20919.39 | 169.58 | 793.23 | 127.06 | 86.27 | 9838.71 | 0.68 | 0.76 | 0.25 | 0.58 | 2 | 10
7 | 80 | CONCLUIDO | 5.3189 | 18.8 | 15.96 | 59.85 | 0.84 | 16 | 169.17 | 50.28 | 8 | 14 | 30.89 | 21098.19 | 163.88 | 793.24 | 126.4 | 86.27 | 9526.88 | 0.68 | 0.76 | 0.25 | 0.55 | 2 | 10
8 | 80 | CONCLUIDO | 5.353 | 18.68 | 15.91 | 68.17 | 0.94 | 14 | 170.62 | 50.28 | 9 | 12 | 31.34 | 21277.6 | 158.77 | 793.21 | 124.63 | 86.27 | 8651.74 | 0.69 | 0.77 | 0.24 | 0.5 | 2 | 10
9 | 80 | CONCLUIDO | 5.3906 | 18.55 | 15.84 | 79.2 | 1.03 | 12 | 172.08 | 50.28 | 10 | 8 | 31.8 | 21457.64 | 151.81 | 793.26 | 122.35 | 86.27 | 7517.86 | 0.71 | 0.77 | 0.24 | 0.43 | 2 | 10
10 | 80 | CONCLUIDO | 5.4185 | 18.46 | 15.78 | 86.05 | 1.12 | 11 | 173.55 | 50.28 | 11 | 1 | 32.27 | 21638.31 | 147.44 | 793.22 | 119.86 | 86.27 | 6279.4 | 0.72 | 0.77 | 0.25 | 0.37 | 2 | 10
11 | 80 | CONCLUIDO | 5.4254 | 18.43 | 15.75 | 85.92 | 1.22 | 11 | 175.02 | 50.28 | 12 | 0 | 32.74 | 21819.6 | 148.54 | 793.24 | 118.96 | 86.27 | 5827.81 | 0.73 | 0.77 | 0.25 | 0.34 | 2 | 10
0 | 35 | CONCLUIDO | 4.3517 | 22.98 | 19.28 | 11.02 | 0.22 | 105 | 80.84 | 35.1 | 1 | 103 | 9.74 | 10204.21 | 143.82 | 793.44 | 237.24 | 86.27 | 64498.12 | 0.36 | 0.63 | 0.38 | 3.87 | 2 | 10
1 | 35 | CONCLUIDO | 5.0916 | 19.64 | 16.99 | 23.17 | 0.43 | 44 | 82.04 | 35.1 | 2 | 42 | 9.94 | 10352.53 | 117.58 | 793.24 | 160.75 | 86.27 | 26559.34 | 0.54 | 0.72 | 0.29 | 1.58 | 2 | 10
2 | 35 | CONCLUIDO | 5.3594 | 18.66 | 16.32 | 37.66 | 0.63 | 26 | 83.25 | 35.1 | 3 | 18 | 10.15 | 10501.19 | 102.32 | 793.31 | 137.82 | 86.27 | 15185.29 | 0.63 | 0.75 | 0.28 | 0.91 | 2 | 10
3 | 35 | CONCLUIDO | 5.4074 | 18.49 | 16.19 | 40.47 | 0.83 | 24 | 84.46 | 35.1 | 4 | 0 | 10.36 | 10650.22 | 100.82 | 793.68 | 132.9 | 86.27 | 12733.84 | 0.65 | 0.75 | 0.28 | 0.78 | 2 | 10
0 | 50 | CONCLUIDO | 3.8813 | 25.76 | 20.64 | 8.91 | 0.16 | 139 | 107.41 | 41.65 | 1 | 137 | 14.77 | 13481.73 | 190.52 | 793.61 | 282.53 | 86.27 | 86977.05 | 0.31 | 0.59 | 0.45 | 5.22 | 2 | 10
1 | 50 | CONCLUIDO | 4.7649 | 20.99 | 17.66 | 18.27 | 0.32 | 58 | 108.68 | 41.65 | 2 | 56 | 15.03 | 13638.32 | 156.57 | 793.3 | 183.48 | 86.27 | 37853.77 | 0.47 | 0.69 | 0.31 | 2.25 | 2 | 10
2 | 50 | CONCLUIDO | 5.1368 | 19.47 | 16.65 | 28.55 | 0.48 | 35 | 109.96 | 41.65 | 3 | 33 | 15.31 | 13795.21 | 140.54 | 793.23 | 150.12 | 86.27 | 21288.57 | 0.57 | 0.73 | 0.26 | 1.24 | 2 | 10
3 | 50 | CONCLUIDO | 5.3496 | 18.69 | 16.12 | 40.31 | 0.63 | 24 | 111.23 | 41.65 | 4 | 22 | 15.58 | 13952.52 | 128.26 | 793.27 | 131.47 | 86.27 | 12021.45 | 0.66 | 0.76 | 0.26 | 0.71 | 2 | 10
4 | 50 | CONCLUIDO | 5.4256 | 18.43 | 15.97 | 50.44 | 0.78 | 19 | 112.51 | 41.65 | 5 | 14 | 15.86 | 14110.24 | 119.71 | 793.25 | 126.43 | 86.27 | 9522.66 | 0.68 | 0.76 | 0.25 | 0.56 | 2 | 10
5 | 50 | CONCLUIDO | 5.4246 | 18.43 | 16.02 | 56.54 | 0.93 | 17 | 113.79 | 41.65 | 6 | 0 | 16.14 | 14268.39 | 117.67 | 793.43 | 127.76 | 86.27 | 10201.6 | 0.68 | 0.76 | 0.27 | 0.61 | 2 | 10
0 | 25 | CONCLUIDO | 4.8007 | 20.83 | 17.95 | 13.81 | 0.28 | 78 | 61.76 | 28.92 | 1 | 76 | 6.84 | 7851.41 | 106.86 | 793.33 | 191.95 | 86.27 | 41987.92 | 0.45 | 0.68 | 0.34 | 2.54 | 2 | 10
1 | 25 | CONCLUIDO | 5.2359 | 19.1 | 16.83 | 29.7 | 0.55 | 34 | 62.92 | 28.92 | 2 | 8 | 7 | 7994.37 | 87.98 | 793.6 | 154.95 | 86.27 | 23710.72 | 0.56 | 0.72 | 0.3 | 1.42 | 2 | 10
2 | 25 | CONCLUIDO | 5.2952 | 18.89 | 16.63 | 30.24 | 0.81 | 33 | 64.08 | 28.92 | 3 | 0 | 7.16 | 8137.65 | 87.72 | 793.37 | 147.47 | 86.27 | 19974.4 | 0.58 | 0.73 | 0.31 | 1.22 | 2 | 10
0 | 85 | CONCLUIDO | 2.9515 | 33.88 | 24.02 | 6.52 | 0.11 | 221 | 167.88 | 51.39 | 1 | 219 | 30.49 | 20939.59 | 301.73 | 793.59 | 396.5 | 86.27 | 143550.63 | 0.22 | 0.51 | 0.57 | 8.6 | 2 | 10
1 | 85 | CONCLUIDO | 4.2729 | 23.4 | 18.25 | 13.36 | 0.21 | 82 | 169.33 | 51.39 | 2 | 80 | 30.94 | 21118.46 | 224.93 | 793.43 | 202.28 | 86.27 | 47137.48 | 0.43 | 0.67 | 0.35 | 2.84 | 2 | 10
2 | 85 | CONCLUIDO | 4.6503 | 21.5 | 17.37 | 20.04 | 0.31 | 52 | 170.79 | 51.39 | 3 | 50 | 31.4 | 21297.94 | 210.37 | 793.33 | 173.42 | 86.27 | 32855.05 | 0.5 | 0.7 | 0.31 | 1.96 | 2 | 10
3 | 85 | CONCLUIDO | 4.9593 | 20.16 | 16.54 | 26.82 | 0.41 | 37 | 172.25 | 51.39 | 4 | 35 | 31.86 | 21478.05 | 196.3 | 793.38 | 145.18 | 86.27 | 18809.6 | 0.59 | 0.74 | 0.27 | 1.13 | 2 | 10
4 | 85 | CONCLUIDO | 5.0462 | 19.82 | 16.46 | 34.06 | 0.51 | 29 | 173.71 | 51.39 | 5 | 27 | 32.32 | 21658.78 | 191.72 | 793.26 | 143.05 | 86.27 | 17782.65 | 0.6 | 0.74 | 0.27 | 1.05 | 2 | 10
5 | 85 | CONCLUIDO | 5.1038 | 19.59 | 16.41 | 41.02 | 0.61 | 24 | 175.18 | 51.39 | 6 | 22 | 32.79 | 21840.16 | 186.83 | 793.34 | 142.14 | 86.27 | 17354.25 | 0.61 | 0.74 | 0.25 | 1 | 2 | 10
6 | 85 | CONCLUIDO | 5.2178 | 19.16 | 16.11 | 48.34 | 0.7 | 20 | 176.66 | 51.39 | 7 | 18 | 33.27 | 22022.17 | 179.34 | 793.38 | 131.44 | 86.27 | 12027.04 | 0.66 | 0.76 | 0.26 | 0.7 | 2 | 10
7 | 85 | CONCLUIDO | 5.2698 | 18.98 | 16.03 | 56.57 | 0.8 | 17 | 178.14 | 51.39 | 8 | 15 | 33.75 | 22204.83 | 174.26 | 793.22 | 128.7 | 86.27 | 10670.09 | 0.67 | 0.76 | 0.25 | 0.62 | 2 | 10
8 | 85 | CONCLUIDO | 5.3067 | 18.84 | 15.96 | 63.85 | 0.89 | 15 | 179.63 | 51.39 | 9 | 13 | 34.24 | 22388.15 | 168.72 | 793.21 | 126.86 | 86.27 | 9762.47 | 0.68 | 0.76 | 0.24 | 0.55 | 2 | 10
9 | 85 | CONCLUIDO | 5.3634 | 18.64 | 15.83 | 73.07 | 0.98 | 13 | 181.12 | 51.39 | 10 | 11 | 34.73 | 22572.13 | 163.81 | 793.22 | 122.06 | 86.27 | 7370.13 | 0.71 | 0.77 | 0.24 | 0.42 | 2 | 10
10 | 85 | CONCLUIDO | 5.3767 | 18.6 | 15.82 | 79.1 | 1.07 | 12 | 182.62 | 51.39 | 11 | 9 | 35.22 | 22756.91 | 157.59 | 793.3 | 121.62 | 86.27 | 7153.94 | 0.71 | 0.77 | 0.24 | 0.41 | 2 | 10
11 | 85 | CONCLUIDO | 5.3891 | 18.56 | 15.81 | 86.24 | 1.16 | 11 | 184.12 | 51.39 | 12 | 3 | 35.73 | 22942.24 | 154.99 | 793.28 | 121.21 | 86.27 | 6953.64 | 0.71 | 0.77 | 0.25 | 0.4 | 2 | 10
12 | 85 | CONCLUIDO | 5.3893 | 18.56 | 15.81 | 86.24 | 1.24 | 11 | 185.63 | 51.39 | 13 | 0 | 36.24 | 23128.27 | 155.9 | 793.33 | 121.01 | 86.27 | 6855.32 | 0.71 | 0.77 | 0.25 | 0.4 | 2 | 10
0 | 20 | CONCLUIDO | 4.769 | 20.97 | 18.39 | 16.23 | 0.34 | 68 | 51.33 | 24.83 | 1 | 66 | 5.51 | 6564.78 | 92.73 | 793.41 | 210.16 | 86.27 | 51142.65 | 0.41 | 0.66 | 0.29 | 2.98 | 2 | 10
1 | 20 | CONCLUIDO | 5.2112 | 19.19 | 16.94 | 24.79 | 0.66 | 41 | 52.47 | 24.83 | 2 | 0 | 5.64 | 6705.1 | 78.71 | 793.53 | 157.37 | 86.27 | 24885.05 | 0.55 | 0.72 | 0.34 | 1.53 | 2 | 10
0 | 65 | CONCLUIDO | 3.4587 | 28.91 | 22.02 | 7.64 | 0.13 | 173 | 133.21 | 46.47 | 1 | 171 | 20.75 | 16663.42 | 236.56 | 793.48 | 329.14 | 86.27 | 110112.27 | 0.26 | 0.55 | 0.5 | 6.6 | 2 | 10
1 | 65 | CONCLUIDO | 4.5354 | 22.05 | 17.99 | 15.64 | 0.26 | 69 | 134.55 | 46.47 | 2 | 67 | 21.09 | 16828.84 | 187.96 | 793.54 | 195.41 | 86.27 | 43762.6 | 0.44 | 0.68 | 0.3 | 2.58 | 2 | 10
2 | 65 | CONCLUIDO | 4.9215 | 20.32 | 16.97 | 23.68 | 0.39 | 43 | 135.9 | 46.47 | 3 | 41 | 21.43 | 16994.64 | 171.92 | 793.37 | 159.94 | 86.27 | 26158.95 | 0.54 | 0.72 | 0.29 | 1.56 | 2 | 10
3 | 65 | CONCLUIDO | 5.1034 | 19.59 | 16.57 | 32.07 | 0.52 | 31 | 137.25 | 46.47 | 4 | 29 | 21.78 | 17160.92 | 162.74 | 793.28 | 146.89 | 86.27 | 19695.33 | 0.59 | 0.73 | 0.27 | 1.16 | 2 | 10
4 | 65 | CONCLUIDO | 5.1897 | 19.27 | 16.44 | 41.09 | 0.64 | 24 | 138.6 | 46.47 | 5 | 22 | 22.13 | 17327.69 | 155.72 | 793.28 | 143.19 | 86.27 | 17882.26 | 0.6 | 0.74 | 0.24 | 1.02 | 2 | 10
5 | 65 | CONCLUIDO | 5.3485 | 18.7 | 16 | 50.52 | 0.76 | 19 | 139.95 | 46.47 | 6 | 17 | 22.49 | 17494.97 | 146.06 | 793.33 | 127.33 | 86.27 | 9972.61 | 0.68 | 0.76 | 0.25 | 0.59 | 2 | 10
6 | 65 | CONCLUIDO | 5.3806 | 18.59 | 15.97 | 59.89 | 0.88 | 16 | 141.31 | 46.47 | 7 | 14 | 22.85 | 17662.75 | 138.5 | 793.21 | 126.65 | 86.27 | 9652.33 | 0.68 | 0.76 | 0.25 | 0.56 | 2 | 10
7 | 65 | CONCLUIDO | 5.4164 | 18.46 | 15.9 | 68.15 | 0.99 | 14 | 142.68 | 46.47 | 8 | 2 | 23.21 | 17831.04 | 133.87 | 793.32 | 123.97 | 86.27 | 8321.78 | 0.7 | 0.77 | 0.26 | 0.49 | 2 | 10
8 | 65 | CONCLUIDO | 5.4145 | 18.47 | 15.91 | 68.17 | 1.11 | 14 | 144.05 | 46.47 | 9 | 0 | 23.58 | 17999.83 | 134.61 | 793.4 | 124.05 | 86.27 | 8362.22 | 0.7 | 0.77 | 0.26 | 0.5 | 2 | 10
0 | 75 | CONCLUIDO | 3.1924 | 31.32 | 23.03 | 7.01 | 0.12 | 197 | 150.44 | 49.1 | 1 | 195 | 25.34 | 18787.76 | 268.8 | 793.9 | 363.02 | 86.27 | 126931 | 0.24 | 0.53 | 0.53 | 7.61 | 2 | 10
1 | 75 | CONCLUIDO | 4.4842 | 22.3 | 17.76 | 14.4 | 0.23 | 74 | 151.83 | 49.1 | 2 | 72 | 25.73 | 18959.54 | 202.41 | 793.42 | 186.08 | 86.27 | 39076.49 | 0.46 | 0.69 | 0.32 | 2.35 | 2 | 10
2 | 75 | CONCLUIDO | 4.8024 | 20.82 | 17.11 | 21.84 | 0.35 | 47 | 153.23 | 49.1 | 3 | 45 | 26.13 | 19131.85 | 190.84 | 793.39 | 164.67 | 86.27 | 28506.01 | 0.52 | 0.71 | 0.3 | 1.7 | 2 | 10
3 | 75 | CONCLUIDO | 4.9661 | 20.14 | 16.82 | 29.68 | 0.46 | 34 | 154.63 | 49.1 | 4 | 32 | 26.53 | 19304.72 | 183.14 | 793.27 | 155.8 | 86.27 | 24135.13 | 0.55 | 0.72 | 0.27 | 1.41 | 2 | 10
4 | 75 | CONCLUIDO | 5.1606 | 19.38 | 16.31 | 37.63 | 0.57 | 26 | 156.03 | 49.1 | 5 | 24 | 26.94 | 19478.15 | 172.95 | 793.22 | 137.94 | 86.27 | 15243.75 | 0.63 | 0.75 | 0.26 | 0.9 | 2 | 10
5 | 75 | CONCLUIDO | 5.2433 | 19.07 | 16.15 | 46.15 | 0.67 | 21 | 157.44 | 49.1 | 6 | 19 | 27.35 | 19652.13 | 166.14 | 793.22 | 132.93 | 86.27 | 12765.17 | 0.65 | 0.75 | 0.25 | 0.74 | 2 | 10
6 | 75 | CONCLUIDO | 5.269 | 18.98 | 16.15 | 53.84 | 0.78 | 18 | 158.86 | 49.1 | 7 | 16 | 27.77 | 19826.68 | 162.01 | 793.23 | 133.02 | 86.27 | 12824.98 | 0.65 | 0.75 | 0.25 | 0.74 | 2 | 10
7 | 75 | CONCLUIDO | 5.3812 | 18.58 | 15.85 | 63.39 | 0.88 | 15 | 160.28 | 49.1 | 8 | 13 | 28.19 | 20001.93 | 153.14 | 793.25 | 122.42 | 86.27 | 7537.7 | 0.7 | 0.77 | 0.25 | 0.44 | 2 | 10
8 | 75 | CONCLUIDO | 5.4011 | 18.51 | 15.84 | 73.11 | 0.99 | 13 | 161.71 | 49.1 | 9 | 10 | 28.61 | 20177.64 | 147.8 | 793.22 | 122.37 | 86.27 | 7526.86 | 0.7 | 0.77 | 0.24 | 0.43 | 2 | 10
9 | 75 | CONCLUIDO | 5.4173 | 18.46 | 15.82 | 79.08 | 1.09 | 12 | 163.13 | 49.1 | 10 | 3 | 29.04 | 20353.94 | 143.96 | 793.23 | 121.24 | 86.27 | 6964.48 | 0.71 | 0.77 | 0.25 | 0.41 | 2 | 10
10 | 75 | CONCLUIDO | 5.4169 | 18.46 | 15.82 | 79.09 | 1.18 | 12 | 164.57 | 49.1 | 11 | 0 | 29.47 | 20530.82 | 144.77 | 793.23 | 121.18 | 86.27 | 6936.46 | 0.71 | 0.77 | 0.25 | 0.41 | 2 | 10
0 | 95 | CONCLUIDO | 2.7205 | 36.76 | 25.1 | 6.1 | 0.1 | 247 | 185.69 | 53.44 | 1 | 245 | 36.26 | 23136.14 | 337.05 | 793.57 | 432.41 | 86.27 | 161374.1 | 0.2 | 0.49 | 0.61 | 9.67 | 2 | 10
1 | 95 | CONCLUIDO | 4.0878 | 24.46 | 18.64 | 12.43 | 0.19 | 90 | 187.21 | 53.44 | 2 | 88 | 36.77 | 23322.88 | 246.35 | 793.53 | 215.6 | 86.27 | 53753.17 | 0.4 | 0.65 | 0.36 | 3.23 | 2 | 10
2 | 95 | CONCLUIDO | 4.5265 | 22.09 | 17.54 | 18.79 | 0.28 | 56 | 188.73 | 53.44 | 3 | 54 | 37.29 | 23510.33 | 228.54 | 793.38 | 179.2 | 86.27 | 35726.52 | 0.48 | 0.69 | 0.31 | 2.13 | 2 | 10
3 | 95 | CONCLUIDO | 4.8141 | 20.77 | 16.82 | 25.22 | 0.37 | 40 | 190.25 | 53.44 | 4 | 38 | 37.82 | 23698.48 | 215.62 | 793.32 | 154.64 | 86.27 | 23523.97 | 0.56 | 0.72 | 0.29 | 1.4 | 2 | 10
4 | 95 | CONCLUIDO | 4.9306 | 20.28 | 16.62 | 31.17 | 0.46 | 32 | 191.78 | 53.44 | 5 | 30 | 38.35 | 23887.36 | 209.89 | 793.24 | 148.6 | 86.27 | 20545.07 | 0.58 | 0.73 | 0.27 | 1.21 | 2 | 10
5 | 95 | CONCLUIDO | 5.0693 | 19.73 | 16.29 | 37.59 | 0.55 | 26 | 193.32 | 53.44 | 6 | 24 | 38.89 | 24076.95 | 202.21 | 793.21 | 137.31 | 86.27 | 14927.66 | 0.63 | 0.75 | 0.26 | 0.88 | 2 | 10
6 | 95 | CONCLUIDO | 5.1264 | 19.51 | 16.22 | 44.23 | 0.64 | 22 | 194.86 | 53.44 | 7 | 20 | 39.43 | 24267.28 | 198.03 | 793.31 | 135.09 | 86.27 | 13842.44 | 0.64 | 0.75 | 0.26 | 0.81 | 2 | 10
7 | 95 | CONCLUIDO | 5.2227 | 19.15 | 15.97 | 50.44 | 0.72 | 19 | 196.41 | 53.44 | 8 | 17 | 39.98 | 24458.36 | 190.91 | 793.25 | 126.49 | 86.27 | 9556.98 | 0.68 | 0.76 | 0.25 | 0.56 | 2 | 10
8 | 95 | CONCLUIDO | 5.263 | 19 | 15.94 | 59.76 | 0.81 | 16 | 197.97 | 53.44 | 9 | 14 | 40.53 | 24650.18 | 187.22 | 793.21 | 125.57 | 86.27 | 9112.1 | 0.69 | 0.76 | 0.25 | 0.53 | 2 | 10
9 | 95 | CONCLUIDO | 5.2574 | 19.02 | 15.99 | 63.98 | 0.89 | 15 | 199.53 | 53.44 | 10 | 13 | 41.1 | 24842.77 | 184.16 | 793.23 | 127.77 | 86.27 | 10215.98 | 0.68 | 0.76 | 0.24 | 0.58 | 2 | 10
10 | 95 | CONCLUIDO | 5.3244 | 18.78 | 15.83 | 73.06 | 0.97 | 13 | 201.1 | 53.44 | 11 | 11 | 41.66 | 25036.12 | 178.95 | 793.21 | 121.96 | 86.27 | 7322.13 | 0.71 | 0.77 | 0.24 | 0.42 | 2 | 10
11 | 95 | CONCLUIDO | 5.341 | 18.72 | 15.81 | 79.04 | 1.05 | 12 | 202.67 | 53.44 | 12 | 10 | 42.24 | 25230.25 | 173.33 | 793.22 | 121.32 | 86.27 | 7005.69 | 0.71 | 0.77 | 0.24 | 0.4 | 2 | 10
12 | 95 | CONCLUIDO | 5.3622 | 18.65 | 15.77 | 86.02 | 1.13 | 11 | 204.25 | 53.44 | 13 | 8 | 42.82 | 25425.3 | 170.2 | 793.21 | 120.01 | 86.27 | 6354.1 | 0.72 | 0.77 | 0.24 | 0.36 | 2 | 10
13 | 95 | CONCLUIDO | 5.3775 | 18.6 | 15.76 | 94.53 | 1.21 | 10 | 205.84 | 53.44 | 14 | 6 | 43.4 | 25621.03 | 165.43 | 793.21 | 119.56 | 86.27 | 6136.12 | 0.72 | 0.77 | 0.24 | 0.35 | 2 | 10
14 | 95 | CONCLUIDO | 5.3826 | 18.58 | 15.74 | 94.42 | 1.28 | 10 | 207.43 | 53.44 | 15 | 0 | 44 | 25817.56 | 165.86 | 793.24 | 118.58 | 86.27 | 5645.51 | 0.73 | 0.77 | 0.25 | 0.33 | 2 | 10
0 | 55 | CONCLUIDO | 3.7412 | 26.73 | 21.06 | 8.42 | 0.15 | 150 | 116.05 | 43.4 | 1 | 148 | 16.65 | 14546.17 | 205.44 | 793.57 | 296.69 | 86.27 | 93998.79 | 0.29 | 0.58 | 0.46 | 5.64 | 2 | 10
1 | 55 | CONCLUIDO | 4.6599 | 21.46 | 17.89 | 17.32 | 0.3 | 62 | 117.34 | 43.4 | 2 | 60 | 16.94 | 14705.49 | 168.5 | 793.5 | 191.53 | 86.27 | 41860.96 | 0.45 | 0.68 | 0.31 | 2.48 | 2 | 10
2 | 55 | CONCLUIDO | 5.1219 | 19.52 | 16.56 | 26.85 | 0.45 | 37 | 118.63 | 43.4 | 3 | 35 | 17.23 | 14865.24 | 149.25 | 793.29 | 145.79 | 86.27 | 19113.39 | 0.59 | 0.74 | 0.28 | 1.14 | 2 | 10
3 | 55 | CONCLUIDO | 5.2377 | 19.09 | 16.36 | 36.36 | 0.59 | 27 | 119.93 | 43.4 | 4 | 25 | 17.53 | 15025.44 | 141.55 | 793.29 | 139.93 | 86.27 | 16235.27 | 0.62 | 0.74 | 0.26 | 0.95 | 2 | 10
4 | 55 | CONCLUIDO | 5.3622 | 18.65 | 16.09 | 48.26 | 0.73 | 20 | 121.23 | 43.4 | 5 | 18 | 17.83 | 15186.08 | 131.53 | 793.26 | 130.67 | 86.27 | 11640.68 | 0.66 | 0.76 | 0.25 | 0.68 | 2 | 10
5 | 55 | CONCLUIDO | 5.4243 | 18.44 | 15.97 | 59.88 | 0.86 | 16 | 122.54 | 43.4 | 6 | 8 | 18.14 | 15347.16 | 123.54 | 793.3 | 126.45 | 86.27 | 9549.77 | 0.68 | 0.76 | 0.25 | 0.56 | 2 | 10
6 | 55 | CONCLUIDO | 5.4168 | 18.46 | 15.99 | 59.98 | 1 | 16 | 123.85 | 43.4 | 7 | 0 | 18.45 | 15508.69 | 123.96 | 793.32 | 126.91 | 86.27 | 9780.71 | 0.68 | 0.76 | 0.27 | 0.58 | 2 | 10

## gráficos
Selecione o eixo X:
Selecione o eixo Y:
Selecione o eixo Z:
Eixo X | Eixo Y | Eixo Z

## hidden (hidden)
Unnamed: 0
Volume de calda [L]
STATUS
Capacidade operacional [ha/h]
Tempo de missao [h]
Tempo util [h]
Tempo por voo [min]
Autonomia Projetada [h]
N° Voos
MTOW [kg]
Massa Estrutura [kg]
Combustível [kg]
Abastecimentos
Massa gerador
Potência gerador [W]
Combustível consumido [L]
Calda cons [L]
Distância percorrida [km]
Distância Pulverizando [km]
RTL ACUMULADO[m]
EOC [km/km]
EOC [h/h]
Tempo de manobra [h]
Tempo rtl_rtw [h]
V pulv [m/s]
V desloc [m/s]