## RESULTADOS_18
Unnamed: 0 | Volume de calda [L] | STATUS | Capacidade operacional [ha/h] | Tempo de missao [h] | Tempo util [h] | Tempo por voo [min] | Autonomia Projetada [h] | N° Voos | MTOW [kg] | Massa Estrutura [kg] | Combustível [kg] | Abastecimentos | Massa gerador | Potência gerador [W] | Combustível consumido [L] | Calda cons [L] | Distância percorrida [km] | Distância Pulverizando [km] | RTL ACUMULADO[m] | EOC [km/km] | EOC [h/h] | Tempo de manobra [h] | Tempo rtl_rtw [h] | V pulv [m/s] | V desloc [m/s] | Preço Total por ha Simples [R$/ha] | Preço Total por ha Presumido [R$/ha] | Preço Total por ha Real [R$/ha] | Preço Total Simples [R$] | Preço Total Presumido [R$] | Prod CAPEX [ha/h/R$] | Dias Trabalhados | Preço Total Real [R$]
0 | 100 | CONCLUIDO | 2.3917 | 41.81 | 28.09 | 5.85 | 0.09 | 288 | 194.77 | 54.38 | 1 | 286 | 39.4 | 24256.19 | 393.21 | 875.39 | 469.01 | 67.6 | 190770.28 | 0.14 | 0.44 | 5.17 | 11.46 | 2 | 10 | 343.8242 | 470.4355 | 425.5378 | 343824.2371 | 470435.4896 | 3.1328e-06 | 14 | 425537.7867
1 | 100 | CONCLUIDO | 3.6828 | 27.15 | 20.59 | 11.88 | 0.18 | 104 | 196.32 | 54.38 | 2 | 102 | 39.95 | 24447.22 | 285.26 | 874.6 | 217.76 | 67.6 | 66068.7 | 0.31 | 0.6 | 4.87 | 3.97 | 2 | 10 | 179.3595 | 245.4076 | 221.9862 | 179359.5005 | 245407.5814 | 4.8239e-06 | 9 | 221986.2262
2 | 100 | CONCLUIDO | 4.1624 | 24.02 | 19.02 | 17.83 | 0.27 | 64 | 197.88 | 54.38 | 3 | 62 | 40.5 | 24639 | 260.28 | 874.28 | 165.66 | 67.6 | 40215.86 | 0.41 | 0.65 | 4.79 | 2.4 | 2 | 10 | 150.2226 | 205.5411 | 185.9246 | 150222.5638 | 205541.1392 | 5.4521e-06 | 8 | 185924.5813
3 | 100 | CONCLUIDO | 4.4207 | 22.62 | 18.32 | 23.89 | 0.36 | 46 | 199.44 | 54.38 | 4 | 44 | 41.06 | 24831.54 | 247.16 | 874.53 | 142.15 | 67.6 | 28549.76 | 0.48 | 0.67 | 4.76 | 1.7 | 2 | 10 | 140.3928 | 192.0917 | 173.7587 | 140392.8406 | 192091.6782 | 5.7904e-06 | 8 | 173758.718
4 | 100 | CONCLUIDO | 4.5756 | 21.86 | 17.94 | 29.9 | 0.44 | 36 | 201.01 | 54.38 | 5 | 34 | 41.63 | 25024.84 | 238.6 | 874.31 | 129.5 | 67.6 | 22274.36 | 0.52 | 0.69 | 4.74 | 1.32 | 2 | 10 | 134.8414 | 184.4959 | 166.8879 | 134841.392 | 184495.9413 | 5.9933e-06 | 8 | 166887.9076
5 | 100 | CONCLUIDO | 4.6896 | 21.32 | 17.68 | 36.58 | 0.53 | 29 | 202.58 | 54.38 | 6 | 27 | 42.2 | 25218.93 | 232.36 | 874.31 | 120.79 | 67.6 | 17954.13 | 0.56 | 0.7 | 4.74 | 1.06 | 2 | 10 | 124.1573 | 169.8775 | 153.6647 | 124157.3397 | 169877.5496 | 6.1427e-06 | 7 | 153664.6747
6 | 100 | CONCLUIDO | 4.7626 | 21 | 17.51 | 42.02 | 0.61 | 25 | 204.16 | 54.38 | 7 | 23 | 42.78 | 25413.94 | 227.08 | 874.4 | 115.01 | 67.6 | 15087.38 | 0.59 | 0.7 | 4.73 | 0.89 | 2 | 10 | 121.4353 | 166.1532 | 150.2958 | 121435.3306 | 166153.1767 | 6.2383e-06 | 7 | 150295.7507
7 | 100 | CONCLUIDO | 4.8356 | 20.68 | 17.35 | 49.56 | 0.69 | 21 | 205.75 | 54.38 | 8 | 19 | 43.37 | 25609.61 | 221.63 | 874.25 | 109.79 | 67.6 | 12497.55 | 0.62 | 0.71 | 4.72 | 0.73 | 2 | 10 | 118.7517 | 162.4813 | 146.9743 | 118751.6698 | 162481.2736 | 6.3339e-06 | 7 | 146974.2889
8 | 100 | CONCLUIDO | 4.8708 | 20.53 | 17.27 | 54.55 | 0.77 | 19 | 207.34 | 54.38 | 9 | 17 | 43.96 | 25806.1 | 216.52 | 874.28 | 107.36 | 67.6 | 11291.41 | 0.63 | 0.71 | 4.71 | 0.66 | 2 | 10 | 116.792 | 159.7999 | 144.5488 | 116791.9708 | 159799.927 | 6.38e-06 | 7 | 144548.8462
9 | 100 | CONCLUIDO | 4.9055 | 20.39 | 17.21 | 60.73 | 0.85 | 17 | 208.94 | 54.38 | 10 | 15 | 44.56 | 26003.41 | 212.3 | 874.24 | 105.28 | 67.6 | 10259 | 0.64 | 0.72 | 4.71 | 0.59 | 2 | 10 | 115.1218 | 157.5147 | 142.4817 | 115121.7619 | 157514.6735 | 6.4255e-06 | 7 | 142481.6941
10 | 100 | CONCLUIDO | 4.9415 | 20.24 | 17.14 | 68.55 | 0.93 | 15 | 210.55 | 54.38 | 11 | 13 | 45.17 | 26201.54 | 208.51 | 874.26 | 102.9 | 67.6 | 9081.54 | 0.66 | 0.72 | 4.71 | 0.52 | 2 | 10 | 113.5727 | 155.3951 | 140.5644 | 113572.6578 | 155395.1209 | 6.4726e-06 | 7 | 140564.4286
11 | 100 | CONCLUIDO | 4.96 | 20.16 | 17.1 | 73.29 | 1 | 14 | 212.16 | 54.38 | 12 | 12 | 45.78 | 26400.51 | 202.22 | 874.23 | 101.74 | 67.6 | 8505.68 | 0.66 | 0.72 | 4.7 | 0.48 | 2 | 10 | 111.5927 | 152.686 | 138.1139 | 111592.6936 | 152686.0465 | 6.4968e-06 | 7 | 138113.9045
12 | 100 | CONCLUIDO | 4.9978 | 20.01 | 17.03 | 85.13 | 1.08 | 12 | 213.78 | 54.38 | 13 | 10 | 46.4 | 26600.32 | 197.99 | 874.2 | 99 | 67.6 | 7144.5 | 0.68 | 0.72 | 4.71 | 0.41 | 2 | 10 | 109.9443 | 150.4307 | 136.0738 | 109944.3104 | 150430.6559 | 6.5464e-06 | 7 | 136073.7652
13 | 100 | CONCLUIDO | 5.018 | 19.93 | 16.98 | 92.64 | 1.15 | 11 | 215.41 | 54.38 | 14 | 9 | 47.03 | 26801 | 193.37 | 874.19 | 97.65 | 67.6 | 6475.94 | 0.69 | 0.72 | 4.7 | 0.37 | 2 | 10 | 108.429 | 148.3574 | 134.1984 | 108429.0464 | 148357.4048 | 6.5728e-06 | 7 | 134198.3823
14 | 100 | CONCLUIDO | 5.0132 | 19.95 | 17 | 92.74 | 1.23 | 11 | 217.04 | 54.38 | 15 | 6 | 47.66 | 27002.55 | 191.25 | 874.2 | 98.29 | 67.6 | 6796 | 0.69 | 0.72 | 4.71 | 0.39 | 2 | 10 | 107.9179 | 147.658 | 133.5657 | 107917.8725 | 147657.9942 | 6.5665e-06 | 7 | 133565.7225
15 | 100 | CONCLUIDO | 5.0331 | 19.87 | 16.96 | 101.78 | 1.3 | 10 | 218.68 | 54.38 | 16 | 2 | 48.31 | 27204.98 | 190.04 | 874.26 | 96.74 | 67.6 | 6027.51 | 0.7 | 0.73 | 4.71 | 0.35 | 2 | 10 | 107.3444 | 146.8733 | 132.8559 | 107344.3593 | 146873.288 | 6.5926e-06 | 7 | 132855.9076
16 | 100 | CONCLUIDO | 5.0355 | 19.86 | 16.95 | 101.72 | 1.37 | 10 | 220.33 | 54.38 | 17 | 0 | 48.95 | 27408.3 | 191.02 | 874.19 | 96.28 | 67.6 | 5795.12 | 0.7 | 0.73 | 4.71 | 0.34 | 2 | 10 | 107.5777 | 147.1926 | 133.1447 | 107577.7169 | 147192.5783 | 6.5957e-06 | 7 | 133144.7252

## RESULTADOS_6
Unnamed: 0 | Volume de calda [L] | STATUS | Capacidade operacional [ha/h] | Tempo de missao [h] | Tempo util [h] | Tempo por voo [min] | Autonomia Projetada [h] | N° Voos | MTOW [kg] | Massa Estrutura [kg] | Combustível [kg] | Abastecimentos | Massa gerador | Potência gerador [W] | Combustível consumido [L] | Calda cons [L] | Distância percorrida [km] | Distância Pulverizando [km] | RTL ACUMULADO[m] | EOC [km/km] | EOC [h/h] | Tempo de manobra [h] | Tempo rtl_rtw [h] | V pulv [m/s] | V desloc [m/s] | Preço Total por ha Simples [R$/ha] | Preço Total por ha Presumido [R$/ha] | Preço Total por ha Real [R$/ha] | Preço Total Simples [R$] | Preço Total Presumido [R$] | Prod CAPEX [ha/h/R$] | Dias Trabalhados | Preço Total Real [R$]
0 | 40 | CONCLUIDO | 3.8499 | 25.97 | 21.58 | 9.96 | 0.2 | 130 | 89.87 | 37.55 | 1 | 128 | 11.32 | 11317.98 | 177.67 | 874.54 | 251.44 | 67.6 | 82777.07 | 0.27 | 0.57 | 4.89 | 4.96 | 2 | 10 | 131.6459 | 180.1237 | 162.9329 | 131645.8564 | 180123.6685 | 5.2715e-06 | 9 | 162932.9184
1 | 40 | CONCLUIDO | 4.6509 | 21.5 | 18.56 | 21.01 | 0.39 | 53 | 91.1 | 37.55 | 2 | 51 | 11.54 | 11468.97 | 144.63 | 874.35 | 150.39 | 67.6 | 32634.02 | 0.45 | 0.66 | 4.77 | 1.94 | 2 | 10 | 95.698 | 130.9382 | 118.4416 | 95697.9733 | 130938.189 | 6.3683e-06 | 7 | 118441.632
2 | 40 | CONCLUIDO | 4.9219 | 20.32 | 17.77 | 33.32 | 0.57 | 32 | 92.32 | 37.55 | 3 | 30 | 11.77 | 11620.34 | 129.56 | 874.34 | 124.18 | 67.6 | 19635.22 | 0.54 | 0.69 | 4.73 | 1.16 | 2 | 10 | 88.6957 | 121.3573 | 109.7752 | 88695.6842 | 121357.348 | 6.7394e-06 | 7 | 109775.1731
3 | 40 | CONCLUIDO | 5.0252 | 19.9 | 17.51 | 43.77 | 0.75 | 24 | 93.55 | 37.55 | 4 | 6 | 12 | 11772.07 | 119.37 | 874.62 | 114.47 | 67.6 | 14819.06 | 0.59 | 0.7 | 4.74 | 0.89 | 2 | 10 | 85.0327 | 116.3455 | 105.2416 | 85032.7015 | 116345.4936 | 6.8808e-06 | 7 | 105241.6429
4 | 40 | CONCLUIDO | 5.0439 | 19.83 | 17.45 | 45.53 | 0.93 | 23 | 94.79 | 37.55 | 5 | 0 | 12.23 | 11924.18 | 119.54 | 874.65 | 112.11 | 67.6 | 13645.68 | 0.6 | 0.71 | 4.75 | 0.84 | 2 | 10 | 84.9256 | 116.199 | 105.1091 | 84925.6365 | 116199.0025 | 6.9064e-06 | 7 | 105109.1328

## RESULTADOS_4
Unnamed: 0 | Volume de calda [L] | STATUS | Capacidade operacional [ha/h] | Tempo de missao [h] | Tempo util [h] | Tempo por voo [min] | Autonomia Projetada [h] | N° Voos | MTOW [kg] | Massa Estrutura [kg] | Combustível [kg] | Abastecimentos | Massa gerador | Potência gerador [W] | Combustível consumido [L] | Calda cons [L] | Distância percorrida [km] | Distância Pulverizando [km] | RTL ACUMULADO[m] | EOC [km/km] | EOC [h/h] | Tempo de manobra [h] | Tempo rtl_rtw [h] | V pulv [m/s] | V desloc [m/s] | Preço Total por ha Simples [R$/ha] | Preço Total por ha Presumido [R$/ha] | Preço Total por ha Real [R$/ha] | Preço Total Simples [R$] | Preço Total Presumido [R$] | Prod CAPEX [ha/h/R$] | Dias Trabalhados | Preço Total Real [R$]
0 | 30 | CONCLUIDO | 4.1758 | 23.95 | 20.5 | 11.94 | 0.24 | 103 | 71.52 | 32.27 | 1 | 101 | 8.25 | 9054.6 | 141.24 | 874.7 | 215.49 | 67.6 | 64936.93 | 0.31 | 0.6 | 4.84 | 3.88 | 2 | 10 | 106.18 | 145.2802 | 131.4148 | 106180.001 | 145280.1617 | 5.782e-06 | 8 | 131414.827
1 | 30 | CONCLUIDO | 4.8413 | 20.66 | 18.16 | 25.94 | 0.48 | 42 | 72.7 | 32.27 | 2 | 40 | 8.43 | 9200.25 | 113.84 | 874.33 | 136.76 | 67.6 | 25877.51 | 0.49 | 0.68 | 4.75 | 1.54 | 2 | 10 | 84.1701 | 115.1652 | 104.174 | 84170.0501 | 115165.1759 | 6.7035e-06 | 7 | 104173.9732
2 | 30 | CONCLUIDO | 4.9759 | 20.1 | 17.77 | 34.4 | 0.71 | 31 | 73.88 | 32.27 | 3 | 1 | 8.61 | 9346.23 | 104.79 | 874.65 | 122.67 | 67.6 | 18884.21 | 0.55 | 0.69 | 4.77 | 1.16 | 2 | 10 | 80.6166 | 110.3032 | 99.776 | 80616.6288 | 110303.2281 | 6.8899e-06 | 7 | 99776.0428
3 | 30 | CONCLUIDO | 4.9755 | 20.1 | 17.77 | 34.4 | 0.93 | 31 | 75.07 | 32.27 | 4 | 0 | 8.8 | 9492.55 | 106.34 | 874.69 | 122.72 | 67.6 | 18910.42 | 0.55 | 0.69 | 4.77 | 1.16 | 2 | 10 | 81.0431 | 110.8867 | 100.3039 | 81043.1018 | 110886.7472 | 6.8893e-06 | 7 | 100303.8717

## RESULTADOS_1
Unnamed: 0 | Volume de calda [L] | STATUS | Capacidade operacional [ha/h] | Tempo de missao [h] | Tempo util [h] | Tempo por voo [min] | Autonomia Projetada [h] | N° Voos | MTOW [kg] | Massa Estrutura [kg] | Combustível [kg] | Abastecimentos | Massa gerador | Potência gerador [W] | Combustível consumido [L] | Calda cons [L] | Distância percorrida [km] | Distância Pulverizando [km] | RTL ACUMULADO[m] | EOC [km/km] | EOC [h/h] | Tempo de manobra [h] | Tempo rtl_rtw [h] | V pulv [m/s] | V desloc [m/s] | Preço Total por ha Simples [R$/ha] | Preço Total por ha Presumido [R$/ha] | Preço Total por ha Real [R$/ha] | Preço Total Simples [R$] | Preço Total Presumido [R$] | Prod CAPEX [ha/h/R$] | Dias Trabalhados | Preço Total Real [R$]
0 | 15 | CONCLUIDO | 4.694 | 21.3 | 18.93 | 18.62 | 0.43 | 61 | 39.78 | 19.54 | 1 | 10 | 4.24 | 5140 | 74.93 | 875.55 | 160.42 | 67.6 | 37610.46 | 0.42 | 0.65 | 4.84 | 2.31 | 2 | 10 | 72.3815 | 99.0355 | 89.5837 | 72381.4514 | 99035.495 | 6.6476e-06 | 7 | 89583.6864
1 | 15 | CONCLUIDO | 4.7079 | 21.24 | 18.88 | 18.88 | 0.84 | 60 | 40.89 | 19.54 | 2 | 0 | 4.35 | 5277.26 | 76.21 | 875.57 | 158.35 | 67.6 | 36579.92 | 0.43 | 0.65 | 4.85 | 2.26 | 2 | 10 | 72.667 | 99.4262 | 89.9371 | 72666.993 | 99426.1857 | 6.6673e-06 | 7 | 89937.09

## RESULTADOS_12
Unnamed: 0 | Volume de calda [L] | STATUS | Capacidade operacional [ha/h] | Tempo de missao [h] | Tempo util [h] | Tempo por voo [min] | Autonomia Projetada [h] | N° Voos | MTOW [kg] | Massa Estrutura [kg] | Combustível [kg] | Abastecimentos | Massa gerador | Potência gerador [W] | Combustível consumido [L] | Calda cons [L] | Distância percorrida [km] | Distância Pulverizando [km] | RTL ACUMULADO[m] | EOC [km/km] | EOC [h/h] | Tempo de manobra [h] | Tempo rtl_rtw [h] | V pulv [m/s] | V desloc [m/s] | Preço Total por ha Simples [R$/ha] | Preço Total por ha Presumido [R$/ha] | Preço Total por ha Real [R$/ha] | Preço Total Simples [R$] | Preço Total Presumido [R$] | Prod CAPEX [ha/h/R$] | Dias Trabalhados | Preço Total Real [R$]
0 | 70 | CONCLUIDO | 3.0576 | 32.71 | 24.58 | 7.23 | 0.12 | 204 | 141.81 | 47.83 | 1 | 202 | 22.98 | 17723.39 | 279.23 | 874.75 | 351.3 | 67.6 | 132338.45 | 0.19 | 0.5 | 5.03 | 7.96 | 2 | 10 | 213.6311 | 292.2994 | 264.4028 | 213631.0595 | 292299.4404 | 4.0818e-06 | 11 | 264402.792
1 | 70 | CONCLUIDO | 4.1442 | 24.13 | 19.59 | 14.69 | 0.25 | 80 | 143.17 | 47.83 | 2 | 78 | 23.34 | 17891.86 | 217.94 | 874.66 | 184.82 | 67.6 | 49716.76 | 0.37 | 0.63 | 4.81 | 2.97 | 2 | 10 | 135.0827 | 184.826 | 167.1865 | 135082.6548 | 184826.0477 | 5.5324e-06 | 8 | 167186.5091
2 | 70 | CONCLUIDO | 4.5351 | 22.05 | 18.41 | 22.54 | 0.37 | 49 | 144.54 | 47.83 | 3 | 47 | 23.71 | 18060.85 | 199.78 | 874.26 | 145.41 | 67.6 | 30165.23 | 0.46 | 0.67 | 4.75 | 1.79 | 2 | 10 | 122.3516 | 167.4069 | 151.4298 | 122351.6064 | 167406.8656 | 6.0542e-06 | 8 | 151429.7893
3 | 70 | CONCLUIDO | 4.7311 | 21.14 | 17.9 | 30.68 | 0.49 | 35 | 145.92 | 47.83 | 4 | 33 | 24.09 | 18230.35 | 188.99 | 874.28 | 128.27 | 67.6 | 21666.86 | 0.53 | 0.69 | 4.74 | 1.28 | 2 | 10 | 109.5333 | 149.8683 | 135.565 | 109533.2706 | 149868.2531 | 6.3159e-06 | 7 | 135565.0374
4 | 70 | CONCLUIDO | 4.8572 | 20.59 | 17.58 | 39.07 | 0.6 | 27 | 147.3 | 47.83 | 5 | 25 | 24.47 | 18400.38 | 181.07 | 874.2 | 117.62 | 67.6 | 16379.83 | 0.57 | 0.7 | 4.73 | 0.96 | 2 | 10 | 105.6296 | 144.5271 | 130.7336 | 105629.6056 | 144527.0864 | 6.4842e-06 | 7 | 130733.6241
5 | 70 | CONCLUIDO | 4.93 | 20.28 | 17.42 | 47.51 | 0.71 | 22 | 148.68 | 47.83 | 6 | 20 | 24.85 | 18570.94 | 173.94 | 874.25 | 112.16 | 67.6 | 13674.83 | 0.6 | 0.71 | 4.72 | 0.8 | 2 | 10 | 102.7695 | 140.6137 | 127.1937 | 102769.4511 | 140613.6969 | 6.5814e-06 | 7 | 127193.723
6 | 70 | CONCLUIDO | 4.9986 | 20.01 | 17.26 | 57.52 | 0.83 | 18 | 150.07 | 47.83 | 7 | 16 | 25.24 | 18742.03 | 165.8 | 874.19 | 106.87 | 67.6 | 11052.68 | 0.63 | 0.71 | 4.71 | 0.64 | 2 | 10 | 99.7606 | 136.4969 | 123.4698 | 99760.6044 | 136496.8601 | 6.673e-06 | 7 | 123469.7914
7 | 70 | CONCLUIDO | 5.0352 | 19.86 | 17.17 | 64.39 | 0.94 | 16 | 151.46 | 47.83 | 8 | 14 | 25.63 | 18913.66 | 159.42 | 874.38 | 103.84 | 67.6 | 9544.53 | 0.65 | 0.72 | 4.71 | 0.55 | 2 | 10 | 97.6369 | 133.5911 | 120.8414 | 97636.89 | 133591.1004 | 6.7218e-06 | 7 | 120841.3532
8 | 70 | CONCLUIDO | 5.0674 | 19.73 | 17.1 | 73.29 | 1.04 | 14 | 152.85 | 47.83 | 9 | 3 | 26.03 | 19085.83 | 155.19 | 874.33 | 101.13 | 67.6 | 8201.18 | 0.67 | 0.72 | 4.72 | 0.49 | 2 | 10 | 96.1682 | 131.5816 | 119.0236 | 96168.1895 | 131581.5595 | 6.7648e-06 | 7 | 119023.6001
9 | 70 | CONCLUIDO | 5.0633 | 19.75 | 17.12 | 73.36 | 1.15 | 14 | 154.25 | 47.83 | 10 | 0 | 26.43 | 19258.55 | 155.92 | 874.25 | 101.46 | 67.6 | 8367.79 | 0.67 | 0.72 | 4.73 | 0.5 | 2 | 10 | 96.4092 | 131.9114 | 119.3219 | 96409.2489 | 131911.3876 | 6.7593e-06 | 7 | 119321.9499

## RESULTADOS_16
Unnamed: 0 | Volume de calda [L] | STATUS | Capacidade operacional [ha/h] | Tempo de missao [h] | Tempo util [h] | Tempo por voo [min] | Autonomia Projetada [h] | N° Voos | MTOW [kg] | Massa Estrutura [kg] | Combustível [kg] | Abastecimentos | Massa gerador | Potência gerador [W] | Combustível consumido [L] | Calda cons [L] | Distância percorrida [km] | Distância Pulverizando [km] | RTL ACUMULADO[m] | EOC [km/km] | EOC [h/h] | Tempo de manobra [h] | Tempo rtl_rtw [h] | V pulv [m/s] | V desloc [m/s] | Preço Total por ha Simples [R$/ha] | Preço Total por ha Presumido [R$/ha] | Preço Total por ha Real [R$/ha] | Preço Total Simples [R$] | Preço Total Presumido [R$] | Prod CAPEX [ha/h/R$] | Dias Trabalhados | Preço Total Real [R$]
0 | 90 | CONCLUIDO | 2.6013 | 38.44 | 26.85 | 6.24 | 0.1 | 258 | 176.73 | 52.44 | 1 | 256 | 33.29 | 22031.19 | 352.81 | 875.33 | 427.4 | 67.6 | 170117.44 | 0.16 | 0.46 | 5.12 | 10.22 | 2 | 10 | 293.8869 | 402.1091 | 363.7323 | 293886.9379 | 402109.0738 | 3.4273e-06 | 13 | 363732.3482
1 | 90 | CONCLUIDO | 3.8308 | 26.1 | 20.27 | 12.67 | 0.2 | 96 | 178.21 | 52.44 | 2 | 94 | 33.77 | 22213.89 | 262.94 | 874.41 | 207.27 | 67.6 | 60862.72 | 0.33 | 0.61 | 4.84 | 3.65 | 2 | 10 | 166.1152 | 227.2861 | 205.5943 | 166115.1833 | 227286.1223 | 5.0473e-06 | 9 | 205594.2538
2 | 90 | CONCLUIDO | 4.2895 | 23.31 | 18.79 | 19.11 | 0.3 | 59 | 179.7 | 52.44 | 3 | 57 | 34.26 | 22397.24 | 240.37 | 874.41 | 157.99 | 67.6 | 36408.77 | 0.43 | 0.66 | 4.78 | 2.18 | 2 | 10 | 140.4543 | 192.1758 | 173.8348 | 140454.3244 | 192175.8031 | 5.6516e-06 | 8 | 173834.8142
3 | 90 | CONCLUIDO | 4.5322 | 22.06 | 18.15 | 25.93 | 0.39 | 42 | 181.19 | 52.44 | 4 | 40 | 34.75 | 22581.25 | 228.23 | 874.48 | 136.67 | 67.6 | 25831.04 | 0.49 | 0.68 | 4.75 | 1.53 | 2 | 10 | 132.0322 | 180.6523 | 163.4111 | 132032.2375 | 180652.3322 | 5.9714e-06 | 8 | 163411.1272
4 | 90 | CONCLUIDO | 4.6747 | 21.39 | 17.8 | 32.36 | 0.49 | 33 | 182.69 | 52.44 | 5 | 31 | 35.25 | 22766.06 | 220.23 | 874.29 | 124.81 | 67.6 | 19944.13 | 0.54 | 0.69 | 4.74 | 1.18 | 2 | 10 | 120.42 | 164.7639 | 149.0391 | 120419.9763 | 164763.9241 | 6.1591e-06 | 7 | 149039.0864
5 | 90 | CONCLUIDO | 4.7681 | 20.97 | 17.59 | 39.09 | 0.58 | 27 | 184.19 | 52.44 | 6 | 25 | 35.75 | 22951.43 | 213.82 | 874.29 | 118.08 | 67.6 | 16611.79 | 0.57 | 0.7 | 4.72 | 0.98 | 2 | 10 | 117.116 | 160.2433 | 144.9499 | 117115.9856 | 160243.2583 | 6.2822e-06 | 7 | 144949.8666
6 | 90 | CONCLUIDO | 4.8378 | 20.67 | 17.43 | 45.48 | 0.67 | 23 | 185.7 | 52.44 | 7 | 21 | 36.26 | 23137.49 | 208.5 | 874.2 | 112.88 | 67.6 | 14029.8 | 0.6 | 0.71 | 4.71 | 0.82 | 2 | 10 | 114.5814 | 156.7753 | 141.8129 | 114581.3608 | 156775.2728 | 6.374e-06 | 7 | 141812.8608
7 | 90 | CONCLUIDO | 4.8888 | 20.45 | 17.32 | 51.97 | 0.76 | 20 | 187.22 | 52.44 | 8 | 18 | 36.78 | 23324.24 | 202.79 | 874.31 | 109.27 | 67.6 | 12241 | 0.62 | 0.71 | 4.71 | 0.71 | 2 | 10 | 112.2695 | 153.6121 | 138.9515 | 112269.487 | 153612.0651 | 6.4412e-06 | 7 | 138951.5452
8 | 90 | CONCLUIDO | 4.9398 | 20.24 | 17.22 | 60.77 | 0.85 | 17 | 188.74 | 52.44 | 9 | 15 | 37.3 | 23511.69 | 197.47 | 874.29 | 105.4 | 67.6 | 10322.42 | 0.64 | 0.72 | 4.72 | 0.6 | 2 | 10 | 110.1165 | 150.6663 | 136.2869 | 110116.5074 | 150666.2635 | 6.5084e-06 | 7 | 136286.8867
9 | 90 | CONCLUIDO | 4.9763 | 20.1 | 17.14 | 68.57 | 0.93 | 15 | 190.26 | 52.44 | 10 | 13 | 37.82 | 23699.85 | 192.12 | 874.24 | 102.99 | 67.6 | 9124.82 | 0.66 | 0.72 | 4.71 | 0.53 | 2 | 10 | 108.1779 | 148.0138 | 133.8875 | 108177.8845 | 148013.7541 | 6.5565e-06 | 7 | 133887.5291
10 | 90 | CONCLUIDO | 4.993 | 20.03 | 17.11 | 73.33 | 1.02 | 14 | 191.79 | 52.44 | 11 | 12 | 38.35 | 23888.73 | 185.54 | 874.19 | 101.89 | 67.6 | 8583.08 | 0.66 | 0.72 | 4.71 | 0.49 | 2 | 10 | 106.1769 | 145.2759 | 131.4109 | 106176.8587 | 145275.8622 | 6.5785e-06 | 7 | 131410.9378
11 | 90 | CONCLUIDO | 5.0351 | 19.86 | 17.01 | 85.07 | 1.1 | 12 | 193.33 | 52.44 | 12 | 10 | 38.89 | 24078.33 | 180.94 | 874.22 | 98.58 | 67.6 | 6938.96 | 0.69 | 0.72 | 4.71 | 0.4 | 2 | 10 | 104.4215 | 142.874 | 129.2383 | 104421.4551 | 142874.0417 | 6.634e-06 | 7 | 129238.3436
12 | 90 | CONCLUIDO | 5.0478 | 19.81 | 17 | 92.72 | 1.18 | 11 | 194.88 | 52.44 | 13 | 3 | 39.43 | 24268.67 | 177.15 | 874.44 | 97.9 | 67.6 | 6599.1 | 0.69 | 0.72 | 4.71 | 0.38 | 2 | 10 | 103.2576 | 141.2816 | 127.7979 | 103257.5714 | 141281.5647 | 6.6507e-06 | 7 | 127797.8504
13 | 90 | CONCLUIDO | 5.0492 | 19.8 | 16.99 | 92.69 | 1.27 | 11 | 196.42 | 52.44 | 14 | 1 | 39.98 | 24459.75 | 177.93 | 874.32 | 97.7 | 67.6 | 6499.62 | 0.69 | 0.72 | 4.71 | 0.38 | 2 | 10 | 103.4491 | 141.5436 | 128.0349 | 103449.1088 | 141543.6345 | 6.6525e-06 | 7 | 128034.9087
14 | 90 | CONCLUIDO | 5.0498 | 19.8 | 16.99 | 92.68 | 1.35 | 11 | 197.98 | 52.44 | 15 | 0 | 40.54 | 24651.58 | 179.27 | 874.39 | 97.68 | 67.6 | 6489.76 | 0.69 | 0.72 | 4.71 | 0.38 | 2 | 10 | 103.8037 | 142.0288 | 128.4738 | 103803.6881 | 142028.7856 | 6.6533e-06 | 7 | 128473.7576

## RESULTADOS_0
Unnamed: 0 | Volume de calda [L] | STATUS | Capacidade operacional [ha/h] | Tempo de missao [h] | Tempo util [h] | Tempo por voo [min] | Autonomia Projetada [h] | N° Voos | MTOW [kg] | Massa Estrutura [kg] | Combustível [kg] | Abastecimentos | Massa gerador | Potência gerador [W] | Combustível consumido [L] | Calda cons [L] | Distância percorrida [km] | Distância Pulverizando [km] | RTL ACUMULADO[m] | EOC [km/km] | EOC [h/h] | Tempo de manobra [h] | Tempo rtl_rtw [h] | V pulv [m/s] | V desloc [m/s] | Preço Total por ha Simples [R$/ha] | Preço Total por ha Presumido [R$/ha] | Preço Total por ha Real [R$/ha] | Preço Total Simples [R$] | Preço Total Presumido [R$] | Prod CAPEX [ha/h/R$] | Dias Trabalhados | Preço Total Real [R$]
0 | 10 | CONCLUIDO | 4.4115 | 22.67 | 20.03 | 13.5 | 0.64 | 89 | 26.11 | 12.1 | 1 | 0 | 3.01 | 3454.41 | 57.94 | 875.57 | 195.36 | 67.6 | 54941.07 | 0.35 | 0.61 | 4.94 | 3.41 | 2 | 10 | 74.5204 | 101.9621 | 92.231 | 74520.4373 | 101962.1499 | 6.3148e-06 | 8 | 92231.0254

## RESULTADOS_7
Unnamed: 0 | Volume de calda [L] | STATUS | Capacidade operacional [ha/h] | Tempo de missao [h] | Tempo util [h] | Tempo por voo [min] | Autonomia Projetada [h] | N° Voos | MTOW [kg] | Massa Estrutura [kg] | Combustível [kg] | Abastecimentos | Massa gerador | Potência gerador [W] | Combustível consumido [L] | Calda cons [L] | Distância percorrida [km] | Distância Pulverizando [km] | RTL ACUMULADO[m] | EOC [km/km] | EOC [h/h] | Tempo de manobra [h] | Tempo rtl_rtw [h] | V pulv [m/s] | V desloc [m/s] | Preço Total por ha Simples [R$/ha] | Preço Total por ha Presumido [R$/ha] | Preço Total por ha Real [R$/ha] | Preço Total Simples [R$] | Preço Total Presumido [R$] | Prod CAPEX [ha/h/R$] | Dias Trabalhados | Preço Total Real [R$]
0 | 45 | CONCLUIDO | 3.711 | 26.95 | 22.04 | 9.31 | 0.18 | 142 | 98.71 | 39.72 | 1 | 140 | 12.99 | 12407.75 | 194.49 | 874.9 | 266.42 | 67.6 | 90205.69 | 0.25 | 0.56 | 4.91 | 5.42 | 2 | 10 | 141.1893 | 193.1814 | 174.7444 | 141189.2601 | 193181.3745 | 5.0564e-06 | 9 | 174744.4153
1 | 45 | CONCLUIDO | 4.534 | 22.06 | 18.85 | 19.17 | 0.35 | 59 | 99.95 | 39.72 | 2 | 57 | 13.24 | 12561.45 | 159.15 | 874.32 | 159.81 | 67.6 | 37315.18 | 0.42 | 0.65 | 4.79 | 2.24 | 2 | 10 | 108.4704 | 148.414 | 134.2495 | 108470.3801 | 148413.9595 | 6.1777e-06 | 8 | 134249.5395
2 | 45 | CONCLUIDO | 4.8362 | 20.68 | 17.95 | 29.92 | 0.52 | 36 | 101.2 | 39.72 | 3 | 34 | 13.49 | 12715.54 | 142.96 | 874.37 | 129.94 | 67.6 | 22498.82 | 0.52 | 0.69 | 4.74 | 1.33 | 2 | 10 | 93.6285 | 128.1066 | 115.8803 | 93628.4504 | 128106.5764 | 6.5895e-06 | 7 | 115880.2646
3 | 45 | CONCLUIDO | 4.994 | 20.02 | 17.52 | 42.05 | 0.69 | 25 | 102.45 | 39.72 | 4 | 23 | 13.74 | 12870.03 | 131.68 | 874.2 | 115.5 | 67.6 | 15332.54 | 0.59 | 0.7 | 4.73 | 0.91 | 2 | 10 | 89.0002 | 121.774 | 110.1521 | 89000.2064 | 121774.0088 | 6.8045e-06 | 7 | 110152.0683
4 | 45 | CONCLUIDO | 5.0536 | 19.79 | 17.37 | 49.62 | 0.85 | 21 | 103.71 | 39.72 | 5 | 2 | 14 | 13024.91 | 126.07 | 874.37 | 109.81 | 67.6 | 12506.61 | 0.62 | 0.71 | 4.74 | 0.75 | 2 | 10 | 86.9675 | 118.9927 | 107.6362 | 86967.4503 | 118992.7022 | 6.8857e-06 | 7 | 107636.2057
5 | 45 | CONCLUIDO | 5.0502 | 19.8 | 17.38 | 49.66 | 1.01 | 21 | 104.97 | 39.72 | 6 | 0 | 14.25 | 13180.19 | 127.43 | 874.75 | 110.07 | 67.6 | 12635.22 | 0.61 | 0.71 | 4.74 | 0.77 | 2 | 10 | 87.3627 | 119.5335 | 108.1254 | 87362.682 | 119533.4757 | 6.8811e-06 | 7 | 108125.3686

## RESULTADOS_10
Unnamed: 0 | Volume de calda [L] | STATUS | Capacidade operacional [ha/h] | Tempo de missao [h] | Tempo util [h] | Tempo por voo [min] | Autonomia Projetada [h] | N° Voos | MTOW [kg] | Massa Estrutura [kg] | Combustível [kg] | Abastecimentos | Massa gerador | Potência gerador [W] | Combustível consumido [L] | Calda cons [L] | Distância percorrida [km] | Distância Pulverizando [km] | RTL ACUMULADO[m] | EOC [km/km] | EOC [h/h] | Tempo de manobra [h] | Tempo rtl_rtw [h] | V pulv [m/s] | V desloc [m/s] | Preço Total por ha Simples [R$/ha] | Preço Total por ha Presumido [R$/ha] | Preço Total por ha Real [R$/ha] | Preço Total Simples [R$] | Preço Total Presumido [R$] | Prod CAPEX [ha/h/R$] | Dias Trabalhados | Preço Total Real [R$]
0 | 60 | CONCLUIDO | 3.3056 | 30.25 | 23.55 | 7.89 | 0.14 | 179 | 124.63 | 45 | 1 | 177 | 18.64 | 15605.44 | 245.01 | 874.88 | 317.05 | 67.6 | 115338.08 | 0.21 | 0.52 | 4.97 | 6.92 | 2 | 10 | 180.8685 | 247.4723 | 223.8539 | 180868.5189 | 247472.2869 | 4.4461e-06 | 10 | 223853.8792
1 | 60 | CONCLUIDO | 4.2863 | 23.33 | 19.36 | 16.13 | 0.28 | 72 | 125.95 | 45 | 2 | 70 | 18.95 | 15767.7 | 195.97 | 874.3 | 176.63 | 67.6 | 45663.1 | 0.38 | 0.64 | 4.81 | 2.74 | 2 | 10 | 124.6595 | 170.5647 | 154.2862 | 124659.5196 | 170564.6542 | 5.7651e-06 | 8 | 154286.203
2 | 60 | CONCLUIDO | 4.6518 | 21.5 | 18.24 | 24.87 | 0.42 | 44 | 127.27 | 45 | 3 | 42 | 19.27 | 15930.42 | 178.98 | 874.29 | 139.65 | 67.6 | 27309.99 | 0.48 | 0.68 | 4.75 | 1.62 | 2 | 10 | 107.13 | 146.58 | 132.5906 | 107129.9845 | 146579.971 | 6.2567e-06 | 7 | 132590.5843
3 | 60 | CONCLUIDO | 4.8253 | 20.72 | 17.77 | 33.33 | 0.55 | 32 | 128.59 | 45 | 4 | 30 | 19.59 | 16093.6 | 168.33 | 874.22 | 123.96 | 67.6 | 19524.96 | 0.55 | 0.69 | 4.74 | 1.16 | 2 | 10 | 101.8705 | 139.3838 | 126.0812 | 101870.5306 | 139383.7542 | 6.4901e-06 | 7 | 126081.1643
4 | 60 | CONCLUIDO | 4.9423 | 20.23 | 17.49 | 43.72 | 0.68 | 24 | 129.92 | 45 | 5 | 22 | 19.92 | 16257.24 | 159.61 | 874.33 | 114.49 | 67.6 | 14832.47 | 0.59 | 0.7 | 4.72 | 0.87 | 2 | 10 | 98.1206 | 134.2529 | 121.44 | 98120.6095 | 134252.9466 | 6.6475e-06 | 7 | 121440.0338
5 | 60 | CONCLUIDO | 5.027 | 19.89 | 17.27 | 54.55 | 0.81 | 19 | 131.25 | 45 | 6 | 17 | 20.25 | 16421.36 | 150.81 | 874.2 | 107.31 | 67.6 | 11264.76 | 0.63 | 0.71 | 4.72 | 0.66 | 2 | 10 | 94.8363 | 129.7592 | 117.3751 | 94836.28 | 129759.1821 | 6.7614e-06 | 7 | 117375.1479
6 | 60 | CONCLUIDO | 5.0699 | 19.72 | 17.18 | 64.44 | 0.93 | 16 | 132.58 | 45 | 7 | 6 | 20.59 | 16585.95 | 142.83 | 874.26 | 103.98 | 67.6 | 9614.42 | 0.65 | 0.72 | 4.72 | 0.57 | 2 | 10 | 92.2759 | 126.256 | 114.2063 | 92275.9499 | 126256.0255 | 6.8191e-06 | 7 | 114206.3277
7 | 60 | CONCLUIDO | 5.0689 | 19.73 | 17.19 | 64.45 | 1.06 | 16 | 133.92 | 45 | 8 | 0 | 20.93 | 16751.02 | 143.67 | 874.38 | 103.77 | 67.6 | 9510.88 | 0.65 | 0.72 | 4.73 | 0.57 | 2 | 10 | 92.5131 | 126.5805 | 114.4999 | 92513.1167 | 126580.5276 | 6.8178e-06 | 7 | 114499.8597

## RESULTADOS_14
Unnamed: 0 | Volume de calda [L] | STATUS | Capacidade operacional [ha/h] | Tempo de missao [h] | Tempo util [h] | Tempo por voo [min] | Autonomia Projetada [h] | N° Voos | MTOW [kg] | Massa Estrutura [kg] | Combustível [kg] | Abastecimentos | Massa gerador | Potência gerador [W] | Combustível consumido [L] | Calda cons [L] | Distância percorrida [km] | Distância Pulverizando [km] | RTL ACUMULADO[m] | EOC [km/km] | EOC [h/h] | Tempo de manobra [h] | Tempo rtl_rtw [h] | V pulv [m/s] | V desloc [m/s] | Preço Total por ha Simples [R$/ha] | Preço Total por ha Presumido [R$/ha] | Preço Total por ha Real [R$/ha] | Preço Total Simples [R$] | Preço Total Presumido [R$] | Prod CAPEX [ha/h/R$] | Dias Trabalhados | Preço Total Real [R$]
0 | 80 | CONCLUIDO | 2.828 | 35.36 | 25.63 | 6.68 | 0.11 | 230 | 159.12 | 50.28 | 1 | 228 | 27.84 | 19859.16 | 314.31 | 874.94 | 386.79 | 67.6 | 149949.98 | 0.17 | 0.48 | 5.06 | 9 | 2 | 10 | 250.2892 | 342.4567 | 309.7731 | 250289.1906 | 342456.7126 | 3.7496e-06 | 12 | 309773.1246
1 | 80 | CONCLUIDO | 3.9868 | 25.08 | 19.92 | 13.58 | 0.22 | 88 | 160.54 | 50.28 | 2 | 86 | 28.26 | 20034.4 | 240.4 | 874.46 | 195.62 | 67.6 | 55078.58 | 0.35 | 0.62 | 4.83 | 3.3 | 2 | 10 | 153.5355 | 210.074 | 190.0248 | 153535.4529 | 210073.9802 | 5.286e-06 | 9 | 190024.8143
2 | 80 | CONCLUIDO | 4.4144 | 22.65 | 18.59 | 20.65 | 0.33 | 54 | 161.97 | 50.28 | 3 | 52 | 28.69 | 20210.21 | 220.08 | 874.37 | 151.53 | 67.6 | 33200.36 | 0.45 | 0.66 | 4.76 | 1.97 | 2 | 10 | 131.1386 | 179.4297 | 162.3051 | 131138.6294 | 179429.6582 | 5.8529e-06 | 8 | 162305.1434
3 | 80 | CONCLUIDO | 4.6283 | 21.61 | 18.02 | 27.73 | 0.43 | 39 | 163.4 | 50.28 | 4 | 37 | 29.12 | 20386.62 | 209.25 | 874.37 | 132.54 | 67.6 | 23778.98 | 0.51 | 0.68 | 4.74 | 1.41 | 2 | 10 | 124.2598 | 170.0177 | 153.7914 | 124259.7511 | 170017.6735 | 6.1365e-06 | 8 | 153791.4253
4 | 80 | CONCLUIDO | 4.7632 | 20.99 | 17.7 | 35.41 | 0.54 | 30 | 164.83 | 50.28 | 5 | 28 | 29.55 | 20563.61 | 201.1 | 874.23 | 121.57 | 67.6 | 18339.24 | 0.56 | 0.7 | 4.73 | 1.09 | 2 | 10 | 113.0745 | 154.7135 | 139.9478 | 113074.4646 | 154713.4709 | 6.3154e-06 | 7 | 139947.8344
5 | 80 | CONCLUIDO | 4.8461 | 20.64 | 17.5 | 42.01 | 0.64 | 25 | 166.27 | 50.28 | 6 | 23 | 29.99 | 20741.2 | 194.9 | 874.24 | 115.12 | 67.6 | 15141.03 | 0.59 | 0.7 | 4.72 | 0.89 | 2 | 10 | 110.1663 | 150.7344 | 136.3485 | 110166.3114 | 150734.4074 | 6.4253e-06 | 7 | 136348.5271
6 | 80 | CONCLUIDO | 4.9101 | 20.37 | 17.36 | 49.61 | 0.74 | 21 | 167.72 | 50.28 | 7 | 19 | 30.44 | 20919.39 | 188.34 | 874.28 | 110.62 | 67.6 | 12913.08 | 0.61 | 0.71 | 4.71 | 0.75 | 2 | 10 | 107.5021 | 147.0891 | 133.0512 | 107502.1167 | 147089.1387 | 6.5102e-06 | 7 | 133051.1578
7 | 80 | CONCLUIDO | 4.9613 | 20.16 | 17.25 | 57.51 | 0.84 | 18 | 169.17 | 50.28 | 8 | 16 | 30.89 | 21098.19 | 182.45 | 874.22 | 106.68 | 67.6 | 10955.65 | 0.63 | 0.71 | 4.71 | 0.64 | 2 | 10 | 105.2449 | 144.0007 | 130.2575 | 105244.9123 | 144000.732 | 6.5781e-06 | 7 | 130257.5043
8 | 80 | CONCLUIDO | 5.0136 | 19.95 | 17.14 | 68.55 | 0.94 | 15 | 170.62 | 50.28 | 9 | 13 | 31.34 | 21277.6 | 175.24 | 874.26 | 102.98 | 67.6 | 9120.38 | 0.66 | 0.72 | 4.7 | 0.52 | 2 | 10 | 102.6638 | 140.4691 | 127.0629 | 102663.7871 | 140469.1228 | 6.6474e-06 | 7 | 127062.9468
9 | 80 | CONCLUIDO | 5.0284 | 19.89 | 17.11 | 73.33 | 1.03 | 14 | 172.08 | 50.28 | 10 | 10 | 31.8 | 21457.64 | 168.49 | 874.26 | 102.02 | 67.6 | 8647.05 | 0.66 | 0.72 | 4.71 | 0.5 | 2 | 10 | 100.6693 | 137.7401 | 124.5944 | 100669.2556 | 137740.1167 | 6.667e-06 | 7 | 124594.3933
10 | 80 | CONCLUIDO | 5.0406 | 19.84 | 17.1 | 78.9 | 1.12 | 13 | 173.55 | 50.28 | 11 | 4 | 32.27 | 21638.31 | 167.57 | 874.24 | 101.18 | 67.6 | 8231.31 | 0.67 | 0.72 | 4.71 | 0.48 | 2 | 10 | 100.2926 | 137.2247 | 124.1282 | 100292.5736 | 137224.7238 | 6.6832e-06 | 7 | 124128.1888
11 | 80 | CONCLUIDO | 5.0629 | 19.75 | 17.04 | 85.2 | 1.22 | 12 | 175.02 | 50.28 | 12 | 0 | 32.74 | 21819.6 | 166.41 | 874.25 | 99 | 67.6 | 7145.18 | 0.68 | 0.72 | 4.72 | 0.43 | 2 | 10 | 99.7344 | 136.461 | 123.4373 | 99734.3734 | 136460.9697 | 6.7128e-06 | 7 | 123437.3263

## RESULTADOS_5
Unnamed: 0 | Volume de calda [L] | STATUS | Capacidade operacional [ha/h] | Tempo de missao [h] | Tempo util [h] | Tempo por voo [min] | Autonomia Projetada [h] | N° Voos | MTOW [kg] | Massa Estrutura [kg] | Combustível [kg] | Abastecimentos | Massa gerador | Potência gerador [W] | Combustível consumido [L] | Calda cons [L] | Distância percorrida [km] | Distância Pulverizando [km] | RTL ACUMULADO[m] | EOC [km/km] | EOC [h/h] | Tempo de manobra [h] | Tempo rtl_rtw [h] | V pulv [m/s] | V desloc [m/s] | Preço Total por ha Simples [R$/ha] | Preço Total por ha Presumido [R$/ha] | Preço Total por ha Real [R$/ha] | Preço Total Simples [R$] | Preço Total Presumido [R$] | Prod CAPEX [ha/h/R$] | Dias Trabalhados | Preço Total Real [R$]
0 | 35 | CONCLUIDO | 4.002 | 24.99 | 21.08 | 10.81 | 0.22 | 117 | 80.84 | 35.1 | 1 | 115 | 9.74 | 10204.21 | 160.03 | 874.57 | 234.34 | 67.6 | 74293.49 | 0.29 | 0.58 | 4.88 | 4.46 | 2 | 10 | 122.232 | 167.2433 | 151.2818 | 122232.0323 | 167243.2591 | 5.5091e-06 | 9 | 151281.7972
1 | 35 | CONCLUIDO | 4.7366 | 21.11 | 18.39 | 22.99 | 0.43 | 48 | 82.04 | 35.1 | 2 | 46 | 9.94 | 10352.53 | 130.3 | 874.3 | 144.71 | 67.6 | 29819.92 | 0.47 | 0.67 | 4.76 | 1.78 | 2 | 10 | 90.2362 | 123.4652 | 111.6818 | 90236.2201 | 123465.1773 | 6.5203e-06 | 7 | 111681.834
2 | 35 | CONCLUIDO | 4.9781 | 20.09 | 17.7 | 36.61 | 0.63 | 29 | 83.25 | 35.1 | 3 | 22 | 10.15 | 10501.19 | 114.89 | 874.39 | 121.08 | 67.6 | 18103.68 | 0.56 | 0.7 | 4.74 | 1.08 | 2 | 10 | 83.7958 | 114.6531 | 103.7108 | 83795.8045 | 114653.1165 | 6.8528e-06 | 7 | 103710.784
3 | 35 | CONCLUIDO | 5.0197 | 19.92 | 17.58 | 40.57 | 0.83 | 26 | 84.46 | 35.1 | 4 | 0 | 10.36 | 10650.22 | 112.29 | 874.53 | 116.42 | 67.6 | 15785.04 | 0.58 | 0.7 | 4.76 | 0.96 | 2 | 10 | 82.7634 | 113.2406 | 102.4331 | 82763.4444 | 113240.5959 | 6.91e-06 | 7 | 102433.0724

## RESULTADOS_8
Unnamed: 0 | Volume de calda [L] | STATUS | Capacidade operacional [ha/h] | Tempo de missao [h] | Tempo util [h] | Tempo por voo [min] | Autonomia Projetada [h] | N° Voos | MTOW [kg] | Massa Estrutura [kg] | Combustível [kg] | Abastecimentos | Massa gerador | Potência gerador [W] | Combustível consumido [L] | Calda cons [L] | Distância percorrida [km] | Distância Pulverizando [km] | RTL ACUMULADO[m] | EOC [km/km] | EOC [h/h] | Tempo de manobra [h] | Tempo rtl_rtw [h] | V pulv [m/s] | V desloc [m/s] | Preço Total por ha Simples [R$/ha] | Preço Total por ha Presumido [R$/ha] | Preço Total por ha Real [R$/ha] | Preço Total Simples [R$] | Preço Total Presumido [R$] | Prod CAPEX [ha/h/R$] | Dias Trabalhados | Preço Total Real [R$]
0 | 50 | CONCLUIDO | 3.575 | 27.97 | 22.51 | 8.77 | 0.16 | 154 | 107.41 | 41.65 | 1 | 152 | 14.77 | 13481.73 | 211.05 | 875.01 | 282.29 | 67.6 | 98079.3 | 0.24 | 0.55 | 4.94 | 5.89 | 2 | 10 | 157.9698 | 216.1412 | 195.513 | 157969.7785 | 216141.2201 | 4.8488e-06 | 10 | 195513.0054
1 | 50 | CONCLUIDO | 4.4668 | 22.39 | 18.95 | 18.05 | 0.32 | 63 | 108.68 | 41.65 | 2 | 61 | 15.03 | 13638.32 | 171.24 | 874.31 | 162.93 | 67.6 | 38855.09 | 0.41 | 0.65 | 4.8 | 2.33 | 2 | 10 | 113.4109 | 155.1738 | 140.3642 | 113410.872 | 155173.7584 | 6.0583e-06 | 8 | 140364.1927
2 | 50 | CONCLUIDO | 4.7732 | 20.95 | 18.05 | 27.77 | 0.48 | 39 | 109.96 | 41.65 | 3 | 37 | 15.31 | 13795.21 | 156.32 | 874.41 | 133.15 | 67.6 | 24086.42 | 0.51 | 0.68 | 4.75 | 1.43 | 2 | 10 | 98.4375 | 134.6866 | 121.8323 | 98437.5411 | 134686.5865 | 6.4739e-06 | 7 | 121832.2877
3 | 50 | CONCLUIDO | 4.9457 | 20.22 | 17.58 | 39.07 | 0.63 | 27 | 111.23 | 41.65 | 4 | 25 | 15.58 | 13952.52 | 144.57 | 874.21 | 117.42 | 67.6 | 16280.27 | 0.58 | 0.7 | 4.74 | 0.97 | 2 | 10 | 93.32 | 127.6845 | 115.4985 | 93319.9963 | 127684.5359 | 6.7079e-06 | 7 | 115498.503
4 | 50 | CONCLUIDO | 5.0301 | 19.88 | 17.38 | 49.65 | 0.78 | 21 | 112.51 | 41.65 | 5 | 17 | 15.86 | 14110.24 | 134.76 | 874.25 | 110.67 | 67.6 | 12938.69 | 0.61 | 0.71 | 4.72 | 0.76 | 2 | 10 | 89.8543 | 122.9426 | 111.2091 | 89854.3005 | 122942.618 | 6.8223e-06 | 7 | 111209.1471
5 | 50 | CONCLUIDO | 5.0575 | 19.77 | 17.31 | 54.68 | 0.93 | 19 | 113.79 | 41.65 | 6 | 0 | 16.14 | 14268.39 | 132.15 | 874.27 | 107.83 | 67.6 | 11524.76 | 0.63 | 0.71 | 4.74 | 0.7 | 2 | 10 | 88.9072 | 121.6468 | 110.037 | 88907.203 | 121646.7575 | 6.8595e-06 | 7 | 110036.9617

## RESULTADOS_3
Unnamed: 0 | Volume de calda [L] | STATUS | Capacidade operacional [ha/h] | Tempo de missao [h] | Tempo util [h] | Tempo por voo [min] | Autonomia Projetada [h] | N° Voos | MTOW [kg] | Massa Estrutura [kg] | Combustível [kg] | Abastecimentos | Massa gerador | Potência gerador [W] | Combustível consumido [L] | Calda cons [L] | Distância percorrida [km] | Distância Pulverizando [km] | RTL ACUMULADO[m] | EOC [km/km] | EOC [h/h] | Tempo de manobra [h] | Tempo rtl_rtw [h] | V pulv [m/s] | V desloc [m/s] | Preço Total por ha Simples [R$/ha] | Preço Total por ha Presumido [R$/ha] | Preço Total por ha Real [R$/ha] | Preço Total Simples [R$] | Preço Total Presumido [R$] | Prod CAPEX [ha/h/R$] | Dias Trabalhados | Preço Total Real [R$]
0 | 25 | CONCLUIDO | 4.3436 | 23.02 | 19.99 | 13.48 | 0.28 | 89 | 61.76 | 28.92 | 1 | 87 | 6.84 | 7851.41 | 121.65 | 874.28 | 197.74 | 67.6 | 56133.11 | 0.34 | 0.62 | 4.84 | 3.37 | 2 | 10 | 97.2877 | 133.1133 | 120.4092 | 97287.6847 | 133113.3022 | 6.0535e-06 | 8 | 120409.1554
1 | 25 | CONCLUIDO | 4.9126 | 20.36 | 18.03 | 28.47 | 0.55 | 38 | 62.92 | 28.92 | 2 | 13 | 7 | 7994.37 | 97.21 | 874.79 | 131.55 | 67.6 | 23291.85 | 0.51 | 0.68 | 4.78 | 1.42 | 2 | 10 | 78.497 | 107.403 | 97.1527 | 78496.9934 | 107403.0494 | 6.8465e-06 | 7 | 97152.6531
2 | 25 | CONCLUIDO | 4.936 | 20.26 | 17.96 | 29.94 | 0.81 | 36 | 64.08 | 28.92 | 3 | 0 | 7.16 | 8137.65 | 97.4 | 874.35 | 128.73 | 67.6 | 21890.53 | 0.53 | 0.69 | 4.79 | 1.35 | 2 | 10 | 78.3869 | 107.2524 | 97.0164 | 78386.8829 | 107252.3913 | 6.8792e-06 | 7 | 97016.3736

## RESULTADOS_15
Unnamed: 0 | Volume de calda [L] | STATUS | Capacidade operacional [ha/h] | Tempo de missao [h] | Tempo util [h] | Tempo por voo [min] | Autonomia Projetada [h] | N° Voos | MTOW [kg] | Massa Estrutura [kg] | Combustível [kg] | Abastecimentos | Massa gerador | Potência gerador [W] | Combustível consumido [L] | Calda cons [L] | Distância percorrida [km] | Distância Pulverizando [km] | RTL ACUMULADO[m] | EOC [km/km] | EOC [h/h] | Tempo de manobra [h] | Tempo rtl_rtw [h] | V pulv [m/s] | V desloc [m/s] | Preço Total por ha Simples [R$/ha] | Preço Total por ha Presumido [R$/ha] | Preço Total por ha Real [R$/ha] | Preço Total Simples [R$] | Preço Total Presumido [R$] | Prod CAPEX [ha/h/R$] | Dias Trabalhados | Preço Total Real [R$]
0 | 85 | CONCLUIDO | 2.7115 | 36.88 | 26.24 | 6.45 | 0.11 | 244 | 167.88 | 51.39 | 1 | 242 | 30.49 | 20939.59 | 333.41 | 875.2 | 406.87 | 67.6 | 159920.18 | 0.17 | 0.47 | 5.1 | 9.61 | 2 | 10 | 274.869 | 376.0879 | 340.1946 | 274869.0297 | 376087.9328 | 3.5836e-06 | 13 | 340194.6283
1 | 85 | CONCLUIDO | 3.9098 | 25.58 | 20.09 | 13.1 | 0.21 | 92 | 169.33 | 51.39 | 2 | 90 | 30.94 | 21118.46 | 251.47 | 874.55 | 201.47 | 67.6 | 57981.35 | 0.34 | 0.61 | 4.83 | 3.47 | 2 | 10 | 159.6099 | 218.3854 | 197.543 | 159609.9365 | 218385.3566 | 5.1673e-06 | 9 | 197542.9647
2 | 85 | CONCLUIDO | 4.3364 | 23.06 | 18.76 | 19.74 | 0.31 | 57 | 170.79 | 51.39 | 3 | 55 | 31.4 | 21297.94 | 231.09 | 874.43 | 156.89 | 67.6 | 35865.29 | 0.43 | 0.66 | 4.78 | 2.14 | 2 | 10 | 136.3221 | 186.5219 | 168.7205 | 136322.0712 | 186521.872 | 5.7311e-06 | 8 | 168720.4863
3 | 85 | CONCLUIDO | 4.5706 | 21.88 | 18.12 | 26.51 | 0.41 | 41 | 172.25 | 51.39 | 4 | 39 | 31.86 | 21478.05 | 219.04 | 874.25 | 135.73 | 67.6 | 25364.79 | 0.5 | 0.68 | 4.75 | 1.5 | 2 | 10 | 128.3662 | 175.6363 | 158.8738 | 128366.2245 | 175636.3315 | 6.0406e-06 | 8 | 158873.8465
4 | 85 | CONCLUIDO | 4.7106 | 21.23 | 17.77 | 33.32 | 0.51 | 32 | 173.71 | 51.39 | 5 | 30 | 32.32 | 21658.78 | 210.62 | 874.36 | 123.85 | 67.6 | 19472.1 | 0.55 | 0.69 | 4.74 | 1.16 | 2 | 10 | 116.8323 | 159.8551 | 144.5987 | 116832.2751 | 159855.0731 | 6.2256e-06 | 7 | 144598.7293
5 | 85 | CONCLUIDO | 4.8092 | 20.79 | 17.54 | 40.48 | 0.61 | 26 | 175.18 | 51.39 | 6 | 24 | 32.79 | 21840.16 | 204.05 | 874.29 | 116.43 | 67.6 | 15791.04 | 0.58 | 0.7 | 4.72 | 0.92 | 2 | 10 | 113.5002 | 155.296 | 140.4747 | 113500.1831 | 155295.9578 | 6.3559e-06 | 7 | 140474.7296
6 | 85 | CONCLUIDO | 4.8725 | 20.52 | 17.41 | 47.47 | 0.7 | 22 | 176.66 | 51.39 | 7 | 20 | 33.27 | 22022.17 | 198.39 | 874.26 | 111.92 | 67.6 | 13556.69 | 0.6 | 0.71 | 4.71 | 0.79 | 2 | 10 | 111.036 | 151.9243 | 137.4249 | 111035.9803 | 151924.3268 | 6.4396e-06 | 7 | 137424.8823
7 | 85 | CONCLUIDO | 4.9242 | 20.31 | 17.29 | 54.6 | 0.8 | 19 | 178.14 | 51.39 | 8 | 17 | 33.75 | 22204.83 | 192.08 | 874.19 | 107.86 | 67.6 | 11540.43 | 0.63 | 0.71 | 4.72 | 0.68 | 2 | 10 | 108.5991 | 148.5901 | 134.4089 | 108599.1246 | 148590.1134 | 6.5079e-06 | 7 | 134408.8815
8 | 85 | CONCLUIDO | 4.9788 | 20.09 | 17.17 | 64.39 | 0.89 | 16 | 179.63 | 51.39 | 9 | 14 | 34.24 | 22388.15 | 186.02 | 874.27 | 104.03 | 67.6 | 9643.11 | 0.65 | 0.72 | 4.71 | 0.56 | 2 | 10 | 106.248 | 145.3732 | 131.499 | 106248.0021 | 145373.2038 | 6.5801e-06 | 7 | 131498.9892
9 | 85 | CONCLUIDO | 5.0149 | 19.94 | 17.09 | 73.26 | 0.98 | 14 | 181.12 | 51.39 | 10 | 12 | 34.73 | 22572.13 | 180.65 | 874.28 | 101.39 | 67.6 | 8329.49 | 0.67 | 0.72 | 4.71 | 0.48 | 2 | 10 | 104.3515 | 142.7784 | 129.1518 | 104351.5343 | 142778.3729 | 6.6278e-06 | 7 | 129151.8054
10 | 85 | CONCLUIDO | 5.0279 | 19.89 | 17.08 | 78.81 | 1.07 | 13 | 182.62 | 51.39 | 11 | 11 | 35.22 | 22756.91 | 177.13 | 874.24 | 100.76 | 67.6 | 8021.59 | 0.67 | 0.72 | 4.71 | 0.46 | 2 | 10 | 103.2528 | 141.2751 | 127.792 | 103252.821 | 141275.0649 | 6.645e-06 | 7 | 127791.971
11 | 85 | CONCLUIDO | 5.0463 | 19.82 | 17.04 | 85.19 | 1.16 | 12 | 184.12 | 51.39 | 12 | 4 | 35.73 | 22942.24 | 172.93 | 874.38 | 99.3 | 67.6 | 7295.76 | 0.68 | 0.72 | 4.71 | 0.42 | 2 | 10 | 101.909 | 139.4364 | 126.1288 | 101909.0044 | 139436.3957 | 6.6693e-06 | 7 | 126128.7818
12 | 85 | CONCLUIDO | 5.0464 | 19.82 | 17.04 | 85.18 | 1.24 | 12 | 185.63 | 51.39 | 13 | 0 | 36.24 | 23128.27 | 172.97 | 874.41 | 98.98 | 67.6 | 7134.71 | 0.68 | 0.72 | 4.72 | 0.42 | 2 | 10 | 101.9187 | 139.4497 | 126.1408 | 101918.7434 | 139449.721 | 6.6694e-06 | 7 | 126140.8353

## RESULTADOS_2
Unnamed: 0 | Volume de calda [L] | STATUS | Capacidade operacional [ha/h] | Tempo de missao [h] | Tempo util [h] | Tempo por voo [min] | Autonomia Projetada [h] | N° Voos | MTOW [kg] | Massa Estrutura [kg] | Combustível [kg] | Abastecimentos | Massa gerador | Potência gerador [W] | Combustível consumido [L] | Calda cons [L] | Distância percorrida [km] | Distância Pulverizando [km] | RTL ACUMULADO[m] | EOC [km/km] | EOC [h/h] | Tempo de manobra [h] | Tempo rtl_rtw [h] | V pulv [m/s] | V desloc [m/s] | Preço Total por ha Simples [R$/ha] | Preço Total por ha Presumido [R$/ha] | Preço Total por ha Real [R$/ha] | Preço Total Simples [R$] | Preço Total Presumido [R$] | Prod CAPEX [ha/h/R$] | Dias Trabalhados | Preço Total Real [R$]
0 | 20 | CONCLUIDO | 4.5601 | 21.93 | 19.3 | 16.08 | 0.34 | 72 | 51.33 | 24.83 | 1 | 70 | 5.51 | 6564.78 | 98.61 | 874.5 | 175.03 | 67.6 | 44862.34 | 0.39 | 0.64 | 4.8 | 2.68 | 2 | 10 | 87.5393 | 119.7751 | 108.3439 | 87539.2821 | 119775.1077 | 6.4023e-06 | 8 | 108343.9395
1 | 20 | CONCLUIDO | 4.8489 | 20.62 | 18.33 | 24.43 | 0.66 | 45 | 52.47 | 24.83 | 2 | 0 | 5.64 | 6705.1 | 87.24 | 874.96 | 140.08 | 67.6 | 27519.96 | 0.48 | 0.67 | 4.82 | 1.71 | 2 | 10 | 75.5923 | 103.4287 | 93.5577 | 75592.3204 | 103428.7477 | 6.8078e-06 | 7 | 93557.6531

## RESULTADOS_11
Unnamed: 0 | Volume de calda [L] | STATUS | Capacidade operacional [ha/h] | Tempo de missao [h] | Tempo util [h] | Tempo por voo [min] | Autonomia Projetada [h] | N° Voos | MTOW [kg] | Massa Estrutura [kg] | Combustível [kg] | Abastecimentos | Massa gerador | Potência gerador [W] | Combustível consumido [L] | Calda cons [L] | Distância percorrida [km] | Distância Pulverizando [km] | RTL ACUMULADO[m] | EOC [km/km] | EOC [h/h] | Tempo de manobra [h] | Tempo rtl_rtw [h] | V pulv [m/s] | V desloc [m/s] | Preço Total por ha Simples [R$/ha] | Preço Total por ha Presumido [R$/ha] | Preço Total por ha Real [R$/ha] | Preço Total Simples [R$] | Preço Total Presumido [R$] | Prod CAPEX [ha/h/R$] | Dias Trabalhados | Preço Total Real [R$]
0 | 65 | CONCLUIDO | 3.1834 | 31.41 | 24.03 | 7.55 | 0.13 | 191 | 133.21 | 46.47 | 1 | 189 | 20.75 | 16663.42 | 261.67 | 874.96 | 333.12 | 67.6 | 123309.97 | 0.2 | 0.51 | 5 | 7.41 | 2 | 10 | 199.843 | 273.434 | 247.3378 | 199842.9917 | 273433.9977 | 4.2653e-06 | 11 | 247337.8407
1 | 65 | CONCLUIDO | 4.2115 | 23.74 | 19.5 | 15.39 | 0.26 | 76 | 134.55 | 46.47 | 2 | 74 | 21.09 | 16828.84 | 207.24 | 874.42 | 180.91 | 67.6 | 47781.05 | 0.37 | 0.63 | 4.82 | 2.88 | 2 | 10 | 129.9605 | 177.8176 | 160.847 | 129960.4616 | 177817.637 | 5.6428e-06 | 8 | 160846.9713
2 | 65 | CONCLUIDO | 4.5842 | 21.81 | 18.35 | 23.43 | 0.39 | 47 | 135.9 | 46.47 | 3 | 45 | 21.43 | 16994.64 | 189.94 | 874.4 | 143.01 | 67.6 | 28977.22 | 0.47 | 0.67 | 4.77 | 1.74 | 2 | 10 | 118.3654 | 161.9528 | 146.4962 | 118365.4106 | 161952.7767 | 6.1422e-06 | 8 | 146496.2309
3 | 65 | CONCLUIDO | 4.767 | 20.98 | 17.87 | 31.54 | 0.52 | 34 | 137.25 | 46.47 | 4 | 32 | 21.78 | 17160.92 | 179.39 | 874.29 | 127.21 | 67.6 | 21143.35 | 0.53 | 0.69 | 4.74 | 1.26 | 2 | 10 | 106.0257 | 145.069 | 131.2238 | 106025.6613 | 145068.9874 | 6.3871e-06 | 7 | 131223.8068
4 | 65 | CONCLUIDO | 4.8908 | 20.45 | 17.56 | 40.52 | 0.64 | 26 | 138.6 | 46.47 | 5 | 24 | 22.13 | 17327.69 | 170.44 | 874.41 | 116.84 | 67.6 | 15996.37 | 0.58 | 0.7 | 4.73 | 0.94 | 2 | 10 | 101.9832 | 139.5379 | 126.2206 | 101983.2259 | 139537.9489 | 6.553e-06 | 7 | 126220.6429
5 | 65 | CONCLUIDO | 4.9693 | 20.12 | 17.37 | 49.63 | 0.76 | 21 | 139.95 | 46.47 | 6 | 19 | 22.49 | 17494.97 | 163.06 | 874.36 | 110.67 | 67.6 | 12937.08 | 0.61 | 0.71 | 4.72 | 0.76 | 2 | 10 | 99.0597 | 135.5378 | 122.6023 | 99059.6928 | 135537.8418 | 6.6582e-06 | 7 | 122602.3004
6 | 65 | CONCLUIDO | 5.0317 | 19.87 | 17.23 | 60.82 | 0.88 | 17 | 141.31 | 46.47 | 7 | 14 | 22.85 | 17662.75 | 155.06 | 874.2 | 105.92 | 67.6 | 10580.51 | 0.64 | 0.71 | 4.71 | 0.62 | 2 | 10 | 96.2275 | 131.6627 | 119.097 | 96227.5047 | 131662.7172 | 6.7418e-06 | 7 | 119097.0122
7 | 65 | CONCLUIDO | 5.0674 | 19.73 | 17.15 | 68.58 | 0.99 | 15 | 142.68 | 46.47 | 8 | 4 | 23.21 | 17831.04 | 149.46 | 874.51 | 102.83 | 67.6 | 9048.18 | 0.66 | 0.72 | 4.72 | 0.53 | 2 | 10 | 94.3639 | 129.1128 | 116.7905 | 94363.8908 | 129112.8384 | 6.7896e-06 | 7 | 116790.4903
8 | 65 | CONCLUIDO | 5.0626 | 19.75 | 17.16 | 68.66 | 1.11 | 15 | 144.05 | 46.47 | 9 | 0 | 23.58 | 17999.83 | 150.22 | 874.47 | 103.21 | 67.6 | 9236.71 | 0.65 | 0.72 | 4.72 | 0.55 | 2 | 10 | 94.6146 | 129.4559 | 117.1008 | 94614.5859 | 129455.8505 | 6.7832e-06 | 7 | 117100.7658

## RESULTADOS_13
Unnamed: 0 | Volume de calda [L] | STATUS | Capacidade operacional [ha/h] | Tempo de missao [h] | Tempo util [h] | Tempo por voo [min] | Autonomia Projetada [h] | N° Voos | MTOW [kg] | Massa Estrutura [kg] | Combustível [kg] | Abastecimentos | Massa gerador | Potência gerador [W] | Combustível consumido [L] | Calda cons [L] | Distância percorrida [km] | Distância Pulverizando [km] | RTL ACUMULADO[m] | EOC [km/km] | EOC [h/h] | Tempo de manobra [h] | Tempo rtl_rtw [h] | V pulv [m/s] | V desloc [m/s] | Preço Total por ha Simples [R$/ha] | Preço Total por ha Presumido [R$/ha] | Preço Total por ha Real [R$/ha] | Preço Total Simples [R$] | Preço Total Presumido [R$] | Prod CAPEX [ha/h/R$] | Dias Trabalhados | Preço Total Real [R$]
0 | 75 | CONCLUIDO | 2.9389 | 34.03 | 25.12 | 6.95 | 0.12 | 217 | 150.44 | 49.1 | 1 | 215 | 25.34 | 18787.76 | 296.84 | 875.13 | 369.24 | 67.6 | 141240.2 | 0.18 | 0.49 | 5.05 | 8.49 | 2 | 10 | 235.0161 | 321.5594 | 290.8702 | 235016.0928 | 321559.3863 | 3.9097e-06 | 12 | 290870.2098
1 | 75 | CONCLUIDO | 4.0656 | 24.6 | 19.75 | 14.11 | 0.23 | 84 | 151.83 | 49.1 | 2 | 82 | 25.73 | 18959.54 | 229.13 | 874.45 | 190.38 | 67.6 | 52474.59 | 0.36 | 0.62 | 4.81 | 3.13 | 2 | 10 | 147.5721 | 201.9147 | 182.6442 | 147572.1066 | 201914.6667 | 5.4085e-06 | 9 | 182644.2143
2 | 75 | CONCLUIDO | 4.465 | 22.4 | 18.53 | 21.38 | 0.35 | 52 | 153.23 | 49.1 | 3 | 50 | 26.13 | 19131.85 | 210.61 | 874.27 | 149.19 | 67.6 | 32043.23 | 0.45 | 0.66 | 4.77 | 1.92 | 2 | 10 | 127.0665 | 173.858 | 157.2653 | 127066.5324 | 173858.0354 | 5.9399e-06 | 8 | 157265.2685
3 | 75 | CONCLUIDO | 4.677 | 21.38 | 17.97 | 29.15 | 0.46 | 37 | 154.63 | 49.1 | 4 | 35 | 26.53 | 19304.72 | 199.63 | 874.25 | 130.59 | 67.6 | 22818.11 | 0.52 | 0.69 | 4.75 | 1.36 | 2 | 10 | 113.6474 | 155.4974 | 140.6569 | 113647.3899 | 155497.3726 | 6.2219e-06 | 7 | 140656.9216
4 | 75 | CONCLUIDO | 4.799 | 20.84 | 17.68 | 36.57 | 0.57 | 29 | 156.03 | 49.1 | 5 | 27 | 26.94 | 19478.15 | 191.58 | 874.25 | 121.07 | 67.6 | 18097.06 | 0.56 | 0.7 | 4.72 | 1.06 | 2 | 10 | 109.6172 | 149.9831 | 135.6689 | 109617.195 | 149983.0822 | 6.3842e-06 | 7 | 135668.9074
5 | 75 | CONCLUIDO | 4.898 | 20.42 | 17.44 | 45.49 | 0.67 | 23 | 157.44 | 49.1 | 6 | 21 | 27.35 | 19652.13 | 183.48 | 874.25 | 112.67 | 67.6 | 13925.65 | 0.6 | 0.71 | 4.72 | 0.82 | 2 | 10 | 106.0573 | 145.1123 | 131.2629 | 106057.2836 | 145112.2543 | 6.5159e-06 | 7 | 131262.9444
6 | 75 | CONCLUIDO | 4.9474 | 20.21 | 17.33 | 51.98 | 0.78 | 20 | 158.86 | 49.1 | 7 | 18 | 27.77 | 19826.68 | 177.73 | 874.29 | 109.03 | 67.6 | 12119.5 | 0.62 | 0.71 | 4.72 | 0.71 | 2 | 10 | 103.8679 | 142.1166 | 128.5532 | 103867.8628 | 142116.5923 | 6.5816e-06 | 7 | 128553.1842
7 | 75 | CONCLUIDO | 4.9968 | 20.01 | 17.22 | 60.77 | 0.88 | 17 | 160.28 | 49.1 | 8 | 15 | 28.19 | 20001.93 | 171.27 | 874.21 | 105.65 | 67.6 | 10444.88 | 0.64 | 0.72 | 4.71 | 0.6 | 2 | 10 | 101.5284 | 138.9157 | 125.6577 | 101528.4195 | 138915.6627 | 6.6473e-06 | 7 | 125657.7468
8 | 75 | CONCLUIDO | 5.0525 | 19.79 | 17.09 | 73.23 | 0.99 | 14 | 161.71 | 49.1 | 9 | 12 | 28.61 | 20177.64 | 163.4 | 874.3 | 101.21 | 67.6 | 8243.36 | 0.67 | 0.72 | 4.7 | 0.47 | 2 | 10 | 98.7856 | 135.1629 | 122.2631 | 98785.6306 | 135162.8578 | 6.7214e-06 | 7 | 122263.1044
9 | 75 | CONCLUIDO | 5.0654 | 19.74 | 17.07 | 78.78 | 1.09 | 13 | 163.13 | 49.1 | 10 | 2 | 29.04 | 20353.94 | 159.96 | 874.46 | 100.23 | 67.6 | 7755.79 | 0.67 | 0.72 | 4.71 | 0.45 | 2 | 10 | 97.7281 | 133.7158 | 120.9542 | 97728.0508 | 133715.8305 | 6.7386e-06 | 7 | 120954.1793
10 | 75 | CONCLUIDO | 5.0646 | 19.74 | 17.07 | 78.79 | 1.18 | 13 | 164.57 | 49.1 | 11 | 0 | 29.47 | 20530.82 | 161.78 | 874.25 | 100.25 | 67.6 | 7764.59 | 0.67 | 0.72 | 4.72 | 0.46 | 2 | 10 | 98.2247 | 134.3953 | 121.5688 | 98224.6539 | 134395.3048 | 6.7375e-06 | 7 | 121568.8055

## RESULTADOS_17
Unnamed: 0 | Volume de calda [L] | STATUS | Capacidade operacional [ha/h] | Tempo de missao [h] | Tempo util [h] | Tempo por voo [min] | Autonomia Projetada [h] | N° Voos | MTOW [kg] | Massa Estrutura [kg] | Combustível [kg] | Abastecimentos | Massa gerador | Potência gerador [W] | Combustível consumido [L] | Calda cons [L] | Distância percorrida [km] | Distância Pulverizando [km] | RTL ACUMULADO[m] | EOC [km/km] | EOC [h/h] | Tempo de manobra [h] | Tempo rtl_rtw [h] | V pulv [m/s] | V desloc [m/s] | Preço Total por ha Simples [R$/ha] | Preço Total por ha Presumido [R$/ha] | Preço Total por ha Real [R$/ha] | Preço Total Simples [R$] | Preço Total Presumido [R$] | Prod CAPEX [ha/h/R$] | Dias Trabalhados | Preço Total Real [R$]
0 | 95 | CONCLUIDO | 2.5007 | 39.99 | 27.4 | 6.04 | 0.1 | 272 | 185.69 | 53.44 | 1 | 270 | 36.26 | 23136.14 | 371.77 | 875.41 | 446.57 | 67.6 | 179629.94 | 0.15 | 0.45 | 5.12 | 10.76 | 2 | 10 | 320.2703 | 438.208 | 396.3861 | 320270.346 | 438208.0168 | 3.285e-06 | 14 | 396386.0587
1 | 95 | CONCLUIDO | 3.7621 | 26.58 | 20.39 | 12.23 | 0.19 | 100 | 187.21 | 53.44 | 2 | 98 | 36.77 | 23322.88 | 273.46 | 874.58 | 211.12 | 67.6 | 62768.72 | 0.32 | 0.6 | 4.85 | 3.77 | 2 | 10 | 172.207 | 235.6213 | 213.1339 | 172207.0409 | 235621.2706 | 4.942e-06 | 9 | 213133.9072
2 | 95 | CONCLUIDO | 4.2353 | 23.61 | 18.87 | 18.56 | 0.28 | 61 | 188.73 | 53.44 | 3 | 59 | 37.29 | 23510.33 | 249.66 | 874.27 | 160.92 | 67.6 | 37863.4 | 0.42 | 0.65 | 4.77 | 2.25 | 2 | 10 | 144.8442 | 198.1822 | 179.268 | 144844.2127 | 198182.2419 | 5.5636e-06 | 8 | 179268.0069
3 | 95 | CONCLUIDO | 4.4761 | 22.34 | 18.23 | 24.87 | 0.37 | 44 | 190.25 | 53.44 | 4 | 42 | 37.82 | 23698.48 | 237.99 | 874.34 | 139.39 | 67.6 | 27183.59 | 0.48 | 0.68 | 4.76 | 1.62 | 2 | 10 | 136.2591 | 186.4357 | 168.6426 | 136259.1265 | 186435.7481 | 5.8799e-06 | 8 | 168642.582
4 | 95 | CONCLUIDO | 4.6285 | 21.61 | 17.87 | 31.54 | 0.46 | 34 | 191.78 | 53.44 | 5 | 32 | 38.35 | 23887.36 | 229.69 | 874.42 | 127.17 | 67.6 | 21123.38 | 0.53 | 0.69 | 4.74 | 1.25 | 2 | 10 | 131.037 | 179.2906 | 162.1793 | 131036.9855 | 179290.5846 | 6.0801e-06 | 8 | 162179.3428
5 | 95 | CONCLUIDO | 4.7311 | 21.14 | 17.63 | 37.77 | 0.55 | 28 | 193.32 | 53.44 | 6 | 26 | 38.89 | 24076.95 | 223.17 | 874.27 | 119.08 | 67.6 | 17104.76 | 0.57 | 0.7 | 4.73 | 1.01 | 2 | 10 | 120.5988 | 165.0086 | 149.2604 | 120598.8069 | 165008.6081 | 6.2149e-06 | 7 | 149260.4181
6 | 95 | CONCLUIDO | 4.7981 | 20.84 | 17.48 | 43.7 | 0.64 | 24 | 194.86 | 53.44 | 7 | 22 | 39.43 | 24267.28 | 217.16 | 874.27 | 114.3 | 67.6 | 14734.18 | 0.59 | 0.7 | 4.72 | 0.86 | 2 | 10 | 117.841 | 161.2353 | 145.8472 | 117841.0217 | 161235.2846 | 6.3029e-06 | 7 | 145847.2153
7 | 95 | CONCLUIDO | 4.8714 | 20.53 | 17.31 | 51.94 | 0.72 | 20 | 196.41 | 53.44 | 8 | 18 | 39.98 | 24458.36 | 211.53 | 874.23 | 108.63 | 67.6 | 11923.83 | 0.62 | 0.71 | 4.72 | 0.7 | 2 | 10 | 115.1725 | 157.5841 | 142.5445 | 115172.4822 | 157584.0712 | 6.3992e-06 | 7 | 142544.4686
8 | 95 | CONCLUIDO | 4.9062 | 20.38 | 17.24 | 57.48 | 0.81 | 18 | 197.97 | 53.44 | 9 | 16 | 40.53 | 24650.18 | 207.75 | 874.25 | 106.42 | 67.6 | 10828.09 | 0.64 | 0.71 | 4.71 | 0.63 | 2 | 10 | 113.6306 | 155.4744 | 140.6362 | 113630.6083 | 155474.4113 | 6.4449e-06 | 7 | 140636.1517
9 | 95 | CONCLUIDO | 4.9423 | 20.23 | 17.17 | 64.38 | 0.89 | 16 | 199.53 | 53.44 | 10 | 14 | 41.1 | 24842.77 | 202.1 | 874.22 | 103.92 | 67.6 | 9585.78 | 0.65 | 0.72 | 4.71 | 0.55 | 2 | 10 | 111.5792 | 152.6676 | 138.0972 | 111579.1887 | 152667.5685 | 6.4923e-06 | 7 | 138097.1901
10 | 95 | CONCLUIDO | 4.9766 | 20.09 | 17.1 | 73.3 | 0.97 | 14 | 201.1 | 53.44 | 11 | 12 | 41.66 | 25036.12 | 197.64 | 874.22 | 101.53 | 67.6 | 8399.13 | 0.67 | 0.72 | 4.71 | 0.49 | 2 | 10 | 109.9046 | 150.3763 | 136.0246 | 109904.6064 | 150376.3311 | 6.5374e-06 | 7 | 136024.6251
11 | 95 | CONCLUIDO | 4.9968 | 20.01 | 17.06 | 78.74 | 1.05 | 13 | 202.67 | 53.44 | 12 | 11 | 42.24 | 25230.25 | 194.34 | 874.19 | 100.29 | 67.6 | 7787.79 | 0.67 | 0.72 | 4.7 | 0.45 | 2 | 10 | 108.7463 | 148.7915 | 134.591 | 108746.2779 | 148791.455 | 6.5639e-06 | 7 | 134591.0074
12 | 95 | CONCLUIDO | 5.0123 | 19.95 | 17.04 | 85.18 | 1.13 | 12 | 204.25 | 53.44 | 13 | 9 | 42.82 | 25425.3 | 188.93 | 874.3 | 99.36 | 67.6 | 7327.59 | 0.68 | 0.72 | 4.71 | 0.42 | 2 | 10 | 107.0867 | 146.5207 | 132.537 | 107086.6989 | 146520.7457 | 6.5843e-06 | 7 | 132537.0114
13 | 95 | CONCLUIDO | 5.0351 | 19.86 | 16.98 | 92.63 | 1.21 | 11 | 205.84 | 53.44 | 14 | 4 | 43.4 | 25621.03 | 183.91 | 874.23 | 97.45 | 67.6 | 6374.16 | 0.69 | 0.73 | 4.71 | 0.37 | 2 | 10 | 105.4464 | 144.2765 | 130.5069 | 105446.4283 | 144276.4552 | 6.6142e-06 | 7 | 130506.9128
14 | 95 | CONCLUIDO | 5.0336 | 19.87 | 16.99 | 92.67 | 1.28 | 11 | 207.43 | 53.44 | 15 | 1 | 44 | 25817.56 | 183.99 | 874.29 | 97.69 | 67.6 | 6497.29 | 0.69 | 0.72 | 4.71 | 0.37 | 2 | 10 | 105.4885 | 144.334 | 130.559 | 105488.5167 | 144334.0423 | 6.6123e-06 | 7 | 130559.0039
15 | 95 | CONCLUIDO | 5.0328 | 19.87 | 16.99 | 92.68 | 1.36 | 11 | 209.03 | 53.44 | 16 | 0 | 44.6 | 26014.91 | 185.09 | 874.29 | 97.55 | 67.6 | 6427.58 | 0.69 | 0.72 | 4.71 | 0.38 | 2 | 10 | 105.7948 | 144.7531 | 130.9381 | 105794.7932 | 144753.1034 | 6.6112e-06 | 7 | 130938.0704

## RESULTADOS_9
Unnamed: 0 | Volume de calda [L] | STATUS | Capacidade operacional [ha/h] | Tempo de missao [h] | Tempo util [h] | Tempo por voo [min] | Autonomia Projetada [h] | N° Voos | MTOW [kg] | Massa Estrutura [kg] | Combustível [kg] | Abastecimentos | Massa gerador | Potência gerador [W] | Combustível consumido [L] | Calda cons [L] | Distância percorrida [km] | Distância Pulverizando [km] | RTL ACUMULADO[m] | EOC [km/km] | EOC [h/h] | Tempo de manobra [h] | Tempo rtl_rtw [h] | V pulv [m/s] | V desloc [m/s] | Preço Total por ha Simples [R$/ha] | Preço Total por ha Presumido [R$/ha] | Preço Total por ha Real [R$/ha] | Preço Total Simples [R$] | Preço Total Presumido [R$] | Prod CAPEX [ha/h/R$] | Dias Trabalhados | Preço Total Real [R$]
0 | 55 | CONCLUIDO | 3.4314 | 29.14 | 23.07 | 8.29 | 0.15 | 167 | 116.05 | 43.4 | 1 | 165 | 16.65 | 14546.17 | 228.4 | 875.06 | 300.62 | 67.6 | 107181.2 | 0.22 | 0.53 | 4.97 | 6.44 | 2 | 10 | 169.4096 | 231.7937 | 209.6716 | 169409.5868 | 231793.6705 | 4.634e-06 | 10 | 209671.6079
1 | 55 | CONCLUIDO | 4.3851 | 22.8 | 19.12 | 17.12 | 0.3 | 67 | 117.34 | 43.4 | 2 | 65 | 16.94 | 14705.49 | 183.35 | 874.41 | 169.05 | 67.6 | 41895.48 | 0.4 | 0.64 | 4.79 | 2.5 | 2 | 10 | 118.7149 | 162.431 | 146.9288 | 118714.9261 | 162430.9992 | 5.922e-06 | 8 | 146928.8126
2 | 55 | CONCLUIDO | 4.7074 | 21.24 | 18.16 | 25.94 | 0.45 | 42 | 118.63 | 43.4 | 3 | 40 | 17.23 | 14865.24 | 167.9 | 874.41 | 137.05 | 67.6 | 26023.24 | 0.49 | 0.68 | 4.74 | 1.54 | 2 | 10 | 102.8736 | 140.7562 | 127.3226 | 102873.5774 | 140756.1671 | 6.3573e-06 | 7 | 127322.5961
3 | 55 | CONCLUIDO | 4.8693 | 20.54 | 17.74 | 35.47 | 0.59 | 30 | 119.93 | 43.4 | 4 | 28 | 17.53 | 15025.44 | 157.5 | 874.43 | 122.67 | 67.6 | 18891.33 | 0.55 | 0.69 | 4.74 | 1.12 | 2 | 10 | 98.029 | 134.1276 | 121.3266 | 98028.9705 | 134127.5622 | 6.5759e-06 | 7 | 121326.6159
4 | 55 | CONCLUIDO | 4.981 | 20.08 | 17.44 | 45.5 | 0.73 | 23 | 121.23 | 43.4 | 5 | 21 | 17.83 | 15186.08 | 147.89 | 874.26 | 112.93 | 67.6 | 14058.39 | 0.6 | 0.71 | 4.72 | 0.83 | 2 | 10 | 94.202 | 128.8913 | 116.5901 | 94201.9967 | 128891.3278 | 6.7267e-06 | 7 | 116590.1203
5 | 55 | CONCLUIDO | 5.0609 | 19.76 | 17.25 | 57.48 | 0.86 | 18 | 122.54 | 43.4 | 6 | 11 | 18.14 | 15347.16 | 138.87 | 874.43 | 106.25 | 67.6 | 10740.68 | 0.64 | 0.71 | 4.72 | 0.63 | 2 | 10 | 90.9987 | 124.5084 | 112.6255 | 90998.6735 | 124508.3996 | 6.8347e-06 | 7 | 112625.4927
6 | 55 | CONCLUIDO | 5.0656 | 19.74 | 17.25 | 60.89 | 1 | 17 | 123.85 | 43.4 | 7 | 0 | 18.45 | 15508.69 | 138.02 | 874.48 | 105.92 | 67.6 | 10580.62 | 0.64 | 0.71 | 4.73 | 0.64 | 2 | 10 | 90.731 | 124.1421 | 112.2941 | 90730.9508 | 124142.0897 | 6.841e-06 | 7 | 112294.1429

## resultados
Unnamed: 0 | Volume de calda [L] | STATUS | Capacidade operacional [ha/h] | Tempo de missao [h] | Tempo util [h] | Tempo por voo [min] | Autonomia Projetada [h] | N° Voos | MTOW [kg] | Massa Estrutura [kg] | Combustível [kg] | Abastecimentos | Massa gerador | Potência gerador [W] | Combustível consumido [L] | Calda cons [L] | Distância percorrida [km] | Distância Pulverizando [km] | RTL ACUMULADO[m] | EOC [km/km] | EOC [h/h] | Tempo de manobra [h] | Tempo rtl_rtw [h] | V pulv [m/s] | V desloc [m/s]
0 | 100 | CONCLUIDO | 2.3917 | 41.81 | 28.09 | 5.85 | 0.09 | 288 | 194.77 | 54.38 | 1 | 286 | 39.4 | 24256.19 | 393.21 | 875.39 | 469.01 | 67.6 | 190770.28 | 0.14 | 0.44 | 5.17 | 11.46 | 2 | 10
1 | 100 | CONCLUIDO | 3.6828 | 27.15 | 20.59 | 11.88 | 0.18 | 104 | 196.32 | 54.38 | 2 | 102 | 39.95 | 24447.22 | 285.26 | 874.6 | 217.76 | 67.6 | 66068.7 | 0.31 | 0.6 | 4.87 | 3.97 | 2 | 10
2 | 100 | CONCLUIDO | 4.1624 | 24.02 | 19.02 | 17.83 | 0.27 | 64 | 197.88 | 54.38 | 3 | 62 | 40.5 | 24639 | 260.28 | 874.28 | 165.66 | 67.6 | 40215.86 | 0.41 | 0.65 | 4.79 | 2.4 | 2 | 10
3 | 100 | CONCLUIDO | 4.4207 | 22.62 | 18.32 | 23.89 | 0.36 | 46 | 199.44 | 54.38 | 4 | 44 | 41.06 | 24831.54 | 247.16 | 874.53 | 142.15 | 67.6 | 28549.76 | 0.48 | 0.67 | 4.76 | 1.7 | 2 | 10
4 | 100 | CONCLUIDO | 4.5756 | 21.86 | 17.94 | 29.9 | 0.44 | 36 | 201.01 | 54.38 | 5 | 34 | 41.63 | 25024.84 | 238.6 | 874.31 | 129.5 | 67.6 | 22274.36 | 0.52 | 0.69 | 4.74 | 1.32 | 2 | 10
5 | 100 | CONCLUIDO | 4.6896 | 21.32 | 17.68 | 36.58 | 0.53 | 29 | 202.58 | 54.38 | 6 | 27 | 42.2 | 25218.93 | 232.36 | 874.31 | 120.79 | 67.6 | 17954.13 | 0.56 | 0.7 | 4.74 | 1.06 | 2 | 10
6 | 100 | CONCLUIDO | 4.7626 | 21 | 17.51 | 42.02 | 0.61 | 25 | 204.16 | 54.38 | 7 | 23 | 42.78 | 25413.94 | 227.08 | 874.4 | 115.01 | 67.6 | 15087.38 | 0.59 | 0.7 | 4.73 | 0.89 | 2 | 10
7 | 100 | CONCLUIDO | 4.8356 | 20.68 | 17.35 | 49.56 | 0.69 | 21 | 205.75 | 54.38 | 8 | 19 | 43.37 | 25609.61 | 221.63 | 874.25 | 109.79 | 67.6 | 12497.55 | 0.62 | 0.71 | 4.72 | 0.73 | 2 | 10
8 | 100 | CONCLUIDO | 4.8708 | 20.53 | 17.27 | 54.55 | 0.77 | 19 | 207.34 | 54.38 | 9 | 17 | 43.96 | 25806.1 | 216.52 | 874.28 | 107.36 | 67.6 | 11291.41 | 0.63 | 0.71 | 4.71 | 0.66 | 2 | 10
9 | 100 | CONCLUIDO | 4.9055 | 20.39 | 17.21 | 60.73 | 0.85 | 17 | 208.94 | 54.38 | 10 | 15 | 44.56 | 26003.41 | 212.3 | 874.24 | 105.28 | 67.6 | 10259 | 0.64 | 0.72 | 4.71 | 0.59 | 2 | 10
10 | 100 | CONCLUIDO | 4.9415 | 20.24 | 17.14 | 68.55 | 0.93 | 15 | 210.55 | 54.38 | 11 | 13 | 45.17 | 26201.54 | 208.51 | 874.26 | 102.9 | 67.6 | 9081.54 | 0.66 | 0.72 | 4.71 | 0.52 | 2 | 10
11 | 100 | CONCLUIDO | 4.96 | 20.16 | 17.1 | 73.29 | 1 | 14 | 212.16 | 54.38 | 12 | 12 | 45.78 | 26400.51 | 202.22 | 874.23 | 101.74 | 67.6 | 8505.68 | 0.66 | 0.72 | 4.7 | 0.48 | 2 | 10
12 | 100 | CONCLUIDO | 4.9978 | 20.01 | 17.03 | 85.13 | 1.08 | 12 | 213.78 | 54.38 | 13 | 10 | 46.4 | 26600.32 | 197.99 | 874.2 | 99 | 67.6 | 7144.5 | 0.68 | 0.72 | 4.71 | 0.41 | 2 | 10
13 | 100 | CONCLUIDO | 5.018 | 19.93 | 16.98 | 92.64 | 1.15 | 11 | 215.41 | 54.38 | 14 | 9 | 47.03 | 26801 | 193.37 | 874.19 | 97.65 | 67.6 | 6475.94 | 0.69 | 0.72 | 4.7 | 0.37 | 2 | 10
14 | 100 | CONCLUIDO | 5.0132 | 19.95 | 17 | 92.74 | 1.23 | 11 | 217.04 | 54.38 | 15 | 6 | 47.66 | 27002.55 | 191.25 | 874.2 | 98.29 | 67.6 | 6796 | 0.69 | 0.72 | 4.71 | 0.39 | 2 | 10
15 | 100 | CONCLUIDO | 5.0331 | 19.87 | 16.96 | 101.78 | 1.3 | 10 | 218.68 | 54.38 | 16 | 2 | 48.31 | 27204.98 | 190.04 | 874.26 | 96.74 | 67.6 | 6027.51 | 0.7 | 0.73 | 4.71 | 0.35 | 2 | 10
16 | 100 | CONCLUIDO | 5.0355 | 19.86 | 16.95 | 101.72 | 1.37 | 10 | 220.33 | 54.38 | 17 | 0 | 48.95 | 27408.3 | 191.02 | 874.19 | 96.28 | 67.6 | 5795.12 | 0.7 | 0.73 | 4.71 | 0.34 | 2 | 10
0 | 40 | CONCLUIDO | 3.8499 | 25.97 | 21.58 | 9.96 | 0.2 | 130 | 89.87 | 37.55 | 1 | 128 | 11.32 | 11317.98 | 177.67 | 874.54 | 251.44 | 67.6 | 82777.07 | 0.27 | 0.57 | 4.89 | 4.96 | 2 | 10
1 | 40 | CONCLUIDO | 4.6509 | 21.5 | 18.56 | 21.01 | 0.39 | 53 | 91.1 | 37.55 | 2 | 51 | 11.54 | 11468.97 | 144.63 | 874.35 | 150.39 | 67.6 | 32634.02 | 0.45 | 0.66 | 4.77 | 1.94 | 2 | 10
2 | 40 | CONCLUIDO | 4.9219 | 20.32 | 17.77 | 33.32 | 0.57 | 32 | 92.32 | 37.55 | 3 | 30 | 11.77 | 11620.34 | 129.56 | 874.34 | 124.18 | 67.6 | 19635.22 | 0.54 | 0.69 | 4.73 | 1.16 | 2 | 10
3 | 40 | CONCLUIDO | 5.0252 | 19.9 | 17.51 | 43.77 | 0.75 | 24 | 93.55 | 37.55 | 4 | 6 | 12 | 11772.07 | 119.37 | 874.62 | 114.47 | 67.6 | 14819.06 | 0.59 | 0.7 | 4.74 | 0.89 | 2 | 10
4 | 40 | CONCLUIDO | 5.0439 | 19.83 | 17.45 | 45.53 | 0.93 | 23 | 94.79 | 37.55 | 5 | 0 | 12.23 | 11924.18 | 119.54 | 874.65 | 112.11 | 67.6 | 13645.68 | 0.6 | 0.71 | 4.75 | 0.84 | 2 | 10
0 | 30 | CONCLUIDO | 4.1758 | 23.95 | 20.5 | 11.94 | 0.24 | 103 | 71.52 | 32.27 | 1 | 101 | 8.25 | 9054.6 | 141.24 | 874.7 | 215.49 | 67.6 | 64936.93 | 0.31 | 0.6 | 4.84 | 3.88 | 2 | 10
1 | 30 | CONCLUIDO | 4.8413 | 20.66 | 18.16 | 25.94 | 0.48 | 42 | 72.7 | 32.27 | 2 | 40 | 8.43 | 9200.25 | 113.84 | 874.33 | 136.76 | 67.6 | 25877.51 | 0.49 | 0.68 | 4.75 | 1.54 | 2 | 10
2 | 30 | CONCLUIDO | 4.9759 | 20.1 | 17.77 | 34.4 | 0.71 | 31 | 73.88 | 32.27 | 3 | 1 | 8.61 | 9346.23 | 104.79 | 874.65 | 122.67 | 67.6 | 18884.21 | 0.55 | 0.69 | 4.77 | 1.16 | 2 | 10
3 | 30 | CONCLUIDO | 4.9755 | 20.1 | 17.77 | 34.4 | 0.93 | 31 | 75.07 | 32.27 | 4 | 0 | 8.8 | 9492.55 | 106.34 | 874.69 | 122.72 | 67.6 | 18910.42 | 0.55 | 0.69 | 4.77 | 1.16 | 2 | 10
0 | 15 | CONCLUIDO | 4.694 | 21.3 | 18.93 | 18.62 | 0.43 | 61 | 39.78 | 19.54 | 1 | 10 | 4.24 | 5140 | 74.93 | 875.55 | 160.42 | 67.6 | 37610.46 | 0.42 | 0.65 | 4.84 | 2.31 | 2 | 10
1 | 15 | CONCLUIDO | 4.7079 | 21.24 | 18.88 | 18.88 | 0.84 | 60 | 40.89 | 19.54 | 2 | 0 | 4.35 | 5277.26 | 76.21 | 875.57 | 158.35 | 67.6 | 36579.92 | 0.43 | 0.65 | 4.85 | 2.26 | 2 | 10
0 | 70 | CONCLUIDO | 3.0576 | 32.71 | 24.58 | 7.23 | 0.12 | 204 | 141.81 | 47.83 | 1 | 202 | 22.98 | 17723.39 | 279.23 | 874.75 | 351.3 | 67.6 | 132338.45 | 0.19 | 0.5 | 5.03 | 7.96 | 2 | 10
1 | 70 | CONCLUIDO | 4.1442 | 24.13 | 19.59 | 14.69 | 0.25 | 80 | 143.17 | 47.83 | 2 | 78 | 23.34 | 17891.86 | 217.94 | 874.66 | 184.82 | 67.6 | 49716.76 | 0.37 | 0.63 | 4.81 | 2.97 | 2 | 10
2 | 70 | CONCLUIDO | 4.5351 | 22.05 | 18.41 | 22.54 | 0.37 | 49 | 144.54 | 47.83 | 3 | 47 | 23.71 | 18060.85 | 199.78 | 874.26 | 145.41 | 67.6 | 30165.23 | 0.46 | 0.67 | 4.75 | 1.79 | 2 | 10
3 | 70 | CONCLUIDO | 4.7311 | 21.14 | 17.9 | 30.68 | 0.49 | 35 | 145.92 | 47.83 | 4 | 33 | 24.09 | 18230.35 | 188.99 | 874.28 | 128.27 | 67.6 | 21666.86 | 0.53 | 0.69 | 4.74 | 1.28 | 2 | 10
4 | 70 | CONCLUIDO | 4.8572 | 20.59 | 17.58 | 39.07 | 0.6 | 27 | 147.3 | 47.83 | 5 | 25 | 24.47 | 18400.38 | 181.07 | 874.2 | 117.62 | 67.6 | 16379.83 | 0.57 | 0.7 | 4.73 | 0.96 | 2 | 10
5 | 70 | CONCLUIDO | 4.93 | 20.28 | 17.42 | 47.51 | 0.71 | 22 | 148.68 | 47.83 | 6 | 20 | 24.85 | 18570.94 | 173.94 | 874.25 | 112.16 | 67.6 | 13674.83 | 0.6 | 0.71 | 4.72 | 0.8 | 2 | 10
6 | 70 | CONCLUIDO | 4.9986 | 20.01 | 17.26 | 57.52 | 0.83 | 18 | 150.07 | 47.83 | 7 | 16 | 25.24 | 18742.03 | 165.8 | 874.19 | 106.87 | 67.6 | 11052.68 | 0.63 | 0.71 | 4.71 | 0.64 | 2 | 10
7 | 70 | CONCLUIDO | 5.0352 | 19.86 | 17.17 | 64.39 | 0.94 | 16 | 151.46 | 47.83 | 8 | 14 | 25.63 | 18913.66 | 159.42 | 874.38 | 103.84 | 67.6 | 9544.53 | 0.65 | 0.72 | 4.71 | 0.55 | 2 | 10
8 | 70 | CONCLUIDO | 5.0674 | 19.73 | 17.1 | 73.29 | 1.04 | 14 | 152.85 | 47.83 | 9 | 3 | 26.03 | 19085.83 | 155.19 | 874.33 | 101.13 | 67.6 | 8201.18 | 0.67 | 0.72 | 4.72 | 0.49 | 2 | 10
9 | 70 | CONCLUIDO | 5.0633 | 19.75 | 17.12 | 73.36 | 1.15 | 14 | 154.25 | 47.83 | 10 | 0 | 26.43 | 19258.55 | 155.92 | 874.25 | 101.46 | 67.6 | 8367.79 | 0.67 | 0.72 | 4.73 | 0.5 | 2 | 10
0 | 90 | CONCLUIDO | 2.6013 | 38.44 | 26.85 | 6.24 | 0.1 | 258 | 176.73 | 52.44 | 1 | 256 | 33.29 | 22031.19 | 352.81 | 875.33 | 427.4 | 67.6 | 170117.44 | 0.16 | 0.46 | 5.12 | 10.22 | 2 | 10
1 | 90 | CONCLUIDO | 3.8308 | 26.1 | 20.27 | 12.67 | 0.2 | 96 | 178.21 | 52.44 | 2 | 94 | 33.77 | 22213.89 | 262.94 | 874.41 | 207.27 | 67.6 | 60862.72 | 0.33 | 0.61 | 4.84 | 3.65 | 2 | 10
2 | 90 | CONCLUIDO | 4.2895 | 23.31 | 18.79 | 19.11 | 0.3 | 59 | 179.7 | 52.44 | 3 | 57 | 34.26 | 22397.24 | 240.37 | 874.41 | 157.99 | 67.6 | 36408.77 | 0.43 | 0.66 | 4.78 | 2.18 | 2 | 10
3 | 90 | CONCLUIDO | 4.5322 | 22.06 | 18.15 | 25.93 | 0.39 | 42 | 181.19 | 52.44 | 4 | 40 | 34.75 | 22581.25 | 228.23 | 874.48 | 136.67 | 67.6 | 25831.04 | 0.49 | 0.68 | 4.75 | 1.53 | 2 | 10
4 | 90 | CONCLUIDO | 4.6747 | 21.39 | 17.8 | 32.36 | 0.49 | 33 | 182.69 | 52.44 | 5 | 31 | 35.25 | 22766.06 | 220.23 | 874.29 | 124.81 | 67.6 | 19944.13 | 0.54 | 0.69 | 4.74 | 1.18 | 2 | 10
5 | 90 | CONCLUIDO | 4.7681 | 20.97 | 17.59 | 39.09 | 0.58 | 27 | 184.19 | 52.44 | 6 | 25 | 35.75 | 22951.43 | 213.82 | 874.29 | 118.08 | 67.6 | 16611.79 | 0.57 | 0.7 | 4.72 | 0.98 | 2 | 10
6 | 90 | CONCLUIDO | 4.8378 | 20.67 | 17.43 | 45.48 | 0.67 | 23 | 185.7 | 52.44 | 7 | 21 | 36.26 | 23137.49 | 208.5 | 874.2 | 112.88 | 67.6 | 14029.8 | 0.6 | 0.71 | 4.71 | 0.82 | 2 | 10
7 | 90 | CONCLUIDO | 4.8888 | 20.45 | 17.32 | 51.97 | 0.76 | 20 | 187.22 | 52.44 | 8 | 18 | 36.78 | 23324.24 | 202.79 | 874.31 | 109.27 | 67.6 | 12241 | 0.62 | 0.71 | 4.71 | 0.71 | 2 | 10
8 | 90 | CONCLUIDO | 4.9398 | 20.24 | 17.22 | 60.77 | 0.85 | 17 | 188.74 | 52.44 | 9 | 15 | 37.3 | 23511.69 | 197.47 | 874.29 | 105.4 | 67.6 | 10322.42 | 0.64 | 0.72 | 4.72 | 0.6 | 2 | 10
9 | 90 | CONCLUIDO | 4.9763 | 20.1 | 17.14 | 68.57 | 0.93 | 15 | 190.26 | 52.44 | 10 | 13 | 37.82 | 23699.85 | 192.12 | 874.24 | 102.99 | 67.6 | 9124.82 | 0.66 | 0.72 | 4.71 | 0.53 | 2 | 10
10 | 90 | CONCLUIDO | 4.993 | 20.03 | 17.11 | 73.33 | 1.02 | 14 | 191.79 | 52.44 | 11 | 12 | 38.35 | 23888.73 | 185.54 | 874.19 | 101.89 | 67.6 | 8583.08 | 0.66 | 0.72 | 4.71 | 0.49 | 2 | 10
11 | 90 | CONCLUIDO | 5.0351 | 19.86 | 17.01 | 85.07 | 1.1 | 12 | 193.33 | 52.44 | 12 | 10 | 38.89 | 24078.33 | 180.94 | 874.22 | 98.58 | 67.6 | 6938.96 | 0.69 | 0.72 | 4.71 | 0.4 | 2 | 10
12 | 90 | CONCLUIDO | 5.0478 | 19.81 | 17 | 92.72 | 1.18 | 11 | 194.88 | 52.44 | 13 | 3 | 39.43 | 24268.67 | 177.15 | 874.44 | 97.9 | 67.6 | 6599.1 | 0.69 | 0.72 | 4.71 | 0.38 | 2 | 10
13 | 90 | CONCLUIDO | 5.0492 | 19.8 | 16.99 | 92.69 | 1.27 | 11 | 196.42 | 52.44 | 14 | 1 | 39.98 | 24459.75 | 177.93 | 874.32 | 97.7 | 67.6 | 6499.62 | 0.69 | 0.72 | 4.71 | 0.38 | 2 | 10
14 | 90 | CONCLUIDO | 5.0498 | 19.8 | 16.99 | 92.68 | 1.35 | 11 | 197.98 | 52.44 | 15 | 0 | 40.54 | 24651.58 | 179.27 | 874.39 | 97.68 | 67.6 | 6489.76 | 0.69 | 0.72 | 4.71 | 0.38 | 2 | 10
0 | 10 | CONCLUIDO | 4.4115 | 22.67 | 20.03 | 13.5 | 0.64 | 89 | 26.11 | 12.1 | 1 | 0 | 3.01 | 3454.41 | 57.94 | 875.57 | 195.36 | 67.6 | 54941.07 | 0.35 | 0.61 | 4.94 | 3.41 | 2 | 10
0 | 45 | CONCLUIDO | 3.711 | 26.95 | 22.04 | 9.31 | 0.18 | 142 | 98.71 | 39.72 | 1 | 140 | 12.99 | 12407.75 | 194.49 | 874.9 | 266.42 | 67.6 | 90205.69 | 0.25 | 0.56 | 4.91 | 5.42 | 2 | 10
1 | 45 | CONCLUIDO | 4.534 | 22.06 | 18.85 | 19.17 | 0.35 | 59 | 99.95 | 39.72 | 2 | 57 | 13.24 | 12561.45 | 159.15 | 874.32 | 159.81 | 67.6 | 37315.18 | 0.42 | 0.65 | 4.79 | 2.24 | 2 | 10
2 | 45 | CONCLUIDO | 4.8362 | 20.68 | 17.95 | 29.92 | 0.52 | 36 | 101.2 | 39.72 | 3 | 34 | 13.49 | 12715.54 | 142.96 | 874.37 | 129.94 | 67.6 | 22498.82 | 0.52 | 0.69 | 4.74 | 1.33 | 2 | 10
3 | 45 | CONCLUIDO | 4.994 | 20.02 | 17.52 | 42.05 | 0.69 | 25 | 102.45 | 39.72 | 4 | 23 | 13.74 | 12870.03 | 131.68 | 874.2 | 115.5 | 67.6 | 15332.54 | 0.59 | 0.7 | 4.73 | 0.91 | 2 | 10
4 | 45 | CONCLUIDO | 5.0536 | 19.79 | 17.37 | 49.62 | 0.85 | 21 | 103.71 | 39.72 | 5 | 2 | 14 | 13024.91 | 126.07 | 874.37 | 109.81 | 67.6 | 12506.61 | 0.62 | 0.71 | 4.74 | 0.75 | 2 | 10
5 | 45 | CONCLUIDO | 5.0502 | 19.8 | 17.38 | 49.66 | 1.01 | 21 | 104.97 | 39.72 | 6 | 0 | 14.25 | 13180.19 | 127.43 | 874.75 | 110.07 | 67.6 | 12635.22 | 0.61 | 0.71 | 4.74 | 0.77 | 2 | 10
0 | 60 | CONCLUIDO | 3.3056 | 30.25 | 23.55 | 7.89 | 0.14 | 179 | 124.63 | 45 | 1 | 177 | 18.64 | 15605.44 | 245.01 | 874.88 | 317.05 | 67.6 | 115338.08 | 0.21 | 0.52 | 4.97 | 6.92 | 2 | 10
1 | 60 | CONCLUIDO | 4.2863 | 23.33 | 19.36 | 16.13 | 0.28 | 72 | 125.95 | 45 | 2 | 70 | 18.95 | 15767.7 | 195.97 | 874.3 | 176.63 | 67.6 | 45663.1 | 0.38 | 0.64 | 4.81 | 2.74 | 2 | 10
2 | 60 | CONCLUIDO | 4.6518 | 21.5 | 18.24 | 24.87 | 0.42 | 44 | 127.27 | 45 | 3 | 42 | 19.27 | 15930.42 | 178.98 | 874.29 | 139.65 | 67.6 | 27309.99 | 0.48 | 0.68 | 4.75 | 1.62 | 2 | 10
3 | 60 | CONCLUIDO | 4.8253 | 20.72 | 17.77 | 33.33 | 0.55 | 32 | 128.59 | 45 | 4 | 30 | 19.59 | 16093.6 | 168.33 | 874.22 | 123.96 | 67.6 | 19524.96 | 0.55 | 0.69 | 4.74 | 1.16 | 2 | 10
4 | 60 | CONCLUIDO | 4.9423 | 20.23 | 17.49 | 43.72 | 0.68 | 24 | 129.92 | 45 | 5 | 22 | 19.92 | 16257.24 | 159.61 | 874.33 | 114.49 | 67.6 | 14832.47 | 0.59 | 0.7 | 4.72 | 0.87 | 2 | 10
5 | 60 | CONCLUIDO | 5.027 | 19.89 | 17.27 | 54.55 | 0.81 | 19 | 131.25 | 45 | 6 | 17 | 20.25 | 16421.36 | 150.81 | 874.2 | 107.31 | 67.6 | 11264.76 | 0.63 | 0.71 | 4.72 | 0.66 | 2 | 10
6 | 60 | CONCLUIDO | 5.0699 | 19.72 | 17.18 | 64.44 | 0.93 | 16 | 132.58 | 45 | 7 | 6 | 20.59 | 16585.95 | 142.83 | 874.26 | 103.98 | 67.6 | 9614.42 | 0.65 | 0.72 | 4.72 | 0.57 | 2 | 10
7 | 60 | CONCLUIDO | 5.0689 | 19.73 | 17.19 | 64.45 | 1.06 | 16 | 133.92 | 45 | 8 | 0 | 20.93 | 16751.02 | 143.67 | 874.38 | 103.77 | 67.6 | 9510.88 | 0.65 | 0.72 | 4.73 | 0.57 | 2 | 10
0 | 80 | CONCLUIDO | 2.828 | 35.36 | 25.63 | 6.68 | 0.11 | 230 | 159.12 | 50.28 | 1 | 228 | 27.84 | 19859.16 | 314.31 | 874.94 | 386.79 | 67.6 | 149949.98 | 0.17 | 0.48 | 5.06 | 9 | 2 | 10
1 | 80 | CONCLUIDO | 3.9868 | 25.08 | 19.92 | 13.58 | 0.22 | 88 | 160.54 | 50.28 | 2 | 86 | 28.26 | 20034.4 | 240.4 | 874.46 | 195.62 | 67.6 | 55078.58 | 0.35 | 0.62 | 4.83 | 3.3 | 2 | 10
2 | 80 | CONCLUIDO | 4.4144 | 22.65 | 18.59 | 20.65 | 0.33 | 54 | 161.97 | 50.28 | 3 | 52 | 28.69 | 20210.21 | 220.08 | 874.37 | 151.53 | 67.6 | 33200.36 | 0.45 | 0.66 | 4.76 | 1.97 | 2 | 10
3 | 80 | CONCLUIDO | 4.6283 | 21.61 | 18.02 | 27.73 | 0.43 | 39 | 163.4 | 50.28 | 4 | 37 | 29.12 | 20386.62 | 209.25 | 874.37 | 132.54 | 67.6 | 23778.98 | 0.51 | 0.68 | 4.74 | 1.41 | 2 | 10
4 | 80 | CONCLUIDO | 4.7632 | 20.99 | 17.7 | 35.41 | 0.54 | 30 | 164.83 | 50.28 | 5 | 28 | 29.55 | 20563.61 | 201.1 | 874.23 | 121.57 | 67.6 | 18339.24 | 0.56 | 0.7 | 4.73 | 1.09 | 2 | 10
5 | 80 | CONCLUIDO | 4.8461 | 20.64 | 17.5 | 42.01 | 0.64 | 25 | 166.27 | 50.28 | 6 | 23 | 29.99 | 20741.2 | 194.9 | 874.24 | 115.12 | 67.6 | 15141.03 | 0.59 | 0.7 | 4.72 | 0.89 | 2 | 10
6 | 80 | CONCLUIDO | 4.9101 | 20.37 | 17.36 | 49.61 | 0.74 | 21 | 167.72 | 50.28 | 7 | 19 | 30.44 | 20919.39 | 188.34 | 874.28 | 110.62 | 67.6 | 12913.08 | 0.61 | 0.71 | 4.71 | 0.75 | 2 | 10
7 | 80 | CONCLUIDO | 4.9613 | 20.16 | 17.25 | 57.51 | 0.84 | 18 | 169.17 | 50.28 | 8 | 16 | 30.89 | 21098.19 | 182.45 | 874.22 | 106.68 | 67.6 | 10955.65 | 0.63 | 0.71 | 4.71 | 0.64 | 2 | 10
8 | 80 | CONCLUIDO | 5.0136 | 19.95 | 17.14 | 68.55 | 0.94 | 15 | 170.62 | 50.28 | 9 | 13 | 31.34 | 21277.6 | 175.24 | 874.26 | 102.98 | 67.6 | 9120.38 | 0.66 | 0.72 | 4.7 | 0.52 | 2 | 10
9 | 80 | CONCLUIDO | 5.0284 | 19.89 | 17.11 | 73.33 | 1.03 | 14 | 172.08 | 50.28 | 10 | 10 | 31.8 | 21457.64 | 168.49 | 874.26 | 102.02 | 67.6 | 8647.05 | 0.66 | 0.72 | 4.71 | 0.5 | 2 | 10
10 | 80 | CONCLUIDO | 5.0406 | 19.84 | 17.1 | 78.9 | 1.12 | 13 | 173.55 | 50.28 | 11 | 4 | 32.27 | 21638.31 | 167.57 | 874.24 | 101.18 | 67.6 | 8231.31 | 0.67 | 0.72 | 4.71 | 0.48 | 2 | 10
11 | 80 | CONCLUIDO | 5.0629 | 19.75 | 17.04 | 85.2 | 1.22 | 12 | 175.02 | 50.28 | 12 | 0 | 32.74 | 21819.6 | 166.41 | 874.25 | 99 | 67.6 | 7145.18 | 0.68 | 0.72 | 4.72 | 0.43 | 2 | 10
0 | 35 | CONCLUIDO | 4.002 | 24.99 | 21.08 | 10.81 | 0.22 | 117 | 80.84 | 35.1 | 1 | 115 | 9.74 | 10204.21 | 160.03 | 874.57 | 234.34 | 67.6 | 74293.49 | 0.29 | 0.58 | 4.88 | 4.46 | 2 | 10
1 | 35 | CONCLUIDO | 4.7366 | 21.11 | 18.39 | 22.99 | 0.43 | 48 | 82.04 | 35.1 | 2 | 46 | 9.94 | 10352.53 | 130.3 | 874.3 | 144.71 | 67.6 | 29819.92 | 0.47 | 0.67 | 4.76 | 1.78 | 2 | 10
2 | 35 | CONCLUIDO | 4.9781 | 20.09 | 17.7 | 36.61 | 0.63 | 29 | 83.25 | 35.1 | 3 | 22 | 10.15 | 10501.19 | 114.89 | 874.39 | 121.08 | 67.6 | 18103.68 | 0.56 | 0.7 | 4.74 | 1.08 | 2 | 10
3 | 35 | CONCLUIDO | 5.0197 | 19.92 | 17.58 | 40.57 | 0.83 | 26 | 84.46 | 35.1 | 4 | 0 | 10.36 | 10650.22 | 112.29 | 874.53 | 116.42 | 67.6 | 15785.04 | 0.58 | 0.7 | 4.76 | 0.96 | 2 | 10
0 | 50 | CONCLUIDO | 3.575 | 27.97 | 22.51 | 8.77 | 0.16 | 154 | 107.41 | 41.65 | 1 | 152 | 14.77 | 13481.73 | 211.05 | 875.01 | 282.29 | 67.6 | 98079.3 | 0.24 | 0.55 | 4.94 | 5.89 | 2 | 10
1 | 50 | CONCLUIDO | 4.4668 | 22.39 | 18.95 | 18.05 | 0.32 | 63 | 108.68 | 41.65 | 2 | 61 | 15.03 | 13638.32 | 171.24 | 874.31 | 162.93 | 67.6 | 38855.09 | 0.41 | 0.65 | 4.8 | 2.33 | 2 | 10
2 | 50 | CONCLUIDO | 4.7732 | 20.95 | 18.05 | 27.77 | 0.48 | 39 | 109.96 | 41.65 | 3 | 37 | 15.31 | 13795.21 | 156.32 | 874.41 | 133.15 | 67.6 | 24086.42 | 0.51 | 0.68 | 4.75 | 1.43 | 2 | 10
3 | 50 | CONCLUIDO | 4.9457 | 20.22 | 17.58 | 39.07 | 0.63 | 27 | 111.23 | 41.65 | 4 | 25 | 15.58 | 13952.52 | 144.57 | 874.21 | 117.42 | 67.6 | 16280.27 | 0.58 | 0.7 | 4.74 | 0.97 | 2 | 10
4 | 50 | CONCLUIDO | 5.0301 | 19.88 | 17.38 | 49.65 | 0.78 | 21 | 112.51 | 41.65 | 5 | 17 | 15.86 | 14110.24 | 134.76 | 874.25 | 110.67 | 67.6 | 12938.69 | 0.61 | 0.71 | 4.72 | 0.76 | 2 | 10
5 | 50 | CONCLUIDO | 5.0575 | 19.77 | 17.31 | 54.68 | 0.93 | 19 | 113.79 | 41.65 | 6 | 0 | 16.14 | 14268.39 | 132.15 | 874.27 | 107.83 | 67.6 | 11524.76 | 0.63 | 0.71 | 4.74 | 0.7 | 2 | 10
0 | 25 | CONCLUIDO | 4.3436 | 23.02 | 19.99 | 13.48 | 0.28 | 89 | 61.76 | 28.92 | 1 | 87 | 6.84 | 7851.41 | 121.65 | 874.28 | 197.74 | 67.6 | 56133.11 | 0.34 | 0.62 | 4.84 | 3.37 | 2 | 10
1 | 25 | CONCLUIDO | 4.9126 | 20.36 | 18.03 | 28.47 | 0.55 | 38 | 62.92 | 28.92 | 2 | 13 | 7 | 7994.37 | 97.21 | 874.79 | 131.55 | 67.6 | 23291.85 | 0.51 | 0.68 | 4.78 | 1.42 | 2 | 10
2 | 25 | CONCLUIDO | 4.936 | 20.26 | 17.96 | 29.94 | 0.81 | 36 | 64.08 | 28.92 | 3 | 0 | 7.16 | 8137.65 | 97.4 | 874.35 | 128.73 | 67.6 | 21890.53 | 0.53 | 0.69 | 4.79 | 1.35 | 2 | 10
0 | 85 | CONCLUIDO | 2.7115 | 36.88 | 26.24 | 6.45 | 0.11 | 244 | 167.88 | 51.39 | 1 | 242 | 30.49 | 20939.59 | 333.41 | 875.2 | 406.87 | 67.6 | 159920.18 | 0.17 | 0.47 | 5.1 | 9.61 | 2 | 10
1 | 85 | CONCLUIDO | 3.9098 | 25.58 | 20.09 | 13.1 | 0.21 | 92 | 169.33 | 51.39 | 2 | 90 | 30.94 | 21118.46 | 251.47 | 874.55 | 201.47 | 67.6 | 57981.35 | 0.34 | 0.61 | 4.83 | 3.47 | 2 | 10
2 | 85 | CONCLUIDO | 4.3364 | 23.06 | 18.76 | 19.74 | 0.31 | 57 | 170.79 | 51.39 | 3 | 55 | 31.4 | 21297.94 | 231.09 | 874.43 | 156.89 | 67.6 | 35865.29 | 0.43 | 0.66 | 4.78 | 2.14 | 2 | 10
3 | 85 | CONCLUIDO | 4.5706 | 21.88 | 18.12 | 26.51 | 0.41 | 41 | 172.25 | 51.39 | 4 | 39 | 31.86 | 21478.05 | 219.04 | 874.25 | 135.73 | 67.6 | 25364.79 | 0.5 | 0.68 | 4.75 | 1.5 | 2 | 10
4 | 85 | CONCLUIDO | 4.7106 | 21.23 | 17.77 | 33.32 | 0.51 | 32 | 173.71 | 51.39 | 5 | 30 | 32.32 | 21658.78 | 210.62 | 874.36 | 123.85 | 67.6 | 19472.1 | 0.55 | 0.69 | 4.74 | 1.16 | 2 | 10
5 | 85 | CONCLUIDO | 4.8092 | 20.79 | 17.54 | 40.48 | 0.61 | 26 | 175.18 | 51.39 | 6 | 24 | 32.79 | 21840.16 | 204.05 | 874.29 | 116.43 | 67.6 | 15791.04 | 0.58 | 0.7 | 4.72 | 0.92 | 2 | 10
6 | 85 | CONCLUIDO | 4.8725 | 20.52 | 17.41 | 47.47 | 0.7 | 22 | 176.66 | 51.39 | 7 | 20 | 33.27 | 22022.17 | 198.39 | 874.26 | 111.92 | 67.6 | 13556.69 | 0.6 | 0.71 | 4.71 | 0.79 | 2 | 10
7 | 85 | CONCLUIDO | 4.9242 | 20.31 | 17.29 | 54.6 | 0.8 | 19 | 178.14 | 51.39 | 8 | 17 | 33.75 | 22204.83 | 192.08 | 874.19 | 107.86 | 67.6 | 11540.43 | 0.63 | 0.71 | 4.72 | 0.68 | 2 | 10
8 | 85 | CONCLUIDO | 4.9788 | 20.09 | 17.17 | 64.39 | 0.89 | 16 | 179.63 | 51.39 | 9 | 14 | 34.24 | 22388.15 | 186.02 | 874.27 | 104.03 | 67.6 | 9643.11 | 0.65 | 0.72 | 4.71 | 0.56 | 2 | 10
9 | 85 | CONCLUIDO | 5.0149 | 19.94 | 17.09 | 73.26 | 0.98 | 14 | 181.12 | 51.39 | 10 | 12 | 34.73 | 22572.13 | 180.65 | 874.28 | 101.39 | 67.6 | 8329.49 | 0.67 | 0.72 | 4.71 | 0.48 | 2 | 10
10 | 85 | CONCLUIDO | 5.0279 | 19.89 | 17.08 | 78.81 | 1.07 | 13 | 182.62 | 51.39 | 11 | 11 | 35.22 | 22756.91 | 177.13 | 874.24 | 100.76 | 67.6 | 8021.59 | 0.67 | 0.72 | 4.71 | 0.46 | 2 | 10
11 | 85 | CONCLUIDO | 5.0463 | 19.82 | 17.04 | 85.19 | 1.16 | 12 | 184.12 | 51.39 | 12 | 4 | 35.73 | 22942.24 | 172.93 | 874.38 | 99.3 | 67.6 | 7295.76 | 0.68 | 0.72 | 4.71 | 0.42 | 2 | 10
12 | 85 | CONCLUIDO | 5.0464 | 19.82 | 17.04 | 85.18 | 1.24 | 12 | 185.63 | 51.39 | 13 | 0 | 36.24 | 23128.27 | 172.97 | 874.41 | 98.98 | 67.6 | 7134.71 | 0.68 | 0.72 | 4.72 | 0.42 | 2 | 10
0 | 20 | CONCLUIDO | 4.5601 | 21.93 | 19.3 | 16.08 | 0.34 | 72 | 51.33 | 24.83 | 1 | 70 | 5.51 | 6564.78 | 98.61 | 874.5 | 175.03 | 67.6 | 44862.34 | 0.39 | 0.64 | 4.8 | 2.68 | 2 | 10
1 | 20 | CONCLUIDO | 4.8489 | 20.62 | 18.33 | 24.43 | 0.66 | 45 | 52.47 | 24.83 | 2 | 0 | 5.64 | 6705.1 | 87.24 | 874.96 | 140.08 | 67.6 | 27519.96 | 0.48 | 0.67 | 4.82 | 1.71 | 2 | 10
0 | 65 | CONCLUIDO | 3.1834 | 31.41 | 24.03 | 7.55 | 0.13 | 191 | 133.21 | 46.47 | 1 | 189 | 20.75 | 16663.42 | 261.67 | 874.96 | 333.12 | 67.6 | 123309.97 | 0.2 | 0.51 | 5 | 7.41 | 2 | 10
1 | 65 | CONCLUIDO | 4.2115 | 23.74 | 19.5 | 15.39 | 0.26 | 76 | 134.55 | 46.47 | 2 | 74 | 21.09 | 16828.84 | 207.24 | 874.42 | 180.91 | 67.6 | 47781.05 | 0.37 | 0.63 | 4.82 | 2.88 | 2 | 10
2 | 65 | CONCLUIDO | 4.5842 | 21.81 | 18.35 | 23.43 | 0.39 | 47 | 135.9 | 46.47 | 3 | 45 | 21.43 | 16994.64 | 189.94 | 874.4 | 143.01 | 67.6 | 28977.22 | 0.47 | 0.67 | 4.77 | 1.74 | 2 | 10
3 | 65 | CONCLUIDO | 4.767 | 20.98 | 17.87 | 31.54 | 0.52 | 34 | 137.25 | 46.47 | 4 | 32 | 21.78 | 17160.92 | 179.39 | 874.29 | 127.21 | 67.6 | 21143.35 | 0.53 | 0.69 | 4.74 | 1.26 | 2 | 10
4 | 65 | CONCLUIDO | 4.8908 | 20.45 | 17.56 | 40.52 | 0.64 | 26 | 138.6 | 46.47 | 5 | 24 | 22.13 | 17327.69 | 170.44 | 874.41 | 116.84 | 67.6 | 15996.37 | 0.58 | 0.7 | 4.73 | 0.94 | 2 | 10
5 | 65 | CONCLUIDO | 4.9693 | 20.12 | 17.37 | 49.63 | 0.76 | 21 | 139.95 | 46.47 | 6 | 19 | 22.49 | 17494.97 | 163.06 | 874.36 | 110.67 | 67.6 | 12937.08 | 0.61 | 0.71 | 4.72 | 0.76 | 2 | 10
6 | 65 | CONCLUIDO | 5.0317 | 19.87 | 17.23 | 60.82 | 0.88 | 17 | 141.31 | 46.47 | 7 | 14 | 22.85 | 17662.75 | 155.06 | 874.2 | 105.92 | 67.6 | 10580.51 | 0.64 | 0.71 | 4.71 | 0.62 | 2 | 10
7 | 65 | CONCLUIDO | 5.0674 | 19.73 | 17.15 | 68.58 | 0.99 | 15 | 142.68 | 46.47 | 8 | 4 | 23.21 | 17831.04 | 149.46 | 874.51 | 102.83 | 67.6 | 9048.18 | 0.66 | 0.72 | 4.72 | 0.53 | 2 | 10
8 | 65 | CONCLUIDO | 5.0626 | 19.75 | 17.16 | 68.66 | 1.11 | 15 | 144.05 | 46.47 | 9 | 0 | 23.58 | 17999.83 | 150.22 | 874.47 | 103.21 | 67.6 | 9236.71 | 0.65 | 0.72 | 4.72 | 0.55 | 2 | 10
0 | 75 | CONCLUIDO | 2.9389 | 34.03 | 25.12 | 6.95 | 0.12 | 217 | 150.44 | 49.1 | 1 | 215 | 25.34 | 18787.76 | 296.84 | 875.13 | 369.24 | 67.6 | 141240.2 | 0.18 | 0.49 | 5.05 | 8.49 | 2 | 10
1 | 75 | CONCLUIDO | 4.0656 | 24.6 | 19.75 | 14.11 | 0.23 | 84 | 151.83 | 49.1 | 2 | 82 | 25.73 | 18959.54 | 229.13 | 874.45 | 190.38 | 67.6 | 52474.59 | 0.36 | 0.62 | 4.81 | 3.13 | 2 | 10
2 | 75 | CONCLUIDO | 4.465 | 22.4 | 18.53 | 21.38 | 0.35 | 52 | 153.23 | 49.1 | 3 | 50 | 26.13 | 19131.85 | 210.61 | 874.27 | 149.19 | 67.6 | 32043.23 | 0.45 | 0.66 | 4.77 | 1.92 | 2 | 10
3 | 75 | CONCLUIDO | 4.677 | 21.38 | 17.97 | 29.15 | 0.46 | 37 | 154.63 | 49.1 | 4 | 35 | 26.53 | 19304.72 | 199.63 | 874.25 | 130.59 | 67.6 | 22818.11 | 0.52 | 0.69 | 4.75 | 1.36 | 2 | 10
4 | 75 | CONCLUIDO | 4.799 | 20.84 | 17.68 | 36.57 | 0.57 | 29 | 156.03 | 49.1 | 5 | 27 | 26.94 | 19478.15 | 191.58 | 874.25 | 121.07 | 67.6 | 18097.06 | 0.56 | 0.7 | 4.72 | 1.06 | 2 | 10
5 | 75 | CONCLUIDO | 4.898 | 20.42 | 17.44 | 45.49 | 0.67 | 23 | 157.44 | 49.1 | 6 | 21 | 27.35 | 19652.13 | 183.48 | 874.25 | 112.67 | 67.6 | 13925.65 | 0.6 | 0.71 | 4.72 | 0.82 | 2 | 10
6 | 75 | CONCLUIDO | 4.9474 | 20.21 | 17.33 | 51.98 | 0.78 | 20 | 158.86 | 49.1 | 7 | 18 | 27.77 | 19826.68 | 177.73 | 874.29 | 109.03 | 67.6 | 12119.5 | 0.62 | 0.71 | 4.72 | 0.71 | 2 | 10
7 | 75 | CONCLUIDO | 4.9968 | 20.01 | 17.22 | 60.77 | 0.88 | 17 | 160.28 | 49.1 | 8 | 15 | 28.19 | 20001.93 | 171.27 | 874.21 | 105.65 | 67.6 | 10444.88 | 0.64 | 0.72 | 4.71 | 0.6 | 2 | 10
8 | 75 | CONCLUIDO | 5.0525 | 19.79 | 17.09 | 73.23 | 0.99 | 14 | 161.71 | 49.1 | 9 | 12 | 28.61 | 20177.64 | 163.4 | 874.3 | 101.21 | 67.6 | 8243.36 | 0.67 | 0.72 | 4.7 | 0.47 | 2 | 10
9 | 75 | CONCLUIDO | 5.0654 | 19.74 | 17.07 | 78.78 | 1.09 | 13 | 163.13 | 49.1 | 10 | 2 | 29.04 | 20353.94 | 159.96 | 874.46 | 100.23 | 67.6 | 7755.79 | 0.67 | 0.72 | 4.71 | 0.45 | 2 | 10
10 | 75 | CONCLUIDO | 5.0646 | 19.74 | 17.07 | 78.79 | 1.18 | 13 | 164.57 | 49.1 | 11 | 0 | 29.47 | 20530.82 | 161.78 | 874.25 | 100.25 | 67.6 | 7764.59 | 0.67 | 0.72 | 4.72 | 0.46 | 2 | 10
0 | 95 | CONCLUIDO | 2.5007 | 39.99 | 27.4 | 6.04 | 0.1 | 272 | 185.69 | 53.44 | 1 | 270 | 36.26 | 23136.14 | 371.77 | 875.41 | 446.57 | 67.6 | 179629.94 | 0.15 | 0.45 | 5.12 | 10.76 | 2 | 10
1 | 95 | CONCLUIDO | 3.7621 | 26.58 | 20.39 | 12.23 | 0.19 | 100 | 187.21 | 53.44 | 2 | 98 | 36.77 | 23322.88 | 273.46 | 874.58 | 211.12 | 67.6 | 62768.72 | 0.32 | 0.6 | 4.85 | 3.77 | 2 | 10
2 | 95 | CONCLUIDO | 4.2353 | 23.61 | 18.87 | 18.56 | 0.28 | 61 | 188.73 | 53.44 | 3 | 59 | 37.29 | 23510.33 | 249.66 | 874.27 | 160.92 | 67.6 | 37863.4 | 0.42 | 0.65 | 4.77 | 2.25 | 2 | 10
3 | 95 | CONCLUIDO | 4.4761 | 22.34 | 18.23 | 24.87 | 0.37 | 44 | 190.25 | 53.44 | 4 | 42 | 37.82 | 23698.48 | 237.99 | 874.34 | 139.39 | 67.6 | 27183.59 | 0.48 | 0.68 | 4.76 | 1.62 | 2 | 10
4 | 95 | CONCLUIDO | 4.6285 | 21.61 | 17.87 | 31.54 | 0.46 | 34 | 191.78 | 53.44 | 5 | 32 | 38.35 | 23887.36 | 229.69 | 874.42 | 127.17 | 67.6 | 21123.38 | 0.53 | 0.69 | 4.74 | 1.25 | 2 | 10
5 | 95 | CONCLUIDO | 4.7311 | 21.14 | 17.63 | 37.77 | 0.55 | 28 | 193.32 | 53.44 | 6 | 26 | 38.89 | 24076.95 | 223.17 | 874.27 | 119.08 | 67.6 | 17104.76 | 0.57 | 0.7 | 4.73 | 1.01 | 2 | 10
6 | 95 | CONCLUIDO | 4.7981 | 20.84 | 17.48 | 43.7 | 0.64 | 24 | 194.86 | 53.44 | 7 | 22 | 39.43 | 24267.28 | 217.16 | 874.27 | 114.3 | 67.6 | 14734.18 | 0.59 | 0.7 | 4.72 | 0.86 | 2 | 10
7 | 95 | CONCLUIDO | 4.8714 | 20.53 | 17.31 | 51.94 | 0.72 | 20 | 196.41 | 53.44 | 8 | 18 | 39.98 | 24458.36 | 211.53 | 874.23 | 108.63 | 67.6 | 11923.83 | 0.62 | 0.71 | 4.72 | 0.7 | 2 | 10
8 | 95 | CONCLUIDO | 4.9062 | 20.38 | 17.24 | 57.48 | 0.81 | 18 | 197.97 | 53.44 | 9 | 16 | 40.53 | 24650.18 | 207.75 | 874.25 | 106.42 | 67.6 | 10828.09 | 0.64 | 0.71 | 4.71 | 0.63 | 2 | 10
9 | 95 | CONCLUIDO | 4.9423 | 20.23 | 17.17 | 64.38 | 0.89 | 16 | 199.53 | 53.44 | 10 | 14 | 41.1 | 24842.77 | 202.1 | 874.22 | 103.92 | 67.6 | 9585.78 | 0.65 | 0.72 | 4.71 | 0.55 | 2 | 10
10 | 95 | CONCLUIDO | 4.9766 | 20.09 | 17.1 | 73.3 | 0.97 | 14 | 201.1 | 53.44 | 11 | 12 | 41.66 | 25036.12 | 197.64 | 874.22 | 101.53 | 67.6 | 8399.13 | 0.67 | 0.72 | 4.71 | 0.49 | 2 | 10
11 | 95 | CONCLUIDO | 4.9968 | 20.01 | 17.06 | 78.74 | 1.05 | 13 | 202.67 | 53.44 | 12 | 11 | 42.24 | 25230.25 | 194.34 | 874.19 | 100.29 | 67.6 | 7787.79 | 0.67 | 0.72 | 4.7 | 0.45 | 2 | 10
12 | 95 | CONCLUIDO | 5.0123 | 19.95 | 17.04 | 85.18 | 1.13 | 12 | 204.25 | 53.44 | 13 | 9 | 42.82 | 25425.3 | 188.93 | 874.3 | 99.36 | 67.6 | 7327.59 | 0.68 | 0.72 | 4.71 | 0.42 | 2 | 10
13 | 95 | CONCLUIDO | 5.0351 | 19.86 | 16.98 | 92.63 | 1.21 | 11 | 205.84 | 53.44 | 14 | 4 | 43.4 | 25621.03 | 183.91 | 874.23 | 97.45 | 67.6 | 6374.16 | 0.69 | 0.73 | 4.71 | 0.37 | 2 | 10
14 | 95 | CONCLUIDO | 5.0336 | 19.87 | 16.99 | 92.67 | 1.28 | 11 | 207.43 | 53.44 | 15 | 1 | 44 | 25817.56 | 183.99 | 874.29 | 97.69 | 67.6 | 6497.29 | 0.69 | 0.72 | 4.71 | 0.37 | 2 | 10
15 | 95 | CONCLUIDO | 5.0328 | 19.87 | 16.99 | 92.68 | 1.36 | 11 | 209.03 | 53.44 | 16 | 0 | 44.6 | 26014.91 | 185.09 | 874.29 | 97.55 | 67.6 | 6427.58 | 0.69 | 0.72 | 4.71 | 0.38 | 2 | 10
0 | 55 | CONCLUIDO | 3.4314 | 29.14 | 23.07 | 8.29 | 0.15 | 167 | 116.05 | 43.4 | 1 | 165 | 16.65 | 14546.17 | 228.4 | 875.06 | 300.62 | 67.6 | 107181.2 | 0.22 | 0.53 | 4.97 | 6.44 | 2 | 10
1 | 55 | CONCLUIDO | 4.3851 | 22.8 | 19.12 | 17.12 | 0.3 | 67 | 117.34 | 43.4 | 2 | 65 | 16.94 | 14705.49 | 183.35 | 874.41 | 169.05 | 67.6 | 41895.48 | 0.4 | 0.64 | 4.79 | 2.5 | 2 | 10
2 | 55 | CONCLUIDO | 4.7074 | 21.24 | 18.16 | 25.94 | 0.45 | 42 | 118.63 | 43.4 | 3 | 40 | 17.23 | 14865.24 | 167.9 | 874.41 | 137.05 | 67.6 | 26023.24 | 0.49 | 0.68 | 4.74 | 1.54 | 2 | 10
3 | 55 | CONCLUIDO | 4.8693 | 20.54 | 17.74 | 35.47 | 0.59 | 30 | 119.93 | 43.4 | 4 | 28 | 17.53 | 15025.44 | 157.5 | 874.43 | 122.67 | 67.6 | 18891.33 | 0.55 | 0.69 | 4.74 | 1.12 | 2 | 10
4 | 55 | CONCLUIDO | 4.981 | 20.08 | 17.44 | 45.5 | 0.73 | 23 | 121.23 | 43.4 | 5 | 21 | 17.83 | 15186.08 | 147.89 | 874.26 | 112.93 | 67.6 | 14058.39 | 0.6 | 0.71 | 4.72 | 0.83 | 2 | 10
5 | 55 | CONCLUIDO | 5.0609 | 19.76 | 17.25 | 57.48 | 0.86 | 18 | 122.54 | 43.4 | 6 | 11 | 18.14 | 15347.16 | 138.87 | 874.43 | 106.25 | 67.6 | 10740.68 | 0.64 | 0.71 | 4.72 | 0.63 | 2 | 10
6 | 55 | CONCLUIDO | 5.0656 | 19.74 | 17.25 | 60.89 | 1 | 17 | 123.85 | 43.4 | 7 | 0 | 18.45 | 15508.69 | 138.02 | 874.48 | 105.92 | 67.6 | 10580.62 | 0.64 | 0.71 | 4.73 | 0.64 | 2 | 10

## gráficos
Selecione o eixo X:
Selecione o eixo Y:
Selecione o eixo Z:
Eixo X | Eixo Y | Eixo Z

## hidden (hidden)
Unnamed: 0
Volume de calda [L]
STATUS
Capacidade operacional [ha/h]
Tempo de missao [h]
Tempo util [h]
Tempo por voo [min]
Autonomia Projetada [h]
N° Voos
MTOW [kg]
Massa Estrutura [kg]
Combustível [kg]
Abastecimentos
Massa gerador
Potência gerador [W]
Combustível consumido [L]
Calda cons [L]
Distância percorrida [km]
Distância Pulverizando [km]
RTL ACUMULADO[m]
EOC [km/km]
EOC [h/h]
Tempo de manobra [h]
Tempo rtl_rtw [h]
V pulv [m/s]
V desloc [m/s]