## RESULTADOS_18
Unnamed: 0 | Volume de calda [L] | STATUS | Capacidade operacional [ha/h] | Tempo de missao [h] | Tempo util [h] | Tempo por voo [min] | Autonomia Projetada [h] | N° Voos | MTOW [kg] | Massa Estrutura [kg] | Combustível [kg] | Abastecimentos | Massa gerador | Potência gerador [W] | Combustível consumido [L] | Calda cons [L] | Distância percorrida [km] | Distância Pulverizando [km] | RTL ACUMULADO[m] | EOC [km/km] | EOC [h/h] | Tempo de manobra [h] | Tempo rtl_rtw [h] | V pulv [m/s] | V desloc [m/s] | Preço Total por ha Simples [R$/ha] | Preço Total por ha Presumido [R$/ha] | Preço Total por ha Real [R$/ha] | Preço Total Simples [R$] | Preço Total Presumido [R$] | Prod CAPEX [ha/h/R$] | Dias Trabalhados | Preço Total Real [R$]
0 | 100 | CONCLUIDO | 1.5023 | 66.56 | 45.88 | 5.9 | 0.09 | 467 | 194.77 | 54.38 | 1 | 465 | 39.4 | 24256.19 | 639.4 | 2602.37 | 745.76 | 113.82 | 309305.98 | 0.15 | 0.5 | 10.19 | 18.58 | 2 | 10 | 790.3473 | 1081.388 | 978.1819 | 790347.304 | 1081388.049 | 1.9678e-06 | 22 | 978181.8913
1 | 100 | CONCLUIDO | 2.3508 | 42.54 | 33.57 | 12.13 | 0.18 | 166 | 196.32 | 54.38 | 2 | 164 | 39.95 | 24447.22 | 457.27 | 2600.36 | 333.14 | 113.82 | 104501.91 | 0.34 | 0.69 | 9.68 | 6.28 | 2 | 10 | 389.6847 | 533.1838 | 482.2975 | 389684.6852 | 533183.7779 | 3.0792e-06 | 14 | 482297.4665
2 | 100 | CONCLUIDO | 2.6713 | 37.43 | 31.03 | 18.62 | 0.27 | 100 | 197.88 | 54.38 | 3 | 98 | 40.5 | 24639 | 411.88 | 2599.74 | 248.53 | 113.82 | 62526.41 | 0.46 | 0.74 | 9.57 | 3.75 | 2 | 10 | 322.8148 | 441.6894 | 399.5352 | 322814.7909 | 441689.4385 | 3.499e-06 | 13 | 399535.2184
3 | 100 | CONCLUIDO | 2.8405 | 35.21 | 29.93 | 25.29 | 0.36 | 71 | 199.44 | 54.38 | 4 | 69 | 41.06 | 24831.54 | 385.75 | 2599.84 | 211.7 | 113.82 | 44256.53 | 0.54 | 0.77 | 9.53 | 2.65 | 2 | 10 | 288.8625 | 395.2344 | 357.5138 | 288862.4674 | 395234.3716 | 3.7206e-06 | 12 | 357513.7579
4 | 100 | CONCLUIDO | 2.95 | 33.9 | 29.28 | 32.54 | 0.44 | 54 | 201.01 | 54.38 | 5 | 52 | 41.63 | 25024.84 | 366.4 | 2599.66 | 190.13 | 113.82 | 33554.98 | 0.6 | 0.79 | 9.5 | 2 | 2 | 10 | 271.9 | 372.0256 | 336.52 | 271900.0399 | 372025.6299 | 3.864e-06 | 12 | 336520.0259
5 | 100 | CONCLUIDO | 3.0258 | 33.05 | 28.86 | 40.27 | 0.53 | 43 | 202.58 | 54.38 | 6 | 41 | 42.2 | 25218.93 | 347.85 | 2599.55 | 176.16 | 113.82 | 26627.03 | 0.65 | 0.8 | 9.48 | 1.58 | 2 | 10 | 251.7201 | 344.4146 | 311.5442 | 251720.1432 | 344414.605 | 3.9633e-06 | 11 | 311544.1585
6 | 100 | CONCLUIDO | 3.0855 | 32.41 | 28.53 | 48.91 | 0.61 | 35 | 204.16 | 54.38 | 7 | 33 | 42.78 | 25413.94 | 330.36 | 2599.59 | 165.22 | 113.82 | 21195.89 | 0.69 | 0.81 | 9.46 | 1.25 | 2 | 10 | 240.4193 | 328.9523 | 297.5575 | 240419.2997 | 328952.2924 | 4.0415e-06 | 11 | 297557.5473
7 | 100 | CONCLUIDO | 3.1198 | 32.05 | 28.37 | 56.74 | 0.69 | 30 | 205.75 | 54.38 | 8 | 24 | 43.37 | 25609.61 | 315.29 | 2599.35 | 159.62 | 113.82 | 18422.2 | 0.71 | 0.81 | 9.46 | 1.09 | 2 | 10 | 231.9508 | 317.3653 | 287.0764 | 231950.7622 | 317365.2658 | 4.0865e-06 | 11 | 287076.3703
8 | 100 | CONCLUIDO | 3.1321 | 31.93 | 28.32 | 60.69 | 0.77 | 28 | 207.34 | 54.38 | 9 | 2 | 43.96 | 25806.1 | 309.34 | 2600.09 | 157.1 | 113.82 | 17168.74 | 0.72 | 0.81 | 9.49 | 1.04 | 2 | 10 | 228.7266 | 312.9538 | 283.0859 | 228726.5512 | 312953.758 | 4.1026e-06 | 11 | 283085.8906
9 | 100 | CONCLUIDO | 3.1401 | 31.85 | 28.28 | 62.84 | 0.85 | 27 | 208.94 | 54.38 | 10 | 0 | 44.56 | 26003.41 | 310.31 | 2600.12 | 155.6 | 113.82 | 16426.25 | 0.73 | 0.81 | 9.49 | 1 | 2 | 10 | 228.7354 | 312.9659 | 283.0969 | 228735.4198 | 312965.8925 | 4.1131e-06 | 11 | 283096.867

## RESULTADOS_6
Unnamed: 0 | Volume de calda [L] | STATUS | Capacidade operacional [ha/h] | Tempo de missao [h] | Tempo util [h] | Tempo por voo [min] | Autonomia Projetada [h] | N° Voos | MTOW [kg] | Massa Estrutura [kg] | Combustível [kg] | Abastecimentos | Massa gerador | Potência gerador [W] | Combustível consumido [L] | Calda cons [L] | Distância percorrida [km] | Distância Pulverizando [km] | RTL ACUMULADO[m] | EOC [km/km] | EOC [h/h] | Tempo de manobra [h] | Tempo rtl_rtw [h] | V pulv [m/s] | V desloc [m/s] | Preço Total por ha Simples [R$/ha] | Preço Total por ha Presumido [R$/ha] | Preço Total por ha Real [R$/ha] | Preço Total Simples [R$] | Preço Total Presumido [R$] | Prod CAPEX [ha/h/R$] | Dias Trabalhados | Preço Total Real [R$]
0 | 40 | CONCLUIDO | 2.4515 | 40.79 | 35.02 | 10.35 | 0.2 | 203 | 89.87 | 37.55 | 1 | 201 | 11.32 | 11317.98 | 279.14 | 2600.24 | 380.99 | 113.82 | 128242.09 | 0.3 | 0.66 | 9.76 | 7.73 | 2 | 10 | 268.6409 | 367.5663 | 332.4863 | 268640.8744 | 367566.2959 | 3.3567e-06 | 14 | 332486.2845
1 | 40 | CONCLUIDO | 2.9818 | 33.54 | 30.14 | 23.49 | 0.39 | 77 | 91.1 | 37.55 | 2 | 69 | 11.54 | 11468.97 | 211.26 | 2599.76 | 218.57 | 113.82 | 47659.53 | 0.52 | 0.76 | 9.54 | 2.86 | 2 | 10 | 184.5732 | 252.5412 | 228.439 | 184573.1933 | 252541.1859 | 4.0829e-06 | 11 | 228439.0095
2 | 40 | CONCLUIDO | 3.0347 | 32.95 | 29.77 | 27.06 | 0.57 | 66 | 92.32 | 37.55 | 3 | 0 | 11.77 | 11620.34 | 203.19 | 2600.79 | 203.27 | 113.82 | 40067.08 | 0.56 | 0.77 | 9.6 | 2.48 | 2 | 10 | 178.8774 | 244.7479 | 221.3895 | 178877.3537 | 244747.8869 | 4.1553e-06 | 11 | 221389.492

## RESULTADOS_4
Unnamed: 0 | Volume de calda [L] | STATUS | Capacidade operacional [ha/h] | Tempo de missao [h] | Tempo util [h] | Tempo por voo [min] | Autonomia Projetada [h] | N° Voos | MTOW [kg] | Massa Estrutura [kg] | Combustível [kg] | Abastecimentos | Massa gerador | Potência gerador [W] | Combustível consumido [L] | Calda cons [L] | Distância percorrida [km] | Distância Pulverizando [km] | RTL ACUMULADO[m] | EOC [km/km] | EOC [h/h] | Tempo de manobra [h] | Tempo rtl_rtw [h] | V pulv [m/s] | V desloc [m/s] | Preço Total por ha Simples [R$/ha] | Preço Total por ha Presumido [R$/ha] | Preço Total por ha Real [R$/ha] | Preço Total Simples [R$] | Preço Total Presumido [R$] | Prod CAPEX [ha/h/R$] | Dias Trabalhados | Preço Total Real [R$]
0 | 30 | CONCLUIDO | 2.6634 | 37.55 | 33.26 | 12.71 | 0.24 | 157 | 71.52 | 32.27 | 1 | 155 | 8.25 | 9054.6 | 216.1 | 2600.22 | 322.09 | 113.82 | 99020.88 | 0.35 | 0.69 | 9.69 | 5.97 | 2 | 10 | 212.5955 | 290.8826 | 263.1212 | 212595.5448 | 290882.6034 | 3.6879e-06 | 13 | 263121.176
1 | 30 | CONCLUIDO | 2.9576 | 33.81 | 30.6 | 20.86 | 0.48 | 88 | 72.7 | 32.27 | 2 | 0 | 8.43 | 9200.25 | 181.27 | 2601.57 | 230 | 113.82 | 53321.72 | 0.49 | 0.75 | 9.67 | 3.32 | 2 | 10 | 176.4408 | 241.414 | 218.3738 | 176440.771 | 241414.0469 | 4.0952e-06 | 12 | 218373.8291

## RESULTADOS_1
Unnamed: 0 | Volume de calda [L] | STATUS | Capacidade operacional [ha/h] | Tempo de missao [h] | Tempo util [h] | Tempo por voo [min] | Autonomia Projetada [h] | N° Voos | MTOW [kg] | Massa Estrutura [kg] | Combustível [kg] | Abastecimentos | Massa gerador | Potência gerador [W] | Combustível consumido [L] | Calda cons [L] | Distância percorrida [km] | Distância Pulverizando [km] | RTL ACUMULADO[m] | EOC [km/km] | EOC [h/h] | Tempo de manobra [h] | Tempo rtl_rtw [h] | V pulv [m/s] | V desloc [m/s] | Preço Total por ha Simples [R$/ha] | Preço Total por ha Presumido [R$/ha] | Preço Total por ha Real [R$/ha] | Preço Total Simples [R$] | Preço Total Presumido [R$] | Prod CAPEX [ha/h/R$] | Dias Trabalhados | Preço Total Real [R$]
0 | 15 | CONCLUIDO | 2.6591 | 37.61 | 33.96 | 11.64 | 0.43 | 175 | 39.78 | 19.54 | 1 | 0 | 4.24 | 5140 | 135.14 | 2603.59 | 337.32 | 113.82 | 106543.58 | 0.34 | 0.68 | 9.94 | 6.67 | 2 | 10 | 166.7232 | 228.1181 | 206.3468 | 166723.2106 | 228118.0521 | 3.7658e-06 | 13 | 206346.7853

## RESULTADOS_12
Unnamed: 0 | Volume de calda [L] | STATUS | Capacidade operacional [ha/h] | Tempo de missao [h] | Tempo util [h] | Tempo por voo [min] | Autonomia Projetada [h] | N° Voos | MTOW [kg] | Massa Estrutura [kg] | Combustível [kg] | Abastecimentos | Massa gerador | Potência gerador [W] | Combustível consumido [L] | Calda cons [L] | Distância percorrida [km] | Distância Pulverizando [km] | RTL ACUMULADO[m] | EOC [km/km] | EOC [h/h] | Tempo de manobra [h] | Tempo rtl_rtw [h] | V pulv [m/s] | V desloc [m/s] | Preço Total por ha Simples [R$/ha] | Preço Total por ha Presumido [R$/ha] | Preço Total por ha Real [R$/ha] | Preço Total Simples [R$] | Preço Total Presumido [R$] | Prod CAPEX [ha/h/R$] | Dias Trabalhados | Preço Total Real [R$]
0 | 70 | CONCLUIDO | 1.9309 | 51.79 | 40.08 | 7.33 | 0.12 | 328 | 141.81 | 47.83 | 1 | 326 | 22.98 | 17723.39 | 450.59 | 2602.01 | 551.43 | 113.82 | 212834.85 | 0.21 | 0.57 | 9.94 | 12.79 | 2 | 10 | 468.7588 | 641.3765 | 580.1644 | 468758.8011 | 641376.4719 | 2.5777e-06 | 17 | 580164.4016
1 | 70 | CONCLUIDO | 2.6443 | 37.82 | 31.98 | 15.35 | 0.25 | 125 | 143.17 | 47.83 | 2 | 123 | 23.34 | 17891.86 | 343.82 | 2600.18 | 279.81 | 113.82 | 78039.59 | 0.41 | 0.72 | 9.62 | 4.69 | 2 | 10 | 286.6039 | 392.1441 | 354.7184 | 286603.9183 | 392144.1252 | 3.5301e-06 | 13 | 354718.4402
2 | 70 | CONCLUIDO | 2.905 | 34.42 | 30.03 | 24.02 | 0.37 | 75 | 144.54 | 47.83 | 3 | 73 | 23.71 | 18060.85 | 306.14 | 2599.69 | 214.92 | 113.82 | 45847.49 | 0.53 | 0.77 | 9.54 | 2.75 | 2 | 10 | 243.3743 | 332.9955 | 301.2148 | 243374.3033 | 332995.4587 | 3.8781e-06 | 12 | 301214.8395
3 | 70 | CONCLUIDO | 3.0451 | 32.84 | 29.14 | 34.28 | 0.49 | 51 | 145.92 | 47.83 | 4 | 49 | 24.09 | 18230.35 | 278.26 | 2599.64 | 185.47 | 113.82 | 31239.24 | 0.61 | 0.79 | 9.49 | 1.86 | 2 | 10 | 216.2666 | 295.9055 | 267.6647 | 216266.5982 | 295905.5007 | 4.0651e-06 | 11 | 267664.695
4 | 70 | CONCLUIDO | 3.1169 | 32.08 | 28.73 | 44.2 | 0.6 | 39 | 147.3 | 47.83 | 5 | 13 | 24.47 | 18400.38 | 257.14 | 2600.05 | 170.67 | 113.82 | 23903.13 | 0.67 | 0.8 | 9.5 | 1.45 | 2 | 10 | 203.5957 | 278.5686 | 251.9824 | 203595.6546 | 278568.5566 | 4.161e-06 | 11 | 251982.3645
5 | 70 | CONCLUIDO | 3.1159 | 32.09 | 28.74 | 44.21 | 0.71 | 39 | 148.68 | 47.83 | 6 | 0 | 24.85 | 18570.94 | 258.82 | 2600.16 | 170.15 | 113.82 | 23639.28 | 0.67 | 0.8 | 9.53 | 1.46 | 2 | 10 | 204.3755 | 279.6356 | 252.9476 | 204375.5229 | 279635.6069 | 4.1596e-06 | 11 | 252947.577

## RESULTADOS_16
Unnamed: 0 | Volume de calda [L] | STATUS | Capacidade operacional [ha/h] | Tempo de missao [h] | Tempo util [h] | Tempo por voo [min] | Autonomia Projetada [h] | N° Voos | MTOW [kg] | Massa Estrutura [kg] | Combustível [kg] | Abastecimentos | Massa gerador | Potência gerador [W] | Combustível consumido [L] | Calda cons [L] | Distância percorrida [km] | Distância Pulverizando [km] | RTL ACUMULADO[m] | EOC [km/km] | EOC [h/h] | Tempo de manobra [h] | Tempo rtl_rtw [h] | V pulv [m/s] | V desloc [m/s] | Preço Total por ha Simples [R$/ha] | Preço Total por ha Presumido [R$/ha] | Preço Total por ha Real [R$/ha] | Preço Total Simples [R$] | Preço Total Presumido [R$] | Prod CAPEX [ha/h/R$] | Dias Trabalhados | Preço Total Real [R$]
0 | 90 | CONCLUIDO | 1.6371 | 61.08 | 43.8 | 6.29 | 0.1 | 418 | 176.73 | 52.44 | 1 | 416 | 33.29 | 22031.19 | 572.29 | 2602.51 | 676.36 | 113.82 | 274850.8 | 0.17 | 0.53 | 10.09 | 16.5 | 2 | 10 | 663.1843 | 907.398 | 820.7972 | 663184.2773 | 907397.9859 | 2.157e-06 | 20 | 820797.1956
1 | 90 | CONCLUIDO | 2.4417 | 40.96 | 33.1 | 12.98 | 0.2 | 153 | 178.21 | 52.44 | 2 | 151 | 33.77 | 22213.89 | 420.65 | 2600.04 | 316.98 | 113.82 | 96483.72 | 0.36 | 0.7 | 9.67 | 5.81 | 2 | 10 | 356.5636 | 487.866 | 441.3048 | 356563.5937 | 487866.0394 | 3.2171e-06 | 14 | 441304.7893
2 | 90 | CONCLUIDO | 2.7475 | 36.4 | 30.7 | 20.02 | 0.3 | 92 | 179.7 | 52.44 | 3 | 90 | 34.26 | 22397.24 | 377.79 | 2599.83 | 237.34 | 113.82 | 56970.18 | 0.48 | 0.75 | 9.56 | 3.42 | 2 | 10 | 291.183 | 398.4095 | 360.3858 | 291183.0441 | 398409.4871 | 3.62e-06 | 12 | 360385.8448
3 | 90 | CONCLUIDO | 2.9116 | 34.35 | 29.65 | 27.8 | 0.39 | 64 | 181.19 | 52.44 | 4 | 62 | 34.75 | 22581.25 | 351.38 | 2599.61 | 202.53 | 113.82 | 39705.45 | 0.56 | 0.78 | 9.51 | 2.37 | 2 | 10 | 266.4665 | 364.5912 | 329.7952 | 266466.5056 | 364591.2287 | 3.8362e-06 | 12 | 329795.1535
4 | 90 | CONCLUIDO | 3.0095 | 33.23 | 29.07 | 35.59 | 0.49 | 49 | 182.69 | 52.44 | 5 | 47 | 35.25 | 22766.06 | 331.05 | 2599.34 | 183.09 | 113.82 | 30060.64 | 0.62 | 0.79 | 9.49 | 1.79 | 2 | 10 | 244.1342 | 334.0352 | 302.1554 | 244134.2288 | 334035.2223 | 3.9652e-06 | 11 | 302155.3695
5 | 90 | CONCLUIDO | 3.0758 | 32.51 | 28.7 | 44.16 | 0.58 | 39 | 184.19 | 52.44 | 6 | 37 | 35.75 | 22951.43 | 311.47 | 2599.5 | 170.83 | 113.82 | 23978.21 | 0.67 | 0.8 | 9.48 | 1.43 | 2 | 10 | 231.6399 | 316.9399 | 286.6916 | 231639.8505 | 316939.8626 | 4.0525e-06 | 11 | 286691.567
6 | 90 | CONCLUIDO | 3.1229 | 32.02 | 28.46 | 53.37 | 0.67 | 32 | 185.7 | 52.44 | 7 | 20 | 36.26 | 23137.49 | 294.11 | 2599.45 | 162.5 | 113.82 | 19852.24 | 0.7 | 0.81 | 9.48 | 1.19 | 2 | 10 | 221.5965 | 303.1981 | 274.2613 | 221596.5161 | 303198.1295 | 4.1146e-06 | 11 | 274261.3256
7 | 90 | CONCLUIDO | 3.1382 | 31.87 | 28.38 | 56.76 | 0.76 | 30 | 187.22 | 52.44 | 8 | 0 | 36.78 | 23324.24 | 291.08 | 2599.78 | 158.46 | 113.82 | 17840.57 | 0.72 | 0.81 | 9.5 | 1.1 | 2 | 10 | 219.5289 | 300.3691 | 271.7023 | 219528.8713 | 300369.0867 | 4.1347e-06 | 11 | 271702.2826

## RESULTADOS_0
Unnamed: 0 | Volume de calda [L] | STATUS | Capacidade operacional [ha/h] | Tempo de missao [h] | Tempo util [h] | Tempo por voo [min] | Autonomia Projetada [h] | N° Voos | MTOW [kg] | Massa Estrutura [kg] | Combustível [kg] | Abastecimentos | Massa gerador | Potência gerador [W] | Combustível consumido [L] | Calda cons [L] | Distância percorrida [km] | Distância Pulverizando [km] | RTL ACUMULADO[m] | EOC [km/km] | EOC [h/h] | Tempo de manobra [h] | Tempo rtl_rtw [h] | V pulv [m/s] | V desloc [m/s] | Preço Total por ha Simples [R$/ha] | Preço Total por ha Presumido [R$/ha] | Preço Total por ha Real [R$/ha] | Preço Total Simples [R$] | Preço Total Presumido [R$] | Prod CAPEX [ha/h/R$] | Dias Trabalhados | Preço Total Real [R$]
0 | 10 | CONCLUIDO | 2.392 | 41.81 | 37.26 | 8.57 | 0.64 | 261 | 26.11 | 12.1 | 1 | 0 | 3.01 | 3454.41 | 108.38 | 2603.74 | 443.52 | 113.82 | 159217.58 | 0.26 | 0.62 | 10.19 | 9.97 | 2 | 10 | 165.5069 | 226.4539 | 204.8415 | 165506.9421 | 226453.8998 | 3.424e-06 | 14 | 204841.4574

## RESULTADOS_7
Unnamed: 0 | Volume de calda [L] | STATUS | Capacidade operacional [ha/h] | Tempo de missao [h] | Tempo util [h] | Tempo por voo [min] | Autonomia Projetada [h] | N° Voos | MTOW [kg] | Massa Estrutura [kg] | Combustível [kg] | Abastecimentos | Massa gerador | Potência gerador [W] | Combustível consumido [L] | Calda cons [L] | Distância percorrida [km] | Distância Pulverizando [km] | RTL ACUMULADO[m] | EOC [km/km] | EOC [h/h] | Tempo de manobra [h] | Tempo rtl_rtw [h] | V pulv [m/s] | V desloc [m/s] | Preço Total por ha Simples [R$/ha] | Preço Total por ha Presumido [R$/ha] | Preço Total por ha Real [R$/ha] | Preço Total Simples [R$] | Preço Total Presumido [R$] | Prod CAPEX [ha/h/R$] | Dias Trabalhados | Preço Total Real [R$]
0 | 45 | CONCLUIDO | 2.3553 | 42.46 | 35.87 | 9.61 | 0.18 | 224 | 98.71 | 39.72 | 1 | 222 | 12.99 | 12407.75 | 308.48 | 2600.57 | 410.32 | 113.82 | 142801.85 | 0.28 | 0.64 | 9.77 | 8.58 | 2 | 10 | 294.4694 | 402.9061 | 364.4533 | 294469.4337 | 402906.0702 | 3.2092e-06 | 14 | 364453.2804
1 | 45 | CONCLUIDO | 2.9149 | 34.31 | 30.53 | 21.06 | 0.35 | 87 | 99.95 | 39.72 | 2 | 85 | 13.24 | 12561.45 | 237.45 | 2599.93 | 231.58 | 113.82 | 54115.53 | 0.49 | 0.75 | 9.56 | 3.25 | 2 | 10 | 207.0966 | 283.3587 | 256.3153 | 207096.5718 | 283358.6659 | 3.9716e-06 | 12 | 256315.3125
2 | 45 | CONCLUIDO | 3.0592 | 32.69 | 29.49 | 29.99 | 0.52 | 59 | 101.2 | 39.72 | 3 | 1 | 13.49 | 12715.54 | 212.35 | 2600.58 | 194.22 | 113.82 | 35573.51 | 0.59 | 0.78 | 9.58 | 2.21 | 2 | 10 | 182.8601 | 250.1973 | 226.3188 | 182860.1362 | 250197.3056 | 4.1683e-06 | 11 | 226318.8259
3 | 45 | CONCLUIDO | 3.059 | 32.69 | 29.49 | 29.99 | 0.69 | 59 | 102.45 | 39.72 | 4 | 0 | 13.74 | 12870.03 | 214.78 | 2600.58 | 194.22 | 113.82 | 35573.73 | 0.59 | 0.78 | 9.59 | 2.21 | 2 | 10 | 183.9479 | 251.6857 | 227.6652 | 183947.9343 | 251685.6789 | 4.168e-06 | 11 | 227665.151

## RESULTADOS_10
Unnamed: 0 | Volume de calda [L] | STATUS | Capacidade operacional [ha/h] | Tempo de missao [h] | Tempo util [h] | Tempo por voo [min] | Autonomia Projetada [h] | N° Voos | MTOW [kg] | Massa Estrutura [kg] | Combustível [kg] | Abastecimentos | Massa gerador | Potência gerador [W] | Combustível consumido [L] | Calda cons [L] | Distância percorrida [km] | Distância Pulverizando [km] | RTL ACUMULADO[m] | EOC [km/km] | EOC [h/h] | Tempo de manobra [h] | Tempo rtl_rtw [h] | V pulv [m/s] | V desloc [m/s] | Preço Total por ha Simples [R$/ha] | Preço Total por ha Presumido [R$/ha] | Preço Total por ha Real [R$/ha] | Preço Total Simples [R$] | Preço Total Presumido [R$] | Prod CAPEX [ha/h/R$] | Dias Trabalhados | Preço Total Real [R$]
0 | 60 | CONCLUIDO | 2.089 | 47.87 | 38.4 | 8.03 | 0.14 | 287 | 124.63 | 45 | 1 | 285 | 18.64 | 15605.44 | 393.89 | 2601.38 | 495.18 | 113.82 | 184917.11 | 0.23 | 0.6 | 9.88 | 11.11 | 2 | 10 | 394.6676 | 540.0016 | 488.4646 | 394667.6082 | 540001.633 | 2.8097e-06 | 16 | 488464.635
1 | 60 | CONCLUIDO | 2.745 | 36.43 | 31.46 | 17.01 | 0.28 | 111 | 125.95 | 45 | 2 | 109 | 18.95 | 15767.7 | 304.57 | 2599.7 | 262.62 | 113.82 | 69516.89 | 0.43 | 0.73 | 9.6 | 4.18 | 2 | 10 | 251.27 | 343.7988 | 310.9871 | 251270.0379 | 343798.7511 | 3.6921e-06 | 12 | 310987.0808
2 | 60 | CONCLUIDO | 2.9865 | 33.48 | 29.69 | 27.41 | 0.42 | 65 | 127.27 | 45 | 3 | 63 | 19.27 | 15930.42 | 266.8 | 2599.76 | 203.71 | 113.82 | 40291.64 | 0.56 | 0.77 | 9.52 | 2.41 | 2 | 10 | 212.7328 | 291.0704 | 263.291 | 212732.7963 | 291070.3971 | 4.0169e-06 | 11 | 263291.0469
3 | 60 | CONCLUIDO | 3.097 | 32.29 | 28.98 | 37.8 | 0.55 | 46 | 128.59 | 45 | 4 | 16 | 19.59 | 16093.6 | 241.01 | 2599.45 | 178.7 | 113.82 | 27879.03 | 0.64 | 0.79 | 9.53 | 1.7 | 2 | 10 | 196.1494 | 268.3803 | 242.7665 | 196149.4462 | 268380.3258 | 4.1655e-06 | 11 | 242766.4842
4 | 60 | CONCLUIDO | 3.1007 | 32.25 | 28.97 | 38.62 | 0.68 | 45 | 129.92 | 45 | 5 | 0 | 19.92 | 16257.24 | 241.16 | 2600.05 | 177.47 | 113.82 | 27269.18 | 0.64 | 0.79 | 9.55 | 1.69 | 2 | 10 | 196.0663 | 268.2666 | 242.6636 | 196066.3138 | 268266.5804 | 4.1705e-06 | 11 | 242663.5945

## RESULTADOS_14
Unnamed: 0 | Volume de calda [L] | STATUS | Capacidade operacional [ha/h] | Tempo de missao [h] | Tempo util [h] | Tempo por voo [min] | Autonomia Projetada [h] | N° Voos | MTOW [kg] | Massa Estrutura [kg] | Combustível [kg] | Abastecimentos | Massa gerador | Potência gerador [W] | Combustível consumido [L] | Calda cons [L] | Distância percorrida [km] | Distância Pulverizando [km] | RTL ACUMULADO[m] | EOC [km/km] | EOC [h/h] | Tempo de manobra [h] | Tempo rtl_rtw [h] | V pulv [m/s] | V desloc [m/s] | Preço Total por ha Simples [R$/ha] | Preço Total por ha Presumido [R$/ha] | Preço Total por ha Real [R$/ha] | Preço Total Simples [R$] | Preço Total Presumido [R$] | Prod CAPEX [ha/h/R$] | Dias Trabalhados | Preço Total Real [R$]
0 | 80 | CONCLUIDO | 1.7825 | 56.1 | 41.82 | 6.76 | 0.11 | 371 | 159.12 | 50.28 | 1 | 369 | 27.84 | 19859.16 | 509.12 | 2601.12 | 609.77 | 113.82 | 241789.36 | 0.19 | 0.55 | 10.02 | 14.53 | 2 | 10 | 560.6884 | 767.1586 | 693.9421 | 560688.3955 | 767158.5985 | 2.3634e-06 | 19 | 693942.0586
1 | 80 | CONCLUIDO | 2.5441 | 39.31 | 32.5 | 14.03 | 0.22 | 139 | 160.54 | 50.28 | 2 | 137 | 28.26 | 20034.4 | 382.35 | 2600.06 | 297.67 | 113.82 | 86901.31 | 0.38 | 0.71 | 9.64 | 5.22 | 2 | 10 | 316.8995 | 433.5959 | 392.2141 | 316899.5123 | 433595.8933 | 3.3732e-06 | 13 | 392214.1098
2 | 80 | CONCLUIDO | 2.8293 | 35.34 | 30.35 | 21.94 | 0.33 | 83 | 161.97 | 50.28 | 3 | 81 | 28.69 | 20210.21 | 342.44 | 2599.8 | 225.38 | 113.82 | 51037.44 | 0.5 | 0.76 | 9.55 | 3.07 | 2 | 10 | 266.6825 | 364.8868 | 330.0625 | 266682.492 | 364886.7507 | 3.7513e-06 | 12 | 330062.4713
3 | 80 | CONCLUIDO | 2.9718 | 33.65 | 29.46 | 30.47 | 0.43 | 58 | 163.4 | 50.28 | 4 | 56 | 29.12 | 20386.62 | 317.44 | 2599.45 | 195.79 | 113.82 | 36366.19 | 0.58 | 0.78 | 9.51 | 2.18 | 2 | 10 | 239.1034 | 327.1518 | 295.9289 | 239103.3529 | 327151.756 | 3.9402e-06 | 11 | 295928.8516
4 | 80 | CONCLUIDO | 3.0643 | 32.63 | 28.89 | 39.4 | 0.54 | 44 | 164.83 | 50.28 | 5 | 42 | 29.55 | 20563.61 | 294.38 | 2599.64 | 177.04 | 113.82 | 27062.59 | 0.64 | 0.8 | 9.49 | 1.61 | 2 | 10 | 223.6221 | 305.9697 | 276.7684 | 223622.1369 | 305969.6732 | 4.0629e-06 | 11 | 276768.357
5 | 80 | CONCLUIDO | 3.1222 | 32.03 | 28.58 | 48.99 | 0.64 | 35 | 166.27 | 50.28 | 6 | 17 | 29.99 | 20741.2 | 273.88 | 2599.51 | 165.67 | 113.82 | 21420.35 | 0.69 | 0.8 | 9.5 | 1.3 | 2 | 10 | 211.7819 | 289.7693 | 262.1141 | 211781.8676 | 289769.2944 | 4.1396e-06 | 11 | 262114.1196
6 | 80 | CONCLUIDO | 3.129 | 31.96 | 28.54 | 50.36 | 0.74 | 34 | 167.72 | 50.28 | 7 | 0 | 30.44 | 20919.39 | 275.25 | 2599.87 | 163.97 | 113.82 | 20577.98 | 0.69 | 0.81 | 9.51 | 1.26 | 2 | 10 | 212.0605 | 290.1506 | 262.459 | 212060.529 | 290150.5712 | 4.1487e-06 | 11 | 262459.0079

## RESULTADOS_5
Unnamed: 0 | Volume de calda [L] | STATUS | Capacidade operacional [ha/h] | Tempo de missao [h] | Tempo util [h] | Tempo por voo [min] | Autonomia Projetada [h] | N° Voos | MTOW [kg] | Massa Estrutura [kg] | Combustível [kg] | Abastecimentos | Massa gerador | Potência gerador [W] | Combustível consumido [L] | Calda cons [L] | Distância percorrida [km] | Distância Pulverizando [km] | RTL ACUMULADO[m] | EOC [km/km] | EOC [h/h] | Tempo de manobra [h] | Tempo rtl_rtw [h] | V pulv [m/s] | V desloc [m/s] | Preço Total por ha Simples [R$/ha] | Preço Total por ha Presumido [R$/ha] | Preço Total por ha Real [R$/ha] | Preço Total Simples [R$] | Preço Total Presumido [R$] | Prod CAPEX [ha/h/R$] | Dias Trabalhados | Preço Total Real [R$]
0 | 35 | CONCLUIDO | 2.5525 | 39.18 | 34.17 | 11.33 | 0.22 | 181 | 80.84 | 35.1 | 1 | 179 | 9.74 | 10204.21 | 248.78 | 2600.85 | 353.49 | 113.82 | 114598.75 | 0.32 | 0.67 | 9.7 | 6.88 | 2 | 10 | 237.2311 | 324.59 | 293.6116 | 237231.0779 | 324590.0267 | 3.5137e-06 | 13 | 293611.6101
1 | 35 | CONCLUIDO | 2.9967 | 33.37 | 30.17 | 23.82 | 0.43 | 76 | 82.04 | 35.1 | 2 | 10 | 9.94 | 10352.53 | 191.88 | 2601.09 | 216.17 | 113.82 | 46466.25 | 0.53 | 0.76 | 9.64 | 2.89 | 2 | 10 | 174.279 | 238.4562 | 215.6983 | 174279.016 | 238456.2384 | 4.1252e-06 | 11 | 215698.3096
2 | 35 | CONCLUIDO | 2.9976 | 33.36 | 30.16 | 23.81 | 0.63 | 76 | 83.25 | 35.1 | 3 | 0 | 10.15 | 10501.19 | 194.38 | 2601.28 | 215.83 | 113.82 | 46295.39 | 0.53 | 0.76 | 9.64 | 2.88 | 2 | 10 | 175.3795 | 239.9619 | 217.0603 | 175379.4722 | 239961.931 | 4.1264e-06 | 11 | 217060.3011

## RESULTADOS_8
Unnamed: 0 | Volume de calda [L] | STATUS | Capacidade operacional [ha/h] | Tempo de missao [h] | Tempo util [h] | Tempo por voo [min] | Autonomia Projetada [h] | N° Voos | MTOW [kg] | Massa Estrutura [kg] | Combustível [kg] | Abastecimentos | Massa gerador | Potência gerador [W] | Combustível consumido [L] | Calda cons [L] | Distância percorrida [km] | Distância Pulverizando [km] | RTL ACUMULADO[m] | EOC [km/km] | EOC [h/h] | Tempo de manobra [h] | Tempo rtl_rtw [h] | V pulv [m/s] | V desloc [m/s] | Preço Total por ha Simples [R$/ha] | Preço Total por ha Presumido [R$/ha] | Preço Total por ha Real [R$/ha] | Preço Total Simples [R$] | Preço Total Presumido [R$] | Prod CAPEX [ha/h/R$] | Dias Trabalhados | Preço Total Real [R$]
0 | 50 | CONCLUIDO | 2.2619 | 44.21 | 36.73 | 9 | 0.16 | 245 | 107.41 | 41.65 | 1 | 243 | 14.77 | 13481.73 | 337.3 | 2601.28 | 438.59 | 113.82 | 156831.48 | 0.26 | 0.63 | 9.82 | 9.44 | 2 | 10 | 328.5456 | 449.5305 | 406.628 | 328545.5575 | 449530.5262 | 3.0678e-06 | 15 | 406627.9637
1 | 50 | CONCLUIDO | 2.8593 | 34.97 | 30.83 | 19.47 | 0.32 | 95 | 108.68 | 41.65 | 2 | 93 | 15.03 | 13638.32 | 260.82 | 2600.01 | 241.47 | 113.82 | 59019.21 | 0.47 | 0.75 | 9.57 | 3.54 | 2 | 10 | 221.7028 | 303.3435 | 274.3929 | 221702.789 | 303343.5368 | 3.8781e-06 | 12 | 274392.8553
2 | 50 | CONCLUIDO | 3.0632 | 32.65 | 29.36 | 31.46 | 0.48 | 56 | 109.96 | 41.65 | 3 | 27 | 15.31 | 13795.21 | 224.18 | 2600.02 | 191.58 | 113.82 | 34268.67 | 0.59 | 0.78 | 9.54 | 2.08 | 2 | 10 | 188.7206 | 258.2158 | 233.5721 | 188720.5876 | 258215.8337 | 4.1546e-06 | 11 | 233572.0769
3 | 50 | CONCLUIDO | 3.0782 | 32.49 | 29.27 | 33.14 | 0.63 | 53 | 111.23 | 41.65 | 4 | 0 | 15.58 | 13952.52 | 223.16 | 2600.49 | 187.21 | 113.82 | 32102.38 | 0.61 | 0.79 | 9.57 | 1.99 | 2 | 10 | 187.6737 | 256.7835 | 232.2764 | 187673.7245 | 256783.4695 | 4.175e-06 | 11 | 232276.4155

## RESULTADOS_3
Unnamed: 0 | Volume de calda [L] | STATUS | Capacidade operacional [ha/h] | Tempo de missao [h] | Tempo util [h] | Tempo por voo [min] | Autonomia Projetada [h] | N° Voos | MTOW [kg] | Massa Estrutura [kg] | Combustível [kg] | Abastecimentos | Massa gerador | Potência gerador [W] | Combustível consumido [L] | Calda cons [L] | Distância percorrida [km] | Distância Pulverizando [km] | RTL ACUMULADO[m] | EOC [km/km] | EOC [h/h] | Tempo de manobra [h] | Tempo rtl_rtw [h] | V pulv [m/s] | V desloc [m/s] | Preço Total por ha Simples [R$/ha] | Preço Total por ha Presumido [R$/ha] | Preço Total por ha Real [R$/ha] | Preço Total Simples [R$] | Preço Total Presumido [R$] | Prod CAPEX [ha/h/R$] | Dias Trabalhados | Preço Total Real [R$]
0 | 25 | CONCLUIDO | 2.7921 | 35.82 | 32.2 | 14.75 | 0.28 | 131 | 61.76 | 28.92 | 1 | 120 | 6.84 | 7851.41 | 179.67 | 2599.67 | 287.43 | 113.82 | 81820.16 | 0.4 | 0.71 | 9.63 | 4.92 | 2 | 10 | 180.702 | 247.2445 | 223.6478 | 180702.0453 | 247244.5104 | 3.8913e-06 | 12 | 223647.8414
1 | 25 | CONCLUIDO | 2.8976 | 34.51 | 31.26 | 17.86 | 0.55 | 105 | 62.92 | 28.92 | 2 | 0 | 7 | 7994.37 | 169.43 | 2601.84 | 251.08 | 113.82 | 63776.65 | 0.45 | 0.74 | 9.72 | 3.97 | 2 | 10 | 171.8851 | 235.1808 | 212.7355 | 171885.1416 | 235180.8338 | 4.0383e-06 | 12 | 212735.5051

## RESULTADOS_15
Unnamed: 0 | Volume de calda [L] | STATUS | Capacidade operacional [ha/h] | Tempo de missao [h] | Tempo util [h] | Tempo por voo [min] | Autonomia Projetada [h] | N° Voos | MTOW [kg] | Massa Estrutura [kg] | Combustível [kg] | Abastecimentos | Massa gerador | Potência gerador [W] | Combustível consumido [L] | Calda cons [L] | Distância percorrida [km] | Distância Pulverizando [km] | RTL ACUMULADO[m] | EOC [km/km] | EOC [h/h] | Tempo de manobra [h] | Tempo rtl_rtw [h] | V pulv [m/s] | V desloc [m/s] | Preço Total por ha Simples [R$/ha] | Preço Total por ha Presumido [R$/ha] | Preço Total por ha Real [R$/ha] | Preço Total Simples [R$] | Preço Total Presumido [R$] | Prod CAPEX [ha/h/R$] | Dias Trabalhados | Preço Total Real [R$]
0 | 85 | CONCLUIDO | 1.7047 | 58.66 | 42.9 | 6.52 | 0.11 | 395 | 167.88 | 51.39 | 1 | 393 | 30.49 | 20939.59 | 541.59 | 2602.15 | 644.76 | 113.82 | 259167.65 | 0.18 | 0.54 | 10.09 | 15.6 | 2 | 10 | 615.5388 | 842.2073 | 761.8282 | 615538.7774 | 842207.3109 | 2.253e-06 | 20 | 761828.2272
1 | 85 | CONCLUIDO | 2.4912 | 40.14 | 32.82 | 13.49 | 0.21 | 146 | 169.33 | 51.39 | 2 | 144 | 30.94 | 21118.46 | 401.62 | 2600.3 | 308.11 | 113.82 | 92087.66 | 0.37 | 0.7 | 9.65 | 5.54 | 2 | 10 | 340.0535 | 465.2762 | 420.8709 | 340053.5017 | 465276.2032 | 3.2924e-06 | 14 | 420870.8954
2 | 85 | CONCLUIDO | 2.7838 | 35.92 | 30.57 | 20.84 | 0.31 | 88 | 170.79 | 51.39 | 3 | 86 | 31.4 | 21297.94 | 360.94 | 2599.85 | 232.88 | 113.82 | 54758.87 | 0.49 | 0.75 | 9.56 | 3.29 | 2 | 10 | 279.5197 | 382.4512 | 345.9506 | 279519.6794 | 382451.1569 | 3.6791e-06 | 12 | 345950.5552
3 | 85 | CONCLUIDO | 2.9452 | 33.95 | 29.51 | 29.03 | 0.41 | 61 | 172.25 | 51.39 | 4 | 59 | 31.86 | 21478.05 | 334.41 | 2599.53 | 197.63 | 113.82 | 37270.39 | 0.58 | 0.78 | 9.51 | 2.24 | 2 | 10 | 255.8589 | 350.0774 | 316.6665 | 255858.8836 | 350077.4122 | 3.8924e-06 | 12 | 316666.5153
4 | 85 | CONCLUIDO | 3.0398 | 32.9 | 28.97 | 37.78 | 0.51 | 46 | 173.71 | 51.39 | 5 | 44 | 32.32 | 21658.78 | 312.82 | 2599.8 | 179.4 | 113.82 | 28233.1 | 0.63 | 0.79 | 9.49 | 1.69 | 2 | 10 | 233.6867 | 319.7405 | 289.2249 | 233686.7202 | 319740.4801 | 4.0175e-06 | 11 | 289224.8974
5 | 85 | CONCLUIDO | 3.1093 | 32.16 | 28.57 | 47.61 | 0.61 | 36 | 175.18 | 51.39 | 6 | 33 | 32.79 | 21840.16 | 291.33 | 2599.54 | 166.63 | 113.82 | 21898.15 | 0.68 | 0.8 | 9.46 | 1.29 | 2 | 10 | 220.5364 | 301.7477 | 272.9493 | 220536.428 | 301747.6702 | 4.1093e-06 | 11 | 272949.296
6 | 85 | CONCLUIDO | 3.1337 | 31.91 | 28.45 | 53.35 | 0.7 | 32 | 176.66 | 51.39 | 7 | 1 | 33.27 | 22022.17 | 282.91 | 2599.97 | 161.24 | 113.82 | 19221.15 | 0.71 | 0.81 | 9.5 | 1.18 | 2 | 10 | 215.6898 | 295.1162 | 266.9508 | 215689.7504 | 295116.2321 | 4.1416e-06 | 11 | 266950.7531
7 | 85 | CONCLUIDO | 3.133 | 31.92 | 28.46 | 53.37 | 0.8 | 32 | 178.14 | 51.39 | 8 | 0 | 33.75 | 22204.83 | 284.92 | 2600.09 | 161.27 | 113.82 | 19237.92 | 0.71 | 0.81 | 9.51 | 1.18 | 2 | 10 | 216.5995 | 296.3609 | 268.0767 | 216599.4645 | 296360.9431 | 4.1406e-06 | 11 | 268076.6706

## RESULTADOS_2
Unnamed: 0 | Volume de calda [L] | STATUS | Capacidade operacional [ha/h] | Tempo de missao [h] | Tempo util [h] | Tempo por voo [min] | Autonomia Projetada [h] | N° Voos | MTOW [kg] | Massa Estrutura [kg] | Combustível [kg] | Abastecimentos | Massa gerador | Potência gerador [W] | Combustível consumido [L] | Calda cons [L] | Distância percorrida [km] | Distância Pulverizando [km] | RTL ACUMULADO[m] | EOC [km/km] | EOC [h/h] | Tempo de manobra [h] | Tempo rtl_rtw [h] | V pulv [m/s] | V desloc [m/s] | Preço Total por ha Simples [R$/ha] | Preço Total por ha Presumido [R$/ha] | Preço Total por ha Real [R$/ha] | Preço Total Simples [R$] | Preço Total Presumido [R$] | Prod CAPEX [ha/h/R$] | Dias Trabalhados | Preço Total Real [R$]
0 | 20 | CONCLUIDO | 2.8007 | 35.71 | 32.34 | 14.7 | 0.34 | 132 | 51.33 | 24.83 | 1 | 5 | 5.51 | 6564.78 | 153.14 | 2601.74 | 285.76 | 113.82 | 80981.61 | 0.4 | 0.71 | 9.81 | 5.06 | 2 | 10 | 166.082 | 227.2407 | 205.5531 | 166081.9703 | 227240.6788 | 3.9322e-06 | 12 | 205553.1474
1 | 20 | CONCLUIDO | 2.8078 | 35.62 | 32.27 | 14.78 | 0.66 | 131 | 52.47 | 24.83 | 2 | 0 | 5.64 | 6705.1 | 155.96 | 2602.55 | 283.27 | 113.82 | 79742.86 | 0.4 | 0.71 | 9.8 | 4.98 | 2 | 10 | 167.2057 | 228.7782 | 206.9439 | 167205.6641 | 228778.1662 | 3.9421e-06 | 12 | 206943.8991

## RESULTADOS_11
Unnamed: 0 | Volume de calda [L] | STATUS | Capacidade operacional [ha/h] | Tempo de missao [h] | Tempo util [h] | Tempo por voo [min] | Autonomia Projetada [h] | N° Voos | MTOW [kg] | Massa Estrutura [kg] | Combustível [kg] | Abastecimentos | Massa gerador | Potência gerador [W] | Combustível consumido [L] | Calda cons [L] | Distância percorrida [km] | Distância Pulverizando [km] | RTL ACUMULADO[m] | EOC [km/km] | EOC [h/h] | Tempo de manobra [h] | Tempo rtl_rtw [h] | V pulv [m/s] | V desloc [m/s] | Preço Total por ha Simples [R$/ha] | Preço Total por ha Presumido [R$/ha] | Preço Total por ha Real [R$/ha] | Preço Total Simples [R$] | Preço Total Presumido [R$] | Prod CAPEX [ha/h/R$] | Dias Trabalhados | Preço Total Real [R$]
0 | 65 | CONCLUIDO | 2.0063 | 49.84 | 39.28 | 7.65 | 0.13 | 308 | 133.21 | 46.47 | 1 | 306 | 20.75 | 16663.42 | 422.58 | 2601.52 | 523.73 | 113.82 | 199084.35 | 0.22 | 0.59 | 9.93 | 11.98 | 2 | 10 | 434.6174 | 594.6627 | 537.9089 | 434617.3774 | 594662.6698 | 2.6882e-06 | 17 | 537908.8992
1 | 65 | CONCLUIDO | 2.695 | 37.11 | 31.71 | 16.13 | 0.26 | 118 | 134.55 | 46.47 | 2 | 116 | 21.09 | 16828.84 | 324.16 | 2600.68 | 271.23 | 113.82 | 73787.36 | 0.42 | 0.73 | 9.61 | 4.43 | 2 | 10 | 272.009 | 372.1747 | 336.6549 | 272009.0149 | 372174.7343 | 3.6109e-06 | 13 | 336654.9
2 | 65 | CONCLUIDO | 2.9431 | 33.98 | 29.89 | 25.62 | 0.39 | 70 | 135.9 | 46.47 | 3 | 68 | 21.43 | 16994.64 | 287.3 | 2599.96 | 210.55 | 113.82 | 43685.85 | 0.54 | 0.77 | 9.52 | 2.61 | 2 | 10 | 231.8074 | 317.1691 | 286.8989 | 231807.3724 | 317169.0735 | 3.9433e-06 | 12 | 286898.9023
3 | 65 | CONCLUIDO | 3.0735 | 32.54 | 29.05 | 36.31 | 0.52 | 48 | 137.25 | 46.47 | 4 | 44 | 21.78 | 17160.92 | 257.9 | 2599.56 | 182.21 | 113.82 | 29627.16 | 0.62 | 0.79 | 9.49 | 1.77 | 2 | 10 | 205.2613 | 280.8476 | 254.0439 | 205261.3147 | 280847.5862 | 4.1181e-06 | 11 | 254043.8868
4 | 65 | CONCLUIDO | 3.116 | 32.09 | 28.8 | 42.14 | 0.64 | 41 | 138.6 | 46.47 | 5 | 0 | 22.13 | 17327.69 | 247.14 | 2600.29 | 172.12 | 113.82 | 24617.7 | 0.66 | 0.8 | 9.53 | 1.52 | 2 | 10 | 198.6669 | 271.8248 | 245.8822 | 198666.9054 | 271824.8245 | 4.175e-06 | 11 | 245882.2447

## RESULTADOS_13
Unnamed: 0 | Volume de calda [L] | STATUS | Capacidade operacional [ha/h] | Tempo de missao [h] | Tempo util [h] | Tempo por voo [min] | Autonomia Projetada [h] | N° Voos | MTOW [kg] | Massa Estrutura [kg] | Combustível [kg] | Abastecimentos | Massa gerador | Potência gerador [W] | Combustível consumido [L] | Calda cons [L] | Distância percorrida [km] | Distância Pulverizando [km] | RTL ACUMULADO[m] | EOC [km/km] | EOC [h/h] | Tempo de manobra [h] | Tempo rtl_rtw [h] | V pulv [m/s] | V desloc [m/s] | Preço Total por ha Simples [R$/ha] | Preço Total por ha Presumido [R$/ha] | Preço Total por ha Real [R$/ha] | Preço Total Simples [R$] | Preço Total Presumido [R$] | Prod CAPEX [ha/h/R$] | Dias Trabalhados | Preço Total Real [R$]
0 | 75 | CONCLUIDO | 1.8523 | 53.99 | 41.02 | 7.03 | 0.12 | 350 | 150.44 | 49.1 | 1 | 348 | 25.34 | 18787.76 | 480.4 | 2601.48 | 581.77 | 113.82 | 227898.11 | 0.2 | 0.56 | 10.01 | 13.72 | 2 | 10 | 514.5483 | 704.0277 | 636.8363 | 514548.3057 | 704027.6922 | 2.4641e-06 | 18 | 636836.2774
1 | 75 | CONCLUIDO | 2.5943 | 38.55 | 32.24 | 14.65 | 0.23 | 132 | 151.83 | 49.1 | 2 | 130 | 25.73 | 18959.54 | 363.1 | 2599.8 | 288.46 | 113.82 | 82333.03 | 0.39 | 0.71 | 9.63 | 4.95 | 2 | 10 | 301.4736 | 412.4895 | 373.1221 | 301473.6068 | 412489.4889 | 3.4512e-06 | 13 | 373122.071
2 | 75 | CONCLUIDO | 2.864 | 34.92 | 30.23 | 22.96 | 0.35 | 79 | 153.23 | 49.1 | 3 | 77 | 26.13 | 19131.85 | 325.22 | 2599.86 | 221.47 | 113.82 | 49102.85 | 0.51 | 0.76 | 9.54 | 2.95 | 2 | 10 | 255.5428 | 349.6449 | 316.2753 | 255542.7789 | 349644.9039 | 3.81e-06 | 12 | 316275.285
3 | 75 | CONCLUIDO | 3.0038 | 33.29 | 29.33 | 32 | 0.46 | 55 | 154.63 | 49.1 | 4 | 53 | 26.53 | 19304.72 | 298.7 | 2599.47 | 191.95 | 113.82 | 34460.27 | 0.59 | 0.78 | 9.5 | 2.06 | 2 | 10 | 228.1944 | 312.2257 | 282.4273 | 228194.4494 | 312225.7129 | 3.996e-06 | 11 | 282427.3291
4 | 75 | CONCLUIDO | 3.0958 | 32.3 | 28.77 | 42.11 | 0.57 | 41 | 156.03 | 49.1 | 5 | 37 | 26.94 | 19478.15 | 273.69 | 2599.39 | 173.17 | 113.82 | 25138.7 | 0.66 | 0.8 | 9.48 | 1.5 | 2 | 10 | 212.3732 | 290.5784 | 262.846 | 212373.211 | 290578.3965 | 4.1184e-06 | 11 | 262846.0022
5 | 75 | CONCLUIDO | 3.1261 | 31.99 | 28.61 | 47.69 | 0.67 | 36 | 157.44 | 49.1 | 6 | 0 | 27.35 | 19652.13 | 265.96 | 2599.74 | 166.01 | 113.82 | 21585.72 | 0.69 | 0.8 | 9.52 | 1.34 | 2 | 10 | 207.6005 | 284.0481 | 256.9389 | 207600.4552 | 284048.1014 | 4.1587e-06 | 11 | 256938.9493

## RESULTADOS_17
Unnamed: 0 | Volume de calda [L] | STATUS | Capacidade operacional [ha/h] | Tempo de missao [h] | Tempo util [h] | Tempo por voo [min] | Autonomia Projetada [h] | N° Voos | MTOW [kg] | Massa Estrutura [kg] | Combustível [kg] | Abastecimentos | Massa gerador | Potência gerador [W] | Combustível consumido [L] | Calda cons [L] | Distância percorrida [km] | Distância Pulverizando [km] | RTL ACUMULADO[m] | EOC [km/km] | EOC [h/h] | Tempo de manobra [h] | Tempo rtl_rtw [h] | V pulv [m/s] | V desloc [m/s] | Preço Total por ha Simples [R$/ha] | Preço Total por ha Presumido [R$/ha] | Preço Total por ha Real [R$/ha] | Preço Total Simples [R$] | Preço Total Presumido [R$] | Prod CAPEX [ha/h/R$] | Dias Trabalhados | Preço Total Real [R$]
0 | 95 | CONCLUIDO | 1.5678 | 63.79 | 44.86 | 6.09 | 0.1 | 442 | 185.69 | 53.44 | 1 | 440 | 36.26 | 23136.14 | 605.83 | 2602.46 | 710.68 | 113.82 | 291888.59 | 0.16 | 0.51 | 10.17 | 17.56 | 2 | 10 | 725.0371 | 992.0277 | 897.35 | 725037.0867 | 992027.7284 | 2.0595e-06 | 21 | 897349.9943
1 | 95 | CONCLUIDO | 2.3932 | 41.79 | 33.36 | 12.51 | 0.19 | 160 | 187.21 | 53.44 | 2 | 158 | 36.77 | 23322.88 | 439.41 | 2600.37 | 325.86 | 113.82 | 100892.45 | 0.35 | 0.69 | 9.68 | 6.07 | 2 | 10 | 373.4481 | 510.9682 | 462.2021 | 373448.1414 | 510968.2224 | 3.1438e-06 | 14 | 462202.1324
2 | 95 | CONCLUIDO | 2.7105 | 36.89 | 30.85 | 19.28 | 0.28 | 96 | 188.73 | 53.44 | 3 | 94 | 37.29 | 23510.33 | 394.8 | 2599.65 | 242.51 | 113.82 | 59533.32 | 0.47 | 0.75 | 9.57 | 3.57 | 2 | 10 | 310.1328 | 424.3374 | 383.8393 | 310132.8445 | 424337.4399 | 3.5606e-06 | 13 | 383839.2702
3 | 95 | CONCLUIDO | 2.8822 | 34.7 | 29.73 | 26.63 | 0.37 | 67 | 190.25 | 53.44 | 4 | 65 | 37.82 | 23698.48 | 367.88 | 2599.71 | 205.16 | 113.82 | 41007.12 | 0.55 | 0.77 | 9.52 | 2.45 | 2 | 10 | 276.7587 | 378.6734 | 342.5334 | 276758.6697 | 378673.4217 | 3.7861e-06 | 12 | 342533.3618
4 | 95 | CONCLUIDO | 2.9849 | 33.5 | 29.14 | 34.28 | 0.46 | 51 | 191.78 | 53.44 | 5 | 49 | 38.35 | 23887.36 | 347.68 | 2599.75 | 185.1 | 113.82 | 31057.27 | 0.61 | 0.79 | 9.49 | 1.86 | 2 | 10 | 253.6871 | 347.1059 | 313.9786 | 253687.1378 | 347105.9339 | 3.921e-06 | 11 | 313978.6307
5 | 95 | CONCLUIDO | 3.0525 | 32.76 | 28.77 | 42.1 | 0.55 | 41 | 193.32 | 53.44 | 6 | 39 | 38.89 | 24076.95 | 329.32 | 2599.26 | 172.9 | 113.82 | 25003.84 | 0.66 | 0.8 | 9.48 | 1.49 | 2 | 10 | 241.3566 | 330.2348 | 298.7176 | 241356.627 | 330234.7849 | 4.0098e-06 | 11 | 298717.6406
6 | 95 | CONCLUIDO | 3.1068 | 32.19 | 28.49 | 51.8 | 0.64 | 33 | 194.86 | 53.44 | 7 | 31 | 39.43 | 24267.28 | 311.44 | 2599.64 | 163.9 | 113.82 | 20545.81 | 0.69 | 0.81 | 9.46 | 1.21 | 2 | 10 | 230.4795 | 315.3523 | 285.2555 | 230479.5476 | 315352.285 | 4.0812e-06 | 11 | 285255.5055
7 | 95 | CONCLUIDO | 3.1358 | 31.89 | 28.34 | 58.64 | 0.72 | 29 | 196.41 | 53.44 | 8 | 7 | 39.98 | 24458.36 | 300.27 | 2599.89 | 157.91 | 113.82 | 17569.74 | 0.72 | 0.81 | 9.48 | 1.06 | 2 | 10 | 224.1213 | 306.6526 | 277.3861 | 224121.2546 | 306652.5881 | 4.1193e-06 | 11 | 277386.0954
8 | 95 | CONCLUIDO | 3.1341 | 31.91 | 28.36 | 58.67 | 0.81 | 29 | 197.97 | 53.44 | 9 | 0 | 40.53 | 24650.18 | 301.18 | 2600.26 | 158.14 | 113.82 | 17688.16 | 0.72 | 0.81 | 9.49 | 1.08 | 2 | 10 | 224.6083 | 307.319 | 277.9889 | 224608.2812 | 307318.9593 | 4.117e-06 | 11 | 277988.8692

## RESULTADOS_9
Unnamed: 0 | Volume de calda [L] | STATUS | Capacidade operacional [ha/h] | Tempo de missao [h] | Tempo util [h] | Tempo por voo [min] | Autonomia Projetada [h] | N° Voos | MTOW [kg] | Massa Estrutura [kg] | Combustível [kg] | Abastecimentos | Massa gerador | Potência gerador [W] | Combustível consumido [L] | Calda cons [L] | Distância percorrida [km] | Distância Pulverizando [km] | RTL ACUMULADO[m] | EOC [km/km] | EOC [h/h] | Tempo de manobra [h] | Tempo rtl_rtw [h] | V pulv [m/s] | V desloc [m/s] | Preço Total por ha Simples [R$/ha] | Preço Total por ha Presumido [R$/ha] | Preço Total por ha Real [R$/ha] | Preço Total Simples [R$] | Preço Total Presumido [R$] | Prod CAPEX [ha/h/R$] | Dias Trabalhados | Preço Total Real [R$]
0 | 55 | CONCLUIDO | 2.1757 | 45.96 | 37.52 | 8.46 | 0.15 | 266 | 116.05 | 43.4 | 1 | 264 | 16.65 | 14546.17 | 365.2 | 2600.72 | 465.81 | 113.82 | 170333.29 | 0.24 | 0.61 | 9.84 | 10.23 | 2 | 10 | 356.7738 | 488.1537 | 441.565 | 356773.8043 | 488153.6588 | 2.9382e-06 | 15 | 441564.9588
1 | 55 | CONCLUIDO | 2.8039 | 35.66 | 31.12 | 18.13 | 0.3 | 103 | 117.34 | 43.4 | 2 | 101 | 16.94 | 14705.49 | 282.59 | 2599.72 | 251.87 | 113.82 | 64180.22 | 0.45 | 0.74 | 9.57 | 3.84 | 2 | 10 | 236.0455 | 322.9678 | 292.1442 | 236045.4694 | 322967.8249 | 3.7866e-06 | 12 | 292144.2289
2 | 55 | CONCLUIDO | 3.0303 | 33 | 29.48 | 29.48 | 0.45 | 60 | 118.63 | 43.4 | 3 | 57 | 17.23 | 14865.24 | 245.04 | 2599.45 | 197 | 113.82 | 36961.31 | 0.58 | 0.78 | 9.5 | 2.2 | 2 | 10 | 200.1446 | 273.8467 | 247.7112 | 200144.6311 | 273846.7141 | 4.0924e-06 | 11 | 247711.168
3 | 55 | CONCLUIDO | 3.0885 | 32.38 | 29.12 | 35.66 | 0.59 | 49 | 119.93 | 43.4 | 4 | 0 | 17.53 | 15025.44 | 231.13 | 2600.48 | 182.84 | 113.82 | 29934.78 | 0.62 | 0.79 | 9.55 | 1.84 | 2 | 10 | 191.4892 | 262.004 | 236.9987 | 191489.232 | 262004.0151 | 4.171e-06 | 11 | 236998.7197

## resultados
Unnamed: 0 | Volume de calda [L] | STATUS | Capacidade operacional [ha/h] | Tempo de missao [h] | Tempo util [h] | Tempo por voo [min] | Autonomia Projetada [h] | N° Voos | MTOW [kg] | Massa Estrutura [kg] | Combustível [kg] | Abastecimentos | Massa gerador | Potência gerador [W] | Combustível consumido [L] | Calda cons [L] | Distância percorrida [km] | Distância Pulverizando [km] | RTL ACUMULADO[m] | EOC [km/km] | EOC [h/h] | Tempo de manobra [h] | Tempo rtl_rtw [h] | V pulv [m/s] | V desloc [m/s]
0 | 100 | CONCLUIDO | 1.5023 | 66.56 | 45.88 | 5.9 | 0.09 | 467 | 194.77 | 54.38 | 1 | 465 | 39.4 | 24256.19 | 639.4 | 2602.37 | 745.76 | 113.82 | 309305.98 | 0.15 | 0.5 | 10.19 | 18.58 | 2 | 10
1 | 100 | CONCLUIDO | 2.3508 | 42.54 | 33.57 | 12.13 | 0.18 | 166 | 196.32 | 54.38 | 2 | 164 | 39.95 | 24447.22 | 457.27 | 2600.36 | 333.14 | 113.82 | 104501.91 | 0.34 | 0.69 | 9.68 | 6.28 | 2 | 10
2 | 100 | CONCLUIDO | 2.6713 | 37.43 | 31.03 | 18.62 | 0.27 | 100 | 197.88 | 54.38 | 3 | 98 | 40.5 | 24639 | 411.88 | 2599.74 | 248.53 | 113.82 | 62526.41 | 0.46 | 0.74 | 9.57 | 3.75 | 2 | 10
3 | 100 | CONCLUIDO | 2.8405 | 35.21 | 29.93 | 25.29 | 0.36 | 71 | 199.44 | 54.38 | 4 | 69 | 41.06 | 24831.54 | 385.75 | 2599.84 | 211.7 | 113.82 | 44256.53 | 0.54 | 0.77 | 9.53 | 2.65 | 2 | 10
4 | 100 | CONCLUIDO | 2.95 | 33.9 | 29.28 | 32.54 | 0.44 | 54 | 201.01 | 54.38 | 5 | 52 | 41.63 | 25024.84 | 366.4 | 2599.66 | 190.13 | 113.82 | 33554.98 | 0.6 | 0.79 | 9.5 | 2 | 2 | 10
5 | 100 | CONCLUIDO | 3.0258 | 33.05 | 28.86 | 40.27 | 0.53 | 43 | 202.58 | 54.38 | 6 | 41 | 42.2 | 25218.93 | 347.85 | 2599.55 | 176.16 | 113.82 | 26627.03 | 0.65 | 0.8 | 9.48 | 1.58 | 2 | 10
6 | 100 | CONCLUIDO | 3.0855 | 32.41 | 28.53 | 48.91 | 0.61 | 35 | 204.16 | 54.38 | 7 | 33 | 42.78 | 25413.94 | 330.36 | 2599.59 | 165.22 | 113.82 | 21195.89 | 0.69 | 0.81 | 9.46 | 1.25 | 2 | 10
7 | 100 | CONCLUIDO | 3.1198 | 32.05 | 28.37 | 56.74 | 0.69 | 30 | 205.75 | 54.38 | 8 | 24 | 43.37 | 25609.61 | 315.29 | 2599.35 | 159.62 | 113.82 | 18422.2 | 0.71 | 0.81 | 9.46 | 1.09 | 2 | 10
8 | 100 | CONCLUIDO | 3.1321 | 31.93 | 28.32 | 60.69 | 0.77 | 28 | 207.34 | 54.38 | 9 | 2 | 43.96 | 25806.1 | 309.34 | 2600.09 | 157.1 | 113.82 | 17168.74 | 0.72 | 0.81 | 9.49 | 1.04 | 2 | 10
9 | 100 | CONCLUIDO | 3.1401 | 31.85 | 28.28 | 62.84 | 0.85 | 27 | 208.94 | 54.38 | 10 | 0 | 44.56 | 26003.41 | 310.31 | 2600.12 | 155.6 | 113.82 | 16426.25 | 0.73 | 0.81 | 9.49 | 1 | 2 | 10
0 | 40 | CONCLUIDO | 2.4515 | 40.79 | 35.02 | 10.35 | 0.2 | 203 | 89.87 | 37.55 | 1 | 201 | 11.32 | 11317.98 | 279.14 | 2600.24 | 380.99 | 113.82 | 128242.09 | 0.3 | 0.66 | 9.76 | 7.73 | 2 | 10
1 | 40 | CONCLUIDO | 2.9818 | 33.54 | 30.14 | 23.49 | 0.39 | 77 | 91.1 | 37.55 | 2 | 69 | 11.54 | 11468.97 | 211.26 | 2599.76 | 218.57 | 113.82 | 47659.53 | 0.52 | 0.76 | 9.54 | 2.86 | 2 | 10
2 | 40 | CONCLUIDO | 3.0347 | 32.95 | 29.77 | 27.06 | 0.57 | 66 | 92.32 | 37.55 | 3 | 0 | 11.77 | 11620.34 | 203.19 | 2600.79 | 203.27 | 113.82 | 40067.08 | 0.56 | 0.77 | 9.6 | 2.48 | 2 | 10
0 | 30 | CONCLUIDO | 2.6634 | 37.55 | 33.26 | 12.71 | 0.24 | 157 | 71.52 | 32.27 | 1 | 155 | 8.25 | 9054.6 | 216.1 | 2600.22 | 322.09 | 113.82 | 99020.88 | 0.35 | 0.69 | 9.69 | 5.97 | 2 | 10
1 | 30 | CONCLUIDO | 2.9576 | 33.81 | 30.6 | 20.86 | 0.48 | 88 | 72.7 | 32.27 | 2 | 0 | 8.43 | 9200.25 | 181.27 | 2601.57 | 230 | 113.82 | 53321.72 | 0.49 | 0.75 | 9.67 | 3.32 | 2 | 10
0 | 15 | CONCLUIDO | 2.6591 | 37.61 | 33.96 | 11.64 | 0.43 | 175 | 39.78 | 19.54 | 1 | 0 | 4.24 | 5140 | 135.14 | 2603.59 | 337.32 | 113.82 | 106543.58 | 0.34 | 0.68 | 9.94 | 6.67 | 2 | 10
0 | 70 | CONCLUIDO | 1.9309 | 51.79 | 40.08 | 7.33 | 0.12 | 328 | 141.81 | 47.83 | 1 | 326 | 22.98 | 17723.39 | 450.59 | 2602.01 | 551.43 | 113.82 | 212834.85 | 0.21 | 0.57 | 9.94 | 12.79 | 2 | 10
1 | 70 | CONCLUIDO | 2.6443 | 37.82 | 31.98 | 15.35 | 0.25 | 125 | 143.17 | 47.83 | 2 | 123 | 23.34 | 17891.86 | 343.82 | 2600.18 | 279.81 | 113.82 | 78039.59 | 0.41 | 0.72 | 9.62 | 4.69 | 2 | 10
2 | 70 | CONCLUIDO | 2.905 | 34.42 | 30.03 | 24.02 | 0.37 | 75 | 144.54 | 47.83 | 3 | 73 | 23.71 | 18060.85 | 306.14 | 2599.69 | 214.92 | 113.82 | 45847.49 | 0.53 | 0.77 | 9.54 | 2.75 | 2 | 10
3 | 70 | CONCLUIDO | 3.0451 | 32.84 | 29.14 | 34.28 | 0.49 | 51 | 145.92 | 47.83 | 4 | 49 | 24.09 | 18230.35 | 278.26 | 2599.64 | 185.47 | 113.82 | 31239.24 | 0.61 | 0.79 | 9.49 | 1.86 | 2 | 10
4 | 70 | CONCLUIDO | 3.1169 | 32.08 | 28.73 | 44.2 | 0.6 | 39 | 147.3 | 47.83 | 5 | 13 | 24.47 | 18400.38 | 257.14 | 2600.05 | 170.67 | 113.82 | 23903.13 | 0.67 | 0.8 | 9.5 | 1.45 | 2 | 10
5 | 70 | CONCLUIDO | 3.1159 | 32.09 | 28.74 | 44.21 | 0.71 | 39 | 148.68 | 47.83 | 6 | 0 | 24.85 | 18570.94 | 258.82 | 2600.16 | 170.15 | 113.82 | 23639.28 | 0.67 | 0.8 | 9.53 | 1.46 | 2 | 10
0 | 90 | CONCLUIDO | 1.6371 | 61.08 | 43.8 | 6.29 | 0.1 | 418 | 176.73 | 52.44 | 1 | 416 | 33.29 | 22031.19 | 572.29 | 2602.51 | 676.36 | 113.82 | 274850.8 | 0.17 | 0.53 | 10.09 | 16.5 | 2 | 10
1 | 90 | CONCLUIDO | 2.4417 | 40.96 | 33.1 | 12.98 | 0.2 | 153 | 178.21 | 52.44 | 2 | 151 | 33.77 | 22213.89 | 420.65 | 2600.04 | 316.98 | 113.82 | 96483.72 | 0.36 | 0.7 | 9.67 | 5.81 | 2 | 10
2 | 90 | CONCLUIDO | 2.7475 | 36.4 | 30.7 | 20.02 | 0.3 | 92 | 179.7 | 52.44 | 3 | 90 | 34.26 | 22397.24 | 377.79 | 2599.83 | 237.34 | 113.82 | 56970.18 | 0.48 | 0.75 | 9.56 | 3.42 | 2 | 10
3 | 90 | CONCLUIDO | 2.9116 | 34.35 | 29.65 | 27.8 | 0.39 | 64 | 181.19 | 52.44 | 4 | 62 | 34.75 | 22581.25 | 351.38 | 2599.61 | 202.53 | 113.82 | 39705.45 | 0.56 | 0.78 | 9.51 | 2.37 | 2 | 10
4 | 90 | CONCLUIDO | 3.0095 | 33.23 | 29.07 | 35.59 | 0.49 | 49 | 182.69 | 52.44 | 5 | 47 | 35.25 | 22766.06 | 331.05 | 2599.34 | 183.09 | 113.82 | 30060.64 | 0.62 | 0.79 | 9.49 | 1.79 | 2 | 10
5 | 90 | CONCLUIDO | 3.0758 | 32.51 | 28.7 | 44.16 | 0.58 | 39 | 184.19 | 52.44 | 6 | 37 | 35.75 | 22951.43 | 311.47 | 2599.5 | 170.83 | 113.82 | 23978.21 | 0.67 | 0.8 | 9.48 | 1.43 | 2 | 10
6 | 90 | CONCLUIDO | 3.1229 | 32.02 | 28.46 | 53.37 | 0.67 | 32 | 185.7 | 52.44 | 7 | 20 | 36.26 | 23137.49 | 294.11 | 2599.45 | 162.5 | 113.82 | 19852.24 | 0.7 | 0.81 | 9.48 | 1.19 | 2 | 10
7 | 90 | CONCLUIDO | 3.1382 | 31.87 | 28.38 | 56.76 | 0.76 | 30 | 187.22 | 52.44 | 8 | 0 | 36.78 | 23324.24 | 291.08 | 2599.78 | 158.46 | 113.82 | 17840.57 | 0.72 | 0.81 | 9.5 | 1.1 | 2 | 10
0 | 10 | CONCLUIDO | 2.392 | 41.81 | 37.26 | 8.57 | 0.64 | 261 | 26.11 | 12.1 | 1 | 0 | 3.01 | 3454.41 | 108.38 | 2603.74 | 443.52 | 113.82 | 159217.58 | 0.26 | 0.62 | 10.19 | 9.97 | 2 | 10
0 | 45 | CONCLUIDO | 2.3553 | 42.46 | 35.87 | 9.61 | 0.18 | 224 | 98.71 | 39.72 | 1 | 222 | 12.99 | 12407.75 | 308.48 | 2600.57 | 410.32 | 113.82 | 142801.85 | 0.28 | 0.64 | 9.77 | 8.58 | 2 | 10
1 | 45 | CONCLUIDO | 2.9149 | 34.31 | 30.53 | 21.06 | 0.35 | 87 | 99.95 | 39.72 | 2 | 85 | 13.24 | 12561.45 | 237.45 | 2599.93 | 231.58 | 113.82 | 54115.53 | 0.49 | 0.75 | 9.56 | 3.25 | 2 | 10
2 | 45 | CONCLUIDO | 3.0592 | 32.69 | 29.49 | 29.99 | 0.52 | 59 | 101.2 | 39.72 | 3 | 1 | 13.49 | 12715.54 | 212.35 | 2600.58 | 194.22 | 113.82 | 35573.51 | 0.59 | 0.78 | 9.58 | 2.21 | 2 | 10
3 | 45 | CONCLUIDO | 3.059 | 32.69 | 29.49 | 29.99 | 0.69 | 59 | 102.45 | 39.72 | 4 | 0 | 13.74 | 12870.03 | 214.78 | 2600.58 | 194.22 | 113.82 | 35573.73 | 0.59 | 0.78 | 9.59 | 2.21 | 2 | 10
0 | 60 | CONCLUIDO | 2.089 | 47.87 | 38.4 | 8.03 | 0.14 | 287 | 124.63 | 45 | 1 | 285 | 18.64 | 15605.44 | 393.89 | 2601.38 | 495.18 | 113.82 | 184917.11 | 0.23 | 0.6 | 9.88 | 11.11 | 2 | 10
1 | 60 | CONCLUIDO | 2.745 | 36.43 | 31.46 | 17.01 | 0.28 | 111 | 125.95 | 45 | 2 | 109 | 18.95 | 15767.7 | 304.57 | 2599.7 | 262.62 | 113.82 | 69516.89 | 0.43 | 0.73 | 9.6 | 4.18 | 2 | 10
2 | 60 | CONCLUIDO | 2.9865 | 33.48 | 29.69 | 27.41 | 0.42 | 65 | 127.27 | 45 | 3 | 63 | 19.27 | 15930.42 | 266.8 | 2599.76 | 203.71 | 113.82 | 40291.64 | 0.56 | 0.77 | 9.52 | 2.41 | 2 | 10
3 | 60 | CONCLUIDO | 3.097 | 32.29 | 28.98 | 37.8 | 0.55 | 46 | 128.59 | 45 | 4 | 16 | 19.59 | 16093.6 | 241.01 | 2599.45 | 178.7 | 113.82 | 27879.03 | 0.64 | 0.79 | 9.53 | 1.7 | 2 | 10
4 | 60 | CONCLUIDO | 3.1007 | 32.25 | 28.97 | 38.62 | 0.68 | 45 | 129.92 | 45 | 5 | 0 | 19.92 | 16257.24 | 241.16 | 2600.05 | 177.47 | 113.82 | 27269.18 | 0.64 | 0.79 | 9.55 | 1.69 | 2 | 10
0 | 80 | CONCLUIDO | 1.7825 | 56.1 | 41.82 | 6.76 | 0.11 | 371 | 159.12 | 50.28 | 1 | 369 | 27.84 | 19859.16 | 509.12 | 2601.12 | 609.77 | 113.82 | 241789.36 | 0.19 | 0.55 | 10.02 | 14.53 | 2 | 10
1 | 80 | CONCLUIDO | 2.5441 | 39.31 | 32.5 | 14.03 | 0.22 | 139 | 160.54 | 50.28 | 2 | 137 | 28.26 | 20034.4 | 382.35 | 2600.06 | 297.67 | 113.82 | 86901.31 | 0.38 | 0.71 | 9.64 | 5.22 | 2 | 10
2 | 80 | CONCLUIDO | 2.8293 | 35.34 | 30.35 | 21.94 | 0.33 | 83 | 161.97 | 50.28 | 3 | 81 | 28.69 | 20210.21 | 342.44 | 2599.8 | 225.38 | 113.82 | 51037.44 | 0.5 | 0.76 | 9.55 | 3.07 | 2 | 10
3 | 80 | CONCLUIDO | 2.9718 | 33.65 | 29.46 | 30.47 | 0.43 | 58 | 163.4 | 50.28 | 4 | 56 | 29.12 | 20386.62 | 317.44 | 2599.45 | 195.79 | 113.82 | 36366.19 | 0.58 | 0.78 | 9.51 | 2.18 | 2 | 10
4 | 80 | CONCLUIDO | 3.0643 | 32.63 | 28.89 | 39.4 | 0.54 | 44 | 164.83 | 50.28 | 5 | 42 | 29.55 | 20563.61 | 294.38 | 2599.64 | 177.04 | 113.82 | 27062.59 | 0.64 | 0.8 | 9.49 | 1.61 | 2 | 10
5 | 80 | CONCLUIDO | 3.1222 | 32.03 | 28.58 | 48.99 | 0.64 | 35 | 166.27 | 50.28 | 6 | 17 | 29.99 | 20741.2 | 273.88 | 2599.51 | 165.67 | 113.82 | 21420.35 | 0.69 | 0.8 | 9.5 | 1.3 | 2 | 10
6 | 80 | CONCLUIDO | 3.129 | 31.96 | 28.54 | 50.36 | 0.74 | 34 | 167.72 | 50.28 | 7 | 0 | 30.44 | 20919.39 | 275.25 | 2599.87 | 163.97 | 113.82 | 20577.98 | 0.69 | 0.81 | 9.51 | 1.26 | 2 | 10
0 | 35 | CONCLUIDO | 2.5525 | 39.18 | 34.17 | 11.33 | 0.22 | 181 | 80.84 | 35.1 | 1 | 179 | 9.74 | 10204.21 | 248.78 | 2600.85 | 353.49 | 113.82 | 114598.75 | 0.32 | 0.67 | 9.7 | 6.88 | 2 | 10
1 | 35 | CONCLUIDO | 2.9967 | 33.37 | 30.17 | 23.82 | 0.43 | 76 | 82.04 | 35.1 | 2 | 10 | 9.94 | 10352.53 | 191.88 | 2601.09 | 216.17 | 113.82 | 46466.25 | 0.53 | 0.76 | 9.64 | 2.89 | 2 | 10
2 | 35 | CONCLUIDO | 2.9976 | 33.36 | 30.16 | 23.81 | 0.63 | 76 | 83.25 | 35.1 | 3 | 0 | 10.15 | 10501.19 | 194.38 | 2601.28 | 215.83 | 113.82 | 46295.39 | 0.53 | 0.76 | 9.64 | 2.88 | 2 | 10
0 | 50 | CONCLUIDO | 2.2619 | 44.21 | 36.73 | 9 | 0.16 | 245 | 107.41 | 41.65 | 1 | 243 | 14.77 | 13481.73 | 337.3 | 2601.28 | 438.59 | 113.82 | 156831.48 | 0.26 | 0.63 | 9.82 | 9.44 | 2 | 10
1 | 50 | CONCLUIDO | 2.8593 | 34.97 | 30.83 | 19.47 | 0.32 | 95 | 108.68 | 41.65 | 2 | 93 | 15.03 | 13638.32 | 260.82 | 2600.01 | 241.47 | 113.82 | 59019.21 | 0.47 | 0.75 | 9.57 | 3.54 | 2 | 10
2 | 50 | CONCLUIDO | 3.0632 | 32.65 | 29.36 | 31.46 | 0.48 | 56 | 109.96 | 41.65 | 3 | 27 | 15.31 | 13795.21 | 224.18 | 2600.02 | 191.58 | 113.82 | 34268.67 | 0.59 | 0.78 | 9.54 | 2.08 | 2 | 10
3 | 50 | CONCLUIDO | 3.0782 | 32.49 | 29.27 | 33.14 | 0.63 | 53 | 111.23 | 41.65 | 4 | 0 | 15.58 | 13952.52 | 223.16 | 2600.49 | 187.21 | 113.82 | 32102.38 | 0.61 | 0.79 | 9.57 | 1.99 | 2 | 10
0 | 25 | CONCLUIDO | 2.7921 | 35.82 | 32.2 | 14.75 | 0.28 | 131 | 61.76 | 28.92 | 1 | 120 | 6.84 | 7851.41 | 179.67 | 2599.67 | 287.43 | 113.82 | 81820.16 | 0.4 | 0.71 | 9.63 | 4.92 | 2 | 10
1 | 25 | CONCLUIDO | 2.8976 | 34.51 | 31.26 | 17.86 | 0.55 | 105 | 62.92 | 28.92 | 2 | 0 | 7 | 7994.37 | 169.43 | 2601.84 | 251.08 | 113.82 | 63776.65 | 0.45 | 0.74 | 9.72 | 3.97 | 2 | 10
0 | 85 | CONCLUIDO | 1.7047 | 58.66 | 42.9 | 6.52 | 0.11 | 395 | 167.88 | 51.39 | 1 | 393 | 30.49 | 20939.59 | 541.59 | 2602.15 | 644.76 | 113.82 | 259167.65 | 0.18 | 0.54 | 10.09 | 15.6 | 2 | 10
1 | 85 | CONCLUIDO | 2.4912 | 40.14 | 32.82 | 13.49 | 0.21 | 146 | 169.33 | 51.39 | 2 | 144 | 30.94 | 21118.46 | 401.62 | 2600.3 | 308.11 | 113.82 | 92087.66 | 0.37 | 0.7 | 9.65 | 5.54 | 2 | 10
2 | 85 | CONCLUIDO | 2.7838 | 35.92 | 30.57 | 20.84 | 0.31 | 88 | 170.79 | 51.39 | 3 | 86 | 31.4 | 21297.94 | 360.94 | 2599.85 | 232.88 | 113.82 | 54758.87 | 0.49 | 0.75 | 9.56 | 3.29 | 2 | 10
3 | 85 | CONCLUIDO | 2.9452 | 33.95 | 29.51 | 29.03 | 0.41 | 61 | 172.25 | 51.39 | 4 | 59 | 31.86 | 21478.05 | 334.41 | 2599.53 | 197.63 | 113.82 | 37270.39 | 0.58 | 0.78 | 9.51 | 2.24 | 2 | 10
4 | 85 | CONCLUIDO | 3.0398 | 32.9 | 28.97 | 37.78 | 0.51 | 46 | 173.71 | 51.39 | 5 | 44 | 32.32 | 21658.78 | 312.82 | 2599.8 | 179.4 | 113.82 | 28233.1 | 0.63 | 0.79 | 9.49 | 1.69 | 2 | 10
5 | 85 | CONCLUIDO | 3.1093 | 32.16 | 28.57 | 47.61 | 0.61 | 36 | 175.18 | 51.39 | 6 | 33 | 32.79 | 21840.16 | 291.33 | 2599.54 | 166.63 | 113.82 | 21898.15 | 0.68 | 0.8 | 9.46 | 1.29 | 2 | 10
6 | 85 | CONCLUIDO | 3.1337 | 31.91 | 28.45 | 53.35 | 0.7 | 32 | 176.66 | 51.39 | 7 | 1 | 33.27 | 22022.17 | 282.91 | 2599.97 | 161.24 | 113.82 | 19221.15 | 0.71 | 0.81 | 9.5 | 1.18 | 2 | 10
7 | 85 | CONCLUIDO | 3.133 | 31.92 | 28.46 | 53.37 | 0.8 | 32 | 178.14 | 51.39 | 8 | 0 | 33.75 | 22204.83 | 284.92 | 2600.09 | 161.27 | 113.82 | 19237.92 | 0.71 | 0.81 | 9.51 | 1.18 | 2 | 10
0 | 20 | CONCLUIDO | 2.8007 | 35.71 | 32.34 | 14.7 | 0.34 | 132 | 51.33 | 24.83 | 1 | 5 | 5.51 | 6564.78 | 153.14 | 2601.74 | 285.76 | 113.82 | 80981.61 | 0.4 | 0.71 | 9.81 | 5.06 | 2 | 10
1 | 20 | CONCLUIDO | 2.8078 | 35.62 | 32.27 | 14.78 | 0.66 | 131 | 52.47 | 24.83 | 2 | 0 | 5.64 | 6705.1 | 155.96 | 2602.55 | 283.27 | 113.82 | 79742.86 | 0.4 | 0.71 | 9.8 | 4.98 | 2 | 10
0 | 65 | CONCLUIDO | 2.0063 | 49.84 | 39.28 | 7.65 | 0.13 | 308 | 133.21 | 46.47 | 1 | 306 | 20.75 | 16663.42 | 422.58 | 2601.52 | 523.73 | 113.82 | 199084.35 | 0.22 | 0.59 | 9.93 | 11.98 | 2 | 10
1 | 65 | CONCLUIDO | 2.695 | 37.11 | 31.71 | 16.13 | 0.26 | 118 | 134.55 | 46.47 | 2 | 116 | 21.09 | 16828.84 | 324.16 | 2600.68 | 271.23 | 113.82 | 73787.36 | 0.42 | 0.73 | 9.61 | 4.43 | 2 | 10
2 | 65 | CONCLUIDO | 2.9431 | 33.98 | 29.89 | 25.62 | 0.39 | 70 | 135.9 | 46.47 | 3 | 68 | 21.43 | 16994.64 | 287.3 | 2599.96 | 210.55 | 113.82 | 43685.85 | 0.54 | 0.77 | 9.52 | 2.61 | 2 | 10
3 | 65 | CONCLUIDO | 3.0735 | 32.54 | 29.05 | 36.31 | 0.52 | 48 | 137.25 | 46.47 | 4 | 44 | 21.78 | 17160.92 | 257.9 | 2599.56 | 182.21 | 113.82 | 29627.16 | 0.62 | 0.79 | 9.49 | 1.77 | 2 | 10
4 | 65 | CONCLUIDO | 3.116 | 32.09 | 28.8 | 42.14 | 0.64 | 41 | 138.6 | 46.47 | 5 | 0 | 22.13 | 17327.69 | 247.14 | 2600.29 | 172.12 | 113.82 | 24617.7 | 0.66 | 0.8 | 9.53 | 1.52 | 2 | 10
0 | 75 | CONCLUIDO | 1.8523 | 53.99 | 41.02 | 7.03 | 0.12 | 350 | 150.44 | 49.1 | 1 | 348 | 25.34 | 18787.76 | 480.4 | 2601.48 | 581.77 | 113.82 | 227898.11 | 0.2 | 0.56 | 10.01 | 13.72 | 2 | 10
1 | 75 | CONCLUIDO | 2.5943 | 38.55 | 32.24 | 14.65 | 0.23 | 132 | 151.83 | 49.1 | 2 | 130 | 25.73 | 18959.54 | 363.1 | 2599.8 | 288.46 | 113.82 | 82333.03 | 0.39 | 0.71 | 9.63 | 4.95 | 2 | 10
2 | 75 | CONCLUIDO | 2.864 | 34.92 | 30.23 | 22.96 | 0.35 | 79 | 153.23 | 49.1 | 3 | 77 | 26.13 | 19131.85 | 325.22 | 2599.86 | 221.47 | 113.82 | 49102.85 | 0.51 | 0.76 | 9.54 | 2.95 | 2 | 10
3 | 75 | CONCLUIDO | 3.0038 | 33.29 | 29.33 | 32 | 0.46 | 55 | 154.63 | 49.1 | 4 | 53 | 26.53 | 19304.72 | 298.7 | 2599.47 | 191.95 | 113.82 | 34460.27 | 0.59 | 0.78 | 9.5 | 2.06 | 2 | 10
4 | 75 | CONCLUIDO | 3.0958 | 32.3 | 28.77 | 42.11 | 0.57 | 41 | 156.03 | 49.1 | 5 | 37 | 26.94 | 19478.15 | 273.69 | 2599.39 | 173.17 | 113.82 | 25138.7 | 0.66 | 0.8 | 9.48 | 1.5 | 2 | 10
5 | 75 | CONCLUIDO | 3.1261 | 31.99 | 28.61 | 47.69 | 0.67 | 36 | 157.44 | 49.1 | 6 | 0 | 27.35 | 19652.13 | 265.96 | 2599.74 | 166.01 | 113.82 | 21585.72 | 0.69 | 0.8 | 9.52 | 1.34 | 2 | 10
0 | 95 | CONCLUIDO | 1.5678 | 63.79 | 44.86 | 6.09 | 0.1 | 442 | 185.69 | 53.44 | 1 | 440 | 36.26 | 23136.14 | 605.83 | 2602.46 | 710.68 | 113.82 | 291888.59 | 0.16 | 0.51 | 10.17 | 17.56 | 2 | 10
1 | 95 | CONCLUIDO | 2.3932 | 41.79 | 33.36 | 12.51 | 0.19 | 160 | 187.21 | 53.44 | 2 | 158 | 36.77 | 23322.88 | 439.41 | 2600.37 | 325.86 | 113.82 | 100892.45 | 0.35 | 0.69 | 9.68 | 6.07 | 2 | 10
2 | 95 | CONCLUIDO | 2.7105 | 36.89 | 30.85 | 19.28 | 0.28 | 96 | 188.73 | 53.44 | 3 | 94 | 37.29 | 23510.33 | 394.8 | 2599.65 | 242.51 | 113.82 | 59533.32 | 0.47 | 0.75 | 9.57 | 3.57 | 2 | 10
3 | 95 | CONCLUIDO | 2.8822 | 34.7 | 29.73 | 26.63 | 0.37 | 67 | 190.25 | 53.44 | 4 | 65 | 37.82 | 23698.48 | 367.88 | 2599.71 | 205.16 | 113.82 | 41007.12 | 0.55 | 0.77 | 9.52 | 2.45 | 2 | 10
4 | 95 | CONCLUIDO | 2.9849 | 33.5 | 29.14 | 34.28 | 0.46 | 51 | 191.78 | 53.44 | 5 | 49 | 38.35 | 23887.36 | 347.68 | 2599.75 | 185.1 | 113.82 | 31057.27 | 0.61 | 0.79 | 9.49 | 1.86 | 2 | 10
5 | 95 | CONCLUIDO | 3.0525 | 32.76 | 28.77 | 42.1 | 0.55 | 41 | 193.32 | 53.44 | 6 | 39 | 38.89 | 24076.95 | 329.32 | 2599.26 | 172.9 | 113.82 | 25003.84 | 0.66 | 0.8 | 9.48 | 1.49 | 2 | 10
6 | 95 | CONCLUIDO | 3.1068 | 32.19 | 28.49 | 51.8 | 0.64 | 33 | 194.86 | 53.44 | 7 | 31 | 39.43 | 24267.28 | 311.44 | 2599.64 | 163.9 | 113.82 | 20545.81 | 0.69 | 0.81 | 9.46 | 1.21 | 2 | 10
7 | 95 | CONCLUIDO | 3.1358 | 31.89 | 28.34 | 58.64 | 0.72 | 29 | 196.41 | 53.44 | 8 | 7 | 39.98 | 24458.36 | 300.27 | 2599.89 | 157.91 | 113.82 | 17569.74 | 0.72 | 0.81 | 9.48 | 1.06 | 2 | 10
8 | 95 | CONCLUIDO | 3.1341 | 31.91 | 28.36 | 58.67 | 0.81 | 29 | 197.97 | 53.44 | 9 | 0 | 40.53 | 24650.18 | 301.18 | 2600.26 | 158.14 | 113.82 | 17688.16 | 0.72 | 0.81 | 9.49 | 1.08 | 2 | 10
0 | 55 | CONCLUIDO | 2.1757 | 45.96 | 37.52 | 8.46 | 0.15 | 266 | 116.05 | 43.4 | 1 | 264 | 16.65 | 14546.17 | 365.2 | 2600.72 | 465.81 | 113.82 | 170333.29 | 0.24 | 0.61 | 9.84 | 10.23 | 2 | 10
1 | 55 | CONCLUIDO | 2.8039 | 35.66 | 31.12 | 18.13 | 0.3 | 103 | 117.34 | 43.4 | 2 | 101 | 16.94 | 14705.49 | 282.59 | 2599.72 | 251.87 | 113.82 | 64180.22 | 0.45 | 0.74 | 9.57 | 3.84 | 2 | 10
2 | 55 | CONCLUIDO | 3.0303 | 33 | 29.48 | 29.48 | 0.45 | 60 | 118.63 | 43.4 | 3 | 57 | 17.23 | 14865.24 | 245.04 | 2599.45 | 197 | 113.82 | 36961.31 | 0.58 | 0.78 | 9.5 | 2.2 | 2 | 10
3 | 55 | CONCLUIDO | 3.0885 | 32.38 | 29.12 | 35.66 | 0.59 | 49 | 119.93 | 43.4 | 4 | 0 | 17.53 | 15025.44 | 231.13 | 2600.48 | 182.84 | 113.82 | 29934.78 | 0.62 | 0.79 | 9.55 | 1.84 | 2 | 10

## gráficos
Selecione o eixo X:
Selecione o eixo Y:
Selecione o eixo Z:
Eixo X | Eixo Y | Eixo Z

## hidden (hidden)
Unnamed: 0
Volume de calda [L]
STATUS
Capacidade operacional [ha/h]
Tempo de missao [h]
Tempo util [h]
Tempo por voo [min]
Autonomia Projetada [h]
N° Voos
MTOW [kg]
Massa Estrutura [kg]
Combustível [kg]
Abastecimentos
Massa gerador
Potência gerador [W]
Combustível consumido [L]
Calda cons [L]
Distância percorrida [km]
Distância Pulverizando [km]
RTL ACUMULADO[m]
EOC [km/km]
EOC [h/h]
Tempo de manobra [h]
Tempo rtl_rtw [h]
V pulv [m/s]
V desloc [m/s]