## RESULTADOS_18
Unnamed: 0 | Volume de calda [L] | STATUS | Capacidade operacional [ha/h] | Tempo de missao [h] | Tempo util [h] | Tempo por voo [min] | Autonomia Projetada [h] | N° Voos | MTOW [kg] | Massa Estrutura [kg] | Combustível [kg] | Abastecimentos | Massa gerador | Potência gerador [W] | Combustível consumido [L] | Calda cons [L] | Distância percorrida [km] | Distância Pulverizando [km] | RTL ACUMULADO[m] | EOC [km/km] | EOC [h/h] | Tempo de manobra [h] | Tempo rtl_rtw [h] | V pulv [m/s] | V desloc [m/s] | Preço Total por ha Simples [R$/ha] | Preço Total por ha Presumido [R$/ha] | Preço Total por ha Real [R$/ha] | Preço Total Simples [R$] | Preço Total Presumido [R$] | Prod CAPEX [ha/h/R$] | Dias Trabalhados | Preço Total Real [R$]
0 | 100 | CONCLUIDO | 5.1787 | 19.31 | 12.63 | 7.08 | 0.09 | 107 | 194.77 | 54.38 | 1 | 92 | 39.4 | 24256.19 | 144.22 | 6967.36 | 265.59 | 84.46 | 90267.4 | 0.32 | 0.57 | 0.33 | 5.32 | 4 | 10 | 63.0146 | 86.2194 | 77.9907 | 63014.6096 | 86219.3688 | 1.0599e-05 | 5 | 77990.7133
1 | 100 | CONCLUIDO | 6.31 | 15.85 | 10.57 | 8.93 | 0.18 | 71 | 196.32 | 54.38 | 2 | 0 | 39.95 | 24447.22 | 109.26 | 6964.11 | 192.4 | 84.46 | 53847.82 | 0.44 | 0.68 | 0.34 | 3.26 | 4 | 10 | 46.0413 | 62.9957 | 56.9835 | 46041.3041 | 62995.7435 | 1.2914e-05 | 4 | 56983.5181

## RESULTADOS_6
Unnamed: 0 | Volume de calda [L] | STATUS | Capacidade operacional [ha/h] | Tempo de missao [h] | Tempo util [h] | Tempo por voo [min] | Autonomia Projetada [h] | N° Voos | MTOW [kg] | Massa Estrutura [kg] | Combustível [kg] | Abastecimentos | Massa gerador | Potência gerador [W] | Combustível consumido [L] | Calda cons [L] | Distância percorrida [km] | Distância Pulverizando [km] | RTL ACUMULADO[m] | EOC [km/km] | EOC [h/h] | Tempo de manobra [h] | Tempo rtl_rtw [h] | V pulv [m/s] | V desloc [m/s] | Preço Total por ha Simples [R$/ha] | Preço Total por ha Presumido [R$/ha] | Preço Total por ha Real [R$/ha] | Preço Total Simples [R$] | Preço Total Presumido [R$] | Prod CAPEX [ha/h/R$] | Dias Trabalhados | Preço Total Real [R$]
0 | 40 | CONCLUIDO | 4.8215 | 20.74 | 15.49 | 5.31 | 0.2 | 175 | 89.87 | 37.55 | 1 | 0 | 11.32 | 11317.98 | 101.79 | 6979.59 | 353.98 | 84.46 | 134119.89 | 0.24 | 0.46 | 0.65 | 8.17 | 4 | 10 | 55.8764 | 76.4526 | 69.1561 | 55876.419 | 76452.5816 | 1.0315e-05 | 5 | 69156.0545

## RESULTADOS_4
Unnamed: 0 | Volume de calda [L] | STATUS | Capacidade operacional [ha/h] | Tempo de missao [h] | Tempo util [h] | Tempo por voo [min] | Autonomia Projetada [h] | N° Voos | MTOW [kg] | Massa Estrutura [kg] | Combustível [kg] | Abastecimentos | Massa gerador | Potência gerador [W] | Combustível consumido [L] | Calda cons [L] | Distância percorrida [km] | Distância Pulverizando [km] | RTL ACUMULADO[m] | EOC [km/km] | EOC [h/h] | Tempo de manobra [h] | Tempo rtl_rtw [h] | V pulv [m/s] | V desloc [m/s] | Preço Total por ha Simples [R$/ha] | Preço Total por ha Presumido [R$/ha] | Preço Total por ha Real [R$/ha] | Preço Total Simples [R$] | Preço Total Presumido [R$] | Prod CAPEX [ha/h/R$] | Dias Trabalhados | Preço Total Real [R$]
0 | 30 | CONCLUIDO | 4.2274 | 23.66 | 18.19 | 4.68 | 0.24 | 233 | 71.52 | 32.27 | 1 | 0 | 8.25 | 9054.6 | 104.49 | 6981.63 | 442.61 | 84.46 | 178143.31 | 0.19 | 0.39 | 0.81 | 10.86 | 4 | 10 | 59.2987 | 81.1351 | 73.3917 | 59298.7299 | 81135.1384 | 9.146e-06 | 5 | 73391.7147

## RESULTADOS_1
Unnamed: 0 | Volume de calda [L] | STATUS | Capacidade operacional [ha/h] | Tempo de missao [h] | Tempo util [h] | Tempo por voo [min] | Autonomia Projetada [h] | N° Voos | MTOW [kg] | Massa Estrutura [kg] | Combustível [kg] | Abastecimentos | Massa gerador | Potência gerador [W] | Combustível consumido [L] | Calda cons [L] | Distância percorrida [km] | Distância Pulverizando [km] | RTL ACUMULADO[m] | EOC [km/km] | EOC [h/h] | Tempo de manobra [h] | Tempo rtl_rtw [h] | V pulv [m/s] | V desloc [m/s] | Preço Total por ha Simples [R$/ha] | Preço Total por ha Presumido [R$/ha] | Preço Total por ha Real [R$/ha] | Preço Total Simples [R$] | Preço Total Presumido [R$] | Prod CAPEX [ha/h/R$] | Dias Trabalhados | Preço Total Real [R$]
0 | 15 | CONCLUIDO | 2.7863 | 35.89 | 29.04 | 3.75 | 0.43 | 464 | 39.78 | 19.54 | 1 | 0 | 4.24 | 5140 | 113.85 | 7016.09 | 798.38 | 84.46 | 354874.89 | 0.11 | 0.25 | 1.49 | 21.68 | 4 | 10 | 95.1222 | 130.1505 | 117.7291 | 95122.2452 | 130150.4524 | 6.1655e-06 | 8 | 117729.0759

## RESULTADOS_12
Unnamed: 0 | Volume de calda [L] | STATUS | Capacidade operacional [ha/h] | Tempo de missao [h] | Tempo util [h] | Tempo por voo [min] | Autonomia Projetada [h] | N° Voos | MTOW [kg] | Massa Estrutura [kg] | Combustível [kg] | Abastecimentos | Massa gerador | Potência gerador [W] | Combustível consumido [L] | Calda cons [L] | Distância percorrida [km] | Distância Pulverizando [km] | RTL ACUMULADO[m] | EOC [km/km] | EOC [h/h] | Tempo de manobra [h] | Tempo rtl_rtw [h] | V pulv [m/s] | V desloc [m/s] | Preço Total por ha Simples [R$/ha] | Preço Total por ha Presumido [R$/ha] | Preço Total por ha Real [R$/ha] | Preço Total Simples [R$] | Preço Total Presumido [R$] | Prod CAPEX [ha/h/R$] | Dias Trabalhados | Preço Total Real [R$]
0 | 70 | CONCLUIDO | 5.7931 | 17.26 | 12.09 | 7.11 | 0.12 | 102 | 141.81 | 47.83 | 1 | 1 | 22.98 | 17723.39 | 103.3 | 6973.39 | 242.21 | 84.46 | 78598.36 | 0.35 | 0.59 | 0.43 | 4.77 | 4 | 10 | 46.3065 | 63.3586 | 57.3118 | 46306.5348 | 63358.6438 | 1.2084e-05 | 4 | 57311.7838
1 | 70 | CONCLUIDO | 5.8247 | 17.17 | 12.02 | 7.14 | 0.25 | 101 | 143.17 | 47.83 | 2 | 0 | 23.34 | 17891.86 | 103.46 | 6973.39 | 239.99 | 84.46 | 77492.77 | 0.35 | 0.6 | 0.43 | 4.71 | 4 | 10 | 46.2212 | 63.2419 | 57.2062 | 46221.2456 | 63241.9474 | 1.215e-05 | 4 | 57206.2247

## RESULTADOS_16
Unnamed: 0 | Volume de calda [L] | STATUS | Capacidade operacional [ha/h] | Tempo de missao [h] | Tempo util [h] | Tempo por voo [min] | Autonomia Projetada [h] | N° Voos | MTOW [kg] | Massa Estrutura [kg] | Combustível [kg] | Abastecimentos | Massa gerador | Potência gerador [W] | Combustível consumido [L] | Calda cons [L] | Distância percorrida [km] | Distância Pulverizando [km] | RTL ACUMULADO[m] | EOC [km/km] | EOC [h/h] | Tempo de manobra [h] | Tempo rtl_rtw [h] | V pulv [m/s] | V desloc [m/s] | Preço Total por ha Simples [R$/ha] | Preço Total por ha Presumido [R$/ha] | Preço Total por ha Real [R$/ha] | Preço Total Simples [R$] | Preço Total Presumido [R$] | Prod CAPEX [ha/h/R$] | Dias Trabalhados | Preço Total Real [R$]
0 | 90 | CONCLUIDO | 5.7927 | 17.26 | 11.64 | 7.76 | 0.1 | 90 | 176.73 | 52.44 | 1 | 37 | 33.29 | 22031.19 | 117.08 | 6966.02 | 229.89 | 84.46 | 72500.79 | 0.37 | 0.61 | 0.35 | 4.33 | 4 | 10 | 48.765 | 66.7224 | 60.3545 | 48764.9771 | 66722.393 | 1.1925e-05 | 4 | 60354.5015
1 | 90 | CONCLUIDO | 6.174 | 16.2 | 10.97 | 8.33 | 0.2 | 79 | 178.21 | 52.44 | 2 | 0 | 33.77 | 22213.89 | 107.26 | 6966.79 | 205.5 | 84.46 | 60360.25 | 0.41 | 0.65 | 0.36 | 3.66 | 4 | 10 | 46.0177 | 62.9635 | 56.9543 | 46017.7305 | 62963.489 | 1.271e-05 | 4 | 56954.342

## RESULTADOS_0
Unnamed: 0 | Volume de calda [L] | STATUS | Capacidade operacional [ha/h] | Tempo de missao [h] | Tempo util [h] | Tempo por voo [min] | Autonomia Projetada [h] | N° Voos | MTOW [kg] | Massa Estrutura [kg] | Combustível [kg] | Abastecimentos | Massa gerador | Potência gerador [W] | Combustível consumido [L] | Calda cons [L] | Distância percorrida [km] | Distância Pulverizando [km] | RTL ACUMULADO[m] | EOC [km/km] | EOC [h/h] | Tempo de manobra [h] | Tempo rtl_rtw [h] | V pulv [m/s] | V desloc [m/s] | Preço Total por ha Simples [R$/ha] | Preço Total por ha Presumido [R$/ha] | Preço Total por ha Real [R$/ha] | Preço Total Simples [R$] | Preço Total Presumido [R$] | Prod CAPEX [ha/h/R$] | Dias Trabalhados | Preço Total Real [R$]
0 | 10 | CONCLUIDO | 2.0347 | 49.15 | 39.8 | 3.45 | 0.64 | 693 | 26.11 | 12.1 | 1 | 0 | 3.01 | 3454.41 | 114.22 | 7023.82 | 1152.33 | 84.46 | 530704.32 | 0.07 | 0.18 | 2.16 | 32.44 | 4 | 10 | 131.0126 | 179.2572 | 162.1491 | 131012.551 | 179257.1521 | 4.5509e-06 | 11 | 162149.1011

## RESULTADOS_7
Unnamed: 0 | Volume de calda [L] | STATUS | Capacidade operacional [ha/h] | Tempo de missao [h] | Tempo util [h] | Tempo por voo [min] | Autonomia Projetada [h] | N° Voos | MTOW [kg] | Massa Estrutura [kg] | Combustível [kg] | Abastecimentos | Massa gerador | Potência gerador [W] | Combustível consumido [L] | Calda cons [L] | Distância percorrida [km] | Distância Pulverizando [km] | RTL ACUMULADO[m] | EOC [km/km] | EOC [h/h] | Tempo de manobra [h] | Tempo rtl_rtw [h] | V pulv [m/s] | V desloc [m/s] | Preço Total por ha Simples [R$/ha] | Preço Total por ha Presumido [R$/ha] | Preço Total por ha Real [R$/ha] | Preço Total Simples [R$] | Preço Total Presumido [R$] | Prod CAPEX [ha/h/R$] | Dias Trabalhados | Preço Total Real [R$]
0 | 45 | CONCLUIDO | 5.0552 | 19.78 | 14.59 | 5.61 | 0.18 | 156 | 98.71 | 39.72 | 1 | 0 | 12.99 | 12407.75 | 101.26 | 6975.98 | 324.31 | 84.46 | 119377.56 | 0.26 | 0.49 | 0.59 | 7.27 | 4 | 10 | 54.8854 | 75.0967 | 67.9295 | 54885.4181 | 75096.6504 | 1.0762e-05 | 5 | 67929.5315

## RESULTADOS_10
Unnamed: 0 | Volume de calda [L] | STATUS | Capacidade operacional [ha/h] | Tempo de missao [h] | Tempo util [h] | Tempo por voo [min] | Autonomia Projetada [h] | N° Voos | MTOW [kg] | Massa Estrutura [kg] | Combustível [kg] | Abastecimentos | Massa gerador | Potência gerador [W] | Combustível consumido [L] | Calda cons [L] | Distância percorrida [km] | Distância Pulverizando [km] | RTL ACUMULADO[m] | EOC [km/km] | EOC [h/h] | Tempo de manobra [h] | Tempo rtl_rtw [h] | V pulv [m/s] | V desloc [m/s] | Preço Total por ha Simples [R$/ha] | Preço Total por ha Presumido [R$/ha] | Preço Total por ha Real [R$/ha] | Preço Total Simples [R$] | Preço Total Presumido [R$] | Prod CAPEX [ha/h/R$] | Dias Trabalhados | Preço Total Real [R$]
0 | 60 | CONCLUIDO | 5.5665 | 17.96 | 12.82 | 6.52 | 0.14 | 118 | 124.63 | 45 | 1 | 1 | 18.64 | 15605.44 | 101.62 | 6969.63 | 266.37 | 84.46 | 90600.84 | 0.32 | 0.56 | 0.48 | 5.5 | 4 | 10 | 46.623 | 63.7917 | 57.7035 | 46623.0408 | 63791.7013 | 1.1698e-05 | 4 | 57703.5108
1 | 60 | CONCLUIDO | 5.5929 | 17.88 | 12.76 | 6.54 | 0.28 | 117 | 125.95 | 45 | 2 | 0 | 18.95 | 15767.7 | 101.98 | 6969.63 | 264.35 | 84.46 | 89593.36 | 0.32 | 0.56 | 0.48 | 5.44 | 4 | 10 | 46.5823 | 63.736 | 57.6531 | 46582.3371 | 63736.0087 | 1.1754e-05 | 4 | 57653.1334

## RESULTADOS_14
Unnamed: 0 | Volume de calda [L] | STATUS | Capacidade operacional [ha/h] | Tempo de missao [h] | Tempo util [h] | Tempo por voo [min] | Autonomia Projetada [h] | N° Voos | MTOW [kg] | Massa Estrutura [kg] | Combustível [kg] | Abastecimentos | Massa gerador | Potência gerador [W] | Combustível consumido [L] | Calda cons [L] | Distância percorrida [km] | Distância Pulverizando [km] | RTL ACUMULADO[m] | EOC [km/km] | EOC [h/h] | Tempo de manobra [h] | Tempo rtl_rtw [h] | V pulv [m/s] | V desloc [m/s] | Preço Total por ha Simples [R$/ha] | Preço Total por ha Presumido [R$/ha] | Preço Total por ha Real [R$/ha] | Preço Total Simples [R$] | Preço Total Presumido [R$] | Prod CAPEX [ha/h/R$] | Dias Trabalhados | Preço Total Real [R$]
0 | 80 | CONCLUIDO | 5.9746 | 16.74 | 11.51 | 7.68 | 0.11 | 90 | 159.12 | 50.28 | 1 | 6 | 27.84 | 19859.16 | 105.28 | 6968.27 | 223.67 | 84.46 | 69389.63 | 0.38 | 0.62 | 0.39 | 4.2 | 4 | 10 | 46.1901 | 63.1993 | 57.1677 | 46190.0891 | 63199.3177 | 1.2377e-05 | 4 | 57167.6635
1 | 80 | CONCLUIDO | 6.0437 | 16.55 | 11.39 | 7.76 | 0.22 | 88 | 160.54 | 50.28 | 2 | 0 | 28.26 | 20034.4 | 104.28 | 6968.64 | 219.12 | 84.46 | 67126.36 | 0.39 | 0.63 | 0.39 | 4.08 | 4 | 10 | 45.8233 | 62.6975 | 56.7137 | 45823.3005 | 62697.4614 | 1.2521e-05 | 4 | 56713.7036

## RESULTADOS_5
Unnamed: 0 | Volume de calda [L] | STATUS | Capacidade operacional [ha/h] | Tempo de missao [h] | Tempo util [h] | Tempo por voo [min] | Autonomia Projetada [h] | N° Voos | MTOW [kg] | Massa Estrutura [kg] | Combustível [kg] | Abastecimentos | Massa gerador | Potência gerador [W] | Combustível consumido [L] | Calda cons [L] | Distância percorrida [km] | Distância Pulverizando [km] | RTL ACUMULADO[m] | EOC [km/km] | EOC [h/h] | Tempo de manobra [h] | Tempo rtl_rtw [h] | V pulv [m/s] | V desloc [m/s] | Preço Total por ha Simples [R$/ha] | Preço Total por ha Presumido [R$/ha] | Preço Total por ha Real [R$/ha] | Preço Total Simples [R$] | Preço Total Presumido [R$] | Prod CAPEX [ha/h/R$] | Dias Trabalhados | Preço Total Real [R$]
0 | 35 | CONCLUIDO | 4.5464 | 22 | 16.66 | 5 | 0.22 | 200 | 80.84 | 35.1 | 1 | 0 | 9.74 | 10204.21 | 102.9 | 6983.18 | 392 | 84.46 | 153004.1 | 0.22 | 0.43 | 0.72 | 9.34 | 4 | 10 | 57.3055 | 78.4079 | 70.9247 | 57305.4631 | 78407.8628 | 9.7789e-06 | 5 | 70924.7264

## RESULTADOS_8
Unnamed: 0 | Volume de calda [L] | STATUS | Capacidade operacional [ha/h] | Tempo de missao [h] | Tempo util [h] | Tempo por voo [min] | Autonomia Projetada [h] | N° Voos | MTOW [kg] | Massa Estrutura [kg] | Combustível [kg] | Abastecimentos | Massa gerador | Potência gerador [W] | Combustível consumido [L] | Calda cons [L] | Distância percorrida [km] | Distância Pulverizando [km] | RTL ACUMULADO[m] | EOC [km/km] | EOC [h/h] | Tempo de manobra [h] | Tempo rtl_rtw [h] | V pulv [m/s] | V desloc [m/s] | Preço Total por ha Simples [R$/ha] | Preço Total por ha Presumido [R$/ha] | Preço Total por ha Real [R$/ha] | Preço Total Simples [R$] | Preço Total Presumido [R$] | Prod CAPEX [ha/h/R$] | Dias Trabalhados | Preço Total Real [R$]
0 | 50 | CONCLUIDO | 5.2546 | 19.03 | 13.86 | 5.9 | 0.16 | 141 | 107.41 | 41.65 | 1 | 0 | 14.77 | 13481.73 | 100.87 | 6974.22 | 300.47 | 84.46 | 107535.84 | 0.28 | 0.52 | 0.55 | 6.55 | 4 | 10 | 47.441 | 64.9109 | 58.7159 | 47441.0359 | 64910.9182 | 1.1136e-05 | 4 | 58715.9113

## RESULTADOS_3
Unnamed: 0 | Volume de calda [L] | STATUS | Capacidade operacional [ha/h] | Tempo de missao [h] | Tempo util [h] | Tempo por voo [min] | Autonomia Projetada [h] | N° Voos | MTOW [kg] | Massa Estrutura [kg] | Combustível [kg] | Abastecimentos | Massa gerador | Potência gerador [W] | Combustível consumido [L] | Calda cons [L] | Distância percorrida [km] | Distância Pulverizando [km] | RTL ACUMULADO[m] | EOC [km/km] | EOC [h/h] | Tempo de manobra [h] | Tempo rtl_rtw [h] | V pulv [m/s] | V desloc [m/s] | Preço Total por ha Simples [R$/ha] | Preço Total por ha Presumido [R$/ha] | Preço Total por ha Real [R$/ha] | Preço Total Simples [R$] | Preço Total Presumido [R$] | Prod CAPEX [ha/h/R$] | Dias Trabalhados | Preço Total Real [R$]
0 | 25 | CONCLUIDO | 3.8435 | 26.02 | 20.35 | 4.38 | 0.28 | 279 | 61.76 | 28.92 | 1 | 0 | 6.84 | 7851.41 | 106.75 | 6987.1 | 513.45 | 84.46 | 213337.39 | 0.16 | 0.35 | 0.95 | 13.02 | 4 | 10 | 68.8679 | 94.2281 | 85.2351 | 68867.9239 | 94228.1317 | 8.3696e-06 | 6 | 85235.131

## RESULTADOS_15
Unnamed: 0 | Volume de calda [L] | STATUS | Capacidade operacional [ha/h] | Tempo de missao [h] | Tempo util [h] | Tempo por voo [min] | Autonomia Projetada [h] | N° Voos | MTOW [kg] | Massa Estrutura [kg] | Combustível [kg] | Abastecimentos | Massa gerador | Potência gerador [W] | Combustível consumido [L] | Calda cons [L] | Distância percorrida [km] | Distância Pulverizando [km] | RTL ACUMULADO[m] | EOC [km/km] | EOC [h/h] | Tempo de manobra [h] | Tempo rtl_rtw [h] | V pulv [m/s] | V desloc [m/s] | Preço Total por ha Simples [R$/ha] | Preço Total por ha Presumido [R$/ha] | Preço Total por ha Real [R$/ha] | Preço Total Simples [R$] | Preço Total Presumido [R$] | Prod CAPEX [ha/h/R$] | Dias Trabalhados | Preço Total Real [R$]
0 | 85 | CONCLUIDO | 5.9049 | 16.93 | 11.55 | 7.78 | 0.11 | 89 | 167.88 | 51.39 | 1 | 24 | 30.49 | 20939.59 | 110.69 | 6966.76 | 225.81 | 84.46 | 70463.53 | 0.37 | 0.62 | 0.37 | 4.24 | 4 | 10 | 47.3156 | 64.7393 | 58.5607 | 47315.6244 | 64739.3248 | 1.2194e-05 | 4 | 58560.6945
1 | 85 | CONCLUIDO | 6.1138 | 16.36 | 11.17 | 8.08 | 0.21 | 83 | 169.33 | 51.39 | 2 | 0 | 30.94 | 21118.46 | 105.7 | 6968.63 | 212.04 | 84.46 | 63610.5 | 0.4 | 0.64 | 0.38 | 3.86 | 4 | 10 | 45.898 | 62.7997 | 56.8061 | 45897.9945 | 62799.6609 | 1.2625e-05 | 4 | 56806.1494

## RESULTADOS_2
Unnamed: 0 | Volume de calda [L] | STATUS | Capacidade operacional [ha/h] | Tempo de missao [h] | Tempo util [h] | Tempo por voo [min] | Autonomia Projetada [h] | N° Voos | MTOW [kg] | Massa Estrutura [kg] | Combustível [kg] | Abastecimentos | Massa gerador | Potência gerador [W] | Combustível consumido [L] | Calda cons [L] | Distância percorrida [km] | Distância Pulverizando [km] | RTL ACUMULADO[m] | EOC [km/km] | EOC [h/h] | Tempo de manobra [h] | Tempo rtl_rtw [h] | V pulv [m/s] | V desloc [m/s] | Preço Total por ha Simples [R$/ha] | Preço Total por ha Presumido [R$/ha] | Preço Total por ha Real [R$/ha] | Preço Total Simples [R$] | Preço Total Presumido [R$] | Prod CAPEX [ha/h/R$] | Dias Trabalhados | Preço Total Real [R$]
0 | 20 | CONCLUIDO | 3.3716 | 29.66 | 23.65 | 4.07 | 0.34 | 349 | 51.33 | 24.83 | 1 | 0 | 5.51 | 6564.78 | 110.21 | 6997.97 | 621.54 | 84.46 | 267032.09 | 0.14 | 0.3 | 1.16 | 16.31 | 4 | 10 | 80.2916 | 109.8585 | 99.3738 | 80291.6091 | 109858.5218 | 7.3964e-06 | 7 | 99373.7787

## RESULTADOS_11
Unnamed: 0 | Volume de calda [L] | STATUS | Capacidade operacional [ha/h] | Tempo de missao [h] | Tempo util [h] | Tempo por voo [min] | Autonomia Projetada [h] | N° Voos | MTOW [kg] | Massa Estrutura [kg] | Combustível [kg] | Abastecimentos | Massa gerador | Potência gerador [W] | Combustível consumido [L] | Calda cons [L] | Distância percorrida [km] | Distância Pulverizando [km] | RTL ACUMULADO[m] | EOC [km/km] | EOC [h/h] | Tempo de manobra [h] | Tempo rtl_rtw [h] | V pulv [m/s] | V desloc [m/s] | Preço Total por ha Simples [R$/ha] | Preço Total por ha Presumido [R$/ha] | Preço Total por ha Real [R$/ha] | Preço Total Simples [R$] | Preço Total Presumido [R$] | Prod CAPEX [ha/h/R$] | Dias Trabalhados | Preço Total Real [R$]
0 | 65 | CONCLUIDO | 5.7109 | 17.51 | 12.36 | 6.81 | 0.13 | 109 | 133.21 | 46.47 | 1 | 1 | 20.75 | 16663.42 | 101.85 | 6966.73 | 251.39 | 84.46 | 83154.09 | 0.34 | 0.58 | 0.45 | 5.05 | 4 | 10 | 46.2573 | 63.2913 | 57.2509 | 46257.3154 | 63291.2996 | 1.1956e-05 | 4 | 57250.8668
1 | 65 | CONCLUIDO | 5.7399 | 17.42 | 12.3 | 6.83 | 0.26 | 108 | 134.55 | 46.47 | 2 | 0 | 21.09 | 16828.84 | 102.06 | 6966.73 | 249.31 | 84.46 | 82120.54 | 0.34 | 0.58 | 0.45 | 4.99 | 4 | 10 | 46.1885 | 63.1971 | 57.1657 | 46188.5035 | 63197.1481 | 1.2017e-05 | 4 | 57165.701

## RESULTADOS_13
Unnamed: 0 | Volume de calda [L] | STATUS | Capacidade operacional [ha/h] | Tempo de missao [h] | Tempo util [h] | Tempo por voo [min] | Autonomia Projetada [h] | N° Voos | MTOW [kg] | Massa Estrutura [kg] | Combustível [kg] | Abastecimentos | Massa gerador | Potência gerador [W] | Combustível consumido [L] | Calda cons [L] | Distância percorrida [km] | Distância Pulverizando [km] | RTL ACUMULADO[m] | EOC [km/km] | EOC [h/h] | Tempo de manobra [h] | Tempo rtl_rtw [h] | V pulv [m/s] | V desloc [m/s] | Preço Total por ha Simples [R$/ha] | Preço Total por ha Presumido [R$/ha] | Preço Total por ha Real [R$/ha] | Preço Total Simples [R$] | Preço Total Presumido [R$] | Prod CAPEX [ha/h/R$] | Dias Trabalhados | Preço Total Real [R$]
0 | 75 | CONCLUIDO | 5.9136 | 16.91 | 11.73 | 7.41 | 0.12 | 95 | 150.44 | 49.1 | 1 | 1 | 25.34 | 18787.76 | 103.65 | 6969.36 | 230.63 | 84.46 | 72843.49 | 0.37 | 0.61 | 0.41 | 4.42 | 4 | 10 | 46.0543 | 63.0136 | 56.9996 | 46054.3352 | 63013.5732 | 1.2292e-05 | 4 | 56999.6463
1 | 75 | CONCLUIDO | 5.9483 | 16.81 | 11.66 | 7.44 | 0.23 | 94 | 151.83 | 49.1 | 2 | 0 | 25.73 | 18959.54 | 103.6 | 6969.26 | 228.3 | 84.46 | 71683.64 | 0.37 | 0.61 | 0.41 | 4.35 | 4 | 10 | 45.9323 | 62.8466 | 56.8486 | 45932.3086 | 62846.611 | 1.2364e-05 | 4 | 56848.6187

## RESULTADOS_17
Unnamed: 0 | Volume de calda [L] | STATUS | Capacidade operacional [ha/h] | Tempo de missao [h] | Tempo util [h] | Tempo por voo [min] | Autonomia Projetada [h] | N° Voos | MTOW [kg] | Massa Estrutura [kg] | Combustível [kg] | Abastecimentos | Massa gerador | Potência gerador [W] | Combustível consumido [L] | Calda cons [L] | Distância percorrida [km] | Distância Pulverizando [km] | RTL ACUMULADO[m] | EOC [km/km] | EOC [h/h] | Tempo de manobra [h] | Tempo rtl_rtw [h] | V pulv [m/s] | V desloc [m/s] | Preço Total por ha Simples [R$/ha] | Preço Total por ha Presumido [R$/ha] | Preço Total por ha Real [R$/ha] | Preço Total Simples [R$] | Preço Total Presumido [R$] | Prod CAPEX [ha/h/R$] | Dias Trabalhados | Preço Total Real [R$]
0 | 95 | CONCLUIDO | 5.5117 | 18.14 | 12.06 | 7.46 | 0.1 | 97 | 185.69 | 53.44 | 1 | 69 | 36.26 | 23136.14 | 129.11 | 6967.74 | 245.3 | 84.46 | 80172.02 | 0.34 | 0.59 | 0.33 | 4.75 | 4 | 10 | 51.8861 | 70.9929 | 64.2174 | 51886.1365 | 70992.9011 | 1.1313e-05 | 4 | 64217.4382
1 | 95 | CONCLUIDO | 6.2355 | 16.04 | 10.78 | 8.62 | 0.19 | 75 | 187.21 | 53.44 | 2 | 0 | 36.77 | 23322.88 | 108.33 | 6966.14 | 199.11 | 84.46 | 57183.04 | 0.42 | 0.66 | 0.36 | 3.47 | 4 | 10 | 46.0611 | 63.0228 | 57.008 | 46061.0606 | 63022.7752 | 1.2799e-05 | 4 | 57007.97

## RESULTADOS_9
Unnamed: 0 | Volume de calda [L] | STATUS | Capacidade operacional [ha/h] | Tempo de missao [h] | Tempo util [h] | Tempo por voo [min] | Autonomia Projetada [h] | N° Voos | MTOW [kg] | Massa Estrutura [kg] | Combustível [kg] | Abastecimentos | Massa gerador | Potência gerador [W] | Combustível consumido [L] | Calda cons [L] | Distância percorrida [km] | Distância Pulverizando [km] | RTL ACUMULADO[m] | EOC [km/km] | EOC [h/h] | Tempo de manobra [h] | Tempo rtl_rtw [h] | V pulv [m/s] | V desloc [m/s] | Preço Total por ha Simples [R$/ha] | Preço Total por ha Presumido [R$/ha] | Preço Total por ha Real [R$/ha] | Preço Total Simples [R$] | Preço Total Presumido [R$] | Prod CAPEX [ha/h/R$] | Dias Trabalhados | Preço Total Real [R$]
0 | 55 | CONCLUIDO | 5.4168 | 18.46 | 13.3 | 6.18 | 0.15 | 129 | 116.05 | 43.4 | 1 | 1 | 16.65 | 14546.17 | 101.41 | 6972.03 | 281.36 | 84.46 | 98040.69 | 0.3 | 0.54 | 0.52 | 5.98 | 4 | 10 | 47.0237 | 64.3399 | 58.1994 | 47023.731 | 64339.9433 | 1.143e-05 | 4 | 58199.4294
1 | 55 | CONCLUIDO | 5.4414 | 18.38 | 13.24 | 6.2 | 0.3 | 128 | 117.34 | 43.4 | 2 | 0 | 16.94 | 14705.49 | 101.86 | 6972.03 | 279.34 | 84.46 | 97034.19 | 0.3 | 0.54 | 0.52 | 5.92 | 4 | 10 | 47.0006 | 64.3082 | 58.1708 | 47000.5616 | 64308.2419 | 1.1482e-05 | 4 | 58170.7535

## resultados
Unnamed: 0 | Volume de calda [L] | STATUS | Capacidade operacional [ha/h] | Tempo de missao [h] | Tempo util [h] | Tempo por voo [min] | Autonomia Projetada [h] | N° Voos | MTOW [kg] | Massa Estrutura [kg] | Combustível [kg] | Abastecimentos | Massa gerador | Potência gerador [W] | Combustível consumido [L] | Calda cons [L] | Distância percorrida [km] | Distância Pulverizando [km] | RTL ACUMULADO[m] | EOC [km/km] | EOC [h/h] | Tempo de manobra [h] | Tempo rtl_rtw [h] | V pulv [m/s] | V desloc [m/s]
0 | 100 | CONCLUIDO | 5.1787 | 19.31 | 12.63 | 7.08 | 0.09 | 107 | 194.77 | 54.38 | 1 | 92 | 39.4 | 24256.19 | 144.22 | 6967.36 | 265.59 | 84.46 | 90267.4 | 0.32 | 0.57 | 0.33 | 5.32 | 4 | 10
1 | 100 | CONCLUIDO | 6.31 | 15.85 | 10.57 | 8.93 | 0.18 | 71 | 196.32 | 54.38 | 2 | 0 | 39.95 | 24447.22 | 109.26 | 6964.11 | 192.4 | 84.46 | 53847.82 | 0.44 | 0.68 | 0.34 | 3.26 | 4 | 10
0 | 40 | CONCLUIDO | 4.8215 | 20.74 | 15.49 | 5.31 | 0.2 | 175 | 89.87 | 37.55 | 1 | 0 | 11.32 | 11317.98 | 101.79 | 6979.59 | 353.98 | 84.46 | 134119.89 | 0.24 | 0.46 | 0.65 | 8.17 | 4 | 10
0 | 30 | CONCLUIDO | 4.2274 | 23.66 | 18.19 | 4.68 | 0.24 | 233 | 71.52 | 32.27 | 1 | 0 | 8.25 | 9054.6 | 104.49 | 6981.63 | 442.61 | 84.46 | 178143.31 | 0.19 | 0.39 | 0.81 | 10.86 | 4 | 10
0 | 15 | CONCLUIDO | 2.7863 | 35.89 | 29.04 | 3.75 | 0.43 | 464 | 39.78 | 19.54 | 1 | 0 | 4.24 | 5140 | 113.85 | 7016.09 | 798.38 | 84.46 | 354874.89 | 0.11 | 0.25 | 1.49 | 21.68 | 4 | 10
0 | 70 | CONCLUIDO | 5.7931 | 17.26 | 12.09 | 7.11 | 0.12 | 102 | 141.81 | 47.83 | 1 | 1 | 22.98 | 17723.39 | 103.3 | 6973.39 | 242.21 | 84.46 | 78598.36 | 0.35 | 0.59 | 0.43 | 4.77 | 4 | 10
1 | 70 | CONCLUIDO | 5.8247 | 17.17 | 12.02 | 7.14 | 0.25 | 101 | 143.17 | 47.83 | 2 | 0 | 23.34 | 17891.86 | 103.46 | 6973.39 | 239.99 | 84.46 | 77492.77 | 0.35 | 0.6 | 0.43 | 4.71 | 4 | 10
0 | 90 | CONCLUIDO | 5.7927 | 17.26 | 11.64 | 7.76 | 0.1 | 90 | 176.73 | 52.44 | 1 | 37 | 33.29 | 22031.19 | 117.08 | 6966.02 | 229.89 | 84.46 | 72500.79 | 0.37 | 0.61 | 0.35 | 4.33 | 4 | 10
1 | 90 | CONCLUIDO | 6.174 | 16.2 | 10.97 | 8.33 | 0.2 | 79 | 178.21 | 52.44 | 2 | 0 | 33.77 | 22213.89 | 107.26 | 6966.79 | 205.5 | 84.46 | 60360.25 | 0.41 | 0.65 | 0.36 | 3.66 | 4 | 10
0 | 10 | CONCLUIDO | 2.0347 | 49.15 | 39.8 | 3.45 | 0.64 | 693 | 26.11 | 12.1 | 1 | 0 | 3.01 | 3454.41 | 114.22 | 7023.82 | 1152.33 | 84.46 | 530704.32 | 0.07 | 0.18 | 2.16 | 32.44 | 4 | 10
0 | 45 | CONCLUIDO | 5.0552 | 19.78 | 14.59 | 5.61 | 0.18 | 156 | 98.71 | 39.72 | 1 | 0 | 12.99 | 12407.75 | 101.26 | 6975.98 | 324.31 | 84.46 | 119377.56 | 0.26 | 0.49 | 0.59 | 7.27 | 4 | 10
0 | 60 | CONCLUIDO | 5.5665 | 17.96 | 12.82 | 6.52 | 0.14 | 118 | 124.63 | 45 | 1 | 1 | 18.64 | 15605.44 | 101.62 | 6969.63 | 266.37 | 84.46 | 90600.84 | 0.32 | 0.56 | 0.48 | 5.5 | 4 | 10
1 | 60 | CONCLUIDO | 5.5929 | 17.88 | 12.76 | 6.54 | 0.28 | 117 | 125.95 | 45 | 2 | 0 | 18.95 | 15767.7 | 101.98 | 6969.63 | 264.35 | 84.46 | 89593.36 | 0.32 | 0.56 | 0.48 | 5.44 | 4 | 10
0 | 80 | CONCLUIDO | 5.9746 | 16.74 | 11.51 | 7.68 | 0.11 | 90 | 159.12 | 50.28 | 1 | 6 | 27.84 | 19859.16 | 105.28 | 6968.27 | 223.67 | 84.46 | 69389.63 | 0.38 | 0.62 | 0.39 | 4.2 | 4 | 10
1 | 80 | CONCLUIDO | 6.0437 | 16.55 | 11.39 | 7.76 | 0.22 | 88 | 160.54 | 50.28 | 2 | 0 | 28.26 | 20034.4 | 104.28 | 6968.64 | 219.12 | 84.46 | 67126.36 | 0.39 | 0.63 | 0.39 | 4.08 | 4 | 10
0 | 35 | CONCLUIDO | 4.5464 | 22 | 16.66 | 5 | 0.22 | 200 | 80.84 | 35.1 | 1 | 0 | 9.74 | 10204.21 | 102.9 | 6983.18 | 392 | 84.46 | 153004.1 | 0.22 | 0.43 | 0.72 | 9.34 | 4 | 10
0 | 50 | CONCLUIDO | 5.2546 | 19.03 | 13.86 | 5.9 | 0.16 | 141 | 107.41 | 41.65 | 1 | 0 | 14.77 | 13481.73 | 100.87 | 6974.22 | 300.47 | 84.46 | 107535.84 | 0.28 | 0.52 | 0.55 | 6.55 | 4 | 10
0 | 25 | CONCLUIDO | 3.8435 | 26.02 | 20.35 | 4.38 | 0.28 | 279 | 61.76 | 28.92 | 1 | 0 | 6.84 | 7851.41 | 106.75 | 6987.1 | 513.45 | 84.46 | 213337.39 | 0.16 | 0.35 | 0.95 | 13.02 | 4 | 10
0 | 85 | CONCLUIDO | 5.9049 | 16.93 | 11.55 | 7.78 | 0.11 | 89 | 167.88 | 51.39 | 1 | 24 | 30.49 | 20939.59 | 110.69 | 6966.76 | 225.81 | 84.46 | 70463.53 | 0.37 | 0.62 | 0.37 | 4.24 | 4 | 10
1 | 85 | CONCLUIDO | 6.1138 | 16.36 | 11.17 | 8.08 | 0.21 | 83 | 169.33 | 51.39 | 2 | 0 | 30.94 | 21118.46 | 105.7 | 6968.63 | 212.04 | 84.46 | 63610.5 | 0.4 | 0.64 | 0.38 | 3.86 | 4 | 10
0 | 20 | CONCLUIDO | 3.3716 | 29.66 | 23.65 | 4.07 | 0.34 | 349 | 51.33 | 24.83 | 1 | 0 | 5.51 | 6564.78 | 110.21 | 6997.97 | 621.54 | 84.46 | 267032.09 | 0.14 | 0.3 | 1.16 | 16.31 | 4 | 10
0 | 65 | CONCLUIDO | 5.7109 | 17.51 | 12.36 | 6.81 | 0.13 | 109 | 133.21 | 46.47 | 1 | 1 | 20.75 | 16663.42 | 101.85 | 6966.73 | 251.39 | 84.46 | 83154.09 | 0.34 | 0.58 | 0.45 | 5.05 | 4 | 10
1 | 65 | CONCLUIDO | 5.7399 | 17.42 | 12.3 | 6.83 | 0.26 | 108 | 134.55 | 46.47 | 2 | 0 | 21.09 | 16828.84 | 102.06 | 6966.73 | 249.31 | 84.46 | 82120.54 | 0.34 | 0.58 | 0.45 | 4.99 | 4 | 10
0 | 75 | CONCLUIDO | 5.9136 | 16.91 | 11.73 | 7.41 | 0.12 | 95 | 150.44 | 49.1 | 1 | 1 | 25.34 | 18787.76 | 103.65 | 6969.36 | 230.63 | 84.46 | 72843.49 | 0.37 | 0.61 | 0.41 | 4.42 | 4 | 10
1 | 75 | CONCLUIDO | 5.9483 | 16.81 | 11.66 | 7.44 | 0.23 | 94 | 151.83 | 49.1 | 2 | 0 | 25.73 | 18959.54 | 103.6 | 6969.26 | 228.3 | 84.46 | 71683.64 | 0.37 | 0.61 | 0.41 | 4.35 | 4 | 10
0 | 95 | CONCLUIDO | 5.5117 | 18.14 | 12.06 | 7.46 | 0.1 | 97 | 185.69 | 53.44 | 1 | 69 | 36.26 | 23136.14 | 129.11 | 6967.74 | 245.3 | 84.46 | 80172.02 | 0.34 | 0.59 | 0.33 | 4.75 | 4 | 10
1 | 95 | CONCLUIDO | 6.2355 | 16.04 | 10.78 | 8.62 | 0.19 | 75 | 187.21 | 53.44 | 2 | 0 | 36.77 | 23322.88 | 108.33 | 6966.14 | 199.11 | 84.46 | 57183.04 | 0.42 | 0.66 | 0.36 | 3.47 | 4 | 10
0 | 55 | CONCLUIDO | 5.4168 | 18.46 | 13.3 | 6.18 | 0.15 | 129 | 116.05 | 43.4 | 1 | 1 | 16.65 | 14546.17 | 101.41 | 6972.03 | 281.36 | 84.46 | 98040.69 | 0.3 | 0.54 | 0.52 | 5.98 | 4 | 10
1 | 55 | CONCLUIDO | 5.4414 | 18.38 | 13.24 | 6.2 | 0.3 | 128 | 117.34 | 43.4 | 2 | 0 | 16.94 | 14705.49 | 101.86 | 6972.03 | 279.34 | 84.46 | 97034.19 | 0.3 | 0.54 | 0.52 | 5.92 | 4 | 10

## gráficos
Selecione o eixo X:
Selecione o eixo Y:
Selecione o eixo Z:
Eixo X | Eixo Y | Eixo Z

## hidden (hidden)
Unnamed: 0
Volume de calda [L]
STATUS
Capacidade operacional [ha/h]
Tempo de missao [h]
Tempo util [h]
Tempo por voo [min]
Autonomia Projetada [h]
N° Voos
MTOW [kg]
Massa Estrutura [kg]
Combustível [kg]
Abastecimentos
Massa gerador
Potência gerador [W]
Combustível consumido [L]
Calda cons [L]
Distância percorrida [km]
Distância Pulverizando [km]
RTL ACUMULADO[m]
EOC [km/km]
EOC [h/h]
Tempo de manobra [h]
Tempo rtl_rtw [h]
V pulv [m/s]
V desloc [m/s]