## RESULTADOS_18
Unnamed: 0 | Volume de calda [L] | STATUS | Capacidade operacional [ha/h] | Tempo de missao [h] | Tempo util [h] | Tempo por voo [min] | Autonomia Projetada [h] | N° Voos | MTOW [kg] | Massa Estrutura [kg] | Combustível [kg] | Abastecimentos | Massa gerador | Potência gerador [W] | Combustível consumido [L] | Calda cons [L] | Distância percorrida [km] | Distância Pulverizando [km] | RTL ACUMULADO[m] | EOC [km/km] | EOC [h/h] | Tempo de manobra [h] | Tempo rtl_rtw [h] | V pulv [m/s] | V desloc [m/s] | Preço Total por ha Simples [R$/ha] | Preço Total por ha Presumido [R$/ha] | Preço Total por ha Real [R$/ha] | Preço Total Simples [R$] | Preço Total Presumido [R$] | Prod CAPEX [ha/h/R$] | Dias Trabalhados | Preço Total Real [R$]
0 | 100 | CONCLUIDO | 1.7906 | 55.85 | 38.51 | 6.07 | 0.09 | 381 | 194.77 | 54.38 | 1 | 379 | 39.4 | 24256.19 | 516.52 | 7116.68 | 809.63 | 135.86 | 329567.28 | 0.17 | 0.42 | 7.49 | 19.46 | 4 | 10 | 361.502 | 494.623 | 447.4169 | 361502.0019 | 494622.9873 | 3.6647e-06 | 12 | 447416.8636
1 | 100 | CONCLUIDO | 3.3169 | 30.15 | 23.74 | 14.25 | 0.18 | 100 | 196.32 | 54.38 | 2 | 96 | 39.95 | 24447.22 | 273.97 | 7106.43 | 307 | 135.86 | 79659.07 | 0.44 | 0.68 | 7.02 | 4.71 | 4 | 10 | 130.2323 | 178.1896 | 161.1834 | 130232.297 | 178189.5741 | 6.7885e-06 | 7 | 161183.4113
2 | 100 | CONCLUIDO | 3.5983 | 27.79 | 22.44 | 18.44 | 0.27 | 73 | 197.88 | 54.38 | 3 | 1 | 40.5 | 24639 | 238.97 | 7108.53 | 259.95 | 135.86 | 56266 | 0.52 | 0.72 | 7.05 | 3.4 | 4 | 10 | 108.1425 | 147.9654 | 133.8438 | 108142.5156 | 147965.3608 | 7.3644e-06 | 6 | 133843.7544
3 | 100 | CONCLUIDO | 3.6094 | 27.71 | 22.39 | 18.66 | 0.36 | 72 | 199.44 | 54.38 | 4 | 0 | 41.06 | 24831.54 | 239.86 | 7108.7 | 258.18 | 135.86 | 55386.45 | 0.53 | 0.73 | 7.05 | 3.36 | 4 | 10 | 108.1386 | 147.96 | 133.8389 | 108138.5685 | 147959.9602 | 7.3871e-06 | 6 | 133838.8692

## RESULTADOS_6
Unnamed: 0 | Volume de calda [L] | STATUS | Capacidade operacional [ha/h] | Tempo de missao [h] | Tempo util [h] | Tempo por voo [min] | Autonomia Projetada [h] | N° Voos | MTOW [kg] | Massa Estrutura [kg] | Combustível [kg] | Abastecimentos | Massa gerador | Potência gerador [W] | Combustível consumido [L] | Calda cons [L] | Distância percorrida [km] | Distância Pulverizando [km] | RTL ACUMULADO[m] | EOC [km/km] | EOC [h/h] | Tempo de manobra [h] | Tempo rtl_rtw [h] | V pulv [m/s] | V desloc [m/s] | Preço Total por ha Simples [R$/ha] | Preço Total por ha Presumido [R$/ha] | Preço Total por ha Real [R$/ha] | Preço Total Simples [R$] | Preço Total Presumido [R$] | Prod CAPEX [ha/h/R$] | Dias Trabalhados | Preço Total Real [R$]
0 | 40 | CONCLUIDO | 3.0599 | 32.68 | 27.36 | 9.17 | 0.2 | 179 | 89.87 | 37.55 | 1 | 0 | 11.32 | 11317.98 | 183.79 | 7116.81 | 421.2 | 135.86 | 136364.75 | 0.32 | 0.59 | 7.36 | 8.32 | 4 | 10 | 107.9996 | 147.7699 | 133.6669 | 107999.6316 | 147769.8606 | 6.5466e-06 | 7 | 133666.9125

## RESULTADOS_4
Unnamed: 0 | Volume de calda [L] | STATUS | Capacidade operacional [ha/h] | Tempo de missao [h] | Tempo util [h] | Tempo por voo [min] | Autonomia Projetada [h] | N° Voos | MTOW [kg] | Massa Estrutura [kg] | Combustível [kg] | Abastecimentos | Massa gerador | Potência gerador [W] | Combustível consumido [L] | Calda cons [L] | Distância percorrida [km] | Distância Pulverizando [km] | RTL ACUMULADO[m] | EOC [km/km] | EOC [h/h] | Tempo de manobra [h] | Tempo rtl_rtw [h] | V pulv [m/s] | V desloc [m/s] | Preço Total por ha Simples [R$/ha] | Preço Total por ha Presumido [R$/ha] | Preço Total por ha Real [R$/ha] | Preço Total Simples [R$] | Preço Total Presumido [R$] | Prod CAPEX [ha/h/R$] | Dias Trabalhados | Preço Total Real [R$]
0 | 30 | CONCLUIDO | 2.8037 | 35.67 | 30.12 | 7.59 | 0.24 | 238 | 71.52 | 32.27 | 1 | 0 | 8.25 | 9054.6 | 176.36 | 7122.9 | 511.51 | 135.86 | 181225.45 | 0.27 | 0.54 | 7.54 | 11.07 | 4 | 10 | 117.2694 | 160.4531 | 145.1397 | 117269.3768 | 160453.1349 | 6.0658e-06 | 8 | 145139.7129

## RESULTADOS_1
Unnamed: 0 | Volume de calda [L] | STATUS | Capacidade operacional [ha/h] | Tempo de missao [h] | Tempo util [h] | Tempo por voo [min] | Autonomia Projetada [h] | N° Voos | MTOW [kg] | Massa Estrutura [kg] | Combustível [kg] | Abastecimentos | Massa gerador | Potência gerador [W] | Combustível consumido [L] | Calda cons [L] | Distância percorrida [km] | Distância Pulverizando [km] | RTL ACUMULADO[m] | EOC [km/km] | EOC [h/h] | Tempo de manobra [h] | Tempo rtl_rtw [h] | V pulv [m/s] | V desloc [m/s] | Preço Total por ha Simples [R$/ha] | Preço Total por ha Presumido [R$/ha] | Preço Total por ha Real [R$/ha] | Preço Total Simples [R$] | Preço Total Presumido [R$] | Prod CAPEX [ha/h/R$] | Dias Trabalhados | Preço Total Real [R$]
0 | 15 | CONCLUIDO | 2.0742 | 48.21 | 41.25 | 5.22 | 0.43 | 474 | 39.78 | 19.54 | 1 | 0 | 4.24 | 5140 | 163.45 | 7146.6 | 876.5 | 135.86 | 362540.33 | 0.16 | 0.39 | 8.24 | 22.17 | 4 | 10 | 153.1325 | 209.5226 | 189.5261 | 153132.483 | 209522.619 | 4.5898e-06 | 11 | 189526.0743

## RESULTADOS_12
Unnamed: 0 | Volume de calda [L] | STATUS | Capacidade operacional [ha/h] | Tempo de missao [h] | Tempo util [h] | Tempo por voo [min] | Autonomia Projetada [h] | N° Voos | MTOW [kg] | Massa Estrutura [kg] | Combustível [kg] | Abastecimentos | Massa gerador | Potência gerador [W] | Combustível consumido [L] | Calda cons [L] | Distância percorrida [km] | Distância Pulverizando [km] | RTL ACUMULADO[m] | EOC [km/km] | EOC [h/h] | Tempo de manobra [h] | Tempo rtl_rtw [h] | V pulv [m/s] | V desloc [m/s] | Preço Total por ha Simples [R$/ha] | Preço Total por ha Presumido [R$/ha] | Preço Total por ha Real [R$/ha] | Preço Total Simples [R$] | Preço Total Presumido [R$] | Prod CAPEX [ha/h/R$] | Dias Trabalhados | Preço Total Real [R$]
0 | 70 | CONCLUIDO | 2.5781 | 38.79 | 30.06 | 8.02 | 0.12 | 225 | 141.81 | 47.83 | 1 | 222 | 22.98 | 17723.39 | 307.17 | 7107.58 | 521.73 | 135.86 | 186398.16 | 0.26 | 0.54 | 7.23 | 11.02 | 4 | 10 | 178.6218 | 244.3983 | 221.0733 | 178621.8408 | 244398.2828 | 5.3776e-06 | 9 | 221073.2537
1 | 70 | CONCLUIDO | 3.4466 | 29.01 | 23.81 | 13.87 | 0.25 | 103 | 143.17 | 47.83 | 2 | 0 | 23.34 | 17891.86 | 210.17 | 7111.48 | 304.52 | 135.86 | 78401.68 | 0.45 | 0.68 | 7.15 | 4.78 | 4 | 10 | 109.3483 | 149.6151 | 135.3361 | 109348.2859 | 149615.1488 | 7.1892e-06 | 7 | 135336.089

## RESULTADOS_16
Unnamed: 0 | Volume de calda [L] | STATUS | Capacidade operacional [ha/h] | Tempo de missao [h] | Tempo util [h] | Tempo por voo [min] | Autonomia Projetada [h] | N° Voos | MTOW [kg] | Massa Estrutura [kg] | Combustível [kg] | Abastecimentos | Massa gerador | Potência gerador [W] | Combustível consumido [L] | Calda cons [L] | Distância percorrida [km] | Distância Pulverizando [km] | RTL ACUMULADO[m] | EOC [km/km] | EOC [h/h] | Tempo de manobra [h] | Tempo rtl_rtw [h] | V pulv [m/s] | V desloc [m/s] | Preço Total por ha Simples [R$/ha] | Preço Total por ha Presumido [R$/ha] | Preço Total por ha Real [R$/ha] | Preço Total Simples [R$] | Preço Total Presumido [R$] | Prod CAPEX [ha/h/R$] | Dias Trabalhados | Preço Total Real [R$]
0 | 90 | CONCLUIDO | 2.0365 | 49.1 | 35.23 | 6.57 | 0.1 | 322 | 176.73 | 52.44 | 1 | 320 | 33.29 | 22031.19 | 437.6 | 7111.74 | 698.74 | 135.86 | 274419.09 | 0.19 | 0.46 | 7.36 | 16.19 | 4 | 10 | 284.1886 | 388.8394 | 351.7291 | 284188.5912 | 388839.368 | 4.1925e-06 | 11 | 351729.0844
1 | 90 | CONCLUIDO | 3.4865 | 28.68 | 23.13 | 15.77 | 0.2 | 88 | 178.21 | 52.44 | 2 | 58 | 33.77 | 22213.89 | 236.91 | 7105.13 | 285.65 | 135.86 | 69041.09 | 0.48 | 0.7 | 7.02 | 4.1 | 4 | 10 | 109.471 | 149.783 | 135.4879 | 109470.9837 | 149783.0294 | 7.1775e-06 | 6 | 135487.9473
2 | 90 | CONCLUIDO | 3.5716 | 28 | 22.73 | 17.05 | 0.3 | 80 | 179.7 | 52.44 | 3 | 0 | 34.26 | 22397.24 | 228.71 | 7107.93 | 269.15 | 135.86 | 60831.69 | 0.5 | 0.71 | 7.08 | 3.7 | 4 | 10 | 105.7424 | 144.6814 | 130.8732 | 105742.3755 | 144681.3832 | 7.3527e-06 | 6 | 130873.1951

## RESULTADOS_0
Unnamed: 0 | Volume de calda [L] | STATUS | Capacidade operacional [ha/h] | Tempo de missao [h] | Tempo util [h] | Tempo por voo [min] | Autonomia Projetada [h] | N° Voos | MTOW [kg] | Massa Estrutura [kg] | Combustível [kg] | Abastecimentos | Massa gerador | Potência gerador [W] | Combustível consumido [L] | Calda cons [L] | Distância percorrida [km] | Distância Pulverizando [km] | RTL ACUMULADO[m] | EOC [km/km] | EOC [h/h] | Tempo de manobra [h] | Tempo rtl_rtw [h] | V pulv [m/s] | V desloc [m/s] | Preço Total por ha Simples [R$/ha] | Preço Total por ha Presumido [R$/ha] | Preço Total por ha Real [R$/ha] | Preço Total Simples [R$] | Preço Total Presumido [R$] | Prod CAPEX [ha/h/R$] | Dias Trabalhados | Preço Total Real [R$]
0 | 10 | CONCLUIDO | 1.6191 | 61.76 | 52.25 | 4.43 | 0.64 | 708 | 26.11 | 12.1 | 1 | 0 | 3.01 | 3454.41 | 150.77 | 7166.78 | 1237.06 | 135.86 | 541648.14 | 0.11 | 0.31 | 8.95 | 33.15 | 4 | 10 | 182.3501 | 249.4995 | 225.6876 | 182350.1235 | 249499.4837 | 3.6213e-06 | 13 | 225687.6032

## RESULTADOS_7
Unnamed: 0 | Volume de calda [L] | STATUS | Capacidade operacional [ha/h] | Tempo de missao [h] | Tempo util [h] | Tempo por voo [min] | Autonomia Projetada [h] | N° Voos | MTOW [kg] | Massa Estrutura [kg] | Combustível [kg] | Abastecimentos | Massa gerador | Potência gerador [W] | Combustível consumido [L] | Calda cons [L] | Distância percorrida [km] | Distância Pulverizando [km] | RTL ACUMULADO[m] | EOC [km/km] | EOC [h/h] | Tempo de manobra [h] | Tempo rtl_rtw [h] | V pulv [m/s] | V desloc [m/s] | Preço Total por ha Simples [R$/ha] | Preço Total por ha Presumido [R$/ha] | Preço Total por ha Real [R$/ha] | Preço Total Simples [R$] | Preço Total Presumido [R$] | Prod CAPEX [ha/h/R$] | Dias Trabalhados | Preço Total Real [R$]
0 | 45 | CONCLUIDO | 3.1475 | 31.77 | 26.49 | 9.94 | 0.18 | 160 | 98.71 | 39.72 | 1 | 11 | 12.99 | 12407.75 | 188.24 | 7112.04 | 392.83 | 135.86 | 122274.62 | 0.35 | 0.61 | 7.31 | 7.46 | 4 | 10 | 107.8289 | 147.5363 | 133.4556 | 107828.8968 | 147536.2537 | 6.7009e-06 | 7 | 133455.6007
1 | 45 | CONCLUIDO | 3.1574 | 31.67 | 26.42 | 9.97 | 0.35 | 159 | 99.95 | 39.72 | 2 | 0 | 13.24 | 12561.45 | 189.4 | 7115.79 | 390.05 | 135.86 | 120889.37 | 0.35 | 0.62 | 7.31 | 7.37 | 4 | 10 | 107.942 | 147.6911 | 133.5956 | 107942.0335 | 147691.0523 | 6.722e-06 | 7 | 133595.6256

## RESULTADOS_10
Unnamed: 0 | Volume de calda [L] | STATUS | Capacidade operacional [ha/h] | Tempo de missao [h] | Tempo util [h] | Tempo por voo [min] | Autonomia Projetada [h] | N° Voos | MTOW [kg] | Massa Estrutura [kg] | Combustível [kg] | Abastecimentos | Massa gerador | Potência gerador [W] | Combustível consumido [L] | Calda cons [L] | Distância percorrida [km] | Distância Pulverizando [km] | RTL ACUMULADO[m] | EOC [km/km] | EOC [h/h] | Tempo de manobra [h] | Tempo rtl_rtw [h] | V pulv [m/s] | V desloc [m/s] | Preço Total por ha Simples [R$/ha] | Preço Total por ha Presumido [R$/ha] | Preço Total por ha Real [R$/ha] | Preço Total Simples [R$] | Preço Total Presumido [R$] | Prod CAPEX [ha/h/R$] | Dias Trabalhados | Preço Total Real [R$]
0 | 60 | CONCLUIDO | 2.8909 | 34.59 | 27.81 | 9.17 | 0.14 | 182 | 124.63 | 45 | 1 | 174 | 18.64 | 15605.44 | 248.61 | 7106.8 | 445.37 | 135.86 | 148432.52 | 0.31 | 0.58 | 7.15 | 8.77 | 4 | 10 | 139.9136 | 191.4359 | 173.1656 | 139913.5923 | 191435.9496 | 6.0755e-06 | 8 | 173165.5713
1 | 60 | CONCLUIDO | 3.3562 | 29.8 | 24.6 | 12.3 | 0.28 | 120 | 125.95 | 45 | 2 | 0 | 18.95 | 15767.7 | 202.16 | 7111.6 | 330.15 | 135.86 | 91134 | 0.41 | 0.66 | 7.2 | 5.56 | 4 | 10 | 108.4415 | 148.3745 | 134.2138 | 108441.5138 | 148374.4633 | 7.0533e-06 | 7 | 134213.8128

## RESULTADOS_14
Unnamed: 0 | Volume de calda [L] | STATUS | Capacidade operacional [ha/h] | Tempo de missao [h] | Tempo util [h] | Tempo por voo [min] | Autonomia Projetada [h] | N° Voos | MTOW [kg] | Massa Estrutura [kg] | Combustível [kg] | Abastecimentos | Massa gerador | Potência gerador [W] | Combustível consumido [L] | Calda cons [L] | Distância percorrida [km] | Distância Pulverizando [km] | RTL ACUMULADO[m] | EOC [km/km] | EOC [h/h] | Tempo de manobra [h] | Tempo rtl_rtw [h] | V pulv [m/s] | V desloc [m/s] | Preço Total por ha Simples [R$/ha] | Preço Total por ha Presumido [R$/ha] | Preço Total por ha Real [R$/ha] | Preço Total Simples [R$] | Preço Total Presumido [R$] | Prod CAPEX [ha/h/R$] | Dias Trabalhados | Preço Total Real [R$]
0 | 80 | CONCLUIDO | 2.2904 | 43.66 | 32.57 | 7.18 | 0.11 | 272 | 159.12 | 50.28 | 1 | 270 | 27.84 | 19859.16 | 370.38 | 7109.87 | 607.34 | 135.86 | 228970.16 | 0.22 | 0.5 | 7.3 | 13.53 | 4 | 10 | 226.3467 | 309.6975 | 280.1404 | 226346.6971 | 309697.5367 | 4.745e-06 | 10 | 280140.4385
1 | 80 | CONCLUIDO | 3.5073 | 28.51 | 23.25 | 15.33 | 0.22 | 91 | 160.54 | 50.28 | 2 | 4 | 28.26 | 20034.4 | 218.98 | 7108.72 | 286.66 | 135.86 | 69534.02 | 0.47 | 0.7 | 7.1 | 4.22 | 4 | 10 | 104.1255 | 142.4691 | 128.8721 | 104125.5071 | 142469.1124 | 7.266e-06 | 6 | 128872.0603
2 | 80 | CONCLUIDO | 3.5194 | 28.41 | 23.19 | 15.46 | 0.33 | 90 | 161.97 | 50.28 | 3 | 0 | 28.69 | 20210.21 | 220.08 | 7111.33 | 284.56 | 135.86 | 68489.02 | 0.48 | 0.7 | 7.1 | 4.15 | 4 | 10 | 104.1658 | 142.5242 | 128.9219 | 104165.7557 | 142524.1825 | 7.2911e-06 | 6 | 128921.8745

## RESULTADOS_5
Unnamed: 0 | Volume de calda [L] | STATUS | Capacidade operacional [ha/h] | Tempo de missao [h] | Tempo util [h] | Tempo por voo [min] | Autonomia Projetada [h] | N° Voos | MTOW [kg] | Massa Estrutura [kg] | Combustível [kg] | Abastecimentos | Massa gerador | Potência gerador [W] | Combustível consumido [L] | Calda cons [L] | Distância percorrida [km] | Distância Pulverizando [km] | RTL ACUMULADO[m] | EOC [km/km] | EOC [h/h] | Tempo de manobra [h] | Tempo rtl_rtw [h] | V pulv [m/s] | V desloc [m/s] | Preço Total por ha Simples [R$/ha] | Preço Total por ha Presumido [R$/ha] | Preço Total por ha Real [R$/ha] | Preço Total Simples [R$] | Preço Total Presumido [R$] | Prod CAPEX [ha/h/R$] | Dias Trabalhados | Preço Total Real [R$]
0 | 35 | CONCLUIDO | 2.9474 | 33.93 | 28.52 | 8.39 | 0.22 | 204 | 80.84 | 35.1 | 1 | 0 | 9.74 | 10204.21 | 179.72 | 7120.76 | 459.21 | 135.86 | 155243.31 | 0.3 | 0.57 | 7.44 | 9.48 | 4 | 10 | 115.4575 | 157.974 | 142.8972 | 115457.4905 | 157974.0321 | 6.3396e-06 | 8 | 142897.2122

## RESULTADOS_8
Unnamed: 0 | Volume de calda [L] | STATUS | Capacidade operacional [ha/h] | Tempo de missao [h] | Tempo util [h] | Tempo por voo [min] | Autonomia Projetada [h] | N° Voos | MTOW [kg] | Massa Estrutura [kg] | Combustível [kg] | Abastecimentos | Massa gerador | Potência gerador [W] | Combustível consumido [L] | Calda cons [L] | Distância percorrida [km] | Distância Pulverizando [km] | RTL ACUMULADO[m] | EOC [km/km] | EOC [h/h] | Tempo de manobra [h] | Tempo rtl_rtw [h] | V pulv [m/s] | V desloc [m/s] | Preço Total por ha Simples [R$/ha] | Preço Total por ha Presumido [R$/ha] | Preço Total por ha Real [R$/ha] | Preço Total Simples [R$] | Preço Total Presumido [R$] | Prod CAPEX [ha/h/R$] | Dias Trabalhados | Preço Total Real [R$]
0 | 50 | CONCLUIDO | 3.1442 | 31.8 | 26.32 | 10.19 | 0.16 | 155 | 107.41 | 41.65 | 1 | 66 | 14.77 | 13481.73 | 200.37 | 7109.44 | 390.46 | 135.86 | 121112.11 | 0.35 | 0.62 | 7.22 | 7.29 | 4 | 10 | 111.6704 | 152.7923 | 138.2101 | 111670.3791 | 152792.3392 | 6.6633e-06 | 7 | 138210.0528
1 | 50 | CONCLUIDO | 3.2306 | 30.95 | 25.74 | 10.8 | 0.32 | 143 | 108.68 | 41.65 | 2 | 0 | 15.03 | 13638.32 | 193.9 | 7108.74 | 368.1 | 135.86 | 109991.68 | 0.37 | 0.63 | 7.27 | 6.71 | 4 | 10 | 108.0657 | 147.8603 | 133.7487 | 108065.7222 | 147860.2887 | 6.8464e-06 | 7 | 133748.7102

## RESULTADOS_3
Unnamed: 0 | Volume de calda [L] | STATUS | Capacidade operacional [ha/h] | Tempo de missao [h] | Tempo util [h] | Tempo por voo [min] | Autonomia Projetada [h] | N° Voos | MTOW [kg] | Massa Estrutura [kg] | Combustível [kg] | Abastecimentos | Massa gerador | Potência gerador [W] | Combustível consumido [L] | Calda cons [L] | Distância percorrida [km] | Distância Pulverizando [km] | RTL ACUMULADO[m] | EOC [km/km] | EOC [h/h] | Tempo de manobra [h] | Tempo rtl_rtw [h] | V pulv [m/s] | V desloc [m/s] | Preço Total por ha Simples [R$/ha] | Preço Total por ha Presumido [R$/ha] | Preço Total por ha Real [R$/ha] | Preço Total Simples [R$] | Preço Total Presumido [R$] | Prod CAPEX [ha/h/R$] | Dias Trabalhados | Preço Total Real [R$]
0 | 25 | CONCLUIDO | 2.6235 | 38.12 | 32.36 | 6.81 | 0.28 | 285 | 61.76 | 28.92 | 1 | 0 | 6.84 | 7851.41 | 172.87 | 7123.76 | 585.16 | 135.86 | 217812.12 | 0.23 | 0.5 | 7.69 | 13.31 | 4 | 10 | 120.192 | 164.4519 | 148.7569 | 120191.9501 | 164451.9287 | 5.713e-06 | 8 | 148756.8674

## RESULTADOS_15
Unnamed: 0 | Volume de calda [L] | STATUS | Capacidade operacional [ha/h] | Tempo de missao [h] | Tempo util [h] | Tempo por voo [min] | Autonomia Projetada [h] | N° Voos | MTOW [kg] | Massa Estrutura [kg] | Combustível [kg] | Abastecimentos | Massa gerador | Potência gerador [W] | Combustível consumido [L] | Calda cons [L] | Distância percorrida [km] | Distância Pulverizando [km] | RTL ACUMULADO[m] | EOC [km/km] | EOC [h/h] | Tempo de manobra [h] | Tempo rtl_rtw [h] | V pulv [m/s] | V desloc [m/s] | Preço Total por ha Simples [R$/ha] | Preço Total por ha Presumido [R$/ha] | Preço Total por ha Real [R$/ha] | Preço Total Simples [R$] | Preço Total Presumido [R$] | Prod CAPEX [ha/h/R$] | Dias Trabalhados | Preço Total Real [R$]
0 | 85 | CONCLUIDO | 2.1684 | 46.12 | 33.75 | 6.86 | 0.11 | 295 | 167.88 | 51.39 | 1 | 293 | 30.49 | 20939.59 | 401.24 | 7110.8 | 647.58 | 135.86 | 248970.81 | 0.21 | 0.48 | 7.34 | 14.7 | 4 | 10 | 248.7602 | 340.3647 | 307.8808 | 248760.2254 | 340364.715 | 4.4778e-06 | 10 | 307880.7843
1 | 85 | CONCLUIDO | 3.513 | 28.47 | 23.11 | 15.76 | 0.21 | 88 | 169.33 | 51.39 | 2 | 24 | 30.94 | 21118.46 | 225.96 | 7109.63 | 283.13 | 135.86 | 67781.14 | 0.48 | 0.7 | 7.06 | 4.08 | 4 | 10 | 105.9821 | 145.0094 | 131.1699 | 105982.1101 | 145009.3987 | 7.2545e-06 | 6 | 131169.9052
2 | 85 | CONCLUIDO | 3.5456 | 28.2 | 22.95 | 16.2 | 0.31 | 85 | 170.79 | 51.39 | 3 | 0 | 31.4 | 21297.94 | 224.13 | 7109.29 | 276.87 | 135.86 | 64666.49 | 0.49 | 0.71 | 7.08 | 3.92 | 4 | 10 | 104.8956 | 143.5227 | 129.8251 | 104895.5502 | 143522.7194 | 7.3218e-06 | 6 | 129825.1125

## RESULTADOS_2
Unnamed: 0 | Volume de calda [L] | STATUS | Capacidade operacional [ha/h] | Tempo de missao [h] | Tempo util [h] | Tempo por voo [min] | Autonomia Projetada [h] | N° Voos | MTOW [kg] | Massa Estrutura [kg] | Combustível [kg] | Abastecimentos | Massa gerador | Potência gerador [W] | Combustível consumido [L] | Calda cons [L] | Distância percorrida [km] | Distância Pulverizando [km] | RTL ACUMULADO[m] | EOC [km/km] | EOC [h/h] | Tempo de manobra [h] | Tempo rtl_rtw [h] | V pulv [m/s] | V desloc [m/s] | Preço Total por ha Simples [R$/ha] | Preço Total por ha Presumido [R$/ha] | Preço Total por ha Real [R$/ha] | Preço Total Simples [R$] | Preço Total Presumido [R$] | Prod CAPEX [ha/h/R$] | Dias Trabalhados | Preço Total Real [R$]
0 | 20 | CONCLUIDO | 2.3985 | 41.69 | 35.61 | 6.02 | 0.34 | 355 | 51.33 | 24.83 | 1 | 0 | 5.51 | 6564.78 | 168.23 | 7127.84 | 691.68 | 135.86 | 270720.57 | 0.2 | 0.46 | 7.89 | 16.55 | 4 | 10 | 131.0546 | 179.3147 | 162.2012 | 131054.6251 | 179314.7198 | 5.2617e-06 | 9 | 162201.1746

## RESULTADOS_11
Unnamed: 0 | Volume de calda [L] | STATUS | Capacidade operacional [ha/h] | Tempo de missao [h] | Tempo util [h] | Tempo por voo [min] | Autonomia Projetada [h] | N° Voos | MTOW [kg] | Massa Estrutura [kg] | Combustível [kg] | Abastecimentos | Massa gerador | Potência gerador [W] | Combustível consumido [L] | Calda cons [L] | Distância percorrida [km] | Distância Pulverizando [km] | RTL ACUMULADO[m] | EOC [km/km] | EOC [h/h] | Tempo de manobra [h] | Tempo rtl_rtw [h] | V pulv [m/s] | V desloc [m/s] | Preço Total por ha Simples [R$/ha] | Preço Total por ha Presumido [R$/ha] | Preço Total por ha Real [R$/ha] | Preço Total Simples [R$] | Preço Total Presumido [R$] | Prod CAPEX [ha/h/R$] | Dias Trabalhados | Preço Total Real [R$]
0 | 65 | CONCLUIDO | 2.7272 | 36.67 | 28.96 | 8.56 | 0.13 | 203 | 133.21 | 46.47 | 1 | 200 | 20.75 | 16663.42 | 277.6 | 7107.59 | 484.74 | 135.86 | 168014.02 | 0.28 | 0.56 | 7.18 | 9.92 | 4 | 10 | 155.1574 | 212.2932 | 192.0322 | 155157.3962 | 212293.1945 | 5.7095e-06 | 8 | 192032.23
1 | 65 | CONCLUIDO | 3.4041 | 29.38 | 24.17 | 13.07 | 0.26 | 111 | 134.55 | 46.47 | 2 | 0 | 21.09 | 16828.84 | 206.05 | 7109.6 | 316.76 | 135.86 | 84481.28 | 0.43 | 0.67 | 7.16 | 5.14 | 4 | 10 | 108.8233 | 148.8968 | 134.6863 | 108823.2766 | 148896.808 | 7.1266e-06 | 7 | 134686.3056

## RESULTADOS_13
Unnamed: 0 | Volume de calda [L] | STATUS | Capacidade operacional [ha/h] | Tempo de missao [h] | Tempo util [h] | Tempo por voo [min] | Autonomia Projetada [h] | N° Voos | MTOW [kg] | Massa Estrutura [kg] | Combustível [kg] | Abastecimentos | Massa gerador | Potência gerador [W] | Combustível consumido [L] | Calda cons [L] | Distância percorrida [km] | Distância Pulverizando [km] | RTL ACUMULADO[m] | EOC [km/km] | EOC [h/h] | Tempo de manobra [h] | Tempo rtl_rtw [h] | V pulv [m/s] | V desloc [m/s] | Preço Total por ha Simples [R$/ha] | Preço Total por ha Presumido [R$/ha] | Preço Total por ha Real [R$/ha] | Preço Total Simples [R$] | Preço Total Presumido [R$] | Prod CAPEX [ha/h/R$] | Dias Trabalhados | Preço Total Real [R$]
0 | 75 | CONCLUIDO | 2.4321 | 41.12 | 31.26 | 7.56 | 0.12 | 248 | 150.44 | 49.1 | 1 | 246 | 25.34 | 18787.76 | 337.93 | 7109.34 | 563.3 | 135.86 | 207067.73 | 0.24 | 0.52 | 7.25 | 12.22 | 4 | 10 | 197.6696 | 270.4602 | 244.6479 | 197669.5645 | 270460.2187 | 5.0554e-06 | 9 | 244647.875
1 | 75 | CONCLUIDO | 3.4786 | 28.75 | 23.54 | 14.71 | 0.23 | 96 | 151.83 | 49.1 | 2 | 1 | 25.73 | 18959.54 | 213.56 | 7110.6 | 295.83 | 135.86 | 74091.81 | 0.46 | 0.69 | 7.13 | 4.5 | 4 | 10 | 103.0855 | 141.0462 | 127.5849 | 103085.5286 | 141046.1681 | 7.2307e-06 | 6 | 127584.9198
2 | 75 | CONCLUIDO | 3.4791 | 28.74 | 23.53 | 14.71 | 0.35 | 96 | 153.23 | 49.1 | 3 | 0 | 26.13 | 19131.85 | 215.19 | 7110.75 | 295.75 | 135.86 | 74053.64 | 0.46 | 0.69 | 7.12 | 4.5 | 4 | 10 | 103.4816 | 141.588 | 128.0751 | 103481.5535 | 141588.0267 | 7.2317e-06 | 6 | 128075.0642

## RESULTADOS_17
Unnamed: 0 | Volume de calda [L] | STATUS | Capacidade operacional [ha/h] | Tempo de missao [h] | Tempo util [h] | Tempo por voo [min] | Autonomia Projetada [h] | N° Voos | MTOW [kg] | Massa Estrutura [kg] | Combustível [kg] | Abastecimentos | Massa gerador | Potência gerador [W] | Combustível consumido [L] | Calda cons [L] | Distância percorrida [km] | Distância Pulverizando [km] | RTL ACUMULADO[m] | EOC [km/km] | EOC [h/h] | Tempo de manobra [h] | Tempo rtl_rtw [h] | V pulv [m/s] | V desloc [m/s] | Preço Total por ha Simples [R$/ha] | Preço Total por ha Presumido [R$/ha] | Preço Total por ha Real [R$/ha] | Preço Total Simples [R$] | Preço Total Presumido [R$] | Prod CAPEX [ha/h/R$] | Dias Trabalhados | Preço Total Real [R$]
0 | 95 | CONCLUIDO | 1.9135 | 52.26 | 36.76 | 6.3 | 0.1 | 350 | 185.69 | 53.44 | 1 | 348 | 36.26 | 23136.14 | 474.79 | 7115.57 | 750.89 | 135.86 | 300355.24 | 0.18 | 0.44 | 7.41 | 17.71 | 4 | 10 | 316.0542 | 432.4392 | 391.1678 | 316054.1564 | 432439.2402 | 3.9275e-06 | 11 | 391167.846
1 | 95 | CONCLUIDO | 3.4123 | 29.31 | 23.38 | 15.08 | 0.19 | 93 | 187.21 | 53.44 | 2 | 83 | 36.77 | 23322.88 | 253.97 | 7104.04 | 294.42 | 135.86 | 73402.79 | 0.46 | 0.69 | 7.01 | 4.35 | 4 | 10 | 122.4743 | 167.5747 | 151.5816 | 122474.2834 | 167574.7177 | 7.0039e-06 | 7 | 151581.6218
2 | 95 | CONCLUIDO | 3.5931 | 27.83 | 22.53 | 17.79 | 0.28 | 76 | 188.73 | 53.44 | 3 | 0 | 37.29 | 23510.33 | 233.35 | 7107.59 | 263 | 135.86 | 57778.12 | 0.52 | 0.72 | 7.06 | 3.5 | 4 | 10 | 106.6681 | 145.948 | 132.0189 | 106668.0803 | 145947.9733 | 7.375e-06 | 6 | 132018.9036

## RESULTADOS_9
Unnamed: 0 | Volume de calda [L] | STATUS | Capacidade operacional [ha/h] | Tempo de missao [h] | Tempo util [h] | Tempo por voo [min] | Autonomia Projetada [h] | N° Voos | MTOW [kg] | Massa Estrutura [kg] | Combustível [kg] | Abastecimentos | Massa gerador | Potência gerador [W] | Combustível consumido [L] | Calda cons [L] | Distância percorrida [km] | Distância Pulverizando [km] | RTL ACUMULADO[m] | EOC [km/km] | EOC [h/h] | Tempo de manobra [h] | Tempo rtl_rtw [h] | V pulv [m/s] | V desloc [m/s] | Preço Total por ha Simples [R$/ha] | Preço Total por ha Presumido [R$/ha] | Preço Total por ha Real [R$/ha] | Preço Total Simples [R$] | Preço Total Presumido [R$] | Prod CAPEX [ha/h/R$] | Dias Trabalhados | Preço Total Real [R$]
0 | 55 | CONCLUIDO | 3.0412 | 32.88 | 26.88 | 9.83 | 0.15 | 164 | 116.05 | 43.4 | 1 | 129 | 16.65 | 14546.17 | 220.96 | 7108.68 | 412.33 | 135.86 | 132005.05 | 0.33 | 0.6 | 7.15 | 7.84 | 4 | 10 | 120.3397 | 164.6541 | 148.9398 | 120339.7395 | 164654.1406 | 6.4173e-06 | 7 | 148939.7806
1 | 55 | CONCLUIDO | 3.2969 | 30.33 | 25.12 | 11.5 | 0.3 | 131 | 117.34 | 43.4 | 2 | 0 | 16.94 | 14705.49 | 197.62 | 7116.3 | 347.3 | 135.86 | 99654.92 | 0.39 | 0.65 | 7.23 | 6.08 | 4 | 10 | 108.0854 | 147.8872 | 133.773 | 108085.3682 | 147887.1692 | 6.9569e-06 | 7 | 133773.0253

## resultados
Unnamed: 0 | Volume de calda [L] | STATUS | Capacidade operacional [ha/h] | Tempo de missao [h] | Tempo util [h] | Tempo por voo [min] | Autonomia Projetada [h] | N° Voos | MTOW [kg] | Massa Estrutura [kg] | Combustível [kg] | Abastecimentos | Massa gerador | Potência gerador [W] | Combustível consumido [L] | Calda cons [L] | Distância percorrida [km] | Distância Pulverizando [km] | RTL ACUMULADO[m] | EOC [km/km] | EOC [h/h] | Tempo de manobra [h] | Tempo rtl_rtw [h] | V pulv [m/s] | V desloc [m/s]
0 | 100 | CONCLUIDO | 1.7906 | 55.85 | 38.51 | 6.07 | 0.09 | 381 | 194.77 | 54.38 | 1 | 379 | 39.4 | 24256.19 | 516.52 | 7116.68 | 809.63 | 135.86 | 329567.28 | 0.17 | 0.42 | 7.49 | 19.46 | 4 | 10
1 | 100 | CONCLUIDO | 3.3169 | 30.15 | 23.74 | 14.25 | 0.18 | 100 | 196.32 | 54.38 | 2 | 96 | 39.95 | 24447.22 | 273.97 | 7106.43 | 307 | 135.86 | 79659.07 | 0.44 | 0.68 | 7.02 | 4.71 | 4 | 10
2 | 100 | CONCLUIDO | 3.5983 | 27.79 | 22.44 | 18.44 | 0.27 | 73 | 197.88 | 54.38 | 3 | 1 | 40.5 | 24639 | 238.97 | 7108.53 | 259.95 | 135.86 | 56266 | 0.52 | 0.72 | 7.05 | 3.4 | 4 | 10
3 | 100 | CONCLUIDO | 3.6094 | 27.71 | 22.39 | 18.66 | 0.36 | 72 | 199.44 | 54.38 | 4 | 0 | 41.06 | 24831.54 | 239.86 | 7108.7 | 258.18 | 135.86 | 55386.45 | 0.53 | 0.73 | 7.05 | 3.36 | 4 | 10
0 | 40 | CONCLUIDO | 3.0599 | 32.68 | 27.36 | 9.17 | 0.2 | 179 | 89.87 | 37.55 | 1 | 0 | 11.32 | 11317.98 | 183.79 | 7116.81 | 421.2 | 135.86 | 136364.75 | 0.32 | 0.59 | 7.36 | 8.32 | 4 | 10
0 | 30 | CONCLUIDO | 2.8037 | 35.67 | 30.12 | 7.59 | 0.24 | 238 | 71.52 | 32.27 | 1 | 0 | 8.25 | 9054.6 | 176.36 | 7122.9 | 511.51 | 135.86 | 181225.45 | 0.27 | 0.54 | 7.54 | 11.07 | 4 | 10
0 | 15 | CONCLUIDO | 2.0742 | 48.21 | 41.25 | 5.22 | 0.43 | 474 | 39.78 | 19.54 | 1 | 0 | 4.24 | 5140 | 163.45 | 7146.6 | 876.5 | 135.86 | 362540.33 | 0.16 | 0.39 | 8.24 | 22.17 | 4 | 10
0 | 70 | CONCLUIDO | 2.5781 | 38.79 | 30.06 | 8.02 | 0.12 | 225 | 141.81 | 47.83 | 1 | 222 | 22.98 | 17723.39 | 307.17 | 7107.58 | 521.73 | 135.86 | 186398.16 | 0.26 | 0.54 | 7.23 | 11.02 | 4 | 10
1 | 70 | CONCLUIDO | 3.4466 | 29.01 | 23.81 | 13.87 | 0.25 | 103 | 143.17 | 47.83 | 2 | 0 | 23.34 | 17891.86 | 210.17 | 7111.48 | 304.52 | 135.86 | 78401.68 | 0.45 | 0.68 | 7.15 | 4.78 | 4 | 10
0 | 90 | CONCLUIDO | 2.0365 | 49.1 | 35.23 | 6.57 | 0.1 | 322 | 176.73 | 52.44 | 1 | 320 | 33.29 | 22031.19 | 437.6 | 7111.74 | 698.74 | 135.86 | 274419.09 | 0.19 | 0.46 | 7.36 | 16.19 | 4 | 10
1 | 90 | CONCLUIDO | 3.4865 | 28.68 | 23.13 | 15.77 | 0.2 | 88 | 178.21 | 52.44 | 2 | 58 | 33.77 | 22213.89 | 236.91 | 7105.13 | 285.65 | 135.86 | 69041.09 | 0.48 | 0.7 | 7.02 | 4.1 | 4 | 10
2 | 90 | CONCLUIDO | 3.5716 | 28 | 22.73 | 17.05 | 0.3 | 80 | 179.7 | 52.44 | 3 | 0 | 34.26 | 22397.24 | 228.71 | 7107.93 | 269.15 | 135.86 | 60831.69 | 0.5 | 0.71 | 7.08 | 3.7 | 4 | 10
0 | 10 | CONCLUIDO | 1.6191 | 61.76 | 52.25 | 4.43 | 0.64 | 708 | 26.11 | 12.1 | 1 | 0 | 3.01 | 3454.41 | 150.77 | 7166.78 | 1237.06 | 135.86 | 541648.14 | 0.11 | 0.31 | 8.95 | 33.15 | 4 | 10
0 | 45 | CONCLUIDO | 3.1475 | 31.77 | 26.49 | 9.94 | 0.18 | 160 | 98.71 | 39.72 | 1 | 11 | 12.99 | 12407.75 | 188.24 | 7112.04 | 392.83 | 135.86 | 122274.62 | 0.35 | 0.61 | 7.31 | 7.46 | 4 | 10
1 | 45 | CONCLUIDO | 3.1574 | 31.67 | 26.42 | 9.97 | 0.35 | 159 | 99.95 | 39.72 | 2 | 0 | 13.24 | 12561.45 | 189.4 | 7115.79 | 390.05 | 135.86 | 120889.37 | 0.35 | 0.62 | 7.31 | 7.37 | 4 | 10
0 | 60 | CONCLUIDO | 2.8909 | 34.59 | 27.81 | 9.17 | 0.14 | 182 | 124.63 | 45 | 1 | 174 | 18.64 | 15605.44 | 248.61 | 7106.8 | 445.37 | 135.86 | 148432.52 | 0.31 | 0.58 | 7.15 | 8.77 | 4 | 10
1 | 60 | CONCLUIDO | 3.3562 | 29.8 | 24.6 | 12.3 | 0.28 | 120 | 125.95 | 45 | 2 | 0 | 18.95 | 15767.7 | 202.16 | 7111.6 | 330.15 | 135.86 | 91134 | 0.41 | 0.66 | 7.2 | 5.56 | 4 | 10
0 | 80 | CONCLUIDO | 2.2904 | 43.66 | 32.57 | 7.18 | 0.11 | 272 | 159.12 | 50.28 | 1 | 270 | 27.84 | 19859.16 | 370.38 | 7109.87 | 607.34 | 135.86 | 228970.16 | 0.22 | 0.5 | 7.3 | 13.53 | 4 | 10
1 | 80 | CONCLUIDO | 3.5073 | 28.51 | 23.25 | 15.33 | 0.22 | 91 | 160.54 | 50.28 | 2 | 4 | 28.26 | 20034.4 | 218.98 | 7108.72 | 286.66 | 135.86 | 69534.02 | 0.47 | 0.7 | 7.1 | 4.22 | 4 | 10
2 | 80 | CONCLUIDO | 3.5194 | 28.41 | 23.19 | 15.46 | 0.33 | 90 | 161.97 | 50.28 | 3 | 0 | 28.69 | 20210.21 | 220.08 | 7111.33 | 284.56 | 135.86 | 68489.02 | 0.48 | 0.7 | 7.1 | 4.15 | 4 | 10
0 | 35 | CONCLUIDO | 2.9474 | 33.93 | 28.52 | 8.39 | 0.22 | 204 | 80.84 | 35.1 | 1 | 0 | 9.74 | 10204.21 | 179.72 | 7120.76 | 459.21 | 135.86 | 155243.31 | 0.3 | 0.57 | 7.44 | 9.48 | 4 | 10
0 | 50 | CONCLUIDO | 3.1442 | 31.8 | 26.32 | 10.19 | 0.16 | 155 | 107.41 | 41.65 | 1 | 66 | 14.77 | 13481.73 | 200.37 | 7109.44 | 390.46 | 135.86 | 121112.11 | 0.35 | 0.62 | 7.22 | 7.29 | 4 | 10
1 | 50 | CONCLUIDO | 3.2306 | 30.95 | 25.74 | 10.8 | 0.32 | 143 | 108.68 | 41.65 | 2 | 0 | 15.03 | 13638.32 | 193.9 | 7108.74 | 368.1 | 135.86 | 109991.68 | 0.37 | 0.63 | 7.27 | 6.71 | 4 | 10
0 | 25 | CONCLUIDO | 2.6235 | 38.12 | 32.36 | 6.81 | 0.28 | 285 | 61.76 | 28.92 | 1 | 0 | 6.84 | 7851.41 | 172.87 | 7123.76 | 585.16 | 135.86 | 217812.12 | 0.23 | 0.5 | 7.69 | 13.31 | 4 | 10
0 | 85 | CONCLUIDO | 2.1684 | 46.12 | 33.75 | 6.86 | 0.11 | 295 | 167.88 | 51.39 | 1 | 293 | 30.49 | 20939.59 | 401.24 | 7110.8 | 647.58 | 135.86 | 248970.81 | 0.21 | 0.48 | 7.34 | 14.7 | 4 | 10
1 | 85 | CONCLUIDO | 3.513 | 28.47 | 23.11 | 15.76 | 0.21 | 88 | 169.33 | 51.39 | 2 | 24 | 30.94 | 21118.46 | 225.96 | 7109.63 | 283.13 | 135.86 | 67781.14 | 0.48 | 0.7 | 7.06 | 4.08 | 4 | 10
2 | 85 | CONCLUIDO | 3.5456 | 28.2 | 22.95 | 16.2 | 0.31 | 85 | 170.79 | 51.39 | 3 | 0 | 31.4 | 21297.94 | 224.13 | 7109.29 | 276.87 | 135.86 | 64666.49 | 0.49 | 0.71 | 7.08 | 3.92 | 4 | 10
0 | 20 | CONCLUIDO | 2.3985 | 41.69 | 35.61 | 6.02 | 0.34 | 355 | 51.33 | 24.83 | 1 | 0 | 5.51 | 6564.78 | 168.23 | 7127.84 | 691.68 | 135.86 | 270720.57 | 0.2 | 0.46 | 7.89 | 16.55 | 4 | 10
0 | 65 | CONCLUIDO | 2.7272 | 36.67 | 28.96 | 8.56 | 0.13 | 203 | 133.21 | 46.47 | 1 | 200 | 20.75 | 16663.42 | 277.6 | 7107.59 | 484.74 | 135.86 | 168014.02 | 0.28 | 0.56 | 7.18 | 9.92 | 4 | 10
1 | 65 | CONCLUIDO | 3.4041 | 29.38 | 24.17 | 13.07 | 0.26 | 111 | 134.55 | 46.47 | 2 | 0 | 21.09 | 16828.84 | 206.05 | 7109.6 | 316.76 | 135.86 | 84481.28 | 0.43 | 0.67 | 7.16 | 5.14 | 4 | 10
0 | 75 | CONCLUIDO | 2.4321 | 41.12 | 31.26 | 7.56 | 0.12 | 248 | 150.44 | 49.1 | 1 | 246 | 25.34 | 18787.76 | 337.93 | 7109.34 | 563.3 | 135.86 | 207067.73 | 0.24 | 0.52 | 7.25 | 12.22 | 4 | 10
1 | 75 | CONCLUIDO | 3.4786 | 28.75 | 23.54 | 14.71 | 0.23 | 96 | 151.83 | 49.1 | 2 | 1 | 25.73 | 18959.54 | 213.56 | 7110.6 | 295.83 | 135.86 | 74091.81 | 0.46 | 0.69 | 7.13 | 4.5 | 4 | 10
2 | 75 | CONCLUIDO | 3.4791 | 28.74 | 23.53 | 14.71 | 0.35 | 96 | 153.23 | 49.1 | 3 | 0 | 26.13 | 19131.85 | 215.19 | 7110.75 | 295.75 | 135.86 | 74053.64 | 0.46 | 0.69 | 7.12 | 4.5 | 4 | 10
0 | 95 | CONCLUIDO | 1.9135 | 52.26 | 36.76 | 6.3 | 0.1 | 350 | 185.69 | 53.44 | 1 | 348 | 36.26 | 23136.14 | 474.79 | 7115.57 | 750.89 | 135.86 | 300355.24 | 0.18 | 0.44 | 7.41 | 17.71 | 4 | 10
1 | 95 | CONCLUIDO | 3.4123 | 29.31 | 23.38 | 15.08 | 0.19 | 93 | 187.21 | 53.44 | 2 | 83 | 36.77 | 23322.88 | 253.97 | 7104.04 | 294.42 | 135.86 | 73402.79 | 0.46 | 0.69 | 7.01 | 4.35 | 4 | 10
2 | 95 | CONCLUIDO | 3.5931 | 27.83 | 22.53 | 17.79 | 0.28 | 76 | 188.73 | 53.44 | 3 | 0 | 37.29 | 23510.33 | 233.35 | 7107.59 | 263 | 135.86 | 57778.12 | 0.52 | 0.72 | 7.06 | 3.5 | 4 | 10
0 | 55 | CONCLUIDO | 3.0412 | 32.88 | 26.88 | 9.83 | 0.15 | 164 | 116.05 | 43.4 | 1 | 129 | 16.65 | 14546.17 | 220.96 | 7108.68 | 412.33 | 135.86 | 132005.05 | 0.33 | 0.6 | 7.15 | 7.84 | 4 | 10
1 | 55 | CONCLUIDO | 3.2969 | 30.33 | 25.12 | 11.5 | 0.3 | 131 | 117.34 | 43.4 | 2 | 0 | 16.94 | 14705.49 | 197.62 | 7116.3 | 347.3 | 135.86 | 99654.92 | 0.39 | 0.65 | 7.23 | 6.08 | 4 | 10

## gráficos
Selecione o eixo X:
Selecione o eixo Y:
Selecione o eixo Z:
Eixo X | Eixo Y | Eixo Z

## hidden (hidden)
Unnamed: 0
Volume de calda [L]
STATUS
Capacidade operacional [ha/h]
Tempo de missao [h]
Tempo util [h]
Tempo por voo [min]
Autonomia Projetada [h]
N° Voos
MTOW [kg]
Massa Estrutura [kg]
Combustível [kg]
Abastecimentos
Massa gerador
Potência gerador [W]
Combustível consumido [L]
Calda cons [L]
Distância percorrida [km]
Distância Pulverizando [km]
RTL ACUMULADO[m]
EOC [km/km]
EOC [h/h]
Tempo de manobra [h]
Tempo rtl_rtw [h]
V pulv [m/s]
V desloc [m/s]