## RESULTADOS_18
Unnamed: 0 | Volume de calda [L] | STATUS | Capacidade operacional [ha/h] | Tempo de missao [h] | Tempo util [h] | Tempo por voo [min] | Autonomia Projetada [h] | N° Voos | MTOW [kg] | Massa Estrutura [kg] | Combustível [kg] | Abastecimentos | Massa gerador | Potência gerador [W] | Combustível consumido [L] | Calda cons [L] | Distância percorrida [km] | Distância Pulverizando [km] | RTL ACUMULADO[m] | EOC [km/km] | EOC [h/h] | Tempo de manobra [h] | Tempo rtl_rtw [h] | V pulv [m/s] | V desloc [m/s] | Preço Total por ha Simples [R$/ha] | Preço Total por ha Presumido [R$/ha] | Preço Total por ha Real [R$/ha] | Preço Total Simples [R$] | Preço Total Presumido [R$] | Prod CAPEX [ha/h/R$] | Dias Trabalhados | Preço Total Real [R$]
0 | 100 | CONCLUIDO | 1.7563 | 56.94 | 39.53 | 6.19 | 0.09 | 383 | 194.77 | 54.38 | 1 | 381 | 39.4 | 24256.19 | 519.53 | 9771.23 | 819.21 | 142.35 | 331485.99 | 0.17 | 0.44 | 7.92 | 19.55 | 4 | 10 | 369.1361 | 505.0683 | 456.8653 | 369136.0929 | 505068.2875 | 3.5945e-06 | 12 | 456865.279
1 | 100 | CONCLUIDO | 3.2067 | 31.18 | 24.7 | 14.53 | 0.18 | 102 | 196.32 | 54.38 | 2 | 24 | 39.95 | 24447.22 | 263.16 | 9762.24 | 310.77 | 142.35 | 78670.58 | 0.46 | 0.7 | 7.55 | 4.74 | 4 | 10 | 130.4425 | 178.4771 | 161.4435 | 130442.4507 | 178477.1157 | 6.5629e-06 | 7 | 161443.5103
2 | 100 | CONCLUIDO | 3.2365 | 30.9 | 24.53 | 14.87 | 0.27 | 99 | 197.88 | 54.38 | 3 | 0 | 40.5 | 24639 | 261.02 | 9764.22 | 303.71 | 142.35 | 75155.69 | 0.47 | 0.7 | 7.58 | 4.57 | 4 | 10 | 129.0563 | 176.5805 | 159.7279 | 129056.2651 | 176580.4754 | 6.6239e-06 | 7 | 159727.8827

## RESULTADOS_6
Unnamed: 0 | Volume de calda [L] | STATUS | Capacidade operacional [ha/h] | Tempo de missao [h] | Tempo util [h] | Tempo por voo [min] | Autonomia Projetada [h] | N° Voos | MTOW [kg] | Massa Estrutura [kg] | Combustível [kg] | Abastecimentos | Massa gerador | Potência gerador [W] | Combustível consumido [L] | Calda cons [L] | Distância percorrida [km] | Distância Pulverizando [km] | RTL ACUMULADO[m] | EOC [km/km] | EOC [h/h] | Tempo de manobra [h] | Tempo rtl_rtw [h] | V pulv [m/s] | V desloc [m/s] | Preço Total por ha Simples [R$/ha] | Preço Total por ha Presumido [R$/ha] | Preço Total por ha Real [R$/ha] | Preço Total Simples [R$] | Preço Total Presumido [R$] | Prod CAPEX [ha/h/R$] | Dias Trabalhados | Preço Total Real [R$]
0 | 40 | CONCLUIDO | 2.637 | 37.92 | 31.35 | 7.68 | 0.2 | 245 | 89.87 | 37.55 | 1 | 0 | 11.32 | 11317.98 | 210.69 | 9778.94 | 527.77 | 142.35 | 186453.88 | 0.27 | 0.55 | 8 | 11.38 | 4 | 10 | 134.443 | 183.9508 | 166.3948 | 134442.9776 | 183950.8131 | 5.6418e-06 | 8 | 166394.8057

## RESULTADOS_4
Unnamed: 0 | Volume de calda [L] | STATUS | Capacidade operacional [ha/h] | Tempo de missao [h] | Tempo util [h] | Tempo por voo [min] | Autonomia Projetada [h] | N° Voos | MTOW [kg] | Massa Estrutura [kg] | Combustível [kg] | Abastecimentos | Massa gerador | Potência gerador [W] | Combustível consumido [L] | Calda cons [L] | Distância percorrida [km] | Distância Pulverizando [km] | RTL ACUMULADO[m] | EOC [km/km] | EOC [h/h] | Tempo de manobra [h] | Tempo rtl_rtw [h] | V pulv [m/s] | V desloc [m/s] | Preço Total por ha Simples [R$/ha] | Preço Total por ha Presumido [R$/ha] | Preço Total por ha Real [R$/ha] | Preço Total Simples [R$] | Preço Total Presumido [R$] | Prod CAPEX [ha/h/R$] | Dias Trabalhados | Preço Total Real [R$]
0 | 30 | CONCLUIDO | 2.3789 | 42.04 | 35.12 | 6.46 | 0.24 | 326 | 71.52 | 32.27 | 1 | 0 | 8.25 | 9054.6 | 205.57 | 9791.41 | 651.28 | 142.35 | 247805.25 | 0.22 | 0.49 | 8.24 | 15.14 | 4 | 10 | 147.4061 | 201.6875 | 182.4387 | 147406.0532 | 201687.4651 | 5.1468e-06 | 9 | 182438.6965

## RESULTADOS_1
Unnamed: 0 | Volume de calda [L] | STATUS | Capacidade operacional [ha/h] | Tempo de missao [h] | Tempo util [h] | Tempo por voo [min] | Autonomia Projetada [h] | N° Voos | MTOW [kg] | Massa Estrutura [kg] | Combustível [kg] | Abastecimentos | Massa gerador | Potência gerador [W] | Combustível consumido [L] | Calda cons [L] | Distância percorrida [km] | Distância Pulverizando [km] | RTL ACUMULADO[m] | EOC [km/km] | EOC [h/h] | Tempo de manobra [h] | Tempo rtl_rtw [h] | V pulv [m/s] | V desloc [m/s] | Preço Total por ha Simples [R$/ha] | Preço Total por ha Presumido [R$/ha] | Preço Total por ha Real [R$/ha] | Preço Total Simples [R$] | Preço Total Presumido [R$] | Prod CAPEX [ha/h/R$] | Dias Trabalhados | Preço Total Real [R$]
0 | 15 | CONCLUIDO | 1.688 | 59.24 | 50.33 | 4.65 | 0.43 | 649 | 39.78 | 19.54 | 1 | 0 | 4.24 | 5140 | 199.27 | 9825.6 | 1148.98 | 142.35 | 495040.98 | 0.12 | 0.34 | 9.23 | 30.31 | 4 | 10 | 206.0377 | 281.9099 | 255.0048 | 206037.7318 | 281909.9144 | 3.7352e-06 | 13 | 255004.8278

## RESULTADOS_12
Unnamed: 0 | Volume de calda [L] | STATUS | Capacidade operacional [ha/h] | Tempo de missao [h] | Tempo util [h] | Tempo por voo [min] | Autonomia Projetada [h] | N° Voos | MTOW [kg] | Massa Estrutura [kg] | Combustível [kg] | Abastecimentos | Massa gerador | Potência gerador [W] | Combustível consumido [L] | Calda cons [L] | Distância percorrida [km] | Distância Pulverizando [km] | RTL ACUMULADO[m] | EOC [km/km] | EOC [h/h] | Tempo de manobra [h] | Tempo rtl_rtw [h] | V pulv [m/s] | V desloc [m/s] | Preço Total por ha Simples [R$/ha] | Preço Total por ha Presumido [R$/ha] | Preço Total por ha Real [R$/ha] | Preço Total Simples [R$] | Preço Total Presumido [R$] | Prod CAPEX [ha/h/R$] | Dias Trabalhados | Preço Total Real [R$]
0 | 70 | CONCLUIDO | 2.5593 | 39.07 | 30.58 | 8.45 | 0.12 | 217 | 141.81 | 47.83 | 1 | 201 | 22.98 | 17723.39 | 295.45 | 9764.24 | 513.29 | 142.35 | 179356.53 | 0.28 | 0.56 | 7.66 | 10.61 | 4 | 10 | 175.7056 | 240.4082 | 217.464 | 175705.6411 | 240408.2097 | 5.3384e-06 | 9 | 217463.9876
1 | 70 | CONCLUIDO | 3.0511 | 32.77 | 26.47 | 11.27 | 0.25 | 141 | 143.17 | 47.83 | 2 | 0 | 23.34 | 17891.86 | 233.38 | 9769.57 | 367.57 | 142.35 | 106874.87 | 0.39 | 0.65 | 7.7 | 6.51 | 4 | 10 | 124.7455 | 170.6822 | 154.3926 | 124745.4629 | 170682.2458 | 6.3642e-06 | 7 | 154392.5718

## RESULTADOS_16
Unnamed: 0 | Volume de calda [L] | STATUS | Capacidade operacional [ha/h] | Tempo de missao [h] | Tempo util [h] | Tempo por voo [min] | Autonomia Projetada [h] | N° Voos | MTOW [kg] | Massa Estrutura [kg] | Combustível [kg] | Abastecimentos | Massa gerador | Potência gerador [W] | Combustível consumido [L] | Calda cons [L] | Distância percorrida [km] | Distância Pulverizando [km] | RTL ACUMULADO[m] | EOC [km/km] | EOC [h/h] | Tempo de manobra [h] | Tempo rtl_rtw [h] | V pulv [m/s] | V desloc [m/s] | Preço Total por ha Simples [R$/ha] | Preço Total por ha Presumido [R$/ha] | Preço Total por ha Real [R$/ha] | Preço Total Simples [R$] | Preço Total Presumido [R$] | Prod CAPEX [ha/h/R$] | Dias Trabalhados | Preço Total Real [R$]
0 | 90 | CONCLUIDO | 2.0017 | 49.96 | 36.12 | 6.75 | 0.1 | 321 | 176.73 | 52.44 | 1 | 319 | 33.29 | 22031.19 | 436.72 | 9766.69 | 703 | 142.35 | 273690.48 | 0.2 | 0.48 | 7.83 | 16.15 | 4 | 10 | 287.9412 | 393.9739 | 356.3736 | 287941.2214 | 393973.8821 | 4.1208e-06 | 11 | 356373.5678
1 | 90 | CONCLUIDO | 3.1869 | 31.38 | 25.05 | 13.66 | 0.2 | 110 | 178.21 | 52.44 | 2 | 0 | 33.77 | 22213.89 | 250.44 | 9765.69 | 320.57 | 142.35 | 83527.98 | 0.44 | 0.69 | 7.61 | 5.09 | 4 | 10 | 127.0129 | 173.7847 | 157.1989 | 127012.9203 | 173784.681 | 6.5608e-06 | 7 | 157198.9149

## RESULTADOS_0
Unnamed: 0 | Volume de calda [L] | STATUS | Capacidade operacional [ha/h] | Tempo de missao [h] | Tempo util [h] | Tempo por voo [min] | Autonomia Projetada [h] | N° Voos | MTOW [kg] | Massa Estrutura [kg] | Combustível [kg] | Abastecimentos | Massa gerador | Potência gerador [W] | Combustível consumido [L] | Calda cons [L] | Distância percorrida [km] | Distância Pulverizando [km] | RTL ACUMULADO[m] | EOC [km/km] | EOC [h/h] | Tempo de manobra [h] | Tempo rtl_rtw [h] | V pulv [m/s] | V desloc [m/s] | Preço Total por ha Simples [R$/ha] | Preço Total por ha Presumido [R$/ha] | Preço Total por ha Real [R$/ha] | Preço Total Simples [R$] | Preço Total Presumido [R$] | Prod CAPEX [ha/h/R$] | Dias Trabalhados | Preço Total Real [R$]
0 | 10 | CONCLUIDO | 1.2859 | 77.76 | 65.34 | 4.04 | 0.64 | 970 | 26.11 | 12.1 | 1 | 0 | 3.01 | 3454.41 | 188.25 | 9857.7 | 1641.96 | 142.35 | 739924.98 | 0.09 | 0.27 | 10.17 | 45.29 | 4 | 10 | 263.6515 | 360.7396 | 326.3111 | 263651.5083 | 360739.6251 | 2.8761e-06 | 17 | 326311.1416

## RESULTADOS_7
Unnamed: 0 | Volume de calda [L] | STATUS | Capacidade operacional [ha/h] | Tempo de missao [h] | Tempo util [h] | Tempo por voo [min] | Autonomia Projetada [h] | N° Voos | MTOW [kg] | Massa Estrutura [kg] | Combustível [kg] | Abastecimentos | Massa gerador | Potência gerador [W] | Combustível consumido [L] | Calda cons [L] | Distância percorrida [km] | Distância Pulverizando [km] | RTL ACUMULADO[m] | EOC [km/km] | EOC [h/h] | Tempo de manobra [h] | Tempo rtl_rtw [h] | V pulv [m/s] | V desloc [m/s] | Preço Total por ha Simples [R$/ha] | Preço Total por ha Presumido [R$/ha] | Preço Total por ha Real [R$/ha] | Preço Total Simples [R$] | Preço Total Presumido [R$] | Prod CAPEX [ha/h/R$] | Dias Trabalhados | Preço Total Real [R$]
0 | 45 | CONCLUIDO | 2.7341 | 36.57 | 30.11 | 8.29 | 0.18 | 218 | 98.71 | 39.72 | 1 | 1 | 12.99 | 12407.75 | 214 | 9779.07 | 486.43 | 142.35 | 165920.99 | 0.29 | 0.57 | 7.93 | 10.13 | 4 | 10 | 132.9107 | 181.8542 | 164.4983 | 132910.6514 | 181854.2169 | 5.8208e-06 | 8 | 164498.3057
1 | 45 | CONCLUIDO | 2.7342 | 36.57 | 30.11 | 8.29 | 0.35 | 218 | 99.95 | 39.72 | 2 | 0 | 13.24 | 12561.45 | 216.39 | 9778.34 | 486.44 | 142.35 | 165925.57 | 0.29 | 0.57 | 7.93 | 10.13 | 4 | 10 | 133.6689 | 182.8917 | 165.4368 | 133668.9002 | 182891.6863 | 5.821e-06 | 8 | 165436.7605

## RESULTADOS_10
Unnamed: 0 | Volume de calda [L] | STATUS | Capacidade operacional [ha/h] | Tempo de missao [h] | Tempo util [h] | Tempo por voo [min] | Autonomia Projetada [h] | N° Voos | MTOW [kg] | Massa Estrutura [kg] | Combustível [kg] | Abastecimentos | Massa gerador | Potência gerador [W] | Combustível consumido [L] | Calda cons [L] | Distância percorrida [km] | Distância Pulverizando [km] | RTL ACUMULADO[m] | EOC [km/km] | EOC [h/h] | Tempo de manobra [h] | Tempo rtl_rtw [h] | V pulv [m/s] | V desloc [m/s] | Preço Total por ha Simples [R$/ha] | Preço Total por ha Presumido [R$/ha] | Preço Total por ha Real [R$/ha] | Preço Total Simples [R$] | Preço Total Presumido [R$] | Prod CAPEX [ha/h/R$] | Dias Trabalhados | Preço Total Real [R$]
0 | 60 | CONCLUIDO | 2.8141 | 35.53 | 28.7 | 9.36 | 0.14 | 184 | 124.63 | 45 | 1 | 101 | 18.64 | 15605.44 | 240.27 | 9767.36 | 445.94 | 142.35 | 145846.17 | 0.32 | 0.6 | 7.7 | 8.74 | 4 | 10 | 139.9586 | 191.4976 | 173.2213 | 139958.6457 | 191497.5936 | 5.9141e-06 | 8 | 173221.3321
1 | 60 | CONCLUIDO | 2.9511 | 33.89 | 27.56 | 10.08 | 0.28 | 164 | 125.95 | 45 | 2 | 0 | 18.95 | 15767.7 | 226.02 | 9769.53 | 403.35 | 142.35 | 124648.32 | 0.35 | 0.63 | 7.77 | 7.6 | 4 | 10 | 131.4385 | 179.84 | 162.6763 | 131438.5014 | 179839.9562 | 6.202e-06 | 8 | 162676.2832

## RESULTADOS_14
Unnamed: 0 | Volume de calda [L] | STATUS | Capacidade operacional [ha/h] | Tempo de missao [h] | Tempo util [h] | Tempo por voo [min] | Autonomia Projetada [h] | N° Voos | MTOW [kg] | Massa Estrutura [kg] | Combustível [kg] | Abastecimentos | Massa gerador | Potência gerador [W] | Combustível consumido [L] | Calda cons [L] | Distância percorrida [km] | Distância Pulverizando [km] | RTL ACUMULADO[m] | EOC [km/km] | EOC [h/h] | Tempo de manobra [h] | Tempo rtl_rtw [h] | V pulv [m/s] | V desloc [m/s] | Preço Total por ha Simples [R$/ha] | Preço Total por ha Presumido [R$/ha] | Preço Total por ha Real [R$/ha] | Preço Total Simples [R$] | Preço Total Presumido [R$] | Prod CAPEX [ha/h/R$] | Dias Trabalhados | Preço Total Real [R$]
0 | 80 | CONCLUIDO | 2.2684 | 44.08 | 33.19 | 7.49 | 0.11 | 266 | 159.12 | 50.28 | 1 | 262 | 27.84 | 19859.16 | 362.95 | 9765.04 | 602.74 | 142.35 | 223834.5 | 0.24 | 0.52 | 7.74 | 13.22 | 4 | 10 | 225.3247 | 308.2992 | 278.8755 | 225324.6967 | 308299.1906 | 4.6994e-06 | 10 | 278875.5486
1 | 80 | CONCLUIDO | 3.1345 | 31.9 | 25.62 | 12.5 | 0.22 | 123 | 160.54 | 50.28 | 2 | 0 | 28.26 | 20034.4 | 241.63 | 9769.28 | 339.29 | 142.35 | 92826.74 | 0.42 | 0.67 | 7.64 | 5.65 | 4 | 10 | 125.4295 | 171.6182 | 155.2392 | 125429.4916 | 171618.1639 | 6.4937e-06 | 7 | 155239.1672

## RESULTADOS_5
Unnamed: 0 | Volume de calda [L] | STATUS | Capacidade operacional [ha/h] | Tempo de missao [h] | Tempo util [h] | Tempo por voo [min] | Autonomia Projetada [h] | N° Voos | MTOW [kg] | Massa Estrutura [kg] | Combustível [kg] | Abastecimentos | Massa gerador | Potência gerador [W] | Combustível consumido [L] | Calda cons [L] | Distância percorrida [km] | Distância Pulverizando [km] | RTL ACUMULADO[m] | EOC [km/km] | EOC [h/h] | Tempo de manobra [h] | Tempo rtl_rtw [h] | V pulv [m/s] | V desloc [m/s] | Preço Total por ha Simples [R$/ha] | Preço Total por ha Presumido [R$/ha] | Preço Total por ha Real [R$/ha] | Preço Total Simples [R$] | Preço Total Presumido [R$] | Prod CAPEX [ha/h/R$] | Dias Trabalhados | Preço Total Real [R$]
0 | 35 | CONCLUIDO | 2.5149 | 39.76 | 33.05 | 7.08 | 0.22 | 280 | 80.84 | 35.1 | 1 | 0 | 9.74 | 10204.21 | 208.57 | 9785.58 | 582.59 | 142.35 | 213687.44 | 0.24 | 0.52 | 8.13 | 13.07 | 4 | 10 | 144.0144 | 197.0469 | 178.241 | 144014.449 | 197046.9226 | 5.4093e-06 | 9 | 178241.0409

## RESULTADOS_8
Unnamed: 0 | Volume de calda [L] | STATUS | Capacidade operacional [ha/h] | Tempo de missao [h] | Tempo util [h] | Tempo por voo [min] | Autonomia Projetada [h] | N° Voos | MTOW [kg] | Massa Estrutura [kg] | Combustível [kg] | Abastecimentos | Massa gerador | Potência gerador [W] | Combustível consumido [L] | Calda cons [L] | Distância percorrida [km] | Distância Pulverizando [km] | RTL ACUMULADO[m] | EOC [km/km] | EOC [h/h] | Tempo de manobra [h] | Tempo rtl_rtw [h] | V pulv [m/s] | V desloc [m/s] | Preço Total por ha Simples [R$/ha] | Preço Total por ha Presumido [R$/ha] | Preço Total por ha Real [R$/ha] | Preço Total Simples [R$] | Preço Total Presumido [R$] | Prod CAPEX [ha/h/R$] | Dias Trabalhados | Preço Total Real [R$]
0 | 50 | CONCLUIDO | 2.81 | 35.59 | 29.17 | 8.89 | 0.16 | 197 | 107.41 | 41.65 | 1 | 6 | 14.77 | 13481.73 | 217.23 | 9777.77 | 456.44 | 142.35 | 151027.7 | 0.31 | 0.59 | 7.86 | 9.2 | 4 | 10 | 132.0716 | 180.7062 | 163.4598 | 132071.5787 | 180706.1606 | 5.955e-06 | 8 | 163459.8182
1 | 50 | CONCLUIDO | 2.818 | 35.49 | 29.09 | 8.91 | 0.32 | 196 | 108.68 | 41.65 | 2 | 0 | 15.03 | 13638.32 | 218.97 | 9775.43 | 453.53 | 142.35 | 149581.62 | 0.31 | 0.59 | 7.86 | 9.12 | 4 | 10 | 132.3641 | 181.1064 | 163.8218 | 132364.0651 | 181106.3534 | 5.972e-06 | 8 | 163821.8172

## RESULTADOS_3
Unnamed: 0 | Volume de calda [L] | STATUS | Capacidade operacional [ha/h] | Tempo de missao [h] | Tempo util [h] | Tempo por voo [min] | Autonomia Projetada [h] | N° Voos | MTOW [kg] | Massa Estrutura [kg] | Combustível [kg] | Abastecimentos | Massa gerador | Potência gerador [W] | Combustível consumido [L] | Calda cons [L] | Distância percorrida [km] | Distância Pulverizando [km] | RTL ACUMULADO[m] | EOC [km/km] | EOC [h/h] | Tempo de manobra [h] | Tempo rtl_rtw [h] | V pulv [m/s] | V desloc [m/s] | Preço Total por ha Simples [R$/ha] | Preço Total por ha Presumido [R$/ha] | Preço Total por ha Real [R$/ha] | Preço Total Simples [R$] | Preço Total Presumido [R$] | Prod CAPEX [ha/h/R$] | Dias Trabalhados | Preço Total Real [R$]
0 | 25 | CONCLUIDO | 2.2036 | 45.38 | 38.15 | 5.85 | 0.28 | 391 | 61.76 | 28.92 | 1 | 0 | 6.84 | 7851.41 | 203.83 | 9800.62 | 751.77 | 142.35 | 297723.28 | 0.19 | 0.45 | 8.41 | 18.16 | 4 | 10 | 160.0349 | 218.9668 | 198.0689 | 160034.9065 | 218966.8193 | 4.7986e-06 | 10 | 198068.9334

## RESULTADOS_15
Unnamed: 0 | Volume de calda [L] | STATUS | Capacidade operacional [ha/h] | Tempo de missao [h] | Tempo util [h] | Tempo por voo [min] | Autonomia Projetada [h] | N° Voos | MTOW [kg] | Massa Estrutura [kg] | Combustível [kg] | Abastecimentos | Massa gerador | Potência gerador [W] | Combustível consumido [L] | Calda cons [L] | Distância percorrida [km] | Distância Pulverizando [km] | RTL ACUMULADO[m] | EOC [km/km] | EOC [h/h] | Tempo de manobra [h] | Tempo rtl_rtw [h] | V pulv [m/s] | V desloc [m/s] | Preço Total por ha Simples [R$/ha] | Preço Total por ha Presumido [R$/ha] | Preço Total por ha Real [R$/ha] | Preço Total Simples [R$] | Preço Total Presumido [R$] | Prod CAPEX [ha/h/R$] | Dias Trabalhados | Preço Total Real [R$]
0 | 85 | CONCLUIDO | 2.1258 | 47.04 | 34.7 | 7.08 | 0.11 | 294 | 167.88 | 51.39 | 1 | 292 | 30.49 | 20939.59 | 400.18 | 9764.47 | 654.73 | 142.35 | 249691.03 | 0.22 | 0.5 | 7.77 | 14.74 | 4 | 10 | 252.4329 | 345.3898 | 312.4262 | 252432.8505 | 345389.7626 | 4.3899e-06 | 10 | 312426.2484
1 | 85 | CONCLUIDO | 3.1594 | 31.65 | 25.35 | 13.11 | 0.21 | 116 | 169.33 | 51.39 | 2 | 1 | 30.94 | 21118.46 | 246.6 | 9766.42 | 330.63 | 142.35 | 88530.5 | 0.43 | 0.68 | 7.63 | 5.39 | 4 | 10 | 126.428 | 172.9843 | 156.4749 | 126427.959 | 172984.3111 | 6.5243e-06 | 7 | 156474.9312
2 | 85 | CONCLUIDO | 3.1596 | 31.65 | 25.35 | 13.11 | 0.31 | 116 | 170.79 | 51.39 | 3 | 0 | 31.4 | 21297.94 | 248.53 | 9763.78 | 330.79 | 142.35 | 88611.81 | 0.43 | 0.68 | 7.62 | 5.39 | 4 | 10 | 126.9549 | 173.7053 | 157.1271 | 126954.9331 | 173705.3403 | 6.5247e-06 | 7 | 157127.1465

## RESULTADOS_2
Unnamed: 0 | Volume de calda [L] | STATUS | Capacidade operacional [ha/h] | Tempo de missao [h] | Tempo util [h] | Tempo por voo [min] | Autonomia Projetada [h] | N° Voos | MTOW [kg] | Massa Estrutura [kg] | Combustível [kg] | Abastecimentos | Massa gerador | Potência gerador [W] | Combustível consumido [L] | Calda cons [L] | Distância percorrida [km] | Distância Pulverizando [km] | RTL ACUMULADO[m] | EOC [km/km] | EOC [h/h] | Tempo de manobra [h] | Tempo rtl_rtw [h] | V pulv [m/s] | V desloc [m/s] | Preço Total por ha Simples [R$/ha] | Preço Total por ha Presumido [R$/ha] | Preço Total por ha Real [R$/ha] | Preço Total Simples [R$] | Preço Total Presumido [R$] | Prod CAPEX [ha/h/R$] | Dias Trabalhados | Preço Total Real [R$]
0 | 20 | CONCLUIDO | 1.9822 | 50.45 | 42.74 | 5.25 | 0.34 | 488 | 51.33 | 24.83 | 1 | 0 | 5.51 | 6564.78 | 201.86 | 9808.22 | 901.24 | 142.35 | 371974.12 | 0.16 | 0.4 | 8.72 | 22.74 | 4 | 10 | 176.0853 | 240.9276 | 217.9338 | 176085.2737 | 240927.6397 | 4.3484e-06 | 11 | 217933.844

## RESULTADOS_11
Unnamed: 0 | Volume de calda [L] | STATUS | Capacidade operacional [ha/h] | Tempo de missao [h] | Tempo util [h] | Tempo por voo [min] | Autonomia Projetada [h] | N° Voos | MTOW [kg] | Massa Estrutura [kg] | Combustível [kg] | Abastecimentos | Massa gerador | Potência gerador [W] | Combustível consumido [L] | Calda cons [L] | Distância percorrida [km] | Distância Pulverizando [km] | RTL ACUMULADO[m] | EOC [km/km] | EOC [h/h] | Tempo de manobra [h] | Tempo rtl_rtw [h] | V pulv [m/s] | V desloc [m/s] | Preço Total por ha Simples [R$/ha] | Preço Total por ha Presumido [R$/ha] | Preço Total por ha Real [R$/ha] | Preço Total Simples [R$] | Preço Total Presumido [R$] | Prod CAPEX [ha/h/R$] | Dias Trabalhados | Preço Total Real [R$]
0 | 65 | CONCLUIDO | 2.7002 | 37.03 | 29.49 | 8.98 | 0.13 | 197 | 133.21 | 46.47 | 1 | 157 | 20.75 | 16663.42 | 265.81 | 9762.64 | 475.25 | 142.35 | 160435.86 | 0.3 | 0.58 | 7.67 | 9.53 | 4 | 10 | 152.5559 | 208.7337 | 188.8125 | 152555.9087 | 208733.7246 | 5.6529e-06 | 8 | 188812.4709
1 | 65 | CONCLUIDO | 3.0065 | 33.26 | 26.97 | 10.72 | 0.26 | 151 | 134.55 | 46.47 | 2 | 0 | 21.09 | 16828.84 | 229.9 | 9767.01 | 384.47 | 142.35 | 115274.16 | 0.37 | 0.64 | 7.72 | 7.01 | 4 | 10 | 124.6428 | 170.5418 | 154.2655 | 124642.8174 | 170541.8016 | 6.2942e-06 | 7 | 154265.5314

## RESULTADOS_13
Unnamed: 0 | Volume de calda [L] | STATUS | Capacidade operacional [ha/h] | Tempo de missao [h] | Tempo util [h] | Tempo por voo [min] | Autonomia Projetada [h] | N° Voos | MTOW [kg] | Massa Estrutura [kg] | Combustível [kg] | Abastecimentos | Massa gerador | Potência gerador [W] | Combustível consumido [L] | Calda cons [L] | Distância percorrida [km] | Distância Pulverizando [km] | RTL ACUMULADO[m] | EOC [km/km] | EOC [h/h] | Tempo de manobra [h] | Tempo rtl_rtw [h] | V pulv [m/s] | V desloc [m/s] | Preço Total por ha Simples [R$/ha] | Preço Total por ha Presumido [R$/ha] | Preço Total por ha Real [R$/ha] | Preço Total Simples [R$] | Preço Total Presumido [R$] | Prod CAPEX [ha/h/R$] | Dias Trabalhados | Preço Total Real [R$]
0 | 75 | CONCLUIDO | 2.4094 | 41.5 | 31.86 | 7.93 | 0.12 | 241 | 150.44 | 49.1 | 1 | 237 | 25.34 | 18787.76 | 328.62 | 9764.02 | 557.31 | 142.35 | 201243.16 | 0.26 | 0.54 | 7.7 | 11.9 | 4 | 10 | 195.8521 | 267.9735 | 242.3985 | 195852.1455 | 267973.5458 | 5.0082e-06 | 9 | 242398.5267
1 | 75 | CONCLUIDO | 3.0959 | 32.3 | 26.02 | 11.92 | 0.23 | 131 | 151.83 | 49.1 | 2 | 0 | 25.73 | 18959.54 | 237.6 | 9766.54 | 352.93 | 142.35 | 99602.92 | 0.4 | 0.66 | 7.67 | 6.06 | 4 | 10 | 125.0434 | 171.0899 | 154.7613 | 125043.4217 | 171089.9261 | 6.4352e-06 | 7 | 154761.3437

## RESULTADOS_17
Unnamed: 0 | Volume de calda [L] | STATUS | Capacidade operacional [ha/h] | Tempo de missao [h] | Tempo util [h] | Tempo por voo [min] | Autonomia Projetada [h] | N° Voos | MTOW [kg] | Massa Estrutura [kg] | Combustível [kg] | Abastecimentos | Massa gerador | Potência gerador [W] | Combustível consumido [L] | Calda cons [L] | Distância percorrida [km] | Distância Pulverizando [km] | RTL ACUMULADO[m] | EOC [km/km] | EOC [h/h] | Tempo de manobra [h] | Tempo rtl_rtw [h] | V pulv [m/s] | V desloc [m/s] | Preço Total por ha Simples [R$/ha] | Preço Total por ha Presumido [R$/ha] | Preço Total por ha Real [R$/ha] | Preço Total Simples [R$] | Preço Total Presumido [R$] | Prod CAPEX [ha/h/R$] | Dias Trabalhados | Preço Total Real [R$]
0 | 95 | CONCLUIDO | 1.8795 | 53.21 | 37.71 | 6.46 | 0.1 | 350 | 185.69 | 53.44 | 1 | 348 | 36.26 | 23136.14 | 475.69 | 9766.59 | 756.58 | 142.35 | 300332.59 | 0.19 | 0.46 | 7.88 | 17.74 | 4 | 10 | 328.2566 | 449.1352 | 406.2703 | 328256.6087 | 449135.1737 | 3.8577e-06 | 12 | 406270.3431
1 | 95 | CONCLUIDO | 3.2104 | 31.15 | 24.77 | 14.16 | 0.19 | 105 | 187.21 | 53.44 | 2 | 12 | 36.77 | 23322.88 | 255.89 | 9766.06 | 312.14 | 142.35 | 79339.49 | 0.46 | 0.7 | 7.58 | 4.81 | 4 | 10 | 128.1161 | 175.2942 | 158.5643 | 128116.1458 | 175294.1628 | 6.5895e-06 | 7 | 158564.3339
2 | 95 | CONCLUIDO | 3.2182 | 31.07 | 24.73 | 14.27 | 0.28 | 104 | 188.73 | 53.44 | 3 | 0 | 37.29 | 23510.33 | 257.18 | 9765.42 | 310.07 | 142.35 | 78309.46 | 0.46 | 0.7 | 7.6 | 4.77 | 4 | 10 | 128.2593 | 175.49 | 158.7415 | 128259.2803 | 175490.0057 | 6.6055e-06 | 7 | 158741.4858

## RESULTADOS_9
Unnamed: 0 | Volume de calda [L] | STATUS | Capacidade operacional [ha/h] | Tempo de missao [h] | Tempo util [h] | Tempo por voo [min] | Autonomia Projetada [h] | N° Voos | MTOW [kg] | Massa Estrutura [kg] | Combustível [kg] | Abastecimentos | Massa gerador | Potência gerador [W] | Combustível consumido [L] | Calda cons [L] | Distância percorrida [km] | Distância Pulverizando [km] | RTL ACUMULADO[m] | EOC [km/km] | EOC [h/h] | Tempo de manobra [h] | Tempo rtl_rtw [h] | V pulv [m/s] | V desloc [m/s] | Preço Total por ha Simples [R$/ha] | Preço Total por ha Presumido [R$/ha] | Preço Total por ha Real [R$/ha] | Preço Total Simples [R$] | Preço Total Presumido [R$] | Prod CAPEX [ha/h/R$] | Dias Trabalhados | Preço Total Real [R$]
0 | 55 | CONCLUIDO | 2.8425 | 35.18 | 28.68 | 9.3 | 0.15 | 185 | 116.05 | 43.4 | 1 | 36 | 16.65 | 14546.17 | 225.6 | 9768.8 | 441.73 | 142.35 | 143736.36 | 0.32 | 0.6 | 7.79 | 8.71 | 4 | 10 | 134.1171 | 183.505 | 165.9915 | 134117.1171 | 183504.9564 | 5.998e-06 | 8 | 165991.5009
1 | 55 | CONCLUIDO | 2.8859 | 34.65 | 28.29 | 9.48 | 0.3 | 179 | 117.34 | 43.4 | 2 | 0 | 16.94 | 14705.49 | 223.02 | 9772.99 | 426.88 | 142.35 | 136337.38 | 0.33 | 0.61 | 7.82 | 8.32 | 4 | 10 | 132.0209 | 180.6369 | 163.3971 | 132020.929 | 180636.8593 | 6.0896e-06 | 8 | 163397.131

## resultados
Unnamed: 0 | Volume de calda [L] | STATUS | Capacidade operacional [ha/h] | Tempo de missao [h] | Tempo util [h] | Tempo por voo [min] | Autonomia Projetada [h] | N° Voos | MTOW [kg] | Massa Estrutura [kg] | Combustível [kg] | Abastecimentos | Massa gerador | Potência gerador [W] | Combustível consumido [L] | Calda cons [L] | Distância percorrida [km] | Distância Pulverizando [km] | RTL ACUMULADO[m] | EOC [km/km] | EOC [h/h] | Tempo de manobra [h] | Tempo rtl_rtw [h] | V pulv [m/s] | V desloc [m/s]
0 | 100 | CONCLUIDO | 1.7563 | 56.94 | 39.53 | 6.19 | 0.09 | 383 | 194.77 | 54.38 | 1 | 381 | 39.4 | 24256.19 | 519.53 | 9771.23 | 819.21 | 142.35 | 331485.99 | 0.17 | 0.44 | 7.92 | 19.55 | 4 | 10
1 | 100 | CONCLUIDO | 3.2067 | 31.18 | 24.7 | 14.53 | 0.18 | 102 | 196.32 | 54.38 | 2 | 24 | 39.95 | 24447.22 | 263.16 | 9762.24 | 310.77 | 142.35 | 78670.58 | 0.46 | 0.7 | 7.55 | 4.74 | 4 | 10
2 | 100 | CONCLUIDO | 3.2365 | 30.9 | 24.53 | 14.87 | 0.27 | 99 | 197.88 | 54.38 | 3 | 0 | 40.5 | 24639 | 261.02 | 9764.22 | 303.71 | 142.35 | 75155.69 | 0.47 | 0.7 | 7.58 | 4.57 | 4 | 10
0 | 40 | CONCLUIDO | 2.637 | 37.92 | 31.35 | 7.68 | 0.2 | 245 | 89.87 | 37.55 | 1 | 0 | 11.32 | 11317.98 | 210.69 | 9778.94 | 527.77 | 142.35 | 186453.88 | 0.27 | 0.55 | 8 | 11.38 | 4 | 10
0 | 30 | CONCLUIDO | 2.3789 | 42.04 | 35.12 | 6.46 | 0.24 | 326 | 71.52 | 32.27 | 1 | 0 | 8.25 | 9054.6 | 205.57 | 9791.41 | 651.28 | 142.35 | 247805.25 | 0.22 | 0.49 | 8.24 | 15.14 | 4 | 10
0 | 15 | CONCLUIDO | 1.688 | 59.24 | 50.33 | 4.65 | 0.43 | 649 | 39.78 | 19.54 | 1 | 0 | 4.24 | 5140 | 199.27 | 9825.6 | 1148.98 | 142.35 | 495040.98 | 0.12 | 0.34 | 9.23 | 30.31 | 4 | 10
0 | 70 | CONCLUIDO | 2.5593 | 39.07 | 30.58 | 8.45 | 0.12 | 217 | 141.81 | 47.83 | 1 | 201 | 22.98 | 17723.39 | 295.45 | 9764.24 | 513.29 | 142.35 | 179356.53 | 0.28 | 0.56 | 7.66 | 10.61 | 4 | 10
1 | 70 | CONCLUIDO | 3.0511 | 32.77 | 26.47 | 11.27 | 0.25 | 141 | 143.17 | 47.83 | 2 | 0 | 23.34 | 17891.86 | 233.38 | 9769.57 | 367.57 | 142.35 | 106874.87 | 0.39 | 0.65 | 7.7 | 6.51 | 4 | 10
0 | 90 | CONCLUIDO | 2.0017 | 49.96 | 36.12 | 6.75 | 0.1 | 321 | 176.73 | 52.44 | 1 | 319 | 33.29 | 22031.19 | 436.72 | 9766.69 | 703 | 142.35 | 273690.48 | 0.2 | 0.48 | 7.83 | 16.15 | 4 | 10
1 | 90 | CONCLUIDO | 3.1869 | 31.38 | 25.05 | 13.66 | 0.2 | 110 | 178.21 | 52.44 | 2 | 0 | 33.77 | 22213.89 | 250.44 | 9765.69 | 320.57 | 142.35 | 83527.98 | 0.44 | 0.69 | 7.61 | 5.09 | 4 | 10
0 | 10 | CONCLUIDO | 1.2859 | 77.76 | 65.34 | 4.04 | 0.64 | 970 | 26.11 | 12.1 | 1 | 0 | 3.01 | 3454.41 | 188.25 | 9857.7 | 1641.96 | 142.35 | 739924.98 | 0.09 | 0.27 | 10.17 | 45.29 | 4 | 10
0 | 45 | CONCLUIDO | 2.7341 | 36.57 | 30.11 | 8.29 | 0.18 | 218 | 98.71 | 39.72 | 1 | 1 | 12.99 | 12407.75 | 214 | 9779.07 | 486.43 | 142.35 | 165920.99 | 0.29 | 0.57 | 7.93 | 10.13 | 4 | 10
1 | 45 | CONCLUIDO | 2.7342 | 36.57 | 30.11 | 8.29 | 0.35 | 218 | 99.95 | 39.72 | 2 | 0 | 13.24 | 12561.45 | 216.39 | 9778.34 | 486.44 | 142.35 | 165925.57 | 0.29 | 0.57 | 7.93 | 10.13 | 4 | 10
0 | 60 | CONCLUIDO | 2.8141 | 35.53 | 28.7 | 9.36 | 0.14 | 184 | 124.63 | 45 | 1 | 101 | 18.64 | 15605.44 | 240.27 | 9767.36 | 445.94 | 142.35 | 145846.17 | 0.32 | 0.6 | 7.7 | 8.74 | 4 | 10
1 | 60 | CONCLUIDO | 2.9511 | 33.89 | 27.56 | 10.08 | 0.28 | 164 | 125.95 | 45 | 2 | 0 | 18.95 | 15767.7 | 226.02 | 9769.53 | 403.35 | 142.35 | 124648.32 | 0.35 | 0.63 | 7.77 | 7.6 | 4 | 10
0 | 80 | CONCLUIDO | 2.2684 | 44.08 | 33.19 | 7.49 | 0.11 | 266 | 159.12 | 50.28 | 1 | 262 | 27.84 | 19859.16 | 362.95 | 9765.04 | 602.74 | 142.35 | 223834.5 | 0.24 | 0.52 | 7.74 | 13.22 | 4 | 10
1 | 80 | CONCLUIDO | 3.1345 | 31.9 | 25.62 | 12.5 | 0.22 | 123 | 160.54 | 50.28 | 2 | 0 | 28.26 | 20034.4 | 241.63 | 9769.28 | 339.29 | 142.35 | 92826.74 | 0.42 | 0.67 | 7.64 | 5.65 | 4 | 10
0 | 35 | CONCLUIDO | 2.5149 | 39.76 | 33.05 | 7.08 | 0.22 | 280 | 80.84 | 35.1 | 1 | 0 | 9.74 | 10204.21 | 208.57 | 9785.58 | 582.59 | 142.35 | 213687.44 | 0.24 | 0.52 | 8.13 | 13.07 | 4 | 10
0 | 50 | CONCLUIDO | 2.81 | 35.59 | 29.17 | 8.89 | 0.16 | 197 | 107.41 | 41.65 | 1 | 6 | 14.77 | 13481.73 | 217.23 | 9777.77 | 456.44 | 142.35 | 151027.7 | 0.31 | 0.59 | 7.86 | 9.2 | 4 | 10
1 | 50 | CONCLUIDO | 2.818 | 35.49 | 29.09 | 8.91 | 0.32 | 196 | 108.68 | 41.65 | 2 | 0 | 15.03 | 13638.32 | 218.97 | 9775.43 | 453.53 | 142.35 | 149581.62 | 0.31 | 0.59 | 7.86 | 9.12 | 4 | 10
0 | 25 | CONCLUIDO | 2.2036 | 45.38 | 38.15 | 5.85 | 0.28 | 391 | 61.76 | 28.92 | 1 | 0 | 6.84 | 7851.41 | 203.83 | 9800.62 | 751.77 | 142.35 | 297723.28 | 0.19 | 0.45 | 8.41 | 18.16 | 4 | 10
0 | 85 | CONCLUIDO | 2.1258 | 47.04 | 34.7 | 7.08 | 0.11 | 294 | 167.88 | 51.39 | 1 | 292 | 30.49 | 20939.59 | 400.18 | 9764.47 | 654.73 | 142.35 | 249691.03 | 0.22 | 0.5 | 7.77 | 14.74 | 4 | 10
1 | 85 | CONCLUIDO | 3.1594 | 31.65 | 25.35 | 13.11 | 0.21 | 116 | 169.33 | 51.39 | 2 | 1 | 30.94 | 21118.46 | 246.6 | 9766.42 | 330.63 | 142.35 | 88530.5 | 0.43 | 0.68 | 7.63 | 5.39 | 4 | 10
2 | 85 | CONCLUIDO | 3.1596 | 31.65 | 25.35 | 13.11 | 0.31 | 116 | 170.79 | 51.39 | 3 | 0 | 31.4 | 21297.94 | 248.53 | 9763.78 | 330.79 | 142.35 | 88611.81 | 0.43 | 0.68 | 7.62 | 5.39 | 4 | 10
0 | 20 | CONCLUIDO | 1.9822 | 50.45 | 42.74 | 5.25 | 0.34 | 488 | 51.33 | 24.83 | 1 | 0 | 5.51 | 6564.78 | 201.86 | 9808.22 | 901.24 | 142.35 | 371974.12 | 0.16 | 0.4 | 8.72 | 22.74 | 4 | 10
0 | 65 | CONCLUIDO | 2.7002 | 37.03 | 29.49 | 8.98 | 0.13 | 197 | 133.21 | 46.47 | 1 | 157 | 20.75 | 16663.42 | 265.81 | 9762.64 | 475.25 | 142.35 | 160435.86 | 0.3 | 0.58 | 7.67 | 9.53 | 4 | 10
1 | 65 | CONCLUIDO | 3.0065 | 33.26 | 26.97 | 10.72 | 0.26 | 151 | 134.55 | 46.47 | 2 | 0 | 21.09 | 16828.84 | 229.9 | 9767.01 | 384.47 | 142.35 | 115274.16 | 0.37 | 0.64 | 7.72 | 7.01 | 4 | 10
0 | 75 | CONCLUIDO | 2.4094 | 41.5 | 31.86 | 7.93 | 0.12 | 241 | 150.44 | 49.1 | 1 | 237 | 25.34 | 18787.76 | 328.62 | 9764.02 | 557.31 | 142.35 | 201243.16 | 0.26 | 0.54 | 7.7 | 11.9 | 4 | 10
1 | 75 | CONCLUIDO | 3.0959 | 32.3 | 26.02 | 11.92 | 0.23 | 131 | 151.83 | 49.1 | 2 | 0 | 25.73 | 18959.54 | 237.6 | 9766.54 | 352.93 | 142.35 | 99602.92 | 0.4 | 0.66 | 7.67 | 6.06 | 4 | 10
0 | 95 | CONCLUIDO | 1.8795 | 53.21 | 37.71 | 6.46 | 0.1 | 350 | 185.69 | 53.44 | 1 | 348 | 36.26 | 23136.14 | 475.69 | 9766.59 | 756.58 | 142.35 | 300332.59 | 0.19 | 0.46 | 7.88 | 17.74 | 4 | 10
1 | 95 | CONCLUIDO | 3.2104 | 31.15 | 24.77 | 14.16 | 0.19 | 105 | 187.21 | 53.44 | 2 | 12 | 36.77 | 23322.88 | 255.89 | 9766.06 | 312.14 | 142.35 | 79339.49 | 0.46 | 0.7 | 7.58 | 4.81 | 4 | 10
2 | 95 | CONCLUIDO | 3.2182 | 31.07 | 24.73 | 14.27 | 0.28 | 104 | 188.73 | 53.44 | 3 | 0 | 37.29 | 23510.33 | 257.18 | 9765.42 | 310.07 | 142.35 | 78309.46 | 0.46 | 0.7 | 7.6 | 4.77 | 4 | 10
0 | 55 | CONCLUIDO | 2.8425 | 35.18 | 28.68 | 9.3 | 0.15 | 185 | 116.05 | 43.4 | 1 | 36 | 16.65 | 14546.17 | 225.6 | 9768.8 | 441.73 | 142.35 | 143736.36 | 0.32 | 0.6 | 7.79 | 8.71 | 4 | 10
1 | 55 | CONCLUIDO | 2.8859 | 34.65 | 28.29 | 9.48 | 0.3 | 179 | 117.34 | 43.4 | 2 | 0 | 16.94 | 14705.49 | 223.02 | 9772.99 | 426.88 | 142.35 | 136337.38 | 0.33 | 0.61 | 7.82 | 8.32 | 4 | 10

## gráficos
Selecione o eixo X:
Selecione o eixo Y:
Selecione o eixo Z:
Eixo X | Eixo Y | Eixo Z

## hidden (hidden)
Unnamed: 0
Volume de calda [L]
STATUS
Capacidade operacional [ha/h]
Tempo de missao [h]
Tempo util [h]
Tempo por voo [min]
Autonomia Projetada [h]
N° Voos
MTOW [kg]
Massa Estrutura [kg]
Combustível [kg]
Abastecimentos
Massa gerador
Potência gerador [W]
Combustível consumido [L]
Calda cons [L]
Distância percorrida [km]
Distância Pulverizando [km]
RTL ACUMULADO[m]
EOC [km/km]
EOC [h/h]
Tempo de manobra [h]
Tempo rtl_rtw [h]
V pulv [m/s]
V desloc [m/s]