## RESULTADOS_18
Unnamed: 0 | Volume de calda [L] | STATUS | Capacidade operacional [ha/h] | Tempo de missao [h] | Tempo util [h] | Tempo por voo [min] | Autonomia Projetada [h] | N° Voos | MTOW [kg] | Massa Estrutura [kg] | Combustível [kg] | Abastecimentos | Massa gerador | Potência gerador [W] | Combustível consumido [L] | Calda cons [L] | Distância percorrida [km] | Distância Pulverizando [km] | RTL ACUMULADO[m] | EOC [km/km] | EOC [h/h] | Tempo de manobra [h] | Tempo rtl_rtw [h] | V pulv [m/s] | V desloc [m/s] | Preço Total por ha Simples [R$/ha] | Preço Total por ha Presumido [R$/ha] | Preço Total por ha Real [R$/ha] | Preço Total Simples [R$] | Preço Total Presumido [R$] | Prod CAPEX [ha/h/R$] | Dias Trabalhados | Preço Total Real [R$]
0 | 100 | CONCLUIDO | 2.7211 | 36.75 | 25.56 | 6.88 | 0.09 | 223 | 194.77 | 54.38 | 1 | 218 | 39.4 | 24256.19 | 303.06 | 12051.31 | 546.47 | 167.94 | 188830.45 | 0.31 | 0.56 | 0.64 | 11.12 | 4 | 10 | 164.9088 | 225.6355 | 204.1012 | 164908.8109 | 225635.5104 | 5.5691e-06 | 8 | 204101.1739
1 | 100 | CONCLUIDO | 3.6538 | 27.37 | 20.11 | 9.89 | 0.18 | 122 | 196.32 | 54.38 | 2 | 0 | 39.95 | 24447.22 | 207.44 | 12046.76 | 354.53 | 167.94 | 93364.8 | 0.47 | 0.71 | 0.63 | 5.67 | 4 | 10 | 98.8454 | 135.2447 | 122.3371 | 98845.4485 | 135244.7034 | 7.478e-06 | 6 | 122337.1388

## RESULTADOS_6
Unnamed: 0 | Volume de calda [L] | STATUS | Capacidade operacional [ha/h] | Tempo de missao [h] | Tempo util [h] | Tempo por voo [min] | Autonomia Projetada [h] | N° Voos | MTOW [kg] | Massa Estrutura [kg] | Combustível [kg] | Abastecimentos | Massa gerador | Potência gerador [W] | Combustível consumido [L] | Calda cons [L] | Distância percorrida [km] | Distância Pulverizando [km] | RTL ACUMULADO[m] | EOC [km/km] | EOC [h/h] | Tempo de manobra [h] | Tempo rtl_rtw [h] | V pulv [m/s] | V desloc [m/s] | Preço Total por ha Simples [R$/ha] | Preço Total por ha Presumido [R$/ha] | Preço Total por ha Real [R$/ha] | Preço Total Simples [R$] | Preço Total Presumido [R$] | Prod CAPEX [ha/h/R$] | Dias Trabalhados | Preço Total Real [R$]
0 | 40 | CONCLUIDO | 2.7635 | 36.19 | 28.54 | 5.67 | 0.2 | 302 | 89.87 | 37.55 | 1 | 0 | 11.32 | 11317.98 | 187.49 | 12066.8 | 631.28 | 167.94 | 230844.73 | 0.27 | 0.5 | 1.16 | 14.08 | 4 | 10 | 122.6159 | 167.7685 | 151.7569 | 122615.895 | 167768.477 | 5.9124e-06 | 8 | 151756.889

## RESULTADOS_4
Unnamed: 0 | Volume de calda [L] | STATUS | Capacidade operacional [ha/h] | Tempo de missao [h] | Tempo util [h] | Tempo por voo [min] | Autonomia Projetada [h] | N° Voos | MTOW [kg] | Massa Estrutura [kg] | Combustível [kg] | Abastecimentos | Massa gerador | Potência gerador [W] | Combustível consumido [L] | Calda cons [L] | Distância percorrida [km] | Distância Pulverizando [km] | RTL ACUMULADO[m] | EOC [km/km] | EOC [h/h] | Tempo de manobra [h] | Tempo rtl_rtw [h] | V pulv [m/s] | V desloc [m/s] | Preço Total por ha Simples [R$/ha] | Preço Total por ha Presumido [R$/ha] | Preço Total por ha Real [R$/ha] | Preço Total Simples [R$] | Preço Total Presumido [R$] | Prod CAPEX [ha/h/R$] | Dias Trabalhados | Preço Total Real [R$]
0 | 30 | CONCLUIDO | 2.4201 | 41.32 | 33.22 | 4.96 | 0.24 | 402 | 71.52 | 32.27 | 1 | 0 | 8.25 | 9054.6 | 190.64 | 12078.64 | 785.07 | 167.94 | 307236.18 | 0.21 | 0.43 | 1.45 | 18.76 | 4 | 10 | 139.9656 | 191.5071 | 173.2299 | 139965.6081 | 191507.1198 | 5.2359e-06 | 9 | 173229.9491

## RESULTADOS_1
Unnamed: 0 | Volume de calda [L] | STATUS | Capacidade operacional [ha/h] | Tempo de missao [h] | Tempo util [h] | Tempo por voo [min] | Autonomia Projetada [h] | N° Voos | MTOW [kg] | Massa Estrutura [kg] | Combustível [kg] | Abastecimentos | Massa gerador | Potência gerador [W] | Combustível consumido [L] | Calda cons [L] | Distância percorrida [km] | Distância Pulverizando [km] | RTL ACUMULADO[m] | EOC [km/km] | EOC [h/h] | Tempo de manobra [h] | Tempo rtl_rtw [h] | V pulv [m/s] | V desloc [m/s] | Preço Total por ha Simples [R$/ha] | Preço Total por ha Presumido [R$/ha] | Preço Total por ha Real [R$/ha] | Preço Total Simples [R$] | Preço Total Presumido [R$] | Prod CAPEX [ha/h/R$] | Dias Trabalhados | Preço Total Real [R$]
0 | 15 | CONCLUIDO | 1.5979 | 62.58 | 51.97 | 3.89 | 0.43 | 802 | 39.78 | 19.54 | 1 | 0 | 4.24 | 5140 | 203.86 | 12114.46 | 1400.26 | 167.94 | 612831.86 | 0.12 | 0.27 | 2.63 | 37.47 | 4 | 10 | 222.4025 | 304.3009 | 275.2589 | 222402.512 | 304300.9286 | 3.5358e-06 | 14 | 275258.875

## RESULTADOS_12
Unnamed: 0 | Volume de calda [L] | STATUS | Capacidade operacional [ha/h] | Tempo de missao [h] | Tempo util [h] | Tempo por voo [min] | Autonomia Projetada [h] | N° Voos | MTOW [kg] | Massa Estrutura [kg] | Combustível [kg] | Abastecimentos | Massa gerador | Potência gerador [W] | Combustível consumido [L] | Calda cons [L] | Distância percorrida [km] | Distância Pulverizando [km] | RTL ACUMULADO[m] | EOC [km/km] | EOC [h/h] | Tempo de manobra [h] | Tempo rtl_rtw [h] | V pulv [m/s] | V desloc [m/s] | Preço Total por ha Simples [R$/ha] | Preço Total por ha Presumido [R$/ha] | Preço Total por ha Real [R$/ha] | Preço Total Simples [R$] | Preço Total Presumido [R$] | Prod CAPEX [ha/h/R$] | Dias Trabalhados | Preço Total Real [R$]
0 | 70 | CONCLUIDO | 3.3563 | 29.8 | 22.54 | 7.77 | 0.12 | 174 | 141.81 | 47.83 | 1 | 1 | 22.98 | 17723.39 | 192.13 | 12050.4 | 434.37 | 167.94 | 133027.51 | 0.39 | 0.63 | 0.78 | 8.1 | 4 | 10 | 105.8907 | 144.8844 | 131.0568 | 105890.7216 | 144884.3568 | 7.0009e-06 | 7 | 131056.7972
1 | 70 | CONCLUIDO | 3.3673 | 29.7 | 22.47 | 7.79 | 0.25 | 173 | 143.17 | 47.83 | 2 | 0 | 23.34 | 17891.86 | 192.98 | 12050.4 | 431.98 | 167.94 | 131834.81 | 0.39 | 0.63 | 0.78 | 8.03 | 4 | 10 | 105.902 | 144.8997 | 131.0707 | 105901.9696 | 144899.7469 | 7.0238e-06 | 7 | 131070.7184

## RESULTADOS_16
Unnamed: 0 | Volume de calda [L] | STATUS | Capacidade operacional [ha/h] | Tempo de missao [h] | Tempo util [h] | Tempo por voo [min] | Autonomia Projetada [h] | N° Voos | MTOW [kg] | Massa Estrutura [kg] | Combustível [kg] | Abastecimentos | Massa gerador | Potência gerador [W] | Combustível consumido [L] | Calda cons [L] | Distância percorrida [km] | Distância Pulverizando [km] | RTL ACUMULADO[m] | EOC [km/km] | EOC [h/h] | Tempo de manobra [h] | Tempo rtl_rtw [h] | V pulv [m/s] | V desloc [m/s] | Preço Total por ha Simples [R$/ha] | Preço Total por ha Presumido [R$/ha] | Preço Total por ha Real [R$/ha] | Preço Total Simples [R$] | Preço Total Presumido [R$] | Prod CAPEX [ha/h/R$] | Dias Trabalhados | Preço Total Real [R$]
0 | 90 | CONCLUIDO | 3.1199 | 32.05 | 23.23 | 7.74 | 0.1 | 180 | 176.73 | 52.44 | 1 | 143 | 33.29 | 22031.19 | 242.86 | 12048.22 | 465.23 | 167.94 | 148426.38 | 0.36 | 0.61 | 0.61 | 8.79 | 4 | 10 | 125.876 | 172.229 | 155.7917 | 125875.961 | 172229.0432 | 6.4228e-06 | 7 | 155791.745
1 | 90 | CONCLUIDO | 3.5802 | 27.93 | 20.71 | 9.2 | 0.2 | 135 | 178.21 | 52.44 | 2 | 0 | 33.77 | 22213.89 | 201.8 | 12045.56 | 374.5 | 167.94 | 103286.09 | 0.45 | 0.69 | 0.67 | 6.28 | 4 | 10 | 98.3776 | 134.6046 | 121.7581 | 98377.6079 | 134604.5833 | 7.3704e-06 | 6 | 121758.1108

## RESULTADOS_0
Unnamed: 0 | Volume de calda [L] | STATUS | Capacidade operacional [ha/h] | Tempo de missao [h] | Tempo util [h] | Tempo por voo [min] | Autonomia Projetada [h] | N° Voos | MTOW [kg] | Massa Estrutura [kg] | Combustível [kg] | Abastecimentos | Massa gerador | Potência gerador [W] | Combustível consumido [L] | Calda cons [L] | Distância percorrida [km] | Distância Pulverizando [km] | RTL ACUMULADO[m] | EOC [km/km] | EOC [h/h] | Tempo de manobra [h] | Tempo rtl_rtw [h] | V pulv [m/s] | V desloc [m/s] | Preço Total por ha Simples [R$/ha] | Preço Total por ha Presumido [R$/ha] | Preço Total por ha Real [R$/ha] | Preço Total Simples [R$] | Preço Total Presumido [R$] | Prod CAPEX [ha/h/R$] | Dias Trabalhados | Preço Total Real [R$]
0 | 10 | CONCLUIDO | 1.1698 | 85.48 | 70.51 | 3.53 | 0.64 | 1199 | 26.11 | 12.1 | 1 | 0 | 3.01 | 3454.41 | 202.45 | 12144 | 2009.38 | 167.94 | 915409.6 | 0.08 | 0.2 | 3.78 | 55.98 | 4 | 10 | 297.9563 | 407.677 | 368.7688 | 297956.3025 | 407676.958 | 2.6164e-06 | 18 | 368768.8413

## RESULTADOS_7
Unnamed: 0 | Volume de calda [L] | STATUS | Capacidade operacional [ha/h] | Tempo de missao [h] | Tempo util [h] | Tempo por voo [min] | Autonomia Projetada [h] | N° Voos | MTOW [kg] | Massa Estrutura [kg] | Combustível [kg] | Abastecimentos | Massa gerador | Potência gerador [W] | Combustível consumido [L] | Calda cons [L] | Distância percorrida [km] | Distância Pulverizando [km] | RTL ACUMULADO[m] | EOC [km/km] | EOC [h/h] | Tempo de manobra [h] | Tempo rtl_rtw [h] | V pulv [m/s] | V desloc [m/s] | Preço Total por ha Simples [R$/ha] | Preço Total por ha Presumido [R$/ha] | Preço Total por ha Real [R$/ha] | Preço Total Simples [R$] | Preço Total Presumido [R$] | Prod CAPEX [ha/h/R$] | Dias Trabalhados | Preço Total Real [R$]
0 | 45 | CONCLUIDO | 2.8962 | 34.53 | 27.01 | 6.02 | 0.18 | 269 | 98.71 | 39.72 | 1 | 0 | 12.99 | 12407.75 | 187.25 | 12057.43 | 581.22 | 167.94 | 205975.74 | 0.29 | 0.53 | 1.06 | 12.56 | 4 | 10 | 119.5439 | 163.5652 | 147.9548 | 119543.8629 | 163565.1871 | 6.1659e-06 | 8 | 147954.7552

## RESULTADOS_10
Unnamed: 0 | Volume de calda [L] | STATUS | Capacidade operacional [ha/h] | Tempo de missao [h] | Tempo util [h] | Tempo por voo [min] | Autonomia Projetada [h] | N° Voos | MTOW [kg] | Massa Estrutura [kg] | Combustível [kg] | Abastecimentos | Massa gerador | Potência gerador [W] | Combustível consumido [L] | Calda cons [L] | Distância percorrida [km] | Distância Pulverizando [km] | RTL ACUMULADO[m] | EOC [km/km] | EOC [h/h] | Tempo de manobra [h] | Tempo rtl_rtw [h] | V pulv [m/s] | V desloc [m/s] | Preço Total por ha Simples [R$/ha] | Preço Total por ha Presumido [R$/ha] | Preço Total por ha Real [R$/ha] | Preço Total Simples [R$] | Preço Total Presumido [R$] | Prod CAPEX [ha/h/R$] | Dias Trabalhados | Preço Total Real [R$]
0 | 60 | CONCLUIDO | 3.2108 | 31.14 | 23.85 | 7.08 | 0.14 | 202 | 124.63 | 45 | 1 | 0 | 18.64 | 15605.44 | 188.54 | 12053.13 | 477.55 | 167.94 | 154474.91 | 0.35 | 0.6 | 0.86 | 9.41 | 4 | 10 | 107.2219 | 146.7058 | 132.7044 | 107221.9425 | 146705.7921 | 6.7478e-06 | 7 | 132704.3972

## RESULTADOS_14
Unnamed: 0 | Volume de calda [L] | STATUS | Capacidade operacional [ha/h] | Tempo de missao [h] | Tempo util [h] | Tempo por voo [min] | Autonomia Projetada [h] | N° Voos | MTOW [kg] | Massa Estrutura [kg] | Combustível [kg] | Abastecimentos | Massa gerador | Potência gerador [W] | Combustível consumido [L] | Calda cons [L] | Distância percorrida [km] | Distância Pulverizando [km] | RTL ACUMULADO[m] | EOC [km/km] | EOC [h/h] | Tempo de manobra [h] | Tempo rtl_rtw [h] | V pulv [m/s] | V desloc [m/s] | Preço Total por ha Simples [R$/ha] | Preço Total por ha Presumido [R$/ha] | Preço Total por ha Real [R$/ha] | Preço Total Simples [R$] | Preço Total Presumido [R$] | Prod CAPEX [ha/h/R$] | Dias Trabalhados | Preço Total Real [R$]
0 | 80 | CONCLUIDO | 3.3832 | 29.56 | 22.05 | 8.22 | 0.11 | 161 | 159.12 | 50.28 | 1 | 46 | 27.84 | 19859.16 | 203.96 | 12049.71 | 420.75 | 167.94 | 126283.81 | 0.4 | 0.65 | 0.68 | 7.6 | 4 | 10 | 108.9304 | 149.0434 | 134.8189 | 108930.3894 | 149043.3644 | 7.0089e-06 | 7 | 134818.8749
1 | 80 | CONCLUIDO | 3.4798 | 28.74 | 21.52 | 8.49 | 0.22 | 152 | 160.54 | 50.28 | 2 | 0 | 28.26 | 20034.4 | 197.27 | 12049.92 | 400.64 | 167.94 | 116273.91 | 0.42 | 0.66 | 0.72 | 7.07 | 4 | 10 | 98.6206 | 134.9371 | 122.0589 | 98620.6035 | 134937.0605 | 7.209e-06 | 6 | 122058.8568

## RESULTADOS_5
Unnamed: 0 | Volume de calda [L] | STATUS | Capacidade operacional [ha/h] | Tempo de missao [h] | Tempo util [h] | Tempo por voo [min] | Autonomia Projetada [h] | N° Voos | MTOW [kg] | Massa Estrutura [kg] | Combustível [kg] | Abastecimentos | Massa gerador | Potência gerador [W] | Combustível consumido [L] | Calda cons [L] | Distância percorrida [km] | Distância Pulverizando [km] | RTL ACUMULADO[m] | EOC [km/km] | EOC [h/h] | Tempo de manobra [h] | Tempo rtl_rtw [h] | V pulv [m/s] | V desloc [m/s] | Preço Total por ha Simples [R$/ha] | Preço Total por ha Presumido [R$/ha] | Preço Total por ha Real [R$/ha] | Preço Total Simples [R$] | Preço Total Presumido [R$] | Prod CAPEX [ha/h/R$] | Dias Trabalhados | Preço Total Real [R$]
0 | 35 | CONCLUIDO | 2.6059 | 38.37 | 30.54 | 5.31 | 0.22 | 345 | 80.84 | 35.1 | 1 | 0 | 9.74 | 10204.21 | 188.75 | 12068.83 | 697.02 | 167.94 | 263499.37 | 0.24 | 0.47 | 1.28 | 16.08 | 4 | 10 | 127.0854 | 173.8839 | 157.2887 | 127085.4447 | 173883.912 | 5.605e-06 | 8 | 157288.6755

## RESULTADOS_8
Unnamed: 0 | Volume de calda [L] | STATUS | Capacidade operacional [ha/h] | Tempo de missao [h] | Tempo util [h] | Tempo por voo [min] | Autonomia Projetada [h] | N° Voos | MTOW [kg] | Massa Estrutura [kg] | Combustível [kg] | Abastecimentos | Massa gerador | Potência gerador [W] | Combustível consumido [L] | Calda cons [L] | Distância percorrida [km] | Distância Pulverizando [km] | RTL ACUMULADO[m] | EOC [km/km] | EOC [h/h] | Tempo de manobra [h] | Tempo rtl_rtw [h] | V pulv [m/s] | V desloc [m/s] | Preço Total por ha Simples [R$/ha] | Preço Total por ha Presumido [R$/ha] | Preço Total por ha Real [R$/ha] | Preço Total Simples [R$] | Preço Total Presumido [R$] | Prod CAPEX [ha/h/R$] | Dias Trabalhados | Preço Total Real [R$]
0 | 50 | CONCLUIDO | 3.0199 | 33.11 | 25.7 | 6.37 | 0.16 | 242 | 107.41 | 41.65 | 1 | 0 | 14.77 | 13481.73 | 186.9 | 12056.28 | 538.24 | 167.94 | 184624.44 | 0.31 | 0.55 | 0.98 | 11.25 | 4 | 10 | 110.2006 | 150.7814 | 136.391 | 110200.6231 | 150781.3542 | 6.3998e-06 | 7 | 136390.9934

## RESULTADOS_3
Unnamed: 0 | Volume de calda [L] | STATUS | Capacidade operacional [ha/h] | Tempo de missao [h] | Tempo util [h] | Tempo por voo [min] | Autonomia Projetada [h] | N° Voos | MTOW [kg] | Massa Estrutura [kg] | Combustível [kg] | Abastecimentos | Massa gerador | Potência gerador [W] | Combustível consumido [L] | Calda cons [L] | Distância percorrida [km] | Distância Pulverizando [km] | RTL ACUMULADO[m] | EOC [km/km] | EOC [h/h] | Tempo de manobra [h] | Tempo rtl_rtw [h] | V pulv [m/s] | V desloc [m/s] | Preço Total por ha Simples [R$/ha] | Preço Total por ha Presumido [R$/ha] | Preço Total por ha Real [R$/ha] | Preço Total Simples [R$] | Preço Total Presumido [R$] | Prod CAPEX [ha/h/R$] | Dias Trabalhados | Preço Total Real [R$]
0 | 25 | CONCLUIDO | 2.1998 | 45.46 | 36.97 | 4.6 | 0.28 | 482 | 61.76 | 28.92 | 1 | 0 | 6.84 | 7851.41 | 193.92 | 12078.85 | 908.07 | 167.94 | 368337.39 | 0.18 | 0.39 | 1.69 | 22.5 | 4 | 10 | 155.8937 | 213.3007 | 192.9436 | 155893.7385 | 213300.6906 | 4.7903e-06 | 10 | 192943.572

## RESULTADOS_15
Unnamed: 0 | Volume de calda [L] | STATUS | Capacidade operacional [ha/h] | Tempo de missao [h] | Tempo util [h] | Tempo por voo [min] | Autonomia Projetada [h] | N° Voos | MTOW [kg] | Massa Estrutura [kg] | Combustível [kg] | Abastecimentos | Massa gerador | Potência gerador [W] | Combustível consumido [L] | Calda cons [L] | Distância percorrida [km] | Distância Pulverizando [km] | RTL ACUMULADO[m] | EOC [km/km] | EOC [h/h] | Tempo de manobra [h] | Tempo rtl_rtw [h] | V pulv [m/s] | V desloc [m/s] | Preço Total por ha Simples [R$/ha] | Preço Total por ha Presumido [R$/ha] | Preço Total por ha Real [R$/ha] | Preço Total Simples [R$] | Preço Total Presumido [R$] | Prod CAPEX [ha/h/R$] | Dias Trabalhados | Preço Total Real [R$]
0 | 85 | CONCLUIDO | 3.2866 | 30.43 | 22.43 | 8.11 | 0.11 | 166 | 167.88 | 51.39 | 1 | 86 | 30.49 | 20939.59 | 219.88 | 12053.71 | 435.75 | 167.94 | 133755.2 | 0.39 | 0.63 | 0.64 | 7.98 | 4 | 10 | 115.3313 | 157.8013 | 142.741 | 115331.2766 | 157801.3407 | 6.7869e-06 | 7 | 142741.0022
1 | 85 | CONCLUIDO | 3.5324 | 28.31 | 21.09 | 8.85 | 0.21 | 143 | 169.33 | 51.39 | 2 | 0 | 30.94 | 21118.46 | 199.59 | 12048.87 | 387.03 | 167.94 | 109511.91 | 0.43 | 0.67 | 0.69 | 6.65 | 4 | 10 | 98.4709 | 134.7323 | 121.8736 | 98470.929 | 134732.2692 | 7.2945e-06 | 6 | 121873.6106

## RESULTADOS_2
Unnamed: 0 | Volume de calda [L] | STATUS | Capacidade operacional [ha/h] | Tempo de missao [h] | Tempo util [h] | Tempo por voo [min] | Autonomia Projetada [h] | N° Voos | MTOW [kg] | Massa Estrutura [kg] | Combustível [kg] | Abastecimentos | Massa gerador | Potência gerador [W] | Combustível consumido [L] | Calda cons [L] | Distância percorrida [km] | Distância Pulverizando [km] | RTL ACUMULADO[m] | EOC [km/km] | EOC [h/h] | Tempo de manobra [h] | Tempo rtl_rtw [h] | V pulv [m/s] | V desloc [m/s] | Preço Total por ha Simples [R$/ha] | Preço Total por ha Presumido [R$/ha] | Preço Total por ha Real [R$/ha] | Preço Total Simples [R$] | Preço Total Presumido [R$] | Prod CAPEX [ha/h/R$] | Dias Trabalhados | Preço Total Real [R$]
0 | 20 | CONCLUIDO | 1.935 | 51.68 | 42.57 | 4.24 | 0.34 | 602 | 51.33 | 24.83 | 1 | 0 | 5.51 | 6564.78 | 198.47 | 12098.41 | 1091.84 | 167.94 | 459621.35 | 0.15 | 0.34 | 2.04 | 28.09 | 4 | 10 | 177.0056 | 242.1868 | 219.0729 | 177005.5632 | 242186.8204 | 4.2449e-06 | 11 | 219072.8502

## RESULTADOS_11
Unnamed: 0 | Volume de calda [L] | STATUS | Capacidade operacional [ha/h] | Tempo de missao [h] | Tempo util [h] | Tempo por voo [min] | Autonomia Projetada [h] | N° Voos | MTOW [kg] | Massa Estrutura [kg] | Combustível [kg] | Abastecimentos | Massa gerador | Potência gerador [W] | Combustível consumido [L] | Calda cons [L] | Distância percorrida [km] | Distância Pulverizando [km] | RTL ACUMULADO[m] | EOC [km/km] | EOC [h/h] | Tempo de manobra [h] | Tempo rtl_rtw [h] | V pulv [m/s] | V desloc [m/s] | Preço Total por ha Simples [R$/ha] | Preço Total por ha Presumido [R$/ha] | Preço Total por ha Real [R$/ha] | Preço Total Simples [R$] | Preço Total Presumido [R$] | Prod CAPEX [ha/h/R$] | Dias Trabalhados | Preço Total Real [R$]
0 | 65 | CONCLUIDO | 3.284 | 30.45 | 23.18 | 7.44 | 0.13 | 187 | 133.21 | 46.47 | 1 | 1 | 20.75 | 16663.42 | 190.65 | 12055.3 | 455.57 | 167.94 | 143563.3 | 0.37 | 0.61 | 0.82 | 8.73 | 4 | 10 | 106.6242 | 145.8879 | 131.9646 | 106624.204 | 145887.9398 | 6.8751e-06 | 7 | 131964.5996
1 | 65 | CONCLUIDO | 3.2834 | 30.46 | 23.19 | 7.44 | 0.26 | 187 | 134.55 | 46.47 | 2 | 0 | 21.09 | 16828.84 | 192.49 | 12055.21 | 455.7 | 167.94 | 143628.33 | 0.37 | 0.61 | 0.82 | 8.74 | 4 | 10 | 107.1259 | 146.5744 | 132.5855 | 107125.8868 | 146574.3643 | 6.8739e-06 | 7 | 132585.5127

## RESULTADOS_13
Unnamed: 0 | Volume de calda [L] | STATUS | Capacidade operacional [ha/h] | Tempo de missao [h] | Tempo util [h] | Tempo por voo [min] | Autonomia Projetada [h] | N° Voos | MTOW [kg] | Massa Estrutura [kg] | Combustível [kg] | Abastecimentos | Massa gerador | Potência gerador [W] | Combustível consumido [L] | Calda cons [L] | Distância percorrida [km] | Distância Pulverizando [km] | RTL ACUMULADO[m] | EOC [km/km] | EOC [h/h] | Tempo de manobra [h] | Tempo rtl_rtw [h] | V pulv [m/s] | V desloc [m/s] | Preço Total por ha Simples [R$/ha] | Preço Total por ha Presumido [R$/ha] | Preço Total por ha Real [R$/ha] | Preço Total Simples [R$] | Preço Total Presumido [R$] | Prod CAPEX [ha/h/R$] | Dias Trabalhados | Preço Total Real [R$]
0 | 75 | CONCLUIDO | 3.4004 | 29.41 | 22.12 | 8.09 | 0.12 | 164 | 150.44 | 49.1 | 1 | 14 | 25.34 | 18787.76 | 195.56 | 12052.25 | 421.39 | 167.94 | 126585.61 | 0.4 | 0.64 | 0.73 | 7.68 | 4 | 10 | 106.2046 | 145.3138 | 131.4453 | 106204.5959 | 145313.8135 | 7.0681e-06 | 7 | 131445.2671
1 | 75 | CONCLUIDO | 3.4236 | 29.21 | 21.98 | 8.14 | 0.23 | 162 | 151.83 | 49.1 | 2 | 0 | 25.73 | 18959.54 | 195.27 | 12053.15 | 416.1 | 167.94 | 123950 | 0.4 | 0.65 | 0.75 | 7.54 | 4 | 10 | 105.698 | 144.6207 | 130.8183 | 105698.0119 | 144620.683 | 7.1163e-06 | 7 | 130818.288

## RESULTADOS_17
Unnamed: 0 | Volume de calda [L] | STATUS | Capacidade operacional [ha/h] | Tempo de missao [h] | Tempo util [h] | Tempo por voo [min] | Autonomia Projetada [h] | N° Voos | MTOW [kg] | Massa Estrutura [kg] | Combustível [kg] | Abastecimentos | Massa gerador | Potência gerador [W] | Combustível consumido [L] | Calda cons [L] | Distância percorrida [km] | Distância Pulverizando [km] | RTL ACUMULADO[m] | EOC [km/km] | EOC [h/h] | Tempo de manobra [h] | Tempo rtl_rtw [h] | V pulv [m/s] | V desloc [m/s] | Preço Total por ha Simples [R$/ha] | Preço Total por ha Presumido [R$/ha] | Preço Total por ha Real [R$/ha] | Preço Total Simples [R$] | Preço Total Presumido [R$] | Prod CAPEX [ha/h/R$] | Dias Trabalhados | Preço Total Real [R$]
0 | 95 | CONCLUIDO | 2.9423 | 33.99 | 24.15 | 7.32 | 0.1 | 198 | 185.69 | 53.44 | 1 | 181 | 36.26 | 23136.14 | 268.94 | 12051.68 | 497.19 | 167.94 | 164316.94 | 0.34 | 0.59 | 0.62 | 9.7 | 4 | 10 | 145.7426 | 199.4114 | 180.3799 | 145742.5596 | 199411.3998 | 6.0392e-06 | 8 | 180379.8557
1 | 95 | CONCLUIDO | 3.6127 | 27.68 | 20.45 | 9.58 | 0.19 | 128 | 187.21 | 53.44 | 2 | 0 | 36.77 | 23322.88 | 204.97 | 12045.66 | 365.7 | 167.94 | 98922.69 | 0.46 | 0.7 | 0.66 | 6.01 | 4 | 10 | 98.7833 | 135.1596 | 122.2602 | 98783.2809 | 135159.6429 | 7.4152e-06 | 6 | 122260.1963

## RESULTADOS_9
Unnamed: 0 | Volume de calda [L] | STATUS | Capacidade operacional [ha/h] | Tempo de missao [h] | Tempo util [h] | Tempo por voo [min] | Autonomia Projetada [h] | N° Voos | MTOW [kg] | Massa Estrutura [kg] | Combustível [kg] | Abastecimentos | Massa gerador | Potência gerador [W] | Combustível consumido [L] | Calda cons [L] | Distância percorrida [km] | Distância Pulverizando [km] | RTL ACUMULADO[m] | EOC [km/km] | EOC [h/h] | Tempo de manobra [h] | Tempo rtl_rtw [h] | V pulv [m/s] | V desloc [m/s] | Preço Total por ha Simples [R$/ha] | Preço Total por ha Presumido [R$/ha] | Preço Total por ha Real [R$/ha] | Preço Total Simples [R$] | Preço Total Presumido [R$] | Prod CAPEX [ha/h/R$] | Dias Trabalhados | Preço Total Real [R$]
0 | 55 | CONCLUIDO | 3.1216 | 32.03 | 24.69 | 6.73 | 0.15 | 220 | 116.05 | 43.4 | 1 | 0 | 16.65 | 14546.17 | 187.52 | 12056.97 | 505.42 | 167.94 | 168321.79 | 0.33 | 0.58 | 0.91 | 10.25 | 4 | 10 | 108.4808 | 148.4282 | 134.2624 | 108480.7545 | 148428.1541 | 6.587e-06 | 7 | 134262.3794

## resultados
Unnamed: 0 | Volume de calda [L] | STATUS | Capacidade operacional [ha/h] | Tempo de missao [h] | Tempo util [h] | Tempo por voo [min] | Autonomia Projetada [h] | N° Voos | MTOW [kg] | Massa Estrutura [kg] | Combustível [kg] | Abastecimentos | Massa gerador | Potência gerador [W] | Combustível consumido [L] | Calda cons [L] | Distância percorrida [km] | Distância Pulverizando [km] | RTL ACUMULADO[m] | EOC [km/km] | EOC [h/h] | Tempo de manobra [h] | Tempo rtl_rtw [h] | V pulv [m/s] | V desloc [m/s]
0 | 100 | CONCLUIDO | 2.7211 | 36.75 | 25.56 | 6.88 | 0.09 | 223 | 194.77 | 54.38 | 1 | 218 | 39.4 | 24256.19 | 303.06 | 12051.31 | 546.47 | 167.94 | 188830.45 | 0.31 | 0.56 | 0.64 | 11.12 | 4 | 10
1 | 100 | CONCLUIDO | 3.6538 | 27.37 | 20.11 | 9.89 | 0.18 | 122 | 196.32 | 54.38 | 2 | 0 | 39.95 | 24447.22 | 207.44 | 12046.76 | 354.53 | 167.94 | 93364.8 | 0.47 | 0.71 | 0.63 | 5.67 | 4 | 10
0 | 40 | CONCLUIDO | 2.7635 | 36.19 | 28.54 | 5.67 | 0.2 | 302 | 89.87 | 37.55 | 1 | 0 | 11.32 | 11317.98 | 187.49 | 12066.8 | 631.28 | 167.94 | 230844.73 | 0.27 | 0.5 | 1.16 | 14.08 | 4 | 10
0 | 30 | CONCLUIDO | 2.4201 | 41.32 | 33.22 | 4.96 | 0.24 | 402 | 71.52 | 32.27 | 1 | 0 | 8.25 | 9054.6 | 190.64 | 12078.64 | 785.07 | 167.94 | 307236.18 | 0.21 | 0.43 | 1.45 | 18.76 | 4 | 10
0 | 15 | CONCLUIDO | 1.5979 | 62.58 | 51.97 | 3.89 | 0.43 | 802 | 39.78 | 19.54 | 1 | 0 | 4.24 | 5140 | 203.86 | 12114.46 | 1400.26 | 167.94 | 612831.86 | 0.12 | 0.27 | 2.63 | 37.47 | 4 | 10
0 | 70 | CONCLUIDO | 3.3563 | 29.8 | 22.54 | 7.77 | 0.12 | 174 | 141.81 | 47.83 | 1 | 1 | 22.98 | 17723.39 | 192.13 | 12050.4 | 434.37 | 167.94 | 133027.51 | 0.39 | 0.63 | 0.78 | 8.1 | 4 | 10
1 | 70 | CONCLUIDO | 3.3673 | 29.7 | 22.47 | 7.79 | 0.25 | 173 | 143.17 | 47.83 | 2 | 0 | 23.34 | 17891.86 | 192.98 | 12050.4 | 431.98 | 167.94 | 131834.81 | 0.39 | 0.63 | 0.78 | 8.03 | 4 | 10
0 | 90 | CONCLUIDO | 3.1199 | 32.05 | 23.23 | 7.74 | 0.1 | 180 | 176.73 | 52.44 | 1 | 143 | 33.29 | 22031.19 | 242.86 | 12048.22 | 465.23 | 167.94 | 148426.38 | 0.36 | 0.61 | 0.61 | 8.79 | 4 | 10
1 | 90 | CONCLUIDO | 3.5802 | 27.93 | 20.71 | 9.2 | 0.2 | 135 | 178.21 | 52.44 | 2 | 0 | 33.77 | 22213.89 | 201.8 | 12045.56 | 374.5 | 167.94 | 103286.09 | 0.45 | 0.69 | 0.67 | 6.28 | 4 | 10
0 | 10 | CONCLUIDO | 1.1698 | 85.48 | 70.51 | 3.53 | 0.64 | 1199 | 26.11 | 12.1 | 1 | 0 | 3.01 | 3454.41 | 202.45 | 12144 | 2009.38 | 167.94 | 915409.6 | 0.08 | 0.2 | 3.78 | 55.98 | 4 | 10
0 | 45 | CONCLUIDO | 2.8962 | 34.53 | 27.01 | 6.02 | 0.18 | 269 | 98.71 | 39.72 | 1 | 0 | 12.99 | 12407.75 | 187.25 | 12057.43 | 581.22 | 167.94 | 205975.74 | 0.29 | 0.53 | 1.06 | 12.56 | 4 | 10
0 | 60 | CONCLUIDO | 3.2108 | 31.14 | 23.85 | 7.08 | 0.14 | 202 | 124.63 | 45 | 1 | 0 | 18.64 | 15605.44 | 188.54 | 12053.13 | 477.55 | 167.94 | 154474.91 | 0.35 | 0.6 | 0.86 | 9.41 | 4 | 10
0 | 80 | CONCLUIDO | 3.3832 | 29.56 | 22.05 | 8.22 | 0.11 | 161 | 159.12 | 50.28 | 1 | 46 | 27.84 | 19859.16 | 203.96 | 12049.71 | 420.75 | 167.94 | 126283.81 | 0.4 | 0.65 | 0.68 | 7.6 | 4 | 10
1 | 80 | CONCLUIDO | 3.4798 | 28.74 | 21.52 | 8.49 | 0.22 | 152 | 160.54 | 50.28 | 2 | 0 | 28.26 | 20034.4 | 197.27 | 12049.92 | 400.64 | 167.94 | 116273.91 | 0.42 | 0.66 | 0.72 | 7.07 | 4 | 10
0 | 35 | CONCLUIDO | 2.6059 | 38.37 | 30.54 | 5.31 | 0.22 | 345 | 80.84 | 35.1 | 1 | 0 | 9.74 | 10204.21 | 188.75 | 12068.83 | 697.02 | 167.94 | 263499.37 | 0.24 | 0.47 | 1.28 | 16.08 | 4 | 10
0 | 50 | CONCLUIDO | 3.0199 | 33.11 | 25.7 | 6.37 | 0.16 | 242 | 107.41 | 41.65 | 1 | 0 | 14.77 | 13481.73 | 186.9 | 12056.28 | 538.24 | 167.94 | 184624.44 | 0.31 | 0.55 | 0.98 | 11.25 | 4 | 10
0 | 25 | CONCLUIDO | 2.1998 | 45.46 | 36.97 | 4.6 | 0.28 | 482 | 61.76 | 28.92 | 1 | 0 | 6.84 | 7851.41 | 193.92 | 12078.85 | 908.07 | 167.94 | 368337.39 | 0.18 | 0.39 | 1.69 | 22.5 | 4 | 10
0 | 85 | CONCLUIDO | 3.2866 | 30.43 | 22.43 | 8.11 | 0.11 | 166 | 167.88 | 51.39 | 1 | 86 | 30.49 | 20939.59 | 219.88 | 12053.71 | 435.75 | 167.94 | 133755.2 | 0.39 | 0.63 | 0.64 | 7.98 | 4 | 10
1 | 85 | CONCLUIDO | 3.5324 | 28.31 | 21.09 | 8.85 | 0.21 | 143 | 169.33 | 51.39 | 2 | 0 | 30.94 | 21118.46 | 199.59 | 12048.87 | 387.03 | 167.94 | 109511.91 | 0.43 | 0.67 | 0.69 | 6.65 | 4 | 10
0 | 20 | CONCLUIDO | 1.935 | 51.68 | 42.57 | 4.24 | 0.34 | 602 | 51.33 | 24.83 | 1 | 0 | 5.51 | 6564.78 | 198.47 | 12098.41 | 1091.84 | 167.94 | 459621.35 | 0.15 | 0.34 | 2.04 | 28.09 | 4 | 10
0 | 65 | CONCLUIDO | 3.284 | 30.45 | 23.18 | 7.44 | 0.13 | 187 | 133.21 | 46.47 | 1 | 1 | 20.75 | 16663.42 | 190.65 | 12055.3 | 455.57 | 167.94 | 143563.3 | 0.37 | 0.61 | 0.82 | 8.73 | 4 | 10
1 | 65 | CONCLUIDO | 3.2834 | 30.46 | 23.19 | 7.44 | 0.26 | 187 | 134.55 | 46.47 | 2 | 0 | 21.09 | 16828.84 | 192.49 | 12055.21 | 455.7 | 167.94 | 143628.33 | 0.37 | 0.61 | 0.82 | 8.74 | 4 | 10
0 | 75 | CONCLUIDO | 3.4004 | 29.41 | 22.12 | 8.09 | 0.12 | 164 | 150.44 | 49.1 | 1 | 14 | 25.34 | 18787.76 | 195.56 | 12052.25 | 421.39 | 167.94 | 126585.61 | 0.4 | 0.64 | 0.73 | 7.68 | 4 | 10
1 | 75 | CONCLUIDO | 3.4236 | 29.21 | 21.98 | 8.14 | 0.23 | 162 | 151.83 | 49.1 | 2 | 0 | 25.73 | 18959.54 | 195.27 | 12053.15 | 416.1 | 167.94 | 123950 | 0.4 | 0.65 | 0.75 | 7.54 | 4 | 10
0 | 95 | CONCLUIDO | 2.9423 | 33.99 | 24.15 | 7.32 | 0.1 | 198 | 185.69 | 53.44 | 1 | 181 | 36.26 | 23136.14 | 268.94 | 12051.68 | 497.19 | 167.94 | 164316.94 | 0.34 | 0.59 | 0.62 | 9.7 | 4 | 10
1 | 95 | CONCLUIDO | 3.6127 | 27.68 | 20.45 | 9.58 | 0.19 | 128 | 187.21 | 53.44 | 2 | 0 | 36.77 | 23322.88 | 204.97 | 12045.66 | 365.7 | 167.94 | 98922.69 | 0.46 | 0.7 | 0.66 | 6.01 | 4 | 10
0 | 55 | CONCLUIDO | 3.1216 | 32.03 | 24.69 | 6.73 | 0.15 | 220 | 116.05 | 43.4 | 1 | 0 | 16.65 | 14546.17 | 187.52 | 12056.97 | 505.42 | 167.94 | 168321.79 | 0.33 | 0.58 | 0.91 | 10.25 | 4 | 10

## gráficos
Selecione o eixo X:
Selecione o eixo Y:
Selecione o eixo Z:
Eixo X | Eixo Y | Eixo Z

## hidden (hidden)
Unnamed: 0
Volume de calda [L]
STATUS
Capacidade operacional [ha/h]
Tempo de missao [h]
Tempo util [h]
Tempo por voo [min]
Autonomia Projetada [h]
N° Voos
MTOW [kg]
Massa Estrutura [kg]
Combustível [kg]
Abastecimentos
Massa gerador
Potência gerador [W]
Combustível consumido [L]
Calda cons [L]
Distância percorrida [km]
Distância Pulverizando [km]
RTL ACUMULADO[m]
EOC [km/km]
EOC [h/h]
Tempo de manobra [h]
Tempo rtl_rtw [h]
V pulv [m/s]
V desloc [m/s]