## RESULTADOS_18
Unnamed: 0 | Volume de calda [L] | STATUS | Capacidade operacional [ha/h] | Tempo de missao [h] | Tempo util [h] | Tempo por voo [min] | Autonomia Projetada [h] | N° Voos | MTOW [kg] | Massa Estrutura [kg] | Combustível [kg] | Abastecimentos | Massa gerador | Potência gerador [W] | Combustível consumido [L] | Calda cons [L] | Distância percorrida [km] | Distância Pulverizando [km] | RTL ACUMULADO[m] | EOC [km/km] | EOC [h/h] | Tempo de manobra [h] | Tempo rtl_rtw [h] | V pulv [m/s] | V desloc [m/s] | Preço Total por ha Simples [R$/ha] | Preço Total por ha Presumido [R$/ha] | Preço Total por ha Real [R$/ha] | Preço Total Simples [R$] | Preço Total Presumido [R$] | Prod CAPEX [ha/h/R$] | Dias Trabalhados | Preço Total Real [R$]
0 | 100 | CONCLUIDO | 1.7842 | 56.05 | 38.17 | 5.8 | 0.09 | 395 | 194.77 | 54.38 | 1 | 393 | 39.4 | 24256.19 | 534.4 | 1489.59 | 809.54 | 98.5 | 340967.68 | 0.12 | 0.34 | 7.9 | 20.11 | 4 | 10 | 370.9885 | 507.6028 | 459.1579 | 370988.4882 | 507602.8165 | 3.6516e-06 | 12 | 459157.9161
1 | 100 | CONCLUIDO | 3.253 | 30.74 | 23.6 | 11.9 | 0.18 | 119 | 196.32 | 54.38 | 2 | 117 | 39.95 | 24447.22 | 324.98 | 1486.03 | 313.48 | 98.5 | 94321.09 | 0.31 | 0.55 | 7.44 | 5.57 | 4 | 10 | 145.4192 | 198.9689 | 179.9796 | 145419.1602 | 198968.9105 | 6.6577e-06 | 7 | 179979.5969
2 | 100 | CONCLUIDO | 3.7767 | 26.48 | 21.24 | 18.21 | 0.27 | 70 | 197.88 | 54.38 | 3 | 68 | 40.5 | 24639 | 286.51 | 1484.79 | 233.49 | 98.5 | 54568.22 | 0.42 | 0.61 | 7.36 | 3.21 | 4 | 10 | 115.6147 | 158.1891 | 143.0918 | 115614.6813 | 158189.1075 | 7.7295e-06 | 6 | 143091.7611
3 | 100 | CONCLUIDO | 4.0559 | 24.66 | 20.23 | 24.78 | 0.36 | 49 | 199.44 | 54.38 | 4 | 47 | 41.06 | 24831.54 | 266.79 | 1484.5 | 199.41 | 98.5 | 37631.23 | 0.49 | 0.64 | 7.33 | 2.21 | 4 | 10 | 106.0481 | 145.0997 | 131.2516 | 106048.1024 | 145099.6922 | 8.301e-06 | 6 | 131251.5812
4 | 100 | CONCLUIDO | 4.2165 | 23.72 | 19.72 | 31.14 | 0.44 | 38 | 201.01 | 54.38 | 5 | 36 | 41.63 | 25024.84 | 253.57 | 1484.61 | 182.44 | 98.5 | 29202.04 | 0.54 | 0.66 | 7.3 | 1.7 | 4 | 10 | 93.8943 | 128.4704 | 116.2094 | 93894.3468 | 128470.3876 | 8.6296e-06 | 5 | 116209.3541
5 | 100 | CONCLUIDO | 4.341 | 23.04 | 19.35 | 38.71 | 0.53 | 30 | 202.58 | 54.38 | 6 | 28 | 42.2 | 25218.93 | 242.29 | 1484.48 | 169.77 | 98.5 | 22908.37 | 0.58 | 0.67 | 7.3 | 1.33 | 4 | 10 | 89.859 | 122.949 | 111.215 | 89858.9987 | 122949.0463 | 8.8844e-06 | 5 | 111214.9619
6 | 100 | CONCLUIDO | 4.424 | 22.6 | 19.12 | 45.88 | 0.61 | 25 | 204.16 | 54.38 | 7 | 23 | 42.78 | 25413.94 | 232.36 | 1484.59 | 161.88 | 98.5 | 18986.44 | 0.61 | 0.68 | 7.29 | 1.09 | 4 | 10 | 86.8253 | 118.7982 | 107.4602 | 86825.2761 | 118798.1733 | 9.0543e-06 | 5 | 107460.2423
7 | 100 | CONCLUIDO | 4.4865 | 22.29 | 18.96 | 54.16 | 0.69 | 21 | 205.75 | 54.38 | 8 | 19 | 43.37 | 25609.61 | 223.06 | 1484.42 | 156.42 | 98.5 | 16277.81 | 0.63 | 0.68 | 7.28 | 0.94 | 4 | 10 | 84.2648 | 115.2949 | 104.2913 | 84264.8479 | 115294.8823 | 9.1822e-06 | 5 | 104291.3006
8 | 100 | CONCLUIDO | 4.544 | 22.01 | 18.79 | 62.64 | 0.77 | 18 | 207.34 | 54.38 | 9 | 16 | 43.96 | 25806.1 | 213.29 | 1484.3 | 150.77 | 98.5 | 13466.44 | 0.65 | 0.69 | 7.28 | 0.77 | 4 | 10 | 81.7326 | 111.8302 | 101.1573 | 81732.6369 | 111830.1996 | 9.2999e-06 | 5 | 101157.2823
9 | 100 | CONCLUIDO | 4.5601 | 21.93 | 18.75 | 66.18 | 0.85 | 17 | 208.94 | 54.38 | 10 | 5 | 44.56 | 26003.41 | 207.19 | 1485.13 | 148.85 | 98.5 | 12515.51 | 0.66 | 0.69 | 7.29 | 0.73 | 4 | 10 | 80.3947 | 109.9996 | 99.5014 | 80394.7164 | 109999.5978 | 9.3329e-06 | 5 | 99501.3906
10 | 100 | CONCLUIDO | 4.5758 | 21.85 | 18.72 | 70.18 | 0.93 | 16 | 210.55 | 54.38 | 11 | 0 | 45.17 | 26201.54 | 207.09 | 1485.14 | 147.51 | 98.5 | 11848.51 | 0.67 | 0.69 | 7.29 | 0.69 | 4 | 10 | 80.2144 | 109.7529 | 99.2782 | 80214.4163 | 109752.9032 | 9.365e-06 | 5 | 99278.2401

## RESULTADOS_6
Unnamed: 0 | Volume de calda [L] | STATUS | Capacidade operacional [ha/h] | Tempo de missao [h] | Tempo util [h] | Tempo por voo [min] | Autonomia Projetada [h] | N° Voos | MTOW [kg] | Massa Estrutura [kg] | Combustível [kg] | Abastecimentos | Massa gerador | Potência gerador [W] | Combustível consumido [L] | Calda cons [L] | Distância percorrida [km] | Distância Pulverizando [km] | RTL ACUMULADO[m] | EOC [km/km] | EOC [h/h] | Tempo de manobra [h] | Tempo rtl_rtw [h] | V pulv [m/s] | V desloc [m/s] | Preço Total por ha Simples [R$/ha] | Preço Total por ha Presumido [R$/ha] | Preço Total por ha Real [R$/ha] | Preço Total Simples [R$] | Preço Total Presumido [R$] | Prod CAPEX [ha/h/R$] | Dias Trabalhados | Preço Total Real [R$]
0 | 40 | CONCLUIDO | 3.3385 | 29.95 | 25.18 | 10.07 | 0.2 | 150 | 89.87 | 37.55 | 1 | 148 | 11.32 | 11317.98 | 204.56 | 1486.25 | 366.3 | 98.5 | 120572.72 | 0.27 | 0.51 | 7.52 | 7.14 | 4 | 10 | 107.8577 | 147.5756 | 133.4912 | 107857.683 | 147575.6402 | 7.1426e-06 | 7 | 133491.2282
1 | 40 | CONCLUIDO | 4.24 | 23.58 | 20.59 | 22.06 | 0.39 | 56 | 91.1 | 37.55 | 2 | 54 | 11.54 | 11468.97 | 151.7 | 1484.91 | 211.43 | 98.5 | 43606.92 | 0.47 | 0.63 | 7.34 | 2.56 | 4 | 10 | 70.05 | 95.8455 | 86.6982 | 70050.0222 | 95845.5307 | 9.0713e-06 | 5 | 86698.1678
2 | 40 | CONCLUIDO | 4.4489 | 22.48 | 19.8 | 30.46 | 0.57 | 39 | 92.32 | 37.55 | 3 | 0 | 11.77 | 11620.34 | 136.12 | 1486.57 | 183.36 | 98.5 | 29658.91 | 0.54 | 0.65 | 7.35 | 1.78 | 4 | 10 | 65.1917 | 89.1982 | 80.6852 | 65191.7073 | 89198.1699 | 9.5183e-06 | 5 | 80685.2218

## RESULTADOS_4
Unnamed: 0 | Volume de calda [L] | STATUS | Capacidade operacional [ha/h] | Tempo de missao [h] | Tempo util [h] | Tempo por voo [min] | Autonomia Projetada [h] | N° Voos | MTOW [kg] | Massa Estrutura [kg] | Combustível [kg] | Abastecimentos | Massa gerador | Potência gerador [W] | Combustível consumido [L] | Calda cons [L] | Distância percorrida [km] | Distância Pulverizando [km] | RTL ACUMULADO[m] | EOC [km/km] | EOC [h/h] | Tempo de manobra [h] | Tempo rtl_rtw [h] | V pulv [m/s] | V desloc [m/s] | Preço Total por ha Simples [R$/ha] | Preço Total por ha Presumido [R$/ha] | Preço Total por ha Real [R$/ha] | Preço Total Simples [R$] | Preço Total Presumido [R$] | Prod CAPEX [ha/h/R$] | Dias Trabalhados | Preço Total Real [R$]
0 | 30 | CONCLUIDO | 3.6945 | 27.07 | 23.43 | 12.23 | 0.24 | 115 | 71.52 | 32.27 | 1 | 113 | 8.25 | 9054.6 | 157 | 1485.61 | 308.03 | 98.5 | 91613.37 | 0.32 | 0.55 | 7.43 | 5.4 | 4 | 10 | 82.9374 | 113.4786 | 102.6483 | 82937.3693 | 113478.5676 | 7.9931e-06 | 6 | 102648.3324
1 | 30 | CONCLUIDO | 4.3485 | 23 | 20.36 | 23.95 | 0.48 | 51 | 72.7 | 32.27 | 2 | 0 | 8.43 | 9200.25 | 121.16 | 1486.79 | 201.98 | 98.5 | 38909.68 | 0.49 | 0.63 | 7.38 | 2.33 | 4 | 10 | 62.3255 | 85.2766 | 77.1379 | 62325.5484 | 85276.565 | 9.408e-06 | 5 | 77137.8893

## RESULTADOS_1
Unnamed: 0 | Volume de calda [L] | STATUS | Capacidade operacional [ha/h] | Tempo de missao [h] | Tempo util [h] | Tempo por voo [min] | Autonomia Projetada [h] | N° Voos | MTOW [kg] | Massa Estrutura [kg] | Combustível [kg] | Abastecimentos | Massa gerador | Potência gerador [W] | Combustível consumido [L] | Calda cons [L] | Distância percorrida [km] | Distância Pulverizando [km] | RTL ACUMULADO[m] | EOC [km/km] | EOC [h/h] | Tempo de manobra [h] | Tempo rtl_rtw [h] | V pulv [m/s] | V desloc [m/s] | Preço Total por ha Simples [R$/ha] | Preço Total por ha Presumido [R$/ha] | Preço Total por ha Real [R$/ha] | Preço Total Simples [R$] | Preço Total Presumido [R$] | Prod CAPEX [ha/h/R$] | Dias Trabalhados | Preço Total Real [R$]
0 | 15 | CONCLUIDO | 3.9288 | 25.45 | 22.64 | 13.59 | 0.43 | 100 | 39.78 | 19.54 | 1 | 0 | 4.24 | 5140 | 90.05 | 1488.26 | 276.17 | 98.5 | 75760.76 | 0.36 | 0.57 | 7.55 | 4.61 | 4 | 10 | 63.8002 | 87.2942 | 78.963 | 63800.178 | 87294.2183 | 8.6937e-06 | 6 | 78962.9806

## RESULTADOS_12
Unnamed: 0 | Volume de calda [L] | STATUS | Capacidade operacional [ha/h] | Tempo de missao [h] | Tempo util [h] | Tempo por voo [min] | Autonomia Projetada [h] | N° Voos | MTOW [kg] | Massa Estrutura [kg] | Combustível [kg] | Abastecimentos | Massa gerador | Potência gerador [W] | Combustível consumido [L] | Calda cons [L] | Distância percorrida [km] | Distância Pulverizando [km] | RTL ACUMULADO[m] | EOC [km/km] | EOC [h/h] | Tempo de manobra [h] | Tempo rtl_rtw [h] | V pulv [m/s] | V desloc [m/s] | Preço Total por ha Simples [R$/ha] | Preço Total por ha Presumido [R$/ha] | Preço Total por ha Real [R$/ha] | Preço Total Simples [R$] | Preço Total Presumido [R$] | Prod CAPEX [ha/h/R$] | Dias Trabalhados | Preço Total Real [R$]
0 | 70 | CONCLUIDO | 2.4977 | 40.04 | 30.47 | 7.2 | 0.12 | 254 | 141.81 | 47.83 | 1 | 252 | 22.98 | 17723.39 | 345.49 | 1486.79 | 546.92 | 98.5 | 210364.65 | 0.18 | 0.42 | 7.67 | 12.43 | 4 | 10 | 195.8971 | 268.0351 | 242.4542 | 195897.1002 | 268035.0548 | 5.2099e-06 | 9 | 242454.1654
1 | 70 | CONCLUIDO | 3.709 | 26.96 | 22.16 | 14.94 | 0.25 | 89 | 143.17 | 47.83 | 2 | 87 | 23.34 | 17891.86 | 242.71 | 1485.54 | 264.79 | 98.5 | 70121.34 | 0.37 | 0.58 | 7.39 | 4.13 | 4 | 10 | 105.4607 | 144.296 | 130.5246 | 105460.7157 | 144296.0038 | 7.7366e-06 | 6 | 130524.5957
2 | 70 | CONCLUIDO | 4.1348 | 24.18 | 20.43 | 23.12 | 0.37 | 53 | 144.54 | 47.83 | 3 | 51 | 23.71 | 18060.85 | 214.84 | 1484.71 | 206.14 | 98.5 | 40978.13 | 0.48 | 0.63 | 7.33 | 2.4 | 4 | 10 | 92.6182 | 126.7243 | 114.6299 | 92618.1736 | 126724.2712 | 8.6247e-06 | 6 | 114629.8846
3 | 70 | CONCLUIDO | 4.3539 | 22.97 | 19.67 | 31.9 | 0.49 | 37 | 145.92 | 47.83 | 4 | 35 | 24.09 | 18230.35 | 197.01 | 1484.58 | 180.42 | 98.5 | 28199.46 | 0.55 | 0.66 | 7.31 | 1.65 | 4 | 10 | 79.5517 | 108.8461 | 98.458 | 79551.6871 | 108846.1279 | 9.0817e-06 | 5 | 98458.0062
4 | 70 | CONCLUIDO | 4.4988 | 22.23 | 19.22 | 42.71 | 0.6 | 27 | 147.3 | 47.83 | 5 | 25 | 24.47 | 18400.38 | 181.27 | 1484.59 | 165.29 | 98.5 | 20685.54 | 0.6 | 0.67 | 7.29 | 1.2 | 4 | 10 | 74.9736 | 102.5822 | 92.7919 | 74973.5895 | 102582.1728 | 9.384e-06 | 5 | 92791.8742
5 | 70 | CONCLUIDO | 4.5627 | 21.92 | 19.02 | 49.63 | 0.71 | 23 | 148.68 | 47.83 | 6 | 6 | 24.85 | 18570.94 | 172.3 | 1485.28 | 157.87 | 98.5 | 16992.03 | 0.62 | 0.68 | 7.31 | 1 | 4 | 10 | 72.6595 | 99.416 | 89.9279 | 72659.5492 | 99416.0007 | 9.5173e-06 | 5 | 89927.8771
6 | 70 | CONCLUIDO | 4.5576 | 21.94 | 19.05 | 49.69 | 0.83 | 23 | 150.07 | 47.83 | 7 | 0 | 25.24 | 18742.03 | 173.5 | 1485.14 | 158.56 | 98.5 | 17338.07 | 0.62 | 0.68 | 7.31 | 1.03 | 4 | 10 | 72.9376 | 99.7965 | 90.2721 | 72937.6335 | 99796.488 | 9.5066e-06 | 5 | 90272.0512

## RESULTADOS_16
Unnamed: 0 | Volume de calda [L] | STATUS | Capacidade operacional [ha/h] | Tempo de missao [h] | Tempo util [h] | Tempo por voo [min] | Autonomia Projetada [h] | N° Voos | MTOW [kg] | Massa Estrutura [kg] | Combustível [kg] | Abastecimentos | Massa gerador | Potência gerador [W] | Combustível consumido [L] | Calda cons [L] | Distância percorrida [km] | Distância Pulverizando [km] | RTL ACUMULADO[m] | EOC [km/km] | EOC [h/h] | Tempo de manobra [h] | Tempo rtl_rtw [h] | V pulv [m/s] | V desloc [m/s] | Preço Total por ha Simples [R$/ha] | Preço Total por ha Presumido [R$/ha] | Preço Total por ha Real [R$/ha] | Preço Total Simples [R$] | Preço Total Presumido [R$] | Prod CAPEX [ha/h/R$] | Dias Trabalhados | Preço Total Real [R$]
0 | 90 | CONCLUIDO | 2.0125 | 49.69 | 35.15 | 6.18 | 0.1 | 341 | 176.73 | 52.44 | 1 | 339 | 33.29 | 22031.19 | 461.81 | 1488.69 | 706.81 | 98.5 | 289873.65 | 0.14 | 0.37 | 7.79 | 17.09 | 4 | 10 | 297.0916 | 406.4938 | 367.6986 | 297091.5686 | 406493.7909 | 4.1431e-06 | 11 | 367698.594
1 | 90 | CONCLUIDO | 3.4034 | 29.38 | 23.09 | 12.71 | 0.2 | 109 | 178.21 | 52.44 | 2 | 107 | 33.77 | 22213.89 | 297.39 | 1484.95 | 296.78 | 98.5 | 86018.12 | 0.33 | 0.56 | 7.41 | 5.06 | 4 | 10 | 133.3977 | 182.5206 | 165.1011 | 133397.6555 | 182520.5573 | 7.0065e-06 | 7 | 165101.0515
2 | 90 | CONCLUIDO | 3.8866 | 25.73 | 21 | 19.38 | 0.3 | 65 | 179.7 | 52.44 | 3 | 63 | 34.26 | 22397.24 | 263.48 | 1484.74 | 225.65 | 98.5 | 50674.83 | 0.44 | 0.62 | 7.35 | 2.97 | 4 | 10 | 107.875 | 147.5993 | 133.5127 | 107874.9935 | 147599.3253 | 8.0012e-06 | 6 | 133512.6528
3 | 90 | CONCLUIDO | 4.1554 | 24.07 | 20.04 | 26.73 | 0.39 | 45 | 181.19 | 52.44 | 4 | 43 | 34.75 | 22581.25 | 244.23 | 1484.56 | 193.12 | 98.5 | 34507.22 | 0.51 | 0.64 | 7.32 | 2.02 | 4 | 10 | 99.3356 | 135.9154 | 122.9438 | 99335.61 | 135915.3639 | 8.5546e-06 | 6 | 122943.7924
4 | 90 | CONCLUIDO | 4.2971 | 23.27 | 19.61 | 33.61 | 0.49 | 35 | 182.69 | 52.44 | 5 | 33 | 35.25 | 22766.06 | 231.8 | 1484.32 | 178.28 | 98.5 | 27139.6 | 0.55 | 0.66 | 7.31 | 1.59 | 4 | 10 | 87.9914 | 120.3937 | 108.9035 | 87991.4153 | 120393.7364 | 8.8463e-06 | 5 | 108903.5271
5 | 90 | CONCLUIDO | 4.4087 | 22.68 | 19.27 | 41.28 | 0.58 | 28 | 184.19 | 52.44 | 6 | 26 | 35.75 | 22951.43 | 219.31 | 1484.28 | 166.95 | 98.5 | 21507.3 | 0.59 | 0.67 | 7.29 | 1.24 | 4 | 10 | 84.1076 | 115.0797 | 104.0966 | 84107.5675 | 115079.6844 | 9.076e-06 | 5 | 104096.6408
6 | 90 | CONCLUIDO | 4.4882 | 22.28 | 19.04 | 49.68 | 0.67 | 23 | 185.7 | 52.44 | 7 | 21 | 36.26 | 23137.49 | 209.18 | 1484.29 | 159.2 | 98.5 | 17660.96 | 0.62 | 0.68 | 7.29 | 1.02 | 4 | 10 | 81.2228 | 111.1326 | 100.5262 | 81222.7542 | 111132.5556 | 9.2397e-06 | 5 | 100526.2204
7 | 90 | CONCLUIDO | 4.5573 | 21.94 | 18.85 | 59.52 | 0.76 | 19 | 187.22 | 52.44 | 8 | 15 | 36.78 | 23324.24 | 198.5 | 1484.16 | 152.58 | 98.5 | 14367.03 | 0.65 | 0.69 | 7.28 | 0.83 | 4 | 10 | 78.4414 | 107.327 | 97.0838 | 78441.3901 | 107326.9706 | 9.382e-06 | 5 | 97083.8351
8 | 90 | CONCLUIDO | 4.5698 | 21.88 | 18.82 | 62.74 | 0.85 | 18 | 188.74 | 52.44 | 9 | 0 | 37.3 | 23511.69 | 195.82 | 1484.77 | 151.29 | 98.5 | 13726.59 | 0.65 | 0.69 | 7.29 | 0.8 | 4 | 10 | 77.8058 | 106.4574 | 96.2972 | 77805.8413 | 106457.3846 | 9.4077e-06 | 5 | 96297.2413

## RESULTADOS_0
Unnamed: 0 | Volume de calda [L] | STATUS | Capacidade operacional [ha/h] | Tempo de missao [h] | Tempo util [h] | Tempo por voo [min] | Autonomia Projetada [h] | N° Voos | MTOW [kg] | Massa Estrutura [kg] | Combustível [kg] | Abastecimentos | Massa gerador | Potência gerador [W] | Combustível consumido [L] | Calda cons [L] | Distância percorrida [km] | Distância Pulverizando [km] | RTL ACUMULADO[m] | EOC [km/km] | EOC [h/h] | Tempo de manobra [h] | Tempo rtl_rtw [h] | V pulv [m/s] | V desloc [m/s] | Preço Total por ha Simples [R$/ha] | Preço Total por ha Presumido [R$/ha] | Preço Total por ha Real [R$/ha] | Preço Total Simples [R$] | Preço Total Presumido [R$] | Prod CAPEX [ha/h/R$] | Dias Trabalhados | Preço Total Real [R$]
0 | 10 | CONCLUIDO | 3.5311 | 28.32 | 25.01 | 10 | 0.64 | 150 | 26.11 | 12.1 | 1 | 0 | 3.01 | 3454.41 | 72.47 | 1490.35 | 353.96 | 98.5 | 114403.85 | 0.28 | 0.52 | 7.68 | 6.97 | 4 | 10 | 61.5845 | 84.2626 | 76.2207 | 61584.4743 | 84262.5946 | 7.8978e-06 | 6 | 76220.6909

## RESULTADOS_7
Unnamed: 0 | Volume de calda [L] | STATUS | Capacidade operacional [ha/h] | Tempo de missao [h] | Tempo util [h] | Tempo por voo [min] | Autonomia Projetada [h] | N° Voos | MTOW [kg] | Massa Estrutura [kg] | Combustível [kg] | Abastecimentos | Massa gerador | Potência gerador [W] | Combustível consumido [L] | Calda cons [L] | Distância percorrida [km] | Distância Pulverizando [km] | RTL ACUMULADO[m] | EOC [km/km] | EOC [h/h] | Tempo de manobra [h] | Tempo rtl_rtw [h] | V pulv [m/s] | V desloc [m/s] | Preço Total por ha Simples [R$/ha] | Preço Total por ha Presumido [R$/ha] | Preço Total por ha Real [R$/ha] | Preço Total Simples [R$] | Preço Total Presumido [R$] | Prod CAPEX [ha/h/R$] | Dias Trabalhados | Preço Total Real [R$]
0 | 45 | CONCLUIDO | 3.1914 | 31.33 | 25.93 | 9.37 | 0.18 | 166 | 98.71 | 39.72 | 1 | 164 | 12.99 | 12407.75 | 226.61 | 1485.96 | 393.02 | 98.5 | 133855.03 | 0.25 | 0.5 | 7.51 | 7.9 | 4 | 10 | 117.3203 | 160.5229 | 145.2028 | 117320.3463 | 160522.8736 | 6.7944e-06 | 7 | 145202.7958
1 | 45 | CONCLUIDO | 4.1482 | 24.11 | 20.84 | 20.17 | 0.35 | 62 | 99.95 | 39.72 | 2 | 60 | 13.24 | 12561.45 | 168.55 | 1484.67 | 220.37 | 98.5 | 48048.4 | 0.45 | 0.62 | 7.35 | 2.82 | 4 | 10 | 81.4168 | 111.3981 | 100.7664 | 81416.7967 | 111398.0532 | 8.8313e-06 | 6 | 100766.3793
2 | 45 | CONCLUIDO | 4.4597 | 22.42 | 19.67 | 31.9 | 0.52 | 37 | 101.2 | 39.72 | 3 | 24 | 13.49 | 12715.54 | 145.1 | 1485.38 | 180.42 | 98.5 | 28197.34 | 0.55 | 0.66 | 7.31 | 1.65 | 4 | 10 | 67.1386 | 91.862 | 83.0948 | 67138.6042 | 91862.0002 | 9.4945e-06 | 5 | 83094.8198
3 | 45 | CONCLUIDO | 4.4954 | 22.24 | 19.56 | 34.51 | 0.69 | 34 | 102.45 | 39.72 | 4 | 0 | 13.74 | 12870.03 | 142.86 | 1485.48 | 175.22 | 98.5 | 25616.12 | 0.56 | 0.66 | 7.35 | 1.53 | 4 | 10 | 66.4265 | 90.8877 | 82.2135 | 66426.4923 | 90887.6573 | 9.5705e-06 | 5 | 82213.4668

## RESULTADOS_10
Unnamed: 0 | Volume de calda [L] | STATUS | Capacidade operacional [ha/h] | Tempo de missao [h] | Tempo util [h] | Tempo por voo [min] | Autonomia Projetada [h] | N° Voos | MTOW [kg] | Massa Estrutura [kg] | Combustível [kg] | Abastecimentos | Massa gerador | Potência gerador [W] | Combustível consumido [L] | Calda cons [L] | Distância percorrida [km] | Distância Pulverizando [km] | RTL ACUMULADO[m] | EOC [km/km] | EOC [h/h] | Tempo de manobra [h] | Tempo rtl_rtw [h] | V pulv [m/s] | V desloc [m/s] | Preço Total por ha Simples [R$/ha] | Preço Total por ha Presumido [R$/ha] | Preço Total por ha Real [R$/ha] | Preço Total Simples [R$] | Preço Total Presumido [R$] | Prod CAPEX [ha/h/R$] | Dias Trabalhados | Preço Total Real [R$]
0 | 60 | CONCLUIDO | 2.7599 | 36.23 | 28.56 | 7.9 | 0.14 | 217 | 124.63 | 45 | 1 | 215 | 18.64 | 15605.44 | 296.04 | 1487.2 | 481.28 | 98.5 | 177730.2 | 0.2 | 0.45 | 7.62 | 10.51 | 4 | 10 | 159.1637 | 217.7748 | 196.9907 | 159163.7188 | 217774.8218 | 5.8002e-06 | 8 | 196990.6985
1 | 60 | CONCLUIDO | 3.8713 | 25.83 | 21.68 | 16.47 | 0.28 | 79 | 125.95 | 45 | 2 | 77 | 18.95 | 15767.7 | 214.77 | 1485.62 | 248.61 | 98.5 | 62081.96 | 0.4 | 0.6 | 7.38 | 3.65 | 4 | 10 | 95.8228 | 131.1089 | 118.5961 | 95822.7679 | 131108.9384 | 8.1359e-06 | 6 | 118596.0853
2 | 60 | CONCLUIDO | 4.2581 | 23.48 | 20.15 | 25.73 | 0.42 | 47 | 127.27 | 45 | 3 | 45 | 19.27 | 15930.42 | 188.57 | 1484.57 | 196.75 | 98.5 | 36313.69 | 0.5 | 0.64 | 7.33 | 2.13 | 4 | 10 | 78.4671 | 107.3621 | 97.1157 | 78467.0983 | 107362.1456 | 8.9488e-06 | 5 | 97115.6531
3 | 60 | CONCLUIDO | 4.4608 | 22.42 | 19.47 | 36.5 | 0.55 | 32 | 128.59 | 45 | 4 | 30 | 19.59 | 16093.6 | 170.41 | 1484.7 | 173.41 | 98.5 | 24720.54 | 0.57 | 0.66 | 7.31 | 1.45 | 4 | 10 | 72.8007 | 99.6092 | 90.1026 | 72800.748 | 99609.1952 | 9.3748e-06 | 5 | 90102.6334
4 | 60 | CONCLUIDO | 4.5468 | 21.99 | 19.2 | 44.3 | 0.68 | 26 | 129.92 | 45 | 5 | 1 | 19.92 | 16257.24 | 160.66 | 1485.54 | 163.42 | 98.5 | 19756.2 | 0.6 | 0.67 | 7.32 | 1.18 | 4 | 10 | 70.1618 | 95.9984 | 86.8365 | 70161.753 | 95998.4058 | 9.5555e-06 | 5 | 86836.4527
5 | 60 | CONCLUIDO | 4.5474 | 21.99 | 19.19 | 44.29 | 0.81 | 26 | 131.25 | 45 | 6 | 0 | 20.25 | 16421.36 | 162.12 | 1485.35 | 163.39 | 98.5 | 19740.43 | 0.6 | 0.67 | 7.32 | 1.17 | 4 | 10 | 70.4345 | 96.3716 | 87.174 | 70434.4756 | 96371.5568 | 9.5568e-06 | 5 | 87173.9907

## RESULTADOS_14
Unnamed: 0 | Volume de calda [L] | STATUS | Capacidade operacional [ha/h] | Tempo de missao [h] | Tempo util [h] | Tempo por voo [min] | Autonomia Projetada [h] | N° Voos | MTOW [kg] | Massa Estrutura [kg] | Combustível [kg] | Abastecimentos | Massa gerador | Potência gerador [W] | Combustível consumido [L] | Calda cons [L] | Distância percorrida [km] | Distância Pulverizando [km] | RTL ACUMULADO[m] | EOC [km/km] | EOC [h/h] | Tempo de manobra [h] | Tempo rtl_rtw [h] | V pulv [m/s] | V desloc [m/s] | Preço Total por ha Simples [R$/ha] | Preço Total por ha Presumido [R$/ha] | Preço Total por ha Real [R$/ha] | Preço Total Simples [R$] | Preço Total Presumido [R$] | Prod CAPEX [ha/h/R$] | Dias Trabalhados | Preço Total Real [R$]
0 | 80 | CONCLUIDO | 2.246 | 44.52 | 32.69 | 6.65 | 0.11 | 295 | 159.12 | 50.28 | 1 | 293 | 27.84 | 19859.16 | 400.78 | 1487.27 | 622.24 | 98.5 | 247821.2 | 0.16 | 0.4 | 7.75 | 14.64 | 4 | 10 | 241.2932 | 330.148 | 298.6391 | 241293.1974 | 330147.9978 | 4.653e-06 | 10 | 298639.1362
1 | 80 | CONCLUIDO | 3.548 | 28.18 | 22.67 | 13.74 | 0.22 | 99 | 160.54 | 50.28 | 2 | 97 | 28.26 | 20034.4 | 270.77 | 1485.02 | 281.75 | 98.5 | 78555.02 | 0.35 | 0.57 | 7.42 | 4.64 | 4 | 10 | 115.9412 | 158.6358 | 143.4959 | 115941.178 | 158635.8347 | 7.3503e-06 | 6 | 143495.8533
2 | 80 | CONCLUIDO | 4.0079 | 24.95 | 20.73 | 21.08 | 0.33 | 59 | 161.97 | 50.28 | 3 | 57 | 28.69 | 20210.21 | 239.88 | 1484.69 | 216.11 | 98.5 | 45932.92 | 0.46 | 0.62 | 7.35 | 2.7 | 4 | 10 | 100.2308 | 137.1402 | 124.0517 | 100230.7888 | 137140.1871 | 8.3031e-06 | 6 | 124051.7201
3 | 80 | CONCLUIDO | 4.2509 | 23.52 | 19.88 | 29.09 | 0.43 | 41 | 163.4 | 50.28 | 4 | 39 | 29.12 | 20386.62 | 221.73 | 1484.53 | 187.53 | 98.5 | 31734.2 | 0.53 | 0.65 | 7.32 | 1.86 | 4 | 10 | 86.1721 | 117.9044 | 106.6518 | 86172.0515 | 117904.4025 | 8.8065e-06 | 5 | 106651.7718
4 | 80 | CONCLUIDO | 4.4014 | 22.72 | 19.4 | 37.54 | 0.54 | 31 | 164.83 | 50.28 | 5 | 29 | 29.55 | 20563.61 | 208.06 | 1484.84 | 171.15 | 98.5 | 23592.23 | 0.58 | 0.67 | 7.3 | 1.37 | 4 | 10 | 81.6111 | 111.6638 | 101.0068 | 81611.0516 | 111663.8412 | 9.1183e-06 | 5 | 101006.801
5 | 80 | CONCLUIDO | 4.491 | 22.27 | 19.14 | 45.93 | 0.64 | 25 | 166.27 | 50.28 | 6 | 23 | 29.99 | 20741.2 | 195.11 | 1484.39 | 162.56 | 98.5 | 19327.72 | 0.61 | 0.68 | 7.29 | 1.12 | 4 | 10 | 78.1144 | 106.8796 | 96.6792 | 78114.4486 | 106879.6347 | 9.3039e-06 | 5 | 96679.1924
6 | 80 | CONCLUIDO | 4.5533 | 21.96 | 18.96 | 54.17 | 0.74 | 21 | 167.72 | 50.28 | 7 | 10 | 30.44 | 20919.39 | 185.85 | 1484.75 | 156.1 | 98.5 | 16120.75 | 0.63 | 0.68 | 7.29 | 0.94 | 4 | 10 | 75.7156 | 103.5975 | 93.7103 | 75715.6202 | 103597.4519 | 9.433e-06 | 5 | 93710.2565
7 | 80 | CONCLUIDO | 4.5686 | 21.89 | 18.92 | 56.76 | 0.84 | 20 | 169.17 | 50.28 | 8 | 0 | 30.89 | 21098.19 | 185.05 | 1485.13 | 154.23 | 98.5 | 15187.43 | 0.64 | 0.68 | 7.31 | 0.9 | 4 | 10 | 75.4185 | 103.1909 | 93.3425 | 75418.4961 | 103190.9136 | 9.4647e-06 | 5 | 93342.5176

## RESULTADOS_5
Unnamed: 0 | Volume de calda [L] | STATUS | Capacidade operacional [ha/h] | Tempo de missao [h] | Tempo util [h] | Tempo por voo [min] | Autonomia Projetada [h] | N° Voos | MTOW [kg] | Massa Estrutura [kg] | Combustível [kg] | Abastecimentos | Massa gerador | Potência gerador [W] | Combustível consumido [L] | Calda cons [L] | Distância percorrida [km] | Distância Pulverizando [km] | RTL ACUMULADO[m] | EOC [km/km] | EOC [h/h] | Tempo de manobra [h] | Tempo rtl_rtw [h] | V pulv [m/s] | V desloc [m/s] | Preço Total por ha Simples [R$/ha] | Preço Total por ha Presumido [R$/ha] | Preço Total por ha Real [R$/ha] | Preço Total Simples [R$] | Preço Total Presumido [R$] | Prod CAPEX [ha/h/R$] | Dias Trabalhados | Preço Total Real [R$]
0 | 35 | CONCLUIDO | 3.509 | 28.5 | 24.32 | 10.97 | 0.22 | 133 | 80.84 | 35.1 | 1 | 131 | 9.74 | 10204.21 | 181.46 | 1486.16 | 337.8 | 98.5 | 106408.48 | 0.29 | 0.53 | 7.47 | 6.28 | 4 | 10 | 91.9022 | 125.7446 | 113.7437 | 91902.1831 | 125744.6213 | 7.5475e-06 | 6 | 113743.7311
1 | 35 | CONCLUIDO | 4.3403 | 23.04 | 20.29 | 24.34 | 0.43 | 50 | 82.04 | 35.1 | 2 | 39 | 9.94 | 10352.53 | 133.21 | 1484.89 | 200.66 | 98.5 | 38254.25 | 0.49 | 0.64 | 7.35 | 2.26 | 4 | 10 | 65.1392 | 89.1263 | 80.6202 | 65139.2012 | 89126.3289 | 9.3356e-06 | 5 | 80620.2371
2 | 35 | CONCLUIDO | 4.4078 | 22.69 | 20.04 | 27.32 | 0.63 | 44 | 83.25 | 35.1 | 3 | 0 | 10.15 | 10501.19 | 129.93 | 1485.84 | 190.96 | 98.5 | 33436.12 | 0.52 | 0.64 | 7.37 | 2.01 | 4 | 10 | 63.9782 | 87.5378 | 79.1834 | 63978.2319 | 87537.8394 | 9.4808e-06 | 5 | 79183.3509

## RESULTADOS_8
Unnamed: 0 | Volume de calda [L] | STATUS | Capacidade operacional [ha/h] | Tempo de missao [h] | Tempo util [h] | Tempo por voo [min] | Autonomia Projetada [h] | N° Voos | MTOW [kg] | Massa Estrutura [kg] | Combustível [kg] | Abastecimentos | Massa gerador | Potência gerador [W] | Combustível consumido [L] | Calda cons [L] | Distância percorrida [km] | Distância Pulverizando [km] | RTL ACUMULADO[m] | EOC [km/km] | EOC [h/h] | Tempo de manobra [h] | Tempo rtl_rtw [h] | V pulv [m/s] | V desloc [m/s] | Preço Total por ha Simples [R$/ha] | Preço Total por ha Presumido [R$/ha] | Preço Total por ha Real [R$/ha] | Preço Total Simples [R$] | Preço Total Presumido [R$] | Prod CAPEX [ha/h/R$] | Dias Trabalhados | Preço Total Real [R$]
0 | 50 | CONCLUIDO | 3.038 | 32.92 | 26.81 | 8.79 | 0.16 | 183 | 107.41 | 41.65 | 1 | 181 | 14.77 | 13481.73 | 249.76 | 1486.96 | 422.38 | 98.5 | 148447.14 | 0.23 | 0.48 | 7.55 | 8.77 | 4 | 10 | 128.1897 | 175.3948 | 158.6553 | 128189.6829 | 175394.7795 | 6.4382e-06 | 7 | 158655.3479
1 | 50 | CONCLUIDO | 4.0515 | 24.68 | 21.14 | 18.65 | 0.32 | 68 | 108.68 | 41.65 | 2 | 66 | 15.03 | 13638.32 | 184.52 | 1484.71 | 230.16 | 98.5 | 52915.32 | 0.43 | 0.61 | 7.36 | 3.11 | 4 | 10 | 86.1922 | 117.932 | 106.6767 | 86192.2326 | 117932.0152 | 8.586e-06 | 6 | 106676.7492
2 | 50 | CONCLUIDO | 4.4123 | 22.66 | 19.76 | 30.4 | 0.48 | 39 | 109.96 | 41.65 | 3 | 37 | 15.31 | 13795.21 | 158.51 | 1485.01 | 183.33 | 98.5 | 29642.71 | 0.54 | 0.65 | 7.32 | 1.74 | 4 | 10 | 70.426 | 96.36 | 87.1635 | 70426.0106 | 96359.9746 | 9.3506e-06 | 5 | 87163.5139
3 | 50 | CONCLUIDO | 4.5134 | 22.16 | 19.43 | 37.61 | 0.63 | 31 | 111.23 | 41.65 | 4 | 2 | 15.58 | 13952.52 | 148.68 | 1485.9 | 171.21 | 98.5 | 23623.31 | 0.58 | 0.67 | 7.33 | 1.41 | 4 | 10 | 67.6669 | 92.5849 | 83.7487 | 67666.9362 | 92584.8874 | 9.5649e-06 | 5 | 83748.7157
4 | 50 | CONCLUIDO | 4.5131 | 22.16 | 19.43 | 37.61 | 0.78 | 31 | 112.51 | 41.65 | 5 | 0 | 15.86 | 14110.24 | 150.27 | 1485.4 | 171.17 | 98.5 | 23605.83 | 0.58 | 0.66 | 7.34 | 1.41 | 4 | 10 | 67.9759 | 93.0076 | 84.1311 | 67975.8693 | 93007.5832 | 9.5643e-06 | 5 | 84131.07

## RESULTADOS_3
Unnamed: 0 | Volume de calda [L] | STATUS | Capacidade operacional [ha/h] | Tempo de missao [h] | Tempo util [h] | Tempo por voo [min] | Autonomia Projetada [h] | N° Voos | MTOW [kg] | Massa Estrutura [kg] | Combustível [kg] | Abastecimentos | Massa gerador | Potência gerador [W] | Combustível consumido [L] | Calda cons [L] | Distância percorrida [km] | Distância Pulverizando [km] | RTL ACUMULADO[m] | EOC [km/km] | EOC [h/h] | Tempo de manobra [h] | Tempo rtl_rtw [h] | V pulv [m/s] | V desloc [m/s] | Preço Total por ha Simples [R$/ha] | Preço Total por ha Presumido [R$/ha] | Preço Total por ha Real [R$/ha] | Preço Total Simples [R$] | Preço Total Presumido [R$] | Prod CAPEX [ha/h/R$] | Dias Trabalhados | Preço Total Real [R$]
0 | 25 | CONCLUIDO | 3.8981 | 25.65 | 22.52 | 14.08 | 0.28 | 96 | 61.76 | 28.92 | 1 | 94 | 6.84 | 7851.41 | 131.11 | 1485.59 | 277.04 | 98.5 | 76211.7 | 0.36 | 0.57 | 7.41 | 4.5 | 4 | 10 | 74.3113 | 101.676 | 91.9722 | 74311.2805 | 101675.9724 | 8.4885e-06 | 6 | 91972.1603
1 | 25 | CONCLUIDO | 4.2596 | 23.48 | 20.83 | 20.49 | 0.55 | 61 | 62.92 | 28.92 | 2 | 0 | 7 | 7994.37 | 113.18 | 1485.75 | 216.86 | 98.5 | 46300.02 | 0.45 | 0.62 | 7.43 | 2.81 | 4 | 10 | 60.9538 | 83.3997 | 75.4401 | 60953.7883 | 83399.6622 | 9.2758e-06 | 5 | 75440.1155

## RESULTADOS_15
Unnamed: 0 | Volume de calda [L] | STATUS | Capacidade operacional [ha/h] | Tempo de missao [h] | Tempo util [h] | Tempo por voo [min] | Autonomia Projetada [h] | N° Voos | MTOW [kg] | Massa Estrutura [kg] | Combustível [kg] | Abastecimentos | Massa gerador | Potência gerador [W] | Combustível consumido [L] | Calda cons [L] | Distância percorrida [km] | Distância Pulverizando [km] | RTL ACUMULADO[m] | EOC [km/km] | EOC [h/h] | Tempo de manobra [h] | Tempo rtl_rtw [h] | V pulv [m/s] | V desloc [m/s] | Preço Total por ha Simples [R$/ha] | Preço Total por ha Presumido [R$/ha] | Preço Total por ha Real [R$/ha] | Preço Total Simples [R$] | Preço Total Presumido [R$] | Prod CAPEX [ha/h/R$] | Dias Trabalhados | Preço Total Real [R$]
0 | 85 | CONCLUIDO | 2.1356 | 46.83 | 33.74 | 6.41 | 0.11 | 316 | 167.88 | 51.39 | 1 | 314 | 30.49 | 20939.59 | 428.69 | 1488.74 | 658.34 | 98.5 | 265763.63 | 0.15 | 0.38 | 7.78 | 15.69 | 4 | 10 | 262.6977 | 359.4346 | 325.1307 | 262697.7193 | 359434.609 | 4.4101e-06 | 10 | 325130.6744
1 | 85 | CONCLUIDO | 3.4809 | 28.73 | 22.83 | 13.17 | 0.21 | 104 | 169.33 | 51.39 | 2 | 102 | 30.94 | 21118.46 | 283.32 | 1485.29 | 287.13 | 98.5 | 81220.54 | 0.34 | 0.57 | 7.43 | 4.81 | 4 | 10 | 120.8237 | 165.3164 | 149.5388 | 120823.7408 | 165316.3725 | 7.1882e-06 | 6 | 149538.81
2 | 85 | CONCLUIDO | 3.9476 | 25.33 | 20.86 | 20.19 | 0.31 | 62 | 170.79 | 51.39 | 3 | 60 | 31.4 | 21297.94 | 251.4 | 1484.88 | 221.1 | 98.5 | 48415.52 | 0.45 | 0.62 | 7.34 | 2.84 | 4 | 10 | 103.9299 | 142.2015 | 128.63 | 103929.9329 | 142201.5193 | 8.1519e-06 | 6 | 128630.0059
3 | 85 | CONCLUIDO | 4.2059 | 23.78 | 19.95 | 27.83 | 0.41 | 43 | 172.25 | 51.39 | 4 | 41 | 31.86 | 21478.05 | 232.68 | 1484.46 | 189.85 | 98.5 | 32884.08 | 0.52 | 0.65 | 7.32 | 1.92 | 4 | 10 | 89.2061 | 122.0558 | 110.4069 | 89206.1295 | 122055.7619 | 8.6853e-06 | 5 | 110406.9313
4 | 85 | CONCLUIDO | 4.3507 | 22.98 | 19.49 | 35.44 | 0.51 | 33 | 173.71 | 51.39 | 5 | 31 | 32.32 | 21658.78 | 220.28 | 1484.41 | 174.59 | 98.5 | 25305.63 | 0.56 | 0.66 | 7.3 | 1.47 | 4 | 10 | 84.8163 | 116.0494 | 104.9738 | 84816.264 | 116049.3542 | 8.9844e-06 | 5 | 104973.7667
5 | 85 | CONCLUIDO | 4.4564 | 22.44 | 19.19 | 44.28 | 0.61 | 26 | 175.18 | 51.39 | 6 | 24 | 32.79 | 21840.16 | 208.03 | 1484.46 | 164.18 | 98.5 | 20132.62 | 0.6 | 0.67 | 7.29 | 1.17 | 4 | 10 | 81.1763 | 111.069 | 100.4687 | 81176.2966 | 111068.9903 | 9.2026e-06 | 5 | 100468.7217
6 | 85 | CONCLUIDO | 4.5425 | 22.01 | 18.93 | 54.09 | 0.7 | 21 | 176.66 | 51.39 | 7 | 17 | 33.27 | 22022.17 | 195.2 | 1484.32 | 155.71 | 98.5 | 15921.48 | 0.63 | 0.68 | 7.28 | 0.91 | 4 | 10 | 77.7859 | 106.4301 | 96.2726 | 77785.917 | 106430.1233 | 9.3804e-06 | 5 | 96272.5817
7 | 85 | CONCLUIDO | 4.5719 | 21.87 | 18.86 | 59.55 | 0.8 | 19 | 178.14 | 51.39 | 8 | 4 | 33.75 | 22204.83 | 189.91 | 1484.97 | 152.43 | 98.5 | 14295.35 | 0.65 | 0.69 | 7.3 | 0.84 | 4 | 10 | 76.4891 | 104.6558 | 94.6676 | 76489.1041 | 104655.7666 | 9.4411e-06 | 5 | 94667.5671
8 | 85 | CONCLUIDO | 4.5694 | 21.88 | 18.87 | 59.58 | 0.89 | 19 | 179.63 | 51.39 | 9 | 0 | 34.24 | 22388.15 | 190.51 | 1485.19 | 152.61 | 98.5 | 14384.46 | 0.65 | 0.68 | 7.3 | 0.85 | 4 | 10 | 76.6284 | 104.8463 | 94.8399 | 76628.3685 | 104846.3144 | 9.436e-06 | 5 | 94839.9293

## RESULTADOS_2
Unnamed: 0 | Volume de calda [L] | STATUS | Capacidade operacional [ha/h] | Tempo de missao [h] | Tempo util [h] | Tempo por voo [min] | Autonomia Projetada [h] | N° Voos | MTOW [kg] | Massa Estrutura [kg] | Combustível [kg] | Abastecimentos | Massa gerador | Potência gerador [W] | Combustível consumido [L] | Calda cons [L] | Distância percorrida [km] | Distância Pulverizando [km] | RTL ACUMULADO[m] | EOC [km/km] | EOC [h/h] | Tempo de manobra [h] | Tempo rtl_rtw [h] | V pulv [m/s] | V desloc [m/s] | Preço Total por ha Simples [R$/ha] | Preço Total por ha Presumido [R$/ha] | Preço Total por ha Real [R$/ha] | Preço Total Simples [R$] | Preço Total Presumido [R$] | Prod CAPEX [ha/h/R$] | Dias Trabalhados | Preço Total Real [R$]
0 | 20 | CONCLUIDO | 4.0911 | 24.44 | 21.72 | 16.29 | 0.34 | 80 | 51.33 | 24.83 | 1 | 37 | 5.51 | 6564.78 | 104.32 | 1487.6 | 247.68 | 98.5 | 61613.28 | 0.4 | 0.6 | 7.44 | 3.69 | 4 | 10 | 66.3831 | 90.8283 | 82.1597 | 66383.0794 | 90828.2579 | 8.9748e-06 | 6 | 82159.7364
1 | 20 | CONCLUIDO | 4.1301 | 24.21 | 21.54 | 17 | 0.66 | 76 | 52.47 | 24.83 | 2 | 0 | 5.64 | 6705.1 | 104.31 | 1486.85 | 240.18 | 98.5 | 57883.59 | 0.41 | 0.6 | 7.47 | 3.51 | 4 | 10 | 66.1108 | 90.4557 | 81.8228 | 66110.818 | 90455.7378 | 9.0604e-06 | 6 | 81822.7691

## RESULTADOS_11
Unnamed: 0 | Volume de calda [L] | STATUS | Capacidade operacional [ha/h] | Tempo de missao [h] | Tempo util [h] | Tempo por voo [min] | Autonomia Projetada [h] | N° Voos | MTOW [kg] | Massa Estrutura [kg] | Combustível [kg] | Abastecimentos | Massa gerador | Potência gerador [W] | Combustível consumido [L] | Calda cons [L] | Distância percorrida [km] | Distância Pulverizando [km] | RTL ACUMULADO[m] | EOC [km/km] | EOC [h/h] | Tempo de manobra [h] | Tempo rtl_rtw [h] | V pulv [m/s] | V desloc [m/s] | Preço Total por ha Simples [R$/ha] | Preço Total por ha Presumido [R$/ha] | Preço Total por ha Real [R$/ha] | Preço Total Simples [R$] | Preço Total Presumido [R$] | Prod CAPEX [ha/h/R$] | Dias Trabalhados | Preço Total Real [R$]
0 | 65 | CONCLUIDO | 2.6291 | 38.04 | 29.46 | 7.52 | 0.13 | 235 | 133.21 | 46.47 | 1 | 233 | 20.75 | 16663.42 | 319.92 | 1486.91 | 512.21 | 98.5 | 193106.17 | 0.19 | 0.44 | 7.64 | 11.42 | 4 | 10 | 173.0891 | 236.8281 | 214.2256 | 173089.1051 | 236828.1497 | 5.5041e-06 | 8 | 214225.6035
1 | 65 | CONCLUIDO | 3.7869 | 26.41 | 21.94 | 15.67 | 0.26 | 84 | 134.55 | 46.47 | 2 | 82 | 21.09 | 16828.84 | 229.28 | 1484.84 | 257.01 | 98.5 | 66259.81 | 0.38 | 0.59 | 7.4 | 3.91 | 4 | 10 | 100.7252 | 137.8167 | 124.6636 | 100725.2127 | 137816.6796 | 7.928e-06 | 6 | 124663.6492
2 | 65 | CONCLUIDO | 4.1987 | 23.82 | 20.28 | 24.33 | 0.39 | 50 | 135.9 | 46.47 | 3 | 48 | 21.43 | 16994.64 | 201.57 | 1485.22 | 200.77 | 98.5 | 38307.48 | 0.49 | 0.64 | 7.33 | 2.25 | 4 | 10 | 82.0529 | 112.2684 | 101.5537 | 82052.9104 | 112268.4119 | 8.7901e-06 | 5 | 101553.6722
3 | 65 | CONCLUIDO | 4.4145 | 22.65 | 19.55 | 34.49 | 0.52 | 34 | 137.25 | 46.47 | 4 | 32 | 21.78 | 17160.92 | 183.6 | 1484.45 | 176.31 | 98.5 | 26159.46 | 0.56 | 0.66 | 7.31 | 1.53 | 4 | 10 | 76.0482 | 104.0524 | 94.1218 | 76048.1565 | 104052.4427 | 9.2419e-06 | 5 | 94121.8236
4 | 65 | CONCLUIDO | 4.5316 | 22.07 | 19.18 | 44.26 | 0.64 | 26 | 138.6 | 46.47 | 5 | 15 | 22.13 | 17327.69 | 168.89 | 1484.61 | 163.45 | 98.5 | 19766.61 | 0.6 | 0.67 | 7.3 | 1.16 | 4 | 10 | 72.0823 | 98.6262 | 89.2135 | 72082.3208 | 98626.2114 | 9.487e-06 | 5 | 89213.4642
5 | 65 | CONCLUIDO | 4.5613 | 21.92 | 19.09 | 47.73 | 0.76 | 24 | 139.95 | 46.47 | 6 | 0 | 22.49 | 17494.97 | 166.29 | 1485.7 | 159.63 | 98.5 | 17866.51 | 0.62 | 0.68 | 7.32 | 1.07 | 4 | 10 | 71.3256 | 97.5908 | 88.2769 | 71325.5925 | 97590.8223 | 9.5492e-06 | 5 | 88276.8912

## RESULTADOS_13
Unnamed: 0 | Volume de calda [L] | STATUS | Capacidade operacional [ha/h] | Tempo de missao [h] | Tempo util [h] | Tempo por voo [min] | Autonomia Projetada [h] | N° Voos | MTOW [kg] | Massa Estrutura [kg] | Combustível [kg] | Abastecimentos | Massa gerador | Potência gerador [W] | Combustível consumido [L] | Calda cons [L] | Distância percorrida [km] | Distância Pulverizando [km] | RTL ACUMULADO[m] | EOC [km/km] | EOC [h/h] | Tempo de manobra [h] | Tempo rtl_rtw [h] | V pulv [m/s] | V desloc [m/s] | Preço Total por ha Simples [R$/ha] | Preço Total por ha Presumido [R$/ha] | Preço Total por ha Real [R$/ha] | Preço Total Simples [R$] | Preço Total Presumido [R$] | Prod CAPEX [ha/h/R$] | Dias Trabalhados | Preço Total Real [R$]
0 | 75 | CONCLUIDO | 2.369 | 42.21 | 31.56 | 6.91 | 0.12 | 274 | 150.44 | 49.1 | 1 | 272 | 25.34 | 18787.76 | 372.61 | 1487.5 | 583.5 | 98.5 | 228552.65 | 0.17 | 0.41 | 7.72 | 13.51 | 4 | 10 | 214.1545 | 293.0156 | 265.0506 | 214154.4558 | 293015.5743 | 4.9242e-06 | 9 | 265050.5791
1 | 75 | CONCLUIDO | 3.6324 | 27.53 | 22.38 | 14.29 | 0.23 | 94 | 151.83 | 49.1 | 2 | 92 | 25.73 | 18959.54 | 256.38 | 1484.55 | 271.8 | 98.5 | 73602.74 | 0.36 | 0.58 | 7.41 | 4.36 | 4 | 10 | 110.4198 | 151.0813 | 136.6623 | 110419.832 | 151081.2855 | 7.5504e-06 | 6 | 136662.2997
2 | 75 | CONCLUIDO | 4.0694 | 24.57 | 20.59 | 22.06 | 0.35 | 56 | 153.23 | 49.1 | 3 | 54 | 26.13 | 19131.85 | 227.33 | 1484.86 | 211.54 | 98.5 | 43661.84 | 0.47 | 0.63 | 7.34 | 2.56 | 4 | 10 | 96.3926 | 131.8886 | 119.3014 | 96392.6077 | 131888.6184 | 8.4587e-06 | 6 | 119301.3537
3 | 75 | CONCLUIDO | 4.2996 | 23.26 | 19.79 | 30.45 | 0.46 | 39 | 154.63 | 49.1 | 4 | 37 | 26.53 | 19304.72 | 209.92 | 1484.59 | 184.5 | 98.5 | 30230.73 | 0.53 | 0.65 | 7.31 | 1.77 | 4 | 10 | 82.9728 | 113.5271 | 102.6922 | 82972.8143 | 113527.065 | 8.9372e-06 | 5 | 102692.2013
4 | 75 | CONCLUIDO | 4.4506 | 22.47 | 19.31 | 39.94 | 0.57 | 29 | 156.03 | 49.1 | 5 | 27 | 26.94 | 19478.15 | 194.9 | 1484.25 | 168.1 | 98.5 | 22078.09 | 0.59 | 0.67 | 7.3 | 1.29 | 4 | 10 | 78.3015 | 107.1356 | 96.9107 | 78301.5164 | 107135.5891 | 9.2511e-06 | 5 | 96910.7188
5 | 75 | CONCLUIDO | 4.5445 | 22 | 19.03 | 49.63 | 0.67 | 23 | 157.44 | 49.1 | 6 | 18 | 27.35 | 19652.13 | 182 | 1484.37 | 158.57 | 98.5 | 17341.46 | 0.62 | 0.68 | 7.29 | 1 | 4 | 10 | 74.8756 | 102.4481 | 92.6706 | 74875.6297 | 102448.1398 | 9.4463e-06 | 5 | 92670.6332
6 | 75 | CONCLUIDO | 4.5698 | 21.88 | 18.96 | 54.18 | 0.78 | 21 | 158.86 | 49.1 | 7 | 0 | 27.77 | 19826.68 | 177.74 | 1484.8 | 155.97 | 98.5 | 16054.06 | 0.63 | 0.68 | 7.3 | 0.94 | 4 | 10 | 73.8285 | 101.0154 | 91.3747 | 73828.5273 | 101015.4482 | 9.4989e-06 | 5 | 91374.6756

## RESULTADOS_17
Unnamed: 0 | Volume de calda [L] | STATUS | Capacidade operacional [ha/h] | Tempo de missao [h] | Tempo util [h] | Tempo por voo [min] | Autonomia Projetada [h] | N° Voos | MTOW [kg] | Massa Estrutura [kg] | Combustível [kg] | Abastecimentos | Massa gerador | Potência gerador [W] | Combustível consumido [L] | Calda cons [L] | Distância percorrida [km] | Distância Pulverizando [km] | RTL ACUMULADO[m] | EOC [km/km] | EOC [h/h] | Tempo de manobra [h] | Tempo rtl_rtw [h] | V pulv [m/s] | V desloc [m/s] | Preço Total por ha Simples [R$/ha] | Preço Total por ha Presumido [R$/ha] | Preço Total por ha Real [R$/ha] | Preço Total Simples [R$] | Preço Total Presumido [R$] | Prod CAPEX [ha/h/R$] | Dias Trabalhados | Preço Total Real [R$]
0 | 95 | CONCLUIDO | 1.8912 | 52.88 | 36.71 | 5.99 | 0.1 | 368 | 185.69 | 53.44 | 1 | 366 | 36.26 | 23136.14 | 498.31 | 1488.43 | 759.12 | 98.5 | 315895.58 | 0.13 | 0.35 | 7.87 | 18.66 | 4 | 10 | 336.5174 | 460.4379 | 416.4943 | 336517.3575 | 460437.8946 | 3.8818e-06 | 12 | 416494.3482
1 | 95 | CONCLUIDO | 3.3226 | 30.1 | 23.39 | 12.31 | 0.19 | 114 | 187.21 | 53.44 | 2 | 112 | 36.77 | 23322.88 | 311.62 | 1485.17 | 305.8 | 98.5 | 90501.24 | 0.32 | 0.55 | 7.45 | 5.35 | 4 | 10 | 139.559 | 190.9508 | 172.7267 | 139558.9845 | 190950.7595 | 6.8198e-06 | 7 | 172726.687
2 | 95 | CONCLUIDO | 3.8381 | 26.05 | 21.09 | 18.89 | 0.28 | 67 | 188.73 | 53.44 | 3 | 65 | 37.29 | 23510.33 | 274.43 | 1485 | 228.54 | 98.5 | 52106.61 | 0.43 | 0.61 | 7.36 | 3.07 | 4 | 10 | 111.4393 | 152.4762 | 137.9241 | 111439.3281 | 152476.2051 | 7.8778e-06 | 6 | 137924.09
3 | 95 | CONCLUIDO | 4.0867 | 24.47 | 20.21 | 25.27 | 0.37 | 48 | 190.25 | 53.44 | 4 | 46 | 37.82 | 23698.48 | 256.95 | 1484.57 | 198.86 | 98.5 | 37361.4 | 0.5 | 0.64 | 7.33 | 2.19 | 4 | 10 | 103.2626 | 141.2885 | 127.8041 | 103262.636 | 141288.4941 | 8.3881e-06 | 6 | 127804.1186
4 | 95 | CONCLUIDO | 4.2681 | 23.43 | 19.62 | 32.7 | 0.46 | 36 | 191.78 | 53.44 | 5 | 34 | 38.35 | 23887.36 | 242.68 | 1484.72 | 178.65 | 98.5 | 27317.27 | 0.55 | 0.66 | 7.31 | 1.6 | 4 | 10 | 90.7582 | 124.1793 | 112.3278 | 90758.1608 | 124179.3196 | 8.7604e-06 | 5 | 112327.8196
5 | 95 | CONCLUIDO | 4.3736 | 22.86 | 19.32 | 39.96 | 0.55 | 29 | 193.32 | 53.44 | 6 | 27 | 38.89 | 24076.95 | 231.71 | 1484.8 | 168.55 | 98.5 | 22304.58 | 0.58 | 0.67 | 7.3 | 1.29 | 4 | 10 | 87.1628 | 119.2599 | 107.8779 | 87162.7504 | 119259.9204 | 8.977e-06 | 5 | 107877.921
6 | 95 | CONCLUIDO | 4.4541 | 22.45 | 19.09 | 47.72 | 0.64 | 24 | 194.86 | 53.44 | 7 | 22 | 39.43 | 24267.28 | 221.25 | 1484.52 | 160.85 | 98.5 | 18480.32 | 0.61 | 0.68 | 7.29 | 1.07 | 4 | 10 | 84.1251 | 115.1037 | 104.1184 | 84125.1272 | 115103.7104 | 9.1422e-06 | 5 | 104118.3738
7 | 95 | CONCLUIDO | 4.5258 | 22.1 | 18.88 | 56.65 | 0.72 | 20 | 196.41 | 53.44 | 8 | 18 | 39.98 | 24458.36 | 210.57 | 1484.43 | 154.07 | 98.5 | 15106.78 | 0.64 | 0.68 | 7.28 | 0.86 | 4 | 10 | 81.2469 | 111.1655 | 100.5561 | 81246.865 | 111165.5451 | 9.2894e-06 | 5 | 100556.0615
8 | 95 | CONCLUIDO | 4.5573 | 21.94 | 18.8 | 62.68 | 0.81 | 18 | 197.97 | 53.44 | 9 | 11 | 40.53 | 24650.18 | 203.31 | 1484.5 | 150.94 | 98.5 | 13554.11 | 0.65 | 0.69 | 7.29 | 0.78 | 4 | 10 | 79.5236 | 108.8077 | 98.4233 | 79523.6171 | 108807.7213 | 9.354e-06 | 5 | 98423.2651
9 | 95 | CONCLUIDO | 4.5754 | 21.86 | 18.75 | 66.19 | 0.89 | 17 | 199.53 | 53.44 | 10 | 0 | 41.1 | 24842.77 | 201.34 | 1485.18 | 148.91 | 98.5 | 12545.08 | 0.66 | 0.69 | 7.29 | 0.73 | 4 | 10 | 78.9621 | 108.0394 | 97.7283 | 78962.0763 | 108039.3963 | 9.3912e-06 | 5 | 97728.268

## RESULTADOS_9
Unnamed: 0 | Volume de calda [L] | STATUS | Capacidade operacional [ha/h] | Tempo de missao [h] | Tempo util [h] | Tempo por voo [min] | Autonomia Projetada [h] | N° Voos | MTOW [kg] | Massa Estrutura [kg] | Combustível [kg] | Abastecimentos | Massa gerador | Potência gerador [W] | Combustível consumido [L] | Calda cons [L] | Distância percorrida [km] | Distância Pulverizando [km] | RTL ACUMULADO[m] | EOC [km/km] | EOC [h/h] | Tempo de manobra [h] | Tempo rtl_rtw [h] | V pulv [m/s] | V desloc [m/s] | Preço Total por ha Simples [R$/ha] | Preço Total por ha Presumido [R$/ha] | Preço Total por ha Real [R$/ha] | Preço Total Simples [R$] | Preço Total Presumido [R$] | Prod CAPEX [ha/h/R$] | Dias Trabalhados | Preço Total Real [R$]
0 | 55 | CONCLUIDO | 2.8963 | 34.53 | 27.66 | 8.3 | 0.15 | 200 | 116.05 | 43.4 | 1 | 198 | 16.65 | 14546.17 | 272.58 | 1486.74 | 451.88 | 98.5 | 163115.1 | 0.22 | 0.47 | 7.57 | 9.63 | 4 | 10 | 146.4332 | 200.3563 | 181.2346 | 146433.16 | 200356.3097 | 6.1116e-06 | 8 | 181234.5847
1 | 55 | CONCLUIDO | 3.9694 | 25.19 | 21.36 | 17.56 | 0.3 | 73 | 117.34 | 43.4 | 2 | 71 | 16.94 | 14705.49 | 199.42 | 1485.2 | 238 | 98.5 | 56809.66 | 0.41 | 0.6 | 7.36 | 3.34 | 4 | 10 | 90.7458 | 124.1624 | 112.3125 | 90745.784 | 124162.3851 | 8.3759e-06 | 6 | 112312.5014
2 | 55 | CONCLUIDO | 4.3335 | 23.08 | 19.96 | 27.86 | 0.45 | 43 | 118.63 | 43.4 | 3 | 41 | 17.23 | 14865.24 | 174.08 | 1485.36 | 190.56 | 98.5 | 33237.95 | 0.52 | 0.65 | 7.31 | 1.94 | 4 | 10 | 74.5072 | 101.944 | 92.2146 | 74507.1543 | 101943.9755 | 9.1442e-06 | 5 | 92214.5856
3 | 55 | CONCLUIDO | 4.5102 | 22.17 | 19.37 | 38.74 | 0.59 | 30 | 119.93 | 43.4 | 4 | 16 | 17.53 | 15025.44 | 156.57 | 1484.59 | 169.75 | 98.5 | 22897.62 | 0.58 | 0.67 | 7.32 | 1.35 | 4 | 10 | 69.4542 | 95.0304 | 85.9608 | 69454.2472 | 95030.3652 | 9.5171e-06 | 5 | 85960.8005
4 | 55 | CONCLUIDO | 4.5429 | 22.01 | 19.26 | 41.27 | 0.73 | 28 | 121.23 | 43.4 | 5 | 0 | 17.83 | 15186.08 | 155.34 | 1485.26 | 165.47 | 98.5 | 20768.27 | 0.6 | 0.67 | 7.33 | 1.24 | 4 | 10 | 68.9474 | 94.3369 | 85.3335 | 68947.4077 | 94336.8849 | 9.5861e-06 | 5 | 85333.505

## resultados
Unnamed: 0 | Volume de calda [L] | STATUS | Capacidade operacional [ha/h] | Tempo de missao [h] | Tempo util [h] | Tempo por voo [min] | Autonomia Projetada [h] | N° Voos | MTOW [kg] | Massa Estrutura [kg] | Combustível [kg] | Abastecimentos | Massa gerador | Potência gerador [W] | Combustível consumido [L] | Calda cons [L] | Distância percorrida [km] | Distância Pulverizando [km] | RTL ACUMULADO[m] | EOC [km/km] | EOC [h/h] | Tempo de manobra [h] | Tempo rtl_rtw [h] | V pulv [m/s] | V desloc [m/s]
0 | 100 | CONCLUIDO | 1.7842 | 56.05 | 38.17 | 5.8 | 0.09 | 395 | 194.77 | 54.38 | 1 | 393 | 39.4 | 24256.19 | 534.4 | 1489.59 | 809.54 | 98.5 | 340967.68 | 0.12 | 0.34 | 7.9 | 20.11 | 4 | 10
1 | 100 | CONCLUIDO | 3.253 | 30.74 | 23.6 | 11.9 | 0.18 | 119 | 196.32 | 54.38 | 2 | 117 | 39.95 | 24447.22 | 324.98 | 1486.03 | 313.48 | 98.5 | 94321.09 | 0.31 | 0.55 | 7.44 | 5.57 | 4 | 10
2 | 100 | CONCLUIDO | 3.7767 | 26.48 | 21.24 | 18.21 | 0.27 | 70 | 197.88 | 54.38 | 3 | 68 | 40.5 | 24639 | 286.51 | 1484.79 | 233.49 | 98.5 | 54568.22 | 0.42 | 0.61 | 7.36 | 3.21 | 4 | 10
3 | 100 | CONCLUIDO | 4.0559 | 24.66 | 20.23 | 24.78 | 0.36 | 49 | 199.44 | 54.38 | 4 | 47 | 41.06 | 24831.54 | 266.79 | 1484.5 | 199.41 | 98.5 | 37631.23 | 0.49 | 0.64 | 7.33 | 2.21 | 4 | 10
4 | 100 | CONCLUIDO | 4.2165 | 23.72 | 19.72 | 31.14 | 0.44 | 38 | 201.01 | 54.38 | 5 | 36 | 41.63 | 25024.84 | 253.57 | 1484.61 | 182.44 | 98.5 | 29202.04 | 0.54 | 0.66 | 7.3 | 1.7 | 4 | 10
5 | 100 | CONCLUIDO | 4.341 | 23.04 | 19.35 | 38.71 | 0.53 | 30 | 202.58 | 54.38 | 6 | 28 | 42.2 | 25218.93 | 242.29 | 1484.48 | 169.77 | 98.5 | 22908.37 | 0.58 | 0.67 | 7.3 | 1.33 | 4 | 10
6 | 100 | CONCLUIDO | 4.424 | 22.6 | 19.12 | 45.88 | 0.61 | 25 | 204.16 | 54.38 | 7 | 23 | 42.78 | 25413.94 | 232.36 | 1484.59 | 161.88 | 98.5 | 18986.44 | 0.61 | 0.68 | 7.29 | 1.09 | 4 | 10
7 | 100 | CONCLUIDO | 4.4865 | 22.29 | 18.96 | 54.16 | 0.69 | 21 | 205.75 | 54.38 | 8 | 19 | 43.37 | 25609.61 | 223.06 | 1484.42 | 156.42 | 98.5 | 16277.81 | 0.63 | 0.68 | 7.28 | 0.94 | 4 | 10
8 | 100 | CONCLUIDO | 4.544 | 22.01 | 18.79 | 62.64 | 0.77 | 18 | 207.34 | 54.38 | 9 | 16 | 43.96 | 25806.1 | 213.29 | 1484.3 | 150.77 | 98.5 | 13466.44 | 0.65 | 0.69 | 7.28 | 0.77 | 4 | 10
9 | 100 | CONCLUIDO | 4.5601 | 21.93 | 18.75 | 66.18 | 0.85 | 17 | 208.94 | 54.38 | 10 | 5 | 44.56 | 26003.41 | 207.19 | 1485.13 | 148.85 | 98.5 | 12515.51 | 0.66 | 0.69 | 7.29 | 0.73 | 4 | 10
10 | 100 | CONCLUIDO | 4.5758 | 21.85 | 18.72 | 70.18 | 0.93 | 16 | 210.55 | 54.38 | 11 | 0 | 45.17 | 26201.54 | 207.09 | 1485.14 | 147.51 | 98.5 | 11848.51 | 0.67 | 0.69 | 7.29 | 0.69 | 4 | 10
0 | 40 | CONCLUIDO | 3.3385 | 29.95 | 25.18 | 10.07 | 0.2 | 150 | 89.87 | 37.55 | 1 | 148 | 11.32 | 11317.98 | 204.56 | 1486.25 | 366.3 | 98.5 | 120572.72 | 0.27 | 0.51 | 7.52 | 7.14 | 4 | 10
1 | 40 | CONCLUIDO | 4.24 | 23.58 | 20.59 | 22.06 | 0.39 | 56 | 91.1 | 37.55 | 2 | 54 | 11.54 | 11468.97 | 151.7 | 1484.91 | 211.43 | 98.5 | 43606.92 | 0.47 | 0.63 | 7.34 | 2.56 | 4 | 10
2 | 40 | CONCLUIDO | 4.4489 | 22.48 | 19.8 | 30.46 | 0.57 | 39 | 92.32 | 37.55 | 3 | 0 | 11.77 | 11620.34 | 136.12 | 1486.57 | 183.36 | 98.5 | 29658.91 | 0.54 | 0.65 | 7.35 | 1.78 | 4 | 10
0 | 30 | CONCLUIDO | 3.6945 | 27.07 | 23.43 | 12.23 | 0.24 | 115 | 71.52 | 32.27 | 1 | 113 | 8.25 | 9054.6 | 157 | 1485.61 | 308.03 | 98.5 | 91613.37 | 0.32 | 0.55 | 7.43 | 5.4 | 4 | 10
1 | 30 | CONCLUIDO | 4.3485 | 23 | 20.36 | 23.95 | 0.48 | 51 | 72.7 | 32.27 | 2 | 0 | 8.43 | 9200.25 | 121.16 | 1486.79 | 201.98 | 98.5 | 38909.68 | 0.49 | 0.63 | 7.38 | 2.33 | 4 | 10
0 | 15 | CONCLUIDO | 3.9288 | 25.45 | 22.64 | 13.59 | 0.43 | 100 | 39.78 | 19.54 | 1 | 0 | 4.24 | 5140 | 90.05 | 1488.26 | 276.17 | 98.5 | 75760.76 | 0.36 | 0.57 | 7.55 | 4.61 | 4 | 10
0 | 70 | CONCLUIDO | 2.4977 | 40.04 | 30.47 | 7.2 | 0.12 | 254 | 141.81 | 47.83 | 1 | 252 | 22.98 | 17723.39 | 345.49 | 1486.79 | 546.92 | 98.5 | 210364.65 | 0.18 | 0.42 | 7.67 | 12.43 | 4 | 10
1 | 70 | CONCLUIDO | 3.709 | 26.96 | 22.16 | 14.94 | 0.25 | 89 | 143.17 | 47.83 | 2 | 87 | 23.34 | 17891.86 | 242.71 | 1485.54 | 264.79 | 98.5 | 70121.34 | 0.37 | 0.58 | 7.39 | 4.13 | 4 | 10
2 | 70 | CONCLUIDO | 4.1348 | 24.18 | 20.43 | 23.12 | 0.37 | 53 | 144.54 | 47.83 | 3 | 51 | 23.71 | 18060.85 | 214.84 | 1484.71 | 206.14 | 98.5 | 40978.13 | 0.48 | 0.63 | 7.33 | 2.4 | 4 | 10
3 | 70 | CONCLUIDO | 4.3539 | 22.97 | 19.67 | 31.9 | 0.49 | 37 | 145.92 | 47.83 | 4 | 35 | 24.09 | 18230.35 | 197.01 | 1484.58 | 180.42 | 98.5 | 28199.46 | 0.55 | 0.66 | 7.31 | 1.65 | 4 | 10
4 | 70 | CONCLUIDO | 4.4988 | 22.23 | 19.22 | 42.71 | 0.6 | 27 | 147.3 | 47.83 | 5 | 25 | 24.47 | 18400.38 | 181.27 | 1484.59 | 165.29 | 98.5 | 20685.54 | 0.6 | 0.67 | 7.29 | 1.2 | 4 | 10
5 | 70 | CONCLUIDO | 4.5627 | 21.92 | 19.02 | 49.63 | 0.71 | 23 | 148.68 | 47.83 | 6 | 6 | 24.85 | 18570.94 | 172.3 | 1485.28 | 157.87 | 98.5 | 16992.03 | 0.62 | 0.68 | 7.31 | 1 | 4 | 10
6 | 70 | CONCLUIDO | 4.5576 | 21.94 | 19.05 | 49.69 | 0.83 | 23 | 150.07 | 47.83 | 7 | 0 | 25.24 | 18742.03 | 173.5 | 1485.14 | 158.56 | 98.5 | 17338.07 | 0.62 | 0.68 | 7.31 | 1.03 | 4 | 10
0 | 90 | CONCLUIDO | 2.0125 | 49.69 | 35.15 | 6.18 | 0.1 | 341 | 176.73 | 52.44 | 1 | 339 | 33.29 | 22031.19 | 461.81 | 1488.69 | 706.81 | 98.5 | 289873.65 | 0.14 | 0.37 | 7.79 | 17.09 | 4 | 10
1 | 90 | CONCLUIDO | 3.4034 | 29.38 | 23.09 | 12.71 | 0.2 | 109 | 178.21 | 52.44 | 2 | 107 | 33.77 | 22213.89 | 297.39 | 1484.95 | 296.78 | 98.5 | 86018.12 | 0.33 | 0.56 | 7.41 | 5.06 | 4 | 10
2 | 90 | CONCLUIDO | 3.8866 | 25.73 | 21 | 19.38 | 0.3 | 65 | 179.7 | 52.44 | 3 | 63 | 34.26 | 22397.24 | 263.48 | 1484.74 | 225.65 | 98.5 | 50674.83 | 0.44 | 0.62 | 7.35 | 2.97 | 4 | 10
3 | 90 | CONCLUIDO | 4.1554 | 24.07 | 20.04 | 26.73 | 0.39 | 45 | 181.19 | 52.44 | 4 | 43 | 34.75 | 22581.25 | 244.23 | 1484.56 | 193.12 | 98.5 | 34507.22 | 0.51 | 0.64 | 7.32 | 2.02 | 4 | 10
4 | 90 | CONCLUIDO | 4.2971 | 23.27 | 19.61 | 33.61 | 0.49 | 35 | 182.69 | 52.44 | 5 | 33 | 35.25 | 22766.06 | 231.8 | 1484.32 | 178.28 | 98.5 | 27139.6 | 0.55 | 0.66 | 7.31 | 1.59 | 4 | 10
5 | 90 | CONCLUIDO | 4.4087 | 22.68 | 19.27 | 41.28 | 0.58 | 28 | 184.19 | 52.44 | 6 | 26 | 35.75 | 22951.43 | 219.31 | 1484.28 | 166.95 | 98.5 | 21507.3 | 0.59 | 0.67 | 7.29 | 1.24 | 4 | 10
6 | 90 | CONCLUIDO | 4.4882 | 22.28 | 19.04 | 49.68 | 0.67 | 23 | 185.7 | 52.44 | 7 | 21 | 36.26 | 23137.49 | 209.18 | 1484.29 | 159.2 | 98.5 | 17660.96 | 0.62 | 0.68 | 7.29 | 1.02 | 4 | 10
7 | 90 | CONCLUIDO | 4.5573 | 21.94 | 18.85 | 59.52 | 0.76 | 19 | 187.22 | 52.44 | 8 | 15 | 36.78 | 23324.24 | 198.5 | 1484.16 | 152.58 | 98.5 | 14367.03 | 0.65 | 0.69 | 7.28 | 0.83 | 4 | 10
8 | 90 | CONCLUIDO | 4.5698 | 21.88 | 18.82 | 62.74 | 0.85 | 18 | 188.74 | 52.44 | 9 | 0 | 37.3 | 23511.69 | 195.82 | 1484.77 | 151.29 | 98.5 | 13726.59 | 0.65 | 0.69 | 7.29 | 0.8 | 4 | 10
0 | 10 | CONCLUIDO | 3.5311 | 28.32 | 25.01 | 10 | 0.64 | 150 | 26.11 | 12.1 | 1 | 0 | 3.01 | 3454.41 | 72.47 | 1490.35 | 353.96 | 98.5 | 114403.85 | 0.28 | 0.52 | 7.68 | 6.97 | 4 | 10
0 | 45 | CONCLUIDO | 3.1914 | 31.33 | 25.93 | 9.37 | 0.18 | 166 | 98.71 | 39.72 | 1 | 164 | 12.99 | 12407.75 | 226.61 | 1485.96 | 393.02 | 98.5 | 133855.03 | 0.25 | 0.5 | 7.51 | 7.9 | 4 | 10
1 | 45 | CONCLUIDO | 4.1482 | 24.11 | 20.84 | 20.17 | 0.35 | 62 | 99.95 | 39.72 | 2 | 60 | 13.24 | 12561.45 | 168.55 | 1484.67 | 220.37 | 98.5 | 48048.4 | 0.45 | 0.62 | 7.35 | 2.82 | 4 | 10
2 | 45 | CONCLUIDO | 4.4597 | 22.42 | 19.67 | 31.9 | 0.52 | 37 | 101.2 | 39.72 | 3 | 24 | 13.49 | 12715.54 | 145.1 | 1485.38 | 180.42 | 98.5 | 28197.34 | 0.55 | 0.66 | 7.31 | 1.65 | 4 | 10
3 | 45 | CONCLUIDO | 4.4954 | 22.24 | 19.56 | 34.51 | 0.69 | 34 | 102.45 | 39.72 | 4 | 0 | 13.74 | 12870.03 | 142.86 | 1485.48 | 175.22 | 98.5 | 25616.12 | 0.56 | 0.66 | 7.35 | 1.53 | 4 | 10
0 | 60 | CONCLUIDO | 2.7599 | 36.23 | 28.56 | 7.9 | 0.14 | 217 | 124.63 | 45 | 1 | 215 | 18.64 | 15605.44 | 296.04 | 1487.2 | 481.28 | 98.5 | 177730.2 | 0.2 | 0.45 | 7.62 | 10.51 | 4 | 10
1 | 60 | CONCLUIDO | 3.8713 | 25.83 | 21.68 | 16.47 | 0.28 | 79 | 125.95 | 45 | 2 | 77 | 18.95 | 15767.7 | 214.77 | 1485.62 | 248.61 | 98.5 | 62081.96 | 0.4 | 0.6 | 7.38 | 3.65 | 4 | 10
2 | 60 | CONCLUIDO | 4.2581 | 23.48 | 20.15 | 25.73 | 0.42 | 47 | 127.27 | 45 | 3 | 45 | 19.27 | 15930.42 | 188.57 | 1484.57 | 196.75 | 98.5 | 36313.69 | 0.5 | 0.64 | 7.33 | 2.13 | 4 | 10
3 | 60 | CONCLUIDO | 4.4608 | 22.42 | 19.47 | 36.5 | 0.55 | 32 | 128.59 | 45 | 4 | 30 | 19.59 | 16093.6 | 170.41 | 1484.7 | 173.41 | 98.5 | 24720.54 | 0.57 | 0.66 | 7.31 | 1.45 | 4 | 10
4 | 60 | CONCLUIDO | 4.5468 | 21.99 | 19.2 | 44.3 | 0.68 | 26 | 129.92 | 45 | 5 | 1 | 19.92 | 16257.24 | 160.66 | 1485.54 | 163.42 | 98.5 | 19756.2 | 0.6 | 0.67 | 7.32 | 1.18 | 4 | 10
5 | 60 | CONCLUIDO | 4.5474 | 21.99 | 19.19 | 44.29 | 0.81 | 26 | 131.25 | 45 | 6 | 0 | 20.25 | 16421.36 | 162.12 | 1485.35 | 163.39 | 98.5 | 19740.43 | 0.6 | 0.67 | 7.32 | 1.17 | 4 | 10
0 | 80 | CONCLUIDO | 2.246 | 44.52 | 32.69 | 6.65 | 0.11 | 295 | 159.12 | 50.28 | 1 | 293 | 27.84 | 19859.16 | 400.78 | 1487.27 | 622.24 | 98.5 | 247821.2 | 0.16 | 0.4 | 7.75 | 14.64 | 4 | 10
1 | 80 | CONCLUIDO | 3.548 | 28.18 | 22.67 | 13.74 | 0.22 | 99 | 160.54 | 50.28 | 2 | 97 | 28.26 | 20034.4 | 270.77 | 1485.02 | 281.75 | 98.5 | 78555.02 | 0.35 | 0.57 | 7.42 | 4.64 | 4 | 10
2 | 80 | CONCLUIDO | 4.0079 | 24.95 | 20.73 | 21.08 | 0.33 | 59 | 161.97 | 50.28 | 3 | 57 | 28.69 | 20210.21 | 239.88 | 1484.69 | 216.11 | 98.5 | 45932.92 | 0.46 | 0.62 | 7.35 | 2.7 | 4 | 10
3 | 80 | CONCLUIDO | 4.2509 | 23.52 | 19.88 | 29.09 | 0.43 | 41 | 163.4 | 50.28 | 4 | 39 | 29.12 | 20386.62 | 221.73 | 1484.53 | 187.53 | 98.5 | 31734.2 | 0.53 | 0.65 | 7.32 | 1.86 | 4 | 10
4 | 80 | CONCLUIDO | 4.4014 | 22.72 | 19.4 | 37.54 | 0.54 | 31 | 164.83 | 50.28 | 5 | 29 | 29.55 | 20563.61 | 208.06 | 1484.84 | 171.15 | 98.5 | 23592.23 | 0.58 | 0.67 | 7.3 | 1.37 | 4 | 10
5 | 80 | CONCLUIDO | 4.491 | 22.27 | 19.14 | 45.93 | 0.64 | 25 | 166.27 | 50.28 | 6 | 23 | 29.99 | 20741.2 | 195.11 | 1484.39 | 162.56 | 98.5 | 19327.72 | 0.61 | 0.68 | 7.29 | 1.12 | 4 | 10
6 | 80 | CONCLUIDO | 4.5533 | 21.96 | 18.96 | 54.17 | 0.74 | 21 | 167.72 | 50.28 | 7 | 10 | 30.44 | 20919.39 | 185.85 | 1484.75 | 156.1 | 98.5 | 16120.75 | 0.63 | 0.68 | 7.29 | 0.94 | 4 | 10
7 | 80 | CONCLUIDO | 4.5686 | 21.89 | 18.92 | 56.76 | 0.84 | 20 | 169.17 | 50.28 | 8 | 0 | 30.89 | 21098.19 | 185.05 | 1485.13 | 154.23 | 98.5 | 15187.43 | 0.64 | 0.68 | 7.31 | 0.9 | 4 | 10
0 | 35 | CONCLUIDO | 3.509 | 28.5 | 24.32 | 10.97 | 0.22 | 133 | 80.84 | 35.1 | 1 | 131 | 9.74 | 10204.21 | 181.46 | 1486.16 | 337.8 | 98.5 | 106408.48 | 0.29 | 0.53 | 7.47 | 6.28 | 4 | 10
1 | 35 | CONCLUIDO | 4.3403 | 23.04 | 20.29 | 24.34 | 0.43 | 50 | 82.04 | 35.1 | 2 | 39 | 9.94 | 10352.53 | 133.21 | 1484.89 | 200.66 | 98.5 | 38254.25 | 0.49 | 0.64 | 7.35 | 2.26 | 4 | 10
2 | 35 | CONCLUIDO | 4.4078 | 22.69 | 20.04 | 27.32 | 0.63 | 44 | 83.25 | 35.1 | 3 | 0 | 10.15 | 10501.19 | 129.93 | 1485.84 | 190.96 | 98.5 | 33436.12 | 0.52 | 0.64 | 7.37 | 2.01 | 4 | 10
0 | 50 | CONCLUIDO | 3.038 | 32.92 | 26.81 | 8.79 | 0.16 | 183 | 107.41 | 41.65 | 1 | 181 | 14.77 | 13481.73 | 249.76 | 1486.96 | 422.38 | 98.5 | 148447.14 | 0.23 | 0.48 | 7.55 | 8.77 | 4 | 10
1 | 50 | CONCLUIDO | 4.0515 | 24.68 | 21.14 | 18.65 | 0.32 | 68 | 108.68 | 41.65 | 2 | 66 | 15.03 | 13638.32 | 184.52 | 1484.71 | 230.16 | 98.5 | 52915.32 | 0.43 | 0.61 | 7.36 | 3.11 | 4 | 10
2 | 50 | CONCLUIDO | 4.4123 | 22.66 | 19.76 | 30.4 | 0.48 | 39 | 109.96 | 41.65 | 3 | 37 | 15.31 | 13795.21 | 158.51 | 1485.01 | 183.33 | 98.5 | 29642.71 | 0.54 | 0.65 | 7.32 | 1.74 | 4 | 10
3 | 50 | CONCLUIDO | 4.5134 | 22.16 | 19.43 | 37.61 | 0.63 | 31 | 111.23 | 41.65 | 4 | 2 | 15.58 | 13952.52 | 148.68 | 1485.9 | 171.21 | 98.5 | 23623.31 | 0.58 | 0.67 | 7.33 | 1.41 | 4 | 10
4 | 50 | CONCLUIDO | 4.5131 | 22.16 | 19.43 | 37.61 | 0.78 | 31 | 112.51 | 41.65 | 5 | 0 | 15.86 | 14110.24 | 150.27 | 1485.4 | 171.17 | 98.5 | 23605.83 | 0.58 | 0.66 | 7.34 | 1.41 | 4 | 10
0 | 25 | CONCLUIDO | 3.8981 | 25.65 | 22.52 | 14.08 | 0.28 | 96 | 61.76 | 28.92 | 1 | 94 | 6.84 | 7851.41 | 131.11 | 1485.59 | 277.04 | 98.5 | 76211.7 | 0.36 | 0.57 | 7.41 | 4.5 | 4 | 10
1 | 25 | CONCLUIDO | 4.2596 | 23.48 | 20.83 | 20.49 | 0.55 | 61 | 62.92 | 28.92 | 2 | 0 | 7 | 7994.37 | 113.18 | 1485.75 | 216.86 | 98.5 | 46300.02 | 0.45 | 0.62 | 7.43 | 2.81 | 4 | 10
0 | 85 | CONCLUIDO | 2.1356 | 46.83 | 33.74 | 6.41 | 0.11 | 316 | 167.88 | 51.39 | 1 | 314 | 30.49 | 20939.59 | 428.69 | 1488.74 | 658.34 | 98.5 | 265763.63 | 0.15 | 0.38 | 7.78 | 15.69 | 4 | 10
1 | 85 | CONCLUIDO | 3.4809 | 28.73 | 22.83 | 13.17 | 0.21 | 104 | 169.33 | 51.39 | 2 | 102 | 30.94 | 21118.46 | 283.32 | 1485.29 | 287.13 | 98.5 | 81220.54 | 0.34 | 0.57 | 7.43 | 4.81 | 4 | 10
2 | 85 | CONCLUIDO | 3.9476 | 25.33 | 20.86 | 20.19 | 0.31 | 62 | 170.79 | 51.39 | 3 | 60 | 31.4 | 21297.94 | 251.4 | 1484.88 | 221.1 | 98.5 | 48415.52 | 0.45 | 0.62 | 7.34 | 2.84 | 4 | 10
3 | 85 | CONCLUIDO | 4.2059 | 23.78 | 19.95 | 27.83 | 0.41 | 43 | 172.25 | 51.39 | 4 | 41 | 31.86 | 21478.05 | 232.68 | 1484.46 | 189.85 | 98.5 | 32884.08 | 0.52 | 0.65 | 7.32 | 1.92 | 4 | 10
4 | 85 | CONCLUIDO | 4.3507 | 22.98 | 19.49 | 35.44 | 0.51 | 33 | 173.71 | 51.39 | 5 | 31 | 32.32 | 21658.78 | 220.28 | 1484.41 | 174.59 | 98.5 | 25305.63 | 0.56 | 0.66 | 7.3 | 1.47 | 4 | 10
5 | 85 | CONCLUIDO | 4.4564 | 22.44 | 19.19 | 44.28 | 0.61 | 26 | 175.18 | 51.39 | 6 | 24 | 32.79 | 21840.16 | 208.03 | 1484.46 | 164.18 | 98.5 | 20132.62 | 0.6 | 0.67 | 7.29 | 1.17 | 4 | 10
6 | 85 | CONCLUIDO | 4.5425 | 22.01 | 18.93 | 54.09 | 0.7 | 21 | 176.66 | 51.39 | 7 | 17 | 33.27 | 22022.17 | 195.2 | 1484.32 | 155.71 | 98.5 | 15921.48 | 0.63 | 0.68 | 7.28 | 0.91 | 4 | 10
7 | 85 | CONCLUIDO | 4.5719 | 21.87 | 18.86 | 59.55 | 0.8 | 19 | 178.14 | 51.39 | 8 | 4 | 33.75 | 22204.83 | 189.91 | 1484.97 | 152.43 | 98.5 | 14295.35 | 0.65 | 0.69 | 7.3 | 0.84 | 4 | 10
8 | 85 | CONCLUIDO | 4.5694 | 21.88 | 18.87 | 59.58 | 0.89 | 19 | 179.63 | 51.39 | 9 | 0 | 34.24 | 22388.15 | 190.51 | 1485.19 | 152.61 | 98.5 | 14384.46 | 0.65 | 0.68 | 7.3 | 0.85 | 4 | 10
0 | 20 | CONCLUIDO | 4.0911 | 24.44 | 21.72 | 16.29 | 0.34 | 80 | 51.33 | 24.83 | 1 | 37 | 5.51 | 6564.78 | 104.32 | 1487.6 | 247.68 | 98.5 | 61613.28 | 0.4 | 0.6 | 7.44 | 3.69 | 4 | 10
1 | 20 | CONCLUIDO | 4.1301 | 24.21 | 21.54 | 17 | 0.66 | 76 | 52.47 | 24.83 | 2 | 0 | 5.64 | 6705.1 | 104.31 | 1486.85 | 240.18 | 98.5 | 57883.59 | 0.41 | 0.6 | 7.47 | 3.51 | 4 | 10
0 | 65 | CONCLUIDO | 2.6291 | 38.04 | 29.46 | 7.52 | 0.13 | 235 | 133.21 | 46.47 | 1 | 233 | 20.75 | 16663.42 | 319.92 | 1486.91 | 512.21 | 98.5 | 193106.17 | 0.19 | 0.44 | 7.64 | 11.42 | 4 | 10
1 | 65 | CONCLUIDO | 3.7869 | 26.41 | 21.94 | 15.67 | 0.26 | 84 | 134.55 | 46.47 | 2 | 82 | 21.09 | 16828.84 | 229.28 | 1484.84 | 257.01 | 98.5 | 66259.81 | 0.38 | 0.59 | 7.4 | 3.91 | 4 | 10
2 | 65 | CONCLUIDO | 4.1987 | 23.82 | 20.28 | 24.33 | 0.39 | 50 | 135.9 | 46.47 | 3 | 48 | 21.43 | 16994.64 | 201.57 | 1485.22 | 200.77 | 98.5 | 38307.48 | 0.49 | 0.64 | 7.33 | 2.25 | 4 | 10
3 | 65 | CONCLUIDO | 4.4145 | 22.65 | 19.55 | 34.49 | 0.52 | 34 | 137.25 | 46.47 | 4 | 32 | 21.78 | 17160.92 | 183.6 | 1484.45 | 176.31 | 98.5 | 26159.46 | 0.56 | 0.66 | 7.31 | 1.53 | 4 | 10
4 | 65 | CONCLUIDO | 4.5316 | 22.07 | 19.18 | 44.26 | 0.64 | 26 | 138.6 | 46.47 | 5 | 15 | 22.13 | 17327.69 | 168.89 | 1484.61 | 163.45 | 98.5 | 19766.61 | 0.6 | 0.67 | 7.3 | 1.16 | 4 | 10
5 | 65 | CONCLUIDO | 4.5613 | 21.92 | 19.09 | 47.73 | 0.76 | 24 | 139.95 | 46.47 | 6 | 0 | 22.49 | 17494.97 | 166.29 | 1485.7 | 159.63 | 98.5 | 17866.51 | 0.62 | 0.68 | 7.32 | 1.07 | 4 | 10
0 | 75 | CONCLUIDO | 2.369 | 42.21 | 31.56 | 6.91 | 0.12 | 274 | 150.44 | 49.1 | 1 | 272 | 25.34 | 18787.76 | 372.61 | 1487.5 | 583.5 | 98.5 | 228552.65 | 0.17 | 0.41 | 7.72 | 13.51 | 4 | 10
1 | 75 | CONCLUIDO | 3.6324 | 27.53 | 22.38 | 14.29 | 0.23 | 94 | 151.83 | 49.1 | 2 | 92 | 25.73 | 18959.54 | 256.38 | 1484.55 | 271.8 | 98.5 | 73602.74 | 0.36 | 0.58 | 7.41 | 4.36 | 4 | 10
2 | 75 | CONCLUIDO | 4.0694 | 24.57 | 20.59 | 22.06 | 0.35 | 56 | 153.23 | 49.1 | 3 | 54 | 26.13 | 19131.85 | 227.33 | 1484.86 | 211.54 | 98.5 | 43661.84 | 0.47 | 0.63 | 7.34 | 2.56 | 4 | 10
3 | 75 | CONCLUIDO | 4.2996 | 23.26 | 19.79 | 30.45 | 0.46 | 39 | 154.63 | 49.1 | 4 | 37 | 26.53 | 19304.72 | 209.92 | 1484.59 | 184.5 | 98.5 | 30230.73 | 0.53 | 0.65 | 7.31 | 1.77 | 4 | 10
4 | 75 | CONCLUIDO | 4.4506 | 22.47 | 19.31 | 39.94 | 0.57 | 29 | 156.03 | 49.1 | 5 | 27 | 26.94 | 19478.15 | 194.9 | 1484.25 | 168.1 | 98.5 | 22078.09 | 0.59 | 0.67 | 7.3 | 1.29 | 4 | 10
5 | 75 | CONCLUIDO | 4.5445 | 22 | 19.03 | 49.63 | 0.67 | 23 | 157.44 | 49.1 | 6 | 18 | 27.35 | 19652.13 | 182 | 1484.37 | 158.57 | 98.5 | 17341.46 | 0.62 | 0.68 | 7.29 | 1 | 4 | 10
6 | 75 | CONCLUIDO | 4.5698 | 21.88 | 18.96 | 54.18 | 0.78 | 21 | 158.86 | 49.1 | 7 | 0 | 27.77 | 19826.68 | 177.74 | 1484.8 | 155.97 | 98.5 | 16054.06 | 0.63 | 0.68 | 7.3 | 0.94 | 4 | 10
0 | 95 | CONCLUIDO | 1.8912 | 52.88 | 36.71 | 5.99 | 0.1 | 368 | 185.69 | 53.44 | 1 | 366 | 36.26 | 23136.14 | 498.31 | 1488.43 | 759.12 | 98.5 | 315895.58 | 0.13 | 0.35 | 7.87 | 18.66 | 4 | 10
1 | 95 | CONCLUIDO | 3.3226 | 30.1 | 23.39 | 12.31 | 0.19 | 114 | 187.21 | 53.44 | 2 | 112 | 36.77 | 23322.88 | 311.62 | 1485.17 | 305.8 | 98.5 | 90501.24 | 0.32 | 0.55 | 7.45 | 5.35 | 4 | 10
2 | 95 | CONCLUIDO | 3.8381 | 26.05 | 21.09 | 18.89 | 0.28 | 67 | 188.73 | 53.44 | 3 | 65 | 37.29 | 23510.33 | 274.43 | 1485 | 228.54 | 98.5 | 52106.61 | 0.43 | 0.61 | 7.36 | 3.07 | 4 | 10
3 | 95 | CONCLUIDO | 4.0867 | 24.47 | 20.21 | 25.27 | 0.37 | 48 | 190.25 | 53.44 | 4 | 46 | 37.82 | 23698.48 | 256.95 | 1484.57 | 198.86 | 98.5 | 37361.4 | 0.5 | 0.64 | 7.33 | 2.19 | 4 | 10
4 | 95 | CONCLUIDO | 4.2681 | 23.43 | 19.62 | 32.7 | 0.46 | 36 | 191.78 | 53.44 | 5 | 34 | 38.35 | 23887.36 | 242.68 | 1484.72 | 178.65 | 98.5 | 27317.27 | 0.55 | 0.66 | 7.31 | 1.6 | 4 | 10
5 | 95 | CONCLUIDO | 4.3736 | 22.86 | 19.32 | 39.96 | 0.55 | 29 | 193.32 | 53.44 | 6 | 27 | 38.89 | 24076.95 | 231.71 | 1484.8 | 168.55 | 98.5 | 22304.58 | 0.58 | 0.67 | 7.3 | 1.29 | 4 | 10
6 | 95 | CONCLUIDO | 4.4541 | 22.45 | 19.09 | 47.72 | 0.64 | 24 | 194.86 | 53.44 | 7 | 22 | 39.43 | 24267.28 | 221.25 | 1484.52 | 160.85 | 98.5 | 18480.32 | 0.61 | 0.68 | 7.29 | 1.07 | 4 | 10
7 | 95 | CONCLUIDO | 4.5258 | 22.1 | 18.88 | 56.65 | 0.72 | 20 | 196.41 | 53.44 | 8 | 18 | 39.98 | 24458.36 | 210.57 | 1484.43 | 154.07 | 98.5 | 15106.78 | 0.64 | 0.68 | 7.28 | 0.86 | 4 | 10
8 | 95 | CONCLUIDO | 4.5573 | 21.94 | 18.8 | 62.68 | 0.81 | 18 | 197.97 | 53.44 | 9 | 11 | 40.53 | 24650.18 | 203.31 | 1484.5 | 150.94 | 98.5 | 13554.11 | 0.65 | 0.69 | 7.29 | 0.78 | 4 | 10
9 | 95 | CONCLUIDO | 4.5754 | 21.86 | 18.75 | 66.19 | 0.89 | 17 | 199.53 | 53.44 | 10 | 0 | 41.1 | 24842.77 | 201.34 | 1485.18 | 148.91 | 98.5 | 12545.08 | 0.66 | 0.69 | 7.29 | 0.73 | 4 | 10
0 | 55 | CONCLUIDO | 2.8963 | 34.53 | 27.66 | 8.3 | 0.15 | 200 | 116.05 | 43.4 | 1 | 198 | 16.65 | 14546.17 | 272.58 | 1486.74 | 451.88 | 98.5 | 163115.1 | 0.22 | 0.47 | 7.57 | 9.63 | 4 | 10
1 | 55 | CONCLUIDO | 3.9694 | 25.19 | 21.36 | 17.56 | 0.3 | 73 | 117.34 | 43.4 | 2 | 71 | 16.94 | 14705.49 | 199.42 | 1485.2 | 238 | 98.5 | 56809.66 | 0.41 | 0.6 | 7.36 | 3.34 | 4 | 10
2 | 55 | CONCLUIDO | 4.3335 | 23.08 | 19.96 | 27.86 | 0.45 | 43 | 118.63 | 43.4 | 3 | 41 | 17.23 | 14865.24 | 174.08 | 1485.36 | 190.56 | 98.5 | 33237.95 | 0.52 | 0.65 | 7.31 | 1.94 | 4 | 10
3 | 55 | CONCLUIDO | 4.5102 | 22.17 | 19.37 | 38.74 | 0.59 | 30 | 119.93 | 43.4 | 4 | 16 | 17.53 | 15025.44 | 156.57 | 1484.59 | 169.75 | 98.5 | 22897.62 | 0.58 | 0.67 | 7.32 | 1.35 | 4 | 10
4 | 55 | CONCLUIDO | 4.5429 | 22.01 | 19.26 | 41.27 | 0.73 | 28 | 121.23 | 43.4 | 5 | 0 | 17.83 | 15186.08 | 155.34 | 1485.26 | 165.47 | 98.5 | 20768.27 | 0.6 | 0.67 | 7.33 | 1.24 | 4 | 10

## gráficos
Selecione o eixo X:
Selecione o eixo Y:
Selecione o eixo Z:
Eixo X | Eixo Y | Eixo Z

## hidden (hidden)
Unnamed: 0
Volume de calda [L]
STATUS
Capacidade operacional [ha/h]
Tempo de missao [h]
Tempo util [h]
Tempo por voo [min]
Autonomia Projetada [h]
N° Voos
MTOW [kg]
Massa Estrutura [kg]
Combustível [kg]
Abastecimentos
Massa gerador
Potência gerador [W]
Combustível consumido [L]
Calda cons [L]
Distância percorrida [km]
Distância Pulverizando [km]
RTL ACUMULADO[m]
EOC [km/km]
EOC [h/h]
Tempo de manobra [h]
Tempo rtl_rtw [h]
V pulv [m/s]
V desloc [m/s]